## Rekapitulace stavby
Export Komplet | [30 empty] | 2.0 | [5 empty] | False | False | {3bd26a61-d92d-456a-80f9-1037e6e32478}
[22 empty] | >> skryté sloupce << | [13 empty] | 0,01 | 21
[36 empty] | 0,01 | 15
|  | REKAPITULACE STAVBY | [20 empty] | v --- níže se nacházejí doplnkové a pomocné údaje k sestavám --- v | [11 empty] | Návod na vyplnění | 0,001
|  | Kód: | [5 empty] | SW_Brno-224185 | [26 empty] | Měnit lze pouze buňky se žlutým podbarvením! 1) na prvním listu Rekapitulace stavby vyplňte v sestavě a) Souhrnný list - údaje o Uchazeči (přenesou se do ostatních sestav i v jiných listech) b) Rekapitulace objektů - potřebné Ostatní náklady 2) na vybraných listech vyplňte v sestavě a) Krycí list - údaje o Uchazeči, pokud se liší od údajů o Uchazeči na Souhrnném listu (údaje se přenesou do ostatních sestav v daném listu) b) Rekapitulace rozpočtu - potřebné Ostatní náklady c) Celkové náklady za stavbu - ceny u položek - množství, pokud má žluté podbarvení - a v případě potřeby poznámku (ta je ve skrytém sloupci) | 0,01
|  | Stavba: | [5 empty] | Stavba 06 Železniční uzel Brno - městská infrastruktura, Ulice Bulvár 1.A etapa - propojení ul. Opuš | [27 empty] | 0,01
|  | KSO: | [15 empty] | CC-CZ: | [17 empty] | 0,01
|  | Místo: | [15 empty] | Datum: |  | 9. 7. 2025 | [15 empty] | 0,01
0,01
|  | Zadavatel: | [15 empty] | IČ: | [17 empty] | 0,01
|  |  | Statutární město Brno | [14 empty] | DIČ: | [17 empty] | 0,01
0,01
|  | Uchazeč: | [15 empty] | IČ: |  | Vyplň údaj | [15 empty] | 0,01
|  |  | Vyplň údaj | [14 empty] | DIČ: |  | Vyplň údaj | [15 empty] | 0,01
False
|  | Projektant: | [15 empty] | IČ: | [17 empty] | False
|  |  | Sweco a.s., divize Morava | [14 empty] | DIČ: | [17 empty] | True
0,01
|  | Zpracovatel: | [15 empty] | IČ: | [17 empty] | 0,01
[18 empty] | DIČ: | [17 empty] | True
Poznámka:
|  | Cena bez DPH | [15 empty] | 0
[9 empty] | Sazba daně |  |  |  | Základ daně |  |  |  |  | Výše daně
|  | DPH |  | základní |  |  |  |  | 21% |  |  |  | 0 |  |  |  |  | 0
|  |  |  | snížená |  |  |  |  | 15% |  |  |  | 0 |  |  |  |  | 0
|  |  |  | zákl. přenesená |  |  |  |  | 21% |  |  |  | 0 |  |  |  |  | 0
|  |  |  | sníž. přenesená |  |  |  |  | 15% |  |  |  | 0 |  |  |  |  | 0
|  |  |  | nulová |  |  |  |  | 0% |  |  |  | 0 |  |  |  |  | 0
|  | Cena s DPH | [8 empty] | v |  |  | CZK |  |  |  | 0
|  | Projektant | [13 empty] | Zpracovatel
|  | Datum a podpis: | [9 empty] | Razítko |  |  |  | Datum a podpis: |  |  | Razítko
|  | Objednavatel | [13 empty] | Uchazeč
|  | Datum a podpis: | [9 empty] | Razítko |  |  |  | Datum a podpis: |  |  | Razítko
REKAPITULACE OBJEKTŮ STAVBY A SOUPISŮ PRACÍ
| Kód: | [7 empty] | SW_Brno-224185
| Stavba: | [7 empty] | Stavba 06 Železniční uzel Brno - městská infrastruktura, Ulice Bulvár 1.A etapa - propojení ul. Opuš
| Místo: | [15 empty] | Datum: |  | 9. 7. 2025
| Zadavatel: | [7 empty] | Statutární město Brno | [7 empty] | Projektant: |  | Sweco a.s., divize Morava |  |  |  | Informatívní údaje z listů zakázek
| Uchazeč: | [15 empty] | Zpracovatel:
| Kód |  |  |  |  | Popis | [8 empty] | Cena bez DPH [CZK] |  |  |  |  | Cena s DPH [CZK] | Typ |  | z toho Ostat. náklady [CZK] | DPH [CZK] | Normohodiny [h] | DPH základní [CZK] | DPH snížená [CZK] | DPH základní přenesená [CZK] | DPH snížená přenesená [CZK] | Základna DPH základní | Základna DPH snížená | Základna DPH zákl. přenesená | Základna DPH sníž. přenesená | Základna DPH nulová
| Náklady z rozpočtů | [13 empty] | 0 |  |  |  |  | 0 |  |  | 0 | 0 | 0 | 0 | 0 | 0 | 0 | 0 | 0 | 0 | 0 | 0 |  | D | 0 | ###NOIMPORT### | IMPORT | {3bd26a61-d92d-456a-80f9-1037e6e32478} | {00000000-0000-0000-0000-000000000000}
|  | 01 |  |  |  |  | Stavba 06 Železniční uzel Brno - městská infrastruktura, Ulice Bulvár 1.A etapa - propojení ul. Opuš | [7 empty] | 0 |  |  |  |  | 0 | STA |  | 0 | 0 | 0 | 0 | 0 | 0 | 0 | 0 | 0 | 0 | 0 | 0 |  | D | 1 | ###NOIMPORT### | IMPORT | {6b2ad80a-4df9-481b-b0a0-9e2a40bf5716} | {3bd26a61-d92d-456a-80f9-1037e6e32478} | 2
|  |  | 001 |  |  |  |  | SO 06 18 Komunikace a plochy | [6 empty] | 0 |  |  |  |  | 0 | Soupis |  | 0 | 0 | 0 | 0 | 0 | 0 | 0 | 0 | 0 | 0 | 0 | 0 |  | D | 2 | ###NOIMPORT### | IMPORT | {9f0df4c0-42fa-4ab5-b23b-5a1c902f1ccd} | {6b2ad80a-4df9-481b-b0a0-9e2a40bf5716}
|  |  |  | 0001 |  |  |  |  | SO 06-18-110b Větev 1 (Bulvár) – 1.b část | [5 empty] | 0 |  |  |  |  | 0 | Soupis |  | 0 | 0 | 0 | 0 | 0 | 0 | 0 | 0 | 0 | 0 | 0 | 0 |  | D | 3 | ###NOIMPORT### | IMPORT | {8184d6cf-e22c-410b-be04-726c1a3fc489} | {9f0df4c0-42fa-4ab5-b23b-5a1c902f1ccd}
/ |  |  |  |  | 00001 |  |  |  |  | SO 06-18-110b.1 Větev 1 (Bulvár) - 1.b část, komunikace |  |  |  |  | 0 |  |  |  |  | 0 | Soupis |  | 0 | 0 | 0 | 0 | 0 | 0 | 0 | 0 | 0 | 0 | 0 | 0 |  |  | 4 |  | IMPORT | {28977168-c70b-4e68-850e-676962a430f0} | {8184d6cf-e22c-410b-be04-726c1a3fc489}
/ |  |  |  |  | 00002 |  |  |  |  | SO 06-18-110b.2 Větev 1 (Bulvár) - 1.b část, chodníky |  |  |  |  | 0 |  |  |  |  | 0 | Soupis |  | 0 | 0 | 0 | 0 | 0 | 0 | 0 | 0 | 0 | 0 | 0 | 0 |  |  | 4 |  | IMPORT | {5102eb03-edff-400a-a652-31e481a7f88f} | {8184d6cf-e22c-410b-be04-726c1a3fc489}
/ |  |  |  |  | 00003 |  |  |  |  | SO 06-18-110b.3 Větev 1 (Bulvár) - 1.b část, cyklostezky |  |  |  |  | 0 |  |  |  |  | 0 | Soupis |  | 0 | 0 | 0 | 0 | 0 | 0 | 0 | 0 | 0 | 0 | 0 | 0 |  |  | 4 |  | IMPORT | {3b985d20-4e24-4949-9fa0-f96226632213} | {8184d6cf-e22c-410b-be04-726c1a3fc489}
|  |  |  | 0002 |  |  |  |  | SO 06-18-110c Větev 1 (Bulvár) - 1.c část - dočasná stavba x Uhelná | [5 empty] | 0 |  |  |  |  | 0 | Soupis |  | 0 | 0 | 0 | 0 | 0 | 0 | 0 | 0 | 0 | 0 | 0 | 0 |  | D | 3 | ###NOIMPORT### | IMPORT | {d8f7f727-026e-432b-8dec-646c4293ac39} | {9f0df4c0-42fa-4ab5-b23b-5a1c902f1ccd}
/ |  |  |  |  | 00001 |  |  |  |  | SO 06-18-110c.1 Větev 1 (Bulvár) - 1.c část - dočasná stavba x Uhelná, komunikace |  |  |  |  | 0 |  |  |  |  | 0 | Soupis |  | 0 | 0 | 0 | 0 | 0 | 0 | 0 | 0 | 0 | 0 | 0 | 0 |  |  | 4 |  | IMPORT | {eee61098-bfd2-4a03-9efb-d09fb5b0ff19} | {d8f7f727-026e-432b-8dec-646c4293ac39}
/ |  |  |  |  | 00002 |  |  |  |  | SO 06-18-110c.2 Větev 1 (Bulvár) - 1.c část - dočasná stavba x Uhelná, chodníky |  |  |  |  | 0 |  |  |  |  | 0 | Soupis |  | 0 | 0 | 0 | 0 | 0 | 0 | 0 | 0 | 0 | 0 | 0 | 0 |  |  | 4 |  | IMPORT | {f4f64109-b5e4-4632-8f0a-f0a64adedbda} | {d8f7f727-026e-432b-8dec-646c4293ac39}
/ |  |  |  |  | 00003 |  |  |  |  | SO 06-18-110c.3 Větev 1 (Bulvár) - 1.c část - dočasná stavba x Uhelná, cyklostezky |  |  |  |  | 0 |  |  |  |  | 0 | Soupis |  | 0 | 0 | 0 | 0 | 0 | 0 | 0 | 0 | 0 | 0 | 0 | 0 |  |  | 4 |  | IMPORT | {dde9071a-0bea-44ee-a397-fff09ebc6983} | {d8f7f727-026e-432b-8dec-646c4293ac39}
|  |  |  | 0003 |  |  |  |  | SO 06-18-111a Větev 1 (Bulvár) - 2.a část | [5 empty] | 0 |  |  |  |  | 0 | Soupis |  | 0 | 0 | 0 | 0 | 0 | 0 | 0 | 0 | 0 | 0 | 0 | 0 |  | D | 3 | ###NOIMPORT### | IMPORT | {71977a6b-32cd-4ce3-aff3-4c04ed691972} | {9f0df4c0-42fa-4ab5-b23b-5a1c902f1ccd}
/ |  |  |  |  | 00001 |  |  |  |  | SO 06-18-111a.1 Větev 1 (Bulvár) - 2.a část, komunikace |  |  |  |  | 0 |  |  |  |  | 0 | Soupis |  | 0 | 0 | 0 | 0 | 0 | 0 | 0 | 0 | 0 | 0 | 0 | 0 |  |  | 4 |  | IMPORT | {a30199bf-00c7-4523-9c72-5aac3dcab239} | {71977a6b-32cd-4ce3-aff3-4c04ed691972}
/ |  |  |  |  | 00002 |  |  |  |  | SO 06-18-111a.2 Větev 1 (Bulvár) - 2.a část, chodníky |  |  |  |  | 0 |  |  |  |  | 0 | Soupis |  | 0 | 0 | 0 | 0 | 0 | 0 | 0 | 0 | 0 | 0 | 0 | 0 |  |  | 4 |  | IMPORT | {0e5f5026-88a8-4933-8248-41da0ca86bfd} | {71977a6b-32cd-4ce3-aff3-4c04ed691972}
/ |  |  |  |  | 00003 |  |  |  |  | SO 06-18-111a.3 Větev 1 (Bulvár) - 2.a část, cyklostezky |  |  |  |  | 0 |  |  |  |  | 0 | Soupis |  | 0 | 0 | 0 | 0 | 0 | 0 | 0 | 0 | 0 | 0 | 0 | 0 |  |  | 4 |  | IMPORT | {d458e648-d1f4-4392-a647-f4d53d91fb04} | {71977a6b-32cd-4ce3-aff3-4c04ed691972}
|  |  |  | 0004 |  |  |  |  | SO 06-18-111c Větev 1 (Bulvár) - 2.c část - dočasná stavba x Opuštěná | [5 empty] | 0 |  |  |  |  | 0 | Soupis |  | 0 | 0 | 0 | 0 | 0 | 0 | 0 | 0 | 0 | 0 | 0 | 0 |  | D | 3 | ###NOIMPORT### | IMPORT | {c8711fe3-4280-4cf3-b75f-09e23d008c57} | {9f0df4c0-42fa-4ab5-b23b-5a1c902f1ccd}
/ |  |  |  |  | 00001 |  |  |  |  | SO 06-18-111c.1 Větev 1 (Bulvár) - 2.c část - dočasná stavba x Opuštěná, komunikace |  |  |  |  | 0 |  |  |  |  | 0 | Soupis |  | 0 | 0 | 0 | 0 | 0 | 0 | 0 | 0 | 0 | 0 | 0 | 0 |  |  | 4 |  | IMPORT | {ad9ad122-3b58-4373-a987-63e4e761e63c} | {c8711fe3-4280-4cf3-b75f-09e23d008c57}
/ |  |  |  |  | 00002 |  |  |  |  | SO 06-18-111c.2 Větev 1 (Bulvár) - 2.c část - dočasná stavba x Opuštěná, chodníky |  |  |  |  | 0 |  |  |  |  | 0 | Soupis |  | 0 | 0 | 0 | 0 | 0 | 0 | 0 | 0 | 0 | 0 | 0 | 0 |  |  | 4 |  | IMPORT | {b36fb5bb-96bb-47df-8c98-457d7b006fb5} | {c8711fe3-4280-4cf3-b75f-09e23d008c57}
/ |  |  |  |  | 00003 |  |  |  |  | SO 06-18-111c.3 Větev 1 (Bulvár) - 2.c část - dočasná stavba x Opuštěná, cyklostezky |  |  |  |  | 0 |  |  |  |  | 0 | Soupis |  | 0 | 0 | 0 | 0 | 0 | 0 | 0 | 0 | 0 | 0 | 0 | 0 |  |  | 4 |  | IMPORT | {6f7bd002-d1d6-4a76-af7f-a1e0978405ae} | {c8711fe3-4280-4cf3-b75f-09e23d008c57}
|  |  |  | 0005 |  |  |  |  | SO 06-18-113 Křižovatka větve 1 a budoucí větve C | [5 empty] | 0 |  |  |  |  | 0 | Soupis |  | 0 | 0 | 0 | 0 | 0 | 0 | 0 | 0 | 0 | 0 | 0 | 0 |  | D | 3 | ###NOIMPORT### | IMPORT | {e11f4889-7005-4fb1-891f-14c41f650356} | {9f0df4c0-42fa-4ab5-b23b-5a1c902f1ccd}
/ |  |  |  |  | 00001 |  |  |  |  | SO 06-18-113.1 Křižovatka větve 1 a budoucí větve C, komunikace |  |  |  |  | 0 |  |  |  |  | 0 | Soupis |  | 0 | 0 | 0 | 0 | 0 | 0 | 0 | 0 | 0 | 0 | 0 | 0 |  |  | 4 |  | IMPORT | {e9e146fb-d1b8-4fc4-a834-ecfd5832aa8d} | {e11f4889-7005-4fb1-891f-14c41f650356}
/ |  |  |  |  | 00002 |  |  |  |  | SO 06-18-113.2 Křižovatka větve 1 a budoucí větve C, chodníky |  |  |  |  | 0 |  |  |  |  | 0 | Soupis |  | 0 | 0 | 0 | 0 | 0 | 0 | 0 | 0 | 0 | 0 | 0 | 0 |  |  | 4 |  | IMPORT | {0beee378-a4e1-4865-b6f4-0722a12992bc} | {e11f4889-7005-4fb1-891f-14c41f650356}
/ |  |  |  |  | 00003 |  |  |  |  | SO 06-18-113.3 Křižovatka větve 1 a budoucí větve C, cyklostezky |  |  |  |  | 0 |  |  |  |  | 0 | Soupis |  | 0 | 0 | 0 | 0 | 0 | 0 | 0 | 0 | 0 | 0 | 0 | 0 |  |  | 4 |  | IMPORT | {f5b3f575-9c15-4efe-a40c-4ac4e3ad0bad} | {e11f4889-7005-4fb1-891f-14c41f650356}
/ |  |  |  | 0006 |  |  |  |  | SO 06-18-113a Západní napojení větve C, komunikace | [5 empty] | 0 |  |  |  |  | 0 | Soupis |  | 0 | 0 | 0 | 0 | 0 | 0 | 0 | 0 | 0 | 0 | 0 | 0 |  |  | 3 |  | IMPORT | {5aea87f3-9c8c-43a9-947a-59254b2eb988} | {9f0df4c0-42fa-4ab5-b23b-5a1c902f1ccd}
/ |  |  |  | 0007 |  |  |  |  | SO 06-18-113b Východní napojení větve C, komunikace | [5 empty] | 0 |  |  |  |  | 0 | Soupis |  | 0 | 0 | 0 | 0 | 0 | 0 | 0 | 0 | 0 | 0 | 0 | 0 |  |  | 3 |  | IMPORT | {2f026d66-4eae-46de-ae34-ba570cdad6e6} | {9f0df4c0-42fa-4ab5-b23b-5a1c902f1ccd}
|  |  | 002 |  |  |  |  | SO 06 27 203-01 Kanalizace splašková | [6 empty] | 0 |  |  |  |  | 0 | Soupis |  | 0 | 0 | 0 | 0 | 0 | 0 | 0 | 0 | 0 | 0 | 0 | 0 |  | D | 2 | ###NOIMPORT### | IMPORT | {6c585418-f7d5-459b-a591-cf8ba03ceb5e} | {6b2ad80a-4df9-481b-b0a0-9e2a40bf5716}
/ |  |  |  | 0001 |  |  |  |  | SO 06 27 203.1b-01 Větev 1 (Bulvár) - 1.b. část, kanalizace splašková | [5 empty] | 0 |  |  |  |  | 0 | Soupis |  | 0 | 0 | 0 | 0 | 0 | 0 | 0 | 0 | 0 | 0 | 0 | 0 |  |  | 3 |  | IMPORT | {01739099-8c6e-4378-be30-47619249ac71} | {6c585418-f7d5-459b-a591-cf8ba03ceb5e}
/ |  |  |  | 0002 |  |  |  |  | SO 06 27 203.2-01 Větev 1 (Bulvár) - 2. část, kanalizace splašková | [5 empty] | 0 |  |  |  |  | 0 | Soupis |  | 0 | 0 | 0 | 0 | 0 | 0 | 0 | 0 | 0 | 0 | 0 | 0 |  |  | 3 |  | IMPORT | {3fe2490e-d35b-419d-b226-24f88ee63784} | {6c585418-f7d5-459b-a591-cf8ba03ceb5e}
/ |  |  |  | 0003 |  |  |  |  | SO 06 27 203.4-01 Větev 1 (Bulvár) - křižovatka Bulvár větev C, kanalizace splašková | [5 empty] | 0 |  |  |  |  | 0 | Soupis |  | 0 | 0 | 0 | 0 | 0 | 0 | 0 | 0 | 0 | 0 | 0 | 0 |  |  | 3 |  | IMPORT | {f1c380f0-13cb-46e8-8a99-849298184300} | {6c585418-f7d5-459b-a591-cf8ba03ceb5e}
|  |  | 003 |  |  |  |  | SO 06 27 203-02 Kanalizace dešťová | [6 empty] | 0 |  |  |  |  | 0 | Soupis |  | 0 | 0 | 0 | 0 | 0 | 0 | 0 | 0 | 0 | 0 | 0 | 0 |  | D | 2 | ###NOIMPORT### | IMPORT | {d998a0d5-4772-4b9b-9b43-d98adcde35c7} | {6b2ad80a-4df9-481b-b0a0-9e2a40bf5716}
/ |  |  |  | 0001 |  |  |  |  | SO 06-27-203.1b-02 Větev 1 (Bulvár) – 1.b část, kanalizace dešťová | [5 empty] | 0 |  |  |  |  | 0 | Soupis |  | 0 | 0 | 0 | 0 | 0 | 0 | 0 | 0 | 0 | 0 | 0 | 0 |  |  | 3 |  | IMPORT | {42ce10f3-e101-470d-b51c-0bdf4bffe3a6} | {d998a0d5-4772-4b9b-9b43-d98adcde35c7}
/ |  |  |  | 0002 |  |  |  |  | SO 06-27-203.2-02 Větev 1 (Bulvár) – 2. část, kanalizace dešťová | [5 empty] | 0 |  |  |  |  | 0 | Soupis |  | 0 | 0 | 0 | 0 | 0 | 0 | 0 | 0 | 0 | 0 | 0 | 0 |  |  | 3 |  | IMPORT | {f1d59309-d4fe-4313-b4e9-9c47e76724ad} | {d998a0d5-4772-4b9b-9b43-d98adcde35c7}
|  |  | 004 |  |  |  |  | SO 06 27 203-03 Odvodnění komunikací s retencí | [6 empty] | 0 |  |  |  |  | 0 | Soupis |  | 0 | 0 | 0 | 0 | 0 | 0 | 0 | 0 | 0 | 0 | 0 | 0 |  | D | 2 | ###NOIMPORT### | IMPORT | {a6553527-7f3c-4e9c-8555-9369e822ab89} | {6b2ad80a-4df9-481b-b0a0-9e2a40bf5716}
/ |  |  |  | 0001 |  |  |  |  | SO 06 27 203.1b-03 Větev 1 (Bulvár) - 1.b část, kanalizace dešťová s retencí | [5 empty] | 0 |  |  |  |  | 0 | Soupis |  | 0 | 0 | 0 | 0 | 0 | 0 | 0 | 0 | 0 | 0 | 0 | 0 |  |  | 3 |  | IMPORT | {42f00d2f-6380-46c0-baa2-d99b4cbcf397} | {a6553527-7f3c-4e9c-8555-9369e822ab89}
/ |  |  |  | 0002 |  |  |  |  | SO 06 27 203.2-03 Větev 1 (Bulvár) 2.část, kanalizace dešťová s retencí | [5 empty] | 0 |  |  |  |  | 0 | Soupis |  | 0 | 0 | 0 | 0 | 0 | 0 | 0 | 0 | 0 | 0 | 0 | 0 |  |  | 3 |  | IMPORT | {a406eb9e-e4c6-421f-9492-1d311d4c0c00} | {a6553527-7f3c-4e9c-8555-9369e822ab89}
/ |  |  | 005 |  |  |  |  | SO 06 22 Vodovody | [6 empty] | 0 |  |  |  |  | 0 | Soupis |  | 0 | 0 | 0 | 0 | 0 | 0 | 0 | 0 | 0 | 0 | 0 | 0 |  |  | 2 |  | IMPORT | {b09273ae-1125-4e5d-8fd8-b4c69a3bf00b} | {6b2ad80a-4df9-481b-b0a0-9e2a40bf5716}
/ |  |  | 006 |  |  |  |  | SO 06 40 43 Úpravy kolektoru Opuštěná - Metropol, úpravy stávajícíh konstrukcí | [6 empty] | 0 |  |  |  |  | 0 | Soupis |  | 0 | 0 | 0 | 0 | 0 | 0 | 0 | 0 | 0 | 0 | 0 | 0 |  |  | 2 |  | IMPORT | {266c203a-3917-489f-8662-14dc0c7822be} | {6b2ad80a-4df9-481b-b0a0-9e2a40bf5716}
/ |  |  | 007 |  |  |  |  | SO 06 40 50 Úpravy kolektoru Opuštěná - Metropol - blok 27 | [6 empty] | 0 |  |  |  |  | 0 | Soupis |  | 0 | 0 | 0 | 0 | 0 | 0 | 0 | 0 | 0 | 0 | 0 | 0 |  |  | 2 |  | IMPORT | {9f57a0ba-c5e0-4dd8-8244-96245747db4f} | {6b2ad80a-4df9-481b-b0a0-9e2a40bf5716}
/ |  |  | 008 |  |  |  |  | SO 06 22 220 Odstranění vodovodní přípojky Shell | [6 empty] | 0 |  |  |  |  | 0 | Soupis |  | 0 | 0 | 0 | 0 | 0 | 0 | 0 | 0 | 0 | 0 | 0 | 0 |  |  | 2 |  | IMPORT | {5d1ef96e-1824-45c3-a060-9e913a811d33} | {6b2ad80a-4df9-481b-b0a0-9e2a40bf5716}
/ |  |  | 009 |  |  |  |  | SO 06 15 80 Mobiliář | [6 empty] | 0 |  |  |  |  | 0 | Soupis |  | 0 | 0 | 0 | 0 | 0 | 0 | 0 | 0 | 0 | 0 | 0 | 0 |  |  | 2 |  | IMPORT | {d75166ce-2942-45fb-aab4-44cd600dbbbc} | {6b2ad80a-4df9-481b-b0a0-9e2a40bf5716}
/ |  |  | 010 |  |  |  |  | SO 06 39 01 Sadové úpravy | [6 empty] | 0 |  |  |  |  | 0 | Soupis |  | 0 | 0 | 0 | 0 | 0 | 0 | 0 | 0 | 0 | 0 | 0 | 0 |  |  | 2 |  | IMPORT | {29eea1b6-8f98-421e-a129-b8f135a20426} | {6b2ad80a-4df9-481b-b0a0-9e2a40bf5716}
|  |  | 011 |  |  |  |  | SO 06 20 10 Výstavba SSZ Větev 1 (Bulvár) – Větev C (Severní) | [6 empty] | 0 |  |  |  |  | 0 | Soupis |  | 0 | 0 | 0 | 0 | 0 | 0 | 0 | 0 | 0 | 0 | 0 | 0 |  | D | 2 | ###NOIMPORT### | IMPORT | {d0a5aba9-353c-4e98-ba2f-d64cdd6df534} | {6b2ad80a-4df9-481b-b0a0-9e2a40bf5716}
/ |  |  |  | 0001 |  |  |  |  | SO 06 20 10-1.2 Výstavba SSZ Větev 1 (Bulvár)–Větev C (Fuchsova)-pokládka IS DVB2 a DVD2,ul.Fuchsova | [5 empty] | 0 |  |  |  |  | 0 | Soupis |  | 0 | 0 | 0 | 0 | 0 | 0 | 0 | 0 | 0 | 0 | 0 | 0 |  |  | 3 |  | IMPORT | {224d505d-e0ba-458c-9b26-68da7f50b798} | {d0a5aba9-353c-4e98-ba2f-d64cdd6df534}
/ |  |  |  | 0002 |  |  |  |  | SO 06-20-10.1 Výstavba SSZ Větev 1 (Bulvár) – Větev C (Fuchsova) - SSZ 3.31 | [5 empty] | 0 |  |  |  |  | 0 | Soupis |  | 0 | 0 | 0 | 0 | 0 | 0 | 0 | 0 | 0 | 0 | 0 | 0 |  |  | 3 |  | IMPORT | {5348f4bc-7256-4186-89b5-32d0ee4ac04f} | {d0a5aba9-353c-4e98-ba2f-d64cdd6df534}
/ |  |  | 012 |  |  |  |  | SO 06 20 02 Přeložka koordinačního kabelu Opuštěná - úsek Uhelná- Dornych | [6 empty] | 0 |  |  |  |  | 0 | Soupis |  | 0 | 0 | 0 | 0 | 0 | 0 | 0 | 0 | 0 | 0 | 0 | 0 |  |  | 2 |  | IMPORT | {cd6da47f-11ef-4fb9-9907-39f911e5c946} | {6b2ad80a-4df9-481b-b0a0-9e2a40bf5716}
/ |  |  | 013 |  |  |  |  | SO 06 06 102 Kabelové rozvody NN | [6 empty] | 0 |  |  |  |  | 0 | Soupis |  | 0 | 0 | 0 | 0 | 0 | 0 | 0 | 0 | 0 | 0 | 0 | 0 |  |  | 2 |  | IMPORT | {808776dd-26e5-41b2-a91a-0381ffd20104} | {6b2ad80a-4df9-481b-b0a0-9e2a40bf5716}
/ |  |  | 014 |  |  |  |  | SO 06 06 63 Veřejné osvětlení | [6 empty] | 0 |  |  |  |  | 0 | Soupis |  | 0 | 0 | 0 | 0 | 0 | 0 | 0 | 0 | 0 | 0 | 0 | 0 |  |  | 2 |  | IMPORT | {9276a23e-266d-4bbc-9a67-d09b21241962} | {6b2ad80a-4df9-481b-b0a0-9e2a40bf5716}
/ |  |  | 015 |  |  |  |  | SO 06 15 53 Kabelovod | [6 empty] | 0 |  |  |  |  | 0 | Soupis |  | 0 | 0 | 0 | 0 | 0 | 0 | 0 | 0 | 0 | 0 | 0 | 0 |  |  | 2 |  | IMPORT | {c00b1067-c640-45d7-b8d7-61b16ee49eae} | {6b2ad80a-4df9-481b-b0a0-9e2a40bf5716}
/ |  |  | 016 |  |  |  |  | SO 06 10 Sdělovací rozvody a přeložky | [6 empty] | 0 |  |  |  |  | 0 | Soupis |  | 0 | 0 | 0 | 0 | 0 | 0 | 0 | 0 | 0 | 0 | 0 | 0 |  |  | 2 |  | IMPORT | {fb964c95-31e3-495c-b3d5-5638c41206bd} | {6b2ad80a-4df9-481b-b0a0-9e2a40bf5716}
/ |  |  | 017 |  |  |  |  | Ostatní a vedlejší náklady | [6 empty] | 0 |  |  |  |  | 0 | Soupis |  | 0 | 0 | 0 | 0 | 0 | 0 | 0 | 0 | 0 | 0 | 0 | 0 |  |  | 2 |  | IMPORT | {5ed01d6f-d61a-4597-9251-22401a94cf4c} | {6b2ad80a-4df9-481b-b0a0-9e2a40bf5716}

## 00001 - SO 06-18-110b.1 V...
[9 empty] | >> skryté sloupce << | [9 empty] | {28977168-c70b-4e68-850e-676962a430f0}
0
| KRYCÍ LIST SOUPISU PRACÍ | [8 empty] | v --- níže se nacházejí doplnkové a pomocné údaje k sestavám --- v | [8 empty] | False
Stavba:
Stavba 06 Železniční uzel Brno - městská infrastruktura, Ulice Bulvár 1.A etapa - propojení ul. Opuš
Objekt:
01 - Stavba 06 Železniční uzel Brno - městská infrastruktura, Ulice Bulvár 1.A etapa - propojení ul. Opuš
Soupis:
001 - SO 06 18 Komunikace a plochy
Úroveň 4:
00001 - SO 06-18-110b.1 Větev 1 (Bulvár) - 1.b část, komunikace
| KSO: |  |  |  |  | CC-CZ:
| Místo: |  |  |  |  | Datum: | 9. 7. 2025
| Zadavatel: |  |  |  |  | IČ:
|  | Statutární město Brno |  |  |  | DIČ:
| Uchazeč: |  |  |  |  | IČ: | Vyplň údaj
|  | Vyplň údaj |  |  |  | DIČ: | Vyplň údaj
| Projektant: |  |  |  |  | IČ: | 26475081
|  | Sweco a.s. |  |  |  | DIČ: | CZ26475081
| Zpracovatel: |  |  |  |  | IČ:
DIČ:
Poznámka:
| Cena bez DPH | [5 empty] | 0
|  |  | Základ daně |  |  | Sazba daně | Výše daně
| DPH | základní | 0 |  |  | 21% | 0
|  | snížená | 0 |  |  | 15% | 0
|  | zákl. přenesená | 0 |  |  | 21% | 0
|  | sníž. přenesená | 0 |  |  | 15% | 0
|  | nulová | 0 |  |  | 0% | 0
| Cena s DPH |  |  | v | CZK |  | 0
| Projektant |  |  | Zpracovatel
| Datum a podpis: |  | Razítko | Datum a podpis: |  |  | Razítko
| Objednavatel |  |  | Uchazeč
| Datum a podpis: |  | Razítko | Datum a podpis: |  |  | Razítko
REKAPITULACE ČLENĚNÍ SOUPISU PRACÍ
Stavba:
Stavba 06 Železniční uzel Brno - městská infrastruktura, Ulice Bulvár 1.A etapa - propojení ul. Opuš
Objekt:
01 - Stavba 06 Železniční uzel Brno - městská infrastruktura, Ulice Bulvár 1.A etapa - propojení ul. Opuš
Soupis:
001 - SO 06 18 Komunikace a plochy
Úroveň 4:
00001 - SO 06-18-110b.1 Větev 1 (Bulvár) - 1.b část, komunikace
Místo: | [5 empty] | Datum: | 9. 7. 2025
Zadavatel: |  |  | Statutární město Brno |  |  | Projektant: | Sweco a.s.
Uchazeč: |  |  | Vyplň údaj |  |  | Zpracovatel:
Kód dílu - Popis | [6 empty] | Cena celkem [CZK]
Náklady ze soupisu prací | [6 empty] | 0 | [12 empty] | -1
| 0 - Všeobecné konstrukce a práce | [5 empty] | 0
| 1 - Zemní práce | [5 empty] | 0
| 2 - Základy | [5 empty] | 0
| 5 - Komunikace | [5 empty] | 0
| 8 - Potrubí | [5 empty] | 0
| 9 - Ostatní konstrukce a práce | [5 empty] | 0
SOUPIS PRACÍ
Stavba:
Stavba 06 Železniční uzel Brno - městská infrastruktura, Ulice Bulvár 1.A etapa - propojení ul. Opuš
Objekt:
01 - Stavba 06 Železniční uzel Brno - městská infrastruktura, Ulice Bulvár 1.A etapa - propojení ul. Opuš
Soupis:
001 - SO 06 18 Komunikace a plochy
Úroveň 4:
00001 - SO 06-18-110b.1 Větev 1 (Bulvár) - 1.b část, komunikace
Místo: | [5 empty] | Datum: | 9. 7. 2025
Zadavatel: |  |  | Statutární město Brno |  |  | Projektant: | Sweco a.s.
Uchazeč: |  |  | Vyplň údaj |  |  | Zpracovatel:
PČ | Typ | Kód | Popis | MJ | Množství | J.cena [CZK] | Cena celkem [CZK] | Cenová soustava |  |  | DPH | J. Nh [h] | Nh celkem [h] | J. hmotnost [t] | Hmotnost celkem [t] | J. suť [t] | Suť Celkem [t]
Náklady soupisu celkem | [6 empty] | 0 | [5 empty] | 0 |  | 0 |  | 0 |  | D | -1 | [10 empty] | 0
| D | 0 | Všeobecné konstrukce a práce |  |  |  | 0 | [5 empty] | 0 |  | 0 |  | 0 | 4 | D | 0 |  |  |  | ROZPOCET | [6 empty] | 0
1 | K | 014102.a | POPLATKY ZA SKLÁDKU | T | 1984.716 |  | 0 |  |  |  | základní |  | 0 | 0 | 0 | 0 | 0 | 4 | K | 1 |  |  |  | ROZPOCET | 0 | 0 | 0 | 0 | 0 | 1 | 0 | 4 | 208963756
| PP |  | zemina, nestmelené podkladní vrstvy v rámci odkopávek | [15 empty] | PP | 1
| VV | A1 | "dle pol. 12273 "1098*1,8 |  | 1976.4 | [13 empty] | VV | 1 | 2 | True | 0 | ROZPOCET
| VV | B5 | "dle pol. 21263 "30,8*0,15*1,8 |  | 8.316 | [13 empty] | VV | 1 | 2 | True | 0 | ROZPOCET
| VV |  | "Celkové množství "1984.716000 |  | 1984.716 | [13 empty] | VV | 1 | 2 | True | 1 | ROZPOCET
2 | K | 014102.b | POPLATKY ZA SKLÁDKU | T | 39.25 |  | 0 |  |  |  | základní |  | 0 | 0 | 0 | 0 | 0 | 4 | K | 1 |  |  |  | ROZPOCET | 0 | 0 | 0 | 0 | 0 | 1 | 0 | 4 | -550103488
| PP |  | předp. železobeton | [15 empty] | PP | 1
| VV | A2 | "dle pol. 11315 "15,7*2,5 |  | 39.25 | [13 empty] | VV | 1 | 2 | True | 1 | ROZPOCET
| D | 1 | Zemní práce |  |  |  | 0 | [5 empty] | 0 |  | 0 |  | 0 | 4 | D | 0 |  |  |  | ROZPOCET | [6 empty] | 0
3 | K | 11315 | ODSTRANĚNÍ KRYTU ZPEVNĚNÝCH PLOCH Z BETONU | M3 | 15.7 |  | 0 |  |  |  | základní |  | 0 | 0 | 0 | 0 | 0 | 4 | K | 1 |  |  |  | ROZPOCET | 0 | 0 | 0 | 0 | 0 | 1 | 0 | 4 | -1652972077
| PP |  | vč. odvozu a uložení na nejbližší recyklační středisko / řízenou skládku pro daný kód/druh odpadu, dle dispozic zhotovitele | [15 empty] | PP | 1
| VV |  | "Bourací práce (odměřeno dig. ze zaměření stáv. stavu, tl. jako průměrná - odb. odahd) | [15 empty] | VV | 1 | 1 | True | 0 | ROZPOCET
| VV | B6 | "Odstranění betonových ploch tl. 200mm "78,5*0,2 |  | 15.7 | [13 empty] | VV | 1 | 2 | True | 1 | ROZPOCET
4 | K | 12273 | ODKOPÁVKY A PROKOPÁVKY OBECNÉ TŘ. I | M3 | 1098 |  | 0 |  |  |  | základní |  | 0 | 0 | 0 | 0 | 0 | 4 | K | 1 |  |  |  | ROZPOCET | 0 | 0 | 0 | 0 | 0 | 1 | 0 | 4 | 479784108
| PP |  | vč. odvozu na nejbližší recyklační středisko / řízenou skládku pro daný kód/druh odpadu, dle dispozic zhotovitele POZN.: Položka zahrnuje i výměnu AZ, bude čerpána po odsouhlasení objednatelem, na základě výsledků zatěžovacích zkoušek, v rozsahu dle pokynů geotechnického dozoru a za souhlasu TDI ! | [15 empty] | PP | 1
| VV |  | "Zemní práce (dle tabulky kubatur) | [15 empty] | VV | 1 | 1 | True | 0 | ROZPOCET
| VV | B7 | "Výkopy "1098 |  | 1098 | [13 empty] | VV | 1 | 2 | True | 1 | ROZPOCET
5 | K | 17120 | ULOŽENÍ SYPANINY DO NÁSYPŮ A NA SKLÁDKY BEZ ZHUTNĚNÍ | M3 | 1098 |  | 0 |  |  |  | základní |  | 0 | 0 | 0 | 0 | 0 | 4 | K | 1 |  |  |  | ROZPOCET | 0 | 0 | 0 | 0 | 0 | 1 | 0 | 4 | -1671396024
| PP |  | ULOŽENÍ SYPANINY DO NÁSYPŮ A NA SKLÁDKY BEZ ZHUTNĚNÍ | [15 empty] | PP | 1
| VV | A5 | "dle pol. 12273 "1098 |  | 1098 | [13 empty] | VV | 1 | 2 | True | 1 | ROZPOCET
6 | K | 17180 | ULOŽENÍ SYPANINY DO NÁSYPŮ Z NAKUPOVANÝCH MATERIÁLŮ | M3 | 20 |  | 0 |  |  |  | základní |  | 0 | 0 | 0 | 0 | 0 | 4 | K | 1 |  |  |  | ROZPOCET | 0 | 0 | 0 | 0 | 0 | 1 | 0 | 4 | 2128410678
| PP |  | POZN.: Položka zahrnuje i výměnu AZ, bude čerpána po odsouhlasení objednatelem, na základě výsledků zatěžovacích zkoušek, v rozsahu dle pokynů geotechnického dozoru a za souhlasu TDI ! | [15 empty] | PP | 1
| VV |  | "Zemní práce (dle tabulky kubatur) | [15 empty] | VV | 1 | 1 | True | 0 | ROZPOCET
| VV | B8 | "Násypy "20 |  | 20 | [13 empty] | VV | 1 | 2 | True | 1 | ROZPOCET
7 | K | 18110 | ÚPRAVA PLÁNĚ SE ZHUTNĚNÍM V HORNINĚ TŘ. I | M2 | 3075.6 |  | 0 |  |  |  | základní |  | 0 | 0 | 0 | 0 | 0 | 4 | K | 1 |  |  |  | ROZPOCET | 0 | 0 | 0 | 0 | 0 | 1 | 0 | 4 | -1598789517
| PP |  | Min. hodnota modulu přetvárnosti na AZ (pláni) Edef,2 = 45 MPa | [15 empty] | PP | 1
| VV |  | "Nové konstrukce - úprava a zhutnění pláně | [15 empty] | VV | 1 | 1 | True | 0 | ROZPOCET
| VV | B9 | "Jízdní pruh (komunikace) "2796*1,1 |  | 3075.6 | [13 empty] | VV | 1 | 2 | True | 1 | ROZPOCET
| D | 2 | Základy |  |  |  | 0 | [5 empty] | 0 |  | 0 |  | 0 | 4 | D | 0 |  |  |  | ROZPOCET | [6 empty] | 0
8 | K | 21197 | OPLÁŠTĚNÍ ODVODŇOVACÍCH ŽEBER Z GEOTEXTILIE | M2 | 58.52 |  | 0 |  |  |  | základní |  | 0 | 0 | 0 | 0 | 0 | 4 | K | 1 |  |  |  | ROZPOCET | 0 | 0 | 0 | 0 | 0 | 1 | 0 | 4 | -1764684265
| PP |  | geotextilie 200 g/m2 | [15 empty] | PP | 1
| VV | A8 | "Obalení žeber trativodů geotextilií - dle pol. 21263 "30,8*1,9 |  | 58.52 | [13 empty] | VV | 1 | 2 | True | 1 | ROZPOCET
9 | K | 21263 | TRATIVODY KOMPLET Z TRUB Z PLAST HM DN DO 150MM | M | 30.8 |  | 0 |  |  |  | základní |  | 0 | 0 | 0 | 0 | 0 | 4 | K | 1 |  |  |  | ROZPOCET | 0 | 0 | 0 | 0 | 0 | 1 | 0 | 4 | 1490361919
| PP |  | Drenážní potrubí DN 150mm SN8, vč. výkopu rýhy, lože a obsypu a odvozu a uložení výkopku rýhy na recyklační středisko / trvalou skládku dle dispozic zhotovitele | [15 empty] | PP | 1
| VV |  | "Nové konstrukce (odměřeno dig. ze Situace) | [15 empty] | VV | 1 | 1 | True | 0 | ROZPOCET
| VV | B10 | "Podélná drenáž "30,8 |  | 30.8 | [13 empty] | VV | 1 | 2 | True | 1 | ROZPOCET
| D | 5 | Komunikace |  |  |  | 0 | [5 empty] | 0 |  | 0 |  | 0 | 4 | D | 0 |  |  |  | ROZPOCET | [6 empty] | 0
10 | K | 56144G | SMĚSI Z KAMENIVA STMELENÉ CEMENTEM SC C 8/10 TL. DO 200MM | M2 | 3019.68 |  | 0 |  |  |  | základní |  | 0 | 0 | 0 | 0 | 0 | 4 | K | 1 |  |  |  | ROZPOCET | 0 | 0 | 0 | 0 | 0 | 1 | 0 | 4 | -697998469
| PP |  | SC C8/10 tl. 200mm POZN.: Výměra vč. příp. rozšíření podkladních vrstev pod obruby 8% | [15 empty] | PP | 1
| VV |  | "Nové konstrukce (odměřeno dig. ze Situace) | [15 empty] | VV | 1 | 1 | True | 0 | ROZPOCET
| VV | B11 | "Jízdní pruh (komunikace) "2796*1,08 |  | 3019.68 | [13 empty] | VV | 1 | 2 | True | 1 | ROZPOCET
11 | K | 56335 | VOZOVKOVÉ VRSTVY ZE ŠTĚRKODRTI TL. DO 250MM | M2 | 3075.6 |  | 0 |  |  |  | základní |  | 0 | 0 | 0 | 0 | 0 | 4 | K | 1 |  |  |  | ROZPOCET | 0 | 0 | 0 | 0 | 0 | 1 | 0 | 4 | 1779141993
| PP |  | ŠDA 0/63 tl. (min.) 200mm POZN.: Výměra vč. příp. rozšíření podkladních vrstev pod obruby, rezervy na vyrovnání spádu komunikace a na příp. nerovnost podkladu celkem 10%. | [15 empty] | PP | 1
| VV |  | "Nové konstrukce (odměřeno dig. ze Situace) | [15 empty] | VV | 1 | 1 | True | 0 | ROZPOCET
| VV | B12 | "Jízdní pruh (komunikace) "2796*1,1 |  | 3075.6 | [13 empty] | VV | 1 | 2 | True | 1 | ROZPOCET
12 | K | 572121 | INFILTRAČNÍ POSTŘIK ASFALTOVÝ DO 1,0KG/M2 | M2 | 2796 |  | 0 |  |  |  | základní |  | 0 | 0 | 0 | 0 | 0 | 4 | K | 1 |  |  |  | ROZPOCET | 0 | 0 | 0 | 0 | 0 | 1 | 0 | 4 | -442341462
| PP |  | PI v množství zbytkového pojiva 1,0 kg/m2 | [15 empty] | PP | 1
| VV |  | "Nové konstrukce (odměřeno dig. ze Situace) | [15 empty] | VV | 1 | 1 | True | 0 | ROZPOCET
| VV | B13 | "Jízdní pruh (komunikace) "2796 |  | 2796 | [13 empty] | VV | 1 | 2 | True | 1 | ROZPOCET
13 | K | 572211 | SPOJOVACÍ POSTŘIK Z ASFALTU DO 0,5KG/M2 | M2 | 5592 |  | 0 |  |  |  | základní |  | 0 | 0 | 0 | 0 | 0 | 4 | K | 1 |  |  |  | ROZPOCET | 0 | 0 | 0 | 0 | 0 | 1 | 0 | 4 | 1252848768
| PP |  | PS v množství zbytkového pojiva 0,5 kg/m2 | [15 empty] | PP | 1
| VV |  | "Nové konstrukce (odměřeno dig. ze Situace) | [15 empty] | VV | 1 | 1 | True | 0 | ROZPOCET
| VV | B14 | "Jízdní pruh (komunikace) "2*2796 |  | 5592 | [13 empty] | VV | 1 | 2 | True | 1 | ROZPOCET
14 | K | 574A44 | ASFALTOVÝ BETON PRO OBRUSNÉ VRSTVY ACO 11+ TL. 50MM | M2 | 2796 |  | 0 |  |  |  | základní |  | 0 | 0 | 0 | 0 | 0 | 4 | K | 1 |  |  |  | ROZPOCET | 0 | 0 | 0 | 0 | 0 | 1 | 0 | 4 | 1601556910
| PP |  | ACO 11+ 50/70 ; tl. 50mm POZN.: Specifikace povrchu dle popisu v technické zprávě, podkládka dle dokumentu Schéma situace (zdroj: Brněnské komunikace as). | [15 empty] | PP | 1
| VV |  | "Nové konstrukce (odměřeno dig. ze Situace) | [15 empty] | VV | 1 | 1 | True | 0 | ROZPOCET
| VV | B15 | "Jízdní pruh (komunikace) "2796 |  | 2796 | [13 empty] | VV | 1 | 2 | True | 1 | ROZPOCET
15 | K | 574C46 | ASFALTOVÝ BETON PRO LOŽNÍ VRSTVY ACL 16+, 16S TL. 50MM | M2 | 2796 |  | 0 |  |  |  | základní |  | 0 | 0 | 0 | 0 | 0 | 4 | K | 1 |  |  |  | ROZPOCET | 0 | 0 | 0 | 0 | 0 | 1 | 0 | 4 | -1568513403
| PP |  | ACL 16+ 50/70 ; tl. 50mm | [15 empty] | PP | 1
| VV |  | "Nové konstrukce (odměřeno dig. ze Situace) | [15 empty] | VV | 1 | 1 | True | 0 | ROZPOCET
| VV | B16 | "Jízdní pruh (komunikace) "2796 |  | 2796 | [13 empty] | VV | 1 | 2 | True | 1 | ROZPOCET
16 | K | 574E98 | ASFALTOVÝ BETON PRO PODKLADNÍ VRSTVY ACP 22+, 22S TL. 100MM | M2 | 2796 |  | 0 |  |  |  | základní |  | 0 | 0 | 0 | 0 | 0 | 4 | K | 1 |  |  |  | ROZPOCET | 0 | 0 | 0 | 0 | 0 | 1 | 0 | 4 | -949354726
| PP |  | ACP 22+ 50/70 ; tl. 100mm | [15 empty] | PP | 1
| VV |  | "Nové konstrukce (odměřeno dig. ze Situace) | [15 empty] | VV | 1 | 1 | True | 0 | ROZPOCET
| VV | B17 | "Jízdní pruh (komunikace) "2796 |  | 2796 | [13 empty] | VV | 1 | 2 | True | 1 | ROZPOCET
| D | 8 | Potrubí |  |  |  | 0 | [5 empty] | 0 |  | 0 |  | 0 | 4 | D | 0 |  |  |  | ROZPOCET | [6 empty] | 0
17 | K | 89742 | VPUSŤ CHODNÍKOVÁ Z BETON DÍLCŮ | KUS | 3 |  | 0 |  |  |  | základní |  | 0 | 0 | 0 | 0 | 0 | 4 | K | 1 |  |  |  | ROZPOCET | 0 | 0 | 0 | 0 | 0 | 1 | 0 | 4 | -325847781
| PP |  | POZN.: Specifikace prvku dle popisu v technické zprávě, podkládka dle dokumentu Schéma situace (zdroj: Brněnské komunikace as). | [15 empty] | PP | 1
| VV |  | "Odvodnění (odečteno dig. ze Situace) | [15 empty] | VV | 1 | 1 | True | 0 | ROZPOCET
| VV | B18 | "Obrubníková vpusť (odb. 150mm) "3 |  | 3 | [13 empty] | VV | 1 | 2 | True | 1 | ROZPOCET
| D | 9 | Ostatní konstrukce a práce |  |  |  | 0 | [5 empty] | 0 |  | 0 |  | 0 | 4 | D | 0 |  |  |  | ROZPOCET | [6 empty] | 0
18 | K | 914131 | DOPRAVNÍ ZNAČKY ZÁKLADNÍ VELIKOSTI OCELOVÉ TŘ RA2 - DODÁVKA A MONTÁŽ | KUS | 2 |  | 0 |  |  |  | základní |  | 0 | 0 | 0 | 0 | 0 | 4 | K | 1 |  |  |  | ROZPOCET | 0 | 0 | 0 | 0 | 0 | 1 | 0 | 4 | 580293016
| PP |  | DOPRAVNÍ ZNAČKY ZÁKLADNÍ VELIKOSTI OCELOVÉ TŘ RA2 - DODÁVKA A MONTÁŽ | [15 empty] | PP | 1
| VV |  | "Svislé dopravní značení - navržené (odečteno dig. ze Situace) | [15 empty] | VV | 1 | 1 | True | 0 | ROZPOCET
| VV |  | "Dopravní zn. zákl. velikosti - | [15 empty] | VV | 1 | 1 | True | 0 | ROZPOCET
| VV | C17 | "- C10a "2 |  | 2 | [13 empty] | VV | 1 | 2 | True | 1 | ROZPOCET
19 | K | 914431 | DOPRAVNÍ ZNAČKY 100X150CM OCELOVÉ TŘ RA2 - DODÁVKA A MONTÁŽ | KUS | 2 |  | 0 |  |  |  | základní |  | 0 | 0 | 0 | 0 | 0 | 4 | K | 1 |  |  |  | ROZPOCET | 0 | 0 | 0 | 0 | 0 | 1 | 0 | 4 | 1310670879
| PP |  | DOPRAVNÍ ZNAČKY 100X150CM OCELOVÉ TŘ RA2 - DODÁVKA A MONTÁŽ | [15 empty] | PP | 1
| VV |  | "Svislé dopravní značení - navržené (odečteno dig. ze Situace) | [15 empty] | VV | 1 | 1 | True | 0 | ROZPOCET
| VV |  | "Dopravní zn. 1000/1500mm - | [15 empty] | VV | 1 | 1 | True | 0 | ROZPOCET
| VV | C18 | "- IP18b "1 |  | 1 | [13 empty] | VV | 1 | 2 | True | 0 | ROZPOCET
| VV | D18 | "- IP19 "1 |  | 1 | [13 empty] | VV | 1 | 2 | True | 0 | ROZPOCET
| VV |  | "Celkové množství "2.000000 |  | 2 | [13 empty] | VV | 1 | 2 | True | 1 | ROZPOCET
20 | K | 914921 | SLOUPKY A STOJKY DOPRAVNÍCH ZNAČEK Z OCEL TRUBEK DO PATKY - DODÁVKA A MONTÁŽ | KUS | 2 |  | 0 |  |  |  | základní |  | 0 | 0 | 0 | 0 | 0 | 4 | K | 1 |  |  |  | ROZPOCET | 0 | 0 | 0 | 0 | 0 | 1 | 0 | 4 | 1515868723
| PP |  | SLOUPKY A STOJKY DOPRAVNÍCH ZNAČEK Z OCEL TRUBEK DO PATKY - DODÁVKA A MONTÁŽ | [15 empty] | PP | 1
| VV |  | "Svislé dopravní značení - navržené (odečteno dig. ze Situace) | [15 empty] | VV | 1 | 1 | True | 0 | ROZPOCET
| VV | B19 | "Sloupky k DZ "2 |  | 2 | [13 empty] | VV | 1 | 2 | True | 1 | ROZPOCET
21 | K | 915111 | VODOROVNÉ DOPRAVNÍ ZNAČENÍ BARVOU HLADKÉ - DODÁVKA A POKLÁDKA | M2 | 51.058 |  | 0 |  |  |  | základní |  | 0 | 0 | 0 | 0 | 0 | 4 | K | 1 |  |  |  | ROZPOCET | 0 | 0 | 0 | 0 | 0 | 1 | 0 | 4 | -1628425966
| PP |  | 1. fáze VDZ, vč. předznačení (vč. příp. vyznačení operativního místa pro realizaci VDZ za provozu, dle TP66) | [15 empty] | PP | 1
| VV |  | "Vodorovné dopravní značení (odměřeno dig. ze Situace) | [15 empty] | VV | 1 | 1 | True | 0 | ROZPOCET
| VV | B20 | "V2a (3/6/0,125) "65*0,125*1/3 |  | 2.708 | [13 empty] | VV | 1 | 2 | True | 0 | ROZPOCET
| VV | C20 | "V2b (3/1,5/0,125) "120*0,125*2/3 |  | 10 | [13 empty] | VV | 1 | 2 | True | 0 | ROZPOCET
| VV | D20 | "V5 (0,5) "6,0*0,5 |  | 3 | [13 empty] | VV | 1 | 2 | True | 0 | ROZPOCET
| VV | E20 | "V13 "14*0,25 |  | 3.5 | [13 empty] | VV | 1 | 2 | True | 0 | ROZPOCET
| VV | F20 | "V14 "32*0,23 |  | 7.36 | [13 empty] | VV | 1 | 2 | True | 0 | ROZPOCET
| VV | G20 | "V9a "6*1,35 |  | 8.1 | [13 empty] | VV | 1 | 2 | True | 0 | ROZPOCET
| VV | H20 | "V9c "3*3,38 |  | 10.14 | [13 empty] | VV | 1 | 2 | True | 0 | ROZPOCET
| VV | I20 | "V1a (0,125) "50*0,125 |  | 6.25 | [13 empty] | VV | 1 | 2 | True | 0 | ROZPOCET
| VV |  | "Celkové množství "51.058000 |  | 51.058 | [13 empty] | VV | 1 | 2 | True | 1 | ROZPOCET
22 | K | 915211 | VODOROVNÉ DOPRAVNÍ ZNAČENÍ PLASTEM HLADKÉ - DODÁVKA A POKLÁDKA | M2 | 32.1 |  | 0 |  |  |  | základní |  | 0 | 0 | 0 | 0 | 0 | 4 | K | 1 |  |  |  | ROZPOCET | 0 | 0 | 0 | 0 | 0 | 1 | 0 | 4 | -85795130
| PP |  | 2. fáze VDZ (vč. vyznačení operativního místa pro realizaci VDZ za provozu, dle TP66), vč. zametení (malá výměra) | [15 empty] | PP | 1
| VV |  | "Vodorovné dopravní značení (odměřeno dig. ze Situace) | [15 empty] | VV | 1 | 1 | True | 0 | ROZPOCET
| VV | D21 | "V5 (0,5) "6,0*0,5 |  | 3 | [13 empty] | VV | 1 | 2 | True | 0 | ROZPOCET
| VV | E21 | "V13 "14*0,25 |  | 3.5 | [13 empty] | VV | 1 | 2 | True | 0 | ROZPOCET
| VV | F21 | "V14 "32*0,23 |  | 7.36 | [13 empty] | VV | 1 | 2 | True | 0 | ROZPOCET
| VV | G21 | "V9a "6*1,35 |  | 8.1 | [13 empty] | VV | 1 | 2 | True | 0 | ROZPOCET
| VV | B21 | "V9c "3*3,38 |  | 10.14 | [13 empty] | VV | 1 | 2 | True | 0 | ROZPOCET
| VV |  | "Celkové množství "32.100000 |  | 32.1 | [13 empty] | VV | 1 | 2 | True | 1 | ROZPOCET
23 | K | 915221 | VODOR DOPRAV ZNAČ PLASTEM STRUKTURÁLNÍ NEHLUČNÉ - DOD A POKLÁDKA | M2 | 18.958 |  | 0 |  |  |  | základní |  | 0 | 0 | 0 | 0 | 0 | 4 | K | 1 |  |  |  | ROZPOCET | 0 | 0 | 0 | 0 | 0 | 1 | 0 | 4 | 578735357
| PP |  | 2. fáze VDZ (vč. vyznačení operativního místa pro realizaci VDZ za provozu, dle TP66), vč. zametení (malá výměra) | [15 empty] | PP | 1
| VV |  | "Vodorovné dopravní značení (odměřeno dig. ze Situace) | [15 empty] | VV | 1 | 1 | True | 0 | ROZPOCET
| VV | B22 | "V2a (3/6/0,125) "65*0,125*1/3 |  | 2.708 | [13 empty] | VV | 1 | 2 | True | 0 | ROZPOCET
| VV | C22 | "V2b (3/1,5/0,125) "120*0,125*2/3 |  | 10 | [13 empty] | VV | 1 | 2 | True | 0 | ROZPOCET
| VV | H22 | "V1a (0,125) "50*0,125 |  | 6.25 | [13 empty] | VV | 1 | 2 | True | 0 | ROZPOCET
| VV |  | "Celkové množství "18.958000 |  | 18.958 | [13 empty] | VV | 1 | 2 | True | 1 | ROZPOCET
24 | K | 917426 | CHODNÍKOVÉ OBRUBY Z KAMENNÝCH OBRUBNÍKŮ ŠÍŘ 250MM | M | 513.8 |  | 0 |  |  |  | základní |  | 0 | 0 | 0 | 0 | 0 | 4 | K | 1 |  |  |  | ROZPOCET | 0 | 0 | 0 | 0 | 0 | 1 | 0 | 4 | -1977660158
| PP |  | POZN.: Specifikace prvku dle popisu v technické zprávě, podkládka dle dokumentu Schéma situace (zdroj: Brněnské komunikace as). | [15 empty] | PP | 1
| VV |  | "Nové konstrukce (odměřeno dig. ze Situace) | [15 empty] | VV | 1 | 1 | True | 0 | ROZPOCET
| VV | B23 | "Kamenné obruby OP3 (250/200mm ležaté) do betonového lože s boční opěrou "513,8 |  | 513.8 | [13 empty] | VV | 1 | 2 | True | 1 | ROZPOCET
25 | K | 91744 | CHODNÍK OBRUBY Z KAMEN ŘEZANÝCH STUPŇŮ | M | 34 |  | 0 |  |  |  | základní |  | 0 | 0 | 0 | 0 | 0 | 4 | K | 1 |  |  |  | ROZPOCET | 0 | 0 | 0 | 0 | 0 | 1 | 0 | 4 | -144679801
| PP |  | POZN.: Specifikace prvku dle popisu v technické zprávě, podkládka dle dokumentu Schéma situace (zdroj: Brněnské komunikace as). | [15 empty] | PP | 1
| VV |  | "Nové konstrukce (odměřeno dig. ze Situace) | [15 empty] | VV | 1 | 1 | True | 0 | ROZPOCET
| VV | B24 | "Kamenné obruby přechodové OP3 / OP6 (ks) do betonového lože s boční opěrou "34 |  | 34 | [13 empty] | VV | 1 | 2 | True | 1 | ROZPOCET
26 | K | 91772 | OBRUBA Z DLAŽEBNÍCH KOSTEK DROBNÝCH | M | 514.4 |  | 0 |  |  |  | základní |  | 0 | 0 | 0 | 0 | 0 | 4 | K | 1 |  |  |  | ROZPOCET | 0 | 0 | 0 | 0 | 0 | 1 | 0 | 4 | -897591732
| PP |  | POZN.: Specifikace prvku dle popisu v technické zprávě, podkládka dle dokumentu Schéma situace (zdroj: Brněnské komunikace as). | [15 empty] | PP | 1
| VV |  | "Nové konstrukce (odměřeno dig. ze Situace) | [15 empty] | VV | 1 | 1 | True | 0 | ROZPOCET
| VV | B25 | "Dvouřádek (2x) z žulových kostek "2*257,2 |  | 514.4 | [13 empty] | VV | 1 | 2 | True | 1 | ROZPOCET

## 00002 - SO 06-18-110b.2 V...
[9 empty] | >> skryté sloupce << | [9 empty] | {5102eb03-edff-400a-a652-31e481a7f88f}
0
| KRYCÍ LIST SOUPISU PRACÍ | [8 empty] | v --- níže se nacházejí doplnkové a pomocné údaje k sestavám --- v | [8 empty] | False
Stavba:
Stavba 06 Železniční uzel Brno - městská infrastruktura, Ulice Bulvár 1.A etapa - propojení ul. Opuš
Objekt:
01 - Stavba 06 Železniční uzel Brno - městská infrastruktura, Ulice Bulvár 1.A etapa - propojení ul. Opuš
Soupis:
001 - SO 06 18 Komunikace a plochy
Úroveň 4:
00002 - SO 06-18-110b.2 Větev 1 (Bulvár) - 1.b část, chodníky
| KSO: |  |  |  |  | CC-CZ:
| Místo: |  |  |  |  | Datum: | 9. 7. 2025
| Zadavatel: |  |  |  |  | IČ:
|  | Statutární město Brno |  |  |  | DIČ:
| Uchazeč: |  |  |  |  | IČ: | Vyplň údaj
|  | Vyplň údaj |  |  |  | DIČ: | Vyplň údaj
| Projektant: |  |  |  |  | IČ: | 26475081
|  | Sweco a.s. |  |  |  | DIČ: | CZ26475081
| Zpracovatel: |  |  |  |  | IČ:
DIČ:
Poznámka:
| Cena bez DPH | [5 empty] | 0
|  |  | Základ daně |  |  | Sazba daně | Výše daně
| DPH | základní | 0 |  |  | 21% | 0
|  | snížená | 0 |  |  | 15% | 0
|  | zákl. přenesená | 0 |  |  | 21% | 0
|  | sníž. přenesená | 0 |  |  | 15% | 0
|  | nulová | 0 |  |  | 0% | 0
| Cena s DPH |  |  | v | CZK |  | 0
| Projektant |  |  | Zpracovatel
| Datum a podpis: |  | Razítko | Datum a podpis: |  |  | Razítko
| Objednavatel |  |  | Uchazeč
| Datum a podpis: |  | Razítko | Datum a podpis: |  |  | Razítko
REKAPITULACE ČLENĚNÍ SOUPISU PRACÍ
Stavba:
Stavba 06 Železniční uzel Brno - městská infrastruktura, Ulice Bulvár 1.A etapa - propojení ul. Opuš
Objekt:
01 - Stavba 06 Železniční uzel Brno - městská infrastruktura, Ulice Bulvár 1.A etapa - propojení ul. Opuš
Soupis:
001 - SO 06 18 Komunikace a plochy
Úroveň 4:
00002 - SO 06-18-110b.2 Větev 1 (Bulvár) - 1.b část, chodníky
Místo: | [5 empty] | Datum: | 9. 7. 2025
Zadavatel: |  |  | Statutární město Brno |  |  | Projektant: | Sweco a.s.
Uchazeč: |  |  | Vyplň údaj |  |  | Zpracovatel:
Kód dílu - Popis | [6 empty] | Cena celkem [CZK]
Náklady ze soupisu prací | [6 empty] | 0 | [12 empty] | -1
| 0 - Všeobecné konstrukce a práce | [5 empty] | 0
| 1 - Zemní práce | [5 empty] | 0
| 5 - Komunikace | [5 empty] | 0
| 7 - Přidružená stavební výroba | [5 empty] | 0
| 9 - Ostatní konstrukce a práce | [5 empty] | 0
SOUPIS PRACÍ
Stavba:
Stavba 06 Železniční uzel Brno - městská infrastruktura, Ulice Bulvár 1.A etapa - propojení ul. Opuš
Objekt:
01 - Stavba 06 Železniční uzel Brno - městská infrastruktura, Ulice Bulvár 1.A etapa - propojení ul. Opuš
Soupis:
001 - SO 06 18 Komunikace a plochy
Úroveň 4:
00002 - SO 06-18-110b.2 Větev 1 (Bulvár) - 1.b část, chodníky
Místo: | [5 empty] | Datum: | 9. 7. 2025
Zadavatel: |  |  | Statutární město Brno |  |  | Projektant: | Sweco a.s.
Uchazeč: |  |  | Vyplň údaj |  |  | Zpracovatel:
PČ | Typ | Kód | Popis | MJ | Množství | J.cena [CZK] | Cena celkem [CZK] | Cenová soustava |  |  | DPH | J. Nh [h] | Nh celkem [h] | J. hmotnost [t] | Hmotnost celkem [t] | J. suť [t] | Suť Celkem [t]
Náklady soupisu celkem | [6 empty] | 0 | [5 empty] | 0 |  | 0 |  | 0 |  | D | -1 | [10 empty] | 0
| D | 0 | Všeobecné konstrukce a práce |  |  |  | 0 | [5 empty] | 0 |  | 0 |  | 0 | 4 | D | 0 |  |  |  | ROZPOCET | [6 empty] | 0
1 | K | 014102 | POPLATKY ZA SKLÁDKU | T | 532.8 |  | 0 |  |  |  | základní |  | 0 | 0 | 0 | 0 | 0 | 4 | K | 1 |  |  |  | ROZPOCET | 0 | 0 | 0 | 0 | 0 | 1 | 0 | 4 | 375340701
| PP |  | zemina, nestmelené podkladní vrstvy v rámci odkopávek | [15 empty] | PP | 1
| VV | A3 | "dle pol. 12273 "296*1,8 |  | 532.8 | [13 empty] | VV | 1 | 2 | True | 1 | ROZPOCET
| D | 1 | Zemní práce |  |  |  | 0 | [5 empty] | 0 |  | 0 |  | 0 | 4 | D | 0 |  |  |  | ROZPOCET | [6 empty] | 0
2 | K | 12273 | ODKOPÁVKY A PROKOPÁVKY OBECNÉ TŘ. I | M3 | 296 |  | 0 |  |  |  | základní |  | 0 | 0 | 0 | 0 | 0 | 4 | K | 1 |  |  |  | ROZPOCET | 0 | 0 | 0 | 0 | 0 | 1 | 0 | 4 | 1963502216
| PP |  | vč. odvozu na nejbližší recyklační středisko / řízenou skládku pro daný kód/druh odpadu, dle dispozic zhotovitele POZN.: Položka zahrnuje i výměnu AZ, bude čerpána po odsouhlasení objednatelem, na základě výsledků zatěžovacích zkoušek, v rozsahu dle pokynů geotechnického dozoru a za souhlasu TDI ! | [15 empty] | PP | 1
| VV |  | "Zemní práce (dle tabulky kubatur) | [15 empty] | VV | 1 | 1 | True | 0 | ROZPOCET
| VV | B26 | "Výkopy "296 |  | 296 | [13 empty] | VV | 1 | 2 | True | 1 | ROZPOCET
3 | K | 17120 | ULOŽENÍ SYPANINY DO NÁSYPŮ A NA SKLÁDKY BEZ ZHUTNĚNÍ | M3 | 296 |  | 0 |  |  |  | základní |  | 0 | 0 | 0 | 0 | 0 | 4 | K | 1 |  |  |  | ROZPOCET | 0 | 0 | 0 | 0 | 0 | 1 | 0 | 4 | 1311192443
| PP |  | ULOŽENÍ SYPANINY DO NÁSYPŮ A NA SKLÁDKY BEZ ZHUTNĚNÍ | [15 empty] | PP | 1
| VV | A4 | "dle pol. 12273 "296 |  | 296 | [13 empty] | VV | 1 | 2 | True | 1 | ROZPOCET
4 | K | 17180 | ULOŽENÍ SYPANINY DO NÁSYPŮ Z NAKUPOVANÝCH MATERIÁLŮ | M3 | 1027 |  | 0 |  |  |  | základní |  | 0 | 0 | 0 | 0 | 0 | 4 | K | 1 |  |  |  | ROZPOCET | 0 | 0 | 0 | 0 | 0 | 1 | 0 | 4 | -1093388873
| PP |  | POZN.: Položka zahrnuje i výměnu AZ, bude čerpána po odsouhlasení objednatelem, na základě výsledků zatěžovacích zkoušek, v rozsahu dle pokynů geotechnického dozoru a za souhlasu TDI ! | [15 empty] | PP | 1
| VV |  | "Zemní práce (dle tabulky kubatur) | [15 empty] | VV | 1 | 1 | True | 0 | ROZPOCET
| VV | B27 | "Násypy "1027 |  | 1027 | [13 empty] | VV | 1 | 2 | True | 1 | ROZPOCET
5 | K | 18110 | ÚPRAVA PLÁNĚ SE ZHUTNĚNÍM V HORNINĚ TŘ. I | M2 | 1794.1 |  | 0 |  |  |  | základní |  | 0 | 0 | 0 | 0 | 0 | 4 | K | 1 |  |  |  | ROZPOCET | 0 | 0 | 0 | 0 | 0 | 1 | 0 | 4 | -1881871400
| PP |  | Min. hodnota modulu přetvárnosti na AZ (pláni) Edef,2 = 45 MPa | [15 empty] | PP | 1
| VV |  | "Nové konstrukce - úprava a zhutnění pláně | [15 empty] | VV | 1 | 1 | True | 0 | ROZPOCET
| VV | C5 | "Chodník "1631*1,1 |  | 1794.1 | [13 empty] | VV | 1 | 2 | True | 1 | ROZPOCET
6 | K | 18130 | ÚPRAVA PLÁNĚ BEZ ZHUTNĚNÍ | M2 | 403.26 |  | 0 |  |  |  | základní |  | 0 | 0 | 0 | 0 | 0 | 4 | K | 1 |  |  |  | ROZPOCET | 0 | 0 | 0 | 0 | 0 | 1 | 0 | 4 | -731353015
| PP |  | ÚPRAVA PLÁNĚ BEZ ZHUTNĚNÍ | [15 empty] | PP | 1
| VV |  | "Dokončující práce - úprava pláně | [15 empty] | VV | 1 | 1 | True | 0 | ROZPOCET
| VV | B28 | "Ohumusování přev. svahů tl. 150mm "366,6*1,1 |  | 403.26 | [13 empty] | VV | 1 | 2 | True | 1 | ROZPOCET
7 | K | 18222A | ROZPROSTŘENÍ NAKUPOVANÉ ORNICE VE SVAHU V TL. DO 0,15M | M2 | 366.6 |  | 0 |  |  |  | základní |  | 0 | 0 | 0 | 0 | 0 | 4 | K | 1 |  |  |  | ROZPOCET | 0 | 0 | 0 | 0 | 0 | 1 | 0 | 4 | 1255083340
| PP |  | ROZPROSTŘENÍ NAKUPOVANÉ ORNICE VE SVAHU V TL. DO 0,15M | [15 empty] | PP | 1
| VV |  | "Dokončující práce (odměřeno dig. ze Situace) | [15 empty] | VV | 1 | 1 | True | 0 | ROZPOCET
| VV | B29 | "Ohumusování přev. svahů tl. 150mm "366,6 |  | 366.6 | [13 empty] | VV | 1 | 2 | True | 1 | ROZPOCET
8 | K | 18241 | ZALOŽENÍ TRÁVNÍKU RUČNÍM VÝSEVEM | M2 | 366.6 |  | 0 |  |  |  | základní |  | 0 | 0 | 0 | 0 | 0 | 4 | K | 1 |  |  |  | ROZPOCET | 0 | 0 | 0 | 0 | 0 | 1 | 0 | 4 | 283329909
| PP |  | ZALOŽENÍ TRÁVNÍKU RUČNÍM VÝSEVEM | [15 empty] | PP | 1
| VV | A8 | "dle pol. 18222A "366,6 |  | 366.6 | [13 empty] | VV | 1 | 2 | True | 1 | ROZPOCET
9 | K | 18247 | OŠETŘOVÁNÍ TRÁVNÍKU | M2 | 366.6 |  | 0 |  |  |  | základní |  | 0 | 0 | 0 | 0 | 0 | 4 | K | 1 |  |  |  | ROZPOCET | 0 | 0 | 0 | 0 | 0 | 1 | 0 | 4 | -1162286862
| PP |  | do předání správci | [15 empty] | PP | 1
| VV | A9 | "dle pol. 18222A "366,6 |  | 366.6 | [13 empty] | VV | 1 | 2 | True | 1 | ROZPOCET
| D | 5 | Komunikace |  |  |  | 0 | [5 empty] | 0 |  | 0 |  | 0 | 4 | D | 0 |  |  |  | ROZPOCET | [6 empty] | 0
10 | K | 56334 | VOZOVKOVÉ VRSTVY ZE ŠTĚRKODRTI TL. DO 200MM | M2 | 1794.1 |  | 0 |  |  |  | základní |  | 0 | 0 | 0 | 0 | 0 | 4 | K | 1 |  |  |  | ROZPOCET | 0 | 0 | 0 | 0 | 0 | 1 | 0 | 4 | -30514704
| PP |  | ŠDA 0/32 tl. (min.) 190mm POZN.: Výměra vč. příp. rozšíření podkladních vrstev pod obruby, rezervy na vyrovnání spádu komunikace a na příp. nerovnost podkladu celkem 10%. | [15 empty] | PP | 1
| VV |  | "Nové konstrukce (odměřeno dig. ze Situace) | [15 empty] | VV | 1 | 1 | True | 0 | ROZPOCET
| VV | B30 | "Chodník "1631*1,1 |  | 1794.1 | [13 empty] | VV | 1 | 2 | True | 1 | ROZPOCET
11 | K | 58241.a | DLÁŽDĚNÉ KRYTY Z KAMEN DESEK DO LOŽE Z KAMENIVA | M2 | 1629.4 |  | 0 |  |  |  | základní |  | 0 | 0 | 0 | 0 | 0 | 4 | K | 1 |  |  |  | ROZPOCET | 0 | 0 | 0 | 0 | 0 | 1 | 0 | 4 | 336714940
| PP |  | Dlažba z řezaných žulových desek DL tl. 140mm s úzkými spárami spárovanými speciální hmotou, lože z HDK fr. 4/8 L tl. 40mm POZN.: Specifikace povrchu dle popisu v technické zprávě, podkládka dle dokumentu Schéma situace (zdroj: Brněnské komunikace as). | [15 empty] | PP | 1
| VV |  | "Nové konstrukce (odměřeno dig. ze Situace) | [15 empty] | VV | 1 | 1 | True | 0 | ROZPOCET
| VV | B32 | "Chodník (s odpočtem varovných pásů) "1631-4*0,4 |  | 1629.4 | [13 empty] | VV | 1 | 2 | True | 1 | ROZPOCET
12 | K | 58241.c | DLÁŽDĚNÉ KRYTY Z KAMEN DESEK DO LOŽE Z KAMENIVA | M2 | 1.6 |  | 0 |  |  |  | základní |  | 0 | 0 | 0 | 0 | 0 | 4 | K | 1 |  |  |  | ROZPOCET | 0 | 0 | 0 | 0 | 0 | 1 | 0 | 4 | 1943131178
| PP |  | Dlažba z řezaných žulových desek s výstupky (antracitová barva) DL tl. 140mm s úzkými spárami spárovanými speciální hmotou, lože z HDK fr. 4/8 L tl. 40mm POZN.: Specifikace povrchu dle popisu v technické zprávě, podkládka dle dokumentu Schéma situace (zdroj: Brněnské komunikace as). | [15 empty] | PP | 1
| VV |  | "Nové konstrukce (odměřeno dig. ze Situace) | [15 empty] | VV | 1 | 1 | True | 0 | ROZPOCET
| VV | B31 | "Opatření pro nevidomé - varovný pás š. 0,4m "4*0,4 |  | 1.6 | [13 empty] | VV | 1 | 2 | True | 1 | ROZPOCET
| D | 7 | Přidružená stavební výroba |  |  |  | 0 | [5 empty] | 0 |  | 0 |  | 0 | 4 | D | 0 |  |  |  | ROZPOCET | [6 empty] | 0
13 | K | 711117 | IZOLACE BĚŽNÝCH KONSTRUKCÍ PROTI ZEMNÍ VLHKOSTI Z PE FÓLIÍ | M2 | 30 |  | 0 |  |  |  | základní |  | 0 | 0 | 0 | 0 | 0 | 4 | K | 1 |  |  |  | ROZPOCET | 0 | 0 | 0 | 0 | 0 | 1 | 0 | 4 | -436337445
| PP |  | IZOLACE BĚŽNÝCH KONSTRUKCÍ PROTI ZEMNÍ VLHKOSTI Z PE FÓLIÍ | [15 empty] | PP | 1
| VV |  | "Odvodnění (odměřeno dig. ze Situace) | [15 empty] | VV | 1 | 1 | True | 0 | ROZPOCET
| VV | B33 | "Izolace domů - nopová fólie š. 0,5m "60*0,5 |  | 30 | [13 empty] | VV | 1 | 2 | True | 1 | ROZPOCET
| D | 9 | Ostatní konstrukce a práce |  |  |  | 0 | [5 empty] | 0 |  | 0 |  | 0 | 4 | D | 0 |  |  |  | ROZPOCET | [6 empty] | 0
14 | K | 917424 | CHODNÍKOVÉ OBRUBY Z KAMENNÝCH OBRUBNÍKŮ ŠÍŘ 150MM | M | 369 |  | 0 |  |  |  | základní |  | 0 | 0 | 0 | 0 | 0 | 4 | K | 1 |  |  |  | ROZPOCET | 0 | 0 | 0 | 0 | 0 | 1 | 0 | 4 | 1917036037
| PP |  | POZN.: Specifikace prvku dle popisu v technické zprávě, podkládka dle dokumentu Schéma situace (zdroj: Brněnské komunikace as). | [15 empty] | PP | 1
| VV |  | "Nové konstrukce (odměřeno dig. ze Situace) | [15 empty] | VV | 1 | 1 | True | 0 | ROZPOCET
| VV | B34 | "Kamenné obruby OP6 (150/250mm stojaté) do betonového lože s boční opěrou "369,0 |  | 369 | [13 empty] | VV | 1 | 2 | True | 1 | ROZPOCET

## 00003 - SO 06-18-110b.3 V...
[9 empty] | >> skryté sloupce << | [9 empty] | {3b985d20-4e24-4949-9fa0-f96226632213}
2
| KRYCÍ LIST SOUPISU PRACÍ | [8 empty] | v --- níže se nacházejí doplnkové a pomocné údaje k sestavám --- v | [8 empty] | False
Stavba:
Stavba 06 Železniční uzel Brno - městská infrastruktura, Ulice Bulvár 1.A etapa - propojení ul. Opuš
Objekt:
01 - Stavba 06 Železniční uzel Brno - městská infrastruktura, Ulice Bulvár 1.A etapa - propojení ul. Opuš
Soupis:
001 - SO 06 18 Komunikace a plochy
Úroveň 4:
00003 - SO 06-18-110b.3 Větev 1 (Bulvár) - 1.b část, cyklostezky
| KSO: |  |  |  |  | CC-CZ:
| Místo: |  |  |  |  | Datum: | 9. 7. 2025
| Zadavatel: |  |  |  |  | IČ:
|  | Statutární město Brno |  |  |  | DIČ:
| Uchazeč: |  |  |  |  | IČ: | Vyplň údaj
|  | Vyplň údaj |  |  |  | DIČ: | Vyplň údaj
| Projektant: |  |  |  |  | IČ: | 26475081
|  | Sweco a.s. |  |  |  | DIČ: | CZ26475081
| Zpracovatel: |  |  |  |  | IČ:
DIČ:
Poznámka:
| Cena bez DPH | [5 empty] | 0
|  |  | Základ daně |  |  | Sazba daně | Výše daně
| DPH | základní | 0 |  |  | 21% | 0
|  | snížená | 0 |  |  | 15% | 0
|  | zákl. přenesená | 0 |  |  | 21% | 0
|  | sníž. přenesená | 0 |  |  | 15% | 0
|  | nulová | 0 |  |  | 0% | 0
| Cena s DPH |  |  | v | CZK |  | 0
| Projektant |  |  | Zpracovatel
| Datum a podpis: |  | Razítko | Datum a podpis: |  |  | Razítko
| Objednavatel |  |  | Uchazeč
| Datum a podpis: |  | Razítko | Datum a podpis: |  |  | Razítko
REKAPITULACE ČLENĚNÍ SOUPISU PRACÍ
Stavba:
Stavba 06 Železniční uzel Brno - městská infrastruktura, Ulice Bulvár 1.A etapa - propojení ul. Opuš
Objekt:
01 - Stavba 06 Železniční uzel Brno - městská infrastruktura, Ulice Bulvár 1.A etapa - propojení ul. Opuš
Soupis:
001 - SO 06 18 Komunikace a plochy
Úroveň 4:
00003 - SO 06-18-110b.3 Větev 1 (Bulvár) - 1.b část, cyklostezky
Místo: | [5 empty] | Datum: | 9. 7. 2025
Zadavatel: |  |  | Statutární město Brno |  |  | Projektant: | Sweco a.s.
Uchazeč: |  |  | Vyplň údaj |  |  | Zpracovatel:
Kód dílu - Popis | [6 empty] | Cena celkem [CZK]
Náklady ze soupisu prací | [6 empty] | 0 | [12 empty] | -1
| 0 - Všeobecné konstrukce a práce | [5 empty] | 0
| 1 - Zemní práce | [5 empty] | 0
| 5 - Komunikace | [5 empty] | 0
| 9 - Ostatní konstrukce a práce | [5 empty] | 0
SOUPIS PRACÍ
Stavba:
Stavba 06 Železniční uzel Brno - městská infrastruktura, Ulice Bulvár 1.A etapa - propojení ul. Opuš
Objekt:
01 - Stavba 06 Železniční uzel Brno - městská infrastruktura, Ulice Bulvár 1.A etapa - propojení ul. Opuš
Soupis:
001 - SO 06 18 Komunikace a plochy
Úroveň 4:
00003 - SO 06-18-110b.3 Větev 1 (Bulvár) - 1.b část, cyklostezky
Místo: | [5 empty] | Datum: | 9. 7. 2025
Zadavatel: |  |  | Statutární město Brno |  |  | Projektant: | Sweco a.s.
Uchazeč: |  |  | Vyplň údaj |  |  | Zpracovatel:
PČ | Typ | Kód | Popis | MJ | Množství | J.cena [CZK] | Cena celkem [CZK] | Cenová soustava |  |  | DPH | J. Nh [h] | Nh celkem [h] | J. hmotnost [t] | Hmotnost celkem [t] | J. suť [t] | Suť Celkem [t]
Náklady soupisu celkem | [6 empty] | 0 | [5 empty] | 0 |  | 0 |  | 0 |  | D | -1 | [10 empty] | 0
| D | 0 | Všeobecné konstrukce a práce |  |  |  | 0 | [5 empty] | 0 |  | 0 |  | 0 | 4 | D | 0 |  |  |  | ROZPOCET | [6 empty] | 0
1 | K | 014102 | POPLATKY ZA SKLÁDKU | T | 295.2 |  | 0 |  |  |  | základní |  | 0 | 0 | 0 | 0 | 0 | 4 | K | 1 |  |  |  | ROZPOCET | 0 | 0 | 0 | 0 | 0 | 1 | 0 | 4 | -2082659651
| PP |  | zemina, nestmelené podkladní vrstvy v rámci odkopávek | [15 empty] | PP | 1
| VV | A6 | "dle pol. 12273 "164*1,8 |  | 295.2 | [13 empty] | VV | 1 | 2 | True | 1 | ROZPOCET
| D | 1 | Zemní práce |  |  |  | 0 | [5 empty] | 0 |  | 0 |  | 0 | 4 | D | 0 |  |  |  | ROZPOCET | [6 empty] | 0
2 | K | 12273 | ODKOPÁVKY A PROKOPÁVKY OBECNÉ TŘ. I | M3 | 164 |  | 0 |  |  |  | základní |  | 0 | 0 | 0 | 0 | 0 | 4 | K | 1 |  |  |  | ROZPOCET | 0 | 0 | 0 | 0 | 0 | 1 | 0 | 4 | -954828734
| PP |  | vč. odvozu na nejbližší recyklační středisko / řízenou skládku pro daný kód/druh odpadu, dle dispozic zhotovitele POZN.: Položka zahrnuje i výměnu AZ, bude čerpána po odsouhlasení objednatelem, na základě výsledků zatěžovacích zkoušek, v rozsahu dle pokynů geotechnického dozoru a za souhlasu TDI ! | [15 empty] | PP | 1
| VV |  | "Zemní práce (dle tabulky kubatur) | [15 empty] | VV | 1 | 1 | True | 0 | ROZPOCET
| VV | B35 | "Výkopy (cyklostezky + zpevněné plochy) "114+50 |  | 164 | [13 empty] | VV | 1 | 2 | True | 1 | ROZPOCET
3 | K | 17120 | ULOŽENÍ SYPANINY DO NÁSYPŮ A NA SKLÁDKY BEZ ZHUTNĚNÍ | M3 | 164 |  | 0 |  |  |  | základní |  | 0 | 0 | 0 | 0 | 0 | 4 | K | 1 |  |  |  | ROZPOCET | 0 | 0 | 0 | 0 | 0 | 1 | 0 | 4 | -1230691679
| PP |  | ULOŽENÍ SYPANINY DO NÁSYPŮ A NA SKLÁDKY BEZ ZHUTNĚNÍ | [15 empty] | PP | 1
| VV | A7 | "dle pol. 12273 "164 |  | 164 | [13 empty] | VV | 1 | 2 | True | 1 | ROZPOCET
4 | K | 17180 | ULOŽENÍ SYPANINY DO NÁSYPŮ Z NAKUPOVANÝCH MATERIÁLŮ | M3 | 471 |  | 0 |  |  |  | základní |  | 0 | 0 | 0 | 0 | 0 | 4 | K | 1 |  |  |  | ROZPOCET | 0 | 0 | 0 | 0 | 0 | 1 | 0 | 4 | -1095446605
| PP |  | POZN.: Položka zahrnuje i výměnu AZ, bude čerpána po odsouhlasení objednatelem, na základě výsledků zatěžovacích zkoušek, v rozsahu dle pokynů geotechnického dozoru a za souhlasu TDI ! | [15 empty] | PP | 1
| VV |  | "Zemní práce (dle tabulky kubatur) | [15 empty] | VV | 1 | 1 | True | 0 | ROZPOCET
| VV | B36 | "Násypy (cyklostezky + zpevněné plochy) "337+134 |  | 471 | [13 empty] | VV | 1 | 2 | True | 1 | ROZPOCET
5 | K | 18110 | ÚPRAVA PLÁNĚ SE ZHUTNĚNÍM V HORNINĚ TŘ. I | M2 | 980.1 |  | 0 |  |  |  | základní |  | 0 | 0 | 0 | 0 | 0 | 4 | K | 1 |  |  |  | ROZPOCET | 0 | 0 | 0 | 0 | 0 | 1 | 0 | 4 | -844911930
| PP |  | Min. hodnota modulu přetvárnosti na AZ (pláni) Edef,2 = 45 MPa | [15 empty] | PP | 1
| VV |  | "Nové konstrukce - úprava a zhutnění pláně | [15 empty] | VV | 1 | 1 | True | 0 | ROZPOCET
| VV | D5 | "Cyklostezka "678*1,1 |  | 745.8 | [13 empty] | VV | 1 | 2 | True | 0 | ROZPOCET
| VV | E5 | "Zpevněná plocha "213*1,1 |  | 234.3 | [13 empty] | VV | 1 | 2 | True | 0 | ROZPOCET
| VV |  | "Celkové množství "980.100000 |  | 980.1 | [13 empty] | VV | 1 | 2 | True | 1 | ROZPOCET
| D | 5 | Komunikace |  |  |  | 0 | [5 empty] | 0 |  | 0 |  | 0 | 4 | D | 0 |  |  |  | ROZPOCET | [6 empty] | 0
6 | K | 56334 | VOZOVKOVÉ VRSTVY ZE ŠTĚRKODRTI TL. DO 200MM | M2 | 234.3 |  | 0 |  |  |  | základní |  | 0 | 0 | 0 | 0 | 0 | 4 | K | 1 |  |  |  | ROZPOCET | 0 | 0 | 0 | 0 | 0 | 1 | 0 | 4 | 593117681
| PP |  | ŠDA 0/32 tl. (min.) 190mm POZN.: Výměra vč. příp. rozšíření podkladních vrstev pod obruby, rezervy na vyrovnání spádu komunikace a na příp. nerovnost podkladu celkem 10%. | [15 empty] | PP | 1
| VV |  | "Nové konstrukce (odměřeno dig. ze Situace) | [15 empty] | VV | 1 | 1 | True | 0 | ROZPOCET
| VV | C6 | "Zpevněná plocha "213*1,1 |  | 234.3 | [13 empty] | VV | 1 | 2 | True | 1 | ROZPOCET
7 | K | 56336 | VOZOVKOVÉ VRSTVY ZE ŠTĚRKODRTI TL. DO 300MM | M2 | 745.8 |  | 0 |  |  |  | základní |  | 0 | 0 | 0 | 0 | 0 | 4 | K | 1 |  |  |  | ROZPOCET | 0 | 0 | 0 | 0 | 0 | 1 | 0 | 4 | -1280679904
| PP |  | ŠDA 0/32 tl. (min.) 250mm POZN.: Výměra vč. příp. rozšíření podkladních vrstev pod obruby, rezervy na vyrovnání spádu komunikace a na příp. nerovnost podkladu celkem 10%. | [15 empty] | PP | 1
| VV |  | "Nové konstrukce (odměřeno dig. ze Situace) | [15 empty] | VV | 1 | 1 | True | 0 | ROZPOCET
| VV | B37 | "Cyklostezka "678*1,1 |  | 745.8 | [13 empty] | VV | 1 | 2 | True | 1 | ROZPOCET
8 | K | 572121 | INFILTRAČNÍ POSTŘIK ASFALTOVÝ DO 1,0KG/M2 | M2 | 678 |  | 0 |  |  |  | základní |  | 0 | 0 | 0 | 0 | 0 | 4 | K | 1 |  |  |  | ROZPOCET | 0 | 0 | 0 | 0 | 0 | 1 | 0 | 4 | -100817709
| PP |  | PI v množství zbytkového pojiva 0,7 kg/m2 | [15 empty] | PP | 1
| VV |  | "Nové konstrukce (odměřeno dig. ze Situace) | [15 empty] | VV | 1 | 1 | True | 0 | ROZPOCET
| VV | B38 | "Cyklostezka "678 |  | 678 | [13 empty] | VV | 1 | 2 | True | 1 | ROZPOCET
9 | K | 572211 | SPOJOVACÍ POSTŘIK Z ASFALTU DO 0,5KG/M2 | M2 | 678 |  | 0 |  |  |  | základní |  | 0 | 0 | 0 | 0 | 0 | 4 | K | 1 |  |  |  | ROZPOCET | 0 | 0 | 0 | 0 | 0 | 1 | 0 | 4 | 354922157
| PP |  | PS v množství zbytkového pojiva 0,3 kg/m2 | [15 empty] | PP | 1
| VV |  | "Nové konstrukce (odměřeno dig. ze Situace) | [15 empty] | VV | 1 | 1 | True | 0 | ROZPOCET
| VV | B39 | "Cyklostezka "678 |  | 678 | [13 empty] | VV | 1 | 2 | True | 1 | ROZPOCET
10 | K | 574A34 | ASFALTOVÝ BETON PRO OBRUSNÉ VRSTVY ACO 11+ TL. 40MM | M2 | 678 |  | 0 |  |  |  | základní |  | 0 | 0 | 0 | 0 | 0 | 4 | K | 1 |  |  |  | ROZPOCET | 0 | 0 | 0 | 0 | 0 | 1 | 0 | 4 | 115814477
| PP |  | ACO 11+ 50/70 ; tl. 40mm POZN.: Specifikace povrchu dle popisu v technické zprávě, podkládka dle dokumentu Schéma situace (zdroj: Brněnské komunikace as). | [15 empty] | PP | 1
| VV |  | "Nové konstrukce (odměřeno dig. ze Situace) | [15 empty] | VV | 1 | 1 | True | 0 | ROZPOCET
| VV | B40 | "Cyklostezka "678 |  | 678 | [13 empty] | VV | 1 | 2 | True | 1 | ROZPOCET
11 | K | 574E76 | ASFALTOVÝ BETON PRO PODKLADNÍ VRSTVY ACP 16+, 16S TL. 80MM | M2 | 678 |  | 0 |  |  |  | základní |  | 0 | 0 | 0 | 0 | 0 | 4 | K | 1 |  |  |  | ROZPOCET | 0 | 0 | 0 | 0 | 0 | 1 | 0 | 4 | 805610215
| PP |  | ACP 16+ 50/70 ; tl. 80mm | [15 empty] | PP | 1
| VV |  | "Nové konstrukce (odměřeno dig. ze Situace) | [15 empty] | VV | 1 | 1 | True | 0 | ROZPOCET
| VV | B41 | "Cyklostezka "678 |  | 678 | [13 empty] | VV | 1 | 2 | True | 1 | ROZPOCET
12 | K | 58241.b | DLÁŽDĚNÉ KRYTY Z KAMEN DESEK DO LOŽE Z KAMENIVA | M2 | 180.2 |  | 0 |  |  |  | základní |  | 0 | 0 | 0 | 0 | 0 | 4 | K | 1 |  |  |  | ROZPOCET | 0 | 0 | 0 | 0 | 0 | 1 | 0 | 4 | -459469360
| PP |  | Dlažba z řezaných žulových desek DL tl. 140mm s rozšířenou spárou (spára 25-30 mm - při kladení se vkládá dřevěná lať, po osazení dlažby do štěrkového lože se lať vyjme a spáry se vysypou štěrkem 8/16), lože z HDK fr. 4/8 L tl. 40mm POZN.: Specifikace povrchu dle popisu v technické zprávě, podkládka dle dokumentu Schéma situace (zdroj: Brněnské komunikace as). | [15 empty] | PP | 1
| VV |  | "Nové konstrukce (odměřeno dig. ze Situace) | [15 empty] | VV | 1 | 1 | True | 0 | ROZPOCET
| VV | B43 | "Zpevněná plocha (s odpočtem varovných pásů) "213-82*0,4 |  | 180.2 | [13 empty] | VV | 1 | 2 | True | 1 | ROZPOCET
13 | K | 58241.c | DLÁŽDĚNÉ KRYTY Z KAMEN DESEK DO LOŽE Z KAMENIVA | M2 | 32.8 |  | 0 |  |  |  | základní |  | 0 | 0 | 0 | 0 | 0 | 4 | K | 1 |  |  |  | ROZPOCET | 0 | 0 | 0 | 0 | 0 | 1 | 0 | 4 | 1969760794
| PP |  | Dlažba z řezaných žulových desek s výstupky (antracitová barva) DL tl. 140mm s úzkými spárami spárovanými speciální hmotou, lože z HDK fr. 4/8 L tl. 40mm POZN.: Specifikace povrchu dle popisu v technické zprávě, podkládka dle dokumentu Schéma situace (zdroj: Brněnské komunikace as). | [15 empty] | PP | 1
| VV |  | "Nové konstrukce (odměřeno dig. ze Situace) | [15 empty] | VV | 1 | 1 | True | 0 | ROZPOCET
| VV | B42 | "Opatření pro nevidomé - varovný pás š. 0,4m "82*0,4 |  | 32.8 | [13 empty] | VV | 1 | 2 | True | 1 | ROZPOCET
| D | 9 | Ostatní konstrukce a práce |  |  |  | 0 | [5 empty] | 0 |  | 0 |  | 0 | 4 | D | 0 |  |  |  | ROZPOCET | [6 empty] | 0
14 | K | 917424 | CHODNÍKOVÉ OBRUBY Z KAMENNÝCH OBRUBNÍKŮ ŠÍŘ 150MM | M | 595.3 |  | 0 |  |  |  | základní |  | 0 | 0 | 0 | 0 | 0 | 4 | K | 1 |  |  |  | ROZPOCET | 0 | 0 | 0 | 0 | 0 | 1 | 0 | 4 | -1794625135
| PP |  | POZN.: Specifikace prvku dle popisu v technické zprávě, podkládka dle dokumentu Schéma situace (zdroj: Brněnské komunikace as). | [15 empty] | PP | 1
| VV |  | "Nové konstrukce (odměřeno dig. ze Situace) | [15 empty] | VV | 1 | 1 | True | 0 | ROZPOCET
| VV | B44 | "Kamenné obruby OP6 (150/250mm stojaté) do betonového lože s boční opěrou (cyklostezky + zpevněné plochy) "518,3+77,0 |  | 595.3 | [13 empty] | VV | 1 | 2 | True | 1 | ROZPOCET

## 00001 - SO 06-18-110c.1 V...
[9 empty] | >> skryté sloupce << | [9 empty] | {eee61098-bfd2-4a03-9efb-d09fb5b0ff19}
0
| KRYCÍ LIST SOUPISU PRACÍ | [8 empty] | v --- níže se nacházejí doplnkové a pomocné údaje k sestavám --- v | [8 empty] | False
Stavba:
Stavba 06 Železniční uzel Brno - městská infrastruktura, Ulice Bulvár 1.A etapa - propojení ul. Opuš
Objekt:
01 - Stavba 06 Železniční uzel Brno - městská infrastruktura, Ulice Bulvár 1.A etapa - propojení ul. Opuš
Soupis:
001 - SO 06 18 Komunikace a plochy
Úroveň 4:
00001 - SO 06-18-110c.1 Větev 1 (Bulvár) - 1.c část - dočasná stavba x Uhelná, komunikace
| KSO: |  |  |  |  | CC-CZ:
| Místo: |  |  |  |  | Datum: | 9. 7. 2025
| Zadavatel: |  |  |  |  | IČ:
|  | Statutární město Brno |  |  |  | DIČ:
| Uchazeč: |  |  |  |  | IČ: | Vyplň údaj
|  | Vyplň údaj |  |  |  | DIČ: | Vyplň údaj
| Projektant: |  |  |  |  | IČ: | 26475081
|  | Sweco a.s. |  |  |  | DIČ: | CZ26475081
| Zpracovatel: |  |  |  |  | IČ:
DIČ:
Poznámka:
| Cena bez DPH | [5 empty] | 0
|  |  | Základ daně |  |  | Sazba daně | Výše daně
| DPH | základní | 0 |  |  | 21% | 0
|  | snížená | 0 |  |  | 15% | 0
|  | zákl. přenesená | 0 |  |  | 21% | 0
|  | sníž. přenesená | 0 |  |  | 15% | 0
|  | nulová | 0 |  |  | 0% | 0
| Cena s DPH |  |  | v | CZK |  | 0
| Projektant |  |  | Zpracovatel
| Datum a podpis: |  | Razítko | Datum a podpis: |  |  | Razítko
| Objednavatel |  |  | Uchazeč
| Datum a podpis: |  | Razítko | Datum a podpis: |  |  | Razítko
REKAPITULACE ČLENĚNÍ SOUPISU PRACÍ
Stavba:
Stavba 06 Železniční uzel Brno - městská infrastruktura, Ulice Bulvár 1.A etapa - propojení ul. Opuš
Objekt:
01 - Stavba 06 Železniční uzel Brno - městská infrastruktura, Ulice Bulvár 1.A etapa - propojení ul. Opuš
Soupis:
001 - SO 06 18 Komunikace a plochy
Úroveň 4:
00001 - SO 06-18-110c.1 Větev 1 (Bulvár) - 1.c část - dočasná stavba x Uhelná, komunikace
Místo: | [5 empty] | Datum: | 9. 7. 2025
Zadavatel: |  |  | Statutární město Brno |  |  | Projektant: | Sweco a.s.
Uchazeč: |  |  | Vyplň údaj |  |  | Zpracovatel:
Kód dílu - Popis | [6 empty] | Cena celkem [CZK]
Náklady ze soupisu prací | [6 empty] | 0 | [12 empty] | -1
| 0 - Všeobecné konstrukce a práce | [5 empty] | 0
| 1 - Zemní práce | [5 empty] | 0
| 2 - Základy | [5 empty] | 0
| 5 - Komunikace | [5 empty] | 0
| 9 - Ostatní konstrukce a práce | [5 empty] | 0
SOUPIS PRACÍ
Stavba:
Stavba 06 Železniční uzel Brno - městská infrastruktura, Ulice Bulvár 1.A etapa - propojení ul. Opuš
Objekt:
01 - Stavba 06 Železniční uzel Brno - městská infrastruktura, Ulice Bulvár 1.A etapa - propojení ul. Opuš
Soupis:
001 - SO 06 18 Komunikace a plochy
Úroveň 4:
00001 - SO 06-18-110c.1 Větev 1 (Bulvár) - 1.c část - dočasná stavba x Uhelná, komunikace
Místo: | [5 empty] | Datum: | 9. 7. 2025
Zadavatel: |  |  | Statutární město Brno |  |  | Projektant: | Sweco a.s.
Uchazeč: |  |  | Vyplň údaj |  |  | Zpracovatel:
PČ | Typ | Kód | Popis | MJ | Množství | J.cena [CZK] | Cena celkem [CZK] | Cenová soustava |  |  | DPH | J. Nh [h] | Nh celkem [h] | J. hmotnost [t] | Hmotnost celkem [t] | J. suť [t] | Suť Celkem [t]
Náklady soupisu celkem | [6 empty] | 0 | [5 empty] | 0 |  | 0 |  | 0 |  | D | -1 | [10 empty] | 0
| D | 0 | Všeobecné konstrukce a práce |  |  |  | 0 | [5 empty] | 0 |  | 0 |  | 0 | 4 | D | 0 |  |  |  | ROZPOCET | [6 empty] | 0
1 | K | 014102.a | POPLATKY ZA SKLÁDKU | T | 272.655 |  | 0 |  |  |  | základní |  | 0 | 0 | 0 | 0 | 0 | 4 | K | 1 |  |  |  | ROZPOCET | 0 | 0 | 0 | 0 | 0 | 1 | 0 | 4 | 1056498410
| PP |  | zemina, nestmelené podkladní vrstvy v rámci odkopávek | [15 empty] | PP | 1
| VV | A12 | "dle pol. 12273 "149*1,8 |  | 268.2 | [13 empty] | VV | 1 | 2 | True | 0 | ROZPOCET
| VV | B45 | "dle pol. 21263 "16,5*0,15*1,8 |  | 4.455 | [13 empty] | VV | 1 | 2 | True | 0 | ROZPOCET
| VV |  | "Celkové množství "272.655000 |  | 272.655 | [13 empty] | VV | 1 | 2 | True | 1 | ROZPOCET
2 | K | 014102.b1 | POPLATKY ZA SKLÁDKU | T | 51.36 |  | 0 |  |  |  | základní |  | 0 | 0 | 0 | 0 | 0 | 4 | K | 1 |  |  |  | ROZPOCET | 0 | 0 | 0 | 0 | 0 | 1 | 0 | 4 | -287782676
| PP |  | beton | [15 empty] | PP | 1
| VV | A10 | "dle pol. 11318 "21,4*2,4 |  | 51.36 | [13 empty] | VV | 1 | 2 | True | 1 | ROZPOCET
3 | K | 014102.b2 | POPLATKY ZA SKLÁDKU | T | 19.4 |  | 0 |  |  |  | základní |  | 0 | 0 | 0 | 0 | 0 | 4 | K | 1 |  |  |  | ROZPOCET | 0 | 0 | 0 | 0 | 0 | 1 | 0 | 4 | 1861841284
| PP |  | předp. železobeton | [15 empty] | PP | 1
| VV | A11 | "dle pol. 11315 "7,76*2,5 |  | 19.4 | [13 empty] | VV | 1 | 2 | True | 1 | ROZPOCET
| D | 1 | Zemní práce |  |  |  | 0 | [5 empty] | 0 |  | 0 |  | 0 | 4 | D | 0 |  |  |  | ROZPOCET | [6 empty] | 0
4 | K | 11315 | ODSTRANĚNÍ KRYTU ZPEVNĚNÝCH PLOCH Z BETONU | M3 | 7.76 |  | 0 |  |  |  | základní |  | 0 | 0 | 0 | 0 | 0 | 4 | K | 1 |  |  |  | ROZPOCET | 0 | 0 | 0 | 0 | 0 | 1 | 0 | 4 | -1858876830
| PP |  | vč. odvozu a uložení na nejbližší recyklační středisko / řízenou skládku pro daný kód/druh odpadu, dle dispozic zhotovitele | [15 empty] | PP | 1
| VV |  | "Bourací práce (odměřeno dig. ze zaměření stáv. stavu, tl. jako průměrná - odb. odahd) | [15 empty] | VV | 1 | 1 | True | 0 | ROZPOCET
| VV | B46 | "Odstranění betonových ploch tl. 200mm "38,8*0,2 |  | 7.76 | [13 empty] | VV | 1 | 2 | True | 1 | ROZPOCET
5 | K | 11317 | ODSTRAN KRYTU ZPEVNĚNÝCH PLOCH Z DLAŽEB KOSTEK | M3 | 1.9 |  | 0 |  |  |  | základní |  | 0 | 0 | 0 | 0 | 0 | 4 | K | 1 |  |  |  | ROZPOCET | 0 | 0 | 0 | 0 | 0 | 1 | 0 | 4 | 2013162403
| PP |  | vč. očištění s likvidací odpadu, napytlování (uložení dlažby do velkoobjemových vaků), odvozu a uložení na sklad společnosti Brněnské komunikace a. s. (na ulici Vinohradská, Brno) POZN.: Pol. zahrnuje i dodávku velkoobjemových vaků pro dlažbu k uložení! | [15 empty] | PP | 1
| VV |  | "Bourací práce (odměřeno dig. ze zaměření stáv. stavu, tl. jako průměrná - odb. odahd) | [15 empty] | VV | 1 | 1 | True | 0 | ROZPOCET
| VV | B47 | "Odstranění dlážděných ploch z kostek tl. 100mm "19,0*0,1 |  | 1.9 | [13 empty] | VV | 1 | 2 | True | 1 | ROZPOCET
6 | K | 11318 | ODSTRANĚNÍ KRYTU ZPEVNĚNÝCH PLOCH Z DLAŽDIC | M3 | 21.4 |  | 0 |  |  |  | základní |  | 0 | 0 | 0 | 0 | 0 | 4 | K | 1 |  |  |  | ROZPOCET | 0 | 0 | 0 | 0 | 0 | 1 | 0 | 4 | -247197630
| PP |  | vč. odvozu a uložení na nejbližší recyklační středisko / řízenou skládku pro daný kód/druh odpadu, dle dispozic zhotovitele | [15 empty] | PP | 1
| VV |  | "Bourací práce (odměřeno dig. ze zaměření stáv. stavu, tl. jako průměrná - odb. odahd) | [15 empty] | VV | 1 | 1 | True | 0 | ROZPOCET
| VV | B48 | "Odstranění dlážděných ploch tl. 80mm "(19,7+247,8)*0,08 |  | 21.4 | [13 empty] | VV | 1 | 2 | True | 1 | ROZPOCET
7 | K | 113764 | FRÉZOVÁNÍ DRÁŽKY PRŮŘEZU DO 400MM2 V ASFALTOVÉ VOZOVCE | M | 19.71 |  | 0 |  |  |  | základní |  | 0 | 0 | 0 | 0 | 0 | 4 | K | 1 |  |  |  | ROZPOCET | 0 | 0 | 0 | 0 | 0 | 1 | 0 | 4 | -1683132998
| PP |  | příprava drážky pro zálivku, vč. vyčištění drážky a likvidace odpadu (rozměry min. 12/25 mm) | [15 empty] | PP | 1
| VV |  | "Nové konstrukce (odměřeno dig. ze Situace) | [15 empty] | VV | 1 | 1 | True | 0 | ROZPOCET
| VV | B49_1 | "Napojení na stáv. stav - drážka "19,71 |  | 19.71 | [13 empty] | VV | 1 | 2 | True | 1 | ROZPOCET
8 | K | 12273 | ODKOPÁVKY A PROKOPÁVKY OBECNÉ TŘ. I | M3 | 149 |  | 0 |  |  |  | základní |  | 0 | 0 | 0 | 0 | 0 | 4 | K | 1 |  |  |  | ROZPOCET | 0 | 0 | 0 | 0 | 0 | 1 | 0 | 4 | 7655646
| PP |  | vč. odvozu na nejbližší recyklační středisko / řízenou skládku pro daný kód/druh odpadu, dle dispozic zhotovitele POZN.: Položka zahrnuje i výměnu AZ, bude čerpána po odsouhlasení objednatelem, na základě výsledků zatěžovacích zkoušek, v rozsahu dle pokynů geotechnického dozoru a za souhlasu TDI ! | [15 empty] | PP | 1
| VV |  | "Zemní práce (dle tabulky kubatur) | [15 empty] | VV | 1 | 1 | True | 0 | ROZPOCET
| VV | B49 | "Výkopy "149 |  | 149 | [13 empty] | VV | 1 | 2 | True | 1 | ROZPOCET
9 | K | 17120 | ULOŽENÍ SYPANINY DO NÁSYPŮ A NA SKLÁDKY BEZ ZHUTNĚNÍ | M3 | 149 |  | 0 |  |  |  | základní |  | 0 | 0 | 0 | 0 | 0 | 4 | K | 1 |  |  |  | ROZPOCET | 0 | 0 | 0 | 0 | 0 | 1 | 0 | 4 | 1156607508
| PP |  | ULOŽENÍ SYPANINY DO NÁSYPŮ A NA SKLÁDKY BEZ ZHUTNĚNÍ | [15 empty] | PP | 1
| VV | A13 | "dle pol. 12273 "149 |  | 149 | [13 empty] | VV | 1 | 2 | True | 1 | ROZPOCET
10 | K | 18110 | ÚPRAVA PLÁNĚ SE ZHUTNĚNÍM V HORNINĚ TŘ. I | M2 | 420.2 |  | 0 |  |  |  | základní |  | 0 | 0 | 0 | 0 | 0 | 4 | K | 1 |  |  |  | ROZPOCET | 0 | 0 | 0 | 0 | 0 | 1 | 0 | 4 | 1644634972
| PP |  | Min. hodnota modulu přetvárnosti na AZ (pláni) Edef,2 = 45 MPa | [15 empty] | PP | 1
| VV |  | "Nové konstrukce - úprava a zhutnění pláně | [15 empty] | VV | 1 | 1 | True | 0 | ROZPOCET
| VV | B50 | "Jízdní pruh (komunikace) "285*1,1 |  | 313.5 | [13 empty] | VV | 1 | 2 | True | 0 | ROZPOCET
| VV | F9 | "Komunikace napojení "97*1,1 |  | 106.7 | [13 empty] | VV | 1 | 2 | True | 0 | ROZPOCET
| VV |  | "Celkové množství "420.200000 |  | 420.2 | [13 empty] | VV | 1 | 2 | True | 1 | ROZPOCET
| D | 2 | Základy |  |  |  | 0 | [5 empty] | 0 |  | 0 |  | 0 | 4 | D | 0 |  |  |  | ROZPOCET | [6 empty] | 0
11 | K | 21197 | OPLÁŠTĚNÍ ODVODŇOVACÍCH ŽEBER Z GEOTEXTILIE | M2 | 31.35 |  | 0 |  |  |  | základní |  | 0 | 0 | 0 | 0 | 0 | 4 | K | 1 |  |  |  | ROZPOCET | 0 | 0 | 0 | 0 | 0 | 1 | 0 | 4 | -1400563944
| PP |  | geotextilie 200 g/m2 | [15 empty] | PP | 1
| VV | A15 | "Obalení žeber trativodů geotextilií - dle pol. 21263 "16,5*1,9 |  | 31.35 | [13 empty] | VV | 1 | 2 | True | 1 | ROZPOCET
12 | K | 21263 | TRATIVODY KOMPLET Z TRUB Z PLAST HM DN DO 150MM | M | 16.5 |  | 0 |  |  |  | základní |  | 0 | 0 | 0 | 0 | 0 | 4 | K | 1 |  |  |  | ROZPOCET | 0 | 0 | 0 | 0 | 0 | 1 | 0 | 4 | -1982332169
| PP |  | Drenážní potrubí DN 150mm SN8, vč. výkopu rýhy, lože a obsypu a odvozu a uložení výkopku rýhy na recyklační středisko / trvalou skládku dle dispozic zhotovitele | [15 empty] | PP | 1
| VV |  | "Nové konstrukce (odměřeno dig. ze Situace) | [15 empty] | VV | 1 | 1 | True | 0 | ROZPOCET
| VV | B51 | "Podélná drenáž "16,5 |  | 16.5 | [13 empty] | VV | 1 | 2 | True | 1 | ROZPOCET
| D | 5 | Komunikace |  |  |  | 0 | [5 empty] | 0 |  | 0 |  | 0 | 4 | D | 0 |  |  |  | ROZPOCET | [6 empty] | 0
13 | K | 56144G | SMĚSI Z KAMENIVA STMELENÉ CEMENTEM SC C 8/10 TL. DO 200MM | M2 | 412.56 |  | 0 |  |  |  | základní |  | 0 | 0 | 0 | 0 | 0 | 4 | K | 1 |  |  |  | ROZPOCET | 0 | 0 | 0 | 0 | 0 | 1 | 0 | 4 | 1510108014
| PP |  | SC C8/10 tl. 200mm POZN.: Výměra vč. příp. rozšíření podkladních vrstev pod obruby 8% | [15 empty] | PP | 1
| VV |  | "Nové konstrukce (odměřeno dig. ze Situace) | [15 empty] | VV | 1 | 1 | True | 0 | ROZPOCET
| VV | B52 | "Jízdní pruh (komunikace) "285*1,08 |  | 307.8 | [13 empty] | VV | 1 | 2 | True | 0 | ROZPOCET
| VV | C11 | "Komunikace napojení "97*1,08 |  | 104.76 | [13 empty] | VV | 1 | 2 | True | 0 | ROZPOCET
| VV |  | "Celkové množství "412.560000 |  | 412.56 | [13 empty] | VV | 1 | 2 | True | 1 | ROZPOCET
14 | K | 56335 | VOZOVKOVÉ VRSTVY ZE ŠTĚRKODRTI TL. DO 250MM | M2 | 420.2 |  | 0 |  |  |  | základní |  | 0 | 0 | 0 | 0 | 0 | 4 | K | 1 |  |  |  | ROZPOCET | 0 | 0 | 0 | 0 | 0 | 1 | 0 | 4 | -1650205347
| PP |  | ŠDA 0/63 tl. (min.) 200mm POZN.: Výměra vč. příp. rozšíření podkladních vrstev pod obruby, rezervy na vyrovnání spádu komunikace a na příp. nerovnost podkladu celkem 10%. | [15 empty] | PP | 1
| VV |  | "Nové konstrukce (odměřeno dig. ze Situace) | [15 empty] | VV | 1 | 1 | True | 0 | ROZPOCET
| VV | B53 | "Jízdní pruh (komunikace) "285*1,1 |  | 313.5 | [13 empty] | VV | 1 | 2 | True | 0 | ROZPOCET
| VV | C12 | "Komunikace napojení "97*1,1 |  | 106.7 | [13 empty] | VV | 1 | 2 | True | 0 | ROZPOCET
| VV |  | "Celkové množství "420.200000 |  | 420.2 | [13 empty] | VV | 1 | 2 | True | 1 | ROZPOCET
15 | K | 572121 | INFILTRAČNÍ POSTŘIK ASFALTOVÝ DO 1,0KG/M2 | M2 | 382 |  | 0 |  |  |  | základní |  | 0 | 0 | 0 | 0 | 0 | 4 | K | 1 |  |  |  | ROZPOCET | 0 | 0 | 0 | 0 | 0 | 1 | 0 | 4 | 1277545253
| PP |  | PI v množství zbytkového pojiva 1,0 kg/m2 | [15 empty] | PP | 1
| VV |  | "Nové konstrukce (odměřeno dig. ze Situace) | [15 empty] | VV | 1 | 1 | True | 0 | ROZPOCET
| VV | B54 | "Jízdní pruh (komunikace) "285 |  | 285 | [13 empty] | VV | 1 | 2 | True | 0 | ROZPOCET
| VV | C13 | "Komunikace napojení "97 |  | 97 | [13 empty] | VV | 1 | 2 | True | 0 | ROZPOCET
| VV |  | "Celkové množství "382.000000 |  | 382 | [13 empty] | VV | 1 | 2 | True | 1 | ROZPOCET
16 | K | 572211 | SPOJOVACÍ POSTŘIK Z ASFALTU DO 0,5KG/M2 | M2 | 764 |  | 0 |  |  |  | základní |  | 0 | 0 | 0 | 0 | 0 | 4 | K | 1 |  |  |  | ROZPOCET | 0 | 0 | 0 | 0 | 0 | 1 | 0 | 4 | -1171346398
| PP |  | PS v množství zbytkového pojiva 0,5 kg/m2 | [15 empty] | PP | 1
| VV |  | "Nové konstrukce (odměřeno dig. ze Situace) | [15 empty] | VV | 1 | 1 | True | 0 | ROZPOCET
| VV | B55 | "Jízdní pruh (komunikace) "2*285 |  | 570 | [13 empty] | VV | 1 | 2 | True | 0 | ROZPOCET
| VV | C14 | "Komunikace napojení "2*97 |  | 194 | [13 empty] | VV | 1 | 2 | True | 0 | ROZPOCET
| VV |  | "Celkové množství "764.000000 |  | 764 | [13 empty] | VV | 1 | 2 | True | 1 | ROZPOCET
17 | K | 574A44 | ASFALTOVÝ BETON PRO OBRUSNÉ VRSTVY ACO 11+ TL. 50MM | M2 | 382 |  | 0 |  |  |  | základní |  | 0 | 0 | 0 | 0 | 0 | 4 | K | 1 |  |  |  | ROZPOCET | 0 | 0 | 0 | 0 | 0 | 1 | 0 | 4 | 807304684
| PP |  | ACO 11+ 50/70 ; tl. 50mm POZN.: Specifikace povrchu dle popisu v technické zprávě, podkládka dle dokumentu Schéma situace (zdroj: Brněnské komunikace as). | [15 empty] | PP | 1
| VV |  | "Nové konstrukce (odměřeno dig. ze Situace) | [15 empty] | VV | 1 | 1 | True | 0 | ROZPOCET
| VV | B56 | "Jízdní pruh (komunikace) "285 |  | 285 | [13 empty] | VV | 1 | 2 | True | 0 | ROZPOCET
| VV | C15 | "Komunikace napojení "97 |  | 97 | [13 empty] | VV | 1 | 2 | True | 0 | ROZPOCET
| VV |  | "Celkové množství "382.000000 |  | 382 | [13 empty] | VV | 1 | 2 | True | 1 | ROZPOCET
18 | K | 574C46 | ASFALTOVÝ BETON PRO LOŽNÍ VRSTVY ACL 16+, 16S TL. 50MM | M2 | 382 |  | 0 |  |  |  | základní |  | 0 | 0 | 0 | 0 | 0 | 4 | K | 1 |  |  |  | ROZPOCET | 0 | 0 | 0 | 0 | 0 | 1 | 0 | 4 | -1446556385
| PP |  | ACL 16+ 50/70 ; tl. 50mm | [15 empty] | PP | 1
| VV |  | "Nové konstrukce (odměřeno dig. ze Situace) | [15 empty] | VV | 1 | 1 | True | 0 | ROZPOCET
| VV | B57 | "Jízdní pruh (komunikace) "285 |  | 285 | [13 empty] | VV | 1 | 2 | True | 0 | ROZPOCET
| VV | C16 | "Komunikace napojení "97 |  | 97 | [13 empty] | VV | 1 | 2 | True | 0 | ROZPOCET
| VV |  | "Celkové množství "382.000000 |  | 382 | [13 empty] | VV | 1 | 2 | True | 1 | ROZPOCET
19 | K | 574E98 | ASFALTOVÝ BETON PRO PODKLADNÍ VRSTVY ACP 22+, 22S TL. 100MM | M2 | 382 |  | 0 |  |  |  | základní |  | 0 | 0 | 0 | 0 | 0 | 4 | K | 1 |  |  |  | ROZPOCET | 0 | 0 | 0 | 0 | 0 | 1 | 0 | 4 | -1675601271
| PP |  | ACP 22+ 50/70 ; tl. 100mm | [15 empty] | PP | 1
| VV |  | "Nové konstrukce (odměřeno dig. ze Situace) | [15 empty] | VV | 1 | 1 | True | 0 | ROZPOCET
| VV | B58 | "Jízdní pruh (komunikace) "285 |  | 285 | [13 empty] | VV | 1 | 2 | True | 0 | ROZPOCET
| VV | C19 | "Komunikace napojení "97 |  | 97 | [13 empty] | VV | 1 | 2 | True | 0 | ROZPOCET
| VV |  | "Celkové množství "382.000000 |  | 382 | [13 empty] | VV | 1 | 2 | True | 1 | ROZPOCET
| D | 9 | Ostatní konstrukce a práce |  |  |  | 0 | [5 empty] | 0 |  | 0 |  | 0 | 4 | D | 0 |  |  |  | ROZPOCET | [6 empty] | 0
20 | K | 914131 | DOPRAVNÍ ZNAČKY ZÁKLADNÍ VELIKOSTI OCELOVÉ TŘ RA2 - DODÁVKA A MONTÁŽ | KUS | 10 |  | 0 |  |  |  | základní |  | 0 | 0 | 0 | 0 | 0 | 4 | K | 1 |  |  |  | ROZPOCET | 0 | 0 | 0 | 0 | 0 | 1 | 0 | 4 | 473854095
| PP |  | DOPRAVNÍ ZNAČKY ZÁKLADNÍ VELIKOSTI OCELOVÉ TŘ RA2 - DODÁVKA A MONTÁŽ | [15 empty] | PP | 1
| VV |  | "Svislé dopravní značení - navržené (odečteno dig. ze Situace) | [15 empty] | VV | 1 | 1 | True | 0 | ROZPOCET
| VV |  | "Dopravní zn. zákl. velikosti - | [15 empty] | VV | 1 | 1 | True | 0 | ROZPOCET
| VV | C21 | "- B2 "1 |  | 1 | [13 empty] | VV | 1 | 2 | True | 0 | ROZPOCET
| VV | D19 | "- B24a "1 |  | 1 | [13 empty] | VV | 1 | 2 | True | 0 | ROZPOCET
| VV | E18 | "- C2b "1 |  | 1 | [13 empty] | VV | 1 | 2 | True | 0 | ROZPOCET
| VV | F18 | "- C10a "2 |  | 2 | [13 empty] | VV | 1 | 2 | True | 0 | ROZPOCET
| VV | G18 | "- C10b "2 |  | 2 | [13 empty] | VV | 1 | 2 | True | 0 | ROZPOCET
| VV | H18 | "- P2 "1 |  | 1 | [13 empty] | VV | 1 | 2 | True | 0 | ROZPOCET
| VV | I18 | "- P4 "1 |  | 1 | [13 empty] | VV | 1 | 2 | True | 0 | ROZPOCET
| VV | J18 | "- IP4 "1 |  | 1 | [13 empty] | VV | 1 | 2 | True | 0 | ROZPOCET
| VV |  | "Celkové množství "10.000000 |  | 10 | [13 empty] | VV | 1 | 2 | True | 1 | ROZPOCET
21 | K | 914331 | DOPRAV ZNAČKY ZMENŠ VEL OCEL TŘ RA2 - DODÁVKA A MONT | KUS | 2 |  | 0 |  |  |  | základní |  | 0 | 0 | 0 | 0 | 0 | 4 | K | 1 |  |  |  | ROZPOCET | 0 | 0 | 0 | 0 | 0 | 1 | 0 | 4 | 407259244
| PP |  | DOPRAV ZNAČKY ZMENŠ VEL OCEL TŘ RA2 - DODÁVKA A MONT | [15 empty] | PP | 1
| VV |  | "Svislé dopravní značení - navržené (odečteno dig. ze Situace) | [15 empty] | VV | 1 | 1 | True | 0 | ROZPOCET
| VV |  | "Dopravní zn. zmenš. velikosti - | [15 empty] | VV | 1 | 1 | True | 0 | ROZPOCET
| VV | C23 | "- C4b "1 |  | 1 | [13 empty] | VV | 1 | 2 | True | 0 | ROZPOCET
| VV | D22 | "- C4c "1 |  | 1 | [13 empty] | VV | 1 | 2 | True | 0 | ROZPOCET
| VV |  | "Celkové množství "2.000000 |  | 2 | [13 empty] | VV | 1 | 2 | True | 1 | ROZPOCET
22 | K | 914921 | SLOUPKY A STOJKY DOPRAVNÍCH ZNAČEK Z OCEL TRUBEK DO PATKY - DODÁVKA A MONTÁŽ | KUS | 9 |  | 0 |  |  |  | základní |  | 0 | 0 | 0 | 0 | 0 | 4 | K | 1 |  |  |  | ROZPOCET | 0 | 0 | 0 | 0 | 0 | 1 | 0 | 4 | -1382406553
| PP |  | SLOUPKY A STOJKY DOPRAVNÍCH ZNAČEK Z OCEL TRUBEK DO PATKY - DODÁVKA A MONTÁŽ | [15 empty] | PP | 1
| VV |  | "Svislé dopravní značení - navržené (odečteno dig. ze Situace) | [15 empty] | VV | 1 | 1 | True | 0 | ROZPOCET
| VV | B59 | "Sloupky k DZ "9 |  | 9 | [13 empty] | VV | 1 | 2 | True | 1 | ROZPOCET
23 | K | 915111 | VODOROVNÉ DOPRAVNÍ ZNAČENÍ BARVOU HLADKÉ - DODÁVKA A POKLÁDKA | M2 | 72.303 |  | 0 |  |  |  | základní |  | 0 | 0 | 0 | 0 | 0 | 4 | K | 1 |  |  |  | ROZPOCET | 0 | 0 | 0 | 0 | 0 | 1 | 0 | 4 | -1930761165
| PP |  | 1. fáze VDZ, vč. předznačení (vč. příp. vyznačení operativního místa pro realizaci VDZ za provozu, dle TP66) | [15 empty] | PP | 1
| VV |  | "Vodorovné dopravní značení (odměřeno dig. ze Situace) | [15 empty] | VV | 1 | 1 | True | 0 | ROZPOCET
| VV | B60 | "V2b (1,5/1,5/0,25) "45*0,25*1/2 |  | 5.625 | [13 empty] | VV | 1 | 2 | True | 0 | ROZPOCET
| VV | C24 | "V2b (3/1,5/0,125) "166*0,125*2/3 |  | 13.833 | [13 empty] | VV | 1 | 2 | True | 0 | ROZPOCET
| VV | D23 | "V7 "13*4,0*0,5 |  | 26 | [13 empty] | VV | 1 | 2 | True | 0 | ROZPOCET
| VV | E22 | "V14 "4*0,23 |  | 0.92 | [13 empty] | VV | 1 | 2 | True | 0 | ROZPOCET
| VV | F22 | "V9a "13*1,35 |  | 17.55 | [13 empty] | VV | 1 | 2 | True | 0 | ROZPOCET
| VV | G22 | "V1a (0,125) "67*0,125 |  | 8.375 | [13 empty] | VV | 1 | 2 | True | 0 | ROZPOCET
| VV |  | "Celkové množství "72.303000 |  | 72.303 | [13 empty] | VV | 1 | 2 | True | 1 | ROZPOCET
24 | K | 915211 | VODOROVNÉ DOPRAVNÍ ZNAČENÍ PLASTEM HLADKÉ - DODÁVKA A POKLÁDKA | M2 | 44.47 |  | 0 |  |  |  | základní |  | 0 | 0 | 0 | 0 | 0 | 4 | K | 1 |  |  |  | ROZPOCET | 0 | 0 | 0 | 0 | 0 | 1 | 0 | 4 | 2107526333
| PP |  | 2. fáze VDZ (vč. vyznačení operativního místa pro realizaci VDZ za provozu, dle TP66), vč. zametení (malá výměra) | [15 empty] | PP | 1
| VV |  | "Vodorovné dopravní značení (odměřeno dig. ze Situace) | [15 empty] | VV | 1 | 1 | True | 0 | ROZPOCET
| VV | D24 | "V7 "13*4,0*0,5 |  | 26 | [13 empty] | VV | 1 | 2 | True | 0 | ROZPOCET
| VV | E23 | "V14 "4*0,23 |  | 0.92 | [13 empty] | VV | 1 | 2 | True | 0 | ROZPOCET
| VV | F23 | "V9a "13*1,35 |  | 17.55 | [13 empty] | VV | 1 | 2 | True | 0 | ROZPOCET
| VV |  | "Celkové množství "44.470000 |  | 44.47 | [13 empty] | VV | 1 | 2 | True | 1 | ROZPOCET
25 | K | 915221 | VODOR DOPRAV ZNAČ PLASTEM STRUKTURÁLNÍ NEHLUČNÉ - DOD A POKLÁDKA | M2 | 27.833 |  | 0 |  |  |  | základní |  | 0 | 0 | 0 | 0 | 0 | 4 | K | 1 |  |  |  | ROZPOCET | 0 | 0 | 0 | 0 | 0 | 1 | 0 | 4 | 820570556
| PP |  | 2. fáze VDZ (vč. vyznačení operativního místa pro realizaci VDZ za provozu, dle TP66), vč. zametení (malá výměra) | [15 empty] | PP | 1
| VV |  | "Vodorovné dopravní značení (odměřeno dig. ze Situace) | [15 empty] | VV | 1 | 1 | True | 0 | ROZPOCET
| VV | B61 | "V2b (1,5/1,5/0,25) "45*0,25*1/2 |  | 5.625 | [13 empty] | VV | 1 | 2 | True | 0 | ROZPOCET
| VV | C25 | "V2b (3/1,5/0,125) "166*0,125*2/3 |  | 13.833 | [13 empty] | VV | 1 | 2 | True | 0 | ROZPOCET
| VV | G23 | "V1a (0,125) "67*0,125 |  | 8.375 | [13 empty] | VV | 1 | 2 | True | 0 | ROZPOCET
| VV |  | "Celkové množství "27.833000 |  | 27.833 | [13 empty] | VV | 1 | 2 | True | 1 | ROZPOCET
26 | K | 917426 | CHODNÍKOVÉ OBRUBY Z KAMENNÝCH OBRUBNÍKŮ ŠÍŘ 250MM | M | 161.9 |  | 0 |  |  |  | základní |  | 0 | 0 | 0 | 0 | 0 | 4 | K | 1 |  |  |  | ROZPOCET | 0 | 0 | 0 | 0 | 0 | 1 | 0 | 4 | 1333174116
| PP |  | POZN.: Specifikace prvku dle popisu v technické zprávě, podkládka dle dokumentu Schéma situace (zdroj: Brněnské komunikace as). | [15 empty] | PP | 1
| VV |  | "Nové konstrukce (odměřeno dig. ze Situace) | [15 empty] | VV | 1 | 1 | True | 0 | ROZPOCET
| VV | B62 | "Kamenné obruby OP3 (250/200mm ležaté) do betonového lože s boční opěrou "161,9 |  | 161.9 | [13 empty] | VV | 1 | 2 | True | 1 | ROZPOCET
27 | K | 91744 | CHODNÍK OBRUBY Z KAMEN ŘEZANÝCH STUPŇŮ | M | 4 |  | 0 |  |  |  | základní |  | 0 | 0 | 0 | 0 | 0 | 4 | K | 1 |  |  |  | ROZPOCET | 0 | 0 | 0 | 0 | 0 | 1 | 0 | 4 | -802568050
| PP |  | CHODNÍK OBRUBY Z KAMEN ŘEZANÝCH STUPŇŮ | [15 empty] | PP | 1
| VV |  | "Nové konstrukce (odměřeno dig. ze Situace) | [15 empty] | VV | 1 | 1 | True | 0 | ROZPOCET
| VV | B63 | "Kamenné obruby přechodové OP3 / OP6 (ks) do betonového lože s boční opěrou "4 |  | 4 | [13 empty] | VV | 1 | 2 | True | 1 | ROZPOCET
28 | K | 91772 | OBRUBA Z DLAŽEBNÍCH KOSTEK DROBNÝCH | M | 49.2 |  | 0 |  |  |  | základní |  | 0 | 0 | 0 | 0 | 0 | 4 | K | 1 |  |  |  | ROZPOCET | 0 | 0 | 0 | 0 | 0 | 1 | 0 | 4 | -631361415
| PP |  | POZN.: Specifikace prvku dle popisu v technické zprávě, podkládka dle dokumentu Schéma situace (zdroj: Brněnské komunikace as). | [15 empty] | PP | 1
| VV |  | "Nové konstrukce (odměřeno dig. ze Situace) | [15 empty] | VV | 1 | 1 | True | 0 | ROZPOCET
| VV | B64 | "Dvouřádek (2x) z žulových kostek "2*24,6 |  | 49.2 | [13 empty] | VV | 1 | 2 | True | 1 | ROZPOCET
29 | K | 919111 | ŘEZÁNÍ ASFALTOVÉHO KRYTU VOZOVEK TL DO 50MM | M | 19.71 |  | 0 |  |  |  | základní |  | 0 | 0 | 0 | 0 | 0 | 4 | K | 1 |  |  |  | ROZPOCET | 0 | 0 | 0 | 0 | 0 | 1 | 0 | 4 | 2092911940
| PP |  | zaříznutí hrany stávajícího asfaltu pro dobalení nové obrusné vrstvy (vč. dobourání a likvidace hrany) | [15 empty] | PP | 1
| VV |  | "Nové konstrukce (odměřeno dig. ze Situace) | [15 empty] | VV | 1 | 1 | True | 0 | ROZPOCET
| VV | B66 | "Napojení na stáv. stav - zaříznutí hrany "19,71 |  | 19.71 | [13 empty] | VV | 1 | 2 | True | 1 | ROZPOCET
30 | K | 931314 | TĚSNĚNÍ DILATAČ SPAR ASF ZÁLIVKOU PRŮŘ DO 400MM2 | M | 19.71 |  | 0 |  |  |  | základní |  | 0 | 0 | 0 | 0 | 0 | 4 | K | 1 |  |  |  | ROZPOCET | 0 | 0 | 0 | 0 | 0 | 1 | 0 | 4 | 375349967
| PP |  | zálivka spáry za horka typu N2 vč. provedení adhezního nátěru ploch před aplikací zálivky (rozměry min. 12/25 mm) | [15 empty] | PP | 1
| VV |  | "Nové konstrukce (odměřeno dig. ze Situace) | [15 empty] | VV | 1 | 1 | True | 0 | ROZPOCET
| VV | B67 | "Napojení na stáv. stav - zálivka "19,71 |  | 19.71 | [13 empty] | VV | 1 | 2 | True | 1 | ROZPOCET

## 00002 - SO 06-18-110c.2 V...
[9 empty] | >> skryté sloupce << | [9 empty] | {f4f64109-b5e4-4632-8f0a-f0a64adedbda}
0
| KRYCÍ LIST SOUPISU PRACÍ | [8 empty] | v --- níže se nacházejí doplnkové a pomocné údaje k sestavám --- v | [8 empty] | False
Stavba:
Stavba 06 Železniční uzel Brno - městská infrastruktura, Ulice Bulvár 1.A etapa - propojení ul. Opuš
Objekt:
01 - Stavba 06 Železniční uzel Brno - městská infrastruktura, Ulice Bulvár 1.A etapa - propojení ul. Opuš
Soupis:
001 - SO 06 18 Komunikace a plochy
Úroveň 4:
00002 - SO 06-18-110c.2 Větev 1 (Bulvár) - 1.c část - dočasná stavba x Uhelná, chodníky
| KSO: |  |  |  |  | CC-CZ:
| Místo: |  |  |  |  | Datum: | 9. 7. 2025
| Zadavatel: |  |  |  |  | IČ:
|  | Statutární město Brno |  |  |  | DIČ:
| Uchazeč: |  |  |  |  | IČ: | Vyplň údaj
|  | Vyplň údaj |  |  |  | DIČ: | Vyplň údaj
| Projektant: |  |  |  |  | IČ: | 26475081
|  | Sweco a.s. |  |  |  | DIČ: | CZ26475081
| Zpracovatel: |  |  |  |  | IČ:
DIČ:
Poznámka:
| Cena bez DPH | [5 empty] | 0
|  |  | Základ daně |  |  | Sazba daně | Výše daně
| DPH | základní | 0 |  |  | 21% | 0
|  | snížená | 0 |  |  | 15% | 0
|  | zákl. přenesená | 0 |  |  | 21% | 0
|  | sníž. přenesená | 0 |  |  | 15% | 0
|  | nulová | 0 |  |  | 0% | 0
| Cena s DPH |  |  | v | CZK |  | 0
| Projektant |  |  | Zpracovatel
| Datum a podpis: |  | Razítko | Datum a podpis: |  |  | Razítko
| Objednavatel |  |  | Uchazeč
| Datum a podpis: |  | Razítko | Datum a podpis: |  |  | Razítko
REKAPITULACE ČLENĚNÍ SOUPISU PRACÍ
Stavba:
Stavba 06 Železniční uzel Brno - městská infrastruktura, Ulice Bulvár 1.A etapa - propojení ul. Opuš
Objekt:
01 - Stavba 06 Železniční uzel Brno - městská infrastruktura, Ulice Bulvár 1.A etapa - propojení ul. Opuš
Soupis:
001 - SO 06 18 Komunikace a plochy
Úroveň 4:
00002 - SO 06-18-110c.2 Větev 1 (Bulvár) - 1.c část - dočasná stavba x Uhelná, chodníky
Místo: | [5 empty] | Datum: | 9. 7. 2025
Zadavatel: |  |  | Statutární město Brno |  |  | Projektant: | Sweco a.s.
Uchazeč: |  |  | Vyplň údaj |  |  | Zpracovatel:
Kód dílu - Popis | [6 empty] | Cena celkem [CZK]
Náklady ze soupisu prací | [6 empty] | 0 | [12 empty] | -1
| 0 - Všeobecné konstrukce a práce | [5 empty] | 0
| 1 - Zemní práce | [5 empty] | 0
| 5 - Komunikace | [5 empty] | 0
| 9 - Ostatní konstrukce a práce | [5 empty] | 0
SOUPIS PRACÍ
Stavba:
Stavba 06 Železniční uzel Brno - městská infrastruktura, Ulice Bulvár 1.A etapa - propojení ul. Opuš
Objekt:
01 - Stavba 06 Železniční uzel Brno - městská infrastruktura, Ulice Bulvár 1.A etapa - propojení ul. Opuš
Soupis:
001 - SO 06 18 Komunikace a plochy
Úroveň 4:
00002 - SO 06-18-110c.2 Větev 1 (Bulvár) - 1.c část - dočasná stavba x Uhelná, chodníky
Místo: | [5 empty] | Datum: | 9. 7. 2025
Zadavatel: |  |  | Statutární město Brno |  |  | Projektant: | Sweco a.s.
Uchazeč: |  |  | Vyplň údaj |  |  | Zpracovatel:
PČ | Typ | Kód | Popis | MJ | Množství | J.cena [CZK] | Cena celkem [CZK] | Cenová soustava |  |  | DPH | J. Nh [h] | Nh celkem [h] | J. hmotnost [t] | Hmotnost celkem [t] | J. suť [t] | Suť Celkem [t]
Náklady soupisu celkem | [6 empty] | 0 | [5 empty] | 0 |  | 0 |  | 0 |  | D | -1 | [10 empty] | 0
| D | 0 | Všeobecné konstrukce a práce |  |  |  | 0 | [5 empty] | 0 |  | 0 |  | 0 | 4 | D | 0 |  |  |  | ROZPOCET | [6 empty] | 0
1 | K | 014102 | POPLATKY ZA SKLÁDKU | T | 147.6 |  | 0 |  |  |  | základní |  | 0 | 0 | 0 | 0 | 0 | 4 | K | 1 |  |  |  | ROZPOCET | 0 | 0 | 0 | 0 | 0 | 1 | 0 | 4 | -366112428
| PP |  | zemina, nestmelené podkladní vrstvy v rámci odkopávek | [15 empty] | PP | 1
| VV | A14 | "dle pol. 12273 "82*1,8 |  | 147.6 | [13 empty] | VV | 1 | 2 | True | 1 | ROZPOCET
| D | 1 | Zemní práce |  |  |  | 0 | [5 empty] | 0 |  | 0 |  | 0 | 4 | D | 0 |  |  |  | ROZPOCET | [6 empty] | 0
2 | K | 12273 | ODKOPÁVKY A PROKOPÁVKY OBECNÉ TŘ. I | M3 | 82 |  | 0 |  |  |  | základní |  | 0 | 0 | 0 | 0 | 0 | 4 | K | 1 |  |  |  | ROZPOCET | 0 | 0 | 0 | 0 | 0 | 1 | 0 | 4 | 1766403202
| PP |  | vč. odvozu na nejbližší recyklační středisko / řízenou skládku pro daný kód/druh odpadu, dle dispozic zhotovitele POZN.: Položka zahrnuje i výměnu AZ, bude čerpána po odsouhlasení objednatelem, na základě výsledků zatěžovacích zkoušek, v rozsahu dle pokynů geotechnického dozoru a za souhlasu TDI ! | [15 empty] | PP | 1
| VV |  | "Zemní práce (dle tabulky kubatur) | [15 empty] | VV | 1 | 1 | True | 0 | ROZPOCET
| VV | B65 | "Výkopy "82 |  | 82 | [13 empty] | VV | 1 | 2 | True | 1 | ROZPOCET
3 | K | 17120 | ULOŽENÍ SYPANINY DO NÁSYPŮ A NA SKLÁDKY BEZ ZHUTNĚNÍ | M3 | 82 |  | 0 |  |  |  | základní |  | 0 | 0 | 0 | 0 | 0 | 4 | K | 1 |  |  |  | ROZPOCET | 0 | 0 | 0 | 0 | 0 | 1 | 0 | 4 | -1234269671
| PP |  | ULOŽENÍ SYPANINY DO NÁSYPŮ A NA SKLÁDKY BEZ ZHUTNĚNÍ | [15 empty] | PP | 1
| VV | A15 | "dle pol. 12273 "82 |  | 82 | [13 empty] | VV | 1 | 2 | True | 1 | ROZPOCET
4 | K | 17180 | ULOŽENÍ SYPANINY DO NÁSYPŮ Z NAKUPOVANÝCH MATERIÁLŮ | M3 | 306 |  | 0 |  |  |  | základní |  | 0 | 0 | 0 | 0 | 0 | 4 | K | 1 |  |  |  | ROZPOCET | 0 | 0 | 0 | 0 | 0 | 1 | 0 | 4 | -679099918
| PP |  | POZN.: Položka zahrnuje i výměnu AZ, bude čerpána po odsouhlasení objednatelem, na základě výsledků zatěžovacích zkoušek, v rozsahu dle pokynů geotechnického dozoru a za souhlasu TDI ! | [15 empty] | PP | 1
| VV |  | "Zemní práce (dle tabulky kubatur) | [15 empty] | VV | 1 | 1 | True | 0 | ROZPOCET
| VV | B66 | "Násypy "306 |  | 306 | [13 empty] | VV | 1 | 2 | True | 1 | ROZPOCET
5 | K | 18110 | ÚPRAVA PLÁNĚ SE ZHUTNĚNÍM V HORNINĚ TŘ. I | M2 | 458.7 |  | 0 |  |  |  | základní |  | 0 | 0 | 0 | 0 | 0 | 4 | K | 1 |  |  |  | ROZPOCET | 0 | 0 | 0 | 0 | 0 | 1 | 0 | 4 | -2067302987
| PP |  | Min. hodnota modulu přetvárnosti na AZ (pláni) Edef,2 = 45 MPa | [15 empty] | PP | 1
| VV |  | "Nové konstrukce - úprava a zhutnění pláně | [15 empty] | VV | 1 | 1 | True | 0 | ROZPOCET
| VV | C7 | "Chodník "417*1,1 |  | 458.7 | [13 empty] | VV | 1 | 2 | True | 1 | ROZPOCET
6 | K | 18130 | ÚPRAVA PLÁNĚ BEZ ZHUTNĚNÍ | M2 | 176.88 |  | 0 |  |  |  | základní |  | 0 | 0 | 0 | 0 | 0 | 4 | K | 1 |  |  |  | ROZPOCET | 0 | 0 | 0 | 0 | 0 | 1 | 0 | 4 | -2091377567
| PP |  | ÚPRAVA PLÁNĚ BEZ ZHUTNĚNÍ | [15 empty] | PP | 1
| VV |  | "Dokončující práce - úprava pláně | [15 empty] | VV | 1 | 1 | True | 0 | ROZPOCET
| VV | B67 | "Ohumusování přev. svahů tl. 150mm "160,8*1,1 |  | 176.88 | [13 empty] | VV | 1 | 2 | True | 1 | ROZPOCET
7 | K | 18222A | ROZPROSTŘENÍ NAKUPOVANÉ ORNICE VE SVAHU V TL. DO 0,15M | M2 | 160.8 |  | 0 |  |  |  | základní |  | 0 | 0 | 0 | 0 | 0 | 4 | K | 1 |  |  |  | ROZPOCET | 0 | 0 | 0 | 0 | 0 | 1 | 0 | 4 | 1727498783
| PP |  | ROZPROSTŘENÍ NAKUPOVANÉ ORNICE VE SVAHU V TL. DO 0,15M | [15 empty] | PP | 1
| VV |  | "Dokončující práce (odměřeno dig. ze Situace) | [15 empty] | VV | 1 | 1 | True | 0 | ROZPOCET
| VV | B68 | "Ohumusování přev. svahů tl. 150mm "160,8 |  | 160.8 | [13 empty] | VV | 1 | 2 | True | 1 | ROZPOCET
8 | K | 18241 | ZALOŽENÍ TRÁVNÍKU RUČNÍM VÝSEVEM | M2 | 160.8 |  | 0 |  |  |  | základní |  | 0 | 0 | 0 | 0 | 0 | 4 | K | 1 |  |  |  | ROZPOCET | 0 | 0 | 0 | 0 | 0 | 1 | 0 | 4 | 1878866170
| PP |  | ZALOŽENÍ TRÁVNÍKU RUČNÍM VÝSEVEM | [15 empty] | PP | 1
| VV | A16 | "dle pol. 18222A "160,8 |  | 160.8 | [13 empty] | VV | 1 | 2 | True | 1 | ROZPOCET
9 | K | 18247 | OŠETŘOVÁNÍ TRÁVNÍKU | M2 | 160.8 |  | 0 |  |  |  | základní |  | 0 | 0 | 0 | 0 | 0 | 4 | K | 1 |  |  |  | ROZPOCET | 0 | 0 | 0 | 0 | 0 | 1 | 0 | 4 | -1870519690
| PP |  | do předání správci | [15 empty] | PP | 1
| VV | A17 | "dle pol. 18222A "160,8 |  | 160.8 | [13 empty] | VV | 1 | 2 | True | 1 | ROZPOCET
| D | 5 | Komunikace |  |  |  | 0 | [5 empty] | 0 |  | 0 |  | 0 | 4 | D | 0 |  |  |  | ROZPOCET | [6 empty] | 0
10 | K | 56334 | VOZOVKOVÉ VRSTVY ZE ŠTĚRKODRTI TL. DO 200MM | M2 | 458.7 |  | 0 |  |  |  | základní |  | 0 | 0 | 0 | 0 | 0 | 4 | K | 1 |  |  |  | ROZPOCET | 0 | 0 | 0 | 0 | 0 | 1 | 0 | 4 | -2140874834
| PP |  | ŠDA 0/32 tl. (min.) 190mm POZN.: Výměra vč. příp. rozšíření podkladních vrstev pod obruby, rezervy na vyrovnání spádu komunikace a na příp. nerovnost podkladu celkem 10%. | [15 empty] | PP | 1
| VV |  | "Nové konstrukce (odměřeno dig. ze Situace) | [15 empty] | VV | 1 | 1 | True | 0 | ROZPOCET
| VV | B69 | "Chodník "417*1,1 |  | 458.7 | [13 empty] | VV | 1 | 2 | True | 1 | ROZPOCET
11 | K | 58241.a | DLÁŽDĚNÉ KRYTY Z KAMEN DESEK DO LOŽE Z KAMENIVA | M2 | 378.2 |  | 0 |  |  |  | základní |  | 0 | 0 | 0 | 0 | 0 | 4 | K | 1 |  |  |  | ROZPOCET | 0 | 0 | 0 | 0 | 0 | 1 | 0 | 4 | 1558789960
| PP |  | Dlažba z řezaných žulových desek DL tl. 140mm s úzkými spárami spárovanými speciální hmotou, lože z HDK fr. 4/8 L tl. 40mm POZN.: Specifikace povrchu dle popisu v technické zprávě, podkládka dle dokumentu Schéma situace (zdroj: Brněnské komunikace as). | [15 empty] | PP | 1
| VV |  | "Nové konstrukce (odměřeno dig. ze Situace) | [15 empty] | VV | 1 | 1 | True | 0 | ROZPOCET
| VV | B70 | "Chodník (s odpočtem varovných a signálních pásů) "417-41*0,4-28*0,8 |  | 378.2 | [13 empty] | VV | 1 | 2 | True | 1 | ROZPOCET
12 | K | 58241.c | DLÁŽDĚNÉ KRYTY Z KAMEN DESEK DO LOŽE Z KAMENIVA | M2 | 38.8 |  | 0 |  |  |  | základní |  | 0 | 0 | 0 | 0 | 0 | 4 | K | 1 |  |  |  | ROZPOCET | 0 | 0 | 0 | 0 | 0 | 1 | 0 | 4 | 1365770779
| PP |  | Dlažba z řezaných žulových desek s výstupky (antracitová barva) DL tl. 140mm s úzkými spárami spárovanými speciální hmotou, lože z HDK fr. 4/8 L tl. 40mm POZN.: Specifikace povrchu dle popisu v technické zprávě, podkládka dle dokumentu Schéma situace (zdroj: Brněnské komunikace as). | [15 empty] | PP | 1
| VV |  | "Nové konstrukce (odměřeno dig. ze Situace) | [15 empty] | VV | 1 | 1 | True | 0 | ROZPOCET
| VV | B71 | "Opatření pro nevidomé - varovný pás š. 0,4m "41*0,4 |  | 16.4 | [13 empty] | VV | 1 | 2 | True | 0 | ROZPOCET
| VV | C26 | "Opatření pro nevidomé - signální pás š. 0,8m "28*0,8 |  | 22.4 | [13 empty] | VV | 1 | 2 | True | 0 | ROZPOCET
| VV |  | "Celkové množství "38.800000 |  | 38.8 | [13 empty] | VV | 1 | 2 | True | 1 | ROZPOCET
| D | 9 | Ostatní konstrukce a práce |  |  |  | 0 | [5 empty] | 0 |  | 0 |  | 0 | 4 | D | 0 |  |  |  | ROZPOCET | [6 empty] | 0
13 | K | 917424 | CHODNÍKOVÉ OBRUBY Z KAMENNÝCH OBRUBNÍKŮ ŠÍŘ 150MM | M | 152.9 |  | 0 |  |  |  | základní |  | 0 | 0 | 0 | 0 | 0 | 4 | K | 1 |  |  |  | ROZPOCET | 0 | 0 | 0 | 0 | 0 | 1 | 0 | 4 | -624974109
| PP |  | POZN.: Specifikace prvku dle popisu v technické zprávě, podkládka dle dokumentu Schéma situace (zdroj: Brněnské komunikace as). | [15 empty] | PP | 1
| VV |  | "Nové konstrukce (odměřeno dig. ze Situace) | [15 empty] | VV | 1 | 1 | True | 0 | ROZPOCET
| VV | B72 | "Kamenné obruby OP6 (150/250mm stojaté) do betonového lože s boční opěrou "152,9 |  | 152.9 | [13 empty] | VV | 1 | 2 | True | 1 | ROZPOCET

## 00003 - SO 06-18-110c.3 V...
[9 empty] | >> skryté sloupce << | [9 empty] | {dde9071a-0bea-44ee-a397-fff09ebc6983}
0
| KRYCÍ LIST SOUPISU PRACÍ | [8 empty] | v --- níže se nacházejí doplnkové a pomocné údaje k sestavám --- v | [8 empty] | False
Stavba:
Stavba 06 Železniční uzel Brno - městská infrastruktura, Ulice Bulvár 1.A etapa - propojení ul. Opuš
Objekt:
01 - Stavba 06 Železniční uzel Brno - městská infrastruktura, Ulice Bulvár 1.A etapa - propojení ul. Opuš
Soupis:
001 - SO 06 18 Komunikace a plochy
Úroveň 4:
00003 - SO 06-18-110c.3 Větev 1 (Bulvár) - 1.c část - dočasná stavba x Uhelná, cyklostezky
| KSO: |  |  |  |  | CC-CZ:
| Místo: |  |  |  |  | Datum: | 9. 7. 2025
| Zadavatel: |  |  |  |  | IČ:
|  | Statutární město Brno |  |  |  | DIČ:
| Uchazeč: |  |  |  |  | IČ: | Vyplň údaj
|  | Vyplň údaj |  |  |  | DIČ: | Vyplň údaj
| Projektant: |  |  |  |  | IČ: | 26475081
|  | Sweco a.s. |  |  |  | DIČ: | CZ26475081
| Zpracovatel: |  |  |  |  | IČ:
DIČ:
Poznámka:
| Cena bez DPH | [5 empty] | 0
|  |  | Základ daně |  |  | Sazba daně | Výše daně
| DPH | základní | 0 |  |  | 21% | 0
|  | snížená | 0 |  |  | 15% | 0
|  | zákl. přenesená | 0 |  |  | 21% | 0
|  | sníž. přenesená | 0 |  |  | 15% | 0
|  | nulová | 0 |  |  | 0% | 0
| Cena s DPH |  |  | v | CZK |  | 0
| Projektant |  |  | Zpracovatel
| Datum a podpis: |  | Razítko | Datum a podpis: |  |  | Razítko
| Objednavatel |  |  | Uchazeč
| Datum a podpis: |  | Razítko | Datum a podpis: |  |  | Razítko
REKAPITULACE ČLENĚNÍ SOUPISU PRACÍ
Stavba:
Stavba 06 Železniční uzel Brno - městská infrastruktura, Ulice Bulvár 1.A etapa - propojení ul. Opuš
Objekt:
01 - Stavba 06 Železniční uzel Brno - městská infrastruktura, Ulice Bulvár 1.A etapa - propojení ul. Opuš
Soupis:
001 - SO 06 18 Komunikace a plochy
Úroveň 4:
00003 - SO 06-18-110c.3 Větev 1 (Bulvár) - 1.c část - dočasná stavba x Uhelná, cyklostezky
Místo: | [5 empty] | Datum: | 9. 7. 2025
Zadavatel: |  |  | Statutární město Brno |  |  | Projektant: | Sweco a.s.
Uchazeč: |  |  | Vyplň údaj |  |  | Zpracovatel:
Kód dílu - Popis | [6 empty] | Cena celkem [CZK]
Náklady ze soupisu prací | [6 empty] | 0 | [12 empty] | -1
| 0 - Všeobecné konstrukce a práce | [5 empty] | 0
| 1 - Zemní práce | [5 empty] | 0
| 5 - Komunikace | [5 empty] | 0
| 9 - Ostatní konstrukce a práce | [5 empty] | 0
SOUPIS PRACÍ
Stavba:
Stavba 06 Železniční uzel Brno - městská infrastruktura, Ulice Bulvár 1.A etapa - propojení ul. Opuš
Objekt:
01 - Stavba 06 Železniční uzel Brno - městská infrastruktura, Ulice Bulvár 1.A etapa - propojení ul. Opuš
Soupis:
001 - SO 06 18 Komunikace a plochy
Úroveň 4:
00003 - SO 06-18-110c.3 Větev 1 (Bulvár) - 1.c část - dočasná stavba x Uhelná, cyklostezky
Místo: | [5 empty] | Datum: | 9. 7. 2025
Zadavatel: |  |  | Statutární město Brno |  |  | Projektant: | Sweco a.s.
Uchazeč: |  |  | Vyplň údaj |  |  | Zpracovatel:
PČ | Typ | Kód | Popis | MJ | Množství | J.cena [CZK] | Cena celkem [CZK] | Cenová soustava |  |  | DPH | J. Nh [h] | Nh celkem [h] | J. hmotnost [t] | Hmotnost celkem [t] | J. suť [t] | Suť Celkem [t]
Náklady soupisu celkem | [6 empty] | 0 | [5 empty] | 0 |  | 0 |  | 0 |  | D | -1 | [10 empty] | 0
| D | 0 | Všeobecné konstrukce a práce |  |  |  | 0 | [5 empty] | 0 |  | 0 |  | 0 | 4 | D | 0 |  |  |  | ROZPOCET | [6 empty] | 0
1 | K | 014102 | POPLATKY ZA SKLÁDKU | T | 19.8 |  | 0 |  |  |  | základní |  | 0 | 0 | 0 | 0 | 0 | 4 | K | 1 |  |  |  | ROZPOCET | 0 | 0 | 0 | 0 | 0 | 1 | 0 | 4 | 1409161555
| PP |  | zemina, nestmelené podkladní vrstvy v rámci odkopávek | [15 empty] | PP | 1
| VV | A18 | "dle pol. 12273 "11*1,8 |  | 19.8 | [13 empty] | VV | 1 | 2 | True | 1 | ROZPOCET
| D | 1 | Zemní práce |  |  |  | 0 | [5 empty] | 0 |  | 0 |  | 0 | 4 | D | 0 |  |  |  | ROZPOCET | [6 empty] | 0
2 | K | 12273 | ODKOPÁVKY A PROKOPÁVKY OBECNÉ TŘ. I | M3 | 11 |  | 0 |  |  |  | základní |  | 0 | 0 | 0 | 0 | 0 | 4 | K | 1 |  |  |  | ROZPOCET | 0 | 0 | 0 | 0 | 0 | 1 | 0 | 4 | -1394144415
| PP |  | vč. odvozu na nejbližší recyklační středisko / řízenou skládku pro daný kód/druh odpadu, dle dispozic zhotovitele POZN.: Položka zahrnuje i výměnu AZ, bude čerpána po odsouhlasení objednatelem, na základě výsledků zatěžovacích zkoušek, v rozsahu dle pokynů geotechnického dozoru a za souhlasu TDI ! | [15 empty] | PP | 1
| VV |  | "Zemní práce (dle tabulky kubatur) | [15 empty] | VV | 1 | 1 | True | 0 | ROZPOCET
| VV | B73 | "Výkopy (cyklostezky + zpevněné plochy) "6+5 |  | 11 | [13 empty] | VV | 1 | 2 | True | 1 | ROZPOCET
3 | K | 17120 | ULOŽENÍ SYPANINY DO NÁSYPŮ A NA SKLÁDKY BEZ ZHUTNĚNÍ | M3 | 11 |  | 0 |  |  |  | základní |  | 0 | 0 | 0 | 0 | 0 | 4 | K | 1 |  |  |  | ROZPOCET | 0 | 0 | 0 | 0 | 0 | 1 | 0 | 4 | 1504906459
| PP |  | ULOŽENÍ SYPANINY DO NÁSYPŮ A NA SKLÁDKY BEZ ZHUTNĚNÍ | [15 empty] | PP | 1
| VV | A19 | "dle pol. 12273 "11 |  | 11 | [13 empty] | VV | 1 | 2 | True | 1 | ROZPOCET
4 | K | 17180 | ULOŽENÍ SYPANINY DO NÁSYPŮ Z NAKUPOVANÝCH MATERIÁLŮ | M3 | 41 |  | 0 |  |  |  | základní |  | 0 | 0 | 0 | 0 | 0 | 4 | K | 1 |  |  |  | ROZPOCET | 0 | 0 | 0 | 0 | 0 | 1 | 0 | 4 | -1998663423
| PP |  | POZN.: Položka zahrnuje i výměnu AZ, bude čerpána po odsouhlasení objednatelem, na základě výsledků zatěžovacích zkoušek, v rozsahu dle pokynů geotechnického dozoru a za souhlasu TDI ! | [15 empty] | PP | 1
| VV |  | "Zemní práce (dle tabulky kubatur) | [15 empty] | VV | 1 | 1 | True | 0 | ROZPOCET
| VV | B74 | "Násypy (cyklostezky + zpevněné plochy) "25+16 |  | 41 | [13 empty] | VV | 1 | 2 | True | 1 | ROZPOCET
5 | K | 18110 | ÚPRAVA PLÁNĚ SE ZHUTNĚNÍM V HORNINĚ TŘ. I | M2 | 74.8 |  | 0 |  |  |  | základní |  | 0 | 0 | 0 | 0 | 0 | 4 | K | 1 |  |  |  | ROZPOCET | 0 | 0 | 0 | 0 | 0 | 1 | 0 | 4 | -1853458031
| PP |  | Min. hodnota modulu přetvárnosti na AZ (pláni) Edef,2 = 45 MPa | [15 empty] | PP | 1
| VV |  | "Nové konstrukce - úprava a zhutnění pláně | [15 empty] | VV | 1 | 1 | True | 0 | ROZPOCET
| VV | D6 | "Cyklostezka "39*1,1 |  | 42.9 | [13 empty] | VV | 1 | 2 | True | 0 | ROZPOCET
| VV | E6 | "Zpevněná plocha "29*1,1 |  | 31.9 | [13 empty] | VV | 1 | 2 | True | 0 | ROZPOCET
| VV |  | "Celkové množství "74.800000 |  | 74.8 | [13 empty] | VV | 1 | 2 | True | 1 | ROZPOCET
| D | 5 | Komunikace |  |  |  | 0 | [5 empty] | 0 |  | 0 |  | 0 | 4 | D | 0 |  |  |  | ROZPOCET | [6 empty] | 0
6 | K | 56334 | VOZOVKOVÉ VRSTVY ZE ŠTĚRKODRTI TL. DO 200MM | M2 | 31.9 |  | 0 |  |  |  | základní |  | 0 | 0 | 0 | 0 | 0 | 4 | K | 1 |  |  |  | ROZPOCET | 0 | 0 | 0 | 0 | 0 | 1 | 0 | 4 | -91354967
| PP |  | ŠDA 0/32 tl. (min.) 190mm POZN.: Výměra vč. příp. rozšíření podkladních vrstev pod obruby, rezervy na vyrovnání spádu komunikace a na příp. nerovnost podkladu celkem 10%. | [15 empty] | PP | 1
| VV |  | "Nové konstrukce (odměřeno dig. ze Situace) | [15 empty] | VV | 1 | 1 | True | 0 | ROZPOCET
| VV | C8 | "Zpevněná plocha "29*1,1 |  | 31.9 | [13 empty] | VV | 1 | 2 | True | 1 | ROZPOCET
7 | K | 56336 | VOZOVKOVÉ VRSTVY ZE ŠTĚRKODRTI TL. DO 300MM | M2 | 42.9 |  | 0 |  |  |  | základní |  | 0 | 0 | 0 | 0 | 0 | 4 | K | 1 |  |  |  | ROZPOCET | 0 | 0 | 0 | 0 | 0 | 1 | 0 | 4 | -1530680798
| PP |  | ŠDA 0/32 tl. (min.) 250mm POZN.: Výměra vč. příp. rozšíření podkladních vrstev pod obruby, rezervy na vyrovnání spádu komunikace a na příp. nerovnost podkladu celkem 10%. | [15 empty] | PP | 1
| VV |  | "Nové konstrukce (odměřeno dig. ze Situace) | [15 empty] | VV | 1 | 1 | True | 0 | ROZPOCET
| VV | B75 | "Cyklostezka "39*1,1 |  | 42.9 | [13 empty] | VV | 1 | 2 | True | 1 | ROZPOCET
8 | K | 572121 | INFILTRAČNÍ POSTŘIK ASFALTOVÝ DO 1,0KG/M2 | M2 | 39 |  | 0 |  |  |  | základní |  | 0 | 0 | 0 | 0 | 0 | 4 | K | 1 |  |  |  | ROZPOCET | 0 | 0 | 0 | 0 | 0 | 1 | 0 | 4 | -720690461
| PP |  | PI v množství zbytkového pojiva 0,7 kg/m2 | [15 empty] | PP | 1
| VV |  | "Nové konstrukce (odměřeno dig. ze Situace) | [15 empty] | VV | 1 | 1 | True | 0 | ROZPOCET
| VV | B76 | "Cyklostezka "39 |  | 39 | [13 empty] | VV | 1 | 2 | True | 1 | ROZPOCET
9 | K | 572211 | SPOJOVACÍ POSTŘIK Z ASFALTU DO 0,5KG/M2 | M2 | 39 |  | 0 |  |  |  | základní |  | 0 | 0 | 0 | 0 | 0 | 4 | K | 1 |  |  |  | ROZPOCET | 0 | 0 | 0 | 0 | 0 | 1 | 0 | 4 | -491981926
| PP |  | PS v množství zbytkového pojiva 0,3 kg/m2 | [15 empty] | PP | 1
| VV |  | "Nové konstrukce (odměřeno dig. ze Situace) | [15 empty] | VV | 1 | 1 | True | 0 | ROZPOCET
| VV | B77 | "Cyklostezka "39 |  | 39 | [13 empty] | VV | 1 | 2 | True | 1 | ROZPOCET
10 | K | 574A34 | ASFALTOVÝ BETON PRO OBRUSNÉ VRSTVY ACO 11+ TL. 40MM | M2 | 39 |  | 0 |  |  |  | základní |  | 0 | 0 | 0 | 0 | 0 | 4 | K | 1 |  |  |  | ROZPOCET | 0 | 0 | 0 | 0 | 0 | 1 | 0 | 4 | 779401782
| PP |  | ACO 11+ 50/70 ; tl. 40mm POZN.: Specifikace povrchu dle popisu v technické zprávě, podkládka dle dokumentu Schéma situace (zdroj: Brněnské komunikace as). | [15 empty] | PP | 1
| VV |  | "Nové konstrukce (odměřeno dig. ze Situace) | [15 empty] | VV | 1 | 1 | True | 0 | ROZPOCET
| VV | B78 | "Cyklostezka "39 |  | 39 | [13 empty] | VV | 1 | 2 | True | 1 | ROZPOCET
11 | K | 574E76 | ASFALTOVÝ BETON PRO PODKLADNÍ VRSTVY ACP 16+, 16S TL. 80MM | M2 | 39 |  | 0 |  |  |  | základní |  | 0 | 0 | 0 | 0 | 0 | 4 | K | 1 |  |  |  | ROZPOCET | 0 | 0 | 0 | 0 | 0 | 1 | 0 | 4 | -1475824405
| PP |  | ACP 16+ 50/70 ; tl. 80mm | [15 empty] | PP | 1
| VV |  | "Nové konstrukce (odměřeno dig. ze Situace) | [15 empty] | VV | 1 | 1 | True | 0 | ROZPOCET
| VV | B79 | "Cyklostezka "39 |  | 39 | [13 empty] | VV | 1 | 2 | True | 1 | ROZPOCET
12 | K | 58241.b | DLÁŽDĚNÉ KRYTY Z KAMEN DESEK DO LOŽE Z KAMENIVA | M2 | 29 |  | 0 |  |  |  | základní |  | 0 | 0 | 0 | 0 | 0 | 4 | K | 1 |  |  |  | ROZPOCET | 0 | 0 | 0 | 0 | 0 | 1 | 0 | 4 | 1514061531
| PP |  | Dlažba z řezaných žulových desek DL tl. 140mm s rozšířenou spárou (spára 25-30 mm - při kladení se vkládá dřevěná lať, po osazení dlažby do štěrkového lože se lať vyjme a spáry se vysypou štěrkem 8/16), lože z HDK fr. 4/8 L tl. 40mm POZN.: Specifikace povrchu dle popisu v technické zprávě, podkládka dle dokumentu Schéma situace (zdroj: Brněnské komunikace as). | [15 empty] | PP | 1
| VV |  | "Nové konstrukce (odměřeno dig. ze Situace) | [15 empty] | VV | 1 | 1 | True | 0 | ROZPOCET
| VV | B80 | "Zpevněná plocha "29 |  | 29 | [13 empty] | VV | 1 | 2 | True | 1 | ROZPOCET
| D | 9 | Ostatní konstrukce a práce |  |  |  | 0 | [5 empty] | 0 |  | 0 |  | 0 | 4 | D | 0 |  |  |  | ROZPOCET | [6 empty] | 0
13 | K | 917424 | CHODNÍKOVÉ OBRUBY Z KAMENNÝCH OBRUBNÍKŮ ŠÍŘ 150MM | M | 37.4 |  | 0 |  |  |  | základní |  | 0 | 0 | 0 | 0 | 0 | 4 | K | 1 |  |  |  | ROZPOCET | 0 | 0 | 0 | 0 | 0 | 1 | 0 | 4 | 1777108513
| PP |  | POZN.: Specifikace prvku dle popisu v technické zprávě, podkládka dle dokumentu Schéma situace (zdroj: Brněnské komunikace as). | [15 empty] | PP | 1
| VV |  | "Nové konstrukce (odměřeno dig. ze Situace) | [15 empty] | VV | 1 | 1 | True | 0 | ROZPOCET
| VV | B81 | "Kamenné obruby OP6 (150/250mm stojaté) do betonového lože s boční opěrou "37,4 |  | 37.4 | [13 empty] | VV | 1 | 2 | True | 1 | ROZPOCET

## 00001 - SO 06-18-111a.1 V...
[9 empty] | >> skryté sloupce << | [9 empty] | {a30199bf-00c7-4523-9c72-5aac3dcab239}
0
| KRYCÍ LIST SOUPISU PRACÍ | [8 empty] | v --- níže se nacházejí doplnkové a pomocné údaje k sestavám --- v | [8 empty] | False
Stavba:
Stavba 06 Železniční uzel Brno - městská infrastruktura, Ulice Bulvár 1.A etapa - propojení ul. Opuš
Objekt:
01 - Stavba 06 Železniční uzel Brno - městská infrastruktura, Ulice Bulvár 1.A etapa - propojení ul. Opuš
Soupis:
001 - SO 06 18 Komunikace a plochy
Úroveň 4:
00001 - SO 06-18-111a.1 Větev 1 (Bulvár) - 2.a část, komunikace
| KSO: |  |  |  |  | CC-CZ:
| Místo: |  |  |  |  | Datum: | 9. 7. 2025
| Zadavatel: |  |  |  |  | IČ:
|  | Statutární město Brno |  |  |  | DIČ:
| Uchazeč: |  |  |  |  | IČ: | Vyplň údaj
|  | Vyplň údaj |  |  |  | DIČ: | Vyplň údaj
| Projektant: |  |  |  |  | IČ: | 26475081
|  | Sweco a.s. |  |  |  | DIČ: | CZ26475081
| Zpracovatel: |  |  |  |  | IČ:
DIČ:
Poznámka:
| Cena bez DPH | [5 empty] | 0
|  |  | Základ daně |  |  | Sazba daně | Výše daně
| DPH | základní | 0 |  |  | 21% | 0
|  | snížená | 0 |  |  | 15% | 0
|  | zákl. přenesená | 0 |  |  | 21% | 0
|  | sníž. přenesená | 0 |  |  | 15% | 0
|  | nulová | 0 |  |  | 0% | 0
| Cena s DPH |  |  | v | CZK |  | 0
| Projektant |  |  | Zpracovatel
| Datum a podpis: |  | Razítko | Datum a podpis: |  |  | Razítko
| Objednavatel |  |  | Uchazeč
| Datum a podpis: |  | Razítko | Datum a podpis: |  |  | Razítko
REKAPITULACE ČLENĚNÍ SOUPISU PRACÍ
Stavba:
Stavba 06 Železniční uzel Brno - městská infrastruktura, Ulice Bulvár 1.A etapa - propojení ul. Opuš
Objekt:
01 - Stavba 06 Železniční uzel Brno - městská infrastruktura, Ulice Bulvár 1.A etapa - propojení ul. Opuš
Soupis:
001 - SO 06 18 Komunikace a plochy
Úroveň 4:
00001 - SO 06-18-111a.1 Větev 1 (Bulvár) - 2.a část, komunikace
Místo: | [5 empty] | Datum: | 9. 7. 2025
Zadavatel: |  |  | Statutární město Brno |  |  | Projektant: | Sweco a.s.
Uchazeč: |  |  | Vyplň údaj |  |  | Zpracovatel:
Kód dílu - Popis | [6 empty] | Cena celkem [CZK]
Náklady ze soupisu prací | [6 empty] | 0 | [12 empty] | -1
| 0 - Všeobecné konstrukce a práce | [5 empty] | 0
| 1 - Zemní práce | [5 empty] | 0
| 2 - Základy | [5 empty] | 0
| 5 - Komunikace | [5 empty] | 0
| 8 - Potrubí | [5 empty] | 0
| 9 - Ostatní konstrukce a práce | [5 empty] | 0
SOUPIS PRACÍ
Stavba:
Stavba 06 Železniční uzel Brno - městská infrastruktura, Ulice Bulvár 1.A etapa - propojení ul. Opuš
Objekt:
01 - Stavba 06 Železniční uzel Brno - městská infrastruktura, Ulice Bulvár 1.A etapa - propojení ul. Opuš
Soupis:
001 - SO 06 18 Komunikace a plochy
Úroveň 4:
00001 - SO 06-18-111a.1 Větev 1 (Bulvár) - 2.a část, komunikace
Místo: | [5 empty] | Datum: | 9. 7. 2025
Zadavatel: |  |  | Statutární město Brno |  |  | Projektant: | Sweco a.s.
Uchazeč: |  |  | Vyplň údaj |  |  | Zpracovatel:
PČ | Typ | Kód | Popis | MJ | Množství | J.cena [CZK] | Cena celkem [CZK] | Cenová soustava |  |  | DPH | J. Nh [h] | Nh celkem [h] | J. hmotnost [t] | Hmotnost celkem [t] | J. suť [t] | Suť Celkem [t]
Náklady soupisu celkem | [6 empty] | 0 | [5 empty] | 0 |  | 0 |  | 0 |  | D | -1 | [10 empty] | 0
| D | 0 | Všeobecné konstrukce a práce |  |  |  | 0 | [5 empty] | 0 |  | 0 |  | 0 | 4 | D | 0 |  |  |  | ROZPOCET | [6 empty] | 0
1 | K | 014102.a | POPLATKY ZA SKLÁDKU | T | 2027.781 |  | 0 |  |  |  | základní |  | 0 | 0 | 0 | 0 | 0 | 4 | K | 1 |  |  |  | ROZPOCET | 0 | 0 | 0 | 0 | 0 | 1 | 0 | 4 | -1076766774
| PP |  | zemina, nestmelené podkladní vrstvy v rámci odkopávek | [15 empty] | PP | 1
| VV | A22 | "dle pol. 12273 "1122*1,8 |  | 2019.6 | [13 empty] | VV | 1 | 2 | True | 0 | ROZPOCET
| VV | B82 | "dle pol. 21263 "30,3*0,15*1,8 |  | 8.181 | [13 empty] | VV | 1 | 2 | True | 0 | ROZPOCET
| VV |  | "Celkové množství "2027.781000 |  | 2027.781 | [13 empty] | VV | 1 | 2 | True | 1 | ROZPOCET
2 | K | 014102.b1 | POPLATKY ZA SKLÁDKU | T | 5.434 |  | 0 |  |  |  | základní |  | 0 | 0 | 0 | 0 | 0 | 4 | K | 1 |  |  |  | ROZPOCET | 0 | 0 | 0 | 0 | 0 | 1 | 0 | 4 | -66323299
| PP |  | beton | [15 empty] | PP | 1
| VV | A20 | "dle pol. 11318 "2,264*2,4 |  | 5.434 | [13 empty] | VV | 1 | 2 | True | 1 | ROZPOCET
3 | K | 014102.b2 | POPLATKY ZA SKLÁDKU | T | 67.125 |  | 0 |  |  |  | základní |  | 0 | 0 | 0 | 0 | 0 | 4 | K | 1 |  |  |  | ROZPOCET | 0 | 0 | 0 | 0 | 0 | 1 | 0 | 4 | 1361737957
| PP |  | železobeton | [15 empty] | PP | 1
| VV | A23 | "dle pol. 11316 "26,85*2,5 |  | 67.125 | [13 empty] | VV | 1 | 2 | True | 1 | ROZPOCET
4 | K | 014102.c | POPLATKY ZA SKLÁDKU | T | 121.613 |  | 0 |  |  |  | základní |  | 0 | 0 | 0 | 0 | 0 | 4 | K | 1 |  |  |  | ROZPOCET | 0 | 0 | 0 | 0 | 0 | 1 | 0 | 4 | -282424949
| PP |  | vybourané asfaltové vrstvy | [15 empty] | PP | 1
| VV | A21 | "dle pol. 11313 "52,875*2,3 |  | 121.613 | [13 empty] | VV | 1 | 2 | True | 1 | ROZPOCET
| D | 1 | Zemní práce |  |  |  | 0 | [5 empty] | 0 |  | 0 |  | 0 | 4 | D | 0 |  |  |  | ROZPOCET | [6 empty] | 0
5 | K | 11313 | ODSTRANĚNÍ KRYTU ZPEVNĚNÝCH PLOCH S ASFALTOVÝM POJIVEM | M3 | 52.875 |  | 0 |  |  |  | základní |  | 0 | 0 | 0 | 0 | 0 | 4 | K | 1 |  |  |  | ROZPOCET | 0 | 0 | 0 | 0 | 0 | 1 | 0 | 4 | 597939432
| PP |  | vč. odvozu a uložení na nejbližší obalovně / recyklačním středisku s provozním zařízením pro použití / zpracování znovuzískané asfaltové směsi, dle dispozic zhotovitele ZAS T1 Materiál není odpadem! | [15 empty] | PP | 1
| VV |  | "Bourací práce (odměřeno dig. ze zaměření stáv. stavu, tl. jako průměrná - odb. odahd) | [15 empty] | VV | 1 | 1 | True | 0 | ROZPOCET
| VV | B83 | "Odstranění asfaltových ploch tl. 150mm "352,5*0,15 |  | 52.875 | [13 empty] | VV | 1 | 2 | True | 1 | ROZPOCET
6 | K | 11316 | ODSTRANĚNÍ KRYTU ZPEVNĚNÝCH PLOCH ZE SILNIČNÍCH DÍLCŮ | M3 | 26.85 |  | 0 |  |  |  | základní |  | 0 | 0 | 0 | 0 | 0 | 4 | K | 1 |  |  |  | ROZPOCET | 0 | 0 | 0 | 0 | 0 | 1 | 0 | 4 | -2033351275
| PP |  | vč. odvozu a uložení na nejbližší recyklační středisko / řízenou skládku pro daný kód/druh odpadu, dle dispozic zhotovitele | [15 empty] | PP | 1
| VV |  | "Bourací práce (odměřeno dig. ze zaměření stáv. stavu, tl. jako průměrná - odb. odahd) | [15 empty] | VV | 1 | 1 | True | 0 | ROZPOCET
| VV | B84 | "Odstranění ploch z panelů tl. 150mm "179,0*0,15 |  | 26.85 | [13 empty] | VV | 1 | 2 | True | 1 | ROZPOCET
7 | K | 11317 | ODSTRAN KRYTU ZPEVNĚNÝCH PLOCH Z DLAŽEB KOSTEK | M3 | 13.41 |  | 0 |  |  |  | základní |  | 0 | 0 | 0 | 0 | 0 | 4 | K | 1 |  |  |  | ROZPOCET | 0 | 0 | 0 | 0 | 0 | 1 | 0 | 4 | 647339451
| PP |  | vč. očištění s likvidací odpadu, napytlování (uložení dlažby do velkoobjemových vaků), odvozu a uložení na sklad společnosti Brněnské komunikace a. s. (na ulici Vinohradská, Brno) POZN.: Pol. zahrnuje i dodávku velkoobjemových vaků pro dlažbu k uložení! | [15 empty] | PP | 1
| VV |  | "Bourací práce (odměřeno dig. ze zaměření stáv. stavu, tl. jako průměrná - odb. odahd) | [15 empty] | VV | 1 | 1 | True | 0 | ROZPOCET
| VV | B85 | "Odstranění dlážděných ploch z kostek tl. 100mm "134,1*0,1 |  | 13.41 | [13 empty] | VV | 1 | 2 | True | 1 | ROZPOCET
8 | K | 11318 | ODSTRANĚNÍ KRYTU ZPEVNĚNÝCH PLOCH Z DLAŽDIC | M3 | 2.264 |  | 0 |  |  |  | základní |  | 0 | 0 | 0 | 0 | 0 | 4 | K | 1 |  |  |  | ROZPOCET | 0 | 0 | 0 | 0 | 0 | 1 | 0 | 4 | -35397322
| PP |  | vč. odvozu a uložení na nejbližší recyklační středisko / řízenou skládku pro daný kód/druh odpadu, dle dispozic zhotovitele | [15 empty] | PP | 1
| VV |  | "Bourací práce (odměřeno dig. ze zaměření stáv. stavu, tl. jako průměrná - odb. odahd) | [15 empty] | VV | 1 | 1 | True | 0 | ROZPOCET
| VV | B86 | "Odstranění dlážděných ploch tl. 80mm "28,3*0,08 |  | 2.264 | [13 empty] | VV | 1 | 2 | True | 1 | ROZPOCET
9 | K | 12273 | ODKOPÁVKY A PROKOPÁVKY OBECNÉ TŘ. I | M3 | 1122 |  | 0 |  |  |  | základní |  | 0 | 0 | 0 | 0 | 0 | 4 | K | 1 |  |  |  | ROZPOCET | 0 | 0 | 0 | 0 | 0 | 1 | 0 | 4 | 1359844887
| PP |  | vč. odvozu na nejbližší recyklační středisko / řízenou skládku pro daný kód/druh odpadu, dle dispozic zhotovitele POZN.: Položka zahrnuje i výměnu AZ, bude čerpána po odsouhlasení objednatelem, na základě výsledků zatěžovacích zkoušek, v rozsahu dle pokynů geotechnického dozoru a za souhlasu TDI ! | [15 empty] | PP | 1
| VV |  | "Zemní práce (dle tabulky kubatur) | [15 empty] | VV | 1 | 1 | True | 0 | ROZPOCET
| VV | B87 | "Výkopy "1122 |  | 1122 | [13 empty] | VV | 1 | 2 | True | 1 | ROZPOCET
10 | K | 17120 | ULOŽENÍ SYPANINY DO NÁSYPŮ A NA SKLÁDKY BEZ ZHUTNĚNÍ | M3 | 1122 |  | 0 |  |  |  | základní |  | 0 | 0 | 0 | 0 | 0 | 4 | K | 1 |  |  |  | ROZPOCET | 0 | 0 | 0 | 0 | 0 | 1 | 0 | 4 | 277409252
| PP |  | ULOŽENÍ SYPANINY DO NÁSYPŮ A NA SKLÁDKY BEZ ZHUTNĚNÍ | [15 empty] | PP | 1
| VV | A24 | "dle pol. 12273 "1122 |  | 1122 | [13 empty] | VV | 1 | 2 | True | 1 | ROZPOCET
11 | K | 18110 | ÚPRAVA PLÁNĚ SE ZHUTNĚNÍM V HORNINĚ TŘ. I | M2 | 1380.5 |  | 0 |  |  |  | základní |  | 0 | 0 | 0 | 0 | 0 | 4 | K | 1 |  |  |  | ROZPOCET | 0 | 0 | 0 | 0 | 0 | 1 | 0 | 4 | 1777137192
| PP |  | Min. hodnota modulu přetvárnosti na AZ (pláni) Edef,2 = 45 MPa | [15 empty] | PP | 1
| VV |  | "Nové konstrukce - úprava a zhutnění pláně | [15 empty] | VV | 1 | 1 | True | 0 | ROZPOCET
| VV | B88 | "Jízdní pruh (komunikace) "1255*1,1 |  | 1380.5 | [13 empty] | VV | 1 | 2 | True | 1 | ROZPOCET
| D | 2 | Základy |  |  |  | 0 | [5 empty] | 0 |  | 0 |  | 0 | 4 | D | 0 |  |  |  | ROZPOCET | [6 empty] | 0
12 | K | 21197 | OPLÁŠTĚNÍ ODVODŇOVACÍCH ŽEBER Z GEOTEXTILIE | M2 | 57.57 |  | 0 |  |  |  | základní |  | 0 | 0 | 0 | 0 | 0 | 4 | K | 1 |  |  |  | ROZPOCET | 0 | 0 | 0 | 0 | 0 | 1 | 0 | 4 | 124133730
| PP |  | geotextilie 200 g/m2 | [15 empty] | PP | 1
| VV | A27 | "Obalení žeber trativodů geotextilií - dle pol. 21263 "30,3*1,9 |  | 57.57 | [13 empty] | VV | 1 | 2 | True | 1 | ROZPOCET
13 | K | 21263 | TRATIVODY KOMPLET Z TRUB Z PLAST HM DN DO 150MM | M | 30.3 |  | 0 |  |  |  | základní |  | 0 | 0 | 0 | 0 | 0 | 4 | K | 1 |  |  |  | ROZPOCET | 0 | 0 | 0 | 0 | 0 | 1 | 0 | 4 | -796908414
| PP |  | Drenážní potrubí DN 150mm SN8, vč. výkopu rýhy, lože a obsypu a odvozu a uložení výkopku rýhy na recyklační středisko / trvalou skládku dle dispozic zhotovitele | [15 empty] | PP | 1
| VV |  | "Nové konstrukce (odměřeno dig. ze Situace) | [15 empty] | VV | 1 | 1 | True | 0 | ROZPOCET
| VV | B89 | "Podélná drenáž "30,3 |  | 30.3 | [13 empty] | VV | 1 | 2 | True | 1 | ROZPOCET
| D | 5 | Komunikace |  |  |  | 0 | [5 empty] | 0 |  | 0 |  | 0 | 4 | D | 0 |  |  |  | ROZPOCET | [6 empty] | 0
14 | K | 56144G | SMĚSI Z KAMENIVA STMELENÉ CEMENTEM SC C 8/10 TL. DO 200MM | M2 | 1355.4 |  | 0 |  |  |  | základní |  | 0 | 0 | 0 | 0 | 0 | 4 | K | 1 |  |  |  | ROZPOCET | 0 | 0 | 0 | 0 | 0 | 1 | 0 | 4 | -361858534
| PP |  | SC C8/10 tl. 200mm POZN.: Výměra vč. příp. rozšíření podkladních vrstev pod obruby 8% | [15 empty] | PP | 1
| VV |  | "Nové konstrukce (odměřeno dig. ze Situace) | [15 empty] | VV | 1 | 1 | True | 0 | ROZPOCET
| VV | B90 | "Jízdní pruh (komunikace) "1255*1,08 |  | 1355.4 | [13 empty] | VV | 1 | 2 | True | 1 | ROZPOCET
15 | K | 56335 | VOZOVKOVÉ VRSTVY ZE ŠTĚRKODRTI TL. DO 250MM | M2 | 1380.5 |  | 0 |  |  |  | základní |  | 0 | 0 | 0 | 0 | 0 | 4 | K | 1 |  |  |  | ROZPOCET | 0 | 0 | 0 | 0 | 0 | 1 | 0 | 4 | -1958230327
| PP |  | ŠDA 0/63 tl. (min.) 200mm POZN.: Výměra vč. příp. rozšíření podkladních vrstev pod obruby, rezervy na vyrovnání spádu komunikace a na příp. nerovnost podkladu celkem 10%. | [15 empty] | PP | 1
| VV |  | "Nové konstrukce (odměřeno dig. ze Situace) | [15 empty] | VV | 1 | 1 | True | 0 | ROZPOCET
| VV | B91 | "Jízdní pruh (komunikace) "1255*1,1 |  | 1380.5 | [13 empty] | VV | 1 | 2 | True | 1 | ROZPOCET
16 | K | 572121 | INFILTRAČNÍ POSTŘIK ASFALTOVÝ DO 1,0KG/M2 | M2 | 1255 |  | 0 |  |  |  | základní |  | 0 | 0 | 0 | 0 | 0 | 4 | K | 1 |  |  |  | ROZPOCET | 0 | 0 | 0 | 0 | 0 | 1 | 0 | 4 | -1600911821
| PP |  | PI v množství zbytkového pojiva 1,0 kg/m2 | [15 empty] | PP | 1
| VV |  | "Nové konstrukce (odměřeno dig. ze Situace) | [15 empty] | VV | 1 | 1 | True | 0 | ROZPOCET
| VV | B92 | "Jízdní pruh (komunikace) "1255 |  | 1255 | [13 empty] | VV | 1 | 2 | True | 1 | ROZPOCET
17 | K | 572211 | SPOJOVACÍ POSTŘIK Z ASFALTU DO 0,5KG/M2 | M2 | 2510 |  | 0 |  |  |  | základní |  | 0 | 0 | 0 | 0 | 0 | 4 | K | 1 |  |  |  | ROZPOCET | 0 | 0 | 0 | 0 | 0 | 1 | 0 | 4 | -694555727
| PP |  | PS v množství zbytkového pojiva 0,5 kg/m2 | [15 empty] | PP | 1
| VV |  | "Nové konstrukce (odměřeno dig. ze Situace) | [15 empty] | VV | 1 | 1 | True | 0 | ROZPOCET
| VV | B93 | "Jízdní pruh (komunikace) "2*1255 |  | 2510 | [13 empty] | VV | 1 | 2 | True | 1 | ROZPOCET
18 | K | 574A44 | ASFALTOVÝ BETON PRO OBRUSNÉ VRSTVY ACO 11+ TL. 50MM | M2 | 1255 |  | 0 |  |  |  | základní |  | 0 | 0 | 0 | 0 | 0 | 4 | K | 1 |  |  |  | ROZPOCET | 0 | 0 | 0 | 0 | 0 | 1 | 0 | 4 | -983094145
| PP |  | ACO 11+ 50/70 ; tl. 50mm POZN.: Specifikace povrchu dle popisu v technické zprávě, podkládka dle dokumentu Schéma situace (zdroj: Brněnské komunikace as). | [15 empty] | PP | 1
| VV |  | "Nové konstrukce (odměřeno dig. ze Situace) | [15 empty] | VV | 1 | 1 | True | 0 | ROZPOCET
| VV | B94 | "Jízdní pruh (komunikace) "1255 |  | 1255 | [13 empty] | VV | 1 | 2 | True | 1 | ROZPOCET
19 | K | 574C46 | ASFALTOVÝ BETON PRO LOŽNÍ VRSTVY ACL 16+, 16S TL. 50MM | M2 | 1255 |  | 0 |  |  |  | základní |  | 0 | 0 | 0 | 0 | 0 | 4 | K | 1 |  |  |  | ROZPOCET | 0 | 0 | 0 | 0 | 0 | 1 | 0 | 4 | -1593533255
| PP |  | ACL 16+ 50/70 ; tl. 50mm | [15 empty] | PP | 1
| VV |  | "Nové konstrukce (odměřeno dig. ze Situace) | [15 empty] | VV | 1 | 1 | True | 0 | ROZPOCET
| VV | B95 | "Jízdní pruh (komunikace) "1255 |  | 1255 | [13 empty] | VV | 1 | 2 | True | 1 | ROZPOCET
20 | K | 574E98 | ASFALTOVÝ BETON PRO PODKLADNÍ VRSTVY ACP 22+, 22S TL. 100MM | M2 | 1255 |  | 0 |  |  |  | základní |  | 0 | 0 | 0 | 0 | 0 | 4 | K | 1 |  |  |  | ROZPOCET | 0 | 0 | 0 | 0 | 0 | 1 | 0 | 4 | 1468838555
| PP |  | ACP 22+ 50/70 ; tl. 100mm | [15 empty] | PP | 1
| VV |  | "Nové konstrukce (odměřeno dig. ze Situace) | [15 empty] | VV | 1 | 1 | True | 0 | ROZPOCET
| VV | B96 | "Jízdní pruh (komunikace) "1255 |  | 1255 | [13 empty] | VV | 1 | 2 | True | 1 | ROZPOCET
| D | 8 | Potrubí |  |  |  | 0 | [5 empty] | 0 |  | 0 |  | 0 | 4 | D | 0 |  |  |  | ROZPOCET | [6 empty] | 0
21 | K | 89742 | VPUSŤ CHODNÍKOVÁ Z BETON DÍLCŮ | KUS | 4 |  | 0 |  |  |  | základní |  | 0 | 0 | 0 | 0 | 0 | 4 | K | 1 |  |  |  | ROZPOCET | 0 | 0 | 0 | 0 | 0 | 1 | 0 | 4 | -1701644032
| PP |  | POZN.: Specifikace prvku dle popisu v technické zprávě, podkládka dle dokumentu Schéma situace (zdroj: Brněnské komunikace as). | [15 empty] | PP | 1
| VV |  | "Odvodnění (odečteno dig. ze Situace) | [15 empty] | VV | 1 | 1 | True | 0 | ROZPOCET
| VV | B97 | "Obrubníková vpusť (odb. 150mm) "4 |  | 4 | [13 empty] | VV | 1 | 2 | True | 1 | ROZPOCET
22 | K | 89911G.R | LITINOVÝ POKLOP E600 | KUS | 4 |  | 0 |  |  |  | základní |  | 0 | 0 | 0 | 0 | 0 | 4 | K | 1 |  |  |  | ROZPOCET | 0 | 0 | 0 | 0 | 0 | 1 | 0 | 4 | 91610264
| PP |  | POZN.: referenční výrobek: KASI s ozn. KEB97 | [15 empty] | PP | 1
| VV |  | "Odvodnění (odečteno dig. ze Situace) | [15 empty] | VV | 1 | 1 | True | 0 | ROZPOCET
| VV | B98 | "Osazení nových poklopů dle standardů města Brna s rámem o průměru 600 mm, nosnost E600 "4 |  | 4 | [13 empty] | VV | 1 | 2 | True | 1 | ROZPOCET
23 | K | 89921 | VÝŠKOVÁ ÚPRAVA POKLOPŮ | KUS | 4 |  | 0 |  |  |  | základní |  | 0 | 0 | 0 | 0 | 0 | 4 | K | 1 |  |  |  | ROZPOCET | 0 | 0 | 0 | 0 | 0 | 1 | 0 | 4 | 92750165
| PP |  | VÝŠKOVÁ ÚPRAVA POKLOPŮ | [15 empty] | PP | 1
| VV |  | "Odvodnění (odečteno dig. ze Situace) | [15 empty] | VV | 1 | 1 | True | 0 | ROZPOCET
| VV | B99 | "Výšková úprava šachet (dobetonávka) pro osazení nových poklopů "4 |  | 4 | [13 empty] | VV | 1 | 2 | True | 1 | ROZPOCET
| D | 9 | Ostatní konstrukce a práce |  |  |  | 0 | [5 empty] | 0 |  | 0 |  | 0 | 4 | D | 0 |  |  |  | ROZPOCET | [6 empty] | 0
24 | K | 914131 | DOPRAVNÍ ZNAČKY ZÁKLADNÍ VELIKOSTI OCELOVÉ TŘ RA2 - DODÁVKA A MONTÁŽ | KUS | 4 |  | 0 |  |  |  | základní |  | 0 | 0 | 0 | 0 | 0 | 4 | K | 1 |  |  |  | ROZPOCET | 0 | 0 | 0 | 0 | 0 | 1 | 0 | 4 | -1156788489
| PP |  | DOPRAVNÍ ZNAČKY ZÁKLADNÍ VELIKOSTI OCELOVÉ TŘ RA2 - DODÁVKA A MONTÁŽ | [15 empty] | PP | 1
| VV |  | "Svislé dopravní značení - navržené (odečteno dig. ze Situace) | [15 empty] | VV | 1 | 1 | True | 0 | ROZPOCET
| VV |  | "Dopravní zn. zákl. velikosti - | [15 empty] | VV | 1 | 1 | True | 0 | ROZPOCET
| VV | C27 | "- C10a "3 |  | 3 | [13 empty] | VV | 1 | 2 | True | 0 | ROZPOCET
| VV | D25 | "- C10b "1 |  | 1 | [13 empty] | VV | 1 | 2 | True | 0 | ROZPOCET
| VV |  | "Celkové množství "4.000000 |  | 4 | [13 empty] | VV | 1 | 2 | True | 1 | ROZPOCET
25 | K | 914431 | DOPRAVNÍ ZNAČKY 100X150CM OCELOVÉ TŘ RA2 - DODÁVKA A MONTÁŽ | KUS | 2 |  | 0 |  |  |  | základní |  | 0 | 0 | 0 | 0 | 0 | 4 | K | 1 |  |  |  | ROZPOCET | 0 | 0 | 0 | 0 | 0 | 1 | 0 | 4 | 1213727472
| PP |  | DOPRAVNÍ ZNAČKY 100X150CM OCELOVÉ TŘ RA2 - DODÁVKA A MONTÁŽ | [15 empty] | PP | 1
| VV |  | "Svislé dopravní značení - navržené (odečteno dig. ze Situace) | [15 empty] | VV | 1 | 1 | True | 0 | ROZPOCET
| VV |  | "Dopravní zn. 1000/1500mm - | [15 empty] | VV | 1 | 1 | True | 0 | ROZPOCET
| VV | C28 | "- IP18b "1 |  | 1 | [13 empty] | VV | 1 | 2 | True | 0 | ROZPOCET
| VV | D26 | "- IP19 "1 |  | 1 | [13 empty] | VV | 1 | 2 | True | 0 | ROZPOCET
| VV |  | "Celkové množství "2.000000 |  | 2 | [13 empty] | VV | 1 | 2 | True | 1 | ROZPOCET
26 | K | 914921 | SLOUPKY A STOJKY DOPRAVNÍCH ZNAČEK Z OCEL TRUBEK DO PATKY - DODÁVKA A MONTÁŽ | KUS | 3 |  | 0 |  |  |  | základní |  | 0 | 0 | 0 | 0 | 0 | 4 | K | 1 |  |  |  | ROZPOCET | 0 | 0 | 0 | 0 | 0 | 1 | 0 | 4 | 898202278
| PP |  | SLOUPKY A STOJKY DOPRAVNÍCH ZNAČEK Z OCEL TRUBEK DO PATKY - DODÁVKA A MONTÁŽ | [15 empty] | PP | 1
| VV |  | "Svislé dopravní značení - navržené (odečteno dig. ze Situace) | [15 empty] | VV | 1 | 1 | True | 0 | ROZPOCET
| VV | B100 | "Sloupky k DZ "3 |  | 3 | [13 empty] | VV | 1 | 2 | True | 1 | ROZPOCET
27 | K | 914923 | SLOUPKY A STOJKY DZ Z OCEL TRUBEK DO PATKY DEMONTÁŽ | KUS | 5 |  | 0 |  |  |  | základní |  | 0 | 0 | 0 | 0 | 0 | 4 | K | 1 |  |  |  | ROZPOCET | 0 | 0 | 0 | 0 | 0 | 1 | 0 | 4 | -2035735729
| PP |  | vč. očištění s likvidací odpadu, odvozu a uložení na sklad společnosti Brněnské komunikace a. s. (na ulici Vinohradská, Brno) | [15 empty] | PP | 1
| VV |  | "Ostatní (odečteno ze Zaměření) | [15 empty] | VV | 1 | 1 | True | 0 | ROZPOCET
| VV | B101 | "Odstranění stáv. plotových sloupků vž. základu "5 |  | 5 | [13 empty] | VV | 1 | 2 | True | 1 | ROZPOCET
28 | K | 915111 | VODOROVNÉ DOPRAVNÍ ZNAČENÍ BARVOU HLADKÉ - DODÁVKA A POKLÁDKA | M2 | 48.513 |  | 0 |  |  |  | základní |  | 0 | 0 | 0 | 0 | 0 | 4 | K | 1 |  |  |  | ROZPOCET | 0 | 0 | 0 | 0 | 0 | 1 | 0 | 4 | -813422487
| PP |  | 1. fáze VDZ, vč. předznačení (vč. příp. vyznačení operativního místa pro realizaci VDZ za provozu, dle TP66) | [15 empty] | PP | 1
| VV |  | "Vodorovné dopravní značení (odměřeno dig. ze Situace) | [15 empty] | VV | 1 | 1 | True | 0 | ROZPOCET
| VV | B102 | "V2a (3/6/0,125) "50*0,125*1/3 |  | 2.083 | [13 empty] | VV | 1 | 2 | True | 0 | ROZPOCET
| VV | C29 | "V2b (3/1,5/0,125) "96*0,125*2/3 |  | 8 | [13 empty] | VV | 1 | 2 | True | 0 | ROZPOCET
| VV | D27 | "V5 (0,5) "6,0*0,5 |  | 3 | [13 empty] | VV | 1 | 2 | True | 0 | ROZPOCET
| VV | E27 | "V13 "15*0,25 |  | 3.75 | [13 empty] | VV | 1 | 2 | True | 0 | ROZPOCET
| VV | F27 | "V14 "28*0,23 |  | 6.44 | [13 empty] | VV | 1 | 2 | True | 0 | ROZPOCET
| VV | G27 | "V9a "6*1,35 |  | 8.1 | [13 empty] | VV | 1 | 2 | True | 0 | ROZPOCET
| VV | H27 | "V9c "3*3,38 |  | 10.14 | [13 empty] | VV | 1 | 2 | True | 0 | ROZPOCET
| VV | I27 | "V1a (0,125) "56*0,125 |  | 7 | [13 empty] | VV | 1 | 2 | True | 0 | ROZPOCET
| VV |  | "Celkové množství "48.513000 |  | 48.513 | [13 empty] | VV | 1 | 2 | True | 1 | ROZPOCET
29 | K | 915211 | VODOROVNÉ DOPRAVNÍ ZNAČENÍ PLASTEM HLADKÉ - DODÁVKA A POKLÁDKA | M2 | 31.43 |  | 0 |  |  |  | základní |  | 0 | 0 | 0 | 0 | 0 | 4 | K | 1 |  |  |  | ROZPOCET | 0 | 0 | 0 | 0 | 0 | 1 | 0 | 4 | 586036582
| PP |  | 2. fáze VDZ (vč. vyznačení operativního místa pro realizaci VDZ za provozu, dle TP66), vč. zametení (malá výměra) | [15 empty] | PP | 1
| VV |  | "Vodorovné dopravní značení (odměřeno dig. ze Situace) | [15 empty] | VV | 1 | 1 | True | 0 | ROZPOCET
| VV | D28 | "V5 (0,5) "6,0*0,5 |  | 3 | [13 empty] | VV | 1 | 2 | True | 0 | ROZPOCET
| VV | E28 | "V13 "15*0,25 |  | 3.75 | [13 empty] | VV | 1 | 2 | True | 0 | ROZPOCET
| VV | F28 | "V14 "28*0,23 |  | 6.44 | [13 empty] | VV | 1 | 2 | True | 0 | ROZPOCET
| VV | G28 | "V9a "6*1,35 |  | 8.1 | [13 empty] | VV | 1 | 2 | True | 0 | ROZPOCET
| VV | B103 | "V9c "3*3,38 |  | 10.14 | [13 empty] | VV | 1 | 2 | True | 0 | ROZPOCET
| VV |  | "Celkové množství "31.430000 |  | 31.43 | [13 empty] | VV | 1 | 2 | True | 1 | ROZPOCET
30 | K | 915221 | VODOR DOPRAV ZNAČ PLASTEM STRUKTURÁLNÍ NEHLUČNÉ - DOD A POKLÁDKA | M2 | 17.083 |  | 0 |  |  |  | základní |  | 0 | 0 | 0 | 0 | 0 | 4 | K | 1 |  |  |  | ROZPOCET | 0 | 0 | 0 | 0 | 0 | 1 | 0 | 4 | 1339869974
| PP |  | 2. fáze VDZ (vč. vyznačení operativního místa pro realizaci VDZ za provozu, dle TP66), vč. zametení (malá výměra) | [15 empty] | PP | 1
| VV |  | "Vodorovné dopravní značení (odměřeno dig. ze Situace) | [15 empty] | VV | 1 | 1 | True | 0 | ROZPOCET
| VV | B104 | "V2a (3/6/0,125) "50*0,125*1/3 |  | 2.083 | [13 empty] | VV | 1 | 2 | True | 0 | ROZPOCET
| VV | C30 | "V2b (3/1,5/0,125) "96*0,125*2/3 |  | 8 | [13 empty] | VV | 1 | 2 | True | 0 | ROZPOCET
| VV | H29 | "V1a (0,125) "56*0,125 |  | 7 | [13 empty] | VV | 1 | 2 | True | 0 | ROZPOCET
| VV |  | "Celkové množství "17.083000 |  | 17.083 | [13 empty] | VV | 1 | 2 | True | 1 | ROZPOCET
31 | K | 917426 | CHODNÍKOVÉ OBRUBY Z KAMENNÝCH OBRUBNÍKŮ ŠÍŘ 250MM | M | 413.5 |  | 0 |  |  |  | základní |  | 0 | 0 | 0 | 0 | 0 | 4 | K | 1 |  |  |  | ROZPOCET | 0 | 0 | 0 | 0 | 0 | 1 | 0 | 4 | -1133906012
| PP |  | POZN.: Specifikace prvku dle popisu v technické zprávě, podkládka dle dokumentu Schéma situace (zdroj: Brněnské komunikace as). | [15 empty] | PP | 1
| VV |  | "Nové konstrukce (odměřeno dig. ze Situace) | [15 empty] | VV | 1 | 1 | True | 0 | ROZPOCET
| VV | B105 | "Kamenné obruby OP3 (250/200mm ležaté) do betonového lože s boční opěrou "413,5 |  | 413.5 | [13 empty] | VV | 1 | 2 | True | 1 | ROZPOCET
32 | K | 91744 | CHODNÍK OBRUBY Z KAMEN ŘEZANÝCH STUPŇŮ | M | 22 |  | 0 |  |  |  | základní |  | 0 | 0 | 0 | 0 | 0 | 4 | K | 1 |  |  |  | ROZPOCET | 0 | 0 | 0 | 0 | 0 | 1 | 0 | 4 | 1908937818
| PP |  | POZN.: Specifikace prvku dle popisu v technické zprávě, podkládka dle dokumentu Schéma situace (zdroj: Brněnské komunikace as). | [15 empty] | PP | 1
| VV |  | "Nové konstrukce (odměřeno dig. ze Situace) | [15 empty] | VV | 1 | 1 | True | 0 | ROZPOCET
| VV | B106 | "Kamenné obruby přechodové OP3 / OP6 (ks) do betonového lože s boční opěrou "22 |  | 22 | [13 empty] | VV | 1 | 2 | True | 1 | ROZPOCET
33 | K | 91772 | OBRUBA Z DLAŽEBNÍCH KOSTEK DROBNÝCH | M | 418.2 |  | 0 |  |  |  | základní |  | 0 | 0 | 0 | 0 | 0 | 4 | K | 1 |  |  |  | ROZPOCET | 0 | 0 | 0 | 0 | 0 | 1 | 0 | 4 | 2027702830
| PP |  | POZN.: Specifikace prvku dle popisu v technické zprávě, podkládka dle dokumentu Schéma situace (zdroj: Brněnské komunikace as). | [15 empty] | PP | 1
| VV |  | "Nové konstrukce (odměřeno dig. ze Situace) | [15 empty] | VV | 1 | 1 | True | 0 | ROZPOCET
| VV | B107 | "Dvouřádek (2x) z žulových kostek "2*209,1 |  | 418.2 | [13 empty] | VV | 1 | 2 | True | 1 | ROZPOCET

## 00002 - SO 06-18-111a.2 V...
[9 empty] | >> skryté sloupce << | [9 empty] | {0e5f5026-88a8-4933-8248-41da0ca86bfd}
0
| KRYCÍ LIST SOUPISU PRACÍ | [8 empty] | v --- níže se nacházejí doplnkové a pomocné údaje k sestavám --- v | [8 empty] | False
Stavba:
Stavba 06 Železniční uzel Brno - městská infrastruktura, Ulice Bulvár 1.A etapa - propojení ul. Opuš
Objekt:
01 - Stavba 06 Železniční uzel Brno - městská infrastruktura, Ulice Bulvár 1.A etapa - propojení ul. Opuš
Soupis:
001 - SO 06 18 Komunikace a plochy
Úroveň 4:
00002 - SO 06-18-111a.2 Větev 1 (Bulvár) - 2.a část, chodníky
| KSO: |  |  |  |  | CC-CZ:
| Místo: |  |  |  |  | Datum: | 9. 7. 2025
| Zadavatel: |  |  |  |  | IČ:
|  | Statutární město Brno |  |  |  | DIČ:
| Uchazeč: |  |  |  |  | IČ: | Vyplň údaj
|  | Vyplň údaj |  |  |  | DIČ: | Vyplň údaj
| Projektant: |  |  |  |  | IČ: | 26475081
|  | Sweco a.s. |  |  |  | DIČ: | CZ26475081
| Zpracovatel: |  |  |  |  | IČ:
DIČ:
Poznámka:
| Cena bez DPH | [5 empty] | 0
|  |  | Základ daně |  |  | Sazba daně | Výše daně
| DPH | základní | 0 |  |  | 21% | 0
|  | snížená | 0 |  |  | 15% | 0
|  | zákl. přenesená | 0 |  |  | 21% | 0
|  | sníž. přenesená | 0 |  |  | 15% | 0
|  | nulová | 0 |  |  | 0% | 0
| Cena s DPH |  |  | v | CZK |  | 0
| Projektant |  |  | Zpracovatel
| Datum a podpis: |  | Razítko | Datum a podpis: |  |  | Razítko
| Objednavatel |  |  | Uchazeč
| Datum a podpis: |  | Razítko | Datum a podpis: |  |  | Razítko
REKAPITULACE ČLENĚNÍ SOUPISU PRACÍ
Stavba:
Stavba 06 Železniční uzel Brno - městská infrastruktura, Ulice Bulvár 1.A etapa - propojení ul. Opuš
Objekt:
01 - Stavba 06 Železniční uzel Brno - městská infrastruktura, Ulice Bulvár 1.A etapa - propojení ul. Opuš
Soupis:
001 - SO 06 18 Komunikace a plochy
Úroveň 4:
00002 - SO 06-18-111a.2 Větev 1 (Bulvár) - 2.a část, chodníky
Místo: | [5 empty] | Datum: | 9. 7. 2025
Zadavatel: |  |  | Statutární město Brno |  |  | Projektant: | Sweco a.s.
Uchazeč: |  |  | Vyplň údaj |  |  | Zpracovatel:
Kód dílu - Popis | [6 empty] | Cena celkem [CZK]
Náklady ze soupisu prací | [6 empty] | 0 | [12 empty] | -1
| 0 - Všeobecné konstrukce a práce | [5 empty] | 0
| 1 - Zemní práce | [5 empty] | 0
| 4 - Vodorovné konstrukce | [5 empty] | 0
| 5 - Komunikace | [5 empty] | 0
| 9 - Ostatní konstrukce a práce | [5 empty] | 0
SOUPIS PRACÍ
Stavba:
Stavba 06 Železniční uzel Brno - městská infrastruktura, Ulice Bulvár 1.A etapa - propojení ul. Opuš
Objekt:
01 - Stavba 06 Železniční uzel Brno - městská infrastruktura, Ulice Bulvár 1.A etapa - propojení ul. Opuš
Soupis:
001 - SO 06 18 Komunikace a plochy
Úroveň 4:
00002 - SO 06-18-111a.2 Větev 1 (Bulvár) - 2.a část, chodníky
Místo: | [5 empty] | Datum: | 9. 7. 2025
Zadavatel: |  |  | Statutární město Brno |  |  | Projektant: | Sweco a.s.
Uchazeč: |  |  | Vyplň údaj |  |  | Zpracovatel:
PČ | Typ | Kód | Popis | MJ | Množství | J.cena [CZK] | Cena celkem [CZK] | Cenová soustava |  |  | DPH | J. Nh [h] | Nh celkem [h] | J. hmotnost [t] | Hmotnost celkem [t] | J. suť [t] | Suť Celkem [t]
Náklady soupisu celkem | [6 empty] | 0 | [5 empty] | 0 |  | 0 |  | 0 |  | D | -1 | [10 empty] | 0
| D | 0 | Všeobecné konstrukce a práce |  |  |  | 0 | [5 empty] | 0 |  | 0 |  | 0 | 4 | D | 0 |  |  |  | ROZPOCET | [6 empty] | 0
1 | K | 014102 | POPLATKY ZA SKLÁDKU | T | 352.8 |  | 0 |  |  |  | základní |  | 0 | 0 | 0 | 0 | 0 | 4 | K | 1 |  |  |  | ROZPOCET | 0 | 0 | 0 | 0 | 0 | 1 | 0 | 4 | 1470034767
| PP |  | zemina, nestmelené podkladní vrstvy v rámci odkopávek | [15 empty] | PP | 1
| VV | A25 | "dle pol. 12273 "196*1,8 |  | 352.8 | [13 empty] | VV | 1 | 2 | True | 1 | ROZPOCET
| D | 1 | Zemní práce |  |  |  | 0 | [5 empty] | 0 |  | 0 |  | 0 | 4 | D | 0 |  |  |  | ROZPOCET | [6 empty] | 0
2 | K | 12273 | ODKOPÁVKY A PROKOPÁVKY OBECNÉ TŘ. I | M3 | 196 |  | 0 |  |  |  | základní |  | 0 | 0 | 0 | 0 | 0 | 4 | K | 1 |  |  |  | ROZPOCET | 0 | 0 | 0 | 0 | 0 | 1 | 0 | 4 | 1409928693
| PP |  | vč. odvozu na nejbližší recyklační středisko / řízenou skládku pro daný kód/druh odpadu, dle dispozic zhotovitele POZN.: Položka zahrnuje i výměnu AZ, bude čerpána po odsouhlasení objednatelem, na základě výsledků zatěžovacích zkoušek, v rozsahu dle pokynů geotechnického dozoru a za souhlasu TDI ! | [15 empty] | PP | 1
| VV |  | "Zemní práce (dle tabulky kubatur) | [15 empty] | VV | 1 | 1 | True | 0 | ROZPOCET
| VV | B108 | "Výkopy "196 |  | 196 | [13 empty] | VV | 1 | 2 | True | 1 | ROZPOCET
3 | K | 17120 | ULOŽENÍ SYPANINY DO NÁSYPŮ A NA SKLÁDKY BEZ ZHUTNĚNÍ | M3 | 196 |  | 0 |  |  |  | základní |  | 0 | 0 | 0 | 0 | 0 | 4 | K | 1 |  |  |  | ROZPOCET | 0 | 0 | 0 | 0 | 0 | 1 | 0 | 4 | -185271505
| PP |  | ULOŽENÍ SYPANINY DO NÁSYPŮ A NA SKLÁDKY BEZ ZHUTNĚNÍ | [15 empty] | PP | 1
| VV | A26 | "dle pol. 12273 "196 |  | 196 | [13 empty] | VV | 1 | 2 | True | 1 | ROZPOCET
4 | K | 17180 | ULOŽENÍ SYPANINY DO NÁSYPŮ Z NAKUPOVANÝCH MATERIÁLŮ | M3 | 659 |  | 0 |  |  |  | základní |  | 0 | 0 | 0 | 0 | 0 | 4 | K | 1 |  |  |  | ROZPOCET | 0 | 0 | 0 | 0 | 0 | 1 | 0 | 4 | 941321967
| PP |  | POZN.: Položka zahrnuje i výměnu AZ, bude čerpána po odsouhlasení objednatelem, na základě výsledků zatěžovacích zkoušek, v rozsahu dle pokynů geotechnického dozoru a za souhlasu TDI ! | [15 empty] | PP | 1
| VV |  | "Zemní práce (dle tabulky kubatur) | [15 empty] | VV | 1 | 1 | True | 0 | ROZPOCET
| VV | B109 | "Násypy "659 |  | 659 | [13 empty] | VV | 1 | 2 | True | 1 | ROZPOCET
5 | K | 18110 | ÚPRAVA PLÁNĚ SE ZHUTNĚNÍM V HORNINĚ TŘ. I | M2 | 1576.3 |  | 0 |  |  |  | základní |  | 0 | 0 | 0 | 0 | 0 | 4 | K | 1 |  |  |  | ROZPOCET | 0 | 0 | 0 | 0 | 0 | 1 | 0 | 4 | -1938566823
| PP |  | Min. hodnota modulu přetvárnosti na AZ (pláni) Edef,2 = 45 MPa | [15 empty] | PP | 1
| VV |  | "Nové konstrukce - úprava a zhutnění pláně | [15 empty] | VV | 1 | 1 | True | 0 | ROZPOCET
| VV | C9 | "Chodník "1433*1,1 |  | 1576.3 | [13 empty] | VV | 1 | 2 | True | 1 | ROZPOCET
| D | 4 | Vodorovné konstrukce |  |  |  | 0 | [5 empty] | 0 |  | 0 |  | 0 | 4 | D | 0 |  |  |  | ROZPOCET | [6 empty] | 0
6 | K | 43419 | SCHODIŠŤOVÉ STUPNĚ, Z DÍLCŮ KAMENNÝCH | M3 | 7.193 |  | 0 |  |  |  | základní |  | 0 | 0 | 0 | 0 | 0 | 4 | K | 1 |  |  |  | ROZPOCET | 0 | 0 | 0 | 0 | 0 | 1 | 0 | 4 | -98136643
| PP |  | POZN.: Specifikace prvku dle popisu v technické zprávě, podkládka dle dokumentu Schéma situace (zdroj: Brněnské komunikace as). | [15 empty] | PP | 1
| VV |  | "Nové konstrukce (odměřeno dig. ze Situace) | [15 empty] | VV | 1 | 1 | True | 0 | ROZPOCET
| VV | B110 | "Kamenné vyrovnávací schody průřezu 350/150mm "137*0,35*0,15 |  | 7.193 | [13 empty] | VV | 1 | 2 | True | 1 | ROZPOCET
7 | K | 451314 | PODKLADNÍ A VÝPLŇOVÉ VRSTVY Z PROSTÉHO BETONU C25/30 | M3 | 11.042 |  | 0 |  |  |  | základní |  | 0 | 0 | 0 | 0 | 0 | 4 | K | 1 |  |  |  | ROZPOCET | 0 | 0 | 0 | 0 | 0 | 1 | 0 | 4 | -1186601447
| PP |  | vč. rezervy na sklon terénu, výplně, opěru stupňů a detaily celkem 30%. | [15 empty] | PP | 1
| VV |  | "Nové konstrukce (odměřeno dig. ze Situace) | [15 empty] | VV | 1 | 1 | True | 0 | ROZPOCET
| VV | B111 | "Kamenné vyrovnávací schody (nášlap 310mm) - betonové lože tl. min. 200mm "137*0,31*0,2*1,3 |  | 11.042 | [13 empty] | VV | 1 | 2 | True | 1 | ROZPOCET
| D | 5 | Komunikace |  |  |  | 0 | [5 empty] | 0 |  | 0 |  | 0 | 4 | D | 0 |  |  |  | ROZPOCET | [6 empty] | 0
8 | K | 56334 | VOZOVKOVÉ VRSTVY ZE ŠTĚRKODRTI TL. DO 200MM | M2 | 1576.3 |  | 0 |  |  |  | základní |  | 0 | 0 | 0 | 0 | 0 | 4 | K | 1 |  |  |  | ROZPOCET | 0 | 0 | 0 | 0 | 0 | 1 | 0 | 4 | 313830446
| PP |  | ŠDA 0/32 tl. (min.) 190mm POZN.: Výměra vč. příp. rozšíření podkladních vrstev pod obruby, rezervy na vyrovnání spádu komunikace a na příp. nerovnost podkladu celkem 10%. | [15 empty] | PP | 1
| VV |  | "Nové konstrukce (odměřeno dig. ze Situace) | [15 empty] | VV | 1 | 1 | True | 0 | ROZPOCET
| VV | B112 | "Chodník "1433*1,1 |  | 1576.3 | [13 empty] | VV | 1 | 2 | True | 1 | ROZPOCET
9 | K | 58241.a | DLÁŽDĚNÉ KRYTY Z KAMEN DESEK DO LOŽE Z KAMENIVA | M2 | 1428.6 |  | 0 |  |  |  | základní |  | 0 | 0 | 0 | 0 | 0 | 4 | K | 1 |  |  |  | ROZPOCET | 0 | 0 | 0 | 0 | 0 | 1 | 0 | 4 | -1880350935
| PP |  | Dlažba z řezaných žulových desek DL tl. 140mm s úzkými spárami spárovanými speciální hmotou, lože z HDK fr. 4/8 L tl. 40mm POZN.: Specifikace povrchu dle popisu v technické zprávě, podkládka dle dokumentu Schéma situace (zdroj: Brněnské komunikace as). | [15 empty] | PP | 1
| VV |  | "Nové konstrukce (odměřeno dig. ze Situace) | [15 empty] | VV | 1 | 1 | True | 0 | ROZPOCET
| VV | B113 | "Chodník (s odpočtem varovných pásů) "1433-11*0,4 |  | 1428.6 | [13 empty] | VV | 1 | 2 | True | 1 | ROZPOCET
10 | K | 58241.c | DLÁŽDĚNÉ KRYTY Z KAMEN DESEK DO LOŽE Z KAMENIVA | M2 | 4.4 |  | 0 |  |  |  | základní |  | 0 | 0 | 0 | 0 | 0 | 4 | K | 1 |  |  |  | ROZPOCET | 0 | 0 | 0 | 0 | 0 | 1 | 0 | 4 | -1808186387
| PP |  | Dlažba z řezaných žulových desek s výstupky (antracitová barva) DL tl. 140mm s úzkými spárami spárovanými speciální hmotou, lože z HDK fr. 4/8 L tl. 40mm POZN.: Specifikace povrchu dle popisu v technické zprávě, podkládka dle dokumentu Schéma situace (zdroj: Brněnské komunikace as). | [15 empty] | PP | 1
| VV |  | "Nové konstrukce (odměřeno dig. ze Situace) | [15 empty] | VV | 1 | 1 | True | 0 | ROZPOCET
| VV | B114 | "Opatření pro nevidomé - varovný pás š. 0,4m "11*0,4 |  | 4.4 | [13 empty] | VV | 1 | 2 | True | 1 | ROZPOCET
| D | 9 | Ostatní konstrukce a práce |  |  |  | 0 | [5 empty] | 0 |  | 0 |  | 0 | 4 | D | 0 |  |  |  | ROZPOCET | [6 empty] | 0
11 | K | 917424 | CHODNÍKOVÉ OBRUBY Z KAMENNÝCH OBRUBNÍKŮ ŠÍŘ 150MM | M | 169.4 |  | 0 |  |  |  | základní |  | 0 | 0 | 0 | 0 | 0 | 4 | K | 1 |  |  |  | ROZPOCET | 0 | 0 | 0 | 0 | 0 | 1 | 0 | 4 | -1994856893
| PP |  | POZN.: Specifikace prvku dle popisu v technické zprávě, podkládka dle dokumentu Schéma situace (zdroj: Brněnské komunikace as). | [15 empty] | PP | 1
| VV |  | "Nové konstrukce (odměřeno dig. ze Situace) | [15 empty] | VV | 1 | 1 | True | 0 | ROZPOCET
| VV | B115 | "Kamenné obruby OP6 (150/250mm stojaté) do betonového lože s boční opěrou "169,4 |  | 169.4 | [13 empty] | VV | 1 | 2 | True | 1 | ROZPOCET

## 00003 - SO 06-18-111a.3 V...
[9 empty] | >> skryté sloupce << | [9 empty] | {d458e648-d1f4-4392-a647-f4d53d91fb04}
0
| KRYCÍ LIST SOUPISU PRACÍ | [8 empty] | v --- níže se nacházejí doplnkové a pomocné údaje k sestavám --- v | [8 empty] | False
Stavba:
Stavba 06 Železniční uzel Brno - městská infrastruktura, Ulice Bulvár 1.A etapa - propojení ul. Opuš
Objekt:
01 - Stavba 06 Železniční uzel Brno - městská infrastruktura, Ulice Bulvár 1.A etapa - propojení ul. Opuš
Soupis:
001 - SO 06 18 Komunikace a plochy
Úroveň 4:
00003 - SO 06-18-111a.3 Větev 1 (Bulvár) - 2.a část, cyklostezky
| KSO: |  |  |  |  | CC-CZ:
| Místo: |  |  |  |  | Datum: | 9. 7. 2025
| Zadavatel: |  |  |  |  | IČ:
|  | Statutární město Brno |  |  |  | DIČ:
| Uchazeč: |  |  |  |  | IČ: | Vyplň údaj
|  | Vyplň údaj |  |  |  | DIČ: | Vyplň údaj
| Projektant: |  |  |  |  | IČ: | 26475081
|  | Sweco a.s. |  |  |  | DIČ: | CZ26475081
| Zpracovatel: |  |  |  |  | IČ:
DIČ:
Poznámka:
| Cena bez DPH | [5 empty] | 0
|  |  | Základ daně |  |  | Sazba daně | Výše daně
| DPH | základní | 0 |  |  | 21% | 0
|  | snížená | 0 |  |  | 15% | 0
|  | zákl. přenesená | 0 |  |  | 21% | 0
|  | sníž. přenesená | 0 |  |  | 15% | 0
|  | nulová | 0 |  |  | 0% | 0
| Cena s DPH |  |  | v | CZK |  | 0
| Projektant |  |  | Zpracovatel
| Datum a podpis: |  | Razítko | Datum a podpis: |  |  | Razítko
| Objednavatel |  |  | Uchazeč
| Datum a podpis: |  | Razítko | Datum a podpis: |  |  | Razítko
REKAPITULACE ČLENĚNÍ SOUPISU PRACÍ
Stavba:
Stavba 06 Železniční uzel Brno - městská infrastruktura, Ulice Bulvár 1.A etapa - propojení ul. Opuš
Objekt:
01 - Stavba 06 Železniční uzel Brno - městská infrastruktura, Ulice Bulvár 1.A etapa - propojení ul. Opuš
Soupis:
001 - SO 06 18 Komunikace a plochy
Úroveň 4:
00003 - SO 06-18-111a.3 Větev 1 (Bulvár) - 2.a část, cyklostezky
Místo: | [5 empty] | Datum: | 9. 7. 2025
Zadavatel: |  |  | Statutární město Brno |  |  | Projektant: | Sweco a.s.
Uchazeč: |  |  | Vyplň údaj |  |  | Zpracovatel:
Kód dílu - Popis | [6 empty] | Cena celkem [CZK]
Náklady ze soupisu prací | [6 empty] | 0 | [12 empty] | -1
| 0 - Všeobecné konstrukce a práce | [5 empty] | 0
| 1 - Zemní práce | [5 empty] | 0
| 5 - Komunikace | [5 empty] | 0
| 9 - Ostatní konstrukce a práce | [5 empty] | 0
SOUPIS PRACÍ
Stavba:
Stavba 06 Železniční uzel Brno - městská infrastruktura, Ulice Bulvár 1.A etapa - propojení ul. Opuš
Objekt:
01 - Stavba 06 Železniční uzel Brno - městská infrastruktura, Ulice Bulvár 1.A etapa - propojení ul. Opuš
Soupis:
001 - SO 06 18 Komunikace a plochy
Úroveň 4:
00003 - SO 06-18-111a.3 Větev 1 (Bulvár) - 2.a část, cyklostezky
Místo: | [5 empty] | Datum: | 9. 7. 2025
Zadavatel: |  |  | Statutární město Brno |  |  | Projektant: | Sweco a.s.
Uchazeč: |  |  | Vyplň údaj |  |  | Zpracovatel:
PČ | Typ | Kód | Popis | MJ | Množství | J.cena [CZK] | Cena celkem [CZK] | Cenová soustava |  |  | DPH | J. Nh [h] | Nh celkem [h] | J. hmotnost [t] | Hmotnost celkem [t] | J. suť [t] | Suť Celkem [t]
Náklady soupisu celkem | [6 empty] | 0 | [5 empty] | 0 |  | 0 |  | 0 |  | D | -1 | [10 empty] | 0
| D | 0 | Všeobecné konstrukce a práce |  |  |  | 0 | [5 empty] | 0 |  | 0 |  | 0 | 4 | D | 0 |  |  |  | ROZPOCET | [6 empty] | 0
1 | K | 014102 | POPLATKY ZA SKLÁDKU | T | 302.4 |  | 0 |  |  |  | základní |  | 0 | 0 | 0 | 0 | 0 | 4 | K | 1 |  |  |  | ROZPOCET | 0 | 0 | 0 | 0 | 0 | 1 | 0 | 4 | -1705749041
| PP |  | zemina, nestmelené podkladní vrstvy v rámci odkopávek | [15 empty] | PP | 1
| VV | A27 | "dle pol. 12273 "168*1,8 |  | 302.4 | [13 empty] | VV | 1 | 2 | True | 1 | ROZPOCET
| D | 1 | Zemní práce |  |  |  | 0 | [5 empty] | 0 |  | 0 |  | 0 | 4 | D | 0 |  |  |  | ROZPOCET | [6 empty] | 0
2 | K | 12273 | ODKOPÁVKY A PROKOPÁVKY OBECNÉ TŘ. I | M3 | 168 |  | 0 |  |  |  | základní |  | 0 | 0 | 0 | 0 | 0 | 4 | K | 1 |  |  |  | ROZPOCET | 0 | 0 | 0 | 0 | 0 | 1 | 0 | 4 | 111071655
| PP |  | vč. odvozu na nejbližší recyklační středisko / řízenou skládku pro daný kód/druh odpadu, dle dispozic zhotovitele POZN.: Položka zahrnuje i výměnu AZ, bude čerpána po odsouhlasení objednatelem, na základě výsledků zatěžovacích zkoušek, v rozsahu dle pokynů geotechnického dozoru a za souhlasu TDI ! | [15 empty] | PP | 1
| VV |  | "Zemní práce (dle tabulky kubatur) | [15 empty] | VV | 1 | 1 | True | 0 | ROZPOCET
| VV | B116 | "Výkopy (cyklostezky + zpevněné plochy) "120+48 |  | 168 | [13 empty] | VV | 1 | 2 | True | 1 | ROZPOCET
3 | K | 17120 | ULOŽENÍ SYPANINY DO NÁSYPŮ A NA SKLÁDKY BEZ ZHUTNĚNÍ | M3 | 168 |  | 0 |  |  |  | základní |  | 0 | 0 | 0 | 0 | 0 | 4 | K | 1 |  |  |  | ROZPOCET | 0 | 0 | 0 | 0 | 0 | 1 | 0 | 4 | -1833039257
| PP |  | ULOŽENÍ SYPANINY DO NÁSYPŮ A NA SKLÁDKY BEZ ZHUTNĚNÍ | [15 empty] | PP | 1
| VV | A28 | "dle pol. 12273 "168 |  | 168 | [13 empty] | VV | 1 | 2 | True | 1 | ROZPOCET
4 | K | 17180 | ULOŽENÍ SYPANINY DO NÁSYPŮ Z NAKUPOVANÝCH MATERIÁLŮ | M3 | 267 |  | 0 |  |  |  | základní |  | 0 | 0 | 0 | 0 | 0 | 4 | K | 1 |  |  |  | ROZPOCET | 0 | 0 | 0 | 0 | 0 | 1 | 0 | 4 | 2034693213
| PP |  | POZN.: Položka zahrnuje i výměnu AZ, bude čerpána po odsouhlasení objednatelem, na základě výsledků zatěžovacích zkoušek, v rozsahu dle pokynů geotechnického dozoru a za souhlasu TDI ! | [15 empty] | PP | 1
| VV |  | "Zemní práce (dle tabulky kubatur) | [15 empty] | VV | 1 | 1 | True | 0 | ROZPOCET
| VV | B117 | "Násypy (cyklostezky + zpevněné plochy) "197+70 |  | 267 | [13 empty] | VV | 1 | 2 | True | 1 | ROZPOCET
5 | K | 18110 | ÚPRAVA PLÁNĚ SE ZHUTNĚNÍM V HORNINĚ TŘ. I | M2 | 797.5 |  | 0 |  |  |  | základní |  | 0 | 0 | 0 | 0 | 0 | 4 | K | 1 |  |  |  | ROZPOCET | 0 | 0 | 0 | 0 | 0 | 1 | 0 | 4 | -2083535600
| PP |  | Min. hodnota modulu přetvárnosti na AZ (pláni) Edef,2 = 45 MPa | [15 empty] | PP | 1
| VV |  | "Nové konstrukce - úprava a zhutnění pláně | [15 empty] | VV | 1 | 1 | True | 0 | ROZPOCET
| VV | D7 | "Cyklostezka "508*1,1 |  | 558.8 | [13 empty] | VV | 1 | 2 | True | 0 | ROZPOCET
| VV | E7 | "Zpevněná plocha "217*1,1 |  | 238.7 | [13 empty] | VV | 1 | 2 | True | 0 | ROZPOCET
| VV |  | "Celkové množství "797.500000 |  | 797.5 | [13 empty] | VV | 1 | 2 | True | 1 | ROZPOCET
| D | 5 | Komunikace |  |  |  | 0 | [5 empty] | 0 |  | 0 |  | 0 | 4 | D | 0 |  |  |  | ROZPOCET | [6 empty] | 0
6 | K | 56334 | VOZOVKOVÉ VRSTVY ZE ŠTĚRKODRTI TL. DO 200MM | M2 | 238.7 |  | 0 |  |  |  | základní |  | 0 | 0 | 0 | 0 | 0 | 4 | K | 1 |  |  |  | ROZPOCET | 0 | 0 | 0 | 0 | 0 | 1 | 0 | 4 | -1426915961
| PP |  | ŠDA 0/32 tl. (min.) 190mm POZN.: Výměra vč. příp. rozšíření podkladních vrstev pod obruby, rezervy na vyrovnání spádu komunikace a na příp. nerovnost podkladu celkem 10%. | [15 empty] | PP | 1
| VV |  | "Nové konstrukce (odměřeno dig. ze Situace) | [15 empty] | VV | 1 | 1 | True | 0 | ROZPOCET
| VV | C10 | "Zpevněná plocha "217*1,1 |  | 238.7 | [13 empty] | VV | 1 | 2 | True | 1 | ROZPOCET
7 | K | 56336 | VOZOVKOVÉ VRSTVY ZE ŠTĚRKODRTI TL. DO 300MM | M2 | 558.8 |  | 0 |  |  |  | základní |  | 0 | 0 | 0 | 0 | 0 | 4 | K | 1 |  |  |  | ROZPOCET | 0 | 0 | 0 | 0 | 0 | 1 | 0 | 4 | 194386841
| PP |  | ŠDA 0/32 tl. (min.) 250mm POZN.: Výměra vč. příp. rozšíření podkladních vrstev pod obruby, rezervy na vyrovnání spádu komunikace a na příp. nerovnost podkladu celkem 10%. | [15 empty] | PP | 1
| VV |  | "Nové konstrukce (odměřeno dig. ze Situace) | [15 empty] | VV | 1 | 1 | True | 0 | ROZPOCET
| VV | B118 | "Cyklostezka "508*1,1 |  | 558.8 | [13 empty] | VV | 1 | 2 | True | 1 | ROZPOCET
8 | K | 572121 | INFILTRAČNÍ POSTŘIK ASFALTOVÝ DO 1,0KG/M2 | M2 | 508 |  | 0 |  |  |  | základní |  | 0 | 0 | 0 | 0 | 0 | 4 | K | 1 |  |  |  | ROZPOCET | 0 | 0 | 0 | 0 | 0 | 1 | 0 | 4 | 40698778
| PP |  | PI v množství zbytkového pojiva 0,7 kg/m2 | [15 empty] | PP | 1
| VV |  | "Nové konstrukce (odměřeno dig. ze Situace) | [15 empty] | VV | 1 | 1 | True | 0 | ROZPOCET
| VV | B119 | "Cyklostezka "508 |  | 508 | [13 empty] | VV | 1 | 2 | True | 1 | ROZPOCET
9 | K | 572211 | SPOJOVACÍ POSTŘIK Z ASFALTU DO 0,5KG/M2 | M2 | 508 |  | 0 |  |  |  | základní |  | 0 | 0 | 0 | 0 | 0 | 4 | K | 1 |  |  |  | ROZPOCET | 0 | 0 | 0 | 0 | 0 | 1 | 0 | 4 | -1857668644
| PP |  | PS v množství zbytkového pojiva 0,3 kg/m2 | [15 empty] | PP | 1
| VV |  | "Nové konstrukce (odměřeno dig. ze Situace) | [15 empty] | VV | 1 | 1 | True | 0 | ROZPOCET
| VV | B120 | "Cyklostezka "508 |  | 508 | [13 empty] | VV | 1 | 2 | True | 1 | ROZPOCET
10 | K | 574A34 | ASFALTOVÝ BETON PRO OBRUSNÉ VRSTVY ACO 11+ TL. 40MM | M2 | 508 |  | 0 |  |  |  | základní |  | 0 | 0 | 0 | 0 | 0 | 4 | K | 1 |  |  |  | ROZPOCET | 0 | 0 | 0 | 0 | 0 | 1 | 0 | 4 | 1941637912
| PP |  | ACO 11+ 50/70 ; tl. 40mm POZN.: Specifikace povrchu dle popisu v technické zprávě, podkládka dle dokumentu Schéma situace (zdroj: Brněnské komunikace as). | [15 empty] | PP | 1
| VV |  | "Nové konstrukce (odměřeno dig. ze Situace) | [15 empty] | VV | 1 | 1 | True | 0 | ROZPOCET
| VV | B121 | "Cyklostezka "508 |  | 508 | [13 empty] | VV | 1 | 2 | True | 1 | ROZPOCET
11 | K | 574E76 | ASFALTOVÝ BETON PRO PODKLADNÍ VRSTVY ACP 16+, 16S TL. 80MM | M2 | 508 |  | 0 |  |  |  | základní |  | 0 | 0 | 0 | 0 | 0 | 4 | K | 1 |  |  |  | ROZPOCET | 0 | 0 | 0 | 0 | 0 | 1 | 0 | 4 | -1420151877
| PP |  | ACP 16+ 50/70 ; tl. 80mm | [15 empty] | PP | 1
| VV |  | "Nové konstrukce (odměřeno dig. ze Situace) | [15 empty] | VV | 1 | 1 | True | 0 | ROZPOCET
| VV | B122 | "Cyklostezka "508 |  | 508 | [13 empty] | VV | 1 | 2 | True | 1 | ROZPOCET
12 | K | 58241.b | DLÁŽDĚNÉ KRYTY Z KAMEN DESEK DO LOŽE Z KAMENIVA | M2 | 193 |  | 0 |  |  |  | základní |  | 0 | 0 | 0 | 0 | 0 | 4 | K | 1 |  |  |  | ROZPOCET | 0 | 0 | 0 | 0 | 0 | 1 | 0 | 4 | -2064935166
| PP |  | Dlažba z řezaných žulových desek DL tl. 140mm s rozšířenou spárou (spára 25-30 mm - při kladení se vkládá dřevěná lať, po osazení dlažby do štěrkového lože se lať vyjme a spáry se vysypou štěrkem 8/16), lože z HDK fr. 4/8 L tl. 40mm POZN.: Specifikace povrchu dle popisu v technické zprávě, podkládka dle dokumentu Schéma situace (zdroj: Brněnské komunikace as). | [15 empty] | PP | 1
| VV |  | "Nové konstrukce (odměřeno dig. ze Situace) | [15 empty] | VV | 1 | 1 | True | 0 | ROZPOCET
| VV | B123 | "Zpevněná plocha (s odpočtem varovných pásů) "217-60*0,4 |  | 193 | [13 empty] | VV | 1 | 2 | True | 1 | ROZPOCET
13 | K | 58241.c | DLÁŽDĚNÉ KRYTY Z KAMEN DESEK DO LOŽE Z KAMENIVA | M2 | 24 |  | 0 |  |  |  | základní |  | 0 | 0 | 0 | 0 | 0 | 4 | K | 1 |  |  |  | ROZPOCET | 0 | 0 | 0 | 0 | 0 | 1 | 0 | 4 | 1328054373
| PP |  | Dlažba z řezaných žulových desek s výstupky (antracitová barva) DL tl. 140mm s úzkými spárami spárovanými speciální hmotou, lože z HDK fr. 4/8 L tl. 40mm POZN.: Specifikace povrchu dle popisu v technické zprávě, podkládka dle dokumentu Schéma situace (zdroj: Brněnské komunikace as). | [15 empty] | PP | 1
| VV |  | "Nové konstrukce (odměřeno dig. ze Situace) | [15 empty] | VV | 1 | 1 | True | 0 | ROZPOCET
| VV | B124 | "Opatření pro nevidomé - varovný pás š. 0,4m "60*0,4 |  | 24 | [13 empty] | VV | 1 | 2 | True | 1 | ROZPOCET
| D | 9 | Ostatní konstrukce a práce |  |  |  | 0 | [5 empty] | 0 |  | 0 |  | 0 | 4 | D | 0 |  |  |  | ROZPOCET | [6 empty] | 0
14 | K | 917424 | CHODNÍKOVÉ OBRUBY Z KAMENNÝCH OBRUBNÍKŮ ŠÍŘ 150MM | M | 471.3 |  | 0 |  |  |  | základní |  | 0 | 0 | 0 | 0 | 0 | 4 | K | 1 |  |  |  | ROZPOCET | 0 | 0 | 0 | 0 | 0 | 1 | 0 | 4 | 1335206296
| PP |  | POZN.: Specifikace prvku dle popisu v technické zprávě, podkládka dle dokumentu Schéma situace (zdroj: Brněnské komunikace as). | [15 empty] | PP | 1
| VV |  | "Nové konstrukce (odměřeno dig. ze Situace) | [15 empty] | VV | 1 | 1 | True | 0 | ROZPOCET
| VV | B125 | "Kamenné obruby OP6 (150/250mm stojaté) do betonového lože s boční opěrou (cyklostezky + zpevněné plochy) "410,8+60,5 |  | 471.3 | [13 empty] | VV | 1 | 2 | True | 1 | ROZPOCET

## 00001 - SO 06-18-111c.1 V...
[9 empty] | >> skryté sloupce << | [9 empty] | {ad9ad122-3b58-4373-a987-63e4e761e63c}
0
| KRYCÍ LIST SOUPISU PRACÍ | [8 empty] | v --- níže se nacházejí doplnkové a pomocné údaje k sestavám --- v | [8 empty] | False
Stavba:
Stavba 06 Železniční uzel Brno - městská infrastruktura, Ulice Bulvár 1.A etapa - propojení ul. Opuš
Objekt:
01 - Stavba 06 Železniční uzel Brno - městská infrastruktura, Ulice Bulvár 1.A etapa - propojení ul. Opuš
Soupis:
001 - SO 06 18 Komunikace a plochy
Úroveň 4:
00001 - SO 06-18-111c.1 Větev 1 (Bulvár) - 2.c část - dočasná stavba x Opuštěná, komunikace
| KSO: |  |  |  |  | CC-CZ:
| Místo: |  |  |  |  | Datum: | 9. 7. 2025
| Zadavatel: |  |  |  |  | IČ:
|  | Statutární město Brno |  |  |  | DIČ:
| Uchazeč: |  |  |  |  | IČ: | Vyplň údaj
|  | Vyplň údaj |  |  |  | DIČ: | Vyplň údaj
| Projektant: |  |  |  |  | IČ: | 26475081
|  | Sweco a.s. |  |  |  | DIČ: | CZ26475081
| Zpracovatel: |  |  |  |  | IČ:
DIČ:
Poznámka:
| Cena bez DPH | [5 empty] | 0
|  |  | Základ daně |  |  | Sazba daně | Výše daně
| DPH | základní | 0 |  |  | 21% | 0
|  | snížená | 0 |  |  | 15% | 0
|  | zákl. přenesená | 0 |  |  | 21% | 0
|  | sníž. přenesená | 0 |  |  | 15% | 0
|  | nulová | 0 |  |  | 0% | 0
| Cena s DPH |  |  | v | CZK |  | 0
| Projektant |  |  | Zpracovatel
| Datum a podpis: |  | Razítko | Datum a podpis: |  |  | Razítko
| Objednavatel |  |  | Uchazeč
| Datum a podpis: |  | Razítko | Datum a podpis: |  |  | Razítko
REKAPITULACE ČLENĚNÍ SOUPISU PRACÍ
Stavba:
Stavba 06 Železniční uzel Brno - městská infrastruktura, Ulice Bulvár 1.A etapa - propojení ul. Opuš
Objekt:
01 - Stavba 06 Železniční uzel Brno - městská infrastruktura, Ulice Bulvár 1.A etapa - propojení ul. Opuš
Soupis:
001 - SO 06 18 Komunikace a plochy
Úroveň 4:
00001 - SO 06-18-111c.1 Větev 1 (Bulvár) - 2.c část - dočasná stavba x Opuštěná, komunikace
Místo: | [5 empty] | Datum: | 9. 7. 2025
Zadavatel: |  |  | Statutární město Brno |  |  | Projektant: | Sweco a.s.
Uchazeč: |  |  | Vyplň údaj |  |  | Zpracovatel:
Kód dílu - Popis | [6 empty] | Cena celkem [CZK]
Náklady ze soupisu prací | [6 empty] | 0 | [12 empty] | -1
| 0 - Všeobecné konstrukce a práce | [5 empty] | 0
| 1 - Zemní práce | [5 empty] | 0
| 2 - Základy | [5 empty] | 0
| 5 - Komunikace | [5 empty] | 0
| 8 - Potrubí | [5 empty] | 0
| 9 - Ostatní konstrukce a práce | [5 empty] | 0
SOUPIS PRACÍ
Stavba:
Stavba 06 Železniční uzel Brno - městská infrastruktura, Ulice Bulvár 1.A etapa - propojení ul. Opuš
Objekt:
01 - Stavba 06 Železniční uzel Brno - městská infrastruktura, Ulice Bulvár 1.A etapa - propojení ul. Opuš
Soupis:
001 - SO 06 18 Komunikace a plochy
Úroveň 4:
00001 - SO 06-18-111c.1 Větev 1 (Bulvár) - 2.c část - dočasná stavba x Opuštěná, komunikace
Místo: | [5 empty] | Datum: | 9. 7. 2025
Zadavatel: |  |  | Statutární město Brno |  |  | Projektant: | Sweco a.s.
Uchazeč: |  |  | Vyplň údaj |  |  | Zpracovatel:
PČ | Typ | Kód | Popis | MJ | Množství | J.cena [CZK] | Cena celkem [CZK] | Cenová soustava |  |  | DPH | J. Nh [h] | Nh celkem [h] | J. hmotnost [t] | Hmotnost celkem [t] | J. suť [t] | Suť Celkem [t]
Náklady soupisu celkem | [6 empty] | 0 | [5 empty] | 0 |  | 0 |  | 0 |  | D | -1 | [10 empty] | 0
| D | 0 | Všeobecné konstrukce a práce |  |  |  | 0 | [5 empty] | 0 |  | 0 |  | 0 | 4 | D | 0 |  |  |  | ROZPOCET | [6 empty] | 0
1 | K | 014102.a | POPLATKY ZA SKLÁDKU | T | 703.71 |  | 0 |  |  |  | základní |  | 0 | 0 | 0 | 0 | 0 | 4 | K | 1 |  |  |  | ROZPOCET | 0 | 0 | 0 | 0 | 0 | 1 | 0 | 4 | -1635385596
| PP |  | zemina, nestmelené podkladní vrstvy v rámci odkopávek | [15 empty] | PP | 1
| VV | A31 | "dle pol. 12273 "386*1,8 |  | 694.8 | [13 empty] | VV | 1 | 2 | True | 0 | ROZPOCET
| VV | B126 | "dle pol. 21263 "33,0*0,15*1,8 |  | 8.91 | [13 empty] | VV | 1 | 2 | True | 0 | ROZPOCET
| VV |  | "Celkové množství "703.710000 |  | 703.71 | [13 empty] | VV | 1 | 2 | True | 1 | ROZPOCET
2 | K | 014102.b | POPLATKY ZA SKLÁDKU | T | 10.541 |  | 0 |  |  |  | základní |  | 0 | 0 | 0 | 0 | 0 | 4 | K | 1 |  |  |  | ROZPOCET | 0 | 0 | 0 | 0 | 0 | 1 | 0 | 4 | 1614004677
| PP |  | beton | [15 empty] | PP | 1
| VV | A29 | "dle pol. 11318 "4,392*2,4 |  | 10.541 | [13 empty] | VV | 1 | 2 | True | 1 | ROZPOCET
3 | K | 014102.c | POPLATKY ZA SKLÁDKU | T | 0.621 |  | 0 |  |  |  | základní |  | 0 | 0 | 0 | 0 | 0 | 4 | K | 1 |  |  |  | ROZPOCET | 0 | 0 | 0 | 0 | 0 | 1 | 0 | 4 | 1133767705
| PP |  | vybourané asfaltové vrstvy | [15 empty] | PP | 1
| VV | A30 | "dle pol. 11313 "0,27*2,3 |  | 0.621 | [13 empty] | VV | 1 | 2 | True | 1 | ROZPOCET
| D | 1 | Zemní práce |  |  |  | 0 | [5 empty] | 0 |  | 0 |  | 0 | 4 | D | 0 |  |  |  | ROZPOCET | [6 empty] | 0
4 | K | 11313 | ODSTRANĚNÍ KRYTU ZPEVNĚNÝCH PLOCH S ASFALTOVÝM POJIVEM | M3 | 0.27 |  | 0 |  |  |  | základní |  | 0 | 0 | 0 | 0 | 0 | 4 | K | 1 |  |  |  | ROZPOCET | 0 | 0 | 0 | 0 | 0 | 1 | 0 | 4 | -769152286
| PP |  | vč. odvozu a uložení na nejbližší obalovně / recyklačním středisku s provozním zařízením pro použití / zpracování znovuzískané asfaltové směsi, dle dispozic zhotovitele ZAS T1 Materiál není odpadem! | [15 empty] | PP | 1
| VV |  | "Bourací práce (odměřeno dig. ze zaměření stáv. stavu, tl. jako průměrná - odb. odahd) | [15 empty] | VV | 1 | 1 | True | 0 | ROZPOCET
| VV | B127 | "Odstranění asfaltových ploch tl. 150mm "1,8*0,15 |  | 0.27 | [13 empty] | VV | 1 | 2 | True | 1 | ROZPOCET
5 | K | 11317 | ODSTRAN KRYTU ZPEVNĚNÝCH PLOCH Z DLAŽEB KOSTEK | M3 | 35.97 |  | 0 |  |  |  | základní |  | 0 | 0 | 0 | 0 | 0 | 4 | K | 1 |  |  |  | ROZPOCET | 0 | 0 | 0 | 0 | 0 | 1 | 0 | 4 | 118484932
| PP |  | vč. očištění s likvidací odpadu, napytlování (uložení dlažby do velkoobjemových vaků), odvozu a uložení na sklad společnosti Brněnské komunikace a. s. (na ulici Vinohradská, Brno) POZN.: Pol. zahrnuje i dodávku velkoobjemových vaků pro dlažbu k uložení! | [15 empty] | PP | 1
| VV |  | "Bourací práce (odměřeno dig. ze zaměření stáv. stavu, tl. jako průměrná - odb. odahd) | [15 empty] | VV | 1 | 1 | True | 0 | ROZPOCET
| VV | B128 | "Odstranění dlážděných ploch z kostek tl. 100mm "359,7*0,1 |  | 35.97 | [13 empty] | VV | 1 | 2 | True | 1 | ROZPOCET
6 | K | 11318 | ODSTRANĚNÍ KRYTU ZPEVNĚNÝCH PLOCH Z DLAŽDIC | M3 | 4.392 |  | 0 |  |  |  | základní |  | 0 | 0 | 0 | 0 | 0 | 4 | K | 1 |  |  |  | ROZPOCET | 0 | 0 | 0 | 0 | 0 | 1 | 0 | 4 | -1879999151
| PP |  | vč. odvozu a uložení na nejbližší recyklační středisko / řízenou skládku pro daný kód/druh odpadu, dle dispozic zhotovitele | [15 empty] | PP | 1
| VV |  | "Bourací práce (odměřeno dig. ze zaměření stáv. stavu, tl. jako průměrná - odb. odahd) | [15 empty] | VV | 1 | 1 | True | 0 | ROZPOCET
| VV | B129 | "Odstranění dlážděných ploch tl. 80mm "(45,5+9,4)*0,08 |  | 4.392 | [13 empty] | VV | 1 | 2 | True | 1 | ROZPOCET
7 | K | 113764 | FRÉZOVÁNÍ DRÁŽKY PRŮŘEZU DO 400MM2 V ASFALTOVÉ VOZOVCE | M | 64.89 |  | 0 |  |  |  | základní |  | 0 | 0 | 0 | 0 | 0 | 4 | K | 1 |  |  |  | ROZPOCET | 0 | 0 | 0 | 0 | 0 | 1 | 0 | 4 | 1810473752
| PP |  | příprava drážky pro zálivku, vč. vyčištění drážky a likvidace odpadu (rozměry min. 12/25 mm) | [15 empty] | PP | 1
| VV |  | "Nové konstrukce (odměřeno dig. ze Situace) | [15 empty] | VV | 1 | 1 | True | 0 | ROZPOCET
| VV | B133_1 | "Napojení na stáv. stav - drážka "64,89 |  | 64.89 | [13 empty] | VV | 1 | 2 | True | 1 | ROZPOCET
8 | K | 12273 | ODKOPÁVKY A PROKOPÁVKY OBECNÉ TŘ. I | M3 | 386 |  | 0 |  |  |  | základní |  | 0 | 0 | 0 | 0 | 0 | 4 | K | 1 |  |  |  | ROZPOCET | 0 | 0 | 0 | 0 | 0 | 1 | 0 | 4 | -925207635
| PP |  | vč. odvozu na nejbližší recyklační středisko / řízenou skládku pro daný kód/druh odpadu, dle dispozic zhotovitele POZN.: Položka zahrnuje i výměnu AZ, bude čerpána po odsouhlasení objednatelem, na základě výsledků zatěžovacích zkoušek, v rozsahu dle pokynů geotechnického dozoru a za souhlasu TDI ! | [15 empty] | PP | 1
| VV |  | "Zemní práce (dle tabulky kubatur) | [15 empty] | VV | 1 | 1 | True | 0 | ROZPOCET
| VV | B130 | "Výkopy "386 |  | 386 | [13 empty] | VV | 1 | 2 | True | 1 | ROZPOCET
9 | K | 17120 | ULOŽENÍ SYPANINY DO NÁSYPŮ A NA SKLÁDKY BEZ ZHUTNĚNÍ | M3 | 386 |  | 0 |  |  |  | základní |  | 0 | 0 | 0 | 0 | 0 | 4 | K | 1 |  |  |  | ROZPOCET | 0 | 0 | 0 | 0 | 0 | 1 | 0 | 4 | 37405925
| PP |  | ULOŽENÍ SYPANINY DO NÁSYPŮ A NA SKLÁDKY BEZ ZHUTNĚNÍ | [15 empty] | PP | 1
| VV | A32 | "dle pol. 12273 "386 |  | 386 | [13 empty] | VV | 1 | 2 | True | 1 | ROZPOCET
10 | K | 18110 | ÚPRAVA PLÁNĚ SE ZHUTNĚNÍM V HORNINĚ TŘ. I | M2 | 432.3 |  | 0 |  |  |  | základní |  | 0 | 0 | 0 | 0 | 0 | 4 | K | 1 |  |  |  | ROZPOCET | 0 | 0 | 0 | 0 | 0 | 1 | 0 | 4 | -944825676
| PP |  | Min. hodnota modulu přetvárnosti na AZ (pláni) Edef,2 = 45 MPa | [15 empty] | PP | 1
| VV |  | "Nové konstrukce - úprava a zhutnění pláně | [15 empty] | VV | 1 | 1 | True | 0 | ROZPOCET
| VV | B131 | "Jízdní pruh (komunikace) "363*1,1 |  | 399.3 | [13 empty] | VV | 1 | 2 | True | 0 | ROZPOCET
| VV | F10 | "Komunikace napojení "30*1,1 |  | 33 | [13 empty] | VV | 1 | 2 | True | 0 | ROZPOCET
| VV |  | "Celkové množství "432.300000 |  | 432.3 | [13 empty] | VV | 1 | 2 | True | 1 | ROZPOCET
| D | 2 | Základy |  |  |  | 0 | [5 empty] | 0 |  | 0 |  | 0 | 4 | D | 0 |  |  |  | ROZPOCET | [6 empty] | 0
11 | K | 21197 | OPLÁŠTĚNÍ ODVODŇOVACÍCH ŽEBER Z GEOTEXTILIE | M2 | 62.7 |  | 0 |  |  |  | základní |  | 0 | 0 | 0 | 0 | 0 | 4 | K | 1 |  |  |  | ROZPOCET | 0 | 0 | 0 | 0 | 0 | 1 | 0 | 4 | 1696438631
| PP |  | geotextilie 200 g/m2 | [15 empty] | PP | 1
| VV | A36 | "Obalení žeber trativodů geotextilií - dle pol. 21263 "33,0*1,9 |  | 62.7 | [13 empty] | VV | 1 | 2 | True | 1 | ROZPOCET
12 | K | 21263 | TRATIVODY KOMPLET Z TRUB Z PLAST HM DN DO 150MM | M | 33 |  | 0 |  |  |  | základní |  | 0 | 0 | 0 | 0 | 0 | 4 | K | 1 |  |  |  | ROZPOCET | 0 | 0 | 0 | 0 | 0 | 1 | 0 | 4 | -556255152
| PP |  | Drenážní potrubí DN 150mm SN8, vč. výkopu rýhy, lože a obsypu a odvozu a uložení výkopku rýhy na recyklační středisko / trvalou skládku dle dispozic zhotovitele | [15 empty] | PP | 1
| VV |  | "Nové konstrukce (odměřeno dig. ze Situace) | [15 empty] | VV | 1 | 1 | True | 0 | ROZPOCET
| VV | B132 | "Podélná drenáž "33,0 |  | 33 | [13 empty] | VV | 1 | 2 | True | 1 | ROZPOCET
| D | 5 | Komunikace |  |  |  | 0 | [5 empty] | 0 |  | 0 |  | 0 | 4 | D | 0 |  |  |  | ROZPOCET | [6 empty] | 0
13 | K | 56144G | SMĚSI Z KAMENIVA STMELENÉ CEMENTEM SC C 8/10 TL. DO 200MM | M2 | 424.44 |  | 0 |  |  |  | základní |  | 0 | 0 | 0 | 0 | 0 | 4 | K | 1 |  |  |  | ROZPOCET | 0 | 0 | 0 | 0 | 0 | 1 | 0 | 4 | -2093651962
| PP |  | SC C8/10 tl. 200mm POZN.: Výměra vč. příp. rozšíření podkladních vrstev pod obruby 8% | [15 empty] | PP | 1
| VV |  | "Nové konstrukce (odměřeno dig. ze Situace) | [15 empty] | VV | 1 | 1 | True | 0 | ROZPOCET
| VV | B133 | "Jízdní pruh (komunikace) "363*1,08 |  | 392.04 | [13 empty] | VV | 1 | 2 | True | 0 | ROZPOCET
| VV | C31 | "Komunikace napojení "30*1,08 |  | 32.4 | [13 empty] | VV | 1 | 2 | True | 0 | ROZPOCET
| VV |  | "Celkové množství "424.440000 |  | 424.44 | [13 empty] | VV | 1 | 2 | True | 1 | ROZPOCET
14 | K | 56335 | VOZOVKOVÉ VRSTVY ZE ŠTĚRKODRTI TL. DO 250MM | M2 | 432.3 |  | 0 |  |  |  | základní |  | 0 | 0 | 0 | 0 | 0 | 4 | K | 1 |  |  |  | ROZPOCET | 0 | 0 | 0 | 0 | 0 | 1 | 0 | 4 | -970163822
| PP |  | ŠDA 0/63 tl. (min.) 200mm POZN.: Výměra vč. příp. rozšíření podkladních vrstev pod obruby, rezervy na vyrovnání spádu komunikace a na příp. nerovnost podkladu celkem 10%. | [15 empty] | PP | 1
| VV |  | "Nové konstrukce (odměřeno dig. ze Situace) | [15 empty] | VV | 1 | 1 | True | 0 | ROZPOCET
| VV | B134 | "Jízdní pruh (komunikace) "363*1,1 |  | 399.3 | [13 empty] | VV | 1 | 2 | True | 0 | ROZPOCET
| VV | C32 | "Komunikace napojení "30*1,1 |  | 33 | [13 empty] | VV | 1 | 2 | True | 0 | ROZPOCET
| VV |  | "Celkové množství "432.300000 |  | 432.3 | [13 empty] | VV | 1 | 2 | True | 1 | ROZPOCET
15 | K | 572121 | INFILTRAČNÍ POSTŘIK ASFALTOVÝ DO 1,0KG/M2 | M2 | 393 |  | 0 |  |  |  | základní |  | 0 | 0 | 0 | 0 | 0 | 4 | K | 1 |  |  |  | ROZPOCET | 0 | 0 | 0 | 0 | 0 | 1 | 0 | 4 | -1348726313
| PP |  | PI v množství zbytkového pojiva 1,0 kg/m2 | [15 empty] | PP | 1
| VV |  | "Nové konstrukce (odměřeno dig. ze Situace) | [15 empty] | VV | 1 | 1 | True | 0 | ROZPOCET
| VV | B135 | "Jízdní pruh (komunikace) "363 |  | 363 | [13 empty] | VV | 1 | 2 | True | 0 | ROZPOCET
| VV | C33 | "Komunikace napojení "30 |  | 30 | [13 empty] | VV | 1 | 2 | True | 0 | ROZPOCET
| VV |  | "Celkové množství "393.000000 |  | 393 | [13 empty] | VV | 1 | 2 | True | 1 | ROZPOCET
16 | K | 572211 | SPOJOVACÍ POSTŘIK Z ASFALTU DO 0,5KG/M2 | M2 | 786 |  | 0 |  |  |  | základní |  | 0 | 0 | 0 | 0 | 0 | 4 | K | 1 |  |  |  | ROZPOCET | 0 | 0 | 0 | 0 | 0 | 1 | 0 | 4 | -524541483
| PP |  | PS v množství zbytkového pojiva 0,5 kg/m2 | [15 empty] | PP | 1
| VV |  | "Nové konstrukce (odměřeno dig. ze Situace) | [15 empty] | VV | 1 | 1 | True | 0 | ROZPOCET
| VV | B136 | "Jízdní pruh (komunikace) "2*363 |  | 726 | [13 empty] | VV | 1 | 2 | True | 0 | ROZPOCET
| VV | C34 | "Komunikace napojení "2*30 |  | 60 | [13 empty] | VV | 1 | 2 | True | 0 | ROZPOCET
| VV |  | "Celkové množství "786.000000 |  | 786 | [13 empty] | VV | 1 | 2 | True | 1 | ROZPOCET
17 | K | 574A44 | ASFALTOVÝ BETON PRO OBRUSNÉ VRSTVY ACO 11+ TL. 50MM | M2 | 393 |  | 0 |  |  |  | základní |  | 0 | 0 | 0 | 0 | 0 | 4 | K | 1 |  |  |  | ROZPOCET | 0 | 0 | 0 | 0 | 0 | 1 | 0 | 4 | -1833361655
| PP |  | ACO 11+ 50/70 ; tl. 50mm POZN.: Specifikace povrchu dle popisu v technické zprávě, podkládka dle dokumentu Schéma situace (zdroj: Brněnské komunikace as). | [15 empty] | PP | 1
| VV |  | "Nové konstrukce (odměřeno dig. ze Situace) | [15 empty] | VV | 1 | 1 | True | 0 | ROZPOCET
| VV | B137 | "Jízdní pruh (komunikace) "363 |  | 363 | [13 empty] | VV | 1 | 2 | True | 0 | ROZPOCET
| VV | C35 | "Komunikace napojení "30 |  | 30 | [13 empty] | VV | 1 | 2 | True | 0 | ROZPOCET
| VV |  | "Celkové množství "393.000000 |  | 393 | [13 empty] | VV | 1 | 2 | True | 1 | ROZPOCET
18 | K | 574C46 | ASFALTOVÝ BETON PRO LOŽNÍ VRSTVY ACL 16+, 16S TL. 50MM | M2 | 393 |  | 0 |  |  |  | základní |  | 0 | 0 | 0 | 0 | 0 | 4 | K | 1 |  |  |  | ROZPOCET | 0 | 0 | 0 | 0 | 0 | 1 | 0 | 4 | 1160376253
| PP |  | ACL 16+ 50/70 ; tl. 50mm | [15 empty] | PP | 1
| VV |  | "Nové konstrukce (odměřeno dig. ze Situace) | [15 empty] | VV | 1 | 1 | True | 0 | ROZPOCET
| VV | B138 | "Jízdní pruh (komunikace) "363 |  | 363 | [13 empty] | VV | 1 | 2 | True | 0 | ROZPOCET
| VV | C36 | "Komunikace napojení "30 |  | 30 | [13 empty] | VV | 1 | 2 | True | 0 | ROZPOCET
| VV |  | "Celkové množství "393.000000 |  | 393 | [13 empty] | VV | 1 | 2 | True | 1 | ROZPOCET
19 | K | 574E98 | ASFALTOVÝ BETON PRO PODKLADNÍ VRSTVY ACP 22+, 22S TL. 100MM | M2 | 393 |  | 0 |  |  |  | základní |  | 0 | 0 | 0 | 0 | 0 | 4 | K | 1 |  |  |  | ROZPOCET | 0 | 0 | 0 | 0 | 0 | 1 | 0 | 4 | -1668304501
| PP |  | ACP 22+ 50/70 ; tl. 100mm | [15 empty] | PP | 1
| VV |  | "Nové konstrukce (odměřeno dig. ze Situace) | [15 empty] | VV | 1 | 1 | True | 0 | ROZPOCET
| VV | B139 | "Jízdní pruh (komunikace) "363 |  | 363 | [13 empty] | VV | 1 | 2 | True | 0 | ROZPOCET
| VV | C37 | "Komunikace napojení "30 |  | 30 | [13 empty] | VV | 1 | 2 | True | 0 | ROZPOCET
| VV |  | "Celkové množství "393.000000 |  | 393 | [13 empty] | VV | 1 | 2 | True | 1 | ROZPOCET
| D | 8 | Potrubí |  |  |  | 0 | [5 empty] | 0 |  | 0 |  | 0 | 4 | D | 0 |  |  |  | ROZPOCET | [6 empty] | 0
20 | K | 89712 | VPUSŤ KANALIZAČNÍ ULIČNÍ KOMPLETNÍ Z BETONOVÝCH DÍLCŮ | KUS | 2 |  | 0 |  |  |  | základní |  | 0 | 0 | 0 | 0 | 0 | 4 | K | 1 |  |  |  | ROZPOCET | 0 | 0 | 0 | 0 | 0 | 1 | 0 | 4 | 579990160
| PP |  | POZN.: Specifikace prvku dle popisu v technické zprávě, podkládka dle dokumentu Schéma situace (zdroj: Brněnské komunikace as). | [15 empty] | PP | 1
| VV |  | "Odvodnění (odečteno dig. ze Situace) | [15 empty] | VV | 1 | 1 | True | 0 | ROZPOCET
| VV | B140 | "Uliční vpusť (1x odb. 150mm, 1x odb. 200mm - UV 13) "2 |  | 2 | [13 empty] | VV | 1 | 2 | True | 1 | ROZPOCET
| D | 9 | Ostatní konstrukce a práce |  |  |  | 0 | [5 empty] | 0 |  | 0 |  | 0 | 4 | D | 0 |  |  |  | ROZPOCET | [6 empty] | 0
21 | K | 914131 | DOPRAVNÍ ZNAČKY ZÁKLADNÍ VELIKOSTI OCELOVÉ TŘ RA2 - DODÁVKA A MONTÁŽ | KUS | 4 |  | 0 |  |  |  | základní |  | 0 | 0 | 0 | 0 | 0 | 4 | K | 1 |  |  |  | ROZPOCET | 0 | 0 | 0 | 0 | 0 | 1 | 0 | 4 | 1302858937
| PP |  | DOPRAVNÍ ZNAČKY ZÁKLADNÍ VELIKOSTI OCELOVÉ TŘ RA2 - DODÁVKA A MONTÁŽ | [15 empty] | PP | 1
| VV |  | "Svislé dopravní značení - navržené (odečteno dig. ze Situace) | [15 empty] | VV | 1 | 1 | True | 0 | ROZPOCET
| VV | B141 | "Dopravní zn. zákl. velikosti "4 |  | 4 | [13 empty] | VV | 1 | 2 | True | 1 | ROZPOCET
22 | K | 914133 | DOPRAVNÍ ZNAČKY ZÁKLADNÍ VELIKOSTI OCELOVÉ TŘ RA2 - DEMONTÁŽ | KUS | 4 |  | 0 |  |  |  | základní |  | 0 | 0 | 0 | 0 | 0 | 4 | K | 1 |  |  |  | ROZPOCET | 0 | 0 | 0 | 0 | 0 | 1 | 0 | 4 | -1581063687
| PP |  | vč. očištění s likvidací odpadu, odvozu a uložení na sklad společnosti Brněnské komunikace a. s. (na ulici Vinohradská, Brno) | [15 empty] | PP | 1
| VV |  | "Svislé dopravní značení - rušené (odečteno dig. ze Situace) | [15 empty] | VV | 1 | 1 | True | 0 | ROZPOCET
| VV |  | "Dopravní zn. zákl. velikosti - | [15 empty] | VV | 1 | 1 | True | 0 | ROZPOCET
| VV | C38 | "- B2 "1 |  | 1 | [13 empty] | VV | 1 | 2 | True | 0 | ROZPOCET
| VV | D29 | "- C10a "1 |  | 1 | [13 empty] | VV | 1 | 2 | True | 0 | ROZPOCET
| VV | E24 | "- C10b "1 |  | 1 | [13 empty] | VV | 1 | 2 | True | 0 | ROZPOCET
| VV | F24 | "- IP4b "1 |  | 1 | [13 empty] | VV | 1 | 2 | True | 0 | ROZPOCET
| VV |  | "Celkové množství "4.000000 |  | 4 | [13 empty] | VV | 1 | 2 | True | 1 | ROZPOCET
23 | K | 914331 | DOPRAV ZNAČKY ZMENŠ VEL OCEL TŘ RA2 - DODÁVKA A MONT | KUS | 1 |  | 0 |  |  |  | základní |  | 0 | 0 | 0 | 0 | 0 | 4 | K | 1 |  |  |  | ROZPOCET | 0 | 0 | 0 | 0 | 0 | 1 | 0 | 4 | 1920784277
| PP |  | DOPRAV ZNAČKY ZMENŠ VEL OCEL TŘ RA2 - DODÁVKA A MONT | [15 empty] | PP | 1
| VV |  | "Svislé dopravní značení - navržené (odečteno dig. ze Situace) | [15 empty] | VV | 1 | 1 | True | 0 | ROZPOCET
| VV |  | "Dopravní zn. zmenš. velikosti - | [15 empty] | VV | 1 | 1 | True | 0 | ROZPOCET
| VV | C39 | "- C4c "1 |  | 1 | [13 empty] | VV | 1 | 2 | True | 1 | ROZPOCET
24 | K | 914921 | SLOUPKY A STOJKY DOPRAVNÍCH ZNAČEK Z OCEL TRUBEK DO PATKY - DODÁVKA A MONTÁŽ | KUS | 4 |  | 0 |  |  |  | základní |  | 0 | 0 | 0 | 0 | 0 | 4 | K | 1 |  |  |  | ROZPOCET | 0 | 0 | 0 | 0 | 0 | 1 | 0 | 4 | -366730879
| PP |  | SLOUPKY A STOJKY DOPRAVNÍCH ZNAČEK Z OCEL TRUBEK DO PATKY - DODÁVKA A MONTÁŽ | [15 empty] | PP | 1
| VV |  | "Svislé dopravní značení - navržené (odečteno dig. ze Situace) | [15 empty] | VV | 1 | 1 | True | 0 | ROZPOCET
| VV | B142 | "Sloupky k DZ "4 |  | 4 | [13 empty] | VV | 1 | 2 | True | 1 | ROZPOCET
25 | K | 914923 | SLOUPKY A STOJKY DZ Z OCEL TRUBEK DO PATKY DEMONTÁŽ | KUS | 3 |  | 0 |  |  |  | základní |  | 0 | 0 | 0 | 0 | 0 | 4 | K | 1 |  |  |  | ROZPOCET | 0 | 0 | 0 | 0 | 0 | 1 | 0 | 4 | -110118587
| PP |  | vč. očištění s likvidací odpadu, odvozu a uložení na sklad společnosti Brněnské komunikace a. s. (na ulici Vinohradská, Brno) | [15 empty] | PP | 1
| VV |  | "Svislé dopravní značení - rušené (odečteno dig. ze Situace) | [15 empty] | VV | 1 | 1 | True | 0 | ROZPOCET
| VV | B143 | "Sloupky k DZ vč. základu "3 |  | 3 | [13 empty] | VV | 1 | 2 | True | 1 | ROZPOCET
26 | K | 915111 | VODOROVNÉ DOPRAVNÍ ZNAČENÍ BARVOU HLADKÉ - DODÁVKA A POKLÁDKA | M2 | 39.685 |  | 0 |  |  |  | základní |  | 0 | 0 | 0 | 0 | 0 | 4 | K | 1 |  |  |  | ROZPOCET | 0 | 0 | 0 | 0 | 0 | 1 | 0 | 4 | 1518862769
| PP |  | 1. fáze VDZ, vč. předznačení (vč. příp. vyznačení operativního místa pro realizaci VDZ za provozu, dle TP66) | [15 empty] | PP | 1
| VV |  | "Vodorovné dopravní značení (odměřeno dig. ze Situace) | [15 empty] | VV | 1 | 1 | True | 0 | ROZPOCET
| VV | B144 | "V2b (1,5/1,5/0,25) "15*0,25*1/2 |  | 1.875 | [13 empty] | VV | 1 | 2 | True | 0 | ROZPOCET
| VV | C40 | "V2b (3/1,5/0,125) "30*0,125*2/3 |  | 2.5 | [13 empty] | VV | 1 | 2 | True | 0 | ROZPOCET
| VV | D30 | "V7 "6*4,0*0,5 |  | 12 | [13 empty] | VV | 1 | 2 | True | 0 | ROZPOCET
| VV | E25 | "V13 "9*0,25 |  | 2.25 | [13 empty] | VV | 1 | 2 | True | 0 | ROZPOCET
| VV | F25 | "V14 "2*0,23 |  | 0.46 | [13 empty] | VV | 1 | 2 | True | 0 | ROZPOCET
| VV | G24 | "V9a "6*1,35 |  | 8.1 | [13 empty] | VV | 1 | 2 | True | 0 | ROZPOCET
| VV | H24 | "V1a (0,125) "5*0,125 |  | 0.625 | [13 empty] | VV | 1 | 2 | True | 0 | ROZPOCET
| VV | I24 | "V1 (0,125) "65*0,125 |  | 8.125 | [13 empty] | VV | 1 | 2 | True | 0 | ROZPOCET
| VV | J24 | "V1a (0,25) "15*0,25 |  | 3.75 | [13 empty] | VV | 1 | 2 | True | 0 | ROZPOCET
| VV |  | "Celkové množství "39.685000 |  | 39.685 | [13 empty] | VV | 1 | 2 | True | 1 | ROZPOCET
27 | K | 915211 | VODOROVNÉ DOPRAVNÍ ZNAČENÍ PLASTEM HLADKÉ - DODÁVKA A POKLÁDKA | M2 | 22.81 |  | 0 |  |  |  | základní |  | 0 | 0 | 0 | 0 | 0 | 4 | K | 1 |  |  |  | ROZPOCET | 0 | 0 | 0 | 0 | 0 | 1 | 0 | 4 | -361960512
| PP |  | 2. fáze VDZ (vč. vyznačení operativního místa pro realizaci VDZ za provozu, dle TP66), vč. zametení (malá výměra) | [15 empty] | PP | 1
| VV |  | "Vodorovné dopravní značení (odměřeno dig. ze Situace) | [15 empty] | VV | 1 | 1 | True | 0 | ROZPOCET
| VV | E26 | "V13 "9*0,25 |  | 2.25 | [13 empty] | VV | 1 | 2 | True | 0 | ROZPOCET
| VV | D31 | "V7 "6*4,0*0,5 |  | 12 | [13 empty] | VV | 1 | 2 | True | 0 | ROZPOCET
| VV | F26 | "V14 "2*0,23 |  | 0.46 | [13 empty] | VV | 1 | 2 | True | 0 | ROZPOCET
| VV | G25 | "V9a "6*1,35 |  | 8.1 | [13 empty] | VV | 1 | 2 | True | 0 | ROZPOCET
| VV |  | "Celkové množství "22.810000 |  | 22.81 | [13 empty] | VV | 1 | 2 | True | 1 | ROZPOCET
28 | K | 915221 | VODOR DOPRAV ZNAČ PLASTEM STRUKTURÁLNÍ NEHLUČNÉ - DOD A POKLÁDKA | M2 | 16.875 |  | 0 |  |  |  | základní |  | 0 | 0 | 0 | 0 | 0 | 4 | K | 1 |  |  |  | ROZPOCET | 0 | 0 | 0 | 0 | 0 | 1 | 0 | 4 | -2073761581
| PP |  | 2. fáze VDZ (vč. vyznačení operativního místa pro realizaci VDZ za provozu, dle TP66), vč. zametení (malá výměra) | [15 empty] | PP | 1
| VV |  | "Vodorovné dopravní značení (odměřeno dig. ze Situace) | [15 empty] | VV | 1 | 1 | True | 0 | ROZPOCET
| VV | B145 | "V2b (1,5/1,5/0,25) "15*0,25*1/2 |  | 1.875 | [13 empty] | VV | 1 | 2 | True | 0 | ROZPOCET
| VV | C41 | "V2b (3/1,5/0,125) "30*0,125*2/3 |  | 2.5 | [13 empty] | VV | 1 | 2 | True | 0 | ROZPOCET
| VV | H26 | "V1a (0,125) "5*0,125 |  | 0.625 | [13 empty] | VV | 1 | 2 | True | 0 | ROZPOCET
| VV | I26 | "V1 (0,125) "65*0,125 |  | 8.125 | [13 empty] | VV | 1 | 2 | True | 0 | ROZPOCET
| VV | J26 | "V1a (0,25) "15*0,25 |  | 3.75 | [13 empty] | VV | 1 | 2 | True | 0 | ROZPOCET
| VV |  | "Celkové množství "16.875000 |  | 16.875 | [13 empty] | VV | 1 | 2 | True | 1 | ROZPOCET
29 | K | 917426 | CHODNÍKOVÉ OBRUBY Z KAMENNÝCH OBRUBNÍKŮ ŠÍŘ 250MM | M | 134.4 |  | 0 |  |  |  | základní |  | 0 | 0 | 0 | 0 | 0 | 4 | K | 1 |  |  |  | ROZPOCET | 0 | 0 | 0 | 0 | 0 | 1 | 0 | 4 | 1798348197
| PP |  | POZN.: Specifikace prvku dle popisu v technické zprávě, podkládka dle dokumentu Schéma situace (zdroj: Brněnské komunikace as). | [15 empty] | PP | 1
| VV |  | "Nové konstrukce (odměřeno dig. ze Situace) | [15 empty] | VV | 1 | 1 | True | 0 | ROZPOCET
| VV | B146 | "Kamenné obruby OP3 (250/200mm ležaté) do betonového lože s boční opěrou "134,4 |  | 134.4 | [13 empty] | VV | 1 | 2 | True | 1 | ROZPOCET
30 | K | 91744 | CHODNÍK OBRUBY Z KAMEN ŘEZANÝCH STUPŇŮ | M | 4 |  | 0 |  |  |  | základní |  | 0 | 0 | 0 | 0 | 0 | 4 | K | 1 |  |  |  | ROZPOCET | 0 | 0 | 0 | 0 | 0 | 1 | 0 | 4 | 276428795
| PP |  | CHODNÍK OBRUBY Z KAMEN ŘEZANÝCH STUPŇŮ | [15 empty] | PP | 1
| VV |  | "Nové konstrukce (odměřeno dig. ze Situace) | [15 empty] | VV | 1 | 1 | True | 0 | ROZPOCET
| VV | B147 | "Kamenné obruby přechodové OP3 / OP6 (ks) do betonového lože s boční opěrou "4 |  | 4 | [13 empty] | VV | 1 | 2 | True | 1 | ROZPOCET
31 | K | 91772 | OBRUBA Z DLAŽEBNÍCH KOSTEK DROBNÝCH | M | 56.2 |  | 0 |  |  |  | základní |  | 0 | 0 | 0 | 0 | 0 | 4 | K | 1 |  |  |  | ROZPOCET | 0 | 0 | 0 | 0 | 0 | 1 | 0 | 4 | 1944717698
| PP |  | POZN.: Specifikace prvku dle popisu v technické zprávě, podkládka dle dokumentu Schéma situace (zdroj: Brněnské komunikace as). | [15 empty] | PP | 1
| VV |  | "Nové konstrukce (odměřeno dig. ze Situace) | [15 empty] | VV | 1 | 1 | True | 0 | ROZPOCET
| VV | B148 | "Dvouřádek (2x) z žulových kostek "2*28,1 |  | 56.2 | [13 empty] | VV | 1 | 2 | True | 1 | ROZPOCET
32 | K | 919111 | ŘEZÁNÍ ASFALTOVÉHO KRYTU VOZOVEK TL DO 50MM | M | 64.89 |  | 0 |  |  |  | základní |  | 0 | 0 | 0 | 0 | 0 | 4 | K | 1 |  |  |  | ROZPOCET | 0 | 0 | 0 | 0 | 0 | 1 | 0 | 4 | -106431125
| PP |  | zaříznutí hrany stávajícího asfaltu pro dobalení nové obrusné vrstvy (vč. dobourání a likvidace hrany) | [15 empty] | PP | 1
| VV |  | "Nové konstrukce (odměřeno dig. ze Situace) | [15 empty] | VV | 1 | 1 | True | 0 | ROZPOCET
| VV | B153 | "Napojení na stáv. stav - zaříznutí hrany "64,89 |  | 64.89 | [13 empty] | VV | 1 | 2 | True | 1 | ROZPOCET
33 | K | 931314 | TĚSNĚNÍ DILATAČ SPAR ASF ZÁLIVKOU PRŮŘ DO 400MM2 | M | 64.89 |  | 0 |  |  |  | základní |  | 0 | 0 | 0 | 0 | 0 | 4 | K | 1 |  |  |  | ROZPOCET | 0 | 0 | 0 | 0 | 0 | 1 | 0 | 4 | -1200856279
| PP |  | zálivka spáry za horka typu N2 vč. provedení adhezního nátěru ploch před aplikací zálivky (rozměry min. 12/25 mm) | [15 empty] | PP | 1
| VV |  | "Nové konstrukce (odměřeno dig. ze Situace) | [15 empty] | VV | 1 | 1 | True | 0 | ROZPOCET
| VV | B154 | "Napojení na stáv. stav - zálivka "64,89 |  | 64.89 | [13 empty] | VV | 1 | 2 | True | 1 | ROZPOCET

## 00002 - SO 06-18-111c.2 V...
[9 empty] | >> skryté sloupce << | [9 empty] | {b36fb5bb-96bb-47df-8c98-457d7b006fb5}
0
| KRYCÍ LIST SOUPISU PRACÍ | [8 empty] | v --- níže se nacházejí doplnkové a pomocné údaje k sestavám --- v | [8 empty] | False
Stavba:
Stavba 06 Železniční uzel Brno - městská infrastruktura, Ulice Bulvár 1.A etapa - propojení ul. Opuš
Objekt:
01 - Stavba 06 Železniční uzel Brno - městská infrastruktura, Ulice Bulvár 1.A etapa - propojení ul. Opuš
Soupis:
001 - SO 06 18 Komunikace a plochy
Úroveň 4:
00002 - SO 06-18-111c.2 Větev 1 (Bulvár) - 2.c část - dočasná stavba x Opuštěná, chodníky
| KSO: |  |  |  |  | CC-CZ:
| Místo: |  |  |  |  | Datum: | 9. 7. 2025
| Zadavatel: |  |  |  |  | IČ:
|  | Statutární město Brno |  |  |  | DIČ:
| Uchazeč: |  |  |  |  | IČ: | Vyplň údaj
|  | Vyplň údaj |  |  |  | DIČ: | Vyplň údaj
| Projektant: |  |  |  |  | IČ: | 26475081
|  | Sweco a.s. |  |  |  | DIČ: | CZ26475081
| Zpracovatel: |  |  |  |  | IČ:
DIČ:
Poznámka:
| Cena bez DPH | [5 empty] | 0
|  |  | Základ daně |  |  | Sazba daně | Výše daně
| DPH | základní | 0 |  |  | 21% | 0
|  | snížená | 0 |  |  | 15% | 0
|  | zákl. přenesená | 0 |  |  | 21% | 0
|  | sníž. přenesená | 0 |  |  | 15% | 0
|  | nulová | 0 |  |  | 0% | 0
| Cena s DPH |  |  | v | CZK |  | 0
| Projektant |  |  | Zpracovatel
| Datum a podpis: |  | Razítko | Datum a podpis: |  |  | Razítko
| Objednavatel |  |  | Uchazeč
| Datum a podpis: |  | Razítko | Datum a podpis: |  |  | Razítko
REKAPITULACE ČLENĚNÍ SOUPISU PRACÍ
Stavba:
Stavba 06 Železniční uzel Brno - městská infrastruktura, Ulice Bulvár 1.A etapa - propojení ul. Opuš
Objekt:
01 - Stavba 06 Železniční uzel Brno - městská infrastruktura, Ulice Bulvár 1.A etapa - propojení ul. Opuš
Soupis:
001 - SO 06 18 Komunikace a plochy
Úroveň 4:
00002 - SO 06-18-111c.2 Větev 1 (Bulvár) - 2.c část - dočasná stavba x Opuštěná, chodníky
Místo: | [5 empty] | Datum: | 9. 7. 2025
Zadavatel: |  |  | Statutární město Brno |  |  | Projektant: | Sweco a.s.
Uchazeč: |  |  | Vyplň údaj |  |  | Zpracovatel:
Kód dílu - Popis | [6 empty] | Cena celkem [CZK]
Náklady ze soupisu prací | [6 empty] | 0 | [12 empty] | -1
| 0 - Všeobecné konstrukce a práce | [5 empty] | 0
| 1 - Zemní práce | [5 empty] | 0
| 4 - Vodorovné konstrukce | [5 empty] | 0
| 5 - Komunikace | [5 empty] | 0
| 9 - Ostatní konstrukce a práce | [5 empty] | 0
SOUPIS PRACÍ
Stavba:
Stavba 06 Železniční uzel Brno - městská infrastruktura, Ulice Bulvár 1.A etapa - propojení ul. Opuš
Objekt:
01 - Stavba 06 Železniční uzel Brno - městská infrastruktura, Ulice Bulvár 1.A etapa - propojení ul. Opuš
Soupis:
001 - SO 06 18 Komunikace a plochy
Úroveň 4:
00002 - SO 06-18-111c.2 Větev 1 (Bulvár) - 2.c část - dočasná stavba x Opuštěná, chodníky
Místo: | [5 empty] | Datum: | 9. 7. 2025
Zadavatel: |  |  | Statutární město Brno |  |  | Projektant: | Sweco a.s.
Uchazeč: |  |  | Vyplň údaj |  |  | Zpracovatel:
PČ | Typ | Kód | Popis | MJ | Množství | J.cena [CZK] | Cena celkem [CZK] | Cenová soustava |  |  | DPH | J. Nh [h] | Nh celkem [h] | J. hmotnost [t] | Hmotnost celkem [t] | J. suť [t] | Suť Celkem [t]
Náklady soupisu celkem | [6 empty] | 0 | [5 empty] | 0 |  | 0 |  | 0 |  | D | -1 | [10 empty] | 0
| D | 0 | Všeobecné konstrukce a práce |  |  |  | 0 | [5 empty] | 0 |  | 0 |  | 0 | 4 | D | 0 |  |  |  | ROZPOCET | [6 empty] | 0
1 | K | 014102 | POPLATKY ZA SKLÁDKU | T | 523.8 |  | 0 |  |  |  | základní |  | 0 | 0 | 0 | 0 | 0 | 4 | K | 1 |  |  |  | ROZPOCET | 0 | 0 | 0 | 0 | 0 | 1 | 0 | 4 | -1134272534
| PP |  | zemina, nestmelené podkladní vrstvy v rámci odkopávek | [15 empty] | PP | 1
| VV | A33 | "dle pol. 12273 "291*1,8 |  | 523.8 | [13 empty] | VV | 1 | 2 | True | 1 | ROZPOCET
| D | 1 | Zemní práce |  |  |  | 0 | [5 empty] | 0 |  | 0 |  | 0 | 4 | D | 0 |  |  |  | ROZPOCET | [6 empty] | 0
2 | K | 12273 | ODKOPÁVKY A PROKOPÁVKY OBECNÉ TŘ. I | M3 | 291 |  | 0 |  |  |  | základní |  | 0 | 0 | 0 | 0 | 0 | 4 | K | 1 |  |  |  | ROZPOCET | 0 | 0 | 0 | 0 | 0 | 1 | 0 | 4 | 142645565
| PP |  | vč. odvozu na nejbližší recyklační středisko / řízenou skládku pro daný kód/druh odpadu, dle dispozic zhotovitele POZN.: Položka zahrnuje i výměnu AZ, bude čerpána po odsouhlasení objednatelem, na základě výsledků zatěžovacích zkoušek, v rozsahu dle pokynů geotechnického dozoru a za souhlasu TDI ! | [15 empty] | PP | 1
| VV |  | "Zemní práce (dle tabulky kubatur) | [15 empty] | VV | 1 | 1 | True | 0 | ROZPOCET
| VV | B149 | "Výkopy "291 |  | 291 | [13 empty] | VV | 1 | 2 | True | 1 | ROZPOCET
3 | K | 17120 | ULOŽENÍ SYPANINY DO NÁSYPŮ A NA SKLÁDKY BEZ ZHUTNĚNÍ | M3 | 291 |  | 0 |  |  |  | základní |  | 0 | 0 | 0 | 0 | 0 | 4 | K | 1 |  |  |  | ROZPOCET | 0 | 0 | 0 | 0 | 0 | 1 | 0 | 4 | 375117618
| PP |  | ULOŽENÍ SYPANINY DO NÁSYPŮ A NA SKLÁDKY BEZ ZHUTNĚNÍ | [15 empty] | PP | 1
| VV | A34 | "dle pol. 12273 "291 |  | 291 | [13 empty] | VV | 1 | 2 | True | 1 | ROZPOCET
4 | K | 17180 | ULOŽENÍ SYPANINY DO NÁSYPŮ Z NAKUPOVANÝCH MATERIÁLŮ | M3 | 85 |  | 0 |  |  |  | základní |  | 0 | 0 | 0 | 0 | 0 | 4 | K | 1 |  |  |  | ROZPOCET | 0 | 0 | 0 | 0 | 0 | 1 | 0 | 4 | 305245045
| PP |  | POZN.: Položka zahrnuje i výměnu AZ, bude čerpána po odsouhlasení objednatelem, na základě výsledků zatěžovacích zkoušek, v rozsahu dle pokynů geotechnického dozoru a za souhlasu TDI ! | [15 empty] | PP | 1
| VV |  | "Zemní práce (dle tabulky kubatur) | [15 empty] | VV | 1 | 1 | True | 0 | ROZPOCET
| VV | B150 | "Násypy "85 |  | 85 | [13 empty] | VV | 1 | 2 | True | 1 | ROZPOCET
5 | K | 18110 | ÚPRAVA PLÁNĚ SE ZHUTNĚNÍM V HORNINĚ TŘ. I | M2 | 718.3 |  | 0 |  |  |  | základní |  | 0 | 0 | 0 | 0 | 0 | 4 | K | 1 |  |  |  | ROZPOCET | 0 | 0 | 0 | 0 | 0 | 1 | 0 | 4 | -1910724252
| PP |  | Min. hodnota modulu přetvárnosti na AZ (pláni) Edef,2 = 45 MPa | [15 empty] | PP | 1
| VV |  | "Nové konstrukce - úprava a zhutnění pláně | [15 empty] | VV | 1 | 1 | True | 0 | ROZPOCET
| VV | C42 | "Chodník "653*1,1 |  | 718.3 | [13 empty] | VV | 1 | 2 | True | 1 | ROZPOCET
| D | 4 | Vodorovné konstrukce |  |  |  | 0 | [5 empty] | 0 |  | 0 |  | 0 | 4 | D | 0 |  |  |  | ROZPOCET | [6 empty] | 0
6 | K | 43419 | SCHODIŠŤOVÉ STUPNĚ, Z DÍLCŮ KAMENNÝCH | M3 | 0.893 |  | 0 |  |  |  | základní |  | 0 | 0 | 0 | 0 | 0 | 4 | K | 1 |  |  |  | ROZPOCET | 0 | 0 | 0 | 0 | 0 | 1 | 0 | 4 | -456565372
| PP |  | POZN.: Specifikace prvku dle popisu v technické zprávě, podkládka dle dokumentu Schéma situace (zdroj: Brněnské komunikace as). | [15 empty] | PP | 1
| VV |  | "Nové konstrukce (odměřeno dig. ze Situace) | [15 empty] | VV | 1 | 1 | True | 0 | ROZPOCET
| VV | B151 | "Kamenné vyrovnávací schody průřezu 350/150mm "17*0,35*0,15 |  | 0.893 | [13 empty] | VV | 1 | 2 | True | 1 | ROZPOCET
7 | K | 451314 | PODKLADNÍ A VÝPLŇOVÉ VRSTVY Z PROSTÉHO BETONU C25/30 | M3 | 1.37 |  | 0 |  |  |  | základní |  | 0 | 0 | 0 | 0 | 0 | 4 | K | 1 |  |  |  | ROZPOCET | 0 | 0 | 0 | 0 | 0 | 1 | 0 | 4 | 559621571
| PP |  | vč. rezervy na sklon terénu, výplně, opěru stupňů a detaily celkem 30%. | [15 empty] | PP | 1
| VV |  | "Nové konstrukce (odměřeno dig. ze Situace) | [15 empty] | VV | 1 | 1 | True | 0 | ROZPOCET
| VV | B152 | "Kamenné vyrovnávací schody (nášlap 310mm) - betonové lože tl. min. 200mm "17*0,31*0,2*1,3 |  | 1.37 | [13 empty] | VV | 1 | 2 | True | 1 | ROZPOCET
| D | 5 | Komunikace |  |  |  | 0 | [5 empty] | 0 |  | 0 |  | 0 | 4 | D | 0 |  |  |  | ROZPOCET | [6 empty] | 0
8 | K | 56334 | VOZOVKOVÉ VRSTVY ZE ŠTĚRKODRTI TL. DO 200MM | M2 | 718.3 |  | 0 |  |  |  | základní |  | 0 | 0 | 0 | 0 | 0 | 4 | K | 1 |  |  |  | ROZPOCET | 0 | 0 | 0 | 0 | 0 | 1 | 0 | 4 | 1032089058
| PP |  | ŠDA 0/32 tl. (min.) 190mm POZN.: Výměra vč. příp. rozšíření podkladních vrstev pod obruby, rezervy na vyrovnání spádu komunikace a na příp. nerovnost podkladu celkem 10%. | [15 empty] | PP | 1
| VV |  | "Nové konstrukce (odměřeno dig. ze Situace) | [15 empty] | VV | 1 | 1 | True | 0 | ROZPOCET
| VV | B153 | "Chodník "653*1,1 |  | 718.3 | [13 empty] | VV | 1 | 2 | True | 1 | ROZPOCET
9 | K | 58241.a | DLÁŽDĚNÉ KRYTY Z KAMEN DESEK DO LOŽE Z KAMENIVA | M2 | 617.4 |  | 0 |  |  |  | základní |  | 0 | 0 | 0 | 0 | 0 | 4 | K | 1 |  |  |  | ROZPOCET | 0 | 0 | 0 | 0 | 0 | 1 | 0 | 4 | -1825617126
| PP |  | Dlažba z řezaných žulových desek DL tl. 140mm s úzkými spárami spárovanými speciální hmotou, lože z HDK fr. 4/8 L tl. 40mm POZN.: Specifikace povrchu dle popisu v technické zprávě, podkládka dle dokumentu Schéma situace (zdroj: Brněnské komunikace as). | [15 empty] | PP | 1
| VV |  | "Nové konstrukce (odměřeno dig. ze Situace) | [15 empty] | VV | 1 | 1 | True | 0 | ROZPOCET
| VV | B155 | "Chodník (s odpočtem varovných a signálních pásů) "653-49*0,4-20*0,8 |  | 617.4 | [13 empty] | VV | 1 | 2 | True | 1 | ROZPOCET
10 | K | 58241.c | DLÁŽDĚNÉ KRYTY Z KAMEN DESEK DO LOŽE Z KAMENIVA | M2 | 35.6 |  | 0 |  |  |  | základní |  | 0 | 0 | 0 | 0 | 0 | 4 | K | 1 |  |  |  | ROZPOCET | 0 | 0 | 0 | 0 | 0 | 1 | 0 | 4 | -375277506
| PP |  | Dlažba z řezaných žulových desek s výstupky (antracitová barva) DL tl. 140mm s úzkými spárami spárovanými speciální hmotou, lože z HDK fr. 4/8 L tl. 40mm POZN.: Specifikace povrchu dle popisu v technické zprávě, podkládka dle dokumentu Schéma situace (zdroj: Brněnské komunikace as). | [15 empty] | PP | 1
| VV |  | "Nové konstrukce (odměřeno dig. ze Situace) | [15 empty] | VV | 1 | 1 | True | 0 | ROZPOCET
| VV | B154 | "Opatření pro nevidomé - varovný pás š. 0,4m "49*0,4 |  | 19.6 | [13 empty] | VV | 1 | 2 | True | 0 | ROZPOCET
| VV | C43 | "Opatření pro nevidomé - signální pás š. 0,8m "20*0,8 |  | 16 | [13 empty] | VV | 1 | 2 | True | 0 | ROZPOCET
| VV |  | "Celkové množství "35.600000 |  | 35.6 | [13 empty] | VV | 1 | 2 | True | 1 | ROZPOCET
| D | 9 | Ostatní konstrukce a práce |  |  |  | 0 | [5 empty] | 0 |  | 0 |  | 0 | 4 | D | 0 |  |  |  | ROZPOCET | [6 empty] | 0
11 | K | 917424 | CHODNÍKOVÉ OBRUBY Z KAMENNÝCH OBRUBNÍKŮ ŠÍŘ 150MM | M | 122.5 |  | 0 |  |  |  | základní |  | 0 | 0 | 0 | 0 | 0 | 4 | K | 1 |  |  |  | ROZPOCET | 0 | 0 | 0 | 0 | 0 | 1 | 0 | 4 | 80057897
| PP |  | POZN.: Specifikace prvku dle popisu v technické zprávě, podkládka dle dokumentu Schéma situace (zdroj: Brněnské komunikace as). | [15 empty] | PP | 1
| VV |  | "Nové konstrukce (odměřeno dig. ze Situace) | [15 empty] | VV | 1 | 1 | True | 0 | ROZPOCET
| VV | B156 | "Kamenné obruby OP6 (150/250mm stojaté) do betonového lože s boční opěrou "122,5 |  | 122.5 | [13 empty] | VV | 1 | 2 | True | 1 | ROZPOCET

## 00003 - SO 06-18-111c.3 V...
[9 empty] | >> skryté sloupce << | [9 empty] | {6f7bd002-d1d6-4a76-af7f-a1e0978405ae}
0
| KRYCÍ LIST SOUPISU PRACÍ | [8 empty] | v --- níže se nacházejí doplnkové a pomocné údaje k sestavám --- v | [8 empty] | False
Stavba:
Stavba 06 Železniční uzel Brno - městská infrastruktura, Ulice Bulvár 1.A etapa - propojení ul. Opuš
Objekt:
01 - Stavba 06 Železniční uzel Brno - městská infrastruktura, Ulice Bulvár 1.A etapa - propojení ul. Opuš
Soupis:
001 - SO 06 18 Komunikace a plochy
Úroveň 4:
00003 - SO 06-18-111c.3 Větev 1 (Bulvár) - 2.c část - dočasná stavba x Opuštěná, cyklostezky
| KSO: |  |  |  |  | CC-CZ:
| Místo: |  |  |  |  | Datum: | 9. 7. 2025
| Zadavatel: |  |  |  |  | IČ:
|  | Statutární město Brno |  |  |  | DIČ:
| Uchazeč: |  |  |  |  | IČ: | Vyplň údaj
|  | Vyplň údaj |  |  |  | DIČ: | Vyplň údaj
| Projektant: |  |  |  |  | IČ: | 26475081
|  | Sweco a.s. |  |  |  | DIČ: | CZ26475081
| Zpracovatel: |  |  |  |  | IČ:
DIČ:
Poznámka:
| Cena bez DPH | [5 empty] | 0
|  |  | Základ daně |  |  | Sazba daně | Výše daně
| DPH | základní | 0 |  |  | 21% | 0
|  | snížená | 0 |  |  | 15% | 0
|  | zákl. přenesená | 0 |  |  | 21% | 0
|  | sníž. přenesená | 0 |  |  | 15% | 0
|  | nulová | 0 |  |  | 0% | 0
| Cena s DPH |  |  | v | CZK |  | 0
| Projektant |  |  | Zpracovatel
| Datum a podpis: |  | Razítko | Datum a podpis: |  |  | Razítko
| Objednavatel |  |  | Uchazeč
| Datum a podpis: |  | Razítko | Datum a podpis: |  |  | Razítko
REKAPITULACE ČLENĚNÍ SOUPISU PRACÍ
Stavba:
Stavba 06 Železniční uzel Brno - městská infrastruktura, Ulice Bulvár 1.A etapa - propojení ul. Opuš
Objekt:
01 - Stavba 06 Železniční uzel Brno - městská infrastruktura, Ulice Bulvár 1.A etapa - propojení ul. Opuš
Soupis:
001 - SO 06 18 Komunikace a plochy
Úroveň 4:
00003 - SO 06-18-111c.3 Větev 1 (Bulvár) - 2.c část - dočasná stavba x Opuštěná, cyklostezky
Místo: | [5 empty] | Datum: | 9. 7. 2025
Zadavatel: |  |  | Statutární město Brno |  |  | Projektant: | Sweco a.s.
Uchazeč: |  |  | Vyplň údaj |  |  | Zpracovatel:
Kód dílu - Popis | [6 empty] | Cena celkem [CZK]
Náklady ze soupisu prací | [6 empty] | 0 | [12 empty] | -1
| 0 - Všeobecné konstrukce a práce | [5 empty] | 0
| 1 - Zemní práce | [5 empty] | 0
| 5 - Komunikace | [5 empty] | 0
| 9 - Ostatní konstrukce a práce | [5 empty] | 0
SOUPIS PRACÍ
Stavba:
Stavba 06 Železniční uzel Brno - městská infrastruktura, Ulice Bulvár 1.A etapa - propojení ul. Opuš
Objekt:
01 - Stavba 06 Železniční uzel Brno - městská infrastruktura, Ulice Bulvár 1.A etapa - propojení ul. Opuš
Soupis:
001 - SO 06 18 Komunikace a plochy
Úroveň 4:
00003 - SO 06-18-111c.3 Větev 1 (Bulvár) - 2.c část - dočasná stavba x Opuštěná, cyklostezky
Místo: | [5 empty] | Datum: | 9. 7. 2025
Zadavatel: |  |  | Statutární město Brno |  |  | Projektant: | Sweco a.s.
Uchazeč: |  |  | Vyplň údaj |  |  | Zpracovatel:
PČ | Typ | Kód | Popis | MJ | Množství | J.cena [CZK] | Cena celkem [CZK] | Cenová soustava |  |  | DPH | J. Nh [h] | Nh celkem [h] | J. hmotnost [t] | Hmotnost celkem [t] | J. suť [t] | Suť Celkem [t]
Náklady soupisu celkem | [6 empty] | 0 | [5 empty] | 0 |  | 0 |  | 0 |  | D | -1 | [10 empty] | 0
| D | 0 | Všeobecné konstrukce a práce |  |  |  | 0 | [5 empty] | 0 |  | 0 |  | 0 | 4 | D | 0 |  |  |  | ROZPOCET | [6 empty] | 0
1 | K | 014102 | POPLATKY ZA SKLÁDKU | T | 68.4 |  | 0 |  |  |  | základní |  | 0 | 0 | 0 | 0 | 0 | 4 | K | 1 |  |  |  | ROZPOCET | 0 | 0 | 0 | 0 | 0 | 1 | 0 | 4 | -88010533
| PP |  | zemina, nestmelené podkladní vrstvy v rámci odkopávek | [15 empty] | PP | 1
| VV | A35 | "dle pol. 12273 "38*1,8 |  | 68.4 | [13 empty] | VV | 1 | 2 | True | 1 | ROZPOCET
| D | 1 | Zemní práce |  |  |  | 0 | [5 empty] | 0 |  | 0 |  | 0 | 4 | D | 0 |  |  |  | ROZPOCET | [6 empty] | 0
2 | K | 12273 | ODKOPÁVKY A PROKOPÁVKY OBECNÉ TŘ. I | M3 | 38 |  | 0 |  |  |  | základní |  | 0 | 0 | 0 | 0 | 0 | 4 | K | 1 |  |  |  | ROZPOCET | 0 | 0 | 0 | 0 | 0 | 1 | 0 | 4 | -972788632
| PP |  | vč. odvozu na nejbližší recyklační středisko / řízenou skládku pro daný kód/druh odpadu, dle dispozic zhotovitele POZN.: Položka zahrnuje i výměnu AZ, bude čerpána po odsouhlasení objednatelem, na základě výsledků zatěžovacích zkoušek, v rozsahu dle pokynů geotechnického dozoru a za souhlasu TDI ! | [15 empty] | PP | 1
| VV |  | "Zemní práce (dle tabulky kubatur) | [15 empty] | VV | 1 | 1 | True | 0 | ROZPOCET
| VV | B157 | "Výkopy (cyklostezky + zpevněné plochy) "31+7 |  | 38 | [13 empty] | VV | 1 | 2 | True | 1 | ROZPOCET
3 | K | 17120 | ULOŽENÍ SYPANINY DO NÁSYPŮ A NA SKLÁDKY BEZ ZHUTNĚNÍ | M3 | 38 |  | 0 |  |  |  | základní |  | 0 | 0 | 0 | 0 | 0 | 4 | K | 1 |  |  |  | ROZPOCET | 0 | 0 | 0 | 0 | 0 | 1 | 0 | 4 | 1996619247
| PP |  | ULOŽENÍ SYPANINY DO NÁSYPŮ A NA SKLÁDKY BEZ ZHUTNĚNÍ | [15 empty] | PP | 1
| VV | A36 | "dle pol. 12273 "38 |  | 38 | [13 empty] | VV | 1 | 2 | True | 1 | ROZPOCET
4 | K | 18110 | ÚPRAVA PLÁNĚ SE ZHUTNĚNÍM V HORNINĚ TŘ. I | M2 | 78.1 |  | 0 |  |  |  | základní |  | 0 | 0 | 0 | 0 | 0 | 4 | K | 1 |  |  |  | ROZPOCET | 0 | 0 | 0 | 0 | 0 | 1 | 0 | 4 | 1900667974
| PP |  | Min. hodnota modulu přetvárnosti na AZ (pláni) Edef,2 = 45 MPa | [15 empty] | PP | 1
| VV |  | "Nové konstrukce - úprava a zhutnění pláně | [15 empty] | VV | 1 | 1 | True | 0 | ROZPOCET
| VV | D4 | "Cyklostezka "59*1,1 |  | 64.9 | [13 empty] | VV | 1 | 2 | True | 0 | ROZPOCET
| VV | E4 | "Zpevněná plocha "12*1,1 |  | 13.2 | [13 empty] | VV | 1 | 2 | True | 0 | ROZPOCET
| VV |  | "Celkové množství "78.100000 |  | 78.1 | [13 empty] | VV | 1 | 2 | True | 1 | ROZPOCET
| D | 5 | Komunikace |  |  |  | 0 | [5 empty] | 0 |  | 0 |  | 0 | 4 | D | 0 |  |  |  | ROZPOCET | [6 empty] | 0
5 | K | 56334 | VOZOVKOVÉ VRSTVY ZE ŠTĚRKODRTI TL. DO 200MM | M2 | 13.2 |  | 0 |  |  |  | základní |  | 0 | 0 | 0 | 0 | 0 | 4 | K | 1 |  |  |  | ROZPOCET | 0 | 0 | 0 | 0 | 0 | 1 | 0 | 4 | -415198812
| PP |  | ŠDA 0/32 tl. (min.) 190mm POZN.: Výměra vč. příp. rozšíření podkladních vrstev pod obruby, rezervy na vyrovnání spádu komunikace a na příp. nerovnost podkladu celkem 10%. | [15 empty] | PP | 1
| VV |  | "Nové konstrukce (odměřeno dig. ze Situace) | [15 empty] | VV | 1 | 1 | True | 0 | ROZPOCET
| VV | C44 | "Zpevněná plocha "12*1,1 |  | 13.2 | [13 empty] | VV | 1 | 2 | True | 1 | ROZPOCET
6 | K | 56336 | VOZOVKOVÉ VRSTVY ZE ŠTĚRKODRTI TL. DO 300MM | M2 | 64.9 |  | 0 |  |  |  | základní |  | 0 | 0 | 0 | 0 | 0 | 4 | K | 1 |  |  |  | ROZPOCET | 0 | 0 | 0 | 0 | 0 | 1 | 0 | 4 | 1072567479
| PP |  | ŠDA 0/32 tl. (min.) 250mm POZN.: Výměra vč. příp. rozšíření podkladních vrstev pod obruby, rezervy na vyrovnání spádu komunikace a na příp. nerovnost podkladu celkem 10%. | [15 empty] | PP | 1
| VV |  | "Nové konstrukce (odměřeno dig. ze Situace) | [15 empty] | VV | 1 | 1 | True | 0 | ROZPOCET
| VV | B158 | "Cyklostezka "59*1,1 |  | 64.9 | [13 empty] | VV | 1 | 2 | True | 1 | ROZPOCET
7 | K | 572121 | INFILTRAČNÍ POSTŘIK ASFALTOVÝ DO 1,0KG/M2 | M2 | 59 |  | 0 |  |  |  | základní |  | 0 | 0 | 0 | 0 | 0 | 4 | K | 1 |  |  |  | ROZPOCET | 0 | 0 | 0 | 0 | 0 | 1 | 0 | 4 | -91755166
| PP |  | PI v množství zbytkového pojiva 0,7 kg/m2 | [15 empty] | PP | 1
| VV |  | "Nové konstrukce (odměřeno dig. ze Situace) | [15 empty] | VV | 1 | 1 | True | 0 | ROZPOCET
| VV | B159 | "Cyklostezka "59 |  | 59 | [13 empty] | VV | 1 | 2 | True | 1 | ROZPOCET
8 | K | 572211 | SPOJOVACÍ POSTŘIK Z ASFALTU DO 0,5KG/M2 | M2 | 59 |  | 0 |  |  |  | základní |  | 0 | 0 | 0 | 0 | 0 | 4 | K | 1 |  |  |  | ROZPOCET | 0 | 0 | 0 | 0 | 0 | 1 | 0 | 4 | -305930543
| PP |  | PS v množství zbytkového pojiva 0,3 kg/m2 | [15 empty] | PP | 1
| VV |  | "Nové konstrukce (odměřeno dig. ze Situace) | [15 empty] | VV | 1 | 1 | True | 0 | ROZPOCET
| VV | B160 | "Cyklostezka "59 |  | 59 | [13 empty] | VV | 1 | 2 | True | 1 | ROZPOCET
9 | K | 574A34 | ASFALTOVÝ BETON PRO OBRUSNÉ VRSTVY ACO 11+ TL. 40MM | M2 | 59 |  | 0 |  |  |  | základní |  | 0 | 0 | 0 | 0 | 0 | 4 | K | 1 |  |  |  | ROZPOCET | 0 | 0 | 0 | 0 | 0 | 1 | 0 | 4 | 589108431
| PP |  | ACO 11+ 50/70 ; tl. 40mm POZN.: Specifikace povrchu dle popisu v technické zprávě, podkládka dle dokumentu Schéma situace (zdroj: Brněnské komunikace as). | [15 empty] | PP | 1
| VV |  | "Nové konstrukce (odměřeno dig. ze Situace) | [15 empty] | VV | 1 | 1 | True | 0 | ROZPOCET
| VV | B161 | "Cyklostezka "59 |  | 59 | [13 empty] | VV | 1 | 2 | True | 1 | ROZPOCET
10 | K | 574E76 | ASFALTOVÝ BETON PRO PODKLADNÍ VRSTVY ACP 16+, 16S TL. 80MM | M2 | 59 |  | 0 |  |  |  | základní |  | 0 | 0 | 0 | 0 | 0 | 4 | K | 1 |  |  |  | ROZPOCET | 0 | 0 | 0 | 0 | 0 | 1 | 0 | 4 | 945982603
| PP |  | ACP 16+ 50/70 ; tl. 80mm | [15 empty] | PP | 1
| VV |  | "Nové konstrukce (odměřeno dig. ze Situace) | [15 empty] | VV | 1 | 1 | True | 0 | ROZPOCET
| VV | B162 | "Cyklostezka "59 |  | 59 | [13 empty] | VV | 1 | 2 | True | 1 | ROZPOCET
11 | K | 58241.b | DLÁŽDĚNÉ KRYTY Z KAMEN DESEK DO LOŽE Z KAMENIVA | M2 | 12 |  | 0 |  |  |  | základní |  | 0 | 0 | 0 | 0 | 0 | 4 | K | 1 |  |  |  | ROZPOCET | 0 | 0 | 0 | 0 | 0 | 1 | 0 | 4 | -1766411240
| PP |  | Dlažba z řezaných žulových desek DL tl. 140mm s rozšířenou spárou (spára 25-30 mm - při kladení se vkládá dřevěná lať, po osazení dlažby do štěrkového lože se lať vyjme a spáry se vysypou štěrkem 8/16), lože z HDK fr. 4/8 L tl. 40mm POZN.: Specifikace povrchu dle popisu v technické zprávě, podkládka dle dokumentu Schéma situace (zdroj: Brněnské komunikace as). | [15 empty] | PP | 1
| VV |  | "Nové konstrukce (odměřeno dig. ze Situace) | [15 empty] | VV | 1 | 1 | True | 0 | ROZPOCET
| VV | B163 | "Zpevněná plocha "12 |  | 12 | [13 empty] | VV | 1 | 2 | True | 1 | ROZPOCET
| D | 9 | Ostatní konstrukce a práce |  |  |  | 0 | [5 empty] | 0 |  | 0 |  | 0 | 4 | D | 0 |  |  |  | ROZPOCET | [6 empty] | 0
12 | K | 917424 | CHODNÍKOVÉ OBRUBY Z KAMENNÝCH OBRUBNÍKŮ ŠÍŘ 150MM | M | 80 |  | 0 |  |  |  | základní |  | 0 | 0 | 0 | 0 | 0 | 4 | K | 1 |  |  |  | ROZPOCET | 0 | 0 | 0 | 0 | 0 | 1 | 0 | 4 | 1164063784
| PP |  | POZN.: Specifikace prvku dle popisu v technické zprávě, podkládka dle dokumentu Schéma situace (zdroj: Brněnské komunikace as). | [15 empty] | PP | 1
| VV |  | "Nové konstrukce (odměřeno dig. ze Situace) | [15 empty] | VV | 1 | 1 | True | 0 | ROZPOCET
| VV | B164 | "Kamenné obruby OP6 (150/250mm stojaté) do betonového lože s boční opěrou "80 |  | 80 | [13 empty] | VV | 1 | 2 | True | 1 | ROZPOCET

## 00001 - SO 06-18-113.1 Kř...
[9 empty] | >> skryté sloupce << | [9 empty] | {e9e146fb-d1b8-4fc4-a834-ecfd5832aa8d}
0
| KRYCÍ LIST SOUPISU PRACÍ | [8 empty] | v --- níže se nacházejí doplnkové a pomocné údaje k sestavám --- v | [8 empty] | False
Stavba:
Stavba 06 Železniční uzel Brno - městská infrastruktura, Ulice Bulvár 1.A etapa - propojení ul. Opuš
Objekt:
01 - Stavba 06 Železniční uzel Brno - městská infrastruktura, Ulice Bulvár 1.A etapa - propojení ul. Opuš
Soupis:
001 - SO 06 18 Komunikace a plochy
Úroveň 4:
00001 - SO 06-18-113.1 Křižovatka větve 1 a budoucí větve C, komunikace
| KSO: |  |  |  |  | CC-CZ:
| Místo: |  |  |  |  | Datum: | 9. 7. 2025
| Zadavatel: |  |  |  |  | IČ:
|  | Statutární město Brno |  |  |  | DIČ:
| Uchazeč: |  |  |  |  | IČ: | Vyplň údaj
|  | Vyplň údaj |  |  |  | DIČ: | Vyplň údaj
| Projektant: |  |  |  |  | IČ: | 26475081
|  | Sweco a.s. |  |  |  | DIČ: | CZ26475081
| Zpracovatel: |  |  |  |  | IČ:
DIČ:
Poznámka:
| Cena bez DPH | [5 empty] | 0
|  |  | Základ daně |  |  | Sazba daně | Výše daně
| DPH | základní | 0 |  |  | 21% | 0
|  | snížená | 0 |  |  | 15% | 0
|  | zákl. přenesená | 0 |  |  | 21% | 0
|  | sníž. přenesená | 0 |  |  | 15% | 0
|  | nulová | 0 |  |  | 0% | 0
| Cena s DPH |  |  | v | CZK |  | 0
| Projektant |  |  | Zpracovatel
| Datum a podpis: |  | Razítko | Datum a podpis: |  |  | Razítko
| Objednavatel |  |  | Uchazeč
| Datum a podpis: |  | Razítko | Datum a podpis: |  |  | Razítko
REKAPITULACE ČLENĚNÍ SOUPISU PRACÍ
Stavba:
Stavba 06 Železniční uzel Brno - městská infrastruktura, Ulice Bulvár 1.A etapa - propojení ul. Opuš
Objekt:
01 - Stavba 06 Železniční uzel Brno - městská infrastruktura, Ulice Bulvár 1.A etapa - propojení ul. Opuš
Soupis:
001 - SO 06 18 Komunikace a plochy
Úroveň 4:
00001 - SO 06-18-113.1 Křižovatka větve 1 a budoucí větve C, komunikace
Místo: | [5 empty] | Datum: | 9. 7. 2025
Zadavatel: |  |  | Statutární město Brno |  |  | Projektant: | Sweco a.s.
Uchazeč: |  |  | Vyplň údaj |  |  | Zpracovatel:
Kód dílu - Popis | [6 empty] | Cena celkem [CZK]
Náklady ze soupisu prací | [6 empty] | 0 | [12 empty] | -1
| 0 - Všeobecné konstrukce a práce | [5 empty] | 0
| 1 - Zemní práce | [5 empty] | 0
| 2 - Základy | [5 empty] | 0
| 5 - Komunikace | [5 empty] | 0
| 8 - Potrubí | [5 empty] | 0
| 9 - Ostatní konstrukce a práce | [5 empty] | 0
SOUPIS PRACÍ
Stavba:
Stavba 06 Železniční uzel Brno - městská infrastruktura, Ulice Bulvár 1.A etapa - propojení ul. Opuš
Objekt:
01 - Stavba 06 Železniční uzel Brno - městská infrastruktura, Ulice Bulvár 1.A etapa - propojení ul. Opuš
Soupis:
001 - SO 06 18 Komunikace a plochy
Úroveň 4:
00001 - SO 06-18-113.1 Křižovatka větve 1 a budoucí větve C, komunikace
Místo: | [5 empty] | Datum: | 9. 7. 2025
Zadavatel: |  |  | Statutární město Brno |  |  | Projektant: | Sweco a.s.
Uchazeč: |  |  | Vyplň údaj |  |  | Zpracovatel:
PČ | Typ | Kód | Popis | MJ | Množství | J.cena [CZK] | Cena celkem [CZK] | Cenová soustava |  |  | DPH | J. Nh [h] | Nh celkem [h] | J. hmotnost [t] | Hmotnost celkem [t] | J. suť [t] | Suť Celkem [t]
Náklady soupisu celkem | [6 empty] | 0 | [5 empty] | 0 |  | 0 |  | 0 |  | D | -1 | [10 empty] | 0
| D | 0 | Všeobecné konstrukce a práce |  |  |  | 0 | [5 empty] | 0 |  | 0 |  | 0 | 4 | D | 0 |  |  |  | ROZPOCET | [6 empty] | 0
1 | K | 014102.a | POPLATKY ZA SKLÁDKU | T | 1056.627 |  | 0 |  |  |  | základní |  | 0 | 0 | 0 | 0 | 0 | 4 | K | 1 |  |  |  | ROZPOCET | 0 | 0 | 0 | 0 | 0 | 1 | 0 | 4 | -1965734634
| PP |  | zemina, nestmelené podkladní vrstvy v rámci odkopávek | [15 empty] | PP | 1
| VV | A37 | "dle pol. 12273 "569*1,8 |  | 1024.2 | [13 empty] | VV | 1 | 2 | True | 0 | ROZPOCET
| VV | B165 | "dle pol. 21263 "120,1*0,15*1,8 |  | 32.427 | [13 empty] | VV | 1 | 2 | True | 0 | ROZPOCET
| VV |  | "Celkové množství "1056.627000 |  | 1056.627 | [13 empty] | VV | 1 | 2 | True | 1 | ROZPOCET
2 | K | 014102.c | POPLATKY ZA SKLÁDKU | T | 64.826 |  | 0 |  |  |  | základní |  | 0 | 0 | 0 | 0 | 0 | 4 | K | 1 |  |  |  | ROZPOCET | 0 | 0 | 0 | 0 | 0 | 1 | 0 | 4 | 350855774
| PP |  | vybourané asfaltové vrstvy | [15 empty] | PP | 1
| VV | A38 | "dle pol. 11313 "28,185*2,3 |  | 64.826 | [13 empty] | VV | 1 | 2 | True | 1 | ROZPOCET
| D | 1 | Zemní práce |  |  |  | 0 | [5 empty] | 0 |  | 0 |  | 0 | 4 | D | 0 |  |  |  | ROZPOCET | [6 empty] | 0
3 | K | 11313 | ODSTRANĚNÍ KRYTU ZPEVNĚNÝCH PLOCH S ASFALTOVÝM POJIVEM | M3 | 28.185 |  | 0 |  |  |  | základní |  | 0 | 0 | 0 | 0 | 0 | 4 | K | 1 |  |  |  | ROZPOCET | 0 | 0 | 0 | 0 | 0 | 1 | 0 | 4 | 1447290743
| PP |  | vč. odvozu a uložení na nejbližší obalovně / recyklačním středisku s provozním zařízením pro použití / zpracování znovuzískané asfaltové směsi, dle dispozic zhotovitele ZAS T1 Materiál není odpadem! | [15 empty] | PP | 1
| VV |  | "Bourací práce (odměřeno dig. ze zaměření stáv. stavu, tl. jako průměrná - odb. odahd) | [15 empty] | VV | 1 | 1 | True | 0 | ROZPOCET
| VV | B166 | "Odstranění asfaltových ploch tl. 150mm "187,9*0,15 |  | 28.185 | [13 empty] | VV | 1 | 2 | True | 1 | ROZPOCET
4 | K | 12273 | ODKOPÁVKY A PROKOPÁVKY OBECNÉ TŘ. I | M3 | 569 |  | 0 |  |  |  | základní |  | 0 | 0 | 0 | 0 | 0 | 4 | K | 1 |  |  |  | ROZPOCET | 0 | 0 | 0 | 0 | 0 | 1 | 0 | 4 | -843667548
| PP |  | vč. odvozu na nejbližší recyklační středisko / řízenou skládku pro daný kód/druh odpadu, dle dispozic zhotovitele POZN.: Položka zahrnuje i výměnu AZ, bude čerpána po odsouhlasení objednatelem, na základě výsledků zatěžovacích zkoušek, v rozsahu dle pokynů geotechnického dozoru a za souhlasu TDI ! | [15 empty] | PP | 1
| VV |  | "Zemní práce (dle tabulky kubatur) | [15 empty] | VV | 1 | 1 | True | 0 | ROZPOCET
| VV | B167 | "Výkopy "569 |  | 569 | [13 empty] | VV | 1 | 2 | True | 1 | ROZPOCET
5 | K | 17120 | ULOŽENÍ SYPANINY DO NÁSYPŮ A NA SKLÁDKY BEZ ZHUTNĚNÍ | M3 | 569 |  | 0 |  |  |  | základní |  | 0 | 0 | 0 | 0 | 0 | 4 | K | 1 |  |  |  | ROZPOCET | 0 | 0 | 0 | 0 | 0 | 1 | 0 | 4 | 1247321022
| PP |  | ULOŽENÍ SYPANINY DO NÁSYPŮ A NA SKLÁDKY BEZ ZHUTNĚNÍ | [15 empty] | PP | 1
| VV | A39 | "dle pol. 12273 "569 |  | 569 | [13 empty] | VV | 1 | 2 | True | 1 | ROZPOCET
6 | K | 18110 | ÚPRAVA PLÁNĚ SE ZHUTNĚNÍM V HORNINĚ TŘ. I | M2 | 666.6 |  | 0 |  |  |  | základní |  | 0 | 0 | 0 | 0 | 0 | 4 | K | 1 |  |  |  | ROZPOCET | 0 | 0 | 0 | 0 | 0 | 1 | 0 | 4 | 68676079
| PP |  | Min. hodnota modulu přetvárnosti na AZ (pláni) Edef,2 = 45 MPa | [15 empty] | PP | 1
| VV |  | "Nové konstrukce - úprava a zhutnění pláně | [15 empty] | VV | 1 | 1 | True | 0 | ROZPOCET
| VV | B168 | "Jízdní pruh (komunikace) "600*1,1 |  | 660 | [13 empty] | VV | 1 | 2 | True | 0 | ROZPOCET
| VV | F6 | "Dělící ostrůvek "6*1,1 |  | 6.6 | [13 empty] | VV | 1 | 2 | True | 0 | ROZPOCET
| VV |  | "Celkové množství "666.600000 |  | 666.6 | [13 empty] | VV | 1 | 2 | True | 1 | ROZPOCET
| D | 2 | Základy |  |  |  | 0 | [5 empty] | 0 |  | 0 |  | 0 | 4 | D | 0 |  |  |  | ROZPOCET | [6 empty] | 0
7 | K | 21197 | OPLÁŠTĚNÍ ODVODŇOVACÍCH ŽEBER Z GEOTEXTILIE | M2 | 228.19 |  | 0 |  |  |  | základní |  | 0 | 0 | 0 | 0 | 0 | 4 | K | 1 |  |  |  | ROZPOCET | 0 | 0 | 0 | 0 | 0 | 1 | 0 | 4 | 1762065752
| PP |  | geotextilie 200 g/m2 | [15 empty] | PP | 1
| VV | A44 | "Obalení žeber trativodů geotextilií - dle pol. 21263 "120,1*1,9 |  | 228.19 | [13 empty] | VV | 1 | 2 | True | 1 | ROZPOCET
8 | K | 21263 | TRATIVODY KOMPLET Z TRUB Z PLAST HM DN DO 150MM | M | 120.1 |  | 0 |  |  |  | základní |  | 0 | 0 | 0 | 0 | 0 | 4 | K | 1 |  |  |  | ROZPOCET | 0 | 0 | 0 | 0 | 0 | 1 | 0 | 4 | 2114770970
| PP |  | Drenážní potrubí DN 150mm SN8, vč. výkopu rýhy, lože a obsypu a odvozu a uložení výkopku rýhy na recyklační středisko / trvalou skládku dle dispozic zhotovitele | [15 empty] | PP | 1
| VV |  | "Nové konstrukce (odměřeno dig. ze Situace) | [15 empty] | VV | 1 | 1 | True | 0 | ROZPOCET
| VV | B169 | "Podélná drenáž "120,1 |  | 120.1 | [13 empty] | VV | 1 | 2 | True | 1 | ROZPOCET
| D | 5 | Komunikace |  |  |  | 0 | [5 empty] | 0 |  | 0 |  | 0 | 4 | D | 0 |  |  |  | ROZPOCET | [6 empty] | 0
9 | K | 56144G | SMĚSI Z KAMENIVA STMELENÉ CEMENTEM SC C 8/10 TL. DO 200MM | M2 | 654 |  | 0 |  |  |  | základní |  | 0 | 0 | 0 | 0 | 0 | 4 | K | 1 |  |  |  | ROZPOCET | 0 | 0 | 0 | 0 | 0 | 1 | 0 | 4 | 2042862747
| PP |  | SC C8/10 tl. 200mm POZN.: Výměra vč. příp. rozšíření podkladních vrstev pod obruby 8% | [15 empty] | PP | 1
| VV |  | "Nové konstrukce (odměřeno dig. ze Situace) | [15 empty] | VV | 1 | 1 | True | 0 | ROZPOCET
| VV | B170 | "Jízdní pruh (komunikace) "600*1,08 |  | 648 | [13 empty] | VV | 1 | 2 | True | 0 | ROZPOCET
| VV | C45 | "Dělící ostrůvek "6 |  | 6 | [13 empty] | VV | 1 | 2 | True | 0 | ROZPOCET
| VV |  | "Celkové množství "654.000000 |  | 654 | [13 empty] | VV | 1 | 2 | True | 1 | ROZPOCET
10 | K | 56334 | VOZOVKOVÉ VRSTVY ZE ŠTĚRKODRTI TL. DO 200MM | M2 | 6.6 |  | 0 |  |  |  | základní |  | 0 | 0 | 0 | 0 | 0 | 4 | K | 1 |  |  |  | ROZPOCET | 0 | 0 | 0 | 0 | 0 | 1 | 0 | 4 | -1282232603
| PP |  | ŠDA 0/32 tl. (min.) 190mm POZN.: Výměra vč. příp. rozšíření podkladních vrstev pod obruby, rezervy na vyrovnání spádu komunikace a na příp. nerovnost podkladu celkem 10%. | [15 empty] | PP | 1
| VV |  | "Nové konstrukce (odměřeno dig. ze Situace) | [15 empty] | VV | 1 | 1 | True | 0 | ROZPOCET
| VV | D9 | "Dělící ostrůvek "6*1,1 |  | 6.6 | [13 empty] | VV | 1 | 2 | True | 1 | ROZPOCET
11 | K | 56335 | VOZOVKOVÉ VRSTVY ZE ŠTĚRKODRTI TL. DO 250MM | M2 | 660 |  | 0 |  |  |  | základní |  | 0 | 0 | 0 | 0 | 0 | 4 | K | 1 |  |  |  | ROZPOCET | 0 | 0 | 0 | 0 | 0 | 1 | 0 | 4 | 416554190
| PP |  | ŠDA 0/63 tl. (min.) 200mm POZN.: Výměra vč. příp. rozšíření podkladních vrstev pod obruby, rezervy na vyrovnání spádu komunikace a na příp. nerovnost podkladu celkem 10%. | [15 empty] | PP | 1
| VV |  | "Nové konstrukce (odměřeno dig. ze Situace) | [15 empty] | VV | 1 | 1 | True | 0 | ROZPOCET
| VV | B171 | "Jízdní pruh (komunikace) "600*1,1 |  | 660 | [13 empty] | VV | 1 | 2 | True | 1 | ROZPOCET
12 | K | 572121 | INFILTRAČNÍ POSTŘIK ASFALTOVÝ DO 1,0KG/M2 | M2 | 600 |  | 0 |  |  |  | základní |  | 0 | 0 | 0 | 0 | 0 | 4 | K | 1 |  |  |  | ROZPOCET | 0 | 0 | 0 | 0 | 0 | 1 | 0 | 4 | 1096282371
| PP |  | PI v množství zbytkového pojiva 1,0 kg/m2 | [15 empty] | PP | 1
| VV |  | "Nové konstrukce (odměřeno dig. ze Situace) | [15 empty] | VV | 1 | 1 | True | 0 | ROZPOCET
| VV | B172 | "Jízdní pruh (komunikace) "600 |  | 600 | [13 empty] | VV | 1 | 2 | True | 1 | ROZPOCET
13 | K | 572211 | SPOJOVACÍ POSTŘIK Z ASFALTU DO 0,5KG/M2 | M2 | 1200 |  | 0 |  |  |  | základní |  | 0 | 0 | 0 | 0 | 0 | 4 | K | 1 |  |  |  | ROZPOCET | 0 | 0 | 0 | 0 | 0 | 1 | 0 | 4 | 1688627581
| PP |  | PS v množství zbytkového pojiva 0,5 kg/m2 | [15 empty] | PP | 1
| VV |  | "Nové konstrukce (odměřeno dig. ze Situace) | [15 empty] | VV | 1 | 1 | True | 0 | ROZPOCET
| VV | B173 | "Jízdní pruh (komunikace) "2*600 |  | 1200 | [13 empty] | VV | 1 | 2 | True | 1 | ROZPOCET
14 | K | 574A44 | ASFALTOVÝ BETON PRO OBRUSNÉ VRSTVY ACO 11+ TL. 50MM | M2 | 600 |  | 0 |  |  |  | základní |  | 0 | 0 | 0 | 0 | 0 | 4 | K | 1 |  |  |  | ROZPOCET | 0 | 0 | 0 | 0 | 0 | 1 | 0 | 4 | 501949496
| PP |  | ACO 11+ 50/70 ; tl. 50mm POZN.: Specifikace povrchu dle popisu v technické zprávě, podkládka dle dokumentu Schéma situace (zdroj: Brněnské komunikace as). | [15 empty] | PP | 1
| VV |  | "Nové konstrukce (odměřeno dig. ze Situace) | [15 empty] | VV | 1 | 1 | True | 0 | ROZPOCET
| VV | B174 | "Jízdní pruh (komunikace) "600 |  | 600 | [13 empty] | VV | 1 | 2 | True | 1 | ROZPOCET
15 | K | 574C46 | ASFALTOVÝ BETON PRO LOŽNÍ VRSTVY ACL 16+, 16S TL. 50MM | M2 | 600 |  | 0 |  |  |  | základní |  | 0 | 0 | 0 | 0 | 0 | 4 | K | 1 |  |  |  | ROZPOCET | 0 | 0 | 0 | 0 | 0 | 1 | 0 | 4 | 284403666
| PP |  | ACL 16+ 50/70 ; tl. 50mm | [15 empty] | PP | 1
| VV |  | "Nové konstrukce (odměřeno dig. ze Situace) | [15 empty] | VV | 1 | 1 | True | 0 | ROZPOCET
| VV | B175 | "Jízdní pruh (komunikace) "600 |  | 600 | [13 empty] | VV | 1 | 2 | True | 1 | ROZPOCET
16 | K | 574E98 | ASFALTOVÝ BETON PRO PODKLADNÍ VRSTVY ACP 22+, 22S TL. 100MM | M2 | 600 |  | 0 |  |  |  | základní |  | 0 | 0 | 0 | 0 | 0 | 4 | K | 1 |  |  |  | ROZPOCET | 0 | 0 | 0 | 0 | 0 | 1 | 0 | 4 | 1533423163
| PP |  | ACP 22+ 50/70 ; tl. 100mm | [15 empty] | PP | 1
| VV |  | "Nové konstrukce (odměřeno dig. ze Situace) | [15 empty] | VV | 1 | 1 | True | 0 | ROZPOCET
| VV | B176 | "Jízdní pruh (komunikace) "600 |  | 600 | [13 empty] | VV | 1 | 2 | True | 1 | ROZPOCET
17 | K | 58222 | DLÁŽDĚNÉ KRYTY Z DROBNÝCH KOSTEK DO LOŽE Z MC | M2 | 6 |  | 0 |  |  |  | základní |  | 0 | 0 | 0 | 0 | 0 | 4 | K | 1 |  |  |  | ROZPOCET | 0 | 0 | 0 | 0 | 0 | 1 | 0 | 4 | 1507323806
| PP |  | Drobná žulová dlažba - kostka 100x100mm DL tl. 100mm do lože z malty M25 XF4 L tl. 40mm | [15 empty] | PP | 1
| VV |  | "Nové konstrukce (odměřeno dig. ze Situace) | [15 empty] | VV | 1 | 1 | True | 0 | ROZPOCET
| VV | B177 | "Dělící ostrůvek "6 |  | 6 | [13 empty] | VV | 1 | 2 | True | 1 | ROZPOCET
| D | 8 | Potrubí |  |  |  | 0 | [5 empty] | 0 |  | 0 |  | 0 | 4 | D | 0 |  |  |  | ROZPOCET | [6 empty] | 0
18 | K | 89712 | VPUSŤ KANALIZAČNÍ ULIČNÍ KOMPLETNÍ Z BETONOVÝCH DÍLCŮ | KUS | 2 |  | 0 |  |  |  | základní |  | 0 | 0 | 0 | 0 | 0 | 4 | K | 1 |  |  |  | ROZPOCET | 0 | 0 | 0 | 0 | 0 | 1 | 0 | 4 | 1728374841
| PP |  | POZN.: Specifikace prvku dle popisu v technické zprávě, podkládka dle dokumentu Schéma situace (zdroj: Brněnské komunikace as). | [15 empty] | PP | 1
| VV |  | "Odvodnění (odečteno dig. ze Situace) | [15 empty] | VV | 1 | 1 | True | 0 | ROZPOCET
| VV | B178 | "Uliční vpusť (odb. 150mm) "2 |  | 2 | [13 empty] | VV | 1 | 2 | True | 1 | ROZPOCET
19 | K | 89742 | VPUSŤ CHODNÍKOVÁ Z BETON DÍLCŮ | KUS | 1 |  | 0 |  |  |  | základní |  | 0 | 0 | 0 | 0 | 0 | 4 | K | 1 |  |  |  | ROZPOCET | 0 | 0 | 0 | 0 | 0 | 1 | 0 | 4 | -1260881747
| PP |  | POZN.: Specifikace prvku dle popisu v technické zprávě, podkládka dle dokumentu Schéma situace (zdroj: Brněnské komunikace as). | [15 empty] | PP | 1
| VV |  | "Odvodnění (odečteno dig. ze Situace) | [15 empty] | VV | 1 | 1 | True | 0 | ROZPOCET
| VV | B179 | "Obrubníková vpusť (odb. 150mm) "1 |  | 1 | [13 empty] | VV | 1 | 2 | True | 1 | ROZPOCET
| D | 9 | Ostatní konstrukce a práce |  |  |  | 0 | [5 empty] | 0 |  | 0 |  | 0 | 4 | D | 0 |  |  |  | ROZPOCET | [6 empty] | 0
20 | K | 914131 | DOPRAVNÍ ZNAČKY ZÁKLADNÍ VELIKOSTI OCELOVÉ TŘ RA2 - DODÁVKA A MONTÁŽ | KUS | 10 |  | 0 |  |  |  | základní |  | 0 | 0 | 0 | 0 | 0 | 4 | K | 1 |  |  |  | ROZPOCET | 0 | 0 | 0 | 0 | 0 | 1 | 0 | 4 | 2020622482
| PP |  | DOPRAVNÍ ZNAČKY ZÁKLADNÍ VELIKOSTI OCELOVÉ TŘ RA2 - DODÁVKA A MONTÁŽ | [15 empty] | PP | 1
| VV |  | "Svislé dopravní značení - navržené (odečteno dig. ze Situace) | [15 empty] | VV | 1 | 1 | True | 0 | ROZPOCET
| VV |  | "Dopravní zn. zákl. velikosti - | [15 empty] | VV | 1 | 1 | True | 0 | ROZPOCET
| VV | C46 | "- B2 "2 |  | 2 | [13 empty] | VV | 1 | 2 | True | 0 | ROZPOCET
| VV | D32 | "- B24b "2 |  | 2 | [13 empty] | VV | 1 | 2 | True | 0 | ROZPOCET
| VV | E19 | "- P2 "2 |  | 2 | [13 empty] | VV | 1 | 2 | True | 0 | ROZPOCET
| VV | F19 | "- P4 "2 |  | 2 | [13 empty] | VV | 1 | 2 | True | 0 | ROZPOCET
| VV | G19 | "- IP4b "2 |  | 2 | [13 empty] | VV | 1 | 2 | True | 0 | ROZPOCET
| VV |  | "Celkové množství "10.000000 |  | 10 | [13 empty] | VV | 1 | 2 | True | 1 | ROZPOCET
21 | K | 915111 | VODOROVNÉ DOPRAVNÍ ZNAČENÍ BARVOU HLADKÉ - DODÁVKA A POKLÁDKA | M2 | 56.878 |  | 0 |  |  |  | základní |  | 0 | 0 | 0 | 0 | 0 | 4 | K | 1 |  |  |  | ROZPOCET | 0 | 0 | 0 | 0 | 0 | 1 | 0 | 4 | -110738404
| PP |  | 1. fáze VDZ, vč. předznačení (vč. příp. vyznačení operativního místa pro realizaci VDZ za provozu, dle TP66) | [15 empty] | PP | 1
| VV |  | "Vodorovné dopravní značení (odměřeno dig. ze Situace) | [15 empty] | VV | 1 | 1 | True | 0 | ROZPOCET
| VV | B180 | "V2b (3/1,5/0,25) "24*0,25*2/3 |  | 4 | [13 empty] | VV | 1 | 2 | True | 0 | ROZPOCET
| VV | C47 | "V2b (3/1,5/0,125) "40*0,125*2/3 |  | 3.333 | [13 empty] | VV | 1 | 2 | True | 0 | ROZPOCET
| VV | D33 | "V8b "22*0,5*0,5 |  | 5.5 | [13 empty] | VV | 1 | 2 | True | 0 | ROZPOCET
| VV | E29 | "V7 "16*4,0*0,5 |  | 32 | [13 empty] | VV | 1 | 2 | True | 0 | ROZPOCET
| VV | F29 | "V14 "24*0,23 |  | 5.52 | [13 empty] | VV | 1 | 2 | True | 0 | ROZPOCET
| VV | G26 | "V9a "4*1,35 |  | 5.4 | [13 empty] | VV | 1 | 2 | True | 0 | ROZPOCET
| VV | H21 | "V1a (0,125) "9*0,125 |  | 1.125 | [13 empty] | VV | 1 | 2 | True | 0 | ROZPOCET
| VV |  | "Celkové množství "56.878000 |  | 56.878 | [13 empty] | VV | 1 | 2 | True | 1 | ROZPOCET
22 | K | 915211 | VODOROVNÉ DOPRAVNÍ ZNAČENÍ PLASTEM HLADKÉ - DODÁVKA A POKLÁDKA | M2 | 48.42 |  | 0 |  |  |  | základní |  | 0 | 0 | 0 | 0 | 0 | 4 | K | 1 |  |  |  | ROZPOCET | 0 | 0 | 0 | 0 | 0 | 1 | 0 | 4 | -359914931
| PP |  | 2. fáze VDZ (vč. vyznačení operativního místa pro realizaci VDZ za provozu, dle TP66), vč. zametení (malá výměra) | [15 empty] | PP | 1
| VV |  | "Vodorovné dopravní značení (odměřeno dig. ze Situace) | [15 empty] | VV | 1 | 1 | True | 0 | ROZPOCET
| VV | D34 | "V8b "22*0,5*0,5 |  | 5.5 | [13 empty] | VV | 1 | 2 | True | 0 | ROZPOCET
| VV | E30 | "V7 "16*4,0*0,5 |  | 32 | [13 empty] | VV | 1 | 2 | True | 0 | ROZPOCET
| VV | F30 | "V14 "24*0,23 |  | 5.52 | [13 empty] | VV | 1 | 2 | True | 0 | ROZPOCET
| VV | G29 | "V9a "4*1,35 |  | 5.4 | [13 empty] | VV | 1 | 2 | True | 0 | ROZPOCET
| VV |  | "Celkové množství "48.420000 |  | 48.42 | [13 empty] | VV | 1 | 2 | True | 1 | ROZPOCET
23 | K | 915221 | VODOR DOPRAV ZNAČ PLASTEM STRUKTURÁLNÍ NEHLUČNÉ - DOD A POKLÁDKA | M2 | 8.458 |  | 0 |  |  |  | základní |  | 0 | 0 | 0 | 0 | 0 | 4 | K | 1 |  |  |  | ROZPOCET | 0 | 0 | 0 | 0 | 0 | 1 | 0 | 4 | -837063322
| PP |  | 2. fáze VDZ (vč. vyznačení operativního místa pro realizaci VDZ za provozu, dle TP66), vč. zametení (malá výměra) | [15 empty] | PP | 1
| VV |  | "Vodorovné dopravní značení (odměřeno dig. ze Situace) | [15 empty] | VV | 1 | 1 | True | 0 | ROZPOCET
| VV | B181 | "V2b (3/1,5/0,25) "24*0,25*2/3 |  | 4 | [13 empty] | VV | 1 | 2 | True | 0 | ROZPOCET
| VV | C48 | "V2b (3/1,5/0,125) "40*0,125*2/3 |  | 3.333 | [13 empty] | VV | 1 | 2 | True | 0 | ROZPOCET
| VV | H23 | "V1a (0,125) "9*0,125 |  | 1.125 | [13 empty] | VV | 1 | 2 | True | 0 | ROZPOCET
| VV |  | "Celkové množství "8.458000 |  | 8.458 | [13 empty] | VV | 1 | 2 | True | 1 | ROZPOCET
24 | K | 917426 | CHODNÍKOVÉ OBRUBY Z KAMENNÝCH OBRUBNÍKŮ ŠÍŘ 250MM | M | 162.7 |  | 0 |  |  |  | základní |  | 0 | 0 | 0 | 0 | 0 | 4 | K | 1 |  |  |  | ROZPOCET | 0 | 0 | 0 | 0 | 0 | 1 | 0 | 4 | -1631472079
| PP |  | POZN.: Specifikace prvku dle popisu v technické zprávě, podkládka dle dokumentu Schéma situace (zdroj: Brněnské komunikace as). | [15 empty] | PP | 1
| VV |  | "Nové konstrukce (odměřeno dig. ze Situace) | [15 empty] | VV | 1 | 1 | True | 0 | ROZPOCET
| VV | B182 | "Kamenné obruby OP3 (250/200mm ležaté) do betonového lože s boční opěrou "162,7 |  | 162.7 | [13 empty] | VV | 1 | 2 | True | 1 | ROZPOCET
25 | K | 91744 | CHODNÍK OBRUBY Z KAMEN ŘEZANÝCH STUPŇŮ | M | 15.2 |  | 0 |  |  |  | základní |  | 0 | 0 | 0 | 0 | 0 | 4 | K | 1 |  |  |  | ROZPOCET | 0 | 0 | 0 | 0 | 0 | 1 | 0 | 4 | 919936911
| PP |  | POZN.: Specifikace prvku dle popisu v technické zprávě, podkládka dle dokumentu Schéma situace (zdroj: Brněnské komunikace as). | [15 empty] | PP | 1
| VV |  | "Nové konstrukce (odměřeno dig. ze Situace) | [15 empty] | VV | 1 | 1 | True | 0 | ROZPOCET
| VV | B183 | "Kamenné obruby ke kruhovým objezdům do betonového lože s boční opěrou "15,2 |  | 15.2 | [13 empty] | VV | 1 | 2 | True | 1 | ROZPOCET
26 | K | 91772 | OBRUBA Z DLAŽEBNÍCH KOSTEK DROBNÝCH | M | 150.8 |  | 0 |  |  |  | základní |  | 0 | 0 | 0 | 0 | 0 | 4 | K | 1 |  |  |  | ROZPOCET | 0 | 0 | 0 | 0 | 0 | 1 | 0 | 4 | 1542118962
| PP |  | POZN.: Specifikace prvku dle popisu v technické zprávě, podkládka dle dokumentu Schéma situace (zdroj: Brněnské komunikace as). | [15 empty] | PP | 1
| VV |  | "Nové konstrukce (odměřeno dig. ze Situace) | [15 empty] | VV | 1 | 1 | True | 0 | ROZPOCET
| VV | B184 | "Dvouřádek (2x) z žulových kostek "2*75,4 |  | 150.8 | [13 empty] | VV | 1 | 2 | True | 1 | ROZPOCET

## 00002 - SO 06-18-113.2 Kř...
[9 empty] | >> skryté sloupce << | [9 empty] | {0beee378-a4e1-4865-b6f4-0722a12992bc}
0
| KRYCÍ LIST SOUPISU PRACÍ | [8 empty] | v --- níže se nacházejí doplnkové a pomocné údaje k sestavám --- v | [8 empty] | False
Stavba:
Stavba 06 Železniční uzel Brno - městská infrastruktura, Ulice Bulvár 1.A etapa - propojení ul. Opuš
Objekt:
01 - Stavba 06 Železniční uzel Brno - městská infrastruktura, Ulice Bulvár 1.A etapa - propojení ul. Opuš
Soupis:
001 - SO 06 18 Komunikace a plochy
Úroveň 4:
00002 - SO 06-18-113.2 Křižovatka větve 1 a budoucí větve C, chodníky
| KSO: |  |  |  |  | CC-CZ:
| Místo: |  |  |  |  | Datum: | 9. 7. 2025
| Zadavatel: |  |  |  |  | IČ:
|  | Statutární město Brno |  |  |  | DIČ:
| Uchazeč: |  |  |  |  | IČ: | Vyplň údaj
|  | Vyplň údaj |  |  |  | DIČ: | Vyplň údaj
| Projektant: |  |  |  |  | IČ: | 26475081
|  | Sweco a.s. |  |  |  | DIČ: | CZ26475081
| Zpracovatel: |  |  |  |  | IČ:
DIČ:
Poznámka:
| Cena bez DPH | [5 empty] | 0
|  |  | Základ daně |  |  | Sazba daně | Výše daně
| DPH | základní | 0 |  |  | 21% | 0
|  | snížená | 0 |  |  | 15% | 0
|  | zákl. přenesená | 0 |  |  | 21% | 0
|  | sníž. přenesená | 0 |  |  | 15% | 0
|  | nulová | 0 |  |  | 0% | 0
| Cena s DPH |  |  | v | CZK |  | 0
| Projektant |  |  | Zpracovatel
| Datum a podpis: |  | Razítko | Datum a podpis: |  |  | Razítko
| Objednavatel |  |  | Uchazeč
| Datum a podpis: |  | Razítko | Datum a podpis: |  |  | Razítko
REKAPITULACE ČLENĚNÍ SOUPISU PRACÍ
Stavba:
Stavba 06 Železniční uzel Brno - městská infrastruktura, Ulice Bulvár 1.A etapa - propojení ul. Opuš
Objekt:
01 - Stavba 06 Železniční uzel Brno - městská infrastruktura, Ulice Bulvár 1.A etapa - propojení ul. Opuš
Soupis:
001 - SO 06 18 Komunikace a plochy
Úroveň 4:
00002 - SO 06-18-113.2 Křižovatka větve 1 a budoucí větve C, chodníky
Místo: | [5 empty] | Datum: | 9. 7. 2025
Zadavatel: |  |  | Statutární město Brno |  |  | Projektant: | Sweco a.s.
Uchazeč: |  |  | Vyplň údaj |  |  | Zpracovatel:
Kód dílu - Popis | [6 empty] | Cena celkem [CZK]
Náklady ze soupisu prací | [6 empty] | 0 | [12 empty] | -1
| 0 - Všeobecné konstrukce a práce | [5 empty] | 0
| 1 - Zemní práce | [5 empty] | 0
| 5 - Komunikace | [5 empty] | 0
| 9 - Ostatní konstrukce a práce | [5 empty] | 0
SOUPIS PRACÍ
Stavba:
Stavba 06 Železniční uzel Brno - městská infrastruktura, Ulice Bulvár 1.A etapa - propojení ul. Opuš
Objekt:
01 - Stavba 06 Železniční uzel Brno - městská infrastruktura, Ulice Bulvár 1.A etapa - propojení ul. Opuš
Soupis:
001 - SO 06 18 Komunikace a plochy
Úroveň 4:
00002 - SO 06-18-113.2 Křižovatka větve 1 a budoucí větve C, chodníky
Místo: | [5 empty] | Datum: | 9. 7. 2025
Zadavatel: |  |  | Statutární město Brno |  |  | Projektant: | Sweco a.s.
Uchazeč: |  |  | Vyplň údaj |  |  | Zpracovatel:
PČ | Typ | Kód | Popis | MJ | Množství | J.cena [CZK] | Cena celkem [CZK] | Cenová soustava |  |  | DPH | J. Nh [h] | Nh celkem [h] | J. hmotnost [t] | Hmotnost celkem [t] | J. suť [t] | Suť Celkem [t]
Náklady soupisu celkem | [6 empty] | 0 | [5 empty] | 0 |  | 0 |  | 0 |  | D | -1 | [10 empty] | 0
| D | 0 | Všeobecné konstrukce a práce |  |  |  | 0 | [5 empty] | 0 |  | 0 |  | 0 | 4 | D | 0 |  |  |  | ROZPOCET | [6 empty] | 0
1 | K | 014102 | POPLATKY ZA SKLÁDKU | T | 237.6 |  | 0 |  |  |  | základní |  | 0 | 0 | 0 | 0 | 0 | 4 | K | 1 |  |  |  | ROZPOCET | 0 | 0 | 0 | 0 | 0 | 1 | 0 | 4 | 757467053
| PP |  | zemina, nestmelené podkladní vrstvy v rámci odkopávek | [15 empty] | PP | 1
| VV | A40 | "dle pol. 12273 "132*1,8 |  | 237.6 | [13 empty] | VV | 1 | 2 | True | 1 | ROZPOCET
| D | 1 | Zemní práce |  |  |  | 0 | [5 empty] | 0 |  | 0 |  | 0 | 4 | D | 0 |  |  |  | ROZPOCET | [6 empty] | 0
2 | K | 12273 | ODKOPÁVKY A PROKOPÁVKY OBECNÉ TŘ. I | M3 | 132 |  | 0 |  |  |  | základní |  | 0 | 0 | 0 | 0 | 0 | 4 | K | 1 |  |  |  | ROZPOCET | 0 | 0 | 0 | 0 | 0 | 1 | 0 | 4 | -151764094
| PP |  | vč. odvozu na nejbližší recyklační středisko / řízenou skládku pro daný kód/druh odpadu, dle dispozic zhotovitele | [15 empty] | PP | 1
| VV |  | "Zemní práce (dle tabulky kubatur) | [15 empty] | VV | 1 | 1 | True | 0 | ROZPOCET
| VV | B185 | "Výkopy "132 |  | 132 | [13 empty] | VV | 1 | 2 | True | 1 | ROZPOCET
3 | K | 17120 | ULOŽENÍ SYPANINY DO NÁSYPŮ A NA SKLÁDKY BEZ ZHUTNĚNÍ | M3 | 132 |  | 0 |  |  |  | základní |  | 0 | 0 | 0 | 0 | 0 | 4 | K | 1 |  |  |  | ROZPOCET | 0 | 0 | 0 | 0 | 0 | 1 | 0 | 4 | -1794169778
| PP |  | ULOŽENÍ SYPANINY DO NÁSYPŮ A NA SKLÁDKY BEZ ZHUTNĚNÍ | [15 empty] | PP | 1
| VV | A41 | "dle pol. 12273 "132 |  | 132 | [13 empty] | VV | 1 | 2 | True | 1 | ROZPOCET
4 | K | 17180 | ULOŽENÍ SYPANINY DO NÁSYPŮ Z NAKUPOVANÝCH MATERIÁLŮ | M3 | 74 |  | 0 |  |  |  | základní |  | 0 | 0 | 0 | 0 | 0 | 4 | K | 1 |  |  |  | ROZPOCET | 0 | 0 | 0 | 0 | 0 | 1 | 0 | 4 | 454449869
| PP |  | POZN.: Položka zahrnuje i výměnu AZ, bude čerpána po odsouhlasení objednatelem, na základě výsledků zatěžovacích zkoušek, v rozsahu dle pokynů geotechnického dozoru a za souhlasu TDI ! | [15 empty] | PP | 1
| VV |  | "Zemní práce (dle tabulky kubatur) | [15 empty] | VV | 1 | 1 | True | 0 | ROZPOCET
| VV | B186 | "Násypy "74 |  | 74 | [13 empty] | VV | 1 | 2 | True | 1 | ROZPOCET
5 | K | 18110 | ÚPRAVA PLÁNĚ SE ZHUTNĚNÍM V HORNINĚ TŘ. I | M2 | 550 |  | 0 |  |  |  | základní |  | 0 | 0 | 0 | 0 | 0 | 4 | K | 1 |  |  |  | ROZPOCET | 0 | 0 | 0 | 0 | 0 | 1 | 0 | 4 | 1508607688
| PP |  | Min. hodnota modulu přetvárnosti na AZ (pláni) Edef,2 = 45 MPa | [15 empty] | PP | 1
| VV |  | "Nové konstrukce - úprava a zhutnění pláně | [15 empty] | VV | 1 | 1 | True | 0 | ROZPOCET
| VV | C49 | "Chodník "500*1,1 |  | 550 | [13 empty] | VV | 1 | 2 | True | 1 | ROZPOCET
| D | 5 | Komunikace |  |  |  | 0 | [5 empty] | 0 |  | 0 |  | 0 | 4 | D | 0 |  |  |  | ROZPOCET | [6 empty] | 0
6 | K | 56334 | VOZOVKOVÉ VRSTVY ZE ŠTĚRKODRTI TL. DO 200MM | M2 | 550 |  | 0 |  |  |  | základní |  | 0 | 0 | 0 | 0 | 0 | 4 | K | 1 |  |  |  | ROZPOCET | 0 | 0 | 0 | 0 | 0 | 1 | 0 | 4 | -472931509
| PP |  | ŠDA 0/32 tl. (min.) 190mm POZN.: Výměra vč. příp. rozšíření podkladních vrstev pod obruby, rezervy na vyrovnání spádu komunikace a na příp. nerovnost podkladu celkem 10%. | [15 empty] | PP | 1
| VV |  | "Nové konstrukce (odměřeno dig. ze Situace) | [15 empty] | VV | 1 | 1 | True | 0 | ROZPOCET
| VV | B187 | "Chodník "500*1,1 |  | 550 | [13 empty] | VV | 1 | 2 | True | 1 | ROZPOCET
7 | K | 58241.a | DLÁŽDĚNÉ KRYTY Z KAMEN DESEK DO LOŽE Z KAMENIVA | M2 | 398.8 |  | 0 |  |  |  | základní |  | 0 | 0 | 0 | 0 | 0 | 4 | K | 1 |  |  |  | ROZPOCET | 0 | 0 | 0 | 0 | 0 | 1 | 0 | 4 | 940678319
| PP |  | Dlažba z řezaných žulových desek DL tl. 140mm s úzkými spárami spárovanými speciální hmotou, lože z HDK fr. 4/8 L tl. 40mm POZN.: Specifikace povrchu dle popisu v technické zprávě, podkládka dle dokumentu Schéma situace (zdroj: Brněnské komunikace as). | [15 empty] | PP | 1
| VV |  | "Nové konstrukce (odměřeno dig. ze Situace) | [15 empty] | VV | 1 | 1 | True | 0 | ROZPOCET
| VV | B188 | "Chodník (s odpočtem varovných a signálních pásů) "500-127*0,4-63*0,8 |  | 398.8 | [13 empty] | VV | 1 | 2 | True | 1 | ROZPOCET
8 | K | 58241.c | DLÁŽDĚNÉ KRYTY Z KAMEN DESEK DO LOŽE Z KAMENIVA | M2 | 101.2 |  | 0 |  |  |  | základní |  | 0 | 0 | 0 | 0 | 0 | 4 | K | 1 |  |  |  | ROZPOCET | 0 | 0 | 0 | 0 | 0 | 1 | 0 | 4 | -1203568876
| PP |  | Dlažba z řezaných žulových desek s výstupky (antracitová barva) DL tl. 140mm s úzkými spárami spárovanými speciální hmotou, lože z HDK fr. 4/8 L tl. 40mm POZN.: Specifikace povrchu dle popisu v technické zprávě, podkládka dle dokumentu Schéma situace (zdroj: Brněnské komunikace as). | [15 empty] | PP | 1
| VV |  | "Nové konstrukce (odměřeno dig. ze Situace) | [15 empty] | VV | 1 | 1 | True | 0 | ROZPOCET
| VV | B189 | "Opatření pro nevidomé - varovný pás š. 0,4m "127*0,4 |  | 50.8 | [13 empty] | VV | 1 | 2 | True | 0 | ROZPOCET
| VV | C50 | "Opatření pro nevidomé - signální pás š. 0,8m "63*0,8 |  | 50.4 | [13 empty] | VV | 1 | 2 | True | 0 | ROZPOCET
| VV |  | "Celkové množství "101.200000 |  | 101.2 | [13 empty] | VV | 1 | 2 | True | 1 | ROZPOCET
| D | 9 | Ostatní konstrukce a práce |  |  |  | 0 | [5 empty] | 0 |  | 0 |  | 0 | 4 | D | 0 |  |  |  | ROZPOCET | [6 empty] | 0
9 | K | 917424 | CHODNÍKOVÉ OBRUBY Z KAMENNÝCH OBRUBNÍKŮ ŠÍŘ 150MM | M | 42.8 |  | 0 |  |  |  | základní |  | 0 | 0 | 0 | 0 | 0 | 4 | K | 1 |  |  |  | ROZPOCET | 0 | 0 | 0 | 0 | 0 | 1 | 0 | 4 | -1638105232
| PP |  | POZN.: Specifikace prvku dle popisu v technické zprávě, podkládka dle dokumentu Schéma situace (zdroj: Brněnské komunikace as). | [15 empty] | PP | 1
| VV |  | "Nové konstrukce (odměřeno dig. ze Situace) | [15 empty] | VV | 1 | 1 | True | 0 | ROZPOCET
| VV | B190 | "Kamenné obruby OP6 (150/250mm stojaté) do betonového lože s boční opěrou "42,8 |  | 42.8 | [13 empty] | VV | 1 | 2 | True | 1 | ROZPOCET

## 00003 - SO 06-18-113.3 Kř...
[9 empty] | >> skryté sloupce << | [9 empty] | {f5b3f575-9c15-4efe-a40c-4ac4e3ad0bad}
0
| KRYCÍ LIST SOUPISU PRACÍ | [8 empty] | v --- níže se nacházejí doplnkové a pomocné údaje k sestavám --- v | [8 empty] | False
Stavba:
Stavba 06 Železniční uzel Brno - městská infrastruktura, Ulice Bulvár 1.A etapa - propojení ul. Opuš
Objekt:
01 - Stavba 06 Železniční uzel Brno - městská infrastruktura, Ulice Bulvár 1.A etapa - propojení ul. Opuš
Soupis:
001 - SO 06 18 Komunikace a plochy
Úroveň 4:
00003 - SO 06-18-113.3 Křižovatka větve 1 a budoucí větve C, cyklostezky
| KSO: |  |  |  |  | CC-CZ:
| Místo: |  |  |  |  | Datum: | 9. 7. 2025
| Zadavatel: |  |  |  |  | IČ:
|  | Statutární město Brno |  |  |  | DIČ:
| Uchazeč: |  |  |  |  | IČ: | Vyplň údaj
|  | Vyplň údaj |  |  |  | DIČ: | Vyplň údaj
| Projektant: |  |  |  |  | IČ: | 26475081
|  | Sweco a.s. |  |  |  | DIČ: | CZ26475081
| Zpracovatel: |  |  |  |  | IČ:
DIČ:
Poznámka:
| Cena bez DPH | [5 empty] | 0
|  |  | Základ daně |  |  | Sazba daně | Výše daně
| DPH | základní | 0 |  |  | 21% | 0
|  | snížená | 0 |  |  | 15% | 0
|  | zákl. přenesená | 0 |  |  | 21% | 0
|  | sníž. přenesená | 0 |  |  | 15% | 0
|  | nulová | 0 |  |  | 0% | 0
| Cena s DPH |  |  | v | CZK |  | 0
| Projektant |  |  | Zpracovatel
| Datum a podpis: |  | Razítko | Datum a podpis: |  |  | Razítko
| Objednavatel |  |  | Uchazeč
| Datum a podpis: |  | Razítko | Datum a podpis: |  |  | Razítko
REKAPITULACE ČLENĚNÍ SOUPISU PRACÍ
Stavba:
Stavba 06 Železniční uzel Brno - městská infrastruktura, Ulice Bulvár 1.A etapa - propojení ul. Opuš
Objekt:
01 - Stavba 06 Železniční uzel Brno - městská infrastruktura, Ulice Bulvár 1.A etapa - propojení ul. Opuš
Soupis:
001 - SO 06 18 Komunikace a plochy
Úroveň 4:
00003 - SO 06-18-113.3 Křižovatka větve 1 a budoucí větve C, cyklostezky
Místo: | [5 empty] | Datum: | 9. 7. 2025
Zadavatel: |  |  | Statutární město Brno |  |  | Projektant: | Sweco a.s.
Uchazeč: |  |  | Vyplň údaj |  |  | Zpracovatel:
Kód dílu - Popis | [6 empty] | Cena celkem [CZK]
Náklady ze soupisu prací | [6 empty] | 0 | [12 empty] | -1
| 0 - Všeobecné konstrukce a práce | [5 empty] | 0
| 1 - Zemní práce | [5 empty] | 0
| 5 - Komunikace | [5 empty] | 0
| 9 - Ostatní konstrukce a práce | [5 empty] | 0
SOUPIS PRACÍ
Stavba:
Stavba 06 Železniční uzel Brno - městská infrastruktura, Ulice Bulvár 1.A etapa - propojení ul. Opuš
Objekt:
01 - Stavba 06 Železniční uzel Brno - městská infrastruktura, Ulice Bulvár 1.A etapa - propojení ul. Opuš
Soupis:
001 - SO 06 18 Komunikace a plochy
Úroveň 4:
00003 - SO 06-18-113.3 Křižovatka větve 1 a budoucí větve C, cyklostezky
Místo: | [5 empty] | Datum: | 9. 7. 2025
Zadavatel: |  |  | Statutární město Brno |  |  | Projektant: | Sweco a.s.
Uchazeč: |  |  | Vyplň údaj |  |  | Zpracovatel:
PČ | Typ | Kód | Popis | MJ | Množství | J.cena [CZK] | Cena celkem [CZK] | Cenová soustava |  |  | DPH | J. Nh [h] | Nh celkem [h] | J. hmotnost [t] | Hmotnost celkem [t] | J. suť [t] | Suť Celkem [t]
Náklady soupisu celkem | [6 empty] | 0 | [5 empty] | 0 |  | 0 |  | 0 |  | D | -1 | [10 empty] | 0
| D | 0 | Všeobecné konstrukce a práce |  |  |  | 0 | [5 empty] | 0 |  | 0 |  | 0 | 4 | D | 0 |  |  |  | ROZPOCET | [6 empty] | 0
1 | K | 014102 | POPLATKY ZA SKLÁDKU | T | 126 |  | 0 |  |  |  | základní |  | 0 | 0 | 0 | 0 | 0 | 4 | K | 1 |  |  |  | ROZPOCET | 0 | 0 | 0 | 0 | 0 | 1 | 0 | 4 | -24678120
| PP |  | zemina, nestmelené podkladní vrstvy v rámci odkopávek | [15 empty] | PP | 1
| VV | A42 | "dle pol. 12273 "70*1,8 |  | 126 | [13 empty] | VV | 1 | 2 | True | 1 | ROZPOCET
| D | 1 | Zemní práce |  |  |  | 0 | [5 empty] | 0 |  | 0 |  | 0 | 4 | D | 0 |  |  |  | ROZPOCET | [6 empty] | 0
2 | K | 12273 | ODKOPÁVKY A PROKOPÁVKY OBECNÉ TŘ. I | M3 | 70 |  | 0 |  |  |  | základní |  | 0 | 0 | 0 | 0 | 0 | 4 | K | 1 |  |  |  | ROZPOCET | 0 | 0 | 0 | 0 | 0 | 1 | 0 | 4 | -1228691500
| PP |  | vč. odvozu na nejbližší recyklační středisko / řízenou skládku pro daný kód/druh odpadu, dle dispozic zhotovitele | [15 empty] | PP | 1
| VV |  | "Zemní práce (dle tabulky kubatur) | [15 empty] | VV | 1 | 1 | True | 0 | ROZPOCET
| VV | B191 | "Výkopy (cyklostezky + zpevněné plochy) "63+7 |  | 70 | [13 empty] | VV | 1 | 2 | True | 1 | ROZPOCET
3 | K | 17120 | ULOŽENÍ SYPANINY DO NÁSYPŮ A NA SKLÁDKY BEZ ZHUTNĚNÍ | M3 | 70 |  | 0 |  |  |  | základní |  | 0 | 0 | 0 | 0 | 0 | 4 | K | 1 |  |  |  | ROZPOCET | 0 | 0 | 0 | 0 | 0 | 1 | 0 | 4 | -434594824
| PP |  | ULOŽENÍ SYPANINY DO NÁSYPŮ A NA SKLÁDKY BEZ ZHUTNĚNÍ | [15 empty] | PP | 1
| VV | A43 | "dle pol. 12273 "70 |  | 70 | [13 empty] | VV | 1 | 2 | True | 1 | ROZPOCET
4 | K | 17180 | ULOŽENÍ SYPANINY DO NÁSYPŮ Z NAKUPOVANÝCH MATERIÁLŮ | M3 | 39 |  | 0 |  |  |  | základní |  | 0 | 0 | 0 | 0 | 0 | 4 | K | 1 |  |  |  | ROZPOCET | 0 | 0 | 0 | 0 | 0 | 1 | 0 | 4 | 368613921
| PP |  | POZN.: Položka zahrnuje i výměnu AZ, bude čerpána po odsouhlasení objednatelem, na základě výsledků zatěžovacích zkoušek, v rozsahu dle pokynů geotechnického dozoru a za souhlasu TDI ! | [15 empty] | PP | 1
| VV |  | "Zemní práce (dle tabulky kubatur) | [15 empty] | VV | 1 | 1 | True | 0 | ROZPOCET
| VV | B192 | "Násypy (cyklostezky + zpevněné plochy) "33+6 |  | 39 | [13 empty] | VV | 1 | 2 | True | 1 | ROZPOCET
5 | K | 18110 | ÚPRAVA PLÁNĚ SE ZHUTNĚNÍM V HORNINĚ TŘ. I | M2 | 284.9 |  | 0 |  |  |  | základní |  | 0 | 0 | 0 | 0 | 0 | 4 | K | 1 |  |  |  | ROZPOCET | 0 | 0 | 0 | 0 | 0 | 1 | 0 | 4 | 86909549
| PP |  | Min. hodnota modulu přetvárnosti na AZ (pláni) Edef,2 = 45 MPa | [15 empty] | PP | 1
| VV |  | "Nové konstrukce - úprava a zhutnění pláně | [15 empty] | VV | 1 | 1 | True | 0 | ROZPOCET
| VV | D8 | "Cyklostezka "228*1,1 |  | 250.8 | [13 empty] | VV | 1 | 2 | True | 0 | ROZPOCET
| VV | E8 | "Zpevněná plocha "31*1,1 |  | 34.1 | [13 empty] | VV | 1 | 2 | True | 0 | ROZPOCET
| VV |  | "Celkové množství "284.900000 |  | 284.9 | [13 empty] | VV | 1 | 2 | True | 1 | ROZPOCET
| D | 5 | Komunikace |  |  |  | 0 | [5 empty] | 0 |  | 0 |  | 0 | 4 | D | 0 |  |  |  | ROZPOCET | [6 empty] | 0
6 | K | 56334 | VOZOVKOVÉ VRSTVY ZE ŠTĚRKODRTI TL. DO 200MM | M2 | 34.1 |  | 0 |  |  |  | základní |  | 0 | 0 | 0 | 0 | 0 | 4 | K | 1 |  |  |  | ROZPOCET | 0 | 0 | 0 | 0 | 0 | 1 | 0 | 4 | -2002945731
| PP |  | ŠDA 0/32 tl. (min.) 190mm POZN.: Výměra vč. příp. rozšíření podkladních vrstev pod obruby, rezervy na vyrovnání spádu komunikace a na příp. nerovnost podkladu celkem 10%. | [15 empty] | PP | 1
| VV |  | "Nové konstrukce (odměřeno dig. ze Situace) | [15 empty] | VV | 1 | 1 | True | 0 | ROZPOCET
| VV | C51 | "Zpevněná plocha "31*1,1 |  | 34.1 | [13 empty] | VV | 1 | 2 | True | 1 | ROZPOCET
7 | K | 56336 | VOZOVKOVÉ VRSTVY ZE ŠTĚRKODRTI TL. DO 300MM | M2 | 250.8 |  | 0 |  |  |  | základní |  | 0 | 0 | 0 | 0 | 0 | 4 | K | 1 |  |  |  | ROZPOCET | 0 | 0 | 0 | 0 | 0 | 1 | 0 | 4 | -1076554683
| PP |  | ŠDA 0/32 tl. (min.) 250mm POZN.: Výměra vč. příp. rozšíření podkladních vrstev pod obruby, rezervy na vyrovnání spádu komunikace a na příp. nerovnost podkladu celkem 10%. | [15 empty] | PP | 1
| VV |  | "Nové konstrukce (odměřeno dig. ze Situace) | [15 empty] | VV | 1 | 1 | True | 0 | ROZPOCET
| VV | B193 | "Cyklostezka "228*1,1 |  | 250.8 | [13 empty] | VV | 1 | 2 | True | 1 | ROZPOCET
8 | K | 572121 | INFILTRAČNÍ POSTŘIK ASFALTOVÝ DO 1,0KG/M2 | M2 | 228 |  | 0 |  |  |  | základní |  | 0 | 0 | 0 | 0 | 0 | 4 | K | 1 |  |  |  | ROZPOCET | 0 | 0 | 0 | 0 | 0 | 1 | 0 | 4 | -459948389
| PP |  | PI v množství zbytkového pojiva 1,0 kg/m2 | [15 empty] | PP | 1
| VV |  | "Nové konstrukce (odměřeno dig. ze Situace) | [15 empty] | VV | 1 | 1 | True | 0 | ROZPOCET
| VV | B194 | "Cyklostezka "228 |  | 228 | [13 empty] | VV | 1 | 2 | True | 1 | ROZPOCET
9 | K | 572211 | SPOJOVACÍ POSTŘIK Z ASFALTU DO 0,5KG/M2 | M2 | 228 |  | 0 |  |  |  | základní |  | 0 | 0 | 0 | 0 | 0 | 4 | K | 1 |  |  |  | ROZPOCET | 0 | 0 | 0 | 0 | 0 | 1 | 0 | 4 | -1078052368
| PP |  | PS v množství zbytkového pojiva 0,5 kg/m2 | [15 empty] | PP | 1
| VV |  | "Nové konstrukce (odměřeno dig. ze Situace) | [15 empty] | VV | 1 | 1 | True | 0 | ROZPOCET
| VV | B195 | "Cyklostezka "228 |  | 228 | [13 empty] | VV | 1 | 2 | True | 1 | ROZPOCET
10 | K | 574A34 | ASFALTOVÝ BETON PRO OBRUSNÉ VRSTVY ACO 11+ TL. 40MM | M2 | 228 |  | 0 |  |  |  | základní |  | 0 | 0 | 0 | 0 | 0 | 4 | K | 1 |  |  |  | ROZPOCET | 0 | 0 | 0 | 0 | 0 | 1 | 0 | 4 | 888456001
| PP |  | ACO 11+ 50/70 ; tl. 40mm POZN.: Specifikace povrchu dle popisu v technické zprávě, podkládka dle dokumentu Schéma situace (zdroj: Brněnské komunikace as). | [15 empty] | PP | 1
| VV |  | "Nové konstrukce (odměřeno dig. ze Situace) | [15 empty] | VV | 1 | 1 | True | 0 | ROZPOCET
| VV | B196 | "Cyklostezka "228 |  | 228 | [13 empty] | VV | 1 | 2 | True | 1 | ROZPOCET
11 | K | 574E76 | ASFALTOVÝ BETON PRO PODKLADNÍ VRSTVY ACP 16+, 16S TL. 80MM | M2 | 228 |  | 0 |  |  |  | základní |  | 0 | 0 | 0 | 0 | 0 | 4 | K | 1 |  |  |  | ROZPOCET | 0 | 0 | 0 | 0 | 0 | 1 | 0 | 4 | -82700381
| PP |  | ACP 16+ 50/70 ; tl. 80mm | [15 empty] | PP | 1
| VV |  | "Nové konstrukce (odměřeno dig. ze Situace) | [15 empty] | VV | 1 | 1 | True | 0 | ROZPOCET
| VV | B197 | "Cyklostezka "228 |  | 228 | [13 empty] | VV | 1 | 2 | True | 1 | ROZPOCET
12 | K | 58241.b | DLÁŽDĚNÉ KRYTY Z KAMEN DESEK DO LOŽE Z KAMENIVA | M2 | 16.2 |  | 0 |  |  |  | základní |  | 0 | 0 | 0 | 0 | 0 | 4 | K | 1 |  |  |  | ROZPOCET | 0 | 0 | 0 | 0 | 0 | 1 | 0 | 4 | -2127218149
| PP |  | Dlažba z řezaných žulových desek DL tl. 140mm s rozšířenou spárou (spára 25-30 mm - při kladení se vkládá dřevěná lať, po osazení dlažby do štěrkového lože se lať vyjme a spáry se vysypou štěrkem 8/16), lože z HDK fr. 4/8 L tl. 40mm POZN.: Specifikace povrchu dle popisu v technické zprávě, podkládka dle dokumentu Schéma situace (zdroj: Brněnské komunikace as). | [15 empty] | PP | 1
| VV |  | "Nové konstrukce (odměřeno dig. ze Situace) | [15 empty] | VV | 1 | 1 | True | 0 | ROZPOCET
| VV | B198 | "Zpevněná plocha (s odpočtem varovných a signálních pásů) "31-25*0,4-6*0,8 |  | 16.2 | [13 empty] | VV | 1 | 2 | True | 1 | ROZPOCET
13 | K | 58241.c | DLÁŽDĚNÉ KRYTY Z KAMEN DESEK DO LOŽE Z KAMENIVA | M2 | 14.8 |  | 0 |  |  |  | základní |  | 0 | 0 | 0 | 0 | 0 | 4 | K | 1 |  |  |  | ROZPOCET | 0 | 0 | 0 | 0 | 0 | 1 | 0 | 4 | 155966533
| PP |  | Dlažba z řezaných žulových desek s výstupky (antracitová barva) DL tl. 140mm s úzkými spárami spárovanými speciální hmotou, lože z HDK fr. 4/8 L tl. 40mm POZN.: Specifikace povrchu dle popisu v technické zprávě, podkládka dle dokumentu Schéma situace (zdroj: Brněnské komunikace as). | [15 empty] | PP | 1
| VV |  | "Nové konstrukce (odměřeno dig. ze Situace) | [15 empty] | VV | 1 | 1 | True | 0 | ROZPOCET
| VV | B199 | "Opatření pro nevidomé - varovný pás š. 0,4m "25*0,4 |  | 10 | [13 empty] | VV | 1 | 2 | True | 0 | ROZPOCET
| VV | C52 | "Opatření pro nevidomé - signální pás š. 0,8m "6*0,8 |  | 4.8 | [13 empty] | VV | 1 | 2 | True | 0 | ROZPOCET
| VV |  | "Celkové množství "14.800000 |  | 14.8 | [13 empty] | VV | 1 | 2 | True | 1 | ROZPOCET
| D | 9 | Ostatní konstrukce a práce |  |  |  | 0 | [5 empty] | 0 |  | 0 |  | 0 | 4 | D | 0 |  |  |  | ROZPOCET | [6 empty] | 0
14 | K | 917424 | CHODNÍKOVÉ OBRUBY Z KAMENNÝCH OBRUBNÍKŮ ŠÍŘ 150MM | M | 176.7 |  | 0 |  |  |  | základní |  | 0 | 0 | 0 | 0 | 0 | 4 | K | 1 |  |  |  | ROZPOCET | 0 | 0 | 0 | 0 | 0 | 1 | 0 | 4 | -880383709
| PP |  | POZN.: Specifikace prvku dle popisu v technické zprávě, podkládka dle dokumentu Schéma situace (zdroj: Brněnské komunikace as). | [15 empty] | PP | 1
| VV |  | "Nové konstrukce (odměřeno dig. ze Situace) | [15 empty] | VV | 1 | 1 | True | 0 | ROZPOCET
| VV | B200 | "Kamenné obruby OP6 (150/250mm stojaté) do betonového lože s boční opěrou "176,7 |  | 176.7 | [13 empty] | VV | 1 | 2 | True | 1 | ROZPOCET

## 0006 - SO 06-18-113a Zápa...
[9 empty] | >> skryté sloupce << | [9 empty] | {5aea87f3-9c8c-43a9-947a-59254b2eb988}
0
| KRYCÍ LIST SOUPISU PRACÍ | [8 empty] | v --- níže se nacházejí doplnkové a pomocné údaje k sestavám --- v | [8 empty] | False
Stavba:
Stavba 06 Železniční uzel Brno - městská infrastruktura, Ulice Bulvár 1.A etapa - propojení ul. Opuš
Objekt:
01 - Stavba 06 Železniční uzel Brno - městská infrastruktura, Ulice Bulvár 1.A etapa - propojení ul. Opuš
Soupis:
001 - SO 06 18 Komunikace a plochy
Úroveň 3:
0006 - SO 06-18-113a Západní napojení větve C, komunikace
| KSO: |  |  |  |  | CC-CZ:
| Místo: |  |  |  |  | Datum: | 9. 7. 2025
| Zadavatel: |  |  |  |  | IČ:
|  | Statutární město Brno |  |  |  | DIČ:
| Uchazeč: |  |  |  |  | IČ: | Vyplň údaj
|  | Vyplň údaj |  |  |  | DIČ: | Vyplň údaj
| Projektant: |  |  |  |  | IČ: | 26475081
|  | Sweco a.s. |  |  |  | DIČ: | CZ26475081
| Zpracovatel: |  |  |  |  | IČ:
DIČ:
Poznámka:
| Cena bez DPH | [5 empty] | 0
|  |  | Základ daně |  |  | Sazba daně | Výše daně
| DPH | základní | 0 |  |  | 21% | 0
|  | snížená | 0 |  |  | 15% | 0
|  | zákl. přenesená | 0 |  |  | 21% | 0
|  | sníž. přenesená | 0 |  |  | 15% | 0
|  | nulová | 0 |  |  | 0% | 0
| Cena s DPH |  |  | v | CZK |  | 0
| Projektant |  |  | Zpracovatel
| Datum a podpis: |  | Razítko | Datum a podpis: |  |  | Razítko
| Objednavatel |  |  | Uchazeč
| Datum a podpis: |  | Razítko | Datum a podpis: |  |  | Razítko
REKAPITULACE ČLENĚNÍ SOUPISU PRACÍ
Stavba:
Stavba 06 Železniční uzel Brno - městská infrastruktura, Ulice Bulvár 1.A etapa - propojení ul. Opuš
Objekt:
01 - Stavba 06 Železniční uzel Brno - městská infrastruktura, Ulice Bulvár 1.A etapa - propojení ul. Opuš
Soupis:
001 - SO 06 18 Komunikace a plochy
Úroveň 3:
0006 - SO 06-18-113a Západní napojení větve C, komunikace
Místo: | [5 empty] | Datum: | 9. 7. 2025
Zadavatel: |  |  | Statutární město Brno |  |  | Projektant: | Sweco a.s.
Uchazeč: |  |  | Vyplň údaj |  |  | Zpracovatel:
Kód dílu - Popis | [6 empty] | Cena celkem [CZK]
Náklady ze soupisu prací | [6 empty] | 0 | [12 empty] | -1
| 0 - Všeobecné konstrukce a práce | [5 empty] | 0
| 1 - Zemní práce | [5 empty] | 0
| 2 - Základy | [5 empty] | 0
| 5 - Komunikace | [5 empty] | 0
| 9 - Ostatní konstrukce a práce | [5 empty] | 0
SOUPIS PRACÍ
Stavba:
Stavba 06 Železniční uzel Brno - městská infrastruktura, Ulice Bulvár 1.A etapa - propojení ul. Opuš
Objekt:
01 - Stavba 06 Železniční uzel Brno - městská infrastruktura, Ulice Bulvár 1.A etapa - propojení ul. Opuš
Soupis:
001 - SO 06 18 Komunikace a plochy
Úroveň 3:
0006 - SO 06-18-113a Západní napojení větve C, komunikace
Místo: | [5 empty] | Datum: | 9. 7. 2025
Zadavatel: |  |  | Statutární město Brno |  |  | Projektant: | Sweco a.s.
Uchazeč: |  |  | Vyplň údaj |  |  | Zpracovatel:
PČ | Typ | Kód | Popis | MJ | Množství | J.cena [CZK] | Cena celkem [CZK] | Cenová soustava |  |  | DPH | J. Nh [h] | Nh celkem [h] | J. hmotnost [t] | Hmotnost celkem [t] | J. suť [t] | Suť Celkem [t]
Náklady soupisu celkem | [6 empty] | 0 | [5 empty] | 0 |  | 0 |  | 0 |  | D | -1 | [10 empty] | 0
| D | 0 | Všeobecné konstrukce a práce |  |  |  | 0 | [5 empty] | 0 |  | 0 |  | 0 | 4 | D | 0 |  |  |  | ROZPOCET | [6 empty] | 0
1 | K | 014102 | POPLATKY ZA SKLÁDKU | T | 106.002 |  | 0 |  |  |  | základní |  | 0 | 0 | 0 | 0 | 0 | 4 | K | 1 |  |  |  | ROZPOCET | 0 | 0 | 0 | 0 | 0 | 1 | 0 | 4 | -94741591
| PP |  | zemina, nestmelené podkladní vrstvy v rámci odkopávek | [15 empty] | PP | 1
| VV | A44 | "dle pol. 12273 "57,0*1,8 |  | 102.6 | [13 empty] | VV | 1 | 2 | True | 0 | ROZPOCET
| VV | B201 | "dle pol. 21263 "12,6*0,15*1,8 |  | 3.402 | [13 empty] | VV | 1 | 2 | True | 0 | ROZPOCET
| VV |  | "Celkové množství "106.002000 |  | 106.002 | [13 empty] | VV | 1 | 2 | True | 1 | ROZPOCET
| D | 1 | Zemní práce |  |  |  | 0 | [5 empty] | 0 |  | 0 |  | 0 | 4 | D | 0 |  |  |  | ROZPOCET | [6 empty] | 0
2 | K | 12273 | ODKOPÁVKY A PROKOPÁVKY OBECNÉ TŘ. I | M3 | 57 |  | 0 |  |  |  | základní |  | 0 | 0 | 0 | 0 | 0 | 4 | K | 1 |  |  |  | ROZPOCET | 0 | 0 | 0 | 0 | 0 | 1 | 0 | 4 | -409793245
| PP |  | vč. odvozu na nejbližší recyklační středisko / řízenou skládku pro daný kód/druh odpadu, dle dispozic zhotovitele | [15 empty] | PP | 1
| VV |  | "Zemní práce (dle tabulky kubatur) | [15 empty] | VV | 1 | 1 | True | 0 | ROZPOCET
| VV | B202 | "Výkopy "57 |  | 57 | [13 empty] | VV | 1 | 2 | True | 1 | ROZPOCET
3 | K | 17120 | ULOŽENÍ SYPANINY DO NÁSYPŮ A NA SKLÁDKY BEZ ZHUTNĚNÍ | M3 | 57 |  | 0 |  |  |  | základní |  | 0 | 0 | 0 | 0 | 0 | 4 | K | 1 |  |  |  | ROZPOCET | 0 | 0 | 0 | 0 | 0 | 1 | 0 | 4 | -1571983310
| PP |  | ULOŽENÍ SYPANINY DO NÁSYPŮ A NA SKLÁDKY BEZ ZHUTNĚNÍ | [15 empty] | PP | 1
| VV | A45 | "dle pol. 12273 "57 |  | 57 | [13 empty] | VV | 1 | 2 | True | 1 | ROZPOCET
4 | K | 18110 | ÚPRAVA PLÁNĚ SE ZHUTNĚNÍM V HORNINĚ TŘ. I | M2 | 123.2 |  | 0 |  |  |  | základní |  | 0 | 0 | 0 | 0 | 0 | 4 | K | 1 |  |  |  | ROZPOCET | 0 | 0 | 0 | 0 | 0 | 1 | 0 | 4 | -812362941
| PP |  | Min. hodnota modulu přetvárnosti na AZ (pláni) Edef,2 = 45 MPa | [15 empty] | PP | 1
| VV |  | "Nové konstrukce - úprava a zhutnění pláně | [15 empty] | VV | 1 | 1 | True | 0 | ROZPOCET
| VV | B203 | "Jízdní pruh (komunikace) "112*1,1 |  | 123.2 | [13 empty] | VV | 1 | 2 | True | 1 | ROZPOCET
| D | 2 | Základy |  |  |  | 0 | [5 empty] | 0 |  | 0 |  | 0 | 4 | D | 0 |  |  |  | ROZPOCET | [6 empty] | 0
5 | K | 21197 | OPLÁŠTĚNÍ ODVODŇOVACÍCH ŽEBER Z GEOTEXTILIE | M2 | 23.94 |  | 0 |  |  |  | základní |  | 0 | 0 | 0 | 0 | 0 | 4 | K | 1 |  |  |  | ROZPOCET | 0 | 0 | 0 | 0 | 0 | 1 | 0 | 4 | -729852244
| PP |  | geotextilie 200 g/m2 | [15 empty] | PP | 1
| VV | A51 | "Obalení žeber trativodů geotextilií - dle pol. 21263 "12,6*1,9 |  | 23.94 | [13 empty] | VV | 1 | 2 | True | 1 | ROZPOCET
6 | K | 21263 | TRATIVODY KOMPLET Z TRUB Z PLAST HM DN DO 150MM | M | 12.6 |  | 0 |  |  |  | základní |  | 0 | 0 | 0 | 0 | 0 | 4 | K | 1 |  |  |  | ROZPOCET | 0 | 0 | 0 | 0 | 0 | 1 | 0 | 4 | -222054403
| PP |  | Drenážní potrubí DN 150mm SN8, vč. výkopu rýhy, lože a obsypu a odvozu a uložení výkopku rýhy na recyklační středisko / trvalou skládku dle dispozic zhotovitele | [15 empty] | PP | 1
| VV |  | "Nové konstrukce (odměřeno dig. ze Situace) | [15 empty] | VV | 1 | 1 | True | 0 | ROZPOCET
| VV | B204 | "Podélná drenáž "12,6 |  | 12.6 | [13 empty] | VV | 1 | 2 | True | 1 | ROZPOCET
| D | 5 | Komunikace |  |  |  | 0 | [5 empty] | 0 |  | 0 |  | 0 | 4 | D | 0 |  |  |  | ROZPOCET | [6 empty] | 0
7 | K | 56144G | SMĚSI Z KAMENIVA STMELENÉ CEMENTEM SC C 8/10 TL. DO 200MM | M2 | 120.96 |  | 0 |  |  |  | základní |  | 0 | 0 | 0 | 0 | 0 | 4 | K | 1 |  |  |  | ROZPOCET | 0 | 0 | 0 | 0 | 0 | 1 | 0 | 4 | 914041796
| PP |  | SC C8/10 tl. 200mm POZN.: Výměra vč. příp. rozšíření podkladních vrstev pod obruby 8% | [15 empty] | PP | 1
| VV |  | "Nové konstrukce (odměřeno dig. ze Situace) | [15 empty] | VV | 1 | 1 | True | 0 | ROZPOCET
| VV | B205 | "Jízdní pruh (komunikace) "112*1,08 |  | 120.96 | [13 empty] | VV | 1 | 2 | True | 1 | ROZPOCET
8 | K | 56335 | VOZOVKOVÉ VRSTVY ZE ŠTĚRKODRTI TL. DO 250MM | M2 | 123.2 |  | 0 |  |  |  | základní |  | 0 | 0 | 0 | 0 | 0 | 4 | K | 1 |  |  |  | ROZPOCET | 0 | 0 | 0 | 0 | 0 | 1 | 0 | 4 | -1108604508
| PP |  | ŠDA 0/63 tl. (min.) 200mm POZN.: Výměra vč. příp. rozšíření podkladních vrstev pod obruby, rezervy na vyrovnání spádu komunikace a na příp. nerovnost podkladu celkem 10%. | [15 empty] | PP | 1
| VV |  | "Nové konstrukce (odměřeno dig. ze Situace) | [15 empty] | VV | 1 | 1 | True | 0 | ROZPOCET
| VV | B206 | "Jízdní pruh (komunikace) "112*1,1 |  | 123.2 | [13 empty] | VV | 1 | 2 | True | 1 | ROZPOCET
9 | K | 572121 | INFILTRAČNÍ POSTŘIK ASFALTOVÝ DO 1,0KG/M2 | M2 | 112 |  | 0 |  |  |  | základní |  | 0 | 0 | 0 | 0 | 0 | 4 | K | 1 |  |  |  | ROZPOCET | 0 | 0 | 0 | 0 | 0 | 1 | 0 | 4 | -1888167072
| PP |  | PI v množství zbytkového pojiva 1,0 kg/m2 | [15 empty] | PP | 1
| VV |  | "Nové konstrukce (odměřeno dig. ze Situace) | [15 empty] | VV | 1 | 1 | True | 0 | ROZPOCET
| VV | B207 | "Jízdní pruh (komunikace) "112 |  | 112 | [13 empty] | VV | 1 | 2 | True | 1 | ROZPOCET
10 | K | 572211 | SPOJOVACÍ POSTŘIK Z ASFALTU DO 0,5KG/M2 | M2 | 224 |  | 0 |  |  |  | základní |  | 0 | 0 | 0 | 0 | 0 | 4 | K | 1 |  |  |  | ROZPOCET | 0 | 0 | 0 | 0 | 0 | 1 | 0 | 4 | -217920139
| PP |  | PS v množství zbytkového pojiva 0,5 kg/m2 | [15 empty] | PP | 1
| VV |  | "Nové konstrukce (odměřeno dig. ze Situace) | [15 empty] | VV | 1 | 1 | True | 0 | ROZPOCET
| VV | B208 | "Jízdní pruh (komunikace) "2*112 |  | 224 | [13 empty] | VV | 1 | 2 | True | 1 | ROZPOCET
11 | K | 574A44 | ASFALTOVÝ BETON PRO OBRUSNÉ VRSTVY ACO 11+ TL. 50MM | M2 | 112 |  | 0 |  |  |  | základní |  | 0 | 0 | 0 | 0 | 0 | 4 | K | 1 |  |  |  | ROZPOCET | 0 | 0 | 0 | 0 | 0 | 1 | 0 | 4 | -1272528829
| PP |  | ACO 11+ 50/70 ; tl. 50mm POZN.: Specifikace povrchu dle popisu v technické zprávě, podkládka dle dokumentu Schéma situace (zdroj: Brněnské komunikace as). | [15 empty] | PP | 1
| VV |  | "Nové konstrukce (odměřeno dig. ze Situace) | [15 empty] | VV | 1 | 1 | True | 0 | ROZPOCET
| VV | B209 | "Jízdní pruh (komunikace) "112 |  | 112 | [13 empty] | VV | 1 | 2 | True | 1 | ROZPOCET
12 | K | 574C46 | ASFALTOVÝ BETON PRO LOŽNÍ VRSTVY ACL 16+, 16S TL. 50MM | M2 | 112 |  | 0 |  |  |  | základní |  | 0 | 0 | 0 | 0 | 0 | 4 | K | 1 |  |  |  | ROZPOCET | 0 | 0 | 0 | 0 | 0 | 1 | 0 | 4 | -231353182
| PP |  | ACL 16+ 50/70 ; tl. 50mm | [15 empty] | PP | 1
| VV |  | "Nové konstrukce (odměřeno dig. ze Situace) | [15 empty] | VV | 1 | 1 | True | 0 | ROZPOCET
| VV | B210 | "Jízdní pruh (komunikace) "112 |  | 112 | [13 empty] | VV | 1 | 2 | True | 1 | ROZPOCET
13 | K | 574E98 | ASFALTOVÝ BETON PRO PODKLADNÍ VRSTVY ACP 22+, 22S TL. 100MM | M2 | 112 |  | 0 |  |  |  | základní |  | 0 | 0 | 0 | 0 | 0 | 4 | K | 1 |  |  |  | ROZPOCET | 0 | 0 | 0 | 0 | 0 | 1 | 0 | 4 | -1381321463
| PP |  | ACP 22+ 50/70 ; tl. 100mm | [15 empty] | PP | 1
| VV |  | "Nové konstrukce (odměřeno dig. ze Situace) | [15 empty] | VV | 1 | 1 | True | 0 | ROZPOCET
| VV | B211 | "Jízdní pruh (komunikace) "112 |  | 112 | [13 empty] | VV | 1 | 2 | True | 1 | ROZPOCET
| D | 9 | Ostatní konstrukce a práce |  |  |  | 0 | [5 empty] | 0 |  | 0 |  | 0 | 4 | D | 0 |  |  |  | ROZPOCET | [6 empty] | 0
14 | K | 915111 | VODOROVNÉ DOPRAVNÍ ZNAČENÍ BARVOU HLADKÉ - DODÁVKA A POKLÁDKA | M2 | 24.218 |  | 0 |  |  |  | základní |  | 0 | 0 | 0 | 0 | 0 | 4 | K | 1 |  |  |  | ROZPOCET | 0 | 0 | 0 | 0 | 0 | 1 | 0 | 4 | 1358754032
| PP |  | 1. fáze VDZ, vč. předznačení (vč. příp. vyznačení operativního místa pro realizaci VDZ za provozu, dle TP66) | [15 empty] | PP | 1
| VV |  | "Vodorovné dopravní značení (odměřeno dig. ze Situace) | [15 empty] | VV | 1 | 1 | True | 0 | ROZPOCET
| VV | B212 | "V2b (3/1,5/0,25) "20*0,25*2/3 |  | 3.333 | [13 empty] | VV | 1 | 2 | True | 0 | ROZPOCET
| VV | C53 | "V19 "1*0,51 |  | 0.51 | [13 empty] | VV | 1 | 2 | True | 0 | ROZPOCET
| VV | D13 | "V8b "9,5*0,5*0,5 |  | 2.375 | [13 empty] | VV | 1 | 2 | True | 0 | ROZPOCET
| VV | E13 | "V7 "6*4,0*0,5 |  | 12 | [13 empty] | VV | 1 | 2 | True | 0 | ROZPOCET
| VV | F13 | "V5 (0,25) "3*0,25 |  | 0.75 | [13 empty] | VV | 1 | 2 | True | 0 | ROZPOCET
| VV | G13 | "V5 (0,5) "3*0,5 |  | 1.5 | [13 empty] | VV | 1 | 2 | True | 0 | ROZPOCET
| VV | H13 | "V1a (0,125) "30*0,125 |  | 3.75 | [13 empty] | VV | 1 | 2 | True | 0 | ROZPOCET
| VV |  | "Celkové množství "24.218000 |  | 24.218 | [13 empty] | VV | 1 | 2 | True | 1 | ROZPOCET
15 | K | 915211 | VODOROVNÉ DOPRAVNÍ ZNAČENÍ PLASTEM HLADKÉ - DODÁVKA A POKLÁDKA | M2 | 17.135 |  | 0 |  |  |  | základní |  | 0 | 0 | 0 | 0 | 0 | 4 | K | 1 |  |  |  | ROZPOCET | 0 | 0 | 0 | 0 | 0 | 1 | 0 | 4 | -1649956589
| PP |  | 2. fáze VDZ (vč. vyznačení operativního místa pro realizaci VDZ za provozu, dle TP66), vč. zametení (malá výměra) | [15 empty] | PP | 1
| VV |  | "Vodorovné dopravní značení (odměřeno dig. ze Situace) | [15 empty] | VV | 1 | 1 | True | 0 | ROZPOCET
| VV | C54 | "V19 "1*0,51 |  | 0.51 | [13 empty] | VV | 1 | 2 | True | 0 | ROZPOCET
| VV | D14 | "V8b "9,5*0,5*0,5 |  | 2.375 | [13 empty] | VV | 1 | 2 | True | 0 | ROZPOCET
| VV | E14 | "V7 "6*4,0*0,5 |  | 12 | [13 empty] | VV | 1 | 2 | True | 0 | ROZPOCET
| VV | F14 | "V5 (0,25) "3*0,25 |  | 0.75 | [13 empty] | VV | 1 | 2 | True | 0 | ROZPOCET
| VV | G14 | "V5 (0,5) "3*0,5 |  | 1.5 | [13 empty] | VV | 1 | 2 | True | 0 | ROZPOCET
| VV |  | "Celkové množství "17.135000 |  | 17.135 | [13 empty] | VV | 1 | 2 | True | 1 | ROZPOCET
16 | K | 915221 | VODOR DOPRAV ZNAČ PLASTEM STRUKTURÁLNÍ NEHLUČNÉ - DOD A POKLÁDKA | M2 | 7.083 |  | 0 |  |  |  | základní |  | 0 | 0 | 0 | 0 | 0 | 4 | K | 1 |  |  |  | ROZPOCET | 0 | 0 | 0 | 0 | 0 | 1 | 0 | 4 | 268708479
| PP |  | 2. fáze VDZ (vč. vyznačení operativního místa pro realizaci VDZ za provozu, dle TP66), vč. zametení (malá výměra) | [15 empty] | PP | 1
| VV |  | "Vodorovné dopravní značení (odměřeno dig. ze Situace) | [15 empty] | VV | 1 | 1 | True | 0 | ROZPOCET
| VV | B213 | "V2b (3/1,5/0,25) "20*0,25*2/3 |  | 3.333 | [13 empty] | VV | 1 | 2 | True | 0 | ROZPOCET
| VV | H15 | "V1a (0,125) "30*0,125 |  | 3.75 | [13 empty] | VV | 1 | 2 | True | 0 | ROZPOCET
| VV |  | "Celkové množství "7.083000 |  | 7.083 | [13 empty] | VV | 1 | 2 | True | 1 | ROZPOCET
17 | K | 915231.R | VODOR DOPRAV ZNAČ PLASTEM PROFIL ZVUČÍCÍ - VODÍCÍ LINIE - DOD A POKLÁDKA | M | 5.5 |  | 0 |  |  |  | základní |  | 0 | 0 | 0 | 0 | 0 | 4 | K | 1 |  |  |  | ROZPOCET | 0 | 0 | 0 | 0 | 0 | 1 | 0 | 4 | -1544413251
| PP |  | VODOR DOPRAV ZNAČ PLASTEM PROFIL ZVUČÍCÍ - VODÍCÍ LINIE - DOD A POKLÁDKA | [15 empty] | PP | 1
| VV |  | "Vodorovné dopravní značení (odměřeno dig. ze Situace) | [15 empty] | VV | 1 | 1 | True | 0 | ROZPOCET
| VV | B214 | "V7 - vodící linie pro nevidomé (6 proužků) "5,5 |  | 5.5 | [13 empty] | VV | 1 | 2 | True | 1 | ROZPOCET

## 0007 - SO 06-18-113b Vých...
[9 empty] | >> skryté sloupce << | [9 empty] | {2f026d66-4eae-46de-ae34-ba570cdad6e6}
0
| KRYCÍ LIST SOUPISU PRACÍ | [8 empty] | v --- níže se nacházejí doplnkové a pomocné údaje k sestavám --- v | [8 empty] | False
Stavba:
Stavba 06 Železniční uzel Brno - městská infrastruktura, Ulice Bulvár 1.A etapa - propojení ul. Opuš
Objekt:
01 - Stavba 06 Železniční uzel Brno - městská infrastruktura, Ulice Bulvár 1.A etapa - propojení ul. Opuš
Soupis:
001 - SO 06 18 Komunikace a plochy
Úroveň 3:
0007 - SO 06-18-113b Východní napojení větve C, komunikace
| KSO: |  |  |  |  | CC-CZ:
| Místo: |  |  |  |  | Datum: | 9. 7. 2025
| Zadavatel: |  |  |  |  | IČ:
|  | Statutární město Brno |  |  |  | DIČ:
| Uchazeč: |  |  |  |  | IČ: | Vyplň údaj
|  | Vyplň údaj |  |  |  | DIČ: | Vyplň údaj
| Projektant: |  |  |  |  | IČ: | 26475081
|  | Sweco a.s. |  |  |  | DIČ: | CZ26475081
| Zpracovatel: |  |  |  |  | IČ:
DIČ:
Poznámka:
| Cena bez DPH | [5 empty] | 0
|  |  | Základ daně |  |  | Sazba daně | Výše daně
| DPH | základní | 0 |  |  | 21% | 0
|  | snížená | 0 |  |  | 15% | 0
|  | zákl. přenesená | 0 |  |  | 21% | 0
|  | sníž. přenesená | 0 |  |  | 15% | 0
|  | nulová | 0 |  |  | 0% | 0
| Cena s DPH |  |  | v | CZK |  | 0
| Projektant |  |  | Zpracovatel
| Datum a podpis: |  | Razítko | Datum a podpis: |  |  | Razítko
| Objednavatel |  |  | Uchazeč
| Datum a podpis: |  | Razítko | Datum a podpis: |  |  | Razítko
REKAPITULACE ČLENĚNÍ SOUPISU PRACÍ
Stavba:
Stavba 06 Železniční uzel Brno - městská infrastruktura, Ulice Bulvár 1.A etapa - propojení ul. Opuš
Objekt:
01 - Stavba 06 Železniční uzel Brno - městská infrastruktura, Ulice Bulvár 1.A etapa - propojení ul. Opuš
Soupis:
001 - SO 06 18 Komunikace a plochy
Úroveň 3:
0007 - SO 06-18-113b Východní napojení větve C, komunikace
Místo: | [5 empty] | Datum: | 9. 7. 2025
Zadavatel: |  |  | Statutární město Brno |  |  | Projektant: | Sweco a.s.
Uchazeč: |  |  | Vyplň údaj |  |  | Zpracovatel:
Kód dílu - Popis | [6 empty] | Cena celkem [CZK]
Náklady ze soupisu prací | [6 empty] | 0 | [12 empty] | -1
| 0 - Všeobecné konstrukce a práce | [5 empty] | 0
| 1 - Zemní práce | [5 empty] | 0
| 2 - Základy | [5 empty] | 0
| 5 - Komunikace | [5 empty] | 0
| 8 - Potrubí | [5 empty] | 0
| 9 - Ostatní konstrukce a práce | [5 empty] | 0
SOUPIS PRACÍ
Stavba:
Stavba 06 Železniční uzel Brno - městská infrastruktura, Ulice Bulvár 1.A etapa - propojení ul. Opuš
Objekt:
01 - Stavba 06 Železniční uzel Brno - městská infrastruktura, Ulice Bulvár 1.A etapa - propojení ul. Opuš
Soupis:
001 - SO 06 18 Komunikace a plochy
Úroveň 3:
0007 - SO 06-18-113b Východní napojení větve C, komunikace
Místo: | [5 empty] | Datum: | 9. 7. 2025
Zadavatel: |  |  | Statutární město Brno |  |  | Projektant: | Sweco a.s.
Uchazeč: |  |  | Vyplň údaj |  |  | Zpracovatel:
PČ | Typ | Kód | Popis | MJ | Množství | J.cena [CZK] | Cena celkem [CZK] | Cenová soustava |  |  | DPH | J. Nh [h] | Nh celkem [h] | J. hmotnost [t] | Hmotnost celkem [t] | J. suť [t] | Suť Celkem [t]
Náklady soupisu celkem | [6 empty] | 0 | [5 empty] | 0 |  | 0 |  | 0 |  | D | -1 | [10 empty] | 0
| D | 0 | Všeobecné konstrukce a práce |  |  |  | 0 | [5 empty] | 0 |  | 0 |  | 0 | 4 | D | 0 |  |  |  | ROZPOCET | [6 empty] | 0
1 | K | 014102 | POPLATKY ZA SKLÁDKU | T | 213.759 |  | 0 |  |  |  | základní |  | 0 | 0 | 0 | 0 | 0 | 4 | K | 1 |  |  |  | ROZPOCET | 0 | 0 | 0 | 0 | 0 | 1 | 0 | 4 | 577088833
| PP |  | zemina, nestmelené podkladní vrstvy v rámci odkopávek | [15 empty] | PP | 1
| VV | A46 | "dle pol. 12273 "117*1,8 |  | 210.6 | [13 empty] | VV | 1 | 2 | True | 0 | ROZPOCET
| VV | B215 | "dle pol. 21263 "11,7*0,15*1,8 |  | 3.159 | [13 empty] | VV | 1 | 2 | True | 0 | ROZPOCET
| VV |  | "Celkové množství "213.759000 |  | 213.759 | [13 empty] | VV | 1 | 2 | True | 1 | ROZPOCET
| D | 1 | Zemní práce |  |  |  | 0 | [5 empty] | 0 |  | 0 |  | 0 | 4 | D | 0 |  |  |  | ROZPOCET | [6 empty] | 0
2 | K | 12273 | ODKOPÁVKY A PROKOPÁVKY OBECNÉ TŘ. I | M3 | 117 |  | 0 |  |  |  | základní |  | 0 | 0 | 0 | 0 | 0 | 4 | K | 1 |  |  |  | ROZPOCET | 0 | 0 | 0 | 0 | 0 | 1 | 0 | 4 | -235665441
| PP |  | vč. odvozu na nejbližší recyklační středisko / řízenou skládku pro daný kód/druh odpadu, dle dispozic zhotovitele | [15 empty] | PP | 1
| VV |  | "Zemní práce (dle tabulky kubatur) | [15 empty] | VV | 1 | 1 | True | 0 | ROZPOCET
| VV | B216 | "Výkopy "117 |  | 117 | [13 empty] | VV | 1 | 2 | True | 1 | ROZPOCET
3 | K | 17120 | ULOŽENÍ SYPANINY DO NÁSYPŮ A NA SKLÁDKY BEZ ZHUTNĚNÍ | M3 | 117 |  | 0 |  |  |  | základní |  | 0 | 0 | 0 | 0 | 0 | 4 | K | 1 |  |  |  | ROZPOCET | 0 | 0 | 0 | 0 | 0 | 1 | 0 | 4 | -1907756350
| PP |  | ULOŽENÍ SYPANINY DO NÁSYPŮ A NA SKLÁDKY BEZ ZHUTNĚNÍ | [15 empty] | PP | 1
| VV | A47 | "dle pol. 12273 "117 |  | 117 | [13 empty] | VV | 1 | 2 | True | 1 | ROZPOCET
4 | K | 18110 | ÚPRAVA PLÁNĚ SE ZHUTNĚNÍM V HORNINĚ TŘ. I | M2 | 123.2 |  | 0 |  |  |  | základní |  | 0 | 0 | 0 | 0 | 0 | 4 | K | 1 |  |  |  | ROZPOCET | 0 | 0 | 0 | 0 | 0 | 1 | 0 | 4 | 1813853393
| PP |  | Min. hodnota modulu přetvárnosti na AZ (pláni) Edef,2 = 45 MPa | [15 empty] | PP | 1
| VV |  | "Nové konstrukce - úprava a zhutnění pláně | [15 empty] | VV | 1 | 1 | True | 0 | ROZPOCET
| VV | B217 | "Jízdní pruh (komunikace) "112*1,1 |  | 123.2 | [13 empty] | VV | 1 | 2 | True | 1 | ROZPOCET
| D | 2 | Základy |  |  |  | 0 | [5 empty] | 0 |  | 0 |  | 0 | 4 | D | 0 |  |  |  | ROZPOCET | [6 empty] | 0
5 | K | 21197 | OPLÁŠTĚNÍ ODVODŇOVACÍCH ŽEBER Z GEOTEXTILIE | M2 | 22.23 |  | 0 |  |  |  | základní |  | 0 | 0 | 0 | 0 | 0 | 4 | K | 1 |  |  |  | ROZPOCET | 0 | 0 | 0 | 0 | 0 | 1 | 0 | 4 | 1907374415
| PP |  | geotextilie 200 g/m2 | [15 empty] | PP | 1
| VV | A54 | "Obalení žeber trativodů geotextilií - dle pol. 21263 "11,7*1,9 |  | 22.23 | [13 empty] | VV | 1 | 2 | True | 1 | ROZPOCET
6 | K | 21263 | TRATIVODY KOMPLET Z TRUB Z PLAST HM DN DO 150MM | M | 11.7 |  | 0 |  |  |  | základní |  | 0 | 0 | 0 | 0 | 0 | 4 | K | 1 |  |  |  | ROZPOCET | 0 | 0 | 0 | 0 | 0 | 1 | 0 | 4 | -697978394
| PP |  | Drenážní potrubí DN 150mm SN8, vč. výkopu rýhy, lože a obsypu a odvozu a uložení výkopku rýhy na recyklační středisko / trvalou skládku dle dispozic zhotovitele | [15 empty] | PP | 1
| VV |  | "Nové konstrukce (odměřeno dig. ze Situace) | [15 empty] | VV | 1 | 1 | True | 0 | ROZPOCET
| VV | B218 | "Podélná drenáž "11,7 |  | 11.7 | [13 empty] | VV | 1 | 2 | True | 1 | ROZPOCET
| D | 5 | Komunikace |  |  |  | 0 | [5 empty] | 0 |  | 0 |  | 0 | 4 | D | 0 |  |  |  | ROZPOCET | [6 empty] | 0
7 | K | 56144G | SMĚSI Z KAMENIVA STMELENÉ CEMENTEM SC C 8/10 TL. DO 200MM | M2 | 120.96 |  | 0 |  |  |  | základní |  | 0 | 0 | 0 | 0 | 0 | 4 | K | 1 |  |  |  | ROZPOCET | 0 | 0 | 0 | 0 | 0 | 1 | 0 | 4 | -718899119
| PP |  | SC C8/10 tl. 200mm POZN.: Výměra vč. příp. rozšíření podkladních vrstev pod obruby 8% | [15 empty] | PP | 1
| VV |  | "Nové konstrukce (odměřeno dig. ze Situace) | [15 empty] | VV | 1 | 1 | True | 0 | ROZPOCET
| VV | B219 | "Jízdní pruh (komunikace) "112*1,08 |  | 120.96 | [13 empty] | VV | 1 | 2 | True | 1 | ROZPOCET
8 | K | 56335 | VOZOVKOVÉ VRSTVY ZE ŠTĚRKODRTI TL. DO 250MM | M2 | 123.2 |  | 0 |  |  |  | základní |  | 0 | 0 | 0 | 0 | 0 | 4 | K | 1 |  |  |  | ROZPOCET | 0 | 0 | 0 | 0 | 0 | 1 | 0 | 4 | -1493110285
| PP |  | ŠDA 0/63 tl. (min.) 200mm POZN.: Výměra vč. příp. rozšíření podkladních vrstev pod obruby, rezervy na vyrovnání spádu komunikace a na příp. nerovnost podkladu celkem 10%. | [15 empty] | PP | 1
| VV |  | "Nové konstrukce (odměřeno dig. ze Situace) | [15 empty] | VV | 1 | 1 | True | 0 | ROZPOCET
| VV | B220 | "Jízdní pruh (komunikace) "112*1,1 |  | 123.2 | [13 empty] | VV | 1 | 2 | True | 1 | ROZPOCET
9 | K | 572121 | INFILTRAČNÍ POSTŘIK ASFALTOVÝ DO 1,0KG/M2 | M2 | 112 |  | 0 |  |  |  | základní |  | 0 | 0 | 0 | 0 | 0 | 4 | K | 1 |  |  |  | ROZPOCET | 0 | 0 | 0 | 0 | 0 | 1 | 0 | 4 | 1993122714
| PP |  | PI v množství zbytkového pojiva 1,0 kg/m2 | [15 empty] | PP | 1
| VV |  | "Nové konstrukce (odměřeno dig. ze Situace) | [15 empty] | VV | 1 | 1 | True | 0 | ROZPOCET
| VV | B221 | "Jízdní pruh (komunikace) "112 |  | 112 | [13 empty] | VV | 1 | 2 | True | 1 | ROZPOCET
10 | K | 572211 | SPOJOVACÍ POSTŘIK Z ASFALTU DO 0,5KG/M2 | M2 | 224 |  | 0 |  |  |  | základní |  | 0 | 0 | 0 | 0 | 0 | 4 | K | 1 |  |  |  | ROZPOCET | 0 | 0 | 0 | 0 | 0 | 1 | 0 | 4 | 1694278229
| PP |  | PS v množství zbytkového pojiva 0,5 kg/m2 | [15 empty] | PP | 1
| VV |  | "Nové konstrukce (odměřeno dig. ze Situace) | [15 empty] | VV | 1 | 1 | True | 0 | ROZPOCET
| VV | B222 | "Jízdní pruh (komunikace) "2*112 |  | 224 | [13 empty] | VV | 1 | 2 | True | 1 | ROZPOCET
11 | K | 574A44 | ASFALTOVÝ BETON PRO OBRUSNÉ VRSTVY ACO 11+ TL. 50MM | M2 | 112 |  | 0 |  |  |  | základní |  | 0 | 0 | 0 | 0 | 0 | 4 | K | 1 |  |  |  | ROZPOCET | 0 | 0 | 0 | 0 | 0 | 1 | 0 | 4 | -716493684
| PP |  | ACO 11+ 50/70 ; tl. 50mm POZN.: Specifikace povrchu dle popisu v technické zprávě, podkládka dle dokumentu Schéma situace (zdroj: Brněnské komunikace as). | [15 empty] | PP | 1
| VV |  | "Nové konstrukce (odměřeno dig. ze Situace) | [15 empty] | VV | 1 | 1 | True | 0 | ROZPOCET
| VV | B223 | "Jízdní pruh (komunikace) "112 |  | 112 | [13 empty] | VV | 1 | 2 | True | 1 | ROZPOCET
12 | K | 574C46 | ASFALTOVÝ BETON PRO LOŽNÍ VRSTVY ACL 16+, 16S TL. 50MM | M2 | 112 |  | 0 |  |  |  | základní |  | 0 | 0 | 0 | 0 | 0 | 4 | K | 1 |  |  |  | ROZPOCET | 0 | 0 | 0 | 0 | 0 | 1 | 0 | 4 | -587447010
| PP |  | ACL 16+ 50/70 ; tl. 50mm | [15 empty] | PP | 1
| VV |  | "Nové konstrukce (odměřeno dig. ze Situace) | [15 empty] | VV | 1 | 1 | True | 0 | ROZPOCET
| VV | B224 | "Jízdní pruh (komunikace) "112 |  | 112 | [13 empty] | VV | 1 | 2 | True | 1 | ROZPOCET
13 | K | 574E98 | ASFALTOVÝ BETON PRO PODKLADNÍ VRSTVY ACP 22+, 22S TL. 100MM | M2 | 112 |  | 0 |  |  |  | základní |  | 0 | 0 | 0 | 0 | 0 | 4 | K | 1 |  |  |  | ROZPOCET | 0 | 0 | 0 | 0 | 0 | 1 | 0 | 4 | -1335110466
| PP |  | ACP 22+ 50/70 ; tl. 100mm | [15 empty] | PP | 1
| VV |  | "Nové konstrukce (odměřeno dig. ze Situace) | [15 empty] | VV | 1 | 1 | True | 0 | ROZPOCET
| VV | B225 | "Jízdní pruh (komunikace) "112 |  | 112 | [13 empty] | VV | 1 | 2 | True | 1 | ROZPOCET
| D | 8 | Potrubí |  |  |  | 0 | [5 empty] | 0 |  | 0 |  | 0 | 4 | D | 0 |  |  |  | ROZPOCET | [6 empty] | 0
14 | K | 89712 | VPUSŤ KANALIZAČNÍ ULIČNÍ KOMPLETNÍ Z BETONOVÝCH DÍLCŮ | KUS | 1 |  | 0 |  |  |  | základní |  | 0 | 0 | 0 | 0 | 0 | 4 | K | 1 |  |  |  | ROZPOCET | 0 | 0 | 0 | 0 | 0 | 1 | 0 | 4 | 1346166691
| PP |  | POZN.: Specifikace prvku dle popisu v technické zprávě, podkládka dle dokumentu Schéma situace (zdroj: Brněnské komunikace as). | [15 empty] | PP | 1
| VV |  | "Odvodnění (odečteno dig. ze Situace) | [15 empty] | VV | 1 | 1 | True | 0 | ROZPOCET
| VV | B226 | "Uliční vpusť (odb. 150mm) "1 |  | 1 | [13 empty] | VV | 1 | 2 | True | 1 | ROZPOCET
| D | 9 | Ostatní konstrukce a práce |  |  |  | 0 | [5 empty] | 0 |  | 0 |  | 0 | 4 | D | 0 |  |  |  | ROZPOCET | [6 empty] | 0
15 | K | 915111 | VODOROVNÉ DOPRAVNÍ ZNAČENÍ BARVOU HLADKÉ - DODÁVKA A POKLÁDKA | M2 | 26.693 |  | 0 |  |  |  | základní |  | 0 | 0 | 0 | 0 | 0 | 4 | K | 1 |  |  |  | ROZPOCET | 0 | 0 | 0 | 0 | 0 | 1 | 0 | 4 | 1826872647
| PP |  | 1. fáze VDZ, vč. předznačení (vč. příp. vyznačení operativního místa pro realizaci VDZ za provozu, dle TP66) | [15 empty] | PP | 1
| VV |  | "Vodorovné dopravní značení (odměřeno dig. ze Situace) | [15 empty] | VV | 1 | 1 | True | 0 | ROZPOCET
| VV | B227 | "V2b (3/1,5/0,25) "20*0,25*2/3 |  | 3.333 | [13 empty] | VV | 1 | 2 | True | 0 | ROZPOCET
| VV | C55 | "V19 "1*0,51 |  | 0.51 | [13 empty] | VV | 1 | 2 | True | 0 | ROZPOCET
| VV | D15 | "V8b "10,5*0,5*0,5 |  | 2.625 | [13 empty] | VV | 1 | 2 | True | 0 | ROZPOCET
| VV | E15 | "V7 "7*4,0*0,5 |  | 14 | [13 empty] | VV | 1 | 2 | True | 0 | ROZPOCET
| VV | F15 | "V5 (0,25) "3,3*0,25 |  | 0.825 | [13 empty] | VV | 1 | 2 | True | 0 | ROZPOCET
| VV | G15 | "V5 (0,5) "3,3*0,5 |  | 1.65 | [13 empty] | VV | 1 | 2 | True | 0 | ROZPOCET
| VV | H14 | "V1a (0,125) "30*0,125 |  | 3.75 | [13 empty] | VV | 1 | 2 | True | 0 | ROZPOCET
| VV |  | "Celkové množství "26.693000 |  | 26.693 | [13 empty] | VV | 1 | 2 | True | 1 | ROZPOCET
16 | K | 915211 | VODOROVNÉ DOPRAVNÍ ZNAČENÍ PLASTEM HLADKÉ - DODÁVKA A POKLÁDKA | M2 | 19.61 |  | 0 |  |  |  | základní |  | 0 | 0 | 0 | 0 | 0 | 4 | K | 1 |  |  |  | ROZPOCET | 0 | 0 | 0 | 0 | 0 | 1 | 0 | 4 | -1749100287
| PP |  | 2. fáze VDZ (vč. vyznačení operativního místa pro realizaci VDZ za provozu, dle TP66), vč. zametení (malá výměra) | [15 empty] | PP | 1
| VV |  | "Vodorovné dopravní značení (odměřeno dig. ze Situace) | [15 empty] | VV | 1 | 1 | True | 0 | ROZPOCET
| VV | C56 | "V19 "1*0,51 |  | 0.51 | [13 empty] | VV | 1 | 2 | True | 0 | ROZPOCET
| VV | D16 | "V8b "10,5*0,5*0,5 |  | 2.625 | [13 empty] | VV | 1 | 2 | True | 0 | ROZPOCET
| VV | E16 | "V7 "7*4,0*0,5 |  | 14 | [13 empty] | VV | 1 | 2 | True | 0 | ROZPOCET
| VV | F16 | "V5 (0,25) "3,3*0,25 |  | 0.825 | [13 empty] | VV | 1 | 2 | True | 0 | ROZPOCET
| VV | G16 | "V5 (0,5) "3,3*0,5 |  | 1.65 | [13 empty] | VV | 1 | 2 | True | 0 | ROZPOCET
| VV |  | "Celkové množství "19.610000 |  | 19.61 | [13 empty] | VV | 1 | 2 | True | 1 | ROZPOCET
17 | K | 915221 | VODOR DOPRAV ZNAČ PLASTEM STRUKTURÁLNÍ NEHLUČNÉ - DOD A POKLÁDKA | M2 | 7.083 |  | 0 |  |  |  | základní |  | 0 | 0 | 0 | 0 | 0 | 4 | K | 1 |  |  |  | ROZPOCET | 0 | 0 | 0 | 0 | 0 | 1 | 0 | 4 | -335486630
| PP |  | 2. fáze VDZ (vč. vyznačení operativního místa pro realizaci VDZ za provozu, dle TP66), vč. zametení (malá výměra) | [15 empty] | PP | 1
| VV |  | "Vodorovné dopravní značení (odměřeno dig. ze Situace) | [15 empty] | VV | 1 | 1 | True | 0 | ROZPOCET
| VV | B228 | "V2b (3/1,5/0,25) "20*0,25*2/3 |  | 3.333 | [13 empty] | VV | 1 | 2 | True | 0 | ROZPOCET
| VV | H16 | "V1a (0,125) "30*0,125 |  | 3.75 | [13 empty] | VV | 1 | 2 | True | 0 | ROZPOCET
| VV |  | "Celkové množství "7.083000 |  | 7.083 | [13 empty] | VV | 1 | 2 | True | 1 | ROZPOCET
18 | K | 915231.R | VODOR DOPRAV ZNAČ PLASTEM PROFIL ZVUČÍCÍ - VODÍCÍ LINIE - DOD A POKLÁDKA | M | 6.5 |  | 0 |  |  |  | základní |  | 0 | 0 | 0 | 0 | 0 | 4 | K | 1 |  |  |  | ROZPOCET | 0 | 0 | 0 | 0 | 0 | 1 | 0 | 4 | 1468996283
| PP |  | VODOR DOPRAV ZNAČ PLASTEM PROFIL ZVUČÍCÍ - VODÍCÍ LINIE - DOD A POKLÁDKA | [15 empty] | PP | 1
| VV |  | "Vodorovné dopravní značení (odměřeno dig. ze Situace) | [15 empty] | VV | 1 | 1 | True | 0 | ROZPOCET
| VV | B229 | "V7 - vodící linie pro nevidomé (6 proužků) "6,5 |  | 6.5 | [13 empty] | VV | 1 | 2 | True | 1 | ROZPOCET

## 0001 - SO 06 27 203.1b-01...
[9 empty] | >> skryté sloupce << | [9 empty] | {01739099-8c6e-4378-be30-47619249ac71} | [5 empty] | A1 | A1 | 152,1 | 2
[19 empty] | 2 | [5 empty] | B1 | B1 | 17,5 | 2
| KRYCÍ LIST SOUPISU PRACÍ | [8 empty] | v --- níže se nacházejí doplnkové a pomocné údaje k sestavám --- v | [8 empty] | False | [5 empty] | C1 | C1 | 141,9 | 2
[25 empty] | A2 | A2 | 152,1 | 2
| Stavba: | [23 empty] | B2 | B2 | 17,5 | 2
|  | Stavba 06 Železniční uzel Brno - městská infrastruktura, Ulice Bulvár 1.A etapa - propojení ul. Opuš | [22 empty] | C2 | C2 | 141,9 | 2
| Objekt: | [23 empty] | A3 | A3 | 100,614 | 2
|  | 01 - Stavba 06 Železniční uzel Brno - městská infrastruktura, Ulice Bulvár 1.A etapa - propojení ul. Opuš | [22 empty] | B3 | B3 | 11,576 | 2
| Soupis: | [23 empty] | C3 | C3 | 93,867 | 2
|  | 002 - SO 06 27 203-01 Kanalizace splašková | [22 empty] | A4 | A4 | 5 | 2
| Úroveň 3: | [23 empty] | B4 | B4 | 1 | 2
|  | 0001 - SO 06 27 203.1b-01 Větev 1 (Bulvár) - 1.b. část, kanalizace splašková | [22 empty] | C4 | C4 | 4 | 2
[25 empty] | A8 | A8 | 15,332 | 2
| KSO: |  |  |  |  | CC-CZ: | [18 empty] | B8 | B8 | 1,764 | 2
| Místo: |  |  |  |  | Datum: | 9. 7. 2025 | [17 empty] | C8 | C8 | 14,304 | 2
[25 empty] | D8 | D8 | 2,25 | 2
| Zadavatel: |  |  |  |  | IČ: | [18 empty] | E8 | E8 | 0,289 | 2
|  | Statutární město Brno |  |  |  | DIČ: | [18 empty] | A9 | A9 | 11,499 | 2
[25 empty] | B9 | B9 | 1,323 | 2
| Uchazeč: |  |  |  |  | IČ: | Vyplň údaj | [17 empty] | C9 | C9 | 10,728 | 2
|  | Vyplň údaj |  |  |  | DIČ: | Vyplň údaj | [17 empty] | D9 | D9 | 10,935 | 2
[25 empty] | E9 | E9 | 1,262 | 2
| Projektant: |  |  |  |  | IČ: | [18 empty] | A11 | A11 | 1793,553 | 2
|  | Sweco a.s., divize Morava |  |  |  | DIČ: | [18 empty] | B11 | B11 | -35,747 | 2
[25 empty] | C11 | C11 | -33,939 | 2
| Zpracovatel: |  |  |  |  | IČ: | [18 empty] | D11 | D11 | -206,057 | 2
[6 empty] | DIČ: | [18 empty] | E11 | E11 | -51,902 | 2
[25 empty] | F11 | F11 | -5,311 | 2
| Poznámka: | [23 empty] | A12 | A12 | 814,496 | 2
[25 empty] | B12 | B12 | 91,733 | 2
[25 empty] | C12 | C12 | 22,316 | 2
[25 empty] | D12 | D12 | 91,508 | 2
| Cena bez DPH | [5 empty] | 0 | [17 empty] | E12 | E12 | 17,958 | 2
[25 empty] | F12 | F12 | 688,357 | 2
|  |  | Základ daně |  |  | Sazba daně | Výše daně | [17 empty] | G12 | G12 | 67,165 | 2
| DPH | základní | 0 |  |  | 21% | 0
|  | snížená | 0 |  |  | 15% | 0
|  | zákl. přenesená | 0 |  |  | 21% | 0
|  | sníž. přenesená | 0 |  |  | 15% | 0
|  | nulová | 0 |  |  | 0% | 0
| Cena s DPH |  |  | v | CZK |  | 0
| Projektant |  |  | Zpracovatel
| Datum a podpis: |  | Razítko | Datum a podpis: |  |  | Razítko
| Objednavatel |  |  | Uchazeč
| Datum a podpis: |  | Razítko | Datum a podpis: |  |  | Razítko
REKAPITULACE ČLENĚNÍ SOUPISU PRACÍ
Stavba:
Stavba 06 Železniční uzel Brno - městská infrastruktura, Ulice Bulvár 1.A etapa - propojení ul. Opuš
Objekt:
01 - Stavba 06 Železniční uzel Brno - městská infrastruktura, Ulice Bulvár 1.A etapa - propojení ul. Opuš
Soupis:
002 - SO 06 27 203-01 Kanalizace splašková
Úroveň 3:
0001 - SO 06 27 203.1b-01 Větev 1 (Bulvár) - 1.b. část, kanalizace splašková
Místo: | [5 empty] | Datum: | 9. 7. 2025
Zadavatel: |  |  | Statutární město Brno |  |  | Projektant: | Sweco a.s., divize Morava
Uchazeč: |  |  | Vyplň údaj |  |  | Zpracovatel:
Kód dílu - Popis | [6 empty] | Cena celkem [CZK]
Náklady ze soupisu prací | [6 empty] | 0 | [12 empty] | -1
| 0 - Všeobecné konstrukce a práce | [5 empty] | 0
| 1 - Zemní práce | [5 empty] | 0
| 3 - Svislé konstrukce | [5 empty] | 0
| 4 - Vodorovné konstrukce | [5 empty] | 0
| 8 - Potrubí | [5 empty] | 0
SOUPIS PRACÍ
Stavba:
Stavba 06 Železniční uzel Brno - městská infrastruktura, Ulice Bulvár 1.A etapa - propojení ul. Opuš
Objekt:
01 - Stavba 06 Železniční uzel Brno - městská infrastruktura, Ulice Bulvár 1.A etapa - propojení ul. Opuš
Soupis:
002 - SO 06 27 203-01 Kanalizace splašková
Úroveň 3:
0001 - SO 06 27 203.1b-01 Větev 1 (Bulvár) - 1.b. část, kanalizace splašková
Místo: | [5 empty] | Datum: | 9. 7. 2025
Zadavatel: |  |  | Statutární město Brno |  |  | Projektant: | Sweco a.s., divize Morava
Uchazeč: |  |  | Vyplň údaj |  |  | Zpracovatel:
PČ | Typ | Kód | Popis | MJ | Množství | J.cena [CZK] | Cena celkem [CZK] | Cenová soustava |  |  | DPH | J. Nh [h] | Nh celkem [h] | J. hmotnost [t] | Hmotnost celkem [t] | J. suť [t] | Suť Celkem [t]
Náklady soupisu celkem | [6 empty] | 0 | [5 empty] | 0 |  | 0 |  | 0 |  | D | -1 | [14 empty] | 0
| D | 0 | Všeobecné konstrukce a práce |  |  |  | 0 | [5 empty] | 0 |  | 0 |  | 0 | 1 | D | 0 |  |  |  | ROZPOCET | [10 empty] | 0
1 | K | 014102.a | POPLATKY ZA SKLÁDKU - ZEMINA A KAMENÍ | T | 3228.395 |  | 0 | 2024_OTSKP |  |  | základní |  | 0 | 0 | 0 | 0 | 0 | 4 | K | 1 |  |  |  | ROZPOCET |  |  |  |  | 0 | 0 | 0 | 0 | 0 | 1 | 0 | 4 | -1575735447
| PP |  | objemová hmotnost suti 1,8 t/m3 - ZEMINA a KAMENÍ | [15 empty] | PP | 1
| PSC |  | Poznámka k souboru cen: Položka zahrnuje: - veškeré poplatky provozovateli skládky související s uložením odpadu na skládce. Položka nezahrnuje: - x | [15 empty] | PSC | 1
| VV |  | "přebytečná zemina z výkopu rýh | [15 empty] | VV | 1 | 1 | True | 0 | ROZPOCET
| VV |  | "výkop rýh viz pol.č. 132736 | [15 empty] | VV | 1 | 1 | True | 0 | ROZPOCET
| VV | A13 | 1793,553 |  | 1793.553 | [13 empty] | VV | 1 | 2 | True | 0 | ROZPOCET
| VV | B13 | "přepočet na tuny" 1793,553*1,8 |  | 3228.395 | [13 empty] | VV | 1 | 2 | True | 1 | ROZPOCET
| D | 1 | Zemní práce |  |  |  | 0 | [5 empty] | 0 |  | 0 |  | 0 | 1 | D | 0 |  |  |  | ROZPOCET | [10 empty] | 0
2 | K | 132736 | HLOUBENÍ RÝH ŠÍŘ DO 2M PAŽ I NEPAŽ TŘ. I, ODVOZ DO 12KM | M3 | 1793.533 |  | 0 | 2024_OTSKP |  |  | základní |  | 0 | 0 | 0 | 0 | 0 | 4 | K | 1 |  |  |  | ROZPOCET |  |  |  |  | 0 | 0 | 0 | 0 | 0 | 1 | 0 | 4 | 600737660
| PP |  | hloubení rýh, s naložením na dopravní prostředek a odvozem na skládku nebo mezideponii odvozná vzdálenost v režii zhotovitele množství zeminy na trvalou skládku: 1,793,533m3 | [15 empty] | PP | 1
| PSC |  | Poznámka k souboru cen: Položka zahrnuje: - vodorovnou a svislou dopravu, přemístění, přeložení, manipulace s výkopkem - kompletní provedení vykopávky nezapažené i zapažené - ošetření výkopiště po celou dobu práce v něm vč. klimatických opatření - ztížení vykopávek v blízkosti podzemního vedení, konstrukcí a objektů vč. jejich dočasného zajištění - ztížení pod vodou, v okolí výbušnin, ve stísněných prostorech a pod. - příplatek za lepivost - těžení po vrstvách, pásech a po jiných nutných částech (figurách) - čerpání vody vč. čerpacích jímek, potrubí a pohotovostní čerpací soupravy (viz ustanovení k pol. 1151,2) - potřebné snížení hladiny podzemní vody - těžení a rozpojování jednotlivých balvanů - vytahování a nošení výkopku - svahování a přesvah. svahů do konečného tvaru, výměna hornin v podloží a v pláni znehodnocené klimatickými vlivy - ruční vykopávky, odstranění kořenů a napadávek - pažení, vzepření a rozepření vč. přepažování (vyjma pažení záporového a štětových stěn) - úpravu, ochranu a očištění dna, základové spáry, stěn a svahů - odvedení nebo obvedení vody v okolí výkopiště a ve výkopišti - třídění výkopku - veškeré pomocné konstrukce umožňující provedení vykopávky (příjezdy, sjezdy, nájezdy, lešení, podpěr. konstr., přemostění, zpevněné plochy, zakrytí a pod.) Položka nezahrnuje: - uložení zeminy (na skládku, do násypu) ani poplatky za skládku, vykazují se v položce č.0141** | [15 empty] | PSC | 1
| VV |  | "viz TZ př.č. D.1.1.2.1.2 a v.č. D.1.1.2.2.1 až 5, situace C3 | [15 empty] | VV | 1 | 1 | True | 0 | ROZPOCET
| VV |  | "V zeleni tl.150mm, odstraněno v rámci přípravných prací viz SO 06 18 Komunikace a plochy | [15 empty] | VV | 1 | 1 | True | 0 | ROZPOCET
| VV | A12 | "Stoka BA1-5, KAM DN300" 152,1*1,26*(4,4-0,15) |  | 814.496 | [13 empty] | VV | 1 | 2 | True | 0 | ROZPOCET
| VV | B12 | "rozšíření prefa šachty DN1000" 2,7*2,7*(4,65-0,15)*5-2,7*1,26*(4,4-0,15)*5 |  | 91.733 | [13 empty] | VV | 1 | 2 | True | 0 | ROZPOCET
| VV | C12 | "rozšíření prefa šachty" "+ monol dno DN1000" 2,9*2,9*(4,65-0,15)*1-2,9*1,26*(4,4-0,15)*1 |  | 22.316 | [13 empty] | VV | 1 | 2 | True | 0 | ROZPOCET
| VV | D12 | "Stoka BA1-5-1, KAM DN300" 17,5*1,26*(4,3-0,15) |  | 91.508 | [13 empty] | VV | 1 | 2 | True | 0 | ROZPOCET
| VV | E12 | "rozšíření prefa šachty DN1000" 2,7*2,7*(4,55-0,15)*1-2,7*1,26*(4,3-0,15)*1 |  | 17.958 | [13 empty] | VV | 1 | 2 | True | 0 | ROZPOCET
| VV | F12 | "Stoka BA1-P5-2, KAM DN300" 141,9*1,26*(4-0,15) |  | 688.357 | [13 empty] | VV | 1 | 2 | True | 0 | ROZPOCET
| VV | G12 | "rozšíření prefa šachty DN1000" 2,7*2,7*(4,25-0,15)*4-2,7*1,26*(4-0,15)*4 |  | 67.165 | [13 empty] | VV | 1 | 2 | True | 0 | ROZPOCET
| VV | H12 | A12+B12+C12+D12+E12+F12+G12 |  | 1793.533 | [13 empty] | VV | 1 | 2 | True | 1 | ROZPOCET
3 | K | 17120 | ULOŽENÍ SYPANINY DO NÁSYPŮ A NA SKLÁDKY BEZ ZHUTNĚNÍ | M3 | 1793.553 |  | 0 | 2024_OTSKP |  |  | základní |  | 0 | 0 | 0 | 0 | 0 | 4 | K | 1 |  |  |  | ROZPOCET |  |  |  |  | 0 | 0 | 0 | 0 | 0 | 1 | 0 | 4 | 1882798725
| PP |  | materiál z hloubení rýh | [15 empty] | PP | 1
| PSC |  | Poznámka k souboru cen: Položka zahrnuje: - kompletní provedení zemní konstrukce do předepsaného tvaru - ošetření úložiště po celou dobu práce v něm vč. klimatických opatření - ztížení v okolí vedení, konstrukcí a objektů a jejich dočasné zajištění - ztížení provádění ve ztížených podmínkách a stísněných prostorech - ztížené ukládání sypaniny pod vodu - ukládání po vrstvách a po jiných nutných částech (figurách) vč. dosypávek - spouštění a nošení materiálu - úprava, očištění a ochrana podloží a svahů - svahování, uzavírání povrchů svahů - udržování úložiště a jeho ochrana proti vodě - odvedení nebo obvedení vody v okolí úložiště a v úložišti - veškeré pomocné konstrukce umožňující provedení zemní konstrukce (příjezdy, sjezdy, nájezdy, lešení, podpěrné konstrukce, přemostění, zpevněné plochy, zakrytí a pod.) Položka nezahrnuje: - x | [15 empty] | PSC | 1
| VV |  | "viz hloubení rýh pol.č. 132736 | [15 empty] | VV | 1 | 1 | True | 0 | ROZPOCET
| VV | A10 | 1793,553 |  | 1793.553 | [13 empty] | VV | 1 | 2 | True | 1 | ROZPOCET
4 | K | 17481 | ZÁSYP JAM A RÝH Z NAKUPOVANÝCH MATERIÁLŮ | M3 | 1460.597 |  | 0 | 2024_OTSKP |  |  | základní |  | 0 | 0 | 0 | 0 | 0 | 4 | K | 1 |  |  |  | ROZPOCET |  |  |  |  | 0 | 0 | 0 | 0 | 0 | 1 | 0 | 4 | 179910184
| PP |  | BETONOVÝ RECKLÁT FRAKCE 0-63MM | [15 empty] | PP | 1
| PSC |  | Poznámka k souboru cen: položka zahrnuje: - kompletní provedení zemní konstrukce včetně nákupu a dopravy materiálu dle zadávací dokumentace - úprava ukládaného materiálu vlhčením, tříděním, promícháním nebo vysoušením, příp. jiné úpravy za účelem zlepšení jeho mech. vlastností - hutnění i různé míry hutnění - ošetření úložiště po celou dobu práce v něm vč. klimatických opatření - ztížení v okolí vedení, konstrukcí a objektů a jejich dočasné zajištění - ztížení provádění vč. hutnění ve ztížených podmínkách a stísněných prostorech - ztížené ukládání sypaniny pod vodu - ukládání po vrstvách a po jiných nutných částech (figurách) vč. dosypávek - spouštění a nošení materiálu - výměna částí zemní konstrukce znehodnocené klimatickými vlivy - udržování úložiště a jeho ochrana proti vodě - odvedení nebo obvedení vody v okolí úložiště a v úložišti - veškeré pomocné konstrukce umožňující provedení zemní konstrukce (příjezdy, sjezdy, nájezdy, lešení, podpěrné konstrukce, přemostění, zpevněné plochy, zakrytí a pod.) | [15 empty] | PSC | 1
| VV |  | "viz TZ př.č. D.1.1.2.1.2 a v.č. D.1.1.2.2.1 až 5, situace C3 | [15 empty] | VV | 1 | 1 | True | 0 | ROZPOCET
| VV |  | "ve zpevněných plochách | [15 empty] | VV | 1 | 1 | True | 0 | ROZPOCET
| VV |  | "hloubení rýh viz pol.č. 132736 | [15 empty] | VV | 1 | 1 | True | 0 | ROZPOCET
| VV | A11 | 1793,553 |  | 1793.553 | [13 empty] | VV | 1 | 2 | True | 0 | ROZPOCET
| VV |  | "lóže viz pol.č. 45157 | [15 empty] | VV | 1 | 1 | True | 0 | ROZPOCET
| VV | B11 | -35,747 |  | -35.747 | [13 empty] | VV | 1 | 2 | True | 0 | ROZPOCET
| VV |  | "podkladní desky viz pol.č. 451312 | [15 empty] | VV | 1 | 1 | True | 0 | ROZPOCET
| VV | C11 | -33,939 |  | -33.939 | [13 empty] | VV | 1 | 2 | True | 0 | ROZPOCET
| VV |  | "obetonování viz pol.č. 899524 | [15 empty] | VV | 1 | 1 | True | 0 | ROZPOCET
| VV | D11 | -206,057 |  | -206.057 | [13 empty] | VV | 1 | 2 | True | 0 | ROZPOCET
| VV |  | "OP prefa šachta DN1000 | [15 empty] | VV | 1 | 1 | True | 0 | ROZPOCET
| VV | E11 | -3,14*0,62*0,62*4,3*10 |  | -51.902 | [13 empty] | VV | 1 | 2 | True | 0 | ROZPOCET
| VV |  | "OP prefa šachta DN1000" "s monol. dnem | [15 empty] | VV | 1 | 1 | True | 0 | ROZPOCET
| VV | F11 | -3,14*0,62*0,62*4,4*1 |  | -5.311 | [13 empty] | VV | 1 | 2 | True | 0 | ROZPOCET
| VV | G11 | A11+B11+C11+D11+E11+F11 |  | 1460.597 | [13 empty] | VV | 1 | 2 | True | 1 | ROZPOCET
| D | 3 | Svislé konstrukce |  |  |  | 0 | [5 empty] | 0 |  | 0 |  | 0 | 1 | D | 0 |  |  |  | ROZPOCET | [10 empty] | 0
5 | K | 386325 | KOMPLETNÍ KONSTRUKCE JÍMEK ZE ŽELEZOBETONU C30/37 | M3 | 1.423 |  | 0 | 2024_OTSKP |  |  | základní |  | 0 | 0 | 0 | 0 | 0 | 4 | K | 1 |  |  |  | ROZPOCET |  |  |  |  | 0 | 0 | 0 | 0 | 0 | 1 | 0 | 4 | 1514153598
| PP |  | ŽB C30/37, XC4, XA1 vodostavební beton Součástí položky je: - bobtnavý pásek po obvodu pracovní spáry dno x stěny, DN1500 - bobtnavý pásek pro napojení kameninového potrubí DN300 ve stěně dna | [15 empty] | PP | 1
| PSC |  | Poznámka k souboru cen: - dodání čerstvého betonu (betonové směsi) požadované kvality, jeho uložení do požadovaného tvaru při jakékoliv hustotě výztuže, konzistenci čerstvého betonu a způsobu hutnění, ošetření a ochranu betonu, - zhotovení nepropustného, mrazuvzdorného betonu a betonu požadované trvanlivosti a vlastností, - užití potřebných přísad a technologií výroby betonu, - zřízení pracovních a dilatačních spar, včetně potřebných úprav, výplně, vložek, opracování, očištění a ošetření, - bednění požadovaných konstr. (i ztracené) s úpravou dle požadované kvality povrchu betonu, včetně odbedňovacích a odskružovacích prostředků, - podpěrné konstr. (skruže) a lešení všech druhů pro bednění, uložení čerstvého betonu, výztuže a doplňkových konstr., vč. požadovaných otvorů, ochranných a bezpečnostních opatření a základů těchto konstrukcí a lešení, - vytvoření kotevních čel, kapes, nálitků, a sedel, - zřízení všech požadovaných otvorů, kapes, výklenků, prostupů, dutin, drážek a pod., vč. ztížení práce a úprav kolem nich, - úpravy pro osazení výztuže, doplňkových konstrukcí a vybavení, - úpravy povrchu pro položení požadované izolace, povlaků a nátěrů, případně vyspravení, - ztížení práce u kabelových a injektážních trubek a ostatních zařízení osazovaných do betonu, - konstrukce betonových kloubů, upevnění kotevních prvků a doplňkových konstrukcí, - nátěry zabraňující soudržnost betonu a bednění, - výplň, těsnění a tmelení spar a spojů, - opatření povrchů betonu izolací proti zemní vlhkosti v částech, kde přijdou do styku se zeminou nebo kamenivem, - případné zřízení spojovací vrstvy u základů, - úpravy pro osazení zařízení ochrany konstrukce proti vlivu bludných proudů | [15 empty] | PSC | 1
| VV |  | "viz TZ př.č. D.1.1.2.1.2 a v.č. D.1.1.2.2.1 až 5, situace C3 | [15 empty] | VV | 1 | 1 | True | 0 | ROZPOCET
| VV | A14 | "monolitické dno. Šs151" (3,14*0,75*0,75*1,25-3,14*0,5*0,5*1)*1 |  | 1.423 | [13 empty] | VV | 1 | 2 | True | 1 | ROZPOCET
6 | K | 386314 | KOMPL KONSTR JÍMEK Z PROST BET DO C25/30 | M3 | 0.393 |  | 0 | 2024_OTSKP |  |  | základní |  | 0 | 0 | 0 | 0 | 0 | 4 | K | 1 |  |  |  | ROZPOCET |  |  |  |  | 0 | 0 | 0 | 0 | 0 | 1 | 0 | 4 | -1286238144
| PP |  | PB C25/30 XA1 | [15 empty] | PP | 1
| PSC |  | Poznámka k souboru cen: - dodání čerstvého betonu (betonové směsi) požadované kvality, jeho uložení do požadovaného tvaru při jakékoliv hustotě výztuže, konzistenci čerstvého betonu a způsobu hutnění, ošetření a ochranu betonu, - zhotovení nepropustného, mrazuvzdorného betonu a betonu požadované trvanlivosti a vlastností, - užití potřebných přísad a technologií výroby betonu, - zřízení pracovních a dilatačních spar, včetně potřebných úprav, výplně, vložek, opracování, očištění a ošetření, - bednění požadovaných konstr. (i ztracené) s úpravou dle požadované kvality povrchu betonu, včetně odbedňovacích a odskružovacích prostředků, - podpěrné konstr. (skruže) a lešení všech druhů pro bednění, uložení čerstvého betonu, výztuže a doplňkových konstr., vč. požadovaných otvorů, ochranných a bezpečnostních opatření a základů těchto konstrukcí a lešení, - vytvoření kotevních čel, kapes, nálitků, a sedel, - zřízení všech požadovaných otvorů, kapes, výklenků, prostupů, dutin, drážek a pod., vč. ztížení práce a úprav kolem nich, - úpravy pro osazení výztuže, doplňkových konstrukcí a vybavení, - úpravy povrchu pro položení požadované izolace, povlaků a nátěrů, případně vyspravení, - ztížení práce u kabelových a injektážních trubek a ostatních zařízení osazovaných do betonu, - konstrukce betonových kloubů, upevnění kotevních prvků a doplňkových konstrukcí, - nátěry zabraňující soudržnost betonu a bednění, - výplň, těsnění a tmelení spar a spojů, - opatření povrchů betonu izolací proti zemní vlhkosti v částech, kde přijdou do styku se zeminou nebo kamenivem, - případné zřízení spojovací vrstvy u základů, - úpravy pro osazení zařízení ochrany konstrukce proti vlivu bludných proudů | [15 empty] | PSC | 1
| VV |  | "viz TZ př.č. D.1.1.2.1.2 a v.č. D.1.1.2.2.1 až 5, situace C3 | [15 empty] | VV | 1 | 1 | True | 0 | ROZPOCET
| VV | A15 | "Vytvarování kynety v monol. dnech" 3,14*0,5*0,5*0,5*1 |  | 0.393 | [13 empty] | VV | 1 | 2 | True | 1 | ROZPOCET
7 | K | 38636 | VÝZTUŽ KOMPL KONSTR JÍMEK Z OCELI | T | 0.256 |  | 0 | 2024_OTSKP |  |  | základní |  | 0 | 0 | 0 | 0 | 0 | 4 | K | 1 |  |  |  | ROZPOCET |  |  |  |  | 0 | 0 | 0 | 0 | 0 | 1 | 0 | 4 | 386789102
| PP |  | Součástí položky je: - ocelové spřažovací trny R8 dl.500mm po cca 200mm po obvodu dna DN1500 | [15 empty] | PP | 1
| PSC |  | Poznámka k souboru cen: Položka zahrnuje veškerý materiál, výrobky a polotovary, včetně mimostaveništní a vnitrostaveništní dopravy (rovněž přesuny), včetně naložení a složení, případně s uložením - dodání betonářské výztuže v požadované kvalitě, stříhání, řezání, ohýbání a spojování do všech požadovaných tvarů (vč. armakošů) a uložení s požadovaným zajištěním polohy a krytí výztuže betonem, - veškeré svary nebo jiné spoje výztuže, - pomocné konstrukce a práce pro osazení a upevnění výztuže, - zednické výpomoci pro montáž betonářské výztuže, - úpravy výztuže pro osazení doplňkových konstrukcí, - ochranu výztuže do doby jejího zabetonování, - úpravy výztuže pro zřízení železobetonových kloubů, kotevních prvků, závěsných ok a doplňkových konstrukcí, - veškerá opatření pro zajištění soudržnosti výztuže a betonu, - vodivé propojení výztuže, které je součástí ochrany konstrukce proti vlivům bludných proudů, vyvedení do měřících skříní nebo míst pro měření bludných proudů (vlastní měřící skříně se uvádějí položkami SD 74), - povrchovou antikorozní úpravu výztuže, - separaci výztuže, - osazení měřících zařízení a úpravy pro ně, - osazení měřících skříní nebo míst pro měření bludných proudů. | [15 empty] | PSC | 1
| VV |  | "viz TZ př.č. D.1.1.2.1.2 a v.č. D.1.1.2.2.1 až 5, situace C3 | [15 empty] | VV | 1 | 1 | True | 0 | ROZPOCET
| VV | A16 | "monolitické dno, Šs151, uvažováno 180kg/m3" (3,14*0,75*0,75*1,25-3,14*0,5*0,5*1)*0,18*1 |  | 0.256 | [13 empty] | VV | 1 | 2 | True | 1 | ROZPOCET
8 | K | 386,1-R | ÚPRAVA KYNETY KAMENINOVÝM PŮLŽLÁBKEM DO 1/2 DN300 + KANALIZAČNÍ CIHLY, VČ. DODÁVKY MATERIÁLŮ | KUS | 1 |  | 0 |  |  |  | základní |  | 0 | 0 | 0 | 0 | 0 | 4 | K | 1 |  |  |  | ROZPOCET |  |  |  |  | 0 | 0 | 0 | 0 | 0 | 1 | 0 | 4 | 1209857125
| PP |  | Kanalizační cihly 115x71x240mm | [15 empty] | PP | 1
| VV |  | "viz TZ př.č. D.1.1.2.1.2 a v.č. D.1.1.2.2.1 až 5, situace C3 | [15 empty] | VV | 1 | 1 | True | 0 | ROZPOCET
| VV | A17 | "monolitické dno, Šs151" 1 |  | 1 | [13 empty] | VV | 1 | 2 | True | 1 | ROZPOCET
| D | 4 | Vodorovné konstrukce |  |  |  | 0 | [5 empty] | 0 |  | 0 |  | 0 | 1 | D | 0 |  |  |  | ROZPOCET | [10 empty] | 0
9 | K | 451312 | PODKLADNÍ A VÝPLŇOVÉ VRSTVY Z PROSTÉHO BETONU C12/15 | M3 | 33.939 |  | 0 | 2024_OTSKP |  |  | základní |  | 0 | 0 | 0 | 0 | 0 | 4 | K | 1 |  |  |  | ROZPOCET |  |  |  |  | 0 | 0 | 0 | 0 | 0 | 1 | 0 | 4 | 252987126
| PP |  | C12/15 X0 | [15 empty] | PP | 1
| PSC |  | Poznámka k souboru cen: - dodání čerstvého betonu (betonové směsi) požadované kvality, jeho uložení do požadovaného tvaru při jakékoliv hustotě výztuže, konzistenci čerstvého betonu a způsobu hutnění, ošetření a ochranu betonu, - zhotovení nepropustného, mrazuvzdorného betonu a betonu požadované trvanlivosti a vlastností, - užití potřebných přísad a technologií výroby betonu, - zřízení pracovních a dilatačních spar, včetně potřebných úprav, výplně, vložek, opracování, očištění a ošetření, - bednění požadovaných konstr. (i ztracené) s úpravou dle požadované kvality povrchu betonu, včetně odbedňovacích a odskružovacích prostředků, - podpěrné konstr. (skruže) a lešení všech druhů pro bednění, uložení čerstvého betonu, výztuže a doplňkových konstr., vč. požadovaných otvorů, ochranných a bezpečnostních opatření a základů těchto konstrukcí a lešení, - vytvoření kotevních čel, kapes, nálitků, a sedel, - zřízení všech požadovaných otvorů, kapes, výklenků, prostupů, dutin, drážek a pod., vč. ztížení práce a úprav kolem nich, - úpravy pro osazení výztuže, doplňkových konstrukcí a vybavení, - úpravy povrchu pro položení požadované izolace, povlaků a nátěrů, případně vyspravení, - ztížení práce u kabelových a injektážních trubek a ostatních zařízení osazovaných do betonu, - konstrukce betonových kloubů, upevnění kotevních prvků a doplňkových konstrukcí, - nátěry zabraňující soudržnost betonu a bednění, - výplň, těsnění a tmelení spar a spojů, - opatření povrchů betonu izolací proti zemní vlhkosti v částech, kde přijdou do styku se zeminou nebo kamenivem, - případné zřízení spojovací vrstvy u základů, - úpravy pro osazení zařízení ochrany konstrukce proti vlivu bludných proudů | [15 empty] | PSC | 1
| VV |  | "viz TZ př.č. D.1.1.2.1.2 a v.č. D.1.1.2.2.1 až 5, situace C3 | [15 empty] | VV | 1 | 1 | True | 0 | ROZPOCET
| VV | A8 | "Stoka BA1-5, KAM DN300, tl.80mm" 152,1*1,26*0,08 |  | 15.332 | [13 empty] | VV | 1 | 2 | True | 0 | ROZPOCET
| VV | B8 | "Stoka BA1-5-1, KAM DN300, tl.80mm" 17,5*1,26*0,08 |  | 1.764 | [13 empty] | VV | 1 | 2 | True | 0 | ROZPOCET
| VV | C8 | "Stoka BA1-P5-2, KAM DN300, tl.80mm" 141,9*1,26*0,08 |  | 14.304 | [13 empty] | VV | 1 | 2 | True | 0 | ROZPOCET
| VV | D8 | "prefa šachta DN1000, tl.100mm" 1,5*1,5*0,1*10 |  | 2.25 | [13 empty] | VV | 1 | 2 | True | 0 | ROZPOCET
| VV | E8 | "prefa šachta DN1000, monol.dno, tl.100mm" 1,7*1,7*0,1*1 |  | 0.289 | [13 empty] | VV | 1 | 2 | True | 0 | ROZPOCET
| VV | F8 | A8+B8+C8+D8+E8 |  | 33.939 | [13 empty] | VV | 1 | 2 | True | 1 | ROZPOCET
10 | K | 45157.c | PODKLADNÍ A VÝPLŇOVÉ VRSTVY Z KAMENIVA TĚŽENÉHO | M3 | 35.747 |  | 0 | 2024_OTSKP |  |  | základní |  | 0 | 0 | 0 | 0 | 0 | 4 | K | 1 |  |  |  | ROZPOCET |  |  |  |  | 0 | 0 | 0 | 0 | 0 | 1 | 0 | 4 | 688103054
| PP |  | šterkopísek | [15 empty] | PP | 1
| PSC |  | Poznámka k souboru cen: položka zahrnuje dodávku předepsaného kameniva, mimostaveništní a vnitrostaveništní dopravu a jeho uložení není-li v zadávací dokumentaci uvedeno jinak, jedná se o nakupovaný materiál | [15 empty] | PSC | 1
| VV |  | "viz TZ př.č. D.1.1.2.1.2 a v.č. D.1.1.2.2.1 až 5, situace C3 | [15 empty] | VV | 1 | 1 | True | 0 | ROZPOCET
| VV | A9 | "Stoka BA1-5, KAM DN300, tl.60mm" 152,1*1,26*0,06 |  | 11.499 | [13 empty] | VV | 1 | 2 | True | 0 | ROZPOCET
| VV | B9 | "Stoka BA1-5-1, KAM DN300, tl.60mm" 17,5*1,26*0,06 |  | 1.323 | [13 empty] | VV | 1 | 2 | True | 0 | ROZPOCET
| VV | C9 | "Stoka BA1-P5-2, KAM DN300, tl.60mm" 141,9*1,26*0,06 |  | 10.728 | [13 empty] | VV | 1 | 2 | True | 0 | ROZPOCET
| VV | D9 | "prefa šachta DN1000, tl.150mm" 2,7*2,7*0,15*10 |  | 10.935 | [13 empty] | VV | 1 | 2 | True | 0 | ROZPOCET
| VV | E9 | "prefa šachta DN1000, monol.dno, tl.150mm" 2,9*2,9*0,15*1 |  | 1.262 | [13 empty] | VV | 1 | 2 | True | 0 | ROZPOCET
| VV | F9 | A9+B9+C9+D9+E9 |  | 35.747 | [13 empty] | VV | 1 | 2 | True | 1 | ROZPOCET
| D | 8 | Potrubí |  |  |  | 0 | [5 empty] | 0 |  | 0 |  | 0 | 1 | D | 0 |  |  |  | ROZPOCET | [10 empty] | 0
11 | K | 899652 | ZKOUŠKA VODOTĚSNOSTI POTRUBÍ DN DO 300MM | M | 311.5 |  | 0 | 2024_OTSKP |  |  | základní |  | 0 | 0 | 0 | 0 | 0 | 4 | K | 1 |  |  |  | ROZPOCET |  |  |  |  | 0 | 0 | 0 | 0 | 0 | 1 | 0 | 4 | 1788096220
| PP |  | zkoušky včetně šachet | [15 empty] | PP | 1
| PSC |  | Poznámka k souboru cen: Položka zahrnuje: - přísun, montáž, demontáž, odsun zkoušecího čerpadla - napuštění tlakovou vodou, dodání vody pro tlakovou zkoušku - montáž a demontáž dílců pro zabezpečení konce zkoušeného úseku potrubí - montáž a demontáž koncových tvarovek - montáž zaslepovací příruby, zaslepení odboček pro armatury a pro odbočující řady Položka nezahrnuje: - x | [15 empty] | PSC | 1
| VV |  | "viz TZ př.č. D.1.1.2.1.2 a v.č. D.1.1.2.2.1 až 5, situace C3 | [15 empty] | VV | 1 | 1 | True | 0 | ROZPOCET
| VV | A1 | "Stoka BA1-5" 152,1 |  | 152.1 | [13 empty] | VV | 1 | 2 | True | 0 | ROZPOCET
| VV | B1 | "Stoka BA1-5-1" 17,5 |  | 17.5 | [13 empty] | VV | 1 | 2 | True | 0 | ROZPOCET
| VV | C1 | "Stoka BA1-P5-2" 141,9 |  | 141.9 | [13 empty] | VV | 1 | 2 | True | 0 | ROZPOCET
| VV | D1 | A1+B1+C1 |  | 311.5 | [13 empty] | VV | 1 | 2 | True | 1 | ROZPOCET
12 | K | 83445 | POTRUBÍ Z TRUB KAMENINOVÝCH DN DO 300MM | M | 311.5 |  | 0 | 2024_OTSKP |  |  | základní |  | 0 | 0 | 0 | 0 | 0 | 4 | K | 1 |  |  |  | ROZPOCET |  |  |  |  | 0 | 0 | 0 | 0 | 0 | 1 | 0 | 4 | 1832560473
| PP |  | Kameninové potrubí bude pevnostní třídy min. 160, spojovací systém C Součástí položky jsou odbočné tvarovky: Odbočka KAM DN300/200 - 3ks | [15 empty] | PP | 1
| PSC |  | Poznámka k souboru cen: Položka zahrnuje: - výrobní dokumentaci (včetně technologického předpisu) - dodání veškerého trubního a pomocného materiálu (trouby, trubky, tvarovky, spojovací a těsnící materiál a pod.), podpěrných, závěsných a upevňovacích prvků, včetně potřebných úprav - úprava a příprava podkladu a podpěr, očištění a ošetření podkladu a podpěr - zřízení plně funkčního potrubí, kompletní soustavy, podle příslušného technologického předpisu (bez ohledu na sklon) - zřízení potrubí i jednotlivých částí po etapách, včetně pracovních spar a spojů, pracovního zaslepení konců a pod. - úprava prostupů, průchodů šachtami a komorami, okolí podpěr a vyústění, zaústění, napojení, vyvedení a upevnění odpad. výustí - ochrana potrubí nátěrem (vč. úpravy povrchu), případně izolací, nejsou-li tyto práce předmětem jiné položky - úprava, očištění a ošetření prostoru kolem potrubí - položky platí pro práce prováděné v prostoru zapaženém i nezapaženém a i v kolektorech, chráničkách - položky zahrnují i práce spojené s nutnými obtoky, převáděním a čerpáním vody Položka nezahrnuje: - zkoušky vodotěsnosti a televizní prohlídku | [15 empty] | PSC | 1
| VV |  | "viz TZ př.č. D.1.1.2.1.2 a v.č. D.1.1.2.2.1 až 5, situace C3 | [15 empty] | VV | 1 | 1 | True | 0 | ROZPOCET
| VV | A2 | "Stoka BA1-5" 152,1 |  | 152.1 | [13 empty] | VV | 1 | 2 | True | 0 | ROZPOCET
| VV | B2 | "Stoka BA1-5-1" 17,5 |  | 17.5 | [13 empty] | VV | 1 | 2 | True | 0 | ROZPOCET
| VV | C2 | "Stoka BA1-P5-2" 141,9 |  | 141.9 | [13 empty] | VV | 1 | 2 | True | 0 | ROZPOCET
| VV | D2 | A2+B2+C2 |  | 311.5 | [13 empty] | VV | 1 | 2 | True | 1 | ROZPOCET
13 | K | 899524 | OBETONOVÁNÍ POTRUBÍ Z PROSTÉHO BETONU DO C25/30 | M3 | 206.057 |  | 0 | 2024_OTSKP |  |  | základní |  | 0 | 0 | 0 | 0 | 0 | 4 | K | 1 |  |  |  | ROZPOCET |  |  |  |  | 0 | 0 | 0 | 0 | 0 | 1 | 0 | 4 | 104738478
| PP |  | PB C25/30 XC3, XA1 | [15 empty] | PP | 1
| PSC |  | Poznámka k souboru cen: Položka zahrnuje: - dodání čerstvého betonu (betonové směsi) požadované kvality, jeho uložení do požadovaného tvaru při jakékoliv hustotě výztuže, konzistenci čerstvého betonu a způsobu hutnění, ošetření a ochranu betonu, - zhotovení nepropustného, mrazuvzdorného betonu a betonu požadované trvanlivosti a vlastností, - užití potřebných přísad a technologií výroby betonu, - zřízení pracovních a dilatačních spar, včetně potřebných úprav, výplně, vložek, opracování, očištění a ošetření, - bednění požadovaných konstr. (i ztracené) s úpravou dle požadované kvality povrchu betonu, včetně odbedňovacích a odskružovacích prostředků, - podpěrné konstr. (skruže) a lešení všech druhů pro bednění, uložení čerstvého betonu, výztuže a doplňkových konstr., vč. požadovaných otvorů, ochranných a bezpečnostních opatření a základů těchto konstrukcí a lešení, - vytvoření kotevních čel, kapes, nálitků, a sedel, - zřízení všech požadovaných otvorů, kapes, výklenků, prostupů, dutin, drážek a pod., vč. ztížení práce a úprav kolem nich, - úpravy pro osazení výztuže, doplňkových konstrukcí a vybavení, - úpravy povrchu pro položení požadované izolace, povlaků a nátěrů, případně vyspravení, - ztížení práce u kabelových a injektážních trubek a ostatních zařízení osazovaných do betonu, - konstrukce betonových kloubů, upevnění kotevních prvků a doplňkových konstrukcí, - nátěry zabraňující soudržnost betonu a bednění, - výplň, těsnění a tmelení spar a spojů, - opatření povrchů betonu izolací proti zemní vlhkosti v částech, kde přijdou do styku se zeminou nebo kamenivem, - případné zřízení spojovací vrstvy u základů, - úpravy pro osazení zařízení ochrany konstrukce proti vlivu bludných proudů Položka nezahrnuje: - x | [15 empty] | PSC | 1
| VV |  | "viz TZ př.č. D.1.1.2.1.2 a v.č. D.1.1.2.2.1 až 5, situace C3 | [15 empty] | VV | 1 | 1 | True | 0 | ROZPOCET
| VV | A3 | "Stoka BA1-5" 152,1*1,26*0,525 |  | 100.614 | [13 empty] | VV | 1 | 2 | True | 0 | ROZPOCET
| VV | B3 | "Stoka BA1-5-1" 17,5*1,26*0,525 |  | 11.576 | [13 empty] | VV | 1 | 2 | True | 0 | ROZPOCET
| VV | C3 | "Stoka BA1-P5-2" 141,9*1,26*0,525 |  | 93.867 | [13 empty] | VV | 1 | 2 | True | 0 | ROZPOCET
| VV | D3 | A3+B3+C3 |  | 206.057 | [13 empty] | VV | 1 | 2 | True | 1 | ROZPOCET
14 | K | 894145.a | ŠACHTY KANALIZAČNÍ Z BETON DÍLCŮ NA POTRUBÍ DN DO 300MM | KUS | 10 |  | 0 | 2024_OTSKP |  |  | základní |  | 0 | 0 | 0 | 0 | 0 | 4 | K | 1 |  |  |  | ROZPOCET |  |  |  |  | 0 | 0 | 0 | 0 | 0 | 1 | 0 | 4 | -1111718038
| PP |  | Prefabirkované šachty DN1000 vč. litinového poklopu DN600, výšky do 5,0m, kompletní dodávka a montáž vč. stupadel a povrchovou úpravou Prefabrikované dno bude dodáno s podestou vytvarovanou z tvrzeného betonu. Šachtová dna budou v provedení s kameninovou kynetou. Nad kameninovým půl žlábkem bude v podestě pro úpravu hrany podesty použit dvouřádek glazovaných keramických cihel Klinker. Veškeré vnitřní spáry mezi jednotlivými prefabrikáty budou vyspraveny a vymazány maltovou směsí LITINOVÝ POKLOP ZATÍŽENÍ E600 - ZPEVNĚNÝ POVRCH LITINOVÝ POKLOP ZATÍŽENÍ B125 - NEZPEVNĚNÝ POVRCH | [15 empty] | PP | 1
| PSC |  | Poznámka k souboru cen: položka zahrnuje: - poklopy s rámem, mříže s rámem, stupadla, žebříky, stropy z bet. dílců a pod. - předepsané betonové skruže, prefabrikované nebo monolitické betonové dno - dodání dílce požadovaného tvaru a vlastností, jeho skladování, doprava a osazení do definitivní polohy, včetně komplexní technologie výroby a montáže dílců, ošetření a ochrana dílců, - u dílců železobetonových a předpjatých veškerá výztuž, případně i tuhé kovové prvky a závěsná oka, - úpravy a zařízení pro uložení a transport dílce, - veškeré požadované úpravy dílců, včetně doplňkových konstrukcí a vybavení, - sestavení dílce na stavbě včetně montážních zařízení, plošin a prahů a pod., - výplň, těsnění a tmelení spár a spojů, - očištění a ošetření úložných ploch, - zednické výpomoce pro montáž dílců, - označení dílce výrobním štítkem nebo jiným způsobem, - úpravy dílce pro dodržení požadované přesnosti jeho osazení, včetně případných měření, - veškerá zařízení pro zajištění stability v každém okamžiku - předepsané podkladní konstrukce | [15 empty] | PSC | 1
| VV |  | "viz TZ př.č. D.1.1.2.1.2 a v.č. D.1.1.2.2.1 až 5, situace C3 | [15 empty] | VV | 1 | 1 | True | 0 | ROZPOCET
| VV | A4 | "Stoka BA1-5"5 |  | 5 | [13 empty] | VV | 1 | 2 | True | 0 | ROZPOCET
| VV | B4 | "Stoka BA1-5-1" 1 |  | 1 | [13 empty] | VV | 1 | 2 | True | 0 | ROZPOCET
| VV | C4 | "Stoka BA1-P5-2" 4 |  | 4 | [13 empty] | VV | 1 | 2 | True | 0 | ROZPOCET
| VV | D4 | A4+B4+C4 |  | 10 | [13 empty] | VV | 1 | 2 | True | 1 | ROZPOCET
15 | K | 894145.a1 | ŠACHTY KANALIZAČNÍ Z BETON DÍLCŮ NA POTRUBÍ DN DO 300MM | KUS | 1 |  | 0 | 2024_OTSKP |  |  | základní |  | 0 | 0 | 0 | 0 | 0 | 4 | K | 1 |  |  |  | ROZPOCET |  |  |  |  | 0 | 0 | 0 | 0 | 0 | 1 | 0 | 4 | 1387555583
| PP |  | Prefabirkované šachty DN1000 vč. litinového poklopu DN600, výšky do 5,0m, kompletní dodávka a montáž vč. stupadel a povrchovou úpravou Bez dna,. Veškeré vnitřní spáry mezi jednotlivými prefabrikáty budou vyspraveny a vymazány maltovou směsí LITINOVÝ POKLOP ZATÍŽENÍ E600 - ZPEVNĚNÝ POVRCH LITINOVÝ POKLOP ZATÍŽENÍ B125 - NEZPEVNĚNÝ POVRCH | [15 empty] | PP | 1
| PSC |  | Poznámka k souboru cen: položka zahrnuje: - poklopy s rámem, mříže s rámem, stupadla, žebříky, stropy z bet. dílců a pod. - předepsané betonové skruže, prefabrikované nebo monolitické betonové dno - dodání dílce požadovaného tvaru a vlastností, jeho skladování, doprava a osazení do definitivní polohy, včetně komplexní technologie výroby a montáže dílců, ošetření a ochrana dílců, - u dílců železobetonových a předpjatých veškerá výztuž, případně i tuhé kovové prvky a závěsná oka, - úpravy a zařízení pro uložení a transport dílce, - veškeré požadované úpravy dílců, včetně doplňkových konstrukcí a vybavení, - sestavení dílce na stavbě včetně montážních zařízení, plošin a prahů a pod., - výplň, těsnění a tmelení spár a spojů, - očištění a ošetření úložných ploch, - zednické výpomoce pro montáž dílců, - označení dílce výrobním štítkem nebo jiným způsobem, - úpravy dílce pro dodržení požadované přesnosti jeho osazení, včetně případných měření, - veškerá zařízení pro zajištění stability v každém okamžiku - předepsané podkladní konstrukce | [15 empty] | PSC | 1
| VV |  | "viz TZ př.č. D.1.1.2.1.2 a v.č. D.1.1.2.2.1 až 5, situace C3 | [15 empty] | VV | 1 | 1 | True | 0 | ROZPOCET
| VV |  | "na monolitická dna | [15 empty] | VV | 1 | 1 | True | 0 | ROZPOCET
| VV | A6 | "Stoka BA1-5, Šs151" 1 |  | 1 | [13 empty] | VV | 1 | 2 | True | 1 | ROZPOCET
16 | K | 899,1-R | NAPOJENÍ NOVÉHO POTRUBÍ KAM DN300 NA STÁVAJÍCÍ POTRUBÍ KAM DN300 Z KOLEKTORU | KUS | 1 |  | 0 |  |  |  | základní |  | 0 | 0 | 0 | 0 | 0 | 4 | K | 1 |  |  |  | ROZPOCET |  |  |  |  | 0 | 0 | 0 | 0 | 0 | 1 | 0 | 4 | -1477260331
| PP |  | Součástí položky je: Demontáž stávající ucpávky DN300, vč. odvozu a likvidace s poplatkem za skládku. Napojení novéha kameninového potrubí DN 300 na stávající kameninové potrubí DN300 pomocí potrubní spojky DN300 (manžety). | [15 empty] | PP | 1
| VV |  | "viz TZ př.č. D.1.1.2.1.2 a v.č. D.1.1.2.2.1 až 5, situace C3 | [15 empty] | VV | 1 | 1 | True | 0 | ROZPOCET
| VV | A5 | "Stoka BA1-P5" 1 |  | 1 | [13 empty] | VV | 1 | 2 | True | 1 | ROZPOCET
17 | K | 89980 | TELEVIZNÍ PROHLÍDKA POTRUBÍ | M | 311.5 |  | 0 | 2024_OTSKP |  |  | základní |  | 0 | 0 | 0 | 0 | 0 | 4 | K | 1 |  |  |  | ROZPOCET |  |  |  |  | 0 | 0 | 0 | 0 | 0 | 1 | 0 | 4 | -227741360
| PP |  | Kamerová zkouška kanalizačního potrubí, vč. vyhotovení záznamu o zkoušce | [15 empty] | PP | 1
| PSC |  | Poznámka k souboru cen: Položka zahrnuje: - prohlídku potrubí televizní kamerou - záznam prohlídky na nosičích DVD - vyhotovení závěrečného písemného protokolu Položka nezahrnuje: - x | [15 empty] | PSC | 1

## 0002 - SO 06 27 203.2-01 ...
[9 empty] | >> skryté sloupce << | [9 empty] | {3fe2490e-d35b-419d-b226-24f88ee63784} | [5 empty] | A1 | A1 | 50,4 | 2
[19 empty] | 0 | [5 empty] | B1 | B1 | 23,5 | 2
| KRYCÍ LIST SOUPISU PRACÍ | [8 empty] | v --- níže se nacházejí doplnkové a pomocné údaje k sestavám --- v | [8 empty] | False | [5 empty] | C1 | C1 | 82,3 | 2
[25 empty] | D1 | D1 | 69,5 | 2
| Stavba: | [23 empty] | A2 | A2 | 50,4 | 2
|  | Stavba 06 Železniční uzel Brno - městská infrastruktura, Ulice Bulvár 1.A etapa - propojení ul. Opuš | [22 empty] | B2 | B2 | 23,5 | 2
| Objekt: | [23 empty] | C2 | C2 | 82,3 | 2
|  | 01 - Stavba 06 Železniční uzel Brno - městská infrastruktura, Ulice Bulvár 1.A etapa - propojení ul. Opuš | [22 empty] | D2 | D2 | 69,5 | 2
| Soupis: | [23 empty] | A3 | A3 | 33,34 | 2
|  | 002 - SO 06 27 203-01 Kanalizace splašková | [22 empty] | B3 | B3 | 15,545 | 2
| Úroveň 3: | [23 empty] | C3 | C3 | 54,441 | 2
|  | 0002 - SO 06 27 203.2-01 Větev 1 (Bulvár) - 2. část, kanalizace splašková | [22 empty] | D3 | D3 | 45,974 | 2
[25 empty] | A4 | A4 | 1 | 2
| KSO: |  |  |  |  | CC-CZ: | [18 empty] | B4 | B4 | 1 | 2
| Místo: |  |  |  |  | Datum: | 9. 7. 2025 | [17 empty] | C4 | C4 | 3 | 2
[25 empty] | D4 | D4 | 2 | 2
| Zadavatel: |  |  |  |  | IČ: | [18 empty] | A5 | A5 | 1 | 2
|  | Statutární město Brno |  |  |  | DIČ: | [18 empty] | B5 | B5 | 1 | 2
[25 empty] | A6 | A6 | 1 | 2
| Uchazeč: |  |  |  |  | IČ: | Vyplň údaj | [17 empty] | B6 | B6 | 1 | 2
|  | Vyplň údaj |  |  |  | DIČ: | Vyplň údaj | [17 empty] | A7 | A7 | 50,4 | 2
[25 empty] | B7 | B7 | 23,5 | 2
| Projektant: |  |  |  |  | IČ: | [18 empty] | C7 | C7 | 82,3 | 2
|  | Sweco a.s., divize Morava |  |  |  | DIČ: | [18 empty] | D7 | D7 | 69,5 | 2
[25 empty] | A8 | A8 | 5,08 | 2
| Zpracovatel: |  |  |  |  | IČ: | [18 empty] | B8 | B8 | 2,369 | 2
[6 empty] | DIČ: | [18 empty] | C8 | C8 | 8,296 | 2
[25 empty] | D8 | D8 | 7,006 | 2
| Poznámka: | [23 empty] | E8 | E8 | 1,575 | 2
[25 empty] | F8 | F8 | 0,578 | 2
[25 empty] | A9 | A9 | 3,81 | 2
[25 empty] | B9 | B9 | 1,777 | 2
| Cena bez DPH | [5 empty] | 0 | [17 empty] | C9 | C9 | 6,222 | 2
[25 empty] | D9 | D9 | 5,254 | 2
|  |  | Základ daně |  |  | Sazba daně | Výše daně | [17 empty] | E9 | E9 | 7,655 | 2
| DPH | základní | 0 |  |  | 21% | 0 | [17 empty] | F9 | F9 | 2,523 | 2
|  | snížená | 0 |  |  | 15% | 0 | [17 empty] | A11 | A11 | 1499,823 | 2
|  | zákl. přenesená | 0 |  |  | 21% | 0 | [17 empty] | B11 | B11 | -27,241 | 2
|  | sníž. přenesená | 0 |  |  | 15% | 0 | [17 empty] | C11 | C11 | -24,904 | 2
|  | nulová | 0 |  |  | 0% | 0 | [17 empty] | D11 | D11 | -149,3 | 2
[25 empty] | E11 | E11 | -40,556 | 2
| Cena s DPH |  |  | v | CZK |  | 0 | [17 empty] | F11 | F11 | -12,312 | 2
[25 empty] | A12 | A12 | 320,695 | 2
[25 empty] | B12 | B12 | 21,457 | 2
[25 empty] | C12 | C12 | 26,12 | 2
[25 empty] | D12 | D12 | 131,765 | 2
[25 empty] | E12 | E12 | 19,124 | 2
[25 empty] | F12 | F12 | 502,935 | 2
| Projektant |  |  | Zpracovatel | [20 empty] | G12 | G12 | 62,038 | 2
[25 empty] | H12 | H12 | 25,169 | 2
[25 empty] | I12 | I12 | 372,173 | 2
[25 empty] | J12 | J12 | 36,693 | 2
| Datum a podpis: |  | Razítko | Datum a podpis: |  |  | Razítko
| Objednavatel |  |  | Uchazeč
| Datum a podpis: |  | Razítko | Datum a podpis: |  |  | Razítko
REKAPITULACE ČLENĚNÍ SOUPISU PRACÍ
Stavba:
Stavba 06 Železniční uzel Brno - městská infrastruktura, Ulice Bulvár 1.A etapa - propojení ul. Opuš
Objekt:
01 - Stavba 06 Železniční uzel Brno - městská infrastruktura, Ulice Bulvár 1.A etapa - propojení ul. Opuš
Soupis:
002 - SO 06 27 203-01 Kanalizace splašková
Úroveň 3:
0002 - SO 06 27 203.2-01 Větev 1 (Bulvár) - 2. část, kanalizace splašková
Místo: | [5 empty] | Datum: | 9. 7. 2025
Zadavatel: |  |  | Statutární město Brno |  |  | Projektant: | Sweco a.s., divize Morava
Uchazeč: |  |  | Vyplň údaj |  |  | Zpracovatel:
Kód dílu - Popis | [6 empty] | Cena celkem [CZK]
Náklady ze soupisu prací | [6 empty] | 0 | [12 empty] | -1
| 0 - Všeobecné konstrukce a práce | [5 empty] | 0
| 1 - Zemní práce | [5 empty] | 0
| 3 - Svislé konstrukce | [5 empty] | 0
| 4 - Vodorovné konstrukce | [5 empty] | 0
| 8 - Potrubí | [5 empty] | 0
SOUPIS PRACÍ
Stavba:
Stavba 06 Železniční uzel Brno - městská infrastruktura, Ulice Bulvár 1.A etapa - propojení ul. Opuš
Objekt:
01 - Stavba 06 Železniční uzel Brno - městská infrastruktura, Ulice Bulvár 1.A etapa - propojení ul. Opuš
Soupis:
002 - SO 06 27 203-01 Kanalizace splašková
Úroveň 3:
0002 - SO 06 27 203.2-01 Větev 1 (Bulvár) - 2. část, kanalizace splašková
Místo: | [5 empty] | Datum: | 9. 7. 2025
Zadavatel: |  |  | Statutární město Brno |  |  | Projektant: | Sweco a.s., divize Morava
Uchazeč: |  |  | Vyplň údaj |  |  | Zpracovatel:
PČ | Typ | Kód | Popis | MJ | Množství | J.cena [CZK] | Cena celkem [CZK] | Cenová soustava |  |  | DPH | J. Nh [h] | Nh celkem [h] | J. hmotnost [t] | Hmotnost celkem [t] | J. suť [t] | Suť Celkem [t]
Náklady soupisu celkem | [6 empty] | 0 | [5 empty] | 0 |  | 0 |  | 0 |  | D | -1 | [14 empty] | 0
| D | 0 | Všeobecné konstrukce a práce |  |  |  | 0 | [5 empty] | 0 |  | 0 |  | 0 | 1 | D | 0 |  |  |  | ROZPOCET | [10 empty] | 0
1 | K | 014102.a | POPLATKY ZA SKLÁDKU - ZEMINA A KAMENÍ | T | 2732.704 |  | 0 | 2024_OTSKP |  |  | základní |  | 0 | 0 | 0 | 0 | 0 | 4 | K | 1 |  |  |  | ROZPOCET |  |  |  |  | 0 | 0 | 0 | 0 | 0 | 1 | 0 | 4 | 1272977696
| PP |  | objemová hmotnost suti 1,8 t/m3 - ZEMINA a KAMENÍ | [15 empty] | PP | 1
| PSC |  | Poznámka k souboru cen: Položka zahrnuje: - veškeré poplatky provozovateli skládky související s uložením odpadu na skládce. Položka nezahrnuje: - x | [15 empty] | PSC | 1
| VV |  | "přebytečná zemina z výkopu rýh | [15 empty] | VV | 1 | 1 | True | 0 | ROZPOCET
| VV |  | "výkop rýh viz pol.č. 132736 | [15 empty] | VV | 1 | 1 | True | 0 | ROZPOCET
| VV | A13 | 1518,169 |  | 1518.169 | [13 empty] | VV | 1 | 2 | True | 0 | ROZPOCET
| VV | B13 | "přepočet na tuny" 1518,169*1,8 |  | 2732.704 | [13 empty] | VV | 1 | 2 | True | 1 | ROZPOCET
| D | 1 | Zemní práce |  |  |  | 0 | [5 empty] | 0 |  | 0 |  | 0 | 1 | D | 0 |  |  |  | ROZPOCET | [10 empty] | 0
2 | K | 132736 | HLOUBENÍ RÝH ŠÍŘ DO 2M PAŽ I NEPAŽ TŘ. I, ODVOZ DO 12KM | M3 | 1518.169 |  | 0 | 2024_OTSKP |  |  | základní |  | 0 | 0 | 0 | 0 | 0 | 4 | K | 1 |  |  |  | ROZPOCET |  |  |  |  | 0 | 0 | 0 | 0 | 0 | 1 | 0 | 4 | -708403245
| PP |  | hloubení rýh, s naložením na dopravní prostředek a odvozem na skládku nebo mezideponii odvozná vzdálenost v režii zhotovitele množství zeminy na trvalou skládku: 1519,169m3 | [15 empty] | PP | 1
| PSC |  | Poznámka k souboru cen: Položka zahrnuje: - vodorovnou a svislou dopravu, přemístění, přeložení, manipulace s výkopkem - kompletní provedení vykopávky nezapažené i zapažené - ošetření výkopiště po celou dobu práce v něm vč. klimatických opatření - ztížení vykopávek v blízkosti podzemního vedení, konstrukcí a objektů vč. jejich dočasného zajištění - ztížení pod vodou, v okolí výbušnin, ve stísněných prostorech a pod. - příplatek za lepivost - těžení po vrstvách, pásech a po jiných nutných částech (figurách) - čerpání vody vč. čerpacích jímek, potrubí a pohotovostní čerpací soupravy (viz ustanovení k pol. 1151,2) - potřebné snížení hladiny podzemní vody - těžení a rozpojování jednotlivých balvanů - vytahování a nošení výkopku - svahování a přesvah. svahů do konečného tvaru, výměna hornin v podloží a v pláni znehodnocené klimatickými vlivy - ruční vykopávky, odstranění kořenů a napadávek - pažení, vzepření a rozepření vč. přepažování (vyjma pažení záporového a štětových stěn) - úpravu, ochranu a očištění dna, základové spáry, stěn a svahů - odvedení nebo obvedení vody v okolí výkopiště a ve výkopišti - třídění výkopku - veškeré pomocné konstrukce umožňující provedení vykopávky (příjezdy, sjezdy, nájezdy, lešení, podpěr. konstr., přemostění, zpevněné plochy, zakrytí a pod.) Položka nezahrnuje: - uložení zeminy (na skládku, do násypu) ani poplatky za skládku, vykazují se v položce č.0141** | [15 empty] | PSC | 1
| VV |  | "viz TZ př.č. D.1.1.2.1.2 a v.č. D.1.1.2.2.1 až 5, situace C3 | [15 empty] | VV | 1 | 1 | True | 0 | ROZPOCET
| VV |  | "V zeleni tl.150mm, odstraněno v rámci přípravných prací viz SO 06 18 Komunikace a plochy | [15 empty] | VV | 1 | 1 | True | 0 | ROZPOCET
| VV | A12 | "Stoka BA1-P4, KAM DN300" 50,4*1,26*(5,2-0,15) |  | 320.695 | [13 empty] | VV | 1 | 2 | True | 0 | ROZPOCET
| VV | B12 | "rozšíření prefa šachty DN1000" 2,7*2,7*(5,45-0,15)*1-2,7*1,26*(5,2-0,15)*1 |  | 21.457 | [13 empty] | VV | 1 | 2 | True | 0 | ROZPOCET
| VV | C12 | "rozšíření prefa šachty" "+ monol dno DN1000" 2,9*2,9*(5,45-0,15)*1-2,9*1,26*(5,2-0,15)*1 |  | 26.12 | [13 empty] | VV | 1 | 2 | True | 0 | ROZPOCET
| VV | D12 | "Stoka BA1-P4-1, KAM DN300" 23,5*1,26*(4,6-0,15) |  | 131.765 | [13 empty] | VV | 1 | 2 | True | 0 | ROZPOCET
| VV | E12 | "rozšíření prefa šachty DN1000" 2,7*2,7*(4,85-0,15)*1-2,7*1,26*(4,6-0,15)*1 |  | 19.124 | [13 empty] | VV | 1 | 2 | True | 0 | ROZPOCET
| VV | F12 | "Stoka BA1-P5, úsek 203.2 KAM DN300" 82,3*1,26*(5-0,15) |  | 502.935 | [13 empty] | VV | 1 | 2 | True | 0 | ROZPOCET
| VV | G12 | "rozšíření prefa šachty DN1000" 2,7*2,7*(5,25-0,15)*3-2,7*1,26*(5-0,15)*3 |  | 62.038 | [13 empty] | VV | 1 | 2 | True | 0 | ROZPOCET
| VV | H12 | "rozšíření prefa šachty" "+ monol dno DN1000" 2,9*2,9*(5,25-0,15)*1-2,9*1,26*(5-0,15)*1 |  | 25.169 | [13 empty] | VV | 1 | 2 | True | 0 | ROZPOCET
| VV | I12 | "Stoka BA1-P5-1, KAM DN300" 69,5*1,26*(4,4-0,15) |  | 372.173 | [13 empty] | VV | 1 | 2 | True | 0 | ROZPOCET
| VV | J12 | "rozšíření prefa šachty DN1000" 2,7*2,7*(4,65-0,15)*2-2,7*1,26*(4,4-0,15)*2 |  | 36.693 | [13 empty] | VV | 1 | 2 | True | 0 | ROZPOCET
| VV | K12 | A12+B12+C12+D12+E12+F12+G12+H12+I12+J12 |  | 1518.169 | [13 empty] | VV | 1 | 2 | True | 1 | ROZPOCET
3 | K | 17120 | ULOŽENÍ SYPANINY DO NÁSYPŮ A NA SKLÁDKY BEZ ZHUTNĚNÍ | M3 | 1518.169 |  | 0 | 2024_OTSKP |  |  | základní |  | 0 | 0 | 0 | 0 | 0 | 4 | K | 1 |  |  |  | ROZPOCET |  |  |  |  | 0 | 0 | 0 | 0 | 0 | 1 | 0 | 4 | 1960695001
| PP |  | materiál z hloubení rýh | [15 empty] | PP | 1
| PSC |  | Poznámka k souboru cen: Položka zahrnuje: - kompletní provedení zemní konstrukce do předepsaného tvaru - ošetření úložiště po celou dobu práce v něm vč. klimatických opatření - ztížení v okolí vedení, konstrukcí a objektů a jejich dočasné zajištění - ztížení provádění ve ztížených podmínkách a stísněných prostorech - ztížené ukládání sypaniny pod vodu - ukládání po vrstvách a po jiných nutných částech (figurách) vč. dosypávek - spouštění a nošení materiálu - úprava, očištění a ochrana podloží a svahů - svahování, uzavírání povrchů svahů - udržování úložiště a jeho ochrana proti vodě - odvedení nebo obvedení vody v okolí úložiště a v úložišti - veškeré pomocné konstrukce umožňující provedení zemní konstrukce (příjezdy, sjezdy, nájezdy, lešení, podpěrné konstrukce, přemostění, zpevněné plochy, zakrytí a pod.) Položka nezahrnuje: - x | [15 empty] | PSC | 1
| VV |  | "viz hloubení rýh pol.č. 132736 | [15 empty] | VV | 1 | 1 | True | 0 | ROZPOCET
| VV | A10 | 1518,169 |  | 1518.169 | [13 empty] | VV | 1 | 2 | True | 1 | ROZPOCET
4 | K | 17481 | ZÁSYP JAM A RÝH Z NAKUPOVANÝCH MATERIÁLŮ | M3 | 1245.51 |  | 0 | 2024_OTSKP |  |  | základní |  | 0 | 0 | 0 | 0 | 0 | 4 | K | 1 |  |  |  | ROZPOCET |  |  |  |  | 0 | 0 | 0 | 0 | 0 | 1 | 0 | 4 | -2019212991
| PP |  | BETONOVÝ RECKLÁT FRAKCE 0-63MM | [15 empty] | PP | 1
| PSC |  | Poznámka k souboru cen: položka zahrnuje: - kompletní provedení zemní konstrukce včetně nákupu a dopravy materiálu dle zadávací dokumentace - úprava ukládaného materiálu vlhčením, tříděním, promícháním nebo vysoušením, příp. jiné úpravy za účelem zlepšení jeho mech. vlastností - hutnění i různé míry hutnění - ošetření úložiště po celou dobu práce v něm vč. klimatických opatření - ztížení v okolí vedení, konstrukcí a objektů a jejich dočasné zajištění - ztížení provádění vč. hutnění ve ztížených podmínkách a stísněných prostorech - ztížené ukládání sypaniny pod vodu - ukládání po vrstvách a po jiných nutných částech (figurách) vč. dosypávek - spouštění a nošení materiálu - výměna částí zemní konstrukce znehodnocené klimatickými vlivy - udržování úložiště a jeho ochrana proti vodě - odvedení nebo obvedení vody v okolí úložiště a v úložišti - veškeré pomocné konstrukce umožňující provedení zemní konstrukce (příjezdy, sjezdy, nájezdy, lešení, podpěrné konstrukce, přemostění, zpevněné plochy, zakrytí a pod.) | [15 empty] | PSC | 1
| VV |  | "viz TZ př.č. D.1.1.2.1.2 a v.č. D.1.1.2.2.1 až 5, situace C3 | [15 empty] | VV | 1 | 1 | True | 0 | ROZPOCET
| VV |  | "ve zpevněných plochách | [15 empty] | VV | 1 | 1 | True | 0 | ROZPOCET
| VV |  | "hloubení rýh viz pol.č. 132736 | [15 empty] | VV | 1 | 1 | True | 0 | ROZPOCET
| VV | A11 | 1499,823 |  | 1499.823 | [13 empty] | VV | 1 | 2 | True | 0 | ROZPOCET
| VV |  | "lóže viz pol.č. 45157 | [15 empty] | VV | 1 | 1 | True | 0 | ROZPOCET
| VV | B11 | -27,241 |  | -27.241 | [13 empty] | VV | 1 | 2 | True | 0 | ROZPOCET
| VV |  | "podkladní desky viz pol.č. 451312 | [15 empty] | VV | 1 | 1 | True | 0 | ROZPOCET
| VV | C11 | -24,904 |  | -24.904 | [13 empty] | VV | 1 | 2 | True | 0 | ROZPOCET
| VV |  | "obetonování viz pol.č. 899524 | [15 empty] | VV | 1 | 1 | True | 0 | ROZPOCET
| VV | D11 | -149,3 |  | -149.3 | [13 empty] | VV | 1 | 2 | True | 0 | ROZPOCET
| VV |  | "OP prefa šachta DN1000 | [15 empty] | VV | 1 | 1 | True | 0 | ROZPOCET
| VV | E11 | -3,14*0,62*0,62*4,8*7 |  | -40.556 | [13 empty] | VV | 1 | 2 | True | 0 | ROZPOCET
| VV |  | "OP prefa šachta DN1000" "s monol. dnem | [15 empty] | VV | 1 | 1 | True | 0 | ROZPOCET
| VV | F11 | -3,14*0,62*0,62*5,1*2 |  | -12.312 | [13 empty] | VV | 1 | 2 | True | 0 | ROZPOCET
| VV | G11 | A11+B11+C11+D11+E11+F11 |  | 1245.51 | [13 empty] | VV | 1 | 2 | True | 1 | ROZPOCET
| D | 3 | Svislé konstrukce |  |  |  | 0 | [5 empty] | 0 |  | 0 |  | 0 | 1 | D | 0 |  |  |  | ROZPOCET | [10 empty] | 0
5 | K | 386325 | KOMPLETNÍ KONSTRUKCE JÍMEK ZE ŽELEZOBETONU C30/37 | M3 | 2.846 |  | 0 | 2024_OTSKP |  |  | základní |  | 0 | 0 | 0 | 0 | 0 | 4 | K | 1 |  |  |  | ROZPOCET |  |  |  |  | 0 | 0 | 0 | 0 | 0 | 1 | 0 | 4 | -1922718048
| PP |  | ŽB C30/37, XC4, XA1 vodostavební beton Součástí položky je: - bobtnavý pásek po obvodu pracovní spáry dno x stěny, DN1500 - bobtnavý pásek pro napojení kameninového potrubí DN300 ve stěně dna | [15 empty] | PP | 1
| PSC |  | Poznámka k souboru cen: - dodání čerstvého betonu (betonové směsi) požadované kvality, jeho uložení do požadovaného tvaru při jakékoliv hustotě výztuže, konzistenci čerstvého betonu a způsobu hutnění, ošetření a ochranu betonu, - zhotovení nepropustného, mrazuvzdorného betonu a betonu požadované trvanlivosti a vlastností, - užití potřebných přísad a technologií výroby betonu, - zřízení pracovních a dilatačních spar, včetně potřebných úprav, výplně, vložek, opracování, očištění a ošetření, - bednění požadovaných konstr. (i ztracené) s úpravou dle požadované kvality povrchu betonu, včetně odbedňovacích a odskružovacích prostředků, - podpěrné konstr. (skruže) a lešení všech druhů pro bednění, uložení čerstvého betonu, výztuže a doplňkových konstr., vč. požadovaných otvorů, ochranných a bezpečnostních opatření a základů těchto konstrukcí a lešení, - vytvoření kotevních čel, kapes, nálitků, a sedel, - zřízení všech požadovaných otvorů, kapes, výklenků, prostupů, dutin, drážek a pod., vč. ztížení práce a úprav kolem nich, - úpravy pro osazení výztuže, doplňkových konstrukcí a vybavení, - úpravy povrchu pro položení požadované izolace, povlaků a nátěrů, případně vyspravení, - ztížení práce u kabelových a injektážních trubek a ostatních zařízení osazovaných do betonu, - konstrukce betonových kloubů, upevnění kotevních prvků a doplňkových konstrukcí, - nátěry zabraňující soudržnost betonu a bednění, - výplň, těsnění a tmelení spar a spojů, - opatření povrchů betonu izolací proti zemní vlhkosti v částech, kde přijdou do styku se zeminou nebo kamenivem, - případné zřízení spojovací vrstvy u základů, - úpravy pro osazení zařízení ochrany konstrukce proti vlivu bludných proudů | [15 empty] | PSC | 1
| VV |  | "viz TZ př.č. D.1.1.2.1.2 a v.č. D.1.1.2.2.1 až 5, situace C3 | [15 empty] | VV | 1 | 1 | True | 0 | ROZPOCET
| VV | A14 | "monolitické dno, ŠP41, ŠP51" (3,14*0,75*0,75*1,25-3,14*0,5*0,5*1)*2 |  | 2.846 | [13 empty] | VV | 1 | 2 | True | 1 | ROZPOCET
6 | K | 386314 | KOMPL KONSTR JÍMEK Z PROST BET DO C25/30 | M3 | 0.785 |  | 0 | 2024_OTSKP |  |  | základní |  | 0 | 0 | 0 | 0 | 0 | 4 | K | 1 |  |  |  | ROZPOCET |  |  |  |  | 0 | 0 | 0 | 0 | 0 | 1 | 0 | 4 | -118245374
| PP |  | PB C25/30 XA1 | [15 empty] | PP | 1
| PSC |  | Poznámka k souboru cen: - dodání čerstvého betonu (betonové směsi) požadované kvality, jeho uložení do požadovaného tvaru při jakékoliv hustotě výztuže, konzistenci čerstvého betonu a způsobu hutnění, ošetření a ochranu betonu, - zhotovení nepropustného, mrazuvzdorného betonu a betonu požadované trvanlivosti a vlastností, - užití potřebných přísad a technologií výroby betonu, - zřízení pracovních a dilatačních spar, včetně potřebných úprav, výplně, vložek, opracování, očištění a ošetření, - bednění požadovaných konstr. (i ztracené) s úpravou dle požadované kvality povrchu betonu, včetně odbedňovacích a odskružovacích prostředků, - podpěrné konstr. (skruže) a lešení všech druhů pro bednění, uložení čerstvého betonu, výztuže a doplňkových konstr., vč. požadovaných otvorů, ochranných a bezpečnostních opatření a základů těchto konstrukcí a lešení, - vytvoření kotevních čel, kapes, nálitků, a sedel, - zřízení všech požadovaných otvorů, kapes, výklenků, prostupů, dutin, drážek a pod., vč. ztížení práce a úprav kolem nich, - úpravy pro osazení výztuže, doplňkových konstrukcí a vybavení, - úpravy povrchu pro položení požadované izolace, povlaků a nátěrů, případně vyspravení, - ztížení práce u kabelových a injektážních trubek a ostatních zařízení osazovaných do betonu, - konstrukce betonových kloubů, upevnění kotevních prvků a doplňkových konstrukcí, - nátěry zabraňující soudržnost betonu a bednění, - výplň, těsnění a tmelení spar a spojů, - opatření povrchů betonu izolací proti zemní vlhkosti v částech, kde přijdou do styku se zeminou nebo kamenivem, - případné zřízení spojovací vrstvy u základů, - úpravy pro osazení zařízení ochrany konstrukce proti vlivu bludných proudů | [15 empty] | PSC | 1
| VV |  | "viz TZ př.č. D.1.1.2.1.2 a v.č. D.1.1.2.2.1 až 5, situace C3 | [15 empty] | VV | 1 | 1 | True | 0 | ROZPOCET
| VV | A15 | "Vytvarování kynety v monol. dnech" 3,14*0,5*0,5*0,5*2 |  | 0.785 | [13 empty] | VV | 1 | 2 | True | 1 | ROZPOCET
7 | K | 38636 | VÝZTUŽ KOMPL KONSTR JÍMEK Z OCELI | T | 0.512 |  | 0 | 2024_OTSKP |  |  | základní |  | 0 | 0 | 0 | 0 | 0 | 4 | K | 1 |  |  |  | ROZPOCET |  |  |  |  | 0 | 0 | 0 | 0 | 0 | 1 | 0 | 4 | 717318465
| PP |  | Součástí položky je: - ocelové spřažovací trny R8 dl.500mm po cca 200mm po obvodu dna DN1500 | [15 empty] | PP | 1
| PSC |  | Poznámka k souboru cen: Položka zahrnuje veškerý materiál, výrobky a polotovary, včetně mimostaveništní a vnitrostaveništní dopravy (rovněž přesuny), včetně naložení a složení, případně s uložením - dodání betonářské výztuže v požadované kvalitě, stříhání, řezání, ohýbání a spojování do všech požadovaných tvarů (vč. armakošů) a uložení s požadovaným zajištěním polohy a krytí výztuže betonem, - veškeré svary nebo jiné spoje výztuže, - pomocné konstrukce a práce pro osazení a upevnění výztuže, - zednické výpomoci pro montáž betonářské výztuže, - úpravy výztuže pro osazení doplňkových konstrukcí, - ochranu výztuže do doby jejího zabetonování, - úpravy výztuže pro zřízení železobetonových kloubů, kotevních prvků, závěsných ok a doplňkových konstrukcí, - veškerá opatření pro zajištění soudržnosti výztuže a betonu, - vodivé propojení výztuže, které je součástí ochrany konstrukce proti vlivům bludných proudů, vyvedení do měřících skříní nebo míst pro měření bludných proudů (vlastní měřící skříně se uvádějí položkami SD 74), - povrchovou antikorozní úpravu výztuže, - separaci výztuže, - osazení měřících zařízení a úpravy pro ně, - osazení měřících skříní nebo míst pro měření bludných proudů. | [15 empty] | PSC | 1
| VV |  | "viz TZ př.č. D.1.1.2.1.2 a v.č. D.1.1.2.2.1 až 5, situace C3 | [15 empty] | VV | 1 | 1 | True | 0 | ROZPOCET
| VV | A16 | "monolitické dno, ŠP41, ŠP51, uvažováno 180kg/m3" (3,14*0,75*0,75*1,25-3,14*0,5*0,5*1)*0,18*2 |  | 0.512 | [13 empty] | VV | 1 | 2 | True | 1 | ROZPOCET
8 | K | 386,1-R | ÚPRAVA KYNETY KAMENINOVÝM PŮLŽLÁBKEM DO 1/2 DN300 + KANALIZAČNÍ CIHLY, VČ. DODÁVKY MATERIÁLŮ | KUS | 2 |  | 0 |  |  |  | základní |  | 0 | 0 | 0 | 0 | 0 | 4 | K | 1 |  |  |  | ROZPOCET |  |  |  |  | 0 | 0 | 0 | 0 | 0 | 1 | 0 | 4 | 1743272000
| PP |  | Kanalizační cihly 115x71x240mm | [15 empty] | PP | 1
| VV |  | "viz TZ př.č. D.1.1.2.1.2 a v.č. D.1.1.2.2.1 až 5, situace C3 | [15 empty] | VV | 1 | 1 | True | 0 | ROZPOCET
| VV | A17 | "monolitické dno, ŠP41, ŠP51" 2 |  | 2 | [13 empty] | VV | 1 | 2 | True | 1 | ROZPOCET
| D | 4 | Vodorovné konstrukce |  |  |  | 0 | [5 empty] | 0 |  | 0 |  | 0 | 1 | D | 0 |  |  |  | ROZPOCET | [10 empty] | 0
9 | K | 451312 | PODKLADNÍ A VÝPLŇOVÉ VRSTVY Z PROSTÉHO BETONU C12/15 | M3 | 24.904 |  | 0 | 2024_OTSKP |  |  | základní |  | 0 | 0 | 0 | 0 | 0 | 4 | K | 1 |  |  |  | ROZPOCET |  |  |  |  | 0 | 0 | 0 | 0 | 0 | 1 | 0 | 4 | 936841535
| PP |  | C12/15 X0 | [15 empty] | PP | 1
| PSC |  | Poznámka k souboru cen: - dodání čerstvého betonu (betonové směsi) požadované kvality, jeho uložení do požadovaného tvaru při jakékoliv hustotě výztuže, konzistenci čerstvého betonu a způsobu hutnění, ošetření a ochranu betonu, - zhotovení nepropustného, mrazuvzdorného betonu a betonu požadované trvanlivosti a vlastností, - užití potřebných přísad a technologií výroby betonu, - zřízení pracovních a dilatačních spar, včetně potřebných úprav, výplně, vložek, opracování, očištění a ošetření, - bednění požadovaných konstr. (i ztracené) s úpravou dle požadované kvality povrchu betonu, včetně odbedňovacích a odskružovacích prostředků, - podpěrné konstr. (skruže) a lešení všech druhů pro bednění, uložení čerstvého betonu, výztuže a doplňkových konstr., vč. požadovaných otvorů, ochranných a bezpečnostních opatření a základů těchto konstrukcí a lešení, - vytvoření kotevních čel, kapes, nálitků, a sedel, - zřízení všech požadovaných otvorů, kapes, výklenků, prostupů, dutin, drážek a pod., vč. ztížení práce a úprav kolem nich, - úpravy pro osazení výztuže, doplňkových konstrukcí a vybavení, - úpravy povrchu pro položení požadované izolace, povlaků a nátěrů, případně vyspravení, - ztížení práce u kabelových a injektážních trubek a ostatních zařízení osazovaných do betonu, - konstrukce betonových kloubů, upevnění kotevních prvků a doplňkových konstrukcí, - nátěry zabraňující soudržnost betonu a bednění, - výplň, těsnění a tmelení spar a spojů, - opatření povrchů betonu izolací proti zemní vlhkosti v částech, kde přijdou do styku se zeminou nebo kamenivem, - případné zřízení spojovací vrstvy u základů, - úpravy pro osazení zařízení ochrany konstrukce proti vlivu bludných proudů | [15 empty] | PSC | 1
| VV |  | "viz TZ př.č. D.1.1.2.1.2 a v.č. D.1.1.2.2.1 až 5, situace C3 | [15 empty] | VV | 1 | 1 | True | 0 | ROZPOCET
| VV | A8 | "Stoka BA1-P4, KAM DN300, tl.80mm" 50,4*1,26*0,08 |  | 5.08 | [13 empty] | VV | 1 | 2 | True | 0 | ROZPOCET
| VV | B8 | "Stoka BA1-P4-1, KAM DN300, tl.80mm" 23,5*1,26*0,08 |  | 2.369 | [13 empty] | VV | 1 | 2 | True | 0 | ROZPOCET
| VV | C8 | "Stoka BA1-P5, úsek 203.2 KAM DN300, tl.80mm" 82,3*1,26*0,08 |  | 8.296 | [13 empty] | VV | 1 | 2 | True | 0 | ROZPOCET
| VV | D8 | "Stoka BA1-P5-1, KAM DN300, tl.80mm" 69,5*1,26*0,08 |  | 7.006 | [13 empty] | VV | 1 | 2 | True | 0 | ROZPOCET
| VV | E8 | "prefa šachta DN1000, tl.100mm" 1,5*1,5*0,1*7 |  | 1.575 | [13 empty] | VV | 1 | 2 | True | 0 | ROZPOCET
| VV | F8 | "prefa šachta DN1000, monol.dno, tl.100mm" 1,7*1,7*0,1*2 |  | 0.578 | [13 empty] | VV | 1 | 2 | True | 0 | ROZPOCET
| VV | G8 | A8+B8+C8+D8+E8+F8 |  | 24.904 | [13 empty] | VV | 1 | 2 | True | 1 | ROZPOCET
10 | K | 45157.c | PODKLADNÍ A VÝPLŇOVÉ VRSTVY Z KAMENIVA TĚŽENÉHO | M3 | 27.241 |  | 0 | 2024_OTSKP |  |  | základní |  | 0 | 0 | 0 | 0 | 0 | 4 | K | 1 |  |  |  | ROZPOCET |  |  |  |  | 0 | 0 | 0 | 0 | 0 | 1 | 0 | 4 | -1101599794
| PP |  | šterkopísek | [15 empty] | PP | 1
| PSC |  | Poznámka k souboru cen: položka zahrnuje dodávku předepsaného kameniva, mimostaveništní a vnitrostaveništní dopravu a jeho uložení není-li v zadávací dokumentaci uvedeno jinak, jedná se o nakupovaný materiál | [15 empty] | PSC | 1
| VV |  | "viz TZ př.č. D.1.1.2.1.2 a v.č. D.1.1.2.2.1 až 5, situace C3 | [15 empty] | VV | 1 | 1 | True | 0 | ROZPOCET
| VV | A9 | "Stoka BA1-P4, KAM DN300, tl.60mm" 50,4*1,26*0,06 |  | 3.81 | [13 empty] | VV | 1 | 2 | True | 0 | ROZPOCET
| VV | B9 | "Stoka BA1-P4-1, KAM DN300, tl.60mm" 23,5*1,26*0,06 |  | 1.777 | [13 empty] | VV | 1 | 2 | True | 0 | ROZPOCET
| VV | C9 | "Stoka BA1-P5, úsek 203.2 KAM DN300, tl.60mm" 82,3*1,26*0,06 |  | 6.222 | [13 empty] | VV | 1 | 2 | True | 0 | ROZPOCET
| VV | D9 | "Stoka BA1-P5-1, KAM DN300, tl.60mm" 69,5*1,26*0,06 |  | 5.254 | [13 empty] | VV | 1 | 2 | True | 0 | ROZPOCET
| VV | E9 | "prefa šachta DN1000, tl.150mm" 2,7*2,7*0,15*7 |  | 7.655 | [13 empty] | VV | 1 | 2 | True | 0 | ROZPOCET
| VV | F9 | "prefa šachta DN1000, monol.dno, tl.150mm" 2,9*2,9*0,15*2 |  | 2.523 | [13 empty] | VV | 1 | 2 | True | 0 | ROZPOCET
| VV | G9 | A9+B9+C9+D9+E9+F9 |  | 27.241 | [13 empty] | VV | 1 | 2 | True | 1 | ROZPOCET
| D | 8 | Potrubí |  |  |  | 0 | [5 empty] | 0 |  | 0 |  | 0 | 1 | D | 0 |  |  |  | ROZPOCET | [10 empty] | 0
11 | K | 899652 | ZKOUŠKA VODOTĚSNOSTI POTRUBÍ DN DO 300MM | M | 225.7 |  | 0 | 2024_OTSKP |  |  | základní |  | 0 | 0 | 0 | 0 | 0 | 4 | K | 1 |  |  |  | ROZPOCET |  |  |  |  | 0 | 0 | 0 | 0 | 0 | 1 | 0 | 4 | -1424018964
| PP |  | zkoušky včetně šachet | [15 empty] | PP | 1
| PSC |  | Poznámka k souboru cen: Položka zahrnuje: - přísun, montáž, demontáž, odsun zkoušecího čerpadla - napuštění tlakovou vodou, dodání vody pro tlakovou zkoušku - montáž a demontáž dílců pro zabezpečení konce zkoušeného úseku potrubí - montáž a demontáž koncových tvarovek - montáž zaslepovací příruby, zaslepení odboček pro armatury a pro odbočující řady Položka nezahrnuje: - x | [15 empty] | PSC | 1
| VV |  | "viz TZ př.č. D.1.1.2.1.2 a v.č. D.1.1.2.2.1 až 5, situace C3 | [15 empty] | VV | 1 | 1 | True | 0 | ROZPOCET
| VV | A1 | "Stoka BA1-P4" 50,4 |  | 50.4 | [13 empty] | VV | 1 | 2 | True | 0 | ROZPOCET
| VV | B1 | "Stoka BA1-P4-1" 23,5 |  | 23.5 | [13 empty] | VV | 1 | 2 | True | 0 | ROZPOCET
| VV | C1 | "Stoka BA1-P5, úsek 203.2" 82,3 |  | 82.3 | [13 empty] | VV | 1 | 2 | True | 0 | ROZPOCET
| VV | D1 | "Stoka BA1-P5-1" 69,5 |  | 69.5 | [13 empty] | VV | 1 | 2 | True | 0 | ROZPOCET
| VV | E1 | A1+B1+C1+D1 |  | 225.7 | [13 empty] | VV | 1 | 2 | True | 1 | ROZPOCET
12 | K | 83445 | POTRUBÍ Z TRUB KAMENINOVÝCH DN DO 300MM | M | 225.7 |  | 0 | 2024_OTSKP |  |  | základní |  | 0 | 0 | 0 | 0 | 0 | 4 | K | 1 |  |  |  | ROZPOCET |  |  |  |  | 0 | 0 | 0 | 0 | 0 | 1 | 0 | 4 | 1384114813
| PP |  | Kameninové potrubí bude pevnostní třídy min. 160, spojovací systém C Součástí položky jsou odbočné tvarovky: Odbočka KAM DN300/200 - 3ks | [15 empty] | PP | 1
| PSC |  | Poznámka k souboru cen: Položka zahrnuje: - výrobní dokumentaci (včetně technologického předpisu) - dodání veškerého trubního a pomocného materiálu (trouby, trubky, tvarovky, spojovací a těsnící materiál a pod.), podpěrných, závěsných a upevňovacích prvků, včetně potřebných úprav - úprava a příprava podkladu a podpěr, očištění a ošetření podkladu a podpěr - zřízení plně funkčního potrubí, kompletní soustavy, podle příslušného technologického předpisu (bez ohledu na sklon) - zřízení potrubí i jednotlivých částí po etapách, včetně pracovních spar a spojů, pracovního zaslepení konců a pod. - úprava prostupů, průchodů šachtami a komorami, okolí podpěr a vyústění, zaústění, napojení, vyvedení a upevnění odpad. výustí - ochrana potrubí nátěrem (vč. úpravy povrchu), případně izolací, nejsou-li tyto práce předmětem jiné položky - úprava, očištění a ošetření prostoru kolem potrubí - položky platí pro práce prováděné v prostoru zapaženém i nezapaženém a i v kolektorech, chráničkách - položky zahrnují i práce spojené s nutnými obtoky, převáděním a čerpáním vody Položka nezahrnuje: - zkoušky vodotěsnosti a televizní prohlídku | [15 empty] | PSC | 1
| VV |  | "viz TZ př.č. D.1.1.2.1.2 a v.č. D.1.1.2.2.1 až 5, situace C3 | [15 empty] | VV | 1 | 1 | True | 0 | ROZPOCET
| VV | A2 | "Stoka BA1-P4" 50,4 |  | 50.4 | [13 empty] | VV | 1 | 2 | True | 0 | ROZPOCET
| VV | B2 | "Stoka BA1-P4-1" 23,5 |  | 23.5 | [13 empty] | VV | 1 | 2 | True | 0 | ROZPOCET
| VV | C2 | "Stoka BA1-P5, úsek 203.2" 82,3 |  | 82.3 | [13 empty] | VV | 1 | 2 | True | 0 | ROZPOCET
| VV | D2 | "Stoka BA1-P5-1" 69,5 |  | 69.5 | [13 empty] | VV | 1 | 2 | True | 0 | ROZPOCET
| VV | E2 | A2+B2+C2+D2 |  | 225.7 | [13 empty] | VV | 1 | 2 | True | 1 | ROZPOCET
13 | K | 899524 | OBETONOVÁNÍ POTRUBÍ Z PROSTÉHO BETONU DO C25/30 | M3 | 149.3 |  | 0 | 2024_OTSKP |  |  | základní |  | 0 | 0 | 0 | 0 | 0 | 4 | K | 1 |  |  |  | ROZPOCET |  |  |  |  | 0 | 0 | 0 | 0 | 0 | 1 | 0 | 4 | -1775292842
| PP |  | PB C25/30 XC3, XA1 | [15 empty] | PP | 1
| PSC |  | Poznámka k souboru cen: Položka zahrnuje: - dodání čerstvého betonu (betonové směsi) požadované kvality, jeho uložení do požadovaného tvaru při jakékoliv hustotě výztuže, konzistenci čerstvého betonu a způsobu hutnění, ošetření a ochranu betonu, - zhotovení nepropustného, mrazuvzdorného betonu a betonu požadované trvanlivosti a vlastností, - užití potřebných přísad a technologií výroby betonu, - zřízení pracovních a dilatačních spar, včetně potřebných úprav, výplně, vložek, opracování, očištění a ošetření, - bednění požadovaných konstr. (i ztracené) s úpravou dle požadované kvality povrchu betonu, včetně odbedňovacích a odskružovacích prostředků, - podpěrné konstr. (skruže) a lešení všech druhů pro bednění, uložení čerstvého betonu, výztuže a doplňkových konstr., vč. požadovaných otvorů, ochranných a bezpečnostních opatření a základů těchto konstrukcí a lešení, - vytvoření kotevních čel, kapes, nálitků, a sedel, - zřízení všech požadovaných otvorů, kapes, výklenků, prostupů, dutin, drážek a pod., vč. ztížení práce a úprav kolem nich, - úpravy pro osazení výztuže, doplňkových konstrukcí a vybavení, - úpravy povrchu pro položení požadované izolace, povlaků a nátěrů, případně vyspravení, - ztížení práce u kabelových a injektážních trubek a ostatních zařízení osazovaných do betonu, - konstrukce betonových kloubů, upevnění kotevních prvků a doplňkových konstrukcí, - nátěry zabraňující soudržnost betonu a bednění, - výplň, těsnění a tmelení spar a spojů, - opatření povrchů betonu izolací proti zemní vlhkosti v částech, kde přijdou do styku se zeminou nebo kamenivem, - případné zřízení spojovací vrstvy u základů, - úpravy pro osazení zařízení ochrany konstrukce proti vlivu bludných proudů Položka nezahrnuje: - x | [15 empty] | PSC | 1
| VV |  | "viz TZ př.č. D.1.1.2.1.2 a v.č. D.1.1.2.2.1 až 5, situace C3 | [15 empty] | VV | 1 | 1 | True | 0 | ROZPOCET
| VV | A3 | "Stoka BA1-P4" 50,4*1,26*0,525 |  | 33.34 | [13 empty] | VV | 1 | 2 | True | 0 | ROZPOCET
| VV | B3 | "Stoka BA1-P4-1" 23,5*1,26*0,525 |  | 15.545 | [13 empty] | VV | 1 | 2 | True | 0 | ROZPOCET
| VV | C3 | "Stoka BA1-P5, úsek 203.2" 82,3*1,26*0,525 |  | 54.441 | [13 empty] | VV | 1 | 2 | True | 0 | ROZPOCET
| VV | D3 | "Stoka BA1-P5-1" 69,5*1,26*0,525 |  | 45.974 | [13 empty] | VV | 1 | 2 | True | 0 | ROZPOCET
| VV | E3 | A3+B3+C3+D3 |  | 149.3 | [13 empty] | VV | 1 | 2 | True | 1 | ROZPOCET
14 | K | 894145.a | ŠACHTY KANALIZAČNÍ Z BETON DÍLCŮ NA POTRUBÍ DN DO 300MM | KUS | 7 |  | 0 | 2024_OTSKP |  |  | základní |  | 0 | 0 | 0 | 0 | 0 | 4 | K | 1 |  |  |  | ROZPOCET |  |  |  |  | 0 | 0 | 0 | 0 | 0 | 1 | 0 | 4 | -1102957038
| PP |  | Prefabirkované šachty DN1000 vč. litinového poklopu DN600, výšky do 5,0m, kompletní dodávka a montáž vč. stupadel a povrchovou úpravou Prefabrikované dno bude dodáno s podestou vytvarovanou z tvrzeného betonu. Šachtová dna budou v provedení s kameninovou kynetou. Nad kameninovým půl žlábkem bude v podestě pro úpravu hrany podesty použit dvouřádek glazovaných keramických cihel Klinker. Veškeré vnitřní spáry mezi jednotlivými prefabrikáty budou vyspraveny a vymazány maltovou směsí LITINOVÝ POKLOP ZATÍŽENÍ E600 - ZPEVNĚNÝ POVRCH LITINOVÝ POKLOP ZATÍŽENÍ B125 - NEZPEVNĚNÝ POVRCH | [15 empty] | PP | 1
| PSC |  | Poznámka k souboru cen: položka zahrnuje: - poklopy s rámem, mříže s rámem, stupadla, žebříky, stropy z bet. dílců a pod. - předepsané betonové skruže, prefabrikované nebo monolitické betonové dno - dodání dílce požadovaného tvaru a vlastností, jeho skladování, doprava a osazení do definitivní polohy, včetně komplexní technologie výroby a montáže dílců, ošetření a ochrana dílců, - u dílců železobetonových a předpjatých veškerá výztuž, případně i tuhé kovové prvky a závěsná oka, - úpravy a zařízení pro uložení a transport dílce, - veškeré požadované úpravy dílců, včetně doplňkových konstrukcí a vybavení, - sestavení dílce na stavbě včetně montážních zařízení, plošin a prahů a pod., - výplň, těsnění a tmelení spár a spojů, - očištění a ošetření úložných ploch, - zednické výpomoce pro montáž dílců, - označení dílce výrobním štítkem nebo jiným způsobem, - úpravy dílce pro dodržení požadované přesnosti jeho osazení, včetně případných měření, - veškerá zařízení pro zajištění stability v každém okamžiku - předepsané podkladní konstrukce | [15 empty] | PSC | 1
| VV |  | "viz TZ př.č. D.1.1.2.1.2 a v.č. D.1.1.2.2.1 až 5, situace C3 | [15 empty] | VV | 1 | 1 | True | 0 | ROZPOCET
| VV | A4 | "Stoka BA1-P4" 1 |  | 1 | [13 empty] | VV | 1 | 2 | True | 0 | ROZPOCET
| VV | B4 | "Stoka BA1-P4-1" 1 |  | 1 | [13 empty] | VV | 1 | 2 | True | 0 | ROZPOCET
| VV | C4 | "Stoka BA1-P5, úsek 203.2" 3 |  | 3 | [13 empty] | VV | 1 | 2 | True | 0 | ROZPOCET
| VV | D4 | "Stoka BA1-P5-1" 2 |  | 2 | [13 empty] | VV | 1 | 2 | True | 0 | ROZPOCET
| VV | E4 | A4+B4+C4+D4 |  | 7 | [13 empty] | VV | 1 | 2 | True | 1 | ROZPOCET
15 | K | 894145.a1 | ŠACHTY KANALIZAČNÍ Z BETON DÍLCŮ NA POTRUBÍ DN DO 300MM | KUS | 2 |  | 0 | 2024_OTSKP |  |  | základní |  | 0 | 0 | 0 | 0 | 0 | 4 | K | 1 |  |  |  | ROZPOCET |  |  |  |  | 0 | 0 | 0 | 0 | 0 | 1 | 0 | 4 | -1356067929
| PP |  | Prefabirkované šachty DN1000 vč. litinového poklopu DN600, výšky do 5,0m, kompletní dodávka a montáž vč. stupadel a povrchovou úpravou Bez dna,. Veškeré vnitřní spáry mezi jednotlivými prefabrikáty budou vyspraveny a vymazány maltovou směsí LITINOVÝ POKLOP ZATÍŽENÍ E600 - ZPEVNĚNÝ POVRCH LITINOVÝ POKLOP ZATÍŽENÍ B125 - NEZPEVNĚNÝ POVRCH | [15 empty] | PP | 1
| PSC |  | Poznámka k souboru cen: položka zahrnuje: - poklopy s rámem, mříže s rámem, stupadla, žebříky, stropy z bet. dílců a pod. - předepsané betonové skruže, prefabrikované nebo monolitické betonové dno - dodání dílce požadovaného tvaru a vlastností, jeho skladování, doprava a osazení do definitivní polohy, včetně komplexní technologie výroby a montáže dílců, ošetření a ochrana dílců, - u dílců železobetonových a předpjatých veškerá výztuž, případně i tuhé kovové prvky a závěsná oka, - úpravy a zařízení pro uložení a transport dílce, - veškeré požadované úpravy dílců, včetně doplňkových konstrukcí a vybavení, - sestavení dílce na stavbě včetně montážních zařízení, plošin a prahů a pod., - výplň, těsnění a tmelení spár a spojů, - očištění a ošetření úložných ploch, - zednické výpomoce pro montáž dílců, - označení dílce výrobním štítkem nebo jiným způsobem, - úpravy dílce pro dodržení požadované přesnosti jeho osazení, včetně případných měření, - veškerá zařízení pro zajištění stability v každém okamžiku - předepsané podkladní konstrukce | [15 empty] | PSC | 1
| VV |  | "viz TZ př.č. D.1.1.2.1.2 a v.č. D.1.1.2.2.1 až 5, situace C3 | [15 empty] | VV | 1 | 1 | True | 0 | ROZPOCET
| VV |  | "na monolitická dna | [15 empty] | VV | 1 | 1 | True | 0 | ROZPOCET
| VV | A6 | "Stoka BA1-P4, ŠP41" 1 |  | 1 | [13 empty] | VV | 1 | 2 | True | 0 | ROZPOCET
| VV | B6 | "Stoka BA1-P5, úsek 203.2" 1 |  | 1 | [13 empty] | VV | 1 | 2 | True | 0 | ROZPOCET
| VV | C6 | A6+B6 |  | 2 | [13 empty] | VV | 1 | 2 | True | 1 | ROZPOCET
16 | K | 899,1-R | NAPOJENÍ NOVÉHO POTRUBÍ KAM DN300 NA STÁVAJÍCÍ POTRUBÍ KAM DN300 Z KOLEKTORU | KUS | 2 |  | 0 |  |  |  | základní |  | 0 | 0 | 0 | 0 | 0 | 4 | K | 1 |  |  |  | ROZPOCET |  |  |  |  | 0 | 0 | 0 | 0 | 0 | 1 | 0 | 4 | 1031787040
| PP |  | Součástí položky je: Demontáž stávající ucpávky DN300, vč. odvozu a likvidace s poplatkem za skládku. Napojení novéha kameninového potrubí DN 300 na stávající kameninové potrubí DN300 pomocí potrubní spojky DN300 (manžety). | [15 empty] | PP | 1
| VV |  | "viz TZ př.č. D.1.1.2.1.2 a v.č. D.1.1.2.2.1 až 5, situace C3 | [15 empty] | VV | 1 | 1 | True | 0 | ROZPOCET
| VV | A5 | "Stoka BA1-P4" 1 |  | 1 | [13 empty] | VV | 1 | 2 | True | 0 | ROZPOCET
| VV | B5 | "Stoka BA1-P5, úsek 203.2" 1 |  | 1 | [13 empty] | VV | 1 | 2 | True | 0 | ROZPOCET
| VV | C5 | A5+B5 |  | 2 | [13 empty] | VV | 1 | 2 | True | 1 | ROZPOCET
17 | K | 89980 | TELEVIZNÍ PROHLÍDKA POTRUBÍ | M | 225.7 |  | 0 | 2024_OTSKP |  |  | základní |  | 0 | 0 | 0 | 0 | 0 | 4 | K | 1 |  |  |  | ROZPOCET |  |  |  |  | 0 | 0 | 0 | 0 | 0 | 1 | 0 | 4 | -1019640872
| PP |  | Kamerová zkouška kanalizačního potrubí, vč. vyhotovení záznamu o zkoušce | [15 empty] | PP | 1
| PSC |  | Poznámka k souboru cen: Položka zahrnuje: - prohlídku potrubí televizní kamerou - záznam prohlídky na nosičích DVD - vyhotovení závěrečného písemného protokolu Položka nezahrnuje: - x | [15 empty] | PSC | 1
| VV |  | "viz TZ př.č. D.1.1.2.1.2 a v.č. D.1.1.2.2.1 až 5, situace C3 | [15 empty] | VV | 1 | 1 | True | 0 | ROZPOCET
| VV | A7 | "Stoka BA1-P4" 50,4 |  | 50.4 | [13 empty] | VV | 1 | 2 | True | 0 | ROZPOCET
| VV | B7 | "Stoka BA1-P4-1" 23,5 |  | 23.5 | [13 empty] | VV | 1 | 2 | True | 0 | ROZPOCET
| VV | C7 | "Stoka BA1-P5, úsek 203.2" 82,3 |  | 82.3 | [13 empty] | VV | 1 | 2 | True | 0 | ROZPOCET
| VV | D7 | "Stoka BA1-P5-1" 69,5 |  | 69.5 | [13 empty] | VV | 1 | 2 | True | 0 | ROZPOCET
| VV | E7 | A7+B7+C7+D7 |  | 225.7 | [13 empty] | VV | 1 | 2 | True | 1 | ROZPOCET

## 0003 - SO 06 27 203.4-01 ...
[9 empty] | >> skryté sloupce << | [9 empty] | {f1c380f0-13cb-46e8-8a99-849298184300} | [5 empty] | A6 | A6 | 0,373 | 2
[19 empty] | 0 | [5 empty] | B6 | B6 | 0,225 | 2
| KRYCÍ LIST SOUPISU PRACÍ | [8 empty] | v --- níže se nacházejí doplnkové a pomocné údaje k sestavám --- v | [8 empty] | False | [5 empty] | A7 | A7 | 0,28 | 2
[25 empty] | B7 | B7 | 1,094 | 2
| Stavba: | [23 empty] | A9 | A9 | 38,161 | 2
|  | Stavba 06 Železniční uzel Brno - městská infrastruktura, Ulice Bulvár 1.A etapa - propojení ul. Opuš | [22 empty] | B9 | B9 | -1,374 | 2
| Objekt: | [23 empty] | C9 | C9 | -0,598 | 2
|  | 01 - Stavba 06 Železniční uzel Brno - městská infrastruktura, Ulice Bulvár 1.A etapa - propojení ul. Opuš | [22 empty] | D9 | D9 | -2,448 | 2
| Soupis: | [23 empty] | E9 | E9 | -5,311 | 2
|  | 002 - SO 06 27 203-01 Kanalizace splašková | [22 empty] | A10 | A10 | 19,814 | 2
| Úroveň 3: | [23 empty] | B10 | B10 | 18,347 | 2
0003 - SO 06 27 203.4-01 Větev 1 (Bulvár) - křižovatka Bulvár větev C, kanalizace splašková
| KSO: |  |  |  |  | CC-CZ:
| Místo: |  |  |  |  | Datum: | 9. 7. 2025
| Zadavatel: |  |  |  |  | IČ:
|  | Statutární město Brno |  |  |  | DIČ:
| Uchazeč: |  |  |  |  | IČ: | Vyplň údaj
|  | Vyplň údaj |  |  |  | DIČ: | Vyplň údaj
| Projektant: |  |  |  |  | IČ:
|  | Sweco a.s., divize Morava |  |  |  | DIČ:
| Zpracovatel: |  |  |  |  | IČ:
DIČ:
Poznámka:
| Cena bez DPH | [5 empty] | 0
|  |  | Základ daně |  |  | Sazba daně | Výše daně
| DPH | základní | 0 |  |  | 21% | 0
|  | snížená | 0 |  |  | 15% | 0
|  | zákl. přenesená | 0 |  |  | 21% | 0
|  | sníž. přenesená | 0 |  |  | 15% | 0
|  | nulová | 0 |  |  | 0% | 0
| Cena s DPH |  |  | v | CZK |  | 0
| Projektant |  |  | Zpracovatel
| Datum a podpis: |  | Razítko | Datum a podpis: |  |  | Razítko
| Objednavatel |  |  | Uchazeč
| Datum a podpis: |  | Razítko | Datum a podpis: |  |  | Razítko
REKAPITULACE ČLENĚNÍ SOUPISU PRACÍ
Stavba:
Stavba 06 Železniční uzel Brno - městská infrastruktura, Ulice Bulvár 1.A etapa - propojení ul. Opuš
Objekt:
01 - Stavba 06 Železniční uzel Brno - městská infrastruktura, Ulice Bulvár 1.A etapa - propojení ul. Opuš
Soupis:
002 - SO 06 27 203-01 Kanalizace splašková
Úroveň 3:
0003 - SO 06 27 203.4-01 Větev 1 (Bulvár) - křižovatka Bulvár větev C, kanalizace splašková
Místo: | [5 empty] | Datum: | 9. 7. 2025
Zadavatel: |  |  | Statutární město Brno |  |  | Projektant: | Sweco a.s., divize Morava
Uchazeč: |  |  | Vyplň údaj |  |  | Zpracovatel:
Kód dílu - Popis | [6 empty] | Cena celkem [CZK]
Náklady ze soupisu prací | [6 empty] | 0 | [12 empty] | -1
| 0 - Všeobecné konstrukce a práce | [5 empty] | 0
| 1 - Zemní práce | [5 empty] | 0
| 4 - Vodorovné konstrukce | [5 empty] | 0
| 8 - Potrubí | [5 empty] | 0
SOUPIS PRACÍ
Stavba:
Stavba 06 Železniční uzel Brno - městská infrastruktura, Ulice Bulvár 1.A etapa - propojení ul. Opuš
Objekt:
01 - Stavba 06 Železniční uzel Brno - městská infrastruktura, Ulice Bulvár 1.A etapa - propojení ul. Opuš
Soupis:
002 - SO 06 27 203-01 Kanalizace splašková
Úroveň 3:
0003 - SO 06 27 203.4-01 Větev 1 (Bulvár) - křižovatka Bulvár větev C, kanalizace splašková
Místo: | [5 empty] | Datum: | 9. 7. 2025
Zadavatel: |  |  | Statutární město Brno |  |  | Projektant: | Sweco a.s., divize Morava
Uchazeč: |  |  | Vyplň údaj |  |  | Zpracovatel:
PČ | Typ | Kód | Popis | MJ | Množství | J.cena [CZK] | Cena celkem [CZK] | Cenová soustava |  |  | DPH | J. Nh [h] | Nh celkem [h] | J. hmotnost [t] | Hmotnost celkem [t] | J. suť [t] | Suť Celkem [t]
Náklady soupisu celkem | [6 empty] | 0 | [5 empty] | 0 |  | 0 |  | 0 |  | D | -1 | [14 empty] | 0
| D | 0 | Všeobecné konstrukce a práce |  |  |  | 0 | [5 empty] | 0 |  | 0 |  | 0 | 1 | D | 0 |  |  |  | ROZPOCET | [10 empty] | 0
1 | K | 014102.a | POPLATKY ZA SKLÁDKU - ZEMINA A KAMENÍ | T | 68.69 |  | 0 | 2024_OTSKP |  |  | základní |  | 0 | 0 | 0 | 0 | 0 | 4 | K | 1 |  |  |  | ROZPOCET |  |  |  |  | 0 | 0 | 0 | 0 | 0 | 1 | 0 | 4 | -2079673671
| PP |  | objemová hmotnost suti 1,8 t/m3 - ZEMINA a KAMENÍ | [15 empty] | PP | 1
| PSC |  | Poznámka k souboru cen: Položka zahrnuje: - veškeré poplatky provozovateli skládky související s uložením odpadu na skládce. Položka nezahrnuje: - x | [15 empty] | PSC | 1
| VV |  | "přebytečná zemina z výkopu rýh | [15 empty] | VV | 1 | 1 | True | 0 | ROZPOCET
| VV |  | "výkop rýh viz pol.č. 132736 | [15 empty] | VV | 1 | 1 | True | 0 | ROZPOCET
| VV | A11 | 38,161 |  | 38.161 | [13 empty] | VV | 1 | 2 | True | 0 | ROZPOCET
| VV | B11 | "přepočet na tuny" 38,161*1,8 |  | 68.69 | [13 empty] | VV | 1 | 2 | True | 1 | ROZPOCET
| D | 1 | Zemní práce |  |  |  | 0 | [5 empty] | 0 |  | 0 |  | 0 | 1 | D | 0 |  |  |  | ROZPOCET | [10 empty] | 0
2 | K | 132736 | HLOUBENÍ RÝH ŠÍŘ DO 2M PAŽ I NEPAŽ TŘ. I, ODVOZ DO 12KM | M3 | 38.161 |  | 0 | 2024_OTSKP |  |  | základní |  | 0 | 0 | 0 | 0 | 0 | 4 | K | 1 |  |  |  | ROZPOCET |  |  |  |  | 0 | 0 | 0 | 0 | 0 | 1 | 0 | 4 | 735576254
| PP |  | hloubení rýh, s naložením na dopravní prostředek a odvozem na skládku nebo mezideponii odvozná vzdálenost v režii zhotovitele množství zeminy na trvalou skládku: 38,161m3 | [15 empty] | PP | 1
| PSC |  | Poznámka k souboru cen: Položka zahrnuje: - vodorovnou a svislou dopravu, přemístění, přeložení, manipulace s výkopkem - kompletní provedení vykopávky nezapažené i zapažené - ošetření výkopiště po celou dobu práce v něm vč. klimatických opatření - ztížení vykopávek v blízkosti podzemního vedení, konstrukcí a objektů vč. jejich dočasného zajištění - ztížení pod vodou, v okolí výbušnin, ve stísněných prostorech a pod. - příplatek za lepivost - těžení po vrstvách, pásech a po jiných nutných částech (figurách) - čerpání vody vč. čerpacích jímek, potrubí a pohotovostní čerpací soupravy (viz ustanovení k pol. 1151,2) - potřebné snížení hladiny podzemní vody - těžení a rozpojování jednotlivých balvanů - vytahování a nošení výkopku - svahování a přesvah. svahů do konečného tvaru, výměna hornin v podloží a v pláni znehodnocené klimatickými vlivy - ruční vykopávky, odstranění kořenů a napadávek - pažení, vzepření a rozepření vč. přepažování (vyjma pažení záporového a štětových stěn) - úpravu, ochranu a očištění dna, základové spáry, stěn a svahů - odvedení nebo obvedení vody v okolí výkopiště a ve výkopišti - třídění výkopku - veškeré pomocné konstrukce umožňující provedení vykopávky (příjezdy, sjezdy, nájezdy, lešení, podpěr. konstr., přemostění, zpevněné plochy, zakrytí a pod.) Položka nezahrnuje: - uložení zeminy (na skládku, do násypu) ani poplatky za skládku, vykazují se v položce č.0141** | [15 empty] | PSC | 1
| VV |  | "viz TZ př.č. D.1.1.2.1.2 a v.č. D.1.1.2.2.1 až 5, situace C3 | [15 empty] | VV | 1 | 1 | True | 0 | ROZPOCET
| VV |  | "V zeleni tl.150mm, odstraněno v rámci přípravných prací viz SO 06 18 Komunikace a plochy | [15 empty] | VV | 1 | 1 | True | 0 | ROZPOCET
| VV | A10 | "Stoka BA1-P5, úsek 203.4 KAM DN300" 3,7*1,26*(4,4-0,15) |  | 19.814 | [13 empty] | VV | 1 | 2 | True | 0 | ROZPOCET
| VV | B10 | "rozšíření prefa šachty DN1000" 2,7*2,7*(4,65-0,15)*1-2,7*1,26*(4,4-0,15)*1 |  | 18.347 | [13 empty] | VV | 1 | 2 | True | 0 | ROZPOCET
| VV | C10 | A10+B10 |  | 38.161 | [13 empty] | VV | 1 | 2 | True | 1 | ROZPOCET
3 | K | 17120 | ULOŽENÍ SYPANINY DO NÁSYPŮ A NA SKLÁDKY BEZ ZHUTNĚNÍ | M3 | 38.161 |  | 0 | 2024_OTSKP |  |  | základní |  | 0 | 0 | 0 | 0 | 0 | 4 | K | 1 |  |  |  | ROZPOCET |  |  |  |  | 0 | 0 | 0 | 0 | 0 | 1 | 0 | 4 | 1220081952
| PP |  | materiál z hloubení rýh | [15 empty] | PP | 1
| PSC |  | Poznámka k souboru cen: Položka zahrnuje: - kompletní provedení zemní konstrukce do předepsaného tvaru - ošetření úložiště po celou dobu práce v něm vč. klimatických opatření - ztížení v okolí vedení, konstrukcí a objektů a jejich dočasné zajištění - ztížení provádění ve ztížených podmínkách a stísněných prostorech - ztížené ukládání sypaniny pod vodu - ukládání po vrstvách a po jiných nutných částech (figurách) vč. dosypávek - spouštění a nošení materiálu - úprava, očištění a ochrana podloží a svahů - svahování, uzavírání povrchů svahů - udržování úložiště a jeho ochrana proti vodě - odvedení nebo obvedení vody v okolí úložiště a v úložišti - veškeré pomocné konstrukce umožňující provedení zemní konstrukce (příjezdy, sjezdy, nájezdy, lešení, podpěrné konstrukce, přemostění, zpevněné plochy, zakrytí a pod.) Položka nezahrnuje: - x | [15 empty] | PSC | 1
| VV |  | "viz hloubení rýh pol.č. 132736 | [15 empty] | VV | 1 | 1 | True | 0 | ROZPOCET
| VV | A8 | 38,161 |  | 38.161 | [13 empty] | VV | 1 | 2 | True | 1 | ROZPOCET
4 | K | 17481 | ZÁSYP JAM A RÝH Z NAKUPOVANÝCH MATERIÁLŮ | M3 | 28.43 |  | 0 | 2024_OTSKP |  |  | základní |  | 0 | 0 | 0 | 0 | 0 | 4 | K | 1 |  |  |  | ROZPOCET |  |  |  |  | 0 | 0 | 0 | 0 | 0 | 1 | 0 | 4 | -144122970
| PP |  | BETONOVÝ RECKLÁT FRAKCE 0-63MM | [15 empty] | PP | 1
| PSC |  | Poznámka k souboru cen: položka zahrnuje: - kompletní provedení zemní konstrukce včetně nákupu a dopravy materiálu dle zadávací dokumentace - úprava ukládaného materiálu vlhčením, tříděním, promícháním nebo vysoušením, příp. jiné úpravy za účelem zlepšení jeho mech. vlastností - hutnění i různé míry hutnění - ošetření úložiště po celou dobu práce v něm vč. klimatických opatření - ztížení v okolí vedení, konstrukcí a objektů a jejich dočasné zajištění - ztížení provádění vč. hutnění ve ztížených podmínkách a stísněných prostorech - ztížené ukládání sypaniny pod vodu - ukládání po vrstvách a po jiných nutných částech (figurách) vč. dosypávek - spouštění a nošení materiálu - výměna částí zemní konstrukce znehodnocené klimatickými vlivy - udržování úložiště a jeho ochrana proti vodě - odvedení nebo obvedení vody v okolí úložiště a v úložišti - veškeré pomocné konstrukce umožňující provedení zemní konstrukce (příjezdy, sjezdy, nájezdy, lešení, podpěrné konstrukce, přemostění, zpevněné plochy, zakrytí a pod.) | [15 empty] | PSC | 1
| VV |  | "viz TZ př.č. D.1.1.2.1.2 a v.č. D.1.1.2.2.1 až 5, situace C3 | [15 empty] | VV | 1 | 1 | True | 0 | ROZPOCET
| VV |  | "ve zpevněných plochách | [15 empty] | VV | 1 | 1 | True | 0 | ROZPOCET
| VV |  | "hloubení rýh viz pol.č. 132736 | [15 empty] | VV | 1 | 1 | True | 0 | ROZPOCET
| VV | A9 | 38,161 |  | 38.161 | [13 empty] | VV | 1 | 2 | True | 0 | ROZPOCET
| VV |  | "lóže viz pol.č. 45157 | [15 empty] | VV | 1 | 1 | True | 0 | ROZPOCET
| VV | B9 | -1,374 |  | -1.374 | [13 empty] | VV | 1 | 2 | True | 0 | ROZPOCET
| VV |  | "podkladní desky viz pol.č. 451312 | [15 empty] | VV | 1 | 1 | True | 0 | ROZPOCET
| VV | C9 | -0,598 |  | -0.598 | [13 empty] | VV | 1 | 2 | True | 0 | ROZPOCET
| VV |  | "obetonování viz pol.č. 899524 | [15 empty] | VV | 1 | 1 | True | 0 | ROZPOCET
| VV | D9 | -2,448 |  | -2.448 | [13 empty] | VV | 1 | 2 | True | 0 | ROZPOCET
| VV |  | "OP prefa šachta DN1000 | [15 empty] | VV | 1 | 1 | True | 0 | ROZPOCET
| VV | E9 | -3,14*0,62*0,62*4,4*1 |  | -5.311 | [13 empty] | VV | 1 | 2 | True | 0 | ROZPOCET
| VV | F9 | A9+B9+C9+D9+E9 |  | 28.43 | [13 empty] | VV | 1 | 2 | True | 1 | ROZPOCET
| D | 4 | Vodorovné konstrukce |  |  |  | 0 | [5 empty] | 0 |  | 0 |  | 0 | 1 | D | 0 |  |  |  | ROZPOCET | [10 empty] | 0
5 | K | 451312 | PODKLADNÍ A VÝPLŇOVÉ VRSTVY Z PROSTÉHO BETONU C12/15 | M3 | 0.598 |  | 0 | 2024_OTSKP |  |  | základní |  | 0 | 0 | 0 | 0 | 0 | 4 | K | 1 |  |  |  | ROZPOCET |  |  |  |  | 0 | 0 | 0 | 0 | 0 | 1 | 0 | 4 | 788374309
| PP |  | C12/15 X0 | [15 empty] | PP | 1
| PSC |  | Poznámka k souboru cen: - dodání čerstvého betonu (betonové směsi) požadované kvality, jeho uložení do požadovaného tvaru při jakékoliv hustotě výztuže, konzistenci čerstvého betonu a způsobu hutnění, ošetření a ochranu betonu, - zhotovení nepropustného, mrazuvzdorného betonu a betonu požadované trvanlivosti a vlastností, - užití potřebných přísad a technologií výroby betonu, - zřízení pracovních a dilatačních spar, včetně potřebných úprav, výplně, vložek, opracování, očištění a ošetření, - bednění požadovaných konstr. (i ztracené) s úpravou dle požadované kvality povrchu betonu, včetně odbedňovacích a odskružovacích prostředků, - podpěrné konstr. (skruže) a lešení všech druhů pro bednění, uložení čerstvého betonu, výztuže a doplňkových konstr., vč. požadovaných otvorů, ochranných a bezpečnostních opatření a základů těchto konstrukcí a lešení, - vytvoření kotevních čel, kapes, nálitků, a sedel, - zřízení všech požadovaných otvorů, kapes, výklenků, prostupů, dutin, drážek a pod., vč. ztížení práce a úprav kolem nich, - úpravy pro osazení výztuže, doplňkových konstrukcí a vybavení, - úpravy povrchu pro položení požadované izolace, povlaků a nátěrů, případně vyspravení, - ztížení práce u kabelových a injektážních trubek a ostatních zařízení osazovaných do betonu, - konstrukce betonových kloubů, upevnění kotevních prvků a doplňkových konstrukcí, - nátěry zabraňující soudržnost betonu a bednění, - výplň, těsnění a tmelení spar a spojů, - opatření povrchů betonu izolací proti zemní vlhkosti v částech, kde přijdou do styku se zeminou nebo kamenivem, - případné zřízení spojovací vrstvy u základů, - úpravy pro osazení zařízení ochrany konstrukce proti vlivu bludných proudů | [15 empty] | PSC | 1
| VV |  | "viz TZ př.č. D.1.1.2.1.2 a v.č. D.1.1.2.2.1 až 5, situace C3 | [15 empty] | VV | 1 | 1 | True | 0 | ROZPOCET
| VV | A6 | "Stoka BA1-P5, úsek 203.4 KAM DN300, tl.80mm" 3,7*1,26*0,08 |  | 0.373 | [13 empty] | VV | 1 | 2 | True | 0 | ROZPOCET
| VV | B6 | "prefa šachta DN1000, tl.100mm" 1,5*1,5*0,1*1 |  | 0.225 | [13 empty] | VV | 1 | 2 | True | 0 | ROZPOCET
| VV | C6 | A6+B6 |  | 0.598 | [13 empty] | VV | 1 | 2 | True | 1 | ROZPOCET
6 | K | 45157.c | PODKLADNÍ A VÝPLŇOVÉ VRSTVY Z KAMENIVA TĚŽENÉHO | M3 | 1.374 |  | 0 | 2024_OTSKP |  |  | základní |  | 0 | 0 | 0 | 0 | 0 | 4 | K | 1 |  |  |  | ROZPOCET |  |  |  |  | 0 | 0 | 0 | 0 | 0 | 1 | 0 | 4 | -1200864098
| PP |  | šterkopísek | [15 empty] | PP | 1
| PSC |  | Poznámka k souboru cen: položka zahrnuje dodávku předepsaného kameniva, mimostaveništní a vnitrostaveništní dopravu a jeho uložení není-li v zadávací dokumentaci uvedeno jinak, jedná se o nakupovaný materiál | [15 empty] | PSC | 1
| VV |  | "viz TZ př.č. D.1.1.2.1.2 a v.č. D.1.1.2.2.1 až 5, situace C3 | [15 empty] | VV | 1 | 1 | True | 0 | ROZPOCET
| VV | A7 | "Stoka BA1-P5, úsek 203.4 KAM DN300, tl.60mm" 3,7*1,26*0,06 |  | 0.28 | [13 empty] | VV | 1 | 2 | True | 0 | ROZPOCET
| VV | B7 | "prefa šachta DN1000, tl.150mm" 2,7*2,7*0,15*1 |  | 1.094 | [13 empty] | VV | 1 | 2 | True | 0 | ROZPOCET
| VV | C7 | A7+B7 |  | 1.374 | [13 empty] | VV | 1 | 2 | True | 1 | ROZPOCET
| D | 8 | Potrubí |  |  |  | 0 | [5 empty] | 0 |  | 0 |  | 0 | 1 | D | 0 |  |  |  | ROZPOCET | [10 empty] | 0
7 | K | 899652 | ZKOUŠKA VODOTĚSNOSTI POTRUBÍ DN DO 300MM | M | 3.7 |  | 0 | 2024_OTSKP |  |  | základní |  | 0 | 0 | 0 | 0 | 0 | 4 | K | 1 |  |  |  | ROZPOCET |  |  |  |  | 0 | 0 | 0 | 0 | 0 | 1 | 0 | 4 | -381112683
| PP |  | zkoušky včetně šachet | [15 empty] | PP | 1
| PSC |  | Poznámka k souboru cen: Položka zahrnuje: - přísun, montáž, demontáž, odsun zkoušecího čerpadla - napuštění tlakovou vodou, dodání vody pro tlakovou zkoušku - montáž a demontáž dílců pro zabezpečení konce zkoušeného úseku potrubí - montáž a demontáž koncových tvarovek - montáž zaslepovací příruby, zaslepení odboček pro armatury a pro odbočující řady Položka nezahrnuje: - x | [15 empty] | PSC | 1
| VV |  | "viz TZ př.č. D.1.1.2.1.2 a v.č. D.1.1.2.2.1 až 5, situace C3 | [15 empty] | VV | 1 | 1 | True | 0 | ROZPOCET
| VV | A1 | "Stoka BA1-P5, úsek 203.4" 3,7 |  | 3.7 | [13 empty] | VV | 1 | 2 | True | 1 | ROZPOCET
8 | K | 83445 | POTRUBÍ Z TRUB KAMENINOVÝCH DN DO 300MM | M | 3.7 |  | 0 | 2024_OTSKP |  |  | základní |  | 0 | 0 | 0 | 0 | 0 | 4 | K | 1 |  |  |  | ROZPOCET |  |  |  |  | 0 | 0 | 0 | 0 | 0 | 1 | 0 | 4 | -699648988
| PP |  | Kameninové potrubí bude pevnostní třídy min. 160, spojovací systém C | [15 empty] | PP | 1
| PSC |  | Poznámka k souboru cen: Položka zahrnuje: - výrobní dokumentaci (včetně technologického předpisu) - dodání veškerého trubního a pomocného materiálu (trouby, trubky, tvarovky, spojovací a těsnící materiál a pod.), podpěrných, závěsných a upevňovacích prvků, včetně potřebných úprav - úprava a příprava podkladu a podpěr, očištění a ošetření podkladu a podpěr - zřízení plně funkčního potrubí, kompletní soustavy, podle příslušného technologického předpisu (bez ohledu na sklon) - zřízení potrubí i jednotlivých částí po etapách, včetně pracovních spar a spojů, pracovního zaslepení konců a pod. - úprava prostupů, průchodů šachtami a komorami, okolí podpěr a vyústění, zaústění, napojení, vyvedení a upevnění odpad. výustí - ochrana potrubí nátěrem (vč. úpravy povrchu), případně izolací, nejsou-li tyto práce předmětem jiné položky - úprava, očištění a ošetření prostoru kolem potrubí - položky platí pro práce prováděné v prostoru zapaženém i nezapaženém a i v kolektorech, chráničkách - položky zahrnují i práce spojené s nutnými obtoky, převáděním a čerpáním vody Položka nezahrnuje: - zkoušky vodotěsnosti a televizní prohlídku | [15 empty] | PSC | 1
| VV |  | "viz TZ př.č. D.1.1.2.1.2 a v.č. D.1.1.2.2.1 až 5, situace C3 | [15 empty] | VV | 1 | 1 | True | 0 | ROZPOCET
| VV | A2 | "Stoka BA1-P5, úsek 203.4" 3,7 |  | 3.7 | [13 empty] | VV | 1 | 2 | True | 1 | ROZPOCET
9 | K | 899524 | OBETONOVÁNÍ POTRUBÍ Z PROSTÉHO BETONU DO C25/30 | M3 | 2.448 |  | 0 | 2024_OTSKP |  |  | základní |  | 0 | 0 | 0 | 0 | 0 | 4 | K | 1 |  |  |  | ROZPOCET |  |  |  |  | 0 | 0 | 0 | 0 | 0 | 1 | 0 | 4 | 1204406791
| PP |  | PB C25/30 XC3, XA1 | [15 empty] | PP | 1
| PSC |  | Poznámka k souboru cen: Položka zahrnuje: - dodání čerstvého betonu (betonové směsi) požadované kvality, jeho uložení do požadovaného tvaru při jakékoliv hustotě výztuže, konzistenci čerstvého betonu a způsobu hutnění, ošetření a ochranu betonu, - zhotovení nepropustného, mrazuvzdorného betonu a betonu požadované trvanlivosti a vlastností, - užití potřebných přísad a technologií výroby betonu, - zřízení pracovních a dilatačních spar, včetně potřebných úprav, výplně, vložek, opracování, očištění a ošetření, - bednění požadovaných konstr. (i ztracené) s úpravou dle požadované kvality povrchu betonu, včetně odbedňovacích a odskružovacích prostředků, - podpěrné konstr. (skruže) a lešení všech druhů pro bednění, uložení čerstvého betonu, výztuže a doplňkových konstr., vč. požadovaných otvorů, ochranných a bezpečnostních opatření a základů těchto konstrukcí a lešení, - vytvoření kotevních čel, kapes, nálitků, a sedel, - zřízení všech požadovaných otvorů, kapes, výklenků, prostupů, dutin, drážek a pod., vč. ztížení práce a úprav kolem nich, - úpravy pro osazení výztuže, doplňkových konstrukcí a vybavení, - úpravy povrchu pro položení požadované izolace, povlaků a nátěrů, případně vyspravení, - ztížení práce u kabelových a injektážních trubek a ostatních zařízení osazovaných do betonu, - konstrukce betonových kloubů, upevnění kotevních prvků a doplňkových konstrukcí, - nátěry zabraňující soudržnost betonu a bednění, - výplň, těsnění a tmelení spar a spojů, - opatření povrchů betonu izolací proti zemní vlhkosti v částech, kde přijdou do styku se zeminou nebo kamenivem, - případné zřízení spojovací vrstvy u základů, - úpravy pro osazení zařízení ochrany konstrukce proti vlivu bludných proudů Položka nezahrnuje: - x | [15 empty] | PSC | 1
| VV |  | "viz TZ př.č. D.1.1.2.1.2 a v.č. D.1.1.2.2.1 až 5, situace C3 | [15 empty] | VV | 1 | 1 | True | 0 | ROZPOCET
| VV | A3 | "Stoka BA1-P5, úsek 203.4" 3,7*1,26*0,525 |  | 2.448 | [13 empty] | VV | 1 | 2 | True | 1 | ROZPOCET
10 | K | 894145.a | ŠACHTY KANALIZAČNÍ Z BETON DÍLCŮ NA POTRUBÍ DN DO 300MM | KUS | 1 |  | 0 | 2024_OTSKP |  |  | základní |  | 0 | 0 | 0 | 0 | 0 | 4 | K | 1 |  |  |  | ROZPOCET |  |  |  |  | 0 | 0 | 0 | 0 | 0 | 1 | 0 | 4 | -802195440
| PP |  | Prefabirkované šachty DN1000 vč. litinového poklopu DN600, výšky do 5,0m, kompletní dodávka a montáž vč. stupadel a povrchovou úpravou Prefabrikované dno bude dodáno s podestou vytvarovanou z tvrzeného betonu. Šachtová dna budou v provedení s kameninovou kynetou. Nad kameninovým půl žlábkem bude v podestě pro úpravu hrany podesty použit dvouřádek glazovaných keramických cihel Klinker. Veškeré vnitřní spáry mezi jednotlivými prefabrikáty budou vyspraveny a vymazány maltovou směsí LITINOVÝ POKLOP ZATÍŽENÍ E600 - ZPEVNĚNÝ POVRCH LITINOVÝ POKLOP ZATÍŽENÍ B125 - NEZPEVNĚNÝ POVRCH | [15 empty] | PP | 1
| PSC |  | Poznámka k souboru cen: položka zahrnuje: - poklopy s rámem, mříže s rámem, stupadla, žebříky, stropy z bet. dílců a pod. - předepsané betonové skruže, prefabrikované nebo monolitické betonové dno - dodání dílce požadovaného tvaru a vlastností, jeho skladování, doprava a osazení do definitivní polohy, včetně komplexní technologie výroby a montáže dílců, ošetření a ochrana dílců, - u dílců železobetonových a předpjatých veškerá výztuž, případně i tuhé kovové prvky a závěsná oka, - úpravy a zařízení pro uložení a transport dílce, - veškeré požadované úpravy dílců, včetně doplňkových konstrukcí a vybavení, - sestavení dílce na stavbě včetně montážních zařízení, plošin a prahů a pod., - výplň, těsnění a tmelení spár a spojů, - očištění a ošetření úložných ploch, - zednické výpomoce pro montáž dílců, - označení dílce výrobním štítkem nebo jiným způsobem, - úpravy dílce pro dodržení požadované přesnosti jeho osazení, včetně případných měření, - veškerá zařízení pro zajištění stability v každém okamžiku - předepsané podkladní konstrukce | [15 empty] | PSC | 1
| VV |  | "viz TZ př.č. D.1.1.2.1.2 a v.č. D.1.1.2.2.1 až 5, situace C3 | [15 empty] | VV | 1 | 1 | True | 0 | ROZPOCET
| VV | A4 | "Stoka BA1-P5, úsek 203.4" 1 |  | 1 | [13 empty] | VV | 1 | 2 | True | 1 | ROZPOCET
11 | K | 89980 | TELEVIZNÍ PROHLÍDKA POTRUBÍ | M | 3.7 |  | 0 | 2024_OTSKP |  |  | základní |  | 0 | 0 | 0 | 0 | 0 | 4 | K | 1 |  |  |  | ROZPOCET |  |  |  |  | 0 | 0 | 0 | 0 | 0 | 1 | 0 | 4 | 2077978092
| PP |  | Kamerová zkouška kanalizačního potrubí, vč. vyhotovení záznamu o zkoušce | [15 empty] | PP | 1
| PSC |  | Poznámka k souboru cen: Položka zahrnuje: - prohlídku potrubí televizní kamerou - záznam prohlídky na nosičích DVD - vyhotovení závěrečného písemného protokolu Položka nezahrnuje: - x | [15 empty] | PSC | 1
| VV |  | "viz TZ př.č. D.1.1.2.1.2 a v.č. D.1.1.2.2.1 až 5, situace C3 | [15 empty] | VV | 1 | 1 | True | 0 | ROZPOCET
| VV | A5 | "Stoka BA1-P5, úsek 203.4" 3,7 |  | 3.7 | [13 empty] | VV | 1 | 2 | True | 1 | ROZPOCET

## 0001 - SO 06-27-203.1b-02...
[9 empty] | >> skryté sloupce << | [9 empty] | {42ce10f3-e101-470d-b51c-0bdf4bffe3a6} | [5 empty] | A1 | A1 | 2 | 2
[19 empty] | 0 | [5 empty] | B1 | B1 | 3 | 2
| KRYCÍ LIST SOUPISU PRACÍ | [8 empty] | v --- níže se nacházejí doplnkové a pomocné údaje k sestavám --- v | [8 empty] | False | [5 empty] | A3 | A3 | 350,035 | 2
[25 empty] | B3 | B3 | 34,463 | 2
| Stavba: | [23 empty] | C3 | C3 | 73,626 | 2
|  | Stavba 06 Železniční uzel Brno - městská infrastruktura, Ulice Bulvár 1.A etapa - propojení ul. Opuš | [22 empty] | D3 | D3 | 17,231 | 2
| Objekt: | [23 empty] | E3 | E3 | 29,922 | 2
|  | 01 - Stavba 06 Železniční uzel Brno - městská infrastruktura, Ulice Bulvár 1.A etapa - propojení ul. Opuš | [22 empty] | F3 | F3 | 7,147 | 2
| Soupis: | [23 empty] | G3 | G3 | 331,683 | 2
|  | 003 - SO 06 27 203-02 Kanalizace dešťová | [22 empty] | H3 | H3 | 24,049 | 2
| Úroveň 3: | [23 empty] | A5 | A5 | 868,156 | 2
|  | 0001 - SO 06-27-203.1b-02 Větev 1 (Bulvár) – 1.b část, kanalizace dešťová | [22 empty] | B5 | B5 | -29,101 | 2
[25 empty] | C5 | C5 | -39,418 | 2
| KSO: |  |  |  |  | CC-CZ: | [18 empty] | D5 | D5 | -45,21 | 2
| Místo: |  |  |  |  | Datum: | 9. 7. 2025 | [17 empty] | E5 | E5 | -342,628 | 2
[25 empty] | F5 | F5 | -15,424 | 2
| Zadavatel: |  |  |  |  | IČ: | [18 empty] | G5 | G5 | -23,658 | 2
|  | Statutární město Brno |  |  |  | DIČ: | [18 empty] | A6 | A6 | 168,395 | 2
[25 empty] | B6 | B6 | 35,42 | 2
| Uchazeč: |  |  |  |  | IČ: | Vyplň údaj | [17 empty] | C6 | C6 | 18,366 | 2
|  | Vyplň údaj |  |  |  | DIČ: | Vyplň údaj | [17 empty] | D6 | D6 | 181,081 | 2
[25 empty] | E6 | E6 | -15,424 | 2
| Projektant: |  |  |  |  | IČ: | [18 empty] | F6 | F6 | -45,21 | 2
|  | Sweco a.s., divize Morava |  |  |  | DIČ: | [18 empty] | A7 | A7 | 4 | 2
[25 empty] | B7 | B7 | 2 | 2
| Zpracovatel: |  |  |  |  | IČ: | [18 empty] | C7 | C7 | 1 | 2
[6 empty] | DIČ: | [18 empty] | A8 | A8 | 141,2 | 2
[25 empty] | B8 | B8 | 29,7 | 2
| Poznámka: | [23 empty] | C8 | C8 | 15,4 | 2
[25 empty] | A9 | A9 | 141,2 | 2
[25 empty] | B9 | B9 | 29,7 | 2
[25 empty] | C9 | C9 | 15,4 | 2
| Cena bez DPH | [5 empty] | 0 | [17 empty] | A12 | A12 | 141,2 | 2
[25 empty] | B12 | B12 | 29,7 | 2
|  |  | Základ daně |  |  | Sazba daně | Výše daně | [17 empty] | C12 | C12 | 15,4 | 2
| DPH | základní | 0 |  |  | 21% | 0 | [17 empty] | D12 | D12 | 122,8 | 2
|  | snížená | 0 |  |  | 15% | 0 | [17 empty] | A14 | A14 | 15,137 | 2
|  | zákl. přenesená | 0 |  |  | 21% | 0 | [17 empty] | B14 | B14 | 3,184 | 2
|  | sníž. přenesená | 0 |  |  | 15% | 0 | [17 empty] | C14 | C14 | 1,651 | 2
|  | nulová | 0 |  |  | 0% | 0 | [17 empty] | D14 | D14 | 14,343 | 2
[25 empty] | E14 | E14 | 5,103 | 2
| Cena s DPH |  |  | v | CZK |  | 0 | [17 empty] | A15 | A15 | 9,46 | 2
[25 empty] | B15 | B15 | 1,99 | 2
[25 empty] | C15 | C15 | 1,032 | 2
[25 empty] | D15 | D15 | 8,964 | 2
[25 empty] | E15 | E15 | 7,655 | 2
[25 empty] | A16 | A16 | 1,116 | 2
[25 empty] | B16 | B16 | 0,738 | 2
| Projektant |  |  | Zpracovatel | [20 empty] | A17 | A17 | 24,592 | 2
[25 empty] | B17 | B17 | 20,618 | 2
| Datum a podpis: |  | Razítko | Datum a podpis: |  |  | Razítko
| Objednavatel |  |  | Uchazeč
| Datum a podpis: |  | Razítko | Datum a podpis: |  |  | Razítko
REKAPITULACE ČLENĚNÍ SOUPISU PRACÍ
Stavba:
Stavba 06 Železniční uzel Brno - městská infrastruktura, Ulice Bulvár 1.A etapa - propojení ul. Opuš
Objekt:
01 - Stavba 06 Železniční uzel Brno - městská infrastruktura, Ulice Bulvár 1.A etapa - propojení ul. Opuš
Soupis:
003 - SO 06 27 203-02 Kanalizace dešťová
Úroveň 3:
0001 - SO 06-27-203.1b-02 Větev 1 (Bulvár) – 1.b část, kanalizace dešťová
Místo: | [5 empty] | Datum: | 9. 7. 2025
Zadavatel: |  |  | Statutární město Brno |  |  | Projektant: | Sweco a.s., divize Morava
Uchazeč: |  |  | Vyplň údaj |  |  | Zpracovatel:
Kód dílu - Popis | [6 empty] | Cena celkem [CZK]
Náklady ze soupisu prací | [6 empty] | 0 | [12 empty] | -1
| 0 - Všeobecné konstrukce a práce | [5 empty] | 0
| 1 - Zemní práce | [5 empty] | 0
| 4 - Vodorovné konstrukce | [5 empty] | 0
| 8 - Potrubí | [5 empty] | 0
| 9 - Ostatní konstrukce a práce | [5 empty] | 0
SOUPIS PRACÍ
Stavba:
Stavba 06 Železniční uzel Brno - městská infrastruktura, Ulice Bulvár 1.A etapa - propojení ul. Opuš
Objekt:
01 - Stavba 06 Železniční uzel Brno - městská infrastruktura, Ulice Bulvár 1.A etapa - propojení ul. Opuš
Soupis:
003 - SO 06 27 203-02 Kanalizace dešťová
Úroveň 3:
0001 - SO 06-27-203.1b-02 Větev 1 (Bulvár) – 1.b část, kanalizace dešťová
Místo: | [5 empty] | Datum: | 9. 7. 2025
Zadavatel: |  |  | Statutární město Brno |  |  | Projektant: | Sweco a.s., divize Morava
Uchazeč: |  |  | Vyplň údaj |  |  | Zpracovatel:
PČ | Typ | Kód | Popis | MJ | Množství | J.cena [CZK] | Cena celkem [CZK] | Cenová soustava |  |  | DPH | J. Nh [h] | Nh celkem [h] | J. hmotnost [t] | Hmotnost celkem [t] | J. suť [t] | Suť Celkem [t]
Náklady soupisu celkem | [6 empty] | 0 | [5 empty] | 0 |  | 0 |  | 0 |  | D | -1 | [14 empty] | 0
| D | 0 | Všeobecné konstrukce a práce |  |  |  | 0 | [5 empty] | 0 |  | 0 |  | 0 | 1 | D | 0 |  |  |  | ROZPOCET | [10 empty] | 0
1 | K | 014102.a | POPLATKY ZA SKLÁDKU - ZEMINA A KAMENÍ | T | 1562.681 |  | 0 | 2024_OTSKP |  |  | základní |  | 0 | 0 | 0 | 0 | 0 | 4 | K | 1 |  |  |  | ROZPOCET |  |  |  |  | 0 | 0 | 0 | 0 | 0 | 1 | 0 | 4 | 1461512140
| PP |  | objemová hmotnost suti 1,8 t/m3 - ZEMINA a KAMENÍ | [15 empty] | PP | 1
| PSC |  | Poznámka k souboru cen: zahrnuje veškeré poplatky provozovateli skládky související s uložením odpadu na skládce. | [15 empty] | PSC | 1
| VV |  | "viz pol.č. 132736 | [15 empty] | VV | 1 | 1 | True | 0 | ROZPOCET
| VV | A2 | 868,156*1,8 |  | 1562.681 | [13 empty] | VV | 1 | 2 | True | 1 | ROZPOCET
| D | 1 | Zemní práce |  |  |  | 0 | [5 empty] | 0 |  | 0 |  | 0 | 1 | D | 0 |  |  |  | ROZPOCET | [10 empty] | 0
2 | K | 132736 | HLOUBENÍ RÝH ŠÍŘ DO 2M PAŽ I NEPAŽ TŘ. I, ODVOZ DO 12KM | M3 | 868.156 |  | 0 | 2024_OTSKP |  |  | základní |  | 0 | 0 | 0 | 0 | 0 | 4 | K | 1 |  |  |  | ROZPOCET |  |  |  |  | 0 | 0 | 0 | 0 | 0 | 1 | 0 | 4 | -1784733204
| PP |  | hloubení rýh, s naložením na dopravní prostředek a odvozem na skládku nebo mezideponii odvozná vzdálenost v režii zhotovitele množství zeminy na trvalou skládku: 868,156m3 | [15 empty] | PP | 1
| PSC |  | Poznámka k souboru cen: Položka zahrnuje: - vodorovnou a svislou dopravu, přemístění, přeložení, manipulace s výkopkem - kompletní provedení vykopávky nezapažené i zapažené - ošetření výkopiště po celou dobu práce v něm vč. klimatických opatření - ztížení vykopávek v blízkosti podzemního vedení, konstrukcí a objektů vč. jejich dočasného zajištění - ztížení pod vodou, v okolí výbušnin, ve stísněných prostorech a pod. - příplatek za lepivost - těžení po vrstvách, pásech a po jiných nutných částech (figurách) - čerpání vody vč. čerpacích jímek, potrubí a pohotovostní čerpací soupravy (viz ustanovení k pol. 1151,2) - potřebné snížení hladiny podzemní vody - těžení a rozpojování jednotlivých balvanů - vytahování a nošení výkopku - svahování a přesvah. svahů do konečného tvaru, výměna hornin v podloží a v pláni znehodnocené klimatickými vlivy - ruční vykopávky, odstranění kořenů a napadávek - pažení, vzepření a rozepření vč. přepažování (vyjma pažení záporového a štětových stěn) - úpravu, ochranu a očištění dna, základové spáry, stěn a svahů - odvedení nebo obvedení vody v okolí výkopiště a ve výkopišti - třídění výkopku - veškeré pomocné konstrukce umožňující provedení vykopávky (příjezdy, sjezdy, nájezdy, lešení, podpěr. konstr., přemostění, zpevněné plochy, zakrytí a pod.) Položka nezahrnuje: - uložení zeminy (na skládku, do násypu) ani poplatky za skládku, vykazují se v položce č.0141** | [15 empty] | PSC | 1
| VV |  | "viz TZ př.č. D.1.1.3.1.2 a v.č. D.1.1.3.2.1 až 14, situace C3 | [15 empty] | VV | 1 | 1 | True | 0 | ROZPOCET
| VV |  | "V zeleni tl.150mm, odstraněno v rámci přípravných prací viz SO 06 18 Komunikace a plochy | [15 empty] | VV | 1 | 1 | True | 0 | ROZPOCET
| VV | A3 | "Stoka BB1-5, ŽB DN300" 141,2*1,34*(2-0,15) |  | 350.035 | [13 empty] | VV | 1 | 2 | True | 0 | ROZPOCET
| VV | B3 | "rozšíření prefa šachty DN1000" 2,7*2,7*(2,25-0,15)*4-2,7*1,34*(2-0,15)*4 |  | 34.463 | [13 empty] | VV | 1 | 2 | True | 0 | ROZPOCET
| VV | C3 | "Stoka BB1-6, ŽB DN300" 29,7*1,34*(2-0,15) |  | 73.626 | [13 empty] | VV | 1 | 2 | True | 0 | ROZPOCET
| VV | D3 | "rozšíření prefa šachty DN1000" 2,7*2,7*(2,25-0,15)*2-2,7*1,34*(2-0,15)*2 |  | 17.231 | [13 empty] | VV | 1 | 2 | True | 0 | ROZPOCET
| VV | E3 | "Stoka BB1-6-1, ŽB DN300" 15,4*1,34*(1,6-0,15) |  | 29.922 | [13 empty] | VV | 1 | 2 | True | 0 | ROZPOCET
| VV | F3 | "rozšíření prefa šachty DN1000" 2,7*2,7*(1,85-0,15)*1-2,7*1,34*(1,6-0,15)*1 |  | 7.147 | [13 empty] | VV | 1 | 2 | True | 0 | ROZPOCET
| VV | G3 | "Stoka BB1-6, ŽB DN400" 122,8*1,46*(2-0,15) |  | 331.683 | [13 empty] | VV | 1 | 2 | True | 0 | ROZPOCET
| VV | H3 | "rozšíření prefa šachty DN1000" 2,7*2,7*(2,25-0,15)*3-2,7*1,46*(2-0,15)*3 |  | 24.049 | [13 empty] | VV | 1 | 2 | True | 0 | ROZPOCET
| VV | I3 | A3+B3+C3+D3+E3+F3+G3+H3 |  | 868.156 | [13 empty] | VV | 1 | 2 | True | 1 | ROZPOCET
3 | K | 17120 | ULOŽENÍ SYPANINY DO NÁSYPŮ A NA SKLÁDKY BEZ ZHUTNĚNÍ | M3 | 868.156 |  | 0 | 2024_OTSKP |  |  | základní |  | 0 | 0 | 0 | 0 | 0 | 4 | K | 1 |  |  |  | ROZPOCET |  |  |  |  | 0 | 0 | 0 | 0 | 0 | 1 | 0 | 4 | -606402217
| PP |  | materiál z hloubení rýh | [15 empty] | PP | 1
| PSC |  | Poznámka k souboru cen: Položka zahrnuje: - kompletní provedení zemní konstrukce do předepsaného tvaru - ošetření úložiště po celou dobu práce v něm vč. klimatických opatření - ztížení v okolí vedení, konstrukcí a objektů a jejich dočasné zajištění - ztížení provádění ve ztížených podmínkách a stísněných prostorech - ztížené ukládání sypaniny pod vodu - ukládání po vrstvách a po jiných nutných částech (figurách) vč. dosypávek - spouštění a nošení materiálu - úprava, očištění a ochrana podloží a svahů - svahování, uzavírání povrchů svahů - udržování úložiště a jeho ochrana proti vodě - odvedení nebo obvedení vody v okolí úložiště a v úložišti - veškeré pomocné konstrukce umožňující provedení zemní konstrukce (příjezdy, sjezdy, nájezdy, lešení, podpěrné konstrukce, přemostění, zpevněné plochy, zakrytí a pod.) Položka nezahrnuje: - x | [15 empty] | PSC | 1
| VV |  | "viz hloubení rýh pol.č. 132736 | [15 empty] | VV | 1 | 1 | True | 0 | ROZPOCET
| VV | A4 | 868,156 |  | 868.156 | [13 empty] | VV | 1 | 2 | True | 1 | ROZPOCET
4 | K | 17481 | ZÁSYP JAM A RÝH Z NAKUPOVANÝCH MATERIÁLŮ | M3 | 372.717 |  | 0 | 2024_OTSKP |  |  | základní |  | 0 | 0 | 0 | 0 | 0 | 4 | K | 1 |  |  |  | ROZPOCET |  |  |  |  | 0 | 0 | 0 | 0 | 0 | 1 | 0 | 4 | 363480407
| PP |  | BETONOVÝ RECKLÁT FRAKCE 0-63MM | [15 empty] | PP | 1
| PSC |  | Poznámka k souboru cen: Položka zahrnuje: - kompletní provedení zemní konstrukce včetně nákupu a dopravy materiálu dle zadávací dokumentace - úprava ukládaného materiálu vlhčením, tříděním, promícháním nebo vysoušením, příp. jiné úpravy za účelem zlepšení jeho mech. vlastností - hutnění i různé míry hutnění - ošetření úložiště po celou dobu práce v něm vč. klimatických opatření - ztížení v okolí vedení, konstrukcí a objektů a jejich dočasné zajištění - ztížení provádění vč. hutnění ve ztížených podmínkách a stísněných prostorech - ztížené ukládání sypaniny pod vodu - ukládání po vrstvách a po jiných nutných částech (figurách) vč. dosypávek - spouštění a nošení materiálu - výměna částí zemní konstrukce znehodnocené klimatickými vlivy - udržování úložiště a jeho ochrana proti vodě - odvedení nebo obvedení vody v okolí úložiště a v úložišti - veškeré pomocné konstrukce umožňující provedení zemní konstrukce (příjezdy, sjezdy, nájezdy, lešení, podpěrné konstrukce, přemostění, zpevněné plochy, zakrytí a pod.) Položka nezahrnuje: - x | [15 empty] | PSC | 1
| VV |  | "viz TZ př.č. D.1.1.3.1.2 a v.č. D.1.1.3.2.1 až 14, situace C3 | [15 empty] | VV | 1 | 1 | True | 0 | ROZPOCET
| VV |  | "ve zpevněných plochách | [15 empty] | VV | 1 | 1 | True | 0 | ROZPOCET
| VV |  | "hloubení rýh viz pol.č. 132736 | [15 empty] | VV | 1 | 1 | True | 0 | ROZPOCET
| VV | A5 | 868,156 |  | 868.156 | [13 empty] | VV | 1 | 2 | True | 0 | ROZPOCET
| VV |  | "lóže viz pol.č. 45157.c | [15 empty] | VV | 1 | 1 | True | 0 | ROZPOCET
| VV | B5 | -29,101 |  | -29.101 | [13 empty] | VV | 1 | 2 | True | 0 | ROZPOCET
| VV |  | "podkladní desky viz pol.č. 451312.a | [15 empty] | VV | 1 | 1 | True | 0 | ROZPOCET
| VV | C5 | -39,418 |  | -39.418 | [13 empty] | VV | 1 | 2 | True | 0 | ROZPOCET
| VV |  | "betonové sedlo viz pol.č. 451312.b | [15 empty] | VV | 1 | 1 | True | 0 | ROZPOCET
| VV | D5 | -45,21 |  | -45.21 | [13 empty] | VV | 1 | 2 | True | 0 | ROZPOCET
| VV |  | "obsyp viz pol.č. 17581.c | [15 empty] | VV | 1 | 1 | True | 0 | ROZPOCET
| VV | E5 | -342,628 |  | -342.628 | [13 empty] | VV | 1 | 2 | True | 0 | ROZPOCET
| VV |  | "OP potrubí DN400 | [15 empty] | VV | 1 | 1 | True | 0 | ROZPOCET
| VV | F5 | -3,14*0,2*0,2*122,8 |  | -15.424 | [13 empty] | VV | 1 | 2 | True | 0 | ROZPOCET
| VV |  | "OP prefa šachta DN1000 | [15 empty] | VV | 1 | 1 | True | 0 | ROZPOCET
| VV | G5 | -3,14*0,62*0,62*2*9-3,14*0,62*0,62*1,6*1 |  | -23.658 | [13 empty] | VV | 1 | 2 | True | 0 | ROZPOCET
| VV | H5 | A5+B5+C5+D5+E5+F5+G5 |  | 372.717 | [13 empty] | VV | 1 | 2 | True | 1 | ROZPOCET
5 | K | 17581.c | OBSYP POTRUBÍ A OBJEKTŮ Z NAKUPOVANÝCH MATERIÁLŮ | M3 | 342.628 |  | 0 | 2024_OTSKP |  |  | základní |  | 0 | 0 | 0 | 0 | 0 | 4 | K | 1 |  |  |  | ROZPOCET |  |  |  |  | 0 | 0 | 0 | 0 | 0 | 1 | 0 | 4 | -1495283083
| PP |  | obsyp štěrkopísek zrno max 30mm, do výšky min. 30cm nad vrch potrubí | [15 empty] | PP | 1
| PSC |  | Poznámka k souboru cen: položka zahrnuje: - kompletní provedení zemní konstrukce včetně nákupu a dopravy materiálu dle zadávací dokumentace - úprava ukládaného materiálu vlhčením, tříděním, promícháním nebo vysoušením, příp. jiné úpravy za účelem zlepšení jeho mech. vlastností - hutnění i různé míry hutnění - ošetření úložiště po celou dobu práce v něm vč. klimatických opatření - ztížení v okolí vedení, konstrukcí a objektů a jejich dočasné zajištění - ztížení provádění vč. hutnění ve ztížených podmínkách a stísněných prostorech - ztížené ukládání sypaniny pod vodu - ukládání po vrstvách a po jiných nutných částech (figurách) vč. dosypávek - spouštění a nošení materiálu - výměna částí zemní konstrukce znehodnocené klimatickými vlivy - ruční hutnění a výplň jam a prohlubní v podloží - úprava, očištění, ochrana a zhutnění podloží - svahování, hutnění a uzavírání povrchů svahů - zřízení lavic na svazích - udržování úložiště a jeho ochrana proti vodě - odvedení nebo obvedení vody v okolí úložiště a v úložišti - veškeré pomocné konstrukce umožňující provedení zemní konstrukce (příjezdy, sjezdy, nájezdy, lešení, podpěrné konstrukce, přemostění, zpevněné plochy, zakrytí a pod.) - zemina vytlačená potrubím o DN do 180mm se od kubatury obsypů neodečítá | [15 empty] | PSC | 1
| VV |  | "viz TZ př.č. D.1.1.3.1.2 a v.č. D.1.1.3.2.1 až 14, situace C3 | [15 empty] | VV | 1 | 1 | True | 0 | ROZPOCET
| VV | A6 | "Stoka BB1-5, ŽB DN300" 141,2*1,34*0,89 |  | 168.395 | [13 empty] | VV | 1 | 2 | True | 0 | ROZPOCET
| VV | B6 | "Stoka BB1-6, ŽB DN300" 29,7*1,34*0,89 |  | 35.42 | [13 empty] | VV | 1 | 2 | True | 0 | ROZPOCET
| VV | C6 | "Stoka BB1-6-1, ŽB DN300" 15,4*1,34*0,89 |  | 18.366 | [13 empty] | VV | 1 | 2 | True | 0 | ROZPOCET
| VV | D6 | "Stoka BB1-6, ŽB DN400" 122,8*1,46*1,01 |  | 181.081 | [13 empty] | VV | 1 | 2 | True | 0 | ROZPOCET
| VV | E6 | "odpočet OP potrubí DN400" -3,14*0,2*0,2*122,8 |  | -15.424 | [13 empty] | VV | 1 | 2 | True | 0 | ROZPOCET
| VV | F6 | "odpočet sedlo, viz pol.č.451312.B6" -45,21 |  | -45.21 | [13 empty] | VV | 1 | 2 | True | 0 | ROZPOCET
| VV | G6 | A6+B6+C6+D6+E6+F6 |  | 342.628 | [13 empty] | VV | 1 | 2 | True | 1 | ROZPOCET
| D | 4 | Vodorovné konstrukce |  |  |  | 0 | [5 empty] | 0 |  | 0 |  | 0 | 1 | D | 0 |  |  |  | ROZPOCET | [10 empty] | 0
8 | K | 451114 | PODKL A VÝPLŇ VRSTVY Z DÍLCŮ BETON DO C25/30 | M3 | 1.854 |  | 0 | 2024_OTSKP |  |  | základní |  | 0 | 0 | 0 | 0 | 0 | 4 | K | 1 |  |  |  | ROZPOCET |  |  |  |  | 0 | 0 | 0 | 0 | 0 | 1 | 0 | 4 | 1920321226
| PP |  | Betonový pražec | [15 empty] | PP | 1
| PSC |  | Poznámka k souboru cen: - dodání dílce požadovaného tvaru a vlastností, jeho skladování, doprava a osazení do definitivní polohy, včetně komplexní technologie výroby a montáže dílců, ošetření a ochrana dílců, - u dílců železobetonových a předpjatých veškerá výztuž, případně i tuhé kovové prvky a závěsná oka, - úpravy a zařízení pro uložení a transport dílce, - veškeré požadované úpravy dílců, včetně doplňkových konstrukcí a vybavení, - sestavení dílce na stavbě včetně montážních zařízení, plošin a prahů a pod., - výplň, těsnění a tmelení spár a spojů, - očištění a ošetření úložných ploch, - zednické výpomoce pro montáž dílců, - označení dílce výrobním štítkem nebo jiným způsobem, - úpravy dílce pro dodržení požadované přesnosti jeho osazení, včetně případných měření, - veškerá zařízení pro zajištění stability v každém okamžiku, - další práce dané případně specifikací k příslušnému prefabrik. dílci (úprava pohledových ploch, příp. rubových ploch, osazení měřících zařízení, zkoušení a měření dílců a pod.). | [15 empty] | PSC | 1
| VV |  | "viz TZ př.č. D.1.1.3.1.2 a v.č. D.1.1.3.2.1 až 14, situace C3 | [15 empty] | VV | 1 | 1 | True | 0 | ROZPOCET
| VV |  | "podkladní betonový pražec pro betonové a ŽB potrubí | [15 empty] | VV | 1 | 1 | True | 0 | ROZPOCET
| VV |  | "uvažováno po cca 1,0m | [15 empty] | VV | 1 | 1 | True | 0 | ROZPOCET
| VV | A16 | "ŽB DN300" 0,1*0,15*0,4*186 |  | 1.116 | [13 empty] | VV | 1 | 2 | True | 0 | ROZPOCET
| VV | B16 | "ŽB DN400" 0,1*0,15*0,4*123 |  | 0.738 | [13 empty] | VV | 1 | 2 | True | 0 | ROZPOCET
| VV | C16 | A16+B16 |  | 1.854 | [13 empty] | VV | 1 | 2 | True | 1 | ROZPOCET
6 | K | 451312.a | PODKLADNÍ A VÝPLŇOVÉ VRSTVY Z PROSTÉHO BETONU C12/15 | M3 | 39.418 |  | 0 | 2024_OTSKP |  |  | základní |  | 0 | 0 | 0 | 0 | 0 | 4 | K | 1 |  |  |  | ROZPOCET |  |  |  |  | 0 | 0 | 0 | 0 | 0 | 1 | 0 | 4 | -669696410
| PP |  | Podkladní desky C12/15 X0 | [15 empty] | PP | 1
| PSC |  | Poznámka k souboru cen: - dodání čerstvého betonu (betonové směsi) požadované kvality, jeho uložení do požadovaného tvaru při jakékoliv hustotě výztuže, konzistenci čerstvého betonu a způsobu hutnění, ošetření a ochranu betonu, - zhotovení nepropustného, mrazuvzdorného betonu a betonu požadované trvanlivosti a vlastností, - užití potřebných přísad a technologií výroby betonu, - zřízení pracovních a dilatačních spar, včetně potřebných úprav, výplně, vložek, opracování, očištění a ošetření, - bednění požadovaných konstr. (i ztracené) s úpravou dle požadované kvality povrchu betonu, včetně odbedňovacích a odskružovacích prostředků, - podpěrné konstr. (skruže) a lešení všech druhů pro bednění, uložení čerstvého betonu, výztuže a doplňkových konstr., vč. požadovaných otvorů, ochranných a bezpečnostních opatření a základů těchto konstrukcí a lešení, - vytvoření kotevních čel, kapes, nálitků, a sedel, - zřízení všech požadovaných otvorů, kapes, výklenků, prostupů, dutin, drážek a pod., vč. ztížení práce a úprav kolem nich, - úpravy pro osazení výztuže, doplňkových konstrukcí a vybavení, - úpravy povrchu pro položení požadované izolace, povlaků a nátěrů, případně vyspravení, - ztížení práce u kabelových a injektážních trubek a ostatních zařízení osazovaných do betonu, - konstrukce betonových kloubů, upevnění kotevních prvků a doplňkových konstrukcí, - nátěry zabraňující soudržnost betonu a bednění, - výplň, těsnění a tmelení spar a spojů, - opatření povrchů betonu izolací proti zemní vlhkosti v částech, kde přijdou do styku se zeminou nebo kamenivem, - případné zřízení spojovací vrstvy u základů, - úpravy pro osazení zařízení ochrany konstrukce proti vlivu bludných proudů | [15 empty] | PSC | 1
| VV |  | "viz TZ př.č. D.1.1.3.1.2 a v.č. D.1.1.3.2.1 až 14, situace C3 | [15 empty] | VV | 1 | 1 | True | 0 | ROZPOCET
| VV | A14 | "Stoka BB1-5, ŽB DN300, tl.80mm" 141,2*1,34*0,08 |  | 15.137 | [13 empty] | VV | 1 | 2 | True | 0 | ROZPOCET
| VV | B14 | "Stoka BB1-6, ŽB DN300, tl.80mm" 29,7*1,34*0,08 |  | 3.184 | [13 empty] | VV | 1 | 2 | True | 0 | ROZPOCET
| VV | C14 | "Stoka BB1-6-1, ŽB DN300, tl.80mm" 15,4*1,34*0,08 |  | 1.651 | [13 empty] | VV | 1 | 2 | True | 0 | ROZPOCET
| VV | D14 | "Stoka BB1-6, ŽB DN400,tl.80mm" 122,8*1,46*0,08 |  | 14.343 | [13 empty] | VV | 1 | 2 | True | 0 | ROZPOCET
| VV | E14 | "prefa šachta DN1000, tl.100mm" 2,7*2,7*0,1*7 |  | 5.103 | [13 empty] | VV | 1 | 2 | True | 0 | ROZPOCET
| VV | F14 | A14+B14+C14+D14+E14 |  | 39.418 | [13 empty] | VV | 1 | 2 | True | 1 | ROZPOCET
9 | K | 451312.b | PODKLADNÍ A VÝPLŇOVÉ VRSTVY Z PROSTÉHO BETONU C12/15 | M3 | 45.21 |  | 0 | 2024_OTSKP |  |  | základní |  | 0 | 0 | 0 | 0 | 0 | 4 | K | 1 |  |  |  | ROZPOCET |  |  |  |  | 0 | 0 | 0 | 0 | 0 | 1 | 0 | 4 | -1926300372
| PP |  | Betonové sedlo C12/15 X0 | [15 empty] | PP | 1
| PSC |  | Poznámka k souboru cen: - dodání čerstvého betonu (betonové směsi) požadované kvality, jeho uložení do požadovaného tvaru při jakékoliv hustotě výztuže, konzistenci čerstvého betonu a způsobu hutnění, ošetření a ochranu betonu, - zhotovení nepropustného, mrazuvzdorného betonu a betonu požadované trvanlivosti a vlastností, - užití potřebných přísad a technologií výroby betonu, - zřízení pracovních a dilatačních spar, včetně potřebných úprav, výplně, vložek, opracování, očištění a ošetření, - bednění požadovaných konstr. (i ztracené) s úpravou dle požadované kvality povrchu betonu, včetně odbedňovacích a odskružovacích prostředků, - podpěrné konstr. (skruže) a lešení všech druhů pro bednění, uložení čerstvého betonu, výztuže a doplňkových konstr., vč. požadovaných otvorů, ochranných a bezpečnostních opatření a základů těchto konstrukcí a lešení, - vytvoření kotevních čel, kapes, nálitků, a sedel, - zřízení všech požadovaných otvorů, kapes, výklenků, prostupů, dutin, drážek a pod., vč. ztížení práce a úprav kolem nich, - úpravy pro osazení výztuže, doplňkových konstrukcí a vybavení, - úpravy povrchu pro položení požadované izolace, povlaků a nátěrů, případně vyspravení, - ztížení práce u kabelových a injektážních trubek a ostatních zařízení osazovaných do betonu, - konstrukce betonových kloubů, upevnění kotevních prvků a doplňkových konstrukcí, - nátěry zabraňující soudržnost betonu a bednění, - výplň, těsnění a tmelení spar a spojů, - opatření povrchů betonu izolací proti zemní vlhkosti v částech, kde přijdou do styku se zeminou nebo kamenivem, - případné zřízení spojovací vrstvy u základů, - úpravy pro osazení zařízení ochrany konstrukce proti vlivu bludných proudů | [15 empty] | PSC | 1
| VV |  | "viz TZ př.č. D.1.1.3.1.2 a v.č. D.1.1.3.2.1 až 14, situace C3 | [15 empty] | VV | 1 | 1 | True | 0 | ROZPOCET
| VV | A17 | "ŽB DN300" 0,6*0,22*186,3 |  | 24.592 | [13 empty] | VV | 1 | 2 | True | 0 | ROZPOCET
| VV | B17 | "ŽB DN400" 0,73*0,23*122,8 |  | 20.618 | [13 empty] | VV | 1 | 2 | True | 0 | ROZPOCET
| VV | C17 | A17+B17 |  | 45.21 | [13 empty] | VV | 1 | 2 | True | 1 | ROZPOCET
7 | K | 45157.c | PODKLADNÍ A VÝPLŇOVÉ VRSTVY Z KAMENIVA TĚŽENÉHO | M3 | 29.101 |  | 0 | 2024_OTSKP |  |  | základní |  | 0 | 0 | 0 | 0 | 0 | 4 | K | 1 |  |  |  | ROZPOCET |  |  |  |  | 0 | 0 | 0 | 0 | 0 | 1 | 0 | 4 | 771941760
| PP |  | šterkopísek | [15 empty] | PP | 1
| PSC |  | Poznámka k souboru cen: položka zahrnuje dodávku předepsaného kameniva, mimostaveništní a vnitrostaveništní dopravu a jeho uložení není-li v zadávací dokumentaci uvedeno jinak, jedná se o nakupovaný materiál | [15 empty] | PSC | 1
| VV |  | "viz TZ př.č. D.1.1.3.1.2 a v.č. D.1.1.3.2.1 až 14, situace C3 | [15 empty] | VV | 1 | 1 | True | 0 | ROZPOCET
| VV | A15 | "Stoka BB1-5, ŽB DN300, tl.50mm" 141,2*1,34*0,05 |  | 9.46 | [13 empty] | VV | 1 | 2 | True | 0 | ROZPOCET
| VV | B15 | "Stoka BB1-6, ŽB DN300, tl.50mm" 29,7*1,34*0,05 |  | 1.99 | [13 empty] | VV | 1 | 2 | True | 0 | ROZPOCET
| VV | C15 | "Stoka BB1-6-1, ŽB DN300, tl.50mm" 15,4*1,34*0,05 |  | 1.032 | [13 empty] | VV | 1 | 2 | True | 0 | ROZPOCET
| VV | D15 | "Stoka BB1-6, ŽB DN400,tl.50mm" 122,8*1,46*0,05 |  | 8.964 | [13 empty] | VV | 1 | 2 | True | 0 | ROZPOCET
| VV | E15 | "prefa šachta DN1000, tl.150mm" 2,7*2,7*0,15*7 |  | 7.655 | [13 empty] | VV | 1 | 2 | True | 0 | ROZPOCET
| VV | F15 | A15+B15+C15+D15+E15 |  | 29.101 | [13 empty] | VV | 1 | 2 | True | 1 | ROZPOCET
| D | 8 | Potrubí |  |  |  | 0 | [5 empty] | 0 |  | 0 |  | 0 | 1 | D | 0 |  |  |  | ROZPOCET | [10 empty] | 0
10 | K | 899652 | ZKOUŠKA VODOTĚSNOSTI POTRUBÍ DN DO 300MM | M | 186.3 |  | 0 | 2024_OTSKP |  |  | základní |  | 0 | 0 | 0 | 0 | 0 | 4 | K | 1 |  |  |  | ROZPOCET |  |  |  |  | 0 | 0 | 0 | 0 | 0 | 1 | 0 | 4 | 548712081
| PP |  | zkoušky včetně šachet | [15 empty] | PP | 1
| PSC |  | Poznámka k souboru cen: Položka zahrnuje: - přísun, montáž, demontáž, odsun zkoušecího čerpadla - napuštění tlakovou vodou, dodání vody pro tlakovou zkoušku - montáž a demontáž dílců pro zabezpečení konce zkoušeného úseku potrubí - montáž a demontáž koncových tvarovek - montáž zaslepovací příruby, zaslepení odboček pro armatury a pro odbočující řady Položka nezahrnuje: - x | [15 empty] | PSC | 1
| VV |  | "viz TZ př.č. D.1.1.3.1.2 a v.č. D.1.1.3.2.1 až 14, situace C3 | [15 empty] | VV | 1 | 1 | True | 0 | ROZPOCET
| VV | A8 | "Stoka BB1-5, ŽB DN300" 141,2 |  | 141.2 | [13 empty] | VV | 1 | 2 | True | 0 | ROZPOCET
| VV | B8 | "Stoka BB1-6, ŽB DN300" 29,7 |  | 29.7 | [13 empty] | VV | 1 | 2 | True | 0 | ROZPOCET
| VV | C8 | "Stoka BB1-6-1, ŽB DN300" 15,4 |  | 15.4 | [13 empty] | VV | 1 | 2 | True | 0 | ROZPOCET
| VV | D8 | A8+B8+C8 |  | 186.3 | [13 empty] | VV | 1 | 2 | True | 1 | ROZPOCET
11 | K | 894145 | ŠACHTY KANALIZAČNÍ Z BETON DÍLCŮ NA POTRUBÍ DN DO 300MM | KUS | 7 |  | 0 | 2024_OTSKP |  |  | základní |  | 0 | 0 | 0 | 0 | 0 | 4 | K | 1 |  |  |  | ROZPOCET |  |  |  |  | 0 | 0 | 0 | 0 | 0 | 1 | 0 | 4 | 1150250532
| PP |  | Prefabirkované šachty DN1000 vč. litinového poklopu DN600, výšky do 3,0m, kompletní dodávka a montáž vč. stupadel a povrchovou úpravou Prefabrikované dno bude dodáno s podestou vytvarovanou z tvrzeného betonu s nátěrem. Veškeré vnitřní spáry mezi jednotlivými prefabrikáty budou vyspraveny a vymazány maltovou směsí LITINOVÝ POKLOP ZATÍŽENÍ E600 - ZPEVNĚNÝ POVRCH LITINOVÝ POKLOP ZATÍŽENÍ B125 - NEZPEVNĚNÝ POVRCH | [15 empty] | PP | 1
| PSC |  | Poznámka k souboru cen: položka zahrnuje: - poklopy s rámem, mříže s rámem, stupadla, žebříky, stropy z bet. dílců a pod. - předepsané betonové skruže, prefabrikované nebo monolitické betonové dno - dodání dílce požadovaného tvaru a vlastností, jeho skladování, doprava a osazení do definitivní polohy, včetně komplexní technologie výroby a montáže dílců, ošetření a ochrana dílců, - u dílců železobetonových a předpjatých veškerá výztuž, případně i tuhé kovové prvky a závěsná oka, - úpravy a zařízení pro uložení a transport dílce, - veškeré požadované úpravy dílců, včetně doplňkových konstrukcí a vybavení, - sestavení dílce na stavbě včetně montážních zařízení, plošin a prahů a pod., - výplň, těsnění a tmelení spár a spojů, - očištění a ošetření úložných ploch, - zednické výpomoce pro montáž dílců, - označení dílce výrobním štítkem nebo jiným způsobem, - úpravy dílce pro dodržení požadované přesnosti jeho osazení, včetně případných měření, - veškerá zařízení pro zajištění stability v každém okamžiku - předepsané podkladní konstrukce | [15 empty] | PSC | 1
| VV |  | "viz TZ př.č. D.1.1.3.1.2 a v.č. D.1.1.3.2.1 až 14, situace C3 | [15 empty] | VV | 1 | 1 | True | 0 | ROZPOCET
| VV | A7 | "Stoka BB1-5" 4 |  | 4 | [13 empty] | VV | 1 | 2 | True | 0 | ROZPOCET
| VV | B7 | "Stoka BB1-6" 2 |  | 2 | [13 empty] | VV | 1 | 2 | True | 0 | ROZPOCET
| VV | C7 | "Stoka BB1-6-1" 1 |  | 1 | [13 empty] | VV | 1 | 2 | True | 0 | ROZPOCET
| VV | D7 | A7+B7+C7 |  | 7 | [13 empty] | VV | 1 | 2 | True | 1 | ROZPOCET
12 | K | 82445 | POTRUBÍ Z TRUB ŽELEZOBETONOVÝCH DN DO 300MM | M | 186.3 |  | 0 | 2024_OTSKP |  |  | základní |  | 0 | 0 | 0 | 0 | 0 | 4 | K | 1 |  |  |  | ROZPOCET |  |  |  |  | 0 | 0 | 0 | 0 | 0 | 1 | 0 | 4 | 436534570
| PP |  | DN300, C40/50 XA1, XF4, vč. pryžového těsnění | [15 empty] | PP | 1
| PSC |  | Poznámka k souboru cen: Položka zahrnuje: - výrobní dokumentaci (včetně technologického předpisu) - dodání veškerého trubního a pomocného materiálu (trouby, trubky, tvarovky, spojovací a těsnící materiál a pod.), podpěrných, závěsných a upevňovacích prvků, včetně potřebných úprav - úprava a příprava podkladu a podpěr, očištění a ošetření podkladu a podpěr - zřízení plně funkčního potrubí, kompletní soustavy, podle příslušného technologického předpisu (bez ohledu na sklon) - zřízení potrubí i jednotlivých částí po etapách, včetně pracovních spar a spojů, pracovního zaslepení konců a pod. - úprava prostupů, průchodů šachtami a komorami, okolí podpěr a vyústění, zaústění, napojení, vyvedení a upevnění odpad. výustí - ochrana potrubí nátěrem (vč. úpravy povrchu), případně izolací, nejsou-li tyto práce předmětem jiné položky - úprava, očištění a ošetření prostoru kolem potrubí - položky platí pro práce prováděné v prostoru zapaženém i nezapaženém a i v kolektorech, chráničkách - položky zahrnují i práce spojené s nutnými obtoky, převáděním a čerpáním vody Položka nezahrnuje: - zkoušky vodotěsnosti a televizní prohlídku | [15 empty] | PSC | 1
| VV |  | "viz TZ př.č. D.1.1.3.1.2 a v.č. D.1.1.3.2.1 až 14, situace C3 | [15 empty] | VV | 1 | 1 | True | 0 | ROZPOCET
| VV | A9 | "Stoka BB1-5" 141,2 |  | 141.2 | [13 empty] | VV | 1 | 2 | True | 0 | ROZPOCET
| VV | B9 | "Stoka BB1-6" 29,7 |  | 29.7 | [13 empty] | VV | 1 | 2 | True | 0 | ROZPOCET
| VV | C9 | "Stoka BB1-6-1" 15,4 |  | 15.4 | [13 empty] | VV | 1 | 2 | True | 0 | ROZPOCET
| VV | D9 | A9+B9+C9 |  | 186.3 | [13 empty] | VV | 1 | 2 | True | 1 | ROZPOCET
13 | K | 89980 | TELEVIZNÍ PROHLÍDKA POTRUBÍ | M | 309.1 |  | 0 | 2024_OTSKP |  |  | základní |  | 0 | 0 | 0 | 0 | 0 | 4 | K | 1 |  |  |  | ROZPOCET |  |  |  |  | 0 | 0 | 0 | 0 | 0 | 1 | 0 | 4 | -1702138183
| PP |  | Kamerová zkouška kanalizačního potrubí, vč. vyhotovení záznamu o zkoušce | [15 empty] | PP | 1
| PSC |  | Poznámka k souboru cen: Položka zahrnuje: - prohlídku potrubí televizní kamerou - záznam prohlídky na nosičích DVD - vyhotovení závěrečného písemného protokolu Položka nezahrnuje: - x | [15 empty] | PSC | 1
| VV |  | "viz TZ př.č. D.1.1.3.1.2 a v.č. D.1.1.3.2.1 až 14, situace C3 | [15 empty] | VV | 1 | 1 | True | 0 | ROZPOCET
| VV | A12 | "Stoka BB1-5, ŽB DN300" 141,2 |  | 141.2 | [13 empty] | VV | 1 | 2 | True | 0 | ROZPOCET
| VV | B12 | "Stoka BB1-6, ŽB DN300" 29,7 |  | 29.7 | [13 empty] | VV | 1 | 2 | True | 0 | ROZPOCET
| VV | C12 | "Stoka BB1-6-1, ŽB DN300" 15,4 |  | 15.4 | [13 empty] | VV | 1 | 2 | True | 0 | ROZPOCET
| VV | D12 | "Stoka BB1-6, ŽB DN400" 122,8 |  | 122.8 | [13 empty] | VV | 1 | 2 | True | 0 | ROZPOCET
| VV | E12 | A12+B12+C12+D12 |  | 309.1 | [13 empty] | VV | 1 | 2 | True | 1 | ROZPOCET
14 | K | 82446 | POTRUBÍ Z TRUB ŽELEZOBETONOVÝCH DN DO 400MM | M | 122.8 |  | 0 | 2024_OTSKP |  |  | základní |  | 0 | 0 | 0 | 0 | 0 | 4 | K | 1 |  |  |  | ROZPOCET |  |  |  |  | 0 | 0 | 0 | 0 | 0 | 1 | 0 | 4 | -1664374488
| PP |  | DN400, C40/50 XA1, XF4, vč. pryžového těsnění | [15 empty] | PP | 1
| PSC |  | Poznámka k souboru cen: Položka zahrnuje: - výrobní dokumentaci (včetně technologického předpisu) - dodání veškerého trubního a pomocného materiálu (trouby, trubky, tvarovky, spojovací a těsnící materiál a pod.), podpěrných, závěsných a upevňovacích prvků, včetně potřebných úprav - úprava a příprava podkladu a podpěr, očištění a ošetření podkladu a podpěr - zřízení plně funkčního potrubí, kompletní soustavy, podle příslušného technologického předpisu (bez ohledu na sklon) - zřízení potrubí i jednotlivých částí po etapách, včetně pracovních spar a spojů, pracovního zaslepení konců a pod. - úprava prostupů, průchodů šachtami a komorami, okolí podpěr a vyústění, zaústění, napojení, vyvedení a upevnění odpad. výustí - ochrana potrubí nátěrem (vč. úpravy povrchu), případně izolací, nejsou-li tyto práce předmětem jiné položky - úprava, očištění a ošetření prostoru kolem potrubí - položky platí pro práce prováděné v prostoru zapaženém i nezapaženém a i v kolektorech, chráničkách - položky zahrnují i práce spojené s nutnými obtoky, převáděním a čerpáním vody Položka nezahrnuje: - zkoušky vodotěsnosti a televizní prohlídku | [15 empty] | PSC | 1
| VV |  | "viz TZ př.č. D.1.1.3.1.2 a v.č. D.1.1.3.2.1 až 14, situace C3 | [15 empty] | VV | 1 | 1 | True | 0 | ROZPOCET
| VV | A10 | "Stoka BB1-6" 122,8 |  | 122.8 | [13 empty] | VV | 1 | 2 | True | 1 | ROZPOCET
15 | K | 899662 | ZKOUŠKA VODOTĚSNOSTI POTRUBÍ DN DO 400MM | M | 122.8 |  | 0 | 2024_OTSKP |  |  | základní |  | 0 | 0 | 0 | 0 | 0 | 4 | K | 1 |  |  |  | ROZPOCET |  |  |  |  | 0 | 0 | 0 | 0 | 0 | 1 | 0 | 4 | 1622660064
| PP |  | zkoušky včetně šachet | [15 empty] | PP | 1
| PSC |  | Poznámka k souboru cen: - přísun, montáž, demontáž, odsun zkoušecího čerpadla, napuštění tlakovou vodou, dodání vody pro tlakovou zkoušku, montáž a demontáž dílců pro zabezpečení konce zkoušeného úseku potrubí, montáž a demontáž koncových tvarovek, montáž zaslepovací příruby, zaslepení odboček pro armatury a pro odbočující řady. | [15 empty] | PSC | 1
| VV |  | "viz TZ př.č. D.1.1.3.1.2 a v.č. D.1.1.3.2.1 až 14, situace C3 | [15 empty] | VV | 1 | 1 | True | 0 | ROZPOCET
| VV | A11 | "Stoka BB1-6, ŽB DN400" 122,8 |  | 122.8 | [13 empty] | VV | 1 | 2 | True | 1 | ROZPOCET
16 | K | 894146 | ŠACHTY KANALIZAČNÍ Z BETON DÍLCŮ NA POTRUBÍ DN DO 400MM | KUS | 3 |  | 0 | 2023_OTSKP |  |  | základní |  | 0 | 0 | 0 | 0 | 0 | 4 | K | 1 |  |  |  | ROZPOCET |  |  |  |  | 0 | 0 | 0 | 0 | 0 | 1 | 0 | 4 | -2128665253
| PP |  | Prefabirkované šachty DN1000 vč. litinového poklopu DN600, výšky do 3,0m, kompletní dodávka a montáž vč. stupadel a povrchovou úpravou Prefabrikované dno bude dodáno s podestou vytvarovanou z tvrzeného betonu s nátěrem. Veškeré vnitřní spáry mezi jednotlivými prefabrikáty budou vyspraveny a vymazány maltovou směsí LITINOVÝ POKLOP ZATÍŽENÍ E600 - ZPEVNĚNÝ POVRCH LITINOVÝ POKLOP ZATÍŽENÍ B125 - NEZPEVNĚNÝ POVRCH | [15 empty] | PP | 1
| PSC |  | Poznámka k souboru cen: položka zahrnuje: - poklopy s rámem, mříže s rámem, stupadla, žebříky, stropy z bet. dílců a pod. - předepsané betonové skruže, prefabrikované nebo monolitické betonové dno - dodání dílce požadovaného tvaru a vlastností, jeho skladování, doprava a osazení do definitivní polohy, včetně komplexní technologie výroby a montáže dílců, ošetření a ochrana dílců, - u dílců železobetonových a předpjatých veškerá výztuž, případně i tuhé kovové prvky a závěsná oka, - úpravy a zařízení pro uložení a transport dílce, - veškeré požadované úpravy dílců, včetně doplňkových konstrukcí a vybavení, - sestavení dílce na stavbě včetně montážních zařízení, plošin a prahů a pod., - výplň, těsnění a tmelení spár a spojů, - očištění a ošetření úložných ploch, - zednické výpomoce pro montáž dílců, - označení dílce výrobním štítkem nebo jiným způsobem, - úpravy dílce pro dodržení požadované přesnosti jeho osazení, včetně případných měření, - veškerá zařízení pro zajištění stability v každém okamžiku - předepsané podkladní konstrukce | [15 empty] | PSC | 1
| VV |  | "viz TZ př.č. D.1.1.3.1.2 a v.č. D.1.1.3.2.1 až 14, situace C3 | [15 empty] | VV | 1 | 1 | True | 0 | ROZPOCET
| VV | B13 | "Stoka BB1-6" 3 |  | 3 | [13 empty] | VV | 1 | 2 | True | 1 | ROZPOCET
| D | 9 | Ostatní konstrukce a práce |  |  |  | 0 | [5 empty] | 0 |  | 0 |  | 0 | 1 | D | 0 |  |  |  | ROZPOCET | [10 empty] | 0
17 | K | 9761R5 | PROVEDENÍ PROSTUPU JÁDROVÝM ODVRTEM DN200 V BETONOVÉ STĚNĚ PORUBÍ PRO POTRUBÍ DN150 A OSAZENÍ NAPOJOVACÍHO HRDLA, VČ. UTĚSNĚNÍ , VČ. DODÁVKY MATERIÁLŮ | KS | 5 |  | 0 |  |  |  | základní |  | 0 | 0 | 0 | 0 | 0 | 4 | K | 1 |  |  |  | ROZPOCET |  |  |  |  | 0 | 0 | 0 | 0 | 0 | 1 | 0 | 4 | 2065596212
| PP |  | V CENĚ POLOŽKY JE ODVOZ DO 10-TI KM A LIKVIDACE SUTÍ PO PROVEDENÍ ODVRTU, VČ POPLATKU ZA SKLÁDKU NAPOJOVACÍ HRDLO DN150MM DÉLKY 300MM + TĚSĚNÍ Spoj bude z vnitřní strany vyhlazen vhodnou maltovou směsí a z vnější strany obetonován | [15 empty] | PP | 1
| VV |  | "viz TZ př.č. D.1.1.3.1.2 a v.č. D.1.1.3.2.1 až 14, situace C3 | [15 empty] | VV | 1 | 1 | True | 0 | ROZPOCET
| VV |  | "Napojení přípojek | [15 empty] | VV | 1 | 1 | True | 0 | ROZPOCET
| VV | A1 | "Stoka BB1-5" 2 |  | 2 | [13 empty] | VV | 1 | 2 | True | 0 | ROZPOCET
| VV | B1 | "Stoka BB1-6" 3 |  | 3 | [13 empty] | VV | 1 | 2 | True | 0 | ROZPOCET
| VV | C1 | A1+B1 |  | 5 | [13 empty] | VV | 1 | 2 | True | 1 | ROZPOCET

## 0002 - SO 06-27-203.2-02 ...
[9 empty] | >> skryté sloupce << | [9 empty] | {f1d59309-d4fe-4313-b4e9-9c47e76724ad} | [5 empty] | A2 | A2 | 1 | 2
[19 empty] | 2 | [5 empty] | B2 | B2 | 1 | 2
| KRYCÍ LIST SOUPISU PRACÍ | [8 empty] | v --- níže se nacházejí doplnkové a pomocné údaje k sestavám --- v | [8 empty] | False | [5 empty] | C2 | C2 | 1 | 2
[25 empty] | D2 | D2 | 1 | 2
| Stavba: | [23 empty] | A4 | A4 | 20 | 2
|  | Stavba 06 Železniční uzel Brno - městská infrastruktura, Ulice Bulvár 1.A etapa - propojení ul. Opuš | [22 empty] | B4 | B4 | 8 | 2
| Objekt: | [23 empty] | A7 | A7 | 36 | 2
|  | 01 - Stavba 06 Železniční uzel Brno - městská infrastruktura, Ulice Bulvár 1.A etapa - propojení ul. Opuš | [22 empty] | B7 | B7 | 35 | 2
| Soupis: | [23 empty] | A13 | A13 | 8,63 | 2
|  | 003 - SO 06 27 203-02 Kanalizace dešťová | [22 empty] | B13 | B13 | -0,37 | 2
| Úroveň 3: | [23 empty] | C13 | C13 | 9,716 | 2
|  | 0002 - SO 06-27-203.2-02 Větev 1 (Bulvár) – 2. část, kanalizace dešťová | [22 empty] | D13 | D13 | -0,69 | 2
[25 empty] | E13 | E13 | 6,336 | 2
| KSO: |  |  |  |  | CC-CZ: | [18 empty] | F13 | F13 | -0,228 | 2
| Místo: |  |  |  |  | Datum: | 9. 7. 2025 | [17 empty] | G13 | G13 | 8,29 | 2
[25 empty] | H13 | H13 | -0,371 | 2
| Zadavatel: |  |  |  |  | IČ: | [18 empty] | I13 | I13 | 8,29 | 2
|  | Statutární město Brno |  |  |  | DIČ: | [18 empty] | J13 | J13 | -0,371 | 2
[25 empty] | K13 | K13 | 8,29 | 2
| Uchazeč: |  |  |  |  | IČ: | Vyplň údaj | [17 empty] | L13 | L13 | -0,371 | 2
|  | Vyplň údaj |  |  |  | DIČ: | Vyplň údaj | [17 empty] | M13 | M13 | 8,29 | 2
[25 empty] | N13 | N13 | -0,371 | 2
| Projektant: |  |  |  |  | IČ: | [18 empty] | O13 | O13 | 8,29 | 2
|  | Sweco a.s., divize Morava |  |  |  | DIČ: | [18 empty] | P13 | P13 | -0,371 | 2
[25 empty] | Q13 | Q13 | 0,604 | 2
| Zpracovatel: |  |  |  |  | IČ: | [18 empty] | A14 | A14 | 1,644 | 2
[6 empty] | DIČ: | [18 empty] | B14 | B14 | 71,696 | 2
[25 empty] | A17 | A17 | 94,734 | 2
| Poznámka: | [23 empty] | B17 | B17 | 2,772 | 2
[25 empty] | C17 | C17 | 468,383 | 2
[25 empty] | D17 | D17 | 4359,962 | 2
[25 empty] | E17 | E17 | -22,351 | 2
| Cena bez DPH | [5 empty] | 0 | [17 empty] | A19 | A19 | 2,776 | 2
[25 empty] | B19 | B19 | 4,836 | 2
|  |  | Základ daně |  |  | Sazba daně | Výše daně | [17 empty] | A20 | A20 | 2,205 | 2
| DPH | základní | 0 |  |  | 21% | 0 | [17 empty] | B20 | B20 | 0,525 | 2
|  | snížená | 0 |  |  | 15% | 0 | [17 empty] | C20 | C20 | 3,915 | 2
|  | zákl. přenesená | 0 |  |  | 21% | 0 | [17 empty] | D20 | D20 | 154,767 | 2
|  | sníž. přenesená | 0 |  |  | 15% | 0 | [17 empty] | E20 | E20 | 154,014 | 2
|  | nulová | 0 |  |  | 0% | 0 | [17 empty] | A23 | A23 | 5,67 | 2
[25 empty] | B23 | B23 | 15,6 | 2
| Cena s DPH |  |  | v | CZK |  | 0 | [17 empty] | A24 | A24 | 18,9 | 2
[25 empty] | B24 | B24 | 2,53 | 2
[25 empty] | C24 | C24 | 31,2 | 2
[25 empty] | A25 | A25 | 20,95 | 2
[25 empty] | B25 | B25 | 22,904 | 2
[25 empty] | C25 | C25 | 18,331 | 2
[25 empty] | D25 | D25 | 10,527 | 2
| Projektant |  |  | Zpracovatel | [20 empty] | E25 | E25 | 29,16 | 2
[25 empty] | F25 | F25 | 28,343 | 2
[25 empty] | G25 | G25 | 764,1 | 2
[25 empty] | H25 | H25 | 16,64 | 2
[25 empty] | I25 | I25 | 107,172 | 2
[25 empty] | J25 | J25 | 34,345 | 2
[25 empty] | K25 | K25 | 7,035 | 2
[25 empty] | L25 | L25 | 38,31 | 2
[25 empty] | M25 | M25 | 446,084 | 2
[25 empty] | N25 | N25 | 18,764 | 2
[25 empty] | O25 | O25 | -7,423 | 2
| Datum a podpis: |  | Razítko | Datum a podpis: |  |  | Razítko | [17 empty] | P25 | P25 | 60,69 | 2
[25 empty] | Q25 | Q25 | 13,781 | 2
[25 empty] | R25 | R25 | 24,803 | 2
[25 empty] | S25 | S25 | 64,54 | 2
| Objednavatel |  |  | Uchazeč | [20 empty] | T25 | T25 | 652,423 | 2
[25 empty] | U25 | U25 | 24,476 | 2
[25 empty] | V25 | V25 | 16,258 | 2
[25 empty] | W25 | W25 | 10,788 | 2
[25 empty] | X25 | X25 | 72,54 | 2
[25 empty] | Y25 | Y25 | -73,34 | 2
[25 empty] | A26 | A26 | 260,213 | 2
[25 empty] | B26 | B26 | 2422,201 | 2
[25 empty] | A27 | A27 | 4,277 | 2
[25 empty] | B27 | B27 | 8,14 | 2
[25 empty] | A28 | A28 | 260,213 | 2
| Datum a podpis: |  | Razítko | Datum a podpis: |  |  | Razítko | [17 empty] | B28 | B28 | 2422,201 | 2
[25 empty] | C28 | C28 | -44,688 | 2
[25 empty] | D28 | D28 | -39,923 | 2
[25 empty] | E28 | E28 | -1,677 | 2
[25 empty] | F28 | F28 | -14,67 | 2
[25 empty] | G28 | G28 | -194,754 | 2
REKAPITULACE ČLENĚNÍ SOUPISU PRACÍ | [24 empty] | H28 | H28 | -71,543 | 2
[25 empty] | I28 | I28 | -34,874 | 2
Stavba: | [24 empty] | J28 | J28 | -28,224 | 2
|  | Stavba 06 Železniční uzel Brno - městská infrastruktura, Ulice Bulvár 1.A etapa - propojení ul. Opuš | [22 empty] | K28 | K28 | -396,537 | 2
Objekt: | [24 empty] | L28 | L28 | -2,354 | 2
|  | 01 - Stavba 06 Železniční uzel Brno - městská infrastruktura, Ulice Bulvár 1.A etapa - propojení ul. Opuš | [22 empty] | M28 | M28 | -7,948 | 2
Soupis: | [24 empty] | N28 | N28 | -15,352 | 2
|  | 003 - SO 06 27 203-02 Kanalizace dešťová | [22 empty] | O28 | O28 | -12,949 | 2
Úroveň 3: | [24 empty] | P28 | P28 | -34,592 | 2
|  | 0002 - SO 06-27-203.2-02 Větev 1 (Bulvár) – 2. část, kanalizace dešťová | [22 empty] | Q28 | Q28 | -9,688 | 2
[25 empty] | R28 | R28 | -12,417 | 2
Místo: | [5 empty] | Datum: | 9. 7. 2025 | [17 empty] | A31 | A31 | 7,008 | 2
[25 empty] | B31 | B31 | 81,601 | 2
Zadavatel: |  |  | Statutární město Brno |  |  | Projektant: | Sweco a.s., divize Morava | [17 empty] | C31 | C31 | 20,039 | 2
Uchazeč: |  |  | Vyplň údaj |  |  | Zpracovatel: | [18 empty] | D31 | D31 | 234,685 | 2
[25 empty] | A34 | A34 | 51,84 | 2
Kód dílu - Popis | [6 empty] | Cena celkem [CZK] | [17 empty] | B34 | B34 | 18,019 | 2
[25 empty] | C34 | C34 | 19,805 | 2
Náklady ze soupisu prací | [6 empty] | 0 | [12 empty] | -1 |  |  |  |  | D34 | D34 | 21,514 | 2
| 0 - Všeobecné konstrukce a práce | [5 empty] | 0 | [17 empty] | E34 | E34 | 100,104 | 2
| 1 - Zemní práce | [5 empty] | 0 | [17 empty] | F34 | F34 | 48,931 | 2
| 2 - Základy | [5 empty] | 0 | [17 empty] | A35 | A35 | 20 | 2
| 3 - Svislé konstrukce | [5 empty] | 0 | [17 empty] | B35 | B35 | 10 | 2
| 4 - Vodorovné konstrukce | [5 empty] | 0 | [17 empty] | C35 | C35 | 8 | 2
| 5 - Komunikace | [5 empty] | 0 | [17 empty] | A37 | A37 | 63 | 2
| 8 - Potrubí | [5 empty] | 0 | [17 empty] | B37 | B37 | 11 | 2
| 9 - Ostatní konstrukce a práce | [5 empty] | 0 | [17 empty] | C37 | C37 | 78 | 2
[25 empty] | A58 | A58 | 22,4 | 2
[25 empty] | A59 | A59 | 150,7 | 2
[25 empty] | B59 | B59 | 22,9 | 2
[25 empty] | C59 | C59 | 10,1 | 2
[25 empty] | A61 | A61 | 14,67 | 2
[25 empty] | B61 | B61 | -2,149 | 2
SOUPIS PRACÍ | [24 empty] | C61 | C61 | -1,608 | 2
[25 empty] | D61 | D61 | 194,754 | 2
Stavba: | [24 empty] | E61 | E61 | -27,685 | 2
|  | Stavba 06 Železniční uzel Brno - městská infrastruktura, Ulice Bulvár 1.A etapa - propojení ul. Opuš | [22 empty] | F61 | F61 | -27,2 | 2
Objekt: | [24 empty] | A63 | A63 | 22,4 | 2
|  | 01 - Stavba 06 Železniční uzel Brno - městská infrastruktura, Ulice Bulvár 1.A etapa - propojení ul. Opuš | [22 empty] | B63 | B63 | 150,7 | 2
Soupis: | [24 empty] | C63 | C63 | 22,9 | 2
|  | 003 - SO 06 27 203-02 Kanalizace dešťová | [22 empty] | D63 | D63 | 10,1 | 2
Úroveň 3: | [24 empty] | A64 | A64 | 71,543 | 2
|  | 0002 - SO 06-27-203.2-02 Větev 1 (Bulvár) – 2. část, kanalizace dešťová | [22 empty] | B64 | B64 | -17,977 | 2
[25 empty] | C64 | C64 | 34,874 | 2
Místo: | [5 empty] | Datum: | 9. 7. 2025 | [17 empty] | D64 | D64 | -9,593 | 2
[25 empty] | A65 | A65 | 28,224 | 2
Zadavatel: |  |  | Statutární město Brno |  |  | Projektant: | Sweco a.s., divize Morava | [17 empty] | B65 | B65 | -6,33 | 2
Uchazeč: |  |  | Vyplň údaj |  |  | Zpracovatel: | [18 empty] | C65 | C65 | 396,537 | 2
[25 empty] | D65 | D65 | -118,3 | 2
PČ | Typ | Kód | Popis | MJ | Množství | J.cena [CZK] | Cena celkem [CZK] | Cenová soustava |  |  | DPH | J. Nh [h] | Nh celkem [h] | J. hmotnost [t] | Hmotnost celkem [t] | J. suť [t] | Suť Celkem [t] | [7 empty] | A66 | A66 | 1 | 2
Náklady soupisu celkem | [6 empty] | 0 | [5 empty] | 0 |  | 0 |  | 0 |  | D | -1 |  |  |  |  | B66 | B66 | 1 | 2 | [6 empty] | 0
| D | 0 | Všeobecné konstrukce a práce |  |  |  | 0 | [5 empty] | 0 |  | 0 |  | 0 | 1 | D | 0 |  |  |  | ROZPOCET | C66 | C66 | 1 | 2 | [6 empty] | 0
1 | K | 014102.a | POPLATKY ZA SKLÁDKU - ZEMINA A KAMENÍ | T | 4903.5 |  | 0 | 2024_OTSKP |  |  | základní |  | 0 | 0 | 0 | 0 | 0 | 4 | K | 1 |  |  |  | ROZPOCET | D66 | D66 | 1 | 2 | 0 | 0 | 0 | 0 | 0 | 1 | 0 | 4 | 69661617
| PP |  | objemová hmotnost suti 1,8 t/m3 - ZEMINA a KAMENÍ | [15 empty] | PP | 1 |  |  |  |  | E66 | E66 | 1 | 2
| PSC |  | Poznámka k souboru cen: zahrnuje veškeré poplatky provozovateli skládky související s uložením odpadu na skládce. | [15 empty] | PSC | 1 |  |  |  |  | F66 | F66 | 1 | 2
| VV |  | "viz pol.č. 113326 | [15 empty] | VV | 1 | 1 | True | 0 | ROZPOCET | A67 | A67 | 1 | 2
| VV | A17 | 52,63*1,8 |  | 94.734 | [13 empty] | VV | 1 | 2 | True | 0 | ROZPOCET | B67 | B67 | 1 | 2
| VV |  | "viz pol.č. 113186 | [15 empty] | VV | 1 | 1 | True | 0 | ROZPOCET | A69 | A69 | 5 | 2
| VV | B17 | 1,54*1,8 |  | 2.772 | [13 empty] | VV | 1 | 2 | True | 0 | ROZPOCET | B69 | B69 | 5 | 2
| VV |  | "výkop jam viz pol.č. 131736 | [15 empty] | VV | 1 | 1 | True | 0 | ROZPOCET | C69 | C69 | 5 | 2
| VV | C17 | 260,213*1,8 |  | 468.383 | [13 empty] | VV | 1 | 2 | True | 0 | ROZPOCET | D69 | D69 | 5 | 2
| VV |  | "výkop rýh viz pol.č. 132736 | [15 empty] | VV | 1 | 1 | True | 0 | ROZPOCET | A70 | A70 | 2 | 2
| VV | D17 | 2422,201*1,8 |  | 4359.962 | [13 empty] | VV | 1 | 2 | True | 0 | ROZPOCET | B70 | B70 | 1 | 2
| VV |  | "zásyp zeminou viz pol.č. 17411 | [15 empty] | VV | 1 | 1 | True | 0 | ROZPOCET | C70 | C70 | 1 | 2
| VV | E17 | -12,417*1,8 |  | -22.351 | [13 empty] | VV | 1 | 2 | True | 0 | ROZPOCET | D70 | D70 | 1 | 2
| VV | F17 | A17+B17+C17+D17+E17 |  | 4903.5 | [13 empty] | VV | 1 | 2 | True | 1 | ROZPOCET | A71 | A71 | 2 | 2
2 | K | 014102.b | POPLATKY ZA SKLÁDKU - ASFALT | T | 46.794 |  | 0 | 2024_OTSKP |  |  | základní |  | 0 | 0 | 0 | 0 | 0 | 4 | K | 1 |  |  |  | ROZPOCET | B71 | B71 | 3 | 2 | 0 | 0 | 0 | 0 | 0 | 1 | 0 | 4 | 1164261985
| PP |  | objemová hmotnost suti 2,2 t/m3 - ASFALT | [15 empty] | PP | 1 |  |  |  |  | C71 | C71 | 3 | 2
| PSC |  | Poznámka k souboru cen: zahrnuje veškeré poplatky provozovateli skládky související s uložením odpadu na skládce. | [15 empty] | PSC | 1 |  |  |  |  | D71 | D71 | 3 | 2
| VV |  | "viz pol.č. 113136 | [15 empty] | VV | 1 | 1 | True | 0 | ROZPOCET | A74 | A74 | 2 | 2
| VV | A18 | 21,27*2,2 |  | 46.794 | [13 empty] | VV | 1 | 2 | True | 1 | ROZPOCET | B74 | B74 | 2 | 2
3 | K | 014102.c | POPLATKY ZA SKLÁDKU - ŽELEZOBETON | T | 139.905 |  | 0 | 2024_OTSKP |  |  | základní |  | 0 | 0 | 0 | 0 | 0 | 4 | K | 1 |  |  |  | ROZPOCET | C74 | C74 | 2 | 2 | 0 | 0 | 0 | 0 | 0 | 1 | 0 | 4 | 1588719785
| PP |  | objemová hmotnost suti 2,2 t/m3 - ŽELEZOBETON | [15 empty] | PP | 1 |  |  |  |  | A76 | A76 | 3,064 | 2
| PSC |  | Poznámka k souboru cen: zahrnuje veškeré poplatky provozovateli skládky související s uložením odpadu na skládce. | [15 empty] | PSC | 1 |  |  |  |  | B76 | B76 | 28,211 | 2
| VV |  | "viz pol.č. 966166 | [15 empty] | VV | 1 | 1 | True | 0 | ROZPOCET | C76 | C76 | 0,729 | 2
| VV | A21 | 63,593*2,2 |  | 139.905 | [13 empty] | VV | 1 | 2 | True | 1 | ROZPOCET | D76 | D76 | 2,048 | 2
4 | K | 014102.e | POPLATKY ZA SKLÁDKU - SKLOLAMINÁT | T | 7.612 |  | 0 | 2024_OTSKP |  |  | základní |  | 0 | 0 | 0 | 0 | 0 | 4 | K | 1 |  |  |  | ROZPOCET | E76 | E76 | 1,575 | 2 | 0 | 0 | 0 | 0 | 0 | 1 | 0 | 4 | 1437440058
| PP |  | objemová hmotnost suti 2,0 t/m3 - SKLOLAMINÁT tl. stěny SKLL DN1000 je 26mm a SKLL DN1100 je 28mm | [15 empty] | PP | 1 |  |  |  |  | F76 | F76 | 1,155 | 2
| PSC |  | Poznámka k souboru cen: Položka zahrnuje: - veškeré poplatky provozovateli skládky související s uložením odpadu na skládce. Položka nezahrnuje: - x | [15 empty] | PSC | 1 |  |  |  |  | G76 | G76 | 2,25 | 2
| VV |  | "viz pol.č. 969272.b | [15 empty] | VV | 1 | 1 | True | 0 | ROZPOCET | H76 | H76 | 0,891 | 2
| VV | A19 | "SKLL potrubí DN1000" (3,14*0,526*0,526*(8,55+8,02)-3,14*0,5*0,5*(8,55+8,02))*2 |  | 2.776 | [13 empty] | VV | 1 | 2 | True | 0 | ROZPOCET | A77 | A77 | 1,915 | 2
| VV |  | "viz pol.č. 969272 | [15 empty] | VV | 1 | 1 | True | 0 | ROZPOCET | B77 | B77 | 17,632 | 2
| VV | B19 | "SKLL potrubí DN1100" (3,14*0,578*0,578*(14,35+10,03)-3,14*0,55*0,55*(14,35+10,03))*2 |  | 4.836 | [13 empty] | VV | 1 | 2 | True | 0 | ROZPOCET | C77 | C77 | 4,763 | 2
| VV | C19 | A19+B19 |  | 7.612 | [13 empty] | VV | 1 | 2 | True | 1 | ROZPOCET | D77 | D77 | 2,172 | 2
5 | K | 014102.f | POPLATKY ZA SKLÁDKU - BETON | T | 315.426 |  | 0 | 2024_OTSKP |  |  | základní |  | 0 | 0 | 0 | 0 | 0 | 4 | K | 1 |  |  |  | ROZPOCET | E77 | E77 | 1,094 | 2 | 0 | 0 | 0 | 0 | 0 | 1 | 0 | 4 | 1663782340
| PP |  | objemová hmotnost suti 2,1 t/m3 - BETON uvažovaný rozměr obrubníků silniční 1000x150x250mm uvažovaný rozměr obrubníků chodníkový 1000x100x250mm tl. stěny BT DN600 je 105mm a BT DN1000 je 145mm | [15 empty] | PP | 1 |  |  |  |  | F77 | F77 | 3,072 | 2
| PSC |  | Poznámka k souboru cen: Položka zahrnuje: - veškeré poplatky provozovateli skládky související s uložením odpadu na skládce. Položka nezahrnuje: - x | [15 empty] | PSC | 1 |  |  |  |  | G77 | G77 | 3,495 | 2
| VV |  | "viz pol.č. 11352 | [15 empty] | VV | 1 | 1 | True | 0 | ROZPOCET | H77 | H77 | 2,88 | 2
| VV | A20 | "obrubníky silniční" 0,15*0,25*(20+8)*2,1 |  | 2.205 | [13 empty] | VV | 1 | 2 | True | 0 | ROZPOCET | I77 | I77 | 5,16 | 2
| VV | B20 | "obrubníky chodníkový" 0,1*0,25*10*2,1 |  | 0.525 | [13 empty] | VV | 1 | 2 | True | 0 | ROZPOCET | J77 | J77 | 2,505 | 2
| VV |  | "viz pol.č. 969258 | [15 empty] | VV | 1 | 1 | True | 0 | ROZPOCET | A78 | A78 | 0,198 | 2
| VV | C20 | "BT potrubí DN600" (3,14*0,405*0,405*8,02-3,14*0,3*0,3*8,02)*2,1 |  | 3.915 | [13 empty] | VV | 1 | 2 | True | 0 | ROZPOCET | B78 | B78 | 6 | 2
| VV |  | "viz pol.č. 969271.a | [15 empty] | VV | 1 | 1 | True | 0 | ROZPOCET | A79 | A79 | 7,624 | 2
| VV | D20 | "BT potrubí DN1000" (3,14*0,645*0,645*(48,62+50,78+41,97)-3,14*0,5*0,5*(48,62+50,78+41,97))*2,1 |  | 154.767 | [13 empty] | VV | 1 | 2 | True | 0 | ROZPOCET | B79 | B79 | -0,632 | 2
| VV |  | "viz pol. č. 966156 | [15 empty] | VV | 1 | 1 | True | 0 | ROZPOCET | C79 | C79 | 6,774 | 2
| VV | E20 | "betonové sedlo" 73,34*2,1 |  | 154.014 | [13 empty] | VV | 1 | 2 | True | 0 | ROZPOCET | D79 | D79 | -0,591 | 2
| VV | F20 | A20+B20+C20+D20+E20 |  | 315.426 | [13 empty] | VV | 1 | 2 | True | 1 | ROZPOCET | E79 | E79 | 13,928 | 2
6 | K | 014102.g | POPLATKY ZA SKLÁDKU - KAMENINA | T | 0.154 |  | 0 | 2024_OTSKP |  |  | základní |  | 0 | 0 | 0 | 0 | 0 | 4 | K | 1 |  |  |  | ROZPOCET | F79 | F79 | -0,567 | 2 | 0 | 0 | 0 | 0 | 0 | 1 | 0 | 4 | -1770083301
| PP |  | objemová hmotnost suti 2,3 t/m3 - KAMENINA tl. stěny KAM DN200 je 21mm | [15 empty] | PP | 1 |  |  |  |  | G79 | G79 | 5,535 | 2
| PSC |  | Poznámka k souboru cen: Položka zahrnuje: - veškeré poplatky provozovateli skládky související s uložením odpadu na skládce. Položka nezahrnuje: - x | [15 empty] | PSC | 1 |  |  |  |  | H79 | H79 | -0,581 | 2
| VV |  | "viz pol.č. 969234 | [15 empty] | VV | 1 | 1 | True | 0 | ROZPOCET | A80 | A80 | 2,216 | 2
| VV | A22 | "KAM potrubí DN200" (3,14*0,121*0,121*(1,6+3)-3,14*0,1*0,1*(1,6+3))*2,3 |  | 0.154 | [13 empty] | VV | 1 | 2 | True | 1 | ROZPOCET | B80 | B80 | 1,58 | 2
| D | 1 | Zemní práce |  |  |  | 0 | [5 empty] | 0 |  | 0 |  | 0 | 1 | D | 0 |  |  |  | ROZPOCET | C80 | C80 | 4,584 | 2 | [6 empty] | 0
7 | K | 113136 | ODSTRANĚNÍ KRYTU ZPEVNĚNÝCH PLOCH S ASFALT POJIVEM, ODVOZ DO 12KM | M3 | 21.27 |  | 0 | 2024_OTSKP |  |  | základní |  | 0 | 0 | 0 | 0 | 0 | 4 | K | 1 |  |  |  | ROZPOCET | D80 | D80 | 0,936 | 2 | 0 | 0 | 0 | 0 | 0 | 1 | 0 | 4 | -1792057015
| PP |  | vybourání asf. vrstev v tl. 40+50 mm a v tl.40+80+80mm s naložením na dopravní prostředek, odvozná vzdálenost v režii zhotovitele objemová hmotnost suti 2,2 t/m3 - ASFALT | [15 empty] | PP | 1 |  |  |  |  | A85 | A85 | 2,149 | 2
| PSC |  | Poznámka k souboru cen: Položka zahrnuje veškerou manipulaci s vybouranou sutí a s vybouranými hmotami vč. uložení na skládku. Nezahrnuje poplatek za skládku, který se vykazuje v položce 0141** (s výjimkou malého množství bouraného materiálu, kde je možné poplatek zahrnout do jednotkové ceny bourání – tento fakt musí být uveden v doplňujícím textu k položce). | [15 empty] | PSC | 1 |  |  |  |  | B85 | B85 | 2,379 | 2
| VV |  | "viz TZ př.č. D.1.1.3.1.2 a v.č. D.1.1.3.2.1 až 14, situace C3 | [15 empty] | VV | 1 | 1 | True | 0 | ROZPOCET | C85 | C85 | 3,221 | 2
| VV |  | "Zpevněná plocha vjezdu | [15 empty] | VV | 1 | 1 | True | 0 | ROZPOCET | D85 | D85 | 2,188 | 2
| VV | A23 | "dle TZ" 63*(0,05+0,04) |  | 5.67 | [13 empty] | VV | 1 | 2 | True | 0 | ROZPOCET
| VV |  | "Zpevná plocha vozovka I/42 ŘSD | [15 empty] | VV | 1 | 1 | True | 0 | ROZPOCET
| VV | B23 | "Dle TZ" 78*(0,04+0,08+0,08) |  | 15.6 | [13 empty] | VV | 1 | 2 | True | 0 | ROZPOCET
| VV | C23 | A23+B23 |  | 21.27 | [13 empty] | VV | 1 | 2 | True | 1 | ROZPOCET
8 | K | 113326 | ODSTRANĚNÍ PODKLADŮ ZPEVNĚNÝCH PLOCH Z KAMENIVA NESTMEL, ODVOZ DO 12KM | M3 | 52.63 |  | 0 | 2024_OTSKP |  |  | základní |  | 0 | 0 | 0 | 0 | 0 | 4 | K | 1 |  |  |  | ROZPOCET |  |  |  |  | 0 | 0 | 0 | 0 | 0 | 1 | 0 | 4 | -450283267
| PP |  | odstranění podkladních vrstev ze štěrkodrti tl. 150+150 mm, tl.40+190mm a tl.150+250mmm s naložením a odvozem na skládku, odvozná vzdálenost v režii zhotovitele objemová hmotnost suti 1,8 t/m3 - KAMENIVO | [15 empty] | PP | 1
| PSC |  | Poznámka k souboru cen: Položka zahrnuje: - veškerou manipulaci s vybouranou sutí a s vybouranými hmotami vč. uložení na skládku. Položka nezahrnuje: - poplatek za skládku, který se vykazuje v položce 0141** (s výjimkou malého množství bouraného materiálu, kde je možné poplatek zahrnout do jednotkové ceny bourání – tento fakt musí být uveden v doplňujícím textu k položce). | [15 empty] | PSC | 1
| VV |  | "viz TZ př.č. D.1.1.3.1.2 a v.č. D.1.1.3.2.1 až 14, situace C3 | [15 empty] | VV | 1 | 1 | True | 0 | ROZPOCET
| VV |  | "Zpevněná plocha vjezdu | [15 empty] | VV | 1 | 1 | True | 0 | ROZPOCET
| VV | A24 | "Dle TZ" 63*(0,15+0,15) |  | 18.9 | [13 empty] | VV | 1 | 2 | True | 0 | ROZPOCET
| VV |  | "Zpevněná plocha chodník" | [15 empty] | VV | 1 | 1 | True | 0 | ROZPOCET
| VV | B24 | "Dle TZ" 11*(0,04+0,19) |  | 2.53 | [13 empty] | VV | 1 | 2 | True | 0 | ROZPOCET
| VV |  | "Zpevná plocha vozovka I/42 ŘSD | [15 empty] | VV | 1 | 1 | True | 0 | ROZPOCET
| VV | C24 | "Dle TZ" 78*(0,15+0,25) |  | 31.2 | [13 empty] | VV | 1 | 2 | True | 0 | ROZPOCET
| VV | D24 | A24+B24+C24 |  | 52.63 | [13 empty] | VV | 1 | 2 | True | 1 | ROZPOCET
9 | K | 113186 | ODSTRANĚNÍ KRYTU ZPEVNĚNÝCH PLOCH Z DLAŽDIC, ODVOZ DO 12KM | M3 | 1.54 |  | 0 | 2024_OTSKP |  |  | základní |  | 0 | 0 | 0 | 0 | 0 | 4 | K | 1 |  |  |  | ROZPOCET |  |  |  |  | 0 | 0 | 0 | 0 | 0 | 1 | 0 | 4 | -1135062580
| PP |  | vybourání kamenné dlažby tl.140mm mm s naložením na dopravní prostředek, odvozná vzdálenost v režii zhotovitele objemová hmotnost suti 1,8 t/m3 - KAMENÍ | [15 empty] | PP | 1
| PSC |  | Poznámka k souboru cen: Položka zahrnuje: - veškerou manipulaci s vybouranou sutí a s vybouranými hmotami vč. uložení na skládku. Položka nezahrnuje: - poplatek za skládku, který se vykazuje v položce 0141** (s výjimkou malého množství bouraného materiálu, kde je možné poplatek zahrnout do jednotkové ceny bourání – tento fakt musí být uveden v doplňujícím textu k položce). jednotkové ceny bourání – tento fakt musí být uveden v doplňujícím textu k položce). | [15 empty] | PSC | 1
| VV |  | "viz TZ př.č. D.1.1.3.1.2 a v.č. D.1.1.3.2.1 až 14, situace C3 | [15 empty] | VV | 1 | 1 | True | 0 | ROZPOCET
| VV |  | "Zpevněná plocha chodník" | [15 empty] | VV | 1 | 1 | True | 0 | ROZPOCET
| VV | A36 | "Dle TZ" 11*0,14 |  | 1.54 | [13 empty] | VV | 1 | 2 | True | 1 | ROZPOCET
10 | K | 11352 | ODSTRANĚNÍ CHODNÍKOVÝCH A SILNIČNÍCH OBRUBNÍKŮ BETONOVÝCH | M | 38 |  | 0 | 2024_OTSKP |  |  | základní |  | 0 | 0 | 0 | 0 | 0 | 4 | K | 1 |  |  |  | ROZPOCET |  |  |  |  | 0 | 0 | 0 | 0 | 0 | 1 | 0 | 4 | -1234387332
| PP |  | vybourání obrubníků s naložením na dopravní prostředek, odvozná vzdálenost v režii zhotovitele objemová hmotnost suti 2,1 t/m3 - BETON | [15 empty] | PP | 1
| PSC |  | Poznámka k souboru cen: Položka zahrnuje: - veškerou manipulaci s vybouranou sutí a s vybouranými hmotami vč. uložení na skládku. Položka nezahrnuje: - poplatek za skládku, který se vykazuje v položce 0141** (s výjimkou malého množství bouraného materiálu, kde je možné poplatek zahrnout do jednotkové ceny bourání – tento fakt musí být uveden v doplňujícím textu k položce). | [15 empty] | PSC | 1
| VV |  | "viz TZ př.č. D.1.1.3.1.2 a v.č. D.1.1.3.2.1 až 14, situace C3 | [15 empty] | VV | 1 | 1 | True | 0 | ROZPOCET
| VV |  | "Zpevněná plocha vjezdu | [15 empty] | VV | 1 | 1 | True | 0 | ROZPOCET
| VV | A35 | "Dle TZ" 20 |  | 20 | [13 empty] | VV | 1 | 2 | True | 0 | ROZPOCET
| VV |  | "Zpevněná plocha chodník" | [15 empty] | VV | 1 | 1 | True | 0 | ROZPOCET
| VV | B35 | "Dle TZ" 10 |  | 10 | [13 empty] | VV | 1 | 2 | True | 0 | ROZPOCET
| VV |  | "Zpevná plocha vozovka I/42 ŘSD | [15 empty] | VV | 1 | 1 | True | 0 | ROZPOCET
| VV | C35 | "Dle TZ" 8 |  | 8 | [13 empty] | VV | 1 | 2 | True | 0 | ROZPOCET
| VV | D35 | A35+B35+C35 |  | 38 | [13 empty] | VV | 1 | 2 | True | 1 | ROZPOCET
11 | K | 121106 | SEJMUTÍ ORNICE NEBO LESNÍ PŮDY S ODVOZEM DO 12KM | M3 | 5.7 |  | 0 | 2024_OTSKP |  |  | základní |  | 0 | 0 | 0 | 0 | 0 | 4 | K | 1 |  |  |  | ROZPOCET |  |  |  |  | 0 | 0 | 0 | 0 | 0 | 1 | 0 | 4 | 923665853
| PP |  | hloubení jam, s naložením na dopravní prostředek a odvozem mezideponii odvozná vzdálenost v režii zhotovitele | [15 empty] | PP | 1
| PSC |  | Poznámka k souboru cen: Položka zahrnuje: - sejmutí ornice bez ohledu na tloušťku vrstvy - její vodorovnou dopravu Položka nezahrnuje: - uložení na trvalou skládku | [15 empty] | PSC | 1
| P |  | Poznámka k položce: plocha mimo hlavní zájmové území (mimo budoucí tramvajové pásy a průlezích) | [15 empty] | P | 1
| VV |  | "viz TZ př.č. D.1.1.3.1.2 a v.č. D.1.1.3.2.1 až 14, situace C3 | [15 empty] | VV | 1 | 1 | True | 0 | ROZPOCET
| VV | A32 | "dle TZ" 38*0,15 |  | 5.7 | [13 empty] | VV | 1 | 2 | True | 1 | ROZPOCET
12 | K | 132736 | HLOUBENÍ RÝH ŠÍŘ DO 2M PAŽ I NEPAŽ TŘ. I, ODVOZ DO 12KM | M3 | 2422.201 |  | 0 | 2024_OTSKP |  |  | základní |  | 0 | 0 | 0 | 0 | 0 | 4 | K | 1 |  |  |  | ROZPOCET |  |  |  |  | 0 | 0 | 0 | 0 | 0 | 1 | 0 | 4 | -1280670458
| PP |  | hloubení rýh, s naložením na dopravní prostředek a odvozem na skládku nebo mezideponii odvozná vzdálenost v režii zhotovitele množství zeminy na mezideponii a zpět na stavbu pro zpětný zásyp: 12,417m3, viz položka č. 17411 množství zeminy na trvalou skládku: 2422,201-12,417=2409,784m3 | [15 empty] | PP | 1
| PSC |  | Poznámka k souboru cen: Položka zahrnuje: - vodorovnou a svislou dopravu, přemístění, přeložení, manipulace s výkopkem - kompletní provedení vykopávky nezapažené i zapažené - ošetření výkopiště po celou dobu práce v něm vč. klimatických opatření - ztížení vykopávek v blízkosti podzemního vedení, konstrukcí a objektů vč. jejich dočasného zajištění - ztížení pod vodou, v okolí výbušnin, ve stísněných prostorech a pod. - příplatek za lepivost - těžení po vrstvách, pásech a po jiných nutných částech (figurách) - čerpání vody vč. čerpacích jímek, potrubí a pohotovostní čerpací soupravy (viz ustanovení k pol. 1151,2) - potřebné snížení hladiny podzemní vody - těžení a rozpojování jednotlivých balvanů - vytahování a nošení výkopku - svahování a přesvah. svahů do konečného tvaru, výměna hornin v podloží a v pláni znehodnocené klimatickými vlivy - ruční vykopávky, odstranění kořenů a napadávek - pažení, vzepření a rozepření vč. přepažování (vyjma pažení záporového a štětových stěn) - úpravu, ochranu a očištění dna, základové spáry, stěn a svahů - odvedení nebo obvedení vody v okolí výkopiště a ve výkopišti - třídění výkopku - veškeré pomocné konstrukce umožňující provedení vykopávky (příjezdy, sjezdy, nájezdy, lešení, podpěr. konstr., přemostění, zpevněné plochy, zakrytí a pod.) Položka nezahrnuje: - uložení zeminy (na skládku, do násypu) ani poplatky za skládku, vykazují se v položce č.0141** | [15 empty] | PSC | 1
| VV |  | "viz TZ př.č. D.1.1.3.1.2 a v.č. D.1.1.3.2.1 až 14, situace C3, statika D.2.1.1 až 9 | [15 empty] | VV | 1 | 1 | True | 0 | ROZPOCET
| VV |  | "V chodníku tl.370mm, odstraněno v rámci přípravných prací" "SO 06 27 203.2 Dešťová kanalizace | [15 empty] | VV | 1 | 1 | True | 0 | ROZPOCET
| VV | A25 | "Stoka BB1-přeložka, SKLL DN1100" 4,8*2,15*(2,4-0,37) |  | 20.95 | [13 empty] | VV | 1 | 2 | True | 0 | ROZPOCET
| VV |  | "V asfaltové komunice tl.390mm, odstraněno v rámci přípravných prací" "SO 06 27 203.2 Dešťová kanalizace | [15 empty] | VV | 1 | 1 | True | 0 | ROZPOCET
| VV | B25 | "Stoka BB1-přeložka, SKLL DN1100" 5,3*2,15*(2,4-0,39) |  | 22.904 | [13 empty] | VV | 1 | 2 | True | 0 | ROZPOCET
| VV | C25 | "Stoka BB1-přeložka, ŽB DN1000" 3,8*2,4*(2,4-0,39) |  | 18.331 | [13 empty] | VV | 1 | 2 | True | 0 | ROZPOCET
| VV | D25 | "Stoka BB1-1-přeložka, ŽB DN600" 3,6*1,71*(2,1-0,39) |  | 10.527 | [13 empty] | VV | 1 | 2 | True | 0 | ROZPOCET
| VV |  | "V zeleni tl.150mm, odstraněno v rámci přípravných prací SO 06 27 203.2 Dešťová kanalizace | [15 empty] | VV | 1 | 1 | True | 0 | ROZPOCET
| VV | E25 | "Stoka BB1-přeložka, ŽB DN1000" 5,4*2,4*(2,4-0,15) |  | 29.16 | [13 empty] | VV | 1 | 2 | True | 0 | ROZPOCET
| VV | F25 | "Stoka BB1-1-přeložka, ŽB DN600" 8,5*1,71*(2,1-0,15) |  | 28.343 | [13 empty] | VV | 1 | 2 | True | 0 | ROZPOCET
| VV |  | "V zeleni tl.150mm, odstraněno v rámci přípravných prací viz SO 06 18 Komunikace a plochy | [15 empty] | VV | 1 | 1 | True | 0 | ROZPOCET
| VV | G25 | "Stoka BB1-přeložka, ŽB DN1000" 141,5*2,4*(2,4-0,15) |  | 764.1 | [13 empty] | VV | 1 | 2 | True | 0 | ROZPOCET
| VV | H25 | "rozšíření prefa šachty DN1500" 3,2*3,2*(2,65-0,15)*2-3,2*2,4*(2,4-0,15)*2 |  | 16.64 | [13 empty] | VV | 1 | 2 | True | 0 | ROZPOCET
| VV | I25 | "Stoka BB1-přeložka, SKLL DN1000" 22,9*2,08*(2,4-0,15) |  | 107.172 | [13 empty] | VV | 1 | 2 | True | 0 | ROZPOCET
| VV | J25 | "Stoka BB1-1-přeložka, ŽB DN600" 10,3*1,71*(2,1-0,15) |  | 34.345 | [13 empty] | VV | 1 | 2 | True | 0 | ROZPOCET
| VV | K25 | "rozšíření prefa šachty DN1000" 2,7*2,7*(2,35-0,15)*1-2,7*1,71*(2,1-0,15)*1 |  | 7.035 | [13 empty] | VV | 1 | 2 | True | 0 | ROZPOCET
| VV |  | "Úprava stávající stoky BB1-1 a šachet | [15 empty] | VV | 1 | 1 | True | 0 | ROZPOCET
| VV |  | "V zeleni tl.150mm, odstraněno v rámci přípravných prací viz SO 06 18 Komunikace a plochy | [15 empty] | VV | 1 | 1 | True | 0 | ROZPOCET
| VV | L25 | "stávající ŽB DN400" 12,8*1,46*(2,2-0,15) |  | 38.31 | [13 empty] | VV | 1 | 2 | True | 0 | ROZPOCET
| VV | M25 | "stávající ŽB DN500" 138,6*1,57*(2,2-0,15) |  | 446.084 | [13 empty] | VV | 1 | 2 | True | 0 | ROZPOCET
| VV | N25 | "rozšíření pro stávající prefa šachty DN1000" 2,7*2,7*(2,2-0,15)*3-2,7*1,57*(2,2-0,15)*3 |  | 18.764 | [13 empty] | VV | 1 | 2 | True | 0 | ROZPOCET
| VV | O25 | "odpočet OP šachet" -3,14*0,62*0,62*(2,2-0,15)*3 |  | -7.423 | [13 empty] | VV | 1 | 2 | True | 0 | ROZPOCET
| VV |  | "Výkopy pro vybourání potrubí a šachet | [15 empty] | VV | 1 | 1 | True | 0 | ROZPOCET
| VV |  | "V asfaltové komunice tl.390mm, odstraněno v rámci přípravných prací" "SO 06 27 203.2 Dešťová kanalizace | [15 empty] | VV | 1 | 1 | True | 0 | ROZPOCET
| VV | P25 | "SKLL DN1100, odpočet OP potrubí" 18*2,15*(2,4-0,39)-3,14*0,55*0,55*18 |  | 60.69 | [13 empty] | VV | 1 | 2 | True | 0 | ROZPOCET
| VV | Q25 | "1364543, odpočet OP šachty" 4,4*3,4*(2,13-0,39)-3,2*2,2*(2,13-0,39) |  | 13.781 | [13 empty] | VV | 1 | 2 | True | 0 | ROZPOCET
| VV |  | "V zeleni tl.150mm, odstraněno v rámci přípravných prací viz SO 06 18 Komunikace a plochy | [15 empty] | VV | 1 | 1 | True | 0 | ROZPOCET
| VV | R25 | "SKLL DN1100, odpočet OP potrubí" (14,35+10,03-18)*2,15*(2,4-0,15)-3,14*0,55*0,55*(14,35+10,03-18) |  | 24.803 | [13 empty] | VV | 1 | 2 | True | 0 | ROZPOCET
| VV | S25 | "SKLL DN1000, odpočet OP potrubí" (8,55+8,02)*2,08*(2,4-0,15)-3,14*0,5*0,5*(8,55+8,02) |  | 64.54 | [13 empty] | VV | 1 | 2 | True | 0 | ROZPOCET
| VV | T25 | "ŽB DN1000, odpočet OP potrubí" (48,62+50,78+41,97)*2,4*(2,4-0,15)-3,14*0,5*0,5*(48,62+50,78+41,97) |  | 652.423 | [13 empty] | VV | 1 | 2 | True | 0 | ROZPOCET
| VV | U25 | "ŽB DN600, odpočet OP potrubí" 8,02*1,71*(2,1-0,15)-3,14*0,3*0,3*8,02 |  | 24.476 | [13 empty] | VV | 1 | 2 | True | 0 | ROZPOCET
| VV | V25 | "1364541, odpočet OP šachty" 4,12*4,1*(2,08-0,15)-2,92*2,9*(2,08-0,15) |  | 16.258 | [13 empty] | VV | 1 | 2 | True | 0 | ROZPOCET
| VV | W25 | "1364540, odpočet OP šachty" 4*3,4*(1,6-0,15)-2,8*2,2*(1,6-0,15) |  | 10.788 | [13 empty] | VV | 1 | 2 | True | 0 | ROZPOCET
| VV |  | "1364601, 1364599, 1364597, 1364580, 1364578" | [15 empty] | VV | 1 | 1 | True | 0 | ROZPOCET
| VV | X25 | 4*3,4*(2,1-0,15)*5-2,8*2,2*(2,1-0,15)*5 |  | 72.54 | [13 empty] | VV | 1 | 2 | True | 0 | ROZPOCET
| VV |  | "odpočet stávající betonové sedlo viz pol.č. 966156 | [15 empty] | VV | 1 | 1 | True | 0 | ROZPOCET
| VV | Y25 | -73,34 |  | -73.34 | [13 empty] | VV | 1 | 2 | True | 0 | ROZPOCET
| VV | Z25 | A25+B25+C25+D25+E25+F25+G25+H25+I25+J25+K25+L25+M25+N25+O25+P25+Q25+R25+S25+T25+U25+V25+W25+X25+Y25 |  | 2422.201 | [13 empty] | VV | 1 | 2 | True | 1 | ROZPOCET
13 | K | 131736 | HLOUBENÍ JAM ZAPAŽ I NEPAŽ TŘ. I, ODVOZ DO 12KM | M3 | 260.213 |  | 0 | 2024_OTSKP |  |  | základní |  | 0 | 0 | 0 | 0 | 0 | 4 | K | 1 |  |  |  | ROZPOCET |  |  |  |  | 0 | 0 | 0 | 0 | 0 | 1 | 0 | 4 | 774503186
| PP |  | hloubení rýh, s naložením na dopravní prostředek a odvozem na skládku nebo mezideponii odvozná vzdálenost v režii zhotovitele množství zeminy na trvalou skládku: 260,213m3 | [15 empty] | PP | 1
| PSC |  | Poznámka k souboru cen: Položka zahrnuje: - vodorovnou a svislou dopravu, přemístění, přeložení, manipulace s výkopkem - kompletní provedení vykopávky nezapažené i zapažené - ošetření výkopiště po celou dobu práce v něm vč. klimatických opatření - ztížení vykopávek v blízkosti podzemního vedení, konstrukcí a objektů vč. jejich dočasného zajištění - ztížení pod vodou, v okolí výbušnin, ve stísněných prostorech a pod. - příplatek za lepivost - těžení po vrstvách, pásech a po jiných nutných částech (figurách) - čerpání vody vč. čerpacích jímek, potrubí a pohotovostní čerpací soupravy (viz ustanovení k pol. 1151,2) - potřebné snížení hladiny podzemní vody - těžení a rozpojování jednotlivých balvanů - vytahování a nošení výkopku - svahování a přesvah. svahů do konečného tvaru, výměna hornin v podloží a v pláni znehodnocené klimatickými vlivy - ruční vykopávky, odstranění kořenů a napadávek - pažení, vzepření a rozepření vč. přepažování (vyjma pažení záporového a štětových stěn) - úpravu, ochranu a očištění dna, základové spáry, stěn a svahů - odvedení nebo obvedení vody v okolí výkopiště a ve výkopišti - třídění výkopku - veškeré pomocné konstrukce umožňující provedení vykopávky (příjezdy, sjezdy, nájezdy, lešení, podpěr. konstr., přemostění, zpevněné plochy, zakrytí a pod.) Položka nezahrnuje: - uložení zeminy (na skládku, do násypu) ani poplatky za skládku, vykazují se v položce č.0141** | [15 empty] | PSC | 1
| VV |  | "viz TZ př.č. D.1.1.3.1.2 a v.č. D.1.1.3.2.1 až 14, situace C3, statika D.2.1.1 až 9 | [15 empty] | VV | 1 | 1 | True | 0 | ROZPOCET
| VV |  | "V asfaltové komunice tl.390mm, odstraněno v rámci přípravných prací" "SO 06 27 203.2 Dešťová kanalizace | [15 empty] | VV | 1 | 1 | True | 0 | ROZPOCET
| VV | A34 | "Atyp monol. šachta Šd11n, plocha dle autocad, v.č. D.1.1.3.2.9" 19,2*(3,09-0,39) |  | 51.84 | [13 empty] | VV | 1 | 2 | True | 0 | ROZPOCET
| VV |  | "V asfaltové komunikaci I/42 ŘSD tl.600mm, odstraněno v rámci přípravných prací" "SO 06 27 203.2 Dešťová kanalizace | [15 empty] | VV | 1 | 1 | True | 0 | ROZPOCET
| VV | B34 | "Atyp monol. šachta Šd10n, v.č. D.1.1.3.2.8, plocha dle autocad, uvažována 1/3 z plochy" 23,3*(2,92-0,6)*1/3 |  | 18.019 | [13 empty] | VV | 1 | 2 | True | 0 | ROZPOCET
| VV |  | "V chodníku tl.370mm, odstraněno v rámci přípravných prací" "SO 06 27 203.2 Dešťová kanalizace | [15 empty] | VV | 1 | 1 | True | 0 | ROZPOCET
| VV | C34 | "Atyp monol. šachta Šd10n, v.č. D.1.1.3.2.8, plocha dle autocad, uvažována 1/3 z plochy" 23,3*(2,92-0,37)*1/3 |  | 19.805 | [13 empty] | VV | 1 | 2 | True | 0 | ROZPOCET
| VV |  | "V zeleni tl.150mm, odstraněno v rámci přípravných prací viz SO 06 27 203.2 Dešťová kanalizace | [15 empty] | VV | 1 | 1 | True | 0 | ROZPOCET
| VV | D34 | "Atyp monol. šachta Šd10n, v.č. D.1.1.3.2.8, plocha dle autocad, uvažována 1/3 z plochy" 23,3*(2,92-0,15)*1/3 |  | 21.514 | [13 empty] | VV | 1 | 2 | True | 0 | ROZPOCET
| VV |  | "V zeleni tl.150mm, odstraněno v rámci přípravných prací viz SO 06 18 Komunikace a plochy | [15 empty] | VV | 1 | 1 | True | 0 | ROZPOCET
| VV | E34 | "Atyp monol. šachta Šd15n, v.č. D.1.1.3.2.10, plocha dle autocad" 34,4*(3,06-0,15) |  | 100.104 | [13 empty] | VV | 1 | 2 | True | 0 | ROZPOCET
| VV | F34 | "Atyp monol. šachta Šd16n, v.č. D.1.1.3.2.11, plocha dle autocad" 16,7*(3,08-0,15) |  | 48.931 | [13 empty] | VV | 1 | 2 | True | 0 | ROZPOCET
| VV | G34 | A34+B34+C34+D34+E34+F34 |  | 260.213 | [13 empty] | VV | 1 | 2 | True | 1 | ROZPOCET
14 | K | 17120 | ULOŽENÍ SYPANINY DO NÁSYPŮ A NA SKLÁDKY BEZ ZHUTNĚNÍ | M3 | 2682.414 |  | 0 | 2024_OTSKP |  |  | základní |  | 0 | 0 | 0 | 0 | 0 | 4 | K | 1 |  |  |  | ROZPOCET |  |  |  |  | 0 | 0 | 0 | 0 | 0 | 1 | 0 | 4 | 647910280
| PP |  | materiál z hloubení rýh | [15 empty] | PP | 1
| PSC |  | Poznámka k souboru cen: Položka zahrnuje: - kompletní provedení zemní konstrukce do předepsaného tvaru - ošetření úložiště po celou dobu práce v něm vč. klimatických opatření - ztížení v okolí vedení, konstrukcí a objektů a jejich dočasné zajištění - ztížení provádění ve ztížených podmínkách a stísněných prostorech - ztížené ukládání sypaniny pod vodu - ukládání po vrstvách a po jiných nutných částech (figurách) vč. dosypávek - spouštění a nošení materiálu - úprava, očištění a ochrana podloží a svahů - svahování, uzavírání povrchů svahů - udržování úložiště a jeho ochrana proti vodě - odvedení nebo obvedení vody v okolí úložiště a v úložišti - veškeré pomocné konstrukce umožňující provedení zemní konstrukce (příjezdy, sjezdy, nájezdy, lešení, podpěrné konstrukce, přemostění, zpevněné plochy, zakrytí a pod.) Položka nezahrnuje: - x | [15 empty] | PSC | 1
| VV |  | "viz hloubení jam pol.č. 131736 | [15 empty] | VV | 1 | 1 | True | 0 | ROZPOCET
| VV | A26 | 260,213 |  | 260.213 | [13 empty] | VV | 1 | 2 | True | 0 | ROZPOCET
| VV |  | "viz hloubení rýh pol.č. 132736 | [15 empty] | VV | 1 | 1 | True | 0 | ROZPOCET
| VV | B26 | 2422,201 |  | 2422.201 | [13 empty] | VV | 1 | 2 | True | 0 | ROZPOCET
| VV | C26 | A26+B26 |  | 2682.414 | [13 empty] | VV | 1 | 2 | True | 1 | ROZPOCET
15 | K | 17411 | ZÁSYP JAM A RÝH ZEMINOU SE ZHUTNĚNÍM | M3 | 12.417 |  | 0 | 2024_OTSKP |  |  | základní |  | 0 | 0 | 0 | 0 | 0 | 4 | K | 1 |  |  |  | ROZPOCET |  |  |  |  | 0 | 0 | 0 | 0 | 0 | 1 | 0 | 4 | -2094303339
| PP |  | ZÁSYP VHODNOU ZEMINOU, včetně dovozu z mezideponie, vzdálenost v režii zhotovitele | [15 empty] | PP | 1
| PSC |  | Poznámka k souboru cen: Položka zahrnuje: - kompletní provedení zemní konstrukce vč. výběru vhodného materiálu - úprava ukládaného materiálu vlhčením, tříděním, promícháním nebo vysoušením, příp. jiné úpravy za účelem zlepšení jeho mech. vlastností - hutnění i různé míry hutnění - ošetření úložiště po celou dobu práce v něm vč. klimatických opatření - ztížení v okolí vedení, konstrukcí a objektů a jejich dočasné zajištění - ztížení provádění vč. hutnění ve ztížených podmínkách a stísněných prostorech - ztížené ukládání sypaniny pod vodu - ukládání po vrstvách a po jiných nutných částech (figurách) vč. dosypávek - spouštění a nošení materiálu - výměna částí zemní konstrukce znehodnocené klimatickými vlivy - ruční hutnění - udržování úložiště a jeho ochrana proti vodě - odvedení nebo obvedení vody v okolí úložiště a v úložišti - veškeré pomocné konstrukce umožňující provedení zemní konstrukce (příjezdy, sjezdy, nájezdy, lešení, podpěrné konstrukce, přemostění, zpevněné plochy, zakrytí a pod.) Položka nezahrnuje: - x | [15 empty] | PSC | 1
| VV |  | "viz TZ př.č. D.1.1.3.1.2 a v.č. D.1.1.3.2.1 až 14, situace C3 | [15 empty] | VV | 1 | 1 | True | 0 | ROZPOCET
| VV |  | "v nezpevněných plochách, délky odměřeny ze situace" | [15 empty] | VV | 1 | 1 | True | 0 | ROZPOCET
| VV | A27 | "Stoka BB1-přeložka, ŽB DN1000" 5,4*2,4*(2,4-0,15-0,05-0,08-1,79) |  | 4.277 | [13 empty] | VV | 1 | 2 | True | 0 | ROZPOCET
| VV | B27 | "Stoka BB1-1-přeložka, ŽB DN600" 8,5*1,71*(2,1-0,15-0,05-0,08-1,26) |  | 8.14 | [13 empty] | VV | 1 | 2 | True | 0 | ROZPOCET
| VV | C27 | A27+B27 |  | 12.417 | [13 empty] | VV | 1 | 2 | True | 1 | ROZPOCET
16 | K | 17481 | ZÁSYP JAM A RÝH Z NAKUPOVANÝCH MATERIÁLŮ | M3 | 1760.224 |  | 0 | 2024_OTSKP |  |  | základní |  | 0 | 0 | 0 | 0 | 0 | 4 | K | 1 |  |  |  | ROZPOCET |  |  |  |  | 0 | 0 | 0 | 0 | 0 | 1 | 0 | 4 | -95277154
| PP |  | BETONOVÝ RECKLÁT FRAKCE 0-63MM | [15 empty] | PP | 1
| PSC |  | Poznámka k souboru cen: Položka zahrnuje: - kompletní provedení zemní konstrukce včetně nákupu a dopravy materiálu dle zadávací dokumentace - úprava ukládaného materiálu vlhčením, tříděním, promícháním nebo vysoušením, příp. jiné úpravy za účelem zlepšení jeho mech. vlastností - hutnění i různé míry hutnění - ošetření úložiště po celou dobu práce v něm vč. klimatických opatření - ztížení v okolí vedení, konstrukcí a objektů a jejich dočasné zajištění - ztížení provádění vč. hutnění ve ztížených podmínkách a stísněných prostorech - ztížené ukládání sypaniny pod vodu - ukládání po vrstvách a po jiných nutných částech (figurách) vč. dosypávek - spouštění a nošení materiálu - výměna částí zemní konstrukce znehodnocené klimatickými vlivy - udržování úložiště a jeho ochrana proti vodě - odvedení nebo obvedení vody v okolí úložiště a v úložišti - veškeré pomocné konstrukce umožňující provedení zemní konstrukce (příjezdy, sjezdy, nájezdy, lešení, podpěrné konstrukce, přemostění, zpevněné plochy, zakrytí a pod.) Položka nezahrnuje: - x | [15 empty] | PSC | 1
| VV |  | "viz TZ př.č. D.1.1.3.1.2 a v.č. D.1.1.3.2.1 až 14, situace C3 | [15 empty] | VV | 1 | 1 | True | 0 | ROZPOCET
| VV |  | "ve zpevněných plochách | [15 empty] | VV | 1 | 1 | True | 0 | ROZPOCET
| VV |  | "hloubení jam viz pol.č. 131736 | [15 empty] | VV | 1 | 1 | True | 0 | ROZPOCET
| VV | A28 | 260,213 |  | 260.213 | [13 empty] | VV | 1 | 2 | True | 0 | ROZPOCET
| VV |  | "hloubení rýh viz pol.č. 132736 | [15 empty] | VV | 1 | 1 | True | 0 | ROZPOCET
| VV | B28 | 2422,201 |  | 2422.201 | [13 empty] | VV | 1 | 2 | True | 0 | ROZPOCET
| VV |  | "lóže viz pol.č. 45157 | [15 empty] | VV | 1 | 1 | True | 0 | ROZPOCET
| VV | C28 | -44,688 |  | -44.688 | [13 empty] | VV | 1 | 2 | True | 0 | ROZPOCET
| VV |  | "podkladní desky viz pol.č. 451312 | [15 empty] | VV | 1 | 1 | True | 0 | ROZPOCET
| VV | D28 | -39,923 |  | -39.923 | [13 empty] | VV | 1 | 2 | True | 0 | ROZPOCET
| VV |  | "obetonování viz pol.č. 899524 | [15 empty] | VV | 1 | 1 | True | 0 | ROZPOCET
| VV | E28 | -1,677 |  | -1.677 | [13 empty] | VV | 1 | 2 | True | 0 | ROZPOCET
| VV |  | "obetonování viz pol.č. 899524.a | [15 empty] | VV | 1 | 1 | True | 0 | ROZPOCET
| VV | F28 | "stávající ŽB DN400, vč. OP potrubí" -12,8*1,46*0,785 |  | -14.67 | [13 empty] | VV | 1 | 2 | True | 0 | ROZPOCET
| VV | G28 | "stávající ŽB DN500, vč. OP potrubí" -138,6*1,57*0,895 |  | -194.754 | [13 empty] | VV | 1 | 2 | True | 0 | ROZPOCET
| VV |  | "obetonování viz pol.č. 899524.b | [15 empty] | VV | 1 | 1 | True | 0 | ROZPOCET
| VV | H28 | "Stoka BB1-přeložka, SKLL DN1000, vč. OP potrubí" -22,9*2,08*1,502 |  | -71.543 | [13 empty] | VV | 1 | 2 | True | 0 | ROZPOCET
| VV | I28 | "Stoka BB1-přeložka, SKLL DN1100, vč. OP potrubí" -10,1*2,15*1,606 |  | -34.874 | [13 empty] | VV | 1 | 2 | True | 0 | ROZPOCET
| VV |  | "obetonování viz pol.č. 899524.c | [15 empty] | VV | 1 | 1 | True | 0 | ROZPOCET
| VV | J28 | "Stoka BB1-1-přeložka, ŽB DN600, vč. OP potrubí" -22,4*1*1,26 |  | -28.224 | [13 empty] | VV | 1 | 2 | True | 0 | ROZPOCET
| VV | K28 | "Stoka BB1-přeložka, ŽB DN1000, vč. OP potrubí" -150,7*1,47*1,79 |  | -396.537 | [13 empty] | VV | 1 | 2 | True | 0 | ROZPOCET
| VV |  | "OP prefa šachta DN1000 | [15 empty] | VV | 1 | 1 | True | 0 | ROZPOCET
| VV | L28 | -3,14*0,62*0,62*(2,1-0,15)*1 |  | -2.354 | [13 empty] | VV | 1 | 2 | True | 0 | ROZPOCET
| VV |  | "OP prefa šachta DN1500" | [15 empty] | VV | 1 | 1 | True | 0 | ROZPOCET
| VV | M28 | -3,14*0,75*0,75*(2,4-0,15)*2 |  | -7.948 | [13 empty] | VV | 1 | 2 | True | 0 | ROZPOCET
| VV |  | "OP Šd10n | [15 empty] | VV | 1 | 1 | True | 0 | ROZPOCET
| VV | N28 | "půdorysná plocha dle autocad, v.č. D.1.1.3.2.8" -8,08*(2,05-0,15) |  | -15.352 | [13 empty] | VV | 1 | 2 | True | 0 | ROZPOCET
| VV |  | "OP Šd11n | [15 empty] | VV | 1 | 1 | True | 0 | ROZPOCET
| VV | O28 | "půdorysná plocha dle autocad, v.č. D.1.1.3.2.9" -5,63*(2,45-0,15) |  | -12.949 | [13 empty] | VV | 1 | 2 | True | 0 | ROZPOCET
| VV |  | "OP Šd15n | [15 empty] | VV | 1 | 1 | True | 0 | ROZPOCET
| VV | P28 | "Půdorysná plocha dle autocad, v.č. D.1.1.3.2.10" -15,04*(2,45-0,15) |  | -34.592 | [13 empty] | VV | 1 | 2 | True | 0 | ROZPOCET
| VV |  | "OP Šd16n | [15 empty] | VV | 1 | 1 | True | 0 | ROZPOCET
| VV | Q28 | -1,8*2,3*(2,49-0,15) |  | -9.688 | [13 empty] | VV | 1 | 2 | True | 0 | ROZPOCET
| VV |  | "zásyp zeminou viz pol.č. 17411 | [15 empty] | VV | 1 | 1 | True | 0 | ROZPOCET
| VV | R28 | -12,417 |  | -12.417 | [13 empty] | VV | 1 | 2 | True | 0 | ROZPOCET
| VV | S28 | A28+B28+C28+D28+E28+F28+G28+H28+I28+J28+K28+L28+M28+N28+O28+P28+Q28+R28 |  | 1760.224 | [13 empty] | VV | 1 | 2 | True | 1 | ROZPOCET
17 | K | 17581.c | OBSYP POTRUBÍ A OBJEKTŮ Z NAKUPOVANÝCH MATERIÁLŮ | M3 | 343.333 |  | 0 | 2024_OTSKP |  |  | základní |  | 0 | 0 | 0 | 0 | 0 | 4 | K | 1 |  |  |  | ROZPOCET |  |  |  |  | 0 | 0 | 0 | 0 | 0 | 1 | 0 | 4 | 784522088
| PP |  | obsyp štěrkopísek zrno max 30mm, do výšky min. 30cm nad vrch potrubí | [15 empty] | PP | 1
| PSC |  | Poznámka k souboru cen: položka zahrnuje: - kompletní provedení zemní konstrukce včetně nákupu a dopravy materiálu dle zadávací dokumentace - úprava ukládaného materiálu vlhčením, tříděním, promícháním nebo vysoušením, příp. jiné úpravy za účelem zlepšení jeho mech. vlastností - hutnění i různé míry hutnění - ošetření úložiště po celou dobu práce v něm vč. klimatických opatření - ztížení v okolí vedení, konstrukcí a objektů a jejich dočasné zajištění - ztížení provádění vč. hutnění ve ztížených podmínkách a stísněných prostorech - ztížené ukládání sypaniny pod vodu - ukládání po vrstvách a po jiných nutných částech (figurách) vč. dosypávek - spouštění a nošení materiálu - výměna částí zemní konstrukce znehodnocené klimatickými vlivy - ruční hutnění a výplň jam a prohlubní v podloží - úprava, očištění, ochrana a zhutnění podloží - svahování, hutnění a uzavírání povrchů svahů - zřízení lavic na svazích - udržování úložiště a jeho ochrana proti vodě - odvedení nebo obvedení vody v okolí úložiště a v úložišti - veškeré pomocné konstrukce umožňující provedení zemní konstrukce (příjezdy, sjezdy, nájezdy, lešení, podpěrné konstrukce, přemostění, zpevněné plochy, zakrytí a pod.) - zemina vytlačená potrubím o DN do 180mm se od kubatury obsypů neodečítá | [15 empty] | PSC | 1
| VV |  | "viz TZ př.č. D.1.1.3.1.2 a v.č. D.1.1.3.2.1 až 14, situace C3 | [15 empty] | VV | 1 | 1 | True | 0 | ROZPOCET
| VV |  | "Úprava stávající stoky BB1-1 a šachet | [15 empty] | VV | 1 | 1 | True | 0 | ROZPOCET
| VV | A31 | "stávající ŽB DN400" 12,8*1,46*0,375 |  | 7.008 | [13 empty] | VV | 1 | 2 | True | 0 | ROZPOCET
| VV | B31 | "stávající ŽB DN500" 138,6*1,57*0,375 |  | 81.601 | [13 empty] | VV | 1 | 2 | True | 0 | ROZPOCET
| VV |  | "ŽB potrubí | [15 empty] | VV | 1 | 1 | True | 0 | ROZPOCET
| VV | C31 | "Stoka BB1-1-přeložka, ŽB DN600" 22,4*(1,71-1)*1,26 |  | 20.039 | [13 empty] | VV | 1 | 2 | True | 0 | ROZPOCET
| VV | D31 | "Stoka BB1-přeložka, ŽB DN1000" 150,7*(2,34-1,47)*1,79 |  | 234.685 | [13 empty] | VV | 1 | 2 | True | 0 | ROZPOCET
| VV | E31 | A31+B31+C31+D31 |  | 343.333 | [13 empty] | VV | 1 | 2 | True | 1 | ROZPOCET
18 | K | 18110 | ÚPRAVA PLÁNĚ SE ZHUTNĚNÍM V HORNINĚ TŘ. I | M2 | 152 |  | 0 | 2024_OTSKP |  |  | základní |  | 0 | 0 | 0 | 0 | 0 | 4 | K | 1 |  |  |  | ROZPOCET |  |  |  |  | 0 | 0 | 0 | 0 | 0 | 1 | 0 | 4 | 1065964579
| PP |  | ÚPRAVA PLÁNĚ SE ZHUTNĚNÍM V HORNINĚ TŘ. I | [15 empty] | PP | 1
| PSC |  | Poznámka k souboru cen: Položka zahrnuje: - úpravu pláně včetně vyrovnání výškových rozdílů. Míru zhutnění určuje projekt. Položka nezahrnuje: - x | [15 empty] | PSC | 1
| VV |  | "viz TZ př.č. D.1.1.3.1.2 a v.č. D.1.1.3.2.1 až 14, situace C3 | [15 empty] | VV | 1 | 1 | True | 0 | ROZPOCET
| VV |  | "Zpevněná plocha vjezdu | [15 empty] | VV | 1 | 1 | True | 0 | ROZPOCET
| VV | A37 | "Dle TZ" 63 |  | 63 | [13 empty] | VV | 1 | 2 | True | 0 | ROZPOCET
| VV |  | "Zpevněná plocha chodník" | [15 empty] | VV | 1 | 1 | True | 0 | ROZPOCET
| VV | B37 | "Dle TZ" 11 |  | 11 | [13 empty] | VV | 1 | 2 | True | 0 | ROZPOCET
| VV |  | "Zpevná plocha vozovka I/42 ŘSD | [15 empty] | VV | 1 | 1 | True | 0 | ROZPOCET
| VV | C37 | "Dle TZ" 78 |  | 78 | [13 empty] | VV | 1 | 2 | True | 0 | ROZPOCET
| VV | D37 | A37+B37+C37 |  | 152 | [13 empty] | VV | 1 | 2 | True | 1 | ROZPOCET
19 | K | 18130 | ÚPRAVA PLÁNĚ BEZ ZHUTNĚNÍ | M2 | 38 |  | 0 | 2024_OTSKP |  |  | základní |  | 0 | 0 | 0 | 0 | 0 | 4 | K | 1 |  |  |  | ROZPOCET |  |  |  |  | 0 | 0 | 0 | 0 | 0 | 1 | 0 | 4 | -1992163989
| PP |  | ÚPRAVA PLÁNĚ BEZ ZHUTNĚNÍ | [15 empty] | PP | 1
| PSC |  | Poznámka k souboru cen: Položka zahrnuje: - úpravu pláně včetně vyrovnání výškových rozdílů Položka nezahrnuje: - x | [15 empty] | PSC | 1
| VV |  | "viz TZ př.č. D.1.1.3.1.2 a v.č. D.1.1.3.2.1 až 14, situace C3 | [15 empty] | VV | 1 | 1 | True | 0 | ROZPOCET
| VV | A38 | "dle TZ, zeleň" 38 |  | 38 | [13 empty] | VV | 1 | 2 | True | 1 | ROZPOCET
20 | K | 18232 | ROZPROSTŘENÍ ORNICE V ROVINĚ V TL DO 0,15M | M2 | 38 |  | 0 | 2024_OTSKP |  |  | základní |  | 0 | 0 | 0 | 0 | 0 | 4 | K | 1 |  |  |  | ROZPOCET |  |  |  |  | 0 | 0 | 0 | 0 | 0 | 1 | 0 | 4 | -1467066568
| PP |  | tl.150mm, vč. dovozu z mezideponie, vzdálenost v režii zhotovitele | [15 empty] | PP | 1
| PSC |  | Poznámka k souboru cen: Položka zahrnuje: - nutné přemístění ornice z dočasných skládek vzdálených do 50m - rozprostření ornice v předepsané tloušťce v rovině a ve svahu do 1:5 Položka nezahrnuje: - x | [15 empty] | PSC | 1
| VV |  | "viz TZ př.č. D.1.1.3.1.2 a v.č. D.1.1.3.2.1 až 14, situace C3 | [15 empty] | VV | 1 | 1 | True | 0 | ROZPOCET
| VV | A29 | "dle TZ" 38 |  | 38 | [13 empty] | VV | 1 | 2 | True | 1 | ROZPOCET
21 | K | 18241 | ZALOŽENÍ TRÁVNÍKU RUČNÍM VÝSEVEM | M2 | 38 |  | 0 | 2024_OTSKP |  |  | základní |  | 0 | 0 | 0 | 0 | 0 | 4 | K | 1 |  |  |  | ROZPOCET |  |  |  |  | 0 | 0 | 0 | 0 | 0 | 1 | 0 | 4 | 1116420894
| PP |  | ZALOŽENÍ TRÁVNÍKU RUČNÍM VÝSEVEM | [15 empty] | PP | 1
| PSC |  | Poznámka k souboru cen: Zahrnuje dodání předepsané travní směsi, její výsev na ornici, zalévání, první pokosení, to vše bez ohledu na sklon terénu | [15 empty] | PSC | 1
| VV | A30 | 38 |  | 38 | [13 empty] | VV | 1 | 2 | True | 1 | ROZPOCET
| D | 2 | Základy |  |  |  | 0 | [5 empty] | 0 |  | 0 |  | 0 | 1 | D | 0 |  |  |  | ROZPOCET | [10 empty] | 0
22 | K | 23994R2 | DEMONTÁŽ POMOCNÉ OCELOVÉ KONSTRUKCE PRO ZVLÁŠTNÍ ZAKLÁDÁNÍ Z TERÉNU | T | 9.937 |  | 0 |  |  |  | základní |  | 0 | 0 | 0 | 0 | 0 | 4 | K | 1 |  |  |  | ROZPOCET |  |  |  |  | 0 | 0 | 0 | 0 | 0 | 1 | 0 | 4 | -1325683999
| PP |  | DEMONTÁŽ POMOCNÉ OCELOVÉ KONSTRUKCE PRO ZVLÁŠTNÍ ZAKLÁDÁNÍ Z TERÉNU | [15 empty] | PP | 1
| PSC |  | Poznámka k souboru cen: Položka zahrnuje: - dílenskou dokumentaci, včetně technologického předpisu spojování, - dodání materiálu v požadované kvalitě a výroba konstrukce i dílenská (včetně pomůcek, přípravků a prostředků pro výrobu) bez ohledu na náročnost a její hmotnost, dílenská montáž, - dodání spojovacího materiálu, - zřízení montážních a dilatačních spojů, spar, včetně potřebných úprav, vložek, opracování, očištění a ošetření, - podpěr. konstr. a lešení všech druhů pro montáž konstrukcí i doplňkových, včetně požadovaných otvorů, ochranných a bezpečnostních opatření a základů pro tyto konstrukce a lešení, - jakákoliv doprava a manipulace dílců a montážních sestav, včetně dopravy konstrukce z výrobny na stavbu, - montáž konstrukce na staveništi, včetně montážních prostředků a pomůcek a zednických výpomocí, - montážní dokumentace včetně technologického předpisu montáže, - výplň, těsnění a tmelení spar a spojů, - čištění konstrukce a odstranění všech vrubů (vrypy, otlačeniny a pod.), - veškeré druhy opracování povrchů, včetně úprav pod nátěry a pod izolaci, - veškeré druhy dílenských základů a základních nátěrů a povlaků, - všechny druhy ocelového kotvení, - dílenskou přejímku a montážní prohlídku, včetně požadovaných dokladů, - zřízení kotevních otvorů nebo jam, nejsou-li částí jiné konstrukce, jejich úpravy, očištění a ošetření Položka nezahrnuje: - x | [15 empty] | PSC | 1
| VV | A84 | 9,937 |  | 9.937 | [13 empty] | VV | 1 | 2 | True | 1 | ROZPOCET
23 | K | 23994R1 | DODÁVKA + MONTÁŽ POMOCNÉ OCELOVÉ KONSTRUKCE PRO ZVLÁŠTNÍ ZAKLÁDÁNÍ Z TERÉNU | T | 9.937 |  | 0 |  |  |  | základní |  | 0 | 0 | 0 | 0 | 0 | 4 | K | 1 |  |  |  | ROZPOCET |  |  |  |  | 0 | 0 | 0 | 0 | 0 | 1 | 0 | 4 | -1815227412
| PP |  | DODÁVKA + MONTÁŽ POMOCNÉ OCELOVÉ KONSTRUKCE PRO ZVLÁŠTNÍ ZAKLÁDÁNÍ Z TERÉNU | [15 empty] | PP | 1
| PSC |  | Poznámka k souboru cen: Položka zahrnuje: - dílenskou dokumentaci, včetně technologického předpisu spojování, - dodání materiálu v požadované kvalitě a výroba konstrukce i dílenská (včetně pomůcek, přípravků a prostředků pro výrobu) bez ohledu na náročnost a její hmotnost, dílenská montáž, - dodání spojovacího materiálu, - zřízení montážních a dilatačních spojů, spar, včetně potřebných úprav, vložek, opracování, očištění a ošetření, - podpěr. konstr. a lešení všech druhů pro montáž konstrukcí i doplňkových, včetně požadovaných otvorů, ochranných a bezpečnostních opatření a základů pro tyto konstrukce a lešení, - jakákoliv doprava a manipulace dílců a montážních sestav, včetně dopravy konstrukce z výrobny na stavbu, - montáž konstrukce na staveništi, včetně montážních prostředků a pomůcek a zednických výpomocí, - montážní dokumentace včetně technologického předpisu montáže, - výplň, těsnění a tmelení spar a spojů, - čištění konstrukce a odstranění všech vrubů (vrypy, otlačeniny a pod.), - veškeré druhy opracování povrchů, včetně úprav pod nátěry a pod izolaci, - veškeré druhy dílenských základů a základních nátěrů a povlaků, - všechny druhy ocelového kotvení, - dílenskou přejímku a montážní prohlídku, včetně požadovaných dokladů, - zřízení kotevních otvorů nebo jam, nejsou-li částí jiné konstrukce, jejich úpravy, očištění a ošetření Položka nezahrnuje: - x | [15 empty] | PSC | 1
| VV |  | "viz TZ př.č. D.1.1.3.1.2 a v.č. D.1.1.3.2.1 až 14, situace C3, statika D.2.1.1 až 9 | [15 empty] | VV | 1 | 1 | True | 0 | ROZPOCET
| VV | A85 | "Atyp monol. šachta Šd10n" 2,149 |  | 2.149 | [13 empty] | VV | 1 | 2 | True | 0 | ROZPOCET
| VV | B85 | "Atyp monol. šachta Šd11n" 2,379 |  | 2.379 | [13 empty] | VV | 1 | 2 | True | 0 | ROZPOCET
| VV | C85 | "Atyp monol. šachta Šd15n" 3,221 |  | 3.221 | [13 empty] | VV | 1 | 2 | True | 0 | ROZPOCET
| VV | D85 | "Atyp monol. šachta Šd16n" 2,188 |  | 2.188 | [13 empty] | VV | 1 | 2 | True | 0 | ROZPOCET
| VV | E85 | A85+B85+C85+D85 |  | 9.937 | [13 empty] | VV | 1 | 2 | True | 1 | ROZPOCET
| D | 3 | Svislé konstrukce |  |  |  | 0 | [5 empty] | 0 |  | 0 |  | 0 | 1 | D | 0 |  |  |  | ROZPOCET | [10 empty] | 0
24 | K | 386325 | KOMPLETNÍ KONSTRUKCE JÍMEK ZE ŽELEZOBETONU C30/37 | M3 | 31.49 |  | 0 | 2024_OTSKP |  |  | základní |  | 0 | 0 | 0 | 0 | 0 | 4 | K | 1 |  |  |  | ROZPOCET |  |  |  |  | 0 | 0 | 0 | 0 | 0 | 1 | 0 | 4 | -510759873
| PP |  | ŽB C30/37, XC4, XA1 vodostavební beton Součástí položky je prvky na těsnění spar a prosupů: - těsnící bentonitový pásek - 132m - bitumenový těsnící plech BK 150/2, tl.0,6m - 108m - montážní stojan MS150 pro těsnící plech - 54ks - držák těsnícího plechu - 216ks - 2x trapézová lišta T20 - 2,5m - bitumenový těsnící plech ASS 250 - 2,5m - Dodatečný těsnící pás (mapř. KUNEX D 180/170K DIN s pčíslušenstvím) - 19m | [15 empty] | PP | 1
| PSC |  | Poznámka k souboru cen: - dodání čerstvého betonu (betonové směsi) požadované kvality, jeho uložení do požadovaného tvaru při jakékoliv hustotě výztuže, konzistenci čerstvého betonu a způsobu hutnění, ošetření a ochranu betonu, - zhotovení nepropustného, mrazuvzdorného betonu a betonu požadované trvanlivosti a vlastností, - užití potřebných přísad a technologií výroby betonu, - zřízení pracovních a dilatačních spar, včetně potřebných úprav, výplně, vložek, opracování, očištění a ošetření, - bednění požadovaných konstr. (i ztracené) s úpravou dle požadované kvality povrchu betonu, včetně odbedňovacích a odskružovacích prostředků, - podpěrné konstr. (skruže) a lešení všech druhů pro bednění, uložení čerstvého betonu, výztuže a doplňkových konstr., vč. požadovaných otvorů, ochranných a bezpečnostních opatření a základů těchto konstrukcí a lešení, - vytvoření kotevních čel, kapes, nálitků, a sedel, - zřízení všech požadovaných otvorů, kapes, výklenků, prostupů, dutin, drážek a pod., vč. ztížení práce a úprav kolem nich, - úpravy pro osazení výztuže, doplňkových konstrukcí a vybavení, - úpravy povrchu pro položení požadované izolace, povlaků a nátěrů, případně vyspravení, - ztížení práce u kabelových a injektážních trubek a ostatních zařízení osazovaných do betonu, - konstrukce betonových kloubů, upevnění kotevních prvků a doplňkových konstrukcí, - nátěry zabraňující soudržnost betonu a bednění, - výplň, těsnění a tmelení spar a spojů, - opatření povrchů betonu izolací proti zemní vlhkosti v částech, kde přijdou do styku se zeminou nebo kamenivem, - případné zřízení spojovací vrstvy u základů, - úpravy pro osazení zařízení ochrany konstrukce proti vlivu bludných proudů | [15 empty] | PSC | 1
| VV |  | "viz TZ př.č. D.1.1.3.1.2 a v.č. D.1.1.3.2.1 až 14, situace C3, statika D.2.1.1 až 9 | [15 empty] | VV | 1 | 1 | True | 0 | ROZPOCET
| VV | A79 | "Atyp monol. šachta Šd10n, v.č. D.1.1.3.2.8" 8,08*2,02-5,54*1,57 |  | 7.624 | [13 empty] | VV | 1 | 2 | True | 0 | ROZPOCET
| VV | B79 | "odpočet otvory" -3,14*0,55*0,55*0,25*2-3,14*0,5*0,5*0,2*1 |  | -0.632 | [13 empty] | VV | 1 | 2 | True | 0 | ROZPOCET
| VV | C79 | "Atyp monol. šachta Šd11n, v.č. D.1.1.3.2.9" 5,63*2,45-3,51*2 |  | 6.774 | [13 empty] | VV | 1 | 2 | True | 0 | ROZPOCET
| VV | D79 | "odpočet otvory" -3,14*0,55*0,55*0,25*1-3,14*0,5*0,5*0,25*1-3,14*0,5*0,5*0,2*1 |  | -0.591 | [13 empty] | VV | 1 | 2 | True | 0 | ROZPOCET
| VV | E79 | "Atyp monol. šachta Šd15n, v.č. D.1.1.3.2.10" 15,04*2,45-11,46*2 |  | 13.928 | [13 empty] | VV | 1 | 2 | True | 0 | ROZPOCET
| VV | F79 | "odpočet otvory" -3,14*0,5*0,5*0,25*2-3,14*0,15*0,15*0,25*1-3,14*0,5*0,5*0,2*1 |  | -0.567 | [13 empty] | VV | 1 | 2 | True | 0 | ROZPOCET
| VV | G79 | "Atyp monol. šachta Šd16n, v.č. D.1.1.3.2.11" 1,8*2,3*2,49-1,3*1,8*2,04 |  | 5.535 | [13 empty] | VV | 1 | 2 | True | 0 | ROZPOCET
| VV | H79 | "odpočet otvory" -3,14*0,5*0,5*0,25*2-3,14*0,2*0,2*0,25*1-3,14*0,5*0,5*0,2*1 |  | -0.581 | [13 empty] | VV | 1 | 2 | True | 0 | ROZPOCET
| VV | I79 | A79+B79+C79+D79+E79+F79+G79+H79 |  | 31.49 | [13 empty] | VV | 1 | 2 | True | 1 | ROZPOCET
25 | K | 386314 | KOMPL KONSTR JÍMEK Z PROST BET DO C25/30 | M3 | 9.316 |  | 0 | 2024_OTSKP |  |  | základní |  | 0 | 0 | 0 | 0 | 0 | 4 | K | 1 |  |  |  | ROZPOCET |  |  |  |  | 0 | 0 | 0 | 0 | 0 | 1 | 0 | 4 | 1244808571
| PP |  | PB C25/30 XA1, tvrzený beton s čedičovým kamenivem | [15 empty] | PP | 1
| PSC |  | Poznámka k souboru cen: - dodání čerstvého betonu (betonové směsi) požadované kvality, jeho uložení do požadovaného tvaru při jakékoliv hustotě výztuže, konzistenci čerstvého betonu a způsobu hutnění, ošetření a ochranu betonu, - zhotovení nepropustného, mrazuvzdorného betonu a betonu požadované trvanlivosti a vlastností, - užití potřebných přísad a technologií výroby betonu, - zřízení pracovních a dilatačních spar, včetně potřebných úprav, výplně, vložek, opracování, očištění a ošetření, - bednění požadovaných konstr. (i ztracené) s úpravou dle požadované kvality povrchu betonu, včetně odbedňovacích a odskružovacích prostředků, - podpěrné konstr. (skruže) a lešení všech druhů pro bednění, uložení čerstvého betonu, výztuže a doplňkových konstr., vč. požadovaných otvorů, ochranných a bezpečnostních opatření a základů těchto konstrukcí a lešení, - vytvoření kotevních čel, kapes, nálitků, a sedel, - zřízení všech požadovaných otvorů, kapes, výklenků, prostupů, dutin, drážek a pod., vč. ztížení práce a úprav kolem nich, - úpravy pro osazení výztuže, doplňkových konstrukcí a vybavení, - úpravy povrchu pro položení požadované izolace, povlaků a nátěrů, případně vyspravení, - ztížení práce u kabelových a injektážních trubek a ostatních zařízení osazovaných do betonu, - konstrukce betonových kloubů, upevnění kotevních prvků a doplňkových konstrukcí, - nátěry zabraňující soudržnost betonu a bednění, - výplň, těsnění a tmelení spar a spojů, - opatření povrchů betonu izolací proti zemní vlhkosti v částech, kde přijdou do styku se zeminou nebo kamenivem, - případné zřízení spojovací vrstvy u základů, - úpravy pro osazení zařízení ochrany konstrukce proti vlivu bludných proudů | [15 empty] | PSC | 1
| VV |  | "viz TZ př.č. D.1.1.3.1.2 a v.č. D.1.1.3.2.1 až 14, situace C3, statika D.2.1.1 až 9 | [15 empty] | VV | 1 | 1 | True | 0 | ROZPOCET
| VV |  | "Vytvarování kynety" "a podesty v monol. dnech | [15 empty] | VV | 1 | 1 | True | 0 | ROZPOCET
| VV | A80 | "Atyp monol. šachta Šd10n, plocha dle autocad, v.č. D.1.1.3.2.8" 5,54*0,4 |  | 2.216 | [13 empty] | VV | 1 | 2 | True | 0 | ROZPOCET
| VV | B80 | "Atyp monol. šachta Šd11n, plocha dle autocad, v.č. D.1.1.3.2.9" 3,51*0,45 |  | 1.58 | [13 empty] | VV | 1 | 2 | True | 0 | ROZPOCET
| VV | C80 | "Atyp monol. šachta Šd15n, plocha dle autocad, v.č. D.1.1.3.2.10" 11,46*0,4 |  | 4.584 | [13 empty] | VV | 1 | 2 | True | 0 | ROZPOCET
| VV | D80 | "Atyp monol. šachta Šd16n, plocha dle autocad, v.č. D.1.1.3.2.11" 1,3*1,8*0,4 |  | 0.936 | [13 empty] | VV | 1 | 2 | True | 0 | ROZPOCET
| VV | E80 | A80+B80+C80+D80 |  | 9.316 | [13 empty] | VV | 1 | 2 | True | 1 | ROZPOCET
26 | K | 38636 | VÝZTUŽ KOMPL KONSTR JÍMEK Z OCELI | T | 5.668 |  | 0 | 2024_OTSKP |  |  | základní |  | 0 | 0 | 0 | 0 | 0 | 4 | K | 1 |  |  |  | ROZPOCET |  |  |  |  | 0 | 0 | 0 | 0 | 0 | 1 | 0 | 4 | -1645273320
| PP |  | Součástí položky je: - ocelové spřažovací trny R8 dl.500mm po cca 200mm po obvodu dna DN1500 | [15 empty] | PP | 1
| PSC |  | Poznámka k souboru cen: Položka zahrnuje veškerý materiál, výrobky a polotovary, včetně mimostaveništní a vnitrostaveništní dopravy (rovněž přesuny), včetně naložení a složení, případně s uložením - dodání betonářské výztuže v požadované kvalitě, stříhání, řezání, ohýbání a spojování do všech požadovaných tvarů (vč. armakošů) a uložení s požadovaným zajištěním polohy a krytí výztuže betonem, - veškeré svary nebo jiné spoje výztuže, - pomocné konstrukce a práce pro osazení a upevnění výztuže, - zednické výpomoci pro montáž betonářské výztuže, - úpravy výztuže pro osazení doplňkových konstrukcí, - ochranu výztuže do doby jejího zabetonování, - úpravy výztuže pro zřízení železobetonových kloubů, kotevních prvků, závěsných ok a doplňkových konstrukcí, - veškerá opatření pro zajištění soudržnosti výztuže a betonu, - vodivé propojení výztuže, které je součástí ochrany konstrukce proti vlivům bludných proudů, vyvedení do měřících skříní nebo míst pro měření bludných proudů (vlastní měřící skříně se uvádějí položkami SD 74), - povrchovou antikorozní úpravu výztuže, - separaci výztuže, - osazení měřících zařízení a úpravy pro ně, - osazení měřících skříní nebo míst pro měření bludných proudů. | [15 empty] | PSC | 1
| VV |  | "viz TZ př.č. D.1.1.3.1.2 a v.č. D.1.1.3.2.1 až 14, situace C3, statika D.2.1.1 až 9 | [15 empty] | VV | 1 | 1 | True | 0 | ROZPOCET
| VV |  | "Uvažováno 180kg/m3 | [15 empty] | VV | 1 | 1 | True | 0 | ROZPOCET
| VV | A81 | 31,49*0,18 |  | 5.668 | [13 empty] | VV | 1 | 2 | True | 1 | ROZPOCET
| D | 4 | Vodorovné konstrukce |  |  |  | 0 | [5 empty] | 0 |  | 0 |  | 0 | 1 | D | 0 |  |  |  | ROZPOCET | [10 empty] | 0
27 | K | 451312.a | PODKLADNÍ A VÝPLŇOVÉ VRSTVY Z PROSTÉHO BETONU C12/15 | M3 | 39.923 |  | 0 | 2024_OTSKP |  |  | základní |  | 0 | 0 | 0 | 0 | 0 | 4 | K | 1 |  |  |  | ROZPOCET |  |  |  |  | 0 | 0 | 0 | 0 | 0 | 1 | 0 | 4 | 55772300
| PP |  | Podkladní desky C12/15 X0 | [15 empty] | PP | 1
| PSC |  | Poznámka k souboru cen: - dodání čerstvého betonu (betonové směsi) požadované kvality, jeho uložení do požadovaného tvaru při jakékoliv hustotě výztuže, konzistenci čerstvého betonu a způsobu hutnění, ošetření a ochranu betonu, - zhotovení nepropustného, mrazuvzdorného betonu a betonu požadované trvanlivosti a vlastností, - užití potřebných přísad a technologií výroby betonu, - zřízení pracovních a dilatačních spar, včetně potřebných úprav, výplně, vložek, opracování, očištění a ošetření, - bednění požadovaných konstr. (i ztracené) s úpravou dle požadované kvality povrchu betonu, včetně odbedňovacích a odskružovacích prostředků, - podpěrné konstr. (skruže) a lešení všech druhů pro bednění, uložení čerstvého betonu, výztuže a doplňkových konstr., vč. požadovaných otvorů, ochranných a bezpečnostních opatření a základů těchto konstrukcí a lešení, - vytvoření kotevních čel, kapes, nálitků, a sedel, - zřízení všech požadovaných otvorů, kapes, výklenků, prostupů, dutin, drážek a pod., vč. ztížení práce a úprav kolem nich, - úpravy pro osazení výztuže, doplňkových konstrukcí a vybavení, - úpravy povrchu pro položení požadované izolace, povlaků a nátěrů, případně vyspravení, - ztížení práce u kabelových a injektážních trubek a ostatních zařízení osazovaných do betonu, - konstrukce betonových kloubů, upevnění kotevních prvků a doplňkových konstrukcí, - nátěry zabraňující soudržnost betonu a bednění, - výplň, těsnění a tmelení spar a spojů, - opatření povrchů betonu izolací proti zemní vlhkosti v částech, kde přijdou do styku se zeminou nebo kamenivem, - případné zřízení spojovací vrstvy u základů, - úpravy pro osazení zařízení ochrany konstrukce proti vlivu bludných proudů | [15 empty] | PSC | 1
| VV |  | "viz TZ př.č. D.1.1.3.1.2 a v.č. D.1.1.3.2.1 až 14, situace C3 | [15 empty] | VV | 1 | 1 | True | 0 | ROZPOCET
| VV | A76 | "Stoka BB1-1-přeložka, ŽB DN600, tl.80mm" 22,4*1,71*0,08 |  | 3.064 | [13 empty] | VV | 1 | 2 | True | 0 | ROZPOCET
| VV | B76 | "Stoka BB1-přeložka, ŽB DN1000, tl.80mm" 150,7*2,34*0,08 |  | 28.211 | [13 empty] | VV | 1 | 2 | True | 0 | ROZPOCET
| VV | C76 | "prefa šachta DN1000, tl.100mm" 2,7*2,7*0,1*1 |  | 0.729 | [13 empty] | VV | 1 | 2 | True | 0 | ROZPOCET
| VV | D76 | "prefa šachta DN1500, tl.100mm" 3,2*3,2*0,1*2 |  | 2.048 | [13 empty] | VV | 1 | 2 | True | 0 | ROZPOCET
| VV | E76 | "Atyp monol. šachta Šd10n plocha dle autocad, tl.150mm, v.č. D.1.1.3.2.8" 10,5*0,15 |  | 1.575 | [13 empty] | VV | 1 | 2 | True | 0 | ROZPOCET
| VV | F76 | "Atyp monol. šachta Šd11n plocha dle autocad, tl.150mm, v.č. D.1.1.3.2.9" 7,7*0,15 |  | 1.155 | [13 empty] | VV | 1 | 2 | True | 0 | ROZPOCET
| VV | G76 | "Atyp monol. šachta Šd15n plocha dle autocad, tl.150mm, v.č. D.1.1.3.2.10" 15*0,15 |  | 2.25 | [13 empty] | VV | 1 | 2 | True | 0 | ROZPOCET
| VV | H76 | "Atyp monol. šachta Šd16n, tl.150mm, v.č. D.1.1.3.2.11" 2,2*2,7*0,15 |  | 0.891 | [13 empty] | VV | 1 | 2 | True | 0 | ROZPOCET
| VV | I76 | A76+B76+C76+D76+E76+F76+G76+H76 |  | 39.923 | [13 empty] | VV | 1 | 2 | True | 1 | ROZPOCET
28 | K | 45157.c | PODKLADNÍ A VÝPLŇOVÉ VRSTVY Z KAMENIVA TĚŽENÉHO | M3 | 44.688 |  | 0 | 2024_OTSKP |  |  | základní |  | 0 | 0 | 0 | 0 | 0 | 4 | K | 1 |  |  |  | ROZPOCET |  |  |  |  | 0 | 0 | 0 | 0 | 0 | 1 | 0 | 4 | 1643945404
| PP |  | šterkopísek | [15 empty] | PP | 1
| PSC |  | Poznámka k souboru cen: položka zahrnuje dodávku předepsaného kameniva, mimostaveništní a vnitrostaveništní dopravu a jeho uložení není-li v zadávací dokumentaci uvedeno jinak, jedná se o nakupovaný materiál | [15 empty] | PSC | 1
| VV |  | "viz TZ př.č. D.1.1.3.1.2 a v.č. D.1.1.3.2.1 až 14, situace C3 | [15 empty] | VV | 1 | 1 | True | 0 | ROZPOCET
| VV | A77 | "Stoka BB1-1-přeložka, ŽB DN600, tl.50mm" 22,4*1,71*0,05 |  | 1.915 | [13 empty] | VV | 1 | 2 | True | 0 | ROZPOCET
| VV | B77 | "Stoka BB1-přeložka, ŽB DN1000, tl.50mm" 150,7*2,34*0,05 |  | 17.632 | [13 empty] | VV | 1 | 2 | True | 0 | ROZPOCET
| VV | C77 | "Stoka BB1-přeložka, SKLL DN1000, tl.100mm" 22,9*2,08*0,1 |  | 4.763 | [13 empty] | VV | 1 | 2 | True | 0 | ROZPOCET
| VV | D77 | "Stoka BB1-přeložka, SKLL DN1100, tl.100mm" 10,1*2,15*0,1 |  | 2.172 | [13 empty] | VV | 1 | 2 | True | 0 | ROZPOCET
| VV | E77 | "prefa šachta DN1000, tl.150mm" 2,7*2,7*0,15*1 |  | 1.094 | [13 empty] | VV | 1 | 2 | True | 0 | ROZPOCET
| VV | F77 | "prefa šachta DN1500, tl.150mm" 3,2*3,2*0,15*2 |  | 3.072 | [13 empty] | VV | 1 | 2 | True | 0 | ROZPOCET
| VV | G77 | "Atyp monol. šachta Šd10n, plocha dle autocad, tl.150mm, v.č. D.1.1.3.2.8" 23,3*0,15 |  | 3.495 | [13 empty] | VV | 1 | 2 | True | 0 | ROZPOCET
| VV | H77 | "Atyp monol. šachta Šd11n, plocha dle autocad, tl.150mm, v.č. D.1.1.3.2.9" 19,2*0,15 |  | 2.88 | [13 empty] | VV | 1 | 2 | True | 0 | ROZPOCET
| VV | I77 | "Atyp monol. šachta Šd15n, plocha dle autocad, tl.150mm, v.č. D.1.1.3.2.10" 34,4*0,15 |  | 5.16 | [13 empty] | VV | 1 | 2 | True | 0 | ROZPOCET
| VV | J77 | "Atyp monol. šachta Šd16n, plocha dle autocad, tl.150mm, v.č. D.1.1.3.2.11" 16,7*0,15 |  | 2.505 | [13 empty] | VV | 1 | 2 | True | 0 | ROZPOCET
| VV | K77 | A77+B77+C77+D77+E77+F77+G77+H77+I77+J77 |  | 44.688 | [13 empty] | VV | 1 | 2 | True | 1 | ROZPOCET
29 | K | 451114 | PODKL A VÝPLŇ VRSTVY Z DÍLCŮ BETON DO C25/30 | M3 | 6.198 |  | 0 | 2024_OTSKP |  |  | základní |  | 0 | 0 | 0 | 0 | 0 | 4 | K | 1 |  |  |  | ROZPOCET |  |  |  |  | 0 | 0 | 0 | 0 | 0 | 1 | 0 | 4 | -1864256717
| PP |  | Betonový pražec | [15 empty] | PP | 1
| PSC |  | Poznámka k souboru cen: - dodání dílce požadovaného tvaru a vlastností, jeho skladování, doprava a osazení do definitivní polohy, včetně komplexní technologie výroby a montáže dílců, ošetření a ochrana dílců, - u dílců železobetonových a předpjatých veškerá výztuž, případně i tuhé kovové prvky a závěsná oka, - úpravy a zařízení pro uložení a transport dílce, - veškeré požadované úpravy dílců, včetně doplňkových konstrukcí a vybavení, - sestavení dílce na stavbě včetně montážních zařízení, plošin a prahů a pod., - výplň, těsnění a tmelení spár a spojů, - očištění a ošetření úložných ploch, - zednické výpomoce pro montáž dílců, - označení dílce výrobním štítkem nebo jiným způsobem, - úpravy dílce pro dodržení požadované přesnosti jeho osazení, včetně případných měření, - veškerá zařízení pro zajištění stability v každém okamžiku, - další práce dané případně specifikací k příslušnému prefabrik. dílci (úprava pohledových ploch, příp. rubových ploch, osazení měřících zařízení, zkoušení a měření dílců a pod.). | [15 empty] | PSC | 1
| VV |  | "viz TZ př.č. D.1.1.3.1.2 a v.č. D.1.1.3.2.1 až 14, situace C3 | [15 empty] | VV | 1 | 1 | True | 0 | ROZPOCET
| VV |  | "podkladní betonový pražec pro betonové a ŽB potrubí | [15 empty] | VV | 1 | 1 | True | 0 | ROZPOCET
| VV |  | "uvažováno po cca 1,0m | [15 empty] | VV | 1 | 1 | True | 0 | ROZPOCET
| VV | A78 | "ŽB DN600" 0,1*0,15*0,6*22 |  | 0.198 | [13 empty] | VV | 1 | 2 | True | 0 | ROZPOCET
| VV | B78 | "ŽB DN1000" 0,2*0,2*1*150 |  | 6 | [13 empty] | VV | 1 | 2 | True | 0 | ROZPOCET
| VV | C78 | A78+B78 |  | 6.198 | [13 empty] | VV | 1 | 2 | True | 1 | ROZPOCET
| D | 5 | Komunikace |  |  |  | 0 | [5 empty] | 0 |  | 0 |  | 0 | 1 | D | 0 |  |  |  | ROZPOCET | [10 empty] | 0
30 | K | 56333.a | VOZOVKOVÉ VRSTVY ZE ŠTĚRKODRTI TL. DO 150MM | M2 | 63 |  | 0 | 2024_OTSKP |  |  | základní |  | 0 | 0 | 0 | 0 | 0 | 4 | K | 1 |  |  |  | ROZPOCET |  |  |  |  | 0 | 0 | 0 | 0 | 0 | 1 | 0 | 4 | 1430298728
| PP |  | konstrukční vrstvy ze štěrkodrti ŠDa v tl.150mm, fr 0-32mm | [15 empty] | PP | 1
| PSC |  | Poznámka k souboru cen: Položka zahrnuje: - dodání kameniva předepsané kvality a zrnitosti - rozprostření a zhutnění vrstvy v předepsané tloušťce - zřízení vrstvy bez rozlišení šířky, pokládání vrstvy po etapách Položka nezahrnuje: - postřiky, nátěry | [15 empty] | PSC | 1
| VV |  | "viz TZ př.č. D.1.1.3.1.2 a v.č. D.1.1.3.2.1 až 14, situace C3 | [15 empty] | VV | 1 | 1 | True | 0 | ROZPOCET
| VV |  | "Zpevněná plocha vjezdu | [15 empty] | VV | 1 | 1 | True | 0 | ROZPOCET
| VV | A39 | "dle TZ" 63 |  | 63 | [13 empty] | VV | 1 | 2 | True | 1 | ROZPOCET
31 | K | 56333.b | VOZOVKOVÉ VRSTVY ZE ŠTĚRKODRTI TL. DO 150MM | M2 | 63 |  | 0 | 2024_OTSKP |  |  | základní |  | 0 | 0 | 0 | 0 | 0 | 4 | K | 1 |  |  |  | ROZPOCET |  |  |  |  | 0 | 0 | 0 | 0 | 0 | 1 | 0 | 4 | -857209088
| PP |  | konstrukční vrstvy ze štěrkodrti ŠDa v tl.150mm, fr 0-32mm | [15 empty] | PP | 1
| PSC |  | Poznámka k souboru cen: Položka zahrnuje: - dodání kameniva předepsané kvality a zrnitosti - rozprostření a zhutnění vrstvy v předepsané tloušťce - zřízení vrstvy bez rozlišení šířky, pokládání vrstvy po etapách Položka nezahrnuje: - postřiky, nátěry | [15 empty] | PSC | 1
| VV |  | "viz TZ př.č. D.1.1.3.1.2 a v.č. D.1.1.3.2.1 až 14, situace C3 | [15 empty] | VV | 1 | 1 | True | 0 | ROZPOCET
| VV |  | "Zpevněná plocha vjezdu | [15 empty] | VV | 1 | 1 | True | 0 | ROZPOCET
| VV | A40 | "dle TZ" 63 |  | 63 | [13 empty] | VV | 1 | 2 | True | 1 | ROZPOCET
32 | K | 56333.c | VOZOVKOVÉ VRSTVY ZE ŠTĚRKODRTI TL. DO 150MM | M2 | 78 |  | 0 | 2024_OTSKP |  |  | základní |  | 0 | 0 | 0 | 0 | 0 | 4 | K | 1 |  |  |  | ROZPOCET |  |  |  |  | 0 | 0 | 0 | 0 | 0 | 1 | 0 | 4 | -1909917785
| PP |  | konstrukční vrstvy ze štěrkodrti ŠDa v tl.150mm, fr 0-63mm | [15 empty] | PP | 1
| PSC |  | Poznámka k souboru cen: Položka zahrnuje: - dodání kameniva předepsané kvality a zrnitosti - rozprostření a zhutnění vrstvy v předepsané tloušťce - zřízení vrstvy bez rozlišení šířky, pokládání vrstvy po etapách Položka nezahrnuje: - postřiky, nátěry | [15 empty] | PSC | 1
| VV |  | "viz TZ př.č. D.1.1.3.1.2 a v.č. D.1.1.3.2.1 až 14, situace C3 | [15 empty] | VV | 1 | 1 | True | 0 | ROZPOCET
| VV |  | "Zpevná plocha vozovka I/42 ŘSD | [15 empty] | VV | 1 | 1 | True | 0 | ROZPOCET
| VV | A45 | "Dle TZ" 78 |  | 78 | [13 empty] | VV | 1 | 2 | True | 1 | ROZPOCET
33 | K | 572111 | INFILTRAČNÍ POSTŘIK ASFALTOVÝ DO 0,5KG/M2 | M2 | 63 |  | 0 | 2024_OTSKP |  |  | základní |  | 0 | 0 | 0 | 0 | 0 | 4 | K | 1 |  |  |  | ROZPOCET |  |  |  |  | 0 | 0 | 0 | 0 | 0 | 1 | 0 | 4 | 469543373
| PP |  | infiltrační postřik PI-A 0,25 kg/m2 | [15 empty] | PP | 1
| PSC |  | Poznámka k souboru cen: Položka zahrnuje: - dodání všech předepsaných materiálů pro postřiky v předepsaném množství - provedení dle předepsaného technologického předpisu - zřízení vrstvy bez rozlišení šířky, pokládání vrstvy po etapách - úpravu napojení, ukončení Položka nezahrnuje: - x | [15 empty] | PSC | 1
| VV |  | "viz TZ př.č. D.1.1.3.1.2 a v.č. D.1.1.3.2.1 až 14, situace C3 | [15 empty] | VV | 1 | 1 | True | 0 | ROZPOCET
| VV |  | "Zpevněná plocha vjezdu | [15 empty] | VV | 1 | 1 | True | 0 | ROZPOCET
| VV | A41 | "dle TZ" 63 |  | 63 | [13 empty] | VV | 1 | 2 | True | 1 | ROZPOCET
34 | K | 572211 | SPOJOVACÍ POSTŘIK Z ASFALTU DO 0,5KG/M2 | M2 | 63 |  | 0 | 2024_OTSKP |  |  | základní |  | 0 | 0 | 0 | 0 | 0 | 4 | K | 1 |  |  |  | ROZPOCET |  |  |  |  | 0 | 0 | 0 | 0 | 0 | 1 | 0 | 4 | -1719272077
| PP |  | spojovací postřik PS-A 0,4 kg/m2 | [15 empty] | PP | 1
| PSC |  | Poznámka k souboru cen: Položka zahrnuje: - dodání všech předepsaných materiálů pro postřiky v předepsaném množství - provedení dle předepsaného technologického předpisu - zřízení vrstvy bez rozlišení šířky, pokládání vrstvy po etapách - úpravu napojení, ukončení Položka nezahrnuje: - x | [15 empty] | PSC | 1
| VV |  | "viz TZ př.č. D.1.1.3.1.2 a v.č. D.1.1.3.2.1 až 14, situace C3 | [15 empty] | VV | 1 | 1 | True | 0 | ROZPOCET
| VV |  | "Zpevněná plocha vjezdu | [15 empty] | VV | 1 | 1 | True | 0 | ROZPOCET
| VV | A42 | "dle TZ" 63 |  | 63 | [13 empty] | VV | 1 | 2 | True | 1 | ROZPOCET
35 | K | 574B33 | ASFALTOVÝ BETON PRO OBRUSNÉ VRSTVY MODIFIK ACO 11 TL. 40MM | M2 | 63 |  | 0 | 2024_OTSKP |  |  | základní |  | 0 | 0 | 0 | 0 | 0 | 4 | K | 1 |  |  |  | ROZPOCET |  |  |  |  | 0 | 0 | 0 | 0 | 0 | 1 | 0 | 4 | -1961515580
| PP |  | obrusná vrstva z asfaltového betonu ACO 11 50/70 v tl. 40mm | [15 empty] | PP | 1
| PSC |  | Poznámka k souboru cen: Položka zahrnuje: - dodání směsi v požadované kvalitě - očištění podkladu - uložení směsi dle předepsaného technologického předpisu, zhutnění vrstvy v předepsané tloušťce - zřízení vrstvy bez rozlišení šířky, pokládání vrstvy po etapách, včetně pracovních spar a spojů - úpravu napojení, ukončení podél obrubníků, dilatačních zařízení, odvodňovacích proužků, odvodňovačů, vpustí, šachet a pod. Položka nezahrnuje: - postřiky, nátěry - těsnění podél obrubníků, dilatačních zařízení, odvodňovacích proužků, odvodňovačů, vpustí, šachet a pod. | [15 empty] | PSC | 1
| VV |  | "viz TZ př.č. D.1.1.3.1.2 a v.č. D.1.1.3.2.1 až 14, situace C3 | [15 empty] | VV | 1 | 1 | True | 0 | ROZPOCET
| VV |  | "Zpevněná plocha vjezdu | [15 empty] | VV | 1 | 1 | True | 0 | ROZPOCET
| VV | A43 | "dle TZ" 63 |  | 63 | [13 empty] | VV | 1 | 2 | True | 1 | ROZPOCET
36 | K | 574E46 | ASFALTOVÝ BETON PRO PODKLADNÍ VRSTVY ACP 16+, 16S TL. 50MM | M2 | 63 |  | 0 | 2024_OTSKP |  |  | základní |  | 0 | 0 | 0 | 0 | 0 | 4 | K | 1 |  |  |  | ROZPOCET |  |  |  |  | 0 | 0 | 0 | 0 | 0 | 1 | 0 | 4 | 1356439212
| PP |  | ložní vrstva z asfaltového betonu ACP 16+ 50/70 v tl. 50mm | [15 empty] | PP | 1
| PSC |  | Poznámka k souboru cen: Položka zahrnuje: - dodání směsi v požadované kvalitě - očištění podkladu - uložení směsi dle předepsaného technologického předpisu, zhutnění vrstvy v předepsané tloušťce - zřízení vrstvy bez rozlišení šířky, pokládání vrstvy po etapách, včetně pracovních spar a spojů - úpravu napojení, ukončení podél obrubníků, dilatačních zařízení, odvodňovacích proužků, odvodňovačů, vpustí, šachet a pod. Položka nezahrnuje: - postřiky, nátěry - těsnění podél obrubníků, dilatačních zařízení, odvodňovacích proužků, odvodňovačů, vpustí, šachet a pod. | [15 empty] | PSC | 1
| VV |  | "viz TZ př.č. D.1.1.3.1.2 a v.č. D.1.1.3.2.1 až 14, situace C3 | [15 empty] | VV | 1 | 1 | True | 0 | ROZPOCET
| VV |  | "Zpevněná plocha vjezdu | [15 empty] | VV | 1 | 1 | True | 0 | ROZPOCET
| VV | A44 | "dle TZ" 63 |  | 63 | [13 empty] | VV | 1 | 2 | True | 1 | ROZPOCET
37 | K | 56145G | SMĚSI Z KAMENIVA STMELENÉ CEMENTEM SC C 8/10 TL. DO 250MM | M2 | 78 |  | 0 | 2024_OTSKP |  |  | základní |  | 0 | 0 | 0 | 0 | 0 | 4 | K | 1 |  |  |  | ROZPOCET |  |  |  |  | 0 | 0 | 0 | 0 | 0 | 1 | 0 | 4 | -389958487
| PP |  | konstrukční vrstvy z kameniva ztmelené cementem SC 8/10 v tl.250mm, fr 0-32mm | [15 empty] | PP | 1
| PSC |  | Poznámka k souboru cen: Položka zahrnuje: - dodání směsi v požadované kvalitě - očištění podkladu - uložení směsi dle předepsaného technologického předpisu a zhutnění vrstvy v předepsané tloušťce - zřízení vrstvy bez rozlišení šířky, pokládání vrstvy po etapách, včetně pracovních spar a spojů - úpravu napojení, ukončení - úpravu dilatačních spar včetně předepsané výztuže Položka nezahrnuje: - postřiky, nátěry | [15 empty] | PSC | 1
| VV |  | "viz TZ př.č. D.1.1.3.1.2 a v.č. D.1.1.3.2.1 až 14, situace C3 | [15 empty] | VV | 1 | 1 | True | 0 | ROZPOCET
| VV |  | "Zpevná plocha vozovka I/42 ŘSD | [15 empty] | VV | 1 | 1 | True | 0 | ROZPOCET
| VV | A46 | "Dle TZ" 78 |  | 78 | [13 empty] | VV | 1 | 2 | True | 1 | ROZPOCET
38 | K | 572123 | INFILTRAČNÍ POSTŘIK Z EMULZE DO 1,0KG/M2 | M2 | 78 |  | 0 | 2024_OTSKP |  |  | základní |  | 0 | 0 | 0 | 0 | 0 | 4 | K | 1 |  |  |  | ROZPOCET |  |  |  |  | 0 | 0 | 0 | 0 | 0 | 1 | 0 | 4 | -672739402
| PP |  | infiltrační postřik PI-E 0,7 kg/m2 | [15 empty] | PP | 1
| PSC |  | Poznámka k souboru cen: Položka zahrnuje: - dodání všech předepsaných materiálů pro postřiky v předepsaném množství - provedení dle předepsaného technologického předpisu - zřízení vrstvy bez rozlišení šířky, pokládání vrstvy po etapách - úpravu napojení, ukončení Položka nezahrnuje: - x | [15 empty] | PSC | 1
| VV |  | "viz TZ př.č. D.1.1.3.1.2 a v.č. D.1.1.3.2.1 až 14, situace C3 | [15 empty] | VV | 1 | 1 | True | 0 | ROZPOCET
| VV |  | "Zpevná plocha vozovka I/42 ŘSD | [15 empty] | VV | 1 | 1 | True | 0 | ROZPOCET
| VV | A47 | "Dle TZ" 78 |  | 78 | [13 empty] | VV | 1 | 2 | True | 1 | ROZPOCET
39 | K | 572213 | SPOJOVACÍ POSTŘIK Z EMULZE DO 0,5KG/M2 | M2 | 156 |  | 0 | 2024_OTSKP |  |  | základní |  | 0 | 0 | 0 | 0 | 0 | 4 | K | 1 |  |  |  | ROZPOCET |  |  |  |  | 0 | 0 | 0 | 0 | 0 | 1 | 0 | 4 | 2004011575
| PP |  | spojovací postřik PS-E 0,5 kg/m2 | [15 empty] | PP | 1
| PSC |  | Poznámka k souboru cen: Položka zahrnuje: - dodání všech předepsaných materiálů pro postřiky v předepsaném množství - provedení dle předepsaného technologického předpisu - zřízení vrstvy bez rozlišení šířky, pokládání vrstvy po etapách - úpravu napojení, ukončení Položka nezahrnuje: - x | [15 empty] | PSC | 1
| VV |  | "viz TZ př.č. D.1.1.3.1.2 a v.č. D.1.1.3.2.1 až 14, situace C3 | [15 empty] | VV | 1 | 1 | True | 0 | ROZPOCET
| VV |  | "Zpevná plocha vozovka I/42 ŘSD | [15 empty] | VV | 1 | 1 | True | 0 | ROZPOCET
| VV | A48 | "Dle TZ" 78*2 |  | 156 | [13 empty] | VV | 1 | 2 | True | 1 | ROZPOCET
40 | K | 574E78 | ASFALTOVÝ BETON PRO PODKLADNÍ VRSTVY ACP 22+, 22S TL. 80MM | M2 | 78 |  | 0 | 2024_OTSKP |  |  | základní |  | 0 | 0 | 0 | 0 | 0 | 4 | K | 1 |  |  |  | ROZPOCET |  |  |  |  | 0 | 0 | 0 | 0 | 0 | 1 | 0 | 4 | -521504265
| PP |  | podkladní vrstva z asfaltového betonu ACP 22S 50/70 v tl. 80mm | [15 empty] | PP | 1
| PSC |  | Poznámka k souboru cen: Položka zahrnuje: - dodání směsi v požadované kvalitě - očištění podkladu - uložení směsi dle předepsaného technologického předpisu, zhutnění vrstvy v předepsané tloušťce - zřízení vrstvy bez rozlišení šířky, pokládání vrstvy po etapách, včetně pracovních spar a spojů - úpravu napojení, ukončení podél obrubníků, dilatačních zařízení, odvodňovacích proužků, odvodňovačů, vpustí, šachet a pod. Položka nezahrnuje: - postřiky, nátěry - těsnění podél obrubníků, dilatačních zařízení, odvodňovacích proužků, odvodňovačů, vpustí, šachet a pod. | [15 empty] | PSC | 1
| VV |  | "viz TZ př.č. D.1.1.3.1.2 a v.č. D.1.1.3.2.1 až 14, situace C3 | [15 empty] | VV | 1 | 1 | True | 0 | ROZPOCET
| VV |  | "Zpevná plocha vozovka I/42 ŘSD | [15 empty] | VV | 1 | 1 | True | 0 | ROZPOCET
| VV | A49 | "Dle TZ" 78 |  | 78 | [13 empty] | VV | 1 | 2 | True | 1 | ROZPOCET
41 | K | 574D78 | ASFALTOVÝ BETON PRO LOŽNÍ VRSTVY MODIFIK ACL 22+, 22S TL. 80MM | M2 | 78 |  | 0 | 2024_OTSKP |  |  | základní |  | 0 | 0 | 0 | 0 | 0 | 4 | K | 1 |  |  |  | ROZPOCET |  |  |  |  | 0 | 0 | 0 | 0 | 0 | 1 | 0 | 4 | 415516558
| PP |  | ložní vrstva z asfaltového betonu ACL 22S PMB 80 v tl. 80mm | [15 empty] | PP | 1
| PSC |  | Poznámka k souboru cen: Položka zahrnuje: - dodání směsi v požadované kvalitě - očištění podkladu - uložení směsi dle předepsaného technologického předpisu, zhutnění vrstvy v předepsané tloušťce - zřízení vrstvy bez rozlišení šířky, pokládání vrstvy po etapách, včetně pracovních spar a spojů - úpravu napojení, ukončení podél obrubníků, dilatačních zařízení, odvodňovacích proužků, odvodňovačů, vpustí, šachet a pod. Položka nezahrnuje: - postřiky, nátěry - těsnění podél obrubníků, dilatačních zařízení, odvodňovacích proužků, odvodňovačů, vpustí, šachet a pod. | [15 empty] | PSC | 1
| VV |  | "viz TZ př.č. D.1.1.3.1.2 a v.č. D.1.1.3.2.1 až 14, situace C3 | [15 empty] | VV | 1 | 1 | True | 0 | ROZPOCET
| VV |  | "Zpevná plocha vozovka I/42 ŘSD | [15 empty] | VV | 1 | 1 | True | 0 | ROZPOCET
| VV | A50 | "Dle TZ" 78 |  | 78 | [13 empty] | VV | 1 | 2 | True | 1 | ROZPOCET
42 | K | 574B34 | ASFALTOVÝ BETON PRO OBRUSNÉ VRSTVY MODIFIK ACO 11+ TL. 40MM | M2 | 78 |  | 0 | 2024_OTSKP |  |  | základní |  | 0 | 0 | 0 | 0 | 0 | 4 | K | 1 |  |  |  | ROZPOCET |  |  |  |  | 0 | 0 | 0 | 0 | 0 | 1 | 0 | 4 | -1602718201
| PP |  | obrusná vrstva z asfaltového betonu ACO 11S PMB v tl. 40mm | [15 empty] | PP | 1
| PSC |  | Poznámka k souboru cen: Položka zahrnuje: - dodání směsi v požadované kvalitě - očištění podkladu - uložení směsi dle předepsaného technologického předpisu, zhutnění vrstvy v předepsané tloušťce - zřízení vrstvy bez rozlišení šířky, pokládání vrstvy po etapách, včetně pracovních spar a spojů - úpravu napojení, ukončení podél obrubníků, dilatačních zařízení, odvodňovacích proužků, odvodňovačů, vpustí, šachet a pod. Položka nezahrnuje: - postřiky, nátěry - těsnění podél obrubníků, dilatačních zařízení, odvodňovacích proužků, odvodňovačů, vpustí, šachet a pod. | [15 empty] | PSC | 1
| VV |  | "viz TZ př.č. D.1.1.3.1.2 a v.č. D.1.1.3.2.1 až 14, situace C3 | [15 empty] | VV | 1 | 1 | True | 0 | ROZPOCET
| VV |  | "Zpevná plocha vozovka I/42 ŘSD | [15 empty] | VV | 1 | 1 | True | 0 | ROZPOCET
| VV | A51 | "Dle TZ" 78 |  | 78 | [13 empty] | VV | 1 | 2 | True | 1 | ROZPOCET
43 | K | 56334 | VOZOVKOVÉ VRSTVY ZE ŠTĚRKODRTI TL. DO 200MM | M2 | 1.54 |  | 0 | 2024_OTSKP |  |  | základní |  | 0 | 0 | 0 | 0 | 0 | 4 | K | 1 |  |  |  | ROZPOCET |  |  |  |  | 0 | 0 | 0 | 0 | 0 | 1 | 0 | 4 | -354007325
| PP |  | konstrukční vrstvy ze štěrkodrti ŠDa v tl.190mm, fr 0-63mm | [15 empty] | PP | 1
| PSC |  | Poznámka k souboru cen: Položka zahrnuje: - dodání kameniva předepsané kvality a zrnitosti - rozprostření a zhutnění vrstvy v předepsané tloušťce - zřízení vrstvy bez rozlišení šířky, pokládání vrstvy po etapách Položka nezahrnuje: - postřiky, nátěry | [15 empty] | PSC | 1
| VV |  | "viz TZ př.č. D.1.1.3.1.2 a v.č. D.1.1.3.2.1 až 14, situace C3 | [15 empty] | VV | 1 | 1 | True | 0 | ROZPOCET
| VV |  | "Zpevněná plocha chodník" | [15 empty] | VV | 1 | 1 | True | 0 | ROZPOCET
| VV | A52 | "Dle TZ" 11*0,14 |  | 1.54 | [13 empty] | VV | 1 | 2 | True | 1 | ROZPOCET
44 | K | 58241 | DLÁŽDĚNÉ KRYTY Z KAMEN DESEK DO LOŽE Z KAMENIVA | M2 | 1.54 |  | 0 | 2024_OTSKP |  |  | základní |  | 0 | 0 | 0 | 0 | 0 | 4 | K | 1 |  |  |  | ROZPOCET |  |  |  |  | 0 | 0 | 0 | 0 | 0 | 1 | 0 | 4 | -2103139621
| PP |  | Kamenná dlažba 300x200mm, tl.140mm do lóže z drobného kamenné drti fr 4-8mm v tl 40mm | [15 empty] | PP | 1
| PSC |  | Poznámka k souboru cen: Položka zahrnuje: - dodání dlažebního materiálu v požadované kvalitě, dodání materiálu pro předepsané lože v tloušťce předepsané dokumentací a pro předepsanou výplň spar - očištění podkladu - uložení dlažby dle předepsaného technologického předpisu včetně předepsané podkladní vrstvy a předepsané výplně spar - zřízení vrstvy bez rozlišení šířky, pokládání vrstvy po etapách - úpravu napojení, ukončení podél obrubníků, dilatačních zařízení, odvodňovacích proužků, odvodňovačů, vpustí, šachet a pod., nestanoví-li zadávací dokumentace jinak Položka nezahrnuje: - postřiky, nátěry - těsnění podél obrubníků, dilatačních zařízení, odvodňovacích proužků, odvodňovačů, vpustí, šachet a pod. | [15 empty] | PSC | 1
| VV |  | "viz TZ př.č. D.1.1.3.1.2 a v.č. D.1.1.3.2.1 až 14, situace C3 | [15 empty] | VV | 1 | 1 | True | 0 | ROZPOCET
| VV |  | "Zpevněná plocha chodník" | [15 empty] | VV | 1 | 1 | True | 0 | ROZPOCET
| VV | A53 | "Dle TZ" 11*0,14 |  | 1.54 | [13 empty] | VV | 1 | 2 | True | 1 | ROZPOCET
| D | 8 | Potrubí |  |  |  | 0 | [5 empty] | 0 |  | 0 |  | 0 | 1 | D | 0 |  |  |  | ROZPOCET | [10 empty] | 0
45 | K | 89915R | LITINOVÝ POKLOP E600 | KUS | 6 |  | 0 |  |  |  | základní |  | 0 | 0 | 0 | 0 | 0 | 4 | K | 1 |  |  |  | ROZPOCET |  |  |  |  | 0 | 0 | 0 | 0 | 0 | 1 | 0 | 4 | 692248508
| PP |  | Litinový poklop DN600 s rámem dle standartů města BRNO Součástí položky je i podbetonování poklopu betonem C16/20 | [15 empty] | PP | 1
| PSC |  | Poznámka k souboru cen: Položka zahrnuje dodávku a osazení předepsané mříže včetně rámu | [15 empty] | PSC | 1
| VV |  | "viz TZ př.č. D.1.1.3.1.2 a v.č. D.1.1.3.2.1 až 14, situace C3 | [15 empty] | VV | 1 | 1 | True | 0 | ROZPOCET
| VV |  | "Úprava stávajícíh šachet" "na stoce BB1-1 | [15 empty] | VV | 1 | 1 | True | 0 | ROZPOCET
| VV | A66 | "šachta 1364537" 1 |  | 1 | [13 empty] | VV | 1 | 2 | True | 0 | ROZPOCET
| VV | B66 | "šachta 1364538" 1 |  | 1 | [13 empty] | VV | 1 | 2 | True | 0 | ROZPOCET
| VV | C66 | "šachta 1364539" 1 |  | 1 | [13 empty] | VV | 1 | 2 | True | 0 | ROZPOCET
| VV |  | "Nové šachty | [15 empty] | VV | 1 | 1 | True | 0 | ROZPOCET
| VV | D66 | "Atyp monol. šachta Šd11n" 1 |  | 1 | [13 empty] | VV | 1 | 2 | True | 0 | ROZPOCET
| VV | E66 | "Atyp monol. šachta Šd15n" 1 |  | 1 | [13 empty] | VV | 1 | 2 | True | 0 | ROZPOCET
| VV | F66 | "Atyp monol. šachta Šd16n" 1 |  | 1 | [13 empty] | VV | 1 | 2 | True | 0 | ROZPOCET
| VV | G66 | A66+B66+C66+D66+E66+F66 |  | 6 | [13 empty] | VV | 1 | 2 | True | 1 | ROZPOCET
46 | K | 89916R | LITINOVÝ POKLOP A15 | KUS | 1 |  | 0 |  |  |  | základní |  | 0 | 0 | 0 | 0 | 0 | 4 | K | 1 |  |  |  | ROZPOCET |  |  |  |  | 0 | 0 | 0 | 0 | 0 | 1 | 0 | 4 | 1975977048
| PP |  | Litinový poklop DN600 s rámem dle standartů města BRNO Součástí položky je i podbetonování poklopu betonem C16/20 | [15 empty] | PP | 1
| PSC |  | Poznámka k souboru cen: Položka zahrnuje dodávku a osazení předepsané mříže včetně rámu | [15 empty] | PSC | 1
| VV |  | "viz TZ př.č. D.1.1.3.1.2 a v.č. D.1.1.3.2.1 až 14, situace C3 | [15 empty] | VV | 1 | 1 | True | 0 | ROZPOCET
| VV |  | "Nové šachty | [15 empty] | VV | 1 | 1 | True | 0 | ROZPOCET
| VV | A72 | "Atyp monol. šachta Šd10n, plocha dle autocad" 1 |  | 1 | [13 empty] | VV | 1 | 2 | True | 1 | ROZPOCET
47 | K | 89980 | TELEVIZNÍ PROHLÍDKA POTRUBÍ | M | 206.1 |  | 0 | 2024_OTSKP |  |  | základní |  | 0 | 0 | 0 | 0 | 0 | 4 | K | 1 |  |  |  | ROZPOCET |  |  |  |  | 0 | 0 | 0 | 0 | 0 | 1 | 0 | 4 | 1579726283
| PP |  | Kamerová zkouška kanalizačního potrubí, vč. vyhotovení záznamu o zkoušce | [15 empty] | PP | 1
| PSC |  | Poznámka k souboru cen: Položka zahrnuje: - prohlídku potrubí televizní kamerou - záznam prohlídky na nosičích DVD - vyhotovení závěrečného písemného protokolu Položka nezahrnuje: - x | [15 empty] | PSC | 1
| VV |  | "viz TZ př.č. D.1.1.3.1.2 a v.č. D.1.1.3.2.1 až 14, situace C3 | [15 empty] | VV | 1 | 1 | True | 0 | ROZPOCET
| VV | A63 | "Stoka ""BB1-1-přeložka"", ŽB DN600" 22,4 |  | 22.4 | [13 empty] | VV | 1 | 2 | True | 0 | ROZPOCET
| VV | B63 | "Stoka ""BB1-přeložka"", ŽB DN1000" 150,7 |  | 150.7 | [13 empty] | VV | 1 | 2 | True | 0 | ROZPOCET
| VV | C63 | "Stoka BB1-přeložka, SKLL DN1000" 22,9 |  | 22.9 | [13 empty] | VV | 1 | 2 | True | 0 | ROZPOCET
| VV | D63 | "Stoka BB1-přeložka, SKLL DN1100" 10,1 |  | 10.1 | [13 empty] | VV | 1 | 2 | True | 0 | ROZPOCET
| VV | E63 | A63+B63+C63+D63 |  | 206.1 | [13 empty] | VV | 1 | 2 | True | 1 | ROZPOCET
48 | K | 82471 | POTRUBÍ Z TRUB ŽELEZOBETONOVÝCH DN DO 1000MM | M | 150.7 |  | 0 | 2024_OTSKP |  |  | základní |  | 0 | 0 | 0 | 0 | 0 | 4 | K | 1 |  |  |  | ROZPOCET |  |  |  |  | 0 | 0 | 0 | 0 | 0 | 1 | 0 | 4 | 777000803
| PP |  | DN1000, C40/50 XA1, XF4, vč. pryžového těsnění | [15 empty] | PP | 1
| PSC |  | Poznámka k souboru cen: Položka zahrnuje: - výrobní dokumentaci (včetně technologického předpisu) - dodání veškerého trubního a pomocného materiálu (trouby, trubky, tvarovky, spojovací a těsnící materiál a pod.), podpěrných, závěsných a upevňovacích prvků, včetně potřebných úprav - úprava a příprava podkladu a podpěr, očištění a ošetření podkladu a podpěr - zřízení plně funkčního potrubí, kompletní soustavy, podle příslušného technologického předpisu (bez ohledu na sklon) - zřízení potrubí i jednotlivých částí po etapách, včetně pracovních spar a spojů, pracovního zaslepení konců a pod. - úprava prostupů, průchodů šachtami a komorami, okolí podpěr a vyústění, zaústění, napojení, vyvedení a upevnění odpad. výustí - ochrana potrubí nátěrem (vč. úpravy povrchu), případně izolací, nejsou-li tyto práce předmětem jiné položky - úprava, očištění a ošetření prostoru kolem potrubí - položky platí pro práce prováděné v prostoru zapaženém i nezapaženém a i v kolektorech, chráničkách - položky zahrnují i práce spojené s nutnými obtoky, převáděním a čerpáním vody Položka nezahrnuje: - zkoušky vodotěsnosti a televizní prohlídku | [15 empty] | PSC | 1
| VV |  | "viz TZ př.č. D.1.1.3.1.2 a v.č. D.1.1.3.2.1 až 14, situace C3 | [15 empty] | VV | 1 | 1 | True | 0 | ROZPOCET
| VV | A54 | "Stoka BB1, přeložka" 150,7 |  | 150.7 | [13 empty] | VV | 1 | 2 | True | 1 | ROZPOCET
49 | K | 82458 | POTRUBÍ Z TRUB ŽELEZOBETONOVÝCH DN DO 600MM | M | 22.4 |  | 0 | 2024_OTSKP |  |  | základní |  | 0 | 0 | 0 | 0 | 0 | 4 | K | 1 |  |  |  | ROZPOCET |  |  |  |  | 0 | 0 | 0 | 0 | 0 | 1 | 0 | 4 | 1715825639
| PP |  | DN600, C40/50 XA1, XF4, vč. pryžového těsnění | [15 empty] | PP | 1
| PSC |  | Poznámka k souboru cen: položky pro zhotovení potrubí platí bez ohledu na sklon zahrnuje: - výrobní dokumentaci (včetně technologického předpisu) - dodání veškerého trubního a pomocného materiálu (trouby, trubky, tvarovky, spojovací a těsnící materiál a pod.), podpěrných, závěsných a upevňovacích prvků, včetně potřebných úprav - úprava a příprava podkladu a podpěr, očištění a ošetření podkladu a podpěr - zřízení plně funkčního potrubí, kompletní soustavy, podle příslušného technologického předpisu - zřízení potrubí i jednotlivých částí po etapách, včetně pracovních spar a spojů, pracovního zaslepení konců a pod. - úprava prostupů, průchodů šachtami a komorami, okolí podpěr a vyústění, zaústění, napojení, vyvedení a upevnění odpad. výustí - ochrana potrubí nátěrem (vč. úpravy povrchu), případně izolací, nejsou-li tyto práce předmětem jiné položky - úprava, očištění a ošetření prostoru kolem potrubí - položky platí pro práce prováděné v prostoru zapaženém i nezapaženém a i v kolektorech, chráničkách - položky zahrnují i práce spojené s nutnými obtoky, převáděním a čerpáním vody nezahrnuje zkoušky vodotěsnosti a televizní prohlídku | [15 empty] | PSC | 1
| VV |  | "viz TZ př.č. D.1.1.3.1.2 a v.č. D.1.1.3.2.1 až 14, situace C3 | [15 empty] | VV | 1 | 1 | True | 0 | ROZPOCET
| VV | A55 | "Stoka BB1-1, přeložka" 22,4 |  | 22.4 | [13 empty] | VV | 1 | 2 | True | 1 | ROZPOCET
50 | K | 84471 | POTRUBÍ ODPADNÍ Z TRUB SKLOLAMINÁTOVÝCH DN DO 1000MM | M | 22.9 |  | 0 | 2024_OTSKP |  |  | základní |  | 0 | 0 | 0 | 0 | 0 | 4 | K | 1 |  |  |  | ROZPOCET |  |  |  |  | 0 | 0 | 0 | 0 | 0 | 1 | 0 | 4 | 1358137069
| PP |  | DN1000, min. SN 16000, včetně spojek FWC | [15 empty] | PP | 1
| PSC |  | Poznámka k souboru cen: položky pro zhotovení potrubí platí bez ohledu na sklon zahrnuje: - výrobní dokumentaci (včetně technologického předpisu) - dodání veškerého trubního a pomocného materiálu (trouby, trubky, tvarovky, spojovací a těsnící materiál a pod.), podpěrných, závěsných a upevňovacích prvků, včetně potřebných úprav - úprava a příprava podkladu a podpěr, očištění a ošetření podkladu a podpěr - zřízení plně funkčního potrubí, kompletní soustavy, podle příslušného technologického předpisu - zřízení potrubí i jednotlivých částí po etapách, včetně pracovních spar a spojů, pracovního zaslepení konců a pod. - úprava prostupů, průchodů šachtami a komorami, okolí podpěr a vyústění, zaústění, napojení, vyvedení a upevnění odpad. výustí - ochrana potrubí nátěrem (vč. úpravy povrchu), případně izolací, nejsou-li tyto práce předmětem jiné položky - úprava, očištění a ošetření prostoru kolem potrubí - položky platí pro práce prováděné v prostoru zapaženém i nezapaženém a i v kolektorech, chráničkách - položky zahrnují i práce spojené s nutnými obtoky, převáděním a čerpáním vody nezahrnuje zkoušky vodotěsnosti a televizní prohlídku | [15 empty] | PSC | 1
| VV |  | "viz TZ př.č. D.1.1.3.1.2 a v.č. D.1.1.3.2.1 až 14, situace C3 | [15 empty] | VV | 1 | 1 | True | 0 | ROZPOCET
| VV | A56 | "Stoka BB1, přeložka" 22,9 |  | 22.9 | [13 empty] | VV | 1 | 2 | True | 1 | ROZPOCET
51 | K | 84472 | POTRUBÍ ODPADNÍ Z TRUB SKLOLAMINÁTOVÝCH DN DO 1200MM | M | 10.1 |  | 0 | 2024_OTSKP |  |  | základní |  | 0 | 0 | 0 | 0 | 0 | 4 | K | 1 |  |  |  | ROZPOCET |  |  |  |  | 0 | 0 | 0 | 0 | 0 | 1 | 0 | 4 | -1858974632
| PP |  | DN1100, min. SN 16000, včetně spojek FWC | [15 empty] | PP | 1
| PSC |  | Poznámka k souboru cen: položky pro zhotovení potrubí platí bez ohledu na sklon zahrnuje: - výrobní dokumentaci (včetně technologického předpisu) - dodání veškerého trubního a pomocného materiálu (trouby, trubky, tvarovky, spojovací a těsnící materiál a pod.), podpěrných, závěsných a upevňovacích prvků, včetně potřebných úprav - úprava a příprava podkladu a podpěr, očištění a ošetření podkladu a podpěr - zřízení plně funkčního potrubí, kompletní soustavy, podle příslušného technologického předpisu - zřízení potrubí i jednotlivých částí po etapách, včetně pracovních spar a spojů, pracovního zaslepení konců a pod. - úprava prostupů, průchodů šachtami a komorami, okolí podpěr a vyústění, zaústění, napojení, vyvedení a upevnění odpad. výustí - ochrana potrubí nátěrem (vč. úpravy povrchu), případně izolací, nejsou-li tyto práce předmětem jiné položky - úprava, očištění a ošetření prostoru kolem potrubí - položky platí pro práce prováděné v prostoru zapaženém i nezapaženém a i v kolektorech, chráničkách - položky zahrnují i práce spojené s nutnými obtoky, převáděním a čerpáním vody nezahrnuje zkoušky vodotěsnosti a televizní prohlídku | [15 empty] | PSC | 1
| VV |  | "viz TZ př.č. D.1.1.3.1.2 a v.č. D.1.1.3.2.1 až 14, situace C3 | [15 empty] | VV | 1 | 1 | True | 0 | ROZPOCET
| VV | A57 | "Stoka BB1, přeložka" 10,1 |  | 10.1 | [13 empty] | VV | 1 | 2 | True | 1 | ROZPOCET
52 | K | 899672 | ZKOUŠKA VODOTĚSNOSTI POTRUBÍ DN DO 600MM | M | 22.4 |  | 0 | 2024_OTSKP |  |  | základní |  | 0 | 0 | 0 | 0 | 0 | 4 | K | 1 |  |  |  | ROZPOCET |  |  |  |  | 0 | 0 | 0 | 0 | 0 | 1 | 0 | 4 | -1787584657
| PP |  | zkoušky včetně šachet | [15 empty] | PP | 1
| PSC |  | Poznámka k souboru cen: - přísun, montáž, demontáž, odsun zkoušecího čerpadla, napuštění tlakovou vodou, dodání vody pro tlakovou zkoušku, montáž a demontáž dílců pro zabezpečení konce zkoušeného úseku potrubí, montáž a demontáž koncových tvarovek, montáž zaslepovací příruby, zaslepení odboček pro armatury a pro odbočující řady. | [15 empty] | PSC | 1
| VV |  | "viz TZ př.č. D.1.1.3.1.2 a v.č. D.1.1.3.2.1 až 14, situace C3 | [15 empty] | VV | 1 | 1 | True | 0 | ROZPOCET
| VV | A58 | "Stoka BB1-1 přeložka, ŽB DN600" 22,4 |  | 22.4 | [13 empty] | VV | 1 | 2 | True | 0 | ROZPOCET
| VV |  | A58 |  | 22.4 | [13 empty] | VV | 1 | 2 | True | 1 | ROZPOCET
53 | K | 899692 | ZKOUŠKA VODOTĚSNOSTI POTRUBÍ DN PŘES 800MM | M | 183.7 |  | 0 | 2024_OTSKP |  |  | základní |  | 0 | 0 | 0 | 0 | 0 | 4 | K | 1 |  |  |  | ROZPOCET |  |  |  |  | 0 | 0 | 0 | 0 | 0 | 1 | 0 | 4 | -1533512645
| PP |  | zkoušky včetně šachet | [15 empty] | PP | 1
| PSC |  | Poznámka k souboru cen: - přísun, montáž, demontáž, odsun zkoušecího čerpadla, napuštění tlakovou vodou, dodání vody pro tlakovou zkoušku, montáž a demontáž dílců pro zabezpečení konce zkoušeného úseku potrubí, montáž a demontáž koncových tvarovek, montáž zaslepovací příruby, zaslepení odboček pro armatury a pro odbočující řady. | [15 empty] | PSC | 1
| VV |  | "viz TZ př.č. D.1.1.3.1.2 a v.č. D.1.1.3.2.1 až 14, situace C3 | [15 empty] | VV | 1 | 1 | True | 0 | ROZPOCET
| VV | A59 | "Stoka BB1-přeložka, ŽB DN1000" 150,7 |  | 150.7 | [13 empty] | VV | 1 | 2 | True | 0 | ROZPOCET
| VV | B59 | "Stoka BB1-přeložka, SKLL DN1000" 22,9 |  | 22.9 | [13 empty] | VV | 1 | 2 | True | 0 | ROZPOCET
| VV | C59 | "Stoka BB1-přeložka, SKLL DN1100" 10,1 |  | 10.1 | [13 empty] | VV | 1 | 2 | True | 0 | ROZPOCET
| VV | D59 | A59+B59+C59 |  | 183.7 | [13 empty] | VV | 1 | 2 | True | 1 | ROZPOCET
54 | K | 89921.c | VÝŠKOVÁ ÚPRAVA POKLOPŮ | KUS | 1 |  | 0 | 2024_OTSKP |  |  | základní |  | 0 | 0 | 0 | 0 | 0 | 4 | K | 1 |  |  |  | ROZPOCET |  |  |  |  | 0 | 0 | 0 | 0 | 0 | 1 | 0 | 4 | 572373588
| PP |  | Položka obsahuje: Demontáž stávajícíh poklopů pro šachty DN600 s podbetonováním, vč. odvozu a likvidace s poplatkem za skládku (popř. na vyžádání odevzdáno provozovateli) Dodávka + montáž vyrovnávací prstenec prefa, výška dle potřeby | [15 empty] | PP | 1
| PSC |  | Poznámka k souboru cen: Položka zahrnuje: - všechny nutné práce a materiály pro zvýšení nebo snížení zařízení (včetně nutné úpravy stávajícího povrchu vozovky nebo chodníku) Položka nezahrnuje: - x | [15 empty] | PSC | 1
| VV |  | "viz TZ př.č. D.1.1.3.1.2 a v.č. D.1.1.3.2.1 až 14, situace C.3 | [15 empty] | VV | 1 | 1 | True | 0 | ROZPOCET
| VV |  | "Úprava stávajícíh šachet" "na stoce BB1-1 | [15 empty] | VV | 1 | 1 | True | 0 | ROZPOCET
| VV | A60 | "šachta 1364537" 1 |  | 1 | [13 empty] | VV | 1 | 2 | True | 1 | ROZPOCET
55 | K | 89921.d | VÝŠKOVÁ ÚPRAVA POKLOPŮ | KUS | 2 |  | 0 | 2024_OTSKP |  |  | základní |  | 0 | 0 | 0 | 0 | 0 | 4 | K | 1 |  |  |  | ROZPOCET |  |  |  |  | 0 | 0 | 0 | 0 | 0 | 1 | 0 | 4 | 941295464
| PP |  | Položka obsahuje: Demontáž stávajícíh poklopů pro šachty DN600 s podbetonováním, vč. odvozu a likvidace s poplatkem za skládku (popř. na vyžádání odevzdáno provozovateli) Vybourání vstupního kónusu DN1000, vč. odvozu a likvidace s poplatkem za skládku Dodávku + montáž prefa skruž DN1000 výšky 250mm Dodávka + montáž zákrytovou desku prefa DN1000 Dodávka + montáž vyrovnávací prstenec prefa DN600, výška dle potřeby 40-120mm | [15 empty] | PP | 1
| PSC |  | Poznámka k souboru cen: Položka zahrnuje: - všechny nutné práce a materiály pro zvýšení nebo snížení zařízení (včetně nutné úpravy stávajícího povrchu vozovky nebo chodníku) Položka nezahrnuje: - x | [15 empty] | PSC | 1
| VV |  | "viz TZ př.č. D.1.1.3.1.2 a v.č. D.1.1.3.2.1 až 14, situace C3 | [15 empty] | VV | 1 | 1 | True | 0 | ROZPOCET
| VV |  | "Úprava stávajícíh šachet" "na stoce BB1-1 | [15 empty] | VV | 1 | 1 | True | 0 | ROZPOCET
| VV | A67 | "šachta 1364538" 1 |  | 1 | [13 empty] | VV | 1 | 2 | True | 0 | ROZPOCET
| VV | B67 | "šachta 1364539" 1 |  | 1 | [13 empty] | VV | 1 | 2 | True | 0 | ROZPOCET
| VV | C67 | A67+B67 |  | 2 | [13 empty] | VV | 1 | 2 | True | 1 | ROZPOCET
56 | K | 899574.a | OBETONOVÁNÍ POTRUBÍ ZE ŽELEZOBETONU DO C25/30 VČETNĚ VÝZTUŽE | M3 | 150.782 |  | 0 | 2024_OTSKP |  |  | základní |  | 0 | 0 | 0 | 0 | 0 | 4 | K | 1 |  |  |  | ROZPOCET |  |  |  |  | 0 | 0 | 0 | 0 | 0 | 1 | 0 | 4 | -1600662280
| PP |  | PB C25/30 XC3, XA1 + KARI síť 6x100x100 "ŽB POTRUBÍ DO DN 500" 2,25m2/bm KARI V místě nadchodu potrubí nad kolektorem bude nové obetonování potrubí od stáv. konstrukce kolektoru odděleno asfaltovým pásem cca 8m2 | [15 empty] | PP | 1
| PSC |  | Poznámka k souboru cen: Položka zahrnuje: - dodání čerstvého betonu (betonové směsi) požadované kvality, jeho uložení do požadovaného tvaru při jakékoliv hustotě výztuže, konzistenci čerstvého betonu a způsobu hutnění, ošetření a ochranu betonu, - zhotovení nepropustného, mrazuvzdorného betonu a betonu požadované trvanlivosti a vlastností, - užití potřebných přísad a technologií výroby betonu, - zřízení pracovních a dilatačních spar, včetně potřebných úprav, výplně, vložek, opracování, očištění a ošetření, - bednění požadovaných konstr. (i ztracené) s úpravou dle požadované kvality povrchu betonu, včetně odbedňovacích a odskružovacích prostředků, - podpěrné konstr. (skruže) a lešení všech druhů pro bednění, uložení čerstvého betonu, výztuže a doplňkových konstr., vč. požadovaných otvorů, ochranných a bezpečnostních opatření a základů těchto konstrukcí a lešení, - vytvoření kotevních čel, kapes, nálitků, a sedel, - zřízení všech požadovaných otvorů, kapes, výklenků, prostupů, dutin, drážek a pod., vč. ztížení práce a úprav kolem nich, - úpravy pro osazení výztuže, doplňkových konstrukcí a vybavení, - úpravy povrchu pro položení požadované izolace, povlaků a nátěrů, případně vyspravení, - ztížení práce u kabelových a injektážních trubek a ostatních zařízení osazovaných do betonu, - konstrukce betonových kloubů, upevnění kotevních prvků a doplňkových konstrukcí, - nátěry zabraňující soudržnost betonu a bednění, - výplň, těsnění a tmelení spar a spojů, - opatření povrchů betonu izolací proti zemní vlhkosti v částech, kde přijdou do styku se zeminou nebo kamenivem, - případné zřízení spojovací vrstvy u základů, - úpravy pro osazení zařízení ochrany konstrukce proti vlivu bludných proudů Položka nezahrnuje: - x | [15 empty] | PSC | 1
| VV |  | "viz TZ př.č. D.1.1.3.1.2 a v.č. D.1.1.3.2.1 až 14, situace C3 | [15 empty] | VV | 1 | 1 | True | 0 | ROZPOCET
| VV |  | "Úprava stávající stoky BB1-1 a šachet | [15 empty] | VV | 1 | 1 | True | 0 | ROZPOCET
| VV | A61 | "stávající ŽB DN400" 12,8*1,46*0,785 |  | 14.67 | [13 empty] | VV | 1 | 2 | True | 0 | ROZPOCET
| VV | B61 | "odpočet stávající sedlo" -0,73*0,23*12,8 |  | -2.149 | [13 empty] | VV | 1 | 2 | True | 0 | ROZPOCET
| VV | C61 | "odpočet OP potrubí" -3,14*0,2*0,2*12,8 |  | -1.608 | [13 empty] | VV | 1 | 2 | True | 0 | ROZPOCET
| VV | D61 | "stávající ŽB DN500" 138,6*1,57*0,895 |  | 194.754 | [13 empty] | VV | 1 | 2 | True | 0 | ROZPOCET
| VV | E61 | "odpočet stávající sedlo" -0,85*0,235*138,6 |  | -27.685 | [13 empty] | VV | 1 | 2 | True | 0 | ROZPOCET
| VV | F61 | "odpočet OP potrubí" -3,14*0,25*0,25*138,6 |  | -27.2 | [13 empty] | VV | 1 | 2 | True | 0 | ROZPOCET
| VV | G61 | A61+B61+C61+D61+E61+F61 |  | 150.782 | [13 empty] | VV | 1 | 2 | True | 1 | ROZPOCET
57 | K | 899574.b | OBETONOVÁNÍ POTRUBÍ ZE ŽELEZOBETONU DO C25/30 VČETNĚ VÝZTUŽE | M3 | 78.847 |  | 0 | 2024_OTSKP |  |  | základní |  | 0 | 0 | 0 | 0 | 0 | 4 | K | 1 |  |  |  | ROZPOCET |  |  |  |  | 0 | 0 | 0 | 0 | 0 | 1 | 0 | 4 | 791749622
| PP |  | PB C25/30 XC3, XA1 + KARI síť 6x100x100 "SKLL DN1000. DN1100" 4,5m2/bm KARI sítě | [15 empty] | PP | 1
| PSC |  | Poznámka k souboru cen: Položka zahrnuje: - dodání čerstvého betonu (betonové směsi) požadované kvality, jeho uložení do požadovaného tvaru při jakékoliv hustotě výztuže, konzistenci čerstvého betonu a způsobu hutnění, ošetření a ochranu betonu, - zhotovení nepropustného, mrazuvzdorného betonu a betonu požadované trvanlivosti a vlastností, - užití potřebných přísad a technologií výroby betonu, - zřízení pracovních a dilatačních spar, včetně potřebných úprav, výplně, vložek, opracování, očištění a ošetření, - bednění požadovaných konstr. (i ztracené) s úpravou dle požadované kvality povrchu betonu, včetně odbedňovacích a odskružovacích prostředků, - podpěrné konstr. (skruže) a lešení všech druhů pro bednění, uložení čerstvého betonu, výztuže a doplňkových konstr., vč. požadovaných otvorů, ochranných a bezpečnostních opatření a základů těchto konstrukcí a lešení, - vytvoření kotevních čel, kapes, nálitků, a sedel, - zřízení všech požadovaných otvorů, kapes, výklenků, prostupů, dutin, drážek a pod., vč. ztížení práce a úprav kolem nich, - úpravy pro osazení výztuže, doplňkových konstrukcí a vybavení, - úpravy povrchu pro položení požadované izolace, povlaků a nátěrů, případně vyspravení, - ztížení práce u kabelových a injektážních trubek a ostatních zařízení osazovaných do betonu, - konstrukce betonových kloubů, upevnění kotevních prvků a doplňkových konstrukcí, - nátěry zabraňující soudržnost betonu a bednění, - výplň, těsnění a tmelení spar a spojů, - opatření povrchů betonu izolací proti zemní vlhkosti v částech, kde přijdou do styku se zeminou nebo kamenivem, - případné zřízení spojovací vrstvy u základů, - úpravy pro osazení zařízení ochrany konstrukce proti vlivu bludných proudů Položka nezahrnuje: - x | [15 empty] | PSC | 1
| VV |  | "viz TZ př.č. D.1.1.3.1.2 a v.č. D.1.1.3.2.1 až 14, situace C3 | [15 empty] | VV | 1 | 1 | True | 0 | ROZPOCET
| VV | A64 | "Stoka BB1-přeložka, SKLL DN1000" 22,9*2,08*1,502 |  | 71.543 | [13 empty] | VV | 1 | 2 | True | 0 | ROZPOCET
| VV | B64 | "odpočet OP potrubí DN1000" -3,14*0,5*0,5*22,9 |  | -17.977 | [13 empty] | VV | 1 | 2 | True | 0 | ROZPOCET
| VV | C64 | "Stoka BB1-přeložka, SKLL DN1100" 10,1*2,15*1,606 |  | 34.874 | [13 empty] | VV | 1 | 2 | True | 0 | ROZPOCET
| VV | D64 | "odpočet OP potrubí DN1100" -3,14*0,55*0,55*10,1 |  | -9.593 | [13 empty] | VV | 1 | 2 | True | 0 | ROZPOCET
| VV | E64 | A64+B64+C64+D64 |  | 78.847 | [13 empty] | VV | 1 | 2 | True | 1 | ROZPOCET
58 | K | 899574.c | OBETONOVÁNÍ POTRUBÍ ZE ŽELEZOBETONU DO C25/30 VČETNĚ VÝZTUŽE | M3 | 300.131 |  | 0 | 2024_OTSKP |  |  | základní |  | 0 | 0 | 0 | 0 | 0 | 4 | K | 1 |  |  |  | ROZPOCET |  |  |  |  | 0 | 0 | 0 | 0 | 0 | 1 | 0 | 4 | 1439925682
| PP |  | PB C25/30 XC3, XA1 + KARI síť 8x100x100 "ŽB DN600" 1,7m2/bm KARI sítě "ŽB DN1000" 1,8m2/bm KARI sítě | [15 empty] | PP | 1
| PSC |  | Poznámka k souboru cen: Položka zahrnuje: - dodání čerstvého betonu (betonové směsi) požadované kvality, jeho uložení do požadovaného tvaru při jakékoliv hustotě výztuže, konzistenci čerstvého betonu a způsobu hutnění, ošetření a ochranu betonu, - zhotovení nepropustného, mrazuvzdorného betonu a betonu požadované trvanlivosti a vlastností, - užití potřebných přísad a technologií výroby betonu, - zřízení pracovních a dilatačních spar, včetně potřebných úprav, výplně, vložek, opracování, očištění a ošetření, - bednění požadovaných konstr. (i ztracené) s úpravou dle požadované kvality povrchu betonu, včetně odbedňovacích a odskružovacích prostředků, - podpěrné konstr. (skruže) a lešení všech druhů pro bednění, uložení čerstvého betonu, výztuže a doplňkových konstr., vč. požadovaných otvorů, ochranných a bezpečnostních opatření a základů těchto konstrukcí a lešení, - vytvoření kotevních čel, kapes, nálitků, a sedel, - zřízení všech požadovaných otvorů, kapes, výklenků, prostupů, dutin, drážek a pod., vč. ztížení práce a úprav kolem nich, - úpravy pro osazení výztuže, doplňkových konstrukcí a vybavení, - úpravy povrchu pro položení požadované izolace, povlaků a nátěrů, případně vyspravení, - ztížení práce u kabelových a injektážních trubek a ostatních zařízení osazovaných do betonu, - konstrukce betonových kloubů, upevnění kotevních prvků a doplňkových konstrukcí, - nátěry zabraňující soudržnost betonu a bednění, - výplň, těsnění a tmelení spar a spojů, - opatření povrchů betonu izolací proti zemní vlhkosti v částech, kde přijdou do styku se zeminou nebo kamenivem, - případné zřízení spojovací vrstvy u základů, - úpravy pro osazení zařízení ochrany konstrukce proti vlivu bludných proudů Položka nezahrnuje: - x | [15 empty] | PSC | 1
| VV |  | "viz TZ př.č. D.1.1.3.1.2 a v.č. D.1.1.3.2.1 až 14, situace C3 | [15 empty] | VV | 1 | 1 | True | 0 | ROZPOCET
| VV | A65 | "Stoka BB1-1-přeložka, ŽB DN600" 22,4*1*1,26 |  | 28.224 | [13 empty] | VV | 1 | 2 | True | 0 | ROZPOCET
| VV | B65 | "odpočet OP potrubí DN600" -3,14*0,3*0,3*22,4 |  | -6.33 | [13 empty] | VV | 1 | 2 | True | 0 | ROZPOCET
| VV | C65 | "Stoka BB1-přeložka, ŽB DN1000" 150,7*1,47*1,79 |  | 396.537 | [13 empty] | VV | 1 | 2 | True | 0 | ROZPOCET
| VV | D65 | "odpočet OP potrubí DN1000" -3,14*0,5*0,5*150,7 |  | -118.3 | [13 empty] | VV | 1 | 2 | True | 0 | ROZPOCET
| VV | E65 | A65+B65+C65+D65 |  | 300.131 | [13 empty] | VV | 1 | 2 | True | 1 | ROZPOCET
59 | K | 894158 | ŠACHTY KANALIZAČNÍ Z BETON DÍLCŮ NA POTRUBÍ DN DO 600MM | KUS | 1 |  | 0 | 2024_OTSKP |  |  | základní |  | 0 | 0 | 0 | 0 | 0 | 4 | K | 1 |  |  |  | ROZPOCET |  |  |  |  | 0 | 0 | 0 | 0 | 0 | 1 | 0 | 4 | -285664982
| PP |  | Prefabirkované šachty DN1000 vč. litinového poklopu DN600, výšky do 3,0m, kompletní dodávka a montáž vč. stupadel a povrchovou úpravou Prefabrikované dno bude dodáno s podestou vytvarovanou z tvrzeného betonu s nátěrem. Veškeré vnitřní spáry mezi jednotlivými prefabrikáty budou vyspraveny a vymazány maltovou směsí LITINOVÝ POKLOP ZATÍŽENÍ E600 - ZPEVNĚNÝ POVRCH LITINOVÝ POKLOP ZATÍŽENÍ B125 - NEZPEVNĚNÝ POVRCH | [15 empty] | PP | 1
| PSC |  | Poznámka k souboru cen: Položka zahrnuje: - poklopy s rámem, mříže s rámem, stupadla, žebříky, stropy z bet. dílců a pod. - předepsané betonové skruže, prefabrikované nebo monolitické betonové dno - dodání dílce požadovaného tvaru a vlastností, jeho skladování, doprava a osazení do definitivní polohy, včetně komplexní technologie výroby a montáže dílců, ošetření a ochrana dílců, - u dílců železobetonových a předpjatých veškerá výztuž, případně i tuhé kovové prvky a závěsná oka, - úpravy a zařízení pro uložení a transport dílce, - veškeré požadované úpravy dílců, včetně doplňkových konstrukcí a vybavení, - sestavení dílce na stavbě včetně montážních zařízení, plošin a prahů a pod., - výplň, těsnění a tmelení spár a spojů, - očištění a ošetření úložných ploch, - zednické výpomoce pro montáž dílců, - označení dílce výrobním štítkem nebo jiným způsobem, - úpravy dílce pro dodržení požadované přesnosti jeho osazení, včetně případných měření, - veškerá zařízení pro zajištění stability v každém okamžiku - předepsané podkladní konstrukce Položka nezahrnuje: - x | [15 empty] | PSC | 1
| VV |  | "viz TZ př.č. D.1.1.3.1.2 a v.č. D.1.1.3.2.1 až 14, situace C3 | [15 empty] | VV | 1 | 1 | True | 0 | ROZPOCET
| VV | A62 | "Stoka BB1-1-přeložka" 1 |  | 1 | [13 empty] | VV | 1 | 2 | True | 1 | ROZPOCET
60 | K | 894171 | ŠACHTY KANALIZAČ Z BETON DÍLCŮ NA POTRUBÍ DN DO 1000MM | KUS | 2 |  | 0 | 2024_OTSKP |  |  | základní |  | 0 | 0 | 0 | 0 | 0 | 4 | K | 1 |  |  |  | ROZPOCET |  |  |  |  | 0 | 0 | 0 | 0 | 0 | 1 | 0 | 4 | 295121104
| PP |  | Prefabirkované šachty DN1500 vč. litinového poklopu DN600, přechodové desky DN1500/DN1000, výšky do 3,0m, kompletní dodávka a montáž vč. stupadel a povrchovou úpravou Prefabrikované dno bude dodáno s podestou vytvarovanou z tvrzeného betonu s nátěrem. Veškeré vnitřní spáry mezi jednotlivými prefabrikáty budou vyspraveny a vymazány maltovou směsí LITINOVÝ POKLOP ZATÍŽENÍ E600 - ZPEVNĚNÝ POVRCH LITINOVÝ POKLOP ZATÍŽENÍ B125 - NEZPEVNĚNÝ POVRCH | [15 empty] | PP | 1
| PSC |  | Poznámka k souboru cen: Položka zahrnuje: - poklopy s rámem, mříže s rámem, stupadla, žebříky, stropy z bet. dílců a pod. - předepsané betonové skruže, prefabrikované nebo monolitické betonové dno - dodání dílce požadovaného tvaru a vlastností, jeho skladování, doprava a osazení do definitivní polohy, včetně komplexní technologie výroby a montáže dílců, ošetření a ochrana dílců, - u dílců železobetonových a předpjatých veškerá výztuž, případně i tuhé kovové prvky a závěsná oka, - úpravy a zařízení pro uložení a transport dílce, - veškeré požadované úpravy dílců, včetně doplňkových konstrukcí a vybavení, - sestavení dílce na stavbě včetně montážních zařízení, plošin a prahů a pod., - výplň, těsnění a tmelení spár a spojů, - očištění a ošetření úložných ploch, - zednické výpomoce pro montáž dílců, - označení dílce výrobním štítkem nebo jiným způsobem, - úpravy dílce pro dodržení požadované přesnosti jeho osazení, včetně případných měření, - veškerá zařízení pro zajištění stability v každém okamžiku - předepsané podkladní konstrukce Položka nezahrnuje: - x | [15 empty] | PSC | 1
| VV |  | "viz TZ př.č. D.1.1.3.1.2 a v.č. D.1.1.3.2.1 až 14, situace C3 | [15 empty] | VV | 1 | 1 | True | 0 | ROZPOCET
| VV | A68 | "Stoka BB1-přeložka" 2 |  | 2 | [13 empty] | VV | 1 | 2 | True | 1 | ROZPOCET
61 | K | 89915.a | STUPADLA (A POD) | KUS | 20 |  | 0 | 2024_OTSKP |  |  | základní |  | 0 | 0 | 0 | 0 | 0 | 4 | K | 1 |  |  |  | ROZPOCET |  |  |  |  | 0 | 0 | 0 | 0 | 0 | 1 | 0 | 4 | 606364856
| PP |  | Ocelové stupadlo nebo madlo s PE povlakem dl.218mm | [15 empty] | PP | 1
| PSC |  | Poznámka k souboru cen: Položka zahrnuje: - veškerý materiál, výrobky a polotovary - mimostaveništní a vnitrostaveništní dopravy (rovněž přesuny), včetně naložení a složení,případně s uložením Položka nezahrnuje: - x | [15 empty] | PSC | 1
| VV |  | "viz TZ př.č. D.1.1.3.1.2 a v.č. D.1.1.3.2.1 až 14, situace C3, statika D.2.1.1 až 9 | [15 empty] | VV | 1 | 1 | True | 0 | ROZPOCET
| VV |  | "plochy dle autocad | [15 empty] | VV | 1 | 1 | True | 0 | ROZPOCET
| VV | A69 | "Atyp monol. šachta Šd10n" 5 |  | 5 | [13 empty] | VV | 1 | 2 | True | 0 | ROZPOCET
| VV | B69 | "Atyp monol. šachta Šd11n" 5 |  | 5 | [13 empty] | VV | 1 | 2 | True | 0 | ROZPOCET
| VV | C69 | "Atyp monol. šachta Šd15n" 5 |  | 5 | [13 empty] | VV | 1 | 2 | True | 0 | ROZPOCET
| VV | D69 | "Atyp monol. šachta Šd16n" 5 |  | 5 | [13 empty] | VV | 1 | 2 | True | 0 | ROZPOCET
| VV | E69 | A69+B69+C69+D69 |  | 20 | [13 empty] | VV | 1 | 2 | True | 1 | ROZPOCET
62 | K | 89915.b | STUPADLA (A POD) | KUS | 11 |  | 0 | 2024_OTSKP |  |  | základní |  | 0 | 0 | 0 | 0 | 0 | 4 | K | 1 |  |  |  | ROZPOCET |  |  |  |  | 0 | 0 | 0 | 0 | 0 | 1 | 0 | 4 | 49749791
| PP |  | Kapsové stupadlo | [15 empty] | PP | 1
| PSC |  | Poznámka k souboru cen: Položka zahrnuje: - veškerý materiál, výrobky a polotovary - mimostaveništní a vnitrostaveništní dopravy (rovněž přesuny), včetně naložení a složení,případně s uložením Položka nezahrnuje: - x | [15 empty] | PSC | 1
| VV |  | "viz TZ př.č. D.1.1.3.1.2 a v.č. D.1.1.3.2.1 až 14, situace C3, statika D.2.1.1 až 9 | [15 empty] | VV | 1 | 1 | True | 0 | ROZPOCET
| VV |  | "plochy dle autocad | [15 empty] | VV | 1 | 1 | True | 0 | ROZPOCET
| VV | A71 | "Atyp monol. šachta Šd10n" 2 |  | 2 | [13 empty] | VV | 1 | 2 | True | 0 | ROZPOCET
| VV | B71 | "Atyp monol. šachta Šd11n" 2+1 |  | 3 | [13 empty] | VV | 1 | 2 | True | 0 | ROZPOCET
| VV | C71 | "Atyp monol. šachta Šd15n" 2+1 |  | 3 | [13 empty] | VV | 1 | 2 | True | 0 | ROZPOCET
| VV | D71 | "Atyp monol. šachta Šd16n" 2+1 |  | 3 | [13 empty] | VV | 1 | 2 | True | 0 | ROZPOCET
| VV | E71 | A71+B71+C71+D71 |  | 11 | [13 empty] | VV | 1 | 2 | True | 1 | ROZPOCET
63 | K | 891371R | STĚNOVÁ TĚSNÍCÍ VLOŽKA DN1000-DN1100 PÍSKOVANÁ VLOŽENÁ DO BEDNĚNÍ | KUS | 5 |  | 0 |  |  |  | základní |  | 0 | 0 | 0 | 0 | 0 | 4 | K | 1 |  |  |  | ROZPOCET |  |  |  |  | 0 | 0 | 0 | 0 | 0 | 1 | 0 | 4 | 216664659
| PP |  | PRO SKLL POTRUBÍ | [15 empty] | PP | 1
| PSC |  | Poznámka k souboru cen: Položka zahrnuje: - kompletní montáž dle technologického předpisu - dodávku armatury - mimostaveništní a vnitrostaveništní dopravu Položka nezahrnuje: - x | [15 empty] | PSC | 1
| VV |  | "viz TZ př.č. D.1.1.3.1.2 a v.č. D.1.1.3.2.1 až 14, situace C3, statika D.2.1.1 až 9 | [15 empty] | VV | 1 | 1 | True | 0 | ROZPOCET
| VV |  | "plochy dle autocad | [15 empty] | VV | 1 | 1 | True | 0 | ROZPOCET
| VV | A70 | "Atyp monol. šachta Šd10n" 2 |  | 2 | [13 empty] | VV | 1 | 2 | True | 0 | ROZPOCET
| VV | B70 | "Atyp monol. šachta Šd11n" 1 |  | 1 | [13 empty] | VV | 1 | 2 | True | 0 | ROZPOCET
| VV | C70 | "Atyp monol. šachta Šd15n" 1 |  | 1 | [13 empty] | VV | 1 | 2 | True | 0 | ROZPOCET
| VV | D70 | "Atyp monol. šachta Šd16n" 1 |  | 1 | [13 empty] | VV | 1 | 2 | True | 0 | ROZPOCET
| VV | E70 | A70+B70+C70+D70 |  | 5 | [13 empty] | VV | 1 | 2 | True | 1 | ROZPOCET
64 | K | 899524 | OBETONOVÁNÍ POTRUBÍ Z PROSTÉHO BETONU DO C25/30 | M3 | 1.677 |  | 0 | 2024_OTSKP |  |  | základní |  | 0 | 0 | 0 | 0 | 0 | 4 | K | 1 |  |  |  | ROZPOCET |  |  |  |  | 0 | 0 | 0 | 0 | 0 | 1 | 0 | 4 | -193097581
| PP |  | PB C25/30 XF1 | [15 empty] | PP | 1
| PSC |  | Poznámka k souboru cen: Položka zahrnuje: - dodání čerstvého betonu (betonové směsi) požadované kvality, jeho uložení do požadovaného tvaru při jakékoliv hustotě výztuže, konzistenci čerstvého betonu a způsobu hutnění, ošetření a ochranu betonu, - zhotovení nepropustného, mrazuvzdorného betonu a betonu požadované trvanlivosti a vlastností, - užití potřebných přísad a technologií výroby betonu, - zřízení pracovních a dilatačních spar, včetně potřebných úprav, výplně, vložek, opracování, očištění a ošetření, - bednění požadovaných konstr. (i ztracené) s úpravou dle požadované kvality povrchu betonu, včetně odbedňovacích a odskružovacích prostředků, - podpěrné konstr. (skruže) a lešení všech druhů pro bednění, uložení čerstvého betonu, výztuže a doplňkových konstr., vč. požadovaných otvorů, ochranných a bezpečnostních opatření a základů těchto konstrukcí a lešení, - vytvoření kotevních čel, kapes, nálitků, a sedel, - zřízení všech požadovaných otvorů, kapes, výklenků, prostupů, dutin, drážek a pod., vč. ztížení práce a úprav kolem nich, - úpravy pro osazení výztuže, doplňkových konstrukcí a vybavení, - úpravy povrchu pro položení požadované izolace, povlaků a nátěrů, případně vyspravení, - ztížení práce u kabelových a injektážních trubek a ostatních zařízení osazovaných do betonu, - konstrukce betonových kloubů, upevnění kotevních prvků a doplňkových konstrukcí, - nátěry zabraňující soudržnost betonu a bednění, - výplň, těsnění a tmelení spar a spojů, - opatření povrchů betonu izolací proti zemní vlhkosti v částech, kde přijdou do styku se zeminou nebo kamenivem, - případné zřízení spojovací vrstvy u základů, - úpravy pro osazení zařízení ochrany konstrukce proti vlivu bludných proudů Položka nezahrnuje: - x | [15 empty] | PSC | 1
| VV |  | "viz TZ př.č. D.1.1.3.1.2 a v.č. D.1.1.3.2.1 až 14, situace C3 | [15 empty] | VV | 1 | 1 | True | 0 | ROZPOCET
| VV |  | "Nové šachty | [15 empty] | VV | 1 | 1 | True | 0 | ROZPOCET
| VV | A73 | "Atyp monol. šachta Šd10n" 3,14*0,8*0,8*0,6--3,14*0,5*0,5*0,6 |  | 1.677 | [13 empty] | VV | 1 | 2 | True | 1 | ROZPOCET
65 | K | 89914.a | ŠACHTOVÉ BETONOVÉ SKRUŽE SAMOSTATNÉ | KUS | 6 |  | 0 | 2024_OTSKP |  |  | základní |  | 0 | 0 | 0 | 0 | 0 | 4 | K | 1 |  |  |  | ROZPOCET |  |  |  |  | 0 | 0 | 0 | 0 | 0 | 1 | 0 | 4 | 454430445
| PP |  | Vyrovnávací prstenec prefa DN600, výška dle potřeby 40-120mm Veškeré vnitřní spáry mezi jednotlivými prefabrikáty budou vyspraveny a vymazány maltovou směsí Utěsnění mezi prstencem a stropní deskou bude pomocí bobtnavého pásku po obvodu a krycí spádovou betonovou mazaninou v tl.50-70mm | [15 empty] | PP | 1
| PSC |  | Poznámka k souboru cen: Položka zahrnuje: - veškerý materiál, výrobky a polotovary - mimostaveništní a vnitrostaveništní dopravy (rovněž přesuny), včetně naložení a složení,případně s uložením Položka nezahrnuje: - x | [15 empty] | PSC | 1
| VV |  | "viz TZ př.č. D.1.1.3.1.2 a v.č. D.1.1.3.2.1 až 14, situace C3 | [15 empty] | VV | 1 | 1 | True | 0 | ROZPOCET
| VV |  | "Nové šachty | [15 empty] | VV | 1 | 1 | True | 0 | ROZPOCET
| VV | A74 | "Atyp monol. šachta Šd11n" 2 |  | 2 | [13 empty] | VV | 1 | 2 | True | 0 | ROZPOCET
| VV | B74 | "Atyp monol. šachta Šd15n" 2 |  | 2 | [13 empty] | VV | 1 | 2 | True | 0 | ROZPOCET
| VV | C74 | "Atyp monol. šachta Šd16n" 2 |  | 2 | [13 empty] | VV | 1 | 2 | True | 0 | ROZPOCET
| VV | D74 | A74+B74+C74 |  | 6 | [13 empty] | VV | 1 | 2 | True | 1 | ROZPOCET
66 | K | 89914.b | ŠACHTOVÉ BETONOVÉ SKRUŽE SAMOSTATNÉ | KUS | 1 |  | 0 | 2024_OTSKP |  |  | základní |  | 0 | 0 | 0 | 0 | 0 | 4 | K | 1 |  |  |  | ROZPOCET |  |  |  |  | 0 | 0 | 0 | 0 | 0 | 1 | 0 | 4 | -1126745717
| PP |  | skruž betonová přechodová prefa 62,5/100x60x12cm, stupadla poplastovaná kapsová Veškeré vnitřní spáry mezi jednotlivými prefabrikáty budou vyspraveny a vymazány maltovou směsí | [15 empty] | PP | 1
| PSC |  | Poznámka k souboru cen: Položka zahrnuje: - veškerý materiál, výrobky a polotovary - mimostaveništní a vnitrostaveništní dopravy (rovněž přesuny), včetně naložení a složení,případně s uložením Položka nezahrnuje: - x | [15 empty] | PSC | 1
| VV |  | "viz TZ př.č. D.1.1.3.1.2 a v.č. D.1.1.3.2.1 až 14, situace C3 | [15 empty] | VV | 1 | 1 | True | 0 | ROZPOCET
| VV |  | "Nové šachty, šachta v zeleni | [15 empty] | VV | 1 | 1 | True | 0 | ROZPOCET
| VV | A75 | "Atyp monol. šachta Šd10n" 1 |  | 1 | [13 empty] | VV | 1 | 2 | True | 1 | ROZPOCET
| D | 9 | Ostatní konstrukce a práce |  |  |  | 0 | [5 empty] | 0 |  | 0 |  | 0 | 1 | D | 0 |  |  |  | ROZPOCET | [10 empty] | 0
67 | K | 915111 | VODOROVNÉ DOPRAVNÍ ZNAČENÍ BARVOU HLADKÉ - DODÁVKA A POKLÁDKA | M2 | 20 |  | 0 | 2024_OTSKP |  |  | základní |  | 0 | 0 | 0 | 0 | 0 | 4 | K | 1 |  |  |  | ROZPOCET |  |  |  |  | 0 | 0 | 0 | 0 | 0 | 1 | 0 | 4 | 1025516675
| PP |  | Obnova značení, rozsah dle původního značení, pro potřeby rozpočtu uvažováno 20m2 | [15 empty] | PP | 1
| PSC |  | Poznámka k souboru cen: Položka zahrnuje: - dodání a pokládku nátěrového materiálu - předznačení a reflexní úpravu Položka nezahrnuje: - x Způsob měření: - měří se pouze natíraná plocha | [15 empty] | PSC | 1
| VV |  | "viz TZ př.č. D.1.1.3.1.2 a v.č. D.1.1.3.2.1 až 14, situace C3 | [15 empty] | VV | 1 | 1 | True | 0 | ROZPOCET
| VV |  | "Zpevněná plocha vjezdu, pro potřeby rozpočtu uvažováno 20m2 | [15 empty] | VV | 1 | 1 | True | 0 | ROZPOCET
| VV | A6 | 20 |  | 20 | [13 empty] | VV | 1 | 2 | True | 1 | ROZPOCET
68 | K | 91772 | OBRUBA Z DLAŽEBNÍCH KOSTEK DROBNÝCH | M | 6.908 |  | 0 | 2024_OTSKP |  |  | základní |  | 0 | 0 | 0 | 0 | 0 | 4 | K | 1 |  |  |  | ROZPOCET |  |  |  |  | 0 | 0 | 0 | 0 | 0 | 1 | 0 | 4 | 862453730
| PP |  | obdláždění poklopu dvojřádkem ze žulových kostek do betonu C25/30 XF1 | [15 empty] | PP | 1
| PSC |  | Poznámka k souboru cen: Položka zahrnuje: - dodání a pokládku jedné řady dlažebních kostek o rozměrech předepsaných zadávací dokumentací - betonové lože i boční betonovou opěrku Položka nezahrnuje: - x | [15 empty] | PSC | 1
| VV |  | "viz TZ př.č. D.1.1.3.1.2 a v.č. D.1.1.3.2.1 až 14, situace C3 | [15 empty] | VV | 1 | 1 | True | 0 | ROZPOCET
| VV |  | "Nové šachty, šachta v zeleni | [15 empty] | VV | 1 | 1 | True | 0 | ROZPOCET
| VV | A1 | "Atyp monol. šachta Šd10n" 2*3,14*0,55*2 |  | 6.908 | [13 empty] | VV | 1 | 2 | True | 1 | ROZPOCET
69 | K | 917224 | SILNIČNÍ A CHODNÍKOVÉ OBRUBY Z BETONOVÝCH OBRUBNÍKŮ ŠÍŘ 150MM | M | 28 |  | 0 | 2024_OTSKP |  |  | základní |  | 0 | 0 | 0 | 0 | 0 | 4 | K | 1 |  |  |  | ROZPOCET |  |  |  |  | 0 | 0 | 0 | 0 | 0 | 1 | 0 | 4 | -187232216
| PP |  | Silniční obrubník typ a rozměr dle původního Betonové lóže C25/30 XF3, tl.100mm | [15 empty] | PP | 1
| PSC |  | Poznámka k souboru cen: Položka zahrnuje: - dodání a pokládku betonových obrubníků o rozměrech předepsaných zadávací dokumentací - betonové lože i boční betonovou opěrku Položka nezahrnuje: - x | [15 empty] | PSC | 1
| VV |  | "viz TZ př.č. D.1.1.3.1.2 a v.č. D.1.1.3.2.1 až 14, situace C3 | [15 empty] | VV | 1 | 1 | True | 0 | ROZPOCET
| VV |  | "Zpevněná plocha vjezdu | [15 empty] | VV | 1 | 1 | True | 0 | ROZPOCET
| VV | A4 | "Dle TZ" 20 |  | 20 | [13 empty] | VV | 1 | 2 | True | 0 | ROZPOCET
| VV |  | "Zpevná plocha vozovka I/42 ŘSD | [15 empty] | VV | 1 | 1 | True | 0 | ROZPOCET
| VV | B4 | "Dle TZ" 8 |  | 8 | [13 empty] | VV | 1 | 2 | True | 0 | ROZPOCET
| VV | C4 | A4+B4 |  | 28 | [13 empty] | VV | 1 | 2 | True | 1 | ROZPOCET
70 | K | 917223 | SILNIČNÍ A CHODNÍKOVÉ OBRUBY Z BETONOVÝCH OBRUBNÍKŮ ŠÍŘ 100MM | M | 10 |  | 0 | 2024_OTSKP |  |  | základní |  | 0 | 0 | 0 | 0 | 0 | 4 | K | 1 |  |  |  | ROZPOCET |  |  |  |  | 0 | 0 | 0 | 0 | 0 | 1 | 0 | 4 | -695568706
| PP |  | Chodníkový obrubník typ a rozměr dle původního Betonové lóže C25/30 XF3, tl.100mm | [15 empty] | PP | 1
| PSC |  | Poznámka k souboru cen: Položka zahrnuje: - dodání a pokládku betonových obrubníků o rozměrech předepsaných zadávací dokumentací - betonové lože i boční betonovou opěrku Položka nezahrnuje: - x | [15 empty] | PSC | 1
| VV |  | "viz TZ př.č. D.1.1.3.1.2 a v.č. D.1.1.3.2.1 až 14, situace C3 | [15 empty] | VV | 1 | 1 | True | 0 | ROZPOCET
| VV |  | "Zpevněná plocha vjezdu | [15 empty] | VV | 1 | 1 | True | 0 | ROZPOCET
| VV | A5 | "Dle TZ" 10 |  | 10 | [13 empty] | VV | 1 | 2 | True | 1 | ROZPOCET
71 | K | 919111 | ŘEZÁNÍ ASFALTOVÉHO KRYTU VOZOVEK TL DO 50MM | M | 71 |  | 0 | 2024_OTSKP |  |  | základní |  | 0 | 0 | 0 | 0 | 0 | 4 | K | 1 |  |  |  | ROZPOCET |  |  |  |  | 0 | 0 | 0 | 0 | 0 | 1 | 0 | 4 | -909079468
| PP |  | ŘEZÁNÍ ASFALTOVÉHO KRYTU VOZOVEK TL DO 50MM | [15 empty] | PP | 1
| PSC |  | Poznámka k souboru cen: Položka zahrnuje: - řezání vozovkové vrstvy v předepsané tloušťce - spotřeba vody Položka nezahrnuje: - x | [15 empty] | PSC | 1
| VV |  | "viz TZ př.č. D.1.1.3.1.2 a v.č. D.1.1.3.2.1 až 14, situace C3 | [15 empty] | VV | 1 | 1 | True | 0 | ROZPOCET
| VV |  | "Zpevněná plocha vjezdu | [15 empty] | VV | 1 | 1 | True | 0 | ROZPOCET
| VV | A7 | "dle Autocad" 11+10+15 |  | 36 | [13 empty] | VV | 1 | 2 | True | 0 | ROZPOCET
| VV |  | "Zpevná plocha vozovka I/42 ŘSD | [15 empty] | VV | 1 | 1 | True | 0 | ROZPOCET
| VV | B7 | "Dle Autocad" 35 |  | 35 | [13 empty] | VV | 1 | 2 | True | 0 | ROZPOCET
| VV | C7 | A7+B7 |  | 71 | [13 empty] | VV | 1 | 2 | True | 1 | ROZPOCET
72 | K | 931314 | TĚSNĚNÍ DILATAČ SPAR ASF ZÁLIVKOU PRŮŘ DO 400MM2 | M | 71 |  | 0 | 2024_OTSKP |  |  | základní |  | 0 | 0 | 0 | 0 | 0 | 4 | K | 1 |  |  |  | ROZPOCET |  |  |  |  | 0 | 0 | 0 | 0 | 0 | 1 | 0 | 4 | 498091952
| PP |  | TĚSNĚNÍ DILATAČ SPAR ASF ZÁLIVKOU PRŮŘ DO 400MM2 | [15 empty] | PP | 1
| PSC |  | Poznámka k souboru cen: Položka zahrnuje: - dodávku a osazení předepsaného materiálu - očištění ploch spáry před úpravou - očištění okolí spáry po úpravě Položka nezahrnuje: - těsnící profil | [15 empty] | PSC | 1
73 | K | 966166 | BOURÁNÍ KONSTRUKCÍ ZE ŽELEZOBETONU S ODVOZEM DO 12KM | M3 | 63.593 |  | 0 | 2024_OTSKP |  |  | základní |  | 0 | 0 | 0 | 0 | 0 | 4 | K | 1 |  |  |  | ROZPOCET |  |  |  |  | 0 | 0 | 0 | 0 | 0 | 1 | 0 | 4 | 1816444222
| PP |  | vybourání stávajících šachet vč. poklopu s naložením a odvozem na skládku, odvozná vzdálenost v režii zhotovitele, rámy a poklopy budou na vyžádání odevzdáno provozovateli objemová hmotnost suti 2,2 t/m3 - ŽELEZOBETON | [15 empty] | PP | 1
| PSC |  | Poznámka k souboru cen: Položka zahrnuje: - rozbourání konstrukce bez ohledu na použitou technologii - veškeré pomocné konstrukce (lešení a pod.) - veškerou manipulaci s vybouranou sutí a hmotami včetně uložení na skládku - veškeré další práce plynoucí z technologického předpisu a z platných předpisů Položka nezahrnuje: - poplatek za skládku, který se vykazuje v položce 0141** (s výjimkou malého množství bouraného materiálu, kde je možné poplatek zahrnout do jednotkové ceny bourání – tento fakt musí být uveden v doplňujícím textu k položce) | [15 empty] | PSC | 1
| VV |  | "viz TZ př.č. D.1.1.8.1.2 a v.č. D.1.1.8.2. situace C3 | [15 empty] | VV | 1 | 1 | True | 0 | ROZPOCET
| VV |  | "stávající ŽB šachty | [15 empty] | VV | 1 | 1 | True | 0 | ROZPOCET
| VV | A13 | "1364543" 3,2*2,2*2,13-2,6*1,6*1,53 |  | 8.63 | [13 empty] | VV | 1 | 2 | True | 0 | ROZPOCET
| VV | B13 | "otvory" -3,14*0,55*0,55*0,3-3,14*0,3*0,3*0,3 |  | -0.37 | [13 empty] | VV | 1 | 2 | True | 0 | ROZPOCET
| VV | C13 | "1364541" 2,92*2,9*2,08-2,32*2,3*1,48 |  | 9.716 | [13 empty] | VV | 1 | 2 | True | 0 | ROZPOCET
| VV | D13 | -3,14*0,55*0,55*0,3-3,14*0,5*0,5*0,3-3,14*0,3*0,3*0,3*2 |  | -0.69 | [13 empty] | VV | 1 | 2 | True | 0 | ROZPOCET
| VV | E13 | "1364540" 2,8*2,2*1,6-2,2*1,6*1 |  | 6.336 | [13 empty] | VV | 1 | 2 | True | 0 | ROZPOCET
| VV | F13 | "otvory" -3,14*0,3*0,3*0,3*2-3,14*0,25*0,25*0,3 |  | -0.228 | [13 empty] | VV | 1 | 2 | True | 0 | ROZPOCET
| VV | G13 | "1364601" 2,8*2,2*2,1-2,2*1,6*1,32 |  | 8.29 | [13 empty] | VV | 1 | 2 | True | 0 | ROZPOCET
| VV | H13 | "otvory" -3,14*0,5*0,5*0,3-3,14*0,3*0,3*0,48 |  | -0.371 | [13 empty] | VV | 1 | 2 | True | 0 | ROZPOCET
| VV | I13 | "1364599" 2,8*2,2*2,1-2,2*1,6*1,32 |  | 8.29 | [13 empty] | VV | 1 | 2 | True | 0 | ROZPOCET
| VV | J13 | "otvory" -3,14*0,5*0,5*0,3-3,14*0,3*0,3*0,48 |  | -0.371 | [13 empty] | VV | 1 | 2 | True | 0 | ROZPOCET
| VV | K13 | "1364597" 2,8*2,2*2,1-2,2*1,6*1,32 |  | 8.29 | [13 empty] | VV | 1 | 2 | True | 0 | ROZPOCET
| VV | L13 | "otvory" -3,14*0,5*0,5*0,3-3,14*0,3*0,3*0,48 |  | -0.371 | [13 empty] | VV | 1 | 2 | True | 0 | ROZPOCET
| VV | M13 | "1364580" 2,8*2,2*2,1-2,2*1,6*1,32 |  | 8.29 | [13 empty] | VV | 1 | 2 | True | 0 | ROZPOCET
| VV | N13 | "otvory" -3,14*0,5*0,5*0,3-3,14*0,3*0,3*0,48 |  | -0.371 | [13 empty] | VV | 1 | 2 | True | 0 | ROZPOCET
| VV | O13 | "1364578" 2,8*2,2*2,1-2,2*1,6*1,32 |  | 8.29 | [13 empty] | VV | 1 | 2 | True | 0 | ROZPOCET
| VV | P13 | "otvory" -3,14*0,5*0,5*0,3-3,14*0,3*0,3*0,48 |  | -0.371 | [13 empty] | VV | 1 | 2 | True | 0 | ROZPOCET
| VV | Q13 | "komínky" 3,14*0,5*0,5*(0,64+0,26+0,26+0,26+0,26+0,26)-3,14*0,3*0,3*(0,64+0,26+0,26+0,26+0,26+0,26)-3,14*0,5*0,5*0,3-3,14*0,3*0,3*0,48 |  | 0.604 | [13 empty] | VV | 1 | 2 | True | 0 | ROZPOCET
| VV | R13 | A13+B13+C13+D13+E13+F13+G13+H13+I13+J13+K13+L13+M13+N13+O13+P13+Q13 |  | 63.593 | [13 empty] | VV | 1 | 2 | True | 1 | ROZPOCET
74 | K | 969234 | VYBOURÁNÍ POTRUBÍ DN DO 200MM KANALIZAČ | M | 4.6 |  | 0 | 2024_OTSKP |  |  | základní |  | 0 | 0 | 0 | 0 | 0 | 4 | K | 1 |  |  |  | ROZPOCET |  |  |  |  | 0 | 0 | 0 | 0 | 0 | 1 | 0 | 4 | 846082359
| PP |  | vybourání kameninového potrubí DN600 s naložením na dopravní prostředek, odvozná vzdálenost v režii zhotovitele objemová hmotnost suti 2,3 t/m3 - KAMENINA | [15 empty] | PP | 1
| PSC |  | Poznámka k souboru cen: Položka zahrnuje: - veškerou manipulaci s vybouranou sutí a hmotami včetně uložení na skládku - veškeré další práce plynoucí z technologického předpisu a z platných předpisů Položka nezahrnuje: - poplatek za skládku, který se vykazuje v položce 0141** (s výjimkou malého množství bouraného materiálu, kde je možné poplatek zahrnout do jednotkové ceny bourání – tento fakt musí být uveden v doplňujícím textu k položce) | [15 empty] | PSC | 1
| VV |  | "viz TZ př.č. D.1.1.3.1.2 a v.č. D.1.1.3.2.1 až 14, situace C3 | [15 empty] | VV | 1 | 1 | True | 0 | ROZPOCET
| VV | A15 | "Dle TZ, KAM DN150" 1,6+3 |  | 4.6 | [13 empty] | VV | 1 | 2 | True | 1 | ROZPOCET
75 | K | 969258 | VYBOURÁNÍ POTRUBÍ DN DO 600MM KANALIZAČ | M | 8.02 |  | 0 | 2024_OTSKP |  |  | základní |  | 0 | 0 | 0 | 0 | 0 | 4 | K | 1 |  |  |  | ROZPOCET |  |  |  |  | 0 | 0 | 0 | 0 | 0 | 1 | 0 | 4 | -1819914231
| PP |  | vybourání betonového potrubí DN600 s naložením na dopravní prostředek, odvozná vzdálenost v režii zhotovitele objemová hmotnost suti 2,1 t/m3 - BETON | [15 empty] | PP | 1
| PSC |  | Poznámka k souboru cen: Položka zahrnuje: - veškerou manipulaci s vybouranou sutí a hmotami včetně uložení na skládku - veškeré další práce plynoucí z technologického předpisu a z platných předpisů Položka nezahrnuje: - poplatek za skládku, který se vykazuje v položce 0141** (s výjimkou malého množství bouraného materiálu, kde je možné poplatek zahrnout do jednotkové ceny bourání – tento fakt musí být uveden v doplňujícím textu k položce) | [15 empty] | PSC | 1
| VV |  | "viz TZ př.č. D.1.1.3.1.2 a v.č. D.1.1.3.2.1 až 14, situace C3 | [15 empty] | VV | 1 | 1 | True | 0 | ROZPOCET
| VV | A9 | "Dle TZ, BT DN600" 8,02 |  | 8.02 | [13 empty] | VV | 1 | 2 | True | 1 | ROZPOCET
76 | K | 969271.a | VYBOURÁNÍ POTRUBÍ DN DO 1000MM KANALIZAČ | M | 141.37 |  | 0 | 2024_OTSKP |  |  | základní |  | 0 | 0 | 0 | 0 | 0 | 4 | K | 1 |  |  |  | ROZPOCET |  |  |  |  | 0 | 0 | 0 | 0 | 0 | 1 | 0 | 4 | -904586002
| PP |  | vybourání betonového potrubí DN1000 s naložením na dopravní prostředek, odvozná vzdálenost v režii zhotovitele objemová hmotnost suti 2,1 t/m3 - BETON | [15 empty] | PP | 1
| PSC |  | Poznámka k souboru cen: Položka zahrnuje: - veškerou manipulaci s vybouranou sutí a hmotami včetně uložení na skládku - veškeré další práce plynoucí z technologického předpisu a z platných předpisů Položka nezahrnuje: - poplatek za skládku, který se vykazuje v položce 0141** (s výjimkou malého množství bouraného materiálu, kde je možné poplatek zahrnout do jednotkové ceny bourání – tento fakt musí být uveden v doplňujícím textu k položce) | [15 empty] | PSC | 1
| VV |  | "viz TZ př.č. D.1.1.3.1.2 a v.č. D.1.1.3.2.1 až 14, situace C3 | [15 empty] | VV | 1 | 1 | True | 0 | ROZPOCET
| VV | A10 | "Dle TZ, BT DN1000" 48,62+50,78+41,97 |  | 141.37 | [13 empty] | VV | 1 | 2 | True | 1 | ROZPOCET
77 | K | 969271.b | VYBOURÁNÍ POTRUBÍ DN DO 1000MM KANALIZAČ | M | 16.57 |  | 0 | 2024_OTSKP |  |  | základní |  | 0 | 0 | 0 | 0 | 0 | 4 | K | 1 |  |  |  | ROZPOCET |  |  |  |  | 0 | 0 | 0 | 0 | 0 | 1 | 0 | 4 | 819919262
| PP |  | vybourání sklolaminátového potrubí DN1000 s naložením na dopravní prostředek, odvozná vzdálenost v režii zhotovitele objemová hmotnost suti 2,0 t/m3 - SKLOLAMINÁT | [15 empty] | PP | 1
| PSC |  | Poznámka k souboru cen: Položka zahrnuje: - veškerou manipulaci s vybouranou sutí a hmotami včetně uložení na skládku - veškeré další práce plynoucí z technologického předpisu a z platných předpisů Položka nezahrnuje: - poplatek za skládku, který se vykazuje v položce 0141** (s výjimkou malého množství bouraného materiálu, kde je možné poplatek zahrnout do jednotkové ceny bourání – tento fakt musí být uveden v doplňujícím textu k položce) | [15 empty] | PSC | 1
| VV |  | "viz TZ př.č. D.1.1.3.1.2 a v.č. D.1.1.3.2.1 až 14, situace C3 | [15 empty] | VV | 1 | 1 | True | 0 | ROZPOCET
| VV | A11 | "Dle TZ, SKLL DN1000" 8,55+8,02 |  | 16.57 | [13 empty] | VV | 1 | 2 | True | 1 | ROZPOCET
78 | K | 969272 | VYBOURÁNÍ POTRUBÍ DN DO 1200MM KANALIZAČ | M | 24.365 |  | 0 | 2024_OTSKP |  |  | základní |  | 0 | 0 | 0 | 0 | 0 | 4 | K | 1 |  |  |  | ROZPOCET |  |  |  |  | 0 | 0 | 0 | 0 | 0 | 1 | 0 | 4 | -2122825632
| PP |  | vybourání sklolaminátového potrubí DN1100 s naložením na dopravní prostředek, odvozná vzdálenost v režii zhotovitele objemová hmotnost suti 2,0 t/m3 - SKLOLAMINÁT | [15 empty] | PP | 1
| PSC |  | Poznámka k souboru cen: Položka zahrnuje: - veškerou manipulaci s vybouranou sutí a hmotami včetně uložení na skládku - veškeré další práce plynoucí z technologického předpisu a z platných předpisů Položka nezahrnuje: - poplatek za skládku, který se vykazuje v položce 0141** (s výjimkou malého množství bouraného materiálu, kde je možné poplatek zahrnout do jednotkové ceny bourání – tento fakt musí být uveden v doplňujícím textu k položce) | [15 empty] | PSC | 1
| VV |  | " viz TZ př.č. D.1.1.3.1.2 a v.č. D.1.1.3.2.1 až 14, situace C3 | [15 empty] | VV | 1 | 1 | True | 0 | ROZPOCET
| VV | A12 | "Dle TZ, SKLL DN1100" 14,335+10,03 |  | 24.365 | [13 empty] | VV | 1 | 2 | True | 1 | ROZPOCET
79 | K | 966156 | BOURÁNÍ KONSTRUKCÍ Z PROST BETONU S ODVOZEM DO 12KM | M3 | 73.34 |  | 0 | 2024_OTSKP |  |  | základní |  | 0 | 0 | 0 | 0 | 0 | 4 | K | 1 |  |  |  | ROZPOCET |  |  |  |  | 0 | 0 | 0 | 0 | 0 | 1 | 0 | 4 | 688589717
| PP |  | Betonové sedlo brouraného betonového potrubí DN600 a DN1000 | [15 empty] | PP | 1
| PSC |  | Poznámka k souboru cen: Položka zahrnuje: - rozbourání konstrukce bez ohledu na použitou technologii - veškeré pomocné konstrukce (lešení a pod.) - veškerou manipulaci s vybouranou sutí a hmotami včetně uložení na skládku - veškeré další práce plynoucí z technologického předpisu a z platných předpisů Položka nezahrnuje: - poplatek za skládku, který se vykazuje v položce 0141** (s výjimkou malého množství bouraného materiálu, kde je možné poplatek zahrnout do jednotkové ceny bourání – tento fakt musí být uveden v doplňujícím textu k položce) | [15 empty] | PSC | 1
| VV |  | "viz TZ př.č. D.1.1.3.1.2 a v.č. D.1.1.3.2.1 až 14, situace C3 | [15 empty] | VV | 1 | 1 | True | 0 | ROZPOCET
| VV | A14 | "Dle TZ, BT DN600" 1*0,205*8,02 |  | 1.644 | [13 empty] | VV | 1 | 2 | True | 0 | ROZPOCET
| VV | B14 | "Dle TZ, BT DN1000" 1,47*0,345*(48,62+50,78+41,97) |  | 71.696 | [13 empty] | VV | 1 | 2 | True | 0 | ROZPOCET
| VV | C14 | A14+B14 |  | 73.34 | [13 empty] | VV | 1 | 2 | True | 1 | ROZPOCET
80 | K | 9761R5 | PROVEDENÍ PROSTUPU JÁDROVÝM ODVRTEM DN200 V BETONOVÉ STĚNĚ PORUBÍ PRO POTRUBÍ DN150 A OSAZENÍ NAPOJOVACÍHO HRDLA, VČ. UTĚSNĚNÍ , VČ. DODÁVKY MATERIÁLŮ | KS | 4 |  | 0 |  |  |  | základní |  | 0 | 0 | 0 | 0 | 0 | 4 | K | 1 |  |  |  | ROZPOCET |  |  |  |  | 0 | 0 | 0 | 0 | 0 | 1 | 0 | 4 | 1305593536
| PP |  | V CENĚ POLOŽKY JE ODVOZ DO 10-TI KM A LIKVIDACE SUTÍ PO PROVEDENÍ ODVRTU, VČ POPLATKU ZA SKLÁDKU NAPOJOVACÍ HRDLO DN150MM DÉLKY 300MM + TĚSĚNÍ Spoj bude z vnitřní strany vyhlazen vhodnou maltovou směsí a z vnější strany obetonován | [15 empty] | PP | 1
| VV |  | "viz TZ př.č. D.1.1.3.1.2 a v.č. D.1.1.3.2.1 až 14, situace C3 | [15 empty] | VV | 1 | 1 | True | 0 | ROZPOCET
| VV |  | "Napoejní KT potrubí na kanalizaci | [15 empty] | VV | 1 | 1 | True | 0 | ROZPOCET
| VV |  | "Stoka BB1-přeložka | [15 empty] | VV | 1 | 1 | True | 0 | ROZPOCET
| VV | A2 | "PK5" 1 |  | 1 | [13 empty] | VV | 1 | 2 | True | 0 | ROZPOCET
| VV | B2 | "PK6" 1 |  | 1 | [13 empty] | VV | 1 | 2 | True | 0 | ROZPOCET
| VV |  | "Stoka BB1-1-přeložka | [15 empty] | VV | 1 | 1 | True | 0 | ROZPOCET
| VV | C2 | "PK7" 1 |  | 1 | [13 empty] | VV | 1 | 2 | True | 0 | ROZPOCET
| VV | D2 | "UV12" 1 |  | 1 | [13 empty] | VV | 1 | 2 | True | 0 | ROZPOCET
| VV | E2 | A2+B2+C2+D2 |  | 4 | [13 empty] | VV | 1 | 2 | True | 1 | ROZPOCET
81 | K | 9761R6 | PROVEDENÍ PROSTUPU JÁDROVÝM ODVRTEM DN300 V BETONOVÉ STĚNĚ PORUBÍ PRO POTRUBÍ DN200 A OSAZENÍ NAPOJOVACÍHO HRDLA, VČ. UTĚSNĚNÍ , VČ. DODÁVKY MATERIÁLŮ | KS | 1 |  | 0 |  |  |  | základní |  | 0 | 0 | 0 | 0 | 0 | 4 | K | 1 |  |  |  | ROZPOCET |  |  |  |  | 0 | 0 | 0 | 0 | 0 | 1 | 0 | 4 | -1806157115
| PP |  | V CENĚ POLOŽKY JE ODVOZ DO 10-TI KM A LIKVIDACE SUTÍ PO PROVEDENÍ ODVRTU, VČ POPLATKU ZA SKLÁDKU NAPOJOVACÍ HRDLO DN200MM DÉLKY 350MM + TĚSĚNÍ Spoj bude z vnitřní strany vyhlazen vhodnou maltovou směsí a z vnější strany obetonován | [15 empty] | PP | 1
| VV |  | "viz TZ př.č. D.1.1.3.1.2 a v.č. D.1.1.3.2.1 až 14, situace C3 | [15 empty] | VV | 1 | 1 | True | 0 | ROZPOCET
| VV |  | "Napoejní KT potrubí na kanalizaci | [15 empty] | VV | 1 | 1 | True | 0 | ROZPOCET
| VV |  | "Stoka BB1-1-přeložka | [15 empty] | VV | 1 | 1 | True | 0 | ROZPOCET
| VV | A3 | "UV13" 1 |  | 1 | [13 empty] | VV | 1 | 2 | True | 1 | ROZPOCET
82 | K | 988,1-R | ZAFOUKÁNÍ POTRUBÍ CEMENTOPOPÍLKOVOU SMĚSÍ, VČ. DODÁVKY MATERIÁLU | M3 | 0.421 |  | 0 |  |  |  | základní |  | 0 | 0 | 0 | 0 | 0 | 4 | K | 1 |  |  |  | ROZPOCET |  |  |  |  | 0 | 0 | 0 | 0 | 0 | 1 | 0 | 4 | 630669970
| PP |  | ZAFOUKÁNÍ POTRUBÍ CEMENTOPOPÍLKOVOU SMĚSÍ, VČ. DODÁVKY MATERIÁLU | [15 empty] | PP | 1
| VV |  | "viz TZ př.č. D.1.1.3.1.2 a v.č. D.1.1.3.2.1 až 14, situace C3 | [15 empty] | VV | 1 | 1 | True | 0 | ROZPOCET
| VV | A16 | "Dle TZ, KAM DN150" 3,14*0,1*0,1*13,4 |  | 0.421 | [13 empty] | VV | 1 | 2 | True | 1 | ROZPOCET

## 0001 - SO 06 27 203.1b-03...
[9 empty] | >> skryté sloupce << | [9 empty] | {42f00d2f-6380-46c0-baa2-d99b4cbcf397} | [5 empty] | A5 | A5 | 21 | 2
[19 empty] | 0 | [5 empty] | B5 | B5 | 28 | 2
| KRYCÍ LIST SOUPISU PRACÍ | [8 empty] | v --- níže se nacházejí doplnkové a pomocné údaje k sestavám --- v | [8 empty] | False | [5 empty] | A6 | A6 | 8,3 | 2
[25 empty] | B6 | B6 | 3,2 | 2
| Stavba: | [23 empty] | C6 | C6 | 7,5 | 2
|  | Stavba 06 Železniční uzel Brno - městská infrastruktura, Ulice Bulvár 1.A etapa - propojení ul. Opuš | [22 empty] | D6 | D6 | 4,9 | 2
| Objekt: | [23 empty] | E6 | E6 | 23,9 | 2
|  | 01 - Stavba 06 Železniční uzel Brno - městská infrastruktura, Ulice Bulvár 1.A etapa - propojení ul. Opuš | [22 empty] | F6 | F6 | 27,5 | 2
| Soupis: | [23 empty] | A7 | A7 | 1 | 2
|  | 004 - SO 06 27 203-03 Odvodnění komunikací s retencí | [22 empty] | B7 | B7 | 1 | 2
| Úroveň 3: | [23 empty] | C7 | C7 | 1 | 2
|  | 0001 - SO 06 27 203.1b-03 Větev 1 (Bulvár) - 1.b část, kanalizace dešťová s retencí | [22 empty] | D7 | D7 | 1 | 2
[25 empty] | A8 | A8 | 2 | 2
| KSO: |  |  |  |  | CC-CZ: | [18 empty] | B8 | B8 | 3 | 2
| Místo: |  |  |  |  | Datum: | 9. 7. 2025 | [17 empty] | C8 | C8 | 3 | 2
[25 empty] | D8 | D8 | 2 | 2
| Zadavatel: |  |  |  |  | IČ: | [18 empty] | A12 | A12 | 14 | 2
|  | Statutární město Brno |  |  |  | DIČ: | [18 empty] | B12 | B12 | 4 | 2
[25 empty] | C12 | C12 | 13 | 2
| Uchazeč: |  |  |  |  | IČ: | Vyplň údaj | [17 empty] | D12 | D12 | 15 | 2
|  | Vyplň údaj |  |  |  | DIČ: | Vyplň údaj | [17 empty] | A1 | A1 | 51,4 | 2
[25 empty] | B1 | B1 | 49 | 2
| Projektant: |  |  |  |  | IČ: | [18 empty] | A2 | A2 | 1 | 2
|  | Sweco a.s., divize Morava |  |  |  | DIČ: | [18 empty] | B2 | B2 | 1 | 2
[25 empty] | C2 | C2 | 1 | 2
| Zpracovatel: |  |  |  |  | IČ: | [18 empty] | D2 | D2 | 1 | 2
[6 empty] | DIČ: | [18 empty] | A3 | A3 | 10,5 | 2
[25 empty] | B3 | B3 | 10,5 | 2
| Poznámka: | [23 empty] | C3 | C3 | 21 | 2
[25 empty] | A4 | A4 | 67,9 | 2
[25 empty] | B4 | B4 | 118 | 2
[25 empty] | C4 | C4 | 4 | 2
| Cena bez DPH | [5 empty] | 0 | [17 empty] | D4 | D4 | 126 | 2
[25 empty] | E4 | E4 | 6,5 | 2
|  |  | Základ daně |  |  | Sazba daně | Výše daně | [17 empty] | F4 | F4 | 80 | 2
| DPH | základní | 0 |  |  | 21% | 0 | [17 empty] | A13 | A13 | 5,39 | 2
|  | snížená | 0 |  |  | 15% | 0 | [17 empty] | B13 | B13 | 12,1 | 2
|  | zákl. přenesená | 0 |  |  | 21% | 0 | [17 empty] | A14 | A14 | 2,31 | 2
|  | sníž. přenesená | 0 |  |  | 15% | 0 | [17 empty] | B14 | B14 | 44,264 | 2
|  | nulová | 0 |  |  | 0% | 0 | [17 empty] | A15 | A15 | 4,523 | 2
[25 empty] | B15 | B15 | 0,9 | 2
| Cena s DPH |  |  | v | CZK |  | 0 | [17 empty] | C15 | C15 | 1,156 | 2
[25 empty] | A16 | A16 | 3,392 | 2
[25 empty] | B16 | B16 | 4,374 | 2
[25 empty] | C16 | C16 | 5,046 | 2
[25 empty] | A19 | A19 | 471,561 | 2
[25 empty] | B19 | B19 | -76,876 | 2
[25 empty] | C19 | C19 | -187,264 | 2
| Projektant |  |  | Zpracovatel | [20 empty] | D19 | D19 | -6,579 | 2
[25 empty] | E19 | E19 | -22,164 | 2
[25 empty] | F19 | F19 | -4,828 | 2
[25 empty] | G19 | G19 | -11,304 | 2
[25 empty] | A20 | A20 | 93,291 | 2
[25 empty] | B20 | B20 | 35,035 | 2
[25 empty] | C20 | C20 | 15,015 | 2
[25 empty] | D20 | D20 | 287,716 | 2
[25 empty] | E20 | E20 | 18,522 | 2
[25 empty] | F20 | F20 | 21,982 | 2
[25 empty] | A21 | A21 | 8,085 | 2
| Datum a podpis: |  | Razítko | Datum a podpis: |  |  | Razítko | [17 empty] | A23 | A23 | 52,5 | 2
[25 empty] | B23 | B23 | 1006 | 2
| Objednavatel |  |  | Uchazeč
| Datum a podpis: |  | Razítko | Datum a podpis: |  |  | Razítko
REKAPITULACE ČLENĚNÍ SOUPISU PRACÍ
Stavba:
Stavba 06 Železniční uzel Brno - městská infrastruktura, Ulice Bulvár 1.A etapa - propojení ul. Opuš
Objekt:
01 - Stavba 06 Železniční uzel Brno - městská infrastruktura, Ulice Bulvár 1.A etapa - propojení ul. Opuš
Soupis:
004 - SO 06 27 203-03 Odvodnění komunikací s retencí
Úroveň 3:
0001 - SO 06 27 203.1b-03 Větev 1 (Bulvár) - 1.b část, kanalizace dešťová s retencí
Místo: | [5 empty] | Datum: | 9. 7. 2025
Zadavatel: |  |  | Statutární město Brno |  |  | Projektant: | Sweco a.s., divize Morava
Uchazeč: |  |  | Vyplň údaj |  |  | Zpracovatel:
Kód dílu - Popis | [6 empty] | Cena celkem [CZK]
Náklady ze soupisu prací | [6 empty] | 0 | [12 empty] | -1
| 0 - Všeobecné konstrukce a práce | [5 empty] | 0
| 1 - Zemní práce | [5 empty] | 0
| 2 - Základy | [5 empty] | 0
| 4 - Vodorovné konstrukce | [5 empty] | 0
| 8 - Potrubí | [5 empty] | 0
| 9 - Ostatní konstrukce a práce | [5 empty] | 0
SOUPIS PRACÍ
Stavba:
Stavba 06 Železniční uzel Brno - městská infrastruktura, Ulice Bulvár 1.A etapa - propojení ul. Opuš
Objekt:
01 - Stavba 06 Železniční uzel Brno - městská infrastruktura, Ulice Bulvár 1.A etapa - propojení ul. Opuš
Soupis:
004 - SO 06 27 203-03 Odvodnění komunikací s retencí
Úroveň 3:
0001 - SO 06 27 203.1b-03 Větev 1 (Bulvár) - 1.b část, kanalizace dešťová s retencí
Místo: | [5 empty] | Datum: | 9. 7. 2025
Zadavatel: |  |  | Statutární město Brno |  |  | Projektant: | Sweco a.s., divize Morava
Uchazeč: |  |  | Vyplň údaj |  |  | Zpracovatel:
PČ | Typ | Kód | Popis | MJ | Množství | J.cena [CZK] | Cena celkem [CZK] | Cenová soustava |  |  | DPH | J. Nh [h] | Nh celkem [h] | J. hmotnost [t] | Hmotnost celkem [t] | J. suť [t] | Suť Celkem [t]
Náklady soupisu celkem | [6 empty] | 0 | [5 empty] | 0 |  | 0 |  | 0 |  | D | -1 | [14 empty] | 0
| D | 0 | Všeobecné konstrukce a práce |  |  |  | 0 | [5 empty] | 0 |  | 0 |  | 0 | 1 | D | 0 |  |  |  | ROZPOCET | [10 empty] | 0
1 | K | 014102.a | POPLATKY ZA SKLÁDKU - ZEMINA A KAMENÍ | T | 848.81 |  | 0 | 2024_OTSKP |  |  | základní |  | 0 | 0 | 0 | 0 | 0 | 4 | K | 1 |  |  |  | ROZPOCET |  |  |  |  | 0 | 0 | 0 | 0 | 0 | 1 | 0 | 4 | -244490215
| PP |  | objemová hmotnost suti 1,8 t/m3 - ZEMINA a KAMENÍ | [15 empty] | PP | 1
| PSC |  | Poznámka k souboru cen: Položka zahrnuje: - veškeré poplatky provozovateli skládky související s uložením odpadu na skládce. Položka nezahrnuje: - x | [15 empty] | PSC | 1
| VV |  | "přebytečná zemina z výkopu rýh | [15 empty] | VV | 1 | 1 | True | 0 | ROZPOCET
| VV |  | "výkop rýh viz pol.č. 132736 | [15 empty] | VV | 1 | 1 | True | 0 | ROZPOCET
| VV | A22 | 471,561 |  | 471.561 | [13 empty] | VV | 1 | 2 | True | 0 | ROZPOCET
| VV | B22 | "přepočet na tuny" 471,561*1,8 |  | 848.81 | [13 empty] | VV | 1 | 2 | True | 1 | ROZPOCET
| D | 1 | Zemní práce |  |  |  | 0 | [5 empty] | 0 |  | 0 |  | 0 | 1 | D | 0 |  |  |  | ROZPOCET | [10 empty] | 0
2 | K | 132736 | HLOUBENÍ RÝH ŠÍŘ DO 2M PAŽ I NEPAŽ TŘ. I, ODVOZ DO 12KM | M3 | 471.561 |  | 0 | 2024_OTSKP |  |  | základní |  | 0 | 0 | 0 | 0 | 0 | 4 | K | 1 |  |  |  | ROZPOCET |  |  |  |  | 0 | 0 | 0 | 0 | 0 | 1 | 0 | 4 | -1903037159
| PP |  | hloubení rýh, s naložením na dopravní prostředek a odvozem na skládku nebo mezideponii odvozná vzdálenost v režii zhotovitele množství zeminy na trvalou skládku: 471,561m3 | [15 empty] | PP | 1
| PSC |  | Poznámka k souboru cen: Položka zahrnuje: - vodorovnou a svislou dopravu, přemístění, přeložení, manipulace s výkopkem - kompletní provedení vykopávky nezapažené i zapažené - ošetření výkopiště po celou dobu práce v něm vč. klimatických opatření - ztížení vykopávek v blízkosti podzemního vedení, konstrukcí a objektů vč. jejich dočasného zajištění - ztížení pod vodou, v okolí výbušnin, ve stísněných prostorech a pod. - příplatek za lepivost - těžení po vrstvách, pásech a po jiných nutných částech (figurách) - čerpání vody vč. čerpacích jímek, potrubí a pohotovostní čerpací soupravy (viz ustanovení k pol. 1151,2) - potřebné snížení hladiny podzemní vody - těžení a rozpojování jednotlivých balvanů - vytahování a nošení výkopku - svahování a přesvah. svahů do konečného tvaru, výměna hornin v podloží a v pláni znehodnocené klimatickými vlivy - ruční vykopávky, odstranění kořenů a napadávek - pažení, vzepření a rozepření vč. přepažování (vyjma pažení záporového a štětových stěn) - úpravu, ochranu a očištění dna, základové spáry, stěn a svahů - odvedení nebo obvedení vody v okolí výkopiště a ve výkopišti - třídění výkopku - veškeré pomocné konstrukce umožňující provedení vykopávky (příjezdy, sjezdy, nájezdy, lešení, podpěr. konstr., přemostění, zpevněné plochy, zakrytí a pod.) Položka nezahrnuje: - uložení zeminy (na skládku, do násypu) ani poplatky za skládku, vykazují se v položce č.0141** | [15 empty] | PSC | 1
| VV |  | "viz TZ př.č. D.1.1.4.1.2 a v.č. D.1.1.4.2.1 až 9, situace C3 | [15 empty] | VV | 1 | 1 | True | 0 | ROZPOCET
| VV |  | "V zeleni tl.150mm, odstraněno v rámci přípravných prací viz SO 06 18 Komunikace a plochy | [15 empty] | VV | 1 | 1 | True | 0 | ROZPOCET
| VV | A20 | "KAM DN150" 51,4*1,1*(1,8-0,15) |  | 93.291 | [13 empty] | VV | 1 | 2 | True | 0 | ROZPOCET
| VV |  | "pro potřeby rozpočtu uvažována průměrná hloubka 0,8m | [15 empty] | VV | 1 | 1 | True | 0 | ROZPOCET
| VV | B20 | "PVC potrubí" "hladké, DN150" 49*1,1*(0,8-0,15) |  | 35.035 | [13 empty] | VV | 1 | 2 | True | 0 | ROZPOCET
| VV | C20 | "PVC potrubí drenážní plné, DN150, tl.100mm" 21*1,1*(0,8-0,15) |  | 15.015 | [13 empty] | VV | 1 | 2 | True | 0 | ROZPOCET
| VV | D20 | "PVC potrubí drenážní perforované, DN150, tl.100mm" 402,4*1,1*(0,8-0,15) |  | 287.716 | [13 empty] | VV | 1 | 2 | True | 0 | ROZPOCET
| VV | E20 | "rozšíření prefa šachty DN1000" 2,7*2,7*(1,05-0,15)*4-2,7*1,1*(0,8-0,15)*4 |  | 18.522 | [13 empty] | VV | 1 | 2 | True | 0 | ROZPOCET
| VV | F20 | "rozšíření prefa šachty" "DN1200" 2,9*2,9*(1,05-0,15)*4-2,9*1,1*(0,8-0,15)*4 |  | 21.982 | [13 empty] | VV | 1 | 2 | True | 0 | ROZPOCET
| VV | G20 | A20+B20+C20+D20+E20+F20 |  | 471.561 | [13 empty] | VV | 1 | 2 | True | 1 | ROZPOCET
3 | K | 17120 | ULOŽENÍ SYPANINY DO NÁSYPŮ A NA SKLÁDKY BEZ ZHUTNĚNÍ | M3 | 471.561 |  | 0 | 2024_OTSKP |  |  | základní |  | 0 | 0 | 0 | 0 | 0 | 4 | K | 1 |  |  |  | ROZPOCET |  |  |  |  | 0 | 0 | 0 | 0 | 0 | 1 | 0 | 4 | 1686436745
| PP |  | materiál z hloubení rýh | [15 empty] | PP | 1
| PSC |  | Poznámka k souboru cen: Položka zahrnuje: - kompletní provedení zemní konstrukce do předepsaného tvaru - ošetření úložiště po celou dobu práce v něm vč. klimatických opatření - ztížení v okolí vedení, konstrukcí a objektů a jejich dočasné zajištění - ztížení provádění ve ztížených podmínkách a stísněných prostorech - ztížené ukládání sypaniny pod vodu - ukládání po vrstvách a po jiných nutných částech (figurách) vč. dosypávek - spouštění a nošení materiálu - úprava, očištění a ochrana podloží a svahů - svahování, uzavírání povrchů svahů - udržování úložiště a jeho ochrana proti vodě - odvedení nebo obvedení vody v okolí úložiště a v úložišti - veškeré pomocné konstrukce umožňující provedení zemní konstrukce (příjezdy, sjezdy, nájezdy, lešení, podpěrné konstrukce, přemostění, zpevněné plochy, zakrytí a pod.) Položka nezahrnuje: - x | [15 empty] | PSC | 1
| VV |  | "viz hloubení rýh pol.č. 132736 | [15 empty] | VV | 1 | 1 | True | 0 | ROZPOCET
| VV | A18 | 471,561 |  | 471.561 | [13 empty] | VV | 1 | 2 | True | 1 | ROZPOCET
4 | K | 17481 | ZÁSYP JAM A RÝH Z NAKUPOVANÝCH MATERIÁLŮ | M3 | 162.546 |  | 0 | 2024_OTSKP |  |  | základní |  | 0 | 0 | 0 | 0 | 0 | 4 | K | 1 |  |  |  | ROZPOCET |  |  |  |  | 0 | 0 | 0 | 0 | 0 | 1 | 0 | 4 | 1429644594
| PP |  | BETONOVÝ RECKLÁT FRAKCE 0-63MM | [15 empty] | PP | 1
| PSC |  | Poznámka k souboru cen: položka zahrnuje: - kompletní provedení zemní konstrukce včetně nákupu a dopravy materiálu dle zadávací dokumentace - úprava ukládaného materiálu vlhčením, tříděním, promícháním nebo vysoušením, příp. jiné úpravy za účelem zlepšení jeho mech. vlastností - hutnění i různé míry hutnění - ošetření úložiště po celou dobu práce v něm vč. klimatických opatření - ztížení v okolí vedení, konstrukcí a objektů a jejich dočasné zajištění - ztížení provádění vč. hutnění ve ztížených podmínkách a stísněných prostorech - ztížené ukládání sypaniny pod vodu - ukládání po vrstvách a po jiných nutných částech (figurách) vč. dosypávek - spouštění a nošení materiálu - výměna částí zemní konstrukce znehodnocené klimatickými vlivy - udržování úložiště a jeho ochrana proti vodě - odvedení nebo obvedení vody v okolí úložiště a v úložišti - veškeré pomocné konstrukce umožňující provedení zemní konstrukce (příjezdy, sjezdy, nájezdy, lešení, podpěrné konstrukce, přemostění, zpevněné plochy, zakrytí a pod.) | [15 empty] | PSC | 1
| VV |  | "viz TZ př.č. D.1.1.4.1.2 a v.č. D.1.1.4.2.1 až 9, situace C3 | [15 empty] | VV | 1 | 1 | True | 0 | ROZPOCET
| VV |  | "ve zpevněných plochách | [15 empty] | VV | 1 | 1 | True | 0 | ROZPOCET
| VV |  | "hloubení rýh viz pol.č. 132736 | [15 empty] | VV | 1 | 1 | True | 0 | ROZPOCET
| VV | A19 | 471,561 |  | 471.561 | [13 empty] | VV | 1 | 2 | True | 0 | ROZPOCET
| VV |  | "lóže viz pol.č. 45157 | [15 empty] | VV | 1 | 1 | True | 0 | ROZPOCET
| VV | B19 | -17,49-46,574-12,812 |  | -76.876 | [13 empty] | VV | 1 | 2 | True | 0 | ROZPOCET
| VV |  | "obsyp viz pol.č. 17581 | [15 empty] | VV | 1 | 1 | True | 0 | ROZPOCET
| VV | C19 | -24,255-163,009 |  | -187.264 | [13 empty] | VV | 1 | 2 | True | 0 | ROZPOCET
| VV |  | "podkladní desky viz pol.č. 451314 | [15 empty] | VV | 1 | 1 | True | 0 | ROZPOCET
| VV | D19 | -6,579 |  | -6.579 | [13 empty] | VV | 1 | 2 | True | 0 | ROZPOCET
| VV |  | "obetonování viz pol.č. 899524 | [15 empty] | VV | 1 | 1 | True | 0 | ROZPOCET
| VV | E19 | -22,164 |  | -22.164 | [13 empty] | VV | 1 | 2 | True | 0 | ROZPOCET
| VV |  | "OP šachty DN1000 | [15 empty] | VV | 1 | 1 | True | 0 | ROZPOCET
| VV | F19 | -3,14*0,62*0,62*1*4 |  | -4.828 | [13 empty] | VV | 1 | 2 | True | 0 | ROZPOCET
| VV |  | "OP šachty DN1200 | [15 empty] | VV | 1 | 1 | True | 0 | ROZPOCET
| VV | G19 | -3,14*0,75*0,75*1,6*4 |  | -11.304 | [13 empty] | VV | 1 | 2 | True | 0 | ROZPOCET
| VV | H19 | A19+B19+C19+D19+E19+F19+G19 |  | 162.546 | [13 empty] | VV | 1 | 2 | True | 1 | ROZPOCET
5 | K | 17581.a | OBSYP POTRUBÍ A OBJEKTŮ Z NAKUPOVANÝCH MATERIÁLŮ | M3 | 24.255 |  | 0 | 2024_OTSKP |  |  | základní |  | 0 | 0 | 0 | 0 | 0 | 4 | K | 1 |  |  |  | ROZPOCET |  |  |  |  | 0 | 0 | 0 | 0 | 0 | 1 | 0 | 4 | 331235903
| PP |  | obsyp pískem frakce 0-8mm do výšky min. 30cm nad vrch potrubí | [15 empty] | PP | 1
| PSC |  | Poznámka k souboru cen: Položka zahrnuje: - kompletní provedení zemní konstrukce včetně nákupu a dopravy materiálu dle zadávací dokumentace - úprava ukládaného materiálu vlhčením, tříděním, promícháním nebo vysoušením, příp. jiné úpravy za účelem zlepšení jeho mech. vlastností - hutnění i různé míry hutnění - ošetření úložiště po celou dobu práce v něm vč. klimatických opatření - ztížení v okolí vedení, konstrukcí a objektů a jejich dočasné zajištění - ztížení provádění vč. hutnění ve ztížených podmínkách a stísněných prostorech - ztížené ukládání sypaniny pod vodu - ukládání po vrstvách a po jiných nutných částech (figurách) vč. dosypávek - spouštění a nošení materiálu - výměna částí zemní konstrukce znehodnocené klimatickými vlivy - ruční hutnění a výplň jam a prohlubní v podloží - úprava, očištění, ochrana a zhutnění podloží - svahování, hutnění a uzavírání povrchů svahů - zřízení lavic na svazích - udržování úložiště a jeho ochrana proti vodě - odvedení nebo obvedení vody v okolí úložiště a v úložišti - veškeré pomocné konstrukce umožňující provedení zemní konstrukce (příjezdy, sjezdy, nájezdy, lešení, podpěrné konstrukce, přemostění, zpevněné plochy, zakrytí a pod.) Položka nezahrnuje: - x Způsob měření: - zemina vytlačená potrubím o DN 180mm se od kubatury obsypů neodečítá | [15 empty] | PSC | 1
| VV |  | "viz TZ př.č. D.1.1.4.1.2 a v.č. D.1.1.4.2.1 až 9, situace C3 | [15 empty] | VV | 1 | 1 | True | 0 | ROZPOCET
| VV | A17 | "PVC potrubí, hladké, DN150, tl.100mm" 49*1,1*0,45 |  | 24.255 | [13 empty] | VV | 1 | 2 | True | 1 | ROZPOCET
6 | K | 17581.b | OBSYP POTRUBÍ A OBJEKTŮ Z NAKUPOVANÝCH MATERIÁLŮ | M3 | 163.009 |  | 0 | 2024_OTSKP |  |  | základní |  | 0 | 0 | 0 | 0 | 0 | 4 | K | 1 |  |  |  | ROZPOCET |  |  |  |  | 0 | 0 | 0 | 0 | 0 | 1 | 0 | 4 | -785415680
| PP |  | obsyp štěrkem frakce 8-16mm do výšky min. 20cm nad vrch potrubí | [15 empty] | PP | 1
| PSC |  | Poznámka k souboru cen: položka zahrnuje: - kompletní provedení zemní konstrukce včetně nákupu a dopravy materiálu dle zadávací dokumentace - úprava ukládaného materiálu vlhčením, tříděním, promícháním nebo vysoušením, příp. jiné úpravy za účelem zlepšení jeho mech. vlastností - hutnění i různé míry hutnění - ošetření úložiště po celou dobu práce v něm vč. klimatických opatření - ztížení v okolí vedení, konstrukcí a objektů a jejich dočasné zajištění - ztížení provádění vč. hutnění ve ztížených podmínkách a stísněných prostorech - ztížené ukládání sypaniny pod vodu - ukládání po vrstvách a po jiných nutných částech (figurách) vč. dosypávek - spouštění a nošení materiálu - výměna částí zemní konstrukce znehodnocené klimatickými vlivy - ruční hutnění a výplň jam a prohlubní v podloží - úprava, očištění, ochrana a zhutnění podloží - svahování, hutnění a uzavírání povrchů svahů - zřízení lavic na svazích - udržování úložiště a jeho ochrana proti vodě - odvedení nebo obvedení vody v okolí úložiště a v úložišti - veškeré pomocné konstrukce umožňující provedení zemní konstrukce (příjezdy, sjezdy, nájezdy, lešení, podpěrné konstrukce, přemostění, zpevněné plochy, zakrytí a pod.) - zemina vytlačená potrubím o DN do 180mm se od kubatury obsypů neodečítá | [15 empty] | PSC | 1
| VV |  | "viz TZ př.č. D.1.1.4.1.2 a v.č. D.1.1.4.2.1 až 9, situace C3 | [15 empty] | VV | 1 | 1 | True | 0 | ROZPOCET
| VV | A21 | "PVC potrubí drenážní plné, DN150, tl.100mm" 21*1,1*0,35 |  | 8.085 | [13 empty] | VV | 1 | 2 | True | 0 | ROZPOCET
| VV | B21 | "PVC potrubí drenážní perforované, DN150, tl.100mm" 402,4*1,1*0,35 |  | 154.924 | [13 empty] | VV | 1 | 2 | True | 0 | ROZPOCET
| VV | C21 | A21+B21"" |  | 163.009 | [13 empty] | VV | 1 | 2 | True | 1 | ROZPOCET
| D | 2 | Základy |  |  |  | 0 | [5 empty] | 0 |  | 0 |  | 0 | 1 | D | 0 |  |  |  | ROZPOCET | [10 empty] | 0
7 | K | 21197 | OPLÁŠTĚNÍ ODVODŇOVACÍCH ŽEBER Z GEOTEXTILIE | M2 | 1058.5 |  | 0 | 2024_OTSKP |  |  | základní |  | 0 | 0 | 0 | 0 | 0 | 4 | K | 1 |  |  |  | ROZPOCET |  |  |  |  | 0 | 0 | 0 | 0 | 0 | 1 | 0 | 4 | -1508794804
| PP |  | separační geotextilií 200 g/m2 | [15 empty] | PP | 1
| PSC |  | Poznámka k souboru cen: Položka zahrnuje: - dodávku a uložení předepsané fólie včetně potřebných přesahů - mimostaveništní a vnitrostaveništní dopravu Položka nezahrnuje: - x Způsob měření: - přesahy se nezapočítávají do výměry | [15 empty] | PSC | 1
| VV |  | "viz TZ př.č. D.1.1.4.1.2 a v.č. D.1.1.4.2.1 až 9, situace C3 | [15 empty] | VV | 1 | 1 | True | 0 | ROZPOCET
| VV |  | "uvažováno 2,5m2 na 1metr drenážního potrubí | [15 empty] | VV | 1 | 1 | True | 0 | ROZPOCET
| VV | A23 | "PVC potrubí drenážní plné, DN150, tl.100mm" 21*2,5 |  | 52.5 | [13 empty] | VV | 1 | 2 | True | 0 | ROZPOCET
| VV | B23 | "PVC potrubí drenážní perforované, DN150, tl.100mm" 402,4*2,5 |  | 1006 | [13 empty] | VV | 1 | 2 | True | 0 | ROZPOCET
| VV | C23 | A23+B23 |  | 1058.5 | [13 empty] | VV | 1 | 2 | True | 1 | ROZPOCET
| D | 4 | Vodorovné konstrukce |  |  |  | 0 | [5 empty] | 0 |  | 0 |  | 0 | 1 | D | 0 |  |  |  | ROZPOCET | [10 empty] | 0
8 | K | 45157.a | PODKLADNÍ A VÝPLŇOVÉ VRSTVY Z KAMENIVA TĚŽENÉHO | M3 | 17.49 |  | 0 | 2024_OTSKP |  |  | základní |  | 0 | 0 | 0 | 0 | 0 | 4 | K | 1 |  |  |  | ROZPOCET |  |  |  |  | 0 | 0 | 0 | 0 | 0 | 1 | 0 | 4 | 49791162
| PP |  | písek zrno 0-8mm | [15 empty] | PP | 1
| PSC |  | Poznámka k souboru cen: Položka zahrnuje: - dodávku předepsaného kameniva - mimostaveništní a vnitrostaveništní dopravu a jeho uložení - není-li v zadávací dokumentaci uvedeno jinak, jedná se o nakupovaný materiál Položka nezahrnuje: - x | [15 empty] | PSC | 1
| VV |  | "viz TZ př.č. D.1.1.4.1.2 a v.č. D.1.1.4.2.1 až 9, situace C3 | [15 empty] | VV | 1 | 1 | True | 0 | ROZPOCET
| VV | A13 | "PVC potrubí" "hladké, DN150, tl.100mm" 49*1,1*0,1 |  | 5.39 | [13 empty] | VV | 1 | 2 | True | 0 | ROZPOCET
| VV | B13 | "Plastová šachta DN400, tl.100mm" 1,1*1,1*10 |  | 12.1 | [13 empty] | VV | 1 | 2 | True | 0 | ROZPOCET
| VV | C13 | A13+B13 |  | 17.49 | [13 empty] | VV | 1 | 2 | True | 1 | ROZPOCET
9 | K | 45157.b | PODKLADNÍ A VÝPLŇOVÉ VRSTVY Z KAMENIVA TĚŽENÉHO | M3 | 46.574 |  | 0 | 2023_OTSKP |  |  | základní |  | 0 | 0 | 0 | 0 | 0 | 4 | K | 1 |  |  |  | ROZPOCET |  |  |  |  | 0 | 0 | 0 | 0 | 0 | 1 | 0 | 4 | 424519216
| PP |  | štěrk zrno 8-16mm | [15 empty] | PP | 1
| PSC |  | Poznámka k souboru cen: položka zahrnuje dodávku předepsaného kameniva, mimostaveništní a vnitrostaveništní dopravu a jeho uložení není-li v zadávací dokumentaci uvedeno jinak, jedná se o nakupovaný materiál | [15 empty] | PSC | 1
| VV |  | "viz TZ př.č. D.1.1.4.1.2 a v.č. D.1.1.4.2.1 až 9, situace C3 | [15 empty] | VV | 1 | 1 | True | 0 | ROZPOCET
| VV | A14 | "PVC potrubí drenážní plné, DN150, tl.100mm" 21*1,1*0,1 |  | 2.31 | [13 empty] | VV | 1 | 2 | True | 0 | ROZPOCET
| VV | B14 | "PVC potrubí drenážní perforované, DN150, tl.100mm" 402,4*1,1*0,1 |  | 44.264 | [13 empty] | VV | 1 | 2 | True | 0 | ROZPOCET
| VV | C14 | A14+B14 |  | 46.574 | [13 empty] | VV | 1 | 2 | True | 1 | ROZPOCET
10 | K | 451312 | PODKLADNÍ A VÝPLŇOVÉ VRSTVY Z PROSTÉHO BETONU C12/15 | M3 | 6.579 |  | 0 | 2024_OTSKP |  |  | základní |  | 0 | 0 | 0 | 0 | 0 | 4 | K | 1 |  |  |  | ROZPOCET |  |  |  |  | 0 | 0 | 0 | 0 | 0 | 1 | 0 | 4 | 1007772019
| PP |  | C12/15 X0 | [15 empty] | PP | 1
| PSC |  | Poznámka k souboru cen: - dodání čerstvého betonu (betonové směsi) požadované kvality, jeho uložení do požadovaného tvaru při jakékoliv hustotě výztuže, konzistenci čerstvého betonu a způsobu hutnění, ošetření a ochranu betonu, - zhotovení nepropustného, mrazuvzdorného betonu a betonu požadované trvanlivosti a vlastností, - užití potřebných přísad a technologií výroby betonu, - zřízení pracovních a dilatačních spar, včetně potřebných úprav, výplně, vložek, opracování, očištění a ošetření, - bednění požadovaných konstr. (i ztracené) s úpravou dle požadované kvality povrchu betonu, včetně odbedňovacích a odskružovacích prostředků, - podpěrné konstr. (skruže) a lešení všech druhů pro bednění, uložení čerstvého betonu, výztuže a doplňkových konstr., vč. požadovaných otvorů, ochranných a bezpečnostních opatření a základů těchto konstrukcí a lešení, - vytvoření kotevních čel, kapes, nálitků, a sedel, - zřízení všech požadovaných otvorů, kapes, výklenků, prostupů, dutin, drážek a pod., vč. ztížení práce a úprav kolem nich, - úpravy pro osazení výztuže, doplňkových konstrukcí a vybavení, - úpravy povrchu pro položení požadované izolace, povlaků a nátěrů, případně vyspravení, - ztížení práce u kabelových a injektážních trubek a ostatních zařízení osazovaných do betonu, - konstrukce betonových kloubů, upevnění kotevních prvků a doplňkových konstrukcí, - nátěry zabraňující soudržnost betonu a bednění, - výplň, těsnění a tmelení spar a spojů, - opatření povrchů betonu izolací proti zemní vlhkosti v částech, kde přijdou do styku se zeminou nebo kamenivem, - případné zřízení spojovací vrstvy u základů, - úpravy pro osazení zařízení ochrany konstrukce proti vlivu bludných proudů | [15 empty] | PSC | 1
| VV |  | "viz TZ př.č. D.1.1.4.1.2 a v.č. D.1.1.4.2.1 až 9, situace C3 | [15 empty] | VV | 1 | 1 | True | 0 | ROZPOCET
| VV | A15 | "KT potrubí, DN150, tl.80mm" 51,4*1,1*0,08 |  | 4.523 | [13 empty] | VV | 1 | 2 | True | 0 | ROZPOCET
| VV | B15 | "prefa šachta DN1000, tl.100mm" 1,5*1,5*0,1*4 |  | 0.9 | [13 empty] | VV | 1 | 2 | True | 0 | ROZPOCET
| VV | C15 | "prefa šachta DN1200, tl.100mm" 1,7*1,7*0,1*4 |  | 1.156 | [13 empty] | VV | 1 | 2 | True | 0 | ROZPOCET
| VV | D15 | A15+B15+C15 |  | 6.579 | [13 empty] | VV | 1 | 2 | True | 1 | ROZPOCET
11 | K | 45157.c | PODKLADNÍ A VÝPLŇOVÉ VRSTVY Z KAMENIVA TĚŽENÉHO | M3 | 12.812 |  | 0 | 2024_OTSKP |  |  | základní |  | 0 | 0 | 0 | 0 | 0 | 4 | K | 1 |  |  |  | ROZPOCET |  |  |  |  | 0 | 0 | 0 | 0 | 0 | 1 | 0 | 4 | -117490555
| PP |  | šterkopísek | [15 empty] | PP | 1
| PSC |  | Poznámka k souboru cen: položka zahrnuje dodávku předepsaného kameniva, mimostaveništní a vnitrostaveništní dopravu a jeho uložení není-li v zadávací dokumentaci uvedeno jinak, jedná se o nakupovaný materiál | [15 empty] | PSC | 1
| VV |  | "viz TZ př.č. D.1.1.4.1.2 a v.č. D.1.1.4.2.1 až 9, situace C3 | [15 empty] | VV | 1 | 1 | True | 0 | ROZPOCET
| VV | A16 | "KT potrubí, DN150, tl.60mm" 51,4*1,1*0,06 |  | 3.392 | [13 empty] | VV | 1 | 2 | True | 0 | ROZPOCET
| VV | B16 | "prefa šachta DN1000, tl.150mm" 2,7*2,7*0,15*4 |  | 4.374 | [13 empty] | VV | 1 | 2 | True | 0 | ROZPOCET
| VV | C16 | "prefa šachta DN1200, tl.150mm" 2,9*2,9*0,15*4 |  | 5.046 | [13 empty] | VV | 1 | 2 | True | 0 | ROZPOCET
| VV | D16 | A16+B16+C16 |  | 12.812 | [13 empty] | VV | 1 | 2 | True | 1 | ROZPOCET
| D | 8 | Potrubí |  |  |  | 0 | [5 empty] | 0 |  | 0 |  | 0 | 1 | D | 0 |  |  |  | ROZPOCET | [10 empty] | 0
12 | K | 899632 | ZKOUŠKA VODOTĚSNOSTI POTRUBÍ DN DO 150MM | M | 100.4 |  | 0 | 2024_OTSKP |  |  | základní |  | 0 | 0 | 0 | 0 | 0 | 4 | K | 1 |  |  |  | ROZPOCET |  |  |  |  | 0 | 0 | 0 | 0 | 0 | 1 | 0 | 4 | -1720652686
| PP |  | ZKOUŠKA VODOTĚSNOSTI POTRUBÍ DN DO 150MM | [15 empty] | PP | 1
| PSC |  | Poznámka k souboru cen: Položka zahrnuje: - přísun, montáž, demontáž, odsun zkoušecího čerpadla - napuštění tlakovou vodou, dodání vody pro tlakovou zkoušku - montáž a demontáž dílců pro zabezpečení konce zkoušeného úseku potrubí - montáž a demontáž koncových tvarovek - montáž zaslepovací příruby, zaslepení odboček pro armatury a pro odbočující řady Položka nezahrnuje: - x | [15 empty] | PSC | 1
| VV |  | "viz TZ př.č. D.1.1.4.1.2 a v.č. D.1.1.4.2.1 až 9, situace C3 | [15 empty] | VV | 1 | 1 | True | 0 | ROZPOCET
| VV | A1 | "KAM DN150" 51,4 |  | 51.4 | [13 empty] | VV | 1 | 2 | True | 0 | ROZPOCET
| VV | B1 | "PVC DN150" 49 |  | 49 | [13 empty] | VV | 1 | 2 | True | 0 | ROZPOCET
| VV | C1 | A1+B1 |  | 100.4 | [13 empty] | VV | 1 | 2 | True | 1 | ROZPOCET
13 | K | 89413.a | ŠACHTY KANALIZAČNÍ Z BETON DÍLCŮ NA POTRUBÍ DN DO 200MM | KUS | 4 |  | 0 | 2024_OTSKP |  |  | základní |  | 0 | 0 | 0 | 0 | 0 | 4 | K | 1 |  |  |  | ROZPOCET |  |  |  |  | 0 | 0 | 0 | 0 | 0 | 1 | 0 | 4 | -1190299890
| PP |  | Prefabirkované šachty DN1000 vč. litinového poklopu DN600, výšky do 2,0m, kompletní dodávka a montáž vč. stupadel a povrchovou úpravou Prefabrikované dno bude dodáno s podestou vytvarovanou z tvrzeného betonu s nátěrem. Veškeré vnitřní spáry mezi jednotlivými prefabrikáty budou vyspraveny a vymazány maltovou směsí LITINOVÝ POKLOP ZATÍŽENÍ D400 - ZPEVNĚNÝ POVRCH LITINOVÝ POKLOP ZATÍŽENÍ B125 - NEZPEVNĚNÝ POVRCH | [15 empty] | PP | 1
| PSC |  | Poznámka k souboru cen: Položka zahrnuje: - poklopy s rámem, mříže s rámem, stupadla, žebříky, stropy z bet. dílců a pod. - předepsané betonové skruže, prefabrikované nebo monolitické betonové dno - dodání dílce požadovaného tvaru a vlastností, jeho skladování, doprava a osazení do definitivní polohy, včetně komplexní technologie výroby a montáže dílců, ošetření a ochrana dílců, - u dílců železobetonových a předpjatých veškerá výztuž, případně i tuhé kovové prvky a závěsná oka, - úpravy a zařízení pro uložení a transport dílce, - veškeré požadované úpravy dílců, včetně doplňkových konstrukcí a vybavení, - sestavení dílce na stavbě včetně montážních zařízení, plošin a prahů a pod., - výplň, těsnění a tmelení spár a spojů, - očištění a ošetření úložných ploch, - zednické výpomoce pro montáž dílců, - označení dílce výrobním štítkem nebo jiným způsobem, - úpravy dílce pro dodržení požadované přesnosti jeho osazení, včetně případných měření, - veškerá zařízení pro zajištění stability v každém okamžiku - předepsané podkladní konstrukce Položka nezahrnuje: - x | [15 empty] | PSC | 1
| VV |  | "viz TZ př.č. D.1.1.4.1.2 a v.č. D.1.1.4.2.1 až 9, situace C3 | [15 empty] | VV | 1 | 1 | True | 0 | ROZPOCET
| VV | A2 | "ŠK13" 1 |  | 1 | [13 empty] | VV | 1 | 2 | True | 0 | ROZPOCET
| VV | B2 | "ŠK24" 1 |  | 1 | [13 empty] | VV | 1 | 2 | True | 0 | ROZPOCET
| VV | C2 | "ŠK34" 1 |  | 1 | [13 empty] | VV | 1 | 2 | True | 0 | ROZPOCET
| VV | D2 | "ŠK44" 1 |  | 1 | [13 empty] | VV | 1 | 2 | True | 0 | ROZPOCET
| VV | E2 | A2+B2+C2+D2 |  | 4 | [13 empty] | VV | 1 | 2 | True | 1 | ROZPOCET
14 | K | 87533 | POTRUBÍ DREN Z TRUB PLAST DN DO 150MM | M | 21 |  | 0 | 2024_OTSKP |  |  | základní |  | 0 | 0 | 0 | 0 | 0 | 4 | K | 1 |  |  |  | ROZPOCET |  |  |  |  | 0 | 0 | 0 | 0 | 0 | 1 | 0 | 4 | -675726474
| PP |  | PVC DN150 SN4 dle DIN 1187 OHEBNÉ Součástí položky jsou v místě bezpečnostního přelivu odbočky DN150/DN100, spoje potrubí pomocí spojek sortimentu tvarovek | [15 empty] | PP | 1
| PSC |  | Poznámka k souboru cen: Položka zahrnuje: - výrobní dokumentaci (včetně technologického předpisu) - dodání veškerého trubního a pomocného materiálu (trouby, trubky, tvarovky, spojovací a těsnící materiál a pod.), podpěrných, závěsných a upevňovacích prvků, včetně potřebných úprav - úprava a příprava podkladu a podpěr, očištění a ošetření podkladu a podpěr - zřízení plně funkčního potrubí, kompletní soustavy, podle příslušného technologického předpisu (bez ohledu na sklon) - zřízení potrubí i jednotlivých částí po etapách, včetně pracovních spar a spojů, pracovního zaslepení konců a pod. - úprava prostupů, průchodů šachtami a komorami, okolí podpěr a vyústění, zaústění, napojení, vyvedení a upevnění odpad. výustí - ochrana potrubí nátěrem (vč. úpravy povrchu), případně izolací, nejsou-li tyto práce předmětem jiné položky - úprava, očištění a ošetření prostoru kolem potrubí - položky platí pro práce prováděné v prostoru zapaženém i nezapaženém a i v kolektorech, chráničkách - položky zahrnují i práce spojené s nutnými obtoky, převáděním a čerpáním vody Položka nezahrnuje: - x | [15 empty] | PSC | 1
| VV |  | "viz TZ př.č. D.1.1.4.1.2 a v.č. D.1.1.4.2.1 až 9, situace C3 | [15 empty] | VV | 1 | 1 | True | 0 | ROZPOCET
| VV | A3 | "PR1" 10,5 |  | 10.5 | [13 empty] | VV | 1 | 2 | True | 0 | ROZPOCET
| VV | B3 | "PR4" 10,5 |  | 10.5 | [13 empty] | VV | 1 | 2 | True | 0 | ROZPOCET
| VV | C3 | A3+B3 |  | 21 | [13 empty] | VV | 1 | 2 | True | 1 | ROZPOCET
15 | K | 875332 | POTRUBÍ DREN Z TRUB PLAST DN DO 150MM DĚROVANÝCH | M | 402.4 |  | 0 | 2024_OTSKP |  |  | základní |  | 0 | 0 | 0 | 0 | 0 | 4 | K | 1 |  |  |  | ROZPOCET |  |  |  |  | 0 | 0 | 0 | 0 | 0 | 1 | 0 | 4 | -940949362
| PP |  | PVC DN150 SN4 dle DIN 1187 OHEBNÉ, s vlnitou děrovanou stěnou, Celoperforované příčnými zářezy ve spodní části vlny Součástí položky jsou v místě bezpečnostního přelivu odbočky DN150/DN100, spoje potrubí pomocí spojek sortimentu tvarovek | [15 empty] | PP | 1
| PSC |  | Poznámka k souboru cen: položky pro zhotovení potrubí platí bez ohledu na sklon zahrnuje: - výrobní dokumentaci (včetně technologického předpisu) - dodání veškerého trubního a pomocného materiálu (trouby, trubky, tvarovky, spojovací a těsnící materiál a pod.), podpěrných, závěsných a upevňovacích prvků, včetně potřebných úprav - úprava a příprava podkladu a podpěr, očištění a ošetření podkladu a podpěr - zřízení plně funkčního potrubí, kompletní soustavy, podle příslušného technologického předpisu - zřízení potrubí i jednotlivých částí po etapách, včetně pracovních spar a spojů, pracovního zaslepení konců a pod. - úprava prostupů, průchodů šachtami a komorami, okolí podpěr a vyústění, zaústění, napojení, vyvedení a upevnění odpad. výustí - ochrana potrubí nátěrem (vč. úpravy povrchu), případně izolací, nejsou-li tyto práce předmětem jiné položky - úprava, očištění a ošetření prostoru kolem potrubí - položky platí pro práce prováděné v prostoru zapaženém i nezapaženém a i v kolektorech, chráničkách - položky zahrnují i práce spojené s nutnými obtoky, převáděním a čerpáním vody | [15 empty] | PSC | 1
| VV |  | "viz TZ př.č. D.1.1.4.1.2 a v.č. D.1.1.4.2.1 až 9, situace C3 | [15 empty] | VV | 1 | 1 | True | 0 | ROZPOCET
| VV | A4 | "PR1" 67,9 |  | 67.9 | [13 empty] | VV | 1 | 2 | True | 0 | ROZPOCET
| VV | B4 | "PR2" 118 |  | 118 | [13 empty] | VV | 1 | 2 | True | 0 | ROZPOCET
| VV | C4 | "PR2.1" 4 |  | 4 | [13 empty] | VV | 1 | 2 | True | 0 | ROZPOCET
| VV | D4 | "PR3" 126 |  | 126 | [13 empty] | VV | 1 | 2 | True | 0 | ROZPOCET
| VV | E4 | "PR3.1" 6,5 |  | 6.5 | [13 empty] | VV | 1 | 2 | True | 0 | ROZPOCET
| VV | F4 | "PR4" 80 |  | 80 | [13 empty] | VV | 1 | 2 | True | 0 | ROZPOCET
| VV | G4 | A4+B4+C4+D4+E4+F4 |  | 402.4 | [13 empty] | VV | 1 | 2 | True | 1 | ROZPOCET
16 | K | 87433 | POTRUBÍ Z TRUB PLASTOVÝCH ODPADNÍCH DN DO 150MM | M | 49 |  | 0 | 2024_OTSKP |  |  | základní |  | 0 | 0 | 0 | 0 | 0 | 4 | K | 1 |  |  |  | ROZPOCET |  |  |  |  | 0 | 0 | 0 | 0 | 0 | 1 | 0 | 4 | -1242860513
| PP |  | PVC SN10 HLADKÉ PLNOSTĚNNÉ Součástí jsou i přechodové tvarovky pro napojení na drenážní potrubí | [15 empty] | PP | 1
| PSC |  | Poznámka k souboru cen: položky pro zhotovení potrubí platí bez ohledu na sklon zahrnuje: - výrobní dokumentaci (včetně technologického předpisu) - dodání veškerého trubního a pomocného materiálu (trouby, trubky, tvarovky, spojovací a těsnící materiál a pod.), podpěrných, závěsných a upevňovacích prvků, včetně potřebných úprav - úprava a příprava podkladu a podpěr, očištění a ošetření podkladu a podpěr - zřízení plně funkčního potrubí, kompletní soustavy, podle příslušného technologického předpisu - zřízení potrubí i jednotlivých částí po etapách, včetně pracovních spar a spojů, pracovního zaslepení konců a pod. - úprava prostupů, průchodů šachtami a komorami, okolí podpěr a vyústění, zaústění, napojení, vyvedení a upevnění odpad. výustí - ochrana potrubí nátěrem (vč. úpravy povrchu), případně izolací, nejsou-li tyto práce předmětem jiné položky - úprava, očištění a ošetření prostoru kolem potrubí - položky platí pro práce prováděné v prostoru zapaženém i nezapaženém a i v kolektorech, chráničkách - položky zahrnují i práce spojené s nutnými obtoky, převáděním a čerpáním vody nezahrnuje zkoušky vodotěsnosti a televizní prohlídku | [15 empty] | PSC | 1
| VV |  | "viz TZ př.č. D.1.1.4.1.2 a v.č. D.1.1.4.2.1 až 9, situace C3 | [15 empty] | VV | 1 | 1 | True | 0 | ROZPOCET
| VV | A5 | "PR1" 21 |  | 21 | [13 empty] | VV | 1 | 2 | True | 0 | ROZPOCET
| VV | B5 | "PR4" 28 |  | 28 | [13 empty] | VV | 1 | 2 | True | 0 | ROZPOCET
| VV | C5 | A5+B5 |  | 49 | [13 empty] | VV | 1 | 2 | True | 1 | ROZPOCET
17 | K | 83433 | POTRUBÍ Z TRUB KAMENINOVÝCH DN DO 150MM | M | 51.4 |  | 0 | 2024_OTSKP |  |  | základní |  | 0 | 0 | 0 | 0 | 0 | 4 | K | 1 |  |  |  | ROZPOCET |  |  |  |  | 0 | 0 | 0 | 0 | 0 | 1 | 0 | 4 | 1548756851
| PP |  | Kameninové potrubí bude pevnostní třídy min. 160, spojovací systém F Součástí položky jsou přechodové tvarovky | [15 empty] | PP | 1
| PSC |  | Poznámka k souboru cen: položky pro zhotovení potrubí platí bez ohledu na sklon zahrnuje: - výrobní dokumentaci (včetně technologického předpisu) - dodání veškerého trubního a pomocného materiálu (trouby, trubky, tvarovky, spojovací a těsnící materiál a pod.), podpěrných, závěsných a upevňovacích prvků, včetně potřebných úprav - úprava a příprava podkladu a podpěr, očištění a ošetření podkladu a podpěr - zřízení plně funkčního potrubí, kompletní soustavy, podle příslušného technologického předpisu - zřízení potrubí i jednotlivých částí po etapách, včetně pracovních spar a spojů, pracovního zaslepení konců a pod. - úprava prostupů, průchodů šachtami a komorami, okolí podpěr a vyústění, zaústění, napojení, vyvedení a upevnění odpad. výustí - ochrana potrubí nátěrem (vč. úpravy povrchu), případně izolací, nejsou-li tyto práce předmětem jiné položky - úprava, očištění a ošetření prostoru kolem potrubí - položky platí pro práce prováděné v prostoru zapaženém i nezapaženém a i v kolektorech, chráničkách - položky zahrnují i práce spojené s nutnými obtoky, převáděním a čerpáním vody nezahrnuje zkoušky vodotěsnosti a televizní prohlídku | [15 empty] | PSC | 1
| VV |  | "viz TZ př.č. D.1.1.4.1.2 a v.č. D.1.1.4.2.1 až 9, situace C3 | [15 empty] | VV | 1 | 1 | True | 0 | ROZPOCET
| VV | A6 | "PK1" 8,3 |  | 8.3 | [13 empty] | VV | 1 | 2 | True | 0 | ROZPOCET
| VV | B6 | "PK2" 3,2 |  | 3.2 | [13 empty] | VV | 1 | 2 | True | 0 | ROZPOCET
| VV | C6 | "PK3" 7,5 |  | 7.5 | [13 empty] | VV | 1 | 2 | True | 0 | ROZPOCET
| VV | D6 | "PK4" 4,9 |  | 4.9 | [13 empty] | VV | 1 | 2 | True | 0 | ROZPOCET
| VV | E6 | A6+B6+C6+D6 |  | 23.9 | [13 empty] | VV | 1 | 2 | True | 0 | ROZPOCET
| VV | F6 | "UV" 27,5 |  | 27.5 | [13 empty] | VV | 1 | 2 | True | 0 | ROZPOCET
| VV | G6 | E6+F6 |  | 51.4 | [13 empty] | VV | 1 | 2 | True | 1 | ROZPOCET
18 | K | 89413.b | ŠACHTY KANALIZAČNÍ Z BETON DÍLCŮ NA POTRUBÍ DN DO 200MM | KUS | 4 |  | 0 | 2024_OTSKP |  |  | základní |  | 0 | 0 | 0 | 0 | 0 | 4 | K | 1 |  |  |  | ROZPOCET |  |  |  |  | 0 | 0 | 0 | 0 | 0 | 1 | 0 | 4 | -1997752357
| PP |  | Prefabirkované šachty DN1200 vč. litinového poklopu DN600, výšky do 2,0m, kompletní dodávka a montáž vč. stupadel a povrchovou úpravou Prefabrikované dno bude dodáno s rovným dnem. Veškeré vnitřní spáry mezi jednotlivými prefabrikáty budou vyspraveny a vymazány maltovou směsí LITINOVÝ POKLOP ZATÍŽENÍ D400 - ZPEVNĚNÝ POVRCH LITINOVÝ POKLOP ZATÍŽENÍ B125 - NEZPEVNĚNÝ POVRCH | [15 empty] | PP | 1
| PSC |  | Poznámka k souboru cen: položka zahrnuje: - poklopy s rámem, mříže s rámem, stupadla, žebříky, stropy z bet. dílců a pod. - předepsané betonové skruže, prefabrikované nebo monolitické betonové dno - dodání dílce požadovaného tvaru a vlastností, jeho skladování, doprava a osazení do definitivní polohy, včetně komplexní technologie výroby a montáže dílců, ošetření a ochrana dílců, - u dílců železobetonových a předpjatých veškerá výztuž, případně i tuhé kovové prvky a závěsná oka, - úpravy a zařízení pro uložení a transport dílce, - veškeré požadované úpravy dílců, včetně doplňkových konstrukcí a vybavení, - sestavení dílce na stavbě včetně montážních zařízení, plošin a prahů a pod., - výplň, těsnění a tmelení spár a spojů, - očištění a ošetření úložných ploch, - zednické výpomoce pro montáž dílců, - označení dílce výrobním štítkem nebo jiným způsobem, - úpravy dílce pro dodržení požadované přesnosti jeho osazení, včetně případných měření, - veškerá zařízení pro zajištění stability v každém okamžiku - předepsané podkladní konstrukce | [15 empty] | PSC | 1
| VV |  | "viz TZ př.č. D.1.1.4.1.2 a v.č. D.1.1.4.2.1 až 9, situace C3 | [15 empty] | VV | 1 | 1 | True | 0 | ROZPOCET
| VV | A7 | "ŠK11" 1 |  | 1 | [13 empty] | VV | 1 | 2 | True | 0 | ROZPOCET
| VV | B7 | "ŠK21" 1 |  | 1 | [13 empty] | VV | 1 | 2 | True | 0 | ROZPOCET
| VV | C7 | "ŠK31" 1 |  | 1 | [13 empty] | VV | 1 | 2 | True | 0 | ROZPOCET
| VV | D7 | "ŠK41" 1 |  | 1 | [13 empty] | VV | 1 | 2 | True | 0 | ROZPOCET
| VV | E7 | A7+B7+C7+D7 |  | 4 | [13 empty] | VV | 1 | 2 | True | 1 | ROZPOCET
19 | K | 894846 | ŠACHTY KANALIZAČNÍ PLASTOVÉ D 400MM | KUS | 10 |  | 0 | 2024_OTSKP |  |  | základní |  | 0 | 0 | 0 | 0 | 0 | 4 | K | 1 |  |  |  | ROZPOCET |  |  |  |  | 0 | 0 | 0 | 0 | 0 | 1 | 0 | 4 | 673103869
| PP |  | Plastová šachty DN400 vč. litinového poklopu do teleskopické roury, výšky do 2,0m, kompletní dodávka a montáž Plastové dno je dodáno s výkyvnými hrdly LITINOVÝ POKLOP ZATÍŽENÍ D400 - ZPEVNĚNÝ POVRCH LITINOVÝ POKLOP ZATÍŽENÍ B125 - NEZPEVNĚNÝ POVRCH | [15 empty] | PP | 1
| PSC |  | Poznámka k souboru cen: položka zahrnuje: - poklopy s rámem z předepsaného materiálu a tvaru - předepsané plastové skruže, dno a není-li uvedeno jinak i podkladní vrstvu (z kameniva nebo betonu). - výplň, těsnění a tmelení spár a spojů, - očištění a ošetření úložných ploch, - předepsané podkladní konstrukce | [15 empty] | PSC | 1
| VV |  | "viz TZ př.č. D.1.1.4.1.2 a v.č. D.1.1.4.2.1 až 9, situace C3 | [15 empty] | VV | 1 | 1 | True | 0 | ROZPOCET
| VV | A8 | "ŠK12, ŠK12.1" 2 |  | 2 | [13 empty] | VV | 1 | 2 | True | 0 | ROZPOCET
| VV | B8 | "ŠK22, ŠK23, ŠK25" 3 |  | 3 | [13 empty] | VV | 1 | 2 | True | 0 | ROZPOCET
| VV | C8 | "ŠK32, ŠK33, ŠK35" 3 |  | 3 | [13 empty] | VV | 1 | 2 | True | 0 | ROZPOCET
| VV | D8 | "ŠK42, ŠK43" 2 |  | 2 | [13 empty] | VV | 1 | 2 | True | 0 | ROZPOCET
| VV | E8 | A8+B8+C8+D8 |  | 10 | [13 empty] | VV | 1 | 2 | True | 1 | ROZPOCET
20 | K | 891633 | KLAPKY DN DO 150MM | KUS | 4 |  | 0 | 2024_OTSKP |  |  | základní |  | 0 | 0 | 0 | 0 | 0 | 4 | K | 1 |  |  |  | ROZPOCET |  |  |  |  | 0 | 0 | 0 | 0 | 0 | 1 | 0 | 4 | 958681016
| PP |  | Zpětná armatura DN 150 s klapkou z nerezové oceli, ručním nouzovým uzávěrem a čisticím víkem. | [15 empty] | PP | 1
| PSC |  | Poznámka k souboru cen: - Položka zahrnuje kompletní montáž dle technologického předpisu, dodávku armatury, veškerou mimostaveništní a vnitrostaveništní dopravu. | [15 empty] | PSC | 1
| VV |  | "viz TZ př.č. D.1.1.4.1.2 a v.č. D.1.1.4.2.1 až 9, situace C3 | [15 empty] | VV | 1 | 1 | True | 0 | ROZPOCET
| VV | A9 | "Prefa šachta DN1200" 4 |  | 4 | [13 empty] | VV | 1 | 2 | True | 1 | ROZPOCET
21 | K | 899524 | OBETONOVÁNÍ POTRUBÍ Z PROSTÉHO BETONU DO C25/30 | M3 | 22.164 |  | 0 | 2024_OTSKP |  |  | základní |  | 0 | 0 | 0 | 0 | 0 | 4 | K | 1 |  |  |  | ROZPOCET |  |  |  |  | 0 | 0 | 0 | 0 | 0 | 1 | 0 | 4 | -139796639
| PP |  | PB C25/30 XC3, XA1 | [15 empty] | PP | 1
| PSC |  | Poznámka k souboru cen: Položka zahrnuje: - dodání čerstvého betonu (betonové směsi) požadované kvality, jeho uložení do požadovaného tvaru při jakékoliv hustotě výztuže, konzistenci čerstvého betonu a způsobu hutnění, ošetření a ochranu betonu, - zhotovení nepropustného, mrazuvzdorného betonu a betonu požadované trvanlivosti a vlastností, - užití potřebných přísad a technologií výroby betonu, - zřízení pracovních a dilatačních spar, včetně potřebných úprav, výplně, vložek, opracování, očištění a ošetření, - bednění požadovaných konstr. (i ztracené) s úpravou dle požadované kvality povrchu betonu, včetně odbedňovacích a odskružovacích prostředků, - podpěrné konstr. (skruže) a lešení všech druhů pro bednění, uložení čerstvého betonu, výztuže a doplňkových konstr., vč. požadovaných otvorů, ochranných a bezpečnostních opatření a základů těchto konstrukcí a lešení, - vytvoření kotevních čel, kapes, nálitků, a sedel, - zřízení všech požadovaných otvorů, kapes, výklenků, prostupů, dutin, drážek a pod., vč. ztížení práce a úprav kolem nich, - úpravy pro osazení výztuže, doplňkových konstrukcí a vybavení, - úpravy povrchu pro položení požadované izolace, povlaků a nátěrů, případně vyspravení, - ztížení práce u kabelových a injektážních trubek a ostatních zařízení osazovaných do betonu, - konstrukce betonových kloubů, upevnění kotevních prvků a doplňkových konstrukcí, - nátěry zabraňující soudržnost betonu a bednění, - výplň, těsnění a tmelení spar a spojů, - opatření povrchů betonu izolací proti zemní vlhkosti v částech, kde přijdou do styku se zeminou nebo kamenivem, - případné zřízení spojovací vrstvy u základů, - úpravy pro osazení zařízení ochrany konstrukce proti vlivu bludných proudů Položka nezahrnuje: - x | [15 empty] | PSC | 1
| VV |  | "viz TZ př.č. D.1.1.4.1.2 a v.č. D.1.1.4.2.1 až 9, situace C3 | [15 empty] | VV | 1 | 1 | True | 0 | ROZPOCET
| VV | A10 | "KAM DN150" 51,4*1,1*0,392 |  | 22.164 | [13 empty] | VV | 1 | 2 | True | 1 | ROZPOCET
22 | K | 8916R1 | DODÁVKA + MONTÁŽ REGULÁTOR ODTOKU DN150 V PVC TVAROVEK S OMEZOVAČEM ODTOKU NPOJENÍ NA BEZPEČNOSTNÍ PŘELIV | KUS | 4 |  | 0 |  |  |  | základní |  | 0 | 0 | 0 | 0 | 0 | 4 | K | 1 |  |  |  | ROZPOCET |  |  |  |  | 0 | 0 | 0 | 0 | 0 | 1 | 0 | 4 | 1720702001
| PP |  | DODÁVKA + MONTÁŽ REGULÁTOR ODTOKU DN150 V PVC TVAROVEK S OMEZOVAČEM ODTOKU NPOJENÍ NA BEZPEČNOSTNÍ PŘELIV | [15 empty] | PP | 1
| PSC |  | Poznámka k souboru cen: položky pro zhotovení potrubí platí bez ohledu na sklon zahrnuje: - výrobní dokumentaci (včetně technologického předpisu) - dodání veškerého trubního a pomocného materiálu (trouby, trubky, tvarovky, spojovací a těsnící materiál a pod.), podpěrných, závěsných a upevňovacích prvků, včetně potřebných úprav | [15 empty] | PSC | 1
| VV |  | "viz TZ př.č. D.1.1.4.1.2 a v.č. D.1.1.4.2.1 až 9, situace C3 | [15 empty] | VV | 1 | 1 | True | 0 | ROZPOCET
| VV | A11 | "Prefa šachta DN1200" 4 |  | 4 | [13 empty] | VV | 1 | 2 | True | 1 | ROZPOCET
23 | K | 8916R2 | DODÁVKA + MONTÁŽ BEZPEČNOSTNÍHO PŘELIVU Z PVC POTRUÍB DN100, VČ. KOTVENÍ, VČ. HRDLOVÉHO UZÁVĚRU S FILTRAČNÍM SÁČKEM | KUS | 46 |  | 0 |  |  |  | základní |  | 0 | 0 | 0 | 0 | 0 | 4 | K | 1 |  |  |  | ROZPOCET |  |  |  |  | 0 | 0 | 0 | 0 | 0 | 1 | 0 | 4 | -1837181945
| PP |  | Součástí položky jsou: Zhlaví bezpečnostního přelivu bude zarovnáno a obsypáno štěrkem frakce 32/63 mm. Hrdlový uzávěr bezpečnostního přelivu bude zasypán tenkou vrstvou štěrku tak, aby nebyl na povrchu viditelný a nebyla současně omezena jeho funkce Ke dnu šachty kotveno pomocí žárově pozinkovaných objímek s gumou. Objímky budou uchyceny pomocí žárově pozinkované závitové tyče M10. Závitová tyč bude kotvena pomocí chemické lepící hmoty s kotevní hloubkou min. 100 mm. Délka závitové tyče bude cca 400mmm | [15 empty] | PP | 1
| PSC |  | Poznámka k souboru cen: položky pro zhotovení potrubí platí bez ohledu na sklon zahrnuje: - výrobní dokumentaci (včetně technologického předpisu) - dodání veškerého trubního a pomocného materiálu (trouby, trubky, tvarovky, spojovací a těsnící materiál a pod.), podpěrných, závěsných a upevňovacích prvků, včetně potřebných úprav | [15 empty] | PSC | 1
| VV |  | "viz TZ př.č. D.1.1.4.1.2 a v.č. D.1.1.4.2.1 až 9, situace C3 | [15 empty] | VV | 1 | 1 | True | 0 | ROZPOCET
| VV | A12 | "PR1" 14 |  | 14 | [13 empty] | VV | 1 | 2 | True | 0 | ROZPOCET
| VV | B12 | "PR2" 4 |  | 4 | [13 empty] | VV | 1 | 2 | True | 0 | ROZPOCET
| VV | C12 | "PR3" 13 |  | 13 | [13 empty] | VV | 1 | 2 | True | 0 | ROZPOCET
| VV | D12 | "PR4" 15 |  | 15 | [13 empty] | VV | 1 | 2 | True | 0 | ROZPOCET
| VV | E12 | A12+B12+C12+D12 |  | 46 | [13 empty] | VV | 1 | 2 | True | 1 | ROZPOCET
| D | 9 | Ostatní konstrukce a práce |  |  |  | 0 | [5 empty] | 0 |  | 0 |  | 0 | 1 | D | 0 |  |  |  | ROZPOCET | [10 empty] | 0
24 | K | 9761R4 | PROVEDENÍ PROSTUPU JÁDROVÝM ODVRTEM DN200 V ŽB STĚNĚ ŠACHTY PRO POTRUBÍ DN150, VČ. UTĚSNĚNÍ A ZAPRAVENÍM VHODNOU MALTOU SMĚSÍ, VČ. DODÁVKY MATERIÁLŮ | KS | 4 |  | 0 |  |  |  | základní |  | 0 | 0 | 0 | 0 | 0 | 4 | K | 1 |  |  |  | ROZPOCET |  |  |  |  | 0 | 0 | 0 | 0 | 0 | 1 | 0 | 4 | 450806968
| PP |  | V CENĚ POLOŽKY JE ODVOZ DO 10-TI KM A LIKVIDACE SUTÍ PO PROVEDENÍ ODVRTU, VČ POPLATKU ZA SKLÁDKU | [15 empty] | PP | 1
| VV |  | "viz TZ př.č. D.1.1.4.1.2 a v.č. D.1.1.4.2.1 až 9, situace C3 | [15 empty] | VV | 1 | 1 | True | 0 | ROZPOCET
| VV | A24 | "Prefa šachta DN1200" 4 |  | 4 | [13 empty] | VV | 1 | 2 | True | 1 | ROZPOCET

## 0002 - SO 06 27 203.2-03 ...
[9 empty] | >> skryté sloupce << | [9 empty] | {a406eb9e-e4c6-421f-9492-1d311d4c0c00} | [5 empty] | A23 | A23 | 752,936 | 2
[19 empty] | 0 | [5 empty] | B23 | B23 | -69,568 | 2
| KRYCÍ LIST SOUPISU PRACÍ | [8 empty] | v --- níže se nacházejí doplnkové a pomocné údaje k sestavám --- v | [8 empty] | False | [5 empty] | C23 | C23 | -175,418 | 2
[25 empty] | D23 | D23 | -6,65 | 2
| Stavba: | [23 empty] | E23 | E23 | -22,509 | 2
|  | Stavba 06 Železniční uzel Brno - městská infrastruktura, Ulice Bulvár 1.A etapa - propojení ul. Opuš | [22 empty] | F23 | F23 | -6,759 | 2
| Objekt: | [23 empty] | G23 | G23 | -9,891 | 2
|  | 01 - Stavba 06 Železniční uzel Brno - městská infrastruktura, Ulice Bulvár 1.A etapa - propojení ul. Opuš | [22 empty] | A24 | A24 | 79,86 | 2
| Soupis: | [23 empty] | B24 | B24 | 58,85 | 2
|  | 004 - SO 06 27 203-03 Odvodnění komunikací s retencí | [22 empty] | C24 | C24 | 48,813 | 2
| Úroveň 3: | [23 empty] | D24 | D24 | 502,013 | 2
|  | 0002 - SO 06 27 203.2-03 Větev 1 (Bulvár) 2.část, kanalizace dešťová s retencí | [22 empty] | E24 | E24 | 28,89 | 2
[25 empty] | F24 | F24 | 34,51 | 2
| KSO: |  |  |  |  | CC-CZ: | [18 empty] | A25 | A25 | 13,668 | 2
| Místo: |  |  |  |  | Datum: | 9. 7. 2025 | [17 empty] | A27 | A27 | 88,75 | 2
[25 empty] | B27 | B27 | 912,75 | 2
| Zadavatel: |  |  |  |  | IČ: | [18 empty] | A1 | A1 | 44 | 2
|  | Statutární město Brno |  |  |  | DIČ: | [18 empty] | B1 | B1 | 42,8 | 2
[25 empty] | A3 | A3 | 1 | 2
| Uchazeč: |  |  |  |  | IČ: | Vyplň údaj | [17 empty] | B3 | B3 | 1 | 2
|  | Vyplň údaj |  |  |  | DIČ: | Vyplň údaj | [17 empty] | C3 | C3 | 1 | 2
[25 empty] | D3 | D3 | 1 | 2
| Projektant: |  |  |  |  | IČ: | [18 empty] | A4 | A4 | 9 | 2
|  | Sweco a.s., divize Morava |  |  |  | DIČ: | [18 empty] | B4 | B4 | 9,5 | 2
[25 empty] | C4 | C4 | 8 | 2
| Zpracovatel: |  |  |  |  | IČ: | [18 empty] | D4 | D4 | 9 | 2
[6 empty] | DIČ: | [18 empty] | A5 | A5 | 57 | 2
[25 empty] | B5 | B5 | 123 | 2
| Poznámka: | [23 empty] | C5 | C5 | 115,9 | 2
[25 empty] | D5 | D5 | 69,2 | 2
[25 empty] | A6 | A6 | 17,5 | 2
[25 empty] | B6 | B6 | 25,3 | 2
| Cena bez DPH | [5 empty] | 0 | [17 empty] | A7 | A7 | 8 | 2
[25 empty] | B7 | B7 | 3,5 | 2
|  |  | Základ daně |  |  | Sazba daně | Výše daně | [17 empty] | C7 | C7 | 5,3 | 2
| DPH | základní | 0 |  |  | 21% | 0 | [17 empty] | D7 | D7 | 6,2 | 2
|  | snížená | 0 |  |  | 15% | 0 | [17 empty] | E7 | E7 | 23 | 2
|  | zákl. přenesená | 0 |  |  | 21% | 0 | [17 empty] | F7 | F7 | 21 | 2
|  | sníž. přenesená | 0 |  |  | 15% | 0 | [17 empty] | A8 | A8 | 1 | 2
|  | nulová | 0 |  |  | 0% | 0 | [17 empty] | B8 | B8 | 1 | 2
[25 empty] | C8 | C8 | 1 | 2
| Cena s DPH |  |  | v | CZK |  | 0 | [17 empty] | D8 | D8 | 1 | 2
[25 empty] | A9 | A9 | 1 | 2
[25 empty] | B9 | B9 | 2 | 2
[25 empty] | C9 | C9 | 2 | 2
[25 empty] | D9 | D9 | 2 | 2
[25 empty] | A11 | A11 | 18,973 | 2
[25 empty] | B11 | B11 | 3,536 | 2
| Projektant |  |  | Zpracovatel | [20 empty] | A13 | A13 | 11 | 2
[25 empty] | B13 | B13 | 12 | 2
[25 empty] | C13 | C13 | 3 | 2
[25 empty] | D13 | D13 | 14 | 2
[25 empty] | A15 | A15 | 4,708 | 2
[25 empty] | B15 | B15 | 8,47 | 2
[25 empty] | A16 | A16 | 3,905 | 2
[25 empty] | B16 | B16 | 40,161 | 2
[25 empty] | A17 | A17 | 3,872 | 2
[25 empty] | B17 | B17 | 0,722 | 2
[25 empty] | C17 | C17 | 0,9 | 2
| Datum a podpis: |  | Razítko | Datum a podpis: |  |  | Razítko | [17 empty] | D17 | D17 | 1,156 | 2
[25 empty] | A18 | A18 | 2,904 | 2
[25 empty] | B18 | B18 | 4,374 | 2
[25 empty] | C18 | C18 | 5,046 | 2
| Objednavatel |  |  | Uchazeč | [20 empty] | A20 | A20 | 1 | 2
[25 empty] | B20 | B20 | 1 | 2
| Datum a podpis: |  | Razítko | Datum a podpis: |  |  | Razítko
REKAPITULACE ČLENĚNÍ SOUPISU PRACÍ
Stavba:
Stavba 06 Železniční uzel Brno - městská infrastruktura, Ulice Bulvár 1.A etapa - propojení ul. Opuš
Objekt:
01 - Stavba 06 Železniční uzel Brno - městská infrastruktura, Ulice Bulvár 1.A etapa - propojení ul. Opuš
Soupis:
004 - SO 06 27 203-03 Odvodnění komunikací s retencí
Úroveň 3:
0002 - SO 06 27 203.2-03 Větev 1 (Bulvár) 2.část, kanalizace dešťová s retencí
Místo: | [5 empty] | Datum: | 9. 7. 2025
Zadavatel: |  |  | Statutární město Brno |  |  | Projektant: | Sweco a.s., divize Morava
Uchazeč: |  |  | Vyplň údaj |  |  | Zpracovatel:
Kód dílu - Popis | [6 empty] | Cena celkem [CZK]
Náklady ze soupisu prací | [6 empty] | 0 | [12 empty] | -1
| 0 - Všeobecné konstrukce a práce | [5 empty] | 0
| 1 - Zemní práce | [5 empty] | 0
| 2 - Základy | [5 empty] | 0
| 4 - Vodorovné konstrukce | [5 empty] | 0
| 8 - Potrubí | [5 empty] | 0
| 9 - Ostatní konstrukce a práce | [5 empty] | 0
SOUPIS PRACÍ
Stavba:
Stavba 06 Železniční uzel Brno - městská infrastruktura, Ulice Bulvár 1.A etapa - propojení ul. Opuš
Objekt:
01 - Stavba 06 Železniční uzel Brno - městská infrastruktura, Ulice Bulvár 1.A etapa - propojení ul. Opuš
Soupis:
004 - SO 06 27 203-03 Odvodnění komunikací s retencí
Úroveň 3:
0002 - SO 06 27 203.2-03 Větev 1 (Bulvár) 2.část, kanalizace dešťová s retencí
Místo: | [5 empty] | Datum: | 9. 7. 2025
Zadavatel: |  |  | Statutární město Brno |  |  | Projektant: | Sweco a.s., divize Morava
Uchazeč: |  |  | Vyplň údaj |  |  | Zpracovatel:
PČ | Typ | Kód | Popis | MJ | Množství | J.cena [CZK] | Cena celkem [CZK] | Cenová soustava |  |  | DPH | J. Nh [h] | Nh celkem [h] | J. hmotnost [t] | Hmotnost celkem [t] | J. suť [t] | Suť Celkem [t]
Náklady soupisu celkem | [6 empty] | 0 | [5 empty] | 0 |  | 0 |  | 0 |  | D | -1 | [14 empty] | 0
| D | 0 | Všeobecné konstrukce a práce |  |  |  | 0 | [5 empty] | 0 |  | 0 |  | 0 | 1 | D | 0 |  |  |  | ROZPOCET | [10 empty] | 0
1 | K | 014102.a | POPLATKY ZA SKLÁDKU - ZEMINA A KAMENÍ | T | 1355.285 |  | 0 | 2024_OTSKP |  |  | základní |  | 0 | 0 | 0 | 0 | 0 | 4 | K | 1 |  |  |  | ROZPOCET |  |  |  |  | 0 | 0 | 0 | 0 | 0 | 1 | 0 | 4 | -459330529
| PP |  | objemová hmotnost suti 1,8 t/m3 - ZEMINA a KAMENÍ | [15 empty] | PP | 1
| PSC |  | Poznámka k souboru cen: Položka zahrnuje: - veškeré poplatky provozovateli skládky související s uložením odpadu na skládce. Položka nezahrnuje: - x | [15 empty] | PSC | 1
| VV |  | "přebytečná zemina z výkopu rýh | [15 empty] | VV | 1 | 1 | True | 0 | ROZPOCET
| VV |  | "výkop rýh viz pol.č. 132736 | [15 empty] | VV | 1 | 1 | True | 0 | ROZPOCET
| VV | A26 | 752,936 |  | 752.936 | [13 empty] | VV | 1 | 2 | True | 0 | ROZPOCET
| VV | B26 | "přepočet na tuny" 752,936*1,8 |  | 1355.285 | [13 empty] | VV | 1 | 2 | True | 1 | ROZPOCET
| D | 1 | Zemní práce |  |  |  | 0 | [5 empty] | 0 |  | 0 |  | 0 | 1 | D | 0 |  |  |  | ROZPOCET | [10 empty] | 0
2 | K | 132736 | HLOUBENÍ RÝH ŠÍŘ DO 2M PAŽ I NEPAŽ TŘ. I, ODVOZ DO 12KM | M3 | 752.936 |  | 0 | 2024_OTSKP |  |  | základní |  | 0 | 0 | 0 | 0 | 0 | 4 | K | 1 |  |  |  | ROZPOCET |  |  |  |  | 0 | 0 | 0 | 0 | 0 | 1 | 0 | 4 | -810454670
| PP |  | hloubení rýh, s naložením na dopravní prostředek a odvozem na skládku nebo mezideponii odvozná vzdálenost v režii zhotovitele množství zeminy na trvalou skládku: 752,936m3 | [15 empty] | PP | 1
| PSC |  | Poznámka k souboru cen: Položka zahrnuje: - vodorovnou a svislou dopravu, přemístění, přeložení, manipulace s výkopkem - kompletní provedení vykopávky nezapažené i zapažené - ošetření výkopiště po celou dobu práce v něm vč. klimatických opatření - ztížení vykopávek v blízkosti podzemního vedení, konstrukcí a objektů vč. jejich dočasného zajištění - ztížení pod vodou, v okolí výbušnin, ve stísněných prostorech a pod. - příplatek za lepivost - těžení po vrstvách, pásech a po jiných nutných částech (figurách) - čerpání vody vč. čerpacích jímek, potrubí a pohotovostní čerpací soupravy (viz ustanovení k pol. 1151,2) - potřebné snížení hladiny podzemní vody - těžení a rozpojování jednotlivých balvanů - vytahování a nošení výkopku - svahování a přesvah. svahů do konečného tvaru, výměna hornin v podloží a v pláni znehodnocené klimatickými vlivy - ruční vykopávky, odstranění kořenů a napadávek - pažení, vzepření a rozepření vč. přepažování (vyjma pažení záporového a štětových stěn) - úpravu, ochranu a očištění dna, základové spáry, stěn a svahů - odvedení nebo obvedení vody v okolí výkopiště a ve výkopišti - třídění výkopku - veškeré pomocné konstrukce umožňující provedení vykopávky (příjezdy, sjezdy, nájezdy, lešení, podpěr. konstr., přemostění, zpevněné plochy, zakrytí a pod.) Položka nezahrnuje: - uložení zeminy (na skládku, do násypu) ani poplatky za skládku, vykazují se v položce č.0141** | [15 empty] | PSC | 1
| VV |  | "viz TZ př.č. D.1.1.4.1.2 a v.č. D.1.1.4.2.1 až 9, situace C3 | [15 empty] | VV | 1 | 1 | True | 0 | ROZPOCET
| VV |  | "V zeleni tl.150mm, odstraněno v rámci přípravných prací viz SO 06 18 Komunikace a plochy | [15 empty] | VV | 1 | 1 | True | 0 | ROZPOCET
| VV | A24 | "KAM DN150" 44*1,1*(1,8-0,15) |  | 79.86 | [13 empty] | VV | 1 | 2 | True | 0 | ROZPOCET
| VV |  | "pro potřeby rozpočtu uvažována průměrná hloubka 1,4m | [15 empty] | VV | 1 | 1 | True | 0 | ROZPOCET
| VV | B24 | "PVC potrubí" "hladké, DN150" 42,8*1,1*(1,4-0,15) |  | 58.85 | [13 empty] | VV | 1 | 2 | True | 0 | ROZPOCET
| VV | C24 | "PVC potrubí drenážní plné, DN150, tl.100mm" 35,5*1,1*(1,4-0,15) |  | 48.813 | [13 empty] | VV | 1 | 2 | True | 0 | ROZPOCET
| VV | D24 | "PVC potrubí drenážní perforované, DN150, tl.100mm" 365,1*1,1*(1,4-0,15) |  | 502.013 | [13 empty] | VV | 1 | 2 | True | 0 | ROZPOCET
| VV | E24 | "rozšíření prefa šachty DN1000" 2,7*2,7*(1,65-0,15)*4-2,7*1,1*(1,4-0,15)*4 |  | 28.89 | [13 empty] | VV | 1 | 2 | True | 0 | ROZPOCET
| VV | F24 | "rozšíření prefa šachty" "DN1200" 2,9*2,9*(1,65-0,15)*4-2,9*1,1*(1,4-0,15)*4 |  | 34.51 | [13 empty] | VV | 1 | 2 | True | 0 | ROZPOCET
| VV | G24 | A24+B24+C24+D24+E24+F24 |  | 752.936 | [13 empty] | VV | 1 | 2 | True | 1 | ROZPOCET
3 | K | 17120 | ULOŽENÍ SYPANINY DO NÁSYPŮ A NA SKLÁDKY BEZ ZHUTNĚNÍ | M3 | 752.936 |  | 0 | 2024_OTSKP |  |  | základní |  | 0 | 0 | 0 | 0 | 0 | 4 | K | 1 |  |  |  | ROZPOCET |  |  |  |  | 0 | 0 | 0 | 0 | 0 | 1 | 0 | 4 | -2131970193
| PP |  | materiál z hloubení rýh | [15 empty] | PP | 1
| PSC |  | Poznámka k souboru cen: Položka zahrnuje: - kompletní provedení zemní konstrukce do předepsaného tvaru - ošetření úložiště po celou dobu práce v něm vč. klimatických opatření - ztížení v okolí vedení, konstrukcí a objektů a jejich dočasné zajištění - ztížení provádění ve ztížených podmínkách a stísněných prostorech - ztížené ukládání sypaniny pod vodu - ukládání po vrstvách a po jiných nutných částech (figurách) vč. dosypávek - spouštění a nošení materiálu - úprava, očištění a ochrana podloží a svahů - svahování, uzavírání povrchů svahů - udržování úložiště a jeho ochrana proti vodě - odvedení nebo obvedení vody v okolí úložiště a v úložišti - veškeré pomocné konstrukce umožňující provedení zemní konstrukce (příjezdy, sjezdy, nájezdy, lešení, podpěrné konstrukce, přemostění, zpevněné plochy, zakrytí a pod.) Položka nezahrnuje: - x | [15 empty] | PSC | 1
| VV |  | "viz hloubení rýh pol.č. 132736 | [15 empty] | VV | 1 | 1 | True | 0 | ROZPOCET
| VV | A22 | 752,936 |  | 752.936 | [13 empty] | VV | 1 | 2 | True | 1 | ROZPOCET
4 | K | 17481 | ZÁSYP JAM A RÝH Z NAKUPOVANÝCH MATERIÁLŮ | M3 | 462.141 |  | 0 | 2024_OTSKP |  |  | základní |  | 0 | 0 | 0 | 0 | 0 | 4 | K | 1 |  |  |  | ROZPOCET |  |  |  |  | 0 | 0 | 0 | 0 | 0 | 1 | 0 | 4 | 238471062
| PP |  | BETONOVÝ RECKLÁT FRAKCE 0-63MM | [15 empty] | PP | 1
| PSC |  | Poznámka k souboru cen: položka zahrnuje: - kompletní provedení zemní konstrukce včetně nákupu a dopravy materiálu dle zadávací dokumentace - úprava ukládaného materiálu vlhčením, tříděním, promícháním nebo vysoušením, příp. jiné úpravy za účelem zlepšení jeho mech. vlastností - hutnění i různé míry hutnění - ošetření úložiště po celou dobu práce v něm vč. klimatických opatření - ztížení v okolí vedení, konstrukcí a objektů a jejich dočasné zajištění - ztížení provádění vč. hutnění ve ztížených podmínkách a stísněných prostorech - ztížené ukládání sypaniny pod vodu - ukládání po vrstvách a po jiných nutných částech (figurách) vč. dosypávek - spouštění a nošení materiálu - výměna částí zemní konstrukce znehodnocené klimatickými vlivy - udržování úložiště a jeho ochrana proti vodě - odvedení nebo obvedení vody v okolí úložiště a v úložišti - veškeré pomocné konstrukce umožňující provedení zemní konstrukce (příjezdy, sjezdy, nájezdy, lešení, podpěrné konstrukce, přemostění, zpevněné plochy, zakrytí a pod.) | [15 empty] | PSC | 1
| VV |  | "viz TZ př.č. D.1.1.4.1.2 a v.č. D.1.1.4.2.1 až 9, situace C3 | [15 empty] | VV | 1 | 1 | True | 0 | ROZPOCET
| VV |  | "ve zpevněných plochách | [15 empty] | VV | 1 | 1 | True | 0 | ROZPOCET
| VV |  | "hloubení rýh viz pol.č. 132736 | [15 empty] | VV | 1 | 1 | True | 0 | ROZPOCET
| VV | A23 | 752,936 |  | 752.936 | [13 empty] | VV | 1 | 2 | True | 0 | ROZPOCET
| VV |  | "lóže viz pol.č. 45157 | [15 empty] | VV | 1 | 1 | True | 0 | ROZPOCET
| VV | B23 | -13,178-44,066-12,324 |  | -69.568 | [13 empty] | VV | 1 | 2 | True | 0 | ROZPOCET
| VV |  | "obsyp viz pol.č. 17581 | [15 empty] | VV | 1 | 1 | True | 0 | ROZPOCET
| VV | C23 | -154,232-21,186 |  | -175.418 | [13 empty] | VV | 1 | 2 | True | 0 | ROZPOCET
| VV |  | "podkladní desky viz pol.č. 451314 | [15 empty] | VV | 1 | 1 | True | 0 | ROZPOCET
| VV | D23 | -6,65 |  | -6.65 | [13 empty] | VV | 1 | 2 | True | 0 | ROZPOCET
| VV |  | "obetonování viz pol.č. 899524 | [15 empty] | VV | 1 | 1 | True | 0 | ROZPOCET
| VV | E23 | -22,509 |  | -22.509 | [13 empty] | VV | 1 | 2 | True | 0 | ROZPOCET
| VV |  | "OP šachty DN1000 | [15 empty] | VV | 1 | 1 | True | 0 | ROZPOCET
| VV | F23 | -3,14*0,62*0,62*1,4*4 |  | -6.759 | [13 empty] | VV | 1 | 2 | True | 0 | ROZPOCET
| VV |  | "OP šachty DN1200 | [15 empty] | VV | 1 | 1 | True | 0 | ROZPOCET
| VV | G23 | -3,14*0,75*0,75*1,4*4 |  | -9.891 | [13 empty] | VV | 1 | 2 | True | 0 | ROZPOCET
| VV | H23 | A23+B23+C23+D23+E23+F23+G23 |  | 462.141 | [13 empty] | VV | 1 | 2 | True | 1 | ROZPOCET
5 | K | 17581.a | OBSYP POTRUBÍ A OBJEKTŮ Z NAKUPOVANÝCH MATERIÁLŮ | M3 | 21.186 |  | 0 | 2024_OTSKP |  |  | základní |  | 0 | 0 | 0 | 0 | 0 | 4 | K | 1 |  |  |  | ROZPOCET |  |  |  |  | 0 | 0 | 0 | 0 | 0 | 1 | 0 | 4 | -1338490471
| PP |  | obsyp pískem frakce 0-8mm do výšky min. 30cm nad vrch potrubí | [15 empty] | PP | 1
| PSC |  | Poznámka k souboru cen: Položka zahrnuje: - kompletní provedení zemní konstrukce včetně nákupu a dopravy materiálu dle zadávací dokumentace - úprava ukládaného materiálu vlhčením, tříděním, promícháním nebo vysoušením, příp. jiné úpravy za účelem zlepšení jeho mech. vlastností - hutnění i různé míry hutnění - ošetření úložiště po celou dobu práce v něm vč. klimatických opatření - ztížení v okolí vedení, konstrukcí a objektů a jejich dočasné zajištění - ztížení provádění vč. hutnění ve ztížených podmínkách a stísněných prostorech - ztížené ukládání sypaniny pod vodu - ukládání po vrstvách a po jiných nutných částech (figurách) vč. dosypávek - spouštění a nošení materiálu - výměna částí zemní konstrukce znehodnocené klimatickými vlivy - ruční hutnění a výplň jam a prohlubní v podloží - úprava, očištění, ochrana a zhutnění podloží - svahování, hutnění a uzavírání povrchů svahů - zřízení lavic na svazích - udržování úložiště a jeho ochrana proti vodě - odvedení nebo obvedení vody v okolí úložiště a v úložišti - veškeré pomocné konstrukce umožňující provedení zemní konstrukce (příjezdy, sjezdy, nájezdy, lešení, podpěrné konstrukce, přemostění, zpevněné plochy, zakrytí a pod.) Položka nezahrnuje: - x Způsob měření: - zemina vytlačená potrubím o DN 180mm se od kubatury obsypů neodečítá | [15 empty] | PSC | 1
| VV |  | "viz TZ př.č. D.1.1.4.1.2 a v.č. D.1.1.4.2.1 až 9, situace C3 | [15 empty] | VV | 1 | 1 | True | 0 | ROZPOCET
| VV | A21 | "PVC potrubí" "hladké, DN150, tl.100mm" 42,8*1,1*0,45 |  | 21.186 | [13 empty] | VV | 1 | 2 | True | 1 | ROZPOCET
6 | K | 17581.b | OBSYP POTRUBÍ A OBJEKTŮ Z NAKUPOVANÝCH MATERIÁLŮ | M3 | 154.232 |  | 0 | 2024_OTSKP |  |  | základní |  | 0 | 0 | 0 | 0 | 0 | 4 | K | 1 |  |  |  | ROZPOCET |  |  |  |  | 0 | 0 | 0 | 0 | 0 | 1 | 0 | 4 | -313127577
| PP |  | obsyp štěrkem frakce 8-16mm do výšky min. 20cm nad vrch potrubí | [15 empty] | PP | 1
| PSC |  | Poznámka k souboru cen: položka zahrnuje: - kompletní provedení zemní konstrukce včetně nákupu a dopravy materiálu dle zadávací dokumentace - úprava ukládaného materiálu vlhčením, tříděním, promícháním nebo vysoušením, příp. jiné úpravy za účelem zlepšení jeho mech. vlastností - hutnění i různé míry hutnění - ošetření úložiště po celou dobu práce v něm vč. klimatických opatření - ztížení v okolí vedení, konstrukcí a objektů a jejich dočasné zajištění - ztížení provádění vč. hutnění ve ztížených podmínkách a stísněných prostorech - ztížené ukládání sypaniny pod vodu - ukládání po vrstvách a po jiných nutných částech (figurách) vč. dosypávek - spouštění a nošení materiálu - výměna částí zemní konstrukce znehodnocené klimatickými vlivy - ruční hutnění a výplň jam a prohlubní v podloží - úprava, očištění, ochrana a zhutnění podloží - svahování, hutnění a uzavírání povrchů svahů - zřízení lavic na svazích - udržování úložiště a jeho ochrana proti vodě - odvedení nebo obvedení vody v okolí úložiště a v úložišti - veškeré pomocné konstrukce umožňující provedení zemní konstrukce (příjezdy, sjezdy, nájezdy, lešení, podpěrné konstrukce, přemostění, zpevněné plochy, zakrytí a pod.) - zemina vytlačená potrubím o DN do 180mm se od kubatury obsypů neodečítá | [15 empty] | PSC | 1
| VV |  | "viz TZ př.č. D.1.1.4.1.2 a v.č. D.1.1.4.2.1 až 9, situace C3 | [15 empty] | VV | 1 | 1 | True | 0 | ROZPOCET
| VV | A25 | "PVC potrubí drenážní plné, DN150, tl.100mm" 35,5*1,1*0,35 |  | 13.668 | [13 empty] | VV | 1 | 2 | True | 0 | ROZPOCET
| VV | B25 | "PVC potrubí drenážní perforované, DN150, tl.100mm" 365,1*1,1*0,35 |  | 140.564 | [13 empty] | VV | 1 | 2 | True | 0 | ROZPOCET
| VV | C25 | A25+B25"" |  | 154.232 | [13 empty] | VV | 1 | 2 | True | 1 | ROZPOCET
| D | 2 | Základy |  |  |  | 0 | [5 empty] | 0 |  | 0 |  | 0 | 1 | D | 0 |  |  |  | ROZPOCET | [10 empty] | 0
7 | K | 21197 | OPLÁŠTĚNÍ ODVODŇOVACÍCH ŽEBER Z GEOTEXTILIE | M2 | 1001.5 |  | 0 | 2024_OTSKP |  |  | základní |  | 0 | 0 | 0 | 0 | 0 | 4 | K | 1 |  |  |  | ROZPOCET |  |  |  |  | 0 | 0 | 0 | 0 | 0 | 1 | 0 | 4 | 735332725
| PP |  | separační geotextilií 200 g/m2 | [15 empty] | PP | 1
| PSC |  | Poznámka k souboru cen: Položka zahrnuje: - dodávku a uložení předepsané fólie včetně potřebných přesahů - mimostaveništní a vnitrostaveništní dopravu Položka nezahrnuje: - x Způsob měření: - přesahy se nezapočítávají do výměry | [15 empty] | PSC | 1
| VV |  | "viz TZ př.č. D.1.1.4.1.2 a v.č. D.1.1.4.2.1 až 9, situace C3 | [15 empty] | VV | 1 | 1 | True | 0 | ROZPOCET
| VV |  | "uvažováno 2,5m2 na 1metr drenážního potrubí | [15 empty] | VV | 1 | 1 | True | 0 | ROZPOCET
| VV | A27 | "PVC potrubí drenážní plné, DN150, tl.100mm" 35,5*2,5 |  | 88.75 | [13 empty] | VV | 1 | 2 | True | 0 | ROZPOCET
| VV | B27 | "PVC potrubí drenážní perforované, DN150, tl.100mm" 365,1*2,5 |  | 912.75 | [13 empty] | VV | 1 | 2 | True | 0 | ROZPOCET
| VV | C27 | A27+B27 |  | 1001.5 | [13 empty] | VV | 1 | 2 | True | 1 | ROZPOCET
| D | 4 | Vodorovné konstrukce |  |  |  | 0 | [5 empty] | 0 |  | 0 |  | 0 | 1 | D | 0 |  |  |  | ROZPOCET | [10 empty] | 0
8 | K | 45157.a | PODKLADNÍ A VÝPLŇOVÉ VRSTVY Z KAMENIVA TĚŽENÉHO | M3 | 13.178 |  | 0 | 2024_OTSKP |  |  | základní |  | 0 | 0 | 0 | 0 | 0 | 4 | K | 1 |  |  |  | ROZPOCET |  |  |  |  | 0 | 0 | 0 | 0 | 0 | 1 | 0 | 4 | -621737130
| PP |  | písek zrno 0-8mm | [15 empty] | PP | 1
| PSC |  | Poznámka k souboru cen: Položka zahrnuje: - dodávku předepsaného kameniva - mimostaveništní a vnitrostaveništní dopravu a jeho uložení - není-li v zadávací dokumentaci uvedeno jinak, jedná se o nakupovaný materiál Položka nezahrnuje: - x | [15 empty] | PSC | 1
| VV |  | "viz TZ př.č. D.1.1.4.1.2 a v.č. D.1.1.4.2.1 až 9, situace C3 | [15 empty] | VV | 1 | 1 | True | 0 | ROZPOCET
| VV | A15 | "PVC potrubí" "hladké, DN150, tl.100mm" 42,8*1,1*0,1 |  | 4.708 | [13 empty] | VV | 1 | 2 | True | 0 | ROZPOCET
| VV | B15 | "Plastová šachta DN400, tl.100mm" 1,1*1,1*7 |  | 8.47 | [13 empty] | VV | 1 | 2 | True | 0 | ROZPOCET
| VV | C15 | A15+B15 |  | 13.178 | [13 empty] | VV | 1 | 2 | True | 1 | ROZPOCET
9 | K | 45157.b | PODKLADNÍ A VÝPLŇOVÉ VRSTVY Z KAMENIVA TĚŽENÉHO | M3 | 44.066 |  | 0 | 2023_OTSKP |  |  | základní |  | 0 | 0 | 0 | 0 | 0 | 4 | K | 1 |  |  |  | ROZPOCET |  |  |  |  | 0 | 0 | 0 | 0 | 0 | 1 | 0 | 4 | 1699758675
| PP |  | štěrk zrno 8-16mm | [15 empty] | PP | 1
| PSC |  | Poznámka k souboru cen: položka zahrnuje dodávku předepsaného kameniva, mimostaveništní a vnitrostaveništní dopravu a jeho uložení není-li v zadávací dokumentaci uvedeno jinak, jedná se o nakupovaný materiál | [15 empty] | PSC | 1
| VV |  | "viz TZ př.č. D.1.1.4.1.2 a v.č. D.1.1.4.2.1 až 9, situace C3 | [15 empty] | VV | 1 | 1 | True | 0 | ROZPOCET
| VV | A16 | "PVC potrubí drenážní plné, DN150, tl.100mm" 35,5*1,1*0,1 |  | 3.905 | [13 empty] | VV | 1 | 2 | True | 0 | ROZPOCET
| VV | B16 | "PVC potrubí drenážní perforované, DN150, tl.100mm" 365,1*1,1*0,1 |  | 40.161 | [13 empty] | VV | 1 | 2 | True | 0 | ROZPOCET
| VV | C16 | A16+B16 |  | 44.066 | [13 empty] | VV | 1 | 2 | True | 1 | ROZPOCET
10 | K | 451312 | PODKLADNÍ A VÝPLŇOVÉ VRSTVY Z PROSTÉHO BETONU C12/15 | M3 | 6.65 |  | 0 | 2024_OTSKP |  |  | základní |  | 0 | 0 | 0 | 0 | 0 | 4 | K | 1 |  |  |  | ROZPOCET |  |  |  |  | 0 | 0 | 0 | 0 | 0 | 1 | 0 | 4 | -1631141926
| PP |  | C12/15 X0 | [15 empty] | PP | 1
| PSC |  | Poznámka k souboru cen: - dodání čerstvého betonu (betonové směsi) požadované kvality, jeho uložení do požadovaného tvaru při jakékoliv hustotě výztuže, konzistenci čerstvého betonu a způsobu hutnění, ošetření a ochranu betonu, - zhotovení nepropustného, mrazuvzdorného betonu a betonu požadované trvanlivosti a vlastností, - užití potřebných přísad a technologií výroby betonu, - zřízení pracovních a dilatačních spar, včetně potřebných úprav, výplně, vložek, opracování, očištění a ošetření, - bednění požadovaných konstr. (i ztracené) s úpravou dle požadované kvality povrchu betonu, včetně odbedňovacích a odskružovacích prostředků, - podpěrné konstr. (skruže) a lešení všech druhů pro bednění, uložení čerstvého betonu, výztuže a doplňkových konstr., vč. požadovaných otvorů, ochranných a bezpečnostních opatření a základů těchto konstrukcí a lešení, - vytvoření kotevních čel, kapes, nálitků, a sedel, - zřízení všech požadovaných otvorů, kapes, výklenků, prostupů, dutin, drážek a pod., vč. ztížení práce a úprav kolem nich, - úpravy pro osazení výztuže, doplňkových konstrukcí a vybavení, - úpravy povrchu pro položení požadované izolace, povlaků a nátěrů, případně vyspravení, - ztížení práce u kabelových a injektážních trubek a ostatních zařízení osazovaných do betonu, - konstrukce betonových kloubů, upevnění kotevních prvků a doplňkových konstrukcí, - nátěry zabraňující soudržnost betonu a bednění, - výplň, těsnění a tmelení spar a spojů, - opatření povrchů betonu izolací proti zemní vlhkosti v částech, kde přijdou do styku se zeminou nebo kamenivem, - případné zřízení spojovací vrstvy u základů, - úpravy pro osazení zařízení ochrany konstrukce proti vlivu bludných proudů | [15 empty] | PSC | 1
| VV |  | "viz TZ př.č. D.1.1.4.1.2 a v.č. D.1.1.4.2.1 až 9, situace C3 | [15 empty] | VV | 1 | 1 | True | 0 | ROZPOCET
| VV | A17 | "KT potrubí, DN150, tl.80mm" 44*1,1*0,08 |  | 3.872 | [13 empty] | VV | 1 | 2 | True | 0 | ROZPOCET
| VV | B17 | "KT potrubí, DN200, tl.80mm" 8,2*1,1*0,08 |  | 0.722 | [13 empty] | VV | 1 | 2 | True | 0 | ROZPOCET
| VV | C17 | "prefa šachta DN1000, tl.100mm" 1,5*1,5*0,1*4 |  | 0.9 | [13 empty] | VV | 1 | 2 | True | 0 | ROZPOCET
| VV | D17 | "prefa šachta DN1200, tl.100mm" 1,7*1,7*0,1*4 |  | 1.156 | [13 empty] | VV | 1 | 2 | True | 0 | ROZPOCET
| VV | E17 | A17+B17+C17+D17 |  | 6.65 | [13 empty] | VV | 1 | 2 | True | 1 | ROZPOCET
11 | K | 45157.c | PODKLADNÍ A VÝPLŇOVÉ VRSTVY Z KAMENIVA TĚŽENÉHO | M3 | 12.324 |  | 0 | 2024_OTSKP |  |  | základní |  | 0 | 0 | 0 | 0 | 0 | 4 | K | 1 |  |  |  | ROZPOCET |  |  |  |  | 0 | 0 | 0 | 0 | 0 | 1 | 0 | 4 | -841388163
| PP |  | šterkopísek | [15 empty] | PP | 1
| PSC |  | Poznámka k souboru cen: položka zahrnuje dodávku předepsaného kameniva, mimostaveništní a vnitrostaveništní dopravu a jeho uložení není-li v zadávací dokumentaci uvedeno jinak, jedná se o nakupovaný materiál | [15 empty] | PSC | 1
| VV |  | "viz TZ př.č. D.1.1.4.1.2 a v.č. D.1.1.4.2.1 až 9, situace C3 | [15 empty] | VV | 1 | 1 | True | 0 | ROZPOCET
| VV | A18 | "KT potrubí, DN150, tl.60mm" 44*1,1*0,06 |  | 2.904 | [13 empty] | VV | 1 | 2 | True | 0 | ROZPOCET
| VV | B18 | "prefa šachta DN1000, tl.150mm" 2,7*2,7*0,15*4 |  | 4.374 | [13 empty] | VV | 1 | 2 | True | 0 | ROZPOCET
| VV | C18 | "prefa šachta DN1200, tl.150mm" 2,9*2,9*0,15*4 |  | 5.046 | [13 empty] | VV | 1 | 2 | True | 0 | ROZPOCET
| VV | D18 | A18+B18+C18 |  | 12.324 | [13 empty] | VV | 1 | 2 | True | 1 | ROZPOCET
| D | 8 | Potrubí |  |  |  | 0 | [5 empty] | 0 |  | 0 |  | 0 | 1 | D | 0 |  |  |  | ROZPOCET | [10 empty] | 0
12 | K | 899632 | ZKOUŠKA VODOTĚSNOSTI POTRUBÍ DN DO 150MM | M | 86.8 |  | 0 | 2024_OTSKP |  |  | základní |  | 0 | 0 | 0 | 0 | 0 | 4 | K | 1 |  |  |  | ROZPOCET |  |  |  |  | 0 | 0 | 0 | 0 | 0 | 1 | 0 | 4 | 2119888670
| PP |  | ZKOUŠKA VODOTĚSNOSTI POTRUBÍ DN DO 150MM | [15 empty] | PP | 1
| PSC |  | Poznámka k souboru cen: Položka zahrnuje: - přísun, montáž, demontáž, odsun zkoušecího čerpadla - napuštění tlakovou vodou, dodání vody pro tlakovou zkoušku - montáž a demontáž dílců pro zabezpečení konce zkoušeného úseku potrubí - montáž a demontáž koncových tvarovek - montáž zaslepovací příruby, zaslepení odboček pro armatury a pro odbočující řady Položka nezahrnuje: - x | [15 empty] | PSC | 1
| VV |  | "viz TZ př.č. D.1.1.4.1.2 a v.č. D.1.1.4.2.1 až 9, situace C3 | [15 empty] | VV | 1 | 1 | True | 0 | ROZPOCET
| VV | A1 | "KAM DN150" 44 |  | 44 | [13 empty] | VV | 1 | 2 | True | 0 | ROZPOCET
| VV | B1 | "PVC DN150" 42,8 |  | 42.8 | [13 empty] | VV | 1 | 2 | True | 0 | ROZPOCET
| VV | C1 | A1+B1 |  | 86.8 | [13 empty] | VV | 1 | 2 | True | 1 | ROZPOCET
13 | K | 899642 | ZKOUŠKA VODOTĚSNOSTI POTRUBÍ DN DO 200MM | M | 8.2 |  | 0 | 2024_OTSKP |  |  | základní |  | 0 | 0 | 0 | 0 | 0 | 4 | K | 1 |  |  |  | ROZPOCET |  |  |  |  | 0 | 0 | 0 | 0 | 0 | 1 | 0 | 4 | 1202587599
| PP |  | ZKOUŠKA VODOTĚSNOSTI POTRUBÍ DN DO 200MM | [15 empty] | PP | 1
| PSC |  | Poznámka k souboru cen: Položka zahrnuje: - přísun, montáž, demontáž, odsun zkoušecího čerpadla - napuštění tlakovou vodou, dodání vody pro tlakovou zkoušku - montáž a demontáž dílců pro zabezpečení konce zkoušeného úseku potrubí - montáž a demontáž koncových tvarovek - montáž zaslepovací příruby, zaslepení odboček pro armatury a pro odbočující řady Položka nezahrnuje: - x | [15 empty] | PSC | 1
| VV |  | "viz TZ př.č. D.1.1.4.1.2 a v.č. D.1.1.4.2.1 až 9, situace C3 | [15 empty] | VV | 1 | 1 | True | 0 | ROZPOCET
| VV | A2 | "KAM DN200" 8,2 |  | 8.2 | [13 empty] | VV | 1 | 2 | True | 1 | ROZPOCET
14 | K | 89413.a | ŠACHTY KANALIZAČNÍ Z BETON DÍLCŮ NA POTRUBÍ DN DO 200MM | KUS | 4 |  | 0 | 2024_OTSKP |  |  | základní |  | 0 | 0 | 0 | 0 | 0 | 4 | K | 1 |  |  |  | ROZPOCET |  |  |  |  | 0 | 0 | 0 | 0 | 0 | 1 | 0 | 4 | 513169073
| PP |  | Prefabirkované šachty DN1000 vč. litinového poklopu DN600, výšky do 2,0m, kompletní dodávka a montáž vč. stupadel a povrchovou úpravou Prefabrikované dno bude dodáno s podestou vytvarovanou z tvrzeného betonu s nátěrem. Veškeré vnitřní spáry mezi jednotlivými prefabrikáty budou vyspraveny a vymazány maltovou směsí LITINOVÝ POKLOP ZATÍŽENÍ D400 - ZPEVNĚNÝ POVRCH LITINOVÝ POKLOP ZATÍŽENÍ B125 - NEZPEVNĚNÝ POVRCH | [15 empty] | PP | 1
| PSC |  | Poznámka k souboru cen: Položka zahrnuje: - poklopy s rámem, mříže s rámem, stupadla, žebříky, stropy z bet. dílců a pod. - předepsané betonové skruže, prefabrikované nebo monolitické betonové dno - dodání dílce požadovaného tvaru a vlastností, jeho skladování, doprava a osazení do definitivní polohy, včetně komplexní technologie výroby a montáže dílců, ošetření a ochrana dílců, - u dílců železobetonových a předpjatých veškerá výztuž, případně i tuhé kovové prvky a závěsná oka, - úpravy a zařízení pro uložení a transport dílce, - veškeré požadované úpravy dílců, včetně doplňkových konstrukcí a vybavení, - sestavení dílce na stavbě včetně montážních zařízení, plošin a prahů a pod., - výplň, těsnění a tmelení spár a spojů, - očištění a ošetření úložných ploch, - zednické výpomoce pro montáž dílců, - označení dílce výrobním štítkem nebo jiným způsobem, - úpravy dílce pro dodržení požadované přesnosti jeho osazení, včetně případných měření, - veškerá zařízení pro zajištění stability v každém okamžiku - předepsané podkladní konstrukce Položka nezahrnuje: - x | [15 empty] | PSC | 1
| VV |  | "viz TZ př.č. D.1.1.4.1.2 a v.č. D.1.1.4.2.1 až 9, situace C3 | [15 empty] | VV | 1 | 1 | True | 0 | ROZPOCET
| VV | A3 | "ŠK53" 1 |  | 1 | [13 empty] | VV | 1 | 2 | True | 0 | ROZPOCET
| VV | B3 | "ŠK64" 1 |  | 1 | [13 empty] | VV | 1 | 2 | True | 0 | ROZPOCET
| VV | C3 | "ŠK74" 1 |  | 1 | [13 empty] | VV | 1 | 2 | True | 0 | ROZPOCET
| VV | D3 | "ŠK83" 1 |  | 1 | [13 empty] | VV | 1 | 2 | True | 0 | ROZPOCET
| VV | E3 | A3+B3+C3+D3 |  | 4 | [13 empty] | VV | 1 | 2 | True | 1 | ROZPOCET
15 | K | 87533 | POTRUBÍ DREN Z TRUB PLAST DN DO 150MM | M | 35.5 |  | 0 | 2024_OTSKP |  |  | základní |  | 0 | 0 | 0 | 0 | 0 | 4 | K | 1 |  |  |  | ROZPOCET |  |  |  |  | 0 | 0 | 0 | 0 | 0 | 1 | 0 | 4 | -336259169
| PP |  | PVC DN150 SN4 dle DIN 1187 OHEBNÉ Součástí položky jsou v místě bezpečnostního přelivu odbočky DN150/DN100, spoje potrubí pomocí spojek sortimentu tvarovek | [15 empty] | PP | 1
| PSC |  | Poznámka k souboru cen: Položka zahrnuje: - výrobní dokumentaci (včetně technologického předpisu) - dodání veškerého trubního a pomocného materiálu (trouby, trubky, tvarovky, spojovací a těsnící materiál a pod.), podpěrných, závěsných a upevňovacích prvků, včetně potřebných úprav - úprava a příprava podkladu a podpěr, očištění a ošetření podkladu a podpěr - zřízení plně funkčního potrubí, kompletní soustavy, podle příslušného technologického předpisu (bez ohledu na sklon) - zřízení potrubí i jednotlivých částí po etapách, včetně pracovních spar a spojů, pracovního zaslepení konců a pod. - úprava prostupů, průchodů šachtami a komorami, okolí podpěr a vyústění, zaústění, napojení, vyvedení a upevnění odpad. výustí - ochrana potrubí nátěrem (vč. úpravy povrchu), případně izolací, nejsou-li tyto práce předmětem jiné položky - úprava, očištění a ošetření prostoru kolem potrubí - položky platí pro práce prováděné v prostoru zapaženém i nezapaženém a i v kolektorech, chráničkách - položky zahrnují i práce spojené s nutnými obtoky, převáděním a čerpáním vody Položka nezahrnuje: - x | [15 empty] | PSC | 1
| VV |  | "viz TZ př.č. D.1.1.4.1.2 a v.č. D.1.1.4.2.1 až 9, situace C3 | [15 empty] | VV | 1 | 1 | True | 0 | ROZPOCET
| VV | A4 | "PR5" 9 |  | 9 | [13 empty] | VV | 1 | 2 | True | 0 | ROZPOCET
| VV | B4 | "PR6" 9,5 |  | 9.5 | [13 empty] | VV | 1 | 2 | True | 0 | ROZPOCET
| VV | C4 | "PR7" 8 |  | 8 | [13 empty] | VV | 1 | 2 | True | 0 | ROZPOCET
| VV | D4 | "PR8" 9 |  | 9 | [13 empty] | VV | 1 | 2 | True | 0 | ROZPOCET
| VV | E4 | A4+B4+C4+D4 |  | 35.5 | [13 empty] | VV | 1 | 2 | True | 1 | ROZPOCET
16 | K | 875332 | POTRUBÍ DREN Z TRUB PLAST DN DO 150MM DĚROVANÝCH | M | 365.1 |  | 0 | 2024_OTSKP |  |  | základní |  | 0 | 0 | 0 | 0 | 0 | 4 | K | 1 |  |  |  | ROZPOCET |  |  |  |  | 0 | 0 | 0 | 0 | 0 | 1 | 0 | 4 | -561160344
| PP |  | PVC DN150 SN4 dle DIN 1187 OHEBNÉ, s vlnitou děrovanou stěnou, Celoperforované příčnými zářezy ve spodní části vlny Součástí položky jsou v místě bezpečnostního přelivu odbočky DN150/DN100, spoje potrubí pomocí spojek sortimentu tvarovek | [15 empty] | PP | 1
| PSC |  | Poznámka k souboru cen: položky pro zhotovení potrubí platí bez ohledu na sklon zahrnuje: - výrobní dokumentaci (včetně technologického předpisu) - dodání veškerého trubního a pomocného materiálu (trouby, trubky, tvarovky, spojovací a těsnící materiál a pod.), podpěrných, závěsných a upevňovacích prvků, včetně potřebných úprav - úprava a příprava podkladu a podpěr, očištění a ošetření podkladu a podpěr - zřízení plně funkčního potrubí, kompletní soustavy, podle příslušného technologického předpisu - zřízení potrubí i jednotlivých částí po etapách, včetně pracovních spar a spojů, pracovního zaslepení konců a pod. - úprava prostupů, průchodů šachtami a komorami, okolí podpěr a vyústění, zaústění, napojení, vyvedení a upevnění odpad. výustí - ochrana potrubí nátěrem (vč. úpravy povrchu), případně izolací, nejsou-li tyto práce předmětem jiné položky - úprava, očištění a ošetření prostoru kolem potrubí - položky platí pro práce prováděné v prostoru zapaženém i nezapaženém a i v kolektorech, chráničkách - položky zahrnují i práce spojené s nutnými obtoky, převáděním a čerpáním vody | [15 empty] | PSC | 1
| VV |  | "viz TZ př.č. D.1.1.4.1.2 a v.č. D.1.1.4.2.1 až 9, situace C3 | [15 empty] | VV | 1 | 1 | True | 0 | ROZPOCET
| VV | A5 | "PR5" 57 |  | 57 | [13 empty] | VV | 1 | 2 | True | 0 | ROZPOCET
| VV | B5 | "PR6" 123 |  | 123 | [13 empty] | VV | 1 | 2 | True | 0 | ROZPOCET
| VV | C5 | "PR7" 115,9 |  | 115.9 | [13 empty] | VV | 1 | 2 | True | 0 | ROZPOCET
| VV | D5 | "PR8" 69,2 |  | 69.2 | [13 empty] | VV | 1 | 2 | True | 0 | ROZPOCET
| VV | E5 | A5+B5+C5+D5 |  | 365.1 | [13 empty] | VV | 1 | 2 | True | 1 | ROZPOCET
17 | K | 87433 | POTRUBÍ Z TRUB PLASTOVÝCH ODPADNÍCH DN DO 150MM | M | 42.8 |  | 0 | 2024_OTSKP |  |  | základní |  | 0 | 0 | 0 | 0 | 0 | 4 | K | 1 |  |  |  | ROZPOCET |  |  |  |  | 0 | 0 | 0 | 0 | 0 | 1 | 0 | 4 | 1667058476
| PP |  | PVC SN10 HLADKÉ PLNOSTĚNNÉ Součástí jsou i přechodové tvarovky pro napojení na drenážní potrubí | [15 empty] | PP | 1
| PSC |  | Poznámka k souboru cen: položky pro zhotovení potrubí platí bez ohledu na sklon zahrnuje: - výrobní dokumentaci (včetně technologického předpisu) - dodání veškerého trubního a pomocného materiálu (trouby, trubky, tvarovky, spojovací a těsnící materiál a pod.), podpěrných, závěsných a upevňovacích prvků, včetně potřebných úprav - úprava a příprava podkladu a podpěr, očištění a ošetření podkladu a podpěr - zřízení plně funkčního potrubí, kompletní soustavy, podle příslušného technologického předpisu - zřízení potrubí i jednotlivých částí po etapách, včetně pracovních spar a spojů, pracovního zaslepení konců a pod. - úprava prostupů, průchodů šachtami a komorami, okolí podpěr a vyústění, zaústění, napojení, vyvedení a upevnění odpad. výustí - ochrana potrubí nátěrem (vč. úpravy povrchu), případně izolací, nejsou-li tyto práce předmětem jiné položky - úprava, očištění a ošetření prostoru kolem potrubí - položky platí pro práce prováděné v prostoru zapaženém i nezapaženém a i v kolektorech, chráničkách - položky zahrnují i práce spojené s nutnými obtoky, převáděním a čerpáním vody nezahrnuje zkoušky vodotěsnosti a televizní prohlídku | [15 empty] | PSC | 1
| VV |  | "viz TZ př.č. D.1.1.4.1.2 a v.č. D.1.1.4.2.1 až 9, situace C3 | [15 empty] | VV | 1 | 1 | True | 0 | ROZPOCET
| VV | A6 | "PR5" 17,5 |  | 17.5 | [13 empty] | VV | 1 | 2 | True | 0 | ROZPOCET
| VV | B6 | "PR8" 25,3 |  | 25.3 | [13 empty] | VV | 1 | 2 | True | 0 | ROZPOCET
| VV | C6 | A6+B6 |  | 42.8 | [13 empty] | VV | 1 | 2 | True | 1 | ROZPOCET
18 | K | 83433 | POTRUBÍ Z TRUB KAMENINOVÝCH DN DO 150MM | M | 44 |  | 0 | 2024_OTSKP |  |  | základní |  | 0 | 0 | 0 | 0 | 0 | 4 | K | 1 |  |  |  | ROZPOCET |  |  |  |  | 0 | 0 | 0 | 0 | 0 | 1 | 0 | 4 | -661576986
| PP |  | Kameninové potrubí bude pevnostní třídy min. 160, spojovací systém F Součástí položky jsou přechodové tvarovky | [15 empty] | PP | 1
| PSC |  | Poznámka k souboru cen: položky pro zhotovení potrubí platí bez ohledu na sklon zahrnuje: - výrobní dokumentaci (včetně technologického předpisu) - dodání veškerého trubního a pomocného materiálu (trouby, trubky, tvarovky, spojovací a těsnící materiál a pod.), podpěrných, závěsných a upevňovacích prvků, včetně potřebných úprav - úprava a příprava podkladu a podpěr, očištění a ošetření podkladu a podpěr - zřízení plně funkčního potrubí, kompletní soustavy, podle příslušného technologického předpisu - zřízení potrubí i jednotlivých částí po etapách, včetně pracovních spar a spojů, pracovního zaslepení konců a pod. - úprava prostupů, průchodů šachtami a komorami, okolí podpěr a vyústění, zaústění, napojení, vyvedení a upevnění odpad. výustí - ochrana potrubí nátěrem (vč. úpravy povrchu), případně izolací, nejsou-li tyto práce předmětem jiné položky - úprava, očištění a ošetření prostoru kolem potrubí - položky platí pro práce prováděné v prostoru zapaženém i nezapaženém a i v kolektorech, chráničkách - položky zahrnují i práce spojené s nutnými obtoky, převáděním a čerpáním vody nezahrnuje zkoušky vodotěsnosti a televizní prohlídku | [15 empty] | PSC | 1
| VV |  | "viz TZ př.č. D.1.1.4.1.2 a v.č. D.1.1.4.2.1 až 9, situace C3 | [15 empty] | VV | 1 | 1 | True | 0 | ROZPOCET
| VV | A7 | "PK5" 8 |  | 8 | [13 empty] | VV | 1 | 2 | True | 0 | ROZPOCET
| VV | B7 | "PK6" 3,5 |  | 3.5 | [13 empty] | VV | 1 | 2 | True | 0 | ROZPOCET
| VV | C7 | "PK7" 5,3 |  | 5.3 | [13 empty] | VV | 1 | 2 | True | 0 | ROZPOCET
| VV | D7 | "PK8" 6,2 |  | 6.2 | [13 empty] | VV | 1 | 2 | True | 0 | ROZPOCET
| VV | E7 | A7+B7+C7+D7 |  | 23 | [13 empty] | VV | 1 | 2 | True | 0 | ROZPOCET
| VV | F7 | "UV" 21 |  | 21 | [13 empty] | VV | 1 | 2 | True | 0 | ROZPOCET
| VV | G7 | E7+F7 |  | 44 | [13 empty] | VV | 1 | 2 | True | 1 | ROZPOCET
19 | K | 89413.b | ŠACHTY KANALIZAČNÍ Z BETON DÍLCŮ NA POTRUBÍ DN DO 200MM | KUS | 4 |  | 0 | 2024_OTSKP |  |  | základní |  | 0 | 0 | 0 | 0 | 0 | 4 | K | 1 |  |  |  | ROZPOCET |  |  |  |  | 0 | 0 | 0 | 0 | 0 | 1 | 0 | 4 | -439729012
| PP |  | Prefabirkované šachty DN1200 vč. litinového poklopu DN600, výšky do 2,0m, kompletní dodávka a montáž vč. stupadel a povrchovou úpravou Prefabrikované dno bude dodáno s rovným dnem. Veškeré vnitřní spáry mezi jednotlivými prefabrikáty budou vyspraveny a vymazány maltovou směsí. LITINOVÝ POKLOP ZATÍŽENÍ D400 - ZPEVNĚNÝ POVRCH LITINOVÝ POKLOP ZATÍŽENÍ B125 - NEZPEVNĚNÝ POVRCH | [15 empty] | PP | 1
| PSC |  | Poznámka k souboru cen: položka zahrnuje: - poklopy s rámem, mříže s rámem, stupadla, žebříky, stropy z bet. dílců a pod. - předepsané betonové skruže, prefabrikované nebo monolitické betonové dno - dodání dílce požadovaného tvaru a vlastností, jeho skladování, doprava a osazení do definitivní polohy, včetně komplexní technologie výroby a montáže dílců, ošetření a ochrana dílců, - u dílců železobetonových a předpjatých veškerá výztuž, případně i tuhé kovové prvky a závěsná oka, - úpravy a zařízení pro uložení a transport dílce, - veškeré požadované úpravy dílců, včetně doplňkových konstrukcí a vybavení, - sestavení dílce na stavbě včetně montážních zařízení, plošin a prahů a pod., - výplň, těsnění a tmelení spár a spojů, - očištění a ošetření úložných ploch, - zednické výpomoce pro montáž dílců, - označení dílce výrobním štítkem nebo jiným způsobem, - úpravy dílce pro dodržení požadované přesnosti jeho osazení, včetně případných měření, - veškerá zařízení pro zajištění stability v každém okamžiku - předepsané podkladní konstrukce | [15 empty] | PSC | 1
| VV |  | "viz TZ př.č. D.1.1.4.1.2 a v.č. D.1.1.4.2.1 až 9, situace C3 | [15 empty] | VV | 1 | 1 | True | 0 | ROZPOCET
| VV | A8 | "ŠK51" 1 |  | 1 | [13 empty] | VV | 1 | 2 | True | 0 | ROZPOCET
| VV | B8 | "ŠK61" 1 |  | 1 | [13 empty] | VV | 1 | 2 | True | 0 | ROZPOCET
| VV | C8 | "ŠK71" 1 |  | 1 | [13 empty] | VV | 1 | 2 | True | 0 | ROZPOCET
| VV | D8 | "ŠK81" 1 |  | 1 | [13 empty] | VV | 1 | 2 | True | 0 | ROZPOCET
| VV | E8 | A8+B8+C8+D8 |  | 4 | [13 empty] | VV | 1 | 2 | True | 1 | ROZPOCET
20 | K | 894846 | ŠACHTY KANALIZAČNÍ PLASTOVÉ D 400MM | KUS | 7 |  | 0 | 2024_OTSKP |  |  | základní |  | 0 | 0 | 0 | 0 | 0 | 4 | K | 1 |  |  |  | ROZPOCET |  |  |  |  | 0 | 0 | 0 | 0 | 0 | 1 | 0 | 4 | -790447266
| PP |  | Plastová šachty DN400 vč. litinového poklopu do teleskopické roury, výšky do 2,0m, kompletní dodávka a montáž Plastové dno je dodáno s výkyvnými hrdly LITINOVÝ POKLOP ZATÍŽENÍ D400 - ZPEVNĚNÝ POVRCH LITINOVÝ POKLOP ZATÍŽENÍ B125 - NEZPEVNĚNÝ POVRCH | [15 empty] | PP | 1
| PSC |  | Poznámka k souboru cen: položka zahrnuje: - poklopy s rámem z předepsaného materiálu a tvaru - předepsané plastové skruže, dno a není-li uvedeno jinak i podkladní vrstvu (z kameniva nebo betonu). - výplň, těsnění a tmelení spár a spojů, - očištění a ošetření úložných ploch, - předepsané podkladní konstrukce | [15 empty] | PSC | 1
| VV |  | "viz TZ př.č. D.1.1.4.1.2 a v.č. D.1.1.4.2.1 až 9, situace C3 | [15 empty] | VV | 1 | 1 | True | 0 | ROZPOCET
| VV | A9 | "ŠK52" 1 |  | 1 | [13 empty] | VV | 1 | 2 | True | 0 | ROZPOCET
| VV | B9 | "ŠK62, ŠK63" 2 |  | 2 | [13 empty] | VV | 1 | 2 | True | 0 | ROZPOCET
| VV | C9 | "ŠK72, ŠK73" 2 |  | 2 | [13 empty] | VV | 1 | 2 | True | 0 | ROZPOCET
| VV | D9 | "ŠK82, ŠK82.1" 2 |  | 2 | [13 empty] | VV | 1 | 2 | True | 0 | ROZPOCET
| VV | E9 | A9+B9+C9+D9 |  | 7 | [13 empty] | VV | 1 | 2 | True | 1 | ROZPOCET
21 | K | 891633 | KLAPKY DN DO 150MM | KUS | 4 |  | 0 | 2024_OTSKP |  |  | základní |  | 0 | 0 | 0 | 0 | 0 | 4 | K | 1 |  |  |  | ROZPOCET |  |  |  |  | 0 | 0 | 0 | 0 | 0 | 1 | 0 | 4 | -433537688
| PP |  | Zpětná armatura DN 150 s klapkou z nerezové oceli, ručním nouzovým uzávěrem a čisticím víkem. | [15 empty] | PP | 1
| PSC |  | Poznámka k souboru cen: - Položka zahrnuje kompletní montáž dle technologického předpisu, dodávku armatury, veškerou mimostaveništní a vnitrostaveništní dopravu. | [15 empty] | PSC | 1
| VV |  | "viz TZ př.č. D.1.1.4.1.2 a v.č. D.1.1.4.2.1 až 9, situace C3 | [15 empty] | VV | 1 | 1 | True | 0 | ROZPOCET
| VV | A10 | "Prefa šachta DN1200" 4 |  | 4 | [13 empty] | VV | 1 | 2 | True | 1 | ROZPOCET
22 | K | 899524 | OBETONOVÁNÍ POTRUBÍ Z PROSTÉHO BETONU DO C25/30 | M3 | 22.509 |  | 0 | 2024_OTSKP |  |  | základní |  | 0 | 0 | 0 | 0 | 0 | 4 | K | 1 |  |  |  | ROZPOCET |  |  |  |  | 0 | 0 | 0 | 0 | 0 | 1 | 0 | 4 | -1193238982
| PP |  | PB C25/30 XC3, XA1 | [15 empty] | PP | 1
| PSC |  | Poznámka k souboru cen: Položka zahrnuje: - dodání čerstvého betonu (betonové směsi) požadované kvality, jeho uložení do požadovaného tvaru při jakékoliv hustotě výztuže, konzistenci čerstvého betonu a způsobu hutnění, ošetření a ochranu betonu, - zhotovení nepropustného, mrazuvzdorného betonu a betonu požadované trvanlivosti a vlastností, - užití potřebných přísad a technologií výroby betonu, - zřízení pracovních a dilatačních spar, včetně potřebných úprav, výplně, vložek, opracování, očištění a ošetření, - bednění požadovaných konstr. (i ztracené) s úpravou dle požadované kvality povrchu betonu, včetně odbedňovacích a odskružovacích prostředků, - podpěrné konstr. (skruže) a lešení všech druhů pro bednění, uložení čerstvého betonu, výztuže a doplňkových konstr., vč. požadovaných otvorů, ochranných a bezpečnostních opatření a základů těchto konstrukcí a lešení, - vytvoření kotevních čel, kapes, nálitků, a sedel, - zřízení všech požadovaných otvorů, kapes, výklenků, prostupů, dutin, drážek a pod., vč. ztížení práce a úprav kolem nich, - úpravy pro osazení výztuže, doplňkových konstrukcí a vybavení, - úpravy povrchu pro položení požadované izolace, povlaků a nátěrů, případně vyspravení, - ztížení práce u kabelových a injektážních trubek a ostatních zařízení osazovaných do betonu, - konstrukce betonových kloubů, upevnění kotevních prvků a doplňkových konstrukcí, - nátěry zabraňující soudržnost betonu a bednění, - výplň, těsnění a tmelení spar a spojů, - opatření povrchů betonu izolací proti zemní vlhkosti v částech, kde přijdou do styku se zeminou nebo kamenivem, - případné zřízení spojovací vrstvy u základů, - úpravy pro osazení zařízení ochrany konstrukce proti vlivu bludných proudů Položka nezahrnuje: - x | [15 empty] | PSC | 1
| VV |  | "viz TZ př.č. D.1.1.4.1.2 a v.č. D.1.1.4.2.1 až 9, situace C3 | [15 empty] | VV | 1 | 1 | True | 0 | ROZPOCET
| VV | A11 | "KAM DN150" 44*1,1*0,392 |  | 18.973 | [13 empty] | VV | 1 | 2 | True | 0 | ROZPOCET
| VV | B11 | "KAM DN200" 8,2*1,1*0,392 |  | 3.536 | [13 empty] | VV | 1 | 2 | True | 0 | ROZPOCET
| VV | C11 | A11+B11 |  | 22.509 | [13 empty] | VV | 1 | 2 | True | 1 | ROZPOCET
23 | K | 8916R1 | DODÁVKA + MONTÁŽ REGULÁTOR ODTOKU DN150 V PVC TVAROVEK S OMEZOVAČEM ODTOKU NPOJENÍ NA BEZPEČNOSTNÍ PŘELIV | KUS | 4 |  | 0 |  |  |  | základní |  | 0 | 0 | 0 | 0 | 0 | 4 | K | 1 |  |  |  | ROZPOCET |  |  |  |  | 0 | 0 | 0 | 0 | 0 | 1 | 0 | 4 | 199102342
| PP |  | DODÁVKA + MONTÁŽ REGULÁTOR ODTOKU DN150 V PVC TVAROVEK S OMEZOVAČEM ODTOKU NPOJENÍ NA BEZPEČNOSTNÍ PŘELIV | [15 empty] | PP | 1
| PSC |  | Poznámka k souboru cen: položky pro zhotovení potrubí platí bez ohledu na sklon zahrnuje: - výrobní dokumentaci (včetně technologického předpisu) - dodání veškerého trubního a pomocného materiálu (trouby, trubky, tvarovky, spojovací a těsnící materiál a pod.), podpěrných, závěsných a upevňovacích prvků, včetně potřebných úprav | [15 empty] | PSC | 1
| VV |  | "viz TZ př.č. D.1.1.4.1.2 a v.č. D.1.1.4.2.1 až 9, situace C3 | [15 empty] | VV | 1 | 1 | True | 0 | ROZPOCET
| VV | A12 | "Prefa šachta DN1200" 4 |  | 4 | [13 empty] | VV | 1 | 2 | True | 1 | ROZPOCET
24 | K | 8916R2 | DODÁVKA + MONTÁŽ BEZPEČNOSTNÍHO PŘELIVU Z PVC POTRUÍB DN100, VČ. KOTVENÍ, VČ. HRDLOVÉHO UZÁVĚRU S FILTRAČNÍM SÁČKEM | KUS | 40 |  | 0 |  |  |  | základní |  | 0 | 0 | 0 | 0 | 0 | 4 | K | 1 |  |  |  | ROZPOCET |  |  |  |  | 0 | 0 | 0 | 0 | 0 | 1 | 0 | 4 | -1790760406
| PP |  | Součástí položky jsou: Zhlaví bezpečnostního přelivu bude zarovnáno a obsypáno štěrkem frakce 32/63 mm. Hrdlový uzávěr bezpečnostního přelivu bude zasypán tenkou vrstvou štěrku tak, aby nebyl na povrchu viditelný a nebyla současně omezena jeho funkce Ke dnu šachty kotveno pomocí žárově pozinkovaných objímek s gumou. Objímky budou uchyceny pomocí žárově pozinkované závitové tyče M10. Závitová tyč bude kotvena pomocí chemické lepící hmoty s kotevní hloubkou min. 100 mm. Délka závitové tyče bude cca 400mmm | [15 empty] | PP | 1
| PSC |  | Poznámka k souboru cen: položky pro zhotovení potrubí platí bez ohledu na sklon zahrnuje: - výrobní dokumentaci (včetně technologického předpisu) - dodání veškerého trubního a pomocného materiálu (trouby, trubky, tvarovky, spojovací a těsnící materiál a pod.), podpěrných, závěsných a upevňovacích prvků, včetně potřebných úprav | [15 empty] | PSC | 1
| VV |  | "viz TZ př.č. D.1.1.4.1.2 a v.č. D.1.1.4.2.1 až 9, situace C3 | [15 empty] | VV | 1 | 1 | True | 0 | ROZPOCET
| VV | A13 | "PR5" 11 |  | 11 | [13 empty] | VV | 1 | 2 | True | 0 | ROZPOCET
| VV | B13 | "PR6" 12 |  | 12 | [13 empty] | VV | 1 | 2 | True | 0 | ROZPOCET
| VV | C13 | "PR7" 3 |  | 3 | [13 empty] | VV | 1 | 2 | True | 0 | ROZPOCET
| VV | D13 | "PR8" 14 |  | 14 | [13 empty] | VV | 1 | 2 | True | 0 | ROZPOCET
| VV | E13 | A13+B13+C13+D13 |  | 40 | [13 empty] | VV | 1 | 2 | True | 1 | ROZPOCET
25 | K | 83434 | POTRUBÍ Z TRUB KAMENINOVÝCH DN DO 200MM | M | 8.2 |  | 0 | 2024_OTSKP |  |  | základní |  | 0 | 0 | 0 | 0 | 0 | 4 | K | 1 |  |  |  | ROZPOCET |  |  |  |  | 0 | 0 | 0 | 0 | 0 | 1 | 0 | 4 | 1581240914
| PP |  | POTRUBÍ Z TRUB KAMENINOVÝCH DN DO 200MM | [15 empty] | PP | 1
| PSC |  | Poznámka k souboru cen: položky pro zhotovení potrubí platí bez ohledu na sklon zahrnuje: - výrobní dokumentaci (včetně technologického předpisu) - dodání veškerého trubního a pomocného materiálu (trouby, trubky, tvarovky, spojovací a těsnící materiál a pod.), podpěrných, závěsných a upevňovacích prvků, včetně potřebných úprav - úprava a příprava podkladu a podpěr, očištění a ošetření podkladu a podpěr - zřízení plně funkčního potrubí, kompletní soustavy, podle příslušného technologického předpisu - zřízení potrubí i jednotlivých částí po etapách, včetně pracovních spar a spojů, pracovního zaslepení konců a pod. - úprava prostupů, průchodů šachtami a komorami, okolí podpěr a vyústění, zaústění, napojení, vyvedení a upevnění odpad. výustí - ochrana potrubí nátěrem (vč. úpravy povrchu), případně izolací, nejsou-li tyto práce předmětem jiné položky - úprava, očištění a ošetření prostoru kolem potrubí - položky platí pro práce prováděné v prostoru zapaženém i nezapaženém a i v kolektorech, chráničkách - položky zahrnují i práce spojené s nutnými obtoky, převáděním a čerpáním vody nezahrnuje zkoušky vodotěsnosti a televizní prohlídku | [15 empty] | PSC | 1
| VV |  | "viz TZ př.č. D.1.1.4.1.2 a v.č. D.1.1.4.2.1 až 9, situace C3 | [15 empty] | VV | 1 | 1 | True | 0 | ROZPOCET
| VV | A14 | "UV" 8,2 |  | 8.2 | [13 empty] | VV | 1 | 2 | True | 1 | ROZPOCET
| D | 9 | Ostatní konstrukce a práce |  |  |  | 0 | [5 empty] | 0 |  | 0 |  | 0 | 1 | D | 0 |  |  |  | ROZPOCET | [10 empty] | 0
26 | K | 9761R4 | PROVEDENÍ PROSTUPU JÁDROVÝM ODVRTEM DN200 V ŽB STĚNĚ ŠACHTY PRO POTRUBÍ DN150, VČ. UTĚSNĚNÍ A ZAPRAVENÍM VHODNOU MALTOU SMĚSÍ, VČ. DODÁVKY MATERIÁLŮ | KS | 4 |  | 0 |  |  |  | základní |  | 0 | 0 | 0 | 0 | 0 | 4 | K | 1 |  |  |  | ROZPOCET |  |  |  |  | 0 | 0 | 0 | 0 | 0 | 1 | 0 | 4 | 32229759
| PP |  | V CENĚ POLOŽKY JE ODVOZ DO 10-TI KM A LIKVIDACE SUTÍ PO PROVEDENÍ ODVRTU, VČ POPLATKU ZA SKLÁDKU | [15 empty] | PP | 1
| VV |  | "viz TZ př.č. D.1.1.4.1.2 a v.č. D.1.1.4.2.1 až 9, situace C3 | [15 empty] | VV | 1 | 1 | True | 0 | ROZPOCET
| VV | A19 | "Prefa šachta DN1200" 4 |  | 4 | [13 empty] | VV | 1 | 2 | True | 1 | ROZPOCET
27 | K | 9761R5 | PROVEDENÍ PROSTUPU JÁDROVÝM ODVRTEM DN200 V BETONOVÉ STĚNĚ PORUBÍ PRO POTRUBÍ DN150 A OSAZENÍ NAPOJOVACÍHO HRDLA, VČ. UTĚSNĚNÍ , VČ. DODÁVKY MATERIÁLŮ | KS | 2 |  | 0 |  |  |  | základní |  | 0 | 0 | 0 | 0 | 0 | 4 | K | 1 |  |  |  | ROZPOCET |  |  |  |  | 0 | 0 | 0 | 0 | 0 | 1 | 0 | 4 | -1593440179
| PP |  | V CENĚ POLOŽKY JE ODVOZ DO 10-TI KM A LIKVIDACE SUTÍ PO PROVEDENÍ ODVRTU, VČ POPLATKU ZA SKLÁDKU NAPOJOVACÍ HRDLO DN150MM DÉLKY 300MM + TĚSĚNÍ Spoj bude z vnitřní strany vyhlazen vhodnou maltovou směsí a z vnější strany obetonován | [15 empty] | PP | 1
| VV |  | "viz TZ př.č. D.1.1.4.1.2 a v.č. D.1.1.4.2.1 až 9, situace C3 | [15 empty] | VV | 1 | 1 | True | 0 | ROZPOCET
| VV |  | "Napoejní KT potrubí na kanalizaci | [15 empty] | VV | 1 | 1 | True | 0 | ROZPOCET
| VV | A20 | "UV6" 1 |  | 1 | [13 empty] | VV | 1 | 2 | True | 0 | ROZPOCET
| VV | B20 | "PK8" 1 |  | 1 | [13 empty] | VV | 1 | 2 | True | 0 | ROZPOCET
| VV | C20 | A20+B20 |  | 2 | [13 empty] | VV | 1 | 2 | True | 1 | ROZPOCET

## 005 - SO 06 22 Vodovody
[9 empty] | >> skryté sloupce << | [9 empty] | {b09273ae-1125-4e5d-8fd8-b4c69a3bf00b} | [5 empty] | A1 | A1 | 107,2 | 2
[19 empty] | 2 | [5 empty] | B1 | B1 | 249,6 | 2
| KRYCÍ LIST SOUPISU PRACÍ | [8 empty] | v --- níže se nacházejí doplnkové a pomocné údaje k sestavám --- v | [8 empty] | False | [5 empty] | C1 | C1 | 41,2 | 2
[25 empty] | A8 | A8 | 107,2 | 2
| Stavba: | [23 empty] | B8 | B8 | 249,6 | 2
|  | Stavba 06 Železniční uzel Brno - městská infrastruktura, Ulice Bulvár 1.A etapa - propojení ul. Opuš | [22 empty] | C8 | C8 | 41,2 | 2
| Objekt: | [23 empty] | A30 | A30 | 1,272 | 2
|  | 01 - Stavba 06 Železniční uzel Brno - městská infrastruktura, Ulice Bulvár 1.A etapa - propojení ul. Opuš | [22 empty] | B30 | B30 | 1,274 | 2
| Soupis: | [23 empty] | C30 | C30 | 0,364 | 2
|  | 005 - SO 06 22 Vodovody | [22 empty] | D30 | D30 | 0,546 | 2
[25 empty] | E30 | E30 | 0,025 | 2
| KSO: |  |  |  |  | CC-CZ: | [18 empty] | F30 | F30 | 0,321 | 2
| Místo: |  |  |  |  | Datum: | 9. 7. 2025 | [17 empty] | G30 | G30 | 0,078 | 2
[25 empty] | H30 | H30 | 0,047 | 2
| Zadavatel: |  |  |  |  | IČ: | [18 empty] | I30 | I30 | 0,178 | 2
|  | Statutární město Brno |  |  |  | DIČ: | [18 empty] | J30 | J30 | 0,546 | 2
[25 empty] | K30 | K30 | 0,642 | 2
| Uchazeč: |  |  |  |  | IČ: | Vyplň údaj | [17 empty] | A31 | A31 | 11,792 | 2
|  | Vyplň údaj |  |  |  | DIČ: | Vyplň údaj | [17 empty] | B31 | B31 | 27,456 | 2
[25 empty] | C31 | C31 | 4,532 | 2
| Projektant: |  |  |  |  | IČ: | [18 empty] | D31 | D31 | 0,516 | 2
|  | Sweco a.s., divize Morava |  |  |  | DIČ: | [18 empty] | E31 | E31 | 3,344 | 2
[25 empty] | F31 | F31 | 0,525 | 2
| Zpracovatel: |  |  |  |  | IČ: | [18 empty] | A36 | A36 | 53,064 | 2
[6 empty] | DIČ: | [18 empty] | B36 | B36 | 123,552 | 2
[25 empty] | C36 | C36 | 20,394 | 2
| Poznámka: | [23 empty] | D36 | D36 | 7,353 | 2
[25 empty] | E36 | E36 | 16,72 | 2
[25 empty] | F36 | F36 | 7,525 | 2
[25 empty] | A38 | A38 | 713,504 | 2
| Cena bez DPH | [5 empty] | 0 | [17 empty] | B38 | B38 | -48,165 | 2
[25 empty] | C38 | C38 | -228,608 | 2
|  |  | Základ daně |  |  | Sazba daně | Výše daně | [17 empty] | D38 | D38 | -5,293 | 2
| DPH | základní | 0 |  |  | 21% | 0 | [17 empty] | E38 | E38 | -28,413 | 2
|  | snížená | 0 |  |  | 15% | 0 | [17 empty] | A39 | A39 | 194,568 | 2
|  | zákl. přenesená | 0 |  |  | 21% | 0 | [17 empty] | B39 | B39 | 343,2 | 2
|  | sníž. přenesená | 0 |  |  | 15% | 0 | [17 empty] | C39 | C39 | 56,65 | 2
|  | nulová | 0 |  |  | 0% | 0 | [17 empty] | D39 | D39 | 6,45 | 2
[25 empty] | E39 | E39 | 98,648 | 2
| Cena s DPH |  |  | v | CZK |  | 0 | [17 empty] | F39 | F39 | 13,988 | 2
[25 empty] | A44 | A44 | 713,504 | 2
[25 empty] | B44 | B44 | -28,413 | 2
| Projektant |  |  | Zpracovatel
| Datum a podpis: |  | Razítko | Datum a podpis: |  |  | Razítko
| Objednavatel |  |  | Uchazeč
| Datum a podpis: |  | Razítko | Datum a podpis: |  |  | Razítko
REKAPITULACE ČLENĚNÍ SOUPISU PRACÍ
Stavba:
Stavba 06 Železniční uzel Brno - městská infrastruktura, Ulice Bulvár 1.A etapa - propojení ul. Opuš
Objekt:
01 - Stavba 06 Železniční uzel Brno - městská infrastruktura, Ulice Bulvár 1.A etapa - propojení ul. Opuš
Soupis:
005 - SO 06 22 Vodovody
Místo: | [5 empty] | Datum: | 9. 7. 2025
Zadavatel: |  |  | Statutární město Brno |  |  | Projektant: | Sweco a.s., divize Morava
Uchazeč: |  |  | Vyplň údaj |  |  | Zpracovatel:
Kód dílu - Popis | [6 empty] | Cena celkem [CZK]
Náklady ze soupisu prací | [6 empty] | 0 | [12 empty] | -1
| 0 - Všeobecné konstrukce a práce | [5 empty] | 0
| 1 - Zemní práce | [5 empty] | 0
| 4 - Vodorovné konstrukce | [5 empty] | 0
| 8 - Potrubí | [5 empty] | 0
| 9 - Ostatní konstrukce a práce | [5 empty] | 0
SOUPIS PRACÍ
Stavba:
Stavba 06 Železniční uzel Brno - městská infrastruktura, Ulice Bulvár 1.A etapa - propojení ul. Opuš
Objekt:
01 - Stavba 06 Železniční uzel Brno - městská infrastruktura, Ulice Bulvár 1.A etapa - propojení ul. Opuš
Soupis:
005 - SO 06 22 Vodovody
Místo: | [5 empty] | Datum: | 9. 7. 2025
Zadavatel: |  |  | Statutární město Brno |  |  | Projektant: | Sweco a.s., divize Morava
Uchazeč: |  |  | Vyplň údaj |  |  | Zpracovatel:
PČ | Typ | Kód | Popis | MJ | Množství | J.cena [CZK] | Cena celkem [CZK] | Cenová soustava |  |  | DPH | J. Nh [h] | Nh celkem [h] | J. hmotnost [t] | Hmotnost celkem [t] | J. suť [t] | Suť Celkem [t]
Náklady soupisu celkem | [6 empty] | 0 | [5 empty] | 0 |  | 0 |  | 0 |  | D | -1 | [14 empty] | 0
| D | 0 | Všeobecné konstrukce a práce |  |  |  | 0 | [5 empty] | 0 |  | 0 |  | 0 | 1 | D | 0 |  |  |  | ROZPOCET | [10 empty] | 0
1 | K | 014102.a | POPLATKY ZA SKLÁDKU - ZEMINA A KAMENÍ | T | 1233.164 |  | 0 | 2024_OTSKP |  |  | základní |  | 0 | 0 | 0 | 0 | 0 | 4 | K | 1 |  |  |  | ROZPOCET |  |  |  |  | 0 | 0 | 0 | 0 | 0 | 1 | 0 | 4 | 1913610563
| PP |  | objemová hmotnost suti 1,8 t/m3 - ZEMINA a KAMENÍ | [15 empty] | PP | 1
| PSC |  | Poznámka k souboru cen: Položka zahrnuje: - veškeré poplatky provozovateli skládky související s uložením odpadu na skládce. Položka nezahrnuje: - x | [15 empty] | PSC | 1
| VV |  | "přebytečná zemina z výkopu rýh | [15 empty] | VV | 1 | 1 | True | 0 | ROZPOCET
| VV |  | "výkop rýh viz pol.č. 132736 | [15 empty] | VV | 1 | 1 | True | 0 | ROZPOCET
| VV | A44 | 713,504 |  | 713.504 | [13 empty] | VV | 1 | 2 | True | 0 | ROZPOCET
| VV |  | "zásyp zeminou viz pol.č. 17411 | [15 empty] | VV | 1 | 1 | True | 0 | ROZPOCET
| VV | B44 | -28,413 |  | -28.413 | [13 empty] | VV | 1 | 2 | True | 0 | ROZPOCET
| VV | C44 | A44+B44 |  | 685.091 | [13 empty] | VV | 1 | 2 | True | 0 | ROZPOCET
| VV | D44 | "přepočet na tuny" 685,091*1,8 |  | 1233.164 | [13 empty] | VV | 1 | 2 | True | 1 | ROZPOCET
| D | 1 | Zemní práce |  |  |  | 0 | [5 empty] | 0 |  | 0 |  | 0 | 1 | D | 0 |  |  |  | ROZPOCET | [10 empty] | 0
2 | K | 132,1-R | NÁKLADY NA PROVEDENÍ RUČNĚ KOPANÉ SONDY | KS | 1 |  | 0 |  |  |  | základní |  | 0 | 0 | 0 | 0 | 0 | 4 | K | 1 |  |  |  | ROZPOCET |  |  |  |  | 0 | 0 | 0 | 0 | 0 | 1 | 0 | 4 | -1463694956
| PP |  | Pro ověření přípojky | [15 empty] | PP | 1
| VV |  | "viz TZ př.č. D.1.1.5.1.2 a v.č. D.1.1.5.2.1 až 10, situace C3 | [15 empty] | VV | 1 | 1 | True | 0 | ROZPOCET
| VV | A43 | "V3.1" 1 |  | 1 | [13 empty] | VV | 1 | 2 | True | 1 | ROZPOCET
3 | K | 132736 | HLOUBENÍ RÝH ŠÍŘ DO 2M PAŽ I NEPAŽ TŘ. I, ODVOZ DO 12KM | M3 | 713.504 |  | 0 | 2024_OTSKP |  |  | základní |  | 0 | 0 | 0 | 0 | 0 | 4 | K | 1 |  |  |  | ROZPOCET |  |  |  |  | 0 | 0 | 0 | 0 | 0 | 1 | 0 | 4 | -1224392078
| PP |  | hloubení rýh, s naložením na dopravní prostředek a odvozem na skládku nebo mezideponii odvozná vzdálenost v režii zhotovitele množství zeminy na trvalou skládku: 1 233,164/1,8=685,091m3, viz položka 014102.a součet A+B množství zeminy na mezideponii a zpět na stavbu pro zpětný zásyp: 28,413m3, viz položka č. 17411 | [15 empty] | PP | 1
| PSC |  | Poznámka k souboru cen: Položka zahrnuje: - vodorovnou a svislou dopravu, přemístění, přeložení, manipulace s výkopkem - kompletní provedení vykopávky nezapažené i zapažené - ošetření výkopiště po celou dobu práce v něm vč. klimatických opatření - ztížení vykopávek v blízkosti podzemního vedení, konstrukcí a objektů vč. jejich dočasného zajištění - ztížení pod vodou, v okolí výbušnin, ve stísněných prostorech a pod. - příplatek za lepivost - těžení po vrstvách, pásech a po jiných nutných částech (figurách) - čerpání vody vč. čerpacích jímek, potrubí a pohotovostní čerpací soupravy (viz ustanovení k pol. 1151,2) - potřebné snížení hladiny podzemní vody - těžení a rozpojování jednotlivých balvanů - vytahování a nošení výkopku - svahování a přesvah. svahů do konečného tvaru, výměna hornin v podloží a v pláni znehodnocené klimatickými vlivy - ruční vykopávky, odstranění kořenů a napadávek - pažení, vzepření a rozepření vč. přepažování (vyjma pažení záporového a štětových stěn) - úpravu, ochranu a očištění dna, základové spáry, stěn a svahů - odvedení nebo obvedení vody v okolí výkopiště a ve výkopišti - třídění výkopku - veškeré pomocné konstrukce umožňující provedení vykopávky (příjezdy, sjezdy, nájezdy, lešení, podpěr. konstr., přemostění, zpevněné plochy, zakrytí a pod.) Položka nezahrnuje: - uložení zeminy (na skládku, do násypu) ani poplatky za skládku, vykazují se v položce č.0141** | [15 empty] | PSC | 1
| VV |  | "viz TZ př.č. D.1.1.5.1.2 a v.č. D.1.1.5.2.1 až 10, situace C3 | [15 empty] | VV | 1 | 1 | True | 0 | ROZPOCET
| VV |  | "V zeleni tl.150mm, odstraněno v rámci přípravných prací viz SO 06 18 Komunikace a plochy | [15 empty] | VV | 1 | 1 | True | 0 | ROZPOCET
| VV | A39 | "řad V1, DN150" 107,2*1,1*(1,8-0,15) |  | 194.568 | [13 empty] | VV | 1 | 2 | True | 0 | ROZPOCET
| VV | B39 | "řad V3, DN150" 249,6*1,1*(1,4-0,15) |  | 343.2 | [13 empty] | VV | 1 | 2 | True | 0 | ROZPOCET
| VV | C39 | "řad V3.1, DN150" 41,2*1,1*(1,4-0,15) |  | 56.65 | [13 empty] | VV | 1 | 2 | True | 0 | ROZPOCET
| VV | D39 | "řad V3 rozšíření pro chráničku DN300 na šířku 1,3m, tři úseky"(7,5+8,5+9,8)*0,2*(1,4-0,15) |  | 6.45 | [13 empty] | VV | 1 | 2 | True | 0 | ROZPOCET
| VV | E39 | "řad V2, DN200"30,4*1,1*(3,1-0,15) |  | 98.648 | [13 empty] | VV | 1 | 2 | True | 0 | ROZPOCET
| VV | F39 | "řad V2 rozšíření pro chráničku DN400 na šířku 1,4m, tři úseky+hlubší výkop "7,5*0,3*(3,1-0,15)+17,5*1,4*0,3 |  | 13.988 | [13 empty] | VV | 1 | 2 | True | 0 | ROZPOCET
| VV | G39 | A39+B39+C39+D39+E39+F39 |  | 713.504 | [13 empty] | VV | 1 | 2 | True | 1 | ROZPOCET
4 | K | 17120 | ULOŽENÍ SYPANINY DO NÁSYPŮ A NA SKLÁDKY BEZ ZHUTNĚNÍ | M3 | 713.504 |  | 0 | 2024_OTSKP |  |  | základní |  | 0 | 0 | 0 | 0 | 0 | 4 | K | 1 |  |  |  | ROZPOCET |  |  |  |  | 0 | 0 | 0 | 0 | 0 | 1 | 0 | 4 | 1109599475
| PP |  | materiál z hloubení rýh | [15 empty] | PP | 1
| PSC |  | Poznámka k souboru cen: Položka zahrnuje: - kompletní provedení zemní konstrukce do předepsaného tvaru - ošetření úložiště po celou dobu práce v něm vč. klimatických opatření - ztížení v okolí vedení, konstrukcí a objektů a jejich dočasné zajištění - ztížení provádění ve ztížených podmínkách a stísněných prostorech - ztížené ukládání sypaniny pod vodu - ukládání po vrstvách a po jiných nutných částech (figurách) vč. dosypávek - spouštění a nošení materiálu - úprava, očištění a ochrana podloží a svahů - svahování, uzavírání povrchů svahů - udržování úložiště a jeho ochrana proti vodě - odvedení nebo obvedení vody v okolí úložiště a v úložišti - veškeré pomocné konstrukce umožňující provedení zemní konstrukce (příjezdy, sjezdy, nájezdy, lešení, podpěrné konstrukce, přemostění, zpevněné plochy, zakrytí a pod.) Položka nezahrnuje: - x | [15 empty] | PSC | 1
| VV |  | "viz hloubení rýh pol.č. 132736 | [15 empty] | VV | 1 | 1 | True | 0 | ROZPOCET
| VV | A37 | 713,504 |  | 713.504 | [13 empty] | VV | 1 | 2 | True | 1 | ROZPOCET
5 | K | 17411 | ZÁSYP JAM A RÝH ZEMINOU SE ZHUTNĚNÍM | M3 | 28.413 |  | 0 | 2024_OTSKP |  |  | základní |  | 0 | 0 | 0 | 0 | 0 | 4 | K | 1 |  |  |  | ROZPOCET |  |  |  |  | 0 | 0 | 0 | 0 | 0 | 1 | 0 | 4 | 1931280084
| PP |  | ZÁSYP VHODNOU ZEMINOU, včetně dovozu z mezideponie, vzdálenost v režii zhotovitele | [15 empty] | PP | 1
| PSC |  | Poznámka k souboru cen: Položka zahrnuje: - kompletní provedení zemní konstrukce vč. výběru vhodného materiálu - úprava ukládaného materiálu vlhčením, tříděním, promícháním nebo vysoušením, příp. jiné úpravy za účelem zlepšení jeho mech. vlastností - hutnění i různé míry hutnění - ošetření úložiště po celou dobu práce v něm vč. klimatických opatření - ztížení v okolí vedení, konstrukcí a objektů a jejich dočasné zajištění - ztížení provádění vč. hutnění ve ztížených podmínkách a stísněných prostorech - ztížené ukládání sypaniny pod vodu - ukládání po vrstvách a po jiných nutných částech (figurách) vč. dosypávek - spouštění a nošení materiálu - výměna částí zemní konstrukce znehodnocené klimatickými vlivy - ruční hutnění - udržování úložiště a jeho ochrana proti vodě - odvedení nebo obvedení vody v okolí úložiště a v úložišti - veškeré pomocné konstrukce umožňující provedení zemní konstrukce (příjezdy, sjezdy, nájezdy, lešení, podpěrné konstrukce, přemostění, zpevněné plochy, zakrytí a pod.) Položka nezahrnuje: - x | [15 empty] | PSC | 1
| VV |  | "viz TZ př.č. D.1.1.5.1.2 a v.č. D.1.1.5.2.1 až 10, situace C3 | [15 empty] | VV | 1 | 1 | True | 0 | ROZPOCET
| VV |  | "v nezpevněných plochách | [15 empty] | VV | 1 | 1 | True | 0 | ROZPOCET
| VV | A41 | "řad V3.1, DN150" 36,9*1,1*(1,4-0,15-0,1-0,45) |  | 28.413 | [13 empty] | VV | 1 | 2 | True | 1 | ROZPOCET
6 | K | 17481 | ZÁSYP JAM A RÝH Z NAKUPOVANÝCH MATERIÁLŮ | M3 | 403.025 |  | 0 | 2024_OTSKP |  |  | základní |  | 0 | 0 | 0 | 0 | 0 | 4 | K | 1 |  |  |  | ROZPOCET |  |  |  |  | 0 | 0 | 0 | 0 | 0 | 1 | 0 | 4 | 1913322118
| PP |  | BETONOVÝ RECKLÁT FRAKCE 0-63MM | [15 empty] | PP | 1
| PSC |  | Poznámka k souboru cen: položka zahrnuje: - kompletní provedení zemní konstrukce včetně nákupu a dopravy materiálu dle zadávací dokumentace - úprava ukládaného materiálu vlhčením, tříděním, promícháním nebo vysoušením, příp. jiné úpravy za účelem zlepšení jeho mech. vlastností - hutnění i různé míry hutnění - ošetření úložiště po celou dobu práce v něm vč. klimatických opatření - ztížení v okolí vedení, konstrukcí a objektů a jejich dočasné zajištění - ztížení provádění vč. hutnění ve ztížených podmínkách a stísněných prostorech - ztížené ukládání sypaniny pod vodu - ukládání po vrstvách a po jiných nutných částech (figurách) vč. dosypávek - spouštění a nošení materiálu - výměna částí zemní konstrukce znehodnocené klimatickými vlivy - udržování úložiště a jeho ochrana proti vodě - odvedení nebo obvedení vody v okolí úložiště a v úložišti - veškeré pomocné konstrukce umožňující provedení zemní konstrukce (příjezdy, sjezdy, nájezdy, lešení, podpěrné konstrukce, přemostění, zpevněné plochy, zakrytí a pod.) | [15 empty] | PSC | 1
| VV |  | "viz TZ př.č. D.1.1.5.1.2 a v.č. D.1.1.5.2.1 až 10, situace C3 | [15 empty] | VV | 1 | 1 | True | 0 | ROZPOCET
| VV |  | "ve zpevněných plochách | [15 empty] | VV | 1 | 1 | True | 0 | ROZPOCET
| VV |  | "hloubení rýh viz pol.č. 132736 | [15 empty] | VV | 1 | 1 | True | 0 | ROZPOCET
| VV | A38 | 713,504 |  | 713.504 | [13 empty] | VV | 1 | 2 | True | 0 | ROZPOCET
| VV |  | "lóže viz pol.č. 45157 | [15 empty] | VV | 1 | 1 | True | 0 | ROZPOCET
| VV | B38 | -48,165 |  | -48.165 | [13 empty] | VV | 1 | 2 | True | 0 | ROZPOCET
| VV |  | "obsyp viz pol.č. 17581 | [15 empty] | VV | 1 | 1 | True | 0 | ROZPOCET
| VV | C38 | -228,608 |  | -228.608 | [13 empty] | VV | 1 | 2 | True | 0 | ROZPOCET
| VV |  | "podkladní bloky viz pol.č. 451314 | [15 empty] | VV | 1 | 1 | True | 0 | ROZPOCET
| VV | D38 | -5,293 |  | -5.293 | [13 empty] | VV | 1 | 2 | True | 0 | ROZPOCET
| VV |  | "zásyp zeminou viz pol.č. 17411 | [15 empty] | VV | 1 | 1 | True | 0 | ROZPOCET
| VV | E38 | -28,413 |  | -28.413 | [13 empty] | VV | 1 | 2 | True | 0 | ROZPOCET
| VV | F38 | A38+B38+C38+D38+E38 |  | 403.025 | [13 empty] | VV | 1 | 2 | True | 1 | ROZPOCET
7 | K | 17581 | OBSYP POTRUBÍ A OBJEKTŮ Z NAKUPOVANÝCH MATERIÁLŮ | M3 | 228.608 |  | 0 | 2024_OTSKP |  |  | základní |  | 0 | 0 | 0 | 0 | 0 | 4 | K | 1 |  |  |  | ROZPOCET |  |  |  |  | 0 | 0 | 0 | 0 | 0 | 1 | 0 | 4 | -390637798
| PP |  | obsyp pískem frakce 0-8mm do výšky min. 30cm nad vrch potrubí | [15 empty] | PP | 1
| PSC |  | Poznámka k souboru cen: Položka zahrnuje: - kompletní provedení zemní konstrukce včetně nákupu a dopravy materiálu dle zadávací dokumentace - úprava ukládaného materiálu vlhčením, tříděním, promícháním nebo vysoušením, příp. jiné úpravy za účelem zlepšení jeho mech. vlastností - hutnění i různé míry hutnění - ošetření úložiště po celou dobu práce v něm vč. klimatických opatření - ztížení v okolí vedení, konstrukcí a objektů a jejich dočasné zajištění - ztížení provádění vč. hutnění ve ztížených podmínkách a stísněných prostorech - ztížené ukládání sypaniny pod vodu - ukládání po vrstvách a po jiných nutných částech (figurách) vč. dosypávek - spouštění a nošení materiálu - výměna částí zemní konstrukce znehodnocené klimatickými vlivy - ruční hutnění a výplň jam a prohlubní v podloží - úprava, očištění, ochrana a zhutnění podloží - svahování, hutnění a uzavírání povrchů svahů - zřízení lavic na svazích - udržování úložiště a jeho ochrana proti vodě - odvedení nebo obvedení vody v okolí úložiště a v úložišti - veškeré pomocné konstrukce umožňující provedení zemní konstrukce (příjezdy, sjezdy, nájezdy, lešení, podpěrné konstrukce, přemostění, zpevněné plochy, zakrytí a pod.) Položka nezahrnuje: - x Způsob měření: - zemina vytlačená potrubím o DN 180mm se od kubatury obsypů neodečítá | [15 empty] | PSC | 1
| VV |  | "viz TZ př.č. D.1.1.5.1.2 a v.č. D.1.1.5.2.1 až 10, situace C3 | [15 empty] | VV | 1 | 1 | True | 0 | ROZPOCET
| VV | A36 | "řad V1, DN150" 107,2*1,1*0,45 |  | 53.064 | [13 empty] | VV | 1 | 2 | True | 0 | ROZPOCET
| VV | B36 | "řad V3, DN150" 249,6*1,1*0,45 |  | 123.552 | [13 empty] | VV | 1 | 2 | True | 0 | ROZPOCET
| VV | C36 | "řad V3.1, DN150" 41,2*1,1*0,45 |  | 20.394 | [13 empty] | VV | 1 | 2 | True | 0 | ROZPOCET
| VV | D36 | "řad V3 rozšíření pro chráničku DN300 na šířku 1,3m, tři úseky" -(7,5+8,5+9,8)*1,1*0,45+(7,5+8,5+9,8)*1,3*0,6 |  | 7.353 | [13 empty] | VV | 1 | 2 | True | 0 | ROZPOCET
| VV | E36 | "řad V2, DN200" 30,4*1,1*0,5 |  | 16.72 | [13 empty] | VV | 1 | 2 | True | 0 | ROZPOCET
| VV | F36 | "řad V2 rozšíření pro chráničku DN400 na šířku 1,4m, tři úseky" -17,5*1,1*0,5+17,5*1,4*0,7 |  | 7.525 | [13 empty] | VV | 1 | 2 | True | 0 | ROZPOCET
| VV | G36 | A36+B36+C36+D36+E36+F36 |  | 228.608 | [13 empty] | VV | 1 | 2 | True | 1 | ROZPOCET
8 | K | 18130 | ÚPRAVA PLÁNĚ BEZ ZHUTNĚNÍ | M2 | 44.28 |  | 0 |  |  |  | základní |  | 0 | 0 | 0 | 0 | 0 | 4 | K | 1 |  |  |  | ROZPOCET |  |  |  |  | 0 | 0 | 0 | 0 | 0 | 1 | 0 | 4 | -1254550362
| PP |  | ÚPRAVA PLÁNĚ BEZ ZHUTNĚNÍ | [15 empty] | PP | 1
| VV |  | "viz rozprostření ornice pol.č. 18232 | [15 empty] | VV | 1 | 1 | True | 0 | ROZPOCET
| VV | A4_1 | 44,28 |  | 44.28 | [13 empty] | VV | 1 | 2 | True | 1 | ROZPOCET
9 | K | 18232 | ROZPROSTŘENÍ ORNICE V ROVINĚ V TL DO 0,15M | M2 | 44.28 |  | 0 | 2024_OTSKP |  |  | základní |  | 0 | 0 | 0 | 0 | 0 | 4 | K | 1 |  |  |  | ROZPOCET |  |  |  |  | 0 | 0 | 0 | 0 | 0 | 1 | 0 | 4 | 1363074717
| PP |  | tl.150mm, vč. dovozu z mezideponie, vzdálenost v režii zhotovitele | [15 empty] | PP | 1
| PSC |  | Poznámka k souboru cen: Položka zahrnuje: - nutné přemístění ornice z dočasných skládek vzdálených do 50m - rozprostření ornice v předepsané tloušťce v rovině a ve svahu do 1:5 Položka nezahrnuje: - x | [15 empty] | PSC | 1
| VV |  | "viz TZ př.č. D.1.1.5.1.2 a v.č. D.1.1.5.2.1 až 10, situace C3 | [15 empty] | VV | 1 | 1 | True | 0 | ROZPOCET
| VV | A40 | "řad V3.1, DN150" 36,9*1,2 |  | 44.28 | [13 empty] | VV | 1 | 2 | True | 1 | ROZPOCET
10 | K | 18241 | ZALOŽENÍ TRÁVNÍKU RUČNÍM VÝSEVEM | M2 | 44.28 |  | 0 | 2024_OTSKP |  |  | základní |  | 0 | 0 | 0 | 0 | 0 | 4 | K | 1 |  |  |  | ROZPOCET |  |  |  |  | 0 | 0 | 0 | 0 | 0 | 1 | 0 | 4 | -570029298
| PP |  | ZALOŽENÍ TRÁVNÍKU RUČNÍM VÝSEVEM | [15 empty] | PP | 1
| PSC |  | Poznámka k souboru cen: Zahrnuje dodání předepsané travní směsi, její výsev na ornici, zalévání, první pokosení, to vše bez ohledu na sklon terénu | [15 empty] | PSC | 1
| VV | A42 | 44,28 |  | 44.28 | [13 empty] | VV | 1 | 2 | True | 1 | ROZPOCET
| D | 4 | Vodorovné konstrukce |  |  |  | 0 | [5 empty] | 0 |  | 0 |  | 0 | 1 | D | 0 |  |  |  | ROZPOCET | [10 empty] | 0
11 | K | 451314 | PODKLADNÍ A VÝPLŇOVÉ VRSTVY Z PROSTÉHO BETONU C25/30 | M3 | 5.293 |  | 0 | 2024_OTSKP |  |  | základní |  | 0 | 0 | 0 | 0 | 0 | 4 | K | 1 |  |  |  | ROZPOCET |  |  |  |  | 0 | 0 | 0 | 0 | 0 | 1 | 0 | 4 | 560374939
| PP |  | C25/30 XA1 | [15 empty] | PP | 1
| PSC |  | Poznámka k souboru cen: Položka zahrnuje: - dodání čerstvého betonu (betonové směsi) požadované kvality, jeho uložení do požadovaného tvaru při jakékoliv hustotě výztuže, konzistenci čerstvého betonu a způsobu hutnění, ošetření a ochranu betonu, - zhotovení nepropustného, mrazuvzdorného betonu a betonu požadované trvanlivosti a vlastností, užití potřebných přísad a technologií výroby betonu, - zřízení pracovních a dilatačních spar, včetně potřebných úprav, výplně, vložek, opracování, očištění a ošetření, - bednění požadovaných konstr. (i ztracené) s úpravou dle požadované kvality povrchu betonu, včetně odbedňovacích a odskružovacích prostředků, nátěrů zabraňujících soudržnosti betonu a bednění, - podpěrné konstr. (skruže) a lešení všech druhů pro bednění, vč. ochranných a bezpečnostních opatření a základů těchto konstrukcí a lešení, - vytvoření kotevních čel, kapes, nálitků a sedel, zřízení všech požadovaných otvorů, výklenků, prostupů, dutin, drážek a pod., vč. ztížení práce a úprav kolem nich, - úpravy pro osazení výztuže, doplňkových konstrukcí a vybavení, - úpravy povrchu pro položení požadované izolace, povlaků a nátěrů, případně vyspravení, - ztížení práce u kabelových a injektážních trubek a ostatních zařízení osazovaných do betonu, - konstrukce betonových kloubů, upevnění kotevních prvků a doplňkových konstrukcí, - nátěry zabraňující soudržnost betonu a bednění, - výplň, těsnění a tmelení spar a spojů, - opatření povrchů betonu izolací proti zemní vlhkosti v částech, kde přijdou do styku se zeminou nebo kamenivem, - případné zřízení spojovací vrstvy u základů, - úpravy pro osazení zařízení ochrany konstrukce proti vlivu bludných proudů, Položka nezahrnuje: - x | [15 empty] | PSC | 1
| VV |  | "viz TZ př.č. D.1.1.5.1.2 a v.č. D.1.1.5.2.1 až 10, situace C3 | [15 empty] | VV | 1 | 1 | True | 0 | ROZPOCET
| VV | A30 | "N80 - PATKOVÉ KOLENO" 0,106*12 |  | 1.272 | [13 empty] | VV | 1 | 2 | True | 0 | ROZPOCET
| VV | B30 | "T150/80" 0,182*7 |  | 1.274 | [13 empty] | VV | 1 | 2 | True | 0 | ROZPOCET
| VV | C30 | "T150/100" 0,182*2 |  | 0.364 | [13 empty] | VV | 1 | 2 | True | 0 | ROZPOCET
| VV | D30 | "T150/150" 0,182*3 |  | 0.546 | [13 empty] | VV | 1 | 2 | True | 0 | ROZPOCET
| VV | E30 | "T150/150 v kolektoru" 0,025*1 |  | 0.025 | [13 empty] | VV | 1 | 2 | True | 0 | ROZPOCET
| VV | F30 | "T200/150" 0,321*1 |  | 0.321 | [13 empty] | VV | 1 | 2 | True | 0 | ROZPOCET
| VV | G30 | "MMK150 - 11°" 0,026*3 |  | 0.078 | [13 empty] | VV | 1 | 2 | True | 0 | ROZPOCET
| VV | H30 | "MMK150 - 22°" 0,047*1 |  | 0.047 | [13 empty] | VV | 1 | 2 | True | 0 | ROZPOCET
| VV | I30 | "MMQ150" 0,089*2 |  | 0.178 | [13 empty] | VV | 1 | 2 | True | 0 | ROZPOCET
| VV | J30 | "odbočka MMA 150/80" 0,182*3 |  | 0.546 | [13 empty] | VV | 1 | 2 | True | 0 | ROZPOCET
| VV | K30 | "odbočka MMA 200/80" 0,321*2 |  | 0.642 | [13 empty] | VV | 1 | 2 | True | 0 | ROZPOCET
| VV | L30 | A30+B30+C30+D30+E30+F30+G30+H30+I30+J30+K30 |  | 5.293 | [13 empty] | VV | 1 | 2 | True | 1 | ROZPOCET
12 | K | 45157.a | PODKLADNÍ A VÝPLŇOVÉ VRSTVY Z KAMENIVA TĚŽENÉHO | M3 | 48.165 |  | 0 | 2024_OTSKP |  |  | základní |  | 0 | 0 | 0 | 0 | 0 | 4 | K | 1 |  |  |  | ROZPOCET |  |  |  |  | 0 | 0 | 0 | 0 | 0 | 1 | 0 | 4 | 404925625
| PP |  | písek zrno 0-8mm | [15 empty] | PP | 1
| PSC |  | Poznámka k souboru cen: Položka zahrnuje: - dodávku předepsaného kameniva - mimostaveništní a vnitrostaveništní dopravu a jeho uložení - není-li v zadávací dokumentaci uvedeno jinak, jedná se o nakupovaný materiál Položka nezahrnuje: - x | [15 empty] | PSC | 1
| VV |  | "viz TZ př.č. D.1.1.5.1.2 a v.č. D.1.1.5.2.1 až 10, situace C3 | [15 empty] | VV | 1 | 1 | True | 0 | ROZPOCET
| VV | A31 | "řad V1, DN150" 107,2*1,1*0,1 |  | 11.792 | [13 empty] | VV | 1 | 2 | True | 0 | ROZPOCET
| VV | B31 | "řad V3, DN150" 249,6*1,1*0,1 |  | 27.456 | [13 empty] | VV | 1 | 2 | True | 0 | ROZPOCET
| VV | C31 | "řad V3.1, DN150" 41,2*1,1*0,1 |  | 4.532 | [13 empty] | VV | 1 | 2 | True | 0 | ROZPOCET
| VV | D31 | "řad V3 rozšíření pro chráničku DN300 na šířku 1,3m, tři úseky"(7,5+8,5+9,8)*0,2*0,1 |  | 0.516 | [13 empty] | VV | 1 | 2 | True | 0 | ROZPOCET
| VV | E31 | "řad V2, DN200" 30,4*1,1*0,1 |  | 3.344 | [13 empty] | VV | 1 | 2 | True | 0 | ROZPOCET
| VV | F31 | "řad V2 rozšíření pro chráničku DN400 na šířku 1,4m, tři úseky"17,5*0,3*0,1 |  | 0.525 | [13 empty] | VV | 1 | 2 | True | 0 | ROZPOCET
| VV | G31 | A31+B31+C31+D31+E31+F31 |  | 48.165 | [13 empty] | VV | 1 | 2 | True | 1 | ROZPOCET
| D | 8 | Potrubí |  |  |  | 0 | [5 empty] | 0 |  | 0 |  | 0 | 1 | D | 0 |  |  |  | ROZPOCET | [10 empty] | 0
13 | K | 85133 | POTRUBÍ Z TRUB LITINOVÝCH TLAKOVÝCH HRDLOVÝCH DN DO 150MM | M | 398 |  | 0 | 2024_OTSKP |  |  | základní |  | 0 | 0 | 0 | 0 | 0 | 4 | K | 1 |  |  |  | ROZPOCET |  |  |  |  | 0 | 0 | 0 | 0 | 0 | 1 | 0 | 4 | -731936092
| PP |  | HRDLOVÉ TLAKOVÉ TROUBY Z TVÁRNÉ LITINY DN 150 S TĚŽKOU PROTIKOROZNÍ OCHRANOU Tvárná litina s vnitřní vysokopecní cementovou vystýlkou min. 4 mm a vnější ochranou žárovým pokovením slitiny zinku (85Zn+15Al) a hliníku s min. hmotností 400 g/m2 a nátěrem z modrého epoxidu min. 70 µm. tloušťka stěny litiny u potrubí DN150 min 4,7mm. Součástí položky dle kladečského schématu jsou i tyto tvarovky a těsnící materiál Y150 - 400 SEK TROUBY - 4ks Y150 - dle potřeby SEK TROUBY - 14ks M150 -ZKRÁCENÁ TROUBA S HRDLEM - 8ks MMA 150/80 HRDLOVÁ TVAROVKA S PŘÍRUBOVOU ODBOČKOU - 3ks T150/80 PŘÍRUBOVÁ TVAROVKA S PŘÍRUBOVOU ODBOČKOU - 7ks T150/100 PŘÍRUBOVÁ TVAROVKA S PŘÍRUBOVOU ODBOČKOU - 2ks T150/150 PŘÍRUBOVÁ TVAROVKA S PŘÍRUBOVOU ODBOČKOU - 4ks EU150 PŘÍRUBOVÁ TVAROVKA S HRDLEM - 10ks EU150 JIŠTĚNÝ SPOJ PŘÍRUBOVÁ TVAROVKA S HRDLEM - 3ks F150 PŘÍRUBOVÁ TVAROVKA S HLADKÝM KONCEM - 6ks FFR150/80 PŘÍRUBOVÉ PŘECHODY - 1ks MMK150 - 11° HRDLOVÉ KOLENO - 11° - 3ks MMK150 - 11° JIŠTĚNÝ SPOJ HRDLOVÉ KOLENO - 11° - 2ks MMK150 - 22° HRDLOVÉ KOLENO - 22° - 1ks MMK150 - 22° JIŠTĚNÝ SPOJ HRDLOVÉ KOLENO - 22° - 1ks MMK150 - 45° JIŠTĚNÝ SPOJ HRDLOVÉ KOLENO - 45° - 2ks MMQ150 HRDLOVÉ KOLENO - 90° - 1ks MMQ150 JIŠTĚNÝ SPOJ HRDLOVÉ KOLENO - 90° - 2ks FF80 - 100 PŘÍRUBOVÁ TVAROVKA - 1ks FF80 - 150 PŘÍRUBOVÁ TVAROVKA - 1ks FF80 - 200 PŘÍRUBOVÁ TVAROVKA - 15ks FF80 - 250 PŘÍRUBOVÁ TVAROVKA - 2ks FF80 - 400 PŘÍRUBOVÁ TVAROVKA - 1ks FF80 - 500 PŘÍRUBOVÁ TVAROVKA - 1ks FF80 - 900 PŘÍRUBOVÁ TVAROVKA - 2ks FF80 - 1000 PŘÍRUBOVÁ TVAROVKA - 1ks N80 PŘÍRUBOVÉ KOLENO 90° S PATKOU - 12ks X80 ZASLEPOVACÍ PŘÍRUBA - 1ks X100 ZASLEPOVACÍ PŘÍRUBA - 2ks X150 x 2" ZASLEPOVACÍ PŘÍRUBA S 2" VNITŘNÍM ZÁVITEM - 1ks Q80 PŘÍRUBOVÉ KOLENO - 90° - 1ks KROUŽEK TĚSNÍCÍ GUMOVÝ DN 150 PRO JIŠTĚNÝ SPOJ - 27ks | [15 empty] | PP | 1
| PSC |  | Poznámka k souboru cen: Položka zahrnuje: - výrobní dokumentaci (včetně technologického předpisu) - dodání veškerého trubního a pomocného materiálu (trouby, trubky, tvarovky, spojovací a těsnící materiál a pod.), podpěrných, závěsných a upevňovacích prvků, včetně potřebných úprav - úprava a příprava podkladu a podpěr, očištění a ošetření podkladu a podpěr - zřízení plně funkčního potrubí, kompletní soustavy, podle příslušného technologického předpisu (bez ohledu na sklon) - zřízení potrubí i jednotlivých částí po etapách, včetně pracovních spar a spojů, pracovního zaslepení konců a pod. - úprava prostupů, průchodů šachtami a komorami, okolí podpěr a vyústění, zaústění, napojení, vyvedení a upevnění odpad. výustí - ochrana potrubí nátěrem (vč. úpravy povrchu), případně izolací, nejsou-li tyto práce předmětem jiné položky - úprava, očištění a ošetření prostoru kolem potrubí - položky platí pro práce prováděné v prostoru zapaženém i nezapaženém a i v kolektorech, chráničkách - položky zahrnují i práce spojené s nutnými obtoky, převáděním a čerpáním vody Položka nezahrnuje: - tlakové zkoušky ani proplach a dezinfekci | [15 empty] | PSC | 1
| VV |  | "viz TZ př.č. D.1.1.5.1.2 a v.č. D.1.1.5.2.1 až 10, situace C3 | [15 empty] | VV | 1 | 1 | True | 0 | ROZPOCET
| VV | A1 | "řad V1 "107,2 |  | 107.2 | [13 empty] | VV | 1 | 2 | True | 0 | ROZPOCET
| VV | B1 | "řad V3" 249,6 |  | 249.6 | [13 empty] | VV | 1 | 2 | True | 0 | ROZPOCET
| VV | C1 | "řad V3.1" 41,2 |  | 41.2 | [13 empty] | VV | 1 | 2 | True | 0 | ROZPOCET
| VV | D1 | A1+B1+C1 |  | 398 | [13 empty] | VV | 1 | 2 | True | 1 | ROZPOCET
14 | K | 85134 | POTRUBÍ Z TRUB LITINOVÝCH TLAKOVÝCH HRDLOVÝCH DN DO 200MM | M | 30.4 |  | 0 | 2024_OTSKP |  |  | základní |  | 0 | 0 | 0 | 0 | 0 | 4 | K | 1 |  |  |  | ROZPOCET |  |  |  |  | 0 | 0 | 0 | 0 | 0 | 1 | 0 | 4 | -1609755139
| PP |  | HRDLOVÉ TLAKOVÉ TROUBY Z TVÁRNÉ LITINY DN 200 S TĚŽKOU PROTIKOROZNÍ OCHRANOU Tvárná litina s vnitřní vysokopecní cementovou vystýlkou min. 4 mm a vnější ochranou žárovým pokovením slitiny zinku (85Zn+15Al) a hliníku s min. hmotností 400 g/m2 a nátěrem z modrého epoxidu min. 70 µm. tloušťka stěny litiny u potrubí DN200 min 4,8mm. Součástí položky dle kladečského schématu jsou i tyto tvarovky a těsnící materiál: Y200 SEK TROUBY - 4ks MMA 200/80 HRDLOVÁ TVAROVKA S PŘÍRUBOVOU ODBOČKOU - 1ks MMA 200/80 JIŠTĚNÝ SPOJ HRDLOVÁ TVAROVKA S PŘÍRUBOVOU ODBOČKOU - 1ks T200/80 PŘÍRUBOVÁ TVAROVKA S PŘÍRUBOVOU ODBOČKOU - 1ks T200/150 PŘÍRUBOVÁ TVAROVKA S PŘÍRUBOVOU ODBOČKOU - 1ks EU200 PŘÍRUBOVÁ TVAROVKA S HRDLEM - 1ks EU200 JIŠTĚNÝ SPOJ PŘÍRUBOVÁ TVAROVKA S HRDLEM - 2ks U200 JIŠTĚNÝ SPOJ HRDLOVÁ PŘESUVKA - 1ks F200 PŘÍRUBOVÁ TVAROVKA S HLADKÝM KONCEM - 3ks MMQ200 JIŠTĚNÝ SPOJ HRDLOVÉ KOLENO - 90° - 1ks N200 PŘÍRUBOVÉ KOLENO 90° S PATKOU - 1ks X200 ZASLEPOVACÍ PŘÍRUBA - 1ks KROUŽEK TĚSNÍCÍ GUMOVÝ DN 250 PRO JIŠTĚNÝ SPOJ - 12ks | [15 empty] | PP | 1
| PSC |  | Poznámka k souboru cen: položky pro zhotovení potrubí platí bez ohledu na sklon zahrnuje: - výrobní dokumentaci (včetně technologického předpisu) - dodání veškerého trubního a pomocného materiálu (trouby, trubky, tvarovky, spojovací a těsnící materiál a pod.), podpěrných, závěsných a upevňovacích prvků, včetně potřebných úprav - úprava a příprava podkladu a podpěr, očištění a ošetření podkladu a podpěr - zřízení plně funkčního potrubí, kompletní soustavy, podle příslušného technologického předpisu - zřízení potrubí i jednotlivých částí po etapách, včetně pracovních spar a spojů, pracovního zaslepení konců a pod. - úprava prostupů, průchodů šachtami a komorami, okolí podpěr a vyústění, zaústění, napojení, vyvedení a upevnění odpad. výustí - ochrana potrubí nátěrem (vč. úpravy povrchu), případně izolací, nejsou-li tyto práce předmětem jiné položky - úprava, očištění a ošetření prostoru kolem potrubí - položky platí pro práce prováděné v prostoru zapaženém i nezapaženém a i v kolektorech, chráničkách - položky zahrnují i práce spojené s nutnými obtoky, převáděním a čerpáním vody nezahrnuje tlakové zkoušky ani proplach a dezinfekci | [15 empty] | PSC | 1
| VV |  | "viz TZ př.č. D.1.1.5.1.2 a v.č. D.1.1.5.2.1 až 10, situace C3 | [15 empty] | VV | 1 | 1 | True | 0 | ROZPOCET
| VV | A2 | "řad V2 "30,4 |  | 30.4 | [13 empty] | VV | 1 | 2 | True | 1 | ROZPOCET
15 | K | 85833 | NASUNUTÍ LITIN TRUB DN DO 150MM DO CHRÁNIČKY | M | 25.8 |  | 0 | 2024_OTSKP |  |  | základní |  | 0 | 0 | 0 | 0 | 0 | 4 | K | 1 |  |  |  | ROZPOCET |  |  |  |  | 0 | 0 | 0 | 0 | 0 | 1 | 0 | 4 | 53280134
| PP |  | Součástí položky dle výkresu Uložení potrubí v chráničce jsou: KLUZNÁ OBJÍMKA TYP F/G DN 150x300, VÝŠKA 41MM - 22ks KONCOVÁ PRYŽOVÁ MANŽETA DN 160X324 - 6ks | [15 empty] | PP | 1
| PSC |  | Poznámka k souboru cen: Položka zahrnuje: - pojízdná sedla (objímky) - případně předepsané utěsnění konců chráničky Položka nezahrnuje: - dodávku potrubí | [15 empty] | PSC | 1
| VV |  | "viz TZ př.č. D.1.1.5.1.2 a v.č. D.1.1.5.2.1 až 10, situace C3 | [15 empty] | VV | 1 | 1 | True | 0 | ROZPOCET
| VV | A3 | "řad V3, tři úseky: "7,5+8,5+9,8 |  | 25.8 | [13 empty] | VV | 1 | 2 | True | 1 | ROZPOCET
16 | K | 85834 | NASUNUTÍ LITIN TRUB DN DO 200MM DO CHRÁNIČKY | M | 17.5 |  | 0 | 2024_OTSKP |  |  | základní |  | 0 | 0 | 0 | 0 | 0 | 4 | K | 1 |  |  |  | ROZPOCET |  |  |  |  | 0 | 0 | 0 | 0 | 0 | 1 | 0 | 4 | -1072736456
| PP |  | Součástí položky dle výkresu Uložení potrubí v chráničce jsou: KLUZNÁ OBJÍMKA TYP F/G DN 200x400, VÝŠKA 41MM - 12ks KONCOVÁ PRYŽOVÁ MANŽETA DN 220X426 - 2ks | [15 empty] | PP | 1
| PSC |  | Poznámka k souboru cen: Položka zahrnuje: - pojízdná sedla (objímky) - případně předepsané utěsnění konců chráničky Položka nezahrnuje: - dodávku potrubí | [15 empty] | PSC | 1
| VV |  | "viz TZ př.č. D.1.1.5.1.2 a v.č. D.1.1.5.2.1 až 10, situace C3 | [15 empty] | VV | 1 | 1 | True | 0 | ROZPOCET
| VV | A4 | "řad V2 "17,5 |  | 17.5 | [13 empty] | VV | 1 | 2 | True | 1 | ROZPOCET
17 | K | 89973 | PROPLACH A DEZINFEKCE VODOVODNÍHO POTRUBÍ DN DO 150MM | M | 398 |  | 0 | 2024_OTSKP |  |  | základní |  | 0 | 0 | 0 | 0 | 0 | 4 | K | 1 |  |  |  | ROZPOCET |  |  |  |  | 0 | 0 | 0 | 0 | 0 | 1 | 0 | 4 | 1544667026
| PP |  | PROPLACH A DEZINFEKCE VODOVODNÍHO POTRUBÍ DN DO 150MM | [15 empty] | PP | 1
| PSC |  | Poznámka k souboru cen: Položka zahrnuje: - napuštění a vypuštění vody - dodání vody a dezinfekčního prostředku - bakteriologický rozbor vody Položka nezahrnuje: - x | [15 empty] | PSC | 1
| VV | A5 | 398 |  | 398 | [13 empty] | VV | 1 | 2 | True | 1 | ROZPOCET
18 | K | 87646 | CHRÁNIČKY Z TRUB PLASTOVÝCH DN DO 400MM | M | 17.5 |  | 0 | 2024_OTSKP |  |  | základní |  | 0 | 0 | 0 | 0 | 0 | 4 | K | 1 |  |  |  | ROZPOCET |  |  |  |  | 0 | 0 | 0 | 0 | 0 | 1 | 0 | 4 | -1973708281
| PP |  | PLASTOVÁ CHRÁNIČKA PE D 400/23,7MM | [15 empty] | PP | 1
| PSC |  | Poznámka k souboru cen: Položka zahrnuje: - výrobní dokumentaci (včetně technologického předpisu) - dodání veškerého trubního a pomocného materiálu (trouby, trubky, tvarovky, spojovací a těsnící materiál a pod.), podpěrných, závěsných a upevňovacích prvků, včetně potřebných úprav - úprava a příprava podkladu a podpěr, očištění a ošetření podkladu a podpěr - zřízení plně funkčního potrubí, kompletní soustavy, podle příslušného technologického předpisu (bez ohledu na sklon) - zřízení potrubí i jednotlivých částí po etapách, včetně pracovních spar a spojů, pracovního zaslepení konců a pod. - úprava prostupů, průchodů šachtami a komorami, okolí podpěr a vyústění, zaústění, napojení, vyvedení a upevnění odpad. výustí - ochrana potrubí nátěrem (vč. úpravy povrchu), případně izolací, nejsou-li tyto práce předmětem jiné položky - úprava, očištění a ošetření prostoru kolem potrubí - včetně případně předepsaného utěsnění konců chrániček - položky platí pro práce prováděné v prostoru zapaženém i nezapaženém a i v kolektorech, chráničkách Položka nezahrnuje: - x | [15 empty] | PSC | 1
| VV |  | "viz TZ př.č. D.1.1.5.1.2 a v.č. D.1.1.5.2.1 až 10, situace C3 | [15 empty] | VV | 1 | 1 | True | 0 | ROZPOCET
| VV | A6 | "řad V2 "17,5 |  | 17.5 | [13 empty] | VV | 1 | 2 | True | 1 | ROZPOCET
19 | K | 89974 | PROPLACH A DEZINFEKCE VODOVODNÍHO POTRUBÍ DN DO 200MM | M | 30.4 |  | 0 | 2024_OTSKP |  |  | základní |  | 0 | 0 | 0 | 0 | 0 | 4 | K | 1 |  |  |  | ROZPOCET |  |  |  |  | 0 | 0 | 0 | 0 | 0 | 1 | 0 | 4 | -768590742
| PP |  | PROPLACH A DEZINFEKCE VODOVODNÍHO POTRUBÍ DN DO 200MM | [15 empty] | PP | 1
| PSC |  | Poznámka k souboru cen: Položka zahrnuje: - napuštění a vypuštění vody - dodání vody a dezinfekčního prostředku - bakteriologický rozbor vody Položka nezahrnuje: - x | [15 empty] | PSC | 1
| VV | A7 | 30,4 |  | 30.4 | [13 empty] | VV | 1 | 2 | True | 1 | ROZPOCET
20 | K | 899631 | TLAKOVÉ ZKOUŠKY POTRUBÍ DN DO 150MM | M | 398 |  | 0 | 2024_OTSKP |  |  | základní |  | 0 | 0 | 0 | 0 | 0 | 4 | K | 1 |  |  |  | ROZPOCET |  |  |  |  | 0 | 0 | 0 | 0 | 0 | 1 | 0 | 4 | -338198125
| PP |  | TLAKOVÉ ZKOUŠKY POTRUBÍ DN DO 150MM | [15 empty] | PP | 1
| PSC |  | Poznámka k souboru cen: Položka zahrnuje: - přísun, montáž, demontáž, odsun zkoušecího čerpadla - napuštění tlakovou vodou, dodání vody pro tlakovou zkoušku - montáž a demontáž dílců pro zabezpečení konce zkoušeného úseku potrubí - montáž a demontáž koncových tvarovek - montáž zaslepovací příruby, zaslepení odboček pro armatury a pro odbočující řady Položka nezahrnuje: - x | [15 empty] | PSC | 1
| VV |  | "viz TZ př.č. D.1.1.5.1.2 a v.č. D.1.1.5.2.1 až 10, situace C3 | [15 empty] | VV | 1 | 1 | True | 0 | ROZPOCET
| VV | A8 | "řad V1 "107,2 |  | 107.2 | [13 empty] | VV | 1 | 2 | True | 0 | ROZPOCET
| VV | B8 | "řad V3" 249,6 |  | 249.6 | [13 empty] | VV | 1 | 2 | True | 0 | ROZPOCET
| VV | C8 | "řad V3.1" 41,2 |  | 41.2 | [13 empty] | VV | 1 | 2 | True | 0 | ROZPOCET
| VV | D8 | A8+B8+C8 |  | 398 | [13 empty] | VV | 1 | 2 | True | 1 | ROZPOCET
21 | K | 899641 | TLAKOVÉ ZKOUŠKY POTRUBÍ DN DO 200MM | M | 30.4 |  | 0 | 2024_OTSKP |  |  | základní |  | 0 | 0 | 0 | 0 | 0 | 4 | K | 1 |  |  |  | ROZPOCET |  |  |  |  | 0 | 0 | 0 | 0 | 0 | 1 | 0 | 4 | 845437979
| PP |  | TLAKOVÉ ZKOUŠKY POTRUBÍ DN DO 200MM | [15 empty] | PP | 1
| PSC |  | Poznámka k souboru cen: Položka zahrnuje: - přísun, montáž, demontáž, odsun zkoušecího čerpadla - napuštění tlakovou vodou, dodání vody pro tlakovou zkoušku - montáž a demontáž dílců pro zabezpečení konce zkoušeného úseku potrubí - montáž a demontáž koncových tvarovek - montáž zaslepovací příruby, zaslepení odboček pro armatury a pro odbočující řady Položka nezahrnuje: - x | [15 empty] | PSC | 1
| VV |  | "viz TZ př.č. D.1.1.5.1.2 a v.č. D.1.1.5.2.1 až 10, situace C3 | [15 empty] | VV | 1 | 1 | True | 0 | ROZPOCET
| VV | A9 | "řad V2 "30,4 |  | 30.4 | [13 empty] | VV | 1 | 2 | True | 1 | ROZPOCET
22 | K | 87645 | CHRÁNIČKY Z TRUB PLASTOVÝCH DN DO 300MM | M | 25.8 |  | 0 | 2023_OTSKP |  |  | základní |  | 0 | 0 | 0 | 0 | 0 | 4 | K | 1 |  |  |  | ROZPOCET |  |  |  |  | 0 | 0 | 0 | 0 | 0 | 1 | 0 | 4 | -869219536
| PP |  | PLASTOVÁ CHRÁNIČKA PE D 317/18,7MM | [15 empty] | PP | 1
| PSC |  | Poznámka k souboru cen: položky pro zhotovení potrubí platí bez ohledu na sklon zahrnuje: - výrobní dokumentaci (včetně technologického předpisu) - dodání veškerého trubního a pomocného materiálu (trouby, trubky, tvarovky, spojovací a těsnící materiál a pod.), podpěrných, závěsných a upevňovacích prvků, včetně potřebných úprav - úprava a příprava podkladu a podpěr, očištění a ošetření podkladu a podpěr - zřízení plně funkčního potrubí, kompletní soustavy, podle příslušného technologického předpisu - zřízení potrubí i jednotlivých částí po etapách, včetně pracovních spar a spojů, pracovního zaslepení konců a pod. - úprava prostupů, průchodů šachtami a komorami, okolí podpěr a vyústění, zaústění, napojení, vyvedení a upevnění odpad. výustí - ochrana potrubí nátěrem (vč. úpravy povrchu), případně izolací, nejsou-li tyto práce předmětem jiné položky - úprava, očištění a ošetření prostoru kolem potrubí včetně případně předepsaného utěsnění konců chrániček - položky platí pro práce prováděné v prostoru zapaženém i nezapaženém a i v kolektorech, chráničkách | [15 empty] | PSC | 1
| VV |  | "viz TZ př.č. D.1.1.5.1.2 a v.č. D.1.1.5.2.1 až 10, situace C3 | [15 empty] | VV | 1 | 1 | True | 0 | ROZPOCET
| VV | A10 | "řad V3, tři úseky: "7,5+8,5+9,8 |  | 25.8 | [13 empty] | VV | 1 | 2 | True | 1 | ROZPOCET
23 | K | 899308 | DOPLŇKY NA POTRUBÍ - SIGNALIZAČ VODIČ | M | 1168.8 |  | 0 | 2024_OTSKP |  |  | základní |  | 0 | 0 | 0 | 0 | 0 | 4 | K | 1 |  |  |  | ROZPOCET |  |  |  |  | 0 | 0 | 0 | 0 | 0 | 1 | 0 | 4 | -1310788881
| PP |  | IDENTIFIKAČNÍ VODIČ CY 2x4 mm2 S VYVEDENÍM DO POKLOPŮ ARMATUR A HYDRANTŮ | [15 empty] | PP | 1
| PSC |  | Poznámka k souboru cen: Položka zahrnuje: - veškerý materiál, výrobky a polotovary - mimostaveništní a vnitrostaveništní dopravy (rovněž přesuny), včetně naložení a složení,případně s uložením. - položka signalizační vodič zahrnuje i kontrolní vývody Položka nezahrnuje: - x | [15 empty] | PSC | 1
| VV |  | "viz TZ př.č. D.1.1.5.1.2 a v.č. D.1.1.5.2.1 až 10, situace C3 | [15 empty] | VV | 1 | 1 | True | 0 | ROZPOCET
| VV | A11 | 1168,8 |  | 1168.8 | [13 empty] | VV | 1 | 2 | True | 1 | ROZPOCET
24 | K | 899309 | DOPLŇKY NA POTRUBÍ - VÝSTRAŽNÁ FÓLIE | M | 428.4 |  | 0 | 2024_OTSKP |  |  | základní |  | 0 | 0 | 0 | 0 | 0 | 4 | K | 1 |  |  |  | ROZPOCET |  |  |  |  | 0 | 0 | 0 | 0 | 0 | 1 | 0 | 4 | -22200178
| PP |  | VÝSTRAŽNÁ FOLIE S nápisem POZOR VODOVOD (m), vč. propojů | [15 empty] | PP | 1
| PSC |  | Poznámka k souboru cen: Položka zahrnuje: - veškerý materiál, výrobky a polotovary - mimostaveništní a vnitrostaveništní dopravy (rovněž přesuny), včetně naložení a složení,případně s uložením Položka nezahrnuje: - x | [15 empty] | PSC | 1
| VV |  | "viz TZ př.č. D.1.1.5.1.2 a v.č. D.1.1.5.2.1 až 10, situace C3 | [15 empty] | VV | 1 | 1 | True | 0 | ROZPOCET
| VV | A12 | 428,4 |  | 428.4 | [13 empty] | VV | 1 | 2 | True | 1 | ROZPOCET
25 | K | 8993R1 | DOPLŇKY NA POTRUBÍ - ORIENTAČNÍ TABULKY VČ. ČÍSEL A ŠROUBŮ | KUS | 39 |  | 0 |  |  |  | základní |  | 0 | 0 | 0 | 0 | 0 | 4 | K | 1 |  |  |  | ROZPOCET |  |  |  |  | 0 | 0 | 0 | 0 | 0 | 1 | 0 | 4 | 1559300420
| PP |  | ORIENTAČNÍ TABULKY (ČSN75 5025) včetně šroubů A ČÍSLA NA ORIENTAČNÍ TABULKY - komplet | [15 empty] | PP | 1
| PSC |  | Poznámka k souboru cen: - Položka zahrnuje veškerý materiál, výrobky a polotovary, včetně mimostaveništní a vnitrostaveništní dopravy (rovněž přesuny), včetně naložení a složení,případně s uložením. | [15 empty] | PSC | 1
| VV |  | "viz TZ př.č. D.1.1.5.1.2 a v.č. D.1.1.5.2.1 až 10, situace C3 | [15 empty] | VV | 1 | 1 | True | 0 | ROZPOCET
| VV | A13 | 39 |  | 39 | [13 empty] | VV | 1 | 2 | True | 1 | ROZPOCET
26 | K | 8993R2 | DOPLŇKY NA POTRUBÍ - ORIENTAČNÍ MARKERY | KUS | 26 |  | 0 |  |  |  | základní |  | 0 | 0 | 0 | 0 | 0 | 4 | K | 1 |  |  |  | ROZPOCET |  |  |  |  | 0 | 0 | 0 | 0 | 0 | 1 | 0 | 4 | -1803992959
| PP |  | DOPLŇKY NA POTRUBÍ - ORIENTAČNÍ MARKERY | [15 empty] | PP | 1
| PSC |  | Poznámka k souboru cen: - Položka zahrnuje veškerý materiál, výrobky a polotovary, včetně mimostaveništní a vnitrostaveništní dopravy (rovněž přesuny), včetně naložení a složení,případně s uložením. | [15 empty] | PSC | 1
| VV |  | "viz TZ př.č. D.1.1.5.1.2 a v.č. D.1.1.5.2.1 až 10, situace C3 | [15 empty] | VV | 1 | 1 | True | 0 | ROZPOCET
| VV | A14 | 26 |  | 26 | [13 empty] | VV | 1 | 2 | True | 1 | ROZPOCET
27 | K | 8993R3 | DOPLŇKY NA POTRUBÍ - POZINKOVANÁ OCELOVÁ STOJKA VÝŠKY 1.1 m S U-OBJÍMKOU PRO Š200 VČ. KOTVENÍ V KOLEKTORU A KOTVÍCÍHO MATERIÁLU | KUS | 1 |  | 0 |  |  |  | základní |  | 0 | 0 | 0 | 0 | 0 | 4 | K | 1 |  |  |  | ROZPOCET |  |  |  |  | 0 | 0 | 0 | 0 | 0 | 1 | 0 | 4 | 366654056
| PP |  | DOPLŇKY NA POTRUBÍ - POZINKOVANÁ OCELOVÁ STOJKA VÝŠKY 1.1 m S U-OBJÍMKOU PRO Š200 VČ. KOTVENÍ V KOLEKTORU A KOTVÍCÍHO MATERIÁLU | [15 empty] | PP | 1
| PSC |  | Poznámka k souboru cen: - Položka zahrnuje veškerý materiál, výrobky a polotovary, včetně mimostaveništní a vnitrostaveništní dopravy (rovněž přesuny), včetně naložení a složení,případně s uložením. | [15 empty] | PSC | 1
| VV |  | "viz TZ př.č. D.1.1.5.1.2 a v.č. D.1.1.5.2.1 až 10, situace C3 | [15 empty] | VV | 1 | 1 | True | 0 | ROZPOCET
| VV | A15 | 1 |  | 1 | [13 empty] | VV | 1 | 2 | True | 1 | ROZPOCET
28 | K | 891115 | ŠOUPÁTKA DN DO 50MM | KUS | 1 |  | 0 | 2024_OTSKP |  |  | základní |  | 0 | 0 | 0 | 0 | 0 | 4 | K | 1 |  |  |  | ROZPOCET |  |  |  |  | 0 | 0 | 0 | 0 | 0 | 1 | 0 | 4 | -9171134
| PP |  | ŠOUPÁTKO DN50 PRO PŘÍPOJKY VNĚJŠÍ ZÁVIT 2" S RUČNÍM KOLEM | [15 empty] | PP | 1
| PSC |  | Poznámka k souboru cen: Položka zahrnuje: - kompletní montáž dle technologického předpisu - dodávku armatury - mimostaveništní a vnitrostaveništní dopravu Položka nezahrnuje: - x | [15 empty] | PSC | 1
| VV |  | "viz TZ př.č. D.1.1.5.1.2 a v.č. D.1.1.5.2.1 až 10, situace C3 | [15 empty] | VV | 1 | 1 | True | 0 | ROZPOCET
| VV | A16 | 1 |  | 1 | [13 empty] | VV | 1 | 2 | True | 1 | ROZPOCET
29 | K | 891126.a | ŠOUPÁTKA DN DO 80MM | KUS | 1 |  | 0 | 2024_OTSKP |  |  | základní |  | 0 | 0 | 0 | 0 | 0 | 4 | K | 1 |  |  |  | ROZPOCET |  |  |  |  | 0 | 0 | 0 | 0 | 0 | 1 | 0 | 4 | -1075127642
| PP |  | ŠOUPÁTKO KRÁTKÉ PŘÍRUBOVÉ DN80 S RUČNÍM KOLEM | [15 empty] | PP | 1
| PSC |  | Poznámka k souboru cen: Položka zahrnuje: - kompletní montáž dle technologického předpisu - dodávku armatury - mimostaveništní a vnitrostaveništní dopravu Položka nezahrnuje: - x | [15 empty] | PSC | 1
| VV |  | "viz TZ př.č. D.1.1.5.1.2 a v.č. D.1.1.5.2.1 až 10, situace C3 | [15 empty] | VV | 1 | 1 | True | 0 | ROZPOCET
| VV | A17 | 1 |  | 1 | [13 empty] | VV | 1 | 2 | True | 1 | ROZPOCET
30 | K | 891126.b | ŠOUPÁTKA DN DO 80MM | KUS | 12 |  | 0 | 2024_OTSKP |  |  | základní |  | 0 | 0 | 0 | 0 | 0 | 4 | K | 1 |  |  |  | ROZPOCET |  |  |  |  | 0 | 0 | 0 | 0 | 0 | 1 | 0 | 4 | -6474253
| PP |  | ŠOUPÁTKO DLOUHÉ PŘÍRUBOVÉ DN80 | [15 empty] | PP | 1
| PSC |  | Poznámka k souboru cen: Položka zahrnuje: - kompletní montáž dle technologického předpisu - dodávku armatury - mimostaveništní a vnitrostaveništní dopravu Položka nezahrnuje: - x | [15 empty] | PSC | 1
| VV |  | "viz TZ př.č. D.1.1.5.1.2 a v.č. D.1.1.5.2.1 až 10, situace C3 | [15 empty] | VV | 1 | 1 | True | 0 | ROZPOCET
| VV | A18 | 12 |  | 12 | [13 empty] | VV | 1 | 2 | True | 1 | ROZPOCET
31 | K | 891133 | ŠOUPÁTKA DN DO 150MM | KUS | 12 |  | 0 | 2024_OTSKP |  |  | základní |  | 0 | 0 | 0 | 0 | 0 | 4 | K | 1 |  |  |  | ROZPOCET |  |  |  |  | 0 | 0 | 0 | 0 | 0 | 1 | 0 | 4 | 1371784301
| PP |  | ŠOUPÁTKO DLOUHÉ PŘÍRUBOVÉ DN150 | [15 empty] | PP | 1
| PSC |  | Poznámka k souboru cen: Položka zahrnuje: - kompletní montáž dle technologického předpisu - dodávku armatury - mimostaveništní a vnitrostaveništní dopravu Položka nezahrnuje: - x | [15 empty] | PSC | 1
| VV |  | "viz TZ př.č. D.1.1.5.1.2 a v.č. D.1.1.5.2.1 až 10, situace C3 | [15 empty] | VV | 1 | 1 | True | 0 | ROZPOCET
| VV | A19 | 12 |  | 12 | [13 empty] | VV | 1 | 2 | True | 1 | ROZPOCET
32 | K | 891134 | ŠOUPÁTKA DN DO 200MM | KUS | 3 |  | 0 | 2024_OTSKP |  |  | základní |  | 0 | 0 | 0 | 0 | 0 | 4 | K | 1 |  |  |  | ROZPOCET |  |  |  |  | 0 | 0 | 0 | 0 | 0 | 1 | 0 | 4 | -1792231932
| PP |  | ŠOUPÁTKO DLOUHÉ PŘÍRUBOVÉ DN200 | [15 empty] | PP | 1
| PSC |  | Poznámka k souboru cen: Položka zahrnuje: - kompletní montáž dle technologického předpisu - dodávku armatury - mimostaveništní a vnitrostaveništní dopravu Položka nezahrnuje: - x | [15 empty] | PSC | 1
| VV |  | "viz TZ př.č. D.1.1.5.1.2 a v.č. D.1.1.5.2.1 až 10, situace C3 | [15 empty] | VV | 1 | 1 | True | 0 | ROZPOCET
| VV | A20 | 3 |  | 3 | [13 empty] | VV | 1 | 2 | True | 1 | ROZPOCET
33 | K | 891426 | HYDRANTY PODZEMNÍ DN 80MM | KUS | 12 |  | 0 | 2024_OTSKP |  |  | základní |  | 0 | 0 | 0 | 0 | 0 | 4 | K | 1 |  |  |  | ROZPOCET |  |  |  |  | 0 | 0 | 0 | 0 | 0 | 1 | 0 | 4 | -1818036033
| PP |  | HYDRANT PODZEMNÍ h=1,50m vč. drenáže Do provedení konečných terénních úprav budou hydranty chráněny betonovou skruží | [15 empty] | PP | 1
| PSC |  | Poznámka k souboru cen: Položka zahrnuje: - kompletní montáž dle technologického předpisu - dodávku armatury - mimostaveništní a vnitrostaveništní dopravu Položka nezahrnuje: - x | [15 empty] | PSC | 1
| VV |  | "viz TZ př.č. D.1.1.5.1.2 a v.č. D.1.1.5.2.1 až 10, situace C3 | [15 empty] | VV | 1 | 1 | True | 0 | ROZPOCET
| VV | A21 | 12 |  | 12 | [13 empty] | VV | 1 | 2 | True | 1 | ROZPOCET
34 | K | 891926.a | ZEMNÍ SOUPRAVY DN DO 80MM S POKLOPEM | KUS | 9 |  | 0 | 2024_OTSKP |  |  | základní |  | 0 | 0 | 0 | 0 | 0 | 4 | K | 1 |  |  |  | ROZPOCET |  |  |  |  | 0 | 0 | 0 | 0 | 0 | 1 | 0 | 4 | -705213928
| PP |  | ZS 1,30-1,80 pro Š80, ŠOUPÁTKOVÝ POKLOP s nápisem VODA, PODKLADOVÁ DESKA ŠOUPÁTKOVÁ | [15 empty] | PP | 1
| PSC |  | Poznámka k souboru cen: Položka zahrnuje: - kompletní montáž dle technologického předpisu - dodávku armatury - mimostaveništní a vnitrostaveništní dopravu Položka nezahrnuje: - x | [15 empty] | PSC | 1
| VV |  | "viz TZ př.č. D.1.1.5.1.2 a v.č. D.1.1.5.2.1 až 10, situace C3 | [15 empty] | VV | 1 | 1 | True | 0 | ROZPOCET
| VV | A22 | 9 |  | 9 | [13 empty] | VV | 1 | 2 | True | 1 | ROZPOCET
35 | K | 891926.b | ZEMNÍ SOUPRAVY DN DO 80MM S POKLOPEM | KUS | 3 |  | 0 | 2024_OTSKP |  |  | základní |  | 0 | 0 | 0 | 0 | 0 | 4 | K | 1 |  |  |  | ROZPOCET |  |  |  |  | 0 | 0 | 0 | 0 | 0 | 1 | 0 | 4 | 990928637
| PP |  | ZS 1,80-2,50 pro Š80, ŠOUPÁTKOVÝ POKLOP s nápisem VODA, PODKLADOVÁ DESKA ŠOUPÁTKOVÁ | [15 empty] | PP | 1
| PSC |  | Poznámka k souboru cen: Položka zahrnuje: - kompletní montáž dle technologického předpisu - dodávku armatury - mimostaveništní a vnitrostaveništní dopravu Položka nezahrnuje: - x | [15 empty] | PSC | 1
| VV |  | "viz TZ př.č. D.1.1.5.1.2 a v.č. D.1.1.5.2.1 až 10, situace C3 | [15 empty] | VV | 1 | 1 | True | 0 | ROZPOCET
| VV | A23 | 3 |  | 3 | [13 empty] | VV | 1 | 2 | True | 1 | ROZPOCET
36 | K | 891933.a | ZEMNÍ SOUPRAVY DN DO 150MM S POKLOPEM | KUS | 9 |  | 0 | 2024_OTSKP |  |  | základní |  | 0 | 0 | 0 | 0 | 0 | 4 | K | 1 |  |  |  | ROZPOCET |  |  |  |  | 0 | 0 | 0 | 0 | 0 | 1 | 0 | 4 | 1512016137
| PP |  | ZS 1,30-1,80 pro Š150, ŠOUPÁTKOVÝ POKLOP s nápisem VODA, PODKLADOVÁ DESKA ŠOUPÁTKOVÁ | [15 empty] | PP | 1
| PSC |  | Poznámka k souboru cen: Položka zahrnuje: - kompletní montáž dle technologického předpisu - dodávku armatury - mimostaveništní a vnitrostaveništní dopravu Položka nezahrnuje: - x | [15 empty] | PSC | 1
| VV |  | "viz TZ př.č. D.1.1.5.1.2 a v.č. D.1.1.5.2.1 až 10, situace C3 | [15 empty] | VV | 1 | 1 | True | 0 | ROZPOCET
| VV | A24 | 9 |  | 9 | [13 empty] | VV | 1 | 2 | True | 1 | ROZPOCET
37 | K | 891933.b | ZEMNÍ SOUPRAVY DN DO 150MM S POKLOPEM | KUS | 3 |  | 0 | 2024_OTSKP |  |  | základní |  | 0 | 0 | 0 | 0 | 0 | 4 | K | 1 |  |  |  | ROZPOCET |  |  |  |  | 0 | 0 | 0 | 0 | 0 | 1 | 0 | 4 | 99890501
| PP |  | ZS 1,80-2,50 pro Š150, ŠOUPÁTKOVÝ POKLOP s nápisem VODA, PODKLADOVÁ DESKA ŠOUPÁTKOVÁ | [15 empty] | PP | 1
| PSC |  | Poznámka k souboru cen: Položka zahrnuje: - kompletní montáž dle technologického předpisu - dodávku armatury - mimostaveništní a vnitrostaveništní dopravu Položka nezahrnuje: - x | [15 empty] | PSC | 1
| VV |  | "viz TZ př.č. D.1.1.5.1.2 a v.č. D.1.1.5.2.1 až 10, situace C3 | [15 empty] | VV | 1 | 1 | True | 0 | ROZPOCET
| VV | A25 | 3 |  | 3 | [13 empty] | VV | 1 | 2 | True | 1 | ROZPOCET
38 | K | 891934.a | ZEMNÍ SOUPRAVY DN DO 200MM S POKLOPEM | KUS | 2 |  | 0 | 2024_OTSKP |  |  | základní |  | 0 | 0 | 0 | 0 | 0 | 4 | K | 1 |  |  |  | ROZPOCET |  |  |  |  | 0 | 0 | 0 | 0 | 0 | 1 | 0 | 4 | 814409143
| PP |  | ZS 1,80- 2,50 pro Š200, ŠOUPÁTKOVÝ POKLOP s nápisem VODA, PODKLADOVÁ DESKA ŠOUPÁTKOVÁ | [15 empty] | PP | 1
| PSC |  | Poznámka k souboru cen: Položka zahrnuje: - kompletní montáž dle technologického předpisu - dodávku armatury - mimostaveništní a vnitrostaveništní dopravu Položka nezahrnuje: - x | [15 empty] | PSC | 1
| VV |  | "viz TZ př.č. D.1.1.5.1.2 a v.č. D.1.1.5.2.1 až 10, situace C3 | [15 empty] | VV | 1 | 1 | True | 0 | ROZPOCET
| VV | A26 | 2 |  | 2 | [13 empty] | VV | 1 | 2 | True | 1 | ROZPOCET
39 | K | 891934.b | ZEMNÍ SOUPRAVY DN DO 200MM S POKLOPEM | KUS | 1 |  | 0 | 2024_OTSKP |  |  | základní |  | 0 | 0 | 0 | 0 | 0 | 4 | K | 1 |  |  |  | ROZPOCET |  |  |  |  | 0 | 0 | 0 | 0 | 0 | 1 | 0 | 4 | 739176680
| PP |  | ZS 2,50-3,50 pro Š200, ŠOUPÁTKOVÝ POKLOP s nápisem VODA, PODKLADOVÁ DESKA ŠOUPÁTKOVÁ | [15 empty] | PP | 1
| PSC |  | Poznámka k souboru cen: Položka zahrnuje: - kompletní montáž dle technologického předpisu - dodávku armatury - mimostaveništní a vnitrostaveništní dopravu Položka nezahrnuje: - x | [15 empty] | PSC | 1
| VV |  | "viz TZ př.č. D.1.1.5.1.2 a v.č. D.1.1.5.2.1 až 10, situace C3 | [15 empty] | VV | 1 | 1 | True | 0 | ROZPOCET
| VV | A27 | 1 |  | 1 | [13 empty] | VV | 1 | 2 | True | 1 | ROZPOCET
40 | K | 89911R | HYDRANTOVÝ POKLOP LITINOVÝ | KUS | 12 |  | 0 |  |  |  | základní |  | 0 | 0 | 0 | 0 | 0 | 4 | K | 1 |  |  |  | ROZPOCET |  |  |  |  | 0 | 0 | 0 | 0 | 0 | 1 | 0 | 4 | 605247852
| PP |  | HYDRANTOVÝ POKLOP + PODKLADOVÁ DESKA HYDRANTOVÁ | [15 empty] | PP | 1
| PSC |  | Poznámka k souboru cen: Položka zahrnuje: - dodávku a osazení předepsané mříže včetně rámu Položka nezahrnuje: - x | [15 empty] | PSC | 1
| VV |  | "viz TZ př.č. D.1.1.5.1.2 a v.č. D.1.1.5.2.1 až 10, situace C3 | [15 empty] | VV | 1 | 1 | True | 0 | ROZPOCET
| VV | A28 | 12 |  | 12 | [13 empty] | VV | 1 | 2 | True | 1 | ROZPOCET
41 | K | 89914 | ŠACHTOVÉ BETONOVÉ SKRUŽE SAMOSTATNÉ | KUS | 1 |  | 0 | 2024_OTSKP |  |  | základní |  | 0 | 0 | 0 | 0 | 0 | 4 | K | 1 |  |  |  | ROZPOCET |  |  |  |  | 0 | 0 | 0 | 0 | 0 | 1 | 0 | 4 | -963357382
| PP |  | ochrana šoupátkového poklopu v nezpevněném nerénu | [15 empty] | PP | 1
| PSC |  | Poznámka k souboru cen: Položka zahrnuje: - veškerý materiál, výrobky a polotovary - mimostaveništní a vnitrostaveništní dopravy (rovněž přesuny), včetně naložení a složení,případně s uložením Položka nezahrnuje: - x | [15 empty] | PSC | 1
| VV |  | "viz TZ př.č. D.1.1.5.1.2 a v.č. D.1.1.5.2.1 až 10, situace C3 | [15 empty] | VV | 1 | 1 | True | 0 | ROZPOCET
| VV | A29 | "řad V3.1"1 |  | 1 | [13 empty] | VV | 1 | 2 | True | 1 | ROZPOCET
| D | 9 | Ostatní konstrukce a práce |  |  |  | 0 | [5 empty] | 0 |  | 0 |  | 0 | 1 | D | 0 |  |  |  | ROZPOCET | [10 empty] | 0
42 | K | 9761R1 | PROVEDENÍ PROSTUPU JÁDROVÝM ODVRTEM DN500 V ŽB STĚNĚ, VČ. UTĚSNĚNÍ PROSTUPU SEGMENTOVÝM TĚSNĚNÍM PO OSAZENÍ POTRUBÍ DN400, VČ. DODÁVKY MATERIÁLŮ | KUS | 1 |  | 0 |  |  |  | základní |  | 0 | 0 | 0 | 0 | 0 | 4 | K | 1 |  |  |  | ROZPOCET |  |  |  |  | 0 | 0 | 0 | 0 | 0 | 1 | 0 | 4 | -1330850857
| PP |  | V CENĚ POLOŽKY JE ODVOZ DO 10-TI KM A LIKVIDACE SUTÍ PO PROVEDENÍ ODVRTU, VČ POPLATKU ZA SKLÁDKU V CENĚ POLOŽKY JE PROTIPOŽRNÍ ZAPRAVENÍ PROSTUP NAPŘ. HITLI CP611 A NAPOJENÍ NA POJISTNOU HIDROIZOLACI KOLEKTRU Z VNĚJŠÍ STRANY DLE POPISU PŘ.Č. D.1.1.5.1.2 | [15 empty] | PP | 1
| PSC |  | Poznámka k souboru cen: Položka zahrnuje: - veškerou manipulaci s vybouranou sutí a hmotami včetně uložení na skládku - veškeré další práce plynoucí z technologického předpisu a z platných předpisů Položka nezahrnuje: - poplatek za skládku, který se vykazuje v položce 0141** (s výjimkou malého množství bouraného materiálu, kde je možné poplatek zahrnout do jednotkové ceny bourání – tento fakt musí být uveden v doplňujícím textu k položce) | [15 empty] | PSC | 1
| VV |  | "viz TZ př.č. D.1.1.5.1.2 a v.č. D.1.1.5.2.1 až 10, situace C3 | [15 empty] | VV | 1 | 1 | True | 0 | ROZPOCET
| VV | A32 | "Komora kolektrou TK3.2, P1"1 |  | 1 | [13 empty] | VV | 1 | 2 | True | 1 | ROZPOCET
43 | K | 9761R2 | PROVEDENÍ PROSTUPU JÁDROVÝM ODVRTEM DN250 V ŽB STĚNĚ, VČ. UTĚSNĚNÍ PROSTUPU SEGMENTOVÝM TĚSNĚNÍM PO OSAZENÍ POTRUBÍ DN150, VČ. DODÁVKY MATERIÁLŮ | KUS | 1 |  | 0 |  |  |  | základní |  | 0 | 0 | 0 | 0 | 0 | 4 | K | 1 |  |  |  | ROZPOCET |  |  |  |  | 0 | 0 | 0 | 0 | 0 | 1 | 0 | 4 | 972628771
| PP |  | V CENĚ POLOŽKY JE ODVOZ DO 10-TI KM A LIKVIDACE SUTÍ PO PROVEDENÍ ODVRTU, VČ POPLATKU ZA SKLÁDKU V CENĚ POLOŽKY JE PROTIPOŽRNÍ ZAPRAVENÍ PROSTUP NAPŘ. HITLI CP611 A NAPOJENÍ NA POJISTNOU HIDROIZOLACI KOLEKTRU Z VNĚJŠÍ STRANY DLE POPISU PŘ.Č. D.1.1.5.1.2 | [15 empty] | PP | 1
| VV |  | "viz TZ př.č. D.1.1.5.1.2 a v.č. D.1.1.5.2.1 až 10, situace C3 | [15 empty] | VV | 1 | 1 | True | 0 | ROZPOCET
| VV | A33 | "Komora kolektrou TK3.2, P2 "1 |  | 1 | [13 empty] | VV | 1 | 2 | True | 1 | ROZPOCET
44 | K | 9761R3 | PROVEDENÍ PROSTUPU JÁDROVÝM ODVRTEM DN200 V ŽB STROPU PRO ŠOUPĚ DN200, VČ. UTĚSNĚNÍ PROSTUPU BOBTNAVÝM PÁSKEM A DOBETONOVÁNÍ NESMRŠTITELNÝM SAMOZHUTNITÉLNÝM BETONEM, VČ. DODÁVKY MATERIÁLŮ | KUS | 1 |  | 0 |  |  |  | základní |  | 0 | 0 | 0 | 0 | 0 | 4 | K | 1 |  |  |  | ROZPOCET |  |  |  |  | 0 | 0 | 0 | 0 | 0 | 1 | 0 | 4 | -1656461048
| PP |  | V CENĚ POLOŽKY JE ODVOZ DO 10-TI KM A LIKVIDACE SUTÍ PO PROVEDENÍ ODVRTU, VČ POPLATKU ZA SKLÁDKU V CENĚ POLOŽKY JE PROTIPOŽRNÍ ZAPRAVENÍ PROSTUP NAPŘ. HITLI CP611 A NAPOJENÍ NA POJISTNOU HIDROIZOLACI KOLEKTRU Z VNĚJŠÍ STRANY DLE POPISU PŘ.Č. D.1.1.5.1.2 | [15 empty] | PP | 1
| VV |  | "viz TZ př.č. D.1.1.5.1.2 a v.č. D.1.1.5.2.1 až 10, situace C3 | [15 empty] | VV | 1 | 1 | True | 0 | ROZPOCET
| VV | A34 | "Komora kolektrou TK3.2, P3" 1 |  | 1 | [13 empty] | VV | 1 | 2 | True | 1 | ROZPOCET
45 | K | 91772 | OBRUBA Z DLAŽEBNÍCH KOSTEK DROBNÝCH | M | 1.5 |  | 0 | 2024_OTSKP |  |  | základní |  | 0 | 0 | 0 | 0 | 0 | 4 | K | 1 |  |  |  | ROZPOCET |  |  |  |  | 0 | 0 | 0 | 0 | 0 | 1 | 0 | 4 | 215724100
| PP |  | obdláždění šoupátkového poklopu dvojřádkem ze žulových kostek do betonu | [15 empty] | PP | 1
| PSC |  | Poznámka k souboru cen: Položka zahrnuje: - dodání a pokládku jedné řady dlažebních kostek o rozměrech předepsaných zadávací dokumentací - betonové lože i boční betonovou opěrku Položka nezahrnuje: - x | [15 empty] | PSC | 1
| VV |  | "viz TZ př.č. D.1.1.5.1.2 a v.č. D.1.1.5.2.1 až 10, situace C3 | [15 empty] | VV | 1 | 1 | True | 0 | ROZPOCET
| VV | A35 | "řad V3.1" 1,5 |  | 1.5 | [13 empty] | VV | 1 | 2 | True | 1 | ROZPOCET

## 006 - SO 06 40 43 Úpravy ...
[9 empty] | >> skryté sloupce << | [9 empty] | {266c203a-3917-489f-8662-14dc0c7822be} | [5 empty] | A1 | A1 | 36 | 2
[19 empty] | 2 | [5 empty] | B1 | B1 | 43 | 2
| KRYCÍ LIST SOUPISU PRACÍ | [8 empty] | v --- níže se nacházejí doplnkové a pomocné údaje k sestavám --- v | [8 empty] | False | [5 empty] | A2 | A2 | 1 | 2
[25 empty] | B2 | B2 | 1 | 2
| Stavba: | [23 empty] | A3 | A3 | 113,216 | 2
|  | Stavba 06 Železniční uzel Brno - městská infrastruktura, Ulice Bulvár 1.A etapa - propojení ul. Opuš | [22 empty] | B3 | B3 | -9,035 | 2
| Objekt: | [23 empty] | C3 | C3 | 114,304 | 2
|  | 01 - Stavba 06 Železniční uzel Brno - městská infrastruktura, Ulice Bulvár 1.A etapa - propojení ul. Opuš | [22 empty] | D3 | D3 | -11,84 | 2
| Soupis: | [23 empty] | E3 | E3 | 58,56 | 2
|  | 006 - SO 06 40 43 Úpravy kolektoru Opuštěná - Metropol, úpravy stávajícíh konstrukcí | [22 empty] | A6 | A6 | 106,14 | 2
[25 empty] | B6 | B6 | 39,48 | 2
| KSO: |  |  |  |  | CC-CZ: | [18 empty] | C6 | C6 | 36,36 | 2
| Místo: |  |  |  |  | Datum: | 9. 7. 2025 | [17 empty] | A7 | A7 | 17,856 | 2
[25 empty] | B7 | B7 | -4,673 | 2
| Zadavatel: |  |  |  |  | IČ: | [18 empty] | A14 | A14 | 2 | 2
|  | Statutární město Brno |  |  |  | DIČ: | [18 empty] | B14 | B14 | 2 | 2
[25 empty] | A15 | A15 | 13,2 | 2
| Uchazeč: |  |  |  |  | IČ: | Vyplň údaj | [17 empty] | B15 | B15 | 12 | 2
|  | Vyplň údaj |  |  |  | DIČ: | Vyplň údaj | [17 empty] | C15 | C15 | 12 | 2
[25 empty] | A18 | A18 | 265,205 | 2
| Projektant: |  |  |  |  | IČ: | [18 empty] | B18 | B18 | -72,192 | 2
|  | Sweco a.s., divize Morava |  |  |  | DIČ:
| Zpracovatel: |  |  |  |  | IČ:
DIČ:
Poznámka:
| Cena bez DPH | [5 empty] | 0
|  |  | Základ daně |  |  | Sazba daně | Výše daně
| DPH | základní | 0 |  |  | 21% | 0
|  | snížená | 0 |  |  | 15% | 0
|  | zákl. přenesená | 0 |  |  | 21% | 0
|  | sníž. přenesená | 0 |  |  | 15% | 0
|  | nulová | 0 |  |  | 0% | 0
| Cena s DPH |  |  | v | CZK |  | 0
| Projektant |  |  | Zpracovatel
| Datum a podpis: |  | Razítko | Datum a podpis: |  |  | Razítko
| Objednavatel |  |  | Uchazeč
| Datum a podpis: |  | Razítko | Datum a podpis: |  |  | Razítko
REKAPITULACE ČLENĚNÍ SOUPISU PRACÍ
Stavba:
Stavba 06 Železniční uzel Brno - městská infrastruktura, Ulice Bulvár 1.A etapa - propojení ul. Opuš
Objekt:
01 - Stavba 06 Železniční uzel Brno - městská infrastruktura, Ulice Bulvár 1.A etapa - propojení ul. Opuš
Soupis:
006 - SO 06 40 43 Úpravy kolektoru Opuštěná - Metropol, úpravy stávajícíh konstrukcí
Místo: | [5 empty] | Datum: | 9. 7. 2025
Zadavatel: |  |  | Statutární město Brno |  |  | Projektant: | Sweco a.s., divize Morava
Uchazeč: |  |  | Vyplň údaj |  |  | Zpracovatel:
Kód dílu - Popis | [6 empty] | Cena celkem [CZK]
Náklady ze soupisu prací | [6 empty] | 0 | [12 empty] | -1
| 0 - Všeobecné konstrukce a práce | [5 empty] | 0
| 1 - Zemní práce | [5 empty] | 0
| 4 - Vodorovné konstrukce | [5 empty] | 0
| 8 - Potrubí | [5 empty] | 0
| 9 - Ostatní konstrukce a práce | [5 empty] | 0
SOUPIS PRACÍ
Stavba:
Stavba 06 Železniční uzel Brno - městská infrastruktura, Ulice Bulvár 1.A etapa - propojení ul. Opuš
Objekt:
01 - Stavba 06 Železniční uzel Brno - městská infrastruktura, Ulice Bulvár 1.A etapa - propojení ul. Opuš
Soupis:
006 - SO 06 40 43 Úpravy kolektoru Opuštěná - Metropol, úpravy stávajícíh konstrukcí
Místo: | [5 empty] | Datum: | 9. 7. 2025
Zadavatel: |  |  | Statutární město Brno |  |  | Projektant: | Sweco a.s., divize Morava
Uchazeč: |  |  | Vyplň údaj |  |  | Zpracovatel:
PČ | Typ | Kód | Popis | MJ | Množství | J.cena [CZK] | Cena celkem [CZK] | Cenová soustava |  |  | DPH | J. Nh [h] | Nh celkem [h] | J. hmotnost [t] | Hmotnost celkem [t] | J. suť [t] | Suť Celkem [t]
Náklady soupisu celkem | [6 empty] | 0 | [5 empty] | 0 |  | 0 |  | 0 |  | D | -1 | [14 empty] | 0
| D | 0 | Všeobecné konstrukce a práce |  |  |  | 0 | [5 empty] | 0 |  | 0 |  | 0 | 1 | D | 0 |  |  |  | ROZPOCET | [10 empty] | 0
1 | K | 014102.a | POPLATKY ZA SKLÁDKU - ZEMINA A KAMENÍ | T | 347.423 |  | 0 | 2024_OTSKP |  |  | základní |  | 0 | 0 | 0 | 0 | 0 | 4 | K | 1 |  |  |  | ROZPOCET |  |  |  |  | 0 | 0 | 0 | 0 | 0 | 1 | 0 | 4 | 353104305
| PP |  | objemová hmotnost suti 1,8 t/m3 - ZEMINA a KAMENÍ | [15 empty] | PP | 1
| PSC |  | Poznámka k souboru cen: Položka zahrnuje: - veškeré poplatky provozovateli skládky související s uložením odpadu na skládce. Položka nezahrnuje: - x | [15 empty] | PSC | 1
| VV |  | "přebytečná zemina z výkopu rýh | [15 empty] | VV | 1 | 1 | True | 0 | ROZPOCET
| VV |  | "výkop rýh viz pol.č. 132736 | [15 empty] | VV | 1 | 1 | True | 0 | ROZPOCET
| VV | A18 | 265,205 |  | 265.205 | [13 empty] | VV | 1 | 2 | True | 0 | ROZPOCET
| VV |  | "zásyp zeminou viz pol.č. 17411 | [15 empty] | VV | 1 | 1 | True | 0 | ROZPOCET
| VV | B18 | -72,192 |  | -72.192 | [13 empty] | VV | 1 | 2 | True | 0 | ROZPOCET
| VV | C18 | A18+B18 |  | 193.013 | [13 empty] | VV | 1 | 2 | True | 0 | ROZPOCET
| VV | D18 | "přepočet na tuny" 193,013*1,8 |  | 347.423 | [13 empty] | VV | 1 | 2 | True | 1 | ROZPOCET
| D | 1 | Zemní práce |  |  |  | 0 | [5 empty] | 0 |  | 0 |  | 0 | 1 | D | 0 |  |  |  | ROZPOCET | [10 empty] | 0
2 | K | 17581 | OBSYP POTRUBÍ A OBJEKTŮ Z NAKUPOVANÝCH MATERIÁLŮ | M3 | 13.183 |  | 0 | 2024_OTSKP |  |  | základní |  | 0 | 0 | 0 | 0 | 0 | 4 | K | 1 |  |  |  | ROZPOCET |  |  |  |  | 0 | 0 | 0 | 0 | 0 | 1 | 0 | 4 | -798693615
| PP |  | obsyp pískem frakce 0-8mm do výšky min. 30cm nad vrch potrubí | [15 empty] | PP | 1
| PSC |  | Poznámka k souboru cen: Položka zahrnuje: - kompletní provedení zemní konstrukce včetně nákupu a dopravy materiálu dle zadávací dokumentace - úprava ukládaného materiálu vlhčením, tříděním, promícháním nebo vysoušením, příp. jiné úpravy za účelem zlepšení jeho mech. vlastností - hutnění i různé míry hutnění - ošetření úložiště po celou dobu práce v něm vč. klimatických opatření - ztížení v okolí vedení, konstrukcí a objektů a jejich dočasné zajištění - ztížení provádění vč. hutnění ve ztížených podmínkách a stísněných prostorech - ztížené ukládání sypaniny pod vodu - ukládání po vrstvách a po jiných nutných částech (figurách) vč. dosypávek - spouštění a nošení materiálu - výměna částí zemní konstrukce znehodnocené klimatickými vlivy - ruční hutnění a výplň jam a prohlubní v podloží - úprava, očištění, ochrana a zhutnění podloží - svahování, hutnění a uzavírání povrchů svahů - zřízení lavic na svazích - udržování úložiště a jeho ochrana proti vodě - odvedení nebo obvedení vody v okolí úložiště a v úložišti - veškeré pomocné konstrukce umožňující provedení zemní konstrukce (příjezdy, sjezdy, nájezdy, lešení, podpěrné konstrukce, přemostění, zpevněné plochy, zakrytí a pod.) Položka nezahrnuje: - x Způsob měření: - zemina vytlačená potrubím o DN 180mm se od kubatury obsypů neodečítá | [15 empty] | PSC | 1
| VV |  | "viz TZ př.č. D.1.1.5.1.2 a v.č. D.1.1.5.2.1 až 10, situace C3 | [15 empty] | VV | 1 | 1 | True | 0 | ROZPOCET
| VV | A7 | "W.303, 2XD630" 7,5*2,56*0,93 |  | 17.856 | [13 empty] | VV | 1 | 2 | True | 0 | ROZPOCET
| VV | B7 | "odpočet potrubí" -3,14*0,315*0,315*7,5*2 |  | -4.673 | [13 empty] | VV | 1 | 2 | True | 0 | ROZPOCET
| VV | C7 | A7+B7 |  | 13.183 | [13 empty] | VV | 1 | 2 | True | 1 | ROZPOCET
3 | K | 17120 | ULOŽENÍ SYPANINY DO NÁSYPŮ A NA SKLÁDKY BEZ ZHUTNĚNÍ | M3 | 265.205 |  | 0 | 2024_OTSKP |  |  | základní |  | 0 | 0 | 0 | 0 | 0 | 4 | K | 1 |  |  |  | ROZPOCET |  |  |  |  | 0 | 0 | 0 | 0 | 0 | 1 | 0 | 4 | -150536350
| PP |  | materiál z hloubení rýh | [15 empty] | PP | 1
| PSC |  | Poznámka k souboru cen: Položka zahrnuje: - kompletní provedení zemní konstrukce do předepsaného tvaru - ošetření úložiště po celou dobu práce v něm vč. klimatických opatření - ztížení v okolí vedení, konstrukcí a objektů a jejich dočasné zajištění - ztížení provádění ve ztížených podmínkách a stísněných prostorech - ztížené ukládání sypaniny pod vodu - ukládání po vrstvách a po jiných nutných částech (figurách) vč. dosypávek - spouštění a nošení materiálu - úprava, očištění a ochrana podloží a svahů - svahování, uzavírání povrchů svahů - udržování úložiště a jeho ochrana proti vodě - odvedení nebo obvedení vody v okolí úložiště a v úložišti - veškeré pomocné konstrukce umožňující provedení zemní konstrukce (příjezdy, sjezdy, nájezdy, lešení, podpěrné konstrukce, přemostění, zpevněné plochy, zakrytí a pod.) Položka nezahrnuje: - x | [15 empty] | PSC | 1
| VV |  | "viz hloubení rýh pol.č. 132736 | [15 empty] | VV | 1 | 1 | True | 0 | ROZPOCET
| VV | A4 | 265,205 |  | 265.205 | [13 empty] | VV | 1 | 2 | True | 1 | ROZPOCET
4 | K | 17481 | ZÁSYP JAM A RÝH Z NAKUPOVANÝCH MATERIÁLŮ | M3 | 181.98 |  | 0 | 2024_OTSKP |  |  | základní |  | 0 | 0 | 0 | 0 | 0 | 4 | K | 1 |  |  |  | ROZPOCET |  |  |  |  | 0 | 0 | 0 | 0 | 0 | 1 | 0 | 4 | -816285053
| PP |  | BETONOVÝ RECKLÁT FRAKCE 0-63MM | [15 empty] | PP | 1
| PSC |  | Poznámka k souboru cen: položka zahrnuje: - kompletní provedení zemní konstrukce včetně nákupu a dopravy materiálu dle zadávací dokumentace - úprava ukládaného materiálu vlhčením, tříděním, promícháním nebo vysoušením, příp. jiné úpravy za účelem zlepšení jeho mech. vlastností - hutnění i různé míry hutnění - ošetření úložiště po celou dobu práce v něm vč. klimatických opatření - ztížení v okolí vedení, konstrukcí a objektů a jejich dočasné zajištění - ztížení provádění vč. hutnění ve ztížených podmínkách a stísněných prostorech - ztížené ukládání sypaniny pod vodu - ukládání po vrstvách a po jiných nutných částech (figurách) vč. dosypávek - spouštění a nošení materiálu - výměna částí zemní konstrukce znehodnocené klimatickými vlivy - udržování úložiště a jeho ochrana proti vodě - odvedení nebo obvedení vody v okolí úložiště a v úložišti - veškeré pomocné konstrukce umožňující provedení zemní konstrukce (příjezdy, sjezdy, nájezdy, lešení, podpěrné konstrukce, přemostění, zpevněné plochy, zakrytí a pod.) | [15 empty] | PSC | 1
| VV |  | "viz TZ př.č. D.1.1.5.1.2 a v.č. D.1.1.5.2.1 až 10, situace C3 | [15 empty] | VV | 1 | 1 | True | 0 | ROZPOCET
| VV |  | "ve zpevněných plochách po vybourání potrubí | [15 empty] | VV | 1 | 1 | True | 0 | ROZPOCET
| VV | A6 | "W.303, 2XD630" 14,5*2,4*(3,2-0,15) |  | 106.14 | [13 empty] | VV | 1 | 2 | True | 0 | ROZPOCET
| VV | B6 | "W.304, 2XD630" 7*2,4*(2,5-0,15) |  | 39.48 | [13 empty] | VV | 1 | 2 | True | 0 | ROZPOCET
| VV |  | "ve zpevněných plochách pro nové potrbubí | [15 empty] | VV | 1 | 1 | True | 0 | ROZPOCET
| VV | C6 | "W.303, 2XD630" 7,5*2,4*(3,2-0,15-0,1-0,93) |  | 36.36 | [13 empty] | VV | 1 | 2 | True | 0 | ROZPOCET
| VV | D6 | A6+B6+C6 |  | 181.98 | [13 empty] | VV | 1 | 2 | True | 1 | ROZPOCET
5 | K | 132736 | HLOUBENÍ RÝH ŠÍŘ DO 2M PAŽ I NEPAŽ TŘ. I, ODVOZ DO 12KM | M3 | 265.205 |  | 0 | 2024_OTSKP |  |  | základní |  | 0 | 0 | 0 | 0 | 0 | 4 | K | 1 |  |  |  | ROZPOCET |  |  |  |  | 0 | 0 | 0 | 0 | 0 | 1 | 0 | 4 | -267271327
| PP |  | hloubení rýh, s naložením na dopravní prostředek a odvozem na skládku nebo mezideponii odvozná vzdálenost v režii zhotovitele množství zeminy na trvalou skládku: 347,423/1,8=193,013m3, viz položka 014102.a součet A+B množství zeminy na mezideponii a zpět na stavbu pro zpětný zásyp: 72,192m3, viz položka č. 17411 | [15 empty] | PP | 1
| PSC |  | Poznámka k souboru cen: Položka zahrnuje: - vodorovnou a svislou dopravu, přemístění, přeložení, manipulace s výkopkem - kompletní provedení vykopávky nezapažené i zapažené - ošetření výkopiště po celou dobu práce v něm vč. klimatických opatření - ztížení vykopávek v blízkosti podzemního vedení, konstrukcí a objektů vč. jejich dočasného zajištění - ztížení pod vodou, v okolí výbušnin, ve stísněných prostorech a pod. - příplatek za lepivost - těžení po vrstvách, pásech a po jiných nutných částech (figurách) - čerpání vody vč. čerpacích jímek, potrubí a pohotovostní čerpací soupravy (viz ustanovení k pol. 1151,2) - potřebné snížení hladiny podzemní vody - těžení a rozpojování jednotlivých balvanů - vytahování a nošení výkopku - svahování a přesvah. svahů do konečného tvaru, výměna hornin v podloží a v pláni znehodnocené klimatickými vlivy - ruční vykopávky, odstranění kořenů a napadávek - pažení, vzepření a rozepření vč. přepažování (vyjma pažení záporového a štětových stěn) - úpravu, ochranu a očištění dna, základové spáry, stěn a svahů - odvedení nebo obvedení vody v okolí výkopiště a ve výkopišti - třídění výkopku - veškeré pomocné konstrukce umožňující provedení vykopávky (příjezdy, sjezdy, nájezdy, lešení, podpěr. konstr., přemostění, zpevněné plochy, zakrytí a pod.) Položka nezahrnuje: - uložení zeminy (na skládku, do násypu) ani poplatky za skládku, vykazují se v položce č.0141** | [15 empty] | PSC | 1
| VV |  | "viz TZ př.č. D.1.1.5.1.2 a v.č. D.1.1.5.2.1 až 10, situace C3 | [15 empty] | VV | 1 | 1 | True | 0 | ROZPOCET
| VV |  | "V zeleni tl.150mm, odstraněno v rámci přípravných prací viz SO 06 18 Komunikace a plochy | [15 empty] | VV | 1 | 1 | True | 0 | ROZPOCET
| VV |  | "Pro vybourání stávajícího potrubí | [15 empty] | VV | 1 | 1 | True | 0 | ROZPOCET
| VV | A3 | "W.303, 2XD630" 14,5*2,56*(3,2-0,15) |  | 113.216 | [13 empty] | VV | 1 | 2 | True | 0 | ROZPOCET
| VV | B3 | "odpočet stávající potrubí" -3,14*0,315*0,315*14,5*2 |  | -9.035 | [13 empty] | VV | 1 | 2 | True | 0 | ROZPOCET
| VV | C3 | "W.304, 2XD630" 19*2,56*(2,5-0,15) |  | 114.304 | [13 empty] | VV | 1 | 2 | True | 0 | ROZPOCET
| VV | D3 | "odpočet stávající potrubí" -3,14*0,315*0,315*19*2 |  | -11.84 | [13 empty] | VV | 1 | 2 | True | 0 | ROZPOCET
| VV |  | "Pro nové potrbubí | [15 empty] | VV | 1 | 1 | True | 0 | ROZPOCET
| VV | E3 | "W.303, 2XD630" 7,5*2,56*(3,2-0,15) |  | 58.56 | [13 empty] | VV | 1 | 2 | True | 0 | ROZPOCET
| VV | F3 | A3+B3+C3+D3+E3 |  | 265.205 | [13 empty] | VV | 1 | 2 | True | 1 | ROZPOCET
6 | K | 17411 | ZÁSYP JAM A RÝH ZEMINOU SE ZHUTNĚNÍM | M3 | 72.192 |  | 0 | 2024_OTSKP |  |  | základní |  | 0 | 0 | 0 | 0 | 0 | 4 | K | 1 |  |  |  | ROZPOCET |  |  |  |  | 0 | 0 | 0 | 0 | 0 | 1 | 0 | 4 | -1673721990
| PP |  | ZÁSYP VHODNOU ZEMINOU, včetně dovozu z mezideponie, vzdálenost v režii zhotovitele | [15 empty] | PP | 1
| PSC |  | Poznámka k souboru cen: Položka zahrnuje: - kompletní provedení zemní konstrukce vč. výběru vhodného materiálu - úprava ukládaného materiálu vlhčením, tříděním, promícháním nebo vysoušením, příp. jiné úpravy za účelem zlepšení jeho mech. vlastností - hutnění i různé míry hutnění - ošetření úložiště po celou dobu práce v něm vč. klimatických opatření - ztížení v okolí vedení, konstrukcí a objektů a jejich dočasné zajištění - ztížení provádění vč. hutnění ve ztížených podmínkách a stísněných prostorech - ztížené ukládání sypaniny pod vodu - ukládání po vrstvách a po jiných nutných částech (figurách) vč. dosypávek - spouštění a nošení materiálu - výměna částí zemní konstrukce znehodnocené klimatickými vlivy - ruční hutnění - udržování úložiště a jeho ochrana proti vodě - odvedení nebo obvedení vody v okolí úložiště a v úložišti - veškeré pomocné konstrukce umožňující provedení zemní konstrukce (příjezdy, sjezdy, nájezdy, lešení, podpěrné konstrukce, přemostění, zpevněné plochy, zakrytí a pod.) Položka nezahrnuje: - x | [15 empty] | PSC | 1
| VV |  | "viz TZ př.č. D.1.1.5.1.2 a v.č. D.1.1.5.2.1 až 10, situace C3 | [15 empty] | VV | 1 | 1 | True | 0 | ROZPOCET
| VV |  | "v nezpevněných plochách, po vybourání potrubí | [15 empty] | VV | 1 | 1 | True | 0 | ROZPOCET
| VV | A5 | "W.304, 2XD630" 12*2,56*(2,5-0,15) |  | 72.192 | [13 empty] | VV | 1 | 2 | True | 1 | ROZPOCET
7 | K | 132,2-R | NÁKLADY NA PROVEDENÍ RUČNĚ KOPANÉ SONDY | KS | 2 |  | 0 |  |  |  | základní |  | 0 | 0 | 0 | 0 | 0 | 4 | K | 1 |  |  |  | ROZPOCET |  |  |  |  | 0 | 0 | 0 | 0 | 0 | 1 | 0 | 4 | -1748271991
| PP |  | Pro ověření výduchů | [15 empty] | PP | 1
| VV |  | "viz TZ př.č. D.1.1.7.1.2 a v.č. D.1.1.7.2.1 až 4, situace C3 | [15 empty] | VV | 1 | 1 | True | 0 | ROZPOCET
| VV | A2 | "VV3.03" 1 |  | 1 | [13 empty] | VV | 1 | 2 | True | 0 | ROZPOCET
| VV | B2 | "VV4.03" 1 |  | 1 | [13 empty] | VV | 1 | 2 | True | 0 | ROZPOCET
| VV | C2 | A2+B2 |  | 2 | [13 empty] | VV | 1 | 2 | True | 1 | ROZPOCET
| D | 4 | Vodorovné konstrukce |  |  |  | 0 | [5 empty] | 0 |  | 0 |  | 0 | 1 | D | 0 |  |  |  | ROZPOCET | [10 empty] | 0
8 | K | 45157.a | PODKLADNÍ A VÝPLŇOVÉ VRSTVY Z KAMENIVA TĚŽENÉHO | M3 | 1.92 |  | 0 | 2024_OTSKP |  |  | základní |  | 0 | 0 | 0 | 0 | 0 | 4 | K | 1 |  |  |  | ROZPOCET |  |  |  |  | 0 | 0 | 0 | 0 | 0 | 1 | 0 | 4 | 1969391448
| PP |  | písek zrno 0-8mm | [15 empty] | PP | 1
| PSC |  | Poznámka k souboru cen: Položka zahrnuje: - dodávku předepsaného kameniva - mimostaveništní a vnitrostaveništní dopravu a jeho uložení - není-li v zadávací dokumentaci uvedeno jinak, jedná se o nakupovaný materiál Položka nezahrnuje: - x | [15 empty] | PSC | 1
| VV |  | "viz TZ př.č. D.1.1.5.1.2 a v.č. D.1.1.5.2.1 až 10, situace C3 | [15 empty] | VV | 1 | 1 | True | 0 | ROZPOCET
| VV | E19 | "W.303, 2XD630, tl.100mm" 7,5*2,56*0,1 |  | 1.92 | [13 empty] | VV | 1 | 2 | True | 1 | ROZPOCET
| D | 8 | Potrubí |  |  |  | 0 | [5 empty] | 0 |  | 0 |  | 0 | 1 | D | 0 |  |  |  | ROZPOCET | [10 empty] | 0
9 | K | 89921.a | VÝŠKOVÁ ÚPRAVA POKLOPŮ | KUS | 1 |  | 0 | 2024_OTSKP |  |  | základní |  | 0 | 0 | 0 | 0 | 0 | 4 | K | 1 |  |  |  | ROZPOCET |  |  |  |  | 0 | 0 | 0 | 0 | 0 | 1 | 0 | 4 | -1065507973
| PP |  | Položka obsahuje: Demontáž stávajícíh poklopů rpo šachty D315, vč. odvozu a likvidace s poplatkem za skládku (popř. na vyžádání odevzdáno provozovateli) Seříznutí stávající plastové roury průměru D315 na požadovanou úroveň, vč. odvozu a likvidace s poplatkem za skládku U šachty pro PHZ je součástí položky také: seříznutí stávajícího ocelového potruíb 2" na požadovanou úroveň zkrácené potrubí bude optařeno novou hasičskou spojkou s vnějším závitem vel.75 a víčkem | [15 empty] | PP | 1
| PSC |  | Poznámka k souboru cen: - položka výškové úpravy zahrnuje všechny nutné práce a materiály pro zvýšení nebo snížení zařízení (včetně nutné úpravy stávajícího povrchu vozovky nebo chodníku). | [15 empty] | PSC | 1
| VV |  | "viz TZ př.č. D.1.1.7.1.2 a v.č. D.1.1.7.2.1 až 4, situace C3 | [15 empty] | VV | 1 | 1 | True | 0 | ROZPOCET
| VV | A8 | "šachta pro PHZ" 1 |  | 1 | [13 empty] | VV | 1 | 2 | True | 1 | ROZPOCET
10 | K | 89921.b | VÝŠKOVÁ ÚPRAVA POKLOPŮ | KUS | 3 |  | 0 | 2023_OTSKP |  |  | základní |  | 0 | 0 | 0 | 0 | 0 | 4 | K | 1 |  |  |  | ROZPOCET |  |  |  |  | 0 | 0 | 0 | 0 | 0 | 1 | 0 | 4 | 1786851921
| PP |  | Položka obsahuje: Demontáž stávajícíh poklopů pro šachty D400, vč. odvozu a likvidace s poplatkem za skládku (popř. na vyžádání odevzdáno provozovateli) Seříznutí stávající plastové roury průměru D400 na požadovanou úroveň, vč. odvozu a likvidace s poplatkem za skládku | [15 empty] | PP | 1
| PSC |  | Poznámka k souboru cen: - položka výškové úpravy zahrnuje všechny nutné práce a materiály pro zvýšení nebo snížení zařízení (včetně nutné úpravy stávajícího povrchu vozovky nebo chodníku). | [15 empty] | PSC | 1
| VV |  | "viz TZ př.č. D.1.1.7.1.2 a v.č. D.1.1.7.2.1 až 4, situace C3 | [15 empty] | VV | 1 | 1 | True | 0 | ROZPOCET
| VV | A11 | "šachta pro R1, RŠ2, RŠ3" 3 |  | 3 | [13 empty] | VV | 1 | 2 | True | 1 | ROZPOCET
11 | K | 899,1-R | DEMONTÁŽ STÁVAJÍCÍHO OCELOVÉHO POKLOPU 700X1400MM, VČ. ODVOZU A LIKVIDACE | KUS | 1 |  | 0 |  |  |  | základní |  | 0 | 0 | 0 | 0 | 0 | 4 | K | 1 |  |  |  | ROZPOCET |  |  |  |  | 0 | 0 | 0 | 0 | 0 | 1 | 0 | 4 | -1287755227
| PP |  | Položka obsahuje: Demontáž stávajícího montážního poklopu 700x1400mm , vč. odvozu a likvidace s poplatkem za skládku (popř. na vyžádání odevzdáno provozovateli) | [15 empty] | PP | 1
| PSC |  | Poznámka k souboru cen: - položka výškové úpravy zahrnuje všechny nutné práce a materiály pro zvýšení nebo snížení zařízení (včetně nutné úpravy stávajícího povrchu vozovky nebo chodníku). | [15 empty] | PSC | 1
| VV |  | "viz TZ př.č. D.1.1.7.1.2 a v.č. D.1.1.7.2.1 až 4, situace c3 | [15 empty] | VV | 1 | 1 | True | 0 | ROZPOCET
| VV | A12 | 1 |  | 1 | [13 empty] | VV | 1 | 2 | True | 1 | ROZPOCET
12 | K | 89911G.a | LITINOVÝ POKLOP D400 | KUS | 1 |  | 0 | 2024_OTSKP |  |  | základní |  | 0 | 0 | 0 | 0 | 0 | 4 | K | 1 |  |  |  | ROZPOCET |  |  |  |  | 0 | 0 | 0 | 0 | 0 | 1 | 0 | 4 | 1873657231
| PP |  | Litinový poklop pro trubní šachtu D315 modrý, vodotěsný, zajištěný pomocí šroubů, vč. teleskopické trubky D315, vč. těsnění a manžety D400/315 Součástí položky je i podbetonování poklopu betonem C16/20 | [15 empty] | PP | 1
| PSC |  | Poznámka k souboru cen: Položka zahrnuje dodávku a osazení předepsané mříže včetně rámu | [15 empty] | PSC | 1
| VV |  | "viz TZ př.č. D.1.1.7.1.2 a v.č. D.1.1.7.2.1 až 4, situace C3 | [15 empty] | VV | 1 | 1 | True | 0 | ROZPOCET
| VV | A9 | "šachta pro PHZ" 1 |  | 1 | [13 empty] | VV | 1 | 2 | True | 1 | ROZPOCET
13 | K | 89911G.b | LITINOVÝ POKLOP D400 | KUS | 3 |  | 0 | 2024_OTSKP |  |  | základní |  | 0 | 0 | 0 | 0 | 0 | 4 | K | 1 |  |  |  | ROZPOCET |  |  |  |  | 0 | 0 | 0 | 0 | 0 | 1 | 0 | 4 | 1952760074
| PP |  | Litinový poklop pro trubní šachtu D400, zajištěný pomocí šroubů Součástí položky je i podbetonování poklopu betonem C16/20 | [15 empty] | PP | 1
| PSC |  | Poznámka k souboru cen: Položka zahrnuje dodávku a osazení předepsané mříže včetně rámu | [15 empty] | PSC | 1
| VV |  | "viz TZ př.č. D.1.1.7.1.2 a v.č. D.1.1.7.2.1 až 4, situace C3 | [15 empty] | VV | 1 | 1 | True | 0 | ROZPOCET
| VV | A10 | "šachta pro R1, RŠ2, RŠ3" 3 |  | 3 | [13 empty] | VV | 1 | 2 | True | 1 | ROZPOCET
14 | K | 89911R | DODÁVKA + MONTÁŽ NOVÝ MONTÁŽNÍ POKLOP 700X1400MM ZATÍŽENÍ D400, VČ. PODBETONOVÁNÍ A ÚPRAVY KOLEM POKLOPU | KUS | 1 |  | 0 |  |  |  | základní |  | 0 | 0 | 0 | 0 | 0 | 4 | K | 1 |  |  |  | ROZPOCET |  |  |  |  | 0 | 0 | 0 | 0 | 0 | 1 | 0 | 4 | 2136092737
| PP |  | D400, ROZDĚLEN NA DVĚ SAMONSTATNĚ ODNÍMATLENÉ ČÁSTI, OSAZEN DO MALTOVÉHO LÓŽE A ZALIT TÁLIVKOVOU SMĚSÍ, SPÁRY MEZI RÁMEM A KOMUNIKACI OŠETŘENYASFALTOVOU TAVITELNOU PÁSKU | [15 empty] | PP | 1
| PSC |  | Poznámka k souboru cen: Položka zahrnuje dodávku a osazení předepsané poklopu včetně rámu | [15 empty] | PSC | 1
| VV |  | "viz TZ př.č. D.1.1.7.1.2 a v.č. D.1.1.7.2.1 až 4, situace C3 | [15 empty] | VV | 1 | 1 | True | 0 | ROZPOCET
| VV | A13 | 1 |  | 1 | [13 empty] | VV | 1 | 2 | True | 1 | ROZPOCET
15 | K | 8991,2-R | DODÁVKA + MONTÁŽ KRYT VÝDUCHU VÝŠKY 4,4M Z NEREZ PLECHU | KS | 4 |  | 0 |  |  |  | základní |  | 0 | 0 | 0 | 0 | 0 | 4 | K | 1 |  |  |  | ROZPOCET |  |  |  |  | 0 | 0 | 0 | 0 | 0 | 1 | 0 | 4 | 245355146
| PP |  | POPIS DLE TZ, JEDNÁ SE O OPLÁŠTĚNÍ NOSNÉ TRUBKY VÝDUCH D630MM POVRCHOVÁ ÚPRAVA KARTÁČOVÁNÍ | [15 empty] | PP | 1
| VV |  | "viz TZ př.č. D.1.1.7.1.2 a v.č. D.1.1.7.2.1 až 4, situace C3 | [15 empty] | VV | 1 | 1 | True | 0 | ROZPOCET
| VV | A14 | "W3.03" 2 |  | 2 | [13 empty] | VV | 1 | 2 | True | 0 | ROZPOCET
| VV | B14 | "W3.04" 2 |  | 2 | [13 empty] | VV | 1 | 2 | True | 0 | ROZPOCET
| VV | C14 | A14+B14 |  | 4 | [13 empty] | VV | 1 | 2 | True | 1 | ROZPOCET
16 | K | 86358 | POTRUBÍ Z TRUB OCELOVÝCH DN DO 600MM | M | 37.2 |  | 0 | 2024_OTSKP |  |  | základní |  | 0 | 0 | 0 | 0 | 0 | 4 | K | 1 |  |  |  | ROZPOCET |  |  |  |  | 0 | 0 | 0 | 0 | 0 | 1 | 0 | 4 | -1554370711
| PP |  | SOUČÁSTÍ POTRUBÍ JSOU OBLOUKY PRO ZMĚNU TRASY, SPOJE SVAŘOVÁNÍM, MATERIÁL FE360b 630X10MM OBLOUK 75° - 4ks | [15 empty] | PP | 1
| PSC |  | Poznámka k souboru cen: položky pro zhotovení potrubí platí bez ohledu na sklon. zahrnuje: - výrobní dokumentaci (včetně technologického předpisu) - dodání veškerého trubního a pomocného materiálu (trouby, trubky, tvarovky, spojovací a těsnící materiál a pod.), podpěrných, závěsných a upevňovacích prvků, včetně potřebných úprav - úprava a příprava podkladu a podpěr, očištění a ošetření podkladu a podpěr - zřízení plně funkčního potrubí, kompletní soustavy, podle příslušného technologického předpisu - zřízení potrubí i jednotlivých částí po etapách, včetně pracovních spar a spojů, pracovního zaslepení konců a pod. - úprava prostupů, průchodů šachtami a komorami, okolí podpěr a vyústění, zaústění, napojení, vyvedení a upevnění odpad. výustí - ochrana potrubí nátěrem (vč. úpravy povrchu), případně izolací, nejsou-li tyto práce předmětem jiné položky - úprava, očištění a ošetření prostoru kolem potrubí - položky platí pro práce prováděné v prostoru zapaženém i nezapaženém a i v kolektorech, chráničkách - položky zahrnují i práce spojené s nutnými obtoky, převáděním a čerpáním vody - opláštění dle dokumentace a nutné opravy opláštění při jeho poškození nezahrnuje tlakovou zkoušku ani proplacha dezinfekci | [15 empty] | PSC | 1
| VV |  | "viz TZ př.č. D.1.1.7.1.2 a v.č. D.1.1.7.2.1 až 4, situace C3 | [15 empty] | VV | 1 | 1 | True | 0 | ROZPOCET
| VV | A15 | "VV3.03, potrubí v zemi" 13,2 |  | 13.2 | [13 empty] | VV | 1 | 2 | True | 0 | ROZPOCET
| VV |  | "svislá část s vyvedením nad terén | [15 empty] | VV | 1 | 1 | True | 0 | ROZPOCET
| VV | B15 | "VV3.03" 6*2 |  | 12 | [13 empty] | VV | 1 | 2 | True | 0 | ROZPOCET
| VV | C15 | "VV4.03" 6*2 |  | 12 | [13 empty] | VV | 1 | 2 | True | 0 | ROZPOCET
| VV | D15 | A15+B15+C15 |  | 37.2 | [13 empty] | VV | 1 | 2 | True | 1 | ROZPOCET
17 | K | 863,1-R | DODÁVKA + MONTÁŽ ZASLEPENÍ OCELOVÉHO POTRUBÍ M630X10MM | KUS | 2 |  | 0 |  |  |  | základní |  | 0 | 0 | 0 | 0 | 0 | 4 | K | 1 |  |  |  | ROZPOCET |  |  |  |  | 0 | 0 | 0 | 0 | 0 | 1 | 0 | 4 | 824108390
| PP |  | DODÁVKA + MONTÁŽ ZASLEPENÍ OCELOVÉHO POTRUBÍ M630X10MM | [15 empty] | PP | 1
| VV |  | "viz TZ př.č. D.1.1.7.1.2 a v.č. D.1.1.7.2.1 až 4, situace C3 | [15 empty] | VV | 1 | 1 | True | 0 | ROZPOCET
| VV | A16 | "VV3.04" 2 |  | 2 | [13 empty] | VV | 1 | 2 | True | 1 | ROZPOCET
18 | K | 89947 | VÝŘEZ, VÝSEK, ÚTES NA POTRUBÍ DN DO 600MM | KUS | 2 |  | 0 | 2024_OTSKP |  |  | základní |  | 0 | 0 | 0 | 0 | 0 | 4 | K | 1 |  |  |  | ROZPOCET |  |  |  |  | 0 | 0 | 0 | 0 | 0 | 1 | 0 | 4 | -540256498
| PP |  | VÝŘEZ V OCELOVÉM POTRUBÍ PRO NAVAŘENÍ NOVÉHO ODVĚTRÁVACÍHO OCELOVÉHO POTRUBÍ D630x10mm | [15 empty] | PP | 1
| PSC |  | Poznámka k souboru cen: - zahrnují zejména náklady na osekání trub na útesy, na vysekání otvorů pro zaústění, na obetonování útesu. U výřezu a výseku náklady na ohlášení uzavírání vody, uzavření a otevření šoupat, vypuštění a napuštění vody, odvzdušnění potrubí a pod. | [15 empty] | PSC | 1
| VV |  | "viz TZ př.č. D.1.1.7.1.2 a v.č. D.1.1.7.2.1 až 4, situace C3 | [15 empty] | VV | 1 | 1 | True | 0 | ROZPOCET
| VV | A17 | "VV3.04" 2 |  | 2 | [13 empty] | VV | 1 | 2 | True | 1 | ROZPOCET
| D | 9 | Ostatní konstrukce a práce |  |  |  | 0 | [5 empty] | 0 |  | 0 |  | 0 | 1 | D | 0 |  |  |  | ROZPOCET | [10 empty] | 0
19 | K | 969258 | VYBOURÁNÍ POTRUBÍ DN DO 600MM KANALIZAČ | M | 79 |  | 0 | 2023_OTSKP |  |  | základní |  | 0 | 0 | 0 | 0 | 0 | 4 | K | 1 |  |  |  | ROZPOCET |  |  |  |  | 0 | 0 | 0 | 0 | 0 | 1 | 0 | 4 | -1049439883
| PP |  | OCELOVÉ POTRUBÍ 630X10, VČ. ROZŘEZÁNÍ A UPÁLENÍ NA MENŠÍ DÍLY, VČ. ODVOZU A LIKVIDACE Odvozová vzdálenost v režii zhotovitele | [15 empty] | PP | 1
| PSC |  | Poznámka k souboru cen: - položka zahrnuje veškerou manipulaci s vybouranou sutí a hmotami včetně uložení na skládku. Nezahrnuje poplatek za skládku, který se vykazuje v položce 0141** (s výjimkou malého množství bouraného materiálu, kde je možné poplatek zahrnout do jednotkové ceny bourání – tento fakt musí být uveden v doplňujícím textu k položce) - položka zahrnuje veškeré další práce plynoucí z technologického předpisu a z platných předpisů | [15 empty] | PSC | 1
| VV |  | "viz TZ př.č. D.1.1.7.1.2 a v.č. D.1.1.7.2.1 až 4, situace C3 | [15 empty] | VV | 1 | 1 | True | 0 | ROZPOCET
| VV | A1 | "VV3.03" 36 |  | 36 | [13 empty] | VV | 1 | 2 | True | 0 | ROZPOCET
| VV | B1 | "VV3.04" 43 |  | 43 | [13 empty] | VV | 1 | 2 | True | 0 | ROZPOCET
| VV | C1 | A1+B1 |  | 79 | [13 empty] | VV | 1 | 2 | True | 1 | ROZPOCET

## 007 - SO 06 40 50 Úpravy ...
[9 empty] | >> skryté sloupce << | [9 empty] | {9f57a0ba-c5e0-4dd8-8244-96245747db4f} | [5 empty] | A1 | A1 | 8,467 | 2
[19 empty] | 2 | [5 empty] | B1 | B1 | 12,414 | 2
| KRYCÍ LIST SOUPISU PRACÍ | [8 empty] | v --- níže se nacházejí doplnkové a pomocné údaje k sestavám --- v | [8 empty] | False | [5 empty] | C1 | C1 | 8,147 | 2
[25 empty] | D1 | D1 | 2,815 | 2
| Stavba: | [23 empty] | E1 | E1 | 3,965 | 2
|  | Stavba 06 Železniční uzel Brno - městská infrastruktura, Ulice Bulvár 1.A etapa - propojení ul. Opuš | [22 empty] | F1 | F1 | 0,252 | 2
| Objekt: | [23 empty] | A11 | A11 | 23,24 | 2
|  | 01 - Stavba 06 Železniční uzel Brno - městská infrastruktura, Ulice Bulvár 1.A etapa - propojení ul. Opuš | [22 empty] | B11 | B11 | 41,728 | 2
| Soupis: | [23 empty] | C11 | C11 | 18,927 | 2
|  | 007 - SO 06 40 50 Úpravy kolektoru Opuštěná - Metropol - blok 27 | [22 empty] | D11 | D11 | 12,43 | 2
[25 empty] | E11 | E11 | 11,365 | 2
| KSO: |  |  |  |  | CC-CZ: | [18 empty] | F11 | F11 | 2,614 | 2
| Místo: |  |  |  |  | Datum: | 9. 7. 2025 | [17 empty] | A12 | A12 | 127,008 | 2
[25 empty] | B12 | B12 | 159,504 | 2
| Zadavatel: |  |  |  |  | IČ: | [18 empty] | A15 | A15 | 21,167 | 2
|  | Statutární město Brno |  |  |  | DIČ: | [18 empty] | B15 | B15 | 41,728 | 2
[25 empty] | C15 | C15 | 18,927 | 2
| Uchazeč: |  |  |  |  | IČ: | Vyplň údaj | [17 empty] | D15 | D15 | 12,43 | 2
|  | Vyplň údaj |  |  |  | DIČ: | Vyplň údaj | [17 empty] | E15 | E15 | 11,365 | 2
[25 empty] | F15 | F15 | 2,614 | 2
| Projektant: |  |  |  |  | IČ: | [18 empty] | A16 | A16 | 21,167 | 2
|  | Sweco a.s., divize Morava |  |  |  | DIČ: | [18 empty] | B16 | B16 | 41,728 | 2
[25 empty] | C16 | C16 | 18,927 | 2
| Zpracovatel: |  |  |  |  | IČ: | [18 empty] | D16 | D16 | 12,43 | 2
[6 empty] | DIČ: | [18 empty] | E16 | E16 | 11,365 | 2
[25 empty] | F16 | F16 | 2,614 | 2
| Poznámka: | [23 empty] | A17 | A17 | 18,391 | 2
[25 empty] | B17 | B17 | 27,456 | 2
[25 empty] | C17 | C17 | 18,81 | 2
[25 empty] | D17 | D17 | 8,478 | 2
| Cena bez DPH | [5 empty] | 0 | [17 empty] | E17 | E17 | 0,63 | 2
[25 empty] | A20 | A20 | 1,27 | 2
|  |  | Základ daně |  |  | Sazba daně | Výše daně | [17 empty] | B20 | B20 | 2,177 | 2
| DPH | základní | 0 |  |  | 21% | 0 | [17 empty] | C20 | C20 | 1,402 | 2
|  | snížená | 0 |  |  | 15% | 0 | [17 empty] | D20 | D20 | 1,223 | 2
|  | zákl. přenesená | 0 |  |  | 21% | 0 | [17 empty] | E20 | E20 | 0,261 | 2
|  | sníž. přenesená | 0 |  |  | 15% | 0 | [17 empty] | A22 | A22 | 2,297 | 2
|  | nulová | 0 |  |  | 0% | 0 | [17 empty] | B22 | B22 | 5,088 | 2
| Cena s DPH |  |  | v | CZK |  | 0
| Projektant |  |  | Zpracovatel
| Datum a podpis: |  | Razítko | Datum a podpis: |  |  | Razítko
| Objednavatel |  |  | Uchazeč
| Datum a podpis: |  | Razítko | Datum a podpis: |  |  | Razítko
REKAPITULACE ČLENĚNÍ SOUPISU PRACÍ
Stavba:
Stavba 06 Železniční uzel Brno - městská infrastruktura, Ulice Bulvár 1.A etapa - propojení ul. Opuš
Objekt:
01 - Stavba 06 Železniční uzel Brno - městská infrastruktura, Ulice Bulvár 1.A etapa - propojení ul. Opuš
Soupis:
007 - SO 06 40 50 Úpravy kolektoru Opuštěná - Metropol - blok 27
Místo: | [5 empty] | Datum: | 9. 7. 2025
Zadavatel: |  |  | Statutární město Brno |  |  | Projektant: | Sweco a.s., divize Morava
Uchazeč: |  |  | Vyplň údaj |  |  | Zpracovatel:
Kód dílu - Popis | [6 empty] | Cena celkem [CZK]
Náklady ze soupisu prací | [6 empty] | 0 | [12 empty] | -1
| 0 - Všeobecné konstrukce a práce | [5 empty] | 0
| 1 - Zemní práce | [5 empty] | 0
| 2 - Základy | [5 empty] | 0
| 3 - Svislé konstrukce | [5 empty] | 0
| 6 - Úpravy povrchů, podlahy, výplně otvorů | [5 empty] | 0
| 7 - Přidružená stavební výroba | [5 empty] | 0
| 8 - Potrubí | [5 empty] | 0
| 9 - Ostatní konstrukce a práce | [5 empty] | 0
SOUPIS PRACÍ
Stavba:
Stavba 06 Železniční uzel Brno - městská infrastruktura, Ulice Bulvár 1.A etapa - propojení ul. Opuš
Objekt:
01 - Stavba 06 Železniční uzel Brno - městská infrastruktura, Ulice Bulvár 1.A etapa - propojení ul. Opuš
Soupis:
007 - SO 06 40 50 Úpravy kolektoru Opuštěná - Metropol - blok 27
Místo: | [5 empty] | Datum: | 9. 7. 2025
Zadavatel: |  |  | Statutární město Brno |  |  | Projektant: | Sweco a.s., divize Morava
Uchazeč: |  |  | Vyplň údaj |  |  | Zpracovatel:
PČ | Typ | Kód | Popis | MJ | Množství | J.cena [CZK] | Cena celkem [CZK] | Cenová soustava |  |  | DPH | J. Nh [h] | Nh celkem [h] | J. hmotnost [t] | Hmotnost celkem [t] | J. suť [t] | Suť Celkem [t]
Náklady soupisu celkem | [6 empty] | 0 | [5 empty] | 0 |  | 0 |  | 0 |  | D | -1 | [14 empty] | 0
| D | 0 | Všeobecné konstrukce a práce |  |  |  | 0 | [5 empty] | 0 |  | 0 |  | 0 | 1 | D | 0 |  |  |  | ROZPOCET | [10 empty] | 0
1 | K | 014102.a | POPLATKY ZA SKLÁDKU - ZEMINA A KAMENÍ | T | 515.722 |  | 0 | 2024_OTSKP |  |  | základní |  | 0 | 0 | 0 | 0 | 0 | 4 | K | 1 |  |  |  | ROZPOCET |  |  |  |  | 0 | 0 | 0 | 0 | 0 | 1 | 0 | 4 | -143623706
| PP |  | objemová hmotnost suti 1,8 t/m3 - ZEMINA a KAMENÍ | [15 empty] | PP | 1
| VV |  | "viz pol.č. 131736 | [15 empty] | VV | 1 | 1 | True | 0 | ROZPOCET
| VV |  | 286,512*1,8 |  | 515.722 | [13 empty] | VV | 1 | 2 | True | 1 | ROZPOCET
2 | K | 014102.c | POPLATKY ZA SKLÁDKU - ŽELEZOBETON | T | 16.247 |  | 0 | 2024_OTSKP |  |  | základní |  | 0 | 0 | 0 | 0 | 0 | 4 | K | 1 |  |  |  | ROZPOCET |  |  |  |  | 0 | 0 | 0 | 0 | 0 | 1 | 0 | 4 | 1427128786
| PP |  | objemová hmotnost suti 2,2 t/m3 - ŽELEZOBETON | [15 empty] | PP | 1
| VV |  | "viz pol.č. 966166 | [15 empty] | VV | 1 | 1 | True | 0 | ROZPOCET
| VV |  | 7,385*2,2 |  | 16.247 | [13 empty] | VV | 1 | 2 | True | 1 | ROZPOCET
| D | 1 | Zemní práce |  |  |  | 0 | [5 empty] | 0 |  | 0 |  | 0 | 1 | D | 0 |  |  |  | ROZPOCET | [10 empty] | 0
3 | K | 131736 | HLOUBENÍ JAM ZAPAŽ I NEPAŽ TŘ. I, ODVOZ DO 12KM | M3 | 286.512 |  | 0 | 2024_OTSKP |  |  | základní |  | 0 | 0 | 0 | 0 | 0 | 4 | K | 1 |  |  |  | ROZPOCET |  |  |  |  | 0 | 0 | 0 | 0 | 0 | 1 | 0 | 4 | 1461902244
| PP |  | hloubení jam, s naložením na dopravní prostředek a odvozem na skládku nebo mezideponii odvozná vzdálenost v režii zhotovitele množství zeminy na trvalou skládku: 286,512m3 | [15 empty] | PP | 1
| PSC |  | Poznámka k souboru cen: Položka zahrnuje: - vodorovnou a svislou dopravu, přemístění, přeložení, manipulace s výkopkem - kompletní provedení vykopávky nezapažené i zapažené - ošetření výkopiště po celou dobu práce v něm vč. klimatických opatření - ztížení vykopávek v blízkosti podzemního vedení, konstrukcí a objektů vč. jejich dočasného zajištění - ztížení pod vodou, v okolí výbušnin, ve stísněných prostorech a pod. - příplatek za lepivost - těžení po vrstvách, pásech a po jiných nutných částech (figurách) - čerpání vody vč. čerpacích jímek, potrubí a pohotovostní čerpací soupravy (viz ustanovení k pol. 1151,2) - potřebné snížení hladiny podzemní vody - těžení a rozpojování jednotlivých balvanů - vytahování a nošení výkopku - svahování a přesvah. svahů do konečného tvaru, výměna hornin v podloží a v pláni znehodnocené klimatickými vlivy - ruční vykopávky, odstranění kořenů a napadávek - pažení, vzepření a rozepření vč. přepažování (vyjma pažení záporového a štětových stěn) - úpravu, ochranu a očištění dna, základové spáry, stěn a svahů - odvedení nebo obvedení vody v okolí výkopiště a ve výkopišti - třídění výkopku - veškeré pomocné konstrukce umožňující provedení vykopávky (příjezdy, sjezdy, nájezdy, lešení, podpěr. konstr., přemostění, zpevněné plochy, zakrytí a pod.) Položka nezahrnuje: - uložení zeminy (na skládku, do násypu) ani poplatky za skládku, vykazují se v položce č.0141** | [15 empty] | PSC | 1
| VV |  | "viz TZ př.č. D.1.1.7.1.2 a v.č. D.1.1.7.2.1 až 4, situace C3, statika D.2.2.1 až 7 | [15 empty] | VV | 1 | 1 | True | 0 | ROZPOCET
| VV |  | "V zeleni tl.150mm, odstraněno v rámci přípravných prací viz SO 06 18 Komunikace a plochy | [15 empty] | VV | 1 | 1 | True | 0 | ROZPOCET
| VV | A12 | "otevřený výkop" 8,4*11,2*1,35 |  | 127.008 | [13 empty] | VV | 1 | 2 | True | 0 | ROZPOCET
| VV | B12 | "zapažený výkop" 5,19*8,42*3,65 |  | 159.504 | [13 empty] | VV | 1 | 2 | True | 0 | ROZPOCET
| VV | C12 | A12+B12 |  | 286.512 | [13 empty] | VV | 1 | 2 | True | 1 | ROZPOCET
4 | K | 17120 | ULOŽENÍ SYPANINY DO NÁSYPŮ A NA SKLÁDKY BEZ ZHUTNĚNÍ | M3 | 286.512 |  | 0 | 2024_OTSKP |  |  | základní |  | 0 | 0 | 0 | 0 | 0 | 4 | K | 1 |  |  |  | ROZPOCET |  |  |  |  | 0 | 0 | 0 | 0 | 0 | 1 | 0 | 4 | -1101764800
| PP |  | materiál z hloubení rýh | [15 empty] | PP | 1
| PSC |  | Poznámka k souboru cen: Položka zahrnuje: - kompletní provedení zemní konstrukce do předepsaného tvaru - ošetření úložiště po celou dobu práce v něm vč. klimatických opatření - ztížení v okolí vedení, konstrukcí a objektů a jejich dočasné zajištění - ztížení provádění ve ztížených podmínkách a stísněných prostorech - ztížené ukládání sypaniny pod vodu - ukládání po vrstvách a po jiných nutných částech (figurách) vč. dosypávek - spouštění a nošení materiálu - úprava, očištění a ochrana podloží a svahů - svahování, uzavírání povrchů svahů - udržování úložiště a jeho ochrana proti vodě - odvedení nebo obvedení vody v okolí úložiště a v úložišti - veškeré pomocné konstrukce umožňující provedení zemní konstrukce (příjezdy, sjezdy, nájezdy, lešení, podpěrné konstrukce, přemostění, zpevněné plochy, zakrytí a pod.) Položka nezahrnuje: - x | [15 empty] | PSC | 1
| VV |  | "viz hloubení jam pol.č. 131736 | [15 empty] | VV | 1 | 1 | True | 0 | ROZPOCET
| VV | A13 | 286,512 |  | 286.512 | [13 empty] | VV | 1 | 2 | True | 1 | ROZPOCET
5 | K | 17481 | ZÁSYP JAM A RÝH Z NAKUPOVANÝCH MATERIÁLŮ | M3 | 93 |  | 0 | 2024_OTSKP |  |  | základní |  | 0 | 0 | 0 | 0 | 0 | 4 | K | 1 |  |  |  | ROZPOCET |  |  |  |  | 0 | 0 | 0 | 0 | 0 | 1 | 0 | 4 | -1342770991
| PP |  | BETONOVÝ RECKLÁT FRAKCE 0-63MM | [15 empty] | PP | 1
| PSC |  | Poznámka k souboru cen: Položka zahrnuje: - kompletní provedení zemní konstrukce včetně nákupu a dopravy materiálu dle zadávací dokumentace - úprava ukládaného materiálu vlhčením, tříděním, promícháním nebo vysoušením, příp. jiné úpravy za účelem zlepšení jeho mech. vlastností - hutnění i různé míry hutnění - ošetření úložiště po celou dobu práce v něm vč. klimatických opatření - ztížení v okolí vedení, konstrukcí a objektů a jejich dočasné zajištění - ztížení provádění vč. hutnění ve ztížených podmínkách a stísněných prostorech - ztížené ukládání sypaniny pod vodu - ukládání po vrstvách a po jiných nutných částech (figurách) vč. dosypávek - spouštění a nošení materiálu - výměna částí zemní konstrukce znehodnocené klimatickými vlivy - udržování úložiště a jeho ochrana proti vodě - odvedení nebo obvedení vody v okolí úložiště a v úložišti - veškeré pomocné konstrukce umožňující provedení zemní konstrukce (příjezdy, sjezdy, nájezdy, lešení, podpěrné konstrukce, přemostění, zpevněné plochy, zakrytí a pod.) Položka nezahrnuje: - x | [15 empty] | PSC | 1
| VV |  | "viz TZ př.č. D.1.1.7.1.2 a v.č. D.1.1.7.2.1 až 4, situace C3, statika D.2.2.1 až 7 | [15 empty] | VV | 1 | 1 | True | 0 | ROZPOCET
| VV |  | "ve zpevněných plochách | [15 empty] | VV | 1 | 1 | True | 0 | ROZPOCET
| VV | A14 | "Dle TZ" 93 |  | 93 | [13 empty] | VV | 1 | 2 | True | 1 | ROZPOCET
| D | 2 | Základy |  |  |  | 0 | [5 empty] | 0 |  | 0 |  | 0 | 1 | D | 0 |  |  |  | ROZPOCET | [10 empty] | 0
6 | K | 23217A | ŠTĚTOVÉ STĚNY BERANĚNÉ Z KOVOVÝCH DÍLCŮ DOČASNÉ (PLOCHA) | M2 | 156.375 |  | 0 | 2024_OTSKP |  |  | základní |  | 0 | 0 | 0 | 0 | 0 | 4 | K | 1 |  |  |  | ROZPOCET |  |  |  |  | 0 | 0 | 0 | 0 | 0 | 1 | 0 | 4 | -968981687
| PP |  | Štětovnice VL603 délky 7,5m. Součástí položky je také rozepření pomocí dvojice ocelový nosníků U opěrných do převázek 2I (ocel S235). Přitížení je uvažováno intenzitou 15kN/m2, pásem šířky 2,0 m ve vzdálenosti 3,0m od pažení. | [15 empty] | PP | 1
| PSC |  | Poznámka k souboru cen: Položka zahrnuje: - zřízení stěny - opotřebení štětovnic, případně jejich ošetřování, řezání, nastavování a další úpravy - kleštiny, převázky. a další pomocné a doplňkové konstrukce - nastražení a zaberanění štětovnic do jakékoliv třídy horniny - veškerou dopravu, nájem, provoz a přemístění beranících zařízení a dalších mechanismů - lešení a podpěrné konstrukce pro práci a manipulaci beranících zařízení a dalších mechanismů - beranící plošiny vč. zemních prací, zpevnění, odvodnění a pod. - při provádění z lodi náklady na prám nebo lodi - těsnění stěny, je-li nutné - kotvení stěny, je-li nutné nebo vzepření, případně rozepření - vodící piloty nebo stabilizační hrázky - zhotovení koutových štětovnic - dílenská dokumentace, včetně technologického předpisu spojování, - dodání spojovacího materiálu, - zřízení montážních a dilatačních spojů, spar, včetně potřebných úprav, vložek, opracování, očištění a ošetření, - jakákoliv doprava a manipulace dílců a montážních sestav, včetně dopravy konstrukce z výrobny na stavbu, - montážní dokumentace včetně technologického předpisu montáže, - výplň, těsnění a tmelení spar a spojů, - veškeré druhy opracování povrchů, včetně úprav pod nátěry a pod izolaci, - veškeré druhy dílenských základů a základních nátěrů a povlaků, - všechny druhy ocelového kotvení, - dílenskou přejímku a montážní prohlídku, včetně požadovaných dokladů Položka nezahrnuje: - x | [15 empty] | PSC | 1
| VV |  | "viz TZ př.č. D.1.1.7.1.2 a v.č. D.1.1.7.2.1 až 4, situace C3, statika D.2.2.1 až 7 | [15 empty] | VV | 1 | 1 | True | 0 | ROZPOCET
| VV | A6 | (1+5,25+8,35+5,25+1)*7,5 |  | 156.375 | [13 empty] | VV | 1 | 2 | True | 1 | ROZPOCET
7 | K | 23717A | ODSTRANĚNÍ ŠTĚTOVÝCH STĚN Z KOVOVÝCH DÍLCŮ V PLOŠE | M2 | 156.375 |  | 0 | 2024_OTSKP |  |  | základní |  | 0 | 0 | 0 | 0 | 0 | 4 | K | 1 |  |  |  | ROZPOCET |  |  |  |  | 0 | 0 | 0 | 0 | 0 | 1 | 0 | 4 | 770851276
| PP |  | ODSTRANĚNÍ ŠTĚTOVÝCH STĚN Z KOVOVÝCH DÍLCŮ V PLOŠE | [15 empty] | PP | 1
| PSC |  | Poznámka k souboru cen: Položka zahrnuje: - odstranění stěn včetně odvozu a uložení na skládku Položka nezahrnuje: - x | [15 empty] | PSC | 1
| VV | A7 | 156,375 |  | 156.375 | [13 empty] | VV | 1 | 2 | True | 1 | ROZPOCET
8 | K | 227831 | MIKROPILOTY KOMPLET D DO 150MM NA POVRCHU | M | 45 |  | 0 |  |  |  | základní |  | 0 | 0 | 0 | 0 | 0 | 4 | K | 1 |  |  |  | ROZPOCET |  |  |  |  | 0 | 0 | 0 | 0 | 0 | 1 | 0 | 4 | 2066386255
| PP |  | injektažní trubky s manžetovými etážemí po 0,5m vysokotlaká injektáž z cementových pojiv Položka zahrnuje: - kompletní práce, které jsou nutné pro předepsanou funkci mikropilot - dodání trubek a injekčních hmot, osazení a zainjektování trubek - včetně pomocných konstrukcí (lešení, montážní plošiny a pod.) Položka nezahrnuje: - vrty (uvedou se v položce 261 nebo 266). Způsob měření: - pod pojmem DN mikropilot se rozumí DN dříku | [15 empty] | PP | 1
| VV |  | "viz TZ př.č. D.1.1.7.1.2 a v.č. D.1.1.7.2.1 až 4, situace C3, statika D.2.2.1 až 7 | [15 empty] | VV | 1 | 1 | True | 0 | ROZPOCET
| VV | A8 | 7,5*(3+3) |  | 45 | [13 empty] | VV | 1 | 2 | True | 1 | ROZPOCET
9 | K | 26613 | VRTY PRO MIKROPILOTY V PODZEMÍ DO 12M TŘ I D DO 150MM | M | 45 |  | 0 | 2024_OTSKP |  |  | základní |  | 0 | 0 | 0 | 0 | 0 | 4 | K | 1 |  |  |  | ROZPOCET |  |  |  |  | 0 | 0 | 0 | 0 | 0 | 1 | 0 | 4 | 556351266
| PP |  | VRT DN150 mm, délky 7,5m | [15 empty] | PP | 1
| PSC |  | Poznámka k souboru cen: Položky zahrnuje: - vlastní vrt - všechny potřebné pomocné práce a konstrukce (spotřeba vody při vrtání s vodním výplachem, vyčištění vrtu stlačeným vzduchem, lešení a pracovní plošiny a pod.) - polohu vrtů, jejich průměr, délku, případné vrtání s výpažnicí a její specifikaci určuje zadávací dokumentace - platí i pro event. provádění jádrových vrtů. Položka nezahrnuje: - x | [15 empty] | PSC | 1
| VV |  | "viz TZ př.č. D.1.1.7.1.2 a v.č. D.1.1.7.2.1 až 4, situace C3, statika D.2.2.1 až 7 | [15 empty] | VV | 1 | 1 | True | 0 | ROZPOCET
| VV | A9 | 7,5*(3+3) |  | 45 | [13 empty] | VV | 1 | 2 | True | 1 | ROZPOCET
10 | K | 272313 | ZÁKLADY Z PROSTÉHO BETONU DO C16/20 | M3 | 2.324 |  | 0 | 2024_OTSKP |  |  | základní |  | 0 | 0 | 0 | 0 | 0 | 4 | K | 1 |  |  |  | ROZPOCET |  |  |  |  | 0 | 0 | 0 | 0 | 0 | 1 | 0 | 4 | 232566010
| PP |  | Podkladní beton | [15 empty] | PP | 1
| PSC |  | Poznámka k souboru cen: Položka zahrnuje: - dodání čerstvého betonu (betonové směsi) požadované kvality, jeho uložení do požadovaného tvaru při jakékoliv hustotě výztuže, konzistenci čerstvého betonu a způsobu hutnění, ošetření a ochranu betonu, - zhotovení nepropustného, mrazuvzdorného betonu a betonu požadované trvanlivosti a vlastností, užití potřebných přísad a technologií výroby betonu, - zřízení pracovních a dilatačních spar, včetně potřebných úprav, výplně, vložek, opracování, očištění a ošetření, - bednění požadovaných konstr. (i ztracené) s úpravou dle požadované kvality povrchu betonu, včetně odbedňovacích a odskružovacích prostředků, nátěrů zabraňujících soudržnosti betonu a bednění, - podpěrné konstr. (skruže) a lešení všech druhů pro bednění, vč. ochranných a bezpečnostních opatření a základů těchto konstrukcí a lešení, - vytvoření kotevních čel, kapes, nálitků a sedel, zřízení všech požadovaných otvorů, výklenků, prostupů, dutin, drážek a pod., vč. ztížení práce a úprav kolem nich, - úpravy pro osazení výztuže, doplňkových konstrukcí a vybavení, - úpravy povrchu pro položení požadované izolace, povlaků a nátěrů, případně vyspravení, - ztížení práce u kabelových a injektážních trubek a ostatních zařízení osazovaných do betonu, - konstrukce betonových kloubů, upevnění kotevních prvků a doplňkových konstrukcí, - nátěry zabraňující soudržnost betonu a bednění, - výplň, těsnění a tmelení spar a spojů, - opatření povrchů betonu izolací proti zemní vlhkosti v částech, kde přijdou do styku se zeminou nebo kamenivem, - případné zřízení spojovací vrstvy u základů, - úpravy pro osazení zařízení ochrany konstrukce proti vlivu bludných proudů, Položka nezahrnuje: - x | [15 empty] | PSC | 1
| VV |  | "viz TZ př.č. D.1.1.7.1.2 a v.č. D.1.1.7.2.1 až 4, situace C3, statika D.2.2.1 až 7 | [15 empty] | VV | 1 | 1 | True | 0 | ROZPOCET
| VV | A10 | 3,62*6,42*0,1 |  | 2.324 | [13 empty] | VV | 1 | 2 | True | 1 | ROZPOCET
11 | K | 21461E | SEPARAČNÍ GEOTEXTILIE DO 500G/M2 | M2 | 220.608 |  | 0 | 2024_OTSKP |  |  | základní |  | 0 | 0 | 0 | 0 | 0 | 4 | K | 1 |  |  |  | ROZPOCET |  |  |  |  | 0 | 0 | 0 | 0 | 0 | 1 | 0 | 4 | -1094927791
| PP |  | ve dvou vrstvách | [15 empty] | PP | 1
| PSC |  | Poznámka k souboru cen: Položka zahrnuje: - dodávku předepsané geotextilie - úpravu, očištění a ochranu podkladu - přichycení k podkladu, případně zatížení - úpravy spojů a zajištění okrajů - úpravy pro odvodnění - nutné přesahy (nezapočítávají se do výměry) - mimostaveništní a vnitrostaveništní dopravu Položka nezahrnuje: - x | [15 empty] | PSC | 1
| VV |  | "viz TZ př.č. D.1.1.7.1.2 a v.č. D.1.1.7.2.1 až 4, situace C3, statika D.2.2.1 až 7 | [15 empty] | VV | 1 | 1 | True | 0 | ROZPOCET
| VV | A11 | "podlaha" 3,62*6,42 |  | 23.24 | [13 empty] | VV | 1 | 2 | True | 0 | ROZPOCET
| VV | B11 | "stěny" (3,47+6,1+3,47)*3,2 |  | 41.728 | [13 empty] | VV | 1 | 2 | True | 0 | ROZPOCET
| VV | C11 | "strop" 3,47*6,1-1,4*1,6 |  | 18.927 | [13 empty] | VV | 1 | 2 | True | 0 | ROZPOCET
| VV | D11 | "vstupní komínek" 2*(1,4+1,6)*1,805--1,6*1 |  | 12.43 | [13 empty] | VV | 1 | 2 | True | 0 | ROZPOCET
| VV | E11 | "rozšíření" (1+0,65)*6,1+0,65*1*2 |  | 11.365 | [13 empty] | VV | 1 | 2 | True | 0 | ROZPOCET
| VV | F11 | "původní výstup ve stávajícím stropu" 1,52*1,72 |  | 2.614 | [13 empty] | VV | 1 | 2 | True | 0 | ROZPOCET
| VV | G11 | A11+B11+C11+D11+E11+F11 |  | 110.304 | [13 empty] | VV | 1 | 2 | True | 0 | ROZPOCET
| VV |  | "ve dvou vrstvách" 110,304*2 |  | 220.608 | [13 empty] | VV | 1 | 2 | True | 1 | ROZPOCET
| D | 3 | Svislé konstrukce |  |  |  | 0 | [5 empty] | 0 |  | 0 |  | 0 | 1 | D | 0 |  |  |  | ROZPOCET | [10 empty] | 0
12 | K | 386325 | KOMPLETNÍ KONSTRUKCE JÍMEK ZE ŽELEZOBETONU C30/37 | M3 | 36.06 |  | 0 | 2024_OTSKP |  |  | základní |  | 0 | 0 | 0 | 0 | 0 | 4 | K | 1 |  |  |  | ROZPOCET |  |  |  |  | 0 | 0 | 0 | 0 | 0 | 1 | 0 | 4 | -2138127586
| PP |  | ŽB C30/37, XC4, XA1 vodostavební beton Součástí položky je: - těsnící bentonitový pásek - 34m - bitumenový těsnící plech BK 150/2, tl.0,6m - 34m - montážní stojan MS150 pro těsnící plech - 20ks - držák těsnícího plechu - 56ks - 2x trapézová lišta T20 - 2,5m - bitumenový těsnící plech ASS 250 - 2,5m - Dodatečný těsnící pás (mapř. KUNEX D 180/170K DIN s pčíslušenstvím) - 19m | [15 empty] | PP | 1
| PSC |  | Poznámka k souboru cen: - dodání čerstvého betonu (betonové směsi) požadované kvality, jeho uložení do požadovaného tvaru při jakékoliv hustotě výztuže, konzistenci čerstvého betonu a způsobu hutnění, ošetření a ochranu betonu, - zhotovení nepropustného, mrazuvzdorného betonu a betonu požadované trvanlivosti a vlastností, - užití potřebných přísad a technologií výroby betonu, - zřízení pracovních a dilatačních spar, včetně potřebných úprav, výplně, vložek, opracování, očištění a ošetření, - bednění požadovaných konstr. (i ztracené) s úpravou dle požadované kvality povrchu betonu, včetně odbedňovacích a odskružovacích prostředků, - podpěrné konstr. (skruže) a lešení všech druhů pro bednění, uložení čerstvého betonu, výztuže a doplňkových konstr., vč. požadovaných otvorů, ochranných a bezpečnostních opatření a základů těchto konstrukcí a lešení, - vytvoření kotevních čel, kapes, nálitků, a sedel, - zřízení všech požadovaných otvorů, kapes, výklenků, prostupů, dutin, drážek a pod., vč. ztížení práce a úprav kolem nich, - úpravy pro osazení výztuže, doplňkových konstrukcí a vybavení, - úpravy povrchu pro položení požadované izolace, povlaků a nátěrů, případně vyspravení, - ztížení práce u kabelových a injektážních trubek a ostatních zařízení osazovaných do betonu, - konstrukce betonových kloubů, upevnění kotevních prvků a doplňkových konstrukcí, - nátěry zabraňující soudržnost betonu a bednění, - výplň, těsnění a tmelení spar a spojů, - opatření povrchů betonu izolací proti zemní vlhkosti v částech, kde přijdou do styku se zeminou nebo kamenivem, - případné zřízení spojovací vrstvy u základů, - úpravy pro osazení zařízení ochrany konstrukce proti vlivu bludných proudů | [15 empty] | PSC | 1
| VV |  | "viz TZ př.č. D.1.1.7.1.2 a v.č. D.1.1.7.2.1 až 4, situace C3, statika D.2.2.1 až 7 | [15 empty] | VV | 1 | 1 | True | 0 | ROZPOCET
| VV | A1 | "dno" 3,47*6,1*0,4 |  | 8.467 | [13 empty] | VV | 1 | 2 | True | 0 | ROZPOCET
| VV | B1 | "stěny" 3,47*6,1*2,4-3,07*5,21*2,4 |  | 12.414 | [13 empty] | VV | 1 | 2 | True | 0 | ROZPOCET
| VV | C1 | "strop" 3,47*6,1*0,4-0,8*1*0,4 |  | 8.147 | [13 empty] | VV | 1 | 2 | True | 0 | ROZPOCET
| VV | D1 | "vstup" 1,4*1,6*1,955-0,8*1*1,955 |  | 2.815 | [13 empty] | VV | 1 | 2 | True | 0 | ROZPOCET
| VV | E1 | "rozšíření" 0,65*6,1*1 |  | 3.965 | [13 empty] | VV | 1 | 2 | True | 0 | ROZPOCET
| VV | F1 | "zabetonování původní výstupu ve stávajícím stropu" 0,7*0,9*0,4 |  | 0.252 | [13 empty] | VV | 1 | 2 | True | 0 | ROZPOCET
| VV | G1 | A1+B1+C1+D1+E1+F1 |  | 36.06 | [13 empty] | VV | 1 | 2 | True | 1 | ROZPOCET
13 | K | 38636 | VÝZTUŽ KOMPL KONSTR JÍMEK Z OCELI | T | 7.933 |  | 0 | 2024_OTSKP |  |  | základní |  | 0 | 0 | 0 | 0 | 0 | 4 | K | 1 |  |  |  | ROZPOCET |  |  |  |  | 0 | 0 | 0 | 0 | 0 | 1 | 0 | 4 | 1547757581
| PP |  | Součástí položky je: - ocelové spřažovací trny R8 dl.500mm po cca 200mm po obvodu dna DN1500 | [15 empty] | PP | 1
| PSC |  | Poznámka k souboru cen: Položka zahrnuje veškerý materiál, výrobky a polotovary, včetně mimostaveništní a vnitrostaveništní dopravy (rovněž přesuny), včetně naložení a složení, případně s uložením - dodání betonářské výztuže v požadované kvalitě, stříhání, řezání, ohýbání a spojování do všech požadovaných tvarů (vč. armakošů) a uložení s požadovaným zajištěním polohy a krytí výztuže betonem, - veškeré svary nebo jiné spoje výztuže, - pomocné konstrukce a práce pro osazení a upevnění výztuže, - zednické výpomoci pro montáž betonářské výztuže, - úpravy výztuže pro osazení doplňkových konstrukcí, - ochranu výztuže do doby jejího zabetonování, - úpravy výztuže pro zřízení železobetonových kloubů, kotevních prvků, závěsných ok a doplňkových konstrukcí, - veškerá opatření pro zajištění soudržnosti výztuže a betonu, - vodivé propojení výztuže, které je součástí ochrany konstrukce proti vlivům bludných proudů, vyvedení do měřících skříní nebo míst pro měření bludných proudů (vlastní měřící skříně se uvádějí položkami SD 74), - povrchovou antikorozní úpravu výztuže, - separaci výztuže, - osazení měřících zařízení a úpravy pro ně, - osazení měřících skříní nebo míst pro měření bludných proudů. | [15 empty] | PSC | 1
| VV |  | "viz TZ př.č. D.1.1.7.1.2 a v.č. D.1.1.7.2.1 až 4, situace C3, statika D.2.2.1 až 7 | [15 empty] | VV | 1 | 1 | True | 0 | ROZPOCET
| VV | A2 | "uvažováno 220kg/m3" 36,06*0,22 |  | 7.933 | [13 empty] | VV | 1 | 2 | True | 1 | ROZPOCET
14 | K | 34620R | IZOLAČNÍ PŘIZDÍVKY Z TVÁRNIC ZTRACENÉHO BEDNĚNÍ S VÝPLNÍ BETONEM | M2 | 43.776 |  | 0 |  |  |  | základní |  | 0 | 0 | 0 | 0 | 0 | 4 | K | 1 |  |  |  | ROZPOCET |  |  |  |  | 0 | 0 | 0 | 0 | 0 | 1 | 0 | 4 | 16359718
| PP |  | OCHRANNÁ PŘÍZDÍVKA Z TVÁRNIC ZTRACENÉHO BEDNĚNÍ BTB 10/50/24 (P+D) ZDĚNÉ NA MC 10MPA S VÝPLNÍ BETONEM C20/25 | [15 empty] | PP | 1
| PSC |  | Poznámka k souboru cen: Položka zahrnuje: - dodávku předepsaného materiálu dle zadávací dokumentace - spojovacího materiálu - vyzdění do předepsaného tvaru - mimostaveništní a vnitrostaveništní dopravu (rovněž přesuny), včetně naložení a složení, Položka nezahrnuje: - x | [15 empty] | PSC | 1
| VV |  | "viz TZ př.č. D.1.1.7.1.2 a v.č. D.1.1.7.2.1 až 4, situace C3, statika D.2.2.1 až 7 | [15 empty] | VV | 1 | 1 | True | 0 | ROZPOCET
| VV | B3 | "stěny" (3,63+6,42+3,63)*3,2 |  | 43.776 | [13 empty] | VV | 1 | 2 | True | 1 | ROZPOCET
| D | 6 | Úpravy povrchů, podlahy, výplně otvorů |  |  |  | 0 | [5 empty] | 0 |  | 0 |  | 0 | 1 | D | 0 |  |  |  | ROZPOCET | [10 empty] | 0
15 | K | 631313.a | MAZANINA Z PROSTÉHO BETONU C16/20 | M3 | 6.333 |  | 0 | 2024_OTSKP |  |  | základní |  | 0 | 0 | 0 | 0 | 0 | 4 | K | 1 |  |  |  | ROZPOCET |  |  |  |  | 0 | 0 | 0 | 0 | 0 | 1 | 0 | 4 | -1766092006
| PP |  | OCHRANNÁ A TECHNICKÁ VRSTVA HI | [15 empty] | PP | 1
| PSC |  | Poznámka k souboru cen: Položka zahrnuje: - dodání čerstvého betonu (betonové směsi) požadované kvality - uložení do požadovaného tvaru při jakékoliv hustotě výztuže, konzistenci čerstvého betonu a způsobu hutnění - ošetření a ochranu betonu - zhotovení nepropustného, mrazuvzdorného betonu a betonu požadované trvanlivosti a vlastností - užití potřebných přísad a technologií výroby betonu - zřízení pracovních a dilatačních spar, včetně potřebných úprav, výplně, vložek, opracování, očištění a ošetření - bednění požadovaných konstr. (i ztracené) s úpravou dle požadované kvality povrchu betonu, včetně odbedňovacích a odskružovacích prostředků - podpěrné konstr. (skruže) a lešení všech druhů pro bednění, uložení čerstvého betonu, výztuže a doplňkových konstr., vč. požadovaných otvorů, ochranných a bezpečnostních opatření a základů těchto konstrukcí a lešení - vytvoření kotevních čel, kapes, nálitků, a sedel - zřízení všech požadovaných otvorů, kapes, výklenků, prostupů, dutin, drážek a pod., vč. ztížení práce a úprav kolem nich - úpravy pro osazení výztuže, doplňkových konstrukcí a vybavení - úpravy povrchu pro položení požadované izolace, povlaků a nátěrů, případně vyspravení - ztížení práce u kabelových a injektážních trubek a ostatních zařízení osazovaných do betonu - konstrukce betonových kloubů, upevnění kotevních prvků a doplňkových konstrukcí - nátěry zabraňující soudržnost betonu a bednění - výplň, těsnění a tmelení spar a spojů - opatření povrchů betonu izolací proti zemní vlhkosti v částech, kde přijdou do styku se zeminou nebo kamenivem - případné zřízení spojovací vrstvy u základů Položka nezahrnuje: - x | [15 empty] | PSC | 1
| VV |  | "viz TZ př.č. D.1.1.7.1.2 a v.č. D.1.1.7.2.1 až 4, situace C3, statika D.2.2.1 až 7 | [15 empty] | VV | 1 | 1 | True | 0 | ROZPOCET
| VV | A20 | "podlaha, tl.60mm" 3,47*6,1*0,06 |  | 1.27 | [13 empty] | VV | 1 | 2 | True | 0 | ROZPOCET
| VV | B20 | "strop, tl.100mm" (3,74*6,42-1,4*1,6)*0,1 |  | 2.177 | [13 empty] | VV | 1 | 2 | True | 0 | ROZPOCET
| VV | C20 | "vstupní komínek" (2*(1,62+1,82)*1,805--1,6*1)*0,1 |  | 1.402 | [13 empty] | VV | 1 | 2 | True | 0 | ROZPOCET
| VV | D20 | "rozšíření" ((1+0,71)*6,32+0,71*1*2)*0,1 |  | 1.223 | [13 empty] | VV | 1 | 2 | True | 0 | ROZPOCET
| VV | E20 | "původní výstup ve stávajícím stropu" 1,52*1,72*0,1 |  | 0.261 | [13 empty] | VV | 1 | 2 | True | 0 | ROZPOCET
| VV | F20 | A20+B20+C20+D20+E20 |  | 6.333 | [13 empty] | VV | 1 | 2 | True | 1 | ROZPOCET
16 | K | 631313.b | MAZANINA Z PROSTÉHO BETONU C16/20 | M3 | 2.943 |  | 0 | 2023_OTSKP |  |  | základní |  | 0 | 0 | 0 | 0 | 0 | 4 | K | 1 |  |  |  | ROZPOCET |  |  |  |  | 0 | 0 | 0 | 0 | 0 | 1 | 0 | 4 | 1008696229
| PP |  | SPÁDOVÁ VRSTVA KOLEKTORU | [15 empty] | PP | 1
| PSC |  | Poznámka k souboru cen: - dodání čerstvého betonu (betonové směsi) požadované kvality, jeho uložení do požadovaného tvaru při jakékoliv hustotě výztuže, konzistenci čerstvého betonu a způsobu hutnění, ošetření a ochranu betonu, - zhotovení nepropustného, mrazuvzdorného betonu a betonu požadované trvanlivosti a vlastností, - užití potřebných přísad a technologií výroby betonu, - zřízení pracovních a dilatačních spar, včetně potřebných úprav, výplně, vložek, opracování, očištění a ošetření, - bednění požadovaných konstr. (i ztracené) s úpravou dle požadované kvality povrchu betonu, včetně odbedňovacích a odskružovacích prostředků, - podpěrné konstr. (skruže) a lešení všech druhů pro bednění, uložení čerstvého betonu, výztuže a doplňkových konstr., vč. požadovaných otvorů, ochranných a bezpečnostních opatření a základů těchto konstrukcí a lešení, - vytvoření kotevních čel, kapes, nálitků, a sedel, - zřízení všech požadovaných otvorů, kapes, výklenků, prostupů, dutin, drážek a pod., vč. ztížení práce a úprav kolem nich, - úpravy pro osazení výztuže, doplňkových konstrukcí a vybavení, - úpravy povrchu pro položení požadované izolace, povlaků a nátěrů, případně vyspravení, - ztížení práce u kabelových a injektážních trubek a ostatních zařízení osazovaných do betonu, - konstrukce betonových kloubů, upevnění kotevních prvků a doplňkových konstrukcí, - nátěry zabraňující soudržnost betonu a bednění, - výplň, těsnění a tmelení spar a spojů, - opatření povrchů betonu izolací proti zemní vlhkosti v částech, kde přijdou do styku se zeminou nebo kamenivem, - případné zřízení spojovací vrstvy u základů. | [15 empty] | PSC | 1
| VV |  | "viz TZ př.č. D.1.1.7.1.2 a v.č. D.1.1.7.2.1 až 4, situace C3, statika D.2.2.1 až 7 | [15 empty] | VV | 1 | 1 | True | 0 | ROZPOCET
| VV | A21 | "podlaha, tl.100-220mm" 3,47*5,3*0,16 |  | 2.943 | [13 empty] | VV | 1 | 2 | True | 1 | ROZPOCET
| D | 7 | Přidružená stavební výroba |  |  |  | 0 | [5 empty] | 0 |  | 0 |  | 0 | 2 | D | 0 |  |  |  | ROZPOCET | [10 empty] | 0
17 | K | 711226 | IZOLACE ZVLÁŠT KONSTR PROTI TLAK VODĚ Z MĚ PVC | M2 | 216.462 |  | 0 | 2024_OTSKP |  |  | základní |  | 0 | 0 | 0 | 0 | 0 | 16 | K | 1 |  |  |  | ROZPOCET |  |  |  |  | 0 | 0 | 0 | 0 | 0 | 1 | 0 | 16 | 664375237
| PP |  | Dvojitý hydroizolační systém | [15 empty] | PP | 1
| PSC |  | Poznámka k souboru cen: Položka zahrnuje: - dodání předepsaného izolačního materiálu - očištění a ošetření podkladu, zadávací dokumentace může zahrnout i případné vyspravení - zřízení izolace jako kompletního povlaku, případně komplet. soustavy nebo systému podle příslušného technolog. předpisu - zřízení izolace i jednotlivých vrstev po etapách, včetně pracovních spár a spojů - úprava u okrajů, rohů, hran, dilatačních i pracovních spojů, kotev, obrubníků, dilatačních zařízení, odvodnění, otvorů, neizolovaných míst a pod. - zajištění odvodnění povrchu izolace, včetně odvodnění nejnižších míst, pokud dokumentace pro zadání stavby nestanoví jinak - ochrana izolace do doby zřízení definitivní ochranné vrstvy nebo konstrukce - úprava, očištění a ošetření prostoru kolem izolace - provedení požadovaných zkoušek Položka nezahrnuje: - ochranné vrstvy, např. geotextilii | [15 empty] | PSC | 1
| VV |  | "viz TZ př.č. D.1.1.7.1.2 a v.č. D.1.1.7.2.1 až 4, situace C3, statika D.2.2.1 až 7 | [15 empty] | VV | 1 | 1 | True | 0 | ROZPOCET
| VV | A15 | "podlaha" 3,47*6,1 |  | 21.167 | [13 empty] | VV | 1 | 2 | True | 0 | ROZPOCET
| VV | B15 | "stěny" (3,47+6,1+3,47)*3,2 |  | 41.728 | [13 empty] | VV | 1 | 2 | True | 0 | ROZPOCET
| VV | C15 | "strop" 3,47*6,1-1,4*1,6 |  | 18.927 | [13 empty] | VV | 1 | 2 | True | 0 | ROZPOCET
| VV | D15 | "vstupní komínek" 2*(1,4+1,6)*1,805--1,6*1 |  | 12.43 | [13 empty] | VV | 1 | 2 | True | 0 | ROZPOCET
| VV | E15 | "rozšíření" (1+0,65)*6,1+0,65*1*2 |  | 11.365 | [13 empty] | VV | 1 | 2 | True | 0 | ROZPOCET
| VV | F15 | "původní výstup ve stávajícím stropu" 1,52*1,72 |  | 2.614 | [13 empty] | VV | 1 | 2 | True | 0 | ROZPOCET
| VV | G15 | A15+B15+C15+D15+E15+F15 |  | 108.231 | [13 empty] | VV | 1 | 2 | True | 0 | ROZPOCET
| VV | H15 | "ve dvou vrstvách" 108,231*2 |  | 216.462 | [13 empty] | VV | 1 | 2 | True | 1 | ROZPOCET
18 | K | 71121R | IZOLACE ZVLÁŠT KONSTR PROTI TLAK VODĚ SEPARAČNÍ FÓLIE 900G/M2 | M2 | 108.231 |  | 0 |  |  |  | základní |  | 0 | 0 | 0 | 0 | 0 | 16 | K | 1 |  |  |  | ROZPOCET |  |  |  |  | 0 | 0 | 0 | 0 | 0 | 1 | 0 | 16 | -1148212024
| PP |  | IZOLACE ZVLÁŠT KONSTR PROTI TLAK VODĚ SEPARAČNÍ FÓLIE 900G/M2 | [15 empty] | PP | 1
| PSC |  | Poznámka k souboru cen: Položka zahrnuje: - dodání předepsaného ochranného materiálu - zřízení ochrany izolace Položka nezahrnuje: - x | [15 empty] | PSC | 1
| VV |  | "viz TZ př.č. D.1.1.7.1.2 a v.č. D.1.1.7.2.1 až 4, situace C3, statika D.2.2.1 až 7 | [15 empty] | VV | 1 | 1 | True | 0 | ROZPOCET
| VV | A16 | "podlaha" 3,47*6,1 |  | 21.167 | [13 empty] | VV | 1 | 2 | True | 0 | ROZPOCET
| VV | B16 | "stěny" (3,47+6,1+3,47)*3,2 |  | 41.728 | [13 empty] | VV | 1 | 2 | True | 0 | ROZPOCET
| VV | C16 | "strop" 3,47*6,1-1,4*1,6 |  | 18.927 | [13 empty] | VV | 1 | 2 | True | 0 | ROZPOCET
| VV | D16 | "vstupní komínek" 2*(1,4+1,6)*1,805--1,6*1 |  | 12.43 | [13 empty] | VV | 1 | 2 | True | 0 | ROZPOCET
| VV | E16 | "rozšíření" (1+0,65)*6,1+0,65*1*2 |  | 11.365 | [13 empty] | VV | 1 | 2 | True | 0 | ROZPOCET
| VV | F16 | "původní výstup ve stávajícím stropu" 1,52*1,72 |  | 2.614 | [13 empty] | VV | 1 | 2 | True | 0 | ROZPOCET
| VV | G16 | A16+B16+C16+D16+E16+F16 |  | 108.231 | [13 empty] | VV | 1 | 2 | True | 1 | ROZPOCET
19 | K | 78381 | NÁTĚRY BETON KONSTR | M2 | 147.53 |  | 0 | 2024_OTSKP |  |  | základní |  | 0 | 0 | 0 | 0 | 0 | 16 | K | 1 |  |  |  | ROZPOCET |  |  |  |  | 0 | 0 | 0 | 0 | 0 | 1 | 0 | 16 | -2001314501
| PP |  | dvojittý ochranný nátěr betonu | [15 empty] | PP | 1
| PSC |  | Poznámka k souboru cen: Položka zahrnuje: - kompletní povlaky (i různobarevné) - úprava podkladu (odmaštění, odstranění starých nátěrů a nečistot) a jeho vyspravení - provedení nátěru předepsaným postupem a splnění všech požadavků daných technologickým předpisem Položka nezahrnuje: - x | [15 empty] | PSC | 1
| VV |  | "viz TZ př.č. D.1.1.7.1.2 a v.č. D.1.1.7.2.1 až 4, situace C3, statika D.2.2.1 až 7 | [15 empty] | VV | 1 | 1 | True | 0 | ROZPOCET
| VV | A17 | "podlaha" 3,47*5,3 |  | 18.391 | [13 empty] | VV | 1 | 2 | True | 0 | ROZPOCET
| VV | B17 | "stěny" (3,07+5,3+3,07)*2,4 |  | 27.456 | [13 empty] | VV | 1 | 2 | True | 0 | ROZPOCET
| VV | C17 | "strop" 3,7*5,3-0,8*1 |  | 18.81 | [13 empty] | VV | 1 | 2 | True | 0 | ROZPOCET
| VV | D17 | "vstupní komínek" 2*(0,8+1)*2,355 |  | 8.478 | [13 empty] | VV | 1 | 2 | True | 0 | ROZPOCET
| VV | E17 | "původní výstup ve stávajícím stropu" 0,7*0,9 |  | 0.63 | [13 empty] | VV | 1 | 2 | True | 0 | ROZPOCET
| VV | F17 | A17+B17+C17+D17+E17 |  | 73.765 | [13 empty] | VV | 1 | 2 | True | 0 | ROZPOCET
| VV | G17 | "ve dvou vrstvách" 73,765*2 |  | 147.53 | [13 empty] | VV | 1 | 2 | True | 1 | ROZPOCET
20 | K | 71311.a | IZOLACE TEPELNÁ BĚŽNÝCH KONSTRUKCÍ PEVNÁ | M2 | 42.496 |  | 0 | 2024_OTSKP |  |  | základní |  | 0 | 0 | 0 | 0 | 0 | 16 | K | 1 |  |  |  | ROZPOCET |  |  |  |  | 0 | 0 | 0 | 0 | 0 | 1 | 0 | 16 | 886338125
| PP |  | PĚNOVÝ POLYSTYRÉN TL.50MM | [15 empty] | PP | 1
| PSC |  | Poznámka k souboru cen: Položka zahrnuje: - dodání a uložení předepsaného izolačního materiálu předepsaným způsobem - vnitrostaveništní a mimostaveništní dopravu - veškerý upevňovací a pomocný materiál - předepsané přesahy (nezapočítávají se do výměry) Položka nezahrnuje: - x | [15 empty] | PSC | 1
| VV |  | "viz TZ př.č. D.1.1.7.1.2 a v.č. D.1.1.7.2.1 až 4, situace C3, statika D.2.2.1 až 7 | [15 empty] | VV | 1 | 1 | True | 0 | ROZPOCET
| VV | B18 | "stěny" (3,53+6,22+3,53)*3,2 |  | 42.496 | [13 empty] | VV | 1 | 2 | True | 1 | ROZPOCET
21 | K | 71311.b | IZOLACE TEPELNÁ BĚŽNÝCH KONSTRUKCÍ PEVNÁ | M2 | 47.124 |  | 0 | 2024_OTSKP |  |  | základní |  | 0 | 0 | 0 | 0 | 0 | 16 | K | 1 |  |  |  | ROZPOCET |  |  |  |  | 0 | 0 | 0 | 0 | 0 | 1 | 0 | 16 | 2005493211
| PP |  | EXTRUDOVANÝ POLYSTYREN TL.150MM | [15 empty] | PP | 1
| PSC |  | Poznámka k souboru cen: Položka zahrnuje: - dodání a uložení předepsaného izolačního materiálu předepsaným způsobem - vnitrostaveništní a mimostaveništní dopravu - veškerý upevňovací a pomocný materiál - předepsané přesahy (nezapočítávají se do výměry) Položka nezahrnuje: - x | [15 empty] | PSC | 1
| VV |  | "viz TZ př.č. D.1.1.7.1.2 a v.č. D.1.1.7.2.1 až 4, situace C3, statika D.2.2.1 až 7 | [15 empty] | VV | 1 | 1 | True | 0 | ROZPOCET
| VV | B19 | "stěny" (3,78+6,72+3,78)*3,3 |  | 47.124 | [13 empty] | VV | 1 | 2 | True | 1 | ROZPOCET
| D | 8 | Potrubí |  |  |  | 0 | [5 empty] | 0 |  | 0 |  | 0 | 1 | D | 0 |  |  |  | ROZPOCET | [10 empty] | 0
22 | K | 899,2-R | DEMONTÁŽ STÁVAJÍCÍHO OCELOVÉHO POKLOPU 700X900MM, VČ. ODVOZU A LIKVIDACE | KUS | 1 |  | 0 |  |  |  | základní |  | 0 | 0 | 0 | 0 | 0 | 4 | K | 1 |  |  |  | ROZPOCET |  |  |  |  | 0 | 0 | 0 | 0 | 0 | 1 | 0 | 4 | -751224559
| PP |  | Položka obsahuje: Demontáž stávajícího poklopu 700x900mm , vč. odvozu a likvidace s poplatkem za skládku (popř. na vyžádání odevzdáno provozovateli) | [15 empty] | PP | 1
| PSC |  | Poznámka k souboru cen: - položka výškové úpravy zahrnuje všechny nutné práce a materiály pro zvýšení nebo snížení zařízení (včetně nutné úpravy stávajícího povrchu vozovky nebo chodníku). | [15 empty] | PSC | 1
| VV |  | "viz TZ př.č. D.1.1.7.1.2 a v.č. D.1.1.7.2.1 až 4, situace C3, statika D.2.2.1 až 7 | [15 empty] | VV | 1 | 1 | True | 0 | ROZPOCET
| VV | A26 | 1 |  | 1 | [13 empty] | VV | 1 | 2 | True | 1 | ROZPOCET
23 | K | 89912R | DODÁVKA + MONTÁŽ NOVÝ ÚNIKOVÝ POKLOP Z KOMPOZITU PRO OTVOR 800X1000MM, VČ. NEREZ RÁMU, VČ. KOTVENÍ A KOTEVNÍHO MATERIÁLU, ZATÍŽENÍ D400, VODOTĚSNÝ | KUS | 1 |  | 0 |  |  |  | základní |  | 0 | 0 | 0 | 0 | 0 | 4 | K | 1 |  |  |  | ROZPOCET |  |  |  |  | 0 | 0 | 0 | 0 | 0 | 1 | 0 | 4 | -858364632
| PP |  | Poklop únikového východu bude řešit aretaci v otevřené poloze a systém otevírání musí řešit možnost uzamčení a odemčení poklopu z vnější strany. Z vnitřní strany otevírání a zavírání poklopu bude proveden ručně bez použití klíče (např. zámek TOKOZ US 250 s madlem, popřípadě jiný systém otvírání). Poklop musí být na vnitřní panty a vnější madlo bude zapuštěné | [15 empty] | PP | 1
| PSC |  | Poznámka k souboru cen: Položka zahrnuje dodávku a osazení předepsané poklopu včetně rámu | [15 empty] | PSC | 1
| VV |  | "viz TZ př.č. D.1.1.7.1.2 a v.č. D.1.1.7.2.1 až 4, situace C3 | [15 empty] | VV | 1 | 1 | True | 0 | ROZPOCET
| VV | A27 | 1 |  | 1 | [13 empty] | VV | 1 | 2 | True | 1 | ROZPOCET
| D | 9 | Ostatní konstrukce a práce |  |  |  | 0 | [5 empty] | 0 |  | 0 |  | 0 | 1 | D | 0 |  |  |  | ROZPOCET | [10 empty] | 0
24 | K | 966166 | BOURÁNÍ KONSTRUKCÍ ZE ŽELEZOBETONU S ODVOZEM DO 12KM | M3 | 7.385 |  | 0 | 2024_OTSKP |  |  | základní |  | 0 | 0 | 0 | 0 | 0 | 4 | K | 1 |  |  |  | ROZPOCET |  |  |  |  | 0 | 0 | 0 | 0 | 0 | 1 | 0 | 4 | 703535714
| PP |  | vybourání části stávajícího kolektoru s naložením a odvozem na skládku, odvozná vzdálenost v režii zhotovitele objemová hmotnost suti 2,2 t/m3 - ŽELEZOBETON - NEBEZPEČNÝ ODPAD | [15 empty] | PP | 1
| PSC |  | Poznámka k souboru cen: Položka zahrnuje: - rozbourání konstrukce bez ohledu na použitou technologii - veškeré pomocné konstrukce (lešení a pod.) - veškerou manipulaci s vybouranou sutí a hmotami včetně uložení na skládku - veškeré další práce plynoucí z technologického předpisu a z platných předpisů Položka nezahrnuje: - poplatek za skládku, který se vykazuje v položce 0141** (s výjimkou malého množství bouraného materiálu, kde je možné poplatek zahrnout do jednotkové ceny bourání – tento fakt musí být uveden v doplňujícím textu k položce) | [15 empty] | PSC | 1
| VV |  | "viz TZ př.č. D.1.1.7.1.2 a v.č. D.1.1.7.2.1 až 4, situace C3 | [15 empty] | VV | 1 | 1 | True | 0 | ROZPOCET
| VV | A22 | "únikový výlez" 1,3*1,5*1,74-0,7*0,9*1,74 |  | 2.297 | [13 empty] | VV | 1 | 2 | True | 0 | ROZPOCET
| VV | B22 | "stěna kolektoru" 5,3*0,4*2,4 |  | 5.088 | [13 empty] | VV | 1 | 2 | True | 0 | ROZPOCET
| VV | C22 | A22+B22 |  | 7.385 | [13 empty] | VV | 1 | 2 | True | 1 | ROZPOCET
25 | K | 97617R | DEMONTÁŽ STÁVAJÍCÍHO OCELOVÉHO ŽEBŘÍKU DÉLKY 4,4M, VČ. ODVOZU A LIKVIDACE | KUS | 1 |  | 0 |  |  |  | základní |  | 0 | 0 | 0 | 0 | 0 | 4 | K | 1 |  |  |  | ROZPOCET |  |  |  |  | 0 | 0 | 0 | 0 | 0 | 1 | 0 | 4 | -2082482935
| PP |  | Položka obsahuje: Demontáž stávajícího žebříku délky 4,4m , vč. odvozu a likvidace s poplatkem za skládku | [15 empty] | PP | 1
| PSC |  | Poznámka k souboru cen: Položka zahrnuje: - dodávku a osazení předepsané mříže včetně rámu Položka nezahrnuje: - x | [15 empty] | PSC | 1
| VV |  | "viz TZ př.č. D.1.1.7.1.2 a v.č. D.1.1.7.2.1 až 4, situace C3, statika D.2.2.1 až 7 | [15 empty] | VV | 1 | 1 | True | 0 | ROZPOCET
| VV | A24 | 1 |  | 1 | [13 empty] | VV | 1 | 2 | True | 1 | ROZPOCET
26 | K | 93657R | DODÁVKA + MONTÁŽ ŽEBŘÍK Z KOMPOZITU, ŠÍŘKY 400MM, DÉLKY 4,5M, S NASOUVACÍM MADLEM, VČ. KOTVENÍ A KOTEVNÍHO MATERIÁLU | KUS | 1 |  | 0 |  |  |  | základní |  | 0 | 0 | 0 | 0 | 0 | 4 | K | 1 |  |  |  | ROZPOCET |  |  |  |  | 0 | 0 | 0 | 0 | 0 | 1 | 0 | 4 | 134468978
| PP |  | DODÁVKA + MONTÁŽ ŽEBŘÍK Z KOMPOZITU, ŠÍŘKY 400MM, DÉLKY 4,5M, S NASOUVACÍM MADLEM, VČ. KOTVENÍ A KOTEVNÍHO MATERIÁLU | [15 empty] | PP | 1
| PSC |  | Poznámka k souboru cen: Položka zahrnuje: - dodání a uložení předepsané konstrukce z předepsaného materiálu - vnitrostaveništní a mimostaveništní doprava - předepsanou povrchovou úpravu - veškeré potřebné pomocné práce - veškerý pomocný a upevňovací materiál Položka nezahrnuje: - x | [15 empty] | PSC | 1
| VV |  | "viz TZ př.č. D.1.1.7.1.2 a v.č. D.1.1.7.2.1 až 4, situace C3 | [15 empty] | VV | 1 | 1 | True | 0 | ROZPOCET
| VV | A23 | 1 |  | 1 | [13 empty] | VV | 1 | 2 | True | 1 | ROZPOCET
27 | K | 9001,1R | NÁKLADY NA PROVIZORIA, VČ. NÁSLEDNÉHO ODSTRANĚNÍ | KPL | 1 |  | 0 |  |  |  | základní |  | 0 | 0 | 0 | 0 | 0 | 4 | K | 1 |  |  |  | ROZPOCET |  |  |  |  | 0 | 0 | 0 | 0 | 0 | 1 | 0 | 4 | -2107221333
| PP |  | Položka obsahuje: - Dodávka + montáž dočasná SKD příčku tl.100mm, kovová Al kce + opláštění vysokopevností desky - 13m2 - Provizorní převěšení stávajících kabelových tras na provizorní lávky na provizorní stěně - Demontáž provizorní stěny vč. odvozu a likvidace V místě prostupů chrániček pro kabely se stávající hydroizolace poruší prováděnými jádrovými vývrty a novými obdélníkovými prostupy. Po instalaci pažnic se na na jejich příruby naváže hydroizolace natavením, případně lepením, čímž dojde k opětovnému utěsnění kolektoru. V místě prostupů bude hydroizolace sevřena mezi pevnou a volnou přírubu pažnic nového kolektoru a nalepena na plastové pažnice spodních otvorů | [15 empty] | PP | 1
| VV |  | "viz TZ př.č. D.1.1.7.1.2 a v.č. D.1.1.7.2.1 až 4, situace C3 | [15 empty] | VV | 1 | 1 | True | 0 | ROZPOCET
| VV | A25 | 1 |  | 1 | [13 empty] | VV | 1 | 2 | True | 1 | ROZPOCET

## 008 - SO 06 22 220 Odstra...
[9 empty] | >> skryté sloupce << | [9 empty] | {5d1ef96e-1824-45c3-a060-9e913a811d33} | [5 empty] | A1 | A1 | 1,5 | 2
[19 empty] | 2 | [5 empty] | B1 | B1 | 1,5 | 2
| KRYCÍ LIST SOUPISU PRACÍ | [8 empty] | v --- níže se nacházejí doplnkové a pomocné údaje k sestavám --- v | [8 empty] | False | [5 empty] | A3 | A3 | 1 | 2
[25 empty] | B3 | B3 | 1 | 2
| Stavba: | [23 empty] | C3 | C3 | 1 | 2
Stavba 06 Železniční uzel Brno - městská infrastruktura, Ulice Bulvár 1.A etapa - propojení ul. Opuš
Objekt:
01 - Stavba 06 Železniční uzel Brno - městská infrastruktura, Ulice Bulvár 1.A etapa - propojení ul. Opuš
Soupis:
008 - SO 06 22 220 Odstranění vodovodní přípojky Shell
| KSO: |  |  |  |  | CC-CZ:
| Místo: |  |  |  |  | Datum: | 9. 7. 2025
| Zadavatel: |  |  |  |  | IČ:
|  | Statutární město Brno |  |  |  | DIČ:
| Uchazeč: |  |  |  |  | IČ: | Vyplň údaj
|  | Vyplň údaj |  |  |  | DIČ: | Vyplň údaj
| Projektant: |  |  |  |  | IČ:
|  | Sweco a.s., divize Morava |  |  |  | DIČ:
| Zpracovatel: |  |  |  |  | IČ:
DIČ:
Poznámka:
| Cena bez DPH | [5 empty] | 0
|  |  | Základ daně |  |  | Sazba daně | Výše daně
| DPH | základní | 0 |  |  | 21% | 0
|  | snížená | 0 |  |  | 15% | 0
|  | zákl. přenesená | 0 |  |  | 21% | 0
|  | sníž. přenesená | 0 |  |  | 15% | 0
|  | nulová | 0 |  |  | 0% | 0
| Cena s DPH |  |  | v | CZK |  | 0
| Projektant |  |  | Zpracovatel
| Datum a podpis: |  | Razítko | Datum a podpis: |  |  | Razítko
| Objednavatel |  |  | Uchazeč
| Datum a podpis: |  | Razítko | Datum a podpis: |  |  | Razítko
REKAPITULACE ČLENĚNÍ SOUPISU PRACÍ
Stavba:
Stavba 06 Železniční uzel Brno - městská infrastruktura, Ulice Bulvár 1.A etapa - propojení ul. Opuš
Objekt:
01 - Stavba 06 Železniční uzel Brno - městská infrastruktura, Ulice Bulvár 1.A etapa - propojení ul. Opuš
Soupis:
008 - SO 06 22 220 Odstranění vodovodní přípojky Shell
Místo: | [5 empty] | Datum: | 9. 7. 2025
Zadavatel: |  |  | Statutární město Brno |  |  | Projektant: | Sweco a.s., divize Morava
Uchazeč: |  |  | Vyplň údaj |  |  | Zpracovatel:
Kód dílu - Popis | [6 empty] | Cena celkem [CZK]
Náklady ze soupisu prací | [6 empty] | 0 | [12 empty] | -1
| 0 - Všeobecné konstrukce a práce | [5 empty] | 0
| 1 - Zemní práce | [5 empty] | 0
| 5 - Komunikace | [5 empty] | 0
| 9 - Ostatní konstrukce a práce | [5 empty] | 0
SOUPIS PRACÍ
Stavba:
Stavba 06 Železniční uzel Brno - městská infrastruktura, Ulice Bulvár 1.A etapa - propojení ul. Opuš
Objekt:
01 - Stavba 06 Železniční uzel Brno - městská infrastruktura, Ulice Bulvár 1.A etapa - propojení ul. Opuš
Soupis:
008 - SO 06 22 220 Odstranění vodovodní přípojky Shell
Místo: | [5 empty] | Datum: | 9. 7. 2025
Zadavatel: |  |  | Statutární město Brno |  |  | Projektant: | Sweco a.s., divize Morava
Uchazeč: |  |  | Vyplň údaj |  |  | Zpracovatel:
PČ | Typ | Kód | Popis | MJ | Množství | J.cena [CZK] | Cena celkem [CZK] | Cenová soustava |  |  | DPH | J. Nh [h] | Nh celkem [h] | J. hmotnost [t] | Hmotnost celkem [t] | J. suť [t] | Suť Celkem [t]
Náklady soupisu celkem | [6 empty] | 0 | [5 empty] | 0 |  | 0 |  | 0 |  | D | -1 | [14 empty] | 0
| D | 0 | Všeobecné konstrukce a práce |  |  |  | 0 | [5 empty] | 0 |  | 0 |  | 0 | 1 | D | 0 |  |  |  | ROZPOCET | [10 empty] | 0
1 | K | 014102.a | POPLATKY ZA SKLÁDKU - ZEMINA A KAMENÍ | T | 5.711 |  | 0 | 2024_OTSKP |  |  | základní |  | 0 | 0 | 0 | 0 | 0 | 4 | K | 1 |  |  |  | ROZPOCET |  |  |  |  | 0 | 0 | 0 | 0 | 0 | 1 | 0 | 4 | -1583194147
| PP |  | objemová hmotnost suti 1,8 t/m3 - ZEMINA a KAMENÍ | [15 empty] | PP | 1
| PSC |  | Poznámka k souboru cen: zahrnuje veškeré poplatky provozovateli skládky související s uložením odpadu na skládce. | [15 empty] | PSC | 1
| VV |  | "viz pol.č. 113326 | [15 empty] | VV | 1 | 1 | True | 0 | ROZPOCET
| VV | A4 | 0,675*1,8 |  | 1.215 | [13 empty] | VV | 1 | 2 | True | 0 | ROZPOCET
| VV |  | viz pol.č. 131736 | [15 empty] | VV | 1 | 1 | True | 0 | ROZPOCET
| VV |  | 2,498*1,8 |  | 4.496 | [13 empty] | VV | 1 | 2 | True | 0 | ROZPOCET
| VV |  | Součet |  | 5.711 | [13 empty] | VV | 1 | 4 | True | 1 | ROZPOCET
2 | K | 014102.b | POPLATKY ZA SKLÁDKU - ASFALT | T | 0.447 |  | 0 | 2024_OTSKP |  |  | základní |  | 0 | 0 | 0 | 0 | 0 | 4 | K | 1 |  |  |  | ROZPOCET |  |  |  |  | 0 | 0 | 0 | 0 | 0 | 1 | 0 | 4 | -401184671
| PP |  | objemová hmotnost suti 2,2 t/m3 - ASFALT | [15 empty] | PP | 1
| PSC |  | Poznámka k souboru cen: zahrnuje veškeré poplatky provozovateli skládky související s uložením odpadu na skládce. | [15 empty] | PSC | 1
| VV |  | "viz pol.č. 113136 | [15 empty] | VV | 1 | 1 | True | 0 | ROZPOCET
| VV | A5 | 0,203*2,2 |  | 0.447 | [13 empty] | VV | 1 | 2 | True | 1 | ROZPOCET
3 | K | 014102.c | POPLATKY ZA SKLÁDKU - ŽELEZOBETON | T | 24.614 |  | 0 | 2024_OTSKP |  |  | základní |  | 0 | 0 | 0 | 0 | 0 | 4 | K | 1 |  |  |  | ROZPOCET |  |  |  |  | 0 | 0 | 0 | 0 | 0 | 1 | 0 | 4 | 800778088
| PP |  | objemová hmotnost suti 2,2 t/m3 - ŽELEZOBETON | [15 empty] | PP | 1
| PSC |  | Poznámka k souboru cen: zahrnuje veškeré poplatky provozovateli skládky související s uložením odpadu na skládce. | [15 empty] | PSC | 1
| VV |  | "viz pol.č. 966166 | [15 empty] | VV | 1 | 1 | True | 0 | ROZPOCET
| VV | A6 | 11,188*2,2 |  | 24.614 | [13 empty] | VV | 1 | 2 | True | 1 | ROZPOCET
4 | K | 014102.d | POPLATKY ZA SKLÁDKU - PLAST | T | 0.003 |  | 0 | 2024_OTSKP |  |  | základní |  | 0 | 0 | 0 | 0 | 0 | 4 | K | 1 |  |  |  | ROZPOCET |  |  |  |  | 0 | 0 | 0 | 0 | 0 | 1 | 0 | 4 | 689216328
| PP |  | objemová hmotnost suti 0,001 t/m - PLAST | [15 empty] | PP | 1
| PSC |  | Poznámka k souboru cen: Položka zahrnuje: - veškeré poplatky provozovateli skládky související s uložením odpadu na skládce. Položka nezahrnuje: - x | [15 empty] | PSC | 1
| VV |  | "viz pol.č. 96911 | [15 empty] | VV | 1 | 1 | True | 0 | ROZPOCET
| VV | A7 | 3*0,001 |  | 0.003 | [13 empty] | VV | 1 | 2 | True | 1 | ROZPOCET
| D | 1 | Zemní práce |  |  |  | 0 | [5 empty] | 0 |  | 0 |  | 0 | 1 | D | 0 |  |  |  | ROZPOCET | [10 empty] | 0
5 | K | 113136 | ODSTRANĚNÍ KRYTU ZPEVNĚNÝCH PLOCH S ASFALT POJIVEM, ODVOZ DO 12KM | M3 | 0.203 |  | 0 | 2024_OTSKP |  |  | základní |  | 0 | 0 | 0 | 0 | 0 | 4 | K | 1 |  |  |  | ROZPOCET |  |  |  |  | 0 | 0 | 0 | 0 | 0 | 1 | 0 | 4 | 371234866
| PP |  | vybourání asf. vrstev v tl. 40+50 mm s naložením na dopravní prostředek, odvozná vzdálenost v režii zhotovitele objemová hmotnost suti 2,2 t/m3 - ASFALT | [15 empty] | PP | 1
| PSC |  | Poznámka k souboru cen: Položka zahrnuje veškerou manipulaci s vybouranou sutí a s vybouranými hmotami vč. uložení na skládku. Nezahrnuje poplatek za skládku, který se vykazuje v položce 0141** (s výjimkou malého množství bouraného materiálu, kde je možné poplatek zahrnout do jednotkové ceny bourání – tento fakt musí být uveden v doplňujícím textu k položce). | [15 empty] | PSC | 1
| VV |  | "viz TZ př.č. D.1.1.8.1.2 a v.č. D.1.1.8.2. situace C3 | [15 empty] | VV | 1 | 1 | True | 0 | ROZPOCET
| VV | A8 | "odstranění zemní soupravy" 1,5*1,5*(0,05+0,04) |  | 0.203 | [13 empty] | VV | 1 | 2 | True | 1 | ROZPOCET
6 | K | 113326 | ODSTRANĚNÍ PODKLADŮ ZPEVNĚNÝCH PLOCH Z KAMENIVA NESTMEL, ODVOZ DO 12KM | M3 | 0.675 |  | 0 | 2024_OTSKP |  |  | základní |  | 0 | 0 | 0 | 0 | 0 | 4 | K | 1 |  |  |  | ROZPOCET |  |  |  |  | 0 | 0 | 0 | 0 | 0 | 1 | 0 | 4 | -690395032
| PP |  | odstranění podkladních vrstev ze štěrkodrti tl. 150+150 mm s naložením a odvozem na skládku, odvozná vzdálenost v režii zhotovitele objemová hmotnost suti 2,0 t/m3 - KAMENIVO | [15 empty] | PP | 1
| PSC |  | Poznámka k souboru cen: Položka zahrnuje: - veškerou manipulaci s vybouranou sutí a s vybouranými hmotami vč. uložení na skládku. Položka nezahrnuje: - poplatek za skládku, který se vykazuje v položce 0141** (s výjimkou malého množství bouraného materiálu, kde je možné poplatek zahrnout do jednotkové ceny bourání – tento fakt musí být uveden v doplňujícím textu k položce). | [15 empty] | PSC | 1
| VV |  | "viz TZ př.č. D.1.1.8.1.2 a v.č. D.1.1.8.2. situace C3 | [15 empty] | VV | 1 | 1 | True | 0 | ROZPOCET
| VV | A9 | "odstranění zemní soupravy" 1,5*1,5*(0,15+0,15) |  | 0.675 | [13 empty] | VV | 1 | 2 | True | 1 | ROZPOCET
7 | K | 131736 | HLOUBENÍ JAM ZAPAŽ I NEPAŽ TŘ. I, ODVOZ DO 12KM | M3 | 2.498 |  | 0 | 2024_OTSKP |  |  | základní |  | 0 | 0 | 0 | 0 | 0 | 4 | K | 1 |  |  |  | ROZPOCET |  |  |  |  | 0 | 0 | 0 | 0 | 0 | 1 | 0 | 4 | -186527235
| PP |  | hloubení jam, s naložením na dopravní prostředek a odvozem na skládku nebo mezideponii odvozná vzdálenost v režii zhotovitele množství zeminy na trvalou skládku: 2,498m3 | [15 empty] | PP | 1
| PSC |  | Poznámka k souboru cen: Položka zahrnuje: - vodorovnou a svislou dopravu, přemístění, přeložení, manipulace s výkopkem - kompletní provedení vykopávky nezapažené i zapažené - ošetření výkopiště po celou dobu práce v něm vč. klimatických opatření - ztížení vykopávek v blízkosti podzemního vedení, konstrukcí a objektů vč. jejich dočasného zajištění - ztížení pod vodou, v okolí výbušnin, ve stísněných prostorech a pod. - příplatek za lepivost - těžení po vrstvách, pásech a po jiných nutných částech (figurách) - čerpání vody vč. čerpacích jímek, potrubí a pohotovostní čerpací soupravy (viz ustanovení k pol. 1151,2) - potřebné snížení hladiny podzemní vody - těžení a rozpojování jednotlivých balvanů - vytahování a nošení výkopku - svahování a přesvah. svahů do konečného tvaru, výměna hornin v podloží a v pláni znehodnocené klimatickými vlivy - ruční vykopávky, odstranění kořenů a napadávek - pažení, vzepření a rozepření vč. přepažování (vyjma pažení záporového a štětových stěn) - úpravu, ochranu a očištění dna, základové spáry, stěn a svahů - odvedení nebo obvedení vody v okolí výkopiště a ve výkopišti - třídění výkopku - veškeré pomocné konstrukce umožňující provedení vykopávky (příjezdy, sjezdy, nájezdy, lešení, podpěr. konstr., přemostění, zpevněné plochy, zakrytí a pod.) Položka nezahrnuje: - uložení zeminy (na skládku, do násypu) ani poplatky za skládku, vykazují se v položce č.0141** | [15 empty] | PSC | 1
| VV |  | "viz TZ př.č. D.1.1.8.1.2 a v.č. D.1.1.8.2. situace C3 | [15 empty] | VV | 1 | 1 | True | 0 | ROZPOCET
| VV |  | "V asfaltové komunice tl.390mm, odstraněno v rámci přípravných prací | [15 empty] | VV | 1 | 1 | True | 0 | ROZPOCET
| VV | A10 | "odstranění zemní soupravy" 1,5*1,5*(1,5-0,39) |  | 2.498 | [13 empty] | VV | 1 | 2 | True | 1 | ROZPOCET
8 | K | 17120 | ULOŽENÍ SYPANINY DO NÁSYPŮ A NA SKLÁDKY BEZ ZHUTNĚNÍ | M3 | 2.498 |  | 0 | 2024_OTSKP |  |  | základní |  | 0 | 0 | 0 | 0 | 0 | 4 | K | 1 |  |  |  | ROZPOCET |  |  |  |  | 0 | 0 | 0 | 0 | 0 | 1 | 0 | 4 | -1647098715
| PP |  | materiál z hloubení rýh | [15 empty] | PP | 1
| PSC |  | Poznámka k souboru cen: Položka zahrnuje: - kompletní provedení zemní konstrukce do předepsaného tvaru - ošetření úložiště po celou dobu práce v něm vč. klimatických opatření - ztížení v okolí vedení, konstrukcí a objektů a jejich dočasné zajištění - ztížení provádění ve ztížených podmínkách a stísněných prostorech - ztížené ukládání sypaniny pod vodu - ukládání po vrstvách a po jiných nutných částech (figurách) vč. dosypávek - spouštění a nošení materiálu - úprava, očištění a ochrana podloží a svahů - svahování, uzavírání povrchů svahů - udržování úložiště a jeho ochrana proti vodě - odvedení nebo obvedení vody v okolí úložiště a v úložišti - veškeré pomocné konstrukce umožňující provedení zemní konstrukce (příjezdy, sjezdy, nájezdy, lešení, podpěrné konstrukce, přemostění, zpevněné plochy, zakrytí a pod.) Položka nezahrnuje: - x | [15 empty] | PSC | 1
| VV |  | "viz hloubení rýh pol.č. 131736 | [15 empty] | VV | 1 | 1 | True | 0 | ROZPOCET
| VV | A11 | 2,498 |  | 2.498 | [13 empty] | VV | 1 | 2 | True | 1 | ROZPOCET
9 | K | 17411 | ZÁSYP JAM A RÝH ZEMINOU SE ZHUTNĚNÍM | M3 | 21.482 |  | 0 | 2024_OTSKP |  |  | základní |  | 0 | 0 | 0 | 0 | 0 | 4 | K | 1 |  |  |  | ROZPOCET |  |  |  |  | 0 | 0 | 0 | 0 | 0 | 1 | 0 | 4 | 1129409817
| PP |  | ZÁSYP VHODNOU ZEMINOU, včetně dovozu z mezideponie, vzdálenost v režii zhotovitele | [15 empty] | PP | 1
| PSC |  | Poznámka k souboru cen: Položka zahrnuje: - kompletní provedení zemní konstrukce vč. výběru vhodného materiálu - úprava ukládaného materiálu vlhčením, tříděním, promícháním nebo vysoušením, příp. jiné úpravy za účelem zlepšení jeho mech. vlastností - hutnění i různé míry hutnění - ošetření úložiště po celou dobu práce v něm vč. klimatických opatření - ztížení v okolí vedení, konstrukcí a objektů a jejich dočasné zajištění - ztížení provádění vč. hutnění ve ztížených podmínkách a stísněných prostorech - ztížené ukládání sypaniny pod vodu - ukládání po vrstvách a po jiných nutných částech (figurách) vč. dosypávek - spouštění a nošení materiálu - výměna částí zemní konstrukce znehodnocené klimatickými vlivy - ruční hutnění - udržování úložiště a jeho ochrana proti vodě - odvedení nebo obvedení vody v okolí úložiště a v úložišti - veškeré pomocné konstrukce umožňující provedení zemní konstrukce (příjezdy, sjezdy, nájezdy, lešení, podpěrné konstrukce, přemostění, zpevněné plochy, zakrytí a pod.) Položka nezahrnuje: - x | [15 empty] | PSC | 1
| VV |  | "viz TZ př.č. D.1.1.8.1.2 a v.č. D.1.1.8.2. situace C3 | [15 empty] | VV | 1 | 1 | True | 0 | ROZPOCET
| VV |  | "v nezpevněných plochách | [15 empty] | VV | 1 | 1 | True | 0 | ROZPOCET
| VV | A12 | "po vybourané vodoměrné šachtě" 3,2*2,45*2,74 |  | 21.482 | [13 empty] | VV | 1 | 2 | True | 1 | ROZPOCET
10 | K | 17481 | ZÁSYP JAM A RÝH Z NAKUPOVANÝCH MATERIÁLŮ | M3 | 2.498 |  | 0 | 2024_OTSKP |  |  | základní |  | 0 | 0 | 0 | 0 | 0 | 4 | K | 1 |  |  |  | ROZPOCET |  |  |  |  | 0 | 0 | 0 | 0 | 0 | 1 | 0 | 4 | 447720603
| PP |  | BETONOVÝ RECKLÁT FRAKCE 0-63MM | [15 empty] | PP | 1
| PSC |  | Poznámka k souboru cen: Položka zahrnuje: - kompletní provedení zemní konstrukce včetně nákupu a dopravy materiálu dle zadávací dokumentace - úprava ukládaného materiálu vlhčením, tříděním, promícháním nebo vysoušením, příp. jiné úpravy za účelem zlepšení jeho mech. vlastností - hutnění i různé míry hutnění - ošetření úložiště po celou dobu práce v něm vč. klimatických opatření - ztížení v okolí vedení, konstrukcí a objektů a jejich dočasné zajištění - ztížení provádění vč. hutnění ve ztížených podmínkách a stísněných prostorech - ztížené ukládání sypaniny pod vodu - ukládání po vrstvách a po jiných nutných částech (figurách) vč. dosypávek - spouštění a nošení materiálu - výměna částí zemní konstrukce znehodnocené klimatickými vlivy - udržování úložiště a jeho ochrana proti vodě - odvedení nebo obvedení vody v okolí úložiště a v úložišti - veškeré pomocné konstrukce umožňující provedení zemní konstrukce (příjezdy, sjezdy, nájezdy, lešení, podpěrné konstrukce, přemostění, zpevněné plochy, zakrytí a pod.) Položka nezahrnuje: - x | [15 empty] | PSC | 1
| VV |  | "viz TZ př.č. D.1.1.8.1.2 a v.č. D.1.1.8.2. situace C3 | [15 empty] | VV | 1 | 1 | True | 0 | ROZPOCET
| VV |  | "ve zpevněných plochách | [15 empty] | VV | 1 | 1 | True | 0 | ROZPOCET
| VV |  | "viz pol.č. 131736 | [15 empty] | VV | 1 | 1 | True | 0 | ROZPOCET
| VV | A13 | "po odstranění zemní soupravy" 2,498 |  | 2.498 | [13 empty] | VV | 1 | 2 | True | 1 | ROZPOCET
| D | 5 | Komunikace |  |  |  | 0 | [5 empty] | 0 |  | 0 |  | 0 | 1 | D | 0 |  |  |  | ROZPOCET | [10 empty] | 0
11 | K | 56333.a | VOZOVKOVÉ VRSTVY ZE ŠTĚRKODRTI TL. DO 150MM | M2 | 2.25 |  | 0 | 2024_OTSKP |  |  | základní |  | 0 | 0 | 0 | 0 | 0 | 4 | K | 1 |  |  |  | ROZPOCET |  |  |  |  | 0 | 0 | 0 | 0 | 0 | 1 | 0 | 4 | 427131203
| PP |  | konstrukční vrstvy ze štěrkodrti ŠDa v tl.150mm, fr 0-32mm | [15 empty] | PP | 1
| PSC |  | Poznámka k souboru cen: Položka zahrnuje: - dodání kameniva předepsané kvality a zrnitosti - rozprostření a zhutnění vrstvy v předepsané tloušťce - zřízení vrstvy bez rozlišení šířky, pokládání vrstvy po etapách Položka nezahrnuje: - postřiky, nátěry | [15 empty] | PSC | 1
| VV |  | "viz TZ př.č. D.1.1.8.1.2 a v.č. D.1.1.8.2. situace C3 | [15 empty] | VV | 1 | 1 | True | 0 | ROZPOCET
| VV | A14 | "odstranění zemní soupravy" 1,5*1,5 |  | 2.25 | [13 empty] | VV | 1 | 2 | True | 1 | ROZPOCET
12 | K | 56333.b | VOZOVKOVÉ VRSTVY ZE ŠTĚRKODRTI TL. DO 150MM | M2 | 2.25 |  | 0 | 2024_OTSKP |  |  | základní |  | 0 | 0 | 0 | 0 | 0 | 4 | K | 1 |  |  |  | ROZPOCET |  |  |  |  | 0 | 0 | 0 | 0 | 0 | 1 | 0 | 4 | 220625660
| PP |  | konstrukční vrstvy ze štěrkodrti ŠDa v tl.150mm, fr 0-32mm | [15 empty] | PP | 1
| PSC |  | Poznámka k souboru cen: Položka zahrnuje: - dodání kameniva předepsané kvality a zrnitosti - rozprostření a zhutnění vrstvy v předepsané tloušťce - zřízení vrstvy bez rozlišení šířky, pokládání vrstvy po etapách Položka nezahrnuje: - postřiky, nátěry | [15 empty] | PSC | 1
13 | K | 572111 | INFILTRAČNÍ POSTŘIK ASFALTOVÝ DO 0,5KG/M2 | M2 | 2.25 |  | 0 | 2024_OTSKP |  |  | základní |  | 0 | 0 | 0 | 0 | 0 | 4 | K | 1 |  |  |  | ROZPOCET |  |  |  |  | 0 | 0 | 0 | 0 | 0 | 1 | 0 | 4 | -1087047770
| PP |  | infiltrační postřik PI-A 0,25 kg/m2 | [15 empty] | PP | 1
| PSC |  | Poznámka k souboru cen: Položka zahrnuje: - dodání všech předepsaných materiálů pro postřiky v předepsaném množství - provedení dle předepsaného technologického předpisu - zřízení vrstvy bez rozlišení šířky, pokládání vrstvy po etapách - úpravu napojení, ukončení Položka nezahrnuje: - x | [15 empty] | PSC | 1
14 | K | 572211 | SPOJOVACÍ POSTŘIK Z ASFALTU DO 0,5KG/M2 | M2 | 2.25 |  | 0 | 2024_OTSKP |  |  | základní |  | 0 | 0 | 0 | 0 | 0 | 4 | K | 1 |  |  |  | ROZPOCET |  |  |  |  | 0 | 0 | 0 | 0 | 0 | 1 | 0 | 4 | 421898825
| PP |  | spojovací postřik PS-A 0,4 kg/m2 | [15 empty] | PP | 1
| PSC |  | Poznámka k souboru cen: Položka zahrnuje: - dodání všech předepsaných materiálů pro postřiky v předepsaném množství - provedení dle předepsaného technologického předpisu - zřízení vrstvy bez rozlišení šířky, pokládání vrstvy po etapách - úpravu napojení, ukončení Položka nezahrnuje: - x | [15 empty] | PSC | 1
15 | K | 574B33 | ASFALTOVÝ BETON PRO OBRUSNÉ VRSTVY MODIFIK ACO 11 TL. 40MM | M2 | 2.25 |  | 0 | 2024_OTSKP |  |  | základní |  | 0 | 0 | 0 | 0 | 0 | 4 | K | 1 |  |  |  | ROZPOCET |  |  |  |  | 0 | 0 | 0 | 0 | 0 | 1 | 0 | 4 | 228486678
| PP |  | obrusná vrstva z asfaltového betonu ACO 11 50/70 v tl. 40mm | [15 empty] | PP | 1
| PSC |  | Poznámka k souboru cen: Položka zahrnuje: - dodání směsi v požadované kvalitě - očištění podkladu - uložení směsi dle předepsaného technologického předpisu, zhutnění vrstvy v předepsané tloušťce - zřízení vrstvy bez rozlišení šířky, pokládání vrstvy po etapách, včetně pracovních spar a spojů - úpravu napojení, ukončení podél obrubníků, dilatačních zařízení, odvodňovacích proužků, odvodňovačů, vpustí, šachet a pod. Položka nezahrnuje: - postřiky, nátěry - těsnění podél obrubníků, dilatačních zařízení, odvodňovacích proužků, odvodňovačů, vpustí, šachet a pod. | [15 empty] | PSC | 1
16 | K | 574E46 | ASFALTOVÝ BETON PRO PODKLADNÍ VRSTVY ACP 16+, 16S TL. 50MM | M2 | 2.25 |  | 0 | 2024_OTSKP |  |  | základní |  | 0 | 0 | 0 | 0 | 0 | 4 | K | 1 |  |  |  | ROZPOCET |  |  |  |  | 0 | 0 | 0 | 0 | 0 | 1 | 0 | 4 | 1359842972
| PP |  | ložní vrstva z asfaltového betonu ACP 16+ 50/70 v tl. 50mm | [15 empty] | PP | 1
| PSC |  | Poznámka k souboru cen: Položka zahrnuje: - dodání směsi v požadované kvalitě - očištění podkladu - uložení směsi dle předepsaného technologického předpisu, zhutnění vrstvy v předepsané tloušťce - zřízení vrstvy bez rozlišení šířky, pokládání vrstvy po etapách, včetně pracovních spar a spojů - úpravu napojení, ukončení podél obrubníků, dilatačních zařízení, odvodňovacích proužků, odvodňovačů, vpustí, šachet a pod. Položka nezahrnuje: - postřiky, nátěry - těsnění podél obrubníků, dilatačních zařízení, odvodňovacích proužků, odvodňovačů, vpustí, šachet a pod. | [15 empty] | PSC | 1
| D | 9 | Ostatní konstrukce a práce |  |  |  | 0 | [5 empty] | 0 |  | 0 |  | 0 | 1 | D | 0 |  |  |  | ROZPOCET | [10 empty] | 0
17 | K | 96911 | VYBOURÁNÍ POTRUBÍ DN DO 50MM VODOVODNÍCH | M | 3 |  | 0 | 2024_OTSKP |  |  | základní |  | 0 | 0 | 0 | 0 | 0 | 4 | K | 1 |  |  |  | ROZPOCET |  |  |  |  | 0 | 0 | 0 | 0 | 0 | 1 | 0 | 4 | -1554160808
| PP |  | vybourání potrubí PP DN50 v rámci výkopu s naložením a odvozem na skládku, odvozná vzdálenost v režii zhotovitele objemová hmotnost suti 0,001 t/m - PLAST Součástí položky je i zaslepení, popř. zabetonování obnažených konců potrubí | [15 empty] | PP | 1
| PSC |  | Poznámka k souboru cen: Položka zahrnuje: - veškerou manipulaci s vybouranou sutí a hmotami včetně uložení na skládku - veškeré další práce plynoucí z technologického předpisu a z platných předpisů Položka nezahrnuje: - poplatek za skládku, který se vykazuje v položce 0141** (s výjimkou malého množství bouraného materiálu, kde je možné poplatek zahrnout do jednotkové ceny bourání – tento fakt musí být uveden v doplňujícím textu k položce) | [15 empty] | PSC | 1
| VV |  | "viz TZ př.č. D.1.1.8.1.2 a v.č. D.1.1.8.2. situace C3 | [15 empty] | VV | 1 | 1 | True | 0 | ROZPOCET
| VV | A1 | "v rámci výkopu pro vybourání vodoměrné šachty" 1,5 |  | 1.5 | [13 empty] | VV | 1 | 2 | True | 0 | ROZPOCET
| VV | B1 | "v rámci výkopu pro odstranění vřetene navrtávacího pásu" 1,5 |  | 1.5 | [13 empty] | VV | 1 | 2 | True | 0 | ROZPOCET
| VV | C1 | A1+B1 |  | 3 | [13 empty] | VV | 1 | 2 | True | 1 | ROZPOCET
18 | K | 966166 | BOURÁNÍ KONSTRUKCÍ ZE ŽELEZOBETONU S ODVOZEM DO 12KM | M3 | 11.188 |  | 0 | 2024_OTSKP |  |  | základní |  | 0 | 0 | 0 | 0 | 0 | 4 | K | 1 |  |  |  | ROZPOCET |  |  |  |  | 0 | 0 | 0 | 0 | 0 | 1 | 0 | 4 | 1390716662
| PP |  | vybourání vodoměrné šachty vč. poklopu s naložením a odvozem na skládku, odvozná vzdálenost v režii zhotovitele objemová hmotnost suti 2,2 t/m3 - ŽELEZOBETON | [15 empty] | PP | 1
| PSC |  | Poznámka k souboru cen: Položka zahrnuje: - rozbourání konstrukce bez ohledu na použitou technologii - veškeré pomocné konstrukce (lešení a pod.) - veškerou manipulaci s vybouranou sutí a hmotami včetně uložení na skládku - veškeré další práce plynoucí z technologického předpisu a z platných předpisů Položka nezahrnuje: - poplatek za skládku, který se vykazuje v položce 0141** (s výjimkou malého množství bouraného materiálu, kde je možné poplatek zahrnout do jednotkové ceny bourání – tento fakt musí být uveden v doplňujícím textu k položce) | [15 empty] | PSC | 1
| VV |  | "viz TZ př.č. D.1.1.8.1.2 a v.č. D.1.1.8.2. situace C3 | [15 empty] | VV | 1 | 1 | True | 0 | ROZPOCET
| VV | A2 | "vodoměrná šachta" 3,2*2,45*2,74-2,6*1,85*2,14 |  | 11.188 | [13 empty] | VV | 1 | 2 | True | 1 | ROZPOCET
19 | K | 97617 | VYBOURÁNÍ DROBNÝCH PŘEDMĚTŮ KOVOVÝCH | KUS | 3 |  | 0 | 2024_OTSKP |  |  | základní |  | 0 | 0 | 0 | 0 | 0 | 4 | K | 1 |  |  |  | ROZPOCET |  |  |  |  | 0 | 0 | 0 | 0 | 0 | 1 | 0 | 4 | -1806446156
| PP |  | vybourání armatur a poklopu na vodovodním potrubí s naložením a odvozem na skládku, odvozná vzdálenost v režii zhotovitele Na požádání obvodního technika BVK a.s. budou stávající armatury vráceny | [15 empty] | PP | 1
| PSC |  | Poznámka k souboru cen: Položka zahrnuje: - veškerou manipulaci s vybouranou sutí a hmotami včetně uložení na skládku - veškeré další práce plynoucí z technologického předpisu a z platných předpisů Položka nezahrnuje: - poplatek za skládku, který se vykazuje v položce 0141** (s výjimkou malého množství bouraného materiálu, kde je možné poplatek zahrnout do jednotkové ceny bourání – tento fakt musí být uveden v doplňujícím textu k položce) | [15 empty] | PSC | 1
| VV |  | "viz TZ př.č. D.1.1.8.1.2 a v.č. D.1.1.8.2. situace C3 | [15 empty] | VV | 1 | 1 | True | 0 | ROZPOCET
| VV | A3 | "poklop šoupátkový" 1 |  | 1 | [13 empty] | VV | 1 | 2 | True | 0 | ROZPOCET
| VV | B3 | "zemní souprava, vřeteno" 1 |  | 1 | [13 empty] | VV | 1 | 2 | True | 0 | ROZPOCET
| VV | C3 | "sloupek s orientační tabulkou" 1 |  | 1 | [13 empty] | VV | 1 | 2 | True | 0 | ROZPOCET
| VV | D3 | A3+B3+C3 |  | 3 | [13 empty] | VV | 1 | 2 | True | 1 | ROZPOCET

## 009 - SO 06 15 80 Mobiliář
[9 empty] | >> skryté sloupce << | [9 empty] | {d75166ce-2942-45fb-aab4-44cd600dbbbc}
2
| KRYCÍ LIST SOUPISU PRACÍ | [8 empty] | v --- níže se nacházejí doplnkové a pomocné údaje k sestavám --- v | [8 empty] | False
Stavba:
Stavba 06 Železniční uzel Brno - městská infrastruktura, Ulice Bulvár 1.A etapa - propojení ul. Opuš
Objekt:
01 - Stavba 06 Železniční uzel Brno - městská infrastruktura, Ulice Bulvár 1.A etapa - propojení ul. Opuš
Soupis:
009 - SO 06 15 80 Mobiliář
| KSO: |  |  |  |  | CC-CZ:
| Místo: |  |  |  |  | Datum: | 9. 7. 2025
| Zadavatel: |  |  |  |  | IČ:
|  | Statutární město Brno |  |  |  | DIČ:
| Uchazeč: |  |  |  |  | IČ: | Vyplň údaj
|  | Vyplň údaj |  |  |  | DIČ: | Vyplň údaj
| Projektant: |  |  |  |  | IČ: | 26475081
|  | Sweco a.s. |  |  |  | DIČ: | CZ26475081
| Zpracovatel: |  |  |  |  | IČ:
DIČ:
Poznámka:
| Cena bez DPH | [5 empty] | 0
|  |  | Základ daně |  |  | Sazba daně | Výše daně
| DPH | základní | 0 |  |  | 21% | 0
|  | snížená | 0 |  |  | 15% | 0
|  | zákl. přenesená | 0 |  |  | 21% | 0
|  | sníž. přenesená | 0 |  |  | 15% | 0
|  | nulová | 0 |  |  | 0% | 0
| Cena s DPH |  |  | v | CZK |  | 0
| Projektant |  |  | Zpracovatel
| Datum a podpis: |  | Razítko | Datum a podpis: |  |  | Razítko
| Objednavatel |  |  | Uchazeč
| Datum a podpis: |  | Razítko | Datum a podpis: |  |  | Razítko
REKAPITULACE ČLENĚNÍ SOUPISU PRACÍ
Stavba:
Stavba 06 Železniční uzel Brno - městská infrastruktura, Ulice Bulvár 1.A etapa - propojení ul. Opuš
Objekt:
01 - Stavba 06 Železniční uzel Brno - městská infrastruktura, Ulice Bulvár 1.A etapa - propojení ul. Opuš
Soupis:
009 - SO 06 15 80 Mobiliář
Místo: | [5 empty] | Datum: | 9. 7. 2025
Zadavatel: |  |  | Statutární město Brno |  |  | Projektant: | Sweco a.s.
Uchazeč: |  |  | Vyplň údaj |  |  | Zpracovatel:
Kód dílu - Popis | [6 empty] | Cena celkem [CZK]
Náklady ze soupisu prací | [6 empty] | 0 | [12 empty] | -1
| 9 - Ostatní konstrukce a práce | [5 empty] | 0
SOUPIS PRACÍ
Stavba:
Stavba 06 Železniční uzel Brno - městská infrastruktura, Ulice Bulvár 1.A etapa - propojení ul. Opuš
Objekt:
01 - Stavba 06 Železniční uzel Brno - městská infrastruktura, Ulice Bulvár 1.A etapa - propojení ul. Opuš
Soupis:
009 - SO 06 15 80 Mobiliář
Místo: | [5 empty] | Datum: | 9. 7. 2025
Zadavatel: |  |  | Statutární město Brno |  |  | Projektant: | Sweco a.s.
Uchazeč: |  |  | Vyplň údaj |  |  | Zpracovatel:
PČ | Typ | Kód | Popis | MJ | Množství | J.cena [CZK] | Cena celkem [CZK] | Cenová soustava |  |  | DPH | J. Nh [h] | Nh celkem [h] | J. hmotnost [t] | Hmotnost celkem [t] | J. suť [t] | Suť Celkem [t]
Náklady soupisu celkem | [6 empty] | 0 | [5 empty] | 0 |  | 0 |  | 0 |  | D | -1 | [10 empty] | 0
| D | 9 | Ostatní konstrukce a práce |  |  |  | 0 | [5 empty] | 0 |  | 0 |  | 0 | 4 | D | 0 |  |  |  | ROZPOCET | [6 empty] | 0
1 | K | 93751 | MOBILIÁŘ - KOVOVÉ LAVIČKY | KUS | 7 |  | 0 |  |  |  | základní |  | 0 | 0 | 0 | 0 | 0 | 4 | K | 1 |  |  |  | ROZPOCET | 0 | 0 | 0 | 0 | 0 | 1 | 0 | 4 | 437172616
| PP |  | POZN.: Specifikace prvku dle popisu v technické zprávě, podkládka dle dokumentu Schéma situace (zdroj: Brněnské komunikace as). | [15 empty] | PP | 1
| VV |  | "Lavička (bod 3. TZ) - | [15 empty] | VV | 1 | 1 | True | 0 | ROZPOCET
| VV | B1 | "- SO 06-18-110b "4 |  | 4 | [13 empty] | VV | 1 | 2 | True | 0 | ROZPOCET
| VV | C1 | "- SO 06-18-111a "3 |  | 3 | [13 empty] | VV | 1 | 2 | True | 0 | ROZPOCET
| VV |  | "Celkové množství "7.000000 |  | 7 | [13 empty] | VV | 1 | 2 | True | 1 | ROZPOCET
2 | K | 93753 | MOBILIÁŘ - KOVOVÉ KOŠE NA ODPADKY | KUS | 8 |  | 0 |  |  |  | základní |  | 0 | 0 | 0 | 0 | 0 | 4 | K | 1 |  |  |  | ROZPOCET | 0 | 0 | 0 | 0 | 0 | 1 | 0 | 4 | 450250452
| PP |  | POZN.: Specifikace prvku dle popisu v technické zprávě, podkládka dle dokumentu Schéma situace (zdroj: Brněnské komunikace as). | [15 empty] | PP | 1
| VV |  | "Odpadkový koš (bod 1. TZ) - | [15 empty] | VV | 1 | 1 | True | 0 | ROZPOCET
| VV | B2 | "- SO 06-18-110b "4 |  | 4 | [13 empty] | VV | 1 | 2 | True | 0 | ROZPOCET
| VV | C2 | "- SO 06-18-111a "2 |  | 2 | [13 empty] | VV | 1 | 2 | True | 0 | ROZPOCET
| VV | D2 | "- SO 06-18-111c "2 |  | 2 | [13 empty] | VV | 1 | 2 | True | 0 | ROZPOCET
| VV |  | "Celkové množství "8.000000 |  | 8 | [13 empty] | VV | 1 | 2 | True | 1 | ROZPOCET
3 | K | 93754 | MOBILIÁŘ - KOVOVÉ STOJANY NA KOLA | KUS | 36 |  | 0 |  |  |  | základní |  | 0 | 0 | 0 | 0 | 0 | 4 | K | 1 |  |  |  | ROZPOCET | 0 | 0 | 0 | 0 | 0 | 1 | 0 | 4 | -1142407202
| PP |  | POZN.: Specifikace prvku dle popisu v technické zprávě, podkládka dle dokumentu Schéma situace (zdroj: Brněnské komunikace as). | [15 empty] | PP | 1
| VV |  | "Stojan na kola (bod 2. TZ) - | [15 empty] | VV | 1 | 1 | True | 0 | ROZPOCET
| VV | B3 | "- SO 06-18-110b (troj-sestava) "6*3 |  | 18 | [13 empty] | VV | 1 | 2 | True | 0 | ROZPOCET
| VV | C3 | "- SO 06-18-111a (troj-sestava) "6*3 |  | 18 | [13 empty] | VV | 1 | 2 | True | 0 | ROZPOCET
| VV |  | "Celkové množství "36.000000 |  | 36 | [13 empty] | VV | 1 | 2 | True | 1 | ROZPOCET

## 010 - SO 06 39 01 Sadové ...
[9 empty] | >> skryté sloupce << | [9 empty] | {29eea1b6-8f98-421e-a129-b8f135a20426}
2
| KRYCÍ LIST SOUPISU PRACÍ | [8 empty] | v --- níže se nacházejí doplnkové a pomocné údaje k sestavám --- v | [8 empty] | False
Stavba:
Stavba 06 Železniční uzel Brno - městská infrastruktura, Ulice Bulvár 1.A etapa - propojení ul. Opuš
Objekt:
01 - Stavba 06 Železniční uzel Brno - městská infrastruktura, Ulice Bulvár 1.A etapa - propojení ul. Opuš
Soupis:
010 - SO 06 39 01 Sadové úpravy
| KSO: |  |  |  |  | CC-CZ:
| Místo: |  |  |  |  | Datum: | 9. 7. 2025
| Zadavatel: |  |  |  |  | IČ:
|  | Statutární město Brno |  |  |  | DIČ:
| Uchazeč: |  |  |  |  | IČ: | Vyplň údaj
|  | Vyplň údaj |  |  |  | DIČ: | Vyplň údaj
| Projektant: |  |  |  |  | IČ:
|  | Sweco a.s., divize Morava |  |  |  | DIČ:
| Zpracovatel: |  |  |  |  | IČ:
DIČ:
Poznámka:
| Cena bez DPH | [5 empty] | 0
|  |  | Základ daně |  |  | Sazba daně | Výše daně
| DPH | základní | 0 |  |  | 21% | 0
|  | snížená | 0 |  |  | 15% | 0
|  | zákl. přenesená | 0 |  |  | 21% | 0
|  | sníž. přenesená | 0 |  |  | 15% | 0
|  | nulová | 0 |  |  | 0% | 0
| Cena s DPH |  |  | v | CZK |  | 0
| Projektant |  |  | Zpracovatel
| Datum a podpis: |  | Razítko | Datum a podpis: |  |  | Razítko
| Objednavatel |  |  | Uchazeč
| Datum a podpis: |  | Razítko | Datum a podpis: |  |  | Razítko
REKAPITULACE ČLENĚNÍ SOUPISU PRACÍ
Stavba:
Stavba 06 Železniční uzel Brno - městská infrastruktura, Ulice Bulvár 1.A etapa - propojení ul. Opuš
Objekt:
01 - Stavba 06 Železniční uzel Brno - městská infrastruktura, Ulice Bulvár 1.A etapa - propojení ul. Opuš
Soupis:
010 - SO 06 39 01 Sadové úpravy
Místo: | [5 empty] | Datum: | 9. 7. 2025
Zadavatel: |  |  | Statutární město Brno |  |  | Projektant: | Sweco a.s., divize Morava
Uchazeč: |  |  | Vyplň údaj |  |  | Zpracovatel:
Kód dílu - Popis | [6 empty] | Cena celkem [CZK]
Náklady ze soupisu prací | [6 empty] | 0 | [12 empty] | -1
| 0 - Všeobecné konstrukce a práce | [5 empty] | 0
| 1 - Zemní práce | [5 empty] | 0
| Mat - Rostlinný materiál | [5 empty] | 0
| Mat.1 - Stromy alejového typu s balem | [5 empty] | 0
| Mat.2 - Trvalky a traviny | [5 empty] | 0
| Mat.3 - Cibuloviny | [5 empty] | 0
| Dop - Doprava rostlinného materiálu | [5 empty] | 0
| Sad - Sadové práce | [5 empty] | 0
| Sad1 - Příprava pásu pro výsadbu dřevin (648 m3) | [5 empty] | 0
| Sad2 - Příprava pásu pro výsadbu trvalek (887 m2) | [5 empty] | 0
| Sad3 - Příprava pro zatravněný průleh (589 m2 / 706,8m3) | [5 empty] | 0
| Sad4 - Příprava pro trávník v ploše zastávky (365 m2 / 438 m3) | [5 empty] | 0
| D1 - Příprava pro trávník bez specifikace (3 102 m2) | [5 empty] | 0
| Vys1 - Výsadba květin | [5 empty] | 0
| Vys2 - Výsadba alejového stromu s balem | [5 empty] | 0
| Vys3 - Založení květnaté louky zahradnickým způsobem včetně ceny osiva a první seče | [5 empty] | 0
| Nas - Následná péče o výsadbu po dobu pěti let | [5 empty] | 0
| Nas1 - Následná péče o výsadby - stromy | [5 empty] | 0
| Nas2 - Následná péče o výsadby - trvalkové záhony | [5 empty] | 0
| Nas3 - Následná péče o výsadby - travnaté plochy | [5 empty] | 0
SOUPIS PRACÍ
Stavba:
Stavba 06 Železniční uzel Brno - městská infrastruktura, Ulice Bulvár 1.A etapa - propojení ul. Opuš
Objekt:
01 - Stavba 06 Železniční uzel Brno - městská infrastruktura, Ulice Bulvár 1.A etapa - propojení ul. Opuš
Soupis:
010 - SO 06 39 01 Sadové úpravy
Místo: | [5 empty] | Datum: | 9. 7. 2025
Zadavatel: |  |  | Statutární město Brno |  |  | Projektant: | Sweco a.s., divize Morava
Uchazeč: |  |  | Vyplň údaj |  |  | Zpracovatel:
PČ | Typ | Kód | Popis | MJ | Množství | J.cena [CZK] | Cena celkem [CZK] | Cenová soustava |  |  | DPH | J. Nh [h] | Nh celkem [h] | J. hmotnost [t] | Hmotnost celkem [t] | J. suť [t] | Suť Celkem [t]
Náklady soupisu celkem | [6 empty] | 0 | [5 empty] | 0 |  | 0 |  | 0 |  | D | -1 | [10 empty] | 0
| D | 0 | Všeobecné konstrukce a práce |  |  |  | 0 | [5 empty] | 0 |  | 0 |  | 0 | 1 | D | 0 |  |  |  | ROZPOCET | [6 empty] | 0
1 | K | 014102.a | POPLATKY ZA SKLÁDKU - ZEMINA A KAMENÍ | T | 4086 |  | 0 | 2024_OTSKP |  |  | základní |  | 0 | 0 | 0 | 0 | 0 | 4 | K | 1 |  |  |  | ROZPOCET | 0 | 0 | 0 | 0 | 0 | 1 | 0 | 4 | 420603670
| PP |  | objemová hmotnost suti 1,8 t/m3 - ZEMINA objemová hmotnost suti 2,0 t/m3 - KAMENÍ | [15 empty] | PP | 1
| PSC |  | Poznámka k souboru cen: Položka zahrnuje: - veškeré poplatky provozovateli skládky související s uložením odpadu na skládce. Položka nezahrnuje: - x | [15 empty] | PSC | 1
| VV |  | "přebytečná zemina z výkopu jam | [15 empty] | VV | 1 | 1 | True | 0 | ROZPOCET
| VV |  | "výkop jam viz pol.č. 131736 | [15 empty] | VV | 1 | 1 | True | 0 | ROZPOCET
| VV | A117 | 2270 |  | 2270 | [13 empty] | VV | 1 | 2 | True | 0 | ROZPOCET
| VV | B117 | "přepočet na tuny"2270*1,8 |  | 4086 | [13 empty] | VV | 1 | 2 | True | 1 | ROZPOCET
| D | 1 | Zemní práce |  |  |  | 0 | [5 empty] | 0 |  | 0 |  | 0 | 1 | D | 0 |  |  |  | ROZPOCET | [6 empty] | 0
2 | K | 131736 | HLOUBENÍ JAM ZAPAŽ I NEPAŽ TŘ. I, ODVOZ DO 12KM | M3 | 2270 |  | 0 | 2024_OTSKP |  |  | základní |  | 0 | 0 | 0 | 0 | 0 | 4 | K | 1 |  |  |  | ROZPOCET | 0 | 0 | 0 | 0 | 0 | 1 | 0 | 4 | -1738299700
| PP |  | hloubení jam, s naložením na dopravní prostředek a odvozem na skládku nebo mezideponii odvozná vzdálenost v režii zhotovitele | [15 empty] | PP | 1
| PSC |  | Poznámka k souboru cen: Položka zahrnuje: - vodorovnou a svislou dopravu, přemístění, přeložení, manipulace s výkopkem - kompletní provedení vykopávky nezapažené i zapažené - ošetření výkopiště po celou dobu práce v něm vč. klimatických opatření - ztížení vykopávek v blízkosti podzemního vedení, konstrukcí a objektů vč. jejich dočasného zajištění - ztížení pod vodou, v okolí výbušnin, ve stísněných prostorech a pod. - příplatek za lepivost - těžení po vrstvách, pásech a po jiných nutných částech (figurách) - čerpání vody vč. čerpacích jímek, potrubí a pohotovostní čerpací soupravy (viz ustanovení k pol. 1151,2) - potřebné snížení hladiny podzemní vody - těžení a rozpojování jednotlivých balvanů - vytahování a nošení výkopku - svahování a přesvah. svahů do konečného tvaru, výměna hornin v podloží a v pláni znehodnocené klimatickými vlivy - ruční vykopávky, odstranění kořenů a napadávek - pažení, vzepření a rozepření vč. přepažování (vyjma pažení záporového a štětových stěn) - úpravu, ochranu a očištění dna, základové spáry, stěn a svahů - odvedení nebo obvedení vody v okolí výkopiště a ve výkopišti - třídění výkopku - veškeré pomocné konstrukce umožňující provedení vykopávky (příjezdy, sjezdy, nájezdy, lešení, podpěr. konstr., přemostění, zpevněné plochy, zakrytí a pod.) Položka nezahrnuje: - uložení zeminy (na skládku, do násypu) ani poplatky za skládku, vykazují se v položce č.0141** | [15 empty] | PSC | 1
| VV |  | "viz TZ př.č. D.1.1.10.1 a v.č. D.1.1.10.2 až 8, situace C3 | [15 empty] | VV | 1 | 1 | True | 0 | ROZPOCET
| VV | A114 | 2270 |  | 2270 | [13 empty] | VV | 1 | 2 | True | 1 | ROZPOCET
3 | K | 17120 | ULOŽENÍ SYPANINY DO NÁSYPŮ A NA SKLÁDKY BEZ ZHUTNĚNÍ | M3 | 2270 |  | 0 | 2024_OTSKP |  |  | základní |  | 0 | 0 | 0 | 0 | 0 | 4 | K | 1 |  |  |  | ROZPOCET | 0 | 0 | 0 | 0 | 0 | 1 | 0 | 4 | 484665696
| PP |  | materiál z hloubení jam | [15 empty] | PP | 1
| PSC |  | Poznámka k souboru cen: Položka zahrnuje: - kompletní provedení zemní konstrukce do předepsaného tvaru - ošetření úložiště po celou dobu práce v něm vč. klimatických opatření - ztížení v okolí vedení, konstrukcí a objektů a jejich dočasné zajištění - ztížení provádění ve ztížených podmínkách a stísněných prostorech - ztížené ukládání sypaniny pod vodu - ukládání po vrstvách a po jiných nutných částech (figurách) vč. dosypávek - spouštění a nošení materiálu - úprava, očištění a ochrana podloží a svahů - svahování, uzavírání povrchů svahů - udržování úložiště a jeho ochrana proti vodě - odvedení nebo obvedení vody v okolí úložiště a v úložišti - veškeré pomocné konstrukce umožňující provedení zemní konstrukce (příjezdy, sjezdy, nájezdy, lešení, podpěrné konstrukce, přemostění, zpevněné plochy, zakrytí a pod.) Položka nezahrnuje: - x | [15 empty] | PSC | 1
| VV |  | "viz hloubení rýh pol.č. 131736 | [15 empty] | VV | 1 | 1 | True | 0 | ROZPOCET
| VV | A116 | 2270 |  | 2270 | [13 empty] | VV | 1 | 2 | True | 1 | ROZPOCET
4 | K | 17180 | ULOŽENÍ SYPANINY DO NÁSYPŮ Z NAKUPOVANÝCH MATERIÁLŮ | M3 | 772 |  | 0 | 2024_OTSKP |  |  | základní |  | 0 | 0 | 0 | 0 | 0 | 4 | K | 1 |  |  |  | ROZPOCET | 0 | 0 | 0 | 0 | 0 | 1 | 0 | 4 | 1869282011
| PP |  | NÁSYP VHODNOU ZEMINOU DLE PD, včetně dovozu, vzdálenost v režii zhotovitele | [15 empty] | PP | 1
| PSC |  | Poznámka k souboru cen: Položka zahrnuje: - kompletní provedení zemní konstrukce (násypového tělesa včetně aktivní zóny) včetně nákupu a dopravy materiálu dle zadávací dokumentace - úprava ukládaného materiálu vlhčením, tříděním, promícháním nebo vysoušením, příp. jiné úpravy za účelem zlepšení jeho mech. vlastností - hutnění i různé míry hutnění - ošetření úložiště po celou dobu práce v něm vč. klimatických opatření - ztížení v okolí vedení, konstrukcí a objektů a jejich dočasné zajištění - ztížení provádění vč. hutnění ve ztížených podmínkách a stísněných prostorech - ztížené ukládání sypaniny pod vodu - ukládání po vrstvách a po jiných nutných částech (figurách) vč. dosypávek - spouštění a nošení materiálu - výměna částí zemní konstrukce znehodnocené klimatickými vlivy - ruční hutnění a výplň jam a prohlubní v podloží - úprava, očištění, ochrana a zhutnění podloží - svahování, hutnění a uzavírání povrchů svahů - zřízení lavic na svazích - udržování úložiště a jeho ochrana proti vodě - odvedení nebo obvedení vody v okolí úložiště a v úložišti - veškeré pomocné konstrukce umožňující provedení zemní konstrukce (příjezdy, sjezdy, nájezdy, lešení, podpěrné konstrukce, přemostění, zpevněné plochy, zakrytí a pod.) Položka nezahrnuje: - x | [15 empty] | PSC | 1
| VV |  | "viz TZ př.č. D.1.1.10.1 a v.č. D.1.1.10.2 až 8, situace C3 | [15 empty] | VV | 1 | 1 | True | 0 | ROZPOCET
| VV | A115 | 772 |  | 772 | [13 empty] | VV | 1 | 2 | True | 1 | ROZPOCET
| D | Mat | Rostlinný materiál |  |  |  | 0 | [5 empty] | 0 |  | 0 |  | 0 | 1 | D | 0 |  |  |  | ROZPOCET | [6 empty] | 0
| D | Mat.1 | Stromy alejového typu s balem |  |  |  | 0 | [5 empty] | 0 |  | 0 |  | 0 | 1 | D | 1 |  |  |  | ROZPOCET | [6 empty] | 0
5 | K | materiál | platan javorolistý (Platanus × hispanica 'Vallis Clausa'),velikost 35/40 | KS | 26 |  | 0 |  |  |  | základní |  | 0 | 0 | 0 | 0 | 0 | 4 | K | 2 |  |  |  | ROZPOCET | 0 | 0 | 0 | 0 | 0 | 1 | 0 | 4 | -1823908929
| PP |  | platan javorolistý (Platanus × hispanica 'Vallis Clausa'),velikost 35/40 | [15 empty] | PP | 2
| D | Mat.2 | Trvalky a traviny |  |  |  | 0 | [5 empty] | 0 |  | 0 |  | 0 | 1 | D | 1 |  |  |  | ROZPOCET | [6 empty] | 0
6 | K | materiál.1 | agastache (Agastache ´Blue Fortune´), k10 | KS | 165 |  | 0 |  |  |  | základní |  | 0 | 0 | 0 | 0 | 0 | 4 | K | 2 |  |  |  | ROZPOCET | 0 | 0 | 0 | 0 | 0 | 1 | 0 | 4 | -327816672
| PP |  | agastache (Agastache ´Blue Fortune´), k10 | [15 empty] | PP | 2
7 | K | materiál.2 | hvězdnice/ astra (hvězdnice/ astra (Aster lateriflorus ´Lady in Black´ ), k10 | KS | 229 |  | 0 |  |  |  | základní |  | 0 | 0 | 0 | 0 | 0 | 4 | K | 2 |  |  |  | ROZPOCET | 0 | 0 | 0 | 0 | 0 | 1 | 0 | 4 | -48801543
| PP |  | hvězdnice/ astra (hvězdnice/ astra (Aster lateriflorus ´Lady in Black´ ), k10 | [15 empty] | PP | 2
8 | K | materiál.3 | šuškarda (Liatris spicata), k10 | KS | 314 |  | 0 |  |  |  | základní |  | 0 | 0 | 0 | 0 | 0 | 4 | K | 2 |  |  |  | ROZPOCET | 0 | 0 | 0 | 0 | 0 | 1 | 0 | 4 | -1487519219
| PP |  | šuškarda (Liatris spicata), k10 | [15 empty] | PP | 2
9 | K | materiál.4 | proso prutnaté (Panicum virgatum ´Rotstrahlbusch´), k10 | KS | 165 |  | 0 |  |  |  | základní |  | 0 | 0 | 0 | 0 | 0 | 4 | K | 2 |  |  |  | ROZPOCET | 0 | 0 | 0 | 0 | 0 | 1 | 0 | 4 | -1228704728
| PP |  | proso prutnaté (Panicum virgatum ´Rotstrahlbusch´), k10 | [15 empty] | PP | 2
10 | K | materiál.5 | třapatkovka nachová (Echinacea purpurea ´Magnus´), k10 | KS | 314 |  | 0 |  |  |  | základní |  | 0 | 0 | 0 | 0 | 0 | 4 | K | 2 |  |  |  | ROZPOCET | 0 | 0 | 0 | 0 | 0 | 1 | 0 | 4 | -787475838
| PP |  | třapatkovka nachová (Echinacea purpurea ´Magnus´), k10 | [15 empty] | PP | 2
11 | K | materiál.6 | hvězdnice / astra (Aster dumosus ´Jenny´), k10 | KS | 399 |  | 0 |  |  |  | základní |  | 0 | 0 | 0 | 0 | 0 | 4 | K | 2 |  |  |  | ROZPOCET | 0 | 0 | 0 | 0 | 0 | 1 | 0 | 4 | 308518692
| PP |  | hvězdnice / astra (Aster dumosus ´Jenny´), k10 | [15 empty] | PP | 2
12 | K | materiál.7 | pryšec mnohobarvý (Euphorbia polychroma), k10 | KS | 399 |  | 0 |  |  |  | základní |  | 0 | 0 | 0 | 0 | 0 | 4 | K | 2 |  |  |  | ROZPOCET | 0 | 0 | 0 | 0 | 0 | 1 | 0 | 4 | -910724741
| PP |  | pryšec mnohobarvý (Euphorbia polychroma), k10 | [15 empty] | PP | 2
13 | K | materiál.8 | levandule úzkolistá (Lavandula angustifolia ´ Munstead´), k10 | KS | 399 |  | 0 |  |  |  | základní |  | 0 | 0 | 0 | 0 | 0 | 4 | K | 2 |  |  |  | ROZPOCET | 0 | 0 | 0 | 0 | 0 | 1 | 0 | 4 | -111208247
| PP |  | levandule úzkolistá (Lavandula angustifolia ´ Munstead´), k10 | [15 empty] | PP | 2
14 | K | materiál.9 | dochan psárkovitý (Pennisetum alopecuroides ´Hameln´), k10 | KS | 314 |  | 0 |  |  |  | základní |  | 0 | 0 | 0 | 0 | 0 | 4 | K | 2 |  |  |  | ROZPOCET | 0 | 0 | 0 | 0 | 0 | 1 | 0 | 4 | 1108825424
| PP |  | dochan psárkovitý (Pennisetum alopecuroides ´Hameln´), k10 | [15 empty] | PP | 2
15 | K | materiál.10 | dračík (Penstemon digitalis ´Mystica´), k10 | KS | 314 |  | 0 |  |  |  | základní |  | 0 | 0 | 0 | 0 | 0 | 4 | K | 2 |  |  |  | ROZPOCET | 0 | 0 | 0 | 0 | 0 | 1 | 0 | 4 | 2046556782
| PP |  | dračík (Penstemon digitalis ´Mystica´), k10 | [15 empty] | PP | 2
16 | K | materiál.11 | šalvěj lékařská (Salvia officinalis ´Berggarten´), k10 | KS | 314 |  | 0 |  |  |  | základní |  | 0 | 0 | 0 | 0 | 0 | 4 | K | 2 |  |  |  | ROZPOCET | 0 | 0 | 0 | 0 | 0 | 1 | 0 | 4 | -2132245636
| PP |  | šalvěj lékařská (Salvia officinalis ´Berggarten´), k10 | [15 empty] | PP | 2
17 | K | materiál.12 | šalvěj přeslenitá (Salvia verticillata´Purple Rain´), k10 | KS | 229 |  | 0 |  |  |  | základní |  | 0 | 0 | 0 | 0 | 0 | 4 | K | 2 |  |  |  | ROZPOCET | 0 | 0 | 0 | 0 | 0 | 1 | 0 | 4 | 1548858152
| PP |  | šalvěj přeslenitá (Salvia verticillata´Purple Rain´), k10 | [15 empty] | PP | 2
18 | K | materiál.13 | rozchodník (Sedum ´Matrona´), k10 | KS | 479 |  | 0 |  |  |  | základní |  | 0 | 0 | 0 | 0 | 0 | 4 | K | 2 |  |  |  | ROZPOCET | 0 | 0 | 0 | 0 | 0 | 1 | 0 | 4 | 1266140494
| PP |  | rozchodník (Sedum ´Matrona´), k10 | [15 empty] | PP | 2
19 | K | materiál.14 | rozrazil (Veronica spicata), k10 | KS | 399 |  | 0 |  |  |  | základní |  | 0 | 0 | 0 | 0 | 0 | 4 | K | 2 |  |  |  | ROZPOCET | 0 | 0 | 0 | 0 | 0 | 1 | 0 | 4 | 1163832133
| PP |  | rozrazil (Veronica spicata), k10 | [15 empty] | PP | 2
20 | K | materiál.15 | rozrazil ožankovitý (Veronica teucrium ´Knallblau´), k10 | KS | 314 |  | 0 |  |  |  | základní |  | 0 | 0 | 0 | 0 | 0 | 4 | K | 2 |  |  |  | ROZPOCET | 0 | 0 | 0 | 0 | 0 | 1 | 0 | 4 | 1374494182
| PP |  | rozrazil ožankovitý (Veronica teucrium ´Knallblau´), k10 | [15 empty] | PP | 2
21 | K | materiál.16 | zvonek Poscharskův (Campanula poscharskyana ´Glandore´), k10 | KS | 314 |  | 0 |  |  |  | základní |  | 0 | 0 | 0 | 0 | 0 | 4 | K | 2 |  |  |  | ROZPOCET | 0 | 0 | 0 | 0 | 0 | 1 | 0 | 4 | -138121356
| PP |  | zvonek Poscharskův (Campanula poscharskyana ´Glandore´), k10 | [15 empty] | PP | 2
22 | K | materiál.17 | kakost (Geranium × cantabrigiense ´Biokovo´ ), k10 | KS | 648 |  | 0 |  |  |  | základní |  | 0 | 0 | 0 | 0 | 0 | 4 | K | 2 |  |  |  | ROZPOCET | 0 | 0 | 0 | 0 | 0 | 1 | 0 | 4 | -982415742
| PP |  | kakost (Geranium × cantabrigiense ´Biokovo´ ), k10 | [15 empty] | PP | 2
23 | K | materiál.18 | nevěstin závoj (Gypsophila ´Rosenschleier´), k10 | KS | 399 |  | 0 |  |  |  | základní |  | 0 | 0 | 0 | 0 | 0 | 4 | K | 2 |  |  |  | ROZPOCET | 0 | 0 | 0 | 0 | 0 | 1 | 0 | 4 | -2101512304
| PP |  | nevěstin závoj (Gypsophila ´Rosenschleier´), k10 | [15 empty] | PP | 2
24 | K | materiál.19 | čistec vlnatý (Stachys byzantina ´Silver Carpet´), k10 | KS | 229 |  | 0 |  |  |  | základní |  | 0 | 0 | 0 | 0 | 0 | 4 | K | 2 |  |  |  | ROZPOCET | 0 | 0 | 0 | 0 | 0 | 1 | 0 | 4 | -997195414
| PP |  | čistec vlnatý (Stachys byzantina ´Silver Carpet´), k10 | [15 empty] | PP | 2
25 | K | materiál.20 | ožanka kalamandra (Teucrium chamaedrys ´Nanum´), k10 | KS | 399 |  | 0 |  |  |  | základní |  | 0 | 0 | 0 | 0 | 0 | 4 | K | 2 |  |  |  | ROZPOCET | 0 | 0 | 0 | 0 | 0 | 1 | 0 | 4 | -1077044019
| PP |  | ožanka kalamandra (Teucrium chamaedrys ´Nanum´), k10 | [15 empty] | PP | 2
26 | K | materiál.21 | mateřídouška vejčitá (Thymus pulegioides´), k10 | KS | 648 |  | 0 |  |  |  | základní |  | 0 | 0 | 0 | 0 | 0 | 4 | K | 2 |  |  |  | ROZPOCET | 0 | 0 | 0 | 0 | 0 | 1 | 0 | 4 | 1212710012
| PP |  | mateřídouška vejčitá (Thymus pulegioides´), k10 | [15 empty] | PP | 2
27 | K | materiál.22 | gaura (Gaura lindheimeri´), k10 | KS | 165 |  | 0 |  |  |  | základní |  | 0 | 0 | 0 | 0 | 0 | 4 | K | 2 |  |  |  | ROZPOCET | 0 | 0 | 0 | 0 | 0 | 1 | 0 | 4 | 270513028
| PP |  | gaura (Gaura lindheimeri´), k10 | [15 empty] | PP | 2
28 | K | materiál.23 | kohoutek (Lychnis chalcedonica ´Alba´), k10 | KS | 399 |  | 0 |  |  |  | základní |  | 0 | 0 | 0 | 0 | 0 | 4 | K | 2 |  |  |  | ROZPOCET | 0 | 0 | 0 | 0 | 0 | 1 | 0 | 4 | -1953849672
| PP |  | kohoutek (Lychnis chalcedonica ´Alba´), k10 | [15 empty] | PP | 2
| D | Mat.3 | Cibuloviny |  |  |  | 0 | [5 empty] | 0 |  | 0 |  | 0 | 1 | D | 1 |  |  |  | ROZPOCET | [6 empty] | 0
29 | K | materiál.24 | česnek (Allium aflatunense ´Purple Sensation´ ), cibule | KS | 1782 |  | 0 |  |  |  | základní |  | 0 | 0 | 0 | 0 | 0 | 4 | K | 2 |  |  |  | ROZPOCET | 0 | 0 | 0 | 0 | 0 | 1 | 0 | 4 | -1686359387
| PP |  | česnek (Allium aflatunense ´Purple Sensation´ ), cibule | [15 empty] | PP | 2
30 | K | materiál.25 | krokus (Crocus chrysanthus ´Blue Pearl´) , cibule | KS | 4450 |  | 0 |  |  |  | základní |  | 0 | 0 | 0 | 0 | 0 | 4 | K | 2 |  |  |  | ROZPOCET | 0 | 0 | 0 | 0 | 0 | 1 | 0 | 4 | 1931410033
| PP |  | krokus (Crocus chrysanthus ´Blue Pearl´) , cibule | [15 empty] | PP | 2
31 | K | materiál.26 | modřenec (Muscari armeniacum ´Valerie Finnis´), cibule | KS | 7995 |  | 0 |  |  |  | základní |  | 0 | 0 | 0 | 0 | 0 | 4 | K | 2 |  |  |  | ROZPOCET | 0 | 0 | 0 | 0 | 0 | 1 | 0 | 4 | 2067858949
| PP |  | modřenec (Muscari armeniacum ´Valerie Finnis´), cibule | [15 empty] | PP | 2
32 | K | materiál.27 | narcis (Narcissus ´Jetfire´), cibule | KS | 3546 |  | 0 |  |  |  | základní |  | 0 | 0 | 0 | 0 | 0 | 4 | K | 2 |  |  |  | ROZPOCET | 0 | 0 | 0 | 0 | 0 | 1 | 0 | 4 | -1113900201
| PP |  | narcis (Narcissus ´Jetfire´), cibule | [15 empty] | PP | 2
33 | K | materiál.28 | tulipán (Tulipa batalini ´Bright Jem´), cibule | KS | 3546 |  | 0 |  |  |  | základní |  | 0 | 0 | 0 | 0 | 0 | 4 | K | 2 |  |  |  | ROZPOCET | 0 | 0 | 0 | 0 | 0 | 1 | 0 | 4 | -869989139
| PP |  | tulipán (Tulipa batalini ´Bright Jem´), cibule | [15 empty] | PP | 2
34 | K | materiál.29 | tulipán (Tulipa linifolia), cibule | KS | 2667 |  | 0 |  |  |  | základní |  | 0 | 0 | 0 | 0 | 0 | 4 | K | 2 |  |  |  | ROZPOCET | 0 | 0 | 0 | 0 | 0 | 1 | 0 | 4 | 628745518
| PP |  | tulipán (Tulipa linifolia), cibule | [15 empty] | PP | 2
| D | Dop | Doprava rostlinného materiálu |  |  |  | 0 | [5 empty] | 0 |  | 0 |  | 0 | 1 | D | 1 |  |  |  | ROZPOCET | [6 empty] | 0
35 | K | Pol1 | Doprava | KPL | 1 |  | 0 |  |  |  | základní |  | 0 | 0 | 0 | 0 | 0 | 4 | K | 2 |  |  |  | ROZPOCET | 0 | 0 | 0 | 0 | 0 | 1 | 0 | 4 | -621243706
| PP |  | Doprava | [15 empty] | PP | 2
| D | Sad | Sadové práce |  |  |  | 0 | [5 empty] | 0 |  | 0 |  | 0 | 1 | D | 0 |  |  |  | ROZPOCET | [6 empty] | 0
| D | Sad1 | Příprava pásu pro výsadbu dřevin (648 m3) |  |  |  | 0 | [5 empty] | 0 |  | 0 |  | 0 | 1 | D | 1 |  |  |  | ROZPOCET | [6 empty] | 0
36 | K | materiál.30 | Zahradní substrát bez rašeliny | M3 | 48.6 |  | 0 |  |  |  | základní |  | 0 | 0 | 0 | 0 | 0 | 4 | K | 2 |  |  |  | ROZPOCET | 0 | 0 | 0 | 0 | 0 | 1 | 0 | 4 | -1386730865
| PP |  | Zahradní substrát bez rašeliny | [15 empty] | PP | 2
| P |  | Poznámka k položce: celkový objem 648 m3 * podíl 7,5% z objemu | [15 empty] | P | 2
37 | K | materiál.31 | Biouhel | M3 | 48.6 |  | 0 |  |  |  | základní |  | 0 | 0 | 0 | 0 | 0 | 4 | K | 2 |  |  |  | ROZPOCET | 0 | 0 | 0 | 0 | 0 | 1 | 0 | 4 | 1501307996
| PP |  | Biouhel | [15 empty] | PP | 2
| P |  | Poznámka k položce: celkový objem 648 m3 * podíl 7,5% z objemu | [15 empty] | P | 2
38 | K | materiál.32 | Kamenivo fr. 32/63 (obj.hm. 1,45) | T | 991.44 |  | 0 |  |  |  | základní |  | 0 | 0 | 0 | 0 | 0 | 4 | K | 2 |  |  |  | ROZPOCET | 0 | 0 | 0 | 0 | 0 | 1 | 0 | 4 | -1366484317
| PP |  | Kamenivo fr. 32/63 (obj.hm. 1,45) | [15 empty] | PP | 2
| P |  | Poznámka k položce: celkový objem 648 m3 * podíl 85% z objemu * objemová hmotnost 1,8 | [15 empty] | P | 2
39 | K | R03 | Smísení materiálů pro založení strukturního substrátu, s průběžným kropením | M3 | 648 |  | 0 |  |  |  | základní |  | 0 | 0 | 0 | 0 | 0 | 4 | K | 2 |  |  |  | ROZPOCET | 0 | 0 | 0 | 0 | 0 | 1 | 0 | 4 | 932585911
| PP |  | Smísení materiálů pro založení strukturního substrátu, s průběžným kropením | [15 empty] | PP | 2
40 | K | 162251102 | Vodorovné přemístění přes 20 do 50 m výkopku/sypaniny z horniny třídy těžitelnosti I skupiny 1 až 3 | M3 | 648 |  | 0 |  |  |  | základní |  | 0 | 0 | 0 | 0 | 0 | 4 | K | 2 |  |  |  | ROZPOCET | 0 | 0 | 0 | 0 | 0 | 1 | 0 | 4 | -158667866
| PP |  | Vodorovné přemístění přes 20 do 50 m výkopku/sypaniny z horniny třídy těžitelnosti I skupiny 1 až 3 | [15 empty] | PP | 2
41 | K | Pol2 | Doprava | T | 1146.96 |  | 0 |  |  |  | základní |  | 0 | 0 | 0 | 0 | 0 | 4 | K | 2 |  |  |  | ROZPOCET | 0 | 0 | 0 | 0 | 0 | 1 | 0 | 4 | 701362104
| PP |  | Doprava | [15 empty] | PP | 2
| D | Sad2 | Příprava pásu pro výsadbu trvalek (887 m2) |  |  |  | 0 | [5 empty] | 0 |  | 0 |  | 0 | 1 | D | 1 |  |  |  | ROZPOCET | [6 empty] | 0
42 | K | materiál.33 | Pěstební substrát pro trvalky | M3 | 345.93 |  | 0 |  |  |  | základní |  | 0 | 0 | 0 | 0 | 0 | 4 | K | 2 |  |  |  | ROZPOCET | 0 | 0 | 0 | 0 | 0 | 1 | 0 | 4 | -1905775787
| PP |  | Pěstební substrát pro trvalky | [15 empty] | PP | 2
| P |  | Poznámka k položce: plocha 887 m2 * vrstva 0,3 m * koeficient slehnutí 1,3 | [15 empty] | P | 2
43 | K | 162251102 | Vodorovné přemístění přes 20 do 50 m výkopku/sypaniny z horniny třídy těžitelnosti I skupiny 1 až 3 | M3 | 345.93 |  | 0 |  |  |  | základní |  | 0 | 0 | 0 | 0 | 0 | 4 | K | 2 |  |  |  | ROZPOCET | 0 | 0 | 0 | 0 | 0 | 1 | 0 | 4 | -137307143
| PP |  | Vodorovné přemístění přes 20 do 50 m výkopku/sypaniny z horniny třídy těžitelnosti I skupiny 1 až 3 | [15 empty] | PP | 2
44 | K | Pol2 | Doprava | T | 553.488 |  | 0 |  |  |  | základní |  | 0 | 0 | 0 | 0 | 0 | 4 | K | 2 |  |  |  | ROZPOCET | 0 | 0 | 0 | 0 | 0 | 1 | 0 | 4 | 2124553179
| PP |  | Doprava | [15 empty] | PP | 2
| D | Sad3 | Příprava pro zatravněný průleh (589 m2 / 706,8m3) |  |  |  | 0 | [5 empty] | 0 |  | 0 |  | 0 | 1 | D | 1 |  |  |  | ROZPOCET | [6 empty] | 0
45 | K | materiál.51 | Zahradní substrát bez rašeliny | M3 | 53.01 |  | 0 |  |  |  | základní |  | 0 | 0 | 0 | 0 | 0 | 4 | K | 2 |  |  |  | ROZPOCET | 0 | 0 | 0 | 0 | 0 | 1 | 0 | 4 | -863349586
| PP |  | Zahradní substrát bez rašeliny | [15 empty] | PP | 2
| P |  | Poznámka k položce: celkový objem 706,8 m3 * podíl 7,5% z objemu | [15 empty] | P | 2
46 | K | materiál.52 | Biouhel | M3 | 53.01 |  | 0 |  |  |  | základní |  | 0 | 0 | 0 | 0 | 0 | 4 | K | 2 |  |  |  | ROZPOCET | 0 | 0 | 0 | 0 | 0 | 1 | 0 | 4 | -1856423510
| PP |  | Biouhel | [15 empty] | PP | 2
| P |  | Poznámka k položce: celkový objem 706,8 m3 * podíl 7,5% z objemu | [15 empty] | P | 2
47 | K | materiál.53 | Kamenivo fr. 32/63 (obj.hm. 1,8) - cena včetně dovozu na místo a složení v rámci staveniště | T | 1081.4 |  | 0 |  |  |  | základní |  | 0 | 0 | 0 | 0 | 0 | 4 | K | 2 |  |  |  | ROZPOCET | 0 | 0 | 0 | 0 | 0 | 1 | 0 | 4 | -535807284
| P |  | Poznámka k položce: celkový objem 706,8 m3 * podíl 85% z objemu * objemová hmotnost 1,8 | [15 empty] | P | 2
48 | K | R03 | Smísení materiálů pro založení strukturního substrátu, s průběžným kropením | M3 | 706.8 |  | 0 |  |  |  | základní |  | 0 | 0 | 0 | 0 | 0 | 4 | K | 2 |  |  |  | ROZPOCET | 0 | 0 | 0 | 0 | 0 | 1 | 0 | 4 | 86977207
| PP |  | Smísení materiálů pro založení strukturního substrátu, s průběžným kropením | [15 empty] | PP | 2
49 | K | 162251102 | Vodorovné přemístění přes 20 do 50 m výkopku/sypaniny z horniny třídy těžitelnosti I skupiny 1 až 3 | M3 | 706.8 |  | 0 |  |  |  | základní |  | 0 | 0 | 0 | 0 | 0 | 4 | K | 2 |  |  |  | ROZPOCET | 0 | 0 | 0 | 0 | 0 | 1 | 0 | 4 | -1889504190
| PP |  | Vodorovné přemístění přes 20 do 50 m výkopku/sypaniny z horniny třídy těžitelnosti I skupiny 1 až 3 | [15 empty] | PP | 2
50 | K | materiál.36 | Geotextilie (100 g/m2) | M2 | 765.7 |  | 0 |  |  |  | základní |  | 0 | 0 | 0 | 0 | 0 | 4 | K | 2 |  |  |  | ROZPOCET | 0 | 0 | 0 | 0 | 0 | 1 | 0 | 4 | 96007925
| PP |  | Geotextilie (100 g/m2) | [15 empty] | PP | 2
| P |  | Poznámka k položce: plocha 589 m2 * koef. Průlehu 1,3 | [15 empty] | P | 2
51 | K | materiál.34 | Trávníkový substrát | M3 | 229.71 |  | 0 |  |  |  | základní |  | 0 | 0 | 0 | 0 | 0 | 4 | K | 2 |  |  |  | ROZPOCET | 0 | 0 | 0 | 0 | 0 | 1 | 0 | 4 | -429136436
| PP |  | Trávníkový substrát | [15 empty] | PP | 2
| P |  | Poznámka k položce: plocha 589 m2 * vrstva 0,3 m * koeficient slehnutí 1,3 | [15 empty] | P | 2
52 | K | 181351115 | Rozprostření ornice tl vrstvy přes 250 do 300 mm pl přes 500 m2 v rovině nebo ve svahu do 1:5 strojně | M2 | 589 |  | 0 |  |  |  | základní |  | 0 | 0 | 0 | 0 | 0 | 4 | K | 2 |  |  |  | ROZPOCET | 0 | 0 | 0 | 0 | 0 | 1 | 0 | 4 | -1376374189
| PP |  | Rozprostření ornice tl vrstvy přes 250 do 300 mm pl přes 500 m2 v rovině nebo ve svahu do 1:5 strojně | [15 empty] | PP | 2
53 | K | 162251102 | Vodorovné přemístění přes 20 do 50 m výkopku/sypaniny z horniny třídy těžitelnosti I skupiny 1 až 3 | M3 | 530.1 |  | 0 |  |  |  | základní |  | 0 | 0 | 0 | 0 | 0 | 4 | K | 2 |  |  |  | ROZPOCET | 0 | 0 | 0 | 0 | 0 | 1 | 0 | 4 | 1518040872
| PP |  | Vodorovné přemístění přes 20 do 50 m výkopku/sypaniny z horniny třídy těžitelnosti I skupiny 1 až 3 | [15 empty] | PP | 2
54 | K | Pol2 | Doprava | T | 1533.76 |  | 0 |  |  |  | základní |  | 0 | 0 | 0 | 0 | 0 | 4 | K | 2 |  |  |  | ROZPOCET | 0 | 0 | 0 | 0 | 0 | 1 | 0 | 4 | 1566774154
| PP |  | Doprava | [15 empty] | PP | 2
| D | Sad4 | Příprava pro trávník v ploše zastávky (365 m2 / 438 m3) |  |  |  | 0 | [5 empty] | 0 |  | 0 |  | 0 | 1 | D | 1 |  |  |  | ROZPOCET | [6 empty] | 0
55 | K | materiál.30 | Zahradní substrát bez rašeliny | M3 | 32.85 |  | 0 |  |  |  | základní |  | 0 | 0 | 0 | 0 | 0 | 4 | K | 2 |  |  |  | ROZPOCET | 0 | 0 | 0 | 0 | 0 | 1 | 0 | 4 | 1829867522
| PP |  | Zahradní substrát bez rašeliny | [15 empty] | PP | 2
| P |  | Poznámka k položce: celkový objem 438 m3 * podíl 7,5% z objemu | [15 empty] | P | 2
56 | K | materiál.31 | Biouhel | M3 | 32.85 |  | 0 |  |  |  | základní |  | 0 | 0 | 0 | 0 | 0 | 4 | K | 2 |  |  |  | ROZPOCET | 0 | 0 | 0 | 0 | 0 | 1 | 0 | 4 | -1073356415
| PP |  | Biouhel | [15 empty] | PP | 2
| P |  | Poznámka k položce: celkový objem 438 m3 * podíl 7,5% z objemu | [15 empty] | P | 2
57 | K | materiál.37 | Kamenivo fr. 32/63 (obj.hm. 1,8) | T | 670.14 |  | 0 |  |  |  | základní |  | 0 | 0 | 0 | 0 | 0 | 4 | K | 2 |  |  |  | ROZPOCET | 0 | 0 | 0 | 0 | 0 | 1 | 0 | 4 | -2144172485
| PP |  | Kamenivo fr. 32/63 (obj.hm. 1,8) | [15 empty] | PP | 2
| P |  | Poznámka k položce: celkový objem 648 m3 * podíl 85% z objemu * objemová hmotnost 1,8 | [15 empty] | P | 2
58 | K | R03 | Smísení materiálů pro založení strukturního substrátu, s průběžným kropením | M3 | 438 |  | 0 |  |  |  | základní |  | 0 | 0 | 0 | 0 | 0 | 4 | K | 2 |  |  |  | ROZPOCET | 0 | 0 | 0 | 0 | 0 | 1 | 0 | 4 | -1602114049
| PP |  | Smísení materiálů pro založení strukturního substrátu, s průběžným kropením | [15 empty] | PP | 2
59 | K | 162251102 | Vodorovné přemístění přes 20 do 50 m výkopku/sypaniny z horniny třídy těžitelnosti I skupiny 1 až 3 | M3 | 438 |  | 0 |  |  |  | základní |  | 0 | 0 | 0 | 0 | 0 | 4 | K | 2 |  |  |  | ROZPOCET | 0 | 0 | 0 | 0 | 0 | 1 | 0 | 4 | -742586851
| PP |  | Vodorovné přemístění přes 20 do 50 m výkopku/sypaniny z horniny třídy těžitelnosti I skupiny 1 až 3 | [15 empty] | PP | 2
60 | K | materiál.36 | Geotextilie (100 g/m2) | M2 | 365 |  | 0 |  |  |  | základní |  | 0 | 0 | 0 | 0 | 0 | 4 | K | 2 |  |  |  | ROZPOCET | 0 | 0 | 0 | 0 | 0 | 1 | 0 | 4 | 2088731412
| PP |  | Geotextilie (100 g/m2) | [15 empty] | PP | 2
61 | K | materiál.34 | Trávníkový substrát | M3 | 142.35 |  | 0 |  |  |  | základní |  | 0 | 0 | 0 | 0 | 0 | 4 | K | 2 |  |  |  | ROZPOCET | 0 | 0 | 0 | 0 | 0 | 1 | 0 | 4 | 631327405
| PP |  | Trávníkový substrát | [15 empty] | PP | 2
| P |  | Poznámka k položce: plocha 365 m2 * vrstva 0,3 m * koeficient slehnutí 1,3 | [15 empty] | P | 2
62 | K | 181351105 | Rozprostření ornice tl vrstvy přes 250 do 300 mm pl přes 100 do 500 m2 v rovině nebo ve svahu do 1:5 strojně | M2 | 365 |  | 0 |  |  |  | základní |  | 0 | 0 | 0 | 0 | 0 | 4 | K | 2 |  |  |  | ROZPOCET | 0 | 0 | 0 | 0 | 0 | 1 | 0 | 4 | -767469346
| PP |  | Rozprostření ornice tl vrstvy přes 250 do 300 mm pl přes 100 do 500 m2 v rovině nebo ve svahu do 1:5 strojně | [15 empty] | PP | 2
63 | K | Pol2 | Doprava | T | 775.26 |  | 0 |  |  |  | základní |  | 0 | 0 | 0 | 0 | 0 | 4 | K | 2 |  |  |  | ROZPOCET | 0 | 0 | 0 | 0 | 0 | 1 | 0 | 4 | -31020870
| PP |  | Doprava | [15 empty] | PP | 2
| D | D1 | Příprava pro trávník bez specifikace (3 102 m2) |  |  |  | 0 | [5 empty] | 0 |  | 0 |  | 0 | 1 | D | 1 |  |  |  | ROZPOCET | [6 empty] | 0
64 | K | materiál.34 | Trávníkový substrát | M3 | 604.89 |  | 0 |  |  |  | základní |  | 0 | 0 | 0 | 0 | 0 | 4 | K | 2 |  |  |  | ROZPOCET | 0 | 0 | 0 | 0 | 0 | 1 | 0 | 4 | 321845412
| PP |  | Trávníkový substrát | [15 empty] | PP | 2
| P |  | Poznámka k položce: plocha 3 102 m2 * vrstva 0,15 m * koeficient slehnutí 1,3 | [15 empty] | P | 2
65 | K | R.2 | Rozprostření ornice tl vrstvy do 200 mm pl přes 500 m2 v rovině nebo ve svahu do 1:5 strojně | M2 | 3102 |  | 0 |  |  |  | základní |  | 0 | 0 | 0 | 0 | 0 | 4 | K | 2 |  |  |  | ROZPOCET | 0 | 0 | 0 | 0 | 0 | 1 | 0 | 4 | -1591548159
| PP |  | Rozprostření ornice tl vrstvy do 200 mm pl přes 500 m2 v rovině nebo ve svahu do 1:5 strojně | [15 empty] | PP | 2
66 | K | Pol2 | Doprava | T | 967.824 |  | 0 |  |  |  | základní |  | 0 | 0 | 0 | 0 | 0 | 4 | K | 2 |  |  |  | ROZPOCET | 0 | 0 | 0 | 0 | 0 | 1 | 0 | 4 | -324721310
| PP |  | Doprava | [15 empty] | PP | 2
| D | Vys1 | Výsadba květin |  |  |  | 0 | [5 empty] | 0 |  | 0 |  | 0 | 1 | D | 1 |  |  |  | ROZPOCET | [6 empty] | 0
67 | K | R.3 | Rozmístění rostlin na záhony | KS | 31934 |  | 0 |  |  |  | základní |  | 0 | 0 | 0 | 0 | 0 | 4 | K | 2 |  |  |  | ROZPOCET | 0 | 0 | 0 | 0 | 0 | 1 | 0 | 4 | -1211718175
| PP |  | Rozmístění rostlin na záhony | [15 empty] | PP | 2
68 | K | 183111214 | Hloubení jamek pro vysazování rostlin v zemině 1 až 4 s výměnou půdy na 50 % v rovině nebo na svahu do 1:5, objemu přes 0,01 do 0,02 m3 | KS | 31934 |  | 0 |  |  |  | základní |  | 0 | 0 | 0 | 0 | 0 | 4 | K | 2 |  |  |  | ROZPOCET | 0 | 0 | 0 | 0 | 0 | 1 | 0 | 4 | 1374113751
| PP |  | Hloubení jamek pro vysazování rostlin v zemině 1 až 4 s výměnou půdy na 50 % v rovině nebo na svahu do 1:5, objemu přes 0,01 do 0,02 m3 | [15 empty] | PP | 2
69 | K | 183211322 | Výsadba květin do připravené půdy se zalitím do připravené půdy, se zalitím květin hrnkovaných o průměru květináče přes 80 do 120 mm | KS | 7948 |  | 0 |  |  |  | základní |  | 0 | 0 | 0 | 0 | 0 | 4 | K | 2 |  |  |  | ROZPOCET | 0 | 0 | 0 | 0 | 0 | 1 | 0 | 4 | -1367455580
| PP |  | Výsadba květin do připravené půdy se zalitím do připravené půdy, se zalitím květin hrnkovaných o průměru květináče přes 80 do 120 mm | [15 empty] | PP | 2
70 | K | 183211313 | Výsadba cibulí nebo hlíz | KS | 23986 |  | 0 |  |  |  | základní |  | 0 | 0 | 0 | 0 | 0 | 4 | K | 2 |  |  |  | ROZPOCET | 0 | 0 | 0 | 0 | 0 | 1 | 0 | 4 | -366907455
| PP |  | Výsadba cibulí nebo hlíz | [15 empty] | PP | 2
71 | K | 185851121 | Dovoz vody pro zálivku rostlin na vzdálenost do 1000 m | M3 | 17.74 |  | 0 |  |  |  | základní |  | 0 | 0 | 0 | 0 | 0 | 4 | K | 2 |  |  |  | ROZPOCET | 0 | 0 | 0 | 0 | 0 | 1 | 0 | 4 | -430964702
| PP |  | Dovoz vody pro zálivku rostlin na vzdálenost do 1000 m | [15 empty] | PP | 2
| P |  | Poznámka k položce: plocha * vrstva 0,07 * obj.hm. 2 | [15 empty] | P | 2
72 | K | R.4 | Mulčování záhonů štěrkem tl. vrstvy do 0,1 m v rovině a svahu do 1:5 | M2 | 887 |  | 0 |  |  |  | základní |  | 0 | 0 | 0 | 0 | 0 | 4 | K | 2 |  |  |  | ROZPOCET | 0 | 0 | 0 | 0 | 0 | 1 | 0 | 4 | 649897149
| PP |  | Mulčování záhonů štěrkem tl. vrstvy do 0,1 m v rovině a svahu do 1:5 | [15 empty] | PP | 2
73 | K | materiál.38 | Dodávka štěrku fr. 8/16 pro zamulčování rostlin, tl. vrstvy 0,07 m, vč. ceny dopravy materiálu | T | 124.18 |  | 0 |  |  |  | základní |  | 0 | 0 | 0 | 0 | 0 | 4 | K | 2 |  |  |  | ROZPOCET | 0 | 0 | 0 | 0 | 0 | 1 | 0 | 4 | -827180391
| PP |  | Dodávka štěrku fr. 8/16 pro zamulčování rostlin, tl. vrstvy 0,07 m, vč. ceny dopravy materiálu | [15 empty] | PP | 2
74 | K | 998231311 | Přesun hmot pro sadovnické a krajinářské účely - strojně dopravní vzdálenost do 5000 m | T | 124.18 |  | 0 |  |  |  | základní |  | 0 | 0 | 0 | 0 | 0 | 4 | K | 2 |  |  |  | ROZPOCET | 0 | 0 | 0 | 0 | 0 | 1 | 0 | 4 | 594551393
| PP |  | Přesun hmot pro sadovnické a krajinářské účely - strojně dopravní vzdálenost do 5000 m | [15 empty] | PP | 2
| D | Vys2 | Výsadba alejového stromu s balem |  |  |  | 0 | [5 empty] | 0 |  | 0 |  | 0 | 1 | D | 1 |  |  |  | ROZPOCET | [6 empty] | 0
75 | K | R.5 | Vytyčení výsadeb stromů | KS | 26 |  | 0 |  |  |  | základní |  | 0 | 0 | 0 | 0 | 0 | 4 | K | 2 |  |  |  | ROZPOCET | 0 | 0 | 0 | 0 | 0 | 1 | 0 | 4 | -2091975231
| PP |  | Vytyčení výsadeb stromů | [15 empty] | PP | 2
76 | K | 183101221 | Hloubení jamek pro vysazování rostlin v zemině 1 až 4 s výměnou půdy na 50 % v rovině nebo na svahu do 1:5, objemu přes 0,40 m3 do 1,00 m3 | KS | 26 |  | 0 |  |  |  | základní |  | 0 | 0 | 0 | 0 | 0 | 4 | K | 2 |  |  |  | ROZPOCET | 0 | 0 | 0 | 0 | 0 | 1 | 0 | 4 | 1618010174
| PP |  | Hloubení jamek pro vysazování rostlin v zemině 1 až 4 s výměnou půdy na 50 % v rovině nebo na svahu do 1:5, objemu přes 0,40 m3 do 1,00 m3 | [15 empty] | PP | 2
77 | K | 184102114 | Výsadba dřeviny s balem do předem vyhloubené jamky se zalitím v rovině nebo ve svahu 1:5 při průměru balu přes 400 do 500 mm | KS | 26 |  | 0 |  |  |  | základní |  | 0 | 0 | 0 | 0 | 0 | 4 | K | 2 |  |  |  | ROZPOCET | 0 | 0 | 0 | 0 | 0 | 1 | 0 | 4 | 745027608
| PP |  | Výsadba dřeviny s balem do předem vyhloubené jamky se zalitím v rovině nebo ve svahu 1:5 při průměru balu přes 400 do 500 mm | [15 empty] | PP | 2
78 | K | 185851121 | Dovoz vody pro zálivku rostlin na vzdálenost do 1000 m | M3 | 2.08 |  | 0 |  |  |  | základní |  | 0 | 0 | 0 | 0 | 0 | 4 | K | 2 |  |  |  | ROZPOCET | 0 | 0 | 0 | 0 | 0 | 1 | 0 | 4 | -1079343650
| PP |  | Dovoz vody pro zálivku rostlin na vzdálenost do 1000 m | [15 empty] | PP | 2
79 | K | materiál.39 | Pěstební substrát | M3 | 52 |  | 0 |  |  |  | základní |  | 0 | 0 | 0 | 0 | 0 | 4 | K | 2 |  |  |  | ROZPOCET | 0 | 0 | 0 | 0 | 0 | 1 | 0 | 4 | 1090731941
| PP |  | Pěstební substrát | [15 empty] | PP | 2
| P |  | Poznámka k položce: 2 m3/ dřevina | [15 empty] | P | 2
80 | K | materiál.40 | Protikořenová folie (tl. 1 mm, šíře pásu 130 cm) | M | 15.6 |  | 0 |  |  |  | základní |  | 0 | 0 | 0 | 0 | 0 | 4 | K | 2 |  |  |  | ROZPOCET | 0 | 0 | 0 | 0 | 0 | 1 | 0 | 4 | -900381724
| PP |  | Protikořenová folie (tl. 1 mm, šíře pásu 130 cm) | [15 empty] | PP | 2
81 | K | 183106614 | Ochrana stromu protikořenovou clonou v rovině nebo na svahu do 1:5 hl přes 1000 do 1400 mm | M | 15.6 |  | 0 |  |  |  | základní |  | 0 | 0 | 0 | 0 | 0 | 4 | K | 2 |  |  |  | ROZPOCET | 0 | 0 | 0 | 0 | 0 | 1 | 0 | 4 | 1388505137
| PP |  | Ochrana stromu protikořenovou clonou v rovině nebo na svahu do 1:5 hl přes 1000 do 1400 mm | [15 empty] | PP | 2
82 | K | materiál.41 | Hnojení tabletovým hnojivem s obsahem ureaformu hořčíku a stopových prvků (5 ks tablet / strom), vč. ceny dopravy materiálu a aplikace | KS | 130 |  | 0 |  |  |  | základní |  | 0 | 0 | 0 | 0 | 0 | 4 | K | 2 |  |  |  | ROZPOCET | 0 | 0 | 0 | 0 | 0 | 1 | 0 | 4 | -250084240
| PP |  | Hnojení tabletovým hnojivem s obsahem ureaformu hořčíku a stopových prvků (5 ks tablet / strom), vč. ceny dopravy materiálu a aplikace | [15 empty] | PP | 2
83 | K | materiál.42 | Absorbční prostředek - práškový koncentrát v dávce 100 g ke každému stromu, včetně dopravy a aplikace | KG | 2.6 |  | 0 |  |  |  | základní |  | 0 | 0 | 0 | 0 | 0 | 4 | K | 2 |  |  |  | ROZPOCET | 0 | 0 | 0 | 0 | 0 | 1 | 0 | 4 | -2097994368
| PP |  | Absorbční prostředek - práškový koncentrát v dávce 100 g ke každému stromu, včetně dopravy a aplikace | [15 empty] | PP | 2
84 | K | 184215132 | Ukotvení dřeviny třemi kůly, délky přes 1 do 2 m průměru do 100 mm | KS | 26 |  | 0 |  |  |  | základní |  | 0 | 0 | 0 | 0 | 0 | 4 | K | 2 |  |  |  | ROZPOCET | 0 | 0 | 0 | 0 | 0 | 1 | 0 | 4 | 152764136
| PP |  | Ukotvení dřeviny třemi kůly, délky přes 1 do 2 m průměru do 100 mm | [15 empty] | PP | 2
85 | K | materiál.43 | Ukotvení dřeviny třemi kůly - dodání kůlů délky 2500 mm, průměru 60 mm (3 ks k jedné dřevině), vč. ceny dopravy materiálu | KS | 78 |  | 0 |  |  |  | základní |  | 0 | 0 | 0 | 0 | 0 | 4 | K | 2 |  |  |  | ROZPOCET | 0 | 0 | 0 | 0 | 0 | 1 | 0 | 4 | 2003316540
| PP |  | Ukotvení dřeviny třemi kůly - dodání kůlů délky 2500 mm, průměru 60 mm (3 ks k jedné dřevině), vč. ceny dopravy materiálu | [15 empty] | PP | 2
86 | K | materiál.44 | Ukotvení dřeviny třemi kůly - dodání příčníků délky 500 mm, průměru 60 mm (3 ks k jedné dřevině), vč. ceny dopravy materiálu | KS | 78 |  | 0 |  |  |  | základní |  | 0 | 0 | 0 | 0 | 0 | 4 | K | 2 |  |  |  | ROZPOCET | 0 | 0 | 0 | 0 | 0 | 1 | 0 | 4 | -575603123
| PP |  | Ukotvení dřeviny třemi kůly - dodání příčníků délky 500 mm, průměru 60 mm (3 ks k jedné dřevině), vč. ceny dopravy materiálu | [15 empty] | PP | 2
87 | K | materiál.45 | Ukotvení dřeviny třemi kůly - dodání úvazku (3 ks k jedné dřevině) , vč. ceny dopravy materiálu | KS | 78 |  | 0 |  |  |  | základní |  | 0 | 0 | 0 | 0 | 0 | 4 | K | 2 |  |  |  | ROZPOCET | 0 | 0 | 0 | 0 | 0 | 1 | 0 | 4 | -566077262
| PP |  | Ukotvení dřeviny třemi kůly - dodání úvazku (3 ks k jedné dřevině) , vč. ceny dopravy materiálu | [15 empty] | PP | 2
88 | K | materiál.46 | Sada pro podzemní kotvení dřevin (kotevní šitá smyčka z POP popruhu o šířce 50 mm - 3 ks, kotvící ráčna s POP popruhem o šířce 50 mm a délce 6 m - 1 ks | KS | 26 |  | 0 |  |  |  | základní |  | 0 | 0 | 0 | 0 | 0 | 4 | K | 2 |  |  |  | ROZPOCET | 0 | 0 | 0 | 0 | 0 | 1 | 0 | 4 | 34629214
| PP |  | Sada pro podzemní kotvení dřevin (kotevní šitá smyčka z POP popruhu o šířce 50 mm - 3 ks, kotvící ráčna s POP popruhem o šířce 50 mm a délce 6 m - 1 ks | [15 empty] | PP | 2
89 | K | 184215232 | Podzemní ukotvení kmene dřevin do ocelové výztuže obvodu kmene přes 200 do 500 mm, v přes 5 do 10 m | KS | 26 |  | 0 |  |  |  | základní |  | 0 | 0 | 0 | 0 | 0 | 4 | K | 2 |  |  |  | ROZPOCET | 0 | 0 | 0 | 0 | 0 | 1 | 0 | 4 | 815040505
| PP |  | Podzemní ukotvení kmene dřevin do ocelové výztuže obvodu kmene přes 200 do 500 mm, v přes 5 do 10 m | [15 empty] | PP | 2
90 | K | materiál.47 | Betonový obrubník (závaží k ukotvení dřeviny pod zemí) (100x 15 x 25 cm) | KS | 78 |  | 0 |  |  |  | základní |  | 0 | 0 | 0 | 0 | 0 | 4 | K | 2 |  |  |  | ROZPOCET | 0 | 0 | 0 | 0 | 0 | 1 | 0 | 4 | -1993593152
| PP |  | Betonový obrubník (závaží k ukotvení dřeviny pod zemí) (100x 15 x 25 cm) | [15 empty] | PP | 2
| P |  | Poznámka k položce: 3 ks / dřevina | [15 empty] | P | 2
91 | K | R.6 | Ochranný nátěr kmene - očistění od nečistot před aplikací | KS | 26 |  | 0 |  |  |  | základní |  | 0 | 0 | 0 | 0 | 0 | 4 | K | 2 |  |  |  | ROZPOCET | 0 | 0 | 0 | 0 | 0 | 1 | 0 | 4 | -789631933
| PP |  | Ochranný nátěr kmene - očistění od nečistot před aplikací | [15 empty] | PP | 2
92 | K | R.7 | Ochranný nátěr kmene - aplikace základového nátěru | KS | 26 |  | 0 |  |  |  | základní |  | 0 | 0 | 0 | 0 | 0 | 4 | K | 2 |  |  |  | ROZPOCET | 0 | 0 | 0 | 0 | 0 | 1 | 0 | 4 | 265938195
| PP |  | Ochranný nátěr kmene - aplikace základového nátěru | [15 empty] | PP | 2
93 | K | specifikace | Ochranný nátěr kmene - základový nátěr určený výrobcem pro použití pod bílý ochranný nátěr ( spotřeba dle obvodu kmene, průměrně 230 ml/strom) | KS | 26 |  | 0 |  |  |  | základní |  | 0 | 0 | 0 | 0 | 0 | 4 | K | 2 |  |  |  | ROZPOCET | 0 | 0 | 0 | 0 | 0 | 1 | 0 | 4 | 853302027
| PP |  | Ochranný nátěr kmene - základový nátěr určený výrobcem pro použití pod bílý ochranný nátěr ( spotřeba dle obvodu kmene, průměrně 230 ml/strom) | [15 empty] | PP | 2
94 | K | R.8 | Ochranný nátěr kmene - aplikace bílého ochranného nátěru | KS | 26 |  | 0 |  |  |  | základní |  | 0 | 0 | 0 | 0 | 0 | 4 | K | 2 |  |  |  | ROZPOCET | 0 | 0 | 0 | 0 | 0 | 1 | 0 | 4 | -1312203815
| PP |  | Ochranný nátěr kmene - aplikace bílého ochranného nátěru | [15 empty] | PP | 2
95 | K | R.9 | Ochranný nátěr kmene - bílý ochranný nátěr pro ochranu kmene proti korní spále a mrazovým prasklinám ( spotřeba dle obvodu kmene, průměrně 300 g/strom) | KS | 26 |  | 0 |  |  |  | základní |  | 0 | 0 | 0 | 0 | 0 | 4 | K | 2 |  |  |  | ROZPOCET | 0 | 0 | 0 | 0 | 0 | 1 | 0 | 4 | 1857083689
| PP |  | Ochranný nátěr kmene - bílý ochranný nátěr pro ochranu kmene proti korní spále a mrazovým prasklinám ( spotřeba dle obvodu kmene, průměrně 300 g/strom) | [15 empty] | PP | 2
96 | K | 184215412 | Zhotovení závlahové mísy u soliterních dřevin v rovině nebo na svahu do 1:5, o průměru mísy přes 0,5 do 1 m | KS | 26 |  | 0 |  |  |  | základní |  | 0 | 0 | 0 | 0 | 0 | 4 | K | 2 |  |  |  | ROZPOCET | 0 | 0 | 0 | 0 | 0 | 1 | 0 | 4 | -1406676835
| PP |  | Zhotovení závlahové mísy u soliterních dřevin v rovině nebo na svahu do 1:5, o průměru mísy přes 0,5 do 1 m | [15 empty] | PP | 2
97 | K | R.10 | Komparativní řez vysazených stromů vč. Likvidace odpadu | KS | 26 |  | 0 |  |  |  | základní |  | 0 | 0 | 0 | 0 | 0 | 4 | K | 2 |  |  |  | ROZPOCET | 0 | 0 | 0 | 0 | 0 | 1 | 0 | 4 | 2032215140
| PP |  | Komparativní řez vysazených stromů vč. Likvidace odpadu | [15 empty] | PP | 2
98 | K | 184801121 | Ošetření vysazených dřevin solitérních v rovině nebo na svahu do 1:5 | KS | 26 |  | 0 |  |  |  | základní |  | 0 | 0 | 0 | 0 | 0 | 4 | K | 2 |  |  |  | ROZPOCET | 0 | 0 | 0 | 0 | 0 | 1 | 0 | 4 | -1522470824
| PP |  | Ošetření vysazených dřevin solitérních v rovině nebo na svahu do 1:5 | [15 empty] | PP | 2
99 | K | 998231311 | Přesun hmot pro sadovnické a krajinářské účely - strojně dopravní vzdálenost do 5000 m | T | 26.002 |  | 0 |  |  |  | základní |  | 0 | 0 | 0 | 0 | 0 | 4 | K | 2 |  |  |  | ROZPOCET | 0 | 0 | 0 | 0 | 0 | 1 | 0 | 4 | -692747442
| PP |  | Přesun hmot pro sadovnické a krajinářské účely - strojně dopravní vzdálenost do 5000 m | [15 empty] | PP | 2
| D | Vys3 | Založení květnaté louky zahradnickým způsobem včetně ceny osiva a první seče |  |  |  | 0 | [5 empty] | 0 |  | 0 |  | 0 | 1 | D | 1 |  |  |  | ROZPOCET | [6 empty] | 0
100 | K | 184853511 | Chemické odplevelení půdy před založením kultury, trávníku nebo zpevněných ploch o výměře přes 20 m2 v rovině nebo na svahu do 1:5 postřikem na široko | M2 | 4056 |  | 0 |  |  |  | základní |  | 0 | 0 | 0 | 0 | 0 | 4 | K | 2 |  |  |  | ROZPOCET | 0 | 0 | 0 | 0 | 0 | 1 | 0 | 4 | -1139983840
| PP |  | Chemické odplevelení půdy před založením kultury, trávníku nebo zpevněných ploch o výměře přes 20 m2 v rovině nebo na svahu do 1:5 postřikem na široko | [15 empty] | PP | 2
101 | K | specifikace.1 | Dodávka totální herbicid v dávce 0,0008 l/m2, vč. ceny dopravy materiálu | L | 3.245 |  | 0 |  |  |  | základní |  | 0 | 0 | 0 | 0 | 0 | 4 | K | 2 |  |  |  | ROZPOCET | 0 | 0 | 0 | 0 | 0 | 1 | 0 | 4 | 4394865
| PP |  | Dodávka totální herbicid v dávce 0,0008 l/m2, vč. ceny dopravy materiálu | [15 empty] | PP | 2
102 | K | 183403114 | Obdělání půdy kultivátorováním, v rovině nebo na svahu do 1:5 | M2 | 4056 |  | 0 |  |  |  | základní |  | 0 | 0 | 0 | 0 | 0 | 4 | K | 2 |  |  |  | ROZPOCET | 0 | 0 | 0 | 0 | 0 | 1 | 0 | 4 | 892672507
| PP |  | Obdělání půdy kultivátorováním, v rovině nebo na svahu do 1:5 | [15 empty] | PP | 2
103 | K | 183403153 | Obdělávání půdy hrabáním v rovině nebo na svahu do 1:5 | M2 | 4056 |  | 0 |  |  |  | základní |  | 0 | 0 | 0 | 0 | 0 | 4 | K | 2 |  |  |  | ROZPOCET | 0 | 0 | 0 | 0 | 0 | 1 | 0 | 4 | -1139562579
| PP |  | Obdělávání půdy hrabáním v rovině nebo na svahu do 1:5 | [15 empty] | PP | 2
104 | K | 181114711 | Odstranění kamene sebráním a naložením na dopravní prostředek hmotnosti jednotlivě do 15 kg | M3 | 40.56 |  | 0 |  |  |  | základní |  | 0 | 0 | 0 | 0 | 0 | 4 | K | 2 |  |  |  | ROZPOCET | 0 | 0 | 0 | 0 | 0 | 1 | 0 | 4 | -503996037
| PP |  | Odstranění kamene sebráním a naložením na dopravní prostředek hmotnosti jednotlivě do 15 kg | [15 empty] | PP | 2
105 | K | 181411121 | Založení trávníku na půdě předem připravené plochy do 1000 m2 výsevem včetně utažení lučního v rovině nebo na svahu do 1:5 | M2 | 4056 |  | 0 |  |  |  | základní |  | 0 | 0 | 0 | 0 | 0 | 4 | K | 2 |  |  |  | ROZPOCET | 0 | 0 | 0 | 0 | 0 | 1 | 0 | 4 | -772595413
| PP |  | Založení trávníku na půdě předem připravené plochy do 1000 m2 výsevem včetně utažení lučního v rovině nebo na svahu do 1:5 | [15 empty] | PP | 2
106 | K | 181451121 | Založení lučního trávníku výsevem pl přes 1000 m2 v rovině a ve svahu do 1:5 | M2 | 4056 |  | 0 |  |  |  | základní |  | 0 | 0 | 0 | 0 | 0 | 4 | K | 2 |  |  |  | ROZPOCET | 0 | 0 | 0 | 0 | 0 | 1 | 0 | 4 | -1303332754
| PP |  | Založení lučního trávníku výsevem pl přes 1000 m2 v rovině a ve svahu do 1:5 | [15 empty] | PP | 2
107 | K | specifikace.2 | Travinobylinná směs s příměsí letniček (směs na slunce) při výsevku 6 g / 1 m2 | KG | 24.336 |  | 0 |  |  |  | základní |  | 0 | 0 | 0 | 0 | 0 | 4 | K | 2 |  |  |  | ROZPOCET | 0 | 0 | 0 | 0 | 0 | 1 | 0 | 4 | 117762413
| PP |  | Travinobylinná směs s příměsí letniček (směs na slunce) při výsevku 6 g / 1 m2 | [15 empty] | PP | 2
108 | K | 185803111 | Ošetření trávníku jednorázově v rovině nebo na svahu do 1:5 (odplevelovací seč na vysoko s odstraněním posečené hmoty) | M2 | 4056 |  | 0 |  |  |  | základní |  | 0 | 0 | 0 | 0 | 0 | 4 | K | 2 |  |  |  | ROZPOCET | 0 | 0 | 0 | 0 | 0 | 1 | 0 | 4 | 1297848665
| PP |  | Ošetření trávníku jednorázově v rovině nebo na svahu do 1:5 (odplevelovací seč na vysoko s odstraněním posečené hmoty) | [15 empty] | PP | 2
109 | K | 111151131 | Pokosení trávníku při souvislé ploše do 1 000 m2 lučního v rovině nebo svahu do 1:5 s odvozem do 20 km | M2 | 4056 |  | 0 |  |  |  | základní |  | 0 | 0 | 0 | 0 | 0 | 4 | K | 2 |  |  |  | ROZPOCET | 0 | 0 | 0 | 0 | 0 | 1 | 0 | 4 | -1227830853
| PP |  | Pokosení trávníku při souvislé ploše do 1 000 m2 lučního v rovině nebo svahu do 1:5 s odvozem do 20 km | [15 empty] | PP | 2
| D | Nas | Následná péče o výsadbu po dobu pěti let |  |  |  | 0 | [5 empty] | 0 |  | 0 |  | 0 | 1 | D | 0 |  |  |  | ROZPOCET | [6 empty] | 0
| D | Nas1 | Následná péče o výsadby - stromy |  |  |  | 0 | [5 empty] | 0 |  | 0 |  | 0 | 1 | D | 1 |  |  |  | ROZPOCET | [6 empty] | 0
110 | K | 185804311 | Zalití rostlin vodou plochy záhonů jednotlivě do 20 m2 (10x / rok, 80 l / m2) | M3 | 83.2 |  | 0 |  |  |  | základní |  | 0 | 0 | 0 | 0 | 0 | 4 | K | 2 |  |  |  | ROZPOCET | 0 | 0 | 0 | 0 | 0 | 1 | 0 | 4 | -1954180860
| PP |  | Zalití rostlin vodou plochy záhonů jednotlivě do 20 m2 (10x / rok, 80 l / m2) | [15 empty] | PP | 2
111 | K | 185851121 | Dovoz vody pro zálivku rostlin na vzdálenost do 1000 m | M3 | 83.2 |  | 0 |  |  |  | základní |  | 0 | 0 | 0 | 0 | 0 | 4 | K | 2 |  |  |  | ROZPOCET | 0 | 0 | 0 | 0 | 0 | 1 | 0 | 4 | 420938409
| PP |  | Dovoz vody pro zálivku rostlin na vzdálenost do 1000 m | [15 empty] | PP | 2
112 | K | 184911111 | Znovuuvázání dřeviny jedním úvazkem ke stávajícímu kůlu, vč. ceny úvazku (počítáno pro 50% dřevin) | KS | 65 |  | 0 |  |  |  | základní |  | 0 | 0 | 0 | 0 | 0 | 4 | K | 2 |  |  |  | ROZPOCET | 0 | 0 | 0 | 0 | 0 | 1 | 0 | 4 | 561108819
| PP |  | Znovuuvázání dřeviny jedním úvazkem ke stávajícímu kůlu, vč. ceny úvazku (počítáno pro 50% dřevin) | [15 empty] | PP | 2
113 | K | 185804513 | Odplevelení výsadeb v rovině nebo na svahu do 1:5 dřevin solitérních včetně likvidace odpadu, naložení, odvezení a se složením (2x / rok) | M2 | 260 |  | 0 |  |  |  | základní |  | 0 | 0 | 0 | 0 | 0 | 4 | K | 2 |  |  |  | ROZPOCET | 0 | 0 | 0 | 0 | 0 | 1 | 0 | 4 | 320915004
| PP |  | Odplevelení výsadeb v rovině nebo na svahu do 1:5 dřevin solitérních včetně likvidace odpadu, naložení, odvezení a se složením (2x / rok) | [15 empty] | PP | 2
114 | K | 184852322 | Řez stromů prováděný lezeckou technikou výchovný (S-RV) alejové stromy, výšky přes 4 do 6 m (listnaté 1x / 3 roky) | KS | 26 |  | 0 |  |  |  | základní |  | 0 | 0 | 0 | 0 | 0 | 4 | K | 2 |  |  |  | ROZPOCET | 0 | 0 | 0 | 0 | 0 | 1 | 0 | 4 | -948930291
| PP |  | Řez stromů prováděný lezeckou technikou výchovný (S-RV) alejové stromy, výšky přes 4 do 6 m (listnaté 1x / 3 roky) | [15 empty] | PP | 2
115 | K | 184215173 | Odstranění ukotvení dřeviny třemi kůly přes 2 do 3 m včetně naložení vzniklého odpadu na dopravní prostředek, odvoz na vzdálenost do 20 km | KS | 26 |  | 0 |  |  |  | základní |  | 0 | 0 | 0 | 0 | 0 | 4 | K | 2 |  |  |  | ROZPOCET | 0 | 0 | 0 | 0 | 0 | 1 | 0 | 4 | -1820295046
| PP |  | Odstranění ukotvení dřeviny třemi kůly přes 2 do 3 m včetně naložení vzniklého odpadu na dopravní prostředek, odvoz na vzdálenost do 20 km | [15 empty] | PP | 2
| D | Nas2 | Následná péče o výsadby - trvalkové záhony |  |  |  | 0 | [5 empty] | 0 |  | 0 |  | 0 | 1 | D | 1 |  |  |  | ROZPOCET | [6 empty] | 0
116 | K | 185804311.1 | Zalití rostlin vodou plochy záhonů jednotlivě do 20 m2 (8x / rok, 20 l / m2) | M3 | 709.6 |  | 0 |  |  |  | základní |  | 0 | 0 | 0 | 0 | 0 | 4 | K | 2 |  |  |  | ROZPOCET | 0 | 0 | 0 | 0 | 0 | 1 | 0 | 4 | -744630657
| PP |  | Zalití rostlin vodou plochy záhonů jednotlivě do 20 m2 (8x / rok, 20 l / m2) | [15 empty] | PP | 2
117 | K | 185851121 | Dovoz vody pro zálivku rostlin na vzdálenost do 1000 m | M3 | 709.6 |  | 0 |  |  |  | základní |  | 0 | 0 | 0 | 0 | 0 | 4 | K | 2 |  |  |  | ROZPOCET | 0 | 0 | 0 | 0 | 0 | 1 | 0 | 4 | 899488660
| PP |  | Dovoz vody pro zálivku rostlin na vzdálenost do 1000 m | [15 empty] | PP | 2
118 | K | 185804511 | Odplevelení výsadeb květin v rovině nebo na svahu do 1:5 včetně likvidace odpadu, naložení, odvezení a se složením do 20 km (5x / rok) | M2 | 22175 |  | 0 |  |  |  | základní |  | 0 | 0 | 0 | 0 | 0 | 4 | K | 2 |  |  |  | ROZPOCET | 0 | 0 | 0 | 0 | 0 | 1 | 0 | 4 | -122749024
| PP |  | Odplevelení výsadeb květin v rovině nebo na svahu do 1:5 včetně likvidace odpadu, naložení, odvezení a se složením do 20 km (5x / rok) | [15 empty] | PP | 2
119 | K | 185804252 | Odstranění odkvetlých a odumřelých částí rostlin ze záhonů trvalek, včetně vynesení a naložení odpadu a odvozu do 20 km se složením (1x / rok) | M2 | 4435 |  | 0 |  |  |  | základní |  | 0 | 0 | 0 | 0 | 0 | 4 | K | 2 |  |  |  | ROZPOCET | 0 | 0 | 0 | 0 | 0 | 1 | 0 | 4 | 1960188041
| PP |  | Odstranění odkvetlých a odumřelých částí rostlin ze záhonů trvalek, včetně vynesení a naložení odpadu a odvozu do 20 km se složením (1x / rok) | [15 empty] | PP | 2
| D | Nas3 | Následná péče o výsadby - travnaté plochy |  |  |  | 0 | [5 empty] | 0 |  | 0 |  | 0 | 1 | D | 1 |  |  |  | ROZPOCET | [6 empty] | 0
120 | K | 111151221 | Pokosení trávníku parkového přes 1000 do 10 000 m2 v rovině nebo na svahu do 1:5 včetně shrabání a naložení shrabu na dopravní prostředek, odvozem do 20 km a se složením (2x / rok) | M2 | 40560 |  | 0 |  |  |  | základní |  | 0 | 0 | 0 | 0 | 0 | 4 | K | 2 |  |  |  | ROZPOCET | 0 | 0 | 0 | 0 | 0 | 1 | 0 | 4 | -2027667465
| PP |  | Pokosení trávníku parkového přes 1000 do 10 000 m2 v rovině nebo na svahu do 1:5 včetně shrabání a naložení shrabu na dopravní prostředek, odvozem do 20 km a se složením (2x / rok) | [15 empty] | PP | 2
121 | K | 185851212 | Shrabání listí ručně nebo strojně souvislé plochy přes 1000 do 10 000 m2 bez pokryvných rostlin v rovině nebo na svahu do 1:5, ve vrstvě přes 50 do 100 mm včetně vynesení a naložení odpadu a odvozu do | M2 | 40560 |  | 0 |  |  |  | základní |  | 0 | 0 | 0 | 0 | 0 | 4 | K | 2 |  |  |  | ROZPOCET | 0 | 0 | 0 | 0 | 0 | 1 | 0 | 4 | 1221467361
| PP |  | Shrabání listí ručně nebo strojně souvislé plochy přes 1000 do 10 000 m2 bez pokryvných rostlin v rovině nebo na svahu do 1:5, ve vrstvě přes 50 do 100 mm včetně vynesení a naložení odpadu a odvozu do | [15 empty] | PP | 2

## 0001 - SO 06 20 10-1.2 Vý...
[9 empty] | >> skryté sloupce << | [9 empty] | {224d505d-e0ba-458c-9b26-68da7f50b798}
0
| KRYCÍ LIST SOUPISU PRACÍ | [8 empty] | v --- níže se nacházejí doplnkové a pomocné údaje k sestavám --- v | [8 empty] | False
Stavba:
Stavba 06 Železniční uzel Brno - městská infrastruktura, Ulice Bulvár 1.A etapa - propojení ul. Opuš
Objekt:
01 - Stavba 06 Železniční uzel Brno - městská infrastruktura, Ulice Bulvár 1.A etapa - propojení ul. Opuš
Soupis:
011 - SO 06 20 10 Výstavba SSZ Větev 1 (Bulvár) – Větev C (Severní)
Úroveň 3:
0001 - SO 06 20 10-1.2 Výstavba SSZ Větev 1 (Bulvár)–Větev C (Fuchsova)-pokládka IS DVB2 a DVD2,ul.Fuchsova
| KSO: |  |  |  |  | CC-CZ:
| Místo: |  |  |  |  | Datum: | 9. 7. 2025
| Zadavatel: |  |  |  |  | IČ:
|  | Statutární město Brno |  |  |  | DIČ:
| Uchazeč: |  |  |  |  | IČ: | Vyplň údaj
|  | Vyplň údaj |  |  |  | DIČ: | Vyplň údaj
| Projektant: |  |  |  |  | IČ:
|  | Sweco a.s., divize Morava |  |  |  | DIČ:
| Zpracovatel: |  |  |  |  | IČ:
DIČ:
Poznámka:
| Cena bez DPH | [5 empty] | 0
|  |  | Základ daně |  |  | Sazba daně | Výše daně
| DPH | základní | 0 |  |  | 21% | 0
|  | snížená | 0 |  |  | 15% | 0
|  | zákl. přenesená | 0 |  |  | 21% | 0
|  | sníž. přenesená | 0 |  |  | 15% | 0
|  | nulová | 0 |  |  | 0% | 0
| Cena s DPH |  |  | v | CZK |  | 0
| Projektant |  |  | Zpracovatel
| Datum a podpis: |  | Razítko | Datum a podpis: |  |  | Razítko
| Objednavatel |  |  | Uchazeč
| Datum a podpis: |  | Razítko | Datum a podpis: |  |  | Razítko
REKAPITULACE ČLENĚNÍ SOUPISU PRACÍ
Stavba:
Stavba 06 Železniční uzel Brno - městská infrastruktura, Ulice Bulvár 1.A etapa - propojení ul. Opuš
Objekt:
01 - Stavba 06 Železniční uzel Brno - městská infrastruktura, Ulice Bulvár 1.A etapa - propojení ul. Opuš
Soupis:
011 - SO 06 20 10 Výstavba SSZ Větev 1 (Bulvár) – Větev C (Severní)
Úroveň 3:
0001 - SO 06 20 10-1.2 Výstavba SSZ Větev 1 (Bulvár)–Větev C (Fuchsova)-pokládka IS DVB2 a DVD2,ul.Fuchsova
Místo: | [5 empty] | Datum: | 9. 7. 2025
Zadavatel: |  |  | Statutární město Brno |  |  | Projektant: | Sweco a.s., divize Morava
Uchazeč: |  |  | Vyplň údaj |  |  | Zpracovatel:
Kód dílu - Popis | [6 empty] | Cena celkem [CZK]
Náklady ze soupisu prací | [6 empty] | 0 | [12 empty] | -1
| 1 - Zemní práce | [5 empty] | 0
| 21-M - Elektromontáže | [5 empty] | 0
| 22-M - Montáže sděl. a zabezp. zařízení | [5 empty] | 0
| 46-M - Zemní práce při extr.mont.pracích | [5 empty] | 0
| 9 - Ostatní konstrukce a práce, bourání | [5 empty] | 0
SOUPIS PRACÍ
Stavba:
Stavba 06 Železniční uzel Brno - městská infrastruktura, Ulice Bulvár 1.A etapa - propojení ul. Opuš
Objekt:
01 - Stavba 06 Železniční uzel Brno - městská infrastruktura, Ulice Bulvár 1.A etapa - propojení ul. Opuš
Soupis:
011 - SO 06 20 10 Výstavba SSZ Větev 1 (Bulvár) – Větev C (Severní)
Úroveň 3:
0001 - SO 06 20 10-1.2 Výstavba SSZ Větev 1 (Bulvár)–Větev C (Fuchsova)-pokládka IS DVB2 a DVD2,ul.Fuchsova
Místo: | [5 empty] | Datum: | 9. 7. 2025
Zadavatel: |  |  | Statutární město Brno |  |  | Projektant: | Sweco a.s., divize Morava
Uchazeč: |  |  | Vyplň údaj |  |  | Zpracovatel:
PČ | Typ | Kód | Popis | MJ | Množství | J.cena [CZK] | Cena celkem [CZK] | Cenová soustava |  |  | DPH | J. Nh [h] | Nh celkem [h] | J. hmotnost [t] | Hmotnost celkem [t] | J. suť [t] | Suť Celkem [t]
Náklady soupisu celkem | [6 empty] | 0 | [5 empty] | 0 |  | 10.3213 |  | 0 |  | D | -1 | [10 empty] | 0
| D | 1 | Zemní práce |  |  |  | 0 | [5 empty] | 0 |  | 0 |  | 0 | 1 | D | 0 |  |  |  | ROZPOCET | [6 empty] | 0
1 | K | 171201201 | Uložení sypaniny na skládky nebo meziskládky bez hutnění s upravením uložené sypaniny do předepsaného tvaru | M3 | 2.45 |  | 0 | CS ÚRS 2025 01 |  |  | základní |  | 0 | 0 | 0 | 0 | 0 | 4 | K | 1 |  |  |  | ROZPOCET | 0 | 0 | 0 | 0 | 0 | 1 | 0 | 4 | 880023272
| PP |  | Uložení sypaniny na skládky nebo meziskládky bez hutnění s upravením uložené sypaniny do předepsaného tvaru | [15 empty] | PP | 1
| Online PSC |  | https://podminky.urs.cz/item/CS_URS_2025_01/171201201 | [15 empty] | Online PSC | 1
| VV |  | ""v.č. D.1.1.11.2 - Situace SSZ | [15 empty] | VV | 1 | 1 | True | 0 | ROZPOCET
| VV |  | ""- uložení přebytečné zeminy z výkopu 35 x 60 - odměřeno v AutoCadu: | [15 empty] | VV | 1 | 1 | True | 0 | ROZPOCET
| VV |  | 35*0.35*0.2 |  | 2.45 | [13 empty] | VV | 1 | 2 | True | 1 | ROZPOCET
2 | K | 171201231 | Poplatek za uložení stavebního odpadu na recyklační skládce (skládkovné) zeminy a kamení zatříděného do Katalogu odpadů pod kódem 17 05 04 | T | 4.41 |  | 0 | CS ÚRS 2025 01 |  |  | základní |  | 0 | 0 | 0 | 0 | 0 | 4 | K | 1 |  |  |  | ROZPOCET | 0 | 0 | 0 | 0 | 0 | 1 | 0 | 4 | -1223677057
| PP |  | Poplatek za uložení stavebního odpadu na recyklační skládce (skládkovné) zeminy a kamení zatříděného do Katalogu odpadů pod kódem 17 05 04 | [15 empty] | PP | 1
| Online PSC |  | https://podminky.urs.cz/item/CS_URS_2025_01/171201231 | [15 empty] | Online PSC | 1
| VV |  | ""v.č. D.1.1.11.2 - Situace SSZ | [15 empty] | VV | 1 | 1 | True | 0 | ROZPOCET
| VV |  | ""- uložení přebytečné zeminy z výkopu 35 x 60 - odměřeno v AutoCadu: | [15 empty] | VV | 1 | 1 | True | 0 | ROZPOCET
| VV |  | 35*0.35*0.2*1.8 |  | 4.41 | [13 empty] | VV | 1 | 2 | True | 1 | ROZPOCET
| D | 21-M | Elektromontáže |  |  |  | 0 | [5 empty] | 0 |  | 0.004095 |  | 0 | 1 | D | 0 |  |  |  | ROZPOCET | [6 empty] | 0
3 | K | 210801311 | Montáž izolovaných vodičů měděných do 1 kV bez ukončení uložených volně plných nebo laněných s PVC pláštěm, bezhalogenových, ohniodolných (např. CY, CHAH-V) prů | M | 30 |  | 0 | CS ÚRS 2025 01 |  |  | základní |  | 0 | 0 | 0 | 0 | 0 | 4 | K | 1 |  |  |  | ROZPOCET | 0 | 0 | 0 | 0 | 0 | 1 | 0 | 4 | 1022480711
| PP |  | Montáž izolovaných vodičů měděných do 1 kV bez ukončení uložených volně plných nebo laněných s PVC pláštěm, bezhalogenových, ohniodolných (např. CY, CHAH-V) prů | [15 empty] | PP | 1
| Online PSC |  | https://podminky.urs.cz/item/CS_URS_2025_01/210801311 | [15 empty] | Online PSC | 1
| VV |  | ""v.č. D.1.1.11.2 - Situace SSZ | [15 empty] | VV | 1 | 1 | True | 0 | ROZPOCET
| VV |  | ""- vodiče indukčních smyček - odměřeno v AutoCadu | [15 empty] | VV | 1 | 1 | True | 0 | ROZPOCET
| VV |  | 18+12 |  | 30 | [13 empty] | VV | 1 | 2 | True | 1 | ROZPOCET
4 | M | 341421581-R | tepelně a mechanicky odolný bezhalogenový propojovací jednožilový vodič s pocínovaným CU jádrem - průřez do 10 mm2 | M | 31.5 |  | 0 | R-položka |  |  | základní |  | 0 | 0.00013 | 0.004095 | 0 | 0 | 8 | M | 1 |  |  |  | ROZPOCET | 0 | 0 | 0 | 0 | 0 | 1 | 0 | 4 | 678882139
| PP |  | tepelně a mechanicky odolný bezhalogenový propojovací jednožilový vodič s pocínovaným CU jádrem - průřez do 10 mm2 | [15 empty] | PP | 1
| VV |  | ""v.č. D.1.1.11.2 - Situace SSZ | [15 empty] | VV | 1 | 1 | True | 0 | ROZPOCET
| VV |  | ""- vodiče indukčních smyček - včetně prořezu 5%: | [15 empty] | VV | 1 | 1 | True | 0 | ROZPOCET
| VV |  | (18+12)*1.05 |  | 31.5 | [13 empty] | VV | 1 | 2 | True | 1 | ROZPOCET
| D | 22-M | Montáže sděl. a zabezp. zařízení |  |  |  | 0 | [5 empty] | 0 |  | 0.00438 |  | 0 | 1 | D | 0 |  |  |  | ROZPOCET | [6 empty] | 0
5 | K | 220060771 | Montáž kabelu sdělovacího párového volně uloženého včetně přistavení kabelového bubnu ke kabelové komoře nebo telekomunikačnímu kanálku, pročištění otvoru v tvá | M | 35 |  | 0 | CS ÚRS 2025 01 |  |  | základní |  | 0 | 0 | 0 | 0 | 0 | 4 | K | 1 |  |  |  | ROZPOCET | 0 | 0 | 0 | 0 | 0 | 1 | 0 | 4 | 2119342244
| PP |  | Montáž kabelu sdělovacího párového volně uloženého včetně přistavení kabelového bubnu ke kabelové komoře nebo telekomunikačnímu kanálku, pročištění otvoru v tvá | [15 empty] | PP | 1
| Online PSC |  | https://podminky.urs.cz/item/CS_URS_2025_01/220060771 | [15 empty] | Online PSC | 1
| VV |  | ""v.č. D.1.1.11.3 - Schematický kabelový plán SSZ | [15 empty] | VV | 1 | 1 | True | 0 | ROZPOCET
| VV |  | ""- pokládka kabelů TCEKFE 1P 1,0 D položených při výstavbě SSZ 3.31: | [15 empty] | VV | 1 | 1 | True | 0 | ROZPOCET
| VV |  | 17+18 |  | 35 | [13 empty] | VV | 1 | 2 | True | 1 | ROZPOCET
6 | K | 220081001 | Montáž spojky smršťovací pro kabely celoplastové jednoplášťové bez pancíře do 10 žil | KUS | 2 |  | 0 | CS ÚRS 2025 01 |  |  | základní |  | 0 | 0.00013 | 0.00026 | 0 | 0 | 4 | K | 1 |  |  |  | ROZPOCET | 0 | 0 | 0 | 0 | 0 | 1 | 0 | 4 | 1661605269
| PP |  | Montáž spojky smršťovací pro kabely celoplastové jednoplášťové bez pancíře do 10 žil | [15 empty] | PP | 1
| Online PSC |  | https://podminky.urs.cz/item/CS_URS_2025_01/220081001 | [15 empty] | Online PSC | 1
| VV |  | ""v.č. D.1.1.11.2 - Situace SSZ | [15 empty] | VV | 1 | 1 | True | 0 | ROZPOCET
| VV |  | ""v.č. D.1.1.11.3 - Schematický kabelový plán SSZ | [15 empty] | VV | 1 | 1 | True | 0 | ROZPOCET
| VV |  | ""- kabelové spojky indukčních smyček: | [15 empty] | VV | 1 | 1 | True | 0 | ROZPOCET
| VV |  | 2 |  | 2 | [13 empty] | VV | 1 | 2 | True | 1 | ROZPOCET
7 | M | 341300059-R | Spojka typu T | KUS | 2 |  | 0 | R-položka |  |  | základní |  | 0 | 0 | 0 | 0 | 0 | 8 | M | 1 |  |  |  | ROZPOCET | 0 | 0 | 0 | 0 | 0 | 1 | 0 | 4 | 131480216
| PP |  | Spojka typu T | [15 empty] | PP | 1
| VV |  | ""v.č. D.1.1.11.2 - Situace SSZ | [15 empty] | VV | 1 | 1 | True | 0 | ROZPOCET
| VV |  | ""v.č. D.1.1.11.3 - Schematický kabelový plán SSZ | [15 empty] | VV | 1 | 1 | True | 0 | ROZPOCET
| VV |  | ""- kabelové spojky indukčních smyček: | [15 empty] | VV | 1 | 1 | True | 0 | ROZPOCET
| VV |  | 2 |  | 2 | [13 empty] | VV | 1 | 2 | True | 1 | ROZPOCET
8 | K | 220110401 | Montáž smršťovací koncovky na zemní kabel | KUS | 2 |  | 0 | CS ÚRS 2025 01 |  |  | základní |  | 0 | 0 | 0 | 0 | 0 | 4 | K | 1 |  |  |  | ROZPOCET | 0 | 0 | 0 | 0 | 0 | 1 | 0 | 4 | 1989904395
| PP |  | Montáž smršťovací koncovky na zemní kabel | [15 empty] | PP | 1
| Online PSC |  | https://podminky.urs.cz/item/CS_URS_2025_01/220110401 | [15 empty] | Online PSC | 1
| VV |  | ""v.č. D.1.1.11.3 - Schematický kabelový plán SSZ | [15 empty] | VV | 1 | 1 | True | 0 | ROZPOCET
| VV |  | ""- ukončení kabelů TCEKFE 1P 1,0 smršťovací koncovkou: | [15 empty] | VV | 1 | 1 | True | 0 | ROZPOCET
| VV |  | 2*1 |  | 2 | [13 empty] | VV | 1 | 2 | True | 1 | ROZPOCET
9 | K | 220300451 | Montáž formy pro kabely TCEKE, TCEKFY, TCEKY, TCEKEZE, TCEKEY včetně odstranění pláště, zhotovení vodní zábrany, zformování a konečné úpravy kabelu na kabelu do | KUS | 2 |  | 0 | CS ÚRS 2025 01 |  |  | základní |  | 0 | 8e-05 | 0.00016 | 0 | 0 | 4 | K | 1 |  |  |  | ROZPOCET | 0 | 0 | 0 | 0 | 0 | 1 | 0 | 4 | -1636900817
| PP |  | Montáž formy pro kabely TCEKE, TCEKFY, TCEKY, TCEKEZE, TCEKEY včetně odstranění pláště, zhotovení vodní zábrany, zformování a konečné úpravy kabelu na kabelu do | [15 empty] | PP | 1
| Online PSC |  | https://podminky.urs.cz/item/CS_URS_2025_01/220300451 | [15 empty] | Online PSC | 1
| VV |  | ""v.č. D.1.1.11.3 - Schematický kabelový plán SSZ | [15 empty] | VV | 1 | 1 | True | 0 | ROZPOCET
| VV |  | ""- forma na kabelech TCEKFE 1P 1,0: | [15 empty] | VV | 1 | 1 | True | 0 | ROZPOCET
| VV |  | 2*1 |  | 2 | [13 empty] | VV | 1 | 2 | True | 1 | ROZPOCET
10 | M | 34343200-R | trubka smršťovací středněstěnná s lepidlem (smrštění z 12 na 3 mm) | M | 0.2 |  | 0 | R-položka |  |  | základní |  | 0 | 0 | 0 | 0 | 0 | 8 | M | 1 |  |  |  | ROZPOCET | 0 | 0 | 0 | 0 | 0 | 1 | 0 | 4 | -828304153
| PP |  | trubka smršťovací středněstěnná s lepidlem (smrštění z 12 na 3 mm) | [15 empty] | PP | 1
| VV |  | ""v.č. D.1.1.11.3 - Schematický kabelový plán SSZ | [15 empty] | VV | 1 | 1 | True | 0 | ROZPOCET
| VV |  | ""- forma na kabelech TCEKFE 1P 1,0: | [15 empty] | VV | 1 | 1 | True | 0 | ROZPOCET
| VV |  | 2*1*0.1 |  | 0.2 | [13 empty] | VV | 1 | 2 | True | 1 | ROZPOCET
11 | K | 220960161 | Uložení indukční smyčky včetně vyměření a zhotovení indukční smyčky, uložení smyčky do předem připravené drážky s proměřením před a po uložení | KUS | 2 |  | 0 | CS ÚRS 2025 01 |  |  | základní |  | 0 | 0.00066 | 0.00132 | 0 | 0 | 4 | K | 1 |  |  |  | ROZPOCET | 0 | 0 | 0 | 0 | 0 | 1 | 0 | 4 | 1369679469
| PP |  | Uložení indukční smyčky včetně vyměření a zhotovení indukční smyčky, uložení smyčky do předem připravené drážky s proměřením před a po uložení | [15 empty] | PP | 1
| Online PSC |  | https://podminky.urs.cz/item/CS_URS_2025_01/220960161 | [15 empty] | Online PSC | 1
| VV |  | ""v.č. D.1.1.11.2 - Situace SSZ | [15 empty] | VV | 1 | 1 | True | 0 | ROZPOCET
| VV |  | ""- pokládka indukčních smyček: | [15 empty] | VV | 1 | 1 | True | 0 | ROZPOCET
| VV |  | 2 |  | 2 | [13 empty] | VV | 1 | 2 | True | 1 | ROZPOCET
12 | K | 220960165 | Montáž indukční smyčky jednozávitové s impedančním transformátorem | KUS | 2 |  | 0 | CS ÚRS 2025 01 |  |  | základní |  | 0 | 0.00132 | 0.00264 | 0 | 0 | 4 | K | 1 |  |  |  | ROZPOCET | 0 | 0 | 0 | 0 | 0 | 1 | 0 | 4 | 2099960977
| PP |  | Montáž indukční smyčky jednozávitové s impedančním transformátorem | [15 empty] | PP | 1
| Online PSC |  | https://podminky.urs.cz/item/CS_URS_2025_01/220960165 | [15 empty] | Online PSC | 1
| VV |  | ""v.č. D.1.1.11.2 - Situace SSZ | [15 empty] | VV | 1 | 1 | True | 0 | ROZPOCET
| VV |  | ""- pokládka indukčních smyček: | [15 empty] | VV | 1 | 1 | True | 0 | ROZPOCET
| VV |  | 2 |  | 2 | [13 empty] | VV | 1 | 2 | True | 1 | ROZPOCET
13 | M | 404611214-R | impedanční transformátor pro jednozávitové smyčky | KUS | 2 |  | 0 | R-položka |  |  | základní |  | 0 | 0 | 0 | 0 | 0 | 8 | M | 1 |  |  |  | ROZPOCET | 0 | 0 | 0 | 0 | 0 | 1 | 0 | 4 | 1955139199
| PP |  | impedanční transformátor pro jednozávitové smyčky | [15 empty] | PP | 1
| VV |  | ""v.č. D.1.1.11.2 - Situace SSZ | [15 empty] | VV | 1 | 1 | True | 0 | ROZPOCET
| VV |  | ""- dodávka impedančních transformátorů indukčních smyček: | [15 empty] | VV | 1 | 1 | True | 0 | ROZPOCET
| VV |  | 2 |  | 2 | [13 empty] | VV | 1 | 2 | True | 1 | ROZPOCET
| D | 46-M | Zemní práce při extr.mont.pracích |  |  |  | 0 | [5 empty] | 0 |  | 10.2294 |  | 0 | 1 | D | 0 |  |  |  | ROZPOCET | [6 empty] | 0
14 | K | 460010024 | Vytyčení trasy vedení kabelového (podzemního) v zastavěném prostoru | KM | 0.035 |  | 0 | CS ÚRS 2025 01 |  |  | základní |  | 0 | 0.0088 | 0.000308 | 0 | 0 | 4 | K | 1 |  |  |  | ROZPOCET | 0 | 0 | 0 | 0 | 0 | 1 | 0 | 4 | 2095749282
| PP |  | Vytyčení trasy vedení kabelového (podzemního) v zastavěném prostoru | [15 empty] | PP | 1
| Online PSC |  | https://podminky.urs.cz/item/CS_URS_2025_01/460010024 | [15 empty] | Online PSC | 1
| VV |  | ""v.č. D.1.1.11.2 - Situace SSZ | [15 empty] | VV | 1 | 1 | True | 0 | ROZPOCET
| VV |  | ""- výkop 50 x 80 ručně - odměřeno v AutoCadu: | [15 empty] | VV | 1 | 1 | True | 0 | ROZPOCET
| VV |  | 35*0.001 |  | 0.035 | [13 empty] | VV | 1 | 2 | True | 1 | ROZPOCET
15 | K | 460010025 | Vytyčení trasy inženýrských sítí v zastavěném prostoru | KM | 0.035 |  | 0 | CS ÚRS 2025 01 |  |  | základní |  | 0 | 0.0099 | 0.0003465 | 0 | 0 | 4 | K | 1 |  |  |  | ROZPOCET | 0 | 0 | 0 | 0 | 0 | 1 | 0 | 4 | 689346299
| PP |  | Vytyčení trasy inženýrských sítí v zastavěném prostoru | [15 empty] | PP | 1
| Online PSC |  | https://podminky.urs.cz/item/CS_URS_2025_01/460010025 | [15 empty] | Online PSC | 1
| VV |  | ""v.č. D.1.1.11.2 - Situace SSZ | [15 empty] | VV | 1 | 1 | True | 0 | ROZPOCET
| VV |  | ""- výkop 50 x 80 ručně - odměřeno v AutoCadu: | [15 empty] | VV | 1 | 1 | True | 0 | ROZPOCET
| VV |  | 35*0.001 |  | 0.035 | [13 empty] | VV | 1 | 2 | True | 1 | ROZPOCET
16 | K | 460131113 | Hloubení jam ručně včetně urovnání dna s přemístěním výkopku do vzdálenosti 3 m od okraje jámy nebo s naložením na dopravní prostředek v hornině třídy těžitelno | M3 | 0.432 |  | 0 | CS ÚRS 2025 01 |  |  | základní |  | 0 | 0 | 0 | 0 | 0 | 4 | K | 1 |  |  |  | ROZPOCET | 0 | 0 | 0 | 0 | 0 | 1 | 0 | 4 | -1025501578
| PP |  | Hloubení jam ručně včetně urovnání dna s přemístěním výkopku do vzdálenosti 3 m od okraje jámy nebo s naložením na dopravní prostředek v hornině třídy těžitelno | [15 empty] | PP | 1
| Online PSC |  | https://podminky.urs.cz/item/CS_URS_2025_01/460131113 | [15 empty] | Online PSC | 1
| VV |  | ""v.č. D.1.1.11.2 - Situace SSZ | [15 empty] | VV | 1 | 1 | True | 0 | ROZPOCET
| VV |  | ""- výkop jam pro šachty spojek indukčních smyček: | [15 empty] | VV | 1 | 1 | True | 0 | ROZPOCET
| VV |  | ((0.6)^3)*2 |  | 0.432 | [13 empty] | VV | 1 | 2 | True | 1 | ROZPOCET
17 | K | 460161152 | Hloubení kabelových rýh ručně včetně urovnání dna s přemístěním výkopku do vzdálenosti 3 m od okraje jámy nebo s naložením na dopravní prostředek šířky 35 cm hl | M | 35 |  | 0 | CS ÚRS 2025 01 |  |  | základní |  | 0 | 0 | 0 | 0 | 0 | 4 | K | 1 |  |  |  | ROZPOCET | 0 | 0 | 0 | 0 | 0 | 1 | 0 | 4 | -1337604987
| PP |  | Hloubení kabelových rýh ručně včetně urovnání dna s přemístěním výkopku do vzdálenosti 3 m od okraje jámy nebo s naložením na dopravní prostředek šířky 35 cm hl | [15 empty] | PP | 1
| Online PSC |  | https://podminky.urs.cz/item/CS_URS_2025_01/460161152 | [15 empty] | Online PSC | 1
| VV |  | ""v.č. D.1.1.11.2 - Situace SSZ | [15 empty] | VV | 1 | 1 | True | 0 | ROZPOCET
| VV |  | ""- výkop 35 x 60 ručně - odměřeno v AutoCadu: | [15 empty] | VV | 1 | 1 | True | 0 | ROZPOCET
| VV |  | 17+18 |  | 35 | [13 empty] | VV | 1 | 2 | True | 1 | ROZPOCET
18 | K | 460421182 | Kabelové lože z písku včetně podsypu, zhutnění a urovnání povrchu pro kabely vn a vvn zakryté plastovou fólií, šířky přes 25 do 50 cm | M | 35 |  | 0 | CS ÚRS 2025 01 |  |  | základní |  | 0 | 0.27015 | 9.4552 | 0 | 0 | 4 | K | 1 |  |  |  | ROZPOCET | 0 | 0 | 0 | 0 | 0 | 1 | 0 | 4 | 1782658726
| PP |  | Kabelové lože z písku včetně podsypu, zhutnění a urovnání povrchu pro kabely vn a vvn zakryté plastovou fólií, šířky přes 25 do 50 cm | [15 empty] | PP | 1
| Online PSC |  | https://podminky.urs.cz/item/CS_URS_2025_01/460421182 | [15 empty] | Online PSC | 1
| VV |  | ""v.č. D.1.1.11.2 - Situace SSZ | [15 empty] | VV | 1 | 1 | True | 0 | ROZPOCET
| VV |  | ""- výkop 35 x 60 ručně - odměřeno v AutoCadu: | [15 empty] | VV | 1 | 1 | True | 0 | ROZPOCET
| VV |  | 17+18 |  | 35 | [13 empty] | VV | 1 | 2 | True | 1 | ROZPOCET
19 | M | 69311311 | pás varovný plný do výkopu š 330mm s potiskem | M | 35 |  | 0 | CS ÚRS 2025 01 |  |  | základní |  | 0 | 2e-05 | 0.0007 | 0 | 0 | 8 | M | 1 |  |  |  | ROZPOCET | 0 | 0 | 0 | 0 | 0 | 1 | 0 | 4 | 1666094691
| PP |  | pás varovný plný do výkopu š 330mm s potiskem | [15 empty] | PP | 1
| P |  | Poznámka k položce: šíře 33 cm s potiskem | [15 empty] | P | 1
| VV |  | ""v.č. D.1.1.11.2 - Situace SSZ | [15 empty] | VV | 1 | 1 | True | 0 | ROZPOCET
| VV |  | ""- výkop 35 x 60 ručně - odměřeno v AutoCadu: | [15 empty] | VV | 1 | 1 | True | 0 | ROZPOCET
| VV |  | 17+18 |  | 35 | [13 empty] | VV | 1 | 2 | True | 1 | ROZPOCET
20 | M | 34571355-R | trubka elektroinstalační ohebná dvouplášťová korugovaná (chránička) vnitřní průměr minimálně 90 mm, HDPE+LDPE | M | 35 |  | 0 | R-položka |  |  | základní |  | 0 | 0.00069 | 0.02415 | 0 | 0 | 8 | M | 1 |  |  |  | ROZPOCET | 0 | 0 | 0 | 0 | 0 | 1 | 0 | 4 | 545549765
| PP |  | trubka elektroinstalační ohebná dvouplášťová korugovaná (chránička) vnitřní průměr minimálně 90 mm, HDPE+LDPE | [15 empty] | PP | 1
| VV |  | ""v.č. D.1.1.11.2 - Situace SSZ | [15 empty] | VV | 1 | 1 | True | 0 | ROZPOCET
| VV |  | ""- chránička D110 pro kabely SSZ: | [15 empty] | VV | 1 | 1 | True | 0 | ROZPOCET
| VV |  | 35 |  | 35 | [13 empty] | VV | 1 | 2 | True | 1 | ROZPOCET
21 | K | 460431162 | Zásyp kabelových rýh ručně s přemístění sypaniny ze vzdálenosti do 10 m, s uložením výkopku ve vrstvách včetně zhutnění a úpravy povrchu šířky 35 cm hloubky 60 | M | 35 |  | 0 | CS ÚRS 2025 01 |  |  | základní |  | 0 | 0 | 0 | 0 | 0 | 4 | K | 1 |  |  |  | ROZPOCET | 0 | 0 | 0 | 0 | 0 | 1 | 0 | 4 | 265794009
| PP |  | Zásyp kabelových rýh ručně s přemístění sypaniny ze vzdálenosti do 10 m, s uložením výkopku ve vrstvách včetně zhutnění a úpravy povrchu šířky 35 cm hloubky 60 | [15 empty] | PP | 1
| Online PSC |  | https://podminky.urs.cz/item/CS_URS_2025_01/460431162 | [15 empty] | Online PSC | 1
| VV |  | ""v.č. D.1.1.11.2 - Situace SSZ | [15 empty] | VV | 1 | 1 | True | 0 | ROZPOCET
| VV |  | ""- zásyp výkopu 35 x 60 ručně - odměřeno v AutoCadu: | [15 empty] | VV | 1 | 1 | True | 0 | ROZPOCET
| VV |  | 17+18 |  | 35 | [13 empty] | VV | 1 | 2 | True | 1 | ROZPOCET
22 | K | 460841111 | Osazení kabelové komory z plastů pro běžné zatížení komorového dílu z polyetylénu HDPE půdorysné plochy do 1,0 m2, světlé hloubky do 0,5 m | KUS | 2 |  | 0 | CS ÚRS 2025 01 |  |  | základní |  | 0 | 0.3743 | 0.7486 | 0 | 0 | 4 | K | 1 |  |  |  | ROZPOCET | 0 | 0 | 0 | 0 | 0 | 1 | 0 | 4 | -2127990086
| PP |  | Osazení kabelové komory z plastů pro běžné zatížení komorového dílu z polyetylénu HDPE půdorysné plochy do 1,0 m2, světlé hloubky do 0,5 m | [15 empty] | PP | 1
| Online PSC |  | https://podminky.urs.cz/item/CS_URS_2025_01/460841111 | [15 empty] | Online PSC | 1
| VV |  | ""v.č. D.1.1.11.2 - Situace SSZ | [15 empty] | VV | 1 | 1 | True | 0 | ROZPOCET
| VV |  | ""- osazení šachet pro spojky indukčních smyček: | [15 empty] | VV | 1 | 1 | True | 0 | ROZPOCET
| VV |  | 2 |  | 2 | [13 empty] | VV | 1 | 2 | True | 1 | ROZPOCET
23 | M | 404611617-R | Šachta pro smyčky celoplastová | KUS | 2 |  | 0 | R-položka |  |  | základní |  | 0 | 0 | 0 | 0 | 0 | 8 | M | 1 |  |  |  | ROZPOCET | 0 | 0 | 0 | 0 | 0 | 1 | 0 | 4 | -1367532364
| PP |  | Šachta pro smyčky celoplastová | [15 empty] | PP | 1
| VV |  | ""v.č. D.1.1.11.2 - Situace SSZ | [15 empty] | VV | 1 | 1 | True | 0 | ROZPOCET
| VV |  | ""- dodávka šachet pro spojky indukčních smyček: | [15 empty] | VV | 1 | 1 | True | 0 | ROZPOCET
| VV |  | 2 |  | 2 | [13 empty] | VV | 1 | 2 | True | 1 | ROZPOCET
| D | 9 | Ostatní konstrukce a práce, bourání |  |  |  | 0 | [5 empty] | 0 |  | 0.083437 |  | 0 | 1 | D | 0 |  |  |  | ROZPOCET | [6 empty] | 0
24 | K | 919112233 | Řezání dilatačních spár v živičném krytu vytvoření komůrky pro těsnící zálivku šířky 20 mm, hloubky 40 mm | M | 93.75 |  | 0 | CS ÚRS 2025 01 |  |  | základní |  | 0 | 1e-05 | 0.0009375 | 0 | 0 | 4 | K | 1 |  |  |  | ROZPOCET | 0 | 0 | 0 | 0 | 0 | 1 | 0 | 4 | 1201994819
| PP |  | Řezání dilatačních spár v živičném krytu vytvoření komůrky pro těsnící zálivku šířky 20 mm, hloubky 40 mm | [15 empty] | PP | 1
| Online PSC |  | https://podminky.urs.cz/item/CS_URS_2025_01/919112233 | [15 empty] | Online PSC | 1
| VV |  | ""v.č. D.1.1.11.2 - Situace SSZ | [15 empty] | VV | 1 | 1 | True | 0 | ROZPOCET
| VV |  | ""řezání drážky hloubky 150 mm pro uložení vedení indukčních smyček - odměřeno v AutoCadu: | [15 empty] | VV | 1 | 1 | True | 0 | ROZPOCET
| VV |  | (14+11)*3.75 |  | 93.75 | [13 empty] | VV | 1 | 2 | True | 1 | ROZPOCET
25 | K | 919121233 | Utěsnění dilatačních spár zálivkou za studena v cementobetonovém nebo živičném krytu včetně adhezního nátěru bez těsnicího profilu pod zálivkou, pro komůrky šíř | M | 93.75 |  | 0 | CS ÚRS 2025 01 |  |  | základní |  | 0 | 0.00088 | 0.0825 | 0 | 0 | 4 | K | 1 |  |  |  | ROZPOCET | 0 | 0 | 0 | 0 | 0 | 1 | 0 | 4 | 83559879
| PP |  | Utěsnění dilatačních spár zálivkou za studena v cementobetonovém nebo živičném krytu včetně adhezního nátěru bez těsnicího profilu pod zálivkou, pro komůrky šíř | [15 empty] | PP | 1
| Online PSC |  | https://podminky.urs.cz/item/CS_URS_2025_01/919121233 | [15 empty] | Online PSC | 1
| VV |  | ""v.č. D.1.1.11.2 - Situace SSZ | [15 empty] | VV | 1 | 1 | True | 0 | ROZPOCET
| VV |  | ""řezání drážky hloubky 150 mm pro uložení vedení indukčních smyček - odměřeno v AutoCadu: | [15 empty] | VV | 1 | 1 | True | 0 | ROZPOCET
| VV |  | (14+11)*3.75 |  | 93.75 | [13 empty] | VV | 1 | 2 | True | 1 | ROZPOCET
26 | K | 997221551 | Vodorovná doprava suti bez naložení, ale se složením a s hrubým urovnáním ze sypkých materiálů, na vzdálenost do 1 km | T | 4.41 |  | 0 | CS ÚRS 2025 01 |  |  | základní |  | 0 | 0 | 0 | 0 | 0 | 4 | K | 1 |  |  |  | ROZPOCET | 0 | 0 | 0 | 0 | 0 | 1 | 0 | 4 | 9320587
| PP |  | Vodorovná doprava suti bez naložení, ale se složením a s hrubým urovnáním ze sypkých materiálů, na vzdálenost do 1 km | [15 empty] | PP | 1
| Online PSC |  | https://podminky.urs.cz/item/CS_URS_2025_01/997221551 | [15 empty] | Online PSC | 1
| VV |  | ""v.č. D.1.1.11.2 - Situace SSZ | [15 empty] | VV | 1 | 1 | True | 0 | ROZPOCET
| VV |  | ""- doprava přebytečné zeminy z výkopu 50 x 80 - odměřeno v AutoCadu: | [15 empty] | VV | 1 | 1 | True | 0 | ROZPOCET
| VV |  | 35*0.35*0.2*1.8 |  | 4.41 | [13 empty] | VV | 1 | 2 | True | 1 | ROZPOCET
27 | K | 997221559 | Vodorovná doprava suti bez naložení, ale se složením a s hrubým urovnáním Příplatek k ceně za každý další započatý 1 km přes 1 km | T | 22.05 |  | 0 | CS ÚRS 2025 01 |  |  | základní |  | 0 | 0 | 0 | 0 | 0 | 4 | K | 1 |  |  |  | ROZPOCET | 0 | 0 | 0 | 0 | 0 | 1 | 0 | 4 | -1147036944
| PP |  | Vodorovná doprava suti bez naložení, ale se složením a s hrubým urovnáním Příplatek k ceně za každý další započatý 1 km přes 1 km | [15 empty] | PP | 1
| Online PSC |  | https://podminky.urs.cz/item/CS_URS_2025_01/997221559 | [15 empty] | Online PSC | 1
| VV |  | ""v.č. D.1.1.11.2 - Situace SSZ | [15 empty] | VV | 1 | 1 | True | 0 | ROZPOCET
| VV |  | ""- doprava přebytečné zeminy z výkopu 50 x 80 - příplatek za dopravu za dalších 5 km - odvoz do 6 km: | [15 empty] | VV | 1 | 1 | True | 0 | ROZPOCET
| VV |  | 35*0.35*0.2*1.8*5 |  | 22.05 | [13 empty] | VV | 1 | 2 | True | 1 | ROZPOCET

## 0002 - SO 06-20-10.1 Výst...
[9 empty] | >> skryté sloupce << | [9 empty] | {5348f4bc-7256-4186-89b5-32d0ee4ac04f} | [5 empty] | B1 | B1 | 5,78 | 2
[19 empty] | 0 | [5 empty] | C1 | C1 | 11,56 | 2
| KRYCÍ LIST SOUPISU PRACÍ | [8 empty] | v --- níže se nacházejí doplnkové a pomocné údaje k sestavám --- v | [8 empty] | False | [5 empty] | D1 | D1 | 14,35 | 2
[25 empty] | E1 | E1 | 3,5 | 2
| Stavba: | [23 empty] | F1 | F1 | 33,15 | 2
|  | Stavba 06 Železniční uzel Brno - městská infrastruktura, Ulice Bulvár 1.A etapa - propojení ul. Opuš | [22 empty] | G1 | G1 | 0,48 | 2
| Objekt: | [23 empty] | H1 | H1 | 2,1 | 2
|  | 01 - Stavba 06 Železniční uzel Brno - městská infrastruktura, Ulice Bulvár 1.A etapa - propojení ul. Opuš | [22 empty] | I1 | I1 | 2,1 | 2
| Soupis: | [23 empty] | J1 | J1 | 0,864 | 2
|  | 011 - SO 06 20 10 Výstavba SSZ Větev 1 (Bulvár) – Větev C (Severní) | [22 empty] | K1 | K1 | 56 | 2
| Úroveň 3: | [23 empty] | B2 | B2 | 10,404 | 2
|  | 0002 - SO 06-20-10.1 Výstavba SSZ Větev 1 (Bulvár) – Větev C (Fuchsova) - SSZ 3.31 | [22 empty] | C2 | C2 | 20,808 | 2
[25 empty] | D2 | D2 | 25,83 | 2
| KSO: |  |  |  |  | CC-CZ: | [18 empty] | E2 | E2 | 6,3 | 2
| Místo: |  |  |  |  | Datum: | 9. 7. 2025 | [17 empty] | F2 | F2 | 59,67 | 2
[25 empty] | G2 | G2 | 0,864 | 2
| Zadavatel: |  |  |  |  | IČ: | [18 empty] | H2 | H2 | 3,78 | 2
|  | Statutární město Brno |  |  |  | DIČ: | [18 empty] | I2 | I2 | 3,78 | 2
[25 empty] | J2 | J2 | 1,555 | 2
| Uchazeč: |  |  |  |  | IČ: | Vyplň údaj | [17 empty] | K2 | K2 | 100,8 | 2
|  | Vyplň údaj |  |  |  | DIČ: | Vyplň údaj | [17 empty] | B34 | B34 | 455 | 2
[25 empty] | B39 | B39 | 10 | 2
| Projektant: |  |  |  |  | IČ: | [18 empty] | C39 | C39 | 15 | 2
|  | Sweco a.s., divize Morava |  |  |  | DIČ: | [18 empty] | D39 | D39 | 10 | 2
[25 empty] | E39 | E39 | 20 | 2
| Zpracovatel: |  |  |  |  | IČ: | [18 empty] | F39 | F39 | 15 | 2
[6 empty] | DIČ: | [18 empty] | G39 | G39 | 35 | 2
[25 empty] | H39 | H39 | 10 | 2
| Poznámka: | [23 empty] | I39 | I39 | 15 | 2
[25 empty] | J39 | J39 | 10 | 2
[25 empty] | K39 | K39 | 20 | 2
[25 empty] | L39 | L39 | 15 | 2
| Cena bez DPH | [5 empty] | 0 | [17 empty] | B40 | B40 | 10,5 | 2
[25 empty] | C40 | C40 | 15,75 | 2
|  |  | Základ daně |  |  | Sazba daně | Výše daně | [17 empty] | D40 | D40 | 10,5 | 2
| DPH | základní | 0 |  |  | 21% | 0 | [17 empty] | E40 | E40 | 21 | 2
|  | snížená | 0 |  |  | 15% | 0 | [17 empty] | F40 | F40 | 15,75 | 2
|  | zákl. přenesená | 0 |  |  | 21% | 0 | [17 empty] | G40 | G40 | 36,75 | 2
|  | sníž. přenesená | 0 |  |  | 15% | 0 | [17 empty] | H40 | H40 | 10,5 | 2
|  | nulová | 0 |  |  | 0% | 0 | [17 empty] | I40 | I40 | 15,75 | 2
[25 empty] | J40 | J40 | 10,5 | 2
| Cena s DPH |  |  | v | CZK |  | 0 | [17 empty] | K40 | K40 | 21 | 2
[25 empty] | L40 | L40 | 15,75 | 2
[25 empty] | B41 | B41 | 5 | 2
[25 empty] | C41 | C41 | 5 | 2
[25 empty] | D41 | D41 | 5 | 2
[25 empty] | E41 | E41 | 35 | 2
[25 empty] | F41 | F41 | 5 | 2
| Projektant |  |  | Zpracovatel | [20 empty] | G41 | G41 | 5 | 2
[25 empty] | H41 | H41 | 5 | 2
[25 empty] | I41 | I41 | 5 | 2
[25 empty] | J41 | J41 | 5 | 2
[25 empty] | K41 | K41 | 35 | 2
[25 empty] | L41 | L41 | 5 | 2
[25 empty] | B42 | B42 | 5,25 | 2
[25 empty] | C42 | C42 | 5,25 | 2
[25 empty] | D42 | D42 | 5,25 | 2
[25 empty] | E42 | E42 | 36,75 | 2
[25 empty] | F42 | F42 | 5,25 | 2
| Datum a podpis: |  | Razítko | Datum a podpis: |  |  | Razítko | [17 empty] | G42 | G42 | 5,25 | 2
[25 empty] | H42 | H42 | 5,25 | 2
[25 empty] | I42 | I42 | 5,25 | 2
[25 empty] | J42 | J42 | 5,25 | 2
| Objednavatel |  |  | Uchazeč | [20 empty] | K42 | K42 | 36,75 | 2
[25 empty] | L42 | L42 | 5,25 | 2
[25 empty] | B50 | B50 | 210 | 2
[25 empty] | B51 | B51 | 220,5 | 2
[25 empty] | B53 | B53 | 1 | 2
[25 empty] | B59 | B59 | 2 | 2
[25 empty] | C59 | C59 | 33 | 2
[25 empty] | D59 | D59 | 2 | 2
[25 empty] | E59 | E59 | 4 | 2
[25 empty] | B60 | B60 | 0,035 | 2
[25 empty] | C60 | C60 | 4,97 | 2
| Datum a podpis: |  | Razítko | Datum a podpis: |  |  | Razítko | [17 empty] | D60 | D60 | 0,455 | 2
[25 empty] | B61 | B61 | 1 | 2
[25 empty] | B62 | B62 | 1 | 2
[25 empty] | B63 | B63 | 10 | 2
[25 empty] | B66 | B66 | 2 | 2
[25 empty] | B68 | B68 | 4 | 2
REKAPITULACE ČLENĚNÍ SOUPISU PRACÍ | [24 empty] | B75 | B75 | 50 | 2
[25 empty] | C75 | C75 | 95 | 2
Stavba: | [24 empty] | D75 | D75 | 115 | 2
|  | Stavba 06 Železniční uzel Brno - městská infrastruktura, Ulice Bulvár 1.A etapa - propojení ul. Opuš | [22 empty] | E75 | E75 | 185 | 2
Objekt: | [24 empty] | B76 | B76 | 50 | 2
|  | 01 - Stavba 06 Železniční uzel Brno - městská infrastruktura, Ulice Bulvár 1.A etapa - propojení ul. Opuš | [22 empty] | C76 | C76 | 95 | 2
Soupis: | [24 empty] | D76 | D76 | 115 | 2
|  | 011 - SO 06 20 10 Výstavba SSZ Větev 1 (Bulvár) – Větev C (Severní) | [22 empty] | B80 | B80 | 5 | 2
Úroveň 3: | [24 empty] | C80 | C80 | 15 | 2
|  | 0002 - SO 06-20-10.1 Výstavba SSZ Větev 1 (Bulvár) – Větev C (Fuchsova) - SSZ 3.31 | [22 empty] | D80 | D80 | 20 | 2
[25 empty] | B81 | B81 | 5 | 2
Místo: | [5 empty] | Datum: | 9. 7. 2025 | [17 empty] | B82 | B82 | 20 | 2
[25 empty] | B83 | B83 | 1 | 2
Zadavatel: |  |  | Statutární město Brno |  |  | Projektant: | Sweco a.s., divize Morava | [17 empty] | B84 | B84 | 1 | 2
Uchazeč: |  |  | Vyplň údaj |  |  | Zpracovatel: | [18 empty] | B89 | B89 | 1 | 2
[25 empty] | C89 | C89 | 1 | 2
Kód dílu - Popis | [6 empty] | Cena celkem [CZK] | [17 empty] | D89 | D89 | 1 | 2
[25 empty] | B96 | B96 | 29 | 2
Náklady ze soupisu prací | [6 empty] | 0 | [12 empty] | -1 |  |  |  |  | B99 | B99 | 230 | 2
| 1 - Zemní práce | [5 empty] | 0 | [17 empty] | C99 | C99 | 100 | 2
| 21-M - Elektromontáže | [5 empty] | 0 | [17 empty] | D99 | D99 | 5 | 2
| 22-M - Montáže sděl. a zabezp. zařízení | [5 empty] | 0 | [17 empty] | E99 | E99 | 10 | 2
| 46-M - Zemní práce při extr.mont.pracích | [5 empty] | 0 | [17 empty] | F99 | F99 | 5 | 2
| 741 - Elektroinstalace - silnoproud | [5 empty] | 0 | [17 empty] | G99 | G99 | 10 | 2
| 742 - Elektroinstalace - slaboproud | [5 empty] | 0 | [17 empty] | H99 | H99 | 5 | 2
| 9 - Ostatní konstrukce a práce, bourání | [5 empty] | 0 | [17 empty] | B100 | B100 | 241,5 | 2
| 997 - Přesun sutě | [5 empty] | 0 | [17 empty] | C100 | C100 | 105 | 2
| 998 - Přesun hmot | [5 empty] | 0 | [17 empty] | D100 | D100 | 5,25 | 2
| DK - Kamery kamerového dohledu | [5 empty] | 0 | [17 empty] | E100 | E100 | 10,5 | 2
| DP - Rozšíření diskového pole na CTD | [5 empty] | 0 | [17 empty] | F100 | F100 | 5,25 | 2
| O3.31 - Optický rozvaděč O3.31 - technologie | [5 empty] | 0 | [17 empty] | G100 | G100 | 10,5 | 2
| ORKS 11 - Optický rozvaděče KS 11 - kamerový bod KB11 | [5 empty] | 0 | [17 empty] | H100 | H100 | 5,25 | 2
| ORKS 3 - Optický rozvaděče KS 3 - kamerový bod KB3 | [5 empty] | 0 | [17 empty] | B101 | B101 | 34 | 2
| ORKS 5 - Optický rozvaděče KS 5 - kamerový bod KB5 | [5 empty] | 0 | [17 empty] | C101 | C101 | 44 | 2
| ORKS 9 - Optický rozvaděče KS 9 - kamerový bod KB9 | [5 empty] | 0 | [17 empty] | D101 | D101 | 34 | 2
[25 empty] | E101 | E101 | 62 | 2
[25 empty] | F101 | F101 | 44 | 2
[25 empty] | G101 | G101 | 64 | 2
[25 empty] | H101 | H101 | 34 | 2
[25 empty] | I101 | I101 | 44 | 2
[25 empty] | J101 | J101 | 34 | 2
SOUPIS PRACÍ | [24 empty] | K101 | K101 | 62 | 2
[25 empty] | L101 | L101 | 44 | 2
Stavba: | [24 empty] | B110 | B110 | 6 | 2
|  | Stavba 06 Železniční uzel Brno - městská infrastruktura, Ulice Bulvár 1.A etapa - propojení ul. Opuš | [22 empty] | C110 | C110 | 8 | 2
Objekt: | [24 empty] | D110 | D110 | 6 | 2
|  | 01 - Stavba 06 Železniční uzel Brno - městská infrastruktura, Ulice Bulvár 1.A etapa - propojení ul. Opuš | [22 empty] | E110 | E110 | 10 | 2
Soupis: | [24 empty] | F110 | F110 | 8 | 2
|  | 011 - SO 06 20 10 Výstavba SSZ Větev 1 (Bulvár) – Větev C (Severní) | [22 empty] | G110 | G110 | 12 | 2
Úroveň 3: | [24 empty] | H110 | H110 | 6 | 2
|  | 0002 - SO 06-20-10.1 Výstavba SSZ Větev 1 (Bulvár) – Větev C (Fuchsova) - SSZ 3.31 | [22 empty] | I110 | I110 | 8 | 2
[25 empty] | J110 | J110 | 6 | 2
Místo: | [5 empty] | Datum: | 9. 7. 2025 | [17 empty] | K110 | K110 | 10 | 2
[25 empty] | L110 | L110 | 8 | 2
Zadavatel: |  |  | Statutární město Brno |  |  | Projektant: | Sweco a.s., divize Morava | [17 empty] | B111 | B111 | 1 | 2
Uchazeč: |  |  | Vyplň údaj |  |  | Zpracovatel: | [18 empty] | B112 | B112 | 1 | 2
[25 empty] | B113 | B113 | 1,256 | 2
PČ | Typ | Kód | Popis | MJ | Množství | J.cena [CZK] | Cena celkem [CZK] | Cenová soustava |  |  | DPH | J. Nh [h] | Nh celkem [h] | J. hmotnost [t] | Hmotnost celkem [t] | J. suť [t] | Suť Celkem [t] | [7 empty] | B114 | B114 | 0,02 | 2
Náklady soupisu celkem | [6 empty] | 0 | [5 empty] | 0 |  | 144.1163 |  | 0 |  | D | -1 |  |  |  |  | B115 | B115 | 1 | 2 | [6 empty] | 0
| D | 1 | Zemní práce |  |  |  | 0 | [5 empty] | 0 |  | 0 |  | 0 | 1 | D | 0 |  |  |  | ROZPOCET | B116 | B116 | 1 | 2 | [6 empty] | 0
1 | K | 171201201 | Uložení sypaniny na skládky nebo meziskládky bez hutnění s upravením uložené sypaniny do předepsaného tvaru | M3 | 131.18 |  | 0 |  |  |  | základní |  | 0 | 0 | 0 | 0 | 0 | 4 | K | 1 |  |  |  | ROZPOCET | B117 | B117 | 1 | 2 | 0 | 0 | 0 | 0 | 0 | 1 | 0 | 4 | -2059700656
| VV |  | "v.č. D.1.1.11.2 - Situace SSZ | [15 empty] | VV | 1 | 1 | True | 0 | ROZPOCET | C117 | C117 | 1 | 2
| VV |  | "v.č. D.1.1.11.6 - Stožáry SSZ - umístění návěstidel | [15 empty] | VV | 1 | 1 | True | 0 | ROZPOCET | D117 | D117 | 1 | 2
| VV |  | "- uložení přebytečné zeminy z výkopu jam pro základy chodeckých stožárů č. 2, 4, 6, 8, 10 a 12: | [15 empty] | VV | 1 | 1 | True | 0 | ROZPOCET | E117 | E117 | 1 | 2
| VV | A1 | ((0.6)^3)*6 |  | 1.296 | [13 empty] | VV | 1 | 2 | True | 0 | ROZPOCET | F117 | F117 | 1 | 2
| VV |  | "- uložení přebytečné zeminy z výkopu jam pro základy přímých stožárů č. 3 a 9: | [15 empty] | VV | 1 | 1 | True | 0 | ROZPOCET | B118 | B118 | 1 | 2
| VV | B1 | (1.0*1.7*1.7)*2 |  | 5.78 | [13 empty] | VV | 1 | 2 | True | 0 | ROZPOCET | C118 | C118 | 1 | 2
| VV |  | "- uložení přebytečné zeminy z výkopu jam pro základy výložníkových stožárů č. 1, 5, 7 a 11: | [15 empty] | VV | 1 | 1 | True | 0 | ROZPOCET | D118 | D118 | 1 | 2
| VV | C1 | (1.0*1.7*1.7)*4 |  | 11.56 | [13 empty] | VV | 1 | 2 | True | 0 | ROZPOCET | E118 | E118 | 1 | 2
| VV |  | "v.č. D.1.1.11.2 - Situace SSZ | [15 empty] | VV | 1 | 1 | True | 0 | ROZPOCET | F118 | F118 | 1 | 2
| VV |  | "- uložení přebytečné zeminy z výkopu 35 x 30 - odměřeno v AutoCadu: | [15 empty] | VV | 1 | 1 | True | 0 | ROZPOCET | B119 | B119 | 1 | 2
| VV | D1 | 205*0.35*0.20 |  | 14.35 | [13 empty] | VV | 1 | 2 | True | 0 | ROZPOCET | C119 | C119 | 1 | 2
| VV |  | "- uložení přebytečné zeminy z výkopu 50 x 80 - odměřeno v AutoCadu: | [15 empty] | VV | 1 | 1 | True | 0 | ROZPOCET | D119 | D119 | 1 | 2
| VV | E1 | 35*0.50*0.20 |  | 3.5 | [13 empty] | VV | 1 | 2 | True | 0 | ROZPOCET | E119 | E119 | 1 | 2
| VV |  | "- uložení přebytečné zeminy z výkopu 65 x 60 - odměřeno v AutoCadu: | [15 empty] | VV | 1 | 1 | True | 0 | ROZPOCET | F119 | F119 | 1 | 2
| VV | F1 | 85*0.65*0.60 |  | 33.15 | [13 empty] | VV | 1 | 2 | True | 0 | ROZPOCET | B120 | B120 | 1 | 2
| VV |  | "- uložení přebytečné zeminy z výkopu jámy pro základ pilíře RE: | [15 empty] | VV | 1 | 1 | True | 0 | ROZPOCET | C120 | C120 | 1 | 2
| VV | G1 | 0.8*0.6*1.0 |  | 0.48 | [13 empty] | VV | 1 | 2 | True | 0 | ROZPOCET | D120 | D120 | 1 | 2
| VV |  | "- uložení přebytečné zeminy z výkopu jámy pro základ řadiče SSZ 3.31: | [15 empty] | VV | 1 | 1 | True | 0 | ROZPOCET | B121 | B121 | 1 | 2
| VV | H1 | 1.4*1.5*1.0 |  | 2.1 | [13 empty] | VV | 1 | 2 | True | 0 | ROZPOCET | C121 | C121 | 1 | 2
| VV |  | "- uložení přebytečné zeminy z výkopu jámy pro základ optického rozvaděče O3.31: | [15 empty] | VV | 1 | 1 | True | 0 | ROZPOCET | D121 | D121 | 1 | 2
| VV | I1 | 1.4*1.5*1.0 |  | 2.1 | [13 empty] | VV | 1 | 2 | True | 0 | ROZPOCET | B122 | B122 | 1 | 2
| VV |  | "- uložení přebytečné zeminy z výkopu jam pro šachty spojek indukčních smyček: | [15 empty] | VV | 1 | 1 | True | 0 | ROZPOCET | B123 | B123 | 1 | 2
| VV | J1 | ((0.6)^3)*4 |  | 0.864 | [13 empty] | VV | 1 | 2 | True | 0 | ROZPOCET | B124 | B124 | 1 | 2
| VV |  | "- uložení přebytečné zeminy z výkopu jam pro kabelové komory KK1 až KK10: | [15 empty] | VV | 1 | 1 | True | 0 | ROZPOCET | C124 | C124 | 1 | 2
| VV | K1 | (1.4*2.0*2.0)*10 |  | 56 | [13 empty] | VV | 1 | 2 | True | 0 | ROZPOCET | D124 | D124 | 1 | 2
| VV | L1 | "Celkem: "A1+B1+C1+D1+E1+F1+G1+H1+I1+J1+K1 |  | 131.18 | [13 empty] | VV | 1 | 2 | True | 1 | ROZPOCET | E124 | E124 | 1 | 2
2 | K | 171201231 | Poplatek za uložení stavebního odpadu na recyklační skládce (skládkovné) zeminy a kamení zatříděného do Katalogu odpadů pod kódem 17 05 04 | T | 236.124 |  | 0 |  |  |  | základní |  | 0 | 0 | 0 | 0 | 0 | 4 | K | 1 |  |  |  | ROZPOCET | F124 | F124 | 1 | 2 | 0 | 0 | 0 | 0 | 0 | 1 | 0 | 4 | 1117369385
| VV |  | "v.č. D.1.1.11.2 - Situace SSZ | [15 empty] | VV | 1 | 1 | True | 0 | ROZPOCET | G124 | G124 | 1 | 2
| VV |  | "v.č. D.1.1.11.6 - Stožáry SSZ - umístění návěstidel | [15 empty] | VV | 1 | 1 | True | 0 | ROZPOCET | H124 | H124 | 1 | 2
| VV |  | "- uložení přebytečné zeminy z výkopu jam pro základy chodeckých stožárů č. 2, 4, 6, 8, 10 a 12: | [15 empty] | VV | 1 | 1 | True | 0 | ROZPOCET | I124 | I124 | 1 | 2
| VV | A2 | ((0.6)^3)*6*1.8 |  | 2.333 | [13 empty] | VV | 1 | 2 | True | 0 | ROZPOCET | J124 | J124 | 1 | 2
| VV |  | "- uložení přebytečné zeminy z výkopu jam pro základy přímých stožárů č. 3 a 9: | [15 empty] | VV | 1 | 1 | True | 0 | ROZPOCET | K124 | K124 | 1 | 2
| VV | B2 | (1.0*1.7*1.7)*2*1.8 |  | 10.404 | [13 empty] | VV | 1 | 2 | True | 0 | ROZPOCET | L124 | L124 | 1 | 2
| VV |  | "- uložení přebytečné zeminy z výkopu jam pro základy výložníkových stožárů č. 1, 5, 7 a 11: | [15 empty] | VV | 1 | 1 | True | 0 | ROZPOCET | B125 | B125 | 1 | 2
| VV | C2 | (1.0*1.7*1.7)*4*1.8 |  | 20.808 | [13 empty] | VV | 1 | 2 | True | 0 | ROZPOCET | C125 | C125 | 1 | 2
| VV |  | "v.č. D.1.1.11.2 - Situace SSZ | [15 empty] | VV | 1 | 1 | True | 0 | ROZPOCET | D125 | D125 | 1 | 2
| VV |  | "- uložení přebytečné zeminy z výkopu 35 x 30: | [15 empty] | VV | 1 | 1 | True | 0 | ROZPOCET | E125 | E125 | 1 | 2
| VV | D2 | 205*0.35*0.20*1.8 |  | 25.83 | [13 empty] | VV | 1 | 2 | True | 0 | ROZPOCET | F125 | F125 | 1 | 2
| VV |  | "- uložení přebytečné zeminy z výkopu 50 x 80: | [15 empty] | VV | 1 | 1 | True | 0 | ROZPOCET | G125 | G125 | 1 | 2
| VV | E2 | 35*0.50*0.20*1.8 |  | 6.3 | [13 empty] | VV | 1 | 2 | True | 0 | ROZPOCET | H125 | H125 | 1 | 2
| VV |  | "- uložení přebytečné zeminy z výkopu 65 x 60: | [15 empty] | VV | 1 | 1 | True | 0 | ROZPOCET | I125 | I125 | 1 | 2
| VV | F2 | 85*0.65*0.60*1.8 |  | 59.67 | [13 empty] | VV | 1 | 2 | True | 0 | ROZPOCET | J125 | J125 | 1 | 2
| VV |  | "- uložení přebytečné zeminy z výkopu jámy pro základ pilíře RE: | [15 empty] | VV | 1 | 1 | True | 0 | ROZPOCET | K125 | K125 | 1 | 2
| VV | G2 | 0.8*0.6*1.0*1.8 |  | 0.864 | [13 empty] | VV | 1 | 2 | True | 0 | ROZPOCET | L125 | L125 | 1 | 2
| VV |  | "- uložení přebytečné zeminy z výkopu jámy pro základ řadiče SSZ 3.31: | [15 empty] | VV | 1 | 1 | True | 0 | ROZPOCET | B126 | B126 | 1 | 2
| VV | H2 | 1.4*1.5*1.0*1.8 |  | 3.78 | [13 empty] | VV | 1 | 2 | True | 0 | ROZPOCET | C126 | C126 | 1 | 2
| VV |  | "- uložení přebytečné zeminy z výkopu jámy pro základ optického rozvaděče O3.31: | [15 empty] | VV | 1 | 1 | True | 0 | ROZPOCET | D126 | D126 | 1 | 2
| VV | I2 | 1.4*1.5*1.0*1.8 |  | 3.78 | [13 empty] | VV | 1 | 2 | True | 0 | ROZPOCET | E126 | E126 | 1 | 2
| VV |  | "- uložení přebytečné zeminy z výkopu jam pro šachty spojek indukčních smyček: | [15 empty] | VV | 1 | 1 | True | 0 | ROZPOCET | F126 | F126 | 1 | 2
| VV | J2 | ((0.6)^3)*4*1.8 |  | 1.555 | [13 empty] | VV | 1 | 2 | True | 0 | ROZPOCET | G126 | G126 | 1 | 2
| VV |  | "- uložení přebytečné zeminy z výkopu jam pro kabelové komory KK1 až KK10: | [15 empty] | VV | 1 | 1 | True | 0 | ROZPOCET | H126 | H126 | 1 | 2
| VV | K2 | (1.4*2.0*2.0)*10*1.8 |  | 100.8 | [13 empty] | VV | 1 | 2 | True | 0 | ROZPOCET | B127 | B127 | 1 | 2
| VV | L2 | "Celkem: "A2+B2+C2+D2+E2+F2+G2+H2+I2+J2+K2 |  | 236.124 | [13 empty] | VV | 1 | 2 | True | 1 | ROZPOCET | C127 | C127 | 1 | 2
| D | 21-M | Elektromontáže |  |  |  | 0 | [5 empty] | 0 |  | 0.68577 |  | 0 | 3 | D | 0 |  |  |  | ROZPOCET | D127 | D127 | 1 | 2 | [6 empty] | 0
3 | K | 210100002 | Ukončení vodičů izolovaných s označením a zapojením v rozváděči nebo na přístroji průřezu žíly do 6 mm2 | KUS | 6 |  | 0 |  |  |  | základní |  | 0 | 0 | 0 | 0 | 0 | 64 | K | 1 |  |  |  | ROZPOCET | E127 | E127 | 1 | 2 | 0 | 0 | 0 | 0 | 0 | 1 | 0 | 64 | 66888121
| VV |  | "v.č. D.1.1.11.3 - Schematický kabelový plán SSZ | [15 empty] | VV | 1 | 1 | True | 0 | ROZPOCET | F127 | F127 | 1 | 2
| VV |  | "v.č. D.1.1.11.4 -Napájení SSZ | [15 empty] | VV | 1 | 1 | True | 0 | ROZPOCET | G127 | G127 | 1 | 2
| VV |  | "- ukončení kabelu NYY-J 3x6 - počet vodičů určen přímo: | [15 empty] | VV | 1 | 1 | True | 0 | ROZPOCET | H127 | H127 | 1 | 2
| VV | A19 | 3*2 |  | 6 | [13 empty] | VV | 1 | 2 | True | 1 | ROZPOCET | B128 | B128 | 1 | 2
4 | K | 210100014 | Ukončení vodičů izolovaných s označením a zapojením v rozváděči nebo na přístroji průřezu žíly do 10 mm2 | KUS | 16 |  | 0 |  |  |  | základní |  | 0 | 0 | 0 | 0 | 0 | 64 | K | 1 |  |  |  | ROZPOCET | C128 | C128 | 1 | 2 | 0 | 0 | 0 | 0 | 0 | 1 | 0 | 64 | -489249421
| VV |  | "v.č. D.1.1.11.3 - Schematický kabelový plán SSZ | [15 empty] | VV | 1 | 1 | True | 0 | ROZPOCET | D128 | D128 | 1 | 2
| VV |  | "v.č. D.1.1.11.4 -Napájení SSZ | [15 empty] | VV | 1 | 1 | True | 0 | ROZPOCET | E128 | E128 | 1 | 2
| VV |  | "- ukončení kabelů NYY-J 4x10 - počet vodičů určen přímo: | [15 empty] | VV | 1 | 1 | True | 0 | ROZPOCET | F128 | F128 | 1 | 2
| VV | A20 | 2*4*2 |  | 16 | [13 empty] | VV | 1 | 2 | True | 1 | ROZPOCET | G128 | G128 | 1 | 2
5 | K | 210100174 | Ukončení kabelů smršťovací koncovkou nebo páskou se zapojením bez letování počtu a průřezu žil 3 x 6 mm2 | KUS | 2 |  | 0 |  |  |  | základní |  | 0 | 0 | 0 | 0 | 0 | 64 | K | 1 |  |  |  | ROZPOCET | H128 | H128 | 1 | 2 | 0 | 0 | 0 | 0 | 0 | 1 | 0 | 64 | -1123070211
| VV |  | "v.č. D.1.1.11.3 - Schematický kabelový plán SSZ | [15 empty] | VV | 1 | 1 | True | 0 | ROZPOCET | B129 | B129 | 1 | 2
| VV |  | "v.č. D.1.1.11.4 -Napájení SSZ | [15 empty] | VV | 1 | 1 | True | 0 | ROZPOCET | C129 | C129 | 1 | 2
| VV |  | "- ukončení kabelu NYY-J 3x6 - počet konců kabelu určen přímo: | [15 empty] | VV | 1 | 1 | True | 0 | ROZPOCET | D129 | D129 | 1 | 2
| VV | A21 | 2*1 |  | 2 | [13 empty] | VV | 1 | 2 | True | 1 | ROZPOCET | E129 | E129 | 1 | 2
6 | K | 210100251 | Ukončení kabelů smršťovací koncovkou nebo páskou se zapojením bez letování počtu a průřezu žil 4 x 10 mm2 | KUS | 4 |  | 0 |  |  |  | základní |  | 0 | 0 | 0 | 0 | 0 | 64 | K | 1 |  |  |  | ROZPOCET | F129 | F129 | 1 | 2 | 0 | 0 | 0 | 0 | 0 | 1 | 0 | 64 | -1151944166
| VV |  | "v.č. D.1.1.11.3 - Schematický kabelový plán SSZ | [15 empty] | VV | 1 | 1 | True | 0 | ROZPOCET | G129 | G129 | 1 | 2
| VV |  | "v.č. D.1.1.11.4 -Napájení SSZ | [15 empty] | VV | 1 | 1 | True | 0 | ROZPOCET | H129 | H129 | 1 | 2
| VV |  | "- ukončení kabelů NYY-J 4x10 - počet konců kabelů určen přímo: | [15 empty] | VV | 1 | 1 | True | 0 | ROZPOCET | B130 | B130 | 1 | 2
| VV | A22 | 2*2 |  | 4 | [13 empty] | VV | 1 | 2 | True | 1 | ROZPOCET | C130 | C130 | 1 | 2
7 | M | 35436314 | hlava rozdělovací smršťovaná přímá do 1kV SKE 4f/1+2 kabel 12-32mm/průřez 1,5-35mm | KUS | 6 |  | 0 |  |  |  | základní |  | 0 | 0.0037 | 0.0222 | 0 | 0 | 256 | M | 1 |  |  |  | ROZPOCET | D130 | D130 | 1 | 2 | 0 | 0 | 0 | 0 | 0 | 1 | 0 | 64 | 230493944
| VV |  | "v.č. D.1.1.11.3 - Schematický kabelový plán SSZ | [15 empty] | VV | 1 | 1 | True | 0 | ROZPOCET | E130 | E130 | 1 | 2
| VV |  | "v.č. D.1.1.11.4 -Napájení SSZ | [15 empty] | VV | 1 | 1 | True | 0 | ROZPOCET | F130 | F130 | 1 | 2
| VV |  | "- ukončení kabelů NYY-J - počet konců kabelu určen přímo: | [15 empty] | VV | 1 | 1 | True | 0 | ROZPOCET | B131 | B131 | 1 | 2
| VV | A23 | 2*1+2*2 |  | 6 | [13 empty] | VV | 1 | 2 | True | 1 | ROZPOCET | C131 | C131 | 1 | 2
8 | K | 210191514 | Montáž skříní bez zapojení vodičů tenkocementových v pilíři rozpojovacích, typ | KUS | 1 |  | 0 |  |  |  | základní |  | 0 | 0 | 0 | 0 | 0 | 64 | K | 1 |  |  |  | ROZPOCET | D131 | D131 | 1 | 2 | 0 | 0 | 0 | 0 | 0 | 1 | 0 | 64 | -1700258643
| VV |  | "v.č. D.1.1.11.3 - Schematický kabelový plán SSZ | [15 empty] | VV | 1 | 1 | True | 0 | ROZPOCET | E131 | E131 | 1 | 2
| VV |  | "v.č. D.1.1.11.4 -Napájení SSZ | [15 empty] | VV | 1 | 1 | True | 0 | ROZPOCET | F131 | F131 | 1 | 2
| VV |  | "- montáž pilíře elektroměrového rozvaděče RE: | [15 empty] | VV | 1 | 1 | True | 0 | ROZPOCET | G131 | G131 | 1 | 2
| VV | A24 | 1 |  | 1 | [13 empty] | VV | 1 | 2 | True | 1 | ROZPOCET | H131 | H131 | 1 | 2
9 | M | 404611601-R | vystrojený elektroměrový rozvaděč RE s odělenou jistcí (odchozí) částí, osazený v plastovém pilíři | KUS | 1 |  | 0 |  |  |  | základní |  | 0 | 0 | 0 | 0 | 0 | 256 | M | 1 |  |  |  | ROZPOCET | I131 | I131 | 1 | 2 | 0 | 0 | 0 | 0 | 0 | 1 | 0 | 64 | 1869986097
| VV |  | "v.č. D.1.1.11.3 - Schematický kabelový plán SSZ | [15 empty] | VV | 1 | 1 | True | 0 | ROZPOCET | J131 | J131 | 1 | 2
| VV |  | "v.č. D.1.1.11.4 -Napájení SSZ | [15 empty] | VV | 1 | 1 | True | 0 | ROZPOCET | K131 | K131 | 1 | 2
| VV |  | "- dodávka pilíře elektroměrového rozvaděče RE: | [15 empty] | VV | 1 | 1 | True | 0 | ROZPOCET | L131 | L131 | 1 | 2
| VV | A25 | 1 |  | 1 | [13 empty] | VV | 1 | 2 | True | 1 | ROZPOCET | B132 | B132 | 1 | 2
10 | K | 210220301 | Montáž hromosvodného vedení svorek se 2 šrouby | KUS | 26 |  | 0 |  |  |  | základní |  | 0 | 0 | 0 | 0 | 0 | 64 | K | 1 |  |  |  | ROZPOCET | C132 | C132 | 1 | 2 | 0 | 0 | 0 | 0 | 0 | 1 | 0 | 64 | -1047989335
| VV |  | "v.č. D.1.1.11.5 - Schéma doplňujícího ochranného pospojování SSZ | [15 empty] | VV | 1 | 1 | True | 0 | ROZPOCET | D132 | D132 | 1 | 2
| VV | A26 | 13*2 |  | 26 | [13 empty] | VV | 1 | 2 | True | 1 | ROZPOCET | E132 | E132 | 1 | 2
11 | M | 35441885 | svorka spojovací pro lano D 8-10mm | KUS | 26 |  | 0 |  |  |  | základní |  | 0 | 0.00023 | 0.00598 | 0 | 0 | 256 | M | 1 |  |  |  | ROZPOCET | F132 | F132 | 1 | 2 | 0 | 0 | 0 | 0 | 0 | 1 | 0 | 64 | 39542474
| VV |  | "v.č. D.1.1.11.5 - Schéma doplňujícího ochranného pospojování SSZ | [15 empty] | VV | 1 | 1 | True | 0 | ROZPOCET | G132 | G132 | 1 | 2
| VV | A27 | 13*2 |  | 26 | [13 empty] | VV | 1 | 2 | True | 1 | ROZPOCET | H132 | H132 | 1 | 2
12 | K | 210220452 | Montáž hromosvodného vedení ochranných prvků a doplňků ochranného pospojování pevně | M | 170 |  | 0 |  |  |  | základní |  | 0 | 0 | 0 | 0 | 0 | 64 | K | 1 |  |  |  | ROZPOCET | I132 | I132 | 1 | 2 | 0 | 0 | 0 | 0 | 0 | 1 | 0 | 64 | -298478877
| VV |  | "v.č. D.1.1.11.2 - Situace SSZ | [15 empty] | VV | 1 | 1 | True | 0 | ROZPOCET | J132 | J132 | 1 | 2
| VV |  | "v.č. D.1.1.11.5 - Schéma doplňujícího ochranného pospojování SSZ | [15 empty] | VV | 1 | 1 | True | 0 | ROZPOCET | K132 | K132 | 1 | 2
| VV |  | "- uzemňovací vedení FeZn D 8 mm - odměřeno v AutoCadu: | [15 empty] | VV | 1 | 1 | True | 0 | ROZPOCET | L132 | L132 | 1 | 2
| VV | A28 | 170 |  | 170 | [13 empty] | VV | 1 | 2 | True | 1 | ROZPOCET | B133 | B133 | 1 | 2
13 | M | 35441072 | drát D 8mm FeZn pro hromosvod | KG | 68 |  | 0 |  |  |  | základní |  | 0 | 0.001 | 0.068 | 0 | 0 | 256 | M | 1 |  |  |  | ROZPOCET | C133 | C133 | 1 | 2 | 0 | 0 | 0 | 0 | 0 | 1 | 0 | 64 | -726066803
| VV |  | "v.č. D.1.1.11.2 - Situace SSZ | [15 empty] | VV | 1 | 1 | True | 0 | ROZPOCET | D133 | D133 | 1 | 2
| VV |  | "v.č. D.1.1.11.5 - Schéma doplňujícího ochranného pospojování SSZ | [15 empty] | VV | 1 | 1 | True | 0 | ROZPOCET | E133 | E133 | 1 | 2
| VV |  | "- uzemňovací vedení FeZn D 8 mm - odměřeno v AutoCadu: | [15 empty] | VV | 1 | 1 | True | 0 | ROZPOCET | F133 | F133 | 1 | 2
| VV | A29 | 170/2.5 |  | 68 | [13 empty] | VV | 1 | 2 | True | 1 | ROZPOCET | G133 | G133 | 1 | 2
14 | K | 210800411 | Montáž izolovaných vodičů měděných do 1 kV bez ukončení uložených v trubkách nebo lištách zatažených plných nebo laněných s PVC pláštěm, bezhalogenových, ohniod | M | 6 |  | 0 |  |  |  | základní |  | 0 | 0 | 0 | 0 | 0 | 64 | K | 1 |  |  |  | ROZPOCET | H133 | H133 | 1 | 2 | 0 | 0 | 0 | 0 | 0 | 1 | 0 | 64 | 300034143
| VV |  | "v.č. D.1.1.11.5 - Schéma doplňujícího ochranného pospojování SSZ | [15 empty] | VV | 1 | 1 | True | 0 | ROZPOCET | I133 | I133 | 1 | 2
| VV |  | "- propojení zemnících svorek ve stožárech SSZ: | [15 empty] | VV | 1 | 1 | True | 0 | ROZPOCET | J133 | J133 | 1 | 2
| VV | A30 | 12*0.5 |  | 6 | [13 empty] | VV | 1 | 2 | True | 1 | ROZPOCET | K133 | K133 | 1 | 2
15 | M | 34141039 | vodič propojovací jádro Cu plné izolace PVC 450/750V (H07V-U) 1x1,5mm2 | M | 6 |  | 0 |  |  |  | základní |  | 0 | 2e-05 | 0.00012 | 0 | 0 | 256 | M | 1 |  |  |  | ROZPOCET | L133 | L133 | 1 | 2 | 0 | 0 | 0 | 0 | 0 | 1 | 0 | 64 | -1059314338
| VV |  | "v.č. D.1.1.11.5 - Schéma doplňujícího ochranného pospojování SSZ | [15 empty] | VV | 1 | 1 | True | 0 | ROZPOCET | B134 | B134 | 1 | 2
| VV |  | "- propojení zemnících svorek ve stožárech SSZ: | [15 empty] | VV | 1 | 1 | True | 0 | ROZPOCET | C134 | C134 | 1 | 2
| VV | A31 | 12*0.5 |  | 6 | [13 empty] | VV | 1 | 2 | True | 1 | ROZPOCET | D134 | D134 | 1 | 2
16 | K | 210801311 | Montáž izolovaných vodičů měděných do 1 kV bez ukončení uložených volně plných nebo laněných s PVC pláštěm, bezhalogenových, ohniodolných (např. CY, CHAH-V) prů | M | 55 |  | 0 |  |  |  | základní |  | 0 | 0 | 0 | 0 | 0 | 64 | K | 1 |  |  |  | ROZPOCET | E134 | E134 | 1 | 2 | 0 | 0 | 0 | 0 | 0 | 1 | 0 | 64 | -954756572
| VV |  | "v.č. D.1.1.11.2 - Situace SSZ | [15 empty] | VV | 1 | 1 | True | 0 | ROZPOCET | F134 | F134 | 1 | 2
| VV |  | "- vodiče indukčních smyček - odměřeno v AutoCadu | [15 empty] | VV | 1 | 1 | True | 0 | ROZPOCET | G134 | G134 | 1 | 2
| VV | A32 | 16.5+11+11+16.5 |  | 55 | [13 empty] | VV | 1 | 2 | True | 1 | ROZPOCET | H134 | H134 | 1 | 2
17 | M | 341421581-R | tepelně a mechanicky odolný bezhalogenový propojovací jednožilový vodič s pocínovaným CU jádrem - průřez do 10 mm2 | M | 57.75 |  | 0 |  |  |  | základní |  | 0 | 0.00013 | 0.0075075 | 0 | 0 | 256 | M | 1 |  |  |  | ROZPOCET | I134 | I134 | 1 | 2 | 0 | 0 | 0 | 0 | 0 | 1 | 0 | 64 | -877247177
| VV |  | "v.č. D.1.1.11.2 - Situace SSZ | [15 empty] | VV | 1 | 1 | True | 0 | ROZPOCET | J134 | J134 | 1 | 2
| VV |  | "- vodiče indukčních smyček - včetně prořezu 5%: | [15 empty] | VV | 1 | 1 | True | 0 | ROZPOCET | K134 | K134 | 1 | 2
| VV | A33 | (16.5+11+11+16.5)*1.05 |  | 57.75 | [13 empty] | VV | 1 | 2 | True | 1 | ROZPOCET | L134 | L134 | 1 | 2
18 | K | 210813011 | Montáž izolovaných kabelů měděných do 1 kV bez ukončení plných nebo laněných kulatých (např. CYKY, CHKE-R) uložených pevně počtu a průřezu žil 3x1,5 až 6 mm2 | M | 465 |  | 0 |  |  |  | základní |  | 0 | 0 | 0 | 0 | 0 | 64 | K | 1 |  |  |  | ROZPOCET | B135 | B135 | 1 | 2 | 0 | 0 | 0 | 0 | 0 | 1 | 0 | 64 | 164802961
| VV |  | "v.č. D.1.1.11.3 - Schematický kabelový plán SSZ | [15 empty] | VV | 1 | 1 | True | 0 | ROZPOCET | C135 | C135 | 1 | 2
| VV |  | "v.č. D.1.1.11.4 -Napájení SSZ | [15 empty] | VV | 1 | 1 | True | 0 | ROZPOCET | D135 | D135 | 1 | 2
| VV |  | "- pokládka kabelu NYY-J 3x6: | [15 empty] | VV | 1 | 1 | True | 0 | ROZPOCET | E135 | E135 | 1 | 2
| VV | A34 | 10 |  | 10 | [13 empty] | VV | 1 | 2 | True | 0 | ROZPOCET | F135 | F135 | 1 | 2
| VV |  | "- pokládka kabelů NYY-J 3x2,5: | [15 empty] | VV | 1 | 1 | True | 0 | ROZPOCET | G135 | G135 | 1 | 2
| VV | B34 | 70+50+50+75+95+115 |  | 455 | [13 empty] | VV | 1 | 2 | True | 0 | ROZPOCET | H135 | H135 | 1 | 2
| VV | C34 | "Celkem: "A34+B34 |  | 465 | [13 empty] | VV | 1 | 2 | True | 1 | ROZPOCET | I135 | I135 | 1 | 2
19 | M | 34111036-R | kabel instalační jádro Cu plné izolace PVC plášť PVC 0,6/1kV NYY-J 3x2,5 mm2 | M | 477.75 |  | 0 |  |  |  | základní |  | 0 | 0 | 0 | 0 | 0 | 256 | M | 1 |  |  |  | ROZPOCET | J135 | J135 | 1 | 2 | 0 | 0 | 0 | 0 | 0 | 1 | 0 | 64 | 655607728
| VV |  | "v.č. D.1.1.11.3 - Schematický kabelový plán SSZ | [15 empty] | VV | 1 | 1 | True | 0 | ROZPOCET | K135 | K135 | 1 | 2
| VV |  | "v.č. D.1.1.11.4 -Napájení SSZ | [15 empty] | VV | 1 | 1 | True | 0 | ROZPOCET | L135 | L135 | 1 | 2
| VV |  | "- pokládka kabelů NYY-J 3x2,5 - včetně 5% prořezu: | [15 empty] | VV | 1 | 1 | True | 0 | ROZPOCET | B136 | B136 | 1 | 2
| VV | A35 | (70+50+50+75+95+115)*1.05 |  | 477.75 | [13 empty] | VV | 1 | 2 | True | 1 | ROZPOCET | C136 | C136 | 1 | 2
20 | M | 34111048-R | kabel instalační jádro Cu plné izolace PVC plášť PVC 0,6/1kV NYY-J 3x6 mm2 | M | 10.5 |  | 0 |  |  |  | základní |  | 0 | 0 | 0 | 0 | 0 | 256 | M | 1 |  |  |  | ROZPOCET | D136 | D136 | 1 | 2 | 0 | 0 | 0 | 0 | 0 | 1 | 0 | 64 | 455467229
| VV |  | "v.č. D.1.1.11.3 - Schematický kabelový plán SSZ | [15 empty] | VV | 1 | 1 | True | 0 | ROZPOCET | E136 | E136 | 2 | 2
| VV |  | "v.č. D.1.1.11.4 -Napájení SSZ | [15 empty] | VV | 1 | 1 | True | 0 | ROZPOCET | F136 | F136 | 1 | 2
| VV |  | "- pokládka kabelu NYY-J 3x6 - včetně 5% prořezu: | [15 empty] | VV | 1 | 1 | True | 0 | ROZPOCET | G136 | G136 | 1 | 2
| VV | A36 | 10*1.05 |  | 10.5 | [13 empty] | VV | 1 | 2 | True | 1 | ROZPOCET | H136 | H136 | 1 | 2
21 | K | 210813033 | Montáž izolovaných kabelů měděných do 1 kV bez ukončení plných nebo laněných kulatých (např. CYKY, CHKE-R) uložených pevně počtu a průřezu žil 4x6 až 10 mm2 | M | 10 |  | 0 |  |  |  | základní |  | 0 | 0 | 0 | 0 | 0 | 64 | K | 1 |  |  |  | ROZPOCET | B137 | B137 | 1 | 2 | 0 | 0 | 0 | 0 | 0 | 1 | 0 | 64 | -710333113
| VV |  | "v.č. D.1.1.11.3 - Schematický kabelový plán SSZ | [15 empty] | VV | 1 | 1 | True | 0 | ROZPOCET | C137 | C137 | 1 | 2
| VV |  | "v.č. D.1.1.11.4 -Napájení SSZ | [15 empty] | VV | 1 | 1 | True | 0 | ROZPOCET | D137 | D137 | 1 | 2
| VV |  | "- pokládka kabelů NYY-J 4x10: | [15 empty] | VV | 1 | 1 | True | 0 | ROZPOCET | E137 | E137 | 2 | 2
| VV | A37 | 5+5 |  | 10 | [13 empty] | VV | 1 | 2 | True | 1 | ROZPOCET | F137 | F137 | 1 | 2
22 | M | 34112358-R | kabel instalační jádro Cu plné izolace PVC plášť PVC 0,6/1kV NYY-J 4x10 mm2 | M | 10.5 |  | 0 |  |  |  | základní |  | 0 | 0.00078 | 0.00819 | 0 | 0 | 256 | M | 1 |  |  |  | ROZPOCET | G137 | G137 | 1 | 2 | 0 | 0 | 0 | 0 | 0 | 1 | 0 | 64 | 1700935071
| VV |  | "v.č. D.1.1.11.3 - Schematický kabelový plán SSZ | [15 empty] | VV | 1 | 1 | True | 0 | ROZPOCET | H137 | H137 | 1 | 2
| VV |  | "v.č. D.1.1.11.4 -Napájení SSZ | [15 empty] | VV | 1 | 1 | True | 0 | ROZPOCET | B138 | B138 | 1 | 2
| VV |  | "- pokládka kabelů NYY-J 4x10 - včetně 5% prořezu: | [15 empty] | VV | 1 | 1 | True | 0 | ROZPOCET | C138 | C138 | 1 | 2
| VV | A38 | (5+5)*1.05 |  | 10.5 | [13 empty] | VV | 1 | 2 | True | 1 | ROZPOCET | D138 | D138 | 1 | 2
23 | K | 210813061 | Montáž izolovaných kabelů měděných do 1 kV bez ukončení plných nebo laněných kulatých (např. CYKY, CHKE-R) uložených pevně počtu a průřezu žil 5x1,5 až 2,5 mm2 | M | 210 |  | 0 |  |  |  | základní |  | 0 | 0 | 0 | 0 | 0 | 64 | K | 1 |  |  |  | ROZPOCET | E138 | E138 | 2 | 2 | 0 | 0 | 0 | 0 | 0 | 1 | 0 | 64 | 569405356
| VV |  | "v.č. D.1.1.11.6 - Stožáry SSZ - umístění návěstidel | [15 empty] | VV | 1 | 1 | True | 0 | ROZPOCET | F138 | F138 | 1 | 2
| VV |  | "Stožár č. 1: | [15 empty] | VV | 1 | 1 | True | 0 | ROZPOCET | G138 | G138 | 1 | 2
| VV | A39 | 4*5+1*15 |  | 35 | [13 empty] | VV | 1 | 2 | True | 0 | ROZPOCET | H138 | H138 | 1 | 2
| VV |  | "Stožár č. 2: | [15 empty] | VV | 1 | 1 | True | 0 | ROZPOCET | B139 | B139 | 2 | 2
| VV | B39 | 2*5 |  | 10 | [13 empty] | VV | 1 | 2 | True | 0 | ROZPOCET | B140 | B140 | 4 | 2
| VV |  | "Stožár č. 3: | [15 empty] | VV | 1 | 1 | True | 0 | ROZPOCET | B141 | B141 | 1 | 2
| VV | C39 | 3*5 |  | 15 | [13 empty] | VV | 1 | 2 | True | 0 | ROZPOCET | C141 | C141 | 1 | 2
| VV |  | "Stožár č. 4: | [15 empty] | VV | 1 | 1 | True | 0 | ROZPOCET | D141 | D141 | 1 | 2
| VV | D39 | 2*5 |  | 10 | [13 empty] | VV | 1 | 2 | True | 0 | ROZPOCET | B142 | B142 | 1 | 2
| VV |  | "Stožár č. 5: | [15 empty] | VV | 1 | 1 | True | 0 | ROZPOCET | C142 | C142 | 1 | 2
| VV | E39 | 1*5+1*15 |  | 20 | [13 empty] | VV | 1 | 2 | True | 0 | ROZPOCET | D142 | D142 | 1 | 2
| VV |  | "Stožár č. 6: | [15 empty] | VV | 1 | 1 | True | 0 | ROZPOCET | B143 | B143 | 1 | 2
| VV | F39 | 3*5 |  | 15 | [13 empty] | VV | 1 | 2 | True | 0 | ROZPOCET | C143 | C143 | 1 | 2
| VV |  | "Stožár č. 7: | [15 empty] | VV | 1 | 1 | True | 0 | ROZPOCET | D143 | D143 | 1 | 2
| VV | G39 | 4*5+1*15 |  | 35 | [13 empty] | VV | 1 | 2 | True | 0 | ROZPOCET | B144 | B144 | 1 | 2
| VV |  | "Stožár č. 8: | [15 empty] | VV | 1 | 1 | True | 0 | ROZPOCET | C144 | C144 | 1 | 2
| VV | H39 | 2*5 |  | 10 | [13 empty] | VV | 1 | 2 | True | 0 | ROZPOCET | D144 | D144 | 1 | 2
| VV |  | "Stožár č. 9: | [15 empty] | VV | 1 | 1 | True | 0 | ROZPOCET | B145 | B145 | 1 | 2
| VV | I39 | 3*5 |  | 15 | [13 empty] | VV | 1 | 2 | True | 0 | ROZPOCET | B146 | B146 | 2 | 2
| VV |  | "Stožár č. 10: | [15 empty] | VV | 1 | 1 | True | 0 | ROZPOCET | B147 | B147 | 4 | 2
| VV | J39 | 2*5 |  | 10 | [13 empty] | VV | 1 | 2 | True | 0 | ROZPOCET | C147 | C147 | 4 | 2
| VV |  | "Stožár č. 11: | [15 empty] | VV | 1 | 1 | True | 0 | ROZPOCET | D147 | D147 | 4 | 2
| VV | K39 | 1*5+1*15 |  | 20 | [13 empty] | VV | 1 | 2 | True | 0 | ROZPOCET | E147 | E147 | 6 | 2
| VV |  | "Stožár č. 12: | [15 empty] | VV | 1 | 1 | True | 0 | ROZPOCET | F147 | F147 | 6 | 2
| VV | L39 | 3*5 |  | 15 | [13 empty] | VV | 1 | 2 | True | 0 | ROZPOCET | G147 | G147 | 10 | 2
| VV | M39 | "Celkem: "A39+B39+C39+D39+E39+F39+G39+H39+I39+J39+K39+L39 |  | 210 | [13 empty] | VV | 1 | 2 | True | 1 | ROZPOCET | H147 | H147 | 4 | 2
24 | M | 34143304-R | kabel ovládací flexibilní jádro Cu lanované izolace PVC plášť PVC 0,6/1kV YY-JZ 5x1,00mm2 | M | 220.5 |  | 0 |  |  |  | základní |  | 0 | 0.0001 | 0.02205 | 0 | 0 | 256 | M | 1 |  |  |  | ROZPOCET | I147 | I147 | 4 | 2 | 0 | 0 | 0 | 0 | 0 | 1 | 0 | 64 | 1728302042
| VV |  | "v.č. D.1.1.11.6 - Stožáry SSZ - umístění návěstidel | [15 empty] | VV | 1 | 1 | True | 0 | ROZPOCET | J147 | J147 | 4 | 2
| VV |  | "- včetně 5% prořezu: | [15 empty] | VV | 1 | 1 | True | 0 | ROZPOCET | K147 | K147 | 6 | 2
| VV |  | "Stožár č. 1: | [15 empty] | VV | 1 | 1 | True | 0 | ROZPOCET | L147 | L147 | 6 | 2
| VV | A40 | (4*5+1*15)*1.05 |  | 36.75 | [13 empty] | VV | 1 | 2 | True | 0 | ROZPOCET | B148 | B148 | 2 | 2
| VV |  | "Stožár č. 2: | [15 empty] | VV | 1 | 1 | True | 0 | ROZPOCET | C148 | C148 | 2 | 2
| VV | B40 | 2*5*1.05 |  | 10.5 | [13 empty] | VV | 1 | 2 | True | 0 | ROZPOCET | D148 | D148 | 2 | 2
| VV |  | "Stožár č. 3: | [15 empty] | VV | 1 | 1 | True | 0 | ROZPOCET | E148 | E148 | 3 | 2
| VV | C40 | 3*5*1.05 |  | 15.75 | [13 empty] | VV | 1 | 2 | True | 0 | ROZPOCET | F148 | F148 | 3 | 2
| VV |  | "Stožár č. 4: | [15 empty] | VV | 1 | 1 | True | 0 | ROZPOCET | G148 | G148 | 5 | 2
| VV | D40 | 2*5*1.05 |  | 10.5 | [13 empty] | VV | 1 | 2 | True | 0 | ROZPOCET | H148 | H148 | 2 | 2
| VV |  | "Stožár č. 5: | [15 empty] | VV | 1 | 1 | True | 0 | ROZPOCET | I148 | I148 | 2 | 2
| VV | E40 | (1*5+1*15)*1.05 |  | 21 | [13 empty] | VV | 1 | 2 | True | 0 | ROZPOCET | J148 | J148 | 2 | 2
| VV |  | "Stožár č. 6: | [15 empty] | VV | 1 | 1 | True | 0 | ROZPOCET | K148 | K148 | 3 | 2
| VV | F40 | 3*5*1.05 |  | 15.75 | [13 empty] | VV | 1 | 2 | True | 0 | ROZPOCET | L148 | L148 | 3 | 2
| VV |  | "Stožár č. 7: | [15 empty] | VV | 1 | 1 | True | 0 | ROZPOCET | B149 | B149 | 2 | 2
| VV | G40 | (4*5+1*15)*1.05 |  | 36.75 | [13 empty] | VV | 1 | 2 | True | 0 | ROZPOCET | B150 | B150 | 1 | 2
| VV |  | "Stožár č. 8: | [15 empty] | VV | 1 | 1 | True | 0 | ROZPOCET | B151 | B151 | 1,256 | 2
| VV | H40 | 2*5*1.05 |  | 10.5 | [13 empty] | VV | 1 | 2 | True | 0 | ROZPOCET | C151 | C151 | 3,768 | 2
| VV |  | "Stožár č. 9: | [15 empty] | VV | 1 | 1 | True | 0 | ROZPOCET | D151 | D151 | 1,256 | 2
| VV | I40 | 3*5*1.05 |  | 15.75 | [13 empty] | VV | 1 | 2 | True | 0 | ROZPOCET | E151 | E151 | 4,396 | 2
| VV |  | "Stožár č. 10: | [15 empty] | VV | 1 | 1 | True | 0 | ROZPOCET | F151 | F151 | 3,14 | 2
| VV | J40 | 2*5*1.05 |  | 10.5 | [13 empty] | VV | 1 | 2 | True | 0 | ROZPOCET | G151 | G151 | 1,884 | 2
| VV |  | "Stožár č. 11: | [15 empty] | VV | 1 | 1 | True | 0 | ROZPOCET | H151 | H151 | 1,256 | 2
| VV | K40 | (1*5+1*15)*1.05 |  | 21 | [13 empty] | VV | 1 | 2 | True | 0 | ROZPOCET | I151 | I151 | 2,512 | 2
| VV |  | "Stožár č. 12: | [15 empty] | VV | 1 | 1 | True | 0 | ROZPOCET | J151 | J151 | 1,256 | 2
| VV | L40 | 3*5*1.05 |  | 15.75 | [13 empty] | VV | 1 | 2 | True | 0 | ROZPOCET | K151 | K151 | 4,396 | 2
| VV | M40 | "Celkem: "A40+B40+C40+D40+E40+F40+G40+H40+I40+J40+K40+L40 |  | 220.5 | [13 empty] | VV | 1 | 2 | True | 1 | ROZPOCET | L151 | L151 | 3,14 | 2
25 | K | 210813071 | Montáž izolovaných kabelů měděných do 1 kV bez ukončení plných nebo laněných kulatých (např. CYKY, CHKE-R) uložených pevně počtu a průřezu žil 7x1,5 až 2,5 mm2 | M | 120 |  | 0 |  |  |  | základní |  | 0 | 0 | 0 | 0 | 0 | 64 | K | 1 |  |  |  | ROZPOCET | B152 | B152 | 0,02 | 2 | 0 | 0 | 0 | 0 | 0 | 1 | 0 | 64 | -1628967985
| VV |  | "v.č. D.1.1.11.6 - Stožáry SSZ - umístění návěstidel | [15 empty] | VV | 1 | 1 | True | 0 | ROZPOCET | C152 | C152 | 0,06 | 2
| VV |  | "Stožár č. 1: | [15 empty] | VV | 1 | 1 | True | 0 | ROZPOCET | D152 | D152 | 0,02 | 2
| VV | A41 | 1*5 |  | 5 | [13 empty] | VV | 1 | 2 | True | 0 | ROZPOCET | E152 | E152 | 0,07 | 2
| VV |  | "Stožár č. 2: | [15 empty] | VV | 1 | 1 | True | 0 | ROZPOCET | F152 | F152 | 0,05 | 2
| VV | B41 | 1*5 |  | 5 | [13 empty] | VV | 1 | 2 | True | 0 | ROZPOCET | G152 | G152 | 0,03 | 2
| VV |  | "Stožár č. 3: | [15 empty] | VV | 1 | 1 | True | 0 | ROZPOCET | H152 | H152 | 0,02 | 2
| VV | C41 | 1*5 |  | 5 | [13 empty] | VV | 1 | 2 | True | 0 | ROZPOCET | I152 | I152 | 0,04 | 2
| VV |  | "Stožár č. 4: | [15 empty] | VV | 1 | 1 | True | 0 | ROZPOCET | J152 | J152 | 0,02 | 2
| VV | D41 | 1*5 |  | 5 | [13 empty] | VV | 1 | 2 | True | 0 | ROZPOCET | K152 | K152 | 0,07 | 2
| VV |  | "Stožár č. 5: | [15 empty] | VV | 1 | 1 | True | 0 | ROZPOCET | L152 | L152 | 0,05 | 2
| VV | E41 | 1*5+2*15 |  | 35 | [13 empty] | VV | 1 | 2 | True | 0 | ROZPOCET | B153 | B153 | 1 | 2
| VV |  | "Stožár č. 6: | [15 empty] | VV | 1 | 1 | True | 0 | ROZPOCET | C153 | C153 | 1 | 2
| VV | F41 | 1*5 |  | 5 | [13 empty] | VV | 1 | 2 | True | 0 | ROZPOCET | D153 | D153 | 1 | 2
| VV |  | "Stožár č. 7: | [15 empty] | VV | 1 | 1 | True | 0 | ROZPOCET | E153 | E153 | 1 | 2
| VV | G41 | 1*5 |  | 5 | [13 empty] | VV | 1 | 2 | True | 0 | ROZPOCET | F153 | F153 | 1 | 2
| VV |  | "Stožár č. 8: | [15 empty] | VV | 1 | 1 | True | 0 | ROZPOCET | G153 | G153 | 1 | 2
| VV | H41 | 1*5 |  | 5 | [13 empty] | VV | 1 | 2 | True | 0 | ROZPOCET | H153 | H153 | 1 | 2
| VV |  | "Stožár č. 9: | [15 empty] | VV | 1 | 1 | True | 0 | ROZPOCET | I153 | I153 | 1 | 2
| VV | I41 | 1*5 |  | 5 | [13 empty] | VV | 1 | 2 | True | 0 | ROZPOCET | J153 | J153 | 1 | 2
| VV |  | "Stožár č. 10: | [15 empty] | VV | 1 | 1 | True | 0 | ROZPOCET | K153 | K153 | 1 | 2
| VV | J41 | 1*5 |  | 5 | [13 empty] | VV | 1 | 2 | True | 0 | ROZPOCET | L153 | L153 | 1 | 2
| VV |  | "Stožár č. 11: | [15 empty] | VV | 1 | 1 | True | 0 | ROZPOCET | B154 | B154 | 1 | 2
| VV | K41 | 1*5+2*15 |  | 35 | [13 empty] | VV | 1 | 2 | True | 0 | ROZPOCET | C154 | C154 | 1 | 2
| VV |  | "Stožár č. 12: | [15 empty] | VV | 1 | 1 | True | 0 | ROZPOCET | D154 | D154 | 1 | 2
| VV | L41 | 1*5 |  | 5 | [13 empty] | VV | 1 | 2 | True | 0 | ROZPOCET | E154 | E154 | 1 | 2
| VV | M41 | "Celkem: "A41+B41+C41+D41+E41+F41+G41+H41+I41+J41+K41+L41 |  | 120 | [13 empty] | VV | 1 | 2 | True | 1 | ROZPOCET | F154 | F154 | 1 | 2
26 | M | 34143320-R | kabel ovládací flexibilní jádro Cu lanované izolace PVC plášť PVC 0,6/1kV YY-JZ 7x1,00mm2 | M | 126 |  | 0 |  |  |  | základní |  | 0 | 0.00013 | 0.01638 | 0 | 0 | 256 | M | 1 |  |  |  | ROZPOCET | G154 | G154 | 1 | 2 | 0 | 0 | 0 | 0 | 0 | 1 | 0 | 64 | -1671559781
| VV |  | "v.č. D.1.1.11.6 - Stožáry SSZ - umístění návěstidel | [15 empty] | VV | 1 | 1 | True | 0 | ROZPOCET | H154 | H154 | 1 | 2
| VV |  | "- včetně 5% prořezu: | [15 empty] | VV | 1 | 1 | True | 0 | ROZPOCET | I154 | I154 | 1 | 2
| VV |  | "Stožár č. 1: | [15 empty] | VV | 1 | 1 | True | 0 | ROZPOCET | J154 | J154 | 1 | 2
| VV | A42 | 1*5*1.05 |  | 5.25 | [13 empty] | VV | 1 | 2 | True | 0 | ROZPOCET | K154 | K154 | 1 | 2
| VV |  | "Stožár č. 2: | [15 empty] | VV | 1 | 1 | True | 0 | ROZPOCET | L154 | L154 | 1 | 2
| VV | B42 | 1*5*1.05 |  | 5.25 | [13 empty] | VV | 1 | 2 | True | 0 | ROZPOCET | B155 | B155 | 1 | 2
| VV |  | "Stožár č. 3: | [15 empty] | VV | 1 | 1 | True | 0 | ROZPOCET | C155 | C155 | 1 | 2
| VV | C42 | 1*5*1.05 |  | 5.25 | [13 empty] | VV | 1 | 2 | True | 0 | ROZPOCET | D155 | D155 | 1 | 2
| VV |  | "Stožár č. 4: | [15 empty] | VV | 1 | 1 | True | 0 | ROZPOCET | B156 | B156 | 1 | 2
| VV | D42 | 1*5*1.05 |  | 5.25 | [13 empty] | VV | 1 | 2 | True | 0 | ROZPOCET | C156 | C156 | 1 | 2
| VV |  | "Stožár č. 5: | [15 empty] | VV | 1 | 1 | True | 0 | ROZPOCET | D156 | D156 | 1 | 2
| VV | E42 | (1*5+2*15)*1.05 |  | 36.75 | [13 empty] | VV | 1 | 2 | True | 0 | ROZPOCET | B158 | B158 | 2 | 2
| VV |  | "Stožár č. 6: | [15 empty] | VV | 1 | 1 | True | 0 | ROZPOCET | B159 | B159 | 2 | 2
| VV | F42 | 1*5*1.05 |  | 5.25 | [13 empty] | VV | 1 | 2 | True | 0 | ROZPOCET | B160 | B160 | 2 | 2
| VV |  | "Stožár č. 7: | [15 empty] | VV | 1 | 1 | True | 0 | ROZPOCET | B163 | B163 | 1 | 2
| VV | G42 | 1*5*1.05 |  | 5.25 | [13 empty] | VV | 1 | 2 | True | 0 | ROZPOCET | C163 | C163 | 1 | 2
| VV |  | "Stožár č. 8: | [15 empty] | VV | 1 | 1 | True | 0 | ROZPOCET | D163 | D163 | 1 | 2
| VV | H42 | 1*5*1.05 |  | 5.25 | [13 empty] | VV | 1 | 2 | True | 0 | ROZPOCET | E163 | E163 | 1 | 2
| VV |  | "Stožár č. 9: | [15 empty] | VV | 1 | 1 | True | 0 | ROZPOCET | F163 | F163 | 1 | 2
| VV | I42 | 1*5*1.05 |  | 5.25 | [13 empty] | VV | 1 | 2 | True | 0 | ROZPOCET | G163 | G163 | 1 | 2
| VV |  | "Stožár č. 10: | [15 empty] | VV | 1 | 1 | True | 0 | ROZPOCET | H163 | H163 | 1 | 2
| VV | J42 | 1*5*1.05 |  | 5.25 | [13 empty] | VV | 1 | 2 | True | 0 | ROZPOCET | B164 | B164 | 1 | 2
| VV |  | "Stožár č. 11: | [15 empty] | VV | 1 | 1 | True | 0 | ROZPOCET | C164 | C164 | 1 | 2
| VV | K42 | (1*5+2*15)*1.05 |  | 36.75 | [13 empty] | VV | 1 | 2 | True | 0 | ROZPOCET | D164 | D164 | 1 | 2
| VV |  | "Stožár č. 12: | [15 empty] | VV | 1 | 1 | True | 0 | ROZPOCET | E164 | E164 | 1 | 2
| VV | L42 | 1*5*1.05 |  | 5.25 | [13 empty] | VV | 1 | 2 | True | 0 | ROZPOCET | F164 | F164 | 1 | 2
| VV | M42 | "Celkem: "A42+B42+C42+D42+E42+F42+G42+H42+I42+J42+K42+L42 |  | 126 | [13 empty] | VV | 1 | 2 | True | 1 | ROZPOCET | G164 | G164 | 1 | 2
27 | K | 210813111 | Montáž izolovaných kabelů měděných do 1 kV bez ukončení plných nebo laněných kulatých (např. CYKY, CHKE-R) uložených pevně počtu a průřezu žil 24x1,5 mm2 | M | 245 |  | 0 |  |  |  | základní |  | 0 | 0 | 0 | 0 | 0 | 64 | K | 1 |  |  |  | ROZPOCET | H164 | H164 | 1 | 2 | 0 | 0 | 0 | 0 | 0 | 1 | 0 | 64 | -1904974050
| VV |  | "v.č. D.1.1.11.3 - Schematický kabelový plán SSZ | [15 empty] | VV | 1 | 1 | True | 0 | ROZPOCET | B165 | B165 | 1 | 2
| VV |  | "- pokládka kabelů NYY-J 24x1,5: | [15 empty] | VV | 1 | 1 | True | 0 | ROZPOCET | C165 | C165 | 1 | 2
| VV | A43 | 20+60+95+70 |  | 245 | [13 empty] | VV | 1 | 2 | True | 1 | ROZPOCET | D165 | D165 | 1 | 2
28 | M | 34111165-R | kabel instalační jádro Cu plné izolace PVC plášť PVC 0,6/1kV NYY-J 24x1,5mm2 | M | 257.25 |  | 0 |  |  |  | základní |  | 0 | 0.00063 | 0.16207 | 0 | 0 | 256 | M | 1 |  |  |  | ROZPOCET | B166 | B166 | 1 | 2 | 0 | 0 | 0 | 0 | 0 | 1 | 0 | 64 | -1227001291
| VV |  | "v.č. D.1.1.11.3 - Schematický kabelový plán SSZ | [15 empty] | VV | 1 | 1 | True | 0 | ROZPOCET | C166 | C166 | 1 | 2
| VV |  | "- pokládka kabelů NYY-J 24x1,5 - včetně 5% prořezu: | [15 empty] | VV | 1 | 1 | True | 0 | ROZPOCET | D166 | D166 | 1 | 2
| VV | A44 | (20+60+95+70)*1.05 |  | 257.25 | [13 empty] | VV | 1 | 2 | True | 1 | ROZPOCET | B181 | B181 | 0,035 | 2
29 | K | 210813121 | Montáž izolovaných kabelů měděných do 1 kV bez ukončení plných nebo laněných kulatých (např. CYKY, CHKE-R) uložených pevně počtu a průřezu žil 37x1,5 mm2 | M | 395 |  | 0 |  |  |  | základní |  | 0 | 0 | 0 | 0 | 0 | 64 | K | 1 |  |  |  | ROZPOCET | C181 | C181 | 0,085 | 2 | 0 | 0 | 0 | 0 | 0 | 1 | 0 | 64 | 26369946
| VV |  | "v.č. D.1.1.11.3 - Schematický kabelový plán SSZ | [15 empty] | VV | 1 | 1 | True | 0 | ROZPOCET | B182 | B182 | 0,035 | 2
| VV |  | "- pokládka kabelů NYY-J 30x1,5: | [15 empty] | VV | 1 | 1 | True | 0 | ROZPOCET | C182 | C182 | 0,085 | 2
| VV | A45 | 60+40+40+65+85+105 |  | 395 | [13 empty] | VV | 1 | 2 | True | 1 | ROZPOCET | B183 | B183 | 5,78 | 2
30 | M | 34111169-R | kabel instalační jádro Cu plné izolace PVC plášť PVC 0,6/1kV NYY-J 30x1,5mm2 | M | 414.75 |  | 0 |  |  |  | základní |  | 0 | 0.0009 | 0.37327 | 0 | 0 | 256 | M | 1 |  |  |  | ROZPOCET | C183 | C183 | 11,56 | 2 | 0 | 0 | 0 | 0 | 0 | 1 | 0 | 64 | -2075642948
| VV |  | "v.č. D.1.1.11.3 - Schematický kabelový plán SSZ | [15 empty] | VV | 1 | 1 | True | 0 | ROZPOCET | D183 | D183 | 0,48 | 2
| VV |  | "- pokládka kabelů NYY-J 30x1,5 - včetně 5% prořezu: | [15 empty] | VV | 1 | 1 | True | 0 | ROZPOCET | E183 | E183 | 2,1 | 2
| VV | A46 | (60+40+40+65+85+105)*1.05 |  | 414.75 | [13 empty] | VV | 1 | 2 | True | 1 | ROZPOCET | F183 | F183 | 2,1 | 2
31 | K | 210813131 | Montáž izolovaných kabelů měděných do 1 kV bez ukončení plných nebo laněných kulatých (např. CYKY, CHKE-R) uložených pevně počtu a průřezu žil 48x1,5 mm2 | M | 125 |  | 0 |  |  |  | základní |  | 0 | 0 | 0 | 0 | 0 | 64 | K | 1 |  |  |  | ROZPOCET | G183 | G183 | 0,864 | 2 | 0 | 0 | 0 | 0 | 0 | 1 | 0 | 64 | -810945998
| VV |  | "v.č. D.1.1.11.3 - Schematický kabelový plán SSZ | [15 empty] | VV | 1 | 1 | True | 0 | ROZPOCET | H183 | H183 | 56 | 2
| VV |  | "- pokládka kabelů NYY-J 40x1,5: | [15 empty] | VV | 1 | 1 | True | 0 | ROZPOCET | B187 | B187 | 35,36 | 2
| VV | A47 | 50+75 |  | 125 | [13 empty] | VV | 1 | 2 | True | 1 | ROZPOCET | C187 | C187 | 136 | 2
32 | M | 34113035-R | kabel instalační jádro Cu plné izolace PVC plášť PVC 0,6/1kV NYY-J 40x1,5mm2 | M | 131.25 |  | 0 |  |  |  | základní |  | 0 | 0 | 0 | 0 | 0 | 256 | M | 1 |  |  |  | ROZPOCET | B188 | B188 | 35,36 | 2 | 0 | 0 | 0 | 0 | 0 | 1 | 0 | 64 | -2017406622
| VV |  | "v.č. D.1.1.11.3 - Schematický kabelový plán SSZ | [15 empty] | VV | 1 | 1 | True | 0 | ROZPOCET | C188 | C188 | 136 | 2
| VV |  | "- pokládka kabelů NYY-J 40x1,5 - včetně 5% prořezu: | [15 empty] | VV | 1 | 1 | True | 0 | ROZPOCET | B189 | B189 | 35 | 2
| VV | A48 | (50+75)*1.05 |  | 131.25 | [13 empty] | VV | 1 | 2 | True | 1 | ROZPOCET | B190 | B190 | 35 | 2
33 | K | 210950121 | Ostatní práce při montáži vodičů, šňůr a kabelů zatažení lana včetně odvinutí a napojení do kanálu nebo tvárnicové trasy | M | 200 |  | 0 |  |  |  | základní |  | 0 | 0 | 0 | 0 | 0 | 64 | K | 1 |  |  |  | ROZPOCET | B195 | B195 | 11,1 | 2 | 0 | 0 | 0 | 0 | 0 | 1 | 0 | 64 | 382620698
| VV |  | "v.č. D.1.1.11.2 - Situace SSZ | [15 empty] | VV | 1 | 1 | True | 0 | ROZPOCET | B196 | B196 | 2,1 | 2
| VV |  | "- zatažení lana do otvorů multikanálů - odměřeno v AutoCadu: | [15 empty] | VV | 1 | 1 | True | 0 | ROZPOCET | C196 | C196 | 2,1 | 2
| VV | A49 | 100*2 |  | 200 | [13 empty] | VV | 1 | 2 | True | 1 | ROZPOCET | B197 | B197 | 5,78 | 2
| D | 22-M | Montáže sděl. a zabezp. zařízení |  |  |  | 0 | [5 empty] | 0 |  | 14.4432 |  | 0 | 3 | D | 0 |  |  |  | ROZPOCET | C197 | C197 | 11,492 | 2 | [6 empty] | 0
34 | K | 220060771 | Montáž kabelu sdělovacího párového volně uloženého včetně přistavení kabelového bubnu ke kabelové komoře nebo telekomunikačnímu kanálku, pročištění otvoru v tvá | M | 570 |  | 0 |  |  |  | základní |  | 0 | 0 | 0 | 0 | 0 | 64 | K | 1 |  |  |  | ROZPOCET | B199 | B199 | 13,6 | 2 | 0 | 0 | 0 | 0 | 0 | 1 | 0 | 64 | 1285108500
| VV |  | "v.č. D.1.1.11.3 - Schematický kabelový plán SSZ | [15 empty] | VV | 1 | 1 | True | 0 | ROZPOCET | C199 | C199 | 27,2 | 2
| VV |  | "- pokládka kabelů TCEKFE 1P 1,0 D k IS DVA1, DVA2, DVC1 a DVC2: | [15 empty] | VV | 1 | 1 | True | 0 | ROZPOCET | D199 | D199 | 0,48 | 2
| VV | A50 | 85+90+90+95 |  | 360 | [13 empty] | VV | 1 | 2 | True | 0 | ROZPOCET | E199 | E199 | 2,1 | 2
| VV |  | "- pokládka kabelů TCEKFE 1P 1,0 D k IS DVB2 a DVD2: | [15 empty] | VV | 1 | 1 | True | 0 | ROZPOCET | F199 | F199 | 2,1 | 2
| VV | B50 | 80+130 |  | 210 | [13 empty] | VV | 1 | 2 | True | 0 | ROZPOCET | B200 | B200 | 13,6 | 2
| VV | C50 | "Celkem: "A50+B50 |  | 570 | [13 empty] | VV | 1 | 2 | True | 1 | ROZPOCET | C200 | C200 | 27,2 | 2
35 | M | 34123560-R | kabel sdělovací Cu 1P 1,0mm (TCEKFE-D) | M | 598.5 |  | 0 |  |  |  | základní |  | 0 | 0.00014 | 0.08379 | 0 | 0 | 256 | M | 1 |  |  |  | ROZPOCET | D200 | D200 | 0,48 | 2 | 0 | 0 | 0 | 0 | 0 | 1 | 0 | 64 | 1735136758
| VV |  | "v.č. D.1.1.11.3 - Schematický kabelový plán SSZ | [15 empty] | VV | 1 | 1 | True | 0 | ROZPOCET | E200 | E200 | 2,1 | 2
| VV |  | "- pokládka kabelů TCEKFE 1P 1,0 D k IS DVA1, DVA2, DVC1 a DVC2 - včetně 5% prořezu: | [15 empty] | VV | 1 | 1 | True | 0 | ROZPOCET | F200 | F200 | 2,1 | 2
| VV | A51 | (85+90+90+95)*1.05 |  | 378 | [13 empty] | VV | 1 | 2 | True | 0 | ROZPOCET | B201 | B201 | 1,5 | 2
| VV |  | "- pokládka kabelů TCEKFE 1P 1,0 D k IS DVB2 a DVD2 - včetně 5% prořezu: | [15 empty] | VV | 1 | 1 | True | 0 | ROZPOCET | C201 | C201 | 1,5 | 2
| VV | B51 | (80+130)*1.05 |  | 220.5 | [13 empty] | VV | 1 | 2 | True | 0 | ROZPOCET | D201 | D201 | 1,5 | 2
| VV | C51 | "Celkem: "A51+B51 |  | 598.5 | [13 empty] | VV | 1 | 2 | True | 1 | ROZPOCET | E201 | E201 | 1,5 | 2
36 | K | 220061701 | Zatažení kabelu do objektu včetně vyčištění přístupu do objektu, odvinutí a zatažení kabelu do objektu do 9 kg/m | M | 116 |  | 0 |  |  |  | základní |  | 0 | 0 | 0 | 0 | 0 | 64 | K | 1 |  |  |  | ROZPOCET | F201 | F201 | 1,5 | 2 | 0 | 0 | 0 | 0 | 0 | 1 | 0 | 64 | -678400524
| VV |  | "v.č. D.1.1.11.3 - Schematický kabelový plán SSZ | [15 empty] | VV | 1 | 1 | True | 0 | ROZPOCET | B202 | B202 | 1,5 | 2
| VV |  | "- zatažení kabelů do řadiče SSZ, stožárů SSZ a rozvaděčů: | [15 empty] | VV | 1 | 1 | True | 0 | ROZPOCET | C202 | C202 | 1,5 | 2
| VV | A52 | (12+2*2+3*2+2+2*2+4*3+1+2+1+6+1)*2+6+4+4 |  | 116 | [13 empty] | VV | 1 | 2 | True | 1 | ROZPOCET | D202 | D202 | 1,5 | 2
37 | K | 220080891 | Montáž spojky pro kabely celoplastové bez pancíře do 6 žil | KUS | 2 |  | 0 |  |  |  | základní |  | 0 | 0 | 0 | 0 | 0 | 64 | K | 1 |  |  |  | ROZPOCET | E202 | E202 | 1,5 | 2 | 0 | 0 | 0 | 0 | 0 | 1 | 0 | 64 | -1029010180
| VV |  | "v.č. D.1.1.11.3 - Schematický kabelový plán SSZ | [15 empty] | VV | 1 | 1 | True | 0 | ROZPOCET | F202 | F202 | 1,5 | 2
| VV |  | "- ukončení kabelu TCEKFE 1P 1,0 D k IS DVB2 v kabelové komoře KK6: | [15 empty] | VV | 1 | 1 | True | 0 | ROZPOCET | B214 | B214 | 1 | 2
| VV | A53 | 1 |  | 1 | [13 empty] | VV | 1 | 2 | True | 0 | ROZPOCET | C214 | C214 | 2 | 2
| VV |  | "- ukončení kabelu TCEKFE 1P 1,0 D k IS DVD2 v kabelové komoře KK10 : | [15 empty] | VV | 1 | 1 | True | 0 | ROZPOCET | D214 | D214 | 5 | 2
| VV | B53 | 1 |  | 1 | [13 empty] | VV | 1 | 2 | True | 0 | ROZPOCET | E214 | E214 | 1 | 2
| VV | C53 | "Celkem: "A53+B53 |  | 2 | [13 empty] | VV | 1 | 2 | True | 1 | ROZPOCET | F214 | F214 | 3 | 2
38 | M | 341310602-R | gelová spojka koncová | KUS | 2 |  | 0 |  |  |  | základní |  | 0 | 0 | 0 | 0 | 0 | 256 | M | 1 |  |  |  | ROZPOCET | G214 | G214 | 3 | 2 | 0 | 0 | 0 | 0 | 0 | 1 | 0 | 64 | -809087872
| VV |  | "v.č. D.1.1.11.3 - Schematický kabelový plán SSZ | [15 empty] | VV | 1 | 1 | True | 0 | ROZPOCET | H214 | H214 | 1 | 2
| VV |  | "- dodávka koncových kabelových spojek ukončující kabely TCEKFE 1P 1,0 D k IS v kabelových komorách: | [15 empty] | VV | 1 | 1 | True | 0 | ROZPOCET | I214 | I214 | 2 | 2
| VV | A54 | 2 |  | 2 | [13 empty] | VV | 1 | 2 | True | 1 | ROZPOCET | J214 | J214 | 3 | 2
39 | K | 220081001 | Montáž spojky smršťovací pro kabely celoplastové jednoplášťové bez pancíře do 10 žil | KUS | 4 |  | 0 |  |  |  | základní |  | 0 | 0.00013 | 0.00052 | 0 | 0 | 64 | K | 1 |  |  |  | ROZPOCET | B13 | B13 | 1 | 2 | 0 | 0 | 0 | 0 | 0 | 1 | 0 | 64 | 1123993432
| VV |  | "v.č. D.1.1.11.2 - Situace SSZ | [15 empty] | VV | 1 | 1 | True | 0 | ROZPOCET | C13 | C13 | 1 | 2
| VV |  | "v.č. D.1.1.11.3 - Schematický kabelový plán SSZ | [15 empty] | VV | 1 | 1 | True | 0 | ROZPOCET | D13 | D13 | 1 | 2
| VV |  | "- kabelové spojky indukčních smyček DVA1, DVA2, DVC1 a DVC2: | [15 empty] | VV | 1 | 1 | True | 0 | ROZPOCET | E13 | E13 | 16 | 2
| VV | A55 | 4 |  | 4 | [13 empty] | VV | 1 | 2 | True | 1 | ROZPOCET | F13 | F13 | 12 | 2
40 | M | 341300059-R | Spojka typu T | KUS | 4 |  | 0 |  |  |  | základní |  | 0 | 0 | 0 | 0 | 0 | 256 | M | 1 |  |  |  | ROZPOCET | G13 | G13 | 24 | 2 | 0 | 0 | 0 | 0 | 0 | 1 | 0 | 64 | -313758774
| VV |  | "v.č. D.1.1.11.2 - Situace SSZ | [15 empty] | VV | 1 | 1 | True | 0 | ROZPOCET | B14 | B14 | 1 | 2
| VV |  | "v.č. D.1.1.11.3 - Schematický kabelový plán SSZ | [15 empty] | VV | 1 | 1 | True | 0 | ROZPOCET | C14 | C14 | 1 | 2
| VV |  | "- kabelové spojky indukčních smyček: | [15 empty] | VV | 1 | 1 | True | 0 | ROZPOCET | D14 | D14 | 1 | 2
| VV | A56 | 4 |  | 4 | [13 empty] | VV | 1 | 2 | True | 1 | ROZPOCET | E14 | E14 | 16 | 2
41 | K | 220182002-R | Zatažení mikrotrubičky do ochranné instalační trubky | M | 15 |  | 0 |  |  |  | základní |  | 0 | 0 | 0 | 0 | 0 | 64 | K | 1 |  |  |  | ROZPOCET | F14 | F14 | 12 | 2 | 0 | 0 | 0 | 0 | 0 | 1 | 0 | 64 | -477244034
| VV |  | "v.č. D.1.1.11.1 - Technická zpráva | [15 empty] | VV | 1 | 1 | True | 0 | ROZPOCET | G14 | G14 | 24 | 2
| VV |  | "- protažení mikrotrubičky 10/8 mm instalačními trubkami v kolektoru: | [15 empty] | VV | 1 | 1 | True | 0 | ROZPOCET | B15 | B15 | 1 | 2
| VV | A57 | 15 |  | 15 | [13 empty] | VV | 1 | 2 | True | 1 | ROZPOCET | C15 | C15 | 1 | 2
42 | M | 34571969-R | mikrotrubička bezhalogenová LSHF vnitřní tenkostěnná 10/8 mm | M | 15 |  | 0 |  |  |  | základní |  | 0 | 0.0001 | 0.0015 | 0 | 0 | 256 | M | 1 |  |  |  | ROZPOCET | D15 | D15 | 1 | 2 | 0 | 0 | 0 | 0 | 0 | 1 | 0 | 64 | 296260643
| VV |  | "v.č. D.1.1.11.1 - Technická zpráva | [15 empty] | VV | 1 | 1 | True | 0 | ROZPOCET | E15 | E15 | 16 | 2
| VV |  | "- dodávka mikrotrubičky 10/8 mm pro protažení instalačními trubkami v kolektoru: | [15 empty] | VV | 1 | 1 | True | 0 | ROZPOCET | B16 | B16 | 1 | 2
| VV | A58 | 15 |  | 15 | [13 empty] | VV | 1 | 2 | True | 1 | ROZPOCET | C16 | C16 | 1 | 2
43 | K | 220182023 | Kontrola tlakutěsnosti HDPE trubky od 1 m do 2000 m | KUS | 43 |  | 0 |  |  |  | základní |  | 0 | 0 | 0 | 0 | 0 | 64 | K | 1 |  |  |  | ROZPOCET | D16 | D16 | 1 | 2 | 0 | 0 | 0 | 0 | 0 | 1 | 0 | 64 | 1979316728
| VV |  | "v.č. D.1.1.11.3 - Schematický kabelový plán SSZ | [15 empty] | VV | 1 | 1 | True | 0 | ROZPOCET | E16 | E16 | 16 | 2
| VV |  | "- kontrola tlakutěsnosti HDPE trubek 32/27: | [15 empty] | VV | 1 | 1 | True | 0 | ROZPOCET | B17 | B17 | 2 | 2
| VV | A59 | 2 |  | 2 | [13 empty] | VV | 1 | 2 | True | 0 | ROZPOCET | C17 | C17 | 4 | 2
| VV |  | "- kontrola tlakutěsnosti rezervních HDPE mikrotrubiček 14/10: | [15 empty] | VV | 1 | 1 | True | 0 | ROZPOCET | D17 | D17 | 2 | 2
| VV | B59 | 1+1 |  | 2 | [13 empty] | VV | 1 | 2 | True | 0 | ROZPOCET | E17 | E17 | 4 | 2
| VV |  | "- kontrola tlakutěsnosti rezervních HDPE mikrotrubiček 12/8 ve svazcích: | [15 empty] | VV | 1 | 1 | True | 0 | ROZPOCET | F17 | F17 | 2 | 2
| VV | C59 | 6+6+2*7+1*7 |  | 33 | [13 empty] | VV | 1 | 2 | True | 0 | ROZPOCET | B5 | B5 | 10,404 | 2
| VV |  | "- kontrola tlakutěsnosti HDPE mikrotrubiček 12/8 ve svazku po zafoutknutí optického kabelu: | [15 empty] | VV | 1 | 1 | True | 0 | ROZPOCET | C5 | C5 | 20,808 | 2
| VV | D59 | 1+1 |  | 2 | [13 empty] | VV | 1 | 2 | True | 0 | ROZPOCET | D5 | D5 | 25,83 | 2
| VV |  | "- kontrola tlakutěsnosti HDPE mikrotrubiček 14/10 po zafoutknutí optických kabelů: | [15 empty] | VV | 1 | 1 | True | 0 | ROZPOCET | E5 | E5 | 6,3 | 2
| VV | E59 | 4 |  | 4 | [13 empty] | VV | 1 | 2 | True | 0 | ROZPOCET | F5 | F5 | 59,67 | 2
| VV | F59 | "Celkem: "A59+B59+C59+D59+E59 |  | 43 | [13 empty] | VV | 1 | 2 | True | 1 | ROZPOCET | G5 | G5 | 0,864 | 2
44 | K | 220182025 | Kontrola průchodnosti trubky kalibrace do 2000 m | KM | 5.515 |  | 0 |  |  |  | základní |  | 0 | 0 | 0 | 0 | 0 | 64 | K | 1 |  |  |  | ROZPOCET | H5 | H5 | 3,78 | 2 | 0 | 0 | 0 | 0 | 0 | 1 | 0 | 64 | -1821391861
| VV |  | "v.č. D.1.1.11.3 - Schematický kabelový plán | [15 empty] | VV | 1 | 1 | True | 0 | ROZPOCET | I5 | I5 | 3,78 | 2
| VV |  | "- kontrola průchodnosti HDPE trubek 32/27: | [15 empty] | VV | 1 | 1 | True | 0 | ROZPOCET | J5 | J5 | 1,555 | 2
| VV | A60 | (5+50)*0.001 |  | 0.055 | [13 empty] | VV | 1 | 2 | True | 0 | ROZPOCET | K5 | K5 | 100,8 | 2
| VV |  | "- kontrola průchodnosti HDPE trubek 40/33: | [15 empty] | VV | 1 | 1 | True | 0 | ROZPOCET | B6 | B6 | 52,02 | 2
| VV | B60 | (15+20)*0.001 |  | 0.035 | [13 empty] | VV | 1 | 2 | True | 0 | ROZPOCET | C6 | C6 | 104,04 | 2
| VV |  | "- kontrola průchodnosti HDPE mikrotrubiček 12/8: | [15 empty] | VV | 1 | 1 | True | 0 | ROZPOCET | D6 | D6 | 129,15 | 2
| VV | C60 | (20+150+150+195+195)*7*0.001 |  | 4.97 | [13 empty] | VV | 1 | 2 | True | 0 | ROZPOCET | E6 | E6 | 31,5 | 2
| VV |  | "- kontrola průchodnosti HDPE mikrotrubiček 14/10: | [15 empty] | VV | 1 | 1 | True | 0 | ROZPOCET | F6 | F6 | 298,35 | 2
| VV | D60 | (70+50+50+75+95+115)*0.001 |  | 0.455 | [13 empty] | VV | 1 | 2 | True | 0 | ROZPOCET | G6 | G6 | 4,32 | 2
| VV | E60 | "Celkem: "A60+B60+C60+D60 |  | 5.515 | [13 empty] | VV | 1 | 2 | True | 1 | ROZPOCET | H6 | H6 | 18,9 | 2
45 | K | 220182026 | Montáž spojky bez svařování na HDPE trubce rovné nebo redukční | KUS | 29 |  | 0 |  |  |  | základní |  | 0 | 0 | 0 | 0 | 0 | 64 | K | 1 |  |  |  | ROZPOCET | I6 | I6 | 18,9 | 2 | 0 | 0 | 0 | 0 | 0 | 1 | 0 | 64 | 1587928816
| VV |  | "v.č. D.1.1.11.3 - Schematický kabelový plán SSZ | [15 empty] | VV | 1 | 1 | True | 0 | ROZPOCET | J6 | J6 | 7,776 | 2
| VV |  | "- montáž spojek mikrotrubiček svazků mikrotrubiček 7xMT 12/8 v kabelových komorách: | [15 empty] | VV | 1 | 1 | True | 0 | ROZPOCET | K6 | K6 | 504 | 2
| VV | A61 | 2*2*7 |  | 28 | [13 empty] | VV | 1 | 2 | True | 0 | ROZPOCET | B308 | B308 | 1 | 2
| VV |  | "- montáž spojky mikrotrubiček svazků mikrotrubiček 7xMT 12/8 v kabelové komoře KK4: | [15 empty] | VV | 1 | 1 | True | 0 | ROZPOCET | C308 | C308 | 1 | 2
| VV | B61 | 1 |  | 1 | [13 empty] | VV | 1 | 2 | True | 0 | ROZPOCET | D308 | D308 | 1 | 2
| VV | C61 | "Celkem: "A61+B61 |  | 29 | [13 empty] | VV | 1 | 2 | True | 1 | ROZPOCET | E308 | E308 | 1 | 2
46 | M | 34571886 | spojka mikrotrubiček přímá průhledná plynotěsně utěsňující utažením pro vnější průměr trubičky D 12mm | KUS | 29 |  | 0 |  |  |  | základní |  | 0 | 0.0001 | 0.0029 | 0 | 0 | 256 | M | 1 |  |  |  | ROZPOCET | F308 | F308 | 1 | 2 | 0 | 0 | 0 | 0 | 0 | 1 | 0 | 64 | -1158733576
| VV |  | "v.č. D.1.1.11.3 - Schematický kabelový plán SSZ | [15 empty] | VV | 1 | 1 | True | 0 | ROZPOCET | B309 | B309 | 1 | 2
| VV |  | "- dodávka spojek mikrotrubiček svazků mikrotrubiček 7xMT 12/8 v kabelových komorách: | [15 empty] | VV | 1 | 1 | True | 0 | ROZPOCET | C309 | C309 | 1 | 2
| VV | A62 | 2*2*7 |  | 28 | [13 empty] | VV | 1 | 2 | True | 0 | ROZPOCET | D309 | D309 | 1 | 2
| VV |  | "- dodávka spojky mikrotrubiček svazků mikrotrubiček 7xMT 12/8 v kabelové komoře KK4: | [15 empty] | VV | 1 | 1 | True | 0 | ROZPOCET | E309 | E309 | 1 | 2
| VV | B62 | 1 |  | 1 | [13 empty] | VV | 1 | 2 | True | 0 | ROZPOCET | F309 | F309 | 1 | 2
| VV | C62 | "Celkem: "A62+B62 |  | 29 | [13 empty] | VV | 1 | 2 | True | 1 | ROZPOCET | B310 | B310 | 1 | 2
47 | K | 220182027 | Montáž koncovky nebo záslepky bez svařování na HDPE trubku | KUS | 14 |  | 0 |  |  |  | základní |  | 0 | 0 | 0 | 0 | 0 | 64 | K | 1 |  |  |  | ROZPOCET | C310 | C310 | 1 | 2 | 0 | 0 | 0 | 0 | 0 | 1 | 0 | 64 | 1153515200
| VV |  | "v.č. D.1.1.11.3 - Schematický kabelový plán SSZ | [15 empty] | VV | 1 | 1 | True | 0 | ROZPOCET | D310 | D310 | 1 | 2
| VV |  | "- ukončení HDPE trubek 32/27 po pokládce FTP kabelů do řadiče a k zařízení V2X: | [15 empty] | VV | 1 | 1 | True | 0 | ROZPOCET | E310 | E310 | 1 | 2
| VV | A63 | 2+2 |  | 4 | [13 empty] | VV | 1 | 2 | True | 0 | ROZPOCET | F310 | F310 | 1 | 2
| VV |  | "- ukončení svazků 7xMT 12/8 na koncích úseků mezi kabelovými komorami v trase mezi optickým rozvaděčem O3.31 a optickou spojkou v kolektoru: | [15 empty] | VV | 1 | 1 | True | 0 | ROZPOCET | B311 | B311 | 1 | 2
| VV | B63 | 1*2+2*2+2*2 |  | 10 | [13 empty] | VV | 1 | 2 | True | 0 | ROZPOCET | C311 | C311 | 1 | 2
| VV | C63 | "Celkem: "A63+B63 |  | 14 | [13 empty] | VV | 1 | 2 | True | 1 | ROZPOCET | D311 | D311 | 1 | 2
48 | M | 34571961-R | těsnící průchodka pro chráničky optického kabelu D32 mm | KUS | 4 |  | 0 |  |  |  | základní |  | 0 | 0 | 0 | 0 | 0 | 256 | M | 1 |  |  |  | ROZPOCET | E311 | E311 | 1 | 2 | 0 | 0 | 0 | 0 | 0 | 1 | 0 | 64 | -304936802
| VV |  | "v.č. D.1.1.11.3 - Schematický kabelový plán SSZ | [15 empty] | VV | 1 | 1 | True | 0 | ROZPOCET | F311 | F311 | 1 | 2
| VV |  | "- ukončení HDPE trubek 32/27: | [15 empty] | VV | 1 | 1 | True | 0 | ROZPOCET | B312 | B312 | 1 | 2
| VV | A64 | 2*2 |  | 4 | [13 empty] | VV | 1 | 2 | True | 1 | ROZPOCET | C312 | C312 | 1 | 2
49 | M | 34571963-R | průchodka utěsňující mikrotrubičky 12/8 mm svazku 7 mikrotrubiček | M | 10 |  | 0 |  |  |  | základní |  | 0 | 0.0001 | 0.001 | 0 | 0 | 256 | M | 1 |  |  |  | ROZPOCET | D312 | D312 | 1 | 2 | 0 | 0 | 0 | 0 | 0 | 1 | 0 | 64 | 1664986566
| VV |  | "v.č. D.1.1.11.3 - Schematický kabelový plán SSZ | [15 empty] | VV | 1 | 1 | True | 0 | ROZPOCET | E312 | E312 | 1 | 2
| VV |  | "- koncovka svazků 7xMT 12/8 na koncích úseků mezi kabelovými komorami v trase mezi optickým rozvaděčem O3.31 a optickou spojkou v kolektoru: | [15 empty] | VV | 1 | 1 | True | 0 | ROZPOCET | F312 | F312 | 1 | 2
| VV | A65 | 1*2+2*2+2*2 |  | 10 | [13 empty] | VV | 1 | 2 | True | 1 | ROZPOCET | B313 | B313 | 1 | 2
50 | K | 220182027.1 | Montáž koncovky nebo záslepky bez svařování na HDPE trubku | KUS | 20 |  | 0 |  |  |  | základní |  | 0 | 0 | 0 | 0 | 0 | 64 | K | 1 |  |  |  | ROZPOCET | B314 | B314 | 1 | 2 | 0 | 0 | 0 | 0 | 0 | 1 | 0 | 64 | 427309428
| VV |  | "v.č. D.1.1.11.3 - Schematický kabelový plán SSZ | [15 empty] | VV | 1 | 1 | True | 0 | ROZPOCET | C314 | C314 | 1 | 2
| VV |  | "- ukončení prázdných HDPE mikrotrubiček 10/8: | [15 empty] | VV | 1 | 1 | True | 0 | ROZPOCET | D314 | D314 | 1 | 2
| VV | A66 | 4*2+5*2 |  | 18 | [13 empty] | VV | 1 | 2 | True | 0 | ROZPOCET | B315 | B315 | 1 | 2
| VV |  | "- ukončení obsazené HDPE mikrotrubičky 10/8: | [15 empty] | VV | 1 | 1 | True | 0 | ROZPOCET | C315 | C315 | 1 | 2
| VV | B66 | 1*2 |  | 2 | [13 empty] | VV | 1 | 2 | True | 0 | ROZPOCET | D315 | D315 | 1 | 2
| VV | C66 | "Celkem: "A66+B66 |  | 20 | [13 empty] | VV | 1 | 2 | True | 1 | ROZPOCET | E315 | E315 | 1 | 2
51 | M | 34571864 | koncovka trubičky D vodotěsně utěsňující pro vnější průměr trubičky D 12mm | KUS | 66 |  | 0 |  |  |  | základní |  | 0 | 0.0001 | 0.0066 | 0 | 0 | 256 | M | 1 |  |  |  | ROZPOCET | F315 | F315 | 1 | 2 | 0 | 0 | 0 | 0 | 0 | 1 | 0 | 64 | 200139527
| VV |  | "v.č. D.1.1.11.3 - Schematický kabelový plán SSZ | [15 empty] | VV | 1 | 1 | True | 0 | ROZPOCET | B316 | B316 | 1 | 2
| VV |  | "- ukončení svazků 7xMT 12/8 na koncích úseků mezi kabelovými komorami v trase mezi optickým rozvaděčem O3.31 a optickou spojkou v kolektoru: | [15 empty] | VV | 1 | 1 | True | 0 | ROZPOCET | C316 | C316 | 1 | 2
| VV | A67 | 2*6+2*6+2*7+2*7+2*7 |  | 66 | [13 empty] | VV | 1 | 2 | True | 1 | ROZPOCET | D316 | D316 | 1 | 2
52 | M | 34571865 | koncovka trubičky D vodotěsně utěsňující pro vnější průměr trubičky D 14mm | KUS | 12 |  | 0 |  |  |  | základní |  | 0 | 0.0001 | 0.0012 | 0 | 0 | 256 | M | 1 |  |  |  | ROZPOCET | E316 | E316 | 1 | 2 | 0 | 0 | 0 | 0 | 0 | 1 | 0 | 64 | -454085131
| VV |  | "v.č. D.1.1.11.3 - Schematický kabelový plán SSZ | [15 empty] | VV | 1 | 1 | True | 0 | ROZPOCET | F316 | F316 | 1 | 2
| VV |  | "- dodávka koncovek obsazených HDPE mikrotrubiček 14/10 (po zafouknutí 12vl. optických kabelů) do stožárů SSZ 3, 5, 9 a 11: | [15 empty] | VV | 1 | 1 | True | 0 | ROZPOCET | B317 | B317 | 1 | 2
| VV | A68 | 4*2 |  | 8 | [13 empty] | VV | 1 | 2 | True | 0 | ROZPOCET | C317 | C317 | 1 | 2
| VV |  | "- dodávka koncovek rezervních HDPE mikrotrubiček 14/10 do stožárů SSZ č. 1 a 7: | [15 empty] | VV | 1 | 1 | True | 0 | ROZPOCET | D317 | D317 | 1 | 2
| VV | B68 | 2+2 |  | 4 | [13 empty] | VV | 1 | 2 | True | 0 | ROZPOCET | E317 | E317 | 1 | 2
| VV | C68 | "Celkem: "A68+B68 |  | 12 | [13 empty] | VV | 1 | 2 | True | 1 | ROZPOCET | F317 | F317 | 1 | 2
53 | K | 220182027.2 | Montáž koncovky nebo záslepky bez svařování na HDPE trubku | KUS | 4 |  | 0 |  |  |  | základní |  | 0 | 0 | 0 | 0 | 0 | 64 | K | 1 |  |  |  | ROZPOCET | B318 | B318 | 1 | 2 | 0 | 0 | 0 | 0 | 0 | 1 | 0 | 64 | -936415132
| VV |  | "v.č. D.1.1.11.3 - Schematický kabelový plán | [15 empty] | VV | 1 | 1 | True | 0 | ROZPOCET | C318 | C318 | 1 | 2
| VV |  | "- utěsnění HDPE trubek 40/33 pro budoucí pokládku kabelů TCEKFE 1P 1,0 k IS DVB2 a DVD2: | [15 empty] | VV | 1 | 1 | True | 0 | ROZPOCET | D318 | D318 | 1 | 2
| VV | A69 | 2+2 |  | 4 | [13 empty] | VV | 1 | 2 | True | 1 | ROZPOCET | E318 | E318 | 1 | 2
54 | M | 34571814 | koncovka pro chráničky optického kabelu D 40mm | KUS | 2 |  | 0 |  |  |  | základní |  | 0 | 0.00016 | 0.00032 | 0 | 0 | 256 | M | 1 |  |  |  | ROZPOCET | F318 | F318 | 1 | 2 | 0 | 0 | 0 | 0 | 0 | 1 | 0 | 64 | 827717279
| VV |  | "v.č. D.1.1.11.3 - Schematický kabelový plán | [15 empty] | VV | 1 | 1 | True | 0 | ROZPOCET | B319 | B319 | 1 | 2
| VV |  | "- dodávka těsnících koncovek na HDPE trubkách 40/33 pro budoucí pokládku kabelů TCEKFE 1P 1,0 k IS DVB2 a DVD2: | [15 empty] | VV | 1 | 1 | True | 0 | ROZPOCET | C319 | C319 | 1 | 2
| VV | A70 | 1*2 |  | 2 | [13 empty] | VV | 1 | 2 | True | 1 | ROZPOCET | D319 | D319 | 1 | 2
55 | M | 34571816-R | koncovka pro chráničky optického kabelu s ventilem D 40 mm | KUS | 2 |  | 0 |  |  |  | základní |  | 0 | 0.00011 | 0.00022 | 0 | 0 | 256 | M | 1 |  |  |  | ROZPOCET | E319 | E319 | 1 | 2 | 0 | 0 | 0 | 0 | 0 | 1 | 0 | 64 | -1876538891
| VV |  | "v.č. D.1.1.11.3 - Schematický kabelový plán | [15 empty] | VV | 1 | 1 | True | 0 | ROZPOCET | F319 | F319 | 1 | 2
| VV |  | "- dodávka těsnících koncovek na HDPE trubkách 40/33 pro budoucí pokládku kabelů TCEKFE 1P 1,0 k IS DVB2 a DVD2: | [15 empty] | VV | 1 | 1 | True | 0 | ROZPOCET | B320 | B320 | 1 | 2
| VV | A71 | 1*2 |  | 2 | [13 empty] | VV | 1 | 2 | True | 1 | ROZPOCET | C320 | C320 | 1 | 2
56 | K | 220182029 | Montáž plastové komory na spojkování optického kabelu | KUS | 10 |  | 0 |  |  |  | základní |  | 0 | 0 | 0 | 0 | 0 | 64 | K | 1 |  |  |  | ROZPOCET | D320 | D320 | 1 | 2 | 0 | 0 | 0 | 0 | 0 | 1 | 0 | 64 | -44516108
| VV |  | "v.č. D.1.1.11.2 - Situace SSZ | [15 empty] | VV | 1 | 1 | True | 0 | ROZPOCET | E320 | E320 | 1 | 2
| VV |  | "- montáž plastových komor KK1 až KK10: | [15 empty] | VV | 1 | 1 | True | 0 | ROZPOCET | F320 | F320 | 1 | 2
| VV | A72 | 10 |  | 10 | [13 empty] | VV | 1 | 2 | True | 1 | ROZPOCET | B321 | B321 | 1 | 2
57 | M | 34572740-R | komora přístupová kabelovodu z HDPE 1100 x 1690 x 1920 mm | KUS | 10 |  | 0 |  |  |  | základní |  | 0 | 0.02 | 0.2 | 0 | 0 | 256 | M | 1 |  |  |  | ROZPOCET | B322 | B322 | 1 | 2 | 0 | 0 | 0 | 0 | 0 | 1 | 0 | 64 | 19597949
| VV |  | "v.č. D.1.1.11.2 - Situace SSZ | [15 empty] | VV | 1 | 1 | True | 0 | ROZPOCET | B323 | B323 | 1 | 2
| VV |  | "- dodávka plastových komor KK1 až KK10: | [15 empty] | VV | 1 | 1 | True | 0 | ROZPOCET | C323 | C323 | 1 | 2
| VV | A73 | 10 |  | 10 | [13 empty] | VV | 1 | 2 | True | 1 | ROZPOCET | D323 | D323 | 1 | 2
58 | K | 220182031 | Zatažení optického kabelu do ochranné HDPE trubky | M | 15 |  | 0 |  |  |  | základní |  | 0 | 0 | 0 | 0 | 0 | 64 | K | 1 |  |  |  | ROZPOCET |  |  |  |  | 0 | 0 | 0 | 0 | 0 | 1 | 0 | 64 | 658337645
| VV |  | "v.č. D.1.1.11.3 - Schematický kabelový plán SSZ | [15 empty] | VV | 1 | 1 | True | 0 | ROZPOCET
| VV |  | "- zatažení 24vl. optického kabelu mikrotrubičkou mezi optickou spojkou v kolektoru a vyústěním svazků mikrotrubiček v kolektoru: | [15 empty] | VV | 1 | 1 | True | 0 | ROZPOCET
| VV | A74 | 15 |  | 15 | [13 empty] | VV | 1 | 2 | True | 1 | ROZPOCET
59 | K | 220182034 | Zafukování optického kabelu do trubky nebo mikrotrubičky HDPE | M | 495 |  | 0 |  |  |  | základní |  | 0 | 0 | 0 | 0 | 0 | 64 | K | 1 |  |  |  | ROZPOCET |  |  |  |  | 0 | 0 | 0 | 0 | 0 | 1 | 0 | 64 | -47115930
| VV |  | "v.č. D.1.1.11.2 - Situace SSZ | [15 empty] | VV | 1 | 1 | True | 0 | ROZPOCET
| VV |  | "v.č. D.1.1.11.3 - Schematický kabelový plán SSZ | [15 empty] | VV | 1 | 1 | True | 0 | ROZPOCET
| VV |  | "- zafouknutí 12vl. optického kabelu mezi optickými rozvaděči O3.31 a ORKS 3 na stožáru SSZ č. 3 (včetně kabelové rezervy): | [15 empty] | VV | 1 | 1 | True | 0 | ROZPOCET
| VV | A75 | 50 |  | 50 | [13 empty] | VV | 1 | 2 | True | 0 | ROZPOCET
| VV |  | "- zafouknutí 12vl. optického kabelu mezi optickými rozvaděči O3.31 a ORKS 5 na stožáru SSZ č. 5 (včetně kabelové rezervy): | [15 empty] | VV | 1 | 1 | True | 0 | ROZPOCET
| VV | B75 | 50 |  | 50 | [13 empty] | VV | 1 | 2 | True | 0 | ROZPOCET
| VV |  | "- zafouknutí 12vl. optického kabelu mezi optickými rozvaděči O3.31 a ORKS 9 na stožáru SSZ č. 9 (včetně kabelové rezervy): | [15 empty] | VV | 1 | 1 | True | 0 | ROZPOCET
| VV | C75 | 95 |  | 95 | [13 empty] | VV | 1 | 2 | True | 0 | ROZPOCET
| VV |  | "- zafouknutí 12vl. optického kabelu mezi optickými rozvaděči O3.31 a ORKS 11 na stožáru SSZ č. 11 (včetně kabelové rezervy): | [15 empty] | VV | 1 | 1 | True | 0 | ROZPOCET
| VV | D75 | 115 |  | 115 | [13 empty] | VV | 1 | 2 | True | 0 | ROZPOCET
| VV |  | "- zafouknutí 24vl. optického kabelu mezi rozvaděčem O3.31 a optickou spojkou v kolektoru (včetně kabelové rezervy): | [15 empty] | VV | 1 | 1 | True | 0 | ROZPOCET
| VV | E75 | 185 |  | 185 | [13 empty] | VV | 1 | 2 | True | 0 | ROZPOCET
| VV | F75 | "Celkem: "A75+B75+C75+D75+E75 |  | 495 | [13 empty] | VV | 1 | 2 | True | 1 | ROZPOCET
60 | M | 34123032 | kabel datový optický OS zafukovací MICRO 12 vláken 9/125 plášť HDPE | M | 310 |  | 0 |  |  |  | základní |  | 0 | 1e-05 | 0.0031 | 0 | 0 | 256 | M | 1 |  |  |  | ROZPOCET |  |  |  |  | 0 | 0 | 0 | 0 | 0 | 1 | 0 | 64 | 891177092
| VV |  | "v.č. D.1.1.11.2 - Situace SSZ | [15 empty] | VV | 1 | 1 | True | 0 | ROZPOCET
| VV |  | "v.č. D.1.1.11.3 - Schematický kabelový plán SSZ | [15 empty] | VV | 1 | 1 | True | 0 | ROZPOCET
| VV |  | "- dodávka 12vl. optického kabelu mezi optickými rozvaděči O3.31 a ORKS 3 na stožáru SSZ č. 3 (včetně kabelové rezervy): | [15 empty] | VV | 1 | 1 | True | 0 | ROZPOCET
| VV | A76 | 50 |  | 50 | [13 empty] | VV | 1 | 2 | True | 0 | ROZPOCET
| VV |  | "- dodávka 12vl. optického kabelu mezi optickými rozvaděči O3.31 a ORKS 5 na stožáru SSZ č. 5 (včetně kabelové rezervy): | [15 empty] | VV | 1 | 1 | True | 0 | ROZPOCET
| VV | B76 | 50 |  | 50 | [13 empty] | VV | 1 | 2 | True | 0 | ROZPOCET
| VV |  | "- dodávka 12vl. optického kabelu mezi optickými rozvaděči O3.31 a ORKS 9 na stožáru SSZ č. 9 (včetně kabelové rezervy): | [15 empty] | VV | 1 | 1 | True | 0 | ROZPOCET
| VV | C76 | 95 |  | 95 | [13 empty] | VV | 1 | 2 | True | 0 | ROZPOCET
| VV |  | "- dodávka 12vl. optického kabelu mezi optickými rozvaděči O3.31 a ORKS 11 na stožáru SSZ č. 11 (včetně kabelové rezervy): | [15 empty] | VV | 1 | 1 | True | 0 | ROZPOCET
| VV | D76 | 115 |  | 115 | [13 empty] | VV | 1 | 2 | True | 0 | ROZPOCET
| VV | E76 | "Celkem: "A76+B76+C76+D76 |  | 310 | [13 empty] | VV | 1 | 2 | True | 1 | ROZPOCET
61 | M | 34123055 | kabel datový optický OS univerzální 24 vláken 9/125 plášť FR-LSOH | M | 200 |  | 0 |  |  |  | základní |  | 0 | 1e-05 | 0.002 | 0 | 0 | 256 | M | 1 |  |  |  | ROZPOCET |  |  |  |  | 0 | 0 | 0 | 0 | 0 | 1 | 0 | 64 | 621630260
| VV |  | "v.č. D.1.1.11.3 - Schematický kabelový plán SSZ | [15 empty] | VV | 1 | 1 | True | 0 | ROZPOCET
| VV |  | "- dodávka 24vl. optického kabelu typu J/A-DF(ZN)H-R 2x12E9/125 mezi rozvaděčem O3.31 a optickou spojkou v kolektoru (včetně kabelové rezervy): | [15 empty] | VV | 1 | 1 | True | 0 | ROZPOCET
| VV | A77 | 200 |  | 200 | [13 empty] | VV | 1 | 2 | True | 1 | ROZPOCET
62 | K | 220182022 | Uložení trubky HDPE do výkopu pro optický kabel bez zřízení lože a bez krytí průměru do 20 mm | M | 455 |  | 0 |  |  |  | základní |  | 0 | 0 | 0 | 0 | 0 | 64 | K | 1 |  |  |  | ROZPOCET |  |  |  |  | 0 | 0 | 0 | 0 | 0 | 1 | 0 | 64 | 1352898287
| VV |  | "v.č. D.1.1.11.3 - Schematický kabelový plán SSZ | [15 empty] | VV | 1 | 1 | True | 0 | ROZPOCET
| VV |  | "- uložení HDPE mikrotrubiček 14/10 ve volném terénu pro optické kabely do stožárů SSZ č. 1, 3, 5, 7, 9 a 11: | [15 empty] | VV | 1 | 1 | True | 0 | ROZPOCET
| VV | A78 | 70+50+50+75+95+115 |  | 455 | [13 empty] | VV | 1 | 2 | True | 1 | ROZPOCET
63 | M | 34571829 | mikrotrubička HDPE zemní zodolněná vnitřní lubrikační vrstva D 14/10mm | M | 455 |  | 0 |  |  |  | základní |  | 0 | 0.0001 | 0.0455 | 0 | 0 | 256 | M | 1 |  |  |  | ROZPOCET |  |  |  |  | 0 | 0 | 0 | 0 | 0 | 1 | 0 | 64 | 491043357
| VV |  | "v.č. D.1.1.11.3 - Schematický kabelový plán SSZ | [15 empty] | VV | 1 | 1 | True | 0 | ROZPOCET
| VV |  | "- dodávka HDPE mikrotrubiček 14/10 ve volném terénu pro optické kabely do stožárů SSZ č. 1, 3, 5, 7, 9 a 11: | [15 empty] | VV | 1 | 1 | True | 0 | ROZPOCET
| VV | A79 | 70+50+50+75+95+115 |  | 455 | [13 empty] | VV | 1 | 2 | True | 1 | ROZPOCET
64 | K | 220182039 | Uložení trubky HDPE do výkopu pro optický kabel bez zřízení lože a bez krytí průměru přes 20 mm | M | 90 |  | 0 |  |  |  | základní |  | 0 | 0 | 0 | 0 | 0 | 64 | K | 1 |  |  |  | ROZPOCET |  |  |  |  | 0 | 0 | 0 | 0 | 0 | 1 | 0 | 64 | -1494570918
| VV |  | "v.č. D.1.1.11.3 - Schematický kabelový plán | [15 empty] | VV | 1 | 1 | True | 0 | ROZPOCET
| VV |  | "- pokládka šedé HDPE trubky 32/27 mezi řadičem SSZ 3.31 a stožárem SSZ 3.31 č. 3 pro zařízení V2X: | [15 empty] | VV | 1 | 1 | True | 0 | ROZPOCET
| VV | A80 | 50 |  | 50 | [13 empty] | VV | 1 | 2 | True | 0 | ROZPOCET
| VV |  | " - pokládka šedé HDPE trubky 32/27 mezi rozvaděčem O3.31 a řadičem SSZ 3.31: | [15 empty] | VV | 1 | 1 | True | 0 | ROZPOCET
| VV | B80 | 5 |  | 5 | [13 empty] | VV | 1 | 2 | True | 0 | ROZPOCET
| VV |  | "- pokládka šedé HDPE trubky 40/33 pro kabel TEKFE 1P 1,0 k IS DVB2: | [15 empty] | VV | 1 | 1 | True | 0 | ROZPOCET
| VV | C80 | 15 |  | 15 | [13 empty] | VV | 1 | 2 | True | 0 | ROZPOCET
| VV |  | "- pokládka šedé HDPE trubky 40/33 pro kabel TEKFE 1P 1,0 k IS DVC2: | [15 empty] | VV | 1 | 1 | True | 0 | ROZPOCET
| VV | D80 | 20 |  | 20 | [13 empty] | VV | 1 | 2 | True | 0 | ROZPOCET
| VV | E80 | "Celkem: "A80+B80+C80+D80 |  | 90 | [13 empty] | VV | 1 | 2 | True | 1 | ROZPOCET
65 | M | 34571801 | chránička optického kabelu HDPE jednoplášťová bezhalogenová D 32/27mm | M | 55 |  | 0 |  |  |  | základní |  | 0 | 0.00036 | 0.0198 | 0 | 0 | 256 | M | 1 |  |  |  | ROZPOCET |  |  |  |  | 0 | 0 | 0 | 0 | 0 | 1 | 0 | 64 | 1955880094
| VV |  | "v.č. D.1.1.11.3 - Schematický kabelový plán | [15 empty] | VV | 1 | 1 | True | 0 | ROZPOCET
| VV |  | "- dodávka šedé HDPE trubky 32/27 mezi řadičem SSZ 3.31 a stožárem SSZ 3.31 č. 3 pro zařízení V2X: | [15 empty] | VV | 1 | 1 | True | 0 | ROZPOCET
| VV | A81 | 50 |  | 50 | [13 empty] | VV | 1 | 2 | True | 0 | ROZPOCET
| VV |  | "- dodávka šedé HDPE trubky 32/27 mezi rozvaděčem O3.31 a řadičem SSZ 3.31: | [15 empty] | VV | 1 | 1 | True | 0 | ROZPOCET
| VV | B81 | 5 |  | 5 | [13 empty] | VV | 1 | 2 | True | 0 | ROZPOCET
| VV | C81 | "Celkem: "A81+B81 |  | 55 | [13 empty] | VV | 1 | 2 | True | 1 | ROZPOCET
66 | M | 34571802 | chránička optického kabelu HDPE jednoplášťová bezhalogenová D 40/33mm | M | 35 |  | 0 |  |  |  | základní |  | 0 | 0.0004 | 0.014 | 0 | 0 | 256 | M | 1 |  |  |  | ROZPOCET |  |  |  |  | 0 | 0 | 0 | 0 | 0 | 1 | 0 | 64 | -1794166336
| VV |  | "v.č. D.1.1.11.3 - Schematický kabelový plán | [15 empty] | VV | 1 | 1 | True | 0 | ROZPOCET
| VV |  | "- dodávka šedé HDPE trubky 40/33 pro kabel TEKFE 1P 1,0 k IS DVB2: | [15 empty] | VV | 1 | 1 | True | 0 | ROZPOCET
| VV | A82 | 15 |  | 15 | [13 empty] | VV | 1 | 2 | True | 0 | ROZPOCET
| VV |  | "- dodávka šedé HDPE trubky 40/33 pro kabel TEKFE 1P 1,0 k IS DVC2: | [15 empty] | VV | 1 | 1 | True | 0 | ROZPOCET
| VV | B82 | 20 |  | 20 | [13 empty] | VV | 1 | 2 | True | 0 | ROZPOCET
| VV | C82 | "Celkem: "A82+B82 |  | 35 | [13 empty] | VV | 1 | 2 | True | 1 | ROZPOCET
67 | K | 220182074 | Montáž konstrukce rezervy kabelu | KUS | 2 |  | 0 |  |  |  | základní |  | 0 | 0 | 0 | 0 | 0 | 64 | K | 1 |  |  |  | ROZPOCET |  |  |  |  | 0 | 0 | 0 | 0 | 0 | 1 | 0 | 64 | 1734993765
| VV |  | "v.č. D.1.1.11.3 - Schematický kabelový plán SSZ | [15 empty] | VV | 1 | 1 | True | 0 | ROZPOCET
| VV |  | "- montáž konstrukce rezervy pro kabel TCEKFE 1P 1,0 D k IS DVB2 v kabelové komoře KK6: | [15 empty] | VV | 1 | 1 | True | 0 | ROZPOCET
| VV | A83 | 1 |  | 1 | [13 empty] | VV | 1 | 2 | True | 0 | ROZPOCET
| VV |  | "- montáž konstrukce rezervy pro kabel TCEKFE 1P 1,0 D k IS DVD2 v kabelové komoře KK10: | [15 empty] | VV | 1 | 1 | True | 0 | ROZPOCET
| VV | B83 | 1 |  | 1 | [13 empty] | VV | 1 | 2 | True | 0 | ROZPOCET
| VV | C83 | "Celkem: "A83+B83 |  | 2 | [13 empty] | VV | 1 | 2 | True | 1 | ROZPOCET
68 | M | 35442825-R | kříž kabelové rezervy 600x600x100 mm | KUS | 2 |  | 0 |  |  |  | základní |  | 0 | 0.008 | 0.016 | 0 | 0 | 256 | M | 1 |  |  |  | ROZPOCET |  |  |  |  | 0 | 0 | 0 | 0 | 0 | 1 | 0 | 64 | 1239962328
| VV |  | "v.č. D.1.1.11.3 - Schematický kabelový plán SSZ | [15 empty] | VV | 1 | 1 | True | 0 | ROZPOCET
| VV |  | "- dodávka kříže kabelové rezervy pro kabel TCEKFE 1P 1,0 D k IS DVB2 v kabelové komoře KK6: | [15 empty] | VV | 1 | 1 | True | 0 | ROZPOCET
| VV | A84 | 1 |  | 1 | [13 empty] | VV | 1 | 2 | True | 0 | ROZPOCET
| VV |  | "- dodávka kříže kabelové rezervy pro kabel TCEKFE 1P 1,0 D k IS DVD2 v kabelové komoře KK10: | [15 empty] | VV | 1 | 1 | True | 0 | ROZPOCET
| VV | B84 | 1 |  | 1 | [13 empty] | VV | 1 | 2 | True | 0 | ROZPOCET
| VV | C84 | "Celkem: "A84+B84 |  | 2 | [13 empty] | VV | 1 | 2 | True | 1 | ROZPOCET
69 | K | 220182203 | Montáž spojky optického kabelu venkovní s 24 vlákny | KUS | 1 |  | 0 |  |  |  | základní |  | 0 | 0 | 0 | 0 | 0 | 64 | K | 1 |  |  |  | ROZPOCET |  |  |  |  | 0 | 0 | 0 | 0 | 0 | 1 | 0 | 64 | -423275356
| VV |  | "v.č. D.1.1.11.1 - Technická zpráva | [15 empty] | VV | 1 | 1 | True | 0 | ROZPOCET
| VV |  | "v.č. D.1.1.11.2 - Situace SSZ | [15 empty] | VV | 1 | 1 | True | 0 | ROZPOCET
| VV |  | "v.č. D.1.1.11.3 - Schematický kabelový plán SSZ | [15 empty] | VV | 1 | 1 | True | 0 | ROZPOCET
| VV |  | "- montáž optické spojky pro spojkování 12vl. optického kabelu na a 24vl. optický kabel v kabelové komoře KK4: | [15 empty] | VV | 1 | 1 | True | 0 | ROZPOCET
| VV | A85 | 1 |  | 1 | [13 empty] | VV | 1 | 2 | True | 1 | ROZPOCET
70 | M | 34571916-R | optická spojka (box IP68) pro 24 svarů, včetně optických kazet a průchodek | KUS | 1 |  | 0 |  |  |  | základní |  | 0 | 0.0001 | 0.0001 | 0 | 0 | 256 | M | 1 |  |  |  | ROZPOCET |  |  |  |  | 0 | 0 | 0 | 0 | 0 | 1 | 0 | 64 | -1355003170
| VV |  | "v.č. D.1.1.11.1 - Technická zpráva | [15 empty] | VV | 1 | 1 | True | 0 | ROZPOCET
| VV |  | "v.č. D.1.1.11.2 - Situace SSZ | [15 empty] | VV | 1 | 1 | True | 0 | ROZPOCET
| VV |  | "v.č. D.1.1.11.3 - Schematický kabelový plán SSZ | [15 empty] | VV | 1 | 1 | True | 0 | ROZPOCET
| VV |  | "- dodávka optické spojky pro spojkování 12vl. optického kabelu na a 24vl. optický kabel v kabelové komoře KK4: | [15 empty] | VV | 1 | 1 | True | 0 | ROZPOCET
| VV | A86 | 1 |  | 1 | [13 empty] | VV | 1 | 2 | True | 1 | ROZPOCET
71 | K | 220182209 | Montáž spojky optického kabelu venkovní se 144 vlákny | KUS | 1 |  | 0 |  |  |  | základní |  | 0 | 0 | 0 | 0 | 0 | 64 | K | 1 |  |  |  | ROZPOCET |  |  |  |  | 0 | 0 | 0 | 0 | 0 | 1 | 0 | 64 | -1397892920
| VV |  | "v.č. D.1.1.11.1 - Technická zpráva | [15 empty] | VV | 1 | 1 | True | 0 | ROZPOCET
| VV |  | "v.č. D.1.1.11.2 - Situace SSZ | [15 empty] | VV | 1 | 1 | True | 0 | ROZPOCET
| VV |  | "v.č. D.1.1.11.3 - Schematický kabelový plán SSZ | [15 empty] | VV | 1 | 1 | True | 0 | ROZPOCET
| VV |  | "- montáž optické spojky pro spojkování 24vl. optického kabelu na 144vl. páteřový optický kabel v kolektoru na ulici Fuchsově: | [15 empty] | VV | 1 | 1 | True | 0 | ROZPOCET
| VV | A87 | 1 |  | 1 | [13 empty] | VV | 1 | 2 | True | 1 | ROZPOCET
72 | M | 34571924-R | optická spojka (box IP68) pro 144 svarů, včetně optických kazet a průchodek | KUS | 1 |  | 0 |  |  |  | základní |  | 0 | 0.0001 | 0.0001 | 0 | 0 | 256 | M | 1 |  |  |  | ROZPOCET |  |  |  |  | 0 | 0 | 0 | 0 | 0 | 1 | 0 | 64 | 1227224341
| VV |  | "v.č. D.1.1.11.1 - Technická zpráva | [15 empty] | VV | 1 | 1 | True | 0 | ROZPOCET
| VV |  | "v.č. D.1.1.11.2 - Situace SSZ | [15 empty] | VV | 1 | 1 | True | 0 | ROZPOCET
| VV |  | "v.č. D.1.1.11.3 - Schematický kabelový plán SSZ | [15 empty] | VV | 1 | 1 | True | 0 | ROZPOCET
| VV |  | "- dodávka optické spojky pro spojkování 24vl. optického kabelu na 144vl. páteřový optický kabel v kolektoru na ulici Fuchsově: | [15 empty] | VV | 1 | 1 | True | 0 | ROZPOCET
| VV | A88 | 1 |  | 1 | [13 empty] | VV | 1 | 2 | True | 1 | ROZPOCET
73 | K | 220182502 | Měření útlumu optického kabelu na dopravních stavbách na dvou vlnových délkách při montáži (po položení) s 12 vlákny | KUS | 4 |  | 0 |  |  |  | základní |  | 0 | 0 | 0 | 0 | 0 | 64 | K | 1 |  |  |  | ROZPOCET |  |  |  |  | 0 | 0 | 0 | 0 | 0 | 1 | 0 | 64 | 294889630
| VV |  | "v.č. D.1.1.11.1 - Technická zpráva | [15 empty] | VV | 1 | 1 | True | 0 | ROZPOCET
| VV |  | "v.č. D.1.1.11.2 - Situace SSZ | [15 empty] | VV | 1 | 1 | True | 0 | ROZPOCET
| VV |  | "v.č. D.1.1.11.3 - Schematický kabelový plán SSZ | [15 empty] | VV | 1 | 1 | True | 0 | ROZPOCET
| VV |  | "- měřemí na 12.vl optickém kabelu mezi optickými rozvaděči O3.31 a ORKS 3 na stožáru SSZ č. 3: | [15 empty] | VV | 1 | 1 | True | 0 | ROZPOCET
| VV | A89 | 1 |  | 1 | [13 empty] | VV | 1 | 2 | True | 0 | ROZPOCET
| VV |  | "- měřemí na 12.vl optickém kabelu mezi optickými rozvaděči O3.31 a ORKS 5 na stožáru SSZ č. 5: | [15 empty] | VV | 1 | 1 | True | 0 | ROZPOCET
| VV | B89 | 1 |  | 1 | [13 empty] | VV | 1 | 2 | True | 0 | ROZPOCET
| VV |  | "- měřemí na 12.vl optickém kabelu mezi optickými rozvaděči O3.31 a ORKS 9 na stožáru SSZ č. 9: | [15 empty] | VV | 1 | 1 | True | 0 | ROZPOCET
| VV | C89 | 1 |  | 1 | [13 empty] | VV | 1 | 2 | True | 0 | ROZPOCET
| VV |  | "- měřemí na 12.vl optickém kabelu mezi optickými rozvaděči O3.31 a ORKS 11 na stožáru SSZ č. 11: | [15 empty] | VV | 1 | 1 | True | 0 | ROZPOCET
| VV | D89 | 1 |  | 1 | [13 empty] | VV | 1 | 2 | True | 0 | ROZPOCET
| VV | E89 | "Celkem: "A89+B89+C89+D89 |  | 4 | [13 empty] | VV | 1 | 2 | True | 1 | ROZPOCET
74 | K | 220182503 | Měření útlumu optického kabelu na dopravních stavbách na dvou vlnových délkách při montáži (po položení) s 24 vlákny | KUS | 1 |  | 0 |  |  |  | základní |  | 0 | 0 | 0 | 0 | 0 | 64 | K | 1 |  |  |  | ROZPOCET |  |  |  |  | 0 | 0 | 0 | 0 | 0 | 1 | 0 | 64 | -328416014
| VV |  | "v.č. D.1.1.11.1 - Technická zpráva | [15 empty] | VV | 1 | 1 | True | 0 | ROZPOCET
| VV |  | "- měřemí na 24.vl optickém kabelu mezi rozvaděčem O3.31 a optickou spojkou v kolektoru: | [15 empty] | VV | 1 | 1 | True | 0 | ROZPOCET
| VV | A90 | 1 |  | 1 | [13 empty] | VV | 1 | 2 | True | 1 | ROZPOCET
75 | K | 220110401 | Montáž smršťovací koncovky na zemní kabel | KUS | 8 |  | 0 |  |  |  | základní |  | 0 | 0 | 0 | 0 | 0 | 64 | K | 1 |  |  |  | ROZPOCET |  |  |  |  | 0 | 0 | 0 | 0 | 0 | 1 | 0 | 64 | 2116482286
| VV |  | "v.č. D.1.1.11.3 - Schematický kabelový plán SSZ | [15 empty] | VV | 1 | 1 | True | 0 | ROZPOCET
| VV |  | "- ukončení kabelů TCEKFE 1P 1,0 smršťovací koncovkou: | [15 empty] | VV | 1 | 1 | True | 0 | ROZPOCET
| VV | A91 | 4*2 |  | 8 | [13 empty] | VV | 1 | 2 | True | 1 | ROZPOCET
76 | K | 220300451 | Montáž formy pro kabely TCEKE, TCEKFY, TCEKY, TCEKEZE, TCEKEY včetně odstranění pláště, zhotovení vodní zábrany, zformování a konečné úpravy kabelu na kabelu do | KUS | 8 |  | 0 |  |  |  | základní |  | 0 | 8e-05 | 0.00064 | 0 | 0 | 64 | K | 1 |  |  |  | ROZPOCET |  |  |  |  | 0 | 0 | 0 | 0 | 0 | 1 | 0 | 64 | 1928079250
| VV |  | "v.č. D.1.1.11.3 - Schematický kabelový plán SSZ | [15 empty] | VV | 1 | 1 | True | 0 | ROZPOCET
| VV |  | "- forma na kabelech TCEKFE 1P 1,0: | [15 empty] | VV | 1 | 1 | True | 0 | ROZPOCET
| VV | A92 | 4*2 |  | 8 | [13 empty] | VV | 1 | 2 | True | 1 | ROZPOCET
77 | M | 34343200-R | trubka smršťovací středněstěnná s lepidlem (smrštění z 12 na 3 mm) | M | 0.8 |  | 0 |  |  |  | základní |  | 0 | 0 | 0 | 0 | 0 | 256 | M | 1 |  |  |  | ROZPOCET |  |  |  |  | 0 | 0 | 0 | 0 | 0 | 1 | 0 | 64 | 2108689398
| VV |  | "v.č. D.1.1.11.3 - Schematický kabelový plán SSZ | [15 empty] | VV | 1 | 1 | True | 0 | ROZPOCET
| VV |  | "- forma na kabelech TCEKFE 1P 1,0: | [15 empty] | VV | 1 | 1 | True | 0 | ROZPOCET
| VV | A93 | 4*2*0.1 |  | 0.8 | [13 empty] | VV | 1 | 2 | True | 1 | ROZPOCET
78 | K | 220110346 | Montáž kabelového štítku včetně vyražení znaku na štítek, připevnění na kabel, ovinutí štítku páskou pro označení konce kabelu | KUS | 116 |  | 0 |  |  |  | základní |  | 0 | 0 | 0 | 0 | 0 | 64 | K | 1 |  |  |  | ROZPOCET |  |  |  |  | 0 | 0 | 0 | 0 | 0 | 1 | 0 | 64 | -1748366623
| VV |  | "v.č. D.1.1.11.3 - Schematický kabelový plán SSZ | [15 empty] | VV | 1 | 1 | True | 0 | ROZPOCET
| VV |  | "- značení konců kabelů, HDPE trubek a HDPE mikrotrubiček: | [15 empty] | VV | 1 | 1 | True | 0 | ROZPOCET
| VV | A94 | (12+2*2+3*2+2+2*2+4*3+1+2+1+6+1)*2+6+4+4 |  | 116 | [13 empty] | VV | 1 | 2 | True | 1 | ROZPOCET
79 | M | 35442120 | štítek plastový - směr dvojstr. | KUS | 116 |  | 0 |  |  |  | základní |  | 0 | 0 | 0 | 0 | 0 | 256 | M | 1 |  |  |  | ROZPOCET |  |  |  |  | 0 | 0 | 0 | 0 | 0 | 1 | 0 | 64 | -1093751495
| VV |  | "v.č. D.1.1.11.3 - Schematický kabelový plán SSZ | [15 empty] | VV | 1 | 1 | True | 0 | ROZPOCET
| VV |  | "- značení konců kabelů, HDPE trubek a HDPE mikrotrubiček: | [15 empty] | VV | 1 | 1 | True | 0 | ROZPOCET
| VV | A95 | (12+2*2+3*2+2+2*2+4*3+1+2+1+6+1)*2+6+4+4 |  | 116 | [13 empty] | VV | 1 | 2 | True | 1 | ROZPOCET
80 | K | 220111436 | Kontrolní a závěrečné měření na kabelu včetně provedení správného sledu zapojení žil na koncovkách nebo závěrech, měření smyčkových a izolačních odporů, vyplněn | KUS | 485 |  | 0 |  |  |  | základní |  | 0 | 0 | 0 | 0 | 0 | 64 | K | 1 |  |  |  | ROZPOCET |  |  |  |  | 0 | 0 | 0 | 0 | 0 | 1 | 0 | 64 | 1992505942
| VV |  | "v.č. D.1.1.11.3 - Schematický kabelový plán SSZ | [15 empty] | VV | 1 | 1 | True | 0 | ROZPOCET
| VV |  | "- měření kabelů ke stožárům, indukčním smyčkám a zařízení V2X: | [15 empty] | VV | 1 | 1 | True | 0 | ROZPOCET
| VV | A96 | 4*24+6*30+2*40+6*2+11*8 |  | 456 | [13 empty] | VV | 1 | 2 | True | 0 | ROZPOCET
| VV |  | "- měření napájecích kabelů: | [15 empty] | VV | 1 | 1 | True | 0 | ROZPOCET
| VV | B96 | 1*3+2*4+6*3 |  | 29 | [13 empty] | VV | 1 | 2 | True | 0 | ROZPOCET
| VV | C96 | "Celkem: "A96+B96 |  | 485 | [13 empty] | VV | 1 | 2 | True | 1 | ROZPOCET
81 | K | 220111741 | Montáž svorky rozpojovací včetně montáže skříňky pro svorku, úpravy zemniče pro připojení svorky, očíslování zemniče zkušební | KUS | 15 |  | 0 |  |  |  | základní |  | 0 | 0 | 0 | 0 | 0 | 64 | K | 1 |  |  |  | ROZPOCET |  |  |  |  | 0 | 0 | 0 | 0 | 0 | 1 | 0 | 64 | 2015312036
| VV |  | "v.č. D.1.1.11.5 - Schéma doplňujícího ochranného pospojování SSZ | [15 empty] | VV | 1 | 1 | True | 0 | ROZPOCET
| VV |  | "- montáž zkušební svorky na stožárech SSZ, řadiči, RE a skříně O3.31: | [15 empty] | VV | 1 | 1 | True | 0 | ROZPOCET
| VV | A97 | 12+1+1+1 |  | 15 | [13 empty] | VV | 1 | 2 | True | 1 | ROZPOCET
82 | M | 35441925 | svorka zkušební pro lano D 6-12mm, FeZn | KUS | 15 |  | 0 |  |  |  | základní |  | 0 | 0.0002 | 0.003 | 0 | 0 | 256 | M | 1 |  |  |  | ROZPOCET |  |  |  |  | 0 | 0 | 0 | 0 | 0 | 1 | 0 | 64 | 1518089973
| VV |  | "v.č. D.1.1.11.5 - Schéma doplňujícího ochranného pospojování SSZ | [15 empty] | VV | 1 | 1 | True | 0 | ROZPOCET
| VV |  | "- montáž zkušební svorky na stožárech SSZ, řadiči, RE a skříně O3.31: | [15 empty] | VV | 1 | 1 | True | 0 | ROZPOCET
| VV | A98 | 12+1+1+1 |  | 15 | [13 empty] | VV | 1 | 2 | True | 1 | ROZPOCET
83 | K | 220182031-R | Zatažení kabelu FTP 6a do ochranné HDPE trubky | M | 465 |  | 0 |  |  |  | základní |  | 0 | 0 | 0 | 0 | 0 | 64 | K | 1 |  |  |  | ROZPOCET |  |  |  |  | 0 | 0 | 0 | 0 | 0 | 1 | 0 | 64 | -687131218
| VV |  | "v.č. D.1.1.11.3 - Schematický kabelový plán SSZ | [15 empty] | VV | 1 | 1 | True | 0 | ROZPOCET
| VV |  | "- pokládka kabelů FTP cat6a mezi řadičem SSZ 3.31 a stožárem SSZ 3.31 č. 5: | [15 empty] | VV | 1 | 1 | True | 0 | ROZPOCET
| VV | A99 | 2*50 |  | 100 | [13 empty] | VV | 1 | 2 | True | 0 | ROZPOCET
| VV |  | "- pokládka kabelů FTP cat6a mezi řadičem SSZ 3.31 a stožárem SSZ 3.31 č. 11: | [15 empty] | VV | 1 | 1 | True | 0 | ROZPOCET
| VV | B99 | 2*115 |  | 230 | [13 empty] | VV | 1 | 2 | True | 0 | ROZPOCET
| VV |  | "- pokládka kabelů FTP cat6a mezi řadičem SSZ 3.31 a zařízením V2X na stožáru SSZ 3.31 č. 3 - kabely protáhnout HDPE trubkou 32/27: | [15 empty] | VV | 1 | 1 | True | 0 | ROZPOCET
| VV | C99 | 2*50 |  | 100 | [13 empty] | VV | 1 | 2 | True | 0 | ROZPOCET
| VV |  | "- pokládka kabelu FTP cat6a mezi optickým rozvaděčem O3.31 a řadičem SSZ 3.31 - kabel protáhnout HDPE trubkou 32/27: | [15 empty] | VV | 1 | 1 | True | 0 | ROZPOCET
| VV | D99 | 5 |  | 5 | [13 empty] | VV | 1 | 2 | True | 0 | ROZPOCET
| VV |  | "- pokládka kabelů FTP cat6a z optického rozvaděče ORKS 3 do fixní a otočné kamery na stožáru SSZ č. 3: | [15 empty] | VV | 1 | 1 | True | 0 | ROZPOCET
| VV | E99 | 2*5 |  | 10 | [13 empty] | VV | 1 | 2 | True | 0 | ROZPOCET
| VV |  | "- pokládka kabelu FTP cat6a z optického rozvaděče ORKS 5 do fixní kamery na stožáru SSZ č. 5: | [15 empty] | VV | 1 | 1 | True | 0 | ROZPOCET
| VV | F99 | 5 |  | 5 | [13 empty] | VV | 1 | 2 | True | 0 | ROZPOCET
| VV |  | "- pokládka kabelů FTP cat6a z optického rozvaděče ORKS 9 do fixní a otočné kamery na stožáru SSZ č. 9: | [15 empty] | VV | 1 | 1 | True | 0 | ROZPOCET
| VV | G99 | 2*5 |  | 10 | [13 empty] | VV | 1 | 2 | True | 0 | ROZPOCET
| VV |  | "- pokládka kabelu FTP cat6a z optického rozvaděče ORKS 11 do fixní kamery na stožáru SSZ č. 11: | [15 empty] | VV | 1 | 1 | True | 0 | ROZPOCET
| VV | H99 | 5 |  | 5 | [13 empty] | VV | 1 | 2 | True | 0 | ROZPOCET
| VV | I99 | "Celkem: "A99+B99+C99+D99+E99+F99+G99+H99 |  | 465 | [13 empty] | VV | 1 | 2 | True | 1 | ROZPOCET
84 | M | 34121267 | kabel datový venkovní celkově stíněný Al fólií jádro Cu plné plášť PE (F/UTP) kategorie 6 | M | 488.25 |  | 0 |  |  |  | základní |  | 0 | 5e-05 | 0.024413 | 0 | 0 | 256 | M | 1 |  |  |  | ROZPOCET |  |  |  |  | 0 | 0 | 0 | 0 | 0 | 1 | 0 | 64 | -126718147
| VV |  | "v.č. D.1.1.11.3 - Schematický kabelový plán SSZ | [15 empty] | VV | 1 | 1 | True | 0 | ROZPOCET
| VV |  | "- dodávka kabelů FTP cat6a mezi řadičem SSZ 3.31 a stožárem SSZ 3.31 č. 5 - včetně prořezu 5%: | [15 empty] | VV | 1 | 1 | True | 0 | ROZPOCET
| VV | A100 | 2*50*1.05 |  | 105 | [13 empty] | VV | 1 | 2 | True | 0 | ROZPOCET
| VV |  | "- dodávka kabelů FTP cat6a mezi řadičem SSZ 3.31 a stožárem SSZ 3.31 č. 11 - včetně prořezu 5%: | [15 empty] | VV | 1 | 1 | True | 0 | ROZPOCET
| VV | B100 | 2*115*1.05 |  | 241.5 | [13 empty] | VV | 1 | 2 | True | 0 | ROZPOCET
| VV |  | "- dodávka kabelů FTP cat6a mezi řadičem SSZ 3.31 a zařízením V2X na stožáru SSZ 3.31 č. 3 - kabely protáhnout HDPE trubkou 32/27 - včetně prořezu 5% | [15 empty] | VV | 1 | 1 | True | 0 | ROZPOCET
| VV | C100 | 2*50*1.05 |  | 105 | [13 empty] | VV | 1 | 2 | True | 0 | ROZPOCET
| VV |  | "- dodávka kabelu FTP cat6a mezi optickým rozvaděčem O3.31 a řadičem SSZ 3.31 - kabel protáhnout HDPE trubkou 32/27 - včetně prořezu 5%: | [15 empty] | VV | 1 | 1 | True | 0 | ROZPOCET
| VV | D100 | 5*1.05 |  | 5.25 | [13 empty] | VV | 1 | 2 | True | 0 | ROZPOCET
| VV |  | "- dodávka kabelů FTP cat6a z optického rozvaděče ORKS 3 do fixní a otočné kamery na stožáru SSZ č. 3 - včetně prořezu 5%: | [15 empty] | VV | 1 | 1 | True | 0 | ROZPOCET
| VV | E100 | 2*5*1.05 |  | 10.5 | [13 empty] | VV | 1 | 2 | True | 0 | ROZPOCET
| VV |  | "- dodávka kabelu FTP cat6a z optického rozvaděče ORKS 5 do fixní kamery na stožáru SSZ č. 5 - včetně prořezu 5%: | [15 empty] | VV | 1 | 1 | True | 0 | ROZPOCET
| VV | F100 | 5*1.05 |  | 5.25 | [13 empty] | VV | 1 | 2 | True | 0 | ROZPOCET
| VV |  | "- dodávka kabelů FTP cat6a z optického rozvaděče ORKS 9 do fixní a otočné kamery na stožáru SSZ č. 9 - včetně prořezu 5%: | [15 empty] | VV | 1 | 1 | True | 0 | ROZPOCET
| VV | G100 | 2*5*1.05 |  | 10.5 | [13 empty] | VV | 1 | 2 | True | 0 | ROZPOCET
| VV |  | "- dodávka kabelu FTP cat6a z optického rozvaděče ORKS 11 do fixní kamery na stožáru SSZ č. 11 - včetně prořezu 5%: | [15 empty] | VV | 1 | 1 | True | 0 | ROZPOCET
| VV | H100 | 5*1.05 |  | 5.25 | [13 empty] | VV | 1 | 2 | True | 0 | ROZPOCET
| VV | I100 | "Celkem: "A100+B100+C100+D100+E100+F100+G100+H100 |  | 488.25 | [13 empty] | VV | 1 | 2 | True | 1 | ROZPOCET
85 | K | 220271621 | Pocínování konce sdělovacích vodičů a silnoproudých šňůr v krabici | KUS | 564 |  | 0 |  |  |  | základní |  | 0 | 0 | 0 | 0 | 0 | 64 | K | 1 |  |  |  | ROZPOCET |  |  |  |  | 0 | 0 | 0 | 0 | 0 | 1 | 0 | 64 | -516440503
| VV |  | "v.č. D.1.1.11.6 - Stožáry SSZ - umístění návěstidel | [15 empty] | VV | 1 | 1 | True | 0 | ROZPOCET
| VV |  | "Stožár č. 1: | [15 empty] | VV | 1 | 1 | True | 0 | ROZPOCET
| VV | A101 | 10*5+2*7 |  | 64 | [13 empty] | VV | 1 | 2 | True | 0 | ROZPOCET
| VV |  | "Stožár č. 2: | [15 empty] | VV | 1 | 1 | True | 0 | ROZPOCET
| VV | B101 | 4*5+2*7 |  | 34 | [13 empty] | VV | 1 | 2 | True | 0 | ROZPOCET
| VV |  | "Stožár č. 3: | [15 empty] | VV | 1 | 1 | True | 0 | ROZPOCET
| VV | C101 | 6*5+2*7 |  | 44 | [13 empty] | VV | 1 | 2 | True | 0 | ROZPOCET
| VV |  | "Stožár č. 4: | [15 empty] | VV | 1 | 1 | True | 0 | ROZPOCET
| VV | D101 | 4*5+2*7 |  | 34 | [13 empty] | VV | 1 | 2 | True | 0 | ROZPOCET
| VV |  | "Stožár č. 5: | [15 empty] | VV | 1 | 1 | True | 0 | ROZPOCET
| VV | E101 | 4*5+6*7 |  | 62 | [13 empty] | VV | 1 | 2 | True | 0 | ROZPOCET
| VV |  | "Stožár č. 6: | [15 empty] | VV | 1 | 1 | True | 0 | ROZPOCET
| VV | F101 | 6*5+2*7 |  | 44 | [13 empty] | VV | 1 | 2 | True | 0 | ROZPOCET
| VV |  | "Stožár č. 7: | [15 empty] | VV | 1 | 1 | True | 0 | ROZPOCET
| VV | G101 | 10*5+2*7 |  | 64 | [13 empty] | VV | 1 | 2 | True | 0 | ROZPOCET
| VV |  | "Stožár č. 8: | [15 empty] | VV | 1 | 1 | True | 0 | ROZPOCET
| VV | H101 | 4*5+2*7 |  | 34 | [13 empty] | VV | 1 | 2 | True | 0 | ROZPOCET
| VV |  | "Stožár č. 9: | [15 empty] | VV | 1 | 1 | True | 0 | ROZPOCET
| VV | I101 | 6*5+2*7 |  | 44 | [13 empty] | VV | 1 | 2 | True | 0 | ROZPOCET
| VV |  | "Stožár č. 10: | [15 empty] | VV | 1 | 1 | True | 0 | ROZPOCET
| VV | J101 | 4*5+2*7 |  | 34 | [13 empty] | VV | 1 | 2 | True | 0 | ROZPOCET
| VV |  | "Stožár č. 11: | [15 empty] | VV | 1 | 1 | True | 0 | ROZPOCET
| VV | K101 | 4*5+6*7 |  | 62 | [13 empty] | VV | 1 | 2 | True | 0 | ROZPOCET
| VV |  | "Stožár č. 12: | [15 empty] | VV | 1 | 1 | True | 0 | ROZPOCET
| VV | L101 | 6*5+2*7 |  | 44 | [13 empty] | VV | 1 | 2 | True | 0 | ROZPOCET
| VV | M101 | "Celkem: "A101+B101+C101+D101+E101+F101+G101+H101+I101+J101+K101+L101 |  | 564 | [13 empty] | VV | 1 | 2 | True | 1 | ROZPOCET
86 | K | 220300601 | Ukončení návěstních kabelů smršťovací záklopkou včetně odizolování, vyformování a zapojení vodičů na kabelech NCEY, NCYY do 5x1 nebo 1,5 | KUS | 12 |  | 0 |  |  |  | základní |  | 0 | 0 | 0 | 0 | 0 | 64 | K | 1 |  |  |  | ROZPOCET |  |  |  |  | 0 | 0 | 0 | 0 | 0 | 1 | 0 | 64 | -1479796483
| VV |  | " v.č. D.1.1.11.3 - Schematický kabelový plán SSZ | [15 empty] | VV | 1 | 1 | True | 0 | ROZPOCET
| VV |  | "- ukončení kabelů NYY-J 3x2,5: | [15 empty] | VV | 1 | 1 | True | 0 | ROZPOCET
| VV | A102 | 6*2 |  | 12 | [13 empty] | VV | 1 | 2 | True | 1 | ROZPOCET
87 | M | 34343201-R | trubka smršťovací středněstěnná s lepidlem (smrštění z 19 na 6 mm) | M | 1.2 |  | 0 |  |  |  | základní |  | 0 | 0 | 0 | 0 | 0 | 256 | M | 1 |  |  |  | ROZPOCET |  |  |  |  | 0 | 0 | 0 | 0 | 0 | 1 | 0 | 64 | 1216995582
| VV |  | " v.č. D.1.1.11.3 - Schematický kabelový plán SSZ | [15 empty] | VV | 1 | 1 | True | 0 | ROZPOCET
| VV |  | "- ukončení kabelů NYY-J 3x2,5: | [15 empty] | VV | 1 | 1 | True | 0 | ROZPOCET
| VV | A103 | 6*2*0.1 |  | 1.2 | [13 empty] | VV | 1 | 2 | True | 1 | ROZPOCET
88 | K | 220300605 | Ukončení návěstních kabelů smršťovací záklopkou včetně odizolování, vyformování a zapojení vodičů na kabelech NCEY, NCYY do 24x1 nebo 1,5 | KUS | 8 |  | 0 |  |  |  | základní |  | 0 | 0 | 0 | 0 | 0 | 64 | K | 1 |  |  |  | ROZPOCET |  |  |  |  | 0 | 0 | 0 | 0 | 0 | 1 | 0 | 64 | 2135753002
| VV |  | "v.č. D.1.1.11.3 - Schematický kabelový plán SSZ | [15 empty] | VV | 1 | 1 | True | 0 | ROZPOCET
| VV |  | "- ukončení kabelů NYY-J 24x1,5: | [15 empty] | VV | 1 | 1 | True | 0 | ROZPOCET
| VV | A104 | 4*2 |  | 8 | [13 empty] | VV | 1 | 2 | True | 1 | ROZPOCET
89 | M | 34343202-R | trubka smršťovací středněstěnná s lepidlem (smrštění z 27 na 8 mm) | M | 0.8 |  | 0 |  |  |  | základní |  | 0 | 0 | 0 | 0 | 0 | 256 | M | 1 |  |  |  | ROZPOCET |  |  |  |  | 0 | 0 | 0 | 0 | 0 | 1 | 0 | 64 | 1881787837
| VV |  | "v.č. D.1.1.11.3 - Schematický kabelový plán SSZ | [15 empty] | VV | 1 | 1 | True | 0 | ROZPOCET
| VV |  | "- ukončení kabelů NYY-J 24x1,5: | [15 empty] | VV | 1 | 1 | True | 0 | ROZPOCET
| VV | A105 | 4*2*0.1 |  | 0.8 | [13 empty] | VV | 1 | 2 | True | 1 | ROZPOCET
90 | K | 220300606 | Ukončení návěstních kabelů smršťovací záklopkou včetně odizolování, vyformování a zapojení vodičů na kabelech NCEY, NCYY do 37x1 nebo 1,5 | KUS | 12 |  | 0 |  |  |  | základní |  | 0 | 0 | 0 | 0 | 0 | 64 | K | 1 |  |  |  | ROZPOCET |  |  |  |  | 0 | 0 | 0 | 0 | 0 | 1 | 0 | 64 | -884472099
| VV |  | "v.č. D.1.1.11.3 - Schematický kabelový plán SSZ | [15 empty] | VV | 1 | 1 | True | 0 | ROZPOCET
| VV |  | "- ukončení kabelů NYY-J 30x1,5: | [15 empty] | VV | 1 | 1 | True | 0 | ROZPOCET
| VV | A106 | 6*2 |  | 12 | [13 empty] | VV | 1 | 2 | True | 1 | ROZPOCET
91 | M | 34343203-R | trubka smršťovací středněstěnná s lepidlem (smrštění z 32 na 7 mm) | M | 1.2 |  | 0 |  |  |  | základní |  | 0 | 0.00011 | 0.000132 | 0 | 0 | 256 | M | 1 |  |  |  | ROZPOCET |  |  |  |  | 0 | 0 | 0 | 0 | 0 | 1 | 0 | 64 | 2115855227
| VV |  | "v.č. D.1.1.11.3 - Schematický kabelový plán SSZ | [15 empty] | VV | 1 | 1 | True | 0 | ROZPOCET
| VV |  | "- ukončení kabelů NYY-J 30x1,5: | [15 empty] | VV | 1 | 1 | True | 0 | ROZPOCET
| VV | A107 | 6*2*0.1 |  | 1.2 | [13 empty] | VV | 1 | 2 | True | 1 | ROZPOCET
92 | K | 220300607 | Ukončení návěstních kabelů smršťovací záklopkou včetně odizolování, vyformování a zapojení vodičů na kabelech NCEY, NCYY do 48x1 nebo 1,5 | KUS | 4 |  | 0 |  |  |  | základní |  | 0 | 0 | 0 | 0 | 0 | 64 | K | 1 |  |  |  | ROZPOCET |  |  |  |  | 0 | 0 | 0 | 0 | 0 | 1 | 0 | 64 | -1014046169
| VV |  | "v.č. D.1.1.11.3 - Schematický kabelový plán SSZ | [15 empty] | VV | 1 | 1 | True | 0 | ROZPOCET
| VV |  | "- ukončení kabelů NYY-J 40x1,5: | [15 empty] | VV | 1 | 1 | True | 0 | ROZPOCET
| VV | A108 | 2*2 |  | 4 | [13 empty] | VV | 1 | 2 | True | 1 | ROZPOCET
93 | M | 34343203-R.1 | trubka smršťovací středněstěnná s lepidlem (smrštění z 32 na 7 mm) | M | 0.4 |  | 0 |  |  |  | základní |  | 0 | 0.00011 | 4.4e-05 | 0 | 0 | 256 | M | 1 |  |  |  | ROZPOCET |  |  |  |  | 0 | 0 | 0 | 0 | 0 | 1 | 0 | 64 | -1702048489
| VV |  | "v.č. D.1.1.11.3 - Schematický kabelový plán SSZ | [15 empty] | VV | 1 | 1 | True | 0 | ROZPOCET
| VV |  | "- ukončení kabelů NYY-J 40x1,5: | [15 empty] | VV | 1 | 1 | True | 0 | ROZPOCET
| VV | A109 | 2*2*0.1 |  | 0.4 | [13 empty] | VV | 1 | 2 | True | 1 | ROZPOCET
94 | K | 220300533 | Ukončení vodiče na svorkovnici na kabelu CMSM do 7 žil 1,50 mm2 | KUS | 100 |  | 0 |  |  |  | základní |  | 0 | 0 | 0 | 0 | 0 | 64 | K | 1 |  |  |  | ROZPOCET |  |  |  |  | 0 | 0 | 0 | 0 | 0 | 1 | 0 | 64 | 103365083
| VV |  | "v.č. D.1.1.11.6 - Stožáry SSZ - umístění návěstidel | [15 empty] | VV | 1 | 1 | True | 0 | ROZPOCET
| VV |  | "Stožár č. 1: | [15 empty] | VV | 1 | 1 | True | 0 | ROZPOCET
| VV | A110 | 10+2 |  | 12 | [13 empty] | VV | 1 | 2 | True | 0 | ROZPOCET
| VV |  | "Stožár č. 2: | [15 empty] | VV | 1 | 1 | True | 0 | ROZPOCET
| VV | B110 | 4+2 |  | 6 | [13 empty] | VV | 1 | 2 | True | 0 | ROZPOCET
| VV |  | "Stožár č. 3: | [15 empty] | VV | 1 | 1 | True | 0 | ROZPOCET
| VV | C110 | 6+2 |  | 8 | [13 empty] | VV | 1 | 2 | True | 0 | ROZPOCET
| VV |  | "Stožár č. 4: | [15 empty] | VV | 1 | 1 | True | 0 | ROZPOCET
| VV | D110 | 4+2 |  | 6 | [13 empty] | VV | 1 | 2 | True | 0 | ROZPOCET
| VV |  | "Stožár č. 5: | [15 empty] | VV | 1 | 1 | True | 0 | ROZPOCET
| VV | E110 | 4+6 |  | 10 | [13 empty] | VV | 1 | 2 | True | 0 | ROZPOCET
| VV |  | "Stožár č. 6: | [15 empty] | VV | 1 | 1 | True | 0 | ROZPOCET
| VV | F110 | 6+2 |  | 8 | [13 empty] | VV | 1 | 2 | True | 0 | ROZPOCET
| VV |  | "Stožár č. 7: | [15 empty] | VV | 1 | 1 | True | 0 | ROZPOCET
| VV | G110 | 10+2 |  | 12 | [13 empty] | VV | 1 | 2 | True | 0 | ROZPOCET
| VV |  | "Stožár č. 8: | [15 empty] | VV | 1 | 1 | True | 0 | ROZPOCET
| VV | H110 | 4+2 |  | 6 | [13 empty] | VV | 1 | 2 | True | 0 | ROZPOCET
| VV |  | "Stožár č. 9: | [15 empty] | VV | 1 | 1 | True | 0 | ROZPOCET
| VV | I110 | 6+2 |  | 8 | [13 empty] | VV | 1 | 2 | True | 0 | ROZPOCET
| VV |  | "Stožár č. 10: | [15 empty] | VV | 1 | 1 | True | 0 | ROZPOCET
| VV | J110 | 4+2 |  | 6 | [13 empty] | VV | 1 | 2 | True | 0 | ROZPOCET
| VV |  | "Stožár č. 11: | [15 empty] | VV | 1 | 1 | True | 0 | ROZPOCET
| VV | K110 | 4+6 |  | 10 | [13 empty] | VV | 1 | 2 | True | 0 | ROZPOCET
| VV |  | "Stožár č. 12: | [15 empty] | VV | 1 | 1 | True | 0 | ROZPOCET
| VV | L110 | 6+2 |  | 8 | [13 empty] | VV | 1 | 2 | True | 0 | ROZPOCET
| VV | M110 | "Celkem: "A110+B110+C110+D110+E110+F110+G110+H110+I110+J110+K110+L110 |  | 100 | [13 empty] | VV | 1 | 2 | True | 1 | ROZPOCET
95 | K | 220370036-R | Montáž kabelové skříně na stožár včetně přípravných prací a připevnění |  | 2 |  | 0 |  |  |  | základní |  | 0 | 0 | 0 | 0 | 0 | 64 | K | 1 |  |  |  | ROZPOCET |  |  |  |  | 0 | 0 | 0 | 0 | 0 | 1 | 0 | 64 | -1863029529
| VV |  | "v.č. D.1.1.11.3 - Schematický kabelový plán | [15 empty] | VV | 1 | 1 | True | 0 | ROZPOCET
| VV |  | "- osazení prázdné skříně na stožáru SSZ 3.31 č. 1: | [15 empty] | VV | 1 | 1 | True | 0 | ROZPOCET
| VV | A111 | 1 |  | 1 | [13 empty] | VV | 1 | 2 | True | 0 | ROZPOCET
| VV |  | "osazení prázdné skříně na stožáru SSZ 3.31 č. 7: | [15 empty] | VV | 1 | 1 | True | 0 | ROZPOCET
| VV | B111 | 1 |  | 1 | [13 empty] | VV | 1 | 2 | True | 0 | ROZPOCET
| VV | C111 | "Celkem: "A111+B111 |  | 2 | [13 empty] | VV | 1 | 2 | True | 1 | ROZPOCET
96 | M | 404611620-R | prázdná plastová skřín pro ukončení napájecího kabelu a MT 14/10 | KUS | 2 |  | 0 |  |  |  | základní |  | 0 | 0 | 0 | 0 | 0 | 256 | M | 1 |  |  |  | ROZPOCET |  |  |  |  | 0 | 0 | 0 | 0 | 0 | 1 | 0 | 64 | -730753916
| VV |  | "v.č. D.1.1.11.3 - Schematický kabelový plán | [15 empty] | VV | 1 | 1 | True | 0 | ROZPOCET
| VV |  | "- dodávka prázdné skříně na stožáru SSZ 3.31 č. 1: | [15 empty] | VV | 1 | 1 | True | 0 | ROZPOCET
| VV | A112 | 1 |  | 1 | [13 empty] | VV | 1 | 2 | True | 0 | ROZPOCET
| VV |  | "- dodávka prázdné skříně na stožáru SSZ 3.31 č. 7: | [15 empty] | VV | 1 | 1 | True | 0 | ROZPOCET
| VV | B112 | 1 |  | 1 | [13 empty] | VV | 1 | 2 | True | 0 | ROZPOCET
| VV | C112 | "Celkem: "A112+B112 |  | 2 | [13 empty] | VV | 1 | 2 | True | 1 | ROZPOCET
97 | M | 404452600 | páska upínací 12,7x0,75mm | M | 2.512 |  | 0 |  |  |  | základní |  | 0 | 8e-05 | 0.00020096 | 0 | 0 | 256 | M | 1 |  |  |  | ROZPOCET |  |  |  |  | 0 | 0 | 0 | 0 | 0 | 1 | 0 | 64 | 2074358112
| VV |  | "v.č. D.1.1.11.3 - Schematický kabelový plán | [15 empty] | VV | 1 | 1 | True | 0 | ROZPOCET
| VV |  | "- dodávka prázdné skříně na stožáru SSZ 3.31 č. 1: | [15 empty] | VV | 1 | 1 | True | 0 | ROZPOCET
| VV | A113 | 2*(2*3.14*0.1) |  | 1.256 | [13 empty] | VV | 1 | 2 | True | 0 | ROZPOCET
| VV |  | "- dodávka prázdné skříně na stožáru SSZ 3.31 č. 7: | [15 empty] | VV | 1 | 1 | True | 0 | ROZPOCET
| VV | B113 | 2*(2*3.14*0.1) |  | 1.256 | [13 empty] | VV | 1 | 2 | True | 0 | ROZPOCET
| VV | C113 | "Celkem: "A113+B113 |  | 2.512 | [13 empty] | VV | 1 | 2 | True | 1 | ROZPOCET
98 | M | 40445261 | spona upínací 12,7mm | 100 KUS | 0.04 |  | 0 |  |  |  | základní |  | 0 | 0.0005 | 2e-05 | 0 | 0 | 256 | M | 1 |  |  |  | ROZPOCET |  |  |  |  | 0 | 0 | 0 | 0 | 0 | 1 | 0 | 64 | -1850425820
| VV |  | "v.č. D.1.1.11.3 - Schematický kabelový plán | [15 empty] | VV | 1 | 1 | True | 0 | ROZPOCET
| VV |  | "- dodávka prázdné skříně na stožáru SSZ 3.31 č. 1: | [15 empty] | VV | 1 | 1 | True | 0 | ROZPOCET
| VV | A114 | 2/100 |  | 0.02 | [13 empty] | VV | 1 | 2 | True | 0 | ROZPOCET
| VV |  | "- dodávka prázdné skříně na stožáru SSZ 3.31 č. 7: | [15 empty] | VV | 1 | 1 | True | 0 | ROZPOCET
| VV | B114 | 2/100 |  | 0.02 | [13 empty] | VV | 1 | 2 | True | 0 | ROZPOCET
| VV | C114 | "Celkem: "A114+B114 |  | 0.04 | [13 empty] | VV | 1 | 2 | True | 1 | ROZPOCET
99 | K | 220960001 | Montáž stožáru nebo sloupku včetně postavení stožáru, usazení nebo zabetonování základu, zatažení kabelu do stožáru, připojení kabelu, připojení uzemnění příméh | KUS | 2 |  | 0 |  |  |  | základní |  | 0 | 0.89027 | 1.7805 | 0 | 0 | 64 | K | 1 |  |  |  | ROZPOCET |  |  |  |  | 0 | 0 | 0 | 0 | 0 | 1 | 0 | 64 | 537417976
| VV |  | "v.č. D.1.1.11.6 - Stožáry SSZ - umístění návěstidel | [15 empty] | VV | 1 | 1 | True | 0 | ROZPOCET
| VV |  | "Stožár č. 3: | [15 empty] | VV | 1 | 1 | True | 0 | ROZPOCET
| VV | A115 | 1 |  | 1 | [13 empty] | VV | 1 | 2 | True | 0 | ROZPOCET
| VV |  | "Stožár č. 9: | [15 empty] | VV | 1 | 1 | True | 0 | ROZPOCET
| VV | B115 | 1 |  | 1 | [13 empty] | VV | 1 | 2 | True | 0 | ROZPOCET
| VV | C115 | "Celkem: "A115+B115 |  | 2 | [13 empty] | VV | 1 | 2 | True | 1 | ROZPOCET
100 | M | 404611151-R | Stožár svislý výšky 6 m průměru 159 mm ukončený záslepkou - pro instalaci kamery | KUS | 2 |  | 0 |  |  |  | základní |  | 0 | 0 | 0 | 0 | 0 | 256 | M | 1 |  |  |  | ROZPOCET |  |  |  |  | 0 | 0 | 0 | 0 | 0 | 1 | 0 | 64 | 662502470
| VV |  | "v.č. D.1.1.11.6 - Stožáry SSZ - umístění návěstidel | [15 empty] | VV | 1 | 1 | True | 0 | ROZPOCET
| VV |  | "Stožár č. 3: | [15 empty] | VV | 1 | 1 | True | 0 | ROZPOCET
| VV | A116 | 1 |  | 1 | [13 empty] | VV | 1 | 2 | True | 0 | ROZPOCET
| VV |  | "Stožár č. 9: | [15 empty] | VV | 1 | 1 | True | 0 | ROZPOCET
| VV | B116 | 1 |  | 1 | [13 empty] | VV | 1 | 2 | True | 0 | ROZPOCET
| VV | C116 | "Celkem: "A116+B116 |  | 2 | [13 empty] | VV | 1 | 2 | True | 1 | ROZPOCET
101 | K | 220960002 | Montáž stožáru nebo sloupku včetně postavení stožáru, usazení nebo zabetonování základu, zatažení kabelu do stožáru, připojení kabelu, připojení uzemnění příméh | KUS | 6 |  | 0 |  |  |  | základní |  | 0 | 0.57027 | 3.4216 | 0 | 0 | 64 | K | 1 |  |  |  | ROZPOCET |  |  |  |  | 0 | 0 | 0 | 0 | 0 | 1 | 0 | 64 | -1414838544
| VV |  | "v.č. D.1.1.11.6 - Stožáry SSZ - umístění návěstidel | [15 empty] | VV | 1 | 1 | True | 0 | ROZPOCET
| VV |  | "Stožár č. 2: | [15 empty] | VV | 1 | 1 | True | 0 | ROZPOCET
| VV | A117 | 1 |  | 1 | [13 empty] | VV | 1 | 2 | True | 0 | ROZPOCET
| VV |  | "Stožár č. 4: | [15 empty] | VV | 1 | 1 | True | 0 | ROZPOCET
| VV | B117 | 1 |  | 1 | [13 empty] | VV | 1 | 2 | True | 0 | ROZPOCET
| VV |  | "Stožár č. 6: | [15 empty] | VV | 1 | 1 | True | 0 | ROZPOCET
| VV | C117 | 1 |  | 1 | [13 empty] | VV | 1 | 2 | True | 0 | ROZPOCET
| VV |  | "Stožár č. 8: | [15 empty] | VV | 1 | 1 | True | 0 | ROZPOCET
| VV | D117 | 1 |  | 1 | [13 empty] | VV | 1 | 2 | True | 0 | ROZPOCET
| VV |  | "Stožár č. 10: | [15 empty] | VV | 1 | 1 | True | 0 | ROZPOCET
| VV | E117 | 1 |  | 1 | [13 empty] | VV | 1 | 2 | True | 0 | ROZPOCET
| VV |  | "Stožár č. 12: | [15 empty] | VV | 1 | 1 | True | 0 | ROZPOCET
| VV | F117 | 1 |  | 1 | [13 empty] | VV | 1 | 2 | True | 0 | ROZPOCET
| VV | G117 | "Celkem: "A117+B117+C117+D117+E117+F117 |  | 6 | [13 empty] | VV | 1 | 2 | True | 1 | ROZPOCET
102 | M | 404611035-R | stožár chodecký výšky 3,8 m (Ø159 mm) | KUS | 6 |  | 0 |  |  |  | základní |  | 0 | 0 | 0 | 0 | 0 | 256 | M | 1 |  |  |  | ROZPOCET |  |  |  |  | 0 | 0 | 0 | 0 | 0 | 1 | 0 | 64 | 657112968
| VV |  | "v.č. D.1.1.11.6 - Stožáry SSZ - umístění návěstidel | [15 empty] | VV | 1 | 1 | True | 0 | ROZPOCET
| VV |  | "Stožár č. 2: | [15 empty] | VV | 1 | 1 | True | 0 | ROZPOCET
| VV | A118 | 1 |  | 1 | [13 empty] | VV | 1 | 2 | True | 0 | ROZPOCET
| VV |  | "Stožár č. 4: | [15 empty] | VV | 1 | 1 | True | 0 | ROZPOCET
| VV | B118 | 1 |  | 1 | [13 empty] | VV | 1 | 2 | True | 0 | ROZPOCET
| VV |  | "Stožár č. 6: | [15 empty] | VV | 1 | 1 | True | 0 | ROZPOCET
| VV | C118 | 1 |  | 1 | [13 empty] | VV | 1 | 2 | True | 0 | ROZPOCET
| VV |  | "Stožár č. 8: | [15 empty] | VV | 1 | 1 | True | 0 | ROZPOCET
| VV | D118 | 1 |  | 1 | [13 empty] | VV | 1 | 2 | True | 0 | ROZPOCET
| VV |  | "Stožár č. 10: | [15 empty] | VV | 1 | 1 | True | 0 | ROZPOCET
| VV | E118 | 1 |  | 1 | [13 empty] | VV | 1 | 2 | True | 0 | ROZPOCET
| VV |  | "Stožár č. 12: | [15 empty] | VV | 1 | 1 | True | 0 | ROZPOCET
| VV | F118 | 1 |  | 1 | [13 empty] | VV | 1 | 2 | True | 0 | ROZPOCET
| VV | G118 | "Celkem: "A118+B118+C118+D118+E118+F118 |  | 6 | [13 empty] | VV | 1 | 2 | True | 1 | ROZPOCET
103 | M | 404611038-R | Základový rám | KUS | 6 |  | 0 |  |  |  | základní |  | 0 | 0 | 0 | 0 | 0 | 256 | M | 1 |  |  |  | ROZPOCET |  |  |  |  | 0 | 0 | 0 | 0 | 0 | 1 | 0 | 64 | -1673539607
| VV |  | "v.č. D.1.1.11.6 - Stožáry SSZ - umístění návěstidel | [15 empty] | VV | 1 | 1 | True | 0 | ROZPOCET
| VV |  | "Stožár č. 2: | [15 empty] | VV | 1 | 1 | True | 0 | ROZPOCET
| VV | A119 | 1 |  | 1 | [13 empty] | VV | 1 | 2 | True | 0 | ROZPOCET
| VV |  | "Stožár č. 4: | [15 empty] | VV | 1 | 1 | True | 0 | ROZPOCET
| VV | B119 | 1 |  | 1 | [13 empty] | VV | 1 | 2 | True | 0 | ROZPOCET
| VV |  | "Stožár č. 6: | [15 empty] | VV | 1 | 1 | True | 0 | ROZPOCET
| VV | C119 | 1 |  | 1 | [13 empty] | VV | 1 | 2 | True | 0 | ROZPOCET
| VV |  | "Stožár č. 8: | [15 empty] | VV | 1 | 1 | True | 0 | ROZPOCET
| VV | D119 | 1 |  | 1 | [13 empty] | VV | 1 | 2 | True | 0 | ROZPOCET
| VV |  | "Stožár č. 10: | [15 empty] | VV | 1 | 1 | True | 0 | ROZPOCET
| VV | E119 | 1 |  | 1 | [13 empty] | VV | 1 | 2 | True | 0 | ROZPOCET
| VV |  | "Stožár č. 12: | [15 empty] | VV | 1 | 1 | True | 0 | ROZPOCET
| VV | F119 | 1 |  | 1 | [13 empty] | VV | 1 | 2 | True | 0 | ROZPOCET
| VV | G119 | "Celkem: "A119+B119+C119+D119+E119+F119 |  | 6 | [13 empty] | VV | 1 | 2 | True | 1 | ROZPOCET
104 | K | 220960003 | Montáž stožáru nebo sloupku včetně postavení stožáru, usazení nebo zabetonování základu, zatažení kabelu do stožáru, připojení kabelu, připojení uzemnění vyložn | KUS | 4 |  | 0 |  |  |  | základní |  | 0 | 2.2004 | 8.8017 | 0 | 0 | 64 | K | 1 |  |  |  | ROZPOCET |  |  |  |  | 0 | 0 | 0 | 0 | 0 | 1 | 0 | 64 | -145440215
| VV |  | "v.č. D.1.1.11.6 - Stožáry SSZ - umístění návěstidel | [15 empty] | VV | 1 | 1 | True | 0 | ROZPOCET
| VV |  | "Stožár č. 1: | [15 empty] | VV | 1 | 1 | True | 0 | ROZPOCET
| VV | A120 | 1 |  | 1 | [13 empty] | VV | 1 | 2 | True | 0 | ROZPOCET
| VV |  | "Stožár č. 5: | [15 empty] | VV | 1 | 1 | True | 0 | ROZPOCET
| VV | B120 | 1 |  | 1 | [13 empty] | VV | 1 | 2 | True | 0 | ROZPOCET
| VV |  | "Stožár č. 7: | [15 empty] | VV | 1 | 1 | True | 0 | ROZPOCET
| VV | C120 | 1 |  | 1 | [13 empty] | VV | 1 | 2 | True | 0 | ROZPOCET
| VV |  | "Stožár č. 11: | [15 empty] | VV | 1 | 1 | True | 0 | ROZPOCET
| VV | D120 | 1 |  | 1 | [13 empty] | VV | 1 | 2 | True | 0 | ROZPOCET
| VV | E120 | "Celkem: "A120+B120+C120+D120 |  | 4 | [13 empty] | VV | 1 | 2 | True | 1 | ROZPOCET
105 | K | 220960005 | Montáž stožáru nebo sloupku včetně postavení stožáru, usazení nebo zabetonování základu, zatažení kabelu do stožáru, připojení kabelu, připojení uzemnění příslu | KUS | 4 |  | 0 |  |  |  | základní |  | 0 | 0 | 0 | 0 | 0 | 64 | K | 1 |  |  |  | ROZPOCET |  |  |  |  | 0 | 0 | 0 | 0 | 0 | 1 | 0 | 64 | 2123342709
| VV |  | "v.č. D.1.1.11.6 - Stožáry SSZ - umístění návěstidel | [15 empty] | VV | 1 | 1 | True | 0 | ROZPOCET
| VV |  | "Stožár č. 1: | [15 empty] | VV | 1 | 1 | True | 0 | ROZPOCET
| VV | A121 | 1 |  | 1 | [13 empty] | VV | 1 | 2 | True | 0 | ROZPOCET
| VV |  | "Stožár č. 5: | [15 empty] | VV | 1 | 1 | True | 0 | ROZPOCET
| VV | B121 | 1 |  | 1 | [13 empty] | VV | 1 | 2 | True | 0 | ROZPOCET
| VV |  | "Stožár č. 7: | [15 empty] | VV | 1 | 1 | True | 0 | ROZPOCET
| VV | C121 | 1 |  | 1 | [13 empty] | VV | 1 | 2 | True | 0 | ROZPOCET
| VV |  | "Stožár č. 11: | [15 empty] | VV | 1 | 1 | True | 0 | ROZPOCET
| VV | D121 | 1 |  | 1 | [13 empty] | VV | 1 | 2 | True | 0 | ROZPOCET
| VV | E121 | "Celkem: "A121+B121+C121+D121 |  | 4 | [13 empty] | VV | 1 | 2 | True | 1 | ROZPOCET
106 | M | 404611050-R | stožár výložníkový s výložníkem déllky 3,0 m pro instalaci dohledové kamery | KUS | 2 |  | 0 |  |  |  | základní |  | 0 | 0 | 0 | 0 | 0 | 256 | M | 1 |  |  |  | ROZPOCET |  |  |  |  | 0 | 0 | 0 | 0 | 0 | 1 | 0 | 64 | -730845250
| VV |  | "v.č. D.1.1.11.6 - Stožáry SSZ - umístění návěstidel | [15 empty] | VV | 1 | 1 | True | 0 | ROZPOCET
| VV |  | "Stožár č. 5: | [15 empty] | VV | 1 | 1 | True | 0 | ROZPOCET
| VV | A122 | 1 |  | 1 | [13 empty] | VV | 1 | 2 | True | 0 | ROZPOCET
| VV |  | "Stožár č. 11: | [15 empty] | VV | 1 | 1 | True | 0 | ROZPOCET
| VV | B122 | 1 |  | 1 | [13 empty] | VV | 1 | 2 | True | 0 | ROZPOCET
| VV | C122 | "Celkem: "A122+B122 |  | 2 | [13 empty] | VV | 1 | 2 | True | 1 | ROZPOCET
107 | M | 404611060-R | stožár výložníkový s výložníkem déllky 4,0 m pro instalaci dohledové kamery | KUS | 2 |  | 0 |  |  |  | základní |  | 0 | 0 | 0 | 0 | 0 | 256 | M | 1 |  |  |  | ROZPOCET |  |  |  |  | 0 | 0 | 0 | 0 | 0 | 1 | 0 | 64 | 1656098872
| VV |  | "v.č. D.1.1.11.6 - Stožáry SSZ - umístění návěstidel | [15 empty] | VV | 1 | 1 | True | 0 | ROZPOCET
| VV |  | "Stožár č. 1: | [15 empty] | VV | 1 | 1 | True | 0 | ROZPOCET
| VV | A123 | 1 |  | 1 | [13 empty] | VV | 1 | 2 | True | 0 | ROZPOCET
| VV |  | "Stožár č. 7: | [15 empty] | VV | 1 | 1 | True | 0 | ROZPOCET
| VV | B123 | 1 |  | 1 | [13 empty] | VV | 1 | 2 | True | 0 | ROZPOCET
| VV | C123 | "Celkem: "A123+B123 |  | 2 | [13 empty] | VV | 1 | 2 | True | 1 | ROZPOCET
108 | K | 220960021 | Montáž stožárové svorkovnice s připevněním | KUS | 12 |  | 0 |  |  |  | základní |  | 0 | 0 | 0 | 0 | 0 | 64 | K | 1 |  |  |  | ROZPOCET |  |  |  |  | 0 | 0 | 0 | 0 | 0 | 1 | 0 | 64 | 294913457
| VV |  | "v.č. D.1.1.11.6 - Stožáry SSZ - umístění návěstidel | [15 empty] | VV | 1 | 1 | True | 0 | ROZPOCET
| VV |  | "Stožár č. 1: | [15 empty] | VV | 1 | 1 | True | 0 | ROZPOCET
| VV | A124 | 1 |  | 1 | [13 empty] | VV | 1 | 2 | True | 0 | ROZPOCET
| VV |  | "Stožár č. 2: | [15 empty] | VV | 1 | 1 | True | 0 | ROZPOCET
| VV | B124 | 1 |  | 1 | [13 empty] | VV | 1 | 2 | True | 0 | ROZPOCET
| VV |  | "Stožár č. 3: | [15 empty] | VV | 1 | 1 | True | 0 | ROZPOCET
| VV | C124 | 1 |  | 1 | [13 empty] | VV | 1 | 2 | True | 0 | ROZPOCET
| VV |  | "Stožár č. 4: | [15 empty] | VV | 1 | 1 | True | 0 | ROZPOCET
| VV | D124 | 1 |  | 1 | [13 empty] | VV | 1 | 2 | True | 0 | ROZPOCET
| VV |  | "Stožár č. 5: | [15 empty] | VV | 1 | 1 | True | 0 | ROZPOCET
| VV | E124 | 1 |  | 1 | [13 empty] | VV | 1 | 2 | True | 0 | ROZPOCET
| VV |  | "Stožár č. 6: | [15 empty] | VV | 1 | 1 | True | 0 | ROZPOCET
| VV | F124 | 1 |  | 1 | [13 empty] | VV | 1 | 2 | True | 0 | ROZPOCET
| VV |  | "Stožár č. 7: | [15 empty] | VV | 1 | 1 | True | 0 | ROZPOCET
| VV | G124 | 1 |  | 1 | [13 empty] | VV | 1 | 2 | True | 0 | ROZPOCET
| VV |  | "Stožár č. 8: | [15 empty] | VV | 1 | 1 | True | 0 | ROZPOCET
| VV | H124 | 1 |  | 1 | [13 empty] | VV | 1 | 2 | True | 0 | ROZPOCET
| VV |  | "Stožár č. 9: | [15 empty] | VV | 1 | 1 | True | 0 | ROZPOCET
| VV | I124 | 1 |  | 1 | [13 empty] | VV | 1 | 2 | True | 0 | ROZPOCET
| VV |  | "Stožár č. 10: | [15 empty] | VV | 1 | 1 | True | 0 | ROZPOCET
| VV | J124 | 1 |  | 1 | [13 empty] | VV | 1 | 2 | True | 0 | ROZPOCET
| VV |  | "Stožár č. 11: | [15 empty] | VV | 1 | 1 | True | 0 | ROZPOCET
| VV | K124 | 1 |  | 1 | [13 empty] | VV | 1 | 2 | True | 0 | ROZPOCET
| VV |  | "Stožár č. 12: | [15 empty] | VV | 1 | 1 | True | 0 | ROZPOCET
| VV | L124 | 1 |  | 1 | [13 empty] | VV | 1 | 2 | True | 0 | ROZPOCET
| VV | M124 | "Celkem: "A124+B124+C124+D124+E124+F124+G124+H124+I124+J124+K124+L124 |  | 12 | [13 empty] | VV | 1 | 2 | True | 1 | ROZPOCET
109 | M | 404611031-R | stožárová svorkovnice s krytím IP54 | KUS | 12 |  | 0 |  |  |  | základní |  | 0 | 0 | 0 | 0 | 0 | 256 | M | 1 |  |  |  | ROZPOCET |  |  |  |  | 0 | 0 | 0 | 0 | 0 | 1 | 0 | 64 | -1881946800
| VV |  | "v.č. D.1.1.11.6 - Stožáry SSZ - umístění návěstidel | [15 empty] | VV | 1 | 1 | True | 0 | ROZPOCET
| VV |  | "Stožár č. 1: | [15 empty] | VV | 1 | 1 | True | 0 | ROZPOCET
| VV | A125 | 1 |  | 1 | [13 empty] | VV | 1 | 2 | True | 0 | ROZPOCET
| VV |  | "Stožár č. 2: | [15 empty] | VV | 1 | 1 | True | 0 | ROZPOCET
| VV | B125 | 1 |  | 1 | [13 empty] | VV | 1 | 2 | True | 0 | ROZPOCET
| VV |  | "Stožár č. 3: | [15 empty] | VV | 1 | 1 | True | 0 | ROZPOCET
| VV | C125 | 1 |  | 1 | [13 empty] | VV | 1 | 2 | True | 0 | ROZPOCET
| VV |  | "Stožár č. 4: | [15 empty] | VV | 1 | 1 | True | 0 | ROZPOCET
| VV | D125 | 1 |  | 1 | [13 empty] | VV | 1 | 2 | True | 0 | ROZPOCET
| VV |  | "Stožár č. 5: | [15 empty] | VV | 1 | 1 | True | 0 | ROZPOCET
| VV | E125 | 1 |  | 1 | [13 empty] | VV | 1 | 2 | True | 0 | ROZPOCET
| VV |  | "Stožár č. 6: | [15 empty] | VV | 1 | 1 | True | 0 | ROZPOCET
| VV | F125 | 1 |  | 1 | [13 empty] | VV | 1 | 2 | True | 0 | ROZPOCET
| VV |  | "Stožár č. 7: | [15 empty] | VV | 1 | 1 | True | 0 | ROZPOCET
| VV | G125 | 1 |  | 1 | [13 empty] | VV | 1 | 2 | True | 0 | ROZPOCET
| VV |  | "Stožár č. 8: | [15 empty] | VV | 1 | 1 | True | 0 | ROZPOCET
| VV | H125 | 1 |  | 1 | [13 empty] | VV | 1 | 2 | True | 0 | ROZPOCET
| VV |  | "Stožár č. 9: | [15 empty] | VV | 1 | 1 | True | 0 | ROZPOCET
| VV | I125 | 1 |  | 1 | [13 empty] | VV | 1 | 2 | True | 0 | ROZPOCET
| VV |  | "Stožár č. 10: | [15 empty] | VV | 1 | 1 | True | 0 | ROZPOCET
| VV | J125 | 1 |  | 1 | [13 empty] | VV | 1 | 2 | True | 0 | ROZPOCET
| VV |  | "Stožár č. 11: | [15 empty] | VV | 1 | 1 | True | 0 | ROZPOCET
| VV | K125 | 1 |  | 1 | [13 empty] | VV | 1 | 2 | True | 0 | ROZPOCET
| VV |  | "Stožár č. 12: | [15 empty] | VV | 1 | 1 | True | 0 | ROZPOCET
| VV | L125 | 1 |  | 1 | [13 empty] | VV | 1 | 2 | True | 0 | ROZPOCET
| VV | M125 | "Celkem: "A125+B125+C125+D125+E125+F125+G125+H125+I125+J125+K125+L125 |  | 12 | [13 empty] | VV | 1 | 2 | True | 1 | ROZPOCET
110 | K | 220960031 | Montáž sestaveného návěstidla včetně otevření a uvolnění paraboly, zatažení kabelu do stožáru, namontování návěstidla na stožár nebo výložník, zřízení kabelové | KUS | 8 |  | 0 |  |  |  | základní |  | 0 | 0 | 0 | 0 | 0 | 64 | K | 1 |  |  |  | ROZPOCET |  |  |  |  | 0 | 0 | 0 | 0 | 0 | 1 | 0 | 64 | -2056584154
| VV |  | "v.č. D.1.1.11.6 - Stožáry SSZ - umístění návěstidel | [15 empty] | VV | 1 | 1 | True | 0 | ROZPOCET
| VV |  | "Stožár č. 1: | [15 empty] | VV | 1 | 1 | True | 0 | ROZPOCET
| VV | A126 | 1 |  | 1 | [13 empty] | VV | 1 | 2 | True | 0 | ROZPOCET
| VV |  | "Stožár č. 3: | [15 empty] | VV | 1 | 1 | True | 0 | ROZPOCET
| VV | B126 | 1 |  | 1 | [13 empty] | VV | 1 | 2 | True | 0 | ROZPOCET
| VV |  | "Stožár č. 4: | [15 empty] | VV | 1 | 1 | True | 0 | ROZPOCET
| VV | C126 | 1 |  | 1 | [13 empty] | VV | 1 | 2 | True | 0 | ROZPOCET
| VV |  | "Stožár č. 6: | [15 empty] | VV | 1 | 1 | True | 0 | ROZPOCET
| VV | D126 | 1 |  | 1 | [13 empty] | VV | 1 | 2 | True | 0 | ROZPOCET
| VV |  | "Stožár č. 7: | [15 empty] | VV | 1 | 1 | True | 0 | ROZPOCET
| VV | E126 | 1 |  | 1 | [13 empty] | VV | 1 | 2 | True | 0 | ROZPOCET
| VV |  | "Stožár č. 9: | [15 empty] | VV | 1 | 1 | True | 0 | ROZPOCET
| VV | F126 | 1 |  | 1 | [13 empty] | VV | 1 | 2 | True | 0 | ROZPOCET
| VV |  | "Stožár č. 10: | [15 empty] | VV | 1 | 1 | True | 0 | ROZPOCET
| VV | G126 | 1 |  | 1 | [13 empty] | VV | 1 | 2 | True | 0 | ROZPOCET
| VV |  | "Stožár č. 12: | [15 empty] | VV | 1 | 1 | True | 0 | ROZPOCET
| VV | H126 | 1 |  | 1 | [13 empty] | VV | 1 | 2 | True | 0 | ROZPOCET
| VV | I126 | "Celkem: "A126+B126+C126+D126+E126+F126+G126+H126 |  | 8 | [13 empty] | VV | 1 | 2 | True | 1 | ROZPOCET
111 | K | 220960091 | Smontování dopravního návěstidla včetně sestavení návěstidla s elektrickým propojením, montáže upevňovací konzoly pro upevnění na stožár nebo montáže nosiče pro | KUS | 8 |  | 0 |  |  |  | základní |  | 0 | 0 | 0 | 0 | 0 | 64 | K | 1 |  |  |  | ROZPOCET |  |  |  |  | 0 | 0 | 0 | 0 | 0 | 1 | 0 | 64 | 1608937058
| VV |  | "v.č. D.1.1.11.6 - Stožáry SSZ - umístění návěstidel | [15 empty] | VV | 1 | 1 | True | 0 | ROZPOCET
| VV |  | "Stožár č. 1: | [15 empty] | VV | 1 | 1 | True | 0 | ROZPOCET
| VV | A127 | 1 |  | 1 | [13 empty] | VV | 1 | 2 | True | 0 | ROZPOCET
| VV |  | "Stožár č. 3: | [15 empty] | VV | 1 | 1 | True | 0 | ROZPOCET
| VV | B127 | 1 |  | 1 | [13 empty] | VV | 1 | 2 | True | 0 | ROZPOCET
| VV |  | "Stožár č. 4: | [15 empty] | VV | 1 | 1 | True | 0 | ROZPOCET
| VV | C127 | 1 |  | 1 | [13 empty] | VV | 1 | 2 | True | 0 | ROZPOCET
| VV |  | "Stožár č. 6: | [15 empty] | VV | 1 | 1 | True | 0 | ROZPOCET
| VV | D127 | 1 |  | 1 | [13 empty] | VV | 1 | 2 | True | 0 | ROZPOCET
| VV |  | "Stožár č. 7: | [15 empty] | VV | 1 | 1 | True | 0 | ROZPOCET
| VV | E127 | 1 |  | 1 | [13 empty] | VV | 1 | 2 | True | 0 | ROZPOCET
| VV |  | "Stožár č. 9: | [15 empty] | VV | 1 | 1 | True | 0 | ROZPOCET
| VV | F127 | 1 |  | 1 | [13 empty] | VV | 1 | 2 | True | 0 | ROZPOCET
| VV |  | "Stožár č. 10: | [15 empty] | VV | 1 | 1 | True | 0 | ROZPOCET
| VV | G127 | 1 |  | 1 | [13 empty] | VV | 1 | 2 | True | 0 | ROZPOCET
| VV |  | "Stožár č. 12: | [15 empty] | VV | 1 | 1 | True | 0 | ROZPOCET
| VV | H127 | 1 |  | 1 | [13 empty] | VV | 1 | 2 | True | 0 | ROZPOCET
| VV | I127 | "Celkem: "A127+B127+C127+D127+E127+F127+G127+H127 |  | 8 | [13 empty] | VV | 1 | 2 | True | 1 | ROZPOCET
112 | M | 404613002-R | návěstidlo jednosvětlové 1x200 žluté - světelný zdroj LED (napájecí napětí do 30V AC/DC) - podle technické specifikace zadavatele | KUS | 8 |  | 0 |  |  |  | základní |  | 0 | 0 | 0 | 0 | 0 | 256 | M | 1 |  |  |  | ROZPOCET |  |  |  |  | 0 | 0 | 0 | 0 | 0 | 1 | 0 | 64 | 767973085
| VV |  | "v.č. D.1.1.11.6 - Stožáry SSZ - umístění návěstidel | [15 empty] | VV | 1 | 1 | True | 0 | ROZPOCET
| VV |  | "Stožár č. 1: | [15 empty] | VV | 1 | 1 | True | 0 | ROZPOCET
| VV | A128 | 1 |  | 1 | [13 empty] | VV | 1 | 2 | True | 0 | ROZPOCET
| VV |  | "Stožár č. 3: | [15 empty] | VV | 1 | 1 | True | 0 | ROZPOCET
| VV | B128 | 1 |  | 1 | [13 empty] | VV | 1 | 2 | True | 0 | ROZPOCET
| VV |  | "Stožár č. 4: | [15 empty] | VV | 1 | 1 | True | 0 | ROZPOCET
| VV | C128 | 1 |  | 1 | [13 empty] | VV | 1 | 2 | True | 0 | ROZPOCET
| VV |  | "Stožár č. 6: | [15 empty] | VV | 1 | 1 | True | 0 | ROZPOCET
| VV | D128 | 1 |  | 1 | [13 empty] | VV | 1 | 2 | True | 0 | ROZPOCET
| VV |  | "Stožár č. 7: | [15 empty] | VV | 1 | 1 | True | 0 | ROZPOCET
| VV | E128 | 1 |  | 1 | [13 empty] | VV | 1 | 2 | True | 0 | ROZPOCET
| VV |  | "Stožár č. 9: | [15 empty] | VV | 1 | 1 | True | 0 | ROZPOCET
| VV | F128 | 1 |  | 1 | [13 empty] | VV | 1 | 2 | True | 0 | ROZPOCET
| VV |  | "Stožár č. 10: | [15 empty] | VV | 1 | 1 | True | 0 | ROZPOCET
| VV | G128 | 1 |  | 1 | [13 empty] | VV | 1 | 2 | True | 0 | ROZPOCET
| VV |  | "Stožár č. 12: | [15 empty] | VV | 1 | 1 | True | 0 | ROZPOCET
| VV | H128 | 1 |  | 1 | [13 empty] | VV | 1 | 2 | True | 0 | ROZPOCET
| VV | I128 | "Celkem: "A128+B128+C128+D128+E128+F128+G128+H128 |  | 8 | [13 empty] | VV | 1 | 2 | True | 1 | ROZPOCET
113 | M | 404611006-R | Symbol kolo + kráčející chodec | KUS | 8 |  | 0 |  |  |  | základní |  | 0 | 0 | 0 | 0 | 0 | 256 | M | 1 |  |  |  | ROZPOCET |  |  |  |  | 0 | 0 | 0 | 0 | 0 | 1 | 0 | 64 | -1806253216
| VV |  | "v.č. D.1.1.11.6 - Stožáry SSZ - umístění návěstidel | [15 empty] | VV | 1 | 1 | True | 0 | ROZPOCET
| VV |  | "Stožár č. 1: | [15 empty] | VV | 1 | 1 | True | 0 | ROZPOCET
| VV | A129 | 1 |  | 1 | [13 empty] | VV | 1 | 2 | True | 0 | ROZPOCET
| VV |  | "Stožár č. 3: | [15 empty] | VV | 1 | 1 | True | 0 | ROZPOCET
| VV | B129 | 1 |  | 1 | [13 empty] | VV | 1 | 2 | True | 0 | ROZPOCET
| VV |  | "Stožár č. 4: | [15 empty] | VV | 1 | 1 | True | 0 | ROZPOCET
| VV | C129 | 1 |  | 1 | [13 empty] | VV | 1 | 2 | True | 0 | ROZPOCET
| VV |  | "Stožár č. 6: | [15 empty] | VV | 1 | 1 | True | 0 | ROZPOCET
| VV | D129 | 1 |  | 1 | [13 empty] | VV | 1 | 2 | True | 0 | ROZPOCET
| VV |  | "Stožár č. 7: | [15 empty] | VV | 1 | 1 | True | 0 | ROZPOCET
| VV | E129 | 1 |  | 1 | [13 empty] | VV | 1 | 2 | True | 0 | ROZPOCET
| VV |  | "Stožár č. 9: | [15 empty] | VV | 1 | 1 | True | 0 | ROZPOCET
| VV | F129 | 1 |  | 1 | [13 empty] | VV | 1 | 2 | True | 0 | ROZPOCET
| VV |  | "Stožár č. 10: | [15 empty] | VV | 1 | 1 | True | 0 | ROZPOCET
| VV | G129 | 1 |  | 1 | [13 empty] | VV | 1 | 2 | True | 0 | ROZPOCET
| VV |  | "Stožár č. 12: | [15 empty] | VV | 1 | 1 | True | 0 | ROZPOCET
| VV | H129 | 1 |  | 1 | [13 empty] | VV | 1 | 2 | True | 0 | ROZPOCET
| VV | I129 | "Celkem: "A129+B129+C129+D129+E129+F129+G129+H129 |  | 8 | [13 empty] | VV | 1 | 2 | True | 1 | ROZPOCET
114 | M | 404613022-R | Kontrastní rám pro návěstidlo jednosvětlové 200 | KUS | 6 |  | 0 |  |  |  | základní |  | 0 | 0 | 0 | 0 | 0 | 256 | M | 1 |  |  |  | ROZPOCET |  |  |  |  | 0 | 0 | 0 | 0 | 0 | 1 | 0 | 64 | -1281100246
| VV |  | "v.č. D.1.1.11.6 - Stožáry SSZ - umístění návěstidel | [15 empty] | VV | 1 | 1 | True | 0 | ROZPOCET
| VV |  | "Stožár č. 3: | [15 empty] | VV | 1 | 1 | True | 0 | ROZPOCET
| VV | A130 | 1 |  | 1 | [13 empty] | VV | 1 | 2 | True | 0 | ROZPOCET
| VV |  | "Stožár č. 4: | [15 empty] | VV | 1 | 1 | True | 0 | ROZPOCET
| VV | B130 | 1 |  | 1 | [13 empty] | VV | 1 | 2 | True | 0 | ROZPOCET
| VV |  | "Stožár č. 6: | [15 empty] | VV | 1 | 1 | True | 0 | ROZPOCET
| VV | C130 | 1 |  | 1 | [13 empty] | VV | 1 | 2 | True | 0 | ROZPOCET
| VV |  | "Stožár č. 9: | [15 empty] | VV | 1 | 1 | True | 0 | ROZPOCET
| VV | D130 | 1 |  | 1 | [13 empty] | VV | 1 | 2 | True | 0 | ROZPOCET
| VV |  | "Stožár č. 10: | [15 empty] | VV | 1 | 1 | True | 0 | ROZPOCET
| VV | E130 | 1 |  | 1 | [13 empty] | VV | 1 | 2 | True | 0 | ROZPOCET
| VV |  | "Stožár č. 12: | [15 empty] | VV | 1 | 1 | True | 0 | ROZPOCET
| VV | F130 | 1 |  | 1 | [13 empty] | VV | 1 | 2 | True | 0 | ROZPOCET
| VV | G130 | "Celkem: "A130+B130+C130+D130+E130+F130 |  | 6 | [13 empty] | VV | 1 | 2 | True | 1 | ROZPOCET
115 | K | 220960036 | Montáž sestaveného návěstidla včetně otevření a uvolnění paraboly, zatažení kabelu do stožáru, namontování návěstidla na stožár nebo výložník, zřízení kabelové | KUS | 12 |  | 0 |  |  |  | základní |  | 0 | 0 | 0 | 0 | 0 | 64 | K | 1 |  |  |  | ROZPOCET |  |  |  |  | 0 | 0 | 0 | 0 | 0 | 1 | 0 | 64 | 1882468906
| VV |  | "v.č. D.1.1.11.6 - Stožáry SSZ - umístění návěstidel | [15 empty] | VV | 1 | 1 | True | 0 | ROZPOCET
| VV |  | "Stožár č. 1: | [15 empty] | VV | 1 | 1 | True | 0 | ROZPOCET
| VV | A131 | 1 |  | 1 | [13 empty] | VV | 1 | 2 | True | 0 | ROZPOCET
| VV |  | "Stožár č. 2: | [15 empty] | VV | 1 | 1 | True | 0 | ROZPOCET
| VV | B131 | 1 |  | 1 | [13 empty] | VV | 1 | 2 | True | 0 | ROZPOCET
| VV |  | "Stožár č. 3: | [15 empty] | VV | 1 | 1 | True | 0 | ROZPOCET
| VV | C131 | 1 |  | 1 | [13 empty] | VV | 1 | 2 | True | 0 | ROZPOCET
| VV |  | "Stožár č. 4: | [15 empty] | VV | 1 | 1 | True | 0 | ROZPOCET
| VV | D131 | 1 |  | 1 | [13 empty] | VV | 1 | 2 | True | 0 | ROZPOCET
| VV |  | "Stožár č. 5: | [15 empty] | VV | 1 | 1 | True | 0 | ROZPOCET
| VV | E131 | 1 |  | 1 | [13 empty] | VV | 1 | 2 | True | 0 | ROZPOCET
| VV |  | "Stožár č. 6: | [15 empty] | VV | 1 | 1 | True | 0 | ROZPOCET
| VV | F131 | 1 |  | 1 | [13 empty] | VV | 1 | 2 | True | 0 | ROZPOCET
| VV |  | "Stožár č. 7: | [15 empty] | VV | 1 | 1 | True | 0 | ROZPOCET
| VV | G131 | 1 |  | 1 | [13 empty] | VV | 1 | 2 | True | 0 | ROZPOCET
| VV |  | "Stožár č. 8: | [15 empty] | VV | 1 | 1 | True | 0 | ROZPOCET
| VV | H131 | 1 |  | 1 | [13 empty] | VV | 1 | 2 | True | 0 | ROZPOCET
| VV |  | "Stožár č. 9: | [15 empty] | VV | 1 | 1 | True | 0 | ROZPOCET
| VV | I131 | 1 |  | 1 | [13 empty] | VV | 1 | 2 | True | 0 | ROZPOCET
| VV |  | "Stožár č. 10: | [15 empty] | VV | 1 | 1 | True | 0 | ROZPOCET
| VV | J131 | 1 |  | 1 | [13 empty] | VV | 1 | 2 | True | 0 | ROZPOCET
| VV |  | "Stožár č. 11: | [15 empty] | VV | 1 | 1 | True | 0 | ROZPOCET
| VV | K131 | 1 |  | 1 | [13 empty] | VV | 1 | 2 | True | 0 | ROZPOCET
| VV |  | "Stožár č. 12: | [15 empty] | VV | 1 | 1 | True | 0 | ROZPOCET
| VV | L131 | 1 |  | 1 | [13 empty] | VV | 1 | 2 | True | 0 | ROZPOCET
| VV | M131 | "Celkem: "A131+B131+C131+D131+E131+F131+G131+H131+I131+J131+K131+L131 |  | 12 | [13 empty] | VV | 1 | 2 | True | 1 | ROZPOCET
116 | K | 220960096 | Smontování dopravního návěstidla včetně sestavení návěstidla s elektrickým propojením, montáže upevňovací konzoly pro upevnění na stožár nebo montáže nosiče pro | KUS | 12 |  | 0 |  |  |  | základní |  | 0 | 0 | 0 | 0 | 0 | 64 | K | 1 |  |  |  | ROZPOCET |  |  |  |  | 0 | 0 | 0 | 0 | 0 | 1 | 0 | 64 | 1016438145
| VV |  | "v.č. D.1.1.11.6 - Stožáry SSZ - umístění návěstidel | [15 empty] | VV | 1 | 1 | True | 0 | ROZPOCET
| VV |  | "Stožár č. 1: | [15 empty] | VV | 1 | 1 | True | 0 | ROZPOCET
| VV | A132 | 1 |  | 1 | [13 empty] | VV | 1 | 2 | True | 0 | ROZPOCET
| VV |  | "Stožár č. 2: | [15 empty] | VV | 1 | 1 | True | 0 | ROZPOCET
| VV | B132 | 1 |  | 1 | [13 empty] | VV | 1 | 2 | True | 0 | ROZPOCET
| VV |  | "Stožár č. 3: | [15 empty] | VV | 1 | 1 | True | 0 | ROZPOCET
| VV | C132 | 1 |  | 1 | [13 empty] | VV | 1 | 2 | True | 0 | ROZPOCET
| VV |  | "Stožár č. 4: | [15 empty] | VV | 1 | 1 | True | 0 | ROZPOCET
| VV | D132 | 1 |  | 1 | [13 empty] | VV | 1 | 2 | True | 0 | ROZPOCET
| VV |  | "Stožár č. 5: | [15 empty] | VV | 1 | 1 | True | 0 | ROZPOCET
| VV | E132 | 1 |  | 1 | [13 empty] | VV | 1 | 2 | True | 0 | ROZPOCET
| VV |  | "Stožár č. 6: | [15 empty] | VV | 1 | 1 | True | 0 | ROZPOCET
| VV | F132 | 1 |  | 1 | [13 empty] | VV | 1 | 2 | True | 0 | ROZPOCET
| VV |  | "Stožár č. 7: | [15 empty] | VV | 1 | 1 | True | 0 | ROZPOCET
| VV | G132 | 1 |  | 1 | [13 empty] | VV | 1 | 2 | True | 0 | ROZPOCET
| VV |  | "Stožár č. 8: | [15 empty] | VV | 1 | 1 | True | 0 | ROZPOCET
| VV | H132 | 1 |  | 1 | [13 empty] | VV | 1 | 2 | True | 0 | ROZPOCET
| VV |  | "Stožár č. 9: | [15 empty] | VV | 1 | 1 | True | 0 | ROZPOCET
| VV | I132 | 1 |  | 1 | [13 empty] | VV | 1 | 2 | True | 0 | ROZPOCET
| VV |  | "Stožár č. 10: | [15 empty] | VV | 1 | 1 | True | 0 | ROZPOCET
| VV | J132 | 1 |  | 1 | [13 empty] | VV | 1 | 2 | True | 0 | ROZPOCET
| VV |  | "Stožár č. 11: | [15 empty] | VV | 1 | 1 | True | 0 | ROZPOCET
| VV | K132 | 1 |  | 1 | [13 empty] | VV | 1 | 2 | True | 0 | ROZPOCET
| VV |  | "Stožár č. 12: | [15 empty] | VV | 1 | 1 | True | 0 | ROZPOCET
| VV | L132 | 1 |  | 1 | [13 empty] | VV | 1 | 2 | True | 0 | ROZPOCET
| VV | M132 | "Celkem: "A132+B132+C132+D132+E132+F132+G132+H132+I132+J132+K132+L132 |  | 12 | [13 empty] | VV | 1 | 2 | True | 1 | ROZPOCET
117 | M | 404613005-R | návěstidlo 2světlové 2x200 (červená a zelená) - světelný zdroj LED (napájecí napětí do 30V AC/DC) - podle technické specifikace zadavatele | KUS | 12 |  | 0 |  |  |  | základní |  | 0 | 0 | 0 | 0 | 0 | 256 | M | 1 |  |  |  | ROZPOCET |  |  |  |  | 0 | 0 | 0 | 0 | 0 | 1 | 0 | 64 | -85333842
| VV |  | "v.č. D.1.1.11.6 - Stožáry SSZ - umístění návěstidel | [15 empty] | VV | 1 | 1 | True | 0 | ROZPOCET
| VV |  | "Stožár č. 1: | [15 empty] | VV | 1 | 1 | True | 0 | ROZPOCET
| VV | A133 | 1 |  | 1 | [13 empty] | VV | 1 | 2 | True | 0 | ROZPOCET
| VV |  | "Stožár č. 2: | [15 empty] | VV | 1 | 1 | True | 0 | ROZPOCET
| VV | B133 | 1 |  | 1 | [13 empty] | VV | 1 | 2 | True | 0 | ROZPOCET
| VV |  | "Stožár č. 3: | [15 empty] | VV | 1 | 1 | True | 0 | ROZPOCET
| VV | C133 | 1 |  | 1 | [13 empty] | VV | 1 | 2 | True | 0 | ROZPOCET
| VV |  | "Stožár č. 4: | [15 empty] | VV | 1 | 1 | True | 0 | ROZPOCET
| VV | D133 | 1 |  | 1 | [13 empty] | VV | 1 | 2 | True | 0 | ROZPOCET
| VV |  | "Stožár č. 5: | [15 empty] | VV | 1 | 1 | True | 0 | ROZPOCET
| VV | E133 | 1 |  | 1 | [13 empty] | VV | 1 | 2 | True | 0 | ROZPOCET
| VV |  | "Stožár č. 6: | [15 empty] | VV | 1 | 1 | True | 0 | ROZPOCET
| VV | F133 | 1 |  | 1 | [13 empty] | VV | 1 | 2 | True | 0 | ROZPOCET
| VV |  | "Stožár č. 7: | [15 empty] | VV | 1 | 1 | True | 0 | ROZPOCET
| VV | G133 | 1 |  | 1 | [13 empty] | VV | 1 | 2 | True | 0 | ROZPOCET
| VV |  | "Stožár č. 8: | [15 empty] | VV | 1 | 1 | True | 0 | ROZPOCET
| VV | H133 | 1 |  | 1 | [13 empty] | VV | 1 | 2 | True | 0 | ROZPOCET
| VV |  | "Stožár č. 9: | [15 empty] | VV | 1 | 1 | True | 0 | ROZPOCET
| VV | I133 | 1 |  | 1 | [13 empty] | VV | 1 | 2 | True | 0 | ROZPOCET
| VV |  | "Stožár č. 10: | [15 empty] | VV | 1 | 1 | True | 0 | ROZPOCET
| VV | J133 | 1 |  | 1 | [13 empty] | VV | 1 | 2 | True | 0 | ROZPOCET
| VV |  | "Stožár č. 11: | [15 empty] | VV | 1 | 1 | True | 0 | ROZPOCET
| VV | K133 | 1 |  | 1 | [13 empty] | VV | 1 | 2 | True | 0 | ROZPOCET
| VV |  | "Stožár č. 12: | [15 empty] | VV | 1 | 1 | True | 0 | ROZPOCET
| VV | L133 | 1 |  | 1 | [13 empty] | VV | 1 | 2 | True | 0 | ROZPOCET
| VV | M133 | "Celkem: "A133+B133+C133+D133+E133+F133+G133+H133+I133+J133+K133+L133 |  | 12 | [13 empty] | VV | 1 | 2 | True | 1 | ROZPOCET
118 | M | 404611005-R | Symbol kolo + stojící chodec | KUS | 12 |  | 0 |  |  |  | základní |  | 0 | 0 | 0 | 0 | 0 | 256 | M | 1 |  |  |  | ROZPOCET |  |  |  |  | 0 | 0 | 0 | 0 | 0 | 1 | 0 | 64 | -1322999967
| VV |  | "v.č. D.1.1.11.6 - Stožáry SSZ - umístění návěstidel | [15 empty] | VV | 1 | 1 | True | 0 | ROZPOCET
| VV |  | "Stožár č. 1: | [15 empty] | VV | 1 | 1 | True | 0 | ROZPOCET
| VV | A134 | 1 |  | 1 | [13 empty] | VV | 1 | 2 | True | 0 | ROZPOCET
| VV |  | "Stožár č. 2: | [15 empty] | VV | 1 | 1 | True | 0 | ROZPOCET
| VV | B134 | 1 |  | 1 | [13 empty] | VV | 1 | 2 | True | 0 | ROZPOCET
| VV |  | "Stožár č. 3: | [15 empty] | VV | 1 | 1 | True | 0 | ROZPOCET
| VV | C134 | 1 |  | 1 | [13 empty] | VV | 1 | 2 | True | 0 | ROZPOCET
| VV |  | "Stožár č. 4: | [15 empty] | VV | 1 | 1 | True | 0 | ROZPOCET
| VV | D134 | 1 |  | 1 | [13 empty] | VV | 1 | 2 | True | 0 | ROZPOCET
| VV |  | "Stožár č. 5: | [15 empty] | VV | 1 | 1 | True | 0 | ROZPOCET
| VV | E134 | 1 |  | 1 | [13 empty] | VV | 1 | 2 | True | 0 | ROZPOCET
| VV |  | "Stožár č. 6: | [15 empty] | VV | 1 | 1 | True | 0 | ROZPOCET
| VV | F134 | 1 |  | 1 | [13 empty] | VV | 1 | 2 | True | 0 | ROZPOCET
| VV |  | "Stožár č. 7: | [15 empty] | VV | 1 | 1 | True | 0 | ROZPOCET
| VV | G134 | 1 |  | 1 | [13 empty] | VV | 1 | 2 | True | 0 | ROZPOCET
| VV |  | "Stožár č. 8: | [15 empty] | VV | 1 | 1 | True | 0 | ROZPOCET
| VV | H134 | 1 |  | 1 | [13 empty] | VV | 1 | 2 | True | 0 | ROZPOCET
| VV |  | "Stožár č. 9: | [15 empty] | VV | 1 | 1 | True | 0 | ROZPOCET
| VV | I134 | 1 |  | 1 | [13 empty] | VV | 1 | 2 | True | 0 | ROZPOCET
| VV |  | "Stožár č. 10: | [15 empty] | VV | 1 | 1 | True | 0 | ROZPOCET
| VV | J134 | 1 |  | 1 | [13 empty] | VV | 1 | 2 | True | 0 | ROZPOCET
| VV |  | "Stožár č. 11: | [15 empty] | VV | 1 | 1 | True | 0 | ROZPOCET
| VV | K134 | 1 |  | 1 | [13 empty] | VV | 1 | 2 | True | 0 | ROZPOCET
| VV |  | "Stožár č. 12: | [15 empty] | VV | 1 | 1 | True | 0 | ROZPOCET
| VV | L134 | 1 |  | 1 | [13 empty] | VV | 1 | 2 | True | 0 | ROZPOCET
| VV | M134 | "Celkem: "A134+B134+C134+D134+E134+F134+G134+H134+I134+J134+K134+L134 |  | 12 | [13 empty] | VV | 1 | 2 | True | 1 | ROZPOCET
119 | M | 404611006-R.1 | Symbol kolo + kráčející chodec | KUS | 12 |  | 0 |  |  |  | základní |  | 0 | 0 | 0 | 0 | 0 | 256 | M | 1 |  |  |  | ROZPOCET |  |  |  |  | 0 | 0 | 0 | 0 | 0 | 1 | 0 | 64 | 274566658
| VV |  | "v.č. D.1.1.11.6 - Stožáry SSZ - umístění návěstidel | [15 empty] | VV | 1 | 1 | True | 0 | ROZPOCET
| VV |  | "Stožár č. 1: | [15 empty] | VV | 1 | 1 | True | 0 | ROZPOCET
| VV | A135 | 1 |  | 1 | [13 empty] | VV | 1 | 2 | True | 0 | ROZPOCET
| VV |  | "Stožár č. 2: | [15 empty] | VV | 1 | 1 | True | 0 | ROZPOCET
| VV | B135 | 1 |  | 1 | [13 empty] | VV | 1 | 2 | True | 0 | ROZPOCET
| VV |  | "Stožár č. 3: | [15 empty] | VV | 1 | 1 | True | 0 | ROZPOCET
| VV | C135 | 1 |  | 1 | [13 empty] | VV | 1 | 2 | True | 0 | ROZPOCET
| VV |  | "Stožár č. 4: | [15 empty] | VV | 1 | 1 | True | 0 | ROZPOCET
| VV | D135 | 1 |  | 1 | [13 empty] | VV | 1 | 2 | True | 0 | ROZPOCET
| VV |  | "Stožár č. 5: | [15 empty] | VV | 1 | 1 | True | 0 | ROZPOCET
| VV | E135 | 1 |  | 1 | [13 empty] | VV | 1 | 2 | True | 0 | ROZPOCET
| VV |  | "Stožár č. 6: | [15 empty] | VV | 1 | 1 | True | 0 | ROZPOCET
| VV | F135 | 1 |  | 1 | [13 empty] | VV | 1 | 2 | True | 0 | ROZPOCET
| VV |  | "Stožár č. 7: | [15 empty] | VV | 1 | 1 | True | 0 | ROZPOCET
| VV | G135 | 1 |  | 1 | [13 empty] | VV | 1 | 2 | True | 0 | ROZPOCET
| VV |  | "Stožár č. 8: | [15 empty] | VV | 1 | 1 | True | 0 | ROZPOCET
| VV | H135 | 1 |  | 1 | [13 empty] | VV | 1 | 2 | True | 0 | ROZPOCET
| VV |  | "Stožár č. 9: | [15 empty] | VV | 1 | 1 | True | 0 | ROZPOCET
| VV | I135 | 1 |  | 1 | [13 empty] | VV | 1 | 2 | True | 0 | ROZPOCET
| VV |  | "Stožár č. 10: | [15 empty] | VV | 1 | 1 | True | 0 | ROZPOCET
| VV | J135 | 1 |  | 1 | [13 empty] | VV | 1 | 2 | True | 0 | ROZPOCET
| VV |  | "Stožár č. 11: | [15 empty] | VV | 1 | 1 | True | 0 | ROZPOCET
| VV | K135 | 1 |  | 1 | [13 empty] | VV | 1 | 2 | True | 0 | ROZPOCET
| VV |  | "Stožár č. 12: | [15 empty] | VV | 1 | 1 | True | 0 | ROZPOCET
| VV | L135 | 1 |  | 1 | [13 empty] | VV | 1 | 2 | True | 0 | ROZPOCET
| VV | M135 | "Celkem: "A135+B135+C135+D135+E135+F135+G135+H135+I135+J135+K135+L135 |  | 12 | [13 empty] | VV | 1 | 2 | True | 1 | ROZPOCET
120 | K | 220960041 | Montáž sestaveného návěstidla včetně otevření a uvolnění paraboly, zatažení kabelu do stožáru, namontování návěstidla na stožár nebo výložník, zřízení kabelové | KUS | 10 |  | 0 |  |  |  | základní |  | 0 | 0 | 0 | 0 | 0 | 64 | K | 1 |  |  |  | ROZPOCET |  |  |  |  | 0 | 0 | 0 | 0 | 0 | 1 | 0 | 64 | -933996963
| VV |  | "v.č. D.1.1.11.6 - Stožáry SSZ - umístění návěstidel | [15 empty] | VV | 1 | 1 | True | 0 | ROZPOCET
| VV |  | "Stožár č. 1: | [15 empty] | VV | 1 | 1 | True | 0 | ROZPOCET
| VV | A136 | 2 |  | 2 | [13 empty] | VV | 1 | 2 | True | 0 | ROZPOCET
| VV |  | "Stožár č. 2: | [15 empty] | VV | 1 | 1 | True | 0 | ROZPOCET
| VV | B136 | 1 |  | 1 | [13 empty] | VV | 1 | 2 | True | 0 | ROZPOCET
| VV |  | "Stožár č. 5: | [15 empty] | VV | 1 | 1 | True | 0 | ROZPOCET
| VV | C136 | 1 |  | 1 | [13 empty] | VV | 1 | 2 | True | 0 | ROZPOCET
| VV |  | "Stožár č. 6: | [15 empty] | VV | 1 | 1 | True | 0 | ROZPOCET
| VV | D136 | 1 |  | 1 | [13 empty] | VV | 1 | 2 | True | 0 | ROZPOCET
| VV |  | "Stožár č. 7: | [15 empty] | VV | 1 | 1 | True | 0 | ROZPOCET
| VV | E136 | 2 |  | 2 | [13 empty] | VV | 1 | 2 | True | 0 | ROZPOCET
| VV |  | "Stožár č. 8: | [15 empty] | VV | 1 | 1 | True | 0 | ROZPOCET
| VV | F136 | 1 |  | 1 | [13 empty] | VV | 1 | 2 | True | 0 | ROZPOCET
| VV |  | "Stožár č. 11: | [15 empty] | VV | 1 | 1 | True | 0 | ROZPOCET
| VV | G136 | 1 |  | 1 | [13 empty] | VV | 1 | 2 | True | 0 | ROZPOCET
| VV |  | "Stožár č. 12: | [15 empty] | VV | 1 | 1 | True | 0 | ROZPOCET
| VV | H136 | 1 |  | 1 | [13 empty] | VV | 1 | 2 | True | 0 | ROZPOCET
| VV | I136 | "Celkem: "A136+B136+C136+D136+E136+F136+G136+H136 |  | 10 | [13 empty] | VV | 1 | 2 | True | 1 | ROZPOCET
121 | K | 220960101 | Smontování dopravního návěstidla včetně sestavení návěstidla s elektrickým propojením, montáže upevňovací konzoly pro upevnění na stožár nebo montáže nosiče pro | KUS | 10 |  | 0 |  |  |  | základní |  | 0 | 0 | 0 | 0 | 0 | 64 | K | 1 |  |  |  | ROZPOCET |  |  |  |  | 0 | 0 | 0 | 0 | 0 | 1 | 0 | 64 | 1522925170
| VV |  | "v.č. D.1.1.11.6 - Stožáry SSZ - umístění návěstidel | [15 empty] | VV | 1 | 1 | True | 0 | ROZPOCET
| VV |  | "Stožár č. 1: | [15 empty] | VV | 1 | 1 | True | 0 | ROZPOCET
| VV | A137 | 2 |  | 2 | [13 empty] | VV | 1 | 2 | True | 0 | ROZPOCET
| VV |  | "Stožár č. 2: | [15 empty] | VV | 1 | 1 | True | 0 | ROZPOCET
| VV | B137 | 1 |  | 1 | [13 empty] | VV | 1 | 2 | True | 0 | ROZPOCET
| VV |  | "Stožár č. 5: | [15 empty] | VV | 1 | 1 | True | 0 | ROZPOCET
| VV | C137 | 1 |  | 1 | [13 empty] | VV | 1 | 2 | True | 0 | ROZPOCET
| VV |  | "Stožár č. 6: | [15 empty] | VV | 1 | 1 | True | 0 | ROZPOCET
| VV | D137 | 1 |  | 1 | [13 empty] | VV | 1 | 2 | True | 0 | ROZPOCET
| VV |  | "Stožár č. 7: | [15 empty] | VV | 1 | 1 | True | 0 | ROZPOCET
| VV | E137 | 2 |  | 2 | [13 empty] | VV | 1 | 2 | True | 0 | ROZPOCET
| VV |  | "Stožár č. 8: | [15 empty] | VV | 1 | 1 | True | 0 | ROZPOCET
| VV | F137 | 1 |  | 1 | [13 empty] | VV | 1 | 2 | True | 0 | ROZPOCET
| VV |  | "Stožár č. 11: | [15 empty] | VV | 1 | 1 | True | 0 | ROZPOCET
| VV | G137 | 1 |  | 1 | [13 empty] | VV | 1 | 2 | True | 0 | ROZPOCET
| VV |  | "Stožár č. 12: | [15 empty] | VV | 1 | 1 | True | 0 | ROZPOCET
| VV | H137 | 1 |  | 1 | [13 empty] | VV | 1 | 2 | True | 0 | ROZPOCET
| VV | I137 | "Celkem: "A137+B137+C137+D137+E137+F137+G137+H137 |  | 10 | [13 empty] | VV | 1 | 2 | True | 1 | ROZPOCET
122 | M | 404613007-R | návěstidlo 3světlové 3x200 - světelný zdroj LED (napájecí napětí do 30V AC/DC) - podle technické specifikace zadavatele | KUS | 10 |  | 0 |  |  |  | základní |  | 0 | 0 | 0 | 0 | 0 | 256 | M | 1 |  |  |  | ROZPOCET |  |  |  |  | 0 | 0 | 0 | 0 | 0 | 1 | 0 | 64 | -48106747
| VV |  | "v.č. D.1.1.11.6 - Stožáry SSZ - umístění návěstidel | [15 empty] | VV | 1 | 1 | True | 0 | ROZPOCET
| VV |  | "Stožár č. 1: | [15 empty] | VV | 1 | 1 | True | 0 | ROZPOCET
| VV | A138 | 2 |  | 2 | [13 empty] | VV | 1 | 2 | True | 0 | ROZPOCET
| VV |  | "Stožár č. 2: | [15 empty] | VV | 1 | 1 | True | 0 | ROZPOCET
| VV | B138 | 1 |  | 1 | [13 empty] | VV | 1 | 2 | True | 0 | ROZPOCET
| VV |  | "Stožár č. 5: | [15 empty] | VV | 1 | 1 | True | 0 | ROZPOCET
| VV | C138 | 1 |  | 1 | [13 empty] | VV | 1 | 2 | True | 0 | ROZPOCET
| VV |  | "Stožár č. 6: | [15 empty] | VV | 1 | 1 | True | 0 | ROZPOCET
| VV | D138 | 1 |  | 1 | [13 empty] | VV | 1 | 2 | True | 0 | ROZPOCET
| VV |  | "Stožár č. 7: | [15 empty] | VV | 1 | 1 | True | 0 | ROZPOCET
| VV | E138 | 2 |  | 2 | [13 empty] | VV | 1 | 2 | True | 0 | ROZPOCET
| VV |  | "Stožár č. 8: | [15 empty] | VV | 1 | 1 | True | 0 | ROZPOCET
| VV | F138 | 1 |  | 1 | [13 empty] | VV | 1 | 2 | True | 0 | ROZPOCET
| VV |  | "Stožár č. 11: | [15 empty] | VV | 1 | 1 | True | 0 | ROZPOCET
| VV | G138 | 1 |  | 1 | [13 empty] | VV | 1 | 2 | True | 0 | ROZPOCET
| VV |  | "Stožár č. 12: | [15 empty] | VV | 1 | 1 | True | 0 | ROZPOCET
| VV | H138 | 1 |  | 1 | [13 empty] | VV | 1 | 2 | True | 0 | ROZPOCET
| VV | I138 | "Celkem: "A138+B138+C138+D138+E138+F138+G138+H138 |  | 10 | [13 empty] | VV | 1 | 2 | True | 1 | ROZPOCET
123 | M | 404611007-R | Symbol šipka plná | KUS | 4 |  | 0 |  |  |  | základní |  | 0 | 0 | 0 | 0 | 0 | 256 | M | 1 |  |  |  | ROZPOCET |  |  |  |  | 0 | 0 | 0 | 0 | 0 | 1 | 0 | 64 | 1466733781
| VV |  | "v.č. D.1.1.11.6 - Stožáry SSZ - umístění návěstidel | [15 empty] | VV | 1 | 1 | True | 0 | ROZPOCET
| VV |  | "Stožár č. 1: | [15 empty] | VV | 1 | 1 | True | 0 | ROZPOCET
| VV | A139 | 2 |  | 2 | [13 empty] | VV | 1 | 2 | True | 0 | ROZPOCET
| VV |  | "Stožár č. 7: | [15 empty] | VV | 1 | 1 | True | 0 | ROZPOCET
| VV | B139 | 2 |  | 2 | [13 empty] | VV | 1 | 2 | True | 0 | ROZPOCET
| VV | C139 | "Celkem: "A139+B139 |  | 4 | [13 empty] | VV | 1 | 2 | True | 1 | ROZPOCET
124 | M | 404611013-R | Symbol šipka obrysová | KUS | 8 |  | 0 |  |  |  | základní |  | 0 | 0 | 0 | 0 | 0 | 256 | M | 1 |  |  |  | ROZPOCET |  |  |  |  | 0 | 0 | 0 | 0 | 0 | 1 | 0 | 64 | 1413648461
| VV |  | "v.č. D.1.1.11.6 - Stožáry SSZ - umístění návěstidel | [15 empty] | VV | 1 | 1 | True | 0 | ROZPOCET
| VV |  | "Stožár č. 1: | [15 empty] | VV | 1 | 1 | True | 0 | ROZPOCET
| VV | A140 | 2*2 |  | 4 | [13 empty] | VV | 1 | 2 | True | 0 | ROZPOCET
| VV |  | "Stožár č. 7: | [15 empty] | VV | 1 | 1 | True | 0 | ROZPOCET
| VV | B140 | 2*2 |  | 4 | [13 empty] | VV | 1 | 2 | True | 0 | ROZPOCET
| VV | C140 | "Celkem: "A140+B140 |  | 8 | [13 empty] | VV | 1 | 2 | True | 1 | ROZPOCET
125 | K | 220960042 | Montáž sestaveného návěstidla včetně otevření a uvolnění paraboly, zatažení kabelu do stožáru, namontování návěstidla na stožár nebo výložník, zřízení kabelové | KUS | 4 |  | 0 |  |  |  | základní |  | 0 | 0 | 0 | 0 | 0 | 64 | K | 1 |  |  |  | ROZPOCET |  |  |  |  | 0 | 0 | 0 | 0 | 0 | 1 | 0 | 64 | 1394245185
| VV |  | "v.č. D.1.1.11.6 - Stožáry SSZ - umístění návěstidel | [15 empty] | VV | 1 | 1 | True | 0 | ROZPOCET
| VV |  | "Stožár č. 1: | [15 empty] | VV | 1 | 1 | True | 0 | ROZPOCET
| VV | A141 | 1 |  | 1 | [13 empty] | VV | 1 | 2 | True | 0 | ROZPOCET
| VV |  | "Stožár č. 5: | [15 empty] | VV | 1 | 1 | True | 0 | ROZPOCET
| VV | B141 | 1 |  | 1 | [13 empty] | VV | 1 | 2 | True | 0 | ROZPOCET
| VV |  | "Stožár č. 7: | [15 empty] | VV | 1 | 1 | True | 0 | ROZPOCET
| VV | C141 | 1 |  | 1 | [13 empty] | VV | 1 | 2 | True | 0 | ROZPOCET
| VV |  | "Stožár č. 11: | [15 empty] | VV | 1 | 1 | True | 0 | ROZPOCET
| VV | D141 | 1 |  | 1 | [13 empty] | VV | 1 | 2 | True | 0 | ROZPOCET
| VV | E141 | "Celkem: "A141+B141+C141+D141 |  | 4 | [13 empty] | VV | 1 | 2 | True | 1 | ROZPOCET
126 | K | 220960102 | Smontování dopravního návěstidla včetně sestavení návěstidla s elektrickým propojením, montáže upevňovací konzoly pro upevnění na stožár nebo montáže nosiče pro | KUS | 4 |  | 0 |  |  |  | základní |  | 0 | 0 | 0 | 0 | 0 | 64 | K | 1 |  |  |  | ROZPOCET |  |  |  |  | 0 | 0 | 0 | 0 | 0 | 1 | 0 | 64 | 1866398862
| VV |  | "v.č. D.1.1.11.6 - Stožáry SSZ - umístění návěstidel | [15 empty] | VV | 1 | 1 | True | 0 | ROZPOCET
| VV |  | "Stožár č. 1: | [15 empty] | VV | 1 | 1 | True | 0 | ROZPOCET
| VV | A142 | 1 |  | 1 | [13 empty] | VV | 1 | 2 | True | 0 | ROZPOCET
| VV |  | "Stožár č. 5: | [15 empty] | VV | 1 | 1 | True | 0 | ROZPOCET
| VV | B142 | 1 |  | 1 | [13 empty] | VV | 1 | 2 | True | 0 | ROZPOCET
| VV |  | "Stožár č. 7: | [15 empty] | VV | 1 | 1 | True | 0 | ROZPOCET
| VV | C142 | 1 |  | 1 | [13 empty] | VV | 1 | 2 | True | 0 | ROZPOCET
| VV |  | "Stožár č. 11: | [15 empty] | VV | 1 | 1 | True | 0 | ROZPOCET
| VV | D142 | 1 |  | 1 | [13 empty] | VV | 1 | 2 | True | 0 | ROZPOCET
| VV | E142 | "Celkem: "A142+B142+C142+D142 |  | 4 | [13 empty] | VV | 1 | 2 | True | 1 | ROZPOCET
127 | M | 404613012-R | návěstidlo 3světlové 3x300 - světelný zdroj LED (napájecí napětí do 30V AC/DC) - podle technické specifikace zadavatele | KUS | 4 |  | 0 |  |  |  | základní |  | 0 | 0 | 0 | 0 | 0 | 256 | M | 1 |  |  |  | ROZPOCET |  |  |  |  | 0 | 0 | 0 | 0 | 0 | 1 | 0 | 64 | -1561290416
| VV |  | "v.č. D.1.1.11.6 - Stožáry SSZ - umístění návěstidel | [15 empty] | VV | 1 | 1 | True | 0 | ROZPOCET
| VV |  | "Stožár č. 1: | [15 empty] | VV | 1 | 1 | True | 0 | ROZPOCET
| VV | A143 | 1 |  | 1 | [13 empty] | VV | 1 | 2 | True | 0 | ROZPOCET
| VV |  | "Stožár č. 5: | [15 empty] | VV | 1 | 1 | True | 0 | ROZPOCET
| VV | B143 | 1 |  | 1 | [13 empty] | VV | 1 | 2 | True | 0 | ROZPOCET
| VV |  | "Stožár č. 7: | [15 empty] | VV | 1 | 1 | True | 0 | ROZPOCET
| VV | C143 | 1 |  | 1 | [13 empty] | VV | 1 | 2 | True | 0 | ROZPOCET
| VV |  | "Stožár č. 11: | [15 empty] | VV | 1 | 1 | True | 0 | ROZPOCET
| VV | D143 | 1 |  | 1 | [13 empty] | VV | 1 | 2 | True | 0 | ROZPOCET
| VV | E143 | "Celkem: "A143+B143+C143+D143 |  | 4 | [13 empty] | VV | 1 | 2 | True | 1 | ROZPOCET
128 | M | 404611162-R | Nosič návěstidla na výložník 3x300 | KUS | 4 |  | 0 |  |  |  | základní |  | 0 | 0 | 0 | 0 | 0 | 256 | M | 1 |  |  |  | ROZPOCET |  |  |  |  | 0 | 0 | 0 | 0 | 0 | 1 | 0 | 64 | -216929014
| VV |  | "v.č. D.1.1.11.6 - Stožáry SSZ - umístění návěstidel | [15 empty] | VV | 1 | 1 | True | 0 | ROZPOCET
| VV |  | "Stožár č. 1: | [15 empty] | VV | 1 | 1 | True | 0 | ROZPOCET
| VV | A144 | 1 |  | 1 | [13 empty] | VV | 1 | 2 | True | 0 | ROZPOCET
| VV |  | "Stožár č. 5: | [15 empty] | VV | 1 | 1 | True | 0 | ROZPOCET
| VV | B144 | 1 |  | 1 | [13 empty] | VV | 1 | 2 | True | 0 | ROZPOCET
| VV |  | "Stožár č. 7: | [15 empty] | VV | 1 | 1 | True | 0 | ROZPOCET
| VV | C144 | 1 |  | 1 | [13 empty] | VV | 1 | 2 | True | 0 | ROZPOCET
| VV |  | "Stožár č. 11: | [15 empty] | VV | 1 | 1 | True | 0 | ROZPOCET
| VV | D144 | 1 |  | 1 | [13 empty] | VV | 1 | 2 | True | 0 | ROZPOCET
| VV | E144 | "Celkem: "A144+B144+C144+D144 |  | 4 | [13 empty] | VV | 1 | 2 | True | 1 | ROZPOCET
129 | M | 404611008-R | Symbol šipka plná - 300 mm | KUS | 2 |  | 0 |  |  |  | základní |  | 0 | 0 | 0 | 0 | 0 | 256 | M | 1 |  |  |  | ROZPOCET |  |  |  |  | 0 | 0 | 0 | 0 | 0 | 1 | 0 | 64 | 1730576126
| VV |  | "v.č. D.1.1.11.6 - Stožáry SSZ - umístění návěstidel | [15 empty] | VV | 1 | 1 | True | 0 | ROZPOCET
| VV |  | "Stožár č. 1: | [15 empty] | VV | 1 | 1 | True | 0 | ROZPOCET
| VV | A145 | 1 |  | 1 | [13 empty] | VV | 1 | 2 | True | 0 | ROZPOCET
| VV |  | "Stožár č. 7: | [15 empty] | VV | 1 | 1 | True | 0 | ROZPOCET
| VV | B145 | 1 |  | 1 | [13 empty] | VV | 1 | 2 | True | 0 | ROZPOCET
| VV | C145 | "Celkem: "A145+B145 |  | 2 | [13 empty] | VV | 1 | 2 | True | 1 | ROZPOCET
130 | M | 404611014-R | Symbol šipka obrysová - 300 mm | KUS | 4 |  | 0 |  |  |  | základní |  | 0 | 0 | 0 | 0 | 0 | 256 | M | 1 |  |  |  | ROZPOCET |  |  |  |  | 0 | 0 | 0 | 0 | 0 | 1 | 0 | 64 | -921694992
| VV |  | "v.č. D.1.1.11.6 - Stožáry SSZ - umístění návěstidel | [15 empty] | VV | 1 | 1 | True | 0 | ROZPOCET
| VV |  | "Stožár č. 1: | [15 empty] | VV | 1 | 1 | True | 0 | ROZPOCET
| VV | A146 | 2 |  | 2 | [13 empty] | VV | 1 | 2 | True | 0 | ROZPOCET
| VV |  | "Stožár č. 7: | [15 empty] | VV | 1 | 1 | True | 0 | ROZPOCET
| VV | B146 | 2 |  | 2 | [13 empty] | VV | 1 | 2 | True | 0 | ROZPOCET
| VV | C146 | "Celkem: "A146+B146 |  | 4 | [13 empty] | VV | 1 | 2 | True | 1 | ROZPOCET
131 | M | 404613019-R | Držák návěstidla (AL) | KUS | 68 |  | 0 |  |  |  | základní |  | 0 | 0 | 0 | 0 | 0 | 256 | M | 1 |  |  |  | ROZPOCET |  |  |  |  | 0 | 0 | 0 | 0 | 0 | 1 | 0 | 64 | -831851939
| VV |  | "v.č. D.1.1.11.6 - Stožáry SSZ - umístění návěstidel | [15 empty] | VV | 1 | 1 | True | 0 | ROZPOCET
| VV |  | "Stožár č. 1: | [15 empty] | VV | 1 | 1 | True | 0 | ROZPOCET
| VV | A147 | 5*2 |  | 10 | [13 empty] | VV | 1 | 2 | True | 0 | ROZPOCET
| VV |  | "Stožár č. 2: | [15 empty] | VV | 1 | 1 | True | 0 | ROZPOCET
| VV | B147 | 2*2 |  | 4 | [13 empty] | VV | 1 | 2 | True | 0 | ROZPOCET
| VV |  | "Stožár č. 3: | [15 empty] | VV | 1 | 1 | True | 0 | ROZPOCET
| VV | C147 | 2*2 |  | 4 | [13 empty] | VV | 1 | 2 | True | 0 | ROZPOCET
| VV |  | "Stožár č. 4: | [15 empty] | VV | 1 | 1 | True | 0 | ROZPOCET
| VV | D147 | 2*2 |  | 4 | [13 empty] | VV | 1 | 2 | True | 0 | ROZPOCET
| VV |  | "Stožár č. 5: | [15 empty] | VV | 1 | 1 | True | 0 | ROZPOCET
| VV | E147 | 3*2 |  | 6 | [13 empty] | VV | 1 | 2 | True | 0 | ROZPOCET
| VV |  | "Stožár č. 6: | [15 empty] | VV | 1 | 1 | True | 0 | ROZPOCET
| VV | F147 | 3*2 |  | 6 | [13 empty] | VV | 1 | 2 | True | 0 | ROZPOCET
| VV |  | "Stožár č. 7: | [15 empty] | VV | 1 | 1 | True | 0 | ROZPOCET
| VV | G147 | 5*2 |  | 10 | [13 empty] | VV | 1 | 2 | True | 0 | ROZPOCET
| VV |  | "Stožár č. 8: | [15 empty] | VV | 1 | 1 | True | 0 | ROZPOCET
| VV | H147 | 2*2 |  | 4 | [13 empty] | VV | 1 | 2 | True | 0 | ROZPOCET
| VV |  | "Stožár č. 9: | [15 empty] | VV | 1 | 1 | True | 0 | ROZPOCET
| VV | I147 | 2*2 |  | 4 | [13 empty] | VV | 1 | 2 | True | 0 | ROZPOCET
| VV |  | "Stožár č. 10: | [15 empty] | VV | 1 | 1 | True | 0 | ROZPOCET
| VV | J147 | 2*2 |  | 4 | [13 empty] | VV | 1 | 2 | True | 0 | ROZPOCET
| VV |  | "Stožár č. 11: | [15 empty] | VV | 1 | 1 | True | 0 | ROZPOCET
| VV | K147 | 3*2 |  | 6 | [13 empty] | VV | 1 | 2 | True | 0 | ROZPOCET
| VV |  | "Stožár č. 12: | [15 empty] | VV | 1 | 1 | True | 0 | ROZPOCET
| VV | L147 | 3*2 |  | 6 | [13 empty] | VV | 1 | 2 | True | 0 | ROZPOCET
| VV | M147 | "Celkem: "A147+B147+C147+D147+E147+F147+G147+H147+I147+J147+K147+L147 |  | 68 | [13 empty] | VV | 1 | 2 | True | 1 | ROZPOCET
132 | M | 404613021-R | Upevnění se šroubením pro L a T kus | PÁR | 34 |  | 0 |  |  |  | základní |  | 0 | 0 | 0 | 0 | 0 | 256 | M | 1 |  |  |  | ROZPOCET |  |  |  |  | 0 | 0 | 0 | 0 | 0 | 1 | 0 | 64 | 691256267
| VV |  | "v.č. D.1.1.11.6 - Stožáry SSZ - umístění návěstidel | [15 empty] | VV | 1 | 1 | True | 0 | ROZPOCET
| VV |  | "Stožár č. 1: | [15 empty] | VV | 1 | 1 | True | 0 | ROZPOCET
| VV | A148 | 5 |  | 5 | [13 empty] | VV | 1 | 2 | True | 0 | ROZPOCET
| VV |  | "Stožár č. 2: | [15 empty] | VV | 1 | 1 | True | 0 | ROZPOCET
| VV | B148 | 2 |  | 2 | [13 empty] | VV | 1 | 2 | True | 0 | ROZPOCET
| VV |  | "Stožár č. 3: | [15 empty] | VV | 1 | 1 | True | 0 | ROZPOCET
| VV | C148 | 2 |  | 2 | [13 empty] | VV | 1 | 2 | True | 0 | ROZPOCET
| VV |  | "Stožár č. 4: | [15 empty] | VV | 1 | 1 | True | 0 | ROZPOCET
| VV | D148 | 2 |  | 2 | [13 empty] | VV | 1 | 2 | True | 0 | ROZPOCET
| VV |  | "Stožár č. 5: | [15 empty] | VV | 1 | 1 | True | 0 | ROZPOCET
| VV | E148 | 3 |  | 3 | [13 empty] | VV | 1 | 2 | True | 0 | ROZPOCET
| VV |  | "Stožár č. 6: | [15 empty] | VV | 1 | 1 | True | 0 | ROZPOCET
| VV | F148 | 3 |  | 3 | [13 empty] | VV | 1 | 2 | True | 0 | ROZPOCET
| VV |  | "Stožár č. 7: | [15 empty] | VV | 1 | 1 | True | 0 | ROZPOCET
| VV | G148 | 5 |  | 5 | [13 empty] | VV | 1 | 2 | True | 0 | ROZPOCET
| VV |  | "Stožár č. 8: | [15 empty] | VV | 1 | 1 | True | 0 | ROZPOCET
| VV | H148 | 2 |  | 2 | [13 empty] | VV | 1 | 2 | True | 0 | ROZPOCET
| VV |  | "Stožár č. 9: | [15 empty] | VV | 1 | 1 | True | 0 | ROZPOCET
| VV | I148 | 2 |  | 2 | [13 empty] | VV | 1 | 2 | True | 0 | ROZPOCET
| VV |  | "Stožár č. 10: | [15 empty] | VV | 1 | 1 | True | 0 | ROZPOCET
| VV | J148 | 2 |  | 2 | [13 empty] | VV | 1 | 2 | True | 0 | ROZPOCET
| VV |  | "Stožár č. 11: | [15 empty] | VV | 1 | 1 | True | 0 | ROZPOCET
| VV | K148 | 3 |  | 3 | [13 empty] | VV | 1 | 2 | True | 0 | ROZPOCET
| VV |  | "Stožár č. 12: | [15 empty] | VV | 1 | 1 | True | 0 | ROZPOCET
| VV | L148 | 3 |  | 3 | [13 empty] | VV | 1 | 2 | True | 0 | ROZPOCET
| VV | M148 | "Celkem: "A148+B148+C148+D148+E148+F148+G148+H148+I148+J148+K148+L148 |  | 34 | [13 empty] | VV | 1 | 2 | True | 1 | ROZPOCET
133 | M | 404611167-R | Držák dvojitý T - kus | KUS | 4 |  | 0 |  |  |  | základní |  | 0 | 0 | 0 | 0 | 0 | 256 | M | 1 |  |  |  | ROZPOCET |  |  |  |  | 0 | 0 | 0 | 0 | 0 | 1 | 0 | 64 | 116626796
| VV |  | "v.č. D.1.1.11.6 - Stožáry SSZ - umístění návěstidel | [15 empty] | VV | 1 | 1 | True | 0 | ROZPOCET
| VV |  | "Stožár č. 1: | [15 empty] | VV | 1 | 1 | True | 0 | ROZPOCET
| VV | A149 | 2 |  | 2 | [13 empty] | VV | 1 | 2 | True | 0 | ROZPOCET
| VV |  | "Stožár č. 7: | [15 empty] | VV | 1 | 1 | True | 0 | ROZPOCET
| VV | B149 | 2 |  | 2 | [13 empty] | VV | 1 | 2 | True | 0 | ROZPOCET
| VV | C149 | "Celkem: "A149+B149 |  | 4 | [13 empty] | VV | 1 | 2 | True | 1 | ROZPOCET
134 | M | 404611168-R | Držák L - kus | KUS | 2 |  | 0 |  |  |  | základní |  | 0 | 0 | 0 | 0 | 0 | 256 | M | 1 |  |  |  | ROZPOCET |  |  |  |  | 0 | 0 | 0 | 0 | 0 | 1 | 0 | 64 | -1472734332
| VV |  | "v.č. D.1.1.11.6 - Stožáry SSZ - umístění návěstidel | [15 empty] | VV | 1 | 1 | True | 0 | ROZPOCET
| VV |  | "Stožár č. 1: | [15 empty] | VV | 1 | 1 | True | 0 | ROZPOCET
| VV | A150 | 1 |  | 1 | [13 empty] | VV | 1 | 2 | True | 0 | ROZPOCET
| VV |  | "Stožár č. 7: | [15 empty] | VV | 1 | 1 | True | 0 | ROZPOCET
| VV | B150 | 1 |  | 1 | [13 empty] | VV | 1 | 2 | True | 0 | ROZPOCET
| VV | C150 | "Celkem: "A150+B150 |  | 2 | [13 empty] | VV | 1 | 2 | True | 1 | ROZPOCET
135 | M | 404452600.1 | páska upínací 12,7x0,75mm | M | 30.144 |  | 0 |  |  |  | základní |  | 0 | 8e-05 | 0.0024115 | 0 | 0 | 256 | M | 1 |  |  |  | ROZPOCET |  |  |  |  | 0 | 0 | 0 | 0 | 0 | 1 | 0 | 64 | -2117022798
| VV |  | "v.č. D.1.1.11.6 - Stožáry SSZ - umístění návěstidel | [15 empty] | VV | 1 | 1 | True | 0 | ROZPOCET
| VV |  | "Stožár č. 1: | [15 empty] | VV | 1 | 1 | True | 0 | ROZPOCET
| VV | A151 | 3*(2*3.14*0.1) |  | 1.884 | [13 empty] | VV | 1 | 2 | True | 0 | ROZPOCET
| VV |  | "Stožár č. 2: | [15 empty] | VV | 1 | 1 | True | 0 | ROZPOCET
| VV | B151 | 2*(2*3.14*0.1) |  | 1.256 | [13 empty] | VV | 1 | 2 | True | 0 | ROZPOCET
| VV |  | "Stožár č. 3: | [15 empty] | VV | 1 | 1 | True | 0 | ROZPOCET
| VV | C151 | 6*(2*3.14*0.1) |  | 3.768 | [13 empty] | VV | 1 | 2 | True | 0 | ROZPOCET
| VV |  | "Stožár č. 4: | [15 empty] | VV | 1 | 1 | True | 0 | ROZPOCET
| VV | D151 | 2*(2*3.14*0.1) |  | 1.256 | [13 empty] | VV | 1 | 2 | True | 0 | ROZPOCET
| VV |  | "Stožár č. 5: | [15 empty] | VV | 1 | 1 | True | 0 | ROZPOCET
| VV | E151 | 7*(2*3.14*0.1) |  | 4.396 | [13 empty] | VV | 1 | 2 | True | 0 | ROZPOCET
| VV |  | "Stožár č. 6: | [15 empty] | VV | 1 | 1 | True | 0 | ROZPOCET
| VV | F151 | 5*(2*3.14*0.1) |  | 3.14 | [13 empty] | VV | 1 | 2 | True | 0 | ROZPOCET
| VV |  | "Stožár č. 7: | [15 empty] | VV | 1 | 1 | True | 0 | ROZPOCET
| VV | G151 | 3*(2*3.14*0.1) |  | 1.884 | [13 empty] | VV | 1 | 2 | True | 0 | ROZPOCET
| VV |  | "Stožár č. 8: | [15 empty] | VV | 1 | 1 | True | 0 | ROZPOCET
| VV | H151 | 2*(2*3.14*0.1) |  | 1.256 | [13 empty] | VV | 1 | 2 | True | 0 | ROZPOCET
| VV |  | "Stožár č. 9: | [15 empty] | VV | 1 | 1 | True | 0 | ROZPOCET
| VV | I151 | 4*(2*3.14*0.1) |  | 2.512 | [13 empty] | VV | 1 | 2 | True | 0 | ROZPOCET
| VV |  | "Stožár č. 10: | [15 empty] | VV | 1 | 1 | True | 0 | ROZPOCET
| VV | J151 | 2*(2*3.14*0.1) |  | 1.256 | [13 empty] | VV | 1 | 2 | True | 0 | ROZPOCET
| VV |  | "Stožár č. 11: | [15 empty] | VV | 1 | 1 | True | 0 | ROZPOCET
| VV | K151 | 7*(2*3.14*0.1) |  | 4.396 | [13 empty] | VV | 1 | 2 | True | 0 | ROZPOCET
| VV |  | "Stožár č. 12: | [15 empty] | VV | 1 | 1 | True | 0 | ROZPOCET
| VV | L151 | 5*(2*3.14*0.1) |  | 3.14 | [13 empty] | VV | 1 | 2 | True | 0 | ROZPOCET
| VV | M151 | "Celkem: "A151+B151+C151+D151+E151+F151+G151+H151+I151+J151+K151+L151 |  | 30.144 | [13 empty] | VV | 1 | 2 | True | 1 | ROZPOCET
136 | M | 404452610 | spona upínací 12,7mm | 100 KUS | 0.48 |  | 0 |  |  |  | základní |  | 0 | 0.0005 | 0.00024 | 0 | 0 | 256 | M | 1 |  |  |  | ROZPOCET |  |  |  |  | 0 | 0 | 0 | 0 | 0 | 1 | 0 | 64 | 1825507746
| VV |  | "v.č. D.1.1.11.6 - Stožáry SSZ - umístění návěstidel | [15 empty] | VV | 1 | 1 | True | 0 | ROZPOCET
| VV |  | "Stožár č. 1: | [15 empty] | VV | 1 | 1 | True | 0 | ROZPOCET
| VV | A152 | 3/100 |  | 0.03 | [13 empty] | VV | 1 | 2 | True | 0 | ROZPOCET
| VV |  | "Stožár č. 2: | [15 empty] | VV | 1 | 1 | True | 0 | ROZPOCET
| VV | B152 | 2/100 |  | 0.02 | [13 empty] | VV | 1 | 2 | True | 0 | ROZPOCET
| VV |  | "Stožár č. 3: | [15 empty] | VV | 1 | 1 | True | 0 | ROZPOCET
| VV | C152 | 6/100 |  | 0.06 | [13 empty] | VV | 1 | 2 | True | 0 | ROZPOCET
| VV |  | "Stožár č. 4: | [15 empty] | VV | 1 | 1 | True | 0 | ROZPOCET
| VV | D152 | 2/100 |  | 0.02 | [13 empty] | VV | 1 | 2 | True | 0 | ROZPOCET
| VV |  | "Stožár č. 5: | [15 empty] | VV | 1 | 1 | True | 0 | ROZPOCET
| VV | E152 | 7/100 |  | 0.07 | [13 empty] | VV | 1 | 2 | True | 0 | ROZPOCET
| VV |  | "Stožár č. 6: | [15 empty] | VV | 1 | 1 | True | 0 | ROZPOCET
| VV | F152 | 5/100 |  | 0.05 | [13 empty] | VV | 1 | 2 | True | 0 | ROZPOCET
| VV |  | "Stožár č. 7: | [15 empty] | VV | 1 | 1 | True | 0 | ROZPOCET
| VV | G152 | 3/100 |  | 0.03 | [13 empty] | VV | 1 | 2 | True | 0 | ROZPOCET
| VV |  | "Stožár č. 8: | [15 empty] | VV | 1 | 1 | True | 0 | ROZPOCET
| VV | H152 | 2/100 |  | 0.02 | [13 empty] | VV | 1 | 2 | True | 0 | ROZPOCET
| VV |  | "Stožár č. 9: | [15 empty] | VV | 1 | 1 | True | 0 | ROZPOCET
| VV | I152 | 4/100 |  | 0.04 | [13 empty] | VV | 1 | 2 | True | 0 | ROZPOCET
| VV |  | "Stožár č. 10: | [15 empty] | VV | 1 | 1 | True | 0 | ROZPOCET
| VV | J152 | 2/100 |  | 0.02 | [13 empty] | VV | 1 | 2 | True | 0 | ROZPOCET
| VV |  | "Stožár č. 11: | [15 empty] | VV | 1 | 1 | True | 0 | ROZPOCET
| VV | K152 | 7/100 |  | 0.07 | [13 empty] | VV | 1 | 2 | True | 0 | ROZPOCET
| VV |  | "Stožár č. 12: | [15 empty] | VV | 1 | 1 | True | 0 | ROZPOCET
| VV | L152 | 5/100 |  | 0.05 | [13 empty] | VV | 1 | 2 | True | 0 | ROZPOCET
| VV | M152 | "Celkem: "A152+B152+C152+D152+E152+F152+G152+H152+I152+J152+K152+L152 |  | 0.48 | [13 empty] | VV | 1 | 2 | True | 1 | ROZPOCET
137 | K | 220960113 | Montáž signalizačního zařízení pro nevidomé na návěstidlo | KUS | 12 |  | 0 |  |  |  | základní |  | 0 | 0 | 0 | 0 | 0 | 64 | K | 1 |  |  |  | ROZPOCET |  |  |  |  | 0 | 0 | 0 | 0 | 0 | 1 | 0 | 64 | 865804566
| VV |  | "v.č. D.1.1.11.6 - Stožáry SSZ - umístění návěstidel | [15 empty] | VV | 1 | 1 | True | 0 | ROZPOCET
| VV |  | "Stožár č. 1: | [15 empty] | VV | 1 | 1 | True | 0 | ROZPOCET
| VV | A153 | 1 |  | 1 | [13 empty] | VV | 1 | 2 | True | 0 | ROZPOCET
| VV |  | "Stožár č. 2: | [15 empty] | VV | 1 | 1 | True | 0 | ROZPOCET
| VV | B153 | 1 |  | 1 | [13 empty] | VV | 1 | 2 | True | 0 | ROZPOCET
| VV |  | "Stožár č. 3: | [15 empty] | VV | 1 | 1 | True | 0 | ROZPOCET
| VV | C153 | 1 |  | 1 | [13 empty] | VV | 1 | 2 | True | 0 | ROZPOCET
| VV |  | "Stožár č. 4: | [15 empty] | VV | 1 | 1 | True | 0 | ROZPOCET
| VV | D153 | 1 |  | 1 | [13 empty] | VV | 1 | 2 | True | 0 | ROZPOCET
| VV |  | "Stožár č. 5: | [15 empty] | VV | 1 | 1 | True | 0 | ROZPOCET
| VV | E153 | 1 |  | 1 | [13 empty] | VV | 1 | 2 | True | 0 | ROZPOCET
| VV |  | "Stožár č. 6: | [15 empty] | VV | 1 | 1 | True | 0 | ROZPOCET
| VV | F153 | 1 |  | 1 | [13 empty] | VV | 1 | 2 | True | 0 | ROZPOCET
| VV |  | "Stožár č. 7: | [15 empty] | VV | 1 | 1 | True | 0 | ROZPOCET
| VV | G153 | 1 |  | 1 | [13 empty] | VV | 1 | 2 | True | 0 | ROZPOCET
| VV |  | "Stožár č. 8: | [15 empty] | VV | 1 | 1 | True | 0 | ROZPOCET
| VV | H153 | 1 |  | 1 | [13 empty] | VV | 1 | 2 | True | 0 | ROZPOCET
| VV |  | "Stožár č. 9: | [15 empty] | VV | 1 | 1 | True | 0 | ROZPOCET
| VV | I153 | 1 |  | 1 | [13 empty] | VV | 1 | 2 | True | 0 | ROZPOCET
| VV |  | "Stožár č. 10: | [15 empty] | VV | 1 | 1 | True | 0 | ROZPOCET
| VV | J153 | 1 |  | 1 | [13 empty] | VV | 1 | 2 | True | 0 | ROZPOCET
| VV |  | "Stožár č. 11: | [15 empty] | VV | 1 | 1 | True | 0 | ROZPOCET
| VV | K153 | 1 |  | 1 | [13 empty] | VV | 1 | 2 | True | 0 | ROZPOCET
| VV |  | "Stožár č. 12: | [15 empty] | VV | 1 | 1 | True | 0 | ROZPOCET
| VV | L153 | 1 |  | 1 | [13 empty] | VV | 1 | 2 | True | 0 | ROZPOCET
| VV | M153 | "Celkem: "A153+B153+C153+D153+E153+F153+G153+H153+I153+J153+K153+L153 |  | 12 | [13 empty] | VV | 1 | 2 | True | 1 | ROZPOCET
138 | M | 404611515-R | akustická signalizace pro nevidomé (kompatibilní v rámci celého systému navrhovaného SSZ) | KUS | 12 |  | 0 |  |  |  | základní |  | 0 | 0 | 0 | 0 | 0 | 256 | M | 1 |  |  |  | ROZPOCET |  |  |  |  | 0 | 0 | 0 | 0 | 0 | 1 | 0 | 64 | 1968831832
| VV |  | "v.č. D.1.1.11.6 - Stožáry SSZ - umístění návěstidel | [15 empty] | VV | 1 | 1 | True | 0 | ROZPOCET
| VV |  | "Stožár č. 1: | [15 empty] | VV | 1 | 1 | True | 0 | ROZPOCET
| VV | A154 | 1 |  | 1 | [13 empty] | VV | 1 | 2 | True | 0 | ROZPOCET
| VV |  | "Stožár č. 2: | [15 empty] | VV | 1 | 1 | True | 0 | ROZPOCET
| VV | B154 | 1 |  | 1 | [13 empty] | VV | 1 | 2 | True | 0 | ROZPOCET
| VV |  | "Stožár č. 3: | [15 empty] | VV | 1 | 1 | True | 0 | ROZPOCET
| VV | C154 | 1 |  | 1 | [13 empty] | VV | 1 | 2 | True | 0 | ROZPOCET
| VV |  | "Stožár č. 4: | [15 empty] | VV | 1 | 1 | True | 0 | ROZPOCET
| VV | D154 | 1 |  | 1 | [13 empty] | VV | 1 | 2 | True | 0 | ROZPOCET
| VV |  | "Stožár č. 5: | [15 empty] | VV | 1 | 1 | True | 0 | ROZPOCET
| VV | E154 | 1 |  | 1 | [13 empty] | VV | 1 | 2 | True | 0 | ROZPOCET
| VV |  | "Stožár č. 6: | [15 empty] | VV | 1 | 1 | True | 0 | ROZPOCET
| VV | F154 | 1 |  | 1 | [13 empty] | VV | 1 | 2 | True | 0 | ROZPOCET
| VV |  | "Stožár č. 7: | [15 empty] | VV | 1 | 1 | True | 0 | ROZPOCET
| VV | G154 | 1 |  | 1 | [13 empty] | VV | 1 | 2 | True | 0 | ROZPOCET
| VV |  | "Stožár č. 8: | [15 empty] | VV | 1 | 1 | True | 0 | ROZPOCET
| VV | H154 | 1 |  | 1 | [13 empty] | VV | 1 | 2 | True | 0 | ROZPOCET
| VV |  | "Stožár č. 9: | [15 empty] | VV | 1 | 1 | True | 0 | ROZPOCET
| VV | I154 | 1 |  | 1 | [13 empty] | VV | 1 | 2 | True | 0 | ROZPOCET
| VV |  | "Stožár č. 10: | [15 empty] | VV | 1 | 1 | True | 0 | ROZPOCET
| VV | J154 | 1 |  | 1 | [13 empty] | VV | 1 | 2 | True | 0 | ROZPOCET
| VV |  | "Stožár č. 11: | [15 empty] | VV | 1 | 1 | True | 0 | ROZPOCET
| VV | K154 | 1 |  | 1 | [13 empty] | VV | 1 | 2 | True | 0 | ROZPOCET
| VV |  | "Stožár č. 12: | [15 empty] | VV | 1 | 1 | True | 0 | ROZPOCET
| VV | L154 | 1 |  | 1 | [13 empty] | VV | 1 | 2 | True | 0 | ROZPOCET
| VV | M154 | "Celkem: "A154+B154+C154+D154+E154+F154+G154+H154+I154+J154+K154+L154 |  | 12 | [13 empty] | VV | 1 | 2 | True | 1 | ROZPOCET
139 | K | 220960116-R | Montáž přijímače pro aktivaci signalizace pro nevidimé včetně rozměření a označení místa pro vyvrtání otvorů, vyvrtání otvorů, vyříznutí závitů, montáže skříňky | KUS | 4 |  | 0 |  |  |  | základní |  | 0 | 0 | 0 | 0 | 0 | 64 | K | 1 |  |  |  | ROZPOCET |  |  |  |  | 0 | 0 | 0 | 0 | 0 | 1 | 0 | 64 | 848445801
| VV |  | "v.č. D.1.1.11.6 - Stožáry SSZ - umístění návěstidel | [15 empty] | VV | 1 | 1 | True | 0 | ROZPOCET
| VV |  | "Stožár č. 3: | [15 empty] | VV | 1 | 1 | True | 0 | ROZPOCET
| VV | A155 | 1 |  | 1 | [13 empty] | VV | 1 | 2 | True | 0 | ROZPOCET
| VV |  | "Stožár č. 6: | [15 empty] | VV | 1 | 1 | True | 0 | ROZPOCET
| VV | B155 | 1 |  | 1 | [13 empty] | VV | 1 | 2 | True | 0 | ROZPOCET
| VV |  | "Stožár č. 9: | [15 empty] | VV | 1 | 1 | True | 0 | ROZPOCET
| VV | C155 | 1 |  | 1 | [13 empty] | VV | 1 | 2 | True | 0 | ROZPOCET
| VV |  | "Stožár č. 12: | [15 empty] | VV | 1 | 1 | True | 0 | ROZPOCET
| VV | D155 | 1 |  | 1 | [13 empty] | VV | 1 | 2 | True | 0 | ROZPOCET
| VV | E155 | "Celkem: "A155+B155+C155+D155 |  | 4 | [13 empty] | VV | 1 | 2 | True | 1 | ROZPOCET
140 | M | 404611508-R | přijímač pro aktivaci signalizace pro nevidomé (kompatibilní v rámci celého systému navrhovaného SSZ) | KUS | 4 |  | 0 |  |  |  | základní |  | 0 | 0 | 0 | 0 | 0 | 256 | M | 1 |  |  |  | ROZPOCET |  |  |  |  | 0 | 0 | 0 | 0 | 0 | 1 | 0 | 64 | -61032480
| VV |  | "v.č. D.1.1.11.6 - Stožáry SSZ - umístění návěstidel | [15 empty] | VV | 1 | 1 | True | 0 | ROZPOCET
| VV |  | "Stožár č. 3: | [15 empty] | VV | 1 | 1 | True | 0 | ROZPOCET
| VV | A156 | 1 |  | 1 | [13 empty] | VV | 1 | 2 | True | 0 | ROZPOCET
| VV |  | "Stožár č. 6: | [15 empty] | VV | 1 | 1 | True | 0 | ROZPOCET
| VV | B156 | 1 |  | 1 | [13 empty] | VV | 1 | 2 | True | 0 | ROZPOCET
| VV |  | "Stožár č. 9: | [15 empty] | VV | 1 | 1 | True | 0 | ROZPOCET
| VV | C156 | 1 |  | 1 | [13 empty] | VV | 1 | 2 | True | 0 | ROZPOCET
| VV |  | "Stožár č. 12: | [15 empty] | VV | 1 | 1 | True | 0 | ROZPOCET
| VV | D156 | 1 |  | 1 | [13 empty] | VV | 1 | 2 | True | 0 | ROZPOCET
| VV | E156 | "Celkem: "A156+B156+C156+D156 |  | 4 | [13 empty] | VV | 1 | 2 | True | 1 | ROZPOCET
141 | M | 404611506-R | jednotka pro aktivaci signalizace pro nevidomé (kompatibilní v rámci celého systému navrhovaného SSZ) | KUS | 1 |  | 0 |  |  |  | základní |  | 0 | 0 | 0 | 0 | 0 | 256 | M | 1 |  |  |  | ROZPOCET |  |  |  |  | 0 | 0 | 0 | 0 | 0 | 1 | 0 | 64 | -1955694186
| VV |  | "v.č. D.1.1.11.1 - Technická zpráva | [15 empty] | VV | 1 | 1 | True | 0 | ROZPOCET
| VV | A157 | 1 |  | 1 | [13 empty] | VV | 1 | 2 | True | 1 | ROZPOCET
142 | K | 220960120 | Montáž dopravního detektoru včetně rozměření a označení místa pro vyvrtání otvorů, vyvrtání otvorů, vyříznutí závitů, montáže skříňky se zapojením, nastavení a | KUS | 4 |  | 0 |  |  |  | základní |  | 0 | 0 | 0 | 0 | 0 | 64 | K | 1 |  |  |  | ROZPOCET |  |  |  |  | 0 | 0 | 0 | 0 | 0 | 1 | 0 | 64 | -572463280
| VV |  | "v.č. D.1.1.11.6 - Stožáry SSZ - umístění návěstidel | [15 empty] | VV | 1 | 1 | True | 0 | ROZPOCET
| VV |  | "Stožár č. 5: | [15 empty] | VV | 1 | 1 | True | 0 | ROZPOCET
| VV | A158 | 2 |  | 2 | [13 empty] | VV | 1 | 2 | True | 0 | ROZPOCET
| VV |  | "Stožár č. 11: | [15 empty] | VV | 1 | 1 | True | 0 | ROZPOCET
| VV | B158 | 2 |  | 2 | [13 empty] | VV | 1 | 2 | True | 0 | ROZPOCET
| VV | C158 | "Celkem: "A158+B158 |  | 4 | [13 empty] | VV | 1 | 2 | True | 1 | ROZPOCET
143 | K | 220960125 | Nastavení dopravního detektoru videodetektoru na výložníku | KUS | 4 |  | 0 |  |  |  | základní |  | 0 | 0 | 0 | 0 | 0 | 64 | K | 1 |  |  |  | ROZPOCET |  |  |  |  | 0 | 0 | 0 | 0 | 0 | 1 | 0 | 64 | 1993277085
| VV |  | "v.č. D.1.1.11.6 - Stožáry SSZ - umístění návěstidel | [15 empty] | VV | 1 | 1 | True | 0 | ROZPOCET
| VV |  | "Stožár č. 5: | [15 empty] | VV | 1 | 1 | True | 0 | ROZPOCET
| VV | A159 | 2 |  | 2 | [13 empty] | VV | 1 | 2 | True | 0 | ROZPOCET
| VV |  | "Stožár č. 11: | [15 empty] | VV | 1 | 1 | True | 0 | ROZPOCET
| VV | B159 | 2 |  | 2 | [13 empty] | VV | 1 | 2 | True | 0 | ROZPOCET
| VV | C159 | "Celkem: "A159+B159 |  | 4 | [13 empty] | VV | 1 | 2 | True | 1 | ROZPOCET
144 | M | 404611311-R | Videodetektor - snímající spolehlivě cyklisty a motocyklisty za snížené videlnosti | KUS | 4 |  | 0 |  |  |  | základní |  | 0 | 0 | 0 | 0 | 0 | 256 | M | 1 |  |  |  | ROZPOCET |  |  |  |  | 0 | 0 | 0 | 0 | 0 | 1 | 0 | 64 | -369449108
| VV |  | "v.č. D.1.1.11.6 - Stožáry SSZ - umístění návěstidel | [15 empty] | VV | 1 | 1 | True | 0 | ROZPOCET
| VV |  | "Stožár č. 5: | [15 empty] | VV | 1 | 1 | True | 0 | ROZPOCET
| VV | A160 | 2 |  | 2 | [13 empty] | VV | 1 | 2 | True | 0 | ROZPOCET
| VV |  | "Stožár č. 11: | [15 empty] | VV | 1 | 1 | True | 0 | ROZPOCET
| VV | B160 | 2 |  | 2 | [13 empty] | VV | 1 | 2 | True | 0 | ROZPOCET
| VV | C160 | "Celkem: "A160+B160 |  | 4 | [13 empty] | VV | 1 | 2 | True | 1 | ROZPOCET
145 | K | 220960121-R | Montáž skříně zařízení V2X | KUS | 1 |  | 0 |  |  |  | základní |  | 0 | 0 | 0 | 0 | 0 | 4 | K | 1 |  |  |  | ROZPOCET |  |  |  |  | 0 | 0 | 0 | 0 | 0 | 1 | 0 | 4 | -1097241466
| VV |  | "v.č. D.1.1.11.1 - Technická zpráva | [15 empty] | VV | 1 | 1 | True | 0 | ROZPOCET
| VV |  | "v.č. D.1.1.11.3 - Schematický kabelový plán SSZ | [15 empty] | VV | 1 | 1 | True | 0 | ROZPOCET
| VV |  | "v.č. D.1.1.11.6 - Stožáry SSZ - umístění návěstidel | [15 empty] | VV | 1 | 1 | True | 0 | ROZPOCET
| VV |  | "- montáž skříně V2X na stožáru SSZ č. 3: | [15 empty] | VV | 1 | 1 | True | 0 | ROZPOCET
| VV | A161 | 1 |  | 1 | [13 empty] | VV | 1 | 2 | True | 1 | ROZPOCET
146 | M | 404611223-R | jednotka RSU pro technologii V2X (podle technické specifikace zadavatele) | KUS | 1 |  | 0 |  |  |  | základní |  | 0 | 0 | 0 | 0 | 0 | 8 | M | 1 |  |  |  | ROZPOCET |  |  |  |  | 0 | 0 | 0 | 0 | 0 | 1 | 0 | 4 | -564323743
| VV |  | "v.č. D.1.1.11.1 - Technická zpráva | [15 empty] | VV | 1 | 1 | True | 0 | ROZPOCET
| VV |  | "v.č. D.1.1.11.3 - Schematický kabelový plán SSZ | [15 empty] | VV | 1 | 1 | True | 0 | ROZPOCET
| VV |  | "v.č. D.1.1.11.6 - Stožáry SSZ - umístění návěstidel | [15 empty] | VV | 1 | 1 | True | 0 | ROZPOCET
| VV |  | "- dodávka skříně V2X na stožár SSZ č. 3: | [15 empty] | VV | 1 | 1 | True | 0 | ROZPOCET
| VV | A162 | 1 |  | 1 | [13 empty] | VV | 1 | 2 | True | 1 | ROZPOCET
147 | K | 220960126 | Montáž doplňků na stožár včetně vyměření místa pro upevnění, vyvrtání děr pro upevnění a protažení kabelu, montáže tlačítka nebo spínače, zapojení na svorkovnic | KUS | 8 |  | 0 |  |  |  | základní |  | 0 | 0 | 0 | 0 | 0 | 64 | K | 1 |  |  |  | ROZPOCET |  |  |  |  | 0 | 0 | 0 | 0 | 0 | 1 | 0 | 64 | 2029183975
| VV |  | "v.č. D.1.1.11.6 - Stožáry SSZ - umístění návěstidel | [15 empty] | VV | 1 | 1 | True | 0 | ROZPOCET
| VV |  | "Stožár č. 1: | [15 empty] | VV | 1 | 1 | True | 0 | ROZPOCET
| VV | A163 | 1 |  | 1 | [13 empty] | VV | 1 | 2 | True | 0 | ROZPOCET
| VV |  | "Stožár č. 2: | [15 empty] | VV | 1 | 1 | True | 0 | ROZPOCET
| VV | B163 | 1 |  | 1 | [13 empty] | VV | 1 | 2 | True | 0 | ROZPOCET
| VV |  | "Stožár č. 3: | [15 empty] | VV | 1 | 1 | True | 0 | ROZPOCET
| VV | C163 | 1 |  | 1 | [13 empty] | VV | 1 | 2 | True | 0 | ROZPOCET
| VV |  | "Stožár č. 4: | [15 empty] | VV | 1 | 1 | True | 0 | ROZPOCET
| VV | D163 | 1 |  | 1 | [13 empty] | VV | 1 | 2 | True | 0 | ROZPOCET
| VV |  | "Stožár č. 7: | [15 empty] | VV | 1 | 1 | True | 0 | ROZPOCET
| VV | E163 | 1 |  | 1 | [13 empty] | VV | 1 | 2 | True | 0 | ROZPOCET
| VV |  | "Stožár č. 8: | [15 empty] | VV | 1 | 1 | True | 0 | ROZPOCET
| VV | F163 | 1 |  | 1 | [13 empty] | VV | 1 | 2 | True | 0 | ROZPOCET
| VV |  | "Stožár č. 9: | [15 empty] | VV | 1 | 1 | True | 0 | ROZPOCET
| VV | G163 | 1 |  | 1 | [13 empty] | VV | 1 | 2 | True | 0 | ROZPOCET
| VV |  | "Stožár č. 10: | [15 empty] | VV | 1 | 1 | True | 0 | ROZPOCET
| VV | H163 | 1 |  | 1 | [13 empty] | VV | 1 | 2 | True | 0 | ROZPOCET
| VV | I163 | "Celkem: "A163+B163+C163+D163+E163+F163+G163+H163 |  | 8 | [13 empty] | VV | 1 | 2 | True | 1 | ROZPOCET
148 | M | 404611501-R | bezkontaktní tlačítko pro chodce | KUS | 8 |  | 0 |  |  |  | základní |  | 0 | 0 | 0 | 0 | 0 | 256 | M | 1 |  |  |  | ROZPOCET |  |  |  |  | 0 | 0 | 0 | 0 | 0 | 1 | 0 | 64 | 1846077390
| VV |  | "v.č. D.1.1.11.6 - Stožáry SSZ - umístění návěstidel | [15 empty] | VV | 1 | 1 | True | 0 | ROZPOCET
| VV |  | "Stožár č. 1: | [15 empty] | VV | 1 | 1 | True | 0 | ROZPOCET
| VV | A164 | 1 |  | 1 | [13 empty] | VV | 1 | 2 | True | 0 | ROZPOCET
| VV |  | "Stožár č. 2: | [15 empty] | VV | 1 | 1 | True | 0 | ROZPOCET
| VV | B164 | 1 |  | 1 | [13 empty] | VV | 1 | 2 | True | 0 | ROZPOCET
| VV |  | "Stožár č. 3: | [15 empty] | VV | 1 | 1 | True | 0 | ROZPOCET
| VV | C164 | 1 |  | 1 | [13 empty] | VV | 1 | 2 | True | 0 | ROZPOCET
| VV |  | "Stožár č. 4: | [15 empty] | VV | 1 | 1 | True | 0 | ROZPOCET
| VV | D164 | 1 |  | 1 | [13 empty] | VV | 1 | 2 | True | 0 | ROZPOCET
| VV |  | "Stožár č. 7: | [15 empty] | VV | 1 | 1 | True | 0 | ROZPOCET
| VV | E164 | 1 |  | 1 | [13 empty] | VV | 1 | 2 | True | 0 | ROZPOCET
| VV |  | "Stožár č. 8: | [15 empty] | VV | 1 | 1 | True | 0 | ROZPOCET
| VV | F164 | 1 |  | 1 | [13 empty] | VV | 1 | 2 | True | 0 | ROZPOCET
| VV |  | "Stožár č. 9: | [15 empty] | VV | 1 | 1 | True | 0 | ROZPOCET
| VV | G164 | 1 |  | 1 | [13 empty] | VV | 1 | 2 | True | 0 | ROZPOCET
| VV |  | "Stožár č. 10: | [15 empty] | VV | 1 | 1 | True | 0 | ROZPOCET
| VV | H164 | 1 |  | 1 | [13 empty] | VV | 1 | 2 | True | 0 | ROZPOCET
| VV | I164 | "Celkem: "A164+B164+C164+D164+E164+F164+G164+H164 |  | 8 | [13 empty] | VV | 1 | 2 | True | 1 | ROZPOCET
149 | K | 220960143 | Montáž kontrastního rámu s použitím montážní plošiny pro tříkomorové návěstidlo | KUS | 4 |  | 0 |  |  |  | základní |  | 0 | 0 | 0 | 0 | 0 | 64 | K | 1 |  |  |  | ROZPOCET |  |  |  |  | 0 | 0 | 0 | 0 | 0 | 1 | 0 | 64 | -145522804
| VV |  | "v.č. D.1.1.11.6 - Stožáry SSZ - umístění návěstidel | [15 empty] | VV | 1 | 1 | True | 0 | ROZPOCET
| VV |  | "Stožár č. 1: | [15 empty] | VV | 1 | 1 | True | 0 | ROZPOCET
| VV | A165 | 1 |  | 1 | [13 empty] | VV | 1 | 2 | True | 0 | ROZPOCET
| VV |  | "Stožár č. 5: | [15 empty] | VV | 1 | 1 | True | 0 | ROZPOCET
| VV | B165 | 1 |  | 1 | [13 empty] | VV | 1 | 2 | True | 0 | ROZPOCET
| VV |  | "Stožár č. 7: | [15 empty] | VV | 1 | 1 | True | 0 | ROZPOCET
| VV | C165 | 1 |  | 1 | [13 empty] | VV | 1 | 2 | True | 0 | ROZPOCET
| VV |  | "Stožár č. 11: | [15 empty] | VV | 1 | 1 | True | 0 | ROZPOCET
| VV | D165 | 1 |  | 1 | [13 empty] | VV | 1 | 2 | True | 0 | ROZPOCET
| VV | E165 | "Celkem: "A165+B165+C165+D165 |  | 4 | [13 empty] | VV | 1 | 2 | True | 1 | ROZPOCET
150 | M | 404613027-R | Kontrastní rám pro návěstidlo třísvětlové 3x300 | KUS | 4 |  | 0 |  |  |  | základní |  | 0 | 0 | 0 | 0 | 0 | 256 | M | 1 |  |  |  | ROZPOCET |  |  |  |  | 0 | 0 | 0 | 0 | 0 | 1 | 0 | 64 | -1679380686
| VV |  | "v.č. D.1.1.11.6 - Stožáry SSZ - umístění návěstidel | [15 empty] | VV | 1 | 1 | True | 0 | ROZPOCET
| VV |  | "Stožár č. 1: | [15 empty] | VV | 1 | 1 | True | 0 | ROZPOCET
| VV | A166 | 1 |  | 1 | [13 empty] | VV | 1 | 2 | True | 0 | ROZPOCET
| VV |  | "Stožár č. 5: | [15 empty] | VV | 1 | 1 | True | 0 | ROZPOCET
| VV | B166 | 1 |  | 1 | [13 empty] | VV | 1 | 2 | True | 0 | ROZPOCET
| VV |  | "Stožár č. 7: | [15 empty] | VV | 1 | 1 | True | 0 | ROZPOCET
| VV | C166 | 1 |  | 1 | [13 empty] | VV | 1 | 2 | True | 0 | ROZPOCET
| VV |  | "Stožár č. 11: | [15 empty] | VV | 1 | 1 | True | 0 | ROZPOCET
| VV | D166 | 1 |  | 1 | [13 empty] | VV | 1 | 2 | True | 0 | ROZPOCET
| VV | E166 | "Celkem: "A166+B166+C166+D166 |  | 4 | [13 empty] | VV | 1 | 2 | True | 1 | ROZPOCET
151 | K | 220960161 | Uložení indukční smyčky včetně vyměření a zhotovení indukční smyčky, uložení smyčky do předem připravené drážky s proměřením před a po uložení | KUS | 4 |  | 0 |  |  |  | základní |  | 0 | 0.00066 | 0.00264 | 0 | 0 | 64 | K | 1 |  |  |  | ROZPOCET |  |  |  |  | 0 | 0 | 0 | 0 | 0 | 1 | 0 | 64 | 218760805
| VV |  | "v.č. D.1.1.11.2 - Situace SSZ | [15 empty] | VV | 1 | 1 | True | 0 | ROZPOCET
| VV |  | "- pokládka indukčních smyček DVA1, DVA2, DVC1 a DVC2: | [15 empty] | VV | 1 | 1 | True | 0 | ROZPOCET
| VV | A167 | 4 |  | 4 | [13 empty] | VV | 1 | 2 | True | 1 | ROZPOCET
152 | K | 220960165 | Montáž indukční smyčky jednozávitové s impedančním transformátorem | KUS | 4 |  | 0 |  |  |  | základní |  | 0 | 0.00132 | 0.00528 | 0 | 0 | 64 | K | 1 |  |  |  | ROZPOCET |  |  |  |  | 0 | 0 | 0 | 0 | 0 | 1 | 0 | 64 | -1753712671
| VV |  | "v.č. D.1.1.11.2 - Situace SSZ | [15 empty] | VV | 1 | 1 | True | 0 | ROZPOCET
| VV |  | "- pokládka indukčních smyček DVA1, DVA2, DVC1 a DVC2: | [15 empty] | VV | 1 | 1 | True | 0 | ROZPOCET
| VV | A168 | 4 |  | 4 | [13 empty] | VV | 1 | 2 | True | 1 | ROZPOCET
153 | M | 404611214-R | impedanční transformátor pro jednozávitové smyčky | KUS | 4 |  | 0 |  |  |  | základní |  | 0 | 0 | 0 | 0 | 0 | 256 | M | 1 |  |  |  | ROZPOCET |  |  |  |  | 0 | 0 | 0 | 0 | 0 | 1 | 0 | 64 | -655147209
| VV |  | "v.č. D.1.1.11.2 - Situace SSZ | [15 empty] | VV | 1 | 1 | True | 0 | ROZPOCET
| VV |  | "- dodávka impedančních transformátorů indukčních smyček DVA1, DVA2, DVC1 a DVC2: | [15 empty] | VV | 1 | 1 | True | 0 | ROZPOCET
| VV | A169 | 4 |  | 4 | [13 empty] | VV | 1 | 2 | True | 1 | ROZPOCET
154 | K | 220960182 | Montáž řadiče včetně usazení, zatažení kabelů do řadiče, připojení uzemnění přes šest světelných skupin | KUS | 1 |  | 0 |  |  |  | základní |  | 0 | 0.00167 | 0.00167 | 0 | 0 | 64 | K | 1 |  |  |  | ROZPOCET |  |  |  |  | 0 | 0 | 0 | 0 | 0 | 1 | 0 | 64 | 2010316780
| VV |  | "v.č. D.1.1.11.1 - Technická zpráva | [15 empty] | VV | 1 | 1 | True | 0 | ROZPOCET
| VV |  | "v.č. D.1.1.11.2 - Situace SSZ | [15 empty] | VV | 1 | 1 | True | 0 | ROZPOCET
| VV |  | "- montáž řadiče SSZ 3.31: | [15 empty] | VV | 1 | 1 | True | 0 | ROZPOCET
| VV | A170 | 1 |  | 1 | [13 empty] | VV | 1 | 2 | True | 1 | ROZPOCET
155 | M | 404611201-R | Mikroprocesorový řadič | KUS | 1 |  | 0 |  |  |  | základní |  | 0 | 0 | 0 | 0 | 0 | 256 | M | 1 |  |  |  | ROZPOCET |  |  |  |  | 0 | 0 | 0 | 0 | 0 | 1 | 0 | 64 | 1970708006
| VV |  | "v.č. D.1.1.11.1 - Technická zpráva | [15 empty] | VV | 1 | 1 | True | 0 | ROZPOCET
| VV |  | "v.č. D.1.1.11.2 - Situace SSZ | [15 empty] | VV | 1 | 1 | True | 0 | ROZPOCET
| VV |  | "- dodávka řadiče SSZ 3.31: | [15 empty] | VV | 1 | 1 | True | 0 | ROZPOCET
| VV | A171 | 1 |  | 1 | [13 empty] | VV | 1 | 2 | True | 1 | ROZPOCET
156 | M | 404611203-R | Základový rám pod řadič - plastový | KUS | 1 |  | 0 |  |  |  | základní |  | 0 | 0 | 0 | 0 | 0 | 256 | M | 1 |  |  |  | ROZPOCET |  |  |  |  | 0 | 0 | 0 | 0 | 0 | 1 | 0 | 64 | -284968934
| VV |  | "v.č. D.1.1.11.1 - Technická zpráva | [15 empty] | VV | 1 | 1 | True | 0 | ROZPOCET
| VV |  | "v.č. D.1.1.11.2 - Situace SSZ | [15 empty] | VV | 1 | 1 | True | 0 | ROZPOCET
| VV |  | "- dodávka řadiče SSZ 3.31: | [15 empty] | VV | 1 | 1 | True | 0 | ROZPOCET
| VV | A172 | 1 |  | 1 | [13 empty] | VV | 1 | 2 | True | 1 | ROZPOCET
157 | K | 220960192 | Regulace a aktivace jedné signální skupiny mikroprocesorového řadiče | KUS | 1 |  | 0 |  |  |  | základní |  | 0 | 0 | 0 | 0 | 0 | 64 | K | 1 |  |  |  | ROZPOCET |  |  |  |  | 0 | 0 | 0 | 0 | 0 | 1 | 0 | 64 | 66994786
| VV |  | "v.č. D.1.1.11.1 - Technická zpráva | [15 empty] | VV | 1 | 1 | True | 0 | ROZPOCET
| VV |  | "v.č. D.1.1.11.6 - Stožáry SSZ - umístění návěstidel | [15 empty] | VV | 1 | 1 | True | 0 | ROZPOCET
| VV |  | "- skupina VA: | [15 empty] | VV | 1 | 1 | True | 0 | ROZPOCET
| VV | A173 | 1 |  | 1 | [13 empty] | VV | 1 | 2 | True | 1 | ROZPOCET
158 | K | 220960198 | Regulace a aktivace každé další signální skupiny mikroprocesorového řadiče s použitím plošiny | KUS | 3 |  | 0 |  |  |  | základní |  | 0 | 0 | 0 | 0 | 0 | 64 | K | 1 |  |  |  | ROZPOCET |  |  |  |  | 0 | 0 | 0 | 0 | 0 | 1 | 0 | 64 | 925698681
| VV |  | "v.č. D.1.1.11.1 - Technická zpráva | [15 empty] | VV | 1 | 1 | True | 0 | ROZPOCET
| VV |  | "v.č. D.1.1.11.6 - Stožáry SSZ - umístění návěstidel | [15 empty] | VV | 1 | 1 | True | 0 | ROZPOCET
| VV |  | "- skupiny VB, VC a VD: | [15 empty] | VV | 1 | 1 | True | 0 | ROZPOCET
| VV | A174 | 3 |  | 3 | [13 empty] | VV | 1 | 2 | True | 1 | ROZPOCET
159 | K | 220960199 | Regulace a aktivace každé další signální skupiny mikroprocesorového řadiče bez použití plošiny | KUS | 16 |  | 0 |  |  |  | základní |  | 0 | 0 | 0 | 0 | 0 | 64 | K | 1 |  |  |  | ROZPOCET |  |  |  |  | 0 | 0 | 0 | 0 | 0 | 1 | 0 | 64 | 1226189588
| VV |  | "v.č. D.1.1.11.1 - Technická zpráva | [15 empty] | VV | 1 | 1 | True | 0 | ROZPOCET
| VV |  | "v.č. D.1.1.11.6 - Stožáry SSZ - umístění návěstidel | [15 empty] | VV | 1 | 1 | True | 0 | ROZPOCET
| VV |  | "- skupiny VI, ZI, CA, CE, ZE1, ZE2, CB, ZB, VK, ZK, CC, CG, ZG1, ZG2, CD a ZD: | [15 empty] | VV | 1 | 1 | True | 0 | ROZPOCET
| VV | A175 | 16 |  | 16 | [13 empty] | VV | 1 | 2 | True | 1 | ROZPOCET
160 | K | 220960222 | Programování řadiče MR přes deset světelných skupin | KUS | 1 |  | 0 |  |  |  | základní |  | 0 | 0 | 0 | 0 | 0 | 64 | K | 1 |  |  |  | ROZPOCET |  |  |  |  | 0 | 0 | 0 | 0 | 0 | 1 | 0 | 64 | 1016993087
| VV |  | "v.č. D.1.1.11.1 - Technická zpráva | [15 empty] | VV | 1 | 1 | True | 0 | ROZPOCET
| VV |  | "- převedení dopravního řešení do řadiče: | [15 empty] | VV | 1 | 1 | True | 0 | ROZPOCET
| VV | A176 | 1 |  | 1 | [13 empty] | VV | 1 | 2 | True | 1 | ROZPOCET
161 | K | 220960301 | Příprava ke komplexnímu vyzkoušení křižovatky s mikroprocesorovým řadičem MR za první signální skupinu | KUS | 1 |  | 0 |  |  |  | základní |  | 0 | 0 | 0 | 0 | 0 | 64 | K | 1 |  |  |  | ROZPOCET |  |  |  |  | 0 | 0 | 0 | 0 | 0 | 1 | 0 | 64 | 1356478695
| VV |  | "v.č. D.1.1.11.1 - Technická zpráva | [15 empty] | VV | 1 | 1 | True | 0 | ROZPOCET
| VV |  | "v.č. D.1.1.11.6 - Stožáry SSZ - umístění návěstidel | [15 empty] | VV | 1 | 1 | True | 0 | ROZPOCET
| VV |  | "- skupina VA: | [15 empty] | VV | 1 | 1 | True | 0 | ROZPOCET
| VV | A177 | 1 |  | 1 | [13 empty] | VV | 1 | 2 | True | 1 | ROZPOCET
162 | K | 220960302 | Příprava ke komplexnímu vyzkoušení křižovatky s mikroprocesorovým řadičem MR za každou další signální skupinu | KUS | 19 |  | 0 |  |  |  | základní |  | 0 | 0 | 0 | 0 | 0 | 64 | K | 1 |  |  |  | ROZPOCET |  |  |  |  | 0 | 0 | 0 | 0 | 0 | 1 | 0 | 64 | 1042072597
| VV |  | "v.č. D.1.1.11.1 - Technická zpráva | [15 empty] | VV | 1 | 1 | True | 0 | ROZPOCET
| VV |  | "v.č. D.1.1.11.6 - Stožáry SSZ - umístění návěstidel | [15 empty] | VV | 1 | 1 | True | 0 | ROZPOCET
| VV |  | "- skupiny VI, ZI, CA, CE, ZE1, ZE2, VB, CB, ZB, VK, ZK, VC, CC, CG, ZG1, ZG2, VD, CD a ZD: | [15 empty] | VV | 1 | 1 | True | 0 | ROZPOCET
| VV | A178 | 19 |  | 19 | [13 empty] | VV | 1 | 2 | True | 1 | ROZPOCET
163 | K | 220960311 | Komplexní vyzkoušení křižovatky s mikroprocesorovým řadičem MR před uvedením zařízení do provozu do pěti signálních skupin | KUS | 1 |  | 0 |  |  |  | základní |  | 0 | 0 | 0 | 0 | 0 | 64 | K | 1 |  |  |  | ROZPOCET |  |  |  |  | 0 | 0 | 0 | 0 | 0 | 1 | 0 | 64 | 1874314079
| VV |  | "v.č. D.1.1.11.1 - Technická zpráva | [15 empty] | VV | 1 | 1 | True | 0 | ROZPOCET
| VV |  | "v.č. D.1.1.11.6 - Stožáry SSZ - umístění návěstidel | [15 empty] | VV | 1 | 1 | True | 0 | ROZPOCET
| VV |  | "- skupiny VA, VI, ZI, CA a CE | [15 empty] | VV | 1 | 1 | True | 0 | ROZPOCET
| VV | A179 | 1 |  | 1 | [13 empty] | VV | 1 | 2 | True | 1 | ROZPOCET
164 | K | 220960312 | Komplexní vyzkoušení křižovatky s mikroprocesorovým řadičem MR před uvedením zařízení do provozu za každých dalších pět signálních skupin | KUS | 3 |  | 0 |  |  |  | základní |  | 0 | 0 | 0 | 0 | 0 | 64 | K | 1 |  |  |  | ROZPOCET |  |  |  |  | 0 | 0 | 0 | 0 | 0 | 1 | 0 | 64 | -34059545
| VV |  | "v.č. D.1.1.11.1 - Technická zpráva | [15 empty] | VV | 1 | 1 | True | 0 | ROZPOCET
| VV |  | "v.č. D.1.1.11.6 - Stožáry SSZ - umístění návěstidel | [15 empty] | VV | 1 | 1 | True | 0 | ROZPOCET
| VV |  | "- skupiny ZE1, ZE2, VB, CB, ZB, VK, ZK, VC, CC, CG, ZG1, ZG2, VD, CD a ZD: | [15 empty] | VV | 1 | 1 | True | 0 | ROZPOCET
| VV | A180 | 3 |  | 3 | [13 empty] | VV | 1 | 2 | True | 1 | ROZPOCET
| D | 46-M | Zemní práce při extr.mont.pracích |  |  |  | 0 | [5 empty] | 0 |  | 128.8266 |  | 0 | 3 | D | 0 |  |  |  | ROZPOCET | [10 empty] | 0
165 | K | 460010024 | Vytyčení trasy vedení kabelového (podzemního) v zastavěném prostoru | KM | 0.325 |  | 0 |  |  |  | základní |  | 0 | 0.0088 | 0.00286 | 0 | 0 | 64 | K | 1 |  |  |  | ROZPOCET |  |  |  |  | 0 | 0 | 0 | 0 | 0 | 1 | 0 | 64 | -1318630103
| VV |  | "v.č. D.1.1.11.2 - Situace SSZ | [15 empty] | VV | 1 | 1 | True | 0 | ROZPOCET
| VV |  | "- výkop 35 x 30 ručně - odměřeno v AutoCadu: | [15 empty] | VV | 1 | 1 | True | 0 | ROZPOCET
| VV | A181 | 205*0.001 |  | 0.205 | [13 empty] | VV | 1 | 2 | True | 0 | ROZPOCET
| VV |  | "- výkop 50 x 80 ručně - odměřeno v AutoCadu: | [15 empty] | VV | 1 | 1 | True | 0 | ROZPOCET
| VV | B181 | 35*0.001 |  | 0.035 | [13 empty] | VV | 1 | 2 | True | 0 | ROZPOCET
| VV |  | "- výkop 65 x 60 ručně - odměřeno v AutoCadu: | [15 empty] | VV | 1 | 1 | True | 0 | ROZPOCET
| VV | C181 | 85*0.001 |  | 0.085 | [13 empty] | VV | 1 | 2 | True | 0 | ROZPOCET
| VV | D181 | "Celkem: "A181+B181+C181 |  | 0.325 | [13 empty] | VV | 1 | 2 | True | 1 | ROZPOCET
166 | K | 460010025 | Vytyčení trasy inženýrských sítí v zastavěném prostoru | KM | 0.325 |  | 0 |  |  |  | základní |  | 0 | 0.0099 | 0.0032175 | 0 | 0 | 64 | K | 1 |  |  |  | ROZPOCET |  |  |  |  | 0 | 0 | 0 | 0 | 0 | 1 | 0 | 64 | 1072096290
| VV |  | "v.č. D.1.1.11.2 - Situace SSZ | [15 empty] | VV | 1 | 1 | True | 0 | ROZPOCET
| VV |  | "- výkop 35 x 30 ručně - odměřeno v AutoCadu: | [15 empty] | VV | 1 | 1 | True | 0 | ROZPOCET
| VV | A182 | 205*0.001 |  | 0.205 | [13 empty] | VV | 1 | 2 | True | 0 | ROZPOCET
| VV |  | "- výkop 50 x 80 ručně - odměřeno v AutoCadu: | [15 empty] | VV | 1 | 1 | True | 0 | ROZPOCET
| VV | B182 | 35*0.001 |  | 0.035 | [13 empty] | VV | 1 | 2 | True | 0 | ROZPOCET
| VV |  | "- výkop 65 x 60 ručně - odměřeno v AutoCadu: | [15 empty] | VV | 1 | 1 | True | 0 | ROZPOCET
| VV | C182 | 85*0.001 |  | 0.085 | [13 empty] | VV | 1 | 2 | True | 0 | ROZPOCET
| VV | D182 | "Celkem: "A182+B182+C182 |  | 0.325 | [13 empty] | VV | 1 | 2 | True | 1 | ROZPOCET
167 | K | 460131113 | Hloubení jam ručně včetně urovnání dna s přemístěním výkopku do vzdálenosti 3 m od okraje jámy nebo s naložením na dopravní prostředek v hornině třídy těžitelno | M3 | 80.18 |  | 0 |  |  |  | základní |  | 0 | 0 | 0 | 0 | 0 | 64 | K | 1 |  |  |  | ROZPOCET |  |  |  |  | 0 | 0 | 0 | 0 | 0 | 1 | 0 | 64 | 1433531879
| VV |  | "v.č. D.1.1.11.2 - Situace SSZ | [15 empty] | VV | 1 | 1 | True | 0 | ROZPOCET
| VV |  | "v.č. D.1.1.11.6 - Stožáry SSZ - umístění návěstidel | [15 empty] | VV | 1 | 1 | True | 0 | ROZPOCET
| VV |  | "- výkop jam pro základy chodeckých stožárů č. 2, 4, 6, 8, 10 a 12: | [15 empty] | VV | 1 | 1 | True | 0 | ROZPOCET
| VV | A183 | ((0.6)^3)*6 |  | 1.296 | [13 empty] | VV | 1 | 2 | True | 0 | ROZPOCET
| VV |  | "- výkop jam pro základy přímých stožárů č. 3 a 9: | [15 empty] | VV | 1 | 1 | True | 0 | ROZPOCET
| VV | B183 | (1.0*1.7*1.7)*2 |  | 5.78 | [13 empty] | VV | 1 | 2 | True | 0 | ROZPOCET
| VV |  | "- výkop jam pro základy výložníkových stožárů č. 1, 5, 7 a 11: | [15 empty] | VV | 1 | 1 | True | 0 | ROZPOCET
| VV | C183 | (1.0*1.7*1.7)*4 |  | 11.56 | [13 empty] | VV | 1 | 2 | True | 0 | ROZPOCET
| VV |  | "v.č. D.1.1.11.2 - Situace SSZ | [15 empty] | VV | 1 | 1 | True | 0 | ROZPOCET
| VV |  | "- výkop jámy pro základ pilíře RE: | [15 empty] | VV | 1 | 1 | True | 0 | ROZPOCET
| VV | D183 | 0.8*0.6*1.0 |  | 0.48 | [13 empty] | VV | 1 | 2 | True | 0 | ROZPOCET
| VV |  | "- výkop jámy pro základ řadiče SSZ 3.31: | [15 empty] | VV | 1 | 1 | True | 0 | ROZPOCET
| VV | E183 | 1.4*1.5*1.0 |  | 2.1 | [13 empty] | VV | 1 | 2 | True | 0 | ROZPOCET
| VV |  | "- výkop jámy pro základ optického rozvaděče O3.31: | [15 empty] | VV | 1 | 1 | True | 0 | ROZPOCET
| VV | F183 | 1.4*1.5*1.0 |  | 2.1 | [13 empty] | VV | 1 | 2 | True | 0 | ROZPOCET
| VV |  | "- výkop jam pro šachty spojek indukčních smyček: | [15 empty] | VV | 1 | 1 | True | 0 | ROZPOCET
| VV | G183 | ((0.6)^3)*4 |  | 0.864 | [13 empty] | VV | 1 | 2 | True | 0 | ROZPOCET
| VV |  | "- výkop jam pro kabelové komory KK1 až KK10: | [15 empty] | VV | 1 | 1 | True | 0 | ROZPOCET
| VV | H183 | (1.4*2.0*2.0)*10 |  | 56 | [13 empty] | VV | 1 | 2 | True | 0 | ROZPOCET
| VV | I183 | "Celkem: "A183+B183+C183+D183+E183+F183+G183+H183 |  | 80.18 | [13 empty] | VV | 1 | 2 | True | 1 | ROZPOCET
168 | K | 460161122 | Hloubení kabelových rýh ručně včetně urovnání dna s přemístěním výkopku do vzdálenosti 3 m od okraje jámy nebo s naložením na dopravní prostředek šířky 35 cm hl | M | 205 |  | 0 |  |  |  | základní |  | 0 | 0 | 0 | 0 | 0 | 64 | K | 1 |  |  |  | ROZPOCET |  |  |  |  | 0 | 0 | 0 | 0 | 0 | 1 | 0 | 64 | -289866393
| VV |  | "v.č. D.1.1.11.2 - Situace SSZ | [15 empty] | VV | 1 | 1 | True | 0 | ROZPOCET
| VV |  | "- výkop 35 x 60 ručně - odměřeno v AutoCadu: | [15 empty] | VV | 1 | 1 | True | 0 | ROZPOCET
| VV | A184 | 23+5+11+6+5+27+3+12+2+3+2+2+3+1+1+1+1+1+1+1+2+4+2+9+10+3+2+28+5+2+2+2+5+7+7+4 |  | 205 | [13 empty] | VV | 1 | 2 | True | 1 | ROZPOCET
169 | K | 460161272 | Hloubení kabelových rýh ručně včetně urovnání dna s přemístěním výkopku do vzdálenosti 3 m od okraje jámy nebo s naložením na dopravní prostředek šířky 50 cm hl | M | 35 |  | 0 |  |  |  | základní |  | 0 | 0 | 0 | 0 | 0 | 64 | K | 1 |  |  |  | ROZPOCET |  |  |  |  | 0 | 0 | 0 | 0 | 0 | 1 | 0 | 64 | 1899668254
| VV |  | "v.č. D.1.1.11.2 - Situace SSZ | [15 empty] | VV | 1 | 1 | True | 0 | ROZPOCET
| VV |  | "- výkop 50 x 80 ručně - odměřeno v AutoCadu: | [15 empty] | VV | 1 | 1 | True | 0 | ROZPOCET
| VV | A185 | 30+5 |  | 35 | [13 empty] | VV | 1 | 2 | True | 1 | ROZPOCET
170 | K | 460161422 | Hloubení kabelových rýh ručně včetně urovnání dna s přemístěním výkopku do vzdálenosti 3 m od okraje jámy nebo s naložením na dopravní prostředek šířky 65 cm hl | M | 85 |  | 0 |  |  |  | základní |  | 0 | 0 | 0 | 0 | 0 | 64 | K | 1 |  |  |  | ROZPOCET |  |  |  |  | 0 | 0 | 0 | 0 | 0 | 1 | 0 | 64 | -526166516
| VV |  | "v.č. D.1.1.11.2 - Situace SSZ | [15 empty] | VV | 1 | 1 | True | 0 | ROZPOCET
| VV |  | "- výkop 65 x 60 ručně - výkop pro multikanály - odměřeno v AutoCadu: | [15 empty] | VV | 1 | 1 | True | 0 | ROZPOCET
| VV | A186 | 8+10+9+7+18+6+9+10+8 |  | 85 | [13 empty] | VV | 1 | 2 | True | 1 | ROZPOCET
171 | K | 460281111 | Pažení výkopů příložné plné rýh kabelových, hloubky do 2 m | M2 | 184.96 |  | 0 |  |  |  | základní |  | 0 | 0.00084 | 0.15537 | 0 | 0 | 64 | K | 1 |  |  |  | ROZPOCET |  |  |  |  | 0 | 0 | 0 | 0 | 0 | 1 | 0 | 64 | 1621101668
| VV |  | "v.č. D.1.1.11.2 - Situace SSZ | [15 empty] | VV | 1 | 1 | True | 0 | ROZPOCET
| VV |  | "- pažení výkopů jam základů pro stožáry č. 3 a 9: | [15 empty] | VV | 1 | 1 | True | 0 | ROZPOCET
| VV | A187 | 1.0*1.7*4*2 |  | 13.6 | [13 empty] | VV | 1 | 2 | True | 0 | ROZPOCET
| VV |  | "- pažení výkopů jam základů pro výložníkové stožáry č. 1, 5, 7 a 11: | [15 empty] | VV | 1 | 1 | True | 0 | ROZPOCET
| VV | B187 | 1.3*1.7*4*4 |  | 35.36 | [13 empty] | VV | 1 | 2 | True | 0 | ROZPOCET
| VV |  | "- pažení výkopů jam pro kabelové komory KK1 až KK10: | [15 empty] | VV | 1 | 1 | True | 0 | ROZPOCET
| VV | C187 | ((1.4*2.0)*2+(2.0*2.0)*2)*10 |  | 136 | [13 empty] | VV | 1 | 2 | True | 0 | ROZPOCET
| VV | D187 | "Celkem: "A187+B187+C187 |  | 184.96 | [13 empty] | VV | 1 | 2 | True | 1 | ROZPOCET
172 | K | 460281121 | Pažení výkopů odstranění pažení příložného plného rýh kabelových, hloubky do 2 m | M2 | 184.96 |  | 0 |  |  |  | základní |  | 0 | 0 | 0 | 0 | 0 | 64 | K | 1 |  |  |  | ROZPOCET |  |  |  |  | 0 | 0 | 0 | 0 | 0 | 1 | 0 | 64 | -1556484629
| VV |  | "v.č. D.1.1.11.2 - Situace SSZ | [15 empty] | VV | 1 | 1 | True | 0 | ROZPOCET
| VV |  | "- pažení výkopů jam základů pro stožáry č. 3 a 9: | [15 empty] | VV | 1 | 1 | True | 0 | ROZPOCET
| VV | A188 | 1.0*1.7*4*2 |  | 13.6 | [13 empty] | VV | 1 | 2 | True | 0 | ROZPOCET
| VV |  | "- pažení výkopů jam základů pro výložníkové stožáry č. 1, 5, 7 a 11: | [15 empty] | VV | 1 | 1 | True | 0 | ROZPOCET
| VV | B188 | 1.3*1.7*4*4 |  | 35.36 | [13 empty] | VV | 1 | 2 | True | 0 | ROZPOCET
| VV |  | "- pažení výkopů jam pro kabelové komory KK1 až KK10: | [15 empty] | VV | 1 | 1 | True | 0 | ROZPOCET
| VV | C188 | ((1.4*2.0)*2+(2.0*2.0)*2)*10 |  | 136 | [13 empty] | VV | 1 | 2 | True | 0 | ROZPOCET
| VV | D188 | "Celkem: "A188+B188+C188 |  | 184.96 | [13 empty] | VV | 1 | 2 | True | 1 | ROZPOCET
173 | K | 460421182 | Kabelové lože z písku včetně podsypu, zhutnění a urovnání povrchu pro kabely vn a vvn zakryté plastovou fólií, šířky přes 25 do 50 cm | M | 240 |  | 0 |  |  |  | základní |  | 0 | 0.27015 | 64.836 | 0 | 0 | 64 | K | 1 |  |  |  | ROZPOCET |  |  |  |  | 0 | 0 | 0 | 0 | 0 | 1 | 0 | 64 | -304525231
| VV |  | "v.č. D.1.1.11.2 - Situace SSZ | [15 empty] | VV | 1 | 1 | True | 0 | ROZPOCET
| VV |  | "- výkop 35 x 30 ručně - odměřeno v AutoCadu: | [15 empty] | VV | 1 | 1 | True | 0 | ROZPOCET
| VV | A189 | 205 |  | 205 | [13 empty] | VV | 1 | 2 | True | 0 | ROZPOCET
| VV |  | "- výkop 50 x 80 ručně - odměřeno v AutoCadu: | [15 empty] | VV | 1 | 1 | True | 0 | ROZPOCET
| VV | B189 | 35 |  | 35 | [13 empty] | VV | 1 | 2 | True | 0 | ROZPOCET
| VV | C189 | "Celkem: "A189+B189 |  | 240 | [13 empty] | VV | 1 | 2 | True | 1 | ROZPOCET
174 | M | 69311311 | pás varovný plný do výkopu š 330mm s potiskem | M | 240 |  | 0 |  |  |  | základní |  | 0 | 2e-05 | 0.0048 | 0 | 0 | 256 | M | 1 |  |  |  | ROZPOCET |  |  |  |  | 0 | 0 | 0 | 0 | 0 | 1 | 0 | 64 | 282854203
| P |  | Poznámka k položce: šíře 33 cm s potiskem | [15 empty] | P | 1
| VV |  | "v.č. D.1.1.11.2 - Situace SSZ | [15 empty] | VV | 1 | 1 | True | 0 | ROZPOCET
| VV |  | "- výkop 35 x 30 ručně - odměřeno v AutoCadu: | [15 empty] | VV | 1 | 1 | True | 0 | ROZPOCET
| VV | A190 | 205 |  | 205 | [13 empty] | VV | 1 | 2 | True | 0 | ROZPOCET
| VV |  | "- výkop 50 x 80 ručně - odměřeno v AutoCadu: | [15 empty] | VV | 1 | 1 | True | 0 | ROZPOCET
| VV | B190 | 35 |  | 35 | [13 empty] | VV | 1 | 2 | True | 0 | ROZPOCET
| VV | C190 | "Celkem: "A190+B190 |  | 240 | [13 empty] | VV | 1 | 2 | True | 1 | ROZPOCET
175 | M | 34571355-R | trubka elektroinstalační ohebná dvouplášťová korugovaná (chránička) vnitřní průměr minimálně 90 mm, HDPE+LDPE | M | 250 |  | 0 |  |  |  | základní |  | 0 | 0.00069 | 0.1725 | 0 | 0 | 256 | M | 1 |  |  |  | ROZPOCET |  |  |  |  | 0 | 0 | 0 | 0 | 0 | 1 | 0 | 64 | -1598825306
| VV |  | "v.č. D.1.1.11.2 - Situace SSZ | [15 empty] | VV | 1 | 1 | True | 0 | ROZPOCET
| VV |  | "- chránička D110 pro kabely SSZ: | [15 empty] | VV | 1 | 1 | True | 0 | ROZPOCET
| VV | A191 | 250 |  | 250 | [13 empty] | VV | 1 | 2 | True | 1 | ROZPOCET
176 | K | 460431132 | Zásyp kabelových rýh ručně s přemístění sypaniny ze vzdálenosti do 10 m, s uložením výkopku ve vrstvách včetně zhutnění a úpravy povrchu šířky 35 cm hloubky 30 | M | 205 |  | 0 |  |  |  | základní |  | 0 | 0 | 0 | 0 | 0 | 64 | K | 1 |  |  |  | ROZPOCET |  |  |  |  | 0 | 0 | 0 | 0 | 0 | 1 | 0 | 64 | -609592866
| VV |  | "v.č. D.1.1.11.2 - Situace SSZ | [15 empty] | VV | 1 | 1 | True | 0 | ROZPOCET
| VV |  | "- zásyp výkopu 35 x 60 ručně - odměřeno v AutoCadu: | [15 empty] | VV | 1 | 1 | True | 0 | ROZPOCET
| VV | A192 | 23+5+11+6+5+27+3+12+2+3+2+2+3+1+1+1+1+1+1+1+2+4+2+9+10+3+2+28+5+2+2+2+5+7+7+4 |  | 205 | [13 empty] | VV | 1 | 2 | True | 1 | ROZPOCET
177 | K | 460431282 | Zásyp kabelových rýh ručně s přemístění sypaniny ze vzdálenosti do 10 m, s uložením výkopku ve vrstvách včetně zhutnění a úpravy povrchu šířky 50 cm hloubky 80 | M | 35 |  | 0 |  |  |  | základní |  | 0 | 0 | 0 | 0 | 0 | 64 | K | 1 |  |  |  | ROZPOCET |  |  |  |  | 0 | 0 | 0 | 0 | 0 | 1 | 0 | 64 | 94674356
| VV |  | "v.č. D.1.1.11.2 - Situace SSZ | [15 empty] | VV | 1 | 1 | True | 0 | ROZPOCET
| VV |  | "- zásyp výkopu 50 x 80 ručně - odměřeno v AutoCadu: | [15 empty] | VV | 1 | 1 | True | 0 | ROZPOCET
| VV | A193 | 30+5 |  | 35 | [13 empty] | VV | 1 | 2 | True | 1 | ROZPOCET
178 | K | 460431442 | Zásyp kabelových rýh ručně s přemístění sypaniny ze vzdálenosti do 10 m, s uložením výkopku ve vrstvách včetně zhutnění a úpravy povrchu šířky 65 cm hloubky 60 | M | 85 |  | 0 |  |  |  | základní |  | 0 | 0 | 0 | 0 | 0 | 64 | K | 1 |  |  |  | ROZPOCET |  |  |  |  | 0 | 0 | 0 | 0 | 0 | 1 | 0 | 64 | 1479281976
| VV |  | "v.č. D.1.1.11.2 - Situace SSZ | [15 empty] | VV | 1 | 1 | True | 0 | ROZPOCET
| VV |  | "- zásyp výkopu 65 x 60 ručně - zásyp výkopu pro multikanály - odměřeno v AutoCadu: | [15 empty] | VV | 1 | 1 | True | 0 | ROZPOCET
| VV | A194 | 8+10+9+7+18+6+9+10+8 |  | 85 | [13 empty] | VV | 1 | 2 | True | 1 | ROZPOCET
179 | K | 460641112 | Základové konstrukce základ bez bednění do rostlé zeminy z monolitického betonu tř. C 12/15 | M3 | 30.863 |  | 0 |  |  |  | základní |  | 0 | 0 | 0 | 0 | 0 | 64 | K | 1 |  |  |  | ROZPOCET |  |  |  |  | 0 | 0 | 0 | 0 | 0 | 1 | 0 | 64 | -1773868459
| VV |  | "v.č. D.1.1.11.2 - Situace SSZ | [15 empty] | VV | 1 | 1 | True | 0 | ROZPOCET
| VV |  | "- obetonování multikanálů: | [15 empty] | VV | 1 | 1 | True | 0 | ROZPOCET
| VV | A195 | ((0.15*0.45*2)+(0.15*0.65))*85 |  | 19.763 | [13 empty] | VV | 1 | 2 | True | 0 | ROZPOCET
| VV |  | "- obetonování kabelových komor KK1 až KK10: | [15 empty] | VV | 1 | 1 | True | 0 | ROZPOCET
| VV | B195 | ((1.7*0.15*2)+(2.0*0.15*2))*10 |  | 11.1 | [13 empty] | VV | 1 | 2 | True | 0 | ROZPOCET
| VV | C195 | "Celkem: "A195+B195 |  | 30.863 | [13 empty] | VV | 1 | 2 | True | 1 | ROZPOCET
180 | K | 460641113 | Základové konstrukce základ bez bednění do rostlé zeminy z monolitického betonu tř. C 16/20 | M3 | 4.68 |  | 0 |  |  |  | základní |  | 0 | 0 | 0 | 0 | 0 | 64 | K | 1 |  |  |  | ROZPOCET |  |  |  |  | 0 | 0 | 0 | 0 | 0 | 1 | 0 | 64 | -1953064200
| VV |  | "v.č. D.1.1.11.2 - Situace SSZ | [15 empty] | VV | 1 | 1 | True | 0 | ROZPOCET
| VV |  | "- betonového základu pilíře RE: | [15 empty] | VV | 1 | 1 | True | 0 | ROZPOCET
| VV | A196 | 0.8*0.6*1.0 |  | 0.48 | [13 empty] | VV | 1 | 2 | True | 0 | ROZPOCET
| VV |  | "- betonového základu řadiče SSZ 3.31: | [15 empty] | VV | 1 | 1 | True | 0 | ROZPOCET
| VV | B196 | 1.4*1.5*1.0 |  | 2.1 | [13 empty] | VV | 1 | 2 | True | 0 | ROZPOCET
| VV |  | "- betonového základu optického rozvaděče O3.31: | [15 empty] | VV | 1 | 1 | True | 0 | ROZPOCET
| VV | C196 | 1.4*1.5*1.0 |  | 2.1 | [13 empty] | VV | 1 | 2 | True | 0 | ROZPOCET
| VV | D196 | "Celkem: "A196+B196+C196 |  | 4.68 | [13 empty] | VV | 1 | 2 | True | 1 | ROZPOCET
181 | K | 460641131 | Základové konstrukce základ bez bednění do rostlé zeminy z monolitického železobetonu bez výztuže se zvýšenými nároky na prostředí tř. C 25/30 | M3 | 18.568 |  | 0 |  |  |  | základní |  | 0 | 0 | 0 | 0 | 0 | 64 | K | 1 |  |  |  | ROZPOCET |  |  |  |  | 0 | 0 | 0 | 0 | 0 | 1 | 0 | 64 | 1117375937
| VV |  | "v.č. D.1.1.11.2 - Situace SSZ | [15 empty] | VV | 1 | 1 | True | 0 | ROZPOCET
| VV |  | "v.č. D.1.1.11.6 - Stožáry SSZ - umístění návěstidel | [15 empty] | VV | 1 | 1 | True | 0 | ROZPOCET
| VV |  | "- betonovéh základy chodeckých stožárů č. 2, 4, 6, 8, 10 a 12: | [15 empty] | VV | 1 | 1 | True | 0 | ROZPOCET
| VV | A197 | ((0.6)^3)*6 |  | 1.296 | [13 empty] | VV | 1 | 2 | True | 0 | ROZPOCET
| VV |  | "- betonové základy pro přímé stožáry č. 3 a 9: | [15 empty] | VV | 1 | 1 | True | 0 | ROZPOCET
| VV | B197 | (1.0*1.7*1.7)*2 |  | 5.78 | [13 empty] | VV | 1 | 2 | True | 0 | ROZPOCET
| VV |  | "- betonové základy pro stožáry č. 1, 5, 7 a 11: | [15 empty] | VV | 1 | 1 | True | 0 | ROZPOCET
| VV | C197 | (1.7*1.3*1.3)*4 |  | 11.492 | [13 empty] | VV | 1 | 2 | True | 0 | ROZPOCET
| VV | D197 | "Celkem: "A197+B197+C197 |  | 18.568 | [13 empty] | VV | 1 | 2 | True | 1 | ROZPOCET
182 | K | 460641212 | Základové konstrukce výztuž z betonářské oceli 10 505 | T | 0.03 |  | 0 |  |  |  | základní |  | 0 | 1.0607 | 0.03182 | 0 | 0 | 64 | K | 1 |  |  |  | ROZPOCET |  |  |  |  | 0 | 0 | 0 | 0 | 0 | 1 | 0 | 64 | -1966237052
| VV |  | "PS 451 v.č. D.1.1.11.6 - Stožáry SSZ - umístění návěstidel | [15 empty] | VV | 1 | 1 | True | 0 | ROZPOCET
| VV |  | "- hmotnost ocelové výstuže betonových základů stožárů č. 1, 3, 5, 7, 9 a 11: | [15 empty] | VV | 1 | 1 | True | 0 | ROZPOCET
| VV | A198 | 6*0.005 |  | 0.03 | [13 empty] | VV | 1 | 2 | True | 1 | ROZPOCET
183 | K | 460641411 | Základové konstrukce bednění s případnými vzpěrami nezabudované zřízení | M2 | 54.12 |  | 0 |  |  |  | základní |  | 0 | 0.00116 | 0.062779 | 0 | 0 | 64 | K | 1 |  |  |  | ROZPOCET |  |  |  |  | 0 | 0 | 0 | 0 | 0 | 1 | 0 | 64 | -577883668
| VV |  | "v.č. D.1.1.11.2 - Situace SSZ | [15 empty] | VV | 1 | 1 | True | 0 | ROZPOCET
| VV |  | "v.č. D.1.1.11.6 - Stožáry SSZ - umístění návěstidel | [15 empty] | VV | 1 | 1 | True | 0 | ROZPOCET
| VV |  | "- bednění betonových základů chodeckých stožárů č. 2, 4, 6, 8, 10 a 12: | [15 empty] | VV | 1 | 1 | True | 0 | ROZPOCET
| VV | A199 | ((4*(0.6)^2))*6 |  | 8.64 | [13 empty] | VV | 1 | 2 | True | 0 | ROZPOCET
| VV |  | "- bednění betonových přímých stožárů č. 3 a 9: | [15 empty] | VV | 1 | 1 | True | 0 | ROZPOCET
| VV | B199 | 4*(1.0*1.7)*2 |  | 13.6 | [13 empty] | VV | 1 | 2 | True | 0 | ROZPOCET
| VV |  | "- výkop jam pro základy výložníkových stožárů č. 1, 5, 7 a 11: | [15 empty] | VV | 1 | 1 | True | 0 | ROZPOCET
| VV | C199 | 4*(1.0*1.7)*4 |  | 27.2 | [13 empty] | VV | 1 | 2 | True | 0 | ROZPOCET
| VV |  | "v.č. D.1.1.11.2 - Situace SSZ | [15 empty] | VV | 1 | 1 | True | 0 | ROZPOCET
| VV |  | "- bednění betonového základu pilíře RE: | [15 empty] | VV | 1 | 1 | True | 0 | ROZPOCET
| VV | D199 | 0.8*0.6*1.0 |  | 0.48 | [13 empty] | VV | 1 | 2 | True | 0 | ROZPOCET
| VV |  | "- bednění betonového základu řadiče SSZ 3.31: | [15 empty] | VV | 1 | 1 | True | 0 | ROZPOCET
| VV | E199 | 1.4*1.5*1.0 |  | 2.1 | [13 empty] | VV | 1 | 2 | True | 0 | ROZPOCET
| VV |  | "- bednění betonového základu optického rozvaděče O3.31: | [15 empty] | VV | 1 | 1 | True | 0 | ROZPOCET
| VV | F199 | 1.4*1.5*1.0 |  | 2.1 | [13 empty] | VV | 1 | 2 | True | 0 | ROZPOCET
| VV | G199 | "Celkem: "A199+B199+C199+D199+E199+F199 |  | 54.12 | [13 empty] | VV | 1 | 2 | True | 1 | ROZPOCET
184 | K | 460641412 | Základové konstrukce bednění s případnými vzpěrami nezabudované odstranění | M2 | 54.12 |  | 0 |  |  |  | základní |  | 0 | 0 | 0 | 0 | 0 | 64 | K | 1 |  |  |  | ROZPOCET |  |  |  |  | 0 | 0 | 0 | 0 | 0 | 1 | 0 | 64 | -179993355
| VV |  | "v.č. D.1.1.11.2 - Situace SSZ | [15 empty] | VV | 1 | 1 | True | 0 | ROZPOCET
| VV |  | "v.č. D.1.1.11.6 - Stožáry SSZ - umístění návěstidel | [15 empty] | VV | 1 | 1 | True | 0 | ROZPOCET
| VV |  | "- bednění betonových základů chodeckých stožárů č. 2, 4, 6, 8, 10 a 12: | [15 empty] | VV | 1 | 1 | True | 0 | ROZPOCET
| VV | A200 | ((4*(0.6)^2))*6 |  | 8.64 | [13 empty] | VV | 1 | 2 | True | 0 | ROZPOCET
| VV |  | "- bednění betonových přímých stožárů č. 3 a 9: | [15 empty] | VV | 1 | 1 | True | 0 | ROZPOCET
| VV | B200 | 4*(1.0*1.7)*2 |  | 13.6 | [13 empty] | VV | 1 | 2 | True | 0 | ROZPOCET
| VV |  | "- výkop jam pro základy výložníkových stožárů č. 1, 5, 7 a 11: | [15 empty] | VV | 1 | 1 | True | 0 | ROZPOCET
| VV | C200 | 4*(1.0*1.7)*4 |  | 27.2 | [13 empty] | VV | 1 | 2 | True | 0 | ROZPOCET
| VV |  | "v.č. D.1.1.11.2 - Situace SSZ | [15 empty] | VV | 1 | 1 | True | 0 | ROZPOCET
| VV |  | "- bednění betonového základu pilíře RE: | [15 empty] | VV | 1 | 1 | True | 0 | ROZPOCET
| VV | D200 | 0.8*0.6*1.0 |  | 0.48 | [13 empty] | VV | 1 | 2 | True | 0 | ROZPOCET
| VV |  | "- bednění betonového základu řadiče SSZ 3.31: | [15 empty] | VV | 1 | 1 | True | 0 | ROZPOCET
| VV | E200 | 1.4*1.5*1.0 |  | 2.1 | [13 empty] | VV | 1 | 2 | True | 0 | ROZPOCET
| VV |  | "- bednění betonového základu optického rozvaděče O3.31: | [15 empty] | VV | 1 | 1 | True | 0 | ROZPOCET
| VV | F200 | 1.4*1.5*1.0 |  | 2.1 | [13 empty] | VV | 1 | 2 | True | 0 | ROZPOCET
| VV | G200 | "Celkem: "A200+B200+C200+D200+E200+F200 |  | 54.12 | [13 empty] | VV | 1 | 2 | True | 1 | ROZPOCET
185 | K | 460741133 | Osazení kabelových prostupů včetně utěsnění a spárování z trub betonových do rýhy, bez výkopových prací s obetonováním, vnitřního průměru přes 20 do 30 cm | M | 9 |  | 0 |  |  |  | základní |  | 0 | 0.38425 | 3.4582 | 0 | 0 | 64 | K | 1 |  |  |  | ROZPOCET |  |  |  |  | 0 | 0 | 0 | 0 | 0 | 1 | 0 | 64 | -984213796
| VV |  | "v.č. D.1.1.11.6 - Stožáry SSZ - umístění návěstidel | [15 empty] | VV | 1 | 1 | True | 0 | ROZPOCET
| VV |  | "Stožár č. 1: | [15 empty] | VV | 1 | 1 | True | 0 | ROZPOCET
| VV | A201 | 1.5 |  | 1.5 | [13 empty] | VV | 1 | 2 | True | 0 | ROZPOCET
| VV |  | "Stožár č. 3: | [15 empty] | VV | 1 | 1 | True | 0 | ROZPOCET
| VV | B201 | 1.5 |  | 1.5 | [13 empty] | VV | 1 | 2 | True | 0 | ROZPOCET
| VV |  | "Stožár č. 5: | [15 empty] | VV | 1 | 1 | True | 0 | ROZPOCET
| VV | C201 | 1.5 |  | 1.5 | [13 empty] | VV | 1 | 2 | True | 0 | ROZPOCET
| VV |  | "Stožár č. 7: | [15 empty] | VV | 1 | 1 | True | 0 | ROZPOCET
| VV | D201 | 1.5 |  | 1.5 | [13 empty] | VV | 1 | 2 | True | 0 | ROZPOCET
| VV |  | "Stožár č. 9: | [15 empty] | VV | 1 | 1 | True | 0 | ROZPOCET
| VV | E201 | 1.5 |  | 1.5 | [13 empty] | VV | 1 | 2 | True | 0 | ROZPOCET
| VV |  | "Stožár č. 10: | [15 empty] | VV | 1 | 1 | True | 0 | ROZPOCET
| VV | F201 | 1.5 |  | 1.5 | [13 empty] | VV | 1 | 2 | True | 0 | ROZPOCET
| VV | G201 | "Celkem: "A201+B201+C201+D201+E201+F201 |  | 9 | [13 empty] | VV | 1 | 2 | True | 1 | ROZPOCET
186 | M | 28611181 | trubka kanalizační PVC-U plnostěnná jednovrstvá DN 315x3000mm SN10 | M | 9 |  | 0 |  |  |  | základní |  | 0 | 0.01596 | 0.14364 | 0 | 0 | 256 | M | 1 |  |  |  | ROZPOCET |  |  |  |  | 0 | 0 | 0 | 0 | 0 | 1 | 0 | 64 | -516326408
| VV |  | "v.č. D.1.1.11.6 - Stožáry SSZ - umístění návěstidel | [15 empty] | VV | 1 | 1 | True | 0 | ROZPOCET
| VV |  | "Stožár č. 1: | [15 empty] | VV | 1 | 1 | True | 0 | ROZPOCET
| VV | A202 | 1.5 |  | 1.5 | [13 empty] | VV | 1 | 2 | True | 0 | ROZPOCET
| VV |  | "Stožár č. 3: | [15 empty] | VV | 1 | 1 | True | 0 | ROZPOCET
| VV | B202 | 1.5 |  | 1.5 | [13 empty] | VV | 1 | 2 | True | 0 | ROZPOCET
| VV |  | "Stožár č. 5: | [15 empty] | VV | 1 | 1 | True | 0 | ROZPOCET
| VV | C202 | 1.5 |  | 1.5 | [13 empty] | VV | 1 | 2 | True | 0 | ROZPOCET
| VV |  | "Stožár č. 7: | [15 empty] | VV | 1 | 1 | True | 0 | ROZPOCET
| VV | D202 | 1.5 |  | 1.5 | [13 empty] | VV | 1 | 2 | True | 0 | ROZPOCET
| VV |  | "Stožár č. 9: | [15 empty] | VV | 1 | 1 | True | 0 | ROZPOCET
| VV | E202 | 1.5 |  | 1.5 | [13 empty] | VV | 1 | 2 | True | 0 | ROZPOCET
| VV |  | "Stožár č. 10: | [15 empty] | VV | 1 | 1 | True | 0 | ROZPOCET
| VV | F202 | 1.5 |  | 1.5 | [13 empty] | VV | 1 | 2 | True | 0 | ROZPOCET
| VV | G202 | "Celkem: "A202+B202+C202+D202+E202+F202 |  | 9 | [13 empty] | VV | 1 | 2 | True | 1 | ROZPOCET
187 | K | 460771133 | Osazení kabelových multikanálů plastových včetně osazení, utěsnění a spojování do rýhy, bez výkopových prací s obetonováním 9-cestných | M | 90 |  | 0 |  |  |  | základní |  | 0 | 0.38428 | 34.5852 | 0 | 0 | 64 | K | 1 |  |  |  | ROZPOCET |  |  |  |  | 0 | 0 | 0 | 0 | 0 | 1 | 0 | 64 | 1729529973
| VV |  | "v.č. D.1.1.11.2 - Situace SSZ | [15 empty] | VV | 1 | 1 | True | 0 | ROZPOCET
| VV |  | "- zřízení prostupů z multikanálů: | [15 empty] | VV | 1 | 1 | True | 0 | ROZPOCET
| VV | A203 | 90 |  | 90 | [13 empty] | VV | 1 | 2 | True | 1 | ROZPOCET
188 | M | 34573023-R | multikanál kabelovodu základní 9otvorový z HDPE | KUS | 90 |  | 0 |  |  |  | základní |  | 0 | 0.02 | 1.8 | 0 | 0 | 256 | M | 1 |  |  |  | ROZPOCET |  |  |  |  | 0 | 0 | 0 | 0 | 0 | 1 | 0 | 64 | 1988360541
| VV |  | "v.č. D.1.1.11.2 - Situace SSZ | [15 empty] | VV | 1 | 1 | True | 0 | ROZPOCET
| VV |  | "- dodávka 9otvorových multikanálů: | [15 empty] | VV | 1 | 1 | True | 0 | ROZPOCET
| VV | A204 | 90 |  | 90 | [13 empty] | VV | 1 | 2 | True | 1 | ROZPOCET
189 | M | 34573024-R | ocelová spojovací pružná spona pro multikanál | KUS | 360 |  | 0 |  |  |  | základní |  | 0 | 0.0002 | 0.072 | 0 | 0 | 256 | M | 1 |  |  |  | ROZPOCET |  |  |  |  | 0 | 0 | 0 | 0 | 0 | 1 | 0 | 64 | 1536064596
| VV |  | "v.č. D.1.1.11.2 - Situace SSZ | [15 empty] | VV | 1 | 1 | True | 0 | ROZPOCET
| VV |  | "- dodávka spon pro montáž 9otvorových multikanálů: | [15 empty] | VV | 1 | 1 | True | 0 | ROZPOCET
| VV | A205 | 90*4 |  | 360 | [13 empty] | VV | 1 | 2 | True | 1 | ROZPOCET
190 | M | 34573025-R | těsnění 9otvorového multikanálu z HDPE | KUS | 180 |  | 0 |  |  |  | základní |  | 0 | 0.0005 | 0.09 | 0 | 0 | 256 | M | 1 |  |  |  | ROZPOCET |  |  |  |  | 0 | 0 | 0 | 0 | 0 | 1 | 0 | 64 | -533239110
| VV |  | "v.č. D.1.1.11.2 - Situace SSZ | [15 empty] | VV | 1 | 1 | True | 0 | ROZPOCET
| VV |  | "- dodávka těsnění pro montáž 9otvorových multikanálů: | [15 empty] | VV | 1 | 1 | True | 0 | ROZPOCET
| VV | A206 | 90*2 |  | 180 | [13 empty] | VV | 1 | 2 | True | 1 | ROZPOCET
191 | K | 460841111 | Osazení kabelové komory z plastů pro běžné zatížení komorového dílu z polyetylénu HDPE půdorysné plochy do 1,0 m2, světlé hloubky do 0,5 m | KUS | 4 |  | 0 |  |  |  | základní |  | 0 | 0.3743 | 1.4972 | 0 | 0 | 64 | K | 1 |  |  |  | ROZPOCET |  |  |  |  | 0 | 0 | 0 | 0 | 0 | 1 | 0 | 64 | 921475026
| VV |  | "v.č. D.1.1.11.2 - Situace SSZ | [15 empty] | VV | 1 | 1 | True | 0 | ROZPOCET
| VV |  | "- osazení šachet pro spojky indukčních smyček: | [15 empty] | VV | 1 | 1 | True | 0 | ROZPOCET
| VV | A207 | 4 |  | 4 | [13 empty] | VV | 1 | 2 | True | 1 | ROZPOCET
192 | M | 404611617-R | Šachta pro smyčky celoplastová | KUS | 4 |  | 0 |  |  |  | základní |  | 0 | 0 | 0 | 0 | 0 | 256 | M | 1 |  |  |  | ROZPOCET |  |  |  |  | 0 | 0 | 0 | 0 | 0 | 1 | 0 | 64 | 1696883914
| VV |  | "v.č. D.1.1.11.2 - Situace SSZ | [15 empty] | VV | 1 | 1 | True | 0 | ROZPOCET
| VV |  | "- dodávka šachet pro spojky indukčních smyček: | [15 empty] | VV | 1 | 1 | True | 0 | ROZPOCET
| VV | A208 | 4 |  | 4 | [13 empty] | VV | 1 | 2 | True | 1 | ROZPOCET
193 | K | 460841133 | Osazení kabelové komory z plastů pro běžné zatížení komorového dílu z polyetylénu HDPE půdorysné plochy přes 1,5 m2 do 2,0 m2, světlé hloubky přes 1,0 do 1,3 m | KUS | 10 |  | 0 |  |  |  | základní |  | 0 | 1.4953 | 14.9532 | 0 | 0 | 64 | K | 1 |  |  |  | ROZPOCET |  |  |  |  | 0 | 0 | 0 | 0 | 0 | 1 | 0 | 64 | 189057101
| VV |  | "v.č. D.1.1.11.2 - Situace SSZ | [15 empty] | VV | 1 | 1 | True | 0 | ROZPOCET
| VV |  | "- montáž plastových komor na křižovatce Bulvár x Fuchsova: | [15 empty] | VV | 1 | 1 | True | 0 | ROZPOCET
| VV | A209 | 2+8 |  | 10 | [13 empty] | VV | 1 | 2 | True | 1 | ROZPOCET
194 | K | 460841143 | Osazení kabelové komory z plastů pro běžné zatížení víka z polyetylénu HDPE půdorysné plochy přes 1,5 do 2,0 m2 | KUS | 2 |  | 0 |  |  |  | základní |  | 0 | 0 | 0 | 0 | 0 | 64 | K | 1 |  |  |  | ROZPOCET |  |  |  |  | 0 | 0 | 0 | 0 | 0 | 1 | 0 | 64 | 1737096666
| VV |  | "v.č. D.1.1.11.2 - Situace SSZ | [15 empty] | VV | 1 | 1 | True | 0 | ROZPOCET
| VV |  | "- montáž plastových poklopů plastových komor KK5 a KK6 na křižovatce Bulvár x Fuchsova: | [15 empty] | VV | 1 | 1 | True | 0 | ROZPOCET
| VV | A210 | 2 |  | 2 | [13 empty] | VV | 1 | 2 | True | 1 | ROZPOCET
195 | M | 56230609-R | poklop šachtový plastový pro zatížení A15 o minimálních rozměrech 990 x 1580 mm | KUS | 2 |  | 0 |  |  |  | základní |  | 0 | 0.046 | 0.092 | 0 | 0 | 256 | M | 1 |  |  |  | ROZPOCET |  |  |  |  | 0 | 0 | 0 | 0 | 0 | 1 | 0 | 64 | -1458233760
| VV |  | "v.č. D.1.1.11.2 - Situace SSZ | [15 empty] | VV | 1 | 1 | True | 0 | ROZPOCET
| VV |  | "- dodávka plastových poklopů plastových komor KK5 a KK6 na křižovatce Bulvár x Fuchsova: | [15 empty] | VV | 1 | 1 | True | 0 | ROZPOCET
| VV | A211 | 2 |  | 2 | [13 empty] | VV | 1 | 2 | True | 1 | ROZPOCET
196 | K | 460841153 | Osazení kabelové komory z plastů pro běžné zatížení víka z oceli, litiny nebo betonu půdorysné plochy přes 1,5 do 2,0 m2 | KUS | 8 |  | 0 |  |  |  | základní |  | 0 | 0 | 0 | 0 | 0 | 64 | K | 1 |  |  |  | ROZPOCET |  |  |  |  | 0 | 0 | 0 | 0 | 0 | 1 | 0 | 64 | 765683988
| VV |  | "v.č. D.1.1.11.2 - Situace SSZ | [15 empty] | VV | 1 | 1 | True | 0 | ROZPOCET
| VV |  | "- montáž zadlažďovacích poklopů plastových komor KK1, KK2, KK3, KK4, KK7, KK8, KK9 A KK10 na křižovatce Bulvár x Fuchsova: | [15 empty] | VV | 1 | 1 | True | 0 | ROZPOCET
| VV | A212 | 8 |  | 8 | [13 empty] | VV | 1 | 2 | True | 1 | ROZPOCET
197 | M | 55241084-R | poklop šachtový Pz ocelový zadlažďovací pro zatížení B125 o minimálních rozměrech rámu 1100 x 1690 mm | KUS | 8 |  | 0 |  |  |  | základní |  | 0 | 0.042 | 0.336 | 0 | 0 | 256 | M | 1 |  |  |  | ROZPOCET |  |  |  |  | 0 | 0 | 0 | 0 | 0 | 1 | 0 | 64 | 507502708
| VV |  | "v.č. D.1.1.11.2 - Situace SSZ | [15 empty] | VV | 1 | 1 | True | 0 | ROZPOCET
| VV |  | "- dodávka zadlažďovacích poklopů plastových komor KK1, KK2, KK3, KK4, KK7, KK8, KK9 A KK10 na křižovatce Bulvár x Fuchsova: | [15 empty] | VV | 1 | 1 | True | 0 | ROZPOCET
| VV | A213 | 8 |  | 8 | [13 empty] | VV | 1 | 2 | True | 1 | ROZPOCET
198 | K | 460841811 | Osazení kabelové komory z plastů vyříznutí otvoru ve stěně kabelové komory HDPE | KUS | 25 |  | 0 |  |  |  | základní |  | 0 | 0 | 0 | 0 | 0 | 64 | K | 1 |  |  |  | ROZPOCET |  |  |  |  | 0 | 0 | 0 | 0 | 0 | 1 | 0 | 64 | -1903186747
| VV |  | "v.č. D.1.1.11.2 - Situace SSZ | [15 empty] | VV | 1 | 1 | True | 0 | ROZPOCET
| VV |  | "v.č. D.1.1.11.3 - Schematický kabelový plán SSZ | [15 empty] | VV | 1 | 1 | True | 0 | ROZPOCET
| VV |  | "- vyříznutí otvorů pro zatažení HDPE trubek do plastových komor: | [15 empty] | VV | 1 | 1 | True | 0 | ROZPOCET
| VV |  | "- KK1: | [15 empty] | VV | 1 | 1 | True | 0 | ROZPOCET
| VV | A214 | 2+1+1 |  | 4 | [13 empty] | VV | 1 | 2 | True | 0 | ROZPOCET
| VV |  | "- KK2: | [15 empty] | VV | 1 | 1 | True | 0 | ROZPOCET
| VV | B214 | 1 |  | 1 | [13 empty] | VV | 1 | 2 | True | 0 | ROZPOCET
| VV |  | "- KK3: | [15 empty] | VV | 1 | 1 | True | 0 | ROZPOCET
| VV | C214 | 1+1 |  | 2 | [13 empty] | VV | 1 | 2 | True | 0 | ROZPOCET
| VV |  | "- KK4: | [15 empty] | VV | 1 | 1 | True | 0 | ROZPOCET
| VV | D214 | 4+1 |  | 5 | [13 empty] | VV | 1 | 2 | True | 0 | ROZPOCET
| VV |  | "- KK5: | [15 empty] | VV | 1 | 1 | True | 0 | ROZPOCET
| VV | E214 | 1 |  | 1 | [13 empty] | VV | 1 | 2 | True | 0 | ROZPOCET
| VV |  | "- KK6: | [15 empty] | VV | 1 | 1 | True | 0 | ROZPOCET
| VV | F214 | 3 |  | 3 | [13 empty] | VV | 1 | 2 | True | 0 | ROZPOCET
| VV |  | "- KK7: | [15 empty] | VV | 1 | 1 | True | 0 | ROZPOCET
| VV | G214 | 3 |  | 3 | [13 empty] | VV | 1 | 2 | True | 0 | ROZPOCET
| VV |  | "- KK8: | [15 empty] | VV | 1 | 1 | True | 0 | ROZPOCET
| VV | H214 | 1 |  | 1 | [13 empty] | VV | 1 | 2 | True | 0 | ROZPOCET
| VV |  | "- KK9: | [15 empty] | VV | 1 | 1 | True | 0 | ROZPOCET
| VV | I214 | 1+1 |  | 2 | [13 empty] | VV | 1 | 2 | True | 0 | ROZPOCET
| VV |  | "- KK10: | [15 empty] | VV | 1 | 1 | True | 0 | ROZPOCET
| VV | J214 | 3 |  | 3 | [13 empty] | VV | 1 | 2 | True | 0 | ROZPOCET
| VV | K214 | "Celkem: "A214+B214+C214+D214+E214+F214+G214+H214+I214+J214 |  | 25 | [13 empty] | VV | 1 | 2 | True | 1 | ROZPOCET
199 | K | 460871142 | Podklad vozovek a chodníků včetně rozprostření a úpravy ze štěrkodrti, včetně zhutnění, tloušťky přes 5 do 10 cm | M2 | 34 |  | 0 |  |  |  | základní |  | 0 | 0 | 0 | 0 | 0 | 64 | K | 1 |  |  |  | ROZPOCET |  |  |  |  | 0 | 0 | 0 | 0 | 0 | 1 | 0 | 64 | -568646020
| VV |  | "v.č. D.1.1.11.2 - Situace SSZ | [15 empty] | VV | 1 | 1 | True | 0 | ROZPOCET
| VV |  | "- drenážní vrstva pod dnem kabelových komor KK1 až KK10: | [15 empty] | VV | 1 | 1 | True | 0 | ROZPOCET
| VV | A215 | (1.7*2.0)*10 |  | 34 | [13 empty] | VV | 1 | 2 | True | 1 | ROZPOCET
200 | M | 58344171 | štěrkodrť frakce 0/32 | T | 6.29 |  | 0 |  |  |  | základní |  | 0 | 1 | 6.29 | 0 | 0 | 256 | M | 1 |  |  |  | ROZPOCET |  |  |  |  | 0 | 0 | 0 | 0 | 0 | 1 | 0 | 64 | -1459447008
| VV |  | "v.č. D.1.1.11.2 - Situace SSZ | [15 empty] | VV | 1 | 1 | True | 0 | ROZPOCET
| VV |  | "- drenážní vrstva pod dnem kabelových komor KK1 až KK10: | [15 empty] | VV | 1 | 1 | True | 0 | ROZPOCET
| VV | A216 | (1.7*2.0*0.1)*10*1.85 |  | 6.29 | [13 empty] | VV | 1 | 2 | True | 1 | ROZPOCET
201 | K | 460905121 | Montáž kompaktního plastového pilíře pro rozvod nn samostatného šířky přes 38 do 55 cm (např. SS300, SR322, ER122, RVO) | KUS | 1 |  | 0 |  |  |  | základní |  | 0 | 0.23975 | 0.23975 | 0 | 0 | 64 | K | 1 |  |  |  | ROZPOCET |  |  |  |  | 0 | 0 | 0 | 0 | 0 | 1 | 0 | 64 | -1261641980
| VV |  | "v.č. D.1.1.11.2 - Situace SSZ | [15 empty] | VV | 1 | 1 | True | 0 | ROZPOCET
| VV |  | "v.č. D.1.1.11.4 -Napájení | [15 empty] | VV | 1 | 1 | True | 0 | ROZPOCET
| VV |  | "- montáž pilíře elektroměrového rozvaděče RE: | [15 empty] | VV | 1 | 1 | True | 0 | ROZPOCET
| VV | A217 | 1 |  | 1 | [13 empty] | VV | 1 | 2 | True | 1 | ROZPOCET
| D | 741 | Elektroinstalace - silnoproud |  |  |  | 0 | [5 empty] | 0 |  | 0.01466 |  | 0 | 2 | D | 0 |  |  |  | ROZPOCET | [10 empty] | 0
202 | K | 741920301 | Protipožární ucpávky svazků kabelů prostup stěnou tloušťky 100 mm povlakem, požární odolnost EI 60 při 10-20% zaplnění prostupu kabely plochy otvoru 0,1 m2 | KUS | 14 |  | 0 |  |  |  | základní |  | 0 | 0.001 | 0.014 | 0 | 0 | 16 | K | 1 |  |  |  | ROZPOCET |  |  |  |  | 0 | 0 | 0 | 0 | 0 | 1 | 0 | 16 | -1388862324
| VV |  | "v.č. D.1.1.11.1 - Technická zpráva | [15 empty] | VV | 1 | 1 | True | 0 | ROZPOCET
| VV |  | "- utěsnění mikrotrubiček v kolektoru v bloku číslo 35: | [15 empty] | VV | 1 | 1 | True | 0 | ROZPOCET
| VV | A8 | 14 |  | 14 | [13 empty] | VV | 1 | 2 | True | 1 | ROZPOCET
203 | K | 741920322 | Protipožární ucpávky svazků kabelů prostup stěnou tloušťky 100 mm tmelem, požární odolnost EI 90 při 30% zaplnění prostupu kabely průměr prostupu 120 mm | KUS | 1 |  | 0 |  |  |  | základní |  | 0 | 0.00066 | 0.00066 | 0 | 0 | 16 | K | 1 |  |  |  | ROZPOCET |  |  |  |  | 0 | 0 | 0 | 0 | 0 | 1 | 0 | 16 | -1859851902
| VV |  | "v.č. D.1.1.11.1 - Technická zpráva | [15 empty] | VV | 1 | 1 | True | 0 | ROZPOCET
| VV |  | "- utěsnění protažených svazků mikrotrubiček vstupem 44/T kolektoru v bloku číslo 35: | [15 empty] | VV | 1 | 1 | True | 0 | ROZPOCET
| VV | A9 | 1 |  | 1 | [13 empty] | VV | 1 | 2 | True | 1 | ROZPOCET
| D | 742 | Elektroinstalace - slaboproud |  |  |  | 0 | [5 empty] | 0 |  | 0.00371 |  | 0 | 2 | D | 0 |  |  |  | ROZPOCET | [10 empty] | 0
204 | K | 742110011 | Montáž trubek elektroinstalačních plastových tuhých pro vnitřní rozvody uložených volně na příchytky | M | 15 |  | 0 |  |  |  | základní |  | 0 | 0 | 0 | 0 | 0 | 16 | K | 1 |  |  |  | ROZPOCET |  |  |  |  | 0 | 0 | 0 | 0 | 0 | 1 | 0 | 16 | 736384915
| VV |  | "v.č. D.1.1.11.1 - Technická zpráva | [15 empty] | VV | 1 | 1 | True | 0 | ROZPOCET
| VV |  | "- montáž instalačních trubek pro uložení mikrotrubičky 10/8 mm 24vl. optického kabelu v kolektoru: | [15 empty] | VV | 1 | 1 | True | 0 | ROZPOCET
| VV | A10 | 15 |  | 15 | [13 empty] | VV | 1 | 2 | True | 1 | ROZPOCET
205 | M | 34571410 | trubka elektroinstalační plastová bezhalogenová tuhá středně odolná D 13/16mm | M | 15 |  | 0 |  |  |  | základní |  | 0 | 7e-05 | 0.00105 | 0 | 0 | 32 | M | 1 |  |  |  | ROZPOCET |  |  |  |  | 0 | 0 | 0 | 0 | 0 | 1 | 0 | 16 | 2092540292
| VV |  | "v.č. D.1.1.11.1 - Technická zpráva | [15 empty] | VV | 1 | 1 | True | 0 | ROZPOCET
| VV |  | "- dodávka instalačních trubek pro uložení mikrotrubičky 10/8 mm 24vl. optického kabelu v kolektoru: | [15 empty] | VV | 1 | 1 | True | 0 | ROZPOCET
| VV | A11 | 15 |  | 15 | [13 empty] | VV | 1 | 2 | True | 1 | ROZPOCET
206 | M | 34571732 | příchytka kovová Pz tvar omega požárně odolná průměr trubky 14-18mm | KUS | 20 |  | 0 |  |  |  | základní |  | 0 | 1e-05 | 0.0002 | 0 | 0 | 32 | M | 1 |  |  |  | ROZPOCET |  |  |  |  | 0 | 0 | 0 | 0 | 0 | 1 | 0 | 16 | 2059722267
| VV |  | "v.č. D.1.1.11.1 - Technická zpráva | [15 empty] | VV | 1 | 1 | True | 0 | ROZPOCET
| VV |  | "- dodávka příchytka instalačních trubek pro uložení 24vl. optického kabelu v kolektoru: | [15 empty] | VV | 1 | 1 | True | 0 | ROZPOCET
| VV | A12 | 20 |  | 20 | [13 empty] | VV | 1 | 2 | True | 1 | ROZPOCET
207 | K | 742330031 | Montáž strukturované kabeláže příslušenství a ostatní práce k rozvaděčům teplem smrštitelná ochrana svaru | KUS | 56 |  | 0 |  |  |  | základní |  | 0 | 0 | 0 | 0 | 0 | 16 | K | 1 |  |  |  | ROZPOCET |  |  |  |  | 0 | 0 | 0 | 0 | 0 | 1 | 0 | 16 | -1542979051
| VV |  | "v.č. D.1.1.11.3 - Schematický kabelový plán SSZ | [15 empty] | VV | 1 | 1 | True | 0 | ROZPOCET
| VV |  | "- svár na 12vl. optickém kabelu v optickém boxu optického rozvaděče ORKS 3: | [15 empty] | VV | 1 | 1 | True | 0 | ROZPOCET
| VV | A13 | 1 |  | 1 | [13 empty] | VV | 1 | 2 | True | 0 | ROZPOCET
| VV |  | "- svár na 12vl. optickém kabelu v optickém boxu optického rozvaděče ORKS 5: | [15 empty] | VV | 1 | 1 | True | 0 | ROZPOCET
| VV | B13 | 1 |  | 1 | [13 empty] | VV | 1 | 2 | True | 0 | ROZPOCET
| VV |  | "- svár na 12vl. optickém kabelu v optickém boxu optického rozvaděče ORKS 9: | [15 empty] | VV | 1 | 1 | True | 0 | ROZPOCET
| VV | C13 | 1 |  | 1 | [13 empty] | VV | 1 | 2 | True | 0 | ROZPOCET
| VV |  | "- svár na 12vl. optickém kabelu v optickém boxu optického rozvaděče ORKS 11: | [15 empty] | VV | 1 | 1 | True | 0 | ROZPOCET
| VV | D13 | 1 |  | 1 | [13 empty] | VV | 1 | 2 | True | 0 | ROZPOCET
| VV |  | "- sváry na 12vl. optických kabelech v optických boxech v rozvaděči O3.31: | [15 empty] | VV | 1 | 1 | True | 0 | ROZPOCET
| VV | E13 | 12+4 |  | 16 | [13 empty] | VV | 1 | 2 | True | 0 | ROZPOCET
| VV |  | "- sváry na 24vl. optickém kabelu v optické spojce v kabelové komoře KK4: | [15 empty] | VV | 1 | 1 | True | 0 | ROZPOCET
| VV | F13 | 6+6 |  | 12 | [13 empty] | VV | 1 | 2 | True | 0 | ROZPOCET
| VV |  | "- sváry na 144vl. optickém kabelu v optické spojce v kolektoru na ulici Fuchsově: | [15 empty] | VV | 1 | 1 | True | 0 | ROZPOCET
| VV | G13 | 12+12 |  | 24 | [13 empty] | VV | 1 | 2 | True | 0 | ROZPOCET
| VV | H13 | "Celkem: "A13+B13+C13+D13+E13+F13+G13 |  | 56 | [13 empty] | VV | 1 | 2 | True | 1 | ROZPOCET
208 | M | 34343001 | ochrana teplem smrštitelná optického svaru 2,5x60mm | KUS | 56 |  | 0 |  |  |  | základní |  | 0 | 1e-05 | 0.00056 | 0 | 0 | 32 | M | 1 |  |  |  | ROZPOCET |  |  |  |  | 0 | 0 | 0 | 0 | 0 | 1 | 0 | 16 | 1741035422
| VV |  | "v.č. D.1.1.11.3 - Schematický kabelový plán SSZ | [15 empty] | VV | 1 | 1 | True | 0 | ROZPOCET
| VV |  | "- svár na 12vl. optickém kabelu v optickém boxu optického rozvaděče ORKS 3: | [15 empty] | VV | 1 | 1 | True | 0 | ROZPOCET
| VV | A14 | 1 |  | 1 | [13 empty] | VV | 1 | 2 | True | 0 | ROZPOCET
| VV |  | "- svár na 12vl. optickém kabelu v optickém boxu optického rozvaděče ORKS 5: | [15 empty] | VV | 1 | 1 | True | 0 | ROZPOCET
| VV | B14 | 1 |  | 1 | [13 empty] | VV | 1 | 2 | True | 0 | ROZPOCET
| VV |  | "- svár na 12vl. optickém kabelu v optickém boxu optického rozvaděče ORKS 9: | [15 empty] | VV | 1 | 1 | True | 0 | ROZPOCET
| VV | C14 | 1 |  | 1 | [13 empty] | VV | 1 | 2 | True | 0 | ROZPOCET
| VV |  | "- svár na 12vl. optickém kabelu v optickém boxu optického rozvaděče ORKS 11: | [15 empty] | VV | 1 | 1 | True | 0 | ROZPOCET
| VV | D14 | 1 |  | 1 | [13 empty] | VV | 1 | 2 | True | 0 | ROZPOCET
| VV |  | "- sváry na 12vl. optických kabelech v optických boxech v rozvaděči O3.31: | [15 empty] | VV | 1 | 1 | True | 0 | ROZPOCET
| VV | E14 | 12+4 |  | 16 | [13 empty] | VV | 1 | 2 | True | 0 | ROZPOCET
| VV |  | "- sváry na 24vl. optickém kabelu v optické spojce v kabelové komoře KK4: | [15 empty] | VV | 1 | 1 | True | 0 | ROZPOCET
| VV | F14 | 6+6 |  | 12 | [13 empty] | VV | 1 | 2 | True | 0 | ROZPOCET
| VV |  | "- sváry na 144vl. optickém kabelu v optické spojce v kolektoru na ulici Fuchsově: | [15 empty] | VV | 1 | 1 | True | 0 | ROZPOCET
| VV | G14 | 12+12 |  | 24 | [13 empty] | VV | 1 | 2 | True | 0 | ROZPOCET
| VV | H14 | "Celkem: "A14+B14+C14+D14+E14+F14+G14 |  | 56 | [13 empty] | VV | 1 | 2 | True | 1 | ROZPOCET
209 | K | 742124013 | Montáž kabelů datových optických pro vnitřní rozvody ukončení vlákna optického kabelu pigtailem včetně svaru | KUS | 20 |  | 0 |  |  |  | základní |  | 0 | 0 | 0 | 0 | 0 | 16 | K | 1 |  |  |  | ROZPOCET |  |  |  |  | 0 | 0 | 0 | 0 | 0 | 1 | 0 | 16 | 1283780249
| VV |  | "v.č. D.1.1.11.3 - Schematický kabelový plán SSZ | [15 empty] | VV | 1 | 1 | True | 0 | ROZPOCET
| VV |  | "- svár na 12vl. optickém kabelu v optickém boxu optického rozvaděče ORKS 3: | [15 empty] | VV | 1 | 1 | True | 0 | ROZPOCET
| VV | A15 | 1 |  | 1 | [13 empty] | VV | 1 | 2 | True | 0 | ROZPOCET
| VV |  | "- svár na 12vl. optickém kabelu v optickém boxu optického rozvaděče ORKS 5: | [15 empty] | VV | 1 | 1 | True | 0 | ROZPOCET
| VV | B15 | 1 |  | 1 | [13 empty] | VV | 1 | 2 | True | 0 | ROZPOCET
| VV |  | "- svár na 12vl. optickém kabelu v optickém boxu optického rozvaděče ORKS 9: | [15 empty] | VV | 1 | 1 | True | 0 | ROZPOCET
| VV | C15 | 1 |  | 1 | [13 empty] | VV | 1 | 2 | True | 0 | ROZPOCET
| VV |  | "- svár na 12vl. optickém kabelu v optickém boxu optického rozvaděče ORKS 11: | [15 empty] | VV | 1 | 1 | True | 0 | ROZPOCET
| VV | D15 | 1 |  | 1 | [13 empty] | VV | 1 | 2 | True | 0 | ROZPOCET
| VV |  | "- sváry na 12vl. optických kabelech v optických boxech v rozvaděči O3.31: | [15 empty] | VV | 1 | 1 | True | 0 | ROZPOCET
| VV | E15 | 12+4 |  | 16 | [13 empty] | VV | 1 | 2 | True | 0 | ROZPOCET
| VV | F15 | "Celkem: "A15+B15+C15+D15+E15 |  | 20 | [13 empty] | VV | 1 | 2 | True | 1 | ROZPOCET
210 | M | 37459140 | pigtail optický SC OS 9/125 délka 1m | KUS | 20 |  | 0 |  |  |  | základní |  | 0 | 5e-05 | 0.001 | 0 | 0 | 32 | M | 1 |  |  |  | ROZPOCET |  |  |  |  | 0 | 0 | 0 | 0 | 0 | 1 | 0 | 16 | 2094667477
| VV |  | "v.č. D.1.1.11.3 - Schematický kabelový plán SSZ | [15 empty] | VV | 1 | 1 | True | 0 | ROZPOCET
| VV |  | "- svár na 12vl. optickém kabelu v optickém boxu optického rozvaděče ORKS 3 - dodávka pigtailu - 1 m: | [15 empty] | VV | 1 | 1 | True | 0 | ROZPOCET
| VV | A16 | 1 |  | 1 | [13 empty] | VV | 1 | 2 | True | 0 | ROZPOCET
| VV |  | "- svár na 12vl. optickém kabelu v optickém boxu optického rozvaděče ORKS 5 - dodávka pigtailu - 1 m: | [15 empty] | VV | 1 | 1 | True | 0 | ROZPOCET
| VV | B16 | 1 |  | 1 | [13 empty] | VV | 1 | 2 | True | 0 | ROZPOCET
| VV |  | "- svár na 12vl. optickém kabelu v optickém boxu optického rozvaděče ORKS 9 - dodávka pigtailu - 1 m: | [15 empty] | VV | 1 | 1 | True | 0 | ROZPOCET
| VV | C16 | 1 |  | 1 | [13 empty] | VV | 1 | 2 | True | 0 | ROZPOCET
| VV |  | "- svár na 12vl. optickém kabelu v optickém boxu optického rozvaděče ORKS 11 - dodávka pigtailu - 1 m: | [15 empty] | VV | 1 | 1 | True | 0 | ROZPOCET
| VV | D16 | 1 |  | 1 | [13 empty] | VV | 1 | 2 | True | 0 | ROZPOCET
| VV |  | "- sváry na 12vl. optických kabelech v optických boxech v rozvaděči O3.31 - dodávka pigtailů - 1 m: | [15 empty] | VV | 1 | 1 | True | 0 | ROZPOCET
| VV | E16 | 12+4 |  | 16 | [13 empty] | VV | 1 | 2 | True | 0 | ROZPOCET
| VV | F16 | "Celkem: "A16+B16+C16+D16+E16 |  | 20 | [13 empty] | VV | 1 | 2 | True | 1 | ROZPOCET
211 | K | 742124005 | Montáž kabelů datových FTP, UTP, STP ukončení kabelu konektorem | KUS | 18 |  | 0 |  |  |  | základní |  | 0 | 0 | 0 | 0 | 0 | 16 | K | 1 |  |  |  | ROZPOCET |  |  |  |  | 0 | 0 | 0 | 0 | 0 | 1 | 0 | 16 | -1887373910
| VV |  | "v.č. D.1.1.11.3 - Schematický kabelový plán SSZ | [15 empty] | VV | 1 | 1 | True | 0 | ROZPOCET
| VV |  | "- ukončení kabelů FTP cat6a propojující optický rozvaděč ORKS 3 s otočnou a fixní kamerou na stožáru SSZ č. 3: | [15 empty] | VV | 1 | 1 | True | 0 | ROZPOCET
| VV | A17 | 2*2 |  | 4 | [13 empty] | VV | 1 | 2 | True | 0 | ROZPOCET
| VV |  | "- ukončení kabelu FTP cat6a propojující optický rozvaděč ORKS 5 s fixní kamerou na stožáru SSZ č. 5: | [15 empty] | VV | 1 | 1 | True | 0 | ROZPOCET
| VV | B17 | 1*2 |  | 2 | [13 empty] | VV | 1 | 2 | True | 0 | ROZPOCET
| VV |  | "- ukončení kabelů FTP cat6a propojující optický rozvaděč ORKS 9 s otočnou a fixní kamerou na stožáru SSZ č. 9: | [15 empty] | VV | 1 | 1 | True | 0 | ROZPOCET
| VV | C17 | 2*2 |  | 4 | [13 empty] | VV | 1 | 2 | True | 0 | ROZPOCET
| VV |  | "- ukončení kabelu FTP cat6a propojující optický rozvaděč ORKS 11 s fixní kamerou na stožáru SSZ č. 11: | [15 empty] | VV | 1 | 1 | True | 0 | ROZPOCET
| VV | D17 | 1*2 |  | 2 | [13 empty] | VV | 1 | 2 | True | 0 | ROZPOCET
| VV |  | "- ukončení kabelů FTP cat6a propojující řadič SSZ 3.31 se zařízením V2X: | [15 empty] | VV | 1 | 1 | True | 0 | ROZPOCET
| VV | E17 | 2*2 |  | 4 | [13 empty] | VV | 1 | 2 | True | 0 | ROZPOCET
| VV |  | "- ukončení kabelu FTP cat6a propojující optický rozvaděč O3.31 s řadičem SSZ 3.31: | [15 empty] | VV | 1 | 1 | True | 0 | ROZPOCET
| VV | F17 | 1*2 |  | 2 | [13 empty] | VV | 1 | 2 | True | 0 | ROZPOCET
| VV | G17 | "Celkem: "A17+B17+C17+D17+E17+F17 |  | 18 | [13 empty] | VV | 1 | 2 | True | 1 | ROZPOCET
212 | M | 37459030 | konektor na drát/lanko s vložkou RJ45 FTP Cat6A pro vodiče do 1,32mm stíněný | KUS | 18 |  | 0 |  |  |  | základní |  | 0 | 5e-05 | 0.0009 | 0 | 0 | 32 | M | 1 |  |  |  | ROZPOCET |  |  |  |  | 0 | 0 | 0 | 0 | 0 | 1 | 0 | 16 | 1043427473
| VV |  | "v.č. D.1.1.11.3 - Schematický kabelový plán SSZ | [15 empty] | VV | 1 | 1 | True | 0 | ROZPOCET
| VV |  | "- dodávka konektorů RJ-45 zakončující kabely FTP cat6a: | [15 empty] | VV | 1 | 1 | True | 0 | ROZPOCET
| VV | A18 | 9*2 |  | 18 | [13 empty] | VV | 1 | 2 | True | 1 | ROZPOCET
| D | 9 | Ostatní konstrukce a práce, bourání |  |  |  | 0 | [5 empty] | 0 |  | 0.14017 |  | 0 | 1 | D | 0 |  |  |  | ROZPOCET | [10 empty] | 0
213 | K | 919112233 | Řezání dilatačních spár v živičném krytu vytvoření komůrky pro těsnící zálivku šířky 20 mm, hloubky 40 mm | M | 157.5 |  | 0 |  |  |  | základní |  | 0 | 1e-05 | 0.001575 | 0 | 0 | 4 | K | 1 |  |  |  | ROZPOCET |  |  |  |  | 0 | 0 | 0 | 0 | 0 | 1 | 0 | 4 | -1388283421
| VV |  | "v.č. D.1.1.11.2 - Situace SSZ | [15 empty] | VV | 1 | 1 | True | 0 | ROZPOCET
| VV |  | "řezání drážky hloubky 150 mm pro uložení vedení indukčních smyček - odměřeno v AutoCadu: | [15 empty] | VV | 1 | 1 | True | 0 | ROZPOCET
| VV | A3 | (12+9+9+12)*3.75 |  | 157.5 | [13 empty] | VV | 1 | 2 | True | 1 | ROZPOCET
214 | K | 919121233 | Utěsnění dilatačních spár zálivkou za studena v cementobetonovém nebo živičném krytu včetně adhezního nátěru bez těsnicího profilu pod zálivkou, pro komůrky šíř | M | 157.5 |  | 0 |  |  |  | základní |  | 0 | 0.00088 | 0.1386 | 0 | 0 | 4 | K | 1 |  |  |  | ROZPOCET |  |  |  |  | 0 | 0 | 0 | 0 | 0 | 1 | 0 | 4 | -1764155814
| VV |  | "v.č. D.1.1.11.2 - Situace SSZ | [15 empty] | VV | 1 | 1 | True | 0 | ROZPOCET
| VV |  | "řezání drážky hloubky 150 mm pro uložení vedení indukčních smyček - odměřeno v AutoCadu: | [15 empty] | VV | 1 | 1 | True | 0 | ROZPOCET
| VV | A4 | (12+9+9+12)*3.75 |  | 157.5 | [13 empty] | VV | 1 | 2 | True | 1 | ROZPOCET
| D | 997 | Přesun sutě |  |  |  | 0 | [5 empty] | 0 |  | 0 |  | 0 | 1 | D | 0 |  |  |  | ROZPOCET | [10 empty] | 0
215 | K | 997221551 | Vodorovná doprava suti bez naložení, ale se složením a s hrubým urovnáním ze sypkých materiálů, na vzdálenost do 1 km | T | 236.124 |  | 0 |  |  |  | základní |  | 0 | 0 | 0 | 0 | 0 | 4 | K | 1 |  |  |  | ROZPOCET |  |  |  |  | 0 | 0 | 0 | 0 | 0 | 1 | 0 | 4 | -944516748
| VV |  | "v.č. D.1.1.11.2 - Situace SSZ | [15 empty] | VV | 1 | 1 | True | 0 | ROZPOCET
| VV |  | "v.č. D.1.1.11.6 - Stožáry SSZ - umístění návěstidel | [15 empty] | VV | 1 | 1 | True | 0 | ROZPOCET
| VV |  | "- doprava přebytečné zeminy z výkopu jam pro základy chodeckých stožárů č. 2, 4, 6, 8, 10 a 12: | [15 empty] | VV | 1 | 1 | True | 0 | ROZPOCET
| VV | A5 | ((0.6)^3)*6*1.8 |  | 2.333 | [13 empty] | VV | 1 | 2 | True | 0 | ROZPOCET
| VV |  | "- doprava přebytečné zeminy z výkopu jam pro základy přímých stožárů č. 3 a 9: | [15 empty] | VV | 1 | 1 | True | 0 | ROZPOCET
| VV | B5 | (1.0*1.7*1.7)*2*1.8 |  | 10.404 | [13 empty] | VV | 1 | 2 | True | 0 | ROZPOCET
| VV |  | "- doprava přebytečné zeminy z výkopu jam pro základy výložníkových stožárů č. 1, 5, 7 a 11: | [15 empty] | VV | 1 | 1 | True | 0 | ROZPOCET
| VV | C5 | (1.0*1.7*1.7)*4*1.8 |  | 20.808 | [13 empty] | VV | 1 | 2 | True | 0 | ROZPOCET
| VV |  | "v.č. D.1.1.11.2 - Situace SSZ | [15 empty] | VV | 1 | 1 | True | 0 | ROZPOCET
| VV |  | "- doprava přebytečné zeminy z výkopu 35 x 30: | [15 empty] | VV | 1 | 1 | True | 0 | ROZPOCET
| VV | D5 | 205*0.35*0.20*1.8 |  | 25.83 | [13 empty] | VV | 1 | 2 | True | 0 | ROZPOCET
| VV |  | "- doprava přebytečné zeminy z výkopu 50 x 80: | [15 empty] | VV | 1 | 1 | True | 0 | ROZPOCET
| VV | E5 | 35*0.50*0.20*1.8 |  | 6.3 | [13 empty] | VV | 1 | 2 | True | 0 | ROZPOCET
| VV |  | "- doprava přebytečné zeminy z výkopu 65 x 60: | [15 empty] | VV | 1 | 1 | True | 0 | ROZPOCET
| VV | F5 | 85*0.65*0.60*1.8 |  | 59.67 | [13 empty] | VV | 1 | 2 | True | 0 | ROZPOCET
| VV |  | "- doprava přebytečné zeminy z výkopu jámy pro základ pilíře RE: | [15 empty] | VV | 1 | 1 | True | 0 | ROZPOCET
| VV | G5 | 0.8*0.6*1.0*1.8 |  | 0.864 | [13 empty] | VV | 1 | 2 | True | 0 | ROZPOCET
| VV |  | "- doprava přebytečné zeminy z výkopu jámy pro základ řadiče SSZ 3.31: | [15 empty] | VV | 1 | 1 | True | 0 | ROZPOCET
| VV | H5 | 1.4*1.5*1.0*1.8 |  | 3.78 | [13 empty] | VV | 1 | 2 | True | 0 | ROZPOCET
| VV |  | "- doprava přebytečné zeminy z výkopu jámy pro základ optického rozvaděče O3.31: | [15 empty] | VV | 1 | 1 | True | 0 | ROZPOCET
| VV | I5 | 1.4*1.5*1.0*1.8 |  | 3.78 | [13 empty] | VV | 1 | 2 | True | 0 | ROZPOCET
| VV |  | "- doprava přebytečné zeminy z výkopu jam pro šachty spojek indukčních smyček: | [15 empty] | VV | 1 | 1 | True | 0 | ROZPOCET
| VV | J5 | ((0.6)^3)*4*1.8 |  | 1.555 | [13 empty] | VV | 1 | 2 | True | 0 | ROZPOCET
| VV |  | "- doprava přebytečné zeminy z výkopu jam pro kabelové komory KK1 až KK10: | [15 empty] | VV | 1 | 1 | True | 0 | ROZPOCET
| VV | K5 | (1.4*2.0*2.0)*10*1.8 |  | 100.8 | [13 empty] | VV | 1 | 2 | True | 0 | ROZPOCET
| VV | L5 | "Celkem: "A5+B5+C5+D5+E5+F5+G5+H5+I5+J5+K5 |  | 236.124 | [13 empty] | VV | 1 | 2 | True | 1 | ROZPOCET
216 | K | 997221559 | Vodorovná doprava suti bez naložení, ale se složením a s hrubým urovnáním Příplatek k ceně za každý další započatý 1 km přes 1 km | T | 1180.62 |  | 0 |  |  |  | základní |  | 0 | 0 | 0 | 0 | 0 | 4 | K | 1 |  |  |  | ROZPOCET |  |  |  |  | 0 | 0 | 0 | 0 | 0 | 1 | 0 | 4 | 1973106504
| VV |  | "příplatek za dopravu za dalších 5 km - odvoz do 6 km: | [15 empty] | VV | 1 | 1 | True | 0 | ROZPOCET
| VV |  | "v.č. D.1.1.11.2 - Situace SSZ | [15 empty] | VV | 1 | 1 | True | 0 | ROZPOCET
| VV |  | "v.č. D.1.1.11.6 - Stožáry SSZ - umístění návěstidel | [15 empty] | VV | 1 | 1 | True | 0 | ROZPOCET
| VV |  | "- doprava přebytečné zeminy z výkopu jam pro základy chodeckých stožárů č. 2, 4, 6, 8, 10 a 12: | [15 empty] | VV | 1 | 1 | True | 0 | ROZPOCET
| VV | A6 | ((0.6)^3)*6*1.8*5 |  | 11.664 | [13 empty] | VV | 1 | 2 | True | 0 | ROZPOCET
| VV |  | "- doprava přebytečné zeminy z výkopu jam pro základy přímých stožárů č. 3 a 9: | [15 empty] | VV | 1 | 1 | True | 0 | ROZPOCET
| VV | B6 | (1.0*1.7*1.7)*2*1.8*5 |  | 52.02 | [13 empty] | VV | 1 | 2 | True | 0 | ROZPOCET
| VV |  | "- doprava přebytečné zeminy z výkopu jam pro základy výložníkových stožárů č. 1, 5, 7 a 11: | [15 empty] | VV | 1 | 1 | True | 0 | ROZPOCET
| VV | C6 | (1.0*1.7*1.7)*4*1.8*5 |  | 104.04 | [13 empty] | VV | 1 | 2 | True | 0 | ROZPOCET
| VV |  | "v.č. D.1.1.11.2 - Situace SSZ | [15 empty] | VV | 1 | 1 | True | 0 | ROZPOCET
| VV |  | "- doprava přebytečné zeminy z výkopu 35 x 30: | [15 empty] | VV | 1 | 1 | True | 0 | ROZPOCET
| VV | D6 | 205*0.35*0.20*1.8*5 |  | 129.15 | [13 empty] | VV | 1 | 2 | True | 0 | ROZPOCET
| VV |  | "- doprava přebytečné zeminy z výkopu 50 x 80: | [15 empty] | VV | 1 | 1 | True | 0 | ROZPOCET
| VV | E6 | 35*0.50*0.20*1.8*5 |  | 31.5 | [13 empty] | VV | 1 | 2 | True | 0 | ROZPOCET
| VV |  | "- doprava přebytečné zeminy z výkopu 65 x 60: | [15 empty] | VV | 1 | 1 | True | 0 | ROZPOCET
| VV | F6 | 85*0.65*0.60*1.8*5 |  | 298.35 | [13 empty] | VV | 1 | 2 | True | 0 | ROZPOCET
| VV |  | "- doprava přebytečné zeminy z výkopu jámy pro základ pilíře RE: | [15 empty] | VV | 1 | 1 | True | 0 | ROZPOCET
| VV | G6 | 0.8*0.6*1.0*1.8*5 |  | 4.32 | [13 empty] | VV | 1 | 2 | True | 0 | ROZPOCET
| VV |  | "- doprava přebytečné zeminy z výkopu jámy pro základ řadiče SSZ 3.31: | [15 empty] | VV | 1 | 1 | True | 0 | ROZPOCET
| VV | H6 | 1.4*1.5*1.0*1.8*5 |  | 18.9 | [13 empty] | VV | 1 | 2 | True | 0 | ROZPOCET
| VV |  | "- doprava přebytečné zeminy z výkopu jámy pro základ optického rozvaděče O3.31: | [15 empty] | VV | 1 | 1 | True | 0 | ROZPOCET
| VV | I6 | 1.4*1.5*1.0*1.8*5 |  | 18.9 | [13 empty] | VV | 1 | 2 | True | 0 | ROZPOCET
| VV |  | "- doprava přebytečné zeminy z výkopu jam pro šachty spojek indukčních smyček: | [15 empty] | VV | 1 | 1 | True | 0 | ROZPOCET
| VV | J6 | ((0.6)^3)*4*1.8*5 |  | 7.776 | [13 empty] | VV | 1 | 2 | True | 0 | ROZPOCET
| VV |  | "- doprava přebytečné zeminy z výkopu jam pro kabelové komory KK1 až KK10: | [15 empty] | VV | 1 | 1 | True | 0 | ROZPOCET
| VV | K6 | (1.4*2.0*2.0)*10*1.8*5 |  | 504 | [13 empty] | VV | 1 | 2 | True | 0 | ROZPOCET
| VV | L6 | "Celkem: "A6+B6+C6+D6+E6+F6+G6+H6+I6+J6+K6 |  | 1180.62 | [13 empty] | VV | 1 | 2 | True | 1 | ROZPOCET
| D | 998 | Přesun hmot |  |  |  | 0 | [5 empty] | 0 |  | 0 |  | 0 | 1 | D | 0 |  |  |  | ROZPOCET | [10 empty] | 0
217 | K | 998225111 | Přesun hmot pro komunikace s krytem z kameniva, monolitickým betonovým nebo živičným dopravní vzdálenost do 200 m jakékoliv délky objektu | T | 0.14 |  | 0 |  |  |  | základní |  | 0 | 0 | 0 | 0 | 0 | 4 | K | 1 |  |  |  | ROZPOCET |  |  |  |  | 0 | 0 | 0 | 0 | 0 | 1 | 0 | 4 | 1111340012
| D | DK | Kamery kamerového dohledu |  |  |  | 0 | [5 empty] | 0 |  | 0 |  | 0 | 3 | D | 0 |  |  |  | ROZPOCET | [10 empty] | 0
218 | K | 220450008-R | Programování a servisní konfigurace kamery a videocentrály, konfigurace síťového záznamu | KUS | 6 |  | 0 |  |  |  | základní |  | 0 | 0 | 0 | 0 | 0 | 64 | K | 1 |  |  |  | ROZPOCET |  |  |  |  | 0 | 0 | 0 | 0 | 0 | 1 | 0 | 64 | -2059885139
| VV |  | "v.č. D.1.1.11.1 - Technická zpráva | [15 empty] | VV | 1 | 1 | True | 0 | ROZPOCET
| VV |  | "v.č. D.1.1.11.2 - Situace SSZ | [15 empty] | VV | 1 | 1 | True | 0 | ROZPOCET
| VV |  | "- montáž otočných kamer kamerového bodu na křižovatce SSZ 3.31: | [15 empty] | VV | 1 | 1 | True | 0 | ROZPOCET
| VV |  | "- stožár č. 3: | [15 empty] | VV | 1 | 1 | True | 0 | ROZPOCET
| VV | A308 | 1 |  | 1 | [13 empty] | VV | 1 | 2 | True | 0 | ROZPOCET
| VV |  | "- stožár č. 9: | [15 empty] | VV | 1 | 1 | True | 0 | ROZPOCET
| VV | B308 | 1 |  | 1 | [13 empty] | VV | 1 | 2 | True | 0 | ROZPOCET
| VV |  | "- montáž fixních kamer kamerového bodu na křižovatce SSZ 3.3102: | [15 empty] | VV | 1 | 1 | True | 0 | ROZPOCET
| VV |  | "- stožár č. 3: | [15 empty] | VV | 1 | 1 | True | 0 | ROZPOCET
| VV | C308 | 1 |  | 1 | [13 empty] | VV | 1 | 2 | True | 0 | ROZPOCET
| VV |  | "- stožár č. 5: | [15 empty] | VV | 1 | 1 | True | 0 | ROZPOCET
| VV | D308 | 1 |  | 1 | [13 empty] | VV | 1 | 2 | True | 0 | ROZPOCET
| VV |  | "- stožár č. 9: | [15 empty] | VV | 1 | 1 | True | 0 | ROZPOCET
| VV | E308 | 1 |  | 1 | [13 empty] | VV | 1 | 2 | True | 0 | ROZPOCET
| VV |  | "- stožár č. 11: | [15 empty] | VV | 1 | 1 | True | 0 | ROZPOCET
| VV | F308 | 1 |  | 1 | [13 empty] | VV | 1 | 2 | True | 0 | ROZPOCET
| VV | G308 | "Celkem: "A308+B308+C308+D308+E308+F308 |  | 6 | [13 empty] | VV | 1 | 2 | True | 1 | ROZPOCET
219 | K | 220731041 | Nastavení kamery s rozmontování,připojení do sítě 220 V a připojení koax. kabelu BNC,připojení a přenesení zkušebního monitoru,připevnění a mechanického nastave | KUS | 6 |  | 0 |  |  |  | základní |  | 0 | 0 | 0 | 0 | 0 | 64 | K | 1 |  |  |  | ROZPOCET |  |  |  |  | 0 | 0 | 0 | 0 | 0 | 1 | 0 | 64 | 2122576783
| VV |  | "v.č. D.1.1.11.1 - Technická zpráva | [15 empty] | VV | 1 | 1 | True | 0 | ROZPOCET
| VV |  | "v.č. D.1.1.11.2 - Situace SSZ | [15 empty] | VV | 1 | 1 | True | 0 | ROZPOCET
| VV |  | "- montáž otočných kamer kamerového bodu na křižovatce SSZ 3.31: | [15 empty] | VV | 1 | 1 | True | 0 | ROZPOCET
| VV |  | "- stožár č. 3: | [15 empty] | VV | 1 | 1 | True | 0 | ROZPOCET
| VV | A309 | 1 |  | 1 | [13 empty] | VV | 1 | 2 | True | 0 | ROZPOCET
| VV |  | "- stožár č. 9: | [15 empty] | VV | 1 | 1 | True | 0 | ROZPOCET
| VV | B309 | 1 |  | 1 | [13 empty] | VV | 1 | 2 | True | 0 | ROZPOCET
| VV |  | "- montáž fixních kamer kamerového bodu na křižovatce SSZ 3.3102: | [15 empty] | VV | 1 | 1 | True | 0 | ROZPOCET
| VV |  | "- stožár č. 3: | [15 empty] | VV | 1 | 1 | True | 0 | ROZPOCET
| VV | C309 | 1 |  | 1 | [13 empty] | VV | 1 | 2 | True | 0 | ROZPOCET
| VV |  | "- stožár č. 5: | [15 empty] | VV | 1 | 1 | True | 0 | ROZPOCET
| VV | D309 | 1 |  | 1 | [13 empty] | VV | 1 | 2 | True | 0 | ROZPOCET
| VV |  | "- stožár č. 9: | [15 empty] | VV | 1 | 1 | True | 0 | ROZPOCET
| VV | E309 | 1 |  | 1 | [13 empty] | VV | 1 | 2 | True | 0 | ROZPOCET
| VV |  | "- stožár č. 11: | [15 empty] | VV | 1 | 1 | True | 0 | ROZPOCET
| VV | F309 | 1 |  | 1 | [13 empty] | VV | 1 | 2 | True | 0 | ROZPOCET
| VV | G309 | "Celkem: "A309+B309+C309+D309+E309+F309 |  | 6 | [13 empty] | VV | 1 | 2 | True | 1 | ROZPOCET
220 | K | 220731042 | Nastavení kamery s připojením do sítě a připojení koax. kabelu,připojení zkušebního monitoru,rozmontování kamery,připevnění objektivu,mechanického nastavení,ele | KUS | 6 |  | 0 |  |  |  | základní |  | 0 | 0 | 0 | 0 | 0 | 64 | K | 1 |  |  |  | ROZPOCET |  |  |  |  | 0 | 0 | 0 | 0 | 0 | 1 | 0 | 64 | 911125692
| VV |  | "v.č. D.1.1.11.1 - Technická zpráva | [15 empty] | VV | 1 | 1 | True | 0 | ROZPOCET
| VV |  | "v.č. D.1.1.11.2 - Situace SSZ | [15 empty] | VV | 1 | 1 | True | 0 | ROZPOCET
| VV |  | "- montáž otočných kamer kamerového bodu na křižovatce SSZ 3.31: | [15 empty] | VV | 1 | 1 | True | 0 | ROZPOCET
| VV |  | "- stožár č. 3: | [15 empty] | VV | 1 | 1 | True | 0 | ROZPOCET
| VV | A310 | 1 |  | 1 | [13 empty] | VV | 1 | 2 | True | 0 | ROZPOCET
| VV |  | "- stožár č. 9: | [15 empty] | VV | 1 | 1 | True | 0 | ROZPOCET
| VV | B310 | 1 |  | 1 | [13 empty] | VV | 1 | 2 | True | 0 | ROZPOCET
| VV |  | "- montáž fixních kamer kamerového bodu na křižovatce SSZ 3.3102: | [15 empty] | VV | 1 | 1 | True | 0 | ROZPOCET
| VV |  | "- stožár č. 3: | [15 empty] | VV | 1 | 1 | True | 0 | ROZPOCET
| VV | C310 | 1 |  | 1 | [13 empty] | VV | 1 | 2 | True | 0 | ROZPOCET
| VV |  | "- stožár č. 5: | [15 empty] | VV | 1 | 1 | True | 0 | ROZPOCET
| VV | D310 | 1 |  | 1 | [13 empty] | VV | 1 | 2 | True | 0 | ROZPOCET
| VV |  | "- stožár č. 9: | [15 empty] | VV | 1 | 1 | True | 0 | ROZPOCET
| VV | E310 | 1 |  | 1 | [13 empty] | VV | 1 | 2 | True | 0 | ROZPOCET
| VV |  | "- stožár č. 11: | [15 empty] | VV | 1 | 1 | True | 0 | ROZPOCET
| VV | F310 | 1 |  | 1 | [13 empty] | VV | 1 | 2 | True | 0 | ROZPOCET
| VV | G310 | "Celkem: "A310+B310+C310+D310+E310+F310 |  | 6 | [13 empty] | VV | 1 | 2 | True | 1 | ROZPOCET
221 | K | 220731051 | Provedení kamerové zkoušky s montáží a kontrolou | KUS | 6 |  | 0 |  |  |  | základní |  | 0 | 0 | 0 | 0 | 0 | 64 | K | 1 |  |  |  | ROZPOCET |  |  |  |  | 0 | 0 | 0 | 0 | 0 | 1 | 0 | 64 | -954787439
| VV |  | "v.č. D.1.1.11.1 - Technická zpráva | [15 empty] | VV | 1 | 1 | True | 0 | ROZPOCET
| VV |  | "v.č. D.1.1.11.2 - Situace SSZ | [15 empty] | VV | 1 | 1 | True | 0 | ROZPOCET
| VV |  | "- montáž otočných kamer kamerového bodu na křižovatce SSZ 3.31: | [15 empty] | VV | 1 | 1 | True | 0 | ROZPOCET
| VV |  | "- stožár č. 3: | [15 empty] | VV | 1 | 1 | True | 0 | ROZPOCET
| VV | A311 | 1 |  | 1 | [13 empty] | VV | 1 | 2 | True | 0 | ROZPOCET
| VV |  | "- stožár č. 9: | [15 empty] | VV | 1 | 1 | True | 0 | ROZPOCET
| VV | B311 | 1 |  | 1 | [13 empty] | VV | 1 | 2 | True | 0 | ROZPOCET
| VV |  | "- montáž fixních kamer kamerového bodu na křižovatce SSZ 3.3102: | [15 empty] | VV | 1 | 1 | True | 0 | ROZPOCET
| VV |  | "- stožár č. 3: | [15 empty] | VV | 1 | 1 | True | 0 | ROZPOCET
| VV | C311 | 1 |  | 1 | [13 empty] | VV | 1 | 2 | True | 0 | ROZPOCET
| VV |  | "- stožár č. 5: | [15 empty] | VV | 1 | 1 | True | 0 | ROZPOCET
| VV | D311 | 1 |  | 1 | [13 empty] | VV | 1 | 2 | True | 0 | ROZPOCET
| VV |  | "- stožár č. 9: | [15 empty] | VV | 1 | 1 | True | 0 | ROZPOCET
| VV | E311 | 1 |  | 1 | [13 empty] | VV | 1 | 2 | True | 0 | ROZPOCET
| VV |  | "- stožár č. 11: | [15 empty] | VV | 1 | 1 | True | 0 | ROZPOCET
| VV | F311 | 1 |  | 1 | [13 empty] | VV | 1 | 2 | True | 0 | ROZPOCET
| VV | G311 | "Celkem: "A311+B311+C311+D311+E311+F311 |  | 6 | [13 empty] | VV | 1 | 2 | True | 1 | ROZPOCET
222 | K | 220731022 | Montáž kamery v krytu včetně posazení na konzoli, přišroubování, připojení sítě 220 V, zapojení ovládacího konektoru, mechanického nastavení, utěsnění šroubů, p | KUS | 6 |  | 0 |  |  |  | základní |  | 0 | 0 | 0 | 0 | 0 | 64 | K | 1 |  |  |  | ROZPOCET |  |  |  |  | 0 | 0 | 0 | 0 | 0 | 1 | 0 | 64 | 47721545
| VV |  | "v.č. D.1.1.11.1 - Technická zpráva | [15 empty] | VV | 1 | 1 | True | 0 | ROZPOCET
| VV |  | "v.č. D.1.1.11.2 - Situace SSZ | [15 empty] | VV | 1 | 1 | True | 0 | ROZPOCET
| VV |  | "- montáž otočných kamer kamerového bodu na křižovatce SSZ 3.31: | [15 empty] | VV | 1 | 1 | True | 0 | ROZPOCET
| VV |  | "- stožár č. 3: | [15 empty] | VV | 1 | 1 | True | 0 | ROZPOCET
| VV | A312 | 1 |  | 1 | [13 empty] | VV | 1 | 2 | True | 0 | ROZPOCET
| VV |  | "- stožár č. 9: | [15 empty] | VV | 1 | 1 | True | 0 | ROZPOCET
| VV | B312 | 1 |  | 1 | [13 empty] | VV | 1 | 2 | True | 0 | ROZPOCET
| VV |  | "- montáž fixních kamer kamerového bodu na křižovatce SSZ 3.3102: | [15 empty] | VV | 1 | 1 | True | 0 | ROZPOCET
| VV |  | "- stožár č. 3: | [15 empty] | VV | 1 | 1 | True | 0 | ROZPOCET
| VV | C312 | 1 |  | 1 | [13 empty] | VV | 1 | 2 | True | 0 | ROZPOCET
| VV |  | "- stožár č. 5: | [15 empty] | VV | 1 | 1 | True | 0 | ROZPOCET
| VV | D312 | 1 |  | 1 | [13 empty] | VV | 1 | 2 | True | 0 | ROZPOCET
| VV |  | "- stožár č. 9: | [15 empty] | VV | 1 | 1 | True | 0 | ROZPOCET
| VV | E312 | 1 |  | 1 | [13 empty] | VV | 1 | 2 | True | 0 | ROZPOCET
| VV |  | "- stožár č. 11: | [15 empty] | VV | 1 | 1 | True | 0 | ROZPOCET
| VV | F312 | 1 |  | 1 | [13 empty] | VV | 1 | 2 | True | 0 | ROZPOCET
| VV | G312 | "Celkem: "A312+B312+C312+D312+E312+F312 |  | 6 | [13 empty] | VV | 1 | 2 | True | 1 | ROZPOCET
223 | M | 384760001-R | otočná kamera 1/2“ Full HD kamera 1080p , den/noc, IR přísvit, Napájení PoE max 95W - podle specifikace provozního řádu MKDS | KUS | 2 |  | 0 |  |  |  | základní |  | 0 | 0 | 0 | 0 | 0 | 256 | M | 1 |  |  |  | ROZPOCET |  |  |  |  | 0 | 0 | 0 | 0 | 0 | 1 | 0 | 64 | 751934649
| VV |  | "v.č. D.1.1.11.1 - Technická zpráva | [15 empty] | VV | 1 | 1 | True | 0 | ROZPOCET
| VV |  | "v.č. D.1.1.11.2 - Situace SSZ | [15 empty] | VV | 1 | 1 | True | 0 | ROZPOCET
| VV |  | "- dodávka otočných kamer kamerového bodu na křižovatce SSZ 3.31: | [15 empty] | VV | 1 | 1 | True | 0 | ROZPOCET
| VV |  | "- stožár č. 3: | [15 empty] | VV | 1 | 1 | True | 0 | ROZPOCET
| VV | A313 | 1 |  | 1 | [13 empty] | VV | 1 | 2 | True | 0 | ROZPOCET
| VV |  | "- stožár č. 9: | [15 empty] | VV | 1 | 1 | True | 0 | ROZPOCET
| VV | B313 | 1 |  | 1 | [13 empty] | VV | 1 | 2 | True | 0 | ROZPOCET
| VV | C313 | "Celkem: "A313+B313 |  | 2 | [13 empty] | VV | 1 | 2 | True | 1 | ROZPOCET
224 | M | 384760008-R | pevná 1/2" kamera ve venkovním vyhřívaném/chlazeném krytu min. Full HD kamera 1080p , den/noc, CPU min. ARTPEC8, Deep learning modul, podle specifikace provozní | KUS | 4 |  | 0 |  |  |  | základní |  | 0 | 0 | 0 | 0 | 0 | 256 | M | 1 |  |  |  | ROZPOCET |  |  |  |  | 0 | 0 | 0 | 0 | 0 | 1 | 0 | 64 | 177708580
| VV |  | "v.č. D.1.1.11.1 - Technická zpráva | [15 empty] | VV | 1 | 1 | True | 0 | ROZPOCET
| VV |  | "v.č. D.1.1.11.2 - Situace SSZ | [15 empty] | VV | 1 | 1 | True | 0 | ROZPOCET
| VV |  | "- dodávka fixních kamer kamerového bodu na křižovatce SSZ 3.31: | [15 empty] | VV | 1 | 1 | True | 0 | ROZPOCET
| VV |  | "- stožár č. 3: | [15 empty] | VV | 1 | 1 | True | 0 | ROZPOCET
| VV | A314 | 1 |  | 1 | [13 empty] | VV | 1 | 2 | True | 0 | ROZPOCET
| VV |  | "- stožár č. 5: | [15 empty] | VV | 1 | 1 | True | 0 | ROZPOCET
| VV | B314 | 1 |  | 1 | [13 empty] | VV | 1 | 2 | True | 0 | ROZPOCET
| VV |  | "- stožár č. 9: | [15 empty] | VV | 1 | 1 | True | 0 | ROZPOCET
| VV | C314 | 1 |  | 1 | [13 empty] | VV | 1 | 2 | True | 0 | ROZPOCET
| VV |  | "- stožár č. 11: | [15 empty] | VV | 1 | 1 | True | 0 | ROZPOCET
| VV | D314 | 1 |  | 1 | [13 empty] | VV | 1 | 2 | True | 0 | ROZPOCET
| VV | E314 | "Celkem: "A314+B314+C314+D314 |  | 4 | [13 empty] | VV | 1 | 2 | True | 1 | ROZPOCET
225 | M | 384760010-R | SD karta 64GB pro venkovní instalace | KUS | 6 |  | 0 |  |  |  | základní |  | 0 | 0 | 0 | 0 | 0 | 256 | M | 1 |  |  |  | ROZPOCET |  |  |  |  | 0 | 0 | 0 | 0 | 0 | 1 | 0 | 64 | 584086818
| VV |  | "v.č. D.1.1.11.1 - Technická zpráva | [15 empty] | VV | 1 | 1 | True | 0 | ROZPOCET
| VV |  | "v.č. D.1.1.11.2 - Situace SSZ | [15 empty] | VV | 1 | 1 | True | 0 | ROZPOCET
| VV |  | "- dodávka otočných kamer kamerového bodu na křižovatce SSZ 3.31: | [15 empty] | VV | 1 | 1 | True | 0 | ROZPOCET
| VV |  | "- stožár č. 3: | [15 empty] | VV | 1 | 1 | True | 0 | ROZPOCET
| VV | A315 | 1 |  | 1 | [13 empty] | VV | 1 | 2 | True | 0 | ROZPOCET
| VV |  | "- stožár č. 9: | [15 empty] | VV | 1 | 1 | True | 0 | ROZPOCET
| VV | B315 | 1 |  | 1 | [13 empty] | VV | 1 | 2 | True | 0 | ROZPOCET
| VV |  | "- dodávka fixních kamer kamerového bodu na křižovatce SSZ 3.31: | [15 empty] | VV | 1 | 1 | True | 0 | ROZPOCET
| VV |  | "- stožár č. 3: | [15 empty] | VV | 1 | 1 | True | 0 | ROZPOCET
| VV | C315 | 1 |  | 1 | [13 empty] | VV | 1 | 2 | True | 0 | ROZPOCET
| VV |  | "- stožár č. 5: | [15 empty] | VV | 1 | 1 | True | 0 | ROZPOCET
| VV | D315 | 1 |  | 1 | [13 empty] | VV | 1 | 2 | True | 0 | ROZPOCET
| VV |  | "- stožár č. 9: | [15 empty] | VV | 1 | 1 | True | 0 | ROZPOCET
| VV | E315 | 1 |  | 1 | [13 empty] | VV | 1 | 2 | True | 0 | ROZPOCET
| VV |  | "- stožár č. 11: | [15 empty] | VV | 1 | 1 | True | 0 | ROZPOCET
| VV | F315 | 1 |  | 1 | [13 empty] | VV | 1 | 2 | True | 0 | ROZPOCET
| VV | G315 | "Celkem: "A315+B315+C315+D315+E315+F315 |  | 6 | [13 empty] | VV | 1 | 2 | True | 1 | ROZPOCET
226 | M | 384761401-R | security Center 5.11 Licence kamera (nebo jiné vhodné kompatibilní řešení) | KUS | 6 |  | 0 |  |  |  | základní |  | 0 | 0 | 0 | 0 | 0 | 256 | M | 1 |  |  |  | ROZPOCET |  |  |  |  | 0 | 0 | 0 | 0 | 0 | 1 | 0 | 64 | -379136934
| VV |  | "v.č. D.1.1.11.1 - Technická zpráva | [15 empty] | VV | 1 | 1 | True | 0 | ROZPOCET
| VV |  | "v.č. D.1.1.11.2 - Situace SSZ | [15 empty] | VV | 1 | 1 | True | 0 | ROZPOCET
| VV |  | "- dodávka otočných kamer kamerového bodu na křižovatce SSZ 3.31: | [15 empty] | VV | 1 | 1 | True | 0 | ROZPOCET
| VV |  | "- stožár č. 3: | [15 empty] | VV | 1 | 1 | True | 0 | ROZPOCET
| VV | A316 | 1 |  | 1 | [13 empty] | VV | 1 | 2 | True | 0 | ROZPOCET
| VV |  | "- stožár č. 9: | [15 empty] | VV | 1 | 1 | True | 0 | ROZPOCET
| VV | B316 | 1 |  | 1 | [13 empty] | VV | 1 | 2 | True | 0 | ROZPOCET
| VV |  | "- dodávka fixních kamer kamerového bodu na křižovatce SSZ 3.31: | [15 empty] | VV | 1 | 1 | True | 0 | ROZPOCET
| VV |  | "- stožár č. 3: | [15 empty] | VV | 1 | 1 | True | 0 | ROZPOCET
| VV | C316 | 1 |  | 1 | [13 empty] | VV | 1 | 2 | True | 0 | ROZPOCET
| VV |  | "- stožár č. 5: | [15 empty] | VV | 1 | 1 | True | 0 | ROZPOCET
| VV | D316 | 1 |  | 1 | [13 empty] | VV | 1 | 2 | True | 0 | ROZPOCET
| VV |  | "- stožár č. 9: | [15 empty] | VV | 1 | 1 | True | 0 | ROZPOCET
| VV | E316 | 1 |  | 1 | [13 empty] | VV | 1 | 2 | True | 0 | ROZPOCET
| VV |  | "- stožár č. 11: | [15 empty] | VV | 1 | 1 | True | 0 | ROZPOCET
| VV | F316 | 1 |  | 1 | [13 empty] | VV | 1 | 2 | True | 0 | ROZPOCET
| VV | G316 | "Celkem: "A316+B316+C316+D316+E316+F316 |  | 6 | [13 empty] | VV | 1 | 2 | True | 1 | ROZPOCET
227 | M | 384761402-R | security Center 5.11 Genetec Advantage pro 1 kameru Enterprise 2 roky (nebo jiné vhodné kompatibilní řešení) | KUS | 6 |  | 0 |  |  |  | základní |  | 0 | 0 | 0 | 0 | 0 | 256 | M | 1 |  |  |  | ROZPOCET |  |  |  |  | 0 | 0 | 0 | 0 | 0 | 1 | 0 | 64 | -591380661
| VV |  | "v.č. D.1.1.11.1 - Technická zpráva | [15 empty] | VV | 1 | 1 | True | 0 | ROZPOCET
| VV |  | "v.č. D.1.1.11.2 - Situace SSZ | [15 empty] | VV | 1 | 1 | True | 0 | ROZPOCET
| VV |  | "- dodávka otočných kamer kamerového bodu na křižovatce SSZ 3.31: | [15 empty] | VV | 1 | 1 | True | 0 | ROZPOCET
| VV |  | "- stožár č. 3: | [15 empty] | VV | 1 | 1 | True | 0 | ROZPOCET
| VV | A317 | 1 |  | 1 | [13 empty] | VV | 1 | 2 | True | 0 | ROZPOCET
| VV |  | "- stožár č. 9: | [15 empty] | VV | 1 | 1 | True | 0 | ROZPOCET
| VV | B317 | 1 |  | 1 | [13 empty] | VV | 1 | 2 | True | 0 | ROZPOCET
| VV |  | "- dodávka fixních kamer kamerového bodu na křižovatce SSZ 3.31: | [15 empty] | VV | 1 | 1 | True | 0 | ROZPOCET
| VV |  | "- stožár č. 3: | [15 empty] | VV | 1 | 1 | True | 0 | ROZPOCET
| VV | C317 | 1 |  | 1 | [13 empty] | VV | 1 | 2 | True | 0 | ROZPOCET
| VV |  | "- stožár č. 5: | [15 empty] | VV | 1 | 1 | True | 0 | ROZPOCET
| VV | D317 | 1 |  | 1 | [13 empty] | VV | 1 | 2 | True | 0 | ROZPOCET
| VV |  | "- stožár č. 9: | [15 empty] | VV | 1 | 1 | True | 0 | ROZPOCET
| VV | E317 | 1 |  | 1 | [13 empty] | VV | 1 | 2 | True | 0 | ROZPOCET
| VV |  | "- stožár č. 11: | [15 empty] | VV | 1 | 1 | True | 0 | ROZPOCET
| VV | F317 | 1 |  | 1 | [13 empty] | VV | 1 | 2 | True | 0 | ROZPOCET
| VV | G317 | "Celkem: "A317+B317+C317+D317+E317+F317 |  | 6 | [13 empty] | VV | 1 | 2 | True | 1 | ROZPOCET
228 | M | 384761403-R | security Center 5.11 Licence failover kamery (bez licence kamery) (nebo jiné vhodné kompatibilní řešení) | KUS | 6 |  | 0 |  |  |  | základní |  | 0 | 0 | 0 | 0 | 0 | 256 | M | 1 |  |  |  | ROZPOCET |  |  |  |  | 0 | 0 | 0 | 0 | 0 | 1 | 0 | 64 | 9018168
| VV |  | "v.č. D.1.1.11.1 - Technická zpráva | [15 empty] | VV | 1 | 1 | True | 0 | ROZPOCET
| VV |  | "v.č. D.1.1.11.2 - Situace SSZ | [15 empty] | VV | 1 | 1 | True | 0 | ROZPOCET
| VV |  | "- dodávka otočných kamer kamerového bodu na křižovatce SSZ 3.31: | [15 empty] | VV | 1 | 1 | True | 0 | ROZPOCET
| VV |  | "- stožár č. 3: | [15 empty] | VV | 1 | 1 | True | 0 | ROZPOCET
| VV | A318 | 1 |  | 1 | [13 empty] | VV | 1 | 2 | True | 0 | ROZPOCET
| VV |  | "- stožár č. 9: | [15 empty] | VV | 1 | 1 | True | 0 | ROZPOCET
| VV | B318 | 1 |  | 1 | [13 empty] | VV | 1 | 2 | True | 0 | ROZPOCET
| VV |  | "- dodávka fixních kamer kamerového bodu na křižovatce SSZ 3.31: | [15 empty] | VV | 1 | 1 | True | 0 | ROZPOCET
| VV |  | "- stožár č. 3: | [15 empty] | VV | 1 | 1 | True | 0 | ROZPOCET
| VV | C318 | 1 |  | 1 | [13 empty] | VV | 1 | 2 | True | 0 | ROZPOCET
| VV |  | "- stožár č. 5: | [15 empty] | VV | 1 | 1 | True | 0 | ROZPOCET
| VV | D318 | 1 |  | 1 | [13 empty] | VV | 1 | 2 | True | 0 | ROZPOCET
| VV |  | "- stožár č. 9: | [15 empty] | VV | 1 | 1 | True | 0 | ROZPOCET
| VV | E318 | 1 |  | 1 | [13 empty] | VV | 1 | 2 | True | 0 | ROZPOCET
| VV |  | "- stožár č. 11: | [15 empty] | VV | 1 | 1 | True | 0 | ROZPOCET
| VV | F318 | 1 |  | 1 | [13 empty] | VV | 1 | 2 | True | 0 | ROZPOCET
| VV | G318 | "Celkem: "A318+B318+C318+D318+E318+F318 |  | 6 | [13 empty] | VV | 1 | 2 | True | 1 | ROZPOCET
229 | M | 384761404-R | Windows usr CAL (nebo jiné vhodné kompatibilní řešení) | KUS | 6 |  | 0 |  |  |  | základní |  | 0 | 0 | 0 | 0 | 0 | 256 | M | 1 |  |  |  | ROZPOCET |  |  |  |  | 0 | 0 | 0 | 0 | 0 | 1 | 0 | 64 | 1335438292
| VV |  | "v.č. D.1.1.11.1 - Technická zpráva | [15 empty] | VV | 1 | 1 | True | 0 | ROZPOCET
| VV |  | "v.č. D.1.1.11.2 - Situace SSZ | [15 empty] | VV | 1 | 1 | True | 0 | ROZPOCET
| VV |  | "- dodávka otočných kamer kamerového bodu na křižovatce SSZ 3.31: | [15 empty] | VV | 1 | 1 | True | 0 | ROZPOCET
| VV |  | "- stožár č. 3: | [15 empty] | VV | 1 | 1 | True | 0 | ROZPOCET
| VV | A319 | 1 |  | 1 | [13 empty] | VV | 1 | 2 | True | 0 | ROZPOCET
| VV |  | "- stožár č. 9: | [15 empty] | VV | 1 | 1 | True | 0 | ROZPOCET
| VV | B319 | 1 |  | 1 | [13 empty] | VV | 1 | 2 | True | 0 | ROZPOCET
| VV |  | "- dodávka fixních kamer kamerového bodu na křižovatce SSZ 3.31: | [15 empty] | VV | 1 | 1 | True | 0 | ROZPOCET
| VV |  | "- stožár č. 3: | [15 empty] | VV | 1 | 1 | True | 0 | ROZPOCET
| VV | C319 | 1 |  | 1 | [13 empty] | VV | 1 | 2 | True | 0 | ROZPOCET
| VV |  | "- stožár č. 5: | [15 empty] | VV | 1 | 1 | True | 0 | ROZPOCET
| VV | D319 | 1 |  | 1 | [13 empty] | VV | 1 | 2 | True | 0 | ROZPOCET
| VV |  | "- stožár č. 9: | [15 empty] | VV | 1 | 1 | True | 0 | ROZPOCET
| VV | E319 | 1 |  | 1 | [13 empty] | VV | 1 | 2 | True | 0 | ROZPOCET
| VV |  | "- stožár č. 11: | [15 empty] | VV | 1 | 1 | True | 0 | ROZPOCET
| VV | F319 | 1 |  | 1 | [13 empty] | VV | 1 | 2 | True | 0 | ROZPOCET
| VV | G319 | "Celkem: "A319+B319+C319+D319+E319+F319 |  | 6 | [13 empty] | VV | 1 | 2 | True | 1 | ROZPOCET
230 | K | 220731012 | Montáž konzoly pro průmyslové televize včetně úpravy konzoly, zakreslení roztečí, připevnění na zeď nebo konstrukci, sestavení a kontroly připevnění na konstruk | KUS | 6 |  | 0 |  |  |  | základní |  | 0 | 0 | 0 | 0 | 0 | 64 | K | 1 |  |  |  | ROZPOCET |  |  |  |  | 0 | 0 | 0 | 0 | 0 | 1 | 0 | 64 | 1802029736
| VV |  | "v.č. D.1.1.11.1 - Technická zpráva | [15 empty] | VV | 1 | 1 | True | 0 | ROZPOCET
| VV |  | "v.č. D.1.1.11.2 - Situace SSZ | [15 empty] | VV | 1 | 1 | True | 0 | ROZPOCET
| VV |  | "- montáž otočných kamer kamerového bodu na křižovatce SSZ 3.31: | [15 empty] | VV | 1 | 1 | True | 0 | ROZPOCET
| VV |  | "- stožár č. 3: | [15 empty] | VV | 1 | 1 | True | 0 | ROZPOCET
| VV | A320 | 1 |  | 1 | [13 empty] | VV | 1 | 2 | True | 0 | ROZPOCET
| VV |  | "- stožár č. 9: | [15 empty] | VV | 1 | 1 | True | 0 | ROZPOCET
| VV | B320 | 1 |  | 1 | [13 empty] | VV | 1 | 2 | True | 0 | ROZPOCET
| VV |  | "- montáž fixních kamer kamerového bodu na křižovatce SSZ 3.3102: | [15 empty] | VV | 1 | 1 | True | 0 | ROZPOCET
| VV |  | "- stožár č. 3: | [15 empty] | VV | 1 | 1 | True | 0 | ROZPOCET
| VV | C320 | 1 |  | 1 | [13 empty] | VV | 1 | 2 | True | 0 | ROZPOCET
| VV |  | "- stožár č. 5: | [15 empty] | VV | 1 | 1 | True | 0 | ROZPOCET
| VV | D320 | 1 |  | 1 | [13 empty] | VV | 1 | 2 | True | 0 | ROZPOCET
| VV |  | "- stožár č. 9: | [15 empty] | VV | 1 | 1 | True | 0 | ROZPOCET
| VV | E320 | 1 |  | 1 | [13 empty] | VV | 1 | 2 | True | 0 | ROZPOCET
| VV |  | "- stožár č. 11: | [15 empty] | VV | 1 | 1 | True | 0 | ROZPOCET
| VV | F320 | 1 |  | 1 | [13 empty] | VV | 1 | 2 | True | 0 | ROZPOCET
| VV | G320 | "Celkem: "A320+B320+C320+D320+E320+F320 |  | 6 | [13 empty] | VV | 1 | 2 | True | 1 | ROZPOCET
231 | M | 384760002-R | originální konzola určená pro otočné kamery, montáž na stožár (směr instalace - kamera nahoru) | KUS | 2 |  | 0 |  |  |  | základní |  | 0 | 0 | 0 | 0 | 0 | 256 | M | 1 |  |  |  | ROZPOCET |  |  |  |  | 0 | 0 | 0 | 0 | 0 | 1 | 0 | 64 | 1155562610
| VV |  | "v.č. D.1.1.11.1 - Technická zpráva | [15 empty] | VV | 1 | 1 | True | 0 | ROZPOCET
| VV |  | "v.č. D.1.1.11.2 - Situace SSZ | [15 empty] | VV | 1 | 1 | True | 0 | ROZPOCET
| VV |  | "- dodávka konzol otočných kamer kamerového bodu na křižovatce SSZ 3.31: | [15 empty] | VV | 1 | 1 | True | 0 | ROZPOCET
| VV |  | "- stožár č. 3: | [15 empty] | VV | 1 | 1 | True | 0 | ROZPOCET
| VV | A321 | 1 |  | 1 | [13 empty] | VV | 1 | 2 | True | 0 | ROZPOCET
| VV |  | "- stožár č. 9: | [15 empty] | VV | 1 | 1 | True | 0 | ROZPOCET
| VV | B321 | 1 |  | 1 | [13 empty] | VV | 1 | 2 | True | 0 | ROZPOCET
| VV | C321 | "Celkem: "A321+B321 |  | 2 | [13 empty] | VV | 1 | 2 | True | 1 | ROZPOCET
232 | M | 384760003-R | přizpůsobení konzole (na zakázku) | KUS | 2 |  | 0 |  |  |  | základní |  | 0 | 0 | 0 | 0 | 0 | 256 | M | 1 |  |  |  | ROZPOCET |  |  |  |  | 0 | 0 | 0 | 0 | 0 | 1 | 0 | 64 | 1804377170
| VV |  | "v.č. D.1.1.11.1 - Technická zpráva | [15 empty] | VV | 1 | 1 | True | 0 | ROZPOCET
| VV |  | "v.č. D.1.1.11.2 - Situace SSZ | [15 empty] | VV | 1 | 1 | True | 0 | ROZPOCET
| VV |  | "- dodávka konzol otočných kamer kamerového bodu na křižovatce SSZ 3.31: | [15 empty] | VV | 1 | 1 | True | 0 | ROZPOCET
| VV |  | "- stožár č. 3: | [15 empty] | VV | 1 | 1 | True | 0 | ROZPOCET
| VV | A322 | 1 |  | 1 | [13 empty] | VV | 1 | 2 | True | 0 | ROZPOCET
| VV |  | "- stožár č. 9: | [15 empty] | VV | 1 | 1 | True | 0 | ROZPOCET
| VV | B322 | 1 |  | 1 | [13 empty] | VV | 1 | 2 | True | 0 | ROZPOCET
| VV | C322 | "Celkem: "A322+B322 |  | 2 | [13 empty] | VV | 1 | 2 | True | 1 | ROZPOCET
233 | M | 384760009-R | originální konzola pro pevnou kameru (montáž na stožár) | KUS | 4 |  | 0 |  |  |  | základní |  | 0 | 0 | 0 | 0 | 0 | 256 | M | 1 |  |  |  | ROZPOCET |  |  |  |  | 0 | 0 | 0 | 0 | 0 | 1 | 0 | 64 | 585269980
| VV |  | "v.č. D.1.1.11.1 - Technická zpráva | [15 empty] | VV | 1 | 1 | True | 0 | ROZPOCET
| VV |  | "v.č. D.1.1.11.2 - Situace SSZ | [15 empty] | VV | 1 | 1 | True | 0 | ROZPOCET
| VV |  | "- dodávka fixních kamer kamerového bodu na křižovatce SSZ 3.31: | [15 empty] | VV | 1 | 1 | True | 0 | ROZPOCET
| VV |  | "- stožár č. 3: | [15 empty] | VV | 1 | 1 | True | 0 | ROZPOCET
| VV | A323 | 1 |  | 1 | [13 empty] | VV | 1 | 2 | True | 0 | ROZPOCET
| VV |  | "- stožár č. 5: | [15 empty] | VV | 1 | 1 | True | 0 | ROZPOCET
| VV | B323 | 1 |  | 1 | [13 empty] | VV | 1 | 2 | True | 0 | ROZPOCET
| VV |  | "- stožár č. 9: | [15 empty] | VV | 1 | 1 | True | 0 | ROZPOCET
| VV | C323 | 1 |  | 1 | [13 empty] | VV | 1 | 2 | True | 0 | ROZPOCET
| VV |  | "- stožár č. 11: | [15 empty] | VV | 1 | 1 | True | 0 | ROZPOCET
| VV | D323 | 1 |  | 1 | [13 empty] | VV | 1 | 2 | True | 0 | ROZPOCET
| VV | E323 | "Celkem: "A323+B323+C323+D323 |  | 4 | [13 empty] | VV | 1 | 2 | True | 1 | ROZPOCET
| D | DP | Rozšíření diskového pole na CTD |  |  |  | 0 | [5 empty] | 0 |  | 0 |  | 0 | 3 | D | 0 |  |  |  | ROZPOCET | [10 empty] | 0
234 | K | 220450020-R | Nastavení a konfigurace diskového pole a SAN switchů pro ukládání záznamů | KUS | 3 |  | 0 |  |  |  | základní |  | 0 | 0 | 0 | 0 | 0 | 64 | K | 1 |  |  |  | ROZPOCET |  |  |  |  | 0 | 0 | 0 | 0 | 0 | 1 | 0 | 64 | -717033327
| VV |  | "v.č. D.1.1.11.1 - Technická zpráva | [15 empty] | VV | 1 | 1 | True | 0 | ROZPOCET
| VV |  | "- montáž technologie datového úložiště 6TB na CTD: | [15 empty] | VV | 1 | 1 | True | 0 | ROZPOCET
| VV | A324 | 3 |  | 3 | [13 empty] | VV | 1 | 2 | True | 1 | ROZPOCET
235 | M | 384761501-R | jednotka pro rozšíření kapacity stávajícího diskového pole, 6TB | KUS | 1 |  | 0 |  |  |  | základní |  | 0 | 0 | 0 | 0 | 0 | 256 | M | 1 |  |  |  | ROZPOCET |  |  |  |  | 0 | 0 | 0 | 0 | 0 | 1 | 0 | 64 | -933150651
| VV |  | "v.č. D.1.1.11.1 - Technická zpráva | [15 empty] | VV | 1 | 1 | True | 0 | ROZPOCET
| VV |  | "- rozšíření diskového pole na CTD - dodávka: | [15 empty] | VV | 1 | 1 | True | 0 | ROZPOCET
| VV | A325 | 1 |  | 1 | [13 empty] | VV | 1 | 2 | True | 1 | ROZPOCET
236 | K | 220450005-R | Montáž HW datového úložiště | KUS | 3 |  | 0 |  |  |  | základní |  | 0 | 0 | 0 | 0 | 0 | 64 | K | 1 |  |  |  | ROZPOCET |  |  |  |  | 0 | 0 | 0 | 0 | 0 | 1 | 0 | 64 | 1211315500
| VV |  | "v.č. D.1.1.11.1 - Technická zpráva | [15 empty] | VV | 1 | 1 | True | 0 | ROZPOCET
| VV |  | "- montáž technologie datového úložiště 6TB na CTD: | [15 empty] | VV | 1 | 1 | True | 0 | ROZPOCET
| VV | A326 | 3 |  | 3 | [13 empty] | VV | 1 | 2 | True | 1 | ROZPOCET
237 | M | 384761502-R | HW datového úložiště 6TB | KUS | 3 |  | 0 |  |  |  | základní |  | 0 | 0 | 0 | 0 | 0 | 256 | M | 1 |  |  |  | ROZPOCET |  |  |  |  | 0 | 0 | 0 | 0 | 0 | 1 | 0 | 64 | -659715735
| VV |  | "v.č. D.1.1.11.1 - Technická zpráva | [15 empty] | VV | 1 | 1 | True | 0 | ROZPOCET
| VV |  | "- dodávka technologie datového úložiště 6TB na CTD: | [15 empty] | VV | 1 | 1 | True | 0 | ROZPOCET
| VV | A327 | 3 |  | 3 | [13 empty] | VV | 1 | 2 | True | 1 | ROZPOCET
| D | O3.31 | Optický rozvaděč O3.31 - technologie |  |  |  | 0 | [5 empty] | 0 |  | 0.00062 |  | 0 | 3 | D | 0 |  |  |  | ROZPOCET | [10 empty] | 0
238 | K | 220110192 | Montáž kabelové skříně se soklem | KUS | 1 |  | 0 |  |  |  | základní |  | 0 | 0 | 0 | 0 | 0 | 64 | K | 1 |  |  |  | ROZPOCET |  |  |  |  | 0 | 0 | 0 | 0 | 0 | 1 | 0 | 64 | -211557860
| VV |  | "v.č. D.1.1.11.2 - Situace SSZ | [15 empty] | VV | 1 | 1 | True | 0 | ROZPOCET
| VV |  | "v.č. D.1.1.11.3 - Schematický kabelový plán SSZ | [15 empty] | VV | 1 | 1 | True | 0 | ROZPOCET
| VV |  | "- montáž skříně optického rozvaděče O3.31: | [15 empty] | VV | 1 | 1 | True | 0 | ROZPOCET
| VV | A218 | 1 |  | 1 | [13 empty] | VV | 1 | 2 | True | 1 | ROZPOCET
239 | M | 404612031-R | Skříň optického rozvaděče | KUS | 1 |  | 0 |  |  |  | základní |  | 0 | 0 | 0 | 0 | 0 | 256 | M | 1 |  |  |  | ROZPOCET |  |  |  |  | 0 | 0 | 0 | 0 | 0 | 1 | 0 | 64 | 1573183896
| VV |  | "v.č. D.1.1.11.2 - Situace SSZ | [15 empty] | VV | 1 | 1 | True | 0 | ROZPOCET
| VV |  | "v.č. D.1.1.11.3 - Schematický kabelový plán SSZ | [15 empty] | VV | 1 | 1 | True | 0 | ROZPOCET
| VV |  | "- dodávka skříně optického rozvaděče O3.31: | [15 empty] | VV | 1 | 1 | True | 0 | ROZPOCET
| VV | A219 | 1 |  | 1 | [13 empty] | VV | 1 | 2 | True | 1 | ROZPOCET
240 | M | 404612032-R | Základový rám skříně optického rozvaděče | KUS | 1 |  | 0 |  |  |  | základní |  | 0 | 0 | 0 | 0 | 0 | 256 | M | 1 |  |  |  | ROZPOCET |  |  |  |  | 0 | 0 | 0 | 0 | 0 | 1 | 0 | 64 | 1378570908
| VV |  | "v.č. D.1.1.11.2 - Situace SSZ | [15 empty] | VV | 1 | 1 | True | 0 | ROZPOCET
| VV |  | "v.č. D.1.1.11.3 - Schematický kabelový plán SSZ | [15 empty] | VV | 1 | 1 | True | 0 | ROZPOCET
| VV |  | "- dodávka skříně optického rozvaděče O3.31: | [15 empty] | VV | 1 | 1 | True | 0 | ROZPOCET
| VV | A220 | 1 |  | 1 | [13 empty] | VV | 1 | 2 | True | 1 | ROZPOCET
241 | M | 384760207-R | optický box pro min. 48 vláken (včetně průchodek a kazet pro optické kabely) | KUS | 1 |  | 0 |  |  |  | základní |  | 0 | 0 | 0 | 0 | 0 | 256 | M | 1 |  |  |  | ROZPOCET |  |  |  |  | 0 | 0 | 0 | 0 | 0 | 1 | 0 | 64 | -894482264
| VV |  | "v.č. D.1.1.11.2 - Situace SSZ | [15 empty] | VV | 1 | 1 | True | 0 | ROZPOCET
| VV |  | "v.č. D.1.1.11.3 - Schematický kabelový plán SSZ | [15 empty] | VV | 1 | 1 | True | 0 | ROZPOCET
| VV |  | "- dodávka optického rozvaděče O3.31: | [15 empty] | VV | 1 | 1 | True | 0 | ROZPOCET
| VV | A221 | 1 |  | 1 | [13 empty] | VV | 1 | 2 | True | 1 | ROZPOCET
242 | K | 220370008-R | Montáž technologie kamerového bodu do venkovního optického rozvaděče O3.31 | KUS | 1 |  | 0 |  |  |  | základní |  | 0 | 0 | 0 | 0 | 0 | 64 | K | 1 |  |  |  | ROZPOCET |  |  |  |  | 0 | 0 | 0 | 0 | 0 | 1 | 0 | 64 | 1755245475
| VV |  | "v.č. D.1.1.11.1 - Technická zpráva | [15 empty] | VV | 1 | 1 | True | 0 | ROZPOCET
| VV |  | "- montáž technologické výstroje do optického rozvaděče O3.31: | [15 empty] | VV | 1 | 1 | True | 0 | ROZPOCET
| VV | A222 | 1 |  | 1 | [13 empty] | VV | 1 | 2 | True | 1 | ROZPOCET
243 | M | 384760229-R | SFP+ modul 20km SM duplex (10 Gbit) - zadavatel připouští použití ekvivalentního výrobku (nebo jiné vhodné kompatibilní řešení) | KUS | 1 |  | 0 |  |  |  | základní |  | 0 | 0 | 0 | 0 | 0 | 256 | M | 1 |  |  |  | ROZPOCET |  |  |  |  | 0 | 0 | 0 | 0 | 0 | 1 | 0 | 64 | -1076137420
| VV |  | "v.č. D.1.1.11.1 - Technická zpráva | [15 empty] | VV | 1 | 1 | True | 0 | ROZPOCET
| VV |  | "- dodávka SFP+ modulu do optického switche rozvaděče O3.31 pro připojení 2 vláken 12vl. optického kabelu do optické spojky v kabelové komoře KK4: | [15 empty] | VV | 1 | 1 | True | 0 | ROZPOCET
| VV | A223 | 1 |  | 1 | [13 empty] | VV | 1 | 2 | True | 1 | ROZPOCET
244 | M | 384760211-R | SFP modul 20km SM single (1 Gbit) - zadavatel připouští použití ekvivalentního výrobku (nebo jiné vhodné kompatibilní řešení) | KUS | 4 |  | 0 |  |  |  | základní |  | 0 | 0 | 0 | 0 | 0 | 256 | M | 1 |  |  |  | ROZPOCET |  |  |  |  | 0 | 0 | 0 | 0 | 0 | 1 | 0 | 64 | -1167394021
| VV |  | "v.č. D.1.1.11.1 - Technická zpráva | [15 empty] | VV | 1 | 1 | True | 0 | ROZPOCET
| VV |  | "v.č. 12 - Schéma optického připojení | [15 empty] | VV | 1 | 1 | True | 0 | ROZPOCET
| VV |  | "- dodávka SFP modulů do optického switche rozvaděče O3.31 pro 12vl. optické kabely připojující optické rozvaděče ORKS 3, ORKS 5,ORKS 9 a ORKS 11: | [15 empty] | VV | 1 | 1 | True | 0 | ROZPOCET
| VV | A224 | 4 |  | 4 | [13 empty] | VV | 1 | 2 | True | 1 | ROZPOCET
245 | M | 37452040 | prvek ukončovací datového rozvodu keystone 1xRJ45 STP Cat6A samořezný kabelová pojistka | KUS | 1 |  | 0 |  |  |  | základní |  | 0 | 2e-05 | 2e-05 | 0 | 0 | 256 | M | 1 |  |  |  | ROZPOCET |  |  |  |  | 0 | 0 | 0 | 0 | 0 | 1 | 0 | 64 | -975178401
| VV |  | "v.č. D.1.1.11.3 - Schematický kabelový plán SSZ | [15 empty] | VV | 1 | 1 | True | 0 | ROZPOCET
| VV |  | "- dodávka keystone 1xRJ45 STP Cat6a do optického rozvaděče O3.31 - připojení řadiče SSZ 3.31: | [15 empty] | VV | 1 | 1 | True | 0 | ROZPOCET
| VV | A225 | 1 |  | 1 | [13 empty] | VV | 1 | 2 | True | 1 | ROZPOCET
246 | M | 37451148 | zásuvka na DIN lištu pro 1 keystone modul (neosazená) | KUS | 1 |  | 0 |  |  |  | základní |  | 0 | 0.0001 | 0.0001 | 0 | 0 | 256 | M | 1 |  |  |  | ROZPOCET |  |  |  |  | 0 | 0 | 0 | 0 | 0 | 1 | 0 | 64 | 654738251
| VV |  | "v.č. D.1.1.11.3 - Schematický kabelový plán SSZ | [15 empty] | VV | 1 | 1 | True | 0 | ROZPOCET
| VV |  | "v.č. 12 - Schéma optického připojení | [15 empty] | VV | 1 | 1 | True | 0 | ROZPOCET
| VV |  | "- dodávka držáku keystone do optického rozvaděče O3.31 pro montáž na DIN lištu: | [15 empty] | VV | 1 | 1 | True | 0 | ROZPOCET
| VV | A226 | 1 |  | 1 | [13 empty] | VV | 1 | 2 | True | 1 | ROZPOCET
247 | M | 34121277-R | FTP patchcord cat 6a - 1 m | KUS | 1 |  | 0 |  |  |  | základní |  | 0 | 0 | 0 | 0 | 0 | 256 | M | 1 |  |  |  | ROZPOCET |  |  |  |  | 0 | 0 | 0 | 0 | 0 | 1 | 0 | 64 | 1843355133
| VV |  | "v.č. D.1.1.11.3 - Schematický kabelový plán SSZ | [15 empty] | VV | 1 | 1 | True | 0 | ROZPOCET
| VV |  | "- dodávka FTP patchcordu Cat6a do optického rozvaděče O3.31 - připojení řadiče SSZ 3.31: | [15 empty] | VV | 1 | 1 | True | 0 | ROZPOCET
| VV | A227 | 1 |  | 1 | [13 empty] | VV | 1 | 2 | True | 1 | ROZPOCET
248 | M | 384760217-R | elektroinstalační materiál optického rozvaděče | KUS | 1 |  | 0 |  |  |  | základní |  | 0 | 0 | 0 | 0 | 0 | 256 | M | 1 |  |  |  | ROZPOCET |  |  |  |  | 0 | 0 | 0 | 0 | 0 | 1 | 0 | 64 | -1578011691
| VV |  | "v.č. D.1.1.11.1 - Technická zpráva | [15 empty] | VV | 1 | 1 | True | 0 | ROZPOCET
| VV |  | "- montáž technologické výstroje do optického rozvaděče O3.31: | [15 empty] | VV | 1 | 1 | True | 0 | ROZPOCET
| VV | A228 | 1 |  | 1 | [13 empty] | VV | 1 | 2 | True | 1 | ROZPOCET
249 | K | 220450002 | Montáž switche datového | KUS | 1 |  | 0 |  |  |  | základní |  | 0 | 0 | 0 | 0 | 0 | 64 | K | 1 |  |  |  | ROZPOCET |  |  |  |  | 0 | 0 | 0 | 0 | 0 | 1 | 0 | 64 | -478548024
| VV |  | "v.č. D.1.1.11.1 - Technická zpráva | [15 empty] | VV | 1 | 1 | True | 0 | ROZPOCET
| VV |  | "- montáž průmyslového optického switche do optického rozvaděče O3.31: | [15 empty] | VV | 1 | 1 | True | 0 | ROZPOCET
| VV | A229 | 1 |  | 1 | [13 empty] | VV | 1 | 2 | True | 1 | ROZPOCET
250 | K | 220450005 | Montáž HW začlenění do dohledu PDM, SDH, Switch, IMC | KUS | 1 |  | 0 |  |  |  | základní |  | 0 | 0 | 0 | 0 | 0 | 64 | K | 1 |  |  |  | ROZPOCET |  |  |  |  | 0 | 0 | 0 | 0 | 0 | 1 | 0 | 64 | 1516103478
| VV |  | "v.č. D.1.1.11.1 - Technická zpráva | [15 empty] | VV | 1 | 1 | True | 0 | ROZPOCET
| VV |  | "v.č. 12 - Schéma optického připojení | [15 empty] | VV | 1 | 1 | True | 0 | ROZPOCET
| VV |  | "- montáž technologického zařízení do skříně optického rozvaděče O3.31: | [15 empty] | VV | 1 | 1 | True | 0 | ROZPOCET
| VV | A230 | 1 |  | 1 | [13 empty] | VV | 1 | 2 | True | 1 | ROZPOCET
251 | M | 384760227-R | průmyslový switch 2x 10G SFP+, 8x 1G ethernet combo, UPS zdroj + 230V redundance (-40 - +70 °C) | KUS | 1 |  | 0 |  |  |  | základní |  | 0 | 0 | 0 | 0 | 0 | 256 | M | 1 |  |  |  | ROZPOCET |  |  |  |  | 0 | 0 | 0 | 0 | 0 | 1 | 0 | 64 | 609414285
| VV |  | "v.č. D.1.1.11.1 - Technická zpráva | [15 empty] | VV | 1 | 1 | True | 0 | ROZPOCET
| VV |  | "v.č. 12 - Schéma optického připojení | [15 empty] | VV | 1 | 1 | True | 0 | ROZPOCET
| VV |  | "- dodávka průmyslového optického switche do optického rozvaděče O3.31: | [15 empty] | VV | 1 | 1 | True | 0 | ROZPOCET
| VV | A231 | 1 |  | 1 | [13 empty] | VV | 1 | 2 | True | 1 | ROZPOCET
252 | M | 384760203-R | průmyslový záložní zdroj pro switch 280W, 55,2V, SNMP | KUS | 1 |  | 0 |  |  |  | základní |  | 0 | 0 | 0 | 0 | 0 | 256 | M | 1 |  |  |  | ROZPOCET |  |  |  |  | 0 | 0 | 0 | 0 | 0 | 1 | 0 | 64 | 1732873
| VV |  | "v.č. D.1.1.11.1 - Technická zpráva | [15 empty] | VV | 1 | 1 | True | 0 | ROZPOCET
| VV |  | "- dodávka průmyslového záložního zdroje do optického rozvaděče O3.31: | [15 empty] | VV | 1 | 1 | True | 0 | ROZPOCET
| VV | A232 | 1 |  | 1 | [13 empty] | VV | 1 | 2 | True | 1 | ROZPOCET
253 | M | 384760204-R | baterie minimálně 17Ah nehořlavé provedení | KUS | 4 |  | 0 |  |  |  | základní |  | 0 | 0 | 0 | 0 | 0 | 256 | M | 1 |  |  |  | ROZPOCET |  |  |  |  | 0 | 0 | 0 | 0 | 0 | 1 | 0 | 64 | 816450235
| VV |  | "v.č. D.1.1.11.1 - Technická zpráva | [15 empty] | VV | 1 | 1 | True | 0 | ROZPOCET
| VV |  | "- dodávka baterií pro průmyslový záložní zdroj do optického rozvaděče O3.31: | [15 empty] | VV | 1 | 1 | True | 0 | ROZPOCET
| VV | A233 | 4 |  | 4 | [13 empty] | VV | 1 | 2 | True | 1 | ROZPOCET
254 | M | 384760205-R | rozvodný panel AC + DC pro záložní zdroj | KUS | 1 |  | 0 |  |  |  | základní |  | 0 | 0 | 0 | 0 | 0 | 256 | M | 1 |  |  |  | ROZPOCET |  |  |  |  | 0 | 0 | 0 | 0 | 0 | 1 | 0 | 64 | 943907793
| VV |  | "v.č. D.1.1.11.1 - Technická zpráva | [15 empty] | VV | 1 | 1 | True | 0 | ROZPOCET
| VV |  | "- dodávka rozvodného panelu AC + DC pro napájení technologie optického rozvaděče O3.31: | [15 empty] | VV | 1 | 1 | True | 0 | ROZPOCET
| VV | A234 | 1 |  | 1 | [13 empty] | VV | 1 | 2 | True | 1 | ROZPOCET
255 | M | 34123135 | patchcord optický duplex délka 1m | KUS | 5 |  | 0 |  |  |  | základní |  | 0 | 0.0001 | 0.0005 | 0 | 0 | 256 | M | 1 |  |  |  | ROZPOCET |  |  |  |  | 0 | 0 | 0 | 0 | 0 | 1 | 0 | 64 | -752339807
| VV |  | "v.č. D.1.1.11.3 - Schematický kabelový plán SSZ | [15 empty] | VV | 1 | 1 | True | 0 | ROZPOCET
| VV |  | "- dodávka optických patchcordů do optického rozvaděče O3.31 - připojení na optických kabelů: | [15 empty] | VV | 1 | 1 | True | 0 | ROZPOCET
| VV | A235 | 5 |  | 5 | [13 empty] | VV | 1 | 2 | True | 1 | ROZPOCET
| D | ORKS 11 | Optický rozvaděče KS 11 - kamerový bod KB11 |  |  |  | 0 | [5 empty] | 0 |  | 0.00033048 |  | 0 | 3 | D | 0 |  |  |  | ROZPOCET | [10 empty] | 0
256 | K | 220370023-R | Montáž osazeného optického rozvaděče kamerového bodu | KUS | 1 |  | 0 |  |  |  | základní |  | 0 | 0 | 0 | 0 | 0 | 64 | K | 1 |  |  |  | ROZPOCET |  |  |  |  | 0 | 0 | 0 | 0 | 0 | 1 | 0 | 64 | -903918229
| VV |  | "v.č. D.1.1.11.1 - Technická zpráva | [15 empty] | VV | 1 | 1 | True | 0 | ROZPOCET
| VV |  | "v.č. D.1.1.11.3 - Schematický kabelový plán SSZ | [15 empty] | VV | 1 | 1 | True | 0 | ROZPOCET
| VV |  | "- montáž optického rozvaděče ORKS 11: | [15 empty] | VV | 1 | 1 | True | 0 | ROZPOCET
| VV | A290 | 1 |  | 1 | [13 empty] | VV | 1 | 2 | True | 1 | ROZPOCET
257 | M | 384760101-R | rozvaděč na sloup IP55 (700 × 500 × 400) včetně montážních dílů | KUS | 1 |  | 0 |  |  |  | základní |  | 0 | 0 | 0 | 0 | 0 | 256 | M | 1 |  |  |  | ROZPOCET |  |  |  |  | 0 | 0 | 0 | 0 | 0 | 1 | 0 | 64 | -566159058
| VV |  | "v.č. D.1.1.11.1 - Technická zpráva | [15 empty] | VV | 1 | 1 | True | 0 | ROZPOCET
| VV |  | "v.č. D.1.1.11.3 - Schematický kabelový plán SSZ | [15 empty] | VV | 1 | 1 | True | 0 | ROZPOCET
| VV |  | "- dodávka optického rozvaděče ORKS 11: | [15 empty] | VV | 1 | 1 | True | 0 | ROZPOCET
| VV | A291 | 1 |  | 1 | [13 empty] | VV | 1 | 2 | True | 1 | ROZPOCET
258 | M | 384760102-R | optický box pro 12 vláken (včetně kazety pro optický kabel a průchodek) | KUS | 1 |  | 0 |  |  |  | základní |  | 0 | 0 | 0 | 0 | 0 | 256 | M | 1 |  |  |  | ROZPOCET |  |  |  |  | 0 | 0 | 0 | 0 | 0 | 1 | 0 | 64 | 594648820
| VV |  | "v.č. D.1.1.11.1 - Technická zpráva | [15 empty] | VV | 1 | 1 | True | 0 | ROZPOCET
| VV |  | "v.č. D.1.1.11.3 - Schematický kabelový plán SSZ | [15 empty] | VV | 1 | 1 | True | 0 | ROZPOCET
| VV |  | "- dodávka optického rozvaděče ORKS 11: | [15 empty] | VV | 1 | 1 | True | 0 | ROZPOCET
| VV | A292 | 1 |  | 1 | [13 empty] | VV | 1 | 2 | True | 1 | ROZPOCET
259 | M | 384760115-R | rozvodný panel AC + DC pro napájení HW optického rozvaděče a záložní zdroj | KUS | 1 |  | 0 |  |  |  | základní |  | 0 | 0 | 0 | 0 | 0 | 256 | M | 1 |  |  |  | ROZPOCET |  |  |  |  | 0 | 0 | 0 | 0 | 0 | 1 | 0 | 64 | 360922104
| VV |  | "v.č. D.1.1.11.1 - Technická zpráva | [15 empty] | VV | 1 | 1 | True | 0 | ROZPOCET
| VV |  | "v.č. D.1.1.11.3 - Schematický kabelový plán SSZ | [15 empty] | VV | 1 | 1 | True | 0 | ROZPOCET
| VV |  | "- dodávka optického rozvaděče ORKS 11: | [15 empty] | VV | 1 | 1 | True | 0 | ROZPOCET
| VV | A293 | 1 |  | 1 | [13 empty] | VV | 1 | 2 | True | 1 | ROZPOCET
260 | M | 384760103-R | průmyslový záložní zdroj na DIN lištu pro switch 110W, 55,2V | KUS | 1 |  | 0 |  |  |  | základní |  | 0 | 0 | 0 | 0 | 0 | 256 | M | 1 |  |  |  | ROZPOCET |  |  |  |  | 0 | 0 | 0 | 0 | 0 | 1 | 0 | 64 | -707887295
| VV |  | "v.č. D.1.1.11.1 - Technická zpráva | [15 empty] | VV | 1 | 1 | True | 0 | ROZPOCET
| VV |  | "v.č. D.1.1.11.3 - Schematický kabelový plán SSZ | [15 empty] | VV | 1 | 1 | True | 0 | ROZPOCET
| VV |  | "- dodávka optického rozvaděče ORKS 11: | [15 empty] | VV | 1 | 1 | True | 0 | ROZPOCET
| VV | A294 | 1 |  | 1 | [13 empty] | VV | 1 | 2 | True | 1 | ROZPOCET
261 | M | 384760104-R | baterie záložního zdroje - min. 35Ah | KUS | 1 |  | 0 |  |  |  | základní |  | 0 | 0 | 0 | 0 | 0 | 256 | M | 1 |  |  |  | ROZPOCET |  |  |  |  | 0 | 0 | 0 | 0 | 0 | 1 | 0 | 64 | 1201988448
| VV |  | "v.č. D.1.1.11.1 - Technická zpráva | [15 empty] | VV | 1 | 1 | True | 0 | ROZPOCET
| VV |  | "v.č. D.1.1.11.3 - Schematický kabelový plán SSZ | [15 empty] | VV | 1 | 1 | True | 0 | ROZPOCET
| VV |  | "- dodávka optického rozvaděče ORKS 11: | [15 empty] | VV | 1 | 1 | True | 0 | ROZPOCET
| VV | A295 | 1 |  | 1 | [13 empty] | VV | 1 | 2 | True | 1 | ROZPOCET
262 | M | 384760205-R | rozvodný panel AC + DC pro záložní zdroj | KUS | 1 |  | 0 |  |  |  | základní |  | 0 | 0 | 0 | 0 | 0 | 256 | M | 1 |  |  |  | ROZPOCET |  |  |  |  | 0 | 0 | 0 | 0 | 0 | 1 | 0 | 64 | -859653703
| VV |  | "v.č. D.1.1.11.1 - Technická zpráva | [15 empty] | VV | 1 | 1 | True | 0 | ROZPOCET
| VV |  | "v.č. D.1.1.11.3 - Schematický kabelový plán SSZ | [15 empty] | VV | 1 | 1 | True | 0 | ROZPOCET
| VV |  | "- dodávka optického rozvaděče ORKS 11: | [15 empty] | VV | 1 | 1 | True | 0 | ROZPOCET
| VV | A296 | 1 |  | 1 | [13 empty] | VV | 1 | 2 | True | 1 | ROZPOCET
263 | M | 384760113-R | elektroinstalační materiál optického rozvaděče | KUS | 1 |  | 0 |  |  |  | základní |  | 0 | 0 | 0 | 0 | 0 | 256 | M | 1 |  |  |  | ROZPOCET |  |  |  |  | 0 | 0 | 0 | 0 | 0 | 1 | 0 | 64 | 490134284
| VV |  | "v.č. D.1.1.11.1 - Technická zpráva | [15 empty] | VV | 1 | 1 | True | 0 | ROZPOCET
| VV |  | "v.č. D.1.1.11.3 - Schematický kabelový plán SSZ | [15 empty] | VV | 1 | 1 | True | 0 | ROZPOCET
| VV |  | "- dodávka optického rozvaděče ORKS 11: | [15 empty] | VV | 1 | 1 | True | 0 | ROZPOCET
| VV | A297 | 1 |  | 1 | [13 empty] | VV | 1 | 2 | True | 1 | ROZPOCET
264 | M | 37452040 | prvek ukončovací datového rozvodu keystone 1xRJ45 STP Cat6A samořezný kabelová pojistka | KUS | 1 |  | 0 |  |  |  | základní |  | 0 | 2e-05 | 2e-05 | 0 | 0 | 256 | M | 1 |  |  |  | ROZPOCET |  |  |  |  | 0 | 0 | 0 | 0 | 0 | 1 | 0 | 64 | -569587958
| P |  | Poznámka k položce: Vlastní ceník | [15 empty] | P | 1
| VV |  | "v.č. D.1.1.11.1 - Technická zpráva | [15 empty] | VV | 1 | 1 | True | 0 | ROZPOCET
| VV |  | "v.č. D.1.1.11.3 - Schematický kabelový plán SSZ | [15 empty] | VV | 1 | 1 | True | 0 | ROZPOCET
| VV |  | "- dodávka optického rozvaděče ORKS 11: | [15 empty] | VV | 1 | 1 | True | 0 | ROZPOCET
| VV | A298 | 1 |  | 1 | [13 empty] | VV | 1 | 2 | True | 1 | ROZPOCET
265 | M | 37451148 | zásuvka na DIN lištu pro 1 keystone modul (neosazená) | KUS | 1 |  | 0 |  |  |  | základní |  | 0 | 0.0001 | 0.0001 | 0 | 0 | 256 | M | 1 |  |  |  | ROZPOCET |  |  |  |  | 0 | 0 | 0 | 0 | 0 | 1 | 0 | 64 | -591717084
| VV |  | "v.č. D.1.1.11.1 - Technická zpráva | [15 empty] | VV | 1 | 1 | True | 0 | ROZPOCET
| VV |  | "v.č. D.1.1.11.3 - Schematický kabelový plán SSZ | [15 empty] | VV | 1 | 1 | True | 0 | ROZPOCET
| VV |  | "- dodávka optického rozvaděče ORKS 11: | [15 empty] | VV | 1 | 1 | True | 0 | ROZPOCET
| VV | A299 | 1 |  | 1 | [13 empty] | VV | 1 | 2 | True | 1 | ROZPOCET
266 | M | 34121277-R | FTP patchcord cat 6a - 1 m | KUS | 1 |  | 0 |  |  |  | základní |  | 0 | 0 | 0 | 0 | 0 | 256 | M | 1 |  |  |  | ROZPOCET |  |  |  |  | 0 | 0 | 0 | 0 | 0 | 1 | 0 | 64 | 1305595775
| VV |  | "v.č. D.1.1.11.1 - Technická zpráva | [15 empty] | VV | 1 | 1 | True | 0 | ROZPOCET
| VV |  | "v.č. D.1.1.11.3 - Schematický kabelový plán SSZ | [15 empty] | VV | 1 | 1 | True | 0 | ROZPOCET
| VV |  | "- dodávka optického rozvaděče ORKS 11: | [15 empty] | VV | 1 | 1 | True | 0 | ROZPOCET
| VV | A300 | 1 |  | 1 | [13 empty] | VV | 1 | 2 | True | 1 | ROZPOCET
267 | M | 404452600 | páska upínací 12,7x0,75mm | M | 1.256 |  | 0 |  |  |  | základní |  | 0 | 8e-05 | 0.00010048 | 0 | 0 | 256 | M | 1 |  |  |  | ROZPOCET |  |  |  |  | 0 | 0 | 0 | 0 | 0 | 1 | 0 | 64 | 822375220
| VV |  | "v.č. D.1.1.11.6 - Stožáry SSZ - umístění návěstidel | [15 empty] | VV | 1 | 1 | True | 0 | ROZPOCET
| VV | A301 | 2*(2*3.14*0.1) |  | 1.256 | [13 empty] | VV | 1 | 2 | True | 1 | ROZPOCET
268 | M | 404452610 | spona upínací 12,7mm | 100 KUS | 0.02 |  | 0 |  |  |  | základní |  | 0 | 0.0005 | 1e-05 | 0 | 0 | 256 | M | 1 |  |  |  | ROZPOCET |  |  |  |  | 0 | 0 | 0 | 0 | 0 | 1 | 0 | 64 | -990709923
| VV |  | "v.č. D.1.1.11.6 - Stožáry SSZ - umístění návěstidel | [15 empty] | VV | 1 | 1 | True | 0 | ROZPOCET
| VV | A302 | 2/100 |  | 0.02 | [13 empty] | VV | 1 | 2 | True | 1 | ROZPOCET
269 | K | 220450003 | Montáž optického konvertoru Chassis | KUS | 1 |  | 0 |  |  |  | základní |  | 0 | 0 | 0 | 0 | 0 | 64 | K | 1 |  |  |  | ROZPOCET |  |  |  |  | 0 | 0 | 0 | 0 | 0 | 1 | 0 | 64 | 277093934
| VV |  | "v.č. D.1.1.11.1 - Technická zpráva | [15 empty] | VV | 1 | 1 | True | 0 | ROZPOCET
| VV |  | "v.č. D.1.1.11.2 - Situace SSZ | [15 empty] | VV | 1 | 1 | True | 0 | ROZPOCET
| VV |  | "- montáž průmyslového mediakonvertoru do optického rozvaděče ORKS 11: | [15 empty] | VV | 1 | 1 | True | 0 | ROZPOCET
| VV | A303 | 1 |  | 1 | [13 empty] | VV | 1 | 2 | True | 1 | ROZPOCET
270 | M | 384760106-R | průmyslový mediakonvertor 1 Gbit | KUS | 1 |  | 0 |  |  |  | základní |  | 0 | 0 | 0 | 0 | 0 | 256 | M | 1 |  |  |  | ROZPOCET |  |  |  |  | 0 | 0 | 0 | 0 | 0 | 1 | 0 | 64 | -558365725
| VV |  | "v.č. D.1.1.11.1 - Technická zpráva | [15 empty] | VV | 1 | 1 | True | 0 | ROZPOCET
| VV |  | "v.č. D.1.1.11.2 - Situace SSZ | [15 empty] | VV | 1 | 1 | True | 0 | ROZPOCET
| VV |  | "- dodávka průmyslového mediakonvertoru do optického rozvaděče ORKS 11: | [15 empty] | VV | 1 | 1 | True | 0 | ROZPOCET
| VV | A304 | 1 |  | 1 | [13 empty] | VV | 1 | 2 | True | 1 | ROZPOCET
271 | M | 384760211-R | SFP modul 20km SM single (1 Gbit) - zadavatel připouští použití ekvivalentního výrobku (nebo jiné vhodné kompatibilní řešení) | KUS | 1 |  | 0 |  |  |  | základní |  | 0 | 0 | 0 | 0 | 0 | 256 | M | 1 |  |  |  | ROZPOCET |  |  |  |  | 0 | 0 | 0 | 0 | 0 | 1 | 0 | 64 | -1284140903
| VV |  | "v.č. D.1.1.11.1 - Technická zpráva | [15 empty] | VV | 1 | 1 | True | 0 | ROZPOCET
| VV |  | "v.č. D.1.1.11.2 - Situace SSZ | [15 empty] | VV | 1 | 1 | True | 0 | ROZPOCET
| VV |  | "- dodávka SFP modulu do optického rozvaděče ORKS 11: | [15 empty] | VV | 1 | 1 | True | 0 | ROZPOCET
| VV | A305 | 1 |  | 1 | [13 empty] | VV | 1 | 2 | True | 1 | ROZPOCET
272 | M | 34123136-R | patchcord optický simplex délka 1m | KUS | 1 |  | 0 |  |  |  | základní |  | 0 | 0.0001 | 0.0001 | 0 | 0 | 256 | M | 1 |  |  |  | ROZPOCET |  |  |  |  | 0 | 0 | 0 | 0 | 0 | 1 | 0 | 64 | 1551372247
| VV |  | "v.č. D.1.1.11.1 - Technická zpráva | [15 empty] | VV | 1 | 1 | True | 0 | ROZPOCET
| VV |  | "v.č. D.1.1.11.2 - Situace SSZ | [15 empty] | VV | 1 | 1 | True | 0 | ROZPOCET
| VV |  | "- dodávka průmyslového mediakonvertoru do optického rozvaděče ORKS 11: | [15 empty] | VV | 1 | 1 | True | 0 | ROZPOCET
| VV | A306 | 1 |  | 1 | [13 empty] | VV | 1 | 2 | True | 1 | ROZPOCET
273 | K | 220182095-R | Ukončení optického kabelu v optorozvaděči se závěrečným měřením s 12 optickými vlákny | KUS | 1 |  | 0 |  |  |  | základní |  | 0 | 0 | 0 | 0 | 0 | 64 | K | 1 |  |  |  | ROZPOCET |  |  |  |  | 0 | 0 | 0 | 0 | 0 | 1 | 0 | 64 | -37163295
| VV |  | "v.č. D.1.1.11.3 - Schematický kabelový plán SSZ | [15 empty] | VV | 1 | 1 | True | 0 | ROZPOCET
| VV |  | "- ukončení 12vl. optického kabelu v optickém rozvaděči ORKS 11: | [15 empty] | VV | 1 | 1 | True | 0 | ROZPOCET
| VV | A307 | 1 |  | 1 | [13 empty] | VV | 1 | 2 | True | 1 | ROZPOCET
| D | ORKS 3 | Optický rozvaděče KS 3 - kamerový bod KB3 |  |  |  | 0 | [5 empty] | 0 |  | 0.00045048 |  | 0 | 3 | D | 0 |  |  |  | ROZPOCET | [10 empty] | 0
274 | K | 220370023-R | Montáž osazeného optického rozvaděče kamerového bodu | KUS | 1 |  | 0 |  |  |  | základní |  | 0 | 0 | 0 | 0 | 0 | 64 | K | 1 |  |  |  | ROZPOCET |  |  |  |  | 0 | 0 | 0 | 0 | 0 | 1 | 0 | 64 | -517577254
| VV |  | "v.č. D.1.1.11.1 - Technická zpráva | [15 empty] | VV | 1 | 1 | True | 0 | ROZPOCET
| VV |  | "v.č. D.1.1.11.3 - Schematický kabelový plán SSZ | [15 empty] | VV | 1 | 1 | True | 0 | ROZPOCET
| VV |  | "- montáž optického rozvaděče ORKS 3: | [15 empty] | VV | 1 | 1 | True | 0 | ROZPOCET
| VV | A236 | 1 |  | 1 | [13 empty] | VV | 1 | 2 | True | 1 | ROZPOCET
275 | M | 384760101-R | rozvaděč na sloup IP55 (700 × 500 × 400) včetně montážních dílů | KUS | 1 |  | 0 |  |  |  | základní |  | 0 | 0 | 0 | 0 | 0 | 256 | M | 1 |  |  |  | ROZPOCET |  |  |  |  | 0 | 0 | 0 | 0 | 0 | 1 | 0 | 64 | 876276389
| VV |  | "v.č. D.1.1.11.1 - Technická zpráva | [15 empty] | VV | 1 | 1 | True | 0 | ROZPOCET
| VV |  | "v.č. D.1.1.11.3 - Schematický kabelový plán SSZ | [15 empty] | VV | 1 | 1 | True | 0 | ROZPOCET
| VV |  | "- dodávka optického rozvaděče ORKS 3: | [15 empty] | VV | 1 | 1 | True | 0 | ROZPOCET
| VV | A237 | 1 |  | 1 | [13 empty] | VV | 1 | 2 | True | 1 | ROZPOCET
276 | M | 384760102-R | optický box pro 12 vláken (včetně kazety pro optický kabel a průchodek) | KUS | 1 |  | 0 |  |  |  | základní |  | 0 | 0 | 0 | 0 | 0 | 256 | M | 1 |  |  |  | ROZPOCET |  |  |  |  | 0 | 0 | 0 | 0 | 0 | 1 | 0 | 64 | 819121597
| VV |  | "v.č. D.1.1.11.1 - Technická zpráva | [15 empty] | VV | 1 | 1 | True | 0 | ROZPOCET
| VV |  | "v.č. D.1.1.11.3 - Schematický kabelový plán SSZ | [15 empty] | VV | 1 | 1 | True | 0 | ROZPOCET
| VV |  | "- dodávka optického rozvaděče ORKS 3: | [15 empty] | VV | 1 | 1 | True | 0 | ROZPOCET
| VV | A238 | 1 |  | 1 | [13 empty] | VV | 1 | 2 | True | 1 | ROZPOCET
277 | M | 384760115-R | rozvodný panel AC + DC pro napájení HW optického rozvaděče a záložní zdroj | KUS | 1 |  | 0 |  |  |  | základní |  | 0 | 0 | 0 | 0 | 0 | 256 | M | 1 |  |  |  | ROZPOCET |  |  |  |  | 0 | 0 | 0 | 0 | 0 | 1 | 0 | 64 | -1812410926
| VV |  | "v.č. D.1.1.11.1 - Technická zpráva | [15 empty] | VV | 1 | 1 | True | 0 | ROZPOCET
| VV |  | "v.č. D.1.1.11.3 - Schematický kabelový plán SSZ | [15 empty] | VV | 1 | 1 | True | 0 | ROZPOCET
| VV |  | "- dodávka optického rozvaděče ORKS 3: | [15 empty] | VV | 1 | 1 | True | 0 | ROZPOCET
| VV | A239 | 1 |  | 1 | [13 empty] | VV | 1 | 2 | True | 1 | ROZPOCET
278 | M | 384760103-R | průmyslový záložní zdroj na DIN lištu pro switch 110W, 55,2V | KUS | 1 |  | 0 |  |  |  | základní |  | 0 | 0 | 0 | 0 | 0 | 256 | M | 1 |  |  |  | ROZPOCET |  |  |  |  | 0 | 0 | 0 | 0 | 0 | 1 | 0 | 64 | -166232006
| VV |  | "v.č. D.1.1.11.1 - Technická zpráva | [15 empty] | VV | 1 | 1 | True | 0 | ROZPOCET
| VV |  | "v.č. D.1.1.11.3 - Schematický kabelový plán SSZ | [15 empty] | VV | 1 | 1 | True | 0 | ROZPOCET
| VV |  | "- dodávka optického rozvaděče ORKS 3: | [15 empty] | VV | 1 | 1 | True | 0 | ROZPOCET
| VV | A240 | 1 |  | 1 | [13 empty] | VV | 1 | 2 | True | 1 | ROZPOCET
279 | M | 384760104-R | baterie záložního zdroje - min. 35Ah | KUS | 1 |  | 0 |  |  |  | základní |  | 0 | 0 | 0 | 0 | 0 | 256 | M | 1 |  |  |  | ROZPOCET |  |  |  |  | 0 | 0 | 0 | 0 | 0 | 1 | 0 | 64 | -1480752642
| VV |  | "v.č. D.1.1.11.1 - Technická zpráva | [15 empty] | VV | 1 | 1 | True | 0 | ROZPOCET
| VV |  | "v.č. D.1.1.11.3 - Schematický kabelový plán SSZ | [15 empty] | VV | 1 | 1 | True | 0 | ROZPOCET
| VV |  | "- dodávka optického rozvaděče ORKS 3: | [15 empty] | VV | 1 | 1 | True | 0 | ROZPOCET
| VV | A241 | 1 |  | 1 | [13 empty] | VV | 1 | 2 | True | 1 | ROZPOCET
280 | M | 384760205-R | rozvodný panel AC + DC pro záložní zdroj | KUS | 1 |  | 0 |  |  |  | základní |  | 0 | 0 | 0 | 0 | 0 | 256 | M | 1 |  |  |  | ROZPOCET |  |  |  |  | 0 | 0 | 0 | 0 | 0 | 1 | 0 | 64 | -534064563
| VV |  | "v.č. D.1.1.11.1 - Technická zpráva | [15 empty] | VV | 1 | 1 | True | 0 | ROZPOCET
| VV |  | "v.č. D.1.1.11.3 - Schematický kabelový plán SSZ | [15 empty] | VV | 1 | 1 | True | 0 | ROZPOCET
| VV |  | "- dodávka optického rozvaděče ORKS 3: | [15 empty] | VV | 1 | 1 | True | 0 | ROZPOCET
| VV | A242 | 1 |  | 1 | [13 empty] | VV | 1 | 2 | True | 1 | ROZPOCET
281 | M | 384760113-R | elektroinstalační materiál optického rozvaděče | KUS | 1 |  | 0 |  |  |  | základní |  | 0 | 0 | 0 | 0 | 0 | 256 | M | 1 |  |  |  | ROZPOCET |  |  |  |  | 0 | 0 | 0 | 0 | 0 | 1 | 0 | 64 | -670864138
| VV |  | "v.č. D.1.1.11.1 - Technická zpráva | [15 empty] | VV | 1 | 1 | True | 0 | ROZPOCET
| VV |  | "v.č. D.1.1.11.3 - Schematický kabelový plán SSZ | [15 empty] | VV | 1 | 1 | True | 0 | ROZPOCET
| VV |  | "- dodávka optického rozvaděče ORKS 3: | [15 empty] | VV | 1 | 1 | True | 0 | ROZPOCET
| VV | A243 | 1 |  | 1 | [13 empty] | VV | 1 | 2 | True | 1 | ROZPOCET
282 | M | 37452040 | prvek ukončovací datového rozvodu keystone 1xRJ45 STP Cat6A samořezný kabelová pojistka | KUS | 2 |  | 0 |  |  |  | základní |  | 0 | 2e-05 | 4e-05 | 0 | 0 | 256 | M | 1 |  |  |  | ROZPOCET |  |  |  |  | 0 | 0 | 0 | 0 | 0 | 1 | 0 | 64 | -759512702
| P |  | Poznámka k položce: Vlastní ceník | [15 empty] | P | 1
| VV |  | "v.č. D.1.1.11.1 - Technická zpráva | [15 empty] | VV | 1 | 1 | True | 0 | ROZPOCET
| VV |  | "v.č. D.1.1.11.3 - Schematický kabelový plán SSZ | [15 empty] | VV | 1 | 1 | True | 0 | ROZPOCET
| VV |  | "- dodávka optického rozvaděče ORKS 3: | [15 empty] | VV | 1 | 1 | True | 0 | ROZPOCET
| VV | A244 | 2 |  | 2 | [13 empty] | VV | 1 | 2 | True | 1 | ROZPOCET
283 | M | 37451148 | zásuvka na DIN lištu pro 1 keystone modul (neosazená) | KUS | 2 |  | 0 |  |  |  | základní |  | 0 | 0.0001 | 0.0002 | 0 | 0 | 256 | M | 1 |  |  |  | ROZPOCET |  |  |  |  | 0 | 0 | 0 | 0 | 0 | 1 | 0 | 64 | -1511579763
| VV |  | "v.č. D.1.1.11.1 - Technická zpráva | [15 empty] | VV | 1 | 1 | True | 0 | ROZPOCET
| VV |  | "v.č. D.1.1.11.3 - Schematický kabelový plán SSZ | [15 empty] | VV | 1 | 1 | True | 0 | ROZPOCET
| VV |  | "- dodávka optického rozvaděče ORKS 3: | [15 empty] | VV | 1 | 1 | True | 0 | ROZPOCET
| VV | A245 | 2 |  | 2 | [13 empty] | VV | 1 | 2 | True | 1 | ROZPOCET
284 | M | 34121277-R | FTP patchcord cat 6a - 1 m | KUS | 2 |  | 0 |  |  |  | základní |  | 0 | 0 | 0 | 0 | 0 | 256 | M | 1 |  |  |  | ROZPOCET |  |  |  |  | 0 | 0 | 0 | 0 | 0 | 1 | 0 | 64 | 1289931568
| VV |  | "v.č. D.1.1.11.1 - Technická zpráva | [15 empty] | VV | 1 | 1 | True | 0 | ROZPOCET
| VV |  | "v.č. D.1.1.11.3 - Schematický kabelový plán SSZ | [15 empty] | VV | 1 | 1 | True | 0 | ROZPOCET
| VV |  | "- dodávka optického rozvaděče ORKS 3: | [15 empty] | VV | 1 | 1 | True | 0 | ROZPOCET
| VV | A246 | 2 |  | 2 | [13 empty] | VV | 1 | 2 | True | 1 | ROZPOCET
285 | M | 404452600 | páska upínací 12,7x0,75mm | M | 1.256 |  | 0 |  |  |  | základní |  | 0 | 8e-05 | 0.00010048 | 0 | 0 | 256 | M | 1 |  |  |  | ROZPOCET |  |  |  |  | 0 | 0 | 0 | 0 | 0 | 1 | 0 | 64 | -13878228
| VV |  | "v.č. D.1.1.11.6 - Stožáry SSZ - umístění návěstidel | [15 empty] | VV | 1 | 1 | True | 0 | ROZPOCET
| VV | A247 | 2*(2*3.14*0.1) |  | 1.256 | [13 empty] | VV | 1 | 2 | True | 1 | ROZPOCET
286 | M | 404452610 | spona upínací 12,7mm | 100 KUS | 0.02 |  | 0 |  |  |  | základní |  | 0 | 0.0005 | 1e-05 | 0 | 0 | 256 | M | 1 |  |  |  | ROZPOCET |  |  |  |  | 0 | 0 | 0 | 0 | 0 | 1 | 0 | 64 | -1483815194
| VV |  | "v.č. D.1.1.11.6 - Stožáry SSZ - umístění návěstidel | [15 empty] | VV | 1 | 1 | True | 0 | ROZPOCET
| VV | A248 | 2/100 |  | 0.02 | [13 empty] | VV | 1 | 2 | True | 1 | ROZPOCET
287 | K | 220450002 | Montáž switche datového | KUS | 1 |  | 0 |  |  |  | základní |  | 0 | 0 | 0 | 0 | 0 | 64 | K | 1 |  |  |  | ROZPOCET |  |  |  |  | 0 | 0 | 0 | 0 | 0 | 1 | 0 | 64 | -1491195948
| VV |  | "v.č. D.1.1.11.1 - Technická zpráva | [15 empty] | VV | 1 | 1 | True | 0 | ROZPOCET
| VV |  | "v.č. D.1.1.11.2 - Situace SSZ | [15 empty] | VV | 1 | 1 | True | 0 | ROZPOCET
| VV |  | "- montáž průmyslového optického switche do optického rozvaděče ORKS 3: | [15 empty] | VV | 1 | 1 | True | 0 | ROZPOCET
| VV | A249 | 1 |  | 1 | [13 empty] | VV | 1 | 2 | True | 1 | ROZPOCET
288 | M | 384760228-R | průmyslový Switch 2x1G SFP, 8x ethernet Hi-PoE 95 W, PoE++ 60 W per port minimálně na čtyřech portech (-40 - +70 °C) | KUS | 1 |  | 0 |  |  |  | základní |  | 0 | 0 | 0 | 0 | 0 | 256 | M | 1 |  |  |  | ROZPOCET |  |  |  |  | 0 | 0 | 0 | 0 | 0 | 1 | 0 | 64 | 297180560
| VV |  | "v.č. D.1.1.11.1 - Technická zpráva | [15 empty] | VV | 1 | 1 | True | 0 | ROZPOCET
| VV |  | "v.č. D.1.1.11.2 - Situace SSZ | [15 empty] | VV | 1 | 1 | True | 0 | ROZPOCET
| VV |  | "- dodávka průmyslového optického switche do optického rozvaděče ORKS 3: | [15 empty] | VV | 1 | 1 | True | 0 | ROZPOCET
| VV | A250 | 1 |  | 1 | [13 empty] | VV | 1 | 2 | True | 1 | ROZPOCET
289 | M | 384760211-R | SFP modul 20km SM single (1 Gbit) - zadavatel připouští použití ekvivalentního výrobku (nebo jiné vhodné kompatibilní řešení) | KUS | 1 |  | 0 |  |  |  | základní |  | 0 | 0 | 0 | 0 | 0 | 256 | M | 1 |  |  |  | ROZPOCET |  |  |  |  | 0 | 0 | 0 | 0 | 0 | 1 | 0 | 64 | 745745796
| VV |  | "v.č. D.1.1.11.1 - Technická zpráva | [15 empty] | VV | 1 | 1 | True | 0 | ROZPOCET
| VV |  | "v.č. D.1.1.11.2 - Situace SSZ | [15 empty] | VV | 1 | 1 | True | 0 | ROZPOCET
| VV |  | "- dodávka SFP modulu do optického rozvaděče ORKS 3: | [15 empty] | VV | 1 | 1 | True | 0 | ROZPOCET
| VV | A251 | 1 |  | 1 | [13 empty] | VV | 1 | 2 | True | 1 | ROZPOCET
290 | M | 34123136-R | patchcord optický simplex délka 1m | KUS | 1 |  | 0 |  |  |  | základní |  | 0 | 0.0001 | 0.0001 | 0 | 0 | 256 | M | 1 |  |  |  | ROZPOCET |  |  |  |  | 0 | 0 | 0 | 0 | 0 | 1 | 0 | 64 | 1276261935
| VV |  | "v.č. D.1.1.11.1 - Technická zpráva | [15 empty] | VV | 1 | 1 | True | 0 | ROZPOCET
| VV |  | "v.č. D.1.1.11.2 - Situace SSZ | [15 empty] | VV | 1 | 1 | True | 0 | ROZPOCET
| VV |  | "- dodávka průmyslového optického switche do optického rozvaděče ORKS 3: | [15 empty] | VV | 1 | 1 | True | 0 | ROZPOCET
| VV | A252 | 1 |  | 1 | [13 empty] | VV | 1 | 2 | True | 1 | ROZPOCET
291 | K | 220182095-R | Ukončení optického kabelu v optorozvaděči se závěrečným měřením s 12 optickými vlákny | KUS | 1 |  | 0 |  |  |  | základní |  | 0 | 0 | 0 | 0 | 0 | 64 | K | 1 |  |  |  | ROZPOCET |  |  |  |  | 0 | 0 | 0 | 0 | 0 | 1 | 0 | 64 | -1298192908
| VV |  | "v.č. D.1.1.11.3 - Schematický kabelový plán SSZ | [15 empty] | VV | 1 | 1 | True | 0 | ROZPOCET
| VV |  | "- ukončení 12vl. optického kabelu v optickém rozvaděči ORKS 3: | [15 empty] | VV | 1 | 1 | True | 0 | ROZPOCET
| VV | A253 | 1 |  | 1 | [13 empty] | VV | 1 | 2 | True | 1 | ROZPOCET
| D | ORKS 5 | Optický rozvaděče KS 5 - kamerový bod KB5 |  |  |  | 0 | [5 empty] | 0 |  | 0.00033048 |  | 0 | 3 | D | 0 |  |  |  | ROZPOCET | [10 empty] | 0
292 | K | 220370023-R | Montáž osazeného optického rozvaděče kamerového bodu | KUS | 1 |  | 0 |  |  |  | základní |  | 0 | 0 | 0 | 0 | 0 | 64 | K | 1 |  |  |  | ROZPOCET |  |  |  |  | 0 | 0 | 0 | 0 | 0 | 1 | 0 | 64 | 1942608099
| VV |  | "v.č. D.1.1.11.1 - Technická zpráva | [15 empty] | VV | 1 | 1 | True | 0 | ROZPOCET
| VV |  | "v.č. D.1.1.11.3 - Schematický kabelový plán SSZ | [15 empty] | VV | 1 | 1 | True | 0 | ROZPOCET
| VV |  | "- montáž optického rozvaděče ORKS 5: | [15 empty] | VV | 1 | 1 | True | 0 | ROZPOCET
| VV | A254 | 1 |  | 1 | [13 empty] | VV | 1 | 2 | True | 1 | ROZPOCET
293 | M | 384760101-R | rozvaděč na sloup IP55 (700 × 500 × 400) včetně montážních dílů | KUS | 1 |  | 0 |  |  |  | základní |  | 0 | 0 | 0 | 0 | 0 | 256 | M | 1 |  |  |  | ROZPOCET |  |  |  |  | 0 | 0 | 0 | 0 | 0 | 1 | 0 | 64 | -1620008155
| VV |  | "v.č. D.1.1.11.1 - Technická zpráva | [15 empty] | VV | 1 | 1 | True | 0 | ROZPOCET
| VV |  | "v.č. D.1.1.11.3 - Schematický kabelový plán SSZ | [15 empty] | VV | 1 | 1 | True | 0 | ROZPOCET
| VV |  | "- dodávka optického rozvaděče ORKS 5: | [15 empty] | VV | 1 | 1 | True | 0 | ROZPOCET
| VV | A255 | 1 |  | 1 | [13 empty] | VV | 1 | 2 | True | 1 | ROZPOCET
294 | M | 384760102-R | optický box pro 12 vláken (včetně kazety pro optický kabel a průchodek) | KUS | 1 |  | 0 |  |  |  | základní |  | 0 | 0 | 0 | 0 | 0 | 256 | M | 1 |  |  |  | ROZPOCET |  |  |  |  | 0 | 0 | 0 | 0 | 0 | 1 | 0 | 64 | -67972534
| VV |  | "v.č. D.1.1.11.1 - Technická zpráva | [15 empty] | VV | 1 | 1 | True | 0 | ROZPOCET
| VV |  | "v.č. D.1.1.11.3 - Schematický kabelový plán SSZ | [15 empty] | VV | 1 | 1 | True | 0 | ROZPOCET
| VV |  | "- dodávka optického rozvaděče ORKS 5: | [15 empty] | VV | 1 | 1 | True | 0 | ROZPOCET
| VV | A256 | 1 |  | 1 | [13 empty] | VV | 1 | 2 | True | 1 | ROZPOCET
295 | M | 384760115-R | rozvodný panel AC + DC pro napájení HW optického rozvaděče a záložní zdroj | KUS | 1 |  | 0 |  |  |  | základní |  | 0 | 0 | 0 | 0 | 0 | 256 | M | 1 |  |  |  | ROZPOCET |  |  |  |  | 0 | 0 | 0 | 0 | 0 | 1 | 0 | 64 | -1108508047
| VV |  | "v.č. D.1.1.11.1 - Technická zpráva | [15 empty] | VV | 1 | 1 | True | 0 | ROZPOCET
| VV |  | "v.č. D.1.1.11.3 - Schematický kabelový plán SSZ | [15 empty] | VV | 1 | 1 | True | 0 | ROZPOCET
| VV |  | "- dodávka optického rozvaděče ORKS 5: | [15 empty] | VV | 1 | 1 | True | 0 | ROZPOCET
| VV | A257 | 1 |  | 1 | [13 empty] | VV | 1 | 2 | True | 1 | ROZPOCET
296 | M | 384760103-R | průmyslový záložní zdroj na DIN lištu pro switch 110W, 55,2V | KUS | 1 |  | 0 |  |  |  | základní |  | 0 | 0 | 0 | 0 | 0 | 256 | M | 1 |  |  |  | ROZPOCET |  |  |  |  | 0 | 0 | 0 | 0 | 0 | 1 | 0 | 64 | 238300117
| VV |  | "v.č. D.1.1.11.1 - Technická zpráva | [15 empty] | VV | 1 | 1 | True | 0 | ROZPOCET
| VV |  | "v.č. D.1.1.11.3 - Schematický kabelový plán SSZ | [15 empty] | VV | 1 | 1 | True | 0 | ROZPOCET
| VV |  | "- dodávka optického rozvaděče ORKS 5: | [15 empty] | VV | 1 | 1 | True | 0 | ROZPOCET
| VV | A258 | 1 |  | 1 | [13 empty] | VV | 1 | 2 | True | 1 | ROZPOCET
297 | M | 384760104-R | baterie záložního zdroje - min. 35Ah | KUS | 1 |  | 0 |  |  |  | základní |  | 0 | 0 | 0 | 0 | 0 | 256 | M | 1 |  |  |  | ROZPOCET |  |  |  |  | 0 | 0 | 0 | 0 | 0 | 1 | 0 | 64 | -265979429
| VV |  | "v.č. D.1.1.11.1 - Technická zpráva | [15 empty] | VV | 1 | 1 | True | 0 | ROZPOCET
| VV |  | "v.č. D.1.1.11.3 - Schematický kabelový plán SSZ | [15 empty] | VV | 1 | 1 | True | 0 | ROZPOCET
| VV |  | "- dodávka optického rozvaděče ORKS 5: | [15 empty] | VV | 1 | 1 | True | 0 | ROZPOCET
| VV | A259 | 1 |  | 1 | [13 empty] | VV | 1 | 2 | True | 1 | ROZPOCET
298 | M | 384760205-R | rozvodný panel AC + DC pro záložní zdroj | KUS | 1 |  | 0 |  |  |  | základní |  | 0 | 0 | 0 | 0 | 0 | 256 | M | 1 |  |  |  | ROZPOCET |  |  |  |  | 0 | 0 | 0 | 0 | 0 | 1 | 0 | 64 | 1684443726
| VV |  | "v.č. D.1.1.11.1 - Technická zpráva | [15 empty] | VV | 1 | 1 | True | 0 | ROZPOCET
| VV |  | "v.č. D.1.1.11.3 - Schematický kabelový plán SSZ | [15 empty] | VV | 1 | 1 | True | 0 | ROZPOCET
| VV |  | "- dodávka optického rozvaděče ORKS 5: | [15 empty] | VV | 1 | 1 | True | 0 | ROZPOCET
| VV | A260 | 1 |  | 1 | [13 empty] | VV | 1 | 2 | True | 1 | ROZPOCET
299 | M | 384760113-R | elektroinstalační materiál optického rozvaděče | KUS | 1 |  | 0 |  |  |  | základní |  | 0 | 0 | 0 | 0 | 0 | 256 | M | 1 |  |  |  | ROZPOCET |  |  |  |  | 0 | 0 | 0 | 0 | 0 | 1 | 0 | 64 | -607944405
| VV |  | "v.č. D.1.1.11.1 - Technická zpráva | [15 empty] | VV | 1 | 1 | True | 0 | ROZPOCET
| VV |  | "v.č. D.1.1.11.3 - Schematický kabelový plán SSZ | [15 empty] | VV | 1 | 1 | True | 0 | ROZPOCET
| VV |  | "- dodávka optického rozvaděče ORKS 5: | [15 empty] | VV | 1 | 1 | True | 0 | ROZPOCET
| VV | A261 | 1 |  | 1 | [13 empty] | VV | 1 | 2 | True | 1 | ROZPOCET
300 | M | 37452040 | prvek ukončovací datového rozvodu keystone 1xRJ45 STP Cat6A samořezný kabelová pojistka | KUS | 1 |  | 0 |  |  |  | základní |  | 0 | 2e-05 | 2e-05 | 0 | 0 | 256 | M | 1 |  |  |  | ROZPOCET |  |  |  |  | 0 | 0 | 0 | 0 | 0 | 1 | 0 | 64 | 218197868
| P |  | Poznámka k položce: Vlastní ceník | [15 empty] | P | 1
| VV |  | "v.č. D.1.1.11.1 - Technická zpráva | [15 empty] | VV | 1 | 1 | True | 0 | ROZPOCET
| VV |  | "v.č. D.1.1.11.3 - Schematický kabelový plán SSZ | [15 empty] | VV | 1 | 1 | True | 0 | ROZPOCET
| VV |  | "- dodávka optického rozvaděče ORKS 5: | [15 empty] | VV | 1 | 1 | True | 0 | ROZPOCET
| VV | A262 | 1 |  | 1 | [13 empty] | VV | 1 | 2 | True | 1 | ROZPOCET
301 | M | 37451148 | zásuvka na DIN lištu pro 1 keystone modul (neosazená) | KUS | 1 |  | 0 |  |  |  | základní |  | 0 | 0.0001 | 0.0001 | 0 | 0 | 256 | M | 1 |  |  |  | ROZPOCET |  |  |  |  | 0 | 0 | 0 | 0 | 0 | 1 | 0 | 64 | 1825932004
| VV |  | "v.č. D.1.1.11.1 - Technická zpráva | [15 empty] | VV | 1 | 1 | True | 0 | ROZPOCET
| VV |  | "v.č. D.1.1.11.3 - Schematický kabelový plán SSZ | [15 empty] | VV | 1 | 1 | True | 0 | ROZPOCET
| VV |  | "- dodávka optického rozvaděče ORKS 5: | [15 empty] | VV | 1 | 1 | True | 0 | ROZPOCET
| VV | A263 | 1 |  | 1 | [13 empty] | VV | 1 | 2 | True | 1 | ROZPOCET
302 | M | 34121277-R | FTP patchcord cat 6a - 1 m | KUS | 1 |  | 0 |  |  |  | základní |  | 0 | 0 | 0 | 0 | 0 | 256 | M | 1 |  |  |  | ROZPOCET |  |  |  |  | 0 | 0 | 0 | 0 | 0 | 1 | 0 | 64 | 169659038
| VV |  | "v.č. D.1.1.11.1 - Technická zpráva | [15 empty] | VV | 1 | 1 | True | 0 | ROZPOCET
| VV |  | "v.č. D.1.1.11.3 - Schematický kabelový plán SSZ | [15 empty] | VV | 1 | 1 | True | 0 | ROZPOCET
| VV |  | "- dodávka optického rozvaděče ORKS 5: | [15 empty] | VV | 1 | 1 | True | 0 | ROZPOCET
| VV | A264 | 1 |  | 1 | [13 empty] | VV | 1 | 2 | True | 1 | ROZPOCET
303 | M | 404452600 | páska upínací 12,7x0,75mm | M | 1.256 |  | 0 |  |  |  | základní |  | 0 | 8e-05 | 0.00010048 | 0 | 0 | 256 | M | 1 |  |  |  | ROZPOCET |  |  |  |  | 0 | 0 | 0 | 0 | 0 | 1 | 0 | 64 | 1450823197
| VV |  | "v.č. D.1.1.11.6 - Stožáry SSZ - umístění návěstidel | [15 empty] | VV | 1 | 1 | True | 0 | ROZPOCET
| VV | A265 | 2*(2*3.14*0.1) |  | 1.256 | [13 empty] | VV | 1 | 2 | True | 1 | ROZPOCET
304 | M | 404452610 | spona upínací 12,7mm | 100 KUS | 0.02 |  | 0 |  |  |  | základní |  | 0 | 0.0005 | 1e-05 | 0 | 0 | 256 | M | 1 |  |  |  | ROZPOCET |  |  |  |  | 0 | 0 | 0 | 0 | 0 | 1 | 0 | 64 | -1262900046
| VV |  | "v.č. D.1.1.11.6 - Stožáry SSZ - umístění návěstidel | [15 empty] | VV | 1 | 1 | True | 0 | ROZPOCET
| VV | A266 | 2/100 |  | 0.02 | [13 empty] | VV | 1 | 2 | True | 1 | ROZPOCET
305 | K | 220450003 | Montáž optického konvertoru Chassis | KUS | 1 |  | 0 |  |  |  | základní |  | 0 | 0 | 0 | 0 | 0 | 64 | K | 1 |  |  |  | ROZPOCET |  |  |  |  | 0 | 0 | 0 | 0 | 0 | 1 | 0 | 64 | 1276025739
| VV |  | "v.č. D.1.1.11.1 - Technická zpráva | [15 empty] | VV | 1 | 1 | True | 0 | ROZPOCET
| VV |  | "v.č. D.1.1.11.2 - Situace SSZ | [15 empty] | VV | 1 | 1 | True | 0 | ROZPOCET
| VV |  | "- montáž průmyslového mediakonvertoru do optického rozvaděče ORKS 5: | [15 empty] | VV | 1 | 1 | True | 0 | ROZPOCET
| VV | A267 | 1 |  | 1 | [13 empty] | VV | 1 | 2 | True | 1 | ROZPOCET
306 | M | 384760106-R | průmyslový mediakonvertor 1 Gbit | KUS | 1 |  | 0 |  |  |  | základní |  | 0 | 0 | 0 | 0 | 0 | 256 | M | 1 |  |  |  | ROZPOCET |  |  |  |  | 0 | 0 | 0 | 0 | 0 | 1 | 0 | 64 | -1131248711
| VV |  | "v.č. D.1.1.11.1 - Technická zpráva | [15 empty] | VV | 1 | 1 | True | 0 | ROZPOCET
| VV |  | "v.č. D.1.1.11.2 - Situace SSZ | [15 empty] | VV | 1 | 1 | True | 0 | ROZPOCET
| VV |  | "- dodávka průmyslového mediakonvertoru do optického rozvaděče ORKS 5: | [15 empty] | VV | 1 | 1 | True | 0 | ROZPOCET
| VV | A268 | 1 |  | 1 | [13 empty] | VV | 1 | 2 | True | 1 | ROZPOCET
307 | M | 384760211-R | SFP modul 20km SM single (1 Gbit) - zadavatel připouští použití ekvivalentního výrobku (nebo jiné vhodné kompatibilní řešení) | KUS | 1 |  | 0 |  |  |  | základní |  | 0 | 0 | 0 | 0 | 0 | 256 | M | 1 |  |  |  | ROZPOCET |  |  |  |  | 0 | 0 | 0 | 0 | 0 | 1 | 0 | 64 | -428717407
| VV |  | "v.č. D.1.1.11.1 - Technická zpráva | [15 empty] | VV | 1 | 1 | True | 0 | ROZPOCET
| VV |  | "v.č. D.1.1.11.2 - Situace SSZ | [15 empty] | VV | 1 | 1 | True | 0 | ROZPOCET
| VV |  | "- dodávka SFP modulu do optického rozvaděčerozvaděče ORKS 5: | [15 empty] | VV | 1 | 1 | True | 0 | ROZPOCET
| VV | A269 | 1 |  | 1 | [13 empty] | VV | 1 | 2 | True | 1 | ROZPOCET
308 | M | 34123136-R | patchcord optický simplex délka 1m | KUS | 1 |  | 0 |  |  |  | základní |  | 0 | 0.0001 | 0.0001 | 0 | 0 | 256 | M | 1 |  |  |  | ROZPOCET |  |  |  |  | 0 | 0 | 0 | 0 | 0 | 1 | 0 | 64 | -1601683997
| VV |  | "v.č. D.1.1.11.1 - Technická zpráva | [15 empty] | VV | 1 | 1 | True | 0 | ROZPOCET
| VV |  | "v.č. D.1.1.11.2 - Situace SSZ | [15 empty] | VV | 1 | 1 | True | 0 | ROZPOCET
| VV |  | "- dodávka průmyslového mediakonvertoru do optického rozvaděče ORKS 5: | [15 empty] | VV | 1 | 1 | True | 0 | ROZPOCET
| VV | A270 | 1 |  | 1 | [13 empty] | VV | 1 | 2 | True | 1 | ROZPOCET
309 | K | 220182095-R | Ukončení optického kabelu v optorozvaděči se závěrečným měřením s 12 optickými vlákny | KUS | 1 |  | 0 |  |  |  | základní |  | 0 | 0 | 0 | 0 | 0 | 64 | K | 1 |  |  |  | ROZPOCET |  |  |  |  | 0 | 0 | 0 | 0 | 0 | 1 | 0 | 64 | 185261872
| VV |  | "v.č. D.1.1.11.3 - Schematický kabelový plán SSZ | [15 empty] | VV | 1 | 1 | True | 0 | ROZPOCET
| VV |  | "- ukončení 12vl. optického kabelu v optickém rozvaděči ORKS 5: | [15 empty] | VV | 1 | 1 | True | 0 | ROZPOCET
| VV | A271 | 1 |  | 1 | [13 empty] | VV | 1 | 2 | True | 1 | ROZPOCET
| D | ORKS 9 | Optický rozvaděče KS 9 - kamerový bod KB9 |  |  |  | 0 | [5 empty] | 0 |  | 0.00045048 |  | 0 | 3 | D | 0 |  |  |  | ROZPOCET | [10 empty] | 0
310 | K | 220370023-R | Montáž osazeného optického rozvaděče kamerového bodu | KUS | 1 |  | 0 |  |  |  | základní |  | 0 | 0 | 0 | 0 | 0 | 64 | K | 1 |  |  |  | ROZPOCET |  |  |  |  | 0 | 0 | 0 | 0 | 0 | 1 | 0 | 64 | 1053563435
| VV |  | "v.č. D.1.1.11.1 - Technická zpráva | [15 empty] | VV | 1 | 1 | True | 0 | ROZPOCET
| VV |  | "v.č. D.1.1.11.3 - Schematický kabelový plán SSZ | [15 empty] | VV | 1 | 1 | True | 0 | ROZPOCET
| VV |  | "- montáž optického rozvaděče ORKS 9: | [15 empty] | VV | 1 | 1 | True | 0 | ROZPOCET
| VV | A272 | 1 |  | 1 | [13 empty] | VV | 1 | 2 | True | 1 | ROZPOCET
311 | M | 384760101-R | rozvaděč na sloup IP55 (700 × 500 × 400) včetně montážních dílů | KUS | 1 |  | 0 |  |  |  | základní |  | 0 | 0 | 0 | 0 | 0 | 256 | M | 1 |  |  |  | ROZPOCET |  |  |  |  | 0 | 0 | 0 | 0 | 0 | 1 | 0 | 64 | 1656809355
| VV |  | "v.č. D.1.1.11.1 - Technická zpráva | [15 empty] | VV | 1 | 1 | True | 0 | ROZPOCET
| VV |  | "v.č. D.1.1.11.3 - Schematický kabelový plán SSZ | [15 empty] | VV | 1 | 1 | True | 0 | ROZPOCET
| VV |  | "- dodávka optického rozvaděče ORKS 9: | [15 empty] | VV | 1 | 1 | True | 0 | ROZPOCET
| VV | A273 | 1 |  | 1 | [13 empty] | VV | 1 | 2 | True | 1 | ROZPOCET
312 | M | 384760102-R | optický box pro 12 vláken (včetně kazety pro optický kabel a průchodek) | KUS | 1 |  | 0 |  |  |  | základní |  | 0 | 0 | 0 | 0 | 0 | 256 | M | 1 |  |  |  | ROZPOCET |  |  |  |  | 0 | 0 | 0 | 0 | 0 | 1 | 0 | 64 | -640656632
| VV |  | "v.č. D.1.1.11.1 - Technická zpráva | [15 empty] | VV | 1 | 1 | True | 0 | ROZPOCET
| VV |  | "v.č. D.1.1.11.3 - Schematický kabelový plán SSZ | [15 empty] | VV | 1 | 1 | True | 0 | ROZPOCET
| VV |  | "- dodávka optického rozvaděče ORKS 9: | [15 empty] | VV | 1 | 1 | True | 0 | ROZPOCET
| VV | A274 | 1 |  | 1 | [13 empty] | VV | 1 | 2 | True | 1 | ROZPOCET
313 | M | 384760115-R | rozvodný panel AC + DC pro napájení HW optického rozvaděče a záložní zdroj | KUS | 1 |  | 0 |  |  |  | základní |  | 0 | 0 | 0 | 0 | 0 | 256 | M | 1 |  |  |  | ROZPOCET |  |  |  |  | 0 | 0 | 0 | 0 | 0 | 1 | 0 | 64 | 772475275
| VV |  | "v.č. D.1.1.11.1 - Technická zpráva | [15 empty] | VV | 1 | 1 | True | 0 | ROZPOCET
| VV |  | "v.č. D.1.1.11.3 - Schematický kabelový plán SSZ | [15 empty] | VV | 1 | 1 | True | 0 | ROZPOCET
| VV |  | "- dodávka optického rozvaděče ORKS 9: | [15 empty] | VV | 1 | 1 | True | 0 | ROZPOCET
| VV | A275 | 1 |  | 1 | [13 empty] | VV | 1 | 2 | True | 1 | ROZPOCET
314 | M | 384760103-R | průmyslový záložní zdroj na DIN lištu pro switch 110W, 55,2V | KUS | 1 |  | 0 |  |  |  | základní |  | 0 | 0 | 0 | 0 | 0 | 256 | M | 1 |  |  |  | ROZPOCET |  |  |  |  | 0 | 0 | 0 | 0 | 0 | 1 | 0 | 64 | -957487763
| VV |  | "v.č. D.1.1.11.1 - Technická zpráva | [15 empty] | VV | 1 | 1 | True | 0 | ROZPOCET
| VV |  | "v.č. D.1.1.11.3 - Schematický kabelový plán SSZ | [15 empty] | VV | 1 | 1 | True | 0 | ROZPOCET
| VV |  | "- dodávka optického rozvaděče ORKS 9: | [15 empty] | VV | 1 | 1 | True | 0 | ROZPOCET
| VV | A276 | 1 |  | 1 | [13 empty] | VV | 1 | 2 | True | 1 | ROZPOCET
315 | M | 384760104-R | baterie záložního zdroje - min. 35Ah | KUS | 1 |  | 0 |  |  |  | základní |  | 0 | 0 | 0 | 0 | 0 | 256 | M | 1 |  |  |  | ROZPOCET |  |  |  |  | 0 | 0 | 0 | 0 | 0 | 1 | 0 | 64 | 1185032402
| VV |  | "v.č. D.1.1.11.1 - Technická zpráva | [15 empty] | VV | 1 | 1 | True | 0 | ROZPOCET
| VV |  | "v.č. D.1.1.11.3 - Schematický kabelový plán SSZ | [15 empty] | VV | 1 | 1 | True | 0 | ROZPOCET
| VV |  | "- dodávka optického rozvaděče ORKS 9: | [15 empty] | VV | 1 | 1 | True | 0 | ROZPOCET
| VV | A277 | 1 |  | 1 | [13 empty] | VV | 1 | 2 | True | 1 | ROZPOCET
316 | M | 384760205-R | rozvodný panel AC + DC pro záložní zdroj | KUS | 1 |  | 0 |  |  |  | základní |  | 0 | 0 | 0 | 0 | 0 | 256 | M | 1 |  |  |  | ROZPOCET |  |  |  |  | 0 | 0 | 0 | 0 | 0 | 1 | 0 | 64 | -1698074484
| VV |  | "v.č. D.1.1.11.1 - Technická zpráva | [15 empty] | VV | 1 | 1 | True | 0 | ROZPOCET
| VV |  | "v.č. D.1.1.11.3 - Schematický kabelový plán SSZ | [15 empty] | VV | 1 | 1 | True | 0 | ROZPOCET
| VV |  | "- dodávka optického rozvaděče ORKS 9: | [15 empty] | VV | 1 | 1 | True | 0 | ROZPOCET
| VV | A278 | 1 |  | 1 | [13 empty] | VV | 1 | 2 | True | 1 | ROZPOCET
317 | M | 384760113-R | elektroinstalační materiál optického rozvaděče | KUS | 1 |  | 0 |  |  |  | základní |  | 0 | 0 | 0 | 0 | 0 | 256 | M | 1 |  |  |  | ROZPOCET |  |  |  |  | 0 | 0 | 0 | 0 | 0 | 1 | 0 | 64 | -727780164
| VV |  | "v.č. D.1.1.11.1 - Technická zpráva | [15 empty] | VV | 1 | 1 | True | 0 | ROZPOCET
| VV |  | "v.č. D.1.1.11.3 - Schematický kabelový plán SSZ | [15 empty] | VV | 1 | 1 | True | 0 | ROZPOCET
| VV |  | "- dodávka optického rozvaděče ORKS 9: | [15 empty] | VV | 1 | 1 | True | 0 | ROZPOCET
| VV | A279 | 1 |  | 1 | [13 empty] | VV | 1 | 2 | True | 1 | ROZPOCET
318 | M | 37452040 | prvek ukončovací datového rozvodu keystone 1xRJ45 STP Cat6A samořezný kabelová pojistka | KUS | 2 |  | 0 |  |  |  | základní |  | 0 | 2e-05 | 4e-05 | 0 | 0 | 256 | M | 1 |  |  |  | ROZPOCET |  |  |  |  | 0 | 0 | 0 | 0 | 0 | 1 | 0 | 64 | -399001711
| P |  | Poznámka k položce: Vlastní ceník | [15 empty] | P | 1
| VV |  | "v.č. D.1.1.11.1 - Technická zpráva | [15 empty] | VV | 1 | 1 | True | 0 | ROZPOCET
| VV |  | "v.č. D.1.1.11.3 - Schematický kabelový plán SSZ | [15 empty] | VV | 1 | 1 | True | 0 | ROZPOCET
| VV |  | "- dodávka optického rozvaděče ORKS 9: | [15 empty] | VV | 1 | 1 | True | 0 | ROZPOCET
| VV | A280 | 2 |  | 2 | [13 empty] | VV | 1 | 2 | True | 1 | ROZPOCET
319 | M | 37451148 | zásuvka na DIN lištu pro 1 keystone modul (neosazená) | KUS | 2 |  | 0 |  |  |  | základní |  | 0 | 0.0001 | 0.0002 | 0 | 0 | 256 | M | 1 |  |  |  | ROZPOCET |  |  |  |  | 0 | 0 | 0 | 0 | 0 | 1 | 0 | 64 | -1505644144
| VV |  | "v.č. D.1.1.11.1 - Technická zpráva | [15 empty] | VV | 1 | 1 | True | 0 | ROZPOCET
| VV |  | "v.č. D.1.1.11.3 - Schematický kabelový plán SSZ | [15 empty] | VV | 1 | 1 | True | 0 | ROZPOCET
| VV |  | "- dodávka optického rozvaděče ORKS 9: | [15 empty] | VV | 1 | 1 | True | 0 | ROZPOCET
| VV | A281 | 2 |  | 2 | [13 empty] | VV | 1 | 2 | True | 1 | ROZPOCET
320 | M | 34121277-R | FTP patchcord cat 6a - 1 m | KUS | 2 |  | 0 |  |  |  | základní |  | 0 | 0 | 0 | 0 | 0 | 256 | M | 1 |  |  |  | ROZPOCET |  |  |  |  | 0 | 0 | 0 | 0 | 0 | 1 | 0 | 64 | 2049215232
| VV |  | "v.č. D.1.1.11.1 - Technická zpráva | [15 empty] | VV | 1 | 1 | True | 0 | ROZPOCET
| VV |  | "v.č. D.1.1.11.3 - Schematický kabelový plán SSZ | [15 empty] | VV | 1 | 1 | True | 0 | ROZPOCET
| VV |  | "- dodávka optického rozvaděče ORKS 9: | [15 empty] | VV | 1 | 1 | True | 0 | ROZPOCET
| VV | A282 | 2 |  | 2 | [13 empty] | VV | 1 | 2 | True | 1 | ROZPOCET
321 | M | 404452600 | páska upínací 12,7x0,75mm | M | 1.256 |  | 0 |  |  |  | základní |  | 0 | 8e-05 | 0.00010048 | 0 | 0 | 256 | M | 1 |  |  |  | ROZPOCET |  |  |  |  | 0 | 0 | 0 | 0 | 0 | 1 | 0 | 64 | 599000229
| VV |  | "v.č. D.1.1.11.6 - Stožáry SSZ - umístění návěstidel | [15 empty] | VV | 1 | 1 | True | 0 | ROZPOCET
| VV | A283 | 2*(2*3.14*0.1) |  | 1.256 | [13 empty] | VV | 1 | 2 | True | 1 | ROZPOCET
322 | M | 404452610 | spona upínací 12,7mm | 100 KUS | 0.02 |  | 0 |  |  |  | základní |  | 0 | 0.0005 | 1e-05 | 0 | 0 | 256 | M | 1 |  |  |  | ROZPOCET |  |  |  |  | 0 | 0 | 0 | 0 | 0 | 1 | 0 | 64 | 1838816463
| VV |  | "v.č. D.1.1.11.6 - Stožáry SSZ - umístění návěstidel | [15 empty] | VV | 1 | 1 | True | 0 | ROZPOCET
| VV | A284 | 2/100 |  | 0.02 | [13 empty] | VV | 1 | 2 | True | 1 | ROZPOCET
323 | K | 220450002 | Montáž switche datového | KUS | 1 |  | 0 |  |  |  | základní |  | 0 | 0 | 0 | 0 | 0 | 64 | K | 1 |  |  |  | ROZPOCET |  |  |  |  | 0 | 0 | 0 | 0 | 0 | 1 | 0 | 64 | 1556211817
| VV |  | "v.č. D.1.1.11.1 - Technická zpráva | [15 empty] | VV | 1 | 1 | True | 0 | ROZPOCET
| VV |  | "v.č. D.1.1.11.2 - Situace SSZ | [15 empty] | VV | 1 | 1 | True | 0 | ROZPOCET
| VV |  | "- montáž průmyslového optického switche do optického rozvaděče ORKS 9: | [15 empty] | VV | 1 | 1 | True | 0 | ROZPOCET
| VV | A285 | 1 |  | 1 | [13 empty] | VV | 1 | 2 | True | 1 | ROZPOCET
324 | M | 384760228-R | průmyslový Switch 2x1G SFP, 8x ethernet Hi-PoE 95 W, PoE++ 60 W per port minimálně na čtyřech portech (-40 - +70 °C) | KUS | 1 |  | 0 |  |  |  | základní |  | 0 | 0 | 0 | 0 | 0 | 256 | M | 1 |  |  |  | ROZPOCET |  |  |  |  | 0 | 0 | 0 | 0 | 0 | 1 | 0 | 64 | -1188004811
| VV |  | "v.č. D.1.1.11.1 - Technická zpráva | [15 empty] | VV | 1 | 1 | True | 0 | ROZPOCET
| VV |  | "v.č. D.1.1.11.2 - Situace SSZ | [15 empty] | VV | 1 | 1 | True | 0 | ROZPOCET
| VV |  | "- dodávka průmyslového optického switche do optického rozvaděče ORKS 9: | [15 empty] | VV | 1 | 1 | True | 0 | ROZPOCET
| VV | A286 | 1 |  | 1 | [13 empty] | VV | 1 | 2 | True | 1 | ROZPOCET
325 | M | 384760211-R | SFP modul 20km SM single (1 Gbit) - zadavatel připouští použití ekvivalentního výrobku (nebo jiné vhodné kompatibilní řešení) | KUS | 1 |  | 0 |  |  |  | základní |  | 0 | 0 | 0 | 0 | 0 | 256 | M | 1 |  |  |  | ROZPOCET |  |  |  |  | 0 | 0 | 0 | 0 | 0 | 1 | 0 | 64 | -1002425275
| VV |  | "v.č. D.1.1.11.1 - Technická zpráva | [15 empty] | VV | 1 | 1 | True | 0 | ROZPOCET
| VV |  | "v.č. D.1.1.11.2 - Situace SSZ | [15 empty] | VV | 1 | 1 | True | 0 | ROZPOCET
| VV |  | "- dodávka SFP modulu do optického rozvaděče ORKS 9: | [15 empty] | VV | 1 | 1 | True | 0 | ROZPOCET
| VV | A287 | 1 |  | 1 | [13 empty] | VV | 1 | 2 | True | 1 | ROZPOCET
326 | M | 34123136-R | patchcord optický simplex délka 1m | KUS | 1 |  | 0 |  |  |  | základní |  | 0 | 0.0001 | 0.0001 | 0 | 0 | 256 | M | 1 |  |  |  | ROZPOCET |  |  |  |  | 0 | 0 | 0 | 0 | 0 | 1 | 0 | 64 | 2091251987
| VV |  | "v.č. D.1.1.11.1 - Technická zpráva | [15 empty] | VV | 1 | 1 | True | 0 | ROZPOCET
| VV |  | "v.č. D.1.1.11.2 - Situace SSZ | [15 empty] | VV | 1 | 1 | True | 0 | ROZPOCET
| VV |  | "- dodávka průmyslového optického switche do optického rozvaděče ORKS 9: | [15 empty] | VV | 1 | 1 | True | 0 | ROZPOCET
| VV | A288 | 1 |  | 1 | [13 empty] | VV | 1 | 2 | True | 1 | ROZPOCET
327 | K | 220182095-R | Ukončení optického kabelu v optorozvaděči se závěrečným měřením s 12 optickými vlákny | KUS | 1 |  | 0 |  |  |  | základní |  | 0 | 0 | 0 | 0 | 0 | 64 | K | 1 |  |  |  | ROZPOCET |  |  |  |  | 0 | 0 | 0 | 0 | 0 | 1 | 0 | 64 | -1222115776
| VV |  | "v.č. D.1.1.11.3 - Schematický kabelový plán SSZ | [15 empty] | VV | 1 | 1 | True | 0 | ROZPOCET
| VV |  | "- ukončení 12vl. optického kabelu v optickém rozvaděči ORKS 9: | [15 empty] | VV | 1 | 1 | True | 0 | ROZPOCET
| VV | A289 | 1 |  | 1 | [13 empty] | VV | 1 | 2 | True | 1 | ROZPOCET

## 012 - SO 06 20 02 Přeložk...
[9 empty] | >> skryté sloupce << | [9 empty] | {cd6da47f-11ef-4fb9-9907-39f911e5c946}
2
| KRYCÍ LIST SOUPISU PRACÍ | [8 empty] | v --- níže se nacházejí doplnkové a pomocné údaje k sestavám --- v | [8 empty] | False
Stavba:
Stavba 06 Železniční uzel Brno - městská infrastruktura, Ulice Bulvár 1.A etapa - propojení ul. Opuš
Objekt:
01 - Stavba 06 Železniční uzel Brno - městská infrastruktura, Ulice Bulvár 1.A etapa - propojení ul. Opuš
Soupis:
012 - SO 06 20 02 Přeložka koordinačního kabelu Opuštěná - úsek Uhelná- Dornych
| KSO: |  |  |  |  | CC-CZ:
| Místo: |  |  |  |  | Datum: | 9. 7. 2025
| Zadavatel: |  |  |  |  | IČ:
|  | Statutární město Brno |  |  |  | DIČ:
| Uchazeč: |  |  |  |  | IČ: | Vyplň údaj
|  | Vyplň údaj |  |  |  | DIČ: | Vyplň údaj
| Projektant: |  |  |  |  | IČ:
|  | Sweco a.s., divize Morava |  |  |  | DIČ:
| Zpracovatel: |  |  |  |  | IČ:
DIČ:
Poznámka:
| Cena bez DPH | [5 empty] | 0
|  |  | Základ daně |  |  | Sazba daně | Výše daně
| DPH | základní | 0 |  |  | 21% | 0
|  | snížená | 0 |  |  | 15% | 0
|  | zákl. přenesená | 0 |  |  | 21% | 0
|  | sníž. přenesená | 0 |  |  | 15% | 0
|  | nulová | 0 |  |  | 0% | 0
| Cena s DPH |  |  | v | CZK |  | 0
| Projektant |  |  | Zpracovatel
| Datum a podpis: |  | Razítko | Datum a podpis: |  |  | Razítko
| Objednavatel |  |  | Uchazeč
| Datum a podpis: |  | Razítko | Datum a podpis: |  |  | Razítko
REKAPITULACE ČLENĚNÍ SOUPISU PRACÍ
Stavba:
Stavba 06 Železniční uzel Brno - městská infrastruktura, Ulice Bulvár 1.A etapa - propojení ul. Opuš
Objekt:
01 - Stavba 06 Železniční uzel Brno - městská infrastruktura, Ulice Bulvár 1.A etapa - propojení ul. Opuš
Soupis:
012 - SO 06 20 02 Přeložka koordinačního kabelu Opuštěná - úsek Uhelná- Dornych
Místo: | [5 empty] | Datum: | 9. 7. 2025
Zadavatel: |  |  | Statutární město Brno |  |  | Projektant: | Sweco a.s., divize Morava
Uchazeč: |  |  | Vyplň údaj |  |  | Zpracovatel:
Kód dílu - Popis | [6 empty] | Cena celkem [CZK]
Náklady ze soupisu prací | [6 empty] | 0 | [12 empty] | -1
| 21-M - Elektromontáže | [5 empty] | 0
| 22-M - Montáže technologických zařízení pro dopravní stavby | [5 empty] | 0
| 46-M - Zemní práce při extr.mont.pracích | [5 empty] | 0
| 997 - Doprava suti a vybouraných hmot | [5 empty] | 0
| OST - Ostatní | [5 empty] | 0
SOUPIS PRACÍ
Stavba:
Stavba 06 Železniční uzel Brno - městská infrastruktura, Ulice Bulvár 1.A etapa - propojení ul. Opuš
Objekt:
01 - Stavba 06 Železniční uzel Brno - městská infrastruktura, Ulice Bulvár 1.A etapa - propojení ul. Opuš
Soupis:
012 - SO 06 20 02 Přeložka koordinačního kabelu Opuštěná - úsek Uhelná- Dornych
Místo: | [5 empty] | Datum: | 9. 7. 2025
Zadavatel: |  |  | Statutární město Brno |  |  | Projektant: | Sweco a.s., divize Morava
Uchazeč: |  |  | Vyplň údaj |  |  | Zpracovatel:
PČ | Typ | Kód | Popis | MJ | Množství | J.cena [CZK] | Cena celkem [CZK] | Cenová soustava |  |  | DPH | J. Nh [h] | Nh celkem [h] | J. hmotnost [t] | Hmotnost celkem [t] | J. suť [t] | Suť Celkem [t]
Náklady soupisu celkem | [6 empty] | 0 | [5 empty] | 0 |  | 5.6512 |  | 0 |  | D | -1 | [10 empty] | 0
| D | 21-M | Elektromontáže |  |  |  | 0 | [5 empty] | 0 |  | 0 |  | 0 | 1 | D | 0 |  |  |  | ROZPOCET | [6 empty] | 0
1 | K | 210950121 | Ostatní práce při montáži vodičů, šňůr a kabelů zatažení lana včetně odvinutí a napojení do kanálu nebo tvárnicové trasy | M | 12 |  | 0 | CS ÚRS 2025 01 |  |  | základní |  | 0 | 0 | 0 | 0 | 0 | 4 | K | 1 |  |  |  | ROZPOCET | 0 | 0 | 0 | 0 | 0 | 1 | 0 | 4 | -613931184
| PP |  | Ostatní práce při montáži vodičů, šňůr a kabelů zatažení lana včetně odvinutí a napojení do kanálu nebo tvárnicové trasy | [15 empty] | PP | 1
| Online PSC |  | https://podminky.urs.cz/item/CS_URS_2025_01/210950121 | [15 empty] | Online PSC | 1
| VV |  | ""v.č. D.1.1.11.2 - Situace SSZ | [15 empty] | VV | 1 | 1 | True | 0 | ROZPOCET
| VV |  | ""- řízený kabelový protlak D160 - odměřeno v AutoCadu: | [15 empty] | VV | 1 | 1 | True | 0 | ROZPOCET
| VV |  | 12 |  | 12 | [13 empty] | VV | 1 | 2 | True | 1 | ROZPOCET
| D | 22-M | Montáže technologických zařízení pro dopravní stavby |  |  |  | 0 | [5 empty] | 0 |  | 0.12852 |  | 0 | 1 | D | 0 |  |  |  | ROZPOCET | [6 empty] | 0
2 | K | 220061522 | Montáž kabelu návěstního volně uloženého včetně přípravy kabelového bubnu a přistavení na místo tažení, rozvinutí, vytažení, odřezání, uložení kabelu do kabelov | M | 35 |  | 0 | CS ÚRS 2025 01 |  |  | základní |  | 0 | 0 | 0 | 0 | 0 | 4 | K | 1 |  |  |  | ROZPOCET | 0 | 0 | 0 | 0 | 0 | 1 | 0 | 4 | -302021381
| PP |  | Montáž kabelu návěstního volně uloženého včetně přípravy kabelového bubnu a přistavení na místo tažení, rozvinutí, vytažení, odřezání, uložení kabelu do kabelov | [15 empty] | PP | 1
| Online PSC |  | https://podminky.urs.cz/item/CS_URS_2025_01/220061522 | [15 empty] | Online PSC | 1
| VV |  | ""v.č. D.1.1.11.2 - Situace SSZ | [15 empty] | VV | 1 | 1 | True | 0 | ROZPOCET
| VV |  | ""- pokládka koordinačního kabelu TCEPKPFLE 100x4x0,8: | [15 empty] | VV | 1 | 1 | True | 0 | ROZPOCET
| VV |  | 35 |  | 35 | [13 empty] | VV | 1 | 2 | True | 1 | ROZPOCET
3 | M | 34126176 | kabel sdělovací podélně vodotěsný stíněný laminovanou Al folií jádro Cu plné izolace foam-skin PE plášť PE 150V (TCEPKPFLE) 100x4x0,8mm2 | M | 36.75 |  | 0 | CS ÚRS 2025 01 |  |  | základní |  | 0 | 0.00349 | 0.12826 | 0 | 0 | 8 | M | 1 |  |  |  | ROZPOCET | 0 | 0 | 0 | 0 | 0 | 1 | 0 | 4 | -1306585857
| PP |  | kabel sdělovací podélně vodotěsný stíněný laminovanou Al folií jádro Cu plné izolace foam-skin PE plášť PE 150V (TCEPKPFLE) 100x4x0,8mm2 | [15 empty] | PP | 1
| VV |  | ""v.č. D.1.1.11.2 - Situace SSZ | [15 empty] | VV | 1 | 1 | True | 0 | ROZPOCET
| VV |  | ""- pokládka koordinačního kabelu TCEPKPFLE 100x4x0,8 - včetně 5% prořezu: | [15 empty] | VV | 1 | 1 | True | 0 | ROZPOCET
| VV |  | 35*1.05 |  | 36.75 | [13 empty] | VV | 1 | 2 | True | 1 | ROZPOCET
4 | K | 220080912 | Montáž spojky pro kabely celoplastové bez pancíře kabely jednoplášťové bez konektoru do 400 žil | KUS | 2 |  | 0 | CS ÚRS 2025 01 |  |  | základní |  | 0 | 0.00013 | 0.00026 | 0 | 0 | 4 | K | 1 |  |  |  | ROZPOCET | 0 | 0 | 0 | 0 | 0 | 1 | 0 | 4 | -276939140
| PP |  | Montáž spojky pro kabely celoplastové bez pancíře kabely jednoplášťové bez konektoru do 400 žil | [15 empty] | PP | 1
| Online PSC |  | https://podminky.urs.cz/item/CS_URS_2025_01/220080912 | [15 empty] | Online PSC | 1
| VV |  | ""v.č. D.1.1.11.2 - Situace SSZ | [15 empty] | VV | 1 | 1 | True | 0 | ROZPOCET
| VV |  | ""- montáž spojek na koordinačním kabelu TCEPKPFLE 100x4x0,8: | [15 empty] | VV | 1 | 1 | True | 0 | ROZPOCET
| VV |  | 2 |  | 2 | [13 empty] | VV | 1 | 2 | True | 1 | ROZPOCET
5 | M | 341310606-R | kabelová spojka pro spojkování kabelu TCEPKPFLE 100x4x0,8 | KUS | 2 |  | 0 | R-položka |  |  | základní |  | 0 | 0 | 0 | 0 | 0 | 8 | M | 1 |  |  |  | ROZPOCET | 0 | 0 | 0 | 0 | 0 | 1 | 0 | 4 | 327357057
| PP |  | kabelová spojka pro spojkování kabelu TCEPKPFLE 100x4x0,8 | [15 empty] | PP | 1
| VV |  | ""v.č. D.1.1.11.2 - Situace SSZ | [15 empty] | VV | 1 | 1 | True | 0 | ROZPOCET
| VV |  | ""- dodávka spojek pro spojkování koordinačního kabelu TCEPKPFLE 100x4x0,8: | [15 empty] | VV | 1 | 1 | True | 0 | ROZPOCET
| VV |  | 2 |  | 2 | [13 empty] | VV | 1 | 2 | True | 1 | ROZPOCET
6 | K | 220111426 | Měření útlumu přeslechu na blízkém konci na místním sdělovacím kabelu za 1 čtyřku XN měřeného úseku | KUS | 100 |  | 0 | CS ÚRS 2025 01 |  |  | základní |  | 0 | 0 | 0 | 0 | 0 | 4 | K | 1 |  |  |  | ROZPOCET | 0 | 0 | 0 | 0 | 0 | 1 | 0 | 4 | -1118405811
| PP |  | Měření útlumu přeslechu na blízkém konci na místním sdělovacím kabelu za 1 čtyřku XN měřeného úseku | [15 empty] | PP | 1
| Online PSC |  | https://podminky.urs.cz/item/CS_URS_2025_01/220111426 | [15 empty] | Online PSC | 1
| VV |  | ""v.č. D.1.1.11.1 - Technická zpráva | [15 empty] | VV | 1 | 1 | True | 0 | ROZPOCET
| VV |  | ""- závěrečné měření na koordinačního kabelu TCEPKPFLE 100x4x0,8: | [15 empty] | VV | 1 | 1 | True | 0 | ROZPOCET
| VV |  | 100 |  | 100 | [13 empty] | VV | 1 | 2 | True | 1 | ROZPOCET
7 | K | 220111431 | Měření na místním sdělovacím kabelu včetně měření kontinuity žil, smyčkových a izolačních odporů, vyplnění měření protokolu jednosměrné | PÁR | 200 |  | 0 | CS ÚRS 2025 01 |  |  | základní |  | 0 | 0 | 0 | 0 | 0 | 4 | K | 1 |  |  |  | ROZPOCET | 0 | 0 | 0 | 0 | 0 | 1 | 0 | 4 | -619523570
| PP |  | Měření na místním sdělovacím kabelu včetně měření kontinuity žil, smyčkových a izolačních odporů, vyplnění měření protokolu jednosměrné | [15 empty] | PP | 1
| Online PSC |  | https://podminky.urs.cz/item/CS_URS_2025_01/220111431 | [15 empty] | Online PSC | 1
| VV |  | ""v.č. D.1.1.11.1 - Technická zpráva | [15 empty] | VV | 1 | 1 | True | 0 | ROZPOCET
| VV |  | ""- závěrečné měření na koordinačního kabelu TCEPKPFLE 100x4x0,8: | [15 empty] | VV | 1 | 1 | True | 0 | ROZPOCET
| VV |  | 200 |  | 200 | [13 empty] | VV | 1 | 2 | True | 1 | ROZPOCET
8 | K | 228061522 | Demontáž kabelu návěstního volně uloženého včetně protažení překážkami, snesení a svinutí do kotouče nebo na buben a naložení na dopravní prostředek z kabelové | M | 35 |  | 0 | CS ÚRS 2025 01 |  |  | základní |  | 0 | 0 | 0 | 0 | 0 | 4 | K | 1 |  |  |  | ROZPOCET | 0 | 0 | 0 | 0 | 0 | 1 | 0 | 4 | 927712716
| PP |  | Demontáž kabelu návěstního volně uloženého včetně protažení překážkami, snesení a svinutí do kotouče nebo na buben a naložení na dopravní prostředek z kabelové | [15 empty] | PP | 1
| Online PSC |  | https://podminky.urs.cz/item/CS_URS_2025_01/228061522 | [15 empty] | Online PSC | 1
| VV |  | ""v.č. D.1.1.11.2 - Situace SSZ | [15 empty] | VV | 1 | 1 | True | 0 | ROZPOCET
| VV |  | ""- demontáž stávajícího koordinačního kabelu TCEPKPFLE 100x4x0,8: | [15 empty] | VV | 1 | 1 | True | 0 | ROZPOCET
| VV |  | 35 |  | 35 | [13 empty] | VV | 1 | 2 | True | 1 | ROZPOCET
9 | K | 228080907 | Demontáž spojky pro kabely celoplastové bez pancíře kabely jednoplášťové s konektory UDW 2 do 100 žil | KUS | 1 |  | 0 | CS ÚRS 2025 01 |  |  | základní |  | 0 | 0 | 0 | 0 | 0 | 4 | K | 1 |  |  |  | ROZPOCET | 0 | 0 | 0 | 0 | 0 | 1 | 0 | 4 | 1590181994
| PP |  | Demontáž spojky pro kabely celoplastové bez pancíře kabely jednoplášťové s konektory UDW 2 do 100 žil | [15 empty] | PP | 1
| Online PSC |  | https://podminky.urs.cz/item/CS_URS_2025_01/228080907 | [15 empty] | Online PSC | 1
| VV |  | ""v.č. D.1.1.11.2 - Situace SSZ | [15 empty] | VV | 1 | 1 | True | 0 | ROZPOCET
| VV |  | ""- demontáž stávající spojky na koordinačním kabelu TCEPKPFLE 100x4x0,8: | [15 empty] | VV | 1 | 1 | True | 0 | ROZPOCET
| VV |  | 1 |  | 1 | [13 empty] | VV | 1 | 2 | True | 1 | ROZPOCET
| D | 46-M | Zemní práce při extr.mont.pracích |  |  |  | 0 | [5 empty] | 0 |  | 5.5226 |  | 0 | 1 | D | 0 |  |  |  | ROZPOCET | [6 empty] | 0
10 | K | 460010024 | Vytyčení trasy vedení kabelového (podzemního) v zastavěném prostoru | KM | 0.02 |  | 0 | CS ÚRS 2025 01 |  |  | základní |  | 0 | 0.0088 | 0.000176 | 0 | 0 | 4 | K | 1 |  |  |  | ROZPOCET | 0 | 0 | 0 | 0 | 0 | 1 | 0 | 4 | 986574276
| PP |  | Vytyčení trasy vedení kabelového (podzemního) v zastavěném prostoru | [15 empty] | PP | 1
| Online PSC |  | https://podminky.urs.cz/item/CS_URS_2025_01/460010024 | [15 empty] | Online PSC | 1
| VV |  | ""v.č. D.1.1.11.2 - Situace SSZ | [15 empty] | VV | 1 | 1 | True | 0 | ROZPOCET
| VV |  | ""- výkop 50 x 80 ručně - odměřeno v AutoCadu: | [15 empty] | VV | 1 | 1 | True | 0 | ROZPOCET
| VV |  | 20*0.001 |  | 0.02 | [13 empty] | VV | 1 | 2 | True | 1 | ROZPOCET
11 | K | 460010025 | Vytyčení trasy inženýrských sítí v zastavěném prostoru | KM | 0.02 |  | 0 | CS ÚRS 2025 01 |  |  | základní |  | 0 | 0.0099 | 0.000198 | 0 | 0 | 4 | K | 1 |  |  |  | ROZPOCET | 0 | 0 | 0 | 0 | 0 | 1 | 0 | 4 | 221348103
| PP |  | Vytyčení trasy inženýrských sítí v zastavěném prostoru | [15 empty] | PP | 1
| Online PSC |  | https://podminky.urs.cz/item/CS_URS_2025_01/460010025 | [15 empty] | Online PSC | 1
| VV |  | ""v.č. D.1.1.11.2 - Situace SSZ | [15 empty] | VV | 1 | 1 | True | 0 | ROZPOCET
| VV |  | ""- výkop 50 x 80 ručně - odměřeno v AutoCadu: | [15 empty] | VV | 1 | 1 | True | 0 | ROZPOCET
| VV |  | 20*0.001 |  | 0.02 | [13 empty] | VV | 1 | 2 | True | 1 | ROZPOCET
12 | K | 460161272 | Hloubení kabelových rýh ručně včetně urovnání dna s přemístěním výkopku do vzdálenosti 3 m od okraje jámy nebo s naložením na dopravní prostředek šířky 50 cm hl | M | 20 |  | 0 | CS ÚRS 2025 01 |  |  | základní |  | 0 | 0 | 0 | 0 | 0 | 4 | K | 1 |  |  |  | ROZPOCET | 0 | 0 | 0 | 0 | 0 | 1 | 0 | 4 | 133159140
| PP |  | Hloubení kabelových rýh ručně včetně urovnání dna s přemístěním výkopku do vzdálenosti 3 m od okraje jámy nebo s naložením na dopravní prostředek šířky 50 cm hl | [15 empty] | PP | 1
| Online PSC |  | https://podminky.urs.cz/item/CS_URS_2025_01/460161272 | [15 empty] | Online PSC | 1
| VV |  | ""v.č. D.1.1.11.2 - Situace SSZ | [15 empty] | VV | 1 | 1 | True | 0 | ROZPOCET
| VV |  | ""- výkop 50 x 80 ručně - odměřeno v AutoCadu: | [15 empty] | VV | 1 | 1 | True | 0 | ROZPOCET
| VV |  | 12+8 |  | 20 | [13 empty] | VV | 1 | 2 | True | 1 | ROZPOCET
13 | K | 460281111 | Pažení výkopů příložné plné rýh kabelových, hloubky do 2 m | M2 | 10.8 |  | 0 | CS ÚRS 2025 01 |  |  | základní |  | 0 | 0.00084 | 0.009072 | 0 | 0 | 4 | K | 1 |  |  |  | ROZPOCET | 0 | 0 | 0 | 0 | 0 | 1 | 0 | 4 | 777145053
| PP |  | Pažení výkopů příložné plné rýh kabelových, hloubky do 2 m | [15 empty] | PP | 1
| Online PSC |  | https://podminky.urs.cz/item/CS_URS_2025_01/460281111 | [15 empty] | Online PSC | 1
| VV |  | ""v.č. D.1.1.11.2 - Situace SSZ | [15 empty] | VV | 1 | 1 | True | 0 | ROZPOCET
| VV |  | ""- pažení výkopů jam pro protlaky: | [15 empty] | VV | 1 | 1 | True | 0 | ROZPOCET
| VV |  | 1.5*1.8*2*2 |  | 10.8 | [13 empty] | VV | 1 | 2 | True | 1 | ROZPOCET
14 | K | 460281121 | Pažení výkopů odstranění pažení příložného plného rýh kabelových, hloubky do 2 m | M2 | 10.8 |  | 0 | CS ÚRS 2025 01 |  |  | základní |  | 0 | 0 | 0 | 0 | 0 | 4 | K | 1 |  |  |  | ROZPOCET | 0 | 0 | 0 | 0 | 0 | 1 | 0 | 4 | -455815311
| PP |  | Pažení výkopů odstranění pažení příložného plného rýh kabelových, hloubky do 2 m | [15 empty] | PP | 1
| Online PSC |  | https://podminky.urs.cz/item/CS_URS_2025_01/460281121 | [15 empty] | Online PSC | 1
| VV |  | ""v.č. D.1.1.11.2 - Situace SSZ | [15 empty] | VV | 1 | 1 | True | 0 | ROZPOCET
| VV |  | ""- pažení výkopů jam pro protlaky: | [15 empty] | VV | 1 | 1 | True | 0 | ROZPOCET
| VV |  | 1.5*1.8*2*2 |  | 10.8 | [13 empty] | VV | 1 | 2 | True | 1 | ROZPOCET
15 | K | 460421182 | Kabelové lože z písku včetně podsypu, zhutnění a urovnání povrchu pro kabely vn a vvn zakryté plastovou fólií, šířky přes 25 do 50 cm | M | 20 |  | 0 | CS ÚRS 2025 01 |  |  | základní |  | 0 | 0.27015 | 5.403 | 0 | 0 | 4 | K | 1 |  |  |  | ROZPOCET | 0 | 0 | 0 | 0 | 0 | 1 | 0 | 4 | 1019969263
| PP |  | Kabelové lože z písku včetně podsypu, zhutnění a urovnání povrchu pro kabely vn a vvn zakryté plastovou fólií, šířky přes 25 do 50 cm | [15 empty] | PP | 1
| Online PSC |  | https://podminky.urs.cz/item/CS_URS_2025_01/460421182 | [15 empty] | Online PSC | 1
| VV |  | ""v.č. D.1.1.11.2 - Situace SSZ | [15 empty] | VV | 1 | 1 | True | 0 | ROZPOCET
| VV |  | ""- výkop 50 x 80 ručně - odměřeno v AutoCadu: | [15 empty] | VV | 1 | 1 | True | 0 | ROZPOCET
| VV |  | 12+8 |  | 20 | [13 empty] | VV | 1 | 2 | True | 1 | ROZPOCET
16 | M | 69311311 | pás varovný plný do výkopu š 330mm s potiskem | M | 20 |  | 0 | CS ÚRS 2025 01 |  |  | základní |  | 0 | 2e-05 | 0.0004 | 0 | 0 | 8 | M | 1 |  |  |  | ROZPOCET | 0 | 0 | 0 | 0 | 0 | 1 | 0 | 4 | -175694727
| PP |  | pás varovný plný do výkopu š 330mm s potiskem | [15 empty] | PP | 1
| P |  | Poznámka k položce: šíře 33 cm s potiskem | [15 empty] | P | 1
| VV |  | ""v.č. D.1.1.11.2 - Situace SSZ | [15 empty] | VV | 1 | 1 | True | 0 | ROZPOCET
| VV |  | ""- výkop 50 x 80 ručně - odměřeno v AutoCadu: | [15 empty] | VV | 1 | 1 | True | 0 | ROZPOCET
| VV |  | 12+8 |  | 20 | [13 empty] | VV | 1 | 2 | True | 1 | ROZPOCET
17 | M | 34571355-R | trubka elektroinstalační ohebná dvouplášťová korugovaná (chránička) vnitřní průměr minimálně 90 mm, HDPE+LDPE | M | 20 |  | 0 | R-položka |  |  | základní |  | 0 | 0.00069 | 0.0138 | 0 | 0 | 8 | M | 1 |  |  |  | ROZPOCET | 0 | 0 | 0 | 0 | 0 | 1 | 0 | 4 | -1405017709
| PP |  | trubka elektroinstalační ohebná dvouplášťová korugovaná (chránička) vnitřní průměr minimálně 90 mm, HDPE+LDPE | [15 empty] | PP | 1
| VV |  | ""v.č. D.1.1.11.2 - Situace SSZ | [15 empty] | VV | 1 | 1 | True | 0 | ROZPOCET
| VV |  | ""- chránička D110 pro kabely SSZ: | [15 empty] | VV | 1 | 1 | True | 0 | ROZPOCET
| VV |  | 20 |  | 20 | [13 empty] | VV | 1 | 2 | True | 1 | ROZPOCET
18 | K | 460431282 | Zásyp kabelových rýh ručně s přemístění sypaniny ze vzdálenosti do 10 m, s uložením výkopku ve vrstvách včetně zhutnění a úpravy povrchu šířky 50 cm hloubky 80 | M | 20 |  | 0 | CS ÚRS 2025 01 |  |  | základní |  | 0 | 0 | 0 | 0 | 0 | 4 | K | 1 |  |  |  | ROZPOCET | 0 | 0 | 0 | 0 | 0 | 1 | 0 | 4 | -1617349453
| PP |  | Zásyp kabelových rýh ručně s přemístění sypaniny ze vzdálenosti do 10 m, s uložením výkopku ve vrstvách včetně zhutnění a úpravy povrchu šířky 50 cm hloubky 80 | [15 empty] | PP | 1
| Online PSC |  | https://podminky.urs.cz/item/CS_URS_2025_01/460431282 | [15 empty] | Online PSC | 1
| VV |  | ""v.č. D.1.1.11.2 - Situace SSZ | [15 empty] | VV | 1 | 1 | True | 0 | ROZPOCET
| VV |  | ""- zásyp výkopu 50 x 80 ručně - odměřeno v AutoCadu: | [15 empty] | VV | 1 | 1 | True | 0 | ROZPOCET
| VV |  | 12+8 |  | 20 | [13 empty] | VV | 1 | 2 | True | 1 | ROZPOCET
19 | K | 460631214 | Zemní protlaky řízené horizontální vrtání v hornině třídy těžitelnosti I a II skupiny 1 až 4 včetně protlačení trub v hloubce do 6 m vnějšího průměru vrtu přes | M | 12 |  | 0 | CS ÚRS 2025 01 |  |  | základní |  | 0 | 0.00366 | 0.04392 | 0 | 0 | 4 | K | 1 |  |  |  | ROZPOCET | 0 | 0 | 0 | 0 | 0 | 1 | 0 | 4 | 1376325118
| PP |  | Zemní protlaky řízené horizontální vrtání v hornině třídy těžitelnosti I a II skupiny 1 až 4 včetně protlačení trub v hloubce do 6 m vnějšího průměru vrtu přes | [15 empty] | PP | 1
| Online PSC |  | https://podminky.urs.cz/item/CS_URS_2025_01/460631214 | [15 empty] | Online PSC | 1
| VV |  | ""v.č. D.1.1.11.2 - Situace SSZ | [15 empty] | VV | 1 | 1 | True | 0 | ROZPOCET
| VV |  | ""- řízený kabelový protlak D160 - odměřeno v AutoCadu: | [15 empty] | VV | 1 | 1 | True | 0 | ROZPOCET
| VV |  | 12 |  | 12 | [13 empty] | VV | 1 | 2 | True | 1 | ROZPOCET
20 | M | 28613904 | potrubí plynovodní PE 100RC SDR 17 PN 0,1MPa tyče 12m 160x9,5mm | M | 12 |  | 0 | CS ÚRS 2025 01 |  |  | základní |  | 0 | 0.00434 | 0.05208 | 0 | 0 | 8 | M | 1 |  |  |  | ROZPOCET | 0 | 0 | 0 | 0 | 0 | 1 | 0 | 4 | -40532956
| PP |  | potrubí plynovodní PE 100RC SDR 17 PN 0,1MPa tyče 12m 160x9,5mm | [15 empty] | PP | 1
| VV |  | ""v.č. D.1.1.11.2 - Situace SSZ | [15 empty] | VV | 1 | 1 | True | 0 | ROZPOCET
| VV |  | ""- dodávka trubky pro řízený kabelový protlak D160 - odměřeno v AutoCadu: | [15 empty] | VV | 1 | 1 | True | 0 | ROZPOCET
| VV |  | 12 |  | 12 | [13 empty] | VV | 1 | 2 | True | 1 | ROZPOCET
21 | K | 460632113 | Zemní protlaky zemní práce nutné k provedení protlaku výkop včetně zásypu ručně startovací jáma v hornině třídy těžitelnosti I skupiny 3 | KUS | 1 |  | 0 | CS ÚRS 2025 01 |  |  | základní |  | 0 | 0 | 0 | 0 | 0 | 4 | K | 1 |  |  |  | ROZPOCET | 0 | 0 | 0 | 0 | 0 | 1 | 0 | 4 | 2140384897
| PP |  | Zemní protlaky zemní práce nutné k provedení protlaku výkop včetně zásypu ručně startovací jáma v hornině třídy těžitelnosti I skupiny 3 | [15 empty] | PP | 1
| Online PSC |  | https://podminky.urs.cz/item/CS_URS_2025_01/460632113 | [15 empty] | Online PSC | 1
| VV |  | ""v.č. D.1.1.11.2 - Situace SSZ | [15 empty] | VV | 1 | 1 | True | 0 | ROZPOCET
| VV |  | ""- výkop a zához startovací jámy řízeného protlaku: | [15 empty] | VV | 1 | 1 | True | 0 | ROZPOCET
| VV |  | 1 |  | 1 | [13 empty] | VV | 1 | 2 | True | 1 | ROZPOCET
22 | K | 460632213 | Zemní protlaky zemní práce nutné k provedení protlaku výkop včetně zásypu ručně koncová jáma v hornině třídy těžitelnosti I skupiny 3 | KUS | 1 |  | 0 | CS ÚRS 2025 01 |  |  | základní |  | 0 | 0 | 0 | 0 | 0 | 4 | K | 1 |  |  |  | ROZPOCET | 0 | 0 | 0 | 0 | 0 | 1 | 0 | 4 | -635784895
| PP |  | Zemní protlaky zemní práce nutné k provedení protlaku výkop včetně zásypu ručně koncová jáma v hornině třídy těžitelnosti I skupiny 3 | [15 empty] | PP | 1
| Online PSC |  | https://podminky.urs.cz/item/CS_URS_2025_01/460632213 | [15 empty] | Online PSC | 1
| VV |  | ""v.č. D.1.1.11.2 - Situace SSZ | [15 empty] | VV | 1 | 1 | True | 0 | ROZPOCET
| VV |  | ""- výkop a zához koncové jámy řízeného protlaku: | [15 empty] | VV | 1 | 1 | True | 0 | ROZPOCET
| VV |  | 1 |  | 1 | [13 empty] | VV | 1 | 2 | True | 1 | ROZPOCET
| D | 997 | Doprava suti a vybouraných hmot |  |  |  | 0 | [5 empty] | 0 |  | 0 |  | 0 | 1 | D | 0 |  |  |  | ROZPOCET | [6 empty] | 0
23 | K | 997221551 | Vodorovná doprava suti bez naložení, ale se složením a s hrubým urovnáním ze sypkých materiálů, na vzdálenost do 1 km | T | 3.6 |  | 0 | CS ÚRS 2025 01 |  |  | základní |  | 0 | 0 | 0 | 0 | 0 | 4 | K | 1 |  |  |  | ROZPOCET | 0 | 0 | 0 | 0 | 0 | 1 | 0 | 4 | -578126251
| PP |  | Vodorovná doprava suti bez naložení, ale se složením a s hrubým urovnáním ze sypkých materiálů, na vzdálenost do 1 km | [15 empty] | PP | 1
| Online PSC |  | https://podminky.urs.cz/item/CS_URS_2025_01/997221551 | [15 empty] | Online PSC | 1
| VV |  | ""v.č. D.1.1.11.2 - Situace SSZ | [15 empty] | VV | 1 | 1 | True | 0 | ROZPOCET
| VV |  | ""- doprava přebytečné zeminy z výkopu 50 x 80 - odměřeno v AutoCadu: | [15 empty] | VV | 1 | 1 | True | 0 | ROZPOCET
| VV |  | 20*0.5*0.2*1.8 |  | 3.6 | [13 empty] | VV | 1 | 2 | True | 1 | ROZPOCET
24 | K | 997221559 | Vodorovná doprava suti bez naložení, ale se složením a s hrubým urovnáním Příplatek k ceně za každý další započatý 1 km přes 1 km | T | 18 |  | 0 | CS ÚRS 2025 01 |  |  | základní |  | 0 | 0 | 0 | 0 | 0 | 4 | K | 1 |  |  |  | ROZPOCET | 0 | 0 | 0 | 0 | 0 | 1 | 0 | 4 | 1821383515
| PP |  | Vodorovná doprava suti bez naložení, ale se složením a s hrubým urovnáním Příplatek k ceně za každý další započatý 1 km přes 1 km | [15 empty] | PP | 1
| Online PSC |  | https://podminky.urs.cz/item/CS_URS_2025_01/997221559 | [15 empty] | Online PSC | 1
| VV |  | ""v.č. D.1.1.11.2 - Situace SSZ | [15 empty] | VV | 1 | 1 | True | 0 | ROZPOCET
| VV |  | ""- doprava přebytečné zeminy z výkopu 50 x 80 - příplatek za dopravu za dalších 5 km - odvoz do 6 km: | [15 empty] | VV | 1 | 1 | True | 0 | ROZPOCET
| VV |  | 20*0.5*0.2*1.8*5 |  | 18 | [13 empty] | VV | 1 | 2 | True | 1 | ROZPOCET
| D | OST | Ostatní |  |  |  | 0 | [5 empty] | 0 |  | 0 |  | 0 | 4 | D | 0 |  |  |  | ROZPOCET | [6 empty] | 0
25 | K | 949,1-R | Náklady na Preliminář | kpl | 1 |  | 0 |  |  |  | základní |  | 0 | 0 | 0 | 0 | 0 | 4 | K | 1 |  |  |  | ROZPOCET | 0 | 0 | 0 | 0 | 0 | 1 | 0 | 4 | -1696608213
| PP |  | Náklady na Preliminář. Na základě potvrzených a odsouhlasených faktur TDI, kdy jednotlivé ceny za stavební práce budou odpovídat skutečně, účelně a hospodárně vynaloženým zvýšeným nákladům zhotovitele zvětšeným o přiměřený zisk (max. 5% režie, 5% zisk). Ceny se budou určovat s přihlédnutím k obsahově stejným položkám v daném objektu, příp. objektové řadě, příp. v jiném objektu dané stavby. Pokud se daná položka ve stavbě nevyskytuje, dohledává se v cenových soustavách ÚRS, RTS či OTSKP-SKP – cenová úroveň v době podání nabídky v přepočtu dle kalkulačního vzorce použité cenové soustavy s přepočtem režií a zisku viz. výše nebo v úrovni expertních cen při použití OTSKP-SKP), nebo porovnáním se 3 konkurenčními nabídkami na shodné práce stejného rozsahu. | [15 empty] | PP | 1
| P |  | Poznámka k položce: Výše fakturovaných nákladů bude projednána, odsouhlasena a potvrzena TDI i zástupcem rozpočtového oddělení společnosti BKOM, a.s. | [15 empty] | P | 1
| VV |  | 1 |  | 1 | [13 empty] | VV | 1 | 2 | True | 1 | ROZPOCET

## 013 - SO 06 06 102 Kabelo...
[9 empty] | >> skryté sloupce << | [9 empty] | {808776dd-26e5-41b2-a91a-0381ffd20104} | [5 empty] | A1 | A1 | 0,45 | 2
[19 empty] | 2 | [5 empty] | B1 | B1 | 0,338 | 2
| KRYCÍ LIST SOUPISU PRACÍ | [8 empty] | v --- níže se nacházejí doplnkové a pomocné údaje k sestavám --- v | [8 empty] | False | [5 empty] | A2 | A2 | 3 | 2
[25 empty] | B2 | B2 | 2,25 | 2
| Stavba: | [23 empty] | A5 | A5 | 4,05 | 2
|  | Stavba 06 Železniční uzel Brno - městská infrastruktura, Ulice Bulvár 1.A etapa - propojení ul. Opuš | [22 empty] | B5 | B5 | 3,038 | 2
Objekt:
01 - Stavba 06 Železniční uzel Brno - městská infrastruktura, Ulice Bulvár 1.A etapa - propojení ul. Opuš
Soupis:
013 - SO 06 06 102 Kabelové rozvody NN
| KSO: |  |  |  |  | CC-CZ:
| Místo: |  |  |  |  | Datum: | 9. 7. 2025
| Zadavatel: |  |  |  |  | IČ:
|  | Statutární město Brno |  |  |  | DIČ:
| Uchazeč: |  |  |  |  | IČ: | Vyplň údaj
|  | Vyplň údaj |  |  |  | DIČ: | Vyplň údaj
| Projektant: |  |  |  |  | IČ:
|  | Sweco a.s., divize Morava |  |  |  | DIČ:
| Zpracovatel: |  |  |  |  | IČ:
DIČ:
Poznámka:
| Cena bez DPH | [5 empty] | 0
|  |  | Základ daně |  |  | Sazba daně | Výše daně
| DPH | základní | 0 |  |  | 21% | 0
|  | snížená | 0 |  |  | 15% | 0
|  | zákl. přenesená | 0 |  |  | 21% | 0
|  | sníž. přenesená | 0 |  |  | 15% | 0
|  | nulová | 0 |  |  | 0% | 0
| Cena s DPH |  |  | v | CZK |  | 0
| Projektant |  |  | Zpracovatel
| Datum a podpis: |  | Razítko | Datum a podpis: |  |  | Razítko
| Objednavatel |  |  | Uchazeč
| Datum a podpis: |  | Razítko | Datum a podpis: |  |  | Razítko
REKAPITULACE ČLENĚNÍ SOUPISU PRACÍ
Stavba:
Stavba 06 Železniční uzel Brno - městská infrastruktura, Ulice Bulvár 1.A etapa - propojení ul. Opuš
Objekt:
01 - Stavba 06 Železniční uzel Brno - městská infrastruktura, Ulice Bulvár 1.A etapa - propojení ul. Opuš
Soupis:
013 - SO 06 06 102 Kabelové rozvody NN
Místo: | [5 empty] | Datum: | 9. 7. 2025
Zadavatel: |  |  | Statutární město Brno |  |  | Projektant: | Sweco a.s., divize Morava
Uchazeč: |  |  | Vyplň údaj |  |  | Zpracovatel:
Kód dílu - Popis | [6 empty] | Cena celkem [CZK]
Náklady ze soupisu prací | [6 empty] | 0 | [12 empty] | -1
| 1 - Zemní práce | [5 empty] | 0
SOUPIS PRACÍ
Stavba:
Stavba 06 Železniční uzel Brno - městská infrastruktura, Ulice Bulvár 1.A etapa - propojení ul. Opuš
Objekt:
01 - Stavba 06 Železniční uzel Brno - městská infrastruktura, Ulice Bulvár 1.A etapa - propojení ul. Opuš
Soupis:
013 - SO 06 06 102 Kabelové rozvody NN
Místo: | [5 empty] | Datum: | 9. 7. 2025
Zadavatel: |  |  | Statutární město Brno |  |  | Projektant: | Sweco a.s., divize Morava
Uchazeč: |  |  | Vyplň údaj |  |  | Zpracovatel:
PČ | Typ | Kód | Popis | MJ | Množství | J.cena [CZK] | Cena celkem [CZK] | Cenová soustava |  |  | DPH | J. Nh [h] | Nh celkem [h] | J. hmotnost [t] | Hmotnost celkem [t] | J. suť [t] | Suť Celkem [t]
Náklady soupisu celkem | [6 empty] | 0 | [5 empty] | 0 |  | 0 |  | 0 |  | D | -1 | [14 empty] | 0
| D | 1 | Zemní práce |  |  |  | 0 | [5 empty] | 0 |  | 0 |  | 0 | 1 | D | 0 |  |  |  | ROZPOCET | [10 empty] | 0
1 | K | 121106 | SEJMUTÍ ORNICE NEBO LESNÍ PŮDY S ODVOZEM DO 12KM | M3 | 0.788 |  | 0 |  |  |  | základní |  | 0 | 0 | 0 | 0 | 0 | 4 | K | 1 |  |  |  | ROZPOCET |  |  |  |  | 0 | 0 | 0 | 0 | 0 | 1 | 0 | 4 | -1470909645
| PP |  | s naložením na dopravní prostředek a odvozem na mezideponii odvozná vzdálenost v režii zhotovitele | [15 empty] | PP | 1
| P |  | Poznámka k položce: plocha mimo hlavní zájmové území (mimo budoucí tramvajové pásy a průlezích) Položka zahrnuje: - sejmutí ornice bez ohledu na tloušťku vrstvy - její vodorovnou dopravu Položka nezahrnuje: - uložení na trvalou skládku | [15 empty] | P | 1
| VV |  | "viz TZ př.č. D.1.1.13.1 a v.č. D.1.1.13.2, situace C3 | [15 empty] | VV | 1 | 1 | True | 0 | ROZPOCET
| VV | A1 | "startovací jáma" 2*1,5*0,15 |  | 0.45 | [13 empty] | VV | 1 | 2 | True | 0 | ROZPOCET
| VV | B1 | "koncová jáma" 1,5*1,5*0,15 |  | 0.338 | [13 empty] | VV | 1 | 2 | True | 0 | ROZPOCET
| VV | C1 | A1+B1 |  | 0.788 | [13 empty] | VV | 1 | 2 | True | 1 | ROZPOCET
2 | K | 131736 | HLOUBENÍ JAM ZAPAŽ I NEPAŽ TŘ. I, ODVOZ DO 12KM | M3 | 7.088 |  | 0 |  |  |  | základní |  | 0 | 0 | 0 | 0 | 0 | 4 | K | 1 |  |  |  | ROZPOCET |  |  |  |  | 0 | 0 | 0 | 0 | 0 | 1 | 0 | 4 | -1928976505
| PP |  | hloubení jam, s naložením na dopravní prostředek a odvozem na skládku nebo mezideponii odvozná vzdálenost v režii zhotovitele | [15 empty] | PP | 1
| P |  | Poznámka k položce: Položka zahrnuje: - vodorovnou a svislou dopravu, přemístění, přeložení, manipulace s výkopkem - kompletní provedení vykopávky nezapažené i zapažené - ošetření výkopiště po celou dobu práce v něm vč. klimatických opatření - ztížení vykopávek v blízkosti podzemního vedení, konstrukcí a objektů vč. jejich dočasného zajištění - ztížení pod vodou, v okolí výbušnin, ve stísněných prostorech a pod. - příplatek za lepivost - těžení po vrstvách, pásech a po jiných nutných částech (figurách) - čerpání vody vč. čerpacích jímek, potrubí a pohotovostní čerpací soupravy (viz ustanovení k pol. 1151,2) - potřebné snížení hladiny podzemní vody - těžení a rozpojování jednotlivých balvanů - vytahování a nošení výkopku - svahování a přesvah. svahů do konečného tvaru, výměna hornin v podloží a v pláni znehodnocené klimatickými vlivy - ruční vykopávky, odstranění kořenů a napadávek - pažení, vzepření a rozepření vč. přepažování (vyjma pažení záporového a štětových stěn) - úpravu, ochranu a očištění dna, základové spáry, stěn a svahů - odvedení nebo obvedení vody v okolí výkopiště a ve výkopišti - třídění výkopku - veškeré pomocné konstrukce umožňující provedení vykopávky (příjezdy, sjezdy, nájezdy, lešení, podpěr. konstr., přemostění, zpevněné plochy, zakrytí a pod.) Položka nezahrnuje: - uložení zeminy (na skládku, do násypu) ani poplatky za skládku, vykazují se v položce č.0141** | [15 empty] | P | 1
| VV |  | "viz TZ př.č. D.1.1.13.1 a v.č. D.1.1.13.2, situace C3 | [15 empty] | VV | 1 | 1 | True | 0 | ROZPOCET
| VV |  | "V zeleni tl.150mm, odstraněno v rámci přípravných prací | [15 empty] | VV | 1 | 1 | True | 0 | ROZPOCET
| VV | A5 | "startovací jáma" 2*1,5*(1,5-0,15) |  | 4.05 | [13 empty] | VV | 1 | 2 | True | 0 | ROZPOCET
| VV | B5 | "koncová jáma" 1,5*1,5*(1,5-0,15) |  | 3.038 | [13 empty] | VV | 1 | 2 | True | 0 | ROZPOCET
| VV | C5 | A5+B5 |  | 7.088 | [13 empty] | VV | 1 | 2 | True | 1 | ROZPOCET
3 | K | 14173 | PROTLAČOVÁNÍ POTRUBÍ Z PLAST HMOT DN DO 200MM | M | 50 |  | 0 |  |  |  | základní |  | 0 | 0 | 0 | 0 | 0 | 4 | K | 1 |  |  |  | ROZPOCET |  |  |  |  | 0 | 0 | 0 | 0 | 0 | 1 | 0 | 4 | -299944723
| PP |  | Plastová chránička D160 délky 25m, 2ks | [15 empty] | PP | 1
| P |  | Poznámka k položce: Položka zahrnuje: - dodávku protlačovaného potrubí - veškeré pomocné práce (startovací zařízení, startovací a cílová jáma, opěrné a vodící bloky a pod.) Položka nezahrnuje: - x | [15 empty] | P | 1
| VV |  | "viz TZ př.č. D.1.1.13.1 a v.č. D.1.1.13.2, situace C3 | [15 empty] | VV | 1 | 1 | True | 0 | ROZPOCET
| VV | A8 | 25*2 |  | 50 | [13 empty] | VV | 1 | 2 | True | 1 | ROZPOCET
4 | K | 17120 | ULOŽENÍ SYPANINY DO NÁSYPŮ A NA SKLÁDKY BEZ ZHUTNĚNÍ | M3 | 7.088 |  | 0 |  |  |  | základní |  | 0 | 0 | 0 | 0 | 0 | 4 | K | 1 |  |  |  | ROZPOCET |  |  |  |  | 0 | 0 | 0 | 0 | 0 | 1 | 0 | 4 | 657202471
| PP |  | materiál z hloubení jam | [15 empty] | PP | 1
| P |  | Poznámka k položce: Položka zahrnuje: - kompletní provedení zemní konstrukce do předepsaného tvaru - ošetření úložiště po celou dobu práce v něm vč. klimatických opatření - ztížení v okolí vedení, konstrukcí a objektů a jejich dočasné zajištění - ztížení provádění ve ztížených podmínkách a stísněných prostorech - ztížené ukládání sypaniny pod vodu - ukládání po vrstvách a po jiných nutných částech (figurách) vč. dosypávek - spouštění a nošení materiálu - úprava, očištění a ochrana podloží a svahů - svahování, uzavírání povrchů svahů - udržování úložiště a jeho ochrana proti vodě - odvedení nebo obvedení vody v okolí úložiště a v úložišti - veškeré pomocné konstrukce umožňující provedení zemní konstrukce (příjezdy, sjezdy, nájezdy, lešení, podpěrné konstrukce, přemostění, zpevněné plochy, zakrytí a pod.) Položka nezahrnuje: - x | [15 empty] | P | 1
| VV |  | "viz hloubení jam pol.č. 131736 | [15 empty] | VV | 1 | 1 | True | 0 | ROZPOCET
| VV | A7 | 7,088 |  | 7.088 | [13 empty] | VV | 1 | 2 | True | 1 | ROZPOCET
5 | K | 17411 | ZÁSYP JAM A RÝH ZEMINOU SE ZHUTNĚNÍM | M3 | 7.088 |  | 0 |  |  |  | základní |  | 0 | 0 | 0 | 0 | 0 | 4 | K | 1 |  |  |  | ROZPOCET |  |  |  |  | 0 | 0 | 0 | 0 | 0 | 1 | 0 | 4 | -198065653
| PP |  | ZÁSYP VHODNOU ZEMINOU, včetně dovozu z mezideponie, vzdálenost v režii zhotovitele | [15 empty] | PP | 1
| P |  | Poznámka k položce: Položka zahrnuje: - kompletní provedení zemní konstrukce vč. výběru vhodného materiálu - úprava ukládaného materiálu vlhčením, tříděním, promícháním nebo vysoušením, příp. jiné úpravy za účelem zlepšení jeho mech. vlastností - hutnění i různé míry hutnění - ošetření úložiště po celou dobu práce v něm vč. klimatických opatření - ztížení v okolí vedení, konstrukcí a objektů a jejich dočasné zajištění - ztížení provádění vč. hutnění ve ztížených podmínkách a stísněných prostorech - ztížené ukládání sypaniny pod vodu - ukládání po vrstvách a po jiných nutných částech (figurách) vč. dosypávek - spouštění a nošení materiálu - výměna částí zemní konstrukce znehodnocené klimatickými vlivy - ruční hutnění - udržování úložiště a jeho ochrana proti vodě - odvedení nebo obvedení vody v okolí úložiště a v úložišti - veškeré pomocné konstrukce umožňující provedení zemní konstrukce (příjezdy, sjezdy, nájezdy, lešení, podpěrné konstrukce, přemostění, zpevněné plochy, zakrytí a pod.) Položka nezahrnuje: - x | [15 empty] | P | 1
| VV |  | "viz hloubení jam pol.č. 131736 | [15 empty] | VV | 1 | 1 | True | 0 | ROZPOCET
| VV | A6 | 7,088 |  | 7.088 | [13 empty] | VV | 1 | 2 | True | 1 | ROZPOCET
6 | K | 18130 | ÚPRAVA PLÁNĚ BEZ ZHUTNĚNÍ | M2 | 5.25 |  | 0 |  |  |  | základní |  | 0 | 0 | 0 | 0 | 0 | 4 | K | 1 |  |  |  | ROZPOCET |  |  |  |  | 0 | 0 | 0 | 0 | 0 | 1 | 0 | 4 | -393134381
| PP |  | ÚPRAVA PLÁNĚ BEZ ZHUTNĚNÍ | [15 empty] | PP | 1
| P |  | Poznámka k položce: Položka zahrnuje: - úpravu pláně včetně vyrovnání výškových rozdílů Položka nezahrnuje: - x | [15 empty] | P | 1
| VV |  | "viz rozprostření ornice pol.č. 18232 | [15 empty] | VV | 1 | 1 | True | 0 | ROZPOCET
| VV | A4 | 5,25 |  | 5.25 | [13 empty] | VV | 1 | 2 | True | 1 | ROZPOCET
7 | K | 18232 | ROZPROSTŘENÍ ORNICE V ROVINĚ V TL DO 0,15M | M2 | 5.25 |  | 0 |  |  |  | základní |  | 0 | 0 | 0 | 0 | 0 | 4 | K | 1 |  |  |  | ROZPOCET |  |  |  |  | 0 | 0 | 0 | 0 | 0 | 1 | 0 | 4 | -975915026
| PP |  | tl.150mm, vč. dovozu z mezideponie, vzdálenost v režii zhotovitele | [15 empty] | PP | 1
| P |  | Poznámka k položce: Položka zahrnuje: - nutné přemístění ornice z dočasných skládek vzdálených do 50m - rozprostření ornice v předepsané tloušťce v rovině a ve svahu do 1:5 Položka nezahrnuje: - x | [15 empty] | P | 1
| VV |  | "viz TZ př.č. D.1.1.13.1 a v.č. D.1.1.13.2, situace C3 | [15 empty] | VV | 1 | 1 | True | 0 | ROZPOCET
| VV | A2 | "startovací jáma" 2*1,5 |  | 3 | [13 empty] | VV | 1 | 2 | True | 0 | ROZPOCET
| VV | B2 | "koncová jáma" 1,5*1,5 |  | 2.25 | [13 empty] | VV | 1 | 2 | True | 0 | ROZPOCET
| VV | C2 | A2+B2 |  | 5.25 | [13 empty] | VV | 1 | 2 | True | 1 | ROZPOCET
8 | K | 18241 | ZALOŽENÍ TRÁVNÍKU RUČNÍM VÝSEVEM | M2 | 5.25 |  | 0 |  |  |  | základní |  | 0 | 0 | 0 | 0 | 0 | 4 | K | 1 |  |  |  | ROZPOCET |  |  |  |  | 0 | 0 | 0 | 0 | 0 | 1 | 0 | 4 | 608545953
| PP |  | ZALOŽENÍ TRÁVNÍKU RUČNÍM VÝSEVEM | [15 empty] | PP | 1
| P |  | Poznámka k položce: Položka zahrnuje: - dodání předepsané travní směsi, její výsev na ornici, zalévání, první pokosení, to vše bez ohledu na sklon terénu Položka nezahrnuje: - x | [15 empty] | P | 1
| VV |  | "viz rozprostření ornice pol.č. 18232 | [15 empty] | VV | 1 | 1 | True | 0 | ROZPOCET
| VV | A3 | 5,25 |  | 5.25 | [13 empty] | VV | 1 | 2 | True | 1 | ROZPOCET

## 014 - SO 06 06 63 Veřejné...
[9 empty] | >> skryté sloupce << | [9 empty] | {9276a23e-266d-4bbc-9a67-d09b21241962}
2
| KRYCÍ LIST SOUPISU PRACÍ | [8 empty] | v --- níže se nacházejí doplnkové a pomocné údaje k sestavám --- v | [8 empty] | False
Stavba:
Stavba 06 Železniční uzel Brno - městská infrastruktura, Ulice Bulvár 1.A etapa - propojení ul. Opuš
Objekt:
01 - Stavba 06 Železniční uzel Brno - městská infrastruktura, Ulice Bulvár 1.A etapa - propojení ul. Opuš
Soupis:
014 - SO 06 06 63 Veřejné osvětlení
| KSO: |  |  |  |  | CC-CZ:
| Místo: |  |  |  |  | Datum: | 9. 7. 2025
| Zadavatel: |  |  |  |  | IČ:
|  | Statutární město Brno |  |  |  | DIČ:
| Uchazeč: |  |  |  |  | IČ: | Vyplň údaj
|  | Vyplň údaj |  |  |  | DIČ: | Vyplň údaj
| Projektant: |  |  |  |  | IČ:
|  | Sweco a.s., divize Morava |  |  |  | DIČ:
| Zpracovatel: |  |  |  |  | IČ:
DIČ:
Poznámka:
| Cena bez DPH | [5 empty] | 0
|  |  | Základ daně |  |  | Sazba daně | Výše daně
| DPH | základní | 0 |  |  | 21% | 0
|  | snížená | 0 |  |  | 15% | 0
|  | zákl. přenesená | 0 |  |  | 21% | 0
|  | sníž. přenesená | 0 |  |  | 15% | 0
|  | nulová | 0 |  |  | 0% | 0
| Cena s DPH |  |  | v | CZK |  | 0
| Projektant |  |  | Zpracovatel
| Datum a podpis: |  | Razítko | Datum a podpis: |  |  | Razítko
| Objednavatel |  |  | Uchazeč
| Datum a podpis: |  | Razítko | Datum a podpis: |  |  | Razítko
REKAPITULACE ČLENĚNÍ SOUPISU PRACÍ
Stavba:
Stavba 06 Železniční uzel Brno - městská infrastruktura, Ulice Bulvár 1.A etapa - propojení ul. Opuš
Objekt:
01 - Stavba 06 Železniční uzel Brno - městská infrastruktura, Ulice Bulvár 1.A etapa - propojení ul. Opuš
Soupis:
014 - SO 06 06 63 Veřejné osvětlení
Místo: | [5 empty] | Datum: | 9. 7. 2025
Zadavatel: |  |  | Statutární město Brno |  |  | Projektant: | Sweco a.s., divize Morava
Uchazeč: |  |  | Vyplň údaj |  |  | Zpracovatel:
Kód dílu - Popis | [6 empty] | Cena celkem [CZK]
Náklady ze soupisu prací | [6 empty] | 0 | [12 empty] | -1
| M01 - Veřejné osvětlení | [5 empty] | 0
| M02 - Zemní práce | [5 empty] | 0
SOUPIS PRACÍ
Stavba:
Stavba 06 Železniční uzel Brno - městská infrastruktura, Ulice Bulvár 1.A etapa - propojení ul. Opuš
Objekt:
01 - Stavba 06 Železniční uzel Brno - městská infrastruktura, Ulice Bulvár 1.A etapa - propojení ul. Opuš
Soupis:
014 - SO 06 06 63 Veřejné osvětlení
Místo: | [5 empty] | Datum: | 9. 7. 2025
Zadavatel: |  |  | Statutární město Brno |  |  | Projektant: | Sweco a.s., divize Morava
Uchazeč: |  |  | Vyplň údaj |  |  | Zpracovatel:
PČ | Typ | Kód | Popis | MJ | Množství | J.cena [CZK] | Cena celkem [CZK] | Cenová soustava |  |  | DPH | J. Nh [h] | Nh celkem [h] | J. hmotnost [t] | Hmotnost celkem [t] | J. suť [t] | Suť Celkem [t]
Náklady soupisu celkem | [6 empty] | 0 | [5 empty] | 0 |  | 0 |  | 0 |  | D | -1 | [10 empty] | 0
| D | M01 | Veřejné osvětlení |  |  |  | 0 | [5 empty] | 0 |  | 0 |  | 0 | 1 | D | 0 |  |  |  | ROZPOCET | [6 empty] | 0
1 | K | pol.č.1 | Dodávka + montáž rozvaděč RVO, DATmoLux v pilířovém provedení, kompletní dodávka vč. zaintegrování do řídícího systému | KS | 1 |  | 0 |  |  |  | základní |  | 0 | 0 | 0 | 0 | 0 | 4 | K | 1 |  |  |  | ROZPOCET | 0 | 0 | 0 | 0 | 0 | 1 | 0 | 4 | 1223159492
| PP |  | Dodávka + montáž rozvaděč RVO, DATmoLux v pilířovém provedení, kompletní dodávka vč. zaintegrování do řídícího systému | [15 empty] | PP | 1
| VV |  | viz TZ př.č. D.1.1.14.1 a v.č. D.1.1.14.2 až 6 | [15 empty] | VV | 1 | 1 | True | 0 | ROZPOCET
| VV |  | 1 |  | 1 | [13 empty] | VV | 1 | 2 | True | 1 | ROZPOCET
2 | K | pol.č.2 | Dodávka + montáž rozpojovací skříň, RF 6:5, komplet vč. Základu | KS | 2 |  | 0 |  |  |  | základní |  | 0 | 0 | 0 | 0 | 0 | 4 | K | 1 |  |  |  | ROZPOCET | 0 | 0 | 0 | 0 | 0 | 1 | 0 | 4 | 716548728
| PP |  | Dodávka + montáž rozpojovací skříň, RF 6:5, komplet vč. Základu | [15 empty] | PP | 1
| VV |  | viz TZ př.č. D.1.1.14.1 a v.č. D.1.1.14.2 až 6 | [15 empty] | VV | 1 | 1 | True | 0 | ROZPOCET
| VV |  | 2 |  | 2 | [13 empty] | VV | 1 | 2 | True | 1 | ROZPOCET
3 | K | pol.č.3 | Dodávka + montáž rozpojovací skříň, RF 5:3, komplet vč. Základu | KS | 1 |  | 0 |  |  |  | základní |  | 0 | 0 | 0 | 0 | 0 | 4 | K | 1 |  |  |  | ROZPOCET | 0 | 0 | 0 | 0 | 0 | 1 | 0 | 4 | 423847845
| PP |  | Dodávka + montáž rozpojovací skříň, RF 5:3, komplet vč. Základu | [15 empty] | PP | 1
| VV |  | viz TZ př.č. D.1.1.14.1 a v.č. D.1.1.14.2 až 6 | [15 empty] | VV | 1 | 1 | True | 0 | ROZPOCET
| VV |  | 1 |  | 1 | [13 empty] | VV | 1 | 2 | True | 1 | ROZPOCET
4 | K | pol.č.4 | Dodávka + montáž rozpojovací skříň, RF 4:4, komplet vč. Základu | KS | 1 |  | 0 |  |  |  | základní |  | 0 | 0 | 0 | 0 | 0 | 4 | K | 1 |  |  |  | ROZPOCET | 0 | 0 | 0 | 0 | 0 | 1 | 0 | 4 | 605660911
| PP |  | Dodávka + montáž rozpojovací skříň, RF 4:4, komplet vč. Základu | [15 empty] | PP | 1
| VV |  | viz TZ př.č. D.1.1.14.1 a v.č. D.1.1.14.2 až 6 | [15 empty] | VV | 1 | 1 | True | 0 | ROZPOCET
| VV |  | 1 |  | 1 | [13 empty] | VV | 1 | 2 | True | 1 | ROZPOCET
5 | K | pol.č.5 | Dodávka + montáž rozpojovací skříň, RF 4:3, komplet vč. Základu | KS | 1 |  | 0 |  |  |  | základní |  | 0 | 0 | 0 | 0 | 0 | 4 | K | 1 |  |  |  | ROZPOCET | 0 | 0 | 0 | 0 | 0 | 1 | 0 | 4 | -482763614
| PP |  | Dodávka + montáž rozpojovací skříň, RF 4:3, komplet vč. Základu | [15 empty] | PP | 1
| VV |  | viz TZ př.č. D.1.1.14.1 a v.č. D.1.1.14.2 až 6 | [15 empty] | VV | 1 | 1 | True | 0 | ROZPOCET
| VV |  | 1 |  | 1 | [13 empty] | VV | 1 | 2 | True | 1 | ROZPOCET
6 | K | pol.č.6 | Dodávka + montáž stožár VO silniční s výložníkem, h=10m, w=1,5m, provedení "Brno", komplet vč. Elektrovýzbroje | KS | 23 |  | 0 |  |  |  | základní |  | 0 | 0 | 0 | 0 | 0 | 4 | K | 1 |  |  |  | ROZPOCET | 0 | 0 | 0 | 0 | 0 | 1 | 0 | 4 | 1400444627
| PP |  | Dodávka + montáž stožár VO silniční s výložníkem, h=10m, w=1,5m, provedení "Brno", komplet vč. Elektrovýzbroje | [15 empty] | PP | 1
| VV |  | viz TZ př.č. D.1.1.14.1 a v.č. D.1.1.14.2 až 6 | [15 empty] | VV | 1 | 1 | True | 0 | ROZPOCET
| VV |  | 23 |  | 23 | [13 empty] | VV | 1 | 2 | True | 1 | ROZPOCET
7 | K | pol.č.7 | Dodávka + montáž stožár VO sadový, h=5m, provedení "Brno", komplet vč. elektrovýzbroje | KS | 14 |  | 0 |  |  |  | základní |  | 0 | 0 | 0 | 0 | 0 | 4 | K | 1 |  |  |  | ROZPOCET | 0 | 0 | 0 | 0 | 0 | 1 | 0 | 4 | -1555303533
| PP |  | Dodávka + montáž stožár VO sadový, h=5m, provedení "Brno", komplet vč. elektrovýzbroje | [15 empty] | PP | 1
| VV |  | viz TZ př.č. D.1.1.14.1 a v.č. D.1.1.14.2 až 6 | [15 empty] | VV | 1 | 1 | True | 0 | ROZPOCET
| VV |  | 14 |  | 14 | [13 empty] | VV | 1 | 2 | True | 1 | ROZPOCET
8 | K | pol.č.8 | Dodávka + montáž stožár VO silniční s výložníkem, JB12 + V1-1500, provedení "Brno", komplet vč. Elektrovýzbroje | KS | 2 |  | 0 |  |  |  | základní |  | 0 | 0 | 0 | 0 | 0 | 4 | K | 1 |  |  |  | ROZPOCET | 0 | 0 | 0 | 0 | 0 | 1 | 0 | 4 | -1639125596
| PP |  | Dodávka + montáž stožár VO silniční s výložníkem, JB12 + V1-1500, provedení "Brno", komplet vč. Elektrovýzbroje | [15 empty] | PP | 1
| VV |  | viz TZ př.č. D.1.1.14.1 a v.č. D.1.1.14.2 až 6 | [15 empty] | VV | 1 | 1 | True | 0 | ROZPOCET
| VV |  | 2 |  | 2 | [13 empty] | VV | 1 | 2 | True | 1 | ROZPOCET
9 | K | pol.č.9 | Dodávka + montáž svítidlo VO, LED 90W | KS | 23 |  | 0 |  |  |  | základní |  | 0 | 0 | 0 | 0 | 0 | 4 | K | 1 |  |  |  | ROZPOCET | 0 | 0 | 0 | 0 | 0 | 1 | 0 | 4 | 638767347
| PP |  | Dodávka + montáž svítidlo VO, LED 90W | [15 empty] | PP | 1
| VV |  | viz TZ př.č. D.1.1.14.1 a v.č. D.1.1.14.2 až 6 | [15 empty] | VV | 1 | 1 | True | 0 | ROZPOCET
| VV |  | 23 |  | 23 | [13 empty] | VV | 1 | 2 | True | 1 | ROZPOCET
10 | K | pol.č.10 | Dodávka + montáž svítidlo VO, LED 15W | KS | 14 |  | 0 |  |  |  | základní |  | 0 | 0 | 0 | 0 | 0 | 4 | K | 1 |  |  |  | ROZPOCET | 0 | 0 | 0 | 0 | 0 | 1 | 0 | 4 | 934183938
| PP |  | Dodávka + montáž svítidlo VO, LED 15W | [15 empty] | PP | 1
| VV |  | viz TZ př.č. D.1.1.14.1 a v.č. D.1.1.14.2 až 6 | [15 empty] | VV | 1 | 1 | True | 0 | ROZPOCET
| VV |  | 14 |  | 14 | [13 empty] | VV | 1 | 2 | True | 1 | ROZPOCET
11 | K | pol.č.11 | Dodávka + montáž svítidlo VO, stávající (přeložka) | KS | 2 |  | 0 |  |  |  | základní |  | 0 | 0 | 0 | 0 | 0 | 4 | K | 1 |  |  |  | ROZPOCET | 0 | 0 | 0 | 0 | 0 | 1 | 0 | 4 | 1061127113
| PP |  | Dodávka + montáž svítidlo VO, stávající (přeložka) | [15 empty] | PP | 1
| VV |  | viz TZ př.č. D.1.1.14.1 a v.č. D.1.1.14.2 až 6 | [15 empty] | VV | 1 | 1 | True | 0 | ROZPOCET
| VV |  | 2 |  | 2 | [13 empty] | VV | 1 | 2 | True | 1 | ROZPOCET
12 | K | pol.č.12 | Dodávka + montáž výzbroj stožáru, nová výzbroj do stávajícího stožáru (přeložka) | KS | 4 |  | 0 |  |  |  | základní |  | 0 | 0 | 0 | 0 | 0 | 4 | K | 1 |  |  |  | ROZPOCET | 0 | 0 | 0 | 0 | 0 | 1 | 0 | 4 | 1999746925
| PP |  | Dodávka + montáž výzbroj stožáru, nová výzbroj do stávajícího stožáru (přeložka) | [15 empty] | PP | 1
| VV |  | viz TZ př.č. D.1.1.14.1 a v.č. D.1.1.14.2 až 6 | [15 empty] | VV | 1 | 1 | True | 0 | ROZPOCET
| VV |  | 4 |  | 4 | [13 empty] | VV | 1 | 2 | True | 1 | ROZPOCET
13 | K | pol.č.13 | Dodávka + montáž silový kabel CYKY-J 4x50 | M | 15 |  | 0 |  |  |  | základní |  | 0 | 0 | 0 | 0 | 0 | 4 | K | 1 |  |  |  | ROZPOCET | 0 | 0 | 0 | 0 | 0 | 1 | 0 | 4 | -924137675
| PP |  | Dodávka + montáž silový kabel CYKY-J 4x50 | [15 empty] | PP | 1
| VV |  | viz TZ př.č. D.1.1.14.1 a v.č. D.1.1.14.2 až 6 | [15 empty] | VV | 1 | 1 | True | 0 | ROZPOCET
| VV |  | 15 |  | 15 | [13 empty] | VV | 1 | 2 | True | 1 | ROZPOCET
14 | K | pol.č.14 | Dodávka + montáž silový kabel CYKY-J 4x16 | M | 2652 |  | 0 |  |  |  | základní |  | 0 | 0 | 0 | 0 | 0 | 4 | K | 1 |  |  |  | ROZPOCET | 0 | 0 | 0 | 0 | 0 | 1 | 0 | 4 | -1749264568
| PP |  | Dodávka + montáž silový kabel CYKY-J 4x16 | [15 empty] | PP | 1
| VV |  | viz TZ př.č. D.1.1.14.1 a v.č. D.1.1.14.2 až 6 | [15 empty] | VV | 1 | 1 | True | 0 | ROZPOCET
| VV |  | 2652 |  | 2652 | [13 empty] | VV | 1 | 2 | True | 1 | ROZPOCET
15 | K | pol.č.15 | Dodávka + montáž silový kabel CYKY-J 3x1,5 | M | 482.4 |  | 0 |  |  |  | základní |  | 0 | 0 | 0 | 0 | 0 | 4 | K | 1 |  |  |  | ROZPOCET | 0 | 0 | 0 | 0 | 0 | 1 | 0 | 4 | 1887060041
| PP |  | Dodávka + montáž silový kabel CYKY-J 3x1,5 | [15 empty] | PP | 1
| VV |  | viz TZ př.č. D.1.1.14.1 a v.č. D.1.1.14.2 až 6 | [15 empty] | VV | 1 | 1 | True | 0 | ROZPOCET
| VV |  | 482,4 |  | 482.4 | [13 empty] | VV | 1 | 2 | True | 1 | ROZPOCET
16 | K | pol.č.16 | Dodávka + montáž zemní drát FeZn 10mm | M | 2544 |  | 0 |  |  |  | základní |  | 0 | 0 | 0 | 0 | 0 | 4 | K | 1 |  |  |  | ROZPOCET | 0 | 0 | 0 | 0 | 0 | 1 | 0 | 4 | 798974848
| PP |  | Dodávka + montáž zemní drát FeZn 10mm | [15 empty] | PP | 1
| VV |  | viz TZ př.č. D.1.1.14.1 a v.č. D.1.1.14.2 až 6 | [15 empty] | VV | 1 | 1 | True | 0 | ROZPOCET
| VV |  | 2544 |  | 2544 | [13 empty] | VV | 1 | 2 | True | 1 | ROZPOCET
17 | K | pol.č.17 | Dodávka + montáž zemní svorky, vč. Izolace | KS | 227 |  | 0 |  |  |  | základní |  | 0 | 0 | 0 | 0 | 0 | 4 | K | 1 |  |  |  | ROZPOCET | 0 | 0 | 0 | 0 | 0 | 1 | 0 | 4 | 767299542
| PP |  | Dodávka + montáž zemní svorky, vč. Izolace | [15 empty] | PP | 1
| VV |  | viz TZ př.č. D.1.1.14.1 a v.č. D.1.1.14.2 až 6 | [15 empty] | VV | 1 | 1 | True | 0 | ROZPOCET
| VV |  | 227 |  | 227 | [13 empty] | VV | 1 | 2 | True | 1 | ROZPOCET
18 | K | pol.č.18 | Dodávka + montáž korugovaná chránička pr. 63mm | M | 2440.8 |  | 0 |  |  |  | základní |  | 0 | 0 | 0 | 0 | 0 | 4 | K | 1 |  |  |  | ROZPOCET | 0 | 0 | 0 | 0 | 0 | 1 | 0 | 4 | -351815142
| PP |  | Dodávka + montáž korugovaná chránička pr. 63mm | [15 empty] | PP | 1
| VV |  | viz TZ př.č. D.1.1.14.1 a v.č. D.1.1.14.2 až 6 | [15 empty] | VV | 1 | 1 | True | 0 | ROZPOCET
| VV |  | 2440,8 |  | 2440.8 | [13 empty] | VV | 1 | 2 | True | 1 | ROZPOCET
19 | K | pol.č.19 | Dodávka + montáž korugovaná chránička pr. 110mm | M | 190 |  | 0 |  |  |  | základní |  | 0 | 0 | 0 | 0 | 0 | 4 | K | 1 |  |  |  | ROZPOCET | 0 | 0 | 0 | 0 | 0 | 1 | 0 | 4 | 869235442
| PP |  | Dodávka + montáž korugovaná chránička pr. 110mm | [15 empty] | PP | 1
| VV |  | viz TZ př.č. D.1.1.14.1 a v.č. D.1.1.14.2 až 6 | [15 empty] | VV | 1 | 1 | True | 0 | ROZPOCET
| VV |  | 190 |  | 190 | [13 empty] | VV | 1 | 2 | True | 1 | ROZPOCET
20 | K | pol.č.20 | Dodávka + montáž výstražná fólie červená | M | 1999 |  | 0 |  |  |  | základní |  | 0 | 0 | 0 | 0 | 0 | 4 | K | 1 |  |  |  | ROZPOCET | 0 | 0 | 0 | 0 | 0 | 1 | 0 | 4 | 767493668
| PP |  | Dodávka + montáž výstražná fólie červená | [15 empty] | PP | 1
| VV |  | viz TZ př.č. D.1.1.14.1 a v.č. D.1.1.14.2 až 6 | [15 empty] | VV | 1 | 1 | True | 0 | ROZPOCET
| VV |  | 1999 |  | 1999 | [13 empty] | VV | 1 | 2 | True | 1 | ROZPOCET
21 | K | pol.č.21 | Dodávka + montáž základ silničního stožáru 1500x1000x1000, C30/37 XF4, vč pouzdra a drenáže | KPL | 25 |  | 0 |  |  |  | základní |  | 0 | 0 | 0 | 0 | 0 | 4 | K | 1 |  |  |  | ROZPOCET | 0 | 0 | 0 | 0 | 0 | 1 | 0 | 4 | 1730080177
| PP |  | Dodávka + montáž základ silničního stožáru 1500x1000x1000, C30/37 XF4, vč pouzdra a drenáže | [15 empty] | PP | 1
| VV |  | viz TZ př.č. D.1.1.14.1 a v.č. D.1.1.14.2 až 6 | [15 empty] | VV | 1 | 1 | True | 0 | ROZPOCET
| VV |  | 25 |  | 25 | [13 empty] | VV | 1 | 2 | True | 1 | ROZPOCET
22 | K | pol.č.22 | Dodávka + montáž základ sadového stožáru 1000x600x600, C30/37 XF4, vč pouzdra a drenáže | KPL | 14 |  | 0 |  |  |  | základní |  | 0 | 0 | 0 | 0 | 0 | 4 | K | 1 |  |  |  | ROZPOCET | 0 | 0 | 0 | 0 | 0 | 1 | 0 | 4 | -435685780
| PP |  | Dodávka + montáž základ sadového stožáru 1000x600x600, C30/37 XF4, vč pouzdra a drenáže | [15 empty] | PP | 1
| VV |  | viz TZ př.č. D.1.1.14.1 a v.č. D.1.1.14.2 až 6 | [15 empty] | VV | 1 | 1 | True | 0 | ROZPOCET
| VV |  | 14 |  | 14 | [13 empty] | VV | 1 | 2 | True | 1 | ROZPOCET
23 | K | pol.č.23 | Demontáž silničního stožáru VO, vč.základu, odvozu, likvidace | KPL | 2 |  | 0 |  |  |  | základní |  | 0 | 0 | 0 | 0 | 0 | 4 | K | 1 |  |  |  | ROZPOCET | 0 | 0 | 0 | 0 | 0 | 1 | 0 | 4 | -782476352
| PP |  | Demontáž silničního stožáru VO, vč.základu, odvozu, likvidace | [15 empty] | PP | 1
| VV |  | viz TZ př.č. D.1.1.14.1 a v.č. D.1.1.14.2 až 6 | [15 empty] | VV | 1 | 1 | True | 0 | ROZPOCET
| VV |  | 2 |  | 2 | [13 empty] | VV | 1 | 2 | True | 1 | ROZPOCET
24 | K | pol.č.24 | Demontáž sadového stožáru VO, vč.základu, odvozu, likvidace | KPL | 2 |  | 0 |  |  |  | základní |  | 0 | 0 | 0 | 0 | 0 | 4 | K | 1 |  |  |  | ROZPOCET | 0 | 0 | 0 | 0 | 0 | 1 | 0 | 4 | -739168499
| PP |  | Demontáž sadového stožáru VO, vč.základu, odvozu, likvidace | [15 empty] | PP | 1
| VV |  | viz TZ př.č. D.1.1.14.1 a v.č. D.1.1.14.2 až 6 | [15 empty] | VV | 1 | 1 | True | 0 | ROZPOCET
| VV |  | 2 |  | 2 | [13 empty] | VV | 1 | 2 | True | 1 | ROZPOCET
25 | K | pol.č.25 | Revize, měření osvětlení | KPL | 6 |  | 0 |  |  |  | základní |  | 0 | 0 | 0 | 0 | 0 | 4 | K | 1 |  |  |  | ROZPOCET | 0 | 0 | 0 | 0 | 0 | 1 | 0 | 4 | -1288144978
| PP |  | Revize, měření osvětlení | [15 empty] | PP | 1
| VV |  | 6 |  | 6 | [13 empty] | VV | 1 | 2 | True | 1 | ROZPOCET
26 | K | pol.č.26 | Plošina | HOD | 82 |  | 0 |  |  |  | základní |  | 0 | 0 | 0 | 0 | 0 | 4 | K | 1 |  |  |  | ROZPOCET | 0 | 0 | 0 | 0 | 0 | 1 | 0 | 4 | -1537510188
| PP |  | Plošina | [15 empty] | PP | 1
| VV |  | 82 |  | 82 | [13 empty] | VV | 1 | 2 | True | 1 | ROZPOCET
| D | M02 | Zemní práce |  |  |  | 0 | [5 empty] | 0 |  | 0 |  | 0 | 1 | D | 0 |  |  |  | ROZPOCET | [6 empty] | 0
27 | K | pol.č.27 | výkop kabelová rýha 600x1000mm | M3 | 1199.4 |  | 0 |  |  |  | základní |  | 0 | 0 | 0 | 0 | 0 | 4 | K | 1 |  |  |  | ROZPOCET | 0 | 0 | 0 | 0 | 0 | 1 | 0 | 4 | 488587845
| PP |  | výkop kabelová rýha 600x1000mm | [15 empty] | PP | 1
| VV |  | viz TZ př.č. D.1.1.14.1 a v.č. D.1.1.14.2 až 6 | [15 empty] | VV | 1 | 1 | True | 0 | ROZPOCET
| VV |  | 1199,4 |  | 1199.4 | [13 empty] | VV | 1 | 2 | True | 1 | ROZPOCET
28 | K | pol.č.28 | kabelové lože 600x200mm | M3 | 239.88 |  | 0 |  |  |  | základní |  | 0 | 0 | 0 | 0 | 0 | 4 | K | 1 |  |  |  | ROZPOCET | 0 | 0 | 0 | 0 | 0 | 1 | 0 | 4 | 1743163999
| PP |  | kabelové lože 600x200mm | [15 empty] | PP | 1
| VV |  | viz TZ př.č. D.1.1.14.1 a v.č. D.1.1.14.2 až 6 | [15 empty] | VV | 1 | 1 | True | 0 | ROZPOCET
| VV |  | 239,88 |  | 239.88 | [13 empty] | VV | 1 | 2 | True | 1 | ROZPOCET
29 | K | pol.č.29 | zához + hutnění | M3 | 959.52 |  | 0 |  |  |  | základní |  | 0 | 0 | 0 | 0 | 0 | 4 | K | 1 |  |  |  | ROZPOCET | 0 | 0 | 0 | 0 | 0 | 1 | 0 | 4 | 551476087
| PP |  | zához + hutnění | [15 empty] | PP | 1
| VV |  | viz TZ př.č. D.1.1.14.1 a v.č. D.1.1.14.2 až 6 | [15 empty] | VV | 1 | 1 | True | 0 | ROZPOCET
| VV |  | 959,52 |  | 959.52 | [13 empty] | VV | 1 | 2 | True | 1 | ROZPOCET
30 | K | pol.č.30 | odvoz zeminy a uložení zeminy na skládkce, vč. poplatku za skládku | M3 | 239.88 |  | 0 |  |  |  | základní |  | 0 | 0 | 0 | 0 | 0 | 4 | K | 1 |  |  |  | ROZPOCET | 0 | 0 | 0 | 0 | 0 | 1 | 0 | 4 | -1088992185
| PP |  | odvoz zeminy a uložení zeminy na skládkce, vč. poplatku za skládku | [15 empty] | PP | 1
| VV |  | viz TZ př.č. D.1.1.14.1 a v.č. D.1.1.14.2 až 6 | [15 empty] | VV | 1 | 1 | True | 0 | ROZPOCET
| VV |  | 239,88 |  | 239.88 | [13 empty] | VV | 1 | 2 | True | 1 | ROZPOCET
31 | K | pol.č.31 | výkop základ silničního stožáru 1500x1000x1000 | M3 | 11.55 |  | 0 |  |  |  | základní |  | 0 | 0 | 0 | 0 | 0 | 4 | K | 1 |  |  |  | ROZPOCET | 0 | 0 | 0 | 0 | 0 | 1 | 0 | 4 | 888018077
| PP |  | výkop základ silničního stožáru 1500x1000x1000 | [15 empty] | PP | 1
| VV |  | viz TZ př.č. D.1.1.14.1 a v.č. D.1.1.14.2 až 6 | [15 empty] | VV | 1 | 1 | True | 0 | ROZPOCET
| VV |  | 11,55 |  | 11.55 | [13 empty] | VV | 1 | 2 | True | 1 | ROZPOCET
32 | K | pol.č.32 | výkop základ sadového stožáru 1000x600x600 | M3 | 24.64 |  | 0 |  |  |  | základní |  | 0 | 0 | 0 | 0 | 0 | 4 | K | 1 |  |  |  | ROZPOCET | 0 | 0 | 0 | 0 | 0 | 1 | 0 | 4 | -719243869
| PP |  | výkop základ sadového stožáru 1000x600x600 | [15 empty] | PP | 1
| VV |  | viz TZ př.č. D.1.1.14.1 a v.č. D.1.1.14.2 až 6 | [15 empty] | VV | 1 | 1 | True | 0 | ROZPOCET
| VV |  | 24,64 |  | 24.64 | [13 empty] | VV | 1 | 2 | True | 1 | ROZPOCET
33 | K | pol.č.33 | zához základ silničního stožáru 1500x1000x1000 | M3 | 6.5 |  | 0 |  |  |  | základní |  | 0 | 0 | 0 | 0 | 0 | 4 | K | 1 |  |  |  | ROZPOCET | 0 | 0 | 0 | 0 | 0 | 1 | 0 | 4 | 1690387935
| PP |  | zához základ silničního stožáru 1500x1000x1000 | [15 empty] | PP | 1
| VV |  | viz TZ př.č. D.1.1.14.1 a v.č. D.1.1.14.2 až 6 | [15 empty] | VV | 1 | 1 | True | 0 | ROZPOCET
| VV |  | 6,5 |  | 6.5 | [13 empty] | VV | 1 | 2 | True | 1 | ROZPOCET
34 | K | pol.č.34 | zához základ sadového stožáru 1000x600x600 | M3 | 2.506 |  | 0 |  |  |  | základní |  | 0 | 0 | 0 | 0 | 0 | 4 | K | 1 |  |  |  | ROZPOCET | 0 | 0 | 0 | 0 | 0 | 1 | 0 | 4 | -953561285
| PP |  | zához základ sadového stožáru 1000x600x600 | [15 empty] | PP | 1
| VV |  | viz TZ př.č. D.1.1.14.1 a v.č. D.1.1.14.2 až 6 | [15 empty] | VV | 1 | 1 | True | 0 | ROZPOCET
| VV |  | 2,506 |  | 2.506 | [13 empty] | VV | 1 | 2 | True | 1 | ROZPOCET
35 | K | pol.č.35 | odvoz zeminy a uložení zeminy na skládkce, vč. poplatku za skládku | M3 | 27.184 |  | 0 |  |  |  | základní |  | 0 | 0 | 0 | 0 | 0 | 4 | K | 1 |  |  |  | ROZPOCET | 0 | 0 | 0 | 0 | 0 | 1 | 0 | 4 | -859283462
| PP |  | odvoz zeminy a uložení zeminy na skládkce, vč. poplatku za skládku | [15 empty] | PP | 1
| VV |  | viz TZ př.č. D.1.1.14.1 a v.č. D.1.1.14.2 až 6 | [15 empty] | VV | 1 | 1 | True | 0 | ROZPOCET
| VV |  | 27,184 |  | 27.184 | [13 empty] | VV | 1 | 2 | True | 1 | ROZPOCET
36 | K | pol.č.36 | Řezání podkladu nebo krytu živičného tloušťky do 20 cm | M | 20 |  | 0 |  |  |  | základní |  | 0 | 0 | 0 | 0 | 0 | 4 | K | 1 |  |  |  | ROZPOCET | 0 | 0 | 0 | 0 | 0 | 1 | 0 | 4 | -204937516
| PP |  | Řezání podkladu nebo krytu živičného tloušťky do 20 cm | [15 empty] | PP | 1
| VV |  | viz TZ př.č. D.1.1.14.1 a v.č. D.1.1.14.2 až 6 | [15 empty] | VV | 1 | 1 | True | 0 | ROZPOCET
| VV |  | 20 |  | 20 | [13 empty] | VV | 1 | 2 | True | 1 | ROZPOCET
37 | K | pol.č.37 | Odstranění podkladu nebo krytu komunikace ze živice tloušťky do 30 cm | M2 | 10 |  | 0 |  |  |  | základní |  | 0 | 0 | 0 | 0 | 0 | 4 | K | 1 |  |  |  | ROZPOCET | 0 | 0 | 0 | 0 | 0 | 1 | 0 | 4 | 2076823483
| PP |  | Odstranění podkladu nebo krytu komunikace ze živice tloušťky do 30 cm | [15 empty] | PP | 1
| VV |  | viz TZ př.č. D.1.1.14.1 a v.č. D.1.1.14.2 až 6 | [15 empty] | VV | 1 | 1 | True | 0 | ROZPOCET
| VV |  | 10 |  | 10 | [13 empty] | VV | 1 | 2 | True | 1 | ROZPOCET
38 | K | pol.č.38 | Odstranění podkladu nebo krytu komunikace ze zámkové dlažby | M2 | 30 |  | 0 |  |  |  | základní |  | 0 | 0 | 0 | 0 | 0 | 4 | K | 1 |  |  |  | ROZPOCET | 0 | 0 | 0 | 0 | 0 | 1 | 0 | 4 | -1539396885
| PP |  | Odstranění podkladu nebo krytu komunikace ze zámkové dlažby | [15 empty] | PP | 1
| VV |  | viz TZ př.č. D.1.1.14.1 a v.č. D.1.1.14.2 až 6 | [15 empty] | VV | 1 | 1 | True | 0 | ROZPOCET
| VV |  | 30 |  | 30 | [13 empty] | VV | 1 | 2 | True | 1 | ROZPOCET
39 | K | pol.č.39 | obnova povrchu zatravnění s rozprostřením ornice | M2 | 55 |  | 0 |  |  |  | základní |  | 0 | 0 | 0 | 0 | 0 | 4 | K | 1 |  |  |  | ROZPOCET | 0 | 0 | 0 | 0 | 0 | 1 | 0 | 4 | 1099926984
| PP |  | obnova povrchu zatravnění s rozprostřením ornice | [15 empty] | PP | 1
| VV |  | viz TZ př.č. D.1.1.14.1 a v.č. D.1.1.14.2 až 6 | [15 empty] | VV | 1 | 1 | True | 0 | ROZPOCET
| VV |  | 55 |  | 55 | [13 empty] | VV | 1 | 2 | True | 1 | ROZPOCET
40 | K | pol.č.40 | obnova povrchu, krytu komunikace po překopu inž. Sítí - chodník, zámková dlažba, komplet vč. podkladních vrstev a přesunů hmot | M2 | 30 |  | 0 |  |  |  | základní |  | 0 | 0 | 0 | 0 | 0 | 4 | K | 1 |  |  |  | ROZPOCET | 0 | 0 | 0 | 0 | 0 | 1 | 0 | 4 | 697195153
| PP |  | obnova povrchu, krytu komunikace po překopu inž. Sítí - chodník, zámková dlažba, komplet vč. podkladních vrstev a přesunů hmot | [15 empty] | PP | 1
| VV |  | 30 |  | 30 | [13 empty] | VV | 1 | 2 | True | 1 | ROZPOCET
41 | K | pol.č.41 | obnova povrchu, krytu komunikace po překopu inž. Sítí - vozovka, asfaltobeton, komplet vč. podkladních vrstev a přesunů hmot | M2 | 10 |  | 0 |  |  |  | základní |  | 0 | 0 | 0 | 0 | 0 | 4 | K | 1 |  |  |  | ROZPOCET | 0 | 0 | 0 | 0 | 0 | 1 | 0 | 4 | 610506708
| PP |  | obnova povrchu, krytu komunikace po překopu inž. Sítí - vozovka, asfaltobeton, komplet vč. podkladních vrstev a přesunů hmot | [15 empty] | PP | 1
| VV |  | 10 |  | 10 | [13 empty] | VV | 1 | 2 | True | 1 | ROZPOCET
42 | K | pol.č.42 | Odvoz a likvidace sutěm vč, poplatku za skládku | M3 | 4 |  | 0 |  |  |  | základní |  | 0 | 0 | 0 | 0 | 0 | 4 | K | 1 |  |  |  | ROZPOCET | 0 | 0 | 0 | 0 | 0 | 1 | 0 | 4 | -1585762630
| PP |  | Odvoz a likvidace sutěm vč, poplatku za skládku | [15 empty] | PP | 1
| VV |  | 4 |  | 4 | [13 empty] | VV | 1 | 2 | True | 1 | ROZPOCET

## 015 - SO 06 15 53 Kabelovod
[9 empty] | >> skryté sloupce << | [9 empty] | {c00b1067-c640-45d7-b8d7-61b16ee49eae}
2
| KRYCÍ LIST SOUPISU PRACÍ | [8 empty] | v --- níže se nacházejí doplnkové a pomocné údaje k sestavám --- v | [8 empty] | False
Stavba:
Stavba 06 Železniční uzel Brno - městská infrastruktura, Ulice Bulvár 1.A etapa - propojení ul. Opuš
Objekt:
01 - Stavba 06 Železniční uzel Brno - městská infrastruktura, Ulice Bulvár 1.A etapa - propojení ul. Opuš
Soupis:
015 - SO 06 15 53 Kabelovod
| KSO: |  |  |  |  | CC-CZ:
| Místo: |  |  |  |  | Datum: | 9. 7. 2025
| Zadavatel: |  |  |  |  | IČ:
|  | Statutární město Brno |  |  |  | DIČ:
| Uchazeč: |  |  |  |  | IČ: | Vyplň údaj
|  | Vyplň údaj |  |  |  | DIČ: | Vyplň údaj
| Projektant: |  |  |  |  | IČ:
|  | Sweco a.s., divize Morava |  |  |  | DIČ:
| Zpracovatel: |  |  |  |  | IČ:
DIČ:
Poznámka:
| Cena bez DPH | [5 empty] | 0
|  |  | Základ daně |  |  | Sazba daně | Výše daně
| DPH | základní | 0 |  |  | 21% | 0
|  | snížená | 0 |  |  | 15% | 0
|  | zákl. přenesená | 0 |  |  | 21% | 0
|  | sníž. přenesená | 0 |  |  | 15% | 0
|  | nulová | 0 |  |  | 0% | 0
| Cena s DPH |  |  | v | CZK |  | 0
| Projektant |  |  | Zpracovatel
| Datum a podpis: |  | Razítko | Datum a podpis: |  |  | Razítko
| Objednavatel |  |  | Uchazeč
| Datum a podpis: |  | Razítko | Datum a podpis: |  |  | Razítko
REKAPITULACE ČLENĚNÍ SOUPISU PRACÍ
Stavba:
Stavba 06 Železniční uzel Brno - městská infrastruktura, Ulice Bulvár 1.A etapa - propojení ul. Opuš
Objekt:
01 - Stavba 06 Železniční uzel Brno - městská infrastruktura, Ulice Bulvár 1.A etapa - propojení ul. Opuš
Soupis:
015 - SO 06 15 53 Kabelovod
Místo: | [5 empty] | Datum: | 9. 7. 2025
Zadavatel: |  |  | Statutární město Brno |  |  | Projektant: | Sweco a.s., divize Morava
Uchazeč: |  |  | Vyplň údaj |  |  | Zpracovatel:
Kód dílu - Popis | [6 empty] | Cena celkem [CZK]
Náklady ze soupisu prací | [6 empty] | 0 | [12 empty] | -1
| M01 - Veřejné osvětlení | [5 empty] | 0
| M02 - Zemní práce | [5 empty] | 0
SOUPIS PRACÍ
Stavba:
Stavba 06 Železniční uzel Brno - městská infrastruktura, Ulice Bulvár 1.A etapa - propojení ul. Opuš
Objekt:
01 - Stavba 06 Železniční uzel Brno - městská infrastruktura, Ulice Bulvár 1.A etapa - propojení ul. Opuš
Soupis:
015 - SO 06 15 53 Kabelovod
Místo: | [5 empty] | Datum: | 9. 7. 2025
Zadavatel: |  |  | Statutární město Brno |  |  | Projektant: | Sweco a.s., divize Morava
Uchazeč: |  |  | Vyplň údaj |  |  | Zpracovatel:
PČ | Typ | Kód | Popis | MJ | Množství | J.cena [CZK] | Cena celkem [CZK] | Cenová soustava |  |  | DPH | J. Nh [h] | Nh celkem [h] | J. hmotnost [t] | Hmotnost celkem [t] | J. suť [t] | Suť Celkem [t]
Náklady soupisu celkem | [6 empty] | 0 | [5 empty] | 0 |  | 0 |  | 0 |  | D | -1 | [10 empty] | 0
| D | M01 | Veřejné osvětlení |  |  |  | 0 | [5 empty] | 0 |  | 0 |  | 0 | 1 | D | 0 |  |  |  | ROZPOCET | [6 empty] | 0
1 | K | pol.č.1 | Dodávka + montáž kabelová komora, 1100 x 1690 mm (dolní vnější rozměr), Materiál HDPE | KS | 20 |  | 0 |  |  |  | základní |  | 0 | 0 | 0 | 0 | 0 | 4 | K | 1 |  |  |  | ROZPOCET | 0 | 0 | 0 | 0 | 0 | 1 | 0 | 4 | -843800465
| PP |  | Dodávka + montáž kabelová komora, 1100 x 1690 mm (dolní vnější rozměr), Materiál HDPE | [15 empty] | PP | 1
| VV |  | viz TZ př.č. D.1.1.15.1 a v.č. D.1.1.15.2 a 3 | [15 empty] | VV | 1 | 1 | True | 0 | ROZPOCET
| VV |  | 20 |  | 20 | [13 empty] | VV | 1 | 2 | True | 1 | ROZPOCET
2 | K | pol.č.2 | Dodávka + montáž základová konstrukce komory | KS | 20 |  | 0 |  |  |  | základní |  | 0 | 0 | 0 | 0 | 0 | 4 | K | 1 |  |  |  | ROZPOCET | 0 | 0 | 0 | 0 | 0 | 1 | 0 | 4 | 1657291489
| PP |  | Dodávka + montáž základová konstrukce komory | [15 empty] | PP | 1
| VV |  | viz TZ př.č. D.1.1.15.1 a v.č. D.1.1.15.2 a 3 | [15 empty] | VV | 1 | 1 | True | 0 | ROZPOCET
| VV |  | 20 |  | 20 | [13 empty] | VV | 1 | 2 | True | 1 | ROZPOCET
3 | K | pol.č.3 | Dodávka + montáž viko kabelové komory pro zámkovou dlažbu, B125 | KS | 20 |  | 0 |  |  |  | základní |  | 0 | 0 | 0 | 0 | 0 | 4 | K | 1 |  |  |  | ROZPOCET | 0 | 0 | 0 | 0 | 0 | 1 | 0 | 4 | 425890875
| PP |  | Dodávka + montáž viko kabelové komory pro zámkovou dlažbu, B125 | [15 empty] | PP | 1
| VV |  | viz TZ př.č. D.1.1.15.1 a v.č. D.1.1.15.2 a 3 | [15 empty] | VV | 1 | 1 | True | 0 | ROZPOCET
| VV |  | 20 |  | 20 | [13 empty] | VV | 1 | 2 | True | 1 | ROZPOCET
4 | K | pol.č.4 | Dodávka + montáž kabelovod, Počet otvorů 9, Světlost otvoru 105x105mm, Materiál HDPE | M | 1522 |  | 0 |  |  |  | základní |  | 0 | 0 | 0 | 0 | 0 | 4 | K | 1 |  |  |  | ROZPOCET | 0 | 0 | 0 | 0 | 0 | 1 | 0 | 4 | 1811844306
| PP |  | Dodávka + montáž kabelovod, Počet otvorů 9, Světlost otvoru 105x105mm, Materiál HDPE | [15 empty] | PP | 1
| VV |  | viz TZ př.č. D.1.1.15.1 a v.č. D.1.1.15.2 a 3 | [15 empty] | VV | 1 | 1 | True | 0 | ROZPOCET
| VV |  | 1522 |  | 1522 | [13 empty] | VV | 1 | 2 | True | 1 | ROZPOCET
5 | K | pol.č.5 | Dodávka + montáž ohybový díl 3stupně/356mm | KS | 28 |  | 0 |  |  |  | základní |  | 0 | 0 | 0 | 0 | 0 | 4 | K | 1 |  |  |  | ROZPOCET | 0 | 0 | 0 | 0 | 0 | 1 | 0 | 4 | 702335217
| PP |  | Dodávka + montáž ohybový díl 3stupně/356mm | [15 empty] | PP | 1
| VV |  | viz TZ př.č. D.1.1.15.1 a v.č. D.1.1.15.2 a 3 | [15 empty] | VV | 1 | 1 | True | 0 | ROZPOCET
| VV |  | 28 |  | 28 | [13 empty] | VV | 1 | 2 | True | 1 | ROZPOCET
6 | K | pol.č.6 | Dodávka + montáž koncovka kabelovodu | KS | 5 |  | 0 |  |  |  | základní |  | 0 | 0 | 0 | 0 | 0 | 4 | K | 1 |  |  |  | ROZPOCET | 0 | 0 | 0 | 0 | 0 | 1 | 0 | 4 | -1387131609
| PP |  | Dodávka + montáž koncovka kabelovodu | [15 empty] | PP | 1
| VV |  | viz TZ př.č. D.1.1.15.1 a v.č. D.1.1.15.2 a 3 | [15 empty] | VV | 1 | 1 | True | 0 | ROZPOCET
| VV |  | 5 |  | 5 | [13 empty] | VV | 1 | 2 | True | 1 | ROZPOCET
7 | K | pol.č.7 | Dodávka + montáž výstražná fólie červená | M | 710 |  | 0 |  |  |  | základní |  | 0 | 0 | 0 | 0 | 0 | 4 | K | 1 |  |  |  | ROZPOCET | 0 | 0 | 0 | 0 | 0 | 1 | 0 | 4 | -1514572630
| PP |  | Dodávka + montáž výstražná fólie červená | [15 empty] | PP | 1
| VV |  | viz TZ př.č. D.1.1.15.1 a v.č. D.1.1.15.2 a 3 | [15 empty] | VV | 1 | 1 | True | 0 | ROZPOCET
| VV |  | 710 |  | 710 | [13 empty] | VV | 1 | 2 | True | 1 | ROZPOCET
| D | M02 | Zemní práce |  |  |  | 0 | [5 empty] | 0 |  | 0 |  | 0 | 1 | D | 0 |  |  |  | ROZPOCET | [6 empty] | 0
8 | K | pol.č.8 | výkop kabelová rýha 800x1400mm | M3 | 795.2 |  | 0 |  |  |  | základní |  | 0 | 0 | 0 | 0 | 0 | 4 | K | 1 |  |  |  | ROZPOCET | 0 | 0 | 0 | 0 | 0 | 1 | 0 | 4 | 1019357852
| PP |  | výkop kabelová rýha 800x1400mm | [15 empty] | PP | 1
| VV |  | viz TZ př.č. D.1.1.15.1 a v.č. D.1.1.15.2 a 3 | [15 empty] | VV | 1 | 1 | True | 0 | ROZPOCET
| VV |  | 795,2 |  | 795.2 | [13 empty] | VV | 1 | 2 | True | 1 | ROZPOCET
9 | K | pol.č.9 | zához + hutnění | M3 | 611.17 |  | 0 |  |  |  | základní |  | 0 | 0 | 0 | 0 | 0 | 4 | K | 1 |  |  |  | ROZPOCET | 0 | 0 | 0 | 0 | 0 | 1 | 0 | 4 | -3564062
| PP |  | zához + hutnění | [15 empty] | PP | 1
| VV |  | viz TZ př.č. D.1.1.15.1 a v.č. D.1.1.15.2 a 3 | [15 empty] | VV | 1 | 1 | True | 0 | ROZPOCET
| VV |  | 611,17 |  | 611.17 | [13 empty] | VV | 1 | 2 | True | 1 | ROZPOCET
10 | K | pol.č.10 | odvoz zeminy a uložení zeminy na skládkce, vč. poplatku za skládku | M3 | 184.03 |  | 0 |  |  |  | základní |  | 0 | 0 | 0 | 0 | 0 | 4 | K | 1 |  |  |  | ROZPOCET | 0 | 0 | 0 | 0 | 0 | 1 | 0 | 4 | 1064996403
| PP |  | odvoz zeminy a uložení zeminy na skládkce, vč. poplatku za skládku | [15 empty] | PP | 1
| VV |  | viz TZ př.č. D.1.1.15.1 a v.č. D.1.1.15.2 a 3 | [15 empty] | VV | 1 | 1 | True | 0 | ROZPOCET
| VV |  | 184,03 |  | 184.03 | [13 empty] | VV | 1 | 2 | True | 1 | ROZPOCET
11 | K | pol.č.11 | výkop komora 1100 x 1690 mm | M3 | 136 |  | 0 |  |  |  | základní |  | 0 | 0 | 0 | 0 | 0 | 4 | K | 1 |  |  |  | ROZPOCET | 0 | 0 | 0 | 0 | 0 | 1 | 0 | 4 | 1265076942
| PP |  | výkop komora 1100 x 1690 mm | [15 empty] | PP | 1
| VV |  | viz TZ př.č. D.1.1.15.1 a v.č. D.1.1.15.2 a 3 | [15 empty] | VV | 1 | 1 | True | 0 | ROZPOCET
| VV |  | 136 |  | 136 | [13 empty] | VV | 1 | 2 | True | 1 | ROZPOCET
12 | K | pol.č.12 | zához komora 1100 x 1690 mm | M3 | 65.6 |  | 0 |  |  |  | základní |  | 0 | 0 | 0 | 0 | 0 | 4 | K | 1 |  |  |  | ROZPOCET | 0 | 0 | 0 | 0 | 0 | 1 | 0 | 4 | 633904047
| PP |  | zához komora 1100 x 1690 mm | [15 empty] | PP | 1
| VV |  | viz TZ př.č. D.1.1.15.1 a v.č. D.1.1.15.2 a 3 | [15 empty] | VV | 1 | 1 | True | 0 | ROZPOCET
| VV |  | 65,6 |  | 65.6 | [13 empty] | VV | 1 | 2 | True | 1 | ROZPOCET
13 | K | pol.č.13 | odvoz zeminy a uložení zeminy na skládkce, vč. poplatku za skládku | M3 | 70.4 |  | 0 |  |  |  | základní |  | 0 | 0 | 0 | 0 | 0 | 4 | K | 1 |  |  |  | ROZPOCET | 0 | 0 | 0 | 0 | 0 | 1 | 0 | 4 | -1251010226
| PP |  | odvoz zeminy a uložení zeminy na skládkce, vč. poplatku za skládku | [15 empty] | PP | 1
| VV |  | viz TZ př.č. D.1.1.15.1 a v.č. D.1.1.15.2 a 3 | [15 empty] | VV | 1 | 1 | True | 0 | ROZPOCET
| VV |  | 70,4 |  | 70.4 | [13 empty] | VV | 1 | 2 | True | 1 | ROZPOCET

## 016 - SO 06 10 Sdělovací ...
[9 empty] | >> skryté sloupce << | [9 empty] | {fb964c95-31e3-495c-b3d5-5638c41206bd}
2
| KRYCÍ LIST SOUPISU PRACÍ | [8 empty] | v --- níže se nacházejí doplnkové a pomocné údaje k sestavám --- v | [8 empty] | False
Stavba:
Stavba 06 Železniční uzel Brno - městská infrastruktura, Ulice Bulvár 1.A etapa - propojení ul. Opuš
Objekt:
01 - Stavba 06 Železniční uzel Brno - městská infrastruktura, Ulice Bulvár 1.A etapa - propojení ul. Opuš
Soupis:
016 - SO 06 10 Sdělovací rozvody a přeložky
| KSO: |  |  |  |  | CC-CZ:
| Místo: |  |  |  |  | Datum: | 9. 7. 2025
| Zadavatel: |  |  |  |  | IČ:
|  | Statutární město Brno |  |  |  | DIČ:
| Uchazeč: |  |  |  |  | IČ: | Vyplň údaj
|  | Vyplň údaj |  |  |  | DIČ: | Vyplň údaj
| Projektant: |  |  |  |  | IČ:
|  | Sweco a.s., divize Morava |  |  |  | DIČ:
| Zpracovatel: |  |  |  |  | IČ:
DIČ:
Poznámka:
| Cena bez DPH | [5 empty] | 0
|  |  | Základ daně |  |  | Sazba daně | Výše daně
| DPH | základní | 0 |  |  | 21% | 0
|  | snížená | 0 |  |  | 15% | 0
|  | zákl. přenesená | 0 |  |  | 21% | 0
|  | sníž. přenesená | 0 |  |  | 15% | 0
|  | nulová | 0 |  |  | 0% | 0
| Cena s DPH |  |  | v | CZK |  | 0
| Projektant |  |  | Zpracovatel
| Datum a podpis: |  | Razítko | Datum a podpis: |  |  | Razítko
| Objednavatel |  |  | Uchazeč
| Datum a podpis: |  | Razítko | Datum a podpis: |  |  | Razítko
REKAPITULACE ČLENĚNÍ SOUPISU PRACÍ
Stavba:
Stavba 06 Železniční uzel Brno - městská infrastruktura, Ulice Bulvár 1.A etapa - propojení ul. Opuš
Objekt:
01 - Stavba 06 Železniční uzel Brno - městská infrastruktura, Ulice Bulvár 1.A etapa - propojení ul. Opuš
Soupis:
016 - SO 06 10 Sdělovací rozvody a přeložky
Místo: | [5 empty] | Datum: | 9. 7. 2025
Zadavatel: |  |  | Statutární město Brno |  |  | Projektant: | Sweco a.s., divize Morava
Uchazeč: |  |  | Vyplň údaj |  |  | Zpracovatel:
Kód dílu - Popis | [6 empty] | Cena celkem [CZK]
Náklady ze soupisu prací | [6 empty] | 0 | [12 empty] | -1
| 0 - Všeobecné konstrukce a práce | [5 empty] | 0
| 1 - Zemní práce | [5 empty] | 0
| 4 - Vodorovné konstrukce | [5 empty] | 0
| HSV - Práce a dodávky HSV | [5 empty] | 0
| 9 - Ostatní konstrukce a práce, bourání | [5 empty] | 0
SOUPIS PRACÍ
Stavba:
Stavba 06 Železniční uzel Brno - městská infrastruktura, Ulice Bulvár 1.A etapa - propojení ul. Opuš
Objekt:
01 - Stavba 06 Železniční uzel Brno - městská infrastruktura, Ulice Bulvár 1.A etapa - propojení ul. Opuš
Soupis:
016 - SO 06 10 Sdělovací rozvody a přeložky
Místo: | [5 empty] | Datum: | 9. 7. 2025
Zadavatel: |  |  | Statutární město Brno |  |  | Projektant: | Sweco a.s., divize Morava
Uchazeč: |  |  | Vyplň údaj |  |  | Zpracovatel:
PČ | Typ | Kód | Popis | MJ | Množství | J.cena [CZK] | Cena celkem [CZK] | Cenová soustava |  |  | DPH | J. Nh [h] | Nh celkem [h] | J. hmotnost [t] | Hmotnost celkem [t] | J. suť [t] | Suť Celkem [t]
Náklady soupisu celkem | [6 empty] | 0 | [5 empty] | 0 |  | 0 |  | 0 |  | D | -1 | [10 empty] | 0
| D | 0 | Všeobecné konstrukce a práce |  |  |  | 0 | [5 empty] | 0 |  | 0 |  | 0 | 1 | D | 0 |  |  |  | ROZPOCET | [6 empty] | 0
1 | K | 014102.a | POPLATKY ZA SKLÁDKU - ZEMINA A KAMENÍ | T | 148.5 |  | 0 | OTSKP 2024 |  |  | základní |  | 0 | 0 | 0 | 0 | 0 | 4 | K | 1 |  |  |  | ROZPOCET | 0 | 0 | 0 | 0 | 0 | 1 | 0 | 4 | -319615525
| PP |  | objemová hmotnost suti 1,8 t/m3 - ZEMINA a KAMENÍ | [15 empty] | PP | 1
| P |  | Poznámka k položce: Položka zahrnuje: - veškeré poplatky provozovateli skládky související s uložením odpadu na skládce. Položka nezahrnuje: - x | [15 empty] | P | 1
| VV |  | "přebytečná zemina z výkopu rýh | [15 empty] | VV | 1 | 1 | True | 0 | ROZPOCET
| VV |  | "výkop rýh viz pol.č. 132736 | [15 empty] | VV | 1 | 1 | True | 0 | ROZPOCET
| VV | A13 | 82,5 |  | 82.5 | [13 empty] | VV | 1 | 2 | True | 0 | ROZPOCET
| VV | B13 | "přepočet na tuny" 82,5*1,8 |  | 148.5 | [13 empty] | VV | 1 | 2 | True | 1 | ROZPOCET
| D | 1 | Zemní práce |  |  |  | 0 | [5 empty] | 0 |  | 0 |  | 0 | 1 | D | 0 |  |  |  | ROZPOCET | [6 empty] | 0
2 | K | 132736 | HLOUBENÍ RÝH ŠÍŘ DO 2M PAŽ I NEPAŽ TŘ. I, ODVOZ DO 12KM | M3 | 82.5 |  | 0 | OTSKP 2024 |  |  | základní |  | 0 | 0 | 0 | 0 | 0 | 4 | K | 1 |  |  |  | ROZPOCET | 0 | 0 | 0 | 0 | 0 | 1 | 0 | 4 | 411330796
| PP |  | hloubení rýh, s naložením na dopravní prostředek a odvozem na skládku nebo mezideponii odvozná vzdálenost v režii zhotovitele | [15 empty] | PP | 1
| P |  | Poznámka k položce: Položka zahrnuje: - vodorovnou a svislou dopravu, přemístění, přeložení, manipulace s výkopkem - kompletní provedení vykopávky nezapažené i zapažené - ošetření výkopiště po celou dobu práce v něm vč. klimatických opatření - ztížení vykopávek v blízkosti podzemního vedení, konstrukcí a objektů vč. jejich dočasného zajištění - ztížení pod vodou, v okolí výbušnin, ve stísněných prostorech a pod. - příplatek za lepivost - těžení po vrstvách, pásech a po jiných nutných částech (figurách) - čerpání vody vč. čerpacích jímek, potrubí a pohotovostní čerpací soupravy (viz ustanovení k pol. 1151,2) - potřebné snížení hladiny podzemní vody - těžení a rozpojování jednotlivých balvanů - vytahování a nošení výkopku - svahování a přesvah. svahů do konečného tvaru, výměna hornin v podloží a v pláni znehodnocené klimatickými vlivy - ruční vykopávky, odstranění kořenů a napadávek - pažení, vzepření a rozepření vč. přepažování (vyjma pažení záporového a štětových stěn) - úpravu, ochranu a očištění dna, základové spáry, stěn a svahů - odvedení nebo obvedení vody v okolí výkopiště a ve výkopišti - třídění výkopku - veškeré pomocné konstrukce umožňující provedení vykopávky (příjezdy, sjezdy, nájezdy, lešení, podpěr. konstr., přemostění, zpevněné plochy, zakrytí a pod.) Položka nezahrnuje: - uložení zeminy (na skládku, do násypu) ani poplatky za skládku, vykazují se v položce č.0141** | [15 empty] | P | 1
| VV |  | "viz TZ př.č. D.1.1.16.1 a v.č. D.1.1.16.2 až 7, situace C3 | [15 empty] | VV | 1 | 1 | True | 0 | ROZPOCET
| VV |  | Zemní práce pro NEJ | [15 empty] | VV | 1 | 1 | True | 0 | ROZPOCET
| VV |  | "výkop kabelové trasy - ručně" 22*0,8*1 |  | 17.6 | [13 empty] | VV | 1 | 2 | True | 0 | ROZPOCET
| VV |  | "výkop u prostupu do kolektoru" 2,5*2*2 |  | 10 | [13 empty] | VV | 1 | 2 | True | 0 | ROZPOCET
| VV |  | "výkop kabelové komory - ručně" 2,5*2,5*2 |  | 12.5 | [13 empty] | VV | 1 | 2 | True | 0 | ROZPOCET
| VV |  | Mezisoučet |  | 40.1 | [13 empty] | VV | 1 | 3 | True | 0 | ROZPOCET
| VV |  | Zemní práce pro VODAFONE | [15 empty] | VV | 1 | 1 | True | 0 | ROZPOCET
| VV |  | "výkop kabelové trasy - ručně" 53*0,8*1 |  | 42.4 | [13 empty] | VV | 1 | 2 | True | 0 | ROZPOCET
| VV |  | Mezisoučet |  | 42.4 | [13 empty] | VV | 1 | 3 | True | 0 | ROZPOCET
| VV |  | Součet |  | 82.5 | [13 empty] | VV | 1 | 4 | True | 1 | ROZPOCET
3 | K | 17120 | ULOŽENÍ SYPANINY DO NÁSYPŮ A NA SKLÁDKY BEZ ZHUTNĚNÍ | M3 | 82.5 |  | 0 | OTSKP 2024 |  |  | základní |  | 0 | 0 | 0 | 0 | 0 | 4 | K | 1 |  |  |  | ROZPOCET | 0 | 0 | 0 | 0 | 0 | 1 | 0 | 4 | -752991456
| PP |  | materiál z hloubení rýh | [15 empty] | PP | 1
| P |  | Poznámka k položce: Položka zahrnuje: - kompletní provedení zemní konstrukce do předepsaného tvaru - ošetření úložiště po celou dobu práce v něm vč. klimatických opatření - ztížení v okolí vedení, konstrukcí a objektů a jejich dočasné zajištění - ztížení provádění ve ztížených podmínkách a stísněných prostorech - ztížené ukládání sypaniny pod vodu - ukládání po vrstvách a po jiných nutných částech (figurách) vč. dosypávek - spouštění a nošení materiálu - úprava, očištění a ochrana podloží a svahů - svahování, uzavírání povrchů svahů - udržování úložiště a jeho ochrana proti vodě - odvedení nebo obvedení vody v okolí úložiště a v úložišti - veškeré pomocné konstrukce umožňující provedení zemní konstrukce (příjezdy, sjezdy, nájezdy, lešení, podpěrné konstrukce, přemostění, zpevněné plochy, zakrytí a pod.) Položka nezahrnuje: - x | [15 empty] | P | 1
| VV |  | "viz hloubení rýh pol.č. 132736 | [15 empty] | VV | 1 | 1 | True | 0 | ROZPOCET
| VV | A10 | 82,5 |  | 82.5 | [13 empty] | VV | 1 | 2 | True | 1 | ROZPOCET
4 | K | 17481 | ZÁSYP JAM A RÝH Z NAKUPOVANÝCH MATERIÁLŮ | M3 | 54 |  | 0 | OTSKP 2024 |  |  | základní |  | 0 | 0 | 0 | 0 | 0 | 4 | K | 1 |  |  |  | ROZPOCET | 0 | 0 | 0 | 0 | 0 | 1 | 0 | 4 | -541405912
| PP |  | BETONOVÝ RECKLÁT FRAKCE 0-63MM | [15 empty] | PP | 1
| P |  | Poznámka k položce: položka zahrnuje: - kompletní provedení zemní konstrukce včetně nákupu a dopravy materiálu dle zadávací dokumentace - úprava ukládaného materiálu vlhčením, tříděním, promícháním nebo vysoušením, příp. jiné úpravy za účelem zlepšení jeho mech. vlastností - hutnění i různé míry hutnění - ošetření úložiště po celou dobu práce v něm vč. klimatických opatření - ztížení v okolí vedení, konstrukcí a objektů a jejich dočasné zajištění - ztížení provádění vč. hutnění ve ztížených podmínkách a stísněných prostorech - ztížené ukládání sypaniny pod vodu - ukládání po vrstvách a po jiných nutných částech (figurách) vč. dosypávek - spouštění a nošení materiálu - výměna částí zemní konstrukce znehodnocené klimatickými vlivy - udržování úložiště a jeho ochrana proti vodě - odvedení nebo obvedení vody v okolí úložiště a v úložišti - veškeré pomocné konstrukce umožňující provedení zemní konstrukce (příjezdy, sjezdy, nájezdy, lešení, podpěrné konstrukce, přemostění, zpevněné plochy, zakrytí a pod.) | [15 empty] | P | 1
| VV |  | "viz TZ př.č. D.1.1.2.1.2 a v.č. D.1.1.2.2.1 až 5, situace C3 | [15 empty] | VV | 1 | 1 | True | 0 | ROZPOCET
| VV |  | ve zpevněných plochách | [15 empty] | VV | 1 | 1 | True | 0 | ROZPOCET
| VV |  | hloubení rýh viz pol.č. 132736 | [15 empty] | VV | 1 | 1 | True | 0 | ROZPOCET
| VV | A11 | 82,5 |  | 82.5 | [13 empty] | VV | 1 | 2 | True | 0 | ROZPOCET
| VV |  | podkladní vrstvy viz pol.č. 45157.a | [15 empty] | VV | 1 | 1 | True | 0 | ROZPOCET
| VV |  | -7,125 |  | -7.125 | [13 empty] | VV | 1 | 2 | True | 0 | ROZPOCET
| VV |  | obsyp viz pol.č. 17581 | [15 empty] | VV | 1 | 1 | True | 0 | ROZPOCET
| VV |  | -21,375 |  | -21.375 | [13 empty] | VV | 1 | 2 | True | 0 | ROZPOCET
| VV |  | Součet |  | 54 | [13 empty] | VV | 1 | 4 | True | 1 | ROZPOCET
5 | K | 17581 | OBSYP POTRUBÍ A OBJEKTŮ Z NAKUPOVANÝCH MATERIÁLŮ | M3 | 21.375 |  | 0 | OTSKP 2024 |  |  | základní |  | 0 | 0 | 0 | 0 | 0 | 4 | K | 1 |  |  |  | ROZPOCET | 0 | 0 | 0 | 0 | 0 | 1 | 0 | 4 | 1955485517
| PP |  | obsyp pískem frakce 0-8mm | [15 empty] | PP | 1
| P |  | Poznámka k položce: Položka zahrnuje: - kompletní provedení zemní konstrukce včetně nákupu a dopravy materiálu dle zadávací dokumentace - úprava ukládaného materiálu vlhčením, tříděním, promícháním nebo vysoušením, příp. jiné úpravy za účelem zlepšení jeho mech. vlastností - hutnění i různé míry hutnění - ošetření úložiště po celou dobu práce v něm vč. klimatických opatření - ztížení v okolí vedení, konstrukcí a objektů a jejich dočasné zajištění - ztížení provádění vč. hutnění ve ztížených podmínkách a stísněných prostorech - ztížené ukládání sypaniny pod vodu - ukládání po vrstvách a po jiných nutných částech (figurách) vč. dosypávek - spouštění a nošení materiálu - výměna částí zemní konstrukce znehodnocené klimatickými vlivy - ruční hutnění a výplň jam a prohlubní v podloží - úprava, očištění, ochrana a zhutnění podloží - svahování, hutnění a uzavírání povrchů svahů - zřízení lavic na svazích - udržování úložiště a jeho ochrana proti vodě - odvedení nebo obvedení vody v okolí úložiště a v úložišti - veškeré pomocné konstrukce umožňující provedení zemní konstrukce (příjezdy, sjezdy, nájezdy, lešení, podpěrné konstrukce, přemostění, zpevněné plochy, zakrytí a pod.) Položka nezahrnuje: - x Způsob měření: - zemina vytlačená potrubím o DN 180mm se od kubatury obsypů neodečítá | [15 empty] | P | 1
| VV |  | "viz TZ př.č. D.1.1.16.1 a v.č. D.1.1.16.2 až 7, situace C3 | [15 empty] | VV | 1 | 1 | True | 0 | ROZPOCET
| VV |  | Zemní práce pro NEJ | [15 empty] | VV | 1 | 1 | True | 0 | ROZPOCET
| VV |  | "výkop kabelové trasy - ručně" 22*0,8*0,3 |  | 5.28 | [13 empty] | VV | 1 | 2 | True | 0 | ROZPOCET
| VV |  | "výkop u prostupu do kolektoru" 2,5*2*0,3 |  | 1.5 | [13 empty] | VV | 1 | 2 | True | 0 | ROZPOCET
| VV |  | "výkop kabelové komory - ručně" 2,5*2,5*0,3 |  | 1.875 | [13 empty] | VV | 1 | 2 | True | 0 | ROZPOCET
| VV |  | Mezisoučet |  | 8.655 | [13 empty] | VV | 1 | 3 | True | 0 | ROZPOCET
| VV |  | Zemní práce pro VODAFONE | [15 empty] | VV | 1 | 1 | True | 0 | ROZPOCET
| VV |  | "výkop kabelové trasy - ručně" 53*0,8*0,3 |  | 12.72 | [13 empty] | VV | 1 | 2 | True | 0 | ROZPOCET
| VV |  | Mezisoučet |  | 12.72 | [13 empty] | VV | 1 | 3 | True | 0 | ROZPOCET
| VV |  | Součet |  | 21.375 | [13 empty] | VV | 1 | 4 | True | 1 | ROZPOCET
| D | 4 | Vodorovné konstrukce |  |  |  | 0 | [5 empty] | 0 |  | 0 |  | 0 | 1 | D | 0 |  |  |  | ROZPOCET | [6 empty] | 0
6 | K | 45157.a | PODKLADNÍ A VÝPLŇOVÉ VRSTVY Z KAMENIVA TĚŽENÉHO | M3 | 7.125 |  | 0 | OTSKP 2024 |  |  | základní |  | 0 | 0 | 0 | 0 | 0 | 4 | K | 1 |  |  |  | ROZPOCET | 0 | 0 | 0 | 0 | 0 | 1 | 0 | 4 | 159328077
| PP |  | písek zrno 0-8mm | [15 empty] | PP | 1
| P |  | Poznámka k položce: Položka zahrnuje: - dodávku předepsaného kameniva - mimostaveništní a vnitrostaveništní dopravu a jeho uložení - není-li v zadávací dokumentaci uvedeno jinak, jedná se o nakupovaný materiál Položka nezahrnuje: - x | [15 empty] | P | 1
| VV |  | "viz TZ př.č. D.1.1.16.1 a v.č. D.1.1.16.2 až 7, situace C3 | [15 empty] | VV | 1 | 1 | True | 0 | ROZPOCET
| VV |  | Zemní práce pro NEJ | [15 empty] | VV | 1 | 1 | True | 0 | ROZPOCET
| VV |  | "výkop kabelové trasy - ručně" 22*0,8*0,1 |  | 1.76 | [13 empty] | VV | 1 | 2 | True | 0 | ROZPOCET
| VV |  | "výkop u prostupu do kolektoru" 2,5*2*0,1 |  | 0.5 | [13 empty] | VV | 1 | 2 | True | 0 | ROZPOCET
| VV |  | "výkop kabelové komory - ručně" 2,5*2,5*0,1 |  | 0.625 | [13 empty] | VV | 1 | 2 | True | 0 | ROZPOCET
| VV |  | Mezisoučet |  | 2.885 | [13 empty] | VV | 1 | 3 | True | 0 | ROZPOCET
| VV |  | Zemní práce pro VODAFONE | [15 empty] | VV | 1 | 1 | True | 0 | ROZPOCET
| VV |  | "výkop kabelové trasy - ručně" 53*0,8*0,1 |  | 4.24 | [13 empty] | VV | 1 | 2 | True | 0 | ROZPOCET
| VV |  | Mezisoučet |  | 4.24 | [13 empty] | VV | 1 | 3 | True | 0 | ROZPOCET
| VV |  | Součet |  | 7.125 | [13 empty] | VV | 1 | 4 | True | 1 | ROZPOCET
| D | HSV | Práce a dodávky HSV |  |  |  | 0 | [5 empty] | 0 |  | 0 |  | 0 | 1 | D | 0 |  |  |  | ROZPOCET | [6 empty] | 0
| D | 9 | Ostatní konstrukce a práce, bourání |  |  |  | 0 | [5 empty] | 0 |  | 0 |  | 0 | 1 | D | 1 |  |  |  | ROZPOCET | [6 empty] | 0
7 | K | 945,1-R | Zatěsnění stávajícího prostupu do kolektoru, vč. dodávky materiálů | ks | 1 |  | 0 |  |  |  | základní |  | 0 | 0 | 0 | 0 | 0 | 4 | K | 2 |  |  |  | ROZPOCET | 0 | 0 | 0 | 0 | 0 | 1 | 0 | 4 | 1984532845
| PP |  | Zatěsnění stávajícího prostupu do kolektoru, vč. dodávky materiálů | [15 empty] | PP | 2
| VV |  | 1 |  | 1 | [13 empty] | VV | 2 | 2 | True | 1 | ROZPOCET

## 017 - Ostatní a vedlejší ...
[9 empty] | >> skryté sloupce << | [9 empty] | {5ed01d6f-d61a-4597-9251-22401a94cf4c}
2
| KRYCÍ LIST SOUPISU PRACÍ | [8 empty] | v --- níže se nacházejí doplnkové a pomocné údaje k sestavám --- v | [8 empty] | False
Stavba:
Stavba 06 Železniční uzel Brno - městská infrastruktura, Ulice Bulvár 1.A etapa - propojení ul. Opuš
Objekt:
01 - Stavba 06 Železniční uzel Brno - městská infrastruktura, Ulice Bulvár 1.A etapa - propojení ul. Opuš
Soupis:
017 - Ostatní a vedlejší náklady
| KSO: |  |  |  |  | CC-CZ:
| Místo: |  |  |  |  | Datum: | 9. 7. 2025
| Zadavatel: |  |  |  |  | IČ:
|  | Statutární město Brno |  |  |  | DIČ:
| Uchazeč: |  |  |  |  | IČ: | Vyplň údaj
|  | Vyplň údaj |  |  |  | DIČ: | Vyplň údaj
| Projektant: |  |  |  |  | IČ:
|  | Sweco a.s., divize Morava |  |  |  | DIČ:
| Zpracovatel: |  |  |  |  | IČ:
DIČ:
Poznámka:
| Cena bez DPH | [5 empty] | 0
|  |  | Základ daně |  |  | Sazba daně | Výše daně
| DPH | základní | 0 |  |  | 21% | 0
|  | snížená | 0 |  |  | 15% | 0
|  | zákl. přenesená | 0 |  |  | 21% | 0
|  | sníž. přenesená | 0 |  |  | 15% | 0
|  | nulová | 0 |  |  | 0% | 0
| Cena s DPH |  |  | v | CZK |  | 0
| Projektant |  |  | Zpracovatel
| Datum a podpis: |  | Razítko | Datum a podpis: |  |  | Razítko
| Objednavatel |  |  | Uchazeč
| Datum a podpis: |  | Razítko | Datum a podpis: |  |  | Razítko
REKAPITULACE ČLENĚNÍ SOUPISU PRACÍ
Stavba:
Stavba 06 Železniční uzel Brno - městská infrastruktura, Ulice Bulvár 1.A etapa - propojení ul. Opuš
Objekt:
01 - Stavba 06 Železniční uzel Brno - městská infrastruktura, Ulice Bulvár 1.A etapa - propojení ul. Opuš
Soupis:
017 - Ostatní a vedlejší náklady
Místo: | [5 empty] | Datum: | 9. 7. 2025
Zadavatel: |  |  | Statutární město Brno |  |  | Projektant: | Sweco a.s., divize Morava
Uchazeč: |  |  | Vyplň údaj |  |  | Zpracovatel:
Kód dílu - Popis | [6 empty] | Cena celkem [CZK]
Náklady ze soupisu prací | [6 empty] | 0 | [12 empty] | -1
| 0 - Všeobecné konstrukce a práce | [5 empty] | 0
| 1 - Zemní práce | [5 empty] | 0
SOUPIS PRACÍ
Stavba:
Stavba 06 Železniční uzel Brno - městská infrastruktura, Ulice Bulvár 1.A etapa - propojení ul. Opuš
Objekt:
01 - Stavba 06 Železniční uzel Brno - městská infrastruktura, Ulice Bulvár 1.A etapa - propojení ul. Opuš
Soupis:
017 - Ostatní a vedlejší náklady
Místo: | [5 empty] | Datum: | 9. 7. 2025
Zadavatel: |  |  | Statutární město Brno |  |  | Projektant: | Sweco a.s., divize Morava
Uchazeč: |  |  | Vyplň údaj |  |  | Zpracovatel:
PČ | Typ | Kód | Popis | MJ | Množství | J.cena [CZK] | Cena celkem [CZK] | Cenová soustava |  |  | DPH | J. Nh [h] | Nh celkem [h] | J. hmotnost [t] | Hmotnost celkem [t] | J. suť [t] | Suť Celkem [t]
Náklady soupisu celkem | [6 empty] | 0 | [5 empty] | 0 |  | 0 |  | 0 |  | D | -1 | [10 empty] | 0
| D | 0 | Všeobecné konstrukce a práce |  |  |  | 0 | [5 empty] | 0 |  | 0 |  | 0 | 1 | D | 0 |  |  |  | ROZPOCET | [6 empty] | 0
1 | K | 014102.h | POPLATKY ZA SKLÁDKU - SMĚSNÝ ODPAD | T | 891 |  | 0 | 2024_OTSKP |  |  | základní |  | 0 | 0 | 0 | 0 | 0 | 4 | K | 1 |  |  |  | ROZPOCET | 0 | 0 | 0 | 0 | 0 | 1 | 0 | 4 | -835412273
| PP |  | uvažována objemová hmotnost suti 1,8 t/m3 | [15 empty] | PP | 1
| VV |  | "viz pol.č. 125736 | [15 empty] | VV | 1 | 1 | True | 0 | ROZPOCET
| VV | A22 | 495*1,8 |  | 891 | [13 empty] | VV | 1 | 2 | True | 1 | ROZPOCET
2 | K | 02510.a | SOUVISEJÍCÍ ZKOUŠKY A ATESTY | KPL | 1 |  | 0 | 2024_OTSKP |  |  | základní |  | 0 | 0 | 0 | 0 | 0 | 4 | K | 1 |  |  |  | ROZPOCET | 0 | 0 | 0 | 0 | 0 | 1 | 0 | 4 | -1157592842
| PP |  | Související zkoušky a atesty - zajištění zkoušek a atestů o nezávadnosti či o vhodnosti použití u všech výrobků a u všech materiálů použitých v rámci předmětného komplexu staveb | [15 empty] | PP | 1
| PSC |  | Poznámka k souboru cen: zahrnuje veškeré náklady spojené s objednatelem požadovanými zkouškami | [15 empty] | PSC | 1
3 | K | 02720.a | POMOC PRÁCE ZŘÍZ NEBO ZAJIŠŤ REGULACI A OCHRANU DOPRAVY | KPL | 1 |  | 0 | 2024_OTSKP |  |  | základní |  | 0 | 0 | 0 | 0 | 0 | 4 | K | 1 |  |  |  | ROZPOCET | 0 | 0 | 0 | 0 | 0 | 1 | 0 | 4 | 325254301
| PP |  | Zřízení a instalace dočasného dopravního značení včetně zpracování projektu dočasného dopravního značení, vč. jeho schválení a projednání. Součástí prací je zajištění provozu zařízení pro dočasné značení po dobu stavby a následná likvidace dočasného dopravního značení. Projekt dočasné dopravního značení bude vypracován 5x v tištěné verzi, 3x v digitální verzi na CD | [15 empty] | PP | 1
| PSC |  | Poznámka k souboru cen: zahrnuje veškeré náklady spojené s objednatelem požadovanými zařízeními | [15 empty] | PSC | 1
4 | K | 02720.b | POMOC PRÁCE ZŘÍZ NEBO ZAJIŠŤ REGULACI A OCHRANU DOPRAVY | KPL | 1 |  | 0 | 2024_OTSKP |  |  | základní |  | 0 | 0 | 0 | 0 | 0 | 4 | K | 1 |  |  |  | ROZPOCET | 0 | 0 | 0 | 0 | 0 | 1 | 0 | 4 | -1882936668
| PP |  | Náklady na zajištění bezpečnosti silničního provozu | [15 empty] | PP | 1
| PSC |  | Poznámka k souboru cen: zahrnuje veškeré náklady spojené s objednatelem požadovanými zařízeními | [15 empty] | PSC | 1
5 | K | 02720.c | POMOC PRÁCE ZŘÍZ NEBO ZAJIŠŤ REGULACI A OCHRANU DOPRAVY | KPL | 1 |  | 0 | 2024_OTSKP |  |  | základní |  | 0 | 0 | 0 | 0 | 0 | 4 | K | 1 |  |  |  | ROZPOCET | 0 | 0 | 0 | 0 | 0 | 1 | 0 | 4 | 149726111
| PP |  | Čistění komunikací | [15 empty] | PP | 1
| PSC |  | Poznámka k souboru cen: zahrnuje veškeré náklady spojené s objednatelem požadovanými zařízeními | [15 empty] | PSC | 1
6 | K | 02721 | PROVIZORNÍ OHRAZENÍ VÝKOPU | KPL | 1 |  | 0 | 2024_OTSKP |  |  | základní |  | 0 | 0 | 0 | 0 | 0 | 4 | K | 1 |  |  |  | ROZPOCET | 0 | 0 | 0 | 0 | 0 | 1 | 0 | 4 | -919957162
| PP |  | Zřízení, instalace a ukotvení provizorních ohrazení výkopu včetně následné likvidace | [15 empty] | PP | 1
7 | K | 02822 | ODBORNÝ ARCHEOLOGICKÝ DOHLED PŘI VÝSTAVBĚ | KPL | 1 |  | 0 | 2024_OTSKP |  |  | základní |  | 0 | 0 | 0 | 0 | 0 | 4 | K | 1 |  |  |  | ROZPOCET | 0 | 0 | 0 | 0 | 0 | 1 | 0 | 4 | 492603871
| PP |  | ODBORNÝ ARCHEOLOGICKÝ DOHLED PŘI VÝSTAVBĚ | [15 empty] | PP | 1
8 | K | 02910.a | OSTATNÍ POŽADAVKY - ZEMĚMĚŘIČSKÁ MĚŘENÍ | KPL | 1 |  | 0 | 2024_OTSKP |  |  | základní |  | 0 | 0 | 0 | 0 | 0 | 4 | K | 1 |  |  |  | ROZPOCET | 0 | 0 | 0 | 0 | 0 | 1 | 0 | 4 | -37558139
| PP |  | Náklady na vytýčení všech inženýrských sítí na staveništi u jednotlivých správců a majitelů před zahájením stavebních prací | [15 empty] | PP | 1
| PSC |  | Poznámka k souboru cen: zahrnuje veškeré náklady spojené s objednatelem požadovanými pracemi, - pro stanovení orientační investorské ceny určete jednotkovou cenu jako 1% odhadované ceny stavby | [15 empty] | PSC | 1
9 | K | 02910.b | OSTATNÍ POŽADAVKY - ZEMĚMĚŘIČSKÁ MĚŘENÍ | KPL | 1 |  | 0 | 2024_OTSKP |  |  | základní |  | 0 | 0 | 0 | 0 | 0 | 4 | K | 1 |  |  |  | ROZPOCET | 0 | 0 | 0 | 0 | 0 | 1 | 0 | 4 | 38698146
| PP |  | Náklady na vytýčení celé stavby před zahájením stavebních prací | [15 empty] | PP | 1
| PSC |  | Poznámka k souboru cen: zahrnuje veškeré náklady spojené s objednatelem požadovanými pracemi, - pro stanovení orientační investorské ceny určete jednotkovou cenu jako 1% odhadované ceny stavby | [15 empty] | PSC | 1
10 | K | 02910.c | OSTATNÍ POŽADAVKY - ZEMĚMĚŘIČSKÁ MĚŘENÍ | KPL | 1 |  | 0 | 2024_OTSKP |  |  | základní |  | 0 | 0 | 0 | 0 | 0 | 4 | K | 1 |  |  |  | ROZPOCET | 0 | 0 | 0 | 0 | 0 | 1 | 0 | 4 | -1371015711
| PP |  | Geodetické zaměření skutečného provedení stavby, vč. zákresu skutečného provedení stavby do aktuální katastrální mapy | [15 empty] | PP | 1
| PSC |  | Poznámka k souboru cen: zahrnuje veškeré náklady spojené s objednatelem požadovanými pracemi, - pro stanovení orientační investorské ceny určete jednotkovou cenu jako 1% odhadované ceny stavby | [15 empty] | PSC | 1
11 | K | 029522 | OSTATNÍ POŽADAVKY - REVIZNÍ ZPRÁVY | KUS | 1 |  | 0 | 2024_OTSKP |  |  | základní |  | 0 | 0 | 0 | 0 | 0 | 4 | K | 1 |  |  |  | ROZPOCET | 0 | 0 | 0 | 0 | 0 | 1 | 0 | 4 | -1005828769
| PP |  | - revize a protokoly elektro části | [15 empty] | PP | 1
| PSC |  | Poznámka k souboru cen: zahrnuje veškeré náklady spojené s objednatelem požadovanými pracemi | [15 empty] | PSC | 1
12 | K | 02944 | OSTAT POŽADAVKY - DOKUMENTACE SKUTEČ PROVEDENÍ | KPL | 1 |  | 0 | 2024_OTSKP |  |  | základní |  | 0 | 0 | 0 | 0 | 0 | 4 | K | 1 |  |  |  | ROZPOCET | 0 | 0 | 0 | 0 | 0 | 1 | 0 | 4 | 1941766522
| PP |  | Vypracování dokumentace skutečného provedení jednotlivých dílčích staveb celého komplexu včetně zakreslení skutečného provedení stavby do originálu ověřené dokumentace. Dokumentace skutečného provedení bude vapracována 4x v tištěné verzi a 2x v digitální verzi na CD. | [15 empty] | PP | 1
| PSC |  | Poznámka k souboru cen: zahrnuje veškeré náklady spojené s objednatelem požadovanými pracemi | [15 empty] | PSC | 1
13 | K | 02948 | OSTAT POŽADAVKY - HAVARIJNÍ PLÁN STAVBY | KPL | 1 |  | 0 | 2024_OTSKP |  |  | základní |  | 0 | 0 | 0 | 0 | 0 | 4 | K | 1 |  |  |  | ROZPOCET | 0 | 0 | 0 | 0 | 0 | 1 | 0 | 4 | 198479827
| PP |  | Náklady na zpracování, projednání a schválení havarijního plánu stavby | [15 empty] | PP | 1
| PSC |  | Poznámka k souboru cen: položka zahrnuje: - fotodokumentaci zadavatelem požadovaného děje a konstrukcí v požadovaných časových intervalech - zadavatelem specifikované výstupy (fotografie v papírovém a digitálním formátu) v požadovaném počtu | [15 empty] | PSC | 1
14 | K | 02949.a | OSTAT POŽADAVKY - KOMPLETAČNÍ ČINNOST | KPL | 1 |  | 0 | 2024_OTSKP |  |  | základní |  | 0 | 0 | 0 | 0 | 0 | 4 | K | 1 |  |  |  | ROZPOCET | 0 | 0 | 0 | 0 | 0 | 1 | 0 | 4 | 515467984
| PP |  | Zajištění a shromáždění všech dokladů potřebných k zahájení stavby, k vlastní realizaci stavby a k ukončení stavby včetně přípravy a shromáždění dokladů ke kolaudaci stavby a k předání stavby zadavateli. | [15 empty] | PP | 1
| PSC |  | Poznámka k souboru cen: položka zahrnuje: - fotodokumentaci zadavatelem požadovaného děje a konstrukcí v požadovaných časových intervalech - zadavatelem specifikované výstupy (fotografie v papírovém a digitálním formátu) v požadovaném počtu | [15 empty] | PSC | 1
15 | K | 02991 | OSTATNÍ POŽADAVKY - INFORMAČNÍ TABULE | KUS | 1 |  | 0 | 2024_OTSKP |  |  | základní |  | 0 | 0 | 0 | 0 | 0 | 4 | K | 1 |  |  |  | ROZPOCET | 0 | 0 | 0 | 0 | 0 | 1 | 0 | 4 | -1283511428
| PP |  | OSTATNÍ POŽADAVKY - INFORMAČNÍ TABULE | [15 empty] | PP | 1
| PSC |  | Poznámka k souboru cen: položka zahrnuje: - dodání a osazení informačních tabulí v předepsaném provedení a množství s obsahem předepsaným zadavatelem - veškeré nosné a upevňovací konstrukce - základové konstrukce včetně nutných zemních prací - demontáž a odvoz po skončení platnosti - případně nutné opravy poškozených čátí během platnosti | [15 empty] | PSC | 1
16 | K | 03100 | ZAŘÍZENÍ STAVENIŠTĚ - ZŘÍZENÍ, PROVOZ, DEMONTÁŽ | KPL | 1 |  | 0 | 2024_OTSKP |  |  | základní |  | 0 | 0 | 0 | 0 | 0 | 4 | K | 1 |  |  |  | ROZPOCET | 0 | 0 | 0 | 0 | 0 | 1 | 0 | 4 | -2079773444
| PP |  | Šatny, sociální objekty (mobilní WC...), kancelář pro stavbyvedoucího a mistra, TDI, kryté plechové uzamyk. sklady, volné sklady - potrubí, prefa díly, sypké materiály, apod. Oplocení, osvětlení, napojení na média, uvedení plochy do původního stavu apod., vč. případné poplatky majiteli veřejných pozemků za dočasný pronájem ploch pro zařízení staveniště | [15 empty] | PP | 1
| PSC |  | Poznámka k souboru cen: zahrnuje objednatelem povolené náklady na pořízení (event. pronájem), provozování, udržování a likvidaci zhotovitelova zařízení | [15 empty] | PSC | 1
17 | K | 02510.b | NÁKLADY NA PROVEDENÍ ZKOUŠEK HUTNĚNÍ OBSYPU A ZÁSYPU A ÚNOSNOSTI ZEMNÍ PLÁNĚ | KPL | 1 |  | 0 | 2024_OTSKP |  |  | základní |  | 0 | 0 | 0 | 0 | 0 | 4 | K | 1 |  |  |  | ROZPOCET | 0 | 0 | 0 | 0 | 0 | 1 | 0 | 4 | -2036014082
| PP |  | Náklady na provedení zkoušek hutnění obsypu a zásypu a únosnosti zemní pláně zpevněných ploch a základové spáry pro jednotlivé SO, vč. vypracování záznamu o zkoušce, zkoušky budou prováděné podle příslušných ČSN a EN, metoda LDD | [15 empty] | PP | 1
| PSC |  | Poznámka k souboru cen: zahrnuje veškeré náklady spojené s objednatelem požadovanými zkouškami | [15 empty] | PSC | 1
18 | K | 02510.c | NÁKLADY NA BAKTERIOLOGICKÝ ROZBOR VODY | KPL | 1 |  | 0 | 2024_OTSKP |  |  | základní |  | 0 | 0 | 0 | 0 | 0 | 4 | K | 1 |  |  |  | ROZPOCET | 0 | 0 | 0 | 0 | 0 | 1 | 0 | 4 | -118493641
| PP |  | Náklady na bakteriologický rozbor vody, vč. provedení záznamu a vyhotovení protokolu o zkoušce | [15 empty] | PP | 1
| PSC |  | Poznámka k souboru cen: zahrnuje veškeré náklady spojené s objednatelem požadovanými zkouškami | [15 empty] | PSC | 1
19 | K | 02510.D | NÁKLADY NA ZKOUŠKU FUNGČNOSTI SIGANLIZAČNÍHO VODIČE | KPL | 1 |  | 0 | 2024_OTSKP |  |  | základní |  | 0 | 0 | 0 | 0 | 0 | 4 | K | 1 |  |  |  | ROZPOCET | 0 | 0 | 0 | 0 | 0 | 1 | 0 | 4 | 381117734
| PP |  | Náklady na zkoušku fungčnosti signalizačního vodiče | [15 empty] | PP | 1
| PSC |  | Poznámka k souboru cen: zahrnuje veškeré náklady spojené s objednatelem požadovanými zkouškami | [15 empty] | PSC | 1
20 | K | 02960 | OSTATNÍ POŽADAVKY - GEOTECHNIK | KPL | 1 |  | 0 | 2024_OTSKP |  |  | základní |  | 0 | 0 | 0 | 0 | 0 | 4 | K | 1 |  |  |  | ROZPOCET | 0 | 0 | 0 | 0 | 0 | 1 | 0 | 4 | 1997279114
| PP |  | Náklady na geotechnický dozor | [15 empty] | PP | 1
| PSC |  | Poznámka k souboru cen: Položka zahrnuje: - veškeré náklady spojené s objednatelem požadovanými pracemi Položka nezahrnuje: - x | [15 empty] | PSC | 1
21 | K | 02946 | OSTAT POŽADAVKY - FOTODOKUMENTACE | KPL | 1 |  | 0 | 2024_OTSKP |  |  | základní |  | 0 | 0 | 0 | 0 | 0 | 4 | K | 1 |  |  |  | ROZPOCET | 0 | 0 | 0 | 0 | 0 | 1 | 0 | 4 | -2021178163
| PP |  | OSTAT POŽADAVKY - FOTODOKUMENTACE | [15 empty] | PP | 1
| PSC |  | Poznámka k souboru cen: Položka zahrnuje: - fotodokumentaci zadavatelem požadovaného děje a konstrukcí v požadovaných časových intervalech - zadavatelem specifikované výstupy (fotografie v papírovém a digitálním formátu) v požadovaném počtu Položka nezahrnuje: - x | [15 empty] | PSC | 1
22 | K | 02940.a | OSTATNÍ POŽADAVKY - VYPRACOVÁNÍ PROVOZNÍHO ŘADU | KPL | 1 |  | 0 | 2024_OTSKP |  |  | základní |  | 0 | 0 | 0 | 0 | 0 | 4 | K | 1 |  |  |  | ROZPOCET | 0 | 0 | 0 | 0 | 0 | 1 | 0 | 4 | -1634573154
| PP |  | OSTATNÍ POŽADAVKY - VYPRACOVÁNÍ PROVOZNÍHO ŘADU | [15 empty] | PP | 1
| PSC |  | Poznámka k souboru cen: Položka zahrnuje: - veškeré náklady spojené s objednatelem požadovanými pracemi Položka nezahrnuje: - x | [15 empty] | PSC | 1
23 | K | 02940.b | OSTATNÍ POŽADAVKY - VYPRACOVÁNÍ MANIPULAČNÍHO ŘADU | KPL | 1 |  | 0 | 2024_OTSKP |  |  | základní |  | 0 | 0 | 0 | 0 | 0 | 4 | K | 1 |  |  |  | ROZPOCET | 0 | 0 | 0 | 0 | 0 | 1 | 0 | 4 | 393095516
| PP |  | OSTATNÍ POŽADAVKY - VYPRACOVÁNÍ MANIPULAČNÍHO ŘADU | [15 empty] | PP | 1
| PSC |  | Poznámka k souboru cen: Položka zahrnuje: - veškeré náklady spojené s objednatelem požadovanými pracemi Položka nezahrnuje: - x | [15 empty] | PSC | 1
24 | K | 02943 | OSTATNÍ POŽADAVKY - VYPRACOVÁNÍ RDS | KPL | 1 |  | 0 | 2024_OTSKP |  |  | základní |  | 0 | 0 | 0 | 0 | 0 | 4 | K | 1 |  |  |  | ROZPOCET | 0 | 0 | 0 | 0 | 0 | 1 | 0 | 4 | 51622543
| PP |  | Vypracování realizační a dílenské dokumentace stavby jednotlivých dílčích staveb celého komplexu. Realizační dokumentace bude vypracována 4x v tištěné verzi a 2x v digitální verzi na CD., vč. schválení TDS a AD | [15 empty] | PP | 1
| PSC |  | Poznámka k souboru cen: Položka zahrnuje: - veškeré náklady spojené s objednatelem požadovanými pracemi Položka nezahrnuje: - x | [15 empty] | PSC | 1
25 | K | 02971.a | OSTAT POŽADAVKY - MONITORING KOLEKTRORU | KPL | 1 |  | 0 | 2024_OTSKP |  |  | základní |  | 0 | 0 | 0 | 0 | 0 | 4 | K | 1 |  |  |  | ROZPOCET | 0 | 0 | 0 | 0 | 0 | 1 | 0 | 4 | -1595307111
| PP |  | Po dobu průběhu realizace celé stavby bude prováděno konvergenční měření kolektroru (blok 18-32) pro sledování a chování kolektorového tělesa vlivem stavby a případného projevu změn a poškození kolektroru | [15 empty] | PP | 1
| PSC |  | Poznámka k souboru cen: Položka zahrnuje: - veškeré náklady spojené s objednatelem požadovanými pracemi Položka nezahrnuje: - x | [15 empty] | PSC | 1
26 | K | 02971.b | OSTAT POŽADAVKY - VSTUPNÍ PASPORTIZACE KOLEKTRORU PŘED ZAHÁJENÍM STAVBY A PRAVIDELNÉ REPASPORTIZACE PO DOBU VÝSTAVBY | KPL | 1 |  | 0 | 2024_OTSKP |  |  | základní |  | 0 | 0 | 0 | 0 | 0 | 4 | K | 1 |  |  |  | ROZPOCET | 0 | 0 | 0 | 0 | 0 | 1 | 0 | 4 | 212737546
| PP |  | OSTAT POŽADAVKY - VSTUPNÍ PASPORTIZACE KOLEKTRORU PŘED ZAHÁJENÍM STAVBY A PRAVIDELNÉ REPASPORTIZACE PO DOBU VÝSTAVBY | [15 empty] | PP | 1
| PSC |  | Poznámka k souboru cen: Položka zahrnuje: - veškeré náklady spojené s objednatelem požadovanými pracemi Položka nezahrnuje: - x | [15 empty] | PSC | 1
27 | K | 02940.c | OSTATNÍ POŽADAVKY - DOKUMENTY PRO ZÁVĚREČNOU TECHNICKOU PROHLÍDKU | KPL | 1 |  | 0 | 2024_OTSKP |  |  | základní |  | 0 | 0 | 0 | 0 | 0 | 4 | K | 1 |  |  |  | ROZPOCET | 0 | 0 | 0 | 0 | 0 | 1 | 0 | 4 | -328763605
| PP |  | - geodetické zaměření skutečného provedení stavby, tj, technickou zprávu, výpis geodetických souřadnic bodů, situaci, podélné profily, výkresy atypických objektů, vč. uložení dat na digitální nosič - protokoly a revizi kanalizace a přípojek TV kamerou, záznam kamerou, diagnostické vyhodnocení pracovníky Brněnských vodáren a kanaliazcí a.s. - zkušební protokoly o vodotěsnosti v celém rozsahu stavby - záznamy o revizi kanalizace pracovníkem Brněnských vodáren a kanalizací, a.s., (kontrola potrubí před zásypem, závěrečná kontrola revizních šachet, napojení) - přípojkové listy K1 - opravenou projektovou dokumentaci dle skutečného provedení | [15 empty] | PP | 1
| PSC |  | Poznámka k souboru cen: Položka zahrnuje: - veškeré náklady spojené s objednatelem požadovanými pracemi Položka nezahrnuje: - x | [15 empty] | PSC | 1
28 | K | 02720 | POMOC PRÁCE ZŘÍZ NEBO ZAJIŠŤ REGULACI A OCHRANU DOPRAVY | KPL | 1 |  | 0 | 2024_OTSKP |  |  | základní |  | 0 | 0 | 0 | 0 | 0 | 4 | K | 1 |  |  |  | ROZPOCET | 0 | 0 | 0 | 0 | 0 | 1 | 0 | 4 | -2009391055
| PP |  | Náklady na čistící zónu pro automobily (mechanické čištění - na výjezdu ze stavby bude provedena zpevněná plocha - oklepová komunikace, sloužící pro očištění vozidel vyjíždějících ze stavby, popř. umístěna mobilní mycí souprava) | [15 empty] | PP | 1
| PSC |  | Poznámka k souboru cen: Položka zahrnuje: - veškeré náklady spojené s objednatelem požadovanými zařízeními Položka nezahrnuje: - x | [15 empty] | PSC | 1
| D | 1 | Zemní práce |  |  |  | 0 | [5 empty] | 0 |  | 0 |  | 0 | 1 | D | 0 |  |  |  | ROZPOCET | [6 empty] | 0
30 | K | 125736 | VYKOPÁVKY ZE ZEMNÍKŮ A SKLÁDEK TŘ. I, ODVOZ DO 12KM | M3 | 495 |  | 0 | 2024_OTSKP |  |  | základní |  | 0 | 0 | 0 | 0 | 0 | 4 | K | 1 |  |  |  | ROZPOCET | 0 | 0 | 0 | 0 | 0 | 1 | 0 | 4 | -489425265
| PP |  | VYKOPÁVKY ZE ZEMNÍKŮ A SKLÁDEK TŘ. I, ODVOZ DO 12KM | [15 empty] | PP | 1
| P |  | Poznámka k položce: viz popis a foto př.č. TZ.B | [15 empty] | P | 1
| VV |  | likvidace černé skládky na pozemku stavby (skládka na pozemku č. 852/5, K Trnitá) | [15 empty] | VV | 1 | 1 | True | 0 | ROZPOCET
| VV |  | 495 |  | 495 | [13 empty] | VV | 1 | 2 | True | 1 | ROZPOCET
31 | K | 17120 | ULOŽENÍ SYPANINY DO NÁSYPŮ A NA SKLÁDKY BEZ ZHUTNĚNÍ | M3 | 495 |  | 0 | 2024_OTSKP |  |  | základní |  | 0 | 0 | 0 | 0 | 0 | 4 | K | 1 |  |  |  | ROZPOCET | 0 | 0 | 0 | 0 | 0 | 1 | 0 | 4 | -1979127013
| PP |  | materiál z hloubení rýh | [15 empty] | PP | 1
| VV |  | viz vykopávky ze zemníků pol.č. 125736 | [15 empty] | VV | 1 | 1 | True | 0 | ROZPOCET
| VV |  | 495 |  | 495 | [13 empty] | VV | 1 | 2 | True | 1 | ROZPOCET

## Seznam figur
SEZNAM FIGUR
Kód: | SW_Brno-224185
Stavba: | Stavba 06 Železniční uzel Brno - městská infrastruktura, Ulice Bulvár 1.A etapa - propojení ul. Opuš
Datum: | 9. 7. 2025
Kód | Popis | MJ | Výměra
01/ 001/ 0001/ 00001 | SO 06-18-110b.1 Větev 1 (Bulvár) - 1.b část, komunikace
A1 | A1 |  | 1976.4
A1 | "dle pol. 12273 "1098*1,8 |  | 1976.4
A2 | A2 |  | 39.25
A2 | "dle pol. 11315 "15,7*2,5 |  | 39.25
A5 | A5 |  | 1098
A5 | "dle pol. 12273 "1098 |  | 1098
A8 | A8 |  | 58.52
A8 | "Obalení žeber trativodů geotextilií - dle pol. 21263 "30,8*1,9 |  | 58.52
B10 | B10 |  | 30.8
| "Nové konstrukce (odměřeno dig. ze Situace) |  | 0
B10 | "Podélná drenáž "30,8 |  | 30.8
B11 | B11 |  | 3019.68
| "Nové konstrukce (odměřeno dig. ze Situace) |  | 0
B11 | "Jízdní pruh (komunikace) "2796*1,08 |  | 3019.68
B12 | B12 |  | 3075.6
| "Nové konstrukce (odměřeno dig. ze Situace) |  | 0
B12 | "Jízdní pruh (komunikace) "2796*1,1 |  | 3075.6
B13 | B13 |  | 2796
| "Nové konstrukce (odměřeno dig. ze Situace) |  | 0
B13 | "Jízdní pruh (komunikace) "2796 |  | 2796
B14 | B14 |  | 5592
| "Nové konstrukce (odměřeno dig. ze Situace) |  | 0
B14 | "Jízdní pruh (komunikace) "2*2796 |  | 5592
B15 | B15 |  | 2796
| "Nové konstrukce (odměřeno dig. ze Situace) |  | 0
B15 | "Jízdní pruh (komunikace) "2796 |  | 2796
B16 | B16 |  | 2796
| "Nové konstrukce (odměřeno dig. ze Situace) |  | 0
B16 | "Jízdní pruh (komunikace) "2796 |  | 2796
B17 | B17 |  | 2796
| "Nové konstrukce (odměřeno dig. ze Situace) |  | 0
B17 | "Jízdní pruh (komunikace) "2796 |  | 2796
B18 | B18 |  | 3
| "Odvodnění (odečteno dig. ze Situace) |  | 0
B18 | "Obrubníková vpusť (odb. 150mm) "3 |  | 3
B19 | B19 |  | 2
| "Svislé dopravní značení - navržené (odečteno dig. ze Situace) |  | 0
B19 | "Sloupky k DZ "2 |  | 2
B20 | B20 |  | 2.708
| "Vodorovné dopravní značení (odměřeno dig. ze Situace) |  | 0
B20 | "V2a (3/6/0,125) "65*0,125*1/3 |  | 2.708
B21 | B21 |  | 10.14
B21 | "V9c "3*3,38 |  | 10.14
B22 | B22 |  | 2.708
| "Vodorovné dopravní značení (odměřeno dig. ze Situace) |  | 0
B22 | "V2a (3/6/0,125) "65*0,125*1/3 |  | 2.708
B23 | B23 |  | 513.8
| "Nové konstrukce (odměřeno dig. ze Situace) |  | 0
B23 | "Kamenné obruby OP3 (250/200mm ležaté) do betonového lože s boční opěrou "513,8 |  | 513.8
B24 | B24 |  | 34
| "Nové konstrukce (odměřeno dig. ze Situace) |  | 0
B24 | "Kamenné obruby přechodové OP3 / OP6 (ks) do betonového lože s boční opěrou "34 |  | 34
B25 | B25 |  | 514.4
| "Nové konstrukce (odměřeno dig. ze Situace) |  | 0
B25 | "Dvouřádek (2x) z žulových kostek "2*257,2 |  | 514.4
B5 | B5 |  | 8.316
B5 | "dle pol. 21263 "30,8*0,15*1,8 |  | 8.316
B6 | B6 |  | 15.7
| "Bourací práce (odměřeno dig. ze zaměření stáv. stavu, tl. jako průměrná - odb. odahd) |  | 0
B6 | "Odstranění betonových ploch tl. 200mm "78,5*0,2 |  | 15.7
B7 | B7 |  | 1098
| "Zemní práce (dle tabulky kubatur) |  | 0
B7 | "Výkopy "1098 |  | 1098
B8 | B8 |  | 20
| "Zemní práce (dle tabulky kubatur) |  | 0
B8 | "Násypy "20 |  | 20
B9 | B9 |  | 3075.6
| "Nové konstrukce - úprava a zhutnění pláně |  | 0
B9 | "Jízdní pruh (komunikace) "2796*1,1 |  | 3075.6
C17 | C17 |  | 2
| "Svislé dopravní značení - navržené (odečteno dig. ze Situace) |  | 0
| "Dopravní zn. zákl. velikosti - |  | 0
C17 | "- C10a "2 |  | 2
C18 | C18 |  | 1
| "Svislé dopravní značení - navržené (odečteno dig. ze Situace) |  | 0
| "Dopravní zn. 1000/1500mm - |  | 0
C18 | "- IP18b "1 |  | 1
C20 | C20 |  | 10
C20 | "V2b (3/1,5/0,125) "120*0,125*2/3 |  | 10
C22 | C22 |  | 10
C22 | "V2b (3/1,5/0,125) "120*0,125*2/3 |  | 10
D18 | D18 |  | 1
D18 | "- IP19 "1 |  | 1
D20 | D20 |  | 3
D20 | "V5 (0,5) "6,0*0,5 |  | 3
D21 | D21 |  | 3
| "Vodorovné dopravní značení (odměřeno dig. ze Situace) |  | 0
D21 | "V5 (0,5) "6,0*0,5 |  | 3
E20 | E20 |  | 3.5
E20 | "V13 "14*0,25 |  | 3.5
E21 | E21 |  | 3.5
E21 | "V13 "14*0,25 |  | 3.5
F20 | F20 |  | 7.36
F20 | "V14 "32*0,23 |  | 7.36
F21 | F21 |  | 7.36
F21 | "V14 "32*0,23 |  | 7.36
G20 | G20 |  | 8.1
G20 | "V9a "6*1,35 |  | 8.1
G21 | G21 |  | 8.1
G21 | "V9a "6*1,35 |  | 8.1
H20 | H20 |  | 10.14
H20 | "V9c "3*3,38 |  | 10.14
H22 | H22 |  | 6.25
H22 | "V1a (0,125) "50*0,125 |  | 6.25
I20 | I20 |  | 6.25
I20 | "V1a (0,125) "50*0,125 |  | 6.25
01/ 001/ 0001/ 00002 | SO 06-18-110b.2 Větev 1 (Bulvár) - 1.b část, chodníky
A3 | A3 |  | 532.8
A3 | "dle pol. 12273 "296*1,8 |  | 532.8
A4 | A4 |  | 296
A4 | "dle pol. 12273 "296 |  | 296
A8 | A8 |  | 366.6
A8 | "dle pol. 18222A "366,6 |  | 366.6
A9 | A9 |  | 366.6
A9 | "dle pol. 18222A "366,6 |  | 366.6
B26 | B26 |  | 296
| "Zemní práce (dle tabulky kubatur) |  | 0
B26 | "Výkopy "296 |  | 296
B27 | B27 |  | 1027
| "Zemní práce (dle tabulky kubatur) |  | 0
B27 | "Násypy "1027 |  | 1027
B28 | B28 |  | 403.26
| "Dokončující práce - úprava pláně |  | 0
B28 | "Ohumusování přev. svahů tl. 150mm "366,6*1,1 |  | 403.26
B29 | B29 |  | 366.6
| "Dokončující práce (odměřeno dig. ze Situace) |  | 0
B29 | "Ohumusování přev. svahů tl. 150mm "366,6 |  | 366.6
B30 | B30 |  | 1794.1
| "Nové konstrukce (odměřeno dig. ze Situace) |  | 0
B30 | "Chodník "1631*1,1 |  | 1794.1
B31 | B31 |  | 1.6
| "Nové konstrukce (odměřeno dig. ze Situace) |  | 0
B31 | "Opatření pro nevidomé - varovný pás š. 0,4m "4*0,4 |  | 1.6
B32 | B32 |  | 1629.4
| "Nové konstrukce (odměřeno dig. ze Situace) |  | 0
B32 | "Chodník (s odpočtem varovných pásů) "1631-4*0,4 |  | 1629.4
B33 | B33 |  | 30
| "Odvodnění (odměřeno dig. ze Situace) |  | 0
B33 | "Izolace domů - nopová fólie š. 0,5m "60*0,5 |  | 30
B34 | B34 |  | 369
| "Nové konstrukce (odměřeno dig. ze Situace) |  | 0
B34 | "Kamenné obruby OP6 (150/250mm stojaté) do betonového lože s boční opěrou "369,0 |  | 369
C5 | C5 |  | 1794.1
| "Nové konstrukce - úprava a zhutnění pláně |  | 0
C5 | "Chodník "1631*1,1 |  | 1794.1
01/ 001/ 0001/ 00003 | SO 06-18-110b.3 Větev 1 (Bulvár) - 1.b část, cyklostezky
A6 | A6 |  | 295.2
A6 | "dle pol. 12273 "164*1,8 |  | 295.2
A7 | A7 |  | 164
A7 | "dle pol. 12273 "164 |  | 164
B35 | B35 |  | 164
| "Zemní práce (dle tabulky kubatur) |  | 0
B35 | "Výkopy (cyklostezky + zpevněné plochy) "114+50 |  | 164
B36 | B36 |  | 471
| "Zemní práce (dle tabulky kubatur) |  | 0
B36 | "Násypy (cyklostezky + zpevněné plochy) "337+134 |  | 471
B37 | B37 |  | 745.8
| "Nové konstrukce (odměřeno dig. ze Situace) |  | 0
B37 | "Cyklostezka "678*1,1 |  | 745.8
B38 | B38 |  | 678
| "Nové konstrukce (odměřeno dig. ze Situace) |  | 0
B38 | "Cyklostezka "678 |  | 678
B39 | B39 |  | 678
| "Nové konstrukce (odměřeno dig. ze Situace) |  | 0
B39 | "Cyklostezka "678 |  | 678
B40 | B40 |  | 678
| "Nové konstrukce (odměřeno dig. ze Situace) |  | 0
B40 | "Cyklostezka "678 |  | 678
B41 | B41 |  | 678
| "Nové konstrukce (odměřeno dig. ze Situace) |  | 0
B41 | "Cyklostezka "678 |  | 678
B42 | B42 |  | 32.8
| "Nové konstrukce (odměřeno dig. ze Situace) |  | 0
B42 | "Opatření pro nevidomé - varovný pás š. 0,4m "82*0,4 |  | 32.8
B43 | B43 |  | 180.2
| "Nové konstrukce (odměřeno dig. ze Situace) |  | 0
B43 | "Zpevněná plocha (s odpočtem varovných pásů) "213-82*0,4 |  | 180.2
B44 | B44 |  | 595.3
| "Nové konstrukce (odměřeno dig. ze Situace) |  | 0
B44 | "Kamenné obruby OP6 (150/250mm stojaté) do betonového lože s boční opěrou (cyklostezky + zpevněné plochy) "518,3+77,0 |  | 595.3
C6 | C6 |  | 234.3
| "Nové konstrukce (odměřeno dig. ze Situace) |  | 0
C6 | "Zpevněná plocha "213*1,1 |  | 234.3
D5 | D5 |  | 745.8
| "Nové konstrukce - úprava a zhutnění pláně |  | 0
D5 | "Cyklostezka "678*1,1 |  | 745.8
E5 | E5 |  | 234.3
E5 | "Zpevněná plocha "213*1,1 |  | 234.3
01/ 001/ 0002/ 00001 | SO 06-18-110c.1 Větev 1 (Bulvár) - 1.c část - dočasná stavba x Uhelná, komunikace
A10 | A10 |  | 51.36
A10 | "dle pol. 11318 "21,4*2,4 |  | 51.36
A11 | A11 |  | 19.4
A11 | "dle pol. 11315 "7,76*2,5 |  | 19.4
A12 | A12 |  | 268.2
A12 | "dle pol. 12273 "149*1,8 |  | 268.2
A13 | A13 |  | 149
A13 | "dle pol. 12273 "149 |  | 149
A15 | A15 |  | 31.35
A15 | "Obalení žeber trativodů geotextilií - dle pol. 21263 "16,5*1,9 |  | 31.35
B45 | B45 |  | 4.455
B45 | "dle pol. 21263 "16,5*0,15*1,8 |  | 4.455
B46 | B46 |  | 7.76
| "Bourací práce (odměřeno dig. ze zaměření stáv. stavu, tl. jako průměrná - odb. odahd) |  | 0
B46 | "Odstranění betonových ploch tl. 200mm "38,8*0,2 |  | 7.76
B47 | B47 |  | 1.9
| "Bourací práce (odměřeno dig. ze zaměření stáv. stavu, tl. jako průměrná - odb. odahd) |  | 0
B47 | "Odstranění dlážděných ploch z kostek tl. 100mm "19,0*0,1 |  | 1.9
B48 | B48 |  | 21.4
| "Bourací práce (odměřeno dig. ze zaměření stáv. stavu, tl. jako průměrná - odb. odahd) |  | 0
B48 | "Odstranění dlážděných ploch tl. 80mm "(19,7+247,8)*0,08 |  | 21.4
B49 | B49 |  | 149
| "Zemní práce (dle tabulky kubatur) |  | 0
B49 | "Výkopy "149 |  | 149
B49_1 | B49 |  | 19.71
| "Nové konstrukce (odměřeno dig. ze Situace) |  | 0
B49_1 | "Napojení na stáv. stav - drážka "19,71 |  | 19.71
B50 | B50 |  | 313.5
| "Nové konstrukce - úprava a zhutnění pláně |  | 0
B50 | "Jízdní pruh (komunikace) "285*1,1 |  | 313.5
B51 | B51 |  | 16.5
| "Nové konstrukce (odměřeno dig. ze Situace) |  | 0
B51 | "Podélná drenáž "16,5 |  | 16.5
B52 | B52 |  | 307.8
| "Nové konstrukce (odměřeno dig. ze Situace) |  | 0
B52 | "Jízdní pruh (komunikace) "285*1,08 |  | 307.8
B53 | B53 |  | 313.5
| "Nové konstrukce (odměřeno dig. ze Situace) |  | 0
B53 | "Jízdní pruh (komunikace) "285*1,1 |  | 313.5
B54 | B54 |  | 285
| "Nové konstrukce (odměřeno dig. ze Situace) |  | 0
B54 | "Jízdní pruh (komunikace) "285 |  | 285
B55 | B55 |  | 570
| "Nové konstrukce (odměřeno dig. ze Situace) |  | 0
B55 | "Jízdní pruh (komunikace) "2*285 |  | 570
B56 | B56 |  | 285
| "Nové konstrukce (odměřeno dig. ze Situace) |  | 0
B56 | "Jízdní pruh (komunikace) "285 |  | 285
B57 | B57 |  | 285
| "Nové konstrukce (odměřeno dig. ze Situace) |  | 0
B57 | "Jízdní pruh (komunikace) "285 |  | 285
B58 | B58 |  | 285
| "Nové konstrukce (odměřeno dig. ze Situace) |  | 0
B58 | "Jízdní pruh (komunikace) "285 |  | 285
B59 | B59 |  | 9
| "Svislé dopravní značení - navržené (odečteno dig. ze Situace) |  | 0
B59 | "Sloupky k DZ "9 |  | 9
B60 | B60 |  | 5.625
| "Vodorovné dopravní značení (odměřeno dig. ze Situace) |  | 0
B60 | "V2b (1,5/1,5/0,25) "45*0,25*1/2 |  | 5.625
B61 | B61 |  | 5.625
| "Vodorovné dopravní značení (odměřeno dig. ze Situace) |  | 0
B61 | "V2b (1,5/1,5/0,25) "45*0,25*1/2 |  | 5.625
B62 | B62 |  | 161.9
| "Nové konstrukce (odměřeno dig. ze Situace) |  | 0
B62 | "Kamenné obruby OP3 (250/200mm ležaté) do betonového lože s boční opěrou "161,9 |  | 161.9
B63 | B63 |  | 4
| "Nové konstrukce (odměřeno dig. ze Situace) |  | 0
B63 | "Kamenné obruby přechodové OP3 / OP6 (ks) do betonového lože s boční opěrou "4 |  | 4
B64 | B64 |  | 49.2
| "Nové konstrukce (odměřeno dig. ze Situace) |  | 0
B64 | "Dvouřádek (2x) z žulových kostek "2*24,6 |  | 49.2
B66 | B66 |  | 19.71
| "Nové konstrukce (odměřeno dig. ze Situace) |  | 0
B66 | "Napojení na stáv. stav - zaříznutí hrany "19,71 |  | 19.71
B67 | B67 |  | 19.71
| "Nové konstrukce (odměřeno dig. ze Situace) |  | 0
B67 | "Napojení na stáv. stav - zálivka "19,71 |  | 19.71
C11 | C11 |  | 104.76
C11 | "Komunikace napojení "97*1,08 |  | 104.76
C12 | C12 |  | 106.7
C12 | "Komunikace napojení "97*1,1 |  | 106.7
C13 | C13 |  | 97
C13 | "Komunikace napojení "97 |  | 97
C14 | C14 |  | 194
C14 | "Komunikace napojení "2*97 |  | 194
C15 | C15 |  | 97
C15 | "Komunikace napojení "97 |  | 97
C16 | C16 |  | 97
C16 | "Komunikace napojení "97 |  | 97
C19 | C19 |  | 97
C19 | "Komunikace napojení "97 |  | 97
C21 | C21 |  | 1
| "Svislé dopravní značení - navržené (odečteno dig. ze Situace) |  | 0
| "Dopravní zn. zákl. velikosti - |  | 0
C21 | "- B2 "1 |  | 1
C23 | C23 |  | 1
| "Svislé dopravní značení - navržené (odečteno dig. ze Situace) |  | 0
| "Dopravní zn. zmenš. velikosti - |  | 0
C23 | "- C4b "1 |  | 1
C24 | C24 |  | 13.833
C24 | "V2b (3/1,5/0,125) "166*0,125*2/3 |  | 13.833
C25 | C25 |  | 13.833
C25 | "V2b (3/1,5/0,125) "166*0,125*2/3 |  | 13.833
D19 | D19 |  | 1
D19 | "- B24a "1 |  | 1
D22 | D22 |  | 1
D22 | "- C4c "1 |  | 1
D23 | D23 |  | 26
D23 | "V7 "13*4,0*0,5 |  | 26
D24 | D24 |  | 26
| "Vodorovné dopravní značení (odměřeno dig. ze Situace) |  | 0
D24 | "V7 "13*4,0*0,5 |  | 26
E18 | E18 |  | 1
E18 | "- C2b "1 |  | 1
E22 | E22 |  | 0.92
E22 | "V14 "4*0,23 |  | 0.92
E23 | E23 |  | 0.92
E23 | "V14 "4*0,23 |  | 0.92
F18 | F18 |  | 2
F18 | "- C10a "2 |  | 2
F22 | F22 |  | 17.55
F22 | "V9a "13*1,35 |  | 17.55
F23 | F23 |  | 17.55
F23 | "V9a "13*1,35 |  | 17.55
F9 | F9 |  | 106.7
F9 | "Komunikace napojení "97*1,1 |  | 106.7
G18 | G18 |  | 2
G18 | "- C10b "2 |  | 2
G22 | G22 |  | 8.375
G22 | "V1a (0,125) "67*0,125 |  | 8.375
G23 | G23 |  | 8.375
G23 | "V1a (0,125) "67*0,125 |  | 8.375
H18 | H18 |  | 1
H18 | "- P2 "1 |  | 1
I18 | I18 |  | 1
I18 | "- P4 "1 |  | 1
J18 | J18 |  | 1
J18 | "- IP4 "1 |  | 1
01/ 001/ 0002/ 00002 | SO 06-18-110c.2 Větev 1 (Bulvár) - 1.c část - dočasná stavba x Uhelná, chodníky
A14 | A14 |  | 147.6
A14 | "dle pol. 12273 "82*1,8 |  | 147.6
A15 | A15 |  | 82
A15 | "dle pol. 12273 "82 |  | 82
A16 | A16 |  | 160.8
A16 | "dle pol. 18222A "160,8 |  | 160.8
A17 | A17 |  | 160.8
A17 | "dle pol. 18222A "160,8 |  | 160.8
B65 | B65 |  | 82
| "Zemní práce (dle tabulky kubatur) |  | 0
B65 | "Výkopy "82 |  | 82
B66 | B66 |  | 306
| "Zemní práce (dle tabulky kubatur) |  | 0
B66 | "Násypy "306 |  | 306
B67 | B67 |  | 176.88
| "Dokončující práce - úprava pláně |  | 0
B67 | "Ohumusování přev. svahů tl. 150mm "160,8*1,1 |  | 176.88
B68 | B68 |  | 160.8
| "Dokončující práce (odměřeno dig. ze Situace) |  | 0
B68 | "Ohumusování přev. svahů tl. 150mm "160,8 |  | 160.8
B69 | B69 |  | 458.7
| "Nové konstrukce (odměřeno dig. ze Situace) |  | 0
B69 | "Chodník "417*1,1 |  | 458.7
B70 | B70 |  | 378.2
| "Nové konstrukce (odměřeno dig. ze Situace) |  | 0
B70 | "Chodník (s odpočtem varovných a signálních pásů) "417-41*0,4-28*0,8 |  | 378.2
B71 | B71 |  | 16.4
| "Nové konstrukce (odměřeno dig. ze Situace) |  | 0
B71 | "Opatření pro nevidomé - varovný pás š. 0,4m "41*0,4 |  | 16.4
B72 | B72 |  | 152.9
| "Nové konstrukce (odměřeno dig. ze Situace) |  | 0
B72 | "Kamenné obruby OP6 (150/250mm stojaté) do betonového lože s boční opěrou "152,9 |  | 152.9
C26 | C26 |  | 22.4
C26 | "Opatření pro nevidomé - signální pás š. 0,8m "28*0,8 |  | 22.4
C7 | C7 |  | 458.7
| "Nové konstrukce - úprava a zhutnění pláně |  | 0
C7 | "Chodník "417*1,1 |  | 458.7
01/ 001/ 0002/ 00003 | SO 06-18-110c.3 Větev 1 (Bulvár) - 1.c část - dočasná stavba x Uhelná, cyklostezky
A18 | A18 |  | 19.8
A18 | "dle pol. 12273 "11*1,8 |  | 19.8
A19 | A19 |  | 11
A19 | "dle pol. 12273 "11 |  | 11
B73 | B73 |  | 11
| "Zemní práce (dle tabulky kubatur) |  | 0
B73 | "Výkopy (cyklostezky + zpevněné plochy) "6+5 |  | 11
B74 | B74 |  | 41
| "Zemní práce (dle tabulky kubatur) |  | 0
B74 | "Násypy (cyklostezky + zpevněné plochy) "25+16 |  | 41
B75 | B75 |  | 42.9
| "Nové konstrukce (odměřeno dig. ze Situace) |  | 0
B75 | "Cyklostezka "39*1,1 |  | 42.9
B76 | B76 |  | 39
| "Nové konstrukce (odměřeno dig. ze Situace) |  | 0
B76 | "Cyklostezka "39 |  | 39
B77 | B77 |  | 39
| "Nové konstrukce (odměřeno dig. ze Situace) |  | 0
B77 | "Cyklostezka "39 |  | 39
B78 | B78 |  | 39
| "Nové konstrukce (odměřeno dig. ze Situace) |  | 0
B78 | "Cyklostezka "39 |  | 39
B79 | B79 |  | 39
| "Nové konstrukce (odměřeno dig. ze Situace) |  | 0
B79 | "Cyklostezka "39 |  | 39
B80 | B80 |  | 29
| "Nové konstrukce (odměřeno dig. ze Situace) |  | 0
B80 | "Zpevněná plocha "29 |  | 29
B81 | B81 |  | 37.4
| "Nové konstrukce (odměřeno dig. ze Situace) |  | 0
B81 | "Kamenné obruby OP6 (150/250mm stojaté) do betonového lože s boční opěrou "37,4 |  | 37.4
C8 | C8 |  | 31.9
| "Nové konstrukce (odměřeno dig. ze Situace) |  | 0
C8 | "Zpevněná plocha "29*1,1 |  | 31.9
D6 | D6 |  | 42.9
| "Nové konstrukce - úprava a zhutnění pláně |  | 0
D6 | "Cyklostezka "39*1,1 |  | 42.9
E6 | E6 |  | 31.9
E6 | "Zpevněná plocha "29*1,1 |  | 31.9
01/ 001/ 0003/ 00001 | SO 06-18-111a.1 Větev 1 (Bulvár) - 2.a část, komunikace
A20 | A20 |  | 5.434
| "Vodorovné dopravní značení (odměřeno dig. ze Situace) |  | 0
B102 | "V2a (3/6/0,125) "50*0,125*1/3 |  | 2.083
B103 | B103 |  | 10.14
B103 | "V9c "3*3,38 |  | 10.14
B104 | B104 |  | 2.083
| "Vodorovné dopravní značení (odměřeno dig. ze Situace) |  | 0
B104 | "V2a (3/6/0,125) "50*0,125*1/3 |  | 2.083
B105 | B105 |  | 413.5
| "Nové konstrukce (odměřeno dig. ze Situace) |  | 0
B105 | "Kamenné obruby OP3 (250/200mm ležaté) do betonového lože s boční opěrou "413,5 |  | 413.5
B106 | B106 |  | 22
| "Nové konstrukce (odměřeno dig. ze Situace) |  | 0
B106 | "Kamenné obruby přechodové OP3 / OP6 (ks) do betonového lože s boční opěrou "22 |  | 22
B107 | B107 |  | 418.2
| "Nové konstrukce (odměřeno dig. ze Situace) |  | 0
B107 | "Dvouřádek (2x) z žulových kostek "2*209,1 |  | 418.2
B82 | B82 |  | 8.181
B82 | "dle pol. 21263 "30,3*0,15*1,8 |  | 8.181
B83 | B83 |  | 52.875
| "Bourací práce (odměřeno dig. ze zaměření stáv. stavu, tl. jako průměrná - odb. odahd) |  | 0
B83 | "Odstranění asfaltových ploch tl. 150mm "352,5*0,15 |  | 52.875
B182 | B182 |  | 162.7
| "Nové konstrukce (odměřeno dig. ze Situace) |  | 0
B182 | "Kamenné obruby OP3 (250/200mm ležaté) do betonového lože s boční opěrou "162,7 |  | 162.7
B183 | B183 |  | 15.2
| "Nové konstrukce (odměřeno dig. ze Situace) |  | 0
B183 | "Kamenné obruby ke kruhovým objezdům do betonového lože s boční opěrou "15,2 |  | 15.2
B184 | B184 |  | 150.8
| "Nové konstrukce (odměřeno dig. ze Situace) |  | 0
B184 | "Dvouřádek (2x) z žulových kostek "2*75,4 |  | 150.8
C45 | C45 |  | 6
C45 | "Dělící ostrůvek "6 |  | 6
C46 | C46 |  | 2
| "Svislé dopravní značení - navržené (odečteno dig. ze Situace) |  | 0
| "Dopravní zn. zákl. velikosti - |  | 0
C46 | "- B2 "2 |  | 2
C47 | C47 |  | 3.333
C47 | "V2b (3/1,5/0,125) "40*0,125*2/3 |  | 3.333
C48 | C48 |  | 3.333
C48 | "V2b (3/1,5/0,125) "40*0,125*2/3 |  | 3.333
F19 | F19 |  | 2
F19 | "- P4 "2 |  | 2
F29 | F29 |  | 5.52
F29 | "V14 "24*0,23 |  | 5.52
F30 | F30 |  | 5.52
F30 | "V14 "24*0,23 |  | 5.52
F6 | F6 |  | 6.6
F6 | "Dělící ostrůvek "6*1,1 |  | 6.6
G19 | G19 |  | 2
G19 | "- IP4b "2 |  | 2
G26 | G26 |  | 5.4
G26 | "V9a "4*1,35 |  | 5.4
G29 | G29 |  | 5.4
G29 | "V9a "4*1,35 |  | 5.4
H21 | H21 |  | 1.125
H21 | "V1a (0,125) "9*0,125 |  | 1.125
B188 | "Chodník (s odpočtem varovných a signálních pásů) "500-127*0,4-63*0,8 |  | 398.8
B189 | B189 |  | 50.8
| "Nové konstrukce (odměřeno dig. ze Situace) |  | 0
B189 | "Opatření pro nevidomé - varovný pás š. 0,4m "127*0,4 |  | 50.8
B190 | B190 |  | 42.8
| "Nové konstrukce (odměřeno dig. ze Situace) |  | 0
B190 | "Kamenné obruby OP6 (150/250mm stojaté) do betonového lože s boční opěrou "42,8 |  | 42.8
B201 | B201 |  | 3.402
B202 | B202 |  | 57
B203 | B203 |  | 123.2
B204 | B204 |  | 12.6
B205 | B205 |  | 120.96
B206 | B206 |  | 123.2
B207 | B207 |  | 112
B208 | B208 |  | 224
B209 | B209 |  | 112
B210 | B210 |  | 112
B211 | B211 |  | 112
B212 | B212 |  | 3.333
B213 | B213 |  | 3.333
B214 | B214 |  | 5.5
C49 | C49 |  | 550
A47 | A47 |  | 117
B191 | B191 |  | 70
| "Zemní práce (dle tabulky kubatur) |  | 0
B191 | "Výkopy (cyklostezky + zpevněné plochy) "63+7 |  | 70
B192 | B192 |  | 39
| "Zemní práce (dle tabulky kubatur) |  | 0
B192 | "Násypy (cyklostezky + zpevněné plochy) "33+6 |  | 39
B193 | B193 |  | 250.8
| "Nové konstrukce (odměřeno dig. ze Situace) |  | 0
B193 | "Cyklostezka "228*1,1 |  | 250.8
B194 | B194 |  | 228
| "Nové konstrukce (odměřeno dig. ze Situace) |  | 0
B194 | "Cyklostezka "228 |  | 228
B195 | B195 |  | 228
| "Nové konstrukce (odměřeno dig. ze Situace) |  | 0
B195 | "Cyklostezka "228 |  | 228
B196 | B196 |  | 228
| "Nové konstrukce (odměřeno dig. ze Situace) |  | 0
B196 | "Cyklostezka "228 |  | 228
B197 | B197 |  | 228
| "Nové konstrukce (odměřeno dig. ze Situace) |  | 0
Použití figury:
894145.a | ŠACHTY KANALIZAČNÍ Z BETON DÍLCŮ NA POTRUBÍ DN DO 300MM | KUS | 7
A5 | A5 |  | 1
| "viz TZ př.č. D.1.1.2.1.2 a v.č. D.1.1.2.2.1 až 5, situace C3 |  | 0
A5 | "Stoka BA1-P4" 1 |  | 1
Použití figury:
899,1-R | NAPOJENÍ NOVÉHO POTRUBÍ KAM DN300 NA STÁVAJÍCÍ POTRUBÍ KAM DN300 Z KOLEKTORU | KUS | 2
A6 | A6 |  | 1
| "viz TZ př.č. D.1.1.2.1.2 a v.č. D.1.1.2.2.1 až 5, situace C3 |  | 0
| "na monolitická dna |  | 0
A6 | "Stoka BA1-P4, ŠP41" 1 |  | 1
Použití figury:
894145.a1 | ŠACHTY KANALIZAČNÍ Z BETON DÍLCŮ NA POTRUBÍ DN DO 300MM | KUS | 2
A7 | A7 |  | 50.4
| "viz TZ př.č. D.1.1.2.1.2 a v.č. D.1.1.2.2.1 až 5, situace C3 |  | 0
A7 | "Stoka BA1-P4" 50,4 |  | 50.4
Použití figury:
89980 | TELEVIZNÍ PROHLÍDKA POTRUBÍ | M | 225.7
A8 | A8 |  | 5.08
| "viz TZ př.č. D.1.1.2.1.2 a v.č. D.1.1.2.2.1 až 5, situace C3 |  | 0
A8 | "Stoka BA1-P4, KAM DN300, tl.80mm" 50,4*1,26*0,08 |  | 5.08
Použití figury:
451312 | PODKLADNÍ A VÝPLŇOVÉ VRSTVY Z PROSTÉHO BETONU C12/15 | M3 | 24.904
B2 | B2 |  | 23.5
B2 | "Stoka BA1-P4-1" 23,5 |  | 23.5
Použití figury:
83445 | POTRUBÍ Z TRUB KAMENINOVÝCH DN DO 300MM | M | 225.7
B3 | B3 |  | 15.545
B3 | "Stoka BA1-P4-1" 23,5*1,26*0,525 |  | 15.545
Použití figury:
899524 | OBETONOVÁNÍ POTRUBÍ Z PROSTÉHO BETONU DO C25/30 | M3 | 149.3
B4 | B4 |  | 1
B4 | "Stoka BA1-P4-1" 1 |  | 1
Použití figury:
894145.a | ŠACHTY KANALIZAČNÍ Z BETON DÍLCŮ NA POTRUBÍ DN DO 300MM | KUS | 7
B5 | B5 |  | 1
B5 | "Stoka BA1-P5, úsek 203.2" 1 |  | 1
Použití figury:
899,1-R | NAPOJENÍ NOVÉHO POTRUBÍ KAM DN300 NA STÁVAJÍCÍ POTRUBÍ KAM DN300 Z KOLEKTORU | KUS | 2
B6 | B6 |  | 1
B6 | "Stoka BA1-P5, úsek 203.2" 1 |  | 1
Použití figury:
894145.a1 | ŠACHTY KANALIZAČNÍ Z BETON DÍLCŮ NA POTRUBÍ DN DO 300MM | KUS | 2
A20 | "dle pol. 11318 "2,264*2,4 |  | 5.434
A21 | A21 |  | 121.613
A21 | "dle pol. 11313 "52,875*2,3 |  | 121.613
A22 | A22 |  | 2019.6
A22 | "dle pol. 12273 "1122*1,8 |  | 2019.6
A23 | A23 |  | 67.125
A23 | "dle pol. 11316 "26,85*2,5 |  | 67.125
A24 | A24 |  | 1122
A24 | "dle pol. 12273 "1122 |  | 1122
A27 | A27 |  | 57.57
A27 | "Obalení žeber trativodů geotextilií - dle pol. 21263 "30,3*1,9 |  | 57.57
B100 | B100 |  | 3
| "Svislé dopravní značení - navržené (odečteno dig. ze Situace) |  | 0
B100 | "Sloupky k DZ "3 |  | 3
B101 | B101 |  | 5
| "Ostatní (odečteno ze Zaměření) |  | 0
B101 | "Odstranění stáv. plotových sloupků vž. základu "5 |  | 5
B102 | B102 |  | 2.083
B84 | B84 |  | 26.85
| "Bourací práce (odměřeno dig. ze zaměření stáv. stavu, tl. jako průměrná - odb. odahd) |  | 0
B84 | "Odstranění ploch z panelů tl. 150mm "179,0*0,15 |  | 26.85
B85 | B85 |  | 13.41
| "Bourací práce (odměřeno dig. ze zaměření stáv. stavu, tl. jako průměrná - odb. odahd) |  | 0
B85 | "Odstranění dlážděných ploch z kostek tl. 100mm "134,1*0,1 |  | 13.41
B86 | B86 |  | 2.264
| "Bourací práce (odměřeno dig. ze zaměření stáv. stavu, tl. jako průměrná - odb. odahd) |  | 0
B86 | "Odstranění dlážděných ploch tl. 80mm "28,3*0,08 |  | 2.264
B87 | B87 |  | 1122
| "Zemní práce (dle tabulky kubatur) |  | 0
B87 | "Výkopy "1122 |  | 1122
B88 | B88 |  | 1380.5
| "Nové konstrukce - úprava a zhutnění pláně |  | 0
B88 | "Jízdní pruh (komunikace) "1255*1,1 |  | 1380.5
B89 | B89 |  | 30.3
| "Nové konstrukce (odměřeno dig. ze Situace) |  | 0
B89 | "Podélná drenáž "30,3 |  | 30.3
B90 | B90 |  | 1355.4
| "Nové konstrukce (odměřeno dig. ze Situace) |  | 0
B90 | "Jízdní pruh (komunikace) "1255*1,08 |  | 1355.4
B91 | B91 |  | 1380.5
| "Nové konstrukce (odměřeno dig. ze Situace) |  | 0
B91 | "Jízdní pruh (komunikace) "1255*1,1 |  | 1380.5
B92 | B92 |  | 1255
| "Nové konstrukce (odměřeno dig. ze Situace) |  | 0
B92 | "Jízdní pruh (komunikace) "1255 |  | 1255
B93 | B93 |  | 2510
| "Nové konstrukce (odměřeno dig. ze Situace) |  | 0
B93 | "Jízdní pruh (komunikace) "2*1255 |  | 2510
B94 | B94 |  | 1255
| "Nové konstrukce (odměřeno dig. ze Situace) |  | 0
B94 | "Jízdní pruh (komunikace) "1255 |  | 1255
B95 | B95 |  | 1255
| "Nové konstrukce (odměřeno dig. ze Situace) |  | 0
B95 | "Jízdní pruh (komunikace) "1255 |  | 1255
B96 | B96 |  | 1255
| "Nové konstrukce (odměřeno dig. ze Situace) |  | 0
B96 | "Jízdní pruh (komunikace) "1255 |  | 1255
B97 | B97 |  | 4
| "Odvodnění (odečteno dig. ze Situace) |  | 0
B97 | "Obrubníková vpusť (odb. 150mm) "4 |  | 4
B98 | B98 |  | 4
| "Odvodnění (odečteno dig. ze Situace) |  | 0
B98 | "Osazení nových poklopů dle standardů města Brna s rámem o průměru 600 mm, nosnost E600 "4 |  | 4
B99 | B99 |  | 4
| "Odvodnění (odečteno dig. ze Situace) |  | 0
B99 | "Výšková úprava šachet (dobetonávka) pro osazení nových poklopů "4 |  | 4
C27 | C27 |  | 3
| "Svislé dopravní značení - navržené (odečteno dig. ze Situace) |  | 0
| "Dopravní zn. zákl. velikosti - |  | 0
C27 | "- C10a "3 |  | 3
C28 | C28 |  | 1
| "Svislé dopravní značení - navržené (odečteno dig. ze Situace) |  | 0
| "Dopravní zn. 1000/1500mm - |  | 0
C28 | "- IP18b "1 |  | 1
C29 | C29 |  | 8
C29 | "V2b (3/1,5/0,125) "96*0,125*2/3 |  | 8
C30 | C30 |  | 8
C30 | "V2b (3/1,5/0,125) "96*0,125*2/3 |  | 8
D25 | D25 |  | 1
D25 | "- C10b "1 |  | 1
D26 | D26 |  | 1
D26 | "- IP19 "1 |  | 1
D27 | D27 |  | 3
D27 | "V5 (0,5) "6,0*0,5 |  | 3
D28 | D28 |  | 3
| "Vodorovné dopravní značení (odměřeno dig. ze Situace) |  | 0
D28 | "V5 (0,5) "6,0*0,5 |  | 3
E27 | E27 |  | 3.75
E27 | "V13 "15*0,25 |  | 3.75
E28 | E28 |  | 3.75
E28 | "V13 "15*0,25 |  | 3.75
F27 | F27 |  | 6.44
F27 | "V14 "28*0,23 |  | 6.44
F28 | F28 |  | 6.44
F28 | "V14 "28*0,23 |  | 6.44
G27 | G27 |  | 8.1
G27 | "V9a "6*1,35 |  | 8.1
G28 | G28 |  | 8.1
G28 | "V9a "6*1,35 |  | 8.1
H27 | H27 |  | 10.14
H27 | "V9c "3*3,38 |  | 10.14
H29 | H29 |  | 7
H29 | "V1a (0,125) "56*0,125 |  | 7
I27 | I27 |  | 7
I27 | "V1a (0,125) "56*0,125 |  | 7
01/ 001/ 0003/ 00002 | SO 06-18-111a.2 Větev 1 (Bulvár) - 2.a část, chodníky
A25 | A25 |  | 352.8
A25 | "dle pol. 12273 "196*1,8 |  | 352.8
A26 | A26 |  | 196
A26 | "dle pol. 12273 "196 |  | 196
B108 | B108 |  | 196
| "Zemní práce (dle tabulky kubatur) |  | 0
B108 | "Výkopy "196 |  | 196
B109 | B109 |  | 659
| "Zemní práce (dle tabulky kubatur) |  | 0
B109 | "Násypy "659 |  | 659
B110 | B110 |  | 7.193
| "Nové konstrukce (odměřeno dig. ze Situace) |  | 0
B110 | "Kamenné vyrovnávací schody průřezu 350/150mm "137*0,35*0,15 |  | 7.193
B111 | B111 |  | 11.042
| "Nové konstrukce (odměřeno dig. ze Situace) |  | 0
B111 | "Kamenné vyrovnávací schody (nášlap 310mm) - betonové lože tl. min. 200mm "137*0,31*0,2*1,3 |  | 11.042
B112 | B112 |  | 1576.3
| "Nové konstrukce (odměřeno dig. ze Situace) |  | 0
B112 | "Chodník "1433*1,1 |  | 1576.3
B113 | B113 |  | 1428.6
| "Nové konstrukce (odměřeno dig. ze Situace) |  | 0
B113 | "Chodník (s odpočtem varovných pásů) "1433-11*0,4 |  | 1428.6
B114 | B114 |  | 4.4
| "Nové konstrukce (odměřeno dig. ze Situace) |  | 0
B114 | "Opatření pro nevidomé - varovný pás š. 0,4m "11*0,4 |  | 4.4
B115 | B115 |  | 169.4
| "Nové konstrukce (odměřeno dig. ze Situace) |  | 0
B115 | "Kamenné obruby OP6 (150/250mm stojaté) do betonového lože s boční opěrou "169,4 |  | 169.4
C9 | C9 |  | 1576.3
| "Nové konstrukce - úprava a zhutnění pláně |  | 0
C9 | "Chodník "1433*1,1 |  | 1576.3
01/ 001/ 0003/ 00003 | SO 06-18-111a.3 Větev 1 (Bulvár) - 2.a část, cyklostezky
A27 | A27 |  | 302.4
A27 | "dle pol. 12273 "168*1,8 |  | 302.4
A28 | A28 |  | 168
A28 | "dle pol. 12273 "168 |  | 168
B116 | B116 |  | 168
| "Zemní práce (dle tabulky kubatur) |  | 0
B116 | "Výkopy (cyklostezky + zpevněné plochy) "120+48 |  | 168
B117 | B117 |  | 267
| "Zemní práce (dle tabulky kubatur) |  | 0
B117 | "Násypy (cyklostezky + zpevněné plochy) "197+70 |  | 267
B118 | B118 |  | 558.8
| "Nové konstrukce (odměřeno dig. ze Situace) |  | 0
B118 | "Cyklostezka "508*1,1 |  | 558.8
B119 | B119 |  | 508
| "Nové konstrukce (odměřeno dig. ze Situace) |  | 0
B119 | "Cyklostezka "508 |  | 508
B120 | B120 |  | 508
| "Nové konstrukce (odměřeno dig. ze Situace) |  | 0
B120 | "Cyklostezka "508 |  | 508
B121 | B121 |  | 508
| "Nové konstrukce (odměřeno dig. ze Situace) |  | 0
B121 | "Cyklostezka "508 |  | 508
B122 | B122 |  | 508
| "Nové konstrukce (odměřeno dig. ze Situace) |  | 0
B122 | "Cyklostezka "508 |  | 508
B123 | B123 |  | 193
| "Nové konstrukce (odměřeno dig. ze Situace) |  | 0
B123 | "Zpevněná plocha (s odpočtem varovných pásů) "217-60*0,4 |  | 193
B124 | B124 |  | 24
| "Nové konstrukce (odměřeno dig. ze Situace) |  | 0
B124 | "Opatření pro nevidomé - varovný pás š. 0,4m "60*0,4 |  | 24
B125 | B125 |  | 471.3
| "Nové konstrukce (odměřeno dig. ze Situace) |  | 0
B125 | "Kamenné obruby OP6 (150/250mm stojaté) do betonového lože s boční opěrou (cyklostezky + zpevněné plochy) "410,8+60,5 |  | 471.3
C10 | C10 |  | 238.7
| "Nové konstrukce (odměřeno dig. ze Situace) |  | 0
C10 | "Zpevněná plocha "217*1,1 |  | 238.7
D7 | D7 |  | 558.8
| "Nové konstrukce - úprava a zhutnění pláně |  | 0
D7 | "Cyklostezka "508*1,1 |  | 558.8
E7 | E7 |  | 238.7
E7 | "Zpevněná plocha "217*1,1 |  | 238.7
01/ 001/ 0004/ 00001 | SO 06-18-111c.1 Větev 1 (Bulvár) - 2.c část - dočasná stavba x Opuštěná, komunikace
A29 | A29 |  | 10.541
A29 | "dle pol. 11318 "4,392*2,4 |  | 10.541
A30 | A30 |  | 0.621
A30 | "dle pol. 11313 "0,27*2,3 |  | 0.621
A31 | A31 |  | 694.8
A31 | "dle pol. 12273 "386*1,8 |  | 694.8
A32 | A32 |  | 386
A32 | "dle pol. 12273 "386 |  | 386
A36 | A36 |  | 62.7
A36 | "Obalení žeber trativodů geotextilií - dle pol. 21263 "33,0*1,9 |  | 62.7
B126 | B126 |  | 8.91
B126 | "dle pol. 21263 "33,0*0,15*1,8 |  | 8.91
B127 | B127 |  | 0.27
| "Bourací práce (odměřeno dig. ze zaměření stáv. stavu, tl. jako průměrná - odb. odahd) |  | 0
B127 | "Odstranění asfaltových ploch tl. 150mm "1,8*0,15 |  | 0.27
B128 | B128 |  | 35.97
| "Bourací práce (odměřeno dig. ze zaměření stáv. stavu, tl. jako průměrná - odb. odahd) |  | 0
B128 | "Odstranění dlážděných ploch z kostek tl. 100mm "359,7*0,1 |  | 35.97
B129 | B129 |  | 4.392
| "Bourací práce (odměřeno dig. ze zaměření stáv. stavu, tl. jako průměrná - odb. odahd) |  | 0
B129 | "Odstranění dlážděných ploch tl. 80mm "(45,5+9,4)*0,08 |  | 4.392
B130 | B130 |  | 386
| "Zemní práce (dle tabulky kubatur) |  | 0
B130 | "Výkopy "386 |  | 386
B131 | B131 |  | 399.3
| "Nové konstrukce - úprava a zhutnění pláně |  | 0
B131 | "Jízdní pruh (komunikace) "363*1,1 |  | 399.3
B132 | B132 |  | 33
| "Nové konstrukce (odměřeno dig. ze Situace) |  | 0
B132 | "Podélná drenáž "33,0 |  | 33
B133 | B133 |  | 392.04
| "Nové konstrukce (odměřeno dig. ze Situace) |  | 0
B133 | "Jízdní pruh (komunikace) "363*1,08 |  | 392.04
B133_1 | B133 |  | 64.89
| "Nové konstrukce (odměřeno dig. ze Situace) |  | 0
B133_1 | "Napojení na stáv. stav - drážka "64,89 |  | 64.89
B134 | B134 |  | 399.3
| "Nové konstrukce (odměřeno dig. ze Situace) |  | 0
B134 | "Jízdní pruh (komunikace) "363*1,1 |  | 399.3
B135 | B135 |  | 363
| "Nové konstrukce (odměřeno dig. ze Situace) |  | 0
B135 | "Jízdní pruh (komunikace) "363 |  | 363
B136 | B136 |  | 726
| "Nové konstrukce (odměřeno dig. ze Situace) |  | 0
B136 | "Jízdní pruh (komunikace) "2*363 |  | 726
B137 | B137 |  | 363
| "Nové konstrukce (odměřeno dig. ze Situace) |  | 0
B137 | "Jízdní pruh (komunikace) "363 |  | 363
B138 | B138 |  | 363
| "Nové konstrukce (odměřeno dig. ze Situace) |  | 0
B138 | "Jízdní pruh (komunikace) "363 |  | 363
B139 | B139 |  | 363
| "Nové konstrukce (odměřeno dig. ze Situace) |  | 0
B139 | "Jízdní pruh (komunikace) "363 |  | 363
B140 | B140 |  | 2
| "Odvodnění (odečteno dig. ze Situace) |  | 0
B140 | "Uliční vpusť (1x odb. 150mm, 1x odb. 200mm - UV 13) "2 |  | 2
B141 | B141 |  | 4
| "Svislé dopravní značení - navržené (odečteno dig. ze Situace) |  | 0
B141 | "Dopravní zn. zákl. velikosti "4 |  | 4
B142 | B142 |  | 4
| "Svislé dopravní značení - navržené (odečteno dig. ze Situace) |  | 0
B142 | "Sloupky k DZ "4 |  | 4
B143 | B143 |  | 3
| "Svislé dopravní značení - rušené (odečteno dig. ze Situace) |  | 0
B143 | "Sloupky k DZ vč. základu "3 |  | 3
B144 | B144 |  | 1.875
| "Vodorovné dopravní značení (odměřeno dig. ze Situace) |  | 0
B144 | "V2b (1,5/1,5/0,25) "15*0,25*1/2 |  | 1.875
B145 | B145 |  | 1.875
| "Vodorovné dopravní značení (odměřeno dig. ze Situace) |  | 0
B145 | "V2b (1,5/1,5/0,25) "15*0,25*1/2 |  | 1.875
B146 | B146 |  | 134.4
| "Nové konstrukce (odměřeno dig. ze Situace) |  | 0
B146 | "Kamenné obruby OP3 (250/200mm ležaté) do betonového lože s boční opěrou "134,4 |  | 134.4
B147 | B147 |  | 4
| "Nové konstrukce (odměřeno dig. ze Situace) |  | 0
B147 | "Kamenné obruby přechodové OP3 / OP6 (ks) do betonového lože s boční opěrou "4 |  | 4
B148 | B148 |  | 56.2
| "Nové konstrukce (odměřeno dig. ze Situace) |  | 0
B148 | "Dvouřádek (2x) z žulových kostek "2*28,1 |  | 56.2
B153 | B153 |  | 64.89
| "Nové konstrukce (odměřeno dig. ze Situace) |  | 0
B153 | "Napojení na stáv. stav - zaříznutí hrany "64,89 |  | 64.89
B154 | B154 |  | 64.89
| "Nové konstrukce (odměřeno dig. ze Situace) |  | 0
B154 | "Napojení na stáv. stav - zálivka "64,89 |  | 64.89
C31 | C31 |  | 32.4
C31 | "Komunikace napojení "30*1,08 |  | 32.4
C32 | C32 |  | 33
C32 | "Komunikace napojení "30*1,1 |  | 33
C33 | C33 |  | 30
C33 | "Komunikace napojení "30 |  | 30
C34 | C34 |  | 60
C34 | "Komunikace napojení "2*30 |  | 60
C35 | C35 |  | 30
C35 | "Komunikace napojení "30 |  | 30
C36 | C36 |  | 30
C36 | "Komunikace napojení "30 |  | 30
C37 | C37 |  | 30
C37 | "Komunikace napojení "30 |  | 30
C38 | C38 |  | 1
| "Svislé dopravní značení - rušené (odečteno dig. ze Situace) |  | 0
| "Dopravní zn. zákl. velikosti - |  | 0
C38 | "- B2 "1 |  | 1
C39 | C39 |  | 1
| "Svislé dopravní značení - navržené (odečteno dig. ze Situace) |  | 0
| "Dopravní zn. zmenš. velikosti - |  | 0
C39 | "- C4c "1 |  | 1
C40 | C40 |  | 2.5
C40 | "V2b (3/1,5/0,125) "30*0,125*2/3 |  | 2.5
C41 | C41 |  | 2.5
C41 | "V2b (3/1,5/0,125) "30*0,125*2/3 |  | 2.5
D29 | D29 |  | 1
D29 | "- C10a "1 |  | 1
D30 | D30 |  | 12
D30 | "V7 "6*4,0*0,5 |  | 12
D31 | D31 |  | 12
D31 | "V7 "6*4,0*0,5 |  | 12
E24 | E24 |  | 1
E24 | "- C10b "1 |  | 1
E25 | E25 |  | 2.25
E25 | "V13 "9*0,25 |  | 2.25
E26 | E26 |  | 2.25
| "Vodorovné dopravní značení (odměřeno dig. ze Situace) |  | 0
E26 | "V13 "9*0,25 |  | 2.25
F10 | F10 |  | 33
F10 | "Komunikace napojení "30*1,1 |  | 33
F24 | F24 |  | 1
F24 | "- IP4b "1 |  | 1
F25 | F25 |  | 0.46
F25 | "V14 "2*0,23 |  | 0.46
F26 | F26 |  | 0.46
F26 | "V14 "2*0,23 |  | 0.46
G24 | G24 |  | 8.1
G24 | "V9a "6*1,35 |  | 8.1
G25 | G25 |  | 8.1
G25 | "V9a "6*1,35 |  | 8.1
H24 | H24 |  | 0.625
H24 | "V1a (0,125) "5*0,125 |  | 0.625
H26 | H26 |  | 0.625
H26 | "V1a (0,125) "5*0,125 |  | 0.625
I24 | I24 |  | 8.125
I24 | "V1 (0,125) "65*0,125 |  | 8.125
I26 | I26 |  | 8.125
I26 | "V1 (0,125) "65*0,125 |  | 8.125
J24 | J24 |  | 3.75
J24 | "V1a (0,25) "15*0,25 |  | 3.75
J26 | J26 |  | 3.75
J26 | "V1a (0,25) "15*0,25 |  | 3.75
01/ 001/ 0004/ 00002 | SO 06-18-111c.2 Větev 1 (Bulvár) - 2.c část - dočasná stavba x Opuštěná, chodníky
A33 | A33 |  | 523.8
A33 | "dle pol. 12273 "291*1,8 |  | 523.8
A34 | A34 |  | 291
A34 | "dle pol. 12273 "291 |  | 291
B149 | B149 |  | 291
| "Zemní práce (dle tabulky kubatur) |  | 0
B149 | "Výkopy "291 |  | 291
B150 | B150 |  | 85
| "Zemní práce (dle tabulky kubatur) |  | 0
B150 | "Násypy "85 |  | 85
B151 | B151 |  | 0.893
| "Nové konstrukce (odměřeno dig. ze Situace) |  | 0
B151 | "Kamenné vyrovnávací schody průřezu 350/150mm "17*0,35*0,15 |  | 0.893
B152 | B152 |  | 1.37
| "Nové konstrukce (odměřeno dig. ze Situace) |  | 0
B152 | "Kamenné vyrovnávací schody (nášlap 310mm) - betonové lože tl. min. 200mm "17*0,31*0,2*1,3 |  | 1.37
B153 | B153 |  | 718.3
| "Nové konstrukce (odměřeno dig. ze Situace) |  | 0
B153 | "Chodník "653*1,1 |  | 718.3
B154 | B154 |  | 19.6
| "Nové konstrukce (odměřeno dig. ze Situace) |  | 0
B154 | "Opatření pro nevidomé - varovný pás š. 0,4m "49*0,4 |  | 19.6
B155 | B155 |  | 617.4
| "Nové konstrukce (odměřeno dig. ze Situace) |  | 0
B155 | "Chodník (s odpočtem varovných a signálních pásů) "653-49*0,4-20*0,8 |  | 617.4
B156 | B156 |  | 122.5
| "Nové konstrukce (odměřeno dig. ze Situace) |  | 0
B156 | "Kamenné obruby OP6 (150/250mm stojaté) do betonového lože s boční opěrou "122,5 |  | 122.5
C42 | C42 |  | 718.3
| "Nové konstrukce - úprava a zhutnění pláně |  | 0
C42 | "Chodník "653*1,1 |  | 718.3
C43 | C43 |  | 16
C43 | "Opatření pro nevidomé - signální pás š. 0,8m "20*0,8 |  | 16
01/ 001/ 0004/ 00003 | SO 06-18-111c.3 Větev 1 (Bulvár) - 2.c část - dočasná stavba x Opuštěná, cyklostezky
A35 | A35 |  | 68.4
A35 | "dle pol. 12273 "38*1,8 |  | 68.4
A36 | A36 |  | 38
A36 | "dle pol. 12273 "38 |  | 38
B157 | B157 |  | 38
| "Zemní práce (dle tabulky kubatur) |  | 0
B157 | "Výkopy (cyklostezky + zpevněné plochy) "31+7 |  | 38
B158 | B158 |  | 64.9
| "Nové konstrukce (odměřeno dig. ze Situace) |  | 0
B158 | "Cyklostezka "59*1,1 |  | 64.9
B159 | B159 |  | 59
| "Nové konstrukce (odměřeno dig. ze Situace) |  | 0
B159 | "Cyklostezka "59 |  | 59
B160 | B160 |  | 59
| "Nové konstrukce (odměřeno dig. ze Situace) |  | 0
B160 | "Cyklostezka "59 |  | 59
B161 | B161 |  | 59
| "Nové konstrukce (odměřeno dig. ze Situace) |  | 0
B161 | "Cyklostezka "59 |  | 59
B162 | B162 |  | 59
| "Nové konstrukce (odměřeno dig. ze Situace) |  | 0
B162 | "Cyklostezka "59 |  | 59
B163 | B163 |  | 12
| "Nové konstrukce (odměřeno dig. ze Situace) |  | 0
B163 | "Zpevněná plocha "12 |  | 12
B164 | B164 |  | 80
| "Nové konstrukce (odměřeno dig. ze Situace) |  | 0
B164 | "Kamenné obruby OP6 (150/250mm stojaté) do betonového lože s boční opěrou "80 |  | 80
C44 | C44 |  | 13.2
| "Nové konstrukce (odměřeno dig. ze Situace) |  | 0
C44 | "Zpevněná plocha "12*1,1 |  | 13.2
D4 | D4 |  | 64.9
| "Nové konstrukce - úprava a zhutnění pláně |  | 0
D4 | "Cyklostezka "59*1,1 |  | 64.9
E4 | E4 |  | 13.2
E4 | "Zpevněná plocha "12*1,1 |  | 13.2
01/ 001/ 0005/ 00001 | SO 06-18-113.1 Křižovatka větve 1 a budoucí větve C, komunikace
A37 | A37 |  | 1024.2
A37 | "dle pol. 12273 "569*1,8 |  | 1024.2
A38 | A38 |  | 64.826
A38 | "dle pol. 11313 "28,185*2,3 |  | 64.826
A39 | A39 |  | 569
A39 | "dle pol. 12273 "569 |  | 569
A44 | A44 |  | 228.19
A44 | "Obalení žeber trativodů geotextilií - dle pol. 21263 "120,1*1,9 |  | 228.19
B165 | B165 |  | 32.427
B165 | "dle pol. 21263 "120,1*0,15*1,8 |  | 32.427
B166 | B166 |  | 28.185
| "Bourací práce (odměřeno dig. ze zaměření stáv. stavu, tl. jako průměrná - odb. odahd) |  | 0
B166 | "Odstranění asfaltových ploch tl. 150mm "187,9*0,15 |  | 28.185
B167 | B167 |  | 569
| "Zemní práce (dle tabulky kubatur) |  | 0
B167 | "Výkopy "569 |  | 569
B168 | B168 |  | 660
| "Nové konstrukce - úprava a zhutnění pláně |  | 0
B168 | "Jízdní pruh (komunikace) "600*1,1 |  | 660
B169 | B169 |  | 120.1
| "Nové konstrukce (odměřeno dig. ze Situace) |  | 0
B169 | "Podélná drenáž "120,1 |  | 120.1
B170 | B170 |  | 648
| "Nové konstrukce (odměřeno dig. ze Situace) |  | 0
B170 | "Jízdní pruh (komunikace) "600*1,08 |  | 648
B171 | B171 |  | 660
| "Nové konstrukce (odměřeno dig. ze Situace) |  | 0
B171 | "Jízdní pruh (komunikace) "600*1,1 |  | 660
B172 | B172 |  | 600
| "Nové konstrukce (odměřeno dig. ze Situace) |  | 0
B172 | "Jízdní pruh (komunikace) "600 |  | 600
B173 | B173 |  | 1200
| "Nové konstrukce (odměřeno dig. ze Situace) |  | 0
B173 | "Jízdní pruh (komunikace) "2*600 |  | 1200
B174 | B174 |  | 600
| "Nové konstrukce (odměřeno dig. ze Situace) |  | 0
B174 | "Jízdní pruh (komunikace) "600 |  | 600
B175 | B175 |  | 600
| "Nové konstrukce (odměřeno dig. ze Situace) |  | 0
B175 | "Jízdní pruh (komunikace) "600 |  | 600
B176 | B176 |  | 600
| "Nové konstrukce (odměřeno dig. ze Situace) |  | 0
B176 | "Jízdní pruh (komunikace) "600 |  | 600
B177 | B177 |  | 6
| "Nové konstrukce (odměřeno dig. ze Situace) |  | 0
B177 | "Dělící ostrůvek "6 |  | 6
B178 | B178 |  | 2
| "Odvodnění (odečteno dig. ze Situace) |  | 0
B178 | "Uliční vpusť (odb. 150mm) "2 |  | 2
B179 | B179 |  | 1
| "Odvodnění (odečteno dig. ze Situace) |  | 0
B179 | "Obrubníková vpusť (odb. 150mm) "1 |  | 1
B180 | B180 |  | 4
| "Vodorovné dopravní značení (odměřeno dig. ze Situace) |  | 0
B180 | "V2b (3/1,5/0,25) "24*0,25*2/3 |  | 4
B181 | B181 |  | 4
| "Vodorovné dopravní značení (odměřeno dig. ze Situace) |  | 0
B181 | "V2b (3/1,5/0,25) "24*0,25*2/3 |  | 4
D32 | D32 |  | 2
D32 | "- B24b "2 |  | 2
D33 | D33 |  | 5.5
D33 | "V8b "22*0,5*0,5 |  | 5.5
D34 | D34 |  | 5.5
| "Vodorovné dopravní značení (odměřeno dig. ze Situace) |  | 0
D34 | "V8b "22*0,5*0,5 |  | 5.5
D9 | D9 |  | 6.6
| "Nové konstrukce (odměřeno dig. ze Situace) |  | 0
D9 | "Dělící ostrůvek "6*1,1 |  | 6.6
E19 | E19 |  | 2
E19 | "- P2 "2 |  | 2
E29 | E29 |  | 32
E29 | "V7 "16*4,0*0,5 |  | 32
E30 | E30 |  | 32
E30 | "V7 "16*4,0*0,5 |  | 32
H23 | H23 |  | 1.125
H23 | "V1a (0,125) "9*0,125 |  | 1.125
01/ 001/ 0005/ 00002 | SO 06-18-113.2 Křižovatka větve 1 a budoucí větve C, chodníky
A40 | A40 |  | 237.6
A40 | "dle pol. 12273 "132*1,8 |  | 237.6
A41 | A41 |  | 132
A41 | "dle pol. 12273 "132 |  | 132
A44 | A44 |  | 102.6
A45 | A45 |  | 57
B185 | B185 |  | 132
| "Zemní práce (dle tabulky kubatur) |  | 0
B185 | "Výkopy "132 |  | 132
B186 | B186 |  | 74
| "Zemní práce (dle tabulky kubatur) |  | 0
B186 | "Násypy "74 |  | 74
B187 | B187 |  | 550
| "Nové konstrukce (odměřeno dig. ze Situace) |  | 0
B187 | "Chodník "500*1,1 |  | 550
B188 | B188 |  | 398.8
| "Nové konstrukce (odměřeno dig. ze Situace) |  | 0
| "Nové konstrukce - úprava a zhutnění pláně |  | 0
C49 | "Chodník "500*1,1 |  | 550
C50 | C50 |  | 50.4
C50 | "Opatření pro nevidomé - signální pás š. 0,8m "63*0,8 |  | 50.4
C53 | C53 |  | 0.51
C54 | C54 |  | 0.51
D13 | D13 |  | 2.375
D14 | D14 |  | 2.375
E13 | E13 |  | 12
E14 | E14 |  | 12
F13 | F13 |  | 0.75
F14 | F14 |  | 0.75
G13 | G13 |  | 1.5
G14 | G14 |  | 1.5
H13 | H13 |  | 3.75
H15 | H15 |  | 3.75
01/ 001/ 0005/ 00003 | SO 06-18-113.3 Křižovatka větve 1 a budoucí větve C, cyklostezky
A42 | A42 |  | 126
A42 | "dle pol. 12273 "70*1,8 |  | 126
A43 | A43 |  | 70
A43 | "dle pol. 12273 "70 |  | 70
A46 | A46 |  | 210.6
B197 | "Cyklostezka "228 |  | 228
B198 | B198 |  | 16.2
| "Nové konstrukce (odměřeno dig. ze Situace) |  | 0
B198 | "Zpevněná plocha (s odpočtem varovných a signálních pásů) "31-25*0,4-6*0,8 |  | 16.2
B199 | B199 |  | 10
| "Nové konstrukce (odměřeno dig. ze Situace) |  | 0
B199 | "Opatření pro nevidomé - varovný pás š. 0,4m "25*0,4 |  | 10
B200 | B200 |  | 176.7
| "Nové konstrukce (odměřeno dig. ze Situace) |  | 0
B200 | "Kamenné obruby OP6 (150/250mm stojaté) do betonového lože s boční opěrou "176,7 |  | 176.7
B215 | B215 |  | 3.159
B216 | B216 |  | 117
B217 | B217 |  | 123.2
B218 | B218 |  | 11.7
B219 | B219 |  | 120.96
B220 | B220 |  | 123.2
B221 | B221 |  | 112
B222 | B222 |  | 224
B223 | B223 |  | 112
B224 | B224 |  | 112
B225 | B225 |  | 112
B226 | B226 |  | 1
B227 | B227 |  | 3.333
B228 | B228 |  | 3.333
B229 | B229 |  | 6.5
C51 | C51 |  | 34.1
| "Nové konstrukce (odměřeno dig. ze Situace) |  | 0
C51 | "Zpevněná plocha "31*1,1 |  | 34.1
C52 | C52 |  | 4.8
C52 | "Opatření pro nevidomé - signální pás š. 0,8m "6*0,8 |  | 4.8
C55 | C55 |  | 0.51
C56 | C56 |  | 0.51
D15 | D15 |  | 2.625
D16 | D16 |  | 2.625
D8 | D8 |  | 250.8
| "Nové konstrukce - úprava a zhutnění pláně |  | 0
D8 | "Cyklostezka "228*1,1 |  | 250.8
E15 | E15 |  | 14
E16 | E16 |  | 14
E8 | E8 |  | 34.1
E8 | "Zpevněná plocha "31*1,1 |  | 34.1
F15 | F15 |  | 0.825
F16 | F16 |  | 0.825
G15 | G15 |  | 1.65
G16 | G16 |  | 1.65
H14 | H14 |  | 3.75
H16 | H16 |  | 3.75
01/ 001/ 0006 | SO 06-18-113a Západní napojení větve C, komunikace
A44 | A44 |  | 102.6
A44 | "dle pol. 12273 "57,0*1,8 |  | 102.6
A45 | A45 |  | 57
A45 | "dle pol. 12273 "57 |  | 57
A51 | A51 |  | 23.94
A51 | "Obalení žeber trativodů geotextilií - dle pol. 21263 "12,6*1,9 |  | 23.94
B201 | B201 |  | 3.402
B201 | "dle pol. 21263 "12,6*0,15*1,8 |  | 3.402
B202 | B202 |  | 57
| "Zemní práce (dle tabulky kubatur) |  | 0
B202 | "Výkopy "57 |  | 57
B203 | B203 |  | 123.2
| "Nové konstrukce - úprava a zhutnění pláně |  | 0
B203 | "Jízdní pruh (komunikace) "112*1,1 |  | 123.2
B204 | B204 |  | 12.6
| "Nové konstrukce (odměřeno dig. ze Situace) |  | 0
B204 | "Podélná drenáž "12,6 |  | 12.6
B205 | B205 |  | 120.96
| "Nové konstrukce (odměřeno dig. ze Situace) |  | 0
B205 | "Jízdní pruh (komunikace) "112*1,08 |  | 120.96
B206 | B206 |  | 123.2
| "Nové konstrukce (odměřeno dig. ze Situace) |  | 0
B206 | "Jízdní pruh (komunikace) "112*1,1 |  | 123.2
B207 | B207 |  | 112
| "Nové konstrukce (odměřeno dig. ze Situace) |  | 0
B207 | "Jízdní pruh (komunikace) "112 |  | 112
B208 | B208 |  | 224
| "Nové konstrukce (odměřeno dig. ze Situace) |  | 0
B208 | "Jízdní pruh (komunikace) "2*112 |  | 224
B209 | B209 |  | 112
| "Nové konstrukce (odměřeno dig. ze Situace) |  | 0
B209 | "Jízdní pruh (komunikace) "112 |  | 112
B210 | B210 |  | 112
| "Nové konstrukce (odměřeno dig. ze Situace) |  | 0
B210 | "Jízdní pruh (komunikace) "112 |  | 112
B211 | B211 |  | 112
| "Nové konstrukce (odměřeno dig. ze Situace) |  | 0
B211 | "Jízdní pruh (komunikace) "112 |  | 112
B212 | B212 |  | 3.333
| "Vodorovné dopravní značení (odměřeno dig. ze Situace) |  | 0
B212 | "V2b (3/1,5/0,25) "20*0,25*2/3 |  | 3.333
B213 | B213 |  | 3.333
| "Vodorovné dopravní značení (odměřeno dig. ze Situace) |  | 0
B213 | "V2b (3/1,5/0,25) "20*0,25*2/3 |  | 3.333
B214 | B214 |  | 5.5
| "Vodorovné dopravní značení (odměřeno dig. ze Situace) |  | 0
B214 | "V7 - vodící linie pro nevidomé (6 proužků) "5,5 |  | 5.5
C53 | C53 |  | 0.51
C53 | "V19 "1*0,51 |  | 0.51
C54 | C54 |  | 0.51
| "Vodorovné dopravní značení (odměřeno dig. ze Situace) |  | 0
C54 | "V19 "1*0,51 |  | 0.51
D13 | D13 |  | 2.375
D13 | "V8b "9,5*0,5*0,5 |  | 2.375
D14 | D14 |  | 2.375
D14 | "V8b "9,5*0,5*0,5 |  | 2.375
E13 | E13 |  | 12
E13 | "V7 "6*4,0*0,5 |  | 12
E14 | E14 |  | 12
E14 | "V7 "6*4,0*0,5 |  | 12
F13 | F13 |  | 0.75
F13 | "V5 (0,25) "3*0,25 |  | 0.75
F14 | F14 |  | 0.75
F14 | "V5 (0,25) "3*0,25 |  | 0.75
G13 | G13 |  | 1.5
G13 | "V5 (0,5) "3*0,5 |  | 1.5
G14 | G14 |  | 1.5
G14 | "V5 (0,5) "3*0,5 |  | 1.5
H13 | H13 |  | 3.75
H13 | "V1a (0,125) "30*0,125 |  | 3.75
H15 | H15 |  | 3.75
H15 | "V1a (0,125) "30*0,125 |  | 3.75
01/ 001/ 0007 | SO 06-18-113b Východní napojení větve C, komunikace
A46 | A46 |  | 210.6
A46 | "dle pol. 12273 "117*1,8 |  | 210.6
A47 | A47 |  | 117
A47 | "dle pol. 12273 "117 |  | 117
A54 | A54 |  | 22.23
A54 | "Obalení žeber trativodů geotextilií - dle pol. 21263 "11,7*1,9 |  | 22.23
B215 | B215 |  | 3.159
B215 | "dle pol. 21263 "11,7*0,15*1,8 |  | 3.159
B216 | B216 |  | 117
| "Zemní práce (dle tabulky kubatur) |  | 0
B216 | "Výkopy "117 |  | 117
B217 | B217 |  | 123.2
| "Nové konstrukce - úprava a zhutnění pláně |  | 0
B217 | "Jízdní pruh (komunikace) "112*1,1 |  | 123.2
B218 | B218 |  | 11.7
| "Nové konstrukce (odměřeno dig. ze Situace) |  | 0
B218 | "Podélná drenáž "11,7 |  | 11.7
B219 | B219 |  | 120.96
| "Nové konstrukce (odměřeno dig. ze Situace) |  | 0
B219 | "Jízdní pruh (komunikace) "112*1,08 |  | 120.96
B220 | B220 |  | 123.2
| "Nové konstrukce (odměřeno dig. ze Situace) |  | 0
B220 | "Jízdní pruh (komunikace) "112*1,1 |  | 123.2
B221 | B221 |  | 112
| "Nové konstrukce (odměřeno dig. ze Situace) |  | 0
B221 | "Jízdní pruh (komunikace) "112 |  | 112
B222 | B222 |  | 224
| "Nové konstrukce (odměřeno dig. ze Situace) |  | 0
B222 | "Jízdní pruh (komunikace) "2*112 |  | 224
B223 | B223 |  | 112
| "Nové konstrukce (odměřeno dig. ze Situace) |  | 0
B223 | "Jízdní pruh (komunikace) "112 |  | 112
B224 | B224 |  | 112
| "Nové konstrukce (odměřeno dig. ze Situace) |  | 0
B224 | "Jízdní pruh (komunikace) "112 |  | 112
B225 | B225 |  | 112
| "Nové konstrukce (odměřeno dig. ze Situace) |  | 0
B225 | "Jízdní pruh (komunikace) "112 |  | 112
B226 | B226 |  | 1
| "Odvodnění (odečteno dig. ze Situace) |  | 0
B226 | "Uliční vpusť (odb. 150mm) "1 |  | 1
B227 | B227 |  | 3.333
| "Vodorovné dopravní značení (odměřeno dig. ze Situace) |  | 0
B227 | "V2b (3/1,5/0,25) "20*0,25*2/3 |  | 3.333
B228 | B228 |  | 3.333
| "Vodorovné dopravní značení (odměřeno dig. ze Situace) |  | 0
B228 | "V2b (3/1,5/0,25) "20*0,25*2/3 |  | 3.333
B229 | B229 |  | 6.5
| "Vodorovné dopravní značení (odměřeno dig. ze Situace) |  | 0
B229 | "V7 - vodící linie pro nevidomé (6 proužků) "6,5 |  | 6.5
C55 | C55 |  | 0.51
C55 | "V19 "1*0,51 |  | 0.51
C56 | C56 |  | 0.51
| "Vodorovné dopravní značení (odměřeno dig. ze Situace) |  | 0
C56 | "V19 "1*0,51 |  | 0.51
D15 | D15 |  | 2.625
D15 | "V8b "10,5*0,5*0,5 |  | 2.625
D16 | D16 |  | 2.625
D16 | "V8b "10,5*0,5*0,5 |  | 2.625
E15 | E15 |  | 14
E15 | "V7 "7*4,0*0,5 |  | 14
E16 | E16 |  | 14
E16 | "V7 "7*4,0*0,5 |  | 14
F15 | F15 |  | 0.825
F15 | "V5 (0,25) "3,3*0,25 |  | 0.825
F16 | F16 |  | 0.825
F16 | "V5 (0,25) "3,3*0,25 |  | 0.825
G15 | G15 |  | 1.65
G15 | "V5 (0,5) "3,3*0,5 |  | 1.65
G16 | G16 |  | 1.65
G16 | "V5 (0,5) "3,3*0,5 |  | 1.65
H14 | H14 |  | 3.75
H14 | "V1a (0,125) "30*0,125 |  | 3.75
H16 | H16 |  | 3.75
H16 | "V1a (0,125) "30*0,125 |  | 3.75
01/ 002/ 0001 | SO 06 27 203.1b-01 Větev 1 (Bulvár) - 1.b. část, kanalizace splašková
A1 | A1 |  | 152.1
| "viz TZ př.č. D.1.1.2.1.2 a v.č. D.1.1.2.2.1 až 5, situace C3 |  | 0
A1 | "Stoka BA1-5" 152,1 |  | 152.1
Použití figury:
899652 | ZKOUŠKA VODOTĚSNOSTI POTRUBÍ DN DO 300MM | M | 311.5
A10 | A10 |  | 1793.553
| "viz hloubení rýh pol.č. 132736 |  | 0
A10 | 1793,553 |  | 1793.553
A11 | A11 |  | 1793.553
| "viz TZ př.č. D.1.1.2.1.2 a v.č. D.1.1.2.2.1 až 5, situace C3 |  | 0
| "ve zpevněných plochách |  | 0
| "hloubení rýh viz pol.č. 132736 |  | 0
A11 | 1793,553 |  | 1793.553
Použití figury:
17481 | ZÁSYP JAM A RÝH Z NAKUPOVANÝCH MATERIÁLŮ | M3 | 1460.597
A12 | A12 |  | 814.496
| "viz TZ př.č. D.1.1.2.1.2 a v.č. D.1.1.2.2.1 až 5, situace C3 |  | 0
| "V zeleni tl.150mm, odstraněno v rámci přípravných prací viz SO 06 18 Komunikace a plochy |  | 0
A12 | "Stoka BA1-5, KAM DN300" 152,1*1,26*(4,4-0,15) |  | 814.496
Použití figury:
132736 | HLOUBENÍ RÝH ŠÍŘ DO 2M PAŽ I NEPAŽ TŘ. I, ODVOZ DO 12KM | M3 | 1793.533
A13 | A13 |  | 1793.553
| "přebytečná zemina z výkopu rýh |  | 0
| "výkop rýh viz pol.č. 132736 |  | 0
A13 | 1793,553 |  | 1793.553
A14 | A14 |  | 1.423
| "viz TZ př.č. D.1.1.2.1.2 a v.č. D.1.1.2.2.1 až 5, situace C3 |  | 0
A14 | "monolitické dno. Šs151" (3,14*0,75*0,75*1,25-3,14*0,5*0,5*1)*1 |  | 1.423
A15 | A15 |  | 0.393
| "viz TZ př.č. D.1.1.2.1.2 a v.č. D.1.1.2.2.1 až 5, situace C3 |  | 0
A15 | "Vytvarování kynety v monol. dnech" 3,14*0,5*0,5*0,5*1 |  | 0.393
A16 | A16 |  | 0.256
| "viz TZ př.č. D.1.1.2.1.2 a v.č. D.1.1.2.2.1 až 5, situace C3 |  | 0
A16 | "monolitické dno, Šs151, uvažováno 180kg/m3" (3,14*0,75*0,75*1,25-3,14*0,5*0,5*1)*0,18*1 |  | 0.256
A17 | A17 |  | 1
| "viz TZ př.č. D.1.1.2.1.2 a v.č. D.1.1.2.2.1 až 5, situace C3 |  | 0
A17 | "monolitické dno, Šs151" 1 |  | 1
A2 | A2 |  | 152.1
| "viz TZ př.č. D.1.1.2.1.2 a v.č. D.1.1.2.2.1 až 5, situace C3 |  | 0
A2 | "Stoka BA1-5" 152,1 |  | 152.1
Použití figury:
83445 | POTRUBÍ Z TRUB KAMENINOVÝCH DN DO 300MM | M | 311.5
A3 | A3 |  | 100.614
| "viz TZ př.č. D.1.1.2.1.2 a v.č. D.1.1.2.2.1 až 5, situace C3 |  | 0
A3 | "Stoka BA1-5" 152,1*1,26*0,525 |  | 100.614
Použití figury:
899524 | OBETONOVÁNÍ POTRUBÍ Z PROSTÉHO BETONU DO C25/30 | M3 | 206.057
A4 | A4 |  | 5
| "viz TZ př.č. D.1.1.2.1.2 a v.č. D.1.1.2.2.1 až 5, situace C3 |  | 0
A4 | "Stoka BA1-5"5 |  | 5
Použití figury:
894145.a | ŠACHTY KANALIZAČNÍ Z BETON DÍLCŮ NA POTRUBÍ DN DO 300MM | KUS | 10
A5 | A5 |  | 1
| "viz TZ př.č. D.1.1.2.1.2 a v.č. D.1.1.2.2.1 až 5, situace C3 |  | 0
A5 | "Stoka BA1-P5" 1 |  | 1
A6 | A6 |  | 1
| "viz TZ př.č. D.1.1.2.1.2 a v.č. D.1.1.2.2.1 až 5, situace C3 |  | 0
| "na monolitická dna |  | 0
A6 | "Stoka BA1-5, Šs151" 1 |  | 1
A7 | A7 |  | 0
A7 | ""Stoka BA1-5" "152,1 |  | 0
Použití figury:
89980 | TELEVIZNÍ PROHLÍDKA POTRUBÍ | M | 311.5
A8 | A8 |  | 15.332
| "viz TZ př.č. D.1.1.2.1.2 a v.č. D.1.1.2.2.1 až 5, situace C3 |  | 0
A8 | "Stoka BA1-5, KAM DN300, tl.80mm" 152,1*1,26*0,08 |  | 15.332
Použití figury:
451312 | PODKLADNÍ A VÝPLŇOVÉ VRSTVY Z PROSTÉHO BETONU C12/15 | M3 | 33.939
A9 | A9 |  | 11.499
| "viz TZ př.č. D.1.1.2.1.2 a v.č. D.1.1.2.2.1 až 5, situace C3 |  | 0
A9 | "Stoka BA1-5, KAM DN300, tl.60mm" 152,1*1,26*0,06 |  | 11.499
Použití figury:
45157.c | PODKLADNÍ A VÝPLŇOVÉ VRSTVY Z KAMENIVA TĚŽENÉHO | M3 | 35.747
B1 | B1 |  | 17.5
B1 | "Stoka BA1-5-1" 17,5 |  | 17.5
Použití figury:
899652 | ZKOUŠKA VODOTĚSNOSTI POTRUBÍ DN DO 300MM | M | 311.5
B11 | B11 |  | -35.747
| "lóže viz pol.č. 45157 |  | 0
B11 | -35,747 |  | -35.747
Použití figury:
17481 | ZÁSYP JAM A RÝH Z NAKUPOVANÝCH MATERIÁLŮ | M3 | 1460.597
B12 | B12 |  | 91.733
B12 | "rozšíření prefa šachty DN1000" 2,7*2,7*(4,65-0,15)*5-2,7*1,26*(4,4-0,15)*5 |  | 91.733
Použití figury:
132736 | HLOUBENÍ RÝH ŠÍŘ DO 2M PAŽ I NEPAŽ TŘ. I, ODVOZ DO 12KM | M3 | 1793.533
B13 | B13 |  | 3228.395
B13 | "přepočet na tuny" 1793,553*1,8 |  | 3228.395
B2 | B2 |  | 17.5
B2 | "Stoka BA1-5-1" 17,5 |  | 17.5
Použití figury:
83445 | POTRUBÍ Z TRUB KAMENINOVÝCH DN DO 300MM | M | 311.5
B3 | B3 |  | 11.576
B3 | "Stoka BA1-5-1" 17,5*1,26*0,525 |  | 11.576
Použití figury:
899524 | OBETONOVÁNÍ POTRUBÍ Z PROSTÉHO BETONU DO C25/30 | M3 | 206.057
B4 | B4 |  | 1
B4 | "Stoka BA1-5-1" 1 |  | 1
Použití figury:
894145.a | ŠACHTY KANALIZAČNÍ Z BETON DÍLCŮ NA POTRUBÍ DN DO 300MM | KUS | 10
B7 | B7 |  | 0
B7 | ""Stoka BA1-5-1" "17,5 |  | 0
Použití figury:
89980 | TELEVIZNÍ PROHLÍDKA POTRUBÍ | M | 311.5
B8 | B8 |  | 1.764
B8 | "Stoka BA1-5-1, KAM DN300, tl.80mm" 17,5*1,26*0,08 |  | 1.764
Použití figury:
451312 | PODKLADNÍ A VÝPLŇOVÉ VRSTVY Z PROSTÉHO BETONU C12/15 | M3 | 33.939
B9 | B9 |  | 1.323
B9 | "Stoka BA1-5-1, KAM DN300, tl.60mm" 17,5*1,26*0,06 |  | 1.323
Použití figury:
45157.c | PODKLADNÍ A VÝPLŇOVÉ VRSTVY Z KAMENIVA TĚŽENÉHO | M3 | 35.747
C1 | C1 |  | 141.9
C1 | "Stoka BA1-P5-2" 141,9 |  | 141.9
Použití figury:
899652 | ZKOUŠKA VODOTĚSNOSTI POTRUBÍ DN DO 300MM | M | 311.5
C11 | C11 |  | -33.939
| "podkladní desky viz pol.č. 451312 |  | 0
C11 | -33,939 |  | -33.939
Použití figury:
17481 | ZÁSYP JAM A RÝH Z NAKUPOVANÝCH MATERIÁLŮ | M3 | 1460.597
C12 | C12 |  | 22.316
C12 | "rozšíření prefa šachty" "+ monol dno DN1000" 2,9*2,9*(4,65-0,15)*1-2,9*1,26*(4,4-0,15)*1 |  | 22.316
Použití figury:
132736 | HLOUBENÍ RÝH ŠÍŘ DO 2M PAŽ I NEPAŽ TŘ. I, ODVOZ DO 12KM | M3 | 1793.533
C2 | C2 |  | 141.9
C2 | "Stoka BA1-P5-2" 141,9 |  | 141.9
Použití figury:
83445 | POTRUBÍ Z TRUB KAMENINOVÝCH DN DO 300MM | M | 311.5
C3 | C3 |  | 93.867
C3 | "Stoka BA1-P5-2" 141,9*1,26*0,525 |  | 93.867
Použití figury:
899524 | OBETONOVÁNÍ POTRUBÍ Z PROSTÉHO BETONU DO C25/30 | M3 | 206.057
C4 | C4 |  | 4
C4 | "Stoka BA1-P5-2" 4 |  | 4
Použití figury:
894145.a | ŠACHTY KANALIZAČNÍ Z BETON DÍLCŮ NA POTRUBÍ DN DO 300MM | KUS | 10
C7 | C7 |  | 0
C7 | ""Stoka BA1-P5-2"" 141,9 |  | 0
Použití figury:
89980 | TELEVIZNÍ PROHLÍDKA POTRUBÍ | M | 311.5
C8 | C8 |  | 14.304
C8 | "Stoka BA1-P5-2, KAM DN300, tl.80mm" 141,9*1,26*0,08 |  | 14.304
Použití figury:
451312 | PODKLADNÍ A VÝPLŇOVÉ VRSTVY Z PROSTÉHO BETONU C12/15 | M3 | 33.939
C9 | C9 |  | 10.728
C9 | "Stoka BA1-P5-2, KAM DN300, tl.60mm" 141,9*1,26*0,06 |  | 10.728
Použití figury:
45157.c | PODKLADNÍ A VÝPLŇOVÉ VRSTVY Z KAMENIVA TĚŽENÉHO | M3 | 35.747
D1 | D1 |  | 311.5
D1 | A1+B1+C1 |  | 311.5
D11 | D11 |  | -206.057
| "obetonování viz pol.č. 899524 |  | 0
D11 | -206,057 |  | -206.057
Použití figury:
17481 | ZÁSYP JAM A RÝH Z NAKUPOVANÝCH MATERIÁLŮ | M3 | 1460.597
D12 | D12 |  | 91.508
D12 | "Stoka BA1-5-1, KAM DN300" 17,5*1,26*(4,3-0,15) |  | 91.508
Použití figury:
132736 | HLOUBENÍ RÝH ŠÍŘ DO 2M PAŽ I NEPAŽ TŘ. I, ODVOZ DO 12KM | M3 | 1793.533
D2 | D2 |  | 311.5
D2 | A2+B2+C2 |  | 311.5
D3 | D3 |  | 206.057
D3 | A3+B3+C3 |  | 206.057
D4 | D4 |  | 10
D4 | A4+B4+C4 |  | 10
D7 | D7 |  | 0
| "viz TZ př.č. D.1.1.2.1.2 a v.č. D.1.1.2.2.1 až 5, situace C3 |  | 0
A7 | ""Stoka BA1-5" "152,1 |  | 0
B7 | ""Stoka BA1-5-1" "17,5 |  | 0
C7 | ""Stoka BA1-P5-2"" 141,9 |  | 0
D7 | A7+B7+C7 |  | 0
D8 | D8 |  | 2.25
D8 | "prefa šachta DN1000, tl.100mm" 1,5*1,5*0,1*10 |  | 2.25
Použití figury:
451312 | PODKLADNÍ A VÝPLŇOVÉ VRSTVY Z PROSTÉHO BETONU C12/15 | M3 | 33.939
D9 | D9 |  | 10.935
D9 | "prefa šachta DN1000, tl.150mm" 2,7*2,7*0,15*10 |  | 10.935
Použití figury:
45157.c | PODKLADNÍ A VÝPLŇOVÉ VRSTVY Z KAMENIVA TĚŽENÉHO | M3 | 35.747
E11 | E11 |  | -51.902
| "OP prefa šachta DN1000 |  | 0
E11 | -3,14*0,62*0,62*4,3*10 |  | -51.902
Použití figury:
17481 | ZÁSYP JAM A RÝH Z NAKUPOVANÝCH MATERIÁLŮ | M3 | 1460.597
E12 | E12 |  | 17.958
E12 | "rozšíření prefa šachty DN1000" 2,7*2,7*(4,55-0,15)*1-2,7*1,26*(4,3-0,15)*1 |  | 17.958
Použití figury:
132736 | HLOUBENÍ RÝH ŠÍŘ DO 2M PAŽ I NEPAŽ TŘ. I, ODVOZ DO 12KM | M3 | 1793.533
E8 | E8 |  | 0.289
E8 | "prefa šachta DN1000, monol.dno, tl.100mm" 1,7*1,7*0,1*1 |  | 0.289
Použití figury:
451312 | PODKLADNÍ A VÝPLŇOVÉ VRSTVY Z PROSTÉHO BETONU C12/15 | M3 | 33.939
E9 | E9 |  | 1.262
E9 | "prefa šachta DN1000, monol.dno, tl.150mm" 2,9*2,9*0,15*1 |  | 1.262
Použití figury:
45157.c | PODKLADNÍ A VÝPLŇOVÉ VRSTVY Z KAMENIVA TĚŽENÉHO | M3 | 35.747
F11 | F11 |  | -5.311
| "OP prefa šachta DN1000" "s monol. dnem |  | 0
F11 | -3,14*0,62*0,62*4,4*1 |  | -5.311
Použití figury:
17481 | ZÁSYP JAM A RÝH Z NAKUPOVANÝCH MATERIÁLŮ | M3 | 1460.597
F12 | F12 |  | 688.357
F12 | "Stoka BA1-P5-2, KAM DN300" 141,9*1,26*(4-0,15) |  | 688.357
Použití figury:
132736 | HLOUBENÍ RÝH ŠÍŘ DO 2M PAŽ I NEPAŽ TŘ. I, ODVOZ DO 12KM | M3 | 1793.533
F8 | F8 |  | 33.939
F8 | A8+B8+C8+D8+E8 |  | 33.939
F9 | F9 |  | 35.747
F9 | A9+B9+C9+D9+E9 |  | 35.747
G11 | G11 |  | 1460.597
G11 | A11+B11+C11+D11+E11+F11 |  | 1460.597
G12 | G12 |  | 67.165
G12 | "rozšíření prefa šachty DN1000" 2,7*2,7*(4,25-0,15)*4-2,7*1,26*(4-0,15)*4 |  | 67.165
Použití figury:
132736 | HLOUBENÍ RÝH ŠÍŘ DO 2M PAŽ I NEPAŽ TŘ. I, ODVOZ DO 12KM | M3 | 1793.533
H12 | H12 |  | 1793.533
H12 | A12+B12+C12+D12+E12+F12+G12 |  | 1793.533
01/ 002/ 0002 | SO 06 27 203.2-01 Větev 1 (Bulvár) - 2. část, kanalizace splašková
A1 | A1 |  | 50.4
| "viz TZ př.č. D.1.1.2.1.2 a v.č. D.1.1.2.2.1 až 5, situace C3 |  | 0
A1 | "Stoka BA1-P4" 50,4 |  | 50.4
Použití figury:
899652 | ZKOUŠKA VODOTĚSNOSTI POTRUBÍ DN DO 300MM | M | 225.7
A10 | A10 |  | 1518.169
| "viz hloubení rýh pol.č. 132736 |  | 0
A10 | 1518,169 |  | 1518.169
A11 | A11 |  | 1499.823
| "viz TZ př.č. D.1.1.2.1.2 a v.č. D.1.1.2.2.1 až 5, situace C3 |  | 0
| "ve zpevněných plochách |  | 0
| "hloubení rýh viz pol.č. 132736 |  | 0
A11 | 1499,823 |  | 1499.823
Použití figury:
17481 | ZÁSYP JAM A RÝH Z NAKUPOVANÝCH MATERIÁLŮ | M3 | 1245.51
A12 | A12 |  | 320.695
| "viz TZ př.č. D.1.1.2.1.2 a v.č. D.1.1.2.2.1 až 5, situace C3 |  | 0
| "V zeleni tl.150mm, odstraněno v rámci přípravných prací viz SO 06 18 Komunikace a plochy |  | 0
A12 | "Stoka BA1-P4, KAM DN300" 50,4*1,26*(5,2-0,15) |  | 320.695
Použití figury:
132736 | HLOUBENÍ RÝH ŠÍŘ DO 2M PAŽ I NEPAŽ TŘ. I, ODVOZ DO 12KM | M3 | 1518.169
A13 | A13 |  | 1518.169
| "přebytečná zemina z výkopu rýh |  | 0
| "výkop rýh viz pol.č. 132736 |  | 0
A13 | 1518,169 |  | 1518.169
A14 | A14 |  | 2.846
| "viz TZ př.č. D.1.1.2.1.2 a v.č. D.1.1.2.2.1 až 5, situace C3 |  | 0
A14 | "monolitické dno, ŠP41, ŠP51" (3,14*0,75*0,75*1,25-3,14*0,5*0,5*1)*2 |  | 2.846
A15 | A15 |  | 0.785
| "viz TZ př.č. D.1.1.2.1.2 a v.č. D.1.1.2.2.1 až 5, situace C3 |  | 0
A15 | "Vytvarování kynety v monol. dnech" 3,14*0,5*0,5*0,5*2 |  | 0.785
A16 | A16 |  | 0.512
| "viz TZ př.č. D.1.1.2.1.2 a v.č. D.1.1.2.2.1 až 5, situace C3 |  | 0
A16 | "monolitické dno, ŠP41, ŠP51, uvažováno 180kg/m3" (3,14*0,75*0,75*1,25-3,14*0,5*0,5*1)*0,18*2 |  | 0.512
A17 | A17 |  | 2
| "viz TZ př.č. D.1.1.2.1.2 a v.č. D.1.1.2.2.1 až 5, situace C3 |  | 0
A17 | "monolitické dno, ŠP41, ŠP51" 2 |  | 2
A2 | A2 |  | 50.4
| "viz TZ př.č. D.1.1.2.1.2 a v.č. D.1.1.2.2.1 až 5, situace C3 |  | 0
A2 | "Stoka BA1-P4" 50,4 |  | 50.4
Použití figury:
83445 | POTRUBÍ Z TRUB KAMENINOVÝCH DN DO 300MM | M | 225.7
A3 | A3 |  | 33.34
| "viz TZ př.č. D.1.1.2.1.2 a v.č. D.1.1.2.2.1 až 5, situace C3 |  | 0
A3 | "Stoka BA1-P4" 50,4*1,26*0,525 |  | 33.34
Použití figury:
899524 | OBETONOVÁNÍ POTRUBÍ Z PROSTÉHO BETONU DO C25/30 | M3 | 149.3
A4 | A4 |  | 1
| "viz TZ př.č. D.1.1.2.1.2 a v.č. D.1.1.2.2.1 až 5, situace C3 |  | 0
A4 | "Stoka BA1-P4" 1 |  | 1
A9 | A9 |  | 3.81
| "viz TZ př.č. D.1.1.2.1.2 a v.č. D.1.1.2.2.1 až 5, situace C3 |  | 0
A9 | "Stoka BA1-P4, KAM DN300, tl.60mm" 50,4*1,26*0,06 |  | 3.81
Použití figury:
45157.c | PODKLADNÍ A VÝPLŇOVÉ VRSTVY Z KAMENIVA TĚŽENÉHO | M3 | 27.241
B1 | B1 |  | 23.5
B1 | "Stoka BA1-P4-1" 23,5 |  | 23.5
Použití figury:
899652 | ZKOUŠKA VODOTĚSNOSTI POTRUBÍ DN DO 300MM | M | 225.7
B11 | B11 |  | -27.241
| "lóže viz pol.č. 45157 |  | 0
B11 | -27,241 |  | -27.241
Použití figury:
17481 | ZÁSYP JAM A RÝH Z NAKUPOVANÝCH MATERIÁLŮ | M3 | 1245.51
B12 | B12 |  | 21.457
B12 | "rozšíření prefa šachty DN1000" 2,7*2,7*(5,45-0,15)*1-2,7*1,26*(5,2-0,15)*1 |  | 21.457
Použití figury:
132736 | HLOUBENÍ RÝH ŠÍŘ DO 2M PAŽ I NEPAŽ TŘ. I, ODVOZ DO 12KM | M3 | 1518.169
B13 | B13 |  | 2732.704
B13 | "přepočet na tuny" 1518,169*1,8 |  | 2732.704
B7 | B7 |  | 23.5
B7 | "Stoka BA1-P4-1" 23,5 |  | 23.5
Použití figury:
89980 | TELEVIZNÍ PROHLÍDKA POTRUBÍ | M | 225.7
B8 | B8 |  | 2.369
B8 | "Stoka BA1-P4-1, KAM DN300, tl.80mm" 23,5*1,26*0,08 |  | 2.369
Použití figury:
451312 | PODKLADNÍ A VÝPLŇOVÉ VRSTVY Z PROSTÉHO BETONU C12/15 | M3 | 24.904
B9 | B9 |  | 1.777
B9 | "Stoka BA1-P4-1, KAM DN300, tl.60mm" 23,5*1,26*0,06 |  | 1.777
Použití figury:
45157.c | PODKLADNÍ A VÝPLŇOVÉ VRSTVY Z KAMENIVA TĚŽENÉHO | M3 | 27.241
C1 | C1 |  | 82.3
C1 | "Stoka BA1-P5, úsek 203.2" 82,3 |  | 82.3
Použití figury:
899652 | ZKOUŠKA VODOTĚSNOSTI POTRUBÍ DN DO 300MM | M | 225.7
C11 | C11 |  | -24.904
| "podkladní desky viz pol.č. 451312 |  | 0
C11 | -24,904 |  | -24.904
Použití figury:
17481 | ZÁSYP JAM A RÝH Z NAKUPOVANÝCH MATERIÁLŮ | M3 | 1245.51
C6 | A6+B6 |  | 2
C7 | C7 |  | 82.3
C7 | "Stoka BA1-P5, úsek 203.2" 82,3 |  | 82.3
Použití figury:
89980 | TELEVIZNÍ PROHLÍDKA POTRUBÍ | M | 225.7
C8 | C8 |  | 8.296
C8 | "Stoka BA1-P5, úsek 203.2 KAM DN300, tl.80mm" 82,3*1,26*0,08 |  | 8.296
Použití figury:
451312 | PODKLADNÍ A VÝPLŇOVÉ VRSTVY Z PROSTÉHO BETONU C12/15 | M3 | 24.904
C9 | C9 |  | 6.222
C9 | "Stoka BA1-P5, úsek 203.2 KAM DN300, tl.60mm" 82,3*1,26*0,06 |  | 6.222
Použití figury:
45157.c | PODKLADNÍ A VÝPLŇOVÉ VRSTVY Z KAMENIVA TĚŽENÉHO | M3 | 27.241
D1 | D1 |  | 69.5
D1 | "Stoka BA1-P5-1" 69,5 |  | 69.5
Použití figury:
899652 | ZKOUŠKA VODOTĚSNOSTI POTRUBÍ DN DO 300MM | M | 225.7
D11 | D11 |  | -149.3
| "obetonování viz pol.č. 899524 |  | 0
D11 | -149,3 |  | -149.3
Použití figury:
17481 | ZÁSYP JAM A RÝH Z NAKUPOVANÝCH MATERIÁLŮ | M3 | 1245.51
D12 | D12 |  | 131.765
D12 | "Stoka BA1-P4-1, KAM DN300" 23,5*1,26*(4,6-0,15) |  | 131.765
Použití figury:
132736 | HLOUBENÍ RÝH ŠÍŘ DO 2M PAŽ I NEPAŽ TŘ. I, ODVOZ DO 12KM | M3 | 1518.169
D2 | D2 |  | 69.5
D2 | "Stoka BA1-P5-1" 69,5 |  | 69.5
Použití figury:
83445 | POTRUBÍ Z TRUB KAMENINOVÝCH DN DO 300MM | M | 225.7
D3 | D3 |  | 45.974
D3 | "Stoka BA1-P5-1" 69,5*1,26*0,525 |  | 45.974
Použití figury:
899524 | OBETONOVÁNÍ POTRUBÍ Z PROSTÉHO BETONU DO C25/30 | M3 | 149.3
D4 | D4 |  | 2
D4 | "Stoka BA1-P5-1" 2 |  | 2
Použití figury:
894145.a | ŠACHTY KANALIZAČNÍ Z BETON DÍLCŮ NA POTRUBÍ DN DO 300MM | KUS | 7
D7 | D7 |  | 69.5
D7 | "Stoka BA1-P5-1" 69,5 |  | 69.5
Použití figury:
89980 | TELEVIZNÍ PROHLÍDKA POTRUBÍ | M | 225.7
D8 | D8 |  | 7.006
D8 | "Stoka BA1-P5-1, KAM DN300, tl.80mm" 69,5*1,26*0,08 |  | 7.006
Použití figury:
451312 | PODKLADNÍ A VÝPLŇOVÉ VRSTVY Z PROSTÉHO BETONU C12/15 | M3 | 24.904
D9 | D9 |  | 5.254
D9 | "Stoka BA1-P5-1, KAM DN300, tl.60mm" 69,5*1,26*0,06 |  | 5.254
Použití figury:
45157.c | PODKLADNÍ A VÝPLŇOVÉ VRSTVY Z KAMENIVA TĚŽENÉHO | M3 | 27.241
E1 | E1 |  | 225.7
E1 | A1+B1+C1+D1 |  | 225.7
E11 | E11 |  | -40.556
| "OP prefa šachta DN1000 |  | 0
E11 | -3,14*0,62*0,62*4,8*7 |  | -40.556
Použití figury:
17481 | ZÁSYP JAM A RÝH Z NAKUPOVANÝCH MATERIÁLŮ | M3 | 1245.51
E12 | E12 |  | 19.124
E12 | "rozšíření prefa šachty DN1000" 2,7*2,7*(4,85-0,15)*1-2,7*1,26*(4,6-0,15)*1 |  | 19.124
Použití figury:
132736 | HLOUBENÍ RÝH ŠÍŘ DO 2M PAŽ I NEPAŽ TŘ. I, ODVOZ DO 12KM | M3 | 1518.169
E2 | E2 |  | 225.7
E2 | A2+B2+C2+D2 |  | 225.7
E3 | E3 |  | 149.3
E3 | A3+B3+C3+D3 |  | 149.3
E4 | E4 |  | 7
E4 | A4+B4+C4+D4 |  | 7
E7 | E7 |  | 225.7
E7 | A7+B7+C7+D7 |  | 225.7
E8 | E8 |  | 1.575
E8 | "prefa šachta DN1000, tl.100mm" 1,5*1,5*0,1*7 |  | 1.575
Použití figury:
451312 | PODKLADNÍ A VÝPLŇOVÉ VRSTVY Z PROSTÉHO BETONU C12/15 | M3 | 24.904
E9 | E9 |  | 7.655
E9 | "prefa šachta DN1000, tl.150mm" 2,7*2,7*0,15*7 |  | 7.655
Použití figury:
45157.c | PODKLADNÍ A VÝPLŇOVÉ VRSTVY Z KAMENIVA TĚŽENÉHO | M3 | 27.241
F11 | F11 |  | -12.312
| "OP prefa šachta DN1000" "s monol. dnem |  | 0
F11 | -3,14*0,62*0,62*5,1*2 |  | -12.312
Použití figury:
17481 | ZÁSYP JAM A RÝH Z NAKUPOVANÝCH MATERIÁLŮ | M3 | 1245.51
F12 | F12 |  | 502.935
F12 | "Stoka BA1-P5, úsek 203.2 KAM DN300" 82,3*1,26*(5-0,15) |  | 502.935
Použití figury:
132736 | HLOUBENÍ RÝH ŠÍŘ DO 2M PAŽ I NEPAŽ TŘ. I, ODVOZ DO 12KM | M3 | 1518.169
F8 | F8 |  | 0.578
F8 | "prefa šachta DN1000, monol.dno, tl.100mm" 1,7*1,7*0,1*2 |  | 0.578
Použití figury:
451312 | PODKLADNÍ A VÝPLŇOVÉ VRSTVY Z PROSTÉHO BETONU C12/15 | M3 | 24.904
F9 | F9 |  | 2.523
F9 | "prefa šachta DN1000, monol.dno, tl.150mm" 2,9*2,9*0,15*2 |  | 2.523
Použití figury:
45157.c | PODKLADNÍ A VÝPLŇOVÉ VRSTVY Z KAMENIVA TĚŽENÉHO | M3 | 27.241
G11 | G11 |  | 1245.51
G11 | A11+B11+C11+D11+E11+F11 |  | 1245.51
G12 | G12 |  | 62.038
G12 | "rozšíření prefa šachty DN1000" 2,7*2,7*(5,25-0,15)*3-2,7*1,26*(5-0,15)*3 |  | 62.038
Použití figury:
132736 | HLOUBENÍ RÝH ŠÍŘ DO 2M PAŽ I NEPAŽ TŘ. I, ODVOZ DO 12KM | M3 | 1518.169
G8 | G8 |  | 24.904
G8 | A8+B8+C8+D8+E8+F8 |  | 24.904
C12 | C12 |  | 26.12
C12 | "rozšíření prefa šachty" "+ monol dno DN1000" 2,9*2,9*(5,45-0,15)*1-2,9*1,26*(5,2-0,15)*1 |  | 26.12
Použití figury:
132736 | HLOUBENÍ RÝH ŠÍŘ DO 2M PAŽ I NEPAŽ TŘ. I, ODVOZ DO 12KM | M3 | 1518.169
C2 | C2 |  | 82.3
C2 | "Stoka BA1-P5, úsek 203.2" 82,3 |  | 82.3
Použití figury:
83445 | POTRUBÍ Z TRUB KAMENINOVÝCH DN DO 300MM | M | 225.7
C3 | C3 |  | 54.441
C3 | "Stoka BA1-P5, úsek 203.2" 82,3*1,26*0,525 |  | 54.441
Použití figury:
899524 | OBETONOVÁNÍ POTRUBÍ Z PROSTÉHO BETONU DO C25/30 | M3 | 149.3
C4 | C4 |  | 3
C4 | "Stoka BA1-P5, úsek 203.2" 3 |  | 3
Použití figury:
894145.a | ŠACHTY KANALIZAČNÍ Z BETON DÍLCŮ NA POTRUBÍ DN DO 300MM | KUS | 7
C5 | C5 |  | 2
C5 | A5+B5 |  | 2
C6 | C6 |  | 2
C3 | C3 |  | 73.626
C3 | "Stoka BB1-6, ŽB DN300" 29,7*1,34*(2-0,15) |  | 73.626
Použití figury:
132736 | HLOUBENÍ RÝH ŠÍŘ DO 2M PAŽ I NEPAŽ TŘ. I, ODVOZ DO 12KM | M3 | 868.156
C5 | C5 |  | -39.418
| "podkladní desky viz pol.č. 451312.a |  | 0
C5 | -39,418 |  | -39.418
Použití figury:
17481 | ZÁSYP JAM A RÝH Z NAKUPOVANÝCH MATERIÁLŮ | M3 | 372.717
C6 | C6 |  | 18.366
C6 | "Stoka BB1-6-1, ŽB DN300" 15,4*1,34*0,89 |  | 18.366
Použití figury:
17581.c | OBSYP POTRUBÍ A OBJEKTŮ Z NAKUPOVANÝCH MATERIÁLŮ | M3 | 342.628
C7 | C7 |  | 1
C7 | "Stoka BB1-6-1" 1 |  | 1
Použití figury:
894145 | ŠACHTY KANALIZAČNÍ Z BETON DÍLCŮ NA POTRUBÍ DN DO 300MM | KUS | 7
C8 | C8 |  | 15.4
C8 | "Stoka BB1-6-1, ŽB DN300" 15,4 |  | 15.4
Použití figury:
899652 | ZKOUŠKA VODOTĚSNOSTI POTRUBÍ DN DO 300MM | M | 186.3
D5 | D5 |  | -45.21
| "betonové sedlo viz pol.č. 451312.b |  | 0
D5 | -45,21 |  | -45.21
Použití figury:
17481 | ZÁSYP JAM A RÝH Z NAKUPOVANÝCH MATERIÁLŮ | M3 | 372.717
D6 | D6 |  | 181.081
D6 | "Stoka BB1-6, ŽB DN400" 122,8*1,46*1,01 |  | 181.081
Použití figury:
17581.c | OBSYP POTRUBÍ A OBJEKTŮ Z NAKUPOVANÝCH MATERIÁLŮ | M3 | 342.628
D7 | D7 |  | 7
D7 | A7+B7+C7 |  | 7
D8 | D8 |  | 186.3
D8 | A8+B8+C8 |  | 186.3
D9 | D9 |  | 186.3
D9 | A9+B9+C9 |  | 186.3
E12 | E12 |  | 309.1
E12 | A12+B12+C12+D12 |  | 309.1
E14 | E14 |  | 5.103
E14 | "prefa šachta DN1000, tl.100mm" 2,7*2,7*0,1*7 |  | 5.103
Použití figury:
89915R | LITINOVÝ POKLOP E600 | KUS | 6
B67 | B67 |  | 1
B67 | "šachta 1364539" 1 |  | 1
Použití figury:
89921.d | VÝŠKOVÁ ÚPRAVA POKLOPŮ | KUS | 2
B69 | B69 |  | 5
B69 | "Atyp monol. šachta Šd11n" 5 |  | 5
Použití figury:
89915.a | STUPADLA (A POD) | KUS | 20
B7 | B7 |  | 35
| "Zpevná plocha vozovka I/42 ŘSD |  | 0
B7 | "Dle Autocad" 35 |  | 35
Použití figury:
919111 | ŘEZÁNÍ ASFALTOVÉHO KRYTU VOZOVEK TL DO 50MM | M | 71
B70 | B70 |  | 1
B70 | "Atyp monol. šachta Šd11n" 1 |  | 1
Použití figury:
891371R | STĚNOVÁ TĚSNÍCÍ VLOŽKA DN1000-DN1100 PÍSKOVANÁ VLOŽENÁ DO BEDNĚNÍ | KUS | 5
B71 | B71 |  | 3
B71 | "Atyp monol. šachta Šd11n" 2+1 |  | 3
Použití figury:
89915.b | STUPADLA (A POD) | KUS | 11
B74 | B74 |  | 2
B74 | "Atyp monol. šachta Šd15n" 2 |  | 2
Použití figury:
89914.a | ŠACHTOVÉ BETONOVÉ SKRUŽE SAMOSTATNÉ | KUS | 6
B76 | B76 |  | 28.211
B76 | "Stoka BB1-přeložka, ŽB DN1000, tl.80mm" 150,7*2,34*0,08 |  | 28.211
Použití figury:
451312.a | PODKLADNÍ A VÝPLŇOVÉ VRSTVY Z PROSTÉHO BETONU C12/15 | M3 | 39.923
B77 | B77 |  | 17.632
B77 | "Stoka BB1-přeložka, ŽB DN1000, tl.50mm" 150,7*2,34*0,05 |  | 17.632
Použití figury:
45157.c | PODKLADNÍ A VÝPLŇOVÉ VRSTVY Z KAMENIVA TĚŽENÉHO | M3 | 44.688
B78 | B78 |  | 6
B78 | "ŽB DN1000" 0,2*0,2*1*150 |  | 6
Použití figury:
451114 | PODKL A VÝPLŇ VRSTVY Z DÍLCŮ BETON DO C25/30 | M3 | 6.198
B79 | B79 |  | -0.632
B79 | "odpočet otvory" -3,14*0,55*0,55*0,25*2-3,14*0,5*0,5*0,2*1 |  | -0.632
Použití figury:
386325 | KOMPLETNÍ KONSTRUKCE JÍMEK ZE ŽELEZOBETONU C30/37 | M3 | 31.49
B80 | B80 |  | 1.58
B80 | "Atyp monol. šachta Šd11n, plocha dle autocad, v.č. D.1.1.3.2.9" 3,51*0,45 |  | 1.58
Použití figury:
386314 | KOMPL KONSTR JÍMEK Z PROST BET DO C25/30 | M3 | 9.316
B82 | B82 |  | 239.362
B82 | "stávající ŽB DN500" 138,6*1,57*1,1 |  | 239.362
B83 | B83 |  | 5.265
B83 | "Atyp monol. šachta Šd11n, plocha dle autocad" 3,51*1,5 |  | 5.265
B85 | B85 |  | 2.379
B85 | "Atyp monol. šachta Šd11n" 2,379 |  | 2.379
Použití figury:
23994R1 | DODÁVKA + MONTÁŽ POMOCNÉ OCELOVÉ KONSTRUKCE PRO ZVLÁŠTNÍ ZAKLÁDÁNÍ Z TERÉNU | T | 9.937
C13 | C13 |  | 9.716
C13 | "1364541" 2,92*2,9*2,08-2,32*2,3*1,48 |  | 9.716
Použití figury:
966166 | BOURÁNÍ KONSTRUKCÍ ZE ŽELEZOBETONU S ODVOZEM DO 12KM | M3 | 63.593
C14 | C14 |  | 73.34
C14 | A14+B14 |  | 73.34
C17 | C17 |  | 468.383
| "výkop jam viz pol.č. 131736 |  | 0
C17 | 260,213*1,8 |  | 468.383
Použití figury:
014102.a | POPLATKY ZA SKLÁDKU - ZEMINA A KAMENÍ | T | 4903.5
C19 | C19 |  | 7.612
C19 | A19+B19 |  | 7.612
C2 | C2 |  | 1
| "Stoka BB1-1-přeložka |  | 0
C2 | "PK7" 1 |  | 1
Použití figury:
9761R5 | PROVEDENÍ PROSTUPU JÁDROVÝM ODVRTEM DN200 V BETONOVÉ STĚNĚ PORUBÍ PRO POTRUBÍ DN150 A OSAZENÍ NAPOJOVACÍHO HRDLA, VČ. UTĚSNĚNÍ , VČ. DODÁVKY MATERIÁLŮ | KS | 4
C20 | C20 |  | 3.915
| "viz pol.č. 969258 |  | 0
C20 | "BT potrubí DN600" (3,14*0,405*0,405*8,02-3,14*0,3*0,3*8,02)*2,1 |  | 3.915
Použití figury:
014102.f | POPLATKY ZA SKLÁDKU - BETON | T | 315.426
C23 | C23 |  | 21.27
C23 | A23+B23 |  | 21.27
C24 | C24 |  | 31.2
| "Zpevná plocha vozovka I/42 ŘSD |  | 0
G9 | G9 |  | 27.241
G9 | A9+B9+C9+D9+E9+F9 |  | 27.241
H12 | H12 |  | 25.169
H12 | "rozšíření prefa šachty" "+ monol dno DN1000" 2,9*2,9*(5,25-0,15)*1-2,9*1,26*(5-0,15)*1 |  | 25.169
Použití figury:
132736 | HLOUBENÍ RÝH ŠÍŘ DO 2M PAŽ I NEPAŽ TŘ. I, ODVOZ DO 12KM | M3 | 1518.169
I12 | I12 |  | 372.173
I12 | "Stoka BA1-P5-1, KAM DN300" 69,5*1,26*(4,4-0,15) |  | 372.173
Použití figury:
132736 | HLOUBENÍ RÝH ŠÍŘ DO 2M PAŽ I NEPAŽ TŘ. I, ODVOZ DO 12KM | M3 | 1518.169
J12 | J12 |  | 36.693
J12 | "rozšíření prefa šachty DN1000" 2,7*2,7*(4,65-0,15)*2-2,7*1,26*(4,4-0,15)*2 |  | 36.693
Použití figury:
132736 | HLOUBENÍ RÝH ŠÍŘ DO 2M PAŽ I NEPAŽ TŘ. I, ODVOZ DO 12KM | M3 | 1518.169
K12 | K12 |  | 1518.169
K12 | A12+B12+C12+D12+E12+F12+G12+H12+I12+J12 |  | 1518.169
01/ 002/ 0003 | SO 06 27 203.4-01 Větev 1 (Bulvár) - křižovatka Bulvár větev C, kanalizace splašková
A1 | A1 |  | 3.7
| "viz TZ př.č. D.1.1.2.1.2 a v.č. D.1.1.2.2.1 až 5, situace C3 |  | 0
A1 | "Stoka BA1-P5, úsek 203.4" 3,7 |  | 3.7
A10 | A10 |  | 19.814
| "viz TZ př.č. D.1.1.2.1.2 a v.č. D.1.1.2.2.1 až 5, situace C3 |  | 0
| "V zeleni tl.150mm, odstraněno v rámci přípravných prací viz SO 06 18 Komunikace a plochy |  | 0
A10 | "Stoka BA1-P5, úsek 203.4 KAM DN300" 3,7*1,26*(4,4-0,15) |  | 19.814
Použití figury:
132736 | HLOUBENÍ RÝH ŠÍŘ DO 2M PAŽ I NEPAŽ TŘ. I, ODVOZ DO 12KM | M3 | 38.161
A11 | A11 |  | 38.161
| "přebytečná zemina z výkopu rýh |  | 0
| "výkop rýh viz pol.č. 132736 |  | 0
A11 | 38,161 |  | 38.161
A2 | A2 |  | 3.7
| "viz TZ př.č. D.1.1.2.1.2 a v.č. D.1.1.2.2.1 až 5, situace C3 |  | 0
A2 | "Stoka BA1-P5, úsek 203.4" 3,7 |  | 3.7
A3 | A3 |  | 2.448
| "viz TZ př.č. D.1.1.2.1.2 a v.č. D.1.1.2.2.1 až 5, situace C3 |  | 0
A3 | "Stoka BA1-P5, úsek 203.4" 3,7*1,26*0,525 |  | 2.448
A4 | A4 |  | 1
| "viz TZ př.č. D.1.1.2.1.2 a v.č. D.1.1.2.2.1 až 5, situace C3 |  | 0
A4 | "Stoka BA1-P5, úsek 203.4" 1 |  | 1
A5 | A5 |  | 3.7
| "viz TZ př.č. D.1.1.2.1.2 a v.č. D.1.1.2.2.1 až 5, situace C3 |  | 0
A5 | "Stoka BA1-P5, úsek 203.4" 3,7 |  | 3.7
A6 | A6 |  | 0.373
| "viz TZ př.č. D.1.1.2.1.2 a v.č. D.1.1.2.2.1 až 5, situace C3 |  | 0
A6 | "Stoka BA1-P5, úsek 203.4 KAM DN300, tl.80mm" 3,7*1,26*0,08 |  | 0.373
Použití figury:
451312 | PODKLADNÍ A VÝPLŇOVÉ VRSTVY Z PROSTÉHO BETONU C12/15 | M3 | 0.598
A7 | A7 |  | 0.28
| "viz TZ př.č. D.1.1.2.1.2 a v.č. D.1.1.2.2.1 až 5, situace C3 |  | 0
A7 | "Stoka BA1-P5, úsek 203.4 KAM DN300, tl.60mm" 3,7*1,26*0,06 |  | 0.28
Použití figury:
45157.c | PODKLADNÍ A VÝPLŇOVÉ VRSTVY Z KAMENIVA TĚŽENÉHO | M3 | 1.374
A8 | A8 |  | 38.161
| "viz hloubení rýh pol.č. 132736 |  | 0
A8 | 38,161 |  | 38.161
A9 | A9 |  | 38.161
| "viz TZ př.č. D.1.1.2.1.2 a v.č. D.1.1.2.2.1 až 5, situace C3 |  | 0
| "ve zpevněných plochách |  | 0
| "hloubení rýh viz pol.č. 132736 |  | 0
A9 | 38,161 |  | 38.161
Použití figury:
17481 | ZÁSYP JAM A RÝH Z NAKUPOVANÝCH MATERIÁLŮ | M3 | 28.43
B10 | B10 |  | 18.347
B10 | "rozšíření prefa šachty DN1000" 2,7*2,7*(4,65-0,15)*1-2,7*1,26*(4,4-0,15)*1 |  | 18.347
Použití figury:
132736 | HLOUBENÍ RÝH ŠÍŘ DO 2M PAŽ I NEPAŽ TŘ. I, ODVOZ DO 12KM | M3 | 38.161
B11 | B11 |  | 68.69
B11 | "přepočet na tuny" 38,161*1,8 |  | 68.69
B6 | B6 |  | 0.225
B6 | "prefa šachta DN1000, tl.100mm" 1,5*1,5*0,1*1 |  | 0.225
Použití figury:
451312 | PODKLADNÍ A VÝPLŇOVÉ VRSTVY Z PROSTÉHO BETONU C12/15 | M3 | 0.598
B7 | B7 |  | 1.094
B7 | "prefa šachta DN1000, tl.150mm" 2,7*2,7*0,15*1 |  | 1.094
Použití figury:
45157.c | PODKLADNÍ A VÝPLŇOVÉ VRSTVY Z KAMENIVA TĚŽENÉHO | M3 | 1.374
B9 | B9 |  | -1.374
| "lóže viz pol.č. 45157 |  | 0
B9 | -1,374 |  | -1.374
Použití figury:
17481 | ZÁSYP JAM A RÝH Z NAKUPOVANÝCH MATERIÁLŮ | M3 | 28.43
C10 | C10 |  | 38.161
C10 | A10+B10 |  | 38.161
C6 | C6 |  | 0.598
C6 | A6+B6 |  | 0.598
C7 | C7 |  | 1.374
C7 | A7+B7 |  | 1.374
C9 | C9 |  | -0.598
| "podkladní desky viz pol.č. 451312 |  | 0
C9 | -0,598 |  | -0.598
Použití figury:
17481 | ZÁSYP JAM A RÝH Z NAKUPOVANÝCH MATERIÁLŮ | M3 | 28.43
D9 | D9 |  | -2.448
| "obetonování viz pol.č. 899524 |  | 0
D9 | -2,448 |  | -2.448
Použití figury:
17481 | ZÁSYP JAM A RÝH Z NAKUPOVANÝCH MATERIÁLŮ | M3 | 28.43
E9 | E9 |  | -5.311
| "OP prefa šachta DN1000 |  | 0
E9 | -3,14*0,62*0,62*4,4*1 |  | -5.311
Použití figury:
17481 | ZÁSYP JAM A RÝH Z NAKUPOVANÝCH MATERIÁLŮ | M3 | 28.43
F9 | F9 |  | 28.43
F9 | A9+B9+C9+D9+E9 |  | 28.43
01/ 003/ 0001 | SO 06-27-203.1b-02 Větev 1 (Bulvár) – 1.b část, kanalizace dešťová
A1 | A1 |  | 2
| "viz TZ př.č. D.1.1.3.1.2 a v.č. D.1.1.3.2.1 až 14, situace C3 |  | 0
| "Napojení přípojek |  | 0
A1 | "Stoka BB1-5" 2 |  | 2
Použití figury:
9761R5 | PROVEDENÍ PROSTUPU JÁDROVÝM ODVRTEM DN200 V BETONOVÉ STĚNĚ PORUBÍ PRO POTRUBÍ DN150 A OSAZENÍ NAPOJOVACÍHO HRDLA, VČ. UTĚSNĚNÍ , VČ. DODÁVKY MATERIÁLŮ | KS | 5
A10 | A10 |  | 122.8
| "viz TZ př.č. D.1.1.3.1.2 a v.č. D.1.1.3.2.1 až 14, situace C3 |  | 0
A10 | "Stoka BB1-6" 122,8 |  | 122.8
A11 | A11 |  | 122.8
| "viz TZ př.č. D.1.1.3.1.2 a v.č. D.1.1.3.2.1 až 14, situace C3 |  | 0
A11 | "Stoka BB1-6, ŽB DN400" 122,8 |  | 122.8
A12 | A12 |  | 141.2
| "viz TZ př.č. D.1.1.3.1.2 a v.č. D.1.1.3.2.1 až 14, situace C3 |  | 0
A12 | "Stoka BB1-5, ŽB DN300" 141,2 |  | 141.2
Použití figury:
89980 | TELEVIZNÍ PROHLÍDKA POTRUBÍ | M | 309.1
A14 | A14 |  | 15.137
| "viz TZ př.č. D.1.1.3.1.2 a v.č. D.1.1.3.2.1 až 14, situace C3 |  | 0
A14 | "Stoka BB1-5, ŽB DN300, tl.80mm" 141,2*1,34*0,08 |  | 15.137
Použití figury:
451312.a | PODKLADNÍ A VÝPLŇOVÉ VRSTVY Z PROSTÉHO BETONU C12/15 | M3 | 39.418
A15 | A15 |  | 9.46
| "viz TZ př.č. D.1.1.3.1.2 a v.č. D.1.1.3.2.1 až 14, situace C3 |  | 0
A15 | "Stoka BB1-5, ŽB DN300, tl.50mm" 141,2*1,34*0,05 |  | 9.46
Použití figury:
45157.c | PODKLADNÍ A VÝPLŇOVÉ VRSTVY Z KAMENIVA TĚŽENÉHO | M3 | 29.101
A16 | A16 |  | 1.116
| "viz TZ př.č. D.1.1.3.1.2 a v.č. D.1.1.3.2.1 až 14, situace C3 |  | 0
| "podkladní betonový pražec pro betonové a ŽB potrubí |  | 0
| "uvažováno po cca 1,0m |  | 0
A16 | "ŽB DN300" 0,1*0,15*0,4*186 |  | 1.116
Použití figury:
451114 | PODKL A VÝPLŇ VRSTVY Z DÍLCŮ BETON DO C25/30 | M3 | 1.854
A17 | A17 |  | 24.592
| "viz TZ př.č. D.1.1.3.1.2 a v.č. D.1.1.3.2.1 až 14, situace C3 |  | 0
A17 | "ŽB DN300" 0,6*0,22*186,3 |  | 24.592
Použití figury:
451312.b | PODKLADNÍ A VÝPLŇOVÉ VRSTVY Z PROSTÉHO BETONU C12/15 | M3 | 45.21
A2 | A2 |  | 1562.681
| "viz pol.č. 132736 |  | 0
A2 | 868,156*1,8 |  | 1562.681
A3 | A3 |  | 350.035
| "viz TZ př.č. D.1.1.3.1.2 a v.č. D.1.1.3.2.1 až 14, situace C3 |  | 0
| "V zeleni tl.150mm, odstraněno v rámci přípravných prací viz SO 06 18 Komunikace a plochy |  | 0
A3 | "Stoka BB1-5, ŽB DN300" 141,2*1,34*(2-0,15) |  | 350.035
Použití figury:
132736 | HLOUBENÍ RÝH ŠÍŘ DO 2M PAŽ I NEPAŽ TŘ. I, ODVOZ DO 12KM | M3 | 868.156
A4 | A4 |  | 868.156
| "viz hloubení rýh pol.č. 132736 |  | 0
A4 | 868,156 |  | 868.156
A5 | A5 |  | 868.156
| "viz TZ př.č. D.1.1.3.1.2 a v.č. D.1.1.3.2.1 až 14, situace C3 |  | 0
| "ve zpevněných plochách |  | 0
| "hloubení rýh viz pol.č. 132736 |  | 0
A5 | 868,156 |  | 868.156
Použití figury:
17481 | ZÁSYP JAM A RÝH Z NAKUPOVANÝCH MATERIÁLŮ | M3 | 372.717
A6 | A6 |  | 168.395
| "viz TZ př.č. D.1.1.3.1.2 a v.č. D.1.1.3.2.1 až 14, situace C3 |  | 0
A6 | "Stoka BB1-5, ŽB DN300" 141,2*1,34*0,89 |  | 168.395
Použití figury:
17581.c | OBSYP POTRUBÍ A OBJEKTŮ Z NAKUPOVANÝCH MATERIÁLŮ | M3 | 342.628
A7 | A7 |  | 4
| "viz TZ př.č. D.1.1.3.1.2 a v.č. D.1.1.3.2.1 až 14, situace C3 |  | 0
A7 | "Stoka BB1-5" 4 |  | 4
Použití figury:
894145 | ŠACHTY KANALIZAČNÍ Z BETON DÍLCŮ NA POTRUBÍ DN DO 300MM | KUS | 7
A8 | A8 |  | 141.2
| "viz TZ př.č. D.1.1.3.1.2 a v.č. D.1.1.3.2.1 až 14, situace C3 |  | 0
A8 | "Stoka BB1-5, ŽB DN300" 141,2 |  | 141.2
Použití figury:
899652 | ZKOUŠKA VODOTĚSNOSTI POTRUBÍ DN DO 300MM | M | 186.3
A9 | A9 |  | 141.2
| "viz TZ př.č. D.1.1.3.1.2 a v.č. D.1.1.3.2.1 až 14, situace C3 |  | 0
A9 | "Stoka BB1-5" 141,2 |  | 141.2
Použití figury:
82445 | POTRUBÍ Z TRUB ŽELEZOBETONOVÝCH DN DO 300MM | M | 186.3
B1 | B1 |  | 3
B1 | "Stoka BB1-6" 3 |  | 3
Použití figury:
9761R5 | PROVEDENÍ PROSTUPU JÁDROVÝM ODVRTEM DN200 V BETONOVÉ STĚNĚ PORUBÍ PRO POTRUBÍ DN150 A OSAZENÍ NAPOJOVACÍHO HRDLA, VČ. UTĚSNĚNÍ , VČ. DODÁVKY MATERIÁLŮ | KS | 5
B12 | B12 |  | 29.7
B12 | "Stoka BB1-6, ŽB DN300" 29,7 |  | 29.7
Použití figury:
89980 | TELEVIZNÍ PROHLÍDKA POTRUBÍ | M | 309.1
B13 | B13 |  | 3
| "viz TZ př.č. D.1.1.3.1.2 a v.č. D.1.1.3.2.1 až 14, situace C3 |  | 0
B13 | "Stoka BB1-6" 3 |  | 3
B14 | B14 |  | 3.184
B14 | "Stoka BB1-6, ŽB DN300, tl.80mm" 29,7*1,34*0,08 |  | 3.184
Použití figury:
451312.a | PODKLADNÍ A VÝPLŇOVÉ VRSTVY Z PROSTÉHO BETONU C12/15 | M3 | 39.418
B15 | B15 |  | 1.99
B15 | "Stoka BB1-6, ŽB DN300, tl.50mm" 29,7*1,34*0,05 |  | 1.99
Použití figury:
45157.c | PODKLADNÍ A VÝPLŇOVÉ VRSTVY Z KAMENIVA TĚŽENÉHO | M3 | 29.101
B16 | B16 |  | 0.738
B16 | "ŽB DN400" 0,1*0,15*0,4*123 |  | 0.738
Použití figury:
451114 | PODKL A VÝPLŇ VRSTVY Z DÍLCŮ BETON DO C25/30 | M3 | 1.854
B17 | B17 |  | 20.618
B17 | "ŽB DN400" 0,73*0,23*122,8 |  | 20.618
Použití figury:
451312.b | PODKLADNÍ A VÝPLŇOVÉ VRSTVY Z PROSTÉHO BETONU C12/15 | M3 | 45.21
B3 | B3 |  | 34.463
B3 | "rozšíření prefa šachty DN1000" 2,7*2,7*(2,25-0,15)*4-2,7*1,34*(2-0,15)*4 |  | 34.463
Použití figury:
132736 | HLOUBENÍ RÝH ŠÍŘ DO 2M PAŽ I NEPAŽ TŘ. I, ODVOZ DO 12KM | M3 | 868.156
B5 | B5 |  | -29.101
| "lóže viz pol.č. 45157.c |  | 0
B5 | -29,101 |  | -29.101
Použití figury:
17481 | ZÁSYP JAM A RÝH Z NAKUPOVANÝCH MATERIÁLŮ | M3 | 372.717
B6 | B6 |  | 35.42
B6 | "Stoka BB1-6, ŽB DN300" 29,7*1,34*0,89 |  | 35.42
Použití figury:
17581.c | OBSYP POTRUBÍ A OBJEKTŮ Z NAKUPOVANÝCH MATERIÁLŮ | M3 | 342.628
B7 | B7 |  | 2
B7 | "Stoka BB1-6" 2 |  | 2
Použití figury:
894145 | ŠACHTY KANALIZAČNÍ Z BETON DÍLCŮ NA POTRUBÍ DN DO 300MM | KUS | 7
B8 | B8 |  | 29.7
B8 | "Stoka BB1-6, ŽB DN300" 29,7 |  | 29.7
Použití figury:
899652 | ZKOUŠKA VODOTĚSNOSTI POTRUBÍ DN DO 300MM | M | 186.3
B9 | B9 |  | 29.7
B9 | "Stoka BB1-6" 29,7 |  | 29.7
Použití figury:
82445 | POTRUBÍ Z TRUB ŽELEZOBETONOVÝCH DN DO 300MM | M | 186.3
C1 | C1 |  | 5
C1 | A1+B1 |  | 5
C12 | C12 |  | 15.4
C12 | "Stoka BB1-6-1, ŽB DN300" 15,4 |  | 15.4
Použití figury:
89980 | TELEVIZNÍ PROHLÍDKA POTRUBÍ | M | 309.1
C14 | C14 |  | 1.651
C14 | "Stoka BB1-6-1, ŽB DN300, tl.80mm" 15,4*1,34*0,08 |  | 1.651
Použití figury:
451312.a | PODKLADNÍ A VÝPLŇOVÉ VRSTVY Z PROSTÉHO BETONU C12/15 | M3 | 39.418
C15 | C15 |  | 1.032
C15 | "Stoka BB1-6-1, ŽB DN300, tl.50mm" 15,4*1,34*0,05 |  | 1.032
Použití figury:
45157.c | PODKLADNÍ A VÝPLŇOVÉ VRSTVY Z KAMENIVA TĚŽENÉHO | M3 | 29.101
C16 | C16 |  | 1.854
C16 | A16+B16 |  | 1.854
C17 | C17 |  | 45.21
C17 | A17+B17 |  | 45.21
C9 | C9 |  | 15.4
C9 | "Stoka BB1-6-1" 15,4 |  | 15.4
Použití figury:
82445 | POTRUBÍ Z TRUB ŽELEZOBETONOVÝCH DN DO 300MM | M | 186.3
D12 | D12 |  | 122.8
D12 | "Stoka BB1-6, ŽB DN400" 122,8 |  | 122.8
Použití figury:
89980 | TELEVIZNÍ PROHLÍDKA POTRUBÍ | M | 309.1
D14 | D14 |  | 14.343
D14 | "Stoka BB1-6, ŽB DN400,tl.80mm" 122,8*1,46*0,08 |  | 14.343
Použití figury:
451312.a | PODKLADNÍ A VÝPLŇOVÉ VRSTVY Z PROSTÉHO BETONU C12/15 | M3 | 39.418
D15 | D15 |  | 8.964
D15 | "Stoka BB1-6, ŽB DN400,tl.50mm" 122,8*1,46*0,05 |  | 8.964
Použití figury:
45157.c | PODKLADNÍ A VÝPLŇOVÉ VRSTVY Z KAMENIVA TĚŽENÉHO | M3 | 29.101
D3 | D3 |  | 17.231
D3 | "rozšíření prefa šachty DN1000" 2,7*2,7*(2,25-0,15)*2-2,7*1,34*(2-0,15)*2 |  | 17.231
Použití figury:
132736 | HLOUBENÍ RÝH ŠÍŘ DO 2M PAŽ I NEPAŽ TŘ. I, ODVOZ DO 12KM | M3 | 868.156
451312.a | PODKLADNÍ A VÝPLŇOVÉ VRSTVY Z PROSTÉHO BETONU C12/15 | M3 | 39.418
E15 | E15 |  | 7.655
E15 | "prefa šachta DN1000, tl.150mm" 2,7*2,7*0,15*7 |  | 7.655
Použití figury:
45157.c | PODKLADNÍ A VÝPLŇOVÉ VRSTVY Z KAMENIVA TĚŽENÉHO | M3 | 29.101
E3 | E3 |  | 29.922
E3 | "Stoka BB1-6-1, ŽB DN300" 15,4*1,34*(1,6-0,15) |  | 29.922
Použití figury:
132736 | HLOUBENÍ RÝH ŠÍŘ DO 2M PAŽ I NEPAŽ TŘ. I, ODVOZ DO 12KM | M3 | 868.156
E5 | E5 |  | -342.628
| "obsyp viz pol.č. 17581.c |  | 0
E5 | -342,628 |  | -342.628
Použití figury:
17481 | ZÁSYP JAM A RÝH Z NAKUPOVANÝCH MATERIÁLŮ | M3 | 372.717
E6 | E6 |  | -15.424
E6 | "odpočet OP potrubí DN400" -3,14*0,2*0,2*122,8 |  | -15.424
Použití figury:
17581.c | OBSYP POTRUBÍ A OBJEKTŮ Z NAKUPOVANÝCH MATERIÁLŮ | M3 | 342.628
F14 | F14 |  | 39.418
F14 | A14+B14+C14+D14+E14 |  | 39.418
F15 | F15 |  | 29.101
F15 | A15+B15+C15+D15+E15 |  | 29.101
F3 | F3 |  | 7.147
F3 | "rozšíření prefa šachty DN1000" 2,7*2,7*(1,85-0,15)*1-2,7*1,34*(1,6-0,15)*1 |  | 7.147
Použití figury:
132736 | HLOUBENÍ RÝH ŠÍŘ DO 2M PAŽ I NEPAŽ TŘ. I, ODVOZ DO 12KM | M3 | 868.156
F5 | F5 |  | -15.424
| "OP potrubí DN400 |  | 0
F5 | -3,14*0,2*0,2*122,8 |  | -15.424
Použití figury:
17481 | ZÁSYP JAM A RÝH Z NAKUPOVANÝCH MATERIÁLŮ | M3 | 372.717
F6 | F6 |  | -45.21
F6 | "odpočet sedlo, viz pol.č.451312.B6" -45,21 |  | -45.21
Použití figury:
17581.c | OBSYP POTRUBÍ A OBJEKTŮ Z NAKUPOVANÝCH MATERIÁLŮ | M3 | 342.628
G3 | G3 |  | 331.683
G3 | "Stoka BB1-6, ŽB DN400" 122,8*1,46*(2-0,15) |  | 331.683
Použití figury:
132736 | HLOUBENÍ RÝH ŠÍŘ DO 2M PAŽ I NEPAŽ TŘ. I, ODVOZ DO 12KM | M3 | 868.156
G5 | G5 |  | -23.658
| "OP prefa šachta DN1000 |  | 0
G5 | -3,14*0,62*0,62*2*9-3,14*0,62*0,62*1,6*1 |  | -23.658
Použití figury:
17481 | ZÁSYP JAM A RÝH Z NAKUPOVANÝCH MATERIÁLŮ | M3 | 372.717
G6 | G6 |  | 342.628
G6 | A6+B6+C6+D6+E6+F6 |  | 342.628
H3 | H3 |  | 24.049
H3 | "rozšíření prefa šachty DN1000" 2,7*2,7*(2,25-0,15)*3-2,7*1,46*(2-0,15)*3 |  | 24.049
Použití figury:
132736 | HLOUBENÍ RÝH ŠÍŘ DO 2M PAŽ I NEPAŽ TŘ. I, ODVOZ DO 12KM | M3 | 868.156
H5 | H5 |  | 372.717
H5 | A5+B5+C5+D5+E5+F5+G5 |  | 372.717
I3 | I3 |  | 868.156
I3 | A3+B3+C3+D3+E3+F3+G3+H3 |  | 868.156
01/ 003/ 0002 | SO 06-27-203.2-02 Větev 1 (Bulvár) – 2. část, kanalizace dešťová
A1 | A1 |  | 6.908
| "viz TZ př.č. D.1.1.3.1.2 a v.č. D.1.1.3.2.1 až 14, situace C3 |  | 0
| "Nové šachty, šachta v zeleni |  | 0
A1 | "Atyp monol. šachta Šd10n" 2*3,14*0,55*2 |  | 6.908
A10 | A10 |  | 141.37
| "viz TZ př.č. D.1.1.3.1.2 a v.č. D.1.1.3.2.1 až 14, situace C3 |  | 0
A10 | "Dle TZ, BT DN1000" 48,62+50,78+41,97 |  | 141.37
A11 | A11 |  | 16.57
| "viz TZ př.č. D.1.1.3.1.2 a v.č. D.1.1.3.2.1 až 14, situace C3 |  | 0
A11 | "Dle TZ, SKLL DN1000" 8,55+8,02 |  | 16.57
A12 | A12 |  | 24.365
| " viz TZ př.č. D.1.1.3.1.2 a v.č. D.1.1.3.2.1 až 14, situace C3 |  | 0
A12 | "Dle TZ, SKLL DN1100" 14,335+10,03 |  | 24.365
A13 | A13 |  | 8.63
| "viz TZ př.č. D.1.1.8.1.2 a v.č. D.1.1.8.2. situace C3 |  | 0
| "stávající ŽB šachty |  | 0
A13 | "1364543" 3,2*2,2*2,13-2,6*1,6*1,53 |  | 8.63
Použití figury:
966166 | BOURÁNÍ KONSTRUKCÍ ZE ŽELEZOBETONU S ODVOZEM DO 12KM | M3 | 63.593
A14 | A14 |  | 1.644
| "viz TZ př.č. D.1.1.3.1.2 a v.č. D.1.1.3.2.1 až 14, situace C3 |  | 0
A14 | "Dle TZ, BT DN600" 1*0,205*8,02 |  | 1.644
Použití figury:
966156 | BOURÁNÍ KONSTRUKCÍ Z PROST BETONU S ODVOZEM DO 12KM | M3 | 73.34
A15 | A15 |  | 4.6
| "viz TZ př.č. D.1.1.3.1.2 a v.č. D.1.1.3.2.1 až 14, situace C3 |  | 0
A15 | "Dle TZ, KAM DN150" 1,6+3 |  | 4.6
A16 | A16 |  | 0.421
| "viz TZ př.č. D.1.1.3.1.2 a v.č. D.1.1.3.2.1 až 14, situace C3 |  | 0
A16 | "Dle TZ, KAM DN150" 3,14*0,1*0,1*13,4 |  | 0.421
A17 | A17 |  | 94.734
| "viz pol.č. 113326 |  | 0
A17 | 52,63*1,8 |  | 94.734
Použití figury:
014102.a | POPLATKY ZA SKLÁDKU - ZEMINA A KAMENÍ | T | 4903.5
A18 | A18 |  | 46.794
| "viz pol.č. 113136 |  | 0
A18 | 21,27*2,2 |  | 46.794
A19 | A19 |  | 2.776
| "viz pol.č. 969272.b |  | 0
A19 | "SKLL potrubí DN1000" (3,14*0,526*0,526*(8,55+8,02)-3,14*0,5*0,5*(8,55+8,02))*2 |  | 2.776
Použití figury:
014102.e | POPLATKY ZA SKLÁDKU - SKLOLAMINÁT | T | 7.612
A2 | A2 |  | 1
| "viz TZ př.č. D.1.1.3.1.2 a v.č. D.1.1.3.2.1 až 14, situace C3 |  | 0
| "Napoejní KT potrubí na kanalizaci |  | 0
| "Stoka BB1-přeložka |  | 0
A2 | "PK5" 1 |  | 1
Použití figury:
9761R5 | PROVEDENÍ PROSTUPU JÁDROVÝM ODVRTEM DN200 V BETONOVÉ STĚNĚ PORUBÍ PRO POTRUBÍ DN150 A OSAZENÍ NAPOJOVACÍHO HRDLA, VČ. UTĚSNĚNÍ , VČ. DODÁVKY MATERIÁLŮ | KS | 4
A20 | A20 |  | 2.205
| "viz pol.č. 11352 |  | 0
A20 | "obrubníky silniční" 0,15*0,25*(20+8)*2,1 |  | 2.205
Použití figury:
014102.f | POPLATKY ZA SKLÁDKU - BETON | T | 315.426
A21 | A21 |  | 139.905
| "viz pol.č. 966166 |  | 0
A21 | 63,593*2,2 |  | 139.905
A22 | A22 |  | 0.154
| "viz pol.č. 969234 |  | 0
A22 | "KAM potrubí DN200" (3,14*0,121*0,121*(1,6+3)-3,14*0,1*0,1*(1,6+3))*2,3 |  | 0.154
A23 | A23 |  | 5.67
| "viz TZ př.č. D.1.1.3.1.2 a v.č. D.1.1.3.2.1 až 14, situace C3 |  | 0
| "Zpevněná plocha vjezdu |  | 0
A23 | "dle TZ" 63*(0,05+0,04) |  | 5.67
Použití figury:
113136 | ODSTRANĚNÍ KRYTU ZPEVNĚNÝCH PLOCH S ASFALT POJIVEM, ODVOZ DO 12KM | M3 | 21.27
A24 | A24 |  | 18.9
| "viz TZ př.č. D.1.1.3.1.2 a v.č. D.1.1.3.2.1 až 14, situace C3 |  | 0
| "Zpevněná plocha vjezdu |  | 0
A24 | "Dle TZ" 63*(0,15+0,15) |  | 18.9
Použití figury:
113326 | ODSTRANĚNÍ PODKLADŮ ZPEVNĚNÝCH PLOCH Z KAMENIVA NESTMEL, ODVOZ DO 12KM | M3 | 52.63
A25 | A25 |  | 20.95
| "viz TZ př.č. D.1.1.3.1.2 a v.č. D.1.1.3.2.1 až 14, situace C3, statika D.2.1.1 až 9 |  | 0
| "V chodníku tl.370mm, odstraněno v rámci přípravných prací" "SO 06 27 203.2 Dešťová kanalizace |  | 0
A25 | "Stoka BB1-přeložka, SKLL DN1100" 4,8*2,15*(2,4-0,37) |  | 20.95
Použití figury:
132736 | HLOUBENÍ RÝH ŠÍŘ DO 2M PAŽ I NEPAŽ TŘ. I, ODVOZ DO 12KM | M3 | 2422.201
A26 | A26 |  | 260.213
| "viz hloubení jam pol.č. 131736 |  | 0
A26 | 260,213 |  | 260.213
Použití figury:
17120 | ULOŽENÍ SYPANINY DO NÁSYPŮ A NA SKLÁDKY BEZ ZHUTNĚNÍ | M3 | 2682.414
A27 | A27 |  | 4.277
| "viz TZ př.č. D.1.1.3.1.2 a v.č. D.1.1.3.2.1 až 14, situace C3 |  | 0
| "v nezpevněných plochách, délky odměřeny ze situace" |  | 0
A27 | "Stoka BB1-přeložka, ŽB DN1000" 5,4*2,4*(2,4-0,15-0,05-0,08-1,79) |  | 4.277
Použití figury:
17411 | ZÁSYP JAM A RÝH ZEMINOU SE ZHUTNĚNÍM | M3 | 12.417
A28 | A28 |  | 260.213
| "viz TZ př.č. D.1.1.3.1.2 a v.č. D.1.1.3.2.1 až 14, situace C3 |  | 0
| "ve zpevněných plochách |  | 0
| "hloubení jam viz pol.č. 131736 |  | 0
A28 | 260,213 |  | 260.213
Použití figury:
17481 | ZÁSYP JAM A RÝH Z NAKUPOVANÝCH MATERIÁLŮ | M3 | 1760.224
A29 | A29 |  | 38
| "viz TZ př.č. D.1.1.3.1.2 a v.č. D.1.1.3.2.1 až 14, situace C3 |  | 0
A29 | "dle TZ" 38 |  | 38
A3 | A3 |  | 1
| "viz TZ př.č. D.1.1.3.1.2 a v.č. D.1.1.3.2.1 až 14, situace C3 |  | 0
| "Napoejní KT potrubí na kanalizaci |  | 0
| "Stoka BB1-1-přeložka |  | 0
A3 | "UV13" 1 |  | 1
A30 | A30 |  | 38
A30 | 38 |  | 38
A31 | A31 |  | 7.008
| "viz TZ př.č. D.1.1.3.1.2 a v.č. D.1.1.3.2.1 až 14, situace C3 |  | 0
| "Úprava stávající stoky BB1-1 a šachet |  | 0
A31 | "stávající ŽB DN400" 12,8*1,46*0,375 |  | 7.008
Použití figury:
17581.c | OBSYP POTRUBÍ A OBJEKTŮ Z NAKUPOVANÝCH MATERIÁLŮ | M3 | 343.333
A32 | A32 |  | 5.7
| "viz TZ př.č. D.1.1.3.1.2 a v.č. D.1.1.3.2.1 až 14, situace C3 |  | 0
A32 | "dle TZ" 38*0,15 |  | 5.7
A33 | A33 |  | 1
| "viz TZ př.č. D.1.1.3.1.2 a v.č. D.1.1.3.2.1 až 14, situace C3 |  | 0
A33 | 1 |  | 1
A34 | A34 |  | 51.84
| "viz TZ př.č. D.1.1.3.1.2 a v.č. D.1.1.3.2.1 až 14, situace C3, statika D.2.1.1 až 9 |  | 0
| "V asfaltové komunice tl.390mm, odstraněno v rámci přípravných prací" "SO 06 27 203.2 Dešťová kanalizace |  | 0
A34 | "Atyp monol. šachta Šd11n, plocha dle autocad, v.č. D.1.1.3.2.9" 19,2*(3,09-0,39) |  | 51.84
Použití figury:
131736 | HLOUBENÍ JAM ZAPAŽ I NEPAŽ TŘ. I, ODVOZ DO 12KM | M3 | 260.213
A35 | A35 |  | 20
| "viz TZ př.č. D.1.1.3.1.2 a v.č. D.1.1.3.2.1 až 14, situace C3 |  | 0
| "Zpevněná plocha vjezdu |  | 0
A35 | "Dle TZ" 20 |  | 20
Použití figury:
11352 | ODSTRANĚNÍ CHODNÍKOVÝCH A SILNIČNÍCH OBRUBNÍKŮ BETONOVÝCH | M | 38
A36 | A36 |  | 1.54
| "viz TZ př.č. D.1.1.3.1.2 a v.č. D.1.1.3.2.1 až 14, situace C3 |  | 0
| "Zpevněná plocha chodník" |  | 0
A36 | "Dle TZ" 11*0,14 |  | 1.54
A37 | A37 |  | 63
| "viz TZ př.č. D.1.1.3.1.2 a v.č. D.1.1.3.2.1 až 14, situace C3 |  | 0
| "Zpevněná plocha vjezdu |  | 0
A37 | "Dle TZ" 63 |  | 63
Použití figury:
18110 | ÚPRAVA PLÁNĚ SE ZHUTNĚNÍM V HORNINĚ TŘ. I | M2 | 152
A38 | A38 |  | 38
| "viz TZ př.č. D.1.1.3.1.2 a v.č. D.1.1.3.2.1 až 14, situace C3 |  | 0
A38 | "dle TZ, zeleň" 38 |  | 38
A39 | A39 |  | 63
| "viz TZ př.č. D.1.1.3.1.2 a v.č. D.1.1.3.2.1 až 14, situace C3 |  | 0
| "Zpevněná plocha vjezdu |  | 0
A39 | "dle TZ" 63 |  | 63
A4 | A4 |  | 20
| "viz TZ př.č. D.1.1.3.1.2 a v.č. D.1.1.3.2.1 až 14, situace C3 |  | 0
| "Zpevněná plocha vjezdu |  | 0
A4 | "Dle TZ" 20 |  | 20
Použití figury:
917224 | SILNIČNÍ A CHODNÍKOVÉ OBRUBY Z BETONOVÝCH OBRUBNÍKŮ ŠÍŘ 150MM | M | 28
A40 | A40 |  | 63
| "viz TZ př.č. D.1.1.3.1.2 a v.č. D.1.1.3.2.1 až 14, situace C3 |  | 0
| "Zpevněná plocha vjezdu |  | 0
A40 | "dle TZ" 63 |  | 63
A41 | A41 |  | 63
| "viz TZ př.č. D.1.1.3.1.2 a v.č. D.1.1.3.2.1 až 14, situace C3 |  | 0
| "Zpevněná plocha vjezdu |  | 0
A41 | "dle TZ" 63 |  | 63
A42 | A42 |  | 63
| "viz TZ př.č. D.1.1.3.1.2 a v.č. D.1.1.3.2.1 až 14, situace C3 |  | 0
| "Zpevněná plocha vjezdu |  | 0
A42 | "dle TZ" 63 |  | 63
A43 | A43 |  | 63
| "viz TZ př.č. D.1.1.3.1.2 a v.č. D.1.1.3.2.1 až 14, situace C3 |  | 0
| "Zpevněná plocha vjezdu |  | 0
A43 | "dle TZ" 63 |  | 63
A44 | A44 |  | 63
| "viz TZ př.č. D.1.1.3.1.2 a v.č. D.1.1.3.2.1 až 14, situace C3 |  | 0
| "Zpevněná plocha vjezdu |  | 0
A44 | "dle TZ" 63 |  | 63
A45 | A45 |  | 78
| "viz TZ př.č. D.1.1.3.1.2 a v.č. D.1.1.3.2.1 až 14, situace C3 |  | 0
| "Zpevná plocha vozovka I/42 ŘSD |  | 0
A45 | "Dle TZ" 78 |  | 78
A46 | A46 |  | 78
| "viz TZ př.č. D.1.1.3.1.2 a v.č. D.1.1.3.2.1 až 14, situace C3 |  | 0
| "Zpevná plocha vozovka I/42 ŘSD |  | 0
A46 | "Dle TZ" 78 |  | 78
A47 | A47 |  | 78
| "viz TZ př.č. D.1.1.3.1.2 a v.č. D.1.1.3.2.1 až 14, situace C3 |  | 0
| "Zpevná plocha vozovka I/42 ŘSD |  | 0
A47 | "Dle TZ" 78 |  | 78
A48 | A48 |  | 156
| "viz TZ př.č. D.1.1.3.1.2 a v.č. D.1.1.3.2.1 až 14, situace C3 |  | 0
| "Zpevná plocha vozovka I/42 ŘSD |  | 0
A48 | "Dle TZ" 78*2 |  | 156
A49 | A49 |  | 78
| "viz TZ př.č. D.1.1.3.1.2 a v.č. D.1.1.3.2.1 až 14, situace C3 |  | 0
| "Zpevná plocha vozovka I/42 ŘSD |  | 0
A49 | "Dle TZ" 78 |  | 78
A5 | A5 |  | 10
| "viz TZ př.č. D.1.1.3.1.2 a v.č. D.1.1.3.2.1 až 14, situace C3 |  | 0
| "Zpevněná plocha vjezdu |  | 0
A5 | "Dle TZ" 10 |  | 10
A50 | A50 |  | 78
| "viz TZ př.č. D.1.1.3.1.2 a v.č. D.1.1.3.2.1 až 14, situace C3 |  | 0
| "Zpevná plocha vozovka I/42 ŘSD |  | 0
A50 | "Dle TZ" 78 |  | 78
A51 | A51 |  | 78
| "viz TZ př.č. D.1.1.3.1.2 a v.č. D.1.1.3.2.1 až 14, situace C3 |  | 0
| "Zpevná plocha vozovka I/42 ŘSD |  | 0
A51 | "Dle TZ" 78 |  | 78
A52 | A52 |  | 1.54
| "viz TZ př.č. D.1.1.3.1.2 a v.č. D.1.1.3.2.1 až 14, situace C3 |  | 0
| "Zpevněná plocha chodník" |  | 0
A52 | "Dle TZ" 11*0,14 |  | 1.54
A53 | A53 |  | 1.54
| "viz TZ př.č. D.1.1.3.1.2 a v.č. D.1.1.3.2.1 až 14, situace C3 |  | 0
| "Zpevněná plocha chodník" |  | 0
A53 | "Dle TZ" 11*0,14 |  | 1.54
A54 | A54 |  | 150.7
| "viz TZ př.č. D.1.1.3.1.2 a v.č. D.1.1.3.2.1 až 14, situace C3 |  | 0
A54 | "Stoka BB1, přeložka" 150,7 |  | 150.7
A55 | A55 |  | 22.4
| "viz TZ př.č. D.1.1.3.1.2 a v.č. D.1.1.3.2.1 až 14, situace C3 |  | 0
A55 | "Stoka BB1-1, přeložka" 22,4 |  | 22.4
A56 | A56 |  | 22.9
| "viz TZ př.č. D.1.1.3.1.2 a v.č. D.1.1.3.2.1 až 14, situace C3 |  | 0
A56 | "Stoka BB1, přeložka" 22,9 |  | 22.9
A57 | A57 |  | 10.1
| "viz TZ př.č. D.1.1.3.1.2 a v.č. D.1.1.3.2.1 až 14, situace C3 |  | 0
A57 | "Stoka BB1, přeložka" 10,1 |  | 10.1
A58 | A58 |  | 22.4
| "viz TZ př.č. D.1.1.3.1.2 a v.č. D.1.1.3.2.1 až 14, situace C3 |  | 0
A58 | "Stoka BB1-1 přeložka, ŽB DN600" 22,4 |  | 22.4
Použití figury:
899672 | ZKOUŠKA VODOTĚSNOSTI POTRUBÍ DN DO 600MM | M | 22.4
A59 | A59 |  | 150.7
| "viz TZ př.č. D.1.1.3.1.2 a v.č. D.1.1.3.2.1 až 14, situace C3 |  | 0
A59 | "Stoka BB1-přeložka, ŽB DN1000" 150,7 |  | 150.7
Použití figury:
899692 | ZKOUŠKA VODOTĚSNOSTI POTRUBÍ DN PŘES 800MM | M | 183.7
A6 | A6 |  | 20
| "viz TZ př.č. D.1.1.3.1.2 a v.č. D.1.1.3.2.1 až 14, situace C3 |  | 0
| "Zpevněná plocha vjezdu, pro potřeby rozpočtu uvažováno 20m2 |  | 0
A6 | 20 |  | 20
A60 | A60 |  | 1
| "viz TZ př.č. D.1.1.3.1.2 a v.č. D.1.1.3.2.1 až 14, situace C.3 |  | 0
| "Úprava stávajícíh šachet" "na stoce BB1-1 |  | 0
A60 | "šachta 1364537" 1 |  | 1
A61 | A61 |  | 14.67
| "viz TZ př.č. D.1.1.3.1.2 a v.č. D.1.1.3.2.1 až 14, situace C3 |  | 0
| "Úprava stávající stoky BB1-1 a šachet |  | 0
A61 | "stávající ŽB DN400" 12,8*1,46*0,785 |  | 14.67
Použití figury:
899574.a | OBETONOVÁNÍ POTRUBÍ ZE ŽELEZOBETONU DO C25/30 VČETNĚ VÝZTUŽE | M3 | 150.782
A62 | A62 |  | 1
| "viz TZ př.č. D.1.1.3.1.2 a v.č. D.1.1.3.2.1 až 14, situace C3 |  | 0
A62 | "Stoka BB1-1-přeložka" 1 |  | 1
A63 | A63 |  | 22.4
| "viz TZ př.č. D.1.1.3.1.2 a v.č. D.1.1.3.2.1 až 14, situace C3 |  | 0
A63 | "Stoka ""BB1-1-přeložka"", ŽB DN600" 22,4 |  | 22.4
Použití figury:
89980 | TELEVIZNÍ PROHLÍDKA POTRUBÍ | M | 206.1
A64 | A64 |  | 71.543
| "viz TZ př.č. D.1.1.3.1.2 a v.č. D.1.1.3.2.1 až 14, situace C3 |  | 0
A64 | "Stoka BB1-přeložka, SKLL DN1000" 22,9*2,08*1,502 |  | 71.543
Použití figury:
899574.b | OBETONOVÁNÍ POTRUBÍ ZE ŽELEZOBETONU DO C25/30 VČETNĚ VÝZTUŽE | M3 | 78.847
A65 | A65 |  | 28.224
| "viz TZ př.č. D.1.1.3.1.2 a v.č. D.1.1.3.2.1 až 14, situace C3 |  | 0
A65 | "Stoka BB1-1-přeložka, ŽB DN600" 22,4*1*1,26 |  | 28.224
Použití figury:
899574.c | OBETONOVÁNÍ POTRUBÍ ZE ŽELEZOBETONU DO C25/30 VČETNĚ VÝZTUŽE | M3 | 300.131
A66 | A66 |  | 1
| "viz TZ př.č. D.1.1.3.1.2 a v.č. D.1.1.3.2.1 až 14, situace C3 |  | 0
| "Úprava stávajícíh šachet" "na stoce BB1-1 |  | 0
A66 | "šachta 1364537" 1 |  | 1
Použití figury:
89915R | LITINOVÝ POKLOP E600 | KUS | 6
A67 | A67 |  | 1
| "viz TZ př.č. D.1.1.3.1.2 a v.č. D.1.1.3.2.1 až 14, situace C3 |  | 0
| "Úprava stávajícíh šachet" "na stoce BB1-1 |  | 0
A67 | "šachta 1364538" 1 |  | 1
Použití figury:
89921.d | VÝŠKOVÁ ÚPRAVA POKLOPŮ | KUS | 2
A68 | A68 |  | 2
| "viz TZ př.č. D.1.1.3.1.2 a v.č. D.1.1.3.2.1 až 14, situace C3 |  | 0
A68 | "Stoka BB1-přeložka" 2 |  | 2
A69 | A69 |  | 5
| "viz TZ př.č. D.1.1.3.1.2 a v.č. D.1.1.3.2.1 až 14, situace C3, statika D.2.1.1 až 9 |  | 0
| "plochy dle autocad |  | 0
A69 | "Atyp monol. šachta Šd10n" 5 |  | 5
Použití figury:
89915.a | STUPADLA (A POD) | KUS | 20
A7 | A7 |  | 36
| "viz TZ př.č. D.1.1.3.1.2 a v.č. D.1.1.3.2.1 až 14, situace C3 |  | 0
| "Zpevněná plocha vjezdu |  | 0
A7 | "dle Autocad" 11+10+15 |  | 36
Použití figury:
919111 | ŘEZÁNÍ ASFALTOVÉHO KRYTU VOZOVEK TL DO 50MM | M | 71
A70 | A70 |  | 2
| "viz TZ př.č. D.1.1.3.1.2 a v.č. D.1.1.3.2.1 až 14, situace C3, statika D.2.1.1 až 9 |  | 0
| "plochy dle autocad |  | 0
A70 | "Atyp monol. šachta Šd10n" 2 |  | 2
Použití figury:
891371R | STĚNOVÁ TĚSNÍCÍ VLOŽKA DN1000-DN1100 PÍSKOVANÁ VLOŽENÁ DO BEDNĚNÍ | KUS | 5
A71 | A71 |  | 2
| "viz TZ př.č. D.1.1.3.1.2 a v.č. D.1.1.3.2.1 až 14, situace C3, statika D.2.1.1 až 9 |  | 0
| "plochy dle autocad |  | 0
A71 | "Atyp monol. šachta Šd10n" 2 |  | 2
Použití figury:
89915.b | STUPADLA (A POD) | KUS | 11
A72 | A72 |  | 1
| "viz TZ př.č. D.1.1.3.1.2 a v.č. D.1.1.3.2.1 až 14, situace C3 |  | 0
| "Nové šachty |  | 0
A72 | "Atyp monol. šachta Šd10n, plocha dle autocad" 1 |  | 1
A73 | A73 |  | 1.677
| "viz TZ př.č. D.1.1.3.1.2 a v.č. D.1.1.3.2.1 až 14, situace C3 |  | 0
| "Nové šachty |  | 0
A73 | "Atyp monol. šachta Šd10n" 3,14*0,8*0,8*0,6--3,14*0,5*0,5*0,6 |  | 1.677
A74 | A74 |  | 2
| "viz TZ př.č. D.1.1.3.1.2 a v.č. D.1.1.3.2.1 až 14, situace C3 |  | 0
| "Nové šachty |  | 0
A74 | "Atyp monol. šachta Šd11n" 2 |  | 2
Použití figury:
89914.a | ŠACHTOVÉ BETONOVÉ SKRUŽE SAMOSTATNÉ | KUS | 6
A75 | A75 |  | 1
| "viz TZ př.č. D.1.1.3.1.2 a v.č. D.1.1.3.2.1 až 14, situace C3 |  | 0
| "Nové šachty, šachta v zeleni |  | 0
A75 | "Atyp monol. šachta Šd10n" 1 |  | 1
A76 | A76 |  | 3.064
| "viz TZ př.č. D.1.1.3.1.2 a v.č. D.1.1.3.2.1 až 14, situace C3 |  | 0
A76 | "Stoka BB1-1-přeložka, ŽB DN600, tl.80mm" 22,4*1,71*0,08 |  | 3.064
Použití figury:
451312.a | PODKLADNÍ A VÝPLŇOVÉ VRSTVY Z PROSTÉHO BETONU C12/15 | M3 | 39.923
A77 | A77 |  | 1.915
| "viz TZ př.č. D.1.1.3.1.2 a v.č. D.1.1.3.2.1 až 14, situace C3 |  | 0
A77 | "Stoka BB1-1-přeložka, ŽB DN600, tl.50mm" 22,4*1,71*0,05 |  | 1.915
Použití figury:
45157.c | PODKLADNÍ A VÝPLŇOVÉ VRSTVY Z KAMENIVA TĚŽENÉHO | M3 | 44.688
A78 | A78 |  | 0.198
| "viz TZ př.č. D.1.1.3.1.2 a v.č. D.1.1.3.2.1 až 14, situace C3 |  | 0
| "podkladní betonový pražec pro betonové a ŽB potrubí |  | 0
| "uvažováno po cca 1,0m |  | 0
A78 | "ŽB DN600" 0,1*0,15*0,6*22 |  | 0.198
Použití figury:
451114 | PODKL A VÝPLŇ VRSTVY Z DÍLCŮ BETON DO C25/30 | M3 | 6.198
A79 | A79 |  | 7.624
| "viz TZ př.č. D.1.1.3.1.2 a v.č. D.1.1.3.2.1 až 14, situace C3, statika D.2.1.1 až 9 |  | 0
A79 | "Atyp monol. šachta Šd10n, v.č. D.1.1.3.2.8" 8,08*2,02-5,54*1,57 |  | 7.624
Použití figury:
386325 | KOMPLETNÍ KONSTRUKCE JÍMEK ZE ŽELEZOBETONU C30/37 | M3 | 31.49
A80 | A80 |  | 2.216
| "viz TZ př.č. D.1.1.3.1.2 a v.č. D.1.1.3.2.1 až 14, situace C3, statika D.2.1.1 až 9 |  | 0
| "Vytvarování kynety" "a podesty v monol. dnech |  | 0
A80 | "Atyp monol. šachta Šd10n, plocha dle autocad, v.č. D.1.1.3.2.8" 5,54*0,4 |  | 2.216
Použití figury:
386314 | KOMPL KONSTR JÍMEK Z PROST BET DO C25/30 | M3 | 9.316
A81 | A81 |  | 5.668
| "viz TZ př.č. D.1.1.3.1.2 a v.č. D.1.1.3.2.1 až 14, situace C3, statika D.2.1.1 až 9 |  | 0
| "Uvažováno 180kg/m3 |  | 0
A81 | 31,49*0,18 |  | 5.668
A82 | A82 |  | 20.557
| "viz TZ př.č. D.1.1.3.1.2 a v.č. D.1.1.3.2.1 až 14, situace C3 |  | 0
| "obetonování potrubí |  | 0
A82 | "stávající ŽB DN400" 12,8*1,46*1,1 |  | 20.557
A83 | A83 |  | 8.31
| "viz TZ př.č. D.1.1.3.1.2 a v.č. D.1.1.3.2.1 až 14, situace C3, statika D.2.1.1 až 9 |  | 0
| "Vytvarování kynety a podesty v monol. dnech, koeficient 1,5 na zakřivení |  | 0
A83 | "Atyp monol. šachta Šd10n, plocha dle autocad" 5,54*1,5 |  | 8.31
A84 | A84 |  | 9.937
A84 | 9,937 |  | 9.937
A85 | A85 |  | 2.149
| "viz TZ př.č. D.1.1.3.1.2 a v.č. D.1.1.3.2.1 až 14, situace C3, statika D.2.1.1 až 9 |  | 0
A85 | "Atyp monol. šachta Šd10n" 2,149 |  | 2.149
Použití figury:
23994R1 | DODÁVKA + MONTÁŽ POMOCNÉ OCELOVÉ KONSTRUKCE PRO ZVLÁŠTNÍ ZAKLÁDÁNÍ Z TERÉNU | T | 9.937
A9 | A9 |  | 8.02
| "viz TZ př.č. D.1.1.3.1.2 a v.č. D.1.1.3.2.1 až 14, situace C3 |  | 0
A9 | "Dle TZ, BT DN600" 8,02 |  | 8.02
B13 | B13 |  | -0.37
B13 | "otvory" -3,14*0,55*0,55*0,3-3,14*0,3*0,3*0,3 |  | -0.37
Použití figury:
966166 | BOURÁNÍ KONSTRUKCÍ ZE ŽELEZOBETONU S ODVOZEM DO 12KM | M3 | 63.593
B14 | B14 |  | 71.696
B14 | "Dle TZ, BT DN1000" 1,47*0,345*(48,62+50,78+41,97) |  | 71.696
Použití figury:
966156 | BOURÁNÍ KONSTRUKCÍ Z PROST BETONU S ODVOZEM DO 12KM | M3 | 73.34
B17 | B17 |  | 2.772
| "viz pol.č. 113186 |  | 0
B17 | 1,54*1,8 |  | 2.772
Použití figury:
014102.a | POPLATKY ZA SKLÁDKU - ZEMINA A KAMENÍ | T | 4903.5
B19 | B19 |  | 4.836
| "viz pol.č. 969272 |  | 0
B19 | "SKLL potrubí DN1100" (3,14*0,578*0,578*(14,35+10,03)-3,14*0,55*0,55*(14,35+10,03))*2 |  | 4.836
Použití figury:
014102.e | POPLATKY ZA SKLÁDKU - SKLOLAMINÁT | T | 7.612
B2 | B2 |  | 1
B2 | "PK6" 1 |  | 1
Použití figury:
9761R5 | PROVEDENÍ PROSTUPU JÁDROVÝM ODVRTEM DN200 V BETONOVÉ STĚNĚ PORUBÍ PRO POTRUBÍ DN150 A OSAZENÍ NAPOJOVACÍHO HRDLA, VČ. UTĚSNĚNÍ , VČ. DODÁVKY MATERIÁLŮ | KS | 4
B20 | B20 |  | 0.525
B20 | "obrubníky chodníkový" 0,1*0,25*10*2,1 |  | 0.525
Použití figury:
014102.f | POPLATKY ZA SKLÁDKU - BETON | T | 315.426
B23 | B23 |  | 15.6
| "Zpevná plocha vozovka I/42 ŘSD |  | 0
B23 | "Dle TZ" 78*(0,04+0,08+0,08) |  | 15.6
Použití figury:
113136 | ODSTRANĚNÍ KRYTU ZPEVNĚNÝCH PLOCH S ASFALT POJIVEM, ODVOZ DO 12KM | M3 | 21.27
B24 | B24 |  | 2.53
| "Zpevněná plocha chodník" |  | 0
B24 | "Dle TZ" 11*(0,04+0,19) |  | 2.53
Použití figury:
113326 | ODSTRANĚNÍ PODKLADŮ ZPEVNĚNÝCH PLOCH Z KAMENIVA NESTMEL, ODVOZ DO 12KM | M3 | 52.63
B25 | B25 |  | 22.904
| "V asfaltové komunice tl.390mm, odstraněno v rámci přípravných prací" "SO 06 27 203.2 Dešťová kanalizace |  | 0
B25 | "Stoka BB1-přeložka, SKLL DN1100" 5,3*2,15*(2,4-0,39) |  | 22.904
Použití figury:
132736 | HLOUBENÍ RÝH ŠÍŘ DO 2M PAŽ I NEPAŽ TŘ. I, ODVOZ DO 12KM | M3 | 2422.201
B26 | B26 |  | 2422.201
| "viz hloubení rýh pol.č. 132736 |  | 0
B26 | 2422,201 |  | 2422.201
Použití figury:
17120 | ULOŽENÍ SYPANINY DO NÁSYPŮ A NA SKLÁDKY BEZ ZHUTNĚNÍ | M3 | 2682.414
B27 | B27 |  | 8.14
B27 | "Stoka BB1-1-přeložka, ŽB DN600" 8,5*1,71*(2,1-0,15-0,05-0,08-1,26) |  | 8.14
Použití figury:
17411 | ZÁSYP JAM A RÝH ZEMINOU SE ZHUTNĚNÍM | M3 | 12.417
B28 | B28 |  | 2422.201
| "hloubení rýh viz pol.č. 132736 |  | 0
B28 | 2422,201 |  | 2422.201
Použití figury:
17481 | ZÁSYP JAM A RÝH Z NAKUPOVANÝCH MATERIÁLŮ | M3 | 1760.224
B31 | B31 |  | 81.601
B31 | "stávající ŽB DN500" 138,6*1,57*0,375 |  | 81.601
Použití figury:
17581.c | OBSYP POTRUBÍ A OBJEKTŮ Z NAKUPOVANÝCH MATERIÁLŮ | M3 | 343.333
B34 | B34 |  | 18.019
| "V asfaltové komunikaci I/42 ŘSD tl.600mm, odstraněno v rámci přípravných prací" "SO 06 27 203.2 Dešťová kanalizace |  | 0
B34 | "Atyp monol. šachta Šd10n, v.č. D.1.1.3.2.8, plocha dle autocad, uvažována 1/3 z plochy" 23,3*(2,92-0,6)*1/3 |  | 18.019
Použití figury:
131736 | HLOUBENÍ JAM ZAPAŽ I NEPAŽ TŘ. I, ODVOZ DO 12KM | M3 | 260.213
B35 | B35 |  | 10
| "Zpevněná plocha chodník" |  | 0
B35 | "Dle TZ" 10 |  | 10
Použití figury:
11352 | ODSTRANĚNÍ CHODNÍKOVÝCH A SILNIČNÍCH OBRUBNÍKŮ BETONOVÝCH | M | 38
B37 | B37 |  | 11
| "Zpevněná plocha chodník" |  | 0
B37 | "Dle TZ" 11 |  | 11
Použití figury:
18110 | ÚPRAVA PLÁNĚ SE ZHUTNĚNÍM V HORNINĚ TŘ. I | M2 | 152
B4 | B4 |  | 8
| "Zpevná plocha vozovka I/42 ŘSD |  | 0
B4 | "Dle TZ" 8 |  | 8
Použití figury:
917224 | SILNIČNÍ A CHODNÍKOVÉ OBRUBY Z BETONOVÝCH OBRUBNÍKŮ ŠÍŘ 150MM | M | 28
B59 | B59 |  | 22.9
B59 | "Stoka BB1-přeložka, SKLL DN1000" 22,9 |  | 22.9
Použití figury:
899692 | ZKOUŠKA VODOTĚSNOSTI POTRUBÍ DN PŘES 800MM | M | 183.7
B61 | B61 |  | -2.149
B61 | "odpočet stávající sedlo" -0,73*0,23*12,8 |  | -2.149
Použití figury:
899574.a | OBETONOVÁNÍ POTRUBÍ ZE ŽELEZOBETONU DO C25/30 VČETNĚ VÝZTUŽE | M3 | 150.782
B63 | B63 |  | 150.7
B63 | "Stoka ""BB1-přeložka"", ŽB DN1000" 150,7 |  | 150.7
Použití figury:
89980 | TELEVIZNÍ PROHLÍDKA POTRUBÍ | M | 206.1
B64 | B64 |  | -17.977
B64 | "odpočet OP potrubí DN1000" -3,14*0,5*0,5*22,9 |  | -17.977
Použití figury:
899574.b | OBETONOVÁNÍ POTRUBÍ ZE ŽELEZOBETONU DO C25/30 VČETNĚ VÝZTUŽE | M3 | 78.847
B65 | B65 |  | -6.33
B65 | "odpočet OP potrubí DN600" -3,14*0,3*0,3*22,4 |  | -6.33
Použití figury:
899574.c | OBETONOVÁNÍ POTRUBÍ ZE ŽELEZOBETONU DO C25/30 VČETNĚ VÝZTUŽE | M3 | 300.131
B66 | B66 |  | 1
B66 | "šachta 1364538" 1 |  | 1
Použití figury:
C24 | "Dle TZ" 78*(0,15+0,25) |  | 31.2
Použití figury:
113326 | ODSTRANĚNÍ PODKLADŮ ZPEVNĚNÝCH PLOCH Z KAMENIVA NESTMEL, ODVOZ DO 12KM | M3 | 52.63
C25 | C25 |  | 18.331
C25 | "Stoka BB1-přeložka, ŽB DN1000" 3,8*2,4*(2,4-0,39) |  | 18.331
Použití figury:
132736 | HLOUBENÍ RÝH ŠÍŘ DO 2M PAŽ I NEPAŽ TŘ. I, ODVOZ DO 12KM | M3 | 2422.201
C26 | C26 |  | 2682.414
C26 | A26+B26 |  | 2682.414
C27 | C27 |  | 12.417
C27 | A27+B27 |  | 12.417
C28 | C28 |  | -44.688
| "lóže viz pol.č. 45157 |  | 0
C28 | -44,688 |  | -44.688
Použití figury:
17481 | ZÁSYP JAM A RÝH Z NAKUPOVANÝCH MATERIÁLŮ | M3 | 1760.224
C31 | C31 |  | 20.039
| "ŽB potrubí |  | 0
C31 | "Stoka BB1-1-přeložka, ŽB DN600" 22,4*(1,71-1)*1,26 |  | 20.039
Použití figury:
17581.c | OBSYP POTRUBÍ A OBJEKTŮ Z NAKUPOVANÝCH MATERIÁLŮ | M3 | 343.333
C34 | C34 |  | 19.805
| "V chodníku tl.370mm, odstraněno v rámci přípravných prací" "SO 06 27 203.2 Dešťová kanalizace |  | 0
C34 | "Atyp monol. šachta Šd10n, v.č. D.1.1.3.2.8, plocha dle autocad, uvažována 1/3 z plochy" 23,3*(2,92-0,37)*1/3 |  | 19.805
Použití figury:
131736 | HLOUBENÍ JAM ZAPAŽ I NEPAŽ TŘ. I, ODVOZ DO 12KM | M3 | 260.213
C35 | C35 |  | 8
| "Zpevná plocha vozovka I/42 ŘSD |  | 0
C35 | "Dle TZ" 8 |  | 8
Použití figury:
11352 | ODSTRANĚNÍ CHODNÍKOVÝCH A SILNIČNÍCH OBRUBNÍKŮ BETONOVÝCH | M | 38
C37 | C37 |  | 78
| "Zpevná plocha vozovka I/42 ŘSD |  | 0
C37 | "Dle TZ" 78 |  | 78
Použití figury:
18110 | ÚPRAVA PLÁNĚ SE ZHUTNĚNÍM V HORNINĚ TŘ. I | M2 | 152
C4 | C4 |  | 28
C4 | A4+B4 |  | 28
C59 | C59 |  | 10.1
C59 | "Stoka BB1-přeložka, SKLL DN1100" 10,1 |  | 10.1
Použití figury:
899692 | ZKOUŠKA VODOTĚSNOSTI POTRUBÍ DN PŘES 800MM | M | 183.7
C61 | C61 |  | -1.608
C61 | "odpočet OP potrubí" -3,14*0,2*0,2*12,8 |  | -1.608
Použití figury:
899574.a | OBETONOVÁNÍ POTRUBÍ ZE ŽELEZOBETONU DO C25/30 VČETNĚ VÝZTUŽE | M3 | 150.782
C63 | C63 |  | 22.9
C63 | "Stoka BB1-přeložka, SKLL DN1000" 22,9 |  | 22.9
Použití figury:
89980 | TELEVIZNÍ PROHLÍDKA POTRUBÍ | M | 206.1
C64 | C64 |  | 34.874
C64 | "Stoka BB1-přeložka, SKLL DN1100" 10,1*2,15*1,606 |  | 34.874
Použití figury:
899574.b | OBETONOVÁNÍ POTRUBÍ ZE ŽELEZOBETONU DO C25/30 VČETNĚ VÝZTUŽE | M3 | 78.847
C65 | C65 |  | 396.537
C65 | "Stoka BB1-přeložka, ŽB DN1000" 150,7*1,47*1,79 |  | 396.537
Použití figury:
899574.c | OBETONOVÁNÍ POTRUBÍ ZE ŽELEZOBETONU DO C25/30 VČETNĚ VÝZTUŽE | M3 | 300.131
C66 | C66 |  | 1
C66 | "šachta 1364539" 1 |  | 1
Použití figury:
89915R | LITINOVÝ POKLOP E600 | KUS | 6
C67 | C67 |  | 2
C67 | A67+B67 |  | 2
C69 | C69 |  | 5
C69 | "Atyp monol. šachta Šd15n" 5 |  | 5
Použití figury:
89915.a | STUPADLA (A POD) | KUS | 20
C7 | C7 |  | 71
C7 | A7+B7 |  | 71
C70 | C70 |  | 1
C70 | "Atyp monol. šachta Šd15n" 1 |  | 1
Použití figury:
891371R | STĚNOVÁ TĚSNÍCÍ VLOŽKA DN1000-DN1100 PÍSKOVANÁ VLOŽENÁ DO BEDNĚNÍ | KUS | 5
C71 | C71 |  | 3
C71 | "Atyp monol. šachta Šd15n" 2+1 |  | 3
Použití figury:
89915.b | STUPADLA (A POD) | KUS | 11
C74 | C74 |  | 2
C74 | "Atyp monol. šachta Šd16n" 2 |  | 2
Použití figury:
89914.a | ŠACHTOVÉ BETONOVÉ SKRUŽE SAMOSTATNÉ | KUS | 6
C76 | C76 |  | 0.729
C76 | "prefa šachta DN1000, tl.100mm" 2,7*2,7*0,1*1 |  | 0.729
Použití figury:
451312.a | PODKLADNÍ A VÝPLŇOVÉ VRSTVY Z PROSTÉHO BETONU C12/15 | M3 | 39.923
C77 | C77 |  | 4.763
C77 | "Stoka BB1-přeložka, SKLL DN1000, tl.100mm" 22,9*2,08*0,1 |  | 4.763
Použití figury:
45157.c | PODKLADNÍ A VÝPLŇOVÉ VRSTVY Z KAMENIVA TĚŽENÉHO | M3 | 44.688
C78 | C78 |  | 6.198
C78 | A78+B78 |  | 6.198
C79 | C79 |  | 6.774
C79 | "Atyp monol. šachta Šd11n, v.č. D.1.1.3.2.9" 5,63*2,45-3,51*2 |  | 6.774
Použití figury:
386325 | KOMPLETNÍ KONSTRUKCE JÍMEK ZE ŽELEZOBETONU C30/37 | M3 | 31.49
C80 | C80 |  | 4.584
C80 | "Atyp monol. šachta Šd15n, plocha dle autocad, v.č. D.1.1.3.2.10" 11,46*0,4 |  | 4.584
Použití figury:
386314 | KOMPL KONSTR JÍMEK Z PROST BET DO C25/30 | M3 | 9.316
C83 | C83 |  | 17.19
C83 | "Atyp monol. šachta Šd15n, plocha dle autocad" 11,46*1,5 |  | 17.19
C85 | C85 |  | 3.221
C85 | "Atyp monol. šachta Šd15n" 3,221 |  | 3.221
Použití figury:
23994R1 | DODÁVKA + MONTÁŽ POMOCNÉ OCELOVÉ KONSTRUKCE PRO ZVLÁŠTNÍ ZAKLÁDÁNÍ Z TERÉNU | T | 9.937
D13 | D13 |  | -0.69
D13 | -3,14*0,55*0,55*0,3-3,14*0,5*0,5*0,3-3,14*0,3*0,3*0,3*2 |  | -0.69
Použití figury:
966166 | BOURÁNÍ KONSTRUKCÍ ZE ŽELEZOBETONU S ODVOZEM DO 12KM | M3 | 63.593
D17 | D17 |  | 4359.962
| "výkop rýh viz pol.č. 132736 |  | 0
D17 | 2422,201*1,8 |  | 4359.962
Použití figury:
014102.a | POPLATKY ZA SKLÁDKU - ZEMINA A KAMENÍ | T | 4903.5
D2 | D2 |  | 1
D2 | "UV12" 1 |  | 1
Použití figury:
9761R5 | PROVEDENÍ PROSTUPU JÁDROVÝM ODVRTEM DN200 V BETONOVÉ STĚNĚ PORUBÍ PRO POTRUBÍ DN150 A OSAZENÍ NAPOJOVACÍHO HRDLA, VČ. UTĚSNĚNÍ , VČ. DODÁVKY MATERIÁLŮ | KS | 4
D20 | D20 |  | 154.767
| "viz pol.č. 969271.a |  | 0
D20 | "BT potrubí DN1000" (3,14*0,645*0,645*(48,62+50,78+41,97)-3,14*0,5*0,5*(48,62+50,78+41,97))*2,1 |  | 154.767
Použití figury:
014102.f | POPLATKY ZA SKLÁDKU - BETON | T | 315.426
D24 | D24 |  | 52.63
D24 | A24+B24+C24 |  | 52.63
D25 | D25 |  | 10.527
D25 | "Stoka BB1-1-přeložka, ŽB DN600" 3,6*1,71*(2,1-0,39) |  | 10.527
Použití figury:
132736 | HLOUBENÍ RÝH ŠÍŘ DO 2M PAŽ I NEPAŽ TŘ. I, ODVOZ DO 12KM | M3 | 2422.201
D28 | D28 |  | -39.923
| "podkladní desky viz pol.č. 451312 |  | 0
D28 | -39,923 |  | -39.923
Použití figury:
17481 | ZÁSYP JAM A RÝH Z NAKUPOVANÝCH MATERIÁLŮ | M3 | 1760.224
D31 | D31 |  | 234.685
D31 | "Stoka BB1-přeložka, ŽB DN1000" 150,7*(2,34-1,47)*1,79 |  | 234.685
Použití figury:
17581.c | OBSYP POTRUBÍ A OBJEKTŮ Z NAKUPOVANÝCH MATERIÁLŮ | M3 | 343.333
D34 | D34 |  | 21.514
| "V zeleni tl.150mm, odstraněno v rámci přípravných prací viz SO 06 27 203.2 Dešťová kanalizace |  | 0
D34 | "Atyp monol. šachta Šd10n, v.č. D.1.1.3.2.8, plocha dle autocad, uvažována 1/3 z plochy" 23,3*(2,92-0,15)*1/3 |  | 21.514
Použití figury:
131736 | HLOUBENÍ JAM ZAPAŽ I NEPAŽ TŘ. I, ODVOZ DO 12KM | M3 | 260.213
D35 | D35 |  | 38
D35 | A35+B35+C35 |  | 38
D37 | D37 |  | 152
D37 | A37+B37+C37 |  | 152
D59 | D59 |  | 183.7
D59 | A59+B59+C59 |  | 183.7
D61 | D61 |  | 194.754
D61 | "stávající ŽB DN500" 138,6*1,57*0,895 |  | 194.754
Použití figury:
899574.a | OBETONOVÁNÍ POTRUBÍ ZE ŽELEZOBETONU DO C25/30 VČETNĚ VÝZTUŽE | M3 | 150.782
D63 | D63 |  | 10.1
D63 | "Stoka BB1-přeložka, SKLL DN1100" 10,1 |  | 10.1
Použití figury:
89980 | TELEVIZNÍ PROHLÍDKA POTRUBÍ | M | 206.1
D64 | D64 |  | -9.593
D64 | "odpočet OP potrubí DN1100" -3,14*0,55*0,55*10,1 |  | -9.593
Použití figury:
899574.b | OBETONOVÁNÍ POTRUBÍ ZE ŽELEZOBETONU DO C25/30 VČETNĚ VÝZTUŽE | M3 | 78.847
D65 | D65 |  | -118.3
D65 | "odpočet OP potrubí DN1000" -3,14*0,5*0,5*150,7 |  | -118.3
Použití figury:
899574.c | OBETONOVÁNÍ POTRUBÍ ZE ŽELEZOBETONU DO C25/30 VČETNĚ VÝZTUŽE | M3 | 300.131
D66 | D66 |  | 1
| "Nové šachty |  | 0
D66 | "Atyp monol. šachta Šd11n" 1 |  | 1
Použití figury:
89915R | LITINOVÝ POKLOP E600 | KUS | 6
D69 | D69 |  | 5
D69 | "Atyp monol. šachta Šd16n" 5 |  | 5
Použití figury:
89915.a | STUPADLA (A POD) | KUS | 20
D70 | D70 |  | 1
D70 | "Atyp monol. šachta Šd16n" 1 |  | 1
Použití figury:
891371R | STĚNOVÁ TĚSNÍCÍ VLOŽKA DN1000-DN1100 PÍSKOVANÁ VLOŽENÁ DO BEDNĚNÍ | KUS | 5
D71 | D71 |  | 3
D71 | "Atyp monol. šachta Šd16n" 2+1 |  | 3
Použití figury:
89915.b | STUPADLA (A POD) | KUS | 11
D74 | D74 |  | 6
D74 | A74+B74+C74 |  | 6
D76 | D76 |  | 2.048
D76 | "prefa šachta DN1500, tl.100mm" 3,2*3,2*0,1*2 |  | 2.048
Použití figury:
451312.a | PODKLADNÍ A VÝPLŇOVÉ VRSTVY Z PROSTÉHO BETONU C12/15 | M3 | 39.923
D77 | D77 |  | 2.172
D77 | "Stoka BB1-přeložka, SKLL DN1100, tl.100mm" 10,1*2,15*0,1 |  | 2.172
Použití figury:
45157.c | PODKLADNÍ A VÝPLŇOVÉ VRSTVY Z KAMENIVA TĚŽENÉHO | M3 | 44.688
D79 | D79 |  | -0.591
D79 | "odpočet otvory" -3,14*0,55*0,55*0,25*1-3,14*0,5*0,5*0,25*1-3,14*0,5*0,5*0,2*1 |  | -0.591
Použití figury:
386325 | KOMPLETNÍ KONSTRUKCE JÍMEK ZE ŽELEZOBETONU C30/37 | M3 | 31.49
D80 | D80 |  | 0.936
D80 | "Atyp monol. šachta Šd16n, plocha dle autocad, v.č. D.1.1.3.2.11" 1,3*1,8*0,4 |  | 0.936
Použití figury:
386314 | KOMPL KONSTR JÍMEK Z PROST BET DO C25/30 | M3 | 9.316
D83 | D83 |  | 3.51
D83 | "Atyp monol. šachta Šd16n, plocha dle autocad" 1,3*1,8*1,5 |  | 3.51
D85 | D85 |  | 2.188
D85 | "Atyp monol. šachta Šd16n" 2,188 |  | 2.188
Použití figury:
23994R1 | DODÁVKA + MONTÁŽ POMOCNÉ OCELOVÉ KONSTRUKCE PRO ZVLÁŠTNÍ ZAKLÁDÁNÍ Z TERÉNU | T | 9.937
E13 | E13 |  | 6.336
E13 | "1364540" 2,8*2,2*1,6-2,2*1,6*1 |  | 6.336
Použití figury:
966166 | BOURÁNÍ KONSTRUKCÍ ZE ŽELEZOBETONU S ODVOZEM DO 12KM | M3 | 63.593
E17 | E17 |  | -22.351
| "zásyp zeminou viz pol.č. 17411 |  | 0
E17 | -12,417*1,8 |  | -22.351
Použití figury:
014102.a | POPLATKY ZA SKLÁDKU - ZEMINA A KAMENÍ | T | 4903.5
E2 | E2 |  | 4
E2 | A2+B2+C2+D2 |  | 4
E20 | E20 |  | 154.014
| "viz pol. č. 966156 |  | 0
E20 | "betonové sedlo" 73,34*2,1 |  | 154.014
Použití figury:
014102.f | POPLATKY ZA SKLÁDKU - BETON | T | 315.426
E25 | E25 |  | 29.16
| "V zeleni tl.150mm, odstraněno v rámci přípravných prací SO 06 27 203.2 Dešťová kanalizace |  | 0
E25 | "Stoka BB1-přeložka, ŽB DN1000" 5,4*2,4*(2,4-0,15) |  | 29.16
Použití figury:
132736 | HLOUBENÍ RÝH ŠÍŘ DO 2M PAŽ I NEPAŽ TŘ. I, ODVOZ DO 12KM | M3 | 2422.201
E28 | E28 |  | -1.677
| "obetonování viz pol.č. 899524 |  | 0
E28 | -1,677 |  | -1.677
Použití figury:
17481 | ZÁSYP JAM A RÝH Z NAKUPOVANÝCH MATERIÁLŮ | M3 | 1760.224
E31 | E31 |  | 343.333
E31 | A31+B31+C31+D31 |  | 343.333
E34 | E34 |  | 100.104
| "V zeleni tl.150mm, odstraněno v rámci přípravných prací viz SO 06 18 Komunikace a plochy |  | 0
E34 | "Atyp monol. šachta Šd15n, v.č. D.1.1.3.2.10, plocha dle autocad" 34,4*(3,06-0,15) |  | 100.104
Použití figury:
131736 | HLOUBENÍ JAM ZAPAŽ I NEPAŽ TŘ. I, ODVOZ DO 12KM | M3 | 260.213
E61 | E61 |  | -27.685
E61 | "odpočet stávající sedlo" -0,85*0,235*138,6 |  | -27.685
Použití figury:
899574.a | OBETONOVÁNÍ POTRUBÍ ZE ŽELEZOBETONU DO C25/30 VČETNĚ VÝZTUŽE | M3 | 150.782
E63 | E63 |  | 206.1
E63 | A63+B63+C63+D63 |  | 206.1
E64 | E64 |  | 78.847
E64 | A64+B64+C64+D64 |  | 78.847
E65 | E65 |  | 300.131
E65 | A65+B65+C65+D65 |  | 300.131
E66 | E66 |  | 1
E66 | "Atyp monol. šachta Šd15n" 1 |  | 1
Použití figury:
89915R | LITINOVÝ POKLOP E600 | KUS | 6
E69 | E69 |  | 20
E69 | A69+B69+C69+D69 |  | 20
E70 | E70 |  | 5
E70 | A70+B70+C70+D70 |  | 5
E71 | E71 |  | 11
E71 | A71+B71+C71+D71 |  | 11
E76 | E76 |  | 1.575
E76 | "Atyp monol. šachta Šd10n plocha dle autocad, tl.150mm, v.č. D.1.1.3.2.8" 10,5*0,15 |  | 1.575
Použití figury:
451312.a | PODKLADNÍ A VÝPLŇOVÉ VRSTVY Z PROSTÉHO BETONU C12/15 | M3 | 39.923
E77 | E77 |  | 1.094
E77 | "prefa šachta DN1000, tl.150mm" 2,7*2,7*0,15*1 |  | 1.094
Použití figury:
45157.c | PODKLADNÍ A VÝPLŇOVÉ VRSTVY Z KAMENIVA TĚŽENÉHO | M3 | 44.688
E79 | E79 |  | 13.928
E79 | "Atyp monol. šachta Šd15n, v.č. D.1.1.3.2.10" 15,04*2,45-11,46*2 |  | 13.928
Použití figury:
386325 | KOMPLETNÍ KONSTRUKCE JÍMEK ZE ŽELEZOBETONU C30/37 | M3 | 31.49
E80 | E80 |  | 9.316
E80 | A80+B80+C80+D80 |  | 9.316
E83 | E83 |  | 34.275
E83 | A83+B83+C83+D83 |  | 34.275
E85 | E85 |  | 9.937
E85 | A85+B85+C85+D85 |  | 9.937
F13 | F13 |  | -0.228
F13 | "otvory" -3,14*0,3*0,3*0,3*2-3,14*0,25*0,25*0,3 |  | -0.228
Použití figury:
966166 | BOURÁNÍ KONSTRUKCÍ ZE ŽELEZOBETONU S ODVOZEM DO 12KM | M3 | 63.593
F17 | F17 |  | 4903.5
F17 | A17+B17+C17+D17+E17 |  | 4903.5
F20 | F20 |  | 315.426
F20 | A20+B20+C20+D20+E20 |  | 315.426
F25 | F25 |  | 28.343
F25 | "Stoka BB1-1-přeložka, ŽB DN600" 8,5*1,71*(2,1-0,15) |  | 28.343
Použití figury:
132736 | HLOUBENÍ RÝH ŠÍŘ DO 2M PAŽ I NEPAŽ TŘ. I, ODVOZ DO 12KM | M3 | 2422.201
F28 | F28 |  | -14.67
| "obetonování viz pol.č. 899524.a |  | 0
F28 | "stávající ŽB DN400, vč. OP potrubí" -12,8*1,46*0,785 |  | -14.67
Použití figury:
17481 | ZÁSYP JAM A RÝH Z NAKUPOVANÝCH MATERIÁLŮ | M3 | 1760.224
F34 | F34 |  | 48.931
F34 | "Atyp monol. šachta Šd16n, v.č. D.1.1.3.2.11, plocha dle autocad" 16,7*(3,08-0,15) |  | 48.931
Použití figury:
131736 | HLOUBENÍ JAM ZAPAŽ I NEPAŽ TŘ. I, ODVOZ DO 12KM | M3 | 260.213
F61 | F61 |  | -27.2
F61 | "odpočet OP potrubí" -3,14*0,25*0,25*138,6 |  | -27.2
Použití figury:
899574.a | OBETONOVÁNÍ POTRUBÍ ZE ŽELEZOBETONU DO C25/30 VČETNĚ VÝZTUŽE | M3 | 150.782
F66 | F66 |  | 1
F66 | "Atyp monol. šachta Šd16n" 1 |  | 1
Použití figury:
89915R | LITINOVÝ POKLOP E600 | KUS | 6
F76 | F76 |  | 1.155
F76 | "Atyp monol. šachta Šd11n plocha dle autocad, tl.150mm, v.č. D.1.1.3.2.9" 7,7*0,15 |  | 1.155
Použití figury:
451312.a | PODKLADNÍ A VÝPLŇOVÉ VRSTVY Z PROSTÉHO BETONU C12/15 | M3 | 39.923
F77 | F77 |  | 3.072
F77 | "prefa šachta DN1500, tl.150mm" 3,2*3,2*0,15*2 |  | 3.072
Použití figury:
45157.c | PODKLADNÍ A VÝPLŇOVÉ VRSTVY Z KAMENIVA TĚŽENÉHO | M3 | 44.688
F79 | F79 |  | -0.567
F79 | "odpočet otvory" -3,14*0,5*0,5*0,25*2-3,14*0,15*0,15*0,25*1-3,14*0,5*0,5*0,2*1 |  | -0.567
Použití figury:
386325 | KOMPLETNÍ KONSTRUKCE JÍMEK ZE ŽELEZOBETONU C30/37 | M3 | 31.49
F83 | F83 |  | 68.55
F83 | "ve dvou vrstvách" 34,275*2 |  | 68.55
G13 | G13 |  | 8.29
G13 | "1364601" 2,8*2,2*2,1-2,2*1,6*1,32 |  | 8.29
Použití figury:
966166 | BOURÁNÍ KONSTRUKCÍ ZE ŽELEZOBETONU S ODVOZEM DO 12KM | M3 | 63.593
G25 | G25 |  | 764.1
| "V zeleni tl.150mm, odstraněno v rámci přípravných prací viz SO 06 18 Komunikace a plochy |  | 0
G25 | "Stoka BB1-přeložka, ŽB DN1000" 141,5*2,4*(2,4-0,15) |  | 764.1
Použití figury:
132736 | HLOUBENÍ RÝH ŠÍŘ DO 2M PAŽ I NEPAŽ TŘ. I, ODVOZ DO 12KM | M3 | 2422.201
G28 | G28 |  | -194.754
G28 | "stávající ŽB DN500, vč. OP potrubí" -138,6*1,57*0,895 |  | -194.754
Použití figury:
17481 | ZÁSYP JAM A RÝH Z NAKUPOVANÝCH MATERIÁLŮ | M3 | 1760.224
G34 | G34 |  | 260.213
G34 | A34+B34+C34+D34+E34+F34 |  | 260.213
G61 | G61 |  | 150.782
G61 | A61+B61+C61+D61+E61+F61 |  | 150.782
G66 | G66 |  | 6
G66 | A66+B66+C66+D66+E66+F66 |  | 6
G76 | G76 |  | 2.25
G76 | "Atyp monol. šachta Šd15n plocha dle autocad, tl.150mm, v.č. D.1.1.3.2.10" 15*0,15 |  | 2.25
Použití figury:
451312.a | PODKLADNÍ A VÝPLŇOVÉ VRSTVY Z PROSTÉHO BETONU C12/15 | M3 | 39.923
G77 | G77 |  | 3.495
G77 | "Atyp monol. šachta Šd10n, plocha dle autocad, tl.150mm, v.č. D.1.1.3.2.8" 23,3*0,15 |  | 3.495
Použití figury:
45157.c | PODKLADNÍ A VÝPLŇOVÉ VRSTVY Z KAMENIVA TĚŽENÉHO | M3 | 44.688
G79 | G79 |  | 5.535
G79 | "Atyp monol. šachta Šd16n, v.č. D.1.1.3.2.11" 1,8*2,3*2,49-1,3*1,8*2,04 |  | 5.535
Použití figury:
386325 | KOMPLETNÍ KONSTRUKCE JÍMEK ZE ŽELEZOBETONU C30/37 | M3 | 31.49
H13 | H13 |  | -0.371
H13 | "otvory" -3,14*0,5*0,5*0,3-3,14*0,3*0,3*0,48 |  | -0.371
Použití figury:
966166 | BOURÁNÍ KONSTRUKCÍ ZE ŽELEZOBETONU S ODVOZEM DO 12KM | M3 | 63.593
H25 | H25 |  | 16.64
H25 | "rozšíření prefa šachty DN1500" 3,2*3,2*(2,65-0,15)*2-3,2*2,4*(2,4-0,15)*2 |  | 16.64
Použití figury:
132736 | HLOUBENÍ RÝH ŠÍŘ DO 2M PAŽ I NEPAŽ TŘ. I, ODVOZ DO 12KM | M3 | 2422.201
H28 | H28 |  | -71.543
| "obetonování viz pol.č. 899524.b |  | 0
H28 | "Stoka BB1-přeložka, SKLL DN1000, vč. OP potrubí" -22,9*2,08*1,502 |  | -71.543
Použití figury:
17481 | ZÁSYP JAM A RÝH Z NAKUPOVANÝCH MATERIÁLŮ | M3 | 1760.224
H76 | H76 |  | 0.891
H76 | "Atyp monol. šachta Šd16n, tl.150mm, v.č. D.1.1.3.2.11" 2,2*2,7*0,15 |  | 0.891
Použití figury:
451312.a | PODKLADNÍ A VÝPLŇOVÉ VRSTVY Z PROSTÉHO BETONU C12/15 | M3 | 39.923
H77 | H77 |  | 2.88
H77 | "Atyp monol. šachta Šd11n, plocha dle autocad, tl.150mm, v.č. D.1.1.3.2.9" 19,2*0,15 |  | 2.88
Použití figury:
45157.c | PODKLADNÍ A VÝPLŇOVÉ VRSTVY Z KAMENIVA TĚŽENÉHO | M3 | 44.688
H79 | H79 |  | -0.581
H79 | "odpočet otvory" -3,14*0,5*0,5*0,25*2-3,14*0,2*0,2*0,25*1-3,14*0,5*0,5*0,2*1 |  | -0.581
Použití figury:
386325 | KOMPLETNÍ KONSTRUKCE JÍMEK ZE ŽELEZOBETONU C30/37 | M3 | 31.49
I13 | I13 |  | 8.29
I13 | "1364599" 2,8*2,2*2,1-2,2*1,6*1,32 |  | 8.29
Použití figury:
966166 | BOURÁNÍ KONSTRUKCÍ ZE ŽELEZOBETONU S ODVOZEM DO 12KM | M3 | 63.593
I25 | I25 |  | 107.172
I25 | "Stoka BB1-přeložka, SKLL DN1000" 22,9*2,08*(2,4-0,15) |  | 107.172
Použití figury:
132736 | HLOUBENÍ RÝH ŠÍŘ DO 2M PAŽ I NEPAŽ TŘ. I, ODVOZ DO 12KM | M3 | 2422.201
I28 | I28 |  | -34.874
I28 | "Stoka BB1-přeložka, SKLL DN1100, vč. OP potrubí" -10,1*2,15*1,606 |  | -34.874
Použití figury:
17481 | ZÁSYP JAM A RÝH Z NAKUPOVANÝCH MATERIÁLŮ | M3 | 1760.224
I76 | I76 |  | 39.923
I76 | A76+B76+C76+D76+E76+F76+G76+H76 |  | 39.923
I77 | I77 |  | 5.16
I77 | "Atyp monol. šachta Šd15n, plocha dle autocad, tl.150mm, v.č. D.1.1.3.2.10" 34,4*0,15 |  | 5.16
Použití figury:
45157.c | PODKLADNÍ A VÝPLŇOVÉ VRSTVY Z KAMENIVA TĚŽENÉHO | M3 | 44.688
I79 | I79 |  | 31.49
I79 | A79+B79+C79+D79+E79+F79+G79+H79 |  | 31.49
J13 | J13 |  | -0.371
J13 | "otvory" -3,14*0,5*0,5*0,3-3,14*0,3*0,3*0,48 |  | -0.371
Použití figury:
966166 | BOURÁNÍ KONSTRUKCÍ ZE ŽELEZOBETONU S ODVOZEM DO 12KM | M3 | 63.593
J25 | J25 |  | 34.345
J25 | "Stoka BB1-1-přeložka, ŽB DN600" 10,3*1,71*(2,1-0,15) |  | 34.345
Použití figury:
132736 | HLOUBENÍ RÝH ŠÍŘ DO 2M PAŽ I NEPAŽ TŘ. I, ODVOZ DO 12KM | M3 | 2422.201
J28 | J28 |  | -28.224
| "obetonování viz pol.č. 899524.c |  | 0
J28 | "Stoka BB1-1-přeložka, ŽB DN600, vč. OP potrubí" -22,4*1*1,26 |  | -28.224
Použití figury:
17481 | ZÁSYP JAM A RÝH Z NAKUPOVANÝCH MATERIÁLŮ | M3 | 1760.224
J77 | J77 |  | 2.505
J77 | "Atyp monol. šachta Šd16n, plocha dle autocad, tl.150mm, v.č. D.1.1.3.2.11" 16,7*0,15 |  | 2.505
Použití figury:
45157.c | PODKLADNÍ A VÝPLŇOVÉ VRSTVY Z KAMENIVA TĚŽENÉHO | M3 | 44.688
K13 | K13 |  | 8.29
K13 | "1364597" 2,8*2,2*2,1-2,2*1,6*1,32 |  | 8.29
Použití figury:
966166 | BOURÁNÍ KONSTRUKCÍ ZE ŽELEZOBETONU S ODVOZEM DO 12KM | M3 | 63.593
K25 | K25 |  | 7.035
K25 | "rozšíření prefa šachty DN1000" 2,7*2,7*(2,35-0,15)*1-2,7*1,71*(2,1-0,15)*1 |  | 7.035
Použití figury:
132736 | HLOUBENÍ RÝH ŠÍŘ DO 2M PAŽ I NEPAŽ TŘ. I, ODVOZ DO 12KM | M3 | 2422.201
K28 | K28 |  | -396.537
K28 | "Stoka BB1-přeložka, ŽB DN1000, vč. OP potrubí" -150,7*1,47*1,79 |  | -396.537
Použití figury:
17481 | ZÁSYP JAM A RÝH Z NAKUPOVANÝCH MATERIÁLŮ | M3 | 1760.224
K77 | K77 |  | 44.688
K77 | A77+B77+C77+D77+E77+F77+G77+H77+I77+J77 |  | 44.688
L13 | L13 |  | -0.371
L13 | "otvory" -3,14*0,5*0,5*0,3-3,14*0,3*0,3*0,48 |  | -0.371
Použití figury:
966166 | BOURÁNÍ KONSTRUKCÍ ZE ŽELEZOBETONU S ODVOZEM DO 12KM | M3 | 63.593
L25 | L25 |  | 38.31
| "Úprava stávající stoky BB1-1 a šachet |  | 0
| "V zeleni tl.150mm, odstraněno v rámci přípravných prací viz SO 06 18 Komunikace a plochy |  | 0
L25 | "stávající ŽB DN400" 12,8*1,46*(2,2-0,15) |  | 38.31
Použití figury:
132736 | HLOUBENÍ RÝH ŠÍŘ DO 2M PAŽ I NEPAŽ TŘ. I, ODVOZ DO 12KM | M3 | 2422.201
L28 | L28 |  | -2.354
| "OP prefa šachta DN1000 |  | 0
L28 | -3,14*0,62*0,62*(2,1-0,15)*1 |  | -2.354
Použití figury:
17481 | ZÁSYP JAM A RÝH Z NAKUPOVANÝCH MATERIÁLŮ | M3 | 1760.224
M13 | M13 |  | 8.29
M13 | "1364580" 2,8*2,2*2,1-2,2*1,6*1,32 |  | 8.29
Použití figury:
966166 | BOURÁNÍ KONSTRUKCÍ ZE ŽELEZOBETONU S ODVOZEM DO 12KM | M3 | 63.593
M25 | M25 |  | 446.084
M25 | "stávající ŽB DN500" 138,6*1,57*(2,2-0,15) |  | 446.084
Použití figury:
132736 | HLOUBENÍ RÝH ŠÍŘ DO 2M PAŽ I NEPAŽ TŘ. I, ODVOZ DO 12KM | M3 | 2422.201
M28 | M28 |  | -7.948
| "OP prefa šachta DN1500" |  | 0
M28 | -3,14*0,75*0,75*(2,4-0,15)*2 |  | -7.948
Použití figury:
17481 | ZÁSYP JAM A RÝH Z NAKUPOVANÝCH MATERIÁLŮ | M3 | 1760.224
N13 | N13 |  | -0.371
N13 | "otvory" -3,14*0,5*0,5*0,3-3,14*0,3*0,3*0,48 |  | -0.371
Použití figury:
966166 | BOURÁNÍ KONSTRUKCÍ ZE ŽELEZOBETONU S ODVOZEM DO 12KM | M3 | 63.593
N25 | N25 |  | 18.764
N25 | "rozšíření pro stávající prefa šachty DN1000" 2,7*2,7*(2,2-0,15)*3-2,7*1,57*(2,2-0,15)*3 |  | 18.764
Použití figury:
132736 | HLOUBENÍ RÝH ŠÍŘ DO 2M PAŽ I NEPAŽ TŘ. I, ODVOZ DO 12KM | M3 | 2422.201
N28 | N28 |  | -15.352
| "OP Šd10n |  | 0
N28 | "půdorysná plocha dle autocad, v.č. D.1.1.3.2.8" -8,08*(2,05-0,15) |  | -15.352
Použití figury:
17481 | ZÁSYP JAM A RÝH Z NAKUPOVANÝCH MATERIÁLŮ | M3 | 1760.224
O13 | O13 |  | 8.29
O13 | "1364578" 2,8*2,2*2,1-2,2*1,6*1,32 |  | 8.29
Použití figury:
966166 | BOURÁNÍ KONSTRUKCÍ ZE ŽELEZOBETONU S ODVOZEM DO 12KM | M3 | 63.593
O25 | O25 |  | -7.423
O25 | "odpočet OP šachet" -3,14*0,62*0,62*(2,2-0,15)*3 |  | -7.423
Použití figury:
132736 | HLOUBENÍ RÝH ŠÍŘ DO 2M PAŽ I NEPAŽ TŘ. I, ODVOZ DO 12KM | M3 | 2422.201
O28 | O28 |  | -12.949
| "OP Šd11n |  | 0
O28 | "půdorysná plocha dle autocad, v.č. D.1.1.3.2.9" -5,63*(2,45-0,15) |  | -12.949
Použití figury:
17481 | ZÁSYP JAM A RÝH Z NAKUPOVANÝCH MATERIÁLŮ | M3 | 1760.224
P13 | P13 |  | -0.371
P13 | "otvory" -3,14*0,5*0,5*0,3-3,14*0,3*0,3*0,48 |  | -0.371
Použití figury:
966166 | BOURÁNÍ KONSTRUKCÍ ZE ŽELEZOBETONU S ODVOZEM DO 12KM | M3 | 63.593
P25 | P25 |  | 60.69
| "Výkopy pro vybourání potrubí a šachet |  | 0
| "V asfaltové komunice tl.390mm, odstraněno v rámci přípravných prací" "SO 06 27 203.2 Dešťová kanalizace |  | 0
P25 | "SKLL DN1100, odpočet OP potrubí" 18*2,15*(2,4-0,39)-3,14*0,55*0,55*18 |  | 60.69
Použití figury:
132736 | HLOUBENÍ RÝH ŠÍŘ DO 2M PAŽ I NEPAŽ TŘ. I, ODVOZ DO 12KM | M3 | 2422.201
P28 | P28 |  | -34.592
| "OP Šd15n |  | 0
P28 | "Půdorysná plocha dle autocad, v.č. D.1.1.3.2.10" -15,04*(2,45-0,15) |  | -34.592
Použití figury:
17481 | ZÁSYP JAM A RÝH Z NAKUPOVANÝCH MATERIÁLŮ | M3 | 1760.224
Q13 | Q13 |  | 0.604
Q13 | "komínky" 3,14*0,5*0,5*(0,64+0,26+0,26+0,26+0,26+0,26)-3,14*0,3*0,3*(0,64+0,26+0,26+0,26+0,26+0,26)-3,14*0,5*0,5*0,3-3,14*0,3*0,3*0,48 |  | 0.604
Použití figury:
966166 | BOURÁNÍ KONSTRUKCÍ ZE ŽELEZOBETONU S ODVOZEM DO 12KM | M3 | 63.593
Q25 | Q25 |  | 13.781
Q25 | "1364543, odpočet OP šachty" 4,4*3,4*(2,13-0,39)-3,2*2,2*(2,13-0,39) |  | 13.781
Použití figury:
132736 | HLOUBENÍ RÝH ŠÍŘ DO 2M PAŽ I NEPAŽ TŘ. I, ODVOZ DO 12KM | M3 | 2422.201
Q28 | Q28 |  | -9.688
| "OP Šd16n |  | 0
Q28 | -1,8*2,3*(2,49-0,15) |  | -9.688
Použití figury:
17481 | ZÁSYP JAM A RÝH Z NAKUPOVANÝCH MATERIÁLŮ | M3 | 1760.224
R13 | R13 |  | 63.593
R13 | A13+B13+C13+D13+E13+F13+G13+H13+I13+J13+K13+L13+M13+N13+O13+P13+Q13 |  | 63.593
R25 | R25 |  | 24.803
| "V zeleni tl.150mm, odstraněno v rámci přípravných prací viz SO 06 18 Komunikace a plochy |  | 0
R25 | "SKLL DN1100, odpočet OP potrubí" (14,35+10,03-18)*2,15*(2,4-0,15)-3,14*0,55*0,55*(14,35+10,03-18) |  | 24.803
Použití figury:
132736 | HLOUBENÍ RÝH ŠÍŘ DO 2M PAŽ I NEPAŽ TŘ. I, ODVOZ DO 12KM | M3 | 2422.201
R28 | R28 |  | -12.417
| "zásyp zeminou viz pol.č. 17411 |  | 0
R28 | -12,417 |  | -12.417
Použití figury:
17481 | ZÁSYP JAM A RÝH Z NAKUPOVANÝCH MATERIÁLŮ | M3 | 1760.224
S25 | S25 |  | 64.54
S25 | "SKLL DN1000, odpočet OP potrubí" (8,55+8,02)*2,08*(2,4-0,15)-3,14*0,5*0,5*(8,55+8,02) |  | 64.54
Použití figury:
132736 | HLOUBENÍ RÝH ŠÍŘ DO 2M PAŽ I NEPAŽ TŘ. I, ODVOZ DO 12KM | M3 | 2422.201
S28 | S28 |  | 1760.224
S28 | A28+B28+C28+D28+E28+F28+G28+H28+I28+J28+K28+L28+M28+N28+O28+P28+Q28+R28 |  | 1760.224
17481 | ZÁSYP JAM A RÝH Z NAKUPOVANÝCH MATERIÁLŮ | M3 | 462.141
B24 | B24 |  | 58.85
| "pro potřeby rozpočtu uvažována průměrná hloubka 1,4m |  | 0
B24 | "PVC potrubí" "hladké, DN150" 42,8*1,1*(1,4-0,15) |  | 58.85
Použití figury:
132736 | HLOUBENÍ RÝH ŠÍŘ DO 2M PAŽ I NEPAŽ TŘ. I, ODVOZ DO 12KM | M3 | 752.936
B25 | B25 |  | 140.564
B25 | "PVC potrubí drenážní perforované, DN150, tl.100mm" 365,1*1,1*0,35 |  | 140.564
Použití figury:
17581.b | OBSYP POTRUBÍ A OBJEKTŮ Z NAKUPOVANÝCH MATERIÁLŮ | M3 | 154.232
B26 | B26 |  | 1355.285
B26 | "přepočet na tuny" 752,936*1,8 |  | 1355.285
B27 | B27 |  | 912.75
B27 | "PVC potrubí drenážní perforované, DN150, tl.100mm" 365,1*2,5 |  | 912.75
Použití figury:
21197 | OPLÁŠTĚNÍ ODVODŇOVACÍCH ŽEBER Z GEOTEXTILIE | M2 | 1001.5
B3 | B3 |  | 1
B3 | "ŠK64" 1 |  | 1
Použití figury:
89413.a | ŠACHTY KANALIZAČNÍ Z BETON DÍLCŮ NA POTRUBÍ DN DO 200MM | KUS | 4
A17 | A17 |  | 2
| "viz TZ př.č. D.1.1.7.1.2 a v.č. D.1.1.7.2.1 až 4, situace C3 |  | 0
A17 | "VV3.04" 2 |  | 2
A18 | A18 |  | 265.205
| "přebytečná zemina z výkopu rýh |  | 0
| "výkop rýh viz pol.č. 132736 |  | 0
A18 | 265,205 |  | 265.205
Použití figury:
014102.a | POPLATKY ZA SKLÁDKU - ZEMINA A KAMENÍ | T | 347.423
A2 | A2 |  | 1
| "viz TZ př.č. D.1.1.7.1.2 a v.č. D.1.1.7.2.1 až 4, situace C3 |  | 0
A2 | "VV3.03" 1 |  | 1
Použití figury:
132,2-R | NÁKLADY NA PROVEDENÍ RUČNĚ KOPANÉ SONDY | KS | 2
A3 | A3 |  | 113.216
| "viz TZ př.č. D.1.1.5.1.2 a v.č. D.1.1.5.2.1 až 10, situace C3 |  | 0
| "V zeleni tl.150mm, odstraněno v rámci přípravných prací viz SO 06 18 Komunikace a plochy |  | 0
| "Pro vybourání stávajícího potrubí |  | 0
A3 | "W.303, 2XD630" 14,5*2,56*(3,2-0,15) |  | 113.216
Použití figury:
132736 | HLOUBENÍ RÝH ŠÍŘ DO 2M PAŽ I NEPAŽ TŘ. I, ODVOZ DO 12KM | M3 | 265.205
A4 | A4 |  | 265.205
| "viz hloubení rýh pol.č. 132736 |  | 0
A4 | 265,205 |  | 265.205
Použití figury:
969258 | VYBOURÁNÍ POTRUBÍ DN DO 600MM KANALIZAČ | M | 79
B14 | B14 |  | 2
B14 | "W3.04" 2 |  | 2
Použití figury:
8991,2-R | DODÁVKA + MONTÁŽ KRYT VÝDUCHU VÝŠKY 4,4M Z NEREZ PLECHU | KS | 4
B15 | B15 |  | 12
| "svislá část s vyvedením nad terén |  | 0
B15 | "VV3.03" 6*2 |  | 12
Použití figury:
86358 | POTRUBÍ Z TRUB OCELOVÝCH DN DO 600MM | M | 37.2
B18 | B18 |  | -72.192
| "zásyp zeminou viz pol.č. 17411 |  | 0
B18 | -72,192 |  | -72.192
Použití figury:
014102.a | POPLATKY ZA SKLÁDKU - ZEMINA A KAMENÍ | T | 347.423
B2 | B2 |  | 1
B2 | "VV4.03" 1 |  | 1
Použití figury:
132,2-R | NÁKLADY NA PROVEDENÍ RUČNĚ KOPANÉ SONDY | KS | 2
B3 | B3 |  | -9.035
B3 | "odpočet stávající potrubí" -3,14*0,315*0,315*14,5*2 |  | -9.035
Použití figury:
40445261 | spona upínací 12,7mm | 100 KUS | 0.04
A115 | A115 |  | 1
| "v.č. D.1.1.11.6 - Stožáry SSZ - umístění návěstidel |  | 0
| "Stožár č. 3: |  | 0
A115 | 1 |  | 1
Použití figury:
220960001 | Montáž stožáru nebo sloupku včetně postavení stožáru, usazení nebo zabetonování základu, zatažení kabelu do stožáru, připojení kabelu, připojení uzemnění příméh | KUS | 2
A116 | A116 |  | 1
| "v.č. D.1.1.11.6 - Stožáry SSZ - umístění návěstidel |  | 0
| "Stožár č. 3: |  | 0
A116 | 1 |  | 1
Použití figury:
404611151-R | Stožár svislý výšky 6 m průměru 159 mm ukončený záslepkou - pro instalaci kamery | KUS | 2
A117 | A117 |  | 1
| "v.č. D.1.1.11.6 - Stožáry SSZ - umístění návěstidel |  | 0
| "Stožár č. 2: |  | 0
A117 | 1 |  | 1
Použití figury:
220960002 | Montáž stožáru nebo sloupku včetně postavení stožáru, usazení nebo zabetonování základu, zatažení kabelu do stožáru, připojení kabelu, připojení uzemnění příméh | KUS | 6
A121 | A121 |  | 1
| "v.č. D.1.1.11.6 - Stožáry SSZ - umístění návěstidel |  | 0
| "Stožár č. 1: |  | 0
A121 | 1 |  | 1
Použití figury:
220960005 | Montáž stožáru nebo sloupku včetně postavení stožáru, usazení nebo zabetonování základu, zatažení kabelu do stožáru, připojení kabelu, připojení uzemnění příslu | KUS | 4
A122 | A122 |  | 1
| "v.č. D.1.1.11.6 - Stožáry SSZ - umístění návěstidel |  | 0
| "Stožár č. 5: |  | 0
A122 | 1 |  | 1
Použití figury:
404611050-R | stožár výložníkový s výložníkem déllky 3,0 m pro instalaci dohledové kamery | KUS | 2
A123 | A123 |  | 1
| "v.č. D.1.1.11.6 - Stožáry SSZ - umístění návěstidel |  | 0
| "Stožár č. 1: |  | 0
A123 | 1 |  | 1
Použití figury:
404611060-R | stožár výložníkový s výložníkem déllky 4,0 m pro instalaci dohledové kamery | KUS | 2
A124 | A124 |  | 1
| "v.č. D.1.1.11.6 - Stožáry SSZ - umístění návěstidel |  | 0
| "Stožár č. 1: |  | 0
A124 | 1 |  | 1
A205 | A205 |  | 360
| "v.č. D.1.1.11.2 - Situace SSZ |  | 0
| "- dodávka spon pro montáž 9otvorových multikanálů: |  | 0
A205 | 90*4 |  | 360
A206 | A206 |  | 180
| "v.č. D.1.1.11.2 - Situace SSZ |  | 0
| "- dodávka těsnění pro montáž 9otvorových multikanálů: |  | 0
A206 | 90*2 |  | 180
A207 | A207 |  | 4
| "v.č. D.1.1.11.2 - Situace SSZ |  | 0
| "- osazení šachet pro spojky indukčních smyček: |  | 0
A207 | 4 |  | 4
A208 | A208 |  | 4
| "v.č. D.1.1.11.2 - Situace SSZ |  | 0
| "- dodávka šachet pro spojky indukčních smyček: |  | 0
A208 | 4 |  | 4
A209 | A209 |  | 10
| "v.č. D.1.1.11.2 - Situace SSZ |  | 0
| "- montáž plastových komor na křižovatce Bulvár x Fuchsova: |  | 0
A209 | 2+8 |  | 10
A213 | 8 |  | 8
A214 | A214 |  | 4
| "v.č. D.1.1.11.2 - Situace SSZ |  | 0
| "v.č. D.1.1.11.3 - Schematický kabelový plán SSZ |  | 0
| "- vyříznutí otvorů pro zatažení HDPE trubek do plastových komor: |  | 0
| "- KK1: |  | 0
A214 | 2+1+1 |  | 4
Použití figury:
460841811 | Osazení kabelové komory z plastů vyříznutí otvoru ve stěně kabelové komory HDPE | KUS | 25
A215 | A215 |  | 34
| "v.č. D.1.1.11.2 - Situace SSZ |  | 0
| "- drenážní vrstva pod dnem kabelových komor KK1 až KK10: |  | 0
A215 | (1.7*2.0)*10 |  | 34
A216 | A216 |  | 6.29
| "v.č. D.1.1.11.2 - Situace SSZ |  | 0
| "- drenážní vrstva pod dnem kabelových komor KK1 až KK10: |  | 0
A216 | (1.7*2.0*0.1)*10*1.85 |  | 6.29
A217 | A217 |  | 1
| "v.č. D.1.1.11.2 - Situace SSZ |  | 0
| "v.č. D.1.1.11.4 -Napájení |  | 0
| "- montáž pilíře elektroměrového rozvaděče RE: |  | 0
A217 | 1 |  | 1
T25 | T25 |  | 652.423
T25 | "ŽB DN1000, odpočet OP potrubí" (48,62+50,78+41,97)*2,4*(2,4-0,15)-3,14*0,5*0,5*(48,62+50,78+41,97) |  | 652.423
Použití figury:
132736 | HLOUBENÍ RÝH ŠÍŘ DO 2M PAŽ I NEPAŽ TŘ. I, ODVOZ DO 12KM | M3 | 2422.201
U25 | U25 |  | 24.476
U25 | "ŽB DN600, odpočet OP potrubí" 8,02*1,71*(2,1-0,15)-3,14*0,3*0,3*8,02 |  | 24.476
Použití figury:
132736 | HLOUBENÍ RÝH ŠÍŘ DO 2M PAŽ I NEPAŽ TŘ. I, ODVOZ DO 12KM | M3 | 2422.201
V25 | V25 |  | 16.258
V25 | "1364541, odpočet OP šachty" 4,12*4,1*(2,08-0,15)-2,92*2,9*(2,08-0,15) |  | 16.258
Použití figury:
132736 | HLOUBENÍ RÝH ŠÍŘ DO 2M PAŽ I NEPAŽ TŘ. I, ODVOZ DO 12KM | M3 | 2422.201
W25 | W25 |  | 10.788
W25 | "1364540, odpočet OP šachty" 4*3,4*(1,6-0,15)-2,8*2,2*(1,6-0,15) |  | 10.788
Použití figury:
132736 | HLOUBENÍ RÝH ŠÍŘ DO 2M PAŽ I NEPAŽ TŘ. I, ODVOZ DO 12KM | M3 | 2422.201
X25 | X25 |  | 72.54
| "1364601, 1364599, 1364597, 1364580, 1364578" |  | 0
X25 | 4*3,4*(2,1-0,15)*5-2,8*2,2*(2,1-0,15)*5 |  | 72.54
Použití figury:
132736 | HLOUBENÍ RÝH ŠÍŘ DO 2M PAŽ I NEPAŽ TŘ. I, ODVOZ DO 12KM | M3 | 2422.201
Y25 | Y25 |  | -73.34
| "odpočet stávající betonové sedlo viz pol.č. 966156 |  | 0
Y25 | -73,34 |  | -73.34
Použití figury:
132736 | HLOUBENÍ RÝH ŠÍŘ DO 2M PAŽ I NEPAŽ TŘ. I, ODVOZ DO 12KM | M3 | 2422.201
Z25 | Z25 |  | 2422.201
Z25 | A25+B25+C25+D25+E25+F25+G25+H25+I25+J25+K25+L25+M25+N25+O25+P25+Q25+R25+S25+T25+U25+V25+W25+X25+Y25 |  | 2422.201
01/ 004/ 0001 | SO 06 27 203.1b-03 Větev 1 (Bulvár) - 1.b část, kanalizace dešťová s retencí
A1 | A1 |  | 51.4
| "viz TZ př.č. D.1.1.4.1.2 a v.č. D.1.1.4.2.1 až 9, situace C3 |  | 0
A1 | "KAM DN150" 51,4 |  | 51.4
Použití figury:
899632 | ZKOUŠKA VODOTĚSNOSTI POTRUBÍ DN DO 150MM | M | 100.4
A10 | A10 |  | 22.164
| "viz TZ př.č. D.1.1.4.1.2 a v.č. D.1.1.4.2.1 až 9, situace C3 |  | 0
A10 | "KAM DN150" 51,4*1,1*0,392 |  | 22.164
A11 | A11 |  | 4
| "viz TZ př.č. D.1.1.4.1.2 a v.č. D.1.1.4.2.1 až 9, situace C3 |  | 0
A11 | "Prefa šachta DN1200" 4 |  | 4
A12 | A12 |  | 14
| "viz TZ př.č. D.1.1.4.1.2 a v.č. D.1.1.4.2.1 až 9, situace C3 |  | 0
A12 | "PR1" 14 |  | 14
Použití figury:
8916R2 | DODÁVKA + MONTÁŽ BEZPEČNOSTNÍHO PŘELIVU Z PVC POTRUÍB DN100, VČ. KOTVENÍ, VČ. HRDLOVÉHO UZÁVĚRU S FILTRAČNÍM SÁČKEM | KUS | 46
A13 | A13 |  | 5.39
| "viz TZ př.č. D.1.1.4.1.2 a v.č. D.1.1.4.2.1 až 9, situace C3 |  | 0
A13 | "PVC potrubí" "hladké, DN150, tl.100mm" 49*1,1*0,1 |  | 5.39
Použití figury:
45157.a | PODKLADNÍ A VÝPLŇOVÉ VRSTVY Z KAMENIVA TĚŽENÉHO | M3 | 17.49
A14 | A14 |  | 2.31
| "viz TZ př.č. D.1.1.4.1.2 a v.č. D.1.1.4.2.1 až 9, situace C3 |  | 0
A14 | "PVC potrubí drenážní plné, DN150, tl.100mm" 21*1,1*0,1 |  | 2.31
Použití figury:
45157.b | PODKLADNÍ A VÝPLŇOVÉ VRSTVY Z KAMENIVA TĚŽENÉHO | M3 | 46.574
A15 | A15 |  | 4.523
| "viz TZ př.č. D.1.1.4.1.2 a v.č. D.1.1.4.2.1 až 9, situace C3 |  | 0
A15 | "KT potrubí, DN150, tl.80mm" 51,4*1,1*0,08 |  | 4.523
Použití figury:
451312 | PODKLADNÍ A VÝPLŇOVÉ VRSTVY Z PROSTÉHO BETONU C12/15 | M3 | 6.579
A16 | A16 |  | 3.392
| "viz TZ př.č. D.1.1.4.1.2 a v.č. D.1.1.4.2.1 až 9, situace C3 |  | 0
A16 | "KT potrubí, DN150, tl.60mm" 51,4*1,1*0,06 |  | 3.392
Použití figury:
45157.c | PODKLADNÍ A VÝPLŇOVÉ VRSTVY Z KAMENIVA TĚŽENÉHO | M3 | 12.812
A17 | A17 |  | 24.255
| "viz TZ př.č. D.1.1.4.1.2 a v.č. D.1.1.4.2.1 až 9, situace C3 |  | 0
A17 | "PVC potrubí, hladké, DN150, tl.100mm" 49*1,1*0,45 |  | 24.255
A18 | A18 |  | 471.561
| "viz hloubení rýh pol.č. 132736 |  | 0
A18 | 471,561 |  | 471.561
A19 | A19 |  | 471.561
| "viz TZ př.č. D.1.1.4.1.2 a v.č. D.1.1.4.2.1 až 9, situace C3 |  | 0
| "ve zpevněných plochách |  | 0
| "hloubení rýh viz pol.č. 132736 |  | 0
A19 | 471,561 |  | 471.561
Použití figury:
17481 | ZÁSYP JAM A RÝH Z NAKUPOVANÝCH MATERIÁLŮ | M3 | 162.546
A2 | A2 |  | 1
| "viz TZ př.č. D.1.1.4.1.2 a v.č. D.1.1.4.2.1 až 9, situace C3 |  | 0
A2 | "ŠK13" 1 |  | 1
Použití figury:
89413.a | ŠACHTY KANALIZAČNÍ Z BETON DÍLCŮ NA POTRUBÍ DN DO 200MM | KUS | 4
A20 | A20 |  | 93.291
| "viz TZ př.č. D.1.1.4.1.2 a v.č. D.1.1.4.2.1 až 9, situace C3 |  | 0
| "V zeleni tl.150mm, odstraněno v rámci přípravných prací viz SO 06 18 Komunikace a plochy |  | 0
A20 | "KAM DN150" 51,4*1,1*(1,8-0,15) |  | 93.291
Použití figury:
132736 | HLOUBENÍ RÝH ŠÍŘ DO 2M PAŽ I NEPAŽ TŘ. I, ODVOZ DO 12KM | M3 | 471.561
A21 | A21 |  | 8.085
| "viz TZ př.č. D.1.1.4.1.2 a v.č. D.1.1.4.2.1 až 9, situace C3 |  | 0
A21 | "PVC potrubí drenážní plné, DN150, tl.100mm" 21*1,1*0,35 |  | 8.085
Použití figury:
17581.b | OBSYP POTRUBÍ A OBJEKTŮ Z NAKUPOVANÝCH MATERIÁLŮ | M3 | 163.009
A22 | A22 |  | 471.561
| "přebytečná zemina z výkopu rýh |  | 0
| "výkop rýh viz pol.č. 132736 |  | 0
A22 | 471,561 |  | 471.561
A23 | A23 |  | 52.5
| "viz TZ př.č. D.1.1.4.1.2 a v.č. D.1.1.4.2.1 až 9, situace C3 |  | 0
| "uvažováno 2,5m2 na 1metr drenážního potrubí |  | 0
A23 | "PVC potrubí drenážní plné, DN150, tl.100mm" 21*2,5 |  | 52.5
Použití figury:
21197 | OPLÁŠTĚNÍ ODVODŇOVACÍCH ŽEBER Z GEOTEXTILIE | M2 | 1058.5
A24 | A24 |  | 4
| "viz TZ př.č. D.1.1.4.1.2 a v.č. D.1.1.4.2.1 až 9, situace C3 |  | 0
A24 | "Prefa šachta DN1200" 4 |  | 4
A3 | A3 |  | 10.5
| "viz TZ př.č. D.1.1.4.1.2 a v.č. D.1.1.4.2.1 až 9, situace C3 |  | 0
A3 | "PR1" 10,5 |  | 10.5
Použití figury:
87533 | POTRUBÍ DREN Z TRUB PLAST DN DO 150MM | M | 21
A4 | A4 |  | 67.9
| "viz TZ př.č. D.1.1.4.1.2 a v.č. D.1.1.4.2.1 až 9, situace C3 |  | 0
A4 | "PR1" 67,9 |  | 67.9
Použití figury:
875332 | POTRUBÍ DREN Z TRUB PLAST DN DO 150MM DĚROVANÝCH | M | 402.4
A5 | A5 |  | 21
| "viz TZ př.č. D.1.1.4.1.2 a v.č. D.1.1.4.2.1 až 9, situace C3 |  | 0
A5 | "PR1" 21 |  | 21
Použití figury:
87433 | POTRUBÍ Z TRUB PLASTOVÝCH ODPADNÍCH DN DO 150MM | M | 49
A6 | A6 |  | 8.3
| "viz TZ př.č. D.1.1.4.1.2 a v.č. D.1.1.4.2.1 až 9, situace C3 |  | 0
A6 | "PK1" 8,3 |  | 8.3
Použití figury:
83433 | POTRUBÍ Z TRUB KAMENINOVÝCH DN DO 150MM | M | 51.4
A7 | A7 |  | 1
| "viz TZ př.č. D.1.1.4.1.2 a v.č. D.1.1.4.2.1 až 9, situace C3 |  | 0
A7 | "ŠK11" 1 |  | 1
Použití figury:
89413.b | ŠACHTY KANALIZAČNÍ Z BETON DÍLCŮ NA POTRUBÍ DN DO 200MM | KUS | 4
A8 | A8 |  | 2
| "viz TZ př.č. D.1.1.4.1.2 a v.č. D.1.1.4.2.1 až 9, situace C3 |  | 0
A8 | "ŠK12, ŠK12.1" 2 |  | 2
Použití figury:
894846 | ŠACHTY KANALIZAČNÍ PLASTOVÉ D 400MM | KUS | 10
A9 | A9 |  | 4
| "viz TZ př.č. D.1.1.4.1.2 a v.č. D.1.1.4.2.1 až 9, situace C3 |  | 0
A9 | "Prefa šachta DN1200" 4 |  | 4
B1 | B1 |  | 49
B1 | "PVC DN150" 49 |  | 49
Použití figury:
899632 | ZKOUŠKA VODOTĚSNOSTI POTRUBÍ DN DO 150MM | M | 100.4
B12 | B12 |  | 4
B12 | "PR2" 4 |  | 4
Použití figury:
8916R2 | DODÁVKA + MONTÁŽ BEZPEČNOSTNÍHO PŘELIVU Z PVC POTRUÍB DN100, VČ. KOTVENÍ, VČ. HRDLOVÉHO UZÁVĚRU S FILTRAČNÍM SÁČKEM | KUS | 46
B13 | B13 |  | 12.1
B13 | "Plastová šachta DN400, tl.100mm" 1,1*1,1*10 |  | 12.1
Použití figury:
45157.a | PODKLADNÍ A VÝPLŇOVÉ VRSTVY Z KAMENIVA TĚŽENÉHO | M3 | 17.49
B14 | B14 |  | 44.264
B14 | "PVC potrubí drenážní perforované, DN150, tl.100mm" 402,4*1,1*0,1 |  | 44.264
Použití figury:
45157.b | PODKLADNÍ A VÝPLŇOVÉ VRSTVY Z KAMENIVA TĚŽENÉHO | M3 | 46.574
B15 | B15 |  | 0.9
B15 | "prefa šachta DN1000, tl.100mm" 1,5*1,5*0,1*4 |  | 0.9
Použití figury:
451312 | PODKLADNÍ A VÝPLŇOVÉ VRSTVY Z PROSTÉHO BETONU C12/15 | M3 | 6.579
B16 | B16 |  | 4.374
B16 | "prefa šachta DN1000, tl.150mm" 2,7*2,7*0,15*4 |  | 4.374
Použití figury:
45157.c | PODKLADNÍ A VÝPLŇOVÉ VRSTVY Z KAMENIVA TĚŽENÉHO | M3 | 12.812
B19 | B19 |  | -76.876
| "lóže viz pol.č. 45157 |  | 0
B19 | -17,49-46,574-12,812 |  | -76.876
Použití figury:
17481 | ZÁSYP JAM A RÝH Z NAKUPOVANÝCH MATERIÁLŮ | M3 | 162.546
B2 | B2 |  | 1
B2 | "ŠK24" 1 |  | 1
Použití figury:
89413.a | ŠACHTY KANALIZAČNÍ Z BETON DÍLCŮ NA POTRUBÍ DN DO 200MM | KUS | 4
B20 | B20 |  | 35.035
| "pro potřeby rozpočtu uvažována průměrná hloubka 0,8m |  | 0
B20 | "PVC potrubí" "hladké, DN150" 49*1,1*(0,8-0,15) |  | 35.035
Použití figury:
132736 | HLOUBENÍ RÝH ŠÍŘ DO 2M PAŽ I NEPAŽ TŘ. I, ODVOZ DO 12KM | M3 | 471.561
B21 | B21 |  | 154.924
B21 | "PVC potrubí drenážní perforované, DN150, tl.100mm" 402,4*1,1*0,35 |  | 154.924
Použití figury:
17581.b | OBSYP POTRUBÍ A OBJEKTŮ Z NAKUPOVANÝCH MATERIÁLŮ | M3 | 163.009
B22 | B22 |  | 848.81
B22 | "přepočet na tuny" 471,561*1,8 |  | 848.81
B23 | B23 |  | 1006
B23 | "PVC potrubí drenážní perforované, DN150, tl.100mm" 402,4*2,5 |  | 1006
Použití figury:
21197 | OPLÁŠTĚNÍ ODVODŇOVACÍCH ŽEBER Z GEOTEXTILIE | M2 | 1058.5
B3 | B3 |  | 10.5
B3 | "PR4" 10,5 |  | 10.5
Použití figury:
87533 | POTRUBÍ DREN Z TRUB PLAST DN DO 150MM | M | 21
B4 | B4 |  | 118
B4 | "PR2" 118 |  | 118
Použití figury:
875332 | POTRUBÍ DREN Z TRUB PLAST DN DO 150MM DĚROVANÝCH | M | 402.4
B5 | B5 |  | 28
B5 | "PR4" 28 |  | 28
Použití figury:
87433 | POTRUBÍ Z TRUB PLASTOVÝCH ODPADNÍCH DN DO 150MM | M | 49
B6 | B6 |  | 3.2
B6 | "PK2" 3,2 |  | 3.2
Použití figury:
83433 | POTRUBÍ Z TRUB KAMENINOVÝCH DN DO 150MM | M | 51.4
B7 | B7 |  | 1
B7 | "ŠK21" 1 |  | 1
Použití figury:
89413.b | ŠACHTY KANALIZAČNÍ Z BETON DÍLCŮ NA POTRUBÍ DN DO 200MM | KUS | 4
B8 | B8 |  | 3
B8 | "ŠK22, ŠK23, ŠK25" 3 |  | 3
Použití figury:
894846 | ŠACHTY KANALIZAČNÍ PLASTOVÉ D 400MM | KUS | 10
C1 | C1 |  | 100.4
C1 | A1+B1 |  | 100.4
C12 | C12 |  | 13
C12 | "PR3" 13 |  | 13
Použití figury:
8916R2 | DODÁVKA + MONTÁŽ BEZPEČNOSTNÍHO PŘELIVU Z PVC POTRUÍB DN100, VČ. KOTVENÍ, VČ. HRDLOVÉHO UZÁVĚRU S FILTRAČNÍM SÁČKEM | KUS | 46
C13 | C13 |  | 17.49
C13 | A13+B13 |  | 17.49
C14 | C14 |  | 46.574
C14 | A14+B14 |  | 46.574
C15 | C15 |  | 1.156
C15 | "prefa šachta DN1200, tl.100mm" 1,7*1,7*0,1*4 |  | 1.156
Použití figury:
451312 | PODKLADNÍ A VÝPLŇOVÉ VRSTVY Z PROSTÉHO BETONU C12/15 | M3 | 6.579
C16 | C16 |  | 5.046
C16 | "prefa šachta DN1200, tl.150mm" 2,9*2,9*0,15*4 |  | 5.046
Použití figury:
45157.c | PODKLADNÍ A VÝPLŇOVÉ VRSTVY Z KAMENIVA TĚŽENÉHO | M3 | 12.812
C19 | C19 |  | -187.264
| "obsyp viz pol.č. 17581 |  | 0
C19 | -24,255-163,009 |  | -187.264
Použití figury:
17481 | ZÁSYP JAM A RÝH Z NAKUPOVANÝCH MATERIÁLŮ | M3 | 162.546
C2 | C2 |  | 1
C2 | "ŠK34" 1 |  | 1
Použití figury:
89413.a | ŠACHTY KANALIZAČNÍ Z BETON DÍLCŮ NA POTRUBÍ DN DO 200MM | KUS | 4
C20 | C20 |  | 15.015
C20 | "PVC potrubí drenážní plné, DN150, tl.100mm" 21*1,1*(0,8-0,15) |  | 15.015
Použití figury:
132736 | HLOUBENÍ RÝH ŠÍŘ DO 2M PAŽ I NEPAŽ TŘ. I, ODVOZ DO 12KM | M3 | 471.561
C21 | C21 |  | 163.009
C21 | A21+B21"" |  | 163.009
C23 | C23 |  | 1058.5
C23 | A23+B23 |  | 1058.5
C3 | C3 |  | 21
C3 | A3+B3 |  | 21
C4 | C4 |  | 4
C4 | "PR2.1" 4 |  | 4
Použití figury:
875332 | POTRUBÍ DREN Z TRUB PLAST DN DO 150MM DĚROVANÝCH | M | 402.4
C5 | C5 |  | 49
C5 | A5+B5 |  | 49
C6 | C6 |  | 7.5
C6 | "PK3" 7,5 |  | 7.5
Použití figury:
83433 | POTRUBÍ Z TRUB KAMENINOVÝCH DN DO 150MM | M | 51.4
C7 | C7 |  | 1
C7 | "ŠK31" 1 |  | 1
Použití figury:
89413.b | ŠACHTY KANALIZAČNÍ Z BETON DÍLCŮ NA POTRUBÍ DN DO 200MM | KUS | 4
C8 | C8 |  | 3
C8 | "ŠK32, ŠK33, ŠK35" 3 |  | 3
Použití figury:
894846 | ŠACHTY KANALIZAČNÍ PLASTOVÉ D 400MM | KUS | 10
D12 | D12 |  | 15
D12 | "PR4" 15 |  | 15
Použití figury:
8916R2 | DODÁVKA + MONTÁŽ BEZPEČNOSTNÍHO PŘELIVU Z PVC POTRUÍB DN100, VČ. KOTVENÍ, VČ. HRDLOVÉHO UZÁVĚRU S FILTRAČNÍM SÁČKEM | KUS | 46
D15 | D15 |  | 6.579
D15 | A15+B15+C15 |  | 6.579
D16 | D16 |  | 12.812
D16 | A16+B16+C16 |  | 12.812
D19 | D19 |  | -6.579
| "podkladní desky viz pol.č. 451314 |  | 0
D19 | -6,579 |  | -6.579
Použití figury:
17481 | ZÁSYP JAM A RÝH Z NAKUPOVANÝCH MATERIÁLŮ | M3 | 162.546
D2 | D2 |  | 1
D2 | "ŠK44" 1 |  | 1
Použití figury:
89413.a | ŠACHTY KANALIZAČNÍ Z BETON DÍLCŮ NA POTRUBÍ DN DO 200MM | KUS | 4
D20 | D20 |  | 287.716
D20 | "PVC potrubí drenážní perforované, DN150, tl.100mm" 402,4*1,1*(0,8-0,15) |  | 287.716
Použití figury:
132736 | HLOUBENÍ RÝH ŠÍŘ DO 2M PAŽ I NEPAŽ TŘ. I, ODVOZ DO 12KM | M3 | 471.561
D4 | D4 |  | 126
D4 | "PR3" 126 |  | 126
Použití figury:
875332 | POTRUBÍ DREN Z TRUB PLAST DN DO 150MM DĚROVANÝCH | M | 402.4
D6 | D6 |  | 4.9
D6 | "PK4" 4,9 |  | 4.9
Použití figury:
83433 | POTRUBÍ Z TRUB KAMENINOVÝCH DN DO 150MM | M | 51.4
D7 | D7 |  | 1
D7 | "ŠK41" 1 |  | 1
Použití figury:
89413.b | ŠACHTY KANALIZAČNÍ Z BETON DÍLCŮ NA POTRUBÍ DN DO 200MM | KUS | 4
D8 | D8 |  | 2
D8 | "ŠK42, ŠK43" 2 |  | 2
Použití figury:
894846 | ŠACHTY KANALIZAČNÍ PLASTOVÉ D 400MM | KUS | 10
E12 | E12 |  | 46
E12 | A12+B12+C12+D12 |  | 46
E19 | E19 |  | -22.164
| "obetonování viz pol.č. 899524 |  | 0
E19 | -22,164 |  | -22.164
Použití figury:
17481 | ZÁSYP JAM A RÝH Z NAKUPOVANÝCH MATERIÁLŮ | M3 | 162.546
E2 | E2 |  | 4
E2 | A2+B2+C2+D2 |  | 4
E20 | E20 |  | 18.522
E20 | "rozšíření prefa šachty DN1000" 2,7*2,7*(1,05-0,15)*4-2,7*1,1*(0,8-0,15)*4 |  | 18.522
Použití figury:
132736 | HLOUBENÍ RÝH ŠÍŘ DO 2M PAŽ I NEPAŽ TŘ. I, ODVOZ DO 12KM | M3 | 471.561
E4 | E4 |  | 6.5
E4 | "PR3.1" 6,5 |  | 6.5
Použití figury:
875332 | POTRUBÍ DREN Z TRUB PLAST DN DO 150MM DĚROVANÝCH | M | 402.4
E6 | E6 |  | 23.9
E6 | A6+B6+C6+D6 |  | 23.9
Použití figury:
83433 | POTRUBÍ Z TRUB KAMENINOVÝCH DN DO 150MM | M | 51.4
E7 | E7 |  | 4
E7 | A7+B7+C7+D7 |  | 4
E8 | E8 |  | 10
E8 | A8+B8+C8+D8 |  | 10
F19 | F19 |  | -4.828
| "OP šachty DN1000 |  | 0
F19 | -3,14*0,62*0,62*1*4 |  | -4.828
Použití figury:
17481 | ZÁSYP JAM A RÝH Z NAKUPOVANÝCH MATERIÁLŮ | M3 | 162.546
F20 | F20 |  | 21.982
F20 | "rozšíření prefa šachty" "DN1200" 2,9*2,9*(1,05-0,15)*4-2,9*1,1*(0,8-0,15)*4 |  | 21.982
Použití figury:
132736 | HLOUBENÍ RÝH ŠÍŘ DO 2M PAŽ I NEPAŽ TŘ. I, ODVOZ DO 12KM | M3 | 471.561
F4 | F4 |  | 80
F4 | "PR4" 80 |  | 80
Použití figury:
875332 | POTRUBÍ DREN Z TRUB PLAST DN DO 150MM DĚROVANÝCH | M | 402.4
F6 | F6 |  | 27.5
F6 | "UV" 27,5 |  | 27.5
Použití figury:
83433 | POTRUBÍ Z TRUB KAMENINOVÝCH DN DO 150MM | M | 51.4
G19 | G19 |  | -11.304
| "OP šachty DN1200 |  | 0
G19 | -3,14*0,75*0,75*1,6*4 |  | -11.304
Použití figury:
17481 | ZÁSYP JAM A RÝH Z NAKUPOVANÝCH MATERIÁLŮ | M3 | 162.546
G20 | G20 |  | 471.561
G20 | A20+B20+C20+D20+E20+F20 |  | 471.561
G4 | G4 |  | 402.4
G4 | A4+B4+C4+D4+E4+F4 |  | 402.4
G6 | G6 |  | 51.4
G6 | E6+F6 |  | 51.4
H19 | H19 |  | 162.546
H19 | A19+B19+C19+D19+E19+F19+G19 |  | 162.546
01/ 004/ 0002 | SO 06 27 203.2-03 Větev 1 (Bulvár) 2.část, kanalizace dešťová s retencí
A1 | A1 |  | 44
| "viz TZ př.č. D.1.1.4.1.2 a v.č. D.1.1.4.2.1 až 9, situace C3 |  | 0
A1 | "KAM DN150" 44 |  | 44
Použití figury:
899632 | ZKOUŠKA VODOTĚSNOSTI POTRUBÍ DN DO 150MM | M | 86.8
A10 | A10 |  | 4
| "viz TZ př.č. D.1.1.4.1.2 a v.č. D.1.1.4.2.1 až 9, situace C3 |  | 0
A10 | "Prefa šachta DN1200" 4 |  | 4
A11 | A11 |  | 18.973
| "viz TZ př.č. D.1.1.4.1.2 a v.č. D.1.1.4.2.1 až 9, situace C3 |  | 0
A11 | "KAM DN150" 44*1,1*0,392 |  | 18.973
Použití figury:
899524 | OBETONOVÁNÍ POTRUBÍ Z PROSTÉHO BETONU DO C25/30 | M3 | 22.509
A12 | A12 |  | 4
| "viz TZ př.č. D.1.1.4.1.2 a v.č. D.1.1.4.2.1 až 9, situace C3 |  | 0
A12 | "Prefa šachta DN1200" 4 |  | 4
A13 | A13 |  | 11
| "viz TZ př.č. D.1.1.4.1.2 a v.č. D.1.1.4.2.1 až 9, situace C3 |  | 0
A13 | "PR5" 11 |  | 11
Použití figury:
8916R2 | DODÁVKA + MONTÁŽ BEZPEČNOSTNÍHO PŘELIVU Z PVC POTRUÍB DN100, VČ. KOTVENÍ, VČ. HRDLOVÉHO UZÁVĚRU S FILTRAČNÍM SÁČKEM | KUS | 40
A14 | A14 |  | 8.2
| "viz TZ př.č. D.1.1.4.1.2 a v.č. D.1.1.4.2.1 až 9, situace C3 |  | 0
A14 | "UV" 8,2 |  | 8.2
A15 | A15 |  | 4.708
| "viz TZ př.č. D.1.1.4.1.2 a v.č. D.1.1.4.2.1 až 9, situace C3 |  | 0
A15 | "PVC potrubí" "hladké, DN150, tl.100mm" 42,8*1,1*0,1 |  | 4.708
Použití figury:
45157.a | PODKLADNÍ A VÝPLŇOVÉ VRSTVY Z KAMENIVA TĚŽENÉHO | M3 | 13.178
A16 | A16 |  | 3.905
| "viz TZ př.č. D.1.1.4.1.2 a v.č. D.1.1.4.2.1 až 9, situace C3 |  | 0
A16 | "PVC potrubí drenážní plné, DN150, tl.100mm" 35,5*1,1*0,1 |  | 3.905
Použití figury:
45157.b | PODKLADNÍ A VÝPLŇOVÉ VRSTVY Z KAMENIVA TĚŽENÉHO | M3 | 44.066
A17 | A17 |  | 3.872
| "viz TZ př.č. D.1.1.4.1.2 a v.č. D.1.1.4.2.1 až 9, situace C3 |  | 0
A17 | "KT potrubí, DN150, tl.80mm" 44*1,1*0,08 |  | 3.872
Použití figury:
451312 | PODKLADNÍ A VÝPLŇOVÉ VRSTVY Z PROSTÉHO BETONU C12/15 | M3 | 6.65
A18 | A18 |  | 2.904
| "viz TZ př.č. D.1.1.4.1.2 a v.č. D.1.1.4.2.1 až 9, situace C3 |  | 0
A18 | "KT potrubí, DN150, tl.60mm" 44*1,1*0,06 |  | 2.904
Použití figury:
45157.c | PODKLADNÍ A VÝPLŇOVÉ VRSTVY Z KAMENIVA TĚŽENÉHO | M3 | 12.324
A19 | A19 |  | 4
| "viz TZ př.č. D.1.1.4.1.2 a v.č. D.1.1.4.2.1 až 9, situace C3 |  | 0
A19 | "Prefa šachta DN1200" 4 |  | 4
A2 | A2 |  | 8.2
| "viz TZ př.č. D.1.1.4.1.2 a v.č. D.1.1.4.2.1 až 9, situace C3 |  | 0
A2 | "KAM DN200" 8,2 |  | 8.2
A20 | A20 |  | 1
| "viz TZ př.č. D.1.1.4.1.2 a v.č. D.1.1.4.2.1 až 9, situace C3 |  | 0
| "Napoejní KT potrubí na kanalizaci |  | 0
A20 | "UV6" 1 |  | 1
Použití figury:
9761R5 | PROVEDENÍ PROSTUPU JÁDROVÝM ODVRTEM DN200 V BETONOVÉ STĚNĚ PORUBÍ PRO POTRUBÍ DN150 A OSAZENÍ NAPOJOVACÍHO HRDLA, VČ. UTĚSNĚNÍ , VČ. DODÁVKY MATERIÁLŮ | KS | 2
A21 | A21 |  | 21.186
| "viz TZ př.č. D.1.1.4.1.2 a v.č. D.1.1.4.2.1 až 9, situace C3 |  | 0
A21 | "PVC potrubí" "hladké, DN150, tl.100mm" 42,8*1,1*0,45 |  | 21.186
A22 | A22 |  | 752.936
| "viz hloubení rýh pol.č. 132736 |  | 0
A22 | 752,936 |  | 752.936
A23 | A23 |  | 752.936
| "viz TZ př.č. D.1.1.4.1.2 a v.č. D.1.1.4.2.1 až 9, situace C3 |  | 0
| "ve zpevněných plochách |  | 0
| "hloubení rýh viz pol.č. 132736 |  | 0
A23 | 752,936 |  | 752.936
Použití figury:
17481 | ZÁSYP JAM A RÝH Z NAKUPOVANÝCH MATERIÁLŮ | M3 | 462.141
A24 | A24 |  | 79.86
| "viz TZ př.č. D.1.1.4.1.2 a v.č. D.1.1.4.2.1 až 9, situace C3 |  | 0
| "V zeleni tl.150mm, odstraněno v rámci přípravných prací viz SO 06 18 Komunikace a plochy |  | 0
A24 | "KAM DN150" 44*1,1*(1,8-0,15) |  | 79.86
Použití figury:
132736 | HLOUBENÍ RÝH ŠÍŘ DO 2M PAŽ I NEPAŽ TŘ. I, ODVOZ DO 12KM | M3 | 752.936
A25 | A25 |  | 13.668
| "viz TZ př.č. D.1.1.4.1.2 a v.č. D.1.1.4.2.1 až 9, situace C3 |  | 0
A25 | "PVC potrubí drenážní plné, DN150, tl.100mm" 35,5*1,1*0,35 |  | 13.668
Použití figury:
17581.b | OBSYP POTRUBÍ A OBJEKTŮ Z NAKUPOVANÝCH MATERIÁLŮ | M3 | 154.232
A26 | A26 |  | 752.936
| "přebytečná zemina z výkopu rýh |  | 0
| "výkop rýh viz pol.č. 132736 |  | 0
A26 | 752,936 |  | 752.936
A27 | A27 |  | 88.75
| "viz TZ př.č. D.1.1.4.1.2 a v.č. D.1.1.4.2.1 až 9, situace C3 |  | 0
| "uvažováno 2,5m2 na 1metr drenážního potrubí |  | 0
A27 | "PVC potrubí drenážní plné, DN150, tl.100mm" 35,5*2,5 |  | 88.75
Použití figury:
21197 | OPLÁŠTĚNÍ ODVODŇOVACÍCH ŽEBER Z GEOTEXTILIE | M2 | 1001.5
A3 | A3 |  | 1
| "viz TZ př.č. D.1.1.4.1.2 a v.č. D.1.1.4.2.1 až 9, situace C3 |  | 0
A3 | "ŠK53" 1 |  | 1
Použití figury:
89413.a | ŠACHTY KANALIZAČNÍ Z BETON DÍLCŮ NA POTRUBÍ DN DO 200MM | KUS | 4
A4 | A4 |  | 9
| "viz TZ př.č. D.1.1.4.1.2 a v.č. D.1.1.4.2.1 až 9, situace C3 |  | 0
A4 | "PR5" 9 |  | 9
Použití figury:
87533 | POTRUBÍ DREN Z TRUB PLAST DN DO 150MM | M | 35.5
A5 | A5 |  | 57
| "viz TZ př.č. D.1.1.4.1.2 a v.č. D.1.1.4.2.1 až 9, situace C3 |  | 0
A5 | "PR5" 57 |  | 57
Použití figury:
875332 | POTRUBÍ DREN Z TRUB PLAST DN DO 150MM DĚROVANÝCH | M | 365.1
A6 | A6 |  | 17.5
| "viz TZ př.č. D.1.1.4.1.2 a v.č. D.1.1.4.2.1 až 9, situace C3 |  | 0
A6 | "PR5" 17,5 |  | 17.5
Použití figury:
87433 | POTRUBÍ Z TRUB PLASTOVÝCH ODPADNÍCH DN DO 150MM | M | 42.8
A7 | A7 |  | 8
| "viz TZ př.č. D.1.1.4.1.2 a v.č. D.1.1.4.2.1 až 9, situace C3 |  | 0
A7 | "PK5" 8 |  | 8
Použití figury:
83433 | POTRUBÍ Z TRUB KAMENINOVÝCH DN DO 150MM | M | 44
A8 | A8 |  | 1
| "viz TZ př.č. D.1.1.4.1.2 a v.č. D.1.1.4.2.1 až 9, situace C3 |  | 0
A8 | "ŠK51" 1 |  | 1
Použití figury:
89413.b | ŠACHTY KANALIZAČNÍ Z BETON DÍLCŮ NA POTRUBÍ DN DO 200MM | KUS | 4
A9 | A9 |  | 1
| "viz TZ př.č. D.1.1.4.1.2 a v.č. D.1.1.4.2.1 až 9, situace C3 |  | 0
A9 | "ŠK52" 1 |  | 1
Použití figury:
894846 | ŠACHTY KANALIZAČNÍ PLASTOVÉ D 400MM | KUS | 7
B1 | B1 |  | 42.8
B1 | "PVC DN150" 42,8 |  | 42.8
Použití figury:
899632 | ZKOUŠKA VODOTĚSNOSTI POTRUBÍ DN DO 150MM | M | 86.8
B11 | B11 |  | 3.536
B11 | "KAM DN200" 8,2*1,1*0,392 |  | 3.536
Použití figury:
899524 | OBETONOVÁNÍ POTRUBÍ Z PROSTÉHO BETONU DO C25/30 | M3 | 22.509
B13 | B13 |  | 12
B13 | "PR6" 12 |  | 12
Použití figury:
8916R2 | DODÁVKA + MONTÁŽ BEZPEČNOSTNÍHO PŘELIVU Z PVC POTRUÍB DN100, VČ. KOTVENÍ, VČ. HRDLOVÉHO UZÁVĚRU S FILTRAČNÍM SÁČKEM | KUS | 40
B15 | B15 |  | 8.47
B15 | "Plastová šachta DN400, tl.100mm" 1,1*1,1*7 |  | 8.47
Použití figury:
45157.a | PODKLADNÍ A VÝPLŇOVÉ VRSTVY Z KAMENIVA TĚŽENÉHO | M3 | 13.178
B16 | B16 |  | 40.161
B16 | "PVC potrubí drenážní perforované, DN150, tl.100mm" 365,1*1,1*0,1 |  | 40.161
Použití figury:
45157.b | PODKLADNÍ A VÝPLŇOVÉ VRSTVY Z KAMENIVA TĚŽENÉHO | M3 | 44.066
B17 | B17 |  | 0.722
B17 | "KT potrubí, DN200, tl.80mm" 8,2*1,1*0,08 |  | 0.722
Použití figury:
451312 | PODKLADNÍ A VÝPLŇOVÉ VRSTVY Z PROSTÉHO BETONU C12/15 | M3 | 6.65
B18 | B18 |  | 4.374
B18 | "prefa šachta DN1000, tl.150mm" 2,7*2,7*0,15*4 |  | 4.374
Použití figury:
45157.c | PODKLADNÍ A VÝPLŇOVÉ VRSTVY Z KAMENIVA TĚŽENÉHO | M3 | 12.324
B20 | B20 |  | 1
B20 | "PK8" 1 |  | 1
Použití figury:
9761R5 | PROVEDENÍ PROSTUPU JÁDROVÝM ODVRTEM DN200 V BETONOVÉ STĚNĚ PORUBÍ PRO POTRUBÍ DN150 A OSAZENÍ NAPOJOVACÍHO HRDLA, VČ. UTĚSNĚNÍ , VČ. DODÁVKY MATERIÁLŮ | KS | 2
B23 | B23 |  | -69.568
| "lóže viz pol.č. 45157 |  | 0
B23 | -13,178-44,066-12,324 |  | -69.568
Použití figury:
B4 | B4 |  | 9.5
B4 | "PR6" 9,5 |  | 9.5
Použití figury:
87533 | POTRUBÍ DREN Z TRUB PLAST DN DO 150MM | M | 35.5
B5 | B5 |  | 123
B5 | "PR6" 123 |  | 123
Použití figury:
875332 | POTRUBÍ DREN Z TRUB PLAST DN DO 150MM DĚROVANÝCH | M | 365.1
B6 | B6 |  | 25.3
B6 | "PR8" 25,3 |  | 25.3
Použití figury:
87433 | POTRUBÍ Z TRUB PLASTOVÝCH ODPADNÍCH DN DO 150MM | M | 42.8
B7 | B7 |  | 3.5
B7 | "PK6" 3,5 |  | 3.5
Použití figury:
83433 | POTRUBÍ Z TRUB KAMENINOVÝCH DN DO 150MM | M | 44
B8 | B8 |  | 1
B8 | "ŠK61" 1 |  | 1
Použití figury:
89413.b | ŠACHTY KANALIZAČNÍ Z BETON DÍLCŮ NA POTRUBÍ DN DO 200MM | KUS | 4
B9 | B9 |  | 2
B9 | "ŠK62, ŠK63" 2 |  | 2
Použití figury:
894846 | ŠACHTY KANALIZAČNÍ PLASTOVÉ D 400MM | KUS | 7
C1 | C1 |  | 86.8
C1 | A1+B1 |  | 86.8
C11 | C11 |  | 22.509
C11 | A11+B11 |  | 22.509
C13 | C13 |  | 3
C13 | "PR7" 3 |  | 3
Použití figury:
8916R2 | DODÁVKA + MONTÁŽ BEZPEČNOSTNÍHO PŘELIVU Z PVC POTRUÍB DN100, VČ. KOTVENÍ, VČ. HRDLOVÉHO UZÁVĚRU S FILTRAČNÍM SÁČKEM | KUS | 40
C15 | C15 |  | 13.178
C15 | A15+B15 |  | 13.178
C16 | C16 |  | 44.066
C16 | A16+B16 |  | 44.066
C17 | C17 |  | 0.9
C17 | "prefa šachta DN1000, tl.100mm" 1,5*1,5*0,1*4 |  | 0.9
Použití figury:
451312 | PODKLADNÍ A VÝPLŇOVÉ VRSTVY Z PROSTÉHO BETONU C12/15 | M3 | 6.65
C18 | C18 |  | 5.046
C18 | "prefa šachta DN1200, tl.150mm" 2,9*2,9*0,15*4 |  | 5.046
Použití figury:
45157.c | PODKLADNÍ A VÝPLŇOVÉ VRSTVY Z KAMENIVA TĚŽENÉHO | M3 | 12.324
C20 | C20 |  | 2
C20 | A20+B20 |  | 2
C23 | C23 |  | -175.418
| "obsyp viz pol.č. 17581 |  | 0
C23 | -154,232-21,186 |  | -175.418
Použití figury:
17481 | ZÁSYP JAM A RÝH Z NAKUPOVANÝCH MATERIÁLŮ | M3 | 462.141
C24 | C24 |  | 48.813
C24 | "PVC potrubí drenážní plné, DN150, tl.100mm" 35,5*1,1*(1,4-0,15) |  | 48.813
Použití figury:
132736 | HLOUBENÍ RÝH ŠÍŘ DO 2M PAŽ I NEPAŽ TŘ. I, ODVOZ DO 12KM | M3 | 752.936
C25 | C25 |  | 154.232
C25 | A25+B25"" |  | 154.232
C27 | C27 |  | 1001.5
C27 | A27+B27 |  | 1001.5
C3 | C3 |  | 1
C3 | "ŠK74" 1 |  | 1
Použití figury:
89413.a | ŠACHTY KANALIZAČNÍ Z BETON DÍLCŮ NA POTRUBÍ DN DO 200MM | KUS | 4
C4 | C4 |  | 8
C4 | "PR7" 8 |  | 8
Použití figury:
87533 | POTRUBÍ DREN Z TRUB PLAST DN DO 150MM | M | 35.5
C5 | C5 |  | 115.9
C5 | "PR7" 115,9 |  | 115.9
Použití figury:
875332 | POTRUBÍ DREN Z TRUB PLAST DN DO 150MM DĚROVANÝCH | M | 365.1
C6 | C6 |  | 42.8
C6 | A6+B6 |  | 42.8
C7 | C7 |  | 5.3
C7 | "PK7" 5,3 |  | 5.3
Použití figury:
83433 | POTRUBÍ Z TRUB KAMENINOVÝCH DN DO 150MM | M | 44
C8 | C8 |  | 1
C8 | "ŠK71" 1 |  | 1
Použití figury:
89413.b | ŠACHTY KANALIZAČNÍ Z BETON DÍLCŮ NA POTRUBÍ DN DO 200MM | KUS | 4
C9 | C9 |  | 2
C9 | "ŠK72, ŠK73" 2 |  | 2
Použití figury:
894846 | ŠACHTY KANALIZAČNÍ PLASTOVÉ D 400MM | KUS | 7
D13 | D13 |  | 14
D13 | "PR8" 14 |  | 14
Použití figury:
8916R2 | DODÁVKA + MONTÁŽ BEZPEČNOSTNÍHO PŘELIVU Z PVC POTRUÍB DN100, VČ. KOTVENÍ, VČ. HRDLOVÉHO UZÁVĚRU S FILTRAČNÍM SÁČKEM | KUS | 40
D17 | D17 |  | 1.156
D17 | "prefa šachta DN1200, tl.100mm" 1,7*1,7*0,1*4 |  | 1.156
Použití figury:
451312 | PODKLADNÍ A VÝPLŇOVÉ VRSTVY Z PROSTÉHO BETONU C12/15 | M3 | 6.65
D18 | D18 |  | 12.324
D18 | A18+B18+C18 |  | 12.324
D23 | D23 |  | -6.65
| "podkladní desky viz pol.č. 451314 |  | 0
D23 | -6,65 |  | -6.65
Použití figury:
17481 | ZÁSYP JAM A RÝH Z NAKUPOVANÝCH MATERIÁLŮ | M3 | 462.141
D24 | D24 |  | 502.013
D24 | "PVC potrubí drenážní perforované, DN150, tl.100mm" 365,1*1,1*(1,4-0,15) |  | 502.013
Použití figury:
132736 | HLOUBENÍ RÝH ŠÍŘ DO 2M PAŽ I NEPAŽ TŘ. I, ODVOZ DO 12KM | M3 | 752.936
D3 | D3 |  | 1
D3 | "ŠK83" 1 |  | 1
Použití figury:
89413.a | ŠACHTY KANALIZAČNÍ Z BETON DÍLCŮ NA POTRUBÍ DN DO 200MM | KUS | 4
D4 | D4 |  | 9
D4 | "PR8" 9 |  | 9
Použití figury:
87533 | POTRUBÍ DREN Z TRUB PLAST DN DO 150MM | M | 35.5
D5 | D5 |  | 69.2
D5 | "PR8" 69,2 |  | 69.2
Použití figury:
875332 | POTRUBÍ DREN Z TRUB PLAST DN DO 150MM DĚROVANÝCH | M | 365.1
D7 | D7 |  | 6.2
D7 | "PK8" 6,2 |  | 6.2
Použití figury:
83433 | POTRUBÍ Z TRUB KAMENINOVÝCH DN DO 150MM | M | 44
D8 | D8 |  | 1
D8 | "ŠK81" 1 |  | 1
Použití figury:
89413.b | ŠACHTY KANALIZAČNÍ Z BETON DÍLCŮ NA POTRUBÍ DN DO 200MM | KUS | 4
D9 | D9 |  | 2
D9 | "ŠK82, ŠK82.1" 2 |  | 2
Použití figury:
894846 | ŠACHTY KANALIZAČNÍ PLASTOVÉ D 400MM | KUS | 7
E13 | E13 |  | 40
E13 | A13+B13+C13+D13 |  | 40
E17 | E17 |  | 6.65
E17 | A17+B17+C17+D17 |  | 6.65
E23 | E23 |  | -22.509
| "obetonování viz pol.č. 899524 |  | 0
E23 | -22,509 |  | -22.509
Použití figury:
17481 | ZÁSYP JAM A RÝH Z NAKUPOVANÝCH MATERIÁLŮ | M3 | 462.141
E24 | E24 |  | 28.89
E24 | "rozšíření prefa šachty DN1000" 2,7*2,7*(1,65-0,15)*4-2,7*1,1*(1,4-0,15)*4 |  | 28.89
Použití figury:
132736 | HLOUBENÍ RÝH ŠÍŘ DO 2M PAŽ I NEPAŽ TŘ. I, ODVOZ DO 12KM | M3 | 752.936
E3 | E3 |  | 4
E3 | A3+B3+C3+D3 |  | 4
E4 | E4 |  | 35.5
E4 | A4+B4+C4+D4 |  | 35.5
E5 | E5 |  | 365.1
E5 | A5+B5+C5+D5 |  | 365.1
E7 | E7 |  | 23
E7 | A7+B7+C7+D7 |  | 23
Použití figury:
83433 | POTRUBÍ Z TRUB KAMENINOVÝCH DN DO 150MM | M | 44
E8 | E8 |  | 4
E8 | A8+B8+C8+D8 |  | 4
E9 | E9 |  | 7
E9 | A9+B9+C9+D9 |  | 7
F23 | F23 |  | -6.759
| "OP šachty DN1000 |  | 0
F23 | -3,14*0,62*0,62*1,4*4 |  | -6.759
Použití figury:
17481 | ZÁSYP JAM A RÝH Z NAKUPOVANÝCH MATERIÁLŮ | M3 | 462.141
F24 | F24 |  | 34.51
F24 | "rozšíření prefa šachty" "DN1200" 2,9*2,9*(1,65-0,15)*4-2,9*1,1*(1,4-0,15)*4 |  | 34.51
Použití figury:
132736 | HLOUBENÍ RÝH ŠÍŘ DO 2M PAŽ I NEPAŽ TŘ. I, ODVOZ DO 12KM | M3 | 752.936
F7 | F7 |  | 21
F7 | "UV" 21 |  | 21
Použití figury:
83433 | POTRUBÍ Z TRUB KAMENINOVÝCH DN DO 150MM | M | 44
G23 | G23 |  | -9.891
| "OP šachty DN1200 |  | 0
G23 | -3,14*0,75*0,75*1,4*4 |  | -9.891
Použití figury:
17481 | ZÁSYP JAM A RÝH Z NAKUPOVANÝCH MATERIÁLŮ | M3 | 462.141
G24 | G24 |  | 752.936
G24 | A24+B24+C24+D24+E24+F24 |  | 752.936
G7 | G7 |  | 44
G7 | E7+F7 |  | 44
H23 | H23 |  | 462.141
H23 | A23+B23+C23+D23+E23+F23+G23 |  | 462.141
01/ 005 | SO 06 22 Vodovody
A1 | A1 |  | 107.2
| "viz TZ př.č. D.1.1.5.1.2 a v.č. D.1.1.5.2.1 až 10, situace C3 |  | 0
A1 | "řad V1 "107,2 |  | 107.2
Použití figury:
85133 | POTRUBÍ Z TRUB LITINOVÝCH TLAKOVÝCH HRDLOVÝCH DN DO 150MM | M | 398
A10 | A10 |  | 25.8
| "viz TZ př.č. D.1.1.5.1.2 a v.č. D.1.1.5.2.1 až 10, situace C3 |  | 0
A10 | "řad V3, tři úseky: "7,5+8,5+9,8 |  | 25.8
A11 | A11 |  | 1168.8
| "viz TZ př.č. D.1.1.5.1.2 a v.č. D.1.1.5.2.1 až 10, situace C3 |  | 0
A11 | 1168,8 |  | 1168.8
A12 | A12 |  | 428.4
| "viz TZ př.č. D.1.1.5.1.2 a v.č. D.1.1.5.2.1 až 10, situace C3 |  | 0
A12 | 428,4 |  | 428.4
A13 | A13 |  | 39
| "viz TZ př.č. D.1.1.5.1.2 a v.č. D.1.1.5.2.1 až 10, situace C3 |  | 0
A13 | 39 |  | 39
A14 | A14 |  | 26
| "viz TZ př.č. D.1.1.5.1.2 a v.č. D.1.1.5.2.1 až 10, situace C3 |  | 0
A14 | 26 |  | 26
A15 | A15 |  | 1
| "viz TZ př.č. D.1.1.5.1.2 a v.č. D.1.1.5.2.1 až 10, situace C3 |  | 0
A15 | 1 |  | 1
A16 | A16 |  | 1
| "viz TZ př.č. D.1.1.5.1.2 a v.č. D.1.1.5.2.1 až 10, situace C3 |  | 0
A16 | 1 |  | 1
A17 | A17 |  | 1
| "viz TZ př.č. D.1.1.5.1.2 a v.č. D.1.1.5.2.1 až 10, situace C3 |  | 0
A17 | 1 |  | 1
A18 | A18 |  | 12
| "viz TZ př.č. D.1.1.5.1.2 a v.č. D.1.1.5.2.1 až 10, situace C3 |  | 0
A18 | 12 |  | 12
A19 | A19 |  | 12
| "viz TZ př.č. D.1.1.5.1.2 a v.č. D.1.1.5.2.1 až 10, situace C3 |  | 0
A19 | 12 |  | 12
A2 | A2 |  | 30.4
| "viz TZ př.č. D.1.1.5.1.2 a v.č. D.1.1.5.2.1 až 10, situace C3 |  | 0
A2 | "řad V2 "30,4 |  | 30.4
A20 | A20 |  | 3
| "viz TZ př.č. D.1.1.5.1.2 a v.č. D.1.1.5.2.1 až 10, situace C3 |  | 0
A20 | 3 |  | 3
A21 | A21 |  | 12
| "viz TZ př.č. D.1.1.5.1.2 a v.č. D.1.1.5.2.1 až 10, situace C3 |  | 0
A21 | 12 |  | 12
A22 | A22 |  | 9
| "viz TZ př.č. D.1.1.5.1.2 a v.č. D.1.1.5.2.1 až 10, situace C3 |  | 0
A22 | 9 |  | 9
A23 | A23 |  | 3
| "viz TZ př.č. D.1.1.5.1.2 a v.č. D.1.1.5.2.1 až 10, situace C3 |  | 0
A23 | 3 |  | 3
A24 | A24 |  | 9
| "viz TZ př.č. D.1.1.5.1.2 a v.č. D.1.1.5.2.1 až 10, situace C3 |  | 0
A24 | 9 |  | 9
A25 | A25 |  | 3
| "viz TZ př.č. D.1.1.5.1.2 a v.č. D.1.1.5.2.1 až 10, situace C3 |  | 0
A25 | 3 |  | 3
A26 | A26 |  | 2
| "viz TZ př.č. D.1.1.5.1.2 a v.č. D.1.1.5.2.1 až 10, situace C3 |  | 0
A26 | 2 |  | 2
A27 | A27 |  | 1
| "viz TZ př.č. D.1.1.5.1.2 a v.č. D.1.1.5.2.1 až 10, situace C3 |  | 0
A27 | 1 |  | 1
A28 | A28 |  | 12
| "viz TZ př.č. D.1.1.5.1.2 a v.č. D.1.1.5.2.1 až 10, situace C3 |  | 0
A28 | 12 |  | 12
A29 | A29 |  | 1
| "viz TZ př.č. D.1.1.5.1.2 a v.č. D.1.1.5.2.1 až 10, situace C3 |  | 0
A29 | "řad V3.1"1 |  | 1
A3 | A3 |  | 25.8
| "viz TZ př.č. D.1.1.5.1.2 a v.č. D.1.1.5.2.1 až 10, situace C3 |  | 0
A3 | "řad V3, tři úseky: "7,5+8,5+9,8 |  | 25.8
A30 | A30 |  | 1.272
| "viz TZ př.č. D.1.1.5.1.2 a v.č. D.1.1.5.2.1 až 10, situace C3 |  | 0
A30 | "N80 - PATKOVÉ KOLENO" 0,106*12 |  | 1.272
Použití figury:
451314 | PODKLADNÍ A VÝPLŇOVÉ VRSTVY Z PROSTÉHO BETONU C25/30 | M3 | 5.293
A31 | A31 |  | 11.792
| "viz TZ př.č. D.1.1.5.1.2 a v.č. D.1.1.5.2.1 až 10, situace C3 |  | 0
A31 | "řad V1, DN150" 107,2*1,1*0,1 |  | 11.792
Použití figury:
45157.a | PODKLADNÍ A VÝPLŇOVÉ VRSTVY Z KAMENIVA TĚŽENÉHO | M3 | 48.165
A32 | A32 |  | 1
| "viz TZ př.č. D.1.1.5.1.2 a v.č. D.1.1.5.2.1 až 10, situace C3 |  | 0
A32 | "Komora kolektrou TK3.2, P1"1 |  | 1
A33 | A33 |  | 1
| "viz TZ př.č. D.1.1.5.1.2 a v.č. D.1.1.5.2.1 až 10, situace C3 |  | 0
A33 | "Komora kolektrou TK3.2, P2 "1 |  | 1
A34 | A34 |  | 1
| "viz TZ př.č. D.1.1.5.1.2 a v.č. D.1.1.5.2.1 až 10, situace C3 |  | 0
A34 | "Komora kolektrou TK3.2, P3" 1 |  | 1
A35 | A35 |  | 1.5
| "viz TZ př.č. D.1.1.5.1.2 a v.č. D.1.1.5.2.1 až 10, situace C3 |  | 0
A35 | "řad V3.1" 1,5 |  | 1.5
A36 | A36 |  | 53.064
| "viz TZ př.č. D.1.1.5.1.2 a v.č. D.1.1.5.2.1 až 10, situace C3 |  | 0
A36 | "řad V1, DN150" 107,2*1,1*0,45 |  | 53.064
Použití figury:
17581 | OBSYP POTRUBÍ A OBJEKTŮ Z NAKUPOVANÝCH MATERIÁLŮ | M3 | 228.608
A37 | A37 |  | 713.504
| "viz hloubení rýh pol.č. 132736 |  | 0
A37 | 713,504 |  | 713.504
A38 | A38 |  | 713.504
| "viz TZ př.č. D.1.1.5.1.2 a v.č. D.1.1.5.2.1 až 10, situace C3 |  | 0
| "ve zpevněných plochách |  | 0
| "hloubení rýh viz pol.č. 132736 |  | 0
A38 | 713,504 |  | 713.504
Použití figury:
17481 | ZÁSYP JAM A RÝH Z NAKUPOVANÝCH MATERIÁLŮ | M3 | 403.025
A38_1 | A38 |  | 38
A39 | A39 |  | 194.568
| "viz TZ př.č. D.1.1.5.1.2 a v.č. D.1.1.5.2.1 až 10, situace C3 |  | 0
| "V zeleni tl.150mm, odstraněno v rámci přípravných prací viz SO 06 18 Komunikace a plochy |  | 0
A39 | "řad V1, DN150" 107,2*1,1*(1,8-0,15) |  | 194.568
Použití figury:
132736 | HLOUBENÍ RÝH ŠÍŘ DO 2M PAŽ I NEPAŽ TŘ. I, ODVOZ DO 12KM | M3 | 713.504
A4 | A4 |  | 17.5
| "viz TZ př.č. D.1.1.5.1.2 a v.č. D.1.1.5.2.1 až 10, situace C3 |  | 0
A4 | "řad V2 "17,5 |  | 17.5
A4_1 | A4 |  | 44.28
| "viz rozprostření ornice pol.č. 18232 |  | 0
A4_1 | 44,28 |  | 44.28
A40 | A40 |  | 44.28
| "viz TZ př.č. D.1.1.5.1.2 a v.č. D.1.1.5.2.1 až 10, situace C3 |  | 0
A40 | "řad V3.1, DN150" 36,9*1,2 |  | 44.28
A41 | A41 |  | 28.413
| "viz TZ př.č. D.1.1.5.1.2 a v.č. D.1.1.5.2.1 až 10, situace C3 |  | 0
| "v nezpevněných plochách |  | 0
A41 | "řad V3.1, DN150" 36,9*1,1*(1,4-0,15-0,1-0,45) |  | 28.413
A42 | A42 |  | 44.28
A42 | 44,28 |  | 44.28
A43 | A43 |  | 1
| "viz TZ př.č. D.1.1.5.1.2 a v.č. D.1.1.5.2.1 až 10, situace C3 |  | 0
A43 | "V3.1" 1 |  | 1
A44 | A44 |  | 713.504
| "přebytečná zemina z výkopu rýh |  | 0
| "výkop rýh viz pol.č. 132736 |  | 0
A44 | 713,504 |  | 713.504
Použití figury:
014102.a | POPLATKY ZA SKLÁDKU - ZEMINA A KAMENÍ | T | 1233.164
A5 | A5 |  | 398
A5 | 398 |  | 398
A6 | A6 |  | 17.5
| "viz TZ př.č. D.1.1.5.1.2 a v.č. D.1.1.5.2.1 až 10, situace C3 |  | 0
A6 | "řad V2 "17,5 |  | 17.5
A7 | A7 |  | 30.4
A7 | 30,4 |  | 30.4
A8 | A8 |  | 107.2
| "viz TZ př.č. D.1.1.5.1.2 a v.č. D.1.1.5.2.1 až 10, situace C3 |  | 0
A8 | "řad V1 "107,2 |  | 107.2
Použití figury:
899631 | TLAKOVÉ ZKOUŠKY POTRUBÍ DN DO 150MM | M | 398
A9 | A9 |  | 30.4
| "viz TZ př.č. D.1.1.5.1.2 a v.č. D.1.1.5.2.1 až 10, situace C3 |  | 0
A9 | "řad V2 "30,4 |  | 30.4
B1 | B1 |  | 249.6
B1 | "řad V3" 249,6 |  | 249.6
Použití figury:
85133 | POTRUBÍ Z TRUB LITINOVÝCH TLAKOVÝCH HRDLOVÝCH DN DO 150MM | M | 398
B30 | B30 |  | 1.274
B30 | "T150/80" 0,182*7 |  | 1.274
Použití figury:
451314 | PODKLADNÍ A VÝPLŇOVÉ VRSTVY Z PROSTÉHO BETONU C25/30 | M3 | 5.293
B31 | B31 |  | 27.456
B31 | "řad V3, DN150" 249,6*1,1*0,1 |  | 27.456
Použití figury:
45157.a | PODKLADNÍ A VÝPLŇOVÉ VRSTVY Z KAMENIVA TĚŽENÉHO | M3 | 48.165
B36 | B36 |  | 123.552
B36 | "řad V3, DN150" 249,6*1,1*0,45 |  | 123.552
Použití figury:
17581 | OBSYP POTRUBÍ A OBJEKTŮ Z NAKUPOVANÝCH MATERIÁLŮ | M3 | 228.608
B38 | B38 |  | -48.165
| "lóže viz pol.č. 45157 |  | 0
B38 | -48,165 |  | -48.165
Použití figury:
17481 | ZÁSYP JAM A RÝH Z NAKUPOVANÝCH MATERIÁLŮ | M3 | 403.025
B39 | B39 |  | 343.2
B39 | "řad V3, DN150" 249,6*1,1*(1,4-0,15) |  | 343.2
Použití figury:
132736 | HLOUBENÍ RÝH ŠÍŘ DO 2M PAŽ I NEPAŽ TŘ. I, ODVOZ DO 12KM | M3 | 713.504
B44 | B44 |  | -28.413
| "zásyp zeminou viz pol.č. 17411 |  | 0
B44 | -28,413 |  | -28.413
Použití figury:
014102.a | POPLATKY ZA SKLÁDKU - ZEMINA A KAMENÍ | T | 1233.164
B8 | B8 |  | 249.6
B8 | "řad V3" 249,6 |  | 249.6
Použití figury:
899631 | TLAKOVÉ ZKOUŠKY POTRUBÍ DN DO 150MM | M | 398
C1 | C1 |  | 41.2
C1 | "řad V3.1" 41,2 |  | 41.2
Použití figury:
85133 | POTRUBÍ Z TRUB LITINOVÝCH TLAKOVÝCH HRDLOVÝCH DN DO 150MM | M | 398
C30 | C30 |  | 0.364
C30 | "T150/100" 0,182*2 |  | 0.364
Použití figury:
451314 | PODKLADNÍ A VÝPLŇOVÉ VRSTVY Z PROSTÉHO BETONU C25/30 | M3 | 5.293
C31 | C31 |  | 4.532
C31 | "řad V3.1, DN150" 41,2*1,1*0,1 |  | 4.532
Použití figury:
45157.a | PODKLADNÍ A VÝPLŇOVÉ VRSTVY Z KAMENIVA TĚŽENÉHO | M3 | 48.165
C36 | C36 |  | 20.394
C36 | "řad V3.1, DN150" 41,2*1,1*0,45 |  | 20.394
Použití figury:
17581 | OBSYP POTRUBÍ A OBJEKTŮ Z NAKUPOVANÝCH MATERIÁLŮ | M3 | 228.608
C38 | C38 |  | -228.608
| "obsyp viz pol.č. 17581 |  | 0
C38 | -228,608 |  | -228.608
Použití figury:
17481 | ZÁSYP JAM A RÝH Z NAKUPOVANÝCH MATERIÁLŮ | M3 | 403.025
C39 | C39 |  | 56.65
C39 | "řad V3.1, DN150" 41,2*1,1*(1,4-0,15) |  | 56.65
Použití figury:
132736 | HLOUBENÍ RÝH ŠÍŘ DO 2M PAŽ I NEPAŽ TŘ. I, ODVOZ DO 12KM | M3 | 713.504
C44 | C44 |  | 685.091
C44 | A44+B44 |  | 685.091
C8 | C8 |  | 41.2
C8 | "řad V3.1" 41,2 |  | 41.2
Použití figury:
899631 | TLAKOVÉ ZKOUŠKY POTRUBÍ DN DO 150MM | M | 398
D1 | D1 |  | 398
D1 | A1+B1+C1 |  | 398
D30 | D30 |  | 0.546
D30 | "T150/150" 0,182*3 |  | 0.546
Použití figury:
451314 | PODKLADNÍ A VÝPLŇOVÉ VRSTVY Z PROSTÉHO BETONU C25/30 | M3 | 5.293
D31 | D31 |  | 0.516
D31 | "řad V3 rozšíření pro chráničku DN300 na šířku 1,3m, tři úseky"(7,5+8,5+9,8)*0,2*0,1 |  | 0.516
Použití figury:
45157.a | PODKLADNÍ A VÝPLŇOVÉ VRSTVY Z KAMENIVA TĚŽENÉHO | M3 | 48.165
D36 | D36 |  | 7.353
D36 | "řad V3 rozšíření pro chráničku DN300 na šířku 1,3m, tři úseky" -(7,5+8,5+9,8)*1,1*0,45+(7,5+8,5+9,8)*1,3*0,6 |  | 7.353
Použití figury:
17581 | OBSYP POTRUBÍ A OBJEKTŮ Z NAKUPOVANÝCH MATERIÁLŮ | M3 | 228.608
D38 | D38 |  | -5.293
| "podkladní bloky viz pol.č. 451314 |  | 0
D38 | -5,293 |  | -5.293
Použití figury:
17481 | ZÁSYP JAM A RÝH Z NAKUPOVANÝCH MATERIÁLŮ | M3 | 403.025
D39 | D39 |  | 6.45
D39 | "řad V3 rozšíření pro chráničku DN300 na šířku 1,3m, tři úseky"(7,5+8,5+9,8)*0,2*(1,4-0,15) |  | 6.45
Použití figury:
132736 | HLOUBENÍ RÝH ŠÍŘ DO 2M PAŽ I NEPAŽ TŘ. I, ODVOZ DO 12KM | M3 | 713.504
D44 | D44 |  | 1233.164
D44 | "přepočet na tuny" 685,091*1,8 |  | 1233.164
D8 | D8 |  | 398
D8 | A8+B8+C8 |  | 398
E30 | E30 |  | 0.025
E30 | "T150/150 v kolektoru" 0,025*1 |  | 0.025
Použití figury:
451314 | PODKLADNÍ A VÝPLŇOVÉ VRSTVY Z PROSTÉHO BETONU C25/30 | M3 | 5.293
E31 | E31 |  | 3.344
E31 | "řad V2, DN200" 30,4*1,1*0,1 |  | 3.344
Použití figury:
45157.a | PODKLADNÍ A VÝPLŇOVÉ VRSTVY Z KAMENIVA TĚŽENÉHO | M3 | 48.165
E36 | E36 |  | 16.72
E36 | "řad V2, DN200" 30,4*1,1*0,5 |  | 16.72
Použití figury:
17581 | OBSYP POTRUBÍ A OBJEKTŮ Z NAKUPOVANÝCH MATERIÁLŮ | M3 | 228.608
E38 | E38 |  | -28.413
| "zásyp zeminou viz pol.č. 17411 |  | 0
E38 | -28,413 |  | -28.413
Použití figury:
17481 | ZÁSYP JAM A RÝH Z NAKUPOVANÝCH MATERIÁLŮ | M3 | 403.025
E39 | E39 |  | 98.648
E39 | "řad V2, DN200"30,4*1,1*(3,1-0,15) |  | 98.648
Použití figury:
132736 | HLOUBENÍ RÝH ŠÍŘ DO 2M PAŽ I NEPAŽ TŘ. I, ODVOZ DO 12KM | M3 | 713.504
F30 | F30 |  | 0.321
F30 | "T200/150" 0,321*1 |  | 0.321
Použití figury:
451314 | PODKLADNÍ A VÝPLŇOVÉ VRSTVY Z PROSTÉHO BETONU C25/30 | M3 | 5.293
F31 | F31 |  | 0.525
F31 | "řad V2 rozšíření pro chráničku DN400 na šířku 1,4m, tři úseky"17,5*0,3*0,1 |  | 0.525
Použití figury:
45157.a | PODKLADNÍ A VÝPLŇOVÉ VRSTVY Z KAMENIVA TĚŽENÉHO | M3 | 48.165
F36 | F36 |  | 7.525
F36 | "řad V2 rozšíření pro chráničku DN400 na šířku 1,4m, tři úseky" -17,5*1,1*0,5+17,5*1,4*0,7 |  | 7.525
Použití figury:
17581 | OBSYP POTRUBÍ A OBJEKTŮ Z NAKUPOVANÝCH MATERIÁLŮ | M3 | 228.608
F38 | F38 |  | 403.025
F38 | A38+B38+C38+D38+E38 |  | 403.025
F39 | F39 |  | 13.988
F39 | "řad V2 rozšíření pro chráničku DN400 na šířku 1,4m, tři úseky+hlubší výkop "7,5*0,3*(3,1-0,15)+17,5*1,4*0,3 |  | 13.988
Použití figury:
132736 | HLOUBENÍ RÝH ŠÍŘ DO 2M PAŽ I NEPAŽ TŘ. I, ODVOZ DO 12KM | M3 | 713.504
G30 | G30 |  | 0.078
G30 | "MMK150 - 11°" 0,026*3 |  | 0.078
Použití figury:
451314 | PODKLADNÍ A VÝPLŇOVÉ VRSTVY Z PROSTÉHO BETONU C25/30 | M3 | 5.293
G31 | G31 |  | 48.165
G31 | A31+B31+C31+D31+E31+F31 |  | 48.165
G36 | G36 |  | 228.608
G36 | A36+B36+C36+D36+E36+F36 |  | 228.608
G39 | G39 |  | 713.504
G39 | A39+B39+C39+D39+E39+F39 |  | 713.504
H30 | H30 |  | 0.047
H30 | "MMK150 - 22°" 0,047*1 |  | 0.047
Použití figury:
451314 | PODKLADNÍ A VÝPLŇOVÉ VRSTVY Z PROSTÉHO BETONU C25/30 | M3 | 5.293
I30 | I30 |  | 0.178
I30 | "MMQ150" 0,089*2 |  | 0.178
Použití figury:
451314 | PODKLADNÍ A VÝPLŇOVÉ VRSTVY Z PROSTÉHO BETONU C25/30 | M3 | 5.293
J30 | J30 |  | 0.546
J30 | "odbočka MMA 150/80" 0,182*3 |  | 0.546
Použití figury:
451314 | PODKLADNÍ A VÝPLŇOVÉ VRSTVY Z PROSTÉHO BETONU C25/30 | M3 | 5.293
K30 | K30 |  | 0.642
K30 | "odbočka MMA 200/80" 0,321*2 |  | 0.642
Použití figury:
451314 | PODKLADNÍ A VÝPLŇOVÉ VRSTVY Z PROSTÉHO BETONU C25/30 | M3 | 5.293
L30 | L30 |  | 5.293
L30 | A30+B30+C30+D30+E30+F30+G30+H30+I30+J30+K30 |  | 5.293
01/ 006 | SO 06 40 43 Úpravy kolektoru Opuštěná - Metropol, úpravy stávajícíh konstrukcí
A1 | A1 |  | 36
| "viz TZ př.č. D.1.1.7.1.2 a v.č. D.1.1.7.2.1 až 4, situace C3 |  | 0
A1 | "VV3.03" 36 |  | 36
Použití figury:
969258 | VYBOURÁNÍ POTRUBÍ DN DO 600MM KANALIZAČ | M | 79
A10 | A10 |  | 3
| "viz TZ př.č. D.1.1.7.1.2 a v.č. D.1.1.7.2.1 až 4, situace C3 |  | 0
A10 | "šachta pro R1, RŠ2, RŠ3" 3 |  | 3
A11 | A11 |  | 3
| "viz TZ př.č. D.1.1.7.1.2 a v.č. D.1.1.7.2.1 až 4, situace C3 |  | 0
A11 | "šachta pro R1, RŠ2, RŠ3" 3 |  | 3
A12 | A12 |  | 1
| "viz TZ př.č. D.1.1.7.1.2 a v.č. D.1.1.7.2.1 až 4, situace c3 |  | 0
A12 | 1 |  | 1
A13 | A13 |  | 1
| "viz TZ př.č. D.1.1.7.1.2 a v.č. D.1.1.7.2.1 až 4, situace C3 |  | 0
A13 | 1 |  | 1
A14 | A14 |  | 2
| "viz TZ př.č. D.1.1.7.1.2 a v.č. D.1.1.7.2.1 až 4, situace C3 |  | 0
A14 | "W3.03" 2 |  | 2
Použití figury:
8991,2-R | DODÁVKA + MONTÁŽ KRYT VÝDUCHU VÝŠKY 4,4M Z NEREZ PLECHU | KS | 4
A15 | A15 |  | 13.2
| "viz TZ př.č. D.1.1.7.1.2 a v.č. D.1.1.7.2.1 až 4, situace C3 |  | 0
A15 | "VV3.03, potrubí v zemi" 13,2 |  | 13.2
Použití figury:
86358 | POTRUBÍ Z TRUB OCELOVÝCH DN DO 600MM | M | 37.2
A16 | A16 |  | 2
| "viz TZ př.č. D.1.1.7.1.2 a v.č. D.1.1.7.2.1 až 4, situace C3 |  | 0
A16 | "VV3.04" 2 |  | 2
A5 | A5 |  | 72.192
| "viz TZ př.č. D.1.1.5.1.2 a v.č. D.1.1.5.2.1 až 10, situace C3 |  | 0
| "v nezpevněných plochách, po vybourání potrubí |  | 0
A5 | "W.304, 2XD630" 12*2,56*(2,5-0,15) |  | 72.192
A6 | A6 |  | 106.14
| "viz TZ př.č. D.1.1.5.1.2 a v.č. D.1.1.5.2.1 až 10, situace C3 |  | 0
| "ve zpevněných plochách po vybourání potrubí |  | 0
A6 | "W.303, 2XD630" 14,5*2,4*(3,2-0,15) |  | 106.14
Použití figury:
17481 | ZÁSYP JAM A RÝH Z NAKUPOVANÝCH MATERIÁLŮ | M3 | 181.98
A7 | A7 |  | 17.856
| "viz TZ př.č. D.1.1.5.1.2 a v.č. D.1.1.5.2.1 až 10, situace C3 |  | 0
A7 | "W.303, 2XD630" 7,5*2,56*0,93 |  | 17.856
Použití figury:
17581 | OBSYP POTRUBÍ A OBJEKTŮ Z NAKUPOVANÝCH MATERIÁLŮ | M3 | 13.183
A8 | A8 |  | 1
| "viz TZ př.č. D.1.1.7.1.2 a v.č. D.1.1.7.2.1 až 4, situace C3 |  | 0
A8 | "šachta pro PHZ" 1 |  | 1
A9 | A9 |  | 1
| "viz TZ př.č. D.1.1.7.1.2 a v.č. D.1.1.7.2.1 až 4, situace C3 |  | 0
A9 | "šachta pro PHZ" 1 |  | 1
B1 | B1 |  | 43
B1 | "VV3.04" 43 |  | 43
Použití figury:
132736 | HLOUBENÍ RÝH ŠÍŘ DO 2M PAŽ I NEPAŽ TŘ. I, ODVOZ DO 12KM | M3 | 265.205
B6 | B6 |  | 39.48
B6 | "W.304, 2XD630" 7*2,4*(2,5-0,15) |  | 39.48
Použití figury:
17481 | ZÁSYP JAM A RÝH Z NAKUPOVANÝCH MATERIÁLŮ | M3 | 181.98
B7 | B7 |  | -4.673
B7 | "odpočet potrubí" -3,14*0,315*0,315*7,5*2 |  | -4.673
Použití figury:
17581 | OBSYP POTRUBÍ A OBJEKTŮ Z NAKUPOVANÝCH MATERIÁLŮ | M3 | 13.183
C1 | C1 |  | 79
C1 | A1+B1 |  | 79
C14 | C14 |  | 4
C14 | A14+B14 |  | 4
C15 | C15 |  | 12
C15 | "VV4.03" 6*2 |  | 12
Použití figury:
86358 | POTRUBÍ Z TRUB OCELOVÝCH DN DO 600MM | M | 37.2
C18 | C18 |  | 193.013
C18 | A18+B18 |  | 193.013
C2 | C2 |  | 2
C2 | A2+B2 |  | 2
C3 | C3 |  | 114.304
C3 | "W.304, 2XD630" 19*2,56*(2,5-0,15) |  | 114.304
Použití figury:
132736 | HLOUBENÍ RÝH ŠÍŘ DO 2M PAŽ I NEPAŽ TŘ. I, ODVOZ DO 12KM | M3 | 265.205
C6 | C6 |  | 36.36
| "ve zpevněných plochách pro nové potrbubí |  | 0
C6 | "W.303, 2XD630" 7,5*2,4*(3,2-0,15-0,1-0,93) |  | 36.36
Použití figury:
17481 | ZÁSYP JAM A RÝH Z NAKUPOVANÝCH MATERIÁLŮ | M3 | 181.98
C7 | C7 |  | 13.183
C7 | A7+B7 |  | 13.183
D15 | D15 |  | 37.2
D15 | A15+B15+C15 |  | 37.2
D18 | D18 |  | 347.423
D18 | "přepočet na tuny" 193,013*1,8 |  | 347.423
D3 | D3 |  | -11.84
D3 | "odpočet stávající potrubí" -3,14*0,315*0,315*19*2 |  | -11.84
Použití figury:
132736 | HLOUBENÍ RÝH ŠÍŘ DO 2M PAŽ I NEPAŽ TŘ. I, ODVOZ DO 12KM | M3 | 265.205
D6 | D6 |  | 181.98
D6 | A6+B6+C6 |  | 181.98
E19 | E19 |  | 1.92
| "viz TZ př.č. D.1.1.5.1.2 a v.č. D.1.1.5.2.1 až 10, situace C3 |  | 0
E19 | "W.303, 2XD630, tl.100mm" 7,5*2,56*0,1 |  | 1.92
E3 | E3 |  | 58.56
| "Pro nové potrbubí |  | 0
E3 | "W.303, 2XD630" 7,5*2,56*(3,2-0,15) |  | 58.56
Použití figury:
132736 | HLOUBENÍ RÝH ŠÍŘ DO 2M PAŽ I NEPAŽ TŘ. I, ODVOZ DO 12KM | M3 | 265.205
F3 | F3 |  | 265.205
F3 | A3+B3+C3+D3+E3 |  | 265.205
01/ 007 | SO 06 40 50 Úpravy kolektoru Opuštěná - Metropol - blok 27
A1 | A1 |  | 8.467
| "viz TZ př.č. D.1.1.7.1.2 a v.č. D.1.1.7.2.1 až 4, situace C3, statika D.2.2.1 až 7 |  | 0
A1 | "dno" 3,47*6,1*0,4 |  | 8.467
Použití figury:
386325 | KOMPLETNÍ KONSTRUKCE JÍMEK ZE ŽELEZOBETONU C30/37 | M3 | 36.06
A10 | A10 |  | 2.324
| "viz TZ př.č. D.1.1.7.1.2 a v.č. D.1.1.7.2.1 až 4, situace C3, statika D.2.2.1 až 7 |  | 0
A10 | 3,62*6,42*0,1 |  | 2.324
A11 | A11 |  | 23.24
| "viz TZ př.č. D.1.1.7.1.2 a v.č. D.1.1.7.2.1 až 4, situace C3, statika D.2.2.1 až 7 |  | 0
A11 | "podlaha" 3,62*6,42 |  | 23.24
Použití figury:
21461E | SEPARAČNÍ GEOTEXTILIE DO 500G/M2 | M2 | 220.608
A12 | A12 |  | 127.008
| "viz TZ př.č. D.1.1.7.1.2 a v.č. D.1.1.7.2.1 až 4, situace C3, statika D.2.2.1 až 7 |  | 0
| "V zeleni tl.150mm, odstraněno v rámci přípravných prací viz SO 06 18 Komunikace a plochy |  | 0
A12 | "otevřený výkop" 8,4*11,2*1,35 |  | 127.008
Použití figury:
131736 | HLOUBENÍ JAM ZAPAŽ I NEPAŽ TŘ. I, ODVOZ DO 12KM | M3 | 286.512
A13 | A13 |  | 286.512
| "viz hloubení jam pol.č. 131736 |  | 0
A13 | 286,512 |  | 286.512
A14 | A14 |  | 93
| "viz TZ př.č. D.1.1.7.1.2 a v.č. D.1.1.7.2.1 až 4, situace C3, statika D.2.2.1 až 7 |  | 0
| "ve zpevněných plochách |  | 0
A14 | "Dle TZ" 93 |  | 93
A15 | A15 |  | 21.167
| "viz TZ př.č. D.1.1.7.1.2 a v.č. D.1.1.7.2.1 až 4, situace C3, statika D.2.2.1 až 7 |  | 0
A15 | "podlaha" 3,47*6,1 |  | 21.167
Použití figury:
711226 | IZOLACE ZVLÁŠT KONSTR PROTI TLAK VODĚ Z MĚ PVC | M2 | 216.462
A16 | A16 |  | 21.167
| "viz TZ př.č. D.1.1.7.1.2 a v.č. D.1.1.7.2.1 až 4, situace C3, statika D.2.2.1 až 7 |  | 0
A16 | "podlaha" 3,47*6,1 |  | 21.167
Použití figury:
71121R | IZOLACE ZVLÁŠT KONSTR PROTI TLAK VODĚ SEPARAČNÍ FÓLIE 900G/M2 | M2 | 108.231
A17 | A17 |  | 18.391
| "viz TZ př.č. D.1.1.7.1.2 a v.č. D.1.1.7.2.1 až 4, situace C3, statika D.2.2.1 až 7 |  | 0
A17 | "podlaha" 3,47*5,3 |  | 18.391
Použití figury:
78381 | NÁTĚRY BETON KONSTR | M2 | 147.53
A17_1 | A17 |  | 105.26
A2 | A2 |  | 7.933
| "viz TZ př.č. D.1.1.7.1.2 a v.č. D.1.1.7.2.1 až 4, situace C3, statika D.2.2.1 až 7 |  | 0
A2 | "uvažováno 220kg/m3" 36,06*0,22 |  | 7.933
A20 | A20 |  | 1.27
| "viz TZ př.č. D.1.1.7.1.2 a v.č. D.1.1.7.2.1 až 4, situace C3, statika D.2.2.1 až 7 |  | 0
A20 | "podlaha, tl.60mm" 3,47*6,1*0,06 |  | 1.27
Použití figury:
631313.a | MAZANINA Z PROSTÉHO BETONU C16/20 | M3 | 6.333
A21 | A21 |  | 2.943
| "viz TZ př.č. D.1.1.7.1.2 a v.č. D.1.1.7.2.1 až 4, situace C3, statika D.2.2.1 až 7 |  | 0
A21 | "podlaha, tl.100-220mm" 3,47*5,3*0,16 |  | 2.943
A21_1 | A21 |  | 139.905
A22 | A22 |  | 2.297
| "viz TZ př.č. D.1.1.7.1.2 a v.č. D.1.1.7.2.1 až 4, situace C3 |  | 0
A22 | "únikový výlez" 1,3*1,5*1,74-0,7*0,9*1,74 |  | 2.297
Použití figury:
966166 | BOURÁNÍ KONSTRUKCÍ ZE ŽELEZOBETONU S ODVOZEM DO 12KM | M3 | 7.385
A23 | A23 |  | 1
| "viz TZ př.č. D.1.1.7.1.2 a v.č. D.1.1.7.2.1 až 4, situace C3 |  | 0
A23 | 1 |  | 1
A24 | A24 |  | 1
| "viz TZ př.č. D.1.1.7.1.2 a v.č. D.1.1.7.2.1 až 4, situace C3, statika D.2.2.1 až 7 |  | 0
A24 | 1 |  | 1
A25 | A25 |  | 1
| "viz TZ př.č. D.1.1.7.1.2 a v.č. D.1.1.7.2.1 až 4, situace C3 |  | 0
A25 | 1 |  | 1
A26 | A26 |  | 1
| "viz TZ př.č. D.1.1.7.1.2 a v.č. D.1.1.7.2.1 až 4, situace C3, statika D.2.2.1 až 7 |  | 0
A26 | 1 |  | 1
A27 | A27 |  | 1
| "viz TZ př.č. D.1.1.7.1.2 a v.č. D.1.1.7.2.1 až 4, situace C3 |  | 0
A27 | 1 |  | 1
A4 | A4 |  | 515.722
| "viz pol.č. 131736 |  | 0
A4 | 286,512*1,8 |  | 515.722
A5 | A5 |  | 16.247
| "viz pol.č. 966166 |  | 0
A5 | 7,385*2,2 |  | 16.247
A6 | A6 |  | 156.375
| "viz TZ př.č. D.1.1.7.1.2 a v.č. D.1.1.7.2.1 až 4, situace C3, statika D.2.2.1 až 7 |  | 0
A6 | (1+5,25+8,35+5,25+1)*7,5 |  | 156.375
A7 | A7 |  | 156.375
A7 | 156,375 |  | 156.375
A8 | A8 |  | 45
| "viz TZ př.č. D.1.1.7.1.2 a v.č. D.1.1.7.2.1 až 4, situace C3, statika D.2.2.1 až 7 |  | 0
A8 | 7,5*(3+3) |  | 45
A9 | A9 |  | 45
| "viz TZ př.č. D.1.1.7.1.2 a v.č. D.1.1.7.2.1 až 4, situace C3, statika D.2.2.1 až 7 |  | 0
A9 | 7,5*(3+3) |  | 45
B1 | B1 |  | 12.414
B1 | "stěny" 3,47*6,1*2,4-3,07*5,21*2,4 |  | 12.414
Použití figury:
386325 | KOMPLETNÍ KONSTRUKCE JÍMEK ZE ŽELEZOBETONU C30/37 | M3 | 36.06
B11 | B11 |  | 41.728
B11 | "stěny" (3,47+6,1+3,47)*3,2 |  | 41.728
Použití figury:
21461E | SEPARAČNÍ GEOTEXTILIE DO 500G/M2 | M2 | 220.608
B12 | B12 |  | 159.504
B12 | "zapažený výkop" 5,19*8,42*3,65 |  | 159.504
Použití figury:
131736 | HLOUBENÍ JAM ZAPAŽ I NEPAŽ TŘ. I, ODVOZ DO 12KM | M3 | 286.512
B15 | B15 |  | 41.728
B15 | "stěny" (3,47+6,1+3,47)*3,2 |  | 41.728
Použití figury:
711226 | IZOLACE ZVLÁŠT KONSTR PROTI TLAK VODĚ Z MĚ PVC | M2 | 216.462
B16 | B16 |  | 41.728
B16 | "stěny" (3,47+6,1+3,47)*3,2 |  | 41.728
Použití figury:
71121R | IZOLACE ZVLÁŠT KONSTR PROTI TLAK VODĚ SEPARAČNÍ FÓLIE 900G/M2 | M2 | 108.231
B17 | B17 |  | 27.456
B17 | "stěny" (3,07+5,3+3,07)*2,4 |  | 27.456
Použití figury:
78381 | NÁTĚRY BETON KONSTR | M2 | 147.53
B17_1 | B17 |  | 3.08
B18 | B18 |  | 42.496
| "viz TZ př.č. D.1.1.7.1.2 a v.č. D.1.1.7.2.1 až 4, situace C3, statika D.2.2.1 až 7 |  | 0
B18 | "stěny" (3,53+6,22+3,53)*3,2 |  | 42.496
B19 | B19 |  | 47.124
| "viz TZ př.č. D.1.1.7.1.2 a v.č. D.1.1.7.2.1 až 4, situace C3, statika D.2.2.1 až 7 |  | 0
B19 | "stěny" (3,78+6,72+3,78)*3,3 |  | 47.124
B20 | B20 |  | 2.177
B20 | "strop, tl.100mm" (3,74*6,42-1,4*1,6)*0,1 |  | 2.177
Použití figury:
631313.a | MAZANINA Z PROSTÉHO BETONU C16/20 | M3 | 6.333
B22 | B22 |  | 5.088
B22 | "stěna kolektoru" 5,3*0,4*2,4 |  | 5.088
Použití figury:
966166 | BOURÁNÍ KONSTRUKCÍ ZE ŽELEZOBETONU S ODVOZEM DO 12KM | M3 | 7.385
B3 | B3 |  | 43.776
| "viz TZ př.č. D.1.1.7.1.2 a v.č. D.1.1.7.2.1 až 4, situace C3, statika D.2.2.1 až 7 |  | 0
B3 | "stěny" (3,63+6,42+3,63)*3,2 |  | 43.776
C1 | C1 |  | 8.147
C1 | "strop" 3,47*6,1*0,4-0,8*1*0,4 |  | 8.147
Použití figury:
386325 | KOMPLETNÍ KONSTRUKCE JÍMEK ZE ŽELEZOBETONU C30/37 | M3 | 36.06
C11 | C11 |  | 18.927
C11 | "strop" 3,47*6,1-1,4*1,6 |  | 18.927
Použití figury:
21461E | SEPARAČNÍ GEOTEXTILIE DO 500G/M2 | M2 | 220.608
C12 | C12 |  | 286.512
C12 | A12+B12 |  | 286.512
C15 | C15 |  | 18.927
C15 | "strop" 3,47*6,1-1,4*1,6 |  | 18.927
Použití figury:
711226 | IZOLACE ZVLÁŠT KONSTR PROTI TLAK VODĚ Z MĚ PVC | M2 | 216.462
C16 | C16 |  | 18.927
C16 | "strop" 3,47*6,1-1,4*1,6 |  | 18.927
Použití figury:
71121R | IZOLACE ZVLÁŠT KONSTR PROTI TLAK VODĚ SEPARAČNÍ FÓLIE 900G/M2 | M2 | 108.231
C17 | C17 |  | 18.81
C17 | "strop" 3,7*5,3-0,8*1 |  | 18.81
Použití figury:
78381 | NÁTĚRY BETON KONSTR | M2 | 147.53
C17_1 | C17 |  | 468.383
C20 | C20 |  | 1.402
C20 | "vstupní komínek" (2*(1,62+1,82)*1,805--1,6*1)*0,1 |  | 1.402
Použití figury:
631313.a | MAZANINA Z PROSTÉHO BETONU C16/20 | M3 | 6.333
C22 | C22 |  | 7.385
C22 | A22+B22 |  | 7.385
D1 | D1 |  | 2.815
D1 | "vstup" 1,4*1,6*1,955-0,8*1*1,955 |  | 2.815
Použití figury:
386325 | KOMPLETNÍ KONSTRUKCE JÍMEK ZE ŽELEZOBETONU C30/37 | M3 | 36.06
D11 | D11 |  | 12.43
D11 | "vstupní komínek" 2*(1,4+1,6)*1,805--1,6*1 |  | 12.43
Použití figury:
21461E | SEPARAČNÍ GEOTEXTILIE DO 500G/M2 | M2 | 220.608
D15 | D15 |  | 12.43
D15 | "vstupní komínek" 2*(1,4+1,6)*1,805--1,6*1 |  | 12.43
Použití figury:
711226 | IZOLACE ZVLÁŠT KONSTR PROTI TLAK VODĚ Z MĚ PVC | M2 | 216.462
D16 | D16 |  | 12.43
D16 | "vstupní komínek" 2*(1,4+1,6)*1,805--1,6*1 |  | 12.43
Použití figury:
71121R | IZOLACE ZVLÁŠT KONSTR PROTI TLAK VODĚ SEPARAČNÍ FÓLIE 900G/M2 | M2 | 108.231
D17 | D17 |  | 8.478
D17 | "vstupní komínek" 2*(0,8+1)*2,355 |  | 8.478
Použití figury:
78381 | NÁTĚRY BETON KONSTR | M2 | 147.53
D17_1 | D17 |  | 4359.962
D20 | D20 |  | 1.223
D20 | "rozšíření" ((1+0,71)*6,32+0,71*1*2)*0,1 |  | 1.223
Použití figury:
631313.a | MAZANINA Z PROSTÉHO BETONU C16/20 | M3 | 6.333
E1 | E1 |  | 3.965
E1 | "rozšíření" 0,65*6,1*1 |  | 3.965
Použití figury:
386325 | KOMPLETNÍ KONSTRUKCE JÍMEK ZE ŽELEZOBETONU C30/37 | M3 | 36.06
E11 | E11 |  | 11.365
E11 | "rozšíření" (1+0,65)*6,1+0,65*1*2 |  | 11.365
Použití figury:
21461E | SEPARAČNÍ GEOTEXTILIE DO 500G/M2 | M2 | 220.608
E15 | E15 |  | 11.365
E15 | "rozšíření" (1+0,65)*6,1+0,65*1*2 |  | 11.365
Použití figury:
711226 | IZOLACE ZVLÁŠT KONSTR PROTI TLAK VODĚ Z MĚ PVC | M2 | 216.462
E16 | E16 |  | 11.365
E16 | "rozšíření" (1+0,65)*6,1+0,65*1*2 |  | 11.365
Použití figury:
71121R | IZOLACE ZVLÁŠT KONSTR PROTI TLAK VODĚ SEPARAČNÍ FÓLIE 900G/M2 | M2 | 108.231
E17 | E17 |  | 0.63
E17 | "původní výstup ve stávajícím stropu" 0,7*0,9 |  | 0.63
Použití figury:
78381 | NÁTĚRY BETON KONSTR | M2 | 147.53
E17_1 | E17 |  | -22.351
E20 | E20 |  | 0.261
E20 | "původní výstup ve stávajícím stropu" 1,52*1,72*0,1 |  | 0.261
Použití figury:
631313.a | MAZANINA Z PROSTÉHO BETONU C16/20 | M3 | 6.333
F1 | F1 |  | 0.252
F1 | "zabetonování původní výstupu ve stávajícím stropu" 0,7*0,9*0,4 |  | 0.252
Použití figury:
386325 | KOMPLETNÍ KONSTRUKCE JÍMEK ZE ŽELEZOBETONU C30/37 | M3 | 36.06
F11 | F11 |  | 2.614
F11 | "původní výstup ve stávajícím stropu" 1,52*1,72 |  | 2.614
Použití figury:
21461E | SEPARAČNÍ GEOTEXTILIE DO 500G/M2 | M2 | 220.608
F15 | F15 |  | 2.614
F15 | "původní výstup ve stávajícím stropu" 1,52*1,72 |  | 2.614
Použití figury:
711226 | IZOLACE ZVLÁŠT KONSTR PROTI TLAK VODĚ Z MĚ PVC | M2 | 216.462
F16 | F16 |  | 2.614
F16 | "původní výstup ve stávajícím stropu" 1,52*1,72 |  | 2.614
Použití figury:
71121R | IZOLACE ZVLÁŠT KONSTR PROTI TLAK VODĚ SEPARAČNÍ FÓLIE 900G/M2 | M2 | 108.231
F17 | F17 |  | 73.765
F17 | A17+B17+C17+D17+E17 |  | 73.765
F17_1 | F17 |  | 4914.334
F20 | F20 |  | 6.333
F20 | A20+B20+C20+D20+E20 |  | 6.333
G1 | G1 |  | 36.06
G1 | A1+B1+C1+D1+E1+F1 |  | 36.06
G11 | G11 |  | 110.304
G11 | A11+B11+C11+D11+E11+F11 |  | 110.304
G15 | G15 |  | 108.231
G15 | A15+B15+C15+D15+E15+F15 |  | 108.231
G16 | G16 |  | 108.231
G16 | A16+B16+C16+D16+E16+F16 |  | 108.231
G17 | G17 |  | 147.53
G17 | "ve dvou vrstvách" 73,765*2 |  | 147.53
H15 | H15 |  | 216.462
H15 | "ve dvou vrstvách" 108,231*2 |  | 216.462
01/ 008 | SO 06 22 220 Odstranění vodovodní přípojky Shell
A1 | A1 |  | 1.5
| "viz TZ př.č. D.1.1.8.1.2 a v.č. D.1.1.8.2. situace C3 |  | 0
A1 | "v rámci výkopu pro vybourání vodoměrné šachty" 1,5 |  | 1.5
Použití figury:
96911 | VYBOURÁNÍ POTRUBÍ DN DO 50MM VODOVODNÍCH | M | 3
A10 | A10 |  | 2.498
| "viz TZ př.č. D.1.1.8.1.2 a v.č. D.1.1.8.2. situace C3 |  | 0
| "V asfaltové komunice tl.390mm, odstraněno v rámci přípravných prací |  | 0
A10 | "odstranění zemní soupravy" 1,5*1,5*(1,5-0,39) |  | 2.498
A11 | A11 |  | 2.498
| "viz hloubení rýh pol.č. 131736 |  | 0
A11 | 2,498 |  | 2.498
A12 | A12 |  | 21.482
| "viz TZ př.č. D.1.1.8.1.2 a v.č. D.1.1.8.2. situace C3 |  | 0
| "v nezpevněných plochách |  | 0
A12 | "po vybourané vodoměrné šachtě" 3,2*2,45*2,74 |  | 21.482
A13 | A13 |  | 2.498
| "viz TZ př.č. D.1.1.8.1.2 a v.č. D.1.1.8.2. situace C3 |  | 0
| "ve zpevněných plochách |  | 0
| "viz pol.č. 131736 |  | 0
A13 | "po odstranění zemní soupravy" 2,498 |  | 2.498
A14 | A14 |  | 2.25
| "viz TZ př.č. D.1.1.8.1.2 a v.č. D.1.1.8.2. situace C3 |  | 0
A14 | "odstranění zemní soupravy" 1,5*1,5 |  | 2.25
A2 | A2 |  | 11.188
| "viz TZ př.č. D.1.1.8.1.2 a v.č. D.1.1.8.2. situace C3 |  | 0
A2 | "vodoměrná šachta" 3,2*2,45*2,74-2,6*1,85*2,14 |  | 11.188
A3 | A3 |  | 1
| "viz TZ př.č. D.1.1.8.1.2 a v.č. D.1.1.8.2. situace C3 |  | 0
A3 | "poklop šoupátkový" 1 |  | 1
Použití figury:
97617 | VYBOURÁNÍ DROBNÝCH PŘEDMĚTŮ KOVOVÝCH | KUS | 3
A4 | A4 |  | 1.215
| "viz pol.č. 113326 |  | 0
A4 | 0,675*1,8 |  | 1.215
A5 | A5 |  | 0.447
| "viz pol.č. 113136 |  | 0
A5 | 0,203*2,2 |  | 0.447
A6 | A6 |  | 24.614
| "viz pol.č. 966166 |  | 0
A6 | 11,188*2,2 |  | 24.614
A7 | A7 |  | 0.003
| "viz pol.č. 96911 |  | 0
A7 | 3*0,001 |  | 0.003
A8 | A8 |  | 0.203
| "viz TZ př.č. D.1.1.8.1.2 a v.č. D.1.1.8.2. situace C3 |  | 0
A8 | "odstranění zemní soupravy" 1,5*1,5*(0,05+0,04) |  | 0.203
A9 | A9 |  | 0.675
| "viz TZ př.č. D.1.1.8.1.2 a v.č. D.1.1.8.2. situace C3 |  | 0
A9 | "odstranění zemní soupravy" 1,5*1,5*(0,15+0,15) |  | 0.675
B1 | B1 |  | 1.5
B1 | "v rámci výkopu pro odstranění vřetene navrtávacího pásu" 1,5 |  | 1.5
Použití figury:
96911 | VYBOURÁNÍ POTRUBÍ DN DO 50MM VODOVODNÍCH | M | 3
B3 | B3 |  | 1
B3 | "zemní souprava, vřeteno" 1 |  | 1
Použití figury:
97617 | VYBOURÁNÍ DROBNÝCH PŘEDMĚTŮ KOVOVÝCH | KUS | 3
C1 | C1 |  | 3
C1 | A1+B1 |  | 3
C3 | C3 |  | 1
C3 | "sloupek s orientační tabulkou" 1 |  | 1
Použití figury:
97617 | VYBOURÁNÍ DROBNÝCH PŘEDMĚTŮ KOVOVÝCH | KUS | 3
D3 | D3 |  | 3
D3 | A3+B3+C3 |  | 3
01/ 009 | SO 06 15 80 Mobiliář
B1 | B1 |  | 4
| "Lavička (bod 3. TZ) - |  | 0
B1 | "- SO 06-18-110b "4 |  | 4
B2 | B2 |  | 4
| "Odpadkový koš (bod 1. TZ) - |  | 0
B2 | "- SO 06-18-110b "4 |  | 4
B3 | B3 |  | 18
| "Stojan na kola (bod 2. TZ) - |  | 0
B3 | "- SO 06-18-110b (troj-sestava) "6*3 |  | 18
B4 | B4 |  | 2
| "Informační nosič (bod 4. TZ) - |  | 0
B4 | "- SO 06-18-110b "2 |  | 2
C1 | C1 |  | 3
C1 | "- SO 06-18-111a "3 |  | 3
C2 | C2 |  | 2
C2 | "- SO 06-18-111a "2 |  | 2
C3 | C3 |  | 18
C3 | "- SO 06-18-111a (troj-sestava) "6*3 |  | 18
C4 | C4 |  | 1
C4 | "- SO 06-18-111a "1 |  | 1
D2 | D2 |  | 2
D2 | "- SO 06-18-111c "2 |  | 2
01/ 010 | SO 06 39 01 Sadové úpravy
A114 | A114 |  | 2270
| "viz TZ př.č. D.1.1.10.1 a v.č. D.1.1.10.2 až 8, situace C3 |  | 0
A114 | 2270 |  | 2270
A115 | A115 |  | 772
| "viz TZ př.č. D.1.1.10.1 a v.č. D.1.1.10.2 až 8, situace C3 |  | 0
A115 | 772 |  | 772
A116 | A116 |  | 2270
| "viz hloubení rýh pol.č. 131736 |  | 0
A116 | 2270 |  | 2270
A117 | A117 |  | 2270
| "přebytečná zemina z výkopu jam |  | 0
| "výkop jam viz pol.č. 131736 |  | 0
A117 | 2270 |  | 2270
B117 | B117 |  | 4086
B117 | "přepočet na tuny"2270*1,8 |  | 4086
01/ 011/ 0002 | SO 06-20-10.1 Výstavba SSZ Větev 1 (Bulvár) – Větev C (Fuchsova) - SSZ 3.31
A1 | A1 |  | 1.296
| "v.č. D.1.1.11.2 - Situace SSZ |  | 0
| "v.č. D.1.1.11.6 - Stožáry SSZ - umístění návěstidel |  | 0
| "- uložení přebytečné zeminy z výkopu jam pro základy chodeckých stožárů č. 2, 4, 6, 8, 10 a 12: |  | 0
A1 | ((0.6)^3)*6 |  | 1.296
Použití figury:
171201201 | Uložení sypaniny na skládky nebo meziskládky bez hutnění s upravením uložené sypaniny do předepsaného tvaru | M3 | 131.18
A10 | A10 |  | 15
| "v.č. D.1.1.11.1 - Technická zpráva |  | 0
| "- montáž instalačních trubek pro uložení mikrotrubičky 10/8 mm 24vl. optického kabelu v kolektoru: |  | 0
A10 | 15 |  | 15
A100 | A100 |  | 105
| "v.č. D.1.1.11.3 - Schematický kabelový plán SSZ |  | 0
| "- dodávka kabelů FTP cat6a mezi řadičem SSZ 3.31 a stožárem SSZ 3.31 č. 5 - včetně prořezu 5%: |  | 0
A100 | 2*50*1.05 |  | 105
Použití figury:
34121267 | kabel datový venkovní celkově stíněný Al fólií jádro Cu plné plášť PE (F/UTP) kategorie 6 | M | 488.25
A101 | A101 |  | 64
| "v.č. D.1.1.11.6 - Stožáry SSZ - umístění návěstidel |  | 0
| "Stožár č. 1: |  | 0
A101 | 10*5+2*7 |  | 64
Použití figury:
220271621 | Pocínování konce sdělovacích vodičů a silnoproudých šňůr v krabici | KUS | 564
A102 | A102 |  | 12
| " v.č. D.1.1.11.3 - Schematický kabelový plán SSZ |  | 0
| "- ukončení kabelů NYY-J 3x2,5: |  | 0
A102 | 6*2 |  | 12
A103 | A103 |  | 1.2
| " v.č. D.1.1.11.3 - Schematický kabelový plán SSZ |  | 0
| "- ukončení kabelů NYY-J 3x2,5: |  | 0
A103 | 6*2*0.1 |  | 1.2
A104 | A104 |  | 8
| "v.č. D.1.1.11.3 - Schematický kabelový plán SSZ |  | 0
| "- ukončení kabelů NYY-J 24x1,5: |  | 0
A104 | 4*2 |  | 8
A105 | A105 |  | 0.8
| "v.č. D.1.1.11.3 - Schematický kabelový plán SSZ |  | 0
| "- ukončení kabelů NYY-J 24x1,5: |  | 0
A105 | 4*2*0.1 |  | 0.8
A106 | A106 |  | 12
| "v.č. D.1.1.11.3 - Schematický kabelový plán SSZ |  | 0
| "- ukončení kabelů NYY-J 30x1,5: |  | 0
A106 | 6*2 |  | 12
A107 | A107 |  | 1.2
| "v.č. D.1.1.11.3 - Schematický kabelový plán SSZ |  | 0
| "- ukončení kabelů NYY-J 30x1,5: |  | 0
A107 | 6*2*0.1 |  | 1.2
A108 | A108 |  | 4
| "v.č. D.1.1.11.3 - Schematický kabelový plán SSZ |  | 0
| "- ukončení kabelů NYY-J 40x1,5: |  | 0
A108 | 2*2 |  | 4
A109 | A109 |  | 0.4
| "v.č. D.1.1.11.3 - Schematický kabelový plán SSZ |  | 0
| "- ukončení kabelů NYY-J 40x1,5: |  | 0
A109 | 2*2*0.1 |  | 0.4
A11 | A11 |  | 15
| "v.č. D.1.1.11.1 - Technická zpráva |  | 0
| "- dodávka instalačních trubek pro uložení mikrotrubičky 10/8 mm 24vl. optického kabelu v kolektoru: |  | 0
A11 | 15 |  | 15
A110 | A110 |  | 12
| "v.č. D.1.1.11.6 - Stožáry SSZ - umístění návěstidel |  | 0
| "Stožár č. 1: |  | 0
A110 | 10+2 |  | 12
Použití figury:
220300533 | Ukončení vodiče na svorkovnici na kabelu CMSM do 7 žil 1,50 mm2 | KUS | 100
A111 | A111 |  | 1
| "v.č. D.1.1.11.3 - Schematický kabelový plán |  | 0
| "- osazení prázdné skříně na stožáru SSZ 3.31 č. 1: |  | 0
A111 | 1 |  | 1
Použití figury:
220370036-R | Montáž kabelové skříně na stožár včetně přípravných prací a připevnění |  | 2
A112 | A112 |  | 1
| "v.č. D.1.1.11.3 - Schematický kabelový plán |  | 0
| "- dodávka prázdné skříně na stožáru SSZ 3.31 č. 1: |  | 0
A112 | 1 |  | 1
Použití figury:
404611620-R | prázdná plastová skřín pro ukončení napájecího kabelu a MT 14/10 | KUS | 2
A113 | A113 |  | 1.256
| "v.č. D.1.1.11.3 - Schematický kabelový plán |  | 0
| "- dodávka prázdné skříně na stožáru SSZ 3.31 č. 1: |  | 0
A113 | 2*(2*3.14*0.1) |  | 1.256
Použití figury:
404452600 | páska upínací 12,7x0,75mm | M | 2.512
A114 | A114 |  | 0.02
| "v.č. D.1.1.11.3 - Schematický kabelový plán |  | 0
| "- dodávka prázdné skříně na stožáru SSZ 3.31 č. 1: |  | 0
A114 | 2/100 |  | 0.02
A118 | A118 |  | 1
| "v.č. D.1.1.11.6 - Stožáry SSZ - umístění návěstidel |  | 0
| "Stožár č. 2: |  | 0
A118 | 1 |  | 1
Použití figury:
404611035-R | stožár chodecký výšky 3,8 m (Ø159 mm) | KUS | 6
A119 | A119 |  | 1
| "v.č. D.1.1.11.6 - Stožáry SSZ - umístění návěstidel |  | 0
| "Stožár č. 2: |  | 0
A119 | 1 |  | 1
Použití figury:
404611038-R | Základový rám | KUS | 6
A12 | A12 |  | 20
| "v.č. D.1.1.11.1 - Technická zpráva |  | 0
| "- dodávka příchytka instalačních trubek pro uložení 24vl. optického kabelu v kolektoru: |  | 0
A12 | 20 |  | 20
A120 | A120 |  | 1
| "v.č. D.1.1.11.6 - Stožáry SSZ - umístění návěstidel |  | 0
| "Stožár č. 1: |  | 0
A120 | 1 |  | 1
Použití figury:
220960003 | Montáž stožáru nebo sloupku včetně postavení stožáru, usazení nebo zabetonování základu, zatažení kabelu do stožáru, připojení kabelu, připojení uzemnění vyložn | KUS | 4
Použití figury:
220960021 | Montáž stožárové svorkovnice s připevněním | KUS | 12
A125 | A125 |  | 1
| "v.č. D.1.1.11.6 - Stožáry SSZ - umístění návěstidel |  | 0
| "Stožár č. 1: |  | 0
A125 | 1 |  | 1
Použití figury:
404611031-R | stožárová svorkovnice s krytím IP54 | KUS | 12
A126 | A126 |  | 1
| "v.č. D.1.1.11.6 - Stožáry SSZ - umístění návěstidel |  | 0
| "Stožár č. 1: |  | 0
A126 | 1 |  | 1
Použití figury:
220960031 | Montáž sestaveného návěstidla včetně otevření a uvolnění paraboly, zatažení kabelu do stožáru, namontování návěstidla na stožár nebo výložník, zřízení kabelové | KUS | 8
A127 | A127 |  | 1
| "v.č. D.1.1.11.6 - Stožáry SSZ - umístění návěstidel |  | 0
| "Stožár č. 1: |  | 0
A127 | 1 |  | 1
Použití figury:
220960091 | Smontování dopravního návěstidla včetně sestavení návěstidla s elektrickým propojením, montáže upevňovací konzoly pro upevnění na stožár nebo montáže nosiče pro | KUS | 8
A128 | A128 |  | 1
| "v.č. D.1.1.11.6 - Stožáry SSZ - umístění návěstidel |  | 0
| "Stožár č. 1: |  | 0
A128 | 1 |  | 1
Použití figury:
404613002-R | návěstidlo jednosvětlové 1x200 žluté - světelný zdroj LED (napájecí napětí do 30V AC/DC) - podle technické specifikace zadavatele | KUS | 8
A129 | A129 |  | 1
| "v.č. D.1.1.11.6 - Stožáry SSZ - umístění návěstidel |  | 0
| "Stožár č. 1: |  | 0
A129 | 1 |  | 1
Použití figury:
404611006-R | Symbol kolo + kráčející chodec | KUS | 8
A13 | A13 |  | 1
| "v.č. D.1.1.11.3 - Schematický kabelový plán SSZ |  | 0
| "- svár na 12vl. optickém kabelu v optickém boxu optického rozvaděče ORKS 3: |  | 0
A13 | 1 |  | 1
Použití figury:
742330031 | Montáž strukturované kabeláže příslušenství a ostatní práce k rozvaděčům teplem smrštitelná ochrana svaru | KUS | 56
A130 | A130 |  | 1
| "v.č. D.1.1.11.6 - Stožáry SSZ - umístění návěstidel |  | 0
| "Stožár č. 3: |  | 0
A130 | 1 |  | 1
Použití figury:
404613022-R | Kontrastní rám pro návěstidlo jednosvětlové 200 | KUS | 6
A131 | A131 |  | 1
| "v.č. D.1.1.11.6 - Stožáry SSZ - umístění návěstidel |  | 0
| "Stožár č. 1: |  | 0
A131 | 1 |  | 1
Použití figury:
220960036 | Montáž sestaveného návěstidla včetně otevření a uvolnění paraboly, zatažení kabelu do stožáru, namontování návěstidla na stožár nebo výložník, zřízení kabelové | KUS | 12
A132 | A132 |  | 1
| "v.č. D.1.1.11.6 - Stožáry SSZ - umístění návěstidel |  | 0
| "Stožár č. 1: |  | 0
A132 | 1 |  | 1
Použití figury:
220960096 | Smontování dopravního návěstidla včetně sestavení návěstidla s elektrickým propojením, montáže upevňovací konzoly pro upevnění na stožár nebo montáže nosiče pro | KUS | 12
A133 | A133 |  | 1
| "v.č. D.1.1.11.6 - Stožáry SSZ - umístění návěstidel |  | 0
| "Stožár č. 1: |  | 0
A133 | 1 |  | 1
Použití figury:
404613005-R | návěstidlo 2světlové 2x200 (červená a zelená) - světelný zdroj LED (napájecí napětí do 30V AC/DC) - podle technické specifikace zadavatele | KUS | 12
A134 | A134 |  | 1
| "v.č. D.1.1.11.6 - Stožáry SSZ - umístění návěstidel |  | 0
| "Stožár č. 1: |  | 0
A134 | 1 |  | 1
Použití figury:
404611005-R | Symbol kolo + stojící chodec | KUS | 12
A135 | A135 |  | 1
| "v.č. D.1.1.11.6 - Stožáry SSZ - umístění návěstidel |  | 0
| "Stožár č. 1: |  | 0
A135 | 1 |  | 1
Použití figury:
404611006-R.1 | Symbol kolo + kráčející chodec | KUS | 12
A136 | A136 |  | 2
| "v.č. D.1.1.11.6 - Stožáry SSZ - umístění návěstidel |  | 0
| "Stožár č. 1: |  | 0
A136 | 2 |  | 2
Použití figury:
220960041 | Montáž sestaveného návěstidla včetně otevření a uvolnění paraboly, zatažení kabelu do stožáru, namontování návěstidla na stožár nebo výložník, zřízení kabelové | KUS | 10
A137 | A137 |  | 2
| "v.č. D.1.1.11.6 - Stožáry SSZ - umístění návěstidel |  | 0
| "Stožár č. 1: |  | 0
A137 | 2 |  | 2
Použití figury:
220960101 | Smontování dopravního návěstidla včetně sestavení návěstidla s elektrickým propojením, montáže upevňovací konzoly pro upevnění na stožár nebo montáže nosiče pro | KUS | 10
A138 | A138 |  | 2
| "v.č. D.1.1.11.6 - Stožáry SSZ - umístění návěstidel |  | 0
| "Stožár č. 1: |  | 0
A138 | 2 |  | 2
Použití figury:
404613007-R | návěstidlo 3světlové 3x200 - světelný zdroj LED (napájecí napětí do 30V AC/DC) - podle technické specifikace zadavatele | KUS | 10
A139 | A139 |  | 2
| "v.č. D.1.1.11.6 - Stožáry SSZ - umístění návěstidel |  | 0
| "Stožár č. 1: |  | 0
A139 | 2 |  | 2
Použití figury:
404611007-R | Symbol šipka plná | KUS | 4
A14 | A14 |  | 1
| "v.č. D.1.1.11.3 - Schematický kabelový plán SSZ |  | 0
| "- svár na 12vl. optickém kabelu v optickém boxu optického rozvaděče ORKS 3: |  | 0
A14 | 1 |  | 1
Použití figury:
34343001 | ochrana teplem smrštitelná optického svaru 2,5x60mm | KUS | 56
A140 | A140 |  | 4
| "v.č. D.1.1.11.6 - Stožáry SSZ - umístění návěstidel |  | 0
| "Stožár č. 1: |  | 0
A140 | 2*2 |  | 4
Použití figury:
404611013-R | Symbol šipka obrysová | KUS | 8
A141 | A141 |  | 1
| "v.č. D.1.1.11.6 - Stožáry SSZ - umístění návěstidel |  | 0
| "Stožár č. 1: |  | 0
A141 | 1 |  | 1
Použití figury:
220960042 | Montáž sestaveného návěstidla včetně otevření a uvolnění paraboly, zatažení kabelu do stožáru, namontování návěstidla na stožár nebo výložník, zřízení kabelové | KUS | 4
A142 | A142 |  | 1
| "v.č. D.1.1.11.6 - Stožáry SSZ - umístění návěstidel |  | 0
| "Stožár č. 1: |  | 0
A142 | 1 |  | 1
Použití figury:
220960102 | Smontování dopravního návěstidla včetně sestavení návěstidla s elektrickým propojením, montáže upevňovací konzoly pro upevnění na stožár nebo montáže nosiče pro | KUS | 4
A143 | A143 |  | 1
| "v.č. D.1.1.11.6 - Stožáry SSZ - umístění návěstidel |  | 0
| "Stožár č. 1: |  | 0
A143 | 1 |  | 1
Použití figury:
404613012-R | návěstidlo 3světlové 3x300 - světelný zdroj LED (napájecí napětí do 30V AC/DC) - podle technické specifikace zadavatele | KUS | 4
A144 | A144 |  | 1
| "v.č. D.1.1.11.6 - Stožáry SSZ - umístění návěstidel |  | 0
| "Stožár č. 1: |  | 0
A144 | 1 |  | 1
Použití figury:
404611162-R | Nosič návěstidla na výložník 3x300 | KUS | 4
A145 | A145 |  | 1
| "v.č. D.1.1.11.6 - Stožáry SSZ - umístění návěstidel |  | 0
| "Stožár č. 1: |  | 0
A145 | 1 |  | 1
Použití figury:
404611008-R | Symbol šipka plná - 300 mm | KUS | 2
A146 | A146 |  | 2
| "v.č. D.1.1.11.6 - Stožáry SSZ - umístění návěstidel |  | 0
| "Stožár č. 1: |  | 0
A146 | 2 |  | 2
Použití figury:
404611014-R | Symbol šipka obrysová - 300 mm | KUS | 4
A147 | A147 |  | 10
| "v.č. D.1.1.11.6 - Stožáry SSZ - umístění návěstidel |  | 0
| "Stožár č. 1: |  | 0
A147 | 5*2 |  | 10
Použití figury:
404613019-R | Držák návěstidla (AL) | KUS | 68
A148 | A148 |  | 5
| "v.č. D.1.1.11.6 - Stožáry SSZ - umístění návěstidel |  | 0
| "Stožár č. 1: |  | 0
A148 | 5 |  | 5
Použití figury:
404613021-R | Upevnění se šroubením pro L a T kus | PÁR | 34
A149 | A149 |  | 2
| "v.č. D.1.1.11.6 - Stožáry SSZ - umístění návěstidel |  | 0
| "Stožár č. 1: |  | 0
A149 | 2 |  | 2
Použití figury:
404611167-R | Držák dvojitý T - kus | KUS | 4
A15 | A15 |  | 1
| "v.č. D.1.1.11.3 - Schematický kabelový plán SSZ |  | 0
| "- svár na 12vl. optickém kabelu v optickém boxu optického rozvaděče ORKS 3: |  | 0
A15 | 1 |  | 1
Použití figury:
742124013 | Montáž kabelů datových optických pro vnitřní rozvody ukončení vlákna optického kabelu pigtailem včetně svaru | KUS | 20
A150 | A150 |  | 1
| "v.č. D.1.1.11.6 - Stožáry SSZ - umístění návěstidel |  | 0
| "Stožár č. 1: |  | 0
A150 | 1 |  | 1
Použití figury:
404611168-R | Držák L - kus | KUS | 2
A151 | A151 |  | 1.884
| "v.č. D.1.1.11.6 - Stožáry SSZ - umístění návěstidel |  | 0
| "Stožár č. 1: |  | 0
A151 | 3*(2*3.14*0.1) |  | 1.884
Použití figury:
404452600.1 | páska upínací 12,7x0,75mm | M | 30.144
A152 | A152 |  | 0.03
| "v.č. D.1.1.11.6 - Stožáry SSZ - umístění návěstidel |  | 0
| "Stožár č. 1: |  | 0
A152 | 3/100 |  | 0.03
Použití figury:
404452610 | spona upínací 12,7mm | 100 KUS | 0.48
A153 | A153 |  | 1
| "v.č. D.1.1.11.6 - Stožáry SSZ - umístění návěstidel |  | 0
| "Stožár č. 1: |  | 0
A153 | 1 |  | 1
Použití figury:
220960113 | Montáž signalizačního zařízení pro nevidomé na návěstidlo | KUS | 12
A154 | A154 |  | 1
| "v.č. D.1.1.11.6 - Stožáry SSZ - umístění návěstidel |  | 0
| "Stožár č. 1: |  | 0
A154 | 1 |  | 1
Použití figury:
404611515-R | akustická signalizace pro nevidomé (kompatibilní v rámci celého systému navrhovaného SSZ) | KUS | 12
A155 | A155 |  | 1
| "v.č. D.1.1.11.6 - Stožáry SSZ - umístění návěstidel |  | 0
| "Stožár č. 3: |  | 0
A155 | 1 |  | 1
Použití figury:
220960116-R | Montáž přijímače pro aktivaci signalizace pro nevidimé včetně rozměření a označení místa pro vyvrtání otvorů, vyvrtání otvorů, vyříznutí závitů, montáže skříňky | KUS | 4
A156 | A156 |  | 1
| "v.č. D.1.1.11.6 - Stožáry SSZ - umístění návěstidel |  | 0
| "Stožár č. 3: |  | 0
A156 | 1 |  | 1
Použití figury:
404611508-R | přijímač pro aktivaci signalizace pro nevidomé (kompatibilní v rámci celého systému navrhovaného SSZ) | KUS | 4
A157 | A157 |  | 1
| "v.č. D.1.1.11.1 - Technická zpráva |  | 0
A157 | 1 |  | 1
A158 | A158 |  | 2
| "v.č. D.1.1.11.6 - Stožáry SSZ - umístění návěstidel |  | 0
| "Stožár č. 5: |  | 0
A158 | 2 |  | 2
Použití figury:
220960120 | Montáž dopravního detektoru včetně rozměření a označení místa pro vyvrtání otvorů, vyvrtání otvorů, vyříznutí závitů, montáže skříňky se zapojením, nastavení a | KUS | 4
A159 | A159 |  | 2
| "v.č. D.1.1.11.6 - Stožáry SSZ - umístění návěstidel |  | 0
| "Stožár č. 5: |  | 0
A159 | 2 |  | 2
Použití figury:
220960125 | Nastavení dopravního detektoru videodetektoru na výložníku | KUS | 4
A16 | A16 |  | 1
| "v.č. D.1.1.11.3 - Schematický kabelový plán SSZ |  | 0
| "- svár na 12vl. optickém kabelu v optickém boxu optického rozvaděče ORKS 3 - dodávka pigtailu - 1 m: |  | 0
A16 | 1 |  | 1
Použití figury:
37459140 | pigtail optický SC OS 9/125 délka 1m | KUS | 20
A160 | A160 |  | 2
| "v.č. D.1.1.11.6 - Stožáry SSZ - umístění návěstidel |  | 0
| "Stožár č. 5: |  | 0
A160 | 2 |  | 2
Použití figury:
404611311-R | Videodetektor - snímající spolehlivě cyklisty a motocyklisty za snížené videlnosti | KUS | 4
A161 | A161 |  | 1
| "v.č. D.1.1.11.1 - Technická zpráva |  | 0
| "v.č. D.1.1.11.3 - Schematický kabelový plán SSZ |  | 0
| "v.č. D.1.1.11.6 - Stožáry SSZ - umístění návěstidel |  | 0
| "- montáž skříně V2X na stožáru SSZ č. 3: |  | 0
A161 | 1 |  | 1
A162 | A162 |  | 1
| "v.č. D.1.1.11.1 - Technická zpráva |  | 0
| "v.č. D.1.1.11.3 - Schematický kabelový plán SSZ |  | 0
| "v.č. D.1.1.11.6 - Stožáry SSZ - umístění návěstidel |  | 0
| "- dodávka skříně V2X na stožár SSZ č. 3: |  | 0
A162 | 1 |  | 1
A163 | A163 |  | 1
| "v.č. D.1.1.11.6 - Stožáry SSZ - umístění návěstidel |  | 0
| "Stožár č. 1: |  | 0
A163 | 1 |  | 1
Použití figury:
220960126 | Montáž doplňků na stožár včetně vyměření místa pro upevnění, vyvrtání děr pro upevnění a protažení kabelu, montáže tlačítka nebo spínače, zapojení na svorkovnic | KUS | 8
A164 | A164 |  | 1
| "v.č. D.1.1.11.6 - Stožáry SSZ - umístění návěstidel |  | 0
| "Stožár č. 1: |  | 0
A164 | 1 |  | 1
Použití figury:
404611501-R | bezkontaktní tlačítko pro chodce | KUS | 8
A165 | A165 |  | 1
| "v.č. D.1.1.11.6 - Stožáry SSZ - umístění návěstidel |  | 0
| "Stožár č. 1: |  | 0
A165 | 1 |  | 1
Použití figury:
220960143 | Montáž kontrastního rámu s použitím montážní plošiny pro tříkomorové návěstidlo | KUS | 4
A166 | A166 |  | 1
| "v.č. D.1.1.11.6 - Stožáry SSZ - umístění návěstidel |  | 0
| "Stožár č. 1: |  | 0
A166 | 1 |  | 1
Použití figury:
404613027-R | Kontrastní rám pro návěstidlo třísvětlové 3x300 | KUS | 4
A167 | A167 |  | 4
| "v.č. D.1.1.11.2 - Situace SSZ |  | 0
| "- pokládka indukčních smyček DVA1, DVA2, DVC1 a DVC2: |  | 0
A167 | 4 |  | 4
A168 | A168 |  | 4
| "v.č. D.1.1.11.2 - Situace SSZ |  | 0
| "- pokládka indukčních smyček DVA1, DVA2, DVC1 a DVC2: |  | 0
A168 | 4 |  | 4
A169 | A169 |  | 4
| "v.č. D.1.1.11.2 - Situace SSZ |  | 0
| "- dodávka impedančních transformátorů indukčních smyček DVA1, DVA2, DVC1 a DVC2: |  | 0
A169 | 4 |  | 4
A17 | A17 |  | 4
| "v.č. D.1.1.11.3 - Schematický kabelový plán SSZ |  | 0
| "- ukončení kabelů FTP cat6a propojující optický rozvaděč ORKS 3 s otočnou a fixní kamerou na stožáru SSZ č. 3: |  | 0
A17 | 2*2 |  | 4
Použití figury:
742124005 | Montáž kabelů datových FTP, UTP, STP ukončení kabelu konektorem | KUS | 18
A170 | A170 |  | 1
| "v.č. D.1.1.11.1 - Technická zpráva |  | 0
| "v.č. D.1.1.11.2 - Situace SSZ |  | 0
| "- montáž řadiče SSZ 3.31: |  | 0
A170 | 1 |  | 1
A171 | A171 |  | 1
| "v.č. D.1.1.11.1 - Technická zpráva |  | 0
| "v.č. D.1.1.11.2 - Situace SSZ |  | 0
| "- dodávka řadiče SSZ 3.31: |  | 0
A171 | 1 |  | 1
A172 | A172 |  | 1
| "v.č. D.1.1.11.1 - Technická zpráva |  | 0
| "v.č. D.1.1.11.2 - Situace SSZ |  | 0
| "- dodávka řadiče SSZ 3.31: |  | 0
A172 | 1 |  | 1
A173 | A173 |  | 1
| "v.č. D.1.1.11.1 - Technická zpráva |  | 0
| "v.č. D.1.1.11.6 - Stožáry SSZ - umístění návěstidel |  | 0
| "- skupina VA: |  | 0
A173 | 1 |  | 1
A174 | A174 |  | 3
| "v.č. D.1.1.11.1 - Technická zpráva |  | 0
| "v.č. D.1.1.11.6 - Stožáry SSZ - umístění návěstidel |  | 0
| "- skupiny VB, VC a VD: |  | 0
A174 | 3 |  | 3
A175 | A175 |  | 16
| "v.č. D.1.1.11.1 - Technická zpráva |  | 0
| "v.č. D.1.1.11.6 - Stožáry SSZ - umístění návěstidel |  | 0
| "- skupiny VI, ZI, CA, CE, ZE1, ZE2, CB, ZB, VK, ZK, CC, CG, ZG1, ZG2, CD a ZD: |  | 0
A175 | 16 |  | 16
A176 | A176 |  | 1
| "v.č. D.1.1.11.1 - Technická zpráva |  | 0
| "- převedení dopravního řešení do řadiče: |  | 0
A176 | 1 |  | 1
A177 | A177 |  | 1
| "v.č. D.1.1.11.1 - Technická zpráva |  | 0
| "v.č. D.1.1.11.6 - Stožáry SSZ - umístění návěstidel |  | 0
| "- skupina VA: |  | 0
A177 | 1 |  | 1
A178 | A178 |  | 19
| "v.č. D.1.1.11.1 - Technická zpráva |  | 0
| "v.č. D.1.1.11.6 - Stožáry SSZ - umístění návěstidel |  | 0
| "- skupiny VI, ZI, CA, CE, ZE1, ZE2, VB, CB, ZB, VK, ZK, VC, CC, CG, ZG1, ZG2, VD, CD a ZD: |  | 0
A178 | 19 |  | 19
A179 | A179 |  | 1
| "v.č. D.1.1.11.1 - Technická zpráva |  | 0
| "v.č. D.1.1.11.6 - Stožáry SSZ - umístění návěstidel |  | 0
| "- skupiny VA, VI, ZI, CA a CE |  | 0
A179 | 1 |  | 1
A18 | A18 |  | 18
| "v.č. D.1.1.11.3 - Schematický kabelový plán SSZ |  | 0
| "- dodávka konektorů RJ-45 zakončující kabely FTP cat6a: |  | 0
A18 | 9*2 |  | 18
A180 | A180 |  | 3
| "v.č. D.1.1.11.1 - Technická zpráva |  | 0
| "v.č. D.1.1.11.6 - Stožáry SSZ - umístění návěstidel |  | 0
| "- skupiny ZE1, ZE2, VB, CB, ZB, VK, ZK, VC, CC, CG, ZG1, ZG2, VD, CD a ZD: |  | 0
A180 | 3 |  | 3
A181 | A181 |  | 0.205
| "v.č. D.1.1.11.2 - Situace SSZ |  | 0
| "- výkop 35 x 30 ručně - odměřeno v AutoCadu: |  | 0
A181 | 205*0.001 |  | 0.205
Použití figury:
460010024 | Vytyčení trasy vedení kabelového (podzemního) v zastavěném prostoru | KM | 0.325
A182 | A182 |  | 0.205
| "v.č. D.1.1.11.2 - Situace SSZ |  | 0
| "- výkop 35 x 30 ručně - odměřeno v AutoCadu: |  | 0
A182 | 205*0.001 |  | 0.205
Použití figury:
460010025 | Vytyčení trasy inženýrských sítí v zastavěném prostoru | KM | 0.325
A183 | A183 |  | 1.296
| "v.č. D.1.1.11.2 - Situace SSZ |  | 0
| "v.č. D.1.1.11.6 - Stožáry SSZ - umístění návěstidel |  | 0
| "- výkop jam pro základy chodeckých stožárů č. 2, 4, 6, 8, 10 a 12: |  | 0
A183 | ((0.6)^3)*6 |  | 1.296
Použití figury:
460131113 | Hloubení jam ručně včetně urovnání dna s přemístěním výkopku do vzdálenosti 3 m od okraje jámy nebo s naložením na dopravní prostředek v hornině třídy těžitelno | M3 | 80.18
A184 | A184 |  | 205
| "v.č. D.1.1.11.2 - Situace SSZ |  | 0
| "- výkop 35 x 60 ručně - odměřeno v AutoCadu: |  | 0
A184 | 23+5+11+6+5+27+3+12+2+3+2+2+3+1+1+1+1+1+1+1+2+4+2+9+10+3+2+28+5+2+2+2+5+7+7+4 |  | 205
A185 | A185 |  | 35
| "v.č. D.1.1.11.2 - Situace SSZ |  | 0
| "- výkop 50 x 80 ručně - odměřeno v AutoCadu: |  | 0
A185 | 30+5 |  | 35
A186 | A186 |  | 85
| "v.č. D.1.1.11.2 - Situace SSZ |  | 0
| "- výkop 65 x 60 ručně - výkop pro multikanály - odměřeno v AutoCadu: |  | 0
A186 | 8+10+9+7+18+6+9+10+8 |  | 85
A187 | A187 |  | 13.6
| "v.č. D.1.1.11.2 - Situace SSZ |  | 0
| "- pažení výkopů jam základů pro stožáry č. 3 a 9: |  | 0
A187 | 1.0*1.7*4*2 |  | 13.6
Použití figury:
460281111 | Pažení výkopů příložné plné rýh kabelových, hloubky do 2 m | M2 | 184.96
A188 | A188 |  | 13.6
| "v.č. D.1.1.11.2 - Situace SSZ |  | 0
| "- pažení výkopů jam základů pro stožáry č. 3 a 9: |  | 0
A188 | 1.0*1.7*4*2 |  | 13.6
Použití figury:
460281121 | Pažení výkopů odstranění pažení příložného plného rýh kabelových, hloubky do 2 m | M2 | 184.96
A189 | A189 |  | 205
| "v.č. D.1.1.11.2 - Situace SSZ |  | 0
| "- výkop 35 x 30 ručně - odměřeno v AutoCadu: |  | 0
A189 | 205 |  | 205
Použití figury:
460421182 | Kabelové lože z písku včetně podsypu, zhutnění a urovnání povrchu pro kabely vn a vvn zakryté plastovou fólií, šířky přes 25 do 50 cm | M | 240
A19 | A19 |  | 6
| "v.č. D.1.1.11.3 - Schematický kabelový plán SSZ |  | 0
| "v.č. D.1.1.11.4 -Napájení SSZ |  | 0
| "- ukončení kabelu NYY-J 3x6 - počet vodičů určen přímo: |  | 0
A19 | 3*2 |  | 6
A190 | A190 |  | 205
| "v.č. D.1.1.11.2 - Situace SSZ |  | 0
| "- výkop 35 x 30 ručně - odměřeno v AutoCadu: |  | 0
A190 | 205 |  | 205
Použití figury:
69311311 | pás varovný plný do výkopu š 330mm s potiskem | M | 240
A191 | A191 |  | 250
| "v.č. D.1.1.11.2 - Situace SSZ |  | 0
| "- chránička D110 pro kabely SSZ: |  | 0
A191 | 250 |  | 250
A192 | A192 |  | 205
| "v.č. D.1.1.11.2 - Situace SSZ |  | 0
| "- zásyp výkopu 35 x 60 ručně - odměřeno v AutoCadu: |  | 0
A192 | 23+5+11+6+5+27+3+12+2+3+2+2+3+1+1+1+1+1+1+1+2+4+2+9+10+3+2+28+5+2+2+2+5+7+7+4 |  | 205
A193 | A193 |  | 35
| "v.č. D.1.1.11.2 - Situace SSZ |  | 0
| "- zásyp výkopu 50 x 80 ručně - odměřeno v AutoCadu: |  | 0
A193 | 30+5 |  | 35
A194 | A194 |  | 85
| "v.č. D.1.1.11.2 - Situace SSZ |  | 0
| "- zásyp výkopu 65 x 60 ručně - zásyp výkopu pro multikanály - odměřeno v AutoCadu: |  | 0
A194 | 8+10+9+7+18+6+9+10+8 |  | 85
A195 | A195 |  | 19.763
| "v.č. D.1.1.11.2 - Situace SSZ |  | 0
| "- obetonování multikanálů: |  | 0
A195 | ((0.15*0.45*2)+(0.15*0.65))*85 |  | 19.763
Použití figury:
460641112 | Základové konstrukce základ bez bednění do rostlé zeminy z monolitického betonu tř. C 12/15 | M3 | 30.863
A196 | A196 |  | 0.48
| "v.č. D.1.1.11.2 - Situace SSZ |  | 0
| "- betonového základu pilíře RE: |  | 0
A196 | 0.8*0.6*1.0 |  | 0.48
Použití figury:
460641113 | Základové konstrukce základ bez bednění do rostlé zeminy z monolitického betonu tř. C 16/20 | M3 | 4.68
A197 | A197 |  | 1.296
| "v.č. D.1.1.11.2 - Situace SSZ |  | 0
| "v.č. D.1.1.11.6 - Stožáry SSZ - umístění návěstidel |  | 0
| "- betonovéh základy chodeckých stožárů č. 2, 4, 6, 8, 10 a 12: |  | 0
A197 | ((0.6)^3)*6 |  | 1.296
Použití figury:
460641131 | Základové konstrukce základ bez bednění do rostlé zeminy z monolitického železobetonu bez výztuže se zvýšenými nároky na prostředí tř. C 25/30 | M3 | 18.568
A198 | A198 |  | 0.03
| "PS 451 v.č. D.1.1.11.6 - Stožáry SSZ - umístění návěstidel |  | 0
| "- hmotnost ocelové výstuže betonových základů stožárů č. 1, 3, 5, 7, 9 a 11: |  | 0
A198 | 6*0.005 |  | 0.03
A199 | A199 |  | 8.64
| "v.č. D.1.1.11.2 - Situace SSZ |  | 0
| "v.č. D.1.1.11.6 - Stožáry SSZ - umístění návěstidel |  | 0
| "- bednění betonových základů chodeckých stožárů č. 2, 4, 6, 8, 10 a 12: |  | 0
A199 | ((4*(0.6)^2))*6 |  | 8.64
Použití figury:
460641411 | Základové konstrukce bednění s případnými vzpěrami nezabudované zřízení | M2 | 54.12
A2 | A2 |  | 2.333
| "v.č. D.1.1.11.2 - Situace SSZ |  | 0
| "v.č. D.1.1.11.6 - Stožáry SSZ - umístění návěstidel |  | 0
| "- uložení přebytečné zeminy z výkopu jam pro základy chodeckých stožárů č. 2, 4, 6, 8, 10 a 12: |  | 0
A2 | ((0.6)^3)*6*1.8 |  | 2.333
Použití figury:
171201231 | Poplatek za uložení stavebního odpadu na recyklační skládce (skládkovné) zeminy a kamení zatříděného do Katalogu odpadů pod kódem 17 05 04 | T | 236.124
A20 | A20 |  | 16
| "v.č. D.1.1.11.3 - Schematický kabelový plán SSZ |  | 0
| "v.č. D.1.1.11.4 -Napájení SSZ |  | 0
| "- ukončení kabelů NYY-J 4x10 - počet vodičů určen přímo: |  | 0
A20 | 2*4*2 |  | 16
A200 | A200 |  | 8.64
| "v.č. D.1.1.11.2 - Situace SSZ |  | 0
| "v.č. D.1.1.11.6 - Stožáry SSZ - umístění návěstidel |  | 0
| "- bednění betonových základů chodeckých stožárů č. 2, 4, 6, 8, 10 a 12: |  | 0
A200 | ((4*(0.6)^2))*6 |  | 8.64
Použití figury:
460641412 | Základové konstrukce bednění s případnými vzpěrami nezabudované odstranění | M2 | 54.12
A201 | A201 |  | 1.5
| "v.č. D.1.1.11.6 - Stožáry SSZ - umístění návěstidel |  | 0
| "Stožár č. 1: |  | 0
A201 | 1.5 |  | 1.5
Použití figury:
460741133 | Osazení kabelových prostupů včetně utěsnění a spárování z trub betonových do rýhy, bez výkopových prací s obetonováním, vnitřního průměru přes 20 do 30 cm | M | 9
A202 | A202 |  | 1.5
| "v.č. D.1.1.11.6 - Stožáry SSZ - umístění návěstidel |  | 0
| "Stožár č. 1: |  | 0
A202 | 1.5 |  | 1.5
Použití figury:
28611181 | trubka kanalizační PVC-U plnostěnná jednovrstvá DN 315x3000mm SN10 | M | 9
A203 | A203 |  | 90
| "v.č. D.1.1.11.2 - Situace SSZ |  | 0
| "- zřízení prostupů z multikanálů: |  | 0
A203 | 90 |  | 90
A204 | A204 |  | 90
| "v.č. D.1.1.11.2 - Situace SSZ |  | 0
| "- dodávka 9otvorových multikanálů: |  | 0
A204 | 90 |  | 90
A21 | A21 |  | 2
| "v.č. D.1.1.11.3 - Schematický kabelový plán SSZ |  | 0
| "v.č. D.1.1.11.4 -Napájení SSZ |  | 0
| "- ukončení kabelu NYY-J 3x6 - počet konců kabelu určen přímo: |  | 0
A21 | 2*1 |  | 2
A210 | A210 |  | 2
| "v.č. D.1.1.11.2 - Situace SSZ |  | 0
| "- montáž plastových poklopů plastových komor KK5 a KK6 na křižovatce Bulvár x Fuchsova: |  | 0
A210 | 2 |  | 2
A211 | A211 |  | 2
| "v.č. D.1.1.11.2 - Situace SSZ |  | 0
| "- dodávka plastových poklopů plastových komor KK5 a KK6 na křižovatce Bulvár x Fuchsova: |  | 0
A211 | 2 |  | 2
A212 | A212 |  | 8
| "v.č. D.1.1.11.2 - Situace SSZ |  | 0
| "- montáž zadlažďovacích poklopů plastových komor KK1, KK2, KK3, KK4, KK7, KK8, KK9 A KK10 na křižovatce Bulvár x Fuchsova: |  | 0
A212 | 8 |  | 8
A213 | A213 |  | 8
| "v.č. D.1.1.11.2 - Situace SSZ |  | 0
| "- dodávka zadlažďovacích poklopů plastových komor KK1, KK2, KK3, KK4, KK7, KK8, KK9 A KK10 na křižovatce Bulvár x Fuchsova: |  | 0
A218 | A218 |  | 1
| "v.č. D.1.1.11.2 - Situace SSZ |  | 0
| "v.č. D.1.1.11.3 - Schematický kabelový plán SSZ |  | 0
| "- montáž skříně optického rozvaděče O3.31: |  | 0
A218 | 1 |  | 1
A219 | A219 |  | 1
| "v.č. D.1.1.11.2 - Situace SSZ |  | 0
| "v.č. D.1.1.11.3 - Schematický kabelový plán SSZ |  | 0
| "- dodávka skříně optického rozvaděče O3.31: |  | 0
A219 | 1 |  | 1
A22 | A22 |  | 4
| "v.č. D.1.1.11.3 - Schematický kabelový plán SSZ |  | 0
| "v.č. D.1.1.11.4 -Napájení SSZ |  | 0
| "- ukončení kabelů NYY-J 4x10 - počet konců kabelů určen přímo: |  | 0
A22 | 2*2 |  | 4
A220 | A220 |  | 1
| "v.č. D.1.1.11.2 - Situace SSZ |  | 0
| "v.č. D.1.1.11.3 - Schematický kabelový plán SSZ |  | 0
| "- dodávka skříně optického rozvaděče O3.31: |  | 0
A220 | 1 |  | 1
A221 | A221 |  | 1
| "v.č. D.1.1.11.2 - Situace SSZ |  | 0
| "v.č. D.1.1.11.3 - Schematický kabelový plán SSZ |  | 0
| "- dodávka optického rozvaděče O3.31: |  | 0
A221 | 1 |  | 1
A227 | A227 |  | 1
| "v.č. D.1.1.11.3 - Schematický kabelový plán SSZ |  | 0
| "- dodávka FTP patchcordu Cat6a do optického rozvaděče O3.31 - připojení řadiče SSZ 3.31: |  | 0
A227 | 1 |  | 1
A228 | A228 |  | 1
| "v.č. D.1.1.11.1 - Technická zpráva |  | 0
| "- montáž technologické výstroje do optického rozvaděče O3.31: |  | 0
A228 | 1 |  | 1
A229 | A229 |  | 1
| "v.č. D.1.1.11.1 - Technická zpráva |  | 0
| "- montáž průmyslového optického switche do optického rozvaděče O3.31: |  | 0
A229 | 1 |  | 1
A23 | A23 |  | 6
| "v.č. D.1.1.11.3 - Schematický kabelový plán SSZ |  | 0
| "v.č. D.1.1.11.4 -Napájení SSZ |  | 0
| "- ukončení kabelů NYY-J - počet konců kabelu určen přímo: |  | 0
A23 | 2*1+2*2 |  | 6
A230 | A230 |  | 1
| "v.č. D.1.1.11.1 - Technická zpráva |  | 0
| "v.č. 12 - Schéma optického připojení |  | 0
| "- montáž technologického zařízení do skříně optického rozvaděče O3.31: |  | 0
A230 | 1 |  | 1
A231 | A231 |  | 1
| "v.č. D.1.1.11.1 - Technická zpráva |  | 0
| "v.č. 12 - Schéma optického připojení |  | 0
| "- dodávka průmyslového optického switche do optického rozvaděče O3.31: |  | 0
A231 | 1 |  | 1
A232 | A232 |  | 1
| "v.č. D.1.1.11.1 - Technická zpráva |  | 0
| "- dodávka průmyslového záložního zdroje do optického rozvaděče O3.31: |  | 0
A232 | 1 |  | 1
A233 | A233 |  | 4
| "v.č. D.1.1.11.1 - Technická zpráva |  | 0
| "- dodávka baterií pro průmyslový záložní zdroj do optického rozvaděče O3.31: |  | 0
A233 | 4 |  | 4
A234 | A234 |  | 1
| "v.č. D.1.1.11.1 - Technická zpráva |  | 0
| "- dodávka rozvodného panelu AC + DC pro napájení technologie optického rozvaděče O3.31: |  | 0
A234 | 1 |  | 1
A235 | A235 |  | 5
| "v.č. D.1.1.11.3 - Schematický kabelový plán SSZ |  | 0
| "- dodávka optických patchcordů do optického rozvaděče O3.31 - připojení na optických kabelů: |  | 0
A235 | 5 |  | 5
A236 | A236 |  | 1
| "v.č. D.1.1.11.1 - Technická zpráva |  | 0
| "v.č. D.1.1.11.3 - Schematický kabelový plán SSZ |  | 0
| "- montáž optického rozvaděče ORKS 3: |  | 0
A236 | 1 |  | 1
A237 | A237 |  | 1
| "v.č. D.1.1.11.1 - Technická zpráva |  | 0
| "v.č. D.1.1.11.3 - Schematický kabelový plán SSZ |  | 0
| "- dodávka optického rozvaděče ORKS 3: |  | 0
A237 | 1 |  | 1
A238 | A238 |  | 1
| "v.č. D.1.1.11.1 - Technická zpráva |  | 0
| "v.č. D.1.1.11.3 - Schematický kabelový plán SSZ |  | 0
| "- dodávka optického rozvaděče ORKS 3: |  | 0
A238 | 1 |  | 1
A239 | A239 |  | 1
| "v.č. D.1.1.11.1 - Technická zpráva |  | 0
| "v.č. D.1.1.11.3 - Schematický kabelový plán SSZ |  | 0
| "- dodávka optického rozvaděče ORKS 3: |  | 0
A239 | 1 |  | 1
A24 | A24 |  | 1
| "v.č. D.1.1.11.3 - Schematický kabelový plán SSZ |  | 0
| "v.č. D.1.1.11.4 -Napájení SSZ |  | 0
| "- montáž pilíře elektroměrového rozvaděče RE: |  | 0
A24 | 1 |  | 1
A240 | A240 |  | 1
| "v.č. D.1.1.11.1 - Technická zpráva |  | 0
| "v.č. D.1.1.11.3 - Schematický kabelový plán SSZ |  | 0
| "- dodávka optického rozvaděče ORKS 3: |  | 0
A240 | 1 |  | 1
A241 | A241 |  | 1
| "v.č. D.1.1.11.1 - Technická zpráva |  | 0
| "v.č. D.1.1.11.3 - Schematický kabelový plán SSZ |  | 0
| "- dodávka optického rozvaděče ORKS 3: |  | 0
A241 | 1 |  | 1
A242 | A242 |  | 1
| "v.č. D.1.1.11.1 - Technická zpráva |  | 0
| "v.č. D.1.1.11.3 - Schematický kabelový plán SSZ |  | 0
| "- dodávka optického rozvaděče ORKS 3: |  | 0
A242 | 1 |  | 1
A243 | A243 |  | 1
| "v.č. D.1.1.11.1 - Technická zpráva |  | 0
| "v.č. D.1.1.11.3 - Schematický kabelový plán SSZ |  | 0
| "- dodávka optického rozvaděče ORKS 3: |  | 0
A243 | 1 |  | 1
A244 | A244 |  | 2
| "v.č. D.1.1.11.1 - Technická zpráva |  | 0
| "v.č. D.1.1.11.3 - Schematický kabelový plán SSZ |  | 0
| "- dodávka optického rozvaděče ORKS 3: |  | 0
A244 | 2 |  | 2
A245 | A245 |  | 2
| "v.č. D.1.1.11.1 - Technická zpráva |  | 0
| "v.č. D.1.1.11.3 - Schematický kabelový plán SSZ |  | 0
| "- dodávka optického rozvaděče ORKS 3: |  | 0
A245 | 2 |  | 2
A222 | A222 |  | 1
| "v.č. D.1.1.11.1 - Technická zpráva |  | 0
| "- montáž technologické výstroje do optického rozvaděče O3.31: |  | 0
A222 | 1 |  | 1
A223 | A223 |  | 1
| "v.č. D.1.1.11.1 - Technická zpráva |  | 0
| "- dodávka SFP+ modulu do optického switche rozvaděče O3.31 pro připojení 2 vláken 12vl. optického kabelu do optické spojky v kabelové komoře KK4: |  | 0
A223 | 1 |  | 1
A224 | A224 |  | 4
| "v.č. D.1.1.11.1 - Technická zpráva |  | 0
| "v.č. 12 - Schéma optického připojení |  | 0
| "- dodávka SFP modulů do optického switche rozvaděče O3.31 pro 12vl. optické kabely připojující optické rozvaděče ORKS 3, ORKS 5,ORKS 9 a ORKS 11: |  | 0
A224 | 4 |  | 4
A225 | A225 |  | 1
| "v.č. D.1.1.11.3 - Schematický kabelový plán SSZ |  | 0
| "- dodávka keystone 1xRJ45 STP Cat6a do optického rozvaděče O3.31 - připojení řadiče SSZ 3.31: |  | 0
A225 | 1 |  | 1
A226 | A226 |  | 1
| "v.č. D.1.1.11.3 - Schematický kabelový plán SSZ |  | 0
| "v.č. 12 - Schéma optického připojení |  | 0
| "- dodávka držáku keystone do optického rozvaděče O3.31 pro montáž na DIN lištu: |  | 0
A226 | 1 |  | 1
A301 | A301 |  | 1.256
| "v.č. D.1.1.11.6 - Stožáry SSZ - umístění návěstidel |  | 0
A301 | 2*(2*3.14*0.1) |  | 1.256
A302 | A302 |  | 0.02
| "v.č. D.1.1.11.6 - Stožáry SSZ - umístění návěstidel |  | 0
A302 | 2/100 |  | 0.02
A303 | A303 |  | 1
| "v.č. D.1.1.11.1 - Technická zpráva |  | 0
| "v.č. D.1.1.11.2 - Situace SSZ |  | 0
| "- montáž průmyslového mediakonvertoru do optického rozvaděče ORKS 11: |  | 0
A303 | 1 |  | 1
A304 | A304 |  | 1
| "v.č. D.1.1.11.1 - Technická zpráva |  | 0
| "v.č. D.1.1.11.2 - Situace SSZ |  | 0
| "- dodávka průmyslového mediakonvertoru do optického rozvaděče ORKS 11: |  | 0
A304 | 1 |  | 1
A305 | A305 |  | 1
| "v.č. D.1.1.11.1 - Technická zpráva |  | 0
| "v.č. D.1.1.11.2 - Situace SSZ |  | 0
| "- dodávka SFP modulu do optického rozvaděče ORKS 11: |  | 0
A305 | 1 |  | 1
A306 | A306 |  | 1
| "v.č. D.1.1.11.1 - Technická zpráva |  | 0
| "v.č. D.1.1.11.2 - Situace SSZ |  | 0
| "- dodávka průmyslového mediakonvertoru do optického rozvaděče ORKS 11: |  | 0
A306 | 1 |  | 1
A307 | A307 |  | 1
| "v.č. D.1.1.11.3 - Schematický kabelový plán SSZ |  | 0
| "- ukončení 12vl. optického kabelu v optickém rozvaděči ORKS 11: |  | 0
A307 | 1 |  | 1
A308 | A308 |  | 1
| "v.č. D.1.1.11.1 - Technická zpráva |  | 0
| "v.č. D.1.1.11.2 - Situace SSZ |  | 0
| "- montáž otočných kamer kamerového bodu na křižovatce SSZ 3.31: |  | 0
| "- stožár č. 3: |  | 0
A308 | 1 |  | 1
Použití figury:
220450008-R | Programování a servisní konfigurace kamery a videocentrály, konfigurace síťového záznamu | KUS | 6
A309 | A309 |  | 1
| "v.č. D.1.1.11.1 - Technická zpráva |  | 0
| "v.č. D.1.1.11.2 - Situace SSZ |  | 0
| "- montáž otočných kamer kamerového bodu na křižovatce SSZ 3.31: |  | 0
| "- stožár č. 3: |  | 0
A309 | 1 |  | 1
Použití figury:
220731041 | Nastavení kamery s rozmontování,připojení do sítě 220 V a připojení koax. kabelu BNC,připojení a přenesení zkušebního monitoru,připevnění a mechanického nastave | KUS | 6
A31 | A31 |  | 6
| "v.č. D.1.1.11.5 - Schéma doplňujícího ochranného pospojování SSZ |  | 0
| "- propojení zemnících svorek ve stožárech SSZ: |  | 0
A31 | 12*0.5 |  | 6
A310 | A310 |  | 1
| "v.č. D.1.1.11.1 - Technická zpráva |  | 0
| "v.č. D.1.1.11.2 - Situace SSZ |  | 0
| "- montáž otočných kamer kamerového bodu na křižovatce SSZ 3.31: |  | 0
| "- stožár č. 3: |  | 0
A310 | 1 |  | 1
Použití figury:
220731042 | Nastavení kamery s připojením do sítě a připojení koax. kabelu,připojení zkušebního monitoru,rozmontování kamery,připevnění objektivu,mechanického nastavení,ele | KUS | 6
A311 | A311 |  | 1
| "v.č. D.1.1.11.1 - Technická zpráva |  | 0
| "v.č. D.1.1.11.2 - Situace SSZ |  | 0
| "- montáž otočných kamer kamerového bodu na křižovatce SSZ 3.31: |  | 0
| "- stožár č. 3: |  | 0
A311 | 1 |  | 1
Použití figury:
220731051 | Provedení kamerové zkoušky s montáží a kontrolou | KUS | 6
A312 | A312 |  | 1
| "v.č. D.1.1.11.1 - Technická zpráva |  | 0
| "v.č. D.1.1.11.2 - Situace SSZ |  | 0
| "- montáž otočných kamer kamerového bodu na křižovatce SSZ 3.31: |  | 0
| "- stožár č. 3: |  | 0
A312 | 1 |  | 1
Použití figury:
220731022 | Montáž kamery v krytu včetně posazení na konzoli, přišroubování, připojení sítě 220 V, zapojení ovládacího konektoru, mechanického nastavení, utěsnění šroubů, p | KUS | 6
A313 | A313 |  | 1
| "v.č. D.1.1.11.1 - Technická zpráva |  | 0
| "v.č. D.1.1.11.2 - Situace SSZ |  | 0
| "- dodávka otočných kamer kamerového bodu na křižovatce SSZ 3.31: |  | 0
| "- stožár č. 3: |  | 0
A313 | 1 |  | 1
Použití figury:
384760001-R | otočná kamera 1/2“ Full HD kamera 1080p , den/noc, IR přísvit, Napájení PoE max 95W - podle specifikace provozního řádu MKDS | KUS | 2
A314 | A314 |  | 1
| "v.č. D.1.1.11.1 - Technická zpráva |  | 0
| "v.č. D.1.1.11.2 - Situace SSZ |  | 0
| "- dodávka fixních kamer kamerového bodu na křižovatce SSZ 3.31: |  | 0
| "- stožár č. 3: |  | 0
A314 | 1 |  | 1
Použití figury:
384760008-R | pevná 1/2" kamera ve venkovním vyhřívaném/chlazeném krytu min. Full HD kamera 1080p , den/noc, CPU min. ARTPEC8, Deep learning modul, podle specifikace provozní | KUS | 4
A315 | A315 |  | 1
| "v.č. D.1.1.11.1 - Technická zpráva |  | 0
| "v.č. D.1.1.11.2 - Situace SSZ |  | 0
| "- dodávka otočných kamer kamerového bodu na křižovatce SSZ 3.31: |  | 0
| "- stožár č. 3: |  | 0
A315 | 1 |  | 1
Použití figury:
384760010-R | SD karta 64GB pro venkovní instalace | KUS | 6
A316 | A316 |  | 1
| "v.č. D.1.1.11.1 - Technická zpráva |  | 0
| "v.č. D.1.1.11.2 - Situace SSZ |  | 0
| "- dodávka otočných kamer kamerového bodu na křižovatce SSZ 3.31: |  | 0
| "- stožár č. 3: |  | 0
A316 | 1 |  | 1
Použití figury:
384761401-R | security Center 5.11 Licence kamera (nebo jiné vhodné kompatibilní řešení) | KUS | 6
A317 | A317 |  | 1
| "v.č. D.1.1.11.1 - Technická zpráva |  | 0
| "v.č. D.1.1.11.2 - Situace SSZ |  | 0
| "- dodávka otočných kamer kamerového bodu na křižovatce SSZ 3.31: |  | 0
| "- stožár č. 3: |  | 0
A317 | 1 |  | 1
Použití figury:
384761402-R | security Center 5.11 Genetec Advantage pro 1 kameru Enterprise 2 roky (nebo jiné vhodné kompatibilní řešení) | KUS | 6
A318 | A318 |  | 1
| "v.č. D.1.1.11.1 - Technická zpráva |  | 0
A246 | A246 |  | 2
| "v.č. D.1.1.11.1 - Technická zpráva |  | 0
| "v.č. D.1.1.11.3 - Schematický kabelový plán SSZ |  | 0
| "- dodávka optického rozvaděče ORKS 3: |  | 0
A246 | 2 |  | 2
A247 | A247 |  | 1.256
| "v.č. D.1.1.11.6 - Stožáry SSZ - umístění návěstidel |  | 0
A247 | 2*(2*3.14*0.1) |  | 1.256
A248 | A248 |  | 0.02
| "v.č. D.1.1.11.6 - Stožáry SSZ - umístění návěstidel |  | 0
A248 | 2/100 |  | 0.02
A249 | A249 |  | 1
| "v.č. D.1.1.11.1 - Technická zpráva |  | 0
| "v.č. D.1.1.11.2 - Situace SSZ |  | 0
| "- montáž průmyslového optického switche do optického rozvaděče ORKS 3: |  | 0
A249 | 1 |  | 1
A25 | A25 |  | 1
| "v.č. D.1.1.11.3 - Schematický kabelový plán SSZ |  | 0
| "v.č. D.1.1.11.4 -Napájení SSZ |  | 0
| "- dodávka pilíře elektroměrového rozvaděče RE: |  | 0
A25 | 1 |  | 1
A250 | A250 |  | 1
| "v.č. D.1.1.11.1 - Technická zpráva |  | 0
| "v.č. D.1.1.11.2 - Situace SSZ |  | 0
| "- dodávka průmyslového optického switche do optického rozvaděče ORKS 3: |  | 0
A250 | 1 |  | 1
A251 | A251 |  | 1
| "v.č. D.1.1.11.1 - Technická zpráva |  | 0
| "v.č. D.1.1.11.2 - Situace SSZ |  | 0
| "- dodávka SFP modulu do optického rozvaděče ORKS 3: |  | 0
A251 | 1 |  | 1
A252 | A252 |  | 1
| "v.č. D.1.1.11.1 - Technická zpráva |  | 0
| "v.č. D.1.1.11.2 - Situace SSZ |  | 0
| "- dodávka průmyslového optického switche do optického rozvaděče ORKS 3: |  | 0
A252 | 1 |  | 1
A253 | A253 |  | 1
| "v.č. D.1.1.11.3 - Schematický kabelový plán SSZ |  | 0
| "- ukončení 12vl. optického kabelu v optickém rozvaděči ORKS 3: |  | 0
A253 | 1 |  | 1
A254 | A254 |  | 1
| "v.č. D.1.1.11.1 - Technická zpráva |  | 0
| "v.č. D.1.1.11.3 - Schematický kabelový plán SSZ |  | 0
| "- montáž optického rozvaděče ORKS 5: |  | 0
A254 | 1 |  | 1
A255 | A255 |  | 1
| "v.č. D.1.1.11.1 - Technická zpráva |  | 0
| "v.č. D.1.1.11.3 - Schematický kabelový plán SSZ |  | 0
| "- dodávka optického rozvaděče ORKS 5: |  | 0
A255 | 1 |  | 1
A256 | A256 |  | 1
| "v.č. D.1.1.11.1 - Technická zpráva |  | 0
| "v.č. D.1.1.11.3 - Schematický kabelový plán SSZ |  | 0
| "- dodávka optického rozvaděče ORKS 5: |  | 0
A256 | 1 |  | 1
A257 | A257 |  | 1
| "v.č. D.1.1.11.1 - Technická zpráva |  | 0
| "v.č. D.1.1.11.3 - Schematický kabelový plán SSZ |  | 0
| "- dodávka optického rozvaděče ORKS 5: |  | 0
A257 | 1 |  | 1
A258 | A258 |  | 1
| "v.č. D.1.1.11.1 - Technická zpráva |  | 0
| "v.č. D.1.1.11.3 - Schematický kabelový plán SSZ |  | 0
| "- dodávka optického rozvaděče ORKS 5: |  | 0
A258 | 1 |  | 1
A259 | A259 |  | 1
| "v.č. D.1.1.11.1 - Technická zpráva |  | 0
| "v.č. D.1.1.11.3 - Schematický kabelový plán SSZ |  | 0
| "- dodávka optického rozvaděče ORKS 5: |  | 0
A259 | 1 |  | 1
A26 | A26 |  | 26
| "v.č. D.1.1.11.5 - Schéma doplňujícího ochranného pospojování SSZ |  | 0
A26 | 13*2 |  | 26
A260 | A260 |  | 1
| "v.č. D.1.1.11.1 - Technická zpráva |  | 0
| "v.č. D.1.1.11.3 - Schematický kabelový plán SSZ |  | 0
| "- dodávka optického rozvaděče ORKS 5: |  | 0
A260 | 1 |  | 1
A261 | A261 |  | 1
| "v.č. D.1.1.11.1 - Technická zpráva |  | 0
| "v.č. D.1.1.11.3 - Schematický kabelový plán SSZ |  | 0
| "- dodávka optického rozvaděče ORKS 5: |  | 0
A261 | 1 |  | 1
A262 | A262 |  | 1
| "v.č. D.1.1.11.1 - Technická zpráva |  | 0
| "v.č. D.1.1.11.3 - Schematický kabelový plán SSZ |  | 0
| "- dodávka optického rozvaděče ORKS 5: |  | 0
A262 | 1 |  | 1
A263 | A263 |  | 1
| "v.č. D.1.1.11.1 - Technická zpráva |  | 0
| "v.č. D.1.1.11.3 - Schematický kabelový plán SSZ |  | 0
| "- dodávka optického rozvaděče ORKS 5: |  | 0
A263 | 1 |  | 1
A264 | A264 |  | 1
| "v.č. D.1.1.11.1 - Technická zpráva |  | 0
| "v.č. D.1.1.11.3 - Schematický kabelový plán SSZ |  | 0
| "- dodávka optického rozvaděče ORKS 5: |  | 0
A264 | 1 |  | 1
A265 | A265 |  | 1.256
| "v.č. D.1.1.11.6 - Stožáry SSZ - umístění návěstidel |  | 0
A265 | 2*(2*3.14*0.1) |  | 1.256
A266 | A266 |  | 0.02
| "v.č. D.1.1.11.6 - Stožáry SSZ - umístění návěstidel |  | 0
A266 | 2/100 |  | 0.02
A267 | A267 |  | 1
| "v.č. D.1.1.11.1 - Technická zpráva |  | 0
| "v.č. D.1.1.11.2 - Situace SSZ |  | 0
| "- montáž průmyslového mediakonvertoru do optického rozvaděče ORKS 5: |  | 0
A267 | 1 |  | 1
A268 | A268 |  | 1
| "v.č. D.1.1.11.1 - Technická zpráva |  | 0
| "v.č. D.1.1.11.2 - Situace SSZ |  | 0
| "- dodávka průmyslového mediakonvertoru do optického rozvaděče ORKS 5: |  | 0
A268 | 1 |  | 1
A269 | A269 |  | 1
| "v.č. D.1.1.11.1 - Technická zpráva |  | 0
| "v.č. D.1.1.11.2 - Situace SSZ |  | 0
| "- dodávka SFP modulu do optického rozvaděčerozvaděče ORKS 5: |  | 0
A269 | 1 |  | 1
A27 | A27 |  | 26
| "v.č. D.1.1.11.5 - Schéma doplňujícího ochranného pospojování SSZ |  | 0
A27 | 13*2 |  | 26
A270 | A270 |  | 1
| "v.č. D.1.1.11.1 - Technická zpráva |  | 0
| "v.č. D.1.1.11.2 - Situace SSZ |  | 0
| "- dodávka průmyslového mediakonvertoru do optického rozvaděče ORKS 5: |  | 0
A270 | 1 |  | 1
A271 | A271 |  | 1
| "v.č. D.1.1.11.3 - Schematický kabelový plán SSZ |  | 0
| "- ukončení 12vl. optického kabelu v optickém rozvaděči ORKS 5: |  | 0
A271 | 1 |  | 1
A272 | A272 |  | 1
| "v.č. D.1.1.11.1 - Technická zpráva |  | 0
| "v.č. D.1.1.11.3 - Schematický kabelový plán SSZ |  | 0
| "- montáž optického rozvaděče ORKS 9: |  | 0
A272 | 1 |  | 1
A273 | A273 |  | 1
| "v.č. D.1.1.11.1 - Technická zpráva |  | 0
| "v.č. D.1.1.11.3 - Schematický kabelový plán SSZ |  | 0
| "- dodávka optického rozvaděče ORKS 9: |  | 0
A273 | 1 |  | 1
A274 | A274 |  | 1
| "v.č. D.1.1.11.1 - Technická zpráva |  | 0
| "v.č. D.1.1.11.3 - Schematický kabelový plán SSZ |  | 0
| "- dodávka optického rozvaděče ORKS 9: |  | 0
A274 | 1 |  | 1
A275 | A275 |  | 1
| "v.č. D.1.1.11.1 - Technická zpráva |  | 0
| "v.č. D.1.1.11.3 - Schematický kabelový plán SSZ |  | 0
| "- dodávka optického rozvaděče ORKS 9: |  | 0
A275 | 1 |  | 1
A276 | A276 |  | 1
| "v.č. D.1.1.11.1 - Technická zpráva |  | 0
| "v.č. D.1.1.11.3 - Schematický kabelový plán SSZ |  | 0
| "- dodávka optického rozvaděče ORKS 9: |  | 0
A276 | 1 |  | 1
A277 | A277 |  | 1
| "v.č. D.1.1.11.1 - Technická zpráva |  | 0
| "v.č. D.1.1.11.3 - Schematický kabelový plán SSZ |  | 0
| "- dodávka optického rozvaděče ORKS 9: |  | 0
A277 | 1 |  | 1
A278 | A278 |  | 1
| "v.č. D.1.1.11.1 - Technická zpráva |  | 0
| "v.č. D.1.1.11.3 - Schematický kabelový plán SSZ |  | 0
| "- dodávka optického rozvaděče ORKS 9: |  | 0
A278 | 1 |  | 1
A279 | A279 |  | 1
| "v.č. D.1.1.11.1 - Technická zpráva |  | 0
| "v.č. D.1.1.11.3 - Schematický kabelový plán SSZ |  | 0
| "- dodávka optického rozvaděče ORKS 9: |  | 0
A279 | 1 |  | 1
A28 | A28 |  | 170
| "v.č. D.1.1.11.2 - Situace SSZ |  | 0
| "v.č. D.1.1.11.5 - Schéma doplňujícího ochranného pospojování SSZ |  | 0
| "- uzemňovací vedení FeZn D 8 mm - odměřeno v AutoCadu: |  | 0
A28 | 170 |  | 170
A280 | A280 |  | 2
| "v.č. D.1.1.11.1 - Technická zpráva |  | 0
| "v.č. D.1.1.11.3 - Schematický kabelový plán SSZ |  | 0
| "- dodávka optického rozvaděče ORKS 9: |  | 0
A280 | 2 |  | 2
A281 | A281 |  | 2
| "v.č. D.1.1.11.1 - Technická zpráva |  | 0
| "v.č. D.1.1.11.3 - Schematický kabelový plán SSZ |  | 0
| "- dodávka optického rozvaděče ORKS 9: |  | 0
A281 | 2 |  | 2
A282 | A282 |  | 2
| "v.č. D.1.1.11.1 - Technická zpráva |  | 0
| "v.č. D.1.1.11.3 - Schematický kabelový plán SSZ |  | 0
| "- dodávka optického rozvaděče ORKS 9: |  | 0
A282 | 2 |  | 2
A283 | A283 |  | 1.256
| "v.č. D.1.1.11.6 - Stožáry SSZ - umístění návěstidel |  | 0
A283 | 2*(2*3.14*0.1) |  | 1.256
A284 | A284 |  | 0.02
| "v.č. D.1.1.11.6 - Stožáry SSZ - umístění návěstidel |  | 0
A284 | 2/100 |  | 0.02
A285 | A285 |  | 1
| "v.č. D.1.1.11.1 - Technická zpráva |  | 0
| "v.č. D.1.1.11.2 - Situace SSZ |  | 0
| "- montáž průmyslového optického switche do optického rozvaděče ORKS 9: |  | 0
A285 | 1 |  | 1
A286 | A286 |  | 1
| "v.č. D.1.1.11.1 - Technická zpráva |  | 0
| "v.č. D.1.1.11.2 - Situace SSZ |  | 0
| "- dodávka průmyslového optického switche do optického rozvaděče ORKS 9: |  | 0
A286 | 1 |  | 1
A287 | A287 |  | 1
| "v.č. D.1.1.11.1 - Technická zpráva |  | 0
| "v.č. D.1.1.11.2 - Situace SSZ |  | 0
| "- dodávka SFP modulu do optického rozvaděče ORKS 9: |  | 0
A287 | 1 |  | 1
A288 | A288 |  | 1
| "v.č. D.1.1.11.1 - Technická zpráva |  | 0
| "v.č. D.1.1.11.2 - Situace SSZ |  | 0
| "- dodávka průmyslového optického switche do optického rozvaděče ORKS 9: |  | 0
A288 | 1 |  | 1
A289 | A289 |  | 1
| "v.č. D.1.1.11.3 - Schematický kabelový plán SSZ |  | 0
| "- ukončení 12vl. optického kabelu v optickém rozvaděči ORKS 9: |  | 0
A289 | 1 |  | 1
A29 | A29 |  | 68
| "v.č. D.1.1.11.2 - Situace SSZ |  | 0
| "v.č. D.1.1.11.5 - Schéma doplňujícího ochranného pospojování SSZ |  | 0
| "- uzemňovací vedení FeZn D 8 mm - odměřeno v AutoCadu: |  | 0
A29 | 170/2.5 |  | 68
A290 | A290 |  | 1
| "v.č. D.1.1.11.1 - Technická zpráva |  | 0
| "v.č. D.1.1.11.3 - Schematický kabelový plán SSZ |  | 0
| "- montáž optického rozvaděče ORKS 11: |  | 0
A290 | 1 |  | 1
A291 | A291 |  | 1
| "v.č. D.1.1.11.1 - Technická zpráva |  | 0
| "v.č. D.1.1.11.3 - Schematický kabelový plán SSZ |  | 0
| "- dodávka optického rozvaděče ORKS 11: |  | 0
A291 | 1 |  | 1
A292 | A292 |  | 1
| "v.č. D.1.1.11.1 - Technická zpráva |  | 0
| "v.č. D.1.1.11.3 - Schematický kabelový plán SSZ |  | 0
| "- dodávka optického rozvaděče ORKS 11: |  | 0
A292 | 1 |  | 1
A293 | A293 |  | 1
| "v.č. D.1.1.11.1 - Technická zpráva |  | 0
| "v.č. D.1.1.11.3 - Schematický kabelový plán SSZ |  | 0
| "- dodávka optického rozvaděče ORKS 11: |  | 0
A293 | 1 |  | 1
A294 | A294 |  | 1
| "v.č. D.1.1.11.1 - Technická zpráva |  | 0
| "v.č. D.1.1.11.3 - Schematický kabelový plán SSZ |  | 0
| "- dodávka optického rozvaděče ORKS 11: |  | 0
A294 | 1 |  | 1
A295 | A295 |  | 1
| "v.č. D.1.1.11.1 - Technická zpráva |  | 0
| "v.č. D.1.1.11.3 - Schematický kabelový plán SSZ |  | 0
| "- dodávka optického rozvaděče ORKS 11: |  | 0
A295 | 1 |  | 1
A296 | A296 |  | 1
| "v.č. D.1.1.11.1 - Technická zpráva |  | 0
| "v.č. D.1.1.11.3 - Schematický kabelový plán SSZ |  | 0
| "- dodávka optického rozvaděče ORKS 11: |  | 0
A296 | 1 |  | 1
A297 | A297 |  | 1
| "v.č. D.1.1.11.1 - Technická zpráva |  | 0
| "v.č. D.1.1.11.3 - Schematický kabelový plán SSZ |  | 0
| "- dodávka optického rozvaděče ORKS 11: |  | 0
A297 | 1 |  | 1
A298 | A298 |  | 1
| "v.č. D.1.1.11.1 - Technická zpráva |  | 0
| "v.č. D.1.1.11.3 - Schematický kabelový plán SSZ |  | 0
| "- dodávka optického rozvaděče ORKS 11: |  | 0
A298 | 1 |  | 1
A299 | A299 |  | 1
| "v.č. D.1.1.11.1 - Technická zpráva |  | 0
| "v.č. D.1.1.11.3 - Schematický kabelový plán SSZ |  | 0
| "- dodávka optického rozvaděče ORKS 11: |  | 0
A299 | 1 |  | 1
A3 | A3 |  | 157.5
| "v.č. D.1.1.11.2 - Situace SSZ |  | 0
| "řezání drážky hloubky 150 mm pro uložení vedení indukčních smyček - odměřeno v AutoCadu: |  | 0
A3 | (12+9+9+12)*3.75 |  | 157.5
A30 | A30 |  | 6
| "v.č. D.1.1.11.5 - Schéma doplňujícího ochranného pospojování SSZ |  | 0
| "- propojení zemnících svorek ve stožárech SSZ: |  | 0
A30 | 12*0.5 |  | 6
A300 | A300 |  | 1
| "v.č. D.1.1.11.1 - Technická zpráva |  | 0
| "v.č. D.1.1.11.3 - Schematický kabelový plán SSZ |  | 0
| "- dodávka optického rozvaděče ORKS 11: |  | 0
A300 | 1 |  | 1
| "v.č. D.1.1.11.2 - Situace SSZ |  | 0
| "- dodávka otočných kamer kamerového bodu na křižovatce SSZ 3.31: |  | 0
| "- stožár č. 3: |  | 0
A318 | 1 |  | 1
Použití figury:
384761403-R | security Center 5.11 Licence failover kamery (bez licence kamery) (nebo jiné vhodné kompatibilní řešení) | KUS | 6
A319 | A319 |  | 1
| "v.č. D.1.1.11.1 - Technická zpráva |  | 0
| "v.č. D.1.1.11.2 - Situace SSZ |  | 0
| "- dodávka otočných kamer kamerového bodu na křižovatce SSZ 3.31: |  | 0
| "- stožár č. 3: |  | 0
A319 | 1 |  | 1
Použití figury:
384761404-R | Windows usr CAL (nebo jiné vhodné kompatibilní řešení) | KUS | 6
A32 | A32 |  | 55
| "v.č. D.1.1.11.2 - Situace SSZ |  | 0
| "- vodiče indukčních smyček - odměřeno v AutoCadu |  | 0
A32 | 16.5+11+11+16.5 |  | 55
A320 | A320 |  | 1
| "v.č. D.1.1.11.1 - Technická zpráva |  | 0
| "v.č. D.1.1.11.2 - Situace SSZ |  | 0
| "- montáž otočných kamer kamerového bodu na křižovatce SSZ 3.31: |  | 0
| "- stožár č. 3: |  | 0
A320 | 1 |  | 1
Použití figury:
220731012 | Montáž konzoly pro průmyslové televize včetně úpravy konzoly, zakreslení roztečí, připevnění na zeď nebo konstrukci, sestavení a kontroly připevnění na konstruk | KUS | 6
A321 | A321 |  | 1
| "v.č. D.1.1.11.1 - Technická zpráva |  | 0
| "v.č. D.1.1.11.2 - Situace SSZ |  | 0
| "- dodávka konzol otočných kamer kamerového bodu na křižovatce SSZ 3.31: |  | 0
| "- stožár č. 3: |  | 0
A321 | 1 |  | 1
Použití figury:
384760002-R | originální konzola určená pro otočné kamery, montáž na stožár (směr instalace - kamera nahoru) | KUS | 2
A322 | A322 |  | 1
| "v.č. D.1.1.11.1 - Technická zpráva |  | 0
| "v.č. D.1.1.11.2 - Situace SSZ |  | 0
| "- dodávka konzol otočných kamer kamerového bodu na křižovatce SSZ 3.31: |  | 0
| "- stožár č. 3: |  | 0
A322 | 1 |  | 1
Použití figury:
384760003-R | přizpůsobení konzole (na zakázku) | KUS | 2
A323 | A323 |  | 1
| "v.č. D.1.1.11.1 - Technická zpráva |  | 0
| "v.č. D.1.1.11.2 - Situace SSZ |  | 0
| "- dodávka fixních kamer kamerového bodu na křižovatce SSZ 3.31: |  | 0
| "- stožár č. 3: |  | 0
A323 | 1 |  | 1
Použití figury:
384760009-R | originální konzola pro pevnou kameru (montáž na stožár) | KUS | 4
A324 | A324 |  | 3
| "v.č. D.1.1.11.1 - Technická zpráva |  | 0
| "- montáž technologie datového úložiště 6TB na CTD: |  | 0
A324 | 3 |  | 3
A325 | A325 |  | 1
| "v.č. D.1.1.11.1 - Technická zpráva |  | 0
| "- rozšíření diskového pole na CTD - dodávka: |  | 0
A325 | 1 |  | 1
A326 | A326 |  | 3
| "v.č. D.1.1.11.1 - Technická zpráva |  | 0
| "- montáž technologie datového úložiště 6TB na CTD: |  | 0
A326 | 3 |  | 3
A327 | A327 |  | 3
| "v.č. D.1.1.11.1 - Technická zpráva |  | 0
| "- dodávka technologie datového úložiště 6TB na CTD: |  | 0
A327 | 3 |  | 3
A33 | A33 |  | 57.75
| "v.č. D.1.1.11.2 - Situace SSZ |  | 0
| "- vodiče indukčních smyček - včetně prořezu 5%: |  | 0
A33 | (16.5+11+11+16.5)*1.05 |  | 57.75
A34 | A34 |  | 10
| "v.č. D.1.1.11.3 - Schematický kabelový plán SSZ |  | 0
| "v.č. D.1.1.11.4 -Napájení SSZ |  | 0
| "- pokládka kabelu NYY-J 3x6: |  | 0
A34 | 10 |  | 10
Použití figury:
210813011 | Montáž izolovaných kabelů měděných do 1 kV bez ukončení plných nebo laněných kulatých (např. CYKY, CHKE-R) uložených pevně počtu a průřezu žil 3x1,5 až 6 mm2 | M | 465
A35 | A35 |  | 477.75
| "v.č. D.1.1.11.3 - Schematický kabelový plán SSZ |  | 0
| "v.č. D.1.1.11.4 -Napájení SSZ |  | 0
| "- pokládka kabelů NYY-J 3x2,5 - včetně 5% prořezu: |  | 0
A35 | (70+50+50+75+95+115)*1.05 |  | 477.75
A36 | A36 |  | 10.5
| "v.č. D.1.1.11.3 - Schematický kabelový plán SSZ |  | 0
| "v.č. D.1.1.11.4 -Napájení SSZ |  | 0
| "- pokládka kabelu NYY-J 3x6 - včetně 5% prořezu: |  | 0
A36 | 10*1.05 |  | 10.5
A37 | A37 |  | 10
| "v.č. D.1.1.11.3 - Schematický kabelový plán SSZ |  | 0
| "v.č. D.1.1.11.4 -Napájení SSZ |  | 0
| "- pokládka kabelů NYY-J 4x10: |  | 0
A37 | 5+5 |  | 10
A38 | A38 |  | 10.5
| "v.č. D.1.1.11.3 - Schematický kabelový plán SSZ |  | 0
| "v.č. D.1.1.11.4 -Napájení SSZ |  | 0
| "- pokládka kabelů NYY-J 4x10 - včetně 5% prořezu: |  | 0
A38 | (5+5)*1.05 |  | 10.5
A39 | A39 |  | 35
| "v.č. D.1.1.11.6 - Stožáry SSZ - umístění návěstidel |  | 0
| "Stožár č. 1: |  | 0
A39 | 4*5+1*15 |  | 35
Použití figury:
210813061 | Montáž izolovaných kabelů měděných do 1 kV bez ukončení plných nebo laněných kulatých (např. CYKY, CHKE-R) uložených pevně počtu a průřezu žil 5x1,5 až 2,5 mm2 | M | 210
A4 | A4 |  | 157.5
| "v.č. D.1.1.11.2 - Situace SSZ |  | 0
| "řezání drážky hloubky 150 mm pro uložení vedení indukčních smyček - odměřeno v AutoCadu: |  | 0
A4 | (12+9+9+12)*3.75 |  | 157.5
A40 | A40 |  | 36.75
| "v.č. D.1.1.11.6 - Stožáry SSZ - umístění návěstidel |  | 0
| "- včetně 5% prořezu: |  | 0
| "Stožár č. 1: |  | 0
A40 | (4*5+1*15)*1.05 |  | 36.75
Použití figury:
34143304-R | kabel ovládací flexibilní jádro Cu lanované izolace PVC plášť PVC 0,6/1kV YY-JZ 5x1,00mm2 | M | 220.5
A41 | A41 |  | 5
| "v.č. D.1.1.11.6 - Stožáry SSZ - umístění návěstidel |  | 0
| "Stožár č. 1: |  | 0
A41 | 1*5 |  | 5
Použití figury:
210813071 | Montáž izolovaných kabelů měděných do 1 kV bez ukončení plných nebo laněných kulatých (např. CYKY, CHKE-R) uložených pevně počtu a průřezu žil 7x1,5 až 2,5 mm2 | M | 120
A42 | A42 |  | 5.25
| "v.č. D.1.1.11.6 - Stožáry SSZ - umístění návěstidel |  | 0
| "- včetně 5% prořezu: |  | 0
| "Stožár č. 1: |  | 0
A42 | 1*5*1.05 |  | 5.25
Použití figury:
34143320-R | kabel ovládací flexibilní jádro Cu lanované izolace PVC plášť PVC 0,6/1kV YY-JZ 7x1,00mm2 | M | 126
A43 | A43 |  | 245
| "v.č. D.1.1.11.3 - Schematický kabelový plán SSZ |  | 0
| "- pokládka kabelů NYY-J 24x1,5: |  | 0
A43 | 20+60+95+70 |  | 245
A44 | A44 |  | 257.25
| "v.č. D.1.1.11.3 - Schematický kabelový plán SSZ |  | 0
| "- pokládka kabelů NYY-J 24x1,5 - včetně 5% prořezu: |  | 0
A44 | (20+60+95+70)*1.05 |  | 257.25
A45 | A45 |  | 395
| "v.č. D.1.1.11.3 - Schematický kabelový plán SSZ |  | 0
| "- pokládka kabelů NYY-J 30x1,5: |  | 0
A45 | 60+40+40+65+85+105 |  | 395
A46 | A46 |  | 414.75
| "v.č. D.1.1.11.3 - Schematický kabelový plán SSZ |  | 0
| "- pokládka kabelů NYY-J 30x1,5 - včetně 5% prořezu: |  | 0
A46 | (60+40+40+65+85+105)*1.05 |  | 414.75
A47 | A47 |  | 125
| "v.č. D.1.1.11.3 - Schematický kabelový plán SSZ |  | 0
| "- pokládka kabelů NYY-J 40x1,5: |  | 0
A47 | 50+75 |  | 125
A48 | A48 |  | 131.25
| "v.č. D.1.1.11.3 - Schematický kabelový plán SSZ |  | 0
| "- pokládka kabelů NYY-J 40x1,5 - včetně 5% prořezu: |  | 0
A48 | (50+75)*1.05 |  | 131.25
Použití figury:
34123560-R | kabel sdělovací Cu 1P 1,0mm (TCEKFE-D) | M | 598.5
A52 | A52 |  | 116
| "v.č. D.1.1.11.3 - Schematický kabelový plán SSZ |  | 0
| "- zatažení kabelů do řadiče SSZ, stožárů SSZ a rozvaděčů: |  | 0
A52 | (12+2*2+3*2+2+2*2+4*3+1+2+1+6+1)*2+6+4+4 |  | 116
A53 | A53 |  | 1
| "v.č. D.1.1.11.3 - Schematický kabelový plán SSZ |  | 0
| "- ukončení kabelu TCEKFE 1P 1,0 D k IS DVB2 v kabelové komoře KK6: |  | 0
A53 | 1 |  | 1
Použití figury:
220080891 | Montáž spojky pro kabely celoplastové bez pancíře do 6 žil | KUS | 2
A54 | A54 |  | 2
| "v.č. D.1.1.11.3 - Schematický kabelový plán SSZ |  | 0
| "- dodávka koncových kabelových spojek ukončující kabely TCEKFE 1P 1,0 D k IS v kabelových komorách: |  | 0
A54 | 2 |  | 2
A55 | A55 |  | 4
| "v.č. D.1.1.11.2 - Situace SSZ |  | 0
| "v.č. D.1.1.11.3 - Schematický kabelový plán SSZ |  | 0
| "- kabelové spojky indukčních smyček DVA1, DVA2, DVC1 a DVC2: |  | 0
A55 | 4 |  | 4
A56 | A56 |  | 4
| "v.č. D.1.1.11.2 - Situace SSZ |  | 0
| "v.č. D.1.1.11.3 - Schematický kabelový plán SSZ |  | 0
| "- kabelové spojky indukčních smyček: |  | 0
A56 | 4 |  | 4
A57 | A57 |  | 15
| "v.č. D.1.1.11.1 - Technická zpráva |  | 0
| "- protažení mikrotrubičky 10/8 mm instalačními trubkami v kolektoru: |  | 0
A57 | 15 |  | 15
A58 | A58 |  | 15
| "v.č. D.1.1.11.1 - Technická zpráva |  | 0
| "- dodávka mikrotrubičky 10/8 mm pro protažení instalačními trubkami v kolektoru: |  | 0
A58 | 15 |  | 15
A59 | A59 |  | 2
| "v.č. D.1.1.11.3 - Schematický kabelový plán SSZ |  | 0
| "- kontrola tlakutěsnosti HDPE trubek 32/27: |  | 0
A59 | 2 |  | 2
Použití figury:
220182023 | Kontrola tlakutěsnosti HDPE trubky od 1 m do 2000 m | KUS | 43
A6 | A6 |  | 11.664
| "příplatek za dopravu za dalších 5 km - odvoz do 6 km: |  | 0
| "v.č. D.1.1.11.2 - Situace SSZ |  | 0
| "v.č. D.1.1.11.6 - Stožáry SSZ - umístění návěstidel |  | 0
| "- doprava přebytečné zeminy z výkopu jam pro základy chodeckých stožárů č. 2, 4, 6, 8, 10 a 12: |  | 0
A6 | ((0.6)^3)*6*1.8*5 |  | 11.664
Použití figury:
997221559 | Vodorovná doprava suti bez naložení, ale se složením a s hrubým urovnáním Příplatek k ceně za každý další započatý 1 km přes 1 km | T | 1180.62
A60 | A60 |  | 0.055
| "v.č. D.1.1.11.3 - Schematický kabelový plán |  | 0
| "- kontrola průchodnosti HDPE trubek 32/27: |  | 0
A60 | (5+50)*0.001 |  | 0.055
Použití figury:
220182025 | Kontrola průchodnosti trubky kalibrace do 2000 m | KM | 5.515
A61 | A61 |  | 28
| "v.č. D.1.1.11.3 - Schematický kabelový plán SSZ |  | 0
| "- montáž spojek mikrotrubiček svazků mikrotrubiček 7xMT 12/8 v kabelových komorách: |  | 0
A61 | 2*2*7 |  | 28
Použití figury:
220182026 | Montáž spojky bez svařování na HDPE trubce rovné nebo redukční | KUS | 29
A62 | A62 |  | 28
| "v.č. D.1.1.11.3 - Schematický kabelový plán SSZ |  | 0
| "- dodávka spojek mikrotrubiček svazků mikrotrubiček 7xMT 12/8 v kabelových komorách: |  | 0
A62 | 2*2*7 |  | 28
Použití figury:
34571886 | spojka mikrotrubiček přímá průhledná plynotěsně utěsňující utažením pro vnější průměr trubičky D 12mm | KUS | 29
A63 | A63 |  | 4
| "v.č. D.1.1.11.3 - Schematický kabelový plán SSZ |  | 0
| "- ukončení HDPE trubek 32/27 po pokládce FTP kabelů do řadiče a k zařízení V2X: |  | 0
A63 | 2+2 |  | 4
Použití figury:
220182027 | Montáž koncovky nebo záslepky bez svařování na HDPE trubku | KUS | 14
A64 | A64 |  | 4
| "v.č. D.1.1.11.3 - Schematický kabelový plán SSZ |  | 0
| "- ukončení HDPE trubek 32/27: |  | 0
A64 | 2*2 |  | 4
A65 | A65 |  | 10
| "v.č. D.1.1.11.3 - Schematický kabelový plán SSZ |  | 0
| "- koncovka svazků 7xMT 12/8 na koncích úseků mezi kabelovými komorami v trase mezi optickým rozvaděčem O3.31 a optickou spojkou v kolektoru: |  | 0
A65 | 1*2+2*2+2*2 |  | 10
A66 | A66 |  | 18
| "v.č. D.1.1.11.3 - Schematický kabelový plán SSZ |  | 0
| "- ukončení prázdných HDPE mikrotrubiček 10/8: |  | 0
A66 | 4*2+5*2 |  | 18
Použití figury:
220182027.1 | Montáž koncovky nebo záslepky bez svařování na HDPE trubku | KUS | 20
A67 | A67 |  | 66
| "v.č. D.1.1.11.3 - Schematický kabelový plán SSZ |  | 0
| "- ukončení svazků 7xMT 12/8 na koncích úseků mezi kabelovými komorami v trase mezi optickým rozvaděčem O3.31 a optickou spojkou v kolektoru: |  | 0
A67 | 2*6+2*6+2*7+2*7+2*7 |  | 66
A68 | A68 |  | 8
| "v.č. D.1.1.11.3 - Schematický kabelový plán SSZ |  | 0
| "- dodávka koncovek obsazených HDPE mikrotrubiček 14/10 (po zafouknutí 12vl. optických kabelů) do stožárů SSZ 3, 5, 9 a 11: |  | 0
A68 | 4*2 |  | 8
Použití figury:
34571865 | koncovka trubičky D vodotěsně utěsňující pro vnější průměr trubičky D 14mm | KUS | 12
A69 | A69 |  | 4
| "v.č. D.1.1.11.3 - Schematický kabelový plán |  | 0
| "- utěsnění HDPE trubek 40/33 pro budoucí pokládku kabelů TCEKFE 1P 1,0 k IS DVB2 a DVD2: |  | 0
A69 | 2+2 |  | 4
A70 | A70 |  | 2
| "v.č. D.1.1.11.3 - Schematický kabelový plán |  | 0
| "- dodávka těsnících koncovek na HDPE trubkách 40/33 pro budoucí pokládku kabelů TCEKFE 1P 1,0 k IS DVB2 a DVD2: |  | 0
A70 | 1*2 |  | 2
A71 | A71 |  | 2
| "v.č. D.1.1.11.3 - Schematický kabelový plán |  | 0
| "- dodávka těsnících koncovek na HDPE trubkách 40/33 pro budoucí pokládku kabelů TCEKFE 1P 1,0 k IS DVB2 a DVD2: |  | 0
A71 | 1*2 |  | 2
A72 | A72 |  | 10
| "v.č. D.1.1.11.2 - Situace SSZ |  | 0
| "- montáž plastových komor KK1 až KK10: |  | 0
A72 | 10 |  | 10
A73 | A73 |  | 10
| "v.č. D.1.1.11.2 - Situace SSZ |  | 0
| "- dodávka plastových komor KK1 až KK10: |  | 0
A73 | 10 |  | 10
A49 | A49 |  | 200
| "v.č. D.1.1.11.2 - Situace SSZ |  | 0
| "- zatažení lana do otvorů multikanálů - odměřeno v AutoCadu: |  | 0
A49 | 100*2 |  | 200
A5 | A5 |  | 2.333
| "v.č. D.1.1.11.2 - Situace SSZ |  | 0
| "v.č. D.1.1.11.6 - Stožáry SSZ - umístění návěstidel |  | 0
| "- doprava přebytečné zeminy z výkopu jam pro základy chodeckých stožárů č. 2, 4, 6, 8, 10 a 12: |  | 0
A5 | ((0.6)^3)*6*1.8 |  | 2.333
Použití figury:
997221551 | Vodorovná doprava suti bez naložení, ale se složením a s hrubým urovnáním ze sypkých materiálů, na vzdálenost do 1 km | T | 236.124
A50 | A50 |  | 360
| "v.č. D.1.1.11.3 - Schematický kabelový plán SSZ |  | 0
| "- pokládka kabelů TCEKFE 1P 1,0 D k IS DVA1, DVA2, DVC1 a DVC2: |  | 0
A50 | 85+90+90+95 |  | 360
Použití figury:
220060771 | Montáž kabelu sdělovacího párového volně uloženého včetně přistavení kabelového bubnu ke kabelové komoře nebo telekomunikačnímu kanálku, pročištění otvoru v tvá | M | 570
A51 | A51 |  | 378
| "v.č. D.1.1.11.3 - Schematický kabelový plán SSZ |  | 0
| "- pokládka kabelů TCEKFE 1P 1,0 D k IS DVA1, DVA2, DVC1 a DVC2 - včetně 5% prořezu: |  | 0
A51 | (85+90+90+95)*1.05 |  | 378
A74 | A74 |  | 15
| "v.č. D.1.1.11.3 - Schematický kabelový plán SSZ |  | 0
| "- zatažení 24vl. optického kabelu mikrotrubičkou mezi optickou spojkou v kolektoru a vyústěním svazků mikrotrubiček v kolektoru: |  | 0
A74 | 15 |  | 15
A75 | A75 |  | 50
| "v.č. D.1.1.11.2 - Situace SSZ |  | 0
| "v.č. D.1.1.11.3 - Schematický kabelový plán SSZ |  | 0
| "- zafouknutí 12vl. optického kabelu mezi optickými rozvaděči O3.31 a ORKS 3 na stožáru SSZ č. 3 (včetně kabelové rezervy): |  | 0
A75 | 50 |  | 50
Použití figury:
220182034 | Zafukování optického kabelu do trubky nebo mikrotrubičky HDPE | M | 495
A76 | A76 |  | 50
| "v.č. D.1.1.11.2 - Situace SSZ |  | 0
| "v.č. D.1.1.11.3 - Schematický kabelový plán SSZ |  | 0
| "- dodávka 12vl. optického kabelu mezi optickými rozvaděči O3.31 a ORKS 3 na stožáru SSZ č. 3 (včetně kabelové rezervy): |  | 0
A76 | 50 |  | 50
Použití figury:
34123032 | kabel datový optický OS zafukovací MICRO 12 vláken 9/125 plášť HDPE | M | 310
A77 | A77 |  | 200
| "v.č. D.1.1.11.3 - Schematický kabelový plán SSZ |  | 0
| "- dodávka 24vl. optického kabelu typu J/A-DF(ZN)H-R 2x12E9/125 mezi rozvaděčem O3.31 a optickou spojkou v kolektoru (včetně kabelové rezervy): |  | 0
A77 | 200 |  | 200
A78 | A78 |  | 455
| "v.č. D.1.1.11.3 - Schematický kabelový plán SSZ |  | 0
| "- uložení HDPE mikrotrubiček 14/10 ve volném terénu pro optické kabely do stožárů SSZ č. 1, 3, 5, 7, 9 a 11: |  | 0
A78 | 70+50+50+75+95+115 |  | 455
A79 | A79 |  | 455
| "v.č. D.1.1.11.3 - Schematický kabelový plán SSZ |  | 0
| "- dodávka HDPE mikrotrubiček 14/10 ve volném terénu pro optické kabely do stožárů SSZ č. 1, 3, 5, 7, 9 a 11: |  | 0
A79 | 70+50+50+75+95+115 |  | 455
A8 | A8 |  | 14
| "v.č. D.1.1.11.1 - Technická zpráva |  | 0
| "- utěsnění mikrotrubiček v kolektoru v bloku číslo 35: |  | 0
A8 | 14 |  | 14
A80 | A80 |  | 50
| "v.č. D.1.1.11.3 - Schematický kabelový plán |  | 0
| "- pokládka šedé HDPE trubky 32/27 mezi řadičem SSZ 3.31 a stožárem SSZ 3.31 č. 3 pro zařízení V2X: |  | 0
A80 | 50 |  | 50
Použití figury:
220182039 | Uložení trubky HDPE do výkopu pro optický kabel bez zřízení lože a bez krytí průměru přes 20 mm | M | 90
A81 | A81 |  | 50
| "v.č. D.1.1.11.3 - Schematický kabelový plán |  | 0
| "- dodávka šedé HDPE trubky 32/27 mezi řadičem SSZ 3.31 a stožárem SSZ 3.31 č. 3 pro zařízení V2X: |  | 0
A81 | 50 |  | 50
Použití figury:
34571801 | chránička optického kabelu HDPE jednoplášťová bezhalogenová D 32/27mm | M | 55
A82 | A82 |  | 15
| "v.č. D.1.1.11.3 - Schematický kabelový plán |  | 0
| "- dodávka šedé HDPE trubky 40/33 pro kabel TEKFE 1P 1,0 k IS DVB2: |  | 0
A82 | 15 |  | 15
Použití figury:
34571802 | chránička optického kabelu HDPE jednoplášťová bezhalogenová D 40/33mm | M | 35
A83 | A83 |  | 1
| "v.č. D.1.1.11.3 - Schematický kabelový plán SSZ |  | 0
| "- montáž konstrukce rezervy pro kabel TCEKFE 1P 1,0 D k IS DVB2 v kabelové komoře KK6: |  | 0
A83 | 1 |  | 1
Použití figury:
220182074 | Montáž konstrukce rezervy kabelu | KUS | 2
A84 | A84 |  | 1
| "v.č. D.1.1.11.3 - Schematický kabelový plán SSZ |  | 0
| "- dodávka kříže kabelové rezervy pro kabel TCEKFE 1P 1,0 D k IS DVB2 v kabelové komoře KK6: |  | 0
A84 | 1 |  | 1
Použití figury:
35442825-R | kříž kabelové rezervy 600x600x100 mm | KUS | 2
A85 | A85 |  | 1
| "v.č. D.1.1.11.1 - Technická zpráva |  | 0
| "v.č. D.1.1.11.2 - Situace SSZ |  | 0
| "v.č. D.1.1.11.3 - Schematický kabelový plán SSZ |  | 0
| "- montáž optické spojky pro spojkování 12vl. optického kabelu na a 24vl. optický kabel v kabelové komoře KK4: |  | 0
A85 | 1 |  | 1
A86 | A86 |  | 1
| "v.č. D.1.1.11.1 - Technická zpráva |  | 0
| "v.č. D.1.1.11.2 - Situace SSZ |  | 0
| "v.č. D.1.1.11.3 - Schematický kabelový plán SSZ |  | 0
| "- dodávka optické spojky pro spojkování 12vl. optického kabelu na a 24vl. optický kabel v kabelové komoře KK4: |  | 0
A86 | 1 |  | 1
A87 | A87 |  | 1
| "v.č. D.1.1.11.1 - Technická zpráva |  | 0
| "v.č. D.1.1.11.2 - Situace SSZ |  | 0
| "v.č. D.1.1.11.3 - Schematický kabelový plán SSZ |  | 0
| "- montáž optické spojky pro spojkování 24vl. optického kabelu na 144vl. páteřový optický kabel v kolektoru na ulici Fuchsově: |  | 0
A87 | 1 |  | 1
A88 | A88 |  | 1
| "v.č. D.1.1.11.1 - Technická zpráva |  | 0
| "v.č. D.1.1.11.2 - Situace SSZ |  | 0
| "v.č. D.1.1.11.3 - Schematický kabelový plán SSZ |  | 0
| "- dodávka optické spojky pro spojkování 24vl. optického kabelu na 144vl. páteřový optický kabel v kolektoru na ulici Fuchsově: |  | 0
A88 | 1 |  | 1
A89 | A89 |  | 1
| "v.č. D.1.1.11.1 - Technická zpráva |  | 0
| "v.č. D.1.1.11.2 - Situace SSZ |  | 0
| "v.č. D.1.1.11.3 - Schematický kabelový plán SSZ |  | 0
| "- měřemí na 12.vl optickém kabelu mezi optickými rozvaděči O3.31 a ORKS 3 na stožáru SSZ č. 3: |  | 0
A89 | 1 |  | 1
Použití figury:
220182502 | Měření útlumu optického kabelu na dopravních stavbách na dvou vlnových délkách při montáži (po položení) s 12 vlákny | KUS | 4
A9 | A9 |  | 1
| "v.č. D.1.1.11.1 - Technická zpráva |  | 0
| "- utěsnění protažených svazků mikrotrubiček vstupem 44/T kolektoru v bloku číslo 35: |  | 0
A9 | 1 |  | 1
A90 | A90 |  | 1
| "v.č. D.1.1.11.1 - Technická zpráva |  | 0
| "- měřemí na 24.vl optickém kabelu mezi rozvaděčem O3.31 a optickou spojkou v kolektoru: |  | 0
A90 | 1 |  | 1
A91 | A91 |  | 8
| "v.č. D.1.1.11.3 - Schematický kabelový plán SSZ |  | 0
| "- ukončení kabelů TCEKFE 1P 1,0 smršťovací koncovkou: |  | 0
A91 | 4*2 |  | 8
A92 | A92 |  | 8
| "v.č. D.1.1.11.3 - Schematický kabelový plán SSZ |  | 0
| "- forma na kabelech TCEKFE 1P 1,0: |  | 0
A92 | 4*2 |  | 8
A93 | A93 |  | 0.8
| "v.č. D.1.1.11.3 - Schematický kabelový plán SSZ |  | 0
| "- forma na kabelech TCEKFE 1P 1,0: |  | 0
A93 | 4*2*0.1 |  | 0.8
404611006-R | Symbol kolo + kráčející chodec | KUS | 8
B13 | B13 |  | 1
| "- svár na 12vl. optickém kabelu v optickém boxu optického rozvaděče ORKS 5: |  | 0
B13 | 1 |  | 1
Použití figury:
742330031 | Montáž strukturované kabeláže příslušenství a ostatní práce k rozvaděčům teplem smrštitelná ochrana svaru | KUS | 56
B130 | B130 |  | 1
| "Stožár č. 4: |  | 0
B130 | 1 |  | 1
Použití figury:
404613022-R | Kontrastní rám pro návěstidlo jednosvětlové 200 | KUS | 6
B131 | B131 |  | 1
| "Stožár č. 2: |  | 0
B131 | 1 |  | 1
Použití figury:
220960036 | Montáž sestaveného návěstidla včetně otevření a uvolnění paraboly, zatažení kabelu do stožáru, namontování návěstidla na stožár nebo výložník, zřízení kabelové | KUS | 12
B132 | B132 |  | 1
| "Stožár č. 2: |  | 0
B132 | 1 |  | 1
Použití figury:
220960096 | Smontování dopravního návěstidla včetně sestavení návěstidla s elektrickým propojením, montáže upevňovací konzoly pro upevnění na stožár nebo montáže nosiče pro | KUS | 12
B133 | B133 |  | 1
| "Stožár č. 2: |  | 0
B133 | 1 |  | 1
Použití figury:
404613005-R | návěstidlo 2světlové 2x200 (červená a zelená) - světelný zdroj LED (napájecí napětí do 30V AC/DC) - podle technické specifikace zadavatele | KUS | 12
B134 | B134 |  | 1
| "Stožár č. 2: |  | 0
B134 | 1 |  | 1
Použití figury:
404611005-R | Symbol kolo + stojící chodec | KUS | 12
B135 | B135 |  | 1
| "Stožár č. 2: |  | 0
B135 | 1 |  | 1
Použití figury:
404611006-R.1 | Symbol kolo + kráčející chodec | KUS | 12
B136 | B136 |  | 1
| "Stožár č. 2: |  | 0
B136 | 1 |  | 1
Použití figury:
220960041 | Montáž sestaveného návěstidla včetně otevření a uvolnění paraboly, zatažení kabelu do stožáru, namontování návěstidla na stožár nebo výložník, zřízení kabelové | KUS | 10
B137 | B137 |  | 1
| "Stožár č. 2: |  | 0
B137 | 1 |  | 1
Použití figury:
220960101 | Smontování dopravního návěstidla včetně sestavení návěstidla s elektrickým propojením, montáže upevňovací konzoly pro upevnění na stožár nebo montáže nosiče pro | KUS | 10
B138 | B138 |  | 1
| "Stožár č. 2: |  | 0
B138 | 1 |  | 1
Použití figury:
404613007-R | návěstidlo 3světlové 3x200 - světelný zdroj LED (napájecí napětí do 30V AC/DC) - podle technické specifikace zadavatele | KUS | 10
B139 | B139 |  | 2
| "Stožár č. 7: |  | 0
B139 | 2 |  | 2
Použití figury:
404611007-R | Symbol šipka plná | KUS | 4
B14 | B14 |  | 1
| "- svár na 12vl. optickém kabelu v optickém boxu optického rozvaděče ORKS 5: |  | 0
B14 | 1 |  | 1
Použití figury:
34343001 | ochrana teplem smrštitelná optického svaru 2,5x60mm | KUS | 56
B140 | B140 |  | 4
| "Stožár č. 7: |  | 0
B140 | 2*2 |  | 4
Použití figury:
404611013-R | Symbol šipka obrysová | KUS | 8
B141 | B141 |  | 1
| "Stožár č. 5: |  | 0
B141 | 1 |  | 1
Použití figury:
220960042 | Montáž sestaveného návěstidla včetně otevření a uvolnění paraboly, zatažení kabelu do stožáru, namontování návěstidla na stožár nebo výložník, zřízení kabelové | KUS | 4
B142 | B142 |  | 1
| "Stožár č. 5: |  | 0
B142 | 1 |  | 1
Použití figury:
220960102 | Smontování dopravního návěstidla včetně sestavení návěstidla s elektrickým propojením, montáže upevňovací konzoly pro upevnění na stožár nebo montáže nosiče pro | KUS | 4
B143 | B143 |  | 1
| "Stožár č. 5: |  | 0
B143 | 1 |  | 1
Použití figury:
404613012-R | návěstidlo 3světlové 3x300 - světelný zdroj LED (napájecí napětí do 30V AC/DC) - podle technické specifikace zadavatele | KUS | 4
B144 | B144 |  | 1
| "Stožár č. 5: |  | 0
B144 | 1 |  | 1
Použití figury:
404611162-R | Nosič návěstidla na výložník 3x300 | KUS | 4
B145 | B145 |  | 1
| "Stožár č. 7: |  | 0
B145 | 1 |  | 1
Použití figury:
404611008-R | Symbol šipka plná - 300 mm | KUS | 2
B146 | B146 |  | 2
| "Stožár č. 7: |  | 0
B146 | 2 |  | 2
Použití figury:
404611014-R | Symbol šipka obrysová - 300 mm | KUS | 4
B147 | B147 |  | 4
| "Stožár č. 2: |  | 0
B147 | 2*2 |  | 4
Použití figury:
404613019-R | Držák návěstidla (AL) | KUS | 68
A94 | A94 |  | 116
| "v.č. D.1.1.11.3 - Schematický kabelový plán SSZ |  | 0
| "- značení konců kabelů, HDPE trubek a HDPE mikrotrubiček: |  | 0
A94 | (12+2*2+3*2+2+2*2+4*3+1+2+1+6+1)*2+6+4+4 |  | 116
A95 | A95 |  | 116
| "v.č. D.1.1.11.3 - Schematický kabelový plán SSZ |  | 0
| "- značení konců kabelů, HDPE trubek a HDPE mikrotrubiček: |  | 0
A95 | (12+2*2+3*2+2+2*2+4*3+1+2+1+6+1)*2+6+4+4 |  | 116
A96 | A96 |  | 456
| "v.č. D.1.1.11.3 - Schematický kabelový plán SSZ |  | 0
| "- měření kabelů ke stožárům, indukčním smyčkám a zařízení V2X: |  | 0
A96 | 4*24+6*30+2*40+6*2+11*8 |  | 456
Použití figury:
220111436 | Kontrolní a závěrečné měření na kabelu včetně provedení správného sledu zapojení žil na koncovkách nebo závěrech, měření smyčkových a izolačních odporů, vyplněn | KUS | 485
A97 | A97 |  | 15
| "v.č. D.1.1.11.5 - Schéma doplňujícího ochranného pospojování SSZ |  | 0
| "- montáž zkušební svorky na stožárech SSZ, řadiči, RE a skříně O3.31: |  | 0
A97 | 12+1+1+1 |  | 15
A98 | A98 |  | 15
| "v.č. D.1.1.11.5 - Schéma doplňujícího ochranného pospojování SSZ |  | 0
| "- montáž zkušební svorky na stožárech SSZ, řadiči, RE a skříně O3.31: |  | 0
A98 | 12+1+1+1 |  | 15
A99 | A99 |  | 100
| "v.č. D.1.1.11.3 - Schematický kabelový plán SSZ |  | 0
| "- pokládka kabelů FTP cat6a mezi řadičem SSZ 3.31 a stožárem SSZ 3.31 č. 5: |  | 0
A99 | 2*50 |  | 100
Použití figury:
220182031-R | Zatažení kabelu FTP 6a do ochranné HDPE trubky | M | 465
B1 | B1 |  | 5.78
| "- uložení přebytečné zeminy z výkopu jam pro základy přímých stožárů č. 3 a 9: |  | 0
B1 | (1.0*1.7*1.7)*2 |  | 5.78
Použití figury:
171201201 | Uložení sypaniny na skládky nebo meziskládky bez hutnění s upravením uložené sypaniny do předepsaného tvaru | M3 | 131.18
B100 | B100 |  | 241.5
| "- dodávka kabelů FTP cat6a mezi řadičem SSZ 3.31 a stožárem SSZ 3.31 č. 11 - včetně prořezu 5%: |  | 0
B100 | 2*115*1.05 |  | 241.5
Použití figury:
34121267 | kabel datový venkovní celkově stíněný Al fólií jádro Cu plné plášť PE (F/UTP) kategorie 6 | M | 488.25
B101 | B101 |  | 34
| "Stožár č. 2: |  | 0
B101 | 4*5+2*7 |  | 34
Použití figury:
220271621 | Pocínování konce sdělovacích vodičů a silnoproudých šňůr v krabici | KUS | 564
B110 | B110 |  | 6
| "Stožár č. 2: |  | 0
B110 | 4+2 |  | 6
Použití figury:
220300533 | Ukončení vodiče na svorkovnici na kabelu CMSM do 7 žil 1,50 mm2 | KUS | 100
B111 | B111 |  | 1
| "osazení prázdné skříně na stožáru SSZ 3.31 č. 7: |  | 0
B111 | 1 |  | 1
Použití figury:
220370036-R | Montáž kabelové skříně na stožár včetně přípravných prací a připevnění |  | 2
B112 | B112 |  | 1
| "- dodávka prázdné skříně na stožáru SSZ 3.31 č. 7: |  | 0
B112 | 1 |  | 1
Použití figury:
404611620-R | prázdná plastová skřín pro ukončení napájecího kabelu a MT 14/10 | KUS | 2
B113 | B113 |  | 1.256
| "- dodávka prázdné skříně na stožáru SSZ 3.31 č. 7: |  | 0
B113 | 2*(2*3.14*0.1) |  | 1.256
Použití figury:
404452600 | páska upínací 12,7x0,75mm | M | 2.512
B114 | B114 |  | 0.02
| "- dodávka prázdné skříně na stožáru SSZ 3.31 č. 7: |  | 0
B114 | 2/100 |  | 0.02
Použití figury:
40445261 | spona upínací 12,7mm | 100 KUS | 0.04
B115 | B115 |  | 1
| "Stožár č. 9: |  | 0
B115 | 1 |  | 1
Použití figury:
220960001 | Montáž stožáru nebo sloupku včetně postavení stožáru, usazení nebo zabetonování základu, zatažení kabelu do stožáru, připojení kabelu, připojení uzemnění příméh | KUS | 2
B116 | B116 |  | 1
| "Stožár č. 9: |  | 0
B116 | 1 |  | 1
Použití figury:
404611151-R | Stožár svislý výšky 6 m průměru 159 mm ukončený záslepkou - pro instalaci kamery | KUS | 2
B117 | B117 |  | 1
| "Stožár č. 4: |  | 0
B117 | 1 |  | 1
Použití figury:
220960002 | Montáž stožáru nebo sloupku včetně postavení stožáru, usazení nebo zabetonování základu, zatažení kabelu do stožáru, připojení kabelu, připojení uzemnění příméh | KUS | 6
B118 | B118 |  | 1
| "Stožár č. 4: |  | 0
B118 | 1 |  | 1
Použití figury:
404611035-R | stožár chodecký výšky 3,8 m (Ø159 mm) | KUS | 6
B119 | B119 |  | 1
| "Stožár č. 4: |  | 0
B119 | 1 |  | 1
Použití figury:
404611038-R | Základový rám | KUS | 6
B120 | B120 |  | 1
| "Stožár č. 5: |  | 0
B120 | 1 |  | 1
Použití figury:
220960003 | Montáž stožáru nebo sloupku včetně postavení stožáru, usazení nebo zabetonování základu, zatažení kabelu do stožáru, připojení kabelu, připojení uzemnění vyložn | KUS | 4
B121 | B121 |  | 1
| "Stožár č. 5: |  | 0
B121 | 1 |  | 1
Použití figury:
220960005 | Montáž stožáru nebo sloupku včetně postavení stožáru, usazení nebo zabetonování základu, zatažení kabelu do stožáru, připojení kabelu, připojení uzemnění příslu | KUS | 4
B122 | B122 |  | 1
| "Stožár č. 11: |  | 0
B122 | 1 |  | 1
Použití figury:
404611050-R | stožár výložníkový s výložníkem déllky 3,0 m pro instalaci dohledové kamery | KUS | 2
B123 | B123 |  | 1
| "Stožár č. 7: |  | 0
B123 | 1 |  | 1
Použití figury:
404611060-R | stožár výložníkový s výložníkem déllky 4,0 m pro instalaci dohledové kamery | KUS | 2
B124 | B124 |  | 1
| "Stožár č. 2: |  | 0
B124 | 1 |  | 1
Použití figury:
220960021 | Montáž stožárové svorkovnice s připevněním | KUS | 12
B125 | B125 |  | 1
| "Stožár č. 2: |  | 0
B125 | 1 |  | 1
Použití figury:
404611031-R | stožárová svorkovnice s krytím IP54 | KUS | 12
B126 | B126 |  | 1
| "Stožár č. 3: |  | 0
B126 | 1 |  | 1
Použití figury:
220960031 | Montáž sestaveného návěstidla včetně otevření a uvolnění paraboly, zatažení kabelu do stožáru, namontování návěstidla na stožár nebo výložník, zřízení kabelové | KUS | 8
B127 | B127 |  | 1
| "Stožár č. 3: |  | 0
B127 | 1 |  | 1
Použití figury:
220960091 | Smontování dopravního návěstidla včetně sestavení návěstidla s elektrickým propojením, montáže upevňovací konzoly pro upevnění na stožár nebo montáže nosiče pro | KUS | 8
B128 | B128 |  | 1
| "Stožár č. 3: |  | 0
B128 | 1 |  | 1
Použití figury:
404613002-R | návěstidlo jednosvětlové 1x200 žluté - světelný zdroj LED (napájecí napětí do 30V AC/DC) - podle technické specifikace zadavatele | KUS | 8
B129 | B129 |  | 1
| "Stožár č. 3: |  | 0
B129 | 1 |  | 1
Použití figury:
B148 | B148 |  | 2
| "Stožár č. 2: |  | 0
B148 | 2 |  | 2
Použití figury:
404613021-R | Upevnění se šroubením pro L a T kus | PÁR | 34
B149 | B149 |  | 2
| "Stožár č. 7: |  | 0
B149 | 2 |  | 2
Použití figury:
404611167-R | Držák dvojitý T - kus | KUS | 4
B15 | B15 |  | 1
| "- svár na 12vl. optickém kabelu v optickém boxu optického rozvaděče ORKS 5: |  | 0
B15 | 1 |  | 1
Použití figury:
742124013 | Montáž kabelů datových optických pro vnitřní rozvody ukončení vlákna optického kabelu pigtailem včetně svaru | KUS | 20
B150 | B150 |  | 1
| "Stožár č. 7: |  | 0
B150 | 1 |  | 1
Použití figury:
404611168-R | Držák L - kus | KUS | 2
B151 | B151 |  | 1.256
| "Stožár č. 2: |  | 0
B151 | 2*(2*3.14*0.1) |  | 1.256
Použití figury:
404452600.1 | páska upínací 12,7x0,75mm | M | 30.144
B152 | B152 |  | 0.02
| "Stožár č. 2: |  | 0
B152 | 2/100 |  | 0.02
Použití figury:
404452610 | spona upínací 12,7mm | 100 KUS | 0.48
B153 | B153 |  | 1
| "Stožár č. 2: |  | 0
B153 | 1 |  | 1
Použití figury:
220960113 | Montáž signalizačního zařízení pro nevidomé na návěstidlo | KUS | 12
B154 | B154 |  | 1
| "Stožár č. 2: |  | 0
B154 | 1 |  | 1
Použití figury:
404611515-R | akustická signalizace pro nevidomé (kompatibilní v rámci celého systému navrhovaného SSZ) | KUS | 12
B155 | B155 |  | 1
| "Stožár č. 6: |  | 0
B155 | 1 |  | 1
Použití figury:
220960116-R | Montáž přijímače pro aktivaci signalizace pro nevidimé včetně rozměření a označení místa pro vyvrtání otvorů, vyvrtání otvorů, vyříznutí závitů, montáže skříňky | KUS | 4
B156 | B156 |  | 1
| "Stožár č. 6: |  | 0
B156 | 1 |  | 1
Použití figury:
404611508-R | přijímač pro aktivaci signalizace pro nevidomé (kompatibilní v rámci celého systému navrhovaného SSZ) | KUS | 4
B158 | B158 |  | 2
| "Stožár č. 11: |  | 0
B158 | 2 |  | 2
Použití figury:
220960120 | Montáž dopravního detektoru včetně rozměření a označení místa pro vyvrtání otvorů, vyvrtání otvorů, vyříznutí závitů, montáže skříňky se zapojením, nastavení a | KUS | 4
B159 | B159 |  | 2
| "Stožár č. 11: |  | 0
B159 | 2 |  | 2
Použití figury:
220960125 | Nastavení dopravního detektoru videodetektoru na výložníku | KUS | 4
B16 | B16 |  | 1
| "- svár na 12vl. optickém kabelu v optickém boxu optického rozvaděče ORKS 5 - dodávka pigtailu - 1 m: |  | 0
B16 | 1 |  | 1
Použití figury:
37459140 | pigtail optický SC OS 9/125 délka 1m | KUS | 20
B160 | B160 |  | 2
| "Stožár č. 11: |  | 0
B160 | 2 |  | 2
Použití figury:
404611311-R | Videodetektor - snímající spolehlivě cyklisty a motocyklisty za snížené videlnosti | KUS | 4
B163 | B163 |  | 1
| "Stožár č. 2: |  | 0
B163 | 1 |  | 1
Použití figury:
220960126 | Montáž doplňků na stožár včetně vyměření místa pro upevnění, vyvrtání děr pro upevnění a protažení kabelu, montáže tlačítka nebo spínače, zapojení na svorkovnic | KUS | 8
B164 | B164 |  | 1
| "Stožár č. 2: |  | 0
B164 | 1 |  | 1
Použití figury:
404611501-R | bezkontaktní tlačítko pro chodce | KUS | 8
B165 | B165 |  | 1
| "Stožár č. 5: |  | 0
B165 | 1 |  | 1
Použití figury:
220960143 | Montáž kontrastního rámu s použitím montážní plošiny pro tříkomorové návěstidlo | KUS | 4
B166 | B166 |  | 1
| "Stožár č. 5: |  | 0
B166 | 1 |  | 1
Použití figury:
404613027-R | Kontrastní rám pro návěstidlo třísvětlové 3x300 | KUS | 4
B17 | B17 |  | 2
| "- ukončení kabelu FTP cat6a propojující optický rozvaděč ORKS 5 s fixní kamerou na stožáru SSZ č. 5: |  | 0
B17 | 1*2 |  | 2
Použití figury:
742124005 | Montáž kabelů datových FTP, UTP, STP ukončení kabelu konektorem | KUS | 18
B181 | B181 |  | 0.035
| "- výkop 50 x 80 ručně - odměřeno v AutoCadu: |  | 0
B181 | 35*0.001 |  | 0.035
Použití figury:
460010024 | Vytyčení trasy vedení kabelového (podzemního) v zastavěném prostoru | KM | 0.325
B182 | B182 |  | 0.035
| "- výkop 50 x 80 ručně - odměřeno v AutoCadu: |  | 0
B182 | 35*0.001 |  | 0.035
Použití figury:
460010025 | Vytyčení trasy inženýrských sítí v zastavěném prostoru | KM | 0.325
B183 | B183 |  | 5.78
| "- výkop jam pro základy přímých stožárů č. 3 a 9: |  | 0
B183 | (1.0*1.7*1.7)*2 |  | 5.78
Použití figury:
460131113 | Hloubení jam ručně včetně urovnání dna s přemístěním výkopku do vzdálenosti 3 m od okraje jámy nebo s naložením na dopravní prostředek v hornině třídy těžitelno | M3 | 80.18
B187 | B187 |  | 35.36
| "- pažení výkopů jam základů pro výložníkové stožáry č. 1, 5, 7 a 11: |  | 0
B187 | 1.3*1.7*4*4 |  | 35.36
Použití figury:
460281111 | Pažení výkopů příložné plné rýh kabelových, hloubky do 2 m | M2 | 184.96
B188 | B188 |  | 35.36
| "- pažení výkopů jam základů pro výložníkové stožáry č. 1, 5, 7 a 11: |  | 0
B188 | 1.3*1.7*4*4 |  | 35.36
Použití figury:
460281121 | Pažení výkopů odstranění pažení příložného plného rýh kabelových, hloubky do 2 m | M2 | 184.96
B189 | B189 |  | 35
| "- výkop 50 x 80 ručně - odměřeno v AutoCadu: |  | 0
B189 | 35 |  | 35
Použití figury:
460421182 | Kabelové lože z písku včetně podsypu, zhutnění a urovnání povrchu pro kabely vn a vvn zakryté plastovou fólií, šířky přes 25 do 50 cm | M | 240
B190 | B190 |  | 35
| "- výkop 50 x 80 ručně - odměřeno v AutoCadu: |  | 0
B190 | 35 |  | 35
Použití figury:
69311311 | pás varovný plný do výkopu š 330mm s potiskem | M | 240
B195 | B195 |  | 11.1
| "- obetonování kabelových komor KK1 až KK10: |  | 0
B195 | ((1.7*0.15*2)+(2.0*0.15*2))*10 |  | 11.1
Použití figury:
460641112 | Základové konstrukce základ bez bednění do rostlé zeminy z monolitického betonu tř. C 12/15 | M3 | 30.863
B196 | B196 |  | 2.1
| "- betonového základu řadiče SSZ 3.31: |  | 0
B196 | 1.4*1.5*1.0 |  | 2.1
Použití figury:
460641113 | Základové konstrukce základ bez bednění do rostlé zeminy z monolitického betonu tř. C 16/20 | M3 | 4.68
B197 | B197 |  | 5.78
| "- betonové základy pro přímé stožáry č. 3 a 9: |  | 0
B197 | (1.0*1.7*1.7)*2 |  | 5.78
Použití figury:
460641131 | Základové konstrukce základ bez bednění do rostlé zeminy z monolitického železobetonu bez výztuže se zvýšenými nároky na prostředí tř. C 25/30 | M3 | 18.568
B199 | B199 |  | 13.6
| "- bednění betonových přímých stožárů č. 3 a 9: |  | 0
B199 | 4*(1.0*1.7)*2 |  | 13.6
Použití figury:
460641411 | Základové konstrukce bednění s případnými vzpěrami nezabudované zřízení | M2 | 54.12
B2 | B2 |  | 10.404
| "- uložení přebytečné zeminy z výkopu jam pro základy přímých stožárů č. 3 a 9: |  | 0
B2 | (1.0*1.7*1.7)*2*1.8 |  | 10.404
Použití figury:
171201231 | Poplatek za uložení stavebního odpadu na recyklační skládce (skládkovné) zeminy a kamení zatříděného do Katalogu odpadů pod kódem 17 05 04 | T | 236.124
B200 | B200 |  | 13.6
| "- bednění betonových přímých stožárů č. 3 a 9: |  | 0
B200 | 4*(1.0*1.7)*2 |  | 13.6
Použití figury:
460641412 | Základové konstrukce bednění s případnými vzpěrami nezabudované odstranění | M2 | 54.12
B201 | B201 |  | 1.5
| "Stožár č. 3: |  | 0
B201 | 1.5 |  | 1.5
Použití figury:
460741133 | Osazení kabelových prostupů včetně utěsnění a spárování z trub betonových do rýhy, bez výkopových prací s obetonováním, vnitřního průměru přes 20 do 30 cm | M | 9
B202 | B202 |  | 1.5
| "Stožár č. 3: |  | 0
B202 | 1.5 |  | 1.5
Použití figury:
28611181 | trubka kanalizační PVC-U plnostěnná jednovrstvá DN 315x3000mm SN10 | M | 9
B214 | B214 |  | 1
| "- KK2: |  | 0
B214 | 1 |  | 1
Použití figury:
460841811 | Osazení kabelové komory z plastů vyříznutí otvoru ve stěně kabelové komory HDPE | KUS | 25
B308 | B308 |  | 1
| "- stožár č. 9: |  | 0
B308 | 1 |  | 1
Použití figury:
220450008-R | Programování a servisní konfigurace kamery a videocentrály, konfigurace síťového záznamu | KUS | 6
B309 | B309 |  | 1
| "- stožár č. 9: |  | 0
B309 | 1 |  | 1
Použití figury:
220731041 | Nastavení kamery s rozmontování,připojení do sítě 220 V a připojení koax. kabelu BNC,připojení a přenesení zkušebního monitoru,připevnění a mechanického nastave | KUS | 6
B310 | B310 |  | 1
| "- stožár č. 9: |  | 0
B310 | 1 |  | 1
Použití figury:
220731042 | Nastavení kamery s připojením do sítě a připojení koax. kabelu,připojení zkušebního monitoru,rozmontování kamery,připevnění objektivu,mechanického nastavení,ele | KUS | 6
B311 | B311 |  | 1
| "- stožár č. 9: |  | 0
B311 | 1 |  | 1
Použití figury:
220731051 | Provedení kamerové zkoušky s montáží a kontrolou | KUS | 6
B312 | B312 |  | 1
| "- stožár č. 9: |  | 0
B312 | 1 |  | 1
Použití figury:
220731022 | Montáž kamery v krytu včetně posazení na konzoli, přišroubování, připojení sítě 220 V, zapojení ovládacího konektoru, mechanického nastavení, utěsnění šroubů, p | KUS | 6
B313 | B313 |  | 1
| "- stožár č. 9: |  | 0
B313 | 1 |  | 1
Použití figury:
384760001-R | otočná kamera 1/2“ Full HD kamera 1080p , den/noc, IR přísvit, Napájení PoE max 95W - podle specifikace provozního řádu MKDS | KUS | 2
B314 | B314 |  | 1
| "- stožár č. 5: |  | 0
B314 | 1 |  | 1
Použití figury:
384760008-R | pevná 1/2" kamera ve venkovním vyhřívaném/chlazeném krytu min. Full HD kamera 1080p , den/noc, CPU min. ARTPEC8, Deep learning modul, podle specifikace provozní | KUS | 4
B315 | B315 |  | 1
| "- stožár č. 9: |  | 0
B315 | 1 |  | 1
Použití figury:
384760010-R | SD karta 64GB pro venkovní instalace | KUS | 6
B316 | B316 |  | 1
| "- stožár č. 9: |  | 0
B316 | 1 |  | 1
Použití figury:
384761401-R | security Center 5.11 Licence kamera (nebo jiné vhodné kompatibilní řešení) | KUS | 6
B317 | B317 |  | 1
| "- stožár č. 9: |  | 0
B317 | 1 |  | 1
Použití figury:
384761402-R | security Center 5.11 Genetec Advantage pro 1 kameru Enterprise 2 roky (nebo jiné vhodné kompatibilní řešení) | KUS | 6
B318 | B318 |  | 1
| "- stožár č. 9: |  | 0
B318 | 1 |  | 1
Použití figury:
384761403-R | security Center 5.11 Licence failover kamery (bez licence kamery) (nebo jiné vhodné kompatibilní řešení) | KUS | 6
B319 | B319 |  | 1
| "- stožár č. 9: |  | 0
B319 | 1 |  | 1
Použití figury:
384761404-R | Windows usr CAL (nebo jiné vhodné kompatibilní řešení) | KUS | 6
B320 | B320 |  | 1
| "- stožár č. 9: |  | 0
B320 | 1 |  | 1
Použití figury:
220731012 | Montáž konzoly pro průmyslové televize včetně úpravy konzoly, zakreslení roztečí, připevnění na zeď nebo konstrukci, sestavení a kontroly připevnění na konstruk | KUS | 6
B321 | B321 |  | 1
| "- stožár č. 9: |  | 0
B321 | 1 |  | 1
Použití figury:
384760002-R | originální konzola určená pro otočné kamery, montáž na stožár (směr instalace - kamera nahoru) | KUS | 2
B322 | B322 |  | 1
| "- stožár č. 9: |  | 0
B322 | 1 |  | 1
Použití figury:
384760003-R | přizpůsobení konzole (na zakázku) | KUS | 2
B323 | B323 |  | 1
| "- stožár č. 5: |  | 0
B323 | 1 |  | 1
Použití figury:
384760009-R | originální konzola pro pevnou kameru (montáž na stožár) | KUS | 4
B34 | B34 |  | 455
| "- pokládka kabelů NYY-J 3x2,5: |  | 0
B34 | 70+50+50+75+95+115 |  | 455
Použití figury:
210813011 | Montáž izolovaných kabelů měděných do 1 kV bez ukončení plných nebo laněných kulatých (např. CYKY, CHKE-R) uložených pevně počtu a průřezu žil 3x1,5 až 6 mm2 | M | 465
B39 | B39 |  | 10
| "Stožár č. 2: |  | 0
B39 | 2*5 |  | 10
Použití figury:
210813061 | Montáž izolovaných kabelů měděných do 1 kV bez ukončení plných nebo laněných kulatých (např. CYKY, CHKE-R) uložených pevně počtu a průřezu žil 5x1,5 až 2,5 mm2 | M | 210
B40 | B40 |  | 10.5
| "Stožár č. 2: |  | 0
B40 | 2*5*1.05 |  | 10.5
Použití figury:
34143304-R | kabel ovládací flexibilní jádro Cu lanované izolace PVC plášť PVC 0,6/1kV YY-JZ 5x1,00mm2 | M | 220.5
B41 | B41 |  | 5
| "Stožár č. 2: |  | 0
B41 | 1*5 |  | 5
Použití figury:
210813071 | Montáž izolovaných kabelů měděných do 1 kV bez ukončení plných nebo laněných kulatých (např. CYKY, CHKE-R) uložených pevně počtu a průřezu žil 7x1,5 až 2,5 mm2 | M | 120
B42 | B42 |  | 5.25
| "Stožár č. 2: |  | 0
B42 | 1*5*1.05 |  | 5.25
Použití figury:
C182 | C182 |  | 0.085
| "- výkop 65 x 60 ručně - odměřeno v AutoCadu: |  | 0
C182 | 85*0.001 |  | 0.085
Použití figury:
460010025 | Vytyčení trasy inženýrských sítí v zastavěném prostoru | KM | 0.325
C183 | C183 |  | 11.56
| "- výkop jam pro základy výložníkových stožárů č. 1, 5, 7 a 11: |  | 0
C183 | (1.0*1.7*1.7)*4 |  | 11.56
Použití figury:
460131113 | Hloubení jam ručně včetně urovnání dna s přemístěním výkopku do vzdálenosti 3 m od okraje jámy nebo s naložením na dopravní prostředek v hornině třídy těžitelno | M3 | 80.18
C187 | C187 |  | 136
| "- pažení výkopů jam pro kabelové komory KK1 až KK10: |  | 0
C187 | ((1.4*2.0)*2+(2.0*2.0)*2)*10 |  | 136
Použití figury:
460281111 | Pažení výkopů příložné plné rýh kabelových, hloubky do 2 m | M2 | 184.96
C188 | C188 |  | 136
| "- pažení výkopů jam pro kabelové komory KK1 až KK10: |  | 0
C188 | ((1.4*2.0)*2+(2.0*2.0)*2)*10 |  | 136
Použití figury:
460281121 | Pažení výkopů odstranění pažení příložného plného rýh kabelových, hloubky do 2 m | M2 | 184.96
C189 | C189 |  | 240
C189 | "Celkem: "A189+B189 |  | 240
C190 | C190 |  | 240
C190 | "Celkem: "A190+B190 |  | 240
C195 | C195 |  | 30.863
C195 | "Celkem: "A195+B195 |  | 30.863
C196 | C196 |  | 2.1
| "- betonového základu optického rozvaděče O3.31: |  | 0
C196 | 1.4*1.5*1.0 |  | 2.1
Použití figury:
460641113 | Základové konstrukce základ bez bednění do rostlé zeminy z monolitického betonu tř. C 16/20 | M3 | 4.68
C197 | C197 |  | 11.492
| "- betonové základy pro stožáry č. 1, 5, 7 a 11: |  | 0
C197 | (1.7*1.3*1.3)*4 |  | 11.492
Použití figury:
460641131 | Základové konstrukce základ bez bednění do rostlé zeminy z monolitického železobetonu bez výztuže se zvýšenými nároky na prostředí tř. C 25/30 | M3 | 18.568
C199 | C199 |  | 27.2
| "- výkop jam pro základy výložníkových stožárů č. 1, 5, 7 a 11: |  | 0
C199 | 4*(1.0*1.7)*4 |  | 27.2
Použití figury:
460641411 | Základové konstrukce bednění s případnými vzpěrami nezabudované zřízení | M2 | 54.12
C2 | C2 |  | 20.808
| "- uložení přebytečné zeminy z výkopu jam pro základy výložníkových stožárů č. 1, 5, 7 a 11: |  | 0
C2 | (1.0*1.7*1.7)*4*1.8 |  | 20.808
Použití figury:
171201231 | Poplatek za uložení stavebního odpadu na recyklační skládce (skládkovné) zeminy a kamení zatříděného do Katalogu odpadů pod kódem 17 05 04 | T | 236.124
C200 | C200 |  | 27.2
| "- výkop jam pro základy výložníkových stožárů č. 1, 5, 7 a 11: |  | 0
C200 | 4*(1.0*1.7)*4 |  | 27.2
Použití figury:
460641412 | Základové konstrukce bednění s případnými vzpěrami nezabudované odstranění | M2 | 54.12
C201 | C201 |  | 1.5
| "Stožár č. 5: |  | 0
C201 | 1.5 |  | 1.5
Použití figury:
460741133 | Osazení kabelových prostupů včetně utěsnění a spárování z trub betonových do rýhy, bez výkopových prací s obetonováním, vnitřního průměru přes 20 do 30 cm | M | 9
C202 | C202 |  | 1.5
| "Stožár č. 5: |  | 0
C202 | 1.5 |  | 1.5
Použití figury:
28611181 | trubka kanalizační PVC-U plnostěnná jednovrstvá DN 315x3000mm SN10 | M | 9
C214 | C214 |  | 2
| "- KK3: |  | 0
C214 | 1+1 |  | 2
Použití figury:
460841811 | Osazení kabelové komory z plastů vyříznutí otvoru ve stěně kabelové komory HDPE | KUS | 25
C308 | C308 |  | 1
| "- montáž fixních kamer kamerového bodu na křižovatce SSZ 3.3102: |  | 0
| "- stožár č. 3: |  | 0
C308 | 1 |  | 1
Použití figury:
220450008-R | Programování a servisní konfigurace kamery a videocentrály, konfigurace síťového záznamu | KUS | 6
C309 | C309 |  | 1
| "- montáž fixních kamer kamerového bodu na křižovatce SSZ 3.3102: |  | 0
| "- stožár č. 3: |  | 0
C309 | 1 |  | 1
Použití figury:
220731041 | Nastavení kamery s rozmontování,připojení do sítě 220 V a připojení koax. kabelu BNC,připojení a přenesení zkušebního monitoru,připevnění a mechanického nastave | KUS | 6
C310 | C310 |  | 1
| "- montáž fixních kamer kamerového bodu na křižovatce SSZ 3.3102: |  | 0
| "- stožár č. 3: |  | 0
C310 | 1 |  | 1
Použití figury:
220731042 | Nastavení kamery s připojením do sítě a připojení koax. kabelu,připojení zkušebního monitoru,rozmontování kamery,připevnění objektivu,mechanického nastavení,ele | KUS | 6
C311 | C311 |  | 1
| "- montáž fixních kamer kamerového bodu na křižovatce SSZ 3.3102: |  | 0
| "- stožár č. 3: |  | 0
C311 | 1 |  | 1
Použití figury:
220731051 | Provedení kamerové zkoušky s montáží a kontrolou | KUS | 6
C312 | C312 |  | 1
| "- montáž fixních kamer kamerového bodu na křižovatce SSZ 3.3102: |  | 0
| "- stožár č. 3: |  | 0
C312 | 1 |  | 1
Použití figury:
220731022 | Montáž kamery v krytu včetně posazení na konzoli, přišroubování, připojení sítě 220 V, zapojení ovládacího konektoru, mechanického nastavení, utěsnění šroubů, p | KUS | 6
34143320-R | kabel ovládací flexibilní jádro Cu lanované izolace PVC plášť PVC 0,6/1kV YY-JZ 7x1,00mm2 | M | 126
B5 | B5 |  | 10.404
| "- doprava přebytečné zeminy z výkopu jam pro základy přímých stožárů č. 3 a 9: |  | 0
B5 | (1.0*1.7*1.7)*2*1.8 |  | 10.404
Použití figury:
997221551 | Vodorovná doprava suti bez naložení, ale se složením a s hrubým urovnáním ze sypkých materiálů, na vzdálenost do 1 km | T | 236.124
B50 | B50 |  | 210
| "- pokládka kabelů TCEKFE 1P 1,0 D k IS DVB2 a DVD2: |  | 0
B50 | 80+130 |  | 210
Použití figury:
220060771 | Montáž kabelu sdělovacího párového volně uloženého včetně přistavení kabelového bubnu ke kabelové komoře nebo telekomunikačnímu kanálku, pročištění otvoru v tvá | M | 570
B51 | B51 |  | 220.5
| "- pokládka kabelů TCEKFE 1P 1,0 D k IS DVB2 a DVD2 - včetně 5% prořezu: |  | 0
B51 | (80+130)*1.05 |  | 220.5
Použití figury:
34123560-R | kabel sdělovací Cu 1P 1,0mm (TCEKFE-D) | M | 598.5
B53 | B53 |  | 1
| "- ukončení kabelu TCEKFE 1P 1,0 D k IS DVD2 v kabelové komoře KK10 : |  | 0
B53 | 1 |  | 1
Použití figury:
220080891 | Montáž spojky pro kabely celoplastové bez pancíře do 6 žil | KUS | 2
B59 | B59 |  | 2
| "- kontrola tlakutěsnosti rezervních HDPE mikrotrubiček 14/10: |  | 0
B59 | 1+1 |  | 2
Použití figury:
220182023 | Kontrola tlakutěsnosti HDPE trubky od 1 m do 2000 m | KUS | 43
B6 | B6 |  | 52.02
| "- doprava přebytečné zeminy z výkopu jam pro základy přímých stožárů č. 3 a 9: |  | 0
B6 | (1.0*1.7*1.7)*2*1.8*5 |  | 52.02
Použití figury:
997221559 | Vodorovná doprava suti bez naložení, ale se složením a s hrubým urovnáním Příplatek k ceně za každý další započatý 1 km přes 1 km | T | 1180.62
B60 | B60 |  | 0.035
| "- kontrola průchodnosti HDPE trubek 40/33: |  | 0
B60 | (15+20)*0.001 |  | 0.035
Použití figury:
220182025 | Kontrola průchodnosti trubky kalibrace do 2000 m | KM | 5.515
B61 | B61 |  | 1
| "- montáž spojky mikrotrubiček svazků mikrotrubiček 7xMT 12/8 v kabelové komoře KK4: |  | 0
B61 | 1 |  | 1
Použití figury:
220182026 | Montáž spojky bez svařování na HDPE trubce rovné nebo redukční | KUS | 29
B62 | B62 |  | 1
| "- dodávka spojky mikrotrubiček svazků mikrotrubiček 7xMT 12/8 v kabelové komoře KK4: |  | 0
B62 | 1 |  | 1
Použití figury:
34571886 | spojka mikrotrubiček přímá průhledná plynotěsně utěsňující utažením pro vnější průměr trubičky D 12mm | KUS | 29
B63 | B63 |  | 10
| "- ukončení svazků 7xMT 12/8 na koncích úseků mezi kabelovými komorami v trase mezi optickým rozvaděčem O3.31 a optickou spojkou v kolektoru: |  | 0
B63 | 1*2+2*2+2*2 |  | 10
Použití figury:
220182027 | Montáž koncovky nebo záslepky bez svařování na HDPE trubku | KUS | 14
B66 | B66 |  | 2
| "- ukončení obsazené HDPE mikrotrubičky 10/8: |  | 0
B66 | 1*2 |  | 2
Použití figury:
220182027.1 | Montáž koncovky nebo záslepky bez svařování na HDPE trubku | KUS | 20
B68 | B68 |  | 4
| "- dodávka koncovek rezervních HDPE mikrotrubiček 14/10 do stožárů SSZ č. 1 a 7: |  | 0
B68 | 2+2 |  | 4
Použití figury:
34571865 | koncovka trubičky D vodotěsně utěsňující pro vnější průměr trubičky D 14mm | KUS | 12
B75 | B75 |  | 50
| "- zafouknutí 12vl. optického kabelu mezi optickými rozvaděči O3.31 a ORKS 5 na stožáru SSZ č. 5 (včetně kabelové rezervy): |  | 0
B75 | 50 |  | 50
Použití figury:
220182034 | Zafukování optického kabelu do trubky nebo mikrotrubičky HDPE | M | 495
B76 | B76 |  | 50
| "- dodávka 12vl. optického kabelu mezi optickými rozvaděči O3.31 a ORKS 5 na stožáru SSZ č. 5 (včetně kabelové rezervy): |  | 0
B76 | 50 |  | 50
Použití figury:
34123032 | kabel datový optický OS zafukovací MICRO 12 vláken 9/125 plášť HDPE | M | 310
B80 | B80 |  | 5
| " - pokládka šedé HDPE trubky 32/27 mezi rozvaděčem O3.31 a řadičem SSZ 3.31: |  | 0
B80 | 5 |  | 5
Použití figury:
220182039 | Uložení trubky HDPE do výkopu pro optický kabel bez zřízení lože a bez krytí průměru přes 20 mm | M | 90
B81 | B81 |  | 5
| "- dodávka šedé HDPE trubky 32/27 mezi rozvaděčem O3.31 a řadičem SSZ 3.31: |  | 0
B81 | 5 |  | 5
Použití figury:
34571801 | chránička optického kabelu HDPE jednoplášťová bezhalogenová D 32/27mm | M | 55
B82 | B82 |  | 20
| "- dodávka šedé HDPE trubky 40/33 pro kabel TEKFE 1P 1,0 k IS DVC2: |  | 0
B82 | 20 |  | 20
Použití figury:
34571802 | chránička optického kabelu HDPE jednoplášťová bezhalogenová D 40/33mm | M | 35
B83 | B83 |  | 1
| "- montáž konstrukce rezervy pro kabel TCEKFE 1P 1,0 D k IS DVD2 v kabelové komoře KK10: |  | 0
B83 | 1 |  | 1
Použití figury:
220182074 | Montáž konstrukce rezervy kabelu | KUS | 2
B84 | B84 |  | 1
| "- dodávka kříže kabelové rezervy pro kabel TCEKFE 1P 1,0 D k IS DVD2 v kabelové komoře KK10: |  | 0
B84 | 1 |  | 1
Použití figury:
35442825-R | kříž kabelové rezervy 600x600x100 mm | KUS | 2
B89 | B89 |  | 1
| "- měřemí na 12.vl optickém kabelu mezi optickými rozvaděči O3.31 a ORKS 5 na stožáru SSZ č. 5: |  | 0
B89 | 1 |  | 1
Použití figury:
220182502 | Měření útlumu optického kabelu na dopravních stavbách na dvou vlnových délkách při montáži (po položení) s 12 vlákny | KUS | 4
B96 | B96 |  | 29
| "- měření napájecích kabelů: |  | 0
B96 | 1*3+2*4+6*3 |  | 29
Použití figury:
220111436 | Kontrolní a závěrečné měření na kabelu včetně provedení správného sledu zapojení žil na koncovkách nebo závěrech, měření smyčkových a izolačních odporů, vyplněn | KUS | 485
B99 | B99 |  | 230
| "- pokládka kabelů FTP cat6a mezi řadičem SSZ 3.31 a stožárem SSZ 3.31 č. 11: |  | 0
B99 | 2*115 |  | 230
Použití figury:
220182031-R | Zatažení kabelu FTP 6a do ochranné HDPE trubky | M | 465
C1 | C1 |  | 11.56
| "- uložení přebytečné zeminy z výkopu jam pro základy výložníkových stožárů č. 1, 5, 7 a 11: |  | 0
C1 | (1.0*1.7*1.7)*4 |  | 11.56
Použití figury:
171201201 | Uložení sypaniny na skládky nebo meziskládky bez hutnění s upravením uložené sypaniny do předepsaného tvaru | M3 | 131.18
C100 | C100 |  | 105
| "- dodávka kabelů FTP cat6a mezi řadičem SSZ 3.31 a zařízením V2X na stožáru SSZ 3.31 č. 3 - kabely protáhnout HDPE trubkou 32/27 - včetně prořezu 5% |  | 0
C100 | 2*50*1.05 |  | 105
Použití figury:
34121267 | kabel datový venkovní celkově stíněný Al fólií jádro Cu plné plášť PE (F/UTP) kategorie 6 | M | 488.25
C101 | C101 |  | 44
| "Stožár č. 3: |  | 0
C101 | 6*5+2*7 |  | 44
Použití figury:
220271621 | Pocínování konce sdělovacích vodičů a silnoproudých šňůr v krabici | KUS | 564
C110 | C110 |  | 8
| "Stožár č. 3: |  | 0
C110 | 6+2 |  | 8
Použití figury:
220300533 | Ukončení vodiče na svorkovnici na kabelu CMSM do 7 žil 1,50 mm2 | KUS | 100
C111 | C111 |  | 2
C111 | "Celkem: "A111+B111 |  | 2
C112 | C112 |  | 2
C112 | "Celkem: "A112+B112 |  | 2
C113 | C113 |  | 2.512
C113 | "Celkem: "A113+B113 |  | 2.512
C114 | C114 |  | 0.04
C114 | "Celkem: "A114+B114 |  | 0.04
C115 | C115 |  | 2
C115 | "Celkem: "A115+B115 |  | 2
C116 | C116 |  | 2
C116 | "Celkem: "A116+B116 |  | 2
C117 | C117 |  | 1
| "Stožár č. 6: |  | 0
C117 | 1 |  | 1
Použití figury:
220960002 | Montáž stožáru nebo sloupku včetně postavení stožáru, usazení nebo zabetonování základu, zatažení kabelu do stožáru, připojení kabelu, připojení uzemnění příméh | KUS | 6
C118 | C118 |  | 1
| "Stožár č. 6: |  | 0
C118 | 1 |  | 1
Použití figury:
404611035-R | stožár chodecký výšky 3,8 m (Ø159 mm) | KUS | 6
C119 | C119 |  | 1
| "Stožár č. 6: |  | 0
C119 | 1 |  | 1
Použití figury:
404611038-R | Základový rám | KUS | 6
C120 | C120 |  | 1
| "Stožár č. 7: |  | 0
C120 | 1 |  | 1
Použití figury:
220960003 | Montáž stožáru nebo sloupku včetně postavení stožáru, usazení nebo zabetonování základu, zatažení kabelu do stožáru, připojení kabelu, připojení uzemnění vyložn | KUS | 4
C121 | C121 |  | 1
| "Stožár č. 7: |  | 0
C121 | 1 |  | 1
Použití figury:
220960005 | Montáž stožáru nebo sloupku včetně postavení stožáru, usazení nebo zabetonování základu, zatažení kabelu do stožáru, připojení kabelu, připojení uzemnění příslu | KUS | 4
C122 | C122 |  | 2
C122 | "Celkem: "A122+B122 |  | 2
C123 | C123 |  | 2
C123 | "Celkem: "A123+B123 |  | 2
C124 | C124 |  | 1
| "Stožár č. 3: |  | 0
C124 | 1 |  | 1
Použití figury:
220960021 | Montáž stožárové svorkovnice s připevněním | KUS | 12
C125 | C125 |  | 1
| "Stožár č. 3: |  | 0
C125 | 1 |  | 1
Použití figury:
404611031-R | stožárová svorkovnice s krytím IP54 | KUS | 12
C126 | C126 |  | 1
| "Stožár č. 4: |  | 0
C126 | 1 |  | 1
Použití figury:
220960031 | Montáž sestaveného návěstidla včetně otevření a uvolnění paraboly, zatažení kabelu do stožáru, namontování návěstidla na stožár nebo výložník, zřízení kabelové | KUS | 8
C127 | C127 |  | 1
| "Stožár č. 4: |  | 0
C127 | 1 |  | 1
Použití figury:
220960091 | Smontování dopravního návěstidla včetně sestavení návěstidla s elektrickým propojením, montáže upevňovací konzoly pro upevnění na stožár nebo montáže nosiče pro | KUS | 8
C128 | C128 |  | 1
| "Stožár č. 4: |  | 0
C128 | 1 |  | 1
Použití figury:
404613002-R | návěstidlo jednosvětlové 1x200 žluté - světelný zdroj LED (napájecí napětí do 30V AC/DC) - podle technické specifikace zadavatele | KUS | 8
C129 | C129 |  | 1
| "Stožár č. 4: |  | 0
C129 | 1 |  | 1
Použití figury:
404611006-R | Symbol kolo + kráčející chodec | KUS | 8
C13 | C13 |  | 1
| "- svár na 12vl. optickém kabelu v optickém boxu optického rozvaděče ORKS 9: |  | 0
C13 | 1 |  | 1
Použití figury:
742330031 | Montáž strukturované kabeláže příslušenství a ostatní práce k rozvaděčům teplem smrštitelná ochrana svaru | KUS | 56
C130 | C130 |  | 1
| "Stožár č. 6: |  | 0
C130 | 1 |  | 1
Použití figury:
404613022-R | Kontrastní rám pro návěstidlo jednosvětlové 200 | KUS | 6
C131 | C131 |  | 1
| "Stožár č. 3: |  | 0
C131 | 1 |  | 1
Použití figury:
220960036 | Montáž sestaveného návěstidla včetně otevření a uvolnění paraboly, zatažení kabelu do stožáru, namontování návěstidla na stožár nebo výložník, zřízení kabelové | KUS | 12
C132 | C132 |  | 1
| "Stožár č. 3: |  | 0
C132 | 1 |  | 1
Použití figury:
220960096 | Smontování dopravního návěstidla včetně sestavení návěstidla s elektrickým propojením, montáže upevňovací konzoly pro upevnění na stožár nebo montáže nosiče pro | KUS | 12
C133 | C133 |  | 1
| "Stožár č. 3: |  | 0
C133 | 1 |  | 1
Použití figury:
404613005-R | návěstidlo 2světlové 2x200 (červená a zelená) - světelný zdroj LED (napájecí napětí do 30V AC/DC) - podle technické specifikace zadavatele | KUS | 12
C134 | C134 |  | 1
| "Stožár č. 3: |  | 0
C134 | 1 |  | 1
Použití figury:
404611005-R | Symbol kolo + stojící chodec | KUS | 12
C135 | C135 |  | 1
| "Stožár č. 3: |  | 0
C135 | 1 |  | 1
Použití figury:
404611006-R.1 | Symbol kolo + kráčející chodec | KUS | 12
C136 | C136 |  | 1
| "Stožár č. 5: |  | 0
C136 | 1 |  | 1
Použití figury:
220960041 | Montáž sestaveného návěstidla včetně otevření a uvolnění paraboly, zatažení kabelu do stožáru, namontování návěstidla na stožár nebo výložník, zřízení kabelové | KUS | 10
C137 | C137 |  | 1
| "Stožár č. 5: |  | 0
C137 | 1 |  | 1
Použití figury:
220960101 | Smontování dopravního návěstidla včetně sestavení návěstidla s elektrickým propojením, montáže upevňovací konzoly pro upevnění na stožár nebo montáže nosiče pro | KUS | 10
C138 | C138 |  | 1
| "Stožár č. 5: |  | 0
C138 | 1 |  | 1
Použití figury:
404613007-R | návěstidlo 3světlové 3x200 - světelný zdroj LED (napájecí napětí do 30V AC/DC) - podle technické specifikace zadavatele | KUS | 10
C139 | C139 |  | 4
C139 | "Celkem: "A139+B139 |  | 4
C14 | C14 |  | 1
| "- svár na 12vl. optickém kabelu v optickém boxu optického rozvaděče ORKS 9: |  | 0
C14 | 1 |  | 1
Použití figury:
34343001 | ochrana teplem smrštitelná optického svaru 2,5x60mm | KUS | 56
C140 | C140 |  | 8
C140 | "Celkem: "A140+B140 |  | 8
C141 | C141 |  | 1
| "Stožár č. 7: |  | 0
C141 | 1 |  | 1
Použití figury:
220960042 | Montáž sestaveného návěstidla včetně otevření a uvolnění paraboly, zatažení kabelu do stožáru, namontování návěstidla na stožár nebo výložník, zřízení kabelové | KUS | 4
C142 | C142 |  | 1
| "Stožár č. 7: |  | 0
C142 | 1 |  | 1
Použití figury:
220960102 | Smontování dopravního návěstidla včetně sestavení návěstidla s elektrickým propojením, montáže upevňovací konzoly pro upevnění na stožár nebo montáže nosiče pro | KUS | 4
C143 | C143 |  | 1
| "Stožár č. 7: |  | 0
C143 | 1 |  | 1
Použití figury:
404613012-R | návěstidlo 3světlové 3x300 - světelný zdroj LED (napájecí napětí do 30V AC/DC) - podle technické specifikace zadavatele | KUS | 4
C144 | C144 |  | 1
| "Stožár č. 7: |  | 0
C144 | 1 |  | 1
Použití figury:
404611162-R | Nosič návěstidla na výložník 3x300 | KUS | 4
C145 | C145 |  | 2
C145 | "Celkem: "A145+B145 |  | 2
C146 | C146 |  | 4
C146 | "Celkem: "A146+B146 |  | 4
C147 | C147 |  | 4
| "Stožár č. 3: |  | 0
C147 | 2*2 |  | 4
Použití figury:
404613019-R | Držák návěstidla (AL) | KUS | 68
C148 | C148 |  | 2
| "Stožár č. 3: |  | 0
C148 | 2 |  | 2
Použití figury:
404613021-R | Upevnění se šroubením pro L a T kus | PÁR | 34
C149 | C149 |  | 4
C149 | "Celkem: "A149+B149 |  | 4
C15 | C15 |  | 1
| "- svár na 12vl. optickém kabelu v optickém boxu optického rozvaděče ORKS 9: |  | 0
C15 | 1 |  | 1
Použití figury:
742124013 | Montáž kabelů datových optických pro vnitřní rozvody ukončení vlákna optického kabelu pigtailem včetně svaru | KUS | 20
C150 | C150 |  | 2
C150 | "Celkem: "A150+B150 |  | 2
C151 | C151 |  | 3.768
| "Stožár č. 3: |  | 0
C151 | 6*(2*3.14*0.1) |  | 3.768
Použití figury:
404452600.1 | páska upínací 12,7x0,75mm | M | 30.144
C152 | C152 |  | 0.06
| "Stožár č. 3: |  | 0
C152 | 6/100 |  | 0.06
Použití figury:
404452610 | spona upínací 12,7mm | 100 KUS | 0.48
C153 | C153 |  | 1
| "Stožár č. 3: |  | 0
C153 | 1 |  | 1
Použití figury:
220960113 | Montáž signalizačního zařízení pro nevidomé na návěstidlo | KUS | 12
C154 | C154 |  | 1
| "Stožár č. 3: |  | 0
C154 | 1 |  | 1
Použití figury:
404611515-R | akustická signalizace pro nevidomé (kompatibilní v rámci celého systému navrhovaného SSZ) | KUS | 12
C155 | C155 |  | 1
| "Stožár č. 9: |  | 0
C155 | 1 |  | 1
Použití figury:
220960116-R | Montáž přijímače pro aktivaci signalizace pro nevidimé včetně rozměření a označení místa pro vyvrtání otvorů, vyvrtání otvorů, vyříznutí závitů, montáže skříňky | KUS | 4
C156 | C156 |  | 1
| "Stožár č. 9: |  | 0
C156 | 1 |  | 1
Použití figury:
404611508-R | přijímač pro aktivaci signalizace pro nevidomé (kompatibilní v rámci celého systému navrhovaného SSZ) | KUS | 4
C158 | C158 |  | 4
C158 | "Celkem: "A158+B158 |  | 4
C159 | C159 |  | 4
C159 | "Celkem: "A159+B159 |  | 4
C16 | C16 |  | 1
| "- svár na 12vl. optickém kabelu v optickém boxu optického rozvaděče ORKS 9 - dodávka pigtailu - 1 m: |  | 0
C16 | 1 |  | 1
Použití figury:
37459140 | pigtail optický SC OS 9/125 délka 1m | KUS | 20
C160 | C160 |  | 4
C160 | "Celkem: "A160+B160 |  | 4
C163 | C163 |  | 1
| "Stožár č. 3: |  | 0
C163 | 1 |  | 1
Použití figury:
220960126 | Montáž doplňků na stožár včetně vyměření místa pro upevnění, vyvrtání děr pro upevnění a protažení kabelu, montáže tlačítka nebo spínače, zapojení na svorkovnic | KUS | 8
C164 | C164 |  | 1
| "Stožár č. 3: |  | 0
C164 | 1 |  | 1
Použití figury:
404611501-R | bezkontaktní tlačítko pro chodce | KUS | 8
C165 | C165 |  | 1
| "Stožár č. 7: |  | 0
C165 | 1 |  | 1
Použití figury:
220960143 | Montáž kontrastního rámu s použitím montážní plošiny pro tříkomorové návěstidlo | KUS | 4
C166 | C166 |  | 1
| "Stožár č. 7: |  | 0
C166 | 1 |  | 1
Použití figury:
404613027-R | Kontrastní rám pro návěstidlo třísvětlové 3x300 | KUS | 4
C17 | C17 |  | 4
| "- ukončení kabelů FTP cat6a propojující optický rozvaděč ORKS 9 s otočnou a fixní kamerou na stožáru SSZ č. 9: |  | 0
C17 | 2*2 |  | 4
Použití figury:
742124005 | Montáž kabelů datových FTP, UTP, STP ukončení kabelu konektorem | KUS | 18
C181 | C181 |  | 0.085
| "- výkop 65 x 60 ručně - odměřeno v AutoCadu: |  | 0
C181 | 85*0.001 |  | 0.085
Použití figury:
460010024 | Vytyčení trasy vedení kabelového (podzemního) v zastavěném prostoru | KM | 0.325
C313 | C313 |  | 2
C313 | "Celkem: "A313+B313 |  | 2
C314 | C314 |  | 1
| "- stožár č. 9: |  | 0
C314 | 1 |  | 1
Použití figury:
384760008-R | pevná 1/2" kamera ve venkovním vyhřívaném/chlazeném krytu min. Full HD kamera 1080p , den/noc, CPU min. ARTPEC8, Deep learning modul, podle specifikace provozní | KUS | 4
C315 | C315 |  | 1
| "- dodávka fixních kamer kamerového bodu na křižovatce SSZ 3.31: |  | 0
| "- stožár č. 3: |  | 0
C315 | 1 |  | 1
Použití figury:
384760010-R | SD karta 64GB pro venkovní instalace | KUS | 6
C316 | C316 |  | 1
| "- dodávka fixních kamer kamerového bodu na křižovatce SSZ 3.31: |  | 0
| "- stožár č. 3: |  | 0
C316 | 1 |  | 1
Použití figury:
384761401-R | security Center 5.11 Licence kamera (nebo jiné vhodné kompatibilní řešení) | KUS | 6
C320 | 1 |  | 1
Použití figury:
220731012 | Montáž konzoly pro průmyslové televize včetně úpravy konzoly, zakreslení roztečí, připevnění na zeď nebo konstrukci, sestavení a kontroly připevnění na konstruk | KUS | 6
C321 | C321 |  | 2
C321 | "Celkem: "A321+B321 |  | 2
C322 | C322 |  | 2
C322 | "Celkem: "A322+B322 |  | 2
C323 | C323 |  | 1
| "- stožár č. 9: |  | 0
C323 | 1 |  | 1
Použití figury:
384760009-R | originální konzola pro pevnou kameru (montáž na stožár) | KUS | 4
C34 | C34 |  | 465
C34 | "Celkem: "A34+B34 |  | 465
C39 | C39 |  | 15
| "Stožár č. 3: |  | 0
C39 | 3*5 |  | 15
D200 | D200 |  | 0.48
| "v.č. D.1.1.11.2 - Situace SSZ |  | 0
| "- bednění betonového základu pilíře RE: |  | 0
D200 | 0.8*0.6*1.0 |  | 0.48
Použití figury:
460641412 | Základové konstrukce bednění s případnými vzpěrami nezabudované odstranění | M2 | 54.12
D201 | D201 |  | 1.5
| "Stožár č. 7: |  | 0
D201 | 1.5 |  | 1.5
Použití figury:
460741133 | Osazení kabelových prostupů včetně utěsnění a spárování z trub betonových do rýhy, bez výkopových prací s obetonováním, vnitřního průměru přes 20 do 30 cm | M | 9
D202 | D202 |  | 1.5
| "Stožár č. 7: |  | 0
D202 | 1.5 |  | 1.5
Použití figury:
28611181 | trubka kanalizační PVC-U plnostěnná jednovrstvá DN 315x3000mm SN10 | M | 9
D214 | D214 |  | 5
| "- KK4: |  | 0
D214 | 4+1 |  | 5
Použití figury:
Použití figury:
220731051 | Provedení kamerové zkoušky s montáží a kontrolou | KUS | 6
D312 | D312 |  | 1
| "- stožár č. 5: |  | 0
D312 | 1 |  | 1
Použití figury:
220731022 | Montáž kamery v krytu včetně posazení na konzoli, přišroubování, připojení sítě 220 V, zapojení ovládacího konektoru, mechanického nastavení, utěsnění šroubů, p | KUS | 6
D314 | D314 |  | 1
| "- stožár č. 11: |  | 0
D314 | 1 |  | 1
Použití figury:
384760008-R | pevná 1/2" kamera ve venkovním vyhřívaném/chlazeném krytu min. Full HD kamera 1080p , den/noc, CPU min. ARTPEC8, Deep learning modul, podle specifikace provozní | KUS | 4
D315 | D315 |  | 1
| "- stožár č. 5: |  | 0
D315 | 1 |  | 1
Použití figury:
384760010-R | SD karta 64GB pro venkovní instalace | KUS | 6
D316 | D316 |  | 1
| "- stožár č. 5: |  | 0
D316 | 1 |  | 1
Použití figury:
384761401-R | security Center 5.11 Licence kamera (nebo jiné vhodné kompatibilní řešení) | KUS | 6
D317 | D317 |  | 1
| "- stožár č. 5: |  | 0
D317 | 1 |  | 1
Použití figury:
384761402-R | security Center 5.11 Genetec Advantage pro 1 kameru Enterprise 2 roky (nebo jiné vhodné kompatibilní řešení) | KUS | 6
D318 | D318 |  | 1
| "- stožár č. 5: |  | 0
D318 | 1 |  | 1
Použití figury:
384761403-R | security Center 5.11 Licence failover kamery (bez licence kamery) (nebo jiné vhodné kompatibilní řešení) | KUS | 6
D319 | D319 |  | 1
| "- stožár č. 5: |  | 0
D319 | 1 |  | 1
Použití figury:
384761404-R | Windows usr CAL (nebo jiné vhodné kompatibilní řešení) | KUS | 6
D320 | D320 |  | 1
| "- stožár č. 5: |  | 0
D320 | 1 |  | 1
Použití figury:
220731012 | Montáž konzoly pro průmyslové televize včetně úpravy konzoly, zakreslení roztečí, připevnění na zeď nebo konstrukci, sestavení a kontroly připevnění na konstruk | KUS | 6
D323 | D323 |  | 1
| "- stožár č. 11: |  | 0
D323 | 1 |  | 1
Použití figury:
384760009-R | originální konzola pro pevnou kameru (montáž na stožár) | KUS | 4
D39 | D39 |  | 10
| "Stožár č. 4: |  | 0
D39 | 2*5 |  | 10
Použití figury:
210813061 | Montáž izolovaných kabelů měděných do 1 kV bez ukončení plných nebo laněných kulatých (např. CYKY, CHKE-R) uložených pevně počtu a průřezu žil 5x1,5 až 2,5 mm2 | M | 210
D40 | D40 |  | 10.5
| "Stožár č. 4: |  | 0
D40 | 2*5*1.05 |  | 10.5
Použití figury:
34143304-R | kabel ovládací flexibilní jádro Cu lanované izolace PVC plášť PVC 0,6/1kV YY-JZ 5x1,00mm2 | M | 220.5
D41 | D41 |  | 5
| "Stožár č. 4: |  | 0
D41 | 1*5 |  | 5
Použití figury:
210813071 | Montáž izolovaných kabelů měděných do 1 kV bez ukončení plných nebo laněných kulatých (např. CYKY, CHKE-R) uložených pevně počtu a průřezu žil 7x1,5 až 2,5 mm2 | M | 120
D42 | D42 |  | 5.25
| "Stožár č. 4: |  | 0
D42 | 1*5*1.05 |  | 5.25
Použití figury:
34143320-R | kabel ovládací flexibilní jádro Cu lanované izolace PVC plášť PVC 0,6/1kV YY-JZ 7x1,00mm2 | M | 126
D5 | D5 |  | 25.83
| "v.č. D.1.1.11.2 - Situace SSZ |  | 0
| "- doprava přebytečné zeminy z výkopu 35 x 30: |  | 0
D5 | 205*0.35*0.20*1.8 |  | 25.83
Použití figury:
997221551 | Vodorovná doprava suti bez naložení, ale se složením a s hrubým urovnáním ze sypkých materiálů, na vzdálenost do 1 km | T | 236.124
D59 | D59 |  | 2
| "- kontrola tlakutěsnosti HDPE mikrotrubiček 12/8 ve svazku po zafoutknutí optického kabelu: |  | 0
D59 | 1+1 |  | 2
Použití figury:
C317 | C317 |  | 1
| "- dodávka fixních kamer kamerového bodu na křižovatce SSZ 3.31: |  | 0
| "- stožár č. 3: |  | 0
C317 | 1 |  | 1
Použití figury:
384761402-R | security Center 5.11 Genetec Advantage pro 1 kameru Enterprise 2 roky (nebo jiné vhodné kompatibilní řešení) | KUS | 6
C318 | C318 |  | 1
| "- dodávka fixních kamer kamerového bodu na křižovatce SSZ 3.31: |  | 0
| "- stožár č. 3: |  | 0
C318 | 1 |  | 1
Použití figury:
384761403-R | security Center 5.11 Licence failover kamery (bez licence kamery) (nebo jiné vhodné kompatibilní řešení) | KUS | 6
C319 | C319 |  | 1
| "- dodávka fixních kamer kamerového bodu na křižovatce SSZ 3.31: |  | 0
| "- stožár č. 3: |  | 0
C319 | 1 |  | 1
Použití figury:
384761404-R | Windows usr CAL (nebo jiné vhodné kompatibilní řešení) | KUS | 6
C320 | C320 |  | 1
| "- montáž fixních kamer kamerového bodu na křižovatce SSZ 3.3102: |  | 0
| "- stožár č. 3: |  | 0
Použití figury:
210813061 | Montáž izolovaných kabelů měděných do 1 kV bez ukončení plných nebo laněných kulatých (např. CYKY, CHKE-R) uložených pevně počtu a průřezu žil 5x1,5 až 2,5 mm2 | M | 210
C40 | C40 |  | 15.75
| "Stožár č. 3: |  | 0
C40 | 3*5*1.05 |  | 15.75
Použití figury:
34143304-R | kabel ovládací flexibilní jádro Cu lanované izolace PVC plášť PVC 0,6/1kV YY-JZ 5x1,00mm2 | M | 220.5
C41 | C41 |  | 5
| "Stožár č. 3: |  | 0
C41 | 1*5 |  | 5
Použití figury:
210813071 | Montáž izolovaných kabelů měděných do 1 kV bez ukončení plných nebo laněných kulatých (např. CYKY, CHKE-R) uložených pevně počtu a průřezu žil 7x1,5 až 2,5 mm2 | M | 120
C42 | C42 |  | 5.25
| "Stožár č. 3: |  | 0
C42 | 1*5*1.05 |  | 5.25
Použití figury:
34143320-R | kabel ovládací flexibilní jádro Cu lanované izolace PVC plášť PVC 0,6/1kV YY-JZ 7x1,00mm2 | M | 126
C5 | C5 |  | 20.808
| "- doprava přebytečné zeminy z výkopu jam pro základy výložníkových stožárů č. 1, 5, 7 a 11: |  | 0
C5 | (1.0*1.7*1.7)*4*1.8 |  | 20.808
Použití figury:
997221551 | Vodorovná doprava suti bez naložení, ale se složením a s hrubým urovnáním ze sypkých materiálů, na vzdálenost do 1 km | T | 236.124
C50 | C50 |  | 570
C50 | "Celkem: "A50+B50 |  | 570
C51 | C51 |  | 598.5
C51 | "Celkem: "A51+B51 |  | 598.5
C53 | C53 |  | 2
C53 | "Celkem: "A53+B53 |  | 2
C59 | C59 |  | 33
| "- kontrola tlakutěsnosti rezervních HDPE mikrotrubiček 12/8 ve svazcích: |  | 0
C59 | 6+6+2*7+1*7 |  | 33
Použití figury:
220182023 | Kontrola tlakutěsnosti HDPE trubky od 1 m do 2000 m | KUS | 43
C6 | C6 |  | 104.04
| "- doprava přebytečné zeminy z výkopu jam pro základy výložníkových stožárů č. 1, 5, 7 a 11: |  | 0
C6 | (1.0*1.7*1.7)*4*1.8*5 |  | 104.04
Použití figury:
997221559 | Vodorovná doprava suti bez naložení, ale se složením a s hrubým urovnáním Příplatek k ceně za každý další započatý 1 km přes 1 km | T | 1180.62
C60 | C60 |  | 4.97
| "- kontrola průchodnosti HDPE mikrotrubiček 12/8: |  | 0
C60 | (20+150+150+195+195)*7*0.001 |  | 4.97
Použití figury:
220182025 | Kontrola průchodnosti trubky kalibrace do 2000 m | KM | 5.515
C61 | C61 |  | 29
C61 | "Celkem: "A61+B61 |  | 29
C62 | C62 |  | 29
C62 | "Celkem: "A62+B62 |  | 29
C63 | C63 |  | 14
C63 | "Celkem: "A63+B63 |  | 14
C66 | C66 |  | 20
C66 | "Celkem: "A66+B66 |  | 20
C68 | C68 |  | 12
C68 | "Celkem: "A68+B68 |  | 12
C75 | C75 |  | 95
| "- zafouknutí 12vl. optického kabelu mezi optickými rozvaděči O3.31 a ORKS 9 na stožáru SSZ č. 9 (včetně kabelové rezervy): |  | 0
C75 | 95 |  | 95
Použití figury:
220182034 | Zafukování optického kabelu do trubky nebo mikrotrubičky HDPE | M | 495
C76 | C76 |  | 95
| "- dodávka 12vl. optického kabelu mezi optickými rozvaděči O3.31 a ORKS 9 na stožáru SSZ č. 9 (včetně kabelové rezervy): |  | 0
C76 | 95 |  | 95
Použití figury:
34123032 | kabel datový optický OS zafukovací MICRO 12 vláken 9/125 plášť HDPE | M | 310
C80 | C80 |  | 15
| "- pokládka šedé HDPE trubky 40/33 pro kabel TEKFE 1P 1,0 k IS DVB2: |  | 0
C80 | 15 |  | 15
Použití figury:
220182039 | Uložení trubky HDPE do výkopu pro optický kabel bez zřízení lože a bez krytí průměru přes 20 mm | M | 90
C81 | C81 |  | 55
C81 | "Celkem: "A81+B81 |  | 55
C82 | C82 |  | 35
C82 | "Celkem: "A82+B82 |  | 35
C83 | C83 |  | 2
C83 | "Celkem: "A83+B83 |  | 2
C84 | C84 |  | 2
C84 | "Celkem: "A84+B84 |  | 2
C89 | C89 |  | 1
| "- měřemí na 12.vl optickém kabelu mezi optickými rozvaděči O3.31 a ORKS 9 na stožáru SSZ č. 9: |  | 0
C89 | 1 |  | 1
Použití figury:
220182502 | Měření útlumu optického kabelu na dopravních stavbách na dvou vlnových délkách při montáži (po položení) s 12 vlákny | KUS | 4
C96 | C96 |  | 485
C96 | "Celkem: "A96+B96 |  | 485
C99 | C99 |  | 100
| "- pokládka kabelů FTP cat6a mezi řadičem SSZ 3.31 a zařízením V2X na stožáru SSZ 3.31 č. 3 - kabely protáhnout HDPE trubkou 32/27: |  | 0
C99 | 2*50 |  | 100
Použití figury:
220182031-R | Zatažení kabelu FTP 6a do ochranné HDPE trubky | M | 465
D1 | D1 |  | 14.35
| "v.č. D.1.1.11.2 - Situace SSZ |  | 0
| "- uložení přebytečné zeminy z výkopu 35 x 30 - odměřeno v AutoCadu: |  | 0
D1 | 205*0.35*0.20 |  | 14.35
Použití figury:
171201201 | Uložení sypaniny na skládky nebo meziskládky bez hutnění s upravením uložené sypaniny do předepsaného tvaru | M3 | 131.18
D100 | D100 |  | 5.25
| "- dodávka kabelu FTP cat6a mezi optickým rozvaděčem O3.31 a řadičem SSZ 3.31 - kabel protáhnout HDPE trubkou 32/27 - včetně prořezu 5%: |  | 0
D100 | 5*1.05 |  | 5.25
Použití figury:
34121267 | kabel datový venkovní celkově stíněný Al fólií jádro Cu plné plášť PE (F/UTP) kategorie 6 | M | 488.25
D101 | D101 |  | 34
| "Stožár č. 4: |  | 0
D101 | 4*5+2*7 |  | 34
Použití figury:
220271621 | Pocínování konce sdělovacích vodičů a silnoproudých šňůr v krabici | KUS | 564
D110 | D110 |  | 6
| "Stožár č. 4: |  | 0
D110 | 4+2 |  | 6
Použití figury:
220300533 | Ukončení vodiče na svorkovnici na kabelu CMSM do 7 žil 1,50 mm2 | KUS | 100
D117 | D117 |  | 1
| "Stožár č. 8: |  | 0
D117 | 1 |  | 1
Použití figury:
220960002 | Montáž stožáru nebo sloupku včetně postavení stožáru, usazení nebo zabetonování základu, zatažení kabelu do stožáru, připojení kabelu, připojení uzemnění příméh | KUS | 6
D118 | D118 |  | 1
| "Stožár č. 8: |  | 0
D118 | 1 |  | 1
Použití figury:
404611035-R | stožár chodecký výšky 3,8 m (Ø159 mm) | KUS | 6
D119 | D119 |  | 1
| "Stožár č. 8: |  | 0
D119 | 1 |  | 1
Použití figury:
404611038-R | Základový rám | KUS | 6
D120 | D120 |  | 1
| "Stožár č. 11: |  | 0
D120 | 1 |  | 1
Použití figury:
220960003 | Montáž stožáru nebo sloupku včetně postavení stožáru, usazení nebo zabetonování základu, zatažení kabelu do stožáru, připojení kabelu, připojení uzemnění vyložn | KUS | 4
D121 | D121 |  | 1
| "Stožár č. 11: |  | 0
D121 | 1 |  | 1
Použití figury:
220960005 | Montáž stožáru nebo sloupku včetně postavení stožáru, usazení nebo zabetonování základu, zatažení kabelu do stožáru, připojení kabelu, připojení uzemnění příslu | KUS | 4
D124 | D124 |  | 1
| "Stožár č. 4: |  | 0
D124 | 1 |  | 1
Použití figury:
220960021 | Montáž stožárové svorkovnice s připevněním | KUS | 12
D125 | D125 |  | 1
| "Stožár č. 4: |  | 0
D125 | 1 |  | 1
Použití figury:
404611031-R | stožárová svorkovnice s krytím IP54 | KUS | 12
D126 | D126 |  | 1
| "Stožár č. 6: |  | 0
D126 | 1 |  | 1
Použití figury:
220960031 | Montáž sestaveného návěstidla včetně otevření a uvolnění paraboly, zatažení kabelu do stožáru, namontování návěstidla na stožár nebo výložník, zřízení kabelové | KUS | 8
D127 | D127 |  | 1
| "Stožár č. 6: |  | 0
D127 | 1 |  | 1
Použití figury:
220960091 | Smontování dopravního návěstidla včetně sestavení návěstidla s elektrickým propojením, montáže upevňovací konzoly pro upevnění na stožár nebo montáže nosiče pro | KUS | 8
D128 | D128 |  | 1
| "Stožár č. 6: |  | 0
D128 | 1 |  | 1
Použití figury:
404613002-R | návěstidlo jednosvětlové 1x200 žluté - světelný zdroj LED (napájecí napětí do 30V AC/DC) - podle technické specifikace zadavatele | KUS | 8
D129 | D129 |  | 1
| "Stožár č. 6: |  | 0
D129 | 1 |  | 1
Použití figury:
404611006-R | Symbol kolo + kráčející chodec | KUS | 8
D13 | D13 |  | 1
| "- svár na 12vl. optickém kabelu v optickém boxu optického rozvaděče ORKS 11: |  | 0
D13 | 1 |  | 1
Použití figury:
742330031 | Montáž strukturované kabeláže příslušenství a ostatní práce k rozvaděčům teplem smrštitelná ochrana svaru | KUS | 56
D130 | D130 |  | 1
| "Stožár č. 9: |  | 0
D130 | 1 |  | 1
Použití figury:
404613022-R | Kontrastní rám pro návěstidlo jednosvětlové 200 | KUS | 6
D131 | D131 |  | 1
| "Stožár č. 4: |  | 0
D131 | 1 |  | 1
Použití figury:
220960036 | Montáž sestaveného návěstidla včetně otevření a uvolnění paraboly, zatažení kabelu do stožáru, namontování návěstidla na stožár nebo výložník, zřízení kabelové | KUS | 12
D132 | D132 |  | 1
| "Stožár č. 4: |  | 0
D132 | 1 |  | 1
Použití figury:
220960096 | Smontování dopravního návěstidla včetně sestavení návěstidla s elektrickým propojením, montáže upevňovací konzoly pro upevnění na stožár nebo montáže nosiče pro | KUS | 12
D133 | D133 |  | 1
| "Stožár č. 4: |  | 0
D133 | 1 |  | 1
Použití figury:
404613005-R | návěstidlo 2světlové 2x200 (červená a zelená) - světelný zdroj LED (napájecí napětí do 30V AC/DC) - podle technické specifikace zadavatele | KUS | 12
D134 | D134 |  | 1
| "Stožár č. 4: |  | 0
D134 | 1 |  | 1
Použití figury:
404611005-R | Symbol kolo + stojící chodec | KUS | 12
D135 | D135 |  | 1
| "Stožár č. 4: |  | 0
D135 | 1 |  | 1
Použití figury:
404611006-R.1 | Symbol kolo + kráčející chodec | KUS | 12
D136 | D136 |  | 1
| "Stožár č. 6: |  | 0
D136 | 1 |  | 1
Použití figury:
220960041 | Montáž sestaveného návěstidla včetně otevření a uvolnění paraboly, zatažení kabelu do stožáru, namontování návěstidla na stožár nebo výložník, zřízení kabelové | KUS | 10
D137 | D137 |  | 1
| "Stožár č. 6: |  | 0
D137 | 1 |  | 1
Použití figury:
220960101 | Smontování dopravního návěstidla včetně sestavení návěstidla s elektrickým propojením, montáže upevňovací konzoly pro upevnění na stožár nebo montáže nosiče pro | KUS | 10
D138 | D138 |  | 1
| "Stožár č. 6: |  | 0
D138 | 1 |  | 1
Použití figury:
404613007-R | návěstidlo 3světlové 3x200 - světelný zdroj LED (napájecí napětí do 30V AC/DC) - podle technické specifikace zadavatele | KUS | 10
D14 | D14 |  | 1
| "- svár na 12vl. optickém kabelu v optickém boxu optického rozvaděče ORKS 11: |  | 0
D14 | 1 |  | 1
Použití figury:
34343001 | ochrana teplem smrštitelná optického svaru 2,5x60mm | KUS | 56
D141 | D141 |  | 1
| "Stožár č. 11: |  | 0
D141 | 1 |  | 1
Použití figury:
220960042 | Montáž sestaveného návěstidla včetně otevření a uvolnění paraboly, zatažení kabelu do stožáru, namontování návěstidla na stožár nebo výložník, zřízení kabelové | KUS | 4
D142 | D142 |  | 1
| "Stožár č. 11: |  | 0
D142 | 1 |  | 1
Použití figury:
220960102 | Smontování dopravního návěstidla včetně sestavení návěstidla s elektrickým propojením, montáže upevňovací konzoly pro upevnění na stožár nebo montáže nosiče pro | KUS | 4
D143 | D143 |  | 1
| "Stožár č. 11: |  | 0
D143 | 1 |  | 1
Použití figury:
404613012-R | návěstidlo 3světlové 3x300 - světelný zdroj LED (napájecí napětí do 30V AC/DC) - podle technické specifikace zadavatele | KUS | 4
D144 | D144 |  | 1
| "Stožár č. 11: |  | 0
D144 | 1 |  | 1
Použití figury:
404611162-R | Nosič návěstidla na výložník 3x300 | KUS | 4
D147 | D147 |  | 4
| "Stožár č. 4: |  | 0
D147 | 2*2 |  | 4
Použití figury:
404613019-R | Držák návěstidla (AL) | KUS | 68
D148 | D148 |  | 2
| "Stožár č. 4: |  | 0
D148 | 2 |  | 2
Použití figury:
404613021-R | Upevnění se šroubením pro L a T kus | PÁR | 34
D15 | D15 |  | 1
| "- svár na 12vl. optickém kabelu v optickém boxu optického rozvaděče ORKS 11: |  | 0
D15 | 1 |  | 1
Použití figury:
742124013 | Montáž kabelů datových optických pro vnitřní rozvody ukončení vlákna optického kabelu pigtailem včetně svaru | KUS | 20
D151 | D151 |  | 1.256
| "Stožár č. 4: |  | 0
D151 | 2*(2*3.14*0.1) |  | 1.256
Použití figury:
404452600.1 | páska upínací 12,7x0,75mm | M | 30.144
D152 | D152 |  | 0.02
| "Stožár č. 4: |  | 0
D152 | 2/100 |  | 0.02
Použití figury:
404452610 | spona upínací 12,7mm | 100 KUS | 0.48
D153 | D153 |  | 1
| "Stožár č. 4: |  | 0
D153 | 1 |  | 1
Použití figury:
220960113 | Montáž signalizačního zařízení pro nevidomé na návěstidlo | KUS | 12
D154 | D154 |  | 1
| "Stožár č. 4: |  | 0
D154 | 1 |  | 1
Použití figury:
404611515-R | akustická signalizace pro nevidomé (kompatibilní v rámci celého systému navrhovaného SSZ) | KUS | 12
D155 | D155 |  | 1
| "Stožár č. 12: |  | 0
D155 | 1 |  | 1
Použití figury:
220960116-R | Montáž přijímače pro aktivaci signalizace pro nevidimé včetně rozměření a označení místa pro vyvrtání otvorů, vyvrtání otvorů, vyříznutí závitů, montáže skříňky | KUS | 4
D156 | D156 |  | 1
| "Stožár č. 12: |  | 0
D156 | 1 |  | 1
Použití figury:
404611508-R | přijímač pro aktivaci signalizace pro nevidomé (kompatibilní v rámci celého systému navrhovaného SSZ) | KUS | 4
D16 | D16 |  | 1
| "- svár na 12vl. optickém kabelu v optickém boxu optického rozvaděče ORKS 11 - dodávka pigtailu - 1 m: |  | 0
D16 | 1 |  | 1
Použití figury:
37459140 | pigtail optický SC OS 9/125 délka 1m | KUS | 20
D163 | D163 |  | 1
| "Stožár č. 4: |  | 0
D163 | 1 |  | 1
Použití figury:
220960126 | Montáž doplňků na stožár včetně vyměření místa pro upevnění, vyvrtání děr pro upevnění a protažení kabelu, montáže tlačítka nebo spínače, zapojení na svorkovnic | KUS | 8
D164 | D164 |  | 1
| "Stožár č. 4: |  | 0
D164 | 1 |  | 1
Použití figury:
404611501-R | bezkontaktní tlačítko pro chodce | KUS | 8
D165 | D165 |  | 1
| "Stožár č. 11: |  | 0
D165 | 1 |  | 1
Použití figury:
220960143 | Montáž kontrastního rámu s použitím montážní plošiny pro tříkomorové návěstidlo | KUS | 4
D166 | D166 |  | 1
| "Stožár č. 11: |  | 0
D166 | 1 |  | 1
Použití figury:
404613027-R | Kontrastní rám pro návěstidlo třísvětlové 3x300 | KUS | 4
D17 | D17 |  | 2
| "- ukončení kabelu FTP cat6a propojující optický rozvaděč ORKS 11 s fixní kamerou na stožáru SSZ č. 11: |  | 0
D17 | 1*2 |  | 2
Použití figury:
742124005 | Montáž kabelů datových FTP, UTP, STP ukončení kabelu konektorem | KUS | 18
D181 | D181 |  | 0.325
D181 | "Celkem: "A181+B181+C181 |  | 0.325
D182 | D182 |  | 0.325
D182 | "Celkem: "A182+B182+C182 |  | 0.325
D183 | D183 |  | 0.48
| "v.č. D.1.1.11.2 - Situace SSZ |  | 0
| "- výkop jámy pro základ pilíře RE: |  | 0
D183 | 0.8*0.6*1.0 |  | 0.48
Použití figury:
460131113 | Hloubení jam ručně včetně urovnání dna s přemístěním výkopku do vzdálenosti 3 m od okraje jámy nebo s naložením na dopravní prostředek v hornině třídy těžitelno | M3 | 80.18
D187 | D187 |  | 184.96
D187 | "Celkem: "A187+B187+C187 |  | 184.96
D188 | D188 |  | 184.96
D188 | "Celkem: "A188+B188+C188 |  | 184.96
D196 | D196 |  | 4.68
D196 | "Celkem: "A196+B196+C196 |  | 4.68
D197 | D197 |  | 18.568
D197 | "Celkem: "A197+B197+C197 |  | 18.568
D199 | D199 |  | 0.48
| "v.č. D.1.1.11.2 - Situace SSZ |  | 0
| "- bednění betonového základu pilíře RE: |  | 0
D199 | 0.8*0.6*1.0 |  | 0.48
Použití figury:
460641411 | Základové konstrukce bednění s případnými vzpěrami nezabudované zřízení | M2 | 54.12
D2 | D2 |  | 25.83
| "v.č. D.1.1.11.2 - Situace SSZ |  | 0
| "- uložení přebytečné zeminy z výkopu 35 x 30: |  | 0
D2 | 205*0.35*0.20*1.8 |  | 25.83
Použití figury:
171201231 | Poplatek za uložení stavebního odpadu na recyklační skládce (skládkovné) zeminy a kamení zatříděného do Katalogu odpadů pod kódem 17 05 04 | T | 236.124
460841811 | Osazení kabelové komory z plastů vyříznutí otvoru ve stěně kabelové komory HDPE | KUS | 25
D308 | D308 |  | 1
| "- stožár č. 5: |  | 0
D308 | 1 |  | 1
Použití figury:
220450008-R | Programování a servisní konfigurace kamery a videocentrály, konfigurace síťového záznamu | KUS | 6
D309 | D309 |  | 1
| "- stožár č. 5: |  | 0
D309 | 1 |  | 1
Použití figury:
220731041 | Nastavení kamery s rozmontování,připojení do sítě 220 V a připojení koax. kabelu BNC,připojení a přenesení zkušebního monitoru,připevnění a mechanického nastave | KUS | 6
D310 | D310 |  | 1
| "- stožár č. 5: |  | 0
D310 | 1 |  | 1
Použití figury:
220731042 | Nastavení kamery s připojením do sítě a připojení koax. kabelu,připojení zkušebního monitoru,rozmontování kamery,připevnění objektivu,mechanického nastavení,ele | KUS | 6
D311 | D311 |  | 1
| "- stožár č. 5: |  | 0
D311 | 1 |  | 1
220182023 | Kontrola tlakutěsnosti HDPE trubky od 1 m do 2000 m | KUS | 43
D6 | D6 |  | 129.15
| "v.č. D.1.1.11.2 - Situace SSZ |  | 0
| "- doprava přebytečné zeminy z výkopu 35 x 30: |  | 0
D6 | 205*0.35*0.20*1.8*5 |  | 129.15
Použití figury:
997221559 | Vodorovná doprava suti bez naložení, ale se složením a s hrubým urovnáním Příplatek k ceně za každý další započatý 1 km přes 1 km | T | 1180.62
D60 | D60 |  | 0.455
| "- kontrola průchodnosti HDPE mikrotrubiček 14/10: |  | 0
D60 | (70+50+50+75+95+115)*0.001 |  | 0.455
Použití figury:
220182025 | Kontrola průchodnosti trubky kalibrace do 2000 m | KM | 5.515
D75 | D75 |  | 115
| "- zafouknutí 12vl. optického kabelu mezi optickými rozvaděči O3.31 a ORKS 11 na stožáru SSZ č. 11 (včetně kabelové rezervy): |  | 0
D75 | 115 |  | 115
Použití figury:
220182034 | Zafukování optického kabelu do trubky nebo mikrotrubičky HDPE | M | 495
D76 | D76 |  | 115
| "- dodávka 12vl. optického kabelu mezi optickými rozvaděči O3.31 a ORKS 11 na stožáru SSZ č. 11 (včetně kabelové rezervy): |  | 0
D76 | 115 |  | 115
Použití figury:
34123032 | kabel datový optický OS zafukovací MICRO 12 vláken 9/125 plášť HDPE | M | 310
D80 | D80 |  | 20
| "- pokládka šedé HDPE trubky 40/33 pro kabel TEKFE 1P 1,0 k IS DVC2: |  | 0
D80 | 20 |  | 20
Použití figury:
220182039 | Uložení trubky HDPE do výkopu pro optický kabel bez zřízení lože a bez krytí průměru přes 20 mm | M | 90
D89 | D89 |  | 1
| "- měřemí na 12.vl optickém kabelu mezi optickými rozvaděči O3.31 a ORKS 11 na stožáru SSZ č. 11: |  | 0
D89 | 1 |  | 1
Použití figury:
220182502 | Měření útlumu optického kabelu na dopravních stavbách na dvou vlnových délkách při montáži (po položení) s 12 vlákny | KUS | 4
D99 | D99 |  | 5
| "- pokládka kabelu FTP cat6a mezi optickým rozvaděčem O3.31 a řadičem SSZ 3.31 - kabel protáhnout HDPE trubkou 32/27: |  | 0
D99 | 5 |  | 5
Použití figury:
220182031-R | Zatažení kabelu FTP 6a do ochranné HDPE trubky | M | 465
E1 | E1 |  | 3.5
| "- uložení přebytečné zeminy z výkopu 50 x 80 - odměřeno v AutoCadu: |  | 0
E1 | 35*0.50*0.20 |  | 3.5
Použití figury:
171201201 | Uložení sypaniny na skládky nebo meziskládky bez hutnění s upravením uložené sypaniny do předepsaného tvaru | M3 | 131.18
E100 | E100 |  | 10.5
| "- dodávka kabelů FTP cat6a z optického rozvaděče ORKS 3 do fixní a otočné kamery na stožáru SSZ č. 3 - včetně prořezu 5%: |  | 0
E100 | 2*5*1.05 |  | 10.5
Použití figury:
34121267 | kabel datový venkovní celkově stíněný Al fólií jádro Cu plné plášť PE (F/UTP) kategorie 6 | M | 488.25
E101 | E101 |  | 62
| "Stožár č. 5: |  | 0
E101 | 4*5+6*7 |  | 62
Použití figury:
220271621 | Pocínování konce sdělovacích vodičů a silnoproudých šňůr v krabici | KUS | 564
E110 | E110 |  | 10
| "Stožár č. 5: |  | 0
E110 | 4+6 |  | 10
Použití figury:
220300533 | Ukončení vodiče na svorkovnici na kabelu CMSM do 7 žil 1,50 mm2 | KUS | 100
E117 | E117 |  | 1
| "Stožár č. 10: |  | 0
E117 | 1 |  | 1
Použití figury:
220960002 | Montáž stožáru nebo sloupku včetně postavení stožáru, usazení nebo zabetonování základu, zatažení kabelu do stožáru, připojení kabelu, připojení uzemnění příméh | KUS | 6
E118 | E118 |  | 1
| "Stožár č. 10: |  | 0
E118 | 1 |  | 1
Použití figury:
404611035-R | stožár chodecký výšky 3,8 m (Ø159 mm) | KUS | 6
E119 | E119 |  | 1
| "Stožár č. 10: |  | 0
E119 | 1 |  | 1
Použití figury:
404611038-R | Základový rám | KUS | 6
E120 | E120 |  | 4
E120 | "Celkem: "A120+B120+C120+D120 |  | 4
E121 | E121 |  | 4
E121 | "Celkem: "A121+B121+C121+D121 |  | 4
E124 | E124 |  | 1
| "Stožár č. 5: |  | 0
E124 | 1 |  | 1
Použití figury:
220960021 | Montáž stožárové svorkovnice s připevněním | KUS | 12
E125 | E125 |  | 1
| "Stožár č. 5: |  | 0
E125 | 1 |  | 1
Použití figury:
404611031-R | stožárová svorkovnice s krytím IP54 | KUS | 12
E126 | E126 |  | 1
| "Stožár č. 7: |  | 0
E126 | 1 |  | 1
Použití figury:
220960031 | Montáž sestaveného návěstidla včetně otevření a uvolnění paraboly, zatažení kabelu do stožáru, namontování návěstidla na stožár nebo výložník, zřízení kabelové | KUS | 8
E127 | E127 |  | 1
| "Stožár č. 7: |  | 0
E127 | 1 |  | 1
Použití figury:
220960091 | Smontování dopravního návěstidla včetně sestavení návěstidla s elektrickým propojením, montáže upevňovací konzoly pro upevnění na stožár nebo montáže nosiče pro | KUS | 8
E128 | E128 |  | 1
| "Stožár č. 7: |  | 0
E128 | 1 |  | 1
Použití figury:
404613002-R | návěstidlo jednosvětlové 1x200 žluté - světelný zdroj LED (napájecí napětí do 30V AC/DC) - podle technické specifikace zadavatele | KUS | 8
E129 | E129 |  | 1
| "Stožár č. 7: |  | 0
E129 | 1 |  | 1
Použití figury:
404611006-R | Symbol kolo + kráčející chodec | KUS | 8
E13 | E13 |  | 16
| "- sváry na 12vl. optických kabelech v optických boxech v rozvaděči O3.31: |  | 0
E13 | 12+4 |  | 16
Použití figury:
742330031 | Montáž strukturované kabeláže příslušenství a ostatní práce k rozvaděčům teplem smrštitelná ochrana svaru | KUS | 56
E130 | E130 |  | 1
| "Stožár č. 10: |  | 0
E130 | 1 |  | 1
Použití figury:
404613022-R | Kontrastní rám pro návěstidlo jednosvětlové 200 | KUS | 6
E131 | E131 |  | 1
| "Stožár č. 5: |  | 0
E131 | 1 |  | 1
Použití figury:
220960036 | Montáž sestaveného návěstidla včetně otevření a uvolnění paraboly, zatažení kabelu do stožáru, namontování návěstidla na stožár nebo výložník, zřízení kabelové | KUS | 12
E132 | E132 |  | 1
| "Stožár č. 5: |  | 0
E132 | 1 |  | 1
Použití figury:
220960096 | Smontování dopravního návěstidla včetně sestavení návěstidla s elektrickým propojením, montáže upevňovací konzoly pro upevnění na stožár nebo montáže nosiče pro | KUS | 12
E133 | E133 |  | 1
| "Stožár č. 5: |  | 0
E133 | 1 |  | 1
Použití figury:
404613005-R | návěstidlo 2světlové 2x200 (červená a zelená) - světelný zdroj LED (napájecí napětí do 30V AC/DC) - podle technické specifikace zadavatele | KUS | 12
E134 | E134 |  | 1
| "Stožár č. 5: |  | 0
E134 | 1 |  | 1
Použití figury:
404611005-R | Symbol kolo + stojící chodec | KUS | 12
E135 | E135 |  | 1
| "Stožár č. 5: |  | 0
E135 | 1 |  | 1
Použití figury:
404611006-R.1 | Symbol kolo + kráčející chodec | KUS | 12
E136 | E136 |  | 2
| "Stožár č. 7: |  | 0
E136 | 2 |  | 2
Použití figury:
220960041 | Montáž sestaveného návěstidla včetně otevření a uvolnění paraboly, zatažení kabelu do stožáru, namontování návěstidla na stožár nebo výložník, zřízení kabelové | KUS | 10
E137 | E137 |  | 2
| "Stožár č. 7: |  | 0
E137 | 2 |  | 2
Použití figury:
220960101 | Smontování dopravního návěstidla včetně sestavení návěstidla s elektrickým propojením, montáže upevňovací konzoly pro upevnění na stožár nebo montáže nosiče pro | KUS | 10
E138 | E138 |  | 2
| "Stožár č. 7: |  | 0
E138 | 2 |  | 2
Použití figury:
404613007-R | návěstidlo 3světlové 3x200 - světelný zdroj LED (napájecí napětí do 30V AC/DC) - podle technické specifikace zadavatele | KUS | 10
E14 | E14 |  | 16
| "- sváry na 12vl. optických kabelech v optických boxech v rozvaděči O3.31: |  | 0
E14 | 12+4 |  | 16
Použití figury:
34343001 | ochrana teplem smrštitelná optického svaru 2,5x60mm | KUS | 56
E141 | E141 |  | 4
E141 | "Celkem: "A141+B141+C141+D141 |  | 4
E142 | E142 |  | 4
E142 | "Celkem: "A142+B142+C142+D142 |  | 4
E143 | E143 |  | 4
E143 | "Celkem: "A143+B143+C143+D143 |  | 4
E144 | E144 |  | 4
E144 | "Celkem: "A144+B144+C144+D144 |  | 4
E147 | E147 |  | 6
| "Stožár č. 5: |  | 0
E147 | 3*2 |  | 6
Použití figury:
404613019-R | Držák návěstidla (AL) | KUS | 68
E148 | E148 |  | 3
| "Stožár č. 5: |  | 0
E148 | 3 |  | 3
Použití figury:
404613021-R | Upevnění se šroubením pro L a T kus | PÁR | 34
E15 | E15 |  | 16
| "- sváry na 12vl. optických kabelech v optických boxech v rozvaděči O3.31: |  | 0
E15 | 12+4 |  | 16
Použití figury:
742124013 | Montáž kabelů datových optických pro vnitřní rozvody ukončení vlákna optického kabelu pigtailem včetně svaru | KUS | 20
E151 | E151 |  | 4.396
| "Stožár č. 5: |  | 0
E151 | 7*(2*3.14*0.1) |  | 4.396
Použití figury:
404452600.1 | páska upínací 12,7x0,75mm | M | 30.144
E152 | E152 |  | 0.07
| "Stožár č. 5: |  | 0
E152 | 7/100 |  | 0.07
Použití figury:
404452610 | spona upínací 12,7mm | 100 KUS | 0.48
E153 | E153 |  | 1
| "Stožár č. 5: |  | 0
E153 | 1 |  | 1
Použití figury:
220960113 | Montáž signalizačního zařízení pro nevidomé na návěstidlo | KUS | 12
E154 | E154 |  | 1
| "Stožár č. 5: |  | 0
E154 | 1 |  | 1
Použití figury:
404611515-R | akustická signalizace pro nevidomé (kompatibilní v rámci celého systému navrhovaného SSZ) | KUS | 12
E155 | E155 |  | 4
E155 | "Celkem: "A155+B155+C155+D155 |  | 4
E156 | E156 |  | 4
E156 | "Celkem: "A156+B156+C156+D156 |  | 4
E16 | E16 |  | 16
| "- sváry na 12vl. optických kabelech v optických boxech v rozvaděči O3.31 - dodávka pigtailů - 1 m: |  | 0
E16 | 12+4 |  | 16
Použití figury:
37459140 | pigtail optický SC OS 9/125 délka 1m | KUS | 20
E163 | E163 |  | 1
| "Stožár č. 7: |  | 0
E163 | 1 |  | 1
Použití figury:
220960126 | Montáž doplňků na stožár včetně vyměření místa pro upevnění, vyvrtání děr pro upevnění a protažení kabelu, montáže tlačítka nebo spínače, zapojení na svorkovnic | KUS | 8
E164 | E164 |  | 1
| "Stožár č. 7: |  | 0
E164 | 1 |  | 1
Použití figury:
404611501-R | bezkontaktní tlačítko pro chodce | KUS | 8
E165 | E165 |  | 4
E165 | "Celkem: "A165+B165+C165+D165 |  | 4
E166 | E166 |  | 4
E166 | "Celkem: "A166+B166+C166+D166 |  | 4
E17 | E17 |  | 4
| "- ukončení kabelů FTP cat6a propojující řadič SSZ 3.31 se zařízením V2X: |  | 0
E17 | 2*2 |  | 4
Použití figury:
742124005 | Montáž kabelů datových FTP, UTP, STP ukončení kabelu konektorem | KUS | 18
E183 | E183 |  | 2.1
| "- výkop jámy pro základ řadiče SSZ 3.31: |  | 0
E183 | 1.4*1.5*1.0 |  | 2.1
Použití figury:
460131113 | Hloubení jam ručně včetně urovnání dna s přemístěním výkopku do vzdálenosti 3 m od okraje jámy nebo s naložením na dopravní prostředek v hornině třídy těžitelno | M3 | 80.18
E199 | E199 |  | 2.1
| "- bednění betonového základu řadiče SSZ 3.31: |  | 0
E199 | 1.4*1.5*1.0 |  | 2.1
Použití figury:
460641411 | Základové konstrukce bednění s případnými vzpěrami nezabudované zřízení | M2 | 54.12
E2 | E2 |  | 6.3
| "- uložení přebytečné zeminy z výkopu 50 x 80: |  | 0
E2 | 35*0.50*0.20*1.8 |  | 6.3
Použití figury:
171201231 | Poplatek za uložení stavebního odpadu na recyklační skládce (skládkovné) zeminy a kamení zatříděného do Katalogu odpadů pod kódem 17 05 04 | T | 236.124
E200 | E200 |  | 2.1
| "- bednění betonového základu řadiče SSZ 3.31: |  | 0
E200 | 1.4*1.5*1.0 |  | 2.1
Použití figury:
460641412 | Základové konstrukce bednění s případnými vzpěrami nezabudované odstranění | M2 | 54.12
E201 | E201 |  | 1.5
| "Stožár č. 9: |  | 0
E201 | 1.5 |  | 1.5
Použití figury:
460741133 | Osazení kabelových prostupů včetně utěsnění a spárování z trub betonových do rýhy, bez výkopových prací s obetonováním, vnitřního průměru přes 20 do 30 cm | M | 9
E202 | E202 |  | 1.5
| "Stožár č. 9: |  | 0
E202 | 1.5 |  | 1.5
Použití figury:
28611181 | trubka kanalizační PVC-U plnostěnná jednovrstvá DN 315x3000mm SN10 | M | 9
E214 | E214 |  | 1
| "- KK5: |  | 0
E214 | 1 |  | 1
Použití figury:
460841811 | Osazení kabelové komory z plastů vyříznutí otvoru ve stěně kabelové komory HDPE | KUS | 25
E308 | E308 |  | 1
| "- stožár č. 9: |  | 0
E308 | 1 |  | 1
Použití figury:
220450008-R | Programování a servisní konfigurace kamery a videocentrály, konfigurace síťového záznamu | KUS | 6
E309 | E309 |  | 1
| "- stožár č. 9: |  | 0
E309 | 1 |  | 1
Použití figury:
220731041 | Nastavení kamery s rozmontování,připojení do sítě 220 V a připojení koax. kabelu BNC,připojení a přenesení zkušebního monitoru,připevnění a mechanického nastave | KUS | 6
E310 | E310 |  | 1
| "- stožár č. 9: |  | 0
E310 | 1 |  | 1
Použití figury:
220731042 | Nastavení kamery s připojením do sítě a připojení koax. kabelu,připojení zkušebního monitoru,rozmontování kamery,připevnění objektivu,mechanického nastavení,ele | KUS | 6
E311 | E311 |  | 1
| "- stožár č. 9: |  | 0
E311 | 1 |  | 1
Použití figury:
220731051 | Provedení kamerové zkoušky s montáží a kontrolou | KUS | 6
E312 | E312 |  | 1
| "- stožár č. 9: |  | 0
E312 | 1 |  | 1
Použití figury:
220731022 | Montáž kamery v krytu včetně posazení na konzoli, přišroubování, připojení sítě 220 V, zapojení ovládacího konektoru, mechanického nastavení, utěsnění šroubů, p | KUS | 6
E314 | E314 |  | 4
E314 | "Celkem: "A314+B314+C314+D314 |  | 4
E315 | E315 |  | 1
| "- stožár č. 9: |  | 0
E315 | 1 |  | 1
Použití figury:
384760010-R | SD karta 64GB pro venkovní instalace | KUS | 6
E316 | E316 |  | 1
| "- stožár č. 9: |  | 0
E316 | 1 |  | 1
Použití figury:
384761401-R | security Center 5.11 Licence kamera (nebo jiné vhodné kompatibilní řešení) | KUS | 6
E317 | E317 |  | 1
| "- stožár č. 9: |  | 0
E317 | 1 |  | 1
Použití figury:
384761402-R | security Center 5.11 Genetec Advantage pro 1 kameru Enterprise 2 roky (nebo jiné vhodné kompatibilní řešení) | KUS | 6
E318 | E318 |  | 1
| "- stožár č. 9: |  | 0
E318 | 1 |  | 1
Použití figury:
384761403-R | security Center 5.11 Licence failover kamery (bez licence kamery) (nebo jiné vhodné kompatibilní řešení) | KUS | 6
E319 | E319 |  | 1
| "- stožár č. 9: |  | 0
E319 | 1 |  | 1
Použití figury:
384761404-R | Windows usr CAL (nebo jiné vhodné kompatibilní řešení) | KUS | 6
E320 | E320 |  | 1
| "- stožár č. 9: |  | 0
E320 | 1 |  | 1
Použití figury:
220731012 | Montáž konzoly pro průmyslové televize včetně úpravy konzoly, zakreslení roztečí, připevnění na zeď nebo konstrukci, sestavení a kontroly připevnění na konstruk | KUS | 6
E323 | E323 |  | 4
E323 | "Celkem: "A323+B323+C323+D323 |  | 4
E39 | E39 |  | 20
| "Stožár č. 5: |  | 0
E39 | 1*5+1*15 |  | 20
Použití figury:
210813061 | Montáž izolovaných kabelů měděných do 1 kV bez ukončení plných nebo laněných kulatých (např. CYKY, CHKE-R) uložených pevně počtu a průřezu žil 5x1,5 až 2,5 mm2 | M | 210
E40 | E40 |  | 21
| "Stožár č. 5: |  | 0
E40 | (1*5+1*15)*1.05 |  | 21
Použití figury:
34143304-R | kabel ovládací flexibilní jádro Cu lanované izolace PVC plášť PVC 0,6/1kV YY-JZ 5x1,00mm2 | M | 220.5
E41 | E41 |  | 35
| "Stožár č. 5: |  | 0
E41 | 1*5+2*15 |  | 35
Použití figury:
210813071 | Montáž izolovaných kabelů měděných do 1 kV bez ukončení plných nebo laněných kulatých (např. CYKY, CHKE-R) uložených pevně počtu a průřezu žil 7x1,5 až 2,5 mm2 | M | 120
E42 | E42 |  | 36.75
| "Stožár č. 5: |  | 0
E42 | (1*5+2*15)*1.05 |  | 36.75
Použití figury:
34143320-R | kabel ovládací flexibilní jádro Cu lanované izolace PVC plášť PVC 0,6/1kV YY-JZ 7x1,00mm2 | M | 126
E5 | E5 |  | 6.3
| "- doprava přebytečné zeminy z výkopu 50 x 80: |  | 0
E5 | 35*0.50*0.20*1.8 |  | 6.3
Použití figury:
997221551 | Vodorovná doprava suti bez naložení, ale se složením a s hrubým urovnáním ze sypkých materiálů, na vzdálenost do 1 km | T | 236.124
E59 | E59 |  | 4
| "- kontrola tlakutěsnosti HDPE mikrotrubiček 14/10 po zafoutknutí optických kabelů: |  | 0
E59 | 4 |  | 4
Použití figury:
220182023 | Kontrola tlakutěsnosti HDPE trubky od 1 m do 2000 m | KUS | 43
E6 | E6 |  | 31.5
| "- doprava přebytečné zeminy z výkopu 50 x 80: |  | 0
E6 | 35*0.50*0.20*1.8*5 |  | 31.5
Použití figury:
997221559 | Vodorovná doprava suti bez naložení, ale se složením a s hrubým urovnáním Příplatek k ceně za každý další započatý 1 km přes 1 km | T | 1180.62
E60 | E60 |  | 5.515
E60 | "Celkem: "A60+B60+C60+D60 |  | 5.515
E75 | E75 |  | 185
| "- zafouknutí 24vl. optického kabelu mezi rozvaděčem O3.31 a optickou spojkou v kolektoru (včetně kabelové rezervy): |  | 0
E75 | 185 |  | 185
Použití figury:
220182034 | Zafukování optického kabelu do trubky nebo mikrotrubičky HDPE | M | 495
E76 | E76 |  | 310
E76 | "Celkem: "A76+B76+C76+D76 |  | 310
E80 | E80 |  | 90
E80 | "Celkem: "A80+B80+C80+D80 |  | 90
E89 | E89 |  | 4
E89 | "Celkem: "A89+B89+C89+D89 |  | 4
E99 | E99 |  | 10
| "- pokládka kabelů FTP cat6a z optického rozvaděče ORKS 3 do fixní a otočné kamery na stožáru SSZ č. 3: |  | 0
E99 | 2*5 |  | 10
Použití figury:
220182031-R | Zatažení kabelu FTP 6a do ochranné HDPE trubky | M | 465
F1 | F1 |  | 33.15
| "- uložení přebytečné zeminy z výkopu 65 x 60 - odměřeno v AutoCadu: |  | 0
F1 | 85*0.65*0.60 |  | 33.15
Použití figury:
171201201 | Uložení sypaniny na skládky nebo meziskládky bez hutnění s upravením uložené sypaniny do předepsaného tvaru | M3 | 131.18
F100 | F100 |  | 5.25
| "- dodávka kabelu FTP cat6a z optického rozvaděče ORKS 5 do fixní kamery na stožáru SSZ č. 5 - včetně prořezu 5%: |  | 0
F100 | 5*1.05 |  | 5.25
Použití figury:
34121267 | kabel datový venkovní celkově stíněný Al fólií jádro Cu plné plášť PE (F/UTP) kategorie 6 | M | 488.25
F101 | F101 |  | 44
| "Stožár č. 6: |  | 0
F101 | 6*5+2*7 |  | 44
Použití figury:
220271621 | Pocínování konce sdělovacích vodičů a silnoproudých šňůr v krabici | KUS | 564
F110 | F110 |  | 8
| "Stožár č. 6: |  | 0
F110 | 6+2 |  | 8
Použití figury:
220300533 | Ukončení vodiče na svorkovnici na kabelu CMSM do 7 žil 1,50 mm2 | KUS | 100
F117 | F117 |  | 1
| "Stožár č. 12: |  | 0
F117 | 1 |  | 1
Použití figury:
220960002 | Montáž stožáru nebo sloupku včetně postavení stožáru, usazení nebo zabetonování základu, zatažení kabelu do stožáru, připojení kabelu, připojení uzemnění příméh | KUS | 6
F118 | F118 |  | 1
| "Stožár č. 12: |  | 0
F118 | 1 |  | 1
Použití figury:
404611035-R | stožár chodecký výšky 3,8 m (Ø159 mm) | KUS | 6
F119 | F119 |  | 1
| "Stožár č. 12: |  | 0
F119 | 1 |  | 1
Použití figury:
404611038-R | Základový rám | KUS | 6
F124 | F124 |  | 1
| "Stožár č. 6: |  | 0
F124 | 1 |  | 1
Použití figury:
220960021 | Montáž stožárové svorkovnice s připevněním | KUS | 12
F125 | F125 |  | 1
| "Stožár č. 6: |  | 0
F125 | 1 |  | 1
Použití figury:
404611031-R | stožárová svorkovnice s krytím IP54 | KUS | 12
F126 | F126 |  | 1
| "Stožár č. 9: |  | 0
F126 | 1 |  | 1
Použití figury:
220960031 | Montáž sestaveného návěstidla včetně otevření a uvolnění paraboly, zatažení kabelu do stožáru, namontování návěstidla na stožár nebo výložník, zřízení kabelové | KUS | 8
F127 | F127 |  | 1
| "Stožár č. 9: |  | 0
F127 | 1 |  | 1
Použití figury:
220960091 | Smontování dopravního návěstidla včetně sestavení návěstidla s elektrickým propojením, montáže upevňovací konzoly pro upevnění na stožár nebo montáže nosiče pro | KUS | 8
F128 | F128 |  | 1
| "Stožár č. 9: |  | 0
F128 | 1 |  | 1
Použití figury:
404613002-R | návěstidlo jednosvětlové 1x200 žluté - světelný zdroj LED (napájecí napětí do 30V AC/DC) - podle technické specifikace zadavatele | KUS | 8
F129 | F129 |  | 1
| "Stožár č. 9: |  | 0
F129 | 1 |  | 1
Použití figury:
404611006-R | Symbol kolo + kráčející chodec | KUS | 8
F13 | F13 |  | 12
| "- sváry na 24vl. optickém kabelu v optické spojce v kabelové komoře KK4: |  | 0
F13 | 6+6 |  | 12
Použití figury:
742330031 | Montáž strukturované kabeláže příslušenství a ostatní práce k rozvaděčům teplem smrštitelná ochrana svaru | KUS | 56
F130 | F130 |  | 1
| "Stožár č. 12: |  | 0
F130 | 1 |  | 1
Použití figury:
404613022-R | Kontrastní rám pro návěstidlo jednosvětlové 200 | KUS | 6
F131 | F131 |  | 1
| "Stožár č. 6: |  | 0
F131 | 1 |  | 1
Použití figury:
220960036 | Montáž sestaveného návěstidla včetně otevření a uvolnění paraboly, zatažení kabelu do stožáru, namontování návěstidla na stožár nebo výložník, zřízení kabelové | KUS | 12
F132 | F132 |  | 1
| "Stožár č. 6: |  | 0
F132 | 1 |  | 1
Použití figury:
220960096 | Smontování dopravního návěstidla včetně sestavení návěstidla s elektrickým propojením, montáže upevňovací konzoly pro upevnění na stožár nebo montáže nosiče pro | KUS | 12
F133 | F133 |  | 1
| "Stožár č. 6: |  | 0
F133 | 1 |  | 1
Použití figury:
404613005-R | návěstidlo 2světlové 2x200 (červená a zelená) - světelný zdroj LED (napájecí napětí do 30V AC/DC) - podle technické specifikace zadavatele | KUS | 12
F134 | F134 |  | 1
| "Stožár č. 6: |  | 0
F134 | 1 |  | 1
Použití figury:
404611005-R | Symbol kolo + stojící chodec | KUS | 12
F135 | F135 |  | 1
| "Stožár č. 6: |  | 0
F135 | 1 |  | 1
Použití figury:
404611006-R.1 | Symbol kolo + kráčející chodec | KUS | 12
F136 | F136 |  | 1
| "Stožár č. 8: |  | 0
F136 | 1 |  | 1
Použití figury:
220960041 | Montáž sestaveného návěstidla včetně otevření a uvolnění paraboly, zatažení kabelu do stožáru, namontování návěstidla na stožár nebo výložník, zřízení kabelové | KUS | 10
F137 | F137 |  | 1
| "Stožár č. 8: |  | 0
F137 | 1 |  | 1
Použití figury:
220960101 | Smontování dopravního návěstidla včetně sestavení návěstidla s elektrickým propojením, montáže upevňovací konzoly pro upevnění na stožár nebo montáže nosiče pro | KUS | 10
F138 | F138 |  | 1
| "Stožár č. 8: |  | 0
F138 | 1 |  | 1
Použití figury:
404613007-R | návěstidlo 3světlové 3x200 - světelný zdroj LED (napájecí napětí do 30V AC/DC) - podle technické specifikace zadavatele | KUS | 10
F14 | F14 |  | 12
| "- sváry na 24vl. optickém kabelu v optické spojce v kabelové komoře KK4: |  | 0
F14 | 6+6 |  | 12
Použití figury:
34343001 | ochrana teplem smrštitelná optického svaru 2,5x60mm | KUS | 56
F147 | F147 |  | 6
| "Stožár č. 6: |  | 0
F147 | 3*2 |  | 6
Použití figury:
404613019-R | Držák návěstidla (AL) | KUS | 68
F148 | F148 |  | 3
| "Stožár č. 6: |  | 0
F148 | 3 |  | 3
Použití figury:
404613021-R | Upevnění se šroubením pro L a T kus | PÁR | 34
F15 | F15 |  | 20
F15 | "Celkem: "A15+B15+C15+D15+E15 |  | 20
F151 | F151 |  | 3.14
| "Stožár č. 6: |  | 0
F151 | 5*(2*3.14*0.1) |  | 3.14
Použití figury:
404452600.1 | páska upínací 12,7x0,75mm | M | 30.144
F152 | F152 |  | 0.05
| "Stožár č. 6: |  | 0
F152 | 5/100 |  | 0.05
Použití figury:
404452610 | spona upínací 12,7mm | 100 KUS | 0.48
F153 | F153 |  | 1
| "Stožár č. 6: |  | 0
F153 | 1 |  | 1
Použití figury:
220960113 | Montáž signalizačního zařízení pro nevidomé na návěstidlo | KUS | 12
F154 | F154 |  | 1
| "Stožár č. 6: |  | 0
F154 | 1 |  | 1
Použití figury:
404611515-R | akustická signalizace pro nevidomé (kompatibilní v rámci celého systému navrhovaného SSZ) | KUS | 12
F16 | F16 |  | 20
F16 | "Celkem: "A16+B16+C16+D16+E16 |  | 20
F163 | F163 |  | 1
| "Stožár č. 8: |  | 0
F163 | 1 |  | 1
Použití figury:
220960126 | Montáž doplňků na stožár včetně vyměření místa pro upevnění, vyvrtání děr pro upevnění a protažení kabelu, montáže tlačítka nebo spínače, zapojení na svorkovnic | KUS | 8
F164 | F164 |  | 1
| "Stožár č. 8: |  | 0
F164 | 1 |  | 1
Použití figury:
404611501-R | bezkontaktní tlačítko pro chodce | KUS | 8
F17 | F17 |  | 2
| "- ukončení kabelu FTP cat6a propojující optický rozvaděč O3.31 s řadičem SSZ 3.31: |  | 0
F17 | 1*2 |  | 2
Použití figury:
742124005 | Montáž kabelů datových FTP, UTP, STP ukončení kabelu konektorem | KUS | 18
F183 | F183 |  | 2.1
| "- výkop jámy pro základ optického rozvaděče O3.31: |  | 0
F183 | 1.4*1.5*1.0 |  | 2.1
Použití figury:
460131113 | Hloubení jam ručně včetně urovnání dna s přemístěním výkopku do vzdálenosti 3 m od okraje jámy nebo s naložením na dopravní prostředek v hornině třídy těžitelno | M3 | 80.18
F199 | F199 |  | 2.1
| "- bednění betonového základu optického rozvaděče O3.31: |  | 0
F199 | 1.4*1.5*1.0 |  | 2.1
Použití figury:
460641411 | Základové konstrukce bednění s případnými vzpěrami nezabudované zřízení | M2 | 54.12
F2 | F2 |  | 59.67
| "- uložení přebytečné zeminy z výkopu 65 x 60: |  | 0
F2 | 85*0.65*0.60*1.8 |  | 59.67
Použití figury:
171201231 | Poplatek za uložení stavebního odpadu na recyklační skládce (skládkovné) zeminy a kamení zatříděného do Katalogu odpadů pod kódem 17 05 04 | T | 236.124
F200 | F200 |  | 2.1
| "- bednění betonového základu optického rozvaděče O3.31: |  | 0
F200 | 1.4*1.5*1.0 |  | 2.1
Použití figury:
460641412 | Základové konstrukce bednění s případnými vzpěrami nezabudované odstranění | M2 | 54.12
F201 | F201 |  | 1.5
| "Stožár č. 10: |  | 0
F201 | 1.5 |  | 1.5
Použití figury:
460741133 | Osazení kabelových prostupů včetně utěsnění a spárování z trub betonových do rýhy, bez výkopových prací s obetonováním, vnitřního průměru přes 20 do 30 cm | M | 9
F202 | F202 |  | 1.5
| "Stožár č. 10: |  | 0
F202 | 1.5 |  | 1.5
Použití figury:
28611181 | trubka kanalizační PVC-U plnostěnná jednovrstvá DN 315x3000mm SN10 | M | 9
F214 | F214 |  | 3
| "- KK6: |  | 0
F214 | 3 |  | 3
Použití figury:
460841811 | Osazení kabelové komory z plastů vyříznutí otvoru ve stěně kabelové komory HDPE | KUS | 25
F308 | F308 |  | 1
| "- stožár č. 11: |  | 0
F308 | 1 |  | 1
Použití figury:
220450008-R | Programování a servisní konfigurace kamery a videocentrály, konfigurace síťového záznamu | KUS | 6
F309 | F309 |  | 1
| "- stožár č. 11: |  | 0
F309 | 1 |  | 1
Použití figury:
220731041 | Nastavení kamery s rozmontování,připojení do sítě 220 V a připojení koax. kabelu BNC,připojení a přenesení zkušebního monitoru,připevnění a mechanického nastave | KUS | 6
F310 | F310 |  | 1
| "- stožár č. 11: |  | 0
F310 | 1 |  | 1
Použití figury:
220731042 | Nastavení kamery s připojením do sítě a připojení koax. kabelu,připojení zkušebního monitoru,rozmontování kamery,připevnění objektivu,mechanického nastavení,ele | KUS | 6
F311 | F311 |  | 1
| "- stožár č. 11: |  | 0
F311 | 1 |  | 1
Použití figury:
220731051 | Provedení kamerové zkoušky s montáží a kontrolou | KUS | 6
F312 | F312 |  | 1
| "- stožár č. 11: |  | 0
F312 | 1 |  | 1
Použití figury:
220731022 | Montáž kamery v krytu včetně posazení na konzoli, přišroubování, připojení sítě 220 V, zapojení ovládacího konektoru, mechanického nastavení, utěsnění šroubů, p | KUS | 6
F315 | F315 |  | 1
| "- stožár č. 11: |  | 0
F315 | 1 |  | 1
Použití figury:
384760010-R | SD karta 64GB pro venkovní instalace | KUS | 6
F316 | F316 |  | 1
| "- stožár č. 11: |  | 0
F316 | 1 |  | 1
Použití figury:
384761401-R | security Center 5.11 Licence kamera (nebo jiné vhodné kompatibilní řešení) | KUS | 6
F317 | F317 |  | 1
| "- stožár č. 11: |  | 0
F317 | 1 |  | 1
Použití figury:
384761402-R | security Center 5.11 Genetec Advantage pro 1 kameru Enterprise 2 roky (nebo jiné vhodné kompatibilní řešení) | KUS | 6
F318 | F318 |  | 1
| "- stožár č. 11: |  | 0
F318 | 1 |  | 1
Použití figury:
384761403-R | security Center 5.11 Licence failover kamery (bez licence kamery) (nebo jiné vhodné kompatibilní řešení) | KUS | 6
F319 | F319 |  | 1
| "- stožár č. 11: |  | 0
F319 | 1 |  | 1
Použití figury:
384761404-R | Windows usr CAL (nebo jiné vhodné kompatibilní řešení) | KUS | 6
F320 | F320 |  | 1
| "- stožár č. 11: |  | 0
F320 | 1 |  | 1
Použití figury:
220731012 | Montáž konzoly pro průmyslové televize včetně úpravy konzoly, zakreslení roztečí, připevnění na zeď nebo konstrukci, sestavení a kontroly připevnění na konstruk | KUS | 6
F39 | F39 |  | 15
| "Stožár č. 6: |  | 0
F39 | 3*5 |  | 15
Použití figury:
210813061 | Montáž izolovaných kabelů měděných do 1 kV bez ukončení plných nebo laněných kulatých (např. CYKY, CHKE-R) uložených pevně počtu a průřezu žil 5x1,5 až 2,5 mm2 | M | 210
F40 | F40 |  | 15.75
| "Stožár č. 6: |  | 0
F40 | 3*5*1.05 |  | 15.75
Použití figury:
34143304-R | kabel ovládací flexibilní jádro Cu lanované izolace PVC plášť PVC 0,6/1kV YY-JZ 5x1,00mm2 | M | 220.5
F41 | F41 |  | 5
| "Stožár č. 6: |  | 0
F41 | 1*5 |  | 5
Použití figury:
210813071 | Montáž izolovaných kabelů měděných do 1 kV bez ukončení plných nebo laněných kulatých (např. CYKY, CHKE-R) uložených pevně počtu a průřezu žil 7x1,5 až 2,5 mm2 | M | 120
F42 | F42 |  | 5.25
| "Stožár č. 6: |  | 0
F42 | 1*5*1.05 |  | 5.25
Použití figury:
34143320-R | kabel ovládací flexibilní jádro Cu lanované izolace PVC plášť PVC 0,6/1kV YY-JZ 7x1,00mm2 | M | 126
F5 | F5 |  | 59.67
| "- doprava přebytečné zeminy z výkopu 65 x 60: |  | 0
F5 | 85*0.65*0.60*1.8 |  | 59.67
Použití figury:
997221551 | Vodorovná doprava suti bez naložení, ale se složením a s hrubým urovnáním ze sypkých materiálů, na vzdálenost do 1 km | T | 236.124
F59 | F59 |  | 43
F59 | "Celkem: "A59+B59+C59+D59+E59 |  | 43
F6 | F6 |  | 298.35
| "- doprava přebytečné zeminy z výkopu 65 x 60: |  | 0
F6 | 85*0.65*0.60*1.8*5 |  | 298.35
Použití figury:
997221559 | Vodorovná doprava suti bez naložení, ale se složením a s hrubým urovnáním Příplatek k ceně za každý další započatý 1 km přes 1 km | T | 1180.62
F75 | F75 |  | 495
F75 | "Celkem: "A75+B75+C75+D75+E75 |  | 495
F99 | F99 |  | 5
| "- pokládka kabelu FTP cat6a z optického rozvaděče ORKS 5 do fixní kamery na stožáru SSZ č. 5: |  | 0
F99 | 5 |  | 5
Použití figury:
220182031-R | Zatažení kabelu FTP 6a do ochranné HDPE trubky | M | 465
G1 | G1 |  | 0.48
| "- uložení přebytečné zeminy z výkopu jámy pro základ pilíře RE: |  | 0
G1 | 0.8*0.6*1.0 |  | 0.48
Použití figury:
171201201 | Uložení sypaniny na skládky nebo meziskládky bez hutnění s upravením uložené sypaniny do předepsaného tvaru | M3 | 131.18
G100 | G100 |  | 10.5
| "- dodávka kabelů FTP cat6a z optického rozvaděče ORKS 9 do fixní a otočné kamery na stožáru SSZ č. 9 - včetně prořezu 5%: |  | 0
G100 | 2*5*1.05 |  | 10.5
Použití figury:
34121267 | kabel datový venkovní celkově stíněný Al fólií jádro Cu plné plášť PE (F/UTP) kategorie 6 | M | 488.25
G101 | G101 |  | 64
| "Stožár č. 7: |  | 0
G101 | 10*5+2*7 |  | 64
Použití figury:
220271621 | Pocínování konce sdělovacích vodičů a silnoproudých šňůr v krabici | KUS | 564
G110 | G110 |  | 12
| "Stožár č. 7: |  | 0
G110 | 10+2 |  | 12
Použití figury:
220300533 | Ukončení vodiče na svorkovnici na kabelu CMSM do 7 žil 1,50 mm2 | KUS | 100
G117 | G117 |  | 6
G117 | "Celkem: "A117+B117+C117+D117+E117+F117 |  | 6
G118 | G118 |  | 6
G118 | "Celkem: "A118+B118+C118+D118+E118+F118 |  | 6
G119 | G119 |  | 6
G119 | "Celkem: "A119+B119+C119+D119+E119+F119 |  | 6
G124 | G124 |  | 1
| "Stožár č. 7: |  | 0
G124 | 1 |  | 1
Použití figury:
220960021 | Montáž stožárové svorkovnice s připevněním | KUS | 12
G125 | G125 |  | 1
| "Stožár č. 7: |  | 0
G125 | 1 |  | 1
Použití figury:
404611031-R | stožárová svorkovnice s krytím IP54 | KUS | 12
G126 | G126 |  | 1
| "Stožár č. 10: |  | 0
G126 | 1 |  | 1
Použití figury:
220960031 | Montáž sestaveného návěstidla včetně otevření a uvolnění paraboly, zatažení kabelu do stožáru, namontování návěstidla na stožár nebo výložník, zřízení kabelové | KUS | 8
G127 | G127 |  | 1
| "Stožár č. 10: |  | 0
G127 | 1 |  | 1
Použití figury:
220960091 | Smontování dopravního návěstidla včetně sestavení návěstidla s elektrickým propojením, montáže upevňovací konzoly pro upevnění na stožár nebo montáže nosiče pro | KUS | 8
G128 | G128 |  | 1
| "Stožár č. 10: |  | 0
G128 | 1 |  | 1
Použití figury:
404613002-R | návěstidlo jednosvětlové 1x200 žluté - světelný zdroj LED (napájecí napětí do 30V AC/DC) - podle technické specifikace zadavatele | KUS | 8
G129 | G129 |  | 1
| "Stožár č. 10: |  | 0
G129 | 1 |  | 1
Použití figury:
404611006-R | Symbol kolo + kráčející chodec | KUS | 8
G13 | G13 |  | 24
| "- sváry na 144vl. optickém kabelu v optické spojce v kolektoru na ulici Fuchsově: |  | 0
G13 | 12+12 |  | 24
Použití figury:
742330031 | Montáž strukturované kabeláže příslušenství a ostatní práce k rozvaděčům teplem smrštitelná ochrana svaru | KUS | 56
G130 | G130 |  | 6
G130 | "Celkem: "A130+B130+C130+D130+E130+F130 |  | 6
G131 | G131 |  | 1
| "Stožár č. 7: |  | 0
G131 | 1 |  | 1
Použití figury:
220960036 | Montáž sestaveného návěstidla včetně otevření a uvolnění paraboly, zatažení kabelu do stožáru, namontování návěstidla na stožár nebo výložník, zřízení kabelové | KUS | 12
G132 | G132 |  | 1
| "Stožár č. 7: |  | 0
G132 | 1 |  | 1
Použití figury:
220960096 | Smontování dopravního návěstidla včetně sestavení návěstidla s elektrickým propojením, montáže upevňovací konzoly pro upevnění na stožár nebo montáže nosiče pro | KUS | 12
G133 | G133 |  | 1
| "Stožár č. 7: |  | 0
G133 | 1 |  | 1
Použití figury:
404613005-R | návěstidlo 2světlové 2x200 (červená a zelená) - světelný zdroj LED (napájecí napětí do 30V AC/DC) - podle technické specifikace zadavatele | KUS | 12
G134 | G134 |  | 1
| "Stožár č. 7: |  | 0
G134 | 1 |  | 1
Použití figury:
404611005-R | Symbol kolo + stojící chodec | KUS | 12
G135 | G135 |  | 1
| "Stožár č. 7: |  | 0
G135 | 1 |  | 1
Použití figury:
404611006-R.1 | Symbol kolo + kráčející chodec | KUS | 12
G136 | G136 |  | 1
| "Stožár č. 11: |  | 0
G136 | 1 |  | 1
Použití figury:
220960041 | Montáž sestaveného návěstidla včetně otevření a uvolnění paraboly, zatažení kabelu do stožáru, namontování návěstidla na stožár nebo výložník, zřízení kabelové | KUS | 10
G137 | G137 |  | 1
| "Stožár č. 11: |  | 0
G137 | 1 |  | 1
Použití figury:
220960101 | Smontování dopravního návěstidla včetně sestavení návěstidla s elektrickým propojením, montáže upevňovací konzoly pro upevnění na stožár nebo montáže nosiče pro | KUS | 10
G138 | G138 |  | 1
| "Stožár č. 11: |  | 0
G138 | 1 |  | 1
Použití figury:
404613007-R | návěstidlo 3světlové 3x200 - světelný zdroj LED (napájecí napětí do 30V AC/DC) - podle technické specifikace zadavatele | KUS | 10
G14 | G14 |  | 24
| "- sváry na 144vl. optickém kabelu v optické spojce v kolektoru na ulici Fuchsově: |  | 0
G14 | 12+12 |  | 24
Použití figury:
34343001 | ochrana teplem smrštitelná optického svaru 2,5x60mm | KUS | 56
G147 | G147 |  | 10
| "Stožár č. 7: |  | 0
G147 | 5*2 |  | 10
Použití figury:
404613019-R | Držák návěstidla (AL) | KUS | 68
G148 | G148 |  | 5
| "Stožár č. 7: |  | 0
G148 | 5 |  | 5
Použití figury:
404613021-R | Upevnění se šroubením pro L a T kus | PÁR | 34
G151 | G151 |  | 1.884
| "Stožár č. 7: |  | 0
G151 | 3*(2*3.14*0.1) |  | 1.884
Použití figury:
404452600.1 | páska upínací 12,7x0,75mm | M | 30.144
G152 | G152 |  | 0.03
| "Stožár č. 7: |  | 0
G152 | 3/100 |  | 0.03
Použití figury:
404452610 | spona upínací 12,7mm | 100 KUS | 0.48
G153 | G153 |  | 1
| "Stožár č. 7: |  | 0
G153 | 1 |  | 1
Použití figury:
220960113 | Montáž signalizačního zařízení pro nevidomé na návěstidlo | KUS | 12
G154 | G154 |  | 1
| "Stožár č. 7: |  | 0
G154 | 1 |  | 1
Použití figury:
404611515-R | akustická signalizace pro nevidomé (kompatibilní v rámci celého systému navrhovaného SSZ) | KUS | 12
G163 | G163 |  | 1
| "Stožár č. 9: |  | 0
G163 | 1 |  | 1
Použití figury:
220960126 | Montáž doplňků na stožár včetně vyměření místa pro upevnění, vyvrtání děr pro upevnění a protažení kabelu, montáže tlačítka nebo spínače, zapojení na svorkovnic | KUS | 8
G164 | G164 |  | 1
| "Stožár č. 9: |  | 0
G164 | 1 |  | 1
Použití figury:
404611501-R | bezkontaktní tlačítko pro chodce | KUS | 8
G17 | G17 |  | 18
G17 | "Celkem: "A17+B17+C17+D17+E17+F17 |  | 18
G183 | G183 |  | 0.864
| "- výkop jam pro šachty spojek indukčních smyček: |  | 0
G183 | ((0.6)^3)*4 |  | 0.864
Použití figury:
460131113 | Hloubení jam ručně včetně urovnání dna s přemístěním výkopku do vzdálenosti 3 m od okraje jámy nebo s naložením na dopravní prostředek v hornině třídy těžitelno | M3 | 80.18
G199 | G199 |  | 54.12
G199 | "Celkem: "A199+B199+C199+D199+E199+F199 |  | 54.12
G2 | G2 |  | 0.864
| "- uložení přebytečné zeminy z výkopu jámy pro základ pilíře RE: |  | 0
G2 | 0.8*0.6*1.0*1.8 |  | 0.864
Použití figury:
171201231 | Poplatek za uložení stavebního odpadu na recyklační skládce (skládkovné) zeminy a kamení zatříděného do Katalogu odpadů pod kódem 17 05 04 | T | 236.124
G200 | G200 |  | 54.12
G200 | "Celkem: "A200+B200+C200+D200+E200+F200 |  | 54.12
G201 | G201 |  | 9
G201 | "Celkem: "A201+B201+C201+D201+E201+F201 |  | 9
G202 | G202 |  | 9
G202 | "Celkem: "A202+B202+C202+D202+E202+F202 |  | 9
G214 | G214 |  | 3
| "- KK7: |  | 0
G214 | 3 |  | 3
Použití figury:
460841811 | Osazení kabelové komory z plastů vyříznutí otvoru ve stěně kabelové komory HDPE | KUS | 25
G308 | G308 |  | 6
G308 | "Celkem: "A308+B308+C308+D308+E308+F308 |  | 6
G309 | G309 |  | 6
G309 | "Celkem: "A309+B309+C309+D309+E309+F309 |  | 6
G310 | G310 |  | 6
G310 | "Celkem: "A310+B310+C310+D310+E310+F310 |  | 6
G311 | G311 |  | 6
G311 | "Celkem: "A311+B311+C311+D311+E311+F311 |  | 6
G312 | G312 |  | 6
G312 | "Celkem: "A312+B312+C312+D312+E312+F312 |  | 6
G315 | G315 |  | 6
G315 | "Celkem: "A315+B315+C315+D315+E315+F315 |  | 6
G316 | G316 |  | 6
G316 | "Celkem: "A316+B316+C316+D316+E316+F316 |  | 6
G317 | G317 |  | 6
G317 | "Celkem: "A317+B317+C317+D317+E317+F317 |  | 6
G318 | G318 |  | 6
G318 | "Celkem: "A318+B318+C318+D318+E318+F318 |  | 6
G319 | G319 |  | 6
G319 | "Celkem: "A319+B319+C319+D319+E319+F319 |  | 6
G320 | G320 |  | 6
G320 | "Celkem: "A320+B320+C320+D320+E320+F320 |  | 6
G39 | G39 |  | 35
| "Stožár č. 7: |  | 0
G39 | 4*5+1*15 |  | 35
Použití figury:
210813061 | Montáž izolovaných kabelů měděných do 1 kV bez ukončení plných nebo laněných kulatých (např. CYKY, CHKE-R) uložených pevně počtu a průřezu žil 5x1,5 až 2,5 mm2 | M | 210
G40 | G40 |  | 36.75
| "Stožár č. 7: |  | 0
G40 | (4*5+1*15)*1.05 |  | 36.75
Použití figury:
34143304-R | kabel ovládací flexibilní jádro Cu lanované izolace PVC plášť PVC 0,6/1kV YY-JZ 5x1,00mm2 | M | 220.5
G41 | G41 |  | 5
| "Stožár č. 7: |  | 0
G41 | 1*5 |  | 5
Použití figury:
210813071 | Montáž izolovaných kabelů měděných do 1 kV bez ukončení plných nebo laněných kulatých (např. CYKY, CHKE-R) uložených pevně počtu a průřezu žil 7x1,5 až 2,5 mm2 | M | 120
G42 | G42 |  | 5.25
| "Stožár č. 7: |  | 0
G42 | 1*5*1.05 |  | 5.25
Použití figury:
34143320-R | kabel ovládací flexibilní jádro Cu lanované izolace PVC plášť PVC 0,6/1kV YY-JZ 7x1,00mm2 | M | 126
G5 | G5 |  | 0.864
| "- doprava přebytečné zeminy z výkopu jámy pro základ pilíře RE: |  | 0
G5 | 0.8*0.6*1.0*1.8 |  | 0.864
Použití figury:
997221551 | Vodorovná doprava suti bez naložení, ale se složením a s hrubým urovnáním ze sypkých materiálů, na vzdálenost do 1 km | T | 236.124
G6 | G6 |  | 4.32
| "- doprava přebytečné zeminy z výkopu jámy pro základ pilíře RE: |  | 0
G6 | 0.8*0.6*1.0*1.8*5 |  | 4.32
Použití figury:
997221559 | Vodorovná doprava suti bez naložení, ale se složením a s hrubým urovnáním Příplatek k ceně za každý další započatý 1 km přes 1 km | T | 1180.62
G99 | G99 |  | 10
| "- pokládka kabelů FTP cat6a z optického rozvaděče ORKS 9 do fixní a otočné kamery na stožáru SSZ č. 9: |  | 0
G99 | 2*5 |  | 10
Použití figury:
220182031-R | Zatažení kabelu FTP 6a do ochranné HDPE trubky | M | 465
H1 | H1 |  | 2.1
| "- uložení přebytečné zeminy z výkopu jámy pro základ řadiče SSZ 3.31: |  | 0
H1 | 1.4*1.5*1.0 |  | 2.1
Použití figury:
171201201 | Uložení sypaniny na skládky nebo meziskládky bez hutnění s upravením uložené sypaniny do předepsaného tvaru | M3 | 131.18
H100 | H100 |  | 5.25
| "- dodávka kabelu FTP cat6a z optického rozvaděče ORKS 11 do fixní kamery na stožáru SSZ č. 11 - včetně prořezu 5%: |  | 0
H100 | 5*1.05 |  | 5.25
Použití figury:
34121267 | kabel datový venkovní celkově stíněný Al fólií jádro Cu plné plášť PE (F/UTP) kategorie 6 | M | 488.25
H101 | H101 |  | 34
| "Stožár č. 8: |  | 0
H101 | 4*5+2*7 |  | 34
Použití figury:
220271621 | Pocínování konce sdělovacích vodičů a silnoproudých šňůr v krabici | KUS | 564
H110 | H110 |  | 6
| "Stožár č. 8: |  | 0
H110 | 4+2 |  | 6
Použití figury:
220300533 | Ukončení vodiče na svorkovnici na kabelu CMSM do 7 žil 1,50 mm2 | KUS | 100
H124 | H124 |  | 1
| "Stožár č. 8: |  | 0
H124 | 1 |  | 1
Použití figury:
220960021 | Montáž stožárové svorkovnice s připevněním | KUS | 12
H125 | H125 |  | 1
| "Stožár č. 8: |  | 0
H125 | 1 |  | 1
Použití figury:
404611031-R | stožárová svorkovnice s krytím IP54 | KUS | 12
H126 | H126 |  | 1
| "Stožár č. 12: |  | 0
H126 | 1 |  | 1
Použití figury:
220960031 | Montáž sestaveného návěstidla včetně otevření a uvolnění paraboly, zatažení kabelu do stožáru, namontování návěstidla na stožár nebo výložník, zřízení kabelové | KUS | 8
H127 | H127 |  | 1
| "Stožár č. 12: |  | 0
H127 | 1 |  | 1
Použití figury:
220960091 | Smontování dopravního návěstidla včetně sestavení návěstidla s elektrickým propojením, montáže upevňovací konzoly pro upevnění na stožár nebo montáže nosiče pro | KUS | 8
H128 | H128 |  | 1
| "Stožár č. 12: |  | 0
H128 | 1 |  | 1
Použití figury:
404613002-R | návěstidlo jednosvětlové 1x200 žluté - světelný zdroj LED (napájecí napětí do 30V AC/DC) - podle technické specifikace zadavatele | KUS | 8
H129 | H129 |  | 1
| "Stožár č. 12: |  | 0
H129 | 1 |  | 1
Použití figury:
404613005-R | návěstidlo 2světlové 2x200 (červená a zelená) - světelný zdroj LED (napájecí napětí do 30V AC/DC) - podle technické specifikace zadavatele | KUS | 12
H134 | H134 |  | 1
| "Stožár č. 8: |  | 0
H134 | 1 |  | 1
Použití figury:
404611005-R | Symbol kolo + stojící chodec | KUS | 12
H135 | H135 |  | 1
| "Stožár č. 8: |  | 0
H135 | 1 |  | 1
Použití figury:
404611006-R.1 | Symbol kolo + kráčející chodec | KUS | 12
H136 | H136 |  | 1
| "Stožár č. 12: |  | 0
H136 | 1 |  | 1
Použití figury:
220960041 | Montáž sestaveného návěstidla včetně otevření a uvolnění paraboly, zatažení kabelu do stožáru, namontování návěstidla na stožár nebo výložník, zřízení kabelové | KUS | 10
H137 | H137 |  | 1
| "Stožár č. 12: |  | 0
H137 | 1 |  | 1
H151 | 2*(2*3.14*0.1) |  | 1.256
Použití figury:
404452600.1 | páska upínací 12,7x0,75mm | M | 30.144
H152 | H152 |  | 0.02
| "Stožár č. 8: |  | 0
H152 | 2/100 |  | 0.02
Použití figury:
404452610 | spona upínací 12,7mm | 100 KUS | 0.48
H153 | H153 |  | 1
| "Stožár č. 8: |  | 0
H153 | 1 |  | 1
Použití figury:
220960113 | Montáž signalizačního zařízení pro nevidomé na návěstidlo | KUS | 12
H154 | H154 |  | 1
| "Stožár č. 8: |  | 0
H154 | 1 |  | 1
Použití figury:
404611515-R | akustická signalizace pro nevidomé (kompatibilní v rámci celého systému navrhovaného SSZ) | KUS | 12
H163 | H163 |  | 1
| "Stožár č. 10: |  | 0
| "- KK8: |  | 0
H214 | 1 |  | 1
Použití figury:
460841811 | Osazení kabelové komory z plastů vyříznutí otvoru ve stěně kabelové komory HDPE | KUS | 25
H39 | H39 |  | 10
| "Stožár č. 8: |  | 0
H39 | 2*5 |  | 10
Použití figury:
210813061 | Montáž izolovaných kabelů měděných do 1 kV bez ukončení plných nebo laněných kulatých (např. CYKY, CHKE-R) uložených pevně počtu a průřezu žil 5x1,5 až 2,5 mm2 | M | 210
H40 | H40 |  | 10.5
| "Stožár č. 8: |  | 0
H40 | 2*5*1.05 |  | 10.5
Použití figury:
34143304-R | kabel ovládací flexibilní jádro Cu lanované izolace PVC plášť PVC 0,6/1kV YY-JZ 5x1,00mm2 | M | 220.5
H41 | H41 |  | 5
| "Stožár č. 8: |  | 0
H41 | 1*5 |  | 5
Použití figury:
210813071 | Montáž izolovaných kabelů měděných do 1 kV bez ukončení plných nebo laněných kulatých (např. CYKY, CHKE-R) uložených pevně počtu a průřezu žil 7x1,5 až 2,5 mm2 | M | 120
H42 | H42 |  | 5.25
| "Stožár č. 8: |  | 0
H42 | 1*5*1.05 |  | 5.25
Použití figury:
34143320-R | kabel ovládací flexibilní jádro Cu lanované izolace PVC plášť PVC 0,6/1kV YY-JZ 7x1,00mm2 | M | 126
H5 | H5 |  | 3.78
| "- doprava přebytečné zeminy z výkopu jámy pro základ řadiče SSZ 3.31: |  | 0
H5 | 1.4*1.5*1.0*1.8 |  | 3.78
Použití figury:
997221551 | Vodorovná doprava suti bez naložení, ale se složením a s hrubým urovnáním ze sypkých materiálů, na vzdálenost do 1 km | T | 236.124
H6 | H6 |  | 18.9
| "- doprava přebytečné zeminy z výkopu jámy pro základ řadiče SSZ 3.31: |  | 0
H6 | 1.4*1.5*1.0*1.8*5 |  | 18.9
Použití figury:
997221559 | Vodorovná doprava suti bez naložení, ale se složením a s hrubým urovnáním Příplatek k ceně za každý další započatý 1 km přes 1 km | T | 1180.62
H99 | H99 |  | 5
| "- pokládka kabelu FTP cat6a z optického rozvaděče ORKS 11 do fixní kamery na stožáru SSZ č. 11: |  | 0
H99 | 5 |  | 5
Použití figury:
220182031-R | Zatažení kabelu FTP 6a do ochranné HDPE trubky | M | 465
I1 | I1 |  | 2.1
| "- uložení přebytečné zeminy z výkopu jámy pro základ optického rozvaděče O3.31: |  | 0
I1 | 1.4*1.5*1.0 |  | 2.1
Použití figury:
171201201 | Uložení sypaniny na skládky nebo meziskládky bez hutnění s upravením uložené sypaniny do předepsaného tvaru | M3 | 131.18
I100 | I100 |  | 488.25
I100 | "Celkem: "A100+B100+C100+D100+E100+F100+G100+H100 |  | 488.25
I101 | I101 |  | 44
| "Stožár č. 9: |  | 0
I101 | 6*5+2*7 |  | 44
Použití figury:
220271621 | Pocínování konce sdělovacích vodičů a silnoproudých šňůr v krabici | KUS | 564
I110 | I110 |  | 8
| "Stožár č. 9: |  | 0
I110 | 6+2 |  | 8
Použití figury:
220300533 | Ukončení vodiče na svorkovnici na kabelu CMSM do 7 žil 1,50 mm2 | KUS | 100
I124 | I124 |  | 1
| "Stožár č. 9: |  | 0
I124 | 1 |  | 1
404611006-R | Symbol kolo + kráčející chodec | KUS | 8
H13 | H13 |  | 56
H13 | "Celkem: "A13+B13+C13+D13+E13+F13+G13 |  | 56
H131 | H131 |  | 1
| "Stožár č. 8: |  | 0
H131 | 1 |  | 1
Použití figury:
220960036 | Montáž sestaveného návěstidla včetně otevření a uvolnění paraboly, zatažení kabelu do stožáru, namontování návěstidla na stožár nebo výložník, zřízení kabelové | KUS | 12
H132 | H132 |  | 1
| "Stožár č. 8: |  | 0
H132 | 1 |  | 1
Použití figury:
220960096 | Smontování dopravního návěstidla včetně sestavení návěstidla s elektrickým propojením, montáže upevňovací konzoly pro upevnění na stožár nebo montáže nosiče pro | KUS | 12
H133 | H133 |  | 1
| "Stožár č. 8: |  | 0
H133 | 1 |  | 1
Použití figury:
Použití figury:
220960101 | Smontování dopravního návěstidla včetně sestavení návěstidla s elektrickým propojením, montáže upevňovací konzoly pro upevnění na stožár nebo montáže nosiče pro | KUS | 10
H138 | H138 |  | 1
| "Stožár č. 12: |  | 0
H138 | 1 |  | 1
Použití figury:
404613007-R | návěstidlo 3světlové 3x200 - světelný zdroj LED (napájecí napětí do 30V AC/DC) - podle technické specifikace zadavatele | KUS | 10
H14 | H14 |  | 56
H14 | "Celkem: "A14+B14+C14+D14+E14+F14+G14 |  | 56
H147 | H147 |  | 4
| "Stožár č. 8: |  | 0
H147 | 2*2 |  | 4
Použití figury:
404613019-R | Držák návěstidla (AL) | KUS | 68
H148 | H148 |  | 2
| "Stožár č. 8: |  | 0
H148 | 2 |  | 2
Použití figury:
404613021-R | Upevnění se šroubením pro L a T kus | PÁR | 34
H151 | H151 |  | 1.256
| "Stožár č. 8: |  | 0
H163 | 1 |  | 1
Použití figury:
220960126 | Montáž doplňků na stožár včetně vyměření místa pro upevnění, vyvrtání děr pro upevnění a protažení kabelu, montáže tlačítka nebo spínače, zapojení na svorkovnic | KUS | 8
H164 | H164 |  | 1
| "Stožár č. 10: |  | 0
H164 | 1 |  | 1
Použití figury:
404611501-R | bezkontaktní tlačítko pro chodce | KUS | 8
H183 | H183 |  | 56
| "- výkop jam pro kabelové komory KK1 až KK10: |  | 0
H183 | (1.4*2.0*2.0)*10 |  | 56
Použití figury:
460131113 | Hloubení jam ručně včetně urovnání dna s přemístěním výkopku do vzdálenosti 3 m od okraje jámy nebo s naložením na dopravní prostředek v hornině třídy těžitelno | M3 | 80.18
H2 | H2 |  | 3.78
| "- uložení přebytečné zeminy z výkopu jámy pro základ řadiče SSZ 3.31: |  | 0
H2 | 1.4*1.5*1.0*1.8 |  | 3.78
Použití figury:
171201231 | Poplatek za uložení stavebního odpadu na recyklační skládce (skládkovné) zeminy a kamení zatříděného do Katalogu odpadů pod kódem 17 05 04 | T | 236.124
H214 | H214 |  | 1
Použití figury:
997221559 | Vodorovná doprava suti bez naložení, ale se složením a s hrubým urovnáním Příplatek k ceně za každý další započatý 1 km přes 1 km | T | 1180.62
K1 | K1 |  | 56
| "- uložení přebytečné zeminy z výkopu jam pro kabelové komory KK1 až KK10: |  | 0
K1 | (1.4*2.0*2.0)*10 |  | 56
Použití figury:
171201201 | Uložení sypaniny na skládky nebo meziskládky bez hutnění s upravením uložené sypaniny do předepsaného tvaru | M3 | 131.18
K101 | K101 |  | 62
| "Stožár č. 11: |  | 0
K101 | 4*5+6*7 |  | 62
Použití figury:
220271621 | Pocínování konce sdělovacích vodičů a silnoproudých šňůr v krabici | KUS | 564
K110 | K110 |  | 10
| "Stožár č. 11: |  | 0
K110 | 4+6 |  | 10
Použití figury:
220300533 | Ukončení vodiče na svorkovnici na kabelu CMSM do 7 žil 1,50 mm2 | KUS | 100
K124 | K124 |  | 1
| "Stožár č. 11: |  | 0
K124 | 1 |  | 1
Použití figury:
220960021 | Montáž stožárové svorkovnice s připevněním | KUS | 12
Použití figury:
404613005-R | návěstidlo 2světlové 2x200 (červená a zelená) - světelný zdroj LED (napájecí napětí do 30V AC/DC) - podle technické specifikace zadavatele | KUS | 12
K134 | K134 |  | 1
| "Stožár č. 11: |  | 0
K134 | 1 |  | 1
Použití figury:
404611005-R | Symbol kolo + stojící chodec | KUS | 12
K135 | K135 |  | 1
| "Stožár č. 11: |  | 0
K135 | 1 |  | 1
Použití figury:
404611006-R.1 | Symbol kolo + kráčející chodec | KUS | 12
K147 | K147 |  | 6
| "Stožár č. 11: |  | 0
K147 | 3*2 |  | 6
Použití figury:
404613019-R | Držák návěstidla (AL) | KUS | 68
K148 | K148 |  | 3
| "Stožár č. 11: |  | 0
K148 | 3 |  | 3
Použití figury:
404613021-R | Upevnění se šroubením pro L a T kus | PÁR | 34
K2 | K2 |  | 100.8
| "- uložení přebytečné zeminy z výkopu jam pro kabelové komory KK1 až KK10: |  | 0
K2 | (1.4*2.0*2.0)*10*1.8 |  | 100.8
Použití figury:
171201231 | Poplatek za uložení stavebního odpadu na recyklační skládce (skládkovné) zeminy a kamení zatříděného do Katalogu odpadů pod kódem 17 05 04 | T | 236.124
K214 | K214 |  | 25
K214 | "Celkem: "A214+B214+C214+D214+E214+F214+G214+H214+I214+J214 |  | 25
K39 | K39 |  | 20
| "Stožár č. 11: |  | 0
K39 | 1*5+1*15 |  | 20
Použití figury:
210813061 | Montáž izolovaných kabelů měděných do 1 kV bez ukončení plných nebo laněných kulatých (např. CYKY, CHKE-R) uložených pevně počtu a průřezu žil 5x1,5 až 2,5 mm2 | M | 210
K40 | K40 |  | 21
| "Stožár č. 11: |  | 0
K40 | (1*5+1*15)*1.05 |  | 21
Použití figury:
34143304-R | kabel ovládací flexibilní jádro Cu lanované izolace PVC plášť PVC 0,6/1kV YY-JZ 5x1,00mm2 | M | 220.5
Použití figury:
220960021 | Montáž stožárové svorkovnice s připevněním | KUS | 12
I125 | I125 |  | 1
| "Stožár č. 9: |  | 0
I125 | 1 |  | 1
Použití figury:
404611031-R | stožárová svorkovnice s krytím IP54 | KUS | 12
I126 | I126 |  | 8
I126 | "Celkem: "A126+B126+C126+D126+E126+F126+G126+H126 |  | 8
I127 | I127 |  | 8
I127 | "Celkem: "A127+B127+C127+D127+E127+F127+G127+H127 |  | 8
I128 | I128 |  | 8
I128 | "Celkem: "A128+B128+C128+D128+E128+F128+G128+H128 |  | 8
I129 | I129 |  | 8
I129 | "Celkem: "A129+B129+C129+D129+E129+F129+G129+H129 |  | 8
I131 | I131 |  | 1
| "Stožár č. 9: |  | 0
I131 | 1 |  | 1
Použití figury:
220960036 | Montáž sestaveného návěstidla včetně otevření a uvolnění paraboly, zatažení kabelu do stožáru, namontování návěstidla na stožár nebo výložník, zřízení kabelové | KUS | 12
I132 | I132 |  | 1
| "Stožár č. 9: |  | 0
I132 | 1 |  | 1
Použití figury:
220960096 | Smontování dopravního návěstidla včetně sestavení návěstidla s elektrickým propojením, montáže upevňovací konzoly pro upevnění na stožár nebo montáže nosiče pro | KUS | 12
I133 | I133 |  | 1
| "Stožár č. 9: |  | 0
I133 | 1 |  | 1
Použití figury:
404613005-R | návěstidlo 2světlové 2x200 (červená a zelená) - světelný zdroj LED (napájecí napětí do 30V AC/DC) - podle technické specifikace zadavatele | KUS | 12
I134 | I134 |  | 1
| "Stožár č. 9: |  | 0
I134 | 1 |  | 1
Použití figury:
404611005-R | Symbol kolo + stojící chodec | KUS | 12
I135 | I135 |  | 1
| "Stožár č. 9: |  | 0
I135 | 1 |  | 1
Použití figury:
404611006-R.1 | Symbol kolo + kráčející chodec | KUS | 12
I136 | I136 |  | 10
I136 | "Celkem: "A136+B136+C136+D136+E136+F136+G136+H136 |  | 10
I137 | I137 |  | 10
I137 | "Celkem: "A137+B137+C137+D137+E137+F137+G137+H137 |  | 10
I138 | I138 |  | 10
I138 | "Celkem: "A138+B138+C138+D138+E138+F138+G138+H138 |  | 10
I147 | I147 |  | 4
| "Stožár č. 9: |  | 0
I147 | 2*2 |  | 4
Použití figury:
404613019-R | Držák návěstidla (AL) | KUS | 68
I148 | I148 |  | 2
| "Stožár č. 9: |  | 0
I148 | 2 |  | 2
Použití figury:
404613021-R | Upevnění se šroubením pro L a T kus | PÁR | 34
I151 | I151 |  | 2.512
| "Stožár č. 9: |  | 0
I151 | 4*(2*3.14*0.1) |  | 2.512
Použití figury:
404452600.1 | páska upínací 12,7x0,75mm | M | 30.144
I152 | I152 |  | 0.04
| "Stožár č. 9: |  | 0
I152 | 4/100 |  | 0.04
Použití figury:
404452610 | spona upínací 12,7mm | 100 KUS | 0.48
I153 | I153 |  | 1
| "Stožár č. 9: |  | 0
I153 | 1 |  | 1
Použití figury:
220960113 | Montáž signalizačního zařízení pro nevidomé na návěstidlo | KUS | 12
I154 | I154 |  | 1
| "Stožár č. 9: |  | 0
I154 | 1 |  | 1
Použití figury:
404611515-R | akustická signalizace pro nevidomé (kompatibilní v rámci celého systému navrhovaného SSZ) | KUS | 12
I163 | I163 |  | 8
I163 | "Celkem: "A163+B163+C163+D163+E163+F163+G163+H163 |  | 8
I164 | I164 |  | 8
I164 | "Celkem: "A164+B164+C164+D164+E164+F164+G164+H164 |  | 8
I183 | I183 |  | 80.18
I183 | "Celkem: "A183+B183+C183+D183+E183+F183+G183+H183 |  | 80.18
I2 | I2 |  | 3.78
| "- uložení přebytečné zeminy z výkopu jámy pro základ optického rozvaděče O3.31: |  | 0
I2 | 1.4*1.5*1.0*1.8 |  | 3.78
Použití figury:
171201231 | Poplatek za uložení stavebního odpadu na recyklační skládce (skládkovné) zeminy a kamení zatříděného do Katalogu odpadů pod kódem 17 05 04 | T | 236.124
I214 | I214 |  | 2
| "- KK9: |  | 0
I214 | 1+1 |  | 2
Použití figury:
460841811 | Osazení kabelové komory z plastů vyříznutí otvoru ve stěně kabelové komory HDPE | KUS | 25
I39 | I39 |  | 15
| "Stožár č. 9: |  | 0
I39 | 3*5 |  | 15
Použití figury:
210813061 | Montáž izolovaných kabelů měděných do 1 kV bez ukončení plných nebo laněných kulatých (např. CYKY, CHKE-R) uložených pevně počtu a průřezu žil 5x1,5 až 2,5 mm2 | M | 210
I40 | I40 |  | 15.75
| "Stožár č. 9: |  | 0
I40 | 3*5*1.05 |  | 15.75
Použití figury:
34143304-R | kabel ovládací flexibilní jádro Cu lanované izolace PVC plášť PVC 0,6/1kV YY-JZ 5x1,00mm2 | M | 220.5
I41 | I41 |  | 5
| "Stožár č. 9: |  | 0
I41 | 1*5 |  | 5
Použití figury:
210813071 | Montáž izolovaných kabelů měděných do 1 kV bez ukončení plných nebo laněných kulatých (např. CYKY, CHKE-R) uložených pevně počtu a průřezu žil 7x1,5 až 2,5 mm2 | M | 120
I42 | I42 |  | 5.25
| "Stožár č. 9: |  | 0
I42 | 1*5*1.05 |  | 5.25
Použití figury:
34143320-R | kabel ovládací flexibilní jádro Cu lanované izolace PVC plášť PVC 0,6/1kV YY-JZ 7x1,00mm2 | M | 126
I5 | I5 |  | 3.78
| "- doprava přebytečné zeminy z výkopu jámy pro základ optického rozvaděče O3.31: |  | 0
I5 | 1.4*1.5*1.0*1.8 |  | 3.78
Použití figury:
997221551 | Vodorovná doprava suti bez naložení, ale se složením a s hrubým urovnáním ze sypkých materiálů, na vzdálenost do 1 km | T | 236.124
I6 | I6 |  | 18.9
| "- doprava přebytečné zeminy z výkopu jámy pro základ optického rozvaděče O3.31: |  | 0
I6 | 1.4*1.5*1.0*1.8*5 |  | 18.9
Použití figury:
997221559 | Vodorovná doprava suti bez naložení, ale se složením a s hrubým urovnáním Příplatek k ceně za každý další započatý 1 km přes 1 km | T | 1180.62
I99 | I99 |  | 465
I99 | "Celkem: "A99+B99+C99+D99+E99+F99+G99+H99 |  | 465
J1 | J1 |  | 0.864
| "- uložení přebytečné zeminy z výkopu jam pro šachty spojek indukčních smyček: |  | 0
J1 | ((0.6)^3)*4 |  | 0.864
Použití figury:
171201201 | Uložení sypaniny na skládky nebo meziskládky bez hutnění s upravením uložené sypaniny do předepsaného tvaru | M3 | 131.18
J101 | J101 |  | 34
| "Stožár č. 10: |  | 0
J101 | 4*5+2*7 |  | 34
Použití figury:
220271621 | Pocínování konce sdělovacích vodičů a silnoproudých šňůr v krabici | KUS | 564
J110 | J110 |  | 6
| "Stožár č. 10: |  | 0
J110 | 4+2 |  | 6
Použití figury:
220300533 | Ukončení vodiče na svorkovnici na kabelu CMSM do 7 žil 1,50 mm2 | KUS | 100
J124 | J124 |  | 1
| "Stožár č. 10: |  | 0
J124 | 1 |  | 1
Použití figury:
220960021 | Montáž stožárové svorkovnice s připevněním | KUS | 12
J125 | J125 |  | 1
| "Stožár č. 10: |  | 0
J125 | 1 |  | 1
Použití figury:
404611031-R | stožárová svorkovnice s krytím IP54 | KUS | 12
J131 | J131 |  | 1
| "Stožár č. 10: |  | 0
J131 | 1 |  | 1
Použití figury:
220960036 | Montáž sestaveného návěstidla včetně otevření a uvolnění paraboly, zatažení kabelu do stožáru, namontování návěstidla na stožár nebo výložník, zřízení kabelové | KUS | 12
J132 | J132 |  | 1
| "Stožár č. 10: |  | 0
J132 | 1 |  | 1
Použití figury:
220960096 | Smontování dopravního návěstidla včetně sestavení návěstidla s elektrickým propojením, montáže upevňovací konzoly pro upevnění na stožár nebo montáže nosiče pro | KUS | 12
J133 | J133 |  | 1
| "Stožár č. 10: |  | 0
J133 | 1 |  | 1
Použití figury:
404613005-R | návěstidlo 2světlové 2x200 (červená a zelená) - světelný zdroj LED (napájecí napětí do 30V AC/DC) - podle technické specifikace zadavatele | KUS | 12
J134 | J134 |  | 1
| "Stožár č. 10: |  | 0
J134 | 1 |  | 1
Použití figury:
404611005-R | Symbol kolo + stojící chodec | KUS | 12
J135 | J135 |  | 1
| "Stožár č. 10: |  | 0
J135 | 1 |  | 1
Použití figury:
404611006-R.1 | Symbol kolo + kráčející chodec | KUS | 12
J147 | J147 |  | 4
| "Stožár č. 10: |  | 0
J147 | 2*2 |  | 4
Použití figury:
404613019-R | Držák návěstidla (AL) | KUS | 68
J148 | J148 |  | 2
| "Stožár č. 10: |  | 0
J148 | 2 |  | 2
Použití figury:
404613021-R | Upevnění se šroubením pro L a T kus | PÁR | 34
J151 | J151 |  | 1.256
| "Stožár č. 10: |  | 0
J151 | 2*(2*3.14*0.1) |  | 1.256
Použití figury:
404452600.1 | páska upínací 12,7x0,75mm | M | 30.144
J152 | J152 |  | 0.02
| "Stožár č. 10: |  | 0
J152 | 2/100 |  | 0.02
Použití figury:
404452610 | spona upínací 12,7mm | 100 KUS | 0.48
J153 | J153 |  | 1
| "Stožár č. 10: |  | 0
J153 | 1 |  | 1
Použití figury:
220960113 | Montáž signalizačního zařízení pro nevidomé na návěstidlo | KUS | 12
J154 | J154 |  | 1
| "Stožár č. 10: |  | 0
J154 | 1 |  | 1
Použití figury:
404611515-R | akustická signalizace pro nevidomé (kompatibilní v rámci celého systému navrhovaného SSZ) | KUS | 12
J2 | J2 |  | 1.555
| "- uložení přebytečné zeminy z výkopu jam pro šachty spojek indukčních smyček: |  | 0
J2 | ((0.6)^3)*4*1.8 |  | 1.555
Použití figury:
171201231 | Poplatek za uložení stavebního odpadu na recyklační skládce (skládkovné) zeminy a kamení zatříděného do Katalogu odpadů pod kódem 17 05 04 | T | 236.124
J214 | J214 |  | 3
| "- KK10: |  | 0
J214 | 3 |  | 3
Použití figury:
460841811 | Osazení kabelové komory z plastů vyříznutí otvoru ve stěně kabelové komory HDPE | KUS | 25
J39 | J39 |  | 10
| "Stožár č. 10: |  | 0
J39 | 2*5 |  | 10
Použití figury:
210813061 | Montáž izolovaných kabelů měděných do 1 kV bez ukončení plných nebo laněných kulatých (např. CYKY, CHKE-R) uložených pevně počtu a průřezu žil 5x1,5 až 2,5 mm2 | M | 210
J40 | J40 |  | 10.5
| "Stožár č. 10: |  | 0
J40 | 2*5*1.05 |  | 10.5
Použití figury:
34143304-R | kabel ovládací flexibilní jádro Cu lanované izolace PVC plášť PVC 0,6/1kV YY-JZ 5x1,00mm2 | M | 220.5
J41 | J41 |  | 5
| "Stožár č. 10: |  | 0
J41 | 1*5 |  | 5
Použití figury:
210813071 | Montáž izolovaných kabelů měděných do 1 kV bez ukončení plných nebo laněných kulatých (např. CYKY, CHKE-R) uložených pevně počtu a průřezu žil 7x1,5 až 2,5 mm2 | M | 120
J42 | J42 |  | 5.25
| "Stožár č. 10: |  | 0
J42 | 1*5*1.05 |  | 5.25
Použití figury:
34143320-R | kabel ovládací flexibilní jádro Cu lanované izolace PVC plášť PVC 0,6/1kV YY-JZ 7x1,00mm2 | M | 126
J5 | J5 |  | 1.555
| "- doprava přebytečné zeminy z výkopu jam pro šachty spojek indukčních smyček: |  | 0
J5 | ((0.6)^3)*4*1.8 |  | 1.555
Použití figury:
997221551 | Vodorovná doprava suti bez naložení, ale se složením a s hrubým urovnáním ze sypkých materiálů, na vzdálenost do 1 km | T | 236.124
J6 | J6 |  | 7.776
| "- doprava přebytečné zeminy z výkopu jam pro šachty spojek indukčních smyček: |  | 0
J6 | ((0.6)^3)*4*1.8*5 |  | 7.776
K125 | K125 |  | 1
| "Stožár č. 11: |  | 0
K125 | 1 |  | 1
Použití figury:
404611031-R | stožárová svorkovnice s krytím IP54 | KUS | 12
K131 | K131 |  | 1
| "Stožár č. 11: |  | 0
K131 | 1 |  | 1
Použití figury:
220960036 | Montáž sestaveného návěstidla včetně otevření a uvolnění paraboly, zatažení kabelu do stožáru, namontování návěstidla na stožár nebo výložník, zřízení kabelové | KUS | 12
K132 | K132 |  | 1
| "Stožár č. 11: |  | 0
K132 | 1 |  | 1
Použití figury:
220960096 | Smontování dopravního návěstidla včetně sestavení návěstidla s elektrickým propojením, montáže upevňovací konzoly pro upevnění na stožár nebo montáže nosiče pro | KUS | 12
K133 | K133 |  | 1
| "Stožár č. 11: |  | 0
K133 | 1 |  | 1
K151 | K151 |  | 4.396
| "Stožár č. 11: |  | 0
K151 | 7*(2*3.14*0.1) |  | 4.396
Použití figury:
404452600.1 | páska upínací 12,7x0,75mm | M | 30.144
K152 | K152 |  | 0.07
| "Stožár č. 11: |  | 0
K152 | 7/100 |  | 0.07
Použití figury:
404452610 | spona upínací 12,7mm | 100 KUS | 0.48
K153 | K153 |  | 1
| "Stožár č. 11: |  | 0
K153 | 1 |  | 1
Použití figury:
220960113 | Montáž signalizačního zařízení pro nevidomé na návěstidlo | KUS | 12
K154 | K154 |  | 1
| "Stožár č. 11: |  | 0
K154 | 1 |  | 1
Použití figury:
404611515-R | akustická signalizace pro nevidomé (kompatibilní v rámci celého systému navrhovaného SSZ) | KUS | 12
K41 | K41 |  | 35
| "Stožár č. 11: |  | 0
K41 | 1*5+2*15 |  | 35
Použití figury:
210813071 | Montáž izolovaných kabelů měděných do 1 kV bez ukončení plných nebo laněných kulatých (např. CYKY, CHKE-R) uložených pevně počtu a průřezu žil 7x1,5 až 2,5 mm2 | M | 120
K42 | K42 |  | 36.75
| "Stožár č. 11: |  | 0
K42 | (1*5+2*15)*1.05 |  | 36.75
Použití figury:
34143320-R | kabel ovládací flexibilní jádro Cu lanované izolace PVC plášť PVC 0,6/1kV YY-JZ 7x1,00mm2 | M | 126
K5 | K5 |  | 100.8
| "- doprava přebytečné zeminy z výkopu jam pro kabelové komory KK1 až KK10: |  | 0
K5 | (1.4*2.0*2.0)*10*1.8 |  | 100.8
Použití figury:
997221551 | Vodorovná doprava suti bez naložení, ale se složením a s hrubým urovnáním ze sypkých materiálů, na vzdálenost do 1 km | T | 236.124
K6 | K6 |  | 504
| "- doprava přebytečné zeminy z výkopu jam pro kabelové komory KK1 až KK10: |  | 0
K6 | (1.4*2.0*2.0)*10*1.8*5 |  | 504
Použití figury:
997221559 | Vodorovná doprava suti bez naložení, ale se složením a s hrubým urovnáním Příplatek k ceně za každý další započatý 1 km přes 1 km | T | 1180.62
L1 | L1 |  | 131.18
L1 | "Celkem: "A1+B1+C1+D1+E1+F1+G1+H1+I1+J1+K1 |  | 131.18
L101 | L101 |  | 44
| "Stožár č. 12: |  | 0
L101 | 6*5+2*7 |  | 44
Použití figury:
220271621 | Pocínování konce sdělovacích vodičů a silnoproudých šňůr v krabici | KUS | 564
L110 | L110 |  | 8
| "Stožár č. 12: |  | 0
L110 | 6+2 |  | 8
Použití figury:
220300533 | Ukončení vodiče na svorkovnici na kabelu CMSM do 7 žil 1,50 mm2 | KUS | 100
L124 | L124 |  | 1
| "Stožár č. 12: |  | 0
L124 | 1 |  | 1
Použití figury:
220960021 | Montáž stožárové svorkovnice s připevněním | KUS | 12
L125 | L125 |  | 1
| "Stožár č. 12: |  | 0
L125 | 1 |  | 1
Použití figury:
404611031-R | stožárová svorkovnice s krytím IP54 | KUS | 12
L131 | L131 |  | 1
| "Stožár č. 12: |  | 0
L131 | 1 |  | 1
Použití figury:
220960036 | Montáž sestaveného návěstidla včetně otevření a uvolnění paraboly, zatažení kabelu do stožáru, namontování návěstidla na stožár nebo výložník, zřízení kabelové | KUS | 12
L132 | L132 |  | 1
| "Stožár č. 12: |  | 0
L132 | 1 |  | 1
Použití figury:
220960096 | Smontování dopravního návěstidla včetně sestavení návěstidla s elektrickým propojením, montáže upevňovací konzoly pro upevnění na stožár nebo montáže nosiče pro | KUS | 12
L133 | L133 |  | 1
| "Stožár č. 12: |  | 0
L133 | 1 |  | 1
Použití figury:
404613005-R | návěstidlo 2světlové 2x200 (červená a zelená) - světelný zdroj LED (napájecí napětí do 30V AC/DC) - podle technické specifikace zadavatele | KUS | 12
L134 | L134 |  | 1
| "Stožár č. 12: |  | 0
L134 | 1 |  | 1
Použití figury:
404611005-R | Symbol kolo + stojící chodec | KUS | 12
L135 | L135 |  | 1
| "Stožár č. 12: |  | 0
L135 | 1 |  | 1
Použití figury:
404611006-R.1 | Symbol kolo + kráčející chodec | KUS | 12
L147 | L147 |  | 6
| "Stožár č. 12: |  | 0
L147 | 3*2 |  | 6
Použití figury:
404613019-R | Držák návěstidla (AL) | KUS | 68
L148 | L148 |  | 3
| "Stožár č. 12: |  | 0
L148 | 3 |  | 3
Použití figury:
404613021-R | Upevnění se šroubením pro L a T kus | PÁR | 34
L151 | L151 |  | 3.14
| "Stožár č. 12: |  | 0
L151 | 5*(2*3.14*0.1) |  | 3.14
Použití figury:
404452600.1 | páska upínací 12,7x0,75mm | M | 30.144
L152 | L152 |  | 0.05
| "Stožár č. 12: |  | 0
L152 | 5/100 |  | 0.05
Použití figury:
404452610 | spona upínací 12,7mm | 100 KUS | 0.48
L153 | L153 |  | 1
| "Stožár č. 12: |  | 0
L153 | 1 |  | 1
Použití figury:
220960113 | Montáž signalizačního zařízení pro nevidomé na návěstidlo | KUS | 12
L154 | L154 |  | 1
| "Stožár č. 12: |  | 0
L154 | 1 |  | 1
Použití figury:
404611515-R | akustická signalizace pro nevidomé (kompatibilní v rámci celého systému navrhovaného SSZ) | KUS | 12
L2 | L2 |  | 236.124
L2 | "Celkem: "A2+B2+C2+D2+E2+F2+G2+H2+I2+J2+K2 |  | 236.124
L39 | L39 |  | 15
| "Stožár č. 12: |  | 0
L39 | 3*5 |  | 15
Použití figury:
210813061 | Montáž izolovaných kabelů měděných do 1 kV bez ukončení plných nebo laněných kulatých (např. CYKY, CHKE-R) uložených pevně počtu a průřezu žil 5x1,5 až 2,5 mm2 | M | 210
L40 | L40 |  | 15.75
| "Stožár č. 12: |  | 0
L40 | 3*5*1.05 |  | 15.75
Použití figury:
34143304-R | kabel ovládací flexibilní jádro Cu lanované izolace PVC plášť PVC 0,6/1kV YY-JZ 5x1,00mm2 | M | 220.5
L41 | L41 |  | 5
| "Stožár č. 12: |  | 0
L41 | 1*5 |  | 5
Použití figury:
210813071 | Montáž izolovaných kabelů měděných do 1 kV bez ukončení plných nebo laněných kulatých (např. CYKY, CHKE-R) uložených pevně počtu a průřezu žil 7x1,5 až 2,5 mm2 | M | 120
L42 | L42 |  | 5.25
| "Stožár č. 12: |  | 0
L42 | 1*5*1.05 |  | 5.25
Použití figury:
34143320-R | kabel ovládací flexibilní jádro Cu lanované izolace PVC plášť PVC 0,6/1kV YY-JZ 7x1,00mm2 | M | 126
L5 | L5 |  | 236.124
L5 | "Celkem: "A5+B5+C5+D5+E5+F5+G5+H5+I5+J5+K5 |  | 236.124
L6 | L6 |  | 1180.62
L6 | "Celkem: "A6+B6+C6+D6+E6+F6+G6+H6+I6+J6+K6 |  | 1180.62
M101 | M101 |  | 564
M101 | "Celkem: "A101+B101+C101+D101+E101+F101+G101+H101+I101+J101+K101+L101 |  | 564
M110 | M110 |  | 100
M110 | "Celkem: "A110+B110+C110+D110+E110+F110+G110+H110+I110+J110+K110+L110 |  | 100
M124 | M124 |  | 12
M124 | "Celkem: "A124+B124+C124+D124+E124+F124+G124+H124+I124+J124+K124+L124 |  | 12
M125 | M125 |  | 12
M125 | "Celkem: "A125+B125+C125+D125+E125+F125+G125+H125+I125+J125+K125+L125 |  | 12
M131 | M131 |  | 12
M131 | "Celkem: "A131+B131+C131+D131+E131+F131+G131+H131+I131+J131+K131+L131 |  | 12
M132 | M132 |  | 12
M132 | "Celkem: "A132+B132+C132+D132+E132+F132+G132+H132+I132+J132+K132+L132 |  | 12
M133 | M133 |  | 12
M133 | "Celkem: "A133+B133+C133+D133+E133+F133+G133+H133+I133+J133+K133+L133 |  | 12
M134 | M134 |  | 12
M134 | "Celkem: "A134+B134+C134+D134+E134+F134+G134+H134+I134+J134+K134+L134 |  | 12
M135 | M135 |  | 12
M135 | "Celkem: "A135+B135+C135+D135+E135+F135+G135+H135+I135+J135+K135+L135 |  | 12
M147 | M147 |  | 68
M147 | "Celkem: "A147+B147+C147+D147+E147+F147+G147+H147+I147+J147+K147+L147 |  | 68
M148 | M148 |  | 34
M148 | "Celkem: "A148+B148+C148+D148+E148+F148+G148+H148+I148+J148+K148+L148 |  | 34
M151 | M151 |  | 30.144
M151 | "Celkem: "A151+B151+C151+D151+E151+F151+G151+H151+I151+J151+K151+L151 |  | 30.144
M152 | M152 |  | 0.48
M152 | "Celkem: "A152+B152+C152+D152+E152+F152+G152+H152+I152+J152+K152+L152 |  | 0.48
M153 | M153 |  | 12
M153 | "Celkem: "A153+B153+C153+D153+E153+F153+G153+H153+I153+J153+K153+L153 |  | 12
M154 | M154 |  | 12
M154 | "Celkem: "A154+B154+C154+D154+E154+F154+G154+H154+I154+J154+K154+L154 |  | 12
M39 | M39 |  | 210
M39 | "Celkem: "A39+B39+C39+D39+E39+F39+G39+H39+I39+J39+K39+L39 |  | 210
M40 | M40 |  | 220.5
M40 | "Celkem: "A40+B40+C40+D40+E40+F40+G40+H40+I40+J40+K40+L40 |  | 220.5
M41 | M41 |  | 120
M41 | "Celkem: "A41+B41+C41+D41+E41+F41+G41+H41+I41+J41+K41+L41 |  | 120
M42 | M42 |  | 126
M42 | "Celkem: "A42+B42+C42+D42+E42+F42+G42+H42+I42+J42+K42+L42 |  | 126
01/ 013 | SO 06 06 102 Kabelové rozvody NN
A1 | A1 |  | 0.45
| "viz TZ př.č. D.1.1.13.1 a v.č. D.1.1.13.2, situace C3 |  | 0
A1 | "startovací jáma" 2*1,5*0,15 |  | 0.45
Použití figury:
121106 | SEJMUTÍ ORNICE NEBO LESNÍ PŮDY S ODVOZEM DO 12KM | M3 | 0.788
A2 | A2 |  | 3
| "viz TZ př.č. D.1.1.13.1 a v.č. D.1.1.13.2, situace C3 |  | 0
A2 | "startovací jáma" 2*1,5 |  | 3
Použití figury:
18232 | ROZPROSTŘENÍ ORNICE V ROVINĚ V TL DO 0,15M | M2 | 5.25
A3 | A3 |  | 5.25
| "viz rozprostření ornice pol.č. 18232 |  | 0
A3 | 5,25 |  | 5.25
A4 | A4 |  | 5.25
| "viz rozprostření ornice pol.č. 18232 |  | 0
A4 | 5,25 |  | 5.25
A5 | A5 |  | 4.05
| "viz TZ př.č. D.1.1.13.1 a v.č. D.1.1.13.2, situace C3 |  | 0
| "V zeleni tl.150mm, odstraněno v rámci přípravných prací |  | 0
A5 | "startovací jáma" 2*1,5*(1,5-0,15) |  | 4.05
Použití figury:
131736 | HLOUBENÍ JAM ZAPAŽ I NEPAŽ TŘ. I, ODVOZ DO 12KM | M3 | 7.088
A6 | A6 |  | 7.088
| "viz hloubení jam pol.č. 131736 |  | 0
A6 | 7,088 |  | 7.088
A7 | A7 |  | 7.088
| "viz hloubení jam pol.č. 131736 |  | 0
A7 | 7,088 |  | 7.088
A8 | A8 |  | 50
| "viz TZ př.č. D.1.1.13.1 a v.č. D.1.1.13.2, situace C3 |  | 0
A8 | 25*2 |  | 50
B1 | B1 |  | 0.338
B1 | "koncová jáma" 1,5*1,5*0,15 |  | 0.338
Použití figury:
121106 | SEJMUTÍ ORNICE NEBO LESNÍ PŮDY S ODVOZEM DO 12KM | M3 | 0.788
B2 | B2 |  | 2.25
B2 | "koncová jáma" 1,5*1,5 |  | 2.25
Použití figury:
18232 | ROZPROSTŘENÍ ORNICE V ROVINĚ V TL DO 0,15M | M2 | 5.25
B5 | B5 |  | 3.038
B5 | "koncová jáma" 1,5*1,5*(1,5-0,15) |  | 3.038
Použití figury:
131736 | HLOUBENÍ JAM ZAPAŽ I NEPAŽ TŘ. I, ODVOZ DO 12KM | M3 | 7.088
C1 | C1 |  | 0.788
C1 | A1+B1 |  | 0.788
C2 | C2 |  | 5.25
C2 | A2+B2 |  | 5.25
C5 | C5 |  | 7.088
C5 | A5+B5 |  | 7.088
01/ 016 | SO 06 10 Sdělovací rozvody a přeložky
A10 | A10 |  | 82.5
| "viz hloubení rýh pol.č. 132736 |  | 0
A10 | 82,5 |  | 82.5
A11 | A11 |  | 82.5
| "viz TZ př.č. D.1.1.2.1.2 a v.č. D.1.1.2.2.1 až 5, situace C3 |  | 0
| ve zpevněných plochách |  | 0
| hloubení rýh viz pol.č. 132736 |  | 0
A11 | 82,5 |  | 82.5
A13 | A13 |  | 82.5
| "přebytečná zemina z výkopu rýh |  | 0
| "výkop rýh viz pol.č. 132736 |  | 0
A13 | 1793,553 |  | 1793.553
A31 | A31 |  | 11.792
A36 | A36 |  | 53.064
A5 | A5 |  | 4.05
A6 | A6 |  | 7.088
A7 | A7 |  | 7.088
B11 | B11 |  | -35.747
B13 | B13 |  | 148.5
B13 | "přepočet na tuny" 1499,823*1,8 |  | 2699.681
B31 | B31 |  | 27.456
B36 | B36 |  | 123.552
B5 | B5 |  | 3.038
C11 | C11 |  | -33.939
C31 | C31 |  | 4.532
C36 | C36 |  | 20.394
C5 | C5 |  | 7.088
D11 | D11 |  | -206.057
D31 | D31 |  | 0.516
D36 | D36 |  | 7.353
E11 | E11 |  | -51.902
E31 | E31 |  | 3.344
E36 | E36 |  | 16.72
F11 | F11 |  | -5.311
F31 | F31 |  | 0.525
F36 | F36 |  | 7.525
G11 | G11 |  | 1460.597
G31 | G31 |  | 48.165
G36 | G36 |  | 228.608
01/ 017 | Ostatní a vedlejší náklady
A22 | A22 |  | 891
| "viz pol.č. 125736 |  | 0
A22 | 495*1,8 |  | 891
A26 | A26 |  | 260.213
B26 | B26 |  | 2422.201
C26 | C26 |  | 2682.414