## Rekapitulace stavby
Export Komplet | [28 empty] | 2.0 | [5 empty] | False | False | {78bb9251-ae76-4fb7-9e9e-b8b9d58e4372}
[20 empty] | >> skryté sloupce << | [13 empty] | 0,01 | 21
[34 empty] | 0,01 | 12
|  | REKAPITULACE STAVBY | [18 empty] | v --- níže se nacházejí doplnkové a pomocné údaje k sestavám --- v | [11 empty] | Návod na vyplnění | 0,001
|  | Kód: |  |  |  |  | SW_Brno-224165 | [25 empty] | Měnit lze pouze buňky se žlutým podbarvením! 1) na prvním listu Rekapitulace stavby vyplňte v sestavě a) Souhrnný list - údaje o Uchazeči (přenesou se do ostatních sestav i v jiných listech) b) Rekapitulace objektů - potřebné Ostatní náklady 2) na vybraných listech vyplňte v sestavě a) Krycí list - údaje o Uchazeči, pokud se liší od údajů o Uchazeči na Souhrnném listu (údaje se přenesou do ostatních sestav v daném listu) b) Rekapitulace rozpočtu - potřebné Ostatní náklady c) Celkové náklady za stavbu - ceny u položek - množství, pokud má žluté podbarvení - a v případě potřeby poznámku (ta je ve skrytém sloupci) | 0,01
|  | Stavba: |  |  |  |  | Brno, VDJ Chochola, rekonstrukce stavební části a technologie | [26 empty] | 0,01
|  | KSO: | [13 empty] | CC-CZ: | [17 empty] | 0,01
|  | Místo: | [13 empty] | Datum: |  | 23. 4. 2025 | [15 empty] | 0,01
0,01
|  | Zadavatel: | [13 empty] | IČ: | [17 empty] | 0,01
|  |  | Statutární město Brno | [12 empty] | DIČ: | [17 empty] | 0,01
0,01
|  | Uchazeč: | [13 empty] | IČ: |  | Vyplň údaj | [15 empty] | 0,01
|  |  | Vyplň údaj | [12 empty] | DIČ: |  | Vyplň údaj | [15 empty] | 0,01
False
|  | Projektant: | [13 empty] | IČ: | [17 empty] | False
|  |  | Sweco a.s., divize Morava | [12 empty] | DIČ: | [17 empty] | True
0,01
|  | Zpracovatel: | [13 empty] | IČ: | [17 empty] | 0,01
[16 empty] | DIČ: | [17 empty] | True
Poznámka:
|  | Cena bez DPH | [13 empty] | 0
[8 empty] | Sazba daně |  |  | Základ daně |  |  |  |  | Výše daně
|  | DPH |  | základní |  |  |  | 21% |  |  | 0 |  |  |  |  | 0
|  |  |  | snížená |  |  |  | 12% |  |  | 0 |  |  |  |  | 0
|  |  |  | zákl. přenesená |  |  |  | 21% |  |  | 0 |  |  |  |  | 0
|  |  |  | sníž. přenesená |  |  |  | 12% |  |  | 0 |  |  |  |  | 0
|  |  |  | nulová |  |  |  | 0% |  |  | 0 |  |  |  |  | 0
|  | Cena s DPH | [6 empty] | v |  |  | CZK |  |  |  | 0
|  | Projektant | [11 empty] | Zpracovatel
|  | Datum a podpis: | [7 empty] | Razítko |  |  |  | Datum a podpis: |  |  | Razítko
|  | Objednavatel | [11 empty] | Uchazeč
|  | Datum a podpis: | [7 empty] | Razítko |  |  |  | Datum a podpis: |  |  | Razítko
REKAPITULACE OBJEKTŮ STAVBY A SOUPISŮ PRACÍ
| Kód: | [6 empty] | SW_Brno-224165
| Stavba: | [6 empty] | Brno, VDJ Chochola, rekonstrukce stavební části a technologie
| Místo: | [13 empty] | Datum: |  | 23. 4. 2025
| Zadavatel: | [6 empty] | Statutární město Brno | [6 empty] | Projektant: |  | Sweco a.s., divize Morava |  |  |  | Informatívní údaje z listů zakázek
| Uchazeč: | [13 empty] | Zpracovatel:
| Kód |  |  |  | Popis | [7 empty] | Cena bez DPH [CZK] |  |  |  |  | Cena s DPH [CZK] | Typ |  | z toho Ostat. náklady [CZK] | DPH [CZK] | Normohodiny [h] | DPH základní [CZK] | DPH snížená [CZK] | DPH základní přenesená [CZK] | DPH snížená přenesená [CZK] | Základna DPH základní | Základna DPH snížená | Základna DPH zákl. přenesená | Základna DPH sníž. přenesená | Základna DPH nulová
| Náklady z rozpočtů | [11 empty] | 0 |  |  |  |  | 0 |  |  | 0 | 0 | 0 | 0 | 0 | 0 | 0 | 0 | 0 | 0 | 0 | 0 |  | D | 0 | ###NOIMPORT### | IMPORT | {78bb9251-ae76-4fb7-9e9e-b8b9d58e4372} | {00000000-0000-0000-0000-000000000000}
|  | 01 |  |  |  | Brno, VDJ Chochola, rekonstrukce stavební části a technologie | [6 empty] | 0 |  |  |  |  | 0 | STA |  | 0 | 0 | 0 | 0 | 0 | 0 | 0 | 0 | 0 | 0 | 0 | 0 |  | D | 1 | ###NOIMPORT### | IMPORT | {a2f44100-59ed-450c-9102-c99a56aee1a1} | {78bb9251-ae76-4fb7-9e9e-b8b9d58e4372} | 2
|  |  | 001 |  |  |  | SO 01.1 Stavební úpravy a rekonstrukce vodojemu | [5 empty] | 0 |  |  |  |  | 0 | Soupis |  | 0 | 0 | 0 | 0 | 0 | 0 | 0 | 0 | 0 | 0 | 0 | 0 |  | D | 2 | ###NOIMPORT### | IMPORT | {f35e3562-c0b9-4974-b73e-500b879e316d} | {a2f44100-59ed-450c-9102-c99a56aee1a1}
/ |  |  |  | 0001 |  |  |  | SO 01.1 Stavební úpravy a rekonstrukce vodojemu - stavební část |  |  |  |  | 0 |  |  |  |  | 0 | Soupis |  | 0 | 0 | 0 | 0 | 0 | 0 | 0 | 0 | 0 | 0 | 0 | 0 |  |  | 3 |  | IMPORT | {969a3e51-fee0-43ab-962c-9e5c2751cd09} | {f35e3562-c0b9-4974-b73e-500b879e316d}
/ |  |  |  | 0002 |  |  |  | SO 01.2 Stavební úpravy a rekonstrukce vodojemu - VZT |  |  |  |  | 0 |  |  |  |  | 0 | Soupis |  | 0 | 0 | 0 | 0 | 0 | 0 | 0 | 0 | 0 | 0 | 0 | 0 |  |  | 3 |  | IMPORT | {0251c555-2013-4e17-a805-1c996dd954ab} | {f35e3562-c0b9-4974-b73e-500b879e316d}
/ |  |  |  | 0003 |  |  |  | SO 01.3 Stavební úpravy a rekonstrukce vodojemu - Silnoproud |  |  |  |  | 0 |  |  |  |  | 0 | Soupis |  | 0 | 0 | 0 | 0 | 0 | 0 | 0 | 0 | 0 | 0 | 0 | 0 |  |  | 3 |  | IMPORT | {d93bf6b1-6b7c-4816-9dc9-67124cfb5576} | {f35e3562-c0b9-4974-b73e-500b879e316d}
/ |  |  |  | 0004 |  |  |  | SO 01.4 Stavební úpravy a rekonstrukce vodojemu - elektronické komunikace + Měření a regulace |  |  |  |  | 0 |  |  |  |  | 0 | Soupis |  | 0 | 0 | 0 | 0 | 0 | 0 | 0 | 0 | 0 | 0 | 0 | 0 |  |  | 3 |  | IMPORT | {d30159fd-2ee8-4bae-a152-89a1afdf90c2} | {f35e3562-c0b9-4974-b73e-500b879e316d}
/ |  |  |  | 0005 |  |  |  | SO 01.5 Stavební ´pravy a rekonstrukce vodojemu - EZS |  |  |  |  | 0 |  |  |  |  | 0 | Soupis |  | 0 | 0 | 0 | 0 | 0 | 0 | 0 | 0 | 0 | 0 | 0 | 0 |  |  | 3 |  | IMPORT | {0e73d09a-5f90-4ab6-a404-0f8ddb9635b9} | {f35e3562-c0b9-4974-b73e-500b879e316d}
/ |  |  | 003 |  |  |  | PS 01 Vystrojení VDJ Chochola | [5 empty] | 0 |  |  |  |  | 0 | Soupis |  | 0 | 0 | 0 | 0 | 0 | 0 | 0 | 0 | 0 | 0 | 0 | 0 |  |  | 2 |  | IMPORT | {5841f1d2-5538-4f1e-bdb2-6f64dcb5b428} | {a2f44100-59ed-450c-9102-c99a56aee1a1}
/ |  |  | 004 |  |  |  | Ostatní a vedlejší náklady | [5 empty] | 0 |  |  |  |  | 0 | Soupis |  | 0 | 0 | 0 | 0 | 0 | 0 | 0 | 0 | 0 | 0 | 0 | 0 |  |  | 2 |  | IMPORT | {93e02cac-75ab-4c30-83f0-45e6ef8d7ff0} | {a2f44100-59ed-450c-9102-c99a56aee1a1}

## 0001 - SO 01.1 Stavební ú...
[9 empty] | >> skryté sloupce << | [9 empty] | {969a3e51-fee0-43ab-962c-9e5c2751cd09}
2
| KRYCÍ LIST SOUPISU PRACÍ | [8 empty] | v --- níže se nacházejí doplnkové a pomocné údaje k sestavám --- v | [8 empty] | False
Stavba:
Brno, VDJ Chochola, rekonstrukce stavební části a technologie
Objekt:
01 - Brno, VDJ Chochola, rekonstrukce stavební části a technologie
Soupis:
001 - SO 01.1 Stavební úpravy a rekonstrukce vodojemu
Úroveň 3:
0001 - SO 01.1 Stavební úpravy a rekonstrukce vodojemu - stavební část
| KSO: |  |  |  |  | CC-CZ:
| Místo: |  |  |  |  | Datum: | 23. 4. 2025
| Zadavatel: |  |  |  |  | IČ:
|  | Statutární město Brno |  |  |  | DIČ:
| Uchazeč: |  |  |  |  | IČ: | Vyplň údaj
|  | Vyplň údaj |  |  |  | DIČ: | Vyplň údaj
| Projektant: |  |  |  |  | IČ:
|  | Sweco a.s., divize Morava |  |  |  | DIČ:
| Zpracovatel: |  |  |  |  | IČ:
DIČ:
Poznámka:
| Cena bez DPH | [5 empty] | 0
|  |  | Základ daně |  |  | Sazba daně | Výše daně
| DPH | základní | 0 |  |  | 21% | 0
|  | snížená | 0 |  |  | 12% | 0
|  | zákl. přenesená | 0 |  |  | 21% | 0
|  | sníž. přenesená | 0 |  |  | 12% | 0
|  | nulová | 0 |  |  | 0% | 0
| Cena s DPH |  |  | v | CZK |  | 0
| Projektant |  |  | Zpracovatel
| Datum a podpis: |  | Razítko | Datum a podpis: |  |  | Razítko
| Objednavatel |  |  | Uchazeč
| Datum a podpis: |  | Razítko | Datum a podpis: |  |  | Razítko
REKAPITULACE ČLENĚNÍ SOUPISU PRACÍ
Stavba:
Brno, VDJ Chochola, rekonstrukce stavební části a technologie
Objekt:
01 - Brno, VDJ Chochola, rekonstrukce stavební části a technologie
Soupis:
001 - SO 01.1 Stavební úpravy a rekonstrukce vodojemu
Úroveň 3:
0001 - SO 01.1 Stavební úpravy a rekonstrukce vodojemu - stavební část
Místo: | [5 empty] | Datum: | 23. 4. 2025
Zadavatel: |  |  | Statutární město Brno |  |  | Projektant: | Sweco a.s., divize Morava
Uchazeč: |  |  | Vyplň údaj |  |  | Zpracovatel:
Kód dílu - Popis | [6 empty] | Cena celkem [CZK]
Náklady ze soupisu prací | [6 empty] | 0 | [12 empty] | -1
| HSV - Práce a dodávky HSV | [5 empty] | 0
| 1 - Zemní práce | [5 empty] | 0
| 3 - Svislé a kompletní konstrukce | [5 empty] | 0
| 4 - Vodorovné konstrukce | [5 empty] | 0
| 5 - Komunikace pozemní | [5 empty] | 0
| 6 - Úpravy povrchů, podlahy a osazování výplní | [5 empty] | 0
| 8 - Trubní vedení | [5 empty] | 0
| 9 - Ostatní konstrukce a práce, bourání | [5 empty] | 0
| 997 - Přesun sutě | [5 empty] | 0
| 998 - Přesun hmot | [5 empty] | 0
| PSV - Práce a dodávky PSV | [5 empty] | 0
| 711 - Izolace proti vodě, vlhkosti a plynům | [5 empty] | 0
| 712 - Povlakové krytiny | [5 empty] | 0
| 713 - Izolace tepelné | [5 empty] | 0
| 751 - Vzduchotechnika | [5 empty] | 0
| 764 - Konstrukce klempířské | [5 empty] | 0
| 767 - Konstrukce zámečnické | [5 empty] | 0
| 781 - Dokončovací práce - obklady | [5 empty] | 0
| 784 - Dokončovací práce - malby a tapety | [5 empty] | 0
SOUPIS PRACÍ
Stavba:
Brno, VDJ Chochola, rekonstrukce stavební části a technologie
Objekt:
01 - Brno, VDJ Chochola, rekonstrukce stavební části a technologie
Soupis:
001 - SO 01.1 Stavební úpravy a rekonstrukce vodojemu
Úroveň 3:
0001 - SO 01.1 Stavební úpravy a rekonstrukce vodojemu - stavební část
Místo: | [5 empty] | Datum: | 23. 4. 2025
Zadavatel: |  |  | Statutární město Brno |  |  | Projektant: | Sweco a.s., divize Morava
Uchazeč: |  |  | Vyplň údaj |  |  | Zpracovatel:
PČ | Typ | Kód | Popis | MJ | Množství | J.cena [CZK] | Cena celkem [CZK] | Cenová soustava |  |  | DPH | J. Nh [h] | Nh celkem [h] | J. hmotnost [t] | Hmotnost celkem [t] | J. suť [t] | Suť Celkem [t]
Náklady soupisu celkem | [6 empty] | 0 | [5 empty] | 0 |  | 41.9447 |  | 24.4065 |  | D | -1 | [10 empty] | 0
| D | HSV | Práce a dodávky HSV |  |  |  | 0 | [5 empty] | 0 |  | 41.198 |  | 24.1214 | 1 | D | 0 |  |  |  | ROZPOCET | [6 empty] | 0
| D | 1 | Zemní práce |  |  |  | 0 | [5 empty] | 0 |  | 9.8323 |  | 0 | 1 | D | 1 |  |  |  | ROZPOCET | [6 empty] | 0
1 | K | 121151113 | Sejmutí ornice plochy do 500 m2 tl vrstvy do 200 mm strojně | m2 | 50 |  | 0 | CS ÚRS 2025 01 |  |  | základní |  | 0 | 0 | 0 | 0 | 0 | 4 | K | 2 |  |  |  | ROZPOCET | 0 | 0 | 0 | 0 | 0 | 1 | 0 | 4 | 405429415
| PP |  | Sejmutí ornice strojně při souvislé ploše přes 100 do 500 m2, tl. vrstvy do 200 mm | [15 empty] | PP | 2
| P |  | Poznámka k položce: viz TZ př.č. D.1.1.1 a. D.1.1.2, v.č. D.1.1.3.1 až 14 , situace C3, konstrukční část př.č. D.3.1 až 4 | [15 empty] | P | 2
| VV |  | tl.150mm | [15 empty] | VV | 2 | 1 | True | 0 | ROZPOCET
| VV |  | 50 |  | 50 | [13 empty] | VV | 2 | 2 | True | 1 | ROZPOCET
2 | K | 122251101 | Odkopávky a prokopávky nezapažené v hornině třídy těžitelnosti I skupiny 3 objem do 20 m3 strojně | m3 | 2.85 |  | 0 | CS ÚRS 2025 01 |  |  | základní |  | 0 | 0 | 0 | 0 | 0 | 4 | K | 2 |  |  |  | ROZPOCET | 0 | 0 | 0 | 0 | 0 | 1 | 0 | 4 | -1674837099
| PP |  | Odkopávky a prokopávky nezapažené strojně v hornině třídy těžitelnosti I skupiny 3 do 20 m3 | [15 empty] | PP | 2
| P |  | Poznámka k položce: viz TZ př.č. D.1.1.1 a. D.1.1.2, v.č. D.1.1.3.1 až 14 , situace C3, konstrukční část př.č. D.3.1 až 4 Přebytečná zemina nevyužitá na zásyp bude využita pro formaci terénu okolo VDJ | [15 empty] | P | 2
| VV |  | v zeleni, ornice tl.150mm odstraněna v rámci přípravných prací | [15 empty] | VV | 2 | 1 | True | 0 | ROZPOCET
| VV |  | "dle autocad" 19*(0,3-0,15) |  | 2.85 | [13 empty] | VV | 2 | 2 | True | 1 | ROZPOCET
3 | K | 131111322 | Vrtání jamek pro plotové sloupky D přes 100 do 200 mm ručně s mechanickým vrtákem | m | 19 |  | 0 | CS ÚRS 2025 01 |  |  | základní |  | 0 | 0 | 0 | 0 | 0 | 4 | K | 2 |  |  |  | ROZPOCET | 0 | 0 | 0 | 0 | 0 | 1 | 0 | 4 | 540728907
| PP |  | Vrtání jamek ručně mechanickým vrtákem průměru přes 100 do 200 mm | [15 empty] | PP | 2
| P |  | Poznámka k položce: viz TZ př.č. D.1.1.1 a. D.1.1.2, v.č. D.1.1.3.1 až 14, situace C3, konstrukční část př.č. D.3.1 až 4 Přebytečná zemina nevyužitá na zásyp bude využita pro formaci terénu okolo VDJ | [15 empty] | P | 2
| VV |  | "oplocení, 5" 0,95*20 |  | 19 | [13 empty] | VV | 2 | 2 | True | 1 | ROZPOCET
4 | K | 132212131 | Hloubení nezapažených rýh šířky do 800 mm v soudržných horninách třídy těžitelnosti I skupiny 3 ručně | m3 | 5.734 |  | 0 | CS ÚRS 2025 01 |  |  | základní |  | 0 | 0 | 0 | 0 | 0 | 4 | K | 2 |  |  |  | ROZPOCET | 0 | 0 | 0 | 0 | 0 | 1 | 0 | 4 | -1133244023
| PP |  | Hloubení nezapažených rýh šířky do 800 mm ručně s urovnáním dna do předepsaného profilu a spádu v hornině třídy těžitelnosti I skupiny 3 soudržných | [15 empty] | PP | 2
| P |  | Poznámka k položce: viz TZ př.č. D.1.1.1 a. D.1.1.2, v.č. D.1.1.3.1 až 14, situace C3, konstrukční část př.č. D.3.1 až 4 Přebytečná zemina nevyužitá na zásyp bude využita pro formaci terénu okolo VDJ | [15 empty] | P | 2
| VV |  | pro zapuštění podhrabových desek | [15 empty] | VV | 2 | 1 | True | 0 | ROZPOCET
| VV |  | "oplocení, 4" 2,95*0,05*0,15*19 |  | 0.42 | [13 empty] | VV | 2 | 2 | True | 0 | ROZPOCET
| VV |  | "kolem objektu, ornicetl.150mm odstraněna v rámci přípravných prací" 2*(6,2+3,64)*0,6*(0,6-0,15) |  | 5.314 | [13 empty] | VV | 2 | 2 | True | 0 | ROZPOCET
| VV |  | Součet |  | 5.734 | [13 empty] | VV | 2 | 4 | True | 1 | ROZPOCET
5 | K | 132254202 | Hloubení zapažených rýh š do 2000 mm v hornině třídy těžitelnosti I skupiny 3 objem do 50 m3 | m3 | 23.777 |  | 0 | CS ÚRS 2025 01 |  |  | základní |  | 0 | 0 | 0 | 0 | 0 | 4 | K | 2 |  |  |  | ROZPOCET | 0 | 0 | 0 | 0 | 0 | 1 | 0 | 4 | -1478846396
| PP |  | Hloubení zapažených rýh šířky přes 800 do 2 000 mm strojně s urovnáním dna do předepsaného profilu a spádu v hornině třídy těžitelnosti I skupiny 3 přes 20 do 50 m3 | [15 empty] | PP | 2
| P |  | Poznámka k položce: viz TZ př.č. D.1.1.1 a. D.1.1.2, v.č. D.1.1.3.1 až 14, situace C3, konstrukční část př.č. D.3.1 až 4 Přebytečná zemina nevyužitá na zásyp bude využita pro formaci terénu okolo VDJ | [15 empty] | P | 2
| VV |  | uložení v zemi, v zeleni, ornice tl.150mm odstraněna v rámci přípravných prací | [15 empty] | VV | 2 | 1 | True | 0 | ROZPOCET
| VV |  | "odběr, PE D63" 4,7*0,8*(1,8-0,15) |  | 6.204 | [13 empty] | VV | 2 | 2 | True | 0 | ROZPOCET
| VV |  | "přítok, PE D63" 4,5*0,8*(1,8-0,15) |  | 5.94 | [13 empty] | VV | 2 | 2 | True | 0 | ROZPOCET
| VV |  | "bezpečnostní odtok, PVC DN150" 4,5*1,1*(2,5-0,15) |  | 11.633 | [13 empty] | VV | 2 | 2 | True | 0 | ROZPOCET
| VV |  | Součet |  | 23.777 | [13 empty] | VV | 2 | 4 | True | 1 | ROZPOCET
6 | K | 139001101 | Příplatek za ztížení vykopávky v blízkosti podzemního vedení (ruční výkop) | m3 | 7.133 |  | 0 | CS ÚRS 2025 01 |  |  | základní |  | 0 | 0 | 0 | 0 | 0 | 4 | K | 2 |  |  |  | ROZPOCET | 0 | 0 | 0 | 0 | 0 | 1 | 0 | 4 | 828732
| PP |  | Příplatek k cenám hloubených vykopávek za ztížení vykopávky v blízkosti podzemního vedení nebo výbušnin pro jakoukoliv třídu horniny | [15 empty] | PP | 2
| VV |  | 30% z výkopu | [15 empty] | VV | 2 | 1 | True | 0 | ROZPOCET
| VV |  | "rýhy do š 2000mm" 23,777*0,3 |  | 7.133 | [13 empty] | VV | 2 | 2 | True | 1 | ROZPOCET
7 | K | 151811131 | Osazení pažicího boxu hl výkopu do 4 m š do 1,2 m | m2 | 55.62 |  | 0 | CS ÚRS 2025 01 |  |  | základní |  | 0 | 0.00058 | 0.03226 | 0 | 0 | 4 | K | 2 |  |  |  | ROZPOCET | 0 | 0 | 0 | 0 | 0 | 1 | 0 | 4 | -1908098752
| PP |  | Zřízení pažicích boxů pro pažení a rozepření stěn rýh podzemního vedení hloubka výkopu do 4 m, šířka do 1,2 m | [15 empty] | PP | 2
| P |  | Poznámka k položce: viz TZ př.č. D.1.1.1 a. D.1.1.2, v.č. D.1.1.3.1 až 14 , situace C3, konstrukční část př.č. D.3.1 až 4 vzniklá mezera mezi pažením a rostlou zeminou bude vyplněna obsypem tak, aby pažení aktivně působilo na okolní terén | [15 empty] | P | 2
| VV |  | uložení v zemi, v zelni, ornice tl.150mm odstraněna v rámci přípravných prací | [15 empty] | VV | 2 | 1 | True | 0 | ROZPOCET
| VV |  | "odběr, PE D63" 4,7*1,8*2 |  | 16.92 | [13 empty] | VV | 2 | 2 | True | 0 | ROZPOCET
| VV |  | "přítok, PE D63" 4,5*1,8*2 |  | 16.2 | [13 empty] | VV | 2 | 2 | True | 0 | ROZPOCET
| VV |  | "bezpečnostní odtok, PVC DN150" 4,5*2,5*2 |  | 22.5 | [13 empty] | VV | 2 | 2 | True | 0 | ROZPOCET
| VV |  | Součet |  | 55.62 | [13 empty] | VV | 2 | 4 | True | 1 | ROZPOCET
8 | K | 151811231 | Odstranění pažicího boxu hl výkopu do 4 m š do 1,2 m | m2 | 55.62 |  | 0 | CS ÚRS 2025 01 |  |  | základní |  | 0 | 0 | 0 | 0 | 0 | 4 | K | 2 |  |  |  | ROZPOCET | 0 | 0 | 0 | 0 | 0 | 1 | 0 | 4 | 2095452797
| PP |  | Odstranění pažicích boxů pro pažení a rozepření stěn rýh podzemního vedení hloubka výkopu do 4 m, šířka do 1,2 m | [15 empty] | PP | 2
9 | K | 162251102 | Vodorovné přemístění přes 20 do 50 m výkopku/sypaniny z horniny třídy těžitelnosti I skupiny 1 až 3 - ornice na mezideponii | m3 | 7.5 |  | 0 | CS ÚRS 2025 01 |  |  | základní |  | 0 | 0 | 0 | 0 | 0 | 4 | K | 2 |  |  |  | ROZPOCET | 0 | 0 | 0 | 0 | 0 | 1 | 0 | 4 | -737376625
| PP |  | Vodorovné přemístění výkopku nebo sypaniny po suchu na obvyklém dopravním prostředku, bez naložení výkopku, avšak se složením bez rozhrnutí z horniny třídy těžitelnosti I skupiny 1 až 3 na vzdálenost přes 20 do 50 m | [15 empty] | PP | 2
| VV |  | viz sejmutí tl.150mm | [15 empty] | VV | 2 | 1 | True | 0 | ROZPOCET
| VV |  | 50*0,15 |  | 7.5 | [13 empty] | VV | 2 | 2 | True | 1 | ROZPOCET
10 | K | 162251102,1 | Vodorovné přemístění přes 20 do 50 m výkopku/sypaniny z horniny třídy těžitelnosti I skupiny 1 až 3 - zemina na mezideponii | m3 | 32.958 |  | 0 |  |  |  | základní |  | 0 | 0 | 0 | 0 | 0 | 4 | K | 2 |  |  |  | ROZPOCET | 0 | 0 | 0 | 0 | 0 | 1 | 0 | 4 | 406524973
| PP |  | Vodorovné přemístění výkopku nebo sypaniny po suchu na obvyklém dopravním prostředku, bez naložení výkopku, avšak se složením bez rozhrnutí z horniny třídy těžitelnosti I skupiny 1 až 3 na vzdálenost přes 20 do 50 m | [15 empty] | PP | 2
| VV |  | "vrtání jamek" 3,14*0,1*0,1*19 |  | 0.597 | [13 empty] | VV | 2 | 2 | True | 0 | ROZPOCET
| VV |  | "odkopávky" 2,85 |  | 2.85 | [13 empty] | VV | 2 | 2 | True | 0 | ROZPOCET
| VV |  | "výkop rýh" 5,734+23,777 |  | 29.511 | [13 empty] | VV | 2 | 2 | True | 0 | ROZPOCET
| VV |  | Součet |  | 32.958 | [13 empty] | VV | 2 | 4 | True | 1 | ROZPOCET
11 | K | 162251102,2 | Vodorovné přemístění přes 20 do 50 m výkopku/sypaniny z horniny třídy těžitelnosti I skupiny 1 až 3 - ornice zpět na stavbu | m3 | 7.5 |  | 0 |  |  |  | základní |  | 0 | 0 | 0 | 0 | 0 | 4 | K | 2 |  |  |  | ROZPOCET | 0 | 0 | 0 | 0 | 0 | 1 | 0 | 4 | -210111631
| PP |  | Vodorovné přemístění výkopku nebo sypaniny po suchu na obvyklém dopravním prostředku, bez naložení výkopku, avšak se složením bez rozhrnutí z horniny třídy těžitelnosti I skupiny 1 až 3 na vzdálenost přes 20 do 50 m | [15 empty] | PP | 2
12 | K | 162251102,3 | Vodorovné přemístění přes 20 do 50 m výkopku/sypaniny z horniny třídy těžitelnosti I skupiny 1 až 3 - zemina zpět na stavbu | m3 | 32.958 |  | 0 |  |  |  | základní |  | 0 | 0 | 0 | 0 | 0 | 4 | K | 2 |  |  |  | ROZPOCET | 0 | 0 | 0 | 0 | 0 | 1 | 0 | 4 | 269712083
| PP |  | Vodorovné přemístění výkopku nebo sypaniny po suchu na obvyklém dopravním prostředku, bez naložení výkopku, avšak se složením bez rozhrnutí z horniny třídy těžitelnosti I skupiny 1 až 3 na vzdálenost přes 20 do 50 m | [15 empty] | PP | 2
13 | K | 167151101 | Nakládání výkopku z hornin třídy těžitelnosti I skupiny 1 až 3 do 100 m3 - ornice zpět na stavbu | m3 | 7.5 |  | 0 | CS ÚRS 2025 01 |  |  | základní |  | 0 | 0 | 0 | 0 | 0 | 4 | K | 2 |  |  |  | ROZPOCET | 0 | 0 | 0 | 0 | 0 | 1 | 0 | 4 | -1061965927
| PP |  | Nakládání, skládání a překládání neulehlého výkopku nebo sypaniny strojně nakládání, množství do 100 m3, z horniny třídy těžitelnosti I, skupiny 1 až 3 | [15 empty] | PP | 2
| VV |  | viz rozprostření, tl.150mm | [15 empty] | VV | 2 | 1 | True | 0 | ROZPOCET
| VV |  | (25+25)*0,15 |  | 7.5 | [13 empty] | VV | 2 | 2 | True | 1 | ROZPOCET
14 | K | 167151101,1 | Nakládání výkopku z hornin třídy těžitelnosti I skupiny 1 až 3 do 100 m3 - zemina zpět na stavbu | m3 | 32.958 |  | 0 |  |  |  | základní |  | 0 | 0 | 0 | 0 | 0 | 4 | K | 2 |  |  |  | ROZPOCET | 0 | 0 | 0 | 0 | 0 | 1 | 0 | 4 | -1753118125
| PP |  | Nakládání, skládání a překládání neulehlého výkopku nebo sypaniny strojně nakládání, množství do 100 m3, z horniny třídy těžitelnosti I, skupiny 1 až 3 | [15 empty] | PP | 2
| VV |  | "násyp" 15,312 |  | 15.312 | [13 empty] | VV | 2 | 2 | True | 0 | ROZPOCET
| VV |  | "zásyp" 17,646 |  | 17.646 | [13 empty] | VV | 2 | 2 | True | 0 | ROZPOCET
| VV |  | Součet |  | 32.958 | [13 empty] | VV | 2 | 4 | True | 1 | ROZPOCET
15 | K | 171151103 | Uložení sypaniny z hornin soudržných do násypů zhutněných strojně | m3 | 15.312 |  | 0 | CS ÚRS 2025 01 |  |  | základní |  | 0 | 0 | 0 | 0 | 0 | 4 | K | 2 |  |  |  | ROZPOCET | 0 | 0 | 0 | 0 | 0 | 1 | 0 | 4 | -1458362439
| PP |  | Uložení sypanin do násypů strojně s rozprostřením sypaniny ve vrstvách a s hrubým urovnáním zhutněných z hornin soudržných jakékoliv třídy těžitelnosti | [15 empty] | PP | 2
| P |  | Poznámka k položce: viz TZ př.č. D.1.1.1 a. D.1.1.2, v.č. D.1.1.3.1 až 14 , situace C3, konstrukční část př.č. D.3.1 až 4 | [15 empty] | P | 2
| VV |  | "zemina na mezideponii" 32,958 |  | 32.958 | [13 empty] | VV | 2 | 2 | True | 0 | ROZPOCET
| VV |  | "odpočet zásyp zeminou" -17,646 |  | -17.646 | [13 empty] | VV | 2 | 2 | True | 0 | ROZPOCET
| VV |  | Součet |  | 15.312 | [13 empty] | VV | 2 | 4 | True | 1 | ROZPOCET
16 | K | 171152501 | Zhutnění podloží z hornin soudržných nebo nesoudržných | m2 | 12.31 |  | 0 | CS ÚRS 2025 01 |  |  | základní |  | 0 | 0 | 0 | 0 | 0 | 4 | K | 2 |  |  |  | ROZPOCET | 0 | 0 | 0 | 0 | 0 | 1 | 0 | 4 | 1667326773
| PP |  | Zhutnění podloží pod násypy z rostlé horniny třídy těžitelnosti I a II, skupiny 1 až 4 z hornin soudružných a nesoudržných | [15 empty] | PP | 2
| P |  | Poznámka k položce: viz TZ př.č. D.1.1.1 a. D.1.1.2, v.č. D.1.1.3.1 až 14, situace C3, konstrukční část př.č. D.3.1 až 4 | [15 empty] | P | 2
| VV |  | uložení v zemi | [15 empty] | VV | 2 | 1 | True | 0 | ROZPOCET
| VV |  | "odběr, PE D63" 4,7*0,8 |  | 3.76 | [13 empty] | VV | 2 | 2 | True | 0 | ROZPOCET
| VV |  | "přítok, PE D63" 4,5*0,8 |  | 3.6 | [13 empty] | VV | 2 | 2 | True | 0 | ROZPOCET
| VV |  | "bezpečnostní odtok, PVC DN150" 4,5*1,1 |  | 4.95 | [13 empty] | VV | 2 | 2 | True | 0 | ROZPOCET
| VV |  | Součet |  | 12.31 | [13 empty] | VV | 2 | 4 | True | 1 | ROZPOCET
17 | K | 174151101 | Zásyp jam, šachet rýh nebo kolem objektů sypaninou se zhutněním | m3 | 17.646 |  | 0 | CS ÚRS 2025 01 |  |  | základní |  | 0 | 0 | 0 | 0 | 0 | 4 | K | 2 |  |  |  | ROZPOCET | 0 | 0 | 0 | 0 | 0 | 1 | 0 | 4 | 1507149659
| PP |  | Zásyp sypaninou z jakékoliv horniny strojně s uložením výkopku ve vrstvách se zhutněním jam, šachet, rýh nebo kolem objektů v těchto vykopávkách | [15 empty] | PP | 2
| P |  | Poznámka k položce: bude posouzena vhodnost zeminy pro zásyp, případně bude zemina zlepšena provápněním nebo smísením s vhodným zásypovým materiálem | [15 empty] | P | 2
| VV |  | výkop rýh š do 2000mm | [15 empty] | VV | 2 | 1 | True | 0 | ROZPOCET
| VV |  | 23,777 |  | 23.777 | [13 empty] | VV | 2 | 2 | True | 0 | ROZPOCET
| VV |  | lóže | [15 empty] | VV | 2 | 1 | True | 0 | ROZPOCET
| VV |  | -1,231 |  | -1.231 | [13 empty] | VV | 2 | 2 | True | 0 | ROZPOCET
| VV |  | obsyp | [15 empty] | VV | 2 | 1 | True | 0 | ROZPOCET
| VV |  | -4,9 |  | -4.9 | [13 empty] | VV | 2 | 2 | True | 0 | ROZPOCET
| VV |  | Součet |  | 17.646 | [13 empty] | VV | 2 | 4 | True | 1 | ROZPOCET
18 | K | 175111101 | Obsypání potrubí ručně sypaninou bez prohození, uloženou do 3 m | m3 | 4.9 |  | 0 | CS ÚRS 2025 01 |  |  | základní |  | 0 | 0 | 0 | 0 | 0 | 4 | K | 2 |  |  |  | ROZPOCET | 0 | 0 | 0 | 0 | 0 | 1 | 0 | 4 | 1646179205
| PP |  | Obsypání potrubí ručně sypaninou z vhodných hornin třídy těžitelnosti I a II, skupiny 1 až 4 nebo materiálem připraveným podél výkopu ve vzdálenosti do 3 m od jeho kraje pro jakoukoliv hloubku výkopu a míru zhutnění bez prohození sypaniny | [15 empty] | PP | 2
| P |  | Poznámka k položce: viz TZ př.č. D.1.1.1 a. D.1.1.2, v.č. D.1.1.3.1 až 14, situace C3, konstrukční část př.č. D.3.1 až 4 | [15 empty] | P | 2
| VV |  | uložení v zemi | [15 empty] | VV | 2 | 1 | True | 0 | ROZPOCET
| VV |  | "odběr, PE D63" 4,7*0,8*0,363 |  | 1.365 | [13 empty] | VV | 2 | 2 | True | 0 | ROZPOCET
| VV |  | "přítok, PE D63" 4,5*0,8*0,363 |  | 1.307 | [13 empty] | VV | 2 | 2 | True | 0 | ROZPOCET
| VV |  | "bezpečnostní odtok, PVC DN150" 4,5*1,1*0,45 |  | 2.228 | [13 empty] | VV | 2 | 2 | True | 0 | ROZPOCET
| VV |  | Součet |  | 4.9 | [13 empty] | VV | 2 | 4 | True | 1 | ROZPOCET
19 | M | 583,1-R | písek zrna 0-4(8)mm | t | 9.8 |  | 0 |  |  |  | základní |  | 0 | 1 | 9.8 | 0 | 0 | 8 | M | 2 |  |  |  | ROZPOCET | 0 | 0 | 0 | 0 | 0 | 1 | 0 | 4 | -202804205
| PP |  | písek zrna 0-8mm | [15 empty] | PP | 2
| VV |  | 4,9*2 'Přepočtené koeficientem množství |  | 9.8 | [13 empty] | VV | 2 | 2 | False | 1 | ROZPOCET
20 | K | 181,1-R | Zatravnění a ohumusování, vč. zálivky vodou a dodávkou materiálů | m2 | 50 |  | 0 |  |  |  | základní |  | 0 | 0 | 0 | 0 | 0 | 4 | K | 2 |  |  |  | ROZPOCET | 0 | 0 | 0 | 0 | 0 | 1 | 0 | 4 | 1270939979
| PP |  | Zatravnění a ohumusování, vč. zálivky vodou a dodávkou materiálů | [15 empty] | PP | 2
| P |  | Poznámka k položce: viz TZ př.č. D.1.1.1 a. D.1.1.2, v.č. D.1.1.3.1 až 14 , situace C3, konstrukční část př.č. D.3.1 až 4 | [15 empty] | P | 2
| VV |  | 25+25 |  | 50 | [13 empty] | VV | 2 | 2 | True | 1 | ROZPOCET
21 | K | 181152302 | Úprava pláně pro silnice a dálnice v zářezech se zhutněním | m2 | 19 |  | 0 | CS ÚRS 2025 01 |  |  | základní |  | 0 | 0 | 0 | 0 | 0 | 4 | K | 2 |  |  |  | ROZPOCET | 0 | 0 | 0 | 0 | 0 | 1 | 0 | 4 | -390824584
| PP |  | Úprava pláně na stavbách silnic a dálnic strojně v zářezech mimo skalních se zhutněním | [15 empty] | PP | 2
| P |  | Poznámka k položce: viz TZ př.č. D.1.1.1 a. D.1.1.2, v.č. D.1.1.3.1 až 14 , situace C3, konstrukční část př.č. D.3.1 až 4 | [15 empty] | P | 2
| VV |  | "zpevněné plochy | [15 empty] | VV | 2 | 1 | True | 0 | ROZPOCET
| VV |  | "dle autocad" 19 |  | 19 | [13 empty] | VV | 2 | 2 | True | 1 | ROZPOCET
22 | K | 181351003 | Rozprostření ornice tl vrstvy do 200 mm pl do 100 m2 v rovině nebo ve svahu do 1:5 strojně | m2 | 25 |  | 0 | CS ÚRS 2025 01 |  |  | základní |  | 0 | 0 | 0 | 0 | 0 | 4 | K | 2 |  |  |  | ROZPOCET | 0 | 0 | 0 | 0 | 0 | 1 | 0 | 4 | -1578656734
| PP |  | Rozprostření a urovnání ornice v rovině nebo ve svahu sklonu do 1:5 strojně při souvislé ploše do 100 m2, tl. vrstvy do 200 mm | [15 empty] | PP | 2
| P |  | Poznámka k položce: viz TZ př.č. D.1.1.1 a. D.1.1.2, v.č. D.1.1.3.1 až 14 , situace C3, konstrukční část př.č. D.3.1 až 4 | [15 empty] | P | 2
| VV |  | 25 |  | 25 | [13 empty] | VV | 2 | 2 | True | 1 | ROZPOCET
23 | K | 182251101 | Svahování násypů strojně | m2 | 25 |  | 0 | CS ÚRS 2025 01 |  |  | základní |  | 0 | 0 | 0 | 0 | 0 | 4 | K | 2 |  |  |  | ROZPOCET | 0 | 0 | 0 | 0 | 0 | 1 | 0 | 4 | -1363948612
| PP |  | Svahování trvalých svahů do projektovaných profilů strojně s potřebným přemístěním výkopku při svahování násypů v jakékoliv hornině | [15 empty] | PP | 2
| P |  | Poznámka k položce: viz TZ př.č. D.1.1.1 a. D.1.1.2, v.č. D.1.1.3.1 až 14 , situace C3, konstrukční část př.č. D.3.1 až 4 | [15 empty] | P | 2
24 | K | 182351023 | Rozprostření ornice pl do 100 m2 ve svahu přes 1:5 tl vrstvy do 200 mm strojně | m2 | 25 |  | 0 | CS ÚRS 2025 01 |  |  | základní |  | 0 | 0 | 0 | 0 | 0 | 4 | K | 2 |  |  |  | ROZPOCET | 0 | 0 | 0 | 0 | 0 | 1 | 0 | 4 | -246646910
| PP |  | Rozprostření a urovnání ornice ve svahu sklonu přes 1:5 strojně při souvislé ploše do 100 m2, tl. vrstvy do 200 mm | [15 empty] | PP | 2
| P |  | Poznámka k položce: viz TZ př.č. D.1.1.1 a. D.1.1.2, v.č. D.1.1.3.1 až 14 , situace C3, konstrukční část př.č. D.3.1 až 4 | [15 empty] | P | 2
| VV |  | 25 |  | 25 | [13 empty] | VV | 2 | 2 | True | 1 | ROZPOCET
| D | 3 | Svislé a kompletní konstrukce |  |  |  | 0 | [5 empty] | 0 |  | 13.362 |  | 0 | 1 | D | 1 |  |  |  | ROZPOCET | [6 empty] | 0
25 | K | 338171115 | Osazování sloupků a vzpěr plotových ocelových v do 2 m ukotvením k pevnému podkladu | kus | 12 |  | 0 | CS ÚRS 2025 01 |  |  | základní |  | 0 | 0 | 0 | 0 | 0 | 4 | K | 2 |  |  |  | ROZPOCET | 0 | 0 | 0 | 0 | 0 | 1 | 0 | 4 | 168000817
| PP |  | Montáž sloupků a vzpěr plotových ocelových trubkových nebo profilovaných výšky do 2 m ukotvením k pevnému podkladu | [15 empty] | PP | 2
| P |  | Poznámka k položce: viz TZ př.č. D.1.1.1 a. D.1.1.2, v.č. D.1.1.3.1 až 14, situace C3, konstrukční část př.č. D.3.1 až 4 | [15 empty] | P | 2
| VV |  | "oplocení, 6" 12 |  | 12 | [13 empty] | VV | 2 | 2 | True | 1 | ROZPOCET
26 | M | 55342273R | vzpěra typová plotová průběžná Pz + PVC povrchová úprava, barva antracit 1800/42x1,5mm | kus | 12 |  | 0 |  |  |  | základní |  | 0 | 0 | 0 | 0 | 0 | 8 | M | 2 |  |  |  | ROZPOCET | 0 | 0 | 0 | 0 | 0 | 1 | 0 | 4 | 2053858449
| PP |  | vzpěra typová plotová průběžná Pz + PVC povrchová úprava, barva antracit 1800/42x1,5mm | [15 empty] | PP | 2
27 | K | 338171123 | Osazování sloupků a vzpěr plotových ocelových v přes 2 do 2,9 m se zabetonováním | kus | 20 |  | 0 | CS ÚRS 2025 01 |  |  | základní |  | 0 | 0.17489 | 3.4978 | 0 | 0 | 4 | K | 2 |  |  |  | ROZPOCET | 0 | 0 | 0 | 0 | 0 | 1 | 0 | 4 | 369340537
| PP |  | Montáž sloupků a vzpěr plotových ocelových trubkových nebo profilovaných výšky přes 2 do 2,9 m se zabetonováním do 0,08 m3 do připravených jamek | [15 empty] | PP | 2
| P |  | Poznámka k položce: viz TZ př.č. D.1.1.1 a. D.1.1.2, v.č. D.1.1.3.1 až 14, situace C3, konstrukční část př.č. D.3.1 až 4 | [15 empty] | P | 2
| VV |  | "oplocení, 1.1" 14 |  | 14 | [13 empty] | VV | 2 | 2 | True | 0 | ROZPOCET
| VV |  | "oplocení, 1.2" 6 |  | 6 | [13 empty] | VV | 2 | 2 | True | 0 | ROZPOCET
| VV |  | Součet |  | 20 | [13 empty] | VV | 2 | 4 | True | 1 | ROZPOCET
28 | M | 55342263R | sloupek typový plotový průběžný Pz + PVC povrchová úprava, barva antracit 2800/48x1,5mm | kus | 20 |  | 0 |  |  |  | základní |  | 0 | 0.0043 | 0.086 | 0 | 0 | 8 | M | 2 |  |  |  | ROZPOCET | 0 | 0 | 0 | 0 | 0 | 1 | 0 | 4 | 1287979016
| PP |  | sloupek typový plotový průběžný Pz + PVC povrchová úprava, barva antracit 2800/48x1,5mm | [15 empty] | PP | 2
29 | K | 348,7-R | Dodávka + montáž systémový plechový držák pro pohrabové desky výšky 300mm | ks | 24 |  | 0 |  |  |  | základní |  | 0 | 0 | 0 | 0 | 0 | 4 | K | 2 |  |  |  | ROZPOCET | 0 | 0 | 0 | 0 | 0 | 1 | 0 | 4 | 299191860
| PP |  | Dodávka + montáž systémový plechový držák pro pohrabové desky výšky 300mm | [15 empty] | PP | 2
| P |  | Poznámka k položce: viz TZ př.č. D.1.1.1 a. D.1.1.2, v.č. D.1.1.3.1 až 14, situace C3, konstrukční část př.č. D.3.1 až 4 | [15 empty] | P | 2
| VV |  | "oplocení, 3.1" 10 |  | 10 | [13 empty] | VV | 2 | 2 | True | 0 | ROZPOCET
| VV |  | "oplocení, 3.2" 14 |  | 14 | [13 empty] | VV | 2 | 2 | True | 0 | ROZPOCET
| VV |  | Součet |  | 24 | [13 empty] | VV | 2 | 4 | True | 1 | ROZPOCET
30 | K | 348,8-R | Dodávka + montáž systémový plechový úchyt vzpěry | ks | 12 |  | 0 |  |  |  | základní |  | 0 | 0 | 0 | 0 | 0 | 4 | K | 2 |  |  |  | ROZPOCET | 0 | 0 | 0 | 0 | 0 | 1 | 0 | 4 | -709725319
| PP |  | Dodávka + montáž systémový plechový úchyt vzpěry | [15 empty] | PP | 2
| P |  | Poznámka k položce: viz TZ př.č. D.1.1.1 a. D.1.1.2, v.č. D.1.1.3.1 až 14, situace C3, konstrukční část př.č. D.3.1 až 4 | [15 empty] | P | 2
| VV |  | "oplocení, 7" 12 |  | 12 | [13 empty] | VV | 2 | 2 | True | 1 | ROZPOCET
31 | K | 348101220 | Osazení vrat nebo vrátek k oplocení na ocelové sloupky pl přes 2 do 4 m2 | kus | 1 |  | 0 | CS ÚRS 2025 01 |  |  | základní |  | 0 | 0 | 0 | 0 | 0 | 4 | K | 2 |  |  |  | ROZPOCET | 0 | 0 | 0 | 0 | 0 | 1 | 0 | 4 | 567693303
| PP |  | Osazení vrat nebo vrátek k oplocení na sloupky ocelové, plochy jednotlivě přes 2 do 4 m2 | [15 empty] | PP | 2
| P |  | Poznámka k položce: viz TZ př.č. D.1.1.1 a. D.1.1.2, v.č. D.1.1.3.1 až 14, situace C3, konstrukční část př.č. D.3.1 až 4 | [15 empty] | P | 2
| VV |  | "oplocení, 9" 1 |  | 1 | [13 empty] | VV | 2 | 2 | True | 1 | ROZPOCET
32 | M | 55342335 | branka plotová jednokřídlá Pz s PVC vrstvou 1000x2030mm, vč. zámku, kliky a štítky z lehkých slitin | kus | 1 |  | 0 | CS ÚRS 2025 01 |  |  | základní |  | 0 | 0.0563 | 0.0563 | 0 | 0 | 8 | M | 2 |  |  |  | ROZPOCET | 0 | 0 | 0 | 0 | 0 | 1 | 0 | 4 | -562734907
| PP |  | branka plotová jednokřídlá Pz s PVC vrstvou 1000x2030mm | [15 empty] | PP | 2
33 | K | 348121221 | Osazení podhrabových desek dl přes 2 do 3 m na ocelové plotové sloupky | kus | 19 |  | 0 | CS ÚRS 2024 02 |  |  | základní |  | 0 | 0.0012 | 0.0228 | 0 | 0 | 4 | K | 2 |  |  |  | ROZPOCET | 0 | 0 | 0 | 0 | 0 | 1 | 0 | 4 | 1276628327
| PP |  | Osazení podhrabových desek na ocelové sloupky, délky desek přes 2 do 3 m | [15 empty] | PP | 2
| P |  | Poznámka k položce: viz TZ př.č. D.1.1.1 a. D.1.1.2, v.č. D.1.1.3.1 až 14, situace C3, konstrukční část př.č. D.3.1 až 4 | [15 empty] | P | 2
| VV |  | "oplocení, 5" 19 |  | 19 | [13 empty] | VV | 2 | 2 | True | 1 | ROZPOCET
34 | M | 592,1-R | deska plotová betonová 2950x50x300mm | kus | 19 |  | 0 |  |  |  | základní |  | 0 | 0.096 | 1.824 | 0 | 0 | 8 | M | 2 |  |  |  | ROZPOCET | 0 | 0 | 0 | 0 | 0 | 1 | 0 | 4 | -969666106
| PP |  | deska plotová betonová 2950x50x300mm | [15 empty] | PP | 2
35 | K | 348401120 | Montáž oplocení ze strojového pletiva s napínacími dráty v do 1,6 m | m | 52.5 |  | 0 | CS ÚRS 2025 01 |  |  | základní |  | 0 | 0 | 0 | 0 | 0 | 4 | K | 2 |  |  |  | ROZPOCET | 0 | 0 | 0 | 0 | 0 | 1 | 0 | 4 | -1472052443
| PP |  | Montáž oplocení z pletiva strojového s napínacími dráty do 1,6 m | [15 empty] | PP | 2
| P |  | Poznámka k položce: viz TZ př.č. D.1.1.1 a. D.1.1.2, v.č. D.1.1.3.1 až 14 , situace C3, konstrukční část př.č. D.3.1 až 4 | [15 empty] | P | 2
| VV |  | "oplocení, 2" 52,5 |  | 52.5 | [13 empty] | VV | 2 | 2 | True | 1 | ROZPOCET
36 | M | 31327506 | pletivo drátěné plastifikované se čtvercovými oky 50/2,5 mm v 1800mm | m | 55.125 |  | 0 | CS ÚRS 2025 01 |  |  | základní |  | 0 | 0.00131 | 0.072214 | 0 | 0 | 8 | M | 2 |  |  |  | ROZPOCET | 0 | 0 | 0 | 0 | 0 | 1 | 0 | 4 | -1410122746
| PP |  | pletivo drátěné plastifikované se čtvercovými oky 50/2,5 mm v 1800mm | [15 empty] | PP | 2
| VV |  | 52,5*1,05 'Přepočtené koeficientem množství |  | 55.125 | [13 empty] | VV | 2 | 2 | False | 1 | ROZPOCET
37 | K | 348401350 | Rozvinutí, montáž a napnutí napínacího drátu na oplocení | m | 160 |  | 0 | CS ÚRS 2025 01 |  |  | základní |  | 0 | 0 | 0 | 0 | 0 | 4 | K | 2 |  |  |  | ROZPOCET | 0 | 0 | 0 | 0 | 0 | 1 | 0 | 4 | -400760000
| PP |  | Montáž oplocení z pletiva rozvinutí, uchycení a napnutí drátu napínacího | [15 empty] | PP | 2
| P |  | Poznámka k položce: viz TZ př.č. D.1.1.1 a. D.1.1.2, v.č. D.1.1.3.1 až 14 , situace C3, konstrukční část př.č. D.3.1 až 4 | [15 empty] | P | 2
| VV |  | "oplocení, 8" 160 |  | 160 | [13 empty] | VV | 2 | 2 | True | 1 | ROZPOCET
38 | M | 15619100 | drát kruhový poplastovaný napínací 2,5/3,5mm | m | 168 |  | 0 | CS ÚRS 2025 01 |  |  | základní |  | 0 | 4e-05 | 0.00672 | 0 | 0 | 8 | M | 2 |  |  |  | ROZPOCET | 0 | 0 | 0 | 0 | 0 | 1 | 0 | 4 | 65251180
| PP |  | drát kruhový poplastovaný napínací 2,5/3,5mm | [15 empty] | PP | 2
| VV |  | 160*1,05 'Přepočtené koeficientem množství |  | 168 | [13 empty] | VV | 2 | 2 | False | 1 | ROZPOCET
39 | K | 380326121 | Kompletní konstrukce ČOV, nádrží ze ŽB se zvýšenými nároky na prostředí tř. C 25/30 XC1 tl přes 80 do 150 mm | m3 | 0.419 |  | 0 | CS ÚRS 2025 01 |  |  | základní |  | 0 | 2.5298 | 1.06 | 0 | 0 | 4 | K | 2 |  |  |  | ROZPOCET | 0 | 0 | 0 | 0 | 0 | 1 | 0 | 4 | 1370842660
| PP |  | Kompletní konstrukce čistíren odpadních vod, nádrží, vodojemů, kanálů z betonu železového bez výztuže a bednění se zvýšenými nároky na prostředí tř. C 25/30, tl. přes 80 do 150 mm | [15 empty] | PP | 2
| P |  | Poznámka k položce: viz TZ př.č. D.1.1.1 a. D.1.1.2, v.č. D.1.1.3.1 až 14 , situace C3, konstrukční část př.č. D.3.1 až 4 | [15 empty] | P | 2
| VV |  | atika | [15 empty] | VV | 2 | 1 | True | 0 | ROZPOCET
| VV |  | 3,64*3,32*0,28 |  | 3.384 | [13 empty] | VV | 2 | 2 | True | 0 | ROZPOCET
| VV |  | -3,34*3,17*0,28 |  | -2.965 | [13 empty] | VV | 2 | 2 | True | 0 | ROZPOCET
| VV |  | Součet |  | 0.419 | [13 empty] | VV | 2 | 4 | True | 1 | ROZPOCET
40 | K | 380326122 | Kompletní konstrukce ČOV, nádrží ze ŽB se zvýšenými nároky na prostředí tř. C 25/30 XC1 tl přes 150 do 300 mm | m3 | 2.434 |  | 0 | CS ÚRS 2025 01 |  |  | základní |  | 0 | 2.5143 | 6.1198 | 0 | 0 | 4 | K | 2 |  |  |  | ROZPOCET | 0 | 0 | 0 | 0 | 0 | 1 | 0 | 4 | -1751737288
| PP |  | Kompletní konstrukce čistíren odpadních vod, nádrží, vodojemů, kanálů z betonu železového bez výztuže a bednění se zvýšenými nároky na prostředí tř. C 25/30, tl. přes 150 do 300 mm | [15 empty] | PP | 2
| P |  | Poznámka k položce: viz TZ př.č. D.1.1.1 a. D.1.1.2, v.č. D.1.1.3.1 až 14 , situace C3, konstrukční část př.č. D.3.1 až 4 | [15 empty] | P | 2
| VV |  | strop | [15 empty] | VV | 2 | 1 | True | 0 | ROZPOCET
| VV |  | 3,64*3,32*0,16 |  | 1.934 | [13 empty] | VV | 2 | 2 | True | 0 | ROZPOCET
| VV |  | "dobetonování zastropení AN, popř. obvodových zdí AK" 0,5 |  | 0.5 | [13 empty] | VV | 2 | 2 | True | 0 | ROZPOCET
| VV |  | Součet |  | 2.434 | [13 empty] | VV | 2 | 4 | True | 1 | ROZPOCET
41 | K | 380356211 | Bednění kompletních konstrukcí ČOV, nádrží nebo vodojemů omítaných ploch rovinných zřízení | m2 | 16.085 |  | 0 | CS ÚRS 2025 01 |  |  | základní |  | 0 | 0.00432 | 0.069487 | 0 | 0 | 4 | K | 2 |  |  |  | ROZPOCET | 0 | 0 | 0 | 0 | 0 | 1 | 0 | 4 | 1353223653
| PP |  | Bednění kompletních konstrukcí čistíren odpadních vod, nádrží, vodojemů, kanálů konstrukcí omítaných z betonu prostého nebo železového ploch rovinných zřízení | [15 empty] | PP | 2
| P |  | Poznámka k položce: viz TZ př.č. D.1.1.1 a. D.1.1.2, v.č. D.1.1.3.1 až 14 , situace C3, konstrukční část př.č. D.3.1 až 4 | [15 empty] | P | 2
| VV |  | Atika | [15 empty] | VV | 2 | 1 | True | 0 | ROZPOCET
| VV |  | 2*(3,64+3,32)*0,28+2*3,17*0,28 |  | 5.673 | [13 empty] | VV | 2 | 2 | True | 0 | ROZPOCET
| VV |  | strop | [15 empty] | VV | 2 | 1 | True | 0 | ROZPOCET
| VV |  | 2*(3,64+3,32)*0,16 |  | 2.227 | [13 empty] | VV | 2 | 2 | True | 0 | ROZPOCET
| VV |  | "vnitřní" 2,66*2,12 |  | 5.639 | [13 empty] | VV | 2 | 2 | True | 0 | ROZPOCET
| VV |  | "přetažení římsy vnější" 3,64*0,15 |  | 0.546 | [13 empty] | VV | 2 | 2 | True | 0 | ROZPOCET
| VV |  | "dobetonování zastropení AN, popř. obvodových zdí AK" 2 |  | 2 | [13 empty] | VV | 2 | 2 | True | 0 | ROZPOCET
| VV |  | Součet |  | 16.085 | [13 empty] | VV | 2 | 4 | True | 1 | ROZPOCET
42 | K | 380356212 | Bednění kompletních konstrukcí ČOV, nádrží nebo vodojemů omítaných ploch rovinných odstranění | m2 | 16.085 |  | 0 | CS ÚRS 2025 01 |  |  | základní |  | 0 | 0 | 0 | 0 | 0 | 4 | K | 2 |  |  |  | ROZPOCET | 0 | 0 | 0 | 0 | 0 | 1 | 0 | 4 | 128152599
| PP |  | Bednění kompletních konstrukcí čistíren odpadních vod, nádrží, vodojemů, kanálů konstrukcí omítaných z betonu prostého nebo železového ploch rovinných odstranění | [15 empty] | PP | 2
43 | K | 380361006 | Výztuž kompletních konstrukcí ČOV, nádrží nebo vodojemů z betonářské oceli 10 505 | t | 0.22 |  | 0 | CS ÚRS 2025 01 |  |  | základní |  | 0 | 1.1091 | 0.244 | 0 | 0 | 4 | K | 2 |  |  |  | ROZPOCET | 0 | 0 | 0 | 0 | 0 | 1 | 0 | 4 | 911969652
| PP |  | Výztuž kompletních konstrukcí čistíren odpadních vod, nádrží, vodojemů, kanálů z oceli 10 505 (R) nebo BSt 500 | [15 empty] | PP | 2
| P |  | Poznámka k položce: viz TZ př.č. D.1.1.1 a v.č. D.1.1.2.1.1 až D.1.1.2.4.2, situace C3 | [15 empty] | P | 2
| VV |  | "viz výkres výztuže - střešní deska" 0,2196 |  | 0.22 | [13 empty] | VV | 2 | 2 | True | 1 | ROZPOCET
44 | K | 380361011 | Výztuž kompletních konstrukcí ČOV, nádrží nebo vodojemů ze svařovaných sítí KARI | t | 0.285 |  | 0 | CS ÚRS 2025 01 |  |  | základní |  | 0 | 1.0628 | 0.30289 | 0 | 0 | 4 | K | 2 |  |  |  | ROZPOCET | 0 | 0 | 0 | 0 | 0 | 1 | 0 | 4 | -581980541
| PP |  | Výztuž kompletních konstrukcí čistíren odpadních vod, nádrží, vodojemů, kanálů ze svařovaných sítí z drátů typu KARI | [15 empty] | PP | 2
| P |  | Poznámka k položce: viz TZ př.č. D.1.1.1 a. D.1.1.2, v.č. D.1.1.3.1 až 14 , situace C3, konstrukční část př.č. D.3.1 až 4 | [15 empty] | P | 2
| VV |  | "viz výkres výztuže - střešní deska" 0,285 |  | 0.285 | [13 empty] | VV | 2 | 2 | True | 1 | ROZPOCET
45 | K | 381,1-R | Náklady na propojení a prokotvení stávajících a nových ŽB konstrukcí pomocí ocelových trnů s vyvrtáním otvoru na chemickou kotvu | kpl | 1 |  | 0 |  |  |  | základní |  | 0 | 0 | 0 | 0 | 0 | 4 | K | 2 |  |  |  | ROZPOCET | 0 | 0 | 0 | 0 | 0 | 1 | 0 | 4 | -1627567025
| PP |  | Náklady na propojení a prokotvení stávajících a nových ŽB konstrukcí pomocí ocelových trnů s vyvrtáním otvoru na chemickou kotvu | [15 empty] | PP | 2
| P |  | Poznámka k položce: viz TZ př.č. D.1.1.1 a. D.1.1.2, v.č. D.1.1.3.1 až 14 , situace C3, konstrukční část př.č. D.3.1 až 4 | [15 empty] | P | 2
| VV |  | 1 |  | 1 | [13 empty] | VV | 2 | 2 | True | 1 | ROZPOCET
| D | 4 | Vodorovné konstrukce |  |  |  | 0 | [5 empty] | 0 |  | 2.7981 |  | 0 | 1 | D | 1 |  |  |  | ROZPOCET | [6 empty] | 0
46 | K | 411354313 | Zřízení podpěrné konstrukce stropů výšky do 4 m tl přes 15 do 25 cm | m2 | 6.185 |  | 0 | CS ÚRS 2025 01 |  |  | základní |  | 0 | 0.00088 | 0.0054428 | 0 | 0 | 4 | K | 2 |  |  |  | ROZPOCET | 0 | 0 | 0 | 0 | 0 | 1 | 0 | 4 | 382785072
| PP |  | Podpěrná konstrukce stropů - desek, kleneb a skořepin výška podepření do 4 m tloušťka stropu přes 15 do 25 cm zřízení | [15 empty] | PP | 2
| P |  | Poznámka k položce: viz TZ př.č. D.1.1.1 a. D.1.1.2, v.č. D.1.1.3.1 až 14 , situace C3, konstrukční část př.č. D.3.1 až 4 | [15 empty] | P | 2
| VV |  | strop | [15 empty] | VV | 2 | 1 | True | 0 | ROZPOCET
| VV |  | "vnitřní" 2,66*2,12 |  | 5.639 | [13 empty] | VV | 2 | 2 | True | 0 | ROZPOCET
| VV |  | "přetažení římsy vnější" 3,64*0,15 |  | 0.546 | [13 empty] | VV | 2 | 2 | True | 0 | ROZPOCET
| VV |  | Součet |  | 6.185 | [13 empty] | VV | 2 | 4 | True | 1 | ROZPOCET
47 | K | 411354314 | Odstranění podpěrné konstrukce stropů výšky do 4 m tl přes 15 do 25 cm | m2 | 6.185 |  | 0 | CS ÚRS 2025 01 |  |  | základní |  | 0 | 0 | 0 | 0 | 0 | 4 | K | 2 |  |  |  | ROZPOCET | 0 | 0 | 0 | 0 | 0 | 1 | 0 | 4 | -33324775
| PP |  | Podpěrná konstrukce stropů - desek, kleneb a skořepin výška podepření do 4 m tloušťka stropu přes 15 do 25 cm odstranění | [15 empty] | PP | 2
48 | K | 434313111 | Schody z vibrolisovaných prefabrikátů 330x150x1400mm se zřízením podkladních stupňů z betonu C 12/15 tl.100mm | m | 7 |  | 0 | CS ÚRS 2025 01 |  |  | základní |  | 0 | 0.39895 | 2.7927 | 0 | 0 | 4 | K | 2 |  |  |  | ROZPOCET | 0 | 0 | 0 | 0 | 0 | 1 | 0 | 4 | 112343182
| PP |  | Schody z vibrolisovaných prefabrikátů na cementovou maltu, s vyspárováním se zřízením podkladních stupňů z betonu tř. C 12/15 | [15 empty] | PP | 2
| P |  | Poznámka k položce: viz TZ př.č. D.1.1.1 a. D.1.1.2, v.č. D.1.1.3.1 až 14 , situace C3, konstrukční část př.č. D.3.1 až 4 | [15 empty] | P | 2
| VV |  | 1,4*5 |  | 7 | [13 empty] | VV | 2 | 2 | True | 1 | ROZPOCET
49 | K | 564851011 | Podklad ze štěrkodrtě ŠD plochy do 100 m2 tl 150 mm fr 0-32mm | m2 | 2.31 |  | 0 | CS ÚRS 2025 01 |  |  | základní |  | 0 | 0 | 0 | 0 | 0 | 4 | K | 2 |  |  |  | ROZPOCET | 0 | 0 | 0 | 0 | 0 | 1 | 0 | 4 | -1228172231
| PP |  | Podklad ze štěrkodrti ŠD s rozprostřením a zhutněním plochy jednotlivě do 100 m2, po zhutnění tl. 150 mm | [15 empty] | PP | 2
| VV |  | 1,65*1,4 |  | 2.31 | [13 empty] | VV | 2 | 2 | True | 1 | ROZPOCET
50 | K | 451573111 | Lože pod potrubí otevřený výkop z písku zrna 0-4(8) mm | m3 | 1.231 |  | 0 | CS ÚRS 2025 01 |  |  | základní |  | 0 | 0 | 0 | 0 | 0 | 4 | K | 2 |  |  |  | ROZPOCET | 0 | 0 | 0 | 0 | 0 | 1 | 0 | 4 | -390002428
| PP |  | Lože pod potrubí, stoky a drobné objekty v otevřeném výkopu z písku a štěrkopísku | [15 empty] | PP | 2
| P |  | Poznámka k položce: viz TZ př.č. D.1.1.1 a. D.1.1.2, v.č. D.1.1.3.1 až 14 , situace C3, konstrukční část př.č. D.3.1 až 4 | [15 empty] | P | 2
| VV |  | uložení v zemi | [15 empty] | VV | 2 | 1 | True | 0 | ROZPOCET
| VV |  | "odběr, PE D63" 4,7*0,8*0,1 |  | 0.376 | [13 empty] | VV | 2 | 2 | True | 0 | ROZPOCET
| VV |  | "přítok, PE D63" 4,5*0,8*0,1 |  | 0.36 | [13 empty] | VV | 2 | 2 | True | 0 | ROZPOCET
| VV |  | "bezpečnostní odtok, PVC DN150" 4,5*1,1*0,1 |  | 0.495 | [13 empty] | VV | 2 | 2 | True | 0 | ROZPOCET
| VV |  | Součet |  | 1.231 | [13 empty] | VV | 2 | 4 | True | 1 | ROZPOCET
| D | 5 | Komunikace pozemní |  |  |  | 0 | [5 empty] | 0 |  | 3.7011 |  | 0 | 1 | D | 1 |  |  |  | ROZPOCET | [6 empty] | 0
51 | K | 564861011 | Podklad ze štěrkodrtě ŠD plochy do 100 m2 tl 200 mm fr 0-32mm | m2 | 16.69 |  | 0 | CS ÚRS 2025 01 |  |  | základní |  | 0 | 0 | 0 | 0 | 0 | 4 | K | 2 |  |  |  | ROZPOCET | 0 | 0 | 0 | 0 | 0 | 1 | 0 | 4 | 460061346
| PP |  | Podklad ze štěrkodrti ŠD s rozprostřením a zhutněním plochy jednotlivě do 100 m2, po zhutnění tl. 200 mm | [15 empty] | PP | 2
52 | K | 596811120 | Kladení betonové dlažby komunikací pro pěší do lože z kameniva tl.50mm velikosti do 0,09 m2 pl do 50 m2 | m2 | 16.69 |  | 0 | CS ÚRS 2025 01 |  |  | základní |  | 0 | 0.101 | 1.6857 | 0 | 0 | 4 | K | 2 |  |  |  | ROZPOCET | 0 | 0 | 0 | 0 | 0 | 1 | 0 | 4 | 2021402619
| PP |  | Kladení dlažby z betonových nebo kameninových dlaždic komunikací pro pěší s vyplněním spár a se smetením přebytečného materiálu na vzdálenost do 3 m s ložem z kameniva těženého tl. do 50 mm velikosti dlaždic do 0,09 m2 (bez zámku), pro plochy do 50 m2 | [15 empty] | PP | 2
| P |  | Poznámka k položce: viz TZ př.č. D.1.1.1 a. D.1.1.2, v.č. D.1.1.3.1 až 14 , situace C3, konstrukční část př.č. D.3.1 až 4 | [15 empty] | P | 2
| VV |  | "dle autocad" 19 |  | 19 | [13 empty] | VV | 2 | 2 | True | 0 | ROZPOCET
| VV |  | "odpočet plocha schodiště" -1,65*1,4 |  | -2.31 | [13 empty] | VV | 2 | 2 | True | 0 | ROZPOCET
| VV |  | Součet |  | 16.69 | [13 empty] | VV | 2 | 4 | True | 1 | ROZPOCET
53 | M | 59248005 | dlažba chodníková betonová 300x300mm tl 37mm přírodní | m2 | 17.525 |  | 0 | CS ÚRS 2025 01 |  |  | základní |  | 0 | 0.115 | 2.0154 | 0 | 0 | 8 | M | 2 |  |  |  | ROZPOCET | 0 | 0 | 0 | 0 | 0 | 1 | 0 | 4 | -1916006119
| PP |  | dlažba chodníková betonová 300x300mm tl 37mm přírodní | [15 empty] | PP | 2
| VV |  | 16,69*1,05 'Přepočtené koeficientem množství |  | 17.525 | [13 empty] | VV | 2 | 2 | False | 1 | ROZPOCET
| D | 6 | Úpravy povrchů, podlahy a osazování výplní |  |  |  | 0 | [5 empty] | 0 |  | 1.3965 |  | 0 | 1 | D | 1 |  |  |  | ROZPOCET | [6 empty] | 0
54 | K | 612335111 | Cementová hladká omítka rýh ve stěnách š do 150 mm | m2 | 0.225 |  | 0 | CS ÚRS 2025 01 |  |  | základní |  | 0 | 0.0474 | 0.010665 | 0 | 0 | 4 | K | 2 |  |  |  | ROZPOCET | 0 | 0 | 0 | 0 | 0 | 1 | 0 | 4 | -432055639
| PP |  | Cementová omítka rýh hladká ve stěnách, šířky rýhy do 150 mm | [15 empty] | PP | 2
| P |  | Poznámka k položce: viz TZ př.č. D.1.1.1 a. D.1.1.2, v.č. D.1.1.3.1 až 14, situace C3, konstrukční část př.č. D.3.1 až 4 | [15 empty] | P | 2
| VV |  | "zemnící a elektrické kabely, dle pozn.7" (2,5+2)*0,05 |  | 0.225 | [13 empty] | VV | 2 | 2 | True | 1 | ROZPOCET
55 | K | 622142001 | Sklovláknité pletivo vnějších stěn vtlačené do tmelu | m2 | 36.899 |  | 0 | CS ÚRS 2025 01 |  |  | základní |  | 0 | 0.00438 | 0.16162 | 0 | 0 | 4 | K | 2 |  |  |  | ROZPOCET | 0 | 0 | 0 | 0 | 0 | 1 | 0 | 4 | -1115531201
| PP |  | Pletivo vnějších ploch v ploše nebo pruzích, na plném podkladu sklovláknité vtlačené do tmelu stěn | [15 empty] | PP | 2
| P |  | Poznámka k položce: viz TZ př.č. D.1.1.1 a. D.1.1.2, v.č. D.1.1.3.1 až 14, situace C3, konstrukční část př.č. D.3.1 až 4 | [15 empty] | P | 2
| VV |  | vnější povrchy | [15 empty] | VV | 2 | 1 | True | 0 | ROZPOCET
| VV |  | 2*(3,64+3,17)*3,14-1,535*3,14 |  | 37.947 | [13 empty] | VV | 2 | 2 | True | 0 | ROZPOCET
| VV |  | -0,96*2,09-0,55*1,17 |  | -2.65 | [13 empty] | VV | 2 | 2 | True | 0 | ROZPOCET
| VV |  | ostění + nadpraží | [15 empty] | VV | 2 | 1 | True | 0 | ROZPOCET
| VV |  | (2,08+0,96+02,08)*0,2+(1,17+0,55+1,17)*0,2 |  | 1.602 | [13 empty] | VV | 2 | 2 | True | 0 | ROZPOCET
| VV |  | Součet |  | 36.899 | [13 empty] | VV | 2 | 4 | True | 1 | ROZPOCET
56 | K | 622151001 | Penetrační akrylátový nátěr vnějších pastovitých tenkovrstvých omítek stěn | m2 | 12.232 |  | 0 | CS ÚRS 2025 01 |  |  | základní |  | 0 | 0.00022 | 0.002691 | 0 | 0 | 4 | K | 2 |  |  |  | ROZPOCET | 0 | 0 | 0 | 0 | 0 | 1 | 0 | 4 | 913142511
| PP |  | Penetrační nátěr vnějších pastovitých tenkovrstvých omítek akrylátový stěn | [15 empty] | PP | 2
57 | K | 622211021 | Montáž kontaktního zateplení vnějších stěn lepením a mechanickým kotvením polystyrénových desek do betonu a zdiva tl přes 80 do 120 mm | m2 | 12.232 |  | 0 | CS ÚRS 2025 01 |  |  | základní |  | 0 | 0.00852 | 0.10422 | 0 | 0 | 4 | K | 2 |  |  |  | ROZPOCET | 0 | 0 | 0 | 0 | 0 | 1 | 0 | 4 | -16818411
| PP |  | Montáž kontaktního zateplení lepením a mechanickým kotvením z polystyrenových desek (dodávka ve specifikaci) na vnější stěny, na podklad betonový nebo z lehčeného betonu, z tvárnic keramických nebo vápenopískových, tloušťky desek přes 80 do 120 mm | [15 empty] | PP | 2
| P |  | Poznámka k položce: viz TZ př.č. D.1.1.1 a. D.1.1.2, v.č. D.1.1.3.1 až 14, situace C3, konstrukční část př.č. D.3.1 až 4 | [15 empty] | P | 2
| VV |  | "zateplení vstupu do AN, plocha dle autocad" 3,6*2 |  | 7.2 | [13 empty] | VV | 2 | 2 | True | 0 | ROZPOCET
| VV |  | "šikmá část" 1,735*2,9 |  | 5.032 | [13 empty] | VV | 2 | 2 | True | 0 | ROZPOCET
| VV |  | Součet |  | 12.232 | [13 empty] | VV | 2 | 4 | True | 1 | ROZPOCET
58 | M | 28376443 | deska XPS hrana rovná a strukturovaný povrch 300kPA λ=0,035 tl 100mm | m2 | 12.844 |  | 0 | CS ÚRS 2025 01 |  |  | základní |  | 0 | 0.003 | 0.038532 | 0 | 0 | 8 | M | 2 |  |  |  | ROZPOCET | 0 | 0 | 0 | 0 | 0 | 1 | 0 | 4 | -1147986243
| PP |  | deska XPS hrana rovná a strukturovaný povrch 300kPA λ=0,035 tl 100mm | [15 empty] | PP | 2
| VV |  | 12,232*1,05 'Přepočtené koeficientem množství |  | 12.844 | [13 empty] | VV | 2 | 2 | False | 1 | ROZPOCET
59 | K | 622131151 | Sanační postřik vnějších stěn nanášený celoplošně ručně | m2 | 46.673 |  | 0 | CS ÚRS 2025 01 |  |  | základní |  | 0 | 0.009 | 0.42006 | 0 | 0 | 4 | K | 2 |  |  |  | ROZPOCET | 0 | 0 | 0 | 0 | 0 | 1 | 0 | 4 | 1304114576
| PP |  | Sanační postřik vnějších ploch nanášený ručně celoplošně stěn | [15 empty] | PP | 2
60 | K | 622324411 | Sanační podkladní omítka vnějších stěn nanášená ručně | m2 | 46.673 |  | 0 | CS ÚRS 2025 01 |  |  | základní |  | 0 | 0.01208 | 0.56381 | 0 | 0 | 4 | K | 2 |  |  |  | ROZPOCET | 0 | 0 | 0 | 0 | 0 | 1 | 0 | 4 | -646756187
| PP |  | Omítka sanační vnějších ploch podkladní (vyrovnávací) tloušťky do 15 mm nanášená ručně stěn | [15 empty] | PP | 2
| P |  | Poznámka k položce: SANAČNÍ OMÍTKA NA BÁZI CEMENTU DO VENKOVNÍHO PROSTŘEDÍ PRO SANACI BETONOVÝCH POVRCHŮ (DLE NESOUDRŽNOSTI POVRCHU) | [15 empty] | P | 2
| VV |  | vnější povrchy | [15 empty] | VV | 2 | 1 | True | 0 | ROZPOCET
| VV |  | 2*(3,64+3,17)*3,14-1,535*3,15 |  | 37.932 | [13 empty] | VV | 2 | 2 | True | 0 | ROZPOCET
| VV |  | -0,96*2,09-0,55*1,17 |  | -2.65 | [13 empty] | VV | 2 | 2 | True | 0 | ROZPOCET
| VV |  | ostění + nadpraží | [15 empty] | VV | 2 | 1 | True | 0 | ROZPOCET
| VV |  | (2,08+0,96+02,08)*0,2+(1,17+0,55+1,17)*0,2 |  | 1.602 | [13 empty] | VV | 2 | 2 | True | 0 | ROZPOCET
| VV |  | "zateplení vstupu do AN, plocha dle autocad" 3,16*2 |  | 6.32 | [13 empty] | VV | 2 | 2 | True | 0 | ROZPOCET
| VV |  | "šikmá část" 1,535*2,26 |  | 3.469 | [13 empty] | VV | 2 | 2 | True | 0 | ROZPOCET
| VV |  | Součet |  | 46.673 | [13 empty] | VV | 2 | 4 | True | 1 | ROZPOCET
61 | K | 622151031 | Penetrační silikonový nátěr vnějších pastovitých tenkovrstvých omítek stěn | m2 | 27.585 |  | 0 | CS ÚRS 2025 01 |  |  | základní |  | 0 | 0.00014 | 0.0038619 | 0 | 0 | 4 | K | 2 |  |  |  | ROZPOCET | 0 | 0 | 0 | 0 | 0 | 1 | 0 | 4 | 804507736
| PP |  | Penetrační nátěr vnějších pastovitých tenkovrstvých omítek silikonový stěn | [15 empty] | PP | 2
62 | K | 622531022 | Tenkovrstvá silikonová zatíraná omítka zrnitost 2,0 mm vnějších stěn, (barva RAL 5014) | m2 | 27.6 |  | 0 | CS ÚRS 2025 01 |  |  | základní |  | 0 | 0.0033 | 0.09108 | 0 | 0 | 4 | K | 2 |  |  |  | ROZPOCET | 0 | 0 | 0 | 0 | 0 | 1 | 0 | 4 | 876472632
| PP |  | Omítka tenkovrstvá silikonová vnějších ploch probarvená bez penetrace zatíraná (škrábaná), zrnitost 2,0 mm stěn | [15 empty] | PP | 2
| VV |  | vnější povrchy | [15 empty] | VV | 2 | 1 | True | 0 | ROZPOCET
| VV |  | 2*(3,64+3,17)*3,14-1,535*3,14 |  | 37.947 | [13 empty] | VV | 2 | 2 | True | 0 | ROZPOCET
| VV |  | "odpočet nopová fólie" -7,251 |  | -7.251 | [13 empty] | VV | 2 | 2 | True | 0 | ROZPOCET
| VV |  | Mezisoučet |  | 30.696 | [13 empty] | VV | 2 | 3 | True | 0 | ROZPOCET
| VV |  | "zateplení vstupu do AN, plocha dle autocad" 3,6*2 |  | 7.2 | [13 empty] | VV | 2 | 2 | True | 0 | ROZPOCET
| VV |  | "šikmá část" 1,735*2,9 |  | 5.032 | [13 empty] | VV | 2 | 2 | True | 0 | ROZPOCET
| VV |  | "odpočet netkaná textílie" -6,433 |  | -6.433 | [13 empty] | VV | 2 | 2 | True | 0 | ROZPOCET
| VV |  | Mezisoučet |  | 5.799 | [13 empty] | VV | 2 | 3 | True | 0 | ROZPOCET
| VV |  | "odpočet keramický obklad" -8,895 |  | -8.895 | [13 empty] | VV | 2 | 2 | True | 0 | ROZPOCET
| VV |  | Součet |  | 27.6 | [13 empty] | VV | 2 | 4 | True | 1 | ROZPOCET
| D | 8 | Trubní vedení |  |  |  | 0 | [5 empty] | 0 |  | 1.3313 |  | 0.9545 | 1 | D | 1 |  |  |  | ROZPOCET | [6 empty] | 0
63 | K | 810351811 | Bourání stávajícího potrubí z betonu DN do 200 | m | 5 |  | 0 | CS ÚRS 2025 01 |  |  | základní |  | 0 | 0 | 0 | 0.18 | 0.9 | 4 | K | 2 |  |  |  | ROZPOCET | 0 | 0 | 0 | 0 | 0 | 1 | 0 | 4 | 308871790
| PP |  | Bourání stávajícího potrubí z betonu v otevřeném výkopu DN do 200 | [15 empty] | PP | 2
| P |  | Poznámka k položce: viz TZ př.č. D.1.1.1 a. D.1.1.2, v.č. D.1.1.3.1 až 14 , situace C3, konstrukční část př.č. D.3.1 až 4 | [15 empty] | P | 2
| VV |  | "kanalizační potrubí, DN150" 5 |  | 5 | [13 empty] | VV | 2 | 2 | True | 1 | ROZPOCET
64 | K | 857241131 | Montáž litinových tvarovek jednoosých hrdlových otevřený výkop s integrovaným těsněním do DN 80 | kus | 2 |  | 0 | CS ÚRS 2025 01 |  |  | základní |  | 0 | 0 | 0 | 0 | 0 | 4 | K | 2 |  |  |  | ROZPOCET | 0 | 0 | 0 | 0 | 0 | 1 | 0 | 4 | -1140092664
| PP |  | Montáž litinových tvarovek na potrubí litinovém tlakovém jednoosých na potrubí z trub hrdlových v otevřeném výkopu, kanálu nebo v šachtě s integrovaným těsněním DN 80 | [15 empty] | PP | 2
| P |  | Poznámka k položce: viz TZ př.č. D.1.1.1 a. D.1.1.2, v.č. D.1.1.3.1 až 14 , situace C3, konstrukční část př.č. D.3.1 až 4 | [15 empty] | P | 2
| VV |  | "přepojení nového na stávající vodovodní potrubí" 2 |  | 2 | [13 empty] | VV | 2 | 2 | True | 1 | ROZPOCET
65 | M | 552,1-R | mechanická spojka DN50, multitoleranční s přírubou, jištěná poti tahu | kus | 2 |  | 0 |  |  |  | základní |  | 0 | 0.0168 | 0.0336 | 0 | 0 | 8 | M | 2 |  |  |  | ROZPOCET | 0 | 0 | 0 | 0 | 0 | 1 | 0 | 4 | -978188365
| PP |  | mechanická spojka DN80, multitoleranční s přírubou, jištěná poti tahu | [15 empty] | PP | 2
66 | K | 871211141 | Montáž potrubí z PE100 RC SDR 11 otevřený výkop svařovaných na tupo d 63 x 5,8 mm | m | 10.9 |  | 0 | CS ÚRS 2025 01 |  |  | základní |  | 0 | 0 | 0 | 0 | 0 | 4 | K | 2 |  |  |  | ROZPOCET | 0 | 0 | 0 | 0 | 0 | 1 | 0 | 4 | 740525268
| PP |  | Montáž vodovodního potrubí z polyetylenu PE100 RC v otevřeném výkopu svařovaných na tupo SDR 11/PN16 d 63 x 5,8 mm | [15 empty] | PP | 2
| P |  | Poznámka k položce: viz TZ př.č. D.1.1.1 a. D.1.1.2, v.č. D.1.1.3.1 až 14 , situace C3, konstrukční část př.č. D.3.1 až 4 | [15 empty] | P | 2
| VV |  | "odběr, PE D63" 5,4 |  | 5.4 | [13 empty] | VV | 2 | 2 | True | 0 | ROZPOCET
| VV |  | "přítok, PE D63" 5,5 |  | 5.5 | [13 empty] | VV | 2 | 2 | True | 0 | ROZPOCET
| VV |  | Součet |  | 10.9 | [13 empty] | VV | 2 | 4 | True | 1 | ROZPOCET
67 | M | 28613503 | potrubí vodovodní dvouvrstvé PE100 RC SDR11 63x5,8mm | m | 11.445 |  | 0 | CS ÚRS 2025 01 |  |  | základní |  | 0 | 0.00105 | 0.012017 | 0 | 0 | 8 | M | 2 |  |  |  | ROZPOCET | 0 | 0 | 0 | 0 | 0 | 1 | 0 | 4 | 1558667515
| PP |  | potrubí vodovodní dvouvrstvé PE100 RC SDR11 63x5,8mm | [15 empty] | PP | 2
| VV |  | 10,9*1,05 'Přepočtené koeficientem množství |  | 11.445 | [13 empty] | VV | 2 | 2 | False | 1 | ROZPOCET
68 | K | 871275811 | Bourání stávajícího potrubí z PVC nebo PP DN 150 | m | 10.9 |  | 0 | CS ÚRS 2025 01 |  |  | základní |  | 0 | 0 | 0 | 0.005 | 0.0545 | 4 | K | 2 |  |  |  | ROZPOCET | 0 | 0 | 0 | 0 | 0 | 1 | 0 | 4 | 1181007137
| PP |  | Bourání stávajícího potrubí z PVC nebo polypropylenu PP v otevřeném výkopu DN do 150 | [15 empty] | PP | 2
| P |  | Poznámka k položce: viz TZ př.č. D.1.1.1 a. D.1.1.2, v.č. D.1.1.3.1 až 14, situace C3, konstrukční část př.č. D.3.1 až 4 | [15 empty] | P | 2
| VV |  | "vodovodní potrubí, D90" 10,9 |  | 10.9 | [13 empty] | VV | 2 | 2 | True | 1 | ROZPOCET
69 | K | 871313122 | Montáž kanalizačního potrubí hladkého plnostěnného SN 10 z PVC-U DN 160 | m | 5 |  | 0 | CS ÚRS 2025 01 |  |  | základní |  | 0 | 1e-05 | 5e-05 | 0 | 0 | 4 | K | 2 |  |  |  | ROZPOCET | 0 | 0 | 0 | 0 | 0 | 1 | 0 | 4 | -578038723
| PP |  | Montáž kanalizačního potrubí z tvrdého PVC-U hladkého plnostěnného tuhost SN 10 DN 160 | [15 empty] | PP | 2
| P |  | Poznámka k položce: viz TZ př.č. D.1.1.1 a. D.1.1.2, v.č. D.1.1.3.1 až 14 , situace C3, konstrukční část př.č. D.3.1 až 4 | [15 empty] | P | 2
| VV |  | "bezpečnostní odtok, PVC DN150" 5 |  | 5 | [13 empty] | VV | 2 | 2 | True | 1 | ROZPOCET
70 | M | 28611173 | trubka kanalizační PVC-U plnostěnná jednovrstvá DN 160x1000mm SN10 | m | 5.25 |  | 0 | CS ÚRS 2025 01 |  |  | základní |  | 0 | 0.00241 | 0.012652 | 0 | 0 | 8 | M | 2 |  |  |  | ROZPOCET | 0 | 0 | 0 | 0 | 0 | 1 | 0 | 4 | 966909260
| PP |  | trubka kanalizační PVC-U plnostěnná jednovrstvá DN 160x1000mm SN10 | [15 empty] | PP | 2
| VV |  | 5*1,05 'Přepočtené koeficientem množství |  | 5.25 | [13 empty] | VV | 2 | 2 | False | 1 | ROZPOCET
71 | K | 877212001 | Montáž svěrných spojek na vodovodním potrubí z trub d 63 | kus | 2 |  | 0 | CS ÚRS 2025 01 |  |  | základní |  | 0 | 0 | 0 | 0 | 0 | 4 | K | 2 |  |  |  | ROZPOCET | 0 | 0 | 0 | 0 | 0 | 1 | 0 | 4 | -1023664146
| PP |  | Montáž svěrných (mechanických) spojek na vodovodním potrubí spojek, kolen 90° nebo redukcí d 63 | [15 empty] | PP | 2
| P |  | Poznámka k položce: viz TZ př.č. D.1.1.1 a. D.1.1.2, v.č. D.1.1.3.1 až 14 , situace C3, konstrukční část př.č. D.3.1 až 4 | [15 empty] | P | 2
| VV |  | "přepojení v AK VDJ" 2 |  | 2 | [13 empty] | VV | 2 | 2 | True | 1 | ROZPOCET
72 | M | 286,1-R | spojka svěrná ISIFLO přímá pro PE potrubí d63x2" s vnějším závitem a hrdlem | kus | 2 |  | 0 |  |  |  | základní |  | 0 | 0.00077 | 0.00154 | 0 | 0 | 8 | M | 2 |  |  |  | ROZPOCET | 0 | 0 | 0 | 0 | 0 | 1 | 0 | 4 | -1275917610
| PP |  | spojka svěrná ISIFLO přímá pro PE potrubí d63x2" s vnějším závitem a hrdlem | [15 empty] | PP | 2
73 | K | 877310330 | Montáž spojek na kanalizačním potrubí z PP nebo tvrdého PVC-U trub hladkých plnostěnných DN 150 | kus | 1 |  | 0 | CS ÚRS 2025 01 |  |  | základní |  | 0 | 0 | 0 | 0 | 0 | 4 | K | 2 |  |  |  | ROZPOCET | 0 | 0 | 0 | 0 | 0 | 1 | 0 | 4 | -626420112
| PP |  | Montáž tvarovek na kanalizačním plastovém potrubí z polypropylenu PP hladkého plnostěnného spojek nebo redukcí DN 150 | [15 empty] | PP | 2
| P |  | Poznámka k položce: viz TZ př.č. D.1.1.1 a. D.1.1.2, v.č. D.1.1.3.1 až 14, situace C3, konstrukční část př.č. D.3.1 až 4 | [15 empty] | P | 2
| VV |  | "přepojení bezpečnostního odpadu" 1 |  | 1 | [13 empty] | VV | 2 | 2 | True | 1 | ROZPOCET
74 | M | 286,2-R | přechodová spojka, opravná manžeta DN150 (plast x beton) | ks | 1 |  | 0 |  |  |  | základní |  | 0 | 0 | 0 | 0 | 0 | 8 | M | 2 |  |  |  | ROZPOCET | 0 | 0 | 0 | 0 | 0 | 1 | 0 | 4 | -110991433
| PP |  | přechodová spojka, opravná manžeta DN150 | [15 empty] | PP | 2
75 | K | 892233122 | Proplach a dezinfekce vodovodního potrubí DN od 40 do 70 | m | 10.9 |  | 0 | CS ÚRS 2025 01 |  |  | základní |  | 0 | 0 | 0 | 0 | 0 | 4 | K | 2 |  |  |  | ROZPOCET | 0 | 0 | 0 | 0 | 0 | 1 | 0 | 4 | -1472666349
| PP |  | Proplach a dezinfekce vodovodního potrubí DN od 40 do 70 | [15 empty] | PP | 2
| VV |  | "PE D63" 10,9 |  | 10.9 | [13 empty] | VV | 2 | 2 | True | 1 | ROZPOCET
76 | K | 892241111 | Tlaková zkouška potrubí DN do 80 | m | 10.9 |  | 0 | CS ÚRS 2025 01 |  |  | základní |  | 0 | 0 | 0 | 0 | 0 | 4 | K | 2 |  |  |  | ROZPOCET | 0 | 0 | 0 | 0 | 0 | 1 | 0 | 4 | 19404977
| PP |  | Tlakové zkoušky na potrubí DN do 80 | [15 empty] | PP | 2
| VV |  | "PE D63" 10,9 |  | 10.9 | [13 empty] | VV | 2 | 2 | True | 1 | ROZPOCET
77 | K | 892271111 | Tlaková zkouška potrubí DN 100 nebo 125 | m | 5 |  | 0 | CS ÚRS 2025 01 |  |  | základní |  | 0 | 0 | 0 | 0 | 0 | 4 | K | 2 |  |  |  | ROZPOCET | 0 | 0 | 0 | 0 | 0 | 1 | 0 | 4 | 1259909490
| PP |  | Tlakové zkoušky na potrubí DN 100 nebo 125 | [15 empty] | PP | 2
| VV |  | "PVC DN150" 5 |  | 5 | [13 empty] | VV | 2 | 2 | True | 1 | ROZPOCET
78 | K | 892,1-R | Kamerová zkouška kanalizačního potrubí, vč. vyhotovení záznamu o zkoušce | m | 13 |  | 0 |  |  |  | základní |  | 0 | 0 | 0 | 0 | 0 | 4 | K | 2 |  |  |  | ROZPOCET | 0 | 0 | 0 | 0 | 0 | 1 | 0 | 4 | -2061872986
| PP |  | Kamerová zkouška kanalizačního potrubí, vč. vyhotovení záznamu o zkoušce | [15 empty] | PP | 2
79 | K | 898161201R | Sanace kanalizačního potrubí vložkování textilním rukávcem DN 150 tl 3 mm | m | 13 |  | 0 |  |  |  | základní |  | 0 | 0.09759 | 1.2687 | 0 | 0 | 4 | K | 2 |  |  |  | ROZPOCET | 0 | 0 | 0 | 0 | 0 | 1 | 0 | 4 | 1783609797
| PP |  | Vložkování kanalizačního potrubí litinového, ocelového nebo betonového textilním rukávcem sanační tloušťky 7 mm DN 200 | [15 empty] | PP | 2
| P |  | Poznámka k položce: viz TZ př.č. D.1.1.1 a. D.1.1.2, v.č. D.1.1.3.1 až 14, situace C3, konstrukční část př.č. D.3.1 až 4 | [15 empty] | P | 2
| VV |  | "bezepčnostní odtok" 13 |  | 13 | [13 empty] | VV | 2 | 2 | True | 1 | ROZPOCET
80 | K | 898,1-R | Vyčištění potrubí DN150 tlakovou vodou před provedením sanačního rukávce | m | 13 |  | 0 |  |  |  | základní |  | 0 | 0 | 0 | 0 | 0 | 4 | K | 2 |  |  |  | ROZPOCET | 0 | 0 | 0 | 0 | 0 | 1 | 0 | 4 | -83191928
| PP |  | Vyčištění potrubí DN150 tlakovou vodou | [15 empty] | PP | 2
| P |  | Poznámka k položce: 1,5bar | [15 empty] | P | 2
81 | K | 899721111 | Signalizační vodič DN do 150 mm na potrubí CY6 mm2 | m | 10.12 |  | 0 | CS ÚRS 2025 01 |  |  | základní |  | 0 | 0.00019 | 0.0019228 | 0 | 0 | 4 | K | 2 |  |  |  | ROZPOCET | 0 | 0 | 0 | 0 | 0 | 1 | 0 | 4 | -70270674
| PP |  | Signalizační vodič na potrubí DN do 150 mm | [15 empty] | PP | 2
| P |  | Poznámka k položce: viz TZ př.č. D.1.1.1 a. D.1.1.2, v.č. D.1.1.3.1 až 14 , situace C3, konstrukční část př.č. D.3.1 až 4 | [15 empty] | P | 2
| VV |  | uložení v zemi | [15 empty] | VV | 2 | 1 | True | 0 | ROZPOCET
| VV |  | "odběr, PE D63" 4,7*1,1 |  | 5.17 | [13 empty] | VV | 2 | 2 | True | 0 | ROZPOCET
| VV |  | "přítok, PE D63" 4,5*1,1 |  | 4.95 | [13 empty] | VV | 2 | 2 | True | 0 | ROZPOCET
| VV |  | Součet |  | 10.12 | [13 empty] | VV | 2 | 4 | True | 1 | ROZPOCET
82 | K | 899722113 | Krytí potrubí z plastů výstražnou fólií z PVC s nápisem 34cm s nápisem "POZOR VODOVOD" | m | 9.2 |  | 0 | CS ÚRS 2025 01 |  |  | základní |  | 0 | 9e-05 | 0.000828 | 0 | 0 | 4 | K | 2 |  |  |  | ROZPOCET | 0 | 0 | 0 | 0 | 0 | 1 | 0 | 4 | 1651892344
| PP |  | Krytí potrubí z plastů výstražnou fólií z PVC šířky 34 cm | [15 empty] | PP | 2
| P |  | Poznámka k položce: viz TZ př.č. D.1.1.1 a. D.1.1.2, v.č. D.1.1.3.1 až 14 , situace C3, konstrukční část př.č. D.3.1 až 4 | [15 empty] | P | 2
| VV |  | uložení v zemi | [15 empty] | VV | 2 | 1 | True | 0 | ROZPOCET
| VV |  | "odběr, PE D63" 4,7 |  | 4.7 | [13 empty] | VV | 2 | 2 | True | 0 | ROZPOCET
| VV |  | "přítok, PE D63" 4,5 |  | 4.5 | [13 empty] | VV | 2 | 2 | True | 0 | ROZPOCET
| VV |  | Součet |  | 9.2 | [13 empty] | VV | 2 | 4 | True | 1 | ROZPOCET
| D | 9 | Ostatní konstrukce a práce, bourání |  |  |  | 0 | [5 empty] | 0 |  | 8.7768 |  | 23.1669 | 1 | D | 1 |  |  |  | ROZPOCET | [6 empty] | 0
83 | K | 900,1-R | R/002 - Dodávka + monáž maketa kamery 125x125mm | ks | 2 |  | 0 |  |  |  | základní |  | 0 | 0 | 0 | 0 | 0 | 4 | K | 2 |  |  |  | ROZPOCET | 0 | 0 | 0 | 0 | 0 | 1 | 0 | 4 | 688998142
| PP |  | R/002 - Dodávka + monáž MAKETA KAMERY: VÝROBEK - NAPODOBENINA BEZPEČNOSTNÍ KAMERY TYPU RYBÍ OKO - ČERNÁ; LED DIODA PRO SIMULACI AKTIVITY KAMERY; PRO MONTÁŽ NA STROP NEBO STĚNU; POHYBOVÝ SENZOR; BATERIOVÉ NAPÁJENÍ (AA BATERIE) POZN.: NUTNO ZVOLIT VÝROBEK S VHODNÝM KRYTÍM DO EXTERIÉRU. | [15 empty] | PP | 2
| P |  | Poznámka k položce: viz TZ př.č. D.1.1.1 a. D.1.1.2, v.č. D.1.1.3.1 až 14 , situace C3, konstrukční část př.č. D.3.1 až 4 | [15 empty] | P | 2
| VV |  | 2 |  | 2 | [13 empty] | VV | 2 | 2 | True | 1 | ROZPOCET
84 | K | 900,8-R | Demontáž stávajícího litinového svodu DN100, vč. odvozu a likvidace | m | 2 |  | 0 |  |  |  | základní |  | 0 | 0 | 0 | 0 | 0 | 4 | K | 2 |  |  |  | ROZPOCET | 0 | 0 | 0 | 0 | 0 | 1 | 0 | 4 | -1348842005
| PP |  | Demontáž stávajícího litinového svodu DN100, vč. odvozu a likvidace | [15 empty] | PP | 2
| P |  | Poznámka k položce: viz TZ př.č. D.1.1.1 a. D.1.1.2, v.č. D.1.1.3.1 až 14 , situace C3, konstrukční část př.č. D.3.1 až 4 | [15 empty] | P | 2
| VV |  | 2 |  | 2 | [13 empty] | VV | 2 | 2 | True | 1 | ROZPOCET
85 | K | 900,9-R | Demontáž stávajícího oplocení z drátěného pletiva na ocelové sloupky, vč. vstupní branky , vč. odvozu a likvidace | m | 55.1 |  | 0 |  |  |  | základní |  | 0 | 0 | 0 | 0 | 0 | 4 | K | 2 |  |  |  | ROZPOCET | 0 | 0 | 0 | 0 | 0 | 1 | 0 | 4 | -2049601439
| PP |  | Demontáž stávajícího oplocení z drátěného pletiva na ocelové sloupky, vč. vstupní branky , vč. odvozu a likvidace | [15 empty] | PP | 2
| P |  | Poznámka k položce: viz TZ př.č. D.1.1.1 a. D.1.1.2, v.č. D.1.1.3.1 až 14 , situace C3, konstrukční část př.č. D.3.1 až 4 | [15 empty] | P | 2
| VV |  | 55,1 |  | 55.1 | [13 empty] | VV | 2 | 2 | True | 1 | ROZPOCET
86 | K | 910,1-R | Demontáž stávající vodočetné latě s tenzometrickým měřením hladiny, vč. odvozu a likvidace | ks | 1 |  | 0 |  |  |  | základní |  | 0 | 0 | 0 | 0 | 0 | 4 | K | 2 |  |  |  | ROZPOCET | 0 | 0 | 0 | 0 | 0 | 1 | 0 | 4 | 37421999
| PP |  | Demontáž stávající vodočetné latě s tenzometrickým měřením hladiny, vč. odvozu a likvidace | [15 empty] | PP | 2
| VV |  | 1 |  | 1 | [13 empty] | VV | 2 | 2 | True | 1 | ROZPOCET
87 | K | 916231213 | Osazení chodníkového obrubníku betonového stojatého s boční opěrou do lože z betonu prostého C12/15 | m | 9.25 |  | 0 | CS ÚRS 2025 01 |  |  | základní |  | 0 | 0.14042 | 1.2989 | 0 | 0 | 4 | K | 2 |  |  |  | ROZPOCET | 0 | 0 | 0 | 0 | 0 | 1 | 0 | 4 | -544423275
| PP |  | Osazení chodníkového obrubníku betonového se zřízením lože, s vyplněním a zatřením spár cementovou maltou stojatého s boční opěrou z betonu prostého, do lože z betonu prostého | [15 empty] | PP | 2
| P |  | Poznámka k položce: viz TZ př.č. D.1.1.1 a. D.1.1.2, v.č. D.1.1.3.1 až 14 , situace C3, konstrukční část př.č. D.3.1 až 4 | [15 empty] | P | 2
| VV |  | 1,3+3,51+0,5+1,97+1,97 |  | 9.25 | [13 empty] | VV | 2 | 2 | True | 1 | ROZPOCET
88 | M | 59217019 | obrubník betonový chodníkový 1000x100x200mm | m | 9.713 |  | 0 | CS ÚRS 2025 01 |  |  | základní |  | 0 | 0.046 | 0.4468 | 0 | 0 | 8 | M | 2 |  |  |  | ROZPOCET | 0 | 0 | 0 | 0 | 0 | 1 | 0 | 4 | -1993520009
| PP |  | obrubník betonový chodníkový 1000x100x200mm | [15 empty] | PP | 2
| VV |  | 9,25*1,05 'Přepočtené koeficientem množství |  | 9.713 | [13 empty] | VV | 2 | 2 | False | 1 | ROZPOCET
89 | K | 919726122 | Geotextilie pro ochranu, separaci a filtraci netkaná měrná hm přes 200 do 300 g/m2 | m2 | 19 |  | 0 | CS ÚRS 2025 01 |  |  | základní |  | 0 | 0.00047 | 0.00893 | 0 | 0 | 4 | K | 2 |  |  |  | ROZPOCET | 0 | 0 | 0 | 0 | 0 | 1 | 0 | 4 | -446973050
| PP |  | Geotextilie netkaná pro ochranu, separaci nebo filtraci měrná hmotnost přes 200 do 300 g/m2 | [15 empty] | PP | 2
| P |  | Poznámka k položce: viz TZ př.č. D.1.1.1 a. D.1.1.2, v.č. D.1.1.3.1 až 14 , situace C3, konstrukční část př.č. D.3.1 až 4 | [15 empty] | P | 2
| VV |  | "dle autocad" 19 |  | 19 | [13 empty] | VV | 2 | 2 | True | 1 | ROZPOCET
90 | K | 941211111 | Montáž lešení řadového rámového lehkého zatížení do 200 kg/m2 š od 0,6 do 0,9 m v do 10 m | m2 | 52.221 |  | 0 | CS ÚRS 2025 01 |  |  | základní |  | 0 | 0 | 0 | 0 | 0 | 4 | K | 2 |  |  |  | ROZPOCET | 0 | 0 | 0 | 0 | 0 | 1 | 0 | 4 | 1193693418
| PP |  | Lešení řadové rámové lehké pracovní s podlahami s provozním zatížením tř. 3 do 200 kg/m2 šířky tř. SW06 od 0,6 do 0,9 m výšky do 10 m montáž | [15 empty] | PP | 2
| P |  | Poznámka k položce: viz TZ př.č. D.1.1.1 a. D.1.1.2, v.č. D.1.1.3.1 až 14 , situace C3, konstrukční část př.č. D.3.1 až 4 | [15 empty] | P | 2
| VV |  | 2*(5,64+5,17)*2,6-1,535*2,6 |  | 52.221 | [13 empty] | VV | 2 | 2 | True | 1 | ROZPOCET
91 | K | 941211211 | Příplatek k lešení řadovému rámovému lehkému do 200 kg/m2 š od 0,6 do 0,9 m v do 10 m za každý den použití | m2 | 3133.26 |  | 0 | CS ÚRS 2025 01 |  |  | základní |  | 0 | 0 | 0 | 0 | 0 | 4 | K | 2 |  |  |  | ROZPOCET | 0 | 0 | 0 | 0 | 0 | 1 | 0 | 4 | 786020756
| PP |  | Lešení řadové rámové lehké pracovní s podlahami s provozním zatížením tř. 3 do 200 kg/m2 šířky tř. SW06 od 0,6 do 0,9 m výšky do 10 m příplatek za každý den použití | [15 empty] | PP | 2
| VV |  | 52,221*60 'Přepočtené koeficientem množství |  | 3133.26 | [13 empty] | VV | 2 | 2 | False | 1 | ROZPOCET
92 | K | 941211811 | Demontáž lešení řadového rámového lehkého zatížení do 200 kg/m2 š od 0,6 do 0,9 m v do 10 m | m2 | 52.221 |  | 0 | CS ÚRS 2025 01 |  |  | základní |  | 0 | 0 | 0 | 0 | 0 | 4 | K | 2 |  |  |  | ROZPOCET | 0 | 0 | 0 | 0 | 0 | 1 | 0 | 4 | 754426337
| PP |  | Lešení řadové rámové lehké pracovní s podlahami s provozním zatížením tř. 3 do 200 kg/m2 šířky tř. SW06 od 0,6 do 0,9 m výšky do 10 m demontáž | [15 empty] | PP | 2
93 | K | 949101111 | Lešení pomocné pro objekty pozemních staveb s lešeňovou podlahou v do 1,9 m zatížení do 150 kg/m2 | m2 | 11.433 |  | 0 | CS ÚRS 2025 01 |  |  | základní |  | 0 | 0 | 0 | 0 | 0 | 4 | K | 2 |  |  |  | ROZPOCET | 0 | 0 | 0 | 0 | 0 | 1 | 0 | 4 | -949331399
| PP |  | Lešení pomocné pracovní pro objekty pozemních staveb pro zatížení do 150 kg/m2, o výšce lešeňové podlahy do 1,9 m | [15 empty] | PP | 2
| P |  | Poznámka k položce: viz TZ př.č. D.1.1.1 a. D.1.1.2, v.č. D.1.1.3.1 až 14 , situace C3, konstrukční část př.č. D.3.1 až 4 | [15 empty] | P | 2
| VV |  | "1.PP" 2,66*2,12 |  | 5.639 | [13 empty] | VV | 2 | 2 | True | 0 | ROZPOCET
| VV |  | "1.NP" 2,67*2,17 |  | 5.794 | [13 empty] | VV | 2 | 2 | True | 0 | ROZPOCET
| VV |  | Součet |  | 11.433 | [13 empty] | VV | 2 | 4 | True | 1 | ROZPOCET
94 | K | 952903112 | Vyčištění objektů ČOV, nádrží, žlabů a kanálů při v do 3,5 m | m2 | 11.433 |  | 0 | CS ÚRS 2025 01 |  |  | základní |  | 0 | 1e-05 | 0.00011433 | 0 | 0 | 4 | K | 2 |  |  |  | ROZPOCET | 0 | 0 | 0 | 0 | 0 | 1 | 0 | 4 | 1968141045
| PP |  | Vyčištění objektů čistíren odpadních vod, nádrží, žlabů nebo kanálů světlé výšky prostoru do 3,5 m | [15 empty] | PP | 2
| P |  | Poznámka k položce: viz TZ př.č. D.1.1.1 a. D.1.1.2, v.č. D.1.1.3.1 až 14 , situace C3, konstrukční část př.č. D.3.1 až 4 | [15 empty] | P | 2
95 | K | 962081131 | Bourání příček ze skleněných tvárnic tl do 100 mm | m2 | 0.644 |  | 0 | CS ÚRS 2025 01 |  |  | základní |  | 0 | 0 | 0 | 0.1 | 0.0644 | 4 | K | 2 |  |  |  | ROZPOCET | 0 | 0 | 0 | 0 | 0 | 1 | 0 | 4 | 1058552181
| PP |  | Bourání příček nebo přizdívek ze skleněných tvárnic, tl. do 100 mm | [15 empty] | PP | 2
| P |  | Poznámka k položce: viz TZ př.č. D.1.1.1 a. D.1.1.2, v.č. D.1.1.3.1 až 14 , situace C3, konstrukční část př.č. D.3.1 až 4 | [15 empty] | P | 2
| VV |  | "okno" 0,55*1,17 |  | 0.644 | [13 empty] | VV | 2 | 2 | True | 1 | ROZPOCET
96 | K | 963011512R | Bourání stropů ze skleněných tvárnic tl do 150 mm | m2 | 0.5 |  | 0 |  |  |  | základní |  | 0 | 0 | 0 | 0.165 | 0.0825 | 4 | K | 2 |  |  |  | ROZPOCET | 0 | 0 | 0 | 0 | 0 | 1 | 0 | 4 | -1214539052
| PP |  | Bourání stropů ze skleněných tvárnic tl do 150 mm | [15 empty] | PP | 2
| P |  | Poznámka k položce: viz TZ př.č. D.1.1.1 a. D.1.1.2, v.č. D.1.1.3.1 až 14 , situace C3, konstrukční část př.č. D.3.1 až 4 šetrné odbourání ručním nářadím | [15 empty] | P | 2
| VV |  | "strop 1.PP" 0,505*0,99 |  | 0.5 | [13 empty] | VV | 2 | 2 | True | 1 | ROZPOCET
97 | K | 963051113 | Bourání ŽB stropů deskových tl přes 80 mm | m3 | 3.642 |  | 0 | CS ÚRS 2025 01 |  |  | základní |  | 0 | 0 | 0 | 2.4 | 8.7408 | 4 | K | 2 |  |  |  | ROZPOCET | 0 | 0 | 0 | 0 | 0 | 1 | 0 | 4 | -1539940741
| PP |  | Bourání železobetonových stropů deskových, tl. přes 80 mm | [15 empty] | PP | 2
| P |  | Poznámka k položce: viz TZ př.č. D.1.1.1 a. D.1.1.2, v.č. D.1.1.3.1 až 14 , situace C3, konstrukční část př.č. D.3.1 až 4 šetrné bourání elektrickým nářadím, odříznutí | [15 empty] | P | 2
| VV |  | "střecha" 4,24*3,77*0,2 |  | 3.197 | [13 empty] | VV | 2 | 2 | True | 0 | ROZPOCET
| VV |  | "atika" 4,24*3,77*0,135-3,94*3,47*0,135 |  | 0.312 | [13 empty] | VV | 2 | 2 | True | 0 | ROZPOCET
| VV |  | "strop nad 1.PP" 2,02*0,7*0,24-0,6*0,6*0,24-0,505*0,99*0,24 |  | 0.133 | [13 empty] | VV | 2 | 2 | True | 0 | ROZPOCET
| VV |  | Součet |  | 3.642 | [13 empty] | VV | 2 | 4 | True | 1 | ROZPOCET
98 | K | 968072455 | Vybourání kovových dveřních zárubní pl do 2 m2, s vyšením křídel | m2 | 4.853 |  | 0 | CS ÚRS 2025 01 |  |  | základní |  | 0 | 0 | 0 | 0.076 | 0.36883 | 4 | K | 2 |  |  |  | ROZPOCET | 0 | 0 | 0 | 0 | 0 | 1 | 0 | 4 | -299870605
| PP |  | Vybourání kovových rámů oken s křídly, dveřních zárubní, vrat, stěn, ostění nebo obkladů dveřních zárubní, plochy do 2 m2 | [15 empty] | PP | 2
| P |  | Poznámka k položce: viz TZ př.č. D.1.1.1 a. D.1.1.2, v.č. D.1.1.3.1 až 14 , situace C3, konstrukční část př.č. D.3.1 až 4 | [15 empty] | P | 2
| VV |  | 0,96*2,09*2 |  | 4.013 | [13 empty] | VV | 2 | 2 | True | 0 | ROZPOCET
| VV |  | 0,7*1,2 |  | 0.84 | [13 empty] | VV | 2 | 2 | True | 0 | ROZPOCET
| VV |  | Součet |  | 4.853 | [13 empty] | VV | 2 | 4 | True | 1 | ROZPOCET
99 | K | 974049122 | Vysekání rýh v betonových zdech hl do 30 mm š do 70 mm | m | 4.5 |  | 0 | CS ÚRS 2025 01 |  |  | základní |  | 0 | 0 | 0 | 0.005 | 0.0225 | 4 | K | 2 |  |  |  | ROZPOCET | 0 | 0 | 0 | 0 | 0 | 1 | 0 | 4 | -83720062
| PP |  | Vysekání rýh v betonových zdech do hl. 30 mm a šířky do 70 mm | [15 empty] | PP | 2
| P |  | Poznámka k položce: viz TZ př.č. D.1.1.1 a. D.1.1.2, v.č. D.1.1.3.1 až 14 , situace C3, konstrukční část př.č. D.3.1 až 4 | [15 empty] | P | 2
| VV |  | "zemnící a elektrické kabely, dle pozn.7" 2,5+2 |  | 4.5 | [13 empty] | VV | 2 | 2 | True | 1 | ROZPOCET
100 | K | 977,1-R | Převrtání stávajícíh prostupů DN80, očištění ocelovými kartáči a tlakovou vodou a vyspravení povrchů sanační maltou, vč. dodávky materiálů | m | 4.1 |  | 0 |  |  |  | základní |  | 0 | 0 | 0 | 0 | 0 | 4 | K | 2 |  |  |  | ROZPOCET | 0 | 0 | 0 | 0 | 0 | 1 | 0 | 4 | -828723267
| PP |  | Převrtání stávajícíh prostupů DN80, očištění ocelovými kartáči a tlakovou vodou a vyspravení povrchů sanační maltou, vč. dodávky materiálů | [15 empty] | PP | 2
| P |  | Poznámka k položce: viz TZ př.č. D.1.1.1 a. D.1.1.2, v.č. D.1.1.3.1 až 14 , situace C3, konstrukční část př.č. D.3.1 až 4 sanační malta např. Vandex UNI | [15 empty] | P | 2
| VV |  | "prostup č.3" 1 |  | 1 | [13 empty] | VV | 2 | 2 | True | 0 | ROZPOCET
| VV |  | "prostup č.4" 1,05 |  | 1.05 | [13 empty] | VV | 2 | 2 | True | 0 | ROZPOCET
| VV |  | "prostup č.5" 1,05 |  | 1.05 | [13 empty] | VV | 2 | 2 | True | 0 | ROZPOCET
| VV |  | "prostup č.6" 0,5 |  | 0.5 | [13 empty] | VV | 2 | 2 | True | 0 | ROZPOCET
| VV |  | "prostup č.7" 0,5 |  | 0.5 | [13 empty] | VV | 2 | 2 | True | 0 | ROZPOCET
| VV |  | Součet |  | 4.1 | [13 empty] | VV | 2 | 4 | True | 1 | ROZPOCET
101 | K | 977,2-R | Převrtání stávajícíh prostupů DN110, očištění ocelovými kartáči a tlakovou vodou a vyspravení povrchů sanační maltou, vč. dodávky materiálů | m | 2.095 |  | 0 |  |  |  | základní |  | 0 | 0 | 0 | 0 | 0 | 4 | K | 2 |  |  |  | ROZPOCET | 0 | 0 | 0 | 0 | 0 | 1 | 0 | 4 | -1717446243
| PP |  | Převrtání stávajícíh prostupů DN110, očištění ocelovými kartáči a tlakovou vodou a vyspravení povrchů sanační maltou, vč. dodávky materiálů | [15 empty] | PP | 2
| P |  | Poznámka k položce: viz TZ př.č. D.1.1.1 a. D.1.1.2, v.č. D.1.1.3.1 až 14 , situace C3, konstrukční část př.č. D.3.1 až 4 sanační malta např. Vandex UNI | [15 empty] | P | 2
| VV |  | "prostup č.1" 1,065 |  | 1.065 | [13 empty] | VV | 2 | 2 | True | 0 | ROZPOCET
| VV |  | "prostup č.2" 1,03 |  | 1.03 | [13 empty] | VV | 2 | 2 | True | 0 | ROZPOCET
| VV |  | Součet |  | 2.095 | [13 empty] | VV | 2 | 4 | True | 1 | ROZPOCET
102 | K | 977,3-R | Převrtání stávajícíh prostupů DN150, očištění a vyspravení povrchů sanační maltou | m | 0.31 |  | 0 |  |  |  | základní |  | 0 | 0 | 0 | 0 | 0 | 4 | K | 2 |  |  |  | ROZPOCET | 0 | 0 | 0 | 0 | 0 | 1 | 0 | 4 | -1321032095
| PP |  | Převrtání stávajícíh prostupů DN150, očištění ocelovými kartáči a tlakovou vodou a vyspravení povrchů sanační maltou, vč. dodávky materiálů | [15 empty] | PP | 2
| P |  | Poznámka k položce: viz TZ př.č. D.1.1.1 a. D.1.1.2, v.č. D.1.1.3.1 až 14 , situace C3, konstrukční část př.č. D.3.1 až 4 sanační malta např. Vandex UNI | [15 empty] | P | 2
| VV |  | "prostup č.8" 0,31 |  | 0.31 | [13 empty] | VV | 2 | 2 | True | 1 | ROZPOCET
103 | K | 977,5-R | Očištění stávajícíh přivětrávacích průduchů a prostupu do DN200 protažením ocelovým kartáčem a očištění tlakovou vodou | m | 8.485 |  | 0 |  |  |  | základní |  | 0 | 0 | 0 | 0 | 0 | 4 | K | 2 |  |  |  | ROZPOCET | 0 | 0 | 0 | 0 | 0 | 1 | 0 | 4 | -1650318184
| PP |  | Očištění stávajícíh přivětrávacích průduchů do DN200 protažením ocelovým kartáčem a očištění tlakovou vodou | [15 empty] | PP | 2
| P |  | Poznámka k položce: viz TZ př.č. D.1.1.1 a. D.1.1.2, v.č. D.1.1.3.1 až 14 , situace C3, konstrukční část př.č. D.3.1 až 4 | [15 empty] | P | 2
| VV |  | "Pozn.2 nový stav, DN200" 0,485 |  | 0.485 | [13 empty] | VV | 2 | 2 | True | 0 | ROZPOCET
| VV |  | "Pozn.6 stávající stav, DN100-130" 8 |  | 8 | [13 empty] | VV | 2 | 2 | True | 0 | ROZPOCET
| VV |  | Součet |  | 8.485 | [13 empty] | VV | 2 | 4 | True | 1 | ROZPOCET
104 | K | 978,1-R | Utěsnění prostupu DN80 po osazení potrubí segmentovým těsněními pro styk s pitnou vodou a na straně AN bude otvor vyplněn sanační maltou s hydroizolačním nátěrem, vč. dodávky materiálů | ks | 3 |  | 0 |  |  |  | základní |  | 0 | 0 | 0 | 0 | 0 | 4 | K | 2 |  |  |  | ROZPOCET | 0 | 0 | 0 | 0 | 0 | 1 | 0 | 4 | 464003854
| PP |  | Utěsnění prostupu DN80 po osazení potrubí segmentovým těsněními pro styk s pitnou vodou a na straně AN bude otvor vyplněn sanační maltou s hydroizolačním nátěrem, vč. dodávky materiálů | [15 empty] | PP | 2
| P |  | Poznámka k položce: viz TZ př.č. D.1.1.1 a. D.1.1.2, v.č. D.1.1.3.1 až 14 , situace C3, konstrukční část př.č. D.3.1 až 4 (systém Vandex – směsi pro styk s pitnou vodou, např. nátěr Vandex BB75). | [15 empty] | P | 2
| VV |  | "prostup č.3" 1 |  | 1 | [13 empty] | VV | 2 | 2 | True | 0 | ROZPOCET
| VV |  | "prostup č.4" 1 |  | 1 | [13 empty] | VV | 2 | 2 | True | 0 | ROZPOCET
| VV |  | "prostup č.5" 1 |  | 1 | [13 empty] | VV | 2 | 2 | True | 0 | ROZPOCET
| VV |  | Součet |  | 3 | [13 empty] | VV | 2 | 4 | True | 1 | ROZPOCET
105 | K | 978,2-R | Utěsnění prostupu DN110 po osazení potrubí segmentovým těsněními pro styk s pitnou vodou a na straně AN bude otvor vyplněn sanační maltou s hydroizolačním nátěrem, vč. dodávky materiálů | ks | 2 |  | 0 |  |  |  | základní |  | 0 | 0 | 0 | 0 | 0 | 4 | K | 2 |  |  |  | ROZPOCET | 0 | 0 | 0 | 0 | 0 | 1 | 0 | 4 | 1190215832
| PP |  | Utěsnění prostupu DN110 po osazení potrubí segmentovým těsněními pro styk s pitnou vodou a na straně AN bude otvor vyplněn sanační maltou s hydroizolačním nátěrem, vč. dodávky materiálů | [15 empty] | PP | 2
| P |  | Poznámka k položce: viz TZ př.č. D.1.1.1 a. D.1.1.2, v.č. D.1.1.3.1 až 14 , situace C3, konstrukční část př.č. D.3.1 až 4 (systém Vandex – směsi pro styk s pitnou vodou, např. nátěr Vandex BB75). | [15 empty] | P | 2
| VV |  | "prostup č.1" 1 |  | 1 | [13 empty] | VV | 2 | 2 | True | 0 | ROZPOCET
| VV |  | "prostup č.2" 1 |  | 1 | [13 empty] | VV | 2 | 2 | True | 0 | ROZPOCET
| VV |  | Součet |  | 2 | [13 empty] | VV | 2 | 4 | True | 1 | ROZPOCET
106 | K | 978,11-R | Utěsnění prostupu DN80 vložením bobtnávého pásku a zapravením cementovým hydroizalčním nátěrem, vč. dodávky materiálů | ks | 2 |  | 0 |  |  |  | základní |  | 0 | 0 | 0 | 0 | 0 | 4 | K | 2 |  |  |  | ROZPOCET | 0 | 0 | 0 | 0 | 0 | 1 | 0 | 4 | -779752950
| PP |  | Utěsnění prostupu DN80 vložením bobtnávého pásku a zapravením cementovým hydroizalčním nátěrem, vč. dodávky materiálů | [15 empty] | PP | 2
| P |  | Poznámka k položce: viz TZ př.č. D.1.1.1 a. D.1.1.2, v.č. D.1.1.3.1 až 14 , situace C3, konstrukční část př.č. D.3.1 až 4 (systém Vandex – směsi pro styk s pitnou vodou, např. nátěr Vandex BB75). | [15 empty] | P | 2
| VV |  | "prostup č.6" 1 |  | 1 | [13 empty] | VV | 2 | 2 | True | 0 | ROZPOCET
| VV |  | "prostup č.7" 1 |  | 1 | [13 empty] | VV | 2 | 2 | True | 0 | ROZPOCET
| VV |  | Součet |  | 2 | [13 empty] | VV | 2 | 4 | True | 1 | ROZPOCET
107 | K | 978,12-R | Utěsnění prostupu DN150 vložením bobtnávého pásku a zapravením cementovým hydroizalčním nátěrem, vč. dodávky materiálů | ks | 1 |  | 0 |  |  |  | základní |  | 0 | 0 | 0 | 0 | 0 | 4 | K | 2 |  |  |  | ROZPOCET | 0 | 0 | 0 | 0 | 0 | 1 | 0 | 4 | 201558362
| PP |  | Utěsnění prostupu DN150 vložením bobtnávého pásku a zapravením cementovým hydroizalčním nátěrem, vč. dodávky materiálů | [15 empty] | PP | 2
| P |  | Poznámka k položce: viz TZ př.č. D.1.1.1 a. D.1.1.2, v.č. D.1.1.3.1 až 14 , situace C3, konstrukční část př.č. D.3.1 až 4 (systém Vandex – směsi pro styk s pitnou vodou, např. nátěr Vandex BB75). | [15 empty] | P | 2
| VV |  | "prostup č.8" 1 |  | 1 | [13 empty] | VV | 2 | 2 | True | 1 | ROZPOCET
108 | K | 979,1-R | Provedení vystrojení prostupu vložením PVC potrubí DN300 do bednění před betonáží stropní desky, výška cca 300mm, vč. dodávky materiálů | ks | 1 |  | 0 |  |  |  | základní |  | 0 | 0 | 0 | 0 | 0 | 4 | K | 2 |  |  |  | ROZPOCET | 0 | 0 | 0 | 0 | 0 | 1 | 0 | 4 | 2029482438
| PP |  | Provedení vystrojení prostupu vložením PVC potrubí DN300 do bednění před betonáží stropní desky, výška cca 300mm, vč. dodávky materiálů | [15 empty] | PP | 2
| P |  | Poznámka k položce: viz TZ př.č. D.1.1.1 a. D.1.1.2, v.č. D.1.1.3.1 až 14 , situace C3, konstrukční část př.č. D.3.1 až 4 | [15 empty] | P | 2
| VV |  | "VZT turbína" 1 |  | 1 | [13 empty] | VV | 2 | 2 | True | 1 | ROZPOCET
109 | K | 978021191 | Otlučení (osekání) cementových omítek vnitřních stěn v rozsahu do 100 % | m2 | 5 |  | 0 | CS ÚRS 2025 01 |  |  | základní |  | 0 | 0 | 0 | 0.061 | 0.305 | 4 | K | 2 |  |  |  | ROZPOCET | 0 | 0 | 0 | 0 | 0 | 1 | 0 | 4 | -375211749
| PP |  | Otlučení cementových vnitřních ploch stěn, v rozsahu do 100 % | [15 empty] | PP | 2
| P |  | Poznámka k položce: viz TZ př.č. D.1.1.1 a. D.1.1.2, v.č. D.1.1.3.1 až 14, situace C3, konstrukční část př.č. D.3.1 až 4 | [15 empty] | P | 2
| VV |  | pro potřeby rozpočtu uvažováno 5m2 (pouze místy) | [15 empty] | VV | 2 | 1 | True | 0 | ROZPOCET
| VV |  | 5 |  | 5 | [13 empty] | VV | 2 | 2 | True | 1 | ROZPOCET
110 | K | 985121123 | Tryskání degradovaného betonu stěn a rubu kleneb vodou pod tlakem přes 1250 do 2500 barů | m2 | 105.065 |  | 0 | CS ÚRS 2025 01 |  |  | základní |  | 0 | 0 | 0 | 0.075 | 7.8799 | 4 | K | 2 |  |  |  | ROZPOCET | 0 | 0 | 0 | 0 | 0 | 1 | 0 | 4 | 462508680
| PP |  | Tryskání degradovaného betonu stěn, rubu kleneb a podlah vodou pod tlakem přes 1 250 do 2 500 barů | [15 empty] | PP | 2
| P |  | Poznámka k položce: viz TZ př.č. D.1.1.1 a. D.1.1.2, v.č. D.1.1.3.1 až 14, situace C3, konstrukční část př.č. D.3.1 až 4 | [15 empty] | P | 2
| VV |  | vnitřní povrchy | [15 empty] | VV | 2 | 1 | True | 0 | ROZPOCET
| VV |  | "podlaha AK 1.PP" 2,66*2,12 |  | 5.639 | [13 empty] | VV | 2 | 2 | True | 0 | ROZPOCET
| VV |  | "stěny AK 1.PP" 2*(2,66+2,12)*2,24+2,12*0,37*2 |  | 22.983 | [13 empty] | VV | 2 | 2 | True | 0 | ROZPOCET
| VV |  | "ve stropě místě sestupu do 1.NPP" 2*(0,7+2,02)*0,24 |  | 1.306 | [13 empty] | VV | 2 | 2 | True | 0 | ROZPOCET
| VV |  | "podlaha AK 1.NP" 2,66*2,12-0,7*2,02 |  | 4.225 | [13 empty] | VV | 2 | 2 | True | 0 | ROZPOCET
| VV |  | "stěny AK 1.NP" 2*(2,66+2,12)*2,52 |  | 24.091 | [13 empty] | VV | 2 | 2 | True | 0 | ROZPOCET
| VV |  | -0,96*2,09-0,55*1,17-0,7*1,2 |  | -3.49 | [13 empty] | VV | 2 | 2 | True | 0 | ROZPOCET
| VV |  | "ostění" 2,09*0,5*2+1,17*0,5*2+1,2*0,35*2 |  | 4.1 | [13 empty] | VV | 2 | 2 | True | 0 | ROZPOCET
| VV |  | "prahy a parapet" 0,96*0,5+0,55*0,5+1,1*0,35 |  | 1.14 | [13 empty] | VV | 2 | 2 | True | 0 | ROZPOCET
| VV |  | Mezisoučet |  | 59.994 | [13 empty] | VV | 2 | 3 | True | 0 | ROZPOCET
| VV |  | vnější povrchy | [15 empty] | VV | 2 | 1 | True | 0 | ROZPOCET
| VV |  | 2*(3,64+3,17)*3,14-1,535*3,15 |  | 37.932 | [13 empty] | VV | 2 | 2 | True | 0 | ROZPOCET
| VV |  | -0,96*2,09-0,55*1,17 |  | -2.65 | [13 empty] | VV | 2 | 2 | True | 0 | ROZPOCET
| VV |  | "zateplení vstupu do AN, plocha dle autocad" 3,16*2 |  | 6.32 | [13 empty] | VV | 2 | 2 | True | 0 | ROZPOCET
| VV |  | "šikmá část" 1,535*2,26 |  | 3.469 | [13 empty] | VV | 2 | 2 | True | 0 | ROZPOCET
| VV |  | Mezisoučet |  | 45.071 | [13 empty] | VV | 2 | 3 | True | 0 | ROZPOCET
| VV |  | Součet |  | 105.065 | [13 empty] | VV | 2 | 4 | True | 1 | ROZPOCET
111 | K | 985121223 | Tryskání degradovaného betonu líce kleneb vodou pod tlakem přes 1250 do 2500 barů | m2 | 5.365 |  | 0 | CS ÚRS 2025 01 |  |  | základní |  | 0 | 0 | 0 | 0.075 | 0.40237 | 4 | K | 2 |  |  |  | ROZPOCET | 0 | 0 | 0 | 0 | 0 | 1 | 0 | 4 | 323285645
| PP |  | Tryskání degradovaného betonu líce kleneb a podhledů vodou pod tlakem přes 1 250 do 2 500 barů | [15 empty] | PP | 2
| P |  | Poznámka k položce: viz TZ př.č. D.1.1.1 a. D.1.1.2, v.č. D.1.1.3.1 až 14, situace C3, konstrukční část př.č. D.3.1 až 4 | [15 empty] | P | 2
| VV |  | "strop AK" 2,66*2,12-0,7*2,02 |  | 4.225 | [13 empty] | VV | 2 | 2 | True | 0 | ROZPOCET
| VV |  | "nadpraží otvorů AK 1.NP" 0,96*0,5+0,55*0,5+1,1*0,35 |  | 1.14 | [13 empty] | VV | 2 | 2 | True | 0 | ROZPOCET
| VV |  | Součet |  | 5.365 | [13 empty] | VV | 2 | 4 | True | 1 | ROZPOCET
112 | K | 985131211 | Očištění ploch stěn, rubu kleneb a podlah sušeným křemičitým pískem | m2 | 105.065 |  | 0 | CS ÚRS 2025 01 |  |  | základní |  | 0 | 0.048 | 5.0431 | 0.048 | 5.0431 | 4 | K | 2 |  |  |  | ROZPOCET | 0 | 0 | 0 | 0 | 0 | 1 | 0 | 4 | 1446611871
| PP |  | Očištění ploch stěn, rubu kleneb a podlah tryskání pískem sušeným | [15 empty] | PP | 2
113 | K | 985132211 | Očištění ploch líce kleneb a podhledů sušeným křemičitým pískem | m2 | 5.365 |  | 0 | CS ÚRS 2025 01 |  |  | základní |  | 0 | 0.048 | 0.25752 | 0.048 | 0.25752 | 4 | K | 2 |  |  |  | ROZPOCET | 0 | 0 | 0 | 0 | 0 | 1 | 0 | 4 | -595255928
| PP |  | Očištění ploch líce kleneb a podhledů tryskání pískem sušeným | [15 empty] | PP | 2
114 | K | 985311111 | Reprofilace stěn cementovou sanační maltou tl do 10 mm | m2 | 48.99 |  | 0 | CS ÚRS 2025 01 |  |  | základní |  | 0 | 0.02014 | 0.98666 | 0 | 0 | 4 | K | 2 |  |  |  | ROZPOCET | 0 | 0 | 0 | 0 | 0 | 1 | 0 | 4 | 1242356114
| PP |  | Reprofilace betonu sanačními maltami na cementové bázi ručně stěn, tloušťky do 10 mm | [15 empty] | PP | 2
| P |  | Poznámka k položce: viz TZ př.č. D.1.1.1 a. D.1.1.2, v.č. D.1.1.3.1 až 14, situace C3, konstrukční část př.č. D.3.1 až 4 např. VANDEX UNI 1, tl.6-8mm | [15 empty] | P | 2
| VV |  | vnitřní povrchy | [15 empty] | VV | 2 | 1 | True | 0 | ROZPOCET
| VV |  | "stěny AK 1.PP" 2*(2,66+2,12)*2,24+2,12*0,37*2 |  | 22.983 | [13 empty] | VV | 2 | 2 | True | 0 | ROZPOCET
| VV |  | "ve stropě místě sestupu do 1.NPP" 2*(0,7+2,02)*0,24 |  | 1.306 | [13 empty] | VV | 2 | 2 | True | 0 | ROZPOCET
| VV |  | "stěny AK 1.NP" 2*(2,66+2,12)*2,52 |  | 24.091 | [13 empty] | VV | 2 | 2 | True | 0 | ROZPOCET
| VV |  | -0,96*2,09-0,55*1,17-0,7*1,2 |  | -3.49 | [13 empty] | VV | 2 | 2 | True | 0 | ROZPOCET
| VV |  | "ostění" 2,09*0,5*2+1,17*0,5*2+1,2*0,35*2 |  | 4.1 | [13 empty] | VV | 2 | 2 | True | 0 | ROZPOCET
| VV |  | Součet |  | 48.99 | [13 empty] | VV | 2 | 4 | True | 1 | ROZPOCET
115 | K | 985311211 | Reprofilace líce kleneb a podhledů cementovou sanační maltou tl do 10 mm | m2 | 11.004 |  | 0 | CS ÚRS 2025 01 |  |  | základní |  | 0 | 0.0211 | 0.23218 | 0 | 0 | 4 | K | 2 |  |  |  | ROZPOCET | 0 | 0 | 0 | 0 | 0 | 1 | 0 | 4 | -36784010
| PP |  | Reprofilace betonu sanačními maltami na cementové bázi ručně líce kleneb a podhledů, tloušťky do 10 mm | [15 empty] | PP | 2
| P |  | Poznámka k položce: viz TZ př.č. D.1.1.1 a. D.1.1.2, v.č. D.1.1.3.1 až 14, situace C3, konstrukční část př.č. D.3.1 až 4 např. VANDEX UNI 1, tl.6-8mm | [15 empty] | P | 2
| VV |  | "strop AK" 2,66*2,12-0,7*2,02 |  | 4.225 | [13 empty] | VV | 2 | 2 | True | 0 | ROZPOCET
| VV |  | "nadpraží otvorů AK 1.NP" 0,96*0,5+0,55*0,5+1,1*0,35 |  | 1.14 | [13 empty] | VV | 2 | 2 | True | 0 | ROZPOCET
| VV |  | "střecha AK" 2,66*2,12 |  | 5.639 | [13 empty] | VV | 2 | 2 | True | 0 | ROZPOCET
| VV |  | Součet |  | 11.004 | [13 empty] | VV | 2 | 4 | True | 1 | ROZPOCET
116 | K | 985311311 | Reprofilace rubu kleneb a podlah cementovou sanační maltou tl 10 mm | m2 | 11.004 |  | 0 | CS ÚRS 2025 01 |  |  | základní |  | 0 | 0.02014 | 0.22162 | 0 | 0 | 4 | K | 2 |  |  |  | ROZPOCET | 0 | 0 | 0 | 0 | 0 | 1 | 0 | 4 | 123779945
| PP |  | Reprofilace betonu sanačními maltami na cementové bázi ručně rubu kleneb a podlah, tloušťky do 10 mm | [15 empty] | PP | 2
| P |  | Poznámka k položce: viz TZ př.č. D.1.1.1 a. D.1.1.2, v.č. D.1.1.3.1 až 14, situace C3, konstrukční část př.č. D.3.1 až 4 např. VANDEX UNI 1, tl.6-8mm | [15 empty] | P | 2
| VV |  | vnitřní povrchy | [15 empty] | VV | 2 | 1 | True | 0 | ROZPOCET
| VV |  | "podlaha AK 1.PP" 2,66*2,12 |  | 5.639 | [13 empty] | VV | 2 | 2 | True | 0 | ROZPOCET
| VV |  | "podlaha AK 1.NP" 2,66*2,12-0,7*2,02 |  | 4.225 | [13 empty] | VV | 2 | 2 | True | 0 | ROZPOCET
| VV |  | "prahy a parapet" 0,96*0,5+0,55*0,5+1,1*0,35 |  | 1.14 | [13 empty] | VV | 2 | 2 | True | 0 | ROZPOCET
| VV |  | Součet |  | 11.004 | [13 empty] | VV | 2 | 4 | True | 1 | ROZPOCET
117 | K | 985312111R | Hydroizolační nátěr nebo stěrka k vyrovnání betonových ploch stěn tl do 2 mm | m2 | 48.99 |  | 0 |  |  |  | základní |  | 0 | 0.00397 | 0.19449 | 0 | 0 | 4 | K | 2 |  |  |  | ROZPOCET | 0 | 0 | 0 | 0 | 0 | 1 | 0 | 4 | 1088433462
| PP |  | Stěrka k vyrovnání ploch reprofilovaného betonu stěn, tloušťky do 2 mm | [15 empty] | PP | 2
| P |  | Poznámka k položce: viz TZ př.č. D.1.1.1 a. D.1.1.2, v.č. D.1.1.3.1 až 14, situace C3, konstrukční část př.č. D.3.1 až 4 např. VANDEX BB75 | [15 empty] | P | 2
118 | K | 985312121R | Hydroizolační nátěr nebo stěrka k vyrovnání betonových ploch líce kleneb a podhledů tl do 2 mm | m2 | 11.004 |  | 0 |  |  |  | základní |  | 0 | 0.00427 | 0.046987 | 0 | 0 | 4 | K | 2 |  |  |  | ROZPOCET | 0 | 0 | 0 | 0 | 0 | 1 | 0 | 4 | -739510204
| PP |  | Hydroizolační stěrka k vyrovnání ploch reprofilovaného betonu líce kleneb a podhledů, tloušťky do 2 mm | [15 empty] | PP | 2
| P |  | Poznámka k položce: viz TZ př.č. D.1.1.1 a. D.1.1.2, v.č. D.1.1.3.1 až 14, situace C3, konstrukční část př.č. D.3.1 až 4 např. VANDEX BB75 | [15 empty] | P | 2
119 | K | 985312131R | Hydroizolační nátěr nebo stěrka k vyrovnání betonových ploch rubu kleneb a podlah tl do 2 mm | m2 | 11.004 |  | 0 |  |  |  | základní |  | 0 | 0.00359 | 0.039504 | 0 | 0 | 4 | K | 2 |  |  |  | ROZPOCET | 0 | 0 | 0 | 0 | 0 | 1 | 0 | 4 | -2077732256
| PP |  | Hydroizolační stěrka k vyrovnání ploch reprofilovaného betonu rubu kleneb a podlah, tloušťky do 2 mm | [15 empty] | PP | 2
| P |  | Poznámka k položce: viz TZ př.č. D.1.1.1 a. D.1.1.2, v.č. D.1.1.3.1 až 14, situace C3, konstrukční část př.č. D.3.1 až 4 např. VANDEX BB75 | [15 empty] | P | 2
| D | 997 | Přesun sutě |  |  |  | 0 | [5 empty] | 0 |  | 0 |  | 0 | 1 | D | 1 |  |  |  | ROZPOCET | [6 empty] | 0
120 | K | 997013511 | Odvoz suti a vybouraných hmot z meziskládky na skládku do 1 km s naložením a se složením | t | 24.372 |  | 0 | CS ÚRS 2025 01 |  |  | základní |  | 0 | 0 | 0 | 0 | 0 | 4 | K | 2 |  |  |  | ROZPOCET | 0 | 0 | 0 | 0 | 0 | 1 | 0 | 4 | -997974576
| PP |  | Odvoz suti a vybouraných hmot z meziskládky na skládku s naložením a se složením, na vzdálenost do 1 km | [15 empty] | PP | 2
| VV |  | "PE potrubí" 0,055 |  | 0.055 | [13 empty] | VV | 2 | 2 | True | 0 | ROZPOCET
| VV |  | "BT potrubí" 0,9 |  | 0.9 | [13 empty] | VV | 2 | 2 | True | 0 | ROZPOCET
| VV |  | "tryskání betonu vodou" 7,88+0,402 |  | 8.282 | [13 empty] | VV | 2 | 2 | True | 0 | ROZPOCET
| VV |  | "očištění ploch pískem" 5,043+0,258 |  | 5.301 | [13 empty] | VV | 2 | 2 | True | 0 | ROZPOCET
| VV |  | "omítky" 0,305 |  | 0.305 | [13 empty] | VV | 2 | 2 | True | 0 | ROZPOCET
| VV |  | "vysekání rýh" 0,023 |  | 0.023 | [13 empty] | VV | 2 | 2 | True | 0 | ROZPOCET
| VV |  | "ocelové dveře" 0,369 |  | 0.369 | [13 empty] | VV | 2 | 2 | True | 0 | ROZPOCET
| VV |  | "okno sklobeton" 0,064 |  | 0.064 | [13 empty] | VV | 2 | 2 | True | 0 | ROZPOCET
| VV |  | "strop sklobeton" 0,083 |  | 0.083 | [13 empty] | VV | 2 | 2 | True | 0 | ROZPOCET
| VV |  | "krytina" 0,172 |  | 0.172 | [13 empty] | VV | 2 | 2 | True | 0 | ROZPOCET
| VV |  | "klempířské prvky" 0,031 |  | 0.031 | [13 empty] | VV | 2 | 2 | True | 0 | ROZPOCET
| VV |  | "TI" 0,046 |  | 0.046 | [13 empty] | VV | 2 | 2 | True | 0 | ROZPOCET
| VV |  | "ŽB strop" 8,741 |  | 8.741 | [13 empty] | VV | 2 | 2 | True | 0 | ROZPOCET
| VV |  | Součet |  | 24.372 | [13 empty] | VV | 2 | 4 | True | 1 | ROZPOCET
121 | K | 997013509 | Příplatek k odvozu suti a vybouraných hmot na skládku ZKD 1 km přes 1 km | t | 219.348 |  | 0 | CS ÚRS 2025 01 |  |  | základní |  | 0 | 0 | 0 | 0 | 0 | 4 | K | 2 |  |  |  | ROZPOCET | 0 | 0 | 0 | 0 | 0 | 1 | 0 | 4 | -1309067725
| PP |  | Odvoz suti a vybouraných hmot na skládku nebo meziskládku se složením, na vzdálenost Příplatek k ceně za každý další i započatý 1 km přes 1 km | [15 empty] | PP | 2
| VV |  | 24,372*9 'Přepočtené koeficientem množství |  | 219.348 | [13 empty] | VV | 2 | 2 | False | 1 | ROZPOCET
122 | K | 997013813 | Poplatek za uložení na skládce (skládkovné) stavebního odpadu z plastických hmot kód odpadu 17 02 03 | t | 0.055 |  | 0 | CS ÚRS 2025 01 |  |  | základní |  | 0 | 0 | 0 | 0 | 0 | 4 | K | 2 |  |  |  | ROZPOCET | 0 | 0 | 0 | 0 | 0 | 1 | 0 | 4 | 751516308
| PP |  | Poplatek za uložení stavebního odpadu na skládce (skládkovné) z plastických hmot zatříděného do Katalogu odpadů pod kódem 17 02 03 | [15 empty] | PP | 2
| VV |  | "PE potrubí" 0,055 |  | 0.055 | [13 empty] | VV | 2 | 2 | True | 1 | ROZPOCET
123 | K | 997013814 | Poplatek za uložení na skládce (skládkovné) stavebního odpadu izolací kód odpadu 17 06 04 | t | 0.218 |  | 0 | CS ÚRS 2025 01 |  |  | základní |  | 0 | 0 | 0 | 0 | 0 | 4 | K | 2 |  |  |  | ROZPOCET | 0 | 0 | 0 | 0 | 0 | 1 | 0 | 4 | 2081152389
| PP |  | Poplatek za uložení stavebního odpadu na skládce (skládkovné) z izolačních materiálů zatříděného do Katalogu odpadů pod kódem 17 06 04 | [15 empty] | PP | 2
| VV |  | "krytina" 0,172 |  | 0.172 | [13 empty] | VV | 2 | 2 | True | 0 | ROZPOCET
| VV |  | "TI" 0,046 |  | 0.046 | [13 empty] | VV | 2 | 2 | True | 0 | ROZPOCET
| VV |  | Součet |  | 0.218 | [13 empty] | VV | 2 | 4 | True | 1 | ROZPOCET
124 | K | 997013861 | Poplatek za uložení stavebního odpadu na recyklační skládce (skládkovné) z prostého betonu kód odpadu 17 01 01 | t | 0.923 |  | 0 | CS ÚRS 2025 01 |  |  | základní |  | 0 | 0 | 0 | 0 | 0 | 4 | K | 2 |  |  |  | ROZPOCET | 0 | 0 | 0 | 0 | 0 | 1 | 0 | 4 | -1904002644
| PP |  | Poplatek za uložení stavebního odpadu na recyklační skládce (skládkovné) z prostého betonu zatříděného do Katalogu odpadů pod kódem 17 01 01 | [15 empty] | PP | 2
| VV |  | "vysekání rýh" 0,023 |  | 0.023 | [13 empty] | VV | 2 | 2 | True | 0 | ROZPOCET
| VV |  | "BT potrubí" 0,9 |  | 0.9 | [13 empty] | VV | 2 | 2 | True | 0 | ROZPOCET
| VV |  | Součet |  | 0.923 | [13 empty] | VV | 2 | 4 | True | 1 | ROZPOCET
125 | K | 997013862 | Poplatek za uložení stavebního odpadu na recyklační skládce (skládkovné) z armovaného betonu kód odpadu 17 01 01 | t | 8.741 |  | 0 | CS ÚRS 2025 01 |  |  | základní |  | 0 | 0 | 0 | 0 | 0 | 4 | K | 2 |  |  |  | ROZPOCET | 0 | 0 | 0 | 0 | 0 | 1 | 0 | 4 | -687711169
| PP |  | Poplatek za uložení stavebního odpadu na recyklační skládce (skládkovné) z armovaného betonu zatříděného do Katalogu odpadů pod kódem 17 01 01 | [15 empty] | PP | 2
| VV |  | "ŽB strop" 8,741 |  | 8.741 | [13 empty] | VV | 2 | 2 | True | 1 | ROZPOCET
126 | K | 997013871 | Poplatek za uložení stavebního odpadu na recyklační skládce (skládkovné) směsného stavebního a demoličního kód odpadu 17 09 04 | t | 14.066 |  | 0 | CS ÚRS 2025 01 |  |  | základní |  | 0 | 0 | 0 | 0 | 0 | 4 | K | 2 |  |  |  | ROZPOCET | 0 | 0 | 0 | 0 | 0 | 1 | 0 | 4 | -318466412
| PP |  | Poplatek za uložení stavebního odpadu na recyklační skládce (skládkovné) směsného stavebního a demoličního zatříděného do Katalogu odpadů pod kódem 17 09 04 | [15 empty] | PP | 2
| VV |  | "tryskání betonu vodou" 7,88+0,402 |  | 8.282 | [13 empty] | VV | 2 | 2 | True | 0 | ROZPOCET
| VV |  | "očištění ploch pískem" 5,043+0,258 |  | 5.301 | [13 empty] | VV | 2 | 2 | True | 0 | ROZPOCET
| VV |  | "omítky" 0,305 |  | 0.305 | [13 empty] | VV | 2 | 2 | True | 0 | ROZPOCET
| VV |  | "okno sklobeton" 0,064 |  | 0.064 | [13 empty] | VV | 2 | 2 | True | 0 | ROZPOCET
| VV |  | "strop sklobeton" 0,083 |  | 0.083 | [13 empty] | VV | 2 | 2 | True | 0 | ROZPOCET
| VV |  | "klempířské prvky" 0,031 |  | 0.031 | [13 empty] | VV | 2 | 2 | True | 0 | ROZPOCET
| VV |  | Součet |  | 14.066 | [13 empty] | VV | 2 | 4 | True | 1 | ROZPOCET
| D | 998 | Přesun hmot |  |  |  | 0 | [5 empty] | 0 |  | 0 |  | 0 | 1 | D | 1 |  |  |  | ROZPOCET | [6 empty] | 0
127 | K | 998142251 | Přesun hmot pro nádrže, jímky, zásobníky a jámy betonové monolitické v do 25 m | t | 41.198 |  | 0 | CS ÚRS 2025 01 |  |  | základní |  | 0 | 0 | 0 | 0 | 0 | 4 | K | 2 |  |  |  | ROZPOCET | 0 | 0 | 0 | 0 | 0 | 1 | 0 | 4 | -395688539
| PP |  | Přesun hmot pro nádrže, jímky, zásobníky a jámy pozemní mimo zemědělství se svislou nosnou konstrukcí monolitickou betonovou tyčovou nebo plošnou vodorovná dopravní vzdálenost do 50 m výšky do 25 m | [15 empty] | PP | 2
| D | PSV | Práce a dodávky PSV |  |  |  | 0 | [5 empty] | 0 |  | 0.74662 |  | 0.28503 | 2 | D | 0 |  |  |  | ROZPOCET | [6 empty] | 0
| D | 711 | Izolace proti vodě, vlhkosti a plynům |  |  |  | 0 | [5 empty] | 0 |  | 0.26513 |  | 0 | 2 | D | 1 |  |  |  | ROZPOCET | [6 empty] | 0
128 | K | 711111001 | Provedení izolace proti zemní vlhkosti vodorovné za studena nátěrem penetračním | m2 | 10.588 |  | 0 | CS ÚRS 2025 01 |  |  | základní |  | 0 | 0 | 0 | 0 | 0 | 16 | K | 2 |  |  |  | ROZPOCET | 0 | 0 | 0 | 0 | 0 | 1 | 0 | 16 | -1811442858
| PP |  | Provedení izolace proti zemní vlhkosti natěradly a tmely za studena na ploše vodorovné V nátěrem penetračním | [15 empty] | PP | 2
| P |  | Poznámka k položce: viz TZ př.č. D.1.1.1 a. D.1.1.2, v.č. D.1.1.3.1 až 14, situace C3, konstrukční část př.č. D.3.1 až 4 | [15 empty] | P | 2
| VV |  | střecha | [15 empty] | VV | 2 | 1 | True | 0 | ROZPOCET
| VV |  | 3,34*3,17 |  | 10.588 | [13 empty] | VV | 2 | 2 | True | 1 | ROZPOCET
129 | M | 11163150 | lak penetrační asfaltový | t | 0.003 |  | 0 | CS ÚRS 2025 01 |  |  | základní |  | 0 | 1 | 0.003 | 0 | 0 | 32 | M | 2 |  |  |  | ROZPOCET | 0 | 0 | 0 | 0 | 0 | 1 | 0 | 16 | 7618630
| PP |  | lak penetrační asfaltový | [15 empty] | PP | 2
| VV |  | 10,588*0,0003 'Přepočtené koeficientem množství |  | 0.003 | [13 empty] | VV | 2 | 2 | False | 1 | ROZPOCET
130 | K | 711112001 | Provedení izolace proti zemní vlhkosti svislé za studena nátěrem penetračním | m2 | 14.942 |  | 0 | CS ÚRS 2025 01 |  |  | základní |  | 0 | 0 | 0 | 0 | 0 | 16 | K | 2 |  |  |  | ROZPOCET | 0 | 0 | 0 | 0 | 0 | 1 | 0 | 16 | -1135077547
| PP |  | Provedení izolace proti zemní vlhkosti natěradly a tmely za studena na ploše svislé S nátěrem penetračním | [15 empty] | PP | 2
| P |  | Poznámka k položce: viz TZ př.č. D.1.1.1 a. D.1.1.2, v.č. D.1.1.3.1 až 14, situace C3, konstrukční část př.č. D.3.1 až 4 | [15 empty] | P | 2
| VV |  | "zateplení vstupu do AN, plocha dle autocad" 3,6*2 |  | 7.2 | [13 empty] | VV | 2 | 2 | True | 0 | ROZPOCET
| VV |  | "šikmá část" 1,735*2,9 |  | 5.032 | [13 empty] | VV | 2 | 2 | True | 0 | ROZPOCET
| VV |  | střecha | [15 empty] | VV | 2 | 1 | True | 0 | ROZPOCET
| VV |  | "vytažení na atiku" (3,17+3,34+3,17)*0,28 |  | 2.71 | [13 empty] | VV | 2 | 2 | True | 0 | ROZPOCET
| VV |  | Součet |  | 14.942 | [13 empty] | VV | 2 | 4 | True | 1 | ROZPOCET
131 | M | 11163150 | lak penetrační asfaltový | t | 0.005 |  | 0 | CS ÚRS 2025 01 |  |  | základní |  | 0 | 1 | 0.005 | 0 | 0 | 32 | M | 2 |  |  |  | ROZPOCET | 0 | 0 | 0 | 0 | 0 | 1 | 0 | 16 | 1333511952
| PP |  | lak penetrační asfaltový | [15 empty] | PP | 2
| VV |  | 14,942*0,00034 'Přepočtené koeficientem množství |  | 0.005 | [13 empty] | VV | 2 | 2 | False | 1 | ROZPOCET
132 | K | 711132101 | Provedení izolace proti zemní vlhkosti pásy na sucho svislé AIP nebo tkaninou | m2 | 6.433 |  | 0 | CS ÚRS 2025 01 |  |  | základní |  | 0 | 0 | 0 | 0 | 0 | 16 | K | 2 |  |  |  | ROZPOCET | 0 | 0 | 0 | 0 | 0 | 1 | 0 | 16 | 550269759
| PP |  | Provedení izolace proti zemní vlhkosti pásy na sucho AIP nebo tkaniny na ploše svislé S | [15 empty] | PP | 2
| P |  | Poznámka k položce: viz TZ př.č. D.1.1.1 a. D.1.1.2, v.č. D.1.1.3.1 až 14, situace C3, konstrukční část př.č. D.3.1 až 4 zpevněná vpichováním | [15 empty] | P | 2
| VV |  | "zateplení vstupu do AN, plocha dle autocad" 2,1*2 |  | 4.2 | [13 empty] | VV | 2 | 2 | True | 0 | ROZPOCET
| VV |  | "šikmá část" 0,77*2,9 |  | 2.233 | [13 empty] | VV | 2 | 2 | True | 0 | ROZPOCET
| VV |  | Součet |  | 6.433 | [13 empty] | VV | 2 | 4 | True | 1 | ROZPOCET
133 | M | 69311068 | geotextilie netkaná separační, ochranná, filtrační, drenážní PP 300g/m2 | m2 | 7.72 |  | 0 | CS ÚRS 2025 01 |  |  | základní |  | 0 | 0.0003 | 0.002316 | 0 | 0 | 32 | M | 2 |  |  |  | ROZPOCET | 0 | 0 | 0 | 0 | 0 | 1 | 0 | 16 | -1586758214
| PP |  | geotextilie netkaná separační, ochranná, filtrační, drenážní PP 300g/m2 | [15 empty] | PP | 2
| VV |  | 6,433*1,2 'Přepočtené koeficientem množství |  | 7.72 | [13 empty] | VV | 2 | 2 | False | 1 | ROZPOCET
134 | K | 711141559 | Provedení izolace proti zemní vlhkosti pásy přitavením vodorovné NAIP | m2 | 10.588 |  | 0 | CS ÚRS 2025 01 |  |  | základní |  | 0 | 0.0004 | 0.0042352 | 0 | 0 | 16 | K | 2 |  |  |  | ROZPOCET | 0 | 0 | 0 | 0 | 0 | 1 | 0 | 16 | 898921288
| PP |  | Provedení izolace proti zemní vlhkosti pásy přitavením NAIP na ploše vodorovné V | [15 empty] | PP | 2
| VV |  | střecha | [15 empty] | VV | 2 | 1 | True | 0 | ROZPOCET
| VV |  | 3,34*3,17 |  | 10.588 | [13 empty] | VV | 2 | 2 | True | 1 | ROZPOCET
135 | M | 62856011 | pás asfaltový natavitelný modifikovaný SBS s vložkou z hliníkové fólie s textilií a spalitelnou PE fólií nebo jemnozrnným minerálním posypem na horním povrchu tl 4,0mm | m2 | 12.34 |  | 0 | CS ÚRS 2025 01 |  |  | základní |  | 0 | 0.0047 | 0.057998 | 0 | 0 | 32 | M | 2 |  |  |  | ROZPOCET | 0 | 0 | 0 | 0 | 0 | 1 | 0 | 16 | -901949876
| PP |  | pás asfaltový natavitelný modifikovaný SBS s vložkou z hliníkové fólie s textilií a spalitelnou PE fólií nebo jemnozrnným minerálním posypem na horním povrchu tl 4,0mm | [15 empty] | PP | 2
| VV |  | 10,588*1,1655 'Přepočtené koeficientem množství |  | 12.34 | [13 empty] | VV | 2 | 2 | False | 1 | ROZPOCET
136 | K | 711142559 | Provedení izolace proti zemní vlhkosti pásy přitavením svislé NAIP | m2 | 30.643 |  | 0 | CS ÚRS 2025 01 |  |  | základní |  | 0 | 0.0004 | 0.012257 | 0 | 0 | 16 | K | 2 |  |  |  | ROZPOCET | 0 | 0 | 0 | 0 | 0 | 1 | 0 | 16 | 145957468
| PP |  | Provedení izolace proti zemní vlhkosti pásy přitavením NAIP na ploše svislé S | [15 empty] | PP | 2
| VV |  | 2 vrstvy | [15 empty] | VV | 2 | 1 | True | 0 | ROZPOCET
| VV |  | "zateplení vstupu do AN, plocha dle autocad" 3,6*2*2 |  | 14.4 | [13 empty] | VV | 2 | 2 | True | 0 | ROZPOCET
| VV |  | "šikmá část" 1,735*2,9*2 |  | 10.063 | [13 empty] | VV | 2 | 2 | True | 0 | ROZPOCET
| VV |  | "přetažení na střechu AK" 1,735*1*2 |  | 3.47 | [13 empty] | VV | 2 | 2 | True | 0 | ROZPOCET
| VV |  | střecha | [15 empty] | VV | 2 | 1 | True | 0 | ROZPOCET
| VV |  | "vytažení na atiku" (3,17+3,34+3,17)*0,28 |  | 2.71 | [13 empty] | VV | 2 | 2 | True | 0 | ROZPOCET
| VV |  | Součet |  | 30.643 | [13 empty] | VV | 2 | 4 | True | 1 | ROZPOCET
137 | M | 62856011 | pás asfaltový natavitelný modifikovaný SBS s vložkou z hliníkové fólie s textilií a spalitelnou PE fólií nebo jemnozrnným minerálním posypem na horním povrchu tl 4,0mm | m2 | 37.415 |  | 0 | CS ÚRS 2025 01 |  |  | základní |  | 0 | 0.0047 | 0.17585 | 0 | 0 | 32 | M | 2 |  |  |  | ROZPOCET | 0 | 0 | 0 | 0 | 0 | 1 | 0 | 16 | -1428610947
| PP |  | pás asfaltový natavitelný modifikovaný SBS s vložkou z hliníkové fólie s textilií a spalitelnou PE fólií nebo jemnozrnným minerálním posypem na horním povrchu tl 4,0mm | [15 empty] | PP | 2
| VV |  | 30,643*1,221 'Přepočtené koeficientem množství |  | 37.415 | [13 empty] | VV | 2 | 2 | False | 1 | ROZPOCET
138 | K | 711161112 | Izolace proti zemní vlhkosti nopovou fólií vodorovná, nopek v 8,0 mm, tl do 0,6 mm | m2 | 7.251 |  | 0 | CS ÚRS 2025 01 |  |  | základní |  | 0 | 0.00035 | 0.0025378 | 0 | 0 | 16 | K | 2 |  |  |  | ROZPOCET | 0 | 0 | 0 | 0 | 0 | 1 | 0 | 16 | 2052421152
| PP |  | Izolace proti zemní vlhkosti a beztlakové vodě nopovými fóliemi na ploše vodorovné V vrstva ochranná, odvětrávací a drenážní výška nopku 8,0 mm, tl. fólie do 0,6 mm | [15 empty] | PP | 2
| P |  | Poznámka k položce: viz TZ př.č. D.1.1.1 a. D.1.1.2, v.č. D.1.1.3.1 až 14, situace C3, konstrukční část př.č. D.3.1 až 4 | [15 empty] | P | 2
| VV |  | vnější povrchy | [15 empty] | VV | 2 | 1 | True | 0 | ROZPOCET
| VV |  | 2*(3,64+3,17)*0,6-1,535*0,6 |  | 7.251 | [13 empty] | VV | 2 | 2 | True | 1 | ROZPOCET
139 | K | 711161383 | Izolace proti zemní vlhkosti nopovou fólií ukončení horní lištou | m | 12.085 |  | 0 | CS ÚRS 2025 01 |  |  | základní |  | 0 | 0.00016 | 0.0019336 | 0 | 0 | 16 | K | 2 |  |  |  | ROZPOCET | 0 | 0 | 0 | 0 | 0 | 1 | 0 | 16 | 461753220
| PP |  | Izolace proti zemní vlhkosti a beztlakové vodě nopovými fóliemi ostatní ukončení izolace lištou | [15 empty] | PP | 2
| P |  | Poznámka k položce: viz TZ př.č. D.1.1.1 a. D.1.1.2, v.č. D.1.1.3.1 až 14, situace C3, konstrukční část př.č. D.3.1 až 4 | [15 empty] | P | 2
| VV |  | vnější povrchy | [15 empty] | VV | 2 | 1 | True | 0 | ROZPOCET
| VV |  | 2*(3,64+3,17)-1,535 |  | 12.085 | [13 empty] | VV | 2 | 2 | True | 1 | ROZPOCET
140 | K | 998711101 | Přesun hmot tonážní pro izolace proti vodě, vlhkosti a plynům v objektech v do 6 m | t | 0.265 |  | 0 | CS ÚRS 2025 01 |  |  | základní |  | 0 | 0 | 0 | 0 | 0 | 16 | K | 2 |  |  |  | ROZPOCET | 0 | 0 | 0 | 0 | 0 | 1 | 0 | 16 | -109187321
| PP |  | Přesun hmot pro izolace proti vodě, vlhkosti a plynům stanovený z hmotnosti přesunovaného materiálu vodorovná dopravní vzdálenost do 50 m základní v objektech výšky do 6 m | [15 empty] | PP | 2
| D | 712 | Povlakové krytiny |  |  |  | 0 | [5 empty] | 0 |  | 0.036225 |  | 0.1724 | 2 | D | 1 |  |  |  | ROZPOCET | [6 empty] | 0
141 | K | 712340832 | Odstranění povlakové krytiny střech do 10° z pásů NAIP přitavených v plné ploše dvouvrstvé | m2 | 15.673 |  | 0 | CS ÚRS 2025 01 |  |  | základní |  | 0 | 0 | 0 | 0.011 | 0.1724 | 16 | K | 2 |  |  |  | ROZPOCET | 0 | 0 | 0 | 0 | 0 | 1 | 0 | 16 | 1267170140
| PP |  | Odstranění povlakové krytiny střech plochých do 10° z přitavených pásů NAIP v plné ploše dvouvrstvé | [15 empty] | PP | 2
| P |  | Poznámka k položce: viz TZ př.č. D.1.1.1 a. D.1.1.2, v.č. D.1.1.3.1 až 14, situace C3, konstrukční část př.č. D.3.1 až 4 | [15 empty] | P | 2
| VV |  | 3,94*3,47 |  | 13.672 | [13 empty] | VV | 2 | 2 | True | 0 | ROZPOCET
| VV |  | "vytažení na atiku" 2*(3,94+3,47)*0,135 |  | 2.001 | [13 empty] | VV | 2 | 2 | True | 0 | ROZPOCET
| VV |  | Součet |  | 15.673 | [13 empty] | VV | 2 | 4 | True | 1 | ROZPOCET
142 | K | 712363445 | Provedení povlak krytiny mechanicky kotvenou do betonu TI tl do 140 mm, budova v do 18 m | m2 | 13.298 |  | 0 | CS ÚRS 2025 01 |  |  | základní |  | 0 | 0.00016 | 0.0021277 | 0 | 0 | 16 | K | 2 |  |  |  | ROZPOCET | 0 | 0 | 0 | 0 | 0 | 1 | 0 | 16 | -1587455502
| PP |  | Provedení povlakové krytiny střech plochých do 10° z mechanicky kotvených hydroizolačních fólií včetně položení fólie a horkovzdušného svaření tl. tepelné izolace do 140 mm budovy výšky do 18 m, kotvené do betonu | [15 empty] | PP | 2
| P |  | Poznámka k položce: viz TZ př.č. D.1.1.1 a. D.1.1.2, v.č. D.1.1.3.1 až 14, situace C3, konstrukční část př.č. D.3.1 až 4 | [15 empty] | P | 2
| VV |  | střecha | [15 empty] | VV | 2 | 1 | True | 0 | ROZPOCET
| VV |  | 3,34*3,17 |  | 10.588 | [13 empty] | VV | 2 | 2 | True | 0 | ROZPOCET
| VV |  | "vytažení na atiku" (3,17+3,34+3,17)*0,28 |  | 2.71 | [13 empty] | VV | 2 | 2 | True | 0 | ROZPOCET
| VV |  | Součet |  | 13.298 | [13 empty] | VV | 2 | 4 | True | 1 | ROZPOCET
143 | M | 28322012 | fólie hydroizolační střešní mPVC mechanicky kotvená šedá tl 1,5mm s ochranou proti UV záření | m2 | 15.499 |  | 0 | CS ÚRS 2025 01 |  |  | základní |  | 0 | 0.0019 | 0.029448 | 0 | 0 | 32 | M | 2 |  |  |  | ROZPOCET | 0 | 0 | 0 | 0 | 0 | 1 | 0 | 16 | -1009812597
| PP |  | fólie hydroizolační střešní mPVC mechanicky kotvená šedá tl 1,5mm | [15 empty] | PP | 2
| VV |  | 13,298*1,1655 'Přepočtené koeficientem množství |  | 15.499 | [13 empty] | VV | 2 | 2 | False | 1 | ROZPOCET
144 | K | 712771001 | Provedení separační nebo kluzné vrstvy z fólií střechy sklon do 5° | m2 | 13.298 |  | 0 | CS ÚRS 2025 01 |  |  | základní |  | 0 | 0 | 0 | 0 | 0 | 16 | K | 2 |  |  |  | ROZPOCET | 0 | 0 | 0 | 0 | 0 | 1 | 0 | 16 | 973828397
| PP |  | Provedení separační nebo kluzné vrstvy střechy z fólií kladených volně s přesahem, sklon střechy do 5° | [15 empty] | PP | 2
| P |  | Poznámka k položce: viz TZ př.č. D.1.1.1 a. D.1.1.2, v.č. D.1.1.3.1 až 14, situace C3, konstrukční část př.č. D.3.1 až 4 | [15 empty] | P | 2
145 | M | 69311317 | textilie netkaná HPPE 300g/m2 | m2 | 15.499 |  | 0 | CS ÚRS 2025 01 |  |  | základní |  | 0 | 0.0003 | 0.0046497 | 0 | 0 | 32 | M | 2 |  |  |  | ROZPOCET | 0 | 0 | 0 | 0 | 0 | 1 | 0 | 16 | 1178822412
| PP |  | textilie netkaná HPPE 300g/m2 | [15 empty] | PP | 2
| VV |  | 13,298*1,1655 'Přepočtené koeficientem množství |  | 15.499 | [13 empty] | VV | 2 | 2 | False | 1 | ROZPOCET
146 | K | 998712101 | Přesun hmot tonážní pro krytiny povlakové v objektech v do 6 m | t | 0.036 |  | 0 | CS ÚRS 2025 01 |  |  | základní |  | 0 | 0 | 0 | 0 | 0 | 16 | K | 2 |  |  |  | ROZPOCET | 0 | 0 | 0 | 0 | 0 | 1 | 0 | 16 | -1359553266
| PP |  | Přesun hmot pro povlakové krytiny stanovený z hmotnosti přesunovaného materiálu vodorovná dopravní vzdálenost do 50 m základní v objektech výšky do 6 m | [15 empty] | PP | 2
| D | 713 | Izolace tepelné |  |  |  | 0 | [5 empty] | 0 |  | 0.046179 |  | 0.082032 | 2 | D | 1 |  |  |  | ROZPOCET | [6 empty] | 0
147 | K | 713140843 | Odstranění tepelné izolace střech nadstřešní připevněné z polystyrenu suchého tl do 200 mm | m2 | 13.672 |  | 0 | CS ÚRS 2025 01 |  |  | základní |  | 0 | 0 | 0 | 0.006 | 0.082032 | 16 | K | 2 |  |  |  | ROZPOCET | 0 | 0 | 0 | 0 | 0 | 1 | 0 | 16 | 2086186664
| PP |  | Odstranění tepelné izolace střech plochých z rohoží, pásů, dílců, desek, bloků nadstřešních izolací připevněných šrouby z polystyrenu suchého, tloušťka izolace do 200 mm | [15 empty] | PP | 2
| P |  | Poznámka k položce: viz TZ př.č. D.1.1.1 a. D.1.1.2, v.č. D.1.1.3.1 až 14, situace C3, konstrukční část př.č. D.3.1 až 4 | [15 empty] | P | 2
| VV |  | 3,94*3,47 |  | 13.672 | [13 empty] | VV | 2 | 2 | True | 1 | ROZPOCET
148 | K | 713141131 | Montáž izolace tepelné střech plochých lepené za studena plně 1 vrstva rohoží, pásů, dílců, desek | m2 | 10.588 |  | 0 | CS ÚRS 2025 01 |  |  | základní |  | 0 | 0.00116 | 0.012282 | 0 | 0 | 16 | K | 2 |  |  |  | ROZPOCET | 0 | 0 | 0 | 0 | 0 | 1 | 0 | 16 | -286074265
| PP |  | Montáž tepelné izolace střech plochých rohožemi, pásy, deskami, dílci, bloky (izolační materiál ve specifikaci) přilepenými za studena jednovrstvá zplna | [15 empty] | PP | 2
| P |  | Poznámka k položce: viz TZ př.č. D.1.1.1 a. D.1.1.2, v.č. D.1.1.3.1 až 14, situace C3, konstrukční část př.č. D.3.1 až 4 | [15 empty] | P | 2
| VV |  | střecha | [15 empty] | VV | 2 | 1 | True | 0 | ROZPOCET
| VV |  | 3,34*3,17 |  | 10.588 | [13 empty] | VV | 2 | 2 | True | 1 | ROZPOCET
149 | M | 28372300 | deska EPS 100 pro konstrukce s běžným zatížením λ=0,037 | m3 | 1.322 |  | 0 | CS ÚRS 2025 01 |  |  | základní |  | 0 | 0.025 | 0.03305 | 0 | 0 | 32 | M | 2 |  |  |  | ROZPOCET | 0 | 0 | 0 | 0 | 0 | 1 | 0 | 16 | -864105281
| PP |  | deska EPS 100 pro konstrukce s běžným zatížením λ=0,037 | [15 empty] | PP | 2
| VV |  | střecha | [15 empty] | VV | 2 | 1 | True | 0 | ROZPOCET
| VV |  | tl. 30-120mm | [15 empty] | VV | 2 | 1 | True | 0 | ROZPOCET
| VV |  | 3,34*3,17*0,075 |  | 0.794 | [13 empty] | VV | 2 | 2 | True | 1 | ROZPOCET
| VV |  | 0,794*1,6655 'Přepočtené koeficientem množství |  | 1.322 | [13 empty] | VV | 2 | 2 | False | 1 | ROZPOCET
150 | K | 713141233 | Přikotvení tepelné izolace šrouby do betonu pro izolaci tl do 140 mm | m2 | 10.588 |  | 0 | CS ÚRS 2025 01 |  |  | základní |  | 0 | 8e-05 | 0.00084704 | 0 | 0 | 16 | K | 2 |  |  |  | ROZPOCET | 0 | 0 | 0 | 0 | 0 | 1 | 0 | 16 | -1481884817
| PP |  | Montáž tepelné izolace střech plochých mechanické přikotvení šrouby včetně dodávky šroubů, bez položení tepelné izolace tl. izolace do 140 mm do betonu | [15 empty] | PP | 2
151 | K | 998713101 | Přesun hmot tonážní pro izolace tepelné v objektech v do 6 m | t | 0.046 |  | 0 | CS ÚRS 2025 01 |  |  | základní |  | 0 | 0 | 0 | 0 | 0 | 16 | K | 2 |  |  |  | ROZPOCET | 0 | 0 | 0 | 0 | 0 | 1 | 0 | 16 | 1116816959
| PP |  | Přesun hmot pro izolace tepelné stanovený z hmotnosti přesunovaného materiálu vodorovná dopravní vzdálenost do 50 m s užitím mechanizace v objektech výšky do 6 m | [15 empty] | PP | 2
| D | 751 | Vzduchotechnika |  |  |  | 0 | [5 empty] | 0 |  | 0 |  | 0 | 2 | D | 1 |  |  |  | ROZPOCET | [6 empty] | 0
152 | K | 751,1-R | Demontáž stávající větrací turbínová hlavice, vč. odvozu a likvidace | ks | 1 |  | 0 |  |  |  | základní |  | 0 | 0 | 0 | 0 | 0 | 16 | K | 2 |  |  |  | ROZPOCET | 0 | 0 | 0 | 0 | 0 | 1 | 0 | 16 | 534167702
| PP |  | Demontáž stávající větrací turbínová hlavice, vč. odvozu a likvidace | [15 empty] | PP | 2
| P |  | Poznámka k položce: viz TZ př.č. D.1.1.1 a. D.1.1.2, v.č. D.1.1.3.1 až 14 , situace C3, konstrukční část př.č. D.3.1 až 4 | [15 empty] | P | 2
| VV |  | 1 |  | 1 | [13 empty] | VV | 2 | 2 | True | 1 | ROZPOCET
153 | K | 751,2-R | Demontáž stávajícího nerezového filtru, vč. odvozu a likvidace | ks | 1 |  | 0 |  |  |  | základní |  | 0 | 0 | 0 | 0 | 0 | 16 | K | 2 |  |  |  | ROZPOCET | 0 | 0 | 0 | 0 | 0 | 1 | 0 | 16 | -2102845350
| PP |  | Demontáž stávající nerezového filtru, vč. odvozu a likvidace | [15 empty] | PP | 2
| P |  | Poznámka k položce: viz TZ př.č. D.1.1.1 a. D.1.1.2, v.č. D.1.1.3.1 až 14 , situace C3, konstrukční část př.č. D.3.1 až 4 | [15 empty] | P | 2
| VV |  | 1 |  | 1 | [13 empty] | VV | 2 | 2 | True | 1 | ROZPOCET
154 | K | 751,3-R | Demontáž stávajícího odvětrávacího potrubí DN100 až DN200, vč. tvarovek, vč. odvozu a likvidace | m | 5 |  | 0 |  |  |  | základní |  | 0 | 0 | 0 | 0 | 0 | 16 | K | 2 |  |  |  | ROZPOCET | 0 | 0 | 0 | 0 | 0 | 1 | 0 | 16 | -1213776018
| PP |  | Demontáž stávajícího odvětrávacího potrubí DN100 až DN200, vč. tvarovek, vč. odvozu a likvidace | [15 empty] | PP | 2
| P |  | Poznámka k položce: viz TZ př.č. D.1.1.1 a. D.1.1.2, v.č. D.1.1.3.1 až 14 , situace C3, konstrukční část př.č. D.3.1 až 4 délky do 5-ti metrů | [15 empty] | P | 2
| VV |  | 5 |  | 5 | [13 empty] | VV | 2 | 2 | True | 1 | ROZPOCET
155 | K | 751,4-R | Dodváka + montáž větracího potrubí DN 100 až DN200, vč. tvarovek, vč. upevňovacího materiálu | m | 5 |  | 0 |  |  |  | základní |  | 0 | 0 | 0 | 0 | 0 | 16 | K | 2 |  |  |  | ROZPOCET | 0 | 0 | 0 | 0 | 0 | 1 | 0 | 16 | 673381786
| PP |  | Dodváka + montáž větracího potrubí DN 100 až DN200, vč. tvarovek | [15 empty] | PP | 2
| P |  | Poznámka k položce: viz TZ př.č. D.1.1.1 a. D.1.1.2, v.č. D.1.1.3.1 až 14 , situace C3, konstrukční část př.č. D.3.1 až 4 délky do 5m, rozsah dle původního | [15 empty] | P | 2
| VV |  | přesný počet dle původního | [15 empty] | VV | 2 | 1 | True | 0 | ROZPOCET
| VV |  | "pozn.6 nový stav" 5 |  | 5 | [13 empty] | VV | 2 | 2 | True | 1 | ROZPOCET
| D | 764 | Konstrukce klempířské |  |  |  | 0 | [5 empty] | 0 |  | 0.10453 |  | 0.030598 | 2 | D | 1 |  |  |  | ROZPOCET | [6 empty] | 0
156 | K | 764,1-R | Dodávka + montáž oplechování větracího potrubí DN200 z AN s mřížkou proti hmyzu, paškově lakovaný, žárový pozink, tl.plechu 0,75mm, vč. spojovacého materiálu | ks | 1 |  | 0 |  |  |  | základní |  | 0 | 0 | 0 | 0 | 0 | 16 | K | 2 |  |  |  | ROZPOCET | 0 | 0 | 0 | 0 | 0 | 1 | 0 | 16 | -135373059
| PP |  | Dodávka + montáž OPLECHOVÁNÍ VĚTRACÍHO POTRUBÍ Z AN S MŘÍŽKOU PROTI HMYZU: PRÁŠKOVĚ LAKOVANÝ, ŽÁROVĚ ZINKOVANÝ PLECH TL. 0,75 MM, VČ. SPOJOVACÍHO MATERIÁLU DÍL BUDE SVAŘEN, NASAZEN NA POTRUBÍ Z PVC A ZAJIŠTĚN NÝTY. BARVA - ANTRACIT (RAL 7016) | [15 empty] | PP | 2
| P |  | Poznámka k položce: viz TZ př.č. D.1.1.1 a. D.1.1.2, v.č. D.1.1.3.1 až 14 , situace C3, konstrukční část př.č. D.3.1 až 4 LZE NAHRADIT SYSTÉMOVÝM ZÁMEČNICKÝM VÝROBKEM - FASÁDNÍ MŘÍŽKA SE SÍŤKOU PROTI HMYZU | [15 empty] | P | 2
| VV |  | "K/07" 1 |  | 1 | [13 empty] | VV | 2 | 2 | True | 1 | ROZPOCET
157 | K | 764002841 | Demontáž oplechování horních ploch zdí a nadezdívek do suti | m | 16.02 |  | 0 | CS ÚRS 2025 01 |  |  | základní |  | 0 | 0 | 0 | 0.00191 | 0.030598 | 16 | K | 2 |  |  |  | ROZPOCET | 0 | 0 | 0 | 0 | 0 | 1 | 0 | 16 | 1974669521
| PP |  | Demontáž klempířských konstrukcí oplechování horních ploch zdí a nadezdívek do suti | [15 empty] | PP | 2
| P |  | Poznámka k položce: viz TZ př.č. D.1.1.1 a. D.1.1.2, v.č. D.1.1.3.1 až 14, situace C3, konstrukční část př.č. D.3.1 až 4 | [15 empty] | P | 2
| VV |  | 2*(4,24+3,77) |  | 16.02 | [13 empty] | VV | 2 | 2 | True | 1 | ROZPOCET
158 | K | 764011612 | Podkladní plech z Pz upraveným povrchem rš 200 mm - příponka | m | 22 |  | 0 | CS ÚRS 2025 01 |  |  | základní |  | 0 | 0.00182 | 0.04004 | 0 | 0 | 16 | K | 2 |  |  |  | ROZPOCET | 0 | 0 | 0 | 0 | 0 | 1 | 0 | 16 | -1163147381
| PP |  | Podkladní plech příponky z pozinkovaného plechu s povrchovou úpravou rš 200 mm´ OPLECHOVÁNÍ ATIKY: PRÁŠKOVĚ LAKOVANÝ, ŽÁROVĚ ZINKOVANÝ PLECH TL. 0,75 MM BARVA - ANTRACIT (RAL 7016) - UCHYCENO DO SYSTÉMOVÝCH PŘÍPONEK ZE SHODNÉHO MATERIÁLU VČ. SPOJOVACÍHO MATERIÁLU - VRUTY A HMOŽDINY DO BETONU 2+2 KS/PŘÍPONKA | [15 empty] | PP | 2
| P |  | Poznámka k položce: viz TZ př.č. D.1.1.1 a. D.1.1.2, v.č. D.1.1.3.1 až 14 , situace C3, konstrukční část př.č. D.3.1 až 4 | [15 empty] | P | 2
| VV |  | po cca 500mm | [15 empty] | VV | 2 | 1 | True | 0 | ROZPOCET
| VV |  | "K/03" 22 |  | 22 | [13 empty] | VV | 2 | 2 | True | 1 | ROZPOCET
159 | K | 764212663 | Oplechování rovné okapové hrany z Pz s povrchovou úpravou rš 250 mm | m | 3.4 |  | 0 | CS ÚRS 2025 01 |  |  | základní |  | 0 | 0.00237 | 0.008058 | 0 | 0 | 16 | K | 2 |  |  |  | ROZPOCET | 0 | 0 | 0 | 0 | 0 | 1 | 0 | 16 | 899149374
| PP |  | Oplechování střešních prvků z pozinkovaného plechu s povrchovou úpravou okapu střechy rovné okapovým plechem rš 250 mm OKAPOVÝ PLECH: PRÁŠKOVĚ LAKOVANÝ, ŽÁROVĚ ZINKOVANÝ PLECH TL. 0,75 MM, VČ. SPOJOVACÍHO MATERIÁLU BARVA - ANTRACIT (RAL 7016) - UCHYCENO DO PRKENNÉHO BEDNĚNÍ HŘEBENE | [15 empty] | PP | 2
| P |  | Poznámka k položce: viz TZ př.č. D.1.1.1 a. D.1.1.2, v.č. D.1.1.3.1 až 14 , situace C3, konstrukční část př.č. D.3.1 až 4 | [15 empty] | P | 2
| VV |  | "K/04" 3,4 |  | 3.4 | [13 empty] | VV | 2 | 2 | True | 1 | ROZPOCET
160 | K | 764214605 | Oplechování horních ploch a atik bez rohů z Pz s povrch úpravou mechanicky kotvené do rš 400 mm | m | 10.6 |  | 0 | CS ÚRS 2025 01 |  |  | základní |  | 0 | 0.00351 | 0.037206 | 0 | 0 | 16 | K | 2 |  |  |  | ROZPOCET | 0 | 0 | 0 | 0 | 0 | 1 | 0 | 16 | 2125312370
| PP |  | Oplechování horních ploch zdí a nadezdívek (atik) z pozinkovaného plechu s povrchovou úpravou mechanicky kotvené rš 400 mm PRÁŠKOVĚ LAKOVANÝ, ŽÁROVĚ ZINKOVANÝ PLECH TL. 0,75 MM BARVA - ANTRACIT (RAL 7016) - UCHYCENO DO SYSTÉMOVÝCH PŘÍPONEK ZE SHODNÉHO MATERIÁLU VČ. SPOJOVACÍHO MATERIÁLU - VRUTY A HMOŽDINY DO BETONU 2+2 KS/PŘÍPONKA | [15 empty] | PP | 2
| P |  | Poznámka k položce: viz TZ př.č. D.1.1.1 a. D.1.1.2, v.č. D.1.1.3.1 až 14 , situace C3, konstrukční část př.č. D.3.1 až 4 | [15 empty] | P | 2
| VV |  | "K/03" 10,6 |  | 10.6 | [13 empty] | VV | 2 | 2 | True | 1 | ROZPOCET
161 | K | 764218603 | Oplechování rovné římsy mechanicky kotvené z Pz s upraveným povrchem rš 200 mm | m | 0.96 |  | 0 |  |  |  | základní |  | 0 | 0.00295 | 0.002832 | 0 | 0 | 16 | K | 2 |  |  |  | ROZPOCET | 0 | 0 | 0 | 0 | 0 | 1 | 0 | 16 | -503501639
| PP |  | Oplechování říms a ozdobných prvků z pozinkovaného plechu s povrchovou úpravou rovných, bez rohů mechanicky kotvené do rš 200 mm OPLECHOVÁNÍ VSTUPU DO AK: PRÁŠKOVĚ LAKOVANÝ, ŽÁROVĚ ZINKOVANÝ PLECH TL. 0,75 MM, VČ. SPOJOVACÍHO MATERIÁLU BARVA - ANTRACIT (RAL 7016) | [15 empty] | PP | 2
| P |  | Poznámka k položce: viz TZ př.č. D.1.1.1 a. D.1.1.2, v.č. D.1.1.3.1 až 14 , situace C3, konstrukční část př.č. D.3.1 až 4 | [15 empty] | P | 2
| VV |  | "K/06" 0,96 |  | 0.96 | [13 empty] | VV | 2 | 2 | True | 1 | ROZPOCET
162 | K | 764218604 | Oplechování rovné římsy mechanicky kotvené z Pz s upraveným povrchem rš 340 mm | m | 1.74 |  | 0 | CS ÚRS 2025 01 |  |  | základní |  | 0 | 0.00295 | 0.005133 | 0 | 0 | 16 | K | 2 |  |  |  | ROZPOCET | 0 | 0 | 0 | 0 | 0 | 1 | 0 | 16 | -224501968
| PP |  | Oplechování říms a ozdobných prvků z pozinkovaného plechu s povrchovou úpravou rovných, bez rohů mechanicky kotvené rš 340 mm OPLECHOVÁNÍ STŘECHY NAD VSTUPEM DO AN: PRÁŠKOVĚ LAKOVANÝ, ŽÁROVĚ ZINKOVANÝ PLECH TL. 0,75 MM, VČ. SPOJOVACÍHO MATERIÁLU BARVA - ANTRACIT (RAL 7016) | [15 empty] | PP | 2
| P |  | Poznámka k položce: viz TZ př.č. D.1.1.1 a. D.1.1.2, v.č. D.1.1.3.1 až 14 , situace C3, konstrukční část př.č. D.3.1 až 4 | [15 empty] | P | 2
| VV |  | "K/05" 1,74 |  | 1.74 | [13 empty] | VV | 2 | 2 | True | 1 | ROZPOCET
163 | K | 764511601 | Žlab podokapní půlkruhový z Pz s povrchovou úpravou rš 250 mm | m | 3.45 |  | 0 | CS ÚRS 2025 01 |  |  | základní |  | 0 | 0.00233 | 0.0080385 | 0 | 0 | 16 | K | 2 |  |  |  | ROZPOCET | 0 | 0 | 0 | 0 | 0 | 1 | 0 | 16 | -400686221
| PP |  | Žlab podokapní z pozinkovaného plechu s povrchovou úpravou včetně háků a čel půlkruhový do rš 280 mm OKAPOVÝ ŽLAB ∅105 MM (0,5 %): PRÁŠKOVĚ LAKOVANÝ POZINKOVANÝ PLECH (1x 4 M), VČ. SPOJOVACÍHO MATERIÁLU A DOPLŇKOVÝCH PRVKŮ: ČELA - POZINK (2 KS); OKAPNÍ HÁKY NÁSTĚNNÉ - POZINK (8 KS MM); BARVA - ANTRACIT (RAL 7016) - PPRO MONTÁŽ BUDOU POUŽITY NÁSTĚNNÉ OKAPNÍ HÁKY, PRO ZACHOVÁNÍ INTEGRITY STŘEŠNÍ KRYTINY (KOTVENÍ POUZE DO NOSNÉ KONSTRUKCE STŘECHY) | [15 empty] | PP | 2
| P |  | Poznámka k položce: viz TZ př.č. D.1.1.1 a. D.1.1.2, v.č. D.1.1.3.1 až 14 , situace C3, konstrukční část př.č. D.3.1 až 4 | [15 empty] | P | 2
| VV |  | "K/01" 3,45 |  | 3.45 | [13 empty] | VV | 2 | 2 | True | 1 | ROZPOCET
164 | K | 764511641 | Kotlík oválný (trychtýřový) pro podokapní žlaby z Pz s povrchovou úpravou do 250/90 mm | kus | 1 |  | 0 | CS ÚRS 2025 01 |  |  | základní |  | 0 | 0.00031 | 0.00031 | 0 | 0 | 16 | K | 2 |  |  |  | ROZPOCET | 0 | 0 | 0 | 0 | 0 | 1 | 0 | 16 | 1838755941
| PP |  | Žlab podokapní z pozinkovaného plechu s povrchovou úpravou kotlík oválný (trychtýřový), rš žlabu/průměr svodu do 250/90 mm BARVA - ANTRACIT (RAL 7016) | [15 empty] | PP | 2
| P |  | Poznámka k položce: viz TZ př.č. D.1.1.1 a. D.1.1.2, v.č. D.1.1.3.1 až 14 , situace C3, konstrukční část př.č. D.3.1 až 4 | [15 empty] | P | 2
| VV |  | "K/01" 1 |  | 1 | [13 empty] | VV | 2 | 2 | True | 1 | ROZPOCET
165 | K | 764518621 | Svody kruhové včetně objímek, kolen, odskoků z Pz s povrchovou úpravou průměru do 90 mm | m | 3 |  | 0 | CS ÚRS 2025 01 |  |  | základní |  | 0 | 0.00097 | 0.00291 | 0 | 0 | 16 | K | 2 |  |  |  | ROZPOCET | 0 | 0 | 0 | 0 | 0 | 1 | 0 | 16 | 83046646
| PP |  | Svod z pozinkovaného plechu s upraveným povrchem včetně objímek, kolen a odskoků kruhový, průměru do 90 mm OKAPOVÝ SVOD ∅80 MM: PRÁŠKOVĚ LAKOVANÝ, ŽÁROVĚ ZINKOVANÝ PLECH (1x 3 M + 1x 1 M PRO PŘÍPADNÉ DOŘEZY), VČ. SPOJOVACÍHO MATERIÁLU A DOPLŇKOVÝCH PRVKŮ: SVODOVÉ OBJÍMKY (3 KS); ÚCHYTY NA FASÁDU (3 KS); KOLENO 30° (2 KS). BARVA - ANTRACIT (RAL 7016) - KOTVENO ČTYŘBODOVÝMI ÚCHYTY NA FASÁDU SKRZ ZATEPLOVACÍ SYSTÉM. | [15 empty] | PP | 2
| P |  | Poznámka k položce: viz TZ př.č. D.1.1.1 a. D.1.1.2, v.č. D.1.1.3.1 až 14 , situace C3, konstrukční část př.č. D.3.1 až 4 | [15 empty] | P | 2
| VV |  | "K/02" 3 |  | 3 | [13 empty] | VV | 2 | 2 | True | 1 | ROZPOCET
166 | K | 998764101 | Přesun hmot tonážní pro konstrukce klempířské v objektech v do 6 m | t | 0.105 |  | 0 | CS ÚRS 2025 01 |  |  | základní |  | 0 | 0 | 0 | 0 | 0 | 16 | K | 2 |  |  |  | ROZPOCET | 0 | 0 | 0 | 0 | 0 | 1 | 0 | 16 | -503610841
| PP |  | Přesun hmot pro konstrukce klempířské stanovený z hmotnosti přesunovaného materiálu vodorovná dopravní vzdálenost do 50 m základní v objektech výšky do 6 m | [15 empty] | PP | 2
| D | 767 | Konstrukce zámečnické |  |  |  | 0 | [5 empty] | 0 |  | 0 |  | 0 | 2 | D | 1 |  |  |  | ROZPOCET | [6 empty] | 0
167 | K | 767,1-R | Z/001 - Dodávka + montáž stříška nad vstupem 1900x950mm, konstrukce eloxovaný hliník, barva antracit šedá + zakrytí polykarbonát tl.12mm barva antracit | ks | 1 |  | 0 |  |  |  | základní |  | 0 | 0 | 0 | 0 | 0 | 4 | K | 2 |  |  |  | ROZPOCET | 0 | 0 | 0 | 0 | 0 | 1 | 0 | 4 | -413231532
| PP |  | Dodávka + montáž STŘÍŠKA NAD VSTUPEM: 1900x950mm SYSTÉMOVÝ VÝROBEK PODLE ZVOLENÉHO SYSTÉMU STŘÍŠKY - ELOXOVANÝ HLINÍK (RAL 7016 - ANTRACITOVÁ ŠEDÁ); VČ. NEREZOVÝCH KOTVÍCÍCH PRVKŮ A SPOJOVACÍHO MATERIÁLU. 4 NOSNÉ PRVKY V PRAVIDELNÝCH ROZTEČÍCH ZAKRYTÍ - POLYKARBONÁT TL. MIN. 12 MM V BARVĚ ANTRACIT | [15 empty] | PP | 2
| P |  | Poznámka k položce: viz TZ př.č. D.1.1.1 a. D.1.1.2, v.č. D.1.1.3.1 až 14 , situace C3, konstrukční část př.č. D.3.1 až 4 | [15 empty] | P | 2
| VV |  | 1 |  | 1 | [13 empty] | VV | 2 | 2 | True | 1 | ROZPOCET
168 | K | 767,2-R | Z/002 - Dodávka + montáž vícedílný kryt 2020x700mm z kompozitního roštu 30x30x30mm, pevná a odnímatelná část, vč. nosného ocelového rámu z L-profilů, povrchová úprava žárový pozink, vč. kotvení a kotvícího materiálu | ks | 1 |  | 0 |  |  |  | základní |  | 0 | 0 | 0 | 0 | 0 | 4 | K | 2 |  |  |  | ROZPOCET | 0 | 0 | 0 | 0 | 0 | 1 | 0 | 4 | -952288008
| PP |  | Dodávka + montáž VÍCEDÍLNÝ KRYT VSTUPU DO 1PP BUDE TVOŘEN KOMPOZITNÍM ROŠTEM ULOŽENÝM NA ŽÁROVĚ ZINKOVANÉM NOSNÉM RÁMU Z L-PROFILŮ. PEVNÁ ČÁST KRYTU: - KOMPOZITOVÝ PLNÝ ROŠT LITÝ [30x30x30] - POCHOZÍ KOMPOZITNÍ ROŠT S NALAMINOVANOU DESKOU S PROTISKLUZOVÝM VSYPEM. - KOTVENO ŠROUBENÍM DO NOSNÉHO RÁMU ŠROUBENÍM PŘES SYSTÉMOVÉ PLECHOVÉ PŘÍPONKY ODNÍMATELNÁ ČÁST KRYTU: - KOMPOZITOVÝ ROŠT LITÝ [30x30x30] - POCHOZÍ KOMPOZITNÍ ROŠT S PROTISKLUZOVÝM VSYPEM - SPOJENO S PEVNOU ČÁSTÍ DVĚMA 360° STUPŇOVÝMI NEREZOVÝMI PANTY; VOLNĚ LOŽENO NA PROFILECH ULOŽENÍ KRYTU VČ. SPOJOVACÍHO MATERIÁLU (M6 á 250 MM) NOSNÝ RÁM KRYTU: - NOSNÝ RÁM JE TVOŘEN DVĚMA SVAŘENÝMI ŽÁROVĚ ZINKOVANÝMI L PROFILY - L50x32x4 A L50x50x4 - DÉLKY L PROFILŮ - L50x32x4 - 2x 7850 MM 2x 700 MM - L50x50x4 - 2x 7850 MM 2x 700 MM - KOTVENÍ DO ŽB - M8 á 300 MM | [15 empty] | PP | 2
| P |  | Poznámka k položce: viz TZ př.č. D.1.1.1 a. D.1.1.2, v.č. D.1.1.3.1 až 14 , situace C3, konstrukční část př.č. D.3.1 až 4 | [15 empty] | P | 2
| VV |  | 1 |  | 1 | [13 empty] | VV | 2 | 2 | True | 1 | ROZPOCET
169 | K | 767,3-R | Z/003 - Dodávka + montáž nerez žebřík délky 3620mm, vč. kotvení a kotvícího materiálu, 1.4301 | ks | 1 |  | 0 |  |  |  | základní |  | 0 | 0 | 0 | 0 | 0 | 4 | K | 2 |  |  |  | ROZPOCET | 0 | 0 | 0 | 0 | 0 | 1 | 0 | 4 | -476351499
| PP |  | Dodávka + montáž NEREZOVÝ ŽEBŘÍK Z KRUHOVÝCH VÁLCOVANÝCH PROFILŮ: ŠTĚŘÍNY: - NEREZOVÁ TRUBKA ∅40x3 MM OHÝBANÁ - 3910 MM - 2 KS PŘÍČKY: - NEREZOVÁ TRUBKY ∅25x2 MM - 400 MM - NAVAŘENO NA ŠTĚŘÍNY - 12 KS KOTEVNÍ PRVKY: - PÁSOVINA KOTVENÁ DO STĚNY NA 4 ZÁVITOVÉ TYČE KOTVENÉ NA CHEMICKOU KOTVU - KOTVÍCÍ PATRONY - KOTVÍCÍ TRUBKY ∅40x3 MM - NAVAŘENO - 2x 150 MM - 2x 645 MM - 8 KS PÁSOVINA 120x120x6 MM - NEREZ - 32 KS ZÁVITOVÁ TYČ 250 MM, ∅10 MM; MATICE - NEREZ NEREZOVÝ VÝROBEK BUDE DOPRAVEN NA STAVBU TAK, ABY BYLO MOŽNÉ JEJ DOPRAVIT DO ARMATURNÍ KOMORY A SMONTOVAT NA MÍSTĚ. POVRCHOVÉ PROVEDENJÍ - KARTÁČOVANÁ NEREZ (1.4301) | [15 empty] | PP | 2
| P |  | Poznámka k položce: viz TZ př.č. D.1.1.1 a. D.1.1.2, v.č. D.1.1.3.1 až 14 , situace C3, konstrukční část př.č. D.3.1 až 4 | [15 empty] | P | 2
| VV |  | 1 |  | 1 | [13 empty] | VV | 2 | 2 | True | 1 | ROZPOCET
170 | K | 767,4-R | Z/004 - Dodávka + montáž ocelový kryt větrací hlavice 600x600x665mm, vč. kotvení a kotevního materiálu, barva antracit | ks | 1 |  | 0 |  |  |  | základní |  | 0 | 0 | 0 | 0 | 0 | 4 | K | 2 |  |  |  | ROZPOCET | 0 | 0 | 0 | 0 | 0 | 1 | 0 | 4 | -290489269
| PP |  | Dodávka + montáž KRYT VĚTRACÍ HLAVICE: RÁM KRYTU: - PRÁŠKOVĚ LAKOVANÝ POZINKOVÝ PROFIL Z PROFILŮ JÄKL SE ČTVERCOVÝM PRŮŘEZEM 25x25x1,5 MM (BARVA ANTRACIT) - 1 KS - CELKEM 5,05 M TAHOKOV: - POZINKOVÝ TAHOKOV 25x15x2,5 MM (BARVA ANTRACIT) - NAVAŘENO NA RÁM KRYTU - 4 KS/650x650 MM - CELKEM 1,69 M2/ KOTEVNÍ PRVKY: - PÁSOVINA KOTVENÁ DO STŘECHY NA 4 ZÁVITOVÉ TYČE KOTVENÉ NA CHEMICKOU KOTVU - KOTVÍCÍ PATRONY; VČ. SPOJOVACÍHO MATERIÁLU | [15 empty] | PP | 2
| P |  | Poznámka k položce: viz TZ př.č. D.1.1.1 a. D.1.1.2, v.č. D.1.1.3.1 až 14 , situace C3, konstrukční část př.č. D.3.1 až 4 | [15 empty] | P | 2
| VV |  | 1 |  | 1 | [13 empty] | VV | 2 | 2 | True | 1 | ROZPOCET
171 | K | 767,5--R | Z/005 - Dodávka + montáž větrací hlavice DN300, vč. kotvení a kotívcího materiálů, barva antracit | ks | 1 |  | 0 |  |  |  | základní |  | 0 | 0 | 0 | 0 | 0 | 4 | K | 2 |  |  |  | ROZPOCET | 0 | 0 | 0 | 0 | 0 | 1 | 0 | 4 | -1874054762
| PP |  | Dodávka + montáž VĚTRACÍ HLAVICE/TURBÍNA: SYSTÉMOVÝ VÝROBEK ∅300 MM - PRÁŠKOVĚ LAKOVANÝ HLINÍK VČ. KOTVÍCÍCH PRVKŮ A SPOJOVACÍHO MATERIÁLU - BARVA ANTRACIT (RAL 7016) KOTVENÍ A OSAZENÍ SYSTÉMOVÉHO VÝROBKU BUDE PROVEDENO DLE POKYNŮ VÝROBCE A DODAVATELE ZVOLENÉHO VÝROBKU. | [15 empty] | PP | 2
| P |  | Poznámka k položce: viz TZ př.č. D.1.1.1 a. D.1.1.2, v.č. D.1.1.3.1 až 14 , situace C3, konstrukční část př.č. D.3.1 až 4 | [15 empty] | P | 2
| VV |  | 1 |  | 1 | [13 empty] | VV | 2 | 2 | True | 1 | ROZPOCET
172 | K | 767,6--R | Z/006 - Dodávka + montáž vodočetná lať délky 4,1m | ks | 1 |  | 0 |  |  |  | základní |  | 0 | 0 | 0 | 0 | 0 | 4 | K | 2 |  |  |  | ROZPOCET | 0 | 0 | 0 | 0 | 0 | 1 | 0 | 4 | 769842821
| PP |  | Dodávka + montáž VODOČETNÁ LAŤ: 4000x200mm SYSTÉMOVÝ VÝROBEK PRO ODEČET HLADINY VODY VE VODOJEMU. VODOČETNÁ LAŤ BUDE OPATŘENA V SESTAVĚ SKLENĚNOU TRUBIČKOU PRO VIZUÁLNÍ ODEČET HLADINY A SNÍMAČEM PRO ELEKTRONICKÝ ODEČET HLADINY A PRO AUTOMATICKÉ VYPNUTÍ NAPOUŠTĚNÍ DO VODOJEMU. MAX. VÝŠKA VODOTEČNÉ LATĚ - 4,10 M. KOTVENÍ A OSAZENÍ SYSTÉMOVÉHO VÝROBKU BUDE PROVEDENO DLE POKYNŮ VÝROBCE A DODAVATELE ZVOLENÉHO VÝROBKU. | [15 empty] | PP | 2
| P |  | Poznámka k položce: viz TZ př.č. D.1.1.1 a. D.1.1.2, v.č. D.1.1.3.1 až 14 , situace C3, konstrukční část př.č. D.3.1 až 4 | [15 empty] | P | 2
| VV |  | 1 |  | 1 | [13 empty] | VV | 2 | 2 | True | 1 | ROZPOCET
173 | K | 767,7--R | Z/007 - Dodávka + montáž větrací mřížka 150x150mm se síťkou proti hmyzu s pevnou žaluzií, hliníková, barva RAL 7016 | ks | 1 |  | 0 |  |  |  | základní |  | 0 | 0 | 0 | 0 | 0 | 4 | K | 2 |  |  |  | ROZPOCET | 0 | 0 | 0 | 0 | 0 | 1 | 0 | 4 | -998022477
| PP |  | Dodávka + montáž VĚTRACÍ MŘÍŽKA 150x150mm VENKOVNÍ SE SÍŤKOU PROTI HMYZU S PEVNOU ŽALUZIÍ: SYSTÉMOVÝ ZÁMEČNICKÝ VÝROBEK Z ELOXOVANÉHO HLINÍKU BARVY RAL 7016 (ANTRACITOVÁ ŠEĎ). PRO VĚTRACÍ PRŮDUCH ∅100 MM (NUTNO OVĚŘIT SKUTEČNÝ PRŮMĚR NA STAVBĚ) DODÁVKA VČ. SPOJOVACÍHO MATERIÁLU. | [15 empty] | PP | 2
| P |  | Poznámka k položce: viz TZ př.č. D.1.1.1 a. D.1.1.2, v.č. D.1.1.3.1 až 14 , situace C3, konstrukční část př.č. D.3.1 až 4 | [15 empty] | P | 2
| VV |  | 1 |  | 1 | [13 empty] | VV | 2 | 2 | True | 1 | ROZPOCET
174 | K | 767,8--R | Z/008 - Dodávka + montáž větrací mřížka 180x180mm se síťkou proti hmyzu s pevnou žaluzií, hliníková, barva RAL 7016 | ks | 1 |  | 0 |  |  |  | základní |  | 0 | 0 | 0 | 0 | 0 | 4 | K | 2 |  |  |  | ROZPOCET | 0 | 0 | 0 | 0 | 0 | 1 | 0 | 4 | -1610823378
| PP |  | Dodávka + montáž VĚTRACÍ MŘÍŽKA 180x180mm VENKOVNÍ SE SÍŤKOU PROTI HMYZU S PEVNOU ŽALUZIÍ: SYSTÉMOVÝ ZÁMEČNICKÝ VÝROBEK Z ELOXOVANÉHO HLINÍKU BARVY RAL 7016 (ANTRACITOVÁ ŠEĎ). PRO VĚTRACÍ PRŮDUCH ∅130 MM (NUTNO OVĚŘIT SKUTEČNÝ PRŮMĚR NA STAVBĚ) DODÁVKA VČ. SPOJOVACÍHO MATERIÁLU. | [15 empty] | PP | 2
| P |  | Poznámka k položce: viz TZ př.č. D.1.1.1 a. D.1.1.2, v.č. D.1.1.3.1 až 14 , situace C3, konstrukční část př.č. D.3.1 až 4 | [15 empty] | P | 2
| VV |  | 1 |  | 1 | [13 empty] | VV | 2 | 2 | True | 1 | ROZPOCET
175 | K | 767,9-R | Z/009 - Dodávka + montáž větrací mřížka 150x150mm vnitřní, s uzavírací klapkou, materiál z kartáčované nerezi 1.4301 | ks | 1 |  | 0 |  |  |  | základní |  | 0 | 0 | 0 | 0 | 0 | 4 | K | 2 |  |  |  | ROZPOCET | 0 | 0 | 0 | 0 | 0 | 1 | 0 | 4 | 1448870129
| PP |  | Dodávka + montáž VĚTRACÍ MŘÍŽKA 150x150mm VNITŘNÍ S UZAVÍRACÍ KLAPKOU: SYSTÉMOVÝ ZÁMEČNICKÝ VÝROBEK Z KARTÁČOVANÉ NEREZI (1.4301). PRO VĚTRACÍ PRŮDUCH ∅100 MM (NUTNO OVĚŘIT SKUTEČNÝ PRŮMĚR NA STAVBĚ) MECHANICKY OVLÁDANÉ UZAVÍRÁNÍ DODÁVKA VČ. SPOJOVACÍHO MATERIÁLU. | [15 empty] | PP | 2
| P |  | Poznámka k položce: viz TZ př.č. D.1.1.1 a. D.1.1.2, v.č. D.1.1.3.1 až 14 , situace C3, konstrukční část př.č. D.3.1 až 4 | [15 empty] | P | 2
| VV |  | 1 |  | 1 | [13 empty] | VV | 2 | 2 | True | 1 | ROZPOCET
176 | K | 767,10-R | Z/010 - Dodávka + montáž větrací mřížka 180x180mm vnitřní, s uzavírací klapkou, materiál z kartáčované nerezi 1.4301 | ks | 1 |  | 0 |  |  |  | základní |  | 0 | 0 | 0 | 0 | 0 | 4 | K | 2 |  |  |  | ROZPOCET | 0 | 0 | 0 | 0 | 0 | 1 | 0 | 4 | -1075864491
| PP |  | Dodávka + montáž VĚTRACÍ MŘÍŽKA 180x180mm VNITŘNÍ S UZAVÍRACÍ KLAPKOU: SYSTÉMOVÝ ZÁMEČNICKÝ VÝROBEK Z KARTÁČOVANÉ NEREZI (1.4301). PRO VĚTRACÍ PRŮDUCH ∅100 MM (NUTNO OVĚŘIT SKUTEČNÝ PRŮMĚR NA STAVBĚ) MECHANICKY OVLÁDANÉ UZAVÍRÁNÍ DODÁVKA VČ. SPOJOVACÍHO MATERIÁLU. | [15 empty] | PP | 2
| P |  | Poznámka k položce: viz TZ př.č. D.1.1.1 a. D.1.1.2, v.č. D.1.1.3.1 až 14 , situace C3, konstrukční část př.č. D.3.1 až 4 | [15 empty] | P | 2
| VV |  | 1 |  | 1 | [13 empty] | VV | 2 | 2 | True | 1 | ROZPOCET
177 | K | 767,11-R | Z/013 - Dodávka + montáž venkovní zábradlí z nerez oceli, výšky 1,1m, délky 1,62m, vč. kotvení a kotvícího materiálu | ks | 1 |  | 0 |  |  |  | základní |  | 0 | 0 | 0 | 0 | 0 | 4 | K | 2 |  |  |  | ROZPOCET | 0 | 0 | 0 | 0 | 0 | 1 | 0 | 4 | 355438449
| PP |  | Dodávka + montáž ZÁBRADLÍ VENKOVNÍ: SVAŘOVANÉ ZÁBRADLÍ Z NEREZOVÝCH TRUBEK A PLECHŮ - KARTÁČOVANÁ NEREZ (1.4301). MADLO: NEREZOVÁ TRUBKA ∅50x3 MM - 1x 1,78 M; VÝPLNĚ: NEREZOVÁ TRUBKA ∅30x2 MM - 2x 1,45 MM; STOJKY: NEREZOVÁ TRUBKA ∅40x3 MM - 1x 1,05 M, 2x 1,08 M; KOTVÍCÍ DESKY: NEREZ PLECH 100x100x6 MM - 3 KS KOTVENÍ: NEREZ ŠROUBY 150 MM, M10 - 12 KS DOPLŇKOVÝ MATERIÁL: ZÁSLEPKA - NEREZ ∅50 MM - 1 KS; ZÁSLEPKA - NEREZ ∅30 MM - 2 KS; KOTVENÍ DO PODKLADU PŘES CHEMICKÉ PATRONY | [15 empty] | PP | 2
| P |  | Poznámka k položce: viz TZ př.č. D.1.1.1 a. D.1.1.2, v.č. D.1.1.3.1 až 14 , situace C3, konstrukční část př.č. D.3.1 až 4 | [15 empty] | P | 2
| VV |  | 1 |  | 1 | [13 empty] | VV | 2 | 2 | True | 1 | ROZPOCET
178 | K | 767,12-R | Z/014 - Dodávka + montáž venkovní zábradlí z nerez oceli, výšky 1,1m, délky 5,385m, vč. kotvení a kotvícího materiálu | ks | 1 |  | 0 |  |  |  | základní |  | 0 | 0 | 0 | 0 | 0 | 4 | K | 2 |  |  |  | ROZPOCET | 0 | 0 | 0 | 0 | 0 | 1 | 0 | 4 | -563075142
| PP |  | Dodávka + montáž ZÁBRADLÍ VENKOVNÍ: SVAŘOVANÉ ZÁBRADLÍ Z NEREZOVÝCH TRUBEK A PLECHŮ - KARTÁČOVANÁ NEREZ (1.4301). MADLO: NEREZOVÁ TRUBKA ∅50x3 MM - 1x 5,55 M; VÝPLNĚ: NEREZOVÁ TRUBKA ∅30x2 MM - 2x 5,24 MM; STOJKY: NEREZOVÁ TRUBKA ∅40x3 MM - 4x 1,00 M, 1x 1,05 M, 2x 1,08 MM; OKOPOVÉ PLECHY: NEREZOVÝ PLECH 6 MM - [Š. 100]: 7,02 M; [Š. 150]: 0,70 M; KOTVÍCÍ DESKY: NEREZ PLECH 100x100x6 MM - 7 KS; KOTVENÍ: NEREZ ŠROUBY 150 MM, M10 - 28 KS DOPLŇKOVÝ MATERIÁL: ZÁSLEPKA - NEREZ ∅50 MM - 1 KS; ZÁSLEPKA - NEREZ ∅30 MM - 2 KS; KOTVENÍ DO PODKLADU PŘES CHEMICKÉ PATRONY | [15 empty] | PP | 2
| P |  | Poznámka k položce: viz TZ př.č. D.1.1.1 a. D.1.1.2, v.č. D.1.1.3.1 až 14 , situace C3, konstrukční část př.č. D.3.1 až 4 | [15 empty] | P | 2
| VV |  | 1 |  | 1 | [13 empty] | VV | 2 | 2 | True | 1 | ROZPOCET
179 | K | 767,13-R | Z/015 - Dodávka + montáž nástěnný stolek 500x300mm, materiál z kartáčované nerezi 1.4301, vč. kotvení a kotevního materiálu | ks | 1 |  | 0 |  |  |  | základní |  | 0 | 0 | 0 | 0 | 0 | 4 | K | 2 |  |  |  | ROZPOCET | 0 | 0 | 0 | 0 | 0 | 1 | 0 | 4 | -990647125
| PP |  | Dodávka + montáž NÁSTĚNNÝ STOLEK 500x300: SVAŘOVANÉ ZÁBRADLÍ Z NEREZOVÝCH TRUBEK A PLECHŮ - KARTÁČOVANÁ NEREZ (1.4301). DESKA: DŘEVĚNÁ DESKA 500x300 MM TL. 25 MM, POVRCH. ÚPRAVA - AKRYLURETANOVÝ LAK - 1 KS; NOSNÝ RÁM: SVAŘOVANÝ RÁM Z DUTÝCH PROFILŮ - NEREZOVÁ ČTVERCOVÁ TRUBKA ∅25x2 MM - 2x 750 MM S KOTVÍCÍMI DESKAMI Z NEREZ. PÁSOVINY 50x50x4 MM S PŘEDVRTANÝM OTVOREM PRO KOTVÍCÍ ŠROUBY, POVRCH. ÚPRAVA - KARTÁČOVANÁ NEREZ - 2 KS; KOTVENÍ DESKY K RÁMU: NEREZOVÉ ŠROUBY M4 - 6 KS; KOTVENÍ DO STĚNY: NEREZOVÉ ŠROUBY M8 - 4 KS - KOTVENÍ DO STĚN PŘES CHEMICKÉ PATRONY. - DÍLY RÁMU NUTNO VYROBIT ZRCADLOVĚ OPAČNÉ, VIZ SCHÉMA. | [15 empty] | PP | 2
| P |  | Poznámka k položce: viz TZ př.č. D.1.1.1 a. D.1.1.2, v.č. D.1.1.3.1 až 14 , situace C3, konstrukční část př.č. D.3.1 až 4 | [15 empty] | P | 2
| VV |  | 1 |  | 1 | [13 empty] | VV | 2 | 2 | True | 1 | ROZPOCET
180 | K | 767,14-R | Z/016 - Dodávka + montáž odnímatelné schody do AN , práškově lakovaný hliník, barva RAL 7016, vč. kotvení a kotvícího materiálu | ks | 1 |  | 0 |  |  |  | základní |  | 0 | 0 | 0 | 0 | 0 | 4 | K | 2 |  |  |  | ROZPOCET | 0 | 0 | 0 | 0 | 0 | 1 | 0 | 4 | -477646411
| PP |  | Dodávka + montáž ODNÍMATELNÉ SCHODY DO AN: HLINÍKOVÉ ODNÍMATELNÉ SCHODY - PRÁŠKOVĚ LAKOVANÝ HLINÍK (RAL 7035 - SVĚTLE ŠEDÁ). NOSNÝ RÁM: ČTVERCOVÝ PROFIL ∅40x40x2,5 MM - CELKEM 7150 MM; VÝPLNĚ: HLINÍKOVÝ ROŠT PR-33/33-40/3 - 170x800 MM; KOTEVNÍ OKA: NEREZ PÁSOVINA 40x3 - 2x 240 MM; KOTVÍCÍ ŠROUBY: NEREZOVÉ ŠROUBY M8 - 4 KS; FIXOVACÍ ZÁVLAČKY: MEREZOVÁ KULATINA ∅10 MM - 2 KS; - ALTERNATIVNĚ LZE ŘEŠIT SYSTÉMOVÝM VÝROBKEM, KTERÝ MÁ MOŽNOST KOTVENÍ DO STĚNY. - KOTVENÍ ŠROUBŮ DO BETONU PŘES CHEMICKÉ PATRONY NEBO CHEMICKÉ KOTVY. | [15 empty] | PP | 2
| P |  | Poznámka k položce: viz TZ př.č. D.1.1.1 a. D.1.1.2, v.č. D.1.1.3.1 až 14 , situace C3, konstrukční část př.č. D.3.1 až 4 | [15 empty] | P | 2
| VV |  | 1 |  | 1 | [13 empty] | VV | 2 | 2 | True | 1 | ROZPOCET
181 | K | 767,15-R | Z/017 - Dodávka + montáž bezpečnostní mříž okna 1160x550mm z kulatiny D14mm, svařenec, žárový pozink, práškový lak RAL 7016, vč. kotvení a kotvícího materiálu | ks | 1 |  | 0 |  |  |  | základní |  | 0 | 0 | 0 | 0 | 0 | 4 | K | 2 |  |  |  | ROZPOCET | 0 | 0 | 0 | 0 | 0 | 1 | 0 | 4 | -1521303093
| PP |  | Dodávka + montáž BEZPEČNOSTNÍ MŘÍŽ OKNA 1160x550mm BEZPEČNOSTNÍ MŘÍŽ SVAŘENÁ Z KULATINY ∅14 MM, ŽÁROVĚ ZINKOVANÁ, PRÁŠKOVÝ LAK (RAL 7016 - ANTRACITOVÁ ŠEĎ). DL. 1460 MM - 2 KS; DL. 1060 MM - 1 KS; DL. 850 MM - 2 KS; DL. 450 MM - 3 KS; CELKOVÁ DÉLKA KULATINY - 7,03 M ULOŽENÍ MŘÍŽE 150 MM - FIXOVÁNO CHEMICKÝMI KOTVAMI A ZAPRAVENO SANAČNÍ MALTOU | [15 empty] | PP | 2
| P |  | Poznámka k položce: viz TZ př.č. D.1.1.1 a. D.1.1.2, v.č. D.1.1.3.1 až 14 , situace C3, konstrukční část př.č. D.3.1 až 4 | [15 empty] | P | 2
| VV |  | 1 |  | 1 | [13 empty] | VV | 2 | 2 | True | 1 | ROZPOCET
182 | K | 767,21-R | D/001 - Dodávka + montáž ocelové nerez vstupní dveře 880x2000mm, jenokřídlé, zateplené, plné, bezpečnostní RC2, vč. zárubně, kování a zámku | ks | 1 |  | 0 |  |  |  | základní |  | 0 | 0 | 0 | 0 | 0 | 4 | K | 2 |  |  |  | ROZPOCET | 0 | 0 | 0 | 0 | 0 | 1 | 0 | 4 | -1971532617
| PP |  | Dodávka + montáž ocelové nerez vstupní dveře 880x2000mm, rozleštěný povrch, vč. zárubně KOVOVÁ - NEREZ, GALVAN. ČERNĚNÁ, ŠROUBENÉ DO BET.(popř. chemická kotva nebo hmoždina, BEZPEČNOSTNÍ, BEZ POLODRÁŽKY, závěs bezpečnostní odolný proti vysazení a proti ubroušení, zámek zadlabávací, vložkový, bezpečnostní, el.-mechanický, typ ABLOY vložka cylindrická, zabezpečená proti otevíraní, bezpečnostní kovaní klika/klika, RC2, Ud 1,2 W/m2K, vč. prahu a samozavírače, napojení na EZS, křídlo BEZFALCOVÉ, BEZPOLODRÁŽKOVÉ; NA VNITŘNÍ STRANĚ OPATŘENY OLIVOU PRO MOŽNOST ODEMČENÍ ZÁMKU ZEVNITŘ; MAGNETICKÉ ZABEZPEČENÍ | [15 empty] | PP | 2
| P |  | Poznámka k položce: viz TZ př.č. D.1.1.1 a. D.1.1.2, v.č. D.1.1.3.1 až 14 , situace C3, konstrukční část př.č. D.3.1 až 4 | [15 empty] | P | 2
| VV |  | 1 |  | 1 | [13 empty] | VV | 2 | 2 | True | 1 | ROZPOCET
183 | K | 767,22-R | D/002 - Dodávka + montáž ocelové nerez vnitřní dveře 700x1200mm, jenokřídlé, plné, bezpečnostní RC2, vč. zárubně, kování a zámku | ks | 1 |  | 0 |  |  |  | základní |  | 0 | 0 | 0 | 0 | 0 | 4 | K | 2 |  |  |  | ROZPOCET | 0 | 0 | 0 | 0 | 0 | 1 | 0 | 4 | -339971201
| PP |  | Dodávka + montáž ocelové nerez vstupní dveře 700x1200mm, rozleštěný povrch, vč. zárubně KOVOVÁ - NEREZ, svařované L-profily ŠROUBENÉ DO BET.(popř. chemická kotva nebo hmoždina, BEZPEČNOSTNÍ, BEZ POLODRÁŽKY, závěs navařovací nerez závěsy 3x D10x60mm, zámek zadlabávací, vložkový, bezpečnostní el.mechanická, typ TOKOZ, vložka cylindrická, zabezpečená proti otevíraní, bezpečnostní kovaní madlo(kluatina D8mm)/-, RC2, Ud 2,3 W/m2K, napojení na EZS, křídlo POŽADAVEK NA PRACHOTĚSNOST - ZAJISTÍ SE, NAPŘ. TĚSNĚNÍM, KONSTRUKCÍ A POD., DLE MOŽNOSTÍ DODAVATELE. | [15 empty] | PP | 2
| P |  | Poznámka k položce: viz TZ př.č. D.1.1.1 a. D.1.1.2, v.č. D.1.1.3.1 až 14 , situace C3, konstrukční část př.č. D.3.1 až 4 | [15 empty] | P | 2
| VV |  | 1 |  | 1 | [13 empty] | VV | 2 | 2 | True | 1 | ROZPOCET
184 | K | 767,31-R | O/1.1 - Dodávka + montáž okno 550x1170mm hliníkové jednokřídlové, vč. vnitřního plastového a vnějsího plechového parapetu, bezpečnostní zasklení, vč. kování | ks | 1 |  | 0 |  |  |  | základní |  | 0 | 0 | 0 | 0 | 0 | 4 | K | 2 |  |  |  | ROZPOCET | 0 | 0 | 0 | 0 | 0 | 1 | 0 | 4 | 975473401
| PP |  | O/1.1 - Dodávka + montáž okno hliníkové 550x1170mm, jednokřídlové, fixní, vč. vnitřního plastového a vnějsího plechového parapetu, bezpečnostní zasklení P5A, 6-18-6-4-4 s bezpečnostními povlakyU/w,max. = 2,1 W/(m2/.K); BEZPEČNOSTNÍ OKNO TŘÍDY MIN. RC2;R/W = 40 dB; rám hliník Ufmax = 1,8m W/m2K, barva Antracit 7016, Elox PŘED ZADÁNÍM DO VÝROBY BUDE MONTÁŽNÍ OTVOR ZAMĚŘEN A ROZMĚRY OKNA BUDOU TOMUTO OTVORU UZPŮSOBENY. OKNO BUDE DODÁNO A INSTALOVÁNO VČETNĚ VNITŘNÍHO A VNĚJŠÍHO PARAPETU; ZASKLENÍ OKNA - MLÉČNÉ VRSTVENÉ (VSG) SKLO (MATOVÁNÍ KYSELINOU) | [15 empty] | PP | 2
| VV |  | 1 |  | 1 | [13 empty] | VV | 2 | 2 | True | 1 | ROZPOCET
185 | K | 767,41-R | Demontáž zámečníckých prvků (konstrukce pro anténu, ochranná okenní mříž, poklopy, žebříky, větracích mřížek,...), vč. odvozu a likvidace | hod | 16 |  | 0 |  |  |  | základní |  | 0 | 0 | 0 | 0 | 0 | 4 | K | 2 |  |  |  | ROZPOCET | 0 | 0 | 0 | 0 | 0 | 1 | 0 | 4 | 1208387874
| PP |  | Demontáž zámečníckých prvků (konstrukce pro anténu, ochranná okenní mříž, poklopy, žebříky, větracích mřížek,...), vč. odvozu a likvidace | [15 empty] | PP | 2
| P |  | Poznámka k položce: viz TZ př.č. D.1.1.1 a. D.1.1.2, v.č. D.1.1.3.1 až 14 , situace C3, konstrukční část př.č. D.3.1 až 4 | [15 empty] | P | 2
| VV |  | 16 |  | 16 | [13 empty] | VV | 2 | 2 | True | 1 | ROZPOCET
186 | K | 767,51-R | Dodávka + montáž provizorního plechového krytu 700x1200mm, vč. kotvení a kotevního materiálu | ks | 1 |  | 0 |  |  |  | základní |  | 0 | 0 | 0 | 0 | 0 | 4 | K | 2 |  |  |  | ROZPOCET | 0 | 0 | 0 | 0 | 0 | 1 | 0 | 4 | 2036344721
| PP |  | Dodávka + montáž provizorního plechového krytu 700x1200mm, vč. kotvení a kotevního materiálu | [15 empty] | PP | 2
| VV |  | "dveře do AN" 1 |  | 1 | [13 empty] | VV | 2 | 2 | True | 1 | ROZPOCET
187 | K | 767,52-R | Demontáž provizorního plechového krytu 700x1200mm, vč. odvozu a likvidace | ks | 1 |  | 0 |  |  |  | základní |  | 0 | 0 | 0 | 0 | 0 | 4 | K | 2 |  |  |  | ROZPOCET | 0 | 0 | 0 | 0 | 0 | 1 | 0 | 4 | -1403776031
| PP |  | Demontáž provizorního plechového krytu 700x1200mm, vč. odvozu a likvidace | [15 empty] | PP | 2
| VV |  | "dveře do AN" 1 |  | 1 | [13 empty] | VV | 2 | 2 | True | 1 | ROZPOCET
| D | 781 | Dokončovací práce - obklady |  |  |  | 0 | [5 empty] | 0 |  | 0.26793 |  | 0 | 2 | D | 1 |  |  |  | ROZPOCET | [6 empty] | 0
188 | K | 781121011 | Nátěr penetrační na stěnu | m2 | 8.895 |  | 0 | CS ÚRS 2025 01 |  |  | základní |  | 0 | 0.0003 | 0.0026685 | 0 | 0 | 16 | K | 2 |  |  |  | ROZPOCET | 0 | 0 | 0 | 0 | 0 | 1 | 0 | 16 | 1486127012
| PP |  | Příprava podkladu před provedením obkladu nátěr penetrační na stěnu | [15 empty] | PP | 2
189 | K | 781472222 | Montáž obkladů keramických hladkých lepených cementovým flexibilním lepidlem přes 45 do 50 ks/m2 | m2 | 8.895 |  | 0 | CS ÚRS 2025 01 |  |  | základní |  | 0 | 0.00562 | 0.04999 | 0 | 0 | 16 | K | 2 |  |  |  | ROZPOCET | 0 | 0 | 0 | 0 | 0 | 1 | 0 | 16 | -1642615396
| PP |  | Montáž keramických obkladů stěn lepených cementovým flexibilním lepidlem hladkých přes 45 do 50 ks/m2 | [15 empty] | PP | 2
| P |  | Poznámka k položce: viz TZ př.č. D.1.1.1 a. D.1.1.2, v.č. D.1.1.3.1 až 14, situace C3, konstrukční část př.č. D.3.1 až 4 | [15 empty] | P | 2
| VV |  | "plochy dle autocad | [15 empty] | VV | 2 | 1 | True | 0 | ROZPOCET
| VV |  | "SV" 2,18+0,395 |  | 2.575 | [13 empty] | VV | 2 | 2 | True | 0 | ROZPOCET
| VV |  | "JZ" 1,26 |  | 1.26 | [13 empty] | VV | 2 | 2 | True | 0 | ROZPOCET
| VV |  | "SZ" 2,51 |  | 2.51 | [13 empty] | VV | 2 | 2 | True | 0 | ROZPOCET
| VV |  | "JV" 2,55 |  | 2.55 | [13 empty] | VV | 2 | 2 | True | 0 | ROZPOCET
| VV |  | Součet |  | 8.895 | [13 empty] | VV | 2 | 4 | True | 1 | ROZPOCET
190 | M | 59761161 | dlažba keramická slinutá mrazuvzdorná povrch hladký/matný tl do 10mm přes 45 do 50ks/m2 (barva RAL 3011 ) | m2 | 9.785 |  | 0 | CS ÚRS 2025 01 |  |  | základní |  | 0 | 0.022 | 0.21527 | 0 | 0 | 32 | M | 2 |  |  |  | ROZPOCET | 0 | 0 | 0 | 0 | 0 | 1 | 0 | 16 | -665038909
| PP |  | dlažba keramická slinutá mrazuvzdorná povrch hladký/matný tl do 10mm přes 45 do 50ks/m2 | [15 empty] | PP | 2
| VV |  | 8,895*1,1 'Přepočtené koeficientem množství |  | 9.785 | [13 empty] | VV | 2 | 2 | False | 1 | ROZPOCET
191 | K | 998781101 | Přesun hmot tonážní pro obklady keramické v objektech v do 6 m | t | 0.268 |  | 0 | CS ÚRS 2025 01 |  |  | základní |  | 0 | 0 | 0 | 0 | 0 | 16 | K | 2 |  |  |  | ROZPOCET | 0 | 0 | 0 | 0 | 0 | 1 | 0 | 16 | 34774466
| PP |  | Přesun hmot pro obklady keramické stanovený z hmotnosti přesunovaného materiálu vodorovná dopravní vzdálenost do 50 m základní v objektech výšky do 6 m | [15 empty] | PP | 2
| D | 784 | Dokončovací práce - malby a tapety |  |  |  | 0 | [5 empty] | 0 |  | 0.026634 |  | 0 | 2 | D | 1 |  |  |  | ROZPOCET | [6 empty] | 0
192 | K | 784181121 | Hloubková jednonásobná bezbarvá penetrace podkladu v místnostech v do 3,80 m | m2 | 54.355 |  | 0 | CS ÚRS 2025 01 |  |  | základní |  | 0 | 0.0002 | 0.010871 | 0 | 0 | 16 | K | 2 |  |  |  | ROZPOCET | 0 | 0 | 0 | 0 | 0 | 1 | 0 | 16 | -2112827302
| PP |  | Penetrace podkladu jednonásobná hloubková akrylátová bezbarvá v místnostech výšky do 3,80 m | [15 empty] | PP | 2
| VV |  | viz reprofilace stěn a podhledů | [15 empty] | VV | 2 | 1 | True | 0 | ROZPOCET
| VV |  | 48,99+5,365 |  | 54.355 | [13 empty] | VV | 2 | 2 | True | 1 | ROZPOCET
193 | K | 784221103 | Dvojnásobné bílé malby ze směsí za sucha dobře otěruvzdorných v místnostech přes 3,80 do 5,00 m | m2 | 54.355 |  | 0 | CS ÚRS 2025 01 |  |  | základní |  | 0 | 0.00029 | 0.015763 | 0 | 0 | 16 | K | 2 |  |  |  | ROZPOCET | 0 | 0 | 0 | 0 | 0 | 1 | 0 | 16 | 1166476417
| PP |  | Malby z malířských směsí otěruvzdorných za sucha dvojnásobné, bílé za sucha otěruvzdorné dobře v místnostech výšky přes 3,80 do 5,00 m | [15 empty] | PP | 2

## 0002 - SO 01.2 Stavební ú...
[9 empty] | >> skryté sloupce << | [9 empty] | {0251c555-2013-4e17-a805-1c996dd954ab}
2
| KRYCÍ LIST SOUPISU PRACÍ | [8 empty] | v --- níže se nacházejí doplnkové a pomocné údaje k sestavám --- v | [8 empty] | False
Stavba:
Brno, VDJ Chochola, rekonstrukce stavební části a technologie
Objekt:
01 - Brno, VDJ Chochola, rekonstrukce stavební části a technologie
Soupis:
001 - SO 01.1 Stavební úpravy a rekonstrukce vodojemu
Úroveň 3:
0002 - SO 01.2 Stavební úpravy a rekonstrukce vodojemu - VZT
| KSO: |  |  |  |  | CC-CZ:
| Místo: |  |  |  |  | Datum: | 23. 4. 2025
| Zadavatel: |  |  |  |  | IČ:
|  | Statutární město Brno |  |  |  | DIČ:
| Uchazeč: |  |  |  |  | IČ: | Vyplň údaj
|  | Vyplň údaj |  |  |  | DIČ: | Vyplň údaj
| Projektant: |  |  |  |  | IČ:
|  | Sweco a.s., divize Morava |  |  |  | DIČ:
| Zpracovatel: |  |  |  |  | IČ:
DIČ:
Poznámka:
| Cena bez DPH | [5 empty] | 0
|  |  | Základ daně |  |  | Sazba daně | Výše daně
| DPH | základní | 0 |  |  | 21% | 0
|  | snížená | 0 |  |  | 12% | 0
|  | zákl. přenesená | 0 |  |  | 21% | 0
|  | sníž. přenesená | 0 |  |  | 12% | 0
|  | nulová | 0 |  |  | 0% | 0
| Cena s DPH |  |  | v | CZK |  | 0
| Projektant |  |  | Zpracovatel
| Datum a podpis: |  | Razítko | Datum a podpis: |  |  | Razítko
| Objednavatel |  |  | Uchazeč
| Datum a podpis: |  | Razítko | Datum a podpis: |  |  | Razítko
REKAPITULACE ČLENĚNÍ SOUPISU PRACÍ
Stavba:
Brno, VDJ Chochola, rekonstrukce stavební části a technologie
Objekt:
01 - Brno, VDJ Chochola, rekonstrukce stavební části a technologie
Soupis:
001 - SO 01.1 Stavební úpravy a rekonstrukce vodojemu
Úroveň 3:
0002 - SO 01.2 Stavební úpravy a rekonstrukce vodojemu - VZT
Místo: | [5 empty] | Datum: | 23. 4. 2025
Zadavatel: |  |  | Statutární město Brno |  |  | Projektant: | Sweco a.s., divize Morava
Uchazeč: |  |  | Vyplň údaj |  |  | Zpracovatel:
Kód dílu - Popis | [6 empty] | Cena celkem [CZK]
Náklady ze soupisu prací | [6 empty] | 0 | [12 empty] | -1
| PSV - Práce a dodávky PSV | [5 empty] | 0
| 751 - Vzduchotechnika | [5 empty] | 0
| D1 - Zařízení číslo 1 - Dýchání vodojemu | [5 empty] | 0
| D2 - Zařízení číslo 2 - Větrání armaturních prostorů | [5 empty] | 0
| D3 - Zařízení číslo 3 - Těsnící, spojovací a pomocný materiál | [5 empty] | 0
SOUPIS PRACÍ
Stavba:
Brno, VDJ Chochola, rekonstrukce stavební části a technologie
Objekt:
01 - Brno, VDJ Chochola, rekonstrukce stavební části a technologie
Soupis:
001 - SO 01.1 Stavební úpravy a rekonstrukce vodojemu
Úroveň 3:
0002 - SO 01.2 Stavební úpravy a rekonstrukce vodojemu - VZT
Místo: | [5 empty] | Datum: | 23. 4. 2025
Zadavatel: |  |  | Statutární město Brno |  |  | Projektant: | Sweco a.s., divize Morava
Uchazeč: |  |  | Vyplň údaj |  |  | Zpracovatel:
PČ | Typ | Kód | Popis | MJ | Množství | J.cena [CZK] | Cena celkem [CZK] | Cenová soustava |  |  | DPH | J. Nh [h] | Nh celkem [h] | J. hmotnost [t] | Hmotnost celkem [t] | J. suť [t] | Suť Celkem [t]
Náklady soupisu celkem | [6 empty] | 0 | [5 empty] | 0 |  | 0 |  | 0 |  | D | -1 | [10 empty] | 0
| D | PSV | Práce a dodávky PSV |  |  |  | 0 | [5 empty] | 0 |  | 0 |  | 0 | 2 | D | 0 |  |  |  | ROZPOCET | [6 empty] | 0
| D | 751 | Vzduchotechnika |  |  |  | 0 | [5 empty] | 0 |  | 0 |  | 0 | 2 | D | 1 |  |  |  | ROZPOCET | [6 empty] | 0
| D | D1 | Zařízení číslo 1 - Dýchání vodojemu |  |  |  | 0 | [5 empty] | 0 |  | 0 |  | 0 | 2 | D | 2 |  |  |  | ROZPOCET | [6 empty] | 0
1 | K | 1.1 | Dodávka + montáž nerezový filtrační box AS-ARIBOX s filtračním nanovlákenným filtrem AS-NANOTEX. Připojovací hrdla prům.200 mm. Max. přívod/odvod-1,5 m3/hod | ks | 1 |  | 0 |  |  |  | základní |  | 0 | 0 | 0 | 0 | 0 | 16 | K | 3 |  |  |  | ROZPOCET | 0 | 0 | 0 | 0 | 0 | 1 | 0 | 16 | 851996844
| PP |  | Dodávka + montáž nerezový filtrační box AS-ARIBOX s filtračním nanovlákenným filtrem AS-NANOTEX. Připojovací hrdla prům.200 mm. Max. přívod/odvod-1,5 m3/hod. | [15 empty] | PP | 3
| P |  | Poznámka k položce: Další krycí mřížky na otvorech pro přívod a odvod vzduchu jsou v zámečnických pracích ve stavebním projektu. Ve stavební části je i vzduchotechnické potrubí. | [15 empty] | P | 3
| VV |  | 1 |  | 1 | [13 empty] | VV | 3 | 2 | True | 1 | ROZPOCET
| D | D2 | Zařízení číslo 2 - Větrání armaturních prostorů |  |  |  | 0 | [5 empty] | 0 |  | 0 |  | 0 | 2 | D | 2 |  |  |  | ROZPOCET | [6 empty] | 0
2 | K | 2.1 | Dodávka + montáž ventilační turbina Lomanco BIB 12 (prům.300 mm) | ks | 1 |  | 0 |  |  |  | základní |  | 0 | 0 | 0 | 0 | 0 | 16 | K | 3 |  |  |  | ROZPOCET | 0 | 0 | 0 | 0 | 0 | 1 | 0 | 16 | 618657145
| PP |  | Dodávka + montáž ventilační turbina Lomanco BIB 12 (prům.300 mm) | [15 empty] | PP | 3
| VV |  | 1 |  | 1 | [13 empty] | VV | 3 | 2 | True | 1 | ROZPOCET
3 | K | 2.2 | Dodávka + montáž klapka uzavírací těsná prům.315 mm. Materiál nerez | ks | 1 |  | 0 |  |  |  | základní |  | 0 | 0 | 0 | 0 | 0 | 16 | K | 3 |  |  |  | ROZPOCET | 0 | 0 | 0 | 0 | 0 | 1 | 0 | 16 | 1791577803
| PP |  | Dodávka + montáž klapka uzavírací těsná prům.315 mm. Materiál nerez | [15 empty] | PP | 3
| VV |  | 1 |  | 1 | [13 empty] | VV | 3 | 2 | True | 1 | ROZPOCET
4 | K | 2.3 | Dodávka + montáž krycí mřížka prům.315 mm. Materiál nerez | ks | 1 |  | 0 |  |  |  | základní |  | 0 | 0 | 0 | 0 | 0 | 16 | K | 3 |  |  |  | ROZPOCET | 0 | 0 | 0 | 0 | 0 | 1 | 0 | 16 | 2089526034
| PP |  | Dodávka + montáž krycí mřížka prům.315 mm. Materiál nerez | [15 empty] | PP | 3
| P |  | Poznámka k položce: Další krycí mřížky na otvorech pro přívod vzduchu jsou v zámečnických pracích ve stavebním projektu. Ve stavební části je i vzduchotechnické potrubí. | [15 empty] | P | 3
| VV |  | 1 |  | 1 | [13 empty] | VV | 3 | 2 | True | 1 | ROZPOCET
5 | K | 2.4 | Dodávka + montáž kruhová vanička na kondenzát prům.350 mm výšky 50 mm | ks | 1 |  | 0 |  |  |  | základní |  | 0 | 0 | 0 | 0 | 0 | 16 | K | 3 |  |  |  | ROZPOCET | 0 | 0 | 0 | 0 | 0 | 1 | 0 | 16 | 1561559334
| PP |  | Dodávka + montáž kruhová vanička na kondenzát prům.350 mm výšky 50 mm | [15 empty] | PP | 3
| VV |  | 1 |  | 1 | [13 empty] | VV | 3 | 2 | True | 1 | ROZPOCET
| D | D3 | Zařízení číslo 3 - Těsnící, spojovací a pomocný materiál |  |  |  | 0 | [5 empty] | 0 |  | 0 |  | 0 | 2 | D | 2 |  |  |  | ROZPOCET | [6 empty] | 0
6 | K | 751,1-R | Dodávka + montáž spojovací materiál nerez | kg | 3 |  | 0 |  |  |  | základní |  | 0 | 0 | 0 | 0 | 0 | 16 | K | 3 |  |  |  | ROZPOCET | 0 | 0 | 0 | 0 | 0 | 1 | 0 | 16 | 946010340
| PP |  | Dodávka + montáž spojovací materiál nerez | [15 empty] | PP | 3
| VV |  | 3 |  | 3 | [13 empty] | VV | 3 | 2 | True | 1 | ROZPOCET
7 | K | 751,2-R | Dodávka + montáž závěsný materiál nerez s pryžovými silentbloky | kg | 2 |  | 0 |  |  |  | základní |  | 0 | 0 | 0 | 0 | 0 | 16 | K | 3 |  |  |  | ROZPOCET | 0 | 0 | 0 | 0 | 0 | 1 | 0 | 16 | -625444789
| PP |  | Dodávka + montáž závěsný materiál nerez s pryžovými silentbloky | [15 empty] | PP | 3
| VV |  | 2 |  | 2 | [13 empty] | VV | 3 | 2 | True | 1 | ROZPOCET
8 | K | 751,3-R | Dodávka + montáž závitová tyč nerez prům.8 mm | bm | 6 |  | 0 |  |  |  | základní |  | 0 | 0 | 0 | 0 | 0 | 16 | K | 3 |  |  |  | ROZPOCET | 0 | 0 | 0 | 0 | 0 | 1 | 0 | 16 | 1136584787
| PP |  | Dodávka + montáž závitová tyč nerez prům.8 mm | [15 empty] | PP | 3
| VV |  | 6 |  | 6 | [13 empty] | VV | 3 | 2 | True | 1 | ROZPOCET
9 | K | 751,4-R | Dodávka + montáž těsnění pryžové samolepící | bm | 10 |  | 0 |  |  |  | základní |  | 0 | 0 | 0 | 0 | 0 | 16 | K | 3 |  |  |  | ROZPOCET | 0 | 0 | 0 | 0 | 0 | 1 | 0 | 16 | -1483666316
| PP |  | Dodávka + montáž těsnění pryžové samolepící | [15 empty] | PP | 3
| VV |  | 10 |  | 10 | [13 empty] | VV | 3 | 2 | True | 1 | ROZPOCET
10 | K | 751,5-R | Komplexní vyzkoušení, zaškolení obsluhy | hod | 16 |  | 0 |  |  |  | základní |  | 0 | 0 | 0 | 0 | 0 | 16 | K | 3 |  |  |  | ROZPOCET | 0 | 0 | 0 | 0 | 0 | 1 | 0 | 16 | -1921872068
| PP |  | Komplexní vyzkoušení, zaškolení obsluhy | [15 empty] | PP | 3
| VV |  | 16 |  | 16 | [13 empty] | VV | 3 | 2 | True | 1 | ROZPOCET

## 0003 - SO 01.3 Stavební ú...
[9 empty] | >> skryté sloupce << | [9 empty] | {d93bf6b1-6b7c-4816-9dc9-67124cfb5576}
2
| KRYCÍ LIST SOUPISU PRACÍ | [8 empty] | v --- níže se nacházejí doplnkové a pomocné údaje k sestavám --- v | [8 empty] | False
Stavba:
Brno, VDJ Chochola, rekonstrukce stavební části a technologie
Objekt:
01 - Brno, VDJ Chochola, rekonstrukce stavební části a technologie
Soupis:
001 - SO 01.1 Stavební úpravy a rekonstrukce vodojemu
Úroveň 3:
0003 - SO 01.3 Stavební úpravy a rekonstrukce vodojemu - Silnoproud
| KSO: |  |  |  |  | CC-CZ:
| Místo: |  |  |  |  | Datum: | 23. 4. 2025
| Zadavatel: |  |  |  |  | IČ:
|  | Statutární město Brno |  |  |  | DIČ:
| Uchazeč: |  |  |  |  | IČ: | Vyplň údaj
|  | Vyplň údaj |  |  |  | DIČ: | Vyplň údaj
| Projektant: |  |  |  |  | IČ:
|  | Sweco a.s., divize Morava |  |  |  | DIČ:
| Zpracovatel: |  |  |  |  | IČ:
DIČ:
Poznámka:
| Cena bez DPH | [5 empty] | 0
|  |  | Základ daně |  |  | Sazba daně | Výše daně
| DPH | základní | 0 |  |  | 21% | 0
|  | snížená | 0 |  |  | 12% | 0
|  | zákl. přenesená | 0 |  |  | 21% | 0
|  | sníž. přenesená | 0 |  |  | 12% | 0
|  | nulová | 0 |  |  | 0% | 0
| Cena s DPH |  |  | v | CZK |  | 0
| Projektant |  |  | Zpracovatel
| Datum a podpis: |  | Razítko | Datum a podpis: |  |  | Razítko
| Objednavatel |  |  | Uchazeč
| Datum a podpis: |  | Razítko | Datum a podpis: |  |  | Razítko
REKAPITULACE ČLENĚNÍ SOUPISU PRACÍ
Stavba:
Brno, VDJ Chochola, rekonstrukce stavební části a technologie
Objekt:
01 - Brno, VDJ Chochola, rekonstrukce stavební části a technologie
Soupis:
001 - SO 01.1 Stavební úpravy a rekonstrukce vodojemu
Úroveň 3:
0003 - SO 01.3 Stavební úpravy a rekonstrukce vodojemu - Silnoproud
Místo: | [5 empty] | Datum: | 23. 4. 2025
Zadavatel: |  |  | Statutární město Brno |  |  | Projektant: | Sweco a.s., divize Morava
Uchazeč: |  |  | Vyplň údaj |  |  | Zpracovatel:
Kód dílu - Popis | [6 empty] | Cena celkem [CZK]
Náklady ze soupisu prací | [6 empty] | 0 | [12 empty] | -1
| HSV - HSV | [5 empty] | 0
| 997 - Přesun sutě | [5 empty] | 0
| PSV - Práce a dodávky PSV | [5 empty] | 0
| 735 - Ústřední vytápění - otopná tělesa | [5 empty] | 0
| 741 - Elektroinstalace - silnoproud | [5 empty] | 0
| 742 - Elektroinstalace - slaboproud | [5 empty] | 0
| M - Práce a dodávky M | [5 empty] | 0
| 22-M - Montáže technologických zařízení pro dopravní stavby | [5 empty] | 0
| 58-M - Revize vyhrazených technických zařízení | [5 empty] | 0
| HZS - Hodinové zúčtovací sazby | [5 empty] | 0
SOUPIS PRACÍ
Stavba:
Brno, VDJ Chochola, rekonstrukce stavební části a technologie
Objekt:
01 - Brno, VDJ Chochola, rekonstrukce stavební části a technologie
Soupis:
001 - SO 01.1 Stavební úpravy a rekonstrukce vodojemu
Úroveň 3:
0003 - SO 01.3 Stavební úpravy a rekonstrukce vodojemu - Silnoproud
Místo: | [5 empty] | Datum: | 23. 4. 2025
Zadavatel: |  |  | Statutární město Brno |  |  | Projektant: | Sweco a.s., divize Morava
Uchazeč: |  |  | Vyplň údaj |  |  | Zpracovatel:
PČ | Typ | Kód | Popis | MJ | Množství | J.cena [CZK] | Cena celkem [CZK] | Cenová soustava |  |  | DPH | J. Nh [h] | Nh celkem [h] | J. hmotnost [t] | Hmotnost celkem [t] | J. suť [t] | Suť Celkem [t]
Náklady soupisu celkem | [6 empty] | 0 | [5 empty] | 0 |  | 0.30025 |  | 0.175 |  | D | -1 | [10 empty] | 0
| D | HSV | HSV |  |  |  | 0 | [5 empty] | 0 |  | 0 |  | 0 | 1 | D | 0 |  |  |  | ROZPOCET | [6 empty] | 0
| D | 997 | Přesun sutě |  |  |  | 0 | [5 empty] | 0 |  | 0 |  | 0 | 1 | D | 1 |  |  |  | ROZPOCET | [6 empty] | 0
1 | K | 469971111 | Svislá doprava suti a vybouraných hmot při elektromontážích za první podlaží | t | 0.175 |  | 0 | CS ÚRS 2024 02 |  |  | základní |  | 0 | 0 | 0 | 0 | 0 | 64 | K | 2 |  |  |  | ROZPOCET | 0 | 0 | 0 | 0 | 0 | 1 | 0 | 64 | -1281222437
| PP |  | Odvoz suti a vybouraných hmot svislá doprava suti a vybouraných hmot za první podlaží | [15 empty] | PP | 2
| VV |  | "demontáže stávajícího el. zařízení a odvoz demontovaného materiálu na určené místo | [15 empty] | VV | 2 | 1 | True | 0 | ROZPOCET
| VV |  | "ke skládkování, při respektování ekologických předpisů | [15 empty] | VV | 2 | 1 | True | 0 | ROZPOCET
| VV |  | "0,175t demontáž stávající kabeláž | [15 empty] | VV | 2 | 1 | True | 0 | ROZPOCET
| VV |  | 0,175 |  | 0.175 | [13 empty] | VV | 2 | 2 | True | 0 | ROZPOCET
| VV |  | Součet |  | 0.175 | [13 empty] | VV | 2 | 4 | True | 1 | ROZPOCET
2 | K | 469972111 | Odvoz suti a vybouraných hmot při elektromontážích do 1 km | t | 0.175 |  | 0 | CS ÚRS 2024 02 |  |  | základní |  | 0 | 0 | 0 | 0 | 0 | 64 | K | 2 |  |  |  | ROZPOCET | 0 | 0 | 0 | 0 | 0 | 1 | 0 | 64 | -1359202597
| PP |  | Odvoz suti a vybouraných hmot odvoz suti a vybouraných hmot do 1 km | [15 empty] | PP | 2
| VV |  | "demontáže stávajícího el. zařízení a odvoz demontovaného materiálu na určené místo | [15 empty] | VV | 2 | 1 | True | 0 | ROZPOCET
| VV |  | "ke skládkování, při respektování ekologických předpisů | [15 empty] | VV | 2 | 1 | True | 0 | ROZPOCET
| VV |  | "0,175t demontáž stávající kabeláž | [15 empty] | VV | 2 | 1 | True | 0 | ROZPOCET
| VV |  | 0,175 |  | 0.175 | [13 empty] | VV | 2 | 2 | True | 0 | ROZPOCET
| VV |  | Součet |  | 0.175 | [13 empty] | VV | 2 | 4 | True | 1 | ROZPOCET
3 | K | 469972121 | Příplatek k odvozu suti a vybouraných hmot při elektromontážích za každý další 1 km | t | 2.45 |  | 0 | CS ÚRS 2024 02 |  |  | základní |  | 0 | 0 | 0 | 0 | 0 | 64 | K | 2 |  |  |  | ROZPOCET | 0 | 0 | 0 | 0 | 0 | 1 | 0 | 64 | 733674681
| PP |  | Odvoz suti a vybouraných hmot odvoz suti a vybouraných hmot Příplatek k ceně za každý další i započatý 1 km | [15 empty] | PP | 2
| VV |  | "demontáže stávajícího el. zařízení a odvoz demontovaného materiálu na určené místo | [15 empty] | VV | 2 | 1 | True | 0 | ROZPOCET
| VV |  | "ke skládkování, při respektování ekologických předpisů | [15 empty] | VV | 2 | 1 | True | 0 | ROZPOCET
| VV |  | "0,175t demontáž stávající kabeláž | [15 empty] | VV | 2 | 1 | True | 0 | ROZPOCET
| VV |  | 0,175 |  | 0.175 | [13 empty] | VV | 2 | 2 | True | 0 | ROZPOCET
| VV |  | Součet |  | 0.175 | [13 empty] | VV | 2 | 4 | True | 1 | ROZPOCET
| VV |  | 0,175*14 'Přepočtené koeficientem množství |  | 2.45 | [13 empty] | VV | 2 | 2 | False | 1 | ROZPOCET
4 | K | 997013152 | Vnitrostaveništní doprava suti a vybouraných hmot pro budovy v přes 6 do 9 m s omezením mechanizace | t | 0.175 |  | 0 | CS ÚRS 2024 02 |  |  | základní |  | 0 | 0 | 0 | 0 | 0 | 4 | K | 2 |  |  |  | ROZPOCET | 0 | 0 | 0 | 0 | 0 | 1 | 0 | 4 | 468927876
| PP |  | Vnitrostaveništní doprava suti a vybouraných hmot vodorovně do 50 m s naložením s omezením mechanizace pro budovy a haly výšky přes 6 do 9 m | [15 empty] | PP | 2
| D | PSV | Práce a dodávky PSV |  |  |  | 0 | [5 empty] | 0 |  | 0.30025 |  | 0.175 | 2 | D | 0 |  |  |  | ROZPOCET | [6 empty] | 0
| D | 735 | Ústřední vytápění - otopná tělesa |  |  |  | 0 | [5 empty] | 0 |  | 0.016 |  | 0 | 2 | D | 1 |  |  |  | ROZPOCET | [6 empty] | 0
5 | K | 735164231 | Otopné těleso trubkové elektrické přímotopné výška/délka 900/595 mm | kus | 1 |  | 0 | CS ÚRS 2025 01 |  |  | základní |  | 0 | 0.016 | 0.016 | 0 | 0 | 16 | K | 2 |  |  |  | ROZPOCET | 0 | 0 | 0 | 0 | 0 | 1 | 0 | 16 | -884145944
| PP |  | Otopná tělesa trubková přímotopná elektrická na stěnu výšky tělesa 900 mm, délky 595 mm | [15 empty] | PP | 2
| VV |  | "Silnoproudé rozvody Technická zpráva a specifikace | [15 empty] | VV | 2 | 1 | True | 0 | ROZPOCET
| VV |  | "elektrický přímotop s vlastní regulací, IPX4, 1,5kW / 230V, nástěnný, připojení na svorky přes elinstal.krabici | [15 empty] | VV | 2 | 1 | True | 0 | ROZPOCET
| VV |  | 1 |  | 1 | [13 empty] | VV | 2 | 2 | True | 0 | ROZPOCET
| VV |  | Součet |  | 1 | [13 empty] | VV | 2 | 4 | True | 1 | ROZPOCET
| D | 741 | Elektroinstalace - silnoproud |  |  |  | 0 | [5 empty] | 0 |  | 0.26711 |  | 0.175 | 2 | D | 1 |  |  |  | ROZPOCET | [6 empty] | 0
6 | K | 741110002 | Montáž trubka plastová tuhá D přes 23 do 35 mm uložená pevně | m | 25 |  | 0 | CS ÚRS 2025 01 |  |  | základní |  | 0 | 0 | 0 | 0 | 0 | 16 | K | 2 |  |  |  | ROZPOCET | 0 | 0 | 0 | 0 | 0 | 1 | 0 | 16 | -837758873
| PP |  | Montáž trubek elektroinstalačních s nasunutím nebo našroubováním do krabic plastových tuhých, uložených pevně, vnější Ø přes 23 do 35 mm | [15 empty] | PP | 2
| VV |  | "Silnoproudé rozvody Technická zpráva a specifikace | [15 empty] | VV | 2 | 1 | True | 0 | ROZPOCET
| VV |  | "plastová elektroinstalační trubka pevná, PVC pr.32 | [15 empty] | VV | 2 | 1 | True | 0 | ROZPOCET
| VV |  | "šedá, vč. kolen a příchytek a kotvícího materiálu, montáž na stěnu/strop | [15 empty] | VV | 2 | 1 | True | 0 | ROZPOCET
| VV |  | 25 |  | 25 | [13 empty] | VV | 2 | 2 | True | 0 | ROZPOCET
| VV |  | Součet |  | 25 | [13 empty] | VV | 2 | 4 | True | 1 | ROZPOCET
7 | M | 34571556 | trubka elektroinstalační tuhá středně odolná z PVC UV stabilní D 28,6/32mm | m | 26.25 |  | 0 | CS ÚRS 2025 01 |  |  | základní |  | 0 | 0.00025 | 0.0065625 | 0 | 0 | 32 | M | 2 |  |  |  | ROZPOCET | 0 | 0 | 0 | 0 | 0 | 1 | 0 | 16 | -1642992342
| PP |  | trubka elektroinstalační tuhá středně odolná z PVC UV stabilní D 28,6/32mm | [15 empty] | PP | 2
| VV |  | 25*1,05 'Přepočtené koeficientem množství |  | 26.25 | [13 empty] | VV | 2 | 2 | False | 1 | ROZPOCET
8 | K | 741110042 | Montáž trubka plastová ohebná D přes 23 do 35 mm uložená pevně | m | 10 |  | 0 | CS ÚRS 2025 01 |  |  | základní |  | 0 | 0 | 0 | 0 | 0 | 16 | K | 2 |  |  |  | ROZPOCET | 0 | 0 | 0 | 0 | 0 | 1 | 0 | 16 | -630734863
| PP |  | Montáž trubek elektroinstalačních s nasunutím nebo našroubováním do krabic plastových ohebných, uložených pevně, vnější Ø přes 23 do 35 mm | [15 empty] | PP | 2
| VV |  | "Silnoproudé rozvody Technická zpráva a specifikace | [15 empty] | VV | 2 | 1 | True | 0 | ROZPOCET
| VV |  | "plastová elektroinstalační trubka ohebná, PVC pr.32 | [15 empty] | VV | 2 | 1 | True | 0 | ROZPOCET
| VV |  | "šedá, vč. kolen a příchytek a kotvícího materiálu, montáž na stěnu/strop | [15 empty] | VV | 2 | 1 | True | 0 | ROZPOCET
| VV |  | 10 |  | 10 | [13 empty] | VV | 2 | 2 | True | 0 | ROZPOCET
| VV |  | Součet |  | 10 | [13 empty] | VV | 2 | 4 | True | 1 | ROZPOCET
9 | M | 34571350 | trubka elektroinstalační ohebná dvouplášťová korugovaná HDPE (chránička) D 32/40mm | m | 10.5 |  | 0 | CS ÚRS 2025 01 |  |  | základní |  | 0 | 0.00019 | 0.001995 | 0 | 0 | 32 | M | 2 |  |  |  | ROZPOCET | 0 | 0 | 0 | 0 | 0 | 1 | 0 | 16 | -1500473457
| PP |  | trubka elektroinstalační ohebná dvouplášťová korugovaná HDPE (chránička) D 32/40mm | [15 empty] | PP | 2
| VV |  | 10*1,05 'Přepočtené koeficientem množství |  | 10.5 | [13 empty] | VV | 2 | 2 | False | 1 | ROZPOCET
10 | K | 741110142 | Montáž trubka pancéřová kovová tuhá závitová D přes 16 do 29 mm uložená pevně | m | 4 |  | 0 | CS ÚRS 2025 01 |  |  | základní |  | 0 | 0 | 0 | 0 | 0 | 16 | K | 2 |  |  |  | ROZPOCET | 0 | 0 | 0 | 0 | 0 | 1 | 0 | 16 | 3049400
| PP |  | Montáž trubek pancéřových elektroinstalačních s nasunutím nebo našroubováním do krabic kovových tuhých závitových, uložených pevně, Ø přes 16 do 29 mm | [15 empty] | PP | 2
| VV |  | "Silnoproudé rozvody Technická zpráva a specifikace | [15 empty] | VV | 2 | 1 | True | 0 | ROZPOCET
| VV |  | "nerezová ochranná trubka, délka 1,7m, O 18mm | [15 empty] | VV | 2 | 1 | True | 0 | ROZPOCET
| VV |  | 4 |  | 4 | [13 empty] | VV | 2 | 2 | True | 0 | ROZPOCET
| VV |  | Součet |  | 4 | [13 empty] | VV | 2 | 4 | True | 1 | ROZPOCET
11 | M | 34571121 | trubka elektroinstalační ocelová lakovaná závitová P13,5 D 18,2/20,4mm | m | 4.2 |  | 0 | CS ÚRS 2025 01 |  |  | základní |  | 0 | 0.00058 | 0.002436 | 0 | 0 | 32 | M | 2 |  |  |  | ROZPOCET | 0 | 0 | 0 | 0 | 0 | 1 | 0 | 16 | -639719491
| PP |  | trubka elektroinstalační ocelová lakovaná závitová P13,5 D 18,2/20,4mm | [15 empty] | PP | 2
| VV |  | 4*1,05 'Přepočtené koeficientem množství |  | 4.2 | [13 empty] | VV | 2 | 2 | False | 1 | ROZPOCET
12 | K | 741112021 | Montáž krabice nástěnná plastová čtyřhranná do 100x100 mm | kus | 15 |  | 0 | CS ÚRS 2025 01 |  |  | základní |  | 0 | 0 | 0 | 0 | 0 | 16 | K | 2 |  |  |  | ROZPOCET | 0 | 0 | 0 | 0 | 0 | 1 | 0 | 16 | -1300300213
| PP |  | Montáž krabic elektroinstalačních bez napojení na trubky a lišty, demontáže a montáže víčka a přístroje protahovacích nebo odbočných nástěnných plastových čtyřhranných, vel. do 100x100 mm | [15 empty] | PP | 2
| VV |  | "Silnoproudé rozvody Technická zpráva a specifikace | [15 empty] | VV | 2 | 1 | True | 0 | ROZPOCET
| VV |  | "instalační krabice, pevná, elastické membránové těsnící průchodky se svorkami / bez svorek pro měděné vodiče do O 16mm2, ÚV odolná, | [15 empty] | VV | 2 | 1 | True | 0 | ROZPOCET
| VV |  | "barva šedá RAL 7035, montáž na stěnu / žlab | [15 empty] | VV | 2 | 1 | True | 0 | ROZPOCET
| VV |  | 15 |  | 15 | [13 empty] | VV | 2 | 2 | True | 0 | ROZPOCET
| VV |  | Součet |  | 15 | [13 empty] | VV | 2 | 4 | True | 1 | ROZPOCET
13 | M | 34571482 | krabice v uzavřeném provedení PVC s krytím IP 54 čtvercová 100x100mm | kus | 15 |  | 0 | CS ÚRS 2025 01 |  |  | základní |  | 0 | 0.00015 | 0.00225 | 0 | 0 | 32 | M | 2 |  |  |  | ROZPOCET | 0 | 0 | 0 | 0 | 0 | 1 | 0 | 16 | 1215382904
| PP |  | krabice v uzavřeném provedení PVC s krytím IP 54 čtvercová 100x100mm | [15 empty] | PP | 2
14 | K | 741120301 | Montáž vodič Cu izolovaný plný a laněný s PVC pláštěm žíla 0,55 až 16 mm2 pevně (např. CY, CHAH-V) | m | 30 |  | 0 | CS ÚRS 2025 01 |  |  | základní |  | 0 | 0 | 0 | 0 | 0 | 16 | K | 2 |  |  |  | ROZPOCET | 0 | 0 | 0 | 0 | 0 | 1 | 0 | 16 | -1356782485
| PP |  | Montáž vodičů izolovaných měděných bez ukončení uložených pevně plných a laněných s PVC pláštěm, bezhalogenových, ohniodolných (např. CY, CHAH-V) průřezu žíly 0,55 až 16 mm2 | [15 empty] | PP | 2
| VV |  | "Silnoproudé rozvody Technická zpráva a specifikace | [15 empty] | VV | 2 | 1 | True | 0 | ROZPOCET
| VV |  | "vodič Cu (CYA) ochranného pospojení do průřezu 25mm2 žzl. | [15 empty] | VV | 2 | 1 | True | 0 | ROZPOCET
| VV |  | 30 |  | 30 | [13 empty] | VV | 2 | 2 | True | 0 | ROZPOCET
| VV |  | Součet |  | 30 | [13 empty] | VV | 2 | 4 | True | 1 | ROZPOCET
15 | M | 34141029 | vodič propojovací flexibilní jádro Cu lanované izolace PVC 450/750V (H07V-K) 1x16mm2 | m | 34.5 |  | 0 | CS ÚRS 2025 01 |  |  | základní |  | 0 | 0.00017 | 0.005865 | 0 | 0 | 32 | M | 2 |  |  |  | ROZPOCET | 0 | 0 | 0 | 0 | 0 | 1 | 0 | 16 | -1019009214
| PP |  | vodič propojovací flexibilní jádro Cu lanované izolace PVC 450/750V (H07V-K) 1x16mm2 | [15 empty] | PP | 2
| P |  | Poznámka k položce: H07V-K CYA, průměr vodiče 8,1mm | [15 empty] | P | 2
| VV |  | 30*1,15 'Přepočtené koeficientem množství |  | 34.5 | [13 empty] | VV | 2 | 2 | False | 1 | ROZPOCET
16 | K | 741122601 | Montáž kabel Cu plný kulatý žíla 2x1,5 až 6 mm2 uložený pevně (např. CYKY) | m | 10 |  | 0 | CS ÚRS 2025 01 |  |  | základní |  | 0 | 0 | 0 | 0 | 0 | 16 | K | 2 |  |  |  | ROZPOCET | 0 | 0 | 0 | 0 | 0 | 1 | 0 | 16 | -59300895
| PP |  | Montáž kabelů měděných bez ukončení uložených pevně plných kulatých nebo bezhalogenových (např. CYKY) počtu a průřezu žil 2x1,5 až 6 mm2 | [15 empty] | PP | 2
| VV |  | "Silnoproudé rozvody Technická zpráva a specifikace | [15 empty] | VV | 2 | 1 | True | 0 | ROZPOCET
| VV |  | "napájecí kabel CYKY 2 x 1,5 mm2, vč. ukončení a zapojení na svorkách, pevné uložení | [15 empty] | VV | 2 | 1 | True | 0 | ROZPOCET
| VV |  | 10 |  | 10 | [13 empty] | VV | 2 | 2 | True | 0 | ROZPOCET
| VV |  | Součet |  | 10 | [13 empty] | VV | 2 | 4 | True | 1 | ROZPOCET
17 | M | 34111005 | kabel instalační jádro Cu plné izolace PVC plášť PVC 450/750V (CYKY) 2x1,5mm2 | m | 11.5 |  | 0 | CS ÚRS 2025 01 |  |  | základní |  | 0 | 0.0001 | 0.00115 | 0 | 0 | 32 | M | 2 |  |  |  | ROZPOCET | 0 | 0 | 0 | 0 | 0 | 1 | 0 | 16 | 649228791
| PP |  | kabel instalační jádro Cu plné izolace PVC plášť PVC 450/750V (CYKY) 2x1,5mm2 | [15 empty] | PP | 2
| P |  | Poznámka k položce: CYKY, průměr kabelu 8,1mm | [15 empty] | P | 2
| VV |  | 10*1,15 'Přepočtené koeficientem množství |  | 11.5 | [13 empty] | VV | 2 | 2 | False | 1 | ROZPOCET
18 | K | 741122611 | Montáž kabel Cu plný kulatý žíla 3x1,5 až 6 mm2 uložený pevně (např. CYKY) | m | 30 |  | 0 | CS ÚRS 2025 01 |  |  | základní |  | 0 | 0 | 0 | 0 | 0 | 16 | K | 2 |  |  |  | ROZPOCET | 0 | 0 | 0 | 0 | 0 | 1 | 0 | 16 | 1940489894
| PP |  | Montáž kabelů měděných bez ukončení uložených pevně plných kulatých nebo bezhalogenových (např. CYKY) počtu a průřezu žil 3x1,5 až 6 mm2 | [15 empty] | PP | 2
| VV |  | "Silnoproudé rozvody Technická zpráva a specifikace | [15 empty] | VV | 2 | 1 | True | 0 | ROZPOCET
| VV |  | "napájecí kabel CYKY 3 x 1,5 mm2, vč. ukončení a zapojení na svorkách, pevné uložení | [15 empty] | VV | 2 | 1 | True | 0 | ROZPOCET
| VV |  | 20 |  | 20 | [13 empty] | VV | 2 | 2 | True | 0 | ROZPOCET
| VV |  | "napájecí kabel CYKY 3 x 2,5 mm2, vč. ukončení a zapojení na svorkách, pevné uložení | [15 empty] | VV | 2 | 1 | True | 0 | ROZPOCET
| VV |  | 10 |  | 10 | [13 empty] | VV | 2 | 2 | True | 0 | ROZPOCET
| VV |  | Součet |  | 30 | [13 empty] | VV | 2 | 4 | True | 1 | ROZPOCET
19 | M | 34111030 | kabel instalační jádro Cu plné izolace PVC plášť PVC 450/750V (CYKY) 3x1,5mm2 | m | 34.5 |  | 0 | CS ÚRS 2025 01 |  |  | základní |  | 0 | 0.00012 | 0.00414 | 0 | 0 | 32 | M | 2 |  |  |  | ROZPOCET | 0 | 0 | 0 | 0 | 0 | 1 | 0 | 16 | 821924599
| PP |  | kabel instalační jádro Cu plné izolace PVC plášť PVC 450/750V (CYKY) 3x1,5mm2 | [15 empty] | PP | 2
| P |  | Poznámka k položce: CYKY, průměr kabelu 8,6mm | [15 empty] | P | 2
| VV |  | 30*1,15 'Přepočtené koeficientem množství |  | 34.5 | [13 empty] | VV | 2 | 2 | False | 1 | ROZPOCET
20 | M | 34111036 | kabel instalační jádro Cu plné izolace PVC plášť PVC 450/750V (CYKY) 3x2,5mm2 | m | 11.5 |  | 0 | CS ÚRS 2025 01 |  |  | základní |  | 0 | 0.00017 | 0.001955 | 0 | 0 | 32 | M | 2 |  |  |  | ROZPOCET | 0 | 0 | 0 | 0 | 0 | 1 | 0 | 16 | 722833318
| PP |  | kabel instalační jádro Cu plné izolace PVC plášť PVC 450/750V (CYKY) 3x2,5mm2 | [15 empty] | PP | 2
| P |  | Poznámka k položce: CYKY, průměr kabelu 9,5mm | [15 empty] | P | 2
| VV |  | 10*1,15 'Přepočtené koeficientem množství |  | 11.5 | [13 empty] | VV | 2 | 2 | False | 1 | ROZPOCET
21 | K | 741122624 | Montáž kabel Cu plný kulatý žíla 4x16 až 25 mm2 uložený pevně (např. CYKY) | m | 20 |  | 0 | CS ÚRS 2025 01 |  |  | základní |  | 0 | 0 | 0 | 0 | 0 | 16 | K | 2 |  |  |  | ROZPOCET | 0 | 0 | 0 | 0 | 0 | 1 | 0 | 16 | 514243899
| PP |  | Montáž kabelů měděných bez ukončení uložených pevně plných kulatých nebo bezhalogenových (např. CYKY) počtu a průřezu žil 4x16 až 25 mm2 | [15 empty] | PP | 2
| VV |  | "Silnoproudé rozvody Technická zpráva a specifikace | [15 empty] | VV | 2 | 1 | True | 0 | ROZPOCET
| VV |  | "napájecí kabel CYKY 4 x 16 mm2, vč. ukončení a zapojení na svorkách, pevné uložení | [15 empty] | VV | 2 | 1 | True | 0 | ROZPOCET
| VV |  | 20 |  | 20 | [13 empty] | VV | 2 | 2 | True | 0 | ROZPOCET
| VV |  | Součet |  | 20 | [13 empty] | VV | 2 | 4 | True | 1 | ROZPOCET
22 | M | 34111080 | kabel instalační jádro Cu plné izolace PVC plášť PVC 450/750V (CYKY) 4x16mm2 | m | 23 |  | 0 | CS ÚRS 2025 01 |  |  | základní |  | 0 | 0.0009 | 0.0207 | 0 | 0 | 32 | M | 2 |  |  |  | ROZPOCET | 0 | 0 | 0 | 0 | 0 | 1 | 0 | 16 | 1994450387
| PP |  | kabel instalační jádro Cu plné izolace PVC plášť PVC 450/750V (CYKY) 4x16mm2 | [15 empty] | PP | 2
| P |  | Poznámka k položce: CYKY, průměr kabelu 18,6mm | [15 empty] | P | 2
| VV |  | 20*1,15 'Přepočtené koeficientem množství |  | 23 | [13 empty] | VV | 2 | 2 | False | 1 | ROZPOCET
23 | K | 741122643 | Montáž kabel Cu plný kulatý žíla 5x10 mm2 uložený pevně (např. CYKY) | m | 10 |  | 0 | CS ÚRS 2025 01 |  |  | základní |  | 0 | 0 | 0 | 0 | 0 | 16 | K | 2 |  |  |  | ROZPOCET | 0 | 0 | 0 | 0 | 0 | 1 | 0 | 16 | 1649811657
| PP |  | Montáž kabelů měděných bez ukončení uložených pevně plných kulatých nebo bezhalogenových (např. CYKY) počtu a průřezu žil 5x10 mm2 | [15 empty] | PP | 2
| VV |  | "Silnoproudé rozvody Technická zpráva a specifikace | [15 empty] | VV | 2 | 1 | True | 0 | ROZPOCET
| VV |  | "napájecí kabel CYKY 5 x 10 mm2, vč. ukončení a zapojení na svorkách, pevné uložení | [15 empty] | VV | 2 | 1 | True | 0 | ROZPOCET
| VV |  | 10 |  | 10 | [13 empty] | VV | 2 | 2 | True | 0 | ROZPOCET
| VV |  | Součet |  | 10 | [13 empty] | VV | 2 | 4 | True | 1 | ROZPOCET
24 | M | 34113034 | kabel instalační jádro Cu plné izolace PVC plášť PVC 450/750V (CYKY) 5x10mm2 | m | 11.5 |  | 0 | CS ÚRS 2025 01 |  |  | základní |  | 0 | 0.00077 | 0.008855 | 0 | 0 | 32 | M | 2 |  |  |  | ROZPOCET | 0 | 0 | 0 | 0 | 0 | 1 | 0 | 16 | 904488861
| PP |  | kabel instalační jádro Cu plné izolace PVC plášť PVC 450/750V (CYKY) 5x10mm2 | [15 empty] | PP | 2
| P |  | Poznámka k položce: CYKY, průměr kabelu 18mm | [15 empty] | P | 2
| VV |  | 10*1,15 'Přepočtené koeficientem množství |  | 11.5 | [13 empty] | VV | 2 | 2 | False | 1 | ROZPOCET
25 | K | 741123813R | Demontáž kabel Cu plný kulatý žíla do 16 mm2 | m | 250 |  | 0 |  |  |  | základní |  | 0 | 0 | 0 | 0.0007 | 0.175 | 16 | K | 2 |  |  |  | ROZPOCET | 0 | 0 | 0 | 0 | 0 | 1 | 0 | 16 | 374009371
| PP |  | Demontáž kabelů měděných uložených pevně plných kulatých počtu a průřezu žil 3x16 mm2, 5x10 mm2, 12x2,5 až 4 mm2, 19x1,5 až 2,5 mm2, 24x1,5 mm2 | [15 empty] | PP | 2
| VV |  | "Silnoproudé rozvody Technická zpráva a specifikace | [15 empty] | VV | 2 | 1 | True | 0 | ROZPOCET
| VV |  | "odpojení a demontáž kabelů do 16 mm2 | [15 empty] | VV | 2 | 1 | True | 0 | ROZPOCET
| VV |  | 250 |  | 250 | [13 empty] | VV | 2 | 2 | True | 0 | ROZPOCET
| VV |  | Součet |  | 250 | [13 empty] | VV | 2 | 4 | True | 1 | ROZPOCET
26 | K | 741128002 | Ostatní práce při montáži vodičů a kabelů - označení dalším štítkem | kus | 14 |  | 0 | CS ÚRS 2025 01 |  |  | základní |  | 0 | 0 | 0 | 0 | 0 | 16 | K | 2 |  |  |  | ROZPOCET | 0 | 0 | 0 | 0 | 0 | 1 | 0 | 16 | 1905740612
| PP |  | Ostatní práce při montáži vodičů a kabelů úpravy vodičů a kabelů označování dalším štítkem | [15 empty] | PP | 2
| VV |  | "Silnoproudé rozvody Technická zpráva a specifikace | [15 empty] | VV | 2 | 1 | True | 0 | ROZPOCET
| VV |  | "kabelový štítek vč. strojového popisu | [15 empty] | VV | 2 | 1 | True | 0 | ROZPOCET
| VV |  | 14 |  | 14 | [13 empty] | VV | 2 | 2 | True | 0 | ROZPOCET
| VV |  | Součet |  | 14 | [13 empty] | VV | 2 | 4 | True | 1 | ROZPOCET
27 | K | 741130001 | Ukončení vodič izolovaný do 2,5 mm2 v rozváděči nebo na přístroji | kus | 10 |  | 0 | CS ÚRS 2025 01 |  |  | základní |  | 0 | 0 | 0 | 0 | 0 | 16 | K | 2 |  |  |  | ROZPOCET | 0 | 0 | 0 | 0 | 0 | 1 | 0 | 16 | -708100025
| PP |  | Ukončení vodičů izolovaných s označením a zapojením v rozváděči nebo na přístroji, průřezu žíly do 2,5 mm2 | [15 empty] | PP | 2
| VV |  | "Silnoproudé rozvody Technická zpráva a specifikace | [15 empty] | VV | 2 | 1 | True | 0 | ROZPOCET
| VV |  | "ukončení kabelu do O žíly 1,5 mm2 | [15 empty] | VV | 2 | 1 | True | 0 | ROZPOCET
| VV |  | 8 |  | 8 | [13 empty] | VV | 2 | 2 | True | 0 | ROZPOCET
| VV |  | "ukončení kabelu do O žíly 2,5 mm2 | [15 empty] | VV | 2 | 1 | True | 0 | ROZPOCET
| VV |  | 2 |  | 2 | [13 empty] | VV | 2 | 2 | True | 0 | ROZPOCET
| VV |  | Součet |  | 10 | [13 empty] | VV | 2 | 4 | True | 1 | ROZPOCET
28 | K | 741130005 | Ukončení vodič izolovaný do 10 mm2 v rozváděči nebo na přístroji | kus | 2 |  | 0 | CS ÚRS 2025 01 |  |  | základní |  | 0 | 0 | 0 | 0 | 0 | 16 | K | 2 |  |  |  | ROZPOCET | 0 | 0 | 0 | 0 | 0 | 1 | 0 | 16 | -1452333458
| PP |  | Ukončení vodičů izolovaných s označením a zapojením v rozváděči nebo na přístroji, průřezu žíly do 10 mm2 | [15 empty] | PP | 2
| VV |  | "Silnoproudé rozvody Technická zpráva a specifikace | [15 empty] | VV | 2 | 1 | True | 0 | ROZPOCET
| VV |  | "ukončení kabelu do O žíly 10 mm2 | [15 empty] | VV | 2 | 1 | True | 0 | ROZPOCET
| VV |  | 2 |  | 2 | [13 empty] | VV | 2 | 2 | True | 0 | ROZPOCET
| VV |  | Součet |  | 2 | [13 empty] | VV | 2 | 4 | True | 1 | ROZPOCET
29 | K | 741130006 | Ukončení vodič izolovaný do 16 mm2 v rozváděči nebo na přístroji | kus | 2 |  | 0 | CS ÚRS 2025 01 |  |  | základní |  | 0 | 0 | 0 | 0 | 0 | 16 | K | 2 |  |  |  | ROZPOCET | 0 | 0 | 0 | 0 | 0 | 1 | 0 | 16 | 2137187675
| PP |  | Ukončení vodičů izolovaných s označením a zapojením v rozváděči nebo na přístroji, průřezu žíly do 16 mm2 | [15 empty] | PP | 2
| VV |  | "Silnoproudé rozvody Technická zpráva a specifikace | [15 empty] | VV | 2 | 1 | True | 0 | ROZPOCET
| VV |  | "ukončení kabelu do O žíly 16 mm2 | [15 empty] | VV | 2 | 1 | True | 0 | ROZPOCET
| VV |  | 2 |  | 2 | [13 empty] | VV | 2 | 2 | True | 0 | ROZPOCET
| VV |  | Součet |  | 2 | [13 empty] | VV | 2 | 4 | True | 1 | ROZPOCET
30 | K | 741210004 | Montáž rozvodnice oceloplechová nebo plastová běžná do 150 kg | kus | 1 |  | 0 | CS ÚRS 2025 01 |  |  | základní |  | 0 | 0 | 0 | 0 | 0 | 16 | K | 2 |  |  |  | ROZPOCET | 0 | 0 | 0 | 0 | 0 | 1 | 0 | 16 | 1003553351
| PP |  | Montáž rozvodnic oceloplechových nebo plastových bez zapojení vodičů běžných, hmotnosti do 150 kg | [15 empty] | PP | 2
| VV |  | "Silnoproudé rozvody Technická zpráva a specifikace | [15 empty] | VV | 2 | 1 | True | 0 | ROZPOCET
| VV |  | "přípojné místo pro mobilní dieselgenerátor / rozvodná skříň s přívodkou / umístění na vnější stěně objektu | [15 empty] | VV | 2 | 1 | True | 0 | ROZPOCET
| VV |  | 1 |  | 1 | [13 empty] | VV | 2 | 2 | True | 0 | ROZPOCET
| VV |  | Součet |  | 1 | [13 empty] | VV | 2 | 4 | True | 1 | ROZPOCET
31 | M | RMAT0001 | přípojné místo pro generátor dieselagregát |  | 1 |  | 0 |  |  |  | základní |  | 0 | 0 | 0 | 0 | 0 | 32 | M | 2 |  |  |  | ROZPOCET | 0 | 0 | 0 | 0 | 0 | 1 | 0 | 16 | 1034149094
| PP |  | přípojné místo pro generátor dieselagregát | [15 empty] | PP | 2
32 | K | 741310031 | Montáž spínač nástěnný 1-jednopólový prostředí venkovní/mokré se zapojením vodičů | kus | 2 |  | 0 | CS ÚRS 2025 01 |  |  | základní |  | 0 | 0 | 0 | 0 | 0 | 16 | K | 2 |  |  |  | ROZPOCET | 0 | 0 | 0 | 0 | 0 | 1 | 0 | 16 | -804279679
| PP |  | Montáž spínačů jedno nebo dvoupólových nástěnných se zapojením vodičů, pro prostředí venkovní nebo mokré spínačů, řazení 1-jednopólových | [15 empty] | PP | 2
| VV |  | "Silnoproudé rozvody Technická zpráva a specifikace | [15 empty] | VV | 2 | 1 | True | 0 | ROZPOCET
| VV |  | "vypínač jednopólový nástěnný, ř.1, 230V AC, 10A, IP55, přisazená montáž | [15 empty] | VV | 2 | 1 | True | 0 | ROZPOCET
| VV |  | 2 |  | 2 | [13 empty] | VV | 2 | 2 | True | 0 | ROZPOCET
| VV |  | Součet |  | 2 | [13 empty] | VV | 2 | 4 | True | 1 | ROZPOCET
33 | M | 34535071 | spínač nástěnný jednopólový, řazení 1, IP54, bezšroubové svorky | kus | 2 |  | 0 | CS ÚRS 2025 01 |  |  | základní |  | 0 | 0.00011 | 0.00022 | 0 | 0 | 32 | M | 2 |  |  |  | ROZPOCET | 0 | 0 | 0 | 0 | 0 | 1 | 0 | 16 | -2142961364
| PP |  | spínač nástěnný jednopólový, řazení 1, IP54, bezšroubové svorky | [15 empty] | PP | 2
34 | K | 741313201 | Montáž zásuvek průmyslových nástěnných provedení IP 67 2P+PE 16 A se zapojením vodičů | kus | 1 |  | 0 | CS ÚRS 2025 01 |  |  | základní |  | 0 | 0 | 0 | 0 | 0 | 16 | K | 2 |  |  |  | ROZPOCET | 0 | 0 | 0 | 0 | 0 | 1 | 0 | 16 | 1428606153
| PP |  | Montáž zásuvek průmyslových se zapojením vodičů nástěnných, provedení IP 67 2P+PE 16 A | [15 empty] | PP | 2
| VV |  | "Silnoproudé rozvody Technická zpráva a specifikace | [15 empty] | VV | 2 | 1 | True | 0 | ROZPOCET
| VV |  | "průmyslová zásuvka plastová, s víčkem, IP55, 16A/230V, šedá, povrchová montáž, bezšroubové spoje | [15 empty] | VV | 2 | 1 | True | 0 | ROZPOCET
| VV |  | 1 |  | 1 | [13 empty] | VV | 2 | 2 | True | 0 | ROZPOCET
| VV |  | Součet |  | 1 | [13 empty] | VV | 2 | 4 | True | 1 | ROZPOCET
35 | M | 35811379 | zásuvka nástěnná 16A - 3pól, řazení 2P+PE IP67, šroubové svorky | kus | 1 |  | 0 | CS ÚRS 2025 01 |  |  | základní |  | 0 | 0.00045 | 0.00045 | 0 | 0 | 32 | M | 2 |  |  |  | ROZPOCET | 0 | 0 | 0 | 0 | 0 | 1 | 0 | 16 | 730762473
| PP |  | zásuvka nástěnná 16A - 3pól, řazení 2P+PE IP67, šroubové svorky | [15 empty] | PP | 2
36 | K | 741313411 | Montáž zásuvková kombinace průmyslová pohyblivá ve skříni se zapojením vodičů | kus | 1 |  | 0 | CS ÚRS 2025 01 |  |  | základní |  | 0 | 0 | 0 | 0 | 0 | 16 | K | 2 |  |  |  | ROZPOCET | 0 | 0 | 0 | 0 | 0 | 1 | 0 | 16 | -1089212103
| PP |  | Montáž zásuvek průmyslových ve skříni, se zapojením vodičů pohyblivých zásuvkových kombinací | [15 empty] | PP | 2
| VV |  | "Silnoproudé rozvody Technická zpráva a specifikace | [15 empty] | VV | 2 | 1 | True | 0 | ROZPOCET
| VV |  | "zásuvková plastová skříň, s integrovaným proudovým chráničem a pojistkami, IP66, 3x230V, 2x400V, 16/32A, nástěnná montáž | [15 empty] | VV | 2 | 1 | True | 0 | ROZPOCET
| VV |  | 1 |  | 1 | [13 empty] | VV | 2 | 2 | True | 0 | ROZPOCET
| VV |  | Součet |  | 1 | [13 empty] | VV | 2 | 4 | True | 1 | ROZPOCET
37 | M | RMAT0002 | zásuvková skříň, kompletní |  | 1 |  | 0 |  |  |  | základní |  | 0 | 0 | 0 | 0 | 0 | 32 | M | 2 |  |  |  | ROZPOCET | 0 | 0 | 0 | 0 | 0 | 1 | 0 | 16 | -1646593063
| PP |  | zásuvková skříň, kompletní | [15 empty] | PP | 2
38 | K | 741372157 | Montáž svítidlo LED průmyslové závěsné liniové se zapojením vodičů | kus | 3 |  | 0 | CS ÚRS 2025 01 |  |  | základní |  | 0 | 0 | 0 | 0 | 0 | 16 | K | 2 |  |  |  | ROZPOCET | 0 | 0 | 0 | 0 | 0 | 1 | 0 | 16 | 1193966431
| PP |  | Montáž svítidel s integrovaným zdrojem LED se zapojením vodičů průmyslových závěsných liniových | [15 empty] | PP | 2
| VV |  | "Silnoproudé rozvody Technická zpráva a specifikace | [15 empty] | VV | 2 | 1 | True | 0 | ROZPOCET
| VV |  | "svítidlo prachotěsné stropní, zdroj LED, IP65, 31W, 3300lm, nouzový zdroj, ventilační ucpávka, spony v kovovém provedení | [15 empty] | VV | 2 | 1 | True | 0 | ROZPOCET
| VV |  | 3 |  | 3 | [13 empty] | VV | 2 | 2 | True | 0 | ROZPOCET
| VV |  | Součet |  | 3 | [13 empty] | VV | 2 | 4 | True | 1 | ROZPOCET
39 | M | 34835001 | svítidlo průmyslové přisazené podlouhlé kryt z PH 3000-4500lm | kus | 3 |  | 0 | CS ÚRS 2025 01 |  |  | základní |  | 0 | 0.0019 | 0.0057 | 0 | 0 | 32 | M | 2 |  |  |  | ROZPOCET | 0 | 0 | 0 | 0 | 0 | 1 | 0 | 16 | -1731516805
| PP |  | svítidlo průmyslové přisazené podlouhlé kryt z PH 3000-4500lm | [15 empty] | PP | 2
40 | K | 741410001 | Montáž pásku uzemňovacího průřezu do 120 mm2 na povrchu | m | 25 |  | 0 | CS ÚRS 2025 01 |  |  | základní |  | 0 | 0 | 0 | 0 | 0 | 16 | K | 2 |  |  |  | ROZPOCET | 0 | 0 | 0 | 0 | 0 | 1 | 0 | 16 | -526882037
| PP |  | Montáž uzemňovacího vedení s upevněním, propojením a připojením pomocí svorek na povrchu pásku průřezu do 120 mm2 | [15 empty] | PP | 2
| VV |  | "Silnoproudé rozvody Technická zpráva a specifikace | [15 empty] | VV | 2 | 1 | True | 0 | ROZPOCET
| VV |  | "pásek FeZn 120mm2, s upevněním na povrchu, včetně ukončení a svorkování | [15 empty] | VV | 2 | 1 | True | 0 | ROZPOCET
| VV |  | 25 |  | 25 | [13 empty] | VV | 2 | 2 | True | 0 | ROZPOCET
| VV |  | Součet |  | 25 | [13 empty] | VV | 2 | 4 | True | 1 | ROZPOCET
41 | M | 35442062 | pás zemnící 30x4mm FeZn | kg | 28.75 |  | 0 | CS ÚRS 2025 01 |  |  | základní |  | 0 | 0.001 | 0.02875 | 0 | 0 | 32 | M | 2 |  |  |  | ROZPOCET | 0 | 0 | 0 | 0 | 0 | 1 | 0 | 16 | -1023045011
| PP |  | pás zemnící 30x4mm FeZn | [15 empty] | PP | 2
| VV |  | 25*1,15 'Přepočtené koeficientem množství |  | 28.75 | [13 empty] | VV | 2 | 2 | False | 1 | ROZPOCET
42 | K | 741410022 | Montáž pásku uzemňovacího průřezu do 120 mm2 v průmyslové výstavbě v zemi | m | 50 |  | 0 | CS ÚRS 2025 01 |  |  | základní |  | 0 | 0 | 0 | 0 | 0 | 16 | K | 2 |  |  |  | ROZPOCET | 0 | 0 | 0 | 0 | 0 | 1 | 0 | 16 | -1575261803
| PP |  | Montáž uzemňovacího vedení s upevněním, propojením a připojením pomocí svorek v zemi s izolací spojů pásku průřezu do 120 mm2 v průmyslové výstavbě | [15 empty] | PP | 2
| VV |  | "Silnoproudé rozvody Technická zpráva a specifikace | [15 empty] | VV | 2 | 1 | True | 0 | ROZPOCET
| VV |  | "pásek FeZn 120mm2, uložený do výkopu | [15 empty] | VV | 2 | 1 | True | 0 | ROZPOCET
| VV |  | 50 |  | 50 | [13 empty] | VV | 2 | 2 | True | 0 | ROZPOCET
| VV |  | Součet |  | 50 | [13 empty] | VV | 2 | 4 | True | 1 | ROZPOCET
43 | M | 35442062 | pás zemnící 30x4mm FeZn | kg | 57.5 |  | 0 | CS ÚRS 2025 01 |  |  | základní |  | 0 | 0.001 | 0.0575 | 0 | 0 | 32 | M | 2 |  |  |  | ROZPOCET | 0 | 0 | 0 | 0 | 0 | 1 | 0 | 16 | 483759618
| PP |  | pás zemnící 30x4mm FeZn | [15 empty] | PP | 2
| VV |  | 50*1,15 'Přepočtené koeficientem množství |  | 57.5 | [13 empty] | VV | 2 | 2 | False | 1 | ROZPOCET
44 | K | 741410042 | Montáž drátu nebo lana uzemňovacího průřezu do 10 mm v průmysl výstavbě v zemi | m | 45 |  | 0 | CS ÚRS 2025 01 |  |  | základní |  | 0 | 0 | 0 | 0 | 0 | 16 | K | 2 |  |  |  | ROZPOCET | 0 | 0 | 0 | 0 | 0 | 1 | 0 | 16 | -586084273
| PP |  | Montáž uzemňovacího vedení s upevněním, propojením a připojením pomocí svorek v zemi s izolací spojů drátu nebo lana Ø do 10 mm v průmyslové výstavbě | [15 empty] | PP | 2
| VV |  | "Silnoproudé rozvody Technická zpráva a specifikace | [15 empty] | VV | 2 | 1 | True | 0 | ROZPOCET
| VV |  | "vodič o 8mm AlMgSi volně | [15 empty] | VV | 2 | 1 | True | 0 | ROZPOCET
| VV |  | 35 |  | 35 | [13 empty] | VV | 2 | 2 | True | 0 | ROZPOCET
| VV |  | "vodič o 10mm FeZn ve výkopu / volně | [15 empty] | VV | 2 | 1 | True | 0 | ROZPOCET
| VV |  | 10 |  | 10 | [13 empty] | VV | 2 | 2 | True | 0 | ROZPOCET
| VV |  | Součet |  | 45 | [13 empty] | VV | 2 | 4 | True | 1 | ROZPOCET
45 | M | 35441073 | drát D 10mm FeZn | kg | 51.75 |  | 0 | CS ÚRS 2025 01 |  |  | základní |  | 0 | 0.001 | 0.05175 | 0 | 0 | 32 | M | 2 |  |  |  | ROZPOCET | 0 | 0 | 0 | 0 | 0 | 1 | 0 | 16 | 1647472024
| PP |  | drát D 10mm FeZn | [15 empty] | PP | 2
| VV |  | 45*1,15 'Přepočtené koeficientem množství |  | 51.75 | [13 empty] | VV | 2 | 2 | False | 1 | ROZPOCET
46 | M | 35441077 | drát D 8mm AlMgSi | kg | 51.75 |  | 0 | CS ÚRS 2025 01 |  |  | základní |  | 0 | 0.001 | 0.05175 | 0 | 0 | 32 | M | 2 |  |  |  | ROZPOCET | 0 | 0 | 0 | 0 | 0 | 1 | 0 | 16 | 2086724656
| PP |  | drát D 8mm AlMgSi | [15 empty] | PP | 2
| VV |  | 45*1,15 'Přepočtené koeficientem množství |  | 51.75 | [13 empty] | VV | 2 | 2 | False | 1 | ROZPOCET
47 | K | 741410072 | Montáž pospojování ochranné konstrukce ostatní vodičem do 16 mm2 uloženým pevně | m | 80 |  | 0 | CS ÚRS 2025 01 |  |  | základní |  | 0 | 0 | 0 | 0 | 0 | 16 | K | 2 |  |  |  | ROZPOCET | 0 | 0 | 0 | 0 | 0 | 1 | 0 | 16 | 1576760100
| PP |  | Montáž uzemňovacího vedení s upevněním, propojením a připojením pomocí svorek doplňků ostatních konstrukcí vodičem průřezu do 16 mm2, uloženým pevně | [15 empty] | PP | 2
| VV |  | "Silnoproudé rozvody Technická zpráva a specifikace | [15 empty] | VV | 2 | 1 | True | 0 | ROZPOCET
| VV |  | "hromosvodné svorky | [15 empty] | VV | 2 | 1 | True | 0 | ROZPOCET
| VV |  | falcová svorka drát / plech | [15 empty] | VV | 2 | 1 | True | 0 | ROZPOCET
| VV |  | zkušební svorka | [15 empty] | VV | 2 | 1 | True | 0 | ROZPOCET
| VV |  | SR - svorka pásek / drát ( v zemi) | [15 empty] | VV | 2 | 1 | True | 0 | ROZPOCET
| VV |  | PVz - podpěra vedení na svislou plochu / stěna | [15 empty] | VV | 2 | 1 | True | 0 | ROZPOCET
| VV |  | SK - svorka křížová | [15 empty] | VV | 2 | 1 | True | 0 | ROZPOCET
| VV |  | SS - spojovací svorka | [15 empty] | VV | 2 | 1 | True | 0 | ROZPOCET
| VV |  | OS - okapová svorka (/objímka na okapové potrubí s nastavitelným průměrem, s připojovacím otvorem Ø10,5mm, pro Ø potrubí 60 -150mm, FeZn) | [15 empty] | VV | 2 | 1 | True | 0 | ROZPOCET
| VV |  | 80 |  | 80 | [13 empty] | VV | 2 | 2 | True | 0 | ROZPOCET
| VV |  | Součet |  | 80 | [13 empty] | VV | 2 | 4 | True | 1 | ROZPOCET
48 | M | 35441875 | svorka křížová pro vodič D 6-10mm | kus | 20 |  | 0 | CS ÚRS 2025 01 |  |  | základní |  | 0 | 0.00016 | 0.0032 | 0 | 0 | 32 | M | 2 |  |  |  | ROZPOCET | 0 | 0 | 0 | 0 | 0 | 1 | 0 | 16 | 2026512097
| PP |  | svorka křížová pro vodič D 6-10mm | [15 empty] | PP | 2
49 | M | 35431015 | svorka uzemnění FeZn zkušební, spoj hromosvod/uzemnění | kus | 2 |  | 0 | CS ÚRS 2025 01 |  |  | základní |  | 0 | 0.00018 | 0.00036 | 0 | 0 | 32 | M | 2 |  |  |  | ROZPOCET | 0 | 0 | 0 | 0 | 0 | 1 | 0 | 16 | 926784137
| PP |  | svorka uzemnění FeZn zkušební, spoj hromosvod/uzemnění | [15 empty] | PP | 2
| P |  | Poznámka k položce: SZb | [15 empty] | P | 2
50 | M | 35442040 | svorka uzemnění nerez pro zemnící pásku a drát | kus | 5 |  | 0 | CS ÚRS 2025 01 |  |  | základní |  | 0 | 0.00024 | 0.0012 | 0 | 0 | 32 | M | 2 |  |  |  | ROZPOCET | 0 | 0 | 0 | 0 | 0 | 1 | 0 | 16 | 346900923
| PP |  | svorka uzemnění nerez pro zemnící pásku a drát | [15 empty] | PP | 2
51 | M | 35442038 | svorka uzemnění nerez A4 křížová | kus | 5 |  | 0 | CS ÚRS 2025 01 |  |  | základní |  | 0 | 0.00022 | 0.0011 | 0 | 0 | 32 | M | 2 |  |  |  | ROZPOCET | 0 | 0 | 0 | 0 | 0 | 1 | 0 | 16 | 1812404593
| PP |  | svorka uzemnění nerez A4 křížová | [15 empty] | PP | 2
52 | M | 35442033 | svorka uzemnění nerez spojovací | kus | 10 |  | 0 | CS ÚRS 2025 01 |  |  | základní |  | 0 | 0.00012 | 0.0012 | 0 | 0 | 32 | M | 2 |  |  |  | ROZPOCET | 0 | 0 | 0 | 0 | 0 | 1 | 0 | 16 | -310460352
| PP |  | svorka uzemnění nerez spojovací | [15 empty] | PP | 2
53 | M | 35431038 | svorka uzemnění FeZn na okapové žlaby, 60mm | kus | 4 |  | 0 | CS ÚRS 2025 01 |  |  | základní |  | 0 | 0.0003 | 0.0012 | 0 | 0 | 32 | M | 2 |  |  |  | ROZPOCET | 0 | 0 | 0 | 0 | 0 | 1 | 0 | 16 | 459076873
| PP |  | svorka uzemnění FeZn na okapové žlaby, 60mm | [15 empty] | PP | 2
| P |  | Poznámka k položce: SOb | [15 empty] | P | 2
54 | M | 35431000 | svorka uzemnění FeZn univerzální | kus | 20 |  | 0 | CS ÚRS 2025 01 |  |  | základní |  | 0 | 0.00013 | 0.0026 | 0 | 0 | 32 | M | 2 |  |  |  | ROZPOCET | 0 | 0 | 0 | 0 | 0 | 1 | 0 | 16 | 1102962351
| PP |  | svorka uzemnění FeZn univerzální | [15 empty] | PP | 2
| P |  | Poznámka k položce: SU | [15 empty] | P | 2
| VV |  | 1*20 'Přepočtené koeficientem množství |  | 20 | [13 empty] | VV | 2 | 2 | False | 1 | ROZPOCET
55 | K | 741410074 | Montáž vedení uzemňovací - pouzdro pro průchod stěnou | m | 1 |  | 0 | CS ÚRS 2025 01 |  |  | základní |  | 0 | 0 | 0 | 0 | 0 | 16 | K | 2 |  |  |  | ROZPOCET | 0 | 0 | 0 | 0 | 0 | 1 | 0 | 16 | 1970347242
| PP |  | Montáž uzemňovacího vedení s upevněním, propojením a připojením pomocí svorek doplňků ostatních konstrukcí pouzdra pro průchod stěnou | [15 empty] | PP | 2
| VV |  | "Silnoproudé rozvody Technická zpráva a specifikace | [15 empty] | VV | 2 | 1 | True | 0 | ROZPOCET
| VV |  | "vodotěsná průchodka do zdiva základů a stěn s nerezovou závitovou tyčí M10 | [15 empty] | VV | 2 | 1 | True | 0 | ROZPOCET
| VV |  | 1 |  | 1 | [13 empty] | VV | 2 | 2 | True | 1 | ROZPOCET
56 | M | 35442122 | průchodka kruhových vodičů 8-10mm do základu a stěny 100-300mm | kus | 1 |  | 0 | CS ÚRS 2025 01 |  |  | základní |  | 0 | 0.00058 | 0.00058 | 0 | 0 | 32 | M | 2 |  |  |  | ROZPOCET | 0 | 0 | 0 | 0 | 0 | 1 | 0 | 16 | -1873699566
| PP |  | průchodka kruhových vodičů 8-10mm do základu a stěny 100-300mm | [15 empty] | PP | 2
57 | K | 741420103 | Montáž držáků oddáleného vedení na trubku | kus | 2 |  | 0 | CS ÚRS 2025 01 |  |  | základní |  | 0 | 0 | 0 | 0 | 0 | 16 | K | 2 |  |  |  | ROZPOCET | 0 | 0 | 0 | 0 | 0 | 1 | 0 | 16 | 833297126
| PP |  | Montáž oddáleného vedení držáků na trubku | [15 empty] | PP | 2
| VV |  | "Silnoproudé rozvody Technická zpráva a specifikace | [15 empty] | VV | 2 | 1 | True | 0 | ROZPOCET
| VV |  | "2 x distanční izolované držáky délka 450mm s držákem jímací tyče a držákem na potrubí | [15 empty] | VV | 2 | 1 | True | 0 | ROZPOCET
| VV |  | "1x jímací tyč GFK, celková délka 2m, izolační délka 975, materiál Al | [15 empty] | VV | 2 | 1 | True | 0 | ROZPOCET
| VV |  | "1x montáž + potřebný montážní materiál, vč. svorek a připojovacích prvků | [15 empty] | VV | 2 | 1 | True | 0 | ROZPOCET
| VV |  | 2 |  | 2 | [13 empty] | VV | 2 | 2 | True | 0 | ROZPOCET
| VV |  | Součet |  | 2 | [13 empty] | VV | 2 | 4 | True | 1 | ROZPOCET
58 | M | 35442202 | držák oddáleného hromosvodu FeZn na trubku pr. 54-61mm (2") | kus | 2 |  | 0 | CS ÚRS 2025 01 |  |  | základní |  | 0 | 0.00034 | 0.00068 | 0 | 0 | 32 | M | 2 |  |  |  | ROZPOCET | 0 | 0 | 0 | 0 | 0 | 1 | 0 | 16 | 298435278
| PP |  | držák oddáleného hromosvodu FeZn na trubku pr. 54-61mm (2") | [15 empty] | PP | 2
59 | K | 741420911 | Nátěry svodových vodičů včetně podpěr a svorek hromosvodů | m | 10 |  | 0 | CS ÚRS 2025 01 |  |  | základní |  | 0 | 0 | 0 | 0 | 0 | 16 | K | 2 |  |  |  | ROZPOCET | 0 | 0 | 0 | 0 | 0 | 1 | 0 | 16 | -1700173589
| PP |  | Údržba hromosvodů nátěry částí hromosvodných zařízení (odrezivění, očistění, základní a vrchní nátěr) svodových vodičů včetně podpěr a svorek | [15 empty] | PP | 2
60 | K | 741420912 | Nátěry jímacích tyčí včetně držáků a ochranné stříšky hromosvodů | kus | 3 |  | 0 | CS ÚRS 2025 01 |  |  | základní |  | 0 | 0 | 0 | 0 | 0 | 16 | K | 2 |  |  |  | ROZPOCET | 0 | 0 | 0 | 0 | 0 | 1 | 0 | 16 | -1914584606
| PP |  | Údržba hromosvodů nátěry částí hromosvodných zařízení (odrezivění, očistění, základní a vrchní nátěr) jímacích tyčí včetně držáků a ochranné stříšky | [15 empty] | PP | 2
61 | K | 741430003 | Montáž tyč jímací délky do 3 m na konstrukci ocelovou | kus | 1 |  | 0 | CS ÚRS 2025 01 |  |  | základní |  | 0 | 0 | 0 | 0 | 0 | 16 | K | 2 |  |  |  | ROZPOCET | 0 | 0 | 0 | 0 | 0 | 1 | 0 | 16 | 1181582072
| PP |  | Montáž jímacích tyčí délky do 3 m, na konstrukci ocelovou | [15 empty] | PP | 2
| VV |  | "Silnoproudé rozvody Technická zpráva a specifikace | [15 empty] | VV | 2 | 1 | True | 0 | ROZPOCET
| VV |  | "2 x distanční izolované držáky délka 450mm s držákem jímací tyče a držákem na potrubí | [15 empty] | VV | 2 | 1 | True | 0 | ROZPOCET
| VV |  | "1x jímací tyč GFK, celková délka 2m, izolační délka 975, materiál Al | [15 empty] | VV | 2 | 1 | True | 0 | ROZPOCET
| VV |  | "1x montáž + potřebný montážní materiál, vč. svorek a připojovacích prvků | [15 empty] | VV | 2 | 1 | True | 0 | ROZPOCET
| VV |  | 1 |  | 1 | [13 empty] | VV | 2 | 2 | True | 0 | ROZPOCET
| VV |  | Součet |  | 1 | [13 empty] | VV | 2 | 4 | True | 1 | ROZPOCET
62 | M | 35442152 | tyč jímací s rovným koncem 16/10 2000 (1000/1000)mm AlMgSi | kus | 1 |  | 0 | CS ÚRS 2025 01 |  |  | základní |  | 0 | 0.00077 | 0.00077 | 0 | 0 | 32 | M | 2 |  |  |  | ROZPOCET | 0 | 0 | 0 | 0 | 0 | 1 | 0 | 16 | 862370125
| PP |  | tyč jímací s rovným koncem 16/10 2000 (1000/1000)mm AlMgSi | [15 empty] | PP | 2
63 | M | 35442176 | objímka jímací tyče FeZn | kus | 1 |  | 0 | CS ÚRS 2025 01 |  |  | základní |  | 0 | 0.00019 | 0.00019 | 0 | 0 | 32 | M | 2 |  |  |  | ROZPOCET | 0 | 0 | 0 | 0 | 0 | 1 | 0 | 16 | -1889706112
| PP |  | objímka jímací tyče FeZn | [15 empty] | PP | 2
64 | K | 741430005 | Montáž tyč jímací délky do 3 m na stojan | kus | 1 |  | 0 | CS ÚRS 2025 01 |  |  | základní |  | 0 | 0 | 0 | 0 | 0 | 16 | K | 2 |  |  |  | ROZPOCET | 0 | 0 | 0 | 0 | 0 | 1 | 0 | 16 | -1101123635
| PP |  | Montáž jímacích tyčí délky do 3 m, na stojan | [15 empty] | PP | 2
| VV |  | "Silnoproudé rozvody Technická zpráva a specifikace | [15 empty] | VV | 2 | 1 | True | 0 | ROZPOCET
| VV |  | "jímací tyč na stojanu na plochou střechu, délka 1m | [15 empty] | VV | 2 | 1 | True | 0 | ROZPOCET
| VV |  | 1 |  | 1 | [13 empty] | VV | 2 | 2 | True | 0 | ROZPOCET
| VV |  | Součet |  | 1 | [13 empty] | VV | 2 | 4 | True | 1 | ROZPOCET
65 | M | 35441060 | tyč jímací s rovným koncem 1000mm FeZn | kus | 1 |  | 0 | CS ÚRS 2025 01 |  |  | základní |  | 0 | 0.002 | 0.002 | 0 | 0 | 32 | M | 2 |  |  |  | ROZPOCET | 0 | 0 | 0 | 0 | 0 | 1 | 0 | 16 | -280804503
| PP |  | tyč jímací s rovným koncem 1000mm FeZn | [15 empty] | PP | 2
66 | K | 741990063R | Ostatní doplňkové práce elektromontážní - doplňkový elektromateriál | kus | 1 |  | 0 | R- položka |  |  | základní |  | 0 | 0 | 0 | 0 | 0 | 16 | K | 2 |  |  |  | ROZPOCET | 0 | 0 | 0 | 0 | 0 | 1 | 0 | 16 | 1010728336
| PP |  | Ostatní doplňkové práce elektromontážní dokončovací práce (čistění a konzervace) utěsnění skříňových rozváděčů a řídících skříní | [15 empty] | PP | 2
| VV |  | "1x pomocný materiál (rozvodnicové krabice, atd.) | [15 empty] | VV | 2 | 1 | True | 0 | ROZPOCET
| VV |  | "- materiál, který nelze určit při zpracování technologického postupu | [15 empty] | VV | 2 | 1 | True | 0 | ROZPOCET
| VV |  | "- podružný a pomocný instalační materiál, např.: | [15 empty] | VV | 2 | 1 | True | 0 | ROZPOCET
| VV |  | "prodrátování v rozvaděči, spojovací a upevňovací materiál v rozvaděči, DIN lišty | [15 empty] | VV | 2 | 1 | True | 0 | ROZPOCET
| VV |  | 1 |  | 1 | [13 empty] | VV | 2 | 2 | True | 0 | ROZPOCET
| VV |  | Součet |  | 1 | [13 empty] | VV | 2 | 4 | True | 1 | ROZPOCET
67 | K | 741990064R | Ostatní doplňkové práce elektromontážní - stavební přípomoci | kus | 1 |  | 0 | R- položka |  |  | základní |  | 0 | 0 | 0 | 0 | 0 | 16 | K | 2 |  |  |  | ROZPOCET | 0 | 0 | 0 | 0 | 0 | 1 | 0 | 16 | 959910972
| PP |  | Ostatní doplňkové práce elektromontážní dokončovací práce (čistění a konzervace) utěsnění skříňových rozváděčů a řídících skříní | [15 empty] | PP | 2
| VV |  | "Zednické výpomoci pro elektromontážní práce | [15 empty] | VV | 2 | 1 | True | 0 | ROZPOCET
| VV |  | "- vysekání, vyvrtání a vynechání rýh, kapes, prostupů pro rozvody a upevňovací prvky | [15 empty] | VV | 2 | 1 | True | 0 | ROZPOCET
| VV |  | "- zaplnění, zazdění nebo zabetonování rýh, kapes, prostupů | [15 empty] | VV | 2 | 1 | True | 0 | ROZPOCET
| VV |  | "- průchod svodového vodiče rampou, do O 15mm, začištění otvoru | [15 empty] | VV | 2 | 1 | True | 0 | ROZPOCET
| VV |  | 1 |  | 1 | [13 empty] | VV | 2 | 2 | True | 0 | ROZPOCET
| VV |  | Součet |  | 1 | [13 empty] | VV | 2 | 4 | True | 1 | ROZPOCET
68 | K | 998741101 | Přesun hmot tonážní pro silnoproud v objektech v do 6 m | t | 0.267 |  | 0 | CS ÚRS 2024 02 |  |  | základní |  | 0 | 0 | 0 | 0 | 0 | 16 | K | 2 |  |  |  | ROZPOCET | 0 | 0 | 0 | 0 | 0 | 1 | 0 | 16 | -1191196639
| PP |  | Přesun hmot pro silnoproud stanovený z hmotnosti přesunovaného materiálu vodorovná dopravní vzdálenost do 50 m v objektech výšky do 6 m | [15 empty] | PP | 2
| D | 742 | Elektroinstalace - slaboproud |  |  |  | 0 | [5 empty] | 0 |  | 0.017138 |  | 0 | 2 | D | 1 |  |  |  | ROZPOCET | [6 empty] | 0
69 | K | 742110103R | Montáž kabelového žlabu pro slaboproud drátěného š.50-100 | m | 10 |  | 0 | R- položka |  |  | základní |  | 0 | 0 | 0 | 0 | 0 | 16 | K | 2 |  |  |  | ROZPOCET | 0 | 0 | 0 | 0 | 0 | 1 | 0 | 16 | -480155244
| PP |  | Montáž kabelového žlabu drátěného 150/100 mm | [15 empty] | PP | 2
| VV |  | "Nosné a ochr. konstrukce kabelových tras pro podružné kabelové trasy | [15 empty] | VV | 2 | 1 | True | 0 | ROZPOCET
| VV |  | "10,00m drátěné kabelové žlaby 50/50 | [15 empty] | VV | 2 | 1 | True | 0 | ROZPOCET
| VV |  | "délka 2,00m/kus, provedení žárově zinkované | [15 empty] | VV | 2 | 1 | True | 0 | ROZPOCET
| VV |  | 10 |  | 10 | [13 empty] | VV | 2 | 2 | True | 0 | ROZPOCET
| VV |  | Součet |  | 10 | [13 empty] | VV | 2 | 4 | True | 1 | ROZPOCET
70 | M | 221123R | Žlab 50/50 "ŽZ" - vzdálenost podpěr cca 1,9 m | m | 10 |  | 0 |  |  |  | základní |  | 0 | 0.0014 | 0.014 | 0 | 0 | 32 | M | 2 |  |  |  | ROZPOCET | 0 | 0 | 0 | 0 | 0 | 1 | 0 | 16 | 118602631
| PP |  | Žlab 100/50 "ŽZ" - vzdálenost podpěr cca 1,9 m | [15 empty] | PP | 2
| VV |  | "Nosné a ochr. konstrukce kabelových tras pro podružné kabelové trasy | [15 empty] | VV | 2 | 1 | True | 0 | ROZPOCET
| VV |  | "10,00m drátěné kabelové žlaby 50/50 | [15 empty] | VV | 2 | 1 | True | 0 | ROZPOCET
| VV |  | "délka 2,00m/kus, provedení žárově zinkované | [15 empty] | VV | 2 | 1 | True | 0 | ROZPOCET
| VV |  | 10 |  | 10 | [13 empty] | VV | 2 | 2 | True | 0 | ROZPOCET
| VV |  | Součet |  | 10 | [13 empty] | VV | 2 | 4 | True | 1 | ROZPOCET
71 | M | 34210106R | spojovací materiál pro montáž kabelových žlabů | m | 10 |  | 0 | R- položka |  |  | základní |  | 0 | 0 | 0 | 0 | 0 | 32 | M | 2 |  |  |  | ROZPOCET | 0 | 0 | 0 | 0 | 0 | 1 | 0 | 16 | -227264508
| PP |  | spojovací materiál pro montáž kabelových žlabů | [15 empty] | PP | 2
| VV |  | "Nosné a ochr. konstrukce kabelových tras pro podružné kabelové trasy | [15 empty] | VV | 2 | 1 | True | 0 | ROZPOCET
| VV |  | "10,00m drátěné kabelové žlaby 50/50 | [15 empty] | VV | 2 | 1 | True | 0 | ROZPOCET
| VV |  | "délka 2,00m/kus, provedení žárově zinkované | [15 empty] | VV | 2 | 1 | True | 0 | ROZPOCET
| VV |  | 10 |  | 10 | [13 empty] | VV | 2 | 2 | True | 0 | ROZPOCET
| VV |  | Součet |  | 10 | [13 empty] | VV | 2 | 4 | True | 1 | ROZPOCET
72 | K | 742110122 | Montáž nosníku s konzolami nebo závitovými tyčemi pro slaboproud šířky do 150 mm | kus | 5 |  | 0 | CS ÚRS 2024 02 |  |  | základní |  | 0 | 0 | 0 | 0 | 0 | 16 | K | 2 |  |  |  | ROZPOCET | 0 | 0 | 0 | 0 | 0 | 1 | 0 | 16 | 901305979
| PP |  | Montáž kabelového žlabu nosníku včetně konzol nebo závitových tyčí, šířky 150 mm | [15 empty] | PP | 2
| VV |  | "Nosné a ochr. konstrukce kabelových tras pro podružné kabelové trasy | [15 empty] | VV | 2 | 1 | True | 0 | ROZPOCET
| VV |  | "montáž 10m drátěné kabelové žlaby č. do 150mm | [15 empty] | VV | 2 | 1 | True | 0 | ROZPOCET
| VV |  | "5kusů konzola pro montáž kabelových tras šíře do 150mm, montáž na stěnu | [15 empty] | VV | 2 | 1 | True | 0 | ROZPOCET
| VV |  | "vzdálenost konzol cca 2,00m, provedení žárově zinkované | [15 empty] | VV | 2 | 1 | True | 0 | ROZPOCET
| VV |  | 5 |  | 5 | [13 empty] | VV | 2 | 2 | True | 0 | ROZPOCET
| VV |  | Součet |  | 5 | [13 empty] | VV | 2 | 4 | True | 1 | ROZPOCET
73 | M | 225010 | Nosník 100/150 "ŽZ" - pro žlab 50/50, 100/50, 100/100, 100/150 | kus | 5 |  | 0 | R- položka |  |  | základní |  | 0 | 0.00054 | 0.0027 | 0 | 0 | 32 | M | 2 |  |  |  | ROZPOCET | 0 | 0 | 0 | 0 | 0 | 1 | 0 | 16 | -1745158173
| PP |  | Nosník 100 "ŽZ" - pro žlab 50/50, 100/50, 100/100 | [15 empty] | PP | 2
| VV |  | "Nosné a ochr. konstrukce kabelových tras pro podružné kabelové trasy | [15 empty] | VV | 2 | 1 | True | 0 | ROZPOCET
| VV |  | "montáž 5m drátěné kabelové žlaby č. do 150mm | [15 empty] | VV | 2 | 1 | True | 0 | ROZPOCET
| VV |  | "5kusů konzola pro montáž kabelových tras šíře do 150mm, montáž na stěnu | [15 empty] | VV | 2 | 1 | True | 0 | ROZPOCET
| VV |  | "vzdálenost konzol cca 2,00m, provedení žárově zinkované | [15 empty] | VV | 2 | 1 | True | 0 | ROZPOCET
| VV |  | 5 |  | 5 | [13 empty] | VV | 2 | 2 | True | 0 | ROZPOCET
| VV |  | Součet |  | 5 | [13 empty] | VV | 2 | 4 | True | 1 | ROZPOCET
74 | K | 742190003 | Vyvazování kabeláže ve žlabech pro slaboproud | m | 10 |  | 0 | CS ÚRS 2024 02 |  |  | základní |  | 0 | 0 | 0 | 0 | 0 | 16 | K | 2 |  |  |  | ROZPOCET | 0 | 0 | 0 | 0 | 0 | 1 | 0 | 16 | -1025667812
| PP |  | Ostatní práce pro trasy vyvazování kabeláže ve žlabech | [15 empty] | PP | 2
| VV |  | "Nosné a ochr. konstrukce kabelových tras pro podružné kabelové trasy | [15 empty] | VV | 2 | 1 | True | 0 | ROZPOCET
| VV |  | "10,00m drátěné kabelové žlaby 50/50 | [15 empty] | VV | 2 | 1 | True | 0 | ROZPOCET
| VV |  | "délka 2,00m/kus, provedení žárově zinkované | [15 empty] | VV | 2 | 1 | True | 0 | ROZPOCET
| VV |  | 10 |  | 10 | [13 empty] | VV | 2 | 2 | True | 0 | ROZPOCET
| VV |  | Součet |  | 10 | [13 empty] | VV | 2 | 4 | True | 1 | ROZPOCET
75 | M | 34572307 | páska stahovací kabelová 3,6x140mm | 100 kus | 0.1 |  | 0 | CS ÚRS 2024 02 |  |  | základní |  | 0 | 0.0009 | 9e-05 | 0 | 0 | 32 | M | 2 |  |  |  | ROZPOCET | 0 | 0 | 0 | 0 | 0 | 1 | 0 | 16 | -2071512118
| PP |  | páska stahovací kabelová 3,6x140mm | [15 empty] | PP | 2
| VV |  | "Nosné a ochr. konstrukce kabelových tras pro podružné kabelové trasy | [15 empty] | VV | 2 | 1 | True | 0 | ROZPOCET
| VV |  | "10,00m drátěné kabelové žlaby 50/50 | [15 empty] | VV | 2 | 1 | True | 0 | ROZPOCET
| VV |  | "délka 2,00m/kus, provedení žárově zinkované | [15 empty] | VV | 2 | 1 | True | 0 | ROZPOCET
| VV |  | 10/100 |  | 0.1 | [13 empty] | VV | 2 | 2 | True | 0 | ROZPOCET
| VV |  | Součet |  | 0.1 | [13 empty] | VV | 2 | 4 | True | 1 | ROZPOCET
76 | K | 742190004 | Požárně těsnící materiál do prostupu | kus | 1 |  | 0 | R- položka |  |  | základní |  | 0 | 0 | 0 | 0 | 0 | 16 | K | 2 |  |  |  | ROZPOCET | 0 | 0 | 0 | 0 | 0 | 1 | 0 | 16 | -2129367283
| PP |  | Ostatní práce pro trasy požárně těsnící materiál do prostupu | [15 empty] | PP | 2
| VV |  | "DODÁVKA ELEKTRO-TECHNOLOGICKÁ ČÁST | [15 empty] | VV | 2 | 1 | True | 0 | ROZPOCET
| VV |  | "Protipožární těsnění kabelových prostupů | [15 empty] | VV | 2 | 1 | True | 0 | ROZPOCET
| VV |  | "1x pěna pistolová PUR nízkoexpanzní celoroční | [15 empty] | VV | 2 | 1 | True | 0 | ROZPOCET
| VV |  | "v souladu se stanovenou požární odolností EI dle ČSN EN 13501-2 | [15 empty] | VV | 2 | 1 | True | 0 | ROZPOCET
| VV |  | 1 |  | 1 | [13 empty] | VV | 2 | 2 | True | 0 | ROZPOCET
| VV |  | Součet |  | 1 | [13 empty] | VV | 2 | 4 | True | 1 | ROZPOCET
77 | M | 23170004 | pěna montážní PUR protipožární jednosložková teplotní odolnost -40°C až +90°C | litr | 0.325 |  | 0 | CS ÚRS 2024 02 |  |  | základní |  | 0 | 0.00107 | 0.00034775 | 0 | 0 | 32 | M | 2 |  |  |  | ROZPOCET | 0 | 0 | 0 | 0 | 0 | 1 | 0 | 16 | -608142066
| PP |  | pěna montážní PUR protipožární jednosložková teplotní odolnost -40°C až +90°C | [15 empty] | PP | 2
| VV |  | "1x pěna pistolová PUR nízkoexpanzní celoroční | [15 empty] | VV | 2 | 1 | True | 0 | ROZPOCET
| VV |  | "v souladu se stanovenou požární odolností EI dle ČSN EN 13501-2 | [15 empty] | VV | 2 | 1 | True | 0 | ROZPOCET
| VV |  | "další požadavky jsou uvedeny v příloze projektové dokumentace | [15 empty] | VV | 2 | 1 | True | 0 | ROZPOCET
| VV |  | 1 |  | 1 | [13 empty] | VV | 2 | 2 | True | 0 | ROZPOCET
| VV |  | Součet |  | 1 | [13 empty] | VV | 2 | 4 | True | 1 | ROZPOCET
| VV |  | 1*0,325 'Přepočtené koeficientem množství |  | 0.325 | [13 empty] | VV | 2 | 2 | False | 1 | ROZPOCET
78 | K | 998742101 | Přesun hmot tonážní pro slaboproud v objektech v do 6 m | t | 0.017 |  | 0 | CS ÚRS 2024 02 |  |  | základní |  | 0 | 0 | 0 | 0 | 0 | 16 | K | 2 |  |  |  | ROZPOCET | 0 | 0 | 0 | 0 | 0 | 1 | 0 | 16 | 799965130
| PP |  | Přesun hmot pro slaboproud stanovený z hmotnosti přesunovaného materiálu vodorovná dopravní vzdálenost do 50 m v objektech výšky do 6 m | [15 empty] | PP | 2
| D | M | Práce a dodávky M |  |  |  | 0 | [5 empty] | 0 |  | 0 |  | 0 | 3 | D | 0 |  |  |  | ROZPOCET | [6 empty] | 0
| D | 22-M | Montáže technologických zařízení pro dopravní stavby |  |  |  | 0 | [5 empty] | 0 |  | 0 |  | 0 | 3 | D | 1 |  |  |  | ROZPOCET | [6 empty] | 0
79 | K | 220731515 | Montáž antény ve výšce přes 5 m | kus | 1 |  | 0 | CS ÚRS 2025 01 |  |  | základní |  | 0 | 0 | 0 | 0 | 0 | 64 | K | 2 |  |  |  | ROZPOCET | 0 | 0 | 0 | 0 | 0 | 1 | 0 | 64 | 1163614384
| PP |  | Montáž antény ve výšce přes 5 m | [15 empty] | PP | 2
| VV |  | "Silnoproudé rozvody Technická zpráva a specifikace | [15 empty] | VV | 2 | 1 | True | 0 | ROZPOCET
| VV |  | "nástěnný nosník pro anténu MaR, výška | [15 empty] | VV | 2 | 1 | True | 0 | ROZPOCET
| VV |  | 1 |  | 1 | [13 empty] | VV | 2 | 2 | True | 0 | ROZPOCET
| VV |  | Součet |  | 1 | [13 empty] | VV | 2 | 4 | True | 1 | ROZPOCET
80 | M | RMAT0003 | Nosník antény |  | 1 |  | 0 |  |  |  | základní |  | 0 | 0 | 0 | 0 | 0 | 128 | M | 2 |  |  |  | ROZPOCET | 0 | 0 | 0 | 0 | 0 | 1 | 0 | 128 | -1555134757
| PP |  | Nosník antény | [15 empty] | PP | 2
| D | 58-M | Revize vyhrazených technických zařízení |  |  |  | 0 | [5 empty] | 0 |  | 0 |  | 0 | 3 | D | 1 |  |  |  | ROZPOCET | [6 empty] | 0
81 | K | 580105062 | Měření zemního odporu přes 2 do 8 svodů | měření | 1 |  | 0 | CS ÚRS 2025 01 |  |  | základní |  | 0 | 0 | 0 | 0 | 0 | 64 | K | 2 |  |  |  | ROZPOCET | 0 | 0 | 0 | 0 | 0 | 1 | 0 | 64 | 1785062782
| PP |  | Hromosvody měření zemního odporu svodu přes 2 do 8 svodů | [15 empty] | PP | 2
82 | K | 580106010 | Měření zemního přechodového odporu uzemnění ochranného nebo pracovního | měření | 1 |  | 0 | CS ÚRS 2025 01 |  |  | základní |  | 0 | 0 | 0 | 0 | 0 | 64 | K | 2 |  |  |  | ROZPOCET | 0 | 0 | 0 | 0 | 0 | 1 | 0 | 64 | 1943640156
| PP |  | Měření při revizích zemního přechodového odporu uzemnění ochranného nebo pracovního | [15 empty] | PP | 2
83 | K | 580106011 | Měření celkového nebo ochranného vodiče | měření | 1 |  | 0 | CS ÚRS 2025 01 |  |  | základní |  | 0 | 0 | 0 | 0 | 0 | 64 | K | 2 |  |  |  | ROZPOCET | 0 | 0 | 0 | 0 | 0 | 1 | 0 | 64 | -956908268
| PP |  | Měření při revizích zemního přechodového odporu celkového nebo ochranného vodiče | [15 empty] | PP | 2
| D | HZS | Hodinové zúčtovací sazby |  |  |  | 0 | [5 empty] | 0 |  | 0 |  | 0 | 4 | D | 0 |  |  |  | ROZPOCET | [6 empty] | 0
84 | K | HZS2232 | Hodinová zúčtovací sazba elektrikář odborný | hod | 5 |  | 0 | CS ÚRS 2025 01 |  |  | základní |  | 0 | 0 | 0 | 0 | 0 | 512 | K | 1 |  |  |  | ROZPOCET | 0 | 0 | 0 | 0 | 0 | 1 | 0 | 512 | 863554371
| PP |  | Hodinové zúčtovací sazby profesí PSV provádění stavebních instalací elektrikář odborný | [15 empty] | PP | 1
| VV |  | "Silnoproudé rozvody Technická zpráva a specifikace | [15 empty] | VV | 1 | 1 | True | 0 | ROZPOCET
| VV |  | "zajištění beznapěťového stavu | [15 empty] | VV | 1 | 1 | True | 0 | ROZPOCET
| VV |  | 5 |  | 5 | [13 empty] | VV | 1 | 2 | True | 0 | ROZPOCET
| VV |  | Součet |  | 5 | [13 empty] | VV | 1 | 4 | True | 1 | ROZPOCET

## 0004 - SO 01.4 Stavební ú...
[9 empty] | >> skryté sloupce << | [9 empty] | {d30159fd-2ee8-4bae-a152-89a1afdf90c2}
2
| KRYCÍ LIST SOUPISU PRACÍ | [8 empty] | v --- níže se nacházejí doplnkové a pomocné údaje k sestavám --- v | [8 empty] | False
Stavba:
Brno, VDJ Chochola, rekonstrukce stavební části a technologie
Objekt:
01 - Brno, VDJ Chochola, rekonstrukce stavební části a technologie
Soupis:
001 - SO 01.1 Stavební úpravy a rekonstrukce vodojemu
Úroveň 3:
0004 - SO 01.4 Stavební úpravy a rekonstrukce vodojemu - elektronické komunikace + Měření a regulace
| KSO: |  |  |  |  | CC-CZ:
| Místo: |  |  |  |  | Datum: | 23. 4. 2025
| Zadavatel: |  |  |  |  | IČ:
|  | Statutární město Brno |  |  |  | DIČ:
| Uchazeč: |  |  |  |  | IČ: | Vyplň údaj
|  | Vyplň údaj |  |  |  | DIČ: | Vyplň údaj
| Projektant: |  |  |  |  | IČ:
|  | Sweco a.s., divize Morava |  |  |  | DIČ:
| Zpracovatel: |  |  |  |  | IČ:
DIČ:
Poznámka:
| Cena bez DPH | [5 empty] | 0
|  |  | Základ daně |  |  | Sazba daně | Výše daně
| DPH | základní | 0 |  |  | 21% | 0
|  | snížená | 0 |  |  | 12% | 0
|  | zákl. přenesená | 0 |  |  | 21% | 0
|  | sníž. přenesená | 0 |  |  | 12% | 0
|  | nulová | 0 |  |  | 0% | 0
| Cena s DPH |  |  | v | CZK |  | 0
| Projektant |  |  | Zpracovatel
| Datum a podpis: |  | Razítko | Datum a podpis: |  |  | Razítko
| Objednavatel |  |  | Uchazeč
| Datum a podpis: |  | Razítko | Datum a podpis: |  |  | Razítko
REKAPITULACE ČLENĚNÍ SOUPISU PRACÍ
Stavba:
Brno, VDJ Chochola, rekonstrukce stavební části a technologie
Objekt:
01 - Brno, VDJ Chochola, rekonstrukce stavební části a technologie
Soupis:
001 - SO 01.1 Stavební úpravy a rekonstrukce vodojemu
Úroveň 3:
0004 - SO 01.4 Stavební úpravy a rekonstrukce vodojemu - elektronické komunikace + Měření a regulace
Místo: | [5 empty] | Datum: | 23. 4. 2025
Zadavatel: |  |  | Statutární město Brno |  |  | Projektant: | Sweco a.s., divize Morava
Uchazeč: |  |  | Vyplň údaj |  |  | Zpracovatel:
Kód dílu - Popis | [6 empty] | Cena celkem [CZK]
Náklady ze soupisu prací | [6 empty] | 0 | [12 empty] | -1
| M - Práce a dodávky M | [5 empty] | 0
| 21-M - Elektromontáže | [5 empty] | 0
| D1 - Dostrojení rozváděče ED1 | [5 empty] | 0
| D2 - Sdružovací boxy | [5 empty] | 0
| D3 - Kabely | [5 empty] | 0
| D4 - Demontážní a montážní práce | [5 empty] | 0
| D5 - SW práce pro řídicí systém | [5 empty] | 0
| D6 - Ostatní | [5 empty] | 0
SOUPIS PRACÍ
Stavba:
Brno, VDJ Chochola, rekonstrukce stavební části a technologie
Objekt:
01 - Brno, VDJ Chochola, rekonstrukce stavební části a technologie
Soupis:
001 - SO 01.1 Stavební úpravy a rekonstrukce vodojemu
Úroveň 3:
0004 - SO 01.4 Stavební úpravy a rekonstrukce vodojemu - elektronické komunikace + Měření a regulace
Místo: | [5 empty] | Datum: | 23. 4. 2025
Zadavatel: |  |  | Statutární město Brno |  |  | Projektant: | Sweco a.s., divize Morava
Uchazeč: |  |  | Vyplň údaj |  |  | Zpracovatel:
PČ | Typ | Kód | Popis | MJ | Množství | J.cena [CZK] | Cena celkem [CZK] | Cenová soustava |  |  | DPH | J. Nh [h] | Nh celkem [h] | J. hmotnost [t] | Hmotnost celkem [t] | J. suť [t] | Suť Celkem [t]
Náklady soupisu celkem | [6 empty] | 0 | [5 empty] | 0 |  | 0 |  | 0 |  | D | -1 | [7 empty] | 0
| D | M | Práce a dodávky M |  |  |  | 0 | [5 empty] | 0 |  | 0 |  | 0 | 3 | D | 0 | ROZPOCET | [6 empty] | 0
| D | 21-M | Elektromontáže |  |  |  | 0 | [5 empty] | 0 |  | 0 |  | 0 | 3 | D | 1 | ROZPOCET | [6 empty] | 0
| D | D1 | Dostrojení rozváděče ED1 |  |  |  | 0 | [5 empty] | 0 |  | 0 |  | 0 | 1 | D | 2 | ROZPOCET | [6 empty] | 0
1 | K | Pol57 | Výklopná klika s cylindrickou vložkou, včetně 3ks klíče 5333 | kpl | 1 |  | 0 |  |  |  | základní |  | 0 | 0 | 0 | 0 | 0 | 4 | K | 3 | ROZPOCET | 0 | 0 | 0 | 0 | 0 | 1 | 0 | 4 | 2
| PP |  | Výklopná klika s cylindrickou vložkou, včetně 3ks klíče 5333 | [15 empty] | PP | 3
2 | K | Pol58 | Jistič 10kA 1P+N char.C 6A | ks | 1 |  | 0 |  |  |  | základní |  | 0 | 0 | 0 | 0 | 0 | 4 | K | 3 | ROZPOCET | 0 | 0 | 0 | 0 | 0 | 1 | 0 | 4 | 4
| PP |  | Jistič 10kA 1P+N char.C 6A | [15 empty] | PP | 3
3 | K | Pol59 | Kombinovaný zdroj 12VDC + UPS DRC-100A | ks | 1 |  | 0 |  |  |  | základní |  | 0 | 0 | 0 | 0 | 0 | 4 | K | 3 | ROZPOCET | 0 | 0 | 0 | 0 | 0 | 1 | 0 | 4 | 6
| PP |  | Kombinovaný zdroj 12VDC + UPS DRC-100A | [15 empty] | PP | 3
4 | K | Pol60 | Pojistková svorka včetně pojistky 5x20mm | ks | 4 |  | 0 |  |  |  | základní |  | 0 | 0 | 0 | 0 | 0 | 4 | K | 3 | ROZPOCET | 0 | 0 | 0 | 0 | 0 | 1 | 0 | 4 | 8
| PP |  | Pojistková svorka včetně pojistky 5x20mm | [15 empty] | PP | 3
5 | K | Pol61 | Bateriový modul BATTERY MODULE 12V/12 AH | ks | 2 |  | 0 |  |  |  | základní |  | 0 | 0 | 0 | 0 | 0 | 4 | K | 3 | ROZPOCET | 0 | 0 | 0 | 0 | 0 | 1 | 0 | 4 | 10
| PP |  | Bateriový modul BATTERY MODULE 12V/12 AH | [15 empty] | PP | 3
6 | K | Pol62 | Držák pro bateriový modul 12V/12Ah | ks | 2 |  | 0 |  |  |  | základní |  | 0 | 0 | 0 | 0 | 0 | 4 | K | 3 | ROZPOCET | 0 | 0 | 0 | 0 | 0 | 1 | 0 | 4 | 12
| PP |  | Držák pro bateriový modul 12V/12Ah | [15 empty] | PP | 3
7 | K | Pol63 | Svorka řadová 4mm2 bílá | ks | 2 |  | 0 |  |  |  | základní |  | 0 | 0 | 0 | 0 | 0 | 4 | K | 3 | ROZPOCET | 0 | 0 | 0 | 0 | 0 | 1 | 0 | 4 | 14
| PP |  | Svorka řadová 4mm2 bílá | [15 empty] | PP | 3
8 | K | Pol64 | Propojka řadové svorky 4mm2 | ks | 10 |  | 0 |  |  |  | základní |  | 0 | 0 | 0 | 0 | 0 | 4 | K | 3 | ROZPOCET | 0 | 0 | 0 | 0 | 0 | 1 | 0 | 4 | 16
| PP |  | Propojka řadové svorky 4mm2 | [15 empty] | PP | 3
9 | K | Pol65 | LTE modem včetně anténního svodu, montáže projektové dokumentace a začlenění do stávající infrastruktury. 4xEhternet, 2xTerminal server, 2xSIM | kpl | 1 |  | 0 |  |  |  | základní |  | 0 | 0 | 0 | 0 | 0 | 4 | K | 3 | ROZPOCET | 0 | 0 | 0 | 0 | 0 | 1 | 0 | 4 | 18
| PP |  | LTE modem včetně anténního svodu, montáže projektové dokumentace a začlenění do stávající infrastruktury. 4xEhternet, 2xTerminal server, 2xSIM | [15 empty] | PP | 3
10 | K | Pol66 | Komunikační procesor Ethernet pro S7-1200, TCP/UDP, IPV4/IPV6 | kpl | 1 |  | 0 |  |  |  | základní |  | 0 | 0 | 0 | 0 | 0 | 4 | K | 3 | ROZPOCET | 0 | 0 | 0 | 0 | 0 | 1 | 0 | 4 | 20
| PP |  | Komunikační procesor Ethernet pro S7-1200, TCP/UDP, IPV4/IPV6 | [15 empty] | PP | 3
11 | K | Pol67 | Modul DI 16x24V DC | ks | 1 |  | 0 |  |  |  | základní |  | 0 | 0 | 0 | 0 | 0 | 4 | K | 3 | ROZPOCET | 0 | 0 | 0 | 0 | 0 | 1 | 0 | 4 | 22
| PP |  | Modul DI 16x24V DC | [15 empty] | PP | 3
12 | K | Pol68 | Svorka řadová, 2.5mm, šedá | ks | 4 |  | 0 |  |  |  | základní |  | 0 | 0 | 0 | 0 | 0 | 4 | K | 3 | ROZPOCET | 0 | 0 | 0 | 0 | 0 | 1 | 0 | 4 | 24
| PP |  | Svorka řadová, 2.5mm, šedá | [15 empty] | PP | 3
13 | K | Pol60 | Pojistková svorka včetně pojistky 5x20mm | ks | 4 |  | 0 |  |  |  | základní |  | 0 | 0 | 0 | 0 | 0 | 4 | K | 3 | ROZPOCET | 0 | 0 | 0 | 0 | 0 | 1 | 0 | 4 | 26
| PP |  | Pojistková svorka včetně pojistky 5x20mm | [15 empty] | PP | 3
14 | K | Pol69 | Přepěťová ochrana signálových vedení 24V | ks | 1 |  | 0 |  |  |  | základní |  | 0 | 0 | 0 | 0 | 0 | 4 | K | 3 | ROZPOCET | 0 | 0 | 0 | 0 | 0 | 1 | 0 | 4 | 28
| PP |  | Přepěťová ochrana signálových vedení 24V | [15 empty] | PP | 3
15 | K | Pol70 | Dostrojení rozváděče, vnitřní propoje | kpl | 1 |  | 0 |  |  |  | základní |  | 0 | 0 | 0 | 0 | 0 | 4 | K | 3 | ROZPOCET | 0 | 0 | 0 | 0 | 0 | 1 | 0 | 4 | 30
| PP |  | Dostrojení rozváděče, vnitřní propoje | [15 empty] | PP | 3
16 | K | Pol71 | Svorka řadová, 2.5mm, žlutozelená | ks | 5 |  | 0 |  |  |  | základní |  | 0 | 0 | 0 | 0 | 0 | 4 | K | 3 | ROZPOCET | 0 | 0 | 0 | 0 | 0 | 1 | 0 | 4 | 32
| PP |  | Svorka řadová, 2.5mm, žlutozelená | [15 empty] | PP | 3
17 | K | Pol72 | Drobný montážní a označovací materiál | kpl | 1 |  | 0 |  |  |  | základní |  | 0 | 0 | 0 | 0 | 0 | 4 | K | 3 | ROZPOCET | 0 | 0 | 0 | 0 | 0 | 1 | 0 | 4 | 34
| PP |  | Drobný montážní a označovací materiál | [15 empty] | PP | 3
18 | K | Pol73 | Patch cord 3m, Cat 5e | ks | 4 |  | 0 |  |  |  | základní |  | 0 | 0 | 0 | 0 | 0 | 4 | K | 3 | ROZPOCET | 0 | 0 | 0 | 0 | 0 | 1 | 0 | 4 | 36
| PP |  | Patch cord 3m, Cat 5e | [15 empty] | PP | 3
| D | D2 | Sdružovací boxy |  |  |  | 0 | [5 empty] | 0 |  | 0 |  | 0 | 1 | D | 2 | ROZPOCET | [6 empty] | 0
19 | K | Pol74 | Sdružovací box MX_PZTS | kpl | 1 |  | 0 |  |  |  | základní |  | 0 | 0 | 0 | 0 | 0 | 4 | K | 3 | ROZPOCET | 0 | 0 | 0 | 0 | 0 | 1 | 0 | 4 | 38
| PP |  | Sdružovací box MX_PZTS | [15 empty] | PP | 3
| D | D3 | Kabely |  |  |  | 0 | [5 empty] | 0 |  | 0 |  | 0 | 1 | D | 2 | ROZPOCET | [6 empty] | 0
20 | K | Pol75 | FTP Cat5e | m | 10 |  | 0 |  |  |  | základní |  | 0 | 0 | 0 | 0 | 0 | 4 | K | 3 | ROZPOCET | 0 | 0 | 0 | 0 | 0 | 1 | 0 | 4 | 40
| PP |  | FTP Cat5e | [15 empty] | PP | 3
21 | K | Pol76 | JYTY-O 4x1 mm2 | m | 5 |  | 0 |  |  |  | základní |  | 0 | 0 | 0 | 0 | 0 | 4 | K | 3 | ROZPOCET | 0 | 0 | 0 | 0 | 0 | 1 | 0 | 4 | 42
| PP |  | JYTY-O 4x1 mm2 | [15 empty] | PP | 3
22 | K | Pol77 | LAN Cat 5e, patch cord 2m | ks | 6 |  | 0 |  |  |  | základní |  | 0 | 0 | 0 | 0 | 0 | 4 | K | 3 | ROZPOCET | 0 | 0 | 0 | 0 | 0 | 1 | 0 | 4 | 44
| PP |  | LAN Cat 5e, patch cord 2m | [15 empty] | PP | 3
| D | D4 | Demontážní a montážní práce |  |  |  | 0 | [5 empty] | 0 |  | 0 |  | 0 | 1 | D | 2 | ROZPOCET | [6 empty] | 0
23 | K | Pol78 | Montáž signálových kabelů | kpl | 1 |  | 0 |  |  |  | základní |  | 0 | 0 | 0 | 0 | 0 | 4 | K | 3 | ROZPOCET | 0 | 0 | 0 | 0 | 0 | 1 | 0 | 4 | 46
| PP |  | Montáž signálových kabelů | [15 empty] | PP | 3
24 | K | Pol79 | Montáž silových kabelů čerpadel | kpl | 1 |  | 0 |  |  |  | základní |  | 0 | 0 | 0 | 0 | 0 | 4 | K | 3 | ROZPOCET | 0 | 0 | 0 | 0 | 0 | 1 | 0 | 4 | 48
| PP |  | Montáž silových kabelů čerpadel | [15 empty] | PP | 3
25 | K | Pol80 | Montáže ostatních silových kabelů | kpl | 1 |  | 0 |  |  |  | základní |  | 0 | 0 | 0 | 0 | 0 | 4 | K | 3 | ROZPOCET | 0 | 0 | 0 | 0 | 0 | 1 | 0 | 4 | 50
| PP |  | Montáže ostatních silových kabelů | [15 empty] | PP | 3
26 | K | Pol81 | Drobný montážní materiál | kpl | 1 |  | 0 |  |  |  | základní |  | 0 | 0 | 0 | 0 | 0 | 4 | K | 3 | ROZPOCET | 0 | 0 | 0 | 0 | 0 | 1 | 0 | 4 | 52
| PP |  | Drobný montážní materiál | [15 empty] | PP | 3
27 | K | Pol82 | Zapojení průtokoměru | kpl | 3 |  | 0 |  |  |  | základní |  | 0 | 0 | 0 | 0 | 0 | 4 | K | 3 | ROZPOCET | 0 | 0 | 0 | 0 | 0 | 1 | 0 | 4 | 54
| PP |  | Zapojení průtokoměru | [15 empty] | PP | 3
28 | K | Pol83 | Kabelové trasy - materiál | kpl | 1 |  | 0 |  |  |  | základní |  | 0 | 0 | 0 | 0 | 0 | 4 | K | 3 | ROZPOCET | 0 | 0 | 0 | 0 | 0 | 1 | 0 | 4 | 56
| PP |  | Kabelové trasy - materiál | [15 empty] | PP | 3
29 | K | Pol84 | Kabelové trasy - montážní práce | kpl | 1 |  | 0 |  |  |  | základní |  | 0 | 0 | 0 | 0 | 0 | 4 | K | 3 | ROZPOCET | 0 | 0 | 0 | 0 | 0 | 1 | 0 | 4 | 58
| PP |  | Kabelové trasy - montážní práce | [15 empty] | PP | 3
| D | D5 | SW práce pro řídicí systém |  |  |  | 0 | [5 empty] | 0 |  | 0 |  | 0 | 1 | D | 2 | ROZPOCET | [6 empty] | 0
30 | K | Pol85 | SW řídícího systému pro přenos dat | sd | 1 |  | 0 |  |  |  | základní |  | 0 | 0 | 0 | 0 | 0 | 4 | K | 3 | ROZPOCET | 0 | 0 | 0 | 0 | 0 | 1 | 0 | 4 | 60
| PP |  | SW řídícího systému pro přenos dat | [15 empty] | PP | 3
31 | K | Pol86 | SW pro operátorský panel OP | sd | 1 |  | 0 |  |  |  | základní |  | 0 | 0 | 0 | 0 | 0 | 4 | K | 3 | ROZPOCET | 0 | 0 | 0 | 0 | 0 | 1 | 0 | 4 | 62
| PP |  | SW pro operátorský panel OP | [15 empty] | PP | 3
32 | K | Pol87 | Úprava SW řídícího systému – dispečink | sd | 1 |  | 0 |  |  |  | základní |  | 0 | 0 | 0 | 0 | 0 | 4 | K | 3 | ROZPOCET | 0 | 0 | 0 | 0 | 0 | 1 | 0 | 4 | 64
| PP |  | Úprava SW řídícího systému – dispečink | [15 empty] | PP | 3
33 | K | Pol88 | Úprava vizualizace na dispečinku a pracovištích s oprávněním náhledu | sd | 1 |  | 0 |  |  |  | základní |  | 0 | 0 | 0 | 0 | 0 | 4 | K | 3 | ROZPOCET | 0 | 0 | 0 | 0 | 0 | 1 | 0 | 4 | 66
| PP |  | Úprava vizualizace na dispečinku a pracovištích s oprávněním náhledu | [15 empty] | PP | 3
34 | K | Pol89 | Oživení měřících bodů | sd | 1 |  | 0 |  |  |  | základní |  | 0 | 0 | 0 | 0 | 0 | 4 | K | 3 | ROZPOCET | 0 | 0 | 0 | 0 | 0 | 1 | 0 | 4 | 68
| PP |  | Oživení měřících bodů | [15 empty] | PP | 3
| D | D6 | Ostatní |  |  |  | 0 | [5 empty] | 0 |  | 0 |  | 0 | 1 | D | 2 | ROZPOCET | [6 empty] | 0
35 | K | Pol90 | Výchozí revize elektrozařízení Dodavatel má ze zákona povinnost provést výchozí revizi. Zařízení může být uvedeno do trvalého provozu až na základě pozitivního výsledku výchozí revize. | kpl | 1 |  | 0 |  |  |  | základní |  | 0 | 0 | 0 | 0 | 0 | 4 | K | 3 | ROZPOCET | 0 | 0 | 0 | 0 | 0 | 1 | 0 | 4 | 70
| PP |  | Výchozí revize elektrozařízení Dodavatel má ze zákona povinnost provést výchozí revizi. Zařízení může být uvedeno do trvalého provozu až na základě pozitivního výsledku výchozí revize. | [15 empty] | PP | 3

## 0005 - SO 01.5 Stavební ´...
[9 empty] | >> skryté sloupce << | [9 empty] | {0e73d09a-5f90-4ab6-a404-0f8ddb9635b9}
2
| KRYCÍ LIST SOUPISU PRACÍ | [8 empty] | v --- níže se nacházejí doplnkové a pomocné údaje k sestavám --- v | [8 empty] | False
Stavba:
Brno, VDJ Chochola, rekonstrukce stavební části a technologie
Objekt:
01 - Brno, VDJ Chochola, rekonstrukce stavební části a technologie
Soupis:
001 - SO 01.1 Stavební úpravy a rekonstrukce vodojemu
Úroveň 3:
0005 - SO 01.5 Stavební ´pravy a rekonstrukce vodojemu - EZS
| KSO: |  |  |  |  | CC-CZ:
| Místo: |  |  |  |  | Datum: | 23. 4. 2025
| Zadavatel: |  |  |  |  | IČ:
|  | Statutární město Brno |  |  |  | DIČ:
| Uchazeč: |  |  |  |  | IČ: | Vyplň údaj
|  | Vyplň údaj |  |  |  | DIČ: | Vyplň údaj
| Projektant: |  |  |  |  | IČ:
|  | Sweco a.s., divize Morava |  |  |  | DIČ:
| Zpracovatel: |  |  |  |  | IČ:
DIČ:
Poznámka:
| Cena bez DPH | [5 empty] | 0
|  |  | Základ daně |  |  | Sazba daně | Výše daně
| DPH | základní | 0 |  |  | 21% | 0
|  | snížená | 0 |  |  | 12% | 0
|  | zákl. přenesená | 0 |  |  | 21% | 0
|  | sníž. přenesená | 0 |  |  | 12% | 0
|  | nulová | 0 |  |  | 0% | 0
| Cena s DPH |  |  | v | CZK |  | 0
| Projektant |  |  | Zpracovatel
| Datum a podpis: |  | Razítko | Datum a podpis: |  |  | Razítko
| Objednavatel |  |  | Uchazeč
| Datum a podpis: |  | Razítko | Datum a podpis: |  |  | Razítko
REKAPITULACE ČLENĚNÍ SOUPISU PRACÍ
Stavba:
Brno, VDJ Chochola, rekonstrukce stavební části a technologie
Objekt:
01 - Brno, VDJ Chochola, rekonstrukce stavební části a technologie
Soupis:
001 - SO 01.1 Stavební úpravy a rekonstrukce vodojemu
Úroveň 3:
0005 - SO 01.5 Stavební ´pravy a rekonstrukce vodojemu - EZS
Místo: | [5 empty] | Datum: | 23. 4. 2025
Zadavatel: |  |  | Statutární město Brno |  |  | Projektant: | Sweco a.s., divize Morava
Uchazeč: |  |  | Vyplň údaj |  |  | Zpracovatel:
Kód dílu - Popis | [6 empty] | Cena celkem [CZK]
Náklady ze soupisu prací | [6 empty] | 0 | [12 empty] | -1
| M - Práce a dodávky M | [5 empty] | 0
| 21-M - Elektromontáže | [5 empty] | 0
SOUPIS PRACÍ
Stavba:
Brno, VDJ Chochola, rekonstrukce stavební části a technologie
Objekt:
01 - Brno, VDJ Chochola, rekonstrukce stavební části a technologie
Soupis:
001 - SO 01.1 Stavební úpravy a rekonstrukce vodojemu
Úroveň 3:
0005 - SO 01.5 Stavební ´pravy a rekonstrukce vodojemu - EZS
Místo: | [5 empty] | Datum: | 23. 4. 2025
Zadavatel: |  |  | Statutární město Brno |  |  | Projektant: | Sweco a.s., divize Morava
Uchazeč: |  |  | Vyplň údaj |  |  | Zpracovatel:
PČ | Typ | Kód | Popis | MJ | Množství | J.cena [CZK] | Cena celkem [CZK] | Cenová soustava |  |  | DPH | J. Nh [h] | Nh celkem [h] | J. hmotnost [t] | Hmotnost celkem [t] | J. suť [t] | Suť Celkem [t]
Náklady soupisu celkem | [6 empty] | 0 | [5 empty] | 0 |  | 0 |  | 0 |  | D | -1 | [7 empty] | 0
| D | M | Práce a dodávky M |  |  |  | 0 | [5 empty] | 0 |  | 0 |  | 0 | 3 | D | 0 | ROZPOCET | [6 empty] | 0
| D | 21-M | Elektromontáže |  |  |  | 0 | [5 empty] | 0 |  | 0 |  | 0 | 3 | D | 1 | ROZPOCET | [6 empty] | 0
1 | K | Pol92 | Dodávka + montáž Řídící jednotka v plastové bedně pro vodárny - včetně veškerého vystrojení a vybavení | ks | 1 |  | 0 |  |  |  | základní |  | 0 | 0 | 0 | 0 | 0 | 4 | K | 2 | ROZPOCET | 0 | 0 | 0 | 0 | 0 | 1 | 0 | 4 | 2
| PP |  | Řídící jednotka v plastové bedně pro vodárny - včetně BB01, PWR 4A, OUT 4R-01-MM, ASSET 6.20, OZ PZL11 a PZL-i, kontakt otevření MAS 303, napájecí svorkovnice 12V, servisní zásuvka 230V, 2x jistič B6A, přepěťová ochrana přívodu 230V, přívodní svorky 230V, kompletace | [15 empty] | PP | 2
2 | K | Pol93 | Dodávka + montáž Ovládací klávesnice KMU4NW | ks | 1 |  | 0 |  |  |  | základní |  | 0 | 0 | 0 | 0 | 0 | 4 | K | 2 | ROZPOCET | 0 | 0 | 0 | 0 | 0 | 1 | 0 | 4 | 4
| PP |  | Ovládací klávesnice KMU4NW | [15 empty] | PP | 2
3 | K | Pol94 | Dodávka + montáž NP24-12I - Akumulátor12V/24Ah šroubové svorky M5, životnost dle EUROBAT 3 až 5 let, VdS | ks | 1 |  | 0 |  |  |  | základní |  | 0 | 0 | 0 | 0 | 0 | 4 | K | 2 | ROZPOCET | 0 | 0 | 0 | 0 | 0 | 1 | 0 | 4 | 6
| PP |  | NP24-12I - Akumulátor12V/24Ah šroubové svorky M5, životnost dle EUROBAT 3 až 5 let, VdS | [15 empty] | PP | 2
4 | K | Pol95 | Dodávka + montáž Visací zámek TOKOZ OMEGA s půlvložkou ePRO S - pouze dodávka zámku a integrace bez mechanických úprav | ks | 1 |  | 0 |  |  |  | základní |  | 0 | 0 | 0 | 0 | 0 | 4 | K | 2 | ROZPOCET | 0 | 0 | 0 | 0 | 0 | 1 | 0 | 4 | 8
| PP |  | Visací zámek TOKOZ OMEGA s půlvložkou ePRO S - pouze dodávka zámku a integrace bez mechanických úprav | [15 empty] | PP | 2
5 | K | Pol96 | Dodávka + montáž Adaptér RJ 9kolíkový D-sub samice, RJ45 samice RS PRO | ks | 2 |  | 0 |  |  |  | základní |  | 0 | 0 | 0 | 0 | 0 | 4 | K | 2 | ROZPOCET | 0 | 0 | 0 | 0 | 0 | 1 | 0 | 4 | 10
| PP |  | Adaptér RJ 9kolíkový D-sub samice, RJ45 samice RS PRO | [15 empty] | PP | 2
6 | K | Pol97 | Dodávka + montáž Adaptér RJ 9kolíkový D-sub samec, RJ45 samice RS PRO | ks | 2 |  | 0 |  |  |  | základní |  | 0 | 0 | 0 | 0 | 0 | 4 | K | 2 | ROZPOCET | 0 | 0 | 0 | 0 | 0 | 1 | 0 | 4 | 12
| PP |  | Adaptér RJ 9kolíkový D-sub samec, RJ45 samice RS PRO | [15 empty] | PP | 2
7 | K | Pol98 | Dodávka + montáž KEN-C5E-T-005 KELine, patch kabel Cat.5E STP PVC šedý 0,5 m | ks | 4 |  | 0 |  |  |  | základní |  | 0 | 0 | 0 | 0 | 0 | 4 | K | 2 | ROZPOCET | 0 | 0 | 0 | 0 | 0 | 1 | 0 | 4 | 14
| PP |  | KEN-C5E-T-005 KELine, patch kabel Cat.5E STP PVC šedý 0,5 m | [15 empty] | PP | 2
8 | K | Pol99 | Dodávka + montáž KEN-C5E-T-50 KELine, patch kabel Cat.5E STP PVC šedý 5 m | ks | 4 |  | 0 |  |  |  | základní |  | 0 | 0 | 0 | 0 | 0 | 4 | K | 2 | ROZPOCET | 0 | 0 | 0 | 0 | 0 | 1 | 0 | 4 | 16
| PP |  | KEN-C5E-T-50 KELine, patch kabel Cat.5E STP PVC šedý 5 m | [15 empty] | PP | 2
9 | K | Pol100 | Konfigurace na PCO a kontrola spojení s objektem | hod | 2 |  | 0 |  |  |  | základní |  | 0 | 0 | 0 | 0 | 0 | 4 | K | 2 | ROZPOCET | 0 | 0 | 0 | 0 | 0 | 1 | 0 | 4 | 18
| PP |  | Konfigurace na PCO a kontrola spojení s objektem | [15 empty] | PP | 2
10 | K | Pol101 | Dodávka + montáž UC232-12 GALVANICKÉ ODDĚLENÍ RS232 | ks | 1 |  | 0 |  |  |  | základní |  | 0 | 0 | 0 | 0 | 0 | 4 | K | 2 | ROZPOCET | 0 | 0 | 0 | 0 | 0 | 1 | 0 | 4 | 20
| PP |  | UC232-12 GALVANICKÉ ODDĚLENÍ RS232 | [15 empty] | PP | 2
11 | K | Pol102 | Dodávka + montáž HID ICLASS SE RP10 - bezkontaktní čtečka | ks | 2 |  | 0 |  |  |  | základní |  | 0 | 0 | 0 | 0 | 0 | 4 | K | 2 | ROZPOCET | 0 | 0 | 0 | 0 | 0 | 1 | 0 | 4 | 22
| PP |  | HID ICLASS SE RP10 - bezkontaktní čtečka | [15 empty] | PP | 2
12 | K | Pol103 | Dodávka + montáž DC 115 kontakt magnet polarizovaný Aritech DC115 hliník | ks | 3 |  | 0 |  |  |  | základní |  | 0 | 0 | 0 | 0 | 0 | 4 | K | 2 | ROZPOCET | 0 | 0 | 0 | 0 | 0 | 1 | 0 | 4 | 24
| PP |  | DC 115 kontakt magnet polarizovaný Aritech DC115 hliník | [15 empty] | PP | 2
13 | K | Pol104 | Dodávka + montáž MAS 303 - magnetický kontakt | ks | 1 |  | 0 |  |  |  | základní |  | 0 | 0 | 0 | 0 | 0 | 4 | K | 2 | ROZPOCET | 0 | 0 | 0 | 0 | 0 | 1 | 0 | 4 | 26
| PP |  | MAS 303 - magnetický kontakt | [15 empty] | PP | 2
14 | K | Pol105 | Dodávka + montáž RKZ111- krabička propojovací s OK | ks | 3 |  | 0 |  |  |  | základní |  | 0 | 0 | 0 | 0 | 0 | 4 | K | 2 | ROZPOCET | 0 | 0 | 0 | 0 | 0 | 1 | 0 | 4 | 28
| PP |  | RKZ111- krabička propojovací s OK | [15 empty] | PP | 2
15 | K | Pol106 | Dodávka + montáž Krabice IP 55 + průchodky | ks | 3 |  | 0 |  |  |  | základní |  | 0 | 0 | 0 | 0 | 0 | 4 | K | 2 | ROZPOCET | 0 | 0 | 0 | 0 | 0 | 1 | 0 | 4 | 30
| PP |  | Krabice IP 55 + průchodky | [15 empty] | PP | 2
16 | K | Pol107 | Dodávka + montáž Siréna SB2 | ks | 1 |  | 0 |  |  |  | základní |  | 0 | 0 | 0 | 0 | 0 | 4 | K | 2 | ROZPOCET | 0 | 0 | 0 | 0 | 0 | 1 | 0 | 4 | 32
| PP |  | Siréna SB2 | [15 empty] | PP | 2
17 | K | Pol108 | Dodávka + montáž Siréna SB4 | ks | 1 |  | 0 |  |  |  | základní |  | 0 | 0 | 0 | 0 | 0 | 4 | K | 2 | ROZPOCET | 0 | 0 | 0 | 0 | 0 | 1 | 0 | 4 | 34
| PP |  | Siréna SB4 | [15 empty] | PP | 2
18 | K | Pol109 | Dodávka + montáž Prostorový detektor venkovní PIR+MW - GJD360 | ks | 1 |  | 0 |  |  |  | základní |  | 0 | 0 | 0 | 0 | 0 | 4 | K | 2 | ROZPOCET | 0 | 0 | 0 | 0 | 0 | 1 | 0 | 4 | 36
| PP |  | Prostorový detektor venkovní PIR+MW - GJD360 | [15 empty] | PP | 2
19 | K | Pol110 | Konzultace s policií ČR | kpl | 1 |  | 0 |  |  |  | základní |  | 0 | 0 | 0 | 0 | 0 | 4 | K | 2 | ROZPOCET | 0 | 0 | 0 | 0 | 0 | 1 | 0 | 4 | 38
| PP |  | Konzultace s policií ČR | [15 empty] | PP | 2
20 | K | Pol100 | Konfigurace na PCO a kontrola spojení s objektem | hod | 2 |  | 0 |  |  |  | základní |  | 0 | 0 | 0 | 0 | 0 | 4 | K | 2 | ROZPOCET | 0 | 0 | 0 | 0 | 0 | 1 | 0 | 4 | 40
| PP |  | Konfigurace na PCO a kontrola spojení s objektem | [15 empty] | PP | 2
21 | K | Pol111 | Půdorys v digitální podobě - úprava, vč. vkl. akt. bodů a foto, PČR i dispečink BVK | kpl | 1 |  | 0 |  |  |  | základní |  | 0 | 0 | 0 | 0 | 0 | 4 | K | 2 | ROZPOCET | 0 | 0 | 0 | 0 | 0 | 1 | 0 | 4 | 42
| PP |  | Půdorys v digitální podobě - úprava, vč. vkl. akt. bodů a foto, PČR i dispečink BVK | [15 empty] | PP | 2
22 | K | Pol112 | Měření v systému, předání zakázky | kpl | 1 |  | 0 |  |  |  | základní |  | 0 | 0 | 0 | 0 | 0 | 4 | K | 2 | ROZPOCET | 0 | 0 | 0 | 0 | 0 | 1 | 0 | 4 | 44
| PP |  | Měření v systému, předání zakázky | [15 empty] | PP | 2
23 | K | Pol113 | Oživení, programování | kpl | 1 |  | 0 |  |  |  | základní |  | 0 | 0 | 0 | 0 | 0 | 4 | K | 2 | ROZPOCET | 0 | 0 | 0 | 0 | 0 | 1 | 0 | 4 | 46
| PP |  | Oživení, programování | [15 empty] | PP | 2
24 | K | Pol114 | Demontáž stávajícího systému | hod | 4 |  | 0 |  |  |  | základní |  | 0 | 0 | 0 | 0 | 0 | 4 | K | 2 | ROZPOCET | 0 | 0 | 0 | 0 | 0 | 1 | 0 | 4 | 48
| PP |  | Demontáž stávajícího systému | [15 empty] | PP | 2
25 | K | Pol115 | Dodávka + montáž Kabel FTP Cat5e | m | 8 |  | 0 |  |  |  | základní |  | 0 | 0 | 0 | 0 | 0 | 4 | K | 2 | ROZPOCET | 0 | 0 | 0 | 0 | 0 | 1 | 0 | 4 | 50
| PP |  | Kabel FTP Cat5e | [15 empty] | PP | 2
26 | K | Pol116 | Dodávka + montáž Sdělovací kabel 2x0,6 + 4x0,4 | m | 20 |  | 0 |  |  |  | základní |  | 0 | 0 | 0 | 0 | 0 | 4 | K | 2 | ROZPOCET | 0 | 0 | 0 | 0 | 0 | 1 | 0 | 4 | 52
| PP |  | Sdělovací kabel 2x0,6 + 4x0,4 | [15 empty] | PP | 2
27 | K | Pol117 | Dodávka + montáž Vodič CYA 1,5 - červený | m | 15 |  | 0 |  |  |  | základní |  | 0 | 0 | 0 | 0 | 0 | 4 | K | 2 | ROZPOCET | 0 | 0 | 0 | 0 | 0 | 1 | 0 | 4 | 54
| PP |  | Vodič CYA 1,5 - červený | [15 empty] | PP | 2
28 | K | Pol118 | Dodávka + montáž Vodič CYA 1,5 - černý | m | 15 |  | 0 |  |  |  | základní |  | 0 | 0 | 0 | 0 | 0 | 4 | K | 2 | ROZPOCET | 0 | 0 | 0 | 0 | 0 | 1 | 0 | 4 | 56
| PP |  | Vodič CYA 1,5 - černý | [15 empty] | PP | 2
29 | K | Pol119 | Dodávka + montáž Vodič CYA 16 - žz | m | 10 |  | 0 |  |  |  | základní |  | 0 | 0 | 0 | 0 | 0 | 4 | K | 2 | ROZPOCET | 0 | 0 | 0 | 0 | 0 | 1 | 0 | 4 | 58
| PP |  | Vodič CYA 16 - žz | [15 empty] | PP | 2
30 | K | Pol120 | Dodávka + montáž Lišta 20x20 | m | 15 |  | 0 |  |  |  | základní |  | 0 | 0 | 0 | 0 | 0 | 4 | K | 2 | ROZPOCET | 0 | 0 | 0 | 0 | 0 | 1 | 0 | 4 | 60
| PP |  | Lišta 20x20 | [15 empty] | PP | 2
31 | K | Pol121 | Dodávka + montáž Pomocný instal. materiál | kpl | 1 |  | 0 |  |  |  | základní |  | 0 | 0 | 0 | 0 | 0 | 4 | K | 2 | ROZPOCET | 0 | 0 | 0 | 0 | 0 | 1 | 0 | 4 | 62
| PP |  | Pomocný instal. materiál | [15 empty] | PP | 2
32 | K | Pol122 | Dopravní náklady | kpl | 1 |  | 0 |  |  |  | základní |  | 0 | 0 | 0 | 0 | 0 | 4 | K | 2 | ROZPOCET | 0 | 0 | 0 | 0 | 0 | 1 | 0 | 4 | 64
| PP |  | Dopravní náklady | [15 empty] | PP | 2
33 | K | Pol123 | Koordinační práce | kpl | 1 |  | 0 |  |  |  | základní |  | 0 | 0 | 0 | 0 | 0 | 4 | K | 2 | ROZPOCET | 0 | 0 | 0 | 0 | 0 | 1 | 0 | 4 | 66
| PP |  | Koordinační práce | [15 empty] | PP | 2
34 | K | Pol124 | Výchozí revize | kpl | 1 |  | 0 |  |  |  | základní |  | 0 | 0 | 0 | 0 | 0 | 4 | K | 2 | ROZPOCET | 0 | 0 | 0 | 0 | 0 | 1 | 0 | 4 | 68
| PP |  | Výchozí revize | [15 empty] | PP | 2

## 003 - PS 01 Vystrojení VD...
[9 empty] | >> skryté sloupce << | [9 empty] | {5841f1d2-5538-4f1e-bdb2-6f64dcb5b428}
2
| KRYCÍ LIST SOUPISU PRACÍ | [8 empty] | v --- níže se nacházejí doplnkové a pomocné údaje k sestavám --- v | [8 empty] | False
Stavba:
Brno, VDJ Chochola, rekonstrukce stavební části a technologie
Objekt:
01 - Brno, VDJ Chochola, rekonstrukce stavební části a technologie
Soupis:
003 - PS 01 Vystrojení VDJ Chochola
| KSO: |  |  |  |  | CC-CZ:
| Místo: |  |  |  |  | Datum: | 23. 4. 2025
| Zadavatel: |  |  |  |  | IČ:
|  | Statutární město Brno |  |  |  | DIČ:
| Uchazeč: |  |  |  |  | IČ: | Vyplň údaj
|  | Vyplň údaj |  |  |  | DIČ: | Vyplň údaj
| Projektant: |  |  |  |  | IČ:
|  | Sweco a.s., divize Morava |  |  |  | DIČ:
| Zpracovatel: |  |  |  |  | IČ:
DIČ:
Poznámka:
| Cena bez DPH | [5 empty] | 0
|  |  | Základ daně |  |  | Sazba daně | Výše daně
| DPH | základní | 0 |  |  | 21% | 0
|  | snížená | 0 |  |  | 12% | 0
|  | zákl. přenesená | 0 |  |  | 21% | 0
|  | sníž. přenesená | 0 |  |  | 12% | 0
|  | nulová | 0 |  |  | 0% | 0
| Cena s DPH |  |  | v | CZK |  | 0
| Projektant |  |  | Zpracovatel
| Datum a podpis: |  | Razítko | Datum a podpis: |  |  | Razítko
| Objednavatel |  |  | Uchazeč
| Datum a podpis: |  | Razítko | Datum a podpis: |  |  | Razítko
REKAPITULACE ČLENĚNÍ SOUPISU PRACÍ
Stavba:
Brno, VDJ Chochola, rekonstrukce stavební části a technologie
Objekt:
01 - Brno, VDJ Chochola, rekonstrukce stavební části a technologie
Soupis:
003 - PS 01 Vystrojení VDJ Chochola
Místo: | [5 empty] | Datum: | 23. 4. 2025
Zadavatel: |  |  | Statutární město Brno |  |  | Projektant: | Sweco a.s., divize Morava
Uchazeč: |  |  | Vyplň údaj |  |  | Zpracovatel:
Kód dílu - Popis | [6 empty] | Cena celkem [CZK]
Náklady ze soupisu prací | [6 empty] | 0 | [12 empty] | -1
| M - Práce a dodávky M | [5 empty] | 0
| 35-M - Montáž čerpadel, kompr.a vodoh.zař. | [5 empty] | 0
SOUPIS PRACÍ
Stavba:
Brno, VDJ Chochola, rekonstrukce stavební části a technologie
Objekt:
01 - Brno, VDJ Chochola, rekonstrukce stavební části a technologie
Soupis:
003 - PS 01 Vystrojení VDJ Chochola
Místo: | [5 empty] | Datum: | 23. 4. 2025
Zadavatel: |  |  | Statutární město Brno |  |  | Projektant: | Sweco a.s., divize Morava
Uchazeč: |  |  | Vyplň údaj |  |  | Zpracovatel:
PČ | Typ | Kód | Popis | MJ | Množství | J.cena [CZK] | Cena celkem [CZK] | Cenová soustava |  |  | DPH | J. Nh [h] | Nh celkem [h] | J. hmotnost [t] | Hmotnost celkem [t] | J. suť [t] | Suť Celkem [t]
Náklady soupisu celkem | [6 empty] | 0 | [5 empty] | 0 |  | 0 |  | 0 |  | D | -1 | [7 empty] | 0
| D | M | Práce a dodávky M |  |  |  | 0 | [5 empty] | 0 |  | 0 |  | 0 | 3 | D | 0 | ROZPOCET | [6 empty] | 0
| D | 35-M | Montáž čerpadel, kompr.a vodoh.zař. |  |  |  | 0 | [5 empty] | 0 |  | 0 |  | 0 | 3 | D | 1 | ROZPOCET | [6 empty] | 0
1 | K | Pol1 | ZPĚTNÁ KLAPKA DN80 - dodávka a montáž | ks | 1 |  | 0 |  |  |  | základní |  | 0 | 0 | 0 | 0 | 0 | 4 | K | 2 | ROZPOCET | 0 | 0 | 0 | 0 | 0 | 1 | 0 | 4 | 2
| PP |  | D+M Přírubová zpětná klapka s víkem, bez páky a závaží Typ protékajícího média: pitná voda stavební délka dle EN 558-1 GR 48 integrované těsnění ve víku, odkalovací zátka DN80, PN16 Materiál - tělo z tvárné litiny s epoxidovou povrchovou úpravou uzavírací disk / rameno z elastomeru / polyamidu šrouby a matice z nerezové oceli těsnění víka z elastomeru hřídel z polyamidu | [15 empty] | PP | 2
2 | K | Pol2 | T KUS DN80 - dodávka a montáž | ks | 1 |  | 0 |  |  |  | základní |  | 0 | 0 | 0 | 0 | 0 | 4 | K | 2 | ROZPOCET | 0 | 0 | 0 | 0 | 0 | 1 | 0 | 4 | 4
| PP |  | D+M T-KUS DN80 Typ protékajícího média: pitná voda DN80, tl. stěny 2 mm Materiál: 1.4404 (AISI 316L) | [15 empty] | PP | 2
3 | K | Pol3 | ZASLEPOVACÍ PŘÍRUBA DN80 S 2" VNITŘNÍM ZÁVITEM - dodávka a montáž | ks | 2 |  | 0 |  |  |  | základní |  | 0 | 0 | 0 | 0 | 0 | 4 | K | 2 | ROZPOCET | 0 | 0 | 0 | 0 | 0 | 1 | 0 | 4 | 6
| PP |  | D+M X80/ 2" - ZASLEPOVACÍ PŘÍRUBA DN80 S 2" VNITŘNÍM ZÁVITEM Typ protékajícího média: pitná voda DN80 Materiál: 1.4404 (AISI 316L) | [15 empty] | PP | 2
4 | K | Pol4 | KULOVÝ VENTIL 2" VNĚJŠÍ/VNITŘNÍ ZÁVIT - dodávka a montáž | ks | 6 |  | 0 |  |  |  | základní |  | 0 | 0 | 0 | 0 | 0 | 4 | K | 2 | ROZPOCET | 0 | 0 | 0 | 0 | 0 | 1 | 0 | 4 | 8
| PP |  | D+M KULOVÝ VENTIL S VNĚJŠÍM/VNITŘNÍM ZÁVITEM DN50, PN10 Materiál nerez ocel 1.4408 (AISI 316) | [15 empty] | PP | 2
5 | K | Pol5 | NÁTOKOVÉ POTRUBÍ S VNĚJŠÍM ZÁVITEM: | m | 0.3 |  | 0 |  |  |  | základní |  | 0 | 0 | 0 | 0 | 0 | 4 | K | 2 | ROZPOCET | 0 | 0 | 0 | 0 | 0 | 1 | 0 | 4 | 10
| PP |  | D+M NÁTOKOVÉ POTRUBÍ S VNĚJŠÍM ZÁVITEM Typ protékajícího média: pitná voda DN50, Materiál: 1.4404 (AISI 316L) | [15 empty] | PP | 2
6 | K | Pol6 | T KUS 2" S VNITŘNÍM ZÁVITEM - dodávka a montáž | ks | 5 |  | 0 |  |  |  | základní |  | 0 | 0 | 0 | 0 | 0 | 4 | K | 2 | ROZPOCET | 0 | 0 | 0 | 0 | 0 | 1 | 0 | 4 | 12
| PP |  | D+M T KUS 2" S VNITŘNÍM ZÁVITEM Typ protékajícího média: pitná voda 2", Materiál: 1.4404 (AISI 316L) | [15 empty] | PP | 2
7 | K | Pol7 | ISIFLO SPOJKA d63x2" VNĚJŠÍ ZÁVIT/PE | ks | 2 |  | 0 |  |  |  | základní |  | 0 | 0 | 0 | 0 | 0 | 4 | K | 2 | ROZPOCET | 0 | 0 | 0 | 0 | 0 | 1 | 0 | 4 | 14
| PP |  | ISIFLO SPOJKA d63x2" VNĚJŠÍ ZÁVIT/PE | [15 empty] | PP | 2
8 | K | Pol8 | KULOVÝ VENTIL 3/4" VNĚJŠÍ/VNITŘNÍ ZÁVIT - dodávka a montáž | KS | 3 |  | 0 |  |  |  | základní |  | 0 | 0 | 0 | 0 | 0 | 4 | K | 2 | ROZPOCET | 0 | 0 | 0 | 0 | 0 | 1 | 0 | 4 | 16
| PP |  | D+M KULOVÝ VENTIL S VNĚJŠÍM/VNITŘNÍM ZÁVITEM 3/4", PN10 Materiál nerez ocel 1.4408 (AISI 316) | [15 empty] | PP | 2
9 | K | Pol9 | T KUS 3/4" S VNITŘNÍM ZÁVITEM - dodávka a montáž | ks | 3 |  | 0 |  |  |  | základní |  | 0 | 0 | 0 | 0 | 0 | 4 | K | 2 | ROZPOCET | 0 | 0 | 0 | 0 | 0 | 1 | 0 | 4 | 18
| PP |  | D+M T KUS 3/4" S VNITŘNÍM ZÁVITEM Typ protékajícího média: pitná voda 3/4", Materiál: 1.4404 (AISI 316L) | [15 empty] | PP | 2
10 | K | Pol10 | T KUS 1/2" S VNITŘNÍM ZÁVITEM - dodávka a montáž | ks | 1 |  | 0 |  |  |  | základní |  | 0 | 0 | 0 | 0 | 0 | 4 | K | 2 | ROZPOCET | 0 | 0 | 0 | 0 | 0 | 1 | 0 | 4 | 20
| PP |  | D+M T KUS 1/2" S VNITŘNÍM ZÁVITEM Typ protékajícího média: pitná voda 1/2", Materiál: 1.4404 (AISI 316L) | [15 empty] | PP | 2
11 | K | Pol11 | HADICOVÝ TRN 1/2" VNĚJŠÍ ZÁVIT - dodávka a montáž | ks | 1 |  | 0 |  |  |  | základní |  | 0 | 0 | 0 | 0 | 0 | 4 | K | 2 | ROZPOCET | 0 | 0 | 0 | 0 | 0 | 1 | 0 | 4 | 22
| PP |  | D+M HADICOVÝ TRN 1/2" VNĚJŠÍ ZÁVIT Typ protékajícího média: pitná voda 1/2" | [15 empty] | PP | 2
12 | K | Pol12 | KULOVÝ VENTIL 1/2" VNĚJŠÍ/VNITŘNÍ ZÁVIT - dodávka a montáž | ks | 3 |  | 0 |  |  |  | základní |  | 0 | 0 | 0 | 0 | 0 | 4 | K | 2 | ROZPOCET | 0 | 0 | 0 | 0 | 0 | 1 | 0 | 4 | 24
| PP |  | D+M KULOVÝ VENTIL S VNĚJŠÍM/VNITŘNÍM ZÁVITEM 1/2", PN10 Materiál nerez ocel 1.4408 (AISI 316) | [15 empty] | PP | 2
13 | K | Pol13 | REDUKOVANÁ VSUVKA 3/4"x1/2" VNĚJŠÍ ZÁVIT - dodávka a montáž | ks | 1 |  | 0 |  |  |  | základní |  | 0 | 0 | 0 | 0 | 0 | 4 | K | 2 | ROZPOCET | 0 | 0 | 0 | 0 | 0 | 1 | 0 | 4 | 26
| PP |  | D+M REDUKOVANÁ VSUVKA 3/4"x1/2" VNĚJŠÍ ZÁVIT Materiál nerez ocel 1.4408 (AISI 316) | [15 empty] | PP | 2
14 | K | Pol14 | KOLENO 3/4" S VNITŘNÍM/VNĚJŠÍM ZÁVITEM - dodávka a montáž | ks | 2 |  | 0 |  |  |  | základní |  | 0 | 0 | 0 | 0 | 0 | 4 | K | 2 | ROZPOCET | 0 | 0 | 0 | 0 | 0 | 1 | 0 | 4 | 28
| PP |  | D+M KOLENO 3/4" S VNITŘNÍM/VNĚJŠÍM ZÁVITEM Typ protékajícího média: pitná voda 3/4", 90° Materiál: 1.4404 (AISI 316L) | [15 empty] | PP | 2
15 | K | Pol15 | VÝTOKOVÝ KULOVÝ VENTIL 3/4" VNĚJŠÍ ZÁVIT - dodávka a montáž | KS | 3 |  | 0 |  |  |  | základní |  | 0 | 0 | 0 | 0 | 0 | 4 | K | 2 | ROZPOCET | 0 | 0 | 0 | 0 | 0 | 1 | 0 | 4 | 30
| PP |  | D+M VÝTOKOVÝ KULOVÝ VENTIL S VNĚJŠÍM ZÁVITEM 3/4", PN10 Materiál nerez ocel 1.4408 (AISI 316) | [15 empty] | PP | 2
16 | K | Pol16 | VSUVKA 2" VNĚJŠÍ ZÁVIT - dodávka a montáž | ks | 7 |  | 0 |  |  |  | základní |  | 0 | 0 | 0 | 0 | 0 | 4 | K | 2 | ROZPOCET | 0 | 0 | 0 | 0 | 0 | 1 | 0 | 4 | 32
| PP |  | D+M VSUVKA S VNĚJŠÍM ZÁVITEM 2", PN10 Materiál nerez ocel 1.4408 (AISI 316) | [15 empty] | PP | 2
17 | K | Pol17 | ŠROUBENÍ K VODOMĚRU 2"x6/4" VNITŘNÍ/VNĚJŠÍ ZÁVIT - dodávka a montáž | ks | 2 |  | 0 |  |  |  | základní |  | 0 | 0 | 0 | 0 | 0 | 4 | K | 2 | ROZPOCET | 0 | 0 | 0 | 0 | 0 | 1 | 0 | 4 | 34
| PP |  | D+M ŠROUBENÍ K VODOMĚRU 2"x6/4" VNITŘNÍ/VNĚJŠÍ ZÁVIT Materiál nerez ocel 1.4408 (AISI 316) | [15 empty] | PP | 2
18 | K | Pol18 | VODOMĚR 6/4" VNĚJŠÍ ZÁVIT - dodávka a montáž | ks | 1 |  | 0 |  |  |  | základní |  | 0 | 0 | 0 | 0 | 0 | 4 | K | 2 | ROZPOCET | 0 | 0 | 0 | 0 | 0 | 1 | 0 | 4 | 36
| PP |  | D+M VODOMĚR 6/4" VNĚJŠÍ ZÁVIT Vodoměr s dálkovým přenosem dat | [15 empty] | PP | 2
19 | K | Pol19 | PP-R KOLENO 90° d20X1/2" S VNITŘNÍM KOVOVÝM ZÁVITEM - dodávka a montáž | ks | 1 |  | 0 |  |  |  | základní |  | 0 | 0 | 0 | 0 | 0 | 4 | K | 2 | ROZPOCET | 0 | 0 | 0 | 0 | 0 | 1 | 0 | 4 | 38
| PP |  | D+M KOLENO d20X1/2" S VNITŘNÍM ZÁVITEM Typ protékajícího média: pitná voda 90° Materiál: 1.4404 (AISI 316L) | [15 empty] | PP | 2
20 | K | Pol20 | NÁVAREK 1/2" VNĚJŠÍ ZÁVIT - dodávka a montáž | ks | 1 |  | 0 |  |  |  | základní |  | 0 | 0 | 0 | 0 | 0 | 4 | K | 2 | ROZPOCET | 0 | 0 | 0 | 0 | 0 | 1 | 0 | 4 | 40
| PP |  | D+M NÁVAREK 1/2" VNĚJŠÍ ZÁVIT, NÁVAREK DL. 50 mm Materiál nerez ocel 1.4408 (AISI 316) | [15 empty] | PP | 2
21 | K | Pol21 | PP-R KOLENO 90° - dodávka a montáž | ks | 7 |  | 0 |  |  |  | základní |  | 0 | 0 | 0 | 0 | 0 | 4 | K | 2 | ROZPOCET | 0 | 0 | 0 | 0 | 0 | 1 | 0 | 4 | 42
| PP |  | D+M KOLENO d20 mm Typ protékajícího média: pitná voda 90° Materiál: PP-R | [15 empty] | PP | 2
22 | K | Pol22 | PP-R NÁSTĚNNÉ KOLENO 90° D20x3/4" S VNITŘNÍM KOVOVÝM ZÁVITEM - dodávka a montáž | ks | 1 |  | 0 |  |  |  | základní |  | 0 | 0 | 0 | 0 | 0 | 4 | K | 2 | ROZPOCET | 0 | 0 | 0 | 0 | 0 | 1 | 0 | 4 | 44
| PP |  | D+M NÁSTĚNNÉ KOLENO D20x3/4" S VNITŘNÍM KOVOVÝM ZÁVITEM Typ protékajícího média: pitná voda 90° Materiál: PP-R PP-R PŘECHODKA 20x3/4" VNĚJŠÍ KOVOVÝ ZÁVIT - dodávka a montáž D+M PP-R PŘECHODKA 20x3/4" VNĚJŠÍ KOVOVÝ ZÁVIT Typ protékajícího média: pitná voda Materiál: PP-R | [15 empty] | PP | 2
23 | K | Pol23 | HADICOVÝ TRN 3/4" VNĚJŠÍ ZÁVIT - dodávka a montáž | ks | 1 |  | 0 |  |  |  | základní |  | 0 | 0 | 0 | 0 | 0 | 4 | K | 2 | ROZPOCET | 0 | 0 | 0 | 0 | 0 | 1 | 0 | 4 | 46
| PP |  | D+M HADICOVÝ TRN 3/4" VNĚJŠÍ ZÁVIT Typ protékajícího média: pitná voda 3/4" | [15 empty] | PP | 2
24 | K | Pol24 | PRODLOUŽENÍ 3/4" x 100 mm VNĚJŠÍ ZÁVIT - dodávka a montáž | ks | 3 |  | 0 |  |  |  | základní |  | 0 | 0 | 0 | 0 | 0 | 4 | K | 2 | ROZPOCET | 0 | 0 | 0 | 0 | 0 | 1 | 0 | 4 | 48
| PP |  | D+M PRODLOUŽENÍ 3/4" x 100 mm VNĚJŠÍ ZÁVIT Typ protékajícího média: pitná voda 3/4", Materiál nerez ocel 1.4408 (AISI 316) | [15 empty] | PP | 2
25 | K | Pol25 | Šoupátko přírubové vodárenské DN 80 s ručním kolem, PN 10 - dodávka a montáž | ks | 1 |  | 0 |  |  |  | základní |  | 0 | 0 | 0 | 0 | 0 | 4 | K | 2 | ROZPOCET | 0 | 0 | 0 | 0 | 0 | 1 | 0 | 4 | 50
| PP |  | Šoupátko vodárenské DN 80, PN 10 s krátkou stavební délkou Materiálové provedení: Tělo, víko, klín: tvárná litina EN-GJS-400-15 (GGG 40 ) nebo EN‑GJS‑500-7 (GGG 50). Klín celopogumován antibakteriální pryží. Vřeteno: korozivzdorná ocel, obsah Cr min. 13%. O kroužky: pryž NBR. Spojovací šrouby víka: korozivzdorná ocel A2 dle ISO 3506. Vřetenová matice: mosaz. Medium: pitná voda | [15 empty] | PP | 2
26 | K | Pol26 | PP-R KOLENO 90° 3/4" VNITŘNÍ ZÁVIT - dodávka a montáž | ks | 1 |  | 0 |  |  |  | základní |  | 0 | 0 | 0 | 0 | 0 | 4 | K | 2 | ROZPOCET | 0 | 0 | 0 | 0 | 0 | 1 | 0 | 4 | 52
| PP |  | D+M KOLENO 3/4", VNITŘNÍ ZÁVIT Typ protékajícího média: pitná voda 90° Materiál: PP-R | [15 empty] | PP | 2
27 | K | Pol27 | REDUKOVANÁ VSUVKA 2"x 3/4" VNĚJŠÍ ZÁVIT - dodávka a montáž | ks | 1 |  | 0 |  |  |  | základní |  | 0 | 0 | 0 | 0 | 0 | 4 | K | 2 | ROZPOCET | 0 | 0 | 0 | 0 | 0 | 1 | 0 | 4 | 54
| PP |  | D+M REDUKOVANÁ VSUVKA S VNĚJŠÍM ZÁVITEM 2" x 3/4", PN10 Materiál nerez ocel 1.4408 (AISI 316) | [15 empty] | PP | 2
28 | K | Pol28 | PP-R PŘECHODKA 20x1/2" VNĚJŠÍ ZÁVIT - dodávka a montáž | ks | 1 |  | 0 |  |  |  | základní |  | 0 | 0 | 0 | 0 | 0 | 4 | K | 2 | ROZPOCET | 0 | 0 | 0 | 0 | 0 | 1 | 0 | 4 | 56
| PP |  | D+M PP-R PŘECHODKA 20x1/2" VNĚJŠÍ ZÁVIT Typ protékajícího média: pitná voda 1/2" Materiál: PP-R | [15 empty] | PP | 2
29 | K | Pol29 | NEREZOVÁ TRUBKA 2" S VNĚJŠÍM ZÁVITEM - dodávka a montáž | m | 0.28 |  | 0 |  |  |  | základní |  | 0 | 0 | 0 | 0 | 0 | 4 | K | 2 | ROZPOCET | 0 | 0 | 0 | 0 | 0 | 1 | 0 | 4 | 58
| PP |  | Nerezová trubka 2" S VNĚJŠÍM ZÁVITEM - dodávka a montáž Nerezová trubka mat. – nerezová ocel DIN 1.4404/ AISI 316L | [15 empty] | PP | 2
30 | K | Pol30 | KOLENO DN80 90° - dodávka a montáž | ks | 4 |  | 0 |  |  |  | základní |  | 0 | 0 | 0 | 0 | 0 | 4 | K | 2 | ROZPOCET | 0 | 0 | 0 | 0 | 0 | 1 | 0 | 4 | 60
| PP |  | D+M KOLENO DN80 90° Typ protékajícího média: pitná voda DN80, 90° Materiál: 1.4404 (AISI 316L) | [15 empty] | PP | 2
31 | K | Pol31 | REDUKCE CENTRICKÁ DN80/150 - dodávka a montáž | ks | 1 |  | 0 |  |  |  | základní |  | 0 | 0 | 0 | 0 | 0 | 4 | K | 2 | ROZPOCET | 0 | 0 | 0 | 0 | 0 | 1 | 0 | 4 | 62
| PP |  | D+M REDUKCE CENTRICKÁ DN80/150 Materiál nerez ocel 1.4408 (AISI 316) | [15 empty] | PP | 2
32 | K | Pol32 | VTOKOVÝ KOŠ DN80 - dodávka a montáž | ks | 2 |  | 0 |  |  |  | základní |  | 0 | 0 | 0 | 0 | 0 | 4 | K | 2 | ROZPOCET | 0 | 0 | 0 | 0 | 0 | 1 | 0 | 4 | 64
| PP |  | D+M VTOKOVÝ KOŠ DN80 PŘÍRUBOVÝ Materiál nerez ocel 1.4408 (AISI 316) | [15 empty] | PP | 2
33 | K | Pol33 | KOLENO 90°, 2" S VNITŘNÍM/VNĚJŠÍM ZÁVITEM - dodávka a montáž | ks | 4 |  | 0 |  |  |  | základní |  | 0 | 0 | 0 | 0 | 0 | 4 | K | 2 | ROZPOCET | 0 | 0 | 0 | 0 | 0 | 1 | 0 | 4 | 66
| PP |  | D+M KOLENO 2" S VNITŘNÍM/VNĚJŠÍM ZÁVITEM Typ protékajícího média: pitná voda 2", 90° Materiál: 1.4404 (AISI 316L) | [15 empty] | PP | 2
34 | K | Pol34 | ODVZDUŠŇOVACÍ VENTIL 2" VNITŘNÍ ZÁVIT - dodávka a montáž | ks | 1 |  | 0 |  |  |  | základní |  | 0 | 0 | 0 | 0 | 0 | 4 | K | 2 | ROZPOCET | 0 | 0 | 0 | 0 | 0 | 1 | 0 | 4 | 68
| PP |  | D+M ODVZDUŠŇOVACÍ VENTIL S VNITŘNÍM ZÁVITEM 2", PN10 Materiál nerez ocel 1.4408 (AISI 316) | [15 empty] | PP | 2
35 | K | Pol35 | KOLENO 1" S VNITŘNÍM/VNĚJŠÍM ZÁVITEM - dodávka a montáž | ks | 1 |  | 0 |  |  |  | základní |  | 0 | 0 | 0 | 0 | 0 | 4 | K | 2 | ROZPOCET | 0 | 0 | 0 | 0 | 0 | 1 | 0 | 4 | 70
| PP |  | D+M KOLENO 1" S VNITŘNÍM/VNĚJŠÍM ZÁVITEM Typ protékajícího média: pitná voda 1", 90° Materiál: 1.4404 (AISI 316L) DÁVKOVACÍ ZAŘÍZENÍ DEZINFEKČNÍ CHEMIKÁLIE Demontáž a zpětná montáž zařízení pro dávkování dezinfekční chemikálie do pitné vody Součástí položky je kotvení do podkladu betonu, vč. kotevního materiálu | [15 empty] | PP | 2
36 | K | Pol36 | HADICE DN20 K PROPOJENÍ VODOMĚRNÉ LATĚ A POTRUBÍ- dodávka a montáž | m | 1 |  | 0 |  |  |  | základní |  | 0 | 0 | 0 | 0 | 0 | 4 | K | 2 | ROZPOCET | 0 | 0 | 0 | 0 | 0 | 1 | 0 | 4 | 72
| PP |  | D+M HADICE DN20 K PROPOJENÍ VODOMĚRNÉ LATĚ A POTRUBÍ Typ protékajícího média: pitná voda | [15 empty] | PP | 2
37 | K | Pol37 | PP-R POTRUBÍ d20x2,8mm - dodávka a montáž | m | 4 |  | 0 |  |  |  | základní |  | 0 | 0 | 0 | 0 | 0 | 4 | K | 2 | ROZPOCET | 0 | 0 | 0 | 0 | 0 | 1 | 0 | 4 | 74
| PP |  | D+M PP-R POTRUBÍ d20x2,8 mm Typ protékajícího média: pitná voda | [15 empty] | PP | 2
38 | K | Pol38 | NEREZOVÁ TRUBKA DN80 - dodávka a montáž | m | 15.5 |  | 0 |  |  |  | základní |  | 0 | 0 | 0 | 0 | 0 | 4 | K | 2 | ROZPOCET | 0 | 0 | 0 | 0 | 0 | 1 | 0 | 4 | 76
| PP |  | Nerezová trubka DN 80 - dodávka a montáž Nerezová trubka DN 80 svařovaná metrická, ø 89 x 2, mat. – nerezová ocel DIN 1.4404/ AISI 316L Délky 5,5; 1,45; 1,68; 0,04; 1,92; 1,96; 0,95; 2,0 m | [15 empty] | PP | 2
39 | K | Pol39 | Příruba DN 80 - dodávka a montáž | kpl | 7 |  | 0 |  |  |  | základní |  | 0 | 0 | 0 | 0 | 0 | 4 | K | 2 | ROZPOCET | 0 | 0 | 0 | 0 | 0 | 1 | 0 | 4 | 78
| PP |  | D+M Plochá točivá příruba pro potrubí DN 80 PN 10/16 na lemový nákružek Typ protékajícího média: pitná voda Materiál nerez ocel 1.4404 (AISI 316L) Vč. těsnění, spojovacího a kotevního materiálu | [15 empty] | PP | 2
40 | K | Pol40 | Lemový nákružek DN 80 - dodávka a montáž | kpl | 7 |  | 0 |  |  |  | základní |  | 0 | 0 | 0 | 0 | 0 | 4 | K | 2 | ROZPOCET | 0 | 0 | 0 | 0 | 0 | 1 | 0 | 4 | 80
| PP |  | D+M Lemový nákružek na potrubí DN80 PN 10/16 Typ protékajícího média: pitná voda Materiál nerez ocel 1.4404 (AISI 316L) | [15 empty] | PP | 2
41 | K | Pol41 | PVC potrubí DN 75 - dodávka a montáž | m | 2.2 |  | 0 |  |  |  | základní |  | 0 | 0 | 0 | 0 | 0 | 4 | K | 2 | ROZPOCET | 0 | 0 | 0 | 0 | 0 | 1 | 0 | 4 | 82
| PP |  | D+M PVC POTRUBÍ DN75 Typ protékajícího média: odtok z dávkování chemikálie | [15 empty] | PP | 2
42 | K | Pol42 | PVC KOLENO 90° DN 75 - dodávka a montáž | ks | 2 |  | 0 |  |  |  | základní |  | 0 | 0 | 0 | 0 | 0 | 4 | K | 2 | ROZPOCET | 0 | 0 | 0 | 0 | 0 | 1 | 0 | 4 | 84
| PP |  | D+M PVC KOLENO 90° DN75 Typ protékajícího média: pitná voda | [15 empty] | PP | 2
43 | K | Pol43 | Objímka pro potrubí DN75 | ks | 2 |  | 0 |  |  |  | základní |  | 0 | 0 | 0 | 0 | 0 | 4 | K | 2 | ROZPOCET | 0 | 0 | 0 | 0 | 0 | 1 | 0 | 4 | 86
| PP |  | OBJÍMKA (ŽÁROVÝ POZINK) M8 PRO POTRUBÍ DN75 VČ. GUMOVÉ VLOŽKY + ZÁVITOVÁ TYČ (ŽÁROVÝ POZINK) M8, DL. 100 mm + CHEMICKÁ LEPÍCÍ HMOTA, KOTEVNÍ HL. 50mm | [15 empty] | PP | 2
44 | K | Pol44 | Objímka pro potrubí 3/4" | ks | 1 |  | 0 |  |  |  | základní |  | 0 | 0 | 0 | 0 | 0 | 4 | K | 2 | ROZPOCET | 0 | 0 | 0 | 0 | 0 | 1 | 0 | 4 | 88
| PP |  | OBJÍMKA (ŽÁROVÝ POZINK) M8 PRO POTRUBÍ 3/4" VČ. GUMOVÉ VLOŽKY + ZÁVITOVÁ TYČ (ŽÁROVÝ POZINK) M8, DL. 150 mm + CHEMICKÁ LEPÍCÍ HMOTA, KOTEVNÍ HL. 50mm | [15 empty] | PP | 2
45 | K | Pol45 | Objímka pro PPR potrubí 3/4" | ks | 10 |  | 0 |  |  |  | základní |  | 0 | 0 | 0 | 0 | 0 | 4 | K | 2 | ROZPOCET | 0 | 0 | 0 | 0 | 0 | 1 | 0 | 4 | 90
| PP |  | OBJÍMKA (ŽÁROVÝ POZINK) M8 PRO POTRUBÍ vč. kotvení do betonu | [15 empty] | PP | 2
46 | K | Pol46 | Podpěra rovná - dodávka a montáž | ks | 3 |  | 0 |  |  |  | základní |  | 0 | 0 | 0 | 0 | 0 | 4 | K | 2 | ROZPOCET | 0 | 0 | 0 | 0 | 0 | 1 | 0 | 4 | 92
| PP |  | Podpěra - rovná - UPE profil - materiál: 1.4404 / AISI 316L Podpěra potrubí, uchycení k betonové podlaze, včetně kotevní desky a kotvení do podlahy; výška potrubí 0,145 - 0,160 m nad podlahou | [15 empty] | PP | 2
47 | K | Pol47 | Podpěra rovná - dodávka a montáž | ks | 4 |  | 0 |  |  |  | základní |  | 0 | 0 | 0 | 0 | 0 | 4 | K | 2 | ROZPOCET | 0 | 0 | 0 | 0 | 0 | 1 | 0 | 4 | 94
| PP |  | Podpěra - rovná - UPE profil - materiál: 1.4404 / AISI 316L Podpěra potrubí, uchycení k betonové podlaze, včetně kotevní desky a kotvení do podlahy; osa potrubí 0,195 - 0,21 m nad podlahou | [15 empty] | PP | 2
48 | K | Pol48 | Podpěra rovná s podepřením - dodávka a montáž | ks | 1 |  | 0 |  |  |  | základní |  | 0 | 0 | 0 | 0 | 0 | 4 | K | 2 | ROZPOCET | 0 | 0 | 0 | 0 | 0 | 1 | 0 | 4 | 96
| PP |  | Podpěra - rovná s podepřením - UPE profil1 - materiál: 1.4404 / AISI 316L Podpěra potrubí, uchycení k betonové stěně, včetně kotevní desky a kotvení do stěny; Vzdálenost potrubí od stěny 0,62 m | [15 empty] | PP | 2
49 | K | Pol49 | U-objímka - dodávka a montáž | ks | 3 |  | 0 |  |  |  | základní |  | 0 | 0 | 0 | 0 | 0 | 4 | K | 2 | ROZPOCET | 0 | 0 | 0 | 0 | 0 | 1 | 0 | 4 | 98
| PP |  | U-objímka - materiál: 1.4404 / AISI 316L - pro potrubí DN50 Vč. spojovacího materiálu nerez ocel | [15 empty] | PP | 2
50 | K | Pol50 | U-objímka - dodávka a montáž | ks | 5 |  | 0 |  |  |  | základní |  | 0 | 0 | 0 | 0 | 0 | 4 | K | 2 | ROZPOCET | 0 | 0 | 0 | 0 | 0 | 1 | 0 | 4 | 100
| PP |  | U-objímka - materiál: 1.4404 / AISI 316L - pro potrubí DN80 Vč. spojovacího materiálu nerez ocel | [15 empty] | PP | 2
51 | K | Pol57 | NEREZ. POTRUBÍ 2" VNĚJŠÍ ZÁVIT, DL. 800 mm - dodávka a montáž | ks | 1 |  | 0 |  |  |  | základní |  | 0 | 0 | 0 | 0 | 0 | 4 | K | 2 | ROZPOCET | 0 | 0 | 0 | 0 | 0 | 1 | 0 | 4 | -238248196
| PP |  | Nerezová trubka DN 2" s vnějším závitem - dodávka a montáž Nerezová ocel DIN 1.4404/ AISI 316L Délka 0,5 m | [15 empty] | PP | 2
52 | K | Pol58 | NEREZ. POTRUBÍ 2" VNĚJŠÍ ZÁVIT, DL. 150 mm - dodávka a montáž | ks | 1 |  | 0 |  |  |  | základní |  | 0 | 0 | 0 | 0 | 0 | 4 | K | 2 | ROZPOCET | 0 | 0 | 0 | 0 | 0 | 1 | 0 | 4 | 1677473143
| PP |  | Nerezová trubka DN 2" s vnějším závitem - dodávka a montáž Nerezová ocel DIN 1.4404/ AISI 316L Délka 0,15 m | [15 empty] | PP | 2
53 | K | Pol51 | Demontáže zařízení, armatur a potrubí ve VDJ Chochola | kg | 900 |  | 0 |  |  |  | základní |  | 0 | 0 | 0 | 0 | 0 | 4 | K | 2 | ROZPOCET | 0 | 0 | 0 | 0 | 0 | 1 | 0 | 4 | 102
| PP |  | Zahrnuje: demontáž stávajících potrubí, armatur vč. odvozu a likvidace | [15 empty] | PP | 2
54 | K | Pol52 | Tlakové zkoušky těsnosti potrubí - příprava do DN80 | sada | 1 |  | 0 |  |  |  | základní |  | 0 | 0 | 0 | 0 | 0 | 4 | K | 2 | ROZPOCET | 0 | 0 | 0 | 0 | 0 | 1 | 0 | 4 | 104
| PP |  | Tlakové zkoušky těsnosti potrubí - příprava do DN80 | [15 empty] | PP | 2
55 | K | Pol53 | Tlakové zkoušky těsnosti potrubí - zkouška do 80 | bm | 17.7 |  | 0 |  |  |  | základní |  | 0 | 0 | 0 | 0 | 0 | 4 | K | 2 | ROZPOCET | 0 | 0 | 0 | 0 | 0 | 1 | 0 | 4 | 106
| PP |  | Tlakové zkoušky těsnosti potrubí - zkouška DN do 80 | [15 empty] | PP | 2
56 | K | Pol54 | Mechanické vyčištění vodojemu po stavebních pracích | kpl | 1 |  | 0 |  |  |  | základní |  | 0 | 0 | 0 | 0 | 0 | 4 | K | 2 | ROZPOCET | 0 | 0 | 0 | 0 | 0 | 1 | 0 | 4 | 108
| PP |  | Mechanické vyčištění akumulační komory vodojemu po dokončení stavebních prací Odstranění prachu, příp. stavební suti, oplach vodou, odčerpání / vypuštění vody | [15 empty] | PP | 2
57 | K | Pol55 | Dezinfekce vodojemu | kpl | 1 |  | 0 |  |  |  | základní |  | 0 | 0 | 0 | 0 | 0 | 4 | K | 2 | ROZPOCET | 0 | 0 | 0 | 0 | 0 | 1 | 0 | 4 | 110
| PP |  | Vyčištění a dezinfekce akumulační komory vodojemy, kontrolní zkoušky hygienické nezávadnosti | [15 empty] | PP | 2
58 | K | Pol56 | Pomocné konstrukce pro instalaci a montáž potrubí | kpl | 1 |  | 0 |  |  |  | základní |  | 0 | 0 | 0 | 0 | 0 | 4 | K | 2 | ROZPOCET | 0 | 0 | 0 | 0 | 0 | 1 | 0 | 4 | 112
| PP |  | Dodávka, montáž a demontáž pomocných konstrukcí k zajištění realizace strojního vystrojení arm,aturní komory a akumulační komory vodojemu | [15 empty] | PP | 2

## 004 - Ostatní a vedlejší ...
[9 empty] | >> skryté sloupce << | [9 empty] | {93e02cac-75ab-4c30-83f0-45e6ef8d7ff0}
2
| KRYCÍ LIST SOUPISU PRACÍ | [8 empty] | v --- níže se nacházejí doplnkové a pomocné údaje k sestavám --- v | [8 empty] | False
Stavba:
Brno, VDJ Chochola, rekonstrukce stavební části a technologie
Objekt:
01 - Brno, VDJ Chochola, rekonstrukce stavební části a technologie
Soupis:
004 - Ostatní a vedlejší náklady
| KSO: |  |  |  |  | CC-CZ:
| Místo: |  |  |  |  | Datum: | 23. 4. 2025
| Zadavatel: |  |  |  |  | IČ:
|  | Statutární město Brno |  |  |  | DIČ:
| Uchazeč: |  |  |  |  | IČ: | Vyplň údaj
|  | Vyplň údaj |  |  |  | DIČ: | Vyplň údaj
| Projektant: |  |  |  |  | IČ:
|  | Sweco a.s., divize Morava |  |  |  | DIČ:
| Zpracovatel: |  |  |  |  | IČ:
DIČ:
Poznámka:
| Cena bez DPH | [5 empty] | 0
|  |  | Základ daně |  |  | Sazba daně | Výše daně
| DPH | základní | 0 |  |  | 21% | 0
|  | snížená | 0 |  |  | 12% | 0
|  | zákl. přenesená | 0 |  |  | 21% | 0
|  | sníž. přenesená | 0 |  |  | 12% | 0
|  | nulová | 0 |  |  | 0% | 0
| Cena s DPH |  |  | v | CZK |  | 0
| Projektant |  |  | Zpracovatel
| Datum a podpis: |  | Razítko | Datum a podpis: |  |  | Razítko
| Objednavatel |  |  | Uchazeč
| Datum a podpis: |  | Razítko | Datum a podpis: |  |  | Razítko
REKAPITULACE ČLENĚNÍ SOUPISU PRACÍ
Stavba:
Brno, VDJ Chochola, rekonstrukce stavební části a technologie
Objekt:
01 - Brno, VDJ Chochola, rekonstrukce stavební části a technologie
Soupis:
004 - Ostatní a vedlejší náklady
Místo: | [5 empty] | Datum: | 23. 4. 2025
Zadavatel: |  |  | Statutární město Brno |  |  | Projektant: | Sweco a.s., divize Morava
Uchazeč: |  |  | Vyplň údaj |  |  | Zpracovatel:
Kód dílu - Popis | [6 empty] | Cena celkem [CZK]
Náklady ze soupisu prací | [6 empty] | 0 | [12 empty] | -1
| HSV - Práce a dodávky HSV | [5 empty] | 0
| 1.1 - Zařízení staveniště | [5 empty] | 0
| 1.1.1 - Zřízení, údržba a odstranění prostor dodavatele | [5 empty] | 0
| 1.1.4 - Geodetické vytyčení stavby | [5 empty] | 0
| 1.1.5 - Zajištění čištění komunikací | [5 empty] | 0
| 1.1.8 - Zjištění obslužnosti komunikací a dočasné dopravní značení | [5 empty] | 0
| 1.2 - Doprovodné objekty - Propagace | [5 empty] | 0
| 1.2.1 - Informační tabule | [5 empty] | 0
| 1.3 - Související činnosti | [5 empty] | 0
| 1.3.1 - Provozní plán stavby | [5 empty] | 0
| 1.3.2 - Havarijní plán stavby | [5 empty] | 0
| 1.3.4 - Geodetické zaměření skutečného provedení stavby | [5 empty] | 0
| 1.3.5 - Dokumentace realizační, dílenská, technologické postupy | [5 empty] | 0
| 1.3.6 - Dokumentace skutečného provedení stavby | [5 empty] | 0
| 1.3.8 - Zkoušky | [5 empty] | 0
| 1.3.10 - Kompletační činnost | [5 empty] | 0
| 1.3.12 - Fotodokumentace stavby | [5 empty] | 0
| 1.3.13 - Obnova povrchů komunikací | [5 empty] | 0
| 1.3.14 - Statik | [5 empty] | 0
SOUPIS PRACÍ
Stavba:
Brno, VDJ Chochola, rekonstrukce stavební části a technologie
Objekt:
01 - Brno, VDJ Chochola, rekonstrukce stavební části a technologie
Soupis:
004 - Ostatní a vedlejší náklady
Místo: | [5 empty] | Datum: | 23. 4. 2025
Zadavatel: |  |  | Statutární město Brno |  |  | Projektant: | Sweco a.s., divize Morava
Uchazeč: |  |  | Vyplň údaj |  |  | Zpracovatel:
PČ | Typ | Kód | Popis | MJ | Množství | J.cena [CZK] | Cena celkem [CZK] | Cenová soustava |  |  | DPH | J. Nh [h] | Nh celkem [h] | J. hmotnost [t] | Hmotnost celkem [t] | J. suť [t] | Suť Celkem [t]
Náklady soupisu celkem | [6 empty] | 0 | [5 empty] | 0 |  | 0 |  | 0 |  | D | -1 | [7 empty] | 0
| D | HSV | Práce a dodávky HSV |  |  |  | 0 | [5 empty] | 0 |  | 0 |  | 0 | 1 | D | 0 | ROZPOCET | [6 empty] | 0
| D | 1.1 | Zařízení staveniště |  |  |  | 0 | [5 empty] | 0 |  | 0 |  | 0 | 1 | D | 1 | ROZPOCET | [6 empty] | 0
| D | 1.1.1 | Zřízení, údržba a odstranění prostor dodavatele |  |  |  | 0 | [5 empty] | 0 |  | 0 |  | 0 | 1 | D | 2 | ROZPOCET | [6 empty] | 0
1 | K | 1.1.1.1 | ZS zhotovitele | kpl | 1 |  | 0 |  |  |  | základní |  | 0 | 0 | 0 | 0 | 0 | 4 | K | 3 | ROZPOCET | 0 | 0 | 0 | 0 | 0 | 1 | 0 | 4 | -1087542685
| PP |  | Šatny, sociální objekty (mobilní WC...), kancelář pro stavbyvedoucího a mistra,a pro jednání ostatní dozorů, kryté plechové uzamyk. sklady, volné sklady - potrubí, prefa díly, sypké materiály, apod. Oplocení, osvětlení, napojení na média, vč. Poplatky majiteli veřejných pozemků za dočasný pronájem ploch pro zařízení staveniště a poplatků za energie. včetně přesunů ZS v rámci obvodu staveniště dle postupu výstavby, včetně zajištění kontejnerů na směsný a tříděný odpad | [15 empty] | PP | 3
| D | 1.1.4 | Geodetické vytyčení stavby |  |  |  | 0 | [5 empty] | 0 |  | 0 |  | 0 | 1 | D | 2 | ROZPOCET | [6 empty] | 0
2 | K | 1.1.4.1 | Náklady na vytýčení všech inženýrských sítí na staveništi u jednotlivých správců a majitelů, před zahájením stavebních prací | kpl | 1 |  | 0 |  |  |  | základní |  | 0 | 0 | 0 | 0 | 0 | 4 | K | 3 | ROZPOCET | 0 | 0 | 0 | 0 | 0 | 1 | 0 | 4 | -1023839059
| PP |  | Zhotovitel zajistí aktualizaci vyjádření majitelů všech stávajících inženýrských sítí a následně zajistí vytyčení všech stávajících inženýrských sítí na staveništi u jednotlivých správců a majitelů | [15 empty] | PP | 3
3 | K | 1.1.4.2 | Náklady na vytýčení celé stavby před zahájením stavebních prací | kpl | 1 |  | 0 |  |  |  | základní |  | 0 | 0 | 0 | 0 | 0 | 4 | K | 3 | ROZPOCET | 0 | 0 | 0 | 0 | 0 | 1 | 0 | 4 | -1122872604
| PP |  | Zhotovitel zajistí geodetické vytýčení všech objektů oprávněným geodetem stavby,s předáním protokolu o vytýčení stavby, včetně ověření hloubky existujících revizních šachet na kanalizačních přípojkách | [15 empty] | PP | 3
4 | K | 1.1.4.3 | Náklady na provedení ručních kopaných sond pro zjištění podzemních sítí při zaměřování | kpl | 1 |  | 0 |  |  |  | základní |  | 0 | 0 | 0 | 0 | 0 | 4 | K | 3 | ROZPOCET | 0 | 0 | 0 | 0 | 0 | 1 | 0 | 4 | -526732950
| PP |  | Náklady na provedení ručních kopaných sond pro zjištění podzemních sítí při zaměřování | [15 empty] | PP | 3
| D | 1.1.5 | Zajištění čištění komunikací |  |  |  | 0 | [5 empty] | 0 |  | 0 |  | 0 | 1 | D | 2 | ROZPOCET | [6 empty] | 0
5 | K | 1.1.5.1 | Čistění komunikací | Kpl | 1 |  | 0 |  |  |  | základní |  | 0 | 0 | 0 | 0 | 0 | 4 | K | 3 | ROZPOCET | 0 | 0 | 0 | 0 | 0 | 1 | 0 | 4 | -1843951564
| PP |  | Zajištění čištění komunikací po celou dobu realizace stavby | [15 empty] | PP | 3
| D | 1.1.8 | Zjištění obslužnosti komunikací a dočasné dopravní značení |  |  |  | 0 | [5 empty] | 0 |  | 0 |  | 0 | 1 | D | 2 | ROZPOCET | [6 empty] | 0
6 | K | 1.1.8.2 | Dočasné dopravní značení vč. dopravních značek, jejich osazení a následného odstranění, převzetí komunikace jejich správci, vč. aktualizace dokumnetace dočasného dopravního značení, jeho projednání a schválení | kpl | 1 |  | 0 |  |  |  | základní |  | 0 | 0 | 0 | 0 | 0 | 4 | K | 3 | ROZPOCET | 0 | 0 | 0 | 0 | 0 | 1 | 0 | 4 | -1412878175
| PP |  | Dočasné dopravní značení vč. dopravních značek, jejich osazení a následného odstranění, převzetí komunikace jejich správci, vč. aktualizace dokumnetace dočasného dopravního značení, jeho projednání a schválen | [15 empty] | PP | 3
| D | 1.2 | Doprovodné objekty - Propagace |  |  |  | 0 | [5 empty] | 0 |  | 0 |  | 0 | 1 | D | 1 | ROZPOCET | [6 empty] | 0
| D | 1.2.1 | Informační tabule |  |  |  | 0 | [5 empty] | 0 |  | 0 |  | 0 | 1 | D | 2 | ROZPOCET | [6 empty] | 0
7 | K | 1.2.1.1 | Informační tabule 1500x1000mm | ks | 1 |  | 0 |  |  |  | základní |  | 0 | 0 | 0 | 0 | 0 | 4 | K | 3 | ROZPOCET | 0 | 0 | 0 | 0 | 0 | 1 | 0 | 4 | 999450065
| PP |  | 1 ks informační tabule, odolná proti povětrnostním vlivům, vyrobená z hliníku. Tabule bude mít rozměry 1500x1000 mm a bude v minimální výšce 1,6 m nad terénem, osazená na zabetonovaných ocelových sloupcích | [15 empty] | PP | 3
| D | 1.3 | Související činnosti |  |  |  | 0 | [5 empty] | 0 |  | 0 |  | 0 | 1 | D | 1 | ROZPOCET | [6 empty] | 0
| D | 1.3.1 | Provozní plán stavby |  |  |  | 0 | [5 empty] | 0 |  | 0 |  | 0 | 1 | D | 2 | ROZPOCET | [6 empty] | 0
8 | K | 1.3.1.1 | Náklady na aktualizaci návrhu, projednání a schválení provozního řádu | kpl | 1 |  | 0 |  |  |  | základní |  | 0 | 0 | 0 | 0 | 0 | 4 | K | 3 | ROZPOCET | 0 | 0 | 0 | 0 | 0 | 1 | 0 | 4 | -1836329861
| PP |  | Náklady na aktualizaci návrhu, projednání a schválení provozního řádu | [15 empty] | PP | 3
| D | 1.3.2 | Havarijní plán stavby |  |  |  | 0 | [5 empty] | 0 |  | 0 |  | 0 | 1 | D | 2 | ROZPOCET | [6 empty] | 0
9 | K | 1.3.2.1 | Náklady na zpracování, projednání a schválení havarijního plánu stavby | kpl | 1 |  | 0 |  |  |  | základní |  | 0 | 0 | 0 | 0 | 0 | 4 | K | 3 | ROZPOCET | 0 | 0 | 0 | 0 | 0 | 1 | 0 | 4 | -1507366687
| PP |  | Náklady na zpracování, projednání a schválení havarijního plánu stavby. Havarijní plán bude vypracován 5x v tištěné verzi a 2x v digitální verzi na CD | [15 empty] | PP | 3
| D | 1.3.4 | Geodetické zaměření skutečného provedení stavby |  |  |  | 0 | [5 empty] | 0 |  | 0 |  | 0 | 1 | D | 2 | ROZPOCET | [6 empty] | 0
10 | K | 1.3.4.1 | Geodetické zaměření skutečného provedení stavby | kpl | 1 |  | 0 |  |  |  | základní |  | 0 | 0 | 0 | 0 | 0 | 4 | K | 3 | ROZPOCET | 0 | 0 | 0 | 0 | 0 | 1 | 0 | 4 | -1132094583
| PP |  | Geodetické zaměření skutečného provedení stavby včetně zákresu tras a objektů - předmětem je zaměření veškerých nadzemních i podzemních objektů, veškerých potrubních vedení a veškerých elektro rozvodů. Dokumentace geometrického zaměření skutečného stavu bude ověřena odpovědným geodetem. Dokumentace bude vyhotovena 2x v tištěné verzi a 1x v digitální verzi na CD. Bude provedeno na podkladu katastrální mapy. | [15 empty] | PP | 3
| D | 1.3.5 | Dokumentace realizační, dílenská, technologické postupy |  |  |  | 0 | [5 empty] | 0 |  | 0 |  | 0 | 1 | D | 2 | ROZPOCET | [6 empty] | 0
11 | K | 1.3.5.2 | Dokumentace realizační, výrobní, technologické postupy | kpl | 1 |  | 0 |  |  |  | základní |  | 0 | 0 | 0 | 0 | 0 | 4 | K | 3 | ROZPOCET | 0 | 0 | 0 | 0 | 0 | 1 | 0 | 4 | 849624899
| PP |  | Dokumentace pro realizaci stavby jednotlivých dílčích staveb celého komplexu, vč. technologických postupů bude odevzdáno ve 4 tištěných podepsaných paré + elektronická podoba v needitovaných a současně editovatelných formátech (množství 4 paré + elektronická podoba) | [15 empty] | PP | 3
| D | 1.3.6 | Dokumentace skutečného provedení stavby |  |  |  | 0 | [5 empty] | 0 |  | 0 |  | 0 | 1 | D | 2 | ROZPOCET | [6 empty] | 0
12 | K | 1.3.6.1 | Dokumentace skutečného provedení stavby | kpl | 1 |  | 0 |  |  |  | základní |  | 0 | 0 | 0 | 0 | 0 | 4 | K | 3 | ROZPOCET | 0 | 0 | 0 | 0 | 0 | 1 | 0 | 4 | -2142196777
| PP |  | Vypracování dokumentace skutečného provedení jednotlivých dílčích staveb celého komplexu včetně zakreslení skutečného provedení stavby do originálu ověřené dokumentace na MMO OVP. Dokumentace skutečného provedení bude vypracována 6x v tištěné verzi a 2x v digitální verzi na CD. Součístí je i vyhotovení přípojkových listů k jednotlivým přípojkám | [15 empty] | PP | 3
| D | 1.3.8 | Zkoušky |  |  |  | 0 | [5 empty] | 0 |  | 0 |  | 0 | 1 | D | 2 | ROZPOCET | [6 empty] | 0
13 | K | 1.3.8.1 | Náklady na provedení zkoušek hutnění obysypu a zásypu a únosnosti zemní pláně, vč. vypracování záznamu o zkoušce, zkoušky budou prováděné podle příslušných ČSN a EN | kpl | 1 |  | 0 |  |  |  | základní |  | 0 | 0 | 0 | 0 | 0 | 4 | K | 3 | ROZPOCET | 0 | 0 | 0 | 0 | 0 | 1 | 0 | 4 | 1385990583
| PP |  | Náklady na provedení zkoušek hutnění obysypu a zásypu a únosnosti zemní pláně, vč. vypracování záznamu o zkoušce, zkoušky budou prováděné podle příslušných ČSN a EN Zkoušku bude provádět odborně způsobilá osoba, která provede i její vyhodnocení. Při provádění prací a při jejich kontrole je třeba dodržovat kvalitativní požadavky Technických podmínek TP 146 vydaných MDS ČR v roce 2001 (Povolování a provádění výkopů a zásypů rýh pro inženýrské sítě ve vozovkách pozemních komunikací). | [15 empty] | PP | 3
14 | K | 1.3.8.2 | Náklady na laboratorní zkoušky vody - provedení bakteriologické zkoušky pro vodovody | kpl | 1 |  | 0 |  |  |  | základní |  | 0 | 0 | 0 | 0 | 0 | 4 | K | 3 | ROZPOCET | 0 | 0 | 0 | 0 | 0 | 1 | 0 | 4 | -195678827
| PP |  | Náklady na laboratorní zkoušky vody - provedení bakteriologické zkoušky | [15 empty] | PP | 3
15 | K | 1.3.8.3 | Zkouška funkčnosti signalizačního vodiče | kpl | 1 |  | 0 |  |  |  | základní |  | 0 | 0 | 0 | 0 | 0 | 4 | K | 3 | ROZPOCET | 0 | 0 | 0 | 0 | 0 | 1 | 0 | 4 | 651213142
| PP |  | Zkouška funkčnosti signalizačního vodiče | [15 empty] | PP | 3
| D | 1.3.10 | Kompletační činnost |  |  |  | 0 | [5 empty] | 0 |  | 0 |  | 0 | 1 | D | 2 | ROZPOCET | [6 empty] | 0
16 | K | 1.3.10.1 | Kompletační činnost zhotovitele stavby a příprava k odevzdání stavby zadavateli | kpl | 1 |  | 0 |  |  |  | základní |  | 0 | 0 | 0 | 0 | 0 | 4 | K | 3 | ROZPOCET | 0 | 0 | 0 | 0 | 0 | 1 | 0 | 4 | -1848324301
| PP |  | Zajištění a shromáždění všech dokladů potřebných k zahájení stavby, k vlastní realizaci stavby a k ukončení stavby včetně přípravy a shromáždění dokladů ke kolaudaci stavby a k předání stavby zadavateli. | [15 empty] | PP | 3
| D | 1.3.12 | Fotodokumentace stavby |  |  |  | 0 | [5 empty] | 0 |  | 0 |  | 0 | 1 | D | 2 | ROZPOCET | [6 empty] | 0
17 | K | 1.3.12.1 | Náklady na fotodokumentaci postupu prací při provádění stavby | kpl | 1 |  | 0 |  |  |  | základní |  | 0 | 0 | 0 | 0 | 0 | 4 | K | 3 | ROZPOCET | 0 | 0 | 0 | 0 | 0 | 1 | 0 | 4 | -1975725463
| PP |  | Náklady na fotodokumentaci postupu prací při provádění stavby | [15 empty] | PP | 3
| D | 1.3.13 | Obnova povrchů komunikací |  |  |  | 0 | [5 empty] | 0 |  | 0 |  | 0 | 1 | D | 2 | ROZPOCET | [6 empty] | 0
18 | K | 1.2.13.1 | Náklady na obnovu povrchu komunikací využívaných pro dopravu v rámci stavby (staveniště, skládky, meziskládky, ZS) a ploch v obvodu staveniště tak, aby je předal jejích správcům min. ve stavu, v jakém byly před zahájením stavby. | kpl | 1 |  | 0 |  |  |  | základní |  | 0 | 0 | 0 | 0 | 0 | 4 | K | 3 | ROZPOCET | 0 | 0 | 0 | 0 | 0 | 1 | 0 | 4 | 328186293
| PP |  | - po končení stavby provede Zhotovitel na své náklady obnovu komunikací využívaných pro dopravu v rámci stavby (staveniště, skládky, meziskládky, ZS) a ploch v obvodu staveniště tak, aby je předal jejích správcům min. ve stavu, v jakém byly před zahájením stavby. Převzetí komunikací a dotčených ploch bude po dokončení stavby písemně potvrzeno správci komunikací. | [15 empty] | PP | 3
| D | 1.3.14 | Statik |  |  |  | 0 | [5 empty] | 0 |  | 0 |  | 0 | 1 | D | 2 | ROZPOCET | [6 empty] | 0
19 | K | 1.3.14.1 | Náklady na statika | hod | 16 |  | 0 |  |  |  | základní |  | 0 | 0 | 0 | 0 | 0 | 4 | K | 3 | ROZPOCET | 0 | 0 | 0 | 0 | 0 | 1 | 0 | 4 | -830872726
| PP |  | Náklady na konzultaci se statikem před vyřezáním části stávající desky, popř. navržení opatření | [15 empty] | PP | 3