## Rekapitulace stavby
Export Komplet | [28 empty] | 2.0 | [5 empty] | False | False | {388410b3-1956-4f4b-868b-d387f1827efe}
[20 empty] | >> skryté sloupce << | [13 empty] | 0,01 | 21
[34 empty] | 0,01 | 15
|  | REKAPITULACE STAVBY | [18 empty] | v --- níže se nacházejí doplnkové a pomocné údaje k sestavám --- v | [11 empty] | Návod na vyplnění | 0,001
|  | Kód: |  |  |  |  | 18002b | [25 empty] | Měnit lze pouze buňky se žlutým podbarvením! 1) na prvním listu Rekapitulace stavby vyplňte v sestavě a) Souhrnný list - údaje o Uchazeči (přenesou se do ostatních sestav i v jiných listech) b) Rekapitulace objektů - potřebné Ostatní náklady 2) na vybraných listech vyplňte v sestavě a) Krycí list - údaje o Uchazeči, pokud se liší od údajů o Uchazeči na Souhrnném listu (údaje se přenesou do ostatních sestav v daném listu) b) Rekapitulace rozpočtu - potřebné Ostatní náklady c) Celkové náklady za stavbu - ceny u položek - množství, pokud má žluté podbarvení - a v případě potřeby poznámku (ta je ve skrytém sloupci) | 0,01
|  | Stavba: |  |  |  |  | BRNO, TICHÉHO - REKONSTRUKCE KANALIZACE A VODOVODU | [26 empty] | 0,1
|  | KSO: | [13 empty] | CC-CZ: | [17 empty] | 0,1
|  | Místo: |  |  |  |  | BRNO | [8 empty] | Datum: |  | 11. 8. 2020 | [15 empty] | 1
1
|  | Zadavatel: | [13 empty] | IČ: |  | 44992785 | [15 empty] | 0,1
|  |  | Statutární město Brno | [12 empty] | DIČ: |  | CZ44992785 | [15 empty] | 0,1
0,1
|  | Uchazeč: | [13 empty] | IČ: |  | Vyplň údaj | [15 empty] | 0,1
|  |  | Vyplň údaj | [12 empty] | DIČ: |  | Vyplň údaj | [15 empty] | 0,1
False
|  | Projektant: | [13 empty] | IČ: |  | 46347011 | [15 empty] | False
|  |  | KOVOPROJEKTA BRNO a.s. | [12 empty] | DIČ: |  | CZ46347011 | [15 empty] | True
1
|  | Zpracovatel: | [13 empty] | IČ: | [17 empty] | 1
|  |  | Obrtel M. | [12 empty] | DIČ: | [17 empty] | True
Poznámka:
Soupis prací je sestaven za využití položek cenových soustav ÚRS, RTS aj. (CS). Cenové a technické podmínky položek CS ÚRS, které nejsou uvedeny v soupisu prací (tzv. úvodní části katalogů) jsou neomezeně dálkově k dispozici na www.cs-urs.cz. Položky soupisu prací, které nemají ve sloupci "Cenová soustava" uveden žádný údaj, nepochází z CS. Tyto položky byly vytvořeny pouze pro tento rozpočet a nenacházejí se v žádné cenové soustavě. Výkaz výměr, který se vztahuje k více položkám je nahrazen odpovídajícím slovem "FIGUROU". Figura je uvedena ve sloupci "Kód" v položce, kde byla spočítána. Pokud byl v rozpočtu uveden konkrétní obchodní název materiálu nebo výrobku, byl použit s cílem zadavatele stanovit minimální kvalitativní standard. Je možné použít jakýkoliv obdobný výrobek.
|  | Cena bez DPH | [13 empty] | 0
[8 empty] | Sazba daně |  |  | Základ daně |  |  |  |  | Výše daně
|  | DPH |  | základní |  |  |  | 21% |  |  | 0 |  |  |  |  | 0
|  |  |  | snížená |  |  |  | 15% |  |  | 0 |  |  |  |  | 0
|  |  |  | zákl. přenesená |  |  |  | 21% |  |  | 0 |  |  |  |  | 0
|  |  |  | sníž. přenesená |  |  |  | 15% |  |  | 0 |  |  |  |  | 0
|  |  |  | nulová |  |  |  | 0% |  |  | 0 |  |  |  |  | 0
|  | Cena s DPH | [6 empty] | v |  |  | CZK |  |  |  | 0
|  | Projektant | [11 empty] | Zpracovatel
|  | Datum a podpis: | [7 empty] | Razítko |  |  |  | Datum a podpis: |  |  | Razítko
|  | Objednavatel | [11 empty] | Uchazeč
|  | Datum a podpis: | [7 empty] | Razítko |  |  |  | Datum a podpis: |  |  | Razítko
REKAPITULACE OBJEKTŮ STAVBY A SOUPISŮ PRACÍ
| Kód: | [6 empty] | 18002b
| Stavba: | [6 empty] | BRNO, TICHÉHO - REKONSTRUKCE KANALIZACE A VODOVODU
| Místo: | [6 empty] | BRNO | [6 empty] | Datum: |  | 11. 8. 2020
| Zadavatel: | [6 empty] | Statutární město Brno | [6 empty] | Projektant: |  | KOVOPROJEKTA BRNO a.s. |  |  |  | Informatívní údaje z listů zakázek
| Uchazeč: | [13 empty] | Zpracovatel: |  | Obrtel M.
| Kód |  |  |  | Popis | [7 empty] | Cena bez DPH [CZK] |  |  |  |  | Cena s DPH [CZK] | Typ |  | z toho Ostat. náklady [CZK] | DPH [CZK] | Normohodiny [h] | DPH základní [CZK] | DPH snížená [CZK] | DPH základní přenesená [CZK] | DPH snížená přenesená [CZK] | Základna DPH základní | Základna DPH snížená | Základna DPH zákl. přenesená | Základna DPH sníž. přenesená | Základna DPH nulová
| Náklady z rozpočtů | [11 empty] | 0 |  |  |  |  | 0 |  |  | 0 | 0 | 0 | 0 | 0 | 0 | 0 | 0 | 0 | 0 | 0 | 0 |  | D | 0 | ###NOIMPORT### | IMPORT | {388410b3-1956-4f4b-868b-d387f1827efe} | {00000000-0000-0000-0000-000000000000}
/ |  | SO 01 |  |  |  | REKONSTRUKCE KANALIZACE | [6 empty] | 0 |  |  |  |  | 0 | ING |  | 0 | 0 | 0 | 0 | 0 | 0 | 0 | 0 | 0 | 0 | 0 | 0 |  |  | 1 |  | IMPORT | {c026d52f-bf5e-49eb-b008-e9772df713dc} | {388410b3-1956-4f4b-868b-d387f1827efe} | 827 29 5 | 2
/ |  | SO 02 |  |  |  | REKONSTRUKCE KANALIZAČNÍCH PŘÍPOJEK | [6 empty] | 0 |  |  |  |  | 0 | ING |  | 0 | 0 | 0 | 0 | 0 | 0 | 0 | 0 | 0 | 0 | 0 | 0 |  |  | 1 |  | IMPORT | {0f5b1cd0-fc21-41fa-9414-1cd3670d863f} | {388410b3-1956-4f4b-868b-d387f1827efe} | 827 29 5 | 2
/ |  | SO 03 |  |  |  | REKONSTRUKCE VODOVODU | [6 empty] | 0 |  |  |  |  | 0 | ING |  | 0 | 0 | 0 | 0 | 0 | 0 | 0 | 0 | 0 | 0 | 0 | 0 |  |  | 1 |  | IMPORT | {349840aa-39fd-4fdc-b6a8-72cd1ab3001a} | {388410b3-1956-4f4b-868b-d387f1827efe} | 827 19 3 | 2
/ |  | SO 04 |  |  |  | REKONSTRUKCE VODOVODNÍCH PŘÍPOJEK | [6 empty] | 0 |  |  |  |  | 0 | ING |  | 0 | 0 | 0 | 0 | 0 | 0 | 0 | 0 | 0 | 0 | 0 | 0 |  |  | 1 |  | IMPORT | {346c72a1-33fa-44ae-b293-1510182eb6bb} | {388410b3-1956-4f4b-868b-d387f1827efe} | 827 19 1 | 2
|  | SO 05 |  |  |  | KOMUNIKACE | [6 empty] | 0 |  |  |  |  | 0 | ING |  | 0 | 0 | 0 | 0 | 0 | 0 | 0 | 0 | 0 | 0 | 0 | 0 |  | D | 1 | ###NOIMPORT### | IMPORT | {98e9807b-421f-49a0-a62f-71b3291a42c1} | {388410b3-1956-4f4b-868b-d387f1827efe} |  | 2
/ |  |  | SO 05.1 |  |  |  | vozovky | [5 empty] | 0 |  |  |  |  | 0 | Soupis |  | 0 | 0 | 0 | 0 | 0 | 0 | 0 | 0 | 0 | 0 | 0 | 0 |  |  | 2 |  | IMPORT | {d5038621-03aa-426a-a885-e787cd551f38} | {98e9807b-421f-49a0-a62f-71b3291a42c1} | 822 29 7
/ |  |  | SO 05.2 |  |  |  | chodníky | [5 empty] | 0 |  |  |  |  | 0 | Soupis |  | 0 | 0 | 0 | 0 | 0 | 0 | 0 | 0 | 0 | 0 | 0 | 0 |  |  | 2 |  | IMPORT | {024a46ce-da4e-43c4-8f21-65a3020eb5de} | {98e9807b-421f-49a0-a62f-71b3291a42c1} | 822 59 3
/ |  |  | SO 05.3 |  |  |  | odvodnění | [5 empty] | 0 |  |  |  |  | 0 | Soupis |  | 0 | 0 | 0 | 0 | 0 | 0 | 0 | 0 | 0 | 0 | 0 | 0 |  |  | 2 |  | IMPORT | {56df9701-7b8c-4b9c-b905-3836d9a2f28f} | {98e9807b-421f-49a0-a62f-71b3291a42c1} | 827 29 5
/ |  |  | SO 05.4 |  |  |  | zpevněná plocha Tichého č.21 | [5 empty] | 0 |  |  |  |  | 0 | Soupis |  | 0 | 0 | 0 | 0 | 0 | 0 | 0 | 0 | 0 | 0 | 0 | 0 |  |  | 2 |  | IMPORT | {56db16de-e4e2-4da9-a582-a37009db3a5c} | {98e9807b-421f-49a0-a62f-71b3291a42c1} | 822 29 3
/ |  | 99 |  |  |  | OSTATNÍ NÁKLADY | [6 empty] | 0 |  |  |  |  | 0 | ING |  | 0 | 0 | 0 | 0 | 0 | 0 | 0 | 0 | 0 | 0 | 0 | 0 |  |  | 1 |  | IMPORT | {f3b3dc93-f2f2-4c31-b7f6-6edd0db50d97} | {388410b3-1956-4f4b-868b-d387f1827efe} |  | 2

## SO 01 - REKONSTRUKCE KANA...
[9 empty] | >> skryté sloupce << | [9 empty] | {c026d52f-bf5e-49eb-b008-e9772df713dc} | [5 empty] | ASFALT | 402,74 | 2
[19 empty] | 2 | [5 empty] | ASFpro | 402,74 | 2
| KRYCÍ LIST SOUPISU PRACÍ | [8 empty] | v --- níže se nacházejí doplnkové a pomocné údaje k sestavám --- v | [8 empty] | False | [5 empty] | BLOK1 | 0,808 | 2
[25 empty] | CIHLA | 0,475 | 2
| Stavba: | [23 empty] | DN300 | 336 | 2
|  | BRNO, TICHÉHO - REKONSTRUKCE KANALIZACE A VODOVODU | [22 empty] | DN400 | 35,2 | 2
| Objekt: | [23 empty] | KABEL | 6,6 | 2
|  | SO 01 - REKONSTRUKCE KANALIZACE | [22 empty] | PAZ4 | 1062,794 | 2
[25 empty] | POTRUBI1 | 19,8 | 2
| KSO: |  | 827 29 5 |  |  | CC-CZ: | [18 empty] | VYKOP1 | 920,121 | 2
| Místo: |  | BRNO |  |  | Datum: | 11. 8. 2020 | [17 empty] | VYKOP11 | 1208,778 | 2
[25 empty] | VYKOP5 | 485,573 | 2
| Zadavatel: |  |  |  |  | IČ: | 44992785 | [17 empty] | VYKOP51 | 548,673 | 2
|  | Statutární město Brno |  |  |  | DIČ: | CZ44992785 | [17 empty] | VYKOPR | 50,292 | 2
| Uchazeč: |  |  |  |  | IČ: | Vyplň údaj
|  | Vyplň údaj |  |  |  | DIČ: | Vyplň údaj
| Projektant: |  |  |  |  | IČ: | 46347011
|  | KOVOPROJEKTA BRNO a.s. |  |  |  | DIČ: | CZ46347011
| Zpracovatel: |  |  |  |  | IČ:
|  | Obrtel M. |  |  |  | DIČ:
Poznámka:
| Cena bez DPH | [5 empty] | 0
|  |  | Základ daně |  |  | Sazba daně | Výše daně
| DPH | základní | 0 |  |  | 21% | 0
|  | snížená | 0 |  |  | 15% | 0
|  | zákl. přenesená | 0 |  |  | 21% | 0
|  | sníž. přenesená | 0 |  |  | 15% | 0
|  | nulová | 0 |  |  | 0% | 0
| Cena s DPH |  |  | v | CZK |  | 0
| Projektant |  |  | Zpracovatel
| Datum a podpis: |  | Razítko | Datum a podpis: |  |  | Razítko
| Objednavatel |  |  | Uchazeč
| Datum a podpis: |  | Razítko | Datum a podpis: |  |  | Razítko
REKAPITULACE ČLENĚNÍ SOUPISU PRACÍ
Stavba:
BRNO, TICHÉHO - REKONSTRUKCE KANALIZACE A VODOVODU
Objekt:
SO 01 - REKONSTRUKCE KANALIZACE
Místo: |  |  | BRNO |  |  | Datum: | 11. 8. 2020
Zadavatel: |  |  | Statutární město Brno |  |  | Projektant: | KOVOPROJEKTA BRNO a.s.
Uchazeč: |  |  | Vyplň údaj |  |  | Zpracovatel: | Obrtel M.
Kód dílu - Popis | [6 empty] | Cena celkem [CZK]
Náklady ze soupisu prací | [6 empty] | 0 | [12 empty] | -1
| HSV - Práce a dodávky HSV | [5 empty] | 0
| 1 - Zemní práce | [5 empty] | 0
| 3 - Svislé a kompletní konstrukce | [5 empty] | 0
| 4 - Vodorovné konstrukce | [5 empty] | 0
| 5 - Komunikace pozemní | [5 empty] | 0
| 6 - Úpravy povrchů, podlahy a osazování výplní | [5 empty] | 0
| 8 - Trubní vedení | [5 empty] | 0
| 9 - Ostatní konstrukce a práce-bourání | [5 empty] | 0
| 998 - Přesun hmot | [5 empty] | 0
| PSV - Práce a dodávky PSV | [5 empty] | 0
| 711 - Izolace proti vodě, vlhkosti a plynům | [5 empty] | 0
| M - Práce a dodávky M | [5 empty] | 0
| 46-M - Zemní práce při extr.mont.pracích | [5 empty] | 0
SOUPIS PRACÍ
Stavba:
BRNO, TICHÉHO - REKONSTRUKCE KANALIZACE A VODOVODU
Objekt:
SO 01 - REKONSTRUKCE KANALIZACE
Místo: |  |  | BRNO |  |  | Datum: | 11. 8. 2020
Zadavatel: |  |  | Statutární město Brno |  |  | Projektant: | KOVOPROJEKTA BRNO a.s.
Uchazeč: |  |  | Vyplň údaj |  |  | Zpracovatel: | Obrtel M.
PČ | Typ | Kód | Popis | MJ | Množství | J.cena [CZK] | Cena celkem [CZK] | Cenová soustava |  |  | DPH | J. Nh [h] | Nh celkem [h] | J. hmotnost [t] | Hmotnost celkem [t] | J. suť [t] | Suť Celkem [t]
Náklady soupisu celkem | [6 empty] | 0 | [5 empty] | 0 |  | 729.9447 |  | 359.8846 |  | D | -1 | [13 empty] | 0
| D | HSV | Práce a dodávky HSV |  |  |  | 0 | [5 empty] | 0 |  | 728.7124 |  | 359.8846 | 1 | D | 0 |  |  |  | ROZPOCET | [9 empty] | 0
| D | 1 | Zemní práce |  |  |  | 0 | [5 empty] | 0 |  | 6.7253 |  | 358.4386 | 1 | D | 1 |  |  |  | ROZPOCET | [9 empty] | 0
1 | K | 113107223 | Odstranění podkladu z kameniva drceného tl 300 mm strojně pl přes 200 m2 | m2 | 402.74 |  | 0 | CS ÚRS 2020 02 |  |  | základní |  | 0 | 0 | 0 | 0.44 | 177.2056 | 4 | K | 2 |  |  |  | ROZPOCET |  |  |  | 0 | 0 | 0 | 0 | 0 | 1 | 0 | 4 | 913341782
| VV |  | " vozovka kamenivo - 300mm " ASFALT |  | 402.74 | [13 empty] | VV | 2 | 2 | True | 1 | ROZPOCET
2 | K | 997221551 | Vodorovná doprava suti ze sypkých materiálů do 1 km | t | 177.206 |  | 0 | CS ÚRS 2020 02 |  |  | základní |  | 0 | 0 | 0 | 0 | 0 | 4 | K | 2 |  |  |  | ROZPOCET |  |  |  | 0 | 0 | 0 | 0 | 0 | 1 | 0 | 4 | -871360619
3 | K | 997221559 | Příplatek ZKD 1 km u vodorovné dopravy suti ze sypkých materiálů | t | 1417.648 |  | 0 | CS ÚRS 2020 02 |  |  | základní |  | 0 | 0 | 0 | 0 | 0 | 4 | K | 2 |  |  |  | ROZPOCET |  |  |  | 0 | 0 | 0 | 0 | 0 | 1 | 0 | 4 | -1403756642
| VV |  | 177,206*8 'Přepočtené koeficientem množství |  | 1417.648 | [13 empty] | VV | 2 | 2 | False | 1 | ROZPOCET
4 | K | 97909811001 | Poplatek za skládku suti (bez živice) | t | 177.206 |  | 0 |  |  |  | základní |  | 0 | 0 | 0 | 0 | 0 | 4 | K | 2 |  |  |  | ROZPOCET |  |  |  | 0 | 0 | 0 | 0 | 0 | 1 | 0 | 4 | -1584045103
5 | K | 113107244 | Odstranění podkladu živičného tl 200 mm strojně pl přes 200 m2 | m2 | 402.74 |  | 0 | CS ÚRS 2020 02 |  |  | základní |  | 0 | 0 | 0 | 0.45 | 181.233 | 4 | K | 2 |  |  |  | ROZPOCET |  |  |  | 0 | 0 | 0 | 0 | 0 | 1 | 0 | 4 | -1506046020
| VV |  | " stoka Šst1-Š3 - DN400 " 1,4*(35,2-31,9-2,3/2) |  | 3.01 | [13 empty] | VV | 2 | 2 | True | 0 | ROZPOCET
| VV |  | " stoka Š3-Š11 - DN300 " 1,1*(261,8-35,2-2,3/2*2-2,3*7) |  | 229.02 | [13 empty] | VV | 2 | 2 | True | 0 | ROZPOCET
| VV |  | " stoka Šst2-Šst3 - DN300 " 1,1*(346,00-301,50) |  | 48.95 | [13 empty] | VV | 2 | 2 | True | 0 | ROZPOCET
| VV |  | " stoka Šst4-Šst5 - DN300 " 1,1*(463,50-398,60-2,3) |  | 68.86 | [13 empty] | VV | 2 | 2 | True | 0 | ROZPOCET
| VV |  | " šachty Š3-Š12 " 2,3*2,3*10 |  | 52.9 | [13 empty] | VV | 2 | 2 | True | 0 | ROZPOCET
| VV | ASFALT | Součet |  | 402.74 | [13 empty] | VV | 2 | 4 | True | 1 | ROZPOCET
6 | K | 919735112 | Řezání stávajícího živičného krytu hl do 100 mm | m | 704.3 |  | 0 | CS ÚRS 2020 02 |  |  | základní |  | 0 | 0 | 0 | 0 | 0 | 4 | K | 2 |  |  |  | ROZPOCET |  |  |  | 0 | 0 | 0 | 0 | 0 | 1 | 0 | 4 | -1259018015
| VV |  | " stoka Šst1-Š3 - DN400 " 2*(35,2-31,9-2,3/2) |  | 4.3 | [13 empty] | VV | 2 | 2 | True | 0 | ROZPOCET
| VV |  | " stoka Š3-Š11 - DN300 " 2*(261,8-35,2-2,3/2*2-2,3*7) |  | 416.4 | [13 empty] | VV | 2 | 2 | True | 0 | ROZPOCET
| VV |  | " stoka Šst2-Šst3 - DN300 " 2*(346,00-301,50) |  | 89 | [13 empty] | VV | 2 | 2 | True | 0 | ROZPOCET
| VV |  | " stoka Šst4-Šst5 - DN300 " 2*(463,50-398,60-2,3) |  | 125.2 | [13 empty] | VV | 2 | 2 | True | 0 | ROZPOCET
| VV |  | " šachty Š3-Š12 " 2*(2,3+2,3-1,4)*1+2*(2,3+2,3-1,1)*9 |  | 69.4 | [13 empty] | VV | 2 | 2 | True | 0 | ROZPOCET
| VV |  | Součet |  | 704.3 | [13 empty] | VV | 2 | 4 | True | 1 | ROZPOCET
7 | K | 997221551 | Vodorovná doprava suti ze sypkých materiálů do 1 km | t | 181.233 |  | 0 | CS ÚRS 2020 02 |  |  | základní |  | 0 | 0 | 0 | 0 | 0 | 4 | K | 2 |  |  |  | ROZPOCET |  |  |  | 0 | 0 | 0 | 0 | 0 | 1 | 0 | 4 | -1475804981
8 | K | 997221559 | Příplatek ZKD 1 km u vodorovné dopravy suti ze sypkých materiálů | t | 1449.864 |  | 0 | CS ÚRS 2020 02 |  |  | základní |  | 0 | 0 | 0 | 0 | 0 | 4 | K | 2 |  |  |  | ROZPOCET |  |  |  | 0 | 0 | 0 | 0 | 0 | 1 | 0 | 4 | 1106304309
| VV |  | 181,233*8 'Přepočtené koeficientem množství |  | 1449.864 | [13 empty] | VV | 2 | 2 | False | 1 | ROZPOCET
9 | K | 97909811002 | Poplatek za skládku suti - živice | t | 181.233 |  | 0 |  |  |  | základní |  | 0 | 0 | 0 | 0 | 0 | 4 | K | 2 |  |  |  | ROZPOCET |  |  |  | 0 | 0 | 0 | 0 | 0 | 1 | 0 | 4 | 154318736
10 | K | 115101201 | Čerpání vody na dopravní výšku do 10 m průměrný přítok do 500 l/min | hod | 1200 |  | 0 | CS ÚRS 2020 02 |  |  | základní |  | 0 | 3e-05 | 0.036 | 0 | 0 | 4 | K | 2 |  |  |  | ROZPOCET |  |  |  | 0 | 0 | 0 | 0 | 0 | 1 | 0 | 4 | -932014982
| VV |  | " čerpání odpadních vod " | [15 empty] | VV | 2 | 1 | True | 0 | ROZPOCET
| VV |  | " dle TZ " 1200 |  | 1200 | [13 empty] | VV | 2 | 2 | True | 1 | ROZPOCET
11 | K | 115101301 | Pohotovost čerpací soupravy pro dopravní výšku do 10 m přítok do 500 l/min | den | 100 |  | 0 | CS ÚRS 2020 02 |  |  | základní |  | 0 | 0 | 0 | 0 | 0 | 4 | K | 2 |  |  |  | ROZPOCET |  |  |  | 0 | 0 | 0 | 0 | 0 | 1 | 0 | 4 | -180104038
| VV |  | 100 |  | 100 | [13 empty] | VV | 2 | 2 | True | 1 | ROZPOCET
12 | K | 8713703150 | Provizorní obtok z plastových trub DN300 vč. tvarovek montáž dodávka (několikeré použití) podložení zajištění, demnotáž odvoz přemístění nastražení, zednické práce aj.vč. všech potřebných prací | kus | 1 |  | 0 |  |  |  | základní |  | 0 | 0 | 0 | 0 | 0 | 4 | K | 2 |  |  |  | ROZPOCET |  |  |  | 0 | 0 | 0 | 0 | 0 | 1 | 0 | 4 | 52481371
| VV |  | " viz. TZ " | [15 empty] | VV | 2 | 1 | True | 0 | ROZPOCET
| VV |  | "Mimo pracovní dodu když se nečerpá" | [15 empty] | VV | 2 | 1 | True | 0 | ROZPOCET
| VV |  | "při zhotovení stoky DN 300 a DN 400" | [15 empty] | VV | 2 | 1 | True | 0 | ROZPOCET
| VV |  | 1 |  | 1 | [13 empty] | VV | 2 | 2 | True | 1 | ROZPOCET
13 | K | 119001401 | Dočasné zajištění potrubí ocelového nebo litinového DN do 200 | m | 19.8 |  | 0 | CS ÚRS 2020 02 |  |  | základní |  | 0 | 0.00868 | 0.17186 | 0 | 0 | 4 | K | 2 |  |  |  | ROZPOCET |  |  |  | 0 | 0 | 0 | 0 | 0 | 1 | 0 | 4 | 233084907
| VV |  | " křížení plyn " 1,1*12 |  | 13.2 | [13 empty] | VV | 2 | 2 | True | 0 | ROZPOCET
| VV |  | " křížení voda " 1,1*6 |  | 6.6 | [13 empty] | VV | 2 | 2 | True | 0 | ROZPOCET
| VV | POTRUBI1 | Součet |  | 19.8 | [13 empty] | VV | 2 | 4 | True | 1 | ROZPOCET
14 | K | 119001421 | Dočasné zajištění kabelů a kabelových tratí ze 3 volně ložených kabelů | m | 6.6 |  | 0 | CS ÚRS 2020 02 |  |  | základní |  | 0 | 0.0369 | 0.24354 | 0 | 0 | 4 | K | 2 |  |  |  | ROZPOCET |  |  |  | 0 | 0 | 0 | 0 | 0 | 1 | 0 | 4 | -530435692
| VV |  | " křížení kabelů " 1,1*6 |  | 6.6 | [13 empty] | VV | 2 | 2 | True | 0 | ROZPOCET
| VV | KABEL | Součet |  | 6.6 | [13 empty] | VV | 2 | 4 | True | 1 | ROZPOCET
15 | K | 132254206 | Hloubení zapažených rýh š do 2000 mm v hornině třídy těžitelnosti I, skupiny 3 objem do 5000 m3 ,VČETNĚ svislého přemístění do 4m, započtena lepivost | m3 | 557.176 |  | 0 |  |  |  | základní |  | 0 | 0 | 0 | 0 | 0 | 4 | K | 2 |  |  |  | ROZPOCET |  |  |  | 0 | 0 | 0 | 0 | 0 | 1 | 0 | 4 | 1372226034
| VV |  | " výměry spočítány programem - viz. výpis materiálu " | [15 empty] | VV | 2 | 1 | True | 0 | ROZPOCET
| VV |  | " nová stoka - výkop mimo stávající stoku " | [15 empty] | VV | 2 | 1 | True | 0 | ROZPOCET
| VV |  | " stoka S1 - úsek mezi Š3-Š6 - DN300 " | [15 empty] | VV | 2 | 1 | True | 0 | ROZPOCET
| VV |  | " staničení 35,20 - 133,40 " 746,41-223,27 |  | 523.14 | [13 empty] | VV | 2 | 2 | True | 0 | ROZPOCET
| VV |  | " rozšíření v místě šachet " | [15 empty] | VV | 2 | 1 | True | 0 | ROZPOCET
| VV |  | " šachta Š4 " 2,3*2,3*(4,60+0,042)-1,1*2,3*4,60 |  | 12.918 | [13 empty] | VV | 2 | 2 | True | 0 | ROZPOCET
| VV |  | " šachta Š5 " 2,3*2,3*(4,49+0,042)-1,1*2,3*4,49 |  | 12.615 | [13 empty] | VV | 2 | 2 | True | 0 | ROZPOCET
| VV |  | Mezisoučet |  | 548.673 | [13 empty] | VV | 2 | 3 | True | 0 | ROZPOCET
| VV |  | " ODPOČTY " | [15 empty] | VV | 2 | 1 | True | 0 | ROZPOCET
| VV |  | " asf. vozovka " | [15 empty] | VV | 2 | 1 | True | 0 | ROZPOCET
| VV |  | -0,5*1,1*(133,4-35,2-2,3*2-2,3/2*2) |  | -50.215 | [13 empty] | VV | 2 | 2 | True | 0 | ROZPOCET
| VV |  | -0,5*2,3*2,3*2 |  | -5.29 | [13 empty] | VV | 2 | 2 | True | 0 | ROZPOCET
| VV |  | -0,5*2,3*2,3/2*2 |  | -2.645 | [13 empty] | VV | 2 | 2 | True | 0 | ROZPOCET
| VV |  | " ruční výkop v místě křížení sítí " | [15 empty] | VV | 2 | 1 | True | 0 | ROZPOCET
| VV |  | -1,1*1,5*1,0*3 |  | -4.95 | [13 empty] | VV | 2 | 2 | True | 0 | ROZPOCET
| VV |  | Součet - výkop mimo stáv. stoku |  | 485.573 | [13 empty] | VV | 2 | 4 | True | 0 | ROZPOCET
| VV |  | " nová stoka - výkop v místě stávající stoky " | [15 empty] | VV | 2 | 1 | True | 0 | ROZPOCET
| VV |  | " stoka S1 úsek mezi Šst1 - Š3 - DN400 " | [15 empty] | VV | 2 | 1 | True | 0 | ROZPOCET
| VV |  | " staničení 0,00 - 35,20 " 223,27 |  | 223.27 | [13 empty] | VV | 2 | 2 | True | 0 | ROZPOCET
| VV |  | " rozšíření v místě šachet " | [15 empty] | VV | 2 | 1 | True | 0 | ROZPOCET
| VV |  | " šachta ŠP1 " 3,8*2,8*(3,37+0,434)-1,4*3,8*3,37 |  | 22.546 | [13 empty] | VV | 2 | 2 | True | 0 | ROZPOCET
| VV |  | " šachta ŠP2 " 3,8*2,8*(6,0+0,434)-1,4*3,8*6,0 |  | 36.538 | [13 empty] | VV | 2 | 2 | True | 0 | ROZPOCET
| VV |  | " šachta Š3 " 2,3*2,3*(4,65+0,034)-4,65*2,3/2*(1,1+1,4) |  | 11.41 | [13 empty] | VV | 2 | 2 | True | 0 | ROZPOCET
| VV |  | " stoka S1 úsek mezi Š6 - Š11 - DN300 " | [15 empty] | VV | 2 | 1 | True | 0 | ROZPOCET
| VV |  | " staničení 133,40 - 261,80 " 1187,06-746,41 |  | 440.65 | [13 empty] | VV | 2 | 2 | True | 0 | ROZPOCET
| VV |  | " rozšíření v místě šachet " | [15 empty] | VV | 2 | 1 | True | 0 | ROZPOCET
| VV |  | " šachta Š6 " 2,3*2,3*(3,54+0,042)-1,1*2,3*3,54 |  | 9.993 | [13 empty] | VV | 2 | 2 | True | 0 | ROZPOCET
| VV |  | " šachta Š7 " 2,3*2,3*(2,78+0,042)-1,1*2,3*2,78 |  | 7.895 | [13 empty] | VV | 2 | 2 | True | 0 | ROZPOCET
| VV |  | " šachta Š8 " 2,3*2,3*(3,08+0,042)-1,1*2,3*3,08 |  | 8.723 | [13 empty] | VV | 2 | 2 | True | 0 | ROZPOCET
| VV |  | " šachta Š9 " 2,3*2,3*(3,16+0,042)-1,1*2,3*3,16 |  | 8.944 | [13 empty] | VV | 2 | 2 | True | 0 | ROZPOCET
| VV |  | " šachta Š10 " 2,3*2,3*(3,54+0,042)-1,1*2,3*3,54 |  | 9.993 | [13 empty] | VV | 2 | 2 | True | 0 | ROZPOCET
| VV |  | " šachta Š11 " 2,3*2,3*(3,79+0,042)-1,1*2,3*3,79 |  | 10.683 | [13 empty] | VV | 2 | 2 | True | 0 | ROZPOCET
| VV |  | " stoka S2 úsek mezi Šst2 - Šst3 - DN300 " | [15 empty] | VV | 2 | 1 | True | 0 | ROZPOCET
| VV |  | " staničení 301,50 - 346,00 " 1373,10-1187,06 |  | 186.04 | [13 empty] | VV | 2 | 2 | True | 0 | ROZPOCET
| VV |  | " stoka S3 úsek mezi Šst4 - Šst5 - DN300 " | [15 empty] | VV | 2 | 1 | True | 0 | ROZPOCET
| VV |  | " staničení 398,60 - 463,50 " 1595,20-1373,10 |  | 222.1 | [13 empty] | VV | 2 | 2 | True | 0 | ROZPOCET
| VV |  | " rozšíření v místě šachet " | [15 empty] | VV | 2 | 1 | True | 0 | ROZPOCET
| VV |  | " šachta Š12 " 2,3*2,3*(3,54+0,042)-1,1*2,3*3,54 |  | 9.993 | [13 empty] | VV | 2 | 2 | True | 0 | ROZPOCET
| VV |  | Mezisoučet |  | 1208.778 | [13 empty] | VV | 2 | 3 | True | 0 | ROZPOCET
| VV |  | " ODPOČTY " | [15 empty] | VV | 2 | 1 | True | 0 | ROZPOCET
| VV |  | " asf. vozovka " | [15 empty] | VV | 2 | 1 | True | 0 | ROZPOCET
| VV |  | -0,5*ASFALT |  | -201.37 | [13 empty] | VV | 2 | 2 | True | 0 | ROZPOCET
| VV |  | 0,5*1,1*(133,4-35,2-2,3*2-2,3/2*2) |  | 50.215 | [13 empty] | VV | 2 | 2 | True | 0 | ROZPOCET
| VV |  | 0,5*2,3*2,3*2 |  | 5.29 | [13 empty] | VV | 2 | 2 | True | 0 | ROZPOCET
| VV |  | 0,5*2,3*2,3/2*2 |  | 2.645 | [13 empty] | VV | 2 | 2 | True | 0 | ROZPOCET
| VV |  | " stáv. vybourané konstrukce " | [15 empty] | VV | 2 | 1 | True | 0 | ROZPOCET
| VV |  | " stáv. stoka " | [15 empty] | VV | 2 | 1 | True | 0 | ROZPOCET
| VV |  | " DN300 " -PI*(0,34/2)^2*258,0 |  | -23.424 | [13 empty] | VV | 2 | 2 | True | 0 | ROZPOCET
| VV |  | " DN400 " -PI*(0,45/2)^2*35,2 |  | -5.598 | [13 empty] | VV | 2 | 2 | True | 0 | ROZPOCET
| VV |  | " stáv. šachty prefa " | [15 empty] | VV | 2 | 1 | True | 0 | ROZPOCET
| VV |  | " dno prefa šachet " | [15 empty] | VV | 2 | 1 | True | 0 | ROZPOCET
| VV |  | -PI*(1,3/2)^2*1,5*7 |  | -13.937 | [13 empty] | VV | 2 | 2 | True | 0 | ROZPOCET
| VV |  | " komíny šachet " | [15 empty] | VV | 2 | 1 | True | 0 | ROZPOCET
| VV |  | -PI*(1,24/2)^2*((1,2+3,9-1,5)*7+3,4+0,8) |  | -35.504 | [13 empty] | VV | 2 | 2 | True | 0 | ROZPOCET
| VV |  | " monolitické ŽB dno šachty " | [15 empty] | VV | 2 | 1 | True | 0 | ROZPOCET
| VV |  | -2,6*1,6*2,6*2 |  | -21.632 | [13 empty] | VV | 2 | 2 | True | 0 | ROZPOCET
| VV |  | " ruční výkop " | [15 empty] | VV | 2 | 1 | True | 0 | ROZPOCET
| VV |  | -VYKOPR |  | -50.292 | [13 empty] | VV | 2 | 2 | True | 0 | ROZPOCET
| VV |  | 1,1*1,5*1,0*3 |  | 4.95 | [13 empty] | VV | 2 | 2 | True | 0 | ROZPOCET
| VV |  | Součet - výkop v místě stávající stoky |  | 920.121 | [13 empty] | VV | 2 | 4 | True | 0 | ROZPOCET
| VV |  | " výkop mimo stávající stoku " | [15 empty] | VV | 2 | 1 | True | 0 | ROZPOCET
| VV |  | " ve 3. třídě - 20 % " VYKOP5*0,2 |  | 97.115 | [13 empty] | VV | 2 | 2 | True | 0 | ROZPOCET
| VV |  | " výkop v místě stávající stoky " | [15 empty] | VV | 2 | 1 | True | 0 | ROZPOCET
| VV |  | " ve 3. třídě - 50 % " VYKOP1*0,5 |  | 460.061 | [13 empty] | VV | 2 | 2 | True | 0 | ROZPOCET
| VV |  | Součet |  | 557.176 | [13 empty] | VV | 2 | 4 | True | 1 | ROZPOCET
16 | K | 132354206 | Hloubení zapažených rýh š do 2000 mm v hornině třídy těžitelnosti II, skupiny 4 objem do 5000 m3, VČETNĚ svislého přemístění do 4m, započtena lepivost | m3 | 557.176 |  | 0 |  |  |  | základní |  | 0 | 0 | 0 | 0 | 0 | 4 | K | 2 |  |  |  | ROZPOCET |  |  |  | 0 | 0 | 0 | 0 | 0 | 1 | 0 | 4 | -729274607
| VV |  | " výkop mimo stávající stoku " | [15 empty] | VV | 2 | 1 | True | 0 | ROZPOCET
| VV |  | " ve 4. třídě - 20 % " VYKOP5*0,2 |  | 97.115 | [13 empty] | VV | 2 | 2 | True | 0 | ROZPOCET
| VV |  | " výkop v místě stávající stoky " | [15 empty] | VV | 2 | 1 | True | 0 | ROZPOCET
| VV |  | " ve 4. třídě - 50 % " VYKOP1*0,5 |  | 460.061 | [13 empty] | VV | 2 | 2 | True | 0 | ROZPOCET
| VV |  | Součet |  | 557.176 | [13 empty] | VV | 2 | 4 | True | 1 | ROZPOCET
17 | K | 132454206 | Hloubení zapažených rýh š do 2000 mm v hornině třídy těžitelnosti II, skupiny 5 objem do 5000 m3, VČETNĚ svislého přemístění do 4m, započtena lepivost | m3 | 145.672 |  | 0 |  |  |  | základní |  | 0 | 0 | 0 | 0 | 0 | 4 | K | 2 |  |  |  | ROZPOCET |  |  |  | 0 | 0 | 0 | 0 | 0 | 1 | 0 | 4 | -1094053428
| VV |  | " výkop mimo stávající stoku " | [15 empty] | VV | 2 | 1 | True | 0 | ROZPOCET
| VV |  | " ve 5. třídě - 30 % " VYKOP5*0,3 |  | 145.672 | [13 empty] | VV | 2 | 2 | True | 1 | ROZPOCET
18 | K | 132554206 | Hloubení zapažených rýh š do 2000 mm v hornině třídy těžitelnosti III, skupiny 6 objem do 5000 m3, VČETNĚ svislého přemístění do 4m, započtena lepivost | m3 | 145.672 |  | 0 |  |  |  | základní |  | 0 | 0 | 0 | 0 | 0 | 4 | K | 2 |  |  |  | ROZPOCET |  |  |  | 0 | 0 | 0 | 0 | 0 | 1 | 0 | 4 | 344242574
| VV |  | " výkop mimo stávající stoku " | [15 empty] | VV | 2 | 1 | True | 0 | ROZPOCET
| VV |  | " ve 6. třídě - 30 % " VYKOP5*0,3 |  | 145.672 | [13 empty] | VV | 2 | 2 | True | 1 | ROZPOCET
19 | K | 1325019001 | Hloubení rýh - příplatek za výkop, svislý přesun, vodorovný přesun do 50m pažení odpažení ve svahu o vysokém sklonu | m3 | 250.884 |  | 0 |  |  |  | základní |  | 0 | 0 | 0 | 0 | 0 | 4 | K | 2 |  |  |  | ROZPOCET |  |  |  | 0 | 0 | 0 | 0 | 0 | 1 | 0 | 4 | 1793210562
| VV |  | " výměry spočítány programem - viz. výpis materiálu " | [15 empty] | VV | 2 | 1 | True | 0 | ROZPOCET
| VV |  | " stoka S1 úsek mezi Šst1 - Š3 - DN400 " | [15 empty] | VV | 2 | 1 | True | 0 | ROZPOCET
| VV |  | " staničení 0,00 - 31,9 " 191,8 |  | 191.8 | [13 empty] | VV | 2 | 2 | True | 0 | ROZPOCET
| VV |  | " rozšíření v místě šachet " | [15 empty] | VV | 2 | 1 | True | 0 | ROZPOCET
| VV |  | " šachta ŠP1 " 3,8*2,8*(3,37+0,434)-1,4*3,8*3,37 |  | 22.546 | [13 empty] | VV | 2 | 2 | True | 0 | ROZPOCET
| VV |  | " šachta ŠP2 " 3,8*2,8*(6,0+0,434)-1,4*3,8*6,0 |  | 36.538 | [13 empty] | VV | 2 | 2 | True | 0 | ROZPOCET
| VV | VYKOPskl | Součet |  | 250.884 | [13 empty] | VV | 2 | 4 | True | 1 | ROZPOCET
20 | K | 132212212 | Hloubení rýh š do 2000 mm v nesoudržných horninách třídy těžitelnosti I, skupiny 3 ručně, VČETNĚ svislého přemístění do 3m, započtena lepivost | m3 | 23.661 |  | 0 |  |  |  | základní |  | 0 | 0 | 0 | 0 | 0 | 4 | K | 2 |  |  |  | ROZPOCET |  |  |  | 0 | 0 | 0 | 0 | 0 | 1 | 0 | 4 | -2125025954
| VV |  | " ruční výkop " | [15 empty] | VV | 2 | 1 | True | 0 | ROZPOCET
| VV |  | " výkop mimo stávající stoku " | [15 empty] | VV | 2 | 1 | True | 0 | ROZPOCET
| VV |  | " ve 3. třídě - 20 % " 1,1*1,5*1,0*3*0,2 |  | 0.99 | [13 empty] | VV | 2 | 2 | True | 0 | ROZPOCET
| VV |  | " výkop v místě stávající stoky " | [15 empty] | VV | 2 | 1 | True | 0 | ROZPOCET
| VV |  | " ve 3. třídě - 50 % " (VYKOPR-1,1*1,5*1,0*3)*0,5 |  | 22.671 | [13 empty] | VV | 2 | 2 | True | 0 | ROZPOCET
| VV |  | Součet |  | 23.661 | [13 empty] | VV | 2 | 4 | True | 1 | ROZPOCET
21 | K | 132312212 | Hloubení rýh š do 2000 mm v nesoudržných horninách třídy těžitelnosti II, skupiny 4 ručně, VČETNĚ svislého přemístění do 3m, započtena lepivost | m3 | 23.661 |  | 0 |  |  |  | základní |  | 0 | 0 | 0 | 0 | 0 | 4 | K | 2 |  |  |  | ROZPOCET |  |  |  | 0 | 0 | 0 | 0 | 0 | 1 | 0 | 4 | -1342090659
| VV |  | " ruční výkop " | [15 empty] | VV | 2 | 1 | True | 0 | ROZPOCET
| VV |  | " výkop mimo stávající stoku " | [15 empty] | VV | 2 | 1 | True | 0 | ROZPOCET
| VV |  | " ve 4. třídě - 20 % " 1,1*1,5*1,0*3*0,2 |  | 0.99 | [13 empty] | VV | 2 | 2 | True | 0 | ROZPOCET
| VV |  | " výkop v místě stávající stoky " | [15 empty] | VV | 2 | 1 | True | 0 | ROZPOCET
| VV |  | " ve 4. třídě - 50 % " (VYKOPR-1,1*1,5*1,0*3)*0,5 |  | 22.671 | [13 empty] | VV | 2 | 2 | True | 0 | ROZPOCET
| VV |  | Součet |  | 23.661 | [13 empty] | VV | 2 | 4 | True | 1 | ROZPOCET
22 | K | 132412212r | Hloubení rýh š do 2000 mm v nesoudržných horninách třídy těžitelnosti II, skupiny 5 a 6 ručně, VČETNĚ svislého přemístění do 3m, započtena lepivost | m3 | 2.97 |  | 0 |  |  |  | základní |  | 0 | 0 | 0 | 0 | 0 | 4 | K | 2 |  |  |  | ROZPOCET |  |  |  | 0 | 0 | 0 | 0 | 0 | 1 | 0 | 4 | 981827024
| VV |  | " ruční výkop " | [15 empty] | VV | 2 | 1 | True | 0 | ROZPOCET
| VV |  | " výkop mimo stávající stoku " | [15 empty] | VV | 2 | 1 | True | 0 | ROZPOCET
| VV |  | " ve 5.-6. třídě - 30+30 % " 1,1*1,5*1,0*3*(0,3+0,3) |  | 2.97 | [13 empty] | VV | 2 | 2 | True | 1 | ROZPOCET
23 | K | 151201102 | Zřízení zátažného pažení a rozepření stěn rýh hl do 4 m | m2 | 1062.794 |  | 0 | CS ÚRS 2020 02 |  |  | základní |  | 0 | 0.00201 | 2.1362 | 0 | 0 | 4 | K | 2 |  |  |  | ROZPOCET |  |  |  | 0 | 0 | 0 | 0 | 0 | 1 | 0 | 4 | 1748756507
| VV |  | " výměry spočítány programem - viz. výpis materiálu " | [15 empty] | VV | 2 | 1 | True | 0 | ROZPOCET
| VV |  | " nová stoka - výkop mimo stávající stoku " | [15 empty] | VV | 2 | 1 | True | 0 | ROZPOCET
| VV |  | " stoka S1 - úsek mezi Š3-Š6 - DN300 " | [15 empty] | VV | 2 | 1 | True | 0 | ROZPOCET
| VV |  | " staničení 35,20 - 133,40 " (746,41-223,27)/1,1*2 |  | 951.164 | [13 empty] | VV | 2 | 2 | True | 0 | ROZPOCET
| VV |  | " rozšíření v místě šachet " | [15 empty] | VV | 2 | 1 | True | 0 | ROZPOCET
| VV |  | " šachta Š4 " 4*2,3*(4,60+0,042)-2*2,3*4,60 |  | 21.546 | [13 empty] | VV | 2 | 2 | True | 0 | ROZPOCET
| VV |  | " šachta Š5 " 4*2,3*(4,49+0,042)-2*2,3*4,49 |  | 21.04 | [13 empty] | VV | 2 | 2 | True | 0 | ROZPOCET
| VV |  | Mezisoučet |  | 993.75 | [13 empty] | VV | 2 | 3 | True | 0 | ROZPOCET
| VV |  | " nová stoka - výkop v místě stávající stoky " | [15 empty] | VV | 2 | 1 | True | 0 | ROZPOCET
| VV |  | " stoka S1 úsek mezi Šst1 - ŠP1 - DN400 " | [15 empty] | VV | 2 | 1 | True | 0 | ROZPOCET
| VV |  | " staničení 0,00 - 10,00 " 31,11/1,4*2 |  | 44.443 | [13 empty] | VV | 2 | 2 | True | 0 | ROZPOCET
| VV |  | " rozšíření v místě šachet " | [15 empty] | VV | 2 | 1 | True | 0 | ROZPOCET
| VV |  | " šachta ŠP1 " 2*(3,8+2,8)*(3,37+0,434)-2*3,8*3,37 |  | 24.601 | [13 empty] | VV | 2 | 2 | True | 0 | ROZPOCET
| VV |  | Mezisoučet |  | 69.044 | [13 empty] | VV | 2 | 3 | True | 0 | ROZPOCET
| VV | PAZ4 | Součet |  | 1062.794 | [13 empty] | VV | 2 | 4 | True | 1 | ROZPOCET
24 | K | 151201112 | Odstranění zátažného pažení a rozepření stěn rýh hl do 4 m | m2 | 1062.794 |  | 0 | CS ÚRS 2020 02 |  |  | základní |  | 0 | 0 | 0 | 0 | 0 | 4 | K | 2 |  |  |  | ROZPOCET |  |  |  | 0 | 0 | 0 | 0 | 0 | 1 | 0 | 4 | 1278402523
25 | K | 151201103 | Zřízení zátažného pažení a rozepření stěn rýh hl do 8 m | m2 | 1989.281 |  | 0 | CS ÚRS 2020 02 |  |  | základní |  | 0 | 0.00208 | 4.1377 | 0 | 0 | 4 | K | 2 |  |  |  | ROZPOCET |  |  |  | 0 | 0 | 0 | 0 | 0 | 1 | 0 | 4 | -502411143
| VV |  | " výměry spočítány programem - viz. výpis materiálu " | [15 empty] | VV | 2 | 1 | True | 0 | ROZPOCET
| VV |  | " nová stoka - výkop mimo stávající stoku " | [15 empty] | VV | 2 | 1 | True | 0 | ROZPOCET
| VV |  | " stoka S1 - úsek mezi Š3-Š6 - DN300 " | [15 empty] | VV | 2 | 1 | True | 0 | ROZPOCET
| VV |  | " staničení 35,20 - 133,40 " (746,41-223,27)/1,1*2 |  | 951.164 | [13 empty] | VV | 2 | 2 | True | 0 | ROZPOCET
| VV |  | " rozšíření v místě šachet " | [15 empty] | VV | 2 | 1 | True | 0 | ROZPOCET
| VV |  | " šachta Š4 " 4*2,3*(4,60+0,042)-2*2,3*4,60 |  | 21.546 | [13 empty] | VV | 2 | 2 | True | 0 | ROZPOCET
| VV |  | " šachta Š5 " 4*2,3*(4,49+0,042)-2*2,3*4,49 |  | 21.04 | [13 empty] | VV | 2 | 2 | True | 0 | ROZPOCET
| VV |  | Mezisoučet |  | 993.75 | [13 empty] | VV | 2 | 3 | True | 0 | ROZPOCET
| VV |  | " nová stoka - výkop v místě stávající stoky " | [15 empty] | VV | 2 | 1 | True | 0 | ROZPOCET
| VV |  | " stoka S1 úsek mezi Šst1 - Š3 - DN400 " | [15 empty] | VV | 2 | 1 | True | 0 | ROZPOCET
| VV |  | " staničení 0,00 - 35,20 " 223,27/1,4*2 |  | 318.957 | [13 empty] | VV | 2 | 2 | True | 0 | ROZPOCET
| VV |  | " rozšíření v místě šachet " | [15 empty] | VV | 2 | 1 | True | 0 | ROZPOCET
| VV |  | " šachta ŠP1 " 2*(3,8+2,8)*(3,37+0,434)-2*3,8*3,37 |  | 24.601 | [13 empty] | VV | 2 | 2 | True | 0 | ROZPOCET
| VV |  | " šachta ŠP2 " 2*(3,8+2,8)*(6,0+0,434)-2*3,8*6,0 |  | 39.329 | [13 empty] | VV | 2 | 2 | True | 0 | ROZPOCET
| VV |  | " šachta Š3 " 4*2,3*(4,65+0,034)-2*4,65*2,3 |  | 21.703 | [13 empty] | VV | 2 | 2 | True | 0 | ROZPOCET
| VV |  | Mezisoučet |  | 404.59 | [13 empty] | VV | 2 | 3 | True | 0 | ROZPOCET
| VV |  | " stoka S1 úsek mezi Š6 - Š11 - DN300 " | [15 empty] | VV | 2 | 1 | True | 0 | ROZPOCET
| VV |  | " staničení 133,40 - 261,80 " (1187,06-746,41)/1,1*2 |  | 801.182 | [13 empty] | VV | 2 | 2 | True | 0 | ROZPOCET
| VV |  | " rozšíření v místě šachet " | [15 empty] | VV | 2 | 1 | True | 0 | ROZPOCET
| VV |  | " šachta Š6 " 4*2,3*(3,54+0,042)-2*2,3*3,54 |  | 16.67 | [13 empty] | VV | 2 | 2 | True | 0 | ROZPOCET
| VV |  | " šachta Š7 " 4*2,3*(2,78+0,042)-2*2,3*2,78 |  | 13.174 | [13 empty] | VV | 2 | 2 | True | 0 | ROZPOCET
| VV |  | " šachta Š8 " 4*2,3*(3,08+0,042)-2*2,3*3,08 |  | 14.554 | [13 empty] | VV | 2 | 2 | True | 0 | ROZPOCET
| VV |  | " šachta Š9 " 4*2,3*(3,16+0,042)-2*2,3*3,16 |  | 14.922 | [13 empty] | VV | 2 | 2 | True | 0 | ROZPOCET
| VV |  | " šachta Š10 " 4*2,3*(3,54+0,042)-2*2,3*3,54 |  | 16.67 | [13 empty] | VV | 2 | 2 | True | 0 | ROZPOCET
| VV |  | " šachta Š11 " 4*2,3*(3,79+0,042)-2*2,3*3,79 |  | 17.82 | [13 empty] | VV | 2 | 2 | True | 0 | ROZPOCET
| VV |  | Mezisoučet |  | 894.992 | [13 empty] | VV | 2 | 3 | True | 0 | ROZPOCET
| VV |  | " stoka S2 úsek mezi Šst2 - Šst3 - DN300 " | [15 empty] | VV | 2 | 1 | True | 0 | ROZPOCET
| VV |  | " staničení 301,50 - 346,00 " (1373,10-1187,06)/1,1*2 |  | 338.255 | [13 empty] | VV | 2 | 2 | True | 0 | ROZPOCET
| VV |  | Mezisoučet |  | 338.255 | [13 empty] | VV | 2 | 3 | True | 0 | ROZPOCET
| VV |  | " stoka S3 úsek mezi Šst4 - Šst5 - DN300 " | [15 empty] | VV | 2 | 1 | True | 0 | ROZPOCET
| VV |  | " staničení 398,60 - 463,50 " (1595,20-1373,10)/1,1*2 |  | 403.818 | [13 empty] | VV | 2 | 2 | True | 0 | ROZPOCET
| VV |  | " rozšíření v místě šachet " | [15 empty] | VV | 2 | 1 | True | 0 | ROZPOCET
| VV |  | " šachta Š12 " 4*2,3*(3,54+0,042)-2*2,3*3,54 |  | 16.67 | [13 empty] | VV | 2 | 2 | True | 0 | ROZPOCET
| VV |  | Mezisoučet |  | 420.488 | [13 empty] | VV | 2 | 3 | True | 0 | ROZPOCET
| VV |  | " odpočet pažení do 4m " | [15 empty] | VV | 2 | 1 | True | 0 | ROZPOCET
| VV |  | -PAZ4 |  | -1062.794 | [13 empty] | VV | 2 | 2 | True | 0 | ROZPOCET
| VV |  | Součet |  | 1989.281 | [13 empty] | VV | 2 | 4 | True | 1 | ROZPOCET
26 | K | 151201113 | Odstranění zátažného pažení a rozepření stěn rýh hl do 8 m | m2 | 1989.281 |  | 0 | CS ÚRS 2020 02 |  |  | základní |  | 0 | 0 | 0 | 0 | 0 | 4 | K | 2 |  |  |  | ROZPOCET |  |  |  | 0 | 0 | 0 | 0 | 0 | 1 | 0 | 4 | 925738734
27 | K | 161151103 | Svislé přemístění výkopku z horniny třídy těžitelnosti I, skupiny 1 až 3 hl výkopu přes 4 do 8 m | m3 | 557.176 |  | 0 |  |  |  | základní |  | 0 | 0 | 0 | 0 | 0 | 4 | K | 2 |  |  |  | ROZPOCET |  |  |  | 0 | 0 | 0 | 0 | 0 | 1 | 0 | 4 | 1712714262
| VV |  | " výkop mimo stávající stoku " | [15 empty] | VV | 2 | 1 | True | 0 | ROZPOCET
| VV |  | " ve 3. třídě - 20 % " VYKOP5*0,2 |  | 97.115 | [13 empty] | VV | 2 | 2 | True | 0 | ROZPOCET
| VV |  | " výkop v místě stávající stoky " | [15 empty] | VV | 2 | 1 | True | 0 | ROZPOCET
| VV |  | " ve 3. třídě - 50 % " VYKOP1*0,5 |  | 460.061 | [13 empty] | VV | 2 | 2 | True | 0 | ROZPOCET
| VV |  | Součet |  | 557.176 | [13 empty] | VV | 2 | 4 | True | 1 | ROZPOCET
28 | K | 161151113 | Svislé přemístění výkopku z horniny třídy těžitelnosti II, skupiny 4 a 5 hl výkopu přes 4 do 8 m | m3 | 702.848 |  | 0 |  |  |  | základní |  | 0 | 0 | 0 | 0 | 0 | 4 | K | 2 |  |  |  | ROZPOCET |  |  |  | 0 | 0 | 0 | 0 | 0 | 1 | 0 | 4 | -929703256
| VV |  | " výkop mimo stávající stoku " | [15 empty] | VV | 2 | 1 | True | 0 | ROZPOCET
| VV |  | " ve 4. třídě - 20 % " VYKOP5*0,2 |  | 97.115 | [13 empty] | VV | 2 | 2 | True | 0 | ROZPOCET
| VV |  | " výkop v místě stávající stoky " | [15 empty] | VV | 2 | 1 | True | 0 | ROZPOCET
| VV |  | " ve 4. třídě - 50 % " VYKOP1*0,5 |  | 460.061 | [13 empty] | VV | 2 | 2 | True | 0 | ROZPOCET
| VV |  | Mezisoučet |  | 557.176 | [13 empty] | VV | 2 | 3 | True | 0 | ROZPOCET
| VV |  | " výkop mimo stávající stoku " | [15 empty] | VV | 2 | 1 | True | 0 | ROZPOCET
| VV |  | " ve 5. třídě - 30 % " VYKOP5*0,3 |  | 145.672 | [13 empty] | VV | 2 | 2 | True | 0 | ROZPOCET
| VV |  | Mezisoučet |  | 145.672 | [13 empty] | VV | 2 | 3 | True | 0 | ROZPOCET
| VV |  | Součet |  | 702.848 | [13 empty] | VV | 2 | 4 | True | 1 | ROZPOCET
29 | K | 161151123 | Svislé přemístění výkopku z horniny třídy těžitelnosti III, skupiny 6 a 7 hl výkopu přes 4 do 8 m | m3 | 145.672 |  | 0 |  |  |  | základní |  | 0 | 0 | 0 | 0 | 0 | 4 | K | 2 |  |  |  | ROZPOCET |  |  |  | 0 | 0 | 0 | 0 | 0 | 1 | 0 | 4 | -1913379728
| VV |  | " výkop mimo stávající stoku " | [15 empty] | VV | 2 | 1 | True | 0 | ROZPOCET
| VV |  | " ve 6. třídě - 30 % " VYKOP5*0,3 |  | 145.672 | [13 empty] | VV | 2 | 2 | True | 0 | ROZPOCET
| VV |  | Součet |  | 145.672 | [13 empty] | VV | 2 | 4 | True | 1 | ROZPOCET
30 | K | 162751116 | Vodorovné přemístění do 9000 m výkopku/sypaniny z horniny třídy těžitelnosti I, skupiny 1 až 3 | m3 | 580.837 |  | 0 | CS ÚRS 2020 02 |  |  | základní |  | 0 | 0 | 0 | 0 | 0 | 4 | K | 2 |  |  |  | ROZPOCET |  |  |  | 0 | 0 | 0 | 0 | 0 | 1 | 0 | 4 | 1017821080
| VV |  | "strojní výkop" | [15 empty] | VV | 2 | 1 | True | 0 | ROZPOCET
| VV |  | " výkop mimo stávající stoku " | [15 empty] | VV | 2 | 1 | True | 0 | ROZPOCET
| VV |  | " ve 3. třídě - 20 % " VYKOP5*0,2 |  | 97.115 | [13 empty] | VV | 2 | 2 | True | 0 | ROZPOCET
| VV |  | " výkop v místě stávající stoky " | [15 empty] | VV | 2 | 1 | True | 0 | ROZPOCET
| VV |  | " ve 3. třídě - 50 % " VYKOP1*0,5 |  | 460.061 | [13 empty] | VV | 2 | 2 | True | 0 | ROZPOCET
| VV |  | Mezisoučet |  | 557.176 | [13 empty] | VV | 2 | 3 | True | 0 | ROZPOCET
| VV |  | " ruční výkop " | [15 empty] | VV | 2 | 1 | True | 0 | ROZPOCET
| VV |  | " výkop mimo stávající stoku " | [15 empty] | VV | 2 | 1 | True | 0 | ROZPOCET
| VV |  | " ve 3. třídě - 20 % " 1,1*1,5*1,0*3*0,2 |  | 0.99 | [13 empty] | VV | 2 | 2 | True | 0 | ROZPOCET
| VV |  | " výkop v místě stávající stoky " | [15 empty] | VV | 2 | 1 | True | 0 | ROZPOCET
| VV |  | " ve 3. třídě - 50 % " (VYKOPR-1,1*1,5*1,0*3)*0,5 |  | 22.671 | [13 empty] | VV | 2 | 2 | True | 0 | ROZPOCET
| VV |  | Mezisoučet |  | 23.661 | [13 empty] | VV | 2 | 3 | True | 0 | ROZPOCET
| VV |  | Součet |  | 580.837 | [13 empty] | VV | 2 | 4 | True | 1 | ROZPOCET
31 | K | 162751136 | Vodorovné přemístění do 9000 m výkopku/sypaniny z horniny třídy těžitelnosti II, skupiny 4 a 5 | m3 | 727.994 |  | 0 | CS ÚRS 2020 02 |  |  | základní |  | 0 | 0 | 0 | 0 | 0 | 4 | K | 2 |  |  |  | ROZPOCET |  |  |  | 0 | 0 | 0 | 0 | 0 | 1 | 0 | 4 | 697696991
| VV |  | " výkop mimo stávající stoku " | [15 empty] | VV | 2 | 1 | True | 0 | ROZPOCET
| VV |  | " ve 4. třídě - 20 % " VYKOP5*0,2 |  | 97.115 | [13 empty] | VV | 2 | 2 | True | 0 | ROZPOCET
| VV |  | " výkop v místě stávající stoky " | [15 empty] | VV | 2 | 1 | True | 0 | ROZPOCET
| VV |  | " ve 4. třídě - 50 % " VYKOP1*0,5 |  | 460.061 | [13 empty] | VV | 2 | 2 | True | 0 | ROZPOCET
| VV |  | Mezisoučet |  | 557.176 | [13 empty] | VV | 2 | 3 | True | 0 | ROZPOCET
| VV |  | " výkop mimo stávající stoku " | [15 empty] | VV | 2 | 1 | True | 0 | ROZPOCET
| VV |  | " ve 5. třídě - 30 % " VYKOP5*0,3 |  | 145.672 | [13 empty] | VV | 2 | 2 | True | 0 | ROZPOCET
| VV |  | Mezisoučet |  | 145.672 | [13 empty] | VV | 2 | 3 | True | 0 | ROZPOCET
| VV |  | " výkop mimo stávající stoku " | [15 empty] | VV | 2 | 1 | True | 0 | ROZPOCET
| VV |  | " ve 4. třídě - 20 % " 1,1*1,5*1,0*3*0,2 |  | 0.99 | [13 empty] | VV | 2 | 2 | True | 0 | ROZPOCET
| VV |  | " výkop v místě stávající stoky " | [15 empty] | VV | 2 | 1 | True | 0 | ROZPOCET
| VV |  | " ve 4. třídě - 50 % " (VYKOPR-1,1*1,5*1,0*3)*0,5 |  | 22.671 | [13 empty] | VV | 2 | 2 | True | 0 | ROZPOCET
| VV |  | Mezisoučet |  | 23.661 | [13 empty] | VV | 2 | 3 | True | 0 | ROZPOCET
| VV |  | " výkop mimo stávající stoku " | [15 empty] | VV | 2 | 1 | True | 0 | ROZPOCET
| VV |  | " ve 5. třídě - 30 % " 1,1*1,5*1,0*3*(0,3) |  | 1.485 | [13 empty] | VV | 2 | 2 | True | 0 | ROZPOCET
| VV |  | Mezisoučet |  | 1.485 | [13 empty] | VV | 2 | 3 | True | 0 | ROZPOCET
| VV |  | Součet |  | 727.994 | [13 empty] | VV | 2 | 4 | True | 1 | ROZPOCET
32 | K | 162751156 | Vodorovné přemístění do 9000 m výkopku/sypaniny z horniny třídy těžitelnosti III, skupiny 6 a 7 | m3 | 147.157 |  | 0 | CS ÚRS 2020 02 |  |  | základní |  | 0 | 0 | 0 | 0 | 0 | 4 | K | 2 |  |  |  | ROZPOCET |  |  |  | 0 | 0 | 0 | 0 | 0 | 1 | 0 | 4 | -1548611460
| VV |  | " výkop mimo stávající stoku " | [15 empty] | VV | 2 | 1 | True | 0 | ROZPOCET
| VV |  | " ve 6. třídě - 30 % " VYKOP5*0,3 |  | 145.672 | [13 empty] | VV | 2 | 2 | True | 0 | ROZPOCET
| VV |  | Mezisoučet |  | 145.672 | [13 empty] | VV | 2 | 3 | True | 0 | ROZPOCET
| VV |  | " výkop mimo stávající stoku " | [15 empty] | VV | 2 | 1 | True | 0 | ROZPOCET
| VV |  | " ve 6. třídě - 30 % " 1,1*1,5*1,0*3*(0,3) |  | 1.485 | [13 empty] | VV | 2 | 2 | True | 0 | ROZPOCET
| VV |  | Mezisoučet |  | 1.485 | [13 empty] | VV | 2 | 3 | True | 0 | ROZPOCET
| VV |  | Součet |  | 147.157 | [13 empty] | VV | 2 | 4 | True | 1 | ROZPOCET
33 | K | 171251201 | Uložení sypaniny na skládky nebo meziskládky | m3 | 1455.988 |  | 0 | CS ÚRS 2020 02 |  |  | základní |  | 0 | 0 | 0 | 0 | 0 | 4 | K | 2 |  |  |  | ROZPOCET |  |  |  | 0 | 0 | 0 | 0 | 0 | 1 | 0 | 4 | 1130844180
| VV |  | "strojní výkop" | [15 empty] | VV | 2 | 1 | True | 0 | ROZPOCET
| VV |  | " výkop mimo stávající stoku " | [15 empty] | VV | 2 | 1 | True | 0 | ROZPOCET
| VV |  | " ve 3. třídě - 20 % " VYKOP5*0,2 |  | 97.115 | [13 empty] | VV | 2 | 2 | True | 0 | ROZPOCET
| VV |  | " výkop v místě stávající stoky " | [15 empty] | VV | 2 | 1 | True | 0 | ROZPOCET
| VV |  | " ve 3. třídě - 50 % " VYKOP1*0,5 |  | 460.061 | [13 empty] | VV | 2 | 2 | True | 0 | ROZPOCET
| VV |  | Mezisoučet |  | 557.176 | [13 empty] | VV | 2 | 3 | True | 0 | ROZPOCET
| VV |  | " výkop mimo stávající stoku " | [15 empty] | VV | 2 | 1 | True | 0 | ROZPOCET
| VV |  | " ve 4. třídě - 20 % " VYKOP5*0,2 |  | 97.115 | [13 empty] | VV | 2 | 2 | True | 0 | ROZPOCET
| VV |  | " výkop v místě stávající stoky " | [15 empty] | VV | 2 | 1 | True | 0 | ROZPOCET
| VV |  | " ve 4. třídě - 50 % " VYKOP1*0,5 |  | 460.061 | [13 empty] | VV | 2 | 2 | True | 0 | ROZPOCET
| VV |  | Mezisoučet |  | 557.176 | [13 empty] | VV | 2 | 3 | True | 0 | ROZPOCET
| VV |  | " výkop mimo stávající stoku " | [15 empty] | VV | 2 | 1 | True | 0 | ROZPOCET
| VV |  | " ve 5. třídě - 30 % " VYKOP5*0,3 |  | 145.672 | [13 empty] | VV | 2 | 2 | True | 0 | ROZPOCET
| VV |  | Mezisoučet |  | 145.672 | [13 empty] | VV | 2 | 3 | True | 0 | ROZPOCET
| VV |  | " výkop mimo stávající stoku " | [15 empty] | VV | 2 | 1 | True | 0 | ROZPOCET
| VV |  | " ve 6. třídě - 30 % " VYKOP5*0,3 |  | 145.672 | [13 empty] | VV | 2 | 2 | True | 0 | ROZPOCET
| VV |  | Mezisoučet |  | 145.672 | [13 empty] | VV | 2 | 3 | True | 0 | ROZPOCET
| VV |  | " ruční výkop " | [15 empty] | VV | 2 | 1 | True | 0 | ROZPOCET
| VV |  | " výkop mimo stávající stoku " | [15 empty] | VV | 2 | 1 | True | 0 | ROZPOCET
| VV |  | " ve 3. třídě - 20 % " 1,1*1,5*1,0*3*0,2 |  | 0.99 | [13 empty] | VV | 2 | 2 | True | 0 | ROZPOCET
| VV |  | " výkop v místě stávající stoky " | [15 empty] | VV | 2 | 1 | True | 0 | ROZPOCET
| VV |  | " ve 3. třídě - 50 % " (VYKOPR-1,1*1,5*1,0*3)*0,5 |  | 22.671 | [13 empty] | VV | 2 | 2 | True | 0 | ROZPOCET
| VV |  | Mezisoučet |  | 23.661 | [13 empty] | VV | 2 | 3 | True | 0 | ROZPOCET
| VV |  | " výkop mimo stávající stoku " | [15 empty] | VV | 2 | 1 | True | 0 | ROZPOCET
| VV |  | " ve 4. třídě - 20 % " 1,1*1,5*1,0*3*0,2 |  | 0.99 | [13 empty] | VV | 2 | 2 | True | 0 | ROZPOCET
| VV |  | " výkop v místě stávající stoky " | [15 empty] | VV | 2 | 1 | True | 0 | ROZPOCET
| VV |  | " ve 4. třídě - 50 % " (VYKOPR-1,1*1,5*1,0*3)*0,5 |  | 22.671 | [13 empty] | VV | 2 | 2 | True | 0 | ROZPOCET
| VV |  | Mezisoučet |  | 23.661 | [13 empty] | VV | 2 | 3 | True | 0 | ROZPOCET
| VV |  | " výkop mimo stávající stoku " | [15 empty] | VV | 2 | 1 | True | 0 | ROZPOCET
| VV |  | " ve 5. třídě - 30 % " 1,1*1,5*1,0*3*(0,3) |  | 1.485 | [13 empty] | VV | 2 | 2 | True | 0 | ROZPOCET
| VV |  | Mezisoučet |  | 1.485 | [13 empty] | VV | 2 | 3 | True | 0 | ROZPOCET
| VV |  | " výkop mimo stávající stoku " | [15 empty] | VV | 2 | 1 | True | 0 | ROZPOCET
| VV |  | " ve 6. třídě - 30 % " 1,1*1,5*1,0*3*(0,3) |  | 1.485 | [13 empty] | VV | 2 | 2 | True | 0 | ROZPOCET
| VV |  | Mezisoučet |  | 1.485 | [13 empty] | VV | 2 | 3 | True | 0 | ROZPOCET
| VV |  | Součet |  | 1455.988 | [13 empty] | VV | 2 | 4 | True | 1 | ROZPOCET
34 | K | 202010101 | Poplatek za skládku zeminy v tř. 1 - 4 | m3 | 639.7 |  | 0 |  |  |  | základní |  | 0 | 0 | 0 | 0 | 0 | 4 | K | 2 |  |  |  | ROZPOCET |  |  |  | 0 | 0 | 0 | 0 | 0 | 1 | 0 | 4 | 2141367356
| VV |  | "v místě výkopu 50%, mimo stávající výkop 80%" | [15 empty] | VV | 2 | 1 | True | 0 | ROZPOCET
| VV |  | "strojní výkop" | [15 empty] | VV | 2 | 1 | True | 0 | ROZPOCET
| VV |  | " výkop mimo stávající stoku " | [15 empty] | VV | 2 | 1 | True | 0 | ROZPOCET
| VV |  | " ve 3. třídě - 20 % " VYKOP5*0,2*0,8 |  | 77.692 | [13 empty] | VV | 2 | 2 | True | 0 | ROZPOCET
| VV |  | " výkop v místě stávající stoky " | [15 empty] | VV | 2 | 1 | True | 0 | ROZPOCET
| VV |  | " ve 3. třídě - 50 % " VYKOP1*0,5*0,5 |  | 230.03 | [13 empty] | VV | 2 | 2 | True | 0 | ROZPOCET
| VV |  | Mezisoučet |  | 307.722 | [13 empty] | VV | 2 | 3 | True | 0 | ROZPOCET
| VV |  | " výkop mimo stávající stoku " | [15 empty] | VV | 2 | 1 | True | 0 | ROZPOCET
| VV |  | " ve 4. třídě - 20 % " VYKOP5*0,2*0,8 |  | 77.692 | [13 empty] | VV | 2 | 2 | True | 0 | ROZPOCET
| VV |  | " výkop v místě stávající stoky " | [15 empty] | VV | 2 | 1 | True | 0 | ROZPOCET
| VV |  | " ve 4. třídě - 50 % " VYKOP1*0,5*0,5 |  | 230.03 | [13 empty] | VV | 2 | 2 | True | 0 | ROZPOCET
| VV |  | Mezisoučet |  | 307.722 | [13 empty] | VV | 2 | 3 | True | 0 | ROZPOCET
| VV |  | " ruční výkop " | [15 empty] | VV | 2 | 1 | True | 0 | ROZPOCET
| VV |  | " výkop mimo stávající stoku " | [15 empty] | VV | 2 | 1 | True | 0 | ROZPOCET
| VV |  | " ve 3. třídě - 20 % " 1,1*1,5*1,0*3*0,2*0,8 |  | 0.792 | [13 empty] | VV | 2 | 2 | True | 0 | ROZPOCET
| VV |  | " výkop v místě stávající stoky " | [15 empty] | VV | 2 | 1 | True | 0 | ROZPOCET
| VV |  | " ve 3. třídě - 50 % " (VYKOPR-1,1*1,5*1,0*3)*0,5*0,5 |  | 11.336 | [13 empty] | VV | 2 | 2 | True | 0 | ROZPOCET
| VV |  | Mezisoučet |  | 12.128 | [13 empty] | VV | 2 | 3 | True | 0 | ROZPOCET
| VV |  | " výkop mimo stávající stoku " | [15 empty] | VV | 2 | 1 | True | 0 | ROZPOCET
| VV |  | " ve 4. třídě - 20 % " 1,1*1,5*1,0*3*0,2*0,8 |  | 0.792 | [13 empty] | VV | 2 | 2 | True | 0 | ROZPOCET
| VV |  | " výkop v místě stávající stoky " | [15 empty] | VV | 2 | 1 | True | 0 | ROZPOCET
| VV |  | " ve 4. třídě - 50 % " (VYKOPR-1,1*1,5*1,0*3)*0,5*0,5 |  | 11.336 | [13 empty] | VV | 2 | 2 | True | 0 | ROZPOCET
| VV |  | Mezisoučet |  | 12.128 | [13 empty] | VV | 2 | 3 | True | 0 | ROZPOCET
| VV |  | Součet |  | 639.7 | [13 empty] | VV | 2 | 4 | True | 1 | ROZPOCET
35 | K | 202010102 | Poplatek za skládku tř. 5 - 7 | m3 | 235.452 |  | 0 |  |  |  | základní |  | 0 | 0 | 0 | 0 | 0 | 4 | K | 2 |  |  |  | ROZPOCET |  |  |  | 0 | 0 | 0 | 0 | 0 | 1 | 0 | 4 | -1008725087
| VV |  | "v místě výkopu 50%, mimo stávající výkop 80%" | [15 empty] | VV | 2 | 1 | True | 0 | ROZPOCET
| VV |  | "strojní výkop" | [15 empty] | VV | 2 | 1 | True | 0 | ROZPOCET
| VV |  | " výkop mimo stávající stoku " | [15 empty] | VV | 2 | 1 | True | 0 | ROZPOCET
| VV |  | " ve 5. třídě - 30 % " VYKOP5*0,3*0,8 |  | 116.538 | [13 empty] | VV | 2 | 2 | True | 0 | ROZPOCET
| VV |  | Mezisoučet |  | 116.538 | [13 empty] | VV | 2 | 3 | True | 0 | ROZPOCET
| VV |  | " výkop mimo stávající stoku " | [15 empty] | VV | 2 | 1 | True | 0 | ROZPOCET
| VV |  | " ve 6. třídě - 30 % " VYKOP5*0,3*0,8 |  | 116.538 | [13 empty] | VV | 2 | 2 | True | 0 | ROZPOCET
| VV |  | Mezisoučet |  | 116.538 | [13 empty] | VV | 2 | 3 | True | 0 | ROZPOCET
| VV |  | " ruční výkop " | [15 empty] | VV | 2 | 1 | True | 0 | ROZPOCET
| VV |  | " výkop mimo stávající stoku " | [15 empty] | VV | 2 | 1 | True | 0 | ROZPOCET
| VV |  | " ve 5. třídě - 30 % " 1,1*1,5*1,0*3*(0,3)*0,8 |  | 1.188 | [13 empty] | VV | 2 | 2 | True | 0 | ROZPOCET
| VV |  | Mezisoučet |  | 1.188 | [13 empty] | VV | 2 | 3 | True | 0 | ROZPOCET
| VV |  | " výkop mimo stávající stoku " | [15 empty] | VV | 2 | 1 | True | 0 | ROZPOCET
| VV |  | " ve 6. třídě - 30 % " 1,1*1,5*1,0*3*(0,3)*0,8 |  | 1.188 | [13 empty] | VV | 2 | 2 | True | 0 | ROZPOCET
| VV |  | Mezisoučet |  | 1.188 | [13 empty] | VV | 2 | 3 | True | 0 | ROZPOCET
| VV |  | Součet |  | 235.452 | [13 empty] | VV | 2 | 4 | True | 1 | ROZPOCET
36 | K | 202010103 | Poplatek za skládku "navážky" | m3 | 580.836 |  | 0 |  |  |  | základní |  | 0 | 0 | 0 | 0 | 0 | 4 | K | 2 |  |  |  | ROZPOCET |  |  |  | 0 | 0 | 0 | 0 | 0 | 1 | 0 | 4 | -795735431
| VV |  | "v místě výkopu 50%, mimo stávající výkop 20%" | [15 empty] | VV | 2 | 1 | True | 0 | ROZPOCET
| VV |  | "strojní výkop" | [15 empty] | VV | 2 | 1 | True | 0 | ROZPOCET
| VV |  | " výkop mimo stávající stoku " | [15 empty] | VV | 2 | 1 | True | 0 | ROZPOCET
| VV |  | " ve 3. třídě - 20 % " VYKOP5*0,2*0,2 |  | 19.423 | [13 empty] | VV | 2 | 2 | True | 0 | ROZPOCET
| VV |  | " výkop v místě stávající stoky " | [15 empty] | VV | 2 | 1 | True | 0 | ROZPOCET
| VV |  | " ve 3. třídě - 50 % " VYKOP1*0,5*0,5 |  | 230.03 | [13 empty] | VV | 2 | 2 | True | 0 | ROZPOCET
| VV |  | Mezisoučet |  | 249.453 | [13 empty] | VV | 2 | 3 | True | 0 | ROZPOCET
| VV |  | " výkop mimo stávající stoku " | [15 empty] | VV | 2 | 1 | True | 0 | ROZPOCET
| VV |  | " ve 4. třídě - 20 % " VYKOP5*0,2*0,2 |  | 19.423 | [13 empty] | VV | 2 | 2 | True | 0 | ROZPOCET
| VV |  | " výkop v místě stávající stoky " | [15 empty] | VV | 2 | 1 | True | 0 | ROZPOCET
| VV |  | " ve 4. třídě - 50 % " VYKOP1*0,5*0,5 |  | 230.03 | [13 empty] | VV | 2 | 2 | True | 0 | ROZPOCET
| VV |  | Mezisoučet |  | 249.453 | [13 empty] | VV | 2 | 3 | True | 0 | ROZPOCET
| VV |  | " výkop mimo stávající stoku " | [15 empty] | VV | 2 | 1 | True | 0 | ROZPOCET
| VV |  | " ve 5. třídě - 30 % " VYKOP5*0,3*0,2 |  | 29.134 | [13 empty] | VV | 2 | 2 | True | 0 | ROZPOCET
| VV |  | Mezisoučet |  | 29.134 | [13 empty] | VV | 2 | 3 | True | 0 | ROZPOCET
| VV |  | " výkop mimo stávající stoku " | [15 empty] | VV | 2 | 1 | True | 0 | ROZPOCET
| VV |  | " ve 6. třídě - 30 % " VYKOP5*0,3*0,2 |  | 29.134 | [13 empty] | VV | 2 | 2 | True | 0 | ROZPOCET
| VV |  | Mezisoučet |  | 29.134 | [13 empty] | VV | 2 | 3 | True | 0 | ROZPOCET
| VV |  | " ruční výkop " | [15 empty] | VV | 2 | 1 | True | 0 | ROZPOCET
| VV |  | " výkop mimo stávající stoku " | [15 empty] | VV | 2 | 1 | True | 0 | ROZPOCET
| VV |  | " ve 3. třídě - 20 % " 1,1*1,5*1,0*3*0,2*0,2 |  | 0.198 | [13 empty] | VV | 2 | 2 | True | 0 | ROZPOCET
| VV |  | " výkop v místě stávající stoky " | [15 empty] | VV | 2 | 1 | True | 0 | ROZPOCET
| VV |  | " ve 3. třídě - 50 % " (VYKOPR-1,1*1,5*1,0*3)*0,5*0,5 |  | 11.336 | [13 empty] | VV | 2 | 2 | True | 0 | ROZPOCET
| VV |  | Mezisoučet |  | 11.534 | [13 empty] | VV | 2 | 3 | True | 0 | ROZPOCET
| VV |  | " výkop mimo stávající stoku " | [15 empty] | VV | 2 | 1 | True | 0 | ROZPOCET
| VV |  | " ve 4. třídě - 20 % " 1,1*1,5*1,0*3*0,2*0,2 |  | 0.198 | [13 empty] | VV | 2 | 2 | True | 0 | ROZPOCET
| VV |  | " výkop v místě stávající stoky " | [15 empty] | VV | 2 | 1 | True | 0 | ROZPOCET
| VV |  | " ve 4. třídě - 50 % " (VYKOPR-1,1*1,5*1,0*3)*0,5*0,5 |  | 11.336 | [13 empty] | VV | 2 | 2 | True | 0 | ROZPOCET
| VV |  | Mezisoučet |  | 11.534 | [13 empty] | VV | 2 | 3 | True | 0 | ROZPOCET
| VV |  | " výkop mimo stávající stoku " | [15 empty] | VV | 2 | 1 | True | 0 | ROZPOCET
| VV |  | " ve 5. třídě - 30 % " 1,1*1,5*1,0*3*(0,3)*0,2 |  | 0.297 | [13 empty] | VV | 2 | 2 | True | 0 | ROZPOCET
| VV |  | Mezisoučet |  | 0.297 | [13 empty] | VV | 2 | 3 | True | 0 | ROZPOCET
| VV |  | " výkop mimo stávající stoku " | [15 empty] | VV | 2 | 1 | True | 0 | ROZPOCET
| VV |  | " ve 6. třídě - 30 % " 1,1*1,5*1,0*3*(0,3)*0,2 |  | 0.297 | [13 empty] | VV | 2 | 2 | True | 0 | ROZPOCET
| VV |  | Mezisoučet |  | 0.297 | [13 empty] | VV | 2 | 3 | True | 0 | ROZPOCET
| VV |  | Součet |  | 580.836 | [13 empty] | VV | 2 | 4 | True | 1 | ROZPOCET
37 | K | 174101101 | Zásyp jam, šachet rýh nebo kolem objektů sypaninou se zhutněním | m3 | 1309.578 |  | 0 | CS ÚRS 2020 02 |  |  | základní |  | 0 | 0 | 0 | 0 | 0 | 4 | K | 2 |  |  |  | ROZPOCET |  |  |  | 0 | 0 | 0 | 0 | 0 | 1 | 0 | 4 | 1400133684
| VV |  | " prostor k zásypu " | [15 empty] | VV | 2 | 1 | True | 0 | ROZPOCET
| VV |  | " stoky " VYKOP11+VYKOP51 |  | 1757.451 | [13 empty] | VV | 2 | 2 | True | 0 | ROZPOCET
| VV |  | " odpočet provizorní zapravení vozovky " | [15 empty] | VV | 2 | 1 | True | 0 | ROZPOCET
| VV |  | -ASFpro*0,1 |  | -40.274 | [13 empty] | VV | 2 | 2 | True | 0 | ROZPOCET
| VV |  | " odpočet tělesa stok " | [15 empty] | VV | 2 | 1 | True | 0 | ROZPOCET
| VV |  | -DN300*(0,491+0,1*0,244*2+1,1*(0,1+0,15)) |  | -273.773 | [13 empty] | VV | 2 | 2 | True | 0 | ROZPOCET
| VV |  | -DN400*(0,760+0,1*0,282*2+1,4*(0,1+0,15)) |  | -41.057 | [13 empty] | VV | 2 | 2 | True | 0 | ROZPOCET
| VV |  | " šachty " | [15 empty] | VV | 2 | 1 | True | 0 | ROZPOCET
| VV |  | " lože ŠP " | [15 empty] | VV | 2 | 1 | True | 0 | ROZPOCET
| VV |  | " dno prefa " -0,15*2,3*2,3*10 |  | -7.935 | [13 empty] | VV | 2 | 2 | True | 0 | ROZPOCET
| VV |  | " spadišťové " -0,15*2,8*3,8*2 |  | -3.192 | [13 empty] | VV | 2 | 2 | True | 0 | ROZPOCET
| VV |  | " ŠP2 - pod zhlaví šachty " | [15 empty] | VV | 2 | 1 | True | 0 | ROZPOCET
| VV |  | -0,12*1,5*1,5 |  | -0.27 | [13 empty] | VV | 2 | 2 | True | 0 | ROZPOCET
| VV |  | " lože beton " | [15 empty] | VV | 2 | 1 | True | 0 | ROZPOCET
| VV |  | " dno prefa " -0,1*1,5*1,5*10 |  | -2.25 | [13 empty] | VV | 2 | 2 | True | 0 | ROZPOCET
| VV |  | " spadišťové " -0,1*(1,8*2,8*2-0,7*1,85/2) |  | -0.943 | [13 empty] | VV | 2 | 2 | True | 0 | ROZPOCET
| VV |  | " zhlaví ŠP2 " -BLOK1 |  | -0.808 | [13 empty] | VV | 2 | 2 | True | 0 | ROZPOCET
| VV |  | " ŠP1 " | [15 empty] | VV | 2 | 1 | True | 0 | ROZPOCET
| VV |  | -(1,8+0,82+0,3*2)*(1,6*2,6-0,613*0,9/2) |  | -12.507 | [13 empty] | VV | 2 | 2 | True | 0 | ROZPOCET
| VV |  | " ŠP2 " | [15 empty] | VV | 2 | 1 | True | 0 | ROZPOCET
| VV |  | -(3,1+0,8+0,3*2)*2,6*1,6 |  | -18.72 | [13 empty] | VV | 2 | 2 | True | 0 | ROZPOCET
| VV |  | " skruže rovné " | [15 empty] | VV | 2 | 1 | True | 0 | ROZPOCET
| VV |  | -PI*(1,24/2)^2*(0,5+0,25) |  | -0.906 | [13 empty] | VV | 2 | 2 | True | 0 | ROZPOCET
| VV |  | " skruže přechodové " | [15 empty] | VV | 2 | 1 | True | 0 | ROZPOCET
| VV |  | -PI*(1,0/2)^2*0,65 |  | -0.511 | [13 empty] | VV | 2 | 2 | True | 0 | ROZPOCET
| VV |  | " Š3-Š12 " | [15 empty] | VV | 2 | 1 | True | 0 | ROZPOCET
| VV |  | " dno prefa " | [15 empty] | VV | 2 | 1 | True | 0 | ROZPOCET
| VV |  | -PI*(1,3/2)^2*1,0*10 |  | -13.273 | [13 empty] | VV | 2 | 2 | True | 0 | ROZPOCET
| VV |  | " skruže rovné " | [15 empty] | VV | 2 | 1 | True | 0 | ROZPOCET
| VV |  | -PI*(1,24/2)^2*(1,0*16+0,5*6+0,25*7) |  | -25.058 | [13 empty] | VV | 2 | 2 | True | 0 | ROZPOCET
| VV |  | " skruže přechodové " | [15 empty] | VV | 2 | 1 | True | 0 | ROZPOCET
| VV |  | -PI*(1,0/2)^2*0,65*10 |  | -5.105 | [13 empty] | VV | 2 | 2 | True | 0 | ROZPOCET
| VV |  | " prstence, poklop " | [15 empty] | VV | 2 | 1 | True | 0 | ROZPOCET
| VV |  | -PI*(1,04/2)^2*(0,06*4+0,08*3+0,1*3+0,12*2+0,15*10-0,1*10) |  | -1.291 | [13 empty] | VV | 2 | 2 | True | 0 | ROZPOCET
| VV | ZASYP | Součet |  | 1309.578 | [13 empty] | VV | 2 | 4 | True | 1 | ROZPOCET
38 | K | 17410110161 | Příplatek za zásyp se zhutněním ve svahu o vysokém sklonu vč. přemístění na místo zásypu | m3 | 181.884 |  | 0 |  |  |  | základní |  | 0 | 0 | 0 | 0 | 0 | 4 | K | 2 |  |  |  | ROZPOCET |  |  |  | 0 | 0 | 0 | 0 | 0 | 1 | 0 | 4 | -1345572757
| VV |  | " prostor k zásypu " | [15 empty] | VV | 2 | 1 | True | 0 | ROZPOCET
| VV |  | " staničení 0,00- 31,90 " 191,8 |  | 191.8 | [13 empty] | VV | 2 | 2 | True | 0 | ROZPOCET
| VV |  | " rozšíření v místě šachet " | [15 empty] | VV | 2 | 1 | True | 0 | ROZPOCET
| VV |  | " šachta ŠP1 " 3,8*2,8*(3,37+0,434)-1,4*3,8*3,37 |  | 22.546 | [13 empty] | VV | 2 | 2 | True | 0 | ROZPOCET
| VV |  | " šachta ŠP2 " 3,8*2,8*(6,0+0,434)-1,4*3,8*6,0 |  | 36.538 | [13 empty] | VV | 2 | 2 | True | 0 | ROZPOCET
| VV |  | Mezisoučet |  | 250.884 | [13 empty] | VV | 2 | 3 | True | 0 | ROZPOCET
| VV |  | " odpočet tělesa stok " | [15 empty] | VV | 2 | 1 | True | 0 | ROZPOCET
| VV |  | " DN400 " -(31,9-2,6*2)*(0,760+0,1*0,282*2+1,4*(0,1+0,15)) |  | -31.143 | [13 empty] | VV | 2 | 2 | True | 0 | ROZPOCET
| VV |  | " šachty " | [15 empty] | VV | 2 | 1 | True | 0 | ROZPOCET
| VV |  | " lože ŠP " | [15 empty] | VV | 2 | 1 | True | 0 | ROZPOCET
| VV |  | " spadišťové " -0,15*2,8*3,8*2 |  | -3.192 | [13 empty] | VV | 2 | 2 | True | 0 | ROZPOCET
| VV |  | " ŠP2 - pod zhlaví šachty " | [15 empty] | VV | 2 | 1 | True | 0 | ROZPOCET
| VV |  | -0,12*1,5*1,5 |  | -0.27 | [13 empty] | VV | 2 | 2 | True | 0 | ROZPOCET
| VV |  | " lože beton " | [15 empty] | VV | 2 | 1 | True | 0 | ROZPOCET
| VV |  | " spadišťové " -0,1*(1,8*2,8*2-0,7*1,85/2) |  | -0.943 | [13 empty] | VV | 2 | 2 | True | 0 | ROZPOCET
| VV |  | " zhlaví ŠP2 " -BLOK1 |  | -0.808 | [13 empty] | VV | 2 | 2 | True | 0 | ROZPOCET
| VV |  | " ŠP1 " | [15 empty] | VV | 2 | 1 | True | 0 | ROZPOCET
| VV |  | -(1,8+0,82+0,3*2)*(1,6*2,6-0,613*0,9/2) |  | -12.507 | [13 empty] | VV | 2 | 2 | True | 0 | ROZPOCET
| VV |  | " ŠP2 " | [15 empty] | VV | 2 | 1 | True | 0 | ROZPOCET
| VV |  | -(3,1+0,8+0,3*2)*2,6*1,6 |  | -18.72 | [13 empty] | VV | 2 | 2 | True | 0 | ROZPOCET
| VV |  | " skruže rovné " | [15 empty] | VV | 2 | 1 | True | 0 | ROZPOCET
| VV |  | -PI*(1,24/2)^2*(0,5+0,25) |  | -0.906 | [13 empty] | VV | 2 | 2 | True | 0 | ROZPOCET
| VV |  | " skruže přechodové " | [15 empty] | VV | 2 | 1 | True | 0 | ROZPOCET
| VV |  | -PI*(1,0/2)^2*0,65 |  | -0.511 | [13 empty] | VV | 2 | 2 | True | 0 | ROZPOCET
| VV | ZASYPsklon | Součet |  | 181.884 | [13 empty] | VV | 2 | 4 | True | 1 | ROZPOCET
39 | M | 5898112001 | zásypový materiál vhodný pod komunikace | t | 2556.231 |  | 0 |  |  |  | základní |  | 0 | 0 | 0 | 0 | 0 | 8 | M | 2 |  |  |  | ROZPOCET |  |  |  | 0 | 0 | 0 | 0 | 0 | 1 | 0 | 4 | 2126000093
| VV |  | 1309,578*1,1*1,05*1,69 |  | 2556.231 | [13 empty] | VV | 2 | 2 | True | 0 | ROZPOCET
| VV |  | Součet |  | 2556.231 | [13 empty] | VV | 2 | 4 | True | 1 | ROZPOCET
40 | K | 167151111 | Nakládání výkopku z hornin třídy těžitelnosti I, skupiny 1 až 3 přes 100 m3 | m3 | 1512.563 |  | 0 | CS ÚRS 2020 02 |  |  | základní |  | 0 | 0 | 0 | 0 | 0 | 4 | K | 2 |  |  |  | ROZPOCET |  |  |  | 0 | 0 | 0 | 0 | 0 | 1 | 0 | 4 | -345221659
| VV |  | 1309,578*1,1*1,05 |  | 1512.563 | [13 empty] | VV | 2 | 2 | True | 0 | ROZPOCET
| VV |  | Součet |  | 1512.563 | [13 empty] | VV | 2 | 4 | True | 1 | ROZPOCET
41 | K | 162251102 | Vodorovné přemístění do 50 m výkopku/sypaniny z horniny třídy těžitelnosti I, skupiny 1 až 3 | m3 | 1512.563 |  | 0 | CS ÚRS 2020 02 |  |  | základní |  | 0 | 0 | 0 | 0 | 0 | 4 | K | 2 |  |  |  | ROZPOCET |  |  |  | 0 | 0 | 0 | 0 | 0 | 1 | 0 | 4 | 834612832
| VV |  | 1512,563 |  | 1512.563 | [13 empty] | VV | 2 | 2 | True | 1 | ROZPOCET
| D | 3 | Svislé a kompletní konstrukce |  |  |  | 0 | [5 empty] | 0 |  | 1.1736 |  | 1.35 | 1 | D | 1 |  |  |  | ROZPOCET | [9 empty] | 0
42 | K | 339921133 | Osazování betonových palisád do betonového základu v řadě výšky prvku přes 1 do 1,5 m | m | 1.5 |  | 0 | CS ÚRS 2020 02 |  |  | základní |  | 0 | 0.29757 | 0.44636 | 0 | 0 | 4 | K | 2 |  |  |  | ROZPOCET |  |  |  | 0 | 0 | 0 | 0 | 0 | 1 | 0 | 4 | 1912709873
| VV |  | " zhlaví ŠP2 " 1,5 |  | 1.5 | [13 empty] | VV | 2 | 2 | True | 1 | ROZPOCET
43 | M | 592284151 | palisáda tyčová půlkulatá betonová přírodní 15x120 cm | kus | 10.1 |  | 0 |  |  |  | základní |  | 0 | 0.072 | 0.7272 | 0 | 0 | 8 | M | 2 |  |  |  | ROZPOCET |  |  |  | 0 | 0 | 0 | 0 | 0 | 1 | 0 | 4 | -1936827802
| VV |  | 10*1,01 |  | 10.1 | [13 empty] | VV | 2 | 2 | True | 0 | ROZPOCET
| VV |  | Součet |  | 10.1 | [13 empty] | VV | 2 | 4 | True | 1 | ROZPOCET
44 | K | 3513112011 | Zalití zálivkovou popílkocementovou suspenzí vč. všech souvisejících prací (např. - KOPOS I) | m3 | 12.59 |  | 0 |  |  |  | základní |  | 0 | 0 | 0 | 0 | 0 | 4 | K | 2 |  |  |  | ROZPOCET |  |  |  | 0 | 0 | 0 | 0 | 0 | 1 | 0 | 4 | -1061463295
| VV |  | " stoky stávající " | [15 empty] | VV | 2 | 1 | True | 0 | ROZPOCET
| VV |  | " DN300 " PI*(0,3/2)^2*87,0 |  | 6.15 | [13 empty] | VV | 2 | 2 | True | 0 | ROZPOCET
| VV |  | " šachta " | [15 empty] | VV | 2 | 1 | True | 0 | ROZPOCET
| VV |  | PI*(1,0/2)^2*4,1*2 |  | 6.44 | [13 empty] | VV | 2 | 2 | True | 0 | ROZPOCET
| VV |  | Součet |  | 12.59 | [13 empty] | VV | 2 | 4 | True | 1 | ROZPOCET
45 | K | 358315114 | Bourání stoky kompletní nebo vybourání otvorů z prostého betonu plochy do 4 m2 | m3 | 33.247 |  | 0 | CS ÚRS 2020 02 |  |  | základní |  | 0 | 0 | 0 | 0 | 0 | 4 | K | 2 |  |  |  | ROZPOCET |  |  |  | 0 | 0 | 0 | 0 | 0 | 1 | 0 | 4 | 1495536559
| VV |  | " stáv. stoka " | [15 empty] | VV | 2 | 1 | True | 0 | ROZPOCET
| VV |  | " DN300 " 0,055*258,0 |  | 14.19 | [13 empty] | VV | 2 | 2 | True | 0 | ROZPOCET
| VV |  | " DN400 " 0,081*35,2 |  | 2.851 | [13 empty] | VV | 2 | 2 | True | 0 | ROZPOCET
| VV |  | " stáv. šachty prefa " | [15 empty] | VV | 2 | 1 | True | 0 | ROZPOCET
| VV |  | " dno " | [15 empty] | VV | 2 | 1 | True | 0 | ROZPOCET
| VV |  | PI*(1,3/2)^2*1,5*7 |  | 13.937 | [13 empty] | VV | 2 | 2 | True | 0 | ROZPOCET
| VV |  | -PI*(1,0/2)^2*1,2*7 |  | -6.597 | [13 empty] | VV | 2 | 2 | True | 0 | ROZPOCET
| VV |  | " komín " | [15 empty] | VV | 2 | 1 | True | 0 | ROZPOCET
| VV |  | 0,12*PI*1,12*(3,9-1,5)*7 |  | 7.093 | [13 empty] | VV | 2 | 2 | True | 0 | ROZPOCET
| VV |  | " komín šachet s monolitickým dnem " | [15 empty] | VV | 2 | 1 | True | 0 | ROZPOCET
| VV |  | 0,12*PI*1,12*(3,4+0,8) |  | 1.773 | [13 empty] | VV | 2 | 2 | True | 0 | ROZPOCET
| VV |  | Součet |  | 33.247 | [13 empty] | VV | 2 | 4 | True | 1 | ROZPOCET
46 | K | 358325114 | Bourání stoky kompletní nebo vybourání otvorů z železobetonu plochy do 4 m2 | m3 | 13.632 |  | 0 | CS ÚRS 2020 02 |  |  | základní |  | 0 | 0 | 0 | 0 | 0 | 4 | K | 2 |  |  |  | ROZPOCET |  |  |  | 0 | 0 | 0 | 0 | 0 | 1 | 0 | 4 | 152600023
| VV |  | " bourání spaišťových šachet s monolit. dnem " | [15 empty] | VV | 2 | 1 | True | 0 | ROZPOCET
| VV |  | 2,6*1,6*2,6*2-2,0*1,0*2,0*2 |  | 13.632 | [13 empty] | VV | 2 | 2 | True | 0 | ROZPOCET
| VV |  | Součet |  | 13.632 | [13 empty] | VV | 2 | 4 | True | 1 | ROZPOCET
47 | K | 997013112 | Vnitrostaveništní doprava suti a vybouraných hmot pro budovy v do 9 m s použitím mechanizace | t | 105.86 |  | 0 | CS ÚRS 2020 02 |  |  | základní |  | 0 | 0 | 0 | 0 | 0 | 4 | K | 2 |  |  |  | ROZPOCET |  |  |  | 0 | 0 | 0 | 0 | 0 | 1 | 0 | 4 | 735705464
| VV |  | 33,247*2,2 |  | 73.143 | [13 empty] | VV | 2 | 2 | True | 0 | ROZPOCET
| VV |  | 13,632*2,4 |  | 32.717 | [13 empty] | VV | 2 | 2 | True | 0 | ROZPOCET
| VV |  | Součet |  | 105.86 | [13 empty] | VV | 2 | 4 | True | 1 | ROZPOCET
48 | K | 997013501 | Odvoz suti a vybouraných hmot na skládku nebo meziskládku do 1 km se složením | t | 105.86 |  | 0 | CS ÚRS 2020 02 |  |  | základní |  | 0 | 0 | 0 | 0 | 0 | 4 | K | 2 |  |  |  | ROZPOCET |  |  |  | 0 | 0 | 0 | 0 | 0 | 1 | 0 | 4 | 844276133
| VV |  | 105,86 |  | 105.86 | [13 empty] | VV | 2 | 2 | True | 1 | ROZPOCET
49 | K | 997013509 | Příplatek k odvozu suti a vybouraných hmot na skládku ZKD 1 km přes 1 km | t | 846.88 |  | 0 | CS ÚRS 2020 02 |  |  | základní |  | 0 | 0 | 0 | 0 | 0 | 4 | K | 2 |  |  |  | ROZPOCET |  |  |  | 0 | 0 | 0 | 0 | 0 | 1 | 0 | 4 | -628151654
| VV |  | 105,86*8 |  | 846.88 | [13 empty] | VV | 2 | 2 | True | 0 | ROZPOCET
| VV |  | Součet |  | 846.88 | [13 empty] | VV | 2 | 4 | True | 1 | ROZPOCET
50 | K | 979098191 | Poplatek za skládku suti | t | 105.86 |  | 0 |  |  |  | základní |  | 0 | 0 | 0 | 0 | 0 | 4 | K | 2 |  |  |  | ROZPOCET |  |  |  | 0 | 0 | 0 | 0 | 0 | 1 | 0 | 4 | -443327286
| VV |  | 105,86 |  | 105.86 | [13 empty] | VV | 2 | 2 | True | 1 | ROZPOCET
51 | K | 899103211 | Demontáž poklopů litinových nebo ocelových včetně rámů hmotnosti přes 100 do 150 kg | kus | 9 |  | 0 | CS ÚRS 2020 02 |  |  | základní |  | 0 | 0 | 0 | 0.15 | 1.35 | 4 | K | 2 |  |  |  | ROZPOCET |  |  |  | 0 | 0 | 0 | 0 | 0 | 1 | 0 | 4 | -801993244
| VV |  | " poklop stáv, kanal. šachet " 7+1+1 |  | 9 | [13 empty] | VV | 2 | 2 | True | 1 | ROZPOCET
52 | K | 997013501 | Odvoz suti a vybouraných hmot na skládku nebo meziskládku do 1 km se složením | t | 1.35 |  | 0 | CS ÚRS 2020 02 |  |  | základní |  | 0 | 0 | 0 | 0 | 0 | 4 | K | 2 |  |  |  | ROZPOCET |  |  |  | 0 | 0 | 0 | 0 | 0 | 1 | 0 | 4 | 70837758
53 | K | 9790811211 | Odvoz suti a vybouraných hmot ZKD 1 km přes 1 km (na místo určené investorem) | t | 5.4 |  | 0 |  |  |  | základní |  | 0 | 0 | 0 | 0 | 0 | 4 | K | 2 |  |  |  | ROZPOCET |  |  |  | 0 | 0 | 0 | 0 | 0 | 1 | 0 | 4 | -1558017275
| VV |  | 1,35*4 'Přepočtené koeficientem množství |  | 5.4 | [13 empty] | VV | 2 | 2 | False | 1 | ROZPOCET
| D | 4 | Vodorovné konstrukce |  |  |  | 0 | [5 empty] | 0 |  | 106.7072 |  | 0 | 1 | D | 1 |  |  |  | ROZPOCET | [9 empty] | 0
54 | K | 451573111 | Lože pod potrubí otevřený výkop ze štěrkopísku | m3 | 74.229 |  | 0 | CS ÚRS 2020 02 |  |  | základní |  | 0 | 0 | 0 | 0 | 0 | 4 | K | 2 |  |  |  | ROZPOCET |  |  |  | 0 | 0 | 0 | 0 | 0 | 1 | 0 | 4 | 704070890
| VV |  | " lože stoky" | [15 empty] | VV | 2 | 1 | True | 0 | ROZPOCET
| VV |  | 0,15*1,1*DN300 |  | 55.44 | [13 empty] | VV | 2 | 2 | True | 0 | ROZPOCET
| VV |  | 0,15*1,4*DN400 |  | 7.392 | [13 empty] | VV | 2 | 2 | True | 0 | ROZPOCET
| VV |  | " šachty " | [15 empty] | VV | 2 | 1 | True | 0 | ROZPOCET
| VV |  | " dno prefa " 0,15*2,3*2,3*10 |  | 7.935 | [13 empty] | VV | 2 | 2 | True | 0 | ROZPOCET
| VV |  | " spadišťové " 0,15*2,8*3,8*2 |  | 3.192 | [13 empty] | VV | 2 | 2 | True | 0 | ROZPOCET
| VV |  | " ŠP2 - pod zhlaví šachty " | [15 empty] | VV | 2 | 1 | True | 0 | ROZPOCET
| VV |  | 0,12*1,5*1,5 |  | 0.27 | [13 empty] | VV | 2 | 2 | True | 0 | ROZPOCET
| VV | LOZE1 | Součet |  | 74.229 | [13 empty] | VV | 2 | 4 | True | 1 | ROZPOCET
55 | K | 167151101 | Nakládání výkopku z hornin třídy těžitelnosti I, skupiny 1 až 3 do 100 m3 | m3 | 74.229 |  | 0 | CS ÚRS 2020 02 |  |  | základní |  | 0 | 0 | 0 | 0 | 0 | 4 | K | 2 |  |  |  | ROZPOCET |  |  |  | 0 | 0 | 0 | 0 | 0 | 1 | 0 | 4 | 1547265803
| VV |  | 74,229 |  | 74.229 | [13 empty] | VV | 2 | 2 | True | 1 | ROZPOCET
56 | K | 162251102 | Vodorovné přemístění do 50 m výkopku/sypaniny z horniny třídy těžitelnosti I, skupiny 1 až 3 | m3 | 74.229 |  | 0 | CS ÚRS 2020 02 |  |  | základní |  | 0 | 0 | 0 | 0 | 0 | 4 | K | 2 |  |  |  | ROZPOCET |  |  |  | 0 | 0 | 0 | 0 | 0 | 1 | 0 | 4 | -1226337009
| VV |  | 74,229 |  | 74.229 | [13 empty] | VV | 2 | 2 | True | 1 | ROZPOCET
57 | K | 452111111 | Osazení betonových pražců otevřený výkop pl do 25000 mm2 | kus | 298 |  | 0 | CS ÚRS 2020 02 |  |  | základní |  | 0 | 0.00165 | 0.4917 | 0 | 0 | 4 | K | 2 |  |  |  | ROZPOCET |  |  |  | 0 | 0 | 0 | 0 | 0 | 1 | 0 | 4 | -1279132606
| VV |  | (DN300/2,5+0,1)*2 |  | 269 | [13 empty] | VV | 2 | 2 | True | 0 | ROZPOCET
| VV |  | (DN400/2,5+0,42)*2 |  | 29 | [13 empty] | VV | 2 | 2 | True | 0 | ROZPOCET
| VV |  | Součet |  | 298 | [13 empty] | VV | 2 | 4 | True | 1 | ROZPOCET
58 | M | 5922373401 | podkladek betonový pod hrdlové trouby kameninové DN 300 (vč. žlábku nebo klínů) | kus | 271.69 |  | 0 |  |  |  | základní |  | 0 | 0.0108 | 2.9343 | 0 | 0 | 8 | M | 2 |  |  |  | ROZPOCET |  |  |  | 0 | 0 | 0 | 0 | 0 | 1 | 0 | 4 | -1350190632
| VV |  | 269*1,01 'Přepočtené koeficientem množství |  | 271.69 | [13 empty] | VV | 2 | 2 | False | 1 | ROZPOCET
59 | M | 5922373501 | podkladek betonový pod hrdlové trouby kameninové DN 400 (vč. žlábku nebo klínů) | kus | 29.29 |  | 0 |  |  |  | základní |  | 0 | 0.014 | 0.41006 | 0 | 0 | 8 | M | 2 |  |  |  | ROZPOCET |  |  |  | 0 | 0 | 0 | 0 | 0 | 1 | 0 | 4 | -1359144534
| VV |  | 29*1,01 'Přepočtené koeficientem množství |  | 29.29 | [13 empty] | VV | 2 | 2 | False | 1 | ROZPOCET
60 | K | 452112111 | Osazení betonových prstenců nebo rámů v do 100 mm | kus | 12 |  | 0 | CS ÚRS 2020 02 |  |  | základní |  | 0 | 0.0066 | 0.0792 | 0 | 0 | 4 | K | 2 |  |  |  | ROZPOCET |  |  |  | 0 | 0 | 0 | 0 | 0 | 1 | 0 | 4 | -725754558
| VV |  | " výpis prefa šachet " 9+1 |  | 10 | [13 empty] | VV | 2 | 2 | True | 0 | ROZPOCET
| VV |  | " ŠP2 " 2 |  | 2 | [13 empty] | VV | 2 | 2 | True | 0 | ROZPOCET
| VV |  | Součet |  | 12 | [13 empty] | VV | 2 | 4 | True | 1 | ROZPOCET
61 | M | 59224011 | prstenec betonový vyrovnávací ke krytu šachty 62,5x6x10 cm | kus | 4.04 |  | 0 |  |  |  | základní |  | 0 | 0.032 | 0.12928 | 0 | 0 | 8 | M | 2 |  |  |  | ROZPOCET |  |  |  | 0 | 0 | 0 | 0 | 0 | 1 | 0 | 4 | 1538491567
62 | M | 59224012 | prstenec betonový vyrovnávací ke krytu šachty 62,5x8x10 cm | kus | 5.05 |  | 0 |  |  |  | základní |  | 0 | 0.041 | 0.20705 | 0 | 0 | 8 | M | 2 |  |  |  | ROZPOCET |  |  |  | 0 | 0 | 0 | 0 | 0 | 1 | 0 | 4 | -1984916660
63 | M | 59224013 | prstenec betonový vyrovnávací ke krytu šachty 62,5x10x10 cm | kus | 3.03 |  | 0 |  |  |  | základní |  | 0 | 0.053 | 0.16059 | 0 | 0 | 8 | M | 2 |  |  |  | ROZPOCET |  |  |  | 0 | 0 | 0 | 0 | 0 | 1 | 0 | 4 | -949949210
64 | K | 452112121 | Osazení betonových prstenců nebo rámů v do 200 mm | kus | 2 |  | 0 | CS ÚRS 2020 02 |  |  | základní |  | 0 | 0.0066 | 0.0132 | 0 | 0 | 4 | K | 2 |  |  |  | ROZPOCET |  |  |  | 0 | 0 | 0 | 0 | 0 | 1 | 0 | 4 | 1442889764
65 | M | 592240141 | prstenec betonový vyrovnávací ke krytu šachty 62,5x12x10 cm | kus | 2.02 |  | 0 |  |  |  | základní |  | 0 | 0.081 | 0.16362 | 0 | 0 | 8 | M | 2 |  |  |  | ROZPOCET |  |  |  | 0 | 0 | 0 | 0 | 0 | 1 | 0 | 4 | 1820182771
66 | K | 452311131R | Podkladní desky z betonu prostého tř. C 12/15 - XA1 otevřený výkop | m3 | 45.081 |  | 0 |  |  |  | základní |  | 0 | 2.234 | 100.711 | 0 | 0 | 4 | K | 2 |  |  |  | ROZPOCET |  |  |  | 0 | 0 | 0 | 0 | 0 | 1 | 0 | 4 | -1704049515
| VV |  | " šachty " | [15 empty] | VV | 2 | 1 | True | 0 | ROZPOCET
| VV |  | " dno prefa " 0,1*1,5*1,5*10 |  | 2.25 | [13 empty] | VV | 2 | 2 | True | 0 | ROZPOCET
| VV |  | " spadišťové " 0,1*(1,8*2,8*2-0,7*1,85/2) |  | 0.943 | [13 empty] | VV | 2 | 2 | True | 0 | ROZPOCET
| VV |  | Mezisoučet |  | 3.193 | [13 empty] | VV | 2 | 3 | True | 0 | ROZPOCET
| VV |  | " lože stoky" | [15 empty] | VV | 2 | 1 | True | 0 | ROZPOCET
| VV |  | 0,1*1,1*DN300 |  | 36.96 | [13 empty] | VV | 2 | 2 | True | 0 | ROZPOCET
| VV |  | 0,1*1,4*DN400 |  | 4.928 | [13 empty] | VV | 2 | 2 | True | 0 | ROZPOCET
| VV |  | Mezisoučet |  | 41.888 | [13 empty] | VV | 2 | 3 | True | 0 | ROZPOCET
| VV |  | Součet |  | 45.081 | [13 empty] | VV | 2 | 4 | True | 1 | ROZPOCET
67 | K | 452351101 | Bednění podkladních desek nebo bloků nebo sedlového lože otevřený výkop | m2 | 7.84 |  | 0 | CS ÚRS 2020 02 |  |  | základní |  | 0 | 0.00632 | 0.049549 | 0 | 0 | 4 | K | 2 |  |  |  | ROZPOCET |  |  |  | 0 | 0 | 0 | 0 | 0 | 1 | 0 | 4 | -73402277
| VV |  | " šachty " | [15 empty] | VV | 2 | 1 | True | 0 | ROZPOCET
| VV |  | " dno prefa " 0,1*1,5*4*10 |  | 6 | [13 empty] | VV | 2 | 2 | True | 0 | ROZPOCET
| VV |  | " spadišťové " 0,1*(1,8+2,8)*2*2 |  | 1.84 | [13 empty] | VV | 2 | 2 | True | 0 | ROZPOCET
| VV |  | Součet |  | 7.84 | [13 empty] | VV | 2 | 4 | True | 1 | ROZPOCET
68 | K | 452313131r | Podkladní bloky z betonu prostého tř. C 12/15 - XA1 otevřený výkop | m3 | 0.602 |  | 0 |  |  |  | základní |  | 0 | 2.234 | 1.3449 | 0 | 0 | 4 | K | 2 |  |  |  | ROZPOCET |  |  |  | 0 | 0 | 0 | 0 | 0 | 1 | 0 | 4 | 1972212461
| VV |  | " zhlaví šachty v nezpevněném terénu " | [15 empty] | VV | 2 | 1 | True | 0 | ROZPOCET
| VV |  | " ŠP2 " | [15 empty] | VV | 2 | 1 | True | 0 | ROZPOCET
| VV |  | 0,35*(1,5*0,95+PI*(1,5/2)^2/2) |  | 0.808 | [13 empty] | VV | 2 | 2 | True | 0 | ROZPOCET
| VV |  | Mezisoučet |  | 0.808 | [13 empty] | VV | 2 | 3 | True | 0 | ROZPOCET
| VV |  | -0,35*PI*(0,8652/2)^2 |  | -0.206 | [13 empty] | VV | 2 | 2 | True | 0 | ROZPOCET
| VV |  | Součet |  | 0.602 | [13 empty] | VV | 2 | 4 | True | 1 | ROZPOCET
69 | K | 452353101 | Bednění podkladních bloků otevřený výkop | m2 | 2.015 |  | 0 | CS ÚRS 2020 02 |  |  | základní |  | 0 | 0.00639 | 0.012876 | 0 | 0 | 4 | K | 2 |  |  |  | ROZPOCET |  |  |  | 0 | 0 | 0 | 0 | 0 | 1 | 0 | 4 | -422087265
| VV |  | " zhlaví šachty v nezpevněném terénu " | [15 empty] | VV | 2 | 1 | True | 0 | ROZPOCET
| VV |  | " ŠP2 " | [15 empty] | VV | 2 | 1 | True | 0 | ROZPOCET
| VV |  | 0,35*(1,5+0,95*2+PI*1,5/2) |  | 2.015 | [13 empty] | VV | 2 | 2 | True | 1 | ROZPOCET
| D | 5 | Komunikace pozemní |  |  |  | 0 | [5 empty] | 0 |  | 86.9918 |  | 0 | 1 | D | 1 |  |  |  | ROZPOCET | [9 empty] | 0
70 | K | 564931412 | Podklad z asfaltového recyklátu tl 100 mm | m2 | 402.74 |  | 0 | CS ÚRS 2020 02 |  |  | základní |  | 0 | 0.216 | 86.9918 | 0 | 0 | 4 | K | 2 |  |  |  | ROZPOCET |  |  |  | 0 | 0 | 0 | 0 | 0 | 1 | 0 | 4 | -1313404720
| VV |  | " provizorní zapravení vozovky " ASFALT |  | 402.74 | [13 empty] | VV | 2 | 2 | True | 0 | ROZPOCET
| VV | ASFpro | Součet |  | 402.74 | [13 empty] | VV | 2 | 4 | True | 1 | ROZPOCET
| D | 6 | Úpravy povrchů, podlahy a osazování výplní |  |  |  | 0 | [5 empty] | 0 |  | 0.66788 |  | 0 | 1 | D | 1 |  |  |  | ROZPOCET | [9 empty] | 0
71 | K | 631311113 | Mazanina tl do 80 mm z betonu prostého bez zvýšených nároků na prostředí tř. C 12/15 | m3 | 0.296 |  | 0 | CS ÚRS 2020 02 |  |  | základní |  | 0 | 2.2563 | 0.66788 | 0 | 0 | 4 | K | 2 |  |  |  | ROZPOCET |  |  |  | 0 | 0 | 0 | 0 | 0 | 1 | 0 | 4 | -246454761
| VV |  | " spádová mazanina stropů šachet " | [15 empty] | VV | 2 | 1 | True | 0 | ROZPOCET
| VV |  | " ŠP1 " 0,05*(2,6*1,6-PI*(1,24/2)^2) |  | 0.148 | [13 empty] | VV | 2 | 2 | True | 0 | ROZPOCET
| VV |  | " ŠP2 " 0,05*(2,6*1,6-PI*(1,24/2)^2) |  | 0.148 | [13 empty] | VV | 2 | 2 | True | 0 | ROZPOCET
| VV |  | Součet |  | 0.296 | [13 empty] | VV | 2 | 4 | True | 1 | ROZPOCET
| D | 8 | Trubní vedení |  |  |  | 0 | [5 empty] | 0 |  | 525.1972 |  | 0.096 | 1 | D | 1 |  |  |  | ROZPOCET | [9 empty] | 0
72 | K | 831372121 | Montáž potrubí z trub kameninových hrdlových s integrovaným těsněním výkop sklon do 20 % DN 300 | m | 336 |  | 0 | CS ÚRS 2020 02 |  |  | základní |  | 0 | 8e-05 | 0.02688 | 0 | 0 | 4 | K | 2 |  |  |  | ROZPOCET |  |  |  | 0 | 0 | 0 | 0 | 0 | 1 | 0 | 4 | 1867348731
| VV |  | " dle výpisu materiálu - 2) kameninové trouby .... " | [15 empty] | VV | 2 | 1 | True | 0 | ROZPOCET
| VV |  | 336,0 |  | 336 | [13 empty] | VV | 2 | 2 | True | 0 | ROZPOCET
| VV | DN300 | Součet |  | 336 | [13 empty] | VV | 2 | 4 | True | 1 | ROZPOCET
73 | M | 597107071 | trouba kameninová glazovaná DN 300mm L2,50m spojovací systém C, spoj typu S se zvýšenou pevností | m | 341.04 |  | 0 |  |  |  | základní |  | 0 | 0.1 | 34.104 | 0 | 0 | 8 | M | 2 |  |  |  | ROZPOCET |  |  |  | 0 | 0 | 0 | 0 | 0 | 1 | 0 | 4 | -444489312
| VV |  | DN300*1,015 |  | 341.04 | [13 empty] | VV | 2 | 2 | True | 1 | ROZPOCET
74 | K | 831392121 | Montáž potrubí z trub kameninových hrdlových s integrovaným těsněním výkop sklon do 20 % DN 400 | m | 35.2 |  | 0 | CS ÚRS 2020 02 |  |  | základní |  | 0 | 0.00011 | 0.003872 | 0 | 0 | 4 | K | 2 |  |  |  | ROZPOCET |  |  |  | 0 | 0 | 0 | 0 | 0 | 1 | 0 | 4 | 988430458
| VV |  | " dle výpisu materiálu - 2) kameninové trouby .... " | [15 empty] | VV | 2 | 1 | True | 0 | ROZPOCET
| VV |  | 35,2 |  | 35.2 | [13 empty] | VV | 2 | 2 | True | 0 | ROZPOCET
| VV | DN400 | Součet |  | 35.2 | [13 empty] | VV | 2 | 4 | True | 1 | ROZPOCET
75 | M | 597107061 | trouba kameninová glazovaná DN 400mm L2,50m spojovací systém C, spoj typu S se zvýšenou pevností | m | 35.728 |  | 0 |  |  |  | základní |  | 0 | 0.152 | 5.4307 | 0 | 0 | 8 | M | 2 |  |  |  | ROZPOCET |  |  |  | 0 | 0 | 0 | 0 | 0 | 1 | 0 | 4 | 87596929
| VV |  | DN400*1,015 |  | 35.728 | [13 empty] | VV | 2 | 2 | True | 1 | ROZPOCET
76 | K | 837371221 | Montáž kameninových tvarovek odbočných s integrovaným těsněním otevřený výkop DN 300 | kus | 26 |  | 0 | CS ÚRS 2020 02 |  |  | základní |  | 0 | 0.00016 | 0.00416 | 0 | 0 | 4 | K | 2 |  |  |  | ROZPOCET |  |  |  | 0 | 0 | 0 | 0 | 0 | 1 | 0 | 4 | 1778855647
77 | M | 5971177001 | odbočka kameninová glazovaná jednoduchá kolmá DN 300/150 L50cm spojovací systém C/F, spoj typu S se zvýšenou pevností | kus | 26.39 |  | 0 |  |  |  | základní |  | 0 | 0.073 | 1.9265 | 0 | 0 | 8 | M | 2 |  |  |  | ROZPOCET |  |  |  | 0 | 0 | 0 | 0 | 0 | 1 | 0 | 4 | 232481797
| VV |  | 26*1,015 'Přepočtené koeficientem množství |  | 26.39 | [13 empty] | VV | 2 | 2 | False | 1 | ROZPOCET
78 | K | 837391221 | Montáž kameninových tvarovek odbočných s integrovaným těsněním otevřený výkop DN 400 | kus | 1 |  | 0 | CS ÚRS 2020 02 |  |  | základní |  | 0 | 0.00017 | 0.00017 | 0 | 0 | 4 | K | 2 |  |  |  | ROZPOCET |  |  |  | 0 | 0 | 0 | 0 | 0 | 1 | 0 | 4 | 1988400917
79 | M | 5971179201 | odbočka kameninová glazovaná jednoduchá kolmá DN400/200 L100cm spojovací systém C/F, spoj typu S se zvýšenou pevností | kus | 1.015 |  | 0 |  |  |  | základní |  | 0 | 0.145 | 0.14717 | 0 | 0 | 8 | M | 2 |  |  |  | ROZPOCET |  |  |  | 0 | 0 | 0 | 0 | 0 | 1 | 0 | 4 | 1921737939
| VV |  | 1*1,015 'Přepočtené koeficientem množství |  | 1.015 | [13 empty] | VV | 2 | 2 | False | 1 | ROZPOCET
80 | K | 201615011 | Jádrový vývrt, těsnění Forscheda, tvarovka DN 150 | kpl | 8 |  | 0 |  |  |  | základní |  | 0 | 0 | 0 | 0 | 0 | 4 | K | 2 |  |  |  | ROZPOCET |  |  |  | 0 | 0 | 0 | 0 | 0 | 1 | 0 | 4 | 1650012460
| VV |  | 8 |  | 8 | [13 empty] | VV | 2 | 2 | True | 1 | ROZPOCET
81 | K | 831832PRv | Provizorní přepojení stávající přípojky do DN 250 např. plastovou flexibilní troubou, včetně včech souvisejích prací | kpl | 35 |  | 0 |  |  |  | základní |  | 0 | 0 | 0 | 0 | 0 | 4 | K | 2 |  |  |  | ROZPOCET |  |  |  | 0 | 0 | 0 | 0 | 0 | 1 | 0 | 4 | 936404532
| VV |  | 1+26+8 |  | 35 | [13 empty] | VV | 2 | 2 | True | 0 | ROZPOCET
| VV |  | Součet |  | 35 | [13 empty] | VV | 2 | 4 | True | 1 | ROZPOCET
82 | K | 837312221 | Montáž kameninových tvarovek jednoosých s integrovaným těsněním otevřený výkop DN 150 | kus | 34 |  | 0 | CS ÚRS 2020 02 |  |  | základní |  | 0 | 7e-05 | 0.00238 | 0 | 0 | 4 | K | 2 |  |  |  | ROZPOCET |  |  |  | 0 | 0 | 0 | 0 | 0 | 1 | 0 | 4 | -1616179312
| VV |  | " na odbočkách " 26+8 |  | 34 | [13 empty] | VV | 2 | 2 | True | 1 | ROZPOCET
83 | M | 597118520 | ucpávka kameninová glazovaná DN 150mm spojovací systém F | kus | 34.51 |  | 0 |  |  |  | základní |  | 0 | 0.003 | 0.10353 | 0 | 0 | 8 | M | 2 |  |  |  | ROZPOCET |  |  |  | 0 | 0 | 0 | 0 | 0 | 1 | 0 | 4 | -334708600
| VV |  | 34*1,015 'Přepočtené koeficientem množství |  | 34.51 | [13 empty] | VV | 2 | 2 | False | 1 | ROZPOCET
84 | K | 837352221 | Montáž kameninových tvarovek jednoosých s integrovaným těsněním otevřený výkop DN 200 | kus | 1 |  | 0 | CS ÚRS 2020 02 |  |  | základní |  | 0 | 7e-05 | 7e-05 | 0 | 0 | 4 | K | 2 |  |  |  | ROZPOCET |  |  |  | 0 | 0 | 0 | 0 | 0 | 1 | 0 | 4 | 86346409
| VV |  | " na odbočkách " 1 |  | 1 | [13 empty] | VV | 2 | 2 | True | 1 | ROZPOCET
85 | M | 597118530 | ucpávka kameninová glazovaná DN 200mm spojovací systém F, tř.160 | kus | 1.015 |  | 0 |  |  |  | základní |  | 0 | 0.004 | 0.00406 | 0 | 0 | 8 | M | 2 |  |  |  | ROZPOCET |  |  |  | 0 | 0 | 0 | 0 | 0 | 1 | 0 | 4 | 2058165629
| VV |  | 1*1,015 'Přepočtené koeficientem množství |  | 1.015 | [13 empty] | VV | 2 | 2 | False | 1 | ROZPOCET
86 | K | 8942011612 | Dno šachet tl nad 200 mm z ŽB betonu tř. C 30/37-XA1-XC2 | m3 | 2.413 |  | 0 |  |  |  | základní |  | 0 | 2.4776 | 5.9784 | 0 | 0 | 4 | K | 2 |  |  |  | ROZPOCET |  |  |  | 0 | 0 | 0 | 0 | 0 | 1 | 0 | 4 | 1190840058
| VV |  | " šachty spadišťové " | [15 empty] | VV | 2 | 1 | True | 0 | ROZPOCET
| VV |  | " ŠP1 " 0,3*(1,6*2,6-0,613*0,9/2) |  | 1.165 | [13 empty] | VV | 2 | 2 | True | 0 | ROZPOCET
| VV |  | " ŠP2 " 0,3*1,6*2,6 |  | 1.248 | [13 empty] | VV | 2 | 2 | True | 0 | ROZPOCET
| VV |  | Součet |  | 2.413 | [13 empty] | VV | 2 | 4 | True | 1 | ROZPOCET
87 | K | 8943021711 | Stěny šachet tl nad 200 mm ze ŽB tř. C 30/37-XA1-XC2 | m3 | 13.739 |  | 0 |  |  |  | základní |  | 0 | 2.4776 | 34.0395 | 0 | 0 | 4 | K | 2 |  |  |  | ROZPOCET |  |  |  | 0 | 0 | 0 | 0 | 0 | 1 | 0 | 4 | 1563617790
| VV |  | " šachty spadišťové " | [15 empty] | VV | 2 | 1 | True | 0 | ROZPOCET
| VV |  | " ŠP1 " | [15 empty] | VV | 2 | 1 | True | 0 | ROZPOCET
| VV |  | (1,8+0,82)*(2,6*1,6-0,613*0,9/2) |  | 10.176 | [13 empty] | VV | 2 | 2 | True | 0 | ROZPOCET
| VV |  | -(1,8+0,82)*(2,0*1,0-0,413*0,7/2) |  | -4.861 | [13 empty] | VV | 2 | 2 | True | 0 | ROZPOCET
| VV |  | " ŠP2 " 0,3*(0,8+3,1)*(2,6+1,0)*2 |  | 8.424 | [13 empty] | VV | 2 | 2 | True | 0 | ROZPOCET
| VV |  | Součet |  | 13.739 | [13 empty] | VV | 2 | 4 | True | 1 | ROZPOCET
88 | K | 894502201 | Bednění stěn šachet pravoúhlých nebo vícehranných oboustranné | m2 | 94.062 |  | 0 | CS ÚRS 2020 02 |  |  | základní |  | 0 | 0.00465 | 0.43739 | 0 | 0 | 4 | K | 2 |  |  |  | ROZPOCET |  |  |  | 0 | 0 | 0 | 0 | 0 | 1 | 0 | 4 | 13019165
| VV |  | " šachty spadišťové " | [15 empty] | VV | 2 | 1 | True | 0 | ROZPOCET
| VV |  | " ŠP1 " | [15 empty] | VV | 2 | 1 | True | 0 | ROZPOCET
| VV |  | (1,8+0,82)*(2,6+1,6+0,9+2,1+1,1) |  | 21.746 | [13 empty] | VV | 2 | 2 | True | 0 | ROZPOCET
| VV |  | (1,8+0,82)*(2,0+1,0+1,513+0,3+0,88) |  | 14.916 | [13 empty] | VV | 2 | 2 | True | 0 | ROZPOCET
| VV |  | " ŠP2 " | [15 empty] | VV | 2 | 1 | True | 0 | ROZPOCET
| VV |  | 2*(0,8+3,1)*(2,6+1,0)*2 |  | 56.16 | [13 empty] | VV | 2 | 2 | True | 0 | ROZPOCET
| VV |  | 0,1*3,1*2*2 |  | 1.24 | [13 empty] | VV | 2 | 2 | True | 0 | ROZPOCET
| VV |  | Součet |  | 94.062 | [13 empty] | VV | 2 | 4 | True | 1 | ROZPOCET
89 | K | 8946081121 | Výztuž šachet z betonářské oceli 10 505 vč. distančních podložek (4ks/m2) | t | 2.161 |  | 0 |  |  |  | základní |  | 0 | 1.042 | 2.2517 | 0 | 0 | 4 | K | 2 |  |  |  | ROZPOCET |  |  |  | 0 | 0 | 0 | 0 | 0 | 1 | 0 | 4 | 1147471849
| VV |  | " šachty spadišťové " | [15 empty] | VV | 2 | 1 | True | 0 | ROZPOCET
| VV |  | " ŠP1 " 1,134181 |  | 1.134 | [13 empty] | VV | 2 | 2 | True | 0 | ROZPOCET
| VV |  | " ŠP2 " 1,506909 |  | 1.507 | [13 empty] | VV | 2 | 2 | True | 0 | ROZPOCET
| VV |  | " odpočet výztuže stropní desky " | [15 empty] | VV | 2 | 1 | True | 0 | ROZPOCET
| VV |  | " ŠP1 " -0,23 |  | -0.23 | [13 empty] | VV | 2 | 2 | True | 0 | ROZPOCET
| VV |  | " ŠP2 " -0,25 |  | -0.25 | [13 empty] | VV | 2 | 2 | True | 0 | ROZPOCET
| VV |  | Součet |  | 2.161 | [13 empty] | VV | 2 | 4 | True | 1 | ROZPOCET
90 | K | 894414111 | Osazení železobetonových dílců pro šachty skruží základových (dno) | kus | 10 |  | 0 |  |  |  | základní |  | 0 | 0.02753 | 0.2753 | 0 | 0 | 4 | K | 2 |  |  |  | ROZPOCET |  |  |  | 0 | 0 | 0 | 0 | 0 | 1 | 0 | 4 | 1210946089
91 | M | PFB.1130001G | Dno výšky 600 mm přímé - VÝROBA NA ZAKÁZKU TBZ-Q.1 100/60 V max 40 | kus | 9.09 |  | 0 |  |  |  | základní |  | 0 | 1.6 | 14.544 | 0 | 0 | 8 | M | 2 |  |  |  | ROZPOCET |  |  |  | 0 | 0 | 0 | 0 | 0 | 1 | 0 | 4 | -327785671
| VV |  | 9*1,01 |  | 9.09 | [13 empty] | VV | 2 | 2 | True | 0 | ROZPOCET
| VV |  | Součet |  | 9.09 | [13 empty] | VV | 2 | 4 | True | 1 | ROZPOCET
92 | M | PFB.1131001G | Dno výšky 800 mm přímé - VÝROBA NA ZAKÁZKU TBZ-Q.1 100/80 V max 50 | kus | 1.01 |  | 0 |  |  |  | základní |  | 0 | 1.87 | 1.8887 | 0 | 0 | 8 | M | 2 |  |  |  | ROZPOCET |  |  |  | 0 | 0 | 0 | 0 | 0 | 1 | 0 | 4 | 881351677
| VV |  | 1*1,01 |  | 1.01 | [13 empty] | VV | 2 | 2 | True | 0 | ROZPOCET
| VV |  | Součet |  | 1.01 | [13 empty] | VV | 2 | 4 | True | 1 | ROZPOCET
93 | K | 894301101 | Bobtnavý pásek | m | 28 |  | 0 |  |  |  | základní |  | 0 | 0.00032 | 0.00896 | 0 | 0 | 4 | K | 2 |  |  |  | ROZPOCET |  |  |  | 0 | 0 | 0 | 0 | 0 | 1 | 0 | 4 | 1701903193
| VV |  | " šachty s monolitickým dnem " | [15 empty] | VV | 2 | 1 | True | 0 | ROZPOCET
| VV |  | " strop/stěna " | [15 empty] | VV | 2 | 1 | True | 0 | ROZPOCET
| VV |  | " ŠP1 " 2,3+1,3+1,8+0,5+1,1 |  | 7 | [13 empty] | VV | 2 | 2 | True | 0 | ROZPOCET
| VV |  | " ŠP2 " 2*(2,3+1,3) |  | 7.2 | [13 empty] | VV | 2 | 2 | True | 0 | ROZPOCET
| VV |  | " průchod potrubí přes stěnu šachty " | [15 empty] | VV | 2 | 1 | True | 0 | ROZPOCET
| VV |  | " DN400 " 1,6*2*2 |  | 6.4 | [13 empty] | VV | 2 | 2 | True | 0 | ROZPOCET
| VV |  | " stěna šachty/prefa skruž " 3,7*2 |  | 7.4 | [13 empty] | VV | 2 | 2 | True | 0 | ROZPOCET
| VV |  | Součet |  | 28 | [13 empty] | VV | 2 | 4 | True | 1 | ROZPOCET
94 | K | 894301103 | Těsnící spárový pás | m | 14.2 |  | 0 |  |  |  | základní |  | 0 | 0.0028 | 0.03976 | 0 | 0 | 4 | K | 2 |  |  |  | ROZPOCET |  |  |  | 0 | 0 | 0 | 0 | 0 | 1 | 0 | 4 | 912060430
| VV |  | " šacht s monolitickým dnem " | [15 empty] | VV | 2 | 1 | True | 0 | ROZPOCET
| VV |  | " ŠP1 " 2,3+1,3+1,8+0,5+1,1 |  | 7 | [13 empty] | VV | 2 | 2 | True | 0 | ROZPOCET
| VV |  | " ŠP2 " 2*(2,3+1,3) |  | 7.2 | [13 empty] | VV | 2 | 2 | True | 0 | ROZPOCET
| VV |  | Součet |  | 14.2 | [13 empty] | VV | 2 | 4 | True | 1 | ROZPOCET
95 | K | 8942041611 | Žlaby šachet průřezu o poloměru do 500 mm z betonu tř. C30/37-XA1 | m3 | 1.878 |  | 0 |  |  |  | základní |  | 0 | 2.478 | 4.6537 | 0 | 0 | 4 | K | 2 |  |  |  | ROZPOCET |  |  |  | 0 | 0 | 0 | 0 | 0 | 1 | 0 | 4 | -361326835
| VV |  | " šachty monolitické " | [15 empty] | VV | 2 | 1 | True | 0 | ROZPOCET
| VV |  | " ŠP1 " | [15 empty] | VV | 2 | 1 | True | 0 | ROZPOCET
| VV |  | 0,5*1,0*2,0 |  | 1 | [13 empty] | VV | 2 | 2 | True | 0 | ROZPOCET
| VV |  | -PI*(0,4/2)^2/2*0,85 |  | -0.053 | [13 empty] | VV | 2 | 2 | True | 0 | ROZPOCET
| VV |  | -0,4*0,4*0,1/2 |  | -0.008 | [13 empty] | VV | 2 | 2 | True | 0 | ROZPOCET
| VV |  | " ŠP2 " | [15 empty] | VV | 2 | 1 | True | 0 | ROZPOCET
| VV |  | 0,5*1,0*2,0 |  | 1 | [13 empty] | VV | 2 | 2 | True | 0 | ROZPOCET
| VV |  | -PI*(0,4/2)^2/2*0,85 |  | -0.053 | [13 empty] | VV | 2 | 2 | True | 0 | ROZPOCET
| VV |  | -0,4*0,4*0,1/2 |  | -0.008 | [13 empty] | VV | 2 | 2 | True | 0 | ROZPOCET
| VV |  | Součet |  | 1.878 | [13 empty] | VV | 2 | 4 | True | 1 | ROZPOCET
96 | K | 8942041612 | Žlaby šachet průřezu o poloměru do 500 mm z betonu prostého tř. C 30/37 XA3 s čedičovým kamenivem | m3 | 1.336 |  | 0 |  |  |  | základní |  | 0 | 2.4776 | 3.31 | 0 | 0 | 4 | K | 2 |  |  |  | ROZPOCET |  |  |  | 0 | 0 | 0 | 0 | 0 | 1 | 0 | 4 | 1416872385
| VV |  | " šachty monolitické " | [15 empty] | VV | 2 | 1 | True | 0 | ROZPOCET
| VV |  | " ŠP1 " | [15 empty] | VV | 2 | 1 | True | 0 | ROZPOCET
| VV |  | (0,82-0,5)*(2,0*1,0-0,5*0,7/2) |  | 0.584 | [13 empty] | VV | 2 | 2 | True | 0 | ROZPOCET
| VV |  | (0,2+0,28)/2*1,0*0,6 |  | 0.144 | [13 empty] | VV | 2 | 2 | True | 0 | ROZPOCET
| VV |  | -PI*(0,4/2)^2/2*(1,6+0,6+0,1-0,85) |  | -0.091 | [13 empty] | VV | 2 | 2 | True | 0 | ROZPOCET
| VV |  | -0,4*(1,47+0,4)/2*(0,41-0,1)/2 |  | -0.058 | [13 empty] | VV | 2 | 2 | True | 0 | ROZPOCET
| VV |  | " ŠP2 " | [15 empty] | VV | 2 | 1 | True | 0 | ROZPOCET
| VV |  | (0,8-0,5)*1,0*2,0 |  | 0.6 | [13 empty] | VV | 2 | 2 | True | 0 | ROZPOCET
| VV |  | (0,2+0,5)/2*1,0*2,6 |  | 0.91 | [13 empty] | VV | 2 | 2 | True | 0 | ROZPOCET
| VV |  | -PI*(0,4/2)^2/2*(1,6+2,65+0,1-0,85) |  | -0.22 | [13 empty] | VV | 2 | 2 | True | 0 | ROZPOCET
| VV |  | -0,4*(1,47+0,4)/2*(0,41-0,1)/2 |  | -0.058 | [13 empty] | VV | 2 | 2 | True | 0 | ROZPOCET
| VV |  | " odpočet kanálová cihla " | [15 empty] | VV | 2 | 1 | True | 0 | ROZPOCET
| VV |  | -CIHLA |  | -0.475 | [13 empty] | VV | 2 | 2 | True | 0 | ROZPOCET
| VV |  | Součet |  | 1.336 | [13 empty] | VV | 2 | 4 | True | 1 | ROZPOCET
97 | K | 351351121 | Vnitřní bednění spodní části stok světlé v nad 1200 do 1500 mm otevřený výkop | m2 | 3.678 |  | 0 | CS ÚRS 2020 02 |  |  | základní |  | 0 | 0.00337 | 0.012395 | 0 | 0 | 4 | K | 2 |  |  |  | ROZPOCET |  |  |  | 0 | 0 | 0 | 0 | 0 | 1 | 0 | 4 | 1286138613
| VV |  | " šachty monolitické " | [15 empty] | VV | 2 | 1 | True | 0 | ROZPOCET
| VV |  | " ŠP1 " | [15 empty] | VV | 2 | 1 | True | 0 | ROZPOCET
| VV |  | 1,0*0,6 |  | 0.6 | [13 empty] | VV | 2 | 2 | True | 0 | ROZPOCET
| VV |  | 2*1,47*0,41/2 |  | 0.603 | [13 empty] | VV | 2 | 2 | True | 0 | ROZPOCET
| VV |  | " ŠP2 " | [15 empty] | VV | 2 | 1 | True | 0 | ROZPOCET
| VV |  | 1,0*1,86 |  | 1.86 | [13 empty] | VV | 2 | 2 | True | 0 | ROZPOCET
| VV |  | 2*1,5*0,41/2 |  | 0.615 | [13 empty] | VV | 2 | 2 | True | 0 | ROZPOCET
| VV |  | Součet |  | 3.678 | [13 empty] | VV | 2 | 4 | True | 1 | ROZPOCET
98 | K | 894104111 | Žlaby šachet z cihel kanalizačních pálených lícových průměru do 500 mm | m3 | 0.475 |  | 0 | CS ÚRS 2020 02 |  |  | základní |  | 0 | 3.0829 | 1.4644 | 0 | 0 | 4 | K | 2 |  |  |  | ROZPOCET |  |  |  | 0 | 0 | 0 | 0 | 0 | 1 | 0 | 4 | 1776258236
| VV |  | " ŠP1 " | [15 empty] | VV | 2 | 1 | True | 0 | ROZPOCET
| VV |  | 0,065*(0,115+0,25)*2*2,0*2 |  | 0.19 | [13 empty] | VV | 2 | 2 | True | 0 | ROZPOCET
| VV |  | 0,065*(2,0-0,3)*(1,0-0,4) |  | 0.066 | [13 empty] | VV | 2 | 2 | True | 0 | ROZPOCET
| VV |  | " ŠP2 " | [15 empty] | VV | 2 | 1 | True | 0 | ROZPOCET
| VV |  | 0,065*(0,115+0,25*2)*2,0*2 |  | 0.16 | [13 empty] | VV | 2 | 2 | True | 0 | ROZPOCET
| VV |  | 0,065*(2,0-0,48)*(1,0-0,4) |  | 0.059 | [13 empty] | VV | 2 | 2 | True | 0 | ROZPOCET
| VV | CIHLA | Součet |  | 0.475 | [13 empty] | VV | 2 | 4 | True | 1 | ROZPOCET
99 | K | 3559311141 | Žlaby stok z půlené kameniny DN 400 | m | 6.15 |  | 0 |  |  |  | základní |  | 0 | 0.10525 | 0.64729 | 0 | 0 | 4 | K | 2 |  |  |  | ROZPOCET |  |  |  | 0 | 0 | 0 | 0 | 0 | 1 | 0 | 4 | 714779172
| VV |  | " ŠP1 " 0,2+0,8+1,7 |  | 2.7 | [13 empty] | VV | 2 | 2 | True | 0 | ROZPOCET
| VV |  | " ŠP2 " 2,0+0,25+1,2 |  | 3.45 | [13 empty] | VV | 2 | 2 | True | 0 | ROZPOCET
| VV |  | Součet |  | 6.15 | [13 empty] | VV | 2 | 4 | True | 1 | ROZPOCET
100 | K | 8947039111 | Kamenin. segmenty CS1 rovný obklad stěny vč. ocel. tyče a zalití | m2 | 5.3 |  | 0 |  |  |  | základní |  | 0 | 0.24 | 1.272 | 0 | 0 | 4 | K | 2 |  |  |  | ROZPOCET |  |  |  | 0 | 0 | 0 | 0 | 0 | 1 | 0 | 4 | 742558055
| VV |  | " ŠP1 " 1,0*2,0 |  | 2 | [13 empty] | VV | 2 | 2 | True | 0 | ROZPOCET
| VV |  | " ŠD1 " 1,0*3,3 |  | 3.3 | [13 empty] | VV | 2 | 2 | True | 0 | ROZPOCET
| VV |  | Součet |  | 5.3 | [13 empty] | VV | 2 | 4 | True | 1 | ROZPOCET
101 | K | 8944012111 | Osazení betonových dílců pro šachty skruží rovných vymazaní spáry v místě elastomerového těsnění např. Ergelitem | kus | 31 |  | 0 |  |  |  | základní |  | 0 | 0.01724 | 0.53444 | 0 | 0 | 4 | K | 2 |  |  |  | ROZPOCET |  |  |  | 0 | 0 | 0 | 0 | 0 | 1 | 0 | 4 | 1857840951
| VV |  | " výpis prefa šachet " 7+6+16 |  | 29 | [13 empty] | VV | 2 | 2 | True | 0 | ROZPOCET
| VV |  | " ŠP2 " 2 |  | 2 | [13 empty] | VV | 2 | 2 | True | 0 | ROZPOCET
| VV |  | Součet |  | 31 | [13 empty] | VV | 2 | 4 | True | 1 | ROZPOCET
102 | M | 59224066 | skruž betonová DN 1000x250 PS, 100x25x12 cm | kus | 8.08 |  | 0 |  |  |  | základní |  | 0 | 0.262 | 2.117 | 0 | 0 | 8 | M | 2 |  |  |  | ROZPOCET |  |  |  | 0 | 0 | 0 | 0 | 0 | 1 | 0 | 4 | 316924874
103 | M | 59224068 | skruž betonová DN 1000x500 PS, 100x50x12 cm | kus | 7.07 |  | 0 |  |  |  | základní |  | 0 | 0.526 | 3.7188 | 0 | 0 | 8 | M | 2 |  |  |  | ROZPOCET |  |  |  | 0 | 0 | 0 | 0 | 0 | 1 | 0 | 4 | 681468395
104 | M | 59224070 | skruž betonová DN 1000x1000 PS, 100x100x12 cm | kus | 16.16 |  | 0 |  |  |  | základní |  | 0 | 1.054 | 17.0326 | 0 | 0 | 8 | M | 2 |  |  |  | ROZPOCET |  |  |  | 0 | 0 | 0 | 0 | 0 | 1 | 0 | 4 | 343294046
105 | M | 592243480 | těsnění elastomerové pro spojení šachetních dílů DN 1000 | kus | 31.62 |  | 0 | CS ÚRS 2020 02 |  |  | základní |  | 0 | 0.002 | 0.06324 | 0 | 0 | 8 | M | 2 |  |  |  | ROZPOCET |  |  |  | 0 | 0 | 0 | 0 | 0 | 1 | 0 | 4 | -1140170175
106 | K | 8944131101 | Příplatek pro osazení první skruže DN1000 - vnější přibetonování skruže beton C30/37 a výplň zámku skruží tmelem průměr 60/70 mm | kus | 10 |  | 0 |  |  |  | základní |  | 0 | 0.0792 | 0.792 | 0 | 0 | 4 | K | 2 |  |  |  | ROZPOCET |  |  |  | 0 | 0 | 0 | 0 | 0 | 1 | 0 | 4 | -1777707518
107 | K | 8944124111 | Osazení betonových dílců pro šachty skruží přechodových vymazaní spáry v místě elastomerového těsnění např. Ergelitem | kus | 11 |  | 0 |  |  |  | základní |  | 0 | 0.01147 | 0.12617 | 0 | 0 | 4 | K | 2 |  |  |  | ROZPOCET |  |  |  | 0 | 0 | 0 | 0 | 0 | 1 | 0 | 4 | 266160795
| VV |  | " výpis prefa šachet " 10 |  | 10 | [13 empty] | VV | 2 | 2 | True | 0 | ROZPOCET
| VV |  | " ŠP2 " 1 |  | 1 | [13 empty] | VV | 2 | 2 | True | 0 | ROZPOCET
| VV |  | Součet |  | 11 | [13 empty] | VV | 2 | 4 | True | 1 | ROZPOCET
108 | M | 59224312 | kónus šachetní betonový kapsové plastové stupadlo 100x62,5x58 cm | kus | 11.11 |  | 0 |  |  |  | základní |  | 0 | 0.585 | 6.4993 | 0 | 0 | 8 | M | 2 |  |  |  | ROZPOCET |  |  |  | 0 | 0 | 0 | 0 | 0 | 1 | 0 | 4 | -1616276471
| VV |  | 11*1,01 'Přepočtené koeficientem množství |  | 11.11 | [13 empty] | VV | 2 | 2 | False | 1 | ROZPOCET
109 | M | 592243480 | těsnění elastomerové pro spojení šachetních dílů DN 1000 | kus | 11.22 |  | 0 | CS ÚRS 2020 02 |  |  | základní |  | 0 | 0.002 | 0.02244 | 0 | 0 | 8 | M | 2 |  |  |  | ROZPOCET |  |  |  | 0 | 0 | 0 | 0 | 0 | 1 | 0 | 4 | 1140694644
110 | K | 8943027101 | M+D Strop šachty Š1 prefa skosená 2600/1600/300 s otvorem d=1000 beton C30/37-XA1-XC2 vč. armování | kus | 1 |  | 0 |  |  |  | základní |  | 0 | 2.324 | 2.324 | 0 | 0 | 4 | K | 2 |  |  |  | ROZPOCET |  |  |  | 0 | 0 | 0 | 0 | 0 | 1 | 0 | 4 | -485096844
111 | K | 8943027121 | M+D Strop šachty ŠP2 prefa 2600/1600/300 s otvorem d=1000 beton C30/37-XA1-XC2 vč. armování | kus | 1 |  | 0 |  |  |  | základní |  | 0 | 2.524 | 2.524 | 0 | 0 | 4 | K | 2 |  |  |  | ROZPOCET |  |  |  | 0 | 0 | 0 | 0 | 0 | 1 | 0 | 4 | -13231041
112 | K | 899501411 | Stupadla do šachet ocelová PE povlak vidlicová s vysekáním otvoru v betonu | kus | 24 |  | 0 | CS ÚRS 2020 02 |  |  | základní |  | 0 | 0.01298 | 0.31152 | 0.004 | 0.096 | 4 | K | 2 |  |  |  | ROZPOCET |  |  |  | 0 | 0 | 0 | 0 | 0 | 1 | 0 | 4 | 1858681283
| VV |  | " šachta ŠP1 " 9 |  | 9 | [13 empty] | VV | 2 | 2 | True | 0 | ROZPOCET
| VV |  | " šachta ŠP2 " 15 |  | 15 | [13 empty] | VV | 2 | 2 | True | 0 | ROZPOCET
| VV |  | Součet |  | 24 | [13 empty] | VV | 2 | 4 | True | 1 | ROZPOCET
113 | K | 899304111 | Osazení poklop železobetonových včetně rámů jakékoli hmotnosti | kus | 2 |  | 0 | CS ÚRS 2020 02 |  |  | základní |  | 0 | 0.00702 | 0.01404 | 0 | 0 | 4 | K | 2 |  |  |  | ROZPOCET |  |  |  | 0 | 0 | 0 | 0 | 0 | 1 | 0 | 4 | 246975810
| VV |  | " ŠP1, SP2 " 2 |  | 2 | [13 empty] | VV | 2 | 2 | True | 1 | ROZPOCET
114 | M | 0001004.1 | KB 02 Poklop zab. BEGU B2 B125 s odv. | kus | 2 |  | 0 |  |  |  | základní |  | 0 | 0.111 | 0.222 | 0 | 0 | 8 | M | 2 |  |  |  | ROZPOCET |  |  |  | 0 | 0 | 0 | 0 | 0 | 1 | 0 | 4 | -801331266
| VV |  | 2 |  | 2 | [13 empty] | VV | 2 | 2 | True | 1 | ROZPOCET
115 | K | 899104112 | Osazení poklopů litinových nebo ocelových včetně rámů pro třídu zatížení D400, E600 | kus | 10 |  | 0 | CS ÚRS 2020 02 |  |  | základní |  | 0 | 0.21734 | 2.1734 | 0 | 0 | 4 | K | 2 |  |  |  | ROZPOCET |  |  |  | 0 | 0 | 0 | 0 | 0 | 1 | 0 | 4 | -177586806
116 | M | 55243443 | poklop na vstupní šachtu DN600 litinový D400 vzor BRNO | kus | 10 |  | 0 |  |  |  | základní |  | 0 | 0.092 | 0.92 | 0 | 0 | 8 | M | 2 |  |  |  | ROZPOCET |  |  |  | 0 | 0 | 0 | 0 | 0 | 1 | 0 | 4 | -1623770013
117 | K | 8991041121 | Osazení poklopů - příplatek za osazení rámu do betonového stropu šachty | kus | 1 |  | 0 |  |  |  | základní |  | 0 | 0 | 0 | 0 | 0 | 4 | K | 2 |  |  |  | ROZPOCET |  |  |  | 0 | 0 | 0 | 0 | 0 | 1 | 0 | 4 | 1106355301
| VV |  | " ŠP1 " 1 |  | 1 | [13 empty] | VV | 2 | 2 | True | 1 | ROZPOCET
118 | K | 899623141 | Obetonování potrubí nebo zdiva stok betonem prostým tř. C 12/15 otevřený výkop | m3 | 165.352 |  | 0 | CS ÚRS 2020 02 |  |  | základní |  | 0 | 2.2563 | 373.0903 | 0 | 0 | 4 | K | 2 |  |  |  | ROZPOCET |  |  |  | 0 | 0 | 0 | 0 | 0 | 1 | 0 | 4 | -1165064176
| VV |  | " stoky" | [15 empty] | VV | 2 | 1 | True | 0 | ROZPOCET
| VV |  | DN300*(0,380+2*0,1*0,244) |  | 144.077 | [13 empty] | VV | 2 | 2 | True | 0 | ROZPOCET
| VV |  | DN400*(0,548+2*0,1*0,282) |  | 21.275 | [13 empty] | VV | 2 | 2 | True | 0 | ROZPOCET
| VV |  | Součet |  | 165.352 | [13 empty] | VV | 2 | 4 | True | 1 | ROZPOCET
119 | K | 8999111131 | Profil tyč U140 nerez dl. 1,089m vč. kotvení | kus | 2 |  | 0 |  |  |  | základní |  | 0 | 0.0175 | 0.035 | 0 | 0 | 4 | K | 2 |  |  |  | ROZPOCET |  |  |  | 0 | 0 | 0 | 0 | 0 | 1 | 0 | 4 | -2042949747
| VV |  | " ŠP1 " 2 |  | 2 | [13 empty] | VV | 2 | 2 | True | 1 | ROZPOCET
120 | K | 8999111132 | Profil tyč U140 nerez dl. 3,089m vč. kotvení | kus | 2 |  | 0 |  |  |  | základní |  | 0 | 0.05 | 0.1 | 0 | 0 | 4 | K | 2 |  |  |  | ROZPOCET |  |  |  | 0 | 0 | 0 | 0 | 0 | 1 | 0 | 4 | -1231652613
| VV |  | " ŠP2 " 2 |  | 2 | [13 empty] | VV | 2 | 2 | True | 1 | ROZPOCET
| D | 9 | Ostatní konstrukce a práce-bourání |  |  |  | 0 | [5 empty] | 0 |  | 1.2494 |  | 0 | 1 | D | 1 |  |  |  | ROZPOCET | [9 empty] | 0
121 | K | 916111112 | Osazení obruby z velkých kostek bez boční opěry do lože z betonu prostého | m | 6.67 |  | 0 | CS ÚRS 2020 02 |  |  | základní |  | 0 | 0.08084 | 0.5392 | 0 | 0 | 4 | K | 2 |  |  |  | ROZPOCET |  |  |  | 0 | 0 | 0 | 0 | 0 | 1 | 0 | 4 | -294846856
| VV |  | " zhlaví šachty v nezpevněném terénu " | [15 empty] | VV | 2 | 1 | True | 0 | ROZPOCET
| VV |  | " ŠP2 " PI*1,2+1,45*2 |  | 6.67 | [13 empty] | VV | 2 | 2 | True | 1 | ROZPOCET
122 | M | 58381008R | kostka dlažební žula velká 15/15 | m2 | 1.011 |  | 0 |  |  |  | základní |  | 0 | 0.417 | 0.42159 | 0 | 0 | 8 | M | 2 |  |  |  | ROZPOCET |  |  |  | 0 | 0 | 0 | 0 | 0 | 1 | 0 | 4 | 249181393
| VV |  | 6,67*0,15*1,01 |  | 1.011 | [13 empty] | VV | 2 | 2 | True | 0 | ROZPOCET
| VV |  | Součet |  | 1.011 | [13 empty] | VV | 2 | 4 | True | 1 | ROZPOCET
123 | K | 934956127 | Hradítka z dubového dřeva tl 100 mm | m2 | 3.5 |  | 0 | CS ÚRS 2020 02 |  |  | základní |  | 0 | 0.08246 | 0.28861 | 0 | 0 | 4 | K | 2 |  |  |  | ROZPOCET |  |  |  | 0 | 0 | 0 | 0 | 0 | 1 | 0 | 4 | -1641947779
| VV |  | " ŠP1 " 1,0*0,9 |  | 0.9 | [13 empty] | VV | 2 | 2 | True | 0 | ROZPOCET
| VV |  | " ŠP2 " 1,0*(253,05-250,45) |  | 2.6 | [13 empty] | VV | 2 | 2 | True | 0 | ROZPOCET
| VV |  | Součet |  | 3.5 | [13 empty] | VV | 2 | 4 | True | 1 | ROZPOCET
| D | 998 | Přesun hmot |  |  |  | 0 | [5 empty] | 0 |  | 0 |  | 0 | 1 | D | 1 |  |  |  | ROZPOCET | [9 empty] | 0
124 | K | 998275101 | Přesun hmot pro trubní vedení z trub kameninových otevřený výkop | t | 728.712 |  | 0 | CS ÚRS 2020 02 |  |  | základní |  | 0 | 0 | 0 | 0 | 0 | 4 | K | 2 |  |  |  | ROZPOCET |  |  |  | 0 | 0 | 0 | 0 | 0 | 1 | 0 | 4 | 909081593
125 | K | 9982751016 | Přesun hmot pro trubní vedení z trub kameninových otevřený výkop - příplatek za přesun svah o vysokém sklonu | t | 145.476 |  | 0 |  |  |  | základní |  | 0 | 0 | 0 | 0 | 0 | 4 | K | 2 |  |  |  | ROZPOCET |  |  |  | 0 | 0 | 0 | 0 | 0 | 1 | 0 | 4 | -418897755
| VV |  | " staničení 0,00 - 31,90 " | [15 empty] | VV | 2 | 1 | True | 0 | ROZPOCET
| VV |  | " lože ŠP " | [15 empty] | VV | 2 | 1 | True | 0 | ROZPOCET
| VV |  | " stoka DN400 " 0,15*1,4*31,9*1,89077 |  | 12.666 | [13 empty] | VV | 2 | 2 | True | 0 | ROZPOCET
| VV |  | " šachty " | [15 empty] | VV | 2 | 1 | True | 0 | ROZPOCET
| VV |  | " spadišťové " 0,15*2,8*3,8*2*1,89077 |  | 6.035 | [13 empty] | VV | 2 | 2 | True | 0 | ROZPOCET
| VV |  | " ŠP2 - pod zhlaví šachty " 0,12*1,5*1,5*1,89077 |  | 0.511 | [13 empty] | VV | 2 | 2 | True | 0 | ROZPOCET
| VV |  | Mezisoučet |  | 19.212 | [13 empty] | VV | 2 | 3 | True | 0 | ROZPOCET
| VV |  | " betonové lože stoky " | [15 empty] | VV | 2 | 1 | True | 0 | ROZPOCET
| VV |  | " stoka DN400 " 0,1*1,4*31,9*2,234 |  | 9.977 | [13 empty] | VV | 2 | 2 | True | 0 | ROZPOCET
| VV |  | " ŠP2, ŠP3 " 0,1*(1,8*2,8*2-0,7*1,85/2)*2,234 |  | 2.107 | [13 empty] | VV | 2 | 2 | True | 0 | ROZPOCET
| VV |  | " bednění " 0,1*(1,8+2,8)*2*2*0,00632 |  | 0.012 | [13 empty] | VV | 2 | 2 | True | 0 | ROZPOCET
| VV |  | " podbeton zhlaví šachty vč. kostky a palisády " | [15 empty] | VV | 2 | 1 | True | 0 | ROZPOCET
| VV |  | 2,439+1,166 |  | 3.605 | [13 empty] | VV | 2 | 2 | True | 0 | ROZPOCET
| VV |  | Mezisoučet |  | 15.701 | [13 empty] | VV | 2 | 3 | True | 0 | ROZPOCET
| VV |  | " stoka DN400 - potrubí , obetonování, podkladky " | [15 empty] | VV | 2 | 1 | True | 0 | ROZPOCET
| VV |  | 0,379+0,044+5,077+43,502 |  | 49.002 | [13 empty] | VV | 2 | 2 | True | 0 | ROZPOCET
| VV |  | " ŠP1, ŠP2 " | [15 empty] | VV | 2 | 1 | True | 0 | ROZPOCET
| VV |  | 60,064+1,40171+0,0952 |  | 61.561 | [13 empty] | VV | 2 | 2 | True | 0 | ROZPOCET
| VV |  | Mezisoučet |  | 110.563 | [13 empty] | VV | 2 | 3 | True | 0 | ROZPOCET
| VV |  | Součet |  | 145.476 | [13 empty] | VV | 2 | 4 | True | 1 | ROZPOCET
| D | PSV | Práce a dodávky PSV |  |  |  | 0 | [5 empty] | 0 |  | 0.06641 |  | 0 | 2 | D | 0 |  |  |  | ROZPOCET | [9 empty] | 0
| D | 711 | Izolace proti vodě, vlhkosti a plynům |  |  |  | 0 | [5 empty] | 0 |  | 0.06641 |  | 0 | 2 | D | 1 |  |  |  | ROZPOCET | [9 empty] | 0
126 | K | 7111110521 | Hydroizolace proti vodě stropů šachet M+D | m2 | 13.282 |  | 0 |  |  |  | základní |  | 0 | 0.005 | 0.06641 | 0 | 0 | 16 | K | 2 |  |  |  | ROZPOCET |  |  |  | 0 | 0 | 0 | 0 | 0 | 1 | 0 | 16 | -786913107
| VV |  | " stropY šachet " | [15 empty] | VV | 2 | 1 | True | 0 | ROZPOCET
| VV |  | " ŠP1, ŠP2 " | [15 empty] | VV | 2 | 1 | True | 0 | ROZPOCET
| VV |  | 2,6*1,6*2-PI*(1,24/2)^2*2 |  | 5.905 | [13 empty] | VV | 2 | 2 | True | 0 | ROZPOCET
| VV |  | 0,3*PI*1,24*2 |  | 2.337 | [13 empty] | VV | 2 | 2 | True | 0 | ROZPOCET
| VV |  | 0,3*(2,6+1,6)*2*2 |  | 5.04 | [13 empty] | VV | 2 | 2 | True | 0 | ROZPOCET
| VV |  | Součet |  | 13.282 | [13 empty] | VV | 2 | 4 | True | 1 | ROZPOCET
127 | K | 998711101 | Přesun hmot tonážní pro izolace proti vodě, vlhkosti a plynům v objektech výšky do 6 m | t | 0.066 |  | 0 | CS ÚRS 2020 02 |  |  | základní |  | 0 | 0 | 0 | 0 | 0 | 16 | K | 2 |  |  |  | ROZPOCET |  |  |  | 0 | 0 | 0 | 0 | 0 | 1 | 0 | 16 | 2043252616
| D | M | Práce a dodávky M |  |  |  | 0 | [5 empty] | 0 |  | 1.1658 |  | 0 | 3 | D | 0 |  |  |  | ROZPOCET | [9 empty] | 0
| D | 46-M | Zemní práce při extr.mont.pracích |  |  |  | 0 | [5 empty] | 0 |  | 1.1658 |  | 0 | 3 | D | 1 |  |  |  | ROZPOCET | [9 empty] | 0
128 | K | 4604900121 | Krytí inženýrských sítí výstražnou fólií | m | 26.4 |  | 0 |  |  |  | základní |  | 0 | 7e-05 | 0.001848 | 0 | 0 | 64 | K | 2 |  |  |  | ROZPOCET |  |  |  | 0 | 0 | 0 | 0 | 0 | 1 | 0 | 64 | 503066308
| VV |  | " křížení inž. sítí " | [15 empty] | VV | 2 | 1 | True | 0 | ROZPOCET
| VV |  | KABEL+POTRUBI1 |  | 26.4 | [13 empty] | VV | 2 | 2 | True | 1 | ROZPOCET
129 | K | 460520151 | Křižovatka betonového kabelového žlabu s inženýrskými sítěmi bez zásypu | kus | 6 |  | 0 | CS ÚRS 2020 02 |  |  | základní |  | 0 | 0.194 | 1.164 | 0 | 0 | 64 | K | 2 |  |  |  | ROZPOCET |  |  |  | 0 | 0 | 0 | 0 | 0 | 1 | 0 | 64 | -1327567493
| VV |  | " křížení kabelů " 6 |  | 6 | [13 empty] | VV | 2 | 2 | True | 1 | ROZPOCET

## SO 02 - REKONSTRUKCE KANA...
[9 empty] | >> skryté sloupce << | [9 empty] | {0f5b1cd0-fc21-41fa-9414-1cd3670d863f} | [5 empty] | ASFALT | 68,65 | 2
[19 empty] | 2 | [5 empty] | ASFpro | 78,15 | 2
| KRYCÍ LIST SOUPISU PRACÍ | [8 empty] | v --- níže se nacházejí doplnkové a pomocné údaje k sestavám --- v | [8 empty] | False | [5 empty] | ASFryha | 57,1 | 2
[25 empty] | ASFsonda | 11,55 | 2
| Stavba: | [23 empty] | DL1020 | 6,2 | 2
|  | BRNO, TICHÉHO - REKONSTRUKCE KANALIZACE A VODOVODU | [22 empty] | DL2020 | 9,6 | 2
| Objekt: | [23 empty] | DL30 | 2,25 | 2
|  | SO 02 - REKONSTRUKCE KANALIZAČNÍCH PŘÍPOJEK | [22 empty] | DN150 | 91,33 | 2
[25 empty] | DN200 | 10 | 2
| KSO: |  | 827 29 5 |  |  | CC-CZ: | [18 empty] | KABEL | 81,4 | 2
| Místo: |  | BRNO |  |  | Datum: | 11. 8. 2020 | [17 empty] | KOSTKAm | 3,3 | 2
[25 empty] | KOSTKAv | 1,5 | 2
| Zadavatel: |  |  |  |  | IČ: | 44992785 | [17 empty] | POTRUBI1 | 53,9 | 2
|  | Statutární město Brno |  |  |  | DIČ: | CZ44992785 | [17 empty] | REC100 | 16,335 | 2
[25 empty] | VYKOP1 | 88,9679999999999 | 2
| Uchazeč: |  |  |  |  | IČ: | Vyplň údaj | [17 empty] | VYKOP11 | 354,581 | 2
|  | Vyplň údaj |  |  |  | DIČ: | Vyplň údaj | [17 empty] | VYKOP2 | 33,521 | 2
[25 empty] | VYKOP21 | 39,66 | 2
| Projektant: |  |  |  |  | IČ: | 46347011 | [17 empty] | VYKOPR | 232,056 | 2
|  | KOVOPROJEKTA BRNO a.s. |  |  |  | DIČ: | CZ46347011 | [17 empty] | ZAMKOVA8 | 8 | 2
| Zpracovatel: |  |  |  |  | IČ:
|  | Obrtel M. |  |  |  | DIČ:
Poznámka:
| Cena bez DPH | [5 empty] | 0
|  |  | Základ daně |  |  | Sazba daně | Výše daně
| DPH | základní | 0 |  |  | 21% | 0
|  | snížená | 0 |  |  | 15% | 0
|  | zákl. přenesená | 0 |  |  | 21% | 0
|  | sníž. přenesená | 0 |  |  | 15% | 0
|  | nulová | 0 |  |  | 0% | 0
| Cena s DPH |  |  | v | CZK |  | 0
| Projektant |  |  | Zpracovatel
| Datum a podpis: |  | Razítko | Datum a podpis: |  |  | Razítko
| Objednavatel |  |  | Uchazeč
| Datum a podpis: |  | Razítko | Datum a podpis: |  |  | Razítko
REKAPITULACE ČLENĚNÍ SOUPISU PRACÍ
Stavba:
BRNO, TICHÉHO - REKONSTRUKCE KANALIZACE A VODOVODU
Objekt:
SO 02 - REKONSTRUKCE KANALIZAČNÍCH PŘÍPOJEK
Místo: |  |  | BRNO |  |  | Datum: | 11. 8. 2020
Zadavatel: |  |  | Statutární město Brno |  |  | Projektant: | KOVOPROJEKTA BRNO a.s.
Uchazeč: |  |  | Vyplň údaj |  |  | Zpracovatel: | Obrtel M.
Kód dílu - Popis | [6 empty] | Cena celkem [CZK]
Náklady ze soupisu prací | [6 empty] | 0 | [12 empty] | -1
| HSV - Práce a dodávky HSV | [5 empty] | 0
| 1 - Zemní práce | [5 empty] | 0
| 3 - Svislé a kompletní konstrukce | [5 empty] | 0
| 4 - Vodorovné konstrukce | [5 empty] | 0
| 5 - Komunikace pozemní | [5 empty] | 0
| 8 - Trubní vedení | [5 empty] | 0
| 998 - Přesun hmot | [5 empty] | 0
| M - Práce a dodávky M | [5 empty] | 0
| 46-M - Zemní práce při extr.mont.pracích | [5 empty] | 0
SOUPIS PRACÍ
Stavba:
BRNO, TICHÉHO - REKONSTRUKCE KANALIZACE A VODOVODU
Objekt:
SO 02 - REKONSTRUKCE KANALIZAČNÍCH PŘÍPOJEK
Místo: |  |  | BRNO |  |  | Datum: | 11. 8. 2020
Zadavatel: |  |  | Statutární město Brno |  |  | Projektant: | KOVOPROJEKTA BRNO a.s.
Uchazeč: |  |  | Vyplň údaj |  |  | Zpracovatel: | Obrtel M.
PČ | Typ | Kód | Popis | MJ | Množství | J.cena [CZK] | Cena celkem [CZK] | Cenová soustava |  |  | DPH | J. Nh [h] | Nh celkem [h] | J. hmotnost [t] | Hmotnost celkem [t] | J. suť [t] | Suť Celkem [t]
Náklady soupisu celkem | [6 empty] | 0 | [5 empty] | 0 |  | 147.4931 |  | 87.4972 |  | D | -1 | [13 empty] | 0
| D | HSV | Práce a dodávky HSV |  |  |  | 0 | [5 empty] | 0 |  | 134.948 |  | 87.4972 | 1 | D | 0 |  |  |  | ROZPOCET | [9 empty] | 0
| D | 1 | Zemní práce |  |  |  | 0 | [5 empty] | 0 |  | 5.0177 |  | 87.4972 | 1 | D | 1 |  |  |  | ROZPOCET | [9 empty] | 0
1 | K | 113202111 | Vytrhání obrub krajníků obrubníků stojatých | m | 50 |  | 0 | CS ÚRS 2020 02 |  |  | základní |  | 0 | 0 | 0 | 0.205 | 10.25 | 4 | K | 2 |  |  |  | ROZPOCET |  |  |  | 0 | 0 | 0 | 0 | 0 | 1 | 0 | 4 | -1593977598
| VV |  | " dle tabulky povrchů " 50*1,0 |  | 50 | [13 empty] | VV | 2 | 2 | True | 0 | ROZPOCET
| VV | ABO1 | Součet |  | 50 | [13 empty] | VV | 2 | 4 | True | 1 | ROZPOCET
2 | K | 979024443 | Očištění vybouraných obrubníků a krajníků silničních | m | 50 |  | 0 | CS ÚRS 2020 02 |  |  | základní |  | 0 | 0 | 0 | 0 | 0 | 4 | K | 2 |  |  |  | ROZPOCET |  |  |  | 0 | 0 | 0 | 0 | 0 | 1 | 0 | 4 | -1557297507
3 | K | 113203111 | Vytrhání obrub z dlažebních kostek | m | 3.3 |  | 0 | CS ÚRS 2020 02 |  |  | základní |  | 0 | 0 | 0 | 0.115 | 0.3795 | 4 | K | 2 |  |  |  | ROZPOCET |  |  |  | 0 | 0 | 0 | 0 | 0 | 1 | 0 | 4 | 1629537005
| VV |  | " dle tabulky povrchů " 30*0,11 |  | 3.3 | [13 empty] | VV | 2 | 2 | True | 0 | ROZPOCET
| VV | KOSTKAm | Součet |  | 3.3 | [13 empty] | VV | 2 | 4 | True | 1 | ROZPOCET
4 | K | 113106161 | Rozebrání dlažeb vozovek z drobných kostek s ložem z kameniva ručně | m2 | 1.5 |  | 0 | CS ÚRS 2020 02 |  |  | základní |  | 0 | 0 | 0 | 0.32 | 0.48 | 4 | K | 2 |  |  |  | ROZPOCET |  |  |  | 0 | 0 | 0 | 0 | 0 | 1 | 0 | 4 | 127722010
| VV |  | " dle tabulky povrchů " 1,5 |  | 1.5 | [13 empty] | VV | 2 | 2 | True | 0 | ROZPOCET
| VV | KOSTKAv | Mezisoučet |  | 1.5 | [13 empty] | VV | 2 | 3 | True | 0 | ROZPOCET
| VV |  | Součet |  | 1.5 | [13 empty] | VV | 2 | 4 | True | 1 | ROZPOCET
5 | K | 979071121 | Očištění dlažebních kostek drobných s původním spárováním kamenivem těženým | m2 | 1.863 |  | 0 | CS ÚRS 2020 02 |  |  | základní |  | 0 | 0 | 0 | 0 | 0 | 4 | K | 2 |  |  |  | ROZPOCET |  |  |  | 0 | 0 | 0 | 0 | 0 | 1 | 0 | 4 | 1064131789
| VV |  | KOSTKAm*0,11+KOSTKAv |  | 1.863 | [13 empty] | VV | 2 | 2 | True | 1 | ROZPOCET
6 | K | 1131061211 | Rozebrání dlažeb komunikací pro pěší z betonových nebo kamenných dlaždic k zpětnému použití | m2 | 2.25 |  | 0 |  |  |  | základní |  | 0 | 0 | 0 | 0.085 | 0.19125 | 4 | K | 2 |  |  |  | ROZPOCET |  |  |  | 0 | 0 | 0 | 0 | 0 | 1 | 0 | 4 | 2013038616
| VV |  | " dle tabulky povrchů " | [15 empty] | VV | 2 | 1 | True | 0 | ROZPOCET
| VV |  | " dlažba 30/30 " 25*0,3*0,3 |  | 2.25 | [13 empty] | VV | 2 | 2 | True | 0 | ROZPOCET
| VV | DL30 | Mezisoučet |  | 2.25 | [13 empty] | VV | 2 | 3 | True | 0 | ROZPOCET
| VV | DLAZBA | Součet |  | 2.25 | [13 empty] | VV | 2 | 4 | True | 1 | ROZPOCET
7 | K | 979054441 | Očištění vybouraných z desek nebo dlaždic s původním spárováním z kameniva těženého | m2 | 2.25 |  | 0 | CS ÚRS 2020 02 |  |  | základní |  | 0 | 0 | 0 | 0 | 0 | 4 | K | 2 |  |  |  | ROZPOCET |  |  |  | 0 | 0 | 0 | 0 | 0 | 1 | 0 | 4 | 1831682078
8 | K | 113106123 | Rozebrání dlažeb ze zámkových dlaždic komunikací pro pěší ručně | m2 | 15.8 |  | 0 | CS ÚRS 2020 02 |  |  | základní |  | 0 | 0 | 0 | 0.26 | 4.108 | 4 | K | 2 |  |  |  | ROZPOCET |  |  |  | 0 | 0 | 0 | 0 | 0 | 1 | 0 | 4 | 824648586
| VV |  | " dlažba 20/20 " 240*0,2*0,2 |  | 9.6 | [13 empty] | VV | 2 | 2 | True | 0 | ROZPOCET
| VV | DL2020 | Mezisoučet |  | 9.6 | [13 empty] | VV | 2 | 3 | True | 0 | ROZPOCET
| VV |  | " dlažba 10/20 " 310*0,1*0,2 |  | 6.2 | [13 empty] | VV | 2 | 2 | True | 0 | ROZPOCET
| VV | DL1020 | Mezisoučet |  | 6.2 | [13 empty] | VV | 2 | 3 | True | 0 | ROZPOCET
| VV | ZAMKOVA6 | Součet |  | 15.8 | [13 empty] | VV | 2 | 4 | True | 1 | ROZPOCET
9 | K | 979054451 | Očištění vybouraných zámkových dlaždic s původním spárováním z kameniva těženého | m2 | 15.8 |  | 0 | CS ÚRS 2020 02 |  |  | základní |  | 0 | 0 | 0 | 0 | 0 | 4 | K | 2 |  |  |  | ROZPOCET |  |  |  | 0 | 0 | 0 | 0 | 0 | 1 | 0 | 4 | 980827164
10 | K | 1131061711 | Rozebrání dlažeb vozovek pl do 50 m2 ze zámkové dlažby s ložem z kameniva k zpětnému použití | m2 | 8 |  | 0 |  |  |  | základní |  | 0 | 0 | 0 | 0.098 | 0.784 | 4 | K | 2 |  |  |  | ROZPOCET |  |  |  | 0 | 0 | 0 | 0 | 0 | 1 | 0 | 4 | -1263868663
| VV |  | " dle tabulky povrchů " | [15 empty] | VV | 2 | 1 | True | 0 | ROZPOCET
| VV |  | " dlažba zámková " 400*0,1*0,2 |  | 8 | [13 empty] | VV | 2 | 2 | True | 0 | ROZPOCET
| VV | ZAMKOVA8 | Mezisoučet |  | 8 | [13 empty] | VV | 2 | 3 | True | 0 | ROZPOCET
| VV |  | Součet |  | 8 | [13 empty] | VV | 2 | 4 | True | 1 | ROZPOCET
11 | K | 979054451 | Očištění vybouraných zámkových dlaždic s původním spárováním z kameniva těženého | m2 | 8 |  | 0 | CS ÚRS 2020 02 |  |  | základní |  | 0 | 0 | 0 | 0 | 0 | 4 | K | 2 |  |  |  | ROZPOCET |  |  |  | 0 | 0 | 0 | 0 | 0 | 1 | 0 | 4 | -78695272
12 | K | 113107311 | Odstranění podkladu z kameniva těženého tl 100 mm strojně pl do 50 m2 | m2 | 18.05 |  | 0 | CS ÚRS 2020 02 |  |  | základní |  | 0 | 0 | 0 | 0.18 | 3.249 | 4 | K | 2 |  |  |  | ROZPOCET |  |  |  | 0 | 0 | 0 | 0 | 0 | 1 | 0 | 4 | 160261957
| VV |  | " podklad chodníků " | [15 empty] | VV | 2 | 1 | True | 0 | ROZPOCET
| VV |  | DL30 |  | 2.25 | [13 empty] | VV | 2 | 2 | True | 0 | ROZPOCET
| VV |  | DL2020 |  | 9.6 | [13 empty] | VV | 2 | 2 | True | 0 | ROZPOCET
| VV |  | DL1020 |  | 6.2 | [13 empty] | VV | 2 | 2 | True | 0 | ROZPOCET
| VV |  | Součet |  | 18.05 | [13 empty] | VV | 2 | 4 | True | 1 | ROZPOCET
13 | K | 113107321 | Odstranění podkladu z kameniva drceného tl 100 mm strojně pl do 50 m2 | m2 | 16.335 |  | 0 | CS ÚRS 2020 02 |  |  | základní |  | 0 | 0 | 0 | 0.17 | 2.777 | 4 | K | 2 |  |  |  | ROZPOCET |  |  |  | 0 | 0 | 0 | 0 | 0 | 1 | 0 | 4 | -522741997
| VV |  | " odstranění prov. recyklátu ze zepravení stoky " | [15 empty] | VV | 2 | 1 | True | 0 | ROZPOCET
| VV |  | 1,1*1,1/2*(28-1) |  | 16.335 | [13 empty] | VV | 2 | 2 | True | 0 | ROZPOCET
| VV | REC100 | Součet |  | 16.335 | [13 empty] | VV | 2 | 4 | True | 1 | ROZPOCET
14 | K | 113107323 | Odstranění podkladu z kameniva drceného tl 300 mm strojně pl do 50 m2 | m2 | 9.5 |  | 0 | CS ÚRS 2020 02 |  |  | základní |  | 0 | 0 | 0 | 0.44 | 4.18 | 4 | K | 2 |  |  |  | ROZPOCET |  |  |  | 0 | 0 | 0 | 0 | 0 | 1 | 0 | 4 | -1132550209
| VV |  | " podklad vjezdů " | [15 empty] | VV | 2 | 1 | True | 0 | ROZPOCET
| VV |  | " žuloví kostka " KOSTKAv |  | 1.5 | [13 empty] | VV | 2 | 2 | True | 0 | ROZPOCET
| VV |  | " dlažba zámková " ZAMKOVA8 |  | 8 | [13 empty] | VV | 2 | 2 | True | 0 | ROZPOCET
| VV |  | Součet |  | 9.5 | [13 empty] | VV | 2 | 4 | True | 1 | ROZPOCET
15 | K | 113107223 | Odstranění podkladu z kameniva drceného tl 300 mm strojně pl přes 200 m2 | m2 | 68.65 |  | 0 | CS ÚRS 2020 02 |  |  | základní |  | 0 | 0 | 0 | 0.44 | 30.206 | 4 | K | 2 |  |  |  | ROZPOCET |  |  |  | 0 | 0 | 0 | 0 | 0 | 1 | 0 | 4 | 1978713312
| VV |  | " vozovka kamenivo - 300mm " ASFALT |  | 68.65 | [13 empty] | VV | 2 | 2 | True | 1 | ROZPOCET
16 | K | 997221551 | Vodorovná doprava suti ze sypkých materiálů do 1 km | t | 56.605 |  | 0 | CS ÚRS 2020 02 |  |  | základní |  | 0 | 0 | 0 | 0 | 0 | 4 | K | 2 |  |  |  | ROZPOCET |  |  |  | 0 | 0 | 0 | 0 | 0 | 1 | 0 | 4 | 1679948922
17 | K | 997221559 | Příplatek ZKD 1 km u vodorovné dopravy suti ze sypkých materiálů | t | 452.84 |  | 0 | CS ÚRS 2020 02 |  |  | základní |  | 0 | 0 | 0 | 0 | 0 | 4 | K | 2 |  |  |  | ROZPOCET |  |  |  | 0 | 0 | 0 | 0 | 0 | 1 | 0 | 4 | 946892252
| VV |  | 56,605*8 'Přepočtené koeficientem množství |  | 452.84 | [13 empty] | VV | 2 | 2 | False | 1 | ROZPOCET
18 | K | 97909811001 | Poplatek za skládku suti (bez živice) | t | 56.605 |  | 0 |  |  |  | základní |  | 0 | 0 | 0 | 0 | 0 | 4 | K | 2 |  |  |  | ROZPOCET |  |  |  | 0 | 0 | 0 | 0 | 0 | 1 | 0 | 4 | -2110522061
19 | K | 113107244 | Odstranění podkladu živičného tl 200 mm strojně pl přes 200 m2 | m2 | 68.65 |  | 0 | CS ÚRS 2020 02 |  |  | základní |  | 0 | 0 | 0 | 0.45 | 30.8925 | 4 | K | 2 |  |  |  | ROZPOCET |  |  |  | 0 | 0 | 0 | 0 | 0 | 1 | 0 | 4 | -1836316091
| VV | ASFryha | " dle výkazu povrchů " 57,1 |  | 57.1 | [13 empty] | VV | 2 | 2 | True | 0 | ROZPOCET
| VV | ASFsonda | " sondy pro vyhledání kp " 1,1*1,5*7 |  | 11.55 | [13 empty] | VV | 2 | 2 | True | 0 | ROZPOCET
| VV | ASFALT | Součet |  | 68.65 | [13 empty] | VV | 2 | 4 | True | 1 | ROZPOCET
20 | K | 919735112 | Řezání stávajícího živičného krytu hl do 100 mm | m | 163.289 |  | 0 | CS ÚRS 2020 02 |  |  | základní |  | 0 | 0 | 0 | 0 | 0 | 4 | K | 2 |  |  |  | ROZPOCET |  |  |  | 0 | 0 | 0 | 0 | 0 | 1 | 0 | 4 | 1321842216
| VV |  | " přípojky " ASFryha/0,9*2 |  | 126.889 | [13 empty] | VV | 2 | 2 | True | 0 | ROZPOCET
| VV |  | " sondy pro vyhledání kp " 2*(1,1+1,5)*7 |  | 36.4 | [13 empty] | VV | 2 | 2 | True | 0 | ROZPOCET
| VV |  | Součet |  | 163.289 | [13 empty] | VV | 2 | 4 | True | 1 | ROZPOCET
21 | K | 997221551 | Vodorovná doprava suti ze sypkých materiálů do 1 km | t | 30.893 |  | 0 | CS ÚRS 2020 02 |  |  | základní |  | 0 | 0 | 0 | 0 | 0 | 4 | K | 2 |  |  |  | ROZPOCET |  |  |  | 0 | 0 | 0 | 0 | 0 | 1 | 0 | 4 | -959871844
22 | K | 997221559 | Příplatek ZKD 1 km u vodorovné dopravy suti ze sypkých materiálů | t | 247.144 |  | 0 | CS ÚRS 2020 02 |  |  | základní |  | 0 | 0 | 0 | 0 | 0 | 4 | K | 2 |  |  |  | ROZPOCET |  |  |  | 0 | 0 | 0 | 0 | 0 | 1 | 0 | 4 | -1552354419
| VV |  | 30,893*8 'Přepočtené koeficientem množství |  | 247.144 | [13 empty] | VV | 2 | 2 | False | 1 | ROZPOCET
23 | K | 97909811002 | Poplatek za skládku suti - živice | t | 30.893 |  | 0 |  |  |  | základní |  | 0 | 0 | 0 | 0 | 0 | 4 | K | 2 |  |  |  | ROZPOCET |  |  |  | 0 | 0 | 0 | 0 | 0 | 1 | 0 | 4 | 243086634
24 | K | 115101201 | Čerpání vody na dopravní výšku do 10 m průměrný přítok do 500 l/min | hod | 250 |  | 0 | CS ÚRS 2020 02 |  |  | základní |  | 0 | 3e-05 | 0.0075 | 0 | 0 | 4 | K | 2 |  |  |  | ROZPOCET |  |  |  | 0 | 0 | 0 | 0 | 0 | 1 | 0 | 4 | -365972251
| VV |  | " dle TZ " 250 |  | 250 | [13 empty] | VV | 2 | 2 | True | 1 | ROZPOCET
25 | K | 115101301 | Pohotovost čerpací soupravy pro dopravní výšku do 10 m přítok do 500 l/min | den | 35 |  | 0 | CS ÚRS 2020 02 |  |  | základní |  | 0 | 0 | 0 | 0 | 0 | 4 | K | 2 |  |  |  | ROZPOCET |  |  |  | 0 | 0 | 0 | 0 | 0 | 1 | 0 | 4 | -1550402480
26 | K | 119001401 | Dočasné zajištění potrubí ocelového nebo litinového DN do 200 | m | 53.9 |  | 0 | CS ÚRS 2020 02 |  |  | základní |  | 0 | 0.00868 | 0.46785 | 0 | 0 | 4 | K | 2 |  |  |  | ROZPOCET |  |  |  | 0 | 0 | 0 | 0 | 0 | 1 | 0 | 4 | -2137707576
| VV |  | " křížení plyn " 1,1*12 |  | 13.2 | [13 empty] | VV | 2 | 2 | True | 0 | ROZPOCET
| VV |  | " křížení voda " 1,1*37 |  | 40.7 | [13 empty] | VV | 2 | 2 | True | 0 | ROZPOCET
| VV | POTRUBI1 | Součet |  | 53.9 | [13 empty] | VV | 2 | 4 | True | 1 | ROZPOCET
27 | K | 119001421 | Dočasné zajištění kabelů a kabelových tratí ze 3 volně ložených kabelů | m | 81.4 |  | 0 | CS ÚRS 2020 02 |  |  | základní |  | 0 | 0.0369 | 3.0037 | 0 | 0 | 4 | K | 2 |  |  |  | ROZPOCET |  |  |  | 0 | 0 | 0 | 0 | 0 | 1 | 0 | 4 | -1812360152
| VV |  | " křížení KABELů " 1,1*74 |  | 81.4 | [13 empty] | VV | 2 | 2 | True | 0 | ROZPOCET
| VV | KABEL | Součet |  | 81.4 | [13 empty] | VV | 2 | 4 | True | 1 | ROZPOCET
28 | K | 130001101 | Příplatek za ztížení vykopávky v blízkosti podzemního vedení | m3 | 88.968 |  | 0 | CS ÚRS 2020 02 |  |  | základní |  | 0 | 0 | 0 | 0 | 0 | 4 | K | 2 |  |  |  | ROZPOCET |  |  |  | 0 | 0 | 0 | 0 | 0 | 1 | 0 | 4 | -314067311
| VV |  | 44,484+44,484 |  | 88.968 | [13 empty] | VV | 2 | 2 | True | 0 | ROZPOCET
| VV |  | Součet |  | 88.968 | [13 empty] | VV | 2 | 4 | True | 1 | ROZPOCET
29 | K | 132254203 | Hloubení zapažených rýh š do 2000 mm v hornině třídy těžitelnosti I, skupiny 3 objem do 100 m3, VČETNĚ svislého přemístění do 4m, započtena lepivost | m3 | 44.484 |  | 0 | CS ÚRS 2020 02 |  |  | základní |  | 0 | 0 | 0 | 0 | 0 | 4 | K | 2 |  |  |  | ROZPOCET |  |  |  | 0 | 0 | 0 | 0 | 0 | 1 | 0 | 4 | -73549848
| VV |  | " výkop v místě stávajících kp " | [15 empty] | VV | 2 | 1 | True | 0 | ROZPOCET
| VV |  | " kp 2-150 " | [15 empty] | VV | 2 | 1 | True | 0 | ROZPOCET
| VV |  | 1,1*((272,29-270,11+272,48-270,78-0,3+0,15)/2+0,018+0,12+0,08+0,15)*4,79 |  | 11.766 | [13 empty] | VV | 2 | 2 | True | 0 | ROZPOCET
| VV |  | " kp 3-150 " | [15 empty] | VV | 2 | 1 | True | 0 | ROZPOCET
| VV |  | 1,1*((271,81-269,34+272,0-269,73-0,3+0,15)/2+0,018+0,12+0,08+0,15)*2,65 |  | 7.763 | [13 empty] | VV | 2 | 2 | True | 0 | ROZPOCET
| VV |  | " kp 4-150 " | [15 empty] | VV | 2 | 1 | True | 0 | ROZPOCET
| VV |  | 1,1*((270,98-267,78+270,75-268,56-0,3+0,15)/2+0,018+0,12+0,08+0,15)*11,09 |  | 36.451 | [13 empty] | VV | 2 | 2 | True | 0 | ROZPOCET
| VV |  | " kp 5-150 " | [15 empty] | VV | 2 | 1 | True | 0 | ROZPOCET
| VV |  | 1,1*((270,46-267,51+270,7-268,45-0,3+0,15)/2+0,018+0,12+0,08+0,15)*3,16 |  | 10.056 | [13 empty] | VV | 2 | 2 | True | 0 | ROZPOCET
| VV |  | " kp 7-150 " | [15 empty] | VV | 2 | 1 | True | 0 | ROZPOCET
| VV |  | 1,1*((269,78-266,87+270,0-267,36-0,3+0,15)/2+0,018+0,12+0,08+0,15)*3,22 |  | 10.867 | [13 empty] | VV | 2 | 2 | True | 0 | ROZPOCET
| VV |  | " kp 8-150 " | [15 empty] | VV | 2 | 1 | True | 0 | ROZPOCET
| VV |  | 1,1*((267,04-263,43+267,03-264,66-0,3+0,15)/2+0,018+0,12+0,08+0,15)*4,02 |  | 14.517 | [13 empty] | VV | 2 | 2 | True | 0 | ROZPOCET
| VV |  | " kp 9-150 " | [15 empty] | VV | 2 | 1 | True | 0 | ROZPOCET
| VV |  | 1,1*((269,48-266,66+269,8-267,4-0,3+0,15)/2+0,018+0,12+0,08+0,15)*3,25 |  | 10.378 | [13 empty] | VV | 2 | 2 | True | 0 | ROZPOCET
| VV |  | " kp 10-150 " | [15 empty] | VV | 2 | 1 | True | 0 | ROZPOCET
| VV |  | 1,1*((266,65-263,05+266,66-263,62-0,3+0,15)/2+0,018+0,12+0,08+0,15)*3,87 |  | 15.381 | [13 empty] | VV | 2 | 2 | True | 0 | ROZPOCET
| VV |  | " kp 11-150 " | [15 empty] | VV | 2 | 1 | True | 0 | ROZPOCET
| VV |  | 1,1*((269,17-266,34+269,32-267,38-0,3+0,15)/2+0,018+0,12+0,08+0,15)*3,2 |  | 9.427 | [13 empty] | VV | 2 | 2 | True | 0 | ROZPOCET
| VV |  | " kp 12-150 " | [15 empty] | VV | 2 | 1 | True | 0 | ROZPOCET
| VV |  | 1,1*((265,67-262,41+265,63-262,87-0,3+0,15)/2+0,018+0,12+0,08+0,15)*2,97 |  | 10.791 | [13 empty] | VV | 2 | 2 | True | 0 | ROZPOCET
| VV |  | " kp 13-150 " | [15 empty] | VV | 2 | 1 | True | 0 | ROZPOCET
| VV |  | 1,1*((268,82-265,92+268,98-267,15-0,3+0,15)/2+0,018+0,12+0,08+0,15)*3,5 |  | 10.233 | [13 empty] | VV | 2 | 2 | True | 0 | ROZPOCET
| VV |  | " kp 14-150 " | [15 empty] | VV | 2 | 1 | True | 0 | ROZPOCET
| VV |  | 1,1*((263,39-260,54+263,4-261,35-0,3+0,15)/2+0,018+0,12+0,08+0,15)*2,81 |  | 8.479 | [13 empty] | VV | 2 | 2 | True | 0 | ROZPOCET
| VV |  | " kp 15-150 " | [15 empty] | VV | 2 | 1 | True | 0 | ROZPOCET
| VV |  | 1,1*((268,43-265,29+268,43-266,19-0,3+0,15)/2+0,018+0,12+0,08+0,15)*3,76 |  | 12.338 | [13 empty] | VV | 2 | 2 | True | 0 | ROZPOCET
| VV |  | " kp 15a-150 " | [15 empty] | VV | 2 | 1 | True | 0 | ROZPOCET
| VV |  | 1,1*((268,33-265,12+268,35-266,1-0,3+0,15)/2+0,018+0,12+0,08+0,15)*3,85 |  | 12.802 | [13 empty] | VV | 2 | 2 | True | 0 | ROZPOCET
| VV |  | " kp 16-150 " | [15 empty] | VV | 2 | 1 | True | 0 | ROZPOCET
| VV |  | 1,1*((261,62-258,89+261,63-259,44-0,3+0,15)/2+0,018+0,12+0,08+0,15)*2,74 |  | 8.298 | [13 empty] | VV | 2 | 2 | True | 0 | ROZPOCET
| VV |  | " kp 17-150 " | [15 empty] | VV | 2 | 1 | True | 0 | ROZPOCET
| VV |  | 1,1*((267,74-264,29+267,83-265,06-0,3+0,15)/2+0,018+0,12+0,08+0,15)*3,1 |  | 11.604 | [13 empty] | VV | 2 | 2 | True | 0 | ROZPOCET
| VV |  | " kp 18-150 " | [15 empty] | VV | 2 | 1 | True | 0 | ROZPOCET
| VV |  | 1,1*((259,91-257,71+259,82-258,02-0,3+0,15)/2+0,018+0,12+0,08+0,15)*2,86 |  | 7.214 | [13 empty] | VV | 2 | 2 | True | 0 | ROZPOCET
| VV |  | " kp 19-150 " | [15 empty] | VV | 2 | 1 | True | 0 | ROZPOCET
| VV |  | 1,1*((267,49-263,91+267,51-265,28-0,3+0,15)/2+0,018+0,12+0,08+0,15)*3,62 |  | 12.734 | [13 empty] | VV | 2 | 2 | True | 0 | ROZPOCET
| VV |  | " kp 20/1-150 " | [15 empty] | VV | 2 | 1 | True | 0 | ROZPOCET
| VV |  | 1,1*((259,91-257,41+259,52-257,68-0,3+0,15)/2+0,018+0,12+0,08+0,15)*2,89 |  | 7.83 | [13 empty] | VV | 2 | 2 | True | 0 | ROZPOCET
| VV |  | " kp 20/2-150 " | [15 empty] | VV | 2 | 1 | True | 0 | ROZPOCET
| VV |  | 1,1*((259,4-257,12+259,4-257,28-0,3+0,15)/2+0,018+0,12+0,08+0,15)*2,86 |  | 7.843 | [13 empty] | VV | 2 | 2 | True | 0 | ROZPOCET
| VV |  | " kp 21-150 " | [15 empty] | VV | 2 | 1 | True | 0 | ROZPOCET
| VV |  | 1,1*((267,0-263,39+267,48-264,82-0,3+0,15)/2+0,018+0,12+0,08+0,15)*3,63 |  | 13.688 | [13 empty] | VV | 2 | 2 | True | 0 | ROZPOCET
| VV |  | " kp 22-150 " | [15 empty] | VV | 2 | 1 | True | 0 | ROZPOCET
| VV |  | 1,1*((259,51-256,77+259,53-257,49-0,3+0,15)/2+0,018+0,12+0,08+0,15)*2,85 |  | 8.411 | [13 empty] | VV | 2 | 2 | True | 0 | ROZPOCET
| VV |  | " kp 24a-150 " | [15 empty] | VV | 2 | 1 | True | 0 | ROZPOCET
| VV |  | 1,1*((259,54-256,6+259,55-257,18-0,3+0,15)/2+0,018+0,12+0,08+0,15)*2,88 |  | 9.339 | [13 empty] | VV | 2 | 2 | True | 0 | ROZPOCET
| VV |  | " kp 26-200 " | [15 empty] | VV | 2 | 1 | True | 0 | ROZPOCET
| VV |  | 1,1*((259,61-255,93+259,69-256,9-0,3+0,20)/2+0,027+0,12+0,08+0,15)*3,1 |  | 12.146 | [13 empty] | VV | 2 | 2 | True | 0 | ROZPOCET
| VV |  | " kp 28-150 " | [15 empty] | VV | 2 | 1 | True | 0 | ROZPOCET
| VV |  | 1,1*((259,61-255,85+259,69-257,07-0,3+0,15)/2+0,018+0,12+0,08+0,15)*3,1 |  | 11.877 | [13 empty] | VV | 2 | 2 | True | 0 | ROZPOCET
| VV |  | " kps 7-150 " | [15 empty] | VV | 2 | 1 | True | 0 | ROZPOCET
| VV |  | 1,1*((260,18-254,52+260,3-256,3-0,3+0,15)/2+0,018+0,12+0,08+0,15)*4,63 |  | 26.091 | [13 empty] | VV | 2 | 2 | True | 0 | ROZPOCET
| VV |  | " kps 10/12-200 " | [15 empty] | VV | 2 | 1 | True | 0 | ROZPOCET
| VV |  | 1,1*((254,03-248,93+3,9-0,4+0,2)/2+0,027+0,12+0,08+0,15)*6,9 |  | 36.257 | [13 empty] | VV | 2 | 2 | True | 0 | ROZPOCET
| VV |  | Mezisoučet |  | 354.581 | [13 empty] | VV | 2 | 3 | True | 0 | ROZPOCET
| VV |  | " ODPOČTY " | [15 empty] | VV | 2 | 1 | True | 0 | ROZPOCET
| VV |  | " odpočty povrchů " | [15 empty] | VV | 2 | 1 | True | 0 | ROZPOCET
| VV |  | " asf. vozovka " -0,5*ASFryha |  | -28.55 | [13 empty] | VV | 2 | 2 | True | 0 | ROZPOCET
| VV |  | " provizorní povrch " -0,1*REC100 |  | -1.634 | [13 empty] | VV | 2 | 2 | True | 0 | ROZPOCET
| VV |  | " odpočet stáv. vybourané konstrukce " | [15 empty] | VV | 2 | 1 | True | 0 | ROZPOCET
| VV |  | " stávající potrubí kp " | [15 empty] | VV | 2 | 1 | True | 0 | ROZPOCET
| VV |  | " DN150 " -PI*(0,21/2)^2*(DN150-1,5*7) |  | -2.8 | [13 empty] | VV | 2 | 2 | True | 0 | ROZPOCET
| VV |  | " DN200 " -PI*(0,27/2)^2*DN200 |  | -0.573 | [13 empty] | VV | 2 | 2 | True | 0 | ROZPOCET
| VV |  | " ruční výkop " | [15 empty] | VV | 2 | 1 | True | 0 | ROZPOCET
| VV |  | -VYKOPR |  | -232.056 | [13 empty] | VV | 2 | 2 | True | 0 | ROZPOCET
| VV |  | Součet |  | 88.968 | [13 empty] | VV | 2 | 4 | True | 0 | ROZPOCET
| VV |  | " výkop v místě stávajícího potrubí " | [15 empty] | VV | 2 | 1 | True | 0 | ROZPOCET
| VV |  | " ve 3. třídě - 50 % " VYKOP1*0,5 |  | 44.484 | [13 empty] | VV | 2 | 2 | True | 1 | ROZPOCET
30 | K | 132354203 | Hloubení zapažených rýh š do 2000 mm v hornině třídy těžitelnosti II, skupiny 4 objem do 100 m3, VČETNĚ svislého přemístění do 4m, započtena lepivost | m3 | 44.484 |  | 0 | CS ÚRS 2020 02 |  |  | základní |  | 0 | 0 | 0 | 0 | 0 | 4 | K | 2 |  |  |  | ROZPOCET |  |  |  | 0 | 0 | 0 | 0 | 0 | 1 | 0 | 4 | 894862423
| VV |  | " výkop v místě stávajícího potrubí " | [15 empty] | VV | 2 | 1 | True | 0 | ROZPOCET
| VV |  | " ve 4. třídě - 50 % " VYKOP1*0,5 |  | 44.484 | [13 empty] | VV | 2 | 2 | True | 1 | ROZPOCET
31 | K | 1325019001 | Hloubení rýh - příplatek za výkop, svislý přesun, vodorovný přesun do 50m ve svahu o vysokém sklonu | m3 | 36.257 |  | 0 |  |  |  | základní |  | 0 | 0 | 0 | 0 | 0 | 4 | K | 2 |  |  |  | ROZPOCET |  |  |  | 0 | 0 | 0 | 0 | 0 | 1 | 0 | 4 | 895371782
| VV |  | " stoka S1 úsek mezi Šst1 - Š3 - DN400 " | [15 empty] | VV | 2 | 1 | True | 0 | ROZPOCET
| VV |  | " kps 10/12-200 " | [15 empty] | VV | 2 | 1 | True | 0 | ROZPOCET
| VV |  | 1,1*((254,03-248,93+3,9-0,4+0,2)/2+0,027+0,12+0,08+0,15)*6,9 |  | 36.257 | [13 empty] | VV | 2 | 2 | True | 0 | ROZPOCET
| VV | VYKOPskl | Součet |  | 36.257 | [13 empty] | VV | 2 | 4 | True | 1 | ROZPOCET
32 | K | 132212212R | Hloubení rýh š do 2000 mm v nesoudržných horninách třídy těžitelnosti I, skupiny 3 ručně, VČETNĚ svislého přemístění do 4m, započtena lepivost | m3 | 116.028 |  | 0 |  |  |  | základní |  | 0 | 0 | 0 | 0 | 0 | 4 | K | 2 |  |  |  | ROZPOCET |  |  |  | 0 | 0 | 0 | 0 | 0 | 1 | 0 | 4 | 1329482116
| VV |  | " ruční výkop " | [15 empty] | VV | 2 | 1 | True | 0 | ROZPOCET
| VV |  | " výkop v místě stávající stoky " | [15 empty] | VV | 2 | 1 | True | 0 | ROZPOCET
| VV |  | " ve 3. třídě - 50 % " VYKOPR*0,5 |  | 116.028 | [13 empty] | VV | 2 | 2 | True | 1 | ROZPOCET
33 | K | 132312212R | Hloubení rýh š do 2000 mm v nesoudržných horninách třídy těžitelnosti II, skupiny 4 ručně, VČETNĚ svislého přemístění do 4m, započtena lepivost | m3 | 116.028 |  | 0 |  |  |  | základní |  | 0 | 0 | 0 | 0 | 0 | 4 | K | 2 |  |  |  | ROZPOCET |  |  |  | 0 | 0 | 0 | 0 | 0 | 1 | 0 | 4 | -432859984
| VV |  | " ruční výkop " | [15 empty] | VV | 2 | 1 | True | 0 | ROZPOCET
| VV |  | " výkop v místě stávající stoky " | [15 empty] | VV | 2 | 1 | True | 0 | ROZPOCET
| VV |  | " ve 4. třídě - 50 % " VYKOPR*0,5 |  | 116.028 | [13 empty] | VV | 2 | 2 | True | 1 | ROZPOCET
34 | K | 151201102 | Zřízení zátažného pažení a rozepření stěn rýh hl do 4 m | m2 | 487.653 |  | 0 | CS ÚRS 2020 02 |  |  | základní |  | 0 | 0.00201 | 0.98018 | 0 | 0 | 4 | K | 2 |  |  |  | ROZPOCET |  |  |  | 0 | 0 | 0 | 0 | 0 | 1 | 0 | 4 | -2130067055
| VV |  | " výkop v místě stávajících kp " | [15 empty] | VV | 2 | 1 | True | 0 | ROZPOCET
| VV |  | " kp 2-150 " | [15 empty] | VV | 2 | 1 | True | 0 | ROZPOCET
| VV |  | 2*((272,29-270,11+272,48-270,78-0,3+0,15)/2+0,018+0,12+0,08+0,15)*4,79 |  | 21.392 | [13 empty] | VV | 2 | 2 | True | 0 | ROZPOCET
| VV |  | " kp 3-150 " | [15 empty] | VV | 2 | 1 | True | 0 | ROZPOCET
| VV |  | 2*((271,81-269,34+272,0-269,73-0,3+0,15)/2+0,018+0,12+0,08+0,15)*2,65 |  | 14.114 | [13 empty] | VV | 2 | 2 | True | 0 | ROZPOCET
| VV |  | " kp 4-150 " | [15 empty] | VV | 2 | 1 | True | 0 | ROZPOCET
| VV |  | 2*((270,98-267,78+270,75-268,56-0,3+0,15)/2+0,018+0,12+0,08+0,15)*11,09 |  | 66.274 | [13 empty] | VV | 2 | 2 | True | 0 | ROZPOCET
| VV |  | " kp 5-150 " | [15 empty] | VV | 2 | 1 | True | 0 | ROZPOCET
| VV |  | 2*((270,46-267,51+270,7-268,45-0,3+0,15)/2+0,018+0,12+0,08+0,15)*3,16 |  | 18.284 | [13 empty] | VV | 2 | 2 | True | 0 | ROZPOCET
| VV |  | " kp 7-150 " | [15 empty] | VV | 2 | 1 | True | 0 | ROZPOCET
| VV |  | 2*((269,78-266,87+270,0-267,36-0,3+0,15)/2+0,018+0,12+0,08+0,15)*3,22 |  | 19.758 | [13 empty] | VV | 2 | 2 | True | 0 | ROZPOCET
| VV |  | " kp 8-150 " | [15 empty] | VV | 2 | 1 | True | 0 | ROZPOCET
| VV |  | 2*((267,04-263,43+267,03-264,66-0,3+0,15)/2+0,018+0,12+0,08+0,15)*4,02 |  | 26.395 | [13 empty] | VV | 2 | 2 | True | 0 | ROZPOCET
| VV |  | " kp 9-150 " | [15 empty] | VV | 2 | 1 | True | 0 | ROZPOCET
| VV |  | 2*((269,48-266,66+269,8-267,4-0,3+0,15)/2+0,018+0,12+0,08+0,15)*3,25 |  | 18.87 | [13 empty] | VV | 2 | 2 | True | 0 | ROZPOCET
| VV |  | " kp 10-150 " | [15 empty] | VV | 2 | 1 | True | 0 | ROZPOCET
| VV |  | 2*((266,65-263,05+266,66-263,62-0,3+0,15)/2+0,018+0,12+0,08+0,15)*3,87 |  | 27.965 | [13 empty] | VV | 2 | 2 | True | 0 | ROZPOCET
| VV |  | " kp 11-150 " | [15 empty] | VV | 2 | 1 | True | 0 | ROZPOCET
| VV |  | 2*((269,17-266,34+269,32-267,38-0,3+0,15)/2+0,018+0,12+0,08+0,15)*3,2 |  | 17.139 | [13 empty] | VV | 2 | 2 | True | 0 | ROZPOCET
| VV |  | " kp 12-150 " | [15 empty] | VV | 2 | 1 | True | 0 | ROZPOCET
| VV |  | 2*((265,67-262,41+265,63-262,87-0,3+0,15)/2+0,018+0,12+0,08+0,15)*2,97 |  | 19.62 | [13 empty] | VV | 2 | 2 | True | 0 | ROZPOCET
| VV |  | " kp 13-150 " | [15 empty] | VV | 2 | 1 | True | 0 | ROZPOCET
| VV |  | 2*((268,82-265,92+268,98-267,15-0,3+0,15)/2+0,018+0,12+0,08+0,15)*3,5 |  | 18.606 | [13 empty] | VV | 2 | 2 | True | 0 | ROZPOCET
| VV |  | " kp 14-150 " | [15 empty] | VV | 2 | 1 | True | 0 | ROZPOCET
| VV |  | 2*((263,39-260,54+263,4-261,35-0,3+0,15)/2+0,018+0,12+0,08+0,15)*2,81 |  | 15.416 | [13 empty] | VV | 2 | 2 | True | 0 | ROZPOCET
| VV |  | " kp 15-150 " | [15 empty] | VV | 2 | 1 | True | 0 | ROZPOCET
| VV |  | 2*((268,43-265,29+268,43-266,19-0,3+0,15)/2+0,018+0,12+0,08+0,15)*3,76 |  | 22.432 | [13 empty] | VV | 2 | 2 | True | 0 | ROZPOCET
| VV |  | " kp 15a-150 " | [15 empty] | VV | 2 | 1 | True | 0 | ROZPOCET
| VV |  | 2*((268,33-265,12+268,35-266,1-0,3+0,15)/2+0,018+0,12+0,08+0,15)*3,85 |  | 23.277 | [13 empty] | VV | 2 | 2 | True | 0 | ROZPOCET
| VV |  | " kp 16-150 " | [15 empty] | VV | 2 | 1 | True | 0 | ROZPOCET
| VV |  | 2*((261,62-258,89+261,63-259,44-0,3+0,15)/2+0,018+0,12+0,08+0,15)*2,74 |  | 15.086 | [13 empty] | VV | 2 | 2 | True | 0 | ROZPOCET
| VV |  | " kp 17-150 " | [15 empty] | VV | 2 | 1 | True | 0 | ROZPOCET
| VV |  | 2*((267,74-264,29+267,83-265,06-0,3+0,15)/2+0,018+0,12+0,08+0,15)*3,1 |  | 21.099 | [13 empty] | VV | 2 | 2 | True | 0 | ROZPOCET
| VV |  | " kp 18-150 " | [15 empty] | VV | 2 | 1 | True | 0 | ROZPOCET
| VV |  | 2*((259,91-257,71+259,82-258,02-0,3+0,15)/2+0,018+0,12+0,08+0,15)*2,86 |  | 13.116 | [13 empty] | VV | 2 | 2 | True | 0 | ROZPOCET
| VV |  | " kp 19-150 " | [15 empty] | VV | 2 | 1 | True | 0 | ROZPOCET
| VV |  | 2*((267,49-263,91+267,51-265,28-0,3+0,15)/2+0,018+0,12+0,08+0,15)*3,62 |  | 23.154 | [13 empty] | VV | 2 | 2 | True | 0 | ROZPOCET
| VV |  | " kp 20/1-150 " | [15 empty] | VV | 2 | 1 | True | 0 | ROZPOCET
| VV |  | 2*((259,91-257,41+259,52-257,68-0,3+0,15)/2+0,018+0,12+0,08+0,15)*2,89 |  | 14.236 | [13 empty] | VV | 2 | 2 | True | 0 | ROZPOCET
| VV |  | " kp 20/2-150 " | [15 empty] | VV | 2 | 1 | True | 0 | ROZPOCET
| VV |  | 2*((259,4-257,12+259,4-257,28-0,3+0,15)/2+0,018+0,12+0,08+0,15)*2,86 |  | 14.26 | [13 empty] | VV | 2 | 2 | True | 0 | ROZPOCET
| VV |  | " kp 21-150 " | [15 empty] | VV | 2 | 1 | True | 0 | ROZPOCET
| VV |  | 2*((267,0-263,39+267,48-264,82-0,3+0,15)/2+0,018+0,12+0,08+0,15)*3,63 |  | 24.887 | [13 empty] | VV | 2 | 2 | True | 0 | ROZPOCET
| VV |  | " kp 22-150 " | [15 empty] | VV | 2 | 1 | True | 0 | ROZPOCET
| VV |  | 2*((259,51-256,77+259,53-257,49-0,3+0,15)/2+0,018+0,12+0,08+0,15)*2,85 |  | 15.293 | [13 empty] | VV | 2 | 2 | True | 0 | ROZPOCET
| VV |  | " kp 24a-150 " | [15 empty] | VV | 2 | 1 | True | 0 | ROZPOCET
| VV |  | 2*((259,54-256,6+259,55-257,18-0,3+0,15)/2+0,018+0,12+0,08+0,15)*2,88 |  | 16.98 | [13 empty] | VV | 2 | 2 | True | 0 | ROZPOCET
| VV |  | Součet |  | 487.653 | [13 empty] | VV | 2 | 4 | True | 1 | ROZPOCET
35 | K | 151201112 | Odstranění zátažného pažení a rozepření stěn rýh hl do 4 m | m2 | 487.653 |  | 0 | CS ÚRS 2020 02 |  |  | základní |  | 0 | 0 | 0 | 0 | 0 | 4 | K | 2 |  |  |  | ROZPOCET |  |  |  | 0 | 0 | 0 | 0 | 0 | 1 | 0 | 4 | 132124969
36 | K | 151201103 | Zřízení zátažného pažení a rozepření stěn rýh hl do 8 m | m2 | 157.041 |  | 0 | CS ÚRS 2020 02 |  |  | základní |  | 0 | 0.00208 | 0.32665 | 0 | 0 | 4 | K | 2 |  |  |  | ROZPOCET |  |  |  | 0 | 0 | 0 | 0 | 0 | 1 | 0 | 4 | -1400287629
| VV |  | " kp 26-200 " | [15 empty] | VV | 2 | 1 | True | 0 | ROZPOCET
| VV |  | 2*((259,61-255,93+259,69-256,9-0,3+0,20)/2+0,027+0,12+0,08+0,15)*3,1 |  | 22.084 | [13 empty] | VV | 2 | 2 | True | 0 | ROZPOCET
| VV |  | " kp 28-150 " | [15 empty] | VV | 2 | 1 | True | 0 | ROZPOCET
| VV |  | 2*((259,61-255,85+259,69-257,07-0,3+0,15)/2+0,018+0,12+0,08+0,15)*3,1 |  | 21.595 | [13 empty] | VV | 2 | 2 | True | 0 | ROZPOCET
| VV |  | " kps 7-150 " | [15 empty] | VV | 2 | 1 | True | 0 | ROZPOCET
| VV |  | 2*((260,18-254,52+260,3-256,3-0,3+0,15)/2+0,018+0,12+0,08+0,15)*4,63 |  | 47.439 | [13 empty] | VV | 2 | 2 | True | 0 | ROZPOCET
| VV |  | " kps 10/12-200 " | [15 empty] | VV | 2 | 1 | True | 0 | ROZPOCET
| VV |  | 2*((254,03-248,93+3,9-0,4+0,2)/2+0,027+0,12+0,08+0,15)*6,9 |  | 65.923 | [13 empty] | VV | 2 | 2 | True | 0 | ROZPOCET
| VV |  | Součet |  | 157.041 | [13 empty] | VV | 2 | 4 | True | 1 | ROZPOCET
37 | K | 151201113 | Odstranění zátažného pažení a rozepření stěn rýh hl do 8 m | m2 | 157.041 |  | 0 | CS ÚRS 2020 02 |  |  | základní |  | 0 | 0 | 0 | 0 | 0 | 4 | K | 2 |  |  |  | ROZPOCET |  |  |  | 0 | 0 | 0 | 0 | 0 | 1 | 0 | 4 | -2088354057
38 | K | 133212011 | Hloubení šachet v hornině třídy těžitelnosti I, skupiny 3, plocha výkopu do 4 m2 ručně, VČETNĚ svislého přemístění, započtena lepivost | m3 | 16.761 |  | 0 | CS ÚRS 2020 02 |  |  | základní |  | 0 | 0 | 0 | 0 | 0 | 4 | K | 2 |  |  |  | ROZPOCET |  |  |  | 0 | 0 | 0 | 0 | 0 | 1 | 0 | 4 | 1464611580
| VV |  | " výkop v místě stávajících kp " | [15 empty] | VV | 2 | 1 | True | 0 | ROZPOCET
| VV |  | " kp 8-150 " | [15 empty] | VV | 2 | 1 | True | 0 | ROZPOCET
| VV |  | 1,1*((267,04-263,43-0,3+0,15)+0,018+0,12+0,08+0,15)*1,5 |  | 6.316 | [13 empty] | VV | 2 | 2 | True | 0 | ROZPOCET
| VV |  | " kp 9-150 " | [15 empty] | VV | 2 | 1 | True | 0 | ROZPOCET
| VV |  | 1,1*((269,48-266,66-0,3+0,15)+0,018+0,12+0,08+0,15)*1,5 |  | 5.013 | [13 empty] | VV | 2 | 2 | True | 0 | ROZPOCET
| VV |  | " kp 10-150 " | [15 empty] | VV | 2 | 1 | True | 0 | ROZPOCET
| VV |  | 1,1*((266,65-263,05-0,3+0,15)+0,018+0,12+0,08+0,15)*1,5 |  | 6.3 | [13 empty] | VV | 2 | 2 | True | 0 | ROZPOCET
| VV |  | " kp 11-150 " | [15 empty] | VV | 2 | 1 | True | 0 | ROZPOCET
| VV |  | 1,1*((269,17-266,34-0,3+0,15)+0,018+0,12+0,08+0,15)*1,5 |  | 5.029 | [13 empty] | VV | 2 | 2 | True | 0 | ROZPOCET
| VV |  | " kp 13-150 " | [15 empty] | VV | 2 | 1 | True | 0 | ROZPOCET
| VV |  | 1,1*((268,82-265,92-0,3+0,15)+0,018+0,12+0,08+0,15)*1,5 |  | 5.145 | [13 empty] | VV | 2 | 2 | True | 0 | ROZPOCET
| VV |  | " kp 15-150 " | [15 empty] | VV | 2 | 1 | True | 0 | ROZPOCET
| VV |  | 1,1*((268,43-265,29-0,3+0,15)+0,018+0,12+0,08+0,15)*1,5 |  | 5.541 | [13 empty] | VV | 2 | 2 | True | 0 | ROZPOCET
| VV |  | " kp 21-150 " | [15 empty] | VV | 2 | 1 | True | 0 | ROZPOCET
| VV |  | 1,1*((267,0-263,39-0,3+0,15)+0,018+0,12+0,08+0,15)*1,5 |  | 6.316 | [13 empty] | VV | 2 | 2 | True | 0 | ROZPOCET
| VV |  | Mezisoučet |  | 39.66 | [13 empty] | VV | 2 | 3 | True | 0 | ROZPOCET
| VV |  | " ODPOČTY " | [15 empty] | VV | 2 | 1 | True | 0 | ROZPOCET
| VV |  | " odpočty povrchů " | [15 empty] | VV | 2 | 1 | True | 0 | ROZPOCET
| VV |  | " asf. vozovka " | [15 empty] | VV | 2 | 1 | True | 0 | ROZPOCET
| VV |  | -0,5*ASFsonda |  | -5.775 | [13 empty] | VV | 2 | 2 | True | 0 | ROZPOCET
| VV |  | " odpočet stáv. vybourané konstrukce " | [15 empty] | VV | 2 | 1 | True | 0 | ROZPOCET
| VV |  | " stávající potrubí kp " | [15 empty] | VV | 2 | 1 | True | 0 | ROZPOCET
| VV |  | " DN150 " -PI*(0,21/2)^2*1,5*7 |  | -0.364 | [13 empty] | VV | 2 | 2 | True | 0 | ROZPOCET
| VV |  | Součet |  | 33.521 | [13 empty] | VV | 2 | 4 | True | 0 | ROZPOCET
| VV |  | " výkop v místě stávajícího potrubí " | [15 empty] | VV | 2 | 1 | True | 0 | ROZPOCET
| VV |  | " ve 3. třídě - 50 % " VYKOP2*0,5 |  | 16.761 | [13 empty] | VV | 2 | 2 | True | 1 | ROZPOCET
39 | K | 133312011 | Hloubení šachet v hornině třídy těžitelnosti II, skupiny 4, plocha výkopu do 4 m2 ručně, VČETNĚ svislého přemístění, započtena lepivost | m3 | 16.761 |  | 0 | CS ÚRS 2020 02 |  |  | základní |  | 0 | 0 | 0 | 0 | 0 | 4 | K | 2 |  |  |  | ROZPOCET |  |  |  | 0 | 0 | 0 | 0 | 0 | 1 | 0 | 4 | -648517578
| VV |  | " výkop v místě stávajícího potrubí " | [15 empty] | VV | 2 | 1 | True | 0 | ROZPOCET
| VV |  | " ve 4. třídě - 50 % " VYKOP2*0,5 |  | 16.761 | [13 empty] | VV | 2 | 2 | True | 1 | ROZPOCET
40 | K | 151201201 | Zřízení zátažného pažení stěn výkopu hl do 4 m | m2 | 124.99 |  | 0 | CS ÚRS 2020 02 |  |  | základní |  | 0 | 0.00149 | 0.18624 | 0 | 0 | 4 | K | 2 |  |  |  | ROZPOCET |  |  |  | 0 | 0 | 0 | 0 | 0 | 1 | 0 | 4 | 1280142554
| VV |  | " výkop v místě stávajících kp " | [15 empty] | VV | 2 | 1 | True | 0 | ROZPOCET
| VV |  | " kp 8-150 " | [15 empty] | VV | 2 | 1 | True | 0 | ROZPOCET
| VV |  | 2*((267,04-263,43-0,3+0,15)+0,018+0,12+0,08+0,15)*(1,5+1,1) |  | 19.906 | [13 empty] | VV | 2 | 2 | True | 0 | ROZPOCET
| VV |  | " kp 9-150 " | [15 empty] | VV | 2 | 1 | True | 0 | ROZPOCET
| VV |  | 2*((269,48-266,66-0,3+0,15)+0,018+0,12+0,08+0,15)*(1,5+1,1) |  | 15.798 | [13 empty] | VV | 2 | 2 | True | 0 | ROZPOCET
| VV |  | " kp 10-150 " | [15 empty] | VV | 2 | 1 | True | 0 | ROZPOCET
| VV |  | 2*((266,65-263,05-0,3+0,15)+0,018+0,12+0,08+0,15)*(1,5+1,1) |  | 19.854 | [13 empty] | VV | 2 | 2 | True | 0 | ROZPOCET
| VV |  | " kp 11-150 " | [15 empty] | VV | 2 | 1 | True | 0 | ROZPOCET
| VV |  | 2*((269,17-266,34-0,3+0,15)+0,018+0,12+0,08+0,15)*(1,5+1,1) |  | 15.85 | [13 empty] | VV | 2 | 2 | True | 0 | ROZPOCET
| VV |  | " kp 13-150 " | [15 empty] | VV | 2 | 1 | True | 0 | ROZPOCET
| VV |  | 2*((268,82-265,92-0,3+0,15)+0,018+0,12+0,08+0,15)*(1,5+1,1) |  | 16.214 | [13 empty] | VV | 2 | 2 | True | 0 | ROZPOCET
| VV |  | " kp 15-150 " | [15 empty] | VV | 2 | 1 | True | 0 | ROZPOCET
| VV |  | 2*((268,43-265,29-0,3+0,15)+0,018+0,12+0,08+0,15)*(1,5+1,1) |  | 17.462 | [13 empty] | VV | 2 | 2 | True | 0 | ROZPOCET
| VV |  | " kp 21-150 " | [15 empty] | VV | 2 | 1 | True | 0 | ROZPOCET
| VV |  | 2*((267,0-263,39-0,3+0,15)+0,018+0,12+0,08+0,15)*(1,5+1,1) |  | 19.906 | [13 empty] | VV | 2 | 2 | True | 0 | ROZPOCET
| VV | PAZsondy | Součet |  | 124.99 | [13 empty] | VV | 2 | 4 | True | 1 | ROZPOCET
41 | K | 151201211 | Odstranění pažení stěn zátažného hl do 4 m | m2 | 124.99 |  | 0 | CS ÚRS 2020 02 |  |  | základní |  | 0 | 0 | 0 | 0 | 0 | 4 | K | 2 |  |  |  | ROZPOCET |  |  |  | 0 | 0 | 0 | 0 | 0 | 1 | 0 | 4 | -188251693
42 | K | 151201301 | Zřízení rozepření stěn při pažení zátažném hl do 4 m | m3 | 33.521 |  | 0 | CS ÚRS 2020 02 |  |  | základní |  | 0 | 0.00136 | 0.045589 | 0 | 0 | 4 | K | 2 |  |  |  | ROZPOCET |  |  |  | 0 | 0 | 0 | 0 | 0 | 1 | 0 | 4 | -1259717370
| VV |  | VYKOP2 |  | 33.521 | [13 empty] | VV | 2 | 2 | True | 1 | ROZPOCET
43 | K | 151201311 | Odstranění rozepření stěn při pažení zátažném hl do 4 m | m3 | 33.521 |  | 0 | CS ÚRS 2020 02 |  |  | základní |  | 0 | 0 | 0 | 0 | 0 | 4 | K | 2 |  |  |  | ROZPOCET |  |  |  | 0 | 0 | 0 | 0 | 0 | 1 | 0 | 4 | -960744235
44 | K | 161151103 | Svislé přemístění výkopku z horniny třídy těžitelnosti I, skupiny 1 až 3 hl výkopu přes 4 do 8 m | m3 | 160.512 |  | 0 |  |  |  | základní |  | 0 | 0 | 0 | 0 | 0 | 4 | K | 2 |  |  |  | ROZPOCET |  |  |  | 0 | 0 | 0 | 0 | 0 | 1 | 0 | 4 | 2016216039
| VV |  | "strojní výkop rýh" | [15 empty] | VV | 2 | 1 | True | 0 | ROZPOCET
| VV |  | " výkop v místě stávajícího potrubí " | [15 empty] | VV | 2 | 1 | True | 0 | ROZPOCET
| VV |  | " ve 3. třídě - 50 % " VYKOP1*0,5 |  | 44.484 | [13 empty] | VV | 2 | 2 | True | 0 | ROZPOCET
| VV |  | "ruční výkop rýh" | [15 empty] | VV | 2 | 1 | True | 0 | ROZPOCET
| VV |  | " výkop v místě stávající stoky " | [15 empty] | VV | 2 | 1 | True | 0 | ROZPOCET
| VV |  | " ve 3. třídě - 50 % " VYKOPR*0,5 |  | 116.028 | [13 empty] | VV | 2 | 2 | True | 0 | ROZPOCET
| VV |  | Součet |  | 160.512 | [13 empty] | VV | 2 | 4 | True | 1 | ROZPOCET
45 | K | 161151113 | Svislé přemístění výkopku z horniny třídy těžitelnosti II, skupiny 4 a 5 hl výkopu přes 4 do 8 m | m3 | 160.512 |  | 0 |  |  |  | základní |  | 0 | 0 | 0 | 0 | 0 | 4 | K | 2 |  |  |  | ROZPOCET |  |  |  | 0 | 0 | 0 | 0 | 0 | 1 | 0 | 4 | 1516869370
| VV |  | "strojní výkop rýh" | [15 empty] | VV | 2 | 1 | True | 0 | ROZPOCET
| VV |  | " výkop v místě stávajícího potrubí " | [15 empty] | VV | 2 | 1 | True | 0 | ROZPOCET
| VV |  | " ve 4. třídě - 50 % " VYKOP1*0,5 |  | 44.484 | [13 empty] | VV | 2 | 2 | True | 0 | ROZPOCET
| VV |  | "ruční výkop rýh" | [15 empty] | VV | 2 | 1 | True | 0 | ROZPOCET
| VV |  | " výkop v místě stávající stoky " | [15 empty] | VV | 2 | 1 | True | 0 | ROZPOCET
| VV |  | " ve 4. třídě - 50 % " VYKOPR*0,5 |  | 116.028 | [13 empty] | VV | 2 | 2 | True | 0 | ROZPOCET
| VV |  | Součet |  | 160.512 | [13 empty] | VV | 2 | 4 | True | 1 | ROZPOCET
46 | K | 162751116 | Vodorovné přemístění do 9000 m výkopku/sypaniny z horniny třídy těžitelnosti I, skupiny 1 až 3 | m3 | 177.273 |  | 0 | CS ÚRS 2020 02 |  |  | základní |  | 0 | 0 | 0 | 0 | 0 | 4 | K | 2 |  |  |  | ROZPOCET |  |  |  | 0 | 0 | 0 | 0 | 0 | 1 | 0 | 4 | -147197898
| VV |  | "strojní výkop rýh" | [15 empty] | VV | 2 | 1 | True | 0 | ROZPOCET
| VV |  | " výkop v místě stávajícího potrubí " | [15 empty] | VV | 2 | 1 | True | 0 | ROZPOCET
| VV |  | " ve 3. třídě - 50 % " VYKOP1*0,5 |  | 44.484 | [13 empty] | VV | 2 | 2 | True | 0 | ROZPOCET
| VV |  | "ruční výkop rýh" | [15 empty] | VV | 2 | 1 | True | 0 | ROZPOCET
| VV |  | " výkop v místě stávající stoky " | [15 empty] | VV | 2 | 1 | True | 0 | ROZPOCET
| VV |  | " ve 3. třídě - 50 % " VYKOPR*0,5 |  | 116.028 | [13 empty] | VV | 2 | 2 | True | 0 | ROZPOCET
| VV |  | "výkop šachet" | [15 empty] | VV | 2 | 1 | True | 0 | ROZPOCET
| VV |  | " výkop v místě stávajícího potrubí " | [15 empty] | VV | 2 | 1 | True | 0 | ROZPOCET
| VV |  | " ve 3. třídě - 50 % " VYKOP2*0,5 |  | 16.761 | [13 empty] | VV | 2 | 2 | True | 0 | ROZPOCET
| VV |  | Součet |  | 177.273 | [13 empty] | VV | 2 | 4 | True | 1 | ROZPOCET
47 | K | 162751136 | Vodorovné přemístění do 9000 m výkopku/sypaniny z horniny třídy těžitelnosti II, skupiny 4 a 5 | m3 | 177.273 |  | 0 | CS ÚRS 2020 02 |  |  | základní |  | 0 | 0 | 0 | 0 | 0 | 4 | K | 2 |  |  |  | ROZPOCET |  |  |  | 0 | 0 | 0 | 0 | 0 | 1 | 0 | 4 | -1250017835
| VV |  | "strojní výkop rýh" | [15 empty] | VV | 2 | 1 | True | 0 | ROZPOCET
| VV |  | " výkop v místě stávajícího potrubí " | [15 empty] | VV | 2 | 1 | True | 0 | ROZPOCET
| VV |  | " ve 4. třídě - 50 % " VYKOP1*0,5 |  | 44.484 | [13 empty] | VV | 2 | 2 | True | 0 | ROZPOCET
| VV |  | "ruční výkop rýh" | [15 empty] | VV | 2 | 1 | True | 0 | ROZPOCET
| VV |  | " výkop v místě stávající stoky " | [15 empty] | VV | 2 | 1 | True | 0 | ROZPOCET
| VV |  | " ve 4. třídě - 50 % " VYKOPR*0,5 |  | 116.028 | [13 empty] | VV | 2 | 2 | True | 0 | ROZPOCET
| VV |  | "výkop šachet" | [15 empty] | VV | 2 | 1 | True | 0 | ROZPOCET
| VV |  | " výkop v místě stávajícího potrubí " | [15 empty] | VV | 2 | 1 | True | 0 | ROZPOCET
| VV |  | " ve 4. třídě - 50 % " VYKOP2*0,5 |  | 16.761 | [13 empty] | VV | 2 | 2 | True | 0 | ROZPOCET
| VV |  | Součet |  | 177.273 | [13 empty] | VV | 2 | 4 | True | 1 | ROZPOCET
48 | K | 171251201 | Uložení sypaniny na skládky nebo meziskládky | m3 | 354.546 |  | 0 | CS ÚRS 2020 02 |  |  | základní |  | 0 | 0 | 0 | 0 | 0 | 4 | K | 2 |  |  |  | ROZPOCET |  |  |  | 0 | 0 | 0 | 0 | 0 | 1 | 0 | 4 | 346828577
| VV |  | "strojní výkop rýh" | [15 empty] | VV | 2 | 1 | True | 0 | ROZPOCET
| VV |  | " výkop v místě stávajícího potrubí " | [15 empty] | VV | 2 | 1 | True | 0 | ROZPOCET
| VV |  | " ve 3. třídě - 50 % " VYKOP1*0,5 |  | 44.484 | [13 empty] | VV | 2 | 2 | True | 0 | ROZPOCET
| VV |  | " výkop v místě stávajícího potrubí " | [15 empty] | VV | 2 | 1 | True | 0 | ROZPOCET
| VV |  | " ve 4. třídě - 50 % " VYKOP1*0,5 |  | 44.484 | [13 empty] | VV | 2 | 2 | True | 0 | ROZPOCET
| VV |  | "ruční výkop rýh" | [15 empty] | VV | 2 | 1 | True | 0 | ROZPOCET
| VV |  | " výkop v místě stávající stoky " | [15 empty] | VV | 2 | 1 | True | 0 | ROZPOCET
| VV |  | " ve 3. třídě - 50 % " VYKOPR*0,5 |  | 116.028 | [13 empty] | VV | 2 | 2 | True | 0 | ROZPOCET
| VV |  | " výkop v místě stávající stoky " | [15 empty] | VV | 2 | 1 | True | 0 | ROZPOCET
| VV |  | " ve 4. třídě - 50 % " VYKOPR*0,5 |  | 116.028 | [13 empty] | VV | 2 | 2 | True | 0 | ROZPOCET
| VV |  | "výkop šachet" | [15 empty] | VV | 2 | 1 | True | 0 | ROZPOCET
| VV |  | " výkop v místě stávajícího potrubí " | [15 empty] | VV | 2 | 1 | True | 0 | ROZPOCET
| VV |  | " ve 3. třídě - 50 % " VYKOP2*0,5 |  | 16.761 | [13 empty] | VV | 2 | 2 | True | 0 | ROZPOCET
| VV |  | " výkop v místě stávajícího potrubí " | [15 empty] | VV | 2 | 1 | True | 0 | ROZPOCET
| VV |  | " ve 4. třídě - 50 % " VYKOP2*0,5 |  | 16.761 | [13 empty] | VV | 2 | 2 | True | 0 | ROZPOCET
| VV |  | Součet |  | 354.546 | [13 empty] | VV | 2 | 4 | True | 1 | ROZPOCET
49 | K | 202010101 | Poplatek za skládku zeminy v tř. 1 - 4 | m3 | 177.272 |  | 0 |  |  |  | základní |  | 0 | 0 | 0 | 0 | 0 | 4 | K | 2 |  |  |  | ROZPOCET |  |  |  | 0 | 0 | 0 | 0 | 0 | 1 | 0 | 4 | 315557902
| VV |  | "v místě výkopu 50%, mimo stávající výkop 80%" | [15 empty] | VV | 2 | 1 | True | 0 | ROZPOCET
| VV |  | "strojní výkop rýh" | [15 empty] | VV | 2 | 1 | True | 0 | ROZPOCET
| VV |  | " výkop v místě stávajícího potrubí " | [15 empty] | VV | 2 | 1 | True | 0 | ROZPOCET
| VV |  | " ve 3. třídě - 50 % " VYKOP1*0,5*0,5 |  | 22.242 | [13 empty] | VV | 2 | 2 | True | 0 | ROZPOCET
| VV |  | " výkop v místě stávajícího potrubí " | [15 empty] | VV | 2 | 1 | True | 0 | ROZPOCET
| VV |  | " ve 4. třídě - 50 % " VYKOP1*0,5*0,5 |  | 22.242 | [13 empty] | VV | 2 | 2 | True | 0 | ROZPOCET
| VV |  | "ruční výkop rýh" | [15 empty] | VV | 2 | 1 | True | 0 | ROZPOCET
| VV |  | " výkop v místě stávající stoky " | [15 empty] | VV | 2 | 1 | True | 0 | ROZPOCET
| VV |  | " ve 3. třídě - 50 % " VYKOPR*0,5*0,5 |  | 58.014 | [13 empty] | VV | 2 | 2 | True | 0 | ROZPOCET
| VV |  | " výkop v místě stávající stoky " | [15 empty] | VV | 2 | 1 | True | 0 | ROZPOCET
| VV |  | " ve 4. třídě - 50 % " VYKOPR*0,5*0,5 |  | 58.014 | [13 empty] | VV | 2 | 2 | True | 0 | ROZPOCET
| VV |  | "výkop šachet" | [15 empty] | VV | 2 | 1 | True | 0 | ROZPOCET
| VV |  | " výkop v místě stávajícího potrubí " | [15 empty] | VV | 2 | 1 | True | 0 | ROZPOCET
| VV |  | " ve 3. třídě - 50 % " VYKOP2*0,5*0,5 |  | 8.38 | [13 empty] | VV | 2 | 2 | True | 0 | ROZPOCET
| VV |  | " výkop v místě stávajícího potrubí " | [15 empty] | VV | 2 | 1 | True | 0 | ROZPOCET
| VV |  | " ve 4. třídě - 50 % " VYKOP2*0,5*0,5 |  | 8.38 | [13 empty] | VV | 2 | 2 | True | 0 | ROZPOCET
| VV |  | Součet |  | 177.272 | [13 empty] | VV | 2 | 4 | True | 1 | ROZPOCET
50 | K | 202010103 | Poplatek za skládku "navážky" | m3 | 177.272 |  | 0 |  |  |  | základní |  | 0 | 0 | 0 | 0 | 0 | 4 | K | 2 |  |  |  | ROZPOCET |  |  |  | 0 | 0 | 0 | 0 | 0 | 1 | 0 | 4 | -402778225
| VV |  | "v místě výkopu 50%, mimo stávající výkop 20%" | [15 empty] | VV | 2 | 1 | True | 0 | ROZPOCET
| VV |  | "strojní výkop rýh" | [15 empty] | VV | 2 | 1 | True | 0 | ROZPOCET
| VV |  | " výkop v místě stávajícího potrubí " | [15 empty] | VV | 2 | 1 | True | 0 | ROZPOCET
| VV |  | " ve 3. třídě - 50 % " VYKOP1*0,5*0,5 |  | 22.242 | [13 empty] | VV | 2 | 2 | True | 0 | ROZPOCET
| VV |  | " výkop v místě stávajícího potrubí " | [15 empty] | VV | 2 | 1 | True | 0 | ROZPOCET
| VV |  | " ve 4. třídě - 50 % " VYKOP1*0,5*0,5 |  | 22.242 | [13 empty] | VV | 2 | 2 | True | 0 | ROZPOCET
| VV |  | "ruční výkop rýh" | [15 empty] | VV | 2 | 1 | True | 0 | ROZPOCET
| VV |  | " výkop v místě stávající stoky " | [15 empty] | VV | 2 | 1 | True | 0 | ROZPOCET
| VV |  | " ve 3. třídě - 50 % " VYKOPR*0,5*0,5 |  | 58.014 | [13 empty] | VV | 2 | 2 | True | 0 | ROZPOCET
| VV |  | " výkop v místě stávající stoky " | [15 empty] | VV | 2 | 1 | True | 0 | ROZPOCET
| VV |  | " ve 4. třídě - 50 % " VYKOPR*0,5*0,5 |  | 58.014 | [13 empty] | VV | 2 | 2 | True | 0 | ROZPOCET
| VV |  | "výkop šachet" | [15 empty] | VV | 2 | 1 | True | 0 | ROZPOCET
| VV |  | " výkop v místě stávajícího potrubí " | [15 empty] | VV | 2 | 1 | True | 0 | ROZPOCET
| VV |  | " ve 3. třídě - 50 % " VYKOP2*0,5*0,5 |  | 8.38 | [13 empty] | VV | 2 | 2 | True | 0 | ROZPOCET
| VV |  | " výkop v místě stávajícího potrubí " | [15 empty] | VV | 2 | 1 | True | 0 | ROZPOCET
| VV |  | " ve 4. třídě - 50 % " VYKOP2*0,5*0,5 |  | 8.38 | [13 empty] | VV | 2 | 2 | True | 0 | ROZPOCET
| VV |  | Součet |  | 177.272 | [13 empty] | VV | 2 | 4 | True | 1 | ROZPOCET
51 | K | 174101101 | Zásyp jam, šachet rýh nebo kolem objektů sypaninou se zhutněním | m3 | 331.767 |  | 0 | CS ÚRS 2020 02 |  |  | základní |  | 0 | 0 | 0 | 0 | 0 | 4 | K | 2 |  |  |  | ROZPOCET |  |  |  | 0 | 0 | 0 | 0 | 0 | 1 | 0 | 4 | 1396400435
| VV |  | " prostor k zásypu " | [15 empty] | VV | 2 | 1 | True | 0 | ROZPOCET
| VV |  | " stoky " VYKOP11+VYKOP21 |  | 394.241 | [13 empty] | VV | 2 | 2 | True | 0 | ROZPOCET
| VV |  | " odpočet provizorní zapravení vozovky " | [15 empty] | VV | 2 | 1 | True | 0 | ROZPOCET
| VV |  | -ASFpro*0,1 |  | -7.815 | [13 empty] | VV | 2 | 2 | True | 0 | ROZPOCET
| VV |  | " odpočet provizorní zapravení chodníků " | [15 empty] | VV | 2 | 1 | True | 0 | ROZPOCET
| VV |  | " dlažba 30/30 " -DL30*0,08 |  | -0.18 | [13 empty] | VV | 2 | 2 | True | 0 | ROZPOCET
| VV |  | " dlažba 20/20 " -DL2020*0,1 |  | -0.96 | [13 empty] | VV | 2 | 2 | True | 0 | ROZPOCET
| VV |  | " dlažba 10/20 " -DL1020*0,1 |  | -0.62 | [13 empty] | VV | 2 | 2 | True | 0 | ROZPOCET
| VV |  | " odpočet tělesa kp " | [15 empty] | VV | 2 | 1 | True | 0 | ROZPOCET
| VV |  | -DN150*(1,0*(0,1+0,08)+0,317+0,05*2*0,218) |  | -47.382 | [13 empty] | VV | 2 | 2 | True | 0 | ROZPOCET
| VV |  | -DN200*(1,0*(0,1+0,08)+0,337+0,05*2*0,347) |  | -5.517 | [13 empty] | VV | 2 | 2 | True | 0 | ROZPOCET
| VV | ZASYP | Součet |  | 331.767 | [13 empty] | VV | 2 | 4 | True | 1 | ROZPOCET
52 | M | 5898112001 | zásypový materiál vhodný pod komunikace | t | 647.593 |  | 0 |  |  |  | základní |  | 0 | 0 | 0 | 0 | 0 | 8 | M | 2 |  |  |  | ROZPOCET |  |  |  | 0 | 0 | 0 | 0 | 0 | 1 | 0 | 4 | -1974506757
| VV |  | 331,767*1,1*1,05*1,69 |  | 647.593 | [13 empty] | VV | 2 | 2 | True | 0 | ROZPOCET
| VV |  | Součet |  | 647.593 | [13 empty] | VV | 2 | 4 | True | 1 | ROZPOCET
53 | K | 167151111 | Nakládání výkopku z hornin třídy těžitelnosti I, skupiny 1 až 3 přes 100 m3 | m3 | 383.191 |  | 0 | CS ÚRS 2020 02 |  |  | základní |  | 0 | 0 | 0 | 0 | 0 | 4 | K | 2 |  |  |  | ROZPOCET |  |  |  | 0 | 0 | 0 | 0 | 0 | 1 | 0 | 4 | -1249237400
| VV |  | 331,767*1,1*1,05 |  | 383.191 | [13 empty] | VV | 2 | 2 | True | 0 | ROZPOCET
| VV |  | Součet |  | 383.191 | [13 empty] | VV | 2 | 4 | True | 1 | ROZPOCET
54 | K | 162251102 | Vodorovné přemístění do 50 m výkopku/sypaniny z horniny třídy těžitelnosti I, skupiny 1 až 3 | m3 | 383.191 |  | 0 | CS ÚRS 2020 02 |  |  | základní |  | 0 | 0 | 0 | 0 | 0 | 4 | K | 2 |  |  |  | ROZPOCET |  |  |  | 0 | 0 | 0 | 0 | 0 | 1 | 0 | 4 | 85726888
| VV |  | 383,191 |  | 383.191 | [13 empty] | VV | 2 | 2 | True | 1 | ROZPOCET
| D | 3 | Svislé a kompletní konstrukce |  |  |  | 0 | [5 empty] | 0 |  | 0 |  | 0 | 1 | D | 1 |  |  |  | ROZPOCET | [9 empty] | 0
55 | K | 358315114 | Bourání šachty, stoky kompletní nebo otvorů z prostého betonu plochy do 4 m2 | m3 | 3.575 |  | 0 | CS ÚRS 2020 02 |  |  | základní |  | 0 | 0 | 0 | 0 | 0 | 4 | K | 2 |  |  |  | ROZPOCET |  |  |  | 0 | 0 | 0 | 0 | 0 | 1 | 0 | 4 | -77212436
| VV |  | " stávající potrubí k.p. " | [15 empty] | VV | 2 | 1 | True | 0 | ROZPOCET
| VV |  | DN150*0,034 |  | 3.105 | [13 empty] | VV | 2 | 2 | True | 0 | ROZPOCET
| VV |  | DN200*0,047 |  | 0.47 | [13 empty] | VV | 2 | 2 | True | 0 | ROZPOCET
| VV |  | Součet |  | 3.575 | [13 empty] | VV | 2 | 4 | True | 1 | ROZPOCET
56 | K | 997013211 | Vnitrostaveništní doprava suti a vybouraných hmot pro budovy v do 6 m ručně | t | 7.865 |  | 0 | CS ÚRS 2020 02 |  |  | základní |  | 0 | 0 | 0 | 0 | 0 | 4 | K | 2 |  |  |  | ROZPOCET |  |  |  | 0 | 0 | 0 | 0 | 0 | 1 | 0 | 4 | -542165852
| VV |  | 3,575*2,2 |  | 7.865 | [13 empty] | VV | 2 | 2 | True | 0 | ROZPOCET
| VV |  | Součet |  | 7.865 | [13 empty] | VV | 2 | 4 | True | 1 | ROZPOCET
57 | K | 997013501 | Odvoz suti a vybouraných hmot na skládku nebo meziskládku do 1 km se složením | t | 7.865 |  | 0 | CS ÚRS 2020 02 |  |  | základní |  | 0 | 0 | 0 | 0 | 0 | 4 | K | 2 |  |  |  | ROZPOCET |  |  |  | 0 | 0 | 0 | 0 | 0 | 1 | 0 | 4 | 1103875504
| VV |  | 7,865 |  | 7.865 | [13 empty] | VV | 2 | 2 | True | 1 | ROZPOCET
58 | K | 997013509 | Příplatek k odvozu suti a vybouraných hmot na skládku ZKD 1 km přes 1 km | t | 62.92 |  | 0 | CS ÚRS 2020 02 |  |  | základní |  | 0 | 0 | 0 | 0 | 0 | 4 | K | 2 |  |  |  | ROZPOCET |  |  |  | 0 | 0 | 0 | 0 | 0 | 1 | 0 | 4 | -1605963569
| VV |  | 7,865*8 'Přepočtené koeficientem množství |  | 62.92 | [13 empty] | VV | 2 | 2 | False | 1 | ROZPOCET
59 | K | 97909811 | Poplatek za skládku suti | t | 7.865 |  | 0 |  |  |  | základní |  | 0 | 0 | 0 | 0 | 0 | 4 | K | 2 |  |  |  | ROZPOCET |  |  |  | 0 | 0 | 0 | 0 | 0 | 1 | 0 | 4 | -1544649456
| VV |  | 7,865 |  | 7.865 | [13 empty] | VV | 2 | 2 | True | 1 | ROZPOCET
| D | 4 | Vodorovné konstrukce |  |  |  | 0 | [5 empty] | 0 |  | 25.5446 |  | 0 | 1 | D | 1 |  |  |  | ROZPOCET | [9 empty] | 0
60 | K | 451572111 | Lože pod potrubí otevřený výkop z kameniva drobného těženého | m3 | 16.719 |  | 0 | CS ÚRS 2020 02 |  |  | základní |  | 0 | 0 | 0 | 0 | 0 | 4 | K | 2 |  |  |  | ROZPOCET |  |  |  | 0 | 0 | 0 | 0 | 0 | 1 | 0 | 4 | -1399070319
| VV |  | " lože " | [15 empty] | VV | 2 | 1 | True | 0 | ROZPOCET
| VV |  | 0,15*1,1*(DN150+DN200) |  | 16.719 | [13 empty] | VV | 2 | 2 | True | 0 | ROZPOCET
| VV | LOZE1 | Součet |  | 16.719 | [13 empty] | VV | 2 | 4 | True | 1 | ROZPOCET
61 | K | 167151101 | Nakládání výkopku z hornin třídy těžitelnosti I, skupiny 1 až 3 do 100 m3 | m3 | 16.719 |  | 0 | CS ÚRS 2020 02 |  |  | základní |  | 0 | 0 | 0 | 0 | 0 | 4 | K | 2 |  |  |  | ROZPOCET |  |  |  | 0 | 0 | 0 | 0 | 0 | 1 | 0 | 4 | 1155481064
| VV |  | 16,719 |  | 16.719 | [13 empty] | VV | 2 | 2 | True | 1 | ROZPOCET
62 | K | 162251102 | Vodorovné přemístění do 50 m výkopku/sypaniny z horniny třídy těžitelnosti I, skupiny 1 až 3 | m3 | 16.719 |  | 0 | CS ÚRS 2020 02 |  |  | základní |  | 0 | 0 | 0 | 0 | 0 | 4 | K | 2 |  |  |  | ROZPOCET |  |  |  | 0 | 0 | 0 | 0 | 0 | 1 | 0 | 4 | -300199798
| VV |  | 16,719 |  | 16.719 | [13 empty] | VV | 2 | 2 | True | 1 | ROZPOCET
63 | K | 4521111111 | Osazení betonových pražců otevřený výkop pl do 25000 mm2 vč. 2x klín | kus | 152 |  | 0 |  |  |  | základní |  | 0 | 0.00165 | 0.2508 | 0 | 0 | 4 | K | 2 |  |  |  | ROZPOCET |  |  |  | 0 | 0 | 0 | 0 | 0 | 1 | 0 | 4 | -1830245264
| VV |  | " domovní přípojky " | [15 empty] | VV | 2 | 1 | True | 0 | ROZPOCET
| VV |  | " DN150 " 72*2 |  | 144 | [13 empty] | VV | 2 | 2 | True | 0 | ROZPOCET
| VV |  | " DN200 " 4*2 |  | 8 | [13 empty] | VV | 2 | 2 | True | 0 | ROZPOCET
| VV |  | Součet |  | 152 | [13 empty] | VV | 2 | 4 | True | 1 | ROZPOCET
64 | M | 5922372902 | podkladek pod kameninové trouby 120 x 160 x 600 mm vč. 2x klín DN150-200 | kus | 153.52 |  | 0 |  |  |  | základní |  | 0 | 0.035 | 5.3732 | 0 | 0 | 8 | M | 2 |  |  |  | ROZPOCET |  |  |  | 0 | 0 | 0 | 0 | 0 | 1 | 0 | 4 | 1436917660
| VV |  | 152*1,01 'Přepočtené koeficientem množství |  | 153.52 | [13 empty] | VV | 2 | 2 | False | 1 | ROZPOCET
65 | K | 452311131R | Podkladní desky z betonu prostého tř. C 12/15 - XA1 otevřený výkop | m3 | 8.917 |  | 0 |  |  |  | základní |  | 0 | 2.234 | 19.9206 | 0 | 0 | 4 | K | 2 |  |  |  | ROZPOCET |  |  |  | 0 | 0 | 0 | 0 | 0 | 1 | 0 | 4 | 251754575
| VV |  | " lože " | [15 empty] | VV | 2 | 1 | True | 0 | ROZPOCET
| VV |  | " kamenina v otevřeném výkopu " | [15 empty] | VV | 2 | 1 | True | 0 | ROZPOCET
| VV |  | 0,08*1,1*(DN150+DN200) |  | 8.917 | [13 empty] | VV | 2 | 2 | True | 1 | ROZPOCET
| D | 5 | Komunikace pozemní |  |  |  | 0 | [5 empty] | 0 |  | 18.4388 |  | 0 | 1 | D | 1 |  |  |  | ROZPOCET | [9 empty] | 0
66 | K | 564931412 | Podklad z asfaltového recyklátu tl 100 mm | m2 | 78.15 |  | 0 | CS ÚRS 2020 02 |  |  | základní |  | 0 | 0.216 | 16.8804 | 0 | 0 | 4 | K | 2 |  |  |  | ROZPOCET |  |  |  | 0 | 0 | 0 | 0 | 0 | 1 | 0 | 4 | 474738817
| VV |  | " provizorní zapravení vozovky " ASFALT |  | 68.65 | [13 empty] | VV | 2 | 2 | True | 0 | ROZPOCET
| VV |  | " provizorní zapravení vjezdů " KOSTKAv+ZAMKOVA8 |  | 9.5 | [13 empty] | VV | 2 | 2 | True | 0 | ROZPOCET
| VV | ASFpro | Součet |  | 78.15 | [13 empty] | VV | 2 | 4 | True | 1 | ROZPOCET
67 | K | 596811120 | Kladení betonové dlažby komunikací pro pěší do lože z kameniva vel do 0,09 m2 plochy do 50 m2 | m2 | 2.25 |  | 0 | CS ÚRS 2020 02 |  |  | základní |  | 0 | 0.101 | 0.22725 | 0 | 0 | 4 | K | 2 |  |  |  | ROZPOCET |  |  |  | 0 | 0 | 0 | 0 | 0 | 1 | 0 | 4 | -918102903
| VV |  | " provizorní zapravení chodníků " | [15 empty] | VV | 2 | 1 | True | 0 | ROZPOCET
| VV |  | " dlažba 30/30 " DL30 |  | 2.25 | [13 empty] | VV | 2 | 2 | True | 0 | ROZPOCET
| VV | CHODprov1 | Součet |  | 2.25 | [13 empty] | VV | 2 | 4 | True | 1 | ROZPOCET
68 | K | 596211110 | Kladení zámkové dlažby komunikací pro pěší tl 60 mm skupiny A pl do 50 m2 | m2 | 15.8 |  | 0 | CS ÚRS 2020 02 |  |  | základní |  | 0 | 0.08425 | 1.3312 | 0 | 0 | 4 | K | 2 |  |  |  | ROZPOCET |  |  |  | 0 | 0 | 0 | 0 | 0 | 1 | 0 | 4 | -209033417
| VV |  | " provizorní zapravení chodníků " | [15 empty] | VV | 2 | 1 | True | 0 | ROZPOCET
| VV |  | " dlažba 20/20 " DL2020 |  | 9.6 | [13 empty] | VV | 2 | 2 | True | 0 | ROZPOCET
| VV |  | " dlažba 10/20 " DL1020 |  | 6.2 | [13 empty] | VV | 2 | 2 | True | 0 | ROZPOCET
| VV | CHODNIKprov2 | Součet |  | 15.8 | [13 empty] | VV | 2 | 4 | True | 1 | ROZPOCET
| D | 8 | Trubní vedení |  |  |  | 0 | [5 empty] | 0 |  | 85.947 |  | 0 | 1 | D | 1 |  |  |  | ROZPOCET | [9 empty] | 0
69 | K | 831312121 | Montáž potrubí z trub kameninových hrdlových s integrovaným těsněním výkop sklon do 20 % DN 150 | m | 91.33 |  | 0 | CS ÚRS 2020 02 |  |  | základní |  | 0 | 3e-05 | 0.0027399 | 0 | 0 | 4 | K | 2 |  |  |  | ROZPOCET |  |  |  | 0 | 0 | 0 | 0 | 0 | 1 | 0 | 4 | 402952187
| VV |  | " dle tabulky materiálu " 91,33 |  | 91.33 | [13 empty] | VV | 2 | 2 | True | 0 | ROZPOCET
| VV | DN150 | Součet |  | 91.33 | [13 empty] | VV | 2 | 4 | True | 1 | ROZPOCET
70 | M | 597106750 | trouba kameninová glazovaná DN 150mm L1,50m spojovací systém F | m | 92.7 |  | 0 | CS ÚRS 2020 02 |  |  | základní |  | 0 | 0.024 | 2.2248 | 0 | 0 | 8 | M | 2 |  |  |  | ROZPOCET |  |  |  | 0 | 0 | 0 | 0 | 0 | 1 | 0 | 4 | 60154953
| VV |  | 91,33*1,015 'Přepočtené koeficientem množství |  | 92.7 | [13 empty] | VV | 2 | 2 | False | 1 | ROZPOCET
71 | K | 8313121931 | Příplatek k montáži kameninového potrubí za napojení dvou dříků trub pomocí přechodové manžety DN 150 | kus | 25 |  | 0 |  |  |  | základní |  | 0 | 0.00085 | 0.02125 | 0 | 0 | 4 | K | 2 |  |  |  | ROZPOCET |  |  |  | 0 | 0 | 0 | 0 | 0 | 1 | 0 | 4 | 1419372580
| VV |  | " dle tabulky materiálu " 25 |  | 25 | [13 empty] | VV | 2 | 2 | True | 1 | ROZPOCET
72 | K | 831352121 | Montáž potrubí z trub kameninových hrdlových s integrovaným těsněním výkop sklon do 20 % DN 200 | m | 10 |  | 0 | CS ÚRS 2020 02 |  |  | základní |  | 0 | 4e-05 | 0.0004 | 0 | 0 | 4 | K | 2 |  |  |  | ROZPOCET |  |  |  | 0 | 0 | 0 | 0 | 0 | 1 | 0 | 4 | 1854334816
| VV |  | " dle tabulky materiálu " 10,0 |  | 10 | [13 empty] | VV | 2 | 2 | True | 0 | ROZPOCET
| VV | DN200 | Součet |  | 10 | [13 empty] | VV | 2 | 4 | True | 1 | ROZPOCET
73 | M | 597107031 | trouba kameninová glazovaná DN 200mm L2,50m spojovací systém C, F | m | 10.15 |  | 0 |  |  |  | základní |  | 0 | 0.037 | 0.37555 | 0 | 0 | 8 | M | 2 |  |  |  | ROZPOCET |  |  |  | 0 | 0 | 0 | 0 | 0 | 1 | 0 | 4 | -1142565867
| VV |  | DN200*1,015 |  | 10.15 | [13 empty] | VV | 2 | 2 | True | 1 | ROZPOCET
74 | K | 8313521931 | Příplatek k montáži kameninového potrubí za napojení dvou dříků trub pomocí přechodové manžety DN 200 | kus | 2 |  | 0 |  |  |  | základní |  | 0 | 0.001 | 0.002 | 0 | 0 | 4 | K | 2 |  |  |  | ROZPOCET |  |  |  | 0 | 0 | 0 | 0 | 0 | 1 | 0 | 4 | -777706361
| VV |  | " dle tabulky materiálu " 2 |  | 2 | [13 empty] | VV | 2 | 2 | True | 1 | ROZPOCET
75 | K | 831262191 | Příplatek za práce na potrubí z trub kameninových s integrovaným těsněním sklon nad 20 % DN do 300 | m | 62.03 |  | 0 | CS ÚRS 2020 02 |  |  | základní |  | 0 | 0 | 0 | 0 | 0 | 4 | K | 2 |  |  |  | ROZPOCET |  |  |  | 0 | 0 | 0 | 0 | 0 | 1 | 0 | 4 | 678274595
| VV |  | " kp 5-150 " 3,16 |  | 3.16 | [13 empty] | VV | 2 | 2 | True | 0 | ROZPOCET
| VV |  | " kp 8-150 " 4,02 |  | 4.02 | [13 empty] | VV | 2 | 2 | True | 0 | ROZPOCET
| VV |  | " kp 9-150 " 3,25 |  | 3.25 | [13 empty] | VV | 2 | 2 | True | 0 | ROZPOCET
| VV |  | " kp 10-150 " 3,87 |  | 3.87 | [13 empty] | VV | 2 | 2 | True | 0 | ROZPOCET
| VV |  | " kp 13-150 " 3,5 |  | 3.5 | [13 empty] | VV | 2 | 2 | True | 0 | ROZPOCET
| VV |  | " kp 14-150 " 2,81 |  | 2.81 | [13 empty] | VV | 2 | 2 | True | 0 | ROZPOCET
| VV |  | " kp 15-150 " 3,76 |  | 3.76 | [13 empty] | VV | 2 | 2 | True | 0 | ROZPOCET
| VV |  | " kp 15a-150 " 3,85 |  | 3.85 | [13 empty] | VV | 2 | 2 | True | 0 | ROZPOCET
| VV |  | " kp 17-150 " 3,1 |  | 3.1 | [13 empty] | VV | 2 | 2 | True | 0 | ROZPOCET
| VV |  | " kp 19-150 " 3,62 |  | 3.62 | [13 empty] | VV | 2 | 2 | True | 0 | ROZPOCET
| VV |  | " kp 21-150 " 3,63 |  | 3.63 | [13 empty] | VV | 2 | 2 | True | 0 | ROZPOCET
| VV |  | " kp 22-150 " 2,85 |  | 2.85 | [13 empty] | VV | 2 | 2 | True | 0 | ROZPOCET
| VV |  | " kp 24a-150 " 2,88 |  | 2.88 | [13 empty] | VV | 2 | 2 | True | 0 | ROZPOCET
| VV |  | " kp 26-200 " 3,1 |  | 3.1 | [13 empty] | VV | 2 | 2 | True | 0 | ROZPOCET
| VV |  | " kp 28-150 " 3,1 |  | 3.1 | [13 empty] | VV | 2 | 2 | True | 0 | ROZPOCET
| VV |  | " kps 7-150 " 4,63 |  | 4.63 | [13 empty] | VV | 2 | 2 | True | 0 | ROZPOCET
| VV |  | " kps 10/12-200 " 6,9 |  | 6.9 | [13 empty] | VV | 2 | 2 | True | 0 | ROZPOCET
| VV |  | Součet |  | 62.03 | [13 empty] | VV | 2 | 4 | True | 1 | ROZPOCET
76 | K | 837312221 | Montáž kameninových tvarovek jednoosých s integrovaným těsněním otevřený výkop DN 150 | kus | 6 |  | 0 | CS ÚRS 2020 02 |  |  | základní |  | 0 | 7e-05 | 0.00042 | 0 | 0 | 4 | K | 2 |  |  |  | ROZPOCET |  |  |  | 0 | 0 | 0 | 0 | 0 | 1 | 0 | 4 | 1666677612
77 | M | 597109440 | koleno kameninové glazované DN 150 15° spojovací systém F | kus | 6.09 |  | 0 | CS ÚRS 2020 02 |  |  | základní |  | 0 | 0.01 | 0.0609 | 0 | 0 | 8 | M | 2 |  |  |  | ROZPOCET |  |  |  | 0 | 0 | 0 | 0 | 0 | 1 | 0 | 4 | -119421221
| VV |  | 6*1,015 'Přepočtené koeficientem množství |  | 6.09 | [13 empty] | VV | 2 | 2 | False | 1 | ROZPOCET
78 | K | 899623141R | Obetonování potrubí nebo zdiva stok betonem prostým tř. C 12/15 - XA1 otevřený výkop | m3 | 36.9 |  | 0 |  |  |  | základní |  | 0 | 2.2563 | 83.2589 | 0 | 0 | 4 | K | 2 |  |  |  | ROZPOCET |  |  |  | 0 | 0 | 0 | 0 | 0 | 1 | 0 | 4 | -1275492718
| VV |  | DN150*(0,317+2*0,1*0,22) |  | 32.97 | [13 empty] | VV | 2 | 2 | True | 0 | ROZPOCET
| VV |  | DN200*(0,337+2*0,1*0,28) |  | 3.93 | [13 empty] | VV | 2 | 2 | True | 0 | ROZPOCET
| VV |  | Součet |  | 36.9 | [13 empty] | VV | 2 | 4 | True | 1 | ROZPOCET
| D | 998 | Přesun hmot |  |  |  | 0 | [5 empty] | 0 |  | 0 |  | 0 | 1 | D | 1 |  |  |  | ROZPOCET | [9 empty] | 0
79 | K | 998275101 | Přesun hmot pro trubní vedení z trub kameninových otevřený výkop | t | 134.948 |  | 0 | CS ÚRS 2020 02 |  |  | základní |  | 0 | 0 | 0 | 0 | 0 | 4 | K | 2 |  |  |  | ROZPOCET |  |  |  | 0 | 0 | 0 | 0 | 0 | 1 | 0 | 4 | 1056726663
80 | K | 9982751016 | Přesun hmot pro trubní vedení z trub kameninových otevřený výkop - příplatek za přesun svah o vysokém sklonu | t | 10.448 |  | 0 |  |  |  | základní |  | 0 | 0 | 0 | 0 | 0 | 4 | K | 2 |  |  |  | ROZPOCET |  |  |  | 0 | 0 | 0 | 0 | 0 | 1 | 0 | 4 | -776679544
| VV |  | " staničení 0,00 - 31,90 " | [15 empty] | VV | 2 | 1 | True | 0 | ROZPOCET
| VV |  | " lože ŠP " | [15 empty] | VV | 2 | 1 | True | 0 | ROZPOCET
| VV |  | " stoka DN200 " 0,15*1,1*6,9*1,89077 |  | 2.153 | [13 empty] | VV | 2 | 2 | True | 0 | ROZPOCET
| VV |  | Mezisoučet |  | 2.153 | [13 empty] | VV | 2 | 3 | True | 0 | ROZPOCET
| VV |  | " betonové lože stoky " | [15 empty] | VV | 2 | 1 | True | 0 | ROZPOCET
| VV |  | " stoka DN200 " 0,1*1,1*6,9*2,234 |  | 1.696 | [13 empty] | VV | 2 | 2 | True | 0 | ROZPOCET
| VV |  | Mezisoučet |  | 1.696 | [13 empty] | VV | 2 | 3 | True | 0 | ROZPOCET
| VV |  | " kp DN200 - potrubí , obetonování, podkladky " | [15 empty] | VV | 2 | 1 | True | 0 | ROZPOCET
| VV |  | 0,2199+0,26+6,119 |  | 6.599 | [13 empty] | VV | 2 | 2 | True | 0 | ROZPOCET
| VV |  | Mezisoučet |  | 6.599 | [13 empty] | VV | 2 | 3 | True | 0 | ROZPOCET
| VV |  | Součet |  | 10.448 | [13 empty] | VV | 2 | 4 | True | 1 | ROZPOCET
| D | M | Práce a dodávky M |  |  |  | 0 | [5 empty] | 0 |  | 12.5451 |  | 0 | 3 | D | 0 |  |  |  | ROZPOCET | [9 empty] | 0
| D | 46-M | Zemní práce při extr.mont.pracích |  |  |  | 0 | [5 empty] | 0 |  | 12.5451 |  | 0 | 3 | D | 1 |  |  |  | ROZPOCET | [9 empty] | 0
81 | K | 4604900121 | Krytí inženýrských sítí výstražnou fólií | m | 135.3 |  | 0 |  |  |  | základní |  | 0 | 7e-05 | 0.009471 | 0 | 0 | 64 | K | 2 |  |  |  | ROZPOCET |  |  |  | 0 | 0 | 0 | 0 | 0 | 1 | 0 | 64 | -271761506
| VV |  | " křížení inž. sítí " | [15 empty] | VV | 2 | 1 | True | 0 | ROZPOCET
| VV |  | KABEL+POTRUBI1 |  | 135.3 | [13 empty] | VV | 2 | 2 | True | 1 | ROZPOCET
82 | K | 4605201521 | Křižovatka betonového kabelového žlabu s inženýrskými sítěmi bez zásypu | m | 81.4 |  | 0 |  |  |  | základní |  | 0 | 0.154 | 12.5356 | 0 | 0 | 64 | K | 2 |  |  |  | ROZPOCET |  |  |  | 0 | 0 | 0 | 0 | 0 | 1 | 0 | 64 | 1727413868
| VV |  | " křížení kabelů " KABEL |  | 81.4 | [13 empty] | VV | 2 | 2 | True | 1 | ROZPOCET

## SO 03 - REKONSTRUKCE VODO...
[9 empty] | >> skryté sloupce << | [9 empty] | {349840aa-39fd-4fdc-b6a8-72cd1ab3001a} | [5 empty] | ASFALT | 488,3 | 2
[19 empty] | 2 | [5 empty] | ASFpro | 491,82 | 2
| KRYCÍ LIST SOUPISU PRACÍ | [8 empty] | v --- níže se nacházejí doplnkové a pomocné údaje k sestavám --- v | [8 empty] | False | [5 empty] | DL2015 | 1,21 | 2
[25 empty] | DLTRAVA | 3,52 | 2
| Stavba: | [23 empty] | DN100 | 78,3 | 2
|  | BRNO, TICHÉHO - REKONSTRUKCE KANALIZACE A VODOVODU | [22 empty] | DN80 | 363,7 | 2
| Objekt: | [23 empty] | CHODprov | 1,21 | 2
|  | SO 03 - REKONSTRUKCE VODOVODU | [22 empty] | KABEL | 13,2 | 2
[25 empty] | KOSTKAm | 1,1 | 2
| KSO: |  | 827 19 3 |  |  | CC-CZ: | [18 empty] | POTRUBI1 | 23,1 | 2
| Místo: |  | BRNO |  |  | Datum: | 11. 8. 2020 | [17 empty] | VYKOP1 | 520,539 | 2
[25 empty] | VYKOP11 | 833,29 | 2
| Zadavatel: |  |  |  |  | IČ: | 44992785 | [17 empty] | VYKOPR | 66,924 | 2
|  | Statutární město Brno |  |  |  | DIČ: | CZ44992785
| Uchazeč: |  |  |  |  | IČ: | Vyplň údaj
|  | Vyplň údaj |  |  |  | DIČ: | Vyplň údaj
| Projektant: |  |  |  |  | IČ: | 46347011
|  | KOVOPROJEKTA BRNO a.s. |  |  |  | DIČ: | CZ46347011
| Zpracovatel: |  |  |  |  | IČ:
|  | Obrtel M. |  |  |  | DIČ:
Poznámka:
| Cena bez DPH | [5 empty] | 0
|  |  | Základ daně |  |  | Sazba daně | Výše daně
| DPH | základní | 0 |  |  | 21% | 0
|  | snížená | 0 |  |  | 15% | 0
|  | zákl. přenesená | 0 |  |  | 21% | 0
|  | sníž. přenesená | 0 |  |  | 15% | 0
|  | nulová | 0 |  |  | 0% | 0
| Cena s DPH |  |  | v | CZK |  | 0
| Projektant |  |  | Zpracovatel
| Datum a podpis: |  | Razítko | Datum a podpis: |  |  | Razítko
| Objednavatel |  |  | Uchazeč
| Datum a podpis: |  | Razítko | Datum a podpis: |  |  | Razítko
REKAPITULACE ČLENĚNÍ SOUPISU PRACÍ
Stavba:
BRNO, TICHÉHO - REKONSTRUKCE KANALIZACE A VODOVODU
Objekt:
SO 03 - REKONSTRUKCE VODOVODU
Místo: |  |  | BRNO |  |  | Datum: | 11. 8. 2020
Zadavatel: |  |  | Statutární město Brno |  |  | Projektant: | KOVOPROJEKTA BRNO a.s.
Uchazeč: |  |  | Vyplň údaj |  |  | Zpracovatel: | Obrtel M.
Kód dílu - Popis | [6 empty] | Cena celkem [CZK]
Náklady ze soupisu prací | [6 empty] | 0 | [12 empty] | -1
| HSV - Práce a dodávky HSV | [5 empty] | 0
| 1 - Zemní práce | [5 empty] | 0
| 3 - Svislé a kompletní konstrukce | [5 empty] | 0
| 4 - Vodorovné konstrukce | [5 empty] | 0
| 5 - Komunikace pozemní | [5 empty] | 0
| 8 - Trubní vedení | [5 empty] | 0
| 81 - Náhradní zásobování vodou | [5 empty] | 0
| 998 - Přesun hmot | [5 empty] | 0
| M - Práce a dodávky M | [5 empty] | 0
| 46-M - Zemní práce při extr.mont.pracích | [5 empty] | 0
SOUPIS PRACÍ
Stavba:
BRNO, TICHÉHO - REKONSTRUKCE KANALIZACE A VODOVODU
Objekt:
SO 03 - REKONSTRUKCE VODOVODU
Místo: |  |  | BRNO |  |  | Datum: | 11. 8. 2020
Zadavatel: |  |  | Statutární město Brno |  |  | Projektant: | KOVOPROJEKTA BRNO a.s.
Uchazeč: |  |  | Vyplň údaj |  |  | Zpracovatel: | Obrtel M.
PČ | Typ | Kód | Popis | MJ | Množství | J.cena [CZK] | Cena celkem [CZK] | Cenová soustava |  |  | DPH | J. Nh [h] | Nh celkem [h] | J. hmotnost [t] | Hmotnost celkem [t] | J. suť [t] | Suť Celkem [t]
Náklady soupisu celkem | [6 empty] | 0 | [5 empty] | 0 |  | 125.5564 |  | 440.5221 |  | D | -1 | [13 empty] | 0
| D | HSV | Práce a dodávky HSV |  |  |  | 0 | [5 empty] | 0 |  | 123.2259 |  | 440.5221 | 1 | D | 0 |  |  |  | ROZPOCET | [9 empty] | 0
| D | 1 | Zemní práce |  |  |  | 0 | [5 empty] | 0 |  | 1.9603 |  | 439.7787 | 1 | D | 1 |  |  |  | ROZPOCET | [9 empty] | 0
1 | K | 113202111 | Vytrhání obrub krajníků obrubníků stojatých | m | 4 |  | 0 | CS ÚRS 2020 02 |  |  | základní |  | 0 | 0 | 0 | 0.205 | 0.82 | 4 | K | 2 |  |  |  | ROZPOCET |  |  |  | 0 | 0 | 0 | 0 | 0 | 1 | 0 | 4 | -1312998471
| VV |  | " propoj Tichého 10 " 2,0*2 |  | 4 | [13 empty] | VV | 2 | 2 | True | 0 | ROZPOCET
| VV | ABO1 | Součet |  | 4 | [13 empty] | VV | 2 | 4 | True | 1 | ROZPOCET
2 | K | 979024443 | Očištění vybouraných obrubníků a krajníků silničních | m | 4 |  | 0 | CS ÚRS 2020 02 |  |  | základní |  | 0 | 0 | 0 | 0 | 0 | 4 | K | 2 |  |  |  | ROZPOCET |  |  |  | 0 | 0 | 0 | 0 | 0 | 1 | 0 | 4 | 1475920790
3 | K | 113203111 | Vytrhání obrub z dlažebních kostek | m | 1.1 |  | 0 | CS ÚRS 2020 02 |  |  | základní |  | 0 | 0 | 0 | 0.115 | 0.1265 | 4 | K | 2 |  |  |  | ROZPOCET |  |  |  | 0 | 0 | 0 | 0 | 0 | 1 | 0 | 4 | -1222345966
| VV |  | " propoj Tichého 10 " 1,1 |  | 1.1 | [13 empty] | VV | 2 | 2 | True | 0 | ROZPOCET
| VV | KOSTKAm | Součet |  | 1.1 | [13 empty] | VV | 2 | 4 | True | 1 | ROZPOCET
4 | K | 979071121 | Očištění dlažebních kostek drobných s původním spárováním kamenivem těženým | m2 | 0.121 |  | 0 | CS ÚRS 2020 02 |  |  | základní |  | 0 | 0 | 0 | 0 | 0 | 4 | K | 2 |  |  |  | ROZPOCET |  |  |  | 0 | 0 | 0 | 0 | 0 | 1 | 0 | 4 | 1034781180
| VV |  | KOSTKAm*0,11 |  | 0.121 | [13 empty] | VV | 2 | 2 | True | 1 | ROZPOCET
5 | K | 113106123 | Rozebrání dlažeb ze zámkových dlaždic komunikací pro pěší ručně | m2 | 1.21 |  | 0 | CS ÚRS 2020 02 |  |  | základní |  | 0 | 0 | 0 | 0.26 | 0.3146 | 4 | K | 2 |  |  |  | ROZPOCET |  |  |  | 0 | 0 | 0 | 0 | 0 | 1 | 0 | 4 | 1578091437
| VV |  | " propoj Tichého 10 " | [15 empty] | VV | 2 | 1 | True | 0 | ROZPOCET
| VV |  | " dlažba 20/15 " 1,1*1,1 |  | 1.21 | [13 empty] | VV | 2 | 2 | True | 0 | ROZPOCET
| VV | DL2015 | Mezisoučet |  | 1.21 | [13 empty] | VV | 2 | 3 | True | 0 | ROZPOCET
| VV | ZAMKOVA6 | Součet |  | 1.21 | [13 empty] | VV | 2 | 4 | True | 1 | ROZPOCET
6 | K | 979054451 | Očištění vybouraných zámkových dlaždic s původním spárováním z kameniva těženého | m2 | 1.21 |  | 0 | CS ÚRS 2020 02 |  |  | základní |  | 0 | 0 | 0 | 0 | 0 | 4 | K | 2 |  |  |  | ROZPOCET |  |  |  | 0 | 0 | 0 | 0 | 0 | 1 | 0 | 4 | 1614577250
7 | K | 1131061711 | Rozebrání dlažeb vozovek pl do 50 m2 ze zámkové dlažby s ložem z kameniva k zpětnému použití | m2 | 3.52 |  | 0 |  |  |  | základní |  | 0 | 0 | 0 | 0.098 | 0.34496 | 4 | K | 2 |  |  |  | ROZPOCET |  |  |  | 0 | 0 | 0 | 0 | 0 | 1 | 0 | 4 | -1478321747
| VV |  | " propoj Tichého 10 " 1,1*3,2 |  | 3.52 | [13 empty] | VV | 2 | 2 | True | 0 | ROZPOCET
| VV | DLTRAVA | Mezisoučet |  | 3.52 | [13 empty] | VV | 2 | 3 | True | 0 | ROZPOCET
| VV |  | Součet |  | 3.52 | [13 empty] | VV | 2 | 4 | True | 1 | ROZPOCET
8 | K | 113107311 | Odstranění podkladu z kameniva těženého tl 100 mm strojně pl do 50 m2 | m2 | 1.21 |  | 0 | CS ÚRS 2020 02 |  |  | základní |  | 0 | 0 | 0 | 0.18 | 0.2178 | 4 | K | 2 |  |  |  | ROZPOCET |  |  |  | 0 | 0 | 0 | 0 | 0 | 1 | 0 | 4 | -1466517115
| VV |  | " podklad chodníků " | [15 empty] | VV | 2 | 1 | True | 0 | ROZPOCET
| VV |  | DL2015 |  | 1.21 | [13 empty] | VV | 2 | 2 | True | 1 | ROZPOCET
9 | K | 113107223 | Odstranění podkladu z kameniva drceného tl 300 mm strojně pl přes 200 m2 | m2 | 488.3 |  | 0 | CS ÚRS 2020 02 |  |  | základní |  | 0 | 0 | 0 | 0.44 | 214.852 | 4 | K | 2 |  |  |  | ROZPOCET |  |  |  | 0 | 0 | 0 | 0 | 0 | 1 | 0 | 4 | -1910314328
| VV |  | " vozovka kamenivo - 300mm " ASFALT |  | 488.3 | [13 empty] | VV | 2 | 2 | True | 1 | ROZPOCET
10 | K | 997221551 | Vodorovná doprava suti ze sypkých materiálů do 1 km | t | 216.676 |  | 0 | CS ÚRS 2020 02 |  |  | základní |  | 0 | 0 | 0 | 0 | 0 | 4 | K | 2 |  |  |  | ROZPOCET |  |  |  | 0 | 0 | 0 | 0 | 0 | 1 | 0 | 4 | -445068093
11 | K | 997221559 | Příplatek ZKD 1 km u vodorovné dopravy suti ze sypkých materiálů | t | 1733.408 |  | 0 | CS ÚRS 2020 02 |  |  | základní |  | 0 | 0 | 0 | 0 | 0 | 4 | K | 2 |  |  |  | ROZPOCET |  |  |  | 0 | 0 | 0 | 0 | 0 | 1 | 0 | 4 | -1452842694
| VV |  | 216,676*8 'Přepočtené koeficientem množství |  | 1733.408 | [13 empty] | VV | 2 | 2 | False | 1 | ROZPOCET
12 | K | 97909811001 | Poplatek za skládku suti (bez živice) | t | 216.676 |  | 0 |  |  |  | základní |  | 0 | 0 | 0 | 0 | 0 | 4 | K | 2 |  |  |  | ROZPOCET |  |  |  | 0 | 0 | 0 | 0 | 0 | 1 | 0 | 4 | -711398233
13 | K | 113107244 | Odstranění podkladu živičného tl 200 mm strojně pl přes 200 m2 | m2 | 488.3 |  | 0 | CS ÚRS 2020 02 |  |  | základní |  | 0 | 0 | 0 | 0.45 | 219.735 | 4 | K | 2 |  |  |  | ROZPOCET |  |  |  | 0 | 0 | 0 | 0 | 0 | 1 | 0 | 4 | 1671069388
| VV |  | " dle výkazu povrchů Tichého a propoj Tichého 10 " 485,0 |  | 485 | [13 empty] | VV | 2 | 2 | True | 0 | ROZPOCET
| VV |  | " propoj Zeleného " 1,1*1,0 |  | 1.1 | [13 empty] | VV | 2 | 2 | True | 0 | ROZPOCET
| VV |  | " propoj E. Voračiské " 1,1*2,0 |  | 2.2 | [13 empty] | VV | 2 | 2 | True | 0 | ROZPOCET
| VV | ASFALT | Součet |  | 488.3 | [13 empty] | VV | 2 | 4 | True | 1 | ROZPOCET
14 | K | 919735112 | Řezání stávajícího živičného krytu hl do 100 mm | m | 461 |  | 0 | CS ÚRS 2020 02 |  |  | základní |  | 0 | 0 | 0 | 0 | 0 | 4 | K | 2 |  |  |  | ROZPOCET |  |  |  | 0 | 0 | 0 | 0 | 0 | 1 | 0 | 4 | 22801285
| VV |  | " dle výkazu povrchů Tichého a propoj Tichého 10 " 455,0 |  | 455 | [13 empty] | VV | 2 | 2 | True | 0 | ROZPOCET
| VV |  | " propoj Zeleného " 2*1,0 |  | 2 | [13 empty] | VV | 2 | 2 | True | 0 | ROZPOCET
| VV |  | " propoj E. Voračiské " 2*2,0 |  | 4 | [13 empty] | VV | 2 | 2 | True | 0 | ROZPOCET
| VV |  | Součet |  | 461 | [13 empty] | VV | 2 | 4 | True | 1 | ROZPOCET
15 | K | 997221551 | Vodorovná doprava suti ze sypkých materiálů do 1 km | t | 219.735 |  | 0 | CS ÚRS 2020 02 |  |  | základní |  | 0 | 0 | 0 | 0 | 0 | 4 | K | 2 |  |  |  | ROZPOCET |  |  |  | 0 | 0 | 0 | 0 | 0 | 1 | 0 | 4 | 1433345991
16 | K | 997221559 | Příplatek ZKD 1 km u vodorovné dopravy suti ze sypkých materiálů | t | 1757.88 |  | 0 | CS ÚRS 2020 02 |  |  | základní |  | 0 | 0 | 0 | 0 | 0 | 4 | K | 2 |  |  |  | ROZPOCET |  |  |  | 0 | 0 | 0 | 0 | 0 | 1 | 0 | 4 | -1540283905
| VV |  | 219,735*8 'Přepočtené koeficientem množství |  | 1757.88 | [13 empty] | VV | 2 | 2 | False | 1 | ROZPOCET
17 | K | 97909811002 | Poplatek za skládku suti - živice | t | 219.735 |  | 0 |  |  |  | základní |  | 0 | 0 | 0 | 0 | 0 | 4 | K | 2 |  |  |  | ROZPOCET |  |  |  | 0 | 0 | 0 | 0 | 0 | 1 | 0 | 4 | -468462382
18 | K | 115101201 | Čerpání vody na dopravní výšku do 10 m průměrný přítok do 500 l/min | hod | 2 |  | 0 | CS ÚRS 2020 02 |  |  | základní |  | 0 | 3e-05 | 6e-05 | 0 | 0 | 4 | K | 2 |  |  |  | ROZPOCET |  |  |  | 0 | 0 | 0 | 0 | 0 | 1 | 0 | 4 | -28948790
| VV |  | " dle TZ - při vypouštění vodov. řádu " 2 |  | 2 | [13 empty] | VV | 2 | 2 | True | 1 | ROZPOCET
19 | K | 115101301 | Pohotovost čerpací soupravy pro dopravní výšku do 10 m přítok do 500 l/min | den | 1 |  | 0 | CS ÚRS 2020 02 |  |  | základní |  | 0 | 0 | 0 | 0 | 0 | 4 | K | 2 |  |  |  | ROZPOCET |  |  |  | 0 | 0 | 0 | 0 | 0 | 1 | 0 | 4 | 269799229
20 | K | 119001401 | Dočasné zajištění potrubí ocelového nebo litinového DN do 200 | m | 23.1 |  | 0 | CS ÚRS 2020 02 |  |  | základní |  | 0 | 0.00868 | 0.20051 | 0 | 0 | 4 | K | 2 |  |  |  | ROZPOCET |  |  |  | 0 | 0 | 0 | 0 | 0 | 1 | 0 | 4 | 798997043
| VV |  | " křížení plyn " 1,1*17 |  | 18.7 | [13 empty] | VV | 2 | 2 | True | 0 | ROZPOCET
| VV |  | " křížení voda " 1,1*4 |  | 4.4 | [13 empty] | VV | 2 | 2 | True | 0 | ROZPOCET
| VV | POTRUBI1 | Součet |  | 23.1 | [13 empty] | VV | 2 | 4 | True | 1 | ROZPOCET
21 | K | 119001421 | Dočasné zajištění kabelů a kabelových tratí ze 3 volně ložených kabelů | m | 13.2 |  | 0 | CS ÚRS 2020 02 |  |  | základní |  | 0 | 0.0369 | 0.48708 | 0 | 0 | 4 | K | 2 |  |  |  | ROZPOCET |  |  |  | 0 | 0 | 0 | 0 | 0 | 1 | 0 | 4 | -1198374846
| VV |  | " křížení KABELů " 1,1*12 |  | 13.2 | [13 empty] | VV | 2 | 2 | True | 0 | ROZPOCET
| VV | KABEL | Součet |  | 13.2 | [13 empty] | VV | 2 | 4 | True | 1 | ROZPOCET
22 | K | 132254204 | Hloubení zapažených rýh š do 2000 mm v hornině třídy těžitelnosti I, skupiny 3 objem do 500 m3, VČETNĚ svislého přemístění do 4m, započtena lepivost | m3 | 260.27 |  | 0 | CS ÚRS 2020 02 |  |  | základní |  | 0 | 0 | 0 | 0 | 0 | 4 | K | 2 |  |  |  | ROZPOCET |  |  |  | 0 | 0 | 0 | 0 | 0 | 1 | 0 | 4 | -757263911
| VV |  | " řad V1 " | [15 empty] | VV | 2 | 1 | True | 0 | ROZPOCET
| VV |  | " staničení 0,00 - 431,00 " 812,72 |  | 812.72 | [13 empty] | VV | 2 | 2 | True | 0 | ROZPOCET
| VV |  | " propoj Tichého 10 " | [15 empty] | VV | 2 | 1 | True | 0 | ROZPOCET
| VV |  | " staničení 0,00 - 8,00 " 14,96 |  | 14.96 | [13 empty] | VV | 2 | 2 | True | 0 | ROZPOCET
| VV |  | " propoj Zeleného " 1,1*1,7*1,0 |  | 1.87 | [13 empty] | VV | 2 | 2 | True | 0 | ROZPOCET
| VV |  | " propoj E. Voračiské " 1,1*1,7*2,0 |  | 3.74 | [13 empty] | VV | 2 | 2 | True | 0 | ROZPOCET
| VV |  | Mezisoučet |  | 833.29 | [13 empty] | VV | 2 | 3 | True | 0 | ROZPOCET
| VV |  | " ODPOČTY " | [15 empty] | VV | 2 | 1 | True | 0 | ROZPOCET
| VV |  | " asf. vozovka " | [15 empty] | VV | 2 | 1 | True | 0 | ROZPOCET
| VV |  | -0,5*ASFALT |  | -244.15 | [13 empty] | VV | 2 | 2 | True | 0 | ROZPOCET
| VV |  | " stáv. vybourané konstrukce " | [15 empty] | VV | 2 | 1 | True | 0 | ROZPOCET
| VV |  | " potrubí " | [15 empty] | VV | 2 | 1 | True | 0 | ROZPOCET
| VV |  | " DN80 " -PI*(0,098/2)^2*(204,0+1,0) |  | -1.546 | [13 empty] | VV | 2 | 2 | True | 0 | ROZPOCET
| VV |  | " DN100 " -PI*(0,118/2)^2*12,0 |  | -0.131 | [13 empty] | VV | 2 | 2 | True | 0 | ROZPOCET
| VV |  | " ruční výkop " | [15 empty] | VV | 2 | 1 | True | 0 | ROZPOCET
| VV |  | -VYKOPR |  | -66.924 | [13 empty] | VV | 2 | 2 | True | 0 | ROZPOCET
| VV |  | Součet - výkop v místě stávající stoky |  | 520.539 | [13 empty] | VV | 2 | 4 | True | 0 | ROZPOCET
| VV |  | " ve 3. třídě - 50 % " VYKOP1*0,5 |  | 260.27 | [13 empty] | VV | 2 | 2 | True | 1 | ROZPOCET
23 | K | 132354204 | Hloubení zapažených rýh š do 2000 mm v hornině třídy těžitelnosti II, skupiny 4 objem do 500 m3, VČETNĚ svislého přemístění do 4m, započtena lepivost | m3 | 260.27 |  | 0 | CS ÚRS 2020 02 |  |  | základní |  | 0 | 0 | 0 | 0 | 0 | 4 | K | 2 |  |  |  | ROZPOCET |  |  |  | 0 | 0 | 0 | 0 | 0 | 1 | 0 | 4 | 540279375
| VV |  | " ve 4. třídě - 50 % " VYKOP1*0,5 |  | 260.27 | [13 empty] | VV | 2 | 2 | True | 1 | ROZPOCET
24 | K | 132212212 | Hloubení rýh š do 2000 mm v nesoudržných horninách třídy těžitelnosti I, skupiny 3 ručně, VČETNĚ svislého přemístění do 3m, započtena lepivost | m3 | 33.462 |  | 0 | CS ÚRS 2020 02 |  |  | základní |  | 0 | 0 | 0 | 0 | 0 | 4 | K | 2 |  |  |  | ROZPOCET |  |  |  | 0 | 0 | 0 | 0 | 0 | 1 | 0 | 4 | -1447959764
| VV |  | " ruční výkop " | [15 empty] | VV | 2 | 1 | True | 0 | ROZPOCET
| VV |  | " ve 3. třídě - 50 % " VYKOPR*0,5 |  | 33.462 | [13 empty] | VV | 2 | 2 | True | 1 | ROZPOCET
25 | K | 132312212 | Hloubení rýh š do 2000 mm v nesoudržných horninách třídy těžitelnosti II, skupiny 4 ručně, VČETNĚ svislého přemístění do 3m, započtena lepivost | m3 | 33.462 |  | 0 | CS ÚRS 2020 02 |  |  | základní |  | 0 | 0 | 0 | 0 | 0 | 4 | K | 2 |  |  |  | ROZPOCET |  |  |  | 0 | 0 | 0 | 0 | 0 | 1 | 0 | 4 | 473193055
| VV |  | " ruční výkop " | [15 empty] | VV | 2 | 1 | True | 0 | ROZPOCET
| VV |  | " ve 4. třídě - 50 % " VYKOPR*0,5 |  | 33.462 | [13 empty] | VV | 2 | 2 | True | 1 | ROZPOCET
26 | K | 1322012090 | Vytěžení potrubí litinového DN80-100 vč. vyčerpání a odvedení vody z potrubí | m | 217 |  | 0 |  |  |  | základní |  | 0 | 0 | 0 | 0.01552 | 3.3678 | 4 | K | 2 |  |  |  | ROZPOCET |  |  |  | 0 | 0 | 0 | 0 | 0 | 1 | 0 | 4 | 226803519
| VV |  | " DN80 " 204,0+1,0 |  | 205 | [13 empty] | VV | 2 | 2 | True | 0 | ROZPOCET
| VV |  | " DN100 " 12,0 |  | 12 | [13 empty] | VV | 2 | 2 | True | 0 | ROZPOCET
| VV |  | Součet |  | 217 | [13 empty] | VV | 2 | 4 | True | 1 | ROZPOCET
27 | K | 9970131121 | Vnitrostaveništní doprava suti a vybouraných hmot svisle | t | 3.368 |  | 0 |  |  |  | základní |  | 0 | 0 | 0 | 0 | 0 | 4 | K | 2 |  |  |  | ROZPOCET |  |  |  | 0 | 0 | 0 | 0 | 0 | 1 | 0 | 4 | -265356491
28 | K | 997013501 | Odvoz suti a vybouraných hmot na skládku nebo meziskládku do 1 km se složením | t | 3.368 |  | 0 | CS ÚRS 2020 02 |  |  | základní |  | 0 | 0 | 0 | 0 | 0 | 4 | K | 2 |  |  |  | ROZPOCET |  |  |  | 0 | 0 | 0 | 0 | 0 | 1 | 0 | 4 | -1156186607
29 | K | 997013509 | Příplatek k odvozu suti a vybouraných hmot na skládku ZKD 1 km přes 1 km | t | 26.944 |  | 0 | CS ÚRS 2020 02 |  |  | základní |  | 0 | 0 | 0 | 0 | 0 | 4 | K | 2 |  |  |  | ROZPOCET |  |  |  | 0 | 0 | 0 | 0 | 0 | 1 | 0 | 4 | 205622028
| VV |  | 3,368*8 'Přepočtené koeficientem množství |  | 26.944 | [13 empty] | VV | 2 | 2 | False | 1 | ROZPOCET
30 | K | 979098191 | Poplatek za skládku suti | t | 3.368 |  | 0 |  |  |  | základní |  | 0 | 0 | 0 | 0 | 0 | 4 | K | 2 |  |  |  | ROZPOCET |  |  |  | 0 | 0 | 0 | 0 | 0 | 1 | 0 | 4 | 1801372191
31 | K | 151101101 | Zřízení příložného pažení a rozepření stěn rýh hl do 2 m | m2 | 1515.073 |  | 0 | CS ÚRS 2020 02 |  |  | základní |  | 0 | 0.00084 | 1.2727 | 0 | 0 | 4 | K | 2 |  |  |  | ROZPOCET |  |  |  | 0 | 0 | 0 | 0 | 0 | 1 | 0 | 4 | 388469535
| VV |  | " řad V1 " | [15 empty] | VV | 2 | 1 | True | 0 | ROZPOCET
| VV |  | " staničení 0,00 - 431,00 " 812,72/1,1*2 |  | 1477.673 | [13 empty] | VV | 2 | 2 | True | 0 | ROZPOCET
| VV |  | " propoj Tichého 10 " | [15 empty] | VV | 2 | 1 | True | 0 | ROZPOCET
| VV |  | " staničení 0,00 - 8,00 " 14,96/1,1*2 |  | 27.2 | [13 empty] | VV | 2 | 2 | True | 0 | ROZPOCET
| VV |  | " propoj Zeleného " 2*1,7*1,0 |  | 3.4 | [13 empty] | VV | 2 | 2 | True | 0 | ROZPOCET
| VV |  | " propoj E. Voračiské " 2*1,7*2,0 |  | 6.8 | [13 empty] | VV | 2 | 2 | True | 0 | ROZPOCET
| VV |  | Součet |  | 1515.073 | [13 empty] | VV | 2 | 4 | True | 1 | ROZPOCET
32 | K | 151101111 | Odstranění příložného pažení a rozepření stěn rýh hl do 2 m | m2 | 1515.073 |  | 0 | CS ÚRS 2020 02 |  |  | základní |  | 0 | 0 | 0 | 0 | 0 | 4 | K | 2 |  |  |  | ROZPOCET |  |  |  | 0 | 0 | 0 | 0 | 0 | 1 | 0 | 4 | 381850788
33 | K | 162751116 | Vodorovné přemístění do 9000 m výkopku/sypaniny z horniny třídy těžitelnosti I, skupiny 1 až 3 | m3 | 293.732 |  | 0 | CS ÚRS 2020 02 |  |  | základní |  | 0 | 0 | 0 | 0 | 0 | 4 | K | 2 |  |  |  | ROZPOCET |  |  |  | 0 | 0 | 0 | 0 | 0 | 1 | 0 | 4 | -287660830
| VV |  | "strojní výkop" | [15 empty] | VV | 2 | 1 | True | 0 | ROZPOCET
| VV |  | " ve 3. třídě - 50 % " VYKOP1*0,5 |  | 260.27 | [13 empty] | VV | 2 | 2 | True | 0 | ROZPOCET
| VV |  | "ruční výkop" | [15 empty] | VV | 2 | 1 | True | 0 | ROZPOCET
| VV |  | " ve 3. třídě - 50 % " VYKOPR*0,5 |  | 33.462 | [13 empty] | VV | 2 | 2 | True | 0 | ROZPOCET
| VV |  | Součet |  | 293.732 | [13 empty] | VV | 2 | 4 | True | 1 | ROZPOCET
34 | K | 162751136 | Vodorovné přemístění do 9000 m výkopku/sypaniny z horniny třídy těžitelnosti II, skupiny 4 a 5 | m3 | 293.732 |  | 0 | CS ÚRS 2020 02 |  |  | základní |  | 0 | 0 | 0 | 0 | 0 | 4 | K | 2 |  |  |  | ROZPOCET |  |  |  | 0 | 0 | 0 | 0 | 0 | 1 | 0 | 4 | 2022132990
| VV |  | "strojní výkop" | [15 empty] | VV | 2 | 1 | True | 0 | ROZPOCET
| VV |  | " ve 4. třídě - 50 % " VYKOP1*0,5 |  | 260.27 | [13 empty] | VV | 2 | 2 | True | 0 | ROZPOCET
| VV |  | "ruční výkop" | [15 empty] | VV | 2 | 1 | True | 0 | ROZPOCET
| VV |  | " ve 4. třídě - 50 % " VYKOPR*0,5 |  | 33.462 | [13 empty] | VV | 2 | 2 | True | 0 | ROZPOCET
| VV |  | Součet |  | 293.732 | [13 empty] | VV | 2 | 4 | True | 1 | ROZPOCET
35 | K | 171251201 | Uložení sypaniny na skládky nebo meziskládky | m3 | 587.464 |  | 0 | CS ÚRS 2020 02 |  |  | základní |  | 0 | 0 | 0 | 0 | 0 | 4 | K | 2 |  |  |  | ROZPOCET |  |  |  | 0 | 0 | 0 | 0 | 0 | 1 | 0 | 4 | -567625943
| VV |  | "strojní výkop" | [15 empty] | VV | 2 | 1 | True | 0 | ROZPOCET
| VV |  | " ve 3. třídě - 50 % " VYKOP1*0,5 |  | 260.27 | [13 empty] | VV | 2 | 2 | True | 0 | ROZPOCET
| VV |  | " ve 4. třídě - 50 % " VYKOP1*0,5 |  | 260.27 | [13 empty] | VV | 2 | 2 | True | 0 | ROZPOCET
| VV |  | "ruční výkop" | [15 empty] | VV | 2 | 1 | True | 0 | ROZPOCET
| VV |  | " ve 3. třídě - 50 % " VYKOPR*0,5 |  | 33.462 | [13 empty] | VV | 2 | 2 | True | 0 | ROZPOCET
| VV |  | " ve 4. třídě - 50 % " VYKOPR*0,5 |  | 33.462 | [13 empty] | VV | 2 | 2 | True | 0 | ROZPOCET
| VV |  | Součet |  | 587.464 | [13 empty] | VV | 2 | 4 | True | 1 | ROZPOCET
36 | K | 202010101 | Poplatek za skládku zeminy v tř. 1 - 4 | m3 | 117.492 |  | 0 |  |  |  | základní |  | 0 | 0 | 0 | 0 | 0 | 4 | K | 2 |  |  |  | ROZPOCET |  |  |  | 0 | 0 | 0 | 0 | 0 | 1 | 0 | 4 | 273765641
| VV |  | "v místě výkopu 20%, mimo stávající výkop 60%" | [15 empty] | VV | 2 | 1 | True | 0 | ROZPOCET
| VV |  | "strojní výkop" | [15 empty] | VV | 2 | 1 | True | 0 | ROZPOCET
| VV |  | " ve 3. třídě - 50 % " VYKOP1*0,5*0,2 |  | 52.054 | [13 empty] | VV | 2 | 2 | True | 0 | ROZPOCET
| VV |  | " ve 4. třídě - 50 % " VYKOP1*0,5*0,2 |  | 52.054 | [13 empty] | VV | 2 | 2 | True | 0 | ROZPOCET
| VV |  | "ruční výkop" | [15 empty] | VV | 2 | 1 | True | 0 | ROZPOCET
| VV |  | " ve 3. třídě - 50 % " VYKOPR*0,5*0,2 |  | 6.692 | [13 empty] | VV | 2 | 2 | True | 0 | ROZPOCET
| VV |  | " ve 4. třídě - 50 % " VYKOPR*0,5*0,2 |  | 6.692 | [13 empty] | VV | 2 | 2 | True | 0 | ROZPOCET
| VV |  | Součet |  | 117.492 | [13 empty] | VV | 2 | 4 | True | 1 | ROZPOCET
37 | K | 202010103 | Poplatek za skládku "navážky" | m3 | 469.972 |  | 0 |  |  |  | základní |  | 0 | 0 | 0 | 0 | 0 | 4 | K | 2 |  |  |  | ROZPOCET |  |  |  | 0 | 0 | 0 | 0 | 0 | 1 | 0 | 4 | 1987187909
| VV |  | "v místě výkopu 80%, mimo stávající výkop 40%" | [15 empty] | VV | 2 | 1 | True | 0 | ROZPOCET
| VV |  | "strojní výkop" | [15 empty] | VV | 2 | 1 | True | 0 | ROZPOCET
| VV |  | " ve 3. třídě - 50 % " VYKOP1*0,5*0,8 |  | 208.216 | [13 empty] | VV | 2 | 2 | True | 0 | ROZPOCET
| VV |  | " ve 4. třídě - 50 % " VYKOP1*0,5*0,8 |  | 208.216 | [13 empty] | VV | 2 | 2 | True | 0 | ROZPOCET
| VV |  | "ruční výkop" | [15 empty] | VV | 2 | 1 | True | 0 | ROZPOCET
| VV |  | " ve 3. třídě - 50 % " VYKOPR*0,5*0,8 |  | 26.77 | [13 empty] | VV | 2 | 2 | True | 0 | ROZPOCET
| VV |  | " ve 4. třídě - 50 % " VYKOPR*0,5*0,8 |  | 26.77 | [13 empty] | VV | 2 | 2 | True | 0 | ROZPOCET
| VV |  | Součet |  | 469.972 | [13 empty] | VV | 2 | 4 | True | 1 | ROZPOCET
38 | K | 174101101 | Zásyp jam, šachet rýh nebo kolem objektů sypaninou se zhutněním | m3 | 540.137 |  | 0 | CS ÚRS 2020 02 |  |  | základní |  | 0 | 0 | 0 | 0 | 0 | 4 | K | 2 |  |  |  | ROZPOCET |  |  |  | 0 | 0 | 0 | 0 | 0 | 1 | 0 | 4 | -1843205384
| VV |  | " prostor k zásypu " | [15 empty] | VV | 2 | 1 | True | 0 | ROZPOCET
| VV |  | " stoky " VYKOP11 |  | 833.29 | [13 empty] | VV | 2 | 2 | True | 0 | ROZPOCET
| VV |  | " odpočet provizorní zapravení vozovky " | [15 empty] | VV | 2 | 1 | True | 0 | ROZPOCET
| VV |  | -ASFpro*0,1 |  | -49.182 | [13 empty] | VV | 2 | 2 | True | 0 | ROZPOCET
| VV |  | " odpočet provizorní zapravení chodníku " | [15 empty] | VV | 2 | 1 | True | 0 | ROZPOCET
| VV |  | -CHODprov*0,1 |  | -0.121 | [13 empty] | VV | 2 | 2 | True | 0 | ROZPOCET
| VV |  | " odpočet tělesa vodovdu " | [15 empty] | VV | 2 | 1 | True | 0 | ROZPOCET
| VV |  | -DN80*1,1*(0,1+0,098+0,3) |  | -199.235 | [13 empty] | VV | 2 | 2 | True | 0 | ROZPOCET
| VV |  | -DN100*1,1*(0,1+0,118+0,3) |  | -44.615 | [13 empty] | VV | 2 | 2 | True | 0 | ROZPOCET
| VV | ZASYP | Součet |  | 540.137 | [13 empty] | VV | 2 | 4 | True | 1 | ROZPOCET
39 | M | 5898112001 | zásypový materiál vhodný pod komunikace | t | 1054.32 |  | 0 |  |  |  | základní |  | 0 | 0 | 0 | 0 | 0 | 8 | M | 2 |  |  |  | ROZPOCET |  |  |  | 0 | 0 | 0 | 0 | 0 | 1 | 0 | 4 | 1143340628
| VV |  | 540,137*1,1*1,05*1,69 |  | 1054.32 | [13 empty] | VV | 2 | 2 | True | 0 | ROZPOCET
| VV |  | Součet |  | 1054.32 | [13 empty] | VV | 2 | 4 | True | 1 | ROZPOCET
40 | K | 175151101 | Obsypání potrubí strojně sypaninou bez prohození, uloženou do 3 m | m3 | 173.883 |  | 0 | CS ÚRS 2020 02 |  |  | základní |  | 0 | 0 | 0 | 0 | 0 | 4 | K | 2 |  |  |  | ROZPOCET |  |  |  | 0 | 0 | 0 | 0 | 0 | 1 | 0 | 4 | 1687982171
| VV |  | (0,098+0,3)*1,0*DN80 |  | 144.753 | [13 empty] | VV | 2 | 2 | True | 0 | ROZPOCET
| VV |  | (0,118+0,3)*1,0*DN100 |  | 32.729 | [13 empty] | VV | 2 | 2 | True | 0 | ROZPOCET
| VV | OBSYP1 | Mezisoučet |  | 177.482 | [13 empty] | VV | 2 | 3 | True | 0 | ROZPOCET
| VV |  | " odpočet potrubí " | [15 empty] | VV | 2 | 1 | True | 0 | ROZPOCET
| VV |  | " DN80 " -PI*(0,098/2)^2*DN80 |  | -2.743 | [13 empty] | VV | 2 | 2 | True | 0 | ROZPOCET
| VV |  | " DN100 " -PI*(0,118/2)^2*DN100 |  | -0.856 | [13 empty] | VV | 2 | 2 | True | 0 | ROZPOCET
| VV | OBSYP | Součet |  | 173.883 | [13 empty] | VV | 2 | 4 | True | 1 | ROZPOCET
41 | M | 5833120001 | štěrkopísek netříděný zásypový materiál (zrno max 20mm) | t | 361.503 |  | 0 |  |  |  | základní |  | 0 | 0 | 0 | 0 | 0 | 8 | M | 2 |  |  |  | ROZPOCET |  |  |  | 0 | 0 | 0 | 0 | 0 | 1 | 0 | 4 | -1669089292
| VV |  | 173,883*1,1*1,05*1,8 |  | 361.503 | [13 empty] | VV | 2 | 2 | True | 0 | ROZPOCET
| VV |  | Součet |  | 361.503 | [13 empty] | VV | 2 | 4 | True | 1 | ROZPOCET
42 | K | 167151111 | Nakládání výkopku z hornin třídy těžitelnosti I, skupiny 1 až 3 přes 100 m3 | m3 | 824.693 |  | 0 | CS ÚRS 2020 02 |  |  | základní |  | 0 | 0 | 0 | 0 | 0 | 4 | K | 2 |  |  |  | ROZPOCET |  |  |  | 0 | 0 | 0 | 0 | 0 | 1 | 0 | 4 | 112428676
| VV |  | 540,137*1,1*1,05 |  | 623.858 | [13 empty] | VV | 2 | 2 | True | 0 | ROZPOCET
| VV |  | 173,883*1,1*1,05 |  | 200.835 | [13 empty] | VV | 2 | 2 | True | 0 | ROZPOCET
| VV |  | Součet |  | 824.693 | [13 empty] | VV | 2 | 4 | True | 1 | ROZPOCET
43 | K | 162251102 | Vodorovné přemístění do 50 m výkopku/sypaniny z horniny třídy těžitelnosti I, skupiny 1 až 3 | m3 | 824.693 |  | 0 | CS ÚRS 2020 02 |  |  | základní |  | 0 | 0 | 0 | 0 | 0 | 4 | K | 2 |  |  |  | ROZPOCET |  |  |  | 0 | 0 | 0 | 0 | 0 | 1 | 0 | 4 | -1878070284
| VV |  | 824,693 |  | 824.693 | [13 empty] | VV | 2 | 2 | True | 1 | ROZPOCET
| D | 3 | Svislé a kompletní konstrukce |  |  |  | 0 | [5 empty] | 0 |  | 0 |  | 0 | 1 | D | 1 |  |  |  | ROZPOCET | [9 empty] | 0
44 | K | 3513112011 | Zalití zálivkovou popílkocementovou suspenzí vč. všech souvisejících prací (např. - KOPOS I) | m3 | 1.249 |  | 0 |  |  |  | základní |  | 0 | 0 | 0 | 0 | 0 | 4 | K | 2 |  |  |  | ROZPOCET |  |  |  | 0 | 0 | 0 | 0 | 0 | 1 | 0 | 4 | -1061463295
| VV |  | " potrubí DN80 " PI*(0,08/2)^2*(78,0+7,0) |  | 0.427 | [13 empty] | VV | 2 | 2 | True | 0 | ROZPOCET
| VV |  | " potrubí DN125 " PI*(0,125/2)^2*67,0 |  | 0.822 | [13 empty] | VV | 2 | 2 | True | 0 | ROZPOCET
| VV |  | Součet |  | 1.249 | [13 empty] | VV | 2 | 4 | True | 1 | ROZPOCET
| D | 4 | Vodorovné konstrukce |  |  |  | 0 | [5 empty] | 0 |  | 1.6265 |  | 0 | 1 | D | 1 |  |  |  | ROZPOCET | [9 empty] | 0
45 | K | 451572111 | Lože pod potrubí otevřený výkop z kameniva drobného těženého | m3 | 48.62 |  | 0 | CS ÚRS 2020 02 |  |  | základní |  | 0 | 0 | 0 | 0 | 0 | 4 | K | 2 |  |  |  | ROZPOCET |  |  |  | 0 | 0 | 0 | 0 | 0 | 1 | 0 | 4 | 135856076
| VV |  | " lože " | [15 empty] | VV | 2 | 1 | True | 0 | ROZPOCET
| VV |  | 0,1*1,1*DN80 |  | 40.007 | [13 empty] | VV | 2 | 2 | True | 0 | ROZPOCET
| VV |  | 0,1*1,1*DN100 |  | 8.613 | [13 empty] | VV | 2 | 2 | True | 0 | ROZPOCET
| VV | LOZE | Součet |  | 48.62 | [13 empty] | VV | 2 | 4 | True | 1 | ROZPOCET
46 | K | 167151101 | Nakládání výkopku z hornin třídy těžitelnosti I, skupiny 1 až 3 do 100 m3 | m3 | 48.62 |  | 0 | CS ÚRS 2020 02 |  |  | základní |  | 0 | 0 | 0 | 0 | 0 | 4 | K | 2 |  |  |  | ROZPOCET |  |  |  | 0 | 0 | 0 | 0 | 0 | 1 | 0 | 4 | -1295795613
| VV |  | 48,62 |  | 48.62 | [13 empty] | VV | 2 | 2 | True | 1 | ROZPOCET
47 | K | 162251102 | Vodorovné přemístění do 50 m výkopku/sypaniny z horniny třídy těžitelnosti I, skupiny 1 až 3 | m3 | 48.62 |  | 0 | CS ÚRS 2020 02 |  |  | základní |  | 0 | 0 | 0 | 0 | 0 | 4 | K | 2 |  |  |  | ROZPOCET |  |  |  | 0 | 0 | 0 | 0 | 0 | 1 | 0 | 4 | 277990446
| VV |  | 48,62 |  | 48.62 | [13 empty] | VV | 2 | 2 | True | 1 | ROZPOCET
48 | K | 452313131 | Podkladní bloky z betonu prostého tř. C 12/15 otevřený výkop | m3 | 0.7 |  | 0 | CS ÚRS 2020 02 |  |  | základní |  | 0 | 2.234 | 1.5638 | 0 | 0 | 4 | K | 2 |  |  |  | ROZPOCET |  |  |  | 0 | 0 | 0 | 0 | 0 | 1 | 0 | 4 | 106741939
| VV |  | " blok A1 " 0,300 |  | 0.3 | [13 empty] | VV | 2 | 2 | True | 0 | ROZPOCET
| VV |  | " blok D1 " 0,400 |  | 0.4 | [13 empty] | VV | 2 | 2 | True | 0 | ROZPOCET
| VV | BLOK1 | Součet |  | 0.7 | [13 empty] | VV | 2 | 4 | True | 1 | ROZPOCET
49 | K | 452353101 | Bednění podkladních bloků otevřený výkop | m2 | 9.81 |  | 0 | CS ÚRS 2020 02 |  |  | základní |  | 0 | 0.00639 | 0.062686 | 0 | 0 | 4 | K | 2 |  |  |  | ROZPOCET |  |  |  | 0 | 0 | 0 | 0 | 0 | 1 | 0 | 4 | -2110999283
| VV |  | " blok A1 " 8*0,3*(0,25+0,20+0,6*2) |  | 3.96 | [13 empty] | VV | 2 | 2 | True | 0 | ROZPOCET
| VV |  | " blok D1 " 13*0,3*(0,5+0,25)*2 |  | 5.85 | [13 empty] | VV | 2 | 2 | True | 0 | ROZPOCET
| VV |  | Součet |  | 9.81 | [13 empty] | VV | 2 | 4 | True | 1 | ROZPOCET
| D | 5 | Komunikace pozemní |  |  |  | 0 | [5 empty] | 0 |  | 106.3553 |  | 0 | 1 | D | 1 |  |  |  | ROZPOCET | [9 empty] | 0
50 | K | 564931412 | Podklad z asfaltového recyklátu tl 100 mm | m2 | 491.82 |  | 0 | CS ÚRS 2020 02 |  |  | základní |  | 0 | 0.216 | 106.2331 | 0 | 0 | 4 | K | 2 |  |  |  | ROZPOCET |  |  |  | 0 | 0 | 0 | 0 | 0 | 1 | 0 | 4 | 1307051665
| VV |  | " provizorní zapravení vozovky " ASFALT |  | 488.3 | [13 empty] | VV | 2 | 2 | True | 0 | ROZPOCET
| VV |  | " provizorní zapravení zatrav. tvárnic " DLTRAVA |  | 3.52 | [13 empty] | VV | 2 | 2 | True | 0 | ROZPOCET
| VV | ASFpro | Součet |  | 491.82 | [13 empty] | VV | 2 | 4 | True | 1 | ROZPOCET
51 | K | 596811120 | Kladení betonové dlažby komunikací pro pěší do lože z kameniva vel do 0,09 m2 plochy do 50 m2 | m2 | 1.21 |  | 0 | CS ÚRS 2020 02 |  |  | základní |  | 0 | 0.101 | 0.12221 | 0 | 0 | 4 | K | 2 |  |  |  | ROZPOCET |  |  |  | 0 | 0 | 0 | 0 | 0 | 1 | 0 | 4 | 73893023
| VV |  | " provizorní zapravení chodníků " | [15 empty] | VV | 2 | 1 | True | 0 | ROZPOCET
| VV |  | " dlažba 20/20 " DL2015 |  | 1.21 | [13 empty] | VV | 2 | 2 | True | 0 | ROZPOCET
| VV | CHODprov | Součet |  | 1.21 | [13 empty] | VV | 2 | 4 | True | 1 | ROZPOCET
| D | 8 | Trubní vedení |  |  |  | 0 | [5 empty] | 0 |  | 12.617 |  | 0.52 | 1 | D | 1 |  |  |  | ROZPOCET | [9 empty] | 0
52 | K | 8512411312 | Montáž potrubí z trub litinových hrdlových s integrovaným těsněním otevřený výkop DN 80 zámkový spoj | m | 363.7 |  | 0 |  |  |  | základní |  | 0 | 0 | 0 | 0 | 0 | 4 | K | 2 |  |  |  | ROZPOCET |  |  |  | 0 | 0 | 0 | 0 | 0 | 1 | 0 | 4 | -975339514
| VV |  | " vodovod V.1-ul.Tichého " 352,7 |  | 352.7 | [13 empty] | VV | 2 | 2 | True | 0 | ROZPOCET
| VV |  | " propoj Tichého " 8,0 |  | 8 | [13 empty] | VV | 2 | 2 | True | 0 | ROZPOCET
| VV |  | " propoj Zeleného " 1,0 |  | 1 | [13 empty] | VV | 2 | 2 | True | 0 | ROZPOCET
| VV |  | " propoj E.Voračické " 2,0 |  | 2 | [13 empty] | VV | 2 | 2 | True | 0 | ROZPOCET
| VV | DN80 | Součet |  | 363.7 | [13 empty] | VV | 2 | 4 | True | 1 | ROZPOCET
53 | M | 552540801 | trouba vodovodní litinová hrdlová DN 80 třídy Class s min. tl. stěny 4,7mm s vnitřní cementovou vystélkou povrch zinko-aluminiový (400g/m2) spoj zámkovy Standard Vi vč. těsnící zámkový kroužek | m | 367.337 |  | 0 |  |  |  | základní |  | 0 | 0.0145 | 5.3264 | 0 | 0 | 8 | M | 2 |  |  |  | ROZPOCET |  |  |  | 0 | 0 | 0 | 0 | 0 | 1 | 0 | 4 | -124595550
| VV |  | DN80*1,01 |  | 367.337 | [13 empty] | VV | 2 | 2 | True | 1 | ROZPOCET
54 | K | 8512611312 | Montáž potrubí z trub litinových hrdlových s integrovaným těsněním otevřený výkop DN 100 zámkový spoj | m | 78.3 |  | 0 |  |  |  | základní |  | 0 | 0 | 0 | 0 | 0 | 4 | K | 2 |  |  |  | ROZPOCET |  |  |  | 0 | 0 | 0 | 0 | 0 | 1 | 0 | 4 | 1257748286
| VV |  | " vodovod V.1. " 78,3 |  | 78.3 | [13 empty] | VV | 2 | 2 | True | 0 | ROZPOCET
| VV | DN100 | Součet |  | 78.3 | [13 empty] | VV | 2 | 4 | True | 1 | ROZPOCET
55 | M | 552540812 | trouba vodovodní litinová hrdlová DN 100 třídy Class s min. tl. stěny 4,7mm s vnitřní cementovou vystélkou povrch zinko-aluminiový (400g/m2) spoj zámkovy Standard Vi vč. těsnící zámkový kroužek | m | 79.083 |  | 0 |  |  |  | základní |  | 0 | 0.0181 | 1.4314 | 0 | 0 | 8 | M | 2 |  |  |  | ROZPOCET |  |  |  | 0 | 0 | 0 | 0 | 0 | 1 | 0 | 4 | 1469092330
| VV |  | DN100*1,01 |  | 79.083 | [13 empty] | VV | 2 | 2 | True | 1 | ROZPOCET
56 | K | 857241131 | Montáž litinových tvarovek jednoosých hrdlových otevřený výkop s integrovaným těsněním DN 80 | kus | 12 |  | 0 | CS ÚRS 2020 02 |  |  | základní |  | 0 | 0 | 0 | 0 | 0 | 4 | K | 2 |  |  |  | ROZPOCET |  |  |  | 0 | 0 | 0 | 0 | 0 | 1 | 0 | 4 | 107994059
57 | M | 5525971002 | tvarovka U DN80 s jištěním proti pusunu litina | kus | 2.02 |  | 0 |  |  |  | základní |  | 0 | 0.0069 | 0.013938 | 0 | 0 | 8 | M | 2 |  |  |  | ROZPOCET |  |  |  | 0 | 0 | 0 | 0 | 0 | 1 | 0 | 4 | 1299771271
| VV |  | " vodovod V.1-ul.Tichého " 1 |  | 1 | [13 empty] | VV | 2 | 2 | True | 0 | ROZPOCET
| VV |  | " propoj Tichého " 1 |  | 1 | [13 empty] | VV | 2 | 2 | True | 0 | ROZPOCET
| VV |  | Součet |  | 2 | [13 empty] | VV | 2 | 4 | True | 1 | ROZPOCET
| VV |  | 2*1,01 'Přepočtené koeficientem množství |  | 2.02 | [13 empty] | VV | 2 | 2 | False | 1 | ROZPOCET
58 | M | 552539041 | koleno hrdlové z tvárné litiny K DN 80-11,25° | kus | 4.04 |  | 0 |  |  |  | základní |  | 0 | 0.0065 | 0.02626 | 0 | 0 | 8 | M | 2 |  |  |  | ROZPOCET |  |  |  | 0 | 0 | 0 | 0 | 0 | 1 | 0 | 4 | 1966274504
| VV |  | 4*1,01 'Přepočtené koeficientem množství |  | 4.04 | [13 empty] | VV | 2 | 2 | False | 1 | ROZPOCET
59 | M | 552539401 | koleno hrdlové z tvárné litiny K DN 80-45° | kus | 6.06 |  | 0 |  |  |  | základní |  | 0 | 0.0087 | 0.052722 | 0 | 0 | 8 | M | 2 |  |  |  | ROZPOCET |  |  |  | 0 | 0 | 0 | 0 | 0 | 1 | 0 | 4 | 1349869564
| VV |  | " vodovod V.1-ul.Tichého " 4 |  | 4 | [13 empty] | VV | 2 | 2 | True | 0 | ROZPOCET
| VV |  | " propoj Tichého " 2 |  | 2 | [13 empty] | VV | 2 | 2 | True | 0 | ROZPOCET
| VV |  | Součet |  | 6 | [13 empty] | VV | 2 | 4 | True | 1 | ROZPOCET
| VV |  | 6*1,01 'Přepočtené koeficientem množství |  | 6.06 | [13 empty] | VV | 2 | 2 | False | 1 | ROZPOCET
60 | M | 5529102901 | kroužek těsnící gumový DN 80 pro jištěný spoj pro vodovodní potrubí | kus | 20.4 |  | 0 |  |  |  | základní |  | 0 | 0.0002 | 0.00408 | 0 | 0 | 8 | M | 2 |  |  |  | ROZPOCET |  |  |  | 0 | 0 | 0 | 0 | 0 | 1 | 0 | 4 | -91127133
| VV |  | 20*1,02 'Přepočtené koeficientem množství |  | 20.4 | [13 empty] | VV | 2 | 2 | False | 1 | ROZPOCET
61 | K | 857243131 | Montáž litinových tvarovek odbočných hrdlových otevřený výkop s integrovaným těsněním DN 80 | kus | 7 |  | 0 | CS ÚRS 2020 02 |  |  | základní |  | 0 | 0 | 0 | 0 | 0 | 4 | K | 2 |  |  |  | ROZPOCET |  |  |  | 0 | 0 | 0 | 0 | 0 | 1 | 0 | 4 | -411203326
62 | M | 5525374001 | tvarovka hrdlová s přírubovou odbočkou z tvárné litiny A-kus DN 80/80 mm | kus | 7.07 |  | 0 |  |  |  | základní |  | 0 | 0.013 | 0.09191 | 0 | 0 | 8 | M | 2 |  |  |  | ROZPOCET |  |  |  | 0 | 0 | 0 | 0 | 0 | 1 | 0 | 4 | -49396693
| VV |  | " vodovod V.1-ul.Tichého " 6 |  | 6 | [13 empty] | VV | 2 | 2 | True | 0 | ROZPOCET
| VV |  | " propoj Tichého " 1 |  | 1 | [13 empty] | VV | 2 | 2 | True | 0 | ROZPOCET
| VV |  | Součet |  | 7 | [13 empty] | VV | 2 | 4 | True | 1 | ROZPOCET
| VV |  | 7*1,01 'Přepočtené koeficientem množství |  | 7.07 | [13 empty] | VV | 2 | 2 | False | 1 | ROZPOCET
63 | M | 5529102901 | kroužek těsnící gumový DN 80 pro jištěný spoj pro vodovodní potrubí | kus | 14.28 |  | 0 |  |  |  | základní |  | 0 | 0.0002 | 0.002856 | 0 | 0 | 8 | M | 2 |  |  |  | ROZPOCET |  |  |  | 0 | 0 | 0 | 0 | 0 | 1 | 0 | 4 | -1632751135
| VV |  | 14*1,02 'Přepočtené koeficientem množství |  | 14.28 | [13 empty] | VV | 2 | 2 | False | 1 | ROZPOCET
64 | K | 8572441221 | Montáž litinových tvarovek odbočných přírubových otevřený výkop DN 80 (spojovací materiál nerez, těsnění s kovovou vložkou) | kus | 1 |  | 0 |  |  |  | základní |  | 0 | 0.001 | 0.001 | 0 | 0 | 4 | K | 2 |  |  |  | ROZPOCET |  |  |  | 0 | 0 | 0 | 0 | 0 | 1 | 0 | 4 | 152633160
65 | M | 5525351001 | tvarovka přírubová litinová s přírubovou odbočkou T-kus DN 80/80 mm | kus | 1.01 |  | 0 |  |  |  | základní |  | 0 | 0.0149 | 0.015049 | 0 | 0 | 8 | M | 2 |  |  |  | ROZPOCET |  |  |  | 0 | 0 | 0 | 0 | 0 | 1 | 0 | 4 | 869281140
| VV |  | 1*1,01 'Přepočtené koeficientem množství |  | 1.01 | [13 empty] | VV | 2 | 2 | False | 1 | ROZPOCET
66 | K | 857261131 | Montáž litinových tvarovek jednoosých hrdlových otevřený výkop s integrovaným těsněním DN 100 | kus | 5 |  | 0 | CS ÚRS 2020 02 |  |  | základní |  | 0 | 0 | 0 | 0 | 0 | 4 | K | 2 |  |  |  | ROZPOCET |  |  |  | 0 | 0 | 0 | 0 | 0 | 1 | 0 | 4 | 2085066171
67 | M | 5525971102 | tvarovka U DN100 s jištěním proti pusunu litina | kus | 2 |  | 0 |  |  |  | základní |  | 0 | 0.0125 | 0.025 | 0 | 0 | 8 | M | 2 |  |  |  | ROZPOCET |  |  |  | 0 | 0 | 0 | 0 | 0 | 1 | 0 | 4 | -1469657325
68 | M | 552538581 | přechod hrdlový z tvárné litiny R-kus DN 100/80 mm | kus | 1.01 |  | 0 |  |  |  | základní |  | 0 | 0.0083 | 0.008383 | 0 | 0 | 8 | M | 2 |  |  |  | ROZPOCET |  |  |  | 0 | 0 | 0 | 0 | 0 | 1 | 0 | 4 | 3162661
| VV |  | 1*1,01 'Přepočtené koeficientem množství |  | 1.01 | [13 empty] | VV | 2 | 2 | False | 1 | ROZPOCET
69 | M | 552539411 | koleno hrdlové z tvárné litiny K DN 100-45° | kus | 2.02 |  | 0 |  |  |  | základní |  | 0 | 0.0101 | 0.020402 | 0 | 0 | 8 | M | 2 |  |  |  | ROZPOCET |  |  |  | 0 | 0 | 0 | 0 | 0 | 1 | 0 | 4 | 497861534
| VV |  | 2*1,01 'Přepočtené koeficientem množství |  | 2.02 | [13 empty] | VV | 2 | 2 | False | 1 | ROZPOCET
70 | M | 552910301 | kroužek těsnící gumový DN 100 pro jištěný spoj pro vodovodní potrubí | kus | 5.1 |  | 0 |  |  |  | základní |  | 0 | 0.0002 | 0.00102 | 0 | 0 | 8 | M | 2 |  |  |  | ROZPOCET |  |  |  | 0 | 0 | 0 | 0 | 0 | 1 | 0 | 4 | 680175419
| VV |  | 5*1,02 'Přepočtené koeficientem množství |  | 5.1 | [13 empty] | VV | 2 | 2 | False | 1 | ROZPOCET
71 | M | 5529102901 | kroužek těsnící gumový DN 80 pro jištěný spoj pro vodovodní potrubí | kus | 1.02 |  | 0 |  |  |  | základní |  | 0 | 0.0002 | 0.000204 | 0 | 0 | 8 | M | 2 |  |  |  | ROZPOCET |  |  |  | 0 | 0 | 0 | 0 | 0 | 1 | 0 | 4 | 1594147900
| VV |  | 1*1,02 'Přepočtené koeficientem množství |  | 1.02 | [13 empty] | VV | 2 | 2 | False | 1 | ROZPOCET
72 | K | 857263131 | Montáž litinových tvarovek odbočných hrdlových otevřený výkop s integrovaným těsněním DN 100 | kus | 3 |  | 0 | CS ÚRS 2020 02 |  |  | základní |  | 0 | 0 | 0 | 0 | 0 | 4 | K | 2 |  |  |  | ROZPOCET |  |  |  | 0 | 0 | 0 | 0 | 0 | 1 | 0 | 4 | -816666366
73 | M | 552585341 | tvarovka hrdlová s přírubovou odbočkou z tvárné litiny A-kus DN 100/80 mm | kus | 3.03 |  | 0 |  |  |  | základní |  | 0 | 0.0146 | 0.044238 | 0 | 0 | 8 | M | 2 |  |  |  | ROZPOCET |  |  |  | 0 | 0 | 0 | 0 | 0 | 1 | 0 | 4 | -1164982908
| VV |  | 3*1,01 'Přepočtené koeficientem množství |  | 3.03 | [13 empty] | VV | 2 | 2 | False | 1 | ROZPOCET
74 | M | 552910301 | kroužek těsnící gumový DN 100 pro jištěný spoj pro vodovodní potrubí | kus | 6.12 |  | 0 |  |  |  | základní |  | 0 | 0.0002 | 0.001224 | 0 | 0 | 8 | M | 2 |  |  |  | ROZPOCET |  |  |  | 0 | 0 | 0 | 0 | 0 | 1 | 0 | 4 | 970756306
| VV |  | 6*1,02 'Přepočtené koeficientem množství |  | 6.12 | [13 empty] | VV | 2 | 2 | False | 1 | ROZPOCET
75 | K | 8572641221 | Montáž litinových tvarovek odbočných přírubových otevřený výkop DN 100 (spojovací materiál nerez, těsnění s kovovou vložkou) | kus | 2 |  | 0 |  |  |  | základní |  | 0 | 0.002 | 0.004 | 0 | 0 | 4 | K | 2 |  |  |  | ROZPOCET |  |  |  | 0 | 0 | 0 | 0 | 0 | 1 | 0 | 4 | 304055825
76 | M | 5525351501 | tvarovka přírubová litinová s přírubovou odbočkou T-kus DN 100/80 mm | kus | 1.01 |  | 0 |  |  |  | základní |  | 0 | 0.0178 | 0.017978 | 0 | 0 | 8 | M | 2 |  |  |  | ROZPOCET |  |  |  | 0 | 0 | 0 | 0 | 0 | 1 | 0 | 4 | -2102558831
| VV |  | 1*1,01 'Přepočtené koeficientem množství |  | 1.01 | [13 empty] | VV | 2 | 2 | False | 1 | ROZPOCET
77 | M | 5525351601 | tvarovka přírubová litinová s přírubovou odbočkou T-kus DN 100/100 mm | kus | 1.01 |  | 0 |  |  |  | základní |  | 0 | 0.0197 | 0.019897 | 0 | 0 | 8 | M | 2 |  |  |  | ROZPOCET |  |  |  | 0 | 0 | 0 | 0 | 0 | 1 | 0 | 4 | 623735662
| VV |  | 1*1,01 'Přepočtené koeficientem množství |  | 1.01 | [13 empty] | VV | 2 | 2 | False | 1 | ROZPOCET
78 | K | 8572421221.1 | Montáž litinových tvarovek jednoosých přírubových otevřený výkop DN 80 (spojovací materiál nerez, těsnění s kovovou vložkou) | kus | 6 |  | 0 |  |  |  | základní |  | 0 | 0.002 | 0.012 | 0 | 0 | 4 | K | 2 |  |  |  | ROZPOCET |  |  |  | 0 | 0 | 0 | 0 | 0 | 1 | 0 | 4 | 1171447014
79 | M | 5525348901 | tvarovka přírubová litinová s hladkým koncem F-kus DN 80 mm | kus | 6.06 |  | 0 |  |  |  | základní |  | 0 | 0.0077 | 0.046662 | 0 | 0 | 8 | M | 2 |  |  |  | ROZPOCET |  |  |  | 0 | 0 | 0 | 0 | 0 | 1 | 0 | 4 | -585271970
| VV |  | " vodovod V.1-ul.Tichého " 5 |  | 5 | [13 empty] | VV | 2 | 2 | True | 0 | ROZPOCET
| VV |  | " propoj Tichého " 1 |  | 1 | [13 empty] | VV | 2 | 2 | True | 0 | ROZPOCET
| VV |  | Součet |  | 6 | [13 empty] | VV | 2 | 4 | True | 1 | ROZPOCET
| VV |  | 6*1,01 'Přepočtené koeficientem množství |  | 6.06 | [13 empty] | VV | 2 | 2 | False | 1 | ROZPOCET
80 | K | 8572621221 | Montáž litinových tvarovek jednoosých přírubových otevřený výkop DN 100 (spojovací materiál nerez, těsnění s kovovou vložkou) | kus | 5 |  | 0 |  |  |  | základní |  | 0 | 0.002 | 0.01 | 0 | 0 | 4 | K | 2 |  |  |  | ROZPOCET |  |  |  | 0 | 0 | 0 | 0 | 0 | 1 | 0 | 4 | 53186614
81 | M | 5525349001 | tvarovka přírubová litinová s hladkým koncem F-kus DN 100 mm | kus | 3.03 |  | 0 |  |  |  | základní |  | 0 | 0.0097 | 0.029391 | 0 | 0 | 8 | M | 2 |  |  |  | ROZPOCET |  |  |  | 0 | 0 | 0 | 0 | 0 | 1 | 0 | 4 | 1829185451
| VV |  | 3*1,01 'Přepočtené koeficientem množství |  | 3.03 | [13 empty] | VV | 2 | 2 | False | 1 | ROZPOCET
82 | M | 552538931 | tvarovka přírubová s hrdlem z tvárné litiny E-kus DN100 | kus | 2.02 |  | 0 |  |  |  | základní |  | 0 | 0.0088 | 0.017776 | 0 | 0 | 8 | M | 2 |  |  |  | ROZPOCET |  |  |  | 0 | 0 | 0 | 0 | 0 | 1 | 0 | 4 | 269723965
| VV |  | 2*1,01 'Přepočtené koeficientem množství |  | 2.02 | [13 empty] | VV | 2 | 2 | False | 1 | ROZPOCET
83 | K | 8912471111 | Demonáž armatur a jejich zpětná montáž hydrantů podzemních DN 80 (spojovací materiál nerez, mosaz, těsnění s kovovou vložkou), vč. manipulace a potřebného uskladnění a očištění | kus | 8 |  | 0 |  |  |  | základní |  | 0 | 0 | 0 | 0 | 0 | 4 | K | 2 |  |  |  | ROZPOCET |  |  |  | 0 | 0 | 0 | 0 | 0 | 1 | 0 | 4 | -445356466
84 | M | 42273594 | hydrant podzemní DN 80 PN 16 dvojitý uzávěr s koulí krycí v 1500mm | kus | 8.08 |  | 0 |  |  |  | základní |  | 0 | 0.048 | 0.38784 | 0 | 0 | 8 | M | 2 |  |  |  | ROZPOCET |  |  |  | 0 | 0 | 0 | 0 | 0 | 1 | 0 | 4 | 1006066032
| VV |  | 8*1,01 |  | 8.08 | [13 empty] | VV | 2 | 2 | True | 0 | ROZPOCET
| VV |  | Součet |  | 8.08 | [13 empty] | VV | 2 | 4 | True | 1 | ROZPOCET
85 | M | 422910001 | klíč hydrantový | kus | 1 |  | 0 |  |  |  | základní |  | 0 | 0.003 | 0.003 | 0 | 0 | 8 | M | 2 |  |  |  | ROZPOCET |  |  |  | 0 | 0 | 0 | 0 | 0 | 1 | 0 | 4 | 575298941
86 | K | 8912471119 | Příplatek - hydrantová drenáž - montáž | kus | 8 |  | 0 |  |  |  | základní |  | 0 | 0.0004 | 0.0032 | 0 | 0 | 4 | K | 2 |  |  |  | ROZPOCET |  |  |  | 0 | 0 | 0 | 0 | 0 | 1 | 0 | 4 | 406547973
87 | M | 999900000000 | DRENÁŽNÍ OBAL K HYDRANTŮM | KS | 8 |  | 0 |  |  |  | základní |  | 0 | 0.0015 | 0.012 | 0 | 0 | 8 | M | 2 |  |  |  | ROZPOCET |  |  |  | 0 | 0 | 0 | 0 | 0 | 1 | 0 | 4 | 1553704421
88 | K | 8912411121 | Demonáž armatur a jejich zpětná montáž šoupátek otevřený výkop DN 80 (spojovací materiál nerez, mosaz, těsnění s kovovou vložkou), vč. manipulace a potřebného uskladnění a očištění | kus | 4 |  | 0 |  |  |  | základní |  | 0 | 0.001 | 0.004 | 0 | 0 | 4 | K | 2 |  |  |  | ROZPOCET |  |  |  | 0 | 0 | 0 | 0 | 0 | 1 | 0 | 4 | -556693753
89 | M | 4222439701 | šoupátko měkkkotěsnící DN80 dlouhé | kus | 4 |  | 0 |  |  |  | základní |  | 0 | 0.0151 | 0.0604 | 0 | 0 | 8 | M | 2 |  |  |  | ROZPOCET |  |  |  | 0 | 0 | 0 | 0 | 0 | 1 | 0 | 4 | 163949811
90 | M | 7.5.5.17001 | zemní teleskopická souprava pro šoupě DN 65-80, rozsah 1,2-1,8 m | ks | 4 |  | 0 |  |  |  | základní |  | 0 | 0.006 | 0.024 | 0 | 0 | 8 | M | 2 |  |  |  | ROZPOCET |  |  |  | 0 | 0 | 0 | 0 | 0 | 1 | 0 | 4 | -253206310
91 | K | 8912611121 | Montáž vodovodních šoupátek otevřený výkop DN 100 (spojovací materiál nerez, mosaz, těsnění s kovovou vložkou) | kus | 5 |  | 0 |  |  |  | základní |  | 0 | 0.002 | 0.01 | 0 | 0 | 4 | K | 2 |  |  |  | ROZPOCET |  |  |  | 0 | 0 | 0 | 0 | 0 | 1 | 0 | 4 | 1408694029
92 | M | 4222130401 | šoupátko pitná voda dlouhé DN 100 | kus | 5 |  | 0 |  |  |  | základní |  | 0 | 0.023 | 0.115 | 0 | 0 | 8 | M | 2 |  |  |  | ROZPOCET |  |  |  | 0 | 0 | 0 | 0 | 0 | 1 | 0 | 4 | -1762343722
93 | M | 7.5.6.17001 | zemní teleskopická souprava pro šoupě DN 100-150, rozsah 1,2-1,8 m | ks | 5 |  | 0 |  |  |  | základní |  | 0 | 0.006 | 0.03 | 0 | 0 | 8 | M | 2 |  |  |  | ROZPOCET |  |  |  | 0 | 0 | 0 | 0 | 0 | 1 | 0 | 4 | -1860580612
94 | K | 899401112 | Osazení poklopů litinových šoupátkových | kus | 9 |  | 0 | CS ÚRS 2020 02 |  |  | základní |  | 0 | 0.12303 | 1.1073 | 0 | 0 | 4 | K | 2 |  |  |  | ROZPOCET |  |  |  | 0 | 0 | 0 | 0 | 0 | 1 | 0 | 4 | 1746938398
95 | M | 4229135201 | poklop litinový šoupátkový | kus | 9 |  | 0 |  |  |  | základní |  | 0 | 0.0133 | 0.1197 | 0 | 0 | 8 | M | 2 |  |  |  | ROZPOCET |  |  |  | 0 | 0 | 0 | 0 | 0 | 1 | 0 | 4 | 1410452044
96 | M | 8994011141 | Betonová podkladová deska pod šoupátko | kus | 9 |  | 0 |  |  |  | základní |  | 0 | 0.025 | 0.225 | 0 | 0 | 8 | M | 2 |  |  |  | ROZPOCET |  |  |  | 0 | 0 | 0 | 0 | 0 | 1 | 0 | 4 | 1550148496
97 | K | 899401113 | Osazení poklopů litinových hydrantových | kus | 8 |  | 0 | CS ÚRS 2020 02 |  |  | základní |  | 0 | 0.32906 | 2.6325 | 0 | 0 | 4 | K | 2 |  |  |  | ROZPOCET |  |  |  | 0 | 0 | 0 | 0 | 0 | 1 | 0 | 4 | -1869091451
98 | M | 4229145201 | poklop litinový hydrantový DN 80 | kus | 8 |  | 0 |  |  |  | základní |  | 0 | 0.0295 | 0.236 | 0 | 0 | 8 | M | 2 |  |  |  | ROZPOCET |  |  |  | 0 | 0 | 0 | 0 | 0 | 1 | 0 | 4 | 1321456123
99 | M | 8994011151 | Betonová podkladová deska pod hydrant | kus | 8 |  | 0 |  |  |  | základní |  | 0 | 0.025 | 0.2 | 0 | 0 | 8 | M | 2 |  |  |  | ROZPOCET |  |  |  | 0 | 0 | 0 | 0 | 0 | 1 | 0 | 4 | -249425178
100 | K | 8997131111 | Orientační tabulky | kus | 8 |  | 0 |  |  |  | základní |  | 0 | 0.00016 | 0.00128 | 0 | 0 | 4 | K | 2 |  |  |  | ROZPOCET |  |  |  | 0 | 0 | 0 | 0 | 0 | 1 | 0 | 4 | -1524362733
101 | K | 899721111R | Signalizační vodič CU vodič 4 mm2 | m | 920 |  | 0 |  |  |  | základní |  | 0 | 0.00019 | 0.1748 | 0 | 0 | 4 | K | 2 |  |  |  | ROZPOCET |  |  |  | 0 | 0 | 0 | 0 | 0 | 1 | 0 | 4 | -1253819691
102 | K | 8997221131 | Krytí potrubí výstražnou fólií " POZOR VODA " | m | 440 |  | 0 |  |  |  | základní |  | 0 | 9e-05 | 0.0396 | 0 | 0 | 4 | K | 2 |  |  |  | ROZPOCET |  |  |  | 0 | 0 | 0 | 0 | 0 | 1 | 0 | 4 | -1926860990
103 | K | 8997229011 | Vyhledávací marker | kus | 13 |  | 0 |  |  |  | základní |  | 0 | 0.00033 | 0.00429 | 0 | 0 | 4 | K | 2 |  |  |  | ROZPOCET |  |  |  | 0 | 0 | 0 | 0 | 0 | 1 | 0 | 4 | -1037296123
104 | K | 8912411121 | Demonáž armatur a jejich zpětná montáž šoupátek otevřený výkop DN 80 (spojovací materiál nerez, mosaz, těsnění s kovovou vložkou), vč. manipulace a potřebného uskladnění a očištění | kus | 1 |  | 0 |  |  |  | základní |  | 0 | 0.001 | 0.001 | 0 | 0 | 4 | K | 2 |  |  |  | ROZPOCET |  |  |  | 0 | 0 | 0 | 0 | 0 | 1 | 0 | 4 | 1787898791
| VV |  | " Demonáž armatur a jejich zpětná montáž (řad V.1 - ul. Tichého) " 1 |  | 1 | [13 empty] | VV | 2 | 2 | True | 1 | ROZPOCET
105 | K | 8912471111 | Demonáž armatur a jejich zpětná montáž hydrantů podzemních DN 80 (spojovací materiál nerez, mosaz, těsnění s kovovou vložkou), vč. manipulace a potřebného uskladnění a očištění | kus | 1 |  | 0 |  |  |  | základní |  | 0 | 0 | 0 | 0 | 0 | 4 | K | 2 |  |  |  | ROZPOCET |  |  |  | 0 | 0 | 0 | 0 | 0 | 1 | 0 | 4 | 2036182819
| VV |  | "Demonáž armatur a jejich zpětná montáž (řad V.1 - ul. Tichého) " 1 |  | 1 | [13 empty] | VV | 2 | 2 | True | 1 | ROZPOCET
106 | K | 8991012101 | Demontáž poklopů šoupátkových, hydrantových podkladních desek, zemnící teleskopické soupravy a zpětná montáž, vč. manipulace a potřebného uskladnění a očištění | kpl | 2 |  | 0 |  |  |  | základní |  | 0 | 0 | 0 | 0.014 | 0.028 | 4 | K | 2 |  |  |  | ROZPOCET |  |  |  | 0 | 0 | 0 | 0 | 0 | 1 | 0 | 4 | 587441533
| VV |  | " Demonáž armatur a jejich zpětná montáž (řad V.1 - ul. Tichého) " 2 |  | 2 | [13 empty] | VV | 2 | 2 | True | 1 | ROZPOCET
107 | K | 8572629101R | Demontáž armatur - hydrant, šoupě se zemní soupravou | kus | 8 |  | 0 |  |  |  | základní |  | 0 | 0 | 0 | 0.0475 | 0.38 | 4 | K | 2 |  |  |  | ROZPOCET |  |  |  | 0 | 0 | 0 | 0 | 0 | 1 | 0 | 4 | 264745150
| VV |  | " šoupátko DN80 " 2 |  | 2 | [13 empty] | VV | 2 | 2 | True | 0 | ROZPOCET
| VV |  | " šoupátko DN100 " 1 |  | 1 | [13 empty] | VV | 2 | 2 | True | 0 | ROZPOCET
| VV |  | " šoupátko DN125 " 2 |  | 2 | [13 empty] | VV | 2 | 2 | True | 0 | ROZPOCET
| VV |  | " hydrant DN80 " 3 |  | 3 | [13 empty] | VV | 2 | 2 | True | 0 | ROZPOCET
| VV |  | Součet |  | 8 | [13 empty] | VV | 2 | 4 | True | 1 | ROZPOCET
108 | K | 8991012101R | Demontáž poklopů šoupátkových, hydrantových podkladních desek, zemnící teleskopické soupravy | kus | 8 |  | 0 |  |  |  | základní |  | 0 | 0 | 0 | 0.014 | 0.112 | 4 | K | 2 |  |  |  | ROZPOCET |  |  |  | 0 | 0 | 0 | 0 | 0 | 1 | 0 | 4 | 1220765155
109 | K | 89979218R | Demontáž orientačních tabulek pro šoupátka, hydranty, ventily | kus | 8 |  | 0 |  |  |  | základní |  | 0 | 0.0003 | 0.0024 | 0 | 0 | 4 | K | 2 |  |  |  | ROZPOCET |  |  |  | 0 | 0 | 0 | 0 | 0 | 1 | 0 | 4 | -264901062
110 | K | 997013501 | Odvoz suti a vybouraných hmot na skládku nebo meziskládku do 1 km se složením | t | 0.492 |  | 0 | CS ÚRS 2020 02 |  |  | základní |  | 0 | 0 | 0 | 0 | 0 | 4 | K | 2 |  |  |  | ROZPOCET |  |  |  | 0 | 0 | 0 | 0 | 0 | 1 | 0 | 4 | -544374737
| VV |  | " odvoz na místo určené investorem " 0,492 |  | 0.492 | [13 empty] | VV | 2 | 2 | True | 1 | ROZPOCET
111 | K | 997013509 | Příplatek k odvozu suti a vybouraných hmot na skládku ZKD 1 km přes 1 km | t | 3.936 |  | 0 | CS ÚRS 2020 02 |  |  | základní |  | 0 | 0 | 0 | 0 | 0 | 4 | K | 2 |  |  |  | ROZPOCET |  |  |  | 0 | 0 | 0 | 0 | 0 | 1 | 0 | 4 | -2009585611
| VV |  | 0,492*8 'Přepočtené koeficientem množství |  | 3.936 | [13 empty] | VV | 2 | 2 | False | 1 | ROZPOCET
| D | 81 | Náhradní zásobování vodou |  |  |  | 0 | [5 empty] | 0 |  | 0.6667 |  | 0.22342 | 1 | D | 1 |  |  |  | ROZPOCET | [9 empty] | 0
112 | K | 871161141 | Montáž potrubí z PE100 SDR 11 otevřený výkop svařovaných na tupo D 32 x 3,0 mm | m | 70 |  | 0 | CS ÚRS 2020 02 |  |  | základní |  | 0 | 0 | 0 | 0 | 0 | 4 | K | 2 |  |  |  | ROZPOCET |  |  |  | 0 | 0 | 0 | 0 | 0 | 1 | 0 | 4 | 519393363
| VV |  | 70,0 |  | 70 | [13 empty] | VV | 2 | 2 | True | 0 | ROZPOCET
| VV | PE32 | Součet |  | 70 | [13 empty] | VV | 2 | 4 | True | 1 | ROZPOCET
113 | M | 2861311001 | potrubí vodovodní PE-HD PE100 PN16 SDR11 6 m, 100 m, 32 x 3,0 mm | m | 71.05 |  | 0 |  |  |  | základní |  | 0 | 0.00027 | 0.019183 | 0 | 0 | 8 | M | 2 |  |  |  | ROZPOCET |  |  |  | 0 | 0 | 0 | 0 | 0 | 1 | 0 | 4 | 369704199
| VV |  | 70*1,015 'Přepočtené koeficientem množství |  | 71.05 | [13 empty] | VV | 2 | 2 | False | 1 | ROZPOCET
114 | K | 871211141 | Montáž potrubí z PE100 SDR 11 otevřený výkop svařovaných na tupo D 63 x 5,8 mm | m | 380 |  | 0 | CS ÚRS 2020 02 |  |  | základní |  | 0 | 0 | 0 | 0 | 0 | 4 | K | 2 |  |  |  | ROZPOCET |  |  |  | 0 | 0 | 0 | 0 | 0 | 1 | 0 | 4 | 1808727616
| VV |  | 380 |  | 380 | [13 empty] | VV | 2 | 2 | True | 0 | ROZPOCET
| VV | PE63 | Součet |  | 380 | [13 empty] | VV | 2 | 4 | True | 1 | ROZPOCET
115 | M | 2861311301 | potrubí vodovodní PE-HD PE100 PN16 SDR11 6 m, 100 m, 63 x 5,8 mm | m | 385.7 |  | 0 |  |  |  | základní |  | 0 | 0.00106 | 0.40884 | 0 | 0 | 8 | M | 2 |  |  |  | ROZPOCET |  |  |  | 0 | 0 | 0 | 0 | 0 | 1 | 0 | 4 | -1610221880
| VV |  | 380*1,015 'Přepočtené koeficientem množství |  | 385.7 | [13 empty] | VV | 2 | 2 | False | 1 | ROZPOCET
116 | M | 2861481301 | koleno 90°, PE potrubí d 63 | kus | 7.105 |  | 0 |  |  |  | základní |  | 0 | 0.00028 | 0.0019894 | 0 | 0 | 128 | M | 2 |  |  |  | ROZPOCET |  |  |  | 0 | 0 | 0 | 0 | 0 | 1 | 0 | 128 | 1289900828
| VV |  | 7*1,015 'Přepočtené koeficientem množství |  | 7.105 | [13 empty] | VV | 2 | 2 | False | 1 | ROZPOCET
117 | M | 2861517501 | tvarovka T-kus, PE, d 63/63 | kus | 1.015 |  | 0 |  |  |  | základní |  | 0 | 0.00042 | 0.0004263 | 0 | 0 | 128 | M | 2 |  |  |  | ROZPOCET |  |  |  | 0 | 0 | 0 | 0 | 0 | 1 | 0 | 128 | 301425483
| VV |  | 1*1,015 'Přepočtené koeficientem množství |  | 1.015 | [13 empty] | VV | 2 | 2 | False | 1 | ROZPOCET
118 | M | 2861517502 | tvarovka T-kus PE, d 63/32 | kus | 23.345 |  | 0 |  |  |  | základní |  | 0 | 0.00042 | 0.0098049 | 0 | 0 | 128 | M | 2 |  |  |  | ROZPOCET |  |  |  | 0 | 0 | 0 | 0 | 0 | 1 | 0 | 128 | 136772839
| VV |  | 23*1,015 'Přepočtené koeficientem množství |  | 23.345 | [13 empty] | VV | 2 | 2 | False | 1 | ROZPOCET
119 | M | 2861538301 | záslepka PE, d 63 | kus | 1.015 |  | 0 |  |  |  | základní |  | 0 | 0.00039 | 0.00039585 | 0 | 0 | 128 | M | 2 |  |  |  | ROZPOCET |  |  |  | 0 | 0 | 0 | 0 | 0 | 1 | 0 | 128 | 1551769756
| VV |  | 1*1,015 'Přepočtené koeficientem množství |  | 1.015 | [13 empty] | VV | 2 | 2 | False | 1 | ROZPOCET
120 | K | 7222121221 | Šoupátko s vnitřními závity DN50 (G2") a koncovkou pro PE potubí vč. zemní soupravy 1,2-1,8 | soubor | 2 |  | 0 |  |  |  | základní |  | 0 | 0.03175 | 0.0635 | 0 | 0 | 4 | K | 2 |  |  |  | ROZPOCET |  |  |  | 0 | 0 | 0 | 0 | 0 | 1 | 0 | 4 | 501382417
121 | K | 899401111 | Osazení poklopů litinových ventilových | kus | 2 |  | 0 | CS ÚRS 2020 02 |  |  | základní |  | 0 | 0.06383 | 0.12766 | 0 | 0 | 4 | K | 2 |  |  |  | ROZPOCET |  |  |  | 0 | 0 | 0 | 0 | 0 | 1 | 0 | 4 | -290504408
122 | M | 4229140201p | poklop litinový ventilový + podkladní deska | kus | 2 |  | 0 |  |  |  | základní |  | 0 | 0.0073 | 0.0146 | 0 | 0 | 8 | M | 2 |  |  |  | ROZPOCET |  |  |  | 0 | 0 | 0 | 0 | 0 | 1 | 0 | 4 | 630792345
123 | K | 891249111 | Montáž navrtávacích pasů na potrubí z jakýchkoli trub DN 80 | kus | 1 |  | 0 | CS ÚRS 2020 02 |  |  | základní |  | 0 | 0 | 0 | 0 | 0 | 4 | K | 2 |  |  |  | ROZPOCET |  |  |  | 0 | 0 | 0 | 0 | 0 | 1 | 0 | 4 | -1710178170
124 | M | 4227141301 | pas navrtávací s nerezovou objímkou DN 80/2" | kus | 1 |  | 0 |  |  |  | základní |  | 0 | 0.0019 | 0.0019 | 0 | 0 | 8 | M | 2 |  |  |  | ROZPOCET |  |  |  | 0 | 0 | 0 | 0 | 0 | 1 | 0 | 4 | 439834544
125 | K | 891269111 | Montáž navrtávacích pasů na potrubí z jakýchkoli trub DN 100 | kus | 1 |  | 0 | CS ÚRS 2020 02 |  |  | základní |  | 0 | 0 | 0 | 0 | 0 | 4 | K | 2 |  |  |  | ROZPOCET |  |  |  | 0 | 0 | 0 | 0 | 0 | 1 | 0 | 4 | -908239287
126 | M | 4227141401 | pas navrtávací s nerezovou objímkou DN 100/2" | kus | 1 |  | 0 |  |  |  | základní |  | 0 | 0.0019 | 0.0019 | 0 | 0 | 8 | M | 2 |  |  |  | ROZPOCET |  |  |  | 0 | 0 | 0 | 0 | 0 | 1 | 0 | 4 | -1739282783
127 | K | 7221003232 | Spojka pro PE potrubí DN 25 | kus | 23 |  | 0 |  |  |  | základní |  | 0 | 0.0002 | 0.0046 | 0 | 0 | 4 | K | 2 |  |  |  | ROZPOCET |  |  |  | 0 | 0 | 0 | 0 | 0 | 1 | 0 | 4 | -2109162030
128 | K | 7221006363 | Spojka pro PE potrubí DN 50 | kus | 2 |  | 0 |  |  |  | základní |  | 0 | 0.0002 | 0.0004 | 0 | 0 | 4 | K | 2 |  |  |  | ROZPOCET |  |  |  | 0 | 0 | 0 | 0 | 0 | 1 | 0 | 4 | -10528157
129 | K | 7222301031 | Kulový kohout DN 25 s koncovkami pro PE potrubí | kus | 23 |  | 0 |  |  |  | základní |  | 0 | 0.0005 | 0.0115 | 0 | 0 | 4 | K | 2 |  |  |  | ROZPOCET |  |  |  | 0 | 0 | 0 | 0 | 0 | 1 | 0 | 4 | -1356680917
130 | K | 8996231311 | Provizorní přechody/přejezdy nad potrubím náhradního zásobování min.dl.2,5m - montáž demontáž odvoz | kus | 21 |  | 0 |  |  |  | základní |  | 0 | 0 | 0 | 0 | 0 | 4 | K | 2 |  |  |  | ROZPOCET |  |  |  | 0 | 0 | 0 | 0 | 0 | 1 | 0 | 4 | -1208186600
131 | K | 8572629103 | Demontáž armatur - hydrant, šoupě se zemní soupravou, navrtávací pás do DN200 | kus | 2 |  | 0 |  |  |  | základní |  | 0 | 0 | 0 | 0.00475 | 0.0095 | 4 | K | 2 |  |  |  | ROZPOCET |  |  |  | 0 | 0 | 0 | 0 | 0 | 1 | 0 | 4 | 671348693
132 | K | 8991012101V | Demontáž poklopů šoupátkových, hydrantových podkladních | kpl | 2 |  | 0 |  |  |  | základní |  | 0 | 0 | 0 | 0.014 | 0.028 | 4 | K | 2 |  |  |  | ROZPOCET |  |  |  | 0 | 0 | 0 | 0 | 0 | 1 | 0 | 4 | 229174711
133 | K | 722220864 | Demontáž armatur závitových se dvěma závity G 2 | kus | 23 |  | 0 | CS ÚRS 2020 02 |  |  | základní |  | 0 | 0 | 0 | 0.00244 | 0.05612 | 4 | K | 2 |  |  |  | ROZPOCET |  |  |  | 0 | 0 | 0 | 0 | 0 | 1 | 0 | 4 | -1267886844
134 | K | 7221708011 | Demontáž rozvodů vody z plastů do DN 25 po povrchu | m | 70 |  | 0 |  |  |  | základní |  | 0 | 0 | 0 | 0.00028 | 0.0196 | 4 | K | 2 |  |  |  | ROZPOCET |  |  |  | 0 | 0 | 0 | 0 | 0 | 1 | 0 | 4 | 1559642121
135 | K | 7221708041 | Demontáž rozvodů vody z plastů do DN 50 po povrchu | m | 380 |  | 0 |  |  |  | základní |  | 0 | 0 | 0 | 0.00029 | 0.1102 | 4 | K | 2 |  |  |  | ROZPOCET |  |  |  | 0 | 0 | 0 | 0 | 0 | 1 | 0 | 4 | -224208987
136 | K | 9970135011 | Odvoz suti a vybouraných hmot na skládku nebo meziskládku do 1 km se složením (sklad BVK) | t | 0.223 |  | 0 |  |  |  | základní |  | 0 | 0 | 0 | 0 | 0 | 4 | K | 2 |  |  |  | ROZPOCET |  |  |  | 0 | 0 | 0 | 0 | 0 | 1 | 0 | 4 | -1041804399
137 | K | 997013509 | Příplatek k odvozu suti a vybouraných hmot na skládku ZKD 1 km přes 1 km | t | 0.892 |  | 0 | CS ÚRS 2020 02 |  |  | základní |  | 0 | 0 | 0 | 0 | 0 | 4 | K | 2 |  |  |  | ROZPOCET |  |  |  | 0 | 0 | 0 | 0 | 0 | 1 | 0 | 4 | -1027400767
| VV |  | 0,223*4 'Přepočtené koeficientem množství |  | 0.892 | [13 empty] | VV | 2 | 2 | False | 1 | ROZPOCET
| D | 998 | Přesun hmot |  |  |  | 0 | [5 empty] | 0 |  | 0 |  | 0 | 1 | D | 1 |  |  |  | ROZPOCET | [9 empty] | 0
138 | K | 998273102 | Přesun hmot pro trubní vedení z trub litinových otevřený výkop | t | 123.213 |  | 0 | CS ÚRS 2020 02 |  |  | základní |  | 0 | 0 | 0 | 0 | 0 | 4 | K | 2 |  |  |  | ROZPOCET |  |  |  | 0 | 0 | 0 | 0 | 0 | 1 | 0 | 4 | -615699293
| D | M | Práce a dodávky M |  |  |  | 0 | [5 empty] | 0 |  | 2.3305 |  | 0 | 3 | D | 0 |  |  |  | ROZPOCET | [9 empty] | 0
| D | 46-M | Zemní práce při extr.mont.pracích |  |  |  | 0 | [5 empty] | 0 |  | 2.3305 |  | 0 | 3 | D | 1 |  |  |  | ROZPOCET | [9 empty] | 0
139 | K | 4604900121 | Krytí inženýrských sítí výstražnou fólií | m | 36.3 |  | 0 |  |  |  | základní |  | 0 | 7e-05 | 0.002541 | 0 | 0 | 64 | K | 2 |  |  |  | ROZPOCET |  |  |  | 0 | 0 | 0 | 0 | 0 | 1 | 0 | 64 | -991362541
| VV |  | " křížení inž. sítí " | [15 empty] | VV | 2 | 1 | True | 0 | ROZPOCET
| VV |  | KABEL+POTRUBI1 |  | 36.3 | [13 empty] | VV | 2 | 2 | True | 1 | ROZPOCET
140 | K | 460520151 | Křižovatka betonového kabelového žlabu s inženýrskými sítěmi bez zásypu | kus | 12 |  | 0 | CS ÚRS 2020 02 |  |  | základní |  | 0 | 0.194 | 2.328 | 0 | 0 | 64 | K | 2 |  |  |  | ROZPOCET |  |  |  | 0 | 0 | 0 | 0 | 0 | 1 | 0 | 64 | 1179877335
| VV |  | " křížení kabelů " 12 |  | 12 | [13 empty] | VV | 2 | 2 | True | 1 | ROZPOCET

## SO 04 - REKONSTRUKCE VODO...
[9 empty] | >> skryté sloupce << | [9 empty] | {346c72a1-33fa-44ae-b293-1510182eb6bb} | [5 empty] | ASFALT | 34,5 | 2
[19 empty] | 2 | [5 empty] | ASFpro | 41,1 | 2
| KRYCÍ LIST SOUPISU PRACÍ | [8 empty] | v --- níže se nacházejí doplnkové a pomocné údaje k sestavám --- v | [8 empty] | False | [5 empty] | DL1020 | 3 | 2
[25 empty] | DL2020 | 14,4 | 2
| Stavba: | [23 empty] | DL30 | 4,05 | 2
|  | BRNO, TICHÉHO - REKONSTRUKCE KANALIZACE A VODOVODU | [22 empty] | KABEL | 80,1 | 2
| Objekt: | [23 empty] | KOSTKAm | 3,3 | 2
|  | SO 04 - REKONSTRUKCE VODOVODNÍCH PŘÍPOJEK | [22 empty] | ORNICE | 24,54 | 2
[25 empty] | PE32 | 236,3 | 2
| KSO: |  | 827 19 1 |  |  | CC-CZ: | [18 empty] | REC100 | 11,88 | 2
| Místo: |  | BRNO |  |  | Datum: | 11. 8. 2020 | [17 empty] | TRAVA | 122,7 | 2
[25 empty] | VYKOP1 | 152,138 | 2
| Zadavatel: |  |  |  |  | IČ: | 44992785 | [17 empty] | VYKOP11 | 321,158 | 2
|  | Statutární město Brno |  |  |  | DIČ: | CZ44992785 | [17 empty] | VYKOPR | 120,15 | 2
[25 empty] | ZAMKOVA6 | 17,4 | 2
| Uchazeč: |  |  |  |  | IČ: | Vyplň údaj | [17 empty] | ZAMKOVA8 | 6,6 | 2
|  | Vyplň údaj |  |  |  | DIČ: | Vyplň údaj
| Projektant: |  |  |  |  | IČ: | 46347011
|  | KOVOPROJEKTA BRNO a.s. |  |  |  | DIČ: | CZ46347011
| Zpracovatel: |  |  |  |  | IČ:
|  | Obrtel M. |  |  |  | DIČ:
Poznámka:
| Cena bez DPH | [5 empty] | 0
|  |  | Základ daně |  |  | Sazba daně | Výše daně
| DPH | základní | 0 |  |  | 21% | 0
|  | snížená | 0 |  |  | 15% | 0
|  | zákl. přenesená | 0 |  |  | 21% | 0
|  | sníž. přenesená | 0 |  |  | 15% | 0
|  | nulová | 0 |  |  | 0% | 0
| Cena s DPH |  |  | v | CZK |  | 0
| Projektant |  |  | Zpracovatel
| Datum a podpis: |  | Razítko | Datum a podpis: |  |  | Razítko
| Objednavatel |  |  | Uchazeč
| Datum a podpis: |  | Razítko | Datum a podpis: |  |  | Razítko
REKAPITULACE ČLENĚNÍ SOUPISU PRACÍ
Stavba:
BRNO, TICHÉHO - REKONSTRUKCE KANALIZACE A VODOVODU
Objekt:
SO 04 - REKONSTRUKCE VODOVODNÍCH PŘÍPOJEK
Místo: |  |  | BRNO |  |  | Datum: | 11. 8. 2020
Zadavatel: |  |  | Statutární město Brno |  |  | Projektant: | KOVOPROJEKTA BRNO a.s.
Uchazeč: |  |  | Vyplň údaj |  |  | Zpracovatel: | Obrtel M.
Kód dílu - Popis | [6 empty] | Cena celkem [CZK]
Náklady ze soupisu prací | [6 empty] | 0 | [12 empty] | -1
| HSV - Práce a dodávky HSV | [5 empty] | 0
| 1 - Zemní práce | [5 empty] | 0
| 4 - Vodorovné konstrukce | [5 empty] | 0
| 5 - Komunikace pozemní | [5 empty] | 0
| 8 - Trubní vedení | [5 empty] | 0
| 9 - Ostatní konstrukce a práce, bourání | [5 empty] | 0
| 998 - Přesun hmot | [5 empty] | 0
| M - Práce a dodávky M | [5 empty] | 0
| 46-M - Zemní práce při extr.mont.pracích | [5 empty] | 0
SOUPIS PRACÍ
Stavba:
BRNO, TICHÉHO - REKONSTRUKCE KANALIZACE A VODOVODU
Objekt:
SO 04 - REKONSTRUKCE VODOVODNÍCH PŘÍPOJEK
Místo: |  |  | BRNO |  |  | Datum: | 11. 8. 2020
Zadavatel: |  |  | Statutární město Brno |  |  | Projektant: | KOVOPROJEKTA BRNO a.s.
Uchazeč: |  |  | Vyplň údaj |  |  | Zpracovatel: | Obrtel M.
PČ | Typ | Kód | Popis | MJ | Množství | J.cena [CZK] | Cena celkem [CZK] | Cenová soustava |  |  | DPH | J. Nh [h] | Nh celkem [h] | J. hmotnost [t] | Hmotnost celkem [t] | J. suť [t] | Suť Celkem [t]
Náklady soupisu celkem | [6 empty] | 0 | [5 empty] | 0 |  | 36.4237 |  | 55.4021 |  | D | -1 | [13 empty] | 0
| D | HSV | Práce a dodávky HSV |  |  |  | 0 | [5 empty] | 0 |  | 19.1521 |  | 55.4021 | 1 | D | 0 |  |  |  | ROZPOCET | [9 empty] | 0
| D | 1 | Zemní práce |  |  |  | 0 | [5 empty] | 0 |  | 3.5638 |  | 55.2242 | 1 | D | 1 |  |  |  | ROZPOCET | [9 empty] | 0
1 | K | 113202111 | Vytrhání obrub krajníků obrubníků stojatých | m | 48 |  | 0 | CS ÚRS 2020 02 |  |  | základní |  | 0 | 0 | 0 | 0.205 | 9.84 | 4 | K | 2 |  |  |  | ROZPOCET |  |  |  | 0 | 0 | 0 | 0 | 0 | 1 | 0 | 4 | -1812254780
| VV |  | " dle tabulky povrchů " 48*1,0 |  | 48 | [13 empty] | VV | 2 | 2 | True | 0 | ROZPOCET
| VV | ABO1 | Součet |  | 48 | [13 empty] | VV | 2 | 4 | True | 1 | ROZPOCET
2 | K | 979024443 | Očištění vybouraných obrubníků a krajníků silničních | m | 48 |  | 0 | CS ÚRS 2020 02 |  |  | základní |  | 0 | 0 | 0 | 0 | 0 | 4 | K | 2 |  |  |  | ROZPOCET |  |  |  | 0 | 0 | 0 | 0 | 0 | 1 | 0 | 4 | 165205926
3 | K | 113203111 | Vytrhání obrub z dlažebních kostek | m | 3.3 |  | 0 | CS ÚRS 2020 02 |  |  | základní |  | 0 | 0 | 0 | 0.115 | 0.3795 | 4 | K | 2 |  |  |  | ROZPOCET |  |  |  | 0 | 0 | 0 | 0 | 0 | 1 | 0 | 4 | -777483684
| VV |  | " dle tabulky povrchů " 30*0,11 |  | 3.3 | [13 empty] | VV | 2 | 2 | True | 0 | ROZPOCET
| VV | KOSTKAm | Součet |  | 3.3 | [13 empty] | VV | 2 | 4 | True | 1 | ROZPOCET
4 | K | 979071121 | Očištění dlažebních kostek drobných s původním spárováním kamenivem těženým | m2 | 0.363 |  | 0 | CS ÚRS 2020 02 |  |  | základní |  | 0 | 0 | 0 | 0 | 0 | 4 | K | 2 |  |  |  | ROZPOCET |  |  |  | 0 | 0 | 0 | 0 | 0 | 1 | 0 | 4 | -266721000
| VV |  | KOSTKAm*0,11 |  | 0.363 | [13 empty] | VV | 2 | 2 | True | 1 | ROZPOCET
5 | K | 1131061211 | Rozebrání dlažeb komunikací pro pěší z betonových nebo kamenných dlaždic k zpětnému použití | m2 | 4.05 |  | 0 |  |  |  | základní |  | 0 | 0 | 0 | 0.085 | 0.34425 | 4 | K | 2 |  |  |  | ROZPOCET |  |  |  | 0 | 0 | 0 | 0 | 0 | 1 | 0 | 4 | 2138774392
| VV |  | " dle tabulky povrchů " | [15 empty] | VV | 2 | 1 | True | 0 | ROZPOCET
| VV |  | " dlažba 30/30 " 45*0,3*0,3 |  | 4.05 | [13 empty] | VV | 2 | 2 | True | 0 | ROZPOCET
| VV | DL30 | Mezisoučet |  | 4.05 | [13 empty] | VV | 2 | 3 | True | 0 | ROZPOCET
| VV | DLAZBA | Součet |  | 4.05 | [13 empty] | VV | 2 | 4 | True | 1 | ROZPOCET
6 | K | 979054441 | Očištění vybouraných z desek nebo dlaždic s původním spárováním z kameniva těženého | m2 | 4.05 |  | 0 | CS ÚRS 2020 02 |  |  | základní |  | 0 | 0 | 0 | 0 | 0 | 4 | K | 2 |  |  |  | ROZPOCET |  |  |  | 0 | 0 | 0 | 0 | 0 | 1 | 0 | 4 | 511430868
7 | K | 113106123 | Rozebrání dlažeb ze zámkových dlaždic komunikací pro pěší ručně | m2 | 17.4 |  | 0 | CS ÚRS 2020 02 |  |  | základní |  | 0 | 0 | 0 | 0.26 | 4.524 | 4 | K | 2 |  |  |  | ROZPOCET |  |  |  | 0 | 0 | 0 | 0 | 0 | 1 | 0 | 4 | 223602635
| VV |  | " dlažba 20/20 " 360*0,2*0,2 |  | 14.4 | [13 empty] | VV | 2 | 2 | True | 0 | ROZPOCET
| VV | DL2020 | Mezisoučet |  | 14.4 | [13 empty] | VV | 2 | 3 | True | 0 | ROZPOCET
| VV |  | " dlažba 10/20 " 150*0,1*0,2 |  | 3 | [13 empty] | VV | 2 | 2 | True | 0 | ROZPOCET
| VV | DL1020 | Mezisoučet |  | 3 | [13 empty] | VV | 2 | 3 | True | 0 | ROZPOCET
| VV | ZAMKOVA6 | Součet |  | 17.4 | [13 empty] | VV | 2 | 4 | True | 1 | ROZPOCET
8 | K | 979054451 | Očištění vybouraných zámkových dlaždic s původním spárováním z kameniva těženého | m2 | 17.4 |  | 0 | CS ÚRS 2020 02 |  |  | základní |  | 0 | 0 | 0 | 0 | 0 | 4 | K | 2 |  |  |  | ROZPOCET |  |  |  | 0 | 0 | 0 | 0 | 0 | 1 | 0 | 4 | -1929348926
9 | K | 1131061711 | Rozebrání dlažeb vozovek pl do 50 m2 ze zámkové dlažby s ložem z kameniva k zpětnému použití | m2 | 6.6 |  | 0 |  |  |  | základní |  | 0 | 0 | 0 | 0.098 | 0.6468 | 4 | K | 2 |  |  |  | ROZPOCET |  |  |  | 0 | 0 | 0 | 0 | 0 | 1 | 0 | 4 | -1711167063
| VV |  | " dle tabulky povrchů " | [15 empty] | VV | 2 | 1 | True | 0 | ROZPOCET
| VV |  | " dlažba zámková " 6,6 |  | 6.6 | [13 empty] | VV | 2 | 2 | True | 0 | ROZPOCET
| VV | ZAMKOVA8 | Mezisoučet |  | 6.6 | [13 empty] | VV | 2 | 3 | True | 0 | ROZPOCET
| VV |  | Součet |  | 6.6 | [13 empty] | VV | 2 | 4 | True | 1 | ROZPOCET
10 | K | 979054451 | Očištění vybouraných zámkových dlaždic s původním spárováním z kameniva těženého | m2 | 6.6 |  | 0 | CS ÚRS 2020 02 |  |  | základní |  | 0 | 0 | 0 | 0 | 0 | 4 | K | 2 |  |  |  | ROZPOCET |  |  |  | 0 | 0 | 0 | 0 | 0 | 1 | 0 | 4 | -588647454
11 | K | 113107311 | Odstranění podkladu z kameniva těženého tl 100 mm strojně pl do 50 m2 | m2 | 21.45 |  | 0 | CS ÚRS 2020 02 |  |  | základní |  | 0 | 0 | 0 | 0.18 | 3.861 | 4 | K | 2 |  |  |  | ROZPOCET |  |  |  | 0 | 0 | 0 | 0 | 0 | 1 | 0 | 4 | 1391241930
| VV |  | " podklad chodníků " | [15 empty] | VV | 2 | 1 | True | 0 | ROZPOCET
| VV |  | DL30 |  | 4.05 | [13 empty] | VV | 2 | 2 | True | 0 | ROZPOCET
| VV |  | DL2020 |  | 14.4 | [13 empty] | VV | 2 | 2 | True | 0 | ROZPOCET
| VV |  | DL1020 |  | 3 | [13 empty] | VV | 2 | 2 | True | 0 | ROZPOCET
| VV |  | Součet |  | 21.45 | [13 empty] | VV | 2 | 4 | True | 1 | ROZPOCET
12 | K | 113107321 | Odstranění podkladu z kameniva drceného tl 100 mm strojně pl do 50 m2 | m2 | 11.88 |  | 0 | CS ÚRS 2020 02 |  |  | základní |  | 0 | 0 | 0 | 0.17 | 2.0196 | 4 | K | 2 |  |  |  | ROZPOCET |  |  |  | 0 | 0 | 0 | 0 | 0 | 1 | 0 | 4 | -1368620731
| VV |  | " odstranění prov. recyklátu ze zepravení stoky " | [15 empty] | VV | 2 | 1 | True | 0 | ROZPOCET
| VV |  | 0,9*1,1/2*24 |  | 11.88 | [13 empty] | VV | 2 | 2 | True | 0 | ROZPOCET
| VV | REC100 | Součet |  | 11.88 | [13 empty] | VV | 2 | 4 | True | 1 | ROZPOCET
13 | K | 113107323 | Odstranění podkladu z kameniva drceného tl 300 mm strojně pl do 50 m2 | m2 | 6.6 |  | 0 | CS ÚRS 2020 02 |  |  | základní |  | 0 | 0 | 0 | 0.44 | 2.904 | 4 | K | 2 |  |  |  | ROZPOCET |  |  |  | 0 | 0 | 0 | 0 | 0 | 1 | 0 | 4 | -82184330
| VV |  | " podklad vjezdů " | [15 empty] | VV | 2 | 1 | True | 0 | ROZPOCET
| VV |  | " dlažba zámková " ZAMKOVA8 |  | 6.6 | [13 empty] | VV | 2 | 2 | True | 1 | ROZPOCET
14 | K | 113107223 | Odstranění podkladu z kameniva drceného tl 300 mm strojně pl přes 200 m2 | m2 | 34.5 |  | 0 | CS ÚRS 2020 02 |  |  | základní |  | 0 | 0 | 0 | 0.44 | 15.18 | 4 | K | 2 |  |  |  | ROZPOCET |  |  |  | 0 | 0 | 0 | 0 | 0 | 1 | 0 | 4 | -781949584
| VV |  | " vozovka kamenivo - 300mm " ASFALT |  | 34.5 | [13 empty] | VV | 2 | 2 | True | 1 | ROZPOCET
15 | K | 997221551 | Vodorovná doprava suti ze sypkých materiálů do 1 km | t | 39.699 |  | 0 | CS ÚRS 2020 02 |  |  | základní |  | 0 | 0 | 0 | 0 | 0 | 4 | K | 2 |  |  |  | ROZPOCET |  |  |  | 0 | 0 | 0 | 0 | 0 | 1 | 0 | 4 | 1606179897
16 | K | 997221559 | Příplatek ZKD 1 km u vodorovné dopravy suti ze sypkých materiálů | t | 317.592 |  | 0 | CS ÚRS 2020 02 |  |  | základní |  | 0 | 0 | 0 | 0 | 0 | 4 | K | 2 |  |  |  | ROZPOCET |  |  |  | 0 | 0 | 0 | 0 | 0 | 1 | 0 | 4 | 1733982043
| VV |  | 39,699*8 'Přepočtené koeficientem množství |  | 317.592 | [13 empty] | VV | 2 | 2 | False | 1 | ROZPOCET
17 | K | 97909811001 | Poplatek za skládku suti (bez živice) | t | 39.699 |  | 0 |  |  |  | základní |  | 0 | 0 | 0 | 0 | 0 | 4 | K | 2 |  |  |  | ROZPOCET |  |  |  | 0 | 0 | 0 | 0 | 0 | 1 | 0 | 4 | 1341007621
18 | K | 113107244 | Odstranění podkladu živičného tl 200 mm strojně pl přes 200 m2 | m2 | 34.5 |  | 0 | CS ÚRS 2020 02 |  |  | základní |  | 0 | 0 | 0 | 0.45 | 15.525 | 4 | K | 2 |  |  |  | ROZPOCET |  |  |  | 0 | 0 | 0 | 0 | 0 | 1 | 0 | 4 | -1868749851
| VV |  | " dle výkazu povrchů " 34,5 |  | 34.5 | [13 empty] | VV | 2 | 2 | True | 0 | ROZPOCET
| VV | ASFALT | Součet |  | 34.5 | [13 empty] | VV | 2 | 4 | True | 1 | ROZPOCET
19 | K | 919735112 | Řezání stávajícího živičného krytu hl do 100 mm | m | 76.667 |  | 0 | CS ÚRS 2020 02 |  |  | základní |  | 0 | 0 | 0 | 0 | 0 | 4 | K | 2 |  |  |  | ROZPOCET |  |  |  | 0 | 0 | 0 | 0 | 0 | 1 | 0 | 4 | -1926063956
| VV |  | " přípojky " ASFALT/0,9*2 |  | 76.667 | [13 empty] | VV | 2 | 2 | True | 1 | ROZPOCET
20 | K | 997221551 | Vodorovná doprava suti ze sypkých materiálů do 1 km | t | 15.525 |  | 0 | CS ÚRS 2020 02 |  |  | základní |  | 0 | 0 | 0 | 0 | 0 | 4 | K | 2 |  |  |  | ROZPOCET |  |  |  | 0 | 0 | 0 | 0 | 0 | 1 | 0 | 4 | -1082554127
21 | K | 997221559 | Příplatek ZKD 1 km u vodorovné dopravy suti ze sypkých materiálů | t | 124.2 |  | 0 | CS ÚRS 2020 02 |  |  | základní |  | 0 | 0 | 0 | 0 | 0 | 4 | K | 2 |  |  |  | ROZPOCET |  |  |  | 0 | 0 | 0 | 0 | 0 | 1 | 0 | 4 | -314606932
| VV |  | 15,525*8 'Přepočtené koeficientem množství |  | 124.2 | [13 empty] | VV | 2 | 2 | False | 1 | ROZPOCET
22 | K | 97909811002 | Poplatek za skládku suti - živice | t | 15.525 |  | 0 |  |  |  | základní |  | 0 | 0 | 0 | 0 | 0 | 4 | K | 2 |  |  |  | ROZPOCET |  |  |  | 0 | 0 | 0 | 0 | 0 | 1 | 0 | 4 | -837115209
23 | K | 119001421 | Dočasné zajištění kabelů a kabelových tratí ze 3 volně ložených kabelů | m | 80.1 |  | 0 | CS ÚRS 2020 02 |  |  | základní |  | 0 | 0.0369 | 2.9557 | 0 | 0 | 4 | K | 2 |  |  |  | ROZPOCET |  |  |  | 0 | 0 | 0 | 0 | 0 | 1 | 0 | 4 | -232525942
| VV |  | " křížení KABELů " 0,9*89 |  | 80.1 | [13 empty] | VV | 2 | 2 | True | 0 | ROZPOCET
| VV | KABEL | Součet |  | 80.1 | [13 empty] | VV | 2 | 4 | True | 1 | ROZPOCET
24 | K | 130001101 | Příplatek za ztížení vykopávky v blízkosti podzemního vedení | m3 | 150.138 |  | 0 | CS ÚRS 2020 02 |  |  | základní |  | 0 | 0 | 0 | 0 | 0 | 4 | K | 2 |  |  |  | ROZPOCET |  |  |  | 0 | 0 | 0 | 0 | 0 | 1 | 0 | 4 | 304949949
| VV |  | 150,138 |  | 150.138 | [13 empty] | VV | 2 | 2 | True | 1 | ROZPOCET
25 | K | 1323014011 | Příplatek k výkopům za podkop pod plotem vč. zajištění zídky | kus | 22 |  | 0 |  |  |  | základní |  | 0 | 0 | 0 | 0 | 0 | 4 | K | 2 |  |  |  | ROZPOCET |  |  |  | 0 | 0 | 0 | 0 | 0 | 1 | 0 | 4 | -1723339129
| VV |  | " podkop pod pltem, plotvou zídkou, zídkou aj. " | [15 empty] | VV | 2 | 1 | True | 0 | ROZPOCET
| VV |  | 22 |  | 22 | [13 empty] | VV | 2 | 2 | True | 1 | ROZPOCET
26 | K | 121101101r | Sejmutí ornice s přemístěním na vzdálenost do 50 m | m3 | 24.54 |  | 0 |  |  |  | základní |  | 0 | 0 | 0 | 0 | 0 | 4 | K | 2 |  |  |  | ROZPOCET |  |  |  | 0 | 0 | 0 | 0 | 0 | 1 | 0 | 4 | -792703763
| VV |  | " dle tabulky povrchů - plocha " | [15 empty] | VV | 2 | 1 | True | 0 | ROZPOCET
| VV |  | 122,7 |  | 122.7 | [13 empty] | VV | 2 | 2 | True | 0 | ROZPOCET
| VV | TRAVA | Součet |  | 122.7 | [13 empty] | VV | 2 | 4 | True | 0 | ROZPOCET
| VV |  | " ornice " 0,2*TRAVA |  | 24.54 | [13 empty] | VV | 2 | 2 | True | 0 | ROZPOCET
| VV | ORNICE | Součet |  | 24.54 | [13 empty] | VV | 2 | 4 | True | 1 | ROZPOCET
27 | K | 132254204 | Hloubení zapažených rýh š do 2000 mm v hornině třídy těžitelnosti I, skupiny 3 objem do 500 m3, VČETNĚ svislého přemístění do 4m, započtena lepivost | m3 | 76.069 |  | 0 | CS ÚRS 2020 02 |  |  | základní |  | 0 | 0 | 0 | 0 | 0 | 4 | K | 2 |  |  |  | ROZPOCET |  |  |  | 0 | 0 | 0 | 0 | 0 | 1 | 0 | 4 | 88254463
| VV |  | " výkop v místě stávajících kp " | [15 empty] | VV | 2 | 1 | True | 0 | ROZPOCET
| VV |  | " vp 2-32 " 0,9*(1,70+1,60)/2*9,0 |  | 13.365 | [13 empty] | VV | 2 | 2 | True | 0 | ROZPOCET
| VV |  | " vp 3-32 " 0,9*(1,67+1,93)/2*9,8 |  | 15.876 | [13 empty] | VV | 2 | 2 | True | 0 | ROZPOCET
| VV |  | " vp 5-32 " 0,9*(1,68+1,62)/2*27,2 |  | 40.392 | [13 empty] | VV | 2 | 2 | True | 0 | ROZPOCET
| VV |  | " vp 6-32 " 0,9*(1,70+1,64)/2*7,1 |  | 10.671 | [13 empty] | VV | 2 | 2 | True | 0 | ROZPOCET
| VV |  | " vp 7-32 " 0,9*(1,66+1,42)/2*10,0 |  | 13.86 | [13 empty] | VV | 2 | 2 | True | 0 | ROZPOCET
| VV |  | " vp 8-32 " 0,9*(1,67+1,58)/2*4,45 |  | 6.508 | [13 empty] | VV | 2 | 2 | True | 0 | ROZPOCET
| VV |  | " vp 9-32 " 0,9*(1,66+1,64)/2*9,5 |  | 14.108 | [13 empty] | VV | 2 | 2 | True | 0 | ROZPOCET
| VV |  | " p 10-32 " 0,9*(1,69+1,30)/2*3,9 |  | 5.247 | [13 empty] | VV | 2 | 2 | True | 0 | ROZPOCET
| VV |  | " vp 11-32 " 0,9*(1,68+1,63)/2*10,2 |  | 15.193 | [13 empty] | VV | 2 | 2 | True | 0 | ROZPOCET
| VV |  | " vp 12-32 " 0,9*(1,68+1,46)/2*3,1 |  | 4.38 | [13 empty] | VV | 2 | 2 | True | 0 | ROZPOCET
| VV |  | " vp 13-32 " 0,9*(1,68+1,14)/2*10,3 |  | 13.071 | [13 empty] | VV | 2 | 2 | True | 0 | ROZPOCET
| VV |  | " vp 14-32 " 0,9*(1,69+1,60)/2*8,0 |  | 11.844 | [13 empty] | VV | 2 | 2 | True | 0 | ROZPOCET
| VV |  | " vp 15-32 " 0,9*(1,72+1,30)/2*4,6 |  | 6.251 | [13 empty] | VV | 2 | 2 | True | 0 | ROZPOCET
| VV |  | " vp 15a-32 " 0,9*(1,72+2,02)/2*10,8 |  | 18.176 | [13 empty] | VV | 2 | 2 | True | 0 | ROZPOCET
| VV |  | " vp 16-32 " 0,9*(1,73+1,60)/2*8,7 |  | 13.037 | [13 empty] | VV | 2 | 2 | True | 0 | ROZPOCET
| VV |  | " vp 17-32 " 0,9*(1,68+2,22)/2*14,0 |  | 24.57 | [13 empty] | VV | 2 | 2 | True | 0 | ROZPOCET
| VV |  | " vp 18-32 " 0,9*(1,68+1,58)/2*8,8 |  | 12.91 | [13 empty] | VV | 2 | 2 | True | 0 | ROZPOCET
| VV |  | " vp 19-32 " 0,9*(1,66+1,80)/2*10,8 |  | 16.816 | [13 empty] | VV | 2 | 2 | True | 0 | ROZPOCET
| VV |  | " vp 20-32 " 0,9*(1,67+1,90)/2*8,10 |  | 13.013 | [13 empty] | VV | 2 | 2 | True | 0 | ROZPOCET
| VV |  | " vp 21-32 " 0,9*(1,68+1,80)/2*9,8 |  | 15.347 | [13 empty] | VV | 2 | 2 | True | 0 | ROZPOCET
| VV |  | " vp 22-32 " 0,9*(1,71+1,80)/2*7,5 |  | 11.846 | [13 empty] | VV | 2 | 2 | True | 0 | ROZPOCET
| VV |  | " vp 24a-32 " 0,9*(1,77+1,60)/2*4,5 |  | 6.824 | [13 empty] | VV | 2 | 2 | True | 0 | ROZPOCET
| VV |  | " vp 26-32 " 0,9*(1,77+1,63)/2*3,1 |  | 4.743 | [13 empty] | VV | 2 | 2 | True | 0 | ROZPOCET
| VV |  | " vp 28-32 " 0,9*(1,71+1,80)/2*8,3 |  | 13.11 | [13 empty] | VV | 2 | 2 | True | 0 | ROZPOCET
| VV |  | Mezisoučet |  | 321.158 | [13 empty] | VV | 2 | 3 | True | 0 | ROZPOCET
| VV |  | " ODPOČTY " | [15 empty] | VV | 2 | 1 | True | 0 | ROZPOCET
| VV |  | " odpočty povrchů " | [15 empty] | VV | 2 | 1 | True | 0 | ROZPOCET
| VV |  | " asf. vozovka " -0,5*ASFALT |  | -17.25 | [13 empty] | VV | 2 | 2 | True | 0 | ROZPOCET
| VV |  | " provizorní povrch " -0,1*REC100 |  | -1.188 | [13 empty] | VV | 2 | 2 | True | 0 | ROZPOCET
| VV |  | " dlažba30/30 " -0,19*DL30 |  | -0.77 | [13 empty] | VV | 2 | 2 | True | 0 | ROZPOCET
| VV |  | " zámková pěší " -0,2*ZAMKOVA6 |  | -3.48 | [13 empty] | VV | 2 | 2 | True | 0 | ROZPOCET
| VV |  | " zámková vjezd " -0,22*ZAMKOVA8 |  | -1.452 | [13 empty] | VV | 2 | 2 | True | 0 | ROZPOCET
| VV |  | " zahrada " -ORNICE |  | -24.54 | [13 empty] | VV | 2 | 2 | True | 0 | ROZPOCET
| VV |  | " odpočet stáv. vybourané konstrukce " | [15 empty] | VV | 2 | 1 | True | 0 | ROZPOCET
| VV |  | " stávající potrubí kp " | [15 empty] | VV | 2 | 1 | True | 0 | ROZPOCET
| VV |  | " DN25 " -PI*(0,032/2)^2*PE32 |  | -0.19 | [13 empty] | VV | 2 | 2 | True | 0 | ROZPOCET
| VV |  | " ruční výkop " | [15 empty] | VV | 2 | 1 | True | 0 | ROZPOCET
| VV |  | -VYKOPR |  | -120.15 | [13 empty] | VV | 2 | 2 | True | 0 | ROZPOCET
| VV |  | Součet |  | 152.138 | [13 empty] | VV | 2 | 4 | True | 0 | ROZPOCET
| VV |  | " výkop v místě stávajícího potrubí " | [15 empty] | VV | 2 | 1 | True | 0 | ROZPOCET
| VV |  | " ve 3. třídě - 50 % " VYKOP1*0,5 |  | 76.069 | [13 empty] | VV | 2 | 2 | True | 1 | ROZPOCET
28 | K | 132354204 | Hloubení zapažených rýh š do 2000 mm v hornině třídy těžitelnosti II, skupiny 4 objem do 500 m3, VČETNĚ svislého přemístění do 4, započtena lepivost | m3 | 76.069 |  | 0 | CS ÚRS 2020 02 |  |  | základní |  | 0 | 0 | 0 | 0 | 0 | 4 | K | 2 |  |  |  | ROZPOCET |  |  |  | 0 | 0 | 0 | 0 | 0 | 1 | 0 | 4 | -705620039
| VV |  | " výkop v místě stávajícího potrubí " | [15 empty] | VV | 2 | 1 | True | 0 | ROZPOCET
| VV |  | " ve 4. třídě - 50 % " VYKOP1*0,5 |  | 76.069 | [13 empty] | VV | 2 | 2 | True | 1 | ROZPOCET
29 | K | 132212212 | Hloubení rýh š do 2000 mm v nesoudržných horninách třídy těžitelnosti I, skupiny 3 ručně, VČETNĚ svislého přemístění do 3m, započtena lepivost | m3 | 60.075 |  | 0 | CS ÚRS 2020 02 |  |  | základní |  | 0 | 0 | 0 | 0 | 0 | 4 | K | 2 |  |  |  | ROZPOCET |  |  |  | 0 | 0 | 0 | 0 | 0 | 1 | 0 | 4 | 2002554306
| VV |  | " ruční výkop " | [15 empty] | VV | 2 | 1 | True | 0 | ROZPOCET
| VV |  | " ve 3. třídě - 50 % " VYKOPR*0,5 |  | 60.075 | [13 empty] | VV | 2 | 2 | True | 1 | ROZPOCET
30 | K | 132312212 | Hloubení rýh š do 2000 mm v nesoudržných horninách třídy těžitelnosti II, skupiny 4 ručně, VČETNĚ svislého přemístění do 3m, započtena lepivost | m3 | 60.075 |  | 0 | CS ÚRS 2020 02 |  |  | základní |  | 0 | 0 | 0 | 0 | 0 | 4 | K | 2 |  |  |  | ROZPOCET |  |  |  | 0 | 0 | 0 | 0 | 0 | 1 | 0 | 4 | -1518033385
| VV |  | " ruční výkop " | [15 empty] | VV | 2 | 1 | True | 0 | ROZPOCET
| VV |  | " ve 4. třídě - 50 % " VYKOPR*0,5 |  | 60.075 | [13 empty] | VV | 2 | 2 | True | 1 | ROZPOCET
31 | K | 1322012291 | Vytěžení potrubí PE do D32 vč. vyčerpání a odvedení vody z potrubí, vč naložení odvozu a likvidace potrubí | m | 236.3 |  | 0 |  |  |  | základní |  | 0 | 0 | 0 | 0 | 0 | 4 | K | 2 |  |  |  | ROZPOCET |  |  |  | 0 | 0 | 0 | 0 | 0 | 1 | 0 | 4 | -1294838100
| VV |  | PE32 |  | 236.3 | [13 empty] | VV | 2 | 2 | True | 1 | ROZPOCET
32 | K | 151101111 | Odstranění příložného pažení a rozepření stěn rýh hl do 2 m | m2 | 713.685 |  | 0 | CS ÚRS 2020 02 |  |  | základní |  | 0 | 0 | 0 | 0 | 0 | 4 | K | 2 |  |  |  | ROZPOCET |  |  |  | 0 | 0 | 0 | 0 | 0 | 1 | 0 | 4 | -383469095
33 | K | 151101101 | Zřízení příložného pažení a rozepření stěn rýh hl do 2 m | m2 | 713.685 |  | 0 | CS ÚRS 2020 02 |  |  | základní |  | 0 | 0.00084 | 0.5995 | 0 | 0 | 4 | K | 2 |  |  |  | ROZPOCET |  |  |  | 0 | 0 | 0 | 0 | 0 | 1 | 0 | 4 | 1664231377
| VV |  | " výkop v místě stávajících kp " | [15 empty] | VV | 2 | 1 | True | 0 | ROZPOCET
| VV |  | " vp 2-32 " 2*(1,70+1,60)/2*9,0 |  | 29.7 | [13 empty] | VV | 2 | 2 | True | 0 | ROZPOCET
| VV |  | " vp 3-32 " 2*(1,67+1,93)/2*9,8 |  | 35.28 | [13 empty] | VV | 2 | 2 | True | 0 | ROZPOCET
| VV |  | " vp 5-32 " 2*(1,68+1,62)/2*27,2 |  | 89.76 | [13 empty] | VV | 2 | 2 | True | 0 | ROZPOCET
| VV |  | " vp 6-32 " 2*(1,70+1,64)/2*7,1 |  | 23.714 | [13 empty] | VV | 2 | 2 | True | 0 | ROZPOCET
| VV |  | " vp 7-32 " 2*(1,66+1,42)/2*10,0 |  | 30.8 | [13 empty] | VV | 2 | 2 | True | 0 | ROZPOCET
| VV |  | " vp 8-32 " 2*(1,67+1,58)/2*4,45 |  | 14.463 | [13 empty] | VV | 2 | 2 | True | 0 | ROZPOCET
| VV |  | " vp 9-32 " 2*(1,66+1,64)/2*9,5 |  | 31.35 | [13 empty] | VV | 2 | 2 | True | 0 | ROZPOCET
| VV |  | " p 10-32 " 2*(1,69+1,30)/2*3,9 |  | 11.661 | [13 empty] | VV | 2 | 2 | True | 0 | ROZPOCET
| VV |  | " vp 11-32 " 2*(1,68+1,63)/2*10,2 |  | 33.762 | [13 empty] | VV | 2 | 2 | True | 0 | ROZPOCET
| VV |  | " vp 12-32 " 2*(1,68+1,46)/2*3,1 |  | 9.734 | [13 empty] | VV | 2 | 2 | True | 0 | ROZPOCET
| VV |  | " vp 13-32 " 2*(1,68+1,14)/2*10,3 |  | 29.046 | [13 empty] | VV | 2 | 2 | True | 0 | ROZPOCET
| VV |  | " vp 14-32 " 2*(1,69+1,60)/2*8,0 |  | 26.32 | [13 empty] | VV | 2 | 2 | True | 0 | ROZPOCET
| VV |  | " vp 15-32 " 2*(1,72+1,30)/2*4,6 |  | 13.892 | [13 empty] | VV | 2 | 2 | True | 0 | ROZPOCET
| VV |  | " vp 15a-32 " 2*(1,72+2,02)/2*10,8 |  | 40.392 | [13 empty] | VV | 2 | 2 | True | 0 | ROZPOCET
| VV |  | " vp 16-32 " 2*(1,73+1,60)/2*8,7 |  | 28.971 | [13 empty] | VV | 2 | 2 | True | 0 | ROZPOCET
| VV |  | " vp 17-32 " 2*(1,68+2,22)/2*14,0 |  | 54.6 | [13 empty] | VV | 2 | 2 | True | 0 | ROZPOCET
| VV |  | " vp 18-32 " 2*(1,68+1,58)/2*8,8 |  | 28.688 | [13 empty] | VV | 2 | 2 | True | 0 | ROZPOCET
| VV |  | " vp 19-32 " 2*(1,66+1,80)/2*10,8 |  | 37.368 | [13 empty] | VV | 2 | 2 | True | 0 | ROZPOCET
| VV |  | " vp 20-32 " 2*(1,67+1,90)/2*8,10 |  | 28.917 | [13 empty] | VV | 2 | 2 | True | 0 | ROZPOCET
| VV |  | " vp 21-32 " 2*(1,68+1,80)/2*9,8 |  | 34.104 | [13 empty] | VV | 2 | 2 | True | 0 | ROZPOCET
| VV |  | " vp 22-32 " 2*(1,71+1,80)/2*7,5 |  | 26.325 | [13 empty] | VV | 2 | 2 | True | 0 | ROZPOCET
| VV |  | " vp 24a-32 " 2*(1,77+1,60)/2*4,5 |  | 15.165 | [13 empty] | VV | 2 | 2 | True | 0 | ROZPOCET
| VV |  | " vp 26-32 " 2*(1,77+1,63)/2*3,1 |  | 10.54 | [13 empty] | VV | 2 | 2 | True | 0 | ROZPOCET
| VV |  | " vp 28-32 " 2*(1,71+1,80)/2*8,3 |  | 29.133 | [13 empty] | VV | 2 | 2 | True | 0 | ROZPOCET
| VV |  | Součet |  | 713.685 | [13 empty] | VV | 2 | 4 | True | 1 | ROZPOCET
34 | K | 162751116 | Vodorovné přemístění do 9000 m výkopku/sypaniny z horniny třídy těžitelnosti I, skupiny 1 až 3 | m3 | 160.684 |  | 0 | CS ÚRS 2020 02 |  |  | základní |  | 0 | 0 | 0 | 0 | 0 | 4 | K | 2 |  |  |  | ROZPOCET |  |  |  | 0 | 0 | 0 | 0 | 0 | 1 | 0 | 4 | -1849149598
| VV |  | "ornice" | [15 empty] | VV | 2 | 1 | True | 0 | ROZPOCET
| VV |  | 24,54 |  | 24.54 | [13 empty] | VV | 2 | 2 | True | 0 | ROZPOCET
| VV |  | "strojní výkop" | [15 empty] | VV | 2 | 1 | True | 0 | ROZPOCET
| VV |  | " výkop v místě stávajícího potrubí " | [15 empty] | VV | 2 | 1 | True | 0 | ROZPOCET
| VV |  | " ve 3. třídě - 50 % " VYKOP1*0,5 |  | 76.069 | [13 empty] | VV | 2 | 2 | True | 0 | ROZPOCET
| VV |  | "ruční výkop" | [15 empty] | VV | 2 | 1 | True | 0 | ROZPOCET
| VV |  | " výkop v místě stávajícího potrubí " | [15 empty] | VV | 2 | 1 | True | 0 | ROZPOCET
| VV |  | " ve 3. třídě - 50 % " VYKOPR*0,5 |  | 60.075 | [13 empty] | VV | 2 | 2 | True | 0 | ROZPOCET
| VV |  | Součet |  | 160.684 | [13 empty] | VV | 2 | 4 | True | 1 | ROZPOCET
35 | K | 162751136 | Vodorovné přemístění do 9000 m výkopku/sypaniny z horniny třídy těžitelnosti II, skupiny 4 a 5 | m3 | 136.144 |  | 0 | CS ÚRS 2020 02 |  |  | základní |  | 0 | 0 | 0 | 0 | 0 | 4 | K | 2 |  |  |  | ROZPOCET |  |  |  | 0 | 0 | 0 | 0 | 0 | 1 | 0 | 4 | -1214866846
| VV |  | "strojní výkop" | [15 empty] | VV | 2 | 1 | True | 0 | ROZPOCET
| VV |  | " výkop v místě stávajícího potrubí " | [15 empty] | VV | 2 | 1 | True | 0 | ROZPOCET
| VV |  | " ve 4. třídě - 50 % " VYKOP1*0,5 |  | 76.069 | [13 empty] | VV | 2 | 2 | True | 0 | ROZPOCET
| VV |  | "ruční výkop" | [15 empty] | VV | 2 | 1 | True | 0 | ROZPOCET
| VV |  | " výkop v místě stávajícího potrubí " | [15 empty] | VV | 2 | 1 | True | 0 | ROZPOCET
| VV |  | " ve 4. třídě - 50 % " VYKOPR*0,5 |  | 60.075 | [13 empty] | VV | 2 | 2 | True | 0 | ROZPOCET
| VV |  | Součet |  | 136.144 | [13 empty] | VV | 2 | 4 | True | 1 | ROZPOCET
36 | K | 171251201 | Uložení sypaniny na skládky nebo meziskládky | m3 | 296.828 |  | 0 | CS ÚRS 2020 02 |  |  | základní |  | 0 | 0 | 0 | 0 | 0 | 4 | K | 2 |  |  |  | ROZPOCET |  |  |  | 0 | 0 | 0 | 0 | 0 | 1 | 0 | 4 | 1388787411
| VV |  | "ornice" | [15 empty] | VV | 2 | 1 | True | 0 | ROZPOCET
| VV |  | 24,54 |  | 24.54 | [13 empty] | VV | 2 | 2 | True | 0 | ROZPOCET
| VV |  | "strojní výkop" | [15 empty] | VV | 2 | 1 | True | 0 | ROZPOCET
| VV |  | " výkop v místě stávajícího potrubí " | [15 empty] | VV | 2 | 1 | True | 0 | ROZPOCET
| VV |  | " ve 3. třídě - 50 % " VYKOP1*0,5 |  | 76.069 | [13 empty] | VV | 2 | 2 | True | 0 | ROZPOCET
| VV |  | " výkop v místě stávajícího potrubí " | [15 empty] | VV | 2 | 1 | True | 0 | ROZPOCET
| VV |  | " ve 4. třídě - 50 % " VYKOP1*0,5 |  | 76.069 | [13 empty] | VV | 2 | 2 | True | 0 | ROZPOCET
| VV |  | "ruční výkop" | [15 empty] | VV | 2 | 1 | True | 0 | ROZPOCET
| VV |  | " výkop v místě stávajícího potrubí " | [15 empty] | VV | 2 | 1 | True | 0 | ROZPOCET
| VV |  | " ve 3. třídě - 50 % " VYKOPR*0,5 |  | 60.075 | [13 empty] | VV | 2 | 2 | True | 0 | ROZPOCET
| VV |  | " výkop v místě stávajícího potrubí " | [15 empty] | VV | 2 | 1 | True | 0 | ROZPOCET
| VV |  | " ve 4. třídě - 50 % " VYKOPR*0,5 |  | 60.075 | [13 empty] | VV | 2 | 2 | True | 0 | ROZPOCET
| VV |  | Součet |  | 296.828 | [13 empty] | VV | 2 | 4 | True | 1 | ROZPOCET
37 | K | 202010101 | Poplatek za skládku zeminy v tř. 1 - 4 | m3 | 78.998 |  | 0 |  |  |  | základní |  | 0 | 0 | 0 | 0 | 0 | 4 | K | 2 |  |  |  | ROZPOCET |  |  |  | 0 | 0 | 0 | 0 | 0 | 1 | 0 | 4 | -500110555
| VV |  | "v místě výkopu 20%, mimo stávající výkop 60%" | [15 empty] | VV | 2 | 1 | True | 0 | ROZPOCET
| VV |  | "ornice" | [15 empty] | VV | 2 | 1 | True | 0 | ROZPOCET
| VV |  | 24,54 |  | 24.54 | [13 empty] | VV | 2 | 2 | True | 0 | ROZPOCET
| VV |  | "strojní výkop" | [15 empty] | VV | 2 | 1 | True | 0 | ROZPOCET
| VV |  | " výkop v místě stávajícího potrubí " | [15 empty] | VV | 2 | 1 | True | 0 | ROZPOCET
| VV |  | " ve 3. třídě - 50 % " VYKOP1*0,5*0,2 |  | 15.214 | [13 empty] | VV | 2 | 2 | True | 0 | ROZPOCET
| VV |  | " výkop v místě stávajícího potrubí " | [15 empty] | VV | 2 | 1 | True | 0 | ROZPOCET
| VV |  | " ve 4. třídě - 50 % " VYKOP1*0,5*0,2 |  | 15.214 | [13 empty] | VV | 2 | 2 | True | 0 | ROZPOCET
| VV |  | "ruční výkop" | [15 empty] | VV | 2 | 1 | True | 0 | ROZPOCET
| VV |  | " výkop v místě stávajícího potrubí " | [15 empty] | VV | 2 | 1 | True | 0 | ROZPOCET
| VV |  | " ve 3. třídě - 50 % " VYKOPR*0,5*0,2 |  | 12.015 | [13 empty] | VV | 2 | 2 | True | 0 | ROZPOCET
| VV |  | " výkop v místě stávajícího potrubí " | [15 empty] | VV | 2 | 1 | True | 0 | ROZPOCET
| VV |  | " ve 4. třídě - 50 % " VYKOPR*0,5*0,2 |  | 12.015 | [13 empty] | VV | 2 | 2 | True | 0 | ROZPOCET
| VV |  | Součet |  | 78.998 | [13 empty] | VV | 2 | 4 | True | 1 | ROZPOCET
38 | K | 202010103 | Poplatek za skládku "navážky" | m3 | 217.83 |  | 0 |  |  |  | základní |  | 0 | 0 | 0 | 0 | 0 | 4 | K | 2 |  |  |  | ROZPOCET |  |  |  | 0 | 0 | 0 | 0 | 0 | 1 | 0 | 4 | -1844219218
| VV |  | "v místě výkopu 80%, mimo stávající výkop 40%" | [15 empty] | VV | 2 | 1 | True | 0 | ROZPOCET
| VV |  | "strojní výkop" | [15 empty] | VV | 2 | 1 | True | 0 | ROZPOCET
| VV |  | " výkop v místě stávajícího potrubí " | [15 empty] | VV | 2 | 1 | True | 0 | ROZPOCET
| VV |  | " ve 3. třídě - 50 % " VYKOP1*0,5*0,8 |  | 60.855 | [13 empty] | VV | 2 | 2 | True | 0 | ROZPOCET
| VV |  | " výkop v místě stávajícího potrubí " | [15 empty] | VV | 2 | 1 | True | 0 | ROZPOCET
| VV |  | " ve 4. třídě - 50 % " VYKOP1*0,5*0,8 |  | 60.855 | [13 empty] | VV | 2 | 2 | True | 0 | ROZPOCET
| VV |  | "ruční výkop" | [15 empty] | VV | 2 | 1 | True | 0 | ROZPOCET
| VV |  | " výkop v místě stávajícího potrubí " | [15 empty] | VV | 2 | 1 | True | 0 | ROZPOCET
| VV |  | " ve 3. třídě - 50 % " VYKOPR*0,5*0,8 |  | 48.06 | [13 empty] | VV | 2 | 2 | True | 0 | ROZPOCET
| VV |  | " výkop v místě stávajícího potrubí " | [15 empty] | VV | 2 | 1 | True | 0 | ROZPOCET
| VV |  | " ve 4. třídě - 50 % " VYKOPR*0,5*0,8 |  | 48.06 | [13 empty] | VV | 2 | 2 | True | 0 | ROZPOCET
| VV |  | Součet |  | 217.83 | [13 empty] | VV | 2 | 4 | True | 1 | ROZPOCET
39 | K | 174101101 | Zásyp jam, šachet rýh nebo kolem objektů sypaninou se zhutněním | m3 | 198.611 |  | 0 | CS ÚRS 2020 02 |  |  | základní |  | 0 | 0 | 0 | 0 | 0 | 4 | K | 2 |  |  |  | ROZPOCET |  |  |  | 0 | 0 | 0 | 0 | 0 | 1 | 0 | 4 | -1175994610
| VV |  | " prostor k zásypu " | [15 empty] | VV | 2 | 1 | True | 0 | ROZPOCET
| VV |  | " stoky " VYKOP11 |  | 321.158 | [13 empty] | VV | 2 | 2 | True | 0 | ROZPOCET
| VV |  | " odpočet provizorní zapravení vozovky " | [15 empty] | VV | 2 | 1 | True | 0 | ROZPOCET
| VV |  | -ASFpro*0,1 |  | -4.11 | [13 empty] | VV | 2 | 2 | True | 0 | ROZPOCET
| VV |  | " odpočet provizorní zapravení chodníků " | [15 empty] | VV | 2 | 1 | True | 0 | ROZPOCET
| VV |  | " dlažba 30/30 " -DL30*0,07 |  | -0.284 | [13 empty] | VV | 2 | 2 | True | 0 | ROZPOCET
| VV |  | " dlažba 20/20 " -DL2020*0,1 |  | -1.44 | [13 empty] | VV | 2 | 2 | True | 0 | ROZPOCET
| VV |  | " dlažba 10/20 " -DL1020*0,1 |  | -0.3 | [13 empty] | VV | 2 | 2 | True | 0 | ROZPOCET
| VV |  | -ORNICE |  | -24.54 | [13 empty] | VV | 2 | 2 | True | 0 | ROZPOCET
| VV |  | " odpočet tělesa vp " | [15 empty] | VV | 2 | 1 | True | 0 | ROZPOCET
| VV |  | -Pe32*0,9*(0,1+0,032+0,3) |  | -91.873 | [13 empty] | VV | 2 | 2 | True | 0 | ROZPOCET
| VV | ZASYP | Součet |  | 198.611 | [13 empty] | VV | 2 | 4 | True | 1 | ROZPOCET
40 | M | 5898112001 | zásypový materiál vhodný pod komunikace | t | 387.679 |  | 0 |  |  |  | základní |  | 0 | 0 | 0 | 0 | 0 | 8 | M | 2 |  |  |  | ROZPOCET |  |  |  | 0 | 0 | 0 | 0 | 0 | 1 | 0 | 4 | -1794031319
| VV |  | 198,611*1,1*1,05*1,69 |  | 387.679 | [13 empty] | VV | 2 | 2 | True | 0 | ROZPOCET
| VV |  | Součet |  | 387.679 | [13 empty] | VV | 2 | 4 | True | 1 | ROZPOCET
41 | K | 175151101 | Obsypání potrubí strojně sypaninou bez prohození, uloženou do 3 m | m3 | 70.416 |  | 0 | CS ÚRS 2020 02 |  |  | základní |  | 0 | 0 | 0 | 0 | 0 | 4 | K | 2 |  |  |  | ROZPOCET |  |  |  | 0 | 0 | 0 | 0 | 0 | 1 | 0 | 4 | 1687982171
| VV |  | (0,032+0,3)*0,9*PE32 |  | 70.606 | [13 empty] | VV | 2 | 2 | True | 0 | ROZPOCET
| VV | OBSYP1 | Mezisoučet |  | 70.606 | [13 empty] | VV | 2 | 3 | True | 0 | ROZPOCET
| VV |  | " odpočet potrubí " | [15 empty] | VV | 2 | 1 | True | 0 | ROZPOCET
| VV |  | -PI*(0,032/2)^2*PE32 |  | -0.19 | [13 empty] | VV | 2 | 2 | True | 0 | ROZPOCET
| VV | OBSYP | Součet |  | 70.416 | [13 empty] | VV | 2 | 4 | True | 1 | ROZPOCET
42 | M | 5833120001 | štěrkopísek netříděný zásypový materiál (zrno max 20mm) | t | 146.395 |  | 0 |  |  |  | základní |  | 0 | 0 | 0 | 0 | 0 | 8 | M | 2 |  |  |  | ROZPOCET |  |  |  | 0 | 0 | 0 | 0 | 0 | 1 | 0 | 4 | -1107886374
| VV |  | 70,416*1,1*1,05*1,8 |  | 146.395 | [13 empty] | VV | 2 | 2 | True | 0 | ROZPOCET
| VV |  | Součet |  | 146.395 | [13 empty] | VV | 2 | 4 | True | 1 | ROZPOCET
43 | K | 167151111 | Nakládání výkopku z hornin třídy těžitelnosti I, skupiny 1 až 3 přes 100 m3 | m3 | 335.266 |  | 0 | CS ÚRS 2020 02 |  |  | základní |  | 0 | 0 | 0 | 0 | 0 | 4 | K | 2 |  |  |  | ROZPOCET |  |  |  | 0 | 0 | 0 | 0 | 0 | 1 | 0 | 4 | -1905050407
| VV |  | 198,611*1,1*1,05 |  | 229.396 | [13 empty] | VV | 2 | 2 | True | 0 | ROZPOCET
| VV |  | 70,416*1,1*1,05 |  | 81.33 | [13 empty] | VV | 2 | 2 | True | 0 | ROZPOCET
| VV |  | 24,54 |  | 24.54 | [13 empty] | VV | 2 | 2 | True | 0 | ROZPOCET
| VV |  | Součet |  | 335.266 | [13 empty] | VV | 2 | 4 | True | 1 | ROZPOCET
44 | K | 162251102 | Vodorovné přemístění do 50 m výkopku/sypaniny z horniny třídy těžitelnosti I, skupiny 1 až 3 | m3 | 335.226 |  | 0 | CS ÚRS 2020 02 |  |  | základní |  | 0 | 0 | 0 | 0 | 0 | 4 | K | 2 |  |  |  | ROZPOCET |  |  |  | 0 | 0 | 0 | 0 | 0 | 1 | 0 | 4 | -1048093513
| VV |  | 335,226 |  | 335.226 | [13 empty] | VV | 2 | 2 | True | 1 | ROZPOCET
45 | K | 181311103R | Rozprostření ornice tl vrstvy do 200 mm v rovině nebo ve svahu do 1:5 ručně | m2 | 122.7 |  | 0 |  |  |  | základní |  | 0 | 0 | 0 | 0 | 0 | 4 | K | 2 |  |  |  | ROZPOCET |  |  |  | 0 | 0 | 0 | 0 | 0 | 1 | 0 | 4 | -381375594
| VV |  | " zapravení " TRAVA |  | 122.7 | [13 empty] | VV | 2 | 2 | True | 1 | ROZPOCET
46 | M | 199000006 | nákup humusu (vhodná zemina pro zatravnění) | m3 | 24.54 |  | 0 |  |  |  | základní |  | 0 | 0 | 0 | 0 | 0 | 8 | M | 2 |  |  |  | ROZPOCET |  |  |  | 0 | 0 | 0 | 0 | 0 | 1 | 0 | 4 | 567632872
| VV |  | 24,54 |  | 24.54 | [13 empty] | VV | 2 | 2 | True | 1 | ROZPOCET
47 | K | 1834021211 | Rozrušení a předseťová příprava půdy souvislé plochy do 500 m2 hloubky do 150 mm v rovině a svahu do 1:5 | m2 | 122.7 |  | 0 |  |  |  | základní |  | 0 | 0 | 0 | 0 | 0 | 4 | K | 2 |  |  |  | ROZPOCET |  |  |  | 0 | 0 | 0 | 0 | 0 | 1 | 0 | 4 | 1966036706
| VV |  | TRAVA |  | 122.7 | [13 empty] | VV | 2 | 2 | True | 1 | ROZPOCET
48 | K | 181111111 | Plošná úprava terénu do 500 m2 zemina tř 1 až 4 nerovnosti do 100 mm v rovinně a svahu do 1:5 | m2 | 245.4 |  | 0 | CS ÚRS 2020 02 |  |  | základní |  | 0 | 0 | 0 | 0 | 0 | 4 | K | 2 |  |  |  | ROZPOCET |  |  |  | 0 | 0 | 0 | 0 | 0 | 1 | 0 | 4 | -331230247
| VV |  | " sanace trávníku " TRAVA*2 |  | 245.4 | [13 empty] | VV | 2 | 2 | True | 1 | ROZPOCET
49 | K | 184802111 | Chemické odplevelení před založením kultury nad 20 m2 postřikem na široko v rovině a svahu do 1:5 | m2 | 245.4 |  | 0 | CS ÚRS 2020 02 |  |  | základní |  | 0 | 0 | 0 | 0 | 0 | 4 | K | 2 |  |  |  | ROZPOCET |  |  |  | 0 | 0 | 0 | 0 | 0 | 1 | 0 | 4 | 1329435508
| VV |  | " V ceně položky je i dodávka herbicidu a vody " | [15 empty] | VV | 2 | 1 | True | 0 | ROZPOCET
| VV |  | TRAVA*2 |  | 245.4 | [13 empty] | VV | 2 | 2 | True | 1 | ROZPOCET
50 | K | 1814111391 | Založení parkového trávníku výsevem v rovině a ve svahu do 1:5 vč.předseťové přípravy,odplevelení, zálivky a ošetřování, hnojení | m2 | 245.4 |  | 0 |  |  |  | základní |  | 0 | 0 | 0 | 0 | 0 | 4 | K | 2 |  |  |  | ROZPOCET |  |  |  | 0 | 0 | 0 | 0 | 0 | 1 | 0 | 4 | -367718699
| VV |  | TRAVA*2 |  | 245.4 | [13 empty] | VV | 2 | 2 | True | 1 | ROZPOCET
51 | M | 00572410 | osivo směs travní parková | kg | 8.589 |  | 0 |  |  |  | základní |  | 0 | 0.001 | 0.008589 | 0 | 0 | 8 | M | 2 |  |  |  | ROZPOCET |  |  |  | 0 | 0 | 0 | 0 | 0 | 1 | 0 | 4 | -215229004
| VV |  | TRAVA*2*0,035 |  | 8.589 | [13 empty] | VV | 2 | 2 | True | 1 | ROZPOCET
| D | 4 | Vodorovné konstrukce |  |  |  | 0 | [5 empty] | 0 |  | 0 |  | 0 | 1 | D | 1 |  |  |  | ROZPOCET | [9 empty] | 0
52 | K | 451572111 | Lože pod potrubí otevřený výkop z kameniva drobného těženého | m3 | 21.267 |  | 0 | CS ÚRS 2020 02 |  |  | základní |  | 0 | 0 | 0 | 0 | 0 | 4 | K | 2 |  |  |  | ROZPOCET |  |  |  | 0 | 0 | 0 | 0 | 0 | 1 | 0 | 4 | 135856076
| VV |  | 0,1*0,9*PE32 |  | 21.267 | [13 empty] | VV | 2 | 2 | True | 0 | ROZPOCET
| VV | LOZE | Součet |  | 21.267 | [13 empty] | VV | 2 | 4 | True | 1 | ROZPOCET
53 | K | 167151101 | Nakládání výkopku z hornin třídy těžitelnosti I, skupiny 1 až 3 do 100 m3 | m3 | 21.267 |  | 0 | CS ÚRS 2020 02 |  |  | základní |  | 0 | 0 | 0 | 0 | 0 | 4 | K | 2 |  |  |  | ROZPOCET |  |  |  | 0 | 0 | 0 | 0 | 0 | 1 | 0 | 4 | 114393755
| VV |  | 21,267 |  | 21.267 | [13 empty] | VV | 2 | 2 | True | 1 | ROZPOCET
54 | K | 162251102 | Vodorovné přemístění do 50 m výkopku/sypaniny z horniny třídy těžitelnosti I, skupiny 1 až 3 | m3 | 21.267 |  | 0 | CS ÚRS 2020 02 |  |  | základní |  | 0 | 0 | 0 | 0 | 0 | 4 | K | 2 |  |  |  | ROZPOCET |  |  |  | 0 | 0 | 0 | 0 | 0 | 1 | 0 | 4 | -1314608796
| VV |  | 21,267 |  | 21.267 | [13 empty] | VV | 2 | 2 | True | 1 | ROZPOCET
| D | 5 | Komunikace pozemní |  |  |  | 0 | [5 empty] | 0 |  | 11.0441 |  | 0 | 1 | D | 1 |  |  |  | ROZPOCET | [9 empty] | 0
55 | K | 564931412 | Podklad z asfaltového recyklátu tl 100 mm | m2 | 41.1 |  | 0 | CS ÚRS 2020 02 |  |  | základní |  | 0 | 0.216 | 8.8776 | 0 | 0 | 4 | K | 2 |  |  |  | ROZPOCET |  |  |  | 0 | 0 | 0 | 0 | 0 | 1 | 0 | 4 | 677713214
| VV |  | " provizorní zapravení vozovky " ASFALT |  | 34.5 | [13 empty] | VV | 2 | 2 | True | 0 | ROZPOCET
| VV |  | " provizorní zapravení vjezdů " ZAMKOVA8 |  | 6.6 | [13 empty] | VV | 2 | 2 | True | 0 | ROZPOCET
| VV | ASFpro | Součet |  | 41.1 | [13 empty] | VV | 2 | 4 | True | 1 | ROZPOCET
56 | K | 596811120 | Kladení betonové dlažby komunikací pro pěší do lože z kameniva vel do 0,09 m2 plochy do 50 m2 | m2 | 21.45 |  | 0 | CS ÚRS 2020 02 |  |  | základní |  | 0 | 0.101 | 2.1665 | 0 | 0 | 4 | K | 2 |  |  |  | ROZPOCET |  |  |  | 0 | 0 | 0 | 0 | 0 | 1 | 0 | 4 | 1404545107
| VV |  | " provizorní zapravení chodníků " | [15 empty] | VV | 2 | 1 | True | 0 | ROZPOCET
| VV |  | " dlažba 30/30 " DL30 |  | 4.05 | [13 empty] | VV | 2 | 2 | True | 0 | ROZPOCET
| VV |  | " dlažba 20/20 " DL2020 |  | 14.4 | [13 empty] | VV | 2 | 2 | True | 0 | ROZPOCET
| VV |  | " dlažba 10/20 " DL1020 |  | 3 | [13 empty] | VV | 2 | 2 | True | 0 | ROZPOCET
| VV | CHODprov | Součet |  | 21.45 | [13 empty] | VV | 2 | 4 | True | 1 | ROZPOCET
| D | 8 | Trubní vedení |  |  |  | 0 | [5 empty] | 0 |  | 4.5443 |  | 0.168 | 1 | D | 1 |  |  |  | ROZPOCET | [9 empty] | 0
57 | K | 871161141 | Montáž potrubí z PE100 SDR 11 otevřený výkop svařovaných na tupo D 32 x 3,0 mm | m | 236.3 |  | 0 | CS ÚRS 2020 02 |  |  | základní |  | 0 | 0 | 0 | 0 | 0 | 4 | K | 2 |  |  |  | ROZPOCET |  |  |  | 0 | 0 | 0 | 0 | 0 | 1 | 0 | 4 | 519393363
| VV |  | " výpis materiálu " 236,3 |  | 236.3 | [13 empty] | VV | 2 | 2 | True | 0 | ROZPOCET
| VV | PE32 | Součet |  | 236.3 | [13 empty] | VV | 2 | 4 | True | 1 | ROZPOCET
58 | M | 2861311001 | potrubí vodovodní HD-PE PE100 PN16 SDR11 6 m, 100 m, 32 x 3,0 mm | m | 239.845 |  | 0 |  |  |  | základní |  | 0 | 0.00027 | 0.064758 | 0 | 0 | 8 | M | 2 |  |  |  | ROZPOCET |  |  |  | 0 | 0 | 0 | 0 | 0 | 1 | 0 | 4 | 369704199
| VV |  | 236,3*1,015 'Přepočtené koeficientem množství |  | 239.845 | [13 empty] | VV | 2 | 2 | False | 1 | ROZPOCET
59 | M | 610003200116 | TVAROVKA ISO VNĚJŠÍ ZÁVIT 32-1'' | KS | 24.36 |  | 0 |  |  |  | základní |  | 0 | 0.00035 | 0.008526 | 0 | 0 | 32 | M | 2 |  |  |  | ROZPOCET |  |  |  | 0 | 0 | 0 | 0 | 0 | 1 | 0 | 16 | 1486748243
| VV |  | 24*1,015 |  | 24.36 | [13 empty] | VV | 2 | 2 | True | 0 | ROZPOCET
| VV |  | Součet |  | 24.36 | [13 empty] | VV | 2 | 4 | True | 1 | ROZPOCET
60 | K | 891163111 | Montáž vodovodního ventilu hlavního pro přípojky DN 25 | kus | 24 |  | 0 | CS ÚRS 2020 02 |  |  | základní |  | 0 | 2e-05 | 0.00048 | 0 | 0 | 4 | K | 2 |  |  |  | ROZPOCET |  |  |  | 0 | 0 | 0 | 0 | 0 | 1 | 0 | 4 | 1475022470
61 | M | 280000103216 | ŠOUPÁTKO ISO DOMOVNÍ PŘÍPOJKY 32-1" | KS | 24.24 |  | 0 |  |  |  | základní |  | 0 | 0.00304 | 0.07369 | 0 | 0 | 32 | M | 2 |  |  |  | ROZPOCET |  |  |  | 0 | 0 | 0 | 0 | 0 | 1 | 0 | 16 | 542193618
| VV |  | 24*1,01 |  | 24.24 | [13 empty] | VV | 2 | 2 | True | 0 | ROZPOCET
| VV |  | Součet |  | 24.24 | [13 empty] | VV | 2 | 4 | True | 1 | ROZPOCET
62 | M | 4229107961 | souprava zemní teleskopická dl. 1,2-1,8 m | kus | 24.24 |  | 0 |  |  |  | základní |  | 0 | 0.0041 | 0.099384 | 0 | 0 | 32 | M | 2 |  |  |  | ROZPOCET |  |  |  | 0 | 0 | 0 | 0 | 0 | 1 | 0 | 16 | 779503376
| VV |  | 24*1,01 |  | 24.24 | [13 empty] | VV | 2 | 2 | True | 0 | ROZPOCET
| VV |  | Součet |  | 24.24 | [13 empty] | VV | 2 | 4 | True | 1 | ROZPOCET
63 | K | 891249111 | Montáž navrtávacích pasů na potrubí z jakýchkoli trub DN 80 | kus | 19 |  | 0 | CS ÚRS 2020 02 |  |  | základní |  | 0 | 0 | 0 | 0 | 0 | 4 | K | 2 |  |  |  | ROZPOCET |  |  |  | 0 | 0 | 0 | 0 | 0 | 1 | 0 | 4 | -1710178170
| VV |  | " výpis materiálu " 19 |  | 19 | [13 empty] | VV | 2 | 2 | True | 1 | ROZPOCET
64 | M | 4227354501 | navrtávací pasy s celolitinovou objímkou DN80/1” | kus | 19.19 |  | 0 |  |  |  | základní |  | 0 | 0.0026 | 0.049894 | 0 | 0 | 8 | M | 2 |  |  |  | ROZPOCET |  |  |  | 0 | 0 | 0 | 0 | 0 | 1 | 0 | 4 | -1550632616
| VV |  | 19*1,01 'Přepočtené koeficientem množství |  | 19.19 | [13 empty] | VV | 2 | 2 | False | 1 | ROZPOCET
65 | K | 891269111 | Montáž navrtávacích pasů na potrubí z jakýchkoli trub DN 100 | kus | 5 |  | 0 | CS ÚRS 2020 02 |  |  | základní |  | 0 | 0 | 0 | 0 | 0 | 4 | K | 2 |  |  |  | ROZPOCET |  |  |  | 0 | 0 | 0 | 0 | 0 | 1 | 0 | 4 | -1863258782
| VV |  | " výpis materiálu " 5 |  | 5 | [13 empty] | VV | 2 | 2 | True | 1 | ROZPOCET
66 | M | 422735491 | navrtávací pasy s celolitinovou objímkou DN100/1” | kus | 5.05 |  | 0 |  |  |  | základní |  | 0 | 0.0036 | 0.01818 | 0 | 0 | 8 | M | 2 |  |  |  | ROZPOCET |  |  |  | 0 | 0 | 0 | 0 | 0 | 1 | 0 | 4 | -1078344476
| VV |  | 5*1,01 'Přepočtené koeficientem množství |  | 5.05 | [13 empty] | VV | 2 | 2 | False | 1 | ROZPOCET
67 | K | 899401112 | Osazení poklopů litinových šoupátkových | kus | 24 |  | 0 | CS ÚRS 2020 02 |  |  | základní |  | 0 | 0.12303 | 2.9527 | 0 | 0 | 4 | K | 2 |  |  |  | ROZPOCET |  |  |  | 0 | 0 | 0 | 0 | 0 | 1 | 0 | 4 | -1276897823
68 | M | 4229135202 | poklop litinový šoupátkový | kus | 24 |  | 0 |  |  |  | základní |  | 0 | 0.0133 | 0.3192 | 0 | 0 | 8 | M | 2 |  |  |  | ROZPOCET |  |  |  | 0 | 0 | 0 | 0 | 0 | 1 | 0 | 4 | 1242461070
69 | M | 4229145291 | podkladová deska pod šoupátkový poklop | kus | 24 |  | 0 |  |  |  | základní |  | 0 | 0.002 | 0.048 | 0 | 0 | 8 | M | 2 |  |  |  | ROZPOCET |  |  |  | 0 | 0 | 0 | 0 | 0 | 1 | 0 | 4 | 111126780
70 | K | 899722111 | Krytí potrubí z plastů výstražnou fólií z PVC 20 cm | m | 236.3 |  | 0 | CS ÚRS 2020 02 |  |  | základní |  | 0 | 6e-05 | 0.014178 | 0 | 0 | 4 | K | 2 |  |  |  | ROZPOCET |  |  |  | 0 | 0 | 0 | 0 | 0 | 1 | 0 | 4 | -953704109
| VV |  | PE32 |  | 236.3 | [13 empty] | VV | 2 | 2 | True | 1 | ROZPOCET
71 | K | 7222301031R | Kulový kohout DN 25 | kus | 24 |  | 0 |  |  |  | základní |  | 0 | 0.0005 | 0.012 | 0 | 0 | 4 | K | 2 |  |  |  | ROZPOCET |  |  |  | 0 | 0 | 0 | 0 | 0 | 1 | 0 | 4 | -287347396
| VV |  | 24 |  | 24 | [13 empty] | VV | 2 | 2 | True | 1 | ROZPOCET
72 | K | 7221503521 | Chránička ocelová DN100 dl. do 0,5 m - vybourání otvoru, nasunutí potrubí, vystředění potrubí, utěsněn, zapravení | kus | 25 |  | 0 |  |  |  | základní |  | 0 | 0.03533 | 0.88325 | 0 | 0 | 4 | K | 2 |  |  |  | ROZPOCET |  |  |  | 0 | 0 | 0 | 0 | 0 | 1 | 0 | 4 | 1860649399
73 | K | 8912118111R | Demontáž vododních přípojek včetně armatur, naložení, vodorovné přemístění, poplatek za lividaci | kus | 24 |  | 0 |  |  |  | základní |  | 0 | 0 | 0 | 0.007 | 0.168 | 4 | K | 2 |  |  |  | ROZPOCET |  |  |  | 0 | 0 | 0 | 0 | 0 | 1 | 0 | 4 | -1813495952
| VV |  | 24 |  | 24 | [13 empty] | VV | 2 | 2 | True | 1 | ROZPOCET
| D | 9 | Ostatní konstrukce a práce, bourání |  |  |  | 0 | [5 empty] | 0 |  | 0 |  | 0.01 | 1 | D | 1 |  |  |  | ROZPOCET | [9 empty] | 0
74 | K | 9710424110 | Rozebrání podlahy v suterénu vp15a pro demontáž a montáž potrubí vp, zapravení | kus | 1 |  | 0 |  |  |  | základní |  | 0 | 0 | 0 | 0.005 | 0.005 | 4 | K | 2 |  |  |  | ROZPOCET |  |  |  | 0 | 0 | 0 | 0 | 0 | 1 | 0 | 4 | -166970759
75 | K | 9710424112 | Podchod potrubí vp28 dl.4,2m pod podlahou suterénu nemovitosti vč. prostup přes stěnu nemovitosti a vodoměrné šachty - chráničky utěsnění | kus | 1 |  | 0 |  |  |  | základní |  | 0 | 0 | 0 | 0.005 | 0.005 | 4 | K | 2 |  |  |  | ROZPOCET |  |  |  | 0 | 0 | 0 | 0 | 0 | 1 | 0 | 4 | 1419348912
| D | 998 | Přesun hmot |  |  |  | 0 | [5 empty] | 0 |  | 0 |  | 0 | 1 | D | 1 |  |  |  | ROZPOCET | [9 empty] | 0
76 | K | 998276101 | Přesun hmot pro trubní vedení z trub z plastických hmot otevřený výkop | t | 18.97 |  | 0 | CS ÚRS 2020 02 |  |  | základní |  | 0 | 0 | 0 | 0 | 0 | 4 | K | 2 |  |  |  | ROZPOCET |  |  |  | 0 | 0 | 0 | 0 | 0 | 1 | 0 | 4 | 526610301
| D | M | Práce a dodávky M |  |  |  | 0 | [5 empty] | 0 |  | 17.2716 |  | 0 | 3 | D | 0 |  |  |  | ROZPOCET | [9 empty] | 0
| D | 46-M | Zemní práce při extr.mont.pracích |  |  |  | 0 | [5 empty] | 0 |  | 17.2716 |  | 0 | 3 | D | 1 |  |  |  | ROZPOCET | [9 empty] | 0
77 | K | 4604900121 | Krytí inženýrských sítí výstražnou fólií | m | 80.1 |  | 0 |  |  |  | základní |  | 0 | 7e-05 | 0.005607 | 0 | 0 | 64 | K | 2 |  |  |  | ROZPOCET |  |  |  | 0 | 0 | 0 | 0 | 0 | 1 | 0 | 64 | 1575878175
| VV |  | " křížení inž. sítí " | [15 empty] | VV | 2 | 1 | True | 0 | ROZPOCET
| VV |  | KABEL |  | 80.1 | [13 empty] | VV | 2 | 2 | True | 1 | ROZPOCET
78 | K | 460520151 | Křižovatka betonového kabelového žlabu s inženýrskými sítěmi bez zásypu | kus | 89 |  | 0 | CS ÚRS 2020 02 |  |  | základní |  | 0 | 0.194 | 17.266 | 0 | 0 | 64 | K | 2 |  |  |  | ROZPOCET |  |  |  | 0 | 0 | 0 | 0 | 0 | 1 | 0 | 64 | -1389629473
| VV |  | " křížení kabelů " 89 |  | 89 | [13 empty] | VV | 2 | 2 | True | 1 | ROZPOCET

## SO 05.1 - vozovky
[9 empty] | >> skryté sloupce << | [9 empty] | {d5038621-03aa-426a-a885-e787cd551f38}
2
| KRYCÍ LIST SOUPISU PRACÍ | [8 empty] | v --- níže se nacházejí doplnkové a pomocné údaje k sestavám --- v | [8 empty] | False
Stavba:
BRNO, TICHÉHO - REKONSTRUKCE KANALIZACE A VODOVODU
Objekt:
SO 05 - KOMUNIKACE
Soupis:
SO 05.1 - vozovky
| KSO: |  | 822 29 7 |  |  | CC-CZ:
| Místo: |  | BRNO |  |  | Datum: | 11. 8. 2020
| Zadavatel: |  |  |  |  | IČ: | 44992785
|  | Statutární město Brno |  |  |  | DIČ: | CZ44992785
| Uchazeč: |  |  |  |  | IČ: | Vyplň údaj
|  | Vyplň údaj |  |  |  | DIČ: | Vyplň údaj
| Projektant: |  |  |  |  | IČ: | 46347011
|  | KOVOPROJEKTA BRNO a.s. |  |  |  | DIČ: | CZ46347011
| Zpracovatel: |  |  |  |  | IČ:
|  | Obrtel M. |  |  |  | DIČ:
Poznámka:
| Cena bez DPH | [5 empty] | 0
|  |  | Základ daně |  |  | Sazba daně | Výše daně
| DPH | základní | 0 |  |  | 21% | 0
|  | snížená | 0 |  |  | 15% | 0
|  | zákl. přenesená | 0 |  |  | 21% | 0
|  | sníž. přenesená | 0 |  |  | 15% | 0
|  | nulová | 0 |  |  | 0% | 0
| Cena s DPH |  |  | v | CZK |  | 0
| Projektant |  |  | Zpracovatel
| Datum a podpis: |  | Razítko | Datum a podpis: |  |  | Razítko
| Objednavatel |  |  | Uchazeč
| Datum a podpis: |  | Razítko | Datum a podpis: |  |  | Razítko
REKAPITULACE ČLENĚNÍ SOUPISU PRACÍ
Stavba:
BRNO, TICHÉHO - REKONSTRUKCE KANALIZACE A VODOVODU
Objekt:
SO 05 - KOMUNIKACE
Soupis:
SO 05.1 - vozovky
Místo: |  |  | BRNO |  |  | Datum: | 11. 8. 2020
Zadavatel: |  |  | Statutární město Brno |  |  | Projektant: | KOVOPROJEKTA BRNO a.s.
Uchazeč: |  |  | Vyplň údaj |  |  | Zpracovatel: | Obrtel M.
Kód dílu - Popis | [6 empty] | Cena celkem [CZK]
Náklady ze soupisu prací | [6 empty] | 0 | [12 empty] | -1
| 1 - Zemní práce | [5 empty] | 0
| 21 - Úprava podloží a základové spáry | [5 empty] | 0
| 56 - Podkladní vrstvy komunikací, letišť a ploch | [5 empty] | 0
| 57 - Kryty pozemních komunikací, letišť a ploch z kameniva nebo živičné | [5 empty] | 0
| 91 - Doplňující konstrukce a práce na pozemních komunikacích a zpevněných plochách | [5 empty] | 0
SOUPIS PRACÍ
Stavba:
BRNO, TICHÉHO - REKONSTRUKCE KANALIZACE A VODOVODU
Objekt:
SO 05 - KOMUNIKACE
Soupis:
SO 05.1 - vozovky
Místo: |  |  | BRNO |  |  | Datum: | 11. 8. 2020
Zadavatel: |  |  | Statutární město Brno |  |  | Projektant: | KOVOPROJEKTA BRNO a.s.
Uchazeč: |  |  | Vyplň údaj |  |  | Zpracovatel: | Obrtel M.
PČ | Typ | Kód | Popis | MJ | Množství | J.cena [CZK] | Cena celkem [CZK] | Cenová soustava |  |  | DPH | J. Nh [h] | Nh celkem [h] | J. hmotnost [t] | Hmotnost celkem [t] | J. suť [t] | Suť Celkem [t]
Náklady soupisu celkem | [6 empty] | 0 | [5 empty] | 0 |  | 463.7053 |  | 2137.316 |  | D | -1 | [10 empty] | 0
| D | 1 | Zemní práce |  |  |  | 0 | [5 empty] | 0 |  | 0 |  | 2137.316 | 1 | D | 0 |  |  |  | ROZPOCET | [6 empty] | 0
1 | K | 113107224r | Odstranění podkladu z kameniva drceného tl 350 mm strojně pl přes 200 m2 | m2 | 2486 |  | 0 |  |  |  | základní |  | 0 | 0 | 0 | 0.5075 | 1261.645 | 4 | K | 1 |  |  |  | ROZPOCET | 0 | 0 | 0 | 0 | 0 | 1 | 0 | 4 | -402184689
| VV |  | 1556+930 |  | 2486 | [13 empty] | VV | 1 | 2 | True | 0 | ROZPOCET
| VV |  | Součet |  | 2486 | [13 empty] | VV | 1 | 4 | True | 1 | ROZPOCET
2 | K | 997221551 | Vodorovná doprava suti ze sypkých materiálů do 1 km | t | 1261.645 |  | 0 | CS ÚRS 2020 02 |  |  | základní |  | 0 | 0 | 0 | 0 | 0 | 4 | K | 1 |  |  |  | ROZPOCET | 0 | 0 | 0 | 0 | 0 | 1 | 0 | 4 | -1015959873
| VV |  | 1261,645 |  | 1261.645 | [13 empty] | VV | 1 | 2 | True | 1 | ROZPOCET
3 | K | 997221559 | Příplatek ZKD 1 km u vodorovné dopravy suti ze sypkých materiálů | t | 10093.16 |  | 0 | CS ÚRS 2020 02 |  |  | základní |  | 0 | 0 | 0 | 0 | 0 | 4 | K | 1 |  |  |  | ROZPOCET | 0 | 0 | 0 | 0 | 0 | 1 | 0 | 4 | -1658219319
| VV |  | 1261,645*8 |  | 10093.16 | [13 empty] | VV | 1 | 2 | True | 0 | ROZPOCET
| VV |  | Součet |  | 10093.16 | [13 empty] | VV | 1 | 4 | True | 1 | ROZPOCET
4 | K | 97909811001 | Poplatek za skládku suti (bez živice) | t | 1261.645 |  | 0 |  |  |  | základní |  | 0 | 0 | 0 | 0 | 0 | 4 | K | 1 |  |  |  | ROZPOCET | 0 | 0 | 0 | 0 | 0 | 1 | 0 | 4 | 2071755689
| VV |  | 1261,645 |  | 1261.645 | [13 empty] | VV | 1 | 2 | True | 1 | ROZPOCET
5 | K | 113107242 | Odstranění podkladu živičného tl 100 mm strojně pl přes 200 m2 | m2 | 930 |  | 0 | CS ÚRS 2020 02 |  |  | základní |  | 0 | 0 | 0 | 0.22 | 204.6 | 4 | K | 1 |  |  |  | ROZPOCET | 0 | 0 | 0 | 0 | 0 | 1 | 0 | 4 | 783719464
| VV |  | 930 |  | 930 | [13 empty] | VV | 1 | 2 | True | 1 | ROZPOCET
6 | K | 113107243 | Odstranění podkladu živičného tl 150 mm strojně pl přes 200 m2 | m2 | 1556 |  | 0 | CS ÚRS 2020 02 |  |  | základní |  | 0 | 0 | 0 | 0.316 | 491.696 | 4 | K | 1 |  |  |  | ROZPOCET | 0 | 0 | 0 | 0 | 0 | 1 | 0 | 4 | 1430348939
| VV |  | 1556 |  | 1556 | [13 empty] | VV | 1 | 2 | True | 1 | ROZPOCET
7 | K | 997221551 | Vodorovná doprava suti ze sypkých materiálů do 1 km | t | 696.296 |  | 0 | CS ÚRS 2020 02 |  |  | základní |  | 0 | 0 | 0 | 0 | 0 | 4 | K | 1 |  |  |  | ROZPOCET | 0 | 0 | 0 | 0 | 0 | 1 | 0 | 4 | -1059234485
| VV |  | 204,6+491,696 |  | 696.296 | [13 empty] | VV | 1 | 2 | True | 0 | ROZPOCET
| VV |  | Součet |  | 696.296 | [13 empty] | VV | 1 | 4 | True | 1 | ROZPOCET
8 | K | 997221559 | Příplatek ZKD 1 km u vodorovné dopravy suti ze sypkých materiálů | t | 5570.368 |  | 0 | CS ÚRS 2020 02 |  |  | základní |  | 0 | 0 | 0 | 0 | 0 | 4 | K | 1 |  |  |  | ROZPOCET | 0 | 0 | 0 | 0 | 0 | 1 | 0 | 4 | 1901171138
| VV |  | 696,296*8 |  | 5570.368 | [13 empty] | VV | 1 | 2 | True | 0 | ROZPOCET
| VV |  | Součet |  | 5570.368 | [13 empty] | VV | 1 | 4 | True | 1 | ROZPOCET
9 | K | 97909811002 | Poplatek za skládku suti - živice | t | 696.296 |  | 0 |  |  |  | základní |  | 0 | 0 | 0 | 0 | 0 | 4 | K | 1 |  |  |  | ROZPOCET | 0 | 0 | 0 | 0 | 0 | 1 | 0 | 4 | 1413759771
| VV |  | 696,296 |  | 696.296 | [13 empty] | VV | 1 | 2 | True | 1 | ROZPOCET
10 | K | 113202111 | Vytrhání obrub krajníků obrubníků stojatých | m | 875 |  | 0 | CS ÚRS 2020 02 |  |  | základní |  | 0 | 0 | 0 | 0.205 | 179.375 | 4 | K | 1 |  |  |  | ROZPOCET | 0 | 0 | 0 | 0 | 0 | 1 | 0 | 4 | -1919216623
| VV |  | 875 |  | 875 | [13 empty] | VV | 1 | 2 | True | 1 | ROZPOCET
11 | K | 997221561 | Vodorovná doprava suti z kusových materiálů do 1 km | t | 179.375 |  | 0 | CS ÚRS 2020 02 |  |  | základní |  | 0 | 0 | 0 | 0 | 0 | 4 | K | 1 |  |  |  | ROZPOCET | 0 | 0 | 0 | 0 | 0 | 1 | 0 | 4 | -917069690
| VV |  | 179,375 |  | 179.375 | [13 empty] | VV | 1 | 2 | True | 1 | ROZPOCET
12 | K | 997221569 | Příplatek ZKD 1 km u vodorovné dopravy suti z kusových materiálů | t | 1435 |  | 0 | CS ÚRS 2020 02 |  |  | základní |  | 0 | 0 | 0 | 0 | 0 | 4 | K | 1 |  |  |  | ROZPOCET | 0 | 0 | 0 | 0 | 0 | 1 | 0 | 4 | 1164863177
| VV |  | 179,375*8 |  | 1435 | [13 empty] | VV | 1 | 2 | True | 0 | ROZPOCET
| VV |  | Součet |  | 1435 | [13 empty] | VV | 1 | 4 | True | 1 | ROZPOCET
13 | K | 97909811001 | Poplatek za skládku suti (bez živice) | t | 179.375 |  | 0 |  |  |  | základní |  | 0 | 0 | 0 | 0 | 0 | 4 | K | 1 |  |  |  | ROZPOCET | 0 | 0 | 0 | 0 | 0 | 1 | 0 | 4 | 872442920
| VV |  | 179,375 |  | 179.375 | [13 empty] | VV | 1 | 2 | True | 1 | ROZPOCET
14 | K | 122452205R | Odkopávky a prokopávky nezapažené pro silnice v hornině třídy těžitelnosti II objem do 1000 m3, VČETNĚ lepivosti a náložení na dopravní prostředek | m3 | 747.6 |  | 0 |  |  |  | základní |  | 0 | 0 | 0 | 0 | 0 | 4 | K | 1 |  |  |  | ROZPOCET | 0 | 0 | 0 | 0 | 0 | 1 | 0 | 4 | 1018732065
| VV |  | 747,6 |  | 747.6 | [13 empty] | VV | 1 | 2 | True | 1 | ROZPOCET
15 | K | 132351103R | Hloubení rýh nezapažených š do 800 mm v hornině třídy těžitelnosti II, skupiny 4 objem do 100 m3, VČETNĚ lepivosti a náložení na dopravní prostředek | m3 | 46.813 |  | 0 |  |  |  | základní |  | 0 | 0 | 0 | 0 | 0 | 4 | K | 1 |  |  |  | ROZPOCET | 0 | 0 | 0 | 0 | 0 | 1 | 0 | 4 | -23355451
| VV |  | 46,813 |  | 46.813 | [13 empty] | VV | 1 | 2 | True | 1 | ROZPOCET
16 | K | 162751136 | Vodorovné přemístění do 9000 m výkopku/sypaniny z horniny třídy těžitelnosti II, skupiny 4 a 5 | m3 | 794.413 |  | 0 | CS ÚRS 2020 02 |  |  | základní |  | 0 | 0 | 0 | 0 | 0 | 4 | K | 1 |  |  |  | ROZPOCET | 0 | 0 | 0 | 0 | 0 | 1 | 0 | 4 | -233354130
| VV |  | 747,6 |  | 747.6 | [13 empty] | VV | 1 | 2 | True | 0 | ROZPOCET
| VV |  | 46,813 |  | 46.813 | [13 empty] | VV | 1 | 2 | True | 0 | ROZPOCET
| VV |  | Součet |  | 794.413 | [13 empty] | VV | 1 | 4 | True | 1 | ROZPOCET
17 | K | 171251201 | Uložení sypaniny na skládky nebo meziskládky | m3 | 794.413 |  | 0 | CS ÚRS 2020 02 |  |  | základní |  | 0 | 0 | 0 | 0 | 0 | 4 | K | 1 |  |  |  | ROZPOCET | 0 | 0 | 0 | 0 | 0 | 1 | 0 | 4 | -302335182
| VV |  | 794,413 |  | 794.413 | [13 empty] | VV | 1 | 2 | True | 1 | ROZPOCET
18 | K | 202010103 | Poplatek za skládku "navážky" | m3 | 794.413 |  | 0 |  |  |  | základní |  | 0 | 0 | 0 | 0 | 0 | 4 | K | 1 |  |  |  | ROZPOCET | 0 | 0 | 0 | 0 | 0 | 1 | 0 | 4 | -1847672820
| VV |  | 794,413 |  | 794.413 | [13 empty] | VV | 1 | 2 | True | 1 | ROZPOCET
19 | K | 171101101R | Uložení sypaniny do násypů zhutněných na 95% PS | m3 | 747.6 |  | 0 |  |  |  | základní |  | 0 | 0 | 0 | 0 | 0 | 4 | K | 1 |  |  |  | ROZPOCET | 0 | 0 | 0 | 0 | 0 | 1 | 0 | 4 | 18
| VV |  | 747,6 |  | 747.6 | [13 empty] | VV | 1 | 2 | True | 1 | ROZPOCET
20 | M | 5898112R21 | zásypový materiál vhodný pod komunikace | t | 1554.26 |  | 0 |  |  |  | základní |  | 0 | 0 | 0 | 0 | 0 | 8 | M | 1 |  |  |  | ROZPOCET | 0 | 0 | 0 | 0 | 0 | 1 | 0 | 4 | -832169411
| VV |  | 747,6*1,1*1,05*1,8 |  | 1554.26 | [13 empty] | VV | 1 | 2 | True | 0 | ROZPOCET
| VV |  | Součet |  | 1554.26 | [13 empty] | VV | 1 | 4 | True | 1 | ROZPOCET
21 | K | 167151111 | Nakládání výkopku z hornin třídy těžitelnosti I, skupiny 1 až 3 přes 100 m3 | m3 | 863.478 |  | 0 | CS ÚRS 2020 02 |  |  | základní |  | 0 | 0 | 0 | 0 | 0 | 4 | K | 1 |  |  |  | ROZPOCET | 0 | 0 | 0 | 0 | 0 | 1 | 0 | 4 | -567847662
| VV |  | 747,6*1,1*1,05 |  | 863.478 | [13 empty] | VV | 1 | 2 | True | 0 | ROZPOCET
| VV |  | Součet |  | 863.478 | [13 empty] | VV | 1 | 4 | True | 1 | ROZPOCET
22 | K | 162251102 | Vodorovné přemístění do 50 m výkopku/sypaniny z horniny třídy těžitelnosti I, skupiny 1 až 3 | m3 | 863.478 |  | 0 | CS ÚRS 2020 02 |  |  | základní |  | 0 | 0 | 0 | 0 | 0 | 4 | K | 1 |  |  |  | ROZPOCET | 0 | 0 | 0 | 0 | 0 | 1 | 0 | 4 | -256799633
| VV |  | 863,478 |  | 863.478 | [13 empty] | VV | 1 | 2 | True | 1 | ROZPOCET
23 | K | 181101102R | Úprava pláně v zářezech v hor. 1-4, se zhutněním | m2 | 2796.15 |  | 0 |  |  |  | základní |  | 0 | 0 | 0 | 0 | 0 | 4 | K | 1 |  |  |  | ROZPOCET | 0 | 0 | 0 | 0 | 0 | 1 | 0 | 4 | 20
| VV |  | 2796,15 |  | 2796.15 | [13 empty] | VV | 1 | 2 | True | 1 | ROZPOCET
| D | 21 | Úprava podloží a základové spáry |  |  |  | 0 | [5 empty] | 0 |  | 163.0092 |  | 0 | 1 | D | 0 |  |  |  | ROZPOCET | [6 empty] | 0
24 | K | 212752101R | Trativod z drenážních trubek korugovaných včetně lože, obsyp, zásypu otevřený výkop DN 100 | m | 535 |  | 0 |  |  |  | základní |  | 0 | 0.30469 | 163.0092 | 0 | 0 | 4 | K | 1 |  |  |  | ROZPOCET | 0 | 0 | 0 | 0 | 0 | 1 | 0 | 4 | 795580462
| VV |  | 535 |  | 535 | [13 empty] | VV | 1 | 2 | True | 1 | ROZPOCET
| D | 56 | Podkladní vrstvy komunikací, letišť a ploch |  |  |  | 0 | [5 empty] | 0 |  | 0 |  | 0 | 1 | D | 0 |  |  |  | ROZPOCET | [6 empty] | 0
25 | K | 564851114 | Podklad ze štěrkodrtě ŠD tl 180 mm | m2 | 2796.15 |  | 0 | CS ÚRS 2020 02 |  |  | základní |  | 0 | 0 | 0 | 0 | 0 | 4 | K | 1 |  |  |  | ROZPOCET | 0 | 0 | 0 | 0 | 0 | 1 | 0 | 4 | 2004033846
| VV |  | 2796,15 |  | 2796.15 | [13 empty] | VV | 1 | 2 | True | 1 | ROZPOCET
26 | K | 567142113R | Smě stmelená cementem SC C 0/32 tl 230 mm | m2 | 2492 |  | 0 |  |  |  | základní |  | 0 | 0 | 0 | 0 | 0 | 4 | K | 1 |  |  |  | ROZPOCET | 0 | 0 | 0 | 0 | 0 | 1 | 0 | 4 | -1312869877
| VV |  | 2492 |  | 2492 | [13 empty] | VV | 1 | 2 | True | 1 | ROZPOCET
| D | 57 | Kryty pozemních komunikací, letišť a ploch z kameniva nebo živičné |  |  |  | 0 | [5 empty] | 0 |  | 0 |  | 0 | 1 | D | 0 |  |  |  | ROZPOCET | [6 empty] | 0
27 | K | 573111115R | Postřik živičný infiltrační | m2 | 2492 |  | 0 |  |  |  | základní |  | 0 | 0 | 0 | 0 | 0 | 4 | K | 1 |  |  |  | ROZPOCET | 0 | 0 | 0 | 0 | 0 | 1 | 0 | 4 | 694726988
| VV |  | 2492 |  | 2492 | [13 empty] | VV | 1 | 2 | True | 1 | ROZPOCET
28 | K | 565155121R | Asfaltový beton vrstva podkladní ACP 16+ (obalované kamenivo OKS) tl 70 mm | m2 | 2492 |  | 0 |  |  |  | základní |  | 0 | 0 | 0 | 0 | 0 | 4 | K | 1 |  |  |  | ROZPOCET | 0 | 0 | 0 | 0 | 0 | 1 | 0 | 4 | -1552890630
| VV |  | 2492 |  | 2492 | [13 empty] | VV | 1 | 2 | True | 1 | ROZPOCET
29 | K | 573211112R | Postřik živičný spojovací z asfaltu v množství 0,70 kg/m2 | m2 | 2492 |  | 0 |  |  |  | základní |  | 0 | 0 | 0 | 0 | 0 | 4 | K | 1 |  |  |  | ROZPOCET | 0 | 0 | 0 | 0 | 0 | 1 | 0 | 4 | 1095994838
| VV |  | 2492 |  | 2492 | [13 empty] | VV | 1 | 2 | True | 1 | ROZPOCET
30 | K | 577144141R | Asfaltový beton vrstva obrusná ACO 11+ (ABS) tř. I tl 50 mm | m2 | 2492 |  | 0 |  |  |  | základní |  | 0 | 0 | 0 | 0 | 0 | 4 | K | 1 |  |  |  | ROZPOCET | 0 | 0 | 0 | 0 | 0 | 1 | 0 | 4 | -528896186
| VV |  | 2492 |  | 2492 | [13 empty] | VV | 1 | 2 | True | 1 | ROZPOCET
31 | K | 599141111V | Vyplnění spár živičnou zálivkou - bez prořezu | m | 20 |  | 0 |  |  |  | základní |  | 0 | 0 | 0 | 0 | 0 | 4 | K | 1 |  |  |  | ROZPOCET | 0 | 0 | 0 | 0 | 0 | 1 | 0 | 4 | 801347807
| VV |  | 20 |  | 20 | [13 empty] | VV | 1 | 2 | True | 1 | ROZPOCET
| D | 91 | Doplňující konstrukce a práce na pozemních komunikacích a zpevněných plochách |  |  |  | 0 | [5 empty] | 0 |  | 300.6961 |  | 0 | 1 | D | 0 |  |  |  | ROZPOCET | [6 empty] | 0
32 | K | 916131225C3 | Osazení silničního obrubníku betonového stojatého s boční opěrou do lože z betonu prostého tř.C20/25 - XF3 | m | 869 |  | 0 |  |  |  | základní |  | 0 | 0.169 | 146.861 | 0 | 0 | 4 | K | 1 |  |  |  | ROZPOCET | 0 | 0 | 0 | 0 | 0 | 1 | 0 | 4 | -1073556006
| VV |  | 869 |  | 869 | [13 empty] | VV | 1 | 2 | True | 1 | ROZPOCET
33 | M | 592174960 | obrubník betonový silniční 100x15x25 cm šedá | kus | 702.96 |  | 0 |  |  |  | základní |  | 0 | 0.081 | 56.9398 | 0 | 0 | 8 | M | 1 |  |  |  | ROZPOCET | 0 | 0 | 0 | 0 | 0 | 1 | 0 | 4 | -354622311
| VV |  | 702,96 |  | 702.96 | [13 empty] | VV | 1 | 2 | True | 1 | ROZPOCET
34 | M | 592175100 | obrubník betonový silniční nájezdový 100x15x15 cm | kus | 132.31 |  | 0 |  |  |  | základní |  | 0 | 0.063 | 8.3355 | 0 | 0 | 8 | M | 1 |  |  |  | ROZPOCET | 0 | 0 | 0 | 0 | 0 | 1 | 0 | 4 | 1861518645
| VV |  | 132,31 |  | 132.31 | [13 empty] | VV | 1 | 2 | True | 1 | ROZPOCET
35 | M | 592175110 | obrubník betonový silniční přechodový levý,pravý 100x15x15/25 cm | kus | 42.42 |  | 0 |  |  |  | základní |  | 0 | 0.072 | 3.0542 | 0 | 0 | 8 | M | 1 |  |  |  | ROZPOCET | 0 | 0 | 0 | 0 | 0 | 1 | 0 | 4 | -2136138139
| VV |  | 42,42 |  | 42.42 | [13 empty] | VV | 1 | 2 | True | 1 | ROZPOCET
36 | K | 917862111R2 | Příplatek beton.obrubníky: oblouk. provedení osazení vč. řezání obrubníků | kpl | 1 |  | 0 |  |  |  | základní |  | 0 | 0 | 0 | 0 | 0 | 4 | K | 1 |  |  |  | ROZPOCET | 0 | 0 | 0 | 0 | 0 | 1 | 0 | 4 | -1136145574
| VV |  | 1 |  | 1 | [13 empty] | VV | 1 | 2 | True | 1 | ROZPOCET
37 | K | 918101111R | Lože pod obrubníky nebo obruby dlažeb z C20/25 - XF3 | m3 | 24.332 |  | 0 |  |  |  | základní |  | 0 | 2.525 | 61.4383 | 0 | 0 | 4 | K | 1 |  |  |  | ROZPOCET | 0 | 0 | 0 | 0 | 0 | 1 | 0 | 4 | 44
| VV |  | 869*0,08*0,35 |  | 24.332 | [13 empty] | VV | 1 | 2 | True | 0 | ROZPOCET
| VV |  | Součet |  | 24.332 | [13 empty] | VV | 1 | 4 | True | 1 | ROZPOCET
38 | K | 919735111 | Řezání stávajícího živičného krytu hl do 50 mm | m | 20 |  | 0 | CS ÚRS 2020 02 |  |  | základní |  | 0 | 0 | 0 | 0 | 0 | 4 | K | 1 |  |  |  | ROZPOCET | 0 | 0 | 0 | 0 | 0 | 1 | 0 | 4 | 1578653087
| VV |  | "prořez před živičnou zálivkou" | [15 empty] | VV | 1 | 1 | True | 0 | ROZPOCET
| VV |  | 20 |  | 20 | [13 empty] | VV | 1 | 2 | True | 1 | ROZPOCET
39 | K | 919735113 | Řezání stávajícího živičného krytu hl do 150 mm | m | 20 |  | 0 | CS ÚRS 2020 02 |  |  | základní |  | 0 | 0 | 0 | 0 | 0 | 4 | K | 1 |  |  |  | ROZPOCET | 0 | 0 | 0 | 0 | 0 | 1 | 0 | 4 | 1700480301
| VV |  | 20 |  | 20 | [13 empty] | VV | 1 | 2 | True | 1 | ROZPOCET
40 | K | 914001121R | Osaz.sloupku dopr.značky vč. bet.základu+Al patka | kus | 5 |  | 0 |  |  |  | základní |  | 0 | 0.1125 | 0.5625 | 0 | 0 | 4 | K | 1 |  |  |  | ROZPOCET | 0 | 0 | 0 | 0 | 0 | 1 | 0 | 4 | 48
41 | K | 914001125R | Osazení svislé dopr.značky na sloupek nebo konzolu | kus | 5 |  | 0 |  |  |  | základní |  | 0 | 0 | 0 | 0 | 0 | 4 | K | 1 |  |  |  | ROZPOCET | 0 | 0 | 0 | 0 | 0 | 1 | 0 | 4 | 50
42 | K | 966631111R | Odstranění dopravní značky, manipulace, očištění a uskladnění | kus | 5 |  | 0 |  |  |  | základní |  | 0 | 0.005 | 0.025 | 0 | 0 | 4 | K | 1 |  |  |  | ROZPOCET | 0 | 0 | 0 | 0 | 0 | 1 | 0 | 4 | 52
43 | K | 899331111R | Výšková úprava uličního vstupu nebo vpusti do 200 mm poklopu s rámem | kus | 24 |  | 0 |  |  |  | základní |  | 0 | 0.4208 | 10.0992 | 0 | 0 | 4 | K | 1 |  |  |  | ROZPOCET | 0 | 0 | 0 | 0 | 0 | 1 | 0 | 4 | -1925480223
| VV |  | 12+12 |  | 24 | [13 empty] | VV | 1 | 2 | True | 0 | ROZPOCET
| VV |  | Součet |  | 24 | [13 empty] | VV | 1 | 4 | True | 1 | ROZPOCET
44 | K | 899431111R | Výšková úprava uličního vstupu nebo vpusti do 200 mm šoupěte nebo hydrantu | kus | 43 |  | 0 |  |  |  | základní |  | 0 | 0.31108 | 13.3764 | 0 | 0 | 4 | K | 1 |  |  |  | ROZPOCET | 0 | 0 | 0 | 0 | 0 | 1 | 0 | 4 | 642653906
| VV |  | 9+8+2+24 |  | 43 | [13 empty] | VV | 1 | 2 | True | 1 | ROZPOCET
45 | K | 919111114R | Řezání dilatačních spár š 4 mm hl do 100 mm příčných nebo podélných v CB krytu | m | 415.3 |  | 0 |  |  |  | základní |  | 0 | 1e-05 | 0.004153 | 0 | 0 | 4 | K | 1 |  |  |  | ROZPOCET | 0 | 0 | 0 | 0 | 0 | 1 | 0 | 4 | -104654823
| VV |  | 415,3 |  | 415.3 | [13 empty] | VV | 1 | 2 | True | 1 | ROZPOCET
46 | K | 998225111 | Přesun hmot pro pozemní komunikace s krytem z kamene, monolitickým betonovým nebo živičným | t | 463.705 |  | 0 | CS ÚRS 2020 02 |  |  | základní |  | 0 | 0 | 0 | 0 | 0 | 4 | K | 1 |  |  |  | ROZPOCET | 0 | 0 | 0 | 0 | 0 | 1 | 0 | 4 | -515578474

## SO 05.2 - chodníky
[9 empty] | >> skryté sloupce << | [9 empty] | {024a46ce-da4e-43c4-8f21-65a3020eb5de}
2
| KRYCÍ LIST SOUPISU PRACÍ | [8 empty] | v --- níže se nacházejí doplnkové a pomocné údaje k sestavám --- v | [8 empty] | False
Stavba:
BRNO, TICHÉHO - REKONSTRUKCE KANALIZACE A VODOVODU
Objekt:
SO 05 - KOMUNIKACE
Soupis:
SO 05.2 - chodníky
| KSO: |  | 822 59 3 |  |  | CC-CZ:
| Místo: |  | BRNO |  |  | Datum: | 11. 8. 2020
| Zadavatel: |  |  |  |  | IČ: | 44992785
|  | Statutární město Brno |  |  |  | DIČ: | CZ44992785
| Uchazeč: |  |  |  |  | IČ: | Vyplň údaj
|  | Vyplň údaj |  |  |  | DIČ: | Vyplň údaj
| Projektant: |  |  |  |  | IČ: | 46347011
|  | KOVOPROJEKTA BRNO a.s. |  |  |  | DIČ: | CZ46347011
| Zpracovatel: |  |  |  |  | IČ:
|  | Obrtel M. |  |  |  | DIČ:
Poznámka:
| Cena bez DPH | [5 empty] | 0
|  |  | Základ daně |  |  | Sazba daně | Výše daně
| DPH | základní | 0 |  |  | 21% | 0
|  | snížená | 0 |  |  | 15% | 0
|  | zákl. přenesená | 0 |  |  | 21% | 0
|  | sníž. přenesená | 0 |  |  | 15% | 0
|  | nulová | 0 |  |  | 0% | 0
| Cena s DPH |  |  | v | CZK |  | 0
| Projektant |  |  | Zpracovatel
| Datum a podpis: |  | Razítko | Datum a podpis: |  |  | Razítko
| Objednavatel |  |  | Uchazeč
| Datum a podpis: |  | Razítko | Datum a podpis: |  |  | Razítko
REKAPITULACE ČLENĚNÍ SOUPISU PRACÍ
Stavba:
BRNO, TICHÉHO - REKONSTRUKCE KANALIZACE A VODOVODU
Objekt:
SO 05 - KOMUNIKACE
Soupis:
SO 05.2 - chodníky
Místo: |  |  | BRNO |  |  | Datum: | 11. 8. 2020
Zadavatel: |  |  | Statutární město Brno |  |  | Projektant: | KOVOPROJEKTA BRNO a.s.
Uchazeč: |  |  | Vyplň údaj |  |  | Zpracovatel: | Obrtel M.
Kód dílu - Popis | [6 empty] | Cena celkem [CZK]
Náklady ze soupisu prací | [6 empty] | 0 | [12 empty] | -1
| 1 - Zemní práce | [5 empty] | 0
| 56 - Podkladní vrstvy komunikací, letišť a ploch | [5 empty] | 0
| 59 - Kryty pozemních komunikací, letišť a ploch dlážděných (předlažby) | [5 empty] | 0
| 711 - Izolace proti vodě | [5 empty] | 0
| 91 - Doplňující konstrukce a práce na pozemních komunikacích a zpevněných plochách | [5 empty] | 0
SOUPIS PRACÍ
Stavba:
BRNO, TICHÉHO - REKONSTRUKCE KANALIZACE A VODOVODU
Objekt:
SO 05 - KOMUNIKACE
Soupis:
SO 05.2 - chodníky
Místo: |  |  | BRNO |  |  | Datum: | 11. 8. 2020
Zadavatel: |  |  | Statutární město Brno |  |  | Projektant: | KOVOPROJEKTA BRNO a.s.
Uchazeč: |  |  | Vyplň údaj |  |  | Zpracovatel: | Obrtel M.
PČ | Typ | Kód | Popis | MJ | Množství | J.cena [CZK] | Cena celkem [CZK] | Cenová soustava |  |  | DPH | J. Nh [h] | Nh celkem [h] | J. hmotnost [t] | Hmotnost celkem [t] | J. suť [t] | Suť Celkem [t]
Náklady soupisu celkem | [6 empty] | 0 | [5 empty] | 0 |  | 631.6567 |  | 398.9335 |  | D | -1 | [10 empty] | 0
| D | 1 | Zemní práce |  |  |  | 0 | [5 empty] | 0 |  | 0.005135 |  | 398.9335 | 1 | D | 0 |  |  |  | ROZPOCET | [6 empty] | 0
1 | K | 113106162R | Rozebrání dlažeb vozovek z drobných kostek s ložem ze živice, betonu ručně | m2 | 18 |  | 0 |  |  |  | základní |  | 0 | 0 | 0 | 0.388 | 6.984 | 4 | K | 1 |  |  |  | ROZPOCET | 0 | 0 | 0 | 0 | 0 | 1 | 0 | 4 | -2124304871
| VV |  | 18 |  | 18 | [13 empty] | VV | 1 | 2 | True | 1 | ROZPOCET
2 | K | 113106121 | Rozebrání dlažeb z betonových nebo kamenných dlaždic komunikací pro pěší ručně | m2 | 103 |  | 0 | CS ÚRS 2020 02 |  |  | základní |  | 0 | 0 | 0 | 0.255 | 26.265 | 4 | K | 1 |  |  |  | ROZPOCET | 0 | 0 | 0 | 0 | 0 | 1 | 0 | 4 | -266670871
| VV |  | 103 |  | 103 | [13 empty] | VV | 1 | 2 | True | 1 | ROZPOCET
3 | K | 113106123 | Rozebrání dlažeb ze zámkových dlaždic komunikací pro pěší ručně | m2 | 597 |  | 0 | CS ÚRS 2020 02 |  |  | základní |  | 0 | 0 | 0 | 0.26 | 155.22 | 4 | K | 1 |  |  |  | ROZPOCET | 0 | 0 | 0 | 0 | 0 | 1 | 0 | 4 | -1526841834
| VV |  | 597 |  | 597 | [13 empty] | VV | 1 | 2 | True | 1 | ROZPOCET
4 | K | 997221561 | Vodorovná doprava suti z kusových materiálů do 1 km | t | 161.402 |  | 0 | CS ÚRS 2020 02 |  |  | základní |  | 0 | 0 | 0 | 0 | 0 | 4 | K | 1 |  |  |  | ROZPOCET | 0 | 0 | 0 | 0 | 0 | 1 | 0 | 4 | -986281504
| VV |  | "kostky" | [15 empty] | VV | 1 | 1 | True | 0 | ROZPOCET
| VV |  | 6,984 |  | 6.984 | [13 empty] | VV | 1 | 2 | True | 0 | ROZPOCET
| VV |  | "dlažba" | [15 empty] | VV | 1 | 1 | True | 0 | ROZPOCET
| VV |  | 26,25 |  | 26.25 | [13 empty] | VV | 1 | 2 | True | 0 | ROZPOCET
| VV |  | "zámková dlažba - včetně odpočtu pro" | [15 empty] | VV | 1 | 1 | True | 0 | ROZPOCET
| VV |  | "zpětné využítí" | [15 empty] | VV | 1 | 1 | True | 0 | ROZPOCET
| VV |  | 155,22-27,052 |  | 128.168 | [13 empty] | VV | 1 | 2 | True | 0 | ROZPOCET
| VV |  | Součet |  | 161.402 | [13 empty] | VV | 1 | 4 | True | 1 | ROZPOCET
5 | K | 997221569 | Příplatek ZKD 1 km u vodorovné dopravy suti z kusových materiálů | t | 1291.216 |  | 0 | CS ÚRS 2020 02 |  |  | základní |  | 0 | 0 | 0 | 0 | 0 | 4 | K | 1 |  |  |  | ROZPOCET | 0 | 0 | 0 | 0 | 0 | 1 | 0 | 4 | 271421054
| VV |  | 161,402*8 |  | 1291.216 | [13 empty] | VV | 1 | 2 | True | 0 | ROZPOCET
| VV |  | Součet |  | 1291.216 | [13 empty] | VV | 1 | 4 | True | 1 | ROZPOCET
6 | K | 97909811001 | Poplatek za skládku suti (bez živice) | t | 161.402 |  | 0 |  |  |  | základní |  | 0 | 0 | 0 | 0 | 0 | 4 | K | 1 |  |  |  | ROZPOCET | 0 | 0 | 0 | 0 | 0 | 1 | 0 | 4 | -1397893850
| VV |  | 161,402 |  | 161.402 | [13 empty] | VV | 1 | 2 | True | 1 | ROZPOCET
7 | K | 113107322R | Odstranění podkladu z kameniva drceného tl 150 mm strojně pl do 50 m2 | m2 | 718 |  | 0 |  |  |  | základní |  | 0 | 0 | 0 | 0.21275 | 152.7545 | 4 | K | 1 |  |  |  | ROZPOCET | 0 | 0 | 0 | 0 | 0 | 1 | 0 | 4 | -1282665646
| VV |  | 18+103+597 |  | 718 | [13 empty] | VV | 1 | 2 | True | 0 | ROZPOCET
| VV |  | Součet |  | 718 | [13 empty] | VV | 1 | 4 | True | 1 | ROZPOCET
8 | K | 113107331 | Odstranění podkladu z betonu prostého tl 150 mm strojně pl do 50 m2 | m2 | 170 |  | 0 | CS ÚRS 2020 02 |  |  | základní |  | 0 | 0 | 0 | 0.325 | 55.25 | 4 | K | 1 |  |  |  | ROZPOCET | 0 | 0 | 0 | 0 | 0 | 1 | 0 | 4 | -1535232862
| VV |  | 18+16+136 |  | 170 | [13 empty] | VV | 1 | 2 | True | 0 | ROZPOCET
| VV |  | Součet |  | 170 | [13 empty] | VV | 1 | 4 | True | 1 | ROZPOCET
9 | K | 997221551 | Vodorovná doprava suti ze sypkých materiálů do 1 km | t | 208.005 |  | 0 | CS ÚRS 2020 02 |  |  | základní |  | 0 | 0 | 0 | 0 | 0 | 4 | K | 1 |  |  |  | ROZPOCET | 0 | 0 | 0 | 0 | 0 | 1 | 0 | 4 | 8186416
| VV |  | 152,755+55,25 |  | 208.005 | [13 empty] | VV | 1 | 2 | True | 0 | ROZPOCET
| VV |  | Součet |  | 208.005 | [13 empty] | VV | 1 | 4 | True | 1 | ROZPOCET
10 | K | 997221559 | Příplatek ZKD 1 km u vodorovné dopravy suti ze sypkých materiálů | t | 1664.4 |  | 0 | CS ÚRS 2020 02 |  |  | základní |  | 0 | 0 | 0 | 0 | 0 | 4 | K | 1 |  |  |  | ROZPOCET | 0 | 0 | 0 | 0 | 0 | 1 | 0 | 4 | -196274590
| VV |  | 208,05*8 |  | 1664.4 | [13 empty] | VV | 1 | 2 | True | 0 | ROZPOCET
| VV |  | Součet |  | 1664.4 | [13 empty] | VV | 1 | 4 | True | 1 | ROZPOCET
11 | K | 97909811001 | Poplatek za skládku suti (bez živice) | t | 208.05 |  | 0 |  |  |  | základní |  | 0 | 0 | 0 | 0 | 0 | 4 | K | 1 |  |  |  | ROZPOCET | 0 | 0 | 0 | 0 | 0 | 1 | 0 | 4 | -574856969
| VV |  | 208,05 |  | 208.05 | [13 empty] | VV | 1 | 2 | True | 1 | ROZPOCET
12 | K | 113202111 | Vytrhání obrub krajníků obrubníků stojatých | m | 12 |  | 0 | CS ÚRS 2020 02 |  |  | základní |  | 0 | 0 | 0 | 0.205 | 2.46 | 4 | K | 1 |  |  |  | ROZPOCET | 0 | 0 | 0 | 0 | 0 | 1 | 0 | 4 | -1235008211
| VV |  | 12 |  | 12 | [13 empty] | VV | 1 | 2 | True | 1 | ROZPOCET
13 | K | 997221561 | Vodorovná doprava suti z kusových materiálů do 1 km | t | 2.46 |  | 0 | CS ÚRS 2020 02 |  |  | základní |  | 0 | 0 | 0 | 0 | 0 | 4 | K | 1 |  |  |  | ROZPOCET | 0 | 0 | 0 | 0 | 0 | 1 | 0 | 4 | 1854189883
| VV |  | 2,46 |  | 2.46 | [13 empty] | VV | 1 | 2 | True | 1 | ROZPOCET
14 | K | 997221569 | Příplatek ZKD 1 km u vodorovné dopravy suti z kusových materiálů | t | 19.68 |  | 0 | CS ÚRS 2020 02 |  |  | základní |  | 0 | 0 | 0 | 0 | 0 | 4 | K | 1 |  |  |  | ROZPOCET | 0 | 0 | 0 | 0 | 0 | 1 | 0 | 4 | -294197380
| VV |  | 2,46*8 |  | 19.68 | [13 empty] | VV | 1 | 2 | True | 0 | ROZPOCET
| VV |  | Součet |  | 19.68 | [13 empty] | VV | 1 | 4 | True | 1 | ROZPOCET
15 | K | 97909811001 | Poplatek za skládku suti (bez živice) | t | 2.46 |  | 0 |  |  |  | základní |  | 0 | 0 | 0 | 0 | 0 | 4 | K | 1 |  |  |  | ROZPOCET | 0 | 0 | 0 | 0 | 0 | 1 | 0 | 4 | 1534135914
| VV |  | 2,46 |  | 2.46 | [13 empty] | VV | 1 | 2 | True | 1 | ROZPOCET
16 | K | 181101101R | Úprava pláně v zářezech v hor. 1-4, bez zhutnění | m2 | 163 |  | 0 |  |  |  | základní |  | 0 | 0 | 0 | 0 | 0 | 4 | K | 1 |  |  |  | ROZPOCET | 0 | 0 | 0 | 0 | 0 | 1 | 0 | 4 | 16
17 | K | 181101102R | Úprava pláně v zářezech v hor. 1-4, se zhutněním | m2 | 720 |  | 0 |  |  |  | základní |  | 0 | 0 | 0 | 0 | 0 | 4 | K | 1 |  |  |  | ROZPOCET | 0 | 0 | 0 | 0 | 0 | 1 | 0 | 4 | 18
| VV |  | 522+198 |  | 720 | [13 empty] | VV | 1 | 2 | True | 0 | ROZPOCET
| VV |  | Součet |  | 720 | [13 empty] | VV | 1 | 4 | True | 1 | ROZPOCET
18 | K | 181311103R | Rozprostření ornice tl vrstvy do 200 mm v rovině nebo ve svahu do 1:5 ručně | m2 | 163 |  | 0 |  |  |  | základní |  | 0 | 0 | 0 | 0 | 0 | 4 | K | 1 |  |  |  | ROZPOCET | 0 | 0 | 0 | 0 | 0 | 1 | 0 | 4 | 346678621
| VV |  | 163 |  | 163 | [13 empty] | VV | 1 | 2 | True | 1 | ROZPOCET
19 | M | 199000006 | nákup humusu (vhodná zemina pro zatravnění) | m3 | 16.3 |  | 0 |  |  |  | základní |  | 0 | 0 | 0 | 0 | 0 | 8 | M | 1 |  |  |  | ROZPOCET | 0 | 0 | 0 | 0 | 0 | 1 | 0 | 4 | -1969845097
| VV |  | 163*0,1 |  | 16.3 | [13 empty] | VV | 1 | 2 | True | 0 | ROZPOCET
| VV |  | Součet |  | 16.3 | [13 empty] | VV | 1 | 4 | True | 1 | ROZPOCET
20 | K | 167151111 | Nakládání výkopku z hornin třídy těžitelnosti I, skupiny 1 až 3 přes 100 m3 | m3 | 16.3 |  | 0 | CS ÚRS 2020 02 |  |  | základní |  | 0 | 0 | 0 | 0 | 0 | 4 | K | 1 |  |  |  | ROZPOCET | 0 | 0 | 0 | 0 | 0 | 1 | 0 | 4 | -2016533903
| VV |  | 16,3 |  | 16.3 | [13 empty] | VV | 1 | 2 | True | 1 | ROZPOCET
21 | K | 162251102 | Vodorovné přemístění do 50 m výkopku/sypaniny z horniny třídy těžitelnosti I, skupiny 1 až 3 | m3 | 16.3 |  | 0 | CS ÚRS 2020 02 |  |  | základní |  | 0 | 0 | 0 | 0 | 0 | 4 | K | 1 |  |  |  | ROZPOCET | 0 | 0 | 0 | 0 | 0 | 1 | 0 | 4 | 1248561205
| VV |  | 16,3 |  | 16.3 | [13 empty] | VV | 1 | 2 | True | 1 | ROZPOCET
22 | K | 1834021211 | Rozrušení a předseťová příprava půdy souvislé plochy do 500 m2 hloubky do 150 mm v rovině a svahu do 1:5 | m2 | 163 |  | 0 |  |  |  | základní |  | 0 | 0 | 0 | 0 | 0 | 4 | K | 1 |  |  |  | ROZPOCET | 0 | 0 | 0 | 0 | 0 | 1 | 0 | 4 | 290543518
| VV |  | 163 |  | 163 | [13 empty] | VV | 1 | 2 | True | 1 | ROZPOCET
23 | K | 181111111 | Plošná úprava terénu do 500 m2 zemina tř 1 až 4 nerovnosti do 100 mm v rovinně a svahu do 1:5 | m2 | 163 |  | 0 |  |  |  | základní |  | 0 | 0 | 0 | 0 | 0 | 4 | K | 1 |  |  |  | ROZPOCET | 0 | 0 | 0 | 0 | 0 | 1 | 0 | 4 | -176875359
| VV |  | 163 |  | 163 | [13 empty] | VV | 1 | 2 | True | 1 | ROZPOCET
24 | K | 184802111 | Chemické odplevelení před založením kultury nad 20 m2 postřikem na široko v rovině a svahu do 1:5 | m2 | 163 |  | 0 |  |  |  | základní |  | 0 | 0 | 0 | 0 | 0 | 4 | K | 1 |  |  |  | ROZPOCET | 0 | 0 | 0 | 0 | 0 | 1 | 0 | 4 | 1162661588
| VV |  | 163 |  | 163 | [13 empty] | VV | 1 | 2 | True | 1 | ROZPOCET
25 | K | 1814111391 | Založení parkového trávníku výsevem v rovině a ve svahu do 1:5 vč.předseťové přípravy,odplevelení, zálivky a ošetřování, hnojení | m2 | 163 |  | 0 |  |  |  | základní |  | 0 | 0 | 0 | 0 | 0 | 4 | K | 1 |  |  |  | ROZPOCET | 0 | 0 | 0 | 0 | 0 | 1 | 0 | 4 | -1725104466
| VV |  | 163 |  | 163 | [13 empty] | VV | 1 | 2 | True | 1 | ROZPOCET
26 | M | 00572410 | osivo směs travní parková | kg | 5.135 |  | 0 |  |  |  | základní |  | 0 | 0.001 | 0.005135 | 0 | 0 | 8 | M | 1 |  |  |  | ROZPOCET | 0 | 0 | 0 | 0 | 0 | 1 | 0 | 4 | 1771385799
| VV |  | 163*0,03*1,05 |  | 5.135 | [13 empty] | VV | 1 | 2 | True | 0 | ROZPOCET
| VV |  | Součet |  | 5.135 | [13 empty] | VV | 1 | 4 | True | 1 | ROZPOCET
| D | 56 | Podkladní vrstvy komunikací, letišť a ploch |  |  |  | 0 | [5 empty] | 0 |  | 504.3517 |  | 0 | 1 | D | 0 |  |  |  | ROZPOCET | [6 empty] | 0
27 | K | 564851111 | Podklad ze štěrkodrtě ŠD tl 150 mm | m2 | 1242 |  | 0 | CS ÚRS 2020 02 |  |  | základní |  | 0 | 0.345 | 428.49 | 0 | 0 | 4 | K | 1 |  |  |  | ROZPOCET | 0 | 0 | 0 | 0 | 0 | 1 | 0 | 4 | -910207503
| VV |  | 1242 |  | 1242 | [13 empty] | VV | 1 | 2 | True | 1 | ROZPOCET
28 | K | 567122114R | Směs stmelená cementem SC C 0/32 tl 150 mm | m2 | 198 |  | 0 |  |  |  | základní |  | 0 | 0.38314 | 75.8617 | 0 | 0 | 4 | K | 1 |  |  |  | ROZPOCET | 0 | 0 | 0 | 0 | 0 | 1 | 0 | 4 | 886742636
| VV |  | 17+165 " vjezdy" |  | 182 | [13 empty] | VV | 1 | 2 | True | 0 | ROZPOCET
| VV |  | 16 "parkoviště" |  | 16 | [13 empty] | VV | 1 | 2 | True | 0 | ROZPOCET
| VV |  | Součet |  | 198 | [13 empty] | VV | 1 | 4 | True | 1 | ROZPOCET
| D | 59 | Kryty pozemních komunikací, letišť a ploch dlážděných (předlažby) |  |  |  | 0 | [5 empty] | 0 |  | 118.0615 |  | 0 | 1 | D | 0 |  |  |  | ROZPOCET | [6 empty] | 0
29 | K | 596215021R00 | Kladení zámkové dlažby tl. 6 cm do drtě tl. 4 cm | m2 | 720 |  | 0 |  |  |  | základní |  | 0 | 0.0739 | 53.208 | 0 | 0 | 4 | K | 1 |  |  |  | ROZPOCET | 0 | 0 | 0 | 0 | 0 | 1 | 0 | 4 | 30
| VV |  | 522 " chodníky" |  | 522 | [13 empty] | VV | 1 | 2 | True | 0 | ROZPOCET
| VV |  | 182 " vjezdy" |  | 182 | [13 empty] | VV | 1 | 2 | True | 0 | ROZPOCET
| VV |  | 16 "parkoviště" |  | 16 | [13 empty] | VV | 1 | 2 | True | 0 | ROZPOCET
| VV |  | Součet |  | 720 | [13 empty] | VV | 1 | 4 | True | 1 | ROZPOCET
30 | K | 596211114 | Příplatek za kombinaci dvou barev u kladení betonových dlažeb komunikací pro pěší tl 60 mm skupiny A | m2 | 42.7 |  | 0 | CS ÚRS 2020 02 |  |  | základní |  | 0 | 0 | 0 | 0 | 0 | 4 | K | 1 |  |  |  | ROZPOCET | 0 | 0 | 0 | 0 | 0 | 1 | 0 | 4 | 346002383
| VV |  | +5,2+61-47*0,5 |  | 42.7 | [13 empty] | VV | 1 | 2 | True | 0 | ROZPOCET
| VV |  | Součet |  | 42.7 | [13 empty] | VV | 1 | 4 | True | 1 | ROZPOCET
31 | M | 5924511900 | Dlažba betonová 20x20x6 cm přírodní | m2 | 451.773 |  | 0 |  |  |  | základní |  | 0 | 0.131 | 59.1823 | 0 | 0 | 8 | M | 1 |  |  |  | ROZPOCET | 0 | 0 | 0 | 0 | 0 | 1 | 0 | 4 | 32
| VV |  | 522-5,2-413*0,5 |  | 310.3 | [13 empty] | VV | 1 | 2 | True | 0 | ROZPOCET
| VV |  | 182-61+16 |  | 137 | [13 empty] | VV | 1 | 2 | True | 0 | ROZPOCET
| VV |  | "ztratné 1%" 4,473 |  | 4.473 | [13 empty] | VV | 1 | 2 | True | 0 | ROZPOCET
| VV |  | Součet |  | 451.773 | [13 empty] | VV | 1 | 4 | True | 1 | ROZPOCET
32 | M | 592451151 | Dlažba betonová hmatová 20x10x6 cm červená | m2 | 43.127 |  | 0 |  |  |  | základní |  | 0 | 0.1315 | 5.6712 | 0 | 0 | 8 | M | 1 |  |  |  | ROZPOCET | 0 | 0 | 0 | 0 | 0 | 1 | 0 | 4 | 34
| VV |  | +5,2+61-47*0,5 |  | 42.7 | [13 empty] | VV | 1 | 2 | True | 0 | ROZPOCET
| VV |  | "ztratné 1%" 0,427 |  | 0.427 | [13 empty] | VV | 1 | 2 | True | 0 | ROZPOCET
| VV |  | Součet |  | 43.127 | [13 empty] | VV | 1 | 4 | True | 1 | ROZPOCET
| D | 711 | Izolace proti vodě |  |  |  | 0 | [5 empty] | 0 |  | 0.10743 |  | 0 | 1 | D | 0 |  |  |  | ROZPOCET | [6 empty] | 0
33 | K | 711131101R | Kladení drenážního geosyntetika - pásy na sucho | m2 | 77.85 |  | 0 |  |  |  | základní |  | 0 | 0 | 0 | 0 | 0 | 4 | K | 1 |  |  |  | ROZPOCET | 0 | 0 | 0 | 0 | 0 | 1 | 0 | 4 | 36
| VV |  | (131+42)*0,45 |  | 77.85 | [13 empty] | VV | 1 | 2 | True | 0 | ROZPOCET
| VV |  | Součet |  | 77.85 | [13 empty] | VV | 1 | 4 | True | 1 | ROZPOCET
34 | M | 67390985R | Textilie netkaná vytlačov. Petexdren 1200 š 150 cm | m2 | 89.528 |  | 0 |  |  |  | základní |  | 0 | 0.0012 | 0.10743 | 0 | 0 | 8 | M | 1 |  |  |  | ROZPOCET | 0 | 0 | 0 | 0 | 0 | 1 | 0 | 4 | 38
| VV |  | 77,85 |  | 77.85 | [13 empty] | VV | 1 | 2 | True | 0 | ROZPOCET
| VV |  | "ztratné 15%" 11,6775 |  | 11.678 | [13 empty] | VV | 1 | 2 | True | 0 | ROZPOCET
| VV |  | Součet |  | 89.528 | [13 empty] | VV | 1 | 4 | True | 1 | ROZPOCET
| D | 91 | Doplňující konstrukce a práce na pozemních komunikacích a zpevněných plochách |  |  |  | 0 | [5 empty] | 0 |  | 9.1309 |  | 0 | 1 | D | 0 |  |  |  | ROZPOCET | [6 empty] | 0
35 | K | 916131225C3 | Osazení silničního obrubníku betonového stojatého s boční opěrou do lože z betonu prostého tř.C20/25 - XF3 | m | 39 |  | 0 |  |  |  | základní |  | 0 | 0.169 | 6.591 | 0 | 0 | 4 | K | 1 |  |  |  | ROZPOCET | 0 | 0 | 0 | 0 | 0 | 1 | 0 | 4 | 122547109
| VV |  | 39 |  | 39 | [13 empty] | VV | 1 | 2 | True | 1 | ROZPOCET
36 | M | 59217017 | obrubník betonový chodníkový 1000x100x250mm | m | 23.23 |  | 0 | CS ÚRS 2020 02 |  |  | základní |  | 0 | 0.05612 | 1.3037 | 0 | 0 | 8 | M | 1 |  |  |  | ROZPOCET | 0 | 0 | 0 | 0 | 0 | 1 | 0 | 4 | 310288523
| VV |  | 23*1,01 |  | 23.23 | [13 empty] | VV | 1 | 2 | True | 0 | ROZPOCET
| VV |  | Součet |  | 23.23 | [13 empty] | VV | 1 | 4 | True | 1 | ROZPOCET
37 | M | 592174960 | obrubník betonový silniční 100x15x25 cm šedá | kus | 12.12 |  | 0 |  |  |  | základní |  | 0 | 0.081 | 0.98172 | 0 | 0 | 8 | M | 1 |  |  |  | ROZPOCET | 0 | 0 | 0 | 0 | 0 | 1 | 0 | 4 | -943997290
| VV |  | 12 |  | 12 | [13 empty] | VV | 1 | 2 | True | 0 | ROZPOCET
| VV |  | "ztratné 1%" 0,12 |  | 0.12 | [13 empty] | VV | 1 | 2 | True | 0 | ROZPOCET
| VV |  | Součet |  | 12.12 | [13 empty] | VV | 1 | 4 | True | 1 | ROZPOCET
38 | M | 592175100 | obrubník betonový silniční nájezdový 100x15x15 cm | kus | 4.04 |  | 0 |  |  |  | základní |  | 0 | 0.063 | 0.25452 | 0 | 0 | 8 | M | 1 |  |  |  | ROZPOCET | 0 | 0 | 0 | 0 | 0 | 1 | 0 | 4 | 1682933443
| VV |  | 4*1,01 |  | 4.04 | [13 empty] | VV | 1 | 2 | True | 0 | ROZPOCET
| VV |  | Součet |  | 4.04 | [13 empty] | VV | 1 | 4 | True | 1 | ROZPOCET
39 | K | 979051121 | Očištění zámkových dlaždic se spárováním z kameniva těženého při překopech inženýrských sítí | m2 | 206.5 |  | 0 | CS ÚRS 2020 02 |  |  | základní |  | 0 | 0 | 0 | 0 | 0 | 4 | K | 1 |  |  |  | ROZPOCET | 0 | 0 | 0 | 0 | 0 | 1 | 0 | 4 | -479520192
| VV |  | 413*0,5 |  | 206.5 | [13 empty] | VV | 1 | 2 | True | 0 | ROZPOCET
| VV |  | Součet |  | 206.5 | [13 empty] | VV | 1 | 4 | True | 1 | ROZPOCET
40 | K | 9972216R2 | Paletizace zámkové dlažby, naložení a složení, potřebné vodorovné přemístění | t | 27.052 |  | 0 |  |  |  | základní |  | 0 | 0 | 0 | 0 | 0 | 4 | K | 1 |  |  |  | ROZPOCET | 0 | 0 | 0 | 0 | 0 | 1 | 0 | 4 | 957298621
| VV |  | 206,5*0,131 |  | 27.052 | [13 empty] | VV | 1 | 2 | True | 0 | ROZPOCET
| VV |  | Součet |  | 27.052 | [13 empty] | VV | 1 | 4 | True | 1 | ROZPOCET
41 | K | 998223011 | Přesun hmot pro pozemní komunikace s krytem dlážděným | t | 631.657 |  | 0 | CS ÚRS 2020 02 |  |  | základní |  | 0 | 0 | 0 | 0 | 0 | 4 | K | 1 |  |  |  | ROZPOCET | 0 | 0 | 0 | 0 | 0 | 1 | 0 | 4 | 308760564

## SO 05.3 - odvodnění
[9 empty] | >> skryté sloupce << | [9 empty] | {56df9701-7b8c-4b9c-b905-3836d9a2f28f} | [5 empty] | DN150 | 44,6 | 3
2
| KRYCÍ LIST SOUPISU PRACÍ | [8 empty] | v --- níže se nacházejí doplnkové a pomocné údaje k sestavám --- v | [8 empty] | False
Stavba:
BRNO, TICHÉHO - REKONSTRUKCE KANALIZACE A VODOVODU
Objekt:
SO 05 - KOMUNIKACE
Soupis:
SO 05.3 - odvodnění
| KSO: |  | 827 29 5 |  |  | CC-CZ:
| Místo: |  | BRNO |  |  | Datum: | 11. 8. 2020
| Zadavatel: |  |  |  |  | IČ: | 44992785
|  | Statutární město Brno |  |  |  | DIČ: | CZ44992785
| Uchazeč: |  |  |  |  | IČ: | Vyplň údaj
|  | Vyplň údaj |  |  |  | DIČ: | Vyplň údaj
| Projektant: |  |  |  |  | IČ: | 46347011
|  | KOVOPROJEKTA BRNO a.s. |  |  |  | DIČ: | CZ46347011
| Zpracovatel: |  |  |  |  | IČ:
|  | Obrtel M. |  |  |  | DIČ:
Poznámka:
| Cena bez DPH | [5 empty] | 0
|  |  | Základ daně |  |  | Sazba daně | Výše daně
| DPH | základní | 0 |  |  | 21% | 0
|  | snížená | 0 |  |  | 15% | 0
|  | zákl. přenesená | 0 |  |  | 21% | 0
|  | sníž. přenesená | 0 |  |  | 15% | 0
|  | nulová | 0 |  |  | 0% | 0
| Cena s DPH |  |  | v | CZK |  | 0
| Projektant |  |  | Zpracovatel
| Datum a podpis: |  | Razítko | Datum a podpis: |  |  | Razítko
| Objednavatel |  |  | Uchazeč
| Datum a podpis: |  | Razítko | Datum a podpis: |  |  | Razítko
REKAPITULACE ČLENĚNÍ SOUPISU PRACÍ
Stavba:
BRNO, TICHÉHO - REKONSTRUKCE KANALIZACE A VODOVODU
Objekt:
SO 05 - KOMUNIKACE
Soupis:
SO 05.3 - odvodnění
Místo: |  |  | BRNO |  |  | Datum: | 11. 8. 2020
Zadavatel: |  |  | Statutární město Brno |  |  | Projektant: | KOVOPROJEKTA BRNO a.s.
Uchazeč: |  |  | Vyplň údaj |  |  | Zpracovatel: | Obrtel M.
Kód dílu - Popis | [6 empty] | Cena celkem [CZK]
Náklady ze soupisu prací | [6 empty] | 0 | [12 empty] | -1
| 1 - Zemní práce | [5 empty] | 0
| 3 - Svislé a kompletní konstrukce | [5 empty] | 0
| 4 - Vodorovné konstrukce | [5 empty] | 0
| 56 - Podkladní vrstvy komunikací, letišť a ploch | [5 empty] | 0
| 83 - Potrubí z trub kameninových | [5 empty] | 0
| 89 - Ostatní konstrukce a práce na trubním vedení | [5 empty] | 0
| 9 - Ostatní konstrukce a práce, bourání | [5 empty] | 0
SOUPIS PRACÍ
Stavba:
BRNO, TICHÉHO - REKONSTRUKCE KANALIZACE A VODOVODU
Objekt:
SO 05 - KOMUNIKACE
Soupis:
SO 05.3 - odvodnění
Místo: |  |  | BRNO |  |  | Datum: | 11. 8. 2020
Zadavatel: |  |  | Statutární město Brno |  |  | Projektant: | KOVOPROJEKTA BRNO a.s.
Uchazeč: |  |  | Vyplň údaj |  |  | Zpracovatel: | Obrtel M.
PČ | Typ | Kód | Popis | MJ | Množství | J.cena [CZK] | Cena celkem [CZK] | Cenová soustava |  |  | DPH | J. Nh [h] | Nh celkem [h] | J. hmotnost [t] | Hmotnost celkem [t] | J. suť [t] | Suť Celkem [t]
Náklady soupisu celkem | [6 empty] | 0 | [5 empty] | 0 |  | 72.5121 |  | 60.1155 |  | D | -1 | [13 empty] | 0
| D | 1 | Zemní práce |  |  |  | 0 | [5 empty] | 0 |  | 11.8026 |  | 60.1155 | 1 | D | 0 |  |  |  | ROZPOCET | [9 empty] | 0
1 | K | 113107324R | Odstranění podkladu z kameniva drceného tl 350 mm strojně pl do 50 m2 | m2 | 73 |  | 0 |  |  |  | základní |  | 0 | 0 | 0 | 0.5075 | 37.0475 | 4 | K | 1 |  |  |  | ROZPOCET |  |  |  | 0 | 0 | 0 | 0 | 0 | 1 | 0 | 4 | -305884923
| VV |  | 73 |  | 73 | [13 empty] | VV | 1 | 2 | True | 1 | ROZPOCET
2 | K | 997221551 | Vodorovná doprava suti ze sypkých materiálů do 1 km | t | 37.048 |  | 0 | CS ÚRS 2020 02 |  |  | základní |  | 0 | 0 | 0 | 0 | 0 | 4 | K | 1 |  |  |  | ROZPOCET |  |  |  | 0 | 0 | 0 | 0 | 0 | 1 | 0 | 4 | -636100499
| VV |  | 37,048 |  | 37.048 | [13 empty] | VV | 1 | 2 | True | 1 | ROZPOCET
3 | K | 997221559 | Příplatek ZKD 1 km u vodorovné dopravy suti ze sypkých materiálů | t | 296.384 |  | 0 | CS ÚRS 2020 02 |  |  | základní |  | 0 | 0 | 0 | 0 | 0 | 4 | K | 1 |  |  |  | ROZPOCET |  |  |  | 0 | 0 | 0 | 0 | 0 | 1 | 0 | 4 | -970025956
| VV |  | 37,048*8 |  | 296.384 | [13 empty] | VV | 1 | 2 | True | 1 | ROZPOCET
4 | K | 97909811001 | Poplatek za skládku suti (bez živice) | t | 37.048 |  | 0 |  |  |  | základní |  | 0 | 0 | 0 | 0 | 0 | 4 | K | 1 |  |  |  | ROZPOCET |  |  |  | 0 | 0 | 0 | 0 | 0 | 1 | 0 | 4 | 690655699
| VV |  | 37,048 |  | 37.048 | [13 empty] | VV | 1 | 2 | True | 1 | ROZPOCET
5 | K | 113107343 | Odstranění podkladu živičného tl 150 mm strojně pl do 50 m2 | m2 | 73 |  | 0 | CS ÚRS 2020 02 |  |  | základní |  | 0 | 0 | 0 | 0.316 | 23.068 | 4 | K | 1 |  |  |  | ROZPOCET |  |  |  | 0 | 0 | 0 | 0 | 0 | 1 | 0 | 4 | 1191073047
| VV |  | 73 |  | 73 | [13 empty] | VV | 1 | 2 | True | 1 | ROZPOCET
6 | K | 997221551 | Vodorovná doprava suti ze sypkých materiálů do 1 km | t | 23.068 |  | 0 | CS ÚRS 2020 02 |  |  | základní |  | 0 | 0 | 0 | 0 | 0 | 4 | K | 1 |  |  |  | ROZPOCET |  |  |  | 0 | 0 | 0 | 0 | 0 | 1 | 0 | 4 | 175762494
| VV |  | 23,068 |  | 23.068 | [13 empty] | VV | 1 | 2 | True | 1 | ROZPOCET
7 | K | 997221559 | Příplatek ZKD 1 km u vodorovné dopravy suti ze sypkých materiálů | t | 184.544 |  | 0 | CS ÚRS 2020 02 |  |  | základní |  | 0 | 0 | 0 | 0 | 0 | 4 | K | 1 |  |  |  | ROZPOCET |  |  |  | 0 | 0 | 0 | 0 | 0 | 1 | 0 | 4 | 1097131925
| VV |  | 23,068*8 |  | 184.544 | [13 empty] | VV | 1 | 2 | True | 0 | ROZPOCET
| VV |  | Součet |  | 184.544 | [13 empty] | VV | 1 | 4 | True | 1 | ROZPOCET
8 | K | 97909811002 | Poplatek za skládku suti - živice | t | 23.068 |  | 0 |  |  |  | základní |  | 0 | 0 | 0 | 0 | 0 | 4 | K | 1 |  |  |  | ROZPOCET |  |  |  | 0 | 0 | 0 | 0 | 0 | 1 | 0 | 4 | -1627507524
| VV |  | 23,068 |  | 23.068 | [13 empty] | VV | 1 | 2 | True | 1 | ROZPOCET
9 | K | 130001101 | Příplatek za ztížení vykopávky v blízkosti podzemního vedení | m3 | 200 |  | 0 | CS ÚRS 2020 02 |  |  | základní |  | 0 | 0 | 0 | 0 | 0 | 4 | K | 1 |  |  |  | ROZPOCET |  |  |  | 0 | 0 | 0 | 0 | 0 | 1 | 0 | 4 | -210430360
| VV |  | 200 |  | 200 | [13 empty] | VV | 1 | 2 | True | 1 | ROZPOCET
10 | K | 132254204 | Hloubení zapažených rýh š do 2000 mm v hornině třídy těžitelnosti I, skupiny 3 objem do 500 m3, VČETNĚ svislého přemístění do 4m, započtena lepivost | m3 | 100 |  | 0 | CS ÚRS 2020 02 |  |  | základní |  | 0 | 0 | 0 | 0 | 0 | 4 | K | 1 |  |  |  | ROZPOCET |  |  |  | 0 | 0 | 0 | 0 | 0 | 1 | 0 | 4 | 1895366885
| VV |  | 73+127 |  | 200 | [13 empty] | VV | 1 | 2 | True | 0 | ROZPOCET
| VV |  | Součet |  | 200 | [13 empty] | VV | 1 | 4 | True | 0 | ROZPOCET
| VV |  | "tř. 3 z 50%"200*0,5 |  | 100 | [13 empty] | VV | 1 | 2 | True | 1 | ROZPOCET
11 | K | 132354204 | Hloubení zapažených rýh š do 2000 mm v hornině třídy těžitelnosti II, skupiny 4 objem do 500 m3, VČETNĚ svislého přemístění do 4m, započtena lepivost | m3 | 100 |  | 0 | CS ÚRS 2020 02 |  |  | základní |  | 0 | 0 | 0 | 0 | 0 | 4 | K | 1 |  |  |  | ROZPOCET |  |  |  | 0 | 0 | 0 | 0 | 0 | 1 | 0 | 4 | -931429952
| VV |  | "tř. 4 z 50%"200*0,5 |  | 100 | [13 empty] | VV | 1 | 2 | True | 1 | ROZPOCET
12 | K | 151101102 | Zřízení příložného pažení a rozepření stěn rýh hl do 4 m | m2 | 111.68 |  | 0 | CS ÚRS 2020 02 |  |  | základní |  | 0 | 0.00085 | 0.094928 | 0 | 0 | 4 | K | 1 |  |  |  | ROZPOCET |  |  |  | 0 | 0 | 0 | 0 | 0 | 1 | 0 | 4 | -922013759
| VV |  | 2*(40,1+10,5-4,76+10) |  | 111.68 | [13 empty] | VV | 1 | 2 | True | 0 | ROZPOCET
| VV |  | Součet |  | 111.68 | [13 empty] | VV | 1 | 4 | True | 1 | ROZPOCET
13 | K | 151101112 | Odstranění příložného pažení a rozepření stěn rýh hl do 4 m | m2 | 111.68 |  | 0 | CS ÚRS 2020 02 |  |  | základní |  | 0 | 0 | 0 | 0 | 0 | 4 | K | 1 |  |  |  | ROZPOCET |  |  |  | 0 | 0 | 0 | 0 | 0 | 1 | 0 | 4 | 1661295669
| VV |  | 111,68 |  | 111.68 | [13 empty] | VV | 1 | 2 | True | 1 | ROZPOCET
14 | K | 151101103 | Zřízení příložného pažení a rozepření stěn rýh hl do 8 m | m2 | 344.412 |  | 0 | CS ÚRS 2020 02 |  |  | základní |  | 0 | 0.00119 | 0.40985 | 0 | 0 | 4 | K | 1 |  |  |  | ROZPOCET |  |  |  | 0 | 0 | 0 | 0 | 0 | 1 | 0 | 4 | 1912618325
| VV |  | 344,412 |  | 344.412 | [13 empty] | VV | 1 | 2 | True | 1 | ROZPOCET
15 | K | 151101113 | Odstranění příložného pažení a rozepření stěn rýh hl do 8 m | m2 | 344.412 |  | 0 | CS ÚRS 2020 02 |  |  | základní |  | 0 | 0 | 0 | 0 | 0 | 4 | K | 1 |  |  |  | ROZPOCET |  |  |  | 0 | 0 | 0 | 0 | 0 | 1 | 0 | 4 | -1246580973
| VV |  | 344,412 |  | 344.412 | [13 empty] | VV | 1 | 2 | True | 1 | ROZPOCET
16 | K | 161151103R | Svislé přemístění výkopku z horniny třídy těžitelnosti I, skupiny 1 až 3 hl výkopu přes 4 do 8 m | m3 | 100 |  | 0 |  |  |  | základní |  | 0 | 0 | 0 | 0 | 0 | 4 | K | 1 |  |  |  | ROZPOCET |  |  |  | 0 | 0 | 0 | 0 | 0 | 1 | 0 | 4 | 413094676
| VV |  | 100 |  | 100 | [13 empty] | VV | 1 | 2 | True | 1 | ROZPOCET
17 | K | 161151113R | Svislé přemístění výkopku z horniny třídy těžitelnosti II, skupiny 4 a 5 hl výkopu přes 4 do 8 m | m3 | 100 |  | 0 |  |  |  | základní |  | 0 | 0 | 0 | 0 | 0 | 4 | K | 1 |  |  |  | ROZPOCET |  |  |  | 0 | 0 | 0 | 0 | 0 | 1 | 0 | 4 | 522340897
| VV |  | 100 |  | 100 | [13 empty] | VV | 1 | 2 | True | 1 | ROZPOCET
18 | K | 162751116 | Vodorovné přemístění do 9000 m výkopku/sypaniny z horniny třídy těžitelnosti I, skupiny 1 až 3 | m3 | 100 |  | 0 | CS ÚRS 2020 02 |  |  | základní |  | 0 | 0 | 0 | 0 | 0 | 4 | K | 1 |  |  |  | ROZPOCET |  |  |  | 0 | 0 | 0 | 0 | 0 | 1 | 0 | 4 | 1375621499
| VV |  | 100 |  | 100 | [13 empty] | VV | 1 | 2 | True | 1 | ROZPOCET
19 | K | 162751136 | Vodorovné přemístění do 9000 m výkopku/sypaniny z horniny třídy těžitelnosti II, skupiny 4 a 5 | m3 | 100 |  | 0 | CS ÚRS 2020 02 |  |  | základní |  | 0 | 0 | 0 | 0 | 0 | 4 | K | 1 |  |  |  | ROZPOCET |  |  |  | 0 | 0 | 0 | 0 | 0 | 1 | 0 | 4 | -2030286756
| VV |  | 100 |  | 100 | [13 empty] | VV | 1 | 2 | True | 1 | ROZPOCET
20 | K | 171251201 | Uložení sypaniny na skládky nebo meziskládky | m3 | 200 |  | 0 | CS ÚRS 2020 02 |  |  | základní |  | 0 | 0 | 0 | 0 | 0 | 4 | K | 1 |  |  |  | ROZPOCET |  |  |  | 0 | 0 | 0 | 0 | 0 | 1 | 0 | 4 | 588624705
| VV |  | 100+100 |  | 200 | [13 empty] | VV | 1 | 2 | True | 0 | ROZPOCET
| VV |  | Součet |  | 200 | [13 empty] | VV | 1 | 4 | True | 1 | ROZPOCET
21 | K | 202010101 | Poplatek za skládku zeminy v tř. 1 - 4 | m3 | 100 |  | 0 |  |  |  | základní |  | 0 | 0 | 0 | 0 | 0 | 4 | K | 1 |  |  |  | ROZPOCET |  |  |  | 0 | 0 | 0 | 0 | 0 | 1 | 0 | 4 | -1167006085
| VV |  | " 50%" | [15 empty] | VV | 1 | 1 | True | 0 | ROZPOCET
| VV |  | 200*(1/2) |  | 100 | [13 empty] | VV | 1 | 2 | True | 1 | ROZPOCET
22 | K | 202010103 | Poplatek za skládku "navážky" | m3 | 100 |  | 0 |  |  |  | základní |  | 0 | 0 | 0 | 0 | 0 | 4 | K | 1 |  |  |  | ROZPOCET |  |  |  | 0 | 0 | 0 | 0 | 0 | 1 | 0 | 4 | 396003593
| VV |  | " 50%" | [15 empty] | VV | 1 | 1 | True | 0 | ROZPOCET
| VV |  | 200*(1/2) |  | 100 | [13 empty] | VV | 1 | 2 | True | 1 | ROZPOCET
23 | K | 174101101 | Zásyp jam, šachet rýh nebo kolem objektů sypaninou se zhutněním | m3 | 185.288 |  | 0 | CS ÚRS 2020 02 |  |  | základní |  | 0 | 0 | 0 | 0 | 0 | 4 | K | 1 |  |  |  | ROZPOCET |  |  |  | 0 | 0 | 0 | 0 | 0 | 1 | 0 | 4 | 1632034129
| VV |  | 185,288 |  | 185.288 | [13 empty] | VV | 1 | 2 | True | 1 | ROZPOCET
24 | M | 5898112001 | zásypový materiál vhodný pod komunikace | t | 361.673 |  | 0 |  |  |  | základní |  | 0 | 0 | 0 | 0 | 0 | 8 | M | 1 |  |  |  | ROZPOCET |  |  |  | 0 | 0 | 0 | 0 | 0 | 1 | 0 | 4 | 1741220326
| VV |  | 185,288*1,1*1,05*1,69 |  | 361.673 | [13 empty] | VV | 1 | 2 | True | 0 | ROZPOCET
| VV |  | Součet |  | 361.673 | [13 empty] | VV | 1 | 4 | True | 1 | ROZPOCET
25 | K | 167151111 | Nakládání výkopku z hornin třídy těžitelnosti I, skupiny 1 až 3 přes 100 m3 | m3 | 214.008 |  | 0 | CS ÚRS 2020 02 |  |  | základní |  | 0 | 0 | 0 | 0 | 0 | 4 | K | 1 |  |  |  | ROZPOCET |  |  |  | 0 | 0 | 0 | 0 | 0 | 1 | 0 | 4 | -891876897
| VV |  | 185,288*1,1*1,05 |  | 214.008 | [13 empty] | VV | 1 | 2 | True | 0 | ROZPOCET
| VV |  | Součet |  | 214.008 | [13 empty] | VV | 1 | 4 | True | 1 | ROZPOCET
26 | K | 162251102 | Vodorovné přemístění do 50 m výkopku/sypaniny z horniny třídy těžitelnosti I, skupiny 1 až 3 | m3 | 214.008 |  | 0 | CS ÚRS 2020 02 |  |  | základní |  | 0 | 0 | 0 | 0 | 0 | 4 | K | 1 |  |  |  | ROZPOCET |  |  |  | 0 | 0 | 0 | 0 | 0 | 1 | 0 | 4 | -1691278194
| VV |  | 214,008 |  | 214.008 | [13 empty] | VV | 1 | 2 | True | 1 | ROZPOCET
27 | K | 181101102R | Úprava pláně v zářezech v hor. 1-4, se zhutněním | m2 | 73 |  | 0 |  |  |  | základní |  | 0 | 0 | 0 | 0 | 0 | 4 | K | 1 |  |  |  | ROZPOCET |  |  |  | 0 | 0 | 0 | 0 | 0 | 1 | 0 | 4 | 28
| VV |  | 73 |  | 73 | [13 empty] | VV | 1 | 2 | True | 1 | ROZPOCET
| D | 3 | Svislé a kompletní konstrukce |  |  |  | 0 | [5 empty] | 0 |  | 0 |  | 0 | 1 | D | 1 |  |  |  | ROZPOCET | [9 empty] | 0
28 | K | 358315114 | Bourání šachty, stoky kompletní nebo otvorů z prostého betonu plochy do 4 m2 | m3 | 7.363 |  | 0 | CS ÚRS 2020 02 |  |  | základní |  | 0 | 0 | 0 | 0 | 0 | 4 | K | 2 |  |  |  | ROZPOCET |  |  |  | 0 | 0 | 0 | 0 | 0 | 1 | 0 | 4 | -1288795859
| VV |  | " bourání " | [15 empty] | VV | 2 | 1 | True | 0 | ROZPOCET
| VV |  | " stáv. potrubí DN150 " | [15 empty] | VV | 2 | 1 | True | 0 | ROZPOCET
| VV |  | (3,14*0,096*0,096-3,14*0,075*0,075)*26 |  | 0.293 | [13 empty] | VV | 2 | 2 | True | 0 | ROZPOCET
| VV |  | "beton pod potrubím" | [15 empty] | VV | 2 | 1 | True | 0 | ROZPOCET
| VV |  | 0,12*26 |  | 3.12 | [13 empty] | VV | 2 | 2 | True | 0 | ROZPOCET
| VV |  | " stáv. UV šachty " | [15 empty] | VV | 2 | 1 | True | 0 | ROZPOCET
| VV |  | " skruže " | [15 empty] | VV | 2 | 1 | True | 0 | ROZPOCET
| VV |  | (2,76*PI*(0,63/2)^2)*11 |  | 9.464 | [13 empty] | VV | 2 | 2 | True | 0 | ROZPOCET
| VV |  | -((2,76-0,08)*PI*(0,5/2)^2)*11 |  | -5.788 | [13 empty] | VV | 2 | 2 | True | 0 | ROZPOCET
| VV |  | 0,08*PI*(0,63/2)^2*11 |  | 0.274 | [13 empty] | VV | 2 | 2 | True | 0 | ROZPOCET
| VV |  | Součet |  | 7.363 | [13 empty] | VV | 2 | 4 | True | 1 | ROZPOCET
29 | K | 899202211 | Demontáž mříží litinových včetně rámů hmotnosti přes 50 do 100 kg | kus | 11 |  | 0 | CS ÚRS 2020 02 |  |  | základní |  | 0 | 0 | 0 | 0 | 0 | 4 | K | 2 |  |  |  | ROZPOCET |  |  |  | 0 | 0 | 0 | 0 | 0 | 1 | 0 | 4 | -1758850679
| VV |  | 11 |  | 11 | [13 empty] | VV | 2 | 2 | True | 1 | ROZPOCET
30 | K | 997013211 | Vnitrostaveništní doprava suti a vybouraných hmot pro budovy v do 6 m ručně | t | 16.199 |  | 0 | CS ÚRS 2020 02 |  |  | základní |  | 0 | 0 | 0 | 0 | 0 | 4 | K | 2 |  |  |  | ROZPOCET |  |  |  | 0 | 0 | 0 | 0 | 0 | 1 | 0 | 4 | -386965726
| VV |  | 7,363*2,2 |  | 16.199 | [13 empty] | VV | 2 | 2 | True | 0 | ROZPOCET
| VV |  | Součet |  | 16.199 | [13 empty] | VV | 2 | 4 | True | 1 | ROZPOCET
31 | K | 997013501 | Odvoz suti a vybouraných hmot na skládku nebo meziskládku do 1 km se složením | t | 16.947 |  | 0 | CS ÚRS 2020 02 |  |  | základní |  | 0 | 0 | 0 | 0 | 0 | 4 | K | 2 |  |  |  | ROZPOCET |  |  |  | 0 | 0 | 0 | 0 | 0 | 1 | 0 | 4 | -755663653
| VV |  | 16,199 |  | 16.199 | [13 empty] | VV | 2 | 2 | True | 0 | ROZPOCET
| VV |  | 0,068*11 |  | 0.748 | [13 empty] | VV | 2 | 2 | True | 0 | ROZPOCET
| VV |  | Součet |  | 16.947 | [13 empty] | VV | 2 | 4 | True | 1 | ROZPOCET
32 | K | 997013509 | Příplatek k odvozu suti a vybouraných hmot na skládku ZKD 1 km přes 1 km | t | 135.576 |  | 0 | CS ÚRS 2020 02 |  |  | základní |  | 0 | 0 | 0 | 0 | 0 | 4 | K | 2 |  |  |  | ROZPOCET |  |  |  | 0 | 0 | 0 | 0 | 0 | 1 | 0 | 4 | -604612331
| VV |  | 16,947*8 |  | 135.576 | [13 empty] | VV | 2 | 2 | True | 0 | ROZPOCET
| VV |  | Součet |  | 135.576 | [13 empty] | VV | 2 | 4 | True | 1 | ROZPOCET
33 | K | 97909811 | Poplatek za skládku suti | t | 16.199 |  | 0 |  |  |  | základní |  | 0 | 0 | 0 | 0 | 0 | 4 | K | 2 |  |  |  | ROZPOCET |  |  |  | 0 | 0 | 0 | 0 | 0 | 1 | 0 | 4 | -829261560
| VV |  | 16,199 |  | 16.199 | [13 empty] | VV | 2 | 2 | True | 1 | ROZPOCET
| D | 4 | Vodorovné konstrukce |  |  |  | 0 | [5 empty] | 0 |  | 11.2978 |  | 0 | 1 | D | 1 |  |  |  | ROZPOCET | [9 empty] | 0
34 | K | 451572111 | Lože pod potrubí otevřený výkop z kameniva drobného těženého | m3 | 10.95 |  | 0 | CS ÚRS 2020 02 |  |  | základní |  | 0 | 0 | 0 | 0 | 0 | 4 | K | 2 |  |  |  | ROZPOCET |  |  |  | 0 | 0 | 0 | 0 | 0 | 1 | 0 | 4 | -1206996340
| VV |  | 0,15*73 |  | 10.95 | [13 empty] | VV | 2 | 2 | True | 0 | ROZPOCET
| VV |  | Součet |  | 10.95 | [13 empty] | VV | 2 | 4 | True | 1 | ROZPOCET
35 | K | 167151101 | Nakládání výkopku z hornin třídy těžitelnosti I, skupiny 1 až 3 do 100 m3 | m3 | 10.95 |  | 0 | CS ÚRS 2020 02 |  |  | základní |  | 0 | 0 | 0 | 0 | 0 | 4 | K | 2 |  |  |  | ROZPOCET |  |  |  | 0 | 0 | 0 | 0 | 0 | 1 | 0 | 4 | 1646398393
| VV |  | 10,95 |  | 10.95 | [13 empty] | VV | 2 | 2 | True | 1 | ROZPOCET
36 | K | 162251102 | Vodorovné přemístění do 50 m výkopku/sypaniny z horniny třídy těžitelnosti I, skupiny 1 až 3 | m3 | 10.95 |  | 0 | CS ÚRS 2020 02 |  |  | základní |  | 0 | 0 | 0 | 0 | 0 | 4 | K | 2 |  |  |  | ROZPOCET |  |  |  | 0 | 0 | 0 | 0 | 0 | 1 | 0 | 4 | -769573713
| VV |  | 10,95 |  | 10.95 | [13 empty] | VV | 2 | 2 | True | 1 | ROZPOCET
37 | K | 452313131r | Podkladní bloky z betonu prostého tř. C 12/15 - XA1 otevřený výkop | m3 | 5 |  | 0 |  |  |  | základní |  | 0 | 2.234 | 11.17 | 0 | 0 | 4 | K | 2 |  |  |  | ROZPOCET |  |  |  | 0 | 0 | 0 | 0 | 0 | 1 | 0 | 4 | -996165798
| VV |  | 5 |  | 5 | [13 empty] | VV | 2 | 2 | True | 1 | ROZPOCET
38 | K | 452353101 | Bednění podkladních bloků otevřený výkop | m2 | 20 |  | 0 | CS ÚRS 2020 02 |  |  | základní |  | 0 | 0.00639 | 0.1278 | 0 | 0 | 4 | K | 2 |  |  |  | ROZPOCET |  |  |  | 0 | 0 | 0 | 0 | 0 | 1 | 0 | 4 | 1351321064
| VV |  | 20 |  | 20 | [13 empty] | VV | 2 | 2 | True | 1 | ROZPOCET
| D | 56 | Podkladní vrstvy komunikací, letišť a ploch |  |  |  | 0 | [5 empty] | 0 |  | 15.768 |  | 0 | 1 | D | 0 |  |  |  | ROZPOCET | [9 empty] | 0
39 | K | 564931412 | Podklad z asfaltového recyklátu tl 100 mm | m2 | 73 |  | 0 | CS ÚRS 2020 02 |  |  | základní |  | 0 | 0.216 | 15.768 | 0 | 0 | 4 | K | 1 |  |  |  | ROZPOCET |  |  |  | 0 | 0 | 0 | 0 | 0 | 1 | 0 | 4 | 1181262262
| VV |  | 73 |  | 73 | [13 empty] | VV | 1 | 2 | True | 1 | ROZPOCET
| D | 83 | Potrubí z trub kameninových |  |  |  | 0 | [5 empty] | 0 |  | 1.2766 |  | 0 | 1 | D | 0 |  |  |  | ROZPOCET | [9 empty] | 0
40 | K | 831312121 | Montáž potrubí z trub kameninových hrdlových s integrovaným těsněním výkop sklon do 20 % DN 150 | m | 36 |  | 0 | CS ÚRS 2020 02 |  |  | základní |  | 0 | 3e-05 | 0.00108 | 0 | 0 | 4 | K | 1 |  |  |  | ROZPOCET |  |  |  | 0 | 0 | 0 | 0 | 0 | 1 | 0 | 4 | -1191287806
| VV |  | 36 |  | 36 | [13 empty] | VV | 1 | 2 | True | 1 | ROZPOCET
41 | M | 59710632 | Trouba kameninová hrdlová DN 150, l=1,00 m, FN 34 | m | 36.54 |  | 0 |  |  |  | základní |  | 0 | 0.024 | 0.87696 | 0 | 0 | 8 | M | 1 |  |  |  | ROZPOCET |  |  |  | 0 | 0 | 0 | 0 | 0 | 1 | 0 | 4 | -1024171052
| VV |  | 36*1,015 |  | 36.54 | [13 empty] | VV | 1 | 2 | True | 0 | ROZPOCET
| VV |  | Součet |  | 36.54 | [13 empty] | VV | 1 | 4 | True | 1 | ROZPOCET
42 | K | 831262191 | Příplatek za práce na potrubí z trub kameninových s integrovaným těsněním sklon nad 20 % DN do 300 | m | 36 |  | 0 |  |  |  | základní |  | 0 | 0 | 0 | 0 | 0 | 4 | K | 1 |  |  |  | ROZPOCET |  |  |  | 0 | 0 | 0 | 0 | 0 | 1 | 0 | 4 | -841616636
| VV |  | 36 |  | 36 | [13 empty] | VV | 1 | 2 | True | 1 | ROZPOCET
43 | K | 837312221 | Montáž kameninových tvarovek jednoosých s integrovaným těsněním otevřený výkop DN 150 | kus | 39 |  | 0 | CS ÚRS 2020 02 |  |  | základní |  | 0 | 7e-05 | 0.00273 | 0 | 0 | 4 | K | 1 |  |  |  | ROZPOCET |  |  |  | 0 | 0 | 0 | 0 | 0 | 1 | 0 | 4 | 1962925030
| VV |  | 39 |  | 39 | [13 empty] | VV | 1 | 2 | True | 1 | ROZPOCET
44 | M | 597109440R | koleno kameninové glazované DN 150 spojovací systém F | kus | 39.585 |  | 0 |  |  |  | základní |  | 0 | 0.01 | 0.39585 | 0 | 0 | 8 | M | 1 |  |  |  | ROZPOCET |  |  |  | 0 | 0 | 0 | 0 | 0 | 1 | 0 | 4 | -232673827
| VV |  | 39*1,015 |  | 39.585 | [13 empty] | VV | 1 | 2 | True | 0 | ROZPOCET
| VV |  | Součet |  | 39.585 | [13 empty] | VV | 1 | 4 | True | 1 | ROZPOCET
| D | 89 | Ostatní konstrukce a práce na trubním vedení |  |  |  | 0 | [5 empty] | 0 |  | 43.6649 |  | 0 | 1 | D | 0 |  |  |  | ROZPOCET | [9 empty] | 0
45 | K | 895941111R00 | Zřízení vpusti uliční z dílců typ UV - 50 normální | kus | 12 |  | 0 |  |  |  | základní |  | 0 | 0.3409 | 4.0908 | 0 | 0 | 4 | K | 1 |  |  |  | ROZPOCET |  |  |  | 0 | 0 | 0 | 0 | 0 | 1 | 0 | 4 | 50
46 | M | 592238740 | TBV-Q 50/20 CP horní dílec dešťové vpusti DN 500 | kus | 12.12 |  | 0 |  |  |  | základní |  | 0 | 0.07 | 0.8484 | 0 | 0 | 8 | M | 1 |  |  |  | ROZPOCET |  |  |  | 0 | 0 | 0 | 0 | 0 | 1 | 0 | 4 | 52
47 | M | 592238741 | TBV-Q 50/29 SN skruž dešťové vpusti DN 500 | kus | 17.17 |  | 0 |  |  |  | základní |  | 0 | 0.076 | 1.3049 | 0 | 0 | 8 | M | 1 |  |  |  | ROZPOCET |  |  |  | 0 | 0 | 0 | 0 | 0 | 1 | 0 | 4 | 54
48 | M | 592238742 | TBV-Q 50/59 SV skruž dešťové vpusti DN 500 | kus | 16.16 |  | 0 |  |  |  | základní |  | 0 | 0.155 | 2.5048 | 0 | 0 | 8 | M | 1 |  |  |  | ROZPOCET |  |  |  | 0 | 0 | 0 | 0 | 0 | 1 | 0 | 4 | 56
49 | M | 592238746 | TBV-Q 50/59 SO BRNO skruž dešťové vpusti DN 500 | kus | 12.12 |  | 0 |  |  |  | základní |  | 0 | 0.15 | 1.818 | 0 | 0 | 8 | M | 1 |  |  |  | ROZPOCET |  |  |  | 0 | 0 | 0 | 0 | 0 | 1 | 0 | 4 | 58
50 | M | 592238751 | TBV-Q 50/79 KV BRNO spodní dílec vpusti DN 500 | kus | 12.12 |  | 0 |  |  |  | základní |  | 0 | 0.28 | 3.3936 | 0 | 0 | 8 | M | 1 |  |  |  | ROZPOCET |  |  |  | 0 | 0 | 0 | 0 | 0 | 1 | 0 | 4 | 60
51 | K | 899623141R | Obetonování potrubí nebo zdiva stok betonem prostým tř. C 12/15 - XA1 otevřený výkop | m3 | 12.78 |  | 0 |  |  |  | základní |  | 0 | 2.2563 | 28.836 | 0 | 0 | 4 | K | 1 |  |  |  | ROZPOCET |  |  |  | 0 | 0 | 0 | 0 | 0 | 1 | 0 | 4 | -312986172
| VV |  | 36*0,355 |  | 12.78 | [13 empty] | VV | 1 | 2 | True | 0 | ROZPOCET
| VV |  | Součet |  | 12.78 | [13 empty] | VV | 1 | 4 | True | 1 | ROZPOCET
52 | K | 899202111 | Osazení mříží litinových včetně rámů a košů na bahno hmotnosti nad 50 do 100 kg | kus | 12 |  | 0 |  |  |  | základní |  | 0 | 0.00936 | 0.11232 | 0 | 0 | 4 | K | 1 |  |  |  | ROZPOCET |  |  |  | 0 | 0 | 0 | 0 | 0 | 1 | 0 | 4 | 892279133
| VV |  | 12 |  | 12 | [13 empty] | VV | 1 | 2 | True | 1 | ROZPOCET
53 | M | 592238780-04 | rám s plastovou mříří M 508D pro zatíž. tř. D400 | kus | 12 |  | 0 |  |  |  | základní |  | 0 | 0.063 | 0.756 | 0 | 0 | 8 | M | 1 |  |  |  | ROZPOCET |  |  |  | 0 | 0 | 0 | 0 | 0 | 1 | 0 | 4 | -1038538354
| D | 9 | Ostatní konstrukce a práce, bourání |  |  |  | 0 | [5 empty] | 0 |  | 0 |  | 0 | 1 | D | 1 |  |  |  | ROZPOCET | [9 empty] | 0
54 | K | 919735113 | Řezání stávajícího živičného krytu hl do 150 mm | m | 132 |  | 0 | CS ÚRS 2020 02 |  |  | základní |  | 0 | 0 | 0 | 0 | 0 | 4 | K | 2 |  |  |  | ROZPOCET |  |  |  | 0 | 0 | 0 | 0 | 0 | 1 | 0 | 4 | -1400206044
| VV |  | 132 |  | 132 | [13 empty] | VV | 2 | 2 | True | 1 | ROZPOCET
55 | K | 998275101 | Přesun hmot pro trubní vedení z trub kameninových otevřený výkop | t | 72.512 |  | 0 | CS ÚRS 2020 02 |  |  | základní |  | 0 | 0 | 0 | 0 | 0 | 4 | K | 2 |  |  |  | ROZPOCET |  |  |  | 0 | 0 | 0 | 0 | 0 | 1 | 0 | 4 | -1824972557

## SO 05.4 - zpevněná plocha...
[9 empty] | >> skryté sloupce << | [9 empty] | {56db16de-e4e2-4da9-a582-a37009db3a5c}
2
| KRYCÍ LIST SOUPISU PRACÍ | [8 empty] | v --- níže se nacházejí doplnkové a pomocné údaje k sestavám --- v | [8 empty] | False
Stavba:
BRNO, TICHÉHO - REKONSTRUKCE KANALIZACE A VODOVODU
Objekt:
SO 05 - KOMUNIKACE
Soupis:
SO 05.4 - zpevněná plocha Tichého č.21
| KSO: |  | 822 29 3 |  |  | CC-CZ:
| Místo: |  | BRNO |  |  | Datum: | 11. 8. 2020
| Zadavatel: |  |  |  |  | IČ: | 44992785
|  | Statutární město Brno |  |  |  | DIČ: | CZ44992785
| Uchazeč: |  |  |  |  | IČ: | Vyplň údaj
|  | Vyplň údaj |  |  |  | DIČ: | Vyplň údaj
| Projektant: |  |  |  |  | IČ: | 46347011
|  | KOVOPROJEKTA BRNO a.s. |  |  |  | DIČ: | CZ46347011
| Zpracovatel: |  |  |  |  | IČ:
|  | Obrtel M. |  |  |  | DIČ:
Poznámka:
| Cena bez DPH | [5 empty] | 0
|  |  | Základ daně |  |  | Sazba daně | Výše daně
| DPH | základní | 0 |  |  | 21% | 0
|  | snížená | 0 |  |  | 15% | 0
|  | zákl. přenesená | 0 |  |  | 21% | 0
|  | sníž. přenesená | 0 |  |  | 15% | 0
|  | nulová | 0 |  |  | 0% | 0
| Cena s DPH |  |  | v | CZK |  | 0
| Projektant |  |  | Zpracovatel
| Datum a podpis: |  | Razítko | Datum a podpis: |  |  | Razítko
| Objednavatel |  |  | Uchazeč
| Datum a podpis: |  | Razítko | Datum a podpis: |  |  | Razítko
REKAPITULACE ČLENĚNÍ SOUPISU PRACÍ
Stavba:
BRNO, TICHÉHO - REKONSTRUKCE KANALIZACE A VODOVODU
Objekt:
SO 05 - KOMUNIKACE
Soupis:
SO 05.4 - zpevněná plocha Tichého č.21
Místo: |  |  | BRNO |  |  | Datum: | 11. 8. 2020
Zadavatel: |  |  | Statutární město Brno |  |  | Projektant: | KOVOPROJEKTA BRNO a.s.
Uchazeč: |  |  | Vyplň údaj |  |  | Zpracovatel: | Obrtel M.
Kód dílu - Popis | [6 empty] | Cena celkem [CZK]
Náklady ze soupisu prací | [6 empty] | 0 | [12 empty] | -1
| 1 - Zemní práce | [5 empty] | 0
| 56 - Podkladní vrstvy komunikací, letišť a ploch | [5 empty] | 0
| 59 - Kryty pozemních komunikací, letišť a ploch dlážděných (předlažby) | [5 empty] | 0
| 9 - Ostatní konstrukce a práce, bourání | [5 empty] | 0
SOUPIS PRACÍ
Stavba:
BRNO, TICHÉHO - REKONSTRUKCE KANALIZACE A VODOVODU
Objekt:
SO 05 - KOMUNIKACE
Soupis:
SO 05.4 - zpevněná plocha Tichého č.21
Místo: |  |  | BRNO |  |  | Datum: | 11. 8. 2020
Zadavatel: |  |  | Statutární město Brno |  |  | Projektant: | KOVOPROJEKTA BRNO a.s.
Uchazeč: |  |  | Vyplň údaj |  |  | Zpracovatel: | Obrtel M.
PČ | Typ | Kód | Popis | MJ | Množství | J.cena [CZK] | Cena celkem [CZK] | Cenová soustava |  |  | DPH | J. Nh [h] | Nh celkem [h] | J. hmotnost [t] | Hmotnost celkem [t] | J. suť [t] | Suť Celkem [t]
Náklady soupisu celkem | [6 empty] | 0 | [5 empty] | 0 |  | 25.5261 |  | 4.59 |  | D | -1 | [10 empty] | 0
| D | 1 | Zemní práce |  |  |  | 0 | [5 empty] | 0 |  | 0.000221 |  | 4.59 | 1 | D | 0 |  |  |  | ROZPOCET | [6 empty] | 0
1 | K | 113106121 | Rozebrání dlažeb z betonových nebo kamenných dlaždic komunikací pro pěší ručně | m2 | 18 |  | 0 | CS ÚRS 2020 02 |  |  | základní |  | 0 | 0 | 0 | 0.255 | 4.59 | 4 | K | 1 |  |  |  | ROZPOCET | 0 | 0 | 0 | 0 | 0 | 1 | 0 | 4 | 1526140302
| VV |  | 18 |  | 18 | [13 empty] | VV | 1 | 2 | True | 1 | ROZPOCET
2 | K | 997221561 | Vodorovná doprava suti z kusových materiálů do 1 km | t | 4.59 |  | 0 | CS ÚRS 2020 02 |  |  | základní |  | 0 | 0 | 0 | 0 | 0 | 4 | K | 1 |  |  |  | ROZPOCET | 0 | 0 | 0 | 0 | 0 | 1 | 0 | 4 | -558916041
| VV |  | 4,59 |  | 4.59 | [13 empty] | VV | 1 | 2 | True | 1 | ROZPOCET
3 | K | 997221569 | Příplatek ZKD 1 km u vodorovné dopravy suti z kusových materiálů | t | 36.72 |  | 0 | CS ÚRS 2020 02 |  |  | základní |  | 0 | 0 | 0 | 0 | 0 | 4 | K | 1 |  |  |  | ROZPOCET | 0 | 0 | 0 | 0 | 0 | 1 | 0 | 4 | 226753268
| VV |  | 4,59*8 |  | 36.72 | [13 empty] | VV | 1 | 2 | True | 1 | ROZPOCET
4 | K | 97909811001 | Poplatek za skládku suti (bez živice) | t | 4.59 |  | 0 |  |  |  | základní |  | 0 | 0 | 0 | 0 | 0 | 4 | K | 1 |  |  |  | ROZPOCET | 0 | 0 | 0 | 0 | 0 | 1 | 0 | 4 | -1058904032
| VV |  | 4,59 |  | 4.59 | [13 empty] | VV | 1 | 2 | True | 1 | ROZPOCET
5 | K | 122351101R | Odkopávky a prokopávky nezapažené v hornině třídy těžitelnosti II, skupiny 4 objem do 20 m3 | m3 | 8.84 |  | 0 |  |  |  | základní |  | 0 | 0 | 0 | 0 | 0 | 4 | K | 1 |  |  |  | ROZPOCET | 0 | 0 | 0 | 0 | 0 | 1 | 0 | 4 | 1612654554
| VV |  | (18+16*0,5)*0,34 |  | 8.84 | [13 empty] | VV | 1 | 2 | True | 0 | ROZPOCET
| VV |  | Součet |  | 8.84 | [13 empty] | VV | 1 | 4 | True | 1 | ROZPOCET
6 | K | 162251122 | Vodorovné přemístění do 50 m výkopku/sypaniny z horniny třídy těžitelnosti II, skupiny 4 a 5 | m3 | 2.8 |  | 0 | CS ÚRS 2020 02 |  |  | základní |  | 0 | 0 | 0 | 0 | 0 | 4 | K | 1 |  |  |  | ROZPOCET | 0 | 0 | 0 | 0 | 0 | 1 | 0 | 4 | -1351338782
| VV |  | 2,8 |  | 2.8 | [13 empty] | VV | 1 | 2 | True | 1 | ROZPOCET
7 | K | 162751136 | Vodorovné přemístění do 9000 m výkopku/sypaniny z horniny třídy těžitelnosti II, skupiny 4 a 5 | m3 | 6.04 |  | 0 | CS ÚRS 2020 02 |  |  | základní |  | 0 | 0 | 0 | 0 | 0 | 4 | K | 1 |  |  |  | ROZPOCET | 0 | 0 | 0 | 0 | 0 | 1 | 0 | 4 | -674359904
| VV |  | 8,84-2,8 |  | 6.04 | [13 empty] | VV | 1 | 2 | True | 0 | ROZPOCET
| VV |  | Součet |  | 6.04 | [13 empty] | VV | 1 | 4 | True | 1 | ROZPOCET
8 | K | 171251201 | Uložení sypaniny na skládky nebo meziskládky | m3 | 8.84 |  | 0 | CS ÚRS 2020 02 |  |  | základní |  | 0 | 0 | 0 | 0 | 0 | 4 | K | 1 |  |  |  | ROZPOCET | 0 | 0 | 0 | 0 | 0 | 1 | 0 | 4 | 574679122
| VV |  | 6,04 |  | 6.04 | [13 empty] | VV | 1 | 2 | True | 0 | ROZPOCET
| VV |  | 2,8 |  | 2.8 | [13 empty] | VV | 1 | 2 | True | 0 | ROZPOCET
| VV |  | Součet |  | 8.84 | [13 empty] | VV | 1 | 4 | True | 1 | ROZPOCET
9 | K | 202010103 | Poplatek za skládku "navážky" | m3 | 6.04 |  | 0 |  |  |  | základní |  | 0 | 0 | 0 | 0 | 0 | 4 | K | 1 |  |  |  | ROZPOCET | 0 | 0 | 0 | 0 | 0 | 1 | 0 | 4 | 585312927
| VV |  | 6,04 |  | 6.04 | [13 empty] | VV | 1 | 2 | True | 1 | ROZPOCET
10 | K | 171201101R | Uložení sypaniny do násypů nezhutněných | m3 | 2.8 |  | 0 |  |  |  | základní |  | 0 | 0 | 0 | 0 | 0 | 4 | K | 1 |  |  |  | ROZPOCET | 0 | 0 | 0 | 0 | 0 | 1 | 0 | 4 | 10
| VV |  | 14*0,2 |  | 2.8 | [13 empty] | VV | 1 | 2 | True | 0 | ROZPOCET
| VV |  | Součet |  | 2.8 | [13 empty] | VV | 1 | 4 | True | 1 | ROZPOCET
11 | K | 167151101 | Nakládání výkopku z hornin třídy těžitelnosti I, skupiny 1 až 3 do 100 m3 | m3 | 2.8 |  | 0 | CS ÚRS 2020 02 |  |  | základní |  | 0 | 0 | 0 | 0 | 0 | 4 | K | 1 |  |  |  | ROZPOCET | 0 | 0 | 0 | 0 | 0 | 1 | 0 | 4 | 574309898
| VV |  | 2,8 |  | 2.8 | [13 empty] | VV | 1 | 2 | True | 1 | ROZPOCET
12 | K | 162251102 | Vodorovné přemístění do 50 m výkopku/sypaniny z horniny třídy těžitelnosti I, skupiny 1 až 3 | m3 | 2.8 |  | 0 | CS ÚRS 2020 02 |  |  | základní |  | 0 | 0 | 0 | 0 | 0 | 4 | K | 1 |  |  |  | ROZPOCET | 0 | 0 | 0 | 0 | 0 | 1 | 0 | 4 | 1513361952
| VV |  | 2,8 |  | 2.8 | [13 empty] | VV | 1 | 2 | True | 1 | ROZPOCET
13 | K | 181101101R | Úprava pláně v zářezech v hor. 1-4, bez zhutnění | m2 | 7 |  | 0 |  |  |  | základní |  | 0 | 0 | 0 | 0 | 0 | 4 | K | 1 |  |  |  | ROZPOCET | 0 | 0 | 0 | 0 | 0 | 1 | 0 | 4 | 12
| VV |  | 7 " zeleň" |  | 7 | [13 empty] | VV | 1 | 2 | True | 0 | ROZPOCET
| VV |  | Součet |  | 7 | [13 empty] | VV | 1 | 4 | True | 1 | ROZPOCET
14 | K | 181101102R | Úprava pláně v zářezech v hor. 1-4, se zhutněním | m2 | 21.2 |  | 0 |  |  |  | základní |  | 0 | 0 | 0 | 0 | 0 | 4 | K | 1 |  |  |  | ROZPOCET | 0 | 0 | 0 | 0 | 0 | 1 | 0 | 4 | 14
| VV |  | 18+16*0,2 |  | 21.2 | [13 empty] | VV | 1 | 2 | True | 0 | ROZPOCET
| VV |  | Součet |  | 21.2 | [13 empty] | VV | 1 | 4 | True | 1 | ROZPOCET
15 | K | 181311103R | Rozprostření ornice tl vrstvy do 200 mm v rovině nebo ve svahu do 1:5 ručně | m2 | 7 |  | 0 |  |  |  | základní |  | 0 | 0 | 0 | 0 | 0 | 4 | K | 1 |  |  |  | ROZPOCET | 0 | 0 | 0 | 0 | 0 | 1 | 0 | 4 | 1142016138
| VV |  | 7 |  | 7 | [13 empty] | VV | 1 | 2 | True | 1 | ROZPOCET
16 | M | 199000006 | nákup humusu (vhodná zemina pro zatravnění) | m3 | 0.7 |  | 0 |  |  |  | základní |  | 0 | 0 | 0 | 0 | 0 | 8 | M | 1 |  |  |  | ROZPOCET | 0 | 0 | 0 | 0 | 0 | 1 | 0 | 4 | 1446376517
| VV |  | 0,1*7 |  | 0.7 | [13 empty] | VV | 1 | 2 | True | 0 | ROZPOCET
| VV |  | Součet |  | 0.7 | [13 empty] | VV | 1 | 4 | True | 1 | ROZPOCET
17 | K | 167151101 | Nakládání výkopku z hornin třídy těžitelnosti I, skupiny 1 až 3 do 100 m3 | m3 | 0.7 |  | 0 | CS ÚRS 2020 02 |  |  | základní |  | 0 | 0 | 0 | 0 | 0 | 4 | K | 1 |  |  |  | ROZPOCET | 0 | 0 | 0 | 0 | 0 | 1 | 0 | 4 | 12737145
| VV |  | 0,7 |  | 0.7 | [13 empty] | VV | 1 | 2 | True | 1 | ROZPOCET
18 | K | 162251102 | Vodorovné přemístění do 50 m výkopku/sypaniny z horniny třídy těžitelnosti I, skupiny 1 až 3 | m3 | 0.7 |  | 0 | CS ÚRS 2020 02 |  |  | základní |  | 0 | 0 | 0 | 0 | 0 | 4 | K | 1 |  |  |  | ROZPOCET | 0 | 0 | 0 | 0 | 0 | 1 | 0 | 4 | 1332274750
| VV |  | 0,7 |  | 0.7 | [13 empty] | VV | 1 | 2 | True | 1 | ROZPOCET
19 | K | 1834021211 | Rozrušení a předseťová příprava půdy souvislé plochy do 500 m2 hloubky do 150 mm v rovině a svahu do 1:5 | m2 | 7 |  | 0 |  |  |  | základní |  | 0 | 0 | 0 | 0 | 0 | 4 | K | 1 |  |  |  | ROZPOCET | 0 | 0 | 0 | 0 | 0 | 1 | 0 | 4 | 529614589
| VV |  | 7 |  | 7 | [13 empty] | VV | 1 | 2 | True | 1 | ROZPOCET
20 | K | 181111111 | Plošná úprava terénu do 500 m2 zemina tř 1 až 4 nerovnosti do 100 mm v rovinně a svahu do 1:5 | m2 | 7 |  | 0 |  |  |  | základní |  | 0 | 0 | 0 | 0 | 0 | 4 | K | 1 |  |  |  | ROZPOCET | 0 | 0 | 0 | 0 | 0 | 1 | 0 | 4 | 538290460
| VV |  | 7 |  | 7 | [13 empty] | VV | 1 | 2 | True | 1 | ROZPOCET
21 | K | 184802111R | Chemické odplevelení před založením kultury do 20 m2 postřikem na široko v rovině a svahu do 1:5 | m2 | 7 |  | 0 |  |  |  | základní |  | 0 | 0 | 0 | 0 | 0 | 4 | K | 1 |  |  |  | ROZPOCET | 0 | 0 | 0 | 0 | 0 | 1 | 0 | 4 | 1962347012
| VV |  | 7 |  | 7 | [13 empty] | VV | 1 | 2 | True | 1 | ROZPOCET
22 | K | 1814111391 | Založení parkového trávníku výsevem v rovině a ve svahu do 1:5 vč.předseťové přípravy,odplevelení, zálivky a ošetřování, hnojení | m2 | 7 |  | 0 |  |  |  | základní |  | 0 | 0 | 0 | 0 | 0 | 4 | K | 1 |  |  |  | ROZPOCET | 0 | 0 | 0 | 0 | 0 | 1 | 0 | 4 | -1597904776
| VV |  | 7 |  | 7 | [13 empty] | VV | 1 | 2 | True | 1 | ROZPOCET
23 | M | 00572410 | osivo směs travní parková | kg | 0.221 |  | 0 |  |  |  | základní |  | 0 | 0.001 | 0.000221 | 0 | 0 | 8 | M | 1 |  |  |  | ROZPOCET | 0 | 0 | 0 | 0 | 0 | 1 | 0 | 4 | 1548746287
| VV |  | 7*0,03*1,05 |  | 0.221 | [13 empty] | VV | 1 | 2 | True | 0 | ROZPOCET
| VV |  | Součet |  | 0.221 | [13 empty] | VV | 1 | 4 | True | 1 | ROZPOCET
| D | 56 | Podkladní vrstvy komunikací, letišť a ploch |  |  |  | 0 | [5 empty] | 0 |  | 14.7625 |  | 0 | 1 | D | 0 |  |  |  | ROZPOCET | [6 empty] | 0
24 | K | 564851111 | Podklad ze štěrkodrtě ŠD tl 150 mm | m2 | 22.8 |  | 0 | CS ÚRS 2020 02 |  |  | základní |  | 0 | 0.345 | 7.866 | 0 | 0 | 4 | K | 1 |  |  |  | ROZPOCET | 0 | 0 | 0 | 0 | 0 | 1 | 0 | 4 | 1127244924
| VV |  | 18 " zpevněná plocha" |  | 18 | [13 empty] | VV | 1 | 2 | True | 0 | ROZPOCET
| VV |  | 16*0,3 " rozšíření podkladu" |  | 4.8 | [13 empty] | VV | 1 | 2 | True | 0 | ROZPOCET
| VV |  | Součet |  | 22.8 | [13 empty] | VV | 1 | 4 | True | 1 | ROZPOCET
25 | K | 567122114R | Směs stmelená cementem SC C 0/32 tl 150 mm | m2 | 18 |  | 0 |  |  |  | základní |  | 0 | 0.38314 | 6.8965 | 0 | 0 | 4 | K | 1 |  |  |  | ROZPOCET | 0 | 0 | 0 | 0 | 0 | 1 | 0 | 4 | -1723150837
| VV |  | 18 |  | 18 | [13 empty] | VV | 1 | 2 | True | 1 | ROZPOCET
| D | 59 | Kryty pozemních komunikací, letišť a ploch dlážděných (předlažby) |  |  |  | 0 | [5 empty] | 0 |  | 10.7634 |  | 0 | 1 | D | 0 |  |  |  | ROZPOCET | [6 empty] | 0
26 | K | 591241111 | Kladení dlažby z kostek drobných z kamene na MC tl 50 mm | m2 | 18 |  | 0 | CS ÚRS 2020 02 |  |  | základní |  | 0 | 0.19536 | 3.5165 | 0 | 0 | 4 | K | 1 |  |  |  | ROZPOCET | 0 | 0 | 0 | 0 | 0 | 1 | 0 | 4 | 1163596222
| VV |  | 18 |  | 18 | [13 empty] | VV | 1 | 2 | True | 1 | ROZPOCET
27 | M | 58380120.A | Kostka dlažební drobná 8/10 tř. 1 1t = 5 m2 | m2 | 18.18 |  | 0 |  |  |  | základní |  | 0 | 0.2 | 3.636 | 0 | 0 | 8 | M | 1 |  |  |  | ROZPOCET | 0 | 0 | 0 | 0 | 0 | 1 | 0 | 4 | 30
| VV |  | 18*1,01 |  | 18.18 | [13 empty] | VV | 1 | 2 | True | 0 | ROZPOCET
| VV |  | Součet |  | 18.18 | [13 empty] | VV | 1 | 4 | True | 1 | ROZPOCET
| D | 9 | Ostatní konstrukce a práce, bourání |  |  |  | 0 | [5 empty] | 0 |  | 3.6109 |  | 0 | 1 | D | 1 |  |  |  | ROZPOCET | [6 empty] | 0
28 | K | 916131225C3 | Osazení silničního obrubníku betonového stojatého s boční opěrou do lože z betonu prostého tř.C20/25 - XF3 | m | 16 |  | 0 |  |  |  | základní |  | 0 | 0.169 | 2.704 | 0 | 0 | 4 | K | 2 |  |  |  | ROZPOCET | 0 | 0 | 0 | 0 | 0 | 1 | 0 | 4 | 252076466
| VV |  | 16 |  | 16 | [13 empty] | VV | 2 | 2 | True | 1 | ROZPOCET
29 | M | 59217017 | obrubník betonový chodníkový 1000x100x250mm | m | 16.16 |  | 0 | CS ÚRS 2020 02 |  |  | základní |  | 0 | 0.05612 | 0.9069 | 0 | 0 | 8 | M | 2 |  |  |  | ROZPOCET | 0 | 0 | 0 | 0 | 0 | 1 | 0 | 4 | -1248549974
| VV |  | 16*1,01 |  | 16.16 | [13 empty] | VV | 2 | 2 | True | 0 | ROZPOCET
| VV |  | Součet |  | 16.16 | [13 empty] | VV | 2 | 4 | True | 1 | ROZPOCET
30 | K | 998223011 | Přesun hmot pro pozemní komunikace s krytem dlážděným | t | 25.526 |  | 0 | CS ÚRS 2020 02 |  |  | základní |  | 0 | 0 | 0 | 0 | 0 | 4 | K | 2 |  |  |  | ROZPOCET | 0 | 0 | 0 | 0 | 0 | 1 | 0 | 4 | 712679352

## 99 - OSTATNÍ NÁKLADY
[9 empty] | >> skryté sloupce << | [9 empty] | {f3b3dc93-f2f2-4c31-b7f6-6edd0db50d97}
2
| KRYCÍ LIST SOUPISU PRACÍ | [8 empty] | v --- níže se nacházejí doplnkové a pomocné údaje k sestavám --- v | [8 empty] | False
Stavba:
BRNO, TICHÉHO - REKONSTRUKCE KANALIZACE A VODOVODU
Objekt:
99 - OSTATNÍ NÁKLADY
| KSO: |  |  |  |  | CC-CZ:
| Místo: |  | BRNO |  |  | Datum: | 11. 8. 2020
| Zadavatel: |  |  |  |  | IČ: | 44992785
|  | Statutární město Brno |  |  |  | DIČ: | CZ44992785
| Uchazeč: |  |  |  |  | IČ: | Vyplň údaj
|  | Vyplň údaj |  |  |  | DIČ: | Vyplň údaj
| Projektant: |  |  |  |  | IČ: | 46347011
|  | KOVOPROJEKTA BRNO a.s. |  |  |  | DIČ: | CZ46347011
| Zpracovatel: |  |  |  |  | IČ:
|  | Obrtel M. |  |  |  | DIČ:
Poznámka:
| Cena bez DPH | [5 empty] | 0
|  |  | Základ daně |  |  | Sazba daně | Výše daně
| DPH | základní | 0 |  |  | 21% | 0
|  | snížená | 0 |  |  | 15% | 0
|  | zákl. přenesená | 0 |  |  | 21% | 0
|  | sníž. přenesená | 0 |  |  | 15% | 0
|  | nulová | 0 |  |  | 0% | 0
| Cena s DPH |  |  | v | CZK |  | 0
| Projektant |  |  | Zpracovatel
| Datum a podpis: |  | Razítko | Datum a podpis: |  |  | Razítko
| Objednavatel |  |  | Uchazeč
| Datum a podpis: |  | Razítko | Datum a podpis: |  |  | Razítko
REKAPITULACE ČLENĚNÍ SOUPISU PRACÍ
Stavba:
BRNO, TICHÉHO - REKONSTRUKCE KANALIZACE A VODOVODU
Objekt:
99 - OSTATNÍ NÁKLADY
Místo: |  |  | BRNO |  |  | Datum: | 11. 8. 2020
Zadavatel: |  |  | Statutární město Brno |  |  | Projektant: | KOVOPROJEKTA BRNO a.s.
Uchazeč: |  |  | Vyplň údaj |  |  | Zpracovatel: | Obrtel M.
Kód dílu - Popis | [6 empty] | Cena celkem [CZK]
Náklady ze soupisu prací | [6 empty] | 0 | [12 empty] | -1
| OST - Ostatní | [5 empty] | 0
SOUPIS PRACÍ
Stavba:
BRNO, TICHÉHO - REKONSTRUKCE KANALIZACE A VODOVODU
Objekt:
99 - OSTATNÍ NÁKLADY
Místo: |  |  | BRNO |  |  | Datum: | 11. 8. 2020
Zadavatel: |  |  | Statutární město Brno |  |  | Projektant: | KOVOPROJEKTA BRNO a.s.
Uchazeč: |  |  | Vyplň údaj |  |  | Zpracovatel: | Obrtel M.
PČ | Typ | Kód | Popis | MJ | Množství | J.cena [CZK] | Cena celkem [CZK] | Cenová soustava |  |  | DPH | J. Nh [h] | Nh celkem [h] | J. hmotnost [t] | Hmotnost celkem [t] | J. suť [t] | Suť Celkem [t]
Náklady soupisu celkem | [6 empty] | 0 | [5 empty] | 0 |  | 0 |  | 0 |  | D | -1 | [10 empty] | 0
| D | OST | Ostatní |  |  |  | 0 | [5 empty] | 0 |  | 0 |  | 0 | 4 | D | 0 |  |  |  | ROZPOCET | [6 empty] | 0
1 | K | 900600002 | Poplatky a náklady na zařízení staveniště | kpl | 1 |  | 0 |  |  |  | základní |  | 0 | 0 | 0 | 0 | 0 | 262144 | K | 1 |  |  |  | ROZPOCET | 0 | 0 | 0 | 0 | 0 | 1 | 0 | 262144 | 2054916123
| VV |  | 1 |  | 1 | [13 empty] | VV | 1 | 2 | True | 1 | ROZPOCET
2 | K | 900600041 | Zřízení a údržba dopr. značení po dobu výstavby, vrácení do pův. stavu | kpl | 1 |  | 0 |  |  |  | základní |  | 0 | 0 | 0 | 0 | 0 | 262144 | K | 1 |  |  |  | ROZPOCET | 0 | 0 | 0 | 0 | 0 | 1 | 0 | 262144 | -470314047
| VV |  | " Kompletní dopravně inženýrská opatření po dobu stavby zahrnující " | [15 empty] | VV | 1 | 1 | True | 0 | ROZPOCET
| VV |  | " - přechodné svislé i vodorovné dopravní značení, jejich pořízení, kontrolu, údržbu " | [15 empty] | VV | 1 | 1 | True | 0 | ROZPOCET
| VV |  | " přemisťování, přeznačování a manipulaci s nimi po celou dobu stavby vč. odstranění po ukončení stavby " | [15 empty] | VV | 1 | 1 | True | 0 | ROZPOCET
| VV |  | " - zajištění inženýrské činnosti pro projednání dopravně inženýrských opatření pro danou stavbu " | [15 empty] | VV | 1 | 1 | True | 0 | ROZPOCET
| VV |  | " vč. zajištění všech dokumentů potřebných k osazení přechodného dopravního značení dle platných zákonů a předpisů. " | [15 empty] | VV | 1 | 1 | True | 0 | ROZPOCET
| VV |  | " Vše dle PD a požadavků na provedení a kvalitu dle TP 66. " | [15 empty] | VV | 1 | 1 | True | 0 | ROZPOCET
| VV |  | 1 |  | 1 | [13 empty] | VV | 1 | 2 | True | 1 | ROZPOCET
3 | K | 9006000131 | Provedení revize kanalizace TV kamerou - stoky | m | 742.4 |  | 0 |  |  |  | základní |  | 0 | 0 | 0 | 0 | 0 | 262144 | K | 1 |  |  |  | ROZPOCET | 0 | 0 | 0 | 0 | 0 | 1 | 0 | 262144 | -833149966
| VV |  | " SO 01 - provedeno 2x " | [15 empty] | VV | 1 | 1 | True | 0 | ROZPOCET
| VV |  | (35,2+226,6+44,5+64,9)*2 |  | 742.4 | [13 empty] | VV | 1 | 2 | True | 1 | ROZPOCET
4 | K | 9006000132 | Provedení revize kanalizace TV kamerou - přípojky | m | 274.66 |  | 0 |  |  |  | základní |  | 0 | 0 | 0 | 0 | 0 | 262144 | K | 1 |  |  |  | ROZPOCET | 0 | 0 | 0 | 0 | 0 | 1 | 0 | 262144 | 2029134422
| VV |  | "odvodnění"36*2 |  | 72 | [13 empty] | VV | 1 | 2 | True | 0 | ROZPOCET
| VV |  | "provedeno 2x - S0 02 " 101,33*2 |  | 202.66 | [13 empty] | VV | 1 | 2 | True | 0 | ROZPOCET
| VV |  | Součet |  | 274.66 | [13 empty] | VV | 1 | 4 | True | 1 | ROZPOCET
5 | K | 900600014 | Provedení veškerých zkoušek prokazující kvalitu díla např. zkouška zhutnění | kpl | 1 |  | 0 |  |  |  | základní |  | 0 | 0 | 0 | 0 | 0 | 262144 | K | 1 |  |  |  | ROZPOCET | 0 | 0 | 0 | 0 | 0 | 1 | 0 | 262144 | -1071664069
| VV |  | 1 |  | 1 | [13 empty] | VV | 1 | 2 | True | 1 | ROZPOCET
6 | K | 900600016 | PD skutečného provedení stavby | kpl | 1 |  | 0 |  |  |  | základní |  | 0 | 0 | 0 | 0 | 0 | 262144 | K | 1 |  |  |  | ROZPOCET | 0 | 0 | 0 | 0 | 0 | 1 | 0 | 262144 | 1147341051
| VV |  | 1 |  | 1 | [13 empty] | VV | 1 | 2 | True | 1 | ROZPOCET
7 | K | 900600019 | Zpracování geodet. zaměření DSPS pro GIS a MMB OTS | kpl | 1 |  | 0 |  |  |  | základní |  | 0 | 0 | 0 | 0 | 0 | 262144 | K | 1 |  |  |  | ROZPOCET | 0 | 0 | 0 | 0 | 0 | 1 | 0 | 262144 | 1223472475
| VV |  | 1 |  | 1 | [13 empty] | VV | 1 | 2 | True | 1 | ROZPOCET
8 | K | 900600020 | Zaměření rozsahu zásahu do komunikace v prog. EZA | kpl | 1 |  | 0 |  |  |  | základní |  | 0 | 0 | 0 | 0 | 0 | 262144 | K | 1 |  |  |  | ROZPOCET | 0 | 0 | 0 | 0 | 0 | 1 | 0 | 262144 | -386769593
| VV |  | 1 |  | 1 | [13 empty] | VV | 1 | 2 | True | 1 | ROZPOCET
9 | K | 900600022 | Zalévání a pokos trávníků 1 rok pro přejímce dle podmínek | kpl | 1 |  | 0 |  |  |  | základní |  | 0 | 0 | 0 | 0 | 0 | 262144 | K | 1 |  |  |  | ROZPOCET | 0 | 0 | 0 | 0 | 0 | 1 | 0 | 262144 | 1813993328
| VV |  | 1 |  | 1 | [13 empty] | VV | 1 | 2 | True | 1 | ROZPOCET
10 | K | 900600027 | Provozní vlivy | kpl | 1 |  | 0 |  |  |  | základní |  | 0 | 0 | 0 | 0 | 0 | 262144 | K | 1 |  |  |  | ROZPOCET | 0 | 0 | 0 | 0 | 0 | 1 | 0 | 262144 | -813540564
| VV |  | 1 |  | 1 | [13 empty] | VV | 1 | 2 | True | 1 | ROZPOCET
11 | K | 900600011 | Kacení stromů, keře, zemní práce, naložení, vodorovný přesun, poplatek za spalovnu | kpl | 1 |  | 0 |  |  |  | základní |  | 0 | 0 | 0 | 0 | 0 | 262144 | K | 1 |  |  |  | ROZPOCET | 0 | 0 | 0 | 0 | 0 | 1 | 0 | 262144 | -1063128279
| VV |  | 1 |  | 1 | [13 empty] | VV | 1 | 2 | True | 1 | ROZPOCET
12 | K | 900600028 | Náklady náhradní výsadby zeleně - provedení náhradní výsadby zeleně v rozsahu odpovídajícím hodnotě, odstraněných dřevin dle rozhodnotí, které zajištuje zhotovitel stavby | kpl | 1 |  | 0 |  |  |  | základní |  | 0 | 0 | 0 | 0 | 0 | 262144 | K | 1 |  |  |  | ROZPOCET | 0 | 0 | 0 | 0 | 0 | 1 | 0 | 262144 | -376515863
| VV |  | 1 |  | 1 | [13 empty] | VV | 1 | 2 | True | 1 | ROZPOCET
13 | K | 900602101 | Zimní údržba chodníků a vjezdů v rámci technologické přestávky v délce tří měsíců - 770 m2 | kpl | 1 |  | 0 |  |  |  | základní |  | 0 | 0 | 0 | 0 | 0 | 262144 | K | 1 |  |  |  | ROZPOCET | 0 | 0 | 0 | 0 | 0 | 1 | 0 | 262144 | 501853792
| VV |  | 1 |  | 1 | [13 empty] | VV | 1 | 2 | True | 1 | ROZPOCET
14 | K | 900602102 | Zimní údržba komunikace v rámci technologické přestávky v délce tří měsíců - 2730 m2 | kpl | 1 |  | 0 |  |  |  | základní |  | 0 | 0 | 0 | 0 | 0 | 262144 | K | 1 |  |  |  | ROZPOCET | 0 | 0 | 0 | 0 | 0 | 1 | 0 | 262144 | -1286170248
| VV |  | 1 |  | 1 | [13 empty] | VV | 1 | 2 | True | 1 | ROZPOCET
15 | K | 900600023 | Uvedení do původního stavu poškozené zatravněné plochy | kpl | 1 |  | 0 |  |  |  | základní |  | 0 | 0 | 0 | 0 | 0 | 262144 | K | 1 |  |  |  | ROZPOCET | 0 | 0 | 0 | 0 | 0 | 1 | 0 | 262144 | -873200550
| VV |  | 1 |  | 1 | [13 empty] | VV | 1 | 2 | True | 1 | ROZPOCET
16 | K | 900600025 | Uvedení dotčených ploch do původního stavu | kpl | 1 |  | 0 |  |  |  | základní |  | 0 | 0 | 0 | 0 | 0 | 262144 | K | 1 |  |  |  | ROZPOCET | 0 | 0 | 0 | 0 | 0 | 1 | 0 | 262144 | -1973292510
| VV |  | 1 |  | 1 | [13 empty] | VV | 1 | 2 | True | 1 | ROZPOCET
17 | K | 9006000291 | Zajištění vytýčení podzemních sítí dotčených stavbou projedníní vyřízení | kpl | 1 |  | 0 |  |  |  | základní |  | 0 | 0 | 0 | 0 | 0 | 262144 | K | 1 |  |  |  | ROZPOCET | 0 | 0 | 0 | 0 | 0 | 1 | 0 | 262144 | -1685698306
| VV |  | 1 |  | 1 | [13 empty] | VV | 1 | 2 | True | 1 | ROZPOCET
18 | K | 9006000292 | Aktualizace vyjádření pro vytýčení podzemních sítí dotčených stavbou projednání vyřízení | kpl | 1 |  | 0 |  |  |  | základní |  | 0 | 0 | 0 | 0 | 0 | 262144 | K | 1 |  |  |  | ROZPOCET | 0 | 0 | 0 | 0 | 0 | 1 | 0 | 262144 | -2116115133
| VV |  | 1 |  | 1 | [13 empty] | VV | 1 | 2 | True | 1 | ROZPOCET
19 | K | 900600026 | Provedení komlex. zkoušek např. Markery | kpl | 1 |  | 0 |  |  |  | základní |  | 0 | 0 | 0 | 0 | 0 | 262144 | K | 1 |  |  |  | ROZPOCET | 0 | 0 | 0 | 0 | 0 | 1 | 0 | 262144 | 76796424
| VV |  | 1 |  | 1 | [13 empty] | VV | 1 | 2 | True | 1 | ROZPOCET
20 | K | 900600035 | Zřízení, odstranění těžkého přemostění včeně všech souvisejích prací | kpl | 6 |  | 0 |  |  |  | základní |  | 0 | 0 | 0 | 0 | 0 | 262144 | K | 1 |  |  |  | ROZPOCET | 0 | 0 | 0 | 0 | 0 | 1 | 0 | 262144 | 1335438985
| VV |  | 6 |  | 6 | [13 empty] | VV | 1 | 2 | True | 1 | ROZPOCET
21 | K | 900600111 | Ošetření kořenového systému | kpl | 1 |  | 0 |  |  |  | základní |  | 0 | 0 | 0 | 0 | 0 | 262144 | K | 1 |  |  |  | ROZPOCET | 0 | 0 | 0 | 0 | 0 | 1 | 0 | 262144 | 738850337
| VV |  | "a) Práce v kořenovém prostoru stromu budou prováděny ručně." | [15 empty] | VV | 1 | 1 | True | 0 | ROZPOCET
| VV |  | "b) Kořeny do průměru 30 mm lze přerušit hladkým řezem, u kořenů" | [15 empty] | VV | 1 | 1 | True | 0 | ROZPOCET
| VV |  | "do průměru 50 mm bude provedeno individuální posouzení " | [15 empty] | VV | 1 | 1 | True | 0 | ROZPOCET
| VV |  | "odborným pracovníkem. Kořeny o průměru větším jak 50 mm budou" | [15 empty] | VV | 1 | 1 | True | 0 | ROZPOCET
| VV |  | "zachovány ." | [15 empty] | VV | 1 | 1 | True | 0 | ROZPOCET
| VV |  | "c) Zachované kořeny je nutné chránit proti vysycháním a účinkům mrazu." | [15 empty] | VV | 1 | 1 | True | 0 | ROZPOCET
| VV |  | "Ochrana může být provedena např. zakrytím pravidelně vlhčenou textilií." | [15 empty] | VV | 1 | 1 | True | 0 | ROZPOCET
| VV |  | 1 |  | 1 | [13 empty] | VV | 1 | 2 | True | 1 | ROZPOCET
22 | K | 900600032 | Vícetisky projektové dokumentace pro potřeby dodavatele stavby | kpl | 1 |  | 0 |  |  |  | základní |  | 0 | 0 | 0 | 0 | 0 | 262144 | K | 1 |  |  |  | ROZPOCET | 0 | 0 | 0 | 0 | 0 | 1 | 0 | 262144 | 1634273139
| VV |  | 1 |  | 1 | [13 empty] | VV | 1 | 2 | True | 1 | ROZPOCET
23 | K | 900600201 | Prove. veškerých zkoušek prokazující kvalitu díla SO 01 - KANALIZACE - zkouška těsnosti | kpl | 1 |  | 0 |  |  |  | základní |  | 0 | 0 | 0 | 0 | 0 | 262144 | K | 1 |  |  |  | ROZPOCET | 0 | 0 | 0 | 0 | 0 | 1 | 0 | 262144 | 1063688413
| VV |  | 1 |  | 1 | [13 empty] | VV | 1 | 2 | True | 1 | ROZPOCET
24 | K | 900600202 | Prove. veškerých zkoušek prokazující kvalitu díla SO 02 - KANALIZAČNÍ PŘÍPOJKY - zkouška těsnosti | kus | 28 |  | 0 |  |  |  | základní |  | 0 | 0 | 0 | 0 | 0 | 262144 | K | 1 |  |  |  | ROZPOCET | 0 | 0 | 0 | 0 | 0 | 1 | 0 | 262144 | 1188483120
| VV |  | 28 |  | 28 | [13 empty] | VV | 1 | 2 | True | 1 | ROZPOCET
25 | K | 900600203 | Prove. veškerých zkoušek prokazující kvalitu díla SO 03 - VODOVOD - tlakové zkoušky a desinfekce | kpl | 1 |  | 0 |  |  |  | základní |  | 0 | 0 | 0 | 0 | 0 | 262144 | K | 1 |  |  |  | ROZPOCET | 0 | 0 | 0 | 0 | 0 | 1 | 0 | 262144 | 615921827
| VV |  | " vodovod " | [15 empty] | VV | 1 | 1 | True | 0 | ROZPOCET
| VV |  | 1 |  | 1 | [13 empty] | VV | 1 | 2 | True | 1 | ROZPOCET
26 | K | 900600146 | Prove. veškerých zkoušek prokazující kvalitu díla SO03 TLAKOVÁ ZKOUŠKA A DESINFEKCE - náhradní zásobování | kpl | 1 |  | 0 |  |  |  | základní |  | 0 | 0 | 0 | 0 | 0 | 262144 | K | 1 |  |  |  | ROZPOCET | 0 | 0 | 0 | 0 | 0 | 1 | 0 | 262144 | 872591039
| VV |  | 1 |  | 1 | [13 empty] | VV | 1 | 2 | True | 1 | ROZPOCET
27 | K | 900600205 | Prove. veškerých zkoušek prokazující kvalitu díla SO 04 - VODOVODNÍ PŘÍPOJKY - tlakové zkoušky a desinfekce | kpl | 1 |  | 0 |  |  |  | základní |  | 0 | 0 | 0 | 0 | 0 | 262144 | K | 1 |  |  |  | ROZPOCET | 0 | 0 | 0 | 0 | 0 | 1 | 0 | 262144 | 2094493303
| VV |  | 1 |  | 1 | [13 empty] | VV | 1 | 2 | True | 1 | ROZPOCET
28 | K | 900600206 | Provedení veškerých zkoušek prokazující kvalitu díla SO 05.3 - KOMUNIKACE - ODVODNĚNÍ - zkouška těsnosti přípojek UV | kus | 12 |  | 0 |  |  |  | základní |  | 0 | 0 | 0 | 0 | 0 | 262144 | K | 1 |  |  |  | ROZPOCET | 0 | 0 | 0 | 0 | 0 | 1 | 0 | 262144 | -732228380
| VV |  | 12 |  | 12 | [13 empty] | VV | 1 | 2 | True | 1 | ROZPOCET
29 | K | 900600203.1 | Provedení pasportizace objektů dotčených stavbou | kpl | 1 |  | 0 |  |  |  | základní |  | 0 | 0 | 0 | 0 | 0 | 262144 | K | 1 |  |  |  | ROZPOCET | 0 | 0 | 0 | 0 | 0 | 1 | 0 | 262144 | -1007020592
| VV |  | "před zahájením stavby provedené soudním znalcem z oboru" | [15 empty] | VV | 1 | 1 | True | 0 | ROZPOCET
| VV |  | "Předání" | [15 empty] | VV | 1 | 1 | True | 0 | ROZPOCET
| VV |  | "2x....v tištěné podobě" | [15 empty] | VV | 1 | 1 | True | 0 | ROZPOCET
| VV |  | "2x....v digitální podobě" | [15 empty] | VV | 1 | 1 | True | 0 | ROZPOCET
| VV |  | 1 |  | 1 | [13 empty] | VV | 1 | 2 | True | 1 | ROZPOCET
30 | K | 900600205.1 | Aktualizace návrhu definit. dopraveního značení. Zajištění včetně projednání "stanovení místní úpravy dopravního značení". | kpl | 1 |  | 0 |  |  |  | základní |  | 0 | 0 | 0 | 0 | 0 | 262144 | K | 1 |  |  |  | ROZPOCET | 0 | 0 | 0 | 0 | 0 | 1 | 0 | 262144 | 1436004828
| VV |  | 1 |  | 1 | [13 empty] | VV | 1 | 2 | True | 1 | ROZPOCET
31 | K | 900600301 | Před domem č. 12 je do chodníku vsazen pamětní kámen židovské obce | kpl | 1 |  | 0 |  |  |  | základní |  | 0 | 0 | 0 | 0 | 0 | 262144 | K | 1 |  |  |  | ROZPOCET | 0 | 0 | 0 | 0 | 0 | 1 | 0 | 262144 | 2096489048
| VV |  | "se jménem JUDr. Josef Nejedlík. Po dobu stavebních prací" | [15 empty] | VV | 1 | 1 | True | 0 | ROZPOCET
| VV |  | "na této stavbě bude tento kámen vyjmut a uložen dle" | [15 empty] | VV | 1 | 1 | True | 0 | ROZPOCET
| VV |  | "dle dispozice majitele. Po ukončení prací bude pamětní" | [15 empty] | VV | 1 | 1 | True | 0 | ROZPOCET
| VV |  | "kámen znovu osazen." | [15 empty] | VV | 1 | 1 | True | 0 | ROZPOCET
| VV |  | "V ceně položky je nutné nacenit" | [15 empty] | VV | 1 | 1 | True | 0 | ROZPOCET
| VV |  | "všechny pracovní výkony, materiál, poplatky" | [15 empty] | VV | 1 | 1 | True | 0 | ROZPOCET
| VV |  | "dopravu a jednání" | [15 empty] | VV | 1 | 1 | True | 0 | ROZPOCET
| VV |  | 1 |  | 1 | [13 empty] | VV | 1 | 2 | True | 1 | ROZPOCET

## Seznam figur
SEZNAM FIGUR
Kód: | 18002b
Stavba: | BRNO, TICHÉHO - REKONSTRUKCE KANALIZACE A VODOVODU
Datum: | 11. 8. 2020
Kód | Popis | MJ | Výměra
SO 01 | REKONSTRUKCE KANALIZACE
ASFALT |  |  | 402.74
| " stoka Šst1-Š3 - DN400 " 1,4*(35,2-31,9-2,3/2) |  | 3.01
| " stoka Š3-Š11 - DN300 " 1,1*(261,8-35,2-2,3/2*2-2,3*7) |  | 229.02
| " stoka Šst2-Šst3 - DN300 " 1,1*(346,00-301,50) |  | 48.95
| " stoka Šst4-Šst5 - DN300 " 1,1*(463,50-398,60-2,3) |  | 68.86
| " šachty Š3-Š12 " 2,3*2,3*10 |  | 52.9
ASFALT | Součet |  | 402.74
Použití figury:
113107244 | Odstranění podkladu živičného tl 200 mm strojně pl přes 200 m2 | m2 | 402.74
113107223 | Odstranění podkladu z kameniva drceného tl 300 mm strojně pl přes 200 m2 | m2 | 402.74
132254206 | Hloubení zapažených rýh š do 2000 mm v hornině třídy těžitelnosti I, skupiny 3 objem do 5000 m3 ,VČETNĚ svislého přemístění do 4m, započtena lepivost | m3 | 557.176
564931412 | Podklad z asfaltového recyklátu tl 100 mm | m2 | 402.74
ASFpro |  |  | 402.74
| " provizorní zapravení vozovky " ASFALT |  | 402.74
ASFpro | Součet |  | 402.74
Použití figury:
564931412 | Podklad z asfaltového recyklátu tl 100 mm | m2 | 402.74
174101101 | Zásyp jam, šachet rýh nebo kolem objektů sypaninou se zhutněním | m3 | 1309.578
BLOK1 |  |  | 0.808
| " zhlaví šachty v nezpevněném terénu " |  | 0
| " ŠP2 " |  | 0
| 0,35*(1,5*0,95+PI*(1,5/2)^2/2) |  | 0.808
BLOK1 | Mezisoučet |  | 0.808
Použití figury:
174101101 | Zásyp jam, šachet rýh nebo kolem objektů sypaninou se zhutněním | m3 | 1309.578
17410110161 | Příplatek za zásyp se zhutněním ve svahu o vysokém sklonu vč. přemístění na místo zásypu | m3 | 181.884
CIHLA |  |  | 0.475
| " ŠP1 " |  | 0
| 0,065*(0,115+0,25)*2*2,0*2 |  | 0.19
| 0,065*(2,0-0,3)*(1,0-0,4) |  | 0.066
| " ŠP2 " |  | 0
| 0,065*(0,115+0,25*2)*2,0*2 |  | 0.16
| 0,065*(2,0-0,48)*(1,0-0,4) |  | 0.059
CIHLA | Součet |  | 0.475
Použití figury:
894104111 | Žlaby šachet z cihel kanalizačních pálených lícových průměru do 500 mm | m3 | 0.475
8942041612 | Žlaby šachet průřezu o poloměru do 500 mm z betonu prostého tř. C 30/37 XA3 s čedičovým kamenivem | m3 | 1.336
DN300 |  |  | 336
| " dle výpisu materiálu - 2) kameninové trouby .... " |  | 0
| 336,0 |  | 336
DN300 | Součet |  | 336
Použití figury:
831372121 | Montáž potrubí z trub kameninových hrdlových s integrovaným těsněním výkop sklon do 20 % DN 300 | m | 336
174101101 | Zásyp jam, šachet rýh nebo kolem objektů sypaninou se zhutněním | m3 | 1309.578
451573111 | Lože pod potrubí otevřený výkop ze štěrkopísku | m3 | 74.229
452111111 | Osazení betonových pražců otevřený výkop pl do 25000 mm2 | kus | 298
452311131R | Podkladní desky z betonu prostého tř. C 12/15 - XA1 otevřený výkop | m3 | 45.081
899623141 | Obetonování potrubí nebo zdiva stok betonem prostým tř. C 12/15 otevřený výkop | m3 | 165.352
597107071 | trouba kameninová glazovaná DN 300mm L2,50m spojovací systém C, spoj typu S se zvýšenou pevností | m | 341.04
DN400 |  |  | 35.2
| " dle výpisu materiálu - 2) kameninové trouby .... " |  | 0
| 35,2 |  | 35.2
DN400 | Součet |  | 35.2
Použití figury:
831392121 | Montáž potrubí z trub kameninových hrdlových s integrovaným těsněním výkop sklon do 20 % DN 400 | m | 35.2
174101101 | Zásyp jam, šachet rýh nebo kolem objektů sypaninou se zhutněním | m3 | 1309.578
451573111 | Lože pod potrubí otevřený výkop ze štěrkopísku | m3 | 74.229
452111111 | Osazení betonových pražců otevřený výkop pl do 25000 mm2 | kus | 298
452311131R | Podkladní desky z betonu prostého tř. C 12/15 - XA1 otevřený výkop | m3 | 45.081
899623141 | Obetonování potrubí nebo zdiva stok betonem prostým tř. C 12/15 otevřený výkop | m3 | 165.352
597107061 | trouba kameninová glazovaná DN 400mm L2,50m spojovací systém C, spoj typu S se zvýšenou pevností | m | 35.728
KABEL |  |  | 6.6
| " křížení kabelů " 1,1*6 |  | 6.6
KABEL | Součet |  | 6.6
Použití figury:
119001421 | Dočasné zajištění kabelů a kabelových tratí ze 3 volně ložených kabelů | m | 6.6
4604900121 | Krytí inženýrských sítí výstražnou fólií | m | 26.4
LOZE1 |  |  | 74.229
| " lože stoky" |  | 0
| 0,15*1,1*DN300 |  | 55.44
| 0,15*1,4*DN400 |  | 7.392
| " šachty " |  | 0
| " dno prefa " 0,15*2,3*2,3*10 |  | 7.935
| " spadišťové " 0,15*2,8*3,8*2 |  | 3.192
| " ŠP2 - pod zhlaví šachty " |  | 0
| 0,12*1,5*1,5 |  | 0.27
LOZE1 | Součet |  | 74.229
LOZE2 |  |  | 41.888
| " lože stoky" |  | 0
| 0,1*1,1*DN300 |  | 36.96
| 0,1*1,4*DN400 |  | 4.928
LOZE2 | Součet |  | 41.888
LOZE3 |  |  | 3.193
NAV |  |  | 1017.236
| VYKOP1 |  | 920.121
| VYKOP5*0,2 |  | 97.115
NAV | Součet |  | 1017.236
OBET1 |  |  | 165.352
| " stoky" |  | 0
| DN300*(0,380+2*0,1*0,244) |  | 144.077
| DN400*(0,548+2*0,1*0,282) |  | 21.275
OBET1 | Součet |  | 165.352
ODVOZ1 |  |  | 1342.241
| " odvoz " |  | 0
| VYKOP-ODVOZ5 |  | 1161.672
| " dovoz zeminy požité zpět do výkopů Š1st-Š3 " |  | 0
| (ZASYP-ZASYPnzm)*1,05 |  | 180.569
ODVOZ1 | Součet |  | 1342.241
ODVOZ5 |  |  | 294.314
| " ve tř. 5+6 - 30+30 %" |  | 0
| (VYKOP5+1,1*1,5*1,0*3)*0,6 |  | 294.314
ODVOZ5 | Součet |  | 294.314
PAZ4 |  |  | 1062.794
| " výměry spočítány programem - viz. výpis materiálu " |  | 0
| " nová stoka - výkop mimo stávající stoku " |  | 0
| " stoka S1 - úsek mezi Š3-Š6 - DN300 " |  | 0
| " staničení 35,20 - 133,40 " (746,41-223,27)/1,1*2 |  | 951.164
| " rozšíření v místě šachet " |  | 0
| " šachta Š4 " 4*2,3*(4,60+0,042)-2*2,3*4,60 |  | 21.546
| " šachta Š5 " 4*2,3*(4,49+0,042)-2*2,3*4,49 |  | 21.04
| " nová stoka - výkop v místě stávající stoky " |  | 0
| " stoka S1 úsek mezi Šst1 - ŠP1 - DN400 " |  | 0
| " staničení 0,00 - 10,00 " 31,11/1,4*2 |  | 44.443
| " rozšíření v místě šachet " |  | 0
| " šachta ŠP1 " 2*(3,8+2,8)*(3,37+0,434)-2*3,8*3,37 |  | 24.601
PAZ4 | Součet |  | 1062.794
Použití figury:
151201102 | Zřízení zátažného pažení a rozepření stěn rýh hl do 4 m | m2 | 1062.794
151201103 | Zřízení zátažného pažení a rozepření stěn rýh hl do 8 m | m2 | 1989.281
POTRUBI1 |  |  | 19.8
| " křížení plyn " 1,1*12 |  | 13.2
| " křížení voda " 1,1*6 |  | 6.6
POTRUBI1 | Součet |  | 19.8
Použití figury:
119001401 | Dočasné zajištění potrubí ocelového nebo litinového DN do 200 | m | 19.8
4604900121 | Krytí inženýrských sítí výstražnou fólií | m | 26.4
SVISLY6 |  |  | 502.483
| " nová stoka - výkop mimo stávající stoku " |  | 0
| " stoka S1 - úsek mezi Š3-Š6 - DN300 " |  | 0
| " staničení 35,20 - 133,40 " 746,41-223,27 |  | 523.14
| " rozšíření v místě šachet " |  | 0
| " šachta Š4 " 2,3*2,3*(4,60+0,042)-1,1*2,3*4,60 |  | 12.918
| " šachta Š5 " 2,3*2,3*(4,49+0,042)-1,1*2,3*4,49 |  | 12.615
| " ODPOČTY " |  | 0
| " asf. vozovka " |  | 0
| -0,5*(1,1*(133,4-35,2-2,3*2)-2,3*2,3*2) |  | -46.19
SVISLY6 | Součet |  | 502.483
SVISLY8 |  |  | 298.594
| " výměry spočítány programem - viz. výpis materiálu " |  | 0
| " stoka S1 úsek mezi 0 - Š3 - DN400 " |  | 0
| " staničení 0,00 - 35,20 " 223,27 |  | 223.27
| " rozšíření v místě šachet " |  | 0
| " šachta ŠP1 " 3,8*2,8*(3,37+0,434)-1,4*3,8*3,37 |  | 22.546
| " šachta ŠP2 " 3,8*2,8*(6,0+0,434)-1,4*3,8*6,0 |  | 36.538
| " šachta Š3 " 2,3*2,3*(6,65+0,034)-6,65*2,3/2*(1,1+1,4) |  | 16.24
SVISLY8 | Součet |  | 298.594
VYKOP |  |  | 1455.986
| VYKOP5+VYKOP1+VYKOPR |  | 1455.986
VYKOP | Součet |  | 1455.986
VYKOP1 |  |  | 920.121
| " nová stoka - výkop v místě stávající stoky " |  | 0
| " stoka S1 úsek mezi Šst1 - Š3 - DN400 " |  | 0
| " staničení 0,00 - 35,20 " 223,27 |  | 223.27
| " rozšíření v místě šachet " |  | 0
| " šachta ŠP1 " 3,8*2,8*(3,37+0,434)-1,4*3,8*3,37 |  | 22.546
| " šachta ŠP2 " 3,8*2,8*(6,0+0,434)-1,4*3,8*6,0 |  | 36.538
| " šachta Š3 " 2,3*2,3*(4,65+0,034)-4,65*2,3/2*(1,1+1,4) |  | 11.41
| " stoka S1 úsek mezi Š6 - Š11 - DN300 " |  | 0
| " staničení 133,40 - 261,80 " 1187,06-746,41 |  | 440.65
| " rozšíření v místě šachet " |  | 0
| " šachta Š6 " 2,3*2,3*(3,54+0,042)-1,1*2,3*3,54 |  | 9.993
| " šachta Š7 " 2,3*2,3*(2,78+0,042)-1,1*2,3*2,78 |  | 7.895
| " šachta Š8 " 2,3*2,3*(3,08+0,042)-1,1*2,3*3,08 |  | 8.723
| " šachta Š9 " 2,3*2,3*(3,16+0,042)-1,1*2,3*3,16 |  | 8.944
| " šachta Š10 " 2,3*2,3*(3,54+0,042)-1,1*2,3*3,54 |  | 9.993
| " šachta Š11 " 2,3*2,3*(3,79+0,042)-1,1*2,3*3,79 |  | 10.683
| " stoka S2 úsek mezi Šst2 - Šst3 - DN300 " |  | 0
| " staničení 301,50 - 346,00 " 1373,10-1187,06 |  | 186.04
| " stoka S3 úsek mezi Šst4 - Šst5 - DN300 " |  | 0
| " staničení 398,60 - 463,50 " 1595,20-1373,10 |  | 222.1
| " rozšíření v místě šachet " |  | 0
| " šachta Š12 " 2,3*2,3*(3,54+0,042)-1,1*2,3*3,54 |  | 9.993
| " ODPOČTY " |  | 0
| " asf. vozovka " |  | 0
| -0,5*ASFALT |  | -201.37
| 0,5*1,1*(133,4-35,2-2,3*2-2,3/2*2) |  | 50.215
| 0,5*2,3*2,3*2 |  | 5.29
| 0,5*2,3*2,3/2*2 |  | 2.645
| " stáv. vybourané konstrukce " |  | 0
| " stáv. stoka " |  | 0
| " DN300 " -PI*(0,34/2)^2*258,0 |  | -23.424
| " DN400 " -PI*(0,45/2)^2*35,2 |  | -5.598
| " stáv. šachty prefa " |  | 0
| " dno prefa šachet " |  | 0
| -PI*(1,3/2)^2*1,5*7 |  | -13.937
| " komíny šachet " |  | 0
| -PI*(1,24/2)^2*((1,2+3,9-1,5)*7+3,4+0,8) |  | -35.504
| " monolitické ŽB dno šachty " |  | 0
| -2,6*1,6*2,6*2 |  | -21.632
| " ruční výkop " |  | 0
| -VYKOPR |  | -50.292
| 1,1*1,5*1,0*3 |  | 4.95
VYKOP1 | Součet - výkop v místě stávající stoky |  | 920.121
Použití figury:
132254206 | Hloubení zapažených rýh š do 2000 mm v hornině třídy těžitelnosti I, skupiny 3 objem do 5000 m3 ,VČETNĚ svislého přemístění do 4m, započtena lepivost | m3 | 557.176
132354206 | Hloubení zapažených rýh š do 2000 mm v hornině třídy těžitelnosti II, skupiny 4 objem do 5000 m3, VČETNĚ svislého přemístění do 4m, započtena lepivost | m3 | 557.176
161151103 | Svislé přemístění výkopku z horniny třídy těžitelnosti I, skupiny 1 až 3 hl výkopu přes 4 do 8 m | m3 | 557.176
161151113 | Svislé přemístění výkopku z horniny třídy těžitelnosti II, skupiny 4 a 5 hl výkopu přes 4 do 8 m | m3 | 702.848
162751116 | Vodorovné přemístění do 9000 m výkopku/sypaniny z horniny třídy těžitelnosti I, skupiny 1 až 3 | m3 | 580.837
162751136 | Vodorovné přemístění do 9000 m výkopku/sypaniny z horniny třídy těžitelnosti II, skupiny 4 a 5 | m3 | 727.994
171251201 | Uložení sypaniny na skládky nebo meziskládky | m3 | 1455.988
202010101 | Poplatek za skládku zeminy v tř. 1 - 4 | m3 | 639.7
202010103 | Poplatek za skládku "navážky" | m3 | 580.836
VYKOP11 |  |  | 1208.778
| " nová stoka - výkop v místě stávající stoky " |  | 0
| " stoka S1 úsek mezi Šst1 - Š3 - DN400 " |  | 0
| " staničení 0,00 - 35,20 " 223,27 |  | 223.27
| " rozšíření v místě šachet " |  | 0
| " šachta ŠP1 " 3,8*2,8*(3,37+0,434)-1,4*3,8*3,37 |  | 22.546
| " šachta ŠP2 " 3,8*2,8*(6,0+0,434)-1,4*3,8*6,0 |  | 36.538
| " šachta Š3 " 2,3*2,3*(4,65+0,034)-4,65*2,3/2*(1,1+1,4) |  | 11.41
| " stoka S1 úsek mezi Š6 - Š11 - DN300 " |  | 0
| " staničení 133,40 - 261,80 " 1187,06-746,41 |  | 440.65
| " rozšíření v místě šachet " |  | 0
| " šachta Š6 " 2,3*2,3*(3,54+0,042)-1,1*2,3*3,54 |  | 9.993
| " šachta Š7 " 2,3*2,3*(2,78+0,042)-1,1*2,3*2,78 |  | 7.895
| " šachta Š8 " 2,3*2,3*(3,08+0,042)-1,1*2,3*3,08 |  | 8.723
| " šachta Š9 " 2,3*2,3*(3,16+0,042)-1,1*2,3*3,16 |  | 8.944
| " šachta Š10 " 2,3*2,3*(3,54+0,042)-1,1*2,3*3,54 |  | 9.993
| " šachta Š11 " 2,3*2,3*(3,79+0,042)-1,1*2,3*3,79 |  | 10.683
| " stoka S2 úsek mezi Šst2 - Šst3 - DN300 " |  | 0
| " staničení 301,50 - 346,00 " 1373,10-1187,06 |  | 186.04
| " stoka S3 úsek mezi Šst4 - Šst5 - DN300 " |  | 0
| " staničení 398,60 - 463,50 " 1595,20-1373,10 |  | 222.1
| " rozšíření v místě šachet " |  | 0
| " šachta Š12 " 2,3*2,3*(3,54+0,042)-1,1*2,3*3,54 |  | 9.993
VYKOP11 | Mezisoučet |  | 1208.778
Použití figury:
174101101 | Zásyp jam, šachet rýh nebo kolem objektů sypaninou se zhutněním | m3 | 1309.578
VYKOP5 |  |  | 485.573
| " výměry spočítány programem - viz. výpis materiálu " |  | 0
| " nová stoka - výkop mimo stávající stoku " |  | 0
| " stoka S1 - úsek mezi Š3-Š6 - DN300 " |  | 0
| " staničení 35,20 - 133,40 " 746,41-223,27 |  | 523.14
| " rozšíření v místě šachet " |  | 0
| " šachta Š4 " 2,3*2,3*(4,60+0,042)-1,1*2,3*4,60 |  | 12.918
| " šachta Š5 " 2,3*2,3*(4,49+0,042)-1,1*2,3*4,49 |  | 12.615
| " ODPOČTY " |  | 0
| " asf. vozovka " |  | 0
| -0,5*1,1*(133,4-35,2-2,3*2-2,3/2*2) |  | -50.215
| -0,5*2,3*2,3*2 |  | -5.29
| -0,5*2,3*2,3/2*2 |  | -2.645
| " ruční výkop v místě křížení sítí " |  | 0
| -1,1*1,5*1,0*3 |  | -4.95
VYKOP5 | Součet - výkop mimo stáv. stoku |  | 485.573
Použití figury:
132254206 | Hloubení zapažených rýh š do 2000 mm v hornině třídy těžitelnosti I, skupiny 3 objem do 5000 m3 ,VČETNĚ svislého přemístění do 4m, započtena lepivost | m3 | 557.176
132354206 | Hloubení zapažených rýh š do 2000 mm v hornině třídy těžitelnosti II, skupiny 4 objem do 5000 m3, VČETNĚ svislého přemístění do 4m, započtena lepivost | m3 | 557.176
132454206 | Hloubení zapažených rýh š do 2000 mm v hornině třídy těžitelnosti II, skupiny 5 objem do 5000 m3, VČETNĚ svislého přemístění do 4m, započtena lepivost | m3 | 145.672
132554206 | Hloubení zapažených rýh š do 2000 mm v hornině třídy těžitelnosti III, skupiny 6 objem do 5000 m3, VČETNĚ svislého přemístění do 4m, započtena lepivost | m3 | 145.672
161151103 | Svislé přemístění výkopku z horniny třídy těžitelnosti I, skupiny 1 až 3 hl výkopu přes 4 do 8 m | m3 | 557.176
161151113 | Svislé přemístění výkopku z horniny třídy těžitelnosti II, skupiny 4 a 5 hl výkopu přes 4 do 8 m | m3 | 702.848
161151123 | Svislé přemístění výkopku z horniny třídy těžitelnosti III, skupiny 6 a 7 hl výkopu přes 4 do 8 m | m3 | 145.672
162751116 | Vodorovné přemístění do 9000 m výkopku/sypaniny z horniny třídy těžitelnosti I, skupiny 1 až 3 | m3 | 580.837
162751136 | Vodorovné přemístění do 9000 m výkopku/sypaniny z horniny třídy těžitelnosti II, skupiny 4 a 5 | m3 | 727.994
162751156 | Vodorovné přemístění do 9000 m výkopku/sypaniny z horniny třídy těžitelnosti III, skupiny 6 a 7 | m3 | 147.157
171251201 | Uložení sypaniny na skládky nebo meziskládky | m3 | 1455.988
202010101 | Poplatek za skládku zeminy v tř. 1 - 4 | m3 | 639.7
202010102 | Poplatek za skládku tř. 5 - 7 | m3 | 235.452
202010103 | Poplatek za skládku "navážky" | m3 | 580.836
VYKOP51 |  |  | 548.673
| " výměry spočítány programem - viz. výpis materiálu " |  | 0
| " nová stoka - výkop mimo stávající stoku " |  | 0
| " stoka S1 - úsek mezi Š3-Š6 - DN300 " |  | 0
| " staničení 35,20 - 133,40 " 746,41-223,27 |  | 523.14
| " rozšíření v místě šachet " |  | 0
| " šachta Š4 " 2,3*2,3*(4,60+0,042)-1,1*2,3*4,60 |  | 12.918
| " šachta Š5 " 2,3*2,3*(4,49+0,042)-1,1*2,3*4,49 |  | 12.615
VYKOP51 | Mezisoučet |  | 548.673
Použití figury:
174101101 | Zásyp jam, šachet rýh nebo kolem objektů sypaninou se zhutněním | m3 | 1309.578
VYKOPR |  |  | 50.292
| POTRUBI1*1,2*1,7 |  | 40.392
| KABEL*1,0*1,5 |  | 9.9
VYKOPR | Součet |  | 50.292
Použití figury:
132212212 | Hloubení rýh š do 2000 mm v nesoudržných horninách třídy těžitelnosti I, skupiny 3 ručně, VČETNĚ svislého přemístění do 3m, započtena lepivost | m3 | 23.661
132254206 | Hloubení zapažených rýh š do 2000 mm v hornině třídy těžitelnosti I, skupiny 3 objem do 5000 m3 ,VČETNĚ svislého přemístění do 4m, započtena lepivost | m3 | 557.176
132312212 | Hloubení rýh š do 2000 mm v nesoudržných horninách třídy těžitelnosti II, skupiny 4 ručně, VČETNĚ svislého přemístění do 3m, započtena lepivost | m3 | 23.661
162751116 | Vodorovné přemístění do 9000 m výkopku/sypaniny z horniny třídy těžitelnosti I, skupiny 1 až 3 | m3 | 580.837
162751136 | Vodorovné přemístění do 9000 m výkopku/sypaniny z horniny třídy těžitelnosti II, skupiny 4 a 5 | m3 | 727.994
171251201 | Uložení sypaniny na skládky nebo meziskládky | m3 | 1455.988
202010101 | Poplatek za skládku zeminy v tř. 1 - 4 | m3 | 639.7
202010103 | Poplatek za skládku "navážky" | m3 | 580.836
VYKOPskl |  |  | 250.884
| " výměry spočítány programem - viz. výpis materiálu " |  | 0
| " stoka S1 úsek mezi Šst1 - Š3 - DN400 " |  | 0
| " staničení 0,00 - 31,9 " 191,8 |  | 191.8
| " rozšíření v místě šachet " |  | 0
| " šachta ŠP1 " 3,8*2,8*(3,37+0,434)-1,4*3,8*3,37 |  | 22.546
| " šachta ŠP2 " 3,8*2,8*(6,0+0,434)-1,4*3,8*6,0 |  | 36.538
VYKOPskl | Součet |  | 250.884
ZASYP |  |  | 1309.578
| " prostor k zásypu " |  | 0
| " stoky " VYKOP11+VYKOP51 |  | 1757.451
| " odpočet provizorní zapravení vozovky " |  | 0
| -ASFpro*0,1 |  | -40.274
| " odpočet tělesa stok " |  | 0
| -DN300*(0,491+0,1*0,244*2+1,1*(0,1+0,15)) |  | -273.773
| -DN400*(0,760+0,1*0,282*2+1,4*(0,1+0,15)) |  | -41.057
| " šachty " |  | 0
| " lože ŠP " |  | 0
| " dno prefa " -0,15*2,3*2,3*10 |  | -7.935
| " spadišťové " -0,15*2,8*3,8*2 |  | -3.192
| " ŠP2 - pod zhlaví šachty " |  | 0
| -0,12*1,5*1,5 |  | -0.27
| " lože beton " |  | 0
| " dno prefa " -0,1*1,5*1,5*10 |  | -2.25
| " spadišťové " -0,1*(1,8*2,8*2-0,7*1,85/2) |  | -0.943
| " zhlaví ŠP2 " -BLOK1 |  | -0.808
| " ŠP1 " |  | 0
| -(1,8+0,82+0,3*2)*(1,6*2,6-0,613*0,9/2) |  | -12.507
| " ŠP2 " |  | 0
| -(3,1+0,8+0,3*2)*2,6*1,6 |  | -18.72
| " skruže rovné " |  | 0
| -PI*(1,24/2)^2*(0,5+0,25) |  | -0.906
| " skruže přechodové " |  | 0
| -PI*(1,0/2)^2*0,65 |  | -0.511
| " Š3-Š12 " |  | 0
| " dno prefa " |  | 0
| -PI*(1,3/2)^2*1,0*10 |  | -13.273
| " skruže rovné " |  | 0
| -PI*(1,24/2)^2*(1,0*16+0,5*6+0,25*7) |  | -25.058
| " skruže přechodové " |  | 0
| -PI*(1,0/2)^2*0,65*10 |  | -5.105
| " prstence, poklop " |  | 0
| -PI*(1,04/2)^2*(0,06*4+0,08*3+0,1*3+0,12*2+0,15*10-0,1*10) |  | -1.291
ZASYP | Součet |  | 1309.578
ZASYPnzm |  |  | 1137.608
| " zasyp celkem " ZASYP |  | 1309.578
| " odpočet zásyp v místě Šst1-Š3 " |  | 0
| " nezpevněný terén " -VYKOPskl |  | -250.884
| " stoka DN400 " DN400*(0,760+0,1*0,282*2+1,4*(0,1+0,15)) |  | 41.057
| " šachty " |  | 0
| " lože ŠP " |  | 0
| " spadišťové " 0,15*2,8*3,8*2 |  | 3.192
| " ŠP2 - pod zhlaví šachty " |  | 0
| 0,12*1,5*1,5 |  | 0.27
| " lože beton " |  | 0
| " spadišťové " 0,1*(1,8*2,8*2-0,7*1,85/2) |  | 0.943
| " zhlaví ŠP2 " BLOK1 |  | 0.808
| " ŠP1 " |  | 0
| (1,8+0,82+0,3*2)*(1,6*2,6-0,613*0,9/2) |  | 12.507
| " ŠP2 " |  | 0
| (3,1+0,8+0,3*2)*2,6*1,6 |  | 18.72
| " skruže rovné " |  | 0
| PI*(1,24/2)^2*(0,5+0,25) |  | 0.906
| " skruže přechodové " |  | 0
| PI*(1,0/2)^2*0,65 |  | 0.511
ZASYPnzm | Součet |  | 1137.608
ZASYPsklon |  |  | 181.884
| " prostor k zásypu " |  | 0
| " staničení 0,00- 31,90 " 191,8 |  | 191.8
| " rozšíření v místě šachet " |  | 0
| " šachta ŠP1 " 3,8*2,8*(3,37+0,434)-1,4*3,8*3,37 |  | 22.546
| " šachta ŠP2 " 3,8*2,8*(6,0+0,434)-1,4*3,8*6,0 |  | 36.538
| " odpočet tělesa stok " |  | 0
| " DN400 " -(31,9-2,6*2)*(0,760+0,1*0,282*2+1,4*(0,1+0,15)) |  | -31.143
| " šachty " |  | 0
| " lože ŠP " |  | 0
| " spadišťové " -0,15*2,8*3,8*2 |  | -3.192
| " ŠP2 - pod zhlaví šachty " |  | 0
| -0,12*1,5*1,5 |  | -0.27
| " lože beton " |  | 0
| " spadišťové " -0,1*(1,8*2,8*2-0,7*1,85/2) |  | -0.943
| " zhlaví ŠP2 " -BLOK1 |  | -0.808
| " ŠP1 " |  | 0
| -(1,8+0,82+0,3*2)*(1,6*2,6-0,613*0,9/2) |  | -12.507
| " ŠP2 " |  | 0
| -(3,1+0,8+0,3*2)*2,6*1,6 |  | -18.72
| " skruže rovné " |  | 0
| -PI*(1,24/2)^2*(0,5+0,25) |  | -0.906
| " skruže přechodové " |  | 0
| -PI*(1,0/2)^2*0,65 |  | -0.511
ZASYPsklon | Součet |  | 181.884
SO 02 | REKONSTRUKCE KANALIZAČNÍCH PŘÍPOJEK
ABO1 |  |  | 50
ASFALT |  |  | 68.65
ASFryha | " dle výkazu povrchů " 57,1 |  | 57.1
ASFsonda | " sondy pro vyhledání kp " 1,1*1,5*7 |  | 11.55
ASFALT | Součet |  | 68.65
Použití figury:
113107244 | Odstranění podkladu živičného tl 200 mm strojně pl přes 200 m2 | m2 | 68.65
113107223 | Odstranění podkladu z kameniva drceného tl 300 mm strojně pl přes 200 m2 | m2 | 68.65
564931412 | Podklad z asfaltového recyklátu tl 100 mm | m2 | 78.15
ASFpro |  |  | 78.15
| " provizorní zapravení vozovky " ASFALT |  | 68.65
| " provizorní zapravení vjezdů " KOSTKAv+ZAMKOVA8 |  | 9.5
ASFpro | Součet |  | 78.15
Použití figury:
564931412 | Podklad z asfaltového recyklátu tl 100 mm | m2 | 78.15
174101101 | Zásyp jam, šachet rýh nebo kolem objektů sypaninou se zhutněním | m3 | 331.767
ASFryha |  |  | 57.1
ASFryha | " dle výkazu povrchů " 57,1 |  | 57.1
Použití figury:
113107244 | Odstranění podkladu živičného tl 200 mm strojně pl přes 200 m2 | m2 | 68.65
132254203 | Hloubení zapažených rýh š do 2000 mm v hornině třídy těžitelnosti I, skupiny 3 objem do 100 m3, VČETNĚ svislého přemístění do 4m, započtena lepivost | m3 | 44.484
919735112 | Řezání stávajícího živičného krytu hl do 100 mm | m | 163.289
ASFsonda |  |  | 11.55
ASFsonda | " sondy pro vyhledání kp " 1,1*1,5*7 |  | 11.55
Použití figury:
113107244 | Odstranění podkladu živičného tl 200 mm strojně pl přes 200 m2 | m2 | 68.65
133212011 | Hloubení šachet v hornině třídy těžitelnosti I, skupiny 3, plocha výkopu do 4 m2 ručně, VČETNĚ svislého přemístění, započtena lepivost | m3 | 16.761
BLOK1 |  |  | 0.808
DL1020 |  |  | 6.2
| " dlažba 10/20 " 310*0,1*0,2 |  | 6.2
DL1020 | Mezisoučet |  | 6.2
Použití figury:
113106123 | Rozebrání dlažeb ze zámkových dlaždic komunikací pro pěší ručně | m2 | 15.8
113107311 | Odstranění podkladu z kameniva těženého tl 100 mm strojně pl do 50 m2 | m2 | 18.05
174101101 | Zásyp jam, šachet rýh nebo kolem objektů sypaninou se zhutněním | m3 | 331.767
596211110 | Kladení zámkové dlažby komunikací pro pěší tl 60 mm skupiny A pl do 50 m2 | m2 | 15.8
DL2020 |  |  | 9.6
| " dlažba 20/20 " 240*0,2*0,2 |  | 9.6
DL2020 | Mezisoučet |  | 9.6
Použití figury:
113106123 | Rozebrání dlažeb ze zámkových dlaždic komunikací pro pěší ručně | m2 | 15.8
113107311 | Odstranění podkladu z kameniva těženého tl 100 mm strojně pl do 50 m2 | m2 | 18.05
174101101 | Zásyp jam, šachet rýh nebo kolem objektů sypaninou se zhutněním | m3 | 331.767
596211110 | Kladení zámkové dlažby komunikací pro pěší tl 60 mm skupiny A pl do 50 m2 | m2 | 15.8
DL30 |  |  | 2.25
Použití figury:
113107311 | Odstranění podkladu z kameniva těženého tl 100 mm strojně pl do 50 m2 | m2 | 18.05
174101101 | Zásyp jam, šachet rýh nebo kolem objektů sypaninou se zhutněním | m3 | 331.767
596811120 | Kladení betonové dlažby komunikací pro pěší do lože z kameniva vel do 0,09 m2 plochy do 50 m2 | m2 | 2.25
DLAZBA |  |  | 2.25
DN150 |  |  | 91.33
| " dle tabulky materiálu " 91,33 |  | 91.33
DN150 | Součet |  | 91.33
Použití figury:
831312121 | Montáž potrubí z trub kameninových hrdlových s integrovaným těsněním výkop sklon do 20 % DN 150 | m | 91.33
132254203 | Hloubení zapažených rýh š do 2000 mm v hornině třídy těžitelnosti I, skupiny 3 objem do 100 m3, VČETNĚ svislého přemístění do 4m, započtena lepivost | m3 | 44.484
174101101 | Zásyp jam, šachet rýh nebo kolem objektů sypaninou se zhutněním | m3 | 331.767
358315114 | Bourání šachty, stoky kompletní nebo otvorů z prostého betonu plochy do 4 m2 | m3 | 3.575
451572111 | Lože pod potrubí otevřený výkop z kameniva drobného těženého | m3 | 16.719
452311131R | Podkladní desky z betonu prostého tř. C 12/15 - XA1 otevřený výkop | m3 | 8.917
899623141R | Obetonování potrubí nebo zdiva stok betonem prostým tř. C 12/15 - XA1 otevřený výkop | m3 | 36.9
DN200 |  |  | 10
| " dle tabulky materiálu " 10,0 |  | 10
DN200 | Součet |  | 10
Použití figury:
831352121 | Montáž potrubí z trub kameninových hrdlových s integrovaným těsněním výkop sklon do 20 % DN 200 | m | 10
132254203 | Hloubení zapažených rýh š do 2000 mm v hornině třídy těžitelnosti I, skupiny 3 objem do 100 m3, VČETNĚ svislého přemístění do 4m, započtena lepivost | m3 | 44.484
174101101 | Zásyp jam, šachet rýh nebo kolem objektů sypaninou se zhutněním | m3 | 331.767
358315114 | Bourání šachty, stoky kompletní nebo otvorů z prostého betonu plochy do 4 m2 | m3 | 3.575
451572111 | Lože pod potrubí otevřený výkop z kameniva drobného těženého | m3 | 16.719
452311131R | Podkladní desky z betonu prostého tř. C 12/15 - XA1 otevřený výkop | m3 | 8.917
899623141R | Obetonování potrubí nebo zdiva stok betonem prostým tř. C 12/15 - XA1 otevřený výkop | m3 | 36.9
597107031 | trouba kameninová glazovaná DN 200mm L2,50m spojovací systém C, F | m | 10.15
CHODNIKprov2 |  |  | 15.8
| " provizorní zapravení chodníků " |  | 0
| " dlažba 20/20 " DL2020 |  | 9.6
| " dlažba 10/20 " DL1020 |  | 6.2
CHODNIKprov2 | Součet |  | 15.8
CHODprov1 |  |  | 2.25
| " provizorní zapravení chodníků " |  | 0
| " dlažba 30/30 " DL30 |  | 2.25
CHODprov1 | Součet |  | 2.25
KABEL |  |  | 81.4
| " křížení KABELů " 1,1*74 |  | 81.4
KABEL | Součet |  | 81.4
Použití figury:
119001421 | Dočasné zajištění kabelů a kabelových tratí ze 3 volně ložených kabelů | m | 81.4
4604900121 | Krytí inženýrských sítí výstražnou fólií | m | 135.3
4605201521 | Křižovatka betonového kabelového žlabu s inženýrskými sítěmi bez zásypu | m | 81.4
KOSTKAm |  |  | 3.3
| " dle tabulky povrchů " 30*0,11 |  | 3.3
KOSTKAm | Součet |  | 3.3
Použití figury:
113203111 | Vytrhání obrub z dlažebních kostek | m | 3.3
979071121 | Očištění dlažebních kostek drobných s původním spárováním kamenivem těženým | m2 | 1.863
KOSTKAv |  |  | 1.5
Použití figury:
113107323 | Odstranění podkladu z kameniva drceného tl 300 mm strojně pl do 50 m2 | m2 | 9.5
564931412 | Podklad z asfaltového recyklátu tl 100 mm | m2 | 78.15
979071121 | Očištění dlažebních kostek drobných s původním spárováním kamenivem těženým | m2 | 1.863
LOZE1 |  |  | 16.719
| " lože " |  | 0
| 0,15*1,1*(DN150+DN200) |  | 16.719
LOZE1 | Součet |  | 16.719
ODVOZ1 |  |  | 354.545
| VYKOP1+VYKOPR+VYKOP2 |  | 354.545
ODVOZ1 | Součet |  | 354.545
PAZsondy |  |  | 124.99
| " výkop v místě stávajících kp " |  | 0
| " kp 8-150 " |  | 0
| 2*((267,04-263,43-0,3+0,15)+0,018+0,12+0,08+0,15)*(1,5+1,1) |  | 19.906
| " kp 9-150 " |  | 0
| 2*((269,48-266,66-0,3+0,15)+0,018+0,12+0,08+0,15)*(1,5+1,1) |  | 15.798
| " kp 10-150 " |  | 0
| 2*((266,65-263,05-0,3+0,15)+0,018+0,12+0,08+0,15)*(1,5+1,1) |  | 19.854
| " kp 11-150 " |  | 0
| 2*((269,17-266,34-0,3+0,15)+0,018+0,12+0,08+0,15)*(1,5+1,1) |  | 15.85
| " kp 13-150 " |  | 0
| 2*((268,82-265,92-0,3+0,15)+0,018+0,12+0,08+0,15)*(1,5+1,1) |  | 16.214
| " kp 15-150 " |  | 0
| 2*((268,43-265,29-0,3+0,15)+0,018+0,12+0,08+0,15)*(1,5+1,1) |  | 17.462
| " kp 21-150 " |  | 0
| 2*((267,0-263,39-0,3+0,15)+0,018+0,12+0,08+0,15)*(1,5+1,1) |  | 19.906
PAZsondy | Součet |  | 124.99
POTRUBI1 |  |  | 53.9
| " křížení plyn " 1,1*12 |  | 13.2
| " křížení voda " 1,1*37 |  | 40.7
POTRUBI1 | Součet |  | 53.9
Použití figury:
119001401 | Dočasné zajištění potrubí ocelového nebo litinového DN do 200 | m | 53.9
4604900121 | Krytí inženýrských sítí výstražnou fólií | m | 135.3
REC100 |  |  | 16.335
| " odstranění prov. recyklátu ze zepravení stoky " |  | 0
| 1,1*1,1/2*(28-1) |  | 16.335
REC100 | Součet |  | 16.335
Použití figury:
113107321 | Odstranění podkladu z kameniva drceného tl 100 mm strojně pl do 50 m2 | m2 | 16.335
132254203 | Hloubení zapažených rýh š do 2000 mm v hornině třídy těžitelnosti I, skupiny 3 objem do 100 m3, VČETNĚ svislého přemístění do 4m, započtena lepivost | m3 | 44.484
SVISLY4 |  |  | 55.073
| " výkop celkem " VYKOP1 |  | 88.968
| " odpočet svislý přesun do 6m " -(SVISLY6-SVISLY6*0,72) |  | -26.861
| " odpočet svislý přesun do 8m " -(SVISLY8-SVISLY8*0,72) |  | -7.034
SVISLY4 | Součet |  | 55.073
SVISLY6 |  |  | 95.932
| " kp 8-150 " |  | 0
| 1,1*((267,04-263,43+267,03-264,66-0,3+0,15)/2+0,018+0,12+0,08+0,15)*4,02 |  | 14.517
| " kp 10-150 " |  | 0
| 1,1*((266,65-263,05+266,66-263,62-0,3+0,15)/2+0,018+0,12+0,08+0,15)*3,87 |  | 15.381
| " kp 21-150 " |  | 0
| 1,1*((267,0-263,39+267,48-264,82-0,3+0,15)/2+0,018+0,12+0,08+0,15)*3,63 |  | 13.688
| " kp 26-200 " |  | 0
| 1,1*((259,61-255,93+259,69-256,9-0,3+0,20)/2+0,027+0,12+0,08+0,15)*3,1 |  | 12.146
| " kp 28-150 " |  | 0
| 1,1*((259,61-255,85+259,69-257,07-0,3+0,15)/2+0,018+0,12+0,08+0,15)*3,1 |  | 11.877
| " kps 10/12-200 " |  | 0
| 1,1*((254,03-248,93+3,9-0,4+0,2)/2+0,027+0,12+0,08+0,15)*6,9 |  | 36.257
| " odpočet povrchů " |  | 0
| " kp 8-150 " -0,5*3,65-0,22*50*0,2*0,1 |  | -2.045
| " kp 10-150 " -0,5*3,5-0,2*0,2*0,2*20 |  | -1.91
| " kp 21-150 " -0,5*1,8-0,2*0,2*0,2*20 |  | -1.06
| " kp 26-200 " -0,5*1,4-0,22*0,1*0,2*50 |  | -0.92
| " kp 28-150 " -0,5*1,4-0,22*0,1*0,2*50 |  | -0.92
| " odpočet stávající potrubí kp " |  | 0
| " DN150 " -PI*(0,21/2)^2*(4,02+3,87+3,63+3,1) |  | -0.506
| " DN200 " -PI*(0,27/2)^2*(3,1+6,9) |  | -0.573
SVISLY6 | Součet |  | 95.932
SVISLY8 |  |  | 25.121
| " kps 7-150 " |  | 0
| 1,1*((260,18-254,52+260,3-256,3-0,3+0,15)/2+0,018+0,12+0,08+0,15)*4,63 |  | 26.091
| " odpočet povrchů " |  | 0
| -0,5*1,3-0,2*0,2*0,2*20 |  | -0.81
| " odpočet stávající potrubí kp " |  | 0
| " DN150 " -PI*(0,21/2)^2*4,63 |  | -0.16
SVISLY8 | Součet |  | 25.121
VYKOP1 |  |  | 88.968
| " výkop v místě stávajících kp " |  | 0
| " kp 2-150 " |  | 0
| 1,1*((272,29-270,11+272,48-270,78-0,3+0,15)/2+0,018+0,12+0,08+0,15)*4,79 |  | 11.766
| " kp 3-150 " |  | 0
| 1,1*((271,81-269,34+272,0-269,73-0,3+0,15)/2+0,018+0,12+0,08+0,15)*2,65 |  | 7.763
| " kp 4-150 " |  | 0
| 1,1*((270,98-267,78+270,75-268,56-0,3+0,15)/2+0,018+0,12+0,08+0,15)*11,09 |  | 36.451
| " kp 5-150 " |  | 0
| 1,1*((270,46-267,51+270,7-268,45-0,3+0,15)/2+0,018+0,12+0,08+0,15)*3,16 |  | 10.056
| " kp 7-150 " |  | 0
| 1,1*((269,78-266,87+270,0-267,36-0,3+0,15)/2+0,018+0,12+0,08+0,15)*3,22 |  | 10.867
| " kp 8-150 " |  | 0
| 1,1*((267,04-263,43+267,03-264,66-0,3+0,15)/2+0,018+0,12+0,08+0,15)*4,02 |  | 14.517
| " kp 9-150 " |  | 0
| 1,1*((269,48-266,66+269,8-267,4-0,3+0,15)/2+0,018+0,12+0,08+0,15)*3,25 |  | 10.378
| " kp 10-150 " |  | 0
| 1,1*((266,65-263,05+266,66-263,62-0,3+0,15)/2+0,018+0,12+0,08+0,15)*3,87 |  | 15.381
| " kp 11-150 " |  | 0
| 1,1*((269,17-266,34+269,32-267,38-0,3+0,15)/2+0,018+0,12+0,08+0,15)*3,2 |  | 9.427
| " kp 12-150 " |  | 0
| 1,1*((265,67-262,41+265,63-262,87-0,3+0,15)/2+0,018+0,12+0,08+0,15)*2,97 |  | 10.791
| " kp 13-150 " |  | 0
| 1,1*((268,82-265,92+268,98-267,15-0,3+0,15)/2+0,018+0,12+0,08+0,15)*3,5 |  | 10.233
| " kp 14-150 " |  | 0
| 1,1*((263,39-260,54+263,4-261,35-0,3+0,15)/2+0,018+0,12+0,08+0,15)*2,81 |  | 8.479
| " kp 15-150 " |  | 0
| 1,1*((268,43-265,29+268,43-266,19-0,3+0,15)/2+0,018+0,12+0,08+0,15)*3,76 |  | 12.338
| " kp 15a-150 " |  | 0
| 1,1*((268,33-265,12+268,35-266,1-0,3+0,15)/2+0,018+0,12+0,08+0,15)*3,85 |  | 12.802
| " kp 16-150 " |  | 0
| 1,1*((261,62-258,89+261,63-259,44-0,3+0,15)/2+0,018+0,12+0,08+0,15)*2,74 |  | 8.298
| " kp 17-150 " |  | 0
| 1,1*((267,74-264,29+267,83-265,06-0,3+0,15)/2+0,018+0,12+0,08+0,15)*3,1 |  | 11.604
| " kp 18-150 " |  | 0
| 1,1*((259,91-257,71+259,82-258,02-0,3+0,15)/2+0,018+0,12+0,08+0,15)*2,86 |  | 7.214
| " kp 19-150 " |  | 0
| 1,1*((267,49-263,91+267,51-265,28-0,3+0,15)/2+0,018+0,12+0,08+0,15)*3,62 |  | 12.734
| " kp 20/1-150 " |  | 0
| 1,1*((259,91-257,41+259,52-257,68-0,3+0,15)/2+0,018+0,12+0,08+0,15)*2,89 |  | 7.83
| " kp 20/2-150 " |  | 0
| 1,1*((259,4-257,12+259,4-257,28-0,3+0,15)/2+0,018+0,12+0,08+0,15)*2,86 |  | 7.843
| " kp 21-150 " |  | 0
| 1,1*((267,0-263,39+267,48-264,82-0,3+0,15)/2+0,018+0,12+0,08+0,15)*3,63 |  | 13.688
| " kp 22-150 " |  | 0
| 1,1*((259,51-256,77+259,53-257,49-0,3+0,15)/2+0,018+0,12+0,08+0,15)*2,85 |  | 8.411
| " kp 24a-150 " |  | 0
| 1,1*((259,54-256,6+259,55-257,18-0,3+0,15)/2+0,018+0,12+0,08+0,15)*2,88 |  | 9.339
| " kp 26-200 " |  | 0
| 1,1*((259,61-255,93+259,69-256,9-0,3+0,20)/2+0,027+0,12+0,08+0,15)*3,1 |  | 12.146
| " kp 28-150 " |  | 0
| 1,1*((259,61-255,85+259,69-257,07-0,3+0,15)/2+0,018+0,12+0,08+0,15)*3,1 |  | 11.877
| " kps 7-150 " |  | 0
| 1,1*((260,18-254,52+260,3-256,3-0,3+0,15)/2+0,018+0,12+0,08+0,15)*4,63 |  | 26.091
| " kps 10/12-200 " |  | 0
| 1,1*((254,03-248,93+3,9-0,4+0,2)/2+0,027+0,12+0,08+0,15)*6,9 |  | 36.257
| " ODPOČTY " |  | 0
| " odpočty povrchů " |  | 0
| " asf. vozovka " -0,5*ASFryha |  | -28.55
| " provizorní povrch " -0,1*REC100 |  | -1.634
| " odpočet stáv. vybourané konstrukce " |  | 0
| " stávající potrubí kp " |  | 0
| " DN150 " -PI*(0,21/2)^2*(DN150-1,5*7) |  | -2.8
| " DN200 " -PI*(0,27/2)^2*DN200 |  | -0.573
| " ruční výkop " |  | 0
| -VYKOPR |  | -232.056
VYKOP1 | Součet |  | 88.968
Použití figury:
132254203 | Hloubení zapažených rýh š do 2000 mm v hornině třídy těžitelnosti I, skupiny 3 objem do 100 m3, VČETNĚ svislého přemístění do 4m, započtena lepivost | m3 | 44.484
132354203 | Hloubení zapažených rýh š do 2000 mm v hornině třídy těžitelnosti II, skupiny 4 objem do 100 m3, VČETNĚ svislého přemístění do 4m, započtena lepivost | m3 | 44.484
161151103 | Svislé přemístění výkopku z horniny třídy těžitelnosti I, skupiny 1 až 3 hl výkopu přes 4 do 8 m | m3 | 160.512
161151113 | Svislé přemístění výkopku z horniny třídy těžitelnosti II, skupiny 4 a 5 hl výkopu přes 4 do 8 m | m3 | 160.512
162751116 | Vodorovné přemístění do 9000 m výkopku/sypaniny z horniny třídy těžitelnosti I, skupiny 1 až 3 | m3 | 177.273
162751136 | Vodorovné přemístění do 9000 m výkopku/sypaniny z horniny třídy těžitelnosti II, skupiny 4 a 5 | m3 | 177.273
171251201 | Uložení sypaniny na skládky nebo meziskládky | m3 | 354.546
202010101 | Poplatek za skládku zeminy v tř. 1 - 4 | m3 | 177.272
202010103 | Poplatek za skládku "navážky" | m3 | 177.272
VYKOP11 |  |  | 354.581
| " výkop v místě stávajících kp " |  | 0
| " kp 2-150 " |  | 0
| 1,1*((272,29-270,11+272,48-270,78-0,3+0,15)/2+0,018+0,12+0,08+0,15)*4,79 |  | 11.766
| " kp 3-150 " |  | 0
| 1,1*((271,81-269,34+272,0-269,73-0,3+0,15)/2+0,018+0,12+0,08+0,15)*2,65 |  | 7.763
| " kp 4-150 " |  | 0
| 1,1*((270,98-267,78+270,75-268,56-0,3+0,15)/2+0,018+0,12+0,08+0,15)*11,09 |  | 36.451
| " kp 5-150 " |  | 0
| 1,1*((270,46-267,51+270,7-268,45-0,3+0,15)/2+0,018+0,12+0,08+0,15)*3,16 |  | 10.056
| " kp 7-150 " |  | 0
| 1,1*((269,78-266,87+270,0-267,36-0,3+0,15)/2+0,018+0,12+0,08+0,15)*3,22 |  | 10.867
| " kp 8-150 " |  | 0
| 1,1*((267,04-263,43+267,03-264,66-0,3+0,15)/2+0,018+0,12+0,08+0,15)*4,02 |  | 14.517
| " kp 9-150 " |  | 0
| 1,1*((269,48-266,66+269,8-267,4-0,3+0,15)/2+0,018+0,12+0,08+0,15)*3,25 |  | 10.378
| " kp 10-150 " |  | 0
| 1,1*((266,65-263,05+266,66-263,62-0,3+0,15)/2+0,018+0,12+0,08+0,15)*3,87 |  | 15.381
| " kp 11-150 " |  | 0
| 1,1*((269,17-266,34+269,32-267,38-0,3+0,15)/2+0,018+0,12+0,08+0,15)*3,2 |  | 9.427
| " kp 12-150 " |  | 0
| 1,1*((265,67-262,41+265,63-262,87-0,3+0,15)/2+0,018+0,12+0,08+0,15)*2,97 |  | 10.791
| " kp 13-150 " |  | 0
| 1,1*((268,82-265,92+268,98-267,15-0,3+0,15)/2+0,018+0,12+0,08+0,15)*3,5 |  | 10.233
| " kp 14-150 " |  | 0
| 1,1*((263,39-260,54+263,4-261,35-0,3+0,15)/2+0,018+0,12+0,08+0,15)*2,81 |  | 8.479
| " kp 15-150 " |  | 0
| 1,1*((268,43-265,29+268,43-266,19-0,3+0,15)/2+0,018+0,12+0,08+0,15)*3,76 |  | 12.338
| " kp 15a-150 " |  | 0
| 1,1*((268,33-265,12+268,35-266,1-0,3+0,15)/2+0,018+0,12+0,08+0,15)*3,85 |  | 12.802
| " kp 16-150 " |  | 0
| 1,1*((261,62-258,89+261,63-259,44-0,3+0,15)/2+0,018+0,12+0,08+0,15)*2,74 |  | 8.298
| " kp 17-150 " |  | 0
| 1,1*((267,74-264,29+267,83-265,06-0,3+0,15)/2+0,018+0,12+0,08+0,15)*3,1 |  | 11.604
| " kp 18-150 " |  | 0
| 1,1*((259,91-257,71+259,82-258,02-0,3+0,15)/2+0,018+0,12+0,08+0,15)*2,86 |  | 7.214
| " kp 19-150 " |  | 0
| 1,1*((267,49-263,91+267,51-265,28-0,3+0,15)/2+0,018+0,12+0,08+0,15)*3,62 |  | 12.734
| " kp 20/1-150 " |  | 0
| 1,1*((259,91-257,41+259,52-257,68-0,3+0,15)/2+0,018+0,12+0,08+0,15)*2,89 |  | 7.83
| " kp 20/2-150 " |  | 0
| 1,1*((259,4-257,12+259,4-257,28-0,3+0,15)/2+0,018+0,12+0,08+0,15)*2,86 |  | 7.843
| " kp 21-150 " |  | 0
| 1,1*((267,0-263,39+267,48-264,82-0,3+0,15)/2+0,018+0,12+0,08+0,15)*3,63 |  | 13.688
| " kp 22-150 " |  | 0
| 1,1*((259,51-256,77+259,53-257,49-0,3+0,15)/2+0,018+0,12+0,08+0,15)*2,85 |  | 8.411
| " kp 24a-150 " |  | 0
| 1,1*((259,54-256,6+259,55-257,18-0,3+0,15)/2+0,018+0,12+0,08+0,15)*2,88 |  | 9.339
| " kp 26-200 " |  | 0
| 1,1*((259,61-255,93+259,69-256,9-0,3+0,20)/2+0,027+0,12+0,08+0,15)*3,1 |  | 12.146
| " kp 28-150 " |  | 0
| 1,1*((259,61-255,85+259,69-257,07-0,3+0,15)/2+0,018+0,12+0,08+0,15)*3,1 |  | 11.877
| " kps 7-150 " |  | 0
| 1,1*((260,18-254,52+260,3-256,3-0,3+0,15)/2+0,018+0,12+0,08+0,15)*4,63 |  | 26.091
| " kps 10/12-200 " |  | 0
| 1,1*((254,03-248,93+3,9-0,4+0,2)/2+0,027+0,12+0,08+0,15)*6,9 |  | 36.257
VYKOP11 | Mezisoučet |  | 354.581
Použití figury:
174101101 | Zásyp jam, šachet rýh nebo kolem objektů sypaninou se zhutněním | m3 | 331.767
VYKOP2 |  |  | 33.521
| " výkop v místě stávajících kp " |  | 0
| " kp 8-150 " |  | 0
| 1,1*((267,04-263,43-0,3+0,15)+0,018+0,12+0,08+0,15)*1,5 |  | 6.316
| " kp 9-150 " |  | 0
| 1,1*((269,48-266,66-0,3+0,15)+0,018+0,12+0,08+0,15)*1,5 |  | 5.013
| " kp 10-150 " |  | 0
| 1,1*((266,65-263,05-0,3+0,15)+0,018+0,12+0,08+0,15)*1,5 |  | 6.3
| " kp 11-150 " |  | 0
| 1,1*((269,17-266,34-0,3+0,15)+0,018+0,12+0,08+0,15)*1,5 |  | 5.029
| " kp 13-150 " |  | 0
| 1,1*((268,82-265,92-0,3+0,15)+0,018+0,12+0,08+0,15)*1,5 |  | 5.145
| " kp 15-150 " |  | 0
| 1,1*((268,43-265,29-0,3+0,15)+0,018+0,12+0,08+0,15)*1,5 |  | 5.541
| " kp 21-150 " |  | 0
| 1,1*((267,0-263,39-0,3+0,15)+0,018+0,12+0,08+0,15)*1,5 |  | 6.316
| " ODPOČTY " |  | 0
| " odpočty povrchů " |  | 0
| " asf. vozovka " |  | 0
| -0,5*ASFsonda |  | -5.775
| " odpočet stáv. vybourané konstrukce " |  | 0
| " stávající potrubí kp " |  | 0
| " DN150 " -PI*(0,21/2)^2*1,5*7 |  | -0.364
VYKOP2 | Součet |  | 33.521
Použití figury:
133212011 | Hloubení šachet v hornině třídy těžitelnosti I, skupiny 3, plocha výkopu do 4 m2 ručně, VČETNĚ svislého přemístění, započtena lepivost | m3 | 16.761
133312011 | Hloubení šachet v hornině třídy těžitelnosti II, skupiny 4, plocha výkopu do 4 m2 ručně, VČETNĚ svislého přemístění, započtena lepivost | m3 | 16.761
151201301 | Zřízení rozepření stěn při pažení zátažném hl do 4 m | m3 | 33.521
162751116 | Vodorovné přemístění do 9000 m výkopku/sypaniny z horniny třídy těžitelnosti I, skupiny 1 až 3 | m3 | 177.273
162751136 | Vodorovné přemístění do 9000 m výkopku/sypaniny z horniny třídy těžitelnosti II, skupiny 4 a 5 | m3 | 177.273
171251201 | Uložení sypaniny na skládky nebo meziskládky | m3 | 354.546
202010101 | Poplatek za skládku zeminy v tř. 1 - 4 | m3 | 177.272
202010103 | Poplatek za skládku "navážky" | m3 | 177.272
VYKOP21 |  |  | 39.66
| " výkop v místě stávajících kp " |  | 0
| " kp 8-150 " |  | 0
| 1,1*((267,04-263,43-0,3+0,15)+0,018+0,12+0,08+0,15)*1,5 |  | 6.316
| " kp 9-150 " |  | 0
| 1,1*((269,48-266,66-0,3+0,15)+0,018+0,12+0,08+0,15)*1,5 |  | 5.013
| " kp 10-150 " |  | 0
| 1,1*((266,65-263,05-0,3+0,15)+0,018+0,12+0,08+0,15)*1,5 |  | 6.3
| " kp 11-150 " |  | 0
| 1,1*((269,17-266,34-0,3+0,15)+0,018+0,12+0,08+0,15)*1,5 |  | 5.029
| " kp 13-150 " |  | 0
| 1,1*((268,82-265,92-0,3+0,15)+0,018+0,12+0,08+0,15)*1,5 |  | 5.145
| " kp 15-150 " |  | 0
| 1,1*((268,43-265,29-0,3+0,15)+0,018+0,12+0,08+0,15)*1,5 |  | 5.541
| " kp 21-150 " |  | 0
| 1,1*((267,0-263,39-0,3+0,15)+0,018+0,12+0,08+0,15)*1,5 |  | 6.316
VYKOP21 | Mezisoučet |  | 39.66
Použití figury:
174101101 | Zásyp jam, šachet rýh nebo kolem objektů sypaninou se zhutněním | m3 | 331.767
VYKOPR |  |  | 232.056
Použití figury:
130001101 | Příplatek za ztížení vykopávky v blízkosti podzemního vedení | m3 | 88.968
132212212R | Hloubení rýh š do 2000 mm v nesoudržných horninách třídy těžitelnosti I, skupiny 3 ručně, VČETNĚ svislého přemístění do 4m, započtena lepivost | m3 | 116.028
132254203 | Hloubení zapažených rýh š do 2000 mm v hornině třídy těžitelnosti I, skupiny 3 objem do 100 m3, VČETNĚ svislého přemístění do 4m, započtena lepivost | m3 | 44.484
132312212R | Hloubení rýh š do 2000 mm v nesoudržných horninách třídy těžitelnosti II, skupiny 4 ručně, VČETNĚ svislého přemístění do 4m, započtena lepivost | m3 | 116.028
161151103 | Svislé přemístění výkopku z horniny třídy těžitelnosti I, skupiny 1 až 3 hl výkopu přes 4 do 8 m | m3 | 160.512
161151113 | Svislé přemístění výkopku z horniny třídy těžitelnosti II, skupiny 4 a 5 hl výkopu přes 4 do 8 m | m3 | 160.512
162751116 | Vodorovné přemístění do 9000 m výkopku/sypaniny z horniny třídy těžitelnosti I, skupiny 1 až 3 | m3 | 177.273
162751136 | Vodorovné přemístění do 9000 m výkopku/sypaniny z horniny třídy těžitelnosti II, skupiny 4 a 5 | m3 | 177.273
171251201 | Uložení sypaniny na skládky nebo meziskládky | m3 | 354.546
202010101 | Poplatek za skládku zeminy v tř. 1 - 4 | m3 | 177.272
202010103 | Poplatek za skládku "navážky" | m3 | 177.272
VYKOPskl |  |  | 36.257
| " stoka S1 úsek mezi Šst1 - Š3 - DN400 " |  | 0
| " kps 10/12-200 " |  | 0
| 1,1*((254,03-248,93+3,9-0,4+0,2)/2+0,027+0,12+0,08+0,15)*6,9 |  | 36.257
VYKOPskl | Součet |  | 36.257
ZAMKOVA6 |  |  | 15.8
| " dlažba 20/20 " 240*0,2*0,2 |  | 9.6
| " dlažba 10/20 " 310*0,1*0,2 |  | 6.2
ZAMKOVA6 | Součet |  | 15.8
ZAMKOVA8 |  |  | 8
Použití figury:
113107323 | Odstranění podkladu z kameniva drceného tl 300 mm strojně pl do 50 m2 | m2 | 9.5
564931412 | Podklad z asfaltového recyklátu tl 100 mm | m2 | 78.15
ZASYP |  |  | 331.767
| " prostor k zásypu " |  | 0
| " stoky " VYKOP11+VYKOP21 |  | 394.241
| " odpočet provizorní zapravení vozovky " |  | 0
| -ASFpro*0,1 |  | -7.815
| " odpočet provizorní zapravení chodníků " |  | 0
| " dlažba 30/30 " -DL30*0,08 |  | -0.18
| " dlažba 20/20 " -DL2020*0,1 |  | -0.96
| " dlažba 10/20 " -DL1020*0,1 |  | -0.62
| " odpočet tělesa kp " |  | 0
| -DN150*(1,0*(0,1+0,08)+0,317+0,05*2*0,218) |  | -47.382
| -DN200*(1,0*(0,1+0,08)+0,337+0,05*2*0,347) |  | -5.517
ZASYP | Součet |  | 331.767
ZASYPsklon |  |  | 32.677
| " kps 10/12-200 " |  | 0
| 1,1*((254,03-248,93+3,9-0,4+0,2)/2+0,027+0,12+0,08+0,15)*6,9 |  | 36.257
| " odpočet kubatura kp " |  | 0
| -6,9*(1,0*(0,1+0,08)+0,317+0,05*2*0,218) |  | -3.58
ZASYPsklon | Součet |  | 32.677
SO 03 | REKONSTRUKCE VODOVODU
ABO1 |  |  | 4
| " propoj Tichého 10 " 2,0*2 |  | 4
ABO1 | Součet |  | 4
ASFALT |  |  | 488.3
| " dle výkazu povrchů Tichého a propoj Tichého 10 " 485,0 |  | 485
| " propoj Zeleného " 1,1*1,0 |  | 1.1
| " propoj E. Voračiské " 1,1*2,0 |  | 2.2
ASFALT | Součet |  | 488.3
Použití figury:
113107244 | Odstranění podkladu živičného tl 200 mm strojně pl přes 200 m2 | m2 | 488.3
113107223 | Odstranění podkladu z kameniva drceného tl 300 mm strojně pl přes 200 m2 | m2 | 488.3
132254204 | Hloubení zapažených rýh š do 2000 mm v hornině třídy těžitelnosti I, skupiny 3 objem do 500 m3, VČETNĚ svislého přemístění do 4m, započtena lepivost | m3 | 260.27
564931412 | Podklad z asfaltového recyklátu tl 100 mm | m2 | 491.82
ASFpro |  |  | 491.82
| " provizorní zapravení vozovky " ASFALT |  | 488.3
| " provizorní zapravení zatrav. tvárnic " DLTRAVA |  | 3.52
ASFpro | Součet |  | 491.82
Použití figury:
564931412 | Podklad z asfaltového recyklátu tl 100 mm | m2 | 491.82
174101101 | Zásyp jam, šachet rýh nebo kolem objektů sypaninou se zhutněním | m3 | 540.137
BLOK1 |  |  | 0.7
| " blok A1 " 0,300 |  | 0.3
| " blok D1 " 0,400 |  | 0.4
BLOK1 | Součet |  | 0.7
DL2015 |  |  | 1.21
| " propoj Tichého 10 " |  | 0
| " dlažba 20/15 " 1,1*1,1 |  | 1.21
DL2015 | Mezisoučet |  | 1.21
Použití figury:
113106123 | Rozebrání dlažeb ze zámkových dlaždic komunikací pro pěší ručně | m2 | 1.21
113107311 | Odstranění podkladu z kameniva těženého tl 100 mm strojně pl do 50 m2 | m2 | 1.21
596811120 | Kladení betonové dlažby komunikací pro pěší do lože z kameniva vel do 0,09 m2 plochy do 50 m2 | m2 | 1.21
DLTRAVA |  |  | 3.52
| " propoj Tichého 10 " 1,1*3,2 |  | 3.52
DLTRAVA | Mezisoučet |  | 3.52
Použití figury:
1131061711 | Rozebrání dlažeb vozovek pl do 50 m2 ze zámkové dlažby s ložem z kameniva k zpětnému použití | m2 | 3.52
564931412 | Podklad z asfaltového recyklátu tl 100 mm | m2 | 491.82
DN100 |  |  | 78.3
| " vodovod V.1. " 78,3 |  | 78.3
DN100 | Součet |  | 78.3
Použití figury:
8512611312 | Montáž potrubí z trub litinových hrdlových s integrovaným těsněním otevřený výkop DN 100 zámkový spoj | m | 78.3
174101101 | Zásyp jam, šachet rýh nebo kolem objektů sypaninou se zhutněním | m3 | 540.137
175151101 | Obsypání potrubí strojně sypaninou bez prohození, uloženou do 3 m | m3 | 173.883
451572111 | Lože pod potrubí otevřený výkop z kameniva drobného těženého | m3 | 48.62
552540812 | trouba vodovodní litinová hrdlová DN 100 třídy Class s min. tl. stěny 4,7mm s vnitřní cementovou vystélkou povrch zinko-aluminiový (400g/m2) spoj zámkovy Standard Vi vč. těsnící zámkový kroužek | m | 79.083
DN80 |  |  | 363.7
| " vodovod V.1-ul.Tichého " 352,7 |  | 352.7
| " propoj Tichého " 8,0 |  | 8
| " propoj Zeleného " 1,0 |  | 1
| " propoj E.Voračické " 2,0 |  | 2
DN80 | Součet |  | 363.7
Použití figury:
8512411312 | Montáž potrubí z trub litinových hrdlových s integrovaným těsněním otevřený výkop DN 80 zámkový spoj | m | 363.7
174101101 | Zásyp jam, šachet rýh nebo kolem objektů sypaninou se zhutněním | m3 | 540.137
175151101 | Obsypání potrubí strojně sypaninou bez prohození, uloženou do 3 m | m3 | 173.883
451572111 | Lože pod potrubí otevřený výkop z kameniva drobného těženého | m3 | 48.62
552540801 | trouba vodovodní litinová hrdlová DN 80 třídy Class s min. tl. stěny 4,7mm s vnitřní cementovou vystélkou povrch zinko-aluminiový (400g/m2) spoj zámkovy Standard Vi vč. těsnící zámkový kroužek | m | 367.337
CHODprov |  |  | 1.21
| " provizorní zapravení chodníků " |  | 0
| " dlažba 20/20 " DL2015 |  | 1.21
CHODprov | Součet |  | 1.21
Použití figury:
596811120 | Kladení betonové dlažby komunikací pro pěší do lože z kameniva vel do 0,09 m2 plochy do 50 m2 | m2 | 1.21
174101101 | Zásyp jam, šachet rýh nebo kolem objektů sypaninou se zhutněním | m3 | 540.137
KABEL |  |  | 13.2
| " křížení KABELů " 1,1*12 |  | 13.2
KABEL | Součet |  | 13.2
Použití figury:
119001421 | Dočasné zajištění kabelů a kabelových tratí ze 3 volně ložených kabelů | m | 13.2
4604900121 | Krytí inženýrských sítí výstražnou fólií | m | 36.3
KOSTKAm |  |  | 1.1
| " propoj Tichého 10 " 1,1 |  | 1.1
KOSTKAm | Součet |  | 1.1
Použití figury:
113203111 | Vytrhání obrub z dlažebních kostek | m | 1.1
979071121 | Očištění dlažebních kostek drobných s původním spárováním kamenivem těženým | m2 | 0.121
LOZE |  |  | 48.62
| " lože " |  | 0
| 0,1*1,1*DN80 |  | 40.007
| 0,1*1,1*DN100 |  | 8.613
LOZE | Součet |  | 48.62
NAVAZKA |  |  | 375.976
| " v trase stáv. vodovodu -40% - množství navážek - 100% " |  | 0
| ODVOZ1*0,4 |  | 234.985
| " mimo trasu stáv. vodovodu -60% - množství navážek - 40 %" |  | 0
| ODVOZ1*0,6*0,4 |  | 140.991
NAVAZKA | Součet |  | 375.976
OBSYP |  |  | 173.883
| (0,098+0,3)*1,0*DN80 |  | 144.753
| (0,118+0,3)*1,0*DN100 |  | 32.729
| " odpočet potrubí " |  | 0
| " DN80 " -PI*(0,098/2)^2*DN80 |  | -2.743
| " DN100 " -PI*(0,118/2)^2*DN100 |  | -0.856
OBSYP | Součet |  | 173.883
OBSYP1 |  |  | 177.482
| (0,098+0,3)*1,0*DN80 |  | 144.753
| (0,118+0,3)*1,0*DN100 |  | 32.729
OBSYP1 | Mezisoučet |  | 177.482
ODVOZ1 |  |  | 587.463
| VYKOP |  | 587.463
ODVOZ1 | Součet |  | 587.463
PE32 |  |  | 70
| 70,0 |  | 70
PE32 | Součet |  | 70
PE63 |  |  | 380
| 380 |  | 380
PE63 | Součet |  | 380
POTRUBI1 |  |  | 23.1
| " křížení plyn " 1,1*17 |  | 18.7
| " křížení voda " 1,1*4 |  | 4.4
POTRUBI1 | Součet |  | 23.1
Použití figury:
119001401 | Dočasné zajištění potrubí ocelového nebo litinového DN do 200 | m | 23.1
4604900121 | Krytí inženýrských sítí výstražnou fólií | m | 36.3
VYKOP |  |  | 587.463
| VYKOP1+VYKOPR |  | 587.463
VYKOP | Součet |  | 587.463
VYKOP1 |  |  | 520.539
| " řad V1 " |  | 0
| " staničení 0,00 - 431,00 " 812,72 |  | 812.72
| " propoj Tichého 10 " |  | 0
| " staničení 0,00 - 8,00 " 14,96 |  | 14.96
| " propoj Zeleného " 1,1*1,7*1,0 |  | 1.87
| " propoj E. Voračiské " 1,1*1,7*2,0 |  | 3.74
| " ODPOČTY " |  | 0
| " asf. vozovka " |  | 0
| -0,5*ASFALT |  | -244.15
| " stáv. vybourané konstrukce " |  | 0
| " potrubí " |  | 0
| " DN80 " -PI*(0,098/2)^2*(204,0+1,0) |  | -1.546
| " DN100 " -PI*(0,118/2)^2*12,0 |  | -0.131
| " ruční výkop " |  | 0
| -VYKOPR |  | -66.924
VYKOP1 | Součet - výkop v místě stávající stoky |  | 520.539
Použití figury:
132254204 | Hloubení zapažených rýh š do 2000 mm v hornině třídy těžitelnosti I, skupiny 3 objem do 500 m3, VČETNĚ svislého přemístění do 4m, započtena lepivost | m3 | 260.27
132354204 | Hloubení zapažených rýh š do 2000 mm v hornině třídy těžitelnosti II, skupiny 4 objem do 500 m3, VČETNĚ svislého přemístění do 4m, započtena lepivost | m3 | 260.27
162751116 | Vodorovné přemístění do 9000 m výkopku/sypaniny z horniny třídy těžitelnosti I, skupiny 1 až 3 | m3 | 293.732
162751136 | Vodorovné přemístění do 9000 m výkopku/sypaniny z horniny třídy těžitelnosti II, skupiny 4 a 5 | m3 | 293.732
171251201 | Uložení sypaniny na skládky nebo meziskládky | m3 | 587.464
202010101 | Poplatek za skládku zeminy v tř. 1 - 4 | m3 | 117.492
202010103 | Poplatek za skládku "navážky" | m3 | 469.972
VYKOP11 |  |  | 833.29
| " řad V1 " |  | 0
| " staničení 0,00 - 431,00 " 812,72 |  | 812.72
| " propoj Tichého 10 " |  | 0
| " staničení 0,00 - 8,00 " 14,96 |  | 14.96
| " propoj Zeleného " 1,1*1,7*1,0 |  | 1.87
| " propoj E. Voračiské " 1,1*1,7*2,0 |  | 3.74
VYKOP11 | Mezisoučet |  | 833.29
Použití figury:
174101101 | Zásyp jam, šachet rýh nebo kolem objektů sypaninou se zhutněním | m3 | 540.137
VYKOPR |  |  | 66.924
| POTRUBI1*1,2*1,7 |  | 47.124
| KABEL*1,0*1,5 |  | 19.8
VYKOPR | Součet |  | 66.924
Použití figury:
132212212 | Hloubení rýh š do 2000 mm v nesoudržných horninách třídy těžitelnosti I, skupiny 3 ručně, VČETNĚ svislého přemístění do 3m, započtena lepivost | m3 | 33.462
132254204 | Hloubení zapažených rýh š do 2000 mm v hornině třídy těžitelnosti I, skupiny 3 objem do 500 m3, VČETNĚ svislého přemístění do 4m, započtena lepivost | m3 | 260.27
132312212 | Hloubení rýh š do 2000 mm v nesoudržných horninách třídy těžitelnosti II, skupiny 4 ručně, VČETNĚ svislého přemístění do 3m, započtena lepivost | m3 | 33.462
162751116 | Vodorovné přemístění do 9000 m výkopku/sypaniny z horniny třídy těžitelnosti I, skupiny 1 až 3 | m3 | 293.732
162751136 | Vodorovné přemístění do 9000 m výkopku/sypaniny z horniny třídy těžitelnosti II, skupiny 4 a 5 | m3 | 293.732
171251201 | Uložení sypaniny na skládky nebo meziskládky | m3 | 587.464
202010101 | Poplatek za skládku zeminy v tř. 1 - 4 | m3 | 117.492
202010103 | Poplatek za skládku "navážky" | m3 | 469.972
ZAMKOVA6 |  |  | 1.21
| " propoj Tichého 10 " |  | 0
| " dlažba 20/15 " 1,1*1,1 |  | 1.21
ZAMKOVA6 | Součet |  | 1.21
ZASYP |  |  | 540.137
| " prostor k zásypu " |  | 0
| " stoky " VYKOP11 |  | 833.29
| " odpočet provizorní zapravení vozovky " |  | 0
| -ASFpro*0,1 |  | -49.182
| " odpočet provizorní zapravení chodníku " |  | 0
| -CHODprov*0,1 |  | -0.121
| " odpočet tělesa vodovdu " |  | 0
| -DN80*1,1*(0,1+0,098+0,3) |  | -199.235
| -DN100*1,1*(0,1+0,118+0,3) |  | -44.615
ZASYP | Součet |  | 540.137
SO 04 | REKONSTRUKCE VODOVODNÍCH PŘÍPOJEK
ABO1 |  |  | 48
| " dle tabulky povrchů " 48*1,0 |  | 48
ABO1 | Součet |  | 48
ASFALT |  |  | 34.5
| " dle výkazu povrchů " 34,5 |  | 34.5
ASFALT | Součet |  | 34.5
Použití figury:
113107244 | Odstranění podkladu živičného tl 200 mm strojně pl přes 200 m2 | m2 | 34.5
113107223 | Odstranění podkladu z kameniva drceného tl 300 mm strojně pl přes 200 m2 | m2 | 34.5
132254204 | Hloubení zapažených rýh š do 2000 mm v hornině třídy těžitelnosti I, skupiny 3 objem do 500 m3, VČETNĚ svislého přemístění do 4m, započtena lepivost | m3 | 76.069
564931412 | Podklad z asfaltového recyklátu tl 100 mm | m2 | 41.1
919735112 | Řezání stávajícího živičného krytu hl do 100 mm | m | 76.667
ASFALT_1 |  |  | 488.3
ASFpro |  |  | 41.1
| " provizorní zapravení vozovky " ASFALT |  | 34.5
| " provizorní zapravení vjezdů " ZAMKOVA8 |  | 6.6
ASFpro | Součet |  | 41.1
Použití figury:
564931412 | Podklad z asfaltového recyklátu tl 100 mm | m2 | 41.1
174101101 | Zásyp jam, šachet rýh nebo kolem objektů sypaninou se zhutněním | m3 | 198.611
DL1020 |  |  | 3
| " dlažba 10/20 " 150*0,1*0,2 |  | 3
DL1020 | Mezisoučet |  | 3
Použití figury:
113106123 | Rozebrání dlažeb ze zámkových dlaždic komunikací pro pěší ručně | m2 | 17.4
113107311 | Odstranění podkladu z kameniva těženého tl 100 mm strojně pl do 50 m2 | m2 | 21.45
174101101 | Zásyp jam, šachet rýh nebo kolem objektů sypaninou se zhutněním | m3 | 198.611
596811120 | Kladení betonové dlažby komunikací pro pěší do lože z kameniva vel do 0,09 m2 plochy do 50 m2 | m2 | 21.45
DL2020 |  |  | 14.4
| " dlažba 20/20 " 360*0,2*0,2 |  | 14.4
DL2020 | Mezisoučet |  | 14.4
Použití figury:
113106123 | Rozebrání dlažeb ze zámkových dlaždic komunikací pro pěší ručně | m2 | 17.4
113107311 | Odstranění podkladu z kameniva těženého tl 100 mm strojně pl do 50 m2 | m2 | 21.45
174101101 | Zásyp jam, šachet rýh nebo kolem objektů sypaninou se zhutněním | m3 | 198.611
596811120 | Kladení betonové dlažby komunikací pro pěší do lože z kameniva vel do 0,09 m2 plochy do 50 m2 | m2 | 21.45
DL30 |  |  | 4.05
| " dle tabulky povrchů " |  | 0
| " dlažba 30/30 " 45*0,3*0,3 |  | 4.05
DL30 | Mezisoučet |  | 4.05
Použití figury:
1131061211 | Rozebrání dlažeb komunikací pro pěší z betonových nebo kamenných dlaždic k zpětnému použití | m2 | 4.05
113107311 | Odstranění podkladu z kameniva těženého tl 100 mm strojně pl do 50 m2 | m2 | 21.45
132254204 | Hloubení zapažených rýh š do 2000 mm v hornině třídy těžitelnosti I, skupiny 3 objem do 500 m3, VČETNĚ svislého přemístění do 4m, započtena lepivost | m3 | 76.069
174101101 | Zásyp jam, šachet rýh nebo kolem objektů sypaninou se zhutněním | m3 | 198.611
596811120 | Kladení betonové dlažby komunikací pro pěší do lože z kameniva vel do 0,09 m2 plochy do 50 m2 | m2 | 21.45
DLAZBA |  |  | 4.05
| " dle tabulky povrchů " |  | 0
| " dlažba 30/30 " 45*0,3*0,3 |  | 4.05
DLAZBA | Součet |  | 4.05
CHODprov |  |  | 21.45
| " provizorní zapravení chodníků " |  | 0
| " dlažba 30/30 " DL30 |  | 4.05
| " dlažba 20/20 " DL2020 |  | 14.4
| " dlažba 10/20 " DL1020 |  | 3
CHODprov | Součet |  | 21.45
KABEL |  |  | 80.1
| " křížení KABELů " 0,9*89 |  | 80.1
KABEL | Součet |  | 80.1
Použití figury:
119001421 | Dočasné zajištění kabelů a kabelových tratí ze 3 volně ložených kabelů | m | 80.1
4604900121 | Krytí inženýrských sítí výstražnou fólií | m | 80.1
KOSTKAm |  |  | 3.3
| " dle tabulky povrchů " 30*0,11 |  | 3.3
KOSTKAm | Součet |  | 3.3
Použití figury:
113203111 | Vytrhání obrub z dlažebních kostek | m | 3.3
979071121 | Očištění dlažebních kostek drobných s původním spárováním kamenivem těženým | m2 | 0.363
LOZE |  |  | 21.267
| 0,1*0,9*PE32 |  | 21.267
LOZE | Součet |  | 21.267
OBSYP |  |  | 70.416
| (0,032+0,3)*0,9*PE32 |  | 70.606
| " odpočet potrubí " |  | 0
| -PI*(0,032/2)^2*PE32 |  | -0.19
OBSYP | Součet |  | 70.416
OBSYP1 |  |  | 70.606
| (0,032+0,3)*0,9*PE32 |  | 70.606
OBSYP1 | Mezisoučet |  | 70.606
ODVOZ1 |  |  | 272.288
| VYKOP1+VYKOPR |  | 272.288
ODVOZ1 | Součet |  | 272.288
ORNICE |  |  | 24.54
| " ornice " 0,2*TRAVA |  | 24.54
ORNICE | Součet |  | 24.54
Použití figury:
121101101r | Sejmutí ornice s přemístěním na vzdálenost do 50 m | m3 | 24.54
132254204 | Hloubení zapažených rýh š do 2000 mm v hornině třídy těžitelnosti I, skupiny 3 objem do 500 m3, VČETNĚ svislého přemístění do 4m, započtena lepivost | m3 | 76.069
174101101 | Zásyp jam, šachet rýh nebo kolem objektů sypaninou se zhutněním | m3 | 198.611
PE32 |  |  | 236.3
| " výpis materiálu " 236,3 |  | 236.3
PE32 | Součet |  | 236.3
Použití figury:
871161141 | Montáž potrubí z PE100 SDR 11 otevřený výkop svařovaných na tupo D 32 x 3,0 mm | m | 236.3
1322012291 | Vytěžení potrubí PE do D32 vč. vyčerpání a odvedení vody z potrubí, vč naložení odvozu a likvidace potrubí | m | 236.3
132254204 | Hloubení zapažených rýh š do 2000 mm v hornině třídy těžitelnosti I, skupiny 3 objem do 500 m3, VČETNĚ svislého přemístění do 4m, započtena lepivost | m3 | 76.069
174101101 | Zásyp jam, šachet rýh nebo kolem objektů sypaninou se zhutněním | m3 | 198.611
175151101 | Obsypání potrubí strojně sypaninou bez prohození, uloženou do 3 m | m3 | 70.416
451572111 | Lože pod potrubí otevřený výkop z kameniva drobného těženého | m3 | 21.267
899722111 | Krytí potrubí z plastů výstražnou fólií z PVC 20 cm | m | 236.3
REC100 |  |  | 11.88
| " odstranění prov. recyklátu ze zepravení stoky " |  | 0
| 0,9*1,1/2*24 |  | 11.88
REC100 | Součet |  | 11.88
Použití figury:
113107321 | Odstranění podkladu z kameniva drceného tl 100 mm strojně pl do 50 m2 | m2 | 11.88
132254204 | Hloubení zapažených rýh š do 2000 mm v hornině třídy těžitelnosti I, skupiny 3 objem do 500 m3, VČETNĚ svislého přemístění do 4m, započtena lepivost | m3 | 76.069
TRAVA |  |  | 122.7
| " dle tabulky povrchů - plocha " |  | 0
| 122,7 |  | 122.7
TRAVA | Součet |  | 122.7
Použití figury:
121101101r | Sejmutí ornice s přemístěním na vzdálenost do 50 m | m3 | 24.54
181111111 | Plošná úprava terénu do 500 m2 zemina tř 1 až 4 nerovnosti do 100 mm v rovinně a svahu do 1:5 | m2 | 245.4
181311103R | Rozprostření ornice tl vrstvy do 200 mm v rovině nebo ve svahu do 1:5 ručně | m2 | 122.7
1814111391 | Založení parkového trávníku výsevem v rovině a ve svahu do 1:5 vč.předseťové přípravy,odplevelení, zálivky a ošetřování, hnojení | m2 | 245.4
1834021211 | Rozrušení a předseťová příprava půdy souvislé plochy do 500 m2 hloubky do 150 mm v rovině a svahu do 1:5 | m2 | 122.7
184802111 | Chemické odplevelení před založením kultury nad 20 m2 postřikem na široko v rovině a svahu do 1:5 | m2 | 245.4
00572410 | osivo směs travní parková | kg | 8.589
VYKOP1 |  |  | 152.138
| " výkop v místě stávajících kp " |  | 0
| " vp 2-32 " 0,9*(1,70+1,60)/2*9,0 |  | 13.365
| " vp 3-32 " 0,9*(1,67+1,93)/2*9,8 |  | 15.876
| " vp 5-32 " 0,9*(1,68+1,62)/2*27,2 |  | 40.392
| " vp 6-32 " 0,9*(1,70+1,64)/2*7,1 |  | 10.671
| " vp 7-32 " 0,9*(1,66+1,42)/2*10,0 |  | 13.86
| " vp 8-32 " 0,9*(1,67+1,58)/2*4,45 |  | 6.508
| " vp 9-32 " 0,9*(1,66+1,64)/2*9,5 |  | 14.108
| " p 10-32 " 0,9*(1,69+1,30)/2*3,9 |  | 5.247
| " vp 11-32 " 0,9*(1,68+1,63)/2*10,2 |  | 15.193
| " vp 12-32 " 0,9*(1,68+1,46)/2*3,1 |  | 4.38
| " vp 13-32 " 0,9*(1,68+1,14)/2*10,3 |  | 13.071
| " vp 14-32 " 0,9*(1,69+1,60)/2*8,0 |  | 11.844
| " vp 15-32 " 0,9*(1,72+1,30)/2*4,6 |  | 6.251
| " vp 15a-32 " 0,9*(1,72+2,02)/2*10,8 |  | 18.176
| " vp 16-32 " 0,9*(1,73+1,60)/2*8,7 |  | 13.037
| " vp 17-32 " 0,9*(1,68+2,22)/2*14,0 |  | 24.57
| " vp 18-32 " 0,9*(1,68+1,58)/2*8,8 |  | 12.91
| " vp 19-32 " 0,9*(1,66+1,80)/2*10,8 |  | 16.816
| " vp 20-32 " 0,9*(1,67+1,90)/2*8,10 |  | 13.013
| " vp 21-32 " 0,9*(1,68+1,80)/2*9,8 |  | 15.347
| " vp 22-32 " 0,9*(1,71+1,80)/2*7,5 |  | 11.846
| " vp 24a-32 " 0,9*(1,77+1,60)/2*4,5 |  | 6.824
| " vp 26-32 " 0,9*(1,77+1,63)/2*3,1 |  | 4.743
| " vp 28-32 " 0,9*(1,71+1,80)/2*8,3 |  | 13.11
| " ODPOČTY " |  | 0
| " odpočty povrchů " |  | 0
| " asf. vozovka " -0,5*ASFALT |  | -17.25
| " provizorní povrch " -0,1*REC100 |  | -1.188
| " dlažba30/30 " -0,19*DL30 |  | -0.77
| " zámková pěší " -0,2*ZAMKOVA6 |  | -3.48
| " zámková vjezd " -0,22*ZAMKOVA8 |  | -1.452
| " zahrada " -ORNICE |  | -24.54
| " odpočet stáv. vybourané konstrukce " |  | 0
| " stávající potrubí kp " |  | 0
| " DN25 " -PI*(0,032/2)^2*PE32 |  | -0.19
| " ruční výkop " |  | 0
| -VYKOPR |  | -120.15
VYKOP1 | Součet |  | 152.138
Použití figury:
132254204 | Hloubení zapažených rýh š do 2000 mm v hornině třídy těžitelnosti I, skupiny 3 objem do 500 m3, VČETNĚ svislého přemístění do 4m, započtena lepivost | m3 | 76.069
132354204 | Hloubení zapažených rýh š do 2000 mm v hornině třídy těžitelnosti II, skupiny 4 objem do 500 m3, VČETNĚ svislého přemístění do 4, započtena lepivost | m3 | 76.069
162751116 | Vodorovné přemístění do 9000 m výkopku/sypaniny z horniny třídy těžitelnosti I, skupiny 1 až 3 | m3 | 160.684
162751136 | Vodorovné přemístění do 9000 m výkopku/sypaniny z horniny třídy těžitelnosti II, skupiny 4 a 5 | m3 | 136.144
171251201 | Uložení sypaniny na skládky nebo meziskládky | m3 | 296.828
202010101 | Poplatek za skládku zeminy v tř. 1 - 4 | m3 | 78.998
202010103 | Poplatek za skládku "navážky" | m3 | 217.83
VYKOP1_1 |  |  | 438.707
VYKOP1_2 |  |  | 520.539
VYKOP11 |  |  | 321.158
| " výkop v místě stávajících kp " |  | 0
| " vp 2-32 " 0,9*(1,70+1,60)/2*9,0 |  | 13.365
| " vp 3-32 " 0,9*(1,67+1,93)/2*9,8 |  | 15.876
| " vp 5-32 " 0,9*(1,68+1,62)/2*27,2 |  | 40.392
| " vp 6-32 " 0,9*(1,70+1,64)/2*7,1 |  | 10.671
| " vp 7-32 " 0,9*(1,66+1,42)/2*10,0 |  | 13.86
| " vp 8-32 " 0,9*(1,67+1,58)/2*4,45 |  | 6.508
| " vp 9-32 " 0,9*(1,66+1,64)/2*9,5 |  | 14.108
| " p 10-32 " 0,9*(1,69+1,30)/2*3,9 |  | 5.247
| " vp 11-32 " 0,9*(1,68+1,63)/2*10,2 |  | 15.193
| " vp 12-32 " 0,9*(1,68+1,46)/2*3,1 |  | 4.38
| " vp 13-32 " 0,9*(1,68+1,14)/2*10,3 |  | 13.071
| " vp 14-32 " 0,9*(1,69+1,60)/2*8,0 |  | 11.844
| " vp 15-32 " 0,9*(1,72+1,30)/2*4,6 |  | 6.251
| " vp 15a-32 " 0,9*(1,72+2,02)/2*10,8 |  | 18.176
| " vp 16-32 " 0,9*(1,73+1,60)/2*8,7 |  | 13.037
| " vp 17-32 " 0,9*(1,68+2,22)/2*14,0 |  | 24.57
| " vp 18-32 " 0,9*(1,68+1,58)/2*8,8 |  | 12.91
| " vp 19-32 " 0,9*(1,66+1,80)/2*10,8 |  | 16.816
| " vp 20-32 " 0,9*(1,67+1,90)/2*8,10 |  | 13.013
| " vp 21-32 " 0,9*(1,68+1,80)/2*9,8 |  | 15.347
| " vp 22-32 " 0,9*(1,71+1,80)/2*7,5 |  | 11.846
| " vp 24a-32 " 0,9*(1,77+1,60)/2*4,5 |  | 6.824
| " vp 26-32 " 0,9*(1,77+1,63)/2*3,1 |  | 4.743
| " vp 28-32 " 0,9*(1,71+1,80)/2*8,3 |  | 13.11
VYKOP11 | Mezisoučet |  | 321.158
Použití figury:
174101101 | Zásyp jam, šachet rýh nebo kolem objektů sypaninou se zhutněním | m3 | 198.611
VYKOP2 |  |  | 105.6
VYKOPR |  |  | 120.15
Použití figury:
130001101 | Příplatek za ztížení vykopávky v blízkosti podzemního vedení | m3 | 150.138
132212212 | Hloubení rýh š do 2000 mm v nesoudržných horninách třídy těžitelnosti I, skupiny 3 ručně, VČETNĚ svislého přemístění do 3m, započtena lepivost | m3 | 60.075
132254204 | Hloubení zapažených rýh š do 2000 mm v hornině třídy těžitelnosti I, skupiny 3 objem do 500 m3, VČETNĚ svislého přemístění do 4m, započtena lepivost | m3 | 76.069
132312212 | Hloubení rýh š do 2000 mm v nesoudržných horninách třídy těžitelnosti II, skupiny 4 ručně, VČETNĚ svislého přemístění do 3m, započtena lepivost | m3 | 60.075
162751116 | Vodorovné přemístění do 9000 m výkopku/sypaniny z horniny třídy těžitelnosti I, skupiny 1 až 3 | m3 | 160.684
162751136 | Vodorovné přemístění do 9000 m výkopku/sypaniny z horniny třídy těžitelnosti II, skupiny 4 a 5 | m3 | 136.144
171251201 | Uložení sypaniny na skládky nebo meziskládky | m3 | 296.828
202010101 | Poplatek za skládku zeminy v tř. 1 - 4 | m3 | 78.998
202010103 | Poplatek za skládku "navážky" | m3 | 217.83
VYKOPR_1 |  |  | 66.924
ZAMKOVA6 |  |  | 17.4
| " dlažba 20/20 " 360*0,2*0,2 |  | 14.4
| " dlažba 10/20 " 150*0,1*0,2 |  | 3
ZAMKOVA6 | Součet |  | 17.4
Použití figury:
113106123 | Rozebrání dlažeb ze zámkových dlaždic komunikací pro pěší ručně | m2 | 17.4
132254204 | Hloubení zapažených rýh š do 2000 mm v hornině třídy těžitelnosti I, skupiny 3 objem do 500 m3, VČETNĚ svislého přemístění do 4m, započtena lepivost | m3 | 76.069
ZAMKOVA8 |  |  | 6.6
| " dle tabulky povrchů " |  | 0
| " dlažba zámková " 6,6 |  | 6.6
ZAMKOVA8 | Mezisoučet |  | 6.6
Použití figury:
1131061711 | Rozebrání dlažeb vozovek pl do 50 m2 ze zámkové dlažby s ložem z kameniva k zpětnému použití | m2 | 6.6
113107323 | Odstranění podkladu z kameniva drceného tl 300 mm strojně pl do 50 m2 | m2 | 6.6
132254204 | Hloubení zapažených rýh š do 2000 mm v hornině třídy těžitelnosti I, skupiny 3 objem do 500 m3, VČETNĚ svislého přemístění do 4m, započtena lepivost | m3 | 76.069
564931412 | Podklad z asfaltového recyklátu tl 100 mm | m2 | 41.1
ZASYP |  |  | 198.611
| " prostor k zásypu " |  | 0
| " stoky " VYKOP11 |  | 321.158
| " odpočet provizorní zapravení vozovky " |  | 0
| -ASFpro*0,1 |  | -4.11
| " odpočet provizorní zapravení chodníků " |  | 0
| " dlažba 30/30 " -DL30*0,07 |  | -0.284
| " dlažba 20/20 " -DL2020*0,1 |  | -1.44
| " dlažba 10/20 " -DL1020*0,1 |  | -0.3
| -ORNICE |  | -24.54
| " odpočet tělesa vp " |  | 0
| -Pe32*0,9*(0,1+0,032+0,3) |  | -91.873
ZASYP | Součet |  | 198.611
SO 05/ SO 05.3 | odvodnění
DN150 |  |  | 44.6