## UMPS - dgn
Účelová mapa polohopisné situace seznam vrstev ve výkresech DGN
Popis vrstvy | LV | CO | WT | ST
Budovy zděné, betonové | 5 | 94 | 0 | 0,2,4,7
Budovy kovové | 5 | 95 | 0 | 0,2,4,7
Budovy dřevěné | 5 | 96 | 0 | 0,2,4,7
Vstup do objektu | 6 | 99 | 2 | 0
Podezdívka plotu | 7 | 25 | 0 | 0,4
Plot drátěný | 7 | 5 | 0 | 0
Plot dřevěný | 7 | 93 | 0 | 0
Plot kovový | 7 | 9 | 0 | 0
Plot zděný, azbestový | 7 | 11 | 0 | 0
Plot živý | 7 | 13 | 0 | 0
Plot nerozlišený | 7 | 14 | 0 | 0
Vstup na pozemek | 8 | 99 | 2 | 0
Svodidla | 9 | 8 | 0 | 0
Zábradlí | 9 | 14 | 0 | 0
Rozhraní vozovky | 10 | 15 | 0 | 0,2,4,7
Rozhraní chodníku, cesty | 11 | 16 | 0 | 0,2,4,7
Ostatní rozhraní | 11 | 17 | 0 | 0,2,4,7
Schody | 11 | 0 | 0 | 0
Opěrné zdi | 11 | 10 | 0 | 0
Jednotlivé kolejnice | 12 | 20 | 0 | 0,2,4,7
Výhybka | 12 | 20 | 0 | 0
Zarážedlo | 12 | 20 | 0 | 0
Světelné návěštidlo | 12 | 20 | 0 | 0
Výstražný kříž | 12 | 20 | 0 | 0
Staničník | 12 | 20 | 0 | 0
Mechanické návěštidlo | 12 | 20 | 7 | 0
Osa kolejí | 13 | 20 | 3 | 0,2,4,7
Hladina vodního toku, nádrže | 14 | 26 | 0 | 0,4
Vodní nádrž | 14 | 26 | 0 | 0
Hrana terénního tvaru | 14 | 21 | 0 | 0,4
Pata terénního tvaru | 14 | 22 | 0 | 0,4
Výškové šrafy | 15 | 23 | 0 | 0
Hranice souvislého porostu | 21 | 27 | 0 | 0,4
Strom nerozlišený | 22 | 18 | 0 | 0
Rozhraní kultur | 23 | 31 | 0 | 0,4
Priska elektrická | 24 | 32 | 0 | 0,4
Priska sdělovací | 24 | 33 | 0 | 0,4
Priska plynová | 24 | 35 | 0 | 0,4
Telefonní budka | 24 | 34 | 0 | 0,4
Rozdělovací skříň | 24 | 32 | 0 | 0
Trafostanice | 24 | 32 | 0 | 0
Telefonní budka | 24 | 34 | 0 | 0
Telefon na objektu | 24 | 34 | 0 | 0
Sloup betonový | 25 | 35 | 0 | 0
Sloup dřevěný | 25 | 36 | 0 | 0
Sloup kovový | 25 | 37 | 0 | 0
Sloup příhradový | 25 | 38 | 0 | 0
Mezníček bez rozlišení | 25 | 39 | 0 | 0
Orientační sloupek nerozlišený | 25 | 88 | 0 | 0
Předmět malého rozsahu | 25 | 89 | 0 | 0
Konzola nástěnná | 26 | 40 | 0 | 0
Šachta nerozlišená | 26 | 40 | 0 | 0
Šachta kanalizační | 27 | 41 | 0 | 0
kolektor - passavant | 27 | 41 | 0 | 0
Vpusť | 27 | 45 | 0 | 0
Šoupě vodovodní | 28 | 46 | 0 | 0
Hydrant podzemní | 28 | 47 | 0 | 0
Hydrant nadzemní | 28 | 48 | 0 | 0
Fontána, prameník, vodotrysk | 28 | 58 | 0 | 0
Nadzemní vedení elektro | 32 | 100 | 0 | 3
Závory | 33 | 39 | 0 | 0
Hodiny volně stojící | 33 | 39 | 0 | 0
Hodiny na objektu | 33 | 39 | 0 | 0
Rozhlas | 33 | 39 | 0 | 0
Rozhlas na objektu | 33 | 39 | 0 | 0
Lampa volně stojící | 33 | 54 | 0 | 0
Lampa na objektu | 33 | 55 | 0 | 0
Slavnostní lampa | 33 | 55 | 0 | 0
Semafor | 33 | 56 | 0 | 0
Semafor na objektu | 33 | 56 | 0 | 0
Zastávka | 34 | 39 | 0 | 0
Zastávka na objektu | 34 | 39 | 0 | 0
Místní tabule | 34 | 39 | 0 | 0
Dopravní značka | 34 | 39 | 0 | 0
Dopravní značka na objektu | 34 | 39 | 0 | 0
Sloupek (patník) proti parkování | 34 | 39 | 0 | 0
Sloupek zádržný pevný | 34 | 39 | 0 | 0
Sloupek zádržný zasouvací | 34 | 39 | 0 | 0
Povrchový lom, důl | 35 | 23 | 0 | 0
Vrtaná sonda | 35 | 23 | 0 | 0
Trvalý vrt | 35 | 23 | 0 | 0
Studna | 35 | 54 | 0 | 0
Transformátor | 36 | 32 | 0 | 0
Orná půda | 36 | 59 | 0 | 0
Chmelnice | 36 | 60 | 0 | 0
Vinice | 36 | 61 | 0 | 0
Zahrada | 36 | 62 | 0 | 0
Sad ovocný | 36 | 63 | 0 | 0
Louka | 36 | 64 | 0 | 0
Pastvina | 36 | 65 | 0 | 0
Les nerozlišený | 36 | 66 | 0 | 0
Les jehličnatý | 36 | 67 | 0 | 0
Les listnatý | 36 | 68 | 0 | 0
Křoviny | 36 | 69 | 0 | 0
Park | 36 | 70 | 0 | 0
Neplodná půda | 36 | 71 | 0 | 0
Hřbitov | 36 | 73 | 0 | 0
Kulturní památka | 36 | 73 | 0 | 0
Skály | 37 | 92 | 0 | 0
Socha bez rozlišení | 38 | 73 | 0 | 0
Zvonice | 38 | 73 | 0 | 0
Socha - památník | 38 | 73 | 0 | 0
Mostní váha | 38 | 73 | 0 | 0
Vysoký komín | 38 | 73 | 0 | 0
Propagační objekt | 38 | 73 | 0 | 0
Stojan PHM | 38 | 74 | 0 | 0
Lavička | 38 | 73 | 0 | 0
Budova zděná | 39 | 94 | 0 | 0
Budova kovová | 39 | 95 | 0 | 0
Budova dřevěná | 39 | 96 | 0 | 0
Popis povrchů | 40 | 75 | 0 | 0
Kostel, kaple | 41 | 76 | 0 | 0
Popis objektů | 41 | 76 | 0 | 0
Poznámky, odkazy, upozornění | 42 | 77 | 0 | 0
Směr vodního toku | 45 | 58 | 0 | 0
Popis vodních toků | 45 | 58 | 0 | 0
Evidenční čísla | 46 | 74 | 0 | 0
Orientační čísla | 46 | 78 | 0 | 0
Název ulice | 49 | 78 | 0 | 0
Nadzemní znaky měřené - TMmB-ŽUB | 61 | 5 | 0 | 0
ÚMPS - doplněk
Popis vrstvy | vrstva
parcely | 51
budovy | 52
vnitřní kresba | 53
budovy - neověřené | 54
komunikace - neověřené | 55
budovy - převzaté z KN | 56
komunikace - převzaté z KN | 57
Typ prvku | barva
silnice | 15
cesty, chodníky | 16
ploty | 14
ostatní | 17