## Rekapitulace stavby
Export Komplet | [28 empty] | 2.0 | [5 empty] | False | False | {61ac6fb9-4079-4fdc-aaf0-dee0fbb87fdb}
[20 empty] | >> skryté sloupce << | [13 empty] | 0,01 | 21
[34 empty] | 0,01 | 15
|  | REKAPITULACE STAVBY | [18 empty] | v --- níže se nacházejí doplnkové a pomocné údaje k sestavám --- v | [11 empty] | Návod na vyplnění | 0,001
|  | Kód: |  |  |  |  | HDP_Brno-217110_akt1 | [25 empty] | Měnit lze pouze buňky se žlutým podbarvením! 1) na prvním listu Rekapitulace stavby vyplňte v sestavě a) Souhrnný list - údaje o Uchazeči (přenesou se do ostatních sestav i v jiných listech) b) Rekapitulace objektů - potřebné Ostatní náklady 2) na vybraných listech vyplňte v sestavě a) Krycí list - údaje o Uchazeči, pokud se liší od údajů o Uchazeči na Souhrnném listu (údaje se přenesou do ostatních sestav v daném listu) b) Rekapitulace rozpočtu - potřebné Ostatní náklady c) Celkové náklady za stavbu - ceny u položek - množství, pokud má žluté podbarvení - a v případě potřeby poznámku (ta je ve skrytém sloupci) | 0,01
|  | Stavba: |  |  |  |  | Brno, Babická - výstavba splaškové kanalizace II. a III.Etapa | [26 empty] | 0,01
|  | KSO: | [13 empty] | CC-CZ: | [17 empty] | 0,01
|  | Místo: | [13 empty] | Datum: |  | 15. 9. 2020 | [15 empty] | 0,01
0,01
|  | Zadavatel: | [13 empty] | IČ: | [17 empty] | 0,01
|  |  | Statutární město Brno | [12 empty] | DIČ: | [17 empty] | 0,01
0,01
|  | Uchazeč: | [13 empty] | IČ: |  | Vyplň údaj | [15 empty] | 0,01
|  |  | Vyplň údaj | [12 empty] | DIČ: |  | Vyplň údaj | [15 empty] | 0,01
False
|  | Projektant: | [13 empty] | IČ: | [17 empty] | False
|  |  | Sweco Hydroprojekt a.s., divize Morava | [12 empty] | DIČ: | [17 empty] | True
0,01
|  | Zpracovatel: | [13 empty] | IČ: | [17 empty] | 0,01
[16 empty] | DIČ: | [17 empty] | True
Poznámka:
|  | Cena bez DPH | [13 empty] | 0
[8 empty] | Sazba daně |  |  | Základ daně |  |  |  |  | Výše daně
|  | DPH |  | základní |  |  |  | 21% |  |  | 0 |  |  |  |  | 0
|  |  |  | snížená |  |  |  | 15% |  |  | 0 |  |  |  |  | 0
|  |  |  | zákl. přenesená |  |  |  | 21% |  |  | 0 |  |  |  |  | 0
|  |  |  | sníž. přenesená |  |  |  | 15% |  |  | 0 |  |  |  |  | 0
|  |  |  | nulová |  |  |  | 0% |  |  | 0 |  |  |  |  | 0
|  | Cena s DPH | [6 empty] | v |  |  | CZK |  |  |  | 0
|  | Projektant | [11 empty] | Zpracovatel
|  | Datum a podpis: | [7 empty] | Razítko |  |  |  | Datum a podpis: |  |  | Razítko
|  | Objednavatel | [11 empty] | Uchazeč
|  | Datum a podpis: | [7 empty] | Razítko |  |  |  | Datum a podpis: |  |  | Razítko
REKAPITULACE OBJEKTŮ STAVBY A SOUPISŮ PRACÍ
| Kód: | [6 empty] | HDP_Brno-217110_akt1
| Stavba: | [6 empty] | Brno, Babická - výstavba splaškové kanalizace II. a III.Etapa
| Místo: | [13 empty] | Datum: |  | 15. 9. 2020
| Zadavatel: | [6 empty] | Statutární město Brno | [6 empty] | Projektant: |  | Sweco Hydroprojekt a.s., divize Morava |  |  |  | Informatívní údaje z listů zakázek
| Uchazeč: | [13 empty] | Zpracovatel:
| Kód |  |  |  | Popis | [7 empty] | Cena bez DPH [CZK] |  |  |  |  | Cena s DPH [CZK] | Typ |  | z toho Ostat. náklady [CZK] | DPH [CZK] | Normohodiny [h] | DPH základní [CZK] | DPH snížená [CZK] | DPH základní přenesená [CZK] | DPH snížená přenesená [CZK] | Základna DPH základní | Základna DPH snížená | Základna DPH zákl. přenesená | Základna DPH sníž. přenesená | Základna DPH nulová
| Náklady z rozpočtů | [11 empty] | 0 |  |  |  |  | 0 |  |  | 0 | 0 | 0 | 0 | 0 | 0 | 0 | 0 | 0 | 0 | 0 | 0 |  | D | 0 | ###NOIMPORT### | IMPORT | {61ac6fb9-4079-4fdc-aaf0-dee0fbb87fdb} | {00000000-0000-0000-0000-000000000000}
|  | 01 |  |  |  | Brno, Babická - výstavba splaškové kanalizace II. a III.Etapa | [6 empty] | 0 |  |  |  |  | 0 | STA |  | 0 | 0 | 0 | 0 | 0 | 0 | 0 | 0 | 0 | 0 | 0 | 0 |  | D | 1 | ###NOIMPORT### | IMPORT | {6c16a3cd-8b02-4241-a9ad-224a3239c265} | {61ac6fb9-4079-4fdc-aaf0-dee0fbb87fdb} | 2
|  |  | 001 |  |  |  | SO 01 Splašková stoka | [5 empty] | 0 |  |  |  |  | 0 | Soupis |  | 0 | 0 | 0 | 0 | 0 | 0 | 0 | 0 | 0 | 0 | 0 | 0 |  | D | 2 | ###NOIMPORT### | IMPORT | {c6388c1c-3640-49d7-a41b-75bd4d68382b} | {6c16a3cd-8b02-4241-a9ad-224a3239c265}
/ |  |  |  | 0001 |  |  |  | SO 01.2 Splašková stoka - etapa 2. a 3. |  |  |  |  | 0 |  |  |  |  | 0 | Soupis |  | 0 | 0 | 0 | 0 | 0 | 0 | 0 | 0 | 0 | 0 | 0 | 0 |  |  | 3 |  | IMPORT | {72cbe1a8-d8fb-4f60-926c-12c46eb010a0} | {c6388c1c-3640-49d7-a41b-75bd4d68382b}
/ |  |  |  | 0002 |  |  |  | SO 01.2.1 Splašková kanalizace - etapa 2. a 3., vyspravení povrchů |  |  |  |  | 0 |  |  |  |  | 0 | Soupis |  | 0 | 0 | 0 | 0 | 0 | 0 | 0 | 0 | 0 | 0 | 0 | 0 |  |  | 3 |  | IMPORT | {a4df1ea1-8bed-48a0-b99a-e02cc79cb835} | {c6388c1c-3640-49d7-a41b-75bd4d68382b}
/ |  |  | 002 |  |  |  | Hydrovrty II. a III.etapa | [5 empty] | 0 |  |  |  |  | 0 | Soupis |  | 0 | 0 | 0 | 0 | 0 | 0 | 0 | 0 | 0 | 0 | 0 | 0 |  |  | 2 |  | IMPORT | {9c8a6dc8-adc7-4c55-a7a5-62e44513415c} | {6c16a3cd-8b02-4241-a9ad-224a3239c265}
/ |  |  | 003 |  |  |  | Ostatní a vedlejší náklady | [5 empty] | 0 |  |  |  |  | 0 | Soupis |  | 0 | 0 | 0 | 0 | 0 | 0 | 0 | 0 | 0 | 0 | 0 | 0 |  |  | 2 |  | IMPORT | {e99aa4d7-8fa0-465f-8cd9-cc311826fec1} | {6c16a3cd-8b02-4241-a9ad-224a3239c265}

## 0001 - SO 01.2 Splašková ...
[9 empty] | >> skryté sloupce << | [9 empty] | {72cbe1a8-d8fb-4f60-926c-12c46eb010a0}
2
| KRYCÍ LIST SOUPISU PRACÍ | [8 empty] | v --- níže se nacházejí doplnkové a pomocné údaje k sestavám --- v | [8 empty] | False
Stavba:
Brno, Babická - výstavba splaškové kanalizace II. a III.Etapa
Objekt:
01 - Brno, Babická - výstavba splaškové kanalizace II. a III.Etapa
Soupis:
001 - SO 01 Splašková stoka
Úroveň 3:
0001 - SO 01.2 Splašková stoka - etapa 2. a 3.
| KSO: |  |  |  |  | CC-CZ: | 22122
| Místo: |  |  |  |  | Datum: | 15. 9. 2020
| CZ-CPV: |  | 45232410-9
| Zadavatel: |  |  |  |  | IČ:
|  | Statutární město Brno |  |  |  | DIČ:
| Uchazeč: |  |  |  |  | IČ: | Vyplň údaj
|  | Vyplň údaj |  |  |  | DIČ: | Vyplň údaj
| Projektant: |  |  |  |  | IČ:
|  | Sweco Hydroprojekt a.s., divize Morava |  |  |  | DIČ:
| Zpracovatel: |  |  |  |  | IČ:
DIČ:
Poznámka:
| Cena bez DPH | [5 empty] | 0
|  |  | Základ daně |  |  | Sazba daně | Výše daně
| DPH | základní | 0 |  |  | 21% | 0
|  | snížená | 0 |  |  | 15% | 0
|  | zákl. přenesená | 0 |  |  | 21% | 0
|  | sníž. přenesená | 0 |  |  | 15% | 0
|  | nulová | 0 |  |  | 0% | 0
| Cena s DPH |  |  | v | CZK |  | 0
| Projektant |  |  | Zpracovatel
| Datum a podpis: |  | Razítko | Datum a podpis: |  |  | Razítko
| Objednavatel |  |  | Uchazeč
| Datum a podpis: |  | Razítko | Datum a podpis: |  |  | Razítko
REKAPITULACE ČLENĚNÍ SOUPISU PRACÍ
Stavba:
Brno, Babická - výstavba splaškové kanalizace II. a III.Etapa
Objekt:
01 - Brno, Babická - výstavba splaškové kanalizace II. a III.Etapa
Soupis:
001 - SO 01 Splašková stoka
Úroveň 3:
0001 - SO 01.2 Splašková stoka - etapa 2. a 3.
Místo: | [5 empty] | Datum: | 15. 9. 2020
Zadavatel: |  |  | Statutární město Brno |  |  | Projektant: | Sweco Hydroprojekt a.s., divize Morava
Uchazeč: |  |  | Vyplň údaj |  |  | Zpracovatel:
Kód dílu - Popis | [6 empty] | Cena celkem [CZK]
Náklady ze soupisu prací | [6 empty] | 0 | [12 empty] | -1
| HSV - Práce a dodávky HSV | [5 empty] | 0
| 1 - Zemní práce | [5 empty] | 0
| 2 - Zakládání | [5 empty] | 0
| 4 - Vodorovné konstrukce | [5 empty] | 0
| 5 - Komunikace pozemní | [5 empty] | 0
| 8 - Trubní vedení | [5 empty] | 0
| 9 - Ostatní konstrukce a práce, bourání | [5 empty] | 0
| 997 - Přesun sutě | [5 empty] | 0
| 998 - Přesun hmot | [5 empty] | 0
SOUPIS PRACÍ
Stavba:
Brno, Babická - výstavba splaškové kanalizace II. a III.Etapa
Objekt:
01 - Brno, Babická - výstavba splaškové kanalizace II. a III.Etapa
Soupis:
001 - SO 01 Splašková stoka
Úroveň 3:
0001 - SO 01.2 Splašková stoka - etapa 2. a 3.
Místo: | [5 empty] | Datum: | 15. 9. 2020
Zadavatel: |  |  | Statutární město Brno |  |  | Projektant: | Sweco Hydroprojekt a.s., divize Morava
Uchazeč: |  |  | Vyplň údaj |  |  | Zpracovatel:
PČ | Typ | Kód | Popis | MJ | Množství | J.cena [CZK] | Cena celkem [CZK] | Cenová soustava |  |  | DPH | J. Nh [h] | Nh celkem [h] | J. hmotnost [t] | Hmotnost celkem [t] | J. suť [t] | Suť Celkem [t]
Náklady soupisu celkem | [6 empty] | 0 | [5 empty] | 0 |  | 631.9123 |  | 29.3131 |  | D | -1 | [10 empty] | 0
| D | HSV | Práce a dodávky HSV |  |  |  | 0 | [5 empty] | 0 |  | 631.9123 |  | 29.3131 | 1 | D | 0 |  |  |  | ROZPOCET | [6 empty] | 0
| D | 1 | Zemní práce |  |  |  | 0 | [5 empty] | 0 |  | 264.3095 |  | 29.3131 | 1 | D | 1 |  |  |  | ROZPOCET | [6 empty] | 0
1 | K | 111201101R | Odstranění křovin a stromů průměru kmene do 100 mm i s kořeny z celkové plochy do 1000 m2 s odvozem do 15-km a likvidace | m2 | 17 |  | 0 |  |  |  | základní |  | 0 | 0 | 0 | 0 | 0 | 4 | K | 2 |  |  |  | ROZPOCET | 0 | 0 | 0 | 0 | 0 | 1 | 0 | 4 | 541708819
| PP |  | Odstranění křovin a stromů s odstraněním kořenů průměru kmene do 100 mm do sklonu terénu 1 : 5, při celkové ploše do 1 000 m2, vč. odvozu dřevní hmoty do 15km, se složením a příp. poplatku za uložení | [15 empty] | PP | 2
| P |  | Poznámka k položce: viz TZ př.č. D.1.2.1 a v.č. D.1.2.2 až 8, výpis šachet D.1.2.9 a výpis materiálů D.1.2.10 | [15 empty] | P | 2
| VV |  | 3+4+6+4 |  | 17 | [13 empty] | VV | 2 | 2 | True | 1 | ROZPOCET
2 | K | 112101101R | Odstranění stromů listnatých průměru kmene do 300 mm s odvozem do 15-ti km | kus | 68 |  | 0 |  |  |  | základní |  | 0 | 0 | 0 | 0 | 0 | 4 | K | 2 |  |  |  | ROZPOCET | 0 | 0 | 0 | 0 | 0 | 1 | 0 | 4 | -126716668
| PP |  | Odstranění stromů s odřezáním kmene a s odvětvením listnatých, průměru kmene přes 100 do 300 mm, vč. odvozu dřevní hmoty do 15km, se složením a příp. poplatku za uložení | [15 empty] | PP | 2
| P |  | Poznámka k položce: viz TZ př.č. D.1.2.1 a v.č. D.1.2.2 až 8, výpis šachet D.1.2.9 a výpis materiálů D.1.2.10 | [15 empty] | P | 2
| VV |  | 68 |  | 68 | [13 empty] | VV | 2 | 2 | True | 1 | ROZPOCET
3 | K | 112101102R | Odstranění stromů listnatých průměru kmene do 500 mm s odvozem do 15-ti km | kus | 9 |  | 0 |  |  |  | základní |  | 0 | 0 | 0 | 0 | 0 | 4 | K | 2 |  |  |  | ROZPOCET | 0 | 0 | 0 | 0 | 0 | 1 | 0 | 4 | 2083349085
| PP |  | Odstranění stromů s odřezáním kmene a s odvětvením listnatých, průměru kmene přes 300 do 500 mm, vč. odvozu dřevní hmoty do 15km, se složením a příp. poplatku za uložení | [15 empty] | PP | 2
| P |  | Poznámka k položce: viz TZ př.č. D.1.2.1 a v.č. D.1.2.2 až 8, výpis šachet D.1.2.9 a výpis materiálů D.1.2.10 | [15 empty] | P | 2
| VV |  | 9 |  | 9 | [13 empty] | VV | 2 | 2 | True | 1 | ROZPOCET
4 | K | 112101103R | Odstranění stromů listnatých průměru kmene do 700 mm s odvozem do 15-ti km | kus | 2 |  | 0 |  |  |  | základní |  | 0 | 0 | 0 | 0 | 0 | 4 | K | 2 |  |  |  | ROZPOCET | 0 | 0 | 0 | 0 | 0 | 1 | 0 | 4 | -270798838
| PP |  | Odstranění stromů s odřezáním kmene a s odvětvením listnatých, průměru kmene přes 500 do 700 mm, vč. odvozu dřevní hmoty do 15km, se složením a příp. poplatku za uložení | [15 empty] | PP | 2
| P |  | Poznámka k položce: viz TZ př.č. D.1.2.1 a v.č. D.1.2.2 až 8, výpis šachet D.1.2.9 a výpis materiálů D.1.2.10 | [15 empty] | P | 2
| VV |  | 2 |  | 2 | [13 empty] | VV | 2 | 2 | True | 1 | ROZPOCET
5 | K | 112201101R | Odstranění pařezů D do 300 mm s odvozem do 15-ti km | kus | 68 |  | 0 |  |  |  | základní |  | 0 | 5e-05 | 0.0034 | 0 | 0 | 4 | K | 2 |  |  |  | ROZPOCET | 0 | 0 | 0 | 0 | 0 | 1 | 0 | 4 | -1075752060
| PP |  | Odstranění pařezů s jejich vykopáním, vytrháním nebo odstřelením, s přesekáním kořenů průměru přes 100 do 300 mm, vč. odvozu dřevní hmoty do 15km, se složením a příp. poplatku za uložení | [15 empty] | PP | 2
6 | K | 112201102R | Odstranění pařezů D do 500 mm s odvozem do 15-ti km | kus | 9 |  | 0 |  |  |  | základní |  | 0 | 5e-05 | 0.00045 | 0 | 0 | 4 | K | 2 |  |  |  | ROZPOCET | 0 | 0 | 0 | 0 | 0 | 1 | 0 | 4 | 355467788
| PP |  | Odstranění pařezů s jejich vykopáním, vytrháním nebo odstřelením, s přesekáním kořenů průměru přes 300 do 500 mm, vč. odvozu dřevní hmoty do 15km, se složením a příp. poplatku za uložení | [15 empty] | PP | 2
7 | K | 112201103R | Odstranění pařezů D do 700 mm s odvozem do 15-ti km | kus | 2 |  | 0 |  |  |  | základní |  | 0 | 9e-05 | 0.00018 | 0 | 0 | 4 | K | 2 |  |  |  | ROZPOCET | 0 | 0 | 0 | 0 | 0 | 1 | 0 | 4 | -1156008517
| PP |  | Odstranění pařezů s jejich vykopáním, vytrháním nebo odstřelením, s přesekáním kořenů průměru přes 500 do 700 mm, vč. odvozu dřevní hmoty do 15km, se složením a příp. poplatku za uložení | [15 empty] | PP | 2
8 | K | 113106023 | Rozebrání dlažeb při překopech komunikací pro pěší ze zámkové dlažby ručně | m2 | 7.695 |  | 0 | CS ÚRS 2020 02 |  |  | základní |  | 0 | 0 | 0 | 0 | 0 | 4 | K | 2 |  |  |  | ROZPOCET | 0 | 0 | 0 | 0 | 0 | 1 | 0 | 4 | 1561530660
| PP |  | Rozebrání dlažeb a dílců při překopech inženýrských sítí s přemístěním hmot na skládku na vzdálenost do 3 m nebo s naložením na dopravní prostředek ručně komunikací pro pěší s ložem z kameniva nebo živice a s výplní spár ze zámkové dlažby | [15 empty] | PP | 2
| P |  | Poznámka k položce: viz TZ př.č. D.1.2.1 a v.č. D.1.2.2 až 8, výpis šachet D.1.2.9 a výpis materiálů D.1.2.10 | [15 empty] | P | 2
| VV |  | "Stoka A" 5,7*1,35 |  | 7.695 | [13 empty] | VV | 2 | 2 | True | 1 | ROZPOCET
9 | K | 113106241 | Rozebrání vozovek ze silničních dílců strojně pl přes 200 m2 | m2 | 222 |  | 0 | CS ÚRS 2020 02 |  |  | základní |  | 0 | 0 | 0 | 0 | 0 | 4 | K | 2 |  |  |  | ROZPOCET | 0 | 0 | 0 | 0 | 0 | 1 | 0 | 4 | 1061356821
| PP |  | Rozebrání dlažeb a dílců vozovek a ploch s přemístěním hmot na skládku na vzdálenost do 3 m nebo s naložením na dopravní prostředek, s jakoukoliv výplní spár strojně plochy jednotlivě přes 200 m2 ze silničních dílců jakýchkoliv rozměrů, s ložem z kameniva nebo živice se spárami zalitými živicí | [15 empty] | PP | 2
| VV |  | viz osazení | [15 empty] | VV | 2 | 1 | True | 0 | ROZPOCET
| VV |  | 222 |  | 222 | [13 empty] | VV | 2 | 2 | True | 1 | ROZPOCET
10 | K | 113107162 | Odstranění podkladu z kameniva drceného tl 200 mm strojně pl přes 50 do 200 m2 | m2 | 7.695 |  | 0 | CS ÚRS 2020 02 |  |  | základní |  | 0 | 0 | 0 | 0.29 | 2.2315 | 4 | K | 2 |  |  |  | ROZPOCET | 0 | 0 | 0 | 0 | 0 | 1 | 0 | 4 | 2008818034
| PP |  | Odstranění podkladů nebo krytů strojně plochy jednotlivě přes 50 m2 do 200 m2 s přemístěním hmot na skládku na vzdálenost do 20 m nebo s naložením na dopravní prostředek z kameniva hrubého drceného, o tl. vrstvy přes 100 do 200 mm | [15 empty] | PP | 2
11 | K | 113107163 | Odstranění podkladu z kameniva drceného tl 300 mm strojně pl přes 50 do 200 m2 - štěrková komunikace | m2 | 26.19 |  | 0 | CS ÚRS 2020 02 |  |  | základní |  | 0 | 0 | 0 | 0.44 | 11.5236 | 4 | K | 2 |  |  |  | ROZPOCET | 0 | 0 | 0 | 0 | 0 | 1 | 0 | 4 | -258125033
| PP |  | Odstranění podkladů nebo krytů strojně plochy jednotlivě přes 50 m2 do 200 m2 s přemístěním hmot na skládku na vzdálenost do 20 m nebo s naložením na dopravní prostředek z kameniva hrubého drceného, o tl. vrstvy přes 200 do 300 mm | [15 empty] | PP | 2
| P |  | Poznámka k položce: viz TZ př.č. D.1.2.1 a v.č. D.1.2.2 až 8, výpis šachet D.1.2.9 a výpis materiálů D.1.2.10 | [15 empty] | P | 2
| VV |  | "stoka B" 19,4*1,35 |  | 26.19 | [13 empty] | VV | 2 | 2 | True | 1 | ROZPOCET
12 | K | 113107164 | Odstranění podkladu z kameniva drceného tl 400 mm strojně pl přes 50 do 200 m2 | m2 | 16.765 |  | 0 | CS ÚRS 2020 02 |  |  | základní |  | 0 | 0 | 0 | 0.58 | 9.7237 | 4 | K | 2 |  |  |  | ROZPOCET | 0 | 0 | 0 | 0 | 0 | 1 | 0 | 4 | 2126542349
| PP |  | Odstranění podkladů nebo krytů strojně plochy jednotlivě přes 50 m2 do 200 m2 s přemístěním hmot na skládku na vzdálenost do 20 m nebo s naložením na dopravní prostředek z kameniva hrubého drceného, o tl. vrstvy přes 300 do 400 mm | [15 empty] | PP | 2
| P |  | Poznámka k položce: viz TZ př.č. D.1.1.1 a v.č. D.1.1.2 až 10, výpis šachet D.1.1.11 a výpis materiálů D.1.1.12 | [15 empty] | P | 2
13 | K | 113107182 | Odstranění podkladu živičného tl 100 mm strojně pl přes 50 do 200 m2 | m2 | 16.765 |  | 0 | CS ÚRS 2020 02 |  |  | základní |  | 0 | 0 | 0 | 0.22 | 3.6883 | 4 | K | 2 |  |  |  | ROZPOCET | 0 | 0 | 0 | 0 | 0 | 1 | 0 | 4 | -40055914
| PP |  | Odstranění podkladů nebo krytů strojně plochy jednotlivě přes 50 m2 do 200 m2 s přemístěním hmot na skládku na vzdálenost do 20 m nebo s naložením na dopravní prostředek živičných, o tl. vrstvy přes 50 do 100 mm | [15 empty] | PP | 2
14 | K | 113154123 | Frézování živičného krytu tl 50 mm pruh š 1 m pl do 500 m2 bez překážek v trase | m2 | 16.765 |  | 0 | CS ÚRS 2020 02 |  |  | základní |  | 0 | 5e-05 | 0.00083825 | 0.128 | 2.1459 | 4 | K | 2 |  |  |  | ROZPOCET | 0 | 0 | 0 | 0 | 0 | 1 | 0 | 4 | 920297066
| PP |  | Frézování živičného podkladu nebo krytu s naložením na dopravní prostředek plochy do 500 m2 bez překážek v trase pruhu šířky přes 0,5 m do 1 m, tloušťky vrstvy 50 mm | [15 empty] | PP | 2
| P |  | Poznámka k položce: viz TZ př.č. D.1.2.1 a v.č. D.1.2.2 až 8, výpis šachet D.1.2.9 a výpis materiálů D.1.2.10 | [15 empty] | P | 2
| VV |  | stoka A | [15 empty] | VV | 2 | 1 | True | 0 | ROZPOCET
| VV |  | vyspravení komunikace viz SO 01.2.1 vyspravení povrchů | [15 empty] | VV | 2 | 1 | True | 0 | ROZPOCET
| VV |  | "asfalt. komunikace" 8,4*1,35 |  | 11.34 | [13 empty] | VV | 2 | 2 | True | 0 | ROZPOCET
| VV |  | "rozšíření šachta" 3,1*3,1*1-3,1*1,35*1 |  | 5.425 | [13 empty] | VV | 2 | 2 | True | 0 | ROZPOCET
| VV |  | Součet |  | 16.765 | [13 empty] | VV | 2 | 4 | True | 1 | ROZPOCET
15 | K | 115,1R | Dodávka + montáž čerpací studny ocel. trouba DN 400, vč. pomocných zemních prací | ks | 2 |  | 0 |  |  |  | základní |  | 0 | 0 | 0 | 0 | 0 | 4 | K | 2 |  |  |  | ROZPOCET | 0 | 0 | 0 | 0 | 0 | 1 | 0 | 4 | -1062475783
| PP |  | Dodávka + montáž čerpací studny ocel. trouba DN 400, vč. pomocných zemních prací | [15 empty] | PP | 2
| P |  | Poznámka k položce: viz TZ př.č. D.1.2.1 a v.č. D.1.2.2 až 8, výpis šachet D.1.2.9 a výpis materiálů D.1.2.10 | [15 empty] | P | 2
| VV |  | pozemní voda | [15 empty] | VV | 2 | 1 | True | 0 | ROZPOCET
| VV |  | 2 |  | 2 | [13 empty] | VV | 2 | 2 | True | 1 | ROZPOCET
16 | K | 115,2-R | Provedení pomocných hydrovrtů do hloubky 5m. Vrt DN 200 s vystrojením výpažnicí PVC DN 100, vč. zhlaví vrtu a obsypu kačírkem, vč. následného odstranění a zapravení vrtu štěrkem a úpravy povrchu do původního stavu | ks | 3 |  | 0 |  |  |  | základní |  | 0 | 0 | 0 | 0 | 0 | 4 | K | 2 |  |  |  | ROZPOCET | 0 | 0 | 0 | 0 | 0 | 1 | 0 | 4 | 428591253
| PP |  | Provedení pomocných hydrovrtů do hloubky 5m. Vrt DN 200 s vystrojením výpažnicí PVC DN 100, vč. zhlaví vrtu a obsypu kačírkem, vč. následného odstranění a zapravení vrtu štěrkem a úpravy povrchu do původního stavu | [15 empty] | PP | 2
| P |  | Poznámka k položce: viz TZ př.č. D.1.2.1 a v.č. D.1.2.2 až 8, výpis šachet D.1.2.9 a výpis materiálů D.1.2.10 | [15 empty] | P | 2
| VV |  | 3 |  | 3 | [13 empty] | VV | 2 | 2 | True | 1 | ROZPOCET
17 | K | 115,3-R | Přerušení drenážního efektu pří zásypu, obsypu a podsypů (pomocí např. jílových přehrázek tl.0,2m na šířku rýhy 1,35m, hloubka do 3m), vč. přerušení a zaslepení konců drenážního potrubí | ks | 7 |  | 0 |  |  |  | základní |  | 0 | 0 | 0 | 0 | 0 | 4 | K | 2 |  |  |  | ROZPOCET | 0 | 0 | 0 | 0 | 0 | 1 | 0 | 4 | -1984257306
| PP |  | Přerušení drenážního efektu pří zásypu, obsypu a podsypů (pomocí např. jílových přehrázek tl.0,2m na šířku rýhy 1,35m, hloubka do 3m), vč. přerušení a zaslepení konců drenážního potrubí | [15 empty] | PP | 2
| P |  | Poznámka k položce: viz TZ př.č. D.1.2.1 | [15 empty] | P | 2
| VV |  | po cca 100m, celková délka 699,67 | [15 empty] | VV | 2 | 1 | True | 0 | ROZPOCET
| VV |  | 7 |  | 7 | [13 empty] | VV | 2 | 2 | True | 1 | ROZPOCET
18 | K | 115,4-R | Zřízení, odstranění měřícího místa hydrovrtu vč. dodávky vodoměru a všeho potřebného materiálu | kpl | 3 |  | 0 |  |  |  | základní |  | 0 | 0 | 0 | 0 | 0 | 4 | K | 2 |  |  |  | ROZPOCET | 0 | 0 | 0 | 0 | 0 | 1 | 0 | 4 | 838952116
| PP |  | Zřízení, odstranění měřícího místa hydrovrtu vč. dodávky vodoměru a všeho potřebného materiálu | [15 empty] | PP | 2
| VV |  | 3 |  | 3 | [13 empty] | VV | 2 | 2 | True | 1 | ROZPOCET
19 | K | 115,5-R | Provedení rozboru vody vyčerpané z hydrovrtu, vč. všech souvisejících výkonů | kpl | 3 |  | 0 |  |  |  | základní |  | 0 | 0 | 0 | 0 | 0 | 4 | K | 2 |  |  |  | ROZPOCET | 0 | 0 | 0 | 0 | 0 | 1 | 0 | 4 | 571434483
| PP |  | Provedení rozboru vody vyčerpané z hydrovrtu, vč. všech souvisejících výkonů | [15 empty] | PP | 2
| VV |  | 3 |  | 3 | [13 empty] | VV | 2 | 2 | True | 1 | ROZPOCET
20 | K | 115,6-R | Opakované zřízení a odstranění hrázky do výšky 20cm po 30m pro zachycení dešťových vod | kpl | 1 |  | 0 |  |  |  | základní |  | 0 | 0 | 0 | 0 | 0 | 4 | K | 2 |  |  |  | ROZPOCET | 0 | 0 | 0 | 0 | 0 | 1 | 0 | 4 | 1677085885
| PP |  | Opakované zřízení a odstranění hrázky do výšky 20cm po 30m pro zachycení dešťových vod | [15 empty] | PP | 2
| VV |  | 1 |  | 1 | [13 empty] | VV | 2 | 2 | True | 1 | ROZPOCET
21 | K | 115,7-R | Měření množství čerpané vody z hydrovrtů pomocí vodoměrné sestavy, její dodávka + montáž, vč. následné demontáže po ukončení stavebních prací | ks | 3 |  | 0 |  |  |  | základní |  | 0 | 0 | 0 | 0 | 0 | 4 | K | 2 |  |  |  | ROZPOCET | 0 | 0 | 0 | 0 | 0 | 1 | 0 | 4 | 2025799238
| PP |  | Měření množství čerpané vody z hydrovrtů pomocí vodoměrné sestavy, její dodávka + montáž, vč. následné demontáže po ukončení stavebních prací | [15 empty] | PP | 2
| VV |  | 3 |  | 3 | [13 empty] | VV | 2 | 2 | True | 1 | ROZPOCET
22 | K | 115001101 | Převedení vody potrubím DN do 100 | m | 180 |  | 0 | CS ÚRS 2020 02 |  |  | základní |  | 0 | 0.00719 | 1.2942 | 0 | 0 | 4 | K | 2 |  |  |  | ROZPOCET | 0 | 0 | 0 | 0 | 0 | 1 | 0 | 4 | -213004492
| PP |  | Převedení vody potrubím průměru DN do 100 | [15 empty] | PP | 2
| VV |  | 60*3 |  | 180 | [13 empty] | VV | 2 | 2 | True | 1 | ROZPOCET
23 | K | 115101202 | Čerpání vody na dopravní výšku do 10 m průměrný přítok do 1000 l/min | hod | 3920 |  | 0 | CS ÚRS 2020 02 |  |  | základní |  | 0 | 0 | 0 | 0 | 0 | 4 | K | 2 |  |  |  | ROZPOCET | 0 | 0 | 0 | 0 | 0 | 1 | 0 | 4 | -1691449852
| PP |  | Čerpání vody na dopravní výšku do 10 m s uvažovaným průměrným přítokem přes 500 do 1 000 l/min | [15 empty] | PP | 2
| VV |  | povrchové vody | [15 empty] | VV | 2 | 1 | True | 0 | ROZPOCET
| VV |  | 60*12 |  | 720 | [13 empty] | VV | 2 | 2 | True | 0 | ROZPOCET
| VV |  | podzemní vody z vrtů | [15 empty] | VV | 2 | 1 | True | 0 | ROZPOCET
| VV |  | samotné vrty a jejich vystrojení jsou součástí jiné stavby | [15 empty] | VV | 2 | 1 | True | 0 | ROZPOCET
| VV |  | 3200 |  | 3200 | [13 empty] | VV | 2 | 2 | True | 0 | ROZPOCET
| VV |  | Součet |  | 3920 | [13 empty] | VV | 2 | 4 | True | 1 | ROZPOCET
24 | K | 115101302 | Pohotovost čerpací soupravy pro dopravní výšku do 10 m přítok do 1000 l/min | den | 120 |  | 0 | CS ÚRS 2020 02 |  |  | základní |  | 0 | 0 | 0 | 0 | 0 | 4 | K | 2 |  |  |  | ROZPOCET | 0 | 0 | 0 | 0 | 0 | 1 | 0 | 4 | -738356611
| PP |  | Pohotovost záložní čerpací soupravy pro dopravní výšku do 10 m s uvažovaným průměrným přítokem přes 500 do 1 000 l/min | [15 empty] | PP | 2
| VV |  | 60+60 |  | 120 | [13 empty] | VV | 2 | 2 | True | 1 | ROZPOCET
25 | K | 119001401 | Dočasné zajištění potrubí ocelového nebo litinového DN do 200 | m | 9.45 |  | 0 | CS ÚRS 2020 02 |  |  | základní |  | 0 | 0.00868 | 0.082026 | 0 | 0 | 4 | K | 2 |  |  |  | ROZPOCET | 0 | 0 | 0 | 0 | 0 | 1 | 0 | 4 | -496660332
| PP |  | Dočasné zajištění podzemního potrubí nebo vedení ve výkopišti ve stavu i poloze , ve kterých byla na začátku zemních prací a to s podepřením, vzepřením nebo vyvěšením, příp. s ochranným bedněním, se zřízením a odstraněním za jišťovací konstrukce, s opotřebením hmot potrubí ocelového nebo litinového, jmenovité světlosti DN do 200 | [15 empty] | PP | 2
| P |  | Poznámka k položce: viz TZ př.č. D.1.2.1 a v.č. D.1.2.2 až 8, výpis šachet D.1.2.9 a výpis materiálů D.1.2.10 | [15 empty] | P | 2
| VV |  | (5+2)*1,35 |  | 9.45 | [13 empty] | VV | 2 | 2 | True | 1 | ROZPOCET
26 | K | 119001412 | Dočasné zajištění potrubí betonového, ŽB nebo kameninového DN do 500 | m | 2.7 |  | 0 | CS ÚRS 2020 02 |  |  | základní |  | 0 | 0.01269 | 0.034263 | 0 | 0 | 4 | K | 2 |  |  |  | ROZPOCET | 0 | 0 | 0 | 0 | 0 | 1 | 0 | 4 | -616557780
| PP |  | Dočasné zajištění podzemního potrubí nebo vedení ve výkopišti ve stavu i poloze , ve kterých byla na začátku zemních prací a to s podepřením, vzepřením nebo vyvěšením, příp. s ochranným bedněním, se zřízením a odstraněním za jišťovací konstrukce, s opotřebením hmot potrubí betonového, kameninového nebo železobetonového, světlosti DN přes 200 do 500 | [15 empty] | PP | 2
| P |  | Poznámka k položce: viz TZ př.č. D.1.2.1 a v.č. D.1.2.2 až 8, výpis šachet D.1.2.9 a výpis materiálů D.1.2.10 | [15 empty] | P | 2
| VV |  | 2*1,35 |  | 2.7 | [13 empty] | VV | 2 | 2 | True | 1 | ROZPOCET
27 | K | 119001421 | Dočasné zajištění kabelů a kabelových tratí ze 3 volně ložených kabelů | m | 17.55 |  | 0 | CS ÚRS 2020 02 |  |  | základní |  | 0 | 0.0369 | 0.6476 | 0 | 0 | 4 | K | 2 |  |  |  | ROZPOCET | 0 | 0 | 0 | 0 | 0 | 1 | 0 | 4 | 827062054
| PP |  | Dočasné zajištění podzemního potrubí nebo vedení ve výkopišti ve stavu i poloze , ve kterých byla na začátku zemních prací a to s podepřením, vzepřením nebo vyvěšením, příp. s ochranným bedněním, se zřízením a odstraněním za jišťovací konstrukce, s opotřebením hmot kabelů a kabelových tratí z volně ložených kabelů a to do 3 kabelů | [15 empty] | PP | 2
| P |  | Poznámka k položce: viz TZ př.č. D.1.2.1 a v.č. D.1.2.2 až 8, výpis šachet D.1.2.9 a výpis materiálů D.1.2.10 | [15 empty] | P | 2
| VV |  | (11+2)*1,35 |  | 17.55 | [13 empty] | VV | 2 | 2 | True | 1 | ROZPOCET
28 | K | 120001101 | Příplatek za ztížení odkopávky nebo prokkopávky v blízkosti inženýrských sítí | m3 | 262.335 |  | 0 | CS ÚRS 2020 02 |  |  | základní |  | 0 | 0 | 0 | 0 | 0 | 4 | K | 2 |  |  |  | ROZPOCET | 0 | 0 | 0 | 0 | 0 | 1 | 0 | 4 | 1854499762
| PP |  | Příplatek k cenám vykopávek za ztížení vykopávky v blízkosti inženýrských sítí nebo výbušnin v horninách jakékoliv třídy | [15 empty] | PP | 2
| VV |  | 10% z výkopu | [15 empty] | VV | 2 | 1 | True | 0 | ROZPOCET
| VV |  | (1311,676+1311,676)*0,1 |  | 262.335 | [13 empty] | VV | 2 | 2 | True | 1 | ROZPOCET
29 | K | 121151125 | Sejmutí ornice plochy přes 500 m2 tl vrstvy do 300 mm strojně | m2 | 2998.68 |  | 0 | CS ÚRS 2020 02 |  |  | základní |  | 0 | 0 | 0 | 0 | 0 | 4 | K | 2 |  |  |  | ROZPOCET | 0 | 0 | 0 | 0 | 0 | 1 | 0 | 4 | 751357968
| PP |  | Sejmutí ornice strojně při souvislé ploše přes 500 m2, tl. vrstvy přes 250 do 300 mm | [15 empty] | PP | 2
| P |  | Poznámka k položce: viz TZ př.č. D.1.2.1 a v.č. D.1.2.2 až 8, výpis šachet D.1.2.9 a výpis materiálů D.1.2.10 | [15 empty] | P | 2
| VV |  | stoka A+B vč. manipulačního pruhu | [15 empty] | VV | 2 | 1 | True | 0 | ROZPOCET
| VV |  | "zeleň tl.300mm" (569,62+96,55)*4 |  | 2664.68 | [13 empty] | VV | 2 | 2 | True | 0 | ROZPOCET
| VV |  | rozdíl u dosypu Š15 a Š18 | [15 empty] | VV | 2 | 1 | True | 0 | ROZPOCET
| VV |  | "plocha pro dosyp" (573+128) |  | 701 | [13 empty] | VV | 2 | 2 | True | 0 | ROZPOCET
| VV |  | "plocha již sjmuta jako manipulční pruh" -153*4 |  | -612 | [13 empty] | VV | 2 | 2 | True | 0 | ROZPOCET
| VV |  | Mezisoučet |  | 2753.68 | [13 empty] | VV | 2 | 3 | True | 0 | ROZPOCET
| VV |  | příjezd Š18 - ornice bude uložena na mezideponii a použita pro jiné terénní úpravy | [15 empty] | VV | 2 | 1 | True | 0 | ROZPOCET
| VV |  | 245 |  | 245 | [13 empty] | VV | 2 | 2 | True | 0 | ROZPOCET
| VV |  | Součet |  | 2998.68 | [13 empty] | VV | 2 | 4 | True | 1 | ROZPOCET
30 | K | 122151103 | Odkopávky a prokopávky nezapažené v hornině třídy těžitelnosti I, skupiny 1 a 2 objem do 100 m3 strojně | m3 | 36.75 |  | 0 | CS ÚRS 2020 02 |  |  | základní |  | 0 | 0 | 0 | 0 | 0 | 4 | K | 2 |  |  |  | ROZPOCET | 0 | 0 | 0 | 0 | 0 | 1 | 0 | 4 | -412665361
| PP |  | Odkopávky a prokopávky nezapažené strojně v hornině třídy těžitelnosti I skupiny 1 a 2 přes 50 do 100 m3 | [15 empty] | PP | 2
| P |  | Poznámka k položce: viz TZ př.č. D.1.2.1 a v.č. D.1.2.2 až 8, výpis šachet D.1.2.9 a výpis materiálů D.1.2.10 50% hor. tř.II a 50% hor. tř.III | [15 empty] | P | 2
| VV |  | příjezd Š18 - ornice bude uložena na mezideponii a použita pro jiné terénní úpravy | [15 empty] | VV | 2 | 1 | True | 0 | ROZPOCET
| VV |  | "po sejmutí ornice" 245*(0,6-0,3)*0,5 |  | 36.75 | [13 empty] | VV | 2 | 2 | True | 1 | ROZPOCET
31 | K | 122251103 | Odkopávky a prokopávky nezapažené v hornině třídy těžitelnosti I, skupiny 3 objem do 100 m3 strojně | m3 | 36.75 |  | 0 | CS ÚRS 2020 02 |  |  | základní |  | 0 | 0 | 0 | 0 | 0 | 4 | K | 2 |  |  |  | ROZPOCET | 0 | 0 | 0 | 0 | 0 | 1 | 0 | 4 | 263538665
| PP |  | Odkopávky a prokopávky nezapažené strojně v hornině třídy těžitelnosti I skupiny 3 přes 50 do 100 m3 | [15 empty] | PP | 2
| P |  | Poznámka k položce: viz TZ př.č. D.1.2.1 a v.č. D.1.2.2 až 8, výpis šachet D.1.2.9 a výpis materiálů D.1.2.10 50% hor. tř.II a 50% hor. tř.III | [15 empty] | P | 2
32 | K | 132151255 | Hloubení rýh nezapažených š do 2000 mm v hornině třídy těžitelnosti I, skupiny 1 a 2 objem do 1000 m3 strojně | m3 | 1311.676 |  | 0 | CS ÚRS 2020 02 |  |  | základní |  | 0 | 0 | 0 | 0 | 0 | 4 | K | 2 |  |  |  | ROZPOCET | 0 | 0 | 0 | 0 | 0 | 1 | 0 | 4 | -1394357958
| PP |  | Hloubení nezapažených rýh šířky přes 800 do 2 000 mm strojně s urovnáním dna do předepsaného profilu a spádu v hornině třídy těžitelnosti I skupiny 1 a 2 přes 500 do 1 000 m3 | [15 empty] | PP | 2
| P |  | Poznámka k položce: viz TZ př.č. D.1.2.1 a v.č. D.1.2.2 až 8, výpis šachet D.1.2.9 a výpis materiálů D.1.2.10 50% hor. tř.II a 50% hor. tř.III | [15 empty] | P | 2
| VV |  | Stoka A | [15 empty] | VV | 2 | 1 | True | 0 | ROZPOCET
| VV |  | "zeleň tl.300mm" (569,62-7,5)*1,35*(2,9-0,3) |  | 1973.041 | [13 empty] | VV | 2 | 2 | True | 0 | ROZPOCET
| VV |  | "chránička" 7,5*1,73*(2,9-0,3) |  | 33.735 | [13 empty] | VV | 2 | 2 | True | 0 | ROZPOCET
| VV |  | "asfalt tl.500mm" 8,4*1,35*(2,9-0,5) |  | 27.216 | [13 empty] | VV | 2 | 2 | True | 0 | ROZPOCET
| VV |  | "zámkovka tl.250mm" 5,7*1,35*(2,9-0,25) |  | 20.392 | [13 empty] | VV | 2 | 2 | True | 0 | ROZPOCET
| VV |  | Stoka B | [15 empty] | VV | 2 | 1 | True | 0 | ROZPOCET
| VV |  | "zeleň tl.300mm" 96,55*1,35*(2,5-0,3) |  | 286.754 | [13 empty] | VV | 2 | 2 | True | 0 | ROZPOCET
| VV |  | "štěrk tl.300mm" 19,4*1,35*(2,5-0,3) |  | 57.618 | [13 empty] | VV | 2 | 2 | True | 0 | ROZPOCET
| VV |  | společné | [15 empty] | VV | 2 | 1 | True | 0 | ROZPOCET
| VV |  | "rozšíření pro šachty v komunikaci" 3,1*3,1*(2,9-0,5)*1-3,1*1,35*(2,9-0,5)*1 |  | 13.02 | [13 empty] | VV | 2 | 2 | True | 0 | ROZPOCET
| VV |  | "rozšíření pro šachty v zeleni+štěrk" 3,1*3,1*(2,9-0,3)*(14+1)-3,1*1,35*(2,9-0,3)*(14+1) |  | 211.575 | [13 empty] | VV | 2 | 2 | True | 0 | ROZPOCET
| VV |  | Mezisoučet |  | 2623.351 | [13 empty] | VV | 2 | 3 | True | 0 | ROZPOCET
| VV |  | 2623,351*0,5 |  | 1311.676 | [13 empty] | VV | 2 | 2 | True | 1 | ROZPOCET
33 | K | 132251255 | Hloubení rýh nezapažených š do 2000 mm v hornině třídy těžitelnosti I, skupiny 3 objem do 1000 m3 strojně | m3 | 1311.676 |  | 0 | CS ÚRS 2020 02 |  |  | základní |  | 0 | 0 | 0 | 0 | 0 | 4 | K | 2 |  |  |  | ROZPOCET | 0 | 0 | 0 | 0 | 0 | 1 | 0 | 4 | 742396550
| PP |  | Hloubení nezapažených rýh šířky přes 800 do 2 000 mm strojně s urovnáním dna do předepsaného profilu a spádu v hornině třídy těžitelnosti I skupiny 3 přes 500 do 1 000 m3 | [15 empty] | PP | 2
| P |  | Poznámka k položce: viz TZ př.č. D.1.2.1 a v.č. D.1.2.2 až 8, výpis šachet D.1.2.9 a výpis materiálů D.1.2.10 50% hor. tř.II a 50% hor. tř.III | [15 empty] | P | 2
34 | K | 151101102 | Zřízení příložného pažení a rozepření stěn rýh hl do 4 m, popř. pažící boxy | m2 | 3965.326 |  | 0 | CS ÚRS 2020 02 |  |  | základní |  | 0 | 0.00085 | 3.3705 | 0 | 0 | 4 | K | 2 |  |  |  | ROZPOCET | 0 | 0 | 0 | 0 | 0 | 1 | 0 | 4 | 1670718173
| PP |  | Zřízení pažení a rozepření stěn rýh pro podzemní vedení pro všechny šířky rýhy příložné pro jakoukoliv mezerovitost, hloubky do 4 m | [15 empty] | PP | 2
| P |  | Poznámka k položce: viz TZ př.č. D.1.2.1 a v.č. D.1.2.2 až 8, výpis šachet D.1.2.9 a výpis materiálů D.1.2.10 | [15 empty] | P | 2
| VV |  | "Stoka A" 583,72*2,9*2 |  | 3385.576 | [13 empty] | VV | 2 | 2 | True | 0 | ROZPOCET
| VV |  | "Stoka B" 115,95*2,5*2 |  | 579.75 | [13 empty] | VV | 2 | 2 | True | 0 | ROZPOCET
| VV |  | Součet |  | 3965.326 | [13 empty] | VV | 2 | 4 | True | 1 | ROZPOCET
35 | K | 151101112 | Odstranění příložného pažení a rozepření stěn rýh hl do 4 m, popř. pažící boxy | m2 | 3965.326 |  | 0 | CS ÚRS 2020 02 |  |  | základní |  | 0 | 0 | 0 | 0 | 0 | 4 | K | 2 |  |  |  | ROZPOCET | 0 | 0 | 0 | 0 | 0 | 1 | 0 | 4 | -1508373184
| PP |  | Odstranění pažení a rozepření stěn rýh pro podzemní vedení s uložením materiálu na vzdálenost do 3 m od kraje výkopu příložné, hloubky přes 2 do 4 m | [15 empty] | PP | 2
36 | K | 162351103 | Vodorovné přemístění do 500 m výkopku/sypaniny z horniny třídy těžitelnosti I, skupiny 1 až 3 - na mezideponii | m3 | 3522.956 |  | 0 | CS ÚRS 2020 02 |  |  | základní |  | 0 | 0 | 0 | 0 | 0 | 4 | K | 2 |  |  |  | ROZPOCET | 0 | 0 | 0 | 0 | 0 | 1 | 0 | 4 | -1526634356
| PP |  | Vodorovné přemístění výkopku nebo sypaniny po suchu na obvyklém dopravním prostředku, bez naložení výkopku, avšak se složením bez rozhrnutí z horniny třídy těžitelnosti I skupiny 1 až 3 na vzdálenost přes 50 do 500 m | [15 empty] | PP | 2
| VV |  | výkop | [15 empty] | VV | 2 | 1 | True | 0 | ROZPOCET
| VV |  | 1311,676+1311,676 |  | 2623.352 | [13 empty] | VV | 2 | 2 | True | 0 | ROZPOCET
| VV |  | ornice | [15 empty] | VV | 2 | 1 | True | 0 | ROZPOCET
| VV |  | 899,604 |  | 899.604 | [13 empty] | VV | 2 | 2 | True | 0 | ROZPOCET
| VV |  | Součet |  | 3522.956 | [13 empty] | VV | 2 | 4 | True | 1 | ROZPOCET
37 | K | 162351103,1 | Vodorovné přemístění do 500 m výkopku/sypaniny z horniny třídy těžitelnosti I, skupiny 1 až 3 - zpět na stavbu | m3 | 2612.286 |  | 0 |  |  |  | základní |  | 0 | 0 | 0 | 0 | 0 | 4 | K | 2 |  |  |  | ROZPOCET | 0 | 0 | 0 | 0 | 0 | 1 | 0 | 4 | 918815077
| PP |  | Vodorovné přemístění výkopku nebo sypaniny po suchu na obvyklém dopravním prostředku, bez naložení výkopku, avšak se složením bez rozhrnutí z horniny třídy těžitelnosti I skupiny 1 až 3 na vzdálenost přes 50 do 500 m | [15 empty] | PP | 2
| VV |  | zásyp v zeleni | [15 empty] | VV | 2 | 1 | True | 0 | ROZPOCET
| VV |  | 1678,498/699,67*(569,62+96,55) |  | 1598.132 | [13 empty] | VV | 2 | 2 | True | 0 | ROZPOCET
| VV |  | ornice | [15 empty] | VV | 2 | 1 | True | 0 | ROZPOCET
| VV |  | 826,104 |  | 826.104 | [13 empty] | VV | 2 | 2 | True | 0 | ROZPOCET
| VV |  | na dosyp | [15 empty] | VV | 2 | 1 | True | 0 | ROZPOCET
| VV |  | 188,050 |  | 188.05 | [13 empty] | VV | 2 | 2 | True | 0 | ROZPOCET
| VV |  | Součet |  | 2612.286 | [13 empty] | VV | 2 | 4 | True | 1 | ROZPOCET
38 | K | 162751117 | Vodorovné přemístění do 10000 m výkopku/sypaniny z horniny třídy těžitelnosti I, skupiny 1 až 3 - na trvalou skládku | m3 | 832.132 |  | 0 | CS ÚRS 2020 02 |  |  | základní |  | 0 | 0 | 0 | 0 | 0 | 4 | K | 2 |  |  |  | ROZPOCET | 0 | 0 | 0 | 0 | 0 | 1 | 0 | 4 | 797650442
| PP |  | Vodorovné přemístění výkopku nebo sypaniny po suchu na obvyklém dopravním prostředku, bez naložení výkopku, avšak se složením bez rozhrnutí z horniny třídy těžitelnosti I skupiny 1 až 3 na vzdálenost přes 9 000 do 10 000 m | [15 empty] | PP | 2
| VV |  | výkop | [15 empty] | VV | 2 | 1 | True | 0 | ROZPOCET
| VV |  | 1311,676+1311,676 |  | 2623.352 | [13 empty] | VV | 2 | 2 | True | 0 | ROZPOCET
| VV |  | zásyp | [15 empty] | VV | 2 | 1 | True | 0 | ROZPOCET
| VV |  | -1678,498 |  | -1678.498 | [13 empty] | VV | 2 | 2 | True | 0 | ROZPOCET
| VV |  | zásyp v komunikaci | [15 empty] | VV | 2 | 1 | True | 0 | ROZPOCET
| VV |  | 150,656/2 |  | 75.328 | [13 empty] | VV | 2 | 2 | True | 0 | ROZPOCET
| VV |  | dosyp | [15 empty] | VV | 2 | 1 | True | 0 | ROZPOCET
| VV |  | -188,05 |  | -188.05 | [13 empty] | VV | 2 | 2 | True | 0 | ROZPOCET
| VV |  | Součet |  | 832.132 | [13 empty] | VV | 2 | 4 | True | 1 | ROZPOCET
39 | K | 162751119 | Příplatek k vodorovnému přemístění výkopku/sypaniny z horniny třídy těžitelnosti I, skupiny 1 až 3 ZKD 1000 m přes 10000 m | m3 | 4160.66 |  | 0 | CS ÚRS 2020 02 |  |  | základní |  | 0 | 0 | 0 | 0 | 0 | 4 | K | 2 |  |  |  | ROZPOCET | 0 | 0 | 0 | 0 | 0 | 1 | 0 | 4 | -1217519993
| PP |  | Vodorovné přemístění výkopku nebo sypaniny po suchu na obvyklém dopravním prostředku, bez naložení výkopku, avšak se složením bez rozhrnutí z horniny třídy těžitelnosti I skupiny 1 až 3 na vzdálenost Příplatek k ceně za každých dalších i započatých 1 000 m | [15 empty] | PP | 2
| VV |  | 832,132*5 'Přepočtené koeficientem množství |  | 4160.66 | [13 empty] | VV | 2 | 2 | False | 1 | ROZPOCET
40 | K | 167151111 | Nakládání výkopku z hornin třídy těžitelnosti I, skupiny 1 až 3 přes 100 m3 - zpět na stavbu | m3 | 2612.286 |  | 0 | CS ÚRS 2020 02 |  |  | základní |  | 0 | 0 | 0 | 0 | 0 | 4 | K | 2 |  |  |  | ROZPOCET | 0 | 0 | 0 | 0 | 0 | 1 | 0 | 4 | 1560062199
| PP |  | Nakládání, skládání a překládání neulehlého výkopku nebo sypaniny strojně nakládání, množství přes 100 m3, z hornin třídy těžitelnosti I, skupiny 1 až 3 | [15 empty] | PP | 2
41 | K | 167151111,1 | Nakládání výkopku z hornin třídy těžitelnosti I, skupiny 1 až 3 přes 100 m3 - na trvalou skládku | m3 | 832.132 |  | 0 |  |  |  | základní |  | 0 | 0 | 0 | 0 | 0 | 4 | K | 2 |  |  |  | ROZPOCET | 0 | 0 | 0 | 0 | 0 | 1 | 0 | 4 | 1087346553
| PP |  | Nakládání, skládání a překládání neulehlého výkopku nebo sypaniny strojně nakládání, množství přes 100 m3, z hornin třídy těžitelnosti I, skupiny 1 až 3 | [15 empty] | PP | 2
42 | K | 171151103 | Uložení sypaniny z hornin soudržných do násypů zhutněných strojně - dosyp | m3 | 188.05 |  | 0 | CS ÚRS 2020 02 |  |  | základní |  | 0 | 0 | 0 | 0 | 0 | 4 | K | 2 |  |  |  | ROZPOCET | 0 | 0 | 0 | 0 | 0 | 1 | 0 | 4 | -176472854
| PP |  | Uložení sypanin do násypů strojně s rozprostřením sypaniny ve vrstvách a s hrubým urovnáním zhutněných z hornin soudržných jakékoliv třídy těžitelnosti | [15 empty] | PP | 2
| P |  | Poznámka k položce: viz TZ př.č. D.1.2.1 a v.č. D.1.2.2 až 8, výpis šachet D.1.2.9 a výpis materiálů D.1.2.10 | [15 empty] | P | 2
| VV |  | dosyp u šachty Š15 a Š18 | [15 empty] | VV | 2 | 1 | True | 0 | ROZPOCET
| VV |  | 573*0,25 |  | 143.25 | [13 empty] | VV | 2 | 2 | True | 0 | ROZPOCET
| VV |  | 128*0,35 |  | 44.8 | [13 empty] | VV | 2 | 2 | True | 0 | ROZPOCET
| VV |  | Součet |  | 188.05 | [13 empty] | VV | 2 | 4 | True | 1 | ROZPOCET
43 | K | 171152501 | Zhutnění podloží z hornin soudržných nebo nesoudržných pod násypy | m2 | 944.555 |  | 0 | CS ÚRS 2020 02 |  |  | základní |  | 0 | 0 | 0 | 0 | 0 | 4 | K | 2 |  |  |  | ROZPOCET | 0 | 0 | 0 | 0 | 0 | 1 | 0 | 4 | 931188344
| PP |  | Zhutnění podloží pod násypy z rostlé horniny třídy těžitelnosti I a II, skupiny 1 až 4 z hornin soudružných a nesoudržných | [15 empty] | PP | 2
| VV |  | (583,72+115,95)*1,35 |  | 944.555 | [13 empty] | VV | 2 | 2 | True | 1 | ROZPOCET
44 | K | 171201201 | Uložení sypaniny na skládky | m3 | 832.132 |  | 0 | CS ÚRS 2020 02 |  |  | základní |  | 0 | 0 | 0 | 0 | 0 | 4 | K | 2 |  |  |  | ROZPOCET | 0 | 0 | 0 | 0 | 0 | 1 | 0 | 4 | -720245750
| PP |  | Uložení sypaniny na skládky | [15 empty] | PP | 2
45 | K | 171201231 | Poplatek za uložení zeminy a kamení na recyklační skládce (skládkovné) kód odpadu 17 05 04 | t | 1497.838 |  | 0 | CS ÚRS 2020 02 |  |  | základní |  | 0 | 0 | 0 | 0 | 0 | 4 | K | 2 |  |  |  | ROZPOCET | 0 | 0 | 0 | 0 | 0 | 1 | 0 | 4 | -425921139
| PP |  | Poplatek za uložení stavebního odpadu na recyklační skládce (skládkovné) zeminy a kamení zatříděného do Katalogu odpadů pod kódem 17 05 04 | [15 empty] | PP | 2
| VV |  | 832,132*1,8 'Přepočtené koeficientem množství |  | 1497.838 | [13 empty] | VV | 2 | 2 | False | 1 | ROZPOCET
46 | K | 174101101 | Zásyp jam, šachet rýh nebo kolem objektů sypaninou se zhutněním | m3 | 1678.498 |  | 0 | CS ÚRS 2020 02 |  |  | základní |  | 0 | 0 | 0 | 0 | 0 | 4 | K | 2 |  |  |  | ROZPOCET | 0 | 0 | 0 | 0 | 0 | 1 | 0 | 4 | -588955005
| PP |  | Zásyp sypaninou z jakékoliv horniny s uložením výkopku ve vrstvách se zhutněním jam, šachet, rýh nebo kolem objektů v těchto vykopávkách | [15 empty] | PP | 2
| VV |  | výkop | [15 empty] | VV | 2 | 1 | True | 0 | ROZPOCET
| VV |  | 1311,676+1311,676 |  | 2623.352 | [13 empty] | VV | 2 | 2 | True | 0 | ROZPOCET
| VV |  | lóže | [15 empty] | VV | 2 | 1 | True | 0 | ROZPOCET
| VV |  | -157,059 |  | -157.059 | [13 empty] | VV | 2 | 2 | True | 0 | ROZPOCET
| VV |  | obsyp | [15 empty] | VV | 2 | 1 | True | 0 | ROZPOCET
| VV |  | -356,132 |  | -356.132 | [13 empty] | VV | 2 | 2 | True | 0 | ROZPOCET
| VV |  | sedlové lože | [15 empty] | VV | 2 | 1 | True | 0 | ROZPOCET
| VV |  | -286,165 |  | -286.165 | [13 empty] | VV | 2 | 2 | True | 0 | ROZPOCET
| VV |  | podkladní desky | [15 empty] | VV | 2 | 1 | True | 0 | ROZPOCET
| VV |  | -75,564-15,376 |  | -90.94 | [13 empty] | VV | 2 | 2 | True | 0 | ROZPOCET
| VV |  | OP šachet | [15 empty] | VV | 2 | 1 | True | 0 | ROZPOCET
| VV |  | -3,14*0,62*0,62*2,9*13 |  | -45.505 | [13 empty] | VV | 2 | 2 | True | 0 | ROZPOCET
| VV |  | -3,14*0,62*0,62*2,5*3 |  | -9.053 | [13 empty] | VV | 2 | 2 | True | 0 | ROZPOCET
| VV |  | Součet |  | 1678.498 | [13 empty] | VV | 2 | 4 | True | 1 | ROZPOCET
47 | M | 58344199 | štěrkodrť frakce 0-63 (popř. recyklát) | t | 150.656 |  | 0 | CS ÚRS 2020 02 |  |  | základní |  | 0 | 0.3 | 45.1968 | 0 | 0 | 8 | M | 2 |  |  |  | ROZPOCET | 0 | 0 | 0 | 0 | 0 | 1 | 0 | 4 | -1995584568
| PP |  | štěrkodrť frakce 0-63 | [15 empty] | PP | 2
| VV |  | zásyp v komunikaci (celkév zásyp / celková délka stoky x délka stoky v komunikaci) | [15 empty] | VV | 2 | 1 | True | 0 | ROZPOCET
| VV |  | 1678,498/699,67*(8,4+5,7+17,3) |  | 75.328 | [13 empty] | VV | 2 | 2 | True | 1 | ROZPOCET
| VV |  | 75,328*2 'Přepočtené koeficientem množství |  | 150.656 | [13 empty] | VV | 2 | 2 | False | 1 | ROZPOCET
48 | K | 175111101 | Obsypání potrubí ručně sypaninou bez prohození sítem, uloženou do 3 m | m3 | 356.132 |  | 0 | CS ÚRS 2020 02 |  |  | základní |  | 0 | 0 | 0 | 0 | 0 | 4 | K | 2 |  |  |  | ROZPOCET | 0 | 0 | 0 | 0 | 0 | 1 | 0 | 4 | -1400365379
| PP |  | Obsypání potrubí ručně sypaninou z vhodných hornin tř. 1 až 4 nebo materiálem připraveným podél výkopu ve vzdálenosti do 3 m od jeho kraje, pro jakoukoliv hloubku výkopu a míru zhutnění bez prohození sypaniny sítem | [15 empty] | PP | 2
| P |  | Poznámka k položce: viz TZ př.č. D.1.2.1 a v.č. D.1.2.2 až 8, výpis šachet D.1.2.9 a výpis materiálů D.1.2.10 | [15 empty] | P | 2
| VV |  | dle tabulky vzorového uložení potrubí | [15 empty] | VV | 2 | 1 | True | 0 | ROZPOCET
| VV |  | (583,72+115,95)*0,509 |  | 356.132 | [13 empty] | VV | 2 | 2 | True | 1 | ROZPOCET
49 | M | 58337331 | štěrkopísek frakce 0/22 | t | 712.264 |  | 0 | CS ÚRS 2020 02 |  |  | základní |  | 0 | 0.3 | 213.6792 | 0 | 0 | 8 | M | 2 |  |  |  | ROZPOCET | 0 | 0 | 0 | 0 | 0 | 1 | 0 | 4 | -296165217
| PP |  | štěrkopísek frakce 0/22 | [15 empty] | PP | 2
| VV |  | 356,132*2 'Přepočtené koeficientem množství |  | 712.264 | [13 empty] | VV | 2 | 2 | False | 1 | ROZPOCET
50 | K | 181,2-R | Zatravnění a ohumusování, vč. zálivky vodou a dodávky materiálů | m2 | 2753.68 |  | 0 |  |  |  | základní |  | 0 | 0 | 0 | 0 | 0 | 4 | K | 2 |  |  |  | ROZPOCET | 0 | 0 | 0 | 0 | 0 | 1 | 0 | 4 | 367274886
| PP |  | Zatravnění a ohumusování, vč. zálivky vodou a dodávky materiálů | [15 empty] | PP | 2
51 | K | 181351115 | Rozprostření ornice tl vrstvy do 300 mm pl přes 500 m2 v rovině nebo ve svahu do 1:5 strojně | m2 | 2753.68 |  | 0 |  |  |  | základní |  | 0 | 0 | 0 | 0 | 0 | 4 | K | 2 |  |  |  | ROZPOCET | 0 | 0 | 0 | 0 | 0 | 1 | 0 | 4 | -241898770
| PP |  | Rozprostření a urovnání ornice v rovině nebo ve svahu sklonu do 1:5 při souvislé ploše přes 500 m2, tl. vrstvy přes 250 do 300 mm | [15 empty] | PP | 2
| P |  | Poznámka k položce: viz TZ př.č. D.1.2.1 a v.č. D.1.2.2 až 8, výpis šachet D.1.2.9 a výpis materiálů D.1.2.10 | [15 empty] | P | 2
| VV |  | stoka A+B vč. manipulačního pruhu a plochy dosypu | [15 empty] | VV | 2 | 1 | True | 0 | ROZPOCET
| VV |  | "zeleň tl.300mm" (569,62+96,55)*4 |  | 2664.68 | [13 empty] | VV | 2 | 2 | True | 0 | ROZPOCET
| VV |  | rozdíl u dosypu Š15 a Š18 | [15 empty] | VV | 2 | 1 | True | 0 | ROZPOCET
| VV |  | "plocha pro dosyp" 573+128 |  | 701 | [13 empty] | VV | 2 | 2 | True | 0 | ROZPOCET
| VV |  | "plocha již sjmuta jako manipulční pruh" -153*4 |  | -612 | [13 empty] | VV | 2 | 2 | True | 0 | ROZPOCET
| VV |  | Součet |  | 2753.68 | [13 empty] | VV | 2 | 4 | True | 1 | ROZPOCET
| D | 2 | Zakládání |  |  |  | 0 | [5 empty] | 0 |  | 143.0125 |  | 0 | 1 | D | 1 |  |  |  | ROZPOCET | [6 empty] | 0
52 | K | 212750101 | Trativod z drenážních trubek PVC-U SN 4 perforace 360° včetně lože otevřený výkop DN 100 pro budovy plocha pro vtékání vody min. 80 cm2/m | m | 699.67 |  | 0 | CS ÚRS 2020 02 |  |  | základní |  | 0 | 0.2044 | 143.0125 | 0 | 0 | 4 | K | 2 |  |  |  | ROZPOCET | 0 | 0 | 0 | 0 | 0 | 1 | 0 | 4 | 143709938
| PP |  | Trativody z drenážních a melioračních trubek pro budovy se zřízením štěrkového lože pod trubky a s jejich obsypem v otevřeném výkopu trubka tyčová PVC-U plocha pro vtékání vody min. 80 cm2/m SN 4 celoperforovaná 360° DN 100 | [15 empty] | PP | 2
| P |  | Poznámka k položce: viz TZ př.č. D.1.2.1 a v.č. D.1.2.2 až 8, výpis šachet D.1.2.9 a výpis materiálů D.1.2.10 | [15 empty] | P | 2
| VV |  | 583,72+115,95 |  | 699.67 | [13 empty] | VV | 2 | 2 | True | 1 | ROZPOCET
| D | 4 | Vodorovné konstrukce |  |  |  | 0 | [5 empty] | 0 |  | 3.441 |  | 0 | 1 | D | 1 |  |  |  | ROZPOCET | [6 empty] | 0
53 | K | 451573111 | Lože pod potrubí otevřený výkop ze štěrkopísku | m3 | 157.059 |  | 0 | CS ÚRS 2020 02 |  |  | základní |  | 0 | 0 | 0 | 0 | 0 | 4 | K | 2 |  |  |  | ROZPOCET | 0 | 0 | 0 | 0 | 0 | 1 | 0 | 4 | 948085153
| PP |  | Lože pod potrubí, stoky a drobné objekty v otevřeném výkopu z písku a štěrkopísku do 63 mm | [15 empty] | PP | 2
| P |  | Poznámka k položce: viz TZ př.č. D.1.2.1 a v.č. D.1.2.2 až 8, výpis šachet D.1.2.9 a výpis materiálů D.1.2.10 | [15 empty] | P | 2
| VV |  | stoka | [15 empty] | VV | 2 | 1 | True | 0 | ROZPOCET
| VV |  | (583,72+115,95)*1,35*0,15 |  | 141.683 | [13 empty] | VV | 2 | 2 | True | 0 | ROZPOCET
| VV |  | šachty | [15 empty] | VV | 2 | 1 | True | 0 | ROZPOCET
| VV |  | "prefa" 3,1*3,1*0,1*16 |  | 15.376 | [13 empty] | VV | 2 | 2 | True | 0 | ROZPOCET
| VV |  | Součet |  | 157.059 | [13 empty] | VV | 2 | 4 | True | 1 | ROZPOCET
54 | K | 452112111 | Osazení betonových prstenců nebo rámů v do 100 mm | kus | 35 |  | 0 | CS ÚRS 2020 02 |  |  | základní |  | 0 | 0.0066 | 0.231 | 0 | 0 | 4 | K | 2 |  |  |  | ROZPOCET | 0 | 0 | 0 | 0 | 0 | 1 | 0 | 4 | -501260946
| PP |  | Osazení betonových dílců prstenců nebo rámů pod poklopy a mříže, výšky do 100 mm | [15 empty] | PP | 2
| P |  | Poznámka k položce: viz TZ př.č. D.1.2.1 a v.č. D.1.2.2 až 8, výpis šachet D.1.2.9 a výpis materiálů D.1.2.10 | [15 empty] | P | 2
| VV |  | 4+6+11+14 |  | 35 | [13 empty] | VV | 2 | 2 | True | 1 | ROZPOCET
55 | M | 59224184 | prstenec šachtový vyrovnávací betonový 625x120x40mm | kus | 14 |  | 0 | CS ÚRS 2020 02 |  |  | základní |  | 0 | 0.028 | 0.392 | 0 | 0 | 8 | M | 2 |  |  |  | ROZPOCET | 0 | 0 | 0 | 0 | 0 | 1 | 0 | 4 | -290762631
| PP |  | prstenec šachtový vyrovnávací betonový 625x120x40mm | [15 empty] | PP | 2
56 | M | 59224185 | prstenec šachtový vyrovnávací betonový 625x120x60mm | kus | 11 |  | 0 | CS ÚRS 2020 02 |  |  | základní |  | 0 | 0.04 | 0.44 | 0 | 0 | 8 | M | 2 |  |  |  | ROZPOCET | 0 | 0 | 0 | 0 | 0 | 1 | 0 | 4 | -1596939243
| PP |  | prstenec šachtový vyrovnávací betonový 625x120x60mm | [15 empty] | PP | 2
57 | M | 59224176 | prstenec šachtový vyrovnávací betonový 625x120x80mm | kus | 6 |  | 0 | CS ÚRS 2020 02 |  |  | základní |  | 0 | 0.051 | 0.306 | 0 | 0 | 8 | M | 2 |  |  |  | ROZPOCET | 0 | 0 | 0 | 0 | 0 | 1 | 0 | 4 | -605124810
| PP |  | prstenec šachtový vyrovnávací betonový 625x120x80mm | [15 empty] | PP | 2
58 | M | 59224187 | prstenec šachtový vyrovnávací betonový 625x120x100mm | kus | 4 |  | 0 | CS ÚRS 2020 02 |  |  | základní |  | 0 | 0.068 | 0.272 | 0 | 0 | 8 | M | 2 |  |  |  | ROZPOCET | 0 | 0 | 0 | 0 | 0 | 1 | 0 | 4 | -99607475
| PP |  | prstenec šachtový vyrovnávací betonový 625x120x100mm | [15 empty] | PP | 2
59 | K | 452112121 | Osazení betonových prstenců nebo rámů v do 200 mm | kus | 10 |  | 0 | CS ÚRS 2020 02 |  |  | základní |  | 0 | 0.0066 | 0.066 | 0 | 0 | 4 | K | 2 |  |  |  | ROZPOCET | 0 | 0 | 0 | 0 | 0 | 1 | 0 | 4 | 1196408406
| PP |  | Osazení betonových dílců prstenců nebo rámů pod poklopy a mříže, výšky přes 100 do 200 mm | [15 empty] | PP | 2
| P |  | Poznámka k položce: viz TZ př.č. D.1.2.1 a v.č. D.1.2.2 až 8, výpis šachet D.1.2.9 a výpis materiálů D.1.2.10 | [15 empty] | P | 2
| VV |  | 10 |  | 10 | [13 empty] | VV | 2 | 2 | True | 1 | ROZPOCET
60 | M | 59224188 | prstenec šachtový vyrovnávací betonový 625x120x120mm | kus | 10 |  | 0 | CS ÚRS 2020 02 |  |  | základní |  | 0 | 0.081 | 0.81 | 0 | 0 | 8 | M | 2 |  |  |  | ROZPOCET | 0 | 0 | 0 | 0 | 0 | 1 | 0 | 4 | 1830732944
| PP |  | prstenec šachtový vyrovnávací betonový 625x120x120mm | [15 empty] | PP | 2
61 | K | 452311121 | Podkladní desky z betonu prostého tř. C 8/10 otevřený výkop | m3 | 75.564 |  | 0 | CS ÚRS 2020 02 |  |  | základní |  | 0 | 0 | 0 | 0 | 0 | 4 | K | 2 |  |  |  | ROZPOCET | 0 | 0 | 0 | 0 | 0 | 1 | 0 | 4 | 1402398675
| PP |  | Podkladní a zajišťovací konstrukce z betonu prostého v otevřeném výkopu desky pod potrubí, stoky a drobné objekty z betonu tř. C 8/10 | [15 empty] | PP | 2
| P |  | Poznámka k položce: viz TZ př.č. D.1.2.1 a v.č. D.1.2.2 až 8, výpis šachet D.1.2.9 a výpis materiálů D.1.2.10 | [15 empty] | P | 2
| VV |  | stoka | [15 empty] | VV | 2 | 1 | True | 0 | ROZPOCET
| VV |  | (583,72+115,95)*1,35*0,08 |  | 75.564 | [13 empty] | VV | 2 | 2 | True | 1 | ROZPOCET
62 | K | 452311131 | Podkladní desky z betonu prostého tř. C 12/15 otevřený výkop | m3 | 15.376 |  | 0 | CS ÚRS 2020 02 |  |  | základní |  | 0 | 0 | 0 | 0 | 0 | 4 | K | 2 |  |  |  | ROZPOCET | 0 | 0 | 0 | 0 | 0 | 1 | 0 | 4 | -210872306
| PP |  | Podkladní a zajišťovací konstrukce z betonu prostého v otevřeném výkopu desky pod potrubí, stoky a drobné objekty z betonu tř. C 12/15 | [15 empty] | PP | 2
| P |  | Poznámka k položce: viz TZ př.č. D.1.2.1 a v.č. D.1.2.2 až 8, výpis šachet D.1.2.9 a výpis materiálů D.1.2.10 | [15 empty] | P | 2
| VV |  | šachty | [15 empty] | VV | 2 | 1 | True | 0 | ROZPOCET
| VV |  | "prefa" 3,1*3,1*0,1*16 |  | 15.376 | [13 empty] | VV | 2 | 2 | True | 1 | ROZPOCET
63 | K | 452312141 | Sedlové lože z betonu prostého tř. C 16/20 otevřený výkop | m3 | 286.165 |  | 0 | CS ÚRS 2020 02 |  |  | základní |  | 0 | 0 | 0 | 0 | 0 | 4 | K | 2 |  |  |  | ROZPOCET | 0 | 0 | 0 | 0 | 0 | 1 | 0 | 4 | 1591430695
| PP |  | Podkladní a zajišťovací konstrukce z betonu prostého v otevřeném výkopu sedlové lože pod potrubí z betonu tř. C 16/20 | [15 empty] | PP | 2
| P |  | Poznámka k položce: viz TZ př.č. D.1.2.1 a v.č. D.1.2.2 až 8, výpis šachet D.1.2.9 a výpis materiálů D.1.2.10 | [15 empty] | P | 2
| VV |  | stoka, dle tabulky vzorovéhu oložení potrubí | [15 empty] | VV | 2 | 1 | True | 0 | ROZPOCET
| VV |  | (583,72+115,95)*0,409 |  | 286.165 | [13 empty] | VV | 2 | 2 | True | 1 | ROZPOCET
64 | K | 452111100R | Osazení betonových pražců otevřený výkop, vč. dodávky materiálů | kus | 560 |  | 0 |  |  |  | základní |  | 0 | 0.00165 | 0.924 | 0 | 0 | 4 | K | 2 |  |  |  | ROZPOCET | 0 | 0 | 0 | 0 | 0 | 1 | 0 | 4 | 1048429049
| PP |  | Osazení betonových dílců pražců pod potrubí v otevřeném výkopu, vč. dodávky materiálů | [15 empty] | PP | 2
| P |  | Poznámka k položce: viz TZ př.č. D.1.2.1 a v.č. D.1.2.2 až 8, výpis šachet D.1.2.9 a výpis materiálů D.1.2.10 | [15 empty] | P | 2
| VV |  | 560 |  | 560 | [13 empty] | VV | 2 | 2 | True | 1 | ROZPOCET
| D | 5 | Komunikace pozemní |  |  |  | 0 | [5 empty] | 0 |  | 102.0653 |  | 0 | 1 | D | 1 |  |  |  | ROZPOCET | [6 empty] | 0
65 | K | 564871116 | Podklad ze štěrkodrtě ŠD tl. 300 mm - štěrková komunikace | m2 | 26.19 |  | 0 | CS ÚRS 2020 02 |  |  | základní |  | 0 | 0 | 0 | 0 | 0 | 4 | K | 2 |  |  |  | ROZPOCET | 0 | 0 | 0 | 0 | 0 | 1 | 0 | 4 | -781191459
| PP |  | Podklad ze štěrkodrti ŠD s rozprostřením a zhutněním, po zhutnění tl. 300 mm | [15 empty] | PP | 2
| P |  | Poznámka k položce: viz TZ př.č. D.1.2.1 a v.č. D.1.2.2 až 8, výpis šachet D.1.2.9 a výpis materiálů D.1.2.10 | [15 empty] | P | 2
| VV |  | viz odstranění kameniva | [15 empty] | VV | 2 | 1 | True | 0 | ROZPOCET
| VV |  | 26,19 |  | 26.19 | [13 empty] | VV | 2 | 2 | True | 1 | ROZPOCET
66 | K | 564871117 | Podklad ze štěrkodrtě ŠD tl. 600 mm - příjezd Š18 | m2 | 245 |  | 0 |  |  |  | základní |  | 0 | 0 | 0 | 0 | 0 | 4 | K | 2 |  |  |  | ROZPOCET | 0 | 0 | 0 | 0 | 0 | 1 | 0 | 4 | 199399957
| PP |  | Podklad ze štěrkodrti ŠD s rozprostřením a zhutněním, po zhutnění tl. 300 mm | [15 empty] | PP | 2
| P |  | Poznámka k položce: viz TZ př.č. D.1.2.1 a v.č. D.1.2.2 až 8, výpis šachet D.1.2.9 a výpis materiálů D.1.2.10 | [15 empty] | P | 2
| VV |  | příjezd Š18 - ornice bude uložena na mezideponii a použita pro jiné terénní úpravy | [15 empty] | VV | 2 | 1 | True | 0 | ROZPOCET
| VV |  | 245 |  | 245 | [13 empty] | VV | 2 | 2 | True | 1 | ROZPOCET
67 | K | 564851111 | Podklad ze štěrkodrtě ŠD tl 150 mm | m2 | 7.695 |  | 0 | CS ÚRS 2020 02 |  |  | základní |  | 0 | 0 | 0 | 0 | 0 | 4 | K | 2 |  |  |  | ROZPOCET | 0 | 0 | 0 | 0 | 0 | 1 | 0 | 4 | 550911944
| PP |  | Podklad ze štěrkodrti ŠD s rozprostřením a zhutněním, po zhutnění tl. 150 mm | [15 empty] | PP | 2
68 | K | 596211110 | Kladení zámkové dlažby komunikací pro pěší tl 60 mm skupiny A pl do 50 m2 | m2 | 7.695 |  | 0 | CS ÚRS 2020 02 |  |  | základní |  | 0 | 0.08425 | 0.6483 | 0 | 0 | 4 | K | 2 |  |  |  | ROZPOCET | 0 | 0 | 0 | 0 | 0 | 1 | 0 | 4 | 122710117
| PP |  | Kladení dlažby z betonových zámkových dlaždic komunikací pro pěší s ložem z kameniva těženého nebo drceného tl. do 40 mm, s vyplněním spár s dvojitým hutněním, vibrováním a se smetením přebytečného materiálu na krajnici tl. 60 mm skupiny A, pro plochy do 50 m2 | [15 empty] | PP | 2
| P |  | Poznámka k položce: viz TZ př.č. D.1.2.1 a v.č. D.1.2.2 až 8, výpis šachet D.1.2.9 a výpis materiálů D.1.2.10 | [15 empty] | P | 2
| VV |  | materiál použit stávající | [15 empty] | VV | 2 | 1 | True | 0 | ROZPOCET
| VV |  | viz odstranění zámkové dlažby | [15 empty] | VV | 2 | 1 | True | 0 | ROZPOCET
| VV |  | 7,695 |  | 7.695 | [13 empty] | VV | 2 | 2 | True | 1 | ROZPOCET
69 | K | 584121111 | Osazení silničních dílců z ŽB do lože z kameniva těženého tl 40 mm | m2 | 222 |  | 0 | CS ÚRS 2020 02 |  |  | základní |  | 0 | 0.0835 | 18.537 | 0 | 0 | 4 | K | 2 |  |  |  | ROZPOCET | 0 | 0 | 0 | 0 | 0 | 1 | 0 | 4 | -1418234733
| PP |  | Osazení silničních dílců ze železového betonu s podkladem z kameniva těženého do tl. 40 mm jakéhokoliv druhu a velikosti | [15 empty] | PP | 2
| P |  | Poznámka k položce: viz TZ př.č. D.1.2.1 a v.č. D.1.2.2 až 8, výpis šachet D.1.2.9 a výpis materiálů D.1.2.10 | [15 empty] | P | 2
| VV |  | v ochranném pásmu VTL | [15 empty] | VV | 2 | 1 | True | 0 | ROZPOCET
| VV |  | 74*3 |  | 222 | [13 empty] | VV | 2 | 2 | True | 1 | ROZPOCET
70 | M | 59381009 | panel silniční 300x100x15 cm | kus | 74 |  | 0 | CS ÚRS 2020 02 |  |  | základní |  | 0 | 1.12 | 82.88 | 0 | 0 | 8 | M | 2 |  |  |  | ROZPOCET | 0 | 0 | 0 | 0 | 0 | 1 | 0 | 4 | -1220417445
| PP |  | panel silniční 300x100x15 cm | [15 empty] | PP | 2
| VV |  | 222,000/3 |  | 74 | [13 empty] | VV | 2 | 2 | True | 1 | ROZPOCET
| D | 8 | Trubní vedení |  |  |  | 0 | [5 empty] | 0 |  | 112.3074 |  | 0 | 1 | D | 1 |  |  |  | ROZPOCET | [6 empty] | 0
71 | K | 831372121 | Montáž potrubí z trub kameninových hrdlových s integrovaným těsněním výkop sklon do 20 % DN 300 | m | 699.67 |  | 0 | CS ÚRS 2020 02 |  |  | základní |  | 0 | 8e-05 | 0.055974 | 0 | 0 | 4 | K | 2 |  |  |  | ROZPOCET | 0 | 0 | 0 | 0 | 0 | 1 | 0 | 4 | -665667109
| PP |  | Montáž potrubí z trub kameninových hrdlových s integrovaným těsněním v otevřeném výkopu ve sklonu do 20 % DN 300 | [15 empty] | PP | 2
| P |  | Poznámka k položce: viz TZ př.č. D.1.2.1 a v.č. D.1.2.2 až 8, výpis šachet D.1.2.9 a výpis materiálů D.1.2.10 | [15 empty] | P | 2
| VV |  | "Stoka A" 583,72 |  | 583.72 | [13 empty] | VV | 2 | 2 | True | 0 | ROZPOCET
| VV |  | "Stoka B" 115,95 |  | 115.95 | [13 empty] | VV | 2 | 2 | True | 0 | ROZPOCET
| VV |  | Součet |  | 699.67 | [13 empty] | VV | 2 | 4 | True | 1 | ROZPOCET
72 | M | 59710711 | trouba kameninová glazovaná DN 300mm L2,50m spojovací systém C Třída 160 | m | 710.165 |  | 0 | CS ÚRS 2020 02 |  |  | základní |  | 0 | 0.072 | 51.1319 | 0 | 0 | 8 | M | 2 |  |  |  | ROZPOCET | 0 | 0 | 0 | 0 | 0 | 1 | 0 | 4 | 1074116634
| PP |  | trouba kameninová glazovaná DN 300mm L2,50m spojovací systém C Třída 160 | [15 empty] | PP | 2
| VV |  | 699,67*1,015 'Přepočtené koeficientem množství |  | 710.165 | [13 empty] | VV | 2 | 2 | False | 1 | ROZPOCET
73 | K | 837371221 | Montáž kameninových tvarovek odbočných s integrovaným těsněním otevřený výkop DN 300 | kus | 23 |  | 0 | CS ÚRS 2020 02 |  |  | základní |  | 0 | 0.00016 | 0.00368 | 0 | 0 | 4 | K | 2 |  |  |  | ROZPOCET | 0 | 0 | 0 | 0 | 0 | 1 | 0 | 4 | 1862657716
| PP |  | Montáž kameninových tvarovek na potrubí z trub kameninových v otevřeném výkopu s integrovaným těsněním odbočných DN 300 | [15 empty] | PP | 2
| P |  | Poznámka k položce: viz TZ př.č. D.1.2.1 a v.č. D.1.2.2 až 8, výpis šachet D.1.2.9 a výpis materiálů D.1.2.10 | [15 empty] | P | 2
| VV |  | 16+7 |  | 23 | [13 empty] | VV | 2 | 2 | True | 1 | ROZPOCET
74 | M | 59711770 | odbočka kameninová glazovaná jednoduchá kolmá DN 300/150 L50cm spojovací systém C/F tř.160/- | kus | 16.24 |  | 0 | CS ÚRS 2020 02 |  |  | základní |  | 0 | 0.073 | 1.1855 | 0 | 0 | 8 | M | 2 |  |  |  | ROZPOCET | 0 | 0 | 0 | 0 | 0 | 1 | 0 | 4 | 1998033053
| PP |  | odbočka kameninová glazovaná jednoduchá kolmá DN 300/150 L50cm spojovací systém C/F tř.160/- | [15 empty] | PP | 2
| VV |  | 16*1,015 'Přepočtené koeficientem množství |  | 16.24 | [13 empty] | VV | 2 | 2 | False | 1 | ROZPOCET
75 | M | 59711572 | odbočka kameninová glazovaná jednoduchá šikmá DN 300/150 polyuretanové/pryžové těsnění (spojovací systém C/F)L 500mm třída pevnosti 160/200 | kus | 7.105 |  | 0 |  |  |  | základní |  | 0 | 0.06 | 0.4263 | 0 | 0 | 8 | M | 2 |  |  |  | ROZPOCET | 0 | 0 | 0 | 0 | 0 | 1 | 0 | 4 | -913695722
| PP |  | odbočka kameninová glazovaná jednoduchá šikmá DN 300/150 polyuretanové/pryžové těsnění (spojovací systém C/F)L 500mm třída pevnosti 160/200 | [15 empty] | PP | 2
| VV |  | 7*1,015 'Přepočtené koeficientem množství |  | 7.105 | [13 empty] | VV | 2 | 2 | False | 1 | ROZPOCET
76 | K | 837372221 | Montáž kameninových tvarovek jednoosých s integrovaným těsněním otevřený výkop DN 300 | kus | 25 |  | 0 | CS ÚRS 2020 02 |  |  | základní |  | 0 | 9e-05 | 0.00225 | 0 | 0 | 4 | K | 2 |  |  |  | ROZPOCET | 0 | 0 | 0 | 0 | 0 | 1 | 0 | 4 | -2102217346
| PP |  | Montáž kameninových tvarovek na potrubí z trub kameninových v otevřeném výkopu s integrovaným těsněním jednoosých DN 300 | [15 empty] | PP | 2
| P |  | Poznámka k položce: viz TZ př.č. D.1.2.1 a v.č. D.1.2.2 až 8, výpis šachet D.1.2.9 a výpis materiálů D.1.2.10 | [15 empty] | P | 2
| VV |  | 25 |  | 25 | [13 empty] | VV | 2 | 2 | True | 1 | ROZPOCET
77 | M | 59711852 | ucpávka kameninová glazovaná DN 150mm spojovací systém F | kus | 25.375 |  | 0 | CS ÚRS 2020 02 |  |  | základní |  | 0 | 0.003 | 0.076125 | 0 | 0 | 8 | M | 2 |  |  |  | ROZPOCET | 0 | 0 | 0 | 0 | 0 | 1 | 0 | 4 | 1345424681
| PP |  | ucpávka kameninová glazovaná DN 150mm spojovací systém F | [15 empty] | PP | 2
| VV |  | 25*1,015 'Přepočtené koeficientem množství |  | 25.375 | [13 empty] | VV | 2 | 2 | False | 1 | ROZPOCET
78 | K | 871254300R | Montáž kanalizačního potrubí z PE otevřený výkop sklon do 20 % svařovaných na tupo D 63 | m | 100 |  | 0 |  |  |  | základní |  | 0 | 0 | 0 | 0 | 0 | 4 | K | 2 |  |  |  | ROZPOCET | 0 | 0 | 0 | 0 | 0 | 1 | 0 | 4 | 842961645
| PP |  | Montáž kanalizačního potrubí z plastů z polyetylenu PE 100 svařovaných na tupo v otevřeném výkopu ve sklonu do 20 % PN 6 D 90 x 5,4 mm | [15 empty] | PP | 2
| P |  | Poznámka k položce: viz TZ př.č. D.1.2.1 a v.č. D.1.2.2 až 8, výpis šachet D.1.2.9 a výpis materiálů D.1.2.10 | [15 empty] | P | 2
| VV |  | pro čerpání | [15 empty] | VV | 2 | 1 | True | 0 | ROZPOCET
| VV |  | 100 |  | 100 | [13 empty] | VV | 2 | 2 | True | 1 | ROZPOCET
79 | M | 28613696 | potrubí kanalizační tlakové PE100 63x3,8mm PN 6 | m | 105 |  | 0 | CS ÚRS 2020 02 |  |  | základní |  | 0 | 0.00072 | 0.0756 | 0 | 0 | 8 | M | 2 |  |  |  | ROZPOCET | 0 | 0 | 0 | 0 | 0 | 1 | 0 | 4 | -2007158849
| PP |  | potrubí kanalizační tlakové PE100 63x3,8mm PN 10 | [15 empty] | PP | 2
| VV |  | 100*1,05 'Přepočtené koeficientem množství |  | 105 | [13 empty] | VV | 2 | 2 | False | 1 | ROZPOCET
80 | K | 871264301R | Montáž kanalizačního potrubí z PE otevřený výkop sklon do 20 % svařovaných na tupo D 110 | m | 110 |  | 0 |  |  |  | základní |  | 0 | 0 | 0 | 0 | 0 | 4 | K | 2 |  |  |  | ROZPOCET | 0 | 0 | 0 | 0 | 0 | 1 | 0 | 4 | 179706508
| PP |  | Montáž kanalizačního potrubí z plastů z polyetylenu PE 100 svařovaných na tupo v otevřeném výkopu ve sklonu do 20 % PN 6 D 110 x 6,6 mm | [15 empty] | PP | 2
| P |  | Poznámka k položce: viz TZ př.č. D.1.2.1 a v.č. D.1.2.2 až 8, výpis šachet D.1.2.9 a výpis materiálů D.1.2.10 | [15 empty] | P | 2
| VV |  | pro čerpání | [15 empty] | VV | 2 | 1 | True | 0 | ROZPOCET
| VV |  | 110 |  | 110 | [13 empty] | VV | 2 | 2 | True | 1 | ROZPOCET
81 | M | 28613698 | potrubí kanalizační tlakové PE100 90x5,4mm PN 6 | m | 115.5 |  | 0 | CS ÚRS 2020 02 |  |  | základní |  | 0 | 0.00138 | 0.15939 | 0 | 0 | 8 | M | 2 |  |  |  | ROZPOCET | 0 | 0 | 0 | 0 | 0 | 1 | 0 | 4 | 238882472
| PP |  | potrubí kanalizační tlakové PE100 90x5,4mm PN 10 | [15 empty] | PP | 2
| VV |  | 110*1,05 'Přepočtené koeficientem množství |  | 115.5 | [13 empty] | VV | 2 | 2 | False | 1 | ROZPOCET
82 | K | 871420330R | Montáž kanalizačního potrubí hladkého plnostěnného SN 12 z polypropylenu DN 600 - chránička | m | 7.5 |  | 0 |  |  |  | základní |  | 0 | 3e-05 | 0.000225 | 0 | 0 | 4 | K | 2 |  |  |  | ROZPOCET | 0 | 0 | 0 | 0 | 0 | 1 | 0 | 4 | 1360918672
| PP |  | Montáž kanalizačního potrubí z plastů z polypropylenu PP hladkého plnostěnného SN 12 DN 500 | [15 empty] | PP | 2
| P |  | Poznámka k položce: viz TZ př.č. D.1.2.1 a v.č. D.1.2.2 až 8, výpis šachet D.1.2.9 a výpis materiálů D.1.2.10 | [15 empty] | P | 2
| VV |  | 7,5 |  | 7.5 | [13 empty] | VV | 2 | 2 | True | 1 | ROZPOCET
83 | M | 2861703R | trubka kanalizační PP plnostěnná třívrstvá DN 600x1000 mm SN 12 | m | 7.5 |  | 0 |  |  |  | základní |  | 0 | 0.0319 | 0.23925 | 0 | 0 | 8 | M | 2 |  |  |  | ROZPOCET | 0 | 0 | 0 | 0 | 0 | 1 | 0 | 4 | 370238412
| PP |  | trubka kanalizační PP plnostěnná třívrstvá DN 600x1000 mm SN 12 | [15 empty] | PP | 2
84 | K | 877,1-R | Dodávka + montáž tvarovka pro napojení čepradel | ks | 4 |  | 0 |  |  |  | základní |  | 0 | 0 | 0 | 0 | 0 | 4 | K | 2 |  |  |  | ROZPOCET | 0 | 0 | 0 | 0 | 0 | 1 | 0 | 4 | 1848334923
| PP |  | Dodávka + montáž tvarovka pro napojení čepradel | [15 empty] | PP | 2
| P |  | Poznámka k položce: viz TZ př.č. D.1.2.1 a v.č. D.1.2.2 až 8, výpis šachet D.1.2.9 a výpis materiálů D.1.2.10 | [15 empty] | P | 2
| VV |  | pro čerpání | [15 empty] | VV | 2 | 1 | True | 0 | ROZPOCET
| VV |  | 4 |  | 4 | [13 empty] | VV | 2 | 2 | True | 1 | ROZPOCET
85 | K | 877,2-R | Dodávka + montáž indukční průtokoměr pro průtok cca 20l/s | ks | 2 |  | 0 |  |  |  | základní |  | 0 | 0 | 0 | 0 | 0 | 4 | K | 2 |  |  |  | ROZPOCET | 0 | 0 | 0 | 0 | 0 | 1 | 0 | 4 | 1628808482
| PP |  | Dodávka + montáž indukční průtokoměr pro průtok cca 20l/s | [15 empty] | PP | 2
| P |  | Poznámka k položce: viz TZ př.č. D.1.2.1 a v.č. D.1.2.2 až 8, výpis šachet D.1.2.9 a výpis materiálů D.1.2.10 | [15 empty] | P | 2
| VV |  | pro čerpání | [15 empty] | VV | 2 | 1 | True | 0 | ROZPOCET
| VV |  | 2 |  | 2 | [13 empty] | VV | 2 | 2 | True | 1 | ROZPOCET
86 | K | 877215212 | Montáž elektrokolen 90° na kanalizačním potrubí z PE trub d 63 | kus | 2 |  | 0 | CS ÚRS 2020 02 |  |  | základní |  | 0 | 0 | 0 | 0 | 0 | 4 | K | 2 |  |  |  | ROZPOCET | 0 | 0 | 0 | 0 | 0 | 1 | 0 | 4 | -1722375993
| PP |  | Montáž tvarovek na kanalizačním plastovém potrubí z polyetylenu PE 100 elektrotvarovek SDR 11/PN16 kolen 90° d 63 | [15 empty] | PP | 2
| P |  | Poznámka k položce: viz TZ př.č. D.1.2.1 a v.č. D.1.2.2 až 8, výpis šachet D.1.2.9 a výpis materiálů D.1.2.10 | [15 empty] | P | 2
| VV |  | 2 |  | 2 | [13 empty] | VV | 2 | 2 | True | 1 | ROZPOCET
87 | M | 28614813 | koleno 90° SDR 11 PE 100 PN 16 D 63mm | kus | 2 |  | 0 | CS ÚRS 2020 02 |  |  | základní |  | 0 | 0.00028 | 0.00056 | 0 | 0 | 8 | M | 2 |  |  |  | ROZPOCET | 0 | 0 | 0 | 0 | 0 | 1 | 0 | 4 | 1474616185
| PP |  | koleno 90° SDR 11 PE 100 PN 16 D 63mm | [15 empty] | PP | 2
88 | K | 877265217 | Montáž elektroredukcí na kanalizačním potrubí z PE trub d 110/63 | kus | 2 |  | 0 | CS ÚRS 2020 02 |  |  | základní |  | 0 | 0 | 0 | 0 | 0 | 4 | K | 2 |  |  |  | ROZPOCET | 0 | 0 | 0 | 0 | 0 | 1 | 0 | 4 | 24009257
| PP |  | Montáž tvarovek na kanalizačním plastovém potrubí z polyetylenu PE 100 elektrotvarovek SDR 11/PN16 redukcí d 110/63 | [15 empty] | PP | 2
| P |  | Poznámka k položce: viz TZ př.č. D.1.2.1 a v.č. D.1.2.2 až 8, výpis šachet D.1.2.9 a výpis materiálů D.1.2.10 | [15 empty] | P | 2
| VV |  | 2 |  | 2 | [13 empty] | VV | 2 | 2 | True | 1 | ROZPOCET
89 | M | 28614978 | elektroredukce PE 100 PN 16 d 110-63 | kus | 2 |  | 0 | CS ÚRS 2020 02 |  |  | základní |  | 0 | 0.00036 | 0.00072 | 0 | 0 | 8 | M | 2 |  |  |  | ROZPOCET | 0 | 0 | 0 | 0 | 0 | 1 | 0 | 4 | 543904762
| PP |  | elektroredukce PE 100 PN 16 d 110-63 | [15 empty] | PP | 2
90 | K | 877325214 | Montáž elektro T-kusů redukovaných na kanalizačním potrubí z PE trub d 160/63 | kus | 2 |  | 0 | CS ÚRS 2020 02 |  |  | základní |  | 0 | 0 | 0 | 0 | 0 | 4 | K | 2 |  |  |  | ROZPOCET | 0 | 0 | 0 | 0 | 0 | 1 | 0 | 4 | 371644200
| PP |  | Montáž tvarovek na kanalizačním plastovém potrubí z polyetylenu PE 100 elektrotvarovek SDR 11/PN16 T-kusů redukovaných d 160/63 | [15 empty] | PP | 2
| P |  | Poznámka k položce: viz TZ př.č. D.1.2.1 a v.č. D.1.2.2 až 8, výpis šachet D.1.2.9 a výpis materiálů D.1.2.10 | [15 empty] | P | 2
| VV |  | pro čerpání | [15 empty] | VV | 2 | 1 | True | 0 | ROZPOCET
| VV |  | 2 |  | 2 | [13 empty] | VV | 2 | 2 | True | 1 | ROZPOCET
91 | M | 28614968 | elektrotvarovka T-kus redukovaný, PE 100, PN 16, d 160-63 | kus | 2 |  | 0 | CS ÚRS 2020 02 |  |  | základní |  | 0 | 0.0042 | 0.0084 | 0 | 0 | 8 | M | 2 |  |  |  | ROZPOCET | 0 | 0 | 0 | 0 | 0 | 1 | 0 | 4 | 2099062124
| PP |  | elektrotvarovka T-kus redukovaný, PE 100, PN 16, d 160-63 | [15 empty] | PP | 2
92 | K | 891371112 | Montáž vodovodních šoupátek otevřený výkop DN 300 | kus | 2 |  | 0 | CS ÚRS 2020 02 |  |  | základní |  | 0 | 0.00545 | 0.0109 | 0 | 0 | 4 | K | 2 |  |  |  | ROZPOCET | 0 | 0 | 0 | 0 | 0 | 1 | 0 | 4 | 1027867196
| PP |  | Montáž vodovodních armatur na potrubí šoupátek nebo klapek uzavíracích v otevřeném výkopu nebo v šachtách s osazením zemní soupravy (bez poklopů) DN 300 | [15 empty] | PP | 2
| P |  | Poznámka k položce: viz TZ př.č. D.1.2.1 a v.č. D.1.2.2 až 8, výpis šachet D.1.2.9 a výpis materiálů D.1.2.10 | [15 empty] | P | 2
| VV |  | Š 13 a Š18 | [15 empty] | VV | 2 | 1 | True | 0 | ROZPOCET
| VV |  | 2 |  | 2 | [13 empty] | VV | 2 | 2 | True | 1 | ROZPOCET
93 | M | 42221509R | šoupě nožové s nestoupavým vřetenem oboustranně těsnicí DN 300 pro osazení do šachty | kus | 2 |  | 0 |  |  |  | základní |  | 0 | 0.083 | 0.166 | 0 | 0 | 8 | M | 2 |  |  |  | ROZPOCET | 0 | 0 | 0 | 0 | 0 | 1 | 0 | 4 | -2139752698
| PP |  | šoupě nožové s nestoupavým vřetenem oboustranně těsnicí DN 300 | [15 empty] | PP | 2
94 | K | 892,1-R | Kamerová zkouška kanalizačního potrubí, vč. vyhotovení záznamu o zkoušce | m | 669.67 |  | 0 |  |  |  | základní |  | 0 | 0 | 0 | 0 | 0 | 4 | K | 2 |  |  |  | ROZPOCET | 0 | 0 | 0 | 0 | 0 | 1 | 0 | 4 | 1076090116
| PP |  | Kamerová zkouška kanalizačního potrubí, vč. vyhotovení záznamu o zkoušce | [15 empty] | PP | 2
95 | K | 892372121 | Tlaková zkouška vzduchem potrubí DN 300 těsnícím vakem ucpávkovým | úsek | 16 |  | 0 | CS ÚRS 2020 02 |  |  | základní |  | 0 | 0.00031 | 0.00496 | 0 | 0 | 4 | K | 2 |  |  |  | ROZPOCET | 0 | 0 | 0 | 0 | 0 | 1 | 0 | 4 | -1753688807
| PP |  | Tlakové zkoušky vzduchem těsnícími vaky ucpávkovými DN 300 | [15 empty] | PP | 2
| VV |  | dle počtu šachet | [15 empty] | VV | 2 | 1 | True | 0 | ROZPOCET
| VV |  | 16 |  | 16 | [13 empty] | VV | 2 | 2 | True | 1 | ROZPOCET
96 | K | 892381111 | Tlaková zkouška vodou potrubí DN 250, DN 300 nebo 350 | m | 669.67 |  | 0 | CS ÚRS 2020 02 |  |  | základní |  | 0 | 0 | 0 | 0 | 0 | 4 | K | 2 |  |  |  | ROZPOCET | 0 | 0 | 0 | 0 | 0 | 1 | 0 | 4 | -2084608664
| PP |  | Tlakové zkoušky vodou na potrubí DN 250, 300 nebo 350 | [15 empty] | PP | 2
97 | K | 894411311 | Osazení železobetonových dílců pro šachty skruží rovných, vč. těsnění | kus | 21 |  | 0 | CS ÚRS 2020 02 |  |  | základní |  | 0 | 0.00918 | 0.19278 | 0 | 0 | 4 | K | 2 |  |  |  | ROZPOCET | 0 | 0 | 0 | 0 | 0 | 1 | 0 | 4 | -1220127736
| PP |  | Osazení železobetonových dílců pro šachty skruží rovných | [15 empty] | PP | 2
| P |  | Poznámka k položce: viz TZ př.č. D.1.2.1 a v.č. D.1.2.2 až 8, výpis šachet D.1.2.9 a výpis materiálů D.1.2.10 | [15 empty] | P | 2
| VV |  | 10+7+4 |  | 21 | [13 empty] | VV | 2 | 2 | True | 1 | ROZPOCET
98 | M | 59224160 | skruž kanalizační s ocelovými stupadly 100 x 25 x 12 cm, vč. povrchové úpravy | kus | 4 |  | 0 | CS ÚRS 2020 02 |  |  | základní |  | 0 | 0.254 | 1.016 | 0 | 0 | 8 | M | 2 |  |  |  | ROZPOCET | 0 | 0 | 0 | 0 | 0 | 1 | 0 | 4 | -397647697
| PP |  | skruž kanalizační s ocelovými stupadly 100 x 25 x 12 cm | [15 empty] | PP | 2
99 | M | 59224161 | skruž kanalizační s ocelovými stupadly 100 x 50 x 12 cm, vč. povrchové úpravy | kus | 7 |  | 0 | CS ÚRS 2020 02 |  |  | základní |  | 0 | 0.506 | 3.542 | 0 | 0 | 8 | M | 2 |  |  |  | ROZPOCET | 0 | 0 | 0 | 0 | 0 | 1 | 0 | 4 | 1737607775
| PP |  | skruž kanalizační s ocelovými stupadly 100 x 50 x 12 cm | [15 empty] | PP | 2
100 | M | 59224162 | skruž kanalizační s ocelovými stupadly 100 x 100 x 12 cm, vč. povrchové úpravy | kus | 10 |  | 0 | CS ÚRS 2020 02 |  |  | základní |  | 0 | 1.013 | 10.13 | 0 | 0 | 8 | M | 2 |  |  |  | ROZPOCET | 0 | 0 | 0 | 0 | 0 | 1 | 0 | 4 | -148443662
| PP |  | skruž kanalizační s ocelovými stupadly 100 x 100 x 12 cm | [15 empty] | PP | 2
101 | K | 894412411 | Osazení železobetonových dílců pro šachty skruží přechodových | kus | 16 |  | 0 | CS ÚRS 2020 02 |  |  | základní |  | 0 | 0.01147 | 0.18352 | 0 | 0 | 4 | K | 2 |  |  |  | ROZPOCET | 0 | 0 | 0 | 0 | 0 | 1 | 0 | 4 | 36629583
| PP |  | Osazení železobetonových dílců pro šachty skruží přechodových | [15 empty] | PP | 2
| P |  | Poznámka k položce: viz TZ př.č. D.1.2.1 a v.č. D.1.2.2 až 8, výpis šachet D.1.2.9 a výpis materiálů D.1.2.10 | [15 empty] | P | 2
| VV |  | 16 |  | 16 | [13 empty] | VV | 2 | 2 | True | 1 | ROZPOCET
102 | M | 59224168 | skruž betonová přechodová 62,5/100x60x12 cm, stupadla poplastovaná kapsová | kus | 16 |  | 0 | CS ÚRS 2020 02 |  |  | základní |  | 0 | 0.548 | 8.768 | 0 | 0 | 8 | M | 2 |  |  |  | ROZPOCET | 0 | 0 | 0 | 0 | 0 | 1 | 0 | 4 | 110765280
| PP |  | skruž betonová přechodová 62,5/100x60x12 cm, stupadla poplastovaná kapsová | [15 empty] | PP | 2
103 | K | 894414111 | Osazení železobetonových dílců pro šachty skruží základových (dno), vč. těsnění | kus | 16 |  | 0 | CS ÚRS 2020 02 |  |  | základní |  | 0 | 0.02753 | 0.44048 | 0 | 0 | 4 | K | 2 |  |  |  | ROZPOCET | 0 | 0 | 0 | 0 | 0 | 1 | 0 | 4 | -846209535
| PP |  | Osazení železobetonových dílců pro šachty skruží základových (dno) | [15 empty] | PP | 2
| P |  | Poznámka k položce: viz TZ př.č. D.1.2.1 a v.č. D.1.2.2 až 8, výpis šachet D.1.2.9 a výpis materiálů D.1.2.10 | [15 empty] | P | 2
| VV |  | 14+2 |  | 16 | [13 empty] | VV | 2 | 2 | True | 1 | ROZPOCET
104 | M | 59224338 | dno betonové šachty kanalizační přímé 100x80x50 cm, vč. povrchové úpravy, dno bude dodáno s půleným profilem ve dně, žlábky v šachtách budou provedeny z kameninových půlžlábků | kus | 14 |  | 0 | CS ÚRS 2020 02 |  |  | základní |  | 0 | 1.87 | 26.18 | 0 | 0 | 8 | M | 2 |  |  |  | ROZPOCET | 0 | 0 | 0 | 0 | 0 | 1 | 0 | 4 | 610018864
| PP |  | dno betonové šachty kanalizační přímé 100x80x50 cm | [15 empty] | PP | 2
105 | M | 59224338,1 | dno betonové šachty kanalizační přímé 100x80x50 cm, vč. povrchové úpravy, dno bude dodáno s půleným profilem ve dně, žlábky v šachtách budou provedeny z kameninových půlžlábků pro osazení šoupátek DN 300 | kus | 2 |  | 0 |  |  |  | základní |  | 0 | 1.87 | 3.74 | 0 | 0 | 8 | M | 2 |  |  |  | ROZPOCET | 0 | 0 | 0 | 0 | 0 | 1 | 0 | 4 | 612515456
| PP |  | dno betonové šachty kanalizační přímé 100x80x50 cm | [15 empty] | PP | 2
106 | M | 59224348 | těsnění elastomerové pro spojení šachetních dílů DN 1000 | kus | 37 |  | 0 | CS ÚRS 2020 02 |  |  | základní |  | 0 | 0.002 | 0.074 | 0 | 0 | 8 | M | 2 |  |  |  | ROZPOCET | 0 | 0 | 0 | 0 | 0 | 1 | 0 | 4 | 88001884
| PP |  | těsnění elastomerové pro spojení šachetních dílů DN 1000 | [15 empty] | PP | 2
107 | K | 899104112 | Osazení poklopů litinových nebo ocelových včetně rámů pro třídu zatížení D400, E600 | kus | 16 |  | 0 | CS ÚRS 2020 02 |  |  | základní |  | 0 | 0.21734 | 3.4774 | 0 | 0 | 4 | K | 2 |  |  |  | ROZPOCET | 0 | 0 | 0 | 0 | 0 | 1 | 0 | 4 | 662630792
| PP |  | Osazení poklopů litinových a ocelových včetně rámů pro třídu zatížení D400, E600 | [15 empty] | PP | 2
| P |  | Poznámka k položce: viz TZ př.č. D.1.2.1 a v.č. D.1.2.2 až 8, výpis šachet D.1.2.9 a výpis materiálů D.1.2.10 | [15 empty] | P | 2
| VV |  | 16 |  | 16 | [13 empty] | VV | 2 | 2 | True | 1 | ROZPOCET
108 | M | 55241017R | poklop šachtový litinový kruhový DN 600 s ventilací tř D 400 pro běžný provoz, vzor BRNO | kus | 16 |  | 0 |  |  |  | základní |  | 0 | 0.0563 | 0.9008 | 0 | 0 | 8 | M | 2 |  |  |  | ROZPOCET | 0 | 0 | 0 | 0 | 0 | 1 | 0 | 4 | 799459194
| PP |  | poklop šachtový litinový kruhový DN 600 s ventilací tř D 400 pro běžný provoz | [15 empty] | PP | 2
109 | K | 899620151 | Obetonování šachty betonem prostým tř. C 25/30 XC1 otevřený výkop | m3 | 4.671 |  | 0 | CS ÚRS 2020 02 |  |  | základní |  | 0 | 0 | 0 | 0 | 0 | 4 | K | 2 |  |  |  | ROZPOCET | 0 | 0 | 0 | 0 | 0 | 1 | 0 | 4 | 1894467447
| PP |  | Obetonování šachet betonem prostým v otevřeném výkopu, beton tř. C 25/30 | [15 empty] | PP | 2
| P |  | Poznámka k položce: viz TZ př.č. D.1.2.1 a v.č. D.1.2.2 až 8, výpis šachet D.1.2.9 a výpis materiálů D.1.2.10 | [15 empty] | P | 2
| VV |  | šachty v zeleni | [15 empty] | VV | 2 | 1 | True | 0 | ROZPOCET
| VV |  | (3,14*0,55*0,55*0,5-3,14*0,3*0,3*0,5)*14 |  | 4.671 | [13 empty] | VV | 2 | 2 | True | 1 | ROZPOCET
110 | K | 899640112 | Bednění pro obetonování šachet kruhových otevřený výkop | m2 | 24.178 |  | 0 | CS ÚRS 2020 02 |  |  | základní |  | 0 | 0.00402 | 0.097196 | 0 | 0 | 4 | K | 2 |  |  |  | ROZPOCET | 0 | 0 | 0 | 0 | 0 | 1 | 0 | 4 | 126198683
| PP |  | Bednění pro obetonování šachet v otevřeném výkopu kruhových | [15 empty] | PP | 2
| P |  | Poznámka k položce: viz TZ př.č. D.1.2.1 a v.č. D.1.2.2 až 8, výpis šachet D.1.2.9 a výpis materiálů D.1.2.10 | [15 empty] | P | 2
| VV |  | 2*3,14*0,55*0,5*14 |  | 24.178 | [13 empty] | VV | 2 | 2 | True | 1 | ROZPOCET
111 | K | 899911155 | Kluzná objímka výšky 75 mm vnějšího průměru potrubí do 600mm | kus | 28 |  | 0 |  |  |  | základní |  | 0 | 0.0004 | 0.0112 | 0 | 0 | 4 | K | 2 |  |  |  | ROZPOCET | 0 | 0 | 0 | 0 | 0 | 1 | 0 | 4 | 2136754322
| PP |  | Kluzné objímky (pojízdná sedla) pro zasunutí potrubí do chráničky výšky 75 mm vnějšího průměru potrubí do 600 mm | [15 empty] | PP | 2
| P |  | Poznámka k položce: viz TZ př.č. D.1.2.1 a v.č. D.1.2.2 až 8, výpis šachet D.1.2.9 a výpis materiálů D.1.2.10 | [15 empty] | P | 2
| VV |  | 28 |  | 28 | [13 empty] | VV | 2 | 2 | True | 1 | ROZPOCET
112 | K | 899913166 | Uzavírací manžeta plynotěsná chráničky potrubí DN 300 x 600 | kus | 2 |  | 0 | CS ÚRS 2020 02 |  |  | základní |  | 0 | 0.00312 | 0.00624 | 0 | 0 | 4 | K | 2 |  |  |  | ROZPOCET | 0 | 0 | 0 | 0 | 0 | 1 | 0 | 4 | 509402630
| PP |  | Koncové uzavírací manžety chrániček DN potrubí x DN chráničky DN 400 x 600 | [15 empty] | PP | 2
| P |  | Poznámka k položce: viz TZ př.č. D.1.2.1 a v.č. D.1.2.2 až 8, výpis šachet D.1.2.9 a výpis materiálů D.1.2.10 | [15 empty] | P | 2
| VV |  | 2 |  | 2 | [13 empty] | VV | 2 | 2 | True | 1 | ROZPOCET
| D | 9 | Ostatní konstrukce a práce, bourání |  |  |  | 0 | [5 empty] | 0 |  | 6.7766 |  | 0 | 1 | D | 1 |  |  |  | ROZPOCET | [6 empty] | 0
113 | K | 916111122 | Osazení obruby z drobných kostek bez boční opěry do lože z betonu prostého | m | 70.336 |  | 0 | CS ÚRS 2020 02 |  |  | základní |  | 0 | 0.0719 | 5.0572 | 0 | 0 | 4 | K | 2 |  |  |  | ROZPOCET | 0 | 0 | 0 | 0 | 0 | 1 | 0 | 4 | 487533991
| PP |  | Osazení silniční obruby z dlažebních kostek v jedné řadě s ložem tl. přes 50 do 100 mm, s vyplněním a zatřením spár cementovou maltou z drobných kostek bez boční opěry, do lože z betonu prostého tř. C 12/15 | [15 empty] | PP | 2
| P |  | Poznámka k položce: viz TZ př.č. D.1.2.1 a v.č. D.1.2.2 až 8, výpis šachet D.1.2.9 a výpis materiálů D.1.2.10 | [15 empty] | P | 2
| VV |  | šachty v zeleni | [15 empty] | VV | 2 | 1 | True | 0 | ROZPOCET
| VV |  | 2*3,14*0,4*2*14 |  | 70.336 | [13 empty] | VV | 2 | 2 | True | 1 | ROZPOCET
114 | M | 58381007 | kostka dlažební žula drobná 8/10 | m2 | 7.737 |  | 0 | CS ÚRS 2020 02 |  |  | základní |  | 0 | 0.222 | 1.7176 | 0 | 0 | 8 | M | 2 |  |  |  | ROZPOCET | 0 | 0 | 0 | 0 | 0 | 1 | 0 | 4 | 1205783275
| PP |  | kostka dlažební žula drobná 8/10 | [15 empty] | PP | 2
| VV |  | 70,336*0,1 |  | 7.034 | [13 empty] | VV | 2 | 2 | True | 1 | ROZPOCET
| VV |  | 7,034*1,1 'Přepočtené koeficientem množství |  | 7.737 | [13 empty] | VV | 2 | 2 | False | 1 | ROZPOCET
115 | K | 919735111 | Řezání stávajícího živičného krytu hl do 50 mm | m | 16.8 |  | 0 | CS ÚRS 2020 02 |  |  | základní |  | 0 | 0 | 0 | 0 | 0 | 4 | K | 2 |  |  |  | ROZPOCET | 0 | 0 | 0 | 0 | 0 | 1 | 0 | 4 | 748515858
| PP |  | Řezání stávajícího živičného krytu nebo podkladu hloubky do 50 mm | [15 empty] | PP | 2
| P |  | Poznámka k položce: viz TZ př.č. D.1.2.1 a v.č. D.1.2.2 až 8, výpis šachet D.1.2.9 a výpis materiálů D.1.2.10 | [15 empty] | P | 2
| VV |  | "Stoka A komunikace" 8,4*2 |  | 16.8 | [13 empty] | VV | 2 | 2 | True | 1 | ROZPOCET
116 | K | 953,2-R | Trn délky 200mm na chemickou kotvu, vč. vyvrtání otvoru | kus | 18 |  | 0 |  |  |  | základní |  | 0 | 0.0001 | 0.0018 | 0 | 0 | 4 | K | 2 |  |  |  | ROZPOCET | 0 | 0 | 0 | 0 | 0 | 1 | 0 | 4 | -242573772
| PP |  | Trn délky 200mm na chemickou kotvu, vč. vyvrtání otvoru | [15 empty] | PP | 2
| VV |  | 18 |  | 18 | [13 empty] | VV | 2 | 2 | True | 1 | ROZPOCET
117 | K | 966071800R | Rozebrání oplocení z drátěného pletiva s ocelovými sloupky pro zpětné použití, vč. nákladů na uskladnění | m | 286 |  | 0 |  |  |  | základní |  | 0 | 0 | 0 | 0 | 0 | 4 | K | 2 |  |  |  | ROZPOCET | 0 | 0 | 0 | 0 | 0 | 1 | 0 | 4 | 850103031
| PP |  | Rozebrání oplocení z drátěného pletiva s ocelovými sloupky pro zpětné použití | [15 empty] | PP | 2
| P |  | Poznámka k položce: viz TZ př.č. D.1.2.1 a v.č. D.1.2.2 až 8, výpis šachet D.1.2.9 a výpis materiálů D.1.2.10 | [15 empty] | P | 2
| VV |  | 286 |  | 286 | [13 empty] | VV | 2 | 2 | True | 1 | ROZPOCET
118 | K | 966071801R | Zpětná montáž oplocení z drátěného pletiva s ocelovými sloupky pro zpětné použití | m | 286 |  | 0 |  |  |  | základní |  | 0 | 0 | 0 | 0 | 0 | 4 | K | 2 |  |  |  | ROZPOCET | 0 | 0 | 0 | 0 | 0 | 1 | 0 | 4 | 2097300118
| PP |  | Rozebrání oplocení z drátěného pletiva s ocelovými sloupky pro zpětné použití | [15 empty] | PP | 2
119 | K | 980,1R | Zkouška hutnění. Měření bude prováděno nad obsypem, v polovině zásypu a v úrovni pláně komunikace. | ks | 15 |  | 0 |  |  |  | základní |  | 0 | 0 | 0 | 0 | 0 | 4 | K | 2 |  |  |  | ROZPOCET | 0 | 0 | 0 | 0 | 0 | 1 | 0 | 4 | 494801317
| PP |  | Zkoušky hutnění. Zásypový materiál bude hutněný. Měření bude prováděno nad obsypem, v polovině zásypu a v úrovni pláně komunikace. Bude prováděna min. 1 zkouška na každý prováděný úsek kanalizace mezi šachtami, celkem 4 úseků. Při provádění prací a při jejich kontrole je třeba dodržovat kvalitativní požadavky Technických podmínek TP 146 vydaných MDS ČR v roce 2001 (Povolování a provádění výkopů a zásypů rýh pro inženýrské sítě ve vozovkách pozemních komunikací). | [15 empty] | PP | 2
| P |  | Poznámka k položce: viz TZ př.č. D.1.1.1 | [15 empty] | P | 2
| VV |  | 12+3 |  | 15 | [13 empty] | VV | 2 | 2 | True | 1 | ROZPOCET
120 | K | 990,1-R | Stavební úpravy pro vytvoření příjezdu u Š18 (odbourání podezdívky vč. odovzu a likvidace, odříznutí stávající oplocení vč. odvozu a likvidace, dobetonování prahů C25/30 XC1) | m | 8.5 |  | 0 |  |  |  | základní |  | 0 | 0 | 0 | 0 | 0 | 4 | K | 2 |  |  |  | ROZPOCET | 0 | 0 | 0 | 0 | 0 | 1 | 0 | 4 | -1011970460
| PP |  | Stavební úpravy pro vytvoření příjezdu u Š18 (odbourání podezdívky vč. odovzu a likvidace, odříznutí stávající oplocení vč. odvozu a likvidace, dobetonování prahů C25/30 XC1) | [15 empty] | PP | 2
| P |  | Poznámka k položce: viz TZ př.č. D.1.2.1 a v.č. D.1.2.2 až 8, výpis šachet D.1.2.9 a výpis materiálů D.1.2.10 | [15 empty] | P | 2
| VV |  | 8,5 |  | 8.5 | [13 empty] | VV | 2 | 2 | True | 1 | ROZPOCET
121 | K | 990,2-R | Dodávka + montáž vstupní brány 7000x2000mm dvoukřídlá, vč. sloupků 2ks, jejich osazení a zabetonování, vč. doplnění ostatnátych drátů | ks | 1 |  | 0 |  |  |  | základní |  | 0 | 0 | 0 | 0 | 0 | 4 | K | 2 |  |  |  | ROZPOCET | 0 | 0 | 0 | 0 | 0 | 1 | 0 | 4 | -2146914535
| PP |  | Dodávka + montáž vstupní brány 7000x2000mm dvoukřídlá, vč. sloupků 2ks, jejich osazení a zabetonování, vč. doplnění ostatnátych drátů | [15 empty] | PP | 2
| P |  | Poznámka k položce: viz TZ př.č. D.1.2.1 a v.č. D.1.2.2 až 8, výpis šachet D.1.2.9 a výpis materiálů D.1.2.10 | [15 empty] | P | 2
| VV |  | 1 |  | 1 | [13 empty] | VV | 2 | 2 | True | 1 | ROZPOCET
122 | K | 990,3-R | Dodávka + montáž vstupní branky 1000x2000mm jednokřídlé, vč. sloupku, jejich osazení a zabetonování, vč. doplnění ostatnátych drátů | ks | 1 |  | 0 |  |  |  | základní |  | 0 | 0 | 0 | 0 | 0 | 4 | K | 2 |  |  |  | ROZPOCET | 0 | 0 | 0 | 0 | 0 | 1 | 0 | 4 | -1736825192
| PP |  | Dodávka + montáž vstupní branky 1000x2000mm jednokřídlé, vč. sloupku, jejich osazení a zabetonování, vč. doplnění ostatnátych drátů | [15 empty] | PP | 2
| P |  | Poznámka k položce: viz TZ př.č. D.1.2.1 a v.č. D.1.2.2 až 8, výpis šachet D.1.2.9 a výpis materiálů D.1.2.10 | [15 empty] | P | 2
| VV |  | 1 |  | 1 | [13 empty] | VV | 2 | 2 | True | 1 | ROZPOCET
| D | 997 | Přesun sutě |  |  |  | 0 | [5 empty] | 0 |  | 0 |  | 0 | 1 | D | 1 |  |  |  | ROZPOCET | [6 empty] | 0
123 | K | 997221551 | Vodorovná doprava suti ze sypkých materiálů do 1 km | t | 29.313 |  | 0 | CS ÚRS 2020 02 |  |  | základní |  | 0 | 0 | 0 | 0 | 0 | 4 | K | 2 |  |  |  | ROZPOCET | 0 | 0 | 0 | 0 | 0 | 1 | 0 | 4 | 2041823444
| PP |  | Vodorovná doprava suti bez naložení, ale se složením a s hrubým urovnáním ze sypkých materiálů, na vzdálenost do 1 km | [15 empty] | PP | 2
124 | K | 997221559 | Příplatek ZKD 1 km u vodorovné dopravy suti ze sypkých materiálů | t | 410.382 |  | 0 | CS ÚRS 2020 02 |  |  | základní |  | 0 | 0 | 0 | 0 | 0 | 4 | K | 2 |  |  |  | ROZPOCET | 0 | 0 | 0 | 0 | 0 | 1 | 0 | 4 | -370718439
| PP |  | Vodorovná doprava suti bez naložení, ale se složením a s hrubým urovnáním Příplatek k ceně za každý další i započatý 1 km přes 1 km | [15 empty] | PP | 2
| VV |  | 29,313*14 'Přepočtené koeficientem množství |  | 410.382 | [13 empty] | VV | 2 | 2 | False | 1 | ROZPOCET
125 | K | 997221611 | Nakládání suti na dopravní prostředky pro vodorovnou dopravu | t | 29.313 |  | 0 | CS ÚRS 2020 02 |  |  | základní |  | 0 | 0 | 0 | 0 | 0 | 4 | K | 2 |  |  |  | ROZPOCET | 0 | 0 | 0 | 0 | 0 | 1 | 0 | 4 | -385669371
| PP |  | Nakládání na dopravní prostředky pro vodorovnou dopravu suti | [15 empty] | PP | 2
126 | K | 997221875 | Poplatek za uložení stavebního odpadu na recyklační skládce (skládkovné) asfaltového bez obsahu dehtu zatříděného do Katalogu odpadů pod kódem 17 03 02 | t | 5.834 |  | 0 | CS ÚRS 2020 02 |  |  | základní |  | 0 | 0 | 0 | 0 | 0 | 4 | K | 2 |  |  |  | ROZPOCET | 0 | 0 | 0 | 0 | 0 | 1 | 0 | 4 | 1658906568
| PP |  | Poplatek za uložení stavebního odpadu na recyklační skládce (skládkovné) asfaltového bez obsahu dehtu zatříděného do Katalogu odpadů pod kódem 17 03 02 | [15 empty] | PP | 2
| VV |  | 3,688+2,146 |  | 5.834 | [13 empty] | VV | 2 | 2 | True | 1 | ROZPOCET
127 | K | 997221873 | Poplatek za uložení stavebního odpadu na recyklační skládce (skládkovné) zeminy a kamení zatříděného do Katalogu odpadů pod kódem 17 05 04 | t | 23.48 |  | 0 | CS ÚRS 2020 02 |  |  | základní |  | 0 | 0 | 0 | 0 | 0 | 4 | K | 2 |  |  |  | ROZPOCET | 0 | 0 | 0 | 0 | 0 | 1 | 0 | 4 | -377269973
| PP |  | Poplatek za uložení stavebního odpadu na recyklační skládce (skládkovné) zeminy a kamení zatříděného do Katalogu odpadů pod kódem 17 05 04 | [15 empty] | PP | 2
| VV |  | 9,724+11,524+2,232 |  | 23.48 | [13 empty] | VV | 2 | 2 | True | 1 | ROZPOCET
| D | 998 | Přesun hmot |  |  |  | 0 | [5 empty] | 0 |  | 0 |  | 0 | 1 | D | 1 |  |  |  | ROZPOCET | [6 empty] | 0
128 | K | 998275101 | Přesun hmot pro trubní vedení z trub kameninových otevřený výkop | t | 631.912 |  | 0 | CS ÚRS 2020 02 |  |  | základní |  | 0 | 0 | 0 | 0 | 0 | 4 | K | 2 |  |  |  | ROZPOCET | 0 | 0 | 0 | 0 | 0 | 1 | 0 | 4 | -1757322055
| PP |  | Přesun hmot pro trubní vedení hloubené z trub kameninových pro kanalizace v otevřeném výkopu dopravní vzdálenost do 15 m | [15 empty] | PP | 2

## 0002 - SO 01.2.1 Splaškov...
[9 empty] | >> skryté sloupce << | [9 empty] | {a4df1ea1-8bed-48a0-b99a-e02cc79cb835}
2
| KRYCÍ LIST SOUPISU PRACÍ | [8 empty] | v --- níže se nacházejí doplnkové a pomocné údaje k sestavám --- v | [8 empty] | False
Stavba:
Brno, Babická - výstavba splaškové kanalizace II. a III.Etapa
Objekt:
01 - Brno, Babická - výstavba splaškové kanalizace II. a III.Etapa
Soupis:
001 - SO 01 Splašková stoka
Úroveň 3:
0002 - SO 01.2.1 Splašková kanalizace - etapa 2. a 3., vyspravení povrchů
| KSO: |  |  |  |  | CC-CZ: | 21121
| Místo: |  |  |  |  | Datum: | 15. 9. 2020
| CZ-CPV: |  | 45233140-2
| Zadavatel: |  |  |  |  | IČ:
|  | Statutární město Brno |  |  |  | DIČ:
| Uchazeč: |  |  |  |  | IČ: | Vyplň údaj
|  | Vyplň údaj |  |  |  | DIČ: | Vyplň údaj
| Projektant: |  |  |  |  | IČ:
|  | Sweco Hydroprojekt a.s., divize Morava |  |  |  | DIČ:
| Zpracovatel: |  |  |  |  | IČ:
DIČ:
Poznámka:
| Cena bez DPH | [5 empty] | 0
|  |  | Základ daně |  |  | Sazba daně | Výše daně
| DPH | základní | 0 |  |  | 21% | 0
|  | snížená | 0 |  |  | 15% | 0
|  | zákl. přenesená | 0 |  |  | 21% | 0
|  | sníž. přenesená | 0 |  |  | 15% | 0
|  | nulová | 0 |  |  | 0% | 0
| Cena s DPH |  |  | v | CZK |  | 0
| Projektant |  |  | Zpracovatel
| Datum a podpis: |  | Razítko | Datum a podpis: |  |  | Razítko
| Objednavatel |  |  | Uchazeč
| Datum a podpis: |  | Razítko | Datum a podpis: |  |  | Razítko
REKAPITULACE ČLENĚNÍ SOUPISU PRACÍ
Stavba:
Brno, Babická - výstavba splaškové kanalizace II. a III.Etapa
Objekt:
01 - Brno, Babická - výstavba splaškové kanalizace II. a III.Etapa
Soupis:
001 - SO 01 Splašková stoka
Úroveň 3:
0002 - SO 01.2.1 Splašková kanalizace - etapa 2. a 3., vyspravení povrchů
Místo: | [5 empty] | Datum: | 15. 9. 2020
Zadavatel: |  |  | Statutární město Brno |  |  | Projektant: | Sweco Hydroprojekt a.s., divize Morava
Uchazeč: |  |  | Vyplň údaj |  |  | Zpracovatel:
Kód dílu - Popis | [6 empty] | Cena celkem [CZK]
Náklady ze soupisu prací | [6 empty] | 0 | [12 empty] | -1
| HSV - Práce a dodávky HSV | [5 empty] | 0
| 1 - Zemní práce | [5 empty] | 0
| 2 - Zakládání | [5 empty] | 0
| 5 - Komunikace | [5 empty] | 0
| 9 - Ostatní konstrukce a práce-bourání | [5 empty] | 0
| 998 - Přesun hmot | [5 empty] | 0
SOUPIS PRACÍ
Stavba:
Brno, Babická - výstavba splaškové kanalizace II. a III.Etapa
Objekt:
01 - Brno, Babická - výstavba splaškové kanalizace II. a III.Etapa
Soupis:
001 - SO 01 Splašková stoka
Úroveň 3:
0002 - SO 01.2.1 Splašková kanalizace - etapa 2. a 3., vyspravení povrchů
Místo: | [5 empty] | Datum: | 15. 9. 2020
Zadavatel: |  |  | Statutární město Brno |  |  | Projektant: | Sweco Hydroprojekt a.s., divize Morava
Uchazeč: |  |  | Vyplň údaj |  |  | Zpracovatel:
PČ | Typ | Kód | Popis | MJ | Množství | J.cena [CZK] | Cena celkem [CZK] | Cenová soustava |  |  | DPH | J. Nh [h] | Nh celkem [h] | J. hmotnost [t] | Hmotnost celkem [t] | J. suť [t] | Suť Celkem [t]
Náklady soupisu celkem | [6 empty] | 0 | [5 empty] | 0 |  | 11.8767 |  | 6.336 |  | D | -1 | [10 empty] | 0
| D | HSV | Práce a dodávky HSV |  |  |  | 0 | [5 empty] | 0 |  | 11.8767 |  | 6.336 | 1 | D | 0 |  |  |  | ROZPOCET | [6 empty] | 0
| D | 1 | Zemní práce |  |  |  | 0 | [5 empty] | 0 |  | 0 |  | 0 | 1 | D | 1 |  |  |  | ROZPOCET | [6 empty] | 0
1 | K | 122252205 | Odkopávky a prokopávky nezapažené pro silnice a dálnice v hornině třídy těžitelnosti I objem do 1000 m3 strojně | m3 | 74.82 |  | 0 | CS ÚRS 2020 02 |  |  | základní |  | 0 | 0 | 0 | 0 | 0 | 4 | K | 2 |  |  |  | ROZPOCET | 0 | 0 | 0 | 0 | 0 | 1 | 0 | 4 | -318940988
| PP |  | Odkopávky a prokopávky nezapažené pro silnice a dálnice strojně v hornině třídy těžitelnosti I přes 500 do 1 000 m3 | [15 empty] | PP | 2
| P |  | Poznámka k položce: viz TZ př.č. D.1.1.1 a v.č. D.1.1.9 | [15 empty] | P | 2
| VV |  | 18.4*0,5+21.7*0.25+13.5*0,35+184,9*0,3 |  | 74.82 | [13 empty] | VV | 2 | 2 | True | 1 | ROZPOCET
| VV |  | recyklát v rýhách | [15 empty] | VV | 2 | 1 | True | 0 | ROZPOCET
2 | K | 162751117 | Vodorovné přemístění do 10000 m výkopku/sypaniny z horniny třídy těžitelnosti I, skupiny 1 až 3 | m3 | 74.82 |  | 0 | CS ÚRS 2020 02 |  |  | základní |  | 0 | 0 | 0 | 0 | 0 | 4 | K | 2 |  |  |  | ROZPOCET | 0 | 0 | 0 | 0 | 0 | 1 | 0 | 4 | 706821210
| PP |  | Vodorovné přemístění výkopku nebo sypaniny po suchu na obvyklém dopravním prostředku, bez naložení výkopku, avšak se složením bez rozhrnutí z horniny třídy těžitelnosti I skupiny 1 až 3 na vzdálenost přes 9 000 do 10 000 m | [15 empty] | PP | 2
3 | K | 162751119 | Příplatek k vodorovnému přemístění výkopku/sypaniny z horniny třídy těžitelnosti I, skupiny 1 až 3 ZKD 1000 m přes 10000 m | m3 | 374.1 |  | 0 | CS ÚRS 2020 02 |  |  | základní |  | 0 | 0 | 0 | 0 | 0 | 4 | K | 2 |  |  |  | ROZPOCET | 0 | 0 | 0 | 0 | 0 | 1 | 0 | 4 | 642701178
| PP |  | Vodorovné přemístění výkopku nebo sypaniny po suchu na obvyklém dopravním prostředku, bez naložení výkopku, avšak se složením bez rozhrnutí z horniny třídy těžitelnosti I skupiny 1 až 3 na vzdálenost Příplatek k ceně za každých dalších i započatých 1 000 m | [15 empty] | PP | 2
| VV |  | 74,82*5 'Přepočtené koeficientem množství |  | 374.1 | [13 empty] | VV | 2 | 2 | False | 1 | ROZPOCET
4 | K | 171251201 | Uložení sypaniny na skládky | m3 | 74.82 |  | 0 | CS ÚRS 2020 02 |  |  | základní |  | 0 | 0 | 0 | 0 | 0 | 4 | K | 2 |  |  |  | ROZPOCET | 0 | 0 | 0 | 0 | 0 | 1 | 0 | 4 | -1667116766
| PP |  | Uložení sypaniny na skládky nebo meziskládky bez hutnění s upravením uložené sypaniny do předepsaného tvaru | [15 empty] | PP | 2
5 | K | 171201231 | Poplatek za uložení zeminy a kamení na recyklační skládce (skládkovné) kód odpadu 17 05 04 | t | 134.676 |  | 0 | CS ÚRS 2020 02 |  |  | základní |  | 0 | 0 | 0 | 0 | 0 | 4 | K | 2 |  |  |  | ROZPOCET | 0 | 0 | 0 | 0 | 0 | 1 | 0 | 4 | 873715992
| PP |  | Poplatek za uložení stavebního odpadu na recyklační skládce (skládkovné) zeminy a kamení zatříděného do Katalogu odpadů pod kódem 17 05 04 | [15 empty] | PP | 2
| VV |  | 74,82*1,8 'Přepočtené koeficientem množství |  | 134.676 | [13 empty] | VV | 2 | 2 | False | 1 | ROZPOCET
6 | K | 171151103 | Uložení sypaniny z hornin soudržných do násypů zhutněných strojně | m3 | 29.78 |  | 0 | CS ÚRS 2020 02 |  |  | základní |  | 0 | 0 | 0 | 0 | 0 | 4 | K | 2 |  |  |  | ROZPOCET | 0 | 0 | 0 | 0 | 0 | 1 | 0 | 4 | -1140960043
| PP |  | Uložení sypanin do násypů strojně s rozprostřením sypaniny ve vrstvách a s hrubým urovnáním zhutněných z hornin soudržných jakékoliv třídy těžitelnosti | [15 empty] | PP | 2
| VV |  | 148,9*0,2 |  | 29.78 | [13 empty] | VV | 2 | 2 | True | 1 | ROZPOCET
| VV |  | humózní zemina vytěžená zpětný zásyp | [15 empty] | VV | 2 | 1 | False | 0 | ROZPOCET
7 | K | 162351123 | Vodorovné přemístění do 500 m výkopku/sypaniny z hornin třídy těžitelnosti II, skupiny 4 a 5 | m3 | 29.78 |  | 0 | CS ÚRS 2020 02 |  |  | základní |  | 0 | 0 | 0 | 0 | 0 | 4 | K | 2 |  |  |  | ROZPOCET | 0 | 0 | 0 | 0 | 0 | 1 | 0 | 4 | -1441444967
| PP |  | Vodorovné přemístění výkopku nebo sypaniny po suchu na obvyklém dopravním prostředku, bez naložení výkopku, avšak se složením bez rozhrnutí z horniny třídy těžitelnosti II na vzdálenost skupiny 4 a 5 na vzdálenost přes 50 do 500 m | [15 empty] | PP | 2
| VV |  | 29,78 |  | 29.78 | [13 empty] | VV | 2 | 2 | True | 1 | ROZPOCET
| VV |  | humózní zemina z meziskládky | [15 empty] | VV | 2 | 1 | True | 0 | ROZPOCET
8 | K | 181351003 | Rozprostření ornice tl vrstvy do 200 mm pl do 100 m2 v rovině nebo ve svahu do 1:5 strojně | m2 | 148.9 |  | 0 | CS ÚRS 2020 02 |  |  | základní |  | 0 | 0 | 0 | 0 | 0 | 4 | K | 2 |  |  |  | ROZPOCET | 0 | 0 | 0 | 0 | 0 | 1 | 0 | 4 | 1869311671
| PP |  | Rozprostření a urovnání ornice v rovině nebo ve svahu sklonu do 1:5 strojně při souvislé ploše do 100 m2, tl. vrstvy do 200 mm | [15 empty] | PP | 2
| P |  | Poznámka k položce: viz TZ př.č. D.1.1.1 a v.č. D.1.1.9 | [15 empty] | P | 2
9 | K | 005 VL | Travní semeno | kg | 7.445 |  | 0 |  |  |  | základní |  | 0 | 0 | 0 | 0 | 0 | 512 | K | 2 |  |  |  | ROZPOCET | 0 | 0 | 0 | 0 | 0 | 1 | 0 | 512 | 1435656807
| PP |  | Travní semeno | [15 empty] | PP | 2
| VV |  | 148,9*0,05 |  | 7.445 | [13 empty] | VV | 2 | 2 | True | 1 | ROZPOCET
| VV |  | Součet |  | 7.445 | [13 empty] | VV | 2 | 4 | False | 0 | ROZPOCET
10 | K | 099-VL | Nákup humusu | m3 | 14.89 |  | 0 |  |  |  | základní |  | 0 | 0 | 0 | 0 | 0 | 512 | K | 2 |  |  |  | ROZPOCET | 0 | 0 | 0 | 0 | 0 | 1 | 0 | 512 | -1782872213
| PP |  | Nákup humusu | [15 empty] | PP | 2
| VV |  | 148,9*0,1 |  | 14.89 | [13 empty] | VV | 2 | 2 | True | 1 | ROZPOCET
| VV |  | Součet |  | 14.89 | [13 empty] | VV | 2 | 4 | False | 0 | ROZPOCET
11 | K | 181951112 | Úprava pláně v hornině třídy těžitelnosti I, skupiny 1 až 3 se zhutněním strojně | m2 | 107.2 |  | 0 | CS ÚRS 2020 02 |  |  | základní |  | 0 | 0 | 0 | 0 | 0 | 4 | K | 2 |  |  |  | ROZPOCET | 0 | 0 | 0 | 0 | 0 | 1 | 0 | 4 | 986855005
| PP |  | Úprava pláně vyrovnáním výškových rozdílů strojně v hornině třídy těžitelnosti I, skupiny 1 až 3 se zhutněním | [15 empty] | PP | 2
| P |  | Poznámka k položce: viz TZ př.č. D.1.1.1 a v.č. D.1.1.9 | [15 empty] | P | 2
| VV |  | 53,6+18,4+21,7+13,5 |  | 107.2 | [13 empty] | VV | 2 | 2 | True | 0 | ROZPOCET
| VV |  | Součet |  | 107.2 | [13 empty] | VV | 2 | 4 | False | 1 | ROZPOCET
| D | 2 | Zakládání |  |  |  | 0 | [5 empty] | 0 |  | 0.00196 |  | 0 | 1 | D | 1 |  |  |  | ROZPOCET | [6 empty] | 0
12 | K | 211561111 | Výplň odvodňovacích žeber nebo trativodů kamenivem hrubým drceným frakce 4 až 16 mm | m3 | 0.48 |  | 0 | CS ÚRS 2020 02 |  |  | základní |  | 0 | 0 | 0 | 0 | 0 | 4 | K | 2 |  |  |  | ROZPOCET | 0 | 0 | 0 | 0 | 0 | 1 | 0 | 4 | 335907289
| PP |  | Výplň kamenivem do rýh odvodňovacích žeber nebo trativodů bez zhutnění, s úpravou povrchu výplně kamenivem hrubým drceným frakce 4 až 16 mm | [15 empty] | PP | 2
| VV |  | 4*0,4*0,3 |  | 0.48 | [13 empty] | VV | 2 | 2 | True | 0 | ROZPOCET
13 | K | 212312111 | Lože pro trativody z betonu prostého | m3 | 0.08 |  | 0 | CS ÚRS 2020 02 |  |  | základní |  | 0 | 0 | 0 | 0 | 0 | 4 | K | 2 |  |  |  | ROZPOCET | 0 | 0 | 0 | 0 | 0 | 1 | 0 | 4 | 51539241
| PP |  | Lože pro trativody z betonu prostého | [15 empty] | PP | 2
| VV |  | 4*0,4*0,05 |  | 0.08 | [13 empty] | VV | 2 | 2 | True | 0 | ROZPOCET
14 | K | 212755214 | Trativody z drenážních trubek plastových flexibilních D 100 mm bez lože | m | 4 |  | 0 | CS ÚRS 2020 02 |  |  | základní |  | 0 | 0.00049 | 0.00196 | 0 | 0 | 4 | K | 2 |  |  |  | ROZPOCET | 0 | 0 | 0 | 0 | 0 | 1 | 0 | 4 | -799161961
| PP |  | Trativody bez lože z drenážních trubek plastových flexibilních D 100 mm | [15 empty] | PP | 2
| D | 5 | Komunikace |  |  |  | 0 | [5 empty] | 0 |  | 0.1633 |  | 0 | 1 | D | 1 |  |  |  | ROZPOCET | [6 empty] | 0
15 | K | 564831111 | Podklad ze štěrkodrtě ŠD tl 100 mm | m2 | 13.5 |  | 0 | CS ÚRS 2020 02 |  |  | základní |  | 0 | 0 | 0 | 0 | 0 | 4 | K | 2 |  |  |  | ROZPOCET | 0 | 0 | 0 | 0 | 0 | 1 | 0 | 4 | -429829720
| PP |  | Podklad ze štěrkodrti ŠD s rozprostřením a zhutněním, po zhutnění tl. 100 mm | [15 empty] | PP | 2
16 | K | 564851111 | Podklad ze štěrkodrtě ŠD tl 150 mm | m2 | 53.6 |  | 0 | CS ÚRS 2020 02 |  |  | základní |  | 0 | 0 | 0 | 0 | 0 | 4 | K | 2 |  |  |  | ROZPOCET | 0 | 0 | 0 | 0 | 0 | 1 | 0 | 4 | 1702278193
| PP |  | Podklad ze štěrkodrti ŠD s rozprostřením a zhutněním, po zhutnění tl. 150 mm | [15 empty] | PP | 2
| VV |  | 18,4+21,7+13,5 |  | 53.6 | [13 empty] | VV | 2 | 2 | True | 0 | ROZPOCET
17 | K | 565175111 | Asfaltový beton vrstva podkladní ACP 16 (obalované kamenivo OKS) tl 100 mm š do 3 m | m2 | 22.65 |  | 0 | CS ÚRS 2020 02 |  |  | základní |  | 0 | 0 | 0 | 0 | 0 | 4 | K | 2 |  |  |  | ROZPOCET | 0 | 0 | 0 | 0 | 0 | 1 | 0 | 4 | -25577860
| PP |  | Asfaltový beton vrstva podkladní ACP 16 (obalované kamenivo střednězrnné - OKS) s rozprostřením a zhutněním v pruhu šířky do 3 m, po zhutnění tl. 100 mm | [15 empty] | PP | 2
| VV |  | 18,4+4,25 |  | 22.65 | [13 empty] | VV | 2 | 2 | True | 0 | ROZPOCET
18 | K | 567132115 | Podklad ze směsi stmelené cementem SC C 8/10 (KSC I) tl 200 mm | m2 | 18.4 |  | 0 | CS ÚRS 2020 02 |  |  | základní |  | 0 | 0 | 0 | 0 | 0 | 4 | K | 2 |  |  |  | ROZPOCET | 0 | 0 | 0 | 0 | 0 | 1 | 0 | 4 | -1688768266
| PP |  | Podklad ze směsi stmelené cementem bez dilatačních spár, s rozprostřením a zhutněním SC C 8/10 (KSC I), po zhutnění tl. 200 mm | [15 empty] | PP | 2
19 | K | 573111111 | Postřik živičný infiltrační s posypem z asfaltu množství 0,60 kg/m2 | m2 | 22.65 |  | 0 | CS ÚRS 2020 02 |  |  | základní |  | 0 | 0.00561 | 0.12707 | 0 | 0 | 4 | K | 2 |  |  |  | ROZPOCET | 0 | 0 | 0 | 0 | 0 | 1 | 0 | 4 | 1341906515
| PP |  | Postřik živičný infiltrační z asfaltu silničního s posypem kamenivem, v množství 0,60 kg/m2 | [15 empty] | PP | 2
| VV |  | 18,4+4,25 |  | 22.65 | [13 empty] | VV | 2 | 2 | True | 0 | ROZPOCET
20 | K | 573211111 | Postřik živičný spojovací z asfaltu v množství do 0,70 kg/m2 | m2 | 59.4 |  | 0 | CS ÚRS 2020 02 |  |  | základní |  | 0 | 0.00061 | 0.036234 | 0 | 0 | 4 | K | 2 |  |  |  | ROZPOCET | 0 | 0 | 0 | 0 | 0 | 1 | 0 | 4 | -1948594357
| PP |  | Postřik živičný spojovací bez posypu kamenivem z asfaltu silničního, v množství od 0,50 do 0,70 kg/m2 | [15 empty] | PP | 2
| VV |  | 41+18,4 |  | 59.4 | [13 empty] | VV | 2 | 2 | True | 0 | ROZPOCET
21 | K | 577144111 | Asfaltový beton vrstva obrusná ACO 11 (ABS) tř. I tl 50 mm š do 3 m z nemodifikovaného asfaltu | m2 | 59.4 |  | 0 | CS ÚRS 2020 02 |  |  | základní |  | 0 | 0 | 0 | 0 | 0 | 4 | K | 2 |  |  |  | ROZPOCET | 0 | 0 | 0 | 0 | 0 | 1 | 0 | 4 | 1142709160
| PP |  | Asfaltový beton vrstva obrusná ACO 11 (ABS) s rozprostřením a se zhutněním z nemodifikovaného asfaltu v pruhu šířky do 3 m tř. I, po zhutnění tl. 50 mm | [15 empty] | PP | 2
| VV |  | 18,4+41 |  | 59.4 | [13 empty] | VV | 2 | 2 | True | 0 | ROZPOCET
| D | 9 | Ostatní konstrukce a práce-bourání |  |  |  | 0 | [5 empty] | 0 |  | 11.7115 |  | 6.336 | 1 | D | 1 |  |  |  | ROZPOCET | [6 empty] | 0
22 | K | 113154114 | Frézování živičného krytu tl 100 mm pruh š 0,5 m pl do 500 m2 bez překážek v trase | m2 | 4.25 |  | 0 | CS ÚRS 2020 02 |  |  | základní |  | 0 | 8e-05 | 0.00034 | 0.256 | 1.088 | 4 | K | 2 |  |  |  | ROZPOCET | 0 | 0 | 0 | 0 | 0 | 1 | 0 | 4 | 217602645
| PP |  | Frézování živičného podkladu nebo krytu s naložením na dopravní prostředek plochy do 500 m2 bez překážek v trase pruhu šířky do 0,5 m, tloušťky vrstvy 100 mm | [15 empty] | PP | 2
23 | K | 113154123 | Frézování živičného krytu tl 50 mm pruh š 1 m pl do 500 m2 bez překážek v trase | m2 | 41 |  | 0 | CS ÚRS 2020 02 |  |  | základní |  | 0 | 5e-05 | 0.00205 | 0.128 | 5.248 | 4 | K | 2 |  |  |  | ROZPOCET | 0 | 0 | 0 | 0 | 0 | 1 | 0 | 4 | -396105376
| PP |  | Frézování živičného podkladu nebo krytu s naložením na dopravní prostředek plochy do 500 m2 bez překážek v trase pruhu šířky přes 0,5 m do 1 m, tloušťky vrstvy 50 mm | [15 empty] | PP | 2
24 | K | 596211123 | Kladení zámkové dlažby komunikací pro pěší tl 60 mm skupiny B pl přes 300 m2 | m2 | 35.2 |  | 0 | CS ÚRS 2020 02 |  |  | základní |  | 0 | 0.08425 | 2.9656 | 0 | 0 | 4 | K | 2 |  |  |  | ROZPOCET | 0 | 0 | 0 | 0 | 0 | 1 | 0 | 4 | 1361912770
| PP |  | Kladení dlažby z betonových zámkových dlaždic komunikací pro pěší s ložem z kameniva těženého nebo drceného tl. do 40 mm, s vyplněním spár s dvojitým hutněním, vibrováním a se smetením přebytečného materiálu na krajnici tl. 60 mm skupiny B, pro plochy přes 300 m2 | [15 empty] | PP | 2
| VV |  | 21,7+13,5 |  | 35.2 | [13 empty] | VV | 2 | 2 | True | 0 | ROZPOCET
25 | M | 59245213 | dlažba zámková tvaru I 196x161x80mm přírodní | m2 | 4.05 |  | 0 | CS ÚRS 2020 02 |  |  | základní |  | 0 | 0.176 | 0.7128 | 0 | 0 | 8 | M | 2 |  |  |  | ROZPOCET | 0 | 0 | 0 | 0 | 0 | 1 | 0 | 4 | -859365071
| PP |  | dlažba zámková tvaru I 196x161x80mm přírodní | [15 empty] | PP | 2
| P |  | Poznámka k položce: Spotřeba: 36 kus/m2 | [15 empty] | P | 2
| VV |  | 13.5*0,3 |  | 4.05 | [13 empty] | VV | 2 | 2 | True | 1 | ROZPOCET
| VV |  | doplněnní 30% | [15 empty] | VV | 2 | 1 | True | 0 | ROZPOCET
26 | M | 592,1-R | dlažba skladebná HOLLAND HBB 20x10x6 cm přírodní VL | m2 | 6.51 |  | 0 |  |  |  | základní |  | 0 | 0.14 | 0.9114 | 0 | 0 | 8 | M | 2 |  |  |  | ROZPOCET | 0 | 0 | 0 | 0 | 0 | 1 | 0 | 4 | -1706922383
| PP |  | dlaždice betonové dlažba zámková (ČSN EN 1338) dlažba skladebná HOLLAND s fazetou, 1 m2=50 kusů HBB 20 x 10 x 6 přírodní | [15 empty] | PP | 2
| VV |  | 21,7*0,3 |  | 6.51 | [13 empty] | VV | 2 | 2 | True | 0 | ROZPOCET
27 | K | 59914111102 VL | Výplň spáry živičnou zálivkou | m | 12 |  | 0 |  |  |  | základní |  | 0 | 0 | 0 | 0 | 0 | 512 | K | 2 |  |  |  | ROZPOCET | 0 | 0 | 0 | 0 | 0 | 1 | 0 | 512 | 1275939135
| PP |  | Výplň spáry živičnou zálivkou | [15 empty] | PP | 2
28 | K | 916131213 | Osazení silničního obrubníku betonového stojatého s boční opěrou do lože z betonu prostého | m | 41 |  | 0 | CS ÚRS 2020 02 |  |  | základní |  | 0 | 0.1554 | 6.3714 | 0 | 0 | 4 | K | 2 |  |  |  | ROZPOCET | 0 | 0 | 0 | 0 | 0 | 1 | 0 | 4 | -119013649
| PP |  | Osazení silničního obrubníku betonového se zřízením lože, s vyplněním a zatřením spár cementovou maltou stojatého s boční opěrou z betonu prostého tř. C 12/15, do lože z betonu prostého téže značky | [15 empty] | PP | 2
| VV |  | 8+33 |  | 41 | [13 empty] | VV | 2 | 2 | True | 0 | ROZPOCET
29 | M | 59217017 | obrubník betonový chodníkový 1000x100x250mm | m | 9.9 |  | 0 | CS ÚRS 2020 02 |  |  | základní |  | 0 | 0.05612 | 0.55559 | 0 | 0 | 8 | M | 2 |  |  |  | ROZPOCET | 0 | 0 | 0 | 0 | 0 | 1 | 0 | 4 | 2043175286
| PP |  | obrubník betonový chodníkový 1000x100x250mm | [15 empty] | PP | 2
| VV |  | 33*0,3 |  | 9.9 | [13 empty] | VV | 2 | 2 | True | 1 | ROZPOCET
| VV |  | doplnění 30% | [15 empty] | VV | 2 | 1 | True | 0 | ROZPOCET
30 | M | 59217031 | obrubník betonový silniční 1000x150x250mm | m | 2.4 |  | 0 | CS ÚRS 2020 02 |  |  | základní |  | 0 | 0.08 | 0.192 | 0 | 0 | 8 | M | 2 |  |  |  | ROZPOCET | 0 | 0 | 0 | 0 | 0 | 1 | 0 | 4 | 351148685
| PP |  | obrubník betonový silniční 1000x150x250mm | [15 empty] | PP | 2
| VV |  | 8*0,3 |  | 2.4 | [13 empty] | VV | 2 | 2 | True | 1 | ROZPOCET
| VV |  | doplnění 30% | [15 empty] | VV | 2 | 1 | True | 0 | ROZPOCET
31 | K | 919735111 | Řezání stávajícího živičného krytu hl do 50 mm | m | 12 |  | 0 | CS ÚRS 2020 02 |  |  | základní |  | 0 | 0 | 0 | 0 | 0 | 4 | K | 2 |  |  |  | ROZPOCET | 0 | 0 | 0 | 0 | 0 | 1 | 0 | 4 | 1840196952
| PP |  | Řezání stávajícího živičného krytu nebo podkladu hloubky do 50 mm | [15 empty] | PP | 2
32 | K | 919735123 | Řezání stávajícího betonového krytu hl do 150 mm | m | 10 |  | 0 | CS ÚRS 2020 02 |  |  | základní |  | 0 | 3e-05 | 0.0003 | 0 | 0 | 4 | K | 2 |  |  |  | ROZPOCET | 0 | 0 | 0 | 0 | 0 | 1 | 0 | 4 | -1549097417
| PP |  | Řezání stávajícího betonového krytu nebo podkladu hloubky přes 100 do 150 mm | [15 empty] | PP | 2
33 | K | 997221551 | Vodorovná doprava suti ze sypkých materiálů do 1 km | t | 6.336 |  | 0 | CS ÚRS 2020 02 |  |  | základní |  | 0 | 0 | 0 | 0 | 0 | 4 | K | 2 |  |  |  | ROZPOCET | 0 | 0 | 0 | 0 | 0 | 1 | 0 | 4 | -1691640987
| PP |  | Vodorovná doprava suti bez naložení, ale se složením a s hrubým urovnáním ze sypkých materiálů, na vzdálenost do 1 km | [15 empty] | PP | 2
34 | K | 997221559 | Příplatek ZKD 1 km u vodorovné dopravy suti ze sypkých materiálů | t | 88.704 |  | 0 | CS ÚRS 2020 02 |  |  | základní |  | 0 | 0 | 0 | 0 | 0 | 4 | K | 2 |  |  |  | ROZPOCET | 0 | 0 | 0 | 0 | 0 | 1 | 0 | 4 | 256728342
| PP |  | Vodorovná doprava suti bez naložení, ale se složením a s hrubým urovnáním Příplatek k ceně za každý další i započatý 1 km přes 1 km | [15 empty] | PP | 2
| VV |  | 6,336*14 |  | 88.704 | [13 empty] | VV | 2 | 2 | True | 0 | ROZPOCET
| D | 998 | Přesun hmot |  |  |  | 0 | [5 empty] | 0 |  | 0 |  | 0 | 1 | D | 1 |  |  |  | ROZPOCET | [6 empty] | 0
35 | K | 998225111 | Přesun hmot pro pozemní komunikace s krytem z kamene, monolitickým betonovým nebo živičným | t | 11.877 |  | 0 | CS ÚRS 2020 02 |  |  | základní |  | 0 | 0 | 0 | 0 | 0 | 4 | K | 2 |  |  |  | ROZPOCET | 0 | 0 | 0 | 0 | 0 | 1 | 0 | 4 | -821199094
| PP |  | Přesun hmot pro komunikace s krytem z kameniva, monolitickým betonovým nebo živičným dopravní vzdálenost do 200 m jakékoliv délky objektu | [15 empty] | PP | 2

## 002 - Hydrovrty II. a III...
[9 empty] | >> skryté sloupce << | [9 empty] | {9c8a6dc8-adc7-4c55-a7a5-62e44513415c}
2
| KRYCÍ LIST SOUPISU PRACÍ | [8 empty] | v --- níže se nacházejí doplnkové a pomocné údaje k sestavám --- v | [8 empty] | False
Stavba:
Brno, Babická - výstavba splaškové kanalizace II. a III.Etapa
Objekt:
01 - Brno, Babická - výstavba splaškové kanalizace II. a III.Etapa
Soupis:
002 - Hydrovrty II. a III.etapa
| KSO: |  |  |  |  | CC-CZ: | 22122
| Místo: |  |  |  |  | Datum: | 15. 9. 2020
| CZ-CPV: |  | 45232410-9
| Zadavatel: |  |  |  |  | IČ:
|  | Statutární město Brno |  |  |  | DIČ:
| Uchazeč: |  |  |  |  | IČ: | Vyplň údaj
|  | Vyplň údaj |  |  |  | DIČ: | Vyplň údaj
| Projektant: |  |  |  |  | IČ:
|  | Sweco Hydroprojekt a.s., divize Morava |  |  |  | DIČ:
| Zpracovatel: |  |  |  |  | IČ:
DIČ:
Poznámka:
| Cena bez DPH | [5 empty] | 0
|  |  | Základ daně |  |  | Sazba daně | Výše daně
| DPH | základní | 0 |  |  | 21% | 0
|  | snížená | 0 |  |  | 15% | 0
|  | zákl. přenesená | 0 |  |  | 21% | 0
|  | sníž. přenesená | 0 |  |  | 15% | 0
|  | nulová | 0 |  |  | 0% | 0
| Cena s DPH |  |  | v | CZK |  | 0
| Projektant |  |  | Zpracovatel
| Datum a podpis: |  | Razítko | Datum a podpis: |  |  | Razítko
| Objednavatel |  |  | Uchazeč
| Datum a podpis: |  | Razítko | Datum a podpis: |  |  | Razítko
REKAPITULACE ČLENĚNÍ SOUPISU PRACÍ
Stavba:
Brno, Babická - výstavba splaškové kanalizace II. a III.Etapa
Objekt:
01 - Brno, Babická - výstavba splaškové kanalizace II. a III.Etapa
Soupis:
002 - Hydrovrty II. a III.etapa
Místo: | [5 empty] | Datum: | 15. 9. 2020
Zadavatel: |  |  | Statutární město Brno |  |  | Projektant: | Sweco Hydroprojekt a.s., divize Morava
Uchazeč: |  |  | Vyplň údaj |  |  | Zpracovatel:
Kód dílu - Popis | [6 empty] | Cena celkem [CZK]
Náklady ze soupisu prací | [6 empty] | 0 | [12 empty] | -1
| HSV - Práce a dodávky HSV | [5 empty] | 0
| 1 - Zemní práce | [5 empty] | 0
| 2 - Zakládání | [5 empty] | 0
| 4 - Vodorovné konstrukce | [5 empty] | 0
| 9 - Ostatní konstrukce a práce, bourání | [5 empty] | 0
| 997 - Přesun sutě | [5 empty] | 0
| 998 - Přesun hmot | [5 empty] | 0
SOUPIS PRACÍ
Stavba:
Brno, Babická - výstavba splaškové kanalizace II. a III.Etapa
Objekt:
01 - Brno, Babická - výstavba splaškové kanalizace II. a III.Etapa
Soupis:
002 - Hydrovrty II. a III.etapa
Místo: | [5 empty] | Datum: | 15. 9. 2020
Zadavatel: |  |  | Statutární město Brno |  |  | Projektant: | Sweco Hydroprojekt a.s., divize Morava
Uchazeč: |  |  | Vyplň údaj |  |  | Zpracovatel:
PČ | Typ | Kód | Popis | MJ | Množství | J.cena [CZK] | Cena celkem [CZK] | Cenová soustava |  |  | DPH | J. Nh [h] | Nh celkem [h] | J. hmotnost [t] | Hmotnost celkem [t] | J. suť [t] | Suť Celkem [t]
Náklady soupisu celkem | [6 empty] | 0 | [5 empty] | 0 |  | 19.3945 |  | 7.142 |  | D | -1 | [10 empty] | 0
| D | HSV | Práce a dodávky HSV |  |  |  | 0 | [5 empty] | 0 |  | 19.3945 |  | 7.142 | 1 | D | 0 |  |  |  | ROZPOCET | [6 empty] | 0
| D | 1 | Zemní práce |  |  |  | 0 | [5 empty] | 0 |  | 2.5283 |  | 3.712 | 1 | D | 1 |  |  |  | ROZPOCET | [6 empty] | 0
1 | K | 113107164 | Odstranění podkladu z kameniva drceného tl 400 mm strojně pl přes 50 do 200 m2 | m2 | 4 |  | 0 | CS ÚRS 2020 02 |  |  | základní |  | 0 | 0 | 0 | 0.58 | 2.32 | 4 | K | 2 |  |  |  | ROZPOCET | 0 | 0 | 0 | 0 | 0 | 1 | 0 | 4 | 247042577
| PP |  | Odstranění podkladů nebo krytů strojně plochy jednotlivě přes 50 m2 do 200 m2 s přemístěním hmot na skládku na vzdálenost do 20 m nebo s naložením na dopravní prostředek z kameniva hrubého drceného, o tl. vrstvy přes 300 do 400 mm | [15 empty] | PP | 2
| P |  | Poznámka k položce: viz TZ př.č. D.1.1.1 a v.č. D.1.1.2 až 10, výpis šachet D.1.1.11 a výpis materiálů D.1.1.12 | [15 empty] | P | 2
2 | K | 113107182 | Odstranění podkladu živičného tl 100 mm strojně pl přes 50 do 200 m2 | m2 | 4 |  | 0 | CS ÚRS 2020 02 |  |  | základní |  | 0 | 0 | 0 | 0.22 | 0.88 | 4 | K | 2 |  |  |  | ROZPOCET | 0 | 0 | 0 | 0 | 0 | 1 | 0 | 4 | -1872431566
| PP |  | Odstranění podkladů nebo krytů strojně plochy jednotlivě přes 50 m2 do 200 m2 s přemístěním hmot na skládku na vzdálenost do 20 m nebo s naložením na dopravní prostředek živičných, o tl. vrstvy přes 50 do 100 mm | [15 empty] | PP | 2
3 | K | 113154123 | Frézování živičného krytu tl 50 mm pruh š 1 m pl do 500 m2 bez překážek v trase | m2 | 4 |  | 0 | CS ÚRS 2020 02 |  |  | základní |  | 0 | 5e-05 | 0.0002 | 0.128 | 0.512 | 4 | K | 2 |  |  |  | ROZPOCET | 0 | 0 | 0 | 0 | 0 | 1 | 0 | 4 | -1596322193
| PP |  | Frézování živičného podkladu nebo krytu s naložením na dopravní prostředek plochy do 500 m2 bez překážek v trase pruhu šířky přes 0,5 m do 1 m, tloušťky vrstvy 50 mm | [15 empty] | PP | 2
| P |  | Poznámka k položce: viz TZ př.š. D.2.1 a v.č. D.2.2 a 3, C3 | [15 empty] | P | 2
| VV |  | vyspravení komunikace viz samostatná projekt splaškové kanalizace | [15 empty] | VV | 2 | 1 | True | 0 | ROZPOCET
| VV |  | HVR 7 | [15 empty] | VV | 2 | 1 | True | 0 | ROZPOCET
| VV |  | 2*2 |  | 4 | [13 empty] | VV | 2 | 2 | True | 1 | ROZPOCET
4 | K | 121151113 | Sejmutí ornice plochy do 500 m2 tl vrstvy do 200 mm strojně | m2 | 24 |  | 0 | CS ÚRS 2020 02 |  |  | základní |  | 0 | 0 | 0 | 0 | 0 | 4 | K | 2 |  |  |  | ROZPOCET | 0 | 0 | 0 | 0 | 0 | 1 | 0 | 4 | -1552991674
| PP |  | Sejmutí ornice strojně při souvislé ploše přes 100 do 500 m2, tl. vrstvy do 200 mm | [15 empty] | PP | 2
| P |  | Poznámka k položce: viz TZ př.š. D.2.1 a v.č. D.2.2 a 3, C3 | [15 empty] | P | 2
| VV |  | HVR 5,6,8,9,10,11 | [15 empty] | VV | 2 | 1 | True | 0 | ROZPOCET
| VV |  | "zeleň tl.200mm" 2*2*6 |  | 24 | [13 empty] | VV | 2 | 2 | True | 1 | ROZPOCET
5 | K | 131113101 | Hloubení jam v soudržných horninách třídy těžitelnosti I, skupiny 1 a 2 ručně | m3 | 21.2 |  | 0 | CS ÚRS 2020 02 |  |  | základní |  | 0 | 0 | 0 | 0 | 0 | 4 | K | 2 |  |  |  | ROZPOCET | 0 | 0 | 0 | 0 | 0 | 1 | 0 | 4 | -264565317
| PP |  | Hloubení jam ručně zapažených i nezapažených s urovnáním dna do předepsaného profilu a spádu v hornině třídy těžitelnosti I skupiny 1 a 2 soudržných | [15 empty] | PP | 2
| P |  | Poznámka k položce: viz TZ př.š. D.2.1 a v.č. D.2.2 a 3, C3 | [15 empty] | P | 2
| VV |  | HVR 7 | [15 empty] | VV | 2 | 1 | True | 0 | ROZPOCET
| VV |  | 2*2*(1-0,5) |  | 2 | [13 empty] | VV | 2 | 2 | True | 0 | ROZPOCET
| VV |  | HVR 5,6,8,9,10,11 | [15 empty] | VV | 2 | 1 | True | 0 | ROZPOCET
| VV |  | 2*2*(1-0,2)*6 |  | 19.2 | [13 empty] | VV | 2 | 2 | True | 0 | ROZPOCET
| VV |  | Součet |  | 21.2 | [13 empty] | VV | 2 | 4 | True | 1 | ROZPOCET
6 | K | 162351103 | Vodorovné přemístění do 500 m výkopku/sypaniny z horniny třídy těžitelnosti I, skupiny 1 až 3 - na mezideponii | m3 | 26 |  | 0 | CS ÚRS 2020 02 |  |  | základní |  | 0 | 0 | 0 | 0 | 0 | 4 | K | 2 |  |  |  | ROZPOCET | 0 | 0 | 0 | 0 | 0 | 1 | 0 | 4 | 1819617519
| PP |  | Vodorovné přemístění výkopku nebo sypaniny po suchu na obvyklém dopravním prostředku, bez naložení výkopku, avšak se složením bez rozhrnutí z horniny třídy těžitelnosti I skupiny 1 až 3 na vzdálenost přes 50 do 500 m | [15 empty] | PP | 2
| VV |  | výkop | [15 empty] | VV | 2 | 1 | True | 0 | ROZPOCET
| VV |  | 21,2 |  | 21.2 | [13 empty] | VV | 2 | 2 | True | 0 | ROZPOCET
| VV |  | ornice | [15 empty] | VV | 2 | 1 | True | 0 | ROZPOCET
| VV |  | 24*0,2 |  | 4.8 | [13 empty] | VV | 2 | 2 | True | 0 | ROZPOCET
| VV |  | Součet |  | 26 | [13 empty] | VV | 2 | 4 | True | 1 | ROZPOCET
7 | K | 162351103,1 | Vodorovné přemístění do 500 m výkopku/sypaniny z horniny třídy těžitelnosti I, skupiny 1 až 3 - zpět na stavbu | m3 | 24 |  | 0 |  |  |  | základní |  | 0 | 0 | 0 | 0 | 0 | 4 | K | 2 |  |  |  | ROZPOCET | 0 | 0 | 0 | 0 | 0 | 1 | 0 | 4 | -1803308583
| PP |  | Vodorovné přemístění výkopku nebo sypaniny po suchu na obvyklém dopravním prostředku, bez naložení výkopku, avšak se složením bez rozhrnutí z horniny třídy těžitelnosti I skupiny 1 až 3 na vzdálenost přes 50 do 500 m | [15 empty] | PP | 2
| VV |  | zásyp v zeleni HVR 5,6,8,9,10,11 | [15 empty] | VV | 2 | 1 | True | 0 | ROZPOCET
| VV |  | 2*2*(1-0,2)*6 |  | 19.2 | [13 empty] | VV | 2 | 2 | True | 0 | ROZPOCET
| VV |  | ornice | [15 empty] | VV | 2 | 1 | True | 0 | ROZPOCET
| VV |  | 4,8 |  | 4.8 | [13 empty] | VV | 2 | 2 | True | 0 | ROZPOCET
| VV |  | Součet |  | 24 | [13 empty] | VV | 2 | 4 | True | 1 | ROZPOCET
8 | K | 162751117 | Vodorovné přemístění do 10000 m výkopku/sypaniny z horniny třídy těžitelnosti I, skupiny 1 až 3 - na trvalou skládku | m3 | 8.731 |  | 0 | CS ÚRS 2020 02 |  |  | základní |  | 0 | 0 | 0 | 0 | 0 | 4 | K | 2 |  |  |  | ROZPOCET | 0 | 0 | 0 | 0 | 0 | 1 | 0 | 4 | 238485399
| PP |  | Vodorovné přemístění výkopku nebo sypaniny po suchu na obvyklém dopravním prostředku, bez naložení výkopku, avšak se složením bez rozhrnutí z horniny třídy těžitelnosti I skupiny 1 až 3 na vzdálenost přes 9 000 do 10 000 m | [15 empty] | PP | 2
| VV |  | výkop | [15 empty] | VV | 2 | 1 | True | 0 | ROZPOCET
| VV |  | 21,2 |  | 21.2 | [13 empty] | VV | 2 | 2 | True | 0 | ROZPOCET
| VV |  | zásyp v zeleni | [15 empty] | VV | 2 | 1 | True | 0 | ROZPOCET
| VV |  | -2*2*(1-0,2)*6 |  | -19.2 | [13 empty] | VV | 2 | 2 | True | 0 | ROZPOCET
| VV |  | vytěžení z vrtů | [15 empty] | VV | 2 | 1 | True | 0 | ROZPOCET
| VV |  | 3,14*0,175*0,175*10*7 |  | 6.731 | [13 empty] | VV | 2 | 2 | True | 0 | ROZPOCET
| VV |  | Součet |  | 8.731 | [13 empty] | VV | 2 | 4 | True | 1 | ROZPOCET
9 | K | 162751119 | Příplatek k vodorovnému přemístění výkopku/sypaniny z horniny třídy těžitelnosti I, skupiny 1 až 3 ZKD 1000 m přes 10000 m | m3 | 43.655 |  | 0 | CS ÚRS 2020 02 |  |  | základní |  | 0 | 0 | 0 | 0 | 0 | 4 | K | 2 |  |  |  | ROZPOCET | 0 | 0 | 0 | 0 | 0 | 1 | 0 | 4 | 170038025
| PP |  | Vodorovné přemístění výkopku nebo sypaniny po suchu na obvyklém dopravním prostředku, bez naložení výkopku, avšak se složením bez rozhrnutí z horniny třídy těžitelnosti I skupiny 1 až 3 na vzdálenost Příplatek k ceně za každých dalších i započatých 1 000 m | [15 empty] | PP | 2
| VV |  | 8,731*5 'Přepočtené koeficientem množství |  | 43.655 | [13 empty] | VV | 2 | 2 | False | 1 | ROZPOCET
10 | K | 167151111 | Nakládání výkopku z hornin třídy těžitelnosti I, skupiny 1 až 3 přes 100 m3 - zpět na stavbu | m3 | 24 |  | 0 | CS ÚRS 2020 02 |  |  | základní |  | 0 | 0 | 0 | 0 | 0 | 4 | K | 2 |  |  |  | ROZPOCET | 0 | 0 | 0 | 0 | 0 | 1 | 0 | 4 | 1562141440
| PP |  | Nakládání, skládání a překládání neulehlého výkopku nebo sypaniny strojně nakládání, množství přes 100 m3, z hornin třídy těžitelnosti I, skupiny 1 až 3 | [15 empty] | PP | 2
11 | K | 167151111,1 | Nakládání výkopku z hornin třídy těžitelnosti I, skupiny 1 až 3 přes 100 m3 - na trvalou skládku | m3 | 2 |  | 0 |  |  |  | základní |  | 0 | 0 | 0 | 0 | 0 | 4 | K | 2 |  |  |  | ROZPOCET | 0 | 0 | 0 | 0 | 0 | 1 | 0 | 4 | 1174646968
| PP |  | Nakládání, skládání a překládání neulehlého výkopku nebo sypaniny strojně nakládání, množství přes 100 m3, z hornin třídy těžitelnosti I, skupiny 1 až 3 | [15 empty] | PP | 2
| VV |  | na mezideponii | [15 empty] | VV | 2 | 1 | True | 0 | ROZPOCET
| VV |  | 26 |  | 26 | [13 empty] | VV | 2 | 2 | True | 0 | ROZPOCET
| VV |  | zpět na stavbu | [15 empty] | VV | 2 | 1 | True | 0 | ROZPOCET
| VV |  | -24 |  | -24 | [13 empty] | VV | 2 | 2 | True | 0 | ROZPOCET
| VV |  | Součet |  | 2 | [13 empty] | VV | 2 | 4 | True | 1 | ROZPOCET
12 | K | 171201201 | Uložení sypaniny na skládky | m3 | 8.731 |  | 0 | CS ÚRS 2020 02 |  |  | základní |  | 0 | 0 | 0 | 0 | 0 | 4 | K | 2 |  |  |  | ROZPOCET | 0 | 0 | 0 | 0 | 0 | 1 | 0 | 4 | 1323173264
| PP |  | Uložení sypaniny na skládky | [15 empty] | PP | 2
13 | K | 171201231 | Poplatek za uložení zeminy a kamení na recyklační skládce (skládkovné) kód odpadu 17 05 04 | t | 15.716 |  | 0 | CS ÚRS 2020 02 |  |  | základní |  | 0 | 0 | 0 | 0 | 0 | 4 | K | 2 |  |  |  | ROZPOCET | 0 | 0 | 0 | 0 | 0 | 1 | 0 | 4 | -1518238300
| PP |  | Poplatek za uložení stavebního odpadu na recyklační skládce (skládkovné) zeminy a kamení zatříděného do Katalogu odpadů pod kódem 17 05 04 | [15 empty] | PP | 2
| VV |  | 8,731*1,8 'Přepočtené koeficientem množství |  | 15.716 | [13 empty] | VV | 2 | 2 | False | 1 | ROZPOCET
14 | K | 174101101 | Zásyp jam, šachet rýh nebo kolem objektů sypaninou se zhutněním | m3 | 23.2 |  | 0 | CS ÚRS 2020 02 |  |  | základní |  | 0 | 0 | 0 | 0 | 0 | 4 | K | 2 |  |  |  | ROZPOCET | 0 | 0 | 0 | 0 | 0 | 1 | 0 | 4 | 446187695
| PP |  | Zásyp sypaninou z jakékoliv horniny s uložením výkopku ve vrstvách se zhutněním jam, šachet, rýh nebo kolem objektů v těchto vykopávkách | [15 empty] | PP | 2
| VV |  | HVR 7 | [15 empty] | VV | 2 | 1 | True | 0 | ROZPOCET
| VV |  | (2*2*1) |  | 4 | [13 empty] | VV | 2 | 2 | True | 0 | ROZPOCET
| VV |  | HVR 5,6,8,9,10,11 | [15 empty] | VV | 2 | 1 | True | 0 | ROZPOCET
| VV |  | 2*2*(1-0,2)*6 |  | 19.2 | [13 empty] | VV | 2 | 2 | True | 0 | ROZPOCET
| VV |  | Součet |  | 23.2 | [13 empty] | VV | 2 | 4 | True | 1 | ROZPOCET
15 | M | 58344199 | štěrkodrť frakce 0-63 (popř. recyklát) | t | 8 |  | 0 | CS ÚRS 2020 02 |  |  | základní |  | 0 | 0.3 | 2.4 | 0 | 0 | 8 | M | 2 |  |  |  | ROZPOCET | 0 | 0 | 0 | 0 | 0 | 1 | 0 | 4 | 73924576
| PP |  | štěrkodrť frakce 0-63 | [15 empty] | PP | 2
| VV |  | HVR 7 po úroveň přilehlého terénu, konečná úprava terénu viz samostatnýprojekt spaškové kanalizace | [15 empty] | VV | 2 | 1 | True | 0 | ROZPOCET
| VV |  | 2*2*1 |  | 4 | [13 empty] | VV | 2 | 2 | True | 1 | ROZPOCET
| VV |  | 4*2 'Přepočtené koeficientem množství |  | 8 | [13 empty] | VV | 2 | 2 | False | 1 | ROZPOCET
16 | K | 181,2-R | Zatravnění a ohumusování, vč. zálivky vodou a dodávky materiálů | m2 | 24 |  | 0 |  |  |  | základní |  | 0 | 0 | 0 | 0 | 0 | 4 | K | 2 |  |  |  | ROZPOCET | 0 | 0 | 0 | 0 | 0 | 1 | 0 | 4 | -643977225
| PP |  | Zatravnění a ohumusování, vč. zálivky vodou a dodávky materiálů | [15 empty] | PP | 2
17 | K | 181351103 | Rozprostření ornice tl vrstvy do 200 mm pl do 500 m2 v rovině nebo ve svahu do 1:5 strojně | m2 | 24 |  | 0 | CS ÚRS 2020 02 |  |  | základní |  | 0 | 0 | 0 | 0 | 0 | 4 | K | 2 |  |  |  | ROZPOCET | 0 | 0 | 0 | 0 | 0 | 1 | 0 | 4 | -85038537
| PP |  | Rozprostření a urovnání ornice v rovině nebo ve svahu sklonu do 1:5 strojně při souvislé ploše přes 100 do 500 m2, tl. vrstvy do 200 mm | [15 empty] | PP | 2
| P |  | Poznámka k položce: viz TZ př.š. D.2.1 a v.č. D.2.2 a 3, C3 | [15 empty] | P | 2
| VV |  | HVR 5,6,8,9,10,11 | [15 empty] | VV | 2 | 1 | True | 0 | ROZPOCET
| VV |  | "zeleň tl. 200mm" 2*2*6 |  | 24 | [13 empty] | VV | 2 | 2 | True | 1 | ROZPOCET
18 | K | 184818232 | Ochrana kmene průměru přes 300 do 500 mm bedněním výšky do 2 m | kus | 6 |  | 0 | CS ÚRS 2020 02 |  |  | základní |  | 0 | 0.02135 | 0.1281 | 0 | 0 | 4 | K | 2 |  |  |  | ROZPOCET | 0 | 0 | 0 | 0 | 0 | 1 | 0 | 4 | 240980875
| PP |  | Ochrana kmene bedněním před poškozením stavebním provozem zřízení včetně odstranění výšky bednění do 2 m průměru kmene přes 300 do 500 mm | [15 empty] | PP | 2
| D | 2 | Zakládání |  |  |  | 0 | [5 empty] | 0 |  | 8.2988 |  | 0 | 1 | D | 1 |  |  |  | ROZPOCET | [6 empty] | 0
19 | K | 226211212R | Vrty velkoprofilové svislé zapažené D do 350 mm hl do 10 m hor. II | m | 14 |  | 0 |  |  |  | základní |  | 0 | 0.0001 | 0.0014 | 0 | 0 | 4 | K | 2 |  |  |  | ROZPOCET | 0 | 0 | 0 | 0 | 0 | 1 | 0 | 4 | -969528236
| PP |  | Velkoprofilové vrty náběrovým vrtáním svislé zapažené PVC pažnicemi průměru do 350 mm, v hl od 0 do 10 m v hornině tř. II | [15 empty] | PP | 2
| P |  | Poznámka k položce: viz TZ př.š. D.2.1 a v.č. D.2.2 a 3, C3 | [15 empty] | P | 2
| VV |  | 7*2 |  | 14 | [13 empty] | VV | 2 | 2 | True | 1 | ROZPOCET
20 | K | 226211213R | Vrty velkoprofilové svislé zapažené D do 350 mm hl do 10 m hor. III | m | 21 |  | 0 |  |  |  | základní |  | 0 | 0.0001 | 0.0021 | 0 | 0 | 4 | K | 2 |  |  |  | ROZPOCET | 0 | 0 | 0 | 0 | 0 | 1 | 0 | 4 | -98919482
| PP |  | Velkoprofilové vrty náběrovým vrtáním svislé zapažené PVC pažnicemi průměru do 350 mm, v hl od 0 do 10 m v hornině tř. III | [15 empty] | PP | 2
| P |  | Poznámka k položce: viz TZ př.š. D.2.1 a v.č. D.2.2 a 3, C3 | [15 empty] | P | 2
| VV |  | 7*3 |  | 21 | [13 empty] | VV | 2 | 2 | True | 1 | ROZPOCET
21 | K | 226211214R | Vrty velkoprofilové svislé zapažené D do 350 mm hl do 10 m hor. IV | m | 35 |  | 0 |  |  |  | základní |  | 0 | 0.00011 | 0.00385 | 0 | 0 | 4 | K | 2 |  |  |  | ROZPOCET | 0 | 0 | 0 | 0 | 0 | 1 | 0 | 4 | 2128176455
| PP |  | Velkoprofilové vrty náběrovým vrtáním svislé zapažené PVC pažnicemi průměru do 350 mm, v hl od 0 do 10 m v hornině tř. IV | [15 empty] | PP | 2
| P |  | Poznámka k položce: viz TZ př.š. D.2.1 a v.č. D.2.2 a 3, C3 | [15 empty] | P | 2
| VV |  | 7*5 |  | 35 | [13 empty] | VV | 2 | 2 | True | 1 | ROZPOCET
22 | M | 286,1-R | Vypažnice plasotvá PVC DN 200 plná | m | 24.5 |  | 0 |  |  |  | základní |  | 0 | 0 | 0 | 0 | 0 | 8 | M | 2 |  |  |  | ROZPOCET | 0 | 0 | 0 | 0 | 0 | 1 | 0 | 4 | 1880311905
| PP |  | Vypažnice plasotvá PVC DN 200 plná | [15 empty] | PP | 2
| VV |  | 3,5*7 |  | 24.5 | [13 empty] | VV | 2 | 2 | True | 1 | ROZPOCET
23 | M | 286,2-R | Vypažnice plasotvá PVC DN 200 perforovaná, typ štěrbinová, min 20% plochy | m | 49 |  | 0 |  |  |  | základní |  | 0 | 0 | 0 | 0 | 0 | 8 | M | 2 |  |  |  | ROZPOCET | 0 | 0 | 0 | 0 | 0 | 1 | 0 | 4 | -892110671
| PP |  | Vypažnice plasotvá PVC DN 200 perforovaná, typ štěrbinová, min 20% plochy | [15 empty] | PP | 2
| VV |  | 7*7 |  | 49 | [13 empty] | VV | 2 | 2 | True | 1 | ROZPOCET
24 | K | 227,1-R | Provedení ocelového uzamykatelného zhlaví, vč. dodávky materiálů | ks | 7 |  | 0 |  |  |  | základní |  | 0 | 0 | 0 | 0 | 0 | 4 | K | 2 |  |  |  | ROZPOCET | 0 | 0 | 0 | 0 | 0 | 1 | 0 | 4 | -187905466
| PP |  | Provedení ocelového uzamykatelného zhlaví, vč. dodávky materiálů | [15 empty] | PP | 2
| P |  | Poznámka k položce: viz TZ př.š. D.2.1 a v.č. D.2.2 a 3, C3 | [15 empty] | P | 2
| VV |  | 7 |  | 7 | [13 empty] | VV | 2 | 2 | True | 1 | ROZPOCET
25 | K | 227,2-R | Rozebrání zhlaví vrtu, vč. odvozu a likvidace | ks | 7 |  | 0 |  |  |  | základní |  | 0 | 0 | 0 | 0 | 0 | 4 | K | 2 |  |  |  | ROZPOCET | 0 | 0 | 0 | 0 | 0 | 1 | 0 | 4 | 718085124
| PP |  | Odpažení velkoprofilových vrtů průměru 350 mm | [15 empty] | PP | 2
26 | K | 231213311 | Vyplnění vrtů zapažených D do 450 mm hl do 30 m s vytažením pažnic, z kameniva | m | 70 |  | 0 | CS ÚRS 2020 02 |  |  | základní |  | 0 | 0 | 0 | 0 | 0 | 4 | K | 2 |  |  |  | ROZPOCET | 0 | 0 | 0 | 0 | 0 | 1 | 0 | 4 | -878637861
| PP |  | Zřízení výplně vrtů zapažených svislých z kameniva nebo štěrkopísku, v hl od 0 do 30 m, při průměru piloty přes 245 do 450 mm s vytažením pažnic, popř jejích uřezání rozsahu nutném pro zpětný zásyp jámy | [15 empty] | PP | 2
27 | M | 58343810 | kamenivo drcené, štěrk | t | 4.396 |  | 0 | CS ÚRS 2020 02 |  |  | základní |  | 0 | 1 | 4.396 | 0 | 0 | 8 | M | 2 |  |  |  | ROZPOCET | 0 | 0 | 0 | 0 | 0 | 1 | 0 | 4 | 1752328576
| PP |  | kamenivo drcené hrubé frakce 4/8 | [15 empty] | PP | 2
| VV |  | 3,14*0,1*0,1*10*7 |  | 2.198 | [13 empty] | VV | 2 | 2 | True | 1 | ROZPOCET
| VV |  | 2,198*2 'Přepočtené koeficientem množství |  | 4.396 | [13 empty] | VV | 2 | 2 | False | 1 | ROZPOCET
28 | K | 275313511 | Základové patky z betonu tř. C 12/15 | m3 | 1.715 |  | 0 | CS ÚRS 2020 02 |  |  | základní |  | 0 | 2.2563 | 3.8696 | 0 | 0 | 4 | K | 2 |  |  |  | ROZPOCET | 0 | 0 | 0 | 0 | 0 | 1 | 0 | 4 | -739215921
| PP |  | Základy z betonu prostého patky a bloky z betonu kamenem neprokládaného tř. C 12/15 | [15 empty] | PP | 2
| P |  | Poznámka k položce: viz TZ př.š. D.2.1 a v.č. D.2.2 a 3, C3 | [15 empty] | P | 2
| VV |  | 0,7*0,7*0,5*7 |  | 1.715 | [13 empty] | VV | 2 | 2 | True | 1 | ROZPOCET
29 | K | 275351121 | Zřízení bednění základových patek | m2 | 9.8 |  | 0 | CS ÚRS 2020 02 |  |  | základní |  | 0 | 0.00264 | 0.025872 | 0 | 0 | 4 | K | 2 |  |  |  | ROZPOCET | 0 | 0 | 0 | 0 | 0 | 1 | 0 | 4 | 1718677515
| PP |  | Bednění základů patek zřízení | [15 empty] | PP | 2
| P |  | Poznámka k položce: viz TZ př.š. D.2.1 a v.č. D.2.2 a 3, C3 | [15 empty] | P | 2
| VV |  | 4*0,7*0,5*7 |  | 9.8 | [13 empty] | VV | 2 | 2 | True | 1 | ROZPOCET
30 | K | 275351122 | Odstranění bednění základových patek | m2 | 9.8 |  | 0 | CS ÚRS 2020 02 |  |  | základní |  | 0 | 0 | 0 | 0 | 0 | 4 | K | 2 |  |  |  | ROZPOCET | 0 | 0 | 0 | 0 | 0 | 1 | 0 | 4 | -1811009982
| PP |  | Bednění základů patek odstranění | [15 empty] | PP | 2
| D | 4 | Vodorovné konstrukce |  |  |  | 0 | [5 empty] | 0 |  | 8.5674 |  | 0 | 1 | D | 1 |  |  |  | ROZPOCET | [6 empty] | 0
31 | K | 457531100R | Jílové těsnění mezi PVC výstrojí a zeminou | m3 | 0.77 |  | 0 |  |  |  | základní |  | 0 | 1.89 | 1.4553 | 0 | 0 | 4 | K | 2 |  |  |  | ROZPOCET | 0 | 0 | 0 | 0 | 0 | 1 | 0 | 4 | -1664219012
| PP |  | Jílové těsnění mezi PVC výstrojí a zeminou | [15 empty] | PP | 2
| P |  | Poznámka k položce: viz TZ př.š. D.2.1 a v.č. D.2.2 a 3, C3 | [15 empty] | P | 2
| VV |  | 3,14*0,175*0,175*1,7*7 |  | 1.144 | [13 empty] | VV | 2 | 2 | True | 0 | ROZPOCET
| VV |  | -3,14*0,1*0,1*1,7*7 |  | -0.374 | [13 empty] | VV | 2 | 2 | True | 0 | ROZPOCET
| VV |  | Součet |  | 0.77 | [13 empty] | VV | 2 | 4 | True | 1 | ROZPOCET
32 | K | 457531111 | Filtrační vrstvy z hrubého drceného kameniva bez zhutnění frakce od 4 až 8 | m3 | 3.763 |  | 0 | CS ÚRS 2020 02 |  |  | základní |  | 0 | 1.89 | 7.1121 | 0 | 0 | 4 | K | 2 |  |  |  | ROZPOCET | 0 | 0 | 0 | 0 | 0 | 1 | 0 | 4 | 1475180173
| PP |  | Filtrační vrstvy jakékoliv tloušťky a sklonu z hrubého drceného kameniva bez zhutnění, frakce od 4-8 do 22-32 mm | [15 empty] | PP | 2
| P |  | Poznámka k položce: viz TZ př.š. D.2.1 a v.č. D.2.2 a 3, C3 | [15 empty] | P | 2
| VV |  | 3,14*0,175*0,175*8,3*7 |  | 5.587 | [13 empty] | VV | 2 | 2 | True | 0 | ROZPOCET
| VV |  | -3,14*0,1*0,1*8,3*7 |  | -1.824 | [13 empty] | VV | 2 | 2 | True | 0 | ROZPOCET
| VV |  | Součet |  | 3.763 | [13 empty] | VV | 2 | 4 | True | 1 | ROZPOCET
| D | 9 | Ostatní konstrukce a práce, bourání |  |  |  | 0 | [5 empty] | 0 |  | 0 |  | 3.43 | 1 | D | 1 |  |  |  | ROZPOCET | [6 empty] | 0
33 | K | 900,1-R | Zhotovení pzorovacích vrtů DN 150mm hloubky 6m, s PVC výpažnící perforovanou, vč. zemních prací, zhlávi vrtu, a následného odstranění a zasypání vrtu, vč. dodávky materiálů | m | 24 |  | 0 |  |  |  | základní |  | 0 | 0 | 0 | 0 | 0 | 4 | K | 2 |  |  |  | ROZPOCET | 0 | 0 | 0 | 0 | 0 | 1 | 0 | 4 | -145442088
| PP |  | Zhotovení pzorovacích vrtů DN 150mm hloubky 6m, s PVC výpažnící perforovanou, vč. zemních prací, zhlávi vrtu, a následného odstranění a zasypání vrtu, vč. dodávky materiálů | [15 empty] | PP | 2
| P |  | Poznámka k položce: viz TZ př.š. D.2.1 a v.č. D.2.2 a 3, C3 | [15 empty] | P | 2
| VV |  | 6*4 |  | 24 | [13 empty] | VV | 2 | 2 | True | 1 | ROZPOCET
34 | K | 961044111 | Bourání základů z betonu prostého | m3 | 1.715 |  | 0 | CS ÚRS 2020 02 |  |  | základní |  | 0 | 0 | 0 | 2 | 3.43 | 4 | K | 2 |  |  |  | ROZPOCET | 0 | 0 | 0 | 0 | 0 | 1 | 0 | 4 | 1728951122
| PP |  | Bourání základů z betonu prostého | [15 empty] | PP | 2
| D | 997 | Přesun sutě |  |  |  | 0 | [5 empty] | 0 |  | 0 |  | 0 | 1 | D | 1 |  |  |  | ROZPOCET | [6 empty] | 0
35 | K | 997221551 | Vodorovná doprava suti ze sypkých materiálů do 1 km | t | 7.142 |  | 0 | CS ÚRS 2020 02 |  |  | základní |  | 0 | 0 | 0 | 0 | 0 | 4 | K | 2 |  |  |  | ROZPOCET | 0 | 0 | 0 | 0 | 0 | 1 | 0 | 4 | 2066239716
| PP |  | Vodorovná doprava suti bez naložení, ale se složením a s hrubým urovnáním ze sypkých materiálů, na vzdálenost do 1 km | [15 empty] | PP | 2
36 | K | 997221559 | Příplatek ZKD 1 km u vodorovné dopravy suti ze sypkých materiálů | t | 99.988 |  | 0 | CS ÚRS 2020 02 |  |  | základní |  | 0 | 0 | 0 | 0 | 0 | 4 | K | 2 |  |  |  | ROZPOCET | 0 | 0 | 0 | 0 | 0 | 1 | 0 | 4 | 2059156808
| PP |  | Vodorovná doprava suti bez naložení, ale se složením a s hrubým urovnáním Příplatek k ceně za každý další i započatý 1 km přes 1 km | [15 empty] | PP | 2
| VV |  | 7,142*14 'Přepočtené koeficientem množství |  | 99.988 | [13 empty] | VV | 2 | 2 | False | 1 | ROZPOCET
37 | K | 997221611 | Nakládání suti na dopravní prostředky pro vodorovnou dopravu | t | 7.142 |  | 0 | CS ÚRS 2020 02 |  |  | základní |  | 0 | 0 | 0 | 0 | 0 | 4 | K | 2 |  |  |  | ROZPOCET | 0 | 0 | 0 | 0 | 0 | 1 | 0 | 4 | -632714803
| PP |  | Nakládání na dopravní prostředky pro vodorovnou dopravu suti | [15 empty] | PP | 2
38 | K | 997221861 | Poplatek za uložení stavebního odpadu na recyklační skládce (skládkovné) z prostého betonu pod kódem 17 01 01 | t | 3.43 |  | 0 | CS ÚRS 2020 02 |  |  | základní |  | 0 | 0 | 0 | 0 | 0 | 4 | K | 2 |  |  |  | ROZPOCET | 0 | 0 | 0 | 0 | 0 | 1 | 0 | 4 | 1881042064
| PP |  | Poplatek za uložení stavebního odpadu na recyklační skládce (skládkovné) z prostého betonu zatříděného do Katalogu odpadů pod kódem 17 01 01 | [15 empty] | PP | 2
39 | K | 997221875 | Poplatek za uložení stavebního odpadu na recyklační skládce (skládkovné) asfaltového bez obsahu dehtu zatříděného do Katalogu odpadů pod kódem 17 03 02 | t | 1.392 |  | 0 | CS ÚRS 2020 02 |  |  | základní |  | 0 | 0 | 0 | 0 | 0 | 4 | K | 2 |  |  |  | ROZPOCET | 0 | 0 | 0 | 0 | 0 | 1 | 0 | 4 | 1667051107
| PP |  | Poplatek za uložení stavebního odpadu na recyklační skládce (skládkovné) asfaltového bez obsahu dehtu zatříděného do Katalogu odpadů pod kódem 17 03 02 | [15 empty] | PP | 2
40 | K | 997221873 | Poplatek za uložení stavebního odpadu na recyklační skládce (skládkovné) zeminy a kamení zatříděného do Katalogu odpadů pod kódem 17 05 04 | t | 2.32 |  | 0 | CS ÚRS 2020 02 |  |  | základní |  | 0 | 0 | 0 | 0 | 0 | 4 | K | 2 |  |  |  | ROZPOCET | 0 | 0 | 0 | 0 | 0 | 1 | 0 | 4 | -365127992
| PP |  | Poplatek za uložení stavebního odpadu na recyklační skládce (skládkovné) zeminy a kamení zatříděného do Katalogu odpadů pod kódem 17 05 04 | [15 empty] | PP | 2
| D | 998 | Přesun hmot |  |  |  | 0 | [5 empty] | 0 |  | 0 |  | 0 | 1 | D | 1 |  |  |  | ROZPOCET | [6 empty] | 0
41 | K | 998254011 | Přesun hmot pro studny a jímání vody | t | 19.395 |  | 0 | CS ÚRS 2020 02 |  |  | základní |  | 0 | 0 | 0 | 0 | 0 | 4 | K | 2 |  |  |  | ROZPOCET | 0 | 0 | 0 | 0 | 0 | 1 | 0 | 4 | -1839298077
| PP |  | Přesun hmot pro studny a jímání vody z betonu prostého, železového nebo montované z dílců jakéhokoliv rozsahu do 50 m | [15 empty] | PP | 2

## 003 - Ostatní a vedlejší ...
[9 empty] | >> skryté sloupce << | [9 empty] | {e99aa4d7-8fa0-465f-8cd9-cc311826fec1}
2
| KRYCÍ LIST SOUPISU PRACÍ | [8 empty] | v --- níže se nacházejí doplnkové a pomocné údaje k sestavám --- v | [8 empty] | False
Stavba:
Brno, Babická - výstavba splaškové kanalizace II. a III.Etapa
Objekt:
01 - Brno, Babická - výstavba splaškové kanalizace II. a III.Etapa
Soupis:
003 - Ostatní a vedlejší náklady
| KSO: |  |  |  |  | CC-CZ:
| Místo: |  |  |  |  | Datum: | 15. 9. 2020
| Zadavatel: |  |  |  |  | IČ:
|  | Statutární město Brno |  |  |  | DIČ:
| Uchazeč: |  |  |  |  | IČ: | Vyplň údaj
|  | Vyplň údaj |  |  |  | DIČ: | Vyplň údaj
| Projektant: |  |  |  |  | IČ:
|  | Sweco Hydroprojekt a.s., divize Morava |  |  |  | DIČ:
| Zpracovatel: |  |  |  |  | IČ:
DIČ:
Poznámka:
| Cena bez DPH | [5 empty] | 0
|  |  | Základ daně |  |  | Sazba daně | Výše daně
| DPH | základní | 0 |  |  | 21% | 0
|  | snížená | 0 |  |  | 15% | 0
|  | zákl. přenesená | 0 |  |  | 21% | 0
|  | sníž. přenesená | 0 |  |  | 15% | 0
|  | nulová | 0 |  |  | 0% | 0
| Cena s DPH |  |  | v | CZK |  | 0
| Projektant |  |  | Zpracovatel
| Datum a podpis: |  | Razítko | Datum a podpis: |  |  | Razítko
| Objednavatel |  |  | Uchazeč
| Datum a podpis: |  | Razítko | Datum a podpis: |  |  | Razítko
REKAPITULACE ČLENĚNÍ SOUPISU PRACÍ
Stavba:
Brno, Babická - výstavba splaškové kanalizace II. a III.Etapa
Objekt:
01 - Brno, Babická - výstavba splaškové kanalizace II. a III.Etapa
Soupis:
003 - Ostatní a vedlejší náklady
Místo: | [5 empty] | Datum: | 15. 9. 2020
Zadavatel: |  |  | Statutární město Brno |  |  | Projektant: | Sweco Hydroprojekt a.s., divize Morava
Uchazeč: |  |  | Vyplň údaj |  |  | Zpracovatel:
Kód dílu - Popis | [6 empty] | Cena celkem [CZK]
Náklady ze soupisu prací | [6 empty] | 0 | [12 empty] | -1
| HSV - Práce a dodávky HSV | [5 empty] | 0
| 1.1 - Zařízení staveniště | [5 empty] | 0
| 1.1.1 - Zřízení, údržba a odstranění prostor dodavatele | [5 empty] | 0
| 1.1.2 - Geodetické vytyčení stavby | [5 empty] | 0
| 1.1.4 - Dopravní zančení | [5 empty] | 0
| 1.1.5 - Zajištění čištění komunikací | [5 empty] | 0
| 1.3 - Související činnosti | [5 empty] | 0
| 1.3.4 - Geodetické zaměření skutečného provedení stavby | [5 empty] | 0
| 1.3.6 - Dokumentace skutečného provedení stavby | [5 empty] | 0
| 1.3.7 - Zkoušky a testování. | [5 empty] | 0
| 1.3.9 - Kompletační činnost | [5 empty] | 0
| 1.3.10 - Náhradní výsadba | [5 empty] | 0
| 1.3.11 - Více tisky | [5 empty] | 0
| 1.4 - Pasportizace | [5 empty] | 0
| 1.4.1 - Posportizace objektů | [5 empty] | 0
| OST - Ostatní | [5 empty] | 0
| 2.1 - Náklady spojené s vyvolanými investicemi na dotčených pozemcích | [5 empty] | 0
SOUPIS PRACÍ
Stavba:
Brno, Babická - výstavba splaškové kanalizace II. a III.Etapa
Objekt:
01 - Brno, Babická - výstavba splaškové kanalizace II. a III.Etapa
Soupis:
003 - Ostatní a vedlejší náklady
Místo: | [5 empty] | Datum: | 15. 9. 2020
Zadavatel: |  |  | Statutární město Brno |  |  | Projektant: | Sweco Hydroprojekt a.s., divize Morava
Uchazeč: |  |  | Vyplň údaj |  |  | Zpracovatel:
PČ | Typ | Kód | Popis | MJ | Množství | J.cena [CZK] | Cena celkem [CZK] | Cenová soustava |  |  | DPH | J. Nh [h] | Nh celkem [h] | J. hmotnost [t] | Hmotnost celkem [t] | J. suť [t] | Suť Celkem [t]
Náklady soupisu celkem | [6 empty] | 0 | [5 empty] | 0 |  | 0 |  | 0 |  | D | -1 | [10 empty] | 0
| D | HSV | Práce a dodávky HSV |  |  |  | 0 | [5 empty] | 0 |  | 0 |  | 0 | 1 | D | 0 |  |  |  | ROZPOCET | [6 empty] | 0
| D | 1.1 | Zařízení staveniště |  |  |  | 0 | [5 empty] | 0 |  | 0 |  | 0 | 1 | D | 1 |  |  |  | ROZPOCET | [6 empty] | 0
| D | 1.1.1 | Zřízení, údržba a odstranění prostor dodavatele |  |  |  | 0 | [5 empty] | 0 |  | 0 |  | 0 | 1 | D | 2 |  |  |  | ROZPOCET | [6 empty] | 0
1 | K | 1.1.1.1 | ZS zhotovitele | kpl | 1 |  | 0 |  |  |  | základní |  | 0 | 0 | 0 | 0 | 0 | 4 | K | 3 |  |  |  | ROZPOCET | 0 | 0 | 0 | 0 | 0 | 1 | 0 | 4 | 192487891
| PP |  | Šatny, sociální objekty (mobilní WC...), kancelář pro stavbyvedoucího a mistra, kryté plechové uzamyk. sklady, volné sklady - potrubí, prefa díly, sypké materiály, apod. Oplocení, osvětlení, napojení na média, uvedení plochy do původního stavu apod., vč. Poplatky majiteli veřejných pozemků za dočasný pronájem ploch pro zařízení staveniště | [15 empty] | PP | 3
| D | 1.1.2 | Geodetické vytyčení stavby |  |  |  | 0 | [5 empty] | 0 |  | 0 |  | 0 | 1 | D | 2 |  |  |  | ROZPOCET | [6 empty] | 0
2 | K | 1.1.2.1 | Náklady na vytýčení všech inženýrských sítí na staveništi u jednotlivých správců a majitelů před zahájením stavebních prací | kpl | 1 |  | 0 |  |  |  | základní |  | 0 | 0 | 0 | 0 | 0 | 4 | K | 3 |  |  |  | ROZPOCET | 0 | 0 | 0 | 0 | 0 | 1 | 0 | 4 | -1528174177
| PP |  | Náklady na vytýčení všech inženýrských sítí na staveništi u jednotlivých správců a majitelů před zahájením stavebních prací | [15 empty] | PP | 3
3 | K | 1.1.2.2 | Náklady na vytýčení celé stavby před zahájením stavebních prací | kpl | 1 |  | 0 |  |  |  | základní |  | 0 | 0 | 0 | 0 | 0 | 4 | K | 3 |  |  |  | ROZPOCET | 0 | 0 | 0 | 0 | 0 | 1 | 0 | 4 | -2030970919
| PP |  | Zhotovitel zajistí geodetické zaměření oprávněným geodetem navrhnuté trasy hydrantové sítě, náklady na vytýčení polohy čerpací stanice před započetím stavebních prací. | [15 empty] | PP | 3
4 | K | 1.1.2.3 | Náklady na vytýčení jednotlivých vrtů před | kpl | 1 |  | 0 |  |  |  | základní |  | 0 | 0 | 0 | 0 | 0 | 4 | K | 3 |  |  |  | ROZPOCET | 0 | 0 | 0 | 0 | 0 | 1 | 0 | 4 | -1599558888
| PP |  | Zhotovitel zajistí geodetické zaměření vrtů oprávněným geodetem před započetím stavebních prací. | [15 empty] | PP | 3
| D | 1.1.4 | Dopravní zančení |  |  |  | 0 | [5 empty] | 0 |  | 0 |  | 0 | 1 | D | 2 |  |  |  | ROZPOCET | [6 empty] | 0
5 | K | 1.1.4.1 | Náklady na dočasné dopravní značení | kpl | 1 |  | 0 |  |  |  | základní |  | 0 | 0 | 0 | 0 | 0 | 4 | K | 3 |  |  |  | ROZPOCET | 0 | 0 | 0 | 0 | 0 | 1 | 0 | 4 | -1322450865
| PP |  | Náklady na dočasné dopravní značení | [15 empty] | PP | 3
| D | 1.1.5 | Zajištění čištění komunikací |  |  |  | 0 | [5 empty] | 0 |  | 0 |  | 0 | 1 | D | 2 |  |  |  | ROZPOCET | [6 empty] | 0
6 | K | 1.1.5.1 | Čistění komunikací | kpl | 1 |  | 0 |  |  |  | základní |  | 0 | 0 | 0 | 0 | 0 | 4 | K | 3 |  |  |  | ROZPOCET | 0 | 0 | 0 | 0 | 0 | 1 | 0 | 4 | -1427046432
| PP |  | Zajištění čištění komunikací po celou dobu realizace stavby | [15 empty] | PP | 3
| D | 1.3 | Související činnosti |  |  |  | 0 | [5 empty] | 0 |  | 0 |  | 0 | 1 | D | 1 |  |  |  | ROZPOCET | [6 empty] | 0
| D | 1.3.4 | Geodetické zaměření skutečného provedení stavby |  |  |  | 0 | [5 empty] | 0 |  | 0 |  | 0 | 1 | D | 2 |  |  |  | ROZPOCET | [6 empty] | 0
7 | K | 1.3.4.1 | Geodetické zaměření skutečného provedení stavby | kpl | 1 |  | 0 |  |  |  | základní |  | 0 | 0 | 0 | 0 | 0 | 4 | K | 3 |  |  |  | ROZPOCET | 0 | 0 | 0 | 0 | 0 | 1 | 0 | 4 | 313503693
| PP |  | Geodetické zaměření skutečného provedení stavby včetně zákresu tras a objektů - předmětem je zaměření veškerých nadzemních i podzemních objektů, veškerých potrubních vedení a veškerých elektro rozvodů. Dokumentace geometrického zaměření skutečného stavu bude ověřena odpovědným geodetem. Dokumentace bude vyhotovena 2x v tištěné verzi a 2x v digitální verzi na CD. Bude provedeno na podkladu katastrální mapy. | [15 empty] | PP | 3
| D | 1.3.6 | Dokumentace skutečného provedení stavby |  |  |  | 0 | [5 empty] | 0 |  | 0 |  | 0 | 1 | D | 2 |  |  |  | ROZPOCET | [6 empty] | 0
8 | K | 1.3.6.1 | Dokumentace skutečného provedení, event. zákres skutečného provedení do ověřené dokumentace | kpl | 1 |  | 0 |  |  |  | základní |  | 0 | 0 | 0 | 0 | 0 | 4 | K | 3 |  |  |  | ROZPOCET | 0 | 0 | 0 | 0 | 0 | 1 | 0 | 4 | -1475042571
| PP |  | Vypracování dokumentace skutečného provedení jednotlivých dílčích staveb celého komplexu včetně zakreslení skutečného provedení stavby do originálu ověřené dokumentace na MMO OVP. Dokumentace skutečného provedení bude vypracována 6x v tištěné verzi a 2x v digitální verzi na CD. | [15 empty] | PP | 3
| D | 1.3.7 | Zkoušky a testování. |  |  |  | 0 | [5 empty] | 0 |  | 0 |  | 0 | 1 | D | 2 |  |  |  | ROZPOCET | [6 empty] | 0
9 | K | 1.3.7.1 | Související zkoušky a atesty | kpl | 1 |  | 0 |  |  |  | základní |  | 0 | 0 | 0 | 0 | 0 | 4 | K | 3 |  |  |  | ROZPOCET | 0 | 0 | 0 | 0 | 0 | 1 | 0 | 4 | -796581879
| PP |  | Související zkoušky a atesty - zajištění zkoušek a atestů o nezávadnosti či o vhodnosti použití u všech výrobků a u všech materiálů použitých v rámci předmětného komplexu staveb | [15 empty] | PP | 3
| D | 1.3.9 | Kompletační činnost |  |  |  | 0 | [5 empty] | 0 |  | 0 |  | 0 | 1 | D | 2 |  |  |  | ROZPOCET | [6 empty] | 0
10 | K | 1.3.9.1 | Kompletační činnost zhotovitele stavby a příprava k odevzdání stavby zadavateli | kpl | 1 |  | 0 |  |  |  | základní |  | 0 | 0 | 0 | 0 | 0 | 4 | K | 3 |  |  |  | ROZPOCET | 0 | 0 | 0 | 0 | 0 | 1 | 0 | 4 | 1361731792
| PP |  | Zajištění a shromáždění všech dokladů potřebných k zahájení stavby, k vlastní realizaci stavby a k ukončení stavby včetně přípravy a shromáždění dokladů ke kolaudaci stavby a k předání stavby zadavateli. | [15 empty] | PP | 3
| D | 1.3.10 | Náhradní výsadba |  |  |  | 0 | [5 empty] | 0 |  | 0 |  | 0 | 1 | D | 1 |  |  |  | ROZPOCET | [6 empty] | 0
11 | K | 1.3.10.1 | Náklady na zpracování projektu náhradní výsadby a inventarizace zeleně | kpl | 1 |  | 0 |  |  |  | základní |  | 0 | 0 | 0 | 0 | 0 | 4 | K | 2 |  |  |  | ROZPOCET | 0 | 0 | 0 | 0 | 0 | 1 | 0 | 4 | -1814060842
| PP |  | Náklady na zpracování projektu náhradní výsadby a inventarizace zeleně | [15 empty] | PP | 2
12 | K | 1.3.10.2 | Náklady na náhradní výsadbu dle projektu náhradní výsadby | kpl | 1 |  | 0 |  |  |  | základní |  | 0 | 0 | 0 | 0 | 0 | 4 | K | 2 |  |  |  | ROZPOCET | 0 | 0 | 0 | 0 | 0 | 1 | 0 | 4 | 1413104182
| PP |  | Náklady na náhradní výsadbu dle projektu náhradní výsadby | [15 empty] | PP | 2
| D | 1.3.11 | Více tisky |  |  |  | 0 | [5 empty] | 0 |  | 0 |  | 0 | 1 | D | 1 |  |  |  | ROZPOCET | [6 empty] | 0
13 | K | 1.3.11.1 | Náklady na vícetisky paré projektové dokumentace | kpl | 1 |  | 0 |  |  |  | základní |  | 0 | 0 | 0 | 0 | 0 | 4 | K | 2 |  |  |  | ROZPOCET | 0 | 0 | 0 | 0 | 0 | 1 | 0 | 4 | -1111082559
| PP |  | Náklady na vícetisky paré projektové dokumentace | [15 empty] | PP | 2
| D | 1.4 | Pasportizace |  |  |  | 0 | [5 empty] | 0 |  | 0 |  | 0 | 1 | D | 1 |  |  |  | ROZPOCET | [6 empty] | 0
| D | 1.4.1 | Posportizace objektů |  |  |  | 0 | [5 empty] | 0 |  | 0 |  | 0 | 1 | D | 2 |  |  |  | ROZPOCET | [6 empty] | 0
14 | K | 1.4.1.1 | Pasportizace objektů budov v okolí výstavby před zahájením stavby a po jejím dokončení | kpl | 1 |  | 0 |  |  |  | základní |  | 0 | 0 | 0 | 0 | 0 | 4 | K | 3 |  |  |  | ROZPOCET | 0 | 0 | 0 | 0 | 0 | 1 | 0 | 4 | -120624901
| PP |  | Před započetím a rovněž po ukončení stavby, bude proveden důkladný pasport stávajících nemovitostíí, který bude spočívat v pořízení fotodokumentace včetně popisu stavu objektů, vad a poruch na nich zjištěných. Dále budou osloveni všichni majitelé, aby upozornili na jím známé vady a poruchy, které by mohly být pro pasporty důležité | [15 empty] | PP | 3
| P |  | Poznámka k položce: viz TZ př.č. D.1.2.1 | [15 empty] | P | 3
15 | K | 1.4.1.2 | Pasportizace studní v okolí výstavby před zahájením stavby a po jejím dokončení | kpl | 1 |  | 0 |  |  |  | základní |  | 0 | 0 | 0 | 0 | 0 | 4 | K | 3 |  |  |  | ROZPOCET | 0 | 0 | 0 | 0 | 0 | 1 | 0 | 4 | 381392384
| PP |  | Před započetím a rovněž po ukončení stavby, bude proveden důkladný pasport stávajících studní, který bude spočívat v pořízení fotodokumentace, budou zjištěny hladiny a vydatnosti, pomocí čerpacích zkoušek | [15 empty] | PP | 3
| D | OST | Ostatní |  |  |  | 0 | [5 empty] | 0 |  | 0 |  | 0 | 1 | D | 0 |  |  |  | ROZPOCET | [6 empty] | 0
| D | 2.1 | Náklady spojené s vyvolanými investicemi na dotčených pozemcích |  |  |  | 0 | [5 empty] | 0 |  | 0 |  | 0 | 1 | D | 1 |  |  |  | ROZPOCET | [6 empty] | 0
16 | K | 2.1.1 | Demolice drobných objektů na jednotlivých pozemcích, vč. odvozu a likvidace, popř. provedení staveb nových | ks | 10 |  | 0 |  |  |  | základní |  | 0 | 0 | 0 | 0 | 0 | 4 | K | 2 |  |  |  | ROZPOCET | 0 | 0 | 0 | 0 | 0 | 1 | 0 | 4 | -821356389
| PP |  | Demolice drobných objektů na jednotlivých pozemcích, vč. odvozu a likvidace Bourané objekty: č.p. 1836/1- Skleník – jedná se o starý skleník půdorysných rozměrů cca 2 x 4 m Kůlna – Jde o starou dřevěnou chatku půdorys. rozměrů cca 2,5 x 3,2m č.p. 1839 - Kůlna - v dnešní době se jedná již jen o kovovou konstrukci z trubek rozměrů 2,7 x 6 m bez stěn a střechy, na které dříve bylo pravděpodobně osazeno zastřešení. č.p. 1851/2 - Kůlna – Jde o starou dřevěnou chatku půdorys. rozměrů cca 3,0 x 3,2 m č.p. 1873 - Kůlna půdorysných. rozměrů cca 3,8 x 1,8 m č.p. 1886 - Kůlna půdorysných. rozměrů cca 2,8 x 1,8 m č.p. 1889 - Kůlna půdorysných. rozměrů cca 1,8 x 1,8 m č.p. 1891/2- Zahradní chatka 2,8 x 2,8m Zahradní chatka 2,8 x 2,8m č.p 1853 - Nová kůlna (přístřešek z trámů na betonovém základu 5 x 2,5m ze zří stran krytá stěnami z dřevěného obkladu | [15 empty] | PP | 2
| P |  | Poznámka k položce: viz TZ př.č. D.1.2.1 | [15 empty] | P | 2
| VV |  | 10 |  | 10 | [13 empty] | VV | 2 | 2 | True | 1 | ROZPOCET
17 | K | 2.1.2 | Demolice betonové nádrže 4,3x2,2m, vč. odvozu a likvidace | ks | 1 |  | 0 |  |  |  | základní |  | 0 | 0 | 0 | 0 | 0 | 4 | K | 2 |  |  |  | ROZPOCET | 0 | 0 | 0 | 0 | 0 | 1 | 0 | 4 | 726235319
| PP |  | Demolice betonové nádrže 4,3x2,2m, vč. odvozu a likvidace č.p. 1870 - Jedná se o betonovou nádrž rozměrů 4,3 x 2,2 m | [15 empty] | PP | 2
| P |  | Poznámka k položce: viz TZ př.č. D.1.2.1 | [15 empty] | P | 2
| VV |  | 1 |  | 1 | [13 empty] | VV | 2 | 2 | True | 1 | ROZPOCET
18 | K | 2.1.3 | Náklady na provedení přeložky stávající dešťové kanalizace pro dům č.p.35, vč. zemních prací a dodávky materiálu a obnovu dotečených povrchů (předpoklad betonový chodníček) | m | 30 |  | 0 |  |  |  | základní |  | 0 | 0 | 0 | 0 | 0 | 4 | K | 2 |  |  |  | ROZPOCET | 0 | 0 | 0 | 0 | 0 | 1 | 0 | 4 | 54693270
| PP |  | Náklady na provedení přeložky stávající dešťové kanalizace pro dům č.p.35, vč. zemních prací a dodávky materiálu a obnovu dotečených povrchů (předpoklad betonový chodníček) | [15 empty] | PP | 2
| P |  | Poznámka k položce: viz TZ př.č. D.1.2.1 | [15 empty] | P | 2
| VV |  | 30 |  | 30 | [13 empty] | VV | 2 | 2 | True | 1 | ROZPOCET
19 | K | 2.1.4 | Náklady na zabezpeční vstupu na pozemky a zahrady majitelů brankou uzamykatelnou | kpl | 1 |  | 0 |  |  |  | základní |  | 0 | 0 | 0 | 0 | 0 | 4 | K | 2 |  |  |  | ROZPOCET | 0 | 0 | 0 | 0 | 0 | 1 | 0 | 4 | -370625465
| PP |  | Náklady na zabezpeční vstupu na pozemky a zahrady majitelů brankou uzamykatelnou při oplocení celé stavby Areál zahrad za domy, na ulici Babická bude opatřen provizorní bránou, která zabrání vstup cizích osob na pozemky. Mimo to zhotovitel zajistí, aby celé staveniště v prostoru zahrad bylo pečlivě oplocena tak, aby na staveniště nemohlo dojít k vniknutí dětí a domácích zvířat. | [15 empty] | PP | 2
| P |  | Poznámka k položce: viz TZ př.č. D.1.2.1 | [15 empty] | P | 2
| VV |  | 1 |  | 1 | [13 empty] | VV | 2 | 2 | True | 1 | ROZPOCET
20 | K | 2.1.5 | Náklady na zpřístupnění příjezdových cest k nemovitostem majitelů pozemků lávkami, pojezdy atd. | kpl | 1 |  | 0 |  |  |  | základní |  | 0 | 0 | 0 | 0 | 0 | 4 | K | 2 |  |  |  | ROZPOCET | 0 | 0 | 0 | 0 | 0 | 1 | 0 | 4 | -952546716
| PP |  | Zhotovitel zajistí bezpečný vstup majitelů nemovitostí i vjezd malé mechanizace, pomocí přemostění a lávek přes výkop, na zbývající části jejich pozemků nacházející se mezi stokou „A“ a stokou „B“ a rovněž na zbývající části pozemků nacházející se mezi staveništěm a řekou Svitavou | [15 empty] | PP | 2
| P |  | Poznámka k položce: viz TZ př.č. D.1.2.1 | [15 empty] | P | 2
| VV |  | 1 |  | 1 | [13 empty] | VV | 2 | 2 | True | 1 | ROZPOCET
21 | K | 2.1.6 | Náklady na ostrahu staveništního areálu v nočních hodinách | kpl | 1 |  | 0 |  |  |  | základní |  | 0 | 0 | 0 | 0 | 0 | 4 | K | 2 |  |  |  | ROZPOCET | 0 | 0 | 0 | 0 | 0 | 1 | 0 | 4 | 736424059
| PP |  | Náklady na ostrahu staveništního areálu v nočních hodinách Po dobu stavby bude v nočních hodinách na staveništi přítomna ostraha, bránící pohybu cizích osob v prostoru staveniště a rovněž vniknutí těchto osob ze strany staveniště na soukromé pozemky | [15 empty] | PP | 2
| P |  | Poznámka k položce: viz TZ př.č. D.1.2.1 | [15 empty] | P | 2
| VV |  | 10 hod po dobu 17dní | [15 empty] | VV | 2 | 1 | True | 0 | ROZPOCET
| VV |  | 1 |  | 1 | [13 empty] | VV | 2 | 2 | True | 1 | ROZPOCET
22 | K | 2.1.7 | Náklady na zajištění užitkové vody majitelům pozemků | kpl | 1 |  | 0 |  |  |  | základní |  | 0 | 0 | 0 | 0 | 0 | 4 | K | 2 |  |  |  | ROZPOCET | 0 | 0 | 0 | 0 | 0 | 1 | 0 | 4 | 1268382049
| PP |  | Náklady na zajištění užitkové vody majitelům pozemků Majitelům nemovitostí, na jejichž pozemku je studna, u které dojde k dočasnému omezení možnosti čerpání vody pro zalévání, budou zdarma nabídnuty náhradní zdroje užitkové vody, ze kterých budou moci užitkovou vodu čerpat, po dobu nedostatku vody ve studních. | [15 empty] | PP | 2
| P |  | Poznámka k položce: viz TZ př.č. D.1.2.1 | [15 empty] | P | 2
| VV |  | 1 |  | 1 | [13 empty] | VV | 2 | 2 | True | 1 | ROZPOCET
23 | K | 2.1.8 | Náklady na vyspravení kopané studny na pozemku 1836/3do původního stavu | kpl | 1 |  | 0 |  |  |  | základní |  | 0 | 0 | 0 | 0 | 0 | 4 | K | 2 |  |  |  | ROZPOCET | 0 | 0 | 0 | 0 | 0 | 1 | 0 | 4 | -1385856212
| PP |  | Náklady na vyspravení kopané studny na pozemku 1836/3do původního stavu | [15 empty] | PP | 2
| P |  | Poznámka k položce: viz TZ př.č. D.1.2.1 | [15 empty] | P | 2
| VV |  | 1 |  | 1 | [13 empty] | VV | 2 | 2 | True | 1 | ROZPOCET
24 | K | 2.1.9 | Náklady na sanační práce pro zabezpečení vody ve studních (prohloubení, nový vrt) | kpl | 9 |  | 0 |  |  |  | základní |  | 0 | 0 | 0 | 0 | 0 | 4 | K | 2 |  |  |  | ROZPOCET | 0 | 0 | 0 | 0 | 0 | 1 | 0 | 4 | 1756217395
| PP |  | Náklady na sanační práce pro zabezpečení vody ve studních (prohloubení, nový vrt) | [15 empty] | PP | 2
| P |  | Poznámka k položce: viz TZ př.č. D.1.2.1 | [15 empty] | P | 2
| VV |  | 9 |  | 9 | [13 empty] | VV | 2 | 2 | True | 1 | ROZPOCET
25 | K | 2.1.10 | Náklady na překop a obnovení betonových dlážděných chodníčků v zahradách, vč. podkladních vrstev | m2 | 12.15 |  | 0 |  |  |  | základní |  | 0 | 0 | 0 | 0 | 0 | 4 | K | 2 |  |  |  | ROZPOCET | 0 | 0 | 0 | 0 | 0 | 1 | 0 | 4 | 351335327
| PP |  | Náklady na překop a obnovení betonových dlážděných chodníčků v zahradách, vč. podkladních vrstev | [15 empty] | PP | 2
| P |  | Poznámka k položce: viz TZ př.č. D.1.2.1 | [15 empty] | P | 2
| VV |  | 9*1,35 |  | 12.15 | [13 empty] | VV | 2 | 2 | True | 1 | ROZPOCET