## Rekapitulace stavby
Export Komplet | [28 empty] | 2.0 | [5 empty] | False | False | {cb61107c-ac03-49b1-b4e5-59711bb438ec}
[20 empty] | >> skryté sloupce << | [13 empty] | 0,01 | 21
[34 empty] | 0,01 | 15
|  | REKAPITULACE STAVBY | [18 empty] | v --- níže se nacházejí doplnkové a pomocné údaje k sestavám --- v | [11 empty] | Návod na vyplnění | 0,001
|  | Kód: |  |  |  |  | 17006c | [25 empty] | Měnit lze pouze buňky se žlutým podbarvením! 1) na prvním listu Rekapitulace stavby vyplňte v sestavě a) Souhrnný list - údaje o Uchazeči (přenesou se do ostatních sestav i v jiných listech) b) Rekapitulace objektů - potřebné Ostatní náklady 2) na vybraných listech vyplňte v sestavě a) Krycí list - údaje o Uchazeči, pokud se liší od údajů o Uchazeči na Souhrnném listu (údaje se přenesou do ostatních sestav v daném listu) b) Rekapitulace rozpočtu - potřebné Ostatní náklady c) Celkové náklady za stavbu - ceny u položek - množství, pokud má žluté podbarvení - a v případě potřeby poznámku (ta je ve skrytém sloupci) | 0,01
|  | Stavba: |  |  |  |  | BRNO, KALVODOVA I - REKONSTRUKCE KANALIZACE A VODOVODU | [26 empty] | 0,1
|  | KSO: | [13 empty] | CC-CZ: | [17 empty] | 0,1
|  | Místo: |  |  |  |  | BRNO | [8 empty] | Datum: |  | 5. 8. 2020 | [15 empty] | 1
1
|  | Zadavatel: | [13 empty] | IČ: |  | 44992785 | [15 empty] | 0,1
|  |  | Statutární město Brno | [12 empty] | DIČ: |  | CZ44992785 | [15 empty] | 0,1
0,1
|  | Uchazeč: | [13 empty] | IČ: |  | Vyplň údaj | [15 empty] | 0,1
|  |  | Vyplň údaj | [12 empty] | DIČ: |  | Vyplň údaj | [15 empty] | 0,1
False
|  | Projektant: | [13 empty] | IČ: |  | 42866456 | [15 empty] | False
|  |  | VODING HRANICE spol. s r.o. | [12 empty] | DIČ: |  | CZ42866456 | [15 empty] | True
1
|  | Zpracovatel: | [13 empty] | IČ: | [17 empty] | 1
|  |  | Obrtel M. | [12 empty] | DIČ: | [17 empty] | True
Poznámka:
Soupis prací je sestaven za využití položek cenových soustav ÚRS, RTS aj. (CS). Cenové a technické podmínky položek CS ÚRS, které nejsou uvedeny v soupisu prací (tzv. úvodní části katalogů) jsou neomezeně dálkově k dispozici na www.cs-urs.cz. Položky soupisu prací, které nemají ve sloupci "Cenová soustava" uveden žádný údaj, nepochází z CS. Tyto položky byly vytvořeny pouze pro tento rozpočet a nenacházejí se v žádné cenové soustavě. Výkaz výměr, který se vztahuje k více položkám je nahrazen odpovídajícím slovem "FIGUROU". Figura je uvedena ve sloupci "Kód" v položce, kde byla spočítána. Pokud byl v rozpočtu uveden konkrétní obchodní název materiálu nebo výrobku, byl použit s cílem zadavatele stanovit minimální kvalitativní standard. Je možné použít jakýkoliv obdobný výrobek.
|  | Cena bez DPH | [13 empty] | 0
[8 empty] | Sazba daně |  |  | Základ daně |  |  |  |  | Výše daně
|  | DPH |  | základní |  |  |  | 21% |  |  | 0 |  |  |  |  | 0
|  |  |  | snížená |  |  |  | 15% |  |  | 0 |  |  |  |  | 0
|  |  |  | zákl. přenesená |  |  |  | 21% |  |  | 0 |  |  |  |  | 0
|  |  |  | sníž. přenesená |  |  |  | 15% |  |  | 0 |  |  |  |  | 0
|  |  |  | nulová |  |  |  | 0% |  |  | 0 |  |  |  |  | 0
|  | Cena s DPH | [6 empty] | v |  |  | CZK |  |  |  | 0
|  | Projektant | [11 empty] | Zpracovatel
|  | Datum a podpis: | [7 empty] | Razítko |  |  |  | Datum a podpis: |  |  | Razítko
|  | Objednavatel | [11 empty] | Uchazeč
|  | Datum a podpis: | [7 empty] | Razítko |  |  |  | Datum a podpis: |  |  | Razítko
REKAPITULACE OBJEKTŮ STAVBY A SOUPISŮ PRACÍ
| Kód: | [6 empty] | 17006c
| Stavba: | [6 empty] | BRNO, KALVODOVA I - REKONSTRUKCE KANALIZACE A VODOVODU
| Místo: | [6 empty] | BRNO | [6 empty] | Datum: |  | 5. 8. 2020
| Zadavatel: | [6 empty] | Statutární město Brno | [6 empty] | Projektant: |  | VODING HRANICE spol. s r.o. |  |  |  | Informatívní údaje z listů zakázek
| Uchazeč: | [13 empty] | Zpracovatel: |  | Obrtel M.
| Kód |  |  |  | Popis | [7 empty] | Cena bez DPH [CZK] |  |  |  |  | Cena s DPH [CZK] | Typ |  | z toho Ostat. náklady [CZK] | DPH [CZK] | Normohodiny [h] | DPH základní [CZK] | DPH snížená [CZK] | DPH základní přenesená [CZK] | DPH snížená přenesená [CZK] | Základna DPH základní | Základna DPH snížená | Základna DPH zákl. přenesená | Základna DPH sníž. přenesená | Základna DPH nulová
| Náklady z rozpočtů | [11 empty] | 0 |  |  |  |  | 0 |  |  | 0 | 0 | 0 | 0 | 0 | 0 | 0 | 0 | 0 | 0 | 0 | 0 |  | D | 0 | ###NOIMPORT### | IMPORT | {cb61107c-ac03-49b1-b4e5-59711bb438ec} | {00000000-0000-0000-0000-000000000000}
/ |  | 01 |  |  |  | SO 01 - KANALIZACE - STOKY | [6 empty] | 0 |  |  |  |  | 0 | ING |  | 0 | 0 | 0 | 0 | 0 | 0 | 0 | 0 | 0 | 0 | 0 | 0 |  |  | 1 |  | IMPORT | {a4e50c85-04eb-4223-bcd2-c631a058f70a} | {cb61107c-ac03-49b1-b4e5-59711bb438ec} | 827 29 5 | 2
/ |  | 02 |  |  |  | SO 02 - KANALIZAČNÍ PŘÍPOJKY | [6 empty] | 0 |  |  |  |  | 0 | ING |  | 0 | 0 | 0 | 0 | 0 | 0 | 0 | 0 | 0 | 0 | 0 | 0 |  |  | 1 |  | IMPORT | {7b70c5a5-34ac-4b3c-91da-bffb78956210} | {cb61107c-ac03-49b1-b4e5-59711bb438ec} | 827 29 5 | 2
/ |  | 03 |  |  |  | SO 03 - VODOVODNÍ ŘADY | [6 empty] | 0 |  |  |  |  | 0 | ING |  | 0 | 0 | 0 | 0 | 0 | 0 | 0 | 0 | 0 | 0 | 0 | 0 |  |  | 1 |  | IMPORT | {ed6a6ba7-f37a-4b05-ab68-d2c34678fb33} | {cb61107c-ac03-49b1-b4e5-59711bb438ec} | 827 19 3 | 2
/ |  | 04 |  |  |  | SO 04 - VODOVODNÍ PŘÍPOJKY | [6 empty] | 0 |  |  |  |  | 0 | ING |  | 0 | 0 | 0 | 0 | 0 | 0 | 0 | 0 | 0 | 0 | 0 | 0 |  |  | 1 |  | IMPORT | {96c16fc4-02bd-453f-b5ef-a52085253751} | {cb61107c-ac03-49b1-b4e5-59711bb438ec} | 827 19 1 | 2
|  | 05 |  |  |  | SO 05 - KOMUNIKACE | [6 empty] | 0 |  |  |  |  | 0 | ING |  | 0 | 0 | 0 | 0 | 0 | 0 | 0 | 0 | 0 | 0 | 0 | 0 |  | D | 1 | ###NOIMPORT### | IMPORT | {ccc4c517-73b1-48c7-9d42-5d4c69b2668c} | {cb61107c-ac03-49b1-b4e5-59711bb438ec} |  | 2
/ |  |  | 05.1 |  |  |  | SO 05.1 - KOMUNIKACE- komunikace | [5 empty] | 0 |  |  |  |  | 0 | Soupis |  | 0 | 0 | 0 | 0 | 0 | 0 | 0 | 0 | 0 | 0 | 0 | 0 |  |  | 2 |  | IMPORT | {fd72d3ec-fb04-47c4-95ce-98ddd3a38c33} | {ccc4c517-73b1-48c7-9d42-5d4c69b2668c} | 822 29 7
/ |  |  | 05.2 |  |  |  | SO 05.2 - KOMUNIKACE - chodníky | [5 empty] | 0 |  |  |  |  | 0 | Soupis |  | 0 | 0 | 0 | 0 | 0 | 0 | 0 | 0 | 0 | 0 | 0 | 0 |  |  | 2 |  | IMPORT | {71cf4f4b-8fa2-42bb-95df-f07f1303a285} | {ccc4c517-73b1-48c7-9d42-5d4c69b2668c} | 822 29 7
/ |  |  | 05.3 |  |  |  | SO 05.3 - KOMUNIKACE - odvodnění | [5 empty] | 0 |  |  |  |  | 0 | Soupis |  | 0 | 0 | 0 | 0 | 0 | 0 | 0 | 0 | 0 | 0 | 0 | 0 |  |  | 2 |  | IMPORT | {37e1021f-f238-489a-8bb6-2be849ed4c59} | {ccc4c517-73b1-48c7-9d42-5d4c69b2668c} | 827 29 5
/ |  | 99 |  |  |  | OSTATNÍ NÁKLADY | [6 empty] | 0 |  |  |  |  | 0 | VON |  | 0 | 0 | 0 | 0 | 0 | 0 | 0 | 0 | 0 | 0 | 0 | 0 |  |  | 1 |  | IMPORT | {d9204601-6db0-42c3-bc2b-b8493005763d} | {cb61107c-ac03-49b1-b4e5-59711bb438ec} |  | 2

## 01 - SO 01 - KANALIZACE -...
[9 empty] | >> skryté sloupce << | [9 empty] | {a4e50c85-04eb-4223-bcd2-c631a058f70a} | [5 empty] | ASF01 | 34 | 2
[19 empty] | 2 | [5 empty] | ASF02 | 80,508 | 2
| KRYCÍ LIST SOUPISU PRACÍ | [8 empty] | v --- níže se nacházejí doplnkové a pomocné údaje k sestavám --- v | [8 empty] | False | [5 empty] | ASF03 | 64,098 | 2
[25 empty] | ASF04 | 130,198 | 2
| Stavba: | [23 empty] | ASF05 | 88,884 | 2
|  | BRNO, KALVODOVA I - REKONSTRUKCE KANALIZACE A VODOVODU | [22 empty] | ASF06 | 77,138 | 2
| Objekt: | [23 empty] | ASF07 | 56,403 | 2
|  | 01 - SO 01 - KANALIZACE - STOKY | [22 empty] | ASF08 | 21,463 | 2
[25 empty] | ASF09 | 14,263 | 2
| KSO: |  | 827 29 5 |  |  | CC-CZ: | [18 empty] | ASF10 | 22,263 | 2
| Místo: |  | BRNO |  |  | Datum: | 5. 8. 2020 | [17 empty] | ASF400a | 201,009 | 2
[25 empty] | ASF400b | 57,989 | 2
| Zadavatel: |  |  |  |  | IČ: | 44992785 | [17 empty] | ASFpro | 589,218 | 2
|  | Statutární město Brno |  |  |  | DIČ: | CZ44992785 | [17 empty] | BLA | 33 | 2
[25 empty] | BZAMKOVA6 | 3 | 2
| Uchazeč: |  |  |  |  | IČ: | Vyplň údaj | [17 empty] | DN400 | 27,875 | 2
|  | Vyplň údaj |  |  |  | DIČ: | Vyplň údaj | [17 empty] | DN5075 | 289 | 2
[25 empty] | KABEL | 46,6 | 2
| Projektant: |  |  |  |  | IČ: | 42866456 | [17 empty] | KJ1a | 36,526 | 2
|  | VODING HRANICE spol. s r.o. |  |  |  | DIČ: | CZ42866456 | [17 empty] | KJ1b | 56,403 | 2
[25 empty] | KJ4 | 34 | 2
| Zpracovatel: |  |  |  |  | IČ: | [18 empty] | KO1 | 77,138 | 2
|  | Obrtel M. |  |  |  | DIČ: | [18 empty] | KO2 | 130,198 | 2
[25 empty] | PCHLA | 33 | 2
| Poznámka: | [23 empty] | PCHODdl | 3 | 2
[25 empty] | POTRUBI1 | 57,8 | 2
[25 empty] | POTRUBI2 | 5,6 | 2
[25 empty] | VYKOP1 | 2436,224 | 2
| Cena bez DPH | [5 empty] | 0 | [17 empty] | VYKOP11 | 2817,334 | 2
[25 empty] | VYKOP2 | 208,756 | 2
|  |  | Základ daně |  |  | Sazba daně | Výše daně | [17 empty] | VYKOP3 | 145,47 | 2
| DPH | základní | 0 |  |  | 21% | 0 | [17 empty] | VYKOP31 | 156 | 2
|  | snížená | 0 |  |  | 15% | 0 | [17 empty] | VYKOPR | 208,756 | 2
|  | zákl. přenesená | 0 |  |  | 21% | 0
|  | sníž. přenesená | 0 |  |  | 15% | 0
|  | nulová | 0 |  |  | 0% | 0
| Cena s DPH |  |  | v | CZK |  | 0
| Projektant |  |  | Zpracovatel
| Datum a podpis: |  | Razítko | Datum a podpis: |  |  | Razítko
| Objednavatel |  |  | Uchazeč
| Datum a podpis: |  | Razítko | Datum a podpis: |  |  | Razítko
REKAPITULACE ČLENĚNÍ SOUPISU PRACÍ
Stavba:
BRNO, KALVODOVA I - REKONSTRUKCE KANALIZACE A VODOVODU
Objekt:
01 - SO 01 - KANALIZACE - STOKY
Místo: |  |  | BRNO |  |  | Datum: | 5. 8. 2020
Zadavatel: |  |  | Statutární město Brno |  |  | Projektant: | VODING HRANICE spol. s r.o.
Uchazeč: |  |  | Vyplň údaj |  |  | Zpracovatel: | Obrtel M.
Kód dílu - Popis | [6 empty] | Cena celkem [CZK]
Náklady ze soupisu prací | [6 empty] | 0 | [12 empty] | -1
| HSV - Práce a dodávky HSV | [5 empty] | 0
| 1 - Zemní práce | [5 empty] | 0
| 3 - Svislé a kompletní konstrukce | [5 empty] | 0
| 4 - Vodorovné konstrukce | [5 empty] | 0
| 5 - Komunikace pozemní | [5 empty] | 0
| 8 - Trubní vedení | [5 empty] | 0
| 9 - Ostatní konstrukce a práce-bourání | [5 empty] | 0
| 998 - Přesun hmot | [5 empty] | 0
| M - Práce a dodávky M | [5 empty] | 0
| 46-M - Zemní práce při extr.mont.pracích | [5 empty] | 0
SOUPIS PRACÍ
Stavba:
BRNO, KALVODOVA I - REKONSTRUKCE KANALIZACE A VODOVODU
Objekt:
01 - SO 01 - KANALIZACE - STOKY
Místo: |  |  | BRNO |  |  | Datum: | 5. 8. 2020
Zadavatel: |  |  | Statutární město Brno |  |  | Projektant: | VODING HRANICE spol. s r.o.
Uchazeč: |  |  | Vyplň údaj |  |  | Zpracovatel: | Obrtel M.
PČ | Typ | Kód | Popis | MJ | Množství | J.cena [CZK] | Cena celkem [CZK] | Cenová soustava |  |  | DPH | J. Nh [h] | Nh celkem [h] | J. hmotnost [t] | Hmotnost celkem [t] | J. suť [t] | Suť Celkem [t]
Náklady soupisu celkem | [6 empty] | 0 | [5 empty] | 0 |  | 1319.8247 |  | 514.8606 |  | D | -1 | [13 empty] | 0
| D | HSV | Práce a dodávky HSV |  |  |  | 0 | [5 empty] | 0 |  | 1317.6272 |  | 514.8606 | 1 | D | 0 |  |  |  | ROZPOCET | [9 empty] | 0
| D | 1 | Zemní práce |  |  |  | 0 | [5 empty] | 0 |  | 12.622 |  | 513.3566 | 1 | D | 1 |  |  |  | ROZPOCET | [9 empty] | 0
1 | K | 113106123 | Rozebrání dlažeb komunikací pro pěší ze zámkových dlaždic | m2 | 3 |  | 0 | CS ÚRS 2020 02 |  |  | základní |  | 0 | 0 | 0 | 0.26 | 0.78 | 4 | K | 2 |  |  |  | ROZPOCET |  |  |  | 0 | 0 | 0 | 0 | 0 | 1 | 0 | 4 | -1883404240
| VV |  | " ručně kopané sondy pro ověření funkčnosti přípojek " | [15 empty] | VV | 2 | 1 | True | 0 | ROZPOCET
| VV |  | " KS01 " 3,0*1,0 |  | 3 | [13 empty] | VV | 2 | 2 | True | 0 | ROZPOCET
| VV | BZAMKOVA6 | Součet |  | 3 | [13 empty] | VV | 2 | 4 | True | 1 | ROZPOCET
2 | K | 113107122 | Odstranění podkladu pl do 50 m2 z kameniva drceného tl 200 mm | m2 | 36 |  | 0 | CS ÚRS 2020 02 |  |  | základní |  | 0 | 0 | 0 | 0.29 | 10.44 | 4 | K | 2 |  |  |  | ROZPOCET |  |  |  | 0 | 0 | 0 | 0 | 0 | 1 | 0 | 4 | 1585796066
| VV |  | " skladba - zámková " BZAMKOVA6 |  | 3 | [13 empty] | VV | 2 | 2 | True | 0 | ROZPOCET
| VV |  | " skladba - chodník asfalt " BLA |  | 33 | [13 empty] | VV | 2 | 2 | True | 0 | ROZPOCET
| VV |  | Součet |  | 36 | [13 empty] | VV | 2 | 4 | True | 1 | ROZPOCET
3 | K | 113107111 | Odstranění podkladu pl do 50 m2 z kameniva těženého tl 100 mm | m2 | 77.138 |  | 0 | CS ÚRS 2020 02 |  |  | základní |  | 0 | 0 | 0 | 0.18 | 13.8848 | 4 | K | 2 |  |  |  | ROZPOCET |  |  |  | 0 | 0 | 0 | 0 | 0 | 1 | 0 | 4 | -845394895
| VV |  | " podsyp 50mm " | [15 empty] | VV | 2 | 1 | True | 0 | ROZPOCET
| VV |  | " skladba 6 " KO1 |  | 77.138 | [13 empty] | VV | 2 | 2 | True | 1 | ROZPOCET
4 | K | 113107161 | Odstranění podkladu pl přes 50 do 200 m2 z kameniva drceného tl 100 mm | m2 | 130.198 |  | 0 | CS ÚRS 2020 02 |  |  | základní |  | 0 | 0 | 0 | 0.17 | 22.1337 | 4 | K | 2 |  |  |  | ROZPOCET |  |  |  | 0 | 0 | 0 | 0 | 0 | 1 | 0 | 4 | -734251679
| VV |  | " podsyp tl. 100mm " | [15 empty] | VV | 2 | 1 | True | 0 | ROZPOCET
| VV |  | " skladba 4 " KO2 |  | 130.198 | [13 empty] | VV | 2 | 2 | True | 1 | ROZPOCET
5 | K | 113107130 | Odstranění podkladu pl do 50 m2 z betonu prostého tl 100 mm | m2 | 92.929 |  | 0 | CS ÚRS 2020 02 |  |  | základní |  | 0 | 0 | 0 | 0.24 | 22.303 | 4 | K | 2 |  |  |  | ROZPOCET |  |  |  | 0 | 0 | 0 | 0 | 0 | 1 | 0 | 4 | -1900449987
| VV |  | " beton tl. 50mm " | [15 empty] | VV | 2 | 1 | True | 0 | ROZPOCET
| VV | KJ1 | KJ1a+KJ1b |  | 92.929 | [13 empty] | VV | 2 | 2 | True | 0 | ROZPOCET
| VV |  | Součet |  | 92.929 | [13 empty] | VV | 2 | 4 | True | 1 | ROZPOCET
6 | K | 919735122 | Řezání stávajícího betonového krytu hl do 100 mm | m | 136.15 |  | 0 | CS ÚRS 2020 02 |  |  | základní |  | 0 | 2e-05 | 0.002723 | 0 | 0 | 4 | K | 2 |  |  |  | ROZPOCET |  |  |  | 0 | 0 | 0 | 0 | 0 | 1 | 0 | 4 | -181423655
| VV |  | " skladba 7 " 2*(22,0-2,25-2,65/2)+2,25*6+2*2,65 |  | 55.65 | [13 empty] | VV | 2 | 2 | True | 0 | ROZPOCET
| VV |  | " skladba 8 " 2*(12,5-2,25/2*2)+2,25*4 |  | 29.5 | [13 empty] | VV | 2 | 2 | True | 0 | ROZPOCET
| VV |  | " skladba 9 " 2*(8,0-2,25/2*2)+2,25*4 |  | 20.5 | [13 empty] | VV | 2 | 2 | True | 0 | ROZPOCET
| VV |  | " skladba 10 " 2*(13,0-2,25/2*2)+2,25*4 |  | 30.5 | [13 empty] | VV | 2 | 2 | True | 0 | ROZPOCET
| VV |  | Součet |  | 136.15 | [13 empty] | VV | 2 | 4 | True | 1 | ROZPOCET
7 | K | 113107132 | Odstranění podkladu pl do 50 m2 z betonu prostého tl 300 mm | m2 | 34 |  | 0 | CS ÚRS 2020 02 |  |  | základní |  | 0 | 0 | 0 | 0.625 | 21.25 | 4 | K | 2 |  |  |  | ROZPOCET |  |  |  | 0 | 0 | 0 | 0 | 0 | 1 | 0 | 4 | -1079259800
| VV |  | " beton tl. 20mm " | [15 empty] | VV | 2 | 1 | True | 0 | ROZPOCET
| VV |  | " skladba 1 " KJ4 |  | 34 | [13 empty] | VV | 2 | 2 | True | 1 | ROZPOCET
8 | K | 919735126 | Řezání stávajícího betonového krytu hl do 300 mm | m | 41.7 |  | 0 | CS ÚRS 2020 02 |  |  | základní |  | 0 | 0.00014 | 0.005838 | 0 | 0 | 4 | K | 2 |  |  |  | ROZPOCET |  |  |  | 0 | 0 | 0 | 0 | 0 | 1 | 0 | 4 | -762470340
| VV |  | 2*20,0+1,7 |  | 41.7 | [13 empty] | VV | 2 | 2 | True | 1 | ROZPOCET
9 | K | 997221551 | Vodorovná doprava suti ze sypkých materiálů do 1 km | t | 90.791 |  | 0 | CS ÚRS 2020 02 |  |  | základní |  | 0 | 0 | 0 | 0 | 0 | 4 | K | 2 |  |  |  | ROZPOCET |  |  |  | 0 | 0 | 0 | 0 | 0 | 1 | 0 | 4 | -871360619
10 | K | 997221559 | Příplatek ZKD 1 km u vodorovné dopravy suti ze sypkých materiálů | t | 817.119 |  | 0 | CS ÚRS 2020 02 |  |  | základní |  | 0 | 0 | 0 | 0 | 0 | 4 | K | 2 |  |  |  | ROZPOCET |  |  |  | 0 | 0 | 0 | 0 | 0 | 1 | 0 | 4 | -1403756642
| VV |  | 90,791*9 'Přepočtené koeficientem množství |  | 817.119 | [13 empty] | VV | 2 | 2 | False | 1 | ROZPOCET
11 | K | 97909811001 | Poplatek za skládku suti (bez živice) | t | 90.791 |  | 0 |  |  |  | základní |  | 0 | 0 | 0 | 0 | 0 | 4 | K | 2 |  |  |  | ROZPOCET |  |  |  | 0 | 0 | 0 | 0 | 0 | 1 | 0 | 4 | -1584045103
12 | K | 113107141 | Odstranění podkladu pl do 50 m2 živičných tl 50 mm | m2 | 33 |  | 0 | CS ÚRS 2020 02 |  |  | základní |  | 0 | 0 | 0 | 0.098 | 3.234 | 4 | K | 2 |  |  |  | ROZPOCET |  |  |  | 0 | 0 | 0 | 0 | 0 | 1 | 0 | 4 | 648507613
| VV |  | " ručně kopané sondy pro ověření funkčnosti přípojek " | [15 empty] | VV | 2 | 1 | True | 0 | ROZPOCET
| VV |  | " KS02-KS12 " 3,0*1,0*11 |  | 33 | [13 empty] | VV | 2 | 2 | True | 0 | ROZPOCET
| VV | BLA | Součet |  | 33 | [13 empty] | VV | 2 | 4 | True | 1 | ROZPOCET
13 | K | 919735111 | Řezání stávajícího živičného krytu hl do 50 mm | m | 88 |  | 0 | CS ÚRS 2020 02 |  |  | základní |  | 0 | 0 | 0 | 0 | 0 | 4 | K | 2 |  |  |  | ROZPOCET |  |  |  | 0 | 0 | 0 | 0 | 0 | 1 | 0 | 4 | 1097234969
| VV |  | " ručně kopané sondy pro ověření funkčnosti přípojek " | [15 empty] | VV | 2 | 1 | True | 0 | ROZPOCET
| VV |  | " KS02-KS12 " 2*(3,0+1,0)*11 |  | 88 | [13 empty] | VV | 2 | 2 | True | 1 | ROZPOCET
14 | K | 113107142 | Odstranění podkladu pl do 50 m2 živičných tl 100 mm | m2 | 34 |  | 0 | CS ÚRS 2020 02 |  |  | základní |  | 0 | 0 | 0 | 0.22 | 7.48 | 4 | K | 2 |  |  |  | ROZPOCET |  |  |  | 0 | 0 | 0 | 0 | 0 | 1 | 0 | 4 | 1627465931
| VV |  | " výkop Šstáv - Š1 DN500/750 " | [15 empty] | VV | 2 | 1 | True | 0 | ROZPOCET
| VV | ASF01 | " skladba 1 " 1,7*20,0 |  | 34 | [13 empty] | VV | 2 | 2 | True | 0 | ROZPOCET
| VV | KJ4 | Mezisoučet |  | 34 | [13 empty] | VV | 2 | 3 | True | 0 | ROZPOCET
| VV | ASF100 | Součet |  | 34 | [13 empty] | VV | 2 | 4 | True | 1 | ROZPOCET
15 | K | 919735112 | Řezání stávajícího živičného krytu hl do 100 mm | m | 41.7 |  | 0 | CS ÚRS 2020 02 |  |  | základní |  | 0 | 0 | 0 | 0 | 0 | 4 | K | 2 |  |  |  | ROZPOCET |  |  |  | 0 | 0 | 0 | 0 | 0 | 1 | 0 | 4 | -1956957131
| VV |  | 2*20,0+1,7 |  | 41.7 | [13 empty] | VV | 2 | 2 | True | 1 | ROZPOCET
16 | K | 113107144 | Odstranění podkladu pl do 50 m2 živičných tl 200 mm | m2 | 115.978 |  | 0 | CS ÚRS 2020 02 |  |  | základní |  | 0 | 0 | 0 | 0.45 | 52.1901 | 4 | K | 2 |  |  |  | ROZPOCET |  |  |  | 0 | 0 | 0 | 0 | 0 | 1 | 0 | 4 | 958369355
| VV |  | " tl. asfaltové vrstvy - 400mm " | [15 empty] | VV | 2 | 1 | True | 0 | ROZPOCET
| VV |  | " výkop Š2 - Š10 DN400 " | [15 empty] | VV | 2 | 1 | True | 0 | ROZPOCET
| VV | ASF08 | " skladba 8=KJ3 " 1,6*(12,5-2,25/2*2)+2,25*2,25 |  | 21.463 | [13 empty] | VV | 2 | 2 | True | 0 | ROZPOCET
| VV | KJ3a | Mezisoučet |  | 21.463 | [13 empty] | VV | 2 | 3 | True | 0 | ROZPOCET
| VV |  | " výkop Š8 - Š11 DN400 " | [15 empty] | VV | 2 | 1 | True | 0 | ROZPOCET
| VV | ASF09 | " skladba 9=KJ1 " 1,6*(8,0-2,25/2*2)+2,25*2,25 |  | 14.263 | [13 empty] | VV | 2 | 2 | True | 0 | ROZPOCET
| VV |  | " výkop Š12 - Š9 DN400 " | [15 empty] | VV | 2 | 1 | True | 0 | ROZPOCET
| VV | ASF10 | " skladba 10=KJ1 " 1,6*(13,0-2,25/2*2)+2,25*2,25 |  | 22.263 | [13 empty] | VV | 2 | 2 | True | 0 | ROZPOCET
| VV | KJ1a | Mezisoučet |  | 36.526 | [13 empty] | VV | 2 | 3 | True | 0 | ROZPOCET
| VV | ASF400b | Součet |  | 57.989 | [13 empty] | VV | 2 | 4 | True | 0 | ROZPOCET
| VV |  | ASF400b*2 |  | 115.978 | [13 empty] | VV | 2 | 2 | True | 1 | ROZPOCET
17 | K | 113107184 | Odstranění podkladu pl přes 50 do 200 m2 živičných tl 200 mm | m2 | 402.018 |  | 0 | CS ÚRS 2020 02 |  |  | základní |  | 0 | 0 | 0 | 0.45 | 180.9081 | 4 | K | 2 |  |  |  | ROZPOCET |  |  |  | 0 | 0 | 0 | 0 | 0 | 1 | 0 | 4 | -640727476
| VV |  | " tl. asfaltové vrstvy - 400mm " | [15 empty] | VV | 2 | 1 | True | 0 | ROZPOCET
| VV |  | " výkop Šstáv -Š1-Š2-Š3 DN500/750 " | [15 empty] | VV | 2 | 1 | True | 0 | ROZPOCET
| VV | ASF02 | " skladba 2=KO3 " 1,7*(46,5-2,65)+2,65*2,25 |  | 80.508 | [13 empty] | VV | 2 | 2 | True | 0 | ROZPOCET
| VV | KO3 | Mezisoučet |  | 80.508 | [13 empty] | VV | 2 | 3 | True | 0 | ROZPOCET
| VV | ASF03 | " skladba 3=KJ3 " 1,1*(55,5-2,65)+2,65*2,25 |  | 64.098 | [13 empty] | VV | 2 | 2 | True | 0 | ROZPOCET
| VV | KJ3b | Mezisoučet |  | 64.098 | [13 empty] | VV | 2 | 3 | True | 0 | ROZPOCET
| VV |  | " výkop Š7 - Š9 DN500/750 + KS13 " | [15 empty] | VV | 2 | 1 | True | 0 | ROZPOCET
| VV |  | " skladba 7=KJ1 " | [15 empty] | VV | 2 | 1 | True | 0 | ROZPOCET
| VV | ASF07 | 2,3*(22,0-2,25-2,65/2)+2,25*(2,25+2,65)+1,0*3,0 |  | 56.403 | [13 empty] | VV | 2 | 2 | True | 0 | ROZPOCET
| VV | KJ1b | Mezisoučet |  | 56.403 | [13 empty] | VV | 2 | 3 | True | 0 | ROZPOCET
| VV | ASF400a | Součet |  | 201.009 | [13 empty] | VV | 2 | 4 | True | 0 | ROZPOCET
| VV |  | ASF400a*2 |  | 402.018 | [13 empty] | VV | 2 | 2 | True | 1 | ROZPOCET
18 | K | 919735114 | Řezání stávajícího živičného krytu hl do 200 mm | m | 357.15 |  | 0 | CS ÚRS 2020 02 |  |  | základní |  | 0 | 0 | 0 | 0 | 0 | 4 | K | 2 |  |  |  | ROZPOCET |  |  |  | 0 | 0 | 0 | 0 | 0 | 1 | 0 | 4 | -1115492439
| VV |  | " tl. asfaltové vrstvy - 400mm " | [15 empty] | VV | 2 | 1 | True | 0 | ROZPOCET
| VV |  | " skladba 2 " 2*(46,5-2,65)+2*(2,65+2,25) |  | 97.5 | [13 empty] | VV | 2 | 2 | True | 0 | ROZPOCET
| VV |  | " skladba 3 " 2*(55,5-2,65)+2*(2,65+2,25) |  | 115.5 | [13 empty] | VV | 2 | 2 | True | 0 | ROZPOCET
| VV |  | " skladba 7 " 2*(22,0-2,25-2,65/2+1,0+3,0)+2,25*6+2*2,65 |  | 63.65 | [13 empty] | VV | 2 | 2 | True | 0 | ROZPOCET
| VV |  | " skladba 8 " 2*(12,5-2,25/2*2)+2,25*4 |  | 29.5 | [13 empty] | VV | 2 | 2 | True | 0 | ROZPOCET
| VV |  | " skladba 9 " 2*(8,0-2,25/2*2)+2,25*4 |  | 20.5 | [13 empty] | VV | 2 | 2 | True | 0 | ROZPOCET
| VV |  | " skladba 10 " 2*(13,0-2,25/2*2)+2,25*4 |  | 30.5 | [13 empty] | VV | 2 | 2 | True | 0 | ROZPOCET
| VV |  | Součet |  | 357.15 | [13 empty] | VV | 2 | 4 | True | 1 | ROZPOCET
19 | K | 113107186 | Odstranění podkladu pl přes 50 do 200 m2 živičných tl 300 mm | m2 | 130.198 |  | 0 | CS ÚRS 2020 02 |  |  | základní |  | 0 | 0 | 0 | 0.709 | 92.3104 | 4 | K | 2 |  |  |  | ROZPOCET |  |  |  | 0 | 0 | 0 | 0 | 0 | 1 | 0 | 4 | -513898324
| VV |  | " výkop Š2-Š3-Š4 DN500/750 " | [15 empty] | VV | 2 | 1 | True | 0 | ROZPOCET
| VV |  | " skladba 4=KO2 " | [15 empty] | VV | 2 | 1 | True | 0 | ROZPOCET
| VV | ASF04 | 1,7*(12,5-2,65/2)+2,3*(59,6-12,5-2,65/2-0,9)+2,25*(2,65+0,9) |  | 130.198 | [13 empty] | VV | 2 | 2 | True | 0 | ROZPOCET
| VV | KO2 | Mezisoučet |  | 130.198 | [13 empty] | VV | 2 | 3 | True | 0 | ROZPOCET
| VV | ASF300 | Součet |  | 130.198 | [13 empty] | VV | 2 | 4 | True | 1 | ROZPOCET
20 | K | 919735116 | Řezání stávajícího živičného krytu hl do 300 mm | m | 125.95 |  | 0 | CS ÚRS 2020 02 |  |  | základní |  | 0 | 2e-05 | 0.002519 | 0 | 0 | 4 | K | 2 |  |  |  | ROZPOCET |  |  |  | 0 | 0 | 0 | 0 | 0 | 1 | 0 | 4 | 1817714889
| VV |  | 2*(59,6-2,65/2*2-0,9)+2,25*3+2*2,65+2*0,9 |  | 125.95 | [13 empty] | VV | 2 | 2 | True | 1 | ROZPOCET
21 | K | 113107185 | Odstranění podkladu pl přes 50 do 200 m2 živičných tl 250 mm | m2 | 88.884 |  | 0 | CS ÚRS 2020 02 |  |  | základní |  | 0 | 0 | 0 | 0.582 | 51.7305 | 4 | K | 2 |  |  |  | ROZPOCET |  |  |  | 0 | 0 | 0 | 0 | 0 | 1 | 0 | 4 | -1630780445
| VV |  | " výkop Š4 - Š6 DN500/750 " | [15 empty] | VV | 2 | 1 | True | 0 | ROZPOCET
| VV |  | " skladba 5=KJ2 " | [15 empty] | VV | 2 | 1 | True | 0 | ROZPOCET
| VV | ASF05 | 2,3*(3,0-2,65/2)+1,7*(51,0-3,0-2,25*2)+2,25*(2,65/2-0,9+2,25*2) |  | 88.884 | [13 empty] | VV | 2 | 2 | True | 0 | ROZPOCET
| VV | KJ2 | Mezisoučet |  | 88.884 | [13 empty] | VV | 2 | 3 | True | 0 | ROZPOCET
| VV | ASF250 | Součet |  | 88.884 | [13 empty] | VV | 2 | 4 | True | 1 | ROZPOCET
22 | K | 919735115 | Řezání stávajícího živičného krytu hl do 250 mm | m | 111.45 |  | 0 | CS ÚRS 2020 02 |  |  | základní |  | 0 | 1e-05 | 0.0011145 | 0 | 0 | 4 | K | 2 |  |  |  | ROZPOCET |  |  |  | 0 | 0 | 0 | 0 | 0 | 1 | 0 | 4 | -1206493706
| VV |  | 2*(3,0-2,65/2)+2*(51,0-3,0-2,25*2)+2,25*9+2*(2,65/2-0,9) |  | 111.45 | [13 empty] | VV | 2 | 2 | True | 1 | ROZPOCET
23 | K | 113107184 | Odstranění podkladu pl přes 50 do 200 m2 živičných tl 200 mm | m2 | 77.138 |  | 0 | CS ÚRS 2020 02 |  |  | základní |  | 0 | 0 | 0 | 0.45 | 34.7121 | 4 | K | 2 |  |  |  | ROZPOCET |  |  |  | 0 | 0 | 0 | 0 | 0 | 1 | 0 | 4 | -1171060199
| VV |  | " výkop Š6 - Š8 DN500/750 " | [15 empty] | VV | 2 | 1 | True | 0 | ROZPOCET
| VV | ASF06 | " skladba 6=KO1 " 1,7*3,5+2,3*(34,5-3,5-2,25)+2,25*2,25 |  | 77.138 | [13 empty] | VV | 2 | 2 | True | 0 | ROZPOCET
| VV | KO1 | Mezisoučet |  | 77.138 | [13 empty] | VV | 2 | 3 | True | 0 | ROZPOCET
| VV | ASF200 | Součet |  | 77.138 | [13 empty] | VV | 2 | 4 | True | 1 | ROZPOCET
24 | K | 919735114 | Řezání stávajícího živičného krytu hl do 200 mm | m | 73.5 |  | 0 | CS ÚRS 2020 02 |  |  | základní |  | 0 | 0 | 0 | 0 | 0 | 4 | K | 2 |  |  |  | ROZPOCET |  |  |  | 0 | 0 | 0 | 0 | 0 | 1 | 0 | 4 | -1896302685
| VV |  | 2*3,5+2*(34,5-3,5-2,25)+2,25*4 |  | 73.5 | [13 empty] | VV | 2 | 2 | True | 1 | ROZPOCET
25 | K | 997221551 | Vodorovná doprava suti ze sypkých materiálů do 1 km | t | 422.565 |  | 0 | CS ÚRS 2020 02 |  |  | základní |  | 0 | 0 | 0 | 0 | 0 | 4 | K | 2 |  |  |  | ROZPOCET |  |  |  | 0 | 0 | 0 | 0 | 0 | 1 | 0 | 4 | -1475804981
26 | K | 997221559 | Příplatek ZKD 1 km u vodorovné dopravy suti ze sypkých materiálů | t | 3803.085 |  | 0 | CS ÚRS 2020 02 |  |  | základní |  | 0 | 0 | 0 | 0 | 0 | 4 | K | 2 |  |  |  | ROZPOCET |  |  |  | 0 | 0 | 0 | 0 | 0 | 1 | 0 | 4 | 1106304309
| VV |  | 422,565*9 'Přepočtené koeficientem množství |  | 3803.085 | [13 empty] | VV | 2 | 2 | False | 1 | ROZPOCET
27 | K | 97909811002 | Poplatek za skládku suti - živice | t | 422.565 |  | 0 |  |  |  | základní |  | 0 | 0 | 0 | 0 | 0 | 4 | K | 2 |  |  |  | ROZPOCET |  |  |  | 0 | 0 | 0 | 0 | 0 | 1 | 0 | 4 | 154318736
28 | K | 1151019220 | Čerpání splaškových vod pod dobu výstavby (1000 l/min) vč. pohotovosti záložního čerpadla a všech potřebných prací | hod | 230 |  | 0 |  |  |  | základní |  | 0 | 0 | 0 | 0 | 0 | 4 | K | 2 |  |  |  | ROZPOCET |  |  |  | 0 | 0 | 0 | 0 | 0 | 1 | 0 | 4 | 1972554537
29 | K | 1151019280 | Čerpání splaškových vod pod dobu výstavby (4000 l/min) vč. pohotovosti záložního čerpadla a všech potřebných prací | hod | 1360 |  | 0 |  |  |  | základní |  | 0 | 0 | 0 | 0 | 0 | 4 | K | 2 |  |  |  | ROZPOCET |  |  |  | 0 | 0 | 0 | 0 | 0 | 1 | 0 | 4 | -591480658
30 | K | 87137031201 | Provizorní přepojení stoky potrubím PVC SN 12 DN 500 dl. 6m mimo pracovní dobu (kus = počet šachet po celou dobu výstavby šachty) | kus | 12 |  | 0 |  |  |  | základní |  | 0 | 0.17 | 2.04 | 0 | 0 | 4 | K | 2 |  |  |  | ROZPOCET |  |  |  | 0 | 0 | 0 | 0 | 0 | 1 | 0 | 4 | -1086643601
31 | K | 119001401 | Dočasné zajištění potrubí ocelového nebo litinového DN do 200 | m | 57.8 |  | 0 | CS ÚRS 2020 02 |  |  | základní |  | 0 | 0.00868 | 0.5017 | 0 | 0 | 4 | K | 2 |  |  |  | ROZPOCET |  |  |  | 0 | 0 | 0 | 0 | 0 | 1 | 0 | 4 | 233084907
| VV |  | " křížení plyn " 1,7*12+2,3*7+1,6*2 |  | 39.7 | [13 empty] | VV | 2 | 2 | True | 0 | ROZPOCET
| VV |  | " křížení voda " 1,7*7+2,3*2+1,6*1 |  | 18.1 | [13 empty] | VV | 2 | 2 | True | 0 | ROZPOCET
| VV | POTRUBI1 | Součet |  | 57.8 | [13 empty] | VV | 2 | 4 | True | 1 | ROZPOCET
32 | K | 119001412 | Dočasné zajištění potrubí betonového, ŽB nebo kameninového DN do 500 | m | 5.6 |  | 0 | CS ÚRS 2020 02 |  |  | základní |  | 0 | 0.01269 | 0.071064 | 0 | 0 | 4 | K | 2 |  |  |  | ROZPOCET |  |  |  | 0 | 0 | 0 | 0 | 0 | 1 | 0 | 4 | -1814914846
| VV |  | " křížení kanalizace " 1,7+2,3+1,6 |  | 5.6 | [13 empty] | VV | 2 | 2 | True | 0 | ROZPOCET
| VV | POTRUBI2 | Součet |  | 5.6 | [13 empty] | VV | 2 | 4 | True | 1 | ROZPOCET
33 | K | 119001421 | Dočasné zajištění kabelů a kabelových tratí ze 3 volně ložených kabelů | m | 46.6 |  | 0 | CS ÚRS 2020 02 |  |  | základní |  | 0 | 0.0369 | 1.7195 | 0 | 0 | 4 | K | 2 |  |  |  | ROZPOCET |  |  |  | 0 | 0 | 0 | 0 | 0 | 1 | 0 | 4 | -530435692
| VV |  | " křížení kabelů " 1,7*10+2,3*8+1,6*7 |  | 46.6 | [13 empty] | VV | 2 | 2 | True | 0 | ROZPOCET
| VV | KABEL | Součet |  | 46.6 | [13 empty] | VV | 2 | 4 | True | 1 | ROZPOCET
34 | K | 130001101 | Příplatek za ztížení vykopávky v blízkosti podzemního vedení | m3 | 208.756 |  | 0 | CS ÚRS 2020 02 |  |  | základní |  | 0 | 0 | 0 | 0 | 0 | 4 | K | 2 |  |  |  | ROZPOCET |  |  |  | 0 | 0 | 0 | 0 | 0 | 1 | 0 | 4 | -9612006
| VV |  | POTRUBI1*1,2*1,7 |  | 117.912 | [13 empty] | VV | 2 | 2 | True | 0 | ROZPOCET
| VV |  | POTRUBI2*1,7*2,2 |  | 20.944 | [13 empty] | VV | 2 | 2 | True | 0 | ROZPOCET
| VV |  | KABEL*1,0*1,5 |  | 69.9 | [13 empty] | VV | 2 | 2 | True | 0 | ROZPOCET
| VV | VYKOPR | Součet |  | 208.756 | [13 empty] | VV | 2 | 4 | True | 1 | ROZPOCET
35 | K | 132254206 | Hloubení zapažených rýh š do 2000 mm v hornině třídy těžitelnosti I, skupiny 3 objem do 5000 m3 ,VČETNĚ svislého přemístění do 4 m, započtena lepivost | m3 | 1559.228 |  | 0 | CS ÚRS 2020 02 |  |  | základní |  | 0 | 0 | 0 | 0 | 0 | 4 | K | 2 |  |  |  | ROZPOCET |  |  |  | 0 | 0 | 0 | 0 | 0 | 1 | 0 | 4 | -125776389
| VV |  | "DN500/750 " | [15 empty] | VV | 2 | 1 | True | 0 | ROZPOCET
| VV |  | 1,7*(2,99+4,3)/2*(31,6-2,1/2-2,65/2) |  | 181.093 | [13 empty] | VV | 2 | 2 | True | 0 | ROZPOCET
| VV |  | 1,7*(2,94+4,81)/2*(84,6-31,6-2,65/2*2) |  | 331.681 | [13 empty] | VV | 2 | 2 | True | 0 | ROZPOCET
| VV |  | 1,7*(3,87+4,68)/2*(122,0-84,6-2,65/2) |  | 262.175 | [13 empty] | VV | 2 | 2 | True | 0 | ROZPOCET
| VV |  | 2,3*(4,68+4,97)/2*(134,6-122,0-2,65/2) |  | 125.124 | [13 empty] | VV | 2 | 2 | True | 0 | ROZPOCET
| VV |  | 2,3*(3,27+4,94)/2*(180,6-134,6-2,65/2*2) |  | 409.289 | [13 empty] | VV | 2 | 2 | True | 0 | ROZPOCET
| VV |  | 2,3*(3,65+3,76)/2*(184,5-180,6-2,65/2) |  | 21.943 | [13 empty] | VV | 2 | 2 | True | 0 | ROZPOCET
| VV |  | 1,7*(3,76+4,21)/2*(198,8-184,5-2,25/2) |  | 89.254 | [13 empty] | VV | 2 | 2 | True | 0 | ROZPOCET
| VV |  | 1,7*(4,21+5,17)/2*(227,6-198,8-2,25/2*2) |  | 211.683 | [13 empty] | VV | 2 | 2 | True | 0 | ROZPOCET
| VV |  | 1,7*(5,17+5,25)/2*(236,0-227,6-2,25/2) |  | 64.435 | [13 empty] | VV | 2 | 2 | True | 0 | ROZPOCET
| VV |  | 2,3*(5,25+5,38)/2*(249,9-236,0-2,25/2) |  | 156.168 | [13 empty] | VV | 2 | 2 | True | 0 | ROZPOCET
| VV |  | 2,3*(5,38+5,24)/2*(272,6-249,9-2,25/2*2) |  | 249.756 | [13 empty] | VV | 2 | 2 | True | 0 | ROZPOCET
| VV |  | 2,3*(5,24+5,24)/2*(289,0-272,6-2,25/2-2,65/2) |  | 168.125 | [13 empty] | VV | 2 | 2 | True | 0 | ROZPOCET
| VV |  | "DN400 " | [15 empty] | VV | 2 | 1 | True | 0 | ROZPOCET
| VV |  | " výkop Š2-Š10 " | [15 empty] | VV | 2 | 1 | True | 0 | ROZPOCET
| VV |  | 1,6*(4,24++2,9)/2*(12,5-2,25/2*2) |  | 58.548 | [13 empty] | VV | 2 | 2 | True | 0 | ROZPOCET
| VV |  | " výkop Š8-Š11 " | [15 empty] | VV | 2 | 1 | True | 0 | ROZPOCET
| VV |  | 1,6*(5,0+4,57)/2*(8,0-2,25/2*2) |  | 44.022 | [13 empty] | VV | 2 | 2 | True | 0 | ROZPOCET
| VV |  | " výkop Š12-Š9 " | [15 empty] | VV | 2 | 1 | True | 0 | ROZPOCET
| VV |  | 1,6*(4,69+4,75)/2*(13,0-2,25/2*2) |  | 81.184 | [13 empty] | VV | 2 | 2 | True | 0 | ROZPOCET
| VV |  | " šachty " | [15 empty] | VV | 2 | 1 | True | 0 | ROZPOCET
| VV |  | " Š1-Š4, Š9 " | [15 empty] | VV | 2 | 1 | True | 0 | ROZPOCET
| VV |  | 2,65*2,25*(4,3+4,81+4,97+4,94+5,24+0,505*5) |  | 159.706 | [13 empty] | VV | 2 | 2 | True | 0 | ROZPOCET
| VV |  | " Š5-Š8 " | [15 empty] | VV | 2 | 1 | True | 0 | ROZPOCET
| VV |  | 2,25*2,25*(4,94+4,21+5,17+5,38+5,24+0,505*4) |  | 136.485 | [13 empty] | VV | 2 | 2 | True | 0 | ROZPOCET
| VV |  | " Š10-Š12 " | [15 empty] | VV | 2 | 1 | True | 0 | ROZPOCET
| VV |  | 2,25*2,25*(2,90+4,57+4,69+0,336*3) |  | 66.663 | [13 empty] | VV | 2 | 2 | True | 0 | ROZPOCET
| VV |  | Mezisoučet |  | 2817.334 | [13 empty] | VV | 2 | 3 | True | 0 | ROZPOCET
| VV |  | " odpočet komunikací " | [15 empty] | VV | 2 | 1 | True | 0 | ROZPOCET
| VV |  | " skladba 1 " -0,3*ASF01 |  | -10.2 | [13 empty] | VV | 2 | 2 | True | 0 | ROZPOCET
| VV |  | " skladba 2 " -0,4*ASF02 |  | -32.203 | [13 empty] | VV | 2 | 2 | True | 0 | ROZPOCET
| VV |  | " skladba 3 " -0,4*ASF03 |  | -25.639 | [13 empty] | VV | 2 | 2 | True | 0 | ROZPOCET
| VV |  | " skladba 4 " -0,4*ASF04 |  | -52.079 | [13 empty] | VV | 2 | 2 | True | 0 | ROZPOCET
| VV |  | " skladba 5 " -0,25*ASF05 |  | -22.221 | [13 empty] | VV | 2 | 2 | True | 0 | ROZPOCET
| VV |  | " skladba 6 " -0,25*ASF06 |  | -19.285 | [13 empty] | VV | 2 | 2 | True | 0 | ROZPOCET
| VV |  | " skladba 7 " -0,45*(ASF07-1,0*3,0) |  | -24.031 | [13 empty] | VV | 2 | 2 | True | 0 | ROZPOCET
| VV |  | " skladba 8 " -0,45*ASF08 |  | -9.658 | [13 empty] | VV | 2 | 2 | True | 0 | ROZPOCET
| VV |  | " skladba 9 " -0,45*ASF09 |  | -6.418 | [13 empty] | VV | 2 | 2 | True | 0 | ROZPOCET
| VV |  | " skladba 10 " -0,45*ASF10 |  | -10.018 | [13 empty] | VV | 2 | 2 | True | 0 | ROZPOCET
| VV |  | " odpočet stáv. konstrukcí stok a šachet " | [15 empty] | VV | 2 | 1 | True | 0 | ROZPOCET
| VV |  | -PI*(0,48/2)^2*6,5 |  | -1.176 | [13 empty] | VV | 2 | 2 | True | 0 | ROZPOCET
| VV |  | -0,285*238,0 |  | -67.83 | [13 empty] | VV | 2 | 2 | True | 0 | ROZPOCET
| VV |  | -1,6*1,6*20,0 |  | -51.2 | [13 empty] | VV | 2 | 2 | True | 0 | ROZPOCET
| VV |  | -1,6*1,6*2,4*8 |  | -49.152 | [13 empty] | VV | 2 | 2 | True | 0 | ROZPOCET
| VV |  | Součet |  | 2436.224 | [13 empty] | VV | 2 | 4 | True | 0 | ROZPOCET
| VV |  | " ve 3. třídě - 70 % " | [15 empty] | VV | 2 | 1 | True | 0 | ROZPOCET
| VV |  | VYKOP1*0,7 |  | 1705.357 | [13 empty] | VV | 2 | 2 | True | 0 | ROZPOCET
| VV |  | " odpočet ruční výkop " | [15 empty] | VV | 2 | 1 | True | 0 | ROZPOCET
| VV |  | -VYKOP2*0,7 |  | -146.129 | [13 empty] | VV | 2 | 2 | True | 0 | ROZPOCET
| VV |  | Součet |  | 1559.228 | [13 empty] | VV | 2 | 4 | True | 1 | ROZPOCET
36 | K | 132354206 | Hloubení zapažených rýh š do 2000 mm v hornině třídy těžitelnosti II, skupiny 4 objem do 5000 m3, VČETNĚ svislého přemístění do 4 m, započtena lepivost | m3 | 556.867 |  | 0 | CS ÚRS 2020 02 |  |  | základní |  | 0 | 0 | 0 | 0 | 0 | 4 | K | 2 |  |  |  | ROZPOCET |  |  |  | 0 | 0 | 0 | 0 | 0 | 1 | 0 | 4 | -1869771873
| VV |  | " 25% " | [15 empty] | VV | 2 | 1 | True | 0 | ROZPOCET
| VV |  | VYKOP1*0,25 |  | 609.056 | [13 empty] | VV | 2 | 2 | True | 0 | ROZPOCET
| VV |  | -VYKOP2*0,25 |  | -52.189 | [13 empty] | VV | 2 | 2 | True | 0 | ROZPOCET
| VV |  | Součet |  | 556.867 | [13 empty] | VV | 2 | 4 | True | 1 | ROZPOCET
37 | K | 132454206 | Hloubení zapažených rýh š do 2000 mm v hornině třídy těžitelnosti II, skupiny 5 objem do 5000 m3, VČETNĚ svislého přemístění do 4m, započtena lepivost | m3 | 111.373 |  | 0 | CS ÚRS 2020 02 |  |  | základní |  | 0 | 0 | 0 | 0 | 0 | 4 | K | 2 |  |  |  | ROZPOCET |  |  |  | 0 | 0 | 0 | 0 | 0 | 1 | 0 | 4 | -497083131
| VV |  | " 5% " | [15 empty] | VV | 2 | 1 | True | 0 | ROZPOCET
| VV |  | VYKOP1*0,05 |  | 121.811 | [13 empty] | VV | 2 | 2 | True | 0 | ROZPOCET
| VV |  | -VYKOP2*0,05 |  | -10.438 | [13 empty] | VV | 2 | 2 | True | 0 | ROZPOCET
| VV |  | Součet |  | 111.373 | [13 empty] | VV | 2 | 4 | True | 1 | ROZPOCET
38 | K | 132212212 | Hloubení rýh š do 2000 mm v nesoudržných horninách třídy těžitelnosti I, skupiny 3 ručně, VČETNĚ svislého přemístění do 3m, započtena lepivost | m3 | 146.129 |  | 0 | CS ÚRS 2020 02 |  |  | základní |  | 0 | 0 | 0 | 0 | 0 | 4 | K | 2 |  |  |  | ROZPOCET |  |  |  | 0 | 0 | 0 | 0 | 0 | 1 | 0 | 4 | 937039892
| VV |  | " ruční výkop " VYKOPR |  | 208.756 | [13 empty] | VV | 2 | 2 | True | 0 | ROZPOCET
| VV |  | Součet |  | 208.756 | [13 empty] | VV | 2 | 4 | True | 0 | ROZPOCET
| VV |  | " 70% " VYKOP2*0,7 |  | 146.129 | [13 empty] | VV | 2 | 2 | True | 1 | ROZPOCET
39 | K | 132312212 | Hloubení rýh š do 2000 mm v nesoudržných horninách třídy těžitelnosti II, skupiny 4 ručně, VČETNĚ svislého přemístění do 3m, započtena lepivost | m3 | 52.189 |  | 0 | CS ÚRS 2020 02 |  |  | základní |  | 0 | 0 | 0 | 0 | 0 | 4 | K | 2 |  |  |  | ROZPOCET |  |  |  | 0 | 0 | 0 | 0 | 0 | 1 | 0 | 4 | -273150341
| VV |  | " 25% " VYKOP2*0,25 |  | 52.189 | [13 empty] | VV | 2 | 2 | True | 1 | ROZPOCET
40 | K | 132412212 | Hloubení rýh š do 2000 mm v nesoudržných horninách třídy těžitelnosti II, skupiny 5 ručně, VČETNĚ svislého přemístění do 3m, započtena lepivost | m3 | 10.438 |  | 0 | CS ÚRS 2020 02 |  |  | základní |  | 0 | 0 | 0 | 0 | 0 | 4 | K | 2 |  |  |  | ROZPOCET |  |  |  | 0 | 0 | 0 | 0 | 0 | 1 | 0 | 4 | 1404665682
| VV |  | " 5% " VYKOP2*0,05 |  | 10.438 | [13 empty] | VV | 2 | 2 | True | 1 | ROZPOCET
41 | K | 133212011 | Hloubení šachet v hornině třídy těžitelnosti I, skupiny 3, plocha výkopu do 4 m2 ručně, VČETNĚ svislého přemístění, započtena lepivost | m3 | 101.829 |  | 0 | CS ÚRS 2020 02 |  |  | základní |  | 0 | 0 | 0 | 0 | 0 | 4 | K | 2 |  |  |  | ROZPOCET |  |  |  | 0 | 0 | 0 | 0 | 0 | 1 | 0 | 4 | -1530271384
| VV |  | " ručně kopané sondy pro ověření funkčnosti přípojek " | [15 empty] | VV | 2 | 1 | True | 0 | ROZPOCET
| VV |  | " KS01 -KS13 " 3,0*1,0*4,0*13 |  | 156 | [13 empty] | VV | 2 | 2 | True | 0 | ROZPOCET
| VV |  | Mezisoučet |  | 156 | [13 empty] | VV | 2 | 3 | True | 0 | ROZPOCET
| VV |  | " odpočet povrchů " | [15 empty] | VV | 2 | 1 | True | 0 | ROZPOCET
| VV |  | " zámková dl. " -0,31*BZAMKOVA6 |  | -0.93 | [13 empty] | VV | 2 | 2 | True | 0 | ROZPOCET
| VV |  | " asf. vozovka skladba 7 " -0,45*3,0*1,0 |  | -1.35 | [13 empty] | VV | 2 | 2 | True | 0 | ROZPOCET
| VV |  | " chodník litý asfalt " -0,25*BLA |  | -8.25 | [13 empty] | VV | 2 | 2 | True | 0 | ROZPOCET
| VV |  | Součet |  | 145.47 | [13 empty] | VV | 2 | 4 | True | 0 | ROZPOCET
| VV |  | " ve 3. třídě - 70 % " | [15 empty] | VV | 2 | 1 | True | 0 | ROZPOCET
| VV |  | VYKOP3*0,7 |  | 101.829 | [13 empty] | VV | 2 | 2 | True | 1 | ROZPOCET
42 | K | 133312011 | Hloubení šachet v hornině třídy těžitelnosti II, skupiny 4, plocha výkopu do 4 m2 ručně, VČETNĚ svislého přemístění, započtena lepivost | m3 | 36.368 |  | 0 | CS ÚRS 2020 02 |  |  | základní |  | 0 | 0 | 0 | 0 | 0 | 4 | K | 2 |  |  |  | ROZPOCET |  |  |  | 0 | 0 | 0 | 0 | 0 | 1 | 0 | 4 | 1331826945
| VV |  | " 25% " VYKOP3*0,25 |  | 36.368 | [13 empty] | VV | 2 | 2 | True | 1 | ROZPOCET
43 | K | 133412011 | Hloubení šachet v hornině třídy těžitelnosti II, skupiny 5, plocha výkopu do 4 m2 ručně, VČETNĚ svislého přemístění, započtena lepivost | m3 | 7.274 |  | 0 | CS ÚRS 2020 02 |  |  | základní |  | 0 | 0 | 0 | 0 | 0 | 4 | K | 2 |  |  |  | ROZPOCET |  |  |  | 0 | 0 | 0 | 0 | 0 | 1 | 0 | 4 | 139595864
| VV |  | " 5% " VYKOP3*0,05 |  | 7.274 | [13 empty] | VV | 2 | 2 | True | 1 | ROZPOCET
44 | K | 151201102 | Zřízení zátažného pažení a rozepření stěn rýh hl do 4 m | m2 | 435.081 |  | 0 | CS ÚRS 2020 02 |  |  | základní |  | 0 | 0.00201 | 0.87451 | 0 | 0 | 4 | K | 2 |  |  |  | ROZPOCET |  |  |  | 0 | 0 | 0 | 0 | 0 | 1 | 0 | 4 | -502411143
| VV |  | "DN500/750 " | [15 empty] | VV | 2 | 1 | True | 0 | ROZPOCET
| VV |  | 2*(3,65+3,76)/2*(184,5-180,6-2,65/2) |  | 19.081 | [13 empty] | VV | 2 | 2 | True | 0 | ROZPOCET
| VV |  | " ručně kopané sondy pro ověření funkčnosti přípojek " | [15 empty] | VV | 2 | 1 | True | 0 | ROZPOCET
| VV |  | " KS01 -KS13 " 4,0*(3,0+1,0)*2*13 |  | 416 | [13 empty] | VV | 2 | 2 | True | 0 | ROZPOCET
| VV |  | Součet |  | 435.081 | [13 empty] | VV | 2 | 4 | True | 1 | ROZPOCET
45 | K | 151201112 | Odstranění zátažného pažení a rozepření stěn rýh hl do 4 m | m2 | 435.081 |  | 0 | CS ÚRS 2020 02 |  |  | základní |  | 0 | 0 | 0 | 0 | 0 | 4 | K | 2 |  |  |  | ROZPOCET |  |  |  | 0 | 0 | 0 | 0 | 0 | 1 | 0 | 4 | 925738734
46 | K | 151201103 | Zřízení zátažného pažení a rozepření stěn rýh hl do 8 m | m2 | 3158.773 |  | 0 | CS ÚRS 2020 02 |  |  | základní |  | 0 | 0.00208 | 6.5702 | 0 | 0 | 4 | K | 2 |  |  |  | ROZPOCET |  |  |  | 0 | 0 | 0 | 0 | 0 | 1 | 0 | 4 | -769389396
| VV |  | "DN500/750 " | [15 empty] | VV | 2 | 1 | True | 0 | ROZPOCET
| VV |  | 2*(2,99+4,3)/2*(31,6-2,1/2-2,65/2) |  | 213.05 | [13 empty] | VV | 2 | 2 | True | 0 | ROZPOCET
| VV |  | 2*(2,94+4,81)/2*(84,6-31,6-2,65/2*2) |  | 390.213 | [13 empty] | VV | 2 | 2 | True | 0 | ROZPOCET
| VV |  | 2*(3,87+4,68)/2*(122,0-84,6-2,65/2) |  | 308.441 | [13 empty] | VV | 2 | 2 | True | 0 | ROZPOCET
| VV |  | 2*(4,68+4,97)/2*(134,6-122,0-2,65/2) |  | 108.804 | [13 empty] | VV | 2 | 2 | True | 0 | ROZPOCET
| VV |  | 2*(3,27+4,94)/2*(180,6-134,6-2,65/2*2) |  | 355.904 | [13 empty] | VV | 2 | 2 | True | 0 | ROZPOCET
| VV |  | 2*(3,76+4,21)/2*(198,8-184,5-2,25/2) |  | 105.005 | [13 empty] | VV | 2 | 2 | True | 0 | ROZPOCET
| VV |  | 2*(4,21+5,17)/2*(227,6-198,8-2,25/2*2) |  | 249.039 | [13 empty] | VV | 2 | 2 | True | 0 | ROZPOCET
| VV |  | 2*(5,17+5,25)/2*(236,0-227,6-2,25/2) |  | 75.806 | [13 empty] | VV | 2 | 2 | True | 0 | ROZPOCET
| VV |  | 2*(5,25+5,38)/2*(249,9-236,0-2,25/2) |  | 135.798 | [13 empty] | VV | 2 | 2 | True | 0 | ROZPOCET
| VV |  | 2*(5,38+5,24)/2*(272,6-249,9-2,25/2*2) |  | 217.179 | [13 empty] | VV | 2 | 2 | True | 0 | ROZPOCET
| VV |  | 2*(5,24+5,24)/2*(289,0-272,6-2,25/2-2,65/2) |  | 146.196 | [13 empty] | VV | 2 | 2 | True | 0 | ROZPOCET
| VV |  | "DN400 " | [15 empty] | VV | 2 | 1 | True | 0 | ROZPOCET
| VV |  | " výkop Š2-Š10 " | [15 empty] | VV | 2 | 1 | True | 0 | ROZPOCET
| VV |  | 2*(4,24+2,9)/2*(12,5-2,25/2*2) |  | 73.185 | [13 empty] | VV | 2 | 2 | True | 0 | ROZPOCET
| VV |  | " výkop Š8-Š11 " | [15 empty] | VV | 2 | 1 | True | 0 | ROZPOCET
| VV |  | 2*(5,0+4,57)/2*(8,0-2,25/2*2) |  | 55.028 | [13 empty] | VV | 2 | 2 | True | 0 | ROZPOCET
| VV |  | " výkop Š12-Š9 " | [15 empty] | VV | 2 | 1 | True | 0 | ROZPOCET
| VV |  | 2*(4,69+4,75)/2*(13,0-2,25/2*2) |  | 101.48 | [13 empty] | VV | 2 | 2 | True | 0 | ROZPOCET
| VV |  | " šachty " | [15 empty] | VV | 2 | 1 | True | 0 | ROZPOCET
| VV |  | " Š1-Š4, Š9 " | [15 empty] | VV | 2 | 1 | True | 0 | ROZPOCET
| VV |  | 2*(2,65+2,25)*(4,3+4,81+4,97+4,94+5,24+0,505*5) |  | 262.493 | [13 empty] | VV | 2 | 2 | True | 0 | ROZPOCET
| VV |  | " Š5-Š8 " | [15 empty] | VV | 2 | 1 | True | 0 | ROZPOCET
| VV |  | 4*2,25*(4,94+4,21+5,17+5,38+5,24+0,505*4) |  | 242.64 | [13 empty] | VV | 2 | 2 | True | 0 | ROZPOCET
| VV |  | " Š10-Š12 " | [15 empty] | VV | 2 | 1 | True | 0 | ROZPOCET
| VV |  | 4*2,25*(2,90+4,57+4,69+0,336*3) |  | 118.512 | [13 empty] | VV | 2 | 2 | True | 0 | ROZPOCET
| VV |  | Součet |  | 3158.773 | [13 empty] | VV | 2 | 4 | True | 1 | ROZPOCET
47 | K | 151201113 | Odstranění zátažného pažení a rozepření stěn rýh hl do 8 m | m2 | 3158.773 |  | 0 | CS ÚRS 2020 02 |  |  | základní |  | 0 | 0 | 0 | 0 | 0 | 4 | K | 2 |  |  |  | ROZPOCET |  |  |  | 0 | 0 | 0 | 0 | 0 | 1 | 0 | 4 | 1106545391
48 | K | 151201301 | Zřízení rozepření stěn při pažení zátažném hl do 4 m | m3 | 156 |  | 0 | CS ÚRS 2020 02 |  |  | základní |  | 0 | 0.00136 | 0.21216 | 0 | 0 | 4 | K | 2 |  |  |  | ROZPOCET |  |  |  | 0 | 0 | 0 | 0 | 0 | 1 | 0 | 4 | -218253492
| VV |  | " ručně kopané sondy pro ověření funkčnosti přípojek " | [15 empty] | VV | 2 | 1 | True | 0 | ROZPOCET
| VV |  | " KS01 -KS13 " 3,0*1,0*4,0*13 |  | 156 | [13 empty] | VV | 2 | 2 | True | 0 | ROZPOCET
| VV |  | Součet |  | 156 | [13 empty] | VV | 2 | 4 | True | 1 | ROZPOCET
49 | K | 151101311 | Odstranění rozepření stěn při pažení příložném hl do 4 m | m3 | 156 |  | 0 | CS ÚRS 2020 02 |  |  | základní |  | 0 | 0 | 0 | 0 | 0 | 4 | K | 2 |  |  |  | ROZPOCET |  |  |  | 0 | 0 | 0 | 0 | 0 | 1 | 0 | 4 | -329146735
| VV |  | 156 |  | 156 | [13 empty] | VV | 2 | 2 | True | 1 | ROZPOCET
50 | K | 151201201 | Zřízení zátažného pažení stěn výkopu hl do 4 m | m2 | 416.52 |  | 0 | CS ÚRS 2020 02 |  |  | základní |  | 0 | 0.00149 | 0.62061 | 0 | 0 | 4 | K | 2 |  |  |  | ROZPOCET |  |  |  | 0 | 0 | 0 | 0 | 0 | 1 | 0 | 4 | 1211334668
| VV |  | " ručně kopané sondy pro ověření funkčnosti přípojek " | [15 empty] | VV | 2 | 1 | True | 0 | ROZPOCET
| VV |  | " KS01 -KS13 " 4*( 3,0+1,0+3,0+1,01)*13 |  | 416.52 | [13 empty] | VV | 2 | 2 | True | 0 | ROZPOCET
| VV |  | Součet |  | 416.52 | [13 empty] | VV | 2 | 4 | True | 1 | ROZPOCET
51 | K | 151201211 | Odstranění pažení stěn zátažného hl do 4 m | m2 | 416.52 |  | 0 | CS ÚRS 2020 02 |  |  | základní |  | 0 | 0 | 0 | 0 | 0 | 4 | K | 2 |  |  |  | ROZPOCET |  |  |  | 0 | 0 | 0 | 0 | 0 | 1 | 0 | 4 | 668868872
| VV |  | 416,52 |  | 416.52 | [13 empty] | VV | 2 | 2 | True | 1 | ROZPOCET
52 | K | 161151103 | Svislé přemístění výkopku z horniny třídy těžitelnosti I, skupiny 1 až 3 hl výkopu přes 4 do 8 m | m3 | 1705.357 |  | 0 | CS ÚRS 2020 02 |  |  | základní |  | 0 | 0 | 0 | 0 | 0 | 4 | K | 2 |  |  |  | ROZPOCET |  |  |  | 0 | 0 | 0 | 0 | 0 | 1 | 0 | 4 | 1621261889
| VV |  | "strojní výkop rýh" | [15 empty] | VV | 2 | 1 | True | 0 | ROZPOCET
| VV |  | " ve 3. třídě - 70 % " | [15 empty] | VV | 2 | 1 | True | 0 | ROZPOCET
| VV |  | VYKOP1*0,7 |  | 1705.357 | [13 empty] | VV | 2 | 2 | True | 0 | ROZPOCET
| VV |  | " odpočet ruční výkop " | [15 empty] | VV | 2 | 1 | True | 0 | ROZPOCET
| VV |  | -VYKOP2*0,7 |  | -146.129 | [13 empty] | VV | 2 | 2 | True | 0 | ROZPOCET
| VV |  | "ruční výkop rýh" | [15 empty] | VV | 2 | 1 | True | 0 | ROZPOCET
| VV |  | "tř.3 - 70% " VYKOP2*0,7 |  | 146.129 | [13 empty] | VV | 2 | 2 | True | 0 | ROZPOCET
| VV |  | Součet |  | 1705.357 | [13 empty] | VV | 2 | 4 | True | 1 | ROZPOCET
53 | K | 161151113 | Svislé přemístění výkopku z horniny třídy těžitelnosti II, skupiny 4 a 5 hl výkopu přes 4 do 8 m | m3 | 730.867 |  | 0 | CS ÚRS 2020 02 |  |  | základní |  | 0 | 0 | 0 | 0 | 0 | 4 | K | 2 |  |  |  | ROZPOCET |  |  |  | 0 | 0 | 0 | 0 | 0 | 1 | 0 | 4 | -371410284
| VV |  | "strojní výkop rýh" | [15 empty] | VV | 2 | 1 | True | 0 | ROZPOCET
| VV |  | " tř. 4 - 25% " | [15 empty] | VV | 2 | 1 | True | 0 | ROZPOCET
| VV |  | VYKOP1*0,25 |  | 609.056 | [13 empty] | VV | 2 | 2 | True | 0 | ROZPOCET
| VV |  | -VYKOP2*0,25 |  | -52.189 | [13 empty] | VV | 2 | 2 | True | 0 | ROZPOCET
| VV |  | " 5% " | [15 empty] | VV | 2 | 1 | True | 0 | ROZPOCET
| VV |  | VYKOP1*0,05 |  | 121.811 | [13 empty] | VV | 2 | 2 | True | 0 | ROZPOCET
| VV |  | -VYKOP2*0,05 |  | -10.438 | [13 empty] | VV | 2 | 2 | True | 0 | ROZPOCET
| VV |  | "ruční výkop rýh" | [15 empty] | VV | 2 | 1 | True | 0 | ROZPOCET
| VV |  | "tř. 4 - 25% " VYKOP2*0,25 |  | 52.189 | [13 empty] | VV | 2 | 2 | True | 0 | ROZPOCET
| VV |  | " tř.5 - 5% " VYKOP2*0,05 |  | 10.438 | [13 empty] | VV | 2 | 2 | True | 0 | ROZPOCET
| VV |  | Součet |  | 730.867 | [13 empty] | VV | 2 | 4 | True | 1 | ROZPOCET
54 | K | 162751117 | Vodorovné přemístění do 10000 m výkopku/sypaniny z horniny třídy těžitelnosti I, skupiny 1 až 3 | m3 | 1807.186 |  | 0 | CS ÚRS 2020 02 |  |  | základní |  | 0 | 0 | 0 | 0 | 0 | 4 | K | 2 |  |  |  | ROZPOCET |  |  |  | 0 | 0 | 0 | 0 | 0 | 1 | 0 | 4 | -950781103
| VV |  | "strojní výkop rýh" | [15 empty] | VV | 2 | 1 | True | 0 | ROZPOCET
| VV |  | " ve 3. třídě - 70 % " | [15 empty] | VV | 2 | 1 | True | 0 | ROZPOCET
| VV |  | VYKOP1*0,7 |  | 1705.357 | [13 empty] | VV | 2 | 2 | True | 0 | ROZPOCET
| VV |  | " odpočet ruční výkop " | [15 empty] | VV | 2 | 1 | True | 0 | ROZPOCET
| VV |  | -VYKOP2*0,7 |  | -146.129 | [13 empty] | VV | 2 | 2 | True | 0 | ROZPOCET
| VV |  | "ruční výkop rýh" | [15 empty] | VV | 2 | 1 | True | 0 | ROZPOCET
| VV |  | "tř.3 - 70% " VYKOP2*0,7 |  | 146.129 | [13 empty] | VV | 2 | 2 | True | 0 | ROZPOCET
| VV |  | "výkop šachet" | [15 empty] | VV | 2 | 1 | True | 0 | ROZPOCET
| VV |  | " ve 3. třídě - 70 % " | [15 empty] | VV | 2 | 1 | True | 0 | ROZPOCET
| VV |  | VYKOP3*0,7 |  | 101.829 | [13 empty] | VV | 2 | 2 | True | 0 | ROZPOCET
| VV |  | Součet |  | 1807.186 | [13 empty] | VV | 2 | 4 | True | 1 | ROZPOCET
55 | K | 162751137 | Vodorovné přemístění do 10000 m výkopku/sypaniny z horniny třídy těžitelnosti II, skupiny 4 a 5 | m3 | 774.509 |  | 0 | CS ÚRS 2020 02 |  |  | základní |  | 0 | 0 | 0 | 0 | 0 | 4 | K | 2 |  |  |  | ROZPOCET |  |  |  | 0 | 0 | 0 | 0 | 0 | 1 | 0 | 4 | -2101592880
| VV |  | "strojní výkop rýh" | [15 empty] | VV | 2 | 1 | True | 0 | ROZPOCET
| VV |  | " tř. 4 - 25% " | [15 empty] | VV | 2 | 1 | True | 0 | ROZPOCET
| VV |  | VYKOP1*0,25 |  | 609.056 | [13 empty] | VV | 2 | 2 | True | 0 | ROZPOCET
| VV |  | -VYKOP2*0,25 |  | -52.189 | [13 empty] | VV | 2 | 2 | True | 0 | ROZPOCET
| VV |  | " 5% " | [15 empty] | VV | 2 | 1 | True | 0 | ROZPOCET
| VV |  | VYKOP1*0,05 |  | 121.811 | [13 empty] | VV | 2 | 2 | True | 0 | ROZPOCET
| VV |  | -VYKOP2*0,05 |  | -10.438 | [13 empty] | VV | 2 | 2 | True | 0 | ROZPOCET
| VV |  | "ruční výkop rýh" | [15 empty] | VV | 2 | 1 | True | 0 | ROZPOCET
| VV |  | " tř.4 - 25% " VYKOP2*0,25 |  | 52.189 | [13 empty] | VV | 2 | 2 | True | 0 | ROZPOCET
| VV |  | " tř.5 - 5% " VYKOP2*0,05 |  | 10.438 | [13 empty] | VV | 2 | 2 | True | 0 | ROZPOCET
| VV |  | "výkop šachet" | [15 empty] | VV | 2 | 1 | True | 0 | ROZPOCET
| VV |  | " tř. 4 - 25% " VYKOP3*0,25 |  | 36.368 | [13 empty] | VV | 2 | 2 | True | 0 | ROZPOCET
| VV |  | " tř.5 - 5% " VYKOP3*0,05 |  | 7.274 | [13 empty] | VV | 2 | 2 | True | 0 | ROZPOCET
| VV |  | Součet |  | 774.509 | [13 empty] | VV | 2 | 4 | True | 1 | ROZPOCET
56 | K | 171251201 | Uložení sypaniny na skládky nebo meziskládky | m3 | 2581.695 |  | 0 | CS ÚRS 2020 02 |  |  | základní |  | 0 | 0 | 0 | 0 | 0 | 4 | K | 2 |  |  |  | ROZPOCET |  |  |  | 0 | 0 | 0 | 0 | 0 | 1 | 0 | 4 | 1470773819
| VV |  | "strojní výkop rýh" | [15 empty] | VV | 2 | 1 | True | 0 | ROZPOCET
| VV |  | " ve 3. třídě - 70 % " | [15 empty] | VV | 2 | 1 | True | 0 | ROZPOCET
| VV |  | VYKOP1*0,7 |  | 1705.357 | [13 empty] | VV | 2 | 2 | True | 0 | ROZPOCET
| VV |  | " odpočet ruční výkop " | [15 empty] | VV | 2 | 1 | True | 0 | ROZPOCET
| VV |  | -VYKOP2*0,7 |  | -146.129 | [13 empty] | VV | 2 | 2 | True | 0 | ROZPOCET
| VV |  | " tř. 4 - 25% " | [15 empty] | VV | 2 | 1 | True | 0 | ROZPOCET
| VV |  | VYKOP1*0,25 |  | 609.056 | [13 empty] | VV | 2 | 2 | True | 0 | ROZPOCET
| VV |  | -VYKOP2*0,25 |  | -52.189 | [13 empty] | VV | 2 | 2 | True | 0 | ROZPOCET
| VV |  | " 5% " | [15 empty] | VV | 2 | 1 | True | 0 | ROZPOCET
| VV |  | VYKOP1*0,05 |  | 121.811 | [13 empty] | VV | 2 | 2 | True | 0 | ROZPOCET
| VV |  | -VYKOP2*0,05 |  | -10.438 | [13 empty] | VV | 2 | 2 | True | 0 | ROZPOCET
| VV |  | "ruční výkop rýh" | [15 empty] | VV | 2 | 1 | True | 0 | ROZPOCET
| VV |  | "tř.3 - 70% " VYKOP2*0,7 |  | 146.129 | [13 empty] | VV | 2 | 2 | True | 0 | ROZPOCET
| VV |  | " tř.4 - 25% " VYKOP2*0,25 |  | 52.189 | [13 empty] | VV | 2 | 2 | True | 0 | ROZPOCET
| VV |  | " tř.5 - 5% " VYKOP2*0,05 |  | 10.438 | [13 empty] | VV | 2 | 2 | True | 0 | ROZPOCET
| VV |  | "výkop šachet" | [15 empty] | VV | 2 | 1 | True | 0 | ROZPOCET
| VV |  | " ve 3. třídě - 70 % " | [15 empty] | VV | 2 | 1 | True | 0 | ROZPOCET
| VV |  | VYKOP3*0,7 |  | 101.829 | [13 empty] | VV | 2 | 2 | True | 0 | ROZPOCET
| VV |  | " tř. 4 - 25% " VYKOP3*0,25 |  | 36.368 | [13 empty] | VV | 2 | 2 | True | 0 | ROZPOCET
| VV |  | " tř.5 - 5% " VYKOP3*0,05 |  | 7.274 | [13 empty] | VV | 2 | 2 | True | 0 | ROZPOCET
| VV |  | Součet |  | 2581.695 | [13 empty] | VV | 2 | 4 | True | 1 | ROZPOCET
57 | K | 202010101 | Poplatek za skládku zeminy v tř. 1 - 4 | m3 | 877.776 |  | 0 |  |  |  | základní |  | 0 | 0 | 0 | 0 | 0 | 4 | K | 2 |  |  |  | ROZPOCET |  |  |  | 0 | 0 | 0 | 0 | 0 | 1 | 0 | 4 | 664836317
| VV |  | "strojní výkop rýh" | [15 empty] | VV | 2 | 1 | True | 0 | ROZPOCET
| VV |  | " ve 3. třídě - 70 % " | [15 empty] | VV | 2 | 1 | True | 0 | ROZPOCET
| VV |  | VYKOP1*0,7*0,2 |  | 341.071 | [13 empty] | VV | 2 | 2 | True | 0 | ROZPOCET
| VV |  | " odpočet ruční výkop " | [15 empty] | VV | 2 | 1 | True | 0 | ROZPOCET
| VV |  | -VYKOP2*0,7*0,2 |  | -29.226 | [13 empty] | VV | 2 | 2 | True | 0 | ROZPOCET
| VV |  | " tř. 4 - 25% " | [15 empty] | VV | 2 | 1 | True | 0 | ROZPOCET
| VV |  | VYKOP1*0,25*0,8 |  | 487.245 | [13 empty] | VV | 2 | 2 | True | 0 | ROZPOCET
| VV |  | -VYKOP2*0,25*0,8 |  | -41.751 | [13 empty] | VV | 2 | 2 | True | 0 | ROZPOCET
| VV |  | "ruční výkop rýh" | [15 empty] | VV | 2 | 1 | True | 0 | ROZPOCET
| VV |  | "tř.3 - 70% " VYKOP2*0,7*0,2 |  | 29.226 | [13 empty] | VV | 2 | 2 | True | 0 | ROZPOCET
| VV |  | " tř.4 - 25% " VYKOP2*0,25*0,8 |  | 41.751 | [13 empty] | VV | 2 | 2 | True | 0 | ROZPOCET
| VV |  | "výkop šachet" | [15 empty] | VV | 2 | 1 | True | 0 | ROZPOCET
| VV |  | " ve 3. třídě - 70 % " | [15 empty] | VV | 2 | 1 | True | 0 | ROZPOCET
| VV |  | VYKOP3*0,7*0,2 |  | 20.366 | [13 empty] | VV | 2 | 2 | True | 0 | ROZPOCET
| VV |  | " tř. 4 - 25% " VYKOP3*0,25*0,8 |  | 29.094 | [13 empty] | VV | 2 | 2 | True | 0 | ROZPOCET
| VV |  | Součet |  | 877.776 | [13 empty] | VV | 2 | 4 | True | 1 | ROZPOCET
58 | K | 202010102 | Poplatek za skládku tř. 5 - 7 | m3 | 129.085 |  | 0 |  |  |  | základní |  | 0 | 0 | 0 | 0 | 0 | 4 | K | 2 |  |  |  | ROZPOCET |  |  |  | 0 | 0 | 0 | 0 | 0 | 1 | 0 | 4 | 21759002
| VV |  | "strojní výkop rýh" | [15 empty] | VV | 2 | 1 | True | 0 | ROZPOCET
| VV |  | " 5% " | [15 empty] | VV | 2 | 1 | True | 0 | ROZPOCET
| VV |  | VYKOP1*0,05 |  | 121.811 | [13 empty] | VV | 2 | 2 | True | 0 | ROZPOCET
| VV |  | -VYKOP2*0,05 |  | -10.438 | [13 empty] | VV | 2 | 2 | True | 0 | ROZPOCET
| VV |  | "ruční výkop rýh" | [15 empty] | VV | 2 | 1 | True | 0 | ROZPOCET
| VV |  | " tř.5 - 5% " VYKOP2*0,05 |  | 10.438 | [13 empty] | VV | 2 | 2 | True | 0 | ROZPOCET
| VV |  | "výkop šachet" | [15 empty] | VV | 2 | 1 | True | 0 | ROZPOCET
| VV |  | " tř.5 - 5% " VYKOP3*0,05 |  | 7.274 | [13 empty] | VV | 2 | 2 | True | 0 | ROZPOCET
| VV |  | Součet |  | 129.085 | [13 empty] | VV | 2 | 4 | True | 1 | ROZPOCET
59 | K | 202010103 | Poplatek za skládku "navážky" | m3 | 1574.833 |  | 0 |  |  |  | základní |  | 0 | 0 | 0 | 0 | 0 | 4 | K | 2 |  |  |  | ROZPOCET |  |  |  | 0 | 0 | 0 | 0 | 0 | 1 | 0 | 4 | 1991752700
| VV |  | "strojní výkop rýh" | [15 empty] | VV | 2 | 1 | True | 0 | ROZPOCET
| VV |  | " ve 3. třídě - 70 % " | [15 empty] | VV | 2 | 1 | True | 0 | ROZPOCET
| VV |  | VYKOP1*0,7*0,8 |  | 1364.285 | [13 empty] | VV | 2 | 2 | True | 0 | ROZPOCET
| VV |  | " odpočet ruční výkop " | [15 empty] | VV | 2 | 1 | True | 0 | ROZPOCET
| VV |  | -VYKOP2*0,7*0,8 |  | -116.903 | [13 empty] | VV | 2 | 2 | True | 0 | ROZPOCET
| VV |  | " tř. 4 - 25% " | [15 empty] | VV | 2 | 1 | True | 0 | ROZPOCET
| VV |  | VYKOP1*0,25*0,2 |  | 121.811 | [13 empty] | VV | 2 | 2 | True | 0 | ROZPOCET
| VV |  | -VYKOP2*0,25*0,2 |  | -10.438 | [13 empty] | VV | 2 | 2 | True | 0 | ROZPOCET
| VV |  | "ruční výkop rýh" | [15 empty] | VV | 2 | 1 | True | 0 | ROZPOCET
| VV |  | "tř.3 - 70% " VYKOP2*0,7*0,8 |  | 116.903 | [13 empty] | VV | 2 | 2 | True | 0 | ROZPOCET
| VV |  | " tř.4 - 25% " VYKOP2*0,25*0,2 |  | 10.438 | [13 empty] | VV | 2 | 2 | True | 0 | ROZPOCET
| VV |  | "výkop šachet" | [15 empty] | VV | 2 | 1 | True | 0 | ROZPOCET
| VV |  | " ve 3. třídě - 70 % " | [15 empty] | VV | 2 | 1 | True | 0 | ROZPOCET
| VV |  | VYKOP3*0,7*0,8 |  | 81.463 | [13 empty] | VV | 2 | 2 | True | 0 | ROZPOCET
| VV |  | " tř. 4 - 25% " VYKOP3*0,25*0,2 |  | 7.274 | [13 empty] | VV | 2 | 2 | True | 0 | ROZPOCET
| VV |  | Součet |  | 1574.833 | [13 empty] | VV | 2 | 4 | True | 1 | ROZPOCET
60 | K | 174101101 | Zásyp jam, šachet rýh nebo kolem objektů sypaninou se zhutněním | m3 | 1539.725 |  | 0 | CS ÚRS 2020 02 |  |  | základní |  | 0 | 0 | 0 | 0 | 0 | 4 | K | 2 |  |  |  | ROZPOCET |  |  |  | 0 | 0 | 0 | 0 | 0 | 1 | 0 | 4 | 1400133684
| VV |  | " prostor k zásypu " | [15 empty] | VV | 2 | 1 | True | 0 | ROZPOCET
| VV |  | " stoky " VYKOP11 |  | 2817.334 | [13 empty] | VV | 2 | 2 | True | 0 | ROZPOCET
| VV |  | " sondy " VYKOP31 |  | 156 | [13 empty] | VV | 2 | 2 | True | 0 | ROZPOCET
| VV |  | " odpočet tělesa stok " | [15 empty] | VV | 2 | 1 | True | 0 | ROZPOCET
| VV |  | -DN400*1,6*(0,06+0,08+0,73+0,3) |  | -52.182 | [13 empty] | VV | 2 | 2 | True | 0 | ROZPOCET
| VV |  | -(DN5075-103,0)*1,7*(0,06+0,1+1,36) |  | -480.624 | [13 empty] | VV | 2 | 2 | True | 0 | ROZPOCET
| VV |  | -103,0*2,3*(0,06+0,1+1,36) |  | -360.088 | [13 empty] | VV | 2 | 2 | True | 0 | ROZPOCET
| VV |  | " šachty " | [15 empty] | VV | 2 | 1 | True | 0 | ROZPOCET
| VV |  | " lože + dno + strop " | [15 empty] | VV | 2 | 1 | True | 0 | ROZPOCET
| VV |  | " Š1-Š4,Š9 " | [15 empty] | VV | 2 | 1 | True | 0 | ROZPOCET
| VV |  | -2,25*2,65*(3,15+2,75+3,55+3,05+3,7+(0,1+0,1+0,3+0,3)*5) |  | -120.443 | [13 empty] | VV | 2 | 2 | True | 0 | ROZPOCET
| VV |  | " Š5-Š8 " | [15 empty] | VV | 2 | 1 | True | 0 | ROZPOCET
| VV |  | -2,25*2,25*(0,15*2+0,3*2+0,8+0,84)*4 |  | -51.435 | [13 empty] | VV | 2 | 2 | True | 0 | ROZPOCET
| VV |  | " Š10-Š12 " | [15 empty] | VV | 2 | 1 | True | 0 | ROZPOCET
| VV |  | -0,15*2,25*2,25*3 |  | -2.278 | [13 empty] | VV | 2 | 2 | True | 0 | ROZPOCET
| VV |  | -0,09*1,7*1,7*3 |  | -0.78 | [13 empty] | VV | 2 | 2 | True | 0 | ROZPOCET
| VV |  | -1,26*1,5*1,5*3 |  | -8.505 | [13 empty] | VV | 2 | 2 | True | 0 | ROZPOCET
| VV |  | " skruže " | [15 empty] | VV | 2 | 1 | True | 0 | ROZPOCET
| VV |  | " rovné " | [15 empty] | VV | 2 | 1 | True | 0 | ROZPOCET
| VV |  | -PI*(1,24/2)^2*(0,25*7+0,5*8+1,0*11) |  | -20.228 | [13 empty] | VV | 2 | 2 | True | 0 | ROZPOCET
| VV |  | " přechodové " | [15 empty] | VV | 2 | 1 | True | 0 | ROZPOCET
| VV |  | -PI*(1,04/2)^2*(0,58*12) |  | -5.912 | [13 empty] | VV | 2 | 2 | True | 0 | ROZPOCET
| VV |  | " prstence X provizorní vozovka " | [15 empty] | VV | 2 | 1 | True | 0 | ROZPOCET
| VV |  | -PI*(1,04/2)^2*(0,12*12+0,04*1+0,06*2+0,08*4+0,1*6+0,12*5-0,55*12) |  | 2.956 | [13 empty] | VV | 2 | 2 | True | 0 | ROZPOCET
| VV |  | " provizorní vozovka " | [15 empty] | VV | 2 | 1 | True | 0 | ROZPOCET
| VV |  | -0,55*ASFpro |  | -324.07 | [13 empty] | VV | 2 | 2 | True | 0 | ROZPOCET
| VV |  | " odpočet povrchů - sondy " | [15 empty] | VV | 2 | 1 | True | 0 | ROZPOCET
| VV |  | " provizorní chodník dlažba " -PCHODdl*0,15 |  | -0.45 | [13 empty] | VV | 2 | 2 | True | 0 | ROZPOCET
| VV |  | " provizorní chodník litý asfalt " -PCHLa*0,29 |  | -9.57 | [13 empty] | VV | 2 | 2 | True | 0 | ROZPOCET
| VV | ZASYP1 | Součet |  | 1539.725 | [13 empty] | VV | 2 | 4 | True | 1 | ROZPOCET
61 | M | 5898112001 | zásypový materiál vhodný pod komunikace | t | 3005.466 |  | 0 |  |  |  | základní |  | 0 | 0 | 0 | 0 | 0 | 8 | M | 2 |  |  |  | ROZPOCET |  |  |  | 0 | 0 | 0 | 0 | 0 | 1 | 0 | 4 | -1892300301
| VV |  | 1539,725*1,1*1,05*1,69 |  | 3005.466 | [13 empty] | VV | 2 | 2 | True | 0 | ROZPOCET
| VV |  | Součet |  | 3005.466 | [13 empty] | VV | 2 | 4 | True | 1 | ROZPOCET
62 | K | 174151101R | Zásyp jam, šachet rýh nebo kolem objektů sypaninou se zhutněním | m3 | 25.058 |  | 0 |  |  |  | základní |  | 0 | 0 | 0 | 0 | 0 | 4 | K | 2 |  |  |  | ROZPOCET |  |  |  | 0 | 0 | 0 | 0 | 0 | 1 | 0 | 4 | -65580722
| VV |  | " nad kanalizací DN400 " | [15 empty] | VV | 2 | 1 | True | 0 | ROZPOCET
| VV |  | 1,6*(0,3+0,73)*DN400 |  | 45.938 | [13 empty] | VV | 2 | 2 | True | 0 | ROZPOCET
| VV |  | -PI*(0,488/2)^2*DN400 |  | -5.214 | [13 empty] | VV | 2 | 2 | True | 0 | ROZPOCET
| VV |  | -0,562*DN400 |  | -15.666 | [13 empty] | VV | 2 | 2 | True | 0 | ROZPOCET
| VV |  | Součet |  | 25.058 | [13 empty] | VV | 2 | 4 | True | 1 | ROZPOCET
63 | M | 5833120002 | štěrkopísek netříděný zásypový materiál (zrno max 40mm) | t | 52.096 |  | 0 |  |  |  | základní |  | 0 | 0 | 0 | 0 | 0 | 8 | M | 2 |  |  |  | ROZPOCET |  |  |  | 0 | 0 | 0 | 0 | 0 | 1 | 0 | 4 | -1730860969
| VV |  | 25,058*1,1*1,05*1,8 |  | 52.096 | [13 empty] | VV | 2 | 2 | True | 0 | ROZPOCET
| VV |  | Součet |  | 52.096 | [13 empty] | VV | 2 | 4 | True | 1 | ROZPOCET
64 | K | 175151101R | Obsypání potrubí sypaninou bez prohození, uloženou do 3 m | m3 | 430.029 |  | 0 |  |  |  | základní |  | 0 | 0 | 0 | 0 | 0 | 4 | K | 2 |  |  |  | ROZPOCET |  |  |  | 0 | 0 | 0 | 0 | 0 | 1 | 0 | 4 | -1094506763
| VV |  | " nad kanalizací DN500/750 " | [15 empty] | VV | 2 | 1 | True | 0 | ROZPOCET
| VV |  | 1,7*1,36*(DN5075-103,0) |  | 430.032 | [13 empty] | VV | 2 | 2 | True | 0 | ROZPOCET
| VV |  | -(0,287+0,285+0,575)*(DN5075-103,0) |  | -213.342 | [13 empty] | VV | 2 | 2 | True | 0 | ROZPOCET
| VV |  | 2,3*1,36*103,0 |  | 322.184 | [13 empty] | VV | 2 | 2 | True | 0 | ROZPOCET
| VV |  | -(0,287+0,285+0,575+0,685*0,6)*103,0 |  | -160.474 | [13 empty] | VV | 2 | 2 | True | 0 | ROZPOCET
| VV |  | -0,1*(1,0-0,685-0,1-0,06)*2*DN5075 |  | -8.959 | [13 empty] | VV | 2 | 2 | True | 0 | ROZPOCET
| VV |  | Mezisoučet |  | 369.441 | [13 empty] | VV | 2 | 3 | True | 0 | ROZPOCET
| VV |  | " zásyp místo vytaženého pažení " | [15 empty] | VV | 2 | 1 | True | 0 | ROZPOCET
| VV |  | 0,1*2*DN400*0,5 |  | 2.788 | [13 empty] | VV | 2 | 2 | True | 0 | ROZPOCET
| VV |  | 0,1*2*DN5075*1,0 |  | 57.8 | [13 empty] | VV | 2 | 2 | True | 0 | ROZPOCET
| VV |  | Mezisoučet |  | 60.588 | [13 empty] | VV | 2 | 3 | True | 0 | ROZPOCET
| VV |  | Součet |  | 430.029 | [13 empty] | VV | 2 | 4 | True | 1 | ROZPOCET
65 | M | 5833120001 | štěrkopísek netříděný zásypový materiál (zrno max 20mm) | t | 768.068 |  | 0 |  |  |  | základní |  | 0 | 0 | 0 | 0 | 0 | 8 | M | 2 |  |  |  | ROZPOCET |  |  |  | 0 | 0 | 0 | 0 | 0 | 1 | 0 | 4 | -2036101969
| VV |  | 369,441*1,1*1,05*1,8 |  | 768.068 | [13 empty] | VV | 2 | 2 | True | 0 | ROZPOCET
| VV |  | Součet |  | 768.068 | [13 empty] | VV | 2 | 4 | True | 1 | ROZPOCET
66 | M | 5833134501 | kamenivo těžené drobné tříděné frakce 0-4 | t | 125.962 |  | 0 |  |  |  | základní |  | 0 | 0 | 0 | 0 | 0 | 8 | M | 2 |  |  |  | ROZPOCET |  |  |  | 0 | 0 | 0 | 0 | 0 | 1 | 0 | 4 | 1733294325
| VV |  | 60,588*1,1*1,05*1,8 |  | 125.962 | [13 empty] | VV | 2 | 2 | True | 0 | ROZPOCET
| VV |  | Součet |  | 125.962 | [13 empty] | VV | 2 | 4 | True | 1 | ROZPOCET
67 | K | 167151111 | Nakládání výkopku z hornin třídy těžitelnosti I, skupiny 1 až 3 přes 100 m3 | m3 | 2304.007 |  | 0 | CS ÚRS 2020 02 |  |  | základní |  | 0 | 0 | 0 | 0 | 0 | 4 | K | 2 |  |  |  | ROZPOCET |  |  |  | 0 | 0 | 0 | 0 | 0 | 1 | 0 | 4 | 589409236
| VV |  | 1539,725*1,1*1,05 |  | 1778.382 | [13 empty] | VV | 2 | 2 | True | 0 | ROZPOCET
| VV |  | 25,058*1,1*1,05 |  | 28.942 | [13 empty] | VV | 2 | 2 | True | 0 | ROZPOCET
| VV |  | 369,441*1,1*1,05 |  | 426.704 | [13 empty] | VV | 2 | 2 | True | 0 | ROZPOCET
| VV |  | 60,588*1,1*1,05 |  | 69.979 | [13 empty] | VV | 2 | 2 | True | 0 | ROZPOCET
| VV |  | Součet |  | 2304.007 | [13 empty] | VV | 2 | 4 | True | 1 | ROZPOCET
68 | K | 162251102 | Vodorovné přemístění do 50 m výkopku/sypaniny z horniny třídy těžitelnosti I, skupiny 1 až 3 | m3 | 2304.007 |  | 0 | CS ÚRS 2020 02 |  |  | základní |  | 0 | 0 | 0 | 0 | 0 | 4 | K | 2 |  |  |  | ROZPOCET |  |  |  | 0 | 0 | 0 | 0 | 0 | 1 | 0 | 4 | 463070451
| VV |  | 2304,007 |  | 2304.007 | [13 empty] | VV | 2 | 2 | True | 1 | ROZPOCET
| D | 3 | Svislé a kompletní konstrukce |  |  |  | 0 | [5 empty] | 0 |  | 0.32451 |  | 1.2 | 1 | D | 1 |  |  |  | ROZPOCET | [9 empty] | 0
69 | K | 3513112011 | Zalití zálivkovou popílkocementovou suspenzí vč. všech souvisejících prací - bednění apod. (např. - KOPOS I) | m3 | 338.484 |  | 0 |  |  |  | základní |  | 0 | 0 | 0 | 0 | 0 | 4 | K | 2 |  |  |  | ROZPOCET |  |  |  | 0 | 0 | 0 | 0 | 0 | 1 | 0 | 4 | -1061463295
| VV |  | " stávající potrubí " | [15 empty] | VV | 2 | 1 | True | 0 | ROZPOCET
| VV |  | " DN 400 " PI*(0,4/2)^2*28,0 |  | 3.519 | [13 empty] | VV | 2 | 2 | True | 0 | ROZPOCET
| VV |  | " DN 500750 " 0,287*50,0 |  | 14.35 | [13 empty] | VV | 2 | 2 | True | 0 | ROZPOCET
| VV |  | " nové potrubí DN 500/750 " | [15 empty] | VV | 2 | 1 | True | 0 | ROZPOCET
| VV |  | 0,575*(DN5075-103,0) |  | 106.95 | [13 empty] | VV | 2 | 2 | True | 0 | ROZPOCET
| VV |  | (0,575+0,6*0,685)*103,0 |  | 101.558 | [13 empty] | VV | 2 | 2 | True | 0 | ROZPOCET
| VV |  | " zalití šachet v místě pažení mezi beton. stěnou a výkopem " | [15 empty] | VV | 2 | 1 | True | 0 | ROZPOCET
| VV |  | " šachty " | [15 empty] | VV | 2 | 1 | True | 0 | ROZPOCET
| VV |  | " Š1-Š4,Š9 " | [15 empty] | VV | 2 | 1 | True | 0 | ROZPOCET
| VV |  | (2,25*2,65-1,5*1,1)*((0,1+0,3)*2*5+3,15+2,75+3,55+3,05+3,7)*1,035 |  | 90.161 | [13 empty] | VV | 2 | 2 | True | 0 | ROZPOCET
| VV |  | " Š5-Š8 " | [15 empty] | VV | 2 | 1 | True | 0 | ROZPOCET
| VV |  | (2,25*2,25-1,7*1,7)*(0,3+0,8+0,84+0,3+0,1*2)*4*1,035 |  | 21.946 | [13 empty] | VV | 2 | 2 | True | 0 | ROZPOCET
| VV |  | Součet |  | 338.484 | [13 empty] | VV | 2 | 4 | True | 1 | ROZPOCET
70 | K | 352311123R | Horní část stok z bet. prost. se zvýš. nároky na prostředí C 30/37 tl nad 150 do 300 mm otevř výkop | m3 | 0.128 |  | 0 |  |  |  | základní |  | 0 | 2.429 | 0.31091 | 0 | 0 | 4 | K | 2 |  |  |  | ROZPOCET |  |  |  | 0 | 0 | 0 | 0 | 0 | 1 | 0 | 4 | -1747887876
| VV |  | " zabeton. otvor do stáv. šachty " | [15 empty] | VV | 2 | 1 | True | 0 | ROZPOCET
| VV |  | 0,3*(1,0*1,0-0,572) |  | 0.128 | [13 empty] | VV | 2 | 2 | True | 0 | ROZPOCET
| VV |  | Součet |  | 0.128 | [13 empty] | VV | 2 | 4 | True | 1 | ROZPOCET
71 | K | 352351111R | Vnitřní bednění horní části stok světlé v do 1200 mm otevřený výkop | m2 | 2 |  | 0 |  |  |  | základní |  | 0 | 0.0068 | 0.0136 | 0 | 0 | 4 | K | 2 |  |  |  | ROZPOCET |  |  |  | 0 | 0 | 0 | 0 | 0 | 1 | 0 | 4 | 1256385739
| VV |  | " zabeton. otvor do stáv. šachty " | [15 empty] | VV | 2 | 1 | True | 0 | ROZPOCET
| VV |  | 2*1,0*1,0 |  | 2 | [13 empty] | VV | 2 | 2 | True | 0 | ROZPOCET
| VV |  | Součet |  | 2 | [13 empty] | VV | 2 | 4 | True | 1 | ROZPOCET
72 | K | 358315114 | Bourání šachty, stoky kompletní nebo otvorů z prostého betonu plochy do 4 m2 | m3 | 24.792 |  | 0 | CS ÚRS 2020 02 |  |  | základní |  | 0 | 0 | 0 | 0 | 0 | 4 | K | 2 |  |  |  | ROZPOCET |  |  |  | 0 | 0 | 0 | 0 | 0 | 1 | 0 | 4 | -464396021
| VV |  | " otvor do stáv. šachty " 0,3*1,0*1,0 |  | 0.3 | [13 empty] | VV | 2 | 2 | True | 0 | ROZPOCET
| VV |  | " stáv. stoka " | [15 empty] | VV | 2 | 1 | True | 0 | ROZPOCET
| VV |  | " DN400 " 6,5*0,121 |  | 0.787 | [13 empty] | VV | 2 | 2 | True | 0 | ROZPOCET
| VV |  | " DN50/75 " 238,0*(0,572-0,489)*1,2 |  | 23.705 | [13 empty] | VV | 2 | 2 | True | 0 | ROZPOCET
| VV |  | Součet |  | 24.792 | [13 empty] | VV | 2 | 4 | True | 1 | ROZPOCET
73 | K | 358325114 | Bourání stoky kompletní nebo vybourání otvorů z železobetonu plochy do 4 m2 | m3 | 63.904 |  | 0 | CS ÚRS 2020 02 |  |  | základní |  | 0 | 0 | 0 | 0 | 0 | 4 | K | 2 |  |  |  | ROZPOCET |  |  |  | 0 | 0 | 0 | 0 | 0 | 1 | 0 | 4 | 142917561
| VV |  | " stávající šachty " | [15 empty] | VV | 2 | 1 | True | 0 | ROZPOCET
| VV |  | " monolit. dno " | [15 empty] | VV | 2 | 1 | True | 0 | ROZPOCET
| VV |  | (1,6*1,6*2,3-1,0*1,0*1,8)*8 |  | 32.704 | [13 empty] | VV | 2 | 2 | True | 0 | ROZPOCET
| VV |  | " vstupní komín " | [15 empty] | VV | 2 | 1 | True | 0 | ROZPOCET
| VV |  | 0,3*(1,0+1,6)*2*20,0 |  | 31.2 | [13 empty] | VV | 2 | 2 | True | 0 | ROZPOCET
| VV |  | Součet |  | 63.904 | [13 empty] | VV | 2 | 4 | True | 1 | ROZPOCET
74 | K | 997013112 | Vnitrostaveništní doprava suti a vybouraných hmot pro budovy v do 9 m s použitím mechanizace | t | 207.912 |  | 0 | CS ÚRS 2020 02 |  |  | základní |  | 0 | 0 | 0 | 0 | 0 | 4 | K | 2 |  |  |  | ROZPOCET |  |  |  | 0 | 0 | 0 | 0 | 0 | 1 | 0 | 4 | 735705464
| VV |  | 24,792*2,2 |  | 54.542 | [13 empty] | VV | 2 | 2 | True | 0 | ROZPOCET
| VV |  | 63,904*2,4 |  | 153.37 | [13 empty] | VV | 2 | 2 | True | 0 | ROZPOCET
| VV |  | Součet |  | 207.912 | [13 empty] | VV | 2 | 4 | True | 1 | ROZPOCET
75 | K | 997013501 | Odvoz suti a vybouraných hmot na skládku nebo meziskládku do 1 km se složením | t | 207.912 |  | 0 | CS ÚRS 2020 02 |  |  | základní |  | 0 | 0 | 0 | 0 | 0 | 4 | K | 2 |  |  |  | ROZPOCET |  |  |  | 0 | 0 | 0 | 0 | 0 | 1 | 0 | 4 | 844276133
| VV |  | 207,912 |  | 207.912 | [13 empty] | VV | 2 | 2 | True | 1 | ROZPOCET
76 | K | 997013509 | Příplatek k odvozu suti a vybouraných hmot na skládku ZKD 1 km přes 1 km | t | 1871.208 |  | 0 | CS ÚRS 2020 02 |  |  | základní |  | 0 | 0 | 0 | 0 | 0 | 4 | K | 2 |  |  |  | ROZPOCET |  |  |  | 0 | 0 | 0 | 0 | 0 | 1 | 0 | 4 | -646842355
| VV |  | 207,912*9 |  | 1871.208 | [13 empty] | VV | 2 | 2 | True | 0 | ROZPOCET
| VV |  | Součet |  | 1871.208 | [13 empty] | VV | 2 | 4 | True | 1 | ROZPOCET
77 | K | 979098191 | Poplatek za skládku suti | t | 207.912 |  | 0 |  |  |  | základní |  | 0 | 0 | 0 | 0 | 0 | 4 | K | 2 |  |  |  | ROZPOCET |  |  |  | 0 | 0 | 0 | 0 | 0 | 1 | 0 | 4 | -443327286
| VV |  | 207,912 |  | 207.912 | [13 empty] | VV | 2 | 2 | True | 1 | ROZPOCET
78 | K | 899103211 | Demontáž poklopů litinových nebo ocelových včetně rámů hmotnosti přes 100 do 150 kg | kus | 8 |  | 0 | CS ÚRS 2020 02 |  |  | základní |  | 0 | 0 | 0 | 0.15 | 1.2 | 4 | K | 2 |  |  |  | ROZPOCET |  |  |  | 0 | 0 | 0 | 0 | 0 | 1 | 0 | 4 | -801993244
| VV |  | " poklop stáv, kanal. šachet " 8 |  | 8 | [13 empty] | VV | 2 | 2 | True | 1 | ROZPOCET
79 | K | 997013501 | Odvoz suti a vybouraných hmot na skládku nebo meziskládku do 1 km se složením | t | 1.2 |  | 0 | CS ÚRS 2020 02 |  |  | základní |  | 0 | 0 | 0 | 0 | 0 | 4 | K | 2 |  |  |  | ROZPOCET |  |  |  | 0 | 0 | 0 | 0 | 0 | 1 | 0 | 4 | 70837758
80 | K | 9790811211 | Odvoz suti a vybouraných hmot ZKD 1 km přes 1 km (na místo určené investorem) | t | 8.4 |  | 0 |  |  |  | základní |  | 0 | 0 | 0 | 0 | 0 | 4 | K | 2 |  |  |  | ROZPOCET |  |  |  | 0 | 0 | 0 | 0 | 0 | 1 | 0 | 4 | -1558017275
| VV |  | 1,2*7 'Přepočtené koeficientem množství |  | 8.4 | [13 empty] | VV | 2 | 2 | False | 1 | ROZPOCET
| D | 4 | Vodorovné konstrukce |  |  |  | 0 | [5 empty] | 0 |  | 133.9951 |  | 0 | 1 | D | 1 |  |  |  | ROZPOCET | [9 empty] | 0
81 | K | 4515731111 | Lože pod potrubí otevřený výkop ze štěrkopísku | m3 | 38.585 |  | 0 | CS ÚRS 2020 02 |  |  | základní |  | 0 | 0 | 0 | 0 | 0 | 4 | K | 2 |  |  |  | ROZPOCET |  |  |  | 0 | 0 | 0 | 0 | 0 | 1 | 0 | 4 | 704070890
| VV |  | " lože stoky" | [15 empty] | VV | 2 | 1 | True | 0 | ROZPOCET
| VV |  | 0,06*1,4*DN400 |  | 2.342 | [13 empty] | VV | 2 | 2 | True | 0 | ROZPOCET
| VV |  | 0,06*1,5*(DN5075-103,0) |  | 16.74 | [13 empty] | VV | 2 | 2 | True | 0 | ROZPOCET
| VV |  | 0,06*2,1*103,0 |  | 12.978 | [13 empty] | VV | 2 | 2 | True | 0 | ROZPOCET
| VV |  | " šachty " | [15 empty] | VV | 2 | 1 | True | 0 | ROZPOCET
| VV |  | " Š1-Š4,Š9 " 0,1*2,25*2,65*5 |  | 2.981 | [13 empty] | VV | 2 | 2 | True | 0 | ROZPOCET
| VV |  | " Š5-Š8,Š10-Š11 " 0,1*2,25*2,25*7 |  | 3.544 | [13 empty] | VV | 2 | 2 | True | 0 | ROZPOCET
| VV | LOZE1 | Součet |  | 38.585 | [13 empty] | VV | 2 | 4 | True | 1 | ROZPOCET
82 | K | 167151101 | Nakládání výkopku z hornin třídy těžitelnosti I, skupiny 1 až 3 do 100 m3 | m3 | 38.585 |  | 0 | CS ÚRS 2020 02 |  |  | základní |  | 0 | 0 | 0 | 0 | 0 | 4 | K | 2 |  |  |  | ROZPOCET |  |  |  | 0 | 0 | 0 | 0 | 0 | 1 | 0 | 4 | 726663344
| VV |  | 38,585 |  | 38.585 | [13 empty] | VV | 2 | 2 | True | 1 | ROZPOCET
83 | K | 162251102 | Vodorovné přemístění do 50 m výkopku/sypaniny z horniny třídy těžitelnosti I, skupiny 1 až 3 | m3 | 38.585 |  | 0 | CS ÚRS 2020 02 |  |  | základní |  | 0 | 0 | 0 | 0 | 0 | 4 | K | 2 |  |  |  | ROZPOCET |  |  |  | 0 | 0 | 0 | 0 | 0 | 1 | 0 | 4 | -164687443
| VV |  | 38,585 |  | 38.585 | [13 empty] | VV | 2 | 2 | True | 1 | ROZPOCET
84 | K | 4521111111 | Osazení betonových pražců otevřený výkop pl do 25000 mm2 vč. 2x klíín | kus | 30 |  | 0 |  |  |  | základní |  | 0 | 0.00165 | 0.0495 | 0 | 0 | 4 | K | 2 |  |  |  | ROZPOCET |  |  |  | 0 | 0 | 0 | 0 | 0 | 1 | 0 | 4 | -1279132606
| VV |  | 30 |  | 30 | [13 empty] | VV | 2 | 2 | True | 1 | ROZPOCET
85 | M | 5922372901 | podkladek pod kameninové trouby 120 x 160 x 600 mm vč. 2x klín DN400 | kus | 30.3 |  | 0 |  |  |  | základní |  | 0 | 0.035 | 1.0605 | 0 | 0 | 8 | M | 2 |  |  |  | ROZPOCET |  |  |  | 0 | 0 | 0 | 0 | 0 | 1 | 0 | 4 | -1350190632
| VV |  | 30*1,01 'Přepočtené koeficientem množství |  | 30.3 | [13 empty] | VV | 2 | 2 | False | 1 | ROZPOCET
86 | K | 452112111 | Osazení betonových prstenců nebo rámů v do 100 mm | kus | 13 |  | 0 | CS ÚRS 2020 02 |  |  | základní |  | 0 | 0.0066 | 0.0858 | 0 | 0 | 4 | K | 2 |  |  |  | ROZPOCET |  |  |  | 0 | 0 | 0 | 0 | 0 | 1 | 0 | 4 | -725754558
87 | M | 5922417401 | prstenec betonový vyrovnávací TBW-Q 625/40/120 62,5x4x12 cm | kus | 1.01 |  | 0 |  |  |  | základní |  | 0 | 0.024 | 0.02424 | 0 | 0 | 8 | M | 2 |  |  |  | ROZPOCET |  |  |  | 0 | 0 | 0 | 0 | 0 | 1 | 0 | 4 | -971889783
88 | M | 59224175 | prstenec betonový vyrovnávací TBW-Q.1 625/60/120 62,5x6x12 cm | kus | 2.02 |  | 0 |  |  |  | základní |  | 0 | 0.04 | 0.0808 | 0 | 0 | 8 | M | 2 |  |  |  | ROZPOCET |  |  |  | 0 | 0 | 0 | 0 | 0 | 1 | 0 | 4 | 891454523
89 | M | 59224176 | prstenec betonový vyrovnávací TBW-Q.1 625/80/120 62,5x8x12 cm | kus | 4.04 |  | 0 |  |  |  | základní |  | 0 | 0.054 | 0.21816 | 0 | 0 | 8 | M | 2 |  |  |  | ROZPOCET |  |  |  | 0 | 0 | 0 | 0 | 0 | 1 | 0 | 4 | -1984916660
90 | M | 59224177 | prstenec betonový vyrovnávací TBW-Q.1 625/100/120 62,5x10x12 cm | kus | 6.06 |  | 0 |  |  |  | základní |  | 0 | 0.068 | 0.41208 | 0 | 0 | 8 | M | 2 |  |  |  | ROZPOCET |  |  |  | 0 | 0 | 0 | 0 | 0 | 1 | 0 | 4 | -949949210
91 | K | 452112121 | Osazení betonových prstenců nebo rámů v do 200 mm | kus | 5 |  | 0 | CS ÚRS 2020 02 |  |  | základní |  | 0 | 0.0066 | 0.033 | 0 | 0 | 4 | K | 2 |  |  |  | ROZPOCET |  |  |  | 0 | 0 | 0 | 0 | 0 | 1 | 0 | 4 | -2006065051
92 | M | 59224178 | prstenec betonový vyrovnávací TBW-Q.1 625/120/120 62,5x12x12 cm | kus | 5.05 |  | 0 |  |  |  | základní |  | 0 | 0.081 | 0.40905 | 0 | 0 | 8 | M | 2 |  |  |  | ROZPOCET |  |  |  | 0 | 0 | 0 | 0 | 0 | 1 | 0 | 4 | 1161854476
93 | K | 452386111 | Vyrovnávací prstence z betonu prostého tř. C 25/30 v do 100 mm | kus | 12 |  | 0 | CS ÚRS 2020 02 |  |  | základní |  | 0 | 0.08832 | 1.0598 | 0 | 0 | 4 | K | 2 |  |  |  | ROZPOCET |  |  |  | 0 | 0 | 0 | 0 | 0 | 1 | 0 | 4 | 918249504
| VV |  | " pod poklopy šachet " 12 |  | 12 | [13 empty] | VV | 2 | 2 | True | 1 | ROZPOCET
94 | K | 452311131 | Podkladní desky z betonu prostého tř. C 12/15 otevřený výkop | m3 | 58.438 |  | 0 | CS ÚRS 2020 02 |  |  | základní |  | 0 | 2.234 | 130.5505 | 0 | 0 | 4 | K | 2 |  |  |  | ROZPOCET |  |  |  | 0 | 0 | 0 | 0 | 0 | 1 | 0 | 4 | -1704049515
| VV |  | " šachty " | [15 empty] | VV | 2 | 1 | True | 0 | ROZPOCET
| VV |  | " Š1-Š4,Š9 " 0,1*2,25*2,65*5 |  | 2.981 | [13 empty] | VV | 2 | 2 | True | 0 | ROZPOCET
| VV |  | " Š5-Š8 " 0,1*2,25*2,25*4 |  | 2.025 | [13 empty] | VV | 2 | 2 | True | 0 | ROZPOCET
| VV |  | Mezisoučet |  | 5.006 | [13 empty] | VV | 2 | 3 | True | 0 | ROZPOCET
| VV |  | " lože stoky" | [15 empty] | VV | 2 | 1 | True | 0 | ROZPOCET
| VV |  | 0,08*1,4*DN400 |  | 3.122 | [13 empty] | VV | 2 | 2 | True | 0 | ROZPOCET
| VV |  | 0,1*1,5*(DN5075-103,0) |  | 27.9 | [13 empty] | VV | 2 | 2 | True | 0 | ROZPOCET
| VV |  | 0,1*2,1*103,0 |  | 21.63 | [13 empty] | VV | 2 | 2 | True | 0 | ROZPOCET
| VV |  | " šachty " | [15 empty] | VV | 2 | 1 | True | 0 | ROZPOCET
| VV |  | " Š10-Š11 " 0,09*1,7*1,7*3 |  | 0.78 | [13 empty] | VV | 2 | 2 | True | 0 | ROZPOCET
| VV |  | Mezisoučet |  | 53.432 | [13 empty] | VV | 2 | 3 | True | 0 | ROZPOCET
| VV |  | Součet |  | 58.438 | [13 empty] | VV | 2 | 4 | True | 1 | ROZPOCET
95 | K | 452351101 | Bednění podkladních desek nebo bloků nebo sedlového lože otevřený výkop | m2 | 1.836 |  | 0 | CS ÚRS 2020 02 |  |  | základní |  | 0 | 0.00632 | 0.011604 | 0 | 0 | 4 | K | 2 |  |  |  | ROZPOCET |  |  |  | 0 | 0 | 0 | 0 | 0 | 1 | 0 | 4 | -105980397
| VV |  | " šachty " | [15 empty] | VV | 2 | 1 | True | 0 | ROZPOCET
| VV |  | " Š10-Š11 " 0,09*1,7*4*3 |  | 1.836 | [13 empty] | VV | 2 | 2 | True | 1 | ROZPOCET
| D | 5 | Komunikace pozemní |  |  |  | 0 | [5 empty] | 0 |  | 665.765 |  | 0 | 1 | D | 1 |  |  |  | ROZPOCET | [9 empty] | 0
96 | K | 564251111 | Podklad nebo podsyp ze štěrkopísku ŠP tl 150 mm | m2 | 3 |  | 0 | CS ÚRS 2020 02 |  |  | základní |  | 0 | 0.345 | 1.035 | 0 | 0 | 4 | K | 2 |  |  |  | ROZPOCET |  |  |  | 0 | 0 | 0 | 0 | 0 | 1 | 0 | 4 | -875358939
| VV |  | " provizorní zapravení chodníků - dlažba " | [15 empty] | VV | 2 | 1 | True | 0 | ROZPOCET
| VV |  | BZAMKOVA6 |  | 3 | [13 empty] | VV | 2 | 2 | True | 0 | ROZPOCET
| VV | PCHODdl | Součet |  | 3 | [13 empty] | VV | 2 | 4 | True | 1 | ROZPOCET
97 | K | 564271115 | Podklad nebo podsyp ze štěrkopísku ŠP tl 290 mm | m2 | 33 |  | 0 | CS ÚRS 2020 02 |  |  | základní |  | 0 | 0.667 | 22.011 | 0 | 0 | 4 | K | 2 |  |  |  | ROZPOCET |  |  |  | 0 | 0 | 0 | 0 | 0 | 1 | 0 | 4 | -883077065
| VV |  | " provizorní zapravení chodníků - asfalt " | [15 empty] | VV | 2 | 1 | True | 0 | ROZPOCET
| VV |  | BLA |  | 33 | [13 empty] | VV | 2 | 2 | True | 0 | ROZPOCET
| VV | PCHLA | Součet |  | 33 | [13 empty] | VV | 2 | 4 | True | 1 | ROZPOCET
98 | K | 564931412 | Podklad z asfaltového recyklátu tl 100 mm | m2 | 589.218 |  | 0 | CS ÚRS 2020 02 |  |  | základní |  | 0 | 0.216 | 127.2711 | 0 | 0 | 4 | K | 2 |  |  |  | ROZPOCET |  |  |  | 0 | 0 | 0 | 0 | 0 | 1 | 0 | 4 | -1313404720
| VV |  | " provizorní zapravení vozovky " | [15 empty] | VV | 2 | 1 | True | 0 | ROZPOCET
| VV |  | ASF01+ASF02+ASF03+ASF04+ASF05 |  | 397.688 | [13 empty] | VV | 2 | 2 | True | 0 | ROZPOCET
| VV |  | ASF06+ASF07+ASF08+ASF09+ASF10 |  | 191.53 | [13 empty] | VV | 2 | 2 | True | 0 | ROZPOCET
| VV | ASFpro | Součet |  | 589.218 | [13 empty] | VV | 2 | 4 | True | 1 | ROZPOCET
99 | K | 564751111 | Podklad z kameniva hrubého drceného vel. 32-63 mm tl 150 mm | m2 | 1767.654 |  | 0 | CS ÚRS 2020 02 |  |  | základní |  | 0 | 0.2916 | 515.4479 | 0 | 0 | 4 | K | 2 |  |  |  | ROZPOCET |  |  |  | 0 | 0 | 0 | 0 | 0 | 1 | 0 | 4 | -184282020
| VV |  | " celková tl. 450mm " | [15 empty] | VV | 2 | 1 | True | 0 | ROZPOCET
| VV |  | ASFpro*3 |  | 1767.654 | [13 empty] | VV | 2 | 2 | True | 1 | ROZPOCET
| D | 8 | Trubní vedení |  |  |  | 0 | [5 empty] | 0 |  | 504.7025 |  | 0.304 | 1 | D | 1 |  |  |  | ROZPOCET | [9 empty] | 0
100 | K | 8224421111 | Montáž potrubí ŽB z trub DN 500/750 vč. tmelení spáry spoje o šířce 10-23mm a otvorů pro DH úchyty (např. maltou Ergelit KS2), nátěr úchytů DH antikorózní barvou výplň místo úchytů mazaninou vč. zahlazení | m | 289 |  | 0 |  |  |  | základní |  | 0 | 0 | 0 | 0 | 0 | 4 | K | 2 |  |  |  | ROZPOCET |  |  |  | 0 | 0 | 0 | 0 | 0 | 1 | 0 | 4 | 381366210
| VV |  | 289,0 |  | 289 | [13 empty] | VV | 2 | 2 | True | 1 | ROZPOCET
101 | M | PFB.1061001 | Trouba vejčitá železobetonová TZO-Q 50/75/250 s čedič. vystélkou a integrovaným těsnícím spojem | kus | 116.756 |  | 0 |  |  |  | základní |  | 0 | 1.98 | 231.1769 | 0 | 0 | 8 | M | 2 |  |  |  | ROZPOCET |  |  |  | 0 | 0 | 0 | 0 | 0 | 1 | 0 | 4 | -1108890480
| VV |  | (289/2,5)*1,01 |  | 116.756 | [13 empty] | VV | 2 | 2 | True | 0 | ROZPOCET
| VV |  | Součet |  | 116.756 | [13 empty] | VV | 2 | 4 | True | 1 | ROZPOCET
102 | K | 831392121 | Montáž potrubí z trub kameninových hrdlových s integrovaným těsněním výkop sklon do 20 % DN 400 | m | 33.5 |  | 0 | CS ÚRS 2020 02 |  |  | základní |  | 0 | 0.00011 | 0.003685 | 0 | 0 | 4 | K | 2 |  |  |  | ROZPOCET |  |  |  | 0 | 0 | 0 | 0 | 0 | 1 | 0 | 4 | 1867348731
| VV |  | 33,5 |  | 33.5 | [13 empty] | VV | 2 | 2 | True | 1 | ROZPOCET
103 | M | 597107010 | trouba kameninová glazovaná DN400mm L2,50m spojovací systém C Třída 160 | m | 34.003 |  | 0 |  |  |  | základní |  | 0 | 0.136 | 4.6244 | 0 | 0 | 8 | M | 2 |  |  |  | ROZPOCET |  |  |  | 0 | 0 | 0 | 0 | 0 | 1 | 0 | 4 | -444489312
| VV |  | 33,5*1,015 |  | 34.003 | [13 empty] | VV | 2 | 2 | True | 0 | ROZPOCET
| VV |  | Součet |  | 34.003 | [13 empty] | VV | 2 | 4 | True | 1 | ROZPOCET
104 | K | 837392221 | Montáž kameninových tvarovek jednoosých s integrovaným těsněním otevřený výkop DN 400 | kus | 9 |  | 0 | CS ÚRS 2020 02 |  |  | základní |  | 0 | 0.0001 | 0.0009 | 0 | 0 | 4 | K | 2 |  |  |  | ROZPOCET |  |  |  | 0 | 0 | 0 | 0 | 0 | 1 | 0 | 4 | -648031634
| VV |  | " nátok-výtok šachet " 9 |  | 9 | [13 empty] | VV | 2 | 2 | True | 1 | ROZPOCET
105 | M | 5971085401 | trouba kameninová glazovaná zkrácená GZ DN400mm L25cm třída 160 spojovací systém C | kus | 9.135 |  | 0 |  |  |  | základní |  | 0 | 0.0383 | 0.34987 | 0 | 0 | 8 | M | 2 |  |  |  | ROZPOCET |  |  |  | 0 | 0 | 0 | 0 | 0 | 1 | 0 | 4 | 773018057
| VV |  | 9*1,015 'Přepočtené koeficientem množství |  | 9.135 | [13 empty] | VV | 2 | 2 | False | 1 | ROZPOCET
106 | K | 837391221 | Montáž kameninových tvarovek odbočných s integrovaným těsněním otevřený výkop DN 400 | kus | 1 |  | 0 | CS ÚRS 2020 02 |  |  | základní |  | 0 | 0.00017 | 0.00017 | 0 | 0 | 4 | K | 2 |  |  |  | ROZPOCET |  |  |  | 0 | 0 | 0 | 0 | 0 | 1 | 0 | 4 | 1778855647
107 | M | 597117920 | odbočka kameninová glazovaná jednoduchá kolmá DN400/200 L100cm spojovací systém C/F tř.160/160 | kus | 1.015 |  | 0 |  |  |  | základní |  | 0 | 0.145 | 0.14717 | 0 | 0 | 8 | M | 2 |  |  |  | ROZPOCET |  |  |  | 0 | 0 | 0 | 0 | 0 | 1 | 0 | 4 | 1194179875
| VV |  | 1*1,015 'Přepočtené koeficientem množství |  | 1.015 | [13 empty] | VV | 2 | 2 | False | 1 | ROZPOCET
108 | K | 831352193 | Příplatek k montáži kameninového potrubí za napojení dvou dříků trub pomocí převlečné manžety DN 200 | kus | 1 |  | 0 | CS ÚRS 2020 02 |  |  | základní |  | 0 | 0.001 | 0.001 | 0 | 0 | 4 | K | 2 |  |  |  | ROZPOCET |  |  |  | 0 | 0 | 0 | 0 | 0 | 1 | 0 | 4 | 785111504
| VV |  | " provizorní přepojení přípojky " 1 |  | 1 | [13 empty] | VV | 2 | 2 | True | 1 | ROZPOCET
109 | K | 837312221 | Montáž kameninových tvarovek jednoosých s integrovaným těsněním otevřený výkop DN 150 | kus | 15 |  | 0 | CS ÚRS 2020 02 |  |  | základní |  | 0 | 7e-05 | 0.00105 | 0 | 0 | 4 | K | 2 |  |  |  | ROZPOCET |  |  |  | 0 | 0 | 0 | 0 | 0 | 1 | 0 | 4 | -1616179312
110 | M | 597118520 | ucpávka kameninová glazovaná DN150mm spojovací systém F | kus | 15.225 |  | 0 |  |  |  | základní |  | 0 | 0.003 | 0.045675 | 0 | 0 | 8 | M | 2 |  |  |  | ROZPOCET |  |  |  | 0 | 0 | 0 | 0 | 0 | 1 | 0 | 4 | -334708600
| VV |  | 15*1,015 'Přepočtené koeficientem množství |  | 15.225 | [13 empty] | VV | 2 | 2 | False | 1 | ROZPOCET
111 | K | 837352221 | Montáž kameninových tvarovek jednoosých s integrovaným těsněním otevřený výkop DN 200 | kus | 21 |  | 0 | CS ÚRS 2020 02 |  |  | základní |  | 0 | 7e-05 | 0.00147 | 0 | 0 | 4 | K | 2 |  |  |  | ROZPOCET |  |  |  | 0 | 0 | 0 | 0 | 0 | 1 | 0 | 4 | 86346409
112 | M | 597118530 | ucpávka kameninová glazovaná DN200mm spojovací systém F, tř.160 | kus | 21.315 |  | 0 |  |  |  | základní |  | 0 | 0.004 | 0.08526 | 0 | 0 | 8 | M | 2 |  |  |  | ROZPOCET |  |  |  | 0 | 0 | 0 | 0 | 0 | 1 | 0 | 4 | 2058165629
| VV |  | 21*1,015 'Přepočtené koeficientem množství |  | 21.315 | [13 empty] | VV | 2 | 2 | False | 1 | ROZPOCET
113 | K | 201615011 | Jádrový vývrt, těsnění Forscheda, tvarovka DN 150 | kpl | 15 |  | 0 |  |  |  | základní |  | 0 | 0 | 0 | 0 | 0 | 4 | K | 2 |  |  |  | ROZPOCET |  |  |  | 0 | 0 | 0 | 0 | 0 | 1 | 0 | 4 | -856052030
| VV |  | 15 |  | 15 | [13 empty] | VV | 2 | 2 | True | 1 | ROZPOCET
114 | K | 201615012 | Jádrový vyvrt, těsnění Forscheda, tvarovka DN 200 | kpl | 21 |  | 0 |  |  |  | základní |  | 0 | 0 | 0 | 0 | 0 | 4 | K | 2 |  |  |  | ROZPOCET |  |  |  | 0 | 0 | 0 | 0 | 0 | 1 | 0 | 4 | -234298324
| VV |  | 21 |  | 21 | [13 empty] | VV | 2 | 2 | True | 1 | ROZPOCET
115 | K | 831832PRv | Provizorní přepojení stávající přípojky do DN 250 např. plastovou flexibilní troubou, včetně včech souvisejích prací | kpl | 37 |  | 0 |  |  |  | základní |  | 0 | 0 | 0 | 0 | 0 | 4 | K | 2 |  |  |  | ROZPOCET |  |  |  | 0 | 0 | 0 | 0 | 0 | 1 | 0 | 4 | 370425375
| VV |  | 15+21+1 |  | 37 | [13 empty] | VV | 2 | 2 | True | 0 | ROZPOCET
| VV |  | Součet |  | 37 | [13 empty] | VV | 2 | 4 | True | 1 | ROZPOCET
116 | K | 8942011611 | Dno šachet tl nad 200 mm z prostého betonu se zvýšenými nároky na prostředí tř. C 30/37-XC4,XF4 | m3 | 1.688 |  | 0 |  |  |  | základní |  | 0 | 2.478 | 4.1829 | 0 | 0 | 4 | K | 2 |  |  |  | ROZPOCET |  |  |  | 0 | 0 | 0 | 0 | 0 | 1 | 0 | 4 | 1642346243
| VV |  | " šachty " | [15 empty] | VV | 2 | 1 | True | 0 | ROZPOCET
| VV |  | " Š10-Š12 " 0,25*1,5*1,5*3 |  | 1.688 | [13 empty] | VV | 2 | 2 | True | 1 | ROZPOCET
117 | K | 8943011611 | Dno šachet tl nad 200 mm z ŽB se zvýšenými nároky na prostředí tř. C 30/37-XC4,XF4 | m3 | 8.823 |  | 0 |  |  |  | základní |  | 0 | 2.478 | 21.8634 | 0 | 0 | 4 | K | 2 |  |  |  | ROZPOCET |  |  |  | 0 | 0 | 0 | 0 | 0 | 1 | 0 | 4 | 1190840058
| VV |  | " šachty " | [15 empty] | VV | 2 | 1 | True | 0 | ROZPOCET
| VV |  | " Š1-Š4,Š9 " 0,3*1,7*2,1*5 |  | 5.355 | [13 empty] | VV | 2 | 2 | True | 0 | ROZPOCET
| VV |  | " Š5-Š8 " 0,3*1,7*1,7*4 |  | 3.468 | [13 empty] | VV | 2 | 2 | True | 0 | ROZPOCET
| VV |  | Součet |  | 8.823 | [13 empty] | VV | 2 | 4 | True | 1 | ROZPOCET
118 | K | 8942012611 | Stěny šachet tl nad 200 mm z prostého se zvýšenými nároky na prostředí tř. C 30/37-XC4,XF4 | m3 | 3.507 |  | 0 |  |  |  | základní |  | 0 | 2.478 | 8.6903 | 0 | 0 | 4 | K | 2 |  |  |  | ROZPOCET |  |  |  | 0 | 0 | 0 | 0 | 0 | 1 | 0 | 4 | -1355198656
| VV |  | " šachty " | [15 empty] | VV | 2 | 1 | True | 0 | ROZPOCET
| VV |  | " Š10-Š12 " | [15 empty] | VV | 2 | 1 | True | 0 | ROZPOCET
| VV |  | (1,26-0,25)*(1,5*1,5-1,0*1,0)*3 |  | 3.788 | [13 empty] | VV | 2 | 2 | True | 0 | ROZPOCET
| VV |  | " odpočet průchod potrubí " | [15 empty] | VV | 2 | 1 | True | 0 | ROZPOCET
| VV |  | " stěny/potrubí " | [15 empty] | VV | 2 | 1 | True | 0 | ROZPOCET
| VV |  | " DN400 " -0,25*PI*(0,488/2)^2*6 |  | -0.281 | [13 empty] | VV | 2 | 2 | True | 0 | ROZPOCET
| VV |  | Součet |  | 3.507 | [13 empty] | VV | 2 | 4 | True | 1 | ROZPOCET
119 | K | 8943021621 | Stěny šachet tl nad 200 mm ze ŽB se zvýšenými nároky na prostředí tř. C 30/37-XC4,XF4 | m3 | 38.879 |  | 0 |  |  |  | základní |  | 0 | 2.478 | 96.3422 | 0 | 0 | 4 | K | 2 |  |  |  | ROZPOCET |  |  |  | 0 | 0 | 0 | 0 | 0 | 1 | 0 | 4 | 1563617790
| VV |  | " šachty " | [15 empty] | VV | 2 | 1 | True | 0 | ROZPOCET
| VV |  | " Š1-Š4,Š9 " | [15 empty] | VV | 2 | 1 | True | 0 | ROZPOCET
| VV |  | 0,3*(3,15+2,75+3,55+3,05+3,7)*(1,7+1,5)*2 |  | 31.104 | [13 empty] | VV | 2 | 2 | True | 0 | ROZPOCET
| VV |  | " Š5-Š8 " | [15 empty] | VV | 2 | 1 | True | 0 | ROZPOCET
| VV |  | 0,3*(0,8+0,84)*(1,7+1,1)*2*4 |  | 11.021 | [13 empty] | VV | 2 | 2 | True | 0 | ROZPOCET
| VV |  | " odpočet průchod potrubí " | [15 empty] | VV | 2 | 1 | True | 0 | ROZPOCET
| VV |  | " stěny/potrubí " | [15 empty] | VV | 2 | 1 | True | 0 | ROZPOCET
| VV |  | " DN400 " -0,3*PI*(0,488/2)^2*2 |  | -0.112 | [13 empty] | VV | 2 | 2 | True | 0 | ROZPOCET
| VV |  | " DN800 " -0,3*PI*(0,96/2)^2 |  | -0.217 | [13 empty] | VV | 2 | 2 | True | 0 | ROZPOCET
| VV |  | " DN500/750 " -0,3*0,572*17 |  | -2.917 | [13 empty] | VV | 2 | 2 | True | 0 | ROZPOCET
| VV |  | Součet |  | 38.879 | [13 empty] | VV | 2 | 4 | True | 1 | ROZPOCET
120 | K | 89450220111 | Bednění ztracené stěn šachet pravoúhlých nebo vícehranných oboustranné | m2 | 187.288 |  | 0 |  |  |  | základní |  | 0 | 0.00465 | 0.87089 | 0 | 0 | 4 | K | 2 |  |  |  | ROZPOCET |  |  |  | 0 | 0 | 0 | 0 | 0 | 1 | 0 | 4 | 13019165
| VV |  | " šachty - vnější bčást bednění" | [15 empty] | VV | 2 | 1 | True | 0 | ROZPOCET
| VV |  | " Š1-Š4,Š9 " | [15 empty] | VV | 2 | 1 | True | 0 | ROZPOCET
| VV |  | 2*(1,7+2,1)*(3,15+2,75+3,55+3,05+3,7+0,3*5) |  | 134.52 | [13 empty] | VV | 2 | 2 | True | 0 | ROZPOCET
| VV |  | " Š5-Š8 " | [15 empty] | VV | 2 | 1 | True | 0 | ROZPOCET
| VV |  | 4*1,7*(0,8+0,84+0,3)*4 |  | 52.768 | [13 empty] | VV | 2 | 2 | True | 0 | ROZPOCET
| VV |  | Součet |  | 187.288 | [13 empty] | VV | 2 | 4 | True | 1 | ROZPOCET
121 | K | 894502201 | Bednění stěn šachet pravoúhlých nebo vícehranných oboustranné | m2 | 147.904 |  | 0 | CS ÚRS 2020 02 |  |  | základní |  | 0 | 0.00465 | 0.68775 | 0 | 0 | 4 | K | 2 |  |  |  | ROZPOCET |  |  |  | 0 | 0 | 0 | 0 | 0 | 1 | 0 | 4 | 218593755
| VV |  | " šachty " | [15 empty] | VV | 2 | 1 | True | 0 | ROZPOCET
| VV |  | " Š1-Š4,Š9 -vnitřní část bednění " | [15 empty] | VV | 2 | 1 | True | 0 | ROZPOCET
| VV |  | 2*(1,1+1,5)*(3,15+2,75+3,55+3,05+3,7) |  | 84.24 | [13 empty] | VV | 2 | 2 | True | 0 | ROZPOCET
| VV |  | " Š5-Š8 - vnitřní část bednění " | [15 empty] | VV | 2 | 1 | True | 0 | ROZPOCET
| VV |  | 4*1,1*(0,8+0,84)*4 |  | 28.864 | [13 empty] | VV | 2 | 2 | True | 0 | ROZPOCET
| VV |  | Mezisoučet |  | 113.104 | [13 empty] | VV | 2 | 3 | True | 0 | ROZPOCET
| VV |  | " šachty Š10-Š12 " | [15 empty] | VV | 2 | 1 | True | 0 | ROZPOCET
| VV |  | " vně " 1,26*1,5*4*3 |  | 22.68 | [13 empty] | VV | 2 | 2 | True | 0 | ROZPOCET
| VV |  | " vnitřní " (1,26-0,25)*1,0*4*3 |  | 12.12 | [13 empty] | VV | 2 | 2 | True | 0 | ROZPOCET
| VV |  | Mezisoučet |  | 34.8 | [13 empty] | VV | 2 | 3 | True | 0 | ROZPOCET
| VV |  | Součet |  | 147.904 | [13 empty] | VV | 2 | 4 | True | 1 | ROZPOCET
122 | K | 894502601 | Bednění stěn šachet - stracené bednění tahokov | m2 | 27.072 |  | 0 |  |  |  | základní |  | 0 | 0.0145 | 0.39254 | 0 | 0 | 4 | K | 2 |  |  |  | ROZPOCET |  |  |  | 0 | 0 | 0 | 0 | 0 | 1 | 0 | 4 | -2002087565
| VV |  | " prvek bc - viz statika - beton/Tahokov pro potrubí DN500/750/stěna šachty " | [15 empty] | VV | 2 | 1 | True | 0 | ROZPOCET
| VV |  | " Š1 " 0,3*(0,9+1,26+0,1)*2*2 |  | 2.712 | [13 empty] | VV | 2 | 2 | True | 0 | ROZPOCET
| VV |  | " Š2 " 0,3*(0,9+1,26+0,1)*2*2 |  | 2.712 | [13 empty] | VV | 2 | 2 | True | 0 | ROZPOCET
| VV |  | " Š2 " 0,3*(0,7*4+0,2) |  | 0.9 | [13 empty] | VV | 2 | 2 | True | 0 | ROZPOCET
| VV |  | " Š3 " 0,3*(0,9+1,26+0,1)*2*2 |  | 2.712 | [13 empty] | VV | 2 | 2 | True | 0 | ROZPOCET
| VV |  | " Š4 " 0,3*(0,9+1,26+0,1)*2*2 |  | 2.712 | [13 empty] | VV | 2 | 2 | True | 0 | ROZPOCET
| VV |  | " Š5 " 0,3*(0,9+1,26+0,1)*2*2 |  | 2.712 | [13 empty] | VV | 2 | 2 | True | 0 | ROZPOCET
| VV |  | " Š6 " 0,3*(0,9+1,26+0,1)*2*2 |  | 2.712 | [13 empty] | VV | 2 | 2 | True | 0 | ROZPOCET
| VV |  | " Š7 " 0,3*(0,9+1,26+0,1)*2*2 |  | 2.712 | [13 empty] | VV | 2 | 2 | True | 0 | ROZPOCET
| VV |  | " Š8 " 0,3*(0,9+1,26+0,1)*2*2 |  | 2.712 | [13 empty] | VV | 2 | 2 | True | 0 | ROZPOCET
| VV |  | " Š8 " 0,3*(0,7*4+0,2) |  | 0.9 | [13 empty] | VV | 2 | 2 | True | 0 | ROZPOCET
| VV |  | " Š9 " 0,3*(0,9+1,26+0,1)*2 |  | 1.356 | [13 empty] | VV | 2 | 2 | True | 0 | ROZPOCET
| VV |  | " Š9 " 0,3*(0,7*4+0,2) |  | 0.9 | [13 empty] | VV | 2 | 2 | True | 0 | ROZPOCET
| VV |  | " Š9 " 0,3*(1,05*4+0,2) |  | 1.32 | [13 empty] | VV | 2 | 2 | True | 0 | ROZPOCET
| VV |  | Součet |  | 27.072 | [13 empty] | VV | 2 | 4 | True | 1 | ROZPOCET
123 | K | 894608112 | Výztuž šachet z betonářské oceli 10 505 | t | 7.285 |  | 0 | CS ÚRS 2020 02 |  |  | základní |  | 0 | 1.0423 | 7.5933 | 0 | 0 | 4 | K | 2 |  |  |  | ROZPOCET |  |  |  | 0 | 0 | 0 | 0 | 0 | 1 | 0 | 4 | -521943118
| VV |  | " šachty " | [15 empty] | VV | 2 | 1 | True | 0 | ROZPOCET
| VV |  | " Š1 " 0,9633 |  | 0.963 | [13 empty] | VV | 2 | 2 | True | 0 | ROZPOCET
| VV |  | " Š2 " 0,93076 |  | 0.931 | [13 empty] | VV | 2 | 2 | True | 0 | ROZPOCET
| VV |  | " Š3 " 1,0161 |  | 1.016 | [13 empty] | VV | 2 | 2 | True | 0 | ROZPOCET
| VV |  | " Š4 " 0,94017 |  | 0.94 | [13 empty] | VV | 2 | 2 | True | 0 | ROZPOCET
| VV |  | " Š5 " 0,57598 |  | 0.576 | [13 empty] | VV | 2 | 2 | True | 0 | ROZPOCET
| VV |  | " Š6 " 0,57153 |  | 0.572 | [13 empty] | VV | 2 | 2 | True | 0 | ROZPOCET
| VV |  | " Š7 " 0,57153 |  | 0.572 | [13 empty] | VV | 2 | 2 | True | 0 | ROZPOCET
| VV |  | " Š8 " 0,61756 |  | 0.618 | [13 empty] | VV | 2 | 2 | True | 0 | ROZPOCET
| VV |  | " Š9 " 1,09668 |  | 1.097 | [13 empty] | VV | 2 | 2 | True | 0 | ROZPOCET
| VV |  | Součet |  | 7.285 | [13 empty] | VV | 2 | 4 | True | 1 | ROZPOCET
124 | K | 894301101 | Bobtnavý pásek 10/15 | m | 244.9 |  | 0 |  |  |  | základní |  | 0 | 0.00032 | 0.078368 | 0 | 0 | 4 | K | 2 |  |  |  | ROZPOCET |  |  |  | 0 | 0 | 0 | 0 | 0 | 1 | 0 | 4 | 1701903193
| VV |  | " potrubí DN500/750 do stáv. šachty " 3,0+4,0 |  | 7 | [13 empty] | VV | 2 | 2 | True | 0 | ROZPOCET
| VV |  | " šachty nové " | [15 empty] | VV | 2 | 1 | True | 0 | ROZPOCET
| VV |  | " průchod potrubí přes stěnu šachty " | [15 empty] | VV | 2 | 1 | True | 0 | ROZPOCET
| VV |  | " DN400 " 1,6*8*2 |  | 25.6 | [13 empty] | VV | 2 | 2 | True | 0 | ROZPOCET
| VV |  | " DN800 " 3,2*1*2 |  | 6.4 | [13 empty] | VV | 2 | 2 | True | 0 | ROZPOCET
| VV |  | " DN500/750 " 3,0*2*17 |  | 102 | [13 empty] | VV | 2 | 2 | True | 0 | ROZPOCET
| VV |  | " stěna/strop šachty " | [15 empty] | VV | 2 | 1 | True | 0 | ROZPOCET
| VV |  | (2*(1,8+1,4)+0,3)*5 |  | 33.5 | [13 empty] | VV | 2 | 2 | True | 0 | ROZPOCET
| VV |  | (1,4*4+0,3)*4 |  | 23.6 | [13 empty] | VV | 2 | 2 | True | 0 | ROZPOCET
| VV |  | " strop/skruž " | [15 empty] | VV | 2 | 1 | True | 0 | ROZPOCET
| VV |  | 3,9*12 |  | 46.8 | [13 empty] | VV | 2 | 2 | True | 0 | ROZPOCET
| VV |  | Součet |  | 244.9 | [13 empty] | VV | 2 | 4 | True | 1 | ROZPOCET
125 | K | 894301111 | Bobtnavý pásek 20/25 | m | 94.76 |  | 0 |  |  |  | základní |  | 0 | 0.00045 | 0.042642 | 0 | 0 | 4 | K | 2 |  |  |  | ROZPOCET |  |  |  | 0 | 0 | 0 | 0 | 0 | 1 | 0 | 4 | -264502005
| VV |  | " prvek c - viz statika - beton/Tahokov pro potrubí DN500/750/stěna šachty " | [15 empty] | VV | 2 | 1 | True | 0 | ROZPOCET
| VV |  | " Š1 " (0,9+1,26+0,1)*2*2 |  | 9.04 | [13 empty] | VV | 2 | 2 | True | 0 | ROZPOCET
| VV |  | " Š2 " (0,9+1,26+0,1)*2*2 |  | 9.04 | [13 empty] | VV | 2 | 2 | True | 0 | ROZPOCET
| VV |  | " Š2 " 0,7*4+0,2 |  | 3 | [13 empty] | VV | 2 | 2 | True | 0 | ROZPOCET
| VV |  | " Š3 " (0,9+1,26+0,1)*2*2 |  | 9.04 | [13 empty] | VV | 2 | 2 | True | 0 | ROZPOCET
| VV |  | " Š4 " (0,9+1,26+0,1)*2*2 |  | 9.04 | [13 empty] | VV | 2 | 2 | True | 0 | ROZPOCET
| VV |  | " Š5 " (0,9+1,26+0,1)*2*2 |  | 9.04 | [13 empty] | VV | 2 | 2 | True | 0 | ROZPOCET
| VV |  | " Š6 " (0,9+1,26+0,1)*2*2 |  | 9.04 | [13 empty] | VV | 2 | 2 | True | 0 | ROZPOCET
| VV |  | " Š7 " (0,9+1,26+0,1)*2*2 |  | 9.04 | [13 empty] | VV | 2 | 2 | True | 0 | ROZPOCET
| VV |  | " Š8 " (0,9+1,26+0,1)*2*2 |  | 9.04 | [13 empty] | VV | 2 | 2 | True | 0 | ROZPOCET
| VV |  | " Š8 " 0,7*4+0,2 |  | 3 | [13 empty] | VV | 2 | 2 | True | 0 | ROZPOCET
| VV |  | " Š8 " (0,9+1,26+0,1)*2 |  | 4.52 | [13 empty] | VV | 2 | 2 | True | 0 | ROZPOCET
| VV |  | " Š9 " (0,9+1,26+0,1)*2 |  | 4.52 | [13 empty] | VV | 2 | 2 | True | 0 | ROZPOCET
| VV |  | " Š9 " 0,7*4+0,2 |  | 3 | [13 empty] | VV | 2 | 2 | True | 0 | ROZPOCET
| VV |  | " Š9 " 1,05*4+0,2 |  | 4.4 | [13 empty] | VV | 2 | 2 | True | 0 | ROZPOCET
| VV |  | Součet |  | 94.76 | [13 empty] | VV | 2 | 4 | True | 1 | ROZPOCET
126 | K | 894301103 | Těsnící spárový pás | m | 69.4 |  | 0 |  |  |  | základní |  | 0 | 0.0028 | 0.19432 | 0 | 0 | 4 | K | 2 |  |  |  | ROZPOCET |  |  |  | 0 | 0 | 0 | 0 | 0 | 1 | 0 | 4 | 912060430
| VV |  | " šachty " | [15 empty] | VV | 2 | 1 | True | 0 | ROZPOCET
| VV |  | " Š1-Š4,Š9 " (1,4+1,8)*2*5 |  | 32 | [13 empty] | VV | 2 | 2 | True | 0 | ROZPOCET
| VV |  | " Š5-Š8 " 1,4*4*4 |  | 22.4 | [13 empty] | VV | 2 | 2 | True | 0 | ROZPOCET
| VV |  | " Š10-Š12 " 1,25*4*3 |  | 15 | [13 empty] | VV | 2 | 2 | True | 0 | ROZPOCET
| VV |  | Součet |  | 69.4 | [13 empty] | VV | 2 | 4 | True | 1 | ROZPOCET
127 | K | 8942041611 | Žlaby šachet průřezu o poloměru do 500 mm z betonu tvrzeného čedič. kamenivem tř. C35/45-XA1 | m3 | 14.466 |  | 0 |  |  |  | základní |  | 0 | 2.478 | 35.8467 | 0 | 0 | 4 | K | 2 |  |  |  | ROZPOCET |  |  |  | 0 | 0 | 0 | 0 | 0 | 1 | 0 | 4 | -361326835
| VV |  | " šachty " | [15 empty] | VV | 2 | 1 | True | 0 | ROZPOCET
| VV |  | " Š1 " 0,8*1,1*1,5+0,3*1,35*1,1 |  | 1.766 | [13 empty] | VV | 2 | 2 | True | 0 | ROZPOCET
| VV |  | " Š2 " 0,8*1,1*1,5+0,3*0,9*1,1 |  | 1.617 | [13 empty] | VV | 2 | 2 | True | 0 | ROZPOCET
| VV |  | " Š3 " 0,8*1,1*1,5+0,3*1,75*1,1 |  | 1.898 | [13 empty] | VV | 2 | 2 | True | 0 | ROZPOCET
| VV |  | " Š4 " 0,8*1,1*1,5+0,3*1,20*1,1 |  | 1.716 | [13 empty] | VV | 2 | 2 | True | 0 | ROZPOCET
| VV |  | " Š5-Š8 " 0,8*1,1*1,1*4 |  | 3.872 | [13 empty] | VV | 2 | 2 | True | 0 | ROZPOCET
| VV |  | " Š9 " 0,8*1,1*1,5+0,3*1,90*1,1 |  | 1.947 | [13 empty] | VV | 2 | 2 | True | 0 | ROZPOCET
| VV |  | " Š10-Š12 " 0,55*1,0*1,0*3 |  | 1.65 | [13 empty] | VV | 2 | 2 | True | 0 | ROZPOCET
| VV |  | Součet |  | 14.466 | [13 empty] | VV | 2 | 4 | True | 1 | ROZPOCET
128 | K | 894502101 | Bednění stěn šachet pravoúhlých nebo vícehranných jednostranné | m2 | 14.51 |  | 0 | CS ÚRS 2020 02 |  |  | základní |  | 0 | 0.00232 | 0.033663 | 0 | 0 | 4 | K | 2 |  |  |  | ROZPOCET |  |  |  | 0 | 0 | 0 | 0 | 0 | 1 | 0 | 4 | -906747194
| VV |  | " šachty " | [15 empty] | VV | 2 | 1 | True | 0 | ROZPOCET
| VV |  | " Š1 " 1,35*1,1+0,25*1,2*2 |  | 2.085 | [13 empty] | VV | 2 | 2 | True | 0 | ROZPOCET
| VV |  | " Š2 " 0,9*1,1+0,25*1,2*2 |  | 1.59 | [13 empty] | VV | 2 | 2 | True | 0 | ROZPOCET
| VV |  | " Š3 " 1,75*1,1+0,25*1,2*2 |  | 2.525 | [13 empty] | VV | 2 | 2 | True | 0 | ROZPOCET
| VV |  | " Š4 " 1,20*1,1+0,25*1,2*2 |  | 1.92 | [13 empty] | VV | 2 | 2 | True | 0 | ROZPOCET
| VV |  | " Š5-Š8 " 0,25*1,1*2*4 |  | 2.2 | [13 empty] | VV | 2 | 2 | True | 0 | ROZPOCET
| VV |  | " Š9 " 1,90*1,1+0,25*1,2*2 |  | 2.69 | [13 empty] | VV | 2 | 2 | True | 0 | ROZPOCET
| VV |  | " Š10-Š12 " 0,25*1,0*2*3 |  | 1.5 | [13 empty] | VV | 2 | 2 | True | 0 | ROZPOCET
| VV |  | Součet |  | 14.51 | [13 empty] | VV | 2 | 4 | True | 1 | ROZPOCET
129 | K | 8941041111 | Žlaby šachet z cihel kanalizačních čedičových | m3 | 1.241 |  | 0 |  |  |  | základní |  | 0 | 0.662 | 0.82154 | 0 | 0 | 4 | K | 2 |  |  |  | ROZPOCET |  |  |  | 0 | 0 | 0 | 0 | 0 | 1 | 0 | 4 | -402472121
| VV |  | " šachty " | [15 empty] | VV | 2 | 1 | True | 0 | ROZPOCET
| VV |  | " Š1 " 0,08*(0,25+0,12)*(1,25+1,35)*2 |  | 0.154 | [13 empty] | VV | 2 | 2 | True | 0 | ROZPOCET
| VV |  | " Š2 " 0,08*(0,25+0,12)*(1,25+0,90)*2 |  | 0.127 | [13 empty] | VV | 2 | 2 | True | 0 | ROZPOCET
| VV |  | " Š3 " 0,08*(0,25+0,12)*(1,20+1,75)*2 |  | 0.175 | [13 empty] | VV | 2 | 2 | True | 0 | ROZPOCET
| VV |  | " Š4 " 0,08*(0,25+0,12)*(1,20+1,20)*2 |  | 0.142 | [13 empty] | VV | 2 | 2 | True | 0 | ROZPOCET
| VV |  | " Š5 " 0,08*(0,25+0,12)*1,1*2 |  | 0.065 | [13 empty] | VV | 2 | 2 | True | 0 | ROZPOCET
| VV |  | " Š6 " 0,08*(0,25+0,12)*1,1*2 |  | 0.065 | [13 empty] | VV | 2 | 2 | True | 0 | ROZPOCET
| VV |  | " Š7 " 0,08*(0,25+0,12)*1,1*2 |  | 0.065 | [13 empty] | VV | 2 | 2 | True | 0 | ROZPOCET
| VV |  | " Š8 " 0,08*(0,25+0,12)*(1,1+0,4)*2 |  | 0.089 | [13 empty] | VV | 2 | 2 | True | 0 | ROZPOCET
| VV |  | " Š9 " 0,08*(0,25+0,12)*(1,15+1,90)*2 |  | 0.181 | [13 empty] | VV | 2 | 2 | True | 0 | ROZPOCET
| VV |  | " Š10-Š12 " 0,08*(0,25+0,12)*1,0*2*3 |  | 0.178 | [13 empty] | VV | 2 | 2 | True | 0 | ROZPOCET
| VV |  | Součet |  | 1.241 | [13 empty] | VV | 2 | 4 | True | 1 | ROZPOCET
130 | K | 3559311171 | Žlab stokový čedičový CN 0 1 (500/750) | m | 19.5 |  | 0 |  |  |  | základní |  | 0 | 0.213 | 4.1535 | 0 | 0 | 4 | K | 2 |  |  |  | ROZPOCET |  |  |  | 0 | 0 | 0 | 0 | 0 | 1 | 0 | 4 | -879946821
| VV |  | " šachty " | [15 empty] | VV | 2 | 1 | True | 0 | ROZPOCET
| VV |  | " Š1 " 1,3+1,65 |  | 2.95 | [13 empty] | VV | 2 | 2 | True | 0 | ROZPOCET
| VV |  | " Š2 " 1,3+1,2 |  | 2.5 | [13 empty] | VV | 2 | 2 | True | 0 | ROZPOCET
| VV |  | " Š3 " 1,3+2,05 |  | 3.35 | [13 empty] | VV | 2 | 2 | True | 0 | ROZPOCET
| VV |  | " Š4 " 1,3+1,5 |  | 2.8 | [13 empty] | VV | 2 | 2 | True | 0 | ROZPOCET
| VV |  | " Š5-Š8 " 1,1*4 |  | 4.4 | [13 empty] | VV | 2 | 2 | True | 0 | ROZPOCET
| VV |  | " Š9 " 1,3+2,2 |  | 3.5 | [13 empty] | VV | 2 | 2 | True | 0 | ROZPOCET
| VV |  | Součet |  | 19.5 | [13 empty] | VV | 2 | 4 | True | 1 | ROZPOCET
131 | K | 8947014011 | Žlaby kameninové z půlené kameniny DN400 | m | 3.7 |  | 0 |  |  |  | základní |  | 0 | 0.185 | 0.6845 | 0 | 0 | 4 | K | 2 |  |  |  | ROZPOCET |  |  |  | 0 | 0 | 0 | 0 | 0 | 1 | 0 | 4 | -1940143334
| VV |  | " Š2 " 0,3 |  | 0.3 | [13 empty] | VV | 2 | 2 | True | 0 | ROZPOCET
| VV |  | " Š8 " 0,4 |  | 0.4 | [13 empty] | VV | 2 | 2 | True | 0 | ROZPOCET
| VV |  | " Š10-12 " 1,0*3 |  | 3 | [13 empty] | VV | 2 | 2 | True | 0 | ROZPOCET
| VV |  | Součet |  | 3.7 | [13 empty] | VV | 2 | 4 | True | 1 | ROZPOCET
132 | K | 3559311312 | Obložení dna stok z desek čedičových do tmelu vč. zaspárování | m2 | 46.62 |  | 0 |  |  |  | základní |  | 0 | 0.083 | 3.8695 | 0 | 0 | 4 | K | 2 |  |  |  | ROZPOCET |  |  |  | 0 | 0 | 0 | 0 | 0 | 1 | 0 | 4 | -1909378533
| VV |  | " šachty " | [15 empty] | VV | 2 | 1 | True | 0 | ROZPOCET
| VV |  | " Š1 " 0,6*1,5+1,55*(1,1+1,5)*2 |  | 8.96 | [13 empty] | VV | 2 | 2 | True | 0 | ROZPOCET
| VV |  | " Š2 " 0,6*1,5+1,10*(1,1+1,5)*2 |  | 6.62 | [13 empty] | VV | 2 | 2 | True | 0 | ROZPOCET
| VV |  | " Š3 " 0,6*1,5+1,90*(1,1+1,5)*2 |  | 10.78 | [13 empty] | VV | 2 | 2 | True | 0 | ROZPOCET
| VV |  | " Š4 " 0,6*1,5+1,45*(1,1+1,5)*2 |  | 8.44 | [13 empty] | VV | 2 | 2 | True | 0 | ROZPOCET
| VV |  | " Š9 " 0,6*1,5+2,10*(1,1+1,5)*2 |  | 11.82 | [13 empty] | VV | 2 | 2 | True | 0 | ROZPOCET
| VV |  | Součet |  | 46.62 | [13 empty] | VV | 2 | 4 | True | 1 | ROZPOCET
133 | K | 8944012111 | Osazení betonových dílců pro šachty skruží rovných vymazaní spáry v místě elastomerového těsnění např. Ergelitem | kus | 26 |  | 0 |  |  |  | základní |  | 0 | 0.01724 | 0.44824 | 0 | 0 | 4 | K | 2 |  |  |  | ROZPOCET |  |  |  | 0 | 0 | 0 | 0 | 0 | 1 | 0 | 4 | 1857840951
134 | M | 592243050 | skruž betonová šachetní TBS-Q.1 100/25 D100x25x12 cm | kus | 7.07 |  | 0 |  |  |  | základní |  | 0 | 0.25 | 1.7675 | 0 | 0 | 8 | M | 2 |  |  |  | ROZPOCET |  |  |  | 0 | 0 | 0 | 0 | 0 | 1 | 0 | 4 | 316924874
135 | M | 592243070 | skruž betonová šachetní TBS-Q.1 100/100 D100x100x12 cm | kus | 11.11 |  | 0 |  |  |  | základní |  | 0 | 1 | 11.11 | 0 | 0 | 8 | M | 2 |  |  |  | ROZPOCET |  |  |  | 0 | 0 | 0 | 0 | 0 | 1 | 0 | 4 | 343294046
136 | M | 592243060 | skruž betonová šachetní TBS-Q.1 100/50 D100x50x12 cm | kus | 8.08 |  | 0 |  |  |  | základní |  | 0 | 0.5 | 4.04 | 0 | 0 | 8 | M | 2 |  |  |  | ROZPOCET |  |  |  | 0 | 0 | 0 | 0 | 0 | 1 | 0 | 4 | 681468395
137 | M | 592243480 | těsnění elastomerové pro spojení šachetních dílů EMT DN 1000 | kus | 26.52 |  | 0 |  |  |  | základní |  | 0 | 0.002 | 0.05304 | 0 | 0 | 8 | M | 2 |  |  |  | ROZPOCET |  |  |  | 0 | 0 | 0 | 0 | 0 | 1 | 0 | 4 | -1140170175
138 | K | 8944131101 | Příplatek pro osazení první skruže - vnější přibetonování skruže beton C30/37 a výplň zámku skruží tmelem průměr 60/70 mm | kus | 12 |  | 0 |  |  |  | základní |  | 0 | 0.0792 | 0.9504 | 0 | 0 | 4 | K | 2 |  |  |  | ROZPOCET |  |  |  | 0 | 0 | 0 | 0 | 0 | 1 | 0 | 4 | -1777707518
139 | K | 8944022111 | Osazení betonových dílců pro šachty skruží přechodových vymazaní spáry v místě elastomerového těsnění např. Ergelitem | kus | 12 |  | 0 |  |  |  | základní |  | 0 | 0.0244 | 0.2928 | 0 | 0 | 4 | K | 2 |  |  |  | ROZPOCET |  |  |  | 0 | 0 | 0 | 0 | 0 | 1 | 0 | 4 | -659453217
140 | M | 592243120 | konus šachetní betonový TBR-Q.1 100-63/58/12 KPS 100x62,5x58 cm | kus | 12.12 |  | 0 |  |  |  | základní |  | 0 | 0.585 | 7.0902 | 0 | 0 | 8 | M | 2 |  |  |  | ROZPOCET |  |  |  | 0 | 0 | 0 | 0 | 0 | 1 | 0 | 4 | -1616276471
141 | M | 592243480 | těsnění elastomerové pro spojení šachetních dílů EMT DN 1000 | kus | 12.24 |  | 0 |  |  |  | základní |  | 0 | 0.002 | 0.02448 | 0 | 0 | 8 | M | 2 |  |  |  | ROZPOCET |  |  |  | 0 | 0 | 0 | 0 | 0 | 1 | 0 | 4 | 1511028986
142 | K | 8943027101 | M+D Strop šachty prefa 2100/1700/300 s otvorem d=1000 beton C30/37 XC4 XF4 vč. armování | kus | 5 |  | 0 |  |  |  | základní |  | 0 | 2.0052 | 10.026 | 0 | 0 | 4 | K | 2 |  |  |  | ROZPOCET |  |  |  | 0 | 0 | 0 | 0 | 0 | 1 | 0 | 4 | -210122045
| VV |  | " Š1-Š4,Š9 " 5 |  | 5 | [13 empty] | VV | 2 | 2 | True | 1 | ROZPOCET
143 | K | 8943027102 | M+D Strop šachty prefa 1700/1700/300 s otvorem d=1000 beton C30/37 XC4 XF4 vč. armování | kus | 4 |  | 0 |  |  |  | základní |  | 0 | 1.5156 | 6.0624 | 0 | 0 | 4 | K | 2 |  |  |  | ROZPOCET |  |  |  | 0 | 0 | 0 | 0 | 0 | 1 | 0 | 4 | 1795390841
| VV |  | " Š5-Š8 " 4 |  | 4 | [13 empty] | VV | 2 | 2 | True | 1 | ROZPOCET
144 | K | 899501411 | Stupadla do šachet ocelová PE povlak vidlicová s vysekáním otvoru v betonu | kus | 76 |  | 0 | CS ÚRS 2020 02 |  |  | základní |  | 0 | 0.01298 | 0.98648 | 0.004 | 0.304 | 4 | K | 2 |  |  |  | ROZPOCET |  |  |  | 0 | 0 | 0 | 0 | 0 | 1 | 0 | 4 | -1605145701
| VV |  | 76 |  | 76 | [13 empty] | VV | 2 | 2 | True | 1 | ROZPOCET
145 | K | 899104112 | Osazení poklopů litinových nebo ocelových včetně rámů pro třídu zatížení D400, E600 | kus | 12 |  | 0 | CS ÚRS 2020 02 |  |  | základní |  | 0 | 0.21734 | 2.6081 | 0 | 0 | 4 | K | 2 |  |  |  | ROZPOCET |  |  |  | 0 | 0 | 0 | 0 | 0 | 1 | 0 | 4 | 2078160650
| VV |  | 12 |  | 12 | [13 empty] | VV | 2 | 2 | True | 1 | ROZPOCET
146 | M | 55243443.1 | poklop na vstupní šachtu DN600 litinový D400 nosnost 40t vzor BRNO | kus | 12 |  | 0 |  |  |  | základní |  | 0 | 0.092 | 1.104 | 0 | 0 | 8 | M | 2 |  |  |  | ROZPOCET |  |  |  | 0 | 0 | 0 | 0 | 0 | 1 | 0 | 4 | 742665272
| VV |  | 12 |  | 12 | [13 empty] | VV | 2 | 2 | True | 1 | ROZPOCET
147 | K | 899623141 | Obetonování potrubí nebo zdiva stok betonem prostým tř. C 12/15 otevřený výkop | m3 | 15.666 |  | 0 | CS ÚRS 2020 02 |  |  | základní |  | 0 | 2.2563 | 35.3478 | 0 | 0 | 4 | K | 2 |  |  |  | ROZPOCET |  |  |  | 0 | 0 | 0 | 0 | 0 | 1 | 0 | 4 | -2083889793
| VV |  | DN400*0,562 |  | 15.666 | [13 empty] | VV | 2 | 2 | True | 0 | ROZPOCET
| VV |  | Součet |  | 15.666 | [13 empty] | VV | 2 | 4 | True | 1 | ROZPOCET
148 | K | 899643111 | Bednění pro obetonování potrubí otevřený výkop | m2 | 1.373 |  | 0 | CS ÚRS 2020 02 |  |  | základní |  | 0 | 0.00402 | 0.0055195 | 0 | 0 | 4 | K | 2 |  |  |  | ROZPOCET |  |  |  | 0 | 0 | 0 | 0 | 0 | 1 | 0 | 4 | 1944392944
| VV |  | " v místě šachet Š10-Š12 " | [15 empty] | VV | 2 | 1 | True | 0 | ROZPOCET
| VV |  | 0,305*(2,25-1,5)*2*3 |  | 1.373 | [13 empty] | VV | 2 | 2 | True | 1 | ROZPOCET
| D | 9 | Ostatní konstrukce a práce-bourání |  |  |  | 0 | [5 empty] | 0 |  | 0.21812 |  | 0 | 1 | D | 1 |  |  |  | ROZPOCET | [9 empty] | 0
149 | K | 953312112 | Vložky do svislých dilatačních spár z fasádních polystyrénových desek tl 20 mm | m2 | 605.875 |  | 0 | CS ÚRS 2020 02 |  |  | základní |  | 0 | 0.00036 | 0.21812 | 0 | 0 | 4 | K | 2 |  |  |  | ROZPOCET |  |  |  | 0 | 0 | 0 | 0 | 0 | 1 | 0 | 4 | -866902293
| VV |  | 0,5*DN400*2 |  | 27.875 | [13 empty] | VV | 2 | 2 | True | 0 | ROZPOCET
| VV |  | 1,0*DN5075*2 |  | 578 | [13 empty] | VV | 2 | 2 | True | 0 | ROZPOCET
| VV |  | Součet |  | 605.875 | [13 empty] | VV | 2 | 4 | True | 1 | ROZPOCET
| D | 998 | Přesun hmot |  |  |  | 0 | [5 empty] | 0 |  | 0 |  | 0 | 1 | D | 1 |  |  |  | ROZPOCET | [9 empty] | 0
150 | K | 998274101 | Přesun hmot pro trubní vedení z trub betonových otevřený výkop | t | 1317.627 |  | 0 | CS ÚRS 2020 02 |  |  | základní |  | 0 | 0 | 0 | 0 | 0 | 4 | K | 2 |  |  |  | ROZPOCET |  |  |  | 0 | 0 | 0 | 0 | 0 | 1 | 0 | 4 | 1912446390
| D | M | Práce a dodávky M |  |  |  | 0 | [5 empty] | 0 |  | 2.1975 |  | 0 | 3 | D | 0 |  |  |  | ROZPOCET | [9 empty] | 0
| D | 46-M | Zemní práce při extr.mont.pracích |  |  |  | 0 | [5 empty] | 0 |  | 2.1975 |  | 0 | 3 | D | 1 |  |  |  | ROZPOCET | [9 empty] | 0
151 | K | 4604900121 | Krytí inženýrských sítí výstražnou fólií | m | 104.4 |  | 0 |  |  |  | základní |  | 0 | 7e-05 | 0.007308 | 0 | 0 | 64 | K | 2 |  |  |  | ROZPOCET |  |  |  | 0 | 0 | 0 | 0 | 0 | 1 | 0 | 64 | 503066308
| VV |  | " křížení inž. sítí " | [15 empty] | VV | 2 | 1 | True | 0 | ROZPOCET
| VV |  | KABEL+POTRUBI1 |  | 104.4 | [13 empty] | VV | 2 | 2 | True | 1 | ROZPOCET
152 | K | 4605201511 | Křižovatka betonového kabelového žlabu s inženýrskými sítěmi bez zásypu (AZD 13-100, AZD 114-50) | m | 46.6 |  | 0 |  |  |  | základní |  | 0 | 0.047 | 2.1902 | 0 | 0 | 64 | K | 2 |  |  |  | ROZPOCET |  |  |  | 0 | 0 | 0 | 0 | 0 | 1 | 0 | 64 | -1327567493
| VV |  | KABEL |  | 46.6 | [13 empty] | VV | 2 | 2 | True | 1 | ROZPOCET

## 02 - SO 02 - KANALIZAČNÍ ...
[9 empty] | >> skryté sloupce << | [9 empty] | {7b70c5a5-34ac-4b3c-91da-bffb78956210} | [5 empty] | ASF01 | 3,3 | 2
[19 empty] | 2 | [5 empty] | ASF02 | 30,54 | 2
| KRYCÍ LIST SOUPISU PRACÍ | [8 empty] | v --- níže se nacházejí doplnkové a pomocné údaje k sestavám --- v | [8 empty] | False | [5 empty] | ASF03 | 8,436 | 2
[25 empty] | ASF04 | 11,4 | 2
| Stavba: | [23 empty] | ASF05 | 20,04 | 2
|  | BRNO, KALVODOVA I - REKONSTRUKCE KANALIZACE A VODOVODU | [22 empty] | ASF06 | 5,7 | 2
| Objekt: | [23 empty] | ASF07 | 8,88 | 2
|  | 02 - SO 02 - KANALIZAČNÍ PŘÍPOJKY | [22 empty] | ASF400 | 47,856 | 2
[25 empty] | BLA | 50,04 | 2
| KSO: |  | 827 29 5 |  |  | CC-CZ: | [18 empty] | BZAMKOVA6 | 2,88 | 2
| Místo: |  | BRNO |  |  | Datum: | 5. 8. 2020 | [17 empty] | DN200 | 133,7 | 2
[25 empty] | KABEL | 88,8 | 2
| Zadavatel: |  |  |  |  | IČ: | 44992785 | [17 empty] | KJ1 | 8,88 | 2
|  | Statutární město Brno |  |  |  | DIČ: | CZ44992785 | [17 empty] | KO1 | 5,7 | 2
[25 empty] | KO2 | 11,4 | 2
| Uchazeč: |  |  |  |  | IČ: | Vyplň údaj | [17 empty] | KO3 | 30,54 | 2
|  | Vyplň údaj |  |  |  | DIČ: | Vyplň údaj | [17 empty] | PASF | 88,296 | 2
[25 empty] | PAZ8 | 423,358 | 2
| Projektant: |  |  |  |  | IČ: | 42866456 | [17 empty] | PCHLA | 50,04 | 2
|  | VODING HRANICE spol. s r.o. |  |  |  | DIČ: | CZ42866456 | [17 empty] | PCHZ | 2,88 | 2
[25 empty] | POTRUBI1 | 26,4 | 2
| Zpracovatel: |  |  |  |  | IČ: | [18 empty] | VYKOP1 | 420,11 | 2
|  | Obrtel M. |  |  |  | DIČ: | [18 empty] | VYKOP11 | 465,084 | 2
Poznámka:
| Cena bez DPH | [5 empty] | 0
|  |  | Základ daně |  |  | Sazba daně | Výše daně
| DPH | základní | 0 |  |  | 21% | 0
|  | snížená | 0 |  |  | 15% | 0
|  | zákl. přenesená | 0 |  |  | 21% | 0
|  | sníž. přenesená | 0 |  |  | 15% | 0
|  | nulová | 0 |  |  | 0% | 0
| Cena s DPH |  |  | v | CZK |  | 0
| Projektant |  |  | Zpracovatel
| Datum a podpis: |  | Razítko | Datum a podpis: |  |  | Razítko
| Objednavatel |  |  | Uchazeč
| Datum a podpis: |  | Razítko | Datum a podpis: |  |  | Razítko
REKAPITULACE ČLENĚNÍ SOUPISU PRACÍ
Stavba:
BRNO, KALVODOVA I - REKONSTRUKCE KANALIZACE A VODOVODU
Objekt:
02 - SO 02 - KANALIZAČNÍ PŘÍPOJKY
Místo: |  |  | BRNO |  |  | Datum: | 5. 8. 2020
Zadavatel: |  |  | Statutární město Brno |  |  | Projektant: | VODING HRANICE spol. s r.o.
Uchazeč: |  |  | Vyplň údaj |  |  | Zpracovatel: | Obrtel M.
Kód dílu - Popis | [6 empty] | Cena celkem [CZK]
Náklady ze soupisu prací | [6 empty] | 0 | [12 empty] | -1
| HSV - Práce a dodávky HSV | [5 empty] | 0
| 1 - Zemní práce | [5 empty] | 0
| 3 - Svislé a kompletní konstrukce | [5 empty] | 0
| 4 - Vodorovné konstrukce | [5 empty] | 0
| 5 - Komunikace | [5 empty] | 0
| 8 - Trubní vedení | [5 empty] | 0
| 9 - Ostatní konstrukce a práce-bourání | [5 empty] | 0
| 998 - Přesun hmot | [5 empty] | 0
| M - Práce a dodávky M | [5 empty] | 0
| 46-M - Zemní práce při extr.mont.pracích | [5 empty] | 0
SOUPIS PRACÍ
Stavba:
BRNO, KALVODOVA I - REKONSTRUKCE KANALIZACE A VODOVODU
Objekt:
02 - SO 02 - KANALIZAČNÍ PŘÍPOJKY
Místo: |  |  | BRNO |  |  | Datum: | 5. 8. 2020
Zadavatel: |  |  | Statutární město Brno |  |  | Projektant: | VODING HRANICE spol. s r.o.
Uchazeč: |  |  | Vyplň údaj |  |  | Zpracovatel: | Obrtel M.
PČ | Typ | Kód | Popis | MJ | Množství | J.cena [CZK] | Cena celkem [CZK] | Cenová soustava |  |  | DPH | J. Nh [h] | Nh celkem [h] | J. hmotnost [t] | Hmotnost celkem [t] | J. suť [t] | Suť Celkem [t]
Náklady soupisu celkem | [6 empty] | 0 | [5 empty] | 0 |  | 266.7622 |  | 111.5985 |  | D | -1 | [13 empty] | 0
| D | HSV | Práce a dodávky HSV |  |  |  | 0 | [5 empty] | 0 |  | 252.3981 |  | 111.5985 | 1 | D | 0 |  |  |  | ROZPOCET | [9 empty] | 0
| D | 1 | Zemní práce |  |  |  | 0 | [5 empty] | 0 |  | 4.3101 |  | 111.5985 | 1 | D | 1 |  |  |  | ROZPOCET | [9 empty] | 0
1 | K | 113106123 | Rozebrání dlažeb komunikací pro pěší ze zámkových dlaždic | m2 | 2.88 |  | 0 | CS ÚRS 2020 02 |  |  | základní |  | 0 | 0 | 0 | 0.26 | 0.7488 | 4 | K | 2 |  |  |  | ROZPOCET |  |  |  | 0 | 0 | 0 | 0 | 0 | 1 | 0 | 4 | -471486978
| VV |  | " KP2 " 1,2*2,4 |  | 2.88 | [13 empty] | VV | 2 | 2 | True | 0 | ROZPOCET
| VV | BZAMKOVA6 | Součet |  | 2.88 | [13 empty] | VV | 2 | 4 | True | 1 | ROZPOCET
2 | K | 113107122 | Odstranění podkladu pl do 50 m2 z kameniva drceného tl 200 mm | m2 | 52.92 |  | 0 | CS ÚRS 2020 02 |  |  | základní |  | 0 | 0 | 0 | 0.29 | 15.3468 | 4 | K | 2 |  |  |  | ROZPOCET |  |  |  | 0 | 0 | 0 | 0 | 0 | 1 | 0 | 4 | -1608469923
| VV |  | " skladba asfaltový chodník " BLA |  | 50.04 | [13 empty] | VV | 2 | 2 | True | 0 | ROZPOCET
| VV |  | " skladba zámková dlažba " BZAMKOVA6 |  | 2.88 | [13 empty] | VV | 2 | 2 | True | 0 | ROZPOCET
| VV |  | Součet |  | 52.92 | [13 empty] | VV | 2 | 4 | True | 1 | ROZPOCET
3 | K | 113107111 | Odstranění podkladu pl do 50 m2 z kameniva těženého tl 100 mm | m2 | 5.7 |  | 0 | CS ÚRS 2020 02 |  |  | základní |  | 0 | 0 | 0 | 0.18 | 1.026 | 4 | K | 2 |  |  |  | ROZPOCET |  |  |  | 0 | 0 | 0 | 0 | 0 | 1 | 0 | 4 | -901467865
| VV |  | " skladba asfaltová vozovka 6 - 50mm podsyp " | [15 empty] | VV | 2 | 1 | True | 0 | ROZPOCET
| VV |  | KO1 |  | 5.7 | [13 empty] | VV | 2 | 2 | True | 1 | ROZPOCET
4 | K | 113107111 | Odstranění podkladu pl do 50 m2 z kameniva těženého tl 100 mm | m2 | 11.4 |  | 0 | CS ÚRS 2020 02 |  |  | základní |  | 0 | 0 | 0 | 0.18 | 2.052 | 4 | K | 2 |  |  |  | ROZPOCET |  |  |  | 0 | 0 | 0 | 0 | 0 | 1 | 0 | 4 | -734251679
| VV |  | " podsyp tl. 100mm " KO2 |  | 11.4 | [13 empty] | VV | 2 | 2 | True | 1 | ROZPOCET
5 | K | 113107130 | Odstranění podkladu pl do 50 m2 z betonu prostého tl 100 mm | m2 | 8.88 |  | 0 | CS ÚRS 2020 02 |  |  | základní |  | 0 | 0 | 0 | 0.24 | 2.1312 | 4 | K | 2 |  |  |  | ROZPOCET |  |  |  | 0 | 0 | 0 | 0 | 0 | 1 | 0 | 4 | -695257421
| VV |  | " KP - asf. vozovka - beton tl. 50 mm " | [15 empty] | VV | 2 | 1 | True | 0 | ROZPOCET
| VV |  | KJ1 |  | 8.88 | [13 empty] | VV | 2 | 2 | True | 1 | ROZPOCET
6 | K | 919735122 | Řezání stávajícího betonového krytu hl do 100 mm | m | 14.8 |  | 0 | CS ÚRS 2020 02 |  |  | základní |  | 0 | 2e-05 | 0.000296 | 0 | 0 | 4 | K | 2 |  |  |  | ROZPOCET |  |  |  | 0 | 0 | 0 | 0 | 0 | 1 | 0 | 4 | 2025811133
| VV |  | " KP - asf. vozovka - beton tl. 50 mm " | [15 empty] | VV | 2 | 1 | True | 0 | ROZPOCET
| VV |  | 2*(1,2+6,2) |  | 14.8 | [13 empty] | VV | 2 | 2 | True | 1 | ROZPOCET
7 | K | 113107132 | Odstranění podkladu pl do 50 m2 z betonu prostého tl 300 mm | m2 | 3.3 |  | 0 | CS ÚRS 2020 02 |  |  | základní |  | 0 | 0 | 0 | 0.625 | 2.0625 | 4 | K | 2 |  |  |  | ROZPOCET |  |  |  | 0 | 0 | 0 | 0 | 0 | 1 | 0 | 4 | -1182490554
| VV |  | " KP - asf. vozovka - beton tl. 200 mm " ASF01 |  | 3.3 | [13 empty] | VV | 2 | 2 | True | 1 | ROZPOCET
8 | K | 919735124 | Řezání stávajícího betonového krytu hl do 200 mm | m | 5.5 |  | 0 | CS ÚRS 2020 02 |  |  | základní |  | 0 | 8e-05 | 0.00044 | 0 | 0 | 4 | K | 2 |  |  |  | ROZPOCET |  |  |  | 0 | 0 | 0 | 0 | 0 | 1 | 0 | 4 | -2068786176
| VV |  | " KP - asf. vozovka - beton tl. 200 mm " | [15 empty] | VV | 2 | 1 | True | 0 | ROZPOCET
| VV |  | 2*2,75 |  | 5.5 | [13 empty] | VV | 2 | 2 | True | 1 | ROZPOCET
9 | K | 113202111 | Vytrhání obrub krajníků obrubníků stojatých | m | 84 |  | 0 | CS ÚRS 2020 02 |  |  | základní |  | 0 | 0 | 0 | 0.205 | 17.22 | 4 | K | 2 |  |  |  | ROZPOCET |  |  |  | 0 | 0 | 0 | 0 | 0 | 1 | 0 | 4 | 898760789
| VV |  | " bourání: betonové obrubníky " | [15 empty] | VV | 2 | 1 | True | 0 | ROZPOCET
| VV |  | 42*2,0 |  | 84 | [13 empty] | VV | 2 | 2 | True | 0 | ROZPOCET
| VV | BOBRUB | Součet |  | 84 | [13 empty] | VV | 2 | 4 | True | 1 | ROZPOCET
10 | K | 997221551 | Vodorovná doprava suti ze sypkých materiálů do 1 km | t | 40.587 |  | 0 | CS ÚRS 2020 02 |  |  | základní |  | 0 | 0 | 0 | 0 | 0 | 4 | K | 2 |  |  |  | ROZPOCET |  |  |  | 0 | 0 | 0 | 0 | 0 | 1 | 0 | 4 | -871360619
11 | K | 997221559 | Příplatek ZKD 1 km u vodorovné dopravy suti ze sypkých materiálů | t | 365.283 |  | 0 | CS ÚRS 2020 02 |  |  | základní |  | 0 | 0 | 0 | 0 | 0 | 4 | K | 2 |  |  |  | ROZPOCET |  |  |  | 0 | 0 | 0 | 0 | 0 | 1 | 0 | 4 | -1403756642
| VV |  | 40,587*9 'Přepočtené koeficientem množství |  | 365.283 | [13 empty] | VV | 2 | 2 | False | 1 | ROZPOCET
12 | K | 97909811001 | Poplatek za skládku suti (bez živice) | t | 40.587 |  | 0 |  |  |  | základní |  | 0 | 0 | 0 | 0 | 0 | 4 | K | 2 |  |  |  | ROZPOCET |  |  |  | 0 | 0 | 0 | 0 | 0 | 1 | 0 | 4 | -1584045103
13 | K | 113107141 | Odstranění podkladu pl do 50 m2 živičných tl 50 mm | m2 | 50.04 |  | 0 | CS ÚRS 2020 02 |  |  | základní |  | 0 | 0 | 0 | 0.098 | 4.9039 | 4 | K | 2 |  |  |  | ROZPOCET |  |  |  | 0 | 0 | 0 | 0 | 0 | 1 | 0 | 4 | 44805518
| VV |  | " KP asfaltový chodník " 1,2*41,70 |  | 50.04 | [13 empty] | VV | 2 | 2 | True | 0 | ROZPOCET
| VV | BLA | Součet |  | 50.04 | [13 empty] | VV | 2 | 4 | True | 1 | ROZPOCET
14 | K | 919735111 | Řezání stávajícího živičného krytu hl do 50 mm | m | 83.4 |  | 0 | CS ÚRS 2020 02 |  |  | základní |  | 0 | 0 | 0 | 0 | 0 | 4 | K | 2 |  |  |  | ROZPOCET |  |  |  | 0 | 0 | 0 | 0 | 0 | 1 | 0 | 4 | 1063150795
| VV |  | " KP " 2*41,7 |  | 83.4 | [13 empty] | VV | 2 | 2 | True | 1 | ROZPOCET
15 | K | 113107142 | Odstranění podkladu pl do 50 m2 živičných tl 100 mm | m2 | 3.3 |  | 0 | CS ÚRS 2020 02 |  |  | základní |  | 0 | 0 | 0 | 0.22 | 0.726 | 4 | K | 2 |  |  |  | ROZPOCET |  |  |  | 0 | 0 | 0 | 0 | 0 | 1 | 0 | 4 | -1908407969
| VV |  | " tl. asfaltové vrstvy - 100mm " | [15 empty] | VV | 2 | 1 | True | 0 | ROZPOCET
| VV |  | " skladba 1 - KP1 " | [15 empty] | VV | 2 | 1 | True | 0 | ROZPOCET
| VV | ASF01 | 1,2*2,75 |  | 3.3 | [13 empty] | VV | 2 | 2 | True | 0 | ROZPOCET
| VV | KJ4 | Mezisoučet |  | 3.3 | [13 empty] | VV | 2 | 3 | True | 0 | ROZPOCET
| VV |  | Součet |  | 3.3 | [13 empty] | VV | 2 | 4 | True | 1 | ROZPOCET
16 | K | 919735112 | Řezání stávajícího živičného krytu hl do 100 mm | m | 5.5 |  | 0 | CS ÚRS 2020 02 |  |  | základní |  | 0 | 0 | 0 | 0 | 0 | 4 | K | 2 |  |  |  | ROZPOCET |  |  |  | 0 | 0 | 0 | 0 | 0 | 1 | 0 | 4 | -1533855872
| VV |  | " skladba 1 - KP1 " | [15 empty] | VV | 2 | 1 | True | 0 | ROZPOCET
| VV |  | 2*2,75 |  | 5.5 | [13 empty] | VV | 2 | 2 | True | 1 | ROZPOCET
17 | K | 113107144 | Odstranění podkladu pl do 50 m2 živičných tl 200 mm | m2 | 95.712 |  | 0 | CS ÚRS 2020 02 |  |  | základní |  | 0 | 0 | 0 | 0.45 | 43.0704 | 4 | K | 2 |  |  |  | ROZPOCET |  |  |  | 0 | 0 | 0 | 0 | 0 | 1 | 0 | 4 | -640727476
| VV |  | " tl. asfaltové vrstvy - 400mm " | [15 empty] | VV | 2 | 1 | True | 0 | ROZPOCET
| VV |  | " skladba 2 = KO3 - KP2-4 " | [15 empty] | VV | 2 | 1 | True | 0 | ROZPOCET
| VV | ASF02 | 1,2*(20,75+1,95+2,75) |  | 30.54 | [13 empty] | VV | 2 | 2 | True | 0 | ROZPOCET
| VV | KO3 | Mezisoučet |  | 30.54 | [13 empty] | VV | 2 | 3 | True | 0 | ROZPOCET
| VV |  | " skladba 3=KJ3 - KP5-8 " | [15 empty] | VV | 2 | 1 | True | 0 | ROZPOCET
| VV | ASF03 | 1,2*(1,8+1,88*2+1,47) |  | 8.436 | [13 empty] | VV | 2 | 2 | True | 0 | ROZPOCET
| VV | KJ3 | Mezisoučet |  | 8.436 | [13 empty] | VV | 2 | 3 | True | 0 | ROZPOCET
| VV |  | " skladba 7=KJ1 - KP21-22 " | [15 empty] | VV | 2 | 1 | True | 0 | ROZPOCET
| VV | ASF07 | 1,2*(1,2+6,2) |  | 8.88 | [13 empty] | VV | 2 | 2 | True | 0 | ROZPOCET
| VV | KJ1 | Mezisoučet |  | 8.88 | [13 empty] | VV | 2 | 3 | True | 0 | ROZPOCET
| VV | ASF400 | Součet |  | 47.856 | [13 empty] | VV | 2 | 4 | True | 0 | ROZPOCET
| VV |  | ASF400*2 |  | 95.712 | [13 empty] | VV | 2 | 2 | True | 1 | ROZPOCET
18 | K | 919735114 | Řezání stávajícího živičného krytu hl do 200 mm | m | 144.72 |  | 0 | CS ÚRS 2020 02 |  |  | základní |  | 0 | 0 | 0 | 0 | 0 | 4 | K | 2 |  |  |  | ROZPOCET |  |  |  | 0 | 0 | 0 | 0 | 0 | 1 | 0 | 4 | -1115492439
| VV |  | " tl. asfaltové vrstvy - 400mm " | [15 empty] | VV | 2 | 1 | True | 0 | ROZPOCET
| VV |  | " skladba 2 - KP2-4 " | [15 empty] | VV | 2 | 1 | True | 0 | ROZPOCET
| VV |  | 2*(20,75+1,95+2,75)*2 |  | 101.8 | [13 empty] | VV | 2 | 2 | True | 0 | ROZPOCET
| VV |  | " skladba 3 - KP5-8 " | [15 empty] | VV | 2 | 1 | True | 0 | ROZPOCET
| VV |  | 2*(1,8+1,88*2+1,47)*2 |  | 28.12 | [13 empty] | VV | 2 | 2 | True | 0 | ROZPOCET
| VV |  | " skladba 7 - KP21-22 " | [15 empty] | VV | 2 | 1 | True | 0 | ROZPOCET
| VV |  | 2*(1,2+6,2) |  | 14.8 | [13 empty] | VV | 2 | 2 | True | 0 | ROZPOCET
| VV |  | Součet |  | 144.72 | [13 empty] | VV | 2 | 4 | True | 1 | ROZPOCET
19 | K | 113107146 | Odstranění podkladu pl do 50 m2 živičných tl 300 mm | m2 | 11.4 |  | 0 | CS ÚRS 2020 02 |  |  | základní |  | 0 | 0 | 0 | 0.709 | 8.0826 | 4 | K | 2 |  |  |  | ROZPOCET |  |  |  | 0 | 0 | 0 | 0 | 0 | 1 | 0 | 4 | -513898324
| VV |  | " skladba 4=KO2 - KP9-12 " | [15 empty] | VV | 2 | 1 | True | 0 | ROZPOCET
| VV | ASF04 | 1,2*(1,95+2,75+2,85+1,95) |  | 11.4 | [13 empty] | VV | 2 | 2 | True | 0 | ROZPOCET
| VV | KO2 | Mezisoučet |  | 11.4 | [13 empty] | VV | 2 | 3 | True | 0 | ROZPOCET
| VV | ASF300 | Součet |  | 11.4 | [13 empty] | VV | 2 | 4 | True | 1 | ROZPOCET
20 | K | 919735116 | Řezání stávajícího živičného krytu hl do 300 mm | m | 19 |  | 0 | CS ÚRS 2020 02 |  |  | základní |  | 0 | 2e-05 | 0.00038 | 0 | 0 | 4 | K | 2 |  |  |  | ROZPOCET |  |  |  | 0 | 0 | 0 | 0 | 0 | 1 | 0 | 4 | 1817714889
| VV |  | " skladba 4 - KP9-12 " | [15 empty] | VV | 2 | 1 | True | 0 | ROZPOCET
| VV |  | 2*(1,95+2,75+2,85+1,95) |  | 19 | [13 empty] | VV | 2 | 2 | True | 1 | ROZPOCET
21 | K | 113107145 | Odstranění podkladu pl do 50 m2 živičných tl 250 mm | m2 | 20.04 |  | 0 | CS ÚRS 2020 02 |  |  | základní |  | 0 | 0 | 0 | 0.582 | 11.6633 | 4 | K | 2 |  |  |  | ROZPOCET |  |  |  | 0 | 0 | 0 | 0 | 0 | 1 | 0 | 4 | -1630780445
| VV |  | " skladba 5=KJ2 - KP13-18 " | [15 empty] | VV | 2 | 1 | True | 0 | ROZPOCET
| VV | ASF05 | 1,2*(2,85+1,95+4,45+1,85+2,65+2,95) |  | 20.04 | [13 empty] | VV | 2 | 2 | True | 0 | ROZPOCET
| VV | KJ2 | Mezisoučet |  | 20.04 | [13 empty] | VV | 2 | 3 | True | 0 | ROZPOCET
| VV | ASF250 | Součet |  | 20.04 | [13 empty] | VV | 2 | 4 | True | 1 | ROZPOCET
22 | K | 919735115 | Řezání stávajícího živičného krytu hl do 250 mm | m | 33.4 |  | 0 | CS ÚRS 2020 02 |  |  | základní |  | 0 | 1e-05 | 0.000334 | 0 | 0 | 4 | K | 2 |  |  |  | ROZPOCET |  |  |  | 0 | 0 | 0 | 0 | 0 | 1 | 0 | 4 | -1206493706
| VV |  | " skladba 5 - KP13-18 " | [15 empty] | VV | 2 | 1 | True | 0 | ROZPOCET
| VV |  | 2*(2,85+1,95+4,45+1,85+2,65+2,95) |  | 33.4 | [13 empty] | VV | 2 | 2 | True | 1 | ROZPOCET
23 | K | 113107144 | Odstranění podkladu pl do 50 m2 živičných tl 200 mm | m2 | 5.7 |  | 0 | CS ÚRS 2020 02 |  |  | základní |  | 0 | 0 | 0 | 0.45 | 2.565 | 4 | K | 2 |  |  |  | ROZPOCET |  |  |  | 0 | 0 | 0 | 0 | 0 | 1 | 0 | 4 | -1171060199
| VV |  | " skladba 6=KO1 - KP19-20 " | [15 empty] | VV | 2 | 1 | True | 0 | ROZPOCET
| VV | ASF06 | 1,2*(2,7+2,05) |  | 5.7 | [13 empty] | VV | 2 | 2 | True | 0 | ROZPOCET
| VV | KO1 | Mezisoučet |  | 5.7 | [13 empty] | VV | 2 | 3 | True | 0 | ROZPOCET
| VV | ASF200 | Součet |  | 5.7 | [13 empty] | VV | 2 | 4 | True | 1 | ROZPOCET
24 | K | 919735114 | Řezání stávajícího živičného krytu hl do 200 mm | m | 9.5 |  | 0 | CS ÚRS 2020 02 |  |  | základní |  | 0 | 0 | 0 | 0 | 0 | 4 | K | 2 |  |  |  | ROZPOCET |  |  |  | 0 | 0 | 0 | 0 | 0 | 1 | 0 | 4 | -1896302685
| VV |  | " skladba 6 - KP19-20 " | [15 empty] | VV | 2 | 1 | True | 0 | ROZPOCET
| VV |  | 2*(2,7+2,05) |  | 9.5 | [13 empty] | VV | 2 | 2 | True | 1 | ROZPOCET
25 | K | 997221551 | Vodorovná doprava suti ze sypkých materiálů do 1 km | t | 71.011 |  | 0 | CS ÚRS 2020 02 |  |  | základní |  | 0 | 0 | 0 | 0 | 0 | 4 | K | 2 |  |  |  | ROZPOCET |  |  |  | 0 | 0 | 0 | 0 | 0 | 1 | 0 | 4 | -1475804981
26 | K | 997221559 | Příplatek ZKD 1 km u vodorovné dopravy suti ze sypkých materiálů | t | 639.099 |  | 0 | CS ÚRS 2020 02 |  |  | základní |  | 0 | 0 | 0 | 0 | 0 | 4 | K | 2 |  |  |  | ROZPOCET |  |  |  | 0 | 0 | 0 | 0 | 0 | 1 | 0 | 4 | 1106304309
| VV |  | 71,011*9 'Přepočtené koeficientem množství |  | 639.099 | [13 empty] | VV | 2 | 2 | False | 1 | ROZPOCET
27 | K | 97909811002 | Poplatek za skládku suti - živice | t | 71.011 |  | 0 |  |  |  | základní |  | 0 | 0 | 0 | 0 | 0 | 4 | K | 2 |  |  |  | ROZPOCET |  |  |  | 0 | 0 | 0 | 0 | 0 | 1 | 0 | 4 | 154318736
28 | K | 119001401 | Dočasné zajištění potrubí ocelového nebo litinového DN do 200 | m | 26.4 |  | 0 | CS ÚRS 2020 02 |  |  | základní |  | 0 | 0.00868 | 0.22915 | 0 | 0 | 4 | K | 2 |  |  |  | ROZPOCET |  |  |  | 0 | 0 | 0 | 0 | 0 | 1 | 0 | 4 | 233084907
| VV |  | " křížení plyn " 1,2*11 |  | 13.2 | [13 empty] | VV | 2 | 2 | True | 0 | ROZPOCET
| VV |  | " křížení voda " 1,2*11 |  | 13.2 | [13 empty] | VV | 2 | 2 | True | 0 | ROZPOCET
| VV | POTRUBI1 | Součet |  | 26.4 | [13 empty] | VV | 2 | 4 | True | 1 | ROZPOCET
29 | K | 119001421 | Dočasné zajištění kabelů a kabelových tratí ze 3 volně ložených kabelů | m | 88.8 |  | 0 | CS ÚRS 2020 02 |  |  | základní |  | 0 | 0.0369 | 3.2767 | 0 | 0 | 4 | K | 2 |  |  |  | ROZPOCET |  |  |  | 0 | 0 | 0 | 0 | 0 | 1 | 0 | 4 | -530435692
| VV |  | " křížení kabelů " 1,2*74 |  | 88.8 | [13 empty] | VV | 2 | 2 | True | 0 | ROZPOCET
| VV | KABEL | Součet |  | 88.8 | [13 empty] | VV | 2 | 4 | True | 1 | ROZPOCET
30 | K | 132212212 | Hloubení rýh š do 2000 mm v nesoudržných horninách třídy těžitelnosti I, skupiny 3 ručně, VČETNĚ svislého přemístění do 3m, započtena lepivost | m3 | 294.077 |  | 0 | CS ÚRS 2020 02 |  |  | základní |  | 0 | 0 | 0 | 0 | 0 | 4 | K | 2 |  |  |  | ROZPOCET |  |  |  | 0 | 0 | 0 | 0 | 0 | 1 | 0 | 4 | 1822129824
| VV |  | " KP1 " 1,2*(2,87+3,04)/2*(3,6-0,85) |  | 9.752 | [13 empty] | VV | 2 | 2 | True | 0 | ROZPOCET
| VV |  | " KP1 " 1,2*(2,88+3,12)/2*(5,5-3,6) |  | 6.84 | [13 empty] | VV | 2 | 2 | True | 0 | ROZPOCET
| VV |  | " KP2 " 1,2*(2,45+2,14)/2*(3,6-0,85) |  | 7.574 | [13 empty] | VV | 2 | 2 | True | 0 | ROZPOCET
| VV |  | " KP2 " 1,2*(2,08+2,23)/2*(6,0-3,6) |  | 6.206 | [13 empty] | VV | 2 | 2 | True | 0 | ROZPOCET
| VV |  | " KP3 " 1,2*(3,07+2,99)/2*(2,8-0,85) |  | 7.09 | [13 empty] | VV | 2 | 2 | True | 0 | ROZPOCET
| VV |  | " KP3 " 1,2*(3,22+3,33)/2*(4,9-2,8) |  | 8.253 | [13 empty] | VV | 2 | 2 | True | 0 | ROZPOCET
| VV |  | " KP4 " 1,2*(3,46+3,85)/2*(3,6-0,85) |  | 12.062 | [13 empty] | VV | 2 | 2 | True | 0 | ROZPOCET
| VV |  | " KP4 " 1,2*(3,64+3,73)/2*(5,5-3,6) |  | 8.402 | [13 empty] | VV | 2 | 2 | True | 0 | ROZPOCET
| VV |  | " KP5 " 1,2*(4,72+4,69)/2*(2,8-1,0) |  | 10.163 | [13 empty] | VV | 2 | 2 | True | 0 | ROZPOCET
| VV |  | " KP5 " 1,2*(4,73+4,87)/2*(5,0-2,8) |  | 12.672 | [13 empty] | VV | 2 | 2 | True | 0 | ROZPOCET
| VV |  | " KP6 " 1,2*(3,34+2,96)/2*(2,8-0,92) |  | 7.106 | [13 empty] | VV | 2 | 2 | True | 0 | ROZPOCET
| VV |  | " KP6 " 1,2*(2,80+2,68)/2*(5,0-2,8) |  | 7.234 | [13 empty] | VV | 2 | 2 | True | 0 | ROZPOCET
| VV |  | " KP7 " 1,2*(3,81+3,74)/2*(2,8-0,92) |  | 8.516 | [13 empty] | VV | 2 | 2 | True | 0 | ROZPOCET
| VV |  | " KP7 " 1,2*(3,69+3,92)/2*(5,0-2,8) |  | 10.045 | [13 empty] | VV | 2 | 2 | True | 0 | ROZPOCET
| VV |  | " KP8 " 1,2*(3,97+3,75)/2*(2,8-1,33) |  | 6.809 | [13 empty] | VV | 2 | 2 | True | 0 | ROZPOCET
| VV |  | " KP8 " 1,2*(4,00+3,90)/2*(7,0-1,33) |  | 26.876 | [13 empty] | VV | 2 | 2 | True | 0 | ROZPOCET
| VV |  | " KP9 " 1,2*(3,04+2,77)/2*(2,8-0,85) |  | 6.798 | [13 empty] | VV | 2 | 2 | True | 0 | ROZPOCET
| VV |  | " KP9 " 1,2*(3,02+3,04)/2*(5,0-2,8) |  | 7.999 | [13 empty] | VV | 2 | 2 | True | 0 | ROZPOCET
| VV |  | " KP10 " 1,2*(3,36+3,33)/2*(3,6-0,85) |  | 11.039 | [13 empty] | VV | 2 | 2 | True | 0 | ROZPOCET
| VV |  | " KP10 " 1,2*(3,17+3,43)/2*(6,0-3,6) |  | 9.504 | [13 empty] | VV | 2 | 2 | True | 0 | ROZPOCET
| VV |  | " KP11 " 1,2*(3,64+3,51)/2*(3,7-0,85) |  | 12.227 | [13 empty] | VV | 2 | 2 | True | 0 | ROZPOCET
| VV |  | " KP11 " 1,2*(3,51+3,75)/2*(6,0-3,7) |  | 10.019 | [13 empty] | VV | 2 | 2 | True | 0 | ROZPOCET
| VV |  | " KP12 " 1,2*(3,76+3,28)/2*(2,8-0,85) |  | 8.237 | [13 empty] | VV | 2 | 2 | True | 0 | ROZPOCET
| VV |  | " KP12 " 1,2*(3,53+3,61)/2*(4,5-2,8) |  | 7.283 | [13 empty] | VV | 2 | 2 | True | 0 | ROZPOCET
| VV |  | " KP13 " 1,2*(3,33+3,11)/2*(3,7-0,85) |  | 11.012 | [13 empty] | VV | 2 | 2 | True | 0 | ROZPOCET
| VV |  | " KP13 " 1,2*(3,11+3,39)/2*(5,5-3,7) |  | 7.02 | [13 empty] | VV | 2 | 2 | True | 0 | ROZPOCET
| VV |  | " KP14 " 1,2*(3,57+3,62)/2*(2,8-0,85) |  | 8.412 | [13 empty] | VV | 2 | 2 | True | 0 | ROZPOCET
| VV |  | " KP14 " 1,2*(3,87+4,02)/2*(4,0-2,8) |  | 5.681 | [13 empty] | VV | 2 | 2 | True | 0 | ROZPOCET
| VV |  | " KP15 " 1,2*(4,01+3,76)/2*(5,3-0,85) |  | 20.746 | [13 empty] | VV | 2 | 2 | True | 0 | ROZPOCET
| VV |  | " KP15 " 1,2*(3,86+3,96)/2*(6,5-5,3) |  | 5.63 | [13 empty] | VV | 2 | 2 | True | 0 | ROZPOCET
| VV |  | " KP16 " 1,2*(4,05+3,92)/2*(2,7-0,85) |  | 8.847 | [13 empty] | VV | 2 | 2 | True | 0 | ROZPOCET
| VV |  | " KP16 " 1,2*(4,07+4,57)/2*(4,5-2,7) |  | 9.331 | [13 empty] | VV | 2 | 2 | True | 0 | ROZPOCET
| VV |  | " KP17 " 1,2*(3,38+4,32)/2*(3,5-0,85) |  | 12.243 | [13 empty] | VV | 2 | 2 | True | 0 | ROZPOCET
| VV |  | " KP17 " 1,2*(4,52+4,80)/2*(5,5-3,5) |  | 11.184 | [13 empty] | VV | 2 | 2 | True | 0 | ROZPOCET
| VV |  | " KP18 " 1,2*(4,57+4,67)/2*(3,8-0,85) |  | 16.355 | [13 empty] | VV | 2 | 2 | True | 0 | ROZPOCET
| VV |  | " KP18 " 1,2*(4,57+4,90)/2*(6,0-3,8) |  | 12.5 | [13 empty] | VV | 2 | 2 | True | 0 | ROZPOCET
| VV |  | " KP19 " 1,2*(4,94+5,19)/2*(3,8-1,1) |  | 16.411 | [13 empty] | VV | 2 | 2 | True | 0 | ROZPOCET
| VV |  | " KP19 " 1,2*(5,09+5,5)/2*(6,5-3,8) |  | 17.156 | [13 empty] | VV | 2 | 2 | True | 0 | ROZPOCET
| VV |  | " KP20 " 1,2*(4,94+4,70)/2*(2,9-0,85) |  | 11.857 | [13 empty] | VV | 2 | 2 | True | 0 | ROZPOCET
| VV |  | " KP20 " 1,2*(4,85+5,13)/2*(5,0-2,9) |  | 12.575 | [13 empty] | VV | 2 | 2 | True | 0 | ROZPOCET
| VV |  | " KP21 " 1,2*(4,69+4,52)/2*(2,2-1,0) |  | 6.631 | [13 empty] | VV | 2 | 2 | True | 0 | ROZPOCET
| VV |  | " KP21 " 1,2*(4,62+4,51)/2*(3,0-2,2) |  | 4.382 | [13 empty] | VV | 2 | 2 | True | 0 | ROZPOCET
| VV |  | " KP22 " 1,2*(4,23+4,66)/2*(8,0-0,8) |  | 38.405 | [13 empty] | VV | 2 | 2 | True | 0 | ROZPOCET
| VV |  | Mezisoučet |  | 465.084 | [13 empty] | VV | 2 | 3 | True | 0 | ROZPOCET
| VV |  | " odpočet povrchů " | [15 empty] | VV | 2 | 1 | True | 0 | ROZPOCET
| VV |  | -0,3*ASF01 |  | -0.99 | [13 empty] | VV | 2 | 2 | True | 0 | ROZPOCET
| VV |  | -0,4*ASF02 |  | -12.216 | [13 empty] | VV | 2 | 2 | True | 0 | ROZPOCET
| VV |  | -0,4*ASF03 |  | -3.374 | [13 empty] | VV | 2 | 2 | True | 0 | ROZPOCET
| VV |  | -0,4*ASF04 |  | -4.56 | [13 empty] | VV | 2 | 2 | True | 0 | ROZPOCET
| VV |  | -0,25*ASF05 |  | -5.01 | [13 empty] | VV | 2 | 2 | True | 0 | ROZPOCET
| VV |  | -0,25*ASF06 |  | -1.425 | [13 empty] | VV | 2 | 2 | True | 0 | ROZPOCET
| VV |  | -0,45*ASF07 |  | -3.996 | [13 empty] | VV | 2 | 2 | True | 0 | ROZPOCET
| VV |  | " stáv. chodník " | [15 empty] | VV | 2 | 1 | True | 0 | ROZPOCET
| VV |  | -0,25*BLA |  | -12.51 | [13 empty] | VV | 2 | 2 | True | 0 | ROZPOCET
| VV |  | -0,31*BZAMKOVA6 |  | -0.893 | [13 empty] | VV | 2 | 2 | True | 0 | ROZPOCET
| VV |  | Součet |  | 420.11 | [13 empty] | VV | 2 | 4 | True | 0 | ROZPOCET
| VV |  | " 70% " VYKOP1*0,7 |  | 294.077 | [13 empty] | VV | 2 | 2 | True | 1 | ROZPOCET
31 | K | 132312212 | Hloubení rýh š do 2000 mm v nesoudržných horninách třídy těžitelnosti II, skupiny 4 ručně, VČETNĚ svislého přemístění do 3m, započtena lepivost | m3 | 105.028 |  | 0 | CS ÚRS 2020 02 |  |  | základní |  | 0 | 0 | 0 | 0 | 0 | 4 | K | 2 |  |  |  | ROZPOCET |  |  |  | 0 | 0 | 0 | 0 | 0 | 1 | 0 | 4 | 497457969
| VV |  | " 25% " VYKOP1*0,25 |  | 105.028 | [13 empty] | VV | 2 | 2 | True | 0 | ROZPOCET
| VV |  | Součet |  | 105.028 | [13 empty] | VV | 2 | 4 | True | 1 | ROZPOCET
32 | K | 132412212 | Hloubení rýh š do 2000 mm v nesoudržných horninách třídy těžitelnosti II, skupiny 5 ručně, VČETNĚ svislého přemístění do 3m, započtena lepivost | m3 | 21.006 |  | 0 | CS ÚRS 2020 02 |  |  | základní |  | 0 | 0 | 0 | 0 | 0 | 4 | K | 2 |  |  |  | ROZPOCET |  |  |  | 0 | 0 | 0 | 0 | 0 | 1 | 0 | 4 | -1958695721
| VV |  | VYKOP1*0,05 |  | 21.006 | [13 empty] | VV | 2 | 2 | True | 0 | ROZPOCET
| VV |  | Součet |  | 21.006 | [13 empty] | VV | 2 | 4 | True | 1 | ROZPOCET
33 | K | 151101102 | Zřízení příložného pažení a rozepření stěn rýh hl do 4 m | m2 | 351.783 |  | 0 | CS ÚRS 2020 02 |  |  | základní |  | 0 | 0.00085 | 0.29902 | 0 | 0 | 4 | K | 2 |  |  |  | ROZPOCET |  |  |  | 0 | 0 | 0 | 0 | 0 | 1 | 0 | 4 | -769389396
| VV |  | " ruční výkop okolo inž. sítí " | [15 empty] | VV | 2 | 1 | True | 0 | ROZPOCET
| VV |  | " KP1 " 2*(2,87+3,04)/2*(3,6-0,85) |  | 16.253 | [13 empty] | VV | 2 | 2 | True | 0 | ROZPOCET
| VV |  | " KP1 " 2*(2,88+3,12)/2*(5,5-3,6) |  | 11.4 | [13 empty] | VV | 2 | 2 | True | 0 | ROZPOCET
| VV |  | " KP2 " 2*(2,45+2,14)/2*(3,6-0,85) |  | 12.623 | [13 empty] | VV | 2 | 2 | True | 0 | ROZPOCET
| VV |  | " KP2 " 2*(2,08+2,23)/2*(6,0-3,6) |  | 10.344 | [13 empty] | VV | 2 | 2 | True | 0 | ROZPOCET
| VV |  | " KP3 " 2*(3,07+2,99)/2*(2,8-0,85) |  | 11.817 | [13 empty] | VV | 2 | 2 | True | 0 | ROZPOCET
| VV |  | " KP3 " 2*(3,22+3,33)/2*(4,9-2,8) |  | 13.755 | [13 empty] | VV | 2 | 2 | True | 0 | ROZPOCET
| VV |  | " KP4 " 2*(3,46+3,85)/2*(3,6-0,85) |  | 20.103 | [13 empty] | VV | 2 | 2 | True | 0 | ROZPOCET
| VV |  | " KP4 " 2*(3,64+3,73)/2*(5,5-3,6) |  | 14.003 | [13 empty] | VV | 2 | 2 | True | 0 | ROZPOCET
| VV |  | " KP5 " 2*(4,72+4,69)/2*(2,8-1,0) |  | 16.938 | [13 empty] | VV | 2 | 2 | True | 0 | ROZPOCET
| VV |  | " KP5 " 2*(4,73+4,87)/2*(5,0-2,8) |  | 21.12 | [13 empty] | VV | 2 | 2 | True | 0 | ROZPOCET
| VV |  | " KP6 " 2*(3,34+2,96)/2*(2,8-0,92) |  | 11.844 | [13 empty] | VV | 2 | 2 | True | 0 | ROZPOCET
| VV |  | " KP6 " 2*(2,80+2,68)/2*(5,0-2,8) |  | 12.056 | [13 empty] | VV | 2 | 2 | True | 0 | ROZPOCET
| VV |  | " KP7 " 2*(3,81+3,74)/2*(2,8-0,92) |  | 14.194 | [13 empty] | VV | 2 | 2 | True | 0 | ROZPOCET
| VV |  | " KP7 " 2*(3,69+3,92)/2*(5,0-2,8) |  | 16.742 | [13 empty] | VV | 2 | 2 | True | 0 | ROZPOCET
| VV |  | " KP8 " 2*(3,97+3,75)/2*(2,8-1,33) |  | 11.348 | [13 empty] | VV | 2 | 2 | True | 0 | ROZPOCET
| VV |  | " KP8 " 2*(4,00+3,90)/2*(7,0-1,33) |  | 44.793 | [13 empty] | VV | 2 | 2 | True | 0 | ROZPOCET
| VV |  | " KP9 " 2*(3,04+2,77)/2*(2,8-0,85) |  | 11.33 | [13 empty] | VV | 2 | 2 | True | 0 | ROZPOCET
| VV |  | " KP9 " 2*(3,02+3,04)/2*(5,0-2,8) |  | 13.332 | [13 empty] | VV | 2 | 2 | True | 0 | ROZPOCET
| VV |  | " KP10 " 2*(3,36+3,33)/2*(3,6-0,85) |  | 18.398 | [13 empty] | VV | 2 | 2 | True | 0 | ROZPOCET
| VV |  | " KP10 " 2*(3,17+3,43)/2*(6,0-3,6) |  | 15.84 | [13 empty] | VV | 2 | 2 | True | 0 | ROZPOCET
| VV |  | " KP11 " 2*(3,64+3,51)/2*(3,7-0,85) |  | 20.378 | [13 empty] | VV | 2 | 2 | True | 0 | ROZPOCET
| VV |  | " KP11 " 2*(3,51+3,75)/2*(6,0-3,7) |  | 16.698 | [13 empty] | VV | 2 | 2 | True | 0 | ROZPOCET
| VV |  | " KP12 " 2*(3,76+3,28)/2*(2,8-0,85) |  | 13.728 | [13 empty] | VV | 2 | 2 | True | 0 | ROZPOCET
| VV |  | " KP12 " 2*(3,53+3,61)/2*(4,5-2,8) |  | 12.138 | [13 empty] | VV | 2 | 2 | True | 0 | ROZPOCET
| VV |  | " KP13 " 2*(3,33+3,11)/2*(3,7-0,85) |  | 18.354 | [13 empty] | VV | 2 | 2 | True | 0 | ROZPOCET
| VV |  | " KP13 " 2*(3,11+3,39)/2*(5,5-3,7) |  | 11.7 | [13 empty] | VV | 2 | 2 | True | 0 | ROZPOCET
| VV |  | " KP14 " 2*(3,57+3,62)/2*(2,8-0,85) |  | 14.021 | [13 empty] | VV | 2 | 2 | True | 0 | ROZPOCET
| VV |  | " KP14 " 2*(3,87+4,02)/2*(4,0-2,8) |  | 9.468 | [13 empty] | VV | 2 | 2 | True | 0 | ROZPOCET
| VV |  | " KP15 " 2*(4,01+3,76)/2*(5,3-0,85) |  | 34.577 | [13 empty] | VV | 2 | 2 | True | 0 | ROZPOCET
| VV |  | " KP15 " 2*(3,86+3,96)/2*(6,5-5,3) |  | 9.384 | [13 empty] | VV | 2 | 2 | True | 0 | ROZPOCET
| VV |  | " KP16 " 2*(4,05+3,92)/2*(2,7-0,85) |  | 14.745 | [13 empty] | VV | 2 | 2 | True | 0 | ROZPOCET
| VV |  | " KP16 " 2*(4,07+4,57)/2*(4,5-2,7) |  | 15.552 | [13 empty] | VV | 2 | 2 | True | 0 | ROZPOCET
| VV |  | " KP17 " 2*(3,38+4,32)/2*(3,5-0,85) |  | 20.405 | [13 empty] | VV | 2 | 2 | True | 0 | ROZPOCET
| VV |  | " KP17 " 2*(4,52+4,80)/2*(5,5-3,5) |  | 18.64 | [13 empty] | VV | 2 | 2 | True | 0 | ROZPOCET
| VV |  | " KP18 " 2*(4,57+4,67)/2*(3,8-0,85) |  | 27.258 | [13 empty] | VV | 2 | 2 | True | 0 | ROZPOCET
| VV |  | " KP18 " 2*(4,57+4,90)/2*(6,0-3,8) |  | 20.834 | [13 empty] | VV | 2 | 2 | True | 0 | ROZPOCET
| VV |  | " KP19 " 2*(4,94+5,19)/2*(3,8-1,1) |  | 27.351 | [13 empty] | VV | 2 | 2 | True | 0 | ROZPOCET
| VV |  | " KP19 " 2*(5,09+5,5)/2*(6,5-3,8) |  | 28.593 | [13 empty] | VV | 2 | 2 | True | 0 | ROZPOCET
| VV |  | " KP20 " 2*(4,94+4,70)/2*(2,9-0,85) |  | 19.762 | [13 empty] | VV | 2 | 2 | True | 0 | ROZPOCET
| VV |  | " KP20 " 2*(4,85+5,13)/2*(5,0-2,9) |  | 20.958 | [13 empty] | VV | 2 | 2 | True | 0 | ROZPOCET
| VV |  | " KP21 " 2*(4,69+4,52)/2*(2,2-1,0) |  | 11.052 | [13 empty] | VV | 2 | 2 | True | 0 | ROZPOCET
| VV |  | " KP21 " 2*(4,62+4,51)/2*(3,0-2,2) |  | 7.304 | [13 empty] | VV | 2 | 2 | True | 0 | ROZPOCET
| VV |  | " KP22 " 2*(4,23+4,66)/2*(8,0-0,8) |  | 64.008 | [13 empty] | VV | 2 | 2 | True | 0 | ROZPOCET
| VV |  | " odpočet pažení hl. nad 4m " | [15 empty] | VV | 2 | 1 | True | 0 | ROZPOCET
| VV |  | -PAZ8 |  | -423.358 | [13 empty] | VV | 2 | 2 | True | 0 | ROZPOCET
| VV |  | Součet |  | 351.783 | [13 empty] | VV | 2 | 4 | True | 1 | ROZPOCET
34 | K | 151101112 | Odstranění příložného pažení a rozepření stěn rýh hl do 4 m | m2 | 351.783 |  | 0 | CS ÚRS 2020 02 |  |  | základní |  | 0 | 0 | 0 | 0 | 0 | 4 | K | 2 |  |  |  | ROZPOCET |  |  |  | 0 | 0 | 0 | 0 | 0 | 1 | 0 | 4 | 1106545391
35 | K | 151101103 | Zřízení příložného pažení a rozepření stěn rýh hl do 8 m | m2 | 423.358 |  | 0 | CS ÚRS 2020 02 |  |  | základní |  | 0 | 0.00119 | 0.5038 | 0 | 0 | 4 | K | 2 |  |  |  | ROZPOCET |  |  |  | 0 | 0 | 0 | 0 | 0 | 1 | 0 | 4 | 498773046
| VV |  | " ruční výkop okolo inž. sítí " | [15 empty] | VV | 2 | 1 | True | 0 | ROZPOCET
| VV |  | " KP5 " 2*(4,72+4,69)/2*(2,8-1,0) |  | 16.938 | [13 empty] | VV | 2 | 2 | True | 0 | ROZPOCET
| VV |  | " KP5 " 2*(4,73+4,87)/2*(5,0-2,8) |  | 21.12 | [13 empty] | VV | 2 | 2 | True | 0 | ROZPOCET
| VV |  | " KP8 " 2*(4,00+3,90)/2*(7,0-1,33) |  | 44.793 | [13 empty] | VV | 2 | 2 | True | 0 | ROZPOCET
| VV |  | " KP14 " 2*(3,87+4,02)/2*(4,0-2,8) |  | 9.468 | [13 empty] | VV | 2 | 2 | True | 0 | ROZPOCET
| VV |  | " KP15 " 2*(4,01+3,76)/2*(5,3-0,85) |  | 34.577 | [13 empty] | VV | 2 | 2 | True | 0 | ROZPOCET
| VV |  | " KP16 " 2*(4,05+3,92)/2*(2,7-0,85) |  | 14.745 | [13 empty] | VV | 2 | 2 | True | 0 | ROZPOCET
| VV |  | " KP16 " 2*(4,07+4,57)/2*(4,5-2,7) |  | 15.552 | [13 empty] | VV | 2 | 2 | True | 0 | ROZPOCET
| VV |  | " KP17 " 2*(3,38+4,32)/2*(3,5-0,85) |  | 20.405 | [13 empty] | VV | 2 | 2 | True | 0 | ROZPOCET
| VV |  | " KP17 " 2*(4,52+4,80)/2*(5,5-3,5) |  | 18.64 | [13 empty] | VV | 2 | 2 | True | 0 | ROZPOCET
| VV |  | " KP18 " 2*(4,57+4,67)/2*(3,8-0,85) |  | 27.258 | [13 empty] | VV | 2 | 2 | True | 0 | ROZPOCET
| VV |  | " KP18 " 2*(4,57+4,90)/2*(6,0-3,8) |  | 20.834 | [13 empty] | VV | 2 | 2 | True | 0 | ROZPOCET
| VV |  | " KP19 " 2*(4,94+5,19)/2*(3,8-1,1) |  | 27.351 | [13 empty] | VV | 2 | 2 | True | 0 | ROZPOCET
| VV |  | " KP19 " 2*(5,09+5,5)/2*(6,5-3,8) |  | 28.593 | [13 empty] | VV | 2 | 2 | True | 0 | ROZPOCET
| VV |  | " KP20 " 2*(4,94+4,70)/2*(2,9-0,85) |  | 19.762 | [13 empty] | VV | 2 | 2 | True | 0 | ROZPOCET
| VV |  | " KP20 " 2*(4,85+5,13)/2*(5,0-2,9) |  | 20.958 | [13 empty] | VV | 2 | 2 | True | 0 | ROZPOCET
| VV |  | " KP21 " 2*(4,69+4,52)/2*(2,2-1,0) |  | 11.052 | [13 empty] | VV | 2 | 2 | True | 0 | ROZPOCET
| VV |  | " KP21 " 2*(4,62+4,51)/2*(3,0-2,2) |  | 7.304 | [13 empty] | VV | 2 | 2 | True | 0 | ROZPOCET
| VV |  | " KP22 " 2*(4,23+4,66)/2*(8,0-0,8) |  | 64.008 | [13 empty] | VV | 2 | 2 | True | 0 | ROZPOCET
| VV | PAZ8 | Součet |  | 423.358 | [13 empty] | VV | 2 | 4 | True | 1 | ROZPOCET
36 | K | 151101113 | Odstranění příložného pažení a rozepření stěn rýh hl do 8 m | m2 | 423.358 |  | 0 | CS ÚRS 2020 02 |  |  | základní |  | 0 | 0 | 0 | 0 | 0 | 4 | K | 2 |  |  |  | ROZPOCET |  |  |  | 0 | 0 | 0 | 0 | 0 | 1 | 0 | 4 | -1960038983
37 | K | 161151103R | Svislé přemístění výkopku z horniny třídy těžitelnosti I, skupiny 1 až 3 hl výkopu přes 4 do 8 m | m3 | 294.077 |  | 0 |  |  |  | základní |  | 0 | 0 | 0 | 0 | 0 | 4 | K | 2 |  |  |  | ROZPOCET |  |  |  | 0 | 0 | 0 | 0 | 0 | 1 | 0 | 4 | 1438150793
| VV |  | " tř. 3 - 70% " VYKOP1*0,7 |  | 294.077 | [13 empty] | VV | 2 | 2 | True | 0 | ROZPOCET
| VV |  | Součet |  | 294.077 | [13 empty] | VV | 2 | 4 | True | 1 | ROZPOCET
38 | K | 161151113R | Svislé přemístění výkopku z horniny třídy těžitelnosti II, skupiny 4 a 5 hl výkopu přes 4 do 8 m | m3 | 126.034 |  | 0 |  |  |  | základní |  | 0 | 0 | 0 | 0 | 0 | 4 | K | 2 |  |  |  | ROZPOCET |  |  |  | 0 | 0 | 0 | 0 | 0 | 1 | 0 | 4 | 2106036788
| VV |  | " tř. 4 - 25% " VYKOP1*0,25 |  | 105.028 | [13 empty] | VV | 2 | 2 | True | 0 | ROZPOCET
| VV |  | "tř. 5 - 5%" | [15 empty] | VV | 2 | 1 | True | 0 | ROZPOCET
| VV |  | VYKOP1*0,05 |  | 21.006 | [13 empty] | VV | 2 | 2 | True | 0 | ROZPOCET
| VV |  | Součet |  | 126.034 | [13 empty] | VV | 2 | 4 | True | 1 | ROZPOCET
39 | K | 162751117 | Vodorovné přemístění do 10000 m výkopku/sypaniny z horniny třídy těžitelnosti I, skupiny 1 až 3 | m3 | 399.105 |  | 0 | CS ÚRS 2020 02 |  |  | základní |  | 0 | 0 | 0 | 0 | 0 | 4 | K | 2 |  |  |  | ROZPOCET |  |  |  | 0 | 0 | 0 | 0 | 0 | 1 | 0 | 4 | 1756960782
| VV |  | 399,105 |  | 399.105 | [13 empty] | VV | 2 | 2 | True | 1 | ROZPOCET
40 | K | 162751137 | Vodorovné přemístění do 10000 m výkopku/sypaniny z horniny třídy těžitelnosti II, skupiny 4 a 5 | m3 | 21.006 |  | 0 | CS ÚRS 2020 02 |  |  | základní |  | 0 | 0 | 0 | 0 | 0 | 4 | K | 2 |  |  |  | ROZPOCET |  |  |  | 0 | 0 | 0 | 0 | 0 | 1 | 0 | 4 | 2019774953
| VV |  | 21,006 |  | 21.006 | [13 empty] | VV | 2 | 2 | True | 1 | ROZPOCET
41 | K | 171251201 | Uložení sypaniny na skládky nebo meziskládky | m3 | 420.111 |  | 0 | CS ÚRS 2020 02 |  |  | základní |  | 0 | 0 | 0 | 0 | 0 | 4 | K | 2 |  |  |  | ROZPOCET |  |  |  | 0 | 0 | 0 | 0 | 0 | 1 | 0 | 4 | -659879004
| VV |  | " tř. 3 - 70% " VYKOP1*0,7 |  | 294.077 | [13 empty] | VV | 2 | 2 | True | 0 | ROZPOCET
| VV |  | " tř. 4 - 25% " VYKOP1*0,25 |  | 105.028 | [13 empty] | VV | 2 | 2 | True | 0 | ROZPOCET
| VV |  | "tř. 5 - 5%" | [15 empty] | VV | 2 | 1 | True | 0 | ROZPOCET
| VV |  | VYKOP1*0,05 |  | 21.006 | [13 empty] | VV | 2 | 2 | True | 0 | ROZPOCET
| VV |  | Součet |  | 420.111 | [13 empty] | VV | 2 | 4 | True | 1 | ROZPOCET
42 | K | 202010101 | Poplatek za skládku zeminy v tř. 1 - 4 | m3 | 142.837 |  | 0 |  |  |  | základní |  | 0 | 0 | 0 | 0 | 0 | 4 | K | 2 |  |  |  | ROZPOCET |  |  |  | 0 | 0 | 0 | 0 | 0 | 1 | 0 | 4 | 1746377185
| VV |  | " tř. 3 - 70% " VYKOP1*0,7*0,2 |  | 58.815 | [13 empty] | VV | 2 | 2 | True | 0 | ROZPOCET
| VV |  | " tř. 4 - 25% " VYKOP1*0,25*0,8 |  | 84.022 | [13 empty] | VV | 2 | 2 | True | 0 | ROZPOCET
| VV |  | Součet |  | 142.837 | [13 empty] | VV | 2 | 4 | True | 1 | ROZPOCET
43 | K | 202010102 | Poplatek za skládku tř. 5 - 7 | m3 | 21.006 |  | 0 |  |  |  | základní |  | 0 | 0 | 0 | 0 | 0 | 4 | K | 2 |  |  |  | ROZPOCET |  |  |  | 0 | 0 | 0 | 0 | 0 | 1 | 0 | 4 | -1393352922
| VV |  | "tř. 5 - 5%" | [15 empty] | VV | 2 | 1 | True | 0 | ROZPOCET
| VV |  | VYKOP1*0,05 |  | 21.006 | [13 empty] | VV | 2 | 2 | True | 0 | ROZPOCET
| VV |  | Součet |  | 21.006 | [13 empty] | VV | 2 | 4 | True | 1 | ROZPOCET
44 | K | 202010103 | Poplatek za skládku "navážky" | m3 | 256.268 |  | 0 |  |  |  | základní |  | 0 | 0 | 0 | 0 | 0 | 4 | K | 2 |  |  |  | ROZPOCET |  |  |  | 0 | 0 | 0 | 0 | 0 | 1 | 0 | 4 | -198991553
| VV |  | " tř. 3 - 70% " VYKOP1*0,7*0,8 |  | 235.262 | [13 empty] | VV | 2 | 2 | True | 0 | ROZPOCET
| VV |  | " tř. 4 - 25% " VYKOP1*0,25*0,2 |  | 21.006 | [13 empty] | VV | 2 | 2 | True | 0 | ROZPOCET
| VV |  | Součet |  | 256.268 | [13 empty] | VV | 2 | 4 | True | 1 | ROZPOCET
45 | K | 174101101 | Zásyp jam, šachet rýh nebo kolem objektů sypaninou se zhutněním | m3 | 254.935 |  | 0 | CS ÚRS 2020 02 |  |  | základní |  | 0 | 0 | 0 | 0 | 0 | 4 | K | 2 |  |  |  | ROZPOCET |  |  |  | 0 | 0 | 0 | 0 | 0 | 1 | 0 | 4 | 1400133684
| VV |  | " prostor k zásypu " | [15 empty] | VV | 2 | 1 | True | 0 | ROZPOCET
| VV |  | VYKOP11 |  | 465.084 | [13 empty] | VV | 2 | 2 | True | 0 | ROZPOCET
| VV |  | " odpočet tělesa k.p. " | [15 empty] | VV | 2 | 1 | True | 0 | ROZPOCET
| VV |  | -DN200*1,2*(0,3+0,474+0,08+0,06) |  | -146.642 | [13 empty] | VV | 2 | 2 | True | 0 | ROZPOCET
| VV |  | " provizorní vozovka " | [15 empty] | VV | 2 | 1 | True | 0 | ROZPOCET
| VV |  | -0,55*PASF |  | -48.563 | [13 empty] | VV | 2 | 2 | True | 0 | ROZPOCET
| VV |  | " provizorní chodník " | [15 empty] | VV | 2 | 1 | True | 0 | ROZPOCET
| VV |  | -0,29*PCHLA |  | -14.512 | [13 empty] | VV | 2 | 2 | True | 0 | ROZPOCET
| VV |  | -0,15*PCHZ |  | -0.432 | [13 empty] | VV | 2 | 2 | True | 0 | ROZPOCET
| VV | ZASYP | Součet |  | 254.935 | [13 empty] | VV | 2 | 4 | True | 1 | ROZPOCET
46 | M | 5898112001 | zásypový materiál vhodný pod komunikace | t | 497.62 |  | 0 |  |  |  | základní |  | 0 | 0 | 0 | 0 | 0 | 8 | M | 2 |  |  |  | ROZPOCET |  |  |  | 0 | 0 | 0 | 0 | 0 | 1 | 0 | 4 | -1561359215
| VV |  | 254,935*1,1*1,05*1,69 |  | 497.62 | [13 empty] | VV | 2 | 2 | True | 0 | ROZPOCET
| VV |  | Součet |  | 497.62 | [13 empty] | VV | 2 | 4 | True | 1 | ROZPOCET
47 | K | 174151101R | Zásyp jam, šachet rýh nebo kolem objektů sypaninou se zhutněním | m3 | 229.607 |  | 0 |  |  |  | základní |  | 0 | 0 | 0 | 0 | 0 | 4 | K | 2 |  |  |  | ROZPOCET |  |  |  | 0 | 0 | 0 | 0 | 0 | 1 | 0 | 4 | 1555314324
| VV |  | " nad obetonovanou kanalizací " | [15 empty] | VV | 2 | 1 | True | 0 | ROZPOCET
| VV |  | 1,2*(1,0+0,473)*DN200 |  | 236.328 | [13 empty] | VV | 2 | 2 | True | 0 | ROZPOCET
| VV |  | -PI*(0,253/2)^2*DN200 |  | -6.721 | [13 empty] | VV | 2 | 2 | True | 0 | ROZPOCET
| VV |  | Součet |  | 229.607 | [13 empty] | VV | 2 | 4 | True | 1 | ROZPOCET
48 | M | 5833120001.1 | štěrkopísek netříděný zásypový materiál (zrno max 20mm) | t | 477.353 |  | 0 |  |  |  | základní |  | 0 | 0 | 0 | 0 | 0 | 8 | M | 2 |  |  |  | ROZPOCET |  |  |  | 0 | 0 | 0 | 0 | 0 | 1 | 0 | 4 | -797904910
| VV |  | 229,607*1,1*1,05*1,8 |  | 477.353 | [13 empty] | VV | 2 | 2 | True | 0 | ROZPOCET
| VV |  | Součet |  | 477.353 | [13 empty] | VV | 2 | 4 | True | 1 | ROZPOCET
49 | K | 167151111 | Nakládání výkopku z hornin třídy těžitelnosti I, skupiny 1 až 3 přes 100 m3 | m3 | 559.646 |  | 0 | CS ÚRS 2020 02 |  |  | základní |  | 0 | 0 | 0 | 0 | 0 | 4 | K | 2 |  |  |  | ROZPOCET |  |  |  | 0 | 0 | 0 | 0 | 0 | 1 | 0 | 4 | 1301268757
| VV |  | 254,935*1,1*1,05 |  | 294.45 | [13 empty] | VV | 2 | 2 | True | 0 | ROZPOCET
| VV |  | 229,607*1,1*1,05 |  | 265.196 | [13 empty] | VV | 2 | 2 | True | 0 | ROZPOCET
| VV |  | Součet |  | 559.646 | [13 empty] | VV | 2 | 4 | True | 1 | ROZPOCET
50 | K | 162251102 | Vodorovné přemístění do 50 m výkopku/sypaniny z horniny třídy těžitelnosti I, skupiny 1 až 3 | m3 | 559.646 |  | 0 | CS ÚRS 2020 02 |  |  | základní |  | 0 | 0 | 0 | 0 | 0 | 4 | K | 2 |  |  |  | ROZPOCET |  |  |  | 0 | 0 | 0 | 0 | 0 | 1 | 0 | 4 | 467774986
| VV |  | 559,646 |  | 559.646 | [13 empty] | VV | 2 | 2 | True | 1 | ROZPOCET
| D | 3 | Svislé a kompletní konstrukce |  |  |  | 0 | [5 empty] | 0 |  | 0 |  | 0 | 1 | D | 1 |  |  |  | ROZPOCET | [9 empty] | 0
51 | K | 358315114 | Bourání šachty, stoky kompletní nebo otvorů z prostého betonu plochy do 4 m2 | m3 | 37.355 |  | 0 | CS ÚRS 2020 02 |  |  | základní |  | 0 | 0 | 0 | 0 | 0 | 4 | K | 2 |  |  |  | ROZPOCET |  |  |  | 0 | 0 | 0 | 0 | 0 | 1 | 0 | 4 | 1899517469
| VV |  | " bourání " | [15 empty] | VV | 2 | 1 | True | 0 | ROZPOCET
| VV |  | " stáv. potrubí " | [15 empty] | VV | 2 | 1 | True | 0 | ROZPOCET
| VV |  | " DN200 " 120,5*0,31 |  | 37.355 | [13 empty] | VV | 2 | 2 | True | 0 | ROZPOCET
| VV |  | Součet |  | 37.355 | [13 empty] | VV | 2 | 4 | True | 1 | ROZPOCET
52 | K | 997013211 | Vnitrostaveništní doprava suti a vybouraných hmot pro budovy v do 6 m ručně | t | 82.181 |  | 0 | CS ÚRS 2020 02 |  |  | základní |  | 0 | 0 | 0 | 0 | 0 | 4 | K | 2 |  |  |  | ROZPOCET |  |  |  | 0 | 0 | 0 | 0 | 0 | 1 | 0 | 4 | -1515462378
| VV |  | 37,355*2,2 |  | 82.181 | [13 empty] | VV | 2 | 2 | True | 0 | ROZPOCET
| VV |  | Součet |  | 82.181 | [13 empty] | VV | 2 | 4 | True | 1 | ROZPOCET
53 | K | 997013501 | Odvoz suti a vybouraných hmot na skládku nebo meziskládku do 1 km se složením | t | 82.181 |  | 0 | CS ÚRS 2020 02 |  |  | základní |  | 0 | 0 | 0 | 0 | 0 | 4 | K | 2 |  |  |  | ROZPOCET |  |  |  | 0 | 0 | 0 | 0 | 0 | 1 | 0 | 4 | -1322449080
| VV |  | 82,181 |  | 82.181 | [13 empty] | VV | 2 | 2 | True | 1 | ROZPOCET
54 | K | 997013509 | Příplatek k odvozu suti a vybouraných hmot na skládku ZKD 1 km přes 1 km | t | 739.629 |  | 0 | CS ÚRS 2020 02 |  |  | základní |  | 0 | 0 | 0 | 0 | 0 | 4 | K | 2 |  |  |  | ROZPOCET |  |  |  | 0 | 0 | 0 | 0 | 0 | 1 | 0 | 4 | -184729122
| VV |  | 82,181*9 |  | 739.629 | [13 empty] | VV | 2 | 2 | True | 0 | ROZPOCET
| VV |  | Součet |  | 739.629 | [13 empty] | VV | 2 | 4 | True | 1 | ROZPOCET
55 | K | 97909811 | Poplatek za skládku suti | t | 82.181 |  | 0 |  |  |  | základní |  | 0 | 0 | 0 | 0 | 0 | 4 | K | 2 |  |  |  | ROZPOCET |  |  |  | 0 | 0 | 0 | 0 | 0 | 1 | 0 | 4 | -1488327412
| VV |  | 82,181 |  | 82.181 | [13 empty] | VV | 2 | 2 | True | 1 | ROZPOCET
| D | 4 | Vodorovné konstrukce |  |  |  | 0 | [5 empty] | 0 |  | 36.2461 |  | 0 | 1 | D | 1 |  |  |  | ROZPOCET | [9 empty] | 0
56 | K | 451572111 | Lože pod potrubí otevřený výkop z kameniva drobného těženého | m3 | 9.626 |  | 0 | CS ÚRS 2020 02 |  |  | základní |  | 0 | 0 | 0 | 0 | 0 | 4 | K | 2 |  |  |  | ROZPOCET |  |  |  | 0 | 0 | 0 | 0 | 0 | 1 | 0 | 4 | 135856076
| VV |  | " přesun hmot " | [15 empty] | VV | 2 | 1 | True | 0 | ROZPOCET
| VV |  | 0,06*1,2*DN200 |  | 9.626 | [13 empty] | VV | 2 | 2 | True | 0 | ROZPOCET
| VV | LOZE | Součet |  | 9.626 | [13 empty] | VV | 2 | 4 | True | 1 | ROZPOCET
57 | K | 167151101 | Nakládání výkopku z hornin třídy těžitelnosti I, skupiny 1 až 3 do 100 m3 | m3 | 9.662 |  | 0 | CS ÚRS 2020 02 |  |  | základní |  | 0 | 0 | 0 | 0 | 0 | 4 | K | 2 |  |  |  | ROZPOCET |  |  |  | 0 | 0 | 0 | 0 | 0 | 1 | 0 | 4 | -1451922387
| VV |  | 9,662 |  | 9.662 | [13 empty] | VV | 2 | 2 | True | 1 | ROZPOCET
58 | K | 162251102 | Vodorovné přemístění do 50 m výkopku/sypaniny z horniny třídy těžitelnosti I, skupiny 1 až 3 | m3 | 9.662 |  | 0 | CS ÚRS 2020 02 |  |  | základní |  | 0 | 0 | 0 | 0 | 0 | 4 | K | 2 |  |  |  | ROZPOCET |  |  |  | 0 | 0 | 0 | 0 | 0 | 1 | 0 | 4 | 83294729
| VV |  | 9,662 |  | 9.662 | [13 empty] | VV | 2 | 2 | True | 1 | ROZPOCET
59 | K | 4521111111 | Osazení betonových pražců otevřený výkop pl do 25000 mm2 vč. 2x klíín | kus | 204.667 |  | 0 |  |  |  | základní |  | 0 | 0.00165 | 0.3377 | 0 | 0 | 4 | K | 2 |  |  |  | ROZPOCET |  |  |  | 0 | 0 | 0 | 0 | 0 | 1 | 0 | 4 | -1434311354
| VV |  | " domovní přípojky " | [15 empty] | VV | 2 | 1 | True | 0 | ROZPOCET
| VV |  | " DN200 " | [15 empty] | VV | 2 | 1 | True | 0 | ROZPOCET
| VV |  | (120,5/1,5)*2 |  | 160.667 | [13 empty] | VV | 2 | 2 | True | 0 | ROZPOCET
| VV |  | 22*2 |  | 44 | [13 empty] | VV | 2 | 2 | True | 0 | ROZPOCET
| VV |  | Součet |  | 204.667 | [13 empty] | VV | 2 | 4 | True | 1 | ROZPOCET
60 | M | 5922372902 | podkladek pod kameninové trouby 120 x 160 x 600 mm vč. 2x klín DN150-200 | kus | 206.714 |  | 0 |  |  |  | základní |  | 0 | 0.035 | 7.235 | 0 | 0 | 8 | M | 2 |  |  |  | ROZPOCET |  |  |  | 0 | 0 | 0 | 0 | 0 | 1 | 0 | 4 | -1811119041
| VV |  | 204,667*1,01 'Přepočtené koeficientem množství |  | 206.714 | [13 empty] | VV | 2 | 2 | False | 1 | ROZPOCET
61 | K | 452311131 | Podkladní desky z betonu prostého tř. C 12/15 otevřený výkop | m3 | 12.835 |  | 0 | CS ÚRS 2020 02 |  |  | základní |  | 0 | 2.234 | 28.6734 | 0 | 0 | 4 | K | 2 |  |  |  | ROZPOCET |  |  |  | 0 | 0 | 0 | 0 | 0 | 1 | 0 | 4 | -257943885
| VV |  | " lože " | [15 empty] | VV | 2 | 1 | True | 0 | ROZPOCET
| VV |  | " kamenina v otevřeném výkopu " | [15 empty] | VV | 2 | 1 | True | 0 | ROZPOCET
| VV |  | 0,08*1,2*DN200 |  | 12.835 | [13 empty] | VV | 2 | 2 | True | 0 | ROZPOCET
| VV |  | Součet |  | 12.835 | [13 empty] | VV | 2 | 4 | True | 1 | ROZPOCET
| D | 5 | Komunikace |  |  |  | 0 | [5 empty] | 0 |  | 130.6836 |  | 0 | 1 | D | 1 |  |  |  | ROZPOCET | [9 empty] | 0
62 | K | 564251111 | Podklad nebo podsyp ze štěrkopísku ŠP tl 150 mm | m2 | 2.88 |  | 0 | CS ÚRS 2020 02 |  |  | základní |  | 0 | 0.345 | 0.9936 | 0 | 0 | 4 | K | 2 |  |  |  | ROZPOCET |  |  |  | 0 | 0 | 0 | 0 | 0 | 1 | 0 | 4 | 1792729329
| VV |  | " provizorní zapravení chodníků - zámková dl. " | [15 empty] | VV | 2 | 1 | True | 0 | ROZPOCET
| VV |  | BZAMKOVA6 |  | 2.88 | [13 empty] | VV | 2 | 2 | True | 0 | ROZPOCET
| VV | PCHZ | Součet |  | 2.88 | [13 empty] | VV | 2 | 4 | True | 1 | ROZPOCET
63 | K | 564271115 | Podklad nebo podsyp ze štěrkopísku ŠP tl 290 mm | m2 | 50.04 |  | 0 | CS ÚRS 2020 02 |  |  | základní |  | 0 | 0.667 | 33.3767 | 0 | 0 | 4 | K | 2 |  |  |  | ROZPOCET |  |  |  | 0 | 0 | 0 | 0 | 0 | 1 | 0 | 4 | -1301557222
| VV |  | " provizorní zapravení chodníků - asfalt " | [15 empty] | VV | 2 | 1 | True | 0 | ROZPOCET
| VV |  | BLA |  | 50.04 | [13 empty] | VV | 2 | 2 | True | 0 | ROZPOCET
| VV | PCHLA | Součet |  | 50.04 | [13 empty] | VV | 2 | 4 | True | 1 | ROZPOCET
64 | K | 564931412 | Podklad z asfaltového recyklátu tl 100 mm | m2 | 88.296 |  | 0 | CS ÚRS 2020 02 |  |  | základní |  | 0 | 0.216 | 19.0719 | 0 | 0 | 4 | K | 2 |  |  |  | ROZPOCET |  |  |  | 0 | 0 | 0 | 0 | 0 | 1 | 0 | 4 | -1313404720
| VV |  | " provizorní zapravení vozovky " | [15 empty] | VV | 2 | 1 | True | 0 | ROZPOCET
| VV |  | ASF01+ASF02+ASF03+ASF04+ASF05+ASF06+ASF07 |  | 88.296 | [13 empty] | VV | 2 | 2 | True | 0 | ROZPOCET
| VV | PASF | Součet |  | 88.296 | [13 empty] | VV | 2 | 4 | True | 1 | ROZPOCET
65 | K | 564751111 | Podklad z kameniva hrubého drceného vel. 32-63 mm tl 150 mm | m2 | 264.888 |  | 0 | CS ÚRS 2020 02 |  |  | základní |  | 0 | 0.2916 | 77.2413 | 0 | 0 | 4 | K | 2 |  |  |  | ROZPOCET |  |  |  | 0 | 0 | 0 | 0 | 0 | 1 | 0 | 4 | 359604272
| VV |  | " celková tl. 450mm " | [15 empty] | VV | 2 | 1 | True | 0 | ROZPOCET
| VV |  | PASF*3 |  | 264.888 | [13 empty] | VV | 2 | 2 | True | 1 | ROZPOCET
| D | 8 | Trubní vedení |  |  |  | 0 | [5 empty] | 0 |  | 81.115 |  | 0 | 1 | D | 1 |  |  |  | ROZPOCET | [9 empty] | 0
66 | K | 831352121 | Montáž potrubí z trub kameninových hrdlových s integrovaným těsněním výkop sklon do 20 % DN 200 | m | 133.7 |  | 0 | CS ÚRS 2020 02 |  |  | základní |  | 0 | 4e-05 | 0.005348 | 0 | 0 | 4 | K | 2 |  |  |  | ROZPOCET |  |  |  | 0 | 0 | 0 | 0 | 0 | 1 | 0 | 4 | -1776812940
| VV |  | " potrubí " 120,5 |  | 120.5 | [13 empty] | VV | 2 | 2 | True | 0 | ROZPOCET
| VV |  | " SEK " 0,6*22 |  | 13.2 | [13 empty] | VV | 2 | 2 | True | 0 | ROZPOCET
| VV | DN200 | Součet |  | 133.7 | [13 empty] | VV | 2 | 4 | True | 1 | ROZPOCET
67 | M | 59710676 | trouba kameninová glazovaná DN 200 dl 1,50m spojovací systém F | m | 135.706 |  | 0 | CS ÚRS 2020 02 |  |  | základní |  | 0 | 0.037 | 5.0211 | 0 | 0 | 8 | M | 2 |  |  |  | ROZPOCET |  |  |  | 0 | 0 | 0 | 0 | 0 | 1 | 0 | 4 | 1310418905
| VV |  | 133,7*1,015 |  | 135.706 | [13 empty] | VV | 2 | 2 | True | 0 | ROZPOCET
| VV |  | Součet |  | 135.706 | [13 empty] | VV | 2 | 4 | True | 1 | ROZPOCET
68 | K | 721110974 | Potrubí kameninové krácení trub DN 200 | kus | 22 |  | 0 | CS ÚRS 2020 02 |  |  | základní |  | 0 | 0 | 0 | 0 | 0 | 4 | K | 2 |  |  |  | ROZPOCET |  |  |  | 0 | 0 | 0 | 0 | 0 | 1 | 0 | 4 | -330599472
| VV |  | " SEK " 22 |  | 22 | [13 empty] | VV | 2 | 2 | True | 1 | ROZPOCET
69 | K | 831352193 | Příplatek k montáži kameninového potrubí za napojení dvou dříků trub pomocí převlečné manžety DN 200 | kus | 22 |  | 0 | CS ÚRS 2020 02 |  |  | základní |  | 0 | 0.001 | 0.022 | 0 | 0 | 4 | K | 2 |  |  |  | ROZPOCET |  |  |  | 0 | 0 | 0 | 0 | 0 | 1 | 0 | 4 | -511925322
70 | K | 837352221 | Montáž kameninových tvarovek jednoosých s integrovaným těsněním otevřený výkop DN 200 | kus | 3 |  | 0 | CS ÚRS 2020 02 |  |  | základní |  | 0 | 7e-05 | 0.00021 | 0 | 0 | 4 | K | 2 |  |  |  | ROZPOCET |  |  |  | 0 | 0 | 0 | 0 | 0 | 1 | 0 | 4 | -287772974
71 | M | 597109460 | koleno kameninové glazované DN200mm 15° spojovací systém F tř. 160 | kus | 2.03 |  | 0 | CS ÚRS 2020 02 |  |  | základní |  | 0 | 0.015 | 0.03045 | 0 | 0 | 8 | M | 2 |  |  |  | ROZPOCET |  |  |  | 0 | 0 | 0 | 0 | 0 | 1 | 0 | 4 | -67879340
| VV |  | 2*1,015 |  | 2.03 | [13 empty] | VV | 2 | 2 | True | 1 | ROZPOCET
72 | M | 597109860 | koleno kameninové glazované DN200mm 45° spojovací systém F tř. 160 | kus | 1.015 |  | 0 | CS ÚRS 2020 02 |  |  | základní |  | 0 | 0.015 | 0.015225 | 0 | 0 | 8 | M | 2 |  |  |  | ROZPOCET |  |  |  | 0 | 0 | 0 | 0 | 0 | 1 | 0 | 4 | -10899409
| VV |  | 1*1,015 |  | 1.015 | [13 empty] | VV | 2 | 2 | True | 1 | ROZPOCET
73 | K | 899623141 | Obetonování potrubí nebo zdiva stok betonem prostým tř. C 12/15 otevřený výkop | m3 | 33.692 |  | 0 | CS ÚRS 2020 02 |  |  | základní |  | 0 | 2.2563 | 76.0206 | 0 | 0 | 4 | K | 2 |  |  |  | ROZPOCET |  |  |  | 0 | 0 | 0 | 0 | 0 | 1 | 0 | 4 | 936207466
| VV |  | " kamenina " | [15 empty] | VV | 2 | 1 | True | 0 | ROZPOCET
| VV |  | DN200*0,252 |  | 33.692 | [13 empty] | VV | 2 | 2 | True | 0 | ROZPOCET
| VV |  | Součet |  | 33.692 | [13 empty] | VV | 2 | 4 | True | 1 | ROZPOCET
| D | 9 | Ostatní konstrukce a práce-bourání |  |  |  | 0 | [5 empty] | 0 |  | 0.04338 |  | 0 | 1 | D | 1 |  |  |  | ROZPOCET | [9 empty] | 0
74 | K | 953312112 | Vložky do svislých dilatačních spár z fasádních polystyrénových desek tl 20 mm | m2 | 120.5 |  | 0 | CS ÚRS 2020 02 |  |  | základní |  | 0 | 0.00036 | 0.04338 | 0 | 0 | 4 | K | 2 |  |  |  | ROZPOCET |  |  |  | 0 | 0 | 0 | 0 | 0 | 1 | 0 | 4 | 808200961
| VV |  | " obeton. potrubí X pažení " 241*1,0*0,5 |  | 120.5 | [13 empty] | VV | 2 | 2 | True | 1 | ROZPOCET
| D | 998 | Přesun hmot |  |  |  | 0 | [5 empty] | 0 |  | 0 |  | 0 | 1 | D | 1 |  |  |  | ROZPOCET | [9 empty] | 0
75 | K | 998275101 | Přesun hmot pro trubní vedení z trub kameninových otevřený výkop | t | 252.398 |  | 0 | CS ÚRS 2020 02 |  |  | základní |  | 0 | 0 | 0 | 0 | 0 | 4 | K | 2 |  |  |  | ROZPOCET |  |  |  | 0 | 0 | 0 | 0 | 0 | 1 | 0 | 4 | 1912446390
| D | M | Práce a dodávky M |  |  |  | 0 | [5 empty] | 0 |  | 14.3641 |  | 0 | 3 | D | 0 |  |  |  | ROZPOCET | [9 empty] | 0
| D | 46-M | Zemní práce při extr.mont.pracích |  |  |  | 0 | [5 empty] | 0 |  | 14.3641 |  | 0 | 3 | D | 1 |  |  |  | ROZPOCET | [9 empty] | 0
76 | K | 4604900121 | Krytí inženýrských sítí výstražnou fólií | m | 115.2 |  | 0 |  |  |  | základní |  | 0 | 7e-05 | 0.008064 | 0 | 0 | 64 | K | 2 |  |  |  | ROZPOCET |  |  |  | 0 | 0 | 0 | 0 | 0 | 1 | 0 | 64 | 503066308
| VV |  | " křížení inž. sítí " | [15 empty] | VV | 2 | 1 | True | 0 | ROZPOCET
| VV |  | KABEL+POTRUBI1 |  | 115.2 | [13 empty] | VV | 2 | 2 | True | 1 | ROZPOCET
77 | K | 460520151 | Křižovatka betonového kabelového žlabu s inženýrskými sítěmi bez zásypu | kus | 74 |  | 0 | CS ÚRS 2020 02 |  |  | základní |  | 0 | 0.194 | 14.356 | 0 | 0 | 64 | K | 2 |  |  |  | ROZPOCET |  |  |  | 0 | 0 | 0 | 0 | 0 | 1 | 0 | 64 | -1327567493
| VV |  | 74 |  | 74 | [13 empty] | VV | 2 | 2 | True | 1 | ROZPOCET

## 03 - SO 03 - VODOVODNÍ ŘADY
[9 empty] | >> skryté sloupce << | [9 empty] | {ed6a6ba7-f37a-4b05-ab68-d2c34678fb33} | [5 empty] | ASF01 | 22 | 2
[19 empty] | 2 | [5 empty] | ASF02 | 51,15 | 2
| KRYCÍ LIST SOUPISU PRACÍ | [8 empty] | v --- níže se nacházejí doplnkové a pomocné údaje k sestavám --- v | [8 empty] | False | [5 empty] | ASF03 | 61,05 | 2
[25 empty] | ASF04 | 65,56 | 2
| Stavba: | [23 empty] | ASF05 | 56,1 | 2
|  | BRNO, KALVODOVA I - REKONSTRUKCE KANALIZACE A VODOVODU | [22 empty] | ASF06 | 37,95 | 2
| Objekt: | [23 empty] | ASF07 | 3,3 | 2
|  | 03 - SO 03 - VODOVODNÍ ŘADY | [22 empty] | ASF08 | 9,6 | 2
[25 empty] | ASF09 | 28,8 | 2
| KSO: |  | 827 19 3 |  |  | CC-CZ: | [18 empty] | ASF10 | 10,8 | 2
| Místo: |  | BRNO |  |  | Datum: | 5. 8. 2020 | [17 empty] | ASF11 | 20,9 | 2
[25 empty] | ASF400a | 112,2 | 2
| Zadavatel: |  |  |  |  | IČ: | 44992785 | [17 empty] | ASF400b | 73,4 | 2
|  | Statutární město Brno |  |  |  | DIČ: | CZ44992785 | [17 empty] | ASFpro | 367,21 | 2
[25 empty] | DN100 | 32 | 2
| Uchazeč: |  |  |  |  | IČ: | Vyplň údaj | [17 empty] | DN150 | 9 | 2
|  | Vyplň údaj |  |  |  | DIČ: | Vyplň údaj | [17 empty] | DN80 | 289 | 3
[25 empty] | KABEL | 43,2 | 2
| Projektant: |  |  |  |  | IČ: | 42866456 | [17 empty] | KJ1 | 52,5 | 2
|  | VODING HRANICE spol. s r.o. |  |  |  | DIČ: | CZ42866456 | [17 empty] | KJ4 | 22 | 2
[25 empty] | KO1 | 37,95 | 2
| Zpracovatel: |  |  |  |  | IČ: | [18 empty] | KO2 | 65,56 | 2
|  | Obrtel M. |  |  |  | DIČ: | [18 empty] | PAZ2 | 917,761 | 2
[25 empty] | POTRUBI1 | 20 | 2
| Poznámka: | [23 empty] | VYKOP1 | 438,707 | 2
[25 empty] | VYKOP11 | 677,509 | 2
[25 empty] | VYKOP2 | 105,6 | 2
[25 empty] | VYKOPR | 105,6 | 2
| Cena bez DPH | [5 empty] | 0
|  |  | Základ daně |  |  | Sazba daně | Výše daně
| DPH | základní | 0 |  |  | 21% | 0
|  | snížená | 0 |  |  | 15% | 0
|  | zákl. přenesená | 0 |  |  | 21% | 0
|  | sníž. přenesená | 0 |  |  | 15% | 0
|  | nulová | 0 |  |  | 0% | 0
| Cena s DPH |  |  | v | CZK |  | 0
| Projektant |  |  | Zpracovatel
| Datum a podpis: |  | Razítko | Datum a podpis: |  |  | Razítko
| Objednavatel |  |  | Uchazeč
| Datum a podpis: |  | Razítko | Datum a podpis: |  |  | Razítko
REKAPITULACE ČLENĚNÍ SOUPISU PRACÍ
Stavba:
BRNO, KALVODOVA I - REKONSTRUKCE KANALIZACE A VODOVODU
Objekt:
03 - SO 03 - VODOVODNÍ ŘADY
Místo: |  |  | BRNO |  |  | Datum: | 5. 8. 2020
Zadavatel: |  |  | Statutární město Brno |  |  | Projektant: | VODING HRANICE spol. s r.o.
Uchazeč: |  |  | Vyplň údaj |  |  | Zpracovatel: | Obrtel M.
Kód dílu - Popis | [6 empty] | Cena celkem [CZK]
Náklady ze soupisu prací | [6 empty] | 0 | [12 empty] | -1
| HSV - Práce a dodávky HSV | [5 empty] | 0
| 1 - Zemní práce | [5 empty] | 0
| 3 - Svislé a kompletní konstrukce | [5 empty] | 0
| 4 - Vodorovné konstrukce | [5 empty] | 0
| 5 - Komunikace pozemní | [5 empty] | 0
| 8 - Trubní vedení | [5 empty] | 0
| 81 - Provizorní vodovod | [5 empty] | 0
| 998 - Přesun hmot | [5 empty] | 0
| PSV - Práce a dodávky PSV | [5 empty] | 0
| 722 - Provizorní vodovod | [5 empty] | 0
| 741 - Elektroinstalace - silnoproud | [5 empty] | 0
| M - Práce a dodávky M | [5 empty] | 0
| 46-M - Zemní práce při extr.mont.pracích | [5 empty] | 0
SOUPIS PRACÍ
Stavba:
BRNO, KALVODOVA I - REKONSTRUKCE KANALIZACE A VODOVODU
Objekt:
03 - SO 03 - VODOVODNÍ ŘADY
Místo: |  |  | BRNO |  |  | Datum: | 5. 8. 2020
Zadavatel: |  |  | Statutární město Brno |  |  | Projektant: | VODING HRANICE spol. s r.o.
Uchazeč: |  |  | Vyplň údaj |  |  | Zpracovatel: | Obrtel M.
PČ | Typ | Kód | Popis | MJ | Množství | J.cena [CZK] | Cena celkem [CZK] | Cenová soustava |  |  | DPH | J. Nh [h] | Nh celkem [h] | J. hmotnost [t] | Hmotnost celkem [t] | J. suť [t] | Suť Celkem [t]
Náklady soupisu celkem | [6 empty] | 0 | [5 empty] | 0 |  | 441.3725 |  | 323.8039 |  | D | -1 | [13 empty] | 0
| D | HSV | Práce a dodávky HSV |  |  |  | 0 | [5 empty] | 0 |  | 434.3549 |  | 323.8039 | 1 | D | 0 |  |  |  | ROZPOCET | [9 empty] | 0
| D | 1 | Zemní práce |  |  |  | 0 | [5 empty] | 0 |  | 2.802 |  | 319.3815 | 1 | D | 1 |  |  |  | ROZPOCET | [9 empty] | 0
1 | K | 113107111 | Odstranění podkladu pl do 50 m2 z kameniva těženého tl 100 mm | m2 | 37.95 |  | 0 | CS ÚRS 2020 02 |  |  | základní |  | 0 | 0 | 0 | 0.18 | 6.831 | 4 | K | 2 |  |  |  | ROZPOCET |  |  |  | 0 | 0 | 0 | 0 | 0 | 1 | 0 | 4 | -845394895
| VV |  | " podsyp 50mm " | [15 empty] | VV | 2 | 1 | True | 0 | ROZPOCET
| VV |  | " skladba 6 " KO1 |  | 37.95 | [13 empty] | VV | 2 | 2 | True | 1 | ROZPOCET
2 | K | 113107151 | Odstranění podkladu pl přes 50 do 200 m2 z kameniva těženého tl 100 mm | m2 | 65.56 |  | 0 | CS ÚRS 2020 02 |  |  | základní |  | 0 | 0 | 0 | 0.18 | 11.8008 | 4 | K | 2 |  |  |  | ROZPOCET |  |  |  | 0 | 0 | 0 | 0 | 0 | 1 | 0 | 4 | -734251679
| VV |  | " podsyp tl. 100mm " | [15 empty] | VV | 2 | 1 | True | 0 | ROZPOCET
| VV |  | " skladba 4 " KO2 |  | 65.56 | [13 empty] | VV | 2 | 2 | True | 1 | ROZPOCET
3 | K | 113107130 | Odstranění podkladu pl do 50 m2 z betonu prostého tl 100 mm | m2 | 52.5 |  | 0 | CS ÚRS 2020 02 |  |  | základní |  | 0 | 0 | 0 | 0.24 | 12.6 | 4 | K | 2 |  |  |  | ROZPOCET |  |  |  | 0 | 0 | 0 | 0 | 0 | 1 | 0 | 4 | -1900449987
| VV |  | " beton tl. 50mm " | [15 empty] | VV | 2 | 1 | True | 0 | ROZPOCET
| VV |  | " skladba 7,8,9,10 " KJ1 |  | 52.5 | [13 empty] | VV | 2 | 2 | True | 1 | ROZPOCET
4 | K | 919735122 | Řezání stávajícího betonového krytu hl do 100 mm | m | 88 |  | 0 | CS ÚRS 2020 02 |  |  | základní |  | 0 | 2e-05 | 0.00176 | 0 | 0 | 4 | K | 2 |  |  |  | ROZPOCET |  |  |  | 0 | 0 | 0 | 0 | 0 | 1 | 0 | 4 | -181423655
| VV |  | " skladba 7 " 2*3,0 |  | 6 | [13 empty] | VV | 2 | 2 | True | 0 | ROZPOCET
| VV |  | " skladba 8 " 2*8,0 |  | 16 | [13 empty] | VV | 2 | 2 | True | 0 | ROZPOCET
| VV |  | " skladba 9 " 2*24,0 |  | 48 | [13 empty] | VV | 2 | 2 | True | 0 | ROZPOCET
| VV |  | " skladba 10 " 2*9,0 |  | 18 | [13 empty] | VV | 2 | 2 | True | 0 | ROZPOCET
| VV |  | Součet |  | 88 | [13 empty] | VV | 2 | 4 | True | 1 | ROZPOCET
5 | K | 113107132 | Odstranění podkladu pl do 50 m2 z betonu prostého tl 300 mm | m2 | 22 |  | 0 | CS ÚRS 2020 02 |  |  | základní |  | 0 | 0 | 0 | 0.625 | 13.75 | 4 | K | 2 |  |  |  | ROZPOCET |  |  |  | 0 | 0 | 0 | 0 | 0 | 1 | 0 | 4 | -1079259800
| VV |  | " beton tl. 200mm " | [15 empty] | VV | 2 | 1 | True | 0 | ROZPOCET
| VV |  | " skladba 1 " KJ4 |  | 22 | [13 empty] | VV | 2 | 2 | True | 1 | ROZPOCET
6 | K | 919735124 | Řezání stávajícího betonového krytu hl do 200 mm | m | 40 |  | 0 | CS ÚRS 2020 02 |  |  | základní |  | 0 | 8e-05 | 0.0032 | 0 | 0 | 4 | K | 2 |  |  |  | ROZPOCET |  |  |  | 0 | 0 | 0 | 0 | 0 | 1 | 0 | 4 | -762470340
| VV |  | " skladba 1 " 2*20,0 |  | 40 | [13 empty] | VV | 2 | 2 | True | 1 | ROZPOCET
7 | K | 997221551 | Vodorovná doprava suti ze sypkých materiálů do 1 km | t | 44.982 |  | 0 | CS ÚRS 2020 02 |  |  | základní |  | 0 | 0 | 0 | 0 | 0 | 4 | K | 2 |  |  |  | ROZPOCET |  |  |  | 0 | 0 | 0 | 0 | 0 | 1 | 0 | 4 | -871360619
8 | K | 997221559 | Příplatek ZKD 1 km u vodorovné dopravy suti ze sypkých materiálů | t | 404.838 |  | 0 | CS ÚRS 2020 02 |  |  | základní |  | 0 | 0 | 0 | 0 | 0 | 4 | K | 2 |  |  |  | ROZPOCET |  |  |  | 0 | 0 | 0 | 0 | 0 | 1 | 0 | 4 | -1403756642
| VV |  | 44,982*9 'Přepočtené koeficientem množství |  | 404.838 | [13 empty] | VV | 2 | 2 | False | 1 | ROZPOCET
9 | K | 97909811001 | Poplatek za skládku suti (bez živice) | t | 44.982 |  | 0 |  |  |  | základní |  | 0 | 0 | 0 | 0 | 0 | 4 | K | 2 |  |  |  | ROZPOCET |  |  |  | 0 | 0 | 0 | 0 | 0 | 1 | 0 | 4 | -1584045103
10 | K | 113107142 | Odstranění podkladu pl do 50 m2 živičných tl 100 mm | m2 | 22 |  | 0 | CS ÚRS 2020 02 |  |  | základní |  | 0 | 0 | 0 | 0.22 | 4.84 | 4 | K | 2 |  |  |  | ROZPOCET |  |  |  | 0 | 0 | 0 | 0 | 0 | 1 | 0 | 4 | 1627465931
| VV |  | " výkop V1-V11 - DN80 " | [15 empty] | VV | 2 | 1 | True | 0 | ROZPOCET
| VV | ASF01 | " skladba 1 " 1,1*20,0 |  | 22 | [13 empty] | VV | 2 | 2 | True | 0 | ROZPOCET
| VV | KJ4 | Mezisoučet |  | 22 | [13 empty] | VV | 2 | 3 | True | 0 | ROZPOCET
| VV | ASF100 | Součet |  | 22 | [13 empty] | VV | 2 | 4 | True | 1 | ROZPOCET
11 | K | 919735112 | Řezání stávajícího živičného krytu hl do 100 mm | m | 40 |  | 0 | CS ÚRS 2020 02 |  |  | základní |  | 0 | 0 | 0 | 0 | 0 | 4 | K | 2 |  |  |  | ROZPOCET |  |  |  | 0 | 0 | 0 | 0 | 0 | 1 | 0 | 4 | -1956957131
| VV |  | 2*20,0 |  | 40 | [13 empty] | VV | 2 | 2 | True | 1 | ROZPOCET
12 | K | 113107144 | Odstranění podkladu pl do 50 m2 živičných tl 200 mm | m2 | 146.8 |  | 0 | CS ÚRS 2020 02 |  |  | základní |  | 0 | 0 | 0 | 0.45 | 66.06 | 4 | K | 2 |  |  |  | ROZPOCET |  |  |  | 0 | 0 | 0 | 0 | 0 | 1 | 0 | 4 | 958369355
| VV |  | " tl. asfaltové vrstvy - 400mm " | [15 empty] | VV | 2 | 1 | True | 0 | ROZPOCET
| VV |  | " výkop V1-V11 - DN80 " | [15 empty] | VV | 2 | 1 | True | 0 | ROZPOCET
| VV | ASF07 | " skladba 7 " 1,1*3,0 |  | 3.3 | [13 empty] | VV | 2 | 2 | True | 0 | ROZPOCET
| VV |  | " výkop V11-V15 - DN100 " | [15 empty] | VV | 2 | 1 | True | 0 | ROZPOCET
| VV | ASF08 | " skladba 8 " 1,2*8,0 |  | 9.6 | [13 empty] | VV | 2 | 2 | True | 0 | ROZPOCET
| VV |  | " výkop V11-V17 - DN100 " | [15 empty] | VV | 2 | 1 | True | 0 | ROZPOCET
| VV | ASF09 | " skladba 9 " 1,2*24,0 |  | 28.8 | [13 empty] | VV | 2 | 2 | True | 0 | ROZPOCET
| VV |  | " výkop V17-V18 - DN150 " | [15 empty] | VV | 2 | 1 | True | 0 | ROZPOCET
| VV | ASF10 | " skladba 10 " 1,2*9,0 |  | 10.8 | [13 empty] | VV | 2 | 2 | True | 0 | ROZPOCET
| VV | KJ1 | Mezisoučet |  | 52.5 | [13 empty] | VV | 2 | 3 | True | 0 | ROZPOCET
| VV |  | " výkop V2-V13 - DN80 " | [15 empty] | VV | 2 | 1 | True | 0 | ROZPOCET
| VV | ASF11 | " skladba 11 " 1,1*19,0 |  | 20.9 | [13 empty] | VV | 2 | 2 | True | 0 | ROZPOCET
| VV | KJ3a | Mezisoučet |  | 20.9 | [13 empty] | VV | 2 | 3 | True | 0 | ROZPOCET
| VV | ASF400b | Součet |  | 73.4 | [13 empty] | VV | 2 | 4 | True | 0 | ROZPOCET
| VV |  | ASF400b*2 |  | 146.8 | [13 empty] | VV | 2 | 2 | True | 1 | ROZPOCET
13 | K | 113107184 | Odstranění podkladu pl přes 50 do 200 m2 živičných tl 200 mm | m2 | 224.4 |  | 0 | CS ÚRS 2020 02 |  |  | základní |  | 0 | 0 | 0 | 0.45 | 100.98 | 4 | K | 2 |  |  |  | ROZPOCET |  |  |  | 0 | 0 | 0 | 0 | 0 | 1 | 0 | 4 | -640727476
| VV |  | " tl. asfaltové vrstvy - 400mm " | [15 empty] | VV | 2 | 1 | True | 0 | ROZPOCET
| VV |  | " výkop V1-V11 - DN80 " | [15 empty] | VV | 2 | 1 | True | 0 | ROZPOCET
| VV | ASF02 | " skladba 2 " 1,1*46,5 |  | 51.15 | [13 empty] | VV | 2 | 2 | True | 0 | ROZPOCET
| VV | KO3 | Mezisoučet |  | 51.15 | [13 empty] | VV | 2 | 3 | True | 0 | ROZPOCET
| VV | ASF03 | " skladba 3 " 1,1*55,5 |  | 61.05 | [13 empty] | VV | 2 | 2 | True | 0 | ROZPOCET
| VV | KJ3b | Mezisoučet |  | 61.05 | [13 empty] | VV | 2 | 3 | True | 0 | ROZPOCET
| VV | ASF400a | Součet |  | 112.2 | [13 empty] | VV | 2 | 4 | True | 0 | ROZPOCET
| VV |  | ASF400a*2 |  | 224.4 | [13 empty] | VV | 2 | 2 | True | 1 | ROZPOCET
14 | K | 919735114 | Řezání stávajícího živičného krytu hl do 200 mm | m | 660 |  | 0 | CS ÚRS 2020 02 |  |  | základní |  | 0 | 0 | 0 | 0 | 0 | 4 | K | 2 |  |  |  | ROZPOCET |  |  |  | 0 | 0 | 0 | 0 | 0 | 1 | 0 | 4 | -1115492439
| VV |  | " tl. asfaltové vrstvy - 400mm " | [15 empty] | VV | 2 | 1 | True | 0 | ROZPOCET
| VV |  | " skladba 2 " 2*46,5*2 |  | 186 | [13 empty] | VV | 2 | 2 | True | 0 | ROZPOCET
| VV |  | " skladba 3 " 2*55,5*2 |  | 222 | [13 empty] | VV | 2 | 2 | True | 0 | ROZPOCET
| VV |  | " skladba 7 " 2*3,0*2 |  | 12 | [13 empty] | VV | 2 | 2 | True | 0 | ROZPOCET
| VV |  | " skladba 8 " 2*8,0*2 |  | 32 | [13 empty] | VV | 2 | 2 | True | 0 | ROZPOCET
| VV |  | " skladba 9 " 2*24,0*2 |  | 96 | [13 empty] | VV | 2 | 2 | True | 0 | ROZPOCET
| VV |  | " skladba 10 " 2*9,0*2 |  | 36 | [13 empty] | VV | 2 | 2 | True | 0 | ROZPOCET
| VV |  | " skladba 11 " 2*19,0*2 |  | 76 | [13 empty] | VV | 2 | 2 | True | 0 | ROZPOCET
| VV |  | Součet |  | 660 | [13 empty] | VV | 2 | 4 | True | 1 | ROZPOCET
15 | K | 113107186 | Odstranění podkladu pl přes 50 do 200 m2 živičných tl 300 mm | m2 | 65.56 |  | 0 | CS ÚRS 2020 02 |  |  | základní |  | 0 | 0 | 0 | 0.709 | 46.482 | 4 | K | 2 |  |  |  | ROZPOCET |  |  |  | 0 | 0 | 0 | 0 | 0 | 1 | 0 | 4 | -513898324
| VV |  | " výkop V1-V11 - DN80 " | [15 empty] | VV | 2 | 1 | True | 0 | ROZPOCET
| VV | ASF04 | " skladba 4 " 1,1*59,6 |  | 65.56 | [13 empty] | VV | 2 | 2 | True | 0 | ROZPOCET
| VV | KO2 | Mezisoučet |  | 65.56 | [13 empty] | VV | 2 | 3 | True | 0 | ROZPOCET
| VV | ASF300 | Součet |  | 65.56 | [13 empty] | VV | 2 | 4 | True | 1 | ROZPOCET
16 | K | 919735116 | Řezání stávajícího živičného krytu hl do 300 mm | m | 119.2 |  | 0 | CS ÚRS 2020 02 |  |  | základní |  | 0 | 2e-05 | 0.002384 | 0 | 0 | 4 | K | 2 |  |  |  | ROZPOCET |  |  |  | 0 | 0 | 0 | 0 | 0 | 1 | 0 | 4 | 1817714889
| VV |  | 2*59,6 |  | 119.2 | [13 empty] | VV | 2 | 2 | True | 1 | ROZPOCET
17 | K | 113107185 | Odstranění podkladu pl přes 50 do 200 m2 živičných tl 250 mm | m2 | 56.1 |  | 0 | CS ÚRS 2020 02 |  |  | základní |  | 0 | 0 | 0 | 0.582 | 32.6502 | 4 | K | 2 |  |  |  | ROZPOCET |  |  |  | 0 | 0 | 0 | 0 | 0 | 1 | 0 | 4 | -1630780445
| VV |  | " výkop V1-V11 - DN80 " | [15 empty] | VV | 2 | 1 | True | 0 | ROZPOCET
| VV | ASF05 | " skladba 5 " 1,1*51,0 |  | 56.1 | [13 empty] | VV | 2 | 2 | True | 0 | ROZPOCET
| VV | KJ2 | Mezisoučet |  | 56.1 | [13 empty] | VV | 2 | 3 | True | 0 | ROZPOCET
| VV | ASF250 | Součet |  | 56.1 | [13 empty] | VV | 2 | 4 | True | 1 | ROZPOCET
18 | K | 919735115 | Řezání stávajícího živičného krytu hl do 250 mm | m | 102 |  | 0 | CS ÚRS 2020 02 |  |  | základní |  | 0 | 1e-05 | 0.00102 | 0 | 0 | 4 | K | 2 |  |  |  | ROZPOCET |  |  |  | 0 | 0 | 0 | 0 | 0 | 1 | 0 | 4 | -1206493706
| VV |  | 2*51,0 |  | 102 | [13 empty] | VV | 2 | 2 | True | 1 | ROZPOCET
19 | K | 113107144 | Odstranění podkladu pl do 50 m2 živičných tl 200 mm | m2 | 37.95 |  | 0 | CS ÚRS 2020 02 |  |  | základní |  | 0 | 0 | 0 | 0.45 | 17.0775 | 4 | K | 2 |  |  |  | ROZPOCET |  |  |  | 0 | 0 | 0 | 0 | 0 | 1 | 0 | 4 | -1171060199
| VV |  | " výkop V1-V11 - DN80 " | [15 empty] | VV | 2 | 1 | True | 0 | ROZPOCET
| VV | ASF06 | " skladba 6 " 1,1*34,5 |  | 37.95 | [13 empty] | VV | 2 | 2 | True | 0 | ROZPOCET
| VV | KO1 | Mezisoučet |  | 37.95 | [13 empty] | VV | 2 | 3 | True | 0 | ROZPOCET
| VV | ASF200 | Součet |  | 37.95 | [13 empty] | VV | 2 | 4 | True | 1 | ROZPOCET
20 | K | 919735114 | Řezání stávajícího živičného krytu hl do 200 mm | m | 69 |  | 0 | CS ÚRS 2020 02 |  |  | základní |  | 0 | 0 | 0 | 0 | 0 | 4 | K | 2 |  |  |  | ROZPOCET |  |  |  | 0 | 0 | 0 | 0 | 0 | 1 | 0 | 4 | -1896302685
| VV |  | 2*34,5 |  | 69 | [13 empty] | VV | 2 | 2 | True | 1 | ROZPOCET
21 | K | 997221551 | Vodorovná doprava suti ze sypkých materiálů do 1 km | t | 268.09 |  | 0 | CS ÚRS 2020 02 |  |  | základní |  | 0 | 0 | 0 | 0 | 0 | 4 | K | 2 |  |  |  | ROZPOCET |  |  |  | 0 | 0 | 0 | 0 | 0 | 1 | 0 | 4 | -1475804981
22 | K | 997221559 | Příplatek ZKD 1 km u vodorovné dopravy suti ze sypkých materiálů | t | 2412.81 |  | 0 | CS ÚRS 2020 02 |  |  | základní |  | 0 | 0 | 0 | 0 | 0 | 4 | K | 2 |  |  |  | ROZPOCET |  |  |  | 0 | 0 | 0 | 0 | 0 | 1 | 0 | 4 | 1106304309
| VV |  | 268,09*9 'Přepočtené koeficientem množství |  | 2412.81 | [13 empty] | VV | 2 | 2 | False | 1 | ROZPOCET
23 | K | 97909811002 | Poplatek za skládku suti - živice | t | 268.09 |  | 0 |  |  |  | základní |  | 0 | 0 | 0 | 0 | 0 | 4 | K | 2 |  |  |  | ROZPOCET |  |  |  | 0 | 0 | 0 | 0 | 0 | 1 | 0 | 4 | 154318736
24 | K | 119001401 | Dočasné zajištění potrubí ocelového nebo litinového DN do 200 | m | 20 |  | 0 | CS ÚRS 2020 02 |  |  | základní |  | 0 | 0.00868 | 0.1736 | 0 | 0 | 4 | K | 2 |  |  |  | ROZPOCET |  |  |  | 0 | 0 | 0 | 0 | 0 | 1 | 0 | 4 | 233084907
| VV |  | " křížení plyn " 1,1*16+1,2*2 |  | 20 | [13 empty] | VV | 2 | 2 | True | 0 | ROZPOCET
| VV | POTRUBI1 | Součet |  | 20 | [13 empty] | VV | 2 | 4 | True | 1 | ROZPOCET
25 | K | 119001421 | Dočasné zajištění kabelů a kabelových tratí ze 3 volně ložených kabelů | m | 43.2 |  | 0 | CS ÚRS 2020 02 |  |  | základní |  | 0 | 0.0369 | 1.5941 | 0 | 0 | 4 | K | 2 |  |  |  | ROZPOCET |  |  |  | 0 | 0 | 0 | 0 | 0 | 1 | 0 | 4 | -530435692
| VV |  | " křížení kabelů " 1,2*36 |  | 43.2 | [13 empty] | VV | 2 | 2 | True | 0 | ROZPOCET
| VV | KABEL | Součet |  | 43.2 | [13 empty] | VV | 2 | 4 | True | 1 | ROZPOCET
26 | K | 132254204 | Hloubení zapažených rýh š do 2000 mm v hornině třídy těžitelnosti I, skupiny 3 objem do 500 m3, VČETNĚ svislého přemístění do 4m, započtena lepivost | m3 | 394.836 |  | 0 | CS ÚRS 2020 02 |  |  | základní |  | 0 | 0 | 0 | 0 | 0 | 4 | K | 2 |  |  |  | ROZPOCET |  |  |  | 0 | 0 | 0 | 0 | 0 | 1 | 0 | 4 | -519050286
| VV |  | " výkop V1-V11 - DN80 " | [15 empty] | VV | 2 | 1 | True | 0 | ROZPOCET
| VV |  | 1,1*(1,80+1,78)/2*(89,8-0,00) |  | 176.816 | [13 empty] | VV | 2 | 2 | True | 0 | ROZPOCET
| VV |  | 1,1*(1,78+1,70)/2*(176,7-89,8) |  | 166.327 | [13 empty] | VV | 2 | 2 | True | 0 | ROZPOCET
| VV |  | 1,1*(1,70+1,95)/2*(195,7-176,7) |  | 38.143 | [13 empty] | VV | 2 | 2 | True | 0 | ROZPOCET
| VV |  | 1,1*(1,95+1,80)/2*(213,6-195,7) |  | 36.919 | [13 empty] | VV | 2 | 2 | True | 0 | ROZPOCET
| VV |  | 1,1*(1,80+1,90)/2*(219,6-213,6) |  | 12.21 | [13 empty] | VV | 2 | 2 | True | 0 | ROZPOCET
| VV |  | 1,1*(1,90+2,16)/2*(234,5-219,6) |  | 33.272 | [13 empty] | VV | 2 | 2 | True | 0 | ROZPOCET
| VV |  | 1,1*(2,16+2,11)/2*(254,2-234,5) |  | 46.265 | [13 empty] | VV | 2 | 2 | True | 0 | ROZPOCET
| VV |  | 1,1*(2,11+1,80)/2*(270,0-254,2) |  | 33.978 | [13 empty] | VV | 2 | 2 | True | 0 | ROZPOCET
| VV |  | " výkop V11-V15 - DN100 " | [15 empty] | VV | 2 | 1 | True | 0 | ROZPOCET
| VV |  | 1,2*(1,80+1,81)/2*8,0 |  | 17.328 | [13 empty] | VV | 2 | 2 | True | 0 | ROZPOCET
| VV |  | " výkop V11-V17 - DN100 " | [15 empty] | VV | 2 | 1 | True | 0 | ROZPOCET
| VV |  | 1,2*(1,80+2,10)/2*24,0 |  | 56.16 | [13 empty] | VV | 2 | 2 | True | 0 | ROZPOCET
| VV |  | " výkop V17-V18 - DN150 " | [15 empty] | VV | 2 | 1 | True | 0 | ROZPOCET
| VV |  | 1,2*(1,80+1,80)/2*9,0 |  | 19.44 | [13 empty] | VV | 2 | 2 | True | 0 | ROZPOCET
| VV |  | " výkop V2-V13 - DN80 " | [15 empty] | VV | 2 | 1 | True | 0 | ROZPOCET
| VV |  | 1,1*(1,99+1,90)/2*19,0 |  | 40.651 | [13 empty] | VV | 2 | 2 | True | 0 | ROZPOCET
| VV |  | Mezisoučet |  | 677.509 | [13 empty] | VV | 2 | 3 | True | 0 | ROZPOCET
| VV |  | " odpočet komunikací " | [15 empty] | VV | 2 | 1 | True | 0 | ROZPOCET
| VV |  | " výkop V1-V11 - DN80 " | [15 empty] | VV | 2 | 1 | True | 0 | ROZPOCET
| VV |  | " skladba 1 " -0,3*1,1*20,0 |  | -6.6 | [13 empty] | VV | 2 | 2 | True | 0 | ROZPOCET
| VV |  | " skladba 2 " -0,4*1,1*46,5 |  | -20.46 | [13 empty] | VV | 2 | 2 | True | 0 | ROZPOCET
| VV |  | " skladba 3 " -0,4*1,1*55,5 |  | -24.42 | [13 empty] | VV | 2 | 2 | True | 0 | ROZPOCET
| VV |  | " skladba 4 " -0,4*1,1*59,6 |  | -26.224 | [13 empty] | VV | 2 | 2 | True | 0 | ROZPOCET
| VV |  | " skladba 5 " -0,25*1,1*51,0 |  | -14.025 | [13 empty] | VV | 2 | 2 | True | 0 | ROZPOCET
| VV |  | " skladba 6 " -0,25*1,1*34,5 |  | -9.488 | [13 empty] | VV | 2 | 2 | True | 0 | ROZPOCET
| VV |  | " skladba 7 " -0,45*1,1*3,0 |  | -1.485 | [13 empty] | VV | 2 | 2 | True | 0 | ROZPOCET
| VV |  | " výkop V11-V15 - DN100 " | [15 empty] | VV | 2 | 1 | True | 0 | ROZPOCET
| VV |  | " skladba 8 " -0,45*1,2*8,0 |  | -4.32 | [13 empty] | VV | 2 | 2 | True | 0 | ROZPOCET
| VV |  | " výkop V11-V17 - DN100 " | [15 empty] | VV | 2 | 1 | True | 0 | ROZPOCET
| VV |  | " skladba 9 " -0,45*1,2*24,0 |  | -12.96 | [13 empty] | VV | 2 | 2 | True | 0 | ROZPOCET
| VV |  | " výkop V17-V18 - DN150 " | [15 empty] | VV | 2 | 1 | True | 0 | ROZPOCET
| VV |  | " skladba 10 " -0,45*1,2*9,0 |  | -4.86 | [13 empty] | VV | 2 | 2 | True | 0 | ROZPOCET
| VV |  | " výkop V2-V13 - DN80 " | [15 empty] | VV | 2 | 1 | True | 0 | ROZPOCET
| VV |  | " skladba 11 " -0,4*1,1*19,0 |  | -8.36 | [13 empty] | VV | 2 | 2 | True | 0 | ROZPOCET
| VV |  | " odpočet ruční výkop " | [15 empty] | VV | 2 | 1 | True | 0 | ROZPOCET
| VV |  | -VYKOP2 |  | -105.6 | [13 empty] | VV | 2 | 2 | True | 0 | ROZPOCET
| VV |  | Součet |  | 438.707 | [13 empty] | VV | 2 | 4 | True | 0 | ROZPOCET
| VV |  | " ve 3. třídě - 90 % " | [15 empty] | VV | 2 | 1 | True | 0 | ROZPOCET
| VV |  | VYKOP1*0,9 |  | 394.836 | [13 empty] | VV | 2 | 2 | True | 1 | ROZPOCET
27 | K | 132354204 | Hloubení zapažených rýh š do 2000 mm v hornině třídy těžitelnosti II, skupiny 4 objem do 500 m3, VČETNĚ svislého přemístění do 4m, započtena lepivost | m3 | 43.871 |  | 0 | CS ÚRS 2020 02 |  |  | základní |  | 0 | 0 | 0 | 0 | 0 | 4 | K | 2 |  |  |  | ROZPOCET |  |  |  | 0 | 0 | 0 | 0 | 0 | 1 | 0 | 4 | -1322783101
| VV |  | " 10% " | [15 empty] | VV | 2 | 1 | True | 0 | ROZPOCET
| VV |  | VYKOP1*0,1 |  | 43.871 | [13 empty] | VV | 2 | 2 | True | 1 | ROZPOCET
28 | K | 132212212 | Hloubení rýh š do 2000 mm v nesoudržných horninách třídy těžitelnosti I, skupiny 3 ručně, VČETNĚ svislého přemístění do 3m, započtena lepivost | m3 | 95.04 |  | 0 | CS ÚRS 2020 02 |  |  | základní |  | 0 | 0 | 0 | 0 | 0 | 4 | K | 2 |  |  |  | ROZPOCET |  |  |  | 0 | 0 | 0 | 0 | 0 | 1 | 0 | 4 | 127485554
| VV |  | " ruční výkop okolo inž. sítí " VYKOPR |  | 105.6 | [13 empty] | VV | 2 | 2 | True | 0 | ROZPOCET
| VV |  | Součet |  | 105.6 | [13 empty] | VV | 2 | 4 | True | 0 | ROZPOCET
| VV |  | " 90% " VYKOP2*0,9 |  | 95.04 | [13 empty] | VV | 2 | 2 | True | 1 | ROZPOCET
29 | K | 132312212 | Hloubení rýh š do 2000 mm v nesoudržných horninách třídy těžitelnosti II, skupiny 4 ručně, VČETNĚ svislého přemístění do 3m, započtena lepivost | m3 | 10.56 |  | 0 | CS ÚRS 2020 02 |  |  | základní |  | 0 | 0 | 0 | 0 | 0 | 4 | K | 2 |  |  |  | ROZPOCET |  |  |  | 0 | 0 | 0 | 0 | 0 | 1 | 0 | 4 | -352552503
| VV |  | " 10% " VYKOP2*0,1 |  | 10.56 | [13 empty] | VV | 2 | 2 | True | 1 | ROZPOCET
30 | K | 1322012090 | Vytěžení potrubí litinového DN80-100 vč. vyčerpání a odvedení vody z potrubí, vč naložen | m | 302 |  | 0 |  |  |  | základní |  | 0 | 0 | 0 | 0.02 | 6.04 | 4 | K | 2 |  |  |  | ROZPOCET |  |  |  | 0 | 0 | 0 | 0 | 0 | 1 | 0 | 4 | 554421123
| VV |  | " DN80 " 270,0 |  | 270 | [13 empty] | VV | 2 | 2 | True | 0 | ROZPOCET
| VV |  | " DN100 " 32,0 |  | 32 | [13 empty] | VV | 2 | 2 | True | 0 | ROZPOCET
| VV |  | Součet |  | 302 | [13 empty] | VV | 2 | 4 | True | 1 | ROZPOCET
31 | K | 1322012091 | Vytěžení potrubí litinového DN150 vč. vyčerpání a odvedení vody z potrubí, vč naložení | m | 9 |  | 0 |  |  |  | základní |  | 0 | 0 | 0 | 0.03 | 0.27 | 4 | K | 2 |  |  |  | ROZPOCET |  |  |  | 0 | 0 | 0 | 0 | 0 | 1 | 0 | 4 | 821721053
32 | K | 997013111 | Vnitrostaveništní doprava suti a vybouraných hmot pro budovy v do 6 m s použitím mechanizace | t | 6.31 |  | 0 | CS ÚRS 2020 02 |  |  | základní |  | 0 | 0 | 0 | 0 | 0 | 4 | K | 2 |  |  |  | ROZPOCET |  |  |  | 0 | 0 | 0 | 0 | 0 | 1 | 0 | 4 | -575468448
33 | K | 997013501 | Odvoz suti a vybouraných hmot na skládku nebo meziskládku do 1 km se složením | t | 6.31 |  | 0 | CS ÚRS 2020 02 |  |  | základní |  | 0 | 0 | 0 | 0 | 0 | 4 | K | 2 |  |  |  | ROZPOCET |  |  |  | 0 | 0 | 0 | 0 | 0 | 1 | 0 | 4 | 1270115666
34 | K | 997013509 | Příplatek k odvozu suti a vybouraných hmot na skládku ZKD 1 km přes 1 km | t | 56.79 |  | 0 | CS ÚRS 2020 02 |  |  | základní |  | 0 | 0 | 0 | 0 | 0 | 4 | K | 2 |  |  |  | ROZPOCET |  |  |  | 0 | 0 | 0 | 0 | 0 | 1 | 0 | 4 | -320110833
| VV |  | 6,31*9 'Přepočtené koeficientem množství |  | 56.79 | [13 empty] | VV | 2 | 2 | False | 1 | ROZPOCET
35 | K | 97909811 | Poplatek za skládku suti či uskladnění pro opětovné použítí | t | 6.31 |  | 0 |  |  |  | základní |  | 0 | 0 | 0 | 0 | 0 | 4 | K | 2 |  |  |  | ROZPOCET |  |  |  | 0 | 0 | 0 | 0 | 0 | 1 | 0 | 4 | 470991541
36 | K | 151101101 | Zřízení příložného pažení a rozepření stěn rýh hl do 2 m | m2 | 917.761 |  | 0 | CS ÚRS 2020 02 |  |  | základní |  | 0 | 0.00084 | 0.77092 | 0 | 0 | 4 | K | 2 |  |  |  | ROZPOCET |  |  |  | 0 | 0 | 0 | 0 | 0 | 1 | 0 | 4 | 498773046
| VV |  | " výkop V1-V11 - DN80 " | [15 empty] | VV | 2 | 1 | True | 0 | ROZPOCET
| VV |  | 2*(1,80+1,78)/2*(89,8-0,00) |  | 321.484 | [13 empty] | VV | 2 | 2 | True | 0 | ROZPOCET
| VV |  | 2*(1,78+1,70)/2*(176,7-89,8) |  | 302.412 | [13 empty] | VV | 2 | 2 | True | 0 | ROZPOCET
| VV |  | 2*(1,70+1,95)/2*(195,7-176,7) |  | 69.35 | [13 empty] | VV | 2 | 2 | True | 0 | ROZPOCET
| VV |  | 2*(1,95+1,80)/2*(213,6-195,7) |  | 67.125 | [13 empty] | VV | 2 | 2 | True | 0 | ROZPOCET
| VV |  | 2*(1,80+1,90)/2*(219,6-213,6) |  | 22.2 | [13 empty] | VV | 2 | 2 | True | 0 | ROZPOCET
| VV |  | " výkop V11-V15 - DN100 " | [15 empty] | VV | 2 | 1 | True | 0 | ROZPOCET
| VV |  | 2*(1,80+1,81)/2*8,0 |  | 28.88 | [13 empty] | VV | 2 | 2 | True | 0 | ROZPOCET
| VV |  | " výkop V17-V18 - DN150 " | [15 empty] | VV | 2 | 1 | True | 0 | ROZPOCET
| VV |  | 2*(1,80+1,80)/2*9,0 |  | 32.4 | [13 empty] | VV | 2 | 2 | True | 0 | ROZPOCET
| VV |  | " výkop V2-V13 - DN80 " | [15 empty] | VV | 2 | 1 | True | 0 | ROZPOCET
| VV |  | 2*(1,99+1,90)/2*19,0 |  | 73.91 | [13 empty] | VV | 2 | 2 | True | 0 | ROZPOCET
| VV | PAZ2 | Součet |  | 917.761 | [13 empty] | VV | 2 | 4 | True | 1 | ROZPOCET
37 | K | 151101111 | Odstranění příložného pažení a rozepření stěn rýh hl do 2 m | m2 | 917.761 |  | 0 | CS ÚRS 2020 02 |  |  | základní |  | 0 | 0 | 0 | 0 | 0 | 4 | K | 2 |  |  |  | ROZPOCET |  |  |  | 0 | 0 | 0 | 0 | 0 | 1 | 0 | 4 | -1960038983
38 | K | 151101102 | Zřízení příložného pažení a rozepření stěn rýh hl do 4 m | m2 | 299.991 |  | 0 | CS ÚRS 2020 02 |  |  | základní |  | 0 | 0.00085 | 0.25499 | 0 | 0 | 4 | K | 2 |  |  |  | ROZPOCET |  |  |  | 0 | 0 | 0 | 0 | 0 | 1 | 0 | 4 | -769389396
| VV |  | " výkop V1-V11 - DN80 " | [15 empty] | VV | 2 | 1 | True | 0 | ROZPOCET
| VV |  | 2*(1,80+1,78)/2*(89,8-0,00) |  | 321.484 | [13 empty] | VV | 2 | 2 | True | 0 | ROZPOCET
| VV |  | 2*(1,78+1,70)/2*(176,7-89,8) |  | 302.412 | [13 empty] | VV | 2 | 2 | True | 0 | ROZPOCET
| VV |  | 2*(1,70+1,95)/2*(195,7-176,7) |  | 69.35 | [13 empty] | VV | 2 | 2 | True | 0 | ROZPOCET
| VV |  | 2*(1,95+1,80)/2*(213,6-195,7) |  | 67.125 | [13 empty] | VV | 2 | 2 | True | 0 | ROZPOCET
| VV |  | 2*(1,80+1,90)/2*(219,6-213,6) |  | 22.2 | [13 empty] | VV | 2 | 2 | True | 0 | ROZPOCET
| VV |  | 2*(1,90+2,16)/2*(234,5-219,6) |  | 60.494 | [13 empty] | VV | 2 | 2 | True | 0 | ROZPOCET
| VV |  | 2*(2,16+2,11)/2*(254,2-234,5) |  | 84.119 | [13 empty] | VV | 2 | 2 | True | 0 | ROZPOCET
| VV |  | 2*(2,11+1,80)/2*(270,0-254,2) |  | 61.778 | [13 empty] | VV | 2 | 2 | True | 0 | ROZPOCET
| VV |  | " výkop V11-V15 - DN100 " | [15 empty] | VV | 2 | 1 | True | 0 | ROZPOCET
| VV |  | 2*(1,80+1,81)/2*8,0 |  | 28.88 | [13 empty] | VV | 2 | 2 | True | 0 | ROZPOCET
| VV |  | " výkop V11-V17 - DN100 " | [15 empty] | VV | 2 | 1 | True | 0 | ROZPOCET
| VV |  | 2*(1,80+2,10)/2*24,0 |  | 93.6 | [13 empty] | VV | 2 | 2 | True | 0 | ROZPOCET
| VV |  | " výkop V17-V18 - DN150 " | [15 empty] | VV | 2 | 1 | True | 0 | ROZPOCET
| VV |  | 2*(1,80+1,80)/2*9,0 |  | 32.4 | [13 empty] | VV | 2 | 2 | True | 0 | ROZPOCET
| VV |  | " výkop V2-V13 - DN80 " | [15 empty] | VV | 2 | 1 | True | 0 | ROZPOCET
| VV |  | 2*(1,99+1,90)/2*19,0 |  | 73.91 | [13 empty] | VV | 2 | 2 | True | 0 | ROZPOCET
| VV |  | " odpočet pažení do výšky 2m " | [15 empty] | VV | 2 | 1 | True | 0 | ROZPOCET
| VV |  | -PAZ2 |  | -917.761 | [13 empty] | VV | 2 | 2 | True | 0 | ROZPOCET
| VV |  | Součet |  | 299.991 | [13 empty] | VV | 2 | 4 | True | 1 | ROZPOCET
39 | K | 151101112 | Odstranění příložného pažení a rozepření stěn rýh hl do 4 m | m2 | 299.991 |  | 0 | CS ÚRS 2020 02 |  |  | základní |  | 0 | 0 | 0 | 0 | 0 | 4 | K | 2 |  |  |  | ROZPOCET |  |  |  | 0 | 0 | 0 | 0 | 0 | 1 | 0 | 4 | 1106545391
40 | K | 162751117 | Vodorovné přemístění do 10000 m výkopku/sypaniny z horniny třídy těžitelnosti I, skupiny 1 až 3 | m3 | 489.876 |  | 0 | CS ÚRS 2020 02 |  |  | základní |  | 0 | 0 | 0 | 0 | 0 | 4 | K | 2 |  |  |  | ROZPOCET |  |  |  | 0 | 0 | 0 | 0 | 0 | 1 | 0 | 4 | -2032676399
| VV |  | "strojní výkop" | [15 empty] | VV | 2 | 1 | True | 0 | ROZPOCET
| VV |  | " ve 3. třídě - 90 % " | [15 empty] | VV | 2 | 1 | True | 0 | ROZPOCET
| VV |  | VYKOP1*0,9 |  | 394.836 | [13 empty] | VV | 2 | 2 | True | 0 | ROZPOCET
| VV |  | "ruční výkop" | [15 empty] | VV | 2 | 1 | True | 0 | ROZPOCET
| VV |  | " tř. 3 - 90% " VYKOP2*0,9 |  | 95.04 | [13 empty] | VV | 2 | 2 | True | 0 | ROZPOCET
| VV |  | Součet |  | 489.876 | [13 empty] | VV | 2 | 4 | True | 1 | ROZPOCET
41 | K | 162751137 | Vodorovné přemístění do 10000 m výkopku/sypaniny z horniny třídy těžitelnosti II, skupiny 4 a 5 | m3 | 54.431 |  | 0 | CS ÚRS 2020 02 |  |  | základní |  | 0 | 0 | 0 | 0 | 0 | 4 | K | 2 |  |  |  | ROZPOCET |  |  |  | 0 | 0 | 0 | 0 | 0 | 1 | 0 | 4 | 1118308930
| VV |  | "strojní výkop" | [15 empty] | VV | 2 | 1 | True | 0 | ROZPOCET
| VV |  | " tř. 4 - 10% " | [15 empty] | VV | 2 | 1 | True | 0 | ROZPOCET
| VV |  | VYKOP1*0,1 |  | 43.871 | [13 empty] | VV | 2 | 2 | True | 0 | ROZPOCET
| VV |  | "ruční výkop" | [15 empty] | VV | 2 | 1 | True | 0 | ROZPOCET
| VV |  | "tř. 4 - 10% " VYKOP2*0,1 |  | 10.56 | [13 empty] | VV | 2 | 2 | True | 0 | ROZPOCET
| VV |  | Součet |  | 54.431 | [13 empty] | VV | 2 | 4 | True | 1 | ROZPOCET
42 | K | 171251201 | Uložení sypaniny na skládky nebo meziskládky | m3 | 544.307 |  | 0 | CS ÚRS 2020 02 |  |  | základní |  | 0 | 0 | 0 | 0 | 0 | 4 | K | 2 |  |  |  | ROZPOCET |  |  |  | 0 | 0 | 0 | 0 | 0 | 1 | 0 | 4 | -743631897
| VV |  | "strojní výkop" | [15 empty] | VV | 2 | 1 | True | 0 | ROZPOCET
| VV |  | " ve 3. třídě - 90 % " | [15 empty] | VV | 2 | 1 | True | 0 | ROZPOCET
| VV |  | VYKOP1*0,9 |  | 394.836 | [13 empty] | VV | 2 | 2 | True | 0 | ROZPOCET
| VV |  | " tř. 4 - 10% " | [15 empty] | VV | 2 | 1 | True | 0 | ROZPOCET
| VV |  | VYKOP1*0,1 |  | 43.871 | [13 empty] | VV | 2 | 2 | True | 0 | ROZPOCET
| VV |  | "ruční výkop" | [15 empty] | VV | 2 | 1 | True | 0 | ROZPOCET
| VV |  | " tř. 3 - 90% " VYKOP2*0,9 |  | 95.04 | [13 empty] | VV | 2 | 2 | True | 0 | ROZPOCET
| VV |  | "tř. 4 - 10% " VYKOP2*0,1 |  | 10.56 | [13 empty] | VV | 2 | 2 | True | 0 | ROZPOCET
| VV |  | Součet |  | 544.307 | [13 empty] | VV | 2 | 4 | True | 1 | ROZPOCET
43 | K | 202010101 | Poplatek za skládku zeminy v tř. 1 - 4 | m3 | 48.988 |  | 0 |  |  |  | základní |  | 0 | 0 | 0 | 0 | 0 | 4 | K | 2 |  |  |  | ROZPOCET |  |  |  | 0 | 0 | 0 | 0 | 0 | 1 | 0 | 4 | 1649954132
| VV |  | " ve 3. třídě - 90 % " | [15 empty] | VV | 2 | 1 | True | 0 | ROZPOCET
| VV |  | VYKOP1*0,9*0,1 |  | 39.484 | [13 empty] | VV | 2 | 2 | True | 0 | ROZPOCET
| VV |  | " tř. 3 - 90% " VYKOP2*0,9*0,1 |  | 9.504 | [13 empty] | VV | 2 | 2 | True | 0 | ROZPOCET
| VV |  | Součet |  | 48.988 | [13 empty] | VV | 2 | 4 | True | 1 | ROZPOCET
44 | K | 202010103 | Poplatek za skládku "navážky" | m3 | 495.32 |  | 0 |  |  |  | základní |  | 0 | 0 | 0 | 0 | 0 | 4 | K | 2 |  |  |  | ROZPOCET |  |  |  | 0 | 0 | 0 | 0 | 0 | 1 | 0 | 4 | 2115269976
| VV |  | " ve 3. třídě - 90 % " | [15 empty] | VV | 2 | 1 | True | 0 | ROZPOCET
| VV |  | VYKOP1*0,9*0,9 |  | 355.353 | [13 empty] | VV | 2 | 2 | True | 0 | ROZPOCET
| VV |  | " tř. 4 - 10% " | [15 empty] | VV | 2 | 1 | True | 0 | ROZPOCET
| VV |  | VYKOP1*0,1*1 |  | 43.871 | [13 empty] | VV | 2 | 2 | True | 0 | ROZPOCET
| VV |  | " tř. 3 - 90% " VYKOP2*0,9*0,9 |  | 85.536 | [13 empty] | VV | 2 | 2 | True | 0 | ROZPOCET
| VV |  | "tř. 4 - 10% " VYKOP2*0,1*1 |  | 10.56 | [13 empty] | VV | 2 | 2 | True | 0 | ROZPOCET
| VV |  | Součet |  | 495.32 | [13 empty] | VV | 2 | 4 | True | 1 | ROZPOCET
45 | K | 174101101 | Zásyp jam, šachet rýh nebo kolem objektů sypaninou se zhutněním | m3 | 291.597 |  | 0 | CS ÚRS 2020 02 |  |  | základní |  | 0 | 0 | 0 | 0 | 0 | 4 | K | 2 |  |  |  | ROZPOCET |  |  |  | 0 | 0 | 0 | 0 | 0 | 1 | 0 | 4 | 1400133684
| VV |  | " prostor k zásypu " | [15 empty] | VV | 2 | 1 | True | 0 | ROZPOCET
| VV |  | VYKOP11 |  | 677.509 | [13 empty] | VV | 2 | 2 | True | 0 | ROZPOCET
| VV |  | " odpočet tělesa vodovodu " | [15 empty] | VV | 2 | 1 | True | 0 | ROZPOCET
| VV |  | -DN80*1,1*(0,1+0,098+0,3) |  | -158.314 | [13 empty] | VV | 2 | 2 | True | 0 | ROZPOCET
| VV |  | -DN100*1,2*(0,1+0,11+0,3) |  | -19.584 | [13 empty] | VV | 2 | 2 | True | 0 | ROZPOCET
| VV |  | -DN150*1,2*(0,1+0,16+0,3) |  | -6.048 | [13 empty] | VV | 2 | 2 | True | 0 | ROZPOCET
| VV |  | " provizorní vozovka " | [15 empty] | VV | 2 | 1 | True | 0 | ROZPOCET
| VV |  | -0,55*ASFpro |  | -201.966 | [13 empty] | VV | 2 | 2 | True | 0 | ROZPOCET
| VV | ZASYP | Součet |  | 291.597 | [13 empty] | VV | 2 | 4 | True | 1 | ROZPOCET
46 | M | 5898112001 | zásypový materiál vhodný pod komunikace | t | 569.183 |  | 0 |  |  |  | základní |  | 0 | 0 | 0 | 0 | 0 | 8 | M | 2 |  |  |  | ROZPOCET |  |  |  | 0 | 0 | 0 | 0 | 0 | 1 | 0 | 4 | 1829017423
| VV |  | 291,597*1,1*1,05*1,69 |  | 569.183 | [13 empty] | VV | 2 | 2 | True | 0 | ROZPOCET
| VV |  | Součet |  | 569.183 | [13 empty] | VV | 2 | 4 | True | 1 | ROZPOCET
47 | K | 175151101 | Obsypání potrubí strojně sypaninou bez prohození, uloženou do 3 m | m3 | 144.182 |  | 0 | CS ÚRS 2020 02 |  |  | základní |  | 0 | 0 | 0 | 0 | 0 | 4 | K | 2 |  |  |  | ROZPOCET |  |  |  | 0 | 0 | 0 | 0 | 0 | 1 | 0 | 4 | 443887390
| VV |  | (0,098+0,3)*1,1*DN80 |  | 126.524 | [13 empty] | VV | 2 | 2 | True | 0 | ROZPOCET
| VV |  | (0,110+0,3)*1,2*DN100 |  | 15.744 | [13 empty] | VV | 2 | 2 | True | 0 | ROZPOCET
| VV |  | (0,116+0,3)*1,2*DN150 |  | 4.493 | [13 empty] | VV | 2 | 2 | True | 0 | ROZPOCET
| VV | OBSYPP1 | Mezisoučet |  | 146.761 | [13 empty] | VV | 2 | 3 | True | 0 | ROZPOCET
| VV |  | " odpočet potrubí " | [15 empty] | VV | 2 | 1 | True | 0 | ROZPOCET
| VV |  | -PI*(0,098/2)^2*DN80 |  | -2.18 | [13 empty] | VV | 2 | 2 | True | 0 | ROZPOCET
| VV |  | -PI*(0,110/2)^2*DN100 |  | -0.304 | [13 empty] | VV | 2 | 2 | True | 0 | ROZPOCET
| VV |  | -PI*(0,116/2)^2*DN150 |  | -0.095 | [13 empty] | VV | 2 | 2 | True | 0 | ROZPOCET
| VV | OBSYPP | Součet |  | 144.182 | [13 empty] | VV | 2 | 4 | True | 1 | ROZPOCET
48 | M | 5833120001 | štěrkopísek netříděný zásypový materiál (zrno max 20mm) | t | 299.754 |  | 0 |  |  |  | základní |  | 0 | 0 | 0 | 0 | 0 | 8 | M | 2 |  |  |  | ROZPOCET |  |  |  | 0 | 0 | 0 | 0 | 0 | 1 | 0 | 4 | -1735485298
| VV |  | 144,182*1,1*1,05*1,8 |  | 299.754 | [13 empty] | VV | 2 | 2 | True | 0 | ROZPOCET
| VV |  | Součet |  | 299.754 | [13 empty] | VV | 2 | 4 | True | 1 | ROZPOCET
49 | K | 167151111 | Nakládání výkopku z hornin třídy těžitelnosti I, skupiny 1 až 3 přes 100 m3 | m3 | 503.325 |  | 0 | CS ÚRS 2020 02 |  |  | základní |  | 0 | 0 | 0 | 0 | 0 | 4 | K | 2 |  |  |  | ROZPOCET |  |  |  | 0 | 0 | 0 | 0 | 0 | 1 | 0 | 4 | 1605782916
| VV |  | 291,597*1,1*1,05 |  | 336.795 | [13 empty] | VV | 2 | 2 | True | 0 | ROZPOCET
| VV |  | 144,182*1,1*1,05 |  | 166.53 | [13 empty] | VV | 2 | 2 | True | 0 | ROZPOCET
| VV |  | Součet |  | 503.325 | [13 empty] | VV | 2 | 4 | True | 1 | ROZPOCET
50 | K | 162251102 | Vodorovné přemístění do 50 m výkopku/sypaniny z horniny třídy těžitelnosti I, skupiny 1 až 3 | m3 | 503.325 |  | 0 | CS ÚRS 2020 02 |  |  | základní |  | 0 | 0 | 0 | 0 | 0 | 4 | K | 2 |  |  |  | ROZPOCET |  |  |  | 0 | 0 | 0 | 0 | 0 | 1 | 0 | 4 | -1442318771
| VV |  | 291,597*1,1*1,05 |  | 336.795 | [13 empty] | VV | 2 | 2 | True | 0 | ROZPOCET
| VV |  | 144,182*1,1*1,05 |  | 166.53 | [13 empty] | VV | 2 | 2 | True | 0 | ROZPOCET
| VV |  | Součet |  | 503.325 | [13 empty] | VV | 2 | 4 | True | 1 | ROZPOCET
| D | 3 | Svislé a kompletní konstrukce |  |  |  | 0 | [5 empty] | 0 |  | 0 |  | 3.168 | 1 | D | 1 |  |  |  | ROZPOCET | [9 empty] | 0
51 | K | 3513112011 | Zalití zálivkovou popílkocementovou suspenzí vč. všech souvisejících prací (např. - KOPOS I) | m3 | 0.085 |  | 0 |  |  |  | základní |  | 0 | 0 | 0 | 0 | 0 | 4 | K | 2 |  |  |  | ROZPOCET |  |  |  | 0 | 0 | 0 | 0 | 0 | 1 | 0 | 4 | -1061463295
| VV |  | PI*(0,08/2)^2*17,0 |  | 0.085 | [13 empty] | VV | 2 | 2 | True | 1 | ROZPOCET
52 | K | 358315114R | Demontáž provizorní vodovodu, včetně manipulace do 50 m a naložení na dopravní prostředek | m3 | 1.44 |  | 0 |  |  |  | základní |  | 0 | 0 | 0 | 2.2 | 3.168 | 4 | K | 2 |  |  |  | ROZPOCET |  |  |  | 0 | 0 | 0 | 0 | 0 | 1 | 0 | 4 | 1036699813
| VV |  | " provizorní vodovod " 9*0,16 |  | 1.44 | [13 empty] | VV | 2 | 2 | True | 1 | ROZPOCET
53 | K | 997013501 | Odvoz suti a vybouraných hmot na skládku nebo meziskládku do 1 km se složením | t | 3.168 |  | 0 | CS ÚRS 2020 02 |  |  | základní |  | 0 | 0 | 0 | 0 | 0 | 4 | K | 2 |  |  |  | ROZPOCET |  |  |  | 0 | 0 | 0 | 0 | 0 | 1 | 0 | 4 | -1502524651
54 | K | 997013509 | Příplatek k odvozu suti a vybouraných hmot na skládku ZKD 1 km přes 1 km | t | 28.512 |  | 0 | CS ÚRS 2020 02 |  |  | základní |  | 0 | 0 | 0 | 0 | 0 | 4 | K | 2 |  |  |  | ROZPOCET |  |  |  | 0 | 0 | 0 | 0 | 0 | 1 | 0 | 4 | 200617676
| VV |  | 3,168*9 'Přepočtené koeficientem množství |  | 28.512 | [13 empty] | VV | 2 | 2 | False | 1 | ROZPOCET
55 | K | 97909811 | Poplatek za skládku suti či uskladnění pro opětovné použítí | t | 3.168 |  | 0 |  |  |  | základní |  | 0 | 0 | 0 | 0 | 0 | 4 | K | 2 |  |  |  | ROZPOCET |  |  |  | 0 | 0 | 0 | 0 | 0 | 1 | 0 | 4 | -1513364178
| D | 4 | Vodorovné konstrukce |  |  |  | 0 | [5 empty] | 0 |  | 15.1263 |  | 0 | 1 | D | 1 |  |  |  | ROZPOCET | [9 empty] | 0
56 | K | 451572111 | Lože pod potrubí otevřený výkop z kameniva drobného těženého | m3 | 36.71 |  | 0 | CS ÚRS 2020 02 |  |  | základní |  | 0 | 0 | 0 | 0 | 0 | 4 | K | 2 |  |  |  | ROZPOCET |  |  |  | 0 | 0 | 0 | 0 | 0 | 1 | 0 | 4 | 135856076
| VV |  | " lože " | [15 empty] | VV | 2 | 1 | True | 0 | ROZPOCET
| VV |  | 0,1*1,1*DN80 |  | 31.79 | [13 empty] | VV | 2 | 2 | True | 0 | ROZPOCET
| VV |  | 0,1*1,2*DN100 |  | 3.84 | [13 empty] | VV | 2 | 2 | True | 0 | ROZPOCET
| VV |  | 0,1*1,2*DN150 |  | 1.08 | [13 empty] | VV | 2 | 2 | True | 0 | ROZPOCET
| VV | LOZE | Součet |  | 36.71 | [13 empty] | VV | 2 | 4 | True | 1 | ROZPOCET
57 | K | 167151101 | Nakládání výkopku z hornin třídy těžitelnosti I, skupiny 1 až 3 do 100 m3 | m3 | 36.71 |  | 0 | CS ÚRS 2020 02 |  |  | základní |  | 0 | 0 | 0 | 0 | 0 | 4 | K | 2 |  |  |  | ROZPOCET |  |  |  | 0 | 0 | 0 | 0 | 0 | 1 | 0 | 4 | 2081963028
| VV |  | 36,71 |  | 36.71 | [13 empty] | VV | 2 | 2 | True | 1 | ROZPOCET
58 | K | 162251102 | Vodorovné přemístění do 50 m výkopku/sypaniny z horniny třídy těžitelnosti I, skupiny 1 až 3 | m3 | 36.71 |  | 0 | CS ÚRS 2020 02 |  |  | základní |  | 0 | 0 | 0 | 0 | 0 | 4 | K | 2 |  |  |  | ROZPOCET |  |  |  | 0 | 0 | 0 | 0 | 0 | 1 | 0 | 4 | 627319634
| VV |  | 36,71 |  | 36.71 | [13 empty] | VV | 2 | 2 | True | 1 | ROZPOCET
59 | K | 452313131 | Podkladní bloky z betonu prostého tř. C 12/15 otevřený výkop | m3 | 6.628 |  | 0 | CS ÚRS 2020 02 |  |  | základní |  | 0 | 2.234 | 14.807 | 0 | 0 | 4 | K | 2 |  |  |  | ROZPOCET |  |  |  | 0 | 0 | 0 | 0 | 0 | 1 | 0 | 4 | 1236248633
| VV |  | " betonové zajišťovací bloky " | [15 empty] | VV | 2 | 1 | True | 0 | ROZPOCET
| VV |  | " typ 1 " 26*0,16 |  | 4.16 | [13 empty] | VV | 2 | 2 | True | 0 | ROZPOCET
| VV |  | " typ 2 " 2*0,16 |  | 0.32 | [13 empty] | VV | 2 | 2 | True | 0 | ROZPOCET
| VV |  | " typ 3 " 3*0,18 |  | 0.54 | [13 empty] | VV | 2 | 2 | True | 0 | ROZPOCET
| VV |  | " patka pro NV2 " 0,4*0,4*0,35*3 |  | 0.168 | [13 empty] | VV | 2 | 2 | True | 0 | ROZPOCET
| VV |  | " provizorní vodovod " 9*0,16 |  | 1.44 | [13 empty] | VV | 2 | 2 | True | 0 | ROZPOCET
| VV |  | Součet |  | 6.628 | [13 empty] | VV | 2 | 4 | True | 1 | ROZPOCET
60 | K | 452353101 | Bednění podkladních bloků otevřený výkop | m2 | 49.98 |  | 0 | CS ÚRS 2020 02 |  |  | základní |  | 0 | 0.00639 | 0.31937 | 0 | 0 | 4 | K | 2 |  |  |  | ROZPOCET |  |  |  | 0 | 0 | 0 | 0 | 0 | 1 | 0 | 4 | -288124030
| VV |  | " betonové zajišťovací bloky " | [15 empty] | VV | 2 | 1 | True | 0 | ROZPOCET
| VV |  | " typ 1 " 26*0,5*(0,8*2+0,2+0,6) |  | 31.2 | [13 empty] | VV | 2 | 2 | True | 0 | ROZPOCET
| VV |  | " typ 2 " 2*0,5*(0,8*2+0,2+0,6) |  | 2.4 | [13 empty] | VV | 2 | 2 | True | 0 | ROZPOCET
| VV |  | " typ 3 " 3*0,5*(0,9*2+0,2+0,6) |  | 3.9 | [13 empty] | VV | 2 | 2 | True | 0 | ROZPOCET
| VV |  | " NV2 " 0,35*0,4*4*3 |  | 1.68 | [13 empty] | VV | 2 | 2 | True | 0 | ROZPOCET
| VV |  | " provizorní vodovod " 9*0,5*(0,8*2+0,2+0,6) |  | 10.8 | [13 empty] | VV | 2 | 2 | True | 0 | ROZPOCET
| VV |  | Součet |  | 49.98 | [13 empty] | VV | 2 | 4 | True | 1 | ROZPOCET
| D | 5 | Komunikace pozemní |  |  |  | 0 | [5 empty] | 0 |  | 400.5527 |  | 0 | 1 | D | 1 |  |  |  | ROZPOCET | [9 empty] | 0
61 | K | 564931412 | Podklad z asfaltového recyklátu tl 100 mm | m2 | 367.21 |  | 0 | CS ÚRS 2020 02 |  |  | základní |  | 0 | 0.216 | 79.3174 | 0 | 0 | 4 | K | 2 |  |  |  | ROZPOCET |  |  |  | 0 | 0 | 0 | 0 | 0 | 1 | 0 | 4 | -1313404720
| VV |  | " provizorní zapravení vozovky " | [15 empty] | VV | 2 | 1 | True | 0 | ROZPOCET
| VV |  | ASF01+ASF02+ASF03+ASF04+ASF05 |  | 255.86 | [13 empty] | VV | 2 | 2 | True | 0 | ROZPOCET
| VV |  | ASF06+ASF07+ASF08+ASF09+ASF10+ASF11 |  | 111.35 | [13 empty] | VV | 2 | 2 | True | 0 | ROZPOCET
| VV | ASFpro | Součet |  | 367.21 | [13 empty] | VV | 2 | 4 | True | 1 | ROZPOCET
62 | K | 564751111 | Podklad z kameniva hrubého drceného vel. 32-63 mm tl 150 mm | m2 | 1101.63 |  | 0 | CS ÚRS 2020 02 |  |  | základní |  | 0 | 0.2916 | 321.2353 | 0 | 0 | 4 | K | 2 |  |  |  | ROZPOCET |  |  |  | 0 | 0 | 0 | 0 | 0 | 1 | 0 | 4 | 359604272
| VV |  | " celková tl. 450mm " | [15 empty] | VV | 2 | 1 | True | 0 | ROZPOCET
| VV |  | ASFpro*3 |  | 1101.63 | [13 empty] | VV | 2 | 2 | True | 1 | ROZPOCET
| D | 8 | Trubní vedení |  |  |  | 0 | [5 empty] | 0 |  | 14.9691 |  | 1.1538 | 1 | D | 1 |  |  |  | ROZPOCET | [9 empty] | 0
63 | K | 851241131 | Montáž potrubí z trub litinových hrdlových s integrovaným těsněním a zámkovým spojem, otevřený výkop DN 80 | m | 289 |  | 0 |  |  |  | základní |  | 0 | 0 | 0 | 0 | 0 | 4 | K | 2 |  |  |  | ROZPOCET |  |  |  | 0 | 0 | 0 | 0 | 0 | 1 | 0 | 4 | -40369241
| VV | DN80s | " litonové potrubí " 206,0 |  | 206 | [13 empty] | VV | 2 | 2 | True | 0 | ROZPOCET
| VV |  | " litonové potrubí - s násuvný jištěnými spoji proti posunu " 83,0 |  | 83 | [13 empty] | VV | 2 | 2 | True | 0 | ROZPOCET
| VV | DN80 | Součet |  | 289 | [13 empty] | VV | 2 | 4 | True | 1 | ROZPOCET
64 | M | 5525408001 | trouba vodovodní litinová DN 80 tlak. třída min C40, tl. stěny min 4,7mm, povrch žárpozink zinek-hliník (400 g/m2), vnitřní povrch cementová vystélka 4mm hrdlový spoj, těsnění | m | 208.06 |  | 0 |  |  |  | základní |  | 0 | 0.0145 | 3.0169 | 0 | 0 | 8 | M | 2 |  |  |  | ROZPOCET |  |  |  | 0 | 0 | 0 | 0 | 0 | 1 | 0 | 4 | 205584122
| VV |  | 206*1,01 |  | 208.06 | [13 empty] | VV | 2 | 2 | True | 0 | ROZPOCET
| VV |  | Součet |  | 208.06 | [13 empty] | VV | 2 | 4 | True | 1 | ROZPOCET
65 | M | 5525408002 | trouba vodovodní litinová DN 80 tlak. třída min C40, tl. stěny min 4,7mm, povrch žárpozink zinek-hliník (400 g/m2), vnitřní povrch cementová vystélka 4mm hrdlový spoj, těsnění - zámkový spoj | m | 83.83 |  | 0 |  |  |  | základní |  | 0 | 0.015 | 1.2574 | 0 | 0 | 8 | M | 2 |  |  |  | ROZPOCET |  |  |  | 0 | 0 | 0 | 0 | 0 | 1 | 0 | 4 | -1478945244
| VV |  | 83*1,01 |  | 83.83 | [13 empty] | VV | 2 | 2 | True | 0 | ROZPOCET
| VV |  | Součet |  | 83.83 | [13 empty] | VV | 2 | 4 | True | 1 | ROZPOCET
66 | M | 5529102901.2 | kroužek těsnící gumový DN 80 pro jištěný spoj pro vodovodní potrubí | kus | 14.28 |  | 0 |  |  |  | základní |  | 0 | 0.0002 | 0.002856 | 0 | 0 | 8 | M | 2 |  |  |  | ROZPOCET |  |  |  | 0 | 0 | 0 | 0 | 0 | 1 | 0 | 4 | -708434126
| VV |  | " litonové potrubí - s násuvný jištěnými spoji proti posunu " 14*1,02 |  | 14.28 | [13 empty] | VV | 2 | 2 | True | 0 | ROZPOCET
| VV |  | Součet |  | 14.28 | [13 empty] | VV | 2 | 4 | True | 1 | ROZPOCET
67 | K | 851261131 | Montáž potrubí z trub litinových hrdlových s integrovaným těsněním a zámkovým spoj, otevřený výkop DN 100 | m | 32 |  | 0 |  |  |  | základní |  | 0 | 0 | 0 | 0 | 0 | 4 | K | 2 |  |  |  | ROZPOCET |  |  |  | 0 | 0 | 0 | 0 | 0 | 1 | 0 | 4 | -1085937344
| VV |  | 32,0 |  | 32 | [13 empty] | VV | 2 | 2 | True | 0 | ROZPOCET
| VV | DN100 | Součet |  | 32 | [13 empty] | VV | 2 | 4 | True | 1 | ROZPOCET
68 | M | 5525408101 | trouba vodovodní litinová DN 100 tlak. třída min C40, tl. stěny min 4,7mm, povrch žárpozink zinek-hliník (400 g/m2), vnitřní povrch cementová vystélka 4mm hrdlový spoje, těsnění - zámkový spoj | m | 32.32 |  | 0 |  |  |  | základní |  | 0 | 0.0181 | 0.58499 | 0 | 0 | 8 | M | 2 |  |  |  | ROZPOCET |  |  |  | 0 | 0 | 0 | 0 | 0 | 1 | 0 | 4 | -589981095
| VV |  | DN100*1,01 |  | 32.32 | [13 empty] | VV | 2 | 2 | True | 0 | ROZPOCET
| VV |  | Součet |  | 32.32 | [13 empty] | VV | 2 | 4 | True | 1 | ROZPOCET
69 | M | 5529103001 | kroužek těsnící gumový DN 100 pro jištěný spoj pro vodovodní potrubí | kus | 6.12 |  | 0 |  |  |  | základní |  | 0 | 0.0002 | 0.001224 | 0 | 0 | 8 | M | 2 |  |  |  | ROZPOCET |  |  |  | 0 | 0 | 0 | 0 | 0 | 1 | 0 | 4 | 1423678740
| VV |  | " litonové potrubí - s násuvný jištěnými spoji proti posunu " 6*1,02 |  | 6.12 | [13 empty] | VV | 2 | 2 | True | 0 | ROZPOCET
| VV |  | Součet |  | 6.12 | [13 empty] | VV | 2 | 4 | True | 1 | ROZPOCET
70 | K | 851311131 | Montáž potrubí z trub litinových hrdlových s integrovaným těsněním a zámkovým spoj, otevřený výkop DN 150 | m | 9 |  | 0 |  |  |  | základní |  | 0 | 0 | 0 | 0 | 0 | 4 | K | 2 |  |  |  | ROZPOCET |  |  |  | 0 | 0 | 0 | 0 | 0 | 1 | 0 | 4 | -938825933
| VV |  | 9,0 |  | 9 | [13 empty] | VV | 2 | 2 | True | 0 | ROZPOCET
| VV | DN150 | Součet |  | 9 | [13 empty] | VV | 2 | 4 | True | 1 | ROZPOCET
71 | M | 5525408301 | trouba vodovodní litinová DN 150 tlak. třída min C40, tl. stěny min 5,0mm, povrch žárpozink zinek-hliník (400 g/m2), vnitřní povrch cementová vystélka 4mm hrdlový spoj, těsnění - zámkový spoj | m | 9.09 |  | 0 |  |  |  | základní |  | 0 | 0.0265 | 0.24088 | 0 | 0 | 8 | M | 2 |  |  |  | ROZPOCET |  |  |  | 0 | 0 | 0 | 0 | 0 | 1 | 0 | 4 | -776739542
| VV |  | DN150*1,01 |  | 9.09 | [13 empty] | VV | 2 | 2 | True | 0 | ROZPOCET
| VV |  | Součet |  | 9.09 | [13 empty] | VV | 2 | 4 | True | 1 | ROZPOCET
72 | M | 5529103201 | kroužek těsnící gumový DN 150 pro jištěný spoj pro vodovodní potrubí | kus | 2.04 |  | 0 |  |  |  | základní |  | 0 | 0.0005 | 0.00102 | 0 | 0 | 8 | M | 2 |  |  |  | ROZPOCET |  |  |  | 0 | 0 | 0 | 0 | 0 | 1 | 0 | 4 | -660572745
| VV |  | " litonové potrubí - s násuvný jištěnými spji proti posunu " 2*1,02 |  | 2.04 | [13 empty] | VV | 2 | 2 | True | 0 | ROZPOCET
| VV |  | Součet |  | 2.04 | [13 empty] | VV | 2 | 4 | True | 1 | ROZPOCET
73 | K | 852242122 | Montáž potrubí z trub litinových tlakových přírubových délky do 1 m otevřený výkop DN 80 (spojovací materiál nerez, těsnění s kovovou vložkou) | kus | 7 |  | 0 |  |  |  | základní |  | 0 | 0.00167 | 0.01169 | 0 | 0 | 4 | K | 2 |  |  |  | ROZPOCET |  |  |  | 0 | 0 | 0 | 0 | 0 | 1 | 0 | 4 | 1318885660
74 | M | 5525324101 | trouba přírubová litinová TP DN 80 délka 500 mm | kus | 7.07 |  | 0 |  |  |  | základní |  | 0 | 0.014 | 0.09898 | 0 | 0 | 8 | M | 2 |  |  |  | ROZPOCET |  |  |  | 0 | 0 | 0 | 0 | 0 | 1 | 0 | 4 | 815750508
| VV |  | 7*1,01 'Přepočtené koeficientem množství |  | 7.07 | [13 empty] | VV | 2 | 2 | False | 1 | ROZPOCET
75 | K | 857241131 | Montáž litinových tvarovek jednoosých hrdlových otevřený výkop s integrovaným těsněním DN 80 | kus | 10 |  | 0 |  |  |  | základní |  | 0 | 0 | 0 | 0 | 0 | 4 | K | 2 |  |  |  | ROZPOCET |  |  |  | 0 | 0 | 0 | 0 | 0 | 1 | 0 | 4 | 1219995237
76 | M | 5525390401 | koleno hrdlové z tvárné litiny K-kus DN 80-11,25° PN10 | kus | 4.04 |  | 0 |  |  |  | základní |  | 0 | 0.0065 | 0.02626 | 0 | 0 | 8 | M | 2 |  |  |  | ROZPOCET |  |  |  | 0 | 0 | 0 | 0 | 0 | 1 | 0 | 4 | 351089817
| VV |  | 4*1,01 |  | 4.04 | [13 empty] | VV | 2 | 2 | True | 0 | ROZPOCET
| VV |  | Součet |  | 4.04 | [13 empty] | VV | 2 | 4 | True | 1 | ROZPOCET
77 | M | 5525392801 | koleno hrdlové z tvárné litiny K-kus DN 80-30° PN10 | kus | 4.04 |  | 0 |  |  |  | základní |  | 0 | 0.0068 | 0.027472 | 0 | 0 | 8 | M | 2 |  |  |  | ROZPOCET |  |  |  | 0 | 0 | 0 | 0 | 0 | 1 | 0 | 4 | 226616734
| VV |  | 4*1,01 |  | 4.04 | [13 empty] | VV | 2 | 2 | True | 0 | ROZPOCET
| VV |  | Součet |  | 4.04 | [13 empty] | VV | 2 | 4 | True | 1 | ROZPOCET
78 | M | 797408000016 | spojka jištěná proti posunu (hrdlo - hrdlo) DN80 | KS | 2.02 |  | 0 |  |  |  | základní |  | 0 | 0.0069 | 0.013938 | 0 | 0 | 8 | M | 2 |  |  |  | ROZPOCET |  |  |  | 0 | 0 | 0 | 0 | 0 | 1 | 0 | 4 | -1284009151
| VV |  | 2*1,01 |  | 2.02 | [13 empty] | VV | 2 | 2 | True | 0 | ROZPOCET
| VV |  | Součet |  | 2.02 | [13 empty] | VV | 2 | 4 | True | 1 | ROZPOCET
79 | M | 5529102901.1 | kroužek těsnící gumový DN 80 pro jištěný spoj pro vodovodní potrubí | kus | 10.2 |  | 0 |  |  |  | základní |  | 0 | 0.0002 | 0.00204 | 0 | 0 | 8 | M | 2 |  |  |  | ROZPOCET |  |  |  | 0 | 0 | 0 | 0 | 0 | 1 | 0 | 4 | 1541865446
| VV |  | 10*1,02 |  | 10.2 | [13 empty] | VV | 2 | 2 | True | 0 | ROZPOCET
| VV |  | Součet |  | 10.2 | [13 empty] | VV | 2 | 4 | True | 1 | ROZPOCET
80 | K | 857243131 | Montáž litinových tvarovek odbočných hrdlových otevřený výkop s integrovaným těsněním DN 80 (spojovací materiál nerez, těsnění s kovovou vložkou) | kus | 22 |  | 0 |  |  |  | základní |  | 0 | 0 | 0 | 0 | 0 | 4 | K | 2 |  |  |  | ROZPOCET |  |  |  | 0 | 0 | 0 | 0 | 0 | 1 | 0 | 4 | 2123758043
81 | M | 5525374001 | tvarovka hrdlová s přírubovou odbočkou z tvárné litiny A-kus DN 80/80 mm PN10 | kus | 22.22 |  | 0 |  |  |  | základní |  | 0 | 0.013 | 0.28886 | 0 | 0 | 8 | M | 2 |  |  |  | ROZPOCET |  |  |  | 0 | 0 | 0 | 0 | 0 | 1 | 0 | 4 | 1672011234
| VV |  | 22*1,01 |  | 22.22 | [13 empty] | VV | 2 | 2 | True | 0 | ROZPOCET
| VV |  | Součet |  | 22.22 | [13 empty] | VV | 2 | 4 | True | 1 | ROZPOCET
82 | M | 5529102901.1 | kroužek těsnící gumový DN 80 pro jištěný spoj pro vodovodní potrubí | kus | 6.12 |  | 0 |  |  |  | základní |  | 0 | 0.0002 | 0.001224 | 0 | 0 | 8 | M | 2 |  |  |  | ROZPOCET |  |  |  | 0 | 0 | 0 | 0 | 0 | 1 | 0 | 4 | 302640894
| VV |  | 2*3*1,02 |  | 6.12 | [13 empty] | VV | 2 | 2 | True | 0 | ROZPOCET
| VV |  | Součet |  | 6.12 | [13 empty] | VV | 2 | 4 | True | 1 | ROZPOCET
83 | K | 857261131 | Montáž litinových tvarovek jednoosých hrdlových otevřený výkop s integrovaným těsněním DN 100 | kus | 4 |  | 0 |  |  |  | základní |  | 0 | 0 | 0 | 0 | 0 | 4 | K | 2 |  |  |  | ROZPOCET |  |  |  | 0 | 0 | 0 | 0 | 0 | 1 | 0 | 4 | -1818520517
84 | M | 5525394101 | koleno hrdlové spoj z tvárné litiny K-kus DN 100-45° PN10 | kus | 2.02 |  | 0 |  |  |  | základní |  | 0 | 0.0101 | 0.020402 | 0 | 0 | 8 | M | 2 |  |  |  | ROZPOCET |  |  |  | 0 | 0 | 0 | 0 | 0 | 1 | 0 | 4 | -912671462
| VV |  | 2*1,01 |  | 2.02 | [13 empty] | VV | 2 | 2 | True | 0 | ROZPOCET
| VV |  | Součet |  | 2.02 | [13 empty] | VV | 2 | 4 | True | 1 | ROZPOCET
85 | M | 5525390501 | koleno hrdlové spoj z tvárné litiny K-kus DN 100-11,25° PN10 | kus | 1.01 |  | 0 |  |  |  | základní |  | 0 | 0.0088 | 0.008888 | 0 | 0 | 8 | M | 2 |  |  |  | ROZPOCET |  |  |  | 0 | 0 | 0 | 0 | 0 | 1 | 0 | 4 | 1016362567
| VV |  | 1*1,01 |  | 1.01 | [13 empty] | VV | 2 | 2 | True | 0 | ROZPOCET
| VV |  | Součet |  | 1.01 | [13 empty] | VV | 2 | 4 | True | 1 | ROZPOCET
86 | M | 797410000016 | spojka jištěná proti posunu (hrdlo - hrdlo) DN100 | KS | 1.01 |  | 0 |  |  |  | základní |  | 0 | 0.0125 | 0.012625 | 0 | 0 | 8 | M | 2 |  |  |  | ROZPOCET |  |  |  | 0 | 0 | 0 | 0 | 0 | 1 | 0 | 4 | -1645674610
| VV |  | 1*1,01 |  | 1.01 | [13 empty] | VV | 2 | 2 | True | 0 | ROZPOCET
| VV |  | Součet |  | 1.01 | [13 empty] | VV | 2 | 4 | True | 1 | ROZPOCET
87 | M | 5529103001 | kroužek těsnící gumový DN 100 pro jištěný spoj pro vodovodní potrubí | kus | 6.12 |  | 0 |  |  |  | základní |  | 0 | 0.0002 | 0.001224 | 0 | 0 | 8 | M | 2 |  |  |  | ROZPOCET |  |  |  | 0 | 0 | 0 | 0 | 0 | 1 | 0 | 4 | 159740674
88 | K | 857311131 | Montáž litinových tvarovek jednoosých hrdlových otevřený výkop s integrovaným těsněním DN 150 | kus | 1 |  | 0 |  |  |  | základní |  | 0 | 0 | 0 | 0 | 0 | 4 | K | 2 |  |  |  | ROZPOCET |  |  |  | 0 | 0 | 0 | 0 | 0 | 1 | 0 | 4 | 1091399099
89 | M | 797412500016 | spojka jištěná proti posunu (hrdlo - hrdlo) DN150 | KS | 1.01 |  | 0 |  |  |  | základní |  | 0 | 0.0149 | 0.015049 | 0 | 0 | 8 | M | 2 |  |  |  | ROZPOCET |  |  |  | 0 | 0 | 0 | 0 | 0 | 1 | 0 | 4 | -1098010925
| VV |  | 1*1,01 |  | 1.01 | [13 empty] | VV | 2 | 2 | True | 0 | ROZPOCET
| VV |  | Součet |  | 1.01 | [13 empty] | VV | 2 | 4 | True | 1 | ROZPOCET
90 | K | 857313131 | Montáž litinových tvarovek odbočných hrdlových otevřený výkop s integrovaným těsněním DN 150 (spojovací materiál nerez, těsnění s kovovou vložkou) | kus | 1 |  | 0 |  |  |  | základní |  | 0 | 0 | 0 | 0 | 0 | 4 | K | 2 |  |  |  | ROZPOCET |  |  |  | 0 | 0 | 0 | 0 | 0 | 1 | 0 | 4 | -949255810
91 | M | 5525375601 | tvarovka hrdlová spoj s přírubovou odbočkou z tvárné litiny A-kus DN 150/80 mm PN10 | kus | 1.01 |  | 0 |  |  |  | základní |  | 0 | 0.0212 | 0.021412 | 0 | 0 | 8 | M | 2 |  |  |  | ROZPOCET |  |  |  | 0 | 0 | 0 | 0 | 0 | 1 | 0 | 4 | 1087529836
| VV |  | 1*1,01 |  | 1.01 | [13 empty] | VV | 2 | 2 | True | 0 | ROZPOCET
| VV |  | Součet |  | 1.01 | [13 empty] | VV | 2 | 4 | True | 1 | ROZPOCET
92 | M | 5529103201 | kroužek těsnící gumový DN 150 pro jištěný spoj pro vodovodní potrubí | kus | 2.04 |  | 0 |  |  |  | základní |  | 0 | 0.0005 | 0.00102 | 0 | 0 | 8 | M | 2 |  |  |  | ROZPOCET |  |  |  | 0 | 0 | 0 | 0 | 0 | 1 | 0 | 4 | -1358243497
93 | K | 8572421221 | Montáž litinových tvarovek jednoosých přírubových otevřený výkop DN 80 (spojovací materiál nerez, těsnění s kovovou vložkou) | kus | 4 |  | 0 |  |  |  | základní |  | 0 | 0.002 | 0.008 | 0 | 0 | 4 | K | 2 |  |  |  | ROZPOCET |  |  |  | 0 | 0 | 0 | 0 | 0 | 1 | 0 | 4 | 1670539158
94 | M | 5525389201 | tvarovka přírubová s hrdlem z tvárné litiny E-kus DN80 PN10 | kus | 4.04 |  | 0 |  |  |  | základní |  | 0 | 0.0069 | 0.027876 | 0 | 0 | 8 | M | 2 |  |  |  | ROZPOCET |  |  |  | 0 | 0 | 0 | 0 | 0 | 1 | 0 | 4 | 139217605
| VV |  | 4*1,01 |  | 4.04 | [13 empty] | VV | 2 | 2 | True | 0 | ROZPOCET
| VV |  | Součet |  | 4.04 | [13 empty] | VV | 2 | 4 | True | 1 | ROZPOCET
95 | M | 5529102901.2 | kroužek těsnící gumový DN 80 pro jištěný spoj pro vodovodní potrubí | kus | 4.08 |  | 0 |  |  |  | základní |  | 0 | 0.0002 | 0.000816 | 0 | 0 | 8 | M | 2 |  |  |  | ROZPOCET |  |  |  | 0 | 0 | 0 | 0 | 0 | 1 | 0 | 4 | 925276668
| VV |  | 4*1,02 |  | 4.08 | [13 empty] | VV | 2 | 2 | True | 0 | ROZPOCET
| VV |  | Součet |  | 4.08 | [13 empty] | VV | 2 | 4 | True | 1 | ROZPOCET
96 | K | 8572441221 | Montáž litinových tvarovek odbočných přírubových otevřený výkop DN 80 (spojovací materiál nerez, těsnění s kovovou vložkou) | kus | 5 |  | 0 |  |  |  | základní |  | 0 | 0.001 | 0.005 | 0 | 0 | 4 | K | 2 |  |  |  | ROZPOCET |  |  |  | 0 | 0 | 0 | 0 | 0 | 1 | 0 | 4 | 960755012
97 | M | 5525351001 | tvarovka přírubová litinová s přírubovou odbočkou T-kus DN 80/80 mm PN10 | kus | 5.05 |  | 0 |  |  |  | základní |  | 0 | 0.0149 | 0.075245 | 0 | 0 | 8 | M | 2 |  |  |  | ROZPOCET |  |  |  | 0 | 0 | 0 | 0 | 0 | 1 | 0 | 4 | -1252834131
| VV |  | 5*1,01 |  | 5.05 | [13 empty] | VV | 2 | 2 | True | 0 | ROZPOCET
| VV |  | Součet |  | 5.05 | [13 empty] | VV | 2 | 4 | True | 1 | ROZPOCET
98 | K | 8572621221 | Montáž litinových tvarovek jednoosých přírubových otevřený výkop DN 100 (spojovací materiál nerez, těsnění s kovovou vložkou) | kus | 5 |  | 0 |  |  |  | základní |  | 0 | 0.002 | 0.01 | 0 | 0 | 4 | K | 2 |  |  |  | ROZPOCET |  |  |  | 0 | 0 | 0 | 0 | 0 | 1 | 0 | 4 | -2065197954
99 | M | 5525981501 | přechod přírubový tvárná litina DN100/80 PN10 | kus | 1.01 |  | 0 |  |  |  | základní |  | 0 | 0.0107 | 0.010807 | 0 | 0 | 8 | M | 2 |  |  |  | ROZPOCET |  |  |  | 0 | 0 | 0 | 0 | 0 | 1 | 0 | 4 | 793089847
| VV |  | 1*1,01 |  | 1.01 | [13 empty] | VV | 2 | 2 | True | 0 | ROZPOCET
| VV |  | Součet |  | 1.01 | [13 empty] | VV | 2 | 4 | True | 1 | ROZPOCET
100 | M | 5525396701 | koleno přírubové z tvárné litiny K-kus DN 100-11,25° PN10 | kus | 1.01 |  | 0 |  |  |  | základní |  | 0 | 0.0122 | 0.012322 | 0 | 0 | 8 | M | 2 |  |  |  | ROZPOCET |  |  |  | 0 | 0 | 0 | 0 | 0 | 1 | 0 | 4 | 1528630868
| VV |  | 1*1,01 |  | 1.01 | [13 empty] | VV | 2 | 2 | True | 0 | ROZPOCET
| VV |  | Součet |  | 1.01 | [13 empty] | VV | 2 | 4 | True | 1 | ROZPOCET
101 | M | 5525389301 | tvarovka přírubová s hrdlem z tvárné litiny E-kus DN100 PN10 | kus | 3.03 |  | 0 |  |  |  | základní |  | 0 | 0.0088 | 0.026664 | 0 | 0 | 8 | M | 2 |  |  |  | ROZPOCET |  |  |  | 0 | 0 | 0 | 0 | 0 | 1 | 0 | 4 | 746901502
| VV |  | 3*1,01 |  | 3.03 | [13 empty] | VV | 2 | 2 | True | 0 | ROZPOCET
| VV |  | Součet |  | 3.03 | [13 empty] | VV | 2 | 4 | True | 1 | ROZPOCET
102 | M | 5529103001 | kroužek těsnící gumový DN 100 pro jištěný spoj pro vodovodní potrubí | kus | 3.06 |  | 0 |  |  |  | základní |  | 0 | 0.0002 | 0.000612 | 0 | 0 | 8 | M | 2 |  |  |  | ROZPOCET |  |  |  | 0 | 0 | 0 | 0 | 0 | 1 | 0 | 4 | 1024193164
| VV |  | 3*1,02 'Přepočtené koeficientem množství |  | 3.06 | [13 empty] | VV | 2 | 2 | False | 1 | ROZPOCET
103 | K | 8572641221 | Montáž litinových tvarovek odbočných přírubových otevřený výkop DN 100 (spojovací materiál nerez, těsnění s kovovou vložkou) | kus | 1 |  | 0 |  |  |  | základní |  | 0 | 0.002 | 0.002 | 0 | 0 | 4 | K | 2 |  |  |  | ROZPOCET |  |  |  | 0 | 0 | 0 | 0 | 0 | 1 | 0 | 4 | 724430551
104 | M | 5525351601 | tvarovka přírubová litinová s přírubovou odbočkou T-kus DN 100/100 mm PN10 | kus | 1.01 |  | 0 |  |  |  | základní |  | 0 | 0.0197 | 0.019897 | 0 | 0 | 8 | M | 2 |  |  |  | ROZPOCET |  |  |  | 0 | 0 | 0 | 0 | 0 | 1 | 0 | 4 | -1125706965
| VV |  | 1*1,01 |  | 1.01 | [13 empty] | VV | 2 | 2 | True | 0 | ROZPOCET
| VV |  | Součet |  | 1.01 | [13 empty] | VV | 2 | 4 | True | 1 | ROZPOCET
105 | K | 8573121221 | Montáž litinových tvarovek jednoosých přírubových otevřený výkop DN 150 (spojovací materiál nerez, těsnění s kovovou vložkou) | kus | 3 |  | 0 |  |  |  | základní |  | 0 | 0.003 | 0.009 | 0 | 0 | 4 | K | 2 |  |  |  | ROZPOCET |  |  |  | 0 | 0 | 0 | 0 | 0 | 1 | 0 | 4 | -1127301301
106 | M | 5525982101 | přechod přírubový tvárná litina DN150/100 PN10 | kus | 1.01 |  | 0 |  |  |  | základní |  | 0 | 0.0167 | 0.016867 | 0 | 0 | 8 | M | 2 |  |  |  | ROZPOCET |  |  |  | 0 | 0 | 0 | 0 | 0 | 1 | 0 | 4 | 1487570375
| VV |  | 1*1,01 |  | 1.01 | [13 empty] | VV | 2 | 2 | True | 0 | ROZPOCET
| VV |  | Součet |  | 1.01 | [13 empty] | VV | 2 | 4 | True | 1 | ROZPOCET
107 | M | 799415000016 | spojka jištěná proti posunu (příruba - hrdlo) DN150 | kus | 1.01 |  | 0 |  |  |  | základní |  | 0 | 0.01664 | 0.016806 | 0 | 0 | 8 | M | 2 |  |  |  | ROZPOCET |  |  |  | 0 | 0 | 0 | 0 | 0 | 1 | 0 | 4 | -1521364235
| VV |  | 1*1,01 |  | 1.01 | [13 empty] | VV | 2 | 2 | True | 0 | ROZPOCET
| VV |  | Součet |  | 1.01 | [13 empty] | VV | 2 | 4 | True | 1 | ROZPOCET
108 | M | 5525389501 | tvarovka přírubová s hrdlem z tvárné litiny E-kus DN150 PN10 | kus | 1.01 |  | 0 |  |  |  | základní |  | 0 | 0.016 | 0.01616 | 0 | 0 | 8 | M | 2 |  |  |  | ROZPOCET |  |  |  | 0 | 0 | 0 | 0 | 0 | 1 | 0 | 4 | 871152267
| VV |  | 1*1,01 |  | 1.01 | [13 empty] | VV | 2 | 2 | True | 0 | ROZPOCET
| VV |  | Součet |  | 1.01 | [13 empty] | VV | 2 | 4 | True | 1 | ROZPOCET
109 | M | 5529103201 | kroužek těsnící gumový DN 150 pro jištěný spoj pro vodovodní potrubí | kus | 1.02 |  | 0 |  |  |  | základní |  | 0 | 0.0005 | 0.00051 | 0 | 0 | 8 | M | 2 |  |  |  | ROZPOCET |  |  |  | 0 | 0 | 0 | 0 | 0 | 1 | 0 | 4 | 1236587500
| VV |  | 1*1,02 'Přepočtené koeficientem množství |  | 1.02 | [13 empty] | VV | 2 | 2 | False | 1 | ROZPOCET
110 | K | 8573141221 | Montáž litinových tvarovek odbočných přírubových otevřený výkop DN 150 (spojovací materiál nerez, těsnění s kovovou vložkou) | kus | 2 |  | 0 |  |  |  | základní |  | 0 | 0.004 | 0.008 | 0 | 0 | 4 | K | 2 |  |  |  | ROZPOCET |  |  |  | 0 | 0 | 0 | 0 | 0 | 1 | 0 | 4 | -153940961
111 | M | 5525352701 | tvarovka přírubová litinová s přírubovou odbočkou T-kus DN 150/80 mm PN10 | kus | 1.01 |  | 0 |  |  |  | základní |  | 0 | 0.0276 | 0.027876 | 0 | 0 | 8 | M | 2 |  |  |  | ROZPOCET |  |  |  | 0 | 0 | 0 | 0 | 0 | 1 | 0 | 4 | -1531916604
| VV |  | 1*1,01 |  | 1.01 | [13 empty] | VV | 2 | 2 | True | 0 | ROZPOCET
| VV |  | Součet |  | 1.01 | [13 empty] | VV | 2 | 4 | True | 1 | ROZPOCET
112 | M | 5525353001 | tvarovka přírubová litinová s přírubovou odbočkou T-kus DN 150/150 mm PN10 | kus | 1.01 |  | 0 |  |  |  | základní |  | 0 | 0.0299 | 0.030199 | 0 | 0 | 8 | M | 2 |  |  |  | ROZPOCET |  |  |  | 0 | 0 | 0 | 0 | 0 | 1 | 0 | 4 | 2140727904
| VV |  | 1*1,01 |  | 1.01 | [13 empty] | VV | 2 | 2 | True | 0 | ROZPOCET
| VV |  | Součet |  | 1.01 | [13 empty] | VV | 2 | 4 | True | 1 | ROZPOCET
113 | K | 8912471111 | Montáž hydrantů podzemních DN 80 (spojovací materiál nerez, mosaz, těsnění s kovovou vložkou) | kus | 7 |  | 0 |  |  |  | základní |  | 0 | 0 | 0 | 0 | 0 | 4 | K | 2 |  |  |  | ROZPOCET |  |  |  | 0 | 0 | 0 | 0 | 0 | 1 | 0 | 4 | -23891139
114 | M | K24010012516 | HYDRANT DUO PODZEMNÍ 80/1,25 m | kus | 6.06 |  | 0 |  |  |  | základní |  | 0 | 0.051 | 0.30906 | 0 | 0 | 8 | M | 2 |  |  |  | ROZPOCET |  |  |  | 0 | 0 | 0 | 0 | 0 | 1 | 0 | 4 | -603099057
| VV |  | 6*1,01 |  | 6.06 | [13 empty] | VV | 2 | 2 | True | 1 | ROZPOCET
115 | M | K24010015016 | HYDRANT DUO PODZEMNÍ 80/1,5 m | kus | 1.01 |  | 0 |  |  |  | základní |  | 0 | 0.054 | 0.05454 | 0 | 0 | 8 | M | 2 |  |  |  | ROZPOCET |  |  |  | 0 | 0 | 0 | 0 | 0 | 1 | 0 | 4 | 553821165
| VV |  | 1*1,01 |  | 1.01 | [13 empty] | VV | 2 | 2 | True | 0 | ROZPOCET
| VV |  | Součet |  | 1.01 | [13 empty] | VV | 2 | 4 | True | 1 | ROZPOCET
116 | M | 999900000000 | DRENÁŽNÍ OBAL K HYDRANTŮM | kus | 7.07 |  | 0 |  |  |  | základní |  | 0 | 0.0015 | 0.010605 | 0 | 0 | 8 | M | 2 |  |  |  | ROZPOCET |  |  |  | 0 | 0 | 0 | 0 | 0 | 1 | 0 | 4 | 480734864
| VV |  | 7*1,01 |  | 7.07 | [13 empty] | VV | 2 | 2 | True | 0 | ROZPOCET
| VV |  | Součet |  | 7.07 | [13 empty] | VV | 2 | 4 | True | 1 | ROZPOCET
117 | K | 8912411121 | Montáž vodovodních šoupátek otevřený výkop DN 80 (spojovací materiál nerez, mosaz, těsnění s kovovou vložkou) | kus | 25 |  | 0 |  |  |  | základní |  | 0 | 0.001 | 0.025 | 0 | 0 | 4 | K | 2 |  |  |  | ROZPOCET |  |  |  | 0 | 0 | 0 | 0 | 0 | 1 | 0 | 4 | -972727269
118 | M | 470208000016 | ŠOUPĚ E2 PŘÍRUBOVÉ DLOUHÉ 80 | KS | 25.25 |  | 0 |  |  |  | základní |  | 0 | 0.0205 | 0.51763 | 0 | 0 | 8 | M | 2 |  |  |  | ROZPOCET |  |  |  | 0 | 0 | 0 | 0 | 0 | 1 | 0 | 4 | -134301330
| VV |  | 25*1,01 |  | 25.25 | [13 empty] | VV | 2 | 2 | True | 0 | ROZPOCET
| VV |  | Součet |  | 25.25 | [13 empty] | VV | 2 | 4 | True | 1 | ROZPOCET
119 | M | 7.5.5.1700 | zemní teleskopická souprava pro šoupě DN 65-80, rozsah 1,6-2,7 m | ks | 25.25 |  | 0 |  |  |  | základní |  | 0 | 0.006 | 0.1515 | 0 | 0 | 8 | M | 2 |  |  |  | ROZPOCET |  |  |  | 0 | 0 | 0 | 0 | 0 | 1 | 0 | 4 | -1901878384
| VV |  | 25*1,01 |  | 25.25 | [13 empty] | VV | 2 | 2 | True | 0 | ROZPOCET
| VV |  | Součet |  | 25.25 | [13 empty] | VV | 2 | 4 | True | 1 | ROZPOCET
120 | K | 8912611121 | Montáž vodovodních šoupátek otevřený výkop DN 100 (spojovací materiál nerez, mosaz, těsnění s kovovou vložkou) | kus | 3 |  | 0 |  |  |  | základní |  | 0 | 0.002 | 0.006 | 0 | 0 | 4 | K | 2 |  |  |  | ROZPOCET |  |  |  | 0 | 0 | 0 | 0 | 0 | 1 | 0 | 4 | -90343607
| VV |  | 3 |  | 3 | [13 empty] | VV | 2 | 2 | True | 1 | ROZPOCET
121 | M | 470210000016 | ŠOUPĚ E2 PŘÍRUBOVÉ DLOUHÉ 100 | KS | 3.03 |  | 0 |  |  |  | základní |  | 0 | 0.0275 | 0.083325 | 0 | 0 | 8 | M | 2 |  |  |  | ROZPOCET |  |  |  | 0 | 0 | 0 | 0 | 0 | 1 | 0 | 4 | 519186333
| VV |  | 3*1,01 |  | 3.03 | [13 empty] | VV | 2 | 2 | True | 0 | ROZPOCET
| VV |  | Součet |  | 3.03 | [13 empty] | VV | 2 | 4 | True | 1 | ROZPOCET
122 | M | 7.5.6.1700 | zemní teleskopická souprava pro šoupě DN 100-150, rozsah 1,6-2,7 m | ks | 3.03 |  | 0 |  |  |  | základní |  | 0 | 0.006 | 0.01818 | 0 | 0 | 8 | M | 2 |  |  |  | ROZPOCET |  |  |  | 0 | 0 | 0 | 0 | 0 | 1 | 0 | 4 | 1074377095
| VV |  | 3*1,01 |  | 3.03 | [13 empty] | VV | 2 | 2 | True | 0 | ROZPOCET
| VV |  | Součet |  | 3.03 | [13 empty] | VV | 2 | 4 | True | 1 | ROZPOCET
123 | K | 8913111121 | Montáž vodovodních šoupátek otevřený výkop DN 150 (spojovací materiál nerez, mosaz, těsnění s kovovou vložkou) | kus | 2 |  | 0 |  |  |  | základní |  | 0 | 0.003 | 0.006 | 0 | 0 | 4 | K | 2 |  |  |  | ROZPOCET |  |  |  | 0 | 0 | 0 | 0 | 0 | 1 | 0 | 4 | 532998763
| VV |  | 2 |  | 2 | [13 empty] | VV | 2 | 2 | True | 1 | ROZPOCET
124 | M | 470215000016 | ŠOUPĚ E2 PŘÍRUBOVÉ DLOUHÉ 150 | KS | 2.02 |  | 0 |  |  |  | základní |  | 0 | 0.046 | 0.09292 | 0 | 0 | 8 | M | 2 |  |  |  | ROZPOCET |  |  |  | 0 | 0 | 0 | 0 | 0 | 1 | 0 | 4 | 598004707
| VV |  | 2*1,01 |  | 2.02 | [13 empty] | VV | 2 | 2 | True | 0 | ROZPOCET
| VV |  | Součet |  | 2.02 | [13 empty] | VV | 2 | 4 | True | 1 | ROZPOCET
125 | M | 7.5.6.1700 | zemní teleskopická souprava pro šoupě DN 100-150, rozsah 1,6-2,7 m | ks | 2.104 |  | 0 |  |  |  | základní |  | 0 | 0.006 | 0.012624 | 0 | 0 | 8 | M | 2 |  |  |  | ROZPOCET |  |  |  | 0 | 0 | 0 | 0 | 0 | 1 | 0 | 4 | 1639042789
| VV |  | 2*1,052 |  | 2.104 | [13 empty] | VV | 2 | 2 | True | 1 | ROZPOCET
126 | K | 899101211 | Demontáž poklopů litinových nebo ocelových včetně rámů hmotnosti do 50 kg | kus | 6 |  | 0 | CS ÚRS 2020 02 |  |  | základní |  | 0 | 0 | 0 | 0.05 | 0.3 | 4 | K | 2 |  |  |  | ROZPOCET |  |  |  | 0 | 0 | 0 | 0 | 0 | 1 | 0 | 4 | 950141956
127 | K | 899401112 | Osazení poklopů litinových šoupátkových | kus | 30 |  | 0 | CS ÚRS 2020 02 |  |  | základní |  | 0 | 0.12303 | 3.6909 | 0 | 0 | 4 | K | 2 |  |  |  | ROZPOCET |  |  |  | 0 | 0 | 0 | 0 | 0 | 1 | 0 | 4 | -1006926509
128 | M | 4229135201 | poklop litinový šoupátkový | kus | 30 |  | 0 |  |  |  | základní |  | 0 | 0.0133 | 0.399 | 0 | 0 | 8 | M | 2 |  |  |  | ROZPOCET |  |  |  | 0 | 0 | 0 | 0 | 0 | 1 | 0 | 4 | -815772681
129 | M | 4229100101 | klíč k vodovodním šoupátkům | kus | 1 |  | 0 |  |  |  | základní |  | 0 | 0.004 | 0.004 | 0 | 0 | 8 | M | 2 |  |  |  | ROZPOCET |  |  |  | 0 | 0 | 0 | 0 | 0 | 1 | 0 | 4 | -692413434
130 | K | 899401113 | Osazení poklopů litinových hydrantových | kus | 7 |  | 0 | CS ÚRS 2020 02 |  |  | základní |  | 0 | 0.32906 | 2.3034 | 0 | 0 | 4 | K | 2 |  |  |  | ROZPOCET |  |  |  | 0 | 0 | 0 | 0 | 0 | 1 | 0 | 4 | 210789615
131 | M | 4229145201 | poklop litinový hydrantový DN 80 | kus | 7 |  | 0 |  |  |  | základní |  | 0 | 0.0295 | 0.2065 | 0 | 0 | 8 | M | 2 |  |  |  | ROZPOCET |  |  |  | 0 | 0 | 0 | 0 | 0 | 1 | 0 | 4 | -181658318
132 | M | 4229100201 | klíč k hydrantům nadzemním | kus | 1 |  | 0 |  |  |  | základní |  | 0 | 0.002 | 0.002 | 0 | 0 | 8 | M | 2 |  |  |  | ROZPOCET |  |  |  | 0 | 0 | 0 | 0 | 0 | 1 | 0 | 4 | -1016643030
133 | K | 8994011141 | Betonová podkladová deska pod šoupátko | kus | 30 |  | 0 |  |  |  | základní |  | 0 | 0.025 | 0.75 | 0 | 0 | 4 | K | 2 |  |  |  | ROZPOCET |  |  |  | 0 | 0 | 0 | 0 | 0 | 1 | 0 | 4 | 979822393
134 | K | 8994011151 | Betonová podkladová deska pod hydrant | kus | 7 |  | 0 |  |  |  | základní |  | 0 | 0.025 | 0.175 | 0 | 0 | 4 | K | 2 |  |  |  | ROZPOCET |  |  |  | 0 | 0 | 0 | 0 | 0 | 1 | 0 | 4 | 852490577
135 | K | 8997131111 | Orientační tabulky | kus | 27 |  | 0 |  |  |  | základní |  | 0 | 0.00016 | 0.00432 | 0 | 0 | 4 | K | 2 |  |  |  | ROZPOCET |  |  |  | 0 | 0 | 0 | 0 | 0 | 1 | 0 | 4 | -44689850
136 | K | 899721111 | Signalizační vodič DN do 150 mm na potrubí PVC | m | 700 |  | 0 |  |  |  | základní |  | 0 | 0.00019 | 0.133 | 0 | 0 | 4 | K | 2 |  |  |  | ROZPOCET |  |  |  | 0 | 0 | 0 | 0 | 0 | 1 | 0 | 4 | -576746042
137 | K | 899722113 | Krytí potrubí z plastů výstražnou fólií z PVC 34cm | m | 350 |  | 0 | CS ÚRS 2020 02 |  |  | základní |  | 0 | 9e-05 | 0.0315 | 0 | 0 | 4 | K | 2 |  |  |  | ROZPOCET |  |  |  | 0 | 0 | 0 | 0 | 0 | 1 | 0 | 4 | 690069200
138 | K | 891241811 | Demontáž vodovodních šoupátek otevřený výkop DN 80 | kus | 21 |  | 0 | CS ÚRS 2020 02 |  |  | základní |  | 0 | 0 | 0 | 0.0173 | 0.3633 | 4 | K | 2 |  |  |  | ROZPOCET |  |  |  | 0 | 0 | 0 | 0 | 0 | 1 | 0 | 4 | -1444259575
139 | K | 891261811 | Demontáž vodovodních šoupátek otevřený výkop DN 100 | kus | 2 |  | 0 | CS ÚRS 2020 02 |  |  | základní |  | 0 | 0 | 0 | 0.0226 | 0.0452 | 4 | K | 2 |  |  |  | ROZPOCET |  |  |  | 0 | 0 | 0 | 0 | 0 | 1 | 0 | 4 | -1056798738
140 | K | 891311811 | Demontáž vodovodních šoupátek otevřený výkop DN 150 | kus | 2 |  | 0 | CS ÚRS 2020 02 |  |  | základní |  | 0 | 0 | 0 | 0.03985 | 0.0797 | 4 | K | 2 |  |  |  | ROZPOCET |  |  |  | 0 | 0 | 0 | 0 | 0 | 1 | 0 | 4 | -1192289330
141 | K | 8912418151 | Demontáž vodovodních hydrantů otevřený výkop DN 80 | kus | 6 |  | 0 |  |  |  | základní |  | 0 | 0 | 0 | 0.0173 | 0.1038 | 4 | K | 2 |  |  |  | ROZPOCET |  |  |  | 0 | 0 | 0 | 0 | 0 | 1 | 0 | 4 | 182061750
142 | K | 722211822 | Demontáž armatur přírubových se třemi přírubami do DN 100 | kus | 2 |  | 0 | CS ÚRS 2020 02 |  |  | základní |  | 0 | 0 | 0 | 0.04962 | 0.09924 | 4 | K | 2 |  |  |  | ROZPOCET |  |  |  | 0 | 0 | 0 | 0 | 0 | 1 | 0 | 4 | 374332622
| VV |  | " T-kus DN80 " 1 |  | 1 | [13 empty] | VV | 2 | 2 | True | 0 | ROZPOCET
| VV |  | " T-kus DN100 " 1 |  | 1 | [13 empty] | VV | 2 | 2 | True | 0 | ROZPOCET
| VV |  | Součet |  | 2 | [13 empty] | VV | 2 | 4 | True | 1 | ROZPOCET
143 | K | 722211826 | Demontáž armatur přírubových se třemi přírubami do DN 150 | kus | 1 |  | 0 | CS ÚRS 2020 02 |  |  | základní |  | 0 | 0 | 0 | 0.16257 | 0.16257 | 4 | K | 2 |  |  |  | ROZPOCET |  |  |  | 0 | 0 | 0 | 0 | 0 | 1 | 0 | 4 | 877635840
144 | K | 734190818 | Rozpojení přírubového spoje do DN 100 | kus | 45 |  | 0 | CS ÚRS 2020 02 |  |  | základní |  | 0 | 2e-05 | 0.0009 | 0 | 0 | 4 | K | 2 |  |  |  | ROZPOCET |  |  |  | 0 | 0 | 0 | 0 | 0 | 1 | 0 | 4 | 274908582
| VV |  | " DN80 " 35 |  | 35 | [13 empty] | VV | 2 | 2 | True | 0 | ROZPOCET
| VV |  | " DN100 " 10 |  | 10 | [13 empty] | VV | 2 | 2 | True | 0 | ROZPOCET
| VV |  | Součet |  | 45 | [13 empty] | VV | 2 | 4 | True | 1 | ROZPOCET
145 | K | 734190822 | Rozpojení přírubového spoje do DN 150 | kus | 7 |  | 0 | CS ÚRS 2020 02 |  |  | základní |  | 0 | 2e-05 | 0.00014 | 0 | 0 | 4 | K | 2 |  |  |  | ROZPOCET |  |  |  | 0 | 0 | 0 | 0 | 0 | 1 | 0 | 4 | -955575653
146 | K | 997013211 | Vnitrostaveništní doprava suti a vybouraných hmot pro budovy v do 6 m ručně | t | 1.154 |  | 0 | CS ÚRS 2020 02 |  |  | základní |  | 0 | 0 | 0 | 0 | 0 | 4 | K | 2 |  |  |  | ROZPOCET |  |  |  | 0 | 0 | 0 | 0 | 0 | 1 | 0 | 4 | 591492523
147 | K | 997013501 | Odvoz suti a vybouraných hmot na skládku nebo meziskládku do 1 km se složením | t | 1.154 |  | 0 | CS ÚRS 2020 02 |  |  | základní |  | 0 | 0 | 0 | 0 | 0 | 4 | K | 2 |  |  |  | ROZPOCET |  |  |  | 0 | 0 | 0 | 0 | 0 | 1 | 0 | 4 | -836011980
| VV |  | " odvoz na místo určené investorem " 1,154 |  | 1.154 | [13 empty] | VV | 2 | 2 | True | 1 | ROZPOCET
148 | K | 997013509 | Příplatek k odvozu suti a vybouraných hmot na skládku ZKD 1 km přes 1 km | t | 8.078 |  | 0 | CS ÚRS 2020 02 |  |  | základní |  | 0 | 0 | 0 | 0 | 0 | 4 | K | 2 |  |  |  | ROZPOCET |  |  |  | 0 | 0 | 0 | 0 | 0 | 1 | 0 | 4 | -562942270
| VV |  | 1,154*7 'Přepočtené koeficientem množství |  | 8.078 | [13 empty] | VV | 2 | 2 | False | 1 | ROZPOCET
| D | 81 | Provizorní vodovod |  |  |  | 0 | [5 empty] | 0 |  | 0.90487 |  | 0.10052 | 1 | D | 1 |  |  |  | ROZPOCET | [9 empty] | 0
149 | K | 8572421221 | Montáž litinových tvarovek jednoosých přírubových otevřený výkop DN 80 (spojovací materiál nerez, těsnění s kovovou vložkou) | kus | 9 |  | 0 |  |  |  | základní |  | 0 | 0.002 | 0.018 | 0 | 0 | 4 | K | 2 |  |  |  | ROZPOCET |  |  |  | 0 | 0 | 0 | 0 | 0 | 1 | 0 | 4 | 871189873
150 | M | 799408000016 | spojka jištěná proti posunu (příruba - hrdlo) DN80 | KS | 7.07 |  | 0 |  |  |  | základní |  | 0 | 0.00704 | 0.049773 | 0 | 0 | 8 | M | 2 |  |  |  | ROZPOCET |  |  |  | 0 | 0 | 0 | 0 | 0 | 1 | 0 | 4 | 782713953
| VV |  | 7*1,01 |  | 7.07 | [13 empty] | VV | 2 | 2 | True | 0 | ROZPOCET
| VV |  | Součet |  | 7.07 | [13 empty] | VV | 2 | 4 | True | 1 | ROZPOCET
151 | M | 5525366001 | příruba zaslepovací z tvárné litiny DN 80 | kus | 2.02 |  | 0 |  |  |  | základní |  | 0 | 0.0038 | 0.007676 | 0 | 0 | 8 | M | 2 |  |  |  | ROZPOCET |  |  |  | 0 | 0 | 0 | 0 | 0 | 1 | 0 | 4 | 221140898
| VV |  | 2*1,01 |  | 2.02 | [13 empty] | VV | 2 | 2 | True | 0 | ROZPOCET
| VV |  | Součet |  | 2.02 | [13 empty] | VV | 2 | 4 | True | 1 | ROZPOCET
152 | M | 5525585101 | příruba točivá tvárná litina DN 80 | kus | 4.04 |  | 0 |  |  |  | základní |  | 0 | 0.0041 | 0.016564 | 0 | 0 | 8 | M | 2 |  |  |  | ROZPOCET |  |  |  | 0 | 0 | 0 | 0 | 0 | 1 | 0 | 4 | 418995947
| VV |  | 4*1,01 |  | 4.04 | [13 empty] | VV | 2 | 2 | True | 1 | ROZPOCET
153 | K | 8572441221 | Montáž litinových tvarovek odbočných přírubových otevřený výkop DN 80 (spojovací materiál nerez, těsnění s kovovou vložkou) | kus | 2 |  | 0 |  |  |  | základní |  | 0 | 0.001 | 0.002 | 0 | 0 | 4 | K | 2 |  |  |  | ROZPOCET |  |  |  | 0 | 0 | 0 | 0 | 0 | 1 | 0 | 4 | -271643337
154 | M | 5525351001 | tvarovka přírubová litinová s přírubovou odbočkou T-kus DN 80/80 mm PN10 | kus | 2.02 |  | 0 |  |  |  | základní |  | 0 | 0.0149 | 0.030098 | 0 | 0 | 8 | M | 2 |  |  |  | ROZPOCET |  |  |  | 0 | 0 | 0 | 0 | 0 | 1 | 0 | 4 | 1377413346
| VV |  | 2*1,01 |  | 2.02 | [13 empty] | VV | 2 | 2 | True | 0 | ROZPOCET
| VV |  | Součet |  | 2.02 | [13 empty] | VV | 2 | 4 | True | 1 | ROZPOCET
155 | K | 8572621221 | Montáž litinových tvarovek jednoosých přírubových otevřený výkop DN 100 (spojovací materiál nerez, těsnění s kovovou vložkou) | kus | 2 |  | 0 |  |  |  | základní |  | 0 | 0.002 | 0.004 | 0 | 0 | 4 | K | 2 |  |  |  | ROZPOCET |  |  |  | 0 | 0 | 0 | 0 | 0 | 1 | 0 | 4 | -1651666160
156 | M | 799410000016 | spojka jištěná proti posunu (příruba - hrdlo) DN100 | KS | 1.01 |  | 0 |  |  |  | základní |  | 0 | 0.0108 | 0.010908 | 0 | 0 | 8 | M | 2 |  |  |  | ROZPOCET |  |  |  | 0 | 0 | 0 | 0 | 0 | 1 | 0 | 4 | -1295975494
| VV |  | 1*1,01 |  | 1.01 | [13 empty] | VV | 2 | 2 | True | 0 | ROZPOCET
| VV |  | Součet |  | 1.01 | [13 empty] | VV | 2 | 4 | True | 1 | ROZPOCET
157 | M | 5525366101 | příruba zaslepovací z tvárné litiny DN 100 | kus | 1.01 |  | 0 |  |  |  | základní |  | 0 | 0.0049 | 0.004949 | 0 | 0 | 8 | M | 2 |  |  |  | ROZPOCET |  |  |  | 0 | 0 | 0 | 0 | 0 | 1 | 0 | 4 | 1692708408
| VV |  | 1*1,01 |  | 1.01 | [13 empty] | VV | 2 | 2 | True | 0 | ROZPOCET
| VV |  | Součet |  | 1.01 | [13 empty] | VV | 2 | 4 | True | 1 | ROZPOCET
158 | K | 8572641221 | Montáž litinových tvarovek odbočných přírubových otevřený výkop DN 100 (spojovací materiál nerez, těsnění s kovovou vložkou) | kus | 1 |  | 0 |  |  |  | základní |  | 0 | 0.002 | 0.002 | 0 | 0 | 4 | K | 2 |  |  |  | ROZPOCET |  |  |  | 0 | 0 | 0 | 0 | 0 | 1 | 0 | 4 | 228503020
159 | M | 5525351501 | tvarovka přírubová litinová s přírubovou odbočkou T-kus DN 100/80 mm PN10 | kus | 1.01 |  | 0 |  |  |  | základní |  | 0 | 0.0178 | 0.017978 | 0 | 0 | 8 | M | 2 |  |  |  | ROZPOCET |  |  |  | 0 | 0 | 0 | 0 | 0 | 1 | 0 | 4 | -1229086724
| VV |  | 1*1,01 |  | 1.01 | [13 empty] | VV | 2 | 2 | True | 0 | ROZPOCET
| VV |  | Součet |  | 1.01 | [13 empty] | VV | 2 | 4 | True | 1 | ROZPOCET
160 | K | 8573121221 | Montáž litinových tvarovek jednoosých přírubových otevřený výkop DN 150 (spojovací materiál nerez, těsnění s kovovou vložkou) | kus | 4 |  | 0 |  |  |  | základní |  | 0 | 0.003 | 0.012 | 0 | 0 | 4 | K | 2 |  |  |  | ROZPOCET |  |  |  | 0 | 0 | 0 | 0 | 0 | 1 | 0 | 4 | -1460784622
161 | M | 799415000016 | spojka jištěná proti posunu (příruba - hrdlo) DN150 | kus | 1.01 |  | 0 |  |  |  | základní |  | 0 | 0.01664 | 0.016806 | 0 | 0 | 8 | M | 2 |  |  |  | ROZPOCET |  |  |  | 0 | 0 | 0 | 0 | 0 | 1 | 0 | 4 | -1110036468
| VV |  | 1*1,01 |  | 1.01 | [13 empty] | VV | 2 | 2 | True | 0 | ROZPOCET
| VV |  | Součet |  | 1.01 | [13 empty] | VV | 2 | 4 | True | 1 | ROZPOCET
162 | M | 5525366301 | příruba zaslepovací z tvárné litiny DN 150 | kus | 3.03 |  | 0 |  |  |  | základní |  | 0 | 0.0077 | 0.023331 | 0 | 0 | 8 | M | 2 |  |  |  | ROZPOCET |  |  |  | 0 | 0 | 0 | 0 | 0 | 1 | 0 | 4 | 1552126154
| VV |  | 3*1,01 |  | 3.03 | [13 empty] | VV | 2 | 2 | True | 0 | ROZPOCET
| VV |  | Součet |  | 3.03 | [13 empty] | VV | 2 | 4 | True | 1 | ROZPOCET
163 | K | 8573141221 | Montáž litinových tvarovek odbočných přírubových otevřený výkop DN 150 (spojovací materiál nerez, těsnění s kovovou vložkou) | kus | 1 |  | 0 |  |  |  | základní |  | 0 | 0.004 | 0.004 | 0 | 0 | 4 | K | 2 |  |  |  | ROZPOCET |  |  |  | 0 | 0 | 0 | 0 | 0 | 1 | 0 | 4 | 230815315
164 | M | 5525352701 | tvarovka přírubová litinová s přírubovou odbočkou T-kus DN 150/80 mm PN10 | kus | 1.01 |  | 0 |  |  |  | základní |  | 0 | 0.0276 | 0.027876 | 0 | 0 | 8 | M | 2 |  |  |  | ROZPOCET |  |  |  | 0 | 0 | 0 | 0 | 0 | 1 | 0 | 4 | 1938908792
| VV |  | 1*1,01 |  | 1.01 | [13 empty] | VV | 2 | 2 | True | 0 | ROZPOCET
| VV |  | Součet |  | 1.01 | [13 empty] | VV | 2 | 4 | True | 1 | ROZPOCET
165 | K | 871161141 | Montáž potrubí z PE100 SDR 11 otevřený výkop svařovaných na tupo D 32 x 3,0 mm | m | 103 |  | 0 | CS ÚRS 2020 02 |  |  | základní |  | 0 | 0 | 0 | 0 | 0 | 4 | K | 2 |  |  |  | ROZPOCET |  |  |  | 0 | 0 | 0 | 0 | 0 | 1 | 0 | 4 | 7408389
166 | M | 2861311001 | potrubí vodovodní PE-HD100 RC SDR11 D32 x 3,0 mm | m | 104.545 |  | 0 |  |  |  | základní |  | 0 | 0.00027 | 0.028227 | 0 | 0 | 8 | M | 2 |  |  |  | ROZPOCET |  |  |  | 0 | 0 | 0 | 0 | 0 | 1 | 0 | 4 | -1306968794
| VV |  | 103*1,015 'Přepočtené koeficientem množství |  | 104.545 | [13 empty] | VV | 2 | 2 | False | 1 | ROZPOCET
167 | K | 871171141 | Montáž potrubí z PE100 SDR 11 otevřený výkop svařovaných na tupo D 40 x 3,7 mm | m | 5 |  | 0 | CS ÚRS 2020 02 |  |  | základní |  | 0 | 0 | 0 | 0 | 0 | 4 | K | 2 |  |  |  | ROZPOCET |  |  |  | 0 | 0 | 0 | 0 | 0 | 1 | 0 | 4 | 363845428
168 | M | 2861311101 | potrubí vodovodní PE-HD100 RC SDR11 40 x 3,7 mm | m | 5.075 |  | 0 |  |  |  | základní |  | 0 | 0.00042 | 0.0021315 | 0 | 0 | 8 | M | 2 |  |  |  | ROZPOCET |  |  |  | 0 | 0 | 0 | 0 | 0 | 1 | 0 | 4 | 2054923719
| VV |  | 5*1,015 'Přepočtené koeficientem množství |  | 5.075 | [13 empty] | VV | 2 | 2 | False | 1 | ROZPOCET
169 | K | 871241151 | Montáž potrubí z PE100 SDR 17 otevřený výkop svařovaných na tupo D 90 x 5,4 mm | m | 320 |  | 0 | CS ÚRS 2020 02 |  |  | základní |  | 0 | 0 | 0 | 0 | 0 | 4 | K | 2 |  |  |  | ROZPOCET |  |  |  | 0 | 0 | 0 | 0 | 0 | 1 | 0 | 4 | 1064365328
170 | M | 2861357501 | potrubí PE-HD 100 SDR17 D90x5,4 | m | 324.8 |  | 0 |  |  |  | základní |  | 0 | 0.00147 | 0.47746 | 0 | 0 | 8 | M | 2 |  |  |  | ROZPOCET |  |  |  | 0 | 0 | 0 | 0 | 0 | 1 | 0 | 4 | 631655772
| VV |  | 320*1,015 'Přepočtené koeficientem množství |  | 324.8 | [13 empty] | VV | 2 | 2 | False | 1 | ROZPOCET
171 | M | 286148260 | koleno 90°, SDR 17, PE 100, PN 10, d 90 | kus | 11.165 |  | 0 |  |  |  | základní |  | 0 | 0.00054 | 0.0060291 | 0 | 0 | 8 | M | 2 |  |  |  | ROZPOCET |  |  |  | 0 | 0 | 0 | 0 | 0 | 1 | 0 | 4 | 467298015
| VV |  | 11*1,015 'Přepočtené koeficientem množství |  | 11.165 | [13 empty] | VV | 2 | 2 | False | 1 | ROZPOCET
172 | M | 286149100 | oblouk 45°, SDR 17, PE 100 RC, PN 10, d 90 | kus | 1.015 |  | 0 |  |  |  | základní |  | 0 | 0.0009 | 0.0009135 | 0 | 0 | 8 | M | 2 |  |  |  | ROZPOCET |  |  |  | 0 | 0 | 0 | 0 | 0 | 1 | 0 | 4 | -1356187908
| VV |  | 1*1,015 'Přepočtené koeficientem množství |  | 1.015 | [13 empty] | VV | 2 | 2 | False | 1 | ROZPOCET
173 | M | 2861491101 | oblouk 30°, SDR 17, PE 100 RC, PN 10, d 90 | kus | 6.09 |  | 0 |  |  |  | základní |  | 0 | 0.0009 | 0.005481 | 0 | 0 | 8 | M | 2 |  |  |  | ROZPOCET |  |  |  | 0 | 0 | 0 | 0 | 0 | 1 | 0 | 4 | -1772686279
| VV |  | 6*1,015 'Přepočtené koeficientem množství |  | 6.09 | [13 empty] | VV | 2 | 2 | False | 1 | ROZPOCET
174 | M | 2861491201 | oblouk 22°, SDR 17, PE 100 RC, PN 10, d 90 | kus | 1.015 |  | 0 |  |  |  | základní |  | 0 | 0.0009 | 0.0009135 | 0 | 0 | 8 | M | 2 |  |  |  | ROZPOCET |  |  |  | 0 | 0 | 0 | 0 | 0 | 1 | 0 | 4 | 1524344555
| VV |  | 1*1,015 'Přepočtené koeficientem množství |  | 1.015 | [13 empty] | VV | 2 | 2 | False | 1 | ROZPOCET
175 | K | 8772411101 | Montáž nákružku lemovacího d 90 | kus | 4 |  | 0 |  |  |  | základní |  | 0 | 0 | 0 | 0 | 0 | 4 | K | 2 |  |  |  | ROZPOCET |  |  |  | 0 | 0 | 0 | 0 | 0 | 1 | 0 | 4 | 1019527302
176 | M | 286123600 | nákružek lemový PE100 SDR17, d 90 | kus | 4.06 |  | 0 |  |  |  | základní |  | 0 | 0.00038 | 0.0015428 | 0 | 0 | 8 | M | 2 |  |  |  | ROZPOCET |  |  |  | 0 | 0 | 0 | 0 | 0 | 1 | 0 | 4 | 651147395
| VV |  | 4*1,015 'Přepočtené koeficientem množství |  | 4.06 | [13 empty] | VV | 2 | 2 | False | 1 | ROZPOCET
177 | K | 877241113 | Montáž elektro T-kusů na potrubí z PE trub d 90 | kus | 2 |  | 0 |  |  |  | základní |  | 0 | 0 | 0 | 0 | 0 | 4 | K | 2 |  |  |  | ROZPOCET |  |  |  | 0 | 0 | 0 | 0 | 0 | 1 | 0 | 4 | 1388099360
178 | M | 286149600 | elektro T-kus rovnoramenný, PE 100, PN 16, d 90 | kus | 2.03 |  | 0 |  |  |  | základní |  | 0 | 0.00096 | 0.0019488 | 0 | 0 | 8 | M | 2 |  |  |  | ROZPOCET |  |  |  | 0 | 0 | 0 | 0 | 0 | 1 | 0 | 4 | 205522851
| VV |  | 2*1,015 'Přepočtené koeficientem množství |  | 2.03 | [13 empty] | VV | 2 | 2 | False | 1 | ROZPOCET
179 | K | 891249111 | Montáž navrtávacích pasů na potrubí z jakýchkoli trub DN 80 | kus | 20 |  | 0 | CS ÚRS 2020 02 |  |  | základní |  | 0 | 0 | 0 | 0 | 0 | 4 | K | 2 |  |  |  | ROZPOCET |  |  |  | 0 | 0 | 0 | 0 | 0 | 1 | 0 | 4 | 1387883486
180 | M | 422714120r | pas navrtávací z tvárné litiny AVK SINGLE DN 80, rozsah (88-99), odbočky 1",5/4",6/4" | kus | 20.2 |  | 0 |  |  |  | základní |  | 0 | 0.0019 | 0.03838 | 0 | 0 | 8 | M | 2 |  |  |  | ROZPOCET |  |  |  | 0 | 0 | 0 | 0 | 0 | 1 | 0 | 4 | 906299796
| VV |  | 20*1,01 |  | 20.2 | [13 empty] | VV | 2 | 2 | True | 0 | ROZPOCET
| VV |  | Součet |  | 20.2 | [13 empty] | VV | 2 | 4 | True | 1 | ROZPOCET
181 | K | 891269111 | Montáž navrtávacích pasů na potrubí z jakýchkoli trub DN 100 | kus | 1 |  | 0 | CS ÚRS 2020 02 |  |  | základní |  | 0 | 0 | 0 | 0 | 0 | 4 | K | 2 |  |  |  | ROZPOCET |  |  |  | 0 | 0 | 0 | 0 | 0 | 1 | 0 | 4 | 358505077
182 | M | 4227141401 | pas navrtávací DN 100/5/4" PN 16 celolitinový s kulovým kohoutem | kus | 1.01 |  | 0 |  |  |  | základní |  | 0 | 0.007 | 0.00707 | 0 | 0 | 8 | M | 2 |  |  |  | ROZPOCET |  |  |  | 0 | 0 | 0 | 0 | 0 | 1 | 0 | 4 | -1351147942
| VV |  | 1*1,01 |  | 1.01 | [13 empty] | VV | 2 | 2 | True | 0 | ROZPOCET
| VV |  | Součet |  | 1.01 | [13 empty] | VV | 2 | 4 | True | 1 | ROZPOCET
183 | K | 8912411121 | Montáž vodovodních šoupátek otevřený výkop DN 80 (spojovací materiál nerez, mosaz, těsnění s kovovou vložkou) | kus | 4 |  | 0 |  |  |  | základní |  | 0 | 0.001 | 0.004 | 0 | 0 | 4 | K | 2 |  |  |  | ROZPOCET |  |  |  | 0 | 0 | 0 | 0 | 0 | 1 | 0 | 4 | 824329616
184 | M | 470208000016 | ŠOUPĚ E2 PŘÍRUBOVÉ DLOUHÉ 80 | KS | 4.04 |  | 0 |  |  |  | základní |  | 0 | 0.0205 | 0.08282 | 0 | 0 | 8 | M | 2 |  |  |  | ROZPOCET |  |  |  | 0 | 0 | 0 | 0 | 0 | 1 | 0 | 4 | -872529845
| VV |  | 4*1,01 |  | 4.04 | [13 empty] | VV | 2 | 2 | True | 0 | ROZPOCET
| VV |  | Součet |  | 4.04 | [13 empty] | VV | 2 | 4 | True | 1 | ROZPOCET
185 | K | 891241811 | Demontáž vodovodních šoupátek otevřený výkop DN 80 | kus | 4 |  | 0 | CS ÚRS 2020 02 |  |  | základní |  | 0 | 0 | 0 | 0.0173 | 0.0692 | 4 | K | 2 |  |  |  | ROZPOCET |  |  |  | 0 | 0 | 0 | 0 | 0 | 1 | 0 | 4 | -400620218
186 | K | 7221708041 | Demontáž venkovních rozvodů vody z plastů do D 50 vč. tvarovek plasových i litinových | m | 108 |  | 0 |  |  |  | základní |  | 0 | 0 | 0 | 0.00029 | 0.03132 | 4 | K | 2 |  |  |  | ROZPOCET |  |  |  | 0 | 0 | 0 | 0 | 0 | 1 | 0 | 4 | -1432577974
| VV |  | " D32 " 103 |  | 103 | [13 empty] | VV | 2 | 2 | True | 0 | ROZPOCET
| VV |  | " D40 " 5 |  | 5 | [13 empty] | VV | 2 | 2 | True | 0 | ROZPOCET
| VV |  | Součet |  | 108 | [13 empty] | VV | 2 | 4 | True | 1 | ROZPOCET
187 | K | 997013501 | Odvoz suti a vybouraných hmot na skládku nebo meziskládku do 1 km se složením | t | 0.101 |  | 0 | CS ÚRS 2020 02 |  |  | základní |  | 0 | 0 | 0 | 0 | 0 | 4 | K | 2 |  |  |  | ROZPOCET |  |  |  | 0 | 0 | 0 | 0 | 0 | 1 | 0 | 4 | -906925656
| VV |  | " odvoz na místo určené investorem " 0,101 |  | 0.101 | [13 empty] | VV | 2 | 2 | True | 1 | ROZPOCET
188 | K | 997013509 | Příplatek k odvozu suti a vybouraných hmot na skládku ZKD 1 km přes 1 km | t | 0.707 |  | 0 | CS ÚRS 2020 02 |  |  | základní |  | 0 | 0 | 0 | 0 | 0 | 4 | K | 2 |  |  |  | ROZPOCET |  |  |  | 0 | 0 | 0 | 0 | 0 | 1 | 0 | 4 | 738551222
| VV |  | 0,101*7 'Přepočtené koeficientem množství |  | 0.707 | [13 empty] | VV | 2 | 2 | False | 1 | ROZPOCET
| D | 998 | Přesun hmot |  |  |  | 0 | [5 empty] | 0 |  | 0 |  | 0 | 1 | D | 1 |  |  |  | ROZPOCET | [9 empty] | 0
189 | K | 998273102 | Přesun hmot pro trubní vedení z trub litinových otevřený výkop | t | 434.355 |  | 0 | CS ÚRS 2020 02 |  |  | základní |  | 0 | 0 | 0 | 0 | 0 | 4 | K | 2 |  |  |  | ROZPOCET |  |  |  | 0 | 0 | 0 | 0 | 0 | 1 | 0 | 4 | 1912446390
| D | PSV | Práce a dodávky PSV |  |  |  | 0 | [5 empty] | 0 |  | 0.0292 |  | 0 | 2 | D | 0 |  |  |  | ROZPOCET | [9 empty] | 0
| D | 722 | Provizorní vodovod |  |  |  | 0 | [5 empty] | 0 |  | 0.0292 |  | 0 | 2 | D | 1 |  |  |  | ROZPOCET | [9 empty] | 0
190 | K | 7221103232 | Spojka kombinovaná s vnějším závitem DN32x1" mosaz. slitina | kus | 20 |  | 0 |  |  |  | základní |  | 0 | 0.00028 | 0.0056 | 0 | 0 | 16 | K | 2 |  |  |  | ROZPOCET |  |  |  | 0 | 0 | 0 | 0 | 0 | 1 | 0 | 16 | -309289896
191 | K | 7221104032 | Spojka kombinovaná s vnějším závitem DN40x5/4" mosaz. slitina" | kus | 1 |  | 0 |  |  |  | základní |  | 0 | 0.0002 | 0.0002 | 0 | 0 | 16 | K | 2 |  |  |  | ROZPOCET |  |  |  | 0 | 0 | 0 | 0 | 0 | 1 | 0 | 16 | -1626263049
192 | K | 7221203232 | Spojka 32x32 koleno 90° bezzávitové mosaz slitina | kus | 40 |  | 0 |  |  |  | základní |  | 0 | 0.00053 | 0.0212 | 0 | 0 | 16 | K | 2 |  |  |  | ROZPOCET |  |  |  | 0 | 0 | 0 | 0 | 0 | 1 | 0 | 16 | -1689232346
193 | K | 7221204040 | Spojka 40x40 koleno 90° bezzávitové mosaz slitina | kus | 2 |  | 0 |  |  |  | základní |  | 0 | 0.0011 | 0.0022 | 0 | 0 | 16 | K | 2 |  |  |  | ROZPOCET |  |  |  | 0 | 0 | 0 | 0 | 0 | 1 | 0 | 16 | 1016964478
194 | K | 998722101 | Přesun hmot tonážní pro vnitřní vodovod v objektech v do 6 m | t | 0.029 |  | 0 | CS ÚRS 2020 02 |  |  | základní |  | 0 | 0 | 0 | 0 | 0 | 16 | K | 2 |  |  |  | ROZPOCET |  |  |  | 0 | 0 | 0 | 0 | 0 | 1 | 0 | 16 | -1912894173
| D | 741 | Elektroinstalace - silnoproud |  |  |  | 0 | [5 empty] | 0 |  | 0 |  | 0 | 2 | D | 1 |  |  |  | ROZPOCET | [9 empty] | 0
195 | K | 7411822001 | Marker s vyhledávací frekvencí pro vodovodní řady | kus | 41 |  | 0 |  |  |  | základní |  | 0 | 0 | 0 | 0 | 0 | 16 | K | 2 |  |  |  | ROZPOCET |  |  |  | 0 | 0 | 0 | 0 | 0 | 1 | 0 | 16 | 936834004
196 | K | 7411822101 | Napojovací vývod NV 2 | kus | 3 |  | 0 |  |  |  | základní |  | 0 | 0 | 0 | 0 | 0 | 16 | K | 2 |  |  |  | ROZPOCET |  |  |  | 0 | 0 | 0 | 0 | 0 | 1 | 0 | 16 | 1485991196
| D | M | Práce a dodávky M |  |  |  | 0 | [5 empty] | 0 |  | 6.9884 |  | 0 | 3 | D | 0 |  |  |  | ROZPOCET | [9 empty] | 0
| D | 46-M | Zemní práce při extr.mont.pracích |  |  |  | 0 | [5 empty] | 0 |  | 6.9884 |  | 0 | 3 | D | 1 |  |  |  | ROZPOCET | [9 empty] | 0
197 | K | 4604900121 | Krytí inženýrských sítí výstražnou fólií | m | 63.2 |  | 0 |  |  |  | základní |  | 0 | 7e-05 | 0.004424 | 0 | 0 | 64 | K | 2 |  |  |  | ROZPOCET |  |  |  | 0 | 0 | 0 | 0 | 0 | 1 | 0 | 64 | 503066308
| VV |  | " křížení inž. sítí " | [15 empty] | VV | 2 | 1 | True | 0 | ROZPOCET
| VV |  | KABEL+POTRUBI1 |  | 63.2 | [13 empty] | VV | 2 | 2 | True | 1 | ROZPOCET
198 | K | 460520151 | Křižovatka betonového kabelového žlabu s inženýrskými sítěmi bez zásypu | kus | 36 |  | 0 | CS ÚRS 2020 02 |  |  | základní |  | 0 | 0.194 | 6.984 | 0 | 0 | 64 | K | 2 |  |  |  | ROZPOCET |  |  |  | 0 | 0 | 0 | 0 | 0 | 1 | 0 | 64 | -1327567493

## 04 - SO 04 - VODOVODNÍ PŘ...
[9 empty] | >> skryté sloupce << | [9 empty] | {96c16fc4-02bd-453f-b5ef-a52085253751} | [5 empty] | ASF02 | 3,95 | 2
[19 empty] | 2 | [5 empty] | ASF03 | 0,7 | 2
| KRYCÍ LIST SOUPISU PRACÍ | [8 empty] | v --- níže se nacházejí doplnkové a pomocné údaje k sestavám --- v | [8 empty] | False | [5 empty] | ASF04 | 7,5 | 2
[25 empty] | ASF05 | 14,65 | 2
| Stavba: | [23 empty] | ASF06 | 0,35 | 2
|  | BRNO, KALVODOVA I - REKONSTRUKCE KANALIZACE A VODOVODU | [22 empty] | ASF400a | 4,65 | 2
| Objekt: | [23 empty] | BBETON | 11,4 | 2
|  | 04 - SO 04 - VODOVODNÍ PŘÍPOJKY | [22 empty] | BDLAZBA30 | 10,9 | 2
[25 empty] | BKOSTKY | 7,9 | 2
| KSO: |  | 827 19 1 |  |  | CC-CZ: | [18 empty] | BLA | 37,3 | 2
| Místo: |  | BRNO |  |  | Datum: | 5. 8. 2020 | [17 empty] | BZAMKOVA6 | 8,3 | 2
[25 empty] | BZAMKOVA8 | 8,7 | 2
| Zadavatel: |  |  |  |  | IČ: | 44992785 | [17 empty] | DRN | 55 | 2
|  | Statutární město Brno |  |  |  | DIČ: | CZ44992785 | [17 empty] | KABEL | 116 | 2
[25 empty] | KJ2 | 14,65 | 2
| Uchazeč: |  |  |  |  | IČ: | Vyplň údaj | [17 empty] | KJ3 | 0,7 | 2
|  | Vyplň údaj |  |  |  | DIČ: | Vyplň údaj | [17 empty] | KO1 | 0,35 | 2
[25 empty] | KO2 | 7,5 | 2
| Projektant: |  |  |  |  | IČ: | 42866456 | [17 empty] | KO3 | 3,95 | 2
|  | VODING HRANICE spol. s r.o. |  |  |  | DIČ: | CZ42866456 | [17 empty] | ORNICE | 11 | 2
[25 empty] | PASF | 55,15 | 2
| Zpracovatel: |  |  |  |  | IČ: | [18 empty] | PAZ4 | 299,198 | 2
|  | Obrtel M. |  |  |  | DIČ: | [18 empty] | PE32 | 173 | 2
[25 empty] | PE40 | 22 | 2
| Poznámka: | [23 empty] | PCHLA | 37,3 | 2
[25 empty] | POTRUBI1 | 9 | 2
[25 empty] | VYKOP1 | 21,123 | 2
[25 empty] | VYKOP11 | 24,393 | 2
| Cena bez DPH | [5 empty] | 0 | [17 empty] | VYKOP2 | 270,901 | 2
[25 empty] | VYKOP21 | 317,449 | 2
|  |  | Základ daně |  |  | Sazba daně | Výše daně
| DPH | základní | 0 |  |  | 21% | 0
|  | snížená | 0 |  |  | 15% | 0
|  | zákl. přenesená | 0 |  |  | 21% | 0
|  | sníž. přenesená | 0 |  |  | 15% | 0
|  | nulová | 0 |  |  | 0% | 0
| Cena s DPH |  |  | v | CZK |  | 0
| Projektant |  |  | Zpracovatel
| Datum a podpis: |  | Razítko | Datum a podpis: |  |  | Razítko
| Objednavatel |  |  | Uchazeč
| Datum a podpis: |  | Razítko | Datum a podpis: |  |  | Razítko
REKAPITULACE ČLENĚNÍ SOUPISU PRACÍ
Stavba:
BRNO, KALVODOVA I - REKONSTRUKCE KANALIZACE A VODOVODU
Objekt:
04 - SO 04 - VODOVODNÍ PŘÍPOJKY
Místo: |  |  | BRNO |  |  | Datum: | 5. 8. 2020
Zadavatel: |  |  | Statutární město Brno |  |  | Projektant: | VODING HRANICE spol. s r.o.
Uchazeč: |  |  | Vyplň údaj |  |  | Zpracovatel: | Obrtel M.
Kód dílu - Popis | [6 empty] | Cena celkem [CZK]
Náklady ze soupisu prací | [6 empty] | 0 | [12 empty] | -1
| HSV - Práce a dodávky HSV | [5 empty] | 0
| 1 - Zemní práce | [5 empty] | 0
| 4 - Vodorovné konstrukce | [5 empty] | 0
| 5 - Komunikace pozemní | [5 empty] | 0
| 8 - Trubní vedení | [5 empty] | 0
| 9 - Ostatní konstrukce a práce, bourání | [5 empty] | 0
| 998 - Přesun hmot | [5 empty] | 0
| PSV - Práce a dodávky PSV | [5 empty] | 0
| 722 - Zdravotechnika - vnitřní vodovod | [5 empty] | 0
| M - Práce a dodávky M | [5 empty] | 0
| 46-M - Zemní práce při extr.mont.pracích | [5 empty] | 0
SOUPIS PRACÍ
Stavba:
BRNO, KALVODOVA I - REKONSTRUKCE KANALIZACE A VODOVODU
Objekt:
04 - SO 04 - VODOVODNÍ PŘÍPOJKY
Místo: |  |  | BRNO |  |  | Datum: | 5. 8. 2020
Zadavatel: |  |  | Statutární město Brno |  |  | Projektant: | VODING HRANICE spol. s r.o.
Uchazeč: |  |  | Vyplň údaj |  |  | Zpracovatel: | Obrtel M.
PČ | Typ | Kód | Popis | MJ | Množství | J.cena [CZK] | Cena celkem [CZK] | Cenová soustava |  |  | DPH | J. Nh [h] | Nh celkem [h] | J. hmotnost [t] | Hmotnost celkem [t] | J. suť [t] | Suť Celkem [t]
Náklady soupisu celkem | [6 empty] | 0 | [5 empty] | 0 |  | 144.816 |  | 71.4177 |  | D | -1 | [13 empty] | 0
| D | HSV | Práce a dodávky HSV |  |  |  | 0 | [5 empty] | 0 |  | 122.2471 |  | 71.4177 | 1 | D | 0 |  |  |  | ROZPOCET | [9 empty] | 0
| D | 1 | Zemní práce |  |  |  | 0 | [5 empty] | 0 |  | 4.9402 |  | 70.5547 | 1 | D | 1 |  |  |  | ROZPOCET | [9 empty] | 0
1 | K | 113106121 | Rozebrání dlažeb komunikací pro pěší z betonových nebo kamenných dlaždic | m2 | 10.9 |  | 0 | CS ÚRS 2020 02 |  |  | základní |  | 0 | 0 | 0 | 0.255 | 2.7795 | 4 | K | 2 |  |  |  | ROZPOCET |  |  |  | 0 | 0 | 0 | 0 | 0 | 1 | 0 | 4 | 111116420
| VV |  | " betonová dlažba 30/30 " | [15 empty] | VV | 2 | 1 | True | 0 | ROZPOCET
| VV |  | " VP1,3,7,19 " 1,0*10,9 |  | 10.9 | [13 empty] | VV | 2 | 2 | True | 0 | ROZPOCET
| VV | BDLAZBA30 | Součet |  | 10.9 | [13 empty] | VV | 2 | 4 | True | 1 | ROZPOCET
2 | K | 979051111 | Očištění desek nebo dlaždic se spárováním z kameniva těženého při překopech inženýrských sítí | m2 | 10.9 |  | 0 | CS ÚRS 2020 02 |  |  | základní |  | 0 | 0 | 0 | 0 | 0 | 4 | K | 2 |  |  |  | ROZPOCET |  |  |  | 0 | 0 | 0 | 0 | 0 | 1 | 0 | 4 | 1504738255
| VV |  | BDLAZBA30 |  | 10.9 | [13 empty] | VV | 2 | 2 | True | 1 | ROZPOCET
3 | K | 113106123 | Rozebrání dlažeb komunikací pro pěší ze zámkových dlaždic | m2 | 8.3 |  | 0 | CS ÚRS 2020 02 |  |  | základní |  | 0 | 0 | 0 | 0.26 | 2.158 | 4 | K | 2 |  |  |  | ROZPOCET |  |  |  | 0 | 0 | 0 | 0 | 0 | 1 | 0 | 4 | -1070173610
| VV |  | " VP9,17,20 " 1,0*8,3 |  | 8.3 | [13 empty] | VV | 2 | 2 | True | 0 | ROZPOCET
| VV | BZAMKOVA6 | Součet |  | 8.3 | [13 empty] | VV | 2 | 4 | True | 1 | ROZPOCET
4 | K | 979051121 | Očištění zámkových dlaždic se spárováním z kameniva těženého při překopech inženýrských sítí | m2 | 8.3 |  | 0 | CS ÚRS 2020 02 |  |  | základní |  | 0 | 0 | 0 | 0 | 0 | 4 | K | 2 |  |  |  | ROZPOCET |  |  |  | 0 | 0 | 0 | 0 | 0 | 1 | 0 | 4 | 898924023
| VV |  | BZAMKOVA6 |  | 8.3 | [13 empty] | VV | 2 | 2 | True | 1 | ROZPOCET
5 | K | 113106161 | Rozebrání dlažeb vozovek pl do 50 m2 z drobných kostek s ložem z kameniva | m2 | 7.9 |  | 0 | CS ÚRS 2020 02 |  |  | základní |  | 0 | 0 | 0 | 0.32 | 2.528 | 4 | K | 2 |  |  |  | ROZPOCET |  |  |  | 0 | 0 | 0 | 0 | 0 | 1 | 0 | 4 | -1717032063
| VV |  | " VP10,11 " 1,0*7,9 |  | 7.9 | [13 empty] | VV | 2 | 2 | True | 0 | ROZPOCET
| VV | BKOSTKY | Součet |  | 7.9 | [13 empty] | VV | 2 | 4 | True | 1 | ROZPOCET
6 | K | 979071021 | Očištění dlažebních kostek drobných s původním spárováním kamenivem těženým při překopech ing sítí | m2 | 7.9 |  | 0 | CS ÚRS 2020 02 |  |  | základní |  | 0 | 0 | 0 | 0 | 0 | 4 | K | 2 |  |  |  | ROZPOCET |  |  |  | 0 | 0 | 0 | 0 | 0 | 1 | 0 | 4 | -1017996145
| VV |  | BKOSTKY |  | 7.9 | [13 empty] | VV | 2 | 2 | True | 1 | ROZPOCET
7 | K | 113106171 | Rozebrání dlažeb vozovek pl do 50 m2 ze zámkové dlažby s ložem z kameniva | m2 | 8.7 |  | 0 | CS ÚRS 2020 02 |  |  | základní |  | 0 | 0 | 0 | 0.295 | 2.5665 | 4 | K | 2 |  |  |  | ROZPOCET |  |  |  | 0 | 0 | 0 | 0 | 0 | 1 | 0 | 4 | -1853455925
| VV |  | " VP11,21 " 1,0*8,7 |  | 8.7 | [13 empty] | VV | 2 | 2 | True | 0 | ROZPOCET
| VV | BZAMKOVA8 | Součet |  | 8.7 | [13 empty] | VV | 2 | 4 | True | 1 | ROZPOCET
8 | K | 979051121 | Očištění zámkových dlaždic se spárováním z kameniva těženého při překopech inženýrských sítí | m2 | 8.7 |  | 0 | CS ÚRS 2020 02 |  |  | základní |  | 0 | 0 | 0 | 0 | 0 | 4 | K | 2 |  |  |  | ROZPOCET |  |  |  | 0 | 0 | 0 | 0 | 0 | 1 | 0 | 4 | -1499327167
| VV |  | BZAMKOVA8 |  | 8.7 | [13 empty] | VV | 2 | 2 | True | 1 | ROZPOCET
9 | K | 113107131 | Odstranění podkladu pl do 50 m2 z betonu prostého tl 150 mm | m2 | 11.4 |  | 0 | CS ÚRS 2020 02 |  |  | základní |  | 0 | 0 | 0 | 0.325 | 3.705 | 4 | K | 2 |  |  |  | ROZPOCET |  |  |  | 0 | 0 | 0 | 0 | 0 | 1 | 0 | 4 | 691625845
| VV |  | " VP9,10,12,17,18,20,21 " 1,0*11,4 |  | 11.4 | [13 empty] | VV | 2 | 2 | True | 0 | ROZPOCET
| VV | BBETON | Součet |  | 11.4 | [13 empty] | VV | 2 | 4 | True | 1 | ROZPOCET
10 | K | 113107121 | Odstranění podkladu pl do 50 m2 z kameniva drceného tl 100 mm | m2 | 7.85 |  | 0 | CS ÚRS 2020 02 |  |  | základní |  | 0 | 0 | 0 | 0.17 | 1.3345 | 4 | K | 2 |  |  |  | ROZPOCET |  |  |  | 0 | 0 | 0 | 0 | 0 | 1 | 0 | 4 | -1449158011
| VV |  | " skladba asfaltová vozovka KO1 - 50mm podsyp " KO1 |  | 0.35 | [13 empty] | VV | 2 | 2 | True | 0 | ROZPOCET
| VV |  | " skladba KO2 - podsyp tl. 100mm " KO2 |  | 7.5 | [13 empty] | VV | 2 | 2 | True | 0 | ROZPOCET
| VV |  | Součet |  | 7.85 | [13 empty] | VV | 2 | 4 | True | 1 | ROZPOCET
11 | K | 113107122 | Odstranění podkladu pl do 50 m2 z kameniva drceného tl 200 mm | m2 | 84.5 |  | 0 | CS ÚRS 2020 02 |  |  | základní |  | 0 | 0 | 0 | 0.29 | 24.505 | 4 | K | 2 |  |  |  | ROZPOCET |  |  |  | 0 | 0 | 0 | 0 | 0 | 1 | 0 | 4 | -901467865
| VV |  | " skladba - dlažba " BDLAZBA30 |  | 10.9 | [13 empty] | VV | 2 | 2 | True | 0 | ROZPOCET
| VV |  | " skladba - beton " BBETON |  | 11.4 | [13 empty] | VV | 2 | 2 | True | 0 | ROZPOCET
| VV |  | " skladba - kostky " BKOSTKY |  | 7.9 | [13 empty] | VV | 2 | 2 | True | 0 | ROZPOCET
| VV |  | " skladba - zámková " BZAMKOVA6 |  | 8.3 | [13 empty] | VV | 2 | 2 | True | 0 | ROZPOCET
| VV |  | " skladba - zámková " BZAMKOVA8 |  | 8.7 | [13 empty] | VV | 2 | 2 | True | 0 | ROZPOCET
| VV |  | " skladba - chodník asfalt " BLA |  | 37.3 | [13 empty] | VV | 2 | 2 | True | 0 | ROZPOCET
| VV |  | Součet |  | 84.5 | [13 empty] | VV | 2 | 4 | True | 1 | ROZPOCET
12 | K | 113202111 | Vytrhání obrub krajníků obrubníků stojatých | m | 42 |  | 0 | CS ÚRS 2020 02 |  |  | základní |  | 0 | 0 | 0 | 0.205 | 8.61 | 4 | K | 2 |  |  |  | ROZPOCET |  |  |  | 0 | 0 | 0 | 0 | 0 | 1 | 0 | 4 | 898760789
| VV |  | " bourání: betonové obrubníky " | [15 empty] | VV | 2 | 1 | True | 0 | ROZPOCET
| VV |  | 21*2,0 |  | 42 | [13 empty] | VV | 2 | 2 | True | 0 | ROZPOCET
| VV | BOBRUB | Součet |  | 42 | [13 empty] | VV | 2 | 4 | True | 1 | ROZPOCET
13 | K | 997221551 | Vodorovná doprava suti ze sypkých materiálů do 1 km | t | 48.187 |  | 0 | CS ÚRS 2020 02 |  |  | základní |  | 0 | 0 | 0 | 0 | 0 | 4 | K | 2 |  |  |  | ROZPOCET |  |  |  | 0 | 0 | 0 | 0 | 0 | 1 | 0 | 4 | -871360619
14 | K | 997221559 | Příplatek ZKD 1 km u vodorovné dopravy suti ze sypkých materiálů | t | 433.683 |  | 0 | CS ÚRS 2020 02 |  |  | základní |  | 0 | 0 | 0 | 0 | 0 | 4 | K | 2 |  |  |  | ROZPOCET |  |  |  | 0 | 0 | 0 | 0 | 0 | 1 | 0 | 4 | -1403756642
| VV |  | 48,187*9 'Přepočtené koeficientem množství |  | 433.683 | [13 empty] | VV | 2 | 2 | False | 1 | ROZPOCET
15 | K | 97909811001 | Poplatek za skládku suti (bez živice) | t | 48.187 |  | 0 |  |  |  | základní |  | 0 | 0 | 0 | 0 | 0 | 4 | K | 2 |  |  |  | ROZPOCET |  |  |  | 0 | 0 | 0 | 0 | 0 | 1 | 0 | 4 | -1584045103
16 | K | 113107141 | Odstranění podkladu pl do 50 m2 živičných tl 50 mm | m2 | 37.3 |  | 0 | CS ÚRS 2020 02 |  |  | základní |  | 0 | 0 | 0 | 0.098 | 3.6554 | 4 | K | 2 |  |  |  | ROZPOCET |  |  |  | 0 | 0 | 0 | 0 | 0 | 1 | 0 | 4 | 44805518
| VV |  | " asfaltový chodník - VP " 1,0*37,3 |  | 37.3 | [13 empty] | VV | 2 | 2 | True | 0 | ROZPOCET
| VV | BLA | Součet |  | 37.3 | [13 empty] | VV | 2 | 4 | True | 1 | ROZPOCET
17 | K | 919735111 | Řezání stávajícího živičného krytu hl do 50 mm | m | 74.6 |  | 0 | CS ÚRS 2020 02 |  |  | základní |  | 0 | 0 | 0 | 0 | 0 | 4 | K | 2 |  |  |  | ROZPOCET |  |  |  | 0 | 0 | 0 | 0 | 0 | 1 | 0 | 4 | 1063150795
| VV |  | " VP " 2*37,3 |  | 74.6 | [13 empty] | VV | 2 | 2 | True | 1 | ROZPOCET
18 | K | 113107144 | Odstranění podkladu pl do 50 m2 živičných tl 200 mm | m2 | 9.3 |  | 0 | CS ÚRS 2020 02 |  |  | základní |  | 0 | 0 | 0 | 0.45 | 4.185 | 4 | K | 2 |  |  |  | ROZPOCET |  |  |  | 0 | 0 | 0 | 0 | 0 | 1 | 0 | 4 | -640727476
| VV |  | " tl. asfaltové vrstvy - 400mm " | [15 empty] | VV | 2 | 1 | True | 0 | ROZPOCET
| VV |  | " skladba KO3 - VP1-3 " | [15 empty] | VV | 2 | 1 | True | 0 | ROZPOCET
| VV | ASF02 | 1,0*(0,45+3,05+0,45) |  | 3.95 | [13 empty] | VV | 2 | 2 | True | 0 | ROZPOCET
| VV | KO3 | Mezisoučet |  | 3.95 | [13 empty] | VV | 2 | 3 | True | 0 | ROZPOCET
| VV |  | " skladba 3-KJ3 - VP4-7 " | [15 empty] | VV | 2 | 1 | True | 0 | ROZPOCET
| VV | ASF03 | 1,0*(0,25+0,15*3) |  | 0.7 | [13 empty] | VV | 2 | 2 | True | 0 | ROZPOCET
| VV | KJ3 | Mezisoučet |  | 0.7 | [13 empty] | VV | 2 | 3 | True | 0 | ROZPOCET
| VV | ASF400a | Součet |  | 4.65 | [13 empty] | VV | 2 | 4 | True | 0 | ROZPOCET
| VV |  | ASF400a*2 |  | 9.3 | [13 empty] | VV | 2 | 2 | True | 1 | ROZPOCET
19 | K | 919735114 | Řezání stávajícího živičného krytu hl do 200 mm | m | 18.6 |  | 0 | CS ÚRS 2020 02 |  |  | základní |  | 0 | 0 | 0 | 0 | 0 | 4 | K | 2 |  |  |  | ROZPOCET |  |  |  | 0 | 0 | 0 | 0 | 0 | 1 | 0 | 4 | -1115492439
| VV |  | " tl. asfaltové vrstvy - 400mm " | [15 empty] | VV | 2 | 1 | True | 0 | ROZPOCET
| VV |  | " VP1-3 " | [15 empty] | VV | 2 | 1 | True | 0 | ROZPOCET
| VV |  | 2*(0,45+3,05+0,45)*2 |  | 15.8 | [13 empty] | VV | 2 | 2 | True | 0 | ROZPOCET
| VV |  | " VP4-7 " | [15 empty] | VV | 2 | 1 | True | 0 | ROZPOCET
| VV |  | 2*(0,25+0,15*3)*2 |  | 2.8 | [13 empty] | VV | 2 | 2 | True | 0 | ROZPOCET
| VV |  | Součet |  | 18.6 | [13 empty] | VV | 2 | 4 | True | 1 | ROZPOCET
20 | K | 113107146 | Odstranění podkladu pl do 50 m2 živičných tl 300 mm | m2 | 7.5 |  | 0 | CS ÚRS 2020 02 |  |  | základní |  | 0 | 0 | 0 | 0.709 | 5.3175 | 4 | K | 2 |  |  |  | ROZPOCET |  |  |  | 0 | 0 | 0 | 0 | 0 | 1 | 0 | 4 | -513898324
| VV |  | " skladba KO2 - VP8-13 " | [15 empty] | VV | 2 | 1 | True | 0 | ROZPOCET
| VV | ASF04 | 1,0*(0,15+0,25+3,25+0,35+0,35+3,15) |  | 7.5 | [13 empty] | VV | 2 | 2 | True | 0 | ROZPOCET
| VV | KO2 | Mezisoučet |  | 7.5 | [13 empty] | VV | 2 | 3 | True | 0 | ROZPOCET
| VV | ASF300 | Součet |  | 7.5 | [13 empty] | VV | 2 | 4 | True | 1 | ROZPOCET
21 | K | 919735116 | Řezání stávajícího živičného krytu hl do 300 mm | m | 15 |  | 0 | CS ÚRS 2020 02 |  |  | základní |  | 0 | 2e-05 | 0.0003 | 0 | 0 | 4 | K | 2 |  |  |  | ROZPOCET |  |  |  | 0 | 0 | 0 | 0 | 0 | 1 | 0 | 4 | 1817714889
| VV |  | " skladba 4 - VP8-13 " | [15 empty] | VV | 2 | 1 | True | 0 | ROZPOCET
| VV |  | 2*(0,15+0,25+3,25+0,35+0,35+3,15) |  | 15 | [13 empty] | VV | 2 | 2 | True | 1 | ROZPOCET
22 | K | 113107145 | Odstranění podkladu pl do 50 m2 živičných tl 250 mm | m2 | 14.65 |  | 0 | CS ÚRS 2020 02 |  |  | základní |  | 0 | 0 | 0 | 0.582 | 8.5263 | 4 | K | 2 |  |  |  | ROZPOCET |  |  |  | 0 | 0 | 0 | 0 | 0 | 1 | 0 | 4 | -1630780445
| VV |  | " skladba KJ2 - VP14-20 " | [15 empty] | VV | 2 | 1 | True | 0 | ROZPOCET
| VV | ASF05 | 1,0*(3,25+3,75+0,75+3,45+3,45) |  | 14.65 | [13 empty] | VV | 2 | 2 | True | 0 | ROZPOCET
| VV | KJ2 | Mezisoučet |  | 14.65 | [13 empty] | VV | 2 | 3 | True | 0 | ROZPOCET
| VV | ASF250 | Součet |  | 14.65 | [13 empty] | VV | 2 | 4 | True | 1 | ROZPOCET
23 | K | 919735115 | Řezání stávajícího živičného krytu hl do 250 mm | m | 29.3 |  | 0 | CS ÚRS 2020 02 |  |  | základní |  | 0 | 1e-05 | 0.000293 | 0 | 0 | 4 | K | 2 |  |  |  | ROZPOCET |  |  |  | 0 | 0 | 0 | 0 | 0 | 1 | 0 | 4 | -1206493706
| VV |  | " skladba 5 - VP14-20 " | [15 empty] | VV | 2 | 1 | True | 0 | ROZPOCET
| VV |  | 2*(3,25+3,75+0,75+3,45+3,45) |  | 29.3 | [13 empty] | VV | 2 | 2 | True | 1 | ROZPOCET
24 | K | 113107144 | Odstranění podkladu pl do 50 m2 živičných tl 200 mm | m2 | 0.35 |  | 0 | CS ÚRS 2020 02 |  |  | základní |  | 0 | 0 | 0 | 0.45 | 0.1575 | 4 | K | 2 |  |  |  | ROZPOCET |  |  |  | 0 | 0 | 0 | 0 | 0 | 1 | 0 | 4 | -1171060199
| VV |  | " skladba KO1 - VP21 " | [15 empty] | VV | 2 | 1 | True | 0 | ROZPOCET
| VV | ASF06 | 1,0*0,35 |  | 0.35 | [13 empty] | VV | 2 | 2 | True | 0 | ROZPOCET
| VV | KO1 | Mezisoučet |  | 0.35 | [13 empty] | VV | 2 | 3 | True | 0 | ROZPOCET
| VV | ASF200 | Součet |  | 0.35 | [13 empty] | VV | 2 | 4 | True | 1 | ROZPOCET
25 | K | 919735114 | Řezání stávajícího živičného krytu hl do 200 mm | m | 0.7 |  | 0 | CS ÚRS 2020 02 |  |  | základní |  | 0 | 0 | 0 | 0 | 0 | 4 | K | 2 |  |  |  | ROZPOCET |  |  |  | 0 | 0 | 0 | 0 | 0 | 1 | 0 | 4 | -1896302685
| VV |  | " skladba 6 - VP21 " | [15 empty] | VV | 2 | 1 | True | 0 | ROZPOCET
| VV |  | 2*0,35 |  | 0.7 | [13 empty] | VV | 2 | 2 | True | 1 | ROZPOCET
26 | K | 997221551 | Vodorovná doprava suti ze sypkých materiálů do 1 km | t | 21.842 |  | 0 | CS ÚRS 2020 02 |  |  | základní |  | 0 | 0 | 0 | 0 | 0 | 4 | K | 2 |  |  |  | ROZPOCET |  |  |  | 0 | 0 | 0 | 0 | 0 | 1 | 0 | 4 | -1475804981
27 | K | 997221559 | Příplatek ZKD 1 km u vodorovné dopravy suti ze sypkých materiálů | t | 196.578 |  | 0 | CS ÚRS 2020 02 |  |  | základní |  | 0 | 0 | 0 | 0 | 0 | 4 | K | 2 |  |  |  | ROZPOCET |  |  |  | 0 | 0 | 0 | 0 | 0 | 1 | 0 | 4 | 1106304309
| VV |  | 21,842*9 'Přepočtené koeficientem množství |  | 196.578 | [13 empty] | VV | 2 | 2 | False | 1 | ROZPOCET
28 | K | 97909811002 | Poplatek za skládku suti - živice | t | 21.842 |  | 0 |  |  |  | základní |  | 0 | 0 | 0 | 0 | 0 | 4 | K | 2 |  |  |  | ROZPOCET |  |  |  | 0 | 0 | 0 | 0 | 0 | 1 | 0 | 4 | 154318736
29 | K | 111301111 | Sejmutí drnu tl do 100 mm s přemístěním do 50 m nebo naložením na dopravní prostředek | m2 | 55 |  | 0 | CS ÚRS 2020 02 |  |  | základní |  | 0 | 0 | 0 | 0 | 0 | 4 | K | 2 |  |  |  | ROZPOCET |  |  |  | 0 | 0 | 0 | 0 | 0 | 1 | 0 | 4 | 1100686733
| VV |  | " VP " 1,0*55,0 |  | 55 | [13 empty] | VV | 2 | 2 | True | 0 | ROZPOCET
| VV | DRN | Součet |  | 55 | [13 empty] | VV | 2 | 4 | True | 1 | ROZPOCET
30 | K | 121101101 | Sejmutí ornice s přemístěním na vzdálenost do 50 m | m3 | 11 |  | 0 |  |  |  | základní |  | 0 | 0 | 0 | 0 | 0 | 4 | K | 2 |  |  |  | ROZPOCET |  |  |  | 0 | 0 | 0 | 0 | 0 | 1 | 0 | 4 | -367939844
| VV |  | " VP " 1,0*55,0*0,2 |  | 11 | [13 empty] | VV | 2 | 2 | True | 0 | ROZPOCET
| VV | ORNICE | Součet |  | 11 | [13 empty] | VV | 2 | 4 | True | 1 | ROZPOCET
31 | K | 119001401 | Dočasné zajištění potrubí ocelového nebo litinového DN do 200 | m | 9 |  | 0 | CS ÚRS 2020 02 |  |  | základní |  | 0 | 0.00868 | 0.07812 | 0 | 0 | 4 | K | 2 |  |  |  | ROZPOCET |  |  |  | 0 | 0 | 0 | 0 | 0 | 1 | 0 | 4 | 233084907
| VV |  | " křížení plyn " 1,0*9 |  | 9 | [13 empty] | VV | 2 | 2 | True | 0 | ROZPOCET
| VV | POTRUBI1 | Součet |  | 9 | [13 empty] | VV | 2 | 4 | True | 1 | ROZPOCET
32 | K | 119001421 | Dočasné zajištění kabelů a kabelových tratí ze 3 volně ložených kabelů | m | 116 |  | 0 | CS ÚRS 2020 02 |  |  | základní |  | 0 | 0.0369 | 4.2804 | 0 | 0 | 4 | K | 2 |  |  |  | ROZPOCET |  |  |  | 0 | 0 | 0 | 0 | 0 | 1 | 0 | 4 | -530435692
| VV |  | " křížení kabelů " 1,0*116 |  | 116 | [13 empty] | VV | 2 | 2 | True | 0 | ROZPOCET
| VV | KABEL | Součet |  | 116 | [13 empty] | VV | 2 | 4 | True | 1 | ROZPOCET
33 | K | 132254202 | Hloubení zapažených rýh š do 2000 mm v hornině třídy těžitelnosti I, skupiny 3 objem do 50 m3, VČETNĚ svislého přemístění do 4m, započtena lepivost | m3 | 19.011 |  | 0 | CS ÚRS 2020 02 |  |  | základní |  | 0 | 0 | 0 | 0 | 0 | 4 | K | 2 |  |  |  | ROZPOCET |  |  |  | 0 | 0 | 0 | 0 | 0 | 1 | 0 | 4 | 249429708
| VV |  | " VP6 " 1,0*(1,72+1,50)/2*(7,5-2,5) |  | 8.05 | [13 empty] | VV | 2 | 2 | True | 0 | ROZPOCET
| VV |  | " VP15 " 1,0*(2,29+3,25)/2*(8,4-2,5) |  | 16.343 | [13 empty] | VV | 2 | 2 | True | 0 | ROZPOCET
| VV |  | Mezisoučet |  | 24.393 | [13 empty] | VV | 2 | 3 | True | 0 | ROZPOCET
| VV |  | " odpočet povrchů - ornice a drn " | [15 empty] | VV | 2 | 1 | True | 0 | ROZPOCET
| VV |  | " VP6 " -(0,2+0,1)*1,0*(7,5-2,5) |  | -1.5 | [13 empty] | VV | 2 | 2 | True | 0 | ROZPOCET
| VV |  | " VP15 " -(0,2+0,1)*1,0*(8,4-2,5) |  | -1.77 | [13 empty] | VV | 2 | 2 | True | 0 | ROZPOCET
| VV |  | Součet |  | 21.123 | [13 empty] | VV | 2 | 4 | True | 0 | ROZPOCET
| VV |  | " 90% " | [15 empty] | VV | 2 | 1 | True | 0 | ROZPOCET
| VV |  | VYKOP1*0,9 |  | 19.011 | [13 empty] | VV | 2 | 2 | True | 1 | ROZPOCET
34 | K | 132354202 | Hloubení zapažených rýh š do 2000 mm v hornině třídy těžitelnosti II, skupiny 4 objem do 50 m3, VČETNĚ svislého přemístění do 4m, započtena lepivost | m3 | 2.112 |  | 0 | CS ÚRS 2020 02 |  |  | základní |  | 0 | 0 | 0 | 0 | 0 | 4 | K | 2 |  |  |  | ROZPOCET |  |  |  | 0 | 0 | 0 | 0 | 0 | 1 | 0 | 4 | -1203730349
| VV |  | " 10% " VYKOP1*0,1 |  | 2.112 | [13 empty] | VV | 2 | 2 | True | 1 | ROZPOCET
35 | K | 132212212 | Hloubení rýh š do 2000 mm v nesoudržných horninách třídy těžitelnosti I, skupiny 3 ručně, VČETNĚ svislého přemístění do 3m, započtena lepivost | m3 | 243.811 |  | 0 | CS ÚRS 2020 02 |  |  | základní |  | 0 | 0 | 0 | 0 | 0 | 4 | K | 2 |  |  |  | ROZPOCET |  |  |  | 0 | 0 | 0 | 0 | 0 | 1 | 0 | 4 | -1314344855
| VV |  | " ruční výkop okolo inž. sítí " | [15 empty] | VV | 2 | 1 | True | 0 | ROZPOCET
| VV |  | " VP1 " 1,0*(1,89+1,35)/2*(11,5-0,55) |  | 17.739 | [13 empty] | VV | 2 | 2 | True | 0 | ROZPOCET
| VV |  | " VP2 " 1,0*(1,95+1,79)/2*(5,3-0,55) |  | 8.883 | [13 empty] | VV | 2 | 2 | True | 0 | ROZPOCET
| VV |  | " VP2 " 1,0*(1,94+1,99)/2*(7,4-5,3) |  | 4.127 | [13 empty] | VV | 2 | 2 | True | 0 | ROZPOCET
| VV |  | " VP2 " 1,0*(1,99+2,35)/2*(8,0-7,4) |  | 1.302 | [13 empty] | VV | 2 | 2 | True | 0 | ROZPOCET
| VV |  | " VP3 " 1,0*(1,94+1,87)/2*(1,0-0,55) |  | 0.857 | [13 empty] | VV | 2 | 2 | True | 0 | ROZPOCET
| VV |  | " VP3 " 1,0*(1,92+1,93)/2*(2,9-1,0) |  | 3.658 | [13 empty] | VV | 2 | 2 | True | 0 | ROZPOCET
| VV |  | " VP3 " 1,0*(1,93+1,63)/2*(8,0-2,9) |  | 9.078 | [13 empty] | VV | 2 | 2 | True | 0 | ROZPOCET
| VV |  | " VP4 " 1,0*(1,85+1,61)/2*(0,8-0,55) |  | 0.433 | [13 empty] | VV | 2 | 2 | True | 0 | ROZPOCET
| VV |  | " VP4 " 1,0*(1,75+1,91)/2*(2,6-0,8) |  | 3.294 | [13 empty] | VV | 2 | 2 | True | 0 | ROZPOCET
| VV |  | " VP4 " 1,0*(1,91+1,72)/2*(8,0-2,6) |  | 9.801 | [13 empty] | VV | 2 | 2 | True | 0 | ROZPOCET
| VV |  | " VP5 " 1,0*(1,63+1,49)/2*(0,7-0,55) |  | 0.234 | [13 empty] | VV | 2 | 2 | True | 0 | ROZPOCET
| VV |  | " VP5 " 1,0*(1,64+1,35)/2*(8,5-0,7) |  | 11.661 | [13 empty] | VV | 2 | 2 | True | 0 | ROZPOCET
| VV |  | " VP6 " 1,0*(1,65+1,43)/2*(0,7-0,55) |  | 0.231 | [13 empty] | VV | 2 | 2 | True | 0 | ROZPOCET
| VV |  | " VP6 " 1,0*(1,65+1,72)/2*(2,5-0,7) |  | 3.033 | [13 empty] | VV | 2 | 2 | True | 0 | ROZPOCET
| VV |  | " VP7 " 1,0*(1,34+1,35)/2*(0,7-0,55) |  | 0.202 | [13 empty] | VV | 2 | 2 | True | 0 | ROZPOCET
| VV |  | " VP7 " 1,0*(1,50+1,75)/2*(2,5-0,7) |  | 2.925 | [13 empty] | VV | 2 | 2 | True | 0 | ROZPOCET
| VV |  | " VP7 " 1,0*(1,75+2,10)/2*(7,4-2,5) |  | 9.433 | [13 empty] | VV | 2 | 2 | True | 0 | ROZPOCET
| VV |  | " VP8 " 1,0*(1,47+1,28)/2*(0,7-0,55) |  | 0.206 | [13 empty] | VV | 2 | 2 | True | 0 | ROZPOCET
| VV |  | " VP8 " 1,0*(1,28+2,00)/2*(7,9-0,7) |  | 11.808 | [13 empty] | VV | 2 | 2 | True | 0 | ROZPOCET
| VV |  | " VP9 " 1,0*(1,54+1,49)/2*(0,8-0,55) |  | 0.379 | [13 empty] | VV | 2 | 2 | True | 0 | ROZPOCET
| VV |  | " VP9 " 1,0*(1,65+2,07)/2*(3,3-0,8) |  | 4.65 | [13 empty] | VV | 2 | 2 | True | 0 | ROZPOCET
| VV |  | " VP9 " 1,0*(2,07+1,74)/2*(6,2-3,3) |  | 5.525 | [13 empty] | VV | 2 | 2 | True | 0 | ROZPOCET
| VV |  | " VP9 " 1,0*(1,74+1,1)/2*(7,5-6,2) |  | 1.846 | [13 empty] | VV | 2 | 2 | True | 0 | ROZPOCET
| VV |  | " VP10 " 1,0*(1,60+1,56)/2*(5,5-0,55) |  | 7.821 | [13 empty] | VV | 2 | 2 | True | 0 | ROZPOCET
| VV |  | " VP10 " 1,0*(1,71+1,68)/2*(8,0-5,5) |  | 4.238 | [13 empty] | VV | 2 | 2 | True | 0 | ROZPOCET
| VV |  | " VP10 " 1,0*(1,68+2,55)/2*(9,1-8,0) |  | 2.327 | [13 empty] | VV | 2 | 2 | True | 0 | ROZPOCET
| VV |  | " VP10 " 1,0*(2,55+3,38)/2*(12,0-9,1) |  | 8.599 | [13 empty] | VV | 2 | 2 | True | 0 | ROZPOCET
| VV |  | " VP10 " 1,0*(3,38+3,57)/2*(18,7-12,0) |  | 23.283 | [13 empty] | VV | 2 | 2 | True | 0 | ROZPOCET
| VV |  | " VP11 " 1,0*(1,50+1,46)/2*(0,9-0,55) |  | 0.518 | [13 empty] | VV | 2 | 2 | True | 0 | ROZPOCET
| VV |  | " VP11 " 1,0*(1,61+1,67)/2*(2,6-0,9) |  | 2.788 | [13 empty] | VV | 2 | 2 | True | 0 | ROZPOCET
| VV |  | " VP11 " 1,0*(1,67+1,59)/2*(6,5-2,6) |  | 6.357 | [13 empty] | VV | 2 | 2 | True | 0 | ROZPOCET
| VV |  | " VP12 " 1,0*(1,52+1,41)/2*(0,9-0,55) |  | 0.513 | [13 empty] | VV | 2 | 2 | True | 0 | ROZPOCET
| VV |  | " VP12 " 1,0*(1,56+1,87)/2*(3,8-0,9) |  | 4.974 | [13 empty] | VV | 2 | 2 | True | 0 | ROZPOCET
| VV |  | " VP12 " 1,0*(1,87+1,80)/2*(5,0-3,8) |  | 2.202 | [13 empty] | VV | 2 | 2 | True | 0 | ROZPOCET
| VV |  | " VP13 " 1,0*(1,58+1,20)/2*(5,4-0,55) |  | 6.742 | [13 empty] | VV | 2 | 2 | True | 0 | ROZPOCET
| VV |  | " VP13 " 1,0*(1,35+1,63)/2*(7,3-5,4) |  | 2.831 | [13 empty] | VV | 2 | 2 | True | 0 | ROZPOCET
| VV |  | " VP13 " 1,0*(1,63+1,60)/2*(8,5-7,3) |  | 1.938 | [13 empty] | VV | 2 | 2 | True | 0 | ROZPOCET
| VV |  | " VP14 " 1,0*(1,84+1,44)/2*(5,5-0,55) |  | 8.118 | [13 empty] | VV | 2 | 2 | True | 0 | ROZPOCET
| VV |  | " VP14 " 1,0*(1,59+1,78)/2*(7,3-5,5) |  | 3.033 | [13 empty] | VV | 2 | 2 | True | 0 | ROZPOCET
| VV |  | " VP14 " 1,0*(1,78+1,70)/2*(8,5-7,3) |  | 2.088 | [13 empty] | VV | 2 | 2 | True | 0 | ROZPOCET
| VV |  | " VP15 " 1,0*(1,73+2,29)/2*(2,5-0,55) |  | 3.92 | [13 empty] | VV | 2 | 2 | True | 0 | ROZPOCET
| VV |  | " VP16 " 1,0*(1,86+1,55)/2*(6,0-0,55) |  | 9.292 | [13 empty] | VV | 2 | 2 | True | 0 | ROZPOCET
| VV |  | " VP16 " 1,0*(1,70+1,65)/2*(7,9-6,0) |  | 3.183 | [13 empty] | VV | 2 | 2 | True | 0 | ROZPOCET
| VV |  | " VP16 " 1,0*(1,65+1,95)/2*(9,0-7,9) |  | 1.98 | [13 empty] | VV | 2 | 2 | True | 0 | ROZPOCET
| VV |  | " VP17 " 1,0*(1,84+1,73)/2*(1,3-0,55) |  | 1.339 | [13 empty] | VV | 2 | 2 | True | 0 | ROZPOCET
| VV |  | " VP17 " 1,0*(1,88+2,24)/2*(3,1-1,3) |  | 3.708 | [13 empty] | VV | 2 | 2 | True | 0 | ROZPOCET
| VV |  | " VP17 " 1,0*(2,24+2,15)/2*(6,8-3,1) |  | 8.122 | [13 empty] | VV | 2 | 2 | True | 0 | ROZPOCET
| VV |  | " VP17 " 1,0*(2,15+2,30)/2*(8,87-6,8) |  | 4.606 | [13 empty] | VV | 2 | 2 | True | 0 | ROZPOCET
| VV |  | " VP18 " 1,0*(2,01+2,15)/2*(3,4-0,55) |  | 5.928 | [13 empty] | VV | 2 | 2 | True | 0 | ROZPOCET
| VV |  | " VP18 " 1,0*(2,15+2,07)/2*(5,7-3,4) |  | 4.853 | [13 empty] | VV | 2 | 2 | True | 0 | ROZPOCET
| VV |  | " VP18 " 1,0*(2,22+2,53)/2*(14,5-5,7) |  | 20.9 | [13 empty] | VV | 2 | 2 | True | 0 | ROZPOCET
| VV |  | " VP19 " 1,0*(2,04+2,10)/2*(2,3-0,55) |  | 3.623 | [13 empty] | VV | 2 | 2 | True | 0 | ROZPOCET
| VV |  | " VP19 " 1,0*(2,10+1,65)/2*(6,9-2,3) |  | 8.625 | [13 empty] | VV | 2 | 2 | True | 0 | ROZPOCET
| VV |  | " VP20 " 1,0*(2,04+1,78)/2*(5,7-0,55) |  | 9.837 | [13 empty] | VV | 2 | 2 | True | 0 | ROZPOCET
| VV |  | " VP20 " 1,0*(1,93+1,33)/2*(13,7-5,7) |  | 13.04 | [13 empty] | VV | 2 | 2 | True | 0 | ROZPOCET
| VV |  | " VP20 " 1,0*(1,33+1,40)/2*(14,7-13,7) |  | 1.365 | [13 empty] | VV | 2 | 2 | True | 0 | ROZPOCET
| VV |  | " VP21 " 1,0*(2,13+1,93)/2*(0,9-0,55) |  | 0.711 | [13 empty] | VV | 2 | 2 | True | 0 | ROZPOCET
| VV |  | " VP21 " 1,0*(2,08+2,45)/2*(2,5-0,9) |  | 3.624 | [13 empty] | VV | 2 | 2 | True | 0 | ROZPOCET
| VV |  | " VP21 " 1,0*(2,45+2,19)/2*(5,2-2,5) |  | 6.264 | [13 empty] | VV | 2 | 2 | True | 0 | ROZPOCET
| VV |  | " VP21 " 1,0*(2,19+2,20)/2*(6,5-5,2) |  | 2.854 | [13 empty] | VV | 2 | 2 | True | 0 | ROZPOCET
| VV |  | Mezisoučet |  | 317.449 | [13 empty] | VV | 2 | 3 | True | 0 | ROZPOCET
| VV |  | " odpočet povrchů " | [15 empty] | VV | 2 | 1 | True | 0 | ROZPOCET
| VV |  | -0,4*ASF02 |  | -1.58 | [13 empty] | VV | 2 | 2 | True | 0 | ROZPOCET
| VV |  | -0,4*ASF03 |  | -0.28 | [13 empty] | VV | 2 | 2 | True | 0 | ROZPOCET
| VV |  | -0,4*ASF04 |  | -3 | [13 empty] | VV | 2 | 2 | True | 0 | ROZPOCET
| VV |  | -0,25*ASF05 |  | -3.663 | [13 empty] | VV | 2 | 2 | True | 0 | ROZPOCET
| VV |  | -0,25*ASF06 |  | -0.088 | [13 empty] | VV | 2 | 2 | True | 0 | ROZPOCET
| VV |  | -0,32*BZAMKOVA8 |  | -2.784 | [13 empty] | VV | 2 | 2 | True | 0 | ROZPOCET
| VV |  | -0,35*BKOSTKY |  | -2.765 | [13 empty] | VV | 2 | 2 | True | 0 | ROZPOCET
| VV |  | -0,30*BDLAZBA30 |  | -3.27 | [13 empty] | VV | 2 | 2 | True | 0 | ROZPOCET
| VV |  | -0,31*BZAMKOVA6 |  | -2.573 | [13 empty] | VV | 2 | 2 | True | 0 | ROZPOCET
| VV |  | -0,35*BBETON |  | -3.99 | [13 empty] | VV | 2 | 2 | True | 0 | ROZPOCET
| VV |  | -0,25*BLA |  | -9.325 | [13 empty] | VV | 2 | 2 | True | 0 | ROZPOCET
| VV |  | -0,1*DRN-ORNICE |  | -16.5 | [13 empty] | VV | 2 | 2 | True | 0 | ROZPOCET
| VV |  | " VP6 " (0,2+0,1)*1,0*(7,5-2,5) |  | 1.5 | [13 empty] | VV | 2 | 2 | True | 0 | ROZPOCET
| VV |  | " VP15 " (0,2+0,1)*1,0*(8,4-2,5) |  | 1.77 | [13 empty] | VV | 2 | 2 | True | 0 | ROZPOCET
| VV |  | Součet |  | 270.901 | [13 empty] | VV | 2 | 4 | True | 0 | ROZPOCET
| VV |  | " 90% " VYKOP2*0,9 |  | 243.811 | [13 empty] | VV | 2 | 2 | True | 1 | ROZPOCET
36 | K | 132312212 | Hloubení rýh š do 2000 mm v nesoudržných horninách třídy těžitelnosti II, skupiny 4 ručně, VČETNĚ svislého přemístění do 3m, započtena lepivost | m3 | 27.09 |  | 0 | CS ÚRS 2020 02 |  |  | základní |  | 0 | 0 | 0 | 0 | 0 | 4 | K | 2 |  |  |  | ROZPOCET |  |  |  | 0 | 0 | 0 | 0 | 0 | 1 | 0 | 4 | 734666090
| VV |  | " 10% " VYKOP2*0,1 |  | 27.09 | [13 empty] | VV | 2 | 2 | True | 1 | ROZPOCET
37 | K | 1322012191 | Vytěžení potrubí do D63 vč. naložení vč. spojek uzávěrů, navrtáv. | m | 195 |  | 0 |  |  |  | základní |  | 0 | 0 | 0 | 0.0027 | 0.5265 | 4 | K | 2 |  |  |  | ROZPOCET |  |  |  | 0 | 0 | 0 | 0 | 0 | 1 | 0 | 4 | 821721053
| VV |  | " PE 1 " 173 |  | 173 | [13 empty] | VV | 2 | 2 | True | 0 | ROZPOCET
| VV |  | " PE 5/4 " 22 |  | 22 | [13 empty] | VV | 2 | 2 | True | 0 | ROZPOCET
| VV |  | Součet |  | 195 | [13 empty] | VV | 2 | 4 | True | 1 | ROZPOCET
38 | K | 997013111 | Vnitrostaveništní doprava suti a vybouraných hmot pro budovy v do 6 m s použitím mechanizace | t | 0.527 |  | 0 | CS ÚRS 2020 02 |  |  | základní |  | 0 | 0 | 0 | 0 | 0 | 4 | K | 2 |  |  |  | ROZPOCET |  |  |  | 0 | 0 | 0 | 0 | 0 | 1 | 0 | 4 | -575468448
39 | K | 997013501 | Odvoz suti a vybouraných hmot na skládku nebo meziskládku do 1 km se složením | t | 0.527 |  | 0 | CS ÚRS 2020 02 |  |  | základní |  | 0 | 0 | 0 | 0 | 0 | 4 | K | 2 |  |  |  | ROZPOCET |  |  |  | 0 | 0 | 0 | 0 | 0 | 1 | 0 | 4 | 1270115666
40 | K | 997013509 | Příplatek k odvozu suti a vybouraných hmot na skládku ZKD 1 km přes 1 km | t | 4.743 |  | 0 | CS ÚRS 2020 02 |  |  | základní |  | 0 | 0 | 0 | 0 | 0 | 4 | K | 2 |  |  |  | ROZPOCET |  |  |  | 0 | 0 | 0 | 0 | 0 | 1 | 0 | 4 | -320110833
| VV |  | 0,527*9 'Přepočtené koeficientem množství |  | 4.743 | [13 empty] | VV | 2 | 2 | False | 1 | ROZPOCET
41 | K | 97909811 | Poplatek za skládku suti | t | 0.527 |  | 0 |  |  |  | základní |  | 0 | 0 | 0 | 0 | 0 | 4 | K | 2 |  |  |  | ROZPOCET |  |  |  | 0 | 0 | 0 | 0 | 0 | 1 | 0 | 4 | 470991541
42 | K | 151101101 | Zřízení příložného pažení a rozepření stěn rýh hl do 2 m | m2 | 384.47 |  | 0 | CS ÚRS 2020 02 |  |  | základní |  | 0 | 0.00084 | 0.32295 | 0 | 0 | 4 | K | 2 |  |  |  | ROZPOCET |  |  |  | 0 | 0 | 0 | 0 | 0 | 1 | 0 | 4 | 498773046
| VV |  | " VP1 " 2*(1,89+1,35)/2*(11,5-0,55) |  | 35.478 | [13 empty] | VV | 2 | 2 | True | 0 | ROZPOCET
| VV |  | " VP2 " 2*(1,95+1,79)/2*(5,3-0,55) |  | 17.765 | [13 empty] | VV | 2 | 2 | True | 0 | ROZPOCET
| VV |  | " VP2 " 2*(1,94+1,99)/2*(7,4-5,3) |  | 8.253 | [13 empty] | VV | 2 | 2 | True | 0 | ROZPOCET
| VV |  | " VP2 " 2*(1,99+2,35)/2*(8,0-7,4) |  | 2.604 | [13 empty] | VV | 2 | 2 | True | 0 | ROZPOCET
| VV |  | " VP3 " 2*(1,94+1,87)/2*(1,0-0,55) |  | 1.715 | [13 empty] | VV | 2 | 2 | True | 0 | ROZPOCET
| VV |  | " VP3 " 2*(1,92+1,93)/2*(2,9-1,0) |  | 7.315 | [13 empty] | VV | 2 | 2 | True | 0 | ROZPOCET
| VV |  | " VP3 " 2*(1,93+1,63)/2*(8,0-2,9) |  | 18.156 | [13 empty] | VV | 2 | 2 | True | 0 | ROZPOCET
| VV |  | " VP4 " 2*(1,85+1,61)/2*(0,8-0,55) |  | 0.865 | [13 empty] | VV | 2 | 2 | True | 0 | ROZPOCET
| VV |  | " VP4 " 2*(1,75+1,91)/2*(2,6-0,8) |  | 6.588 | [13 empty] | VV | 2 | 2 | True | 0 | ROZPOCET
| VV |  | " VP4 " 2*(1,91+1,72)/2*(8,0-2,6) |  | 19.602 | [13 empty] | VV | 2 | 2 | True | 0 | ROZPOCET
| VV |  | " VP5 " 2*(1,63+1,49)/2*(0,7-0,55) |  | 0.468 | [13 empty] | VV | 2 | 2 | True | 0 | ROZPOCET
| VV |  | " VP5 " 2*(1,64+1,35)/2*(8,5-0,7) |  | 23.322 | [13 empty] | VV | 2 | 2 | True | 0 | ROZPOCET
| VV |  | " VP6 " 2*(1,65+1,43)/2*(0,7-0,55) |  | 0.462 | [13 empty] | VV | 2 | 2 | True | 0 | ROZPOCET
| VV |  | " VP6 " 2*(1,65+1,72)/2*(2,5-0,7) |  | 6.066 | [13 empty] | VV | 2 | 2 | True | 0 | ROZPOCET
| VV |  | " VP6 " 2*(1,72+1,50)/2*(7,5-2,5) |  | 16.1 | [13 empty] | VV | 2 | 2 | True | 0 | ROZPOCET
| VV |  | " VP7 " 2*(1,34+1,35)/2*(0,7-0,55) |  | 0.404 | [13 empty] | VV | 2 | 2 | True | 0 | ROZPOCET
| VV |  | " VP7 " 2*(1,50+1,75)/2*(2,5-0,7) |  | 5.85 | [13 empty] | VV | 2 | 2 | True | 0 | ROZPOCET
| VV |  | " VP7 " 2*(1,75+2,10)/2*(7,4-2,5) |  | 18.865 | [13 empty] | VV | 2 | 2 | True | 0 | ROZPOCET
| VV |  | " VP8 " 2*(1,47+1,28)/2*(0,7-0,55) |  | 0.413 | [13 empty] | VV | 2 | 2 | True | 0 | ROZPOCET
| VV |  | " VP8 " 2*(1,28+2,00)/2*(7,9-0,7) |  | 23.616 | [13 empty] | VV | 2 | 2 | True | 0 | ROZPOCET
| VV |  | " VP9 " 2*(1,54+1,49)/2*(0,8-0,55) |  | 0.758 | [13 empty] | VV | 2 | 2 | True | 0 | ROZPOCET
| VV |  | " VP9 " 2*(1,65+2,07)/2*(3,3-0,8) |  | 9.3 | [13 empty] | VV | 2 | 2 | True | 0 | ROZPOCET
| VV |  | " VP9 " 2*(2,07+1,74)/2*(6,2-3,3) |  | 11.049 | [13 empty] | VV | 2 | 2 | True | 0 | ROZPOCET
| VV |  | " VP9 " 2*(1,74+1,1)/2*(7,5-6,2) |  | 3.692 | [13 empty] | VV | 2 | 2 | True | 0 | ROZPOCET
| VV |  | " VP10 " 2*(1,60+1,56)/2*(5,5-0,55) |  | 15.642 | [13 empty] | VV | 2 | 2 | True | 0 | ROZPOCET
| VV |  | " VP10 " 2*(1,71+1,68)/2*(8,0-5,5) |  | 8.475 | [13 empty] | VV | 2 | 2 | True | 0 | ROZPOCET
| VV |  | " VP10 " 2*(1,68+2,55)/2*(9,1-8,0) |  | 4.653 | [13 empty] | VV | 2 | 2 | True | 0 | ROZPOCET
| VV |  | " VP10 " 2*(2,55+3,38)/2*(12,0-9,1) |  | 17.197 | [13 empty] | VV | 2 | 2 | True | 0 | ROZPOCET
| VV |  | " VP10 " 2*(3,38+3,57)/2*(18,7-12,0) |  | 46.565 | [13 empty] | VV | 2 | 2 | True | 0 | ROZPOCET
| VV |  | " VP11 " 2*(1,50+1,46)/2*(0,9-0,55) |  | 1.036 | [13 empty] | VV | 2 | 2 | True | 0 | ROZPOCET
| VV |  | " VP11 " 2*(1,61+1,67)/2*(2,6-0,9) |  | 5.576 | [13 empty] | VV | 2 | 2 | True | 0 | ROZPOCET
| VV |  | " VP11 " 2*(1,67+1,59)/2*(6,5-2,6) |  | 12.714 | [13 empty] | VV | 2 | 2 | True | 0 | ROZPOCET
| VV |  | " VP12 " 2*(1,52+1,41)/2*(0,9-0,55) |  | 1.026 | [13 empty] | VV | 2 | 2 | True | 0 | ROZPOCET
| VV |  | " VP12 " 2*(1,56+1,87)/2*(3,8-0,9) |  | 9.947 | [13 empty] | VV | 2 | 2 | True | 0 | ROZPOCET
| VV |  | " VP12 " 2*(1,87+1,80)/2*(5,0-3,8) |  | 4.404 | [13 empty] | VV | 2 | 2 | True | 0 | ROZPOCET
| VV |  | " VP13 " 2*(1,58+1,20)/2*(5,4-0,55) |  | 13.483 | [13 empty] | VV | 2 | 2 | True | 0 | ROZPOCET
| VV |  | " VP13 " 2*(1,35+1,63)/2*(7,3-5,4) |  | 5.662 | [13 empty] | VV | 2 | 2 | True | 0 | ROZPOCET
| VV |  | " VP13 " 2*(1,63+1,60)/2*(8,5-7,3) |  | 3.876 | [13 empty] | VV | 2 | 2 | True | 0 | ROZPOCET
| VV |  | " VP14 " 2*(1,84+1,44)/2*(5,5-0,55) |  | 16.236 | [13 empty] | VV | 2 | 2 | True | 0 | ROZPOCET
| VV |  | " VP14 " 2*(1,59+1,78)/2*(7,3-5,5) |  | 6.066 | [13 empty] | VV | 2 | 2 | True | 0 | ROZPOCET
| VV |  | " VP14 " 2*(1,78+1,70)/2*(8,5-7,3) |  | 4.176 | [13 empty] | VV | 2 | 2 | True | 0 | ROZPOCET
| VV |  | " VP15 " 2*(1,73+2,29)/2*(2,5-0,55) |  | 7.839 | [13 empty] | VV | 2 | 2 | True | 0 | ROZPOCET
| VV |  | " VP15 " 2*(2,29+3,25)/2*(8,4-2,5) |  | 32.686 | [13 empty] | VV | 2 | 2 | True | 0 | ROZPOCET
| VV |  | " VP16 " 2*(1,86+1,55)/2*(6,0-0,55) |  | 18.585 | [13 empty] | VV | 2 | 2 | True | 0 | ROZPOCET
| VV |  | " VP16 " 2*(1,70+1,65)/2*(7,9-6,0) |  | 6.365 | [13 empty] | VV | 2 | 2 | True | 0 | ROZPOCET
| VV |  | " VP16 " 2*(1,65+1,95)/2*(9,0-7,9) |  | 3.96 | [13 empty] | VV | 2 | 2 | True | 0 | ROZPOCET
| VV |  | " VP17 " 2*(1,84+1,73)/2*(1,3-0,55) |  | 2.678 | [13 empty] | VV | 2 | 2 | True | 0 | ROZPOCET
| VV |  | " VP17 " 2*(1,88+2,24)/2*(3,1-1,3) |  | 7.416 | [13 empty] | VV | 2 | 2 | True | 0 | ROZPOCET
| VV |  | " VP17 " 2*(2,24+2,15)/2*(6,8-3,1) |  | 16.243 | [13 empty] | VV | 2 | 2 | True | 0 | ROZPOCET
| VV |  | " VP17 " 2*(2,15+2,30)/2*(8,87-6,8) |  | 9.212 | [13 empty] | VV | 2 | 2 | True | 0 | ROZPOCET
| VV |  | " VP18 " 2*(2,01+2,15)/2*(3,4-0,55) |  | 11.856 | [13 empty] | VV | 2 | 2 | True | 0 | ROZPOCET
| VV |  | " VP18 " 2*(2,15+2,07)/2*(5,7-3,4) |  | 9.706 | [13 empty] | VV | 2 | 2 | True | 0 | ROZPOCET
| VV |  | " VP18 " 2*(2,22+2,53)/2*(14,5-5,7) |  | 41.8 | [13 empty] | VV | 2 | 2 | True | 0 | ROZPOCET
| VV |  | " VP19 " 2*(2,04+2,10)/2*(2,3-0,55) |  | 7.245 | [13 empty] | VV | 2 | 2 | True | 0 | ROZPOCET
| VV |  | " VP19 " 2*(2,10+1,65)/2*(6,9-2,3) |  | 17.25 | [13 empty] | VV | 2 | 2 | True | 0 | ROZPOCET
| VV |  | " VP20 " 2*(2,04+1,78)/2*(5,7-0,55) |  | 19.673 | [13 empty] | VV | 2 | 2 | True | 0 | ROZPOCET
| VV |  | " VP20 " 2*(1,93+1,33)/2*(13,7-5,7) |  | 26.08 | [13 empty] | VV | 2 | 2 | True | 0 | ROZPOCET
| VV |  | " VP20 " 2*(1,33+1,40)/2*(14,7-13,7) |  | 2.73 | [13 empty] | VV | 2 | 2 | True | 0 | ROZPOCET
| VV |  | " VP21 " 2*(2,13+1,93)/2*(0,9-0,55) |  | 1.421 | [13 empty] | VV | 2 | 2 | True | 0 | ROZPOCET
| VV |  | " VP21 " 2*(2,08+2,45)/2*(2,5-0,9) |  | 7.248 | [13 empty] | VV | 2 | 2 | True | 0 | ROZPOCET
| VV |  | " VP21 " 2*(2,45+2,19)/2*(5,2-2,5) |  | 12.528 | [13 empty] | VV | 2 | 2 | True | 0 | ROZPOCET
| VV |  | " VP21 " 2*(2,19+2,20)/2*(6,5-5,2) |  | 5.707 | [13 empty] | VV | 2 | 2 | True | 0 | ROZPOCET
| VV |  | " odpočet pažení hl. nad 2m " | [15 empty] | VV | 2 | 1 | True | 0 | ROZPOCET
| VV |  | -PAZ4 |  | -299.198 | [13 empty] | VV | 2 | 2 | True | 0 | ROZPOCET
| VV |  | Součet |  | 384.47 | [13 empty] | VV | 2 | 4 | True | 1 | ROZPOCET
43 | K | 151101111 | Odstranění příložného pažení a rozepření stěn rýh hl do 2 m | m2 | 384.47 |  | 0 | CS ÚRS 2020 02 |  |  | základní |  | 0 | 0 | 0 | 0 | 0 | 4 | K | 2 |  |  |  | ROZPOCET |  |  |  | 0 | 0 | 0 | 0 | 0 | 1 | 0 | 4 | -1960038983
44 | K | 151101102 | Zřízení příložného pažení a rozepření stěn rýh hl do 4 m | m2 | 299.198 |  | 0 | CS ÚRS 2020 02 |  |  | základní |  | 0 | 0.00085 | 0.25432 | 0 | 0 | 4 | K | 2 |  |  |  | ROZPOCET |  |  |  | 0 | 0 | 0 | 0 | 0 | 1 | 0 | 4 | -769389396
| VV |  | " VP2 " 2*(1,99+2,35)/2*(8,0-7,4) |  | 2.604 | [13 empty] | VV | 2 | 2 | True | 0 | ROZPOCET
| VV |  | " VP9 " 2*(1,65+2,07)/2*(3,3-0,8) |  | 9.3 | [13 empty] | VV | 2 | 2 | True | 0 | ROZPOCET
| VV |  | " VP9 " 2*(2,07+1,74)/2*(6,2-3,3) |  | 11.049 | [13 empty] | VV | 2 | 2 | True | 0 | ROZPOCET
| VV |  | " VP10 " 2*(1,68+2,55)/2*(9,1-8,0) |  | 4.653 | [13 empty] | VV | 2 | 2 | True | 0 | ROZPOCET
| VV |  | " VP10 " 2*(2,55+3,38)/2*(12,0-9,1) |  | 17.197 | [13 empty] | VV | 2 | 2 | True | 0 | ROZPOCET
| VV |  | " VP10 " 2*(3,38+3,57)/2*(18,7-12,0) |  | 46.565 | [13 empty] | VV | 2 | 2 | True | 0 | ROZPOCET
| VV |  | " VP15 " 2*(1,73+2,29)/2*(2,5-0,55) |  | 7.839 | [13 empty] | VV | 2 | 2 | True | 0 | ROZPOCET
| VV |  | " VP15 " 2*(2,29+3,25)/2*(8,4-2,5) |  | 32.686 | [13 empty] | VV | 2 | 2 | True | 0 | ROZPOCET
| VV |  | " VP17 " 2*(1,88+2,24)/2*(3,1-1,3) |  | 7.416 | [13 empty] | VV | 2 | 2 | True | 0 | ROZPOCET
| VV |  | " VP17 " 2*(2,24+2,15)/2*(6,8-3,1) |  | 16.243 | [13 empty] | VV | 2 | 2 | True | 0 | ROZPOCET
| VV |  | " VP17 " 2*(2,15+2,30)/2*(8,87-6,8) |  | 9.212 | [13 empty] | VV | 2 | 2 | True | 0 | ROZPOCET
| VV |  | " VP18 " 2*(2,01+2,15)/2*(3,4-0,55) |  | 11.856 | [13 empty] | VV | 2 | 2 | True | 0 | ROZPOCET
| VV |  | " VP18 " 2*(2,15+2,07)/2*(5,7-3,4) |  | 9.706 | [13 empty] | VV | 2 | 2 | True | 0 | ROZPOCET
| VV |  | " VP18 " 2*(2,22+2,53)/2*(14,5-5,7) |  | 41.8 | [13 empty] | VV | 2 | 2 | True | 0 | ROZPOCET
| VV |  | " VP19 " 2*(2,04+2,10)/2*(2,3-0,55) |  | 7.245 | [13 empty] | VV | 2 | 2 | True | 0 | ROZPOCET
| VV |  | " VP19 " 2*(2,10+1,65)/2*(6,9-2,3) |  | 17.25 | [13 empty] | VV | 2 | 2 | True | 0 | ROZPOCET
| VV |  | " VP20 " 2*(2,04+1,78)/2*(5,7-0,55) |  | 19.673 | [13 empty] | VV | 2 | 2 | True | 0 | ROZPOCET
| VV |  | " VP21 " 2*(2,13+1,93)/2*(0,9-0,55) |  | 1.421 | [13 empty] | VV | 2 | 2 | True | 0 | ROZPOCET
| VV |  | " VP21 " 2*(2,08+2,45)/2*(2,5-0,9) |  | 7.248 | [13 empty] | VV | 2 | 2 | True | 0 | ROZPOCET
| VV |  | " VP21 " 2*(2,45+2,19)/2*(5,2-2,5) |  | 12.528 | [13 empty] | VV | 2 | 2 | True | 0 | ROZPOCET
| VV |  | " VP21 " 2*(2,19+2,20)/2*(6,5-5,2) |  | 5.707 | [13 empty] | VV | 2 | 2 | True | 0 | ROZPOCET
| VV | PAZ4 | Součet |  | 299.198 | [13 empty] | VV | 2 | 4 | True | 1 | ROZPOCET
45 | K | 151101112 | Odstranění příložného pažení a rozepření stěn rýh hl do 4 m | m2 | 299.198 |  | 0 | CS ÚRS 2020 02 |  |  | základní |  | 0 | 0 | 0 | 0 | 0 | 4 | K | 2 |  |  |  | ROZPOCET |  |  |  | 0 | 0 | 0 | 0 | 0 | 1 | 0 | 4 | 1106545391
46 | K | 162751117 | Vodorovné přemístění do 10000 m výkopku/sypaniny z horniny třídy těžitelnosti I, skupiny 1 až 3 | m3 | 279.322 |  | 0 | CS ÚRS 2020 02 |  |  | základní |  | 0 | 0 | 0 | 0 | 0 | 4 | K | 2 |  |  |  | ROZPOCET |  |  |  | 0 | 0 | 0 | 0 | 0 | 1 | 0 | 4 | 1675372662
| VV |  | "drny" | [15 empty] | VV | 2 | 1 | True | 0 | ROZPOCET
| VV |  | " VP " 0,1* 1,0*55,0 |  | 5.5 | [13 empty] | VV | 2 | 2 | True | 0 | ROZPOCET
| VV |  | "ornice" | [15 empty] | VV | 2 | 1 | True | 0 | ROZPOCET
| VV |  | " VP " 1,0*55,0*0,2 |  | 11 | [13 empty] | VV | 2 | 2 | True | 0 | ROZPOCET
| VV |  | "strojní výkop" | [15 empty] | VV | 2 | 1 | True | 0 | ROZPOCET
| VV |  | "tř.3 - 90% " | [15 empty] | VV | 2 | 1 | True | 0 | ROZPOCET
| VV |  | VYKOP1*0,9 |  | 19.011 | [13 empty] | VV | 2 | 2 | True | 0 | ROZPOCET
| VV |  | "ruční výkop" | [15 empty] | VV | 2 | 1 | True | 0 | ROZPOCET
| VV |  | " tř. 3 - 90% " VYKOP2*0,9 |  | 243.811 | [13 empty] | VV | 2 | 2 | True | 0 | ROZPOCET
| VV |  | Součet |  | 279.322 | [13 empty] | VV | 2 | 4 | True | 1 | ROZPOCET
47 | K | 162751137 | Vodorovné přemístění do 10000 m výkopku/sypaniny z horniny třídy těžitelnosti II, skupiny 4 a 5 | m3 | 29.202 |  | 0 | CS ÚRS 2020 02 |  |  | základní |  | 0 | 0 | 0 | 0 | 0 | 4 | K | 2 |  |  |  | ROZPOCET |  |  |  | 0 | 0 | 0 | 0 | 0 | 1 | 0 | 4 | 2024957138
| VV |  | "strojní výkop" | [15 empty] | VV | 2 | 1 | True | 0 | ROZPOCET
| VV |  | " 10% " VYKOP1*0,1 |  | 2.112 | [13 empty] | VV | 2 | 2 | True | 0 | ROZPOCET
| VV |  | "ruční výkop" | [15 empty] | VV | 2 | 1 | True | 0 | ROZPOCET
| VV |  | "tř. 4 - 10%" | [15 empty] | VV | 2 | 1 | True | 0 | ROZPOCET
| VV |  | " 10% " VYKOP2*0,1 |  | 27.09 | [13 empty] | VV | 2 | 2 | True | 0 | ROZPOCET
| VV |  | Součet |  | 29.202 | [13 empty] | VV | 2 | 4 | True | 1 | ROZPOCET
48 | K | 171251201 | Uložení sypaniny na skládky nebo meziskládky | m3 | 308.524 |  | 0 | CS ÚRS 2020 02 |  |  | základní |  | 0 | 0 | 0 | 0 | 0 | 4 | K | 2 |  |  |  | ROZPOCET |  |  |  | 0 | 0 | 0 | 0 | 0 | 1 | 0 | 4 | 2111007661
| VV |  | "drny" | [15 empty] | VV | 2 | 1 | True | 0 | ROZPOCET
| VV |  | " VP " 0,1* 1,0*55,0 |  | 5.5 | [13 empty] | VV | 2 | 2 | True | 0 | ROZPOCET
| VV |  | "ornice" | [15 empty] | VV | 2 | 1 | True | 0 | ROZPOCET
| VV |  | " VP " 1,0*55,0*0,2 |  | 11 | [13 empty] | VV | 2 | 2 | True | 0 | ROZPOCET
| VV |  | "strojní výkop" | [15 empty] | VV | 2 | 1 | True | 0 | ROZPOCET
| VV |  | "tř.3 - 90% " | [15 empty] | VV | 2 | 1 | True | 0 | ROZPOCET
| VV |  | VYKOP1*0,9 |  | 19.011 | [13 empty] | VV | 2 | 2 | True | 0 | ROZPOCET
| VV |  | "tř. 4 - 10%" | [15 empty] | VV | 2 | 1 | True | 0 | ROZPOCET
| VV |  | " 10% " VYKOP1*0,1 |  | 2.112 | [13 empty] | VV | 2 | 2 | True | 0 | ROZPOCET
| VV |  | "ruční výkop" | [15 empty] | VV | 2 | 1 | True | 0 | ROZPOCET
| VV |  | " tř. 3 - 90% " VYKOP2*0,9 |  | 243.811 | [13 empty] | VV | 2 | 2 | True | 0 | ROZPOCET
| VV |  | "tř. 4 - 10%" | [15 empty] | VV | 2 | 1 | True | 0 | ROZPOCET
| VV |  | " 10% " VYKOP2*0,1 |  | 27.09 | [13 empty] | VV | 2 | 2 | True | 0 | ROZPOCET
| VV |  | Součet |  | 308.524 | [13 empty] | VV | 2 | 4 | True | 1 | ROZPOCET
49 | K | 202010101 | Poplatek za skládku zeminy v tř. 1 - 4 | m3 | 42.782 |  | 0 |  |  |  | základní |  | 0 | 0 | 0 | 0 | 0 | 4 | K | 2 |  |  |  | ROZPOCET |  |  |  | 0 | 0 | 0 | 0 | 0 | 1 | 0 | 4 | 1890481040
| VV |  | "drny" | [15 empty] | VV | 2 | 1 | True | 0 | ROZPOCET
| VV |  | " VP " 0,1* 1,0*55,0 |  | 5.5 | [13 empty] | VV | 2 | 2 | True | 0 | ROZPOCET
| VV |  | "ornice" | [15 empty] | VV | 2 | 1 | True | 0 | ROZPOCET
| VV |  | " VP " 1,0*55,0*0,2 |  | 11 | [13 empty] | VV | 2 | 2 | True | 0 | ROZPOCET
| VV |  | "strojní výkop" | [15 empty] | VV | 2 | 1 | True | 0 | ROZPOCET
| VV |  | "tř.3 - 90% " | [15 empty] | VV | 2 | 1 | True | 0 | ROZPOCET
| VV |  | VYKOP1*0,9*0,1 |  | 1.901 | [13 empty] | VV | 2 | 2 | True | 0 | ROZPOCET
| VV |  | "ruční výkop" | [15 empty] | VV | 2 | 1 | True | 0 | ROZPOCET
| VV |  | " tř. 3 - 90% " VYKOP2*0,9*0,1 |  | 24.381 | [13 empty] | VV | 2 | 2 | True | 0 | ROZPOCET
| VV |  | Součet |  | 42.782 | [13 empty] | VV | 2 | 4 | True | 1 | ROZPOCET
50 | K | 202010103 | Poplatek za skládku "navážky" | m3 | 265.742 |  | 0 |  |  |  | základní |  | 0 | 0 | 0 | 0 | 0 | 4 | K | 2 |  |  |  | ROZPOCET |  |  |  | 0 | 0 | 0 | 0 | 0 | 1 | 0 | 4 | -1232297838
| VV |  | "strojní výkop" | [15 empty] | VV | 2 | 1 | True | 0 | ROZPOCET
| VV |  | "tř.3 - 90% " | [15 empty] | VV | 2 | 1 | True | 0 | ROZPOCET
| VV |  | VYKOP1*0,9*0,9 |  | 17.11 | [13 empty] | VV | 2 | 2 | True | 0 | ROZPOCET
| VV |  | "tř. 4 - 10%" | [15 empty] | VV | 2 | 1 | True | 0 | ROZPOCET
| VV |  | " 10% " VYKOP1*0,1*1 |  | 2.112 | [13 empty] | VV | 2 | 2 | True | 0 | ROZPOCET
| VV |  | "ruční výkop" | [15 empty] | VV | 2 | 1 | True | 0 | ROZPOCET
| VV |  | " tř. 3 - 90% " VYKOP2*0,9*0,9 |  | 219.43 | [13 empty] | VV | 2 | 2 | True | 0 | ROZPOCET
| VV |  | "tř. 4 - 10%" | [15 empty] | VV | 2 | 1 | True | 0 | ROZPOCET
| VV |  | " 10% " VYKOP2*0,1*1 |  | 27.09 | [13 empty] | VV | 2 | 2 | True | 0 | ROZPOCET
| VV |  | Součet |  | 265.742 | [13 empty] | VV | 2 | 4 | True | 1 | ROZPOCET
51 | K | 174101101 | Zásyp jam, šachet rýh nebo kolem objektů sypaninou se zhutněním | m3 | 189.864 |  | 0 | CS ÚRS 2020 02 |  |  | základní |  | 0 | 0 | 0 | 0 | 0 | 4 | K | 2 |  |  |  | ROZPOCET |  |  |  | 0 | 0 | 0 | 0 | 0 | 1 | 0 | 4 | 1400133684
| VV |  | " prostor k zásypu " | [15 empty] | VV | 2 | 1 | True | 0 | ROZPOCET
| VV |  | VYKOP11+VYKOP21 |  | 341.842 | [13 empty] | VV | 2 | 2 | True | 0 | ROZPOCET
| VV |  | " odpočet tělesa vodovodu " | [15 empty] | VV | 2 | 1 | True | 0 | ROZPOCET
| VV |  | -PE32*1,0*(0,1+0,032+0,3) |  | -74.736 | [13 empty] | VV | 2 | 2 | True | 0 | ROZPOCET
| VV |  | -PE40*1,0*(0,1+0,040+0,3) |  | -9.68 | [13 empty] | VV | 2 | 2 | True | 0 | ROZPOCET
| VV |  | " provizorní vozovka " | [15 empty] | VV | 2 | 1 | True | 0 | ROZPOCET
| VV |  | -0,55*PASF |  | -30.333 | [13 empty] | VV | 2 | 2 | True | 0 | ROZPOCET
| VV |  | " zapravené povrchy v předzahrádkách " | [15 empty] | VV | 2 | 1 | True | 0 | ROZPOCET
| VV |  | -0,22*BDLAZBA30 |  | -2.398 | [13 empty] | VV | 2 | 2 | True | 0 | ROZPOCET
| VV |  | -0,25*BZAMKOVA6 |  | -2.075 | [13 empty] | VV | 2 | 2 | True | 0 | ROZPOCET
| VV |  | -0,37*BZAMKOVA8 |  | -3.219 | [13 empty] | VV | 2 | 2 | True | 0 | ROZPOCET
| VV |  | -0,4*BKOSTKY |  | -3.16 | [13 empty] | VV | 2 | 2 | True | 0 | ROZPOCET
| VV |  | -0,4*BBETON |  | -4.56 | [13 empty] | VV | 2 | 2 | True | 0 | ROZPOCET
| VV |  | -ORNICE |  | -11 | [13 empty] | VV | 2 | 2 | True | 0 | ROZPOCET
| VV |  | " provizorní chodník " | [15 empty] | VV | 2 | 1 | True | 0 | ROZPOCET
| VV |  | -0,29*PCHLA |  | -10.817 | [13 empty] | VV | 2 | 2 | True | 0 | ROZPOCET
| VV | ZASYP | Součet |  | 189.864 | [13 empty] | VV | 2 | 4 | True | 1 | ROZPOCET
52 | M | 5898112001 | zásypový materiál vhodný pod komunikace | t | 370.605 |  | 0 |  |  |  | základní |  | 0 | 0 | 0 | 0 | 0 | 8 | M | 2 |  |  |  | ROZPOCET |  |  |  | 0 | 0 | 0 | 0 | 0 | 1 | 0 | 4 | -499156549
| VV |  | 189,864*1,1*1,05*1,69 |  | 370.605 | [13 empty] | VV | 2 | 2 | True | 0 | ROZPOCET
| VV |  | Součet |  | 370.605 | [13 empty] | VV | 2 | 4 | True | 1 | ROZPOCET
53 | K | 175151101 | Obsypání potrubí strojně sypaninou bez prohození, uloženou do 3 m | m3 | 64.749 |  | 0 | CS ÚRS 2020 02 |  |  | základní |  | 0 | 0 | 0 | 0 | 0 | 4 | K | 2 |  |  |  | ROZPOCET |  |  |  | 0 | 0 | 0 | 0 | 0 | 1 | 0 | 4 | 443887390
| VV |  | (0,032+0,3)*1,0*PE32 |  | 57.436 | [13 empty] | VV | 2 | 2 | True | 0 | ROZPOCET
| VV |  | (0,040+0,3)*1,0*PE40 |  | 7.48 | [13 empty] | VV | 2 | 2 | True | 0 | ROZPOCET
| VV | OBSYPP1 | Mezisoučet |  | 64.916 | [13 empty] | VV | 2 | 3 | True | 0 | ROZPOCET
| VV |  | " odpočet potrubí " | [15 empty] | VV | 2 | 1 | True | 0 | ROZPOCET
| VV |  | -PI*(0,032/2)^2*PE32 |  | -0.139 | [13 empty] | VV | 2 | 2 | True | 0 | ROZPOCET
| VV |  | -PI*(0,040/2)^2*PE40 |  | -0.028 | [13 empty] | VV | 2 | 2 | True | 0 | ROZPOCET
| VV | OBSYPP | Součet |  | 64.749 | [13 empty] | VV | 2 | 4 | True | 1 | ROZPOCET
54 | M | 5833134501.1 | kamenivo těžené drobné tříděné frakce 0-4 | t | 134.613 |  | 0 |  |  |  | základní |  | 0 | 0 | 0 | 0 | 0 | 8 | M | 2 |  |  |  | ROZPOCET |  |  |  | 0 | 0 | 0 | 0 | 0 | 1 | 0 | 4 | -1504974560
| VV |  | 64,749*1,1*1,05*1,8 |  | 134.613 | [13 empty] | VV | 2 | 2 | True | 0 | ROZPOCET
| VV |  | Součet |  | 134.613 | [13 empty] | VV | 2 | 4 | True | 1 | ROZPOCET
55 | K | 167151111 | Nakládání výkopku z hornin třídy těžitelnosti I, skupiny 1 až 3 přes 100 m3 | m3 | 305.078 |  | 0 | CS ÚRS 2020 02 |  |  | základní |  | 0 | 0 | 0 | 0 | 0 | 4 | K | 2 |  |  |  | ROZPOCET |  |  |  | 0 | 0 | 0 | 0 | 0 | 1 | 0 | 4 | 2017647975
| VV |  | 189,864*1,1*1,05 |  | 219.293 | [13 empty] | VV | 2 | 2 | True | 0 | ROZPOCET
| VV |  | 64,749*1,1*1,05 |  | 74.785 | [13 empty] | VV | 2 | 2 | True | 0 | ROZPOCET
| VV |  | 11 |  | 11 | [13 empty] | VV | 2 | 2 | True | 0 | ROZPOCET
| VV |  | Součet |  | 305.078 | [13 empty] | VV | 2 | 4 | True | 1 | ROZPOCET
56 | K | 162251102 | Vodorovné přemístění do 50 m výkopku/sypaniny z horniny třídy těžitelnosti I, skupiny 1 až 3 | m3 | 305.078 |  | 0 | CS ÚRS 2020 02 |  |  | základní |  | 0 | 0 | 0 | 0 | 0 | 4 | K | 2 |  |  |  | ROZPOCET |  |  |  | 0 | 0 | 0 | 0 | 0 | 1 | 0 | 4 | 539485636
| VV |  | 305,078 |  | 305.078 | [13 empty] | VV | 2 | 2 | True | 1 | ROZPOCET
57 | K | 182301123 | Rozprostření ornice pl do 500 m2 ve svahu přes 1:5 tl vrstvy do 200 mm | m2 | 55 |  | 0 |  |  |  | základní |  | 0 | 0 | 0 | 0 | 0 | 4 | K | 2 |  |  |  | ROZPOCET |  |  |  | 0 | 0 | 0 | 0 | 0 | 1 | 0 | 4 | 424815156
| VV |  | " zapravení předzahrádek " | [15 empty] | VV | 2 | 1 | True | 0 | ROZPOCET
| VV |  | ORNICE/0,2 |  | 55 | [13 empty] | VV | 2 | 2 | True | 1 | ROZPOCET
58 | M | 199000006 | nákup humusu (vhodná zemina pro zatravnění) | m3 | 11 |  | 0 |  |  |  | základní |  | 0 | 0 | 0 | 0 | 0 | 8 | M | 2 |  |  |  | ROZPOCET |  |  |  | 0 | 0 | 0 | 0 | 0 | 1 | 0 | 4 | -1075088884
| VV |  | " VP " 1,0*55,0*0,2 |  | 11 | [13 empty] | VV | 2 | 2 | True | 0 | ROZPOCET
| VV |  | Součet |  | 11 | [13 empty] | VV | 2 | 4 | True | 1 | ROZPOCET
59 | K | 181111111 | Plošná úprava terénu do 500 m2 zemina tř 1 až 4 nerovnosti do 100 mm v rovinně a svahu do 1:5 | m2 | 110 |  | 0 | CS ÚRS 2020 02 |  |  | základní |  | 0 | 0 | 0 | 0 | 0 | 4 | K | 2 |  |  |  | ROZPOCET |  |  |  | 0 | 0 | 0 | 0 | 0 | 1 | 0 | 4 | 1992443086
| VV |  | " sanace trávníku i mimo rýhu " | [15 empty] | VV | 2 | 1 | True | 0 | ROZPOCET
| VV |  | ORNICE/0,2*2 |  | 110 | [13 empty] | VV | 2 | 2 | True | 1 | ROZPOCET
60 | K | 183402121 | Rozrušení půdy souvislé plochy do 500 m2 hloubky do 150 mm v rovině a svahu do 1:5 | m2 | 55 |  | 0 | CS ÚRS 2020 02 |  |  | základní |  | 0 | 0 | 0 | 0 | 0 | 4 | K | 2 |  |  |  | ROZPOCET |  |  |  | 0 | 0 | 0 | 0 | 0 | 1 | 0 | 4 | -792132841
| VV |  | " sanace trávníku mimo rýhu " | [15 empty] | VV | 2 | 1 | True | 0 | ROZPOCET
| VV |  | ORNICE/0,2 |  | 55 | [13 empty] | VV | 2 | 2 | True | 1 | ROZPOCET
61 | K | 1814111391 | Založení parkového trávníku výsevem v rovině a ve svahu do 1:5 vč.předseťové přípravy, zálivky a ošetřování, hnojení | m2 | 110 |  | 0 |  |  |  | základní |  | 0 | 0 | 0 | 0 | 0 | 4 | K | 2 |  |  |  | ROZPOCET |  |  |  | 0 | 0 | 0 | 0 | 0 | 1 | 0 | 4 | -1823988422
| VV |  | " sanace trávníku i mimo rýhu " | [15 empty] | VV | 2 | 1 | True | 0 | ROZPOCET
| VV |  | ORNICE/0,2*2 |  | 110 | [13 empty] | VV | 2 | 2 | True | 1 | ROZPOCET
62 | M | 005724100 | osivo směs travní parková | kg | 3.85 |  | 0 | CS ÚRS 2020 02 |  |  | základní |  | 0 | 0.001 | 0.00385 | 0 | 0 | 8 | M | 2 |  |  |  | ROZPOCET |  |  |  | 0 | 0 | 0 | 0 | 0 | 1 | 0 | 4 | 393513257
| VV |  | ORNICE/0,2*2*0,035 |  | 3.85 | [13 empty] | VV | 2 | 2 | True | 1 | ROZPOCET
| D | 4 | Vodorovné konstrukce |  |  |  | 0 | [5 empty] | 0 |  | 0 |  | 0 | 1 | D | 1 |  |  |  | ROZPOCET | [9 empty] | 0
63 | K | 451572111 | Lože pod potrubí otevřený výkop z kameniva drobného těženého | m3 | 19.5 |  | 0 | CS ÚRS 2020 02 |  |  | základní |  | 0 | 0 | 0 | 0 | 0 | 4 | K | 2 |  |  |  | ROZPOCET |  |  |  | 0 | 0 | 0 | 0 | 0 | 1 | 0 | 4 | 135856076
| VV |  | " lože " | [15 empty] | VV | 2 | 1 | True | 0 | ROZPOCET
| VV |  | 0,1*1,0*(PE32+PE40) |  | 19.5 | [13 empty] | VV | 2 | 2 | True | 0 | ROZPOCET
| VV | LOZE | Součet |  | 19.5 | [13 empty] | VV | 2 | 4 | True | 1 | ROZPOCET
64 | K | 167151111 | Nakládání výkopku z hornin třídy těžitelnosti I, skupiny 1 až 3 přes 100 m3 | m3 | 19.5 |  | 0 | CS ÚRS 2020 02 |  |  | základní |  | 0 | 0 | 0 | 0 | 0 | 4 | K | 2 |  |  |  | ROZPOCET |  |  |  | 0 | 0 | 0 | 0 | 0 | 1 | 0 | 4 | 1530754541
| VV |  | 19,5 |  | 19.5 | [13 empty] | VV | 2 | 2 | True | 1 | ROZPOCET
65 | K | 162251102 | Vodorovné přemístění do 50 m výkopku/sypaniny z horniny třídy těžitelnosti I, skupiny 1 až 3 | m3 | 19.5 |  | 0 | CS ÚRS 2020 02 |  |  | základní |  | 0 | 0 | 0 | 0 | 0 | 4 | K | 2 |  |  |  | ROZPOCET |  |  |  | 0 | 0 | 0 | 0 | 0 | 1 | 0 | 4 | -890431051
| VV |  | 19,5 |  | 19.5 | [13 empty] | VV | 2 | 2 | True | 1 | ROZPOCET
| D | 5 | Komunikace pozemní |  |  |  | 0 | [5 empty] | 0 |  | 116.123 |  | 0 | 1 | D | 1 |  |  |  | ROZPOCET | [9 empty] | 0
66 | K | 591211111 | Kladení dlažby z kostek drobných z kamene do lože z kameniva těženého tl 50 mm | m2 | 7.9 |  | 0 | CS ÚRS 2020 02 |  |  | základní |  | 0 | 0.1837 | 1.4512 | 0 | 0 | 4 | K | 2 |  |  |  | ROZPOCET |  |  |  | 0 | 0 | 0 | 0 | 0 | 1 | 0 | 4 | 1665996282
| VV |  | " zapravení povrchů v předzahrádkách " | [15 empty] | VV | 2 | 1 | True | 0 | ROZPOCET
| VV |  | BKOSTKY |  | 7.9 | [13 empty] | VV | 2 | 2 | True | 1 | ROZPOCET
67 | K | 596211110 | Kladení zámkové dlažby komunikací pro pěší tl 60 mm skupiny A pl do 50 m2 | m2 | 8.3 |  | 0 | CS ÚRS 2020 02 |  |  | základní |  | 0 | 0.08425 | 0.69928 | 0 | 0 | 4 | K | 2 |  |  |  | ROZPOCET |  |  |  | 0 | 0 | 0 | 0 | 0 | 1 | 0 | 4 | 628385209
| VV |  | " zapravení povrchů v předzahrádkách " | [15 empty] | VV | 2 | 1 | True | 0 | ROZPOCET
| VV |  | BZAMKOVA6 |  | 8.3 | [13 empty] | VV | 2 | 2 | True | 1 | ROZPOCET
68 | K | 596212210 | Kladení zámkové dlažby pozemních komunikací tl 80 mm skupiny A pl do 50 m2 | m2 | 8.7 |  | 0 | CS ÚRS 2020 02 |  |  | základní |  | 0 | 0.10362 | 0.90149 | 0 | 0 | 4 | K | 2 |  |  |  | ROZPOCET |  |  |  | 0 | 0 | 0 | 0 | 0 | 1 | 0 | 4 | 1231964026
| VV |  | " zapravení povrchů v předzahrádkách " | [15 empty] | VV | 2 | 1 | True | 0 | ROZPOCET
| VV |  | BZAMKOVA8 |  | 8.7 | [13 empty] | VV | 2 | 2 | True | 1 | ROZPOCET
69 | K | 596811120 | Kladení betonové dlažby komunikací pro pěší do lože z kameniva vel do 0,09 m2 plochy do 50 m2 | m2 | 10.9 |  | 0 | CS ÚRS 2020 02 |  |  | základní |  | 0 | 0.101 | 1.1009 | 0 | 0 | 4 | K | 2 |  |  |  | ROZPOCET |  |  |  | 0 | 0 | 0 | 0 | 0 | 1 | 0 | 4 | -1628221077
| VV |  | " zapravení povrchů v předzahrádkách " | [15 empty] | VV | 2 | 1 | True | 0 | ROZPOCET
| VV |  | BDLAZBA30 |  | 10.9 | [13 empty] | VV | 2 | 2 | True | 1 | ROZPOCET
70 | K | 581124115 | Kryt z betonu komunikace pro pěší tl. 150 mm | m2 | 11.4 |  | 0 | CS ÚRS 2020 02 |  |  | základní |  | 0 | 0.36924 | 4.2093 | 0 | 0 | 4 | K | 2 |  |  |  | ROZPOCET |  |  |  | 0 | 0 | 0 | 0 | 0 | 1 | 0 | 4 | -839130780
| VV |  | " zapravení povrchů v předzahrádkách " | [15 empty] | VV | 2 | 1 | True | 0 | ROZPOCET
| VV |  | BBETON |  | 11.4 | [13 empty] | VV | 2 | 2 | True | 1 | ROZPOCET
71 | K | 564231111 | Podklad nebo podsyp ze štěrkopísku ŠP tl 100 mm | m2 | 28 |  | 0 | CS ÚRS 2020 02 |  |  | základní |  | 0 | 0.23 | 6.44 | 0 | 0 | 4 | K | 2 |  |  |  | ROZPOCET |  |  |  | 0 | 0 | 0 | 0 | 0 | 1 | 0 | 4 | 689951112
| VV |  | " zapravení povrchů v předzahrádkách " | [15 empty] | VV | 2 | 1 | True | 0 | ROZPOCET
| VV |  | BBETON+BKOSTKY+BZAMKOVA8 |  | 28 | [13 empty] | VV | 2 | 2 | True | 0 | ROZPOCET
| VV | LOZE10 | Součet |  | 28 | [13 empty] | VV | 2 | 4 | True | 1 | ROZPOCET
72 | K | 564251111 | Podklad nebo podsyp ze štěrkopísku ŠP tl 150 mm | m2 | 19.2 |  | 0 | CS ÚRS 2020 02 |  |  | základní |  | 0 | 0.345 | 6.624 | 0 | 0 | 4 | K | 2 |  |  |  | ROZPOCET |  |  |  | 0 | 0 | 0 | 0 | 0 | 1 | 0 | 4 | -2036406709
| VV |  | " zapravení povrchů v předzahrádkách " | [15 empty] | VV | 2 | 1 | True | 0 | ROZPOCET
| VV |  | BZAMKOVA6+BDLAZBA30 |  | 19.2 | [13 empty] | VV | 2 | 2 | True | 0 | ROZPOCET
| VV | LOZE15a | Součet |  | 19.2 | [13 empty] | VV | 2 | 4 | True | 1 | ROZPOCET
73 | K | 564851111 | Podklad ze štěrkodrtě ŠD tl 150 mm | m2 | 28 |  | 0 | CS ÚRS 2020 02 |  |  | základní |  | 0 | 0.345 | 9.66 | 0 | 0 | 4 | K | 2 |  |  |  | ROZPOCET |  |  |  | 0 | 0 | 0 | 0 | 0 | 1 | 0 | 4 | 1550363387
| VV |  | " zapravení povrchů v předzahrádkách " | [15 empty] | VV | 2 | 1 | True | 0 | ROZPOCET
| VV |  | BBETON+BKOSTKY+BZAMKOVA8 |  | 28 | [13 empty] | VV | 2 | 2 | True | 0 | ROZPOCET
| VV | LOZE15b | Součet |  | 28 | [13 empty] | VV | 2 | 4 | True | 1 | ROZPOCET
74 | K | 564271115 | Podklad nebo podsyp ze štěrkopísku ŠP tl 290 mm | m2 | 37.3 |  | 0 | CS ÚRS 2020 02 |  |  | základní |  | 0 | 0.667 | 24.8791 | 0 | 0 | 4 | K | 2 |  |  |  | ROZPOCET |  |  |  | 0 | 0 | 0 | 0 | 0 | 1 | 0 | 4 | -1301557222
| VV |  | " provizorní zapravení chodníků - asfalt " | [15 empty] | VV | 2 | 1 | True | 0 | ROZPOCET
| VV |  | BLA |  | 37.3 | [13 empty] | VV | 2 | 2 | True | 0 | ROZPOCET
| VV | PCHLA | Součet |  | 37.3 | [13 empty] | VV | 2 | 4 | True | 1 | ROZPOCET
75 | K | 564931412 | Podklad z asfaltového recyklátu tl 100 mm | m2 | 55.15 |  | 0 | CS ÚRS 2020 02 |  |  | základní |  | 0 | 0.216 | 11.9124 | 0 | 0 | 4 | K | 2 |  |  |  | ROZPOCET |  |  |  | 0 | 0 | 0 | 0 | 0 | 1 | 0 | 4 | -1313404720
| VV |  | " provizorní zapravení vozovky " | [15 empty] | VV | 2 | 1 | True | 0 | ROZPOCET
| VV |  | KO1+KO2+KO3+KJ2+KJ3 |  | 27.15 | [13 empty] | VV | 2 | 2 | True | 0 | ROZPOCET
| VV |  | " provizorní zapravení vjezdů " | [15 empty] | VV | 2 | 1 | True | 0 | ROZPOCET
| VV |  | BBETON+BKOSTKY+BZAMKOVA8 |  | 28 | [13 empty] | VV | 2 | 2 | True | 0 | ROZPOCET
| VV | PASF | Součet |  | 55.15 | [13 empty] | VV | 2 | 4 | True | 1 | ROZPOCET
76 | K | 564751111 | Podklad z kameniva hrubého drceného vel. 32-63 mm tl 150 mm | m2 | 165.45 |  | 0 | CS ÚRS 2020 02 |  |  | základní |  | 0 | 0.2916 | 48.2452 | 0 | 0 | 4 | K | 2 |  |  |  | ROZPOCET |  |  |  | 0 | 0 | 0 | 0 | 0 | 1 | 0 | 4 | 359604272
| VV |  | " celková tl. 450mm " | [15 empty] | VV | 2 | 1 | True | 0 | ROZPOCET
| VV |  | PASF*3 |  | 165.45 | [13 empty] | VV | 2 | 2 | True | 1 | ROZPOCET
| D | 8 | Trubní vedení |  |  |  | 0 | [5 empty] | 0 |  | 0.19482 |  | 0 | 1 | D | 1 |  |  |  | ROZPOCET | [9 empty] | 0
77 | K | 8572421221 | Montáž litinových tvarovek jednoosých přírubových otevřený výkop DN 80 (spojovací materiál nerez, těsnění s kovovou vložkou) | kus | 21 |  | 0 |  |  |  | základní |  | 0 | 0.002 | 0.042 | 0 | 0 | 4 | K | 2 |  |  |  | ROZPOCET |  |  |  | 0 | 0 | 0 | 0 | 0 | 1 | 0 | 4 | 871189873
78 | M | 5525368601 | příruba závitová z tvárné litiny DN 80 mm závit 1" | kus | 20.2 |  | 0 |  |  |  | základní |  | 0 | 0.0037 | 0.07474 | 0 | 0 | 8 | M | 2 |  |  |  | ROZPOCET |  |  |  | 0 | 0 | 0 | 0 | 0 | 1 | 0 | 4 | 221140898
| VV |  | 20*1,01 |  | 20.2 | [13 empty] | VV | 2 | 2 | True | 0 | ROZPOCET
| VV |  | Součet |  | 20.2 | [13 empty] | VV | 2 | 4 | True | 1 | ROZPOCET
79 | M | 5525368701 | příruba závitová z tvárné litiny DN 80 mm závit 5/4" | kus | 1.01 |  | 0 |  |  |  | základní |  | 0 | 0.0037 | 0.003737 | 0 | 0 | 8 | M | 2 |  |  |  | ROZPOCET |  |  |  | 0 | 0 | 0 | 0 | 0 | 1 | 0 | 4 | 989830490
| VV |  | 1*1,01 |  | 1.01 | [13 empty] | VV | 2 | 2 | True | 0 | ROZPOCET
| VV |  | Součet |  | 1.01 | [13 empty] | VV | 2 | 4 | True | 1 | ROZPOCET
80 | K | 871161141 | Montáž potrubí z PE100 SDR 11 otevřený výkop svařovaných na tupo D 32 x 3,0 mm | m | 173 |  | 0 | CS ÚRS 2020 02 |  |  | základní |  | 0 | 0 | 0 | 0 | 0 | 4 | K | 2 |  |  |  | ROZPOCET |  |  |  | 0 | 0 | 0 | 0 | 0 | 1 | 0 | 4 | 7408389
| VV |  | 173 |  | 173 | [13 empty] | VV | 2 | 2 | True | 0 | ROZPOCET
| VV | PE32 | Součet |  | 173 | [13 empty] | VV | 2 | 4 | True | 1 | ROZPOCET
81 | M | 2861311001 | potrubí vodovodní PE-HD100 RC SDR11 D32 x 3,0 mm | m | 175.595 |  | 0 |  |  |  | základní |  | 0 | 0.00027 | 0.047411 | 0 | 0 | 8 | M | 2 |  |  |  | ROZPOCET |  |  |  | 0 | 0 | 0 | 0 | 0 | 1 | 0 | 4 | -1306968794
| VV |  | 173*1,015 'Přepočtené koeficientem množství |  | 175.595 | [13 empty] | VV | 2 | 2 | False | 1 | ROZPOCET
82 | K | 871171141 | Montáž potrubí z PE100 SDR 11 otevřený výkop svařovaných na tupo D 40 x 3,7 mm | m | 22 |  | 0 | CS ÚRS 2020 02 |  |  | základní |  | 0 | 0 | 0 | 0 | 0 | 4 | K | 2 |  |  |  | ROZPOCET |  |  |  | 0 | 0 | 0 | 0 | 0 | 1 | 0 | 4 | 363845428
| VV |  | 22 |  | 22 | [13 empty] | VV | 2 | 2 | True | 0 | ROZPOCET
| VV | PE40 | Součet |  | 22 | [13 empty] | VV | 2 | 4 | True | 1 | ROZPOCET
83 | M | 2861311101 | potrubí vodovodní PE-HD100 RC SDR11 40 x 3,7 mm | m | 22.33 |  | 0 |  |  |  | základní |  | 0 | 0.00042 | 0.0093786 | 0 | 0 | 8 | M | 2 |  |  |  | ROZPOCET |  |  |  | 0 | 0 | 0 | 0 | 0 | 1 | 0 | 4 | 2054923719
| VV |  | 22*1,015 'Přepočtené koeficientem množství |  | 22.33 | [13 empty] | VV | 2 | 2 | False | 1 | ROZPOCET
84 | K | 899722113 | Krytí potrubí z plastů výstražnou fólií z PVC 34cm | m | 195 |  | 0 | CS ÚRS 2020 02 |  |  | základní |  | 0 | 9e-05 | 0.01755 | 0 | 0 | 4 | K | 2 |  |  |  | ROZPOCET |  |  |  | 0 | 0 | 0 | 0 | 0 | 1 | 0 | 4 | -1258269908
85 | K | 9006000121 | Orientační tabulky pro vodovodní přípojky | kpl | 1 |  | 0 |  |  |  | základní |  | 0 | 0 | 0 | 0 | 0 | 262144 | K | 2 |  |  |  | ROZPOCET |  |  |  | 0 | 0 | 0 | 0 | 0 | 1 | 0 | 262144 | 229387916
| VV |  | 1 |  | 1 | [13 empty] | VV | 2 | 2 | True | 1 | ROZPOCET
| D | 9 | Ostatní konstrukce a práce, bourání |  |  |  | 0 | [5 empty] | 0 |  | 0.98912 |  | 0.863 | 1 | D | 1 |  |  |  | ROZPOCET | [9 empty] | 0
86 | K | 9538451191 | Oprava venkovních schodů tj. odstranění včetně všech prací a poplatků + zřízení schodů včetně všech prací a materiálu | soubor | 4 |  | 0 |  |  |  | základní |  | 0 | 0.14353 | 0.57412 | 0.112 | 0.448 | 4 | K | 2 |  |  |  | ROZPOCET |  |  |  | 0 | 0 | 0 | 0 | 0 | 1 | 0 | 4 | 890812189
| VV |  | "viz PD ....listy vodovodní přípojek" | [15 empty] | VV | 2 | 1 | True | 0 | ROZPOCET
| VV |  | 4 |  | 4 | [13 empty] | VV | 2 | 2 | True | 1 | ROZPOCET
87 | K | 9710423391 | Vybourání otvorů ve zdech vodoměrných šachet 200/200, nasunutí potrubí, zazdění a utěsnění | kus | 3 |  | 0 |  |  |  | základní |  | 0 | 0.03 | 0.09 | 0.03 | 0.09 | 4 | K | 2 |  |  |  | ROZPOCET |  |  |  | 0 | 0 | 0 | 0 | 0 | 1 | 0 | 4 | 1672085369
| VV |  | " přípojky - VP12, VP14, VP16 " 3 |  | 3 | [13 empty] | VV | 2 | 2 | True | 1 | ROZPOCET
88 | K | 9710424011 | Prostup v.p. stávajícím otvorem ve vodoměrné šachtě, vytažení stáv. potrubí, nasunutí potrubí nové, utěsnění | kus | 3 |  | 0 |  |  |  | základní |  | 0 | 0.005 | 0.015 | 0.005 | 0.015 | 4 | K | 2 |  |  |  | ROZPOCET |  |  |  | 0 | 0 | 0 | 0 | 0 | 1 | 0 | 4 | 435858724
| VV |  | " přípojky - VP2, VP11, VP13 " 3 |  | 3 | [13 empty] | VV | 2 | 2 | True | 1 | ROZPOCET
89 | K | 9710424021 | Prostup v.p. stávajícím otvorem ve zdivu domu, vytažení stáv. potrubí, nasunutí potrubí nového, utěsnění | kus | 16 |  | 0 |  |  |  | základní |  | 0 | 0.01 | 0.16 | 0.01 | 0.16 | 4 | K | 2 |  |  |  | ROZPOCET |  |  |  | 0 | 0 | 0 | 0 | 0 | 1 | 0 | 4 | 1501408347
| VV |  | 22-3-3 |  | 16 | [13 empty] | VV | 2 | 2 | True | 1 | ROZPOCET
90 | K | 9710424301 | Vybourání podlahy v suterénu výkop, lože, obsyp zapravení podlahy | kus | 1 |  | 0 |  |  |  | základní |  | 0 | 0.15 | 0.15 | 0.15 | 0.15 | 4 | K | 2 |  |  |  | ROZPOCET |  |  |  | 0 | 0 | 0 | 0 | 0 | 1 | 0 | 4 | 1544205978
| VV |  | " VP18 " 1 |  | 1 | [13 empty] | VV | 2 | 2 | True | 1 | ROZPOCET
91 | K | 997013501 | Odvoz suti a vybouraných hmot na skládku nebo meziskládku do 1 km se složením | t | 0.863 |  | 0 | CS ÚRS 2020 02 |  |  | základní |  | 0 | 0 | 0 | 0 | 0 | 4 | K | 2 |  |  |  | ROZPOCET |  |  |  | 0 | 0 | 0 | 0 | 0 | 1 | 0 | 4 | -1502524651
92 | K | 997013509 | Příplatek k odvozu suti a vybouraných hmot na skládku ZKD 1 km přes 1 km | t | 7.767 |  | 0 | CS ÚRS 2020 02 |  |  | základní |  | 0 | 0 | 0 | 0 | 0 | 4 | K | 2 |  |  |  | ROZPOCET |  |  |  | 0 | 0 | 0 | 0 | 0 | 1 | 0 | 4 | 200617676
| VV |  | 0,863*9 'Přepočtené koeficientem množství |  | 7.767 | [13 empty] | VV | 2 | 2 | False | 1 | ROZPOCET
93 | K | 97909811 | Poplatek za skládku suti | t | 0.863 |  | 0 |  |  |  | základní |  | 0 | 0 | 0 | 0 | 0 | 4 | K | 2 |  |  |  | ROZPOCET |  |  |  | 0 | 0 | 0 | 0 | 0 | 1 | 0 | 4 | -1513364178
| D | 998 | Přesun hmot |  |  |  | 0 | [5 empty] | 0 |  | 0 |  | 0 | 1 | D | 1 |  |  |  | ROZPOCET | [9 empty] | 0
94 | K | 998276101 | Přesun hmot pro trubní vedení z trub z plastických hmot otevřený výkop | t | 122.247 |  | 0 | CS ÚRS 2020 02 |  |  | základní |  | 0 | 0 | 0 | 0 | 0 | 4 | K | 2 |  |  |  | ROZPOCET |  |  |  | 0 | 0 | 0 | 0 | 0 | 1 | 0 | 4 | 1912446390
| D | PSV | Práce a dodávky PSV |  |  |  | 0 | [5 empty] | 0 |  | 0.05615 |  | 0 | 2 | D | 0 |  |  |  | ROZPOCET | [9 empty] | 0
| D | 722 | Zdravotechnika - vnitřní vodovod |  |  |  | 0 | [5 empty] | 0 |  | 0.05615 |  | 0 | 2 | D | 1 |  |  |  | ROZPOCET | [9 empty] | 0
95 | K | 7221003232 | Spojka koleno 90° bezzávitové D32x32 mosaz slitina | kus | 2 |  | 0 |  |  |  | základní |  | 0 | 0.0002 | 0.0004 | 0 | 0 | 16 | K | 2 |  |  |  | ROZPOCET |  |  |  | 0 | 0 | 0 | 0 | 0 | 1 | 0 | 16 | -1136460032
96 | K | 7221004040 | Spojka koleno 90° bezzávitové D40x40 mosaz slitina | kus | 2 |  | 0 |  |  |  | základní |  | 0 | 0.0002 | 0.0004 | 0 | 0 | 16 | K | 2 |  |  |  | ROZPOCET |  |  |  | 0 | 0 | 0 | 0 | 0 | 1 | 0 | 16 | 1200436931
97 | K | 7221103232 | Spojka kombinovaná s vnějším závitem D32x1" mosaz slitina | kus | 40 |  | 0 |  |  |  | základní |  | 0 | 0.00028 | 0.0112 | 0 | 0 | 16 | K | 2 |  |  |  | ROZPOCET |  |  |  | 0 | 0 | 0 | 0 | 0 | 1 | 0 | 16 | -2074299214
98 | K | 7221104032 | Spojka kombinovaná s vnějším závitem D40x11/4" mosaz slitina | kus | 2 |  | 0 |  |  |  | základní |  | 0 | 0.0002 | 0.0004 | 0 | 0 | 16 | K | 2 |  |  |  | ROZPOCET |  |  |  | 0 | 0 | 0 | 0 | 0 | 1 | 0 | 16 | -825402257
99 | K | 7319427050 | redukce mosaz 1" x 3/4" | kus | 20 |  | 0 |  |  |  | základní |  | 0 | 7e-05 | 0.0014 | 0 | 0 | 16 | K | 2 |  |  |  | ROZPOCET |  |  |  | 0 | 0 | 0 | 0 | 0 | 1 | 0 | 16 | -1270411405
| VV |  | 20 |  | 20 | [13 empty] | VV | 2 | 2 | True | 1 | ROZPOCET
100 | K | 7319427060 | redukce mosaz 5/4" x 3/4" | kus | 1 |  | 0 |  |  |  | základní |  | 0 | 0.00015 | 0.00015 | 0 | 0 | 16 | K | 2 |  |  |  | ROZPOCET |  |  |  | 0 | 0 | 0 | 0 | 0 | 1 | 0 | 16 | -874439371
| VV |  | 1 |  | 1 | [13 empty] | VV | 2 | 2 | True | 1 | ROZPOCET
101 | K | 7222301031 | Kulový uzávěr DN 25 | kus | 20 |  | 0 |  |  |  | základní |  | 0 | 0.0005 | 0.01 | 0 | 0 | 16 | K | 2 |  |  |  | ROZPOCET |  |  |  | 0 | 0 | 0 | 0 | 0 | 1 | 0 | 16 | 185666795
102 | K | 7222301041 | Kulový uzávěr DN 32 | kus | 1 |  | 0 |  |  |  | základní |  | 0 | 0.0007 | 0.0007 | 0 | 0 | 16 | K | 2 |  |  |  | ROZPOCET |  |  |  | 0 | 0 | 0 | 0 | 0 | 1 | 0 | 16 | -2007714391
| VV |  | 1 |  | 1 | [13 empty] | VV | 2 | 2 | True | 1 | ROZPOCET
103 | K | 7882619221 | Vodoměrné šroubení teleskopické (mat. mosazná slitina) DN 3/4" x 3/4" | kus | 21 |  | 0 |  |  |  | základní |  | 0 | 0.0015 | 0.0315 | 0 | 0 | 16 | K | 2 |  |  |  | ROZPOCET |  |  |  | 0 | 0 | 0 | 0 | 0 | 1 | 0 | 16 | -397029658
| VV |  | 21 |  | 21 | [13 empty] | VV | 2 | 2 | True | 1 | ROZPOCET
104 | K | 998722101 | Přesun hmot tonážní pro vnitřní vodovod v objektech v do 6 m | t | 0.056 |  | 0 | CS ÚRS 2020 02 |  |  | základní |  | 0 | 0 | 0 | 0 | 0 | 16 | K | 2 |  |  |  | ROZPOCET |  |  |  | 0 | 0 | 0 | 0 | 0 | 1 | 0 | 16 | 1460284108
| D | M | Práce a dodávky M |  |  |  | 0 | [5 empty] | 0 |  | 22.5128 |  | 0 | 3 | D | 0 |  |  |  | ROZPOCET | [9 empty] | 0
| D | 46-M | Zemní práce při extr.mont.pracích |  |  |  | 0 | [5 empty] | 0 |  | 22.5128 |  | 0 | 3 | D | 1 |  |  |  | ROZPOCET | [9 empty] | 0
105 | K | 4604900121 | Krytí inženýrských sítí výstražnou fólií | m | 125 |  | 0 |  |  |  | základní |  | 0 | 7e-05 | 0.00875 | 0 | 0 | 64 | K | 2 |  |  |  | ROZPOCET |  |  |  | 0 | 0 | 0 | 0 | 0 | 1 | 0 | 64 | 503066308
| VV |  | " křížení inž. sítí " | [15 empty] | VV | 2 | 1 | True | 0 | ROZPOCET
| VV |  | KABEL+POTRUBI1 |  | 125 | [13 empty] | VV | 2 | 2 | True | 1 | ROZPOCET
106 | K | 460520151 | Křižovatka betonového kabelového žlabu s inženýrskými sítěmi bez zásypu | kus | 116 |  | 0 | CS ÚRS 2020 02 |  |  | základní |  | 0 | 0.194 | 22.504 | 0 | 0 | 64 | K | 2 |  |  |  | ROZPOCET |  |  |  | 0 | 0 | 0 | 0 | 0 | 1 | 0 | 64 | -1327567493

## 05.1 - SO 05.1 - KOMUNIKA...
[9 empty] | >> skryté sloupce << | [9 empty] | {fd72d3ec-fb04-47c4-95ce-98ddd3a38c33} | [5 empty] | DMKJ1 | 251,291 | 2
[19 empty] | 2 | [5 empty] | DMKJ2 | 113,246 | 2
| KRYCÍ LIST SOUPISU PRACÍ | [8 empty] | v --- níže se nacházejí doplnkové a pomocné údaje k sestavám --- v | [8 empty] | False | [5 empty] | DMKJ3 | 261,553 | 2
[25 empty] | DMKJ4 | 79,5 | 2
| Stavba: | [23 empty] | DMKO1 | 35,822 | 2
|  | BRNO, KALVODOVA I - REKONSTRUKCE KANALIZACE A VODOVODU | [22 empty] | DMKO2 | 146,742 | 2
| Objekt: | [23 empty] | DMKO3 | 96,652 | 2
|  | 05 - SO 05 - KOMUNIKACE | [22 empty] | DMprovKRYT51 | 1196,194 | 2
| Soupis: | [23 empty] | DosypSDM351 | 1,634 | 2
|  | 05.1 - SO 05.1 - KOMUNIKACE- komunikace | [22 empty] | CHRANkab51 | 37 | 2
[25 empty] | KostkyBK51 | 4,602 | 2
| KSO: |  | 822 29 7 |  |  | CC-CZ: | [18 empty] | LOZEchran51 | 2,22 | 2
| Místo: |  | BRNO |  |  | Datum: | 5. 8. 2020 | [17 empty] | OBSYPchran51 | 5,028 | 2
[25 empty] | OdkopIS51 | 147,44 | 2
| Zadavatel: |  |  |  |  | IČ: | 44992785 | [17 empty] | ODVOZvyk51 | 1432,856 | 2
|  | Statutární město Brno |  |  |  | DIČ: | CZ44992785 | [17 empty] | POLSTARE51 | 21 | 2
[25 empty] | PSEm2ACO51 | 2111,8 | 2
| Uchazeč: |  |  |  |  | IČ: | Vyplň údaj | [17 empty] | rODKOP3t51 | 29,488 | 2
|  | Vyplň údaj |  |  |  | DIČ: | Vyplň údaj | [17 empty] | rRYHA060N51 | 0 | 2
[25 empty] | rRYHAdren51 | 37,8 | 2
| Projektant: |  |  |  |  | IČ: | 42866456 | [17 empty] | RYHAdrenIS51 | 63 | 2
|  | VODING HRANICE spol. s r.o. |  |  |  | DIČ: | CZ42866456 | [17 empty] | RYHAkab51 | 0 | 2
[25 empty] | SloupDZks51 | 3 | 2
| Zpracovatel: |  |  |  |  | IČ: | [18 empty] | sODKOP3t51 | 1251,649 | 2
|  | Obrtel M. |  |  |  | DIČ: | [18 empty] | sODKOP4t51 | 19,08 | 2
[25 empty] | SondyIS51 | 39,767 | 2
| Poznámka: | [23 empty] | SparaACO51 | 139 | 2
[25 empty] | SparaACP51 | 139 | 2
[25 empty] | sRYHAdren51 | 38,2 | 2
[25 empty] | SUTasfalt51 | 992,144 | 2
| Cena bez DPH | [5 empty] | 0 | [17 empty] | SUTbetKUS51 | 287,97 | 2
[25 empty] | SUTkameni51 | 209,478 | 2
|  |  | Základ daně |  |  | Sazba daně | Výše daně | [17 empty] | VDZlinie51 | 176,1 | 2
| DPH | základní | 0 |  |  | 21% | 0 | [17 empty] | VDZm251 | 4,2 | 2
|  | snížená | 0 |  |  | 15% | 0
|  | zákl. přenesená | 0 |  |  | 21% | 0
|  | sníž. přenesená | 0 |  |  | 15% | 0
|  | nulová | 0 |  |  | 0% | 0
| Cena s DPH |  |  | v | CZK |  | 0
| Projektant |  |  | Zpracovatel
| Datum a podpis: |  | Razítko | Datum a podpis: |  |  | Razítko
| Objednavatel |  |  | Uchazeč
| Datum a podpis: |  | Razítko | Datum a podpis: |  |  | Razítko
REKAPITULACE ČLENĚNÍ SOUPISU PRACÍ
Stavba:
BRNO, KALVODOVA I - REKONSTRUKCE KANALIZACE A VODOVODU
Objekt:
05 - SO 05 - KOMUNIKACE
Soupis:
05.1 - SO 05.1 - KOMUNIKACE- komunikace
Místo: |  |  | BRNO |  |  | Datum: | 5. 8. 2020
Zadavatel: |  |  | Statutární město Brno |  |  | Projektant: | VODING HRANICE spol. s r.o.
Uchazeč: |  |  | Vyplň údaj |  |  | Zpracovatel: | Obrtel M.
Kód dílu - Popis | [6 empty] | Cena celkem [CZK]
Náklady ze soupisu prací | [6 empty] | 0 | [12 empty] | -1
| HSV - Práce a dodávky HSV | [5 empty] | 0
| 1 - Zemní práce | [5 empty] | 0
| 2 - Zakládání | [5 empty] | 0
| 4 - Vodorovné konstrukce | [5 empty] | 0
| 5 - Komunikace | [5 empty] | 0
| 9 - Ostatní konstrukce a práce-bourání | [5 empty] | 0
| 997 - Přesun sutě | [5 empty] | 0
| 998 - Přesun hmot | [5 empty] | 0
| M - Práce a dodávky M | [5 empty] | 0
| 46-M - Zemní práce při extr.mont.pracích | [5 empty] | 0
SOUPIS PRACÍ
Stavba:
BRNO, KALVODOVA I - REKONSTRUKCE KANALIZACE A VODOVODU
Objekt:
05 - SO 05 - KOMUNIKACE
Soupis:
05.1 - SO 05.1 - KOMUNIKACE- komunikace
Místo: |  |  | BRNO |  |  | Datum: | 5. 8. 2020
Zadavatel: |  |  | Statutární město Brno |  |  | Projektant: | VODING HRANICE spol. s r.o.
Uchazeč: |  |  | Vyplň údaj |  |  | Zpracovatel: | Obrtel M.
PČ | Typ | Kód | Popis | MJ | Množství | J.cena [CZK] | Cena celkem [CZK] | Cenová soustava |  |  | DPH | J. Nh [h] | Nh celkem [h] | J. hmotnost [t] | Hmotnost celkem [t] | J. suť [t] | Suť Celkem [t]
Náklady soupisu celkem | [6 empty] | 0 | [5 empty] | 0 |  | 172.7382 |  | 1493.1516 |  | D | -1 | [13 empty] | 0
| D | HSV | Práce a dodávky HSV |  |  |  | 0 | [5 empty] | 0 |  | 172.5194 |  | 1493.1516 | 1 | D | 0 |  |  |  | ROZPOCET | [9 empty] | 0
| D | 1 | Zemní práce |  |  |  | 0 | [5 empty] | 0 |  | 1.3672 |  | 1447.6867 | 1 | D | 1 |  |  |  | ROZPOCET | [9 empty] | 0
1 | K | 113107121 | Odstranění podkladu pl do 50 m2 z kameniva drceného tl 100 mm | m2 | 35.822 |  | 0 | CS ÚRS 2020 02 |  |  | základní |  | 0 | 0 | 0 | 0.17 | 6.0897 | 4 | K | 2 |  |  |  | ROZPOCET |  |  |  | 0 | 0 | 0 | 0 | 0 | 1 | 0 | 4 | 374006549
| VV |  | " skl. KO1, k.v. kamenitý podsyp 0,20-0,25 (=tl. 50mm) " | [15 empty] | VV | 2 | 1 | True | 0 | ROZPOCET
| VV |  | DMKO1 |  | 35.822 | [13 empty] | VV | 2 | 2 | True | 1 | ROZPOCET
2 | K | 113107144 | Odstranění podkladu pl do 50 m2 živičných tl 200 mm | m2 | 35.822 |  | 0 | CS ÚRS 2020 02 |  |  | základní |  | 0 | 0 | 0 | 0.45 | 16.1199 | 4 | K | 2 |  |  |  | ROZPOCET |  |  |  | 0 | 0 | 0 | 0 | 0 | 1 | 0 | 4 | 1953717639
| VV |  | " TZ d) bour. práce: vozovka na hl.-0,74: skl. KO1 " | [15 empty] | VV | 2 | 1 | True | 0 | ROZPOCET
| VV |  | " skl. KO1, asfalt 0,00-0,20 (=tl.200mm) " 168,0 |  | 168 | [13 empty] | VV | 2 | 2 | True | 0 | ROZPOCET
| VV |  | " - odpočet proviz. zaprávky rýh kanaliz.+vodov.(ASF06=KO1=132,178m2)" | [15 empty] | VV | 2 | 1 | True | 0 | ROZPOCET
| VV |  | " (viz.SO 01 + SO 02 + SO 03 + SO 04 + SO 05.3)" | [15 empty] | VV | 2 | 1 | True | 0 | ROZPOCET
| VV |  | -(77,138+5,7+37,95+0,35+11,04) |  | -132.178 | [13 empty] | VV | 2 | 2 | True | 0 | ROZPOCET
| VV | DMKO1 | Mezisoučet KO1 |  | 35.822 | [13 empty] | VV | 2 | 3 | True | 1 | ROZPOCET
3 | K | 113107161 | Odstranění podkladu pl přes 50 do 200 m2 z kameniva drceného tl 100 mm | m2 | 146.742 |  | 0 | CS ÚRS 2020 02 |  |  | základní |  | 0 | 0 | 0 | 0.17 | 24.9461 | 4 | K | 2 |  |  |  | ROZPOCET |  |  |  | 0 | 0 | 0 | 0 | 0 | 1 | 0 | 4 | 1876964535
| VV |  | " skl. KO2, k.v. kamenitý podsyp 0,30-0,40 (=tl. 100mm) " | [15 empty] | VV | 2 | 1 | True | 0 | ROZPOCET
| VV |  | DMKO2 |  | 146.742 | [13 empty] | VV | 2 | 2 | True | 1 | ROZPOCET
4 | K | 113107172 | Odstranění podkladu pl přes 50 do 200 m2 z betonu prostého tl 300 mm | m2 | 79.5 |  | 0 | CS ÚRS 2020 02 |  |  | základní |  | 0 | 0 | 0 | 0.625 | 49.6875 | 4 | K | 2 |  |  |  | ROZPOCET |  |  |  | 0 | 0 | 0 | 0 | 0 | 1 | 0 | 4 | -445971640
| VV |  | " skl. KJ4, k.v. beton 0,10-0,30 (=tl.200mm) " | [15 empty] | VV | 2 | 1 | True | 0 | ROZPOCET
| VV |  | DMKJ4 |  | 79.5 | [13 empty] | VV | 2 | 2 | True | 1 | ROZPOCET
5 | K | 113107182 | Odstranění podkladu pl přes 50 do 200 m2 živičných tl 100 mm | m2 | 79.5 |  | 0 | CS ÚRS 2020 02 |  |  | základní |  | 0 | 0 | 0 | 0.22 | 17.49 | 4 | K | 2 |  |  |  | ROZPOCET |  |  |  | 0 | 0 | 0 | 0 | 0 | 1 | 0 | 4 | -1469966500
| VV |  | " TZ d) bour. práce: vozovka na hl.-0,74: skl. KJ4 =164m2 " | [15 empty] | VV | 2 | 1 | True | 0 | ROZPOCET
| VV |  | " skl. KJ4, asfalt 0,00-0,10 (=tl.100mm) " 164,0 |  | 164 | [13 empty] | VV | 2 | 2 | True | 0 | ROZPOCET
| VV |  | "- odpočet proviz. zaprávky rýh kanaliz.+vodov.(ASF01=KJ4=84,5m2)" | [15 empty] | VV | 2 | 1 | True | 0 | ROZPOCET
| VV |  | " (viz. SO 01 + SO 02 + SO 03 +SO 05.3)" | [15 empty] | VV | 2 | 1 | True | 0 | ROZPOCET
| VV |  | -(34+3,3+22+25,2) |  | -84.5 | [13 empty] | VV | 2 | 2 | True | 0 | ROZPOCET
| VV | DMKJ4 | Mezisoučet KJ4 |  | 79.5 | [13 empty] | VV | 2 | 3 | True | 1 | ROZPOCET
6 | K | 113107185 | Odstranění podkladu pl přes 50 do 200 m2 živičných tl 250 mm | m2 | 113.246 |  | 0 | CS ÚRS 2020 02 |  |  | základní |  | 0 | 0 | 0 | 0.582 | 65.9092 | 4 | K | 2 |  |  |  | ROZPOCET |  |  |  | 0 | 0 | 0 | 0 | 0 | 1 | 0 | 4 | 1707553568
| VV |  | " TZ d) bour. práce: vozovka na hl.-0,74: skl. KJ2 " | [15 empty] | VV | 2 | 1 | True | 0 | ROZPOCET
| VV |  | " skl. KJ2, asfalt 0,00-0,25 (=tl.250mm) " 318,0 |  | 318 | [13 empty] | VV | 2 | 2 | True | 0 | ROZPOCET
| VV |  | " - odpočet proviz. zaprávky rýh kanaliz.+vodov.(ASF05=KJ2=204,754m2)" | [15 empty] | VV | 2 | 1 | True | 0 | ROZPOCET
| VV |  | " (viz.SO 01 + SO 02 + SO 03 + SO 04 + SO 05.3)" | [15 empty] | VV | 2 | 1 | True | 0 | ROZPOCET
| VV |  | -(88,884+20,04+56,1+14,65+25,08) |  | -204.754 | [13 empty] | VV | 2 | 2 | True | 0 | ROZPOCET
| VV | DMKJ2 | Mezisoučet KJ2 |  | 113.246 | [13 empty] | VV | 2 | 3 | True | 1 | ROZPOCET
7 | K | 113107186 | Odstranění podkladu pl přes 50 do 200 m2 živičných tl 300 mm | m2 | 146.742 |  | 0 | CS ÚRS 2020 02 |  |  | základní |  | 0 | 0 | 0 | 0.709 | 104.0401 | 4 | K | 2 |  |  |  | ROZPOCET |  |  |  | 0 | 0 | 0 | 0 | 0 | 1 | 0 | 4 | 1099918587
| VV |  | " TZ d) bour. práce: vozovka na hl.-0,74: skl. KO2 " | [15 empty] | VV | 2 | 1 | True | 0 | ROZPOCET
| VV |  | " skl. KO2, asfalt 0,00-0,30 (=tl.300mm) " 374,0 |  | 374 | [13 empty] | VV | 2 | 2 | True | 0 | ROZPOCET
| VV |  | " - odpočet proviz. zaprávky rýh kanaliz.+vodov.(ASF04=KO2=227,258m2)" | [15 empty] | VV | 2 | 1 | True | 0 | ROZPOCET
| VV |  | " (viz.SO 01 + SO 02 + SO 03 + SO 04 + SO 05.3)" | [15 empty] | VV | 2 | 1 | True | 0 | ROZPOCET
| VV |  | -(130,198+11,4+65,56+7,5+12,6) |  | -227.258 | [13 empty] | VV | 2 | 2 | True | 0 | ROZPOCET
| VV | DMKO2 | Mezisoučet KO2 |  | 146.742 | [13 empty] | VV | 2 | 3 | True | 1 | ROZPOCET
8 | K | 113107221-01 | Odstranění podkladu pl přes 200 m2 ze zásypu asfaltového recyklátu 100 mm | m2 | 1196.194 |  | 0 |  |  |  | základní |  | 0 | 0 | 0 | 0.195 | 233.2578 | 4 | K | 2 |  |  |  | ROZPOCET |  |  |  | 0 | 0 | 0 | 0 | 0 | 1 | 0 | 4 | 1187056400
| VV |  | " bourání KRYTU proviz. zaprávky rýh kanaliz.+vodovodu vč. přípojek KP,VP ve vozov." | [15 empty] | VV | 2 | 1 | True | 0 | ROZPOCET
| VV |  | " zásyp 100mm asfalt.recyklátem " | [15 empty] | VV | 2 | 1 | True | 0 | ROZPOCET
| VV |  | " (viz.SO 01 + SO 02 + SO 03 + SO 04 + SO 05.3)" | [15 empty] | VV | 2 | 1 | True | 0 | ROZPOCET
| VV |  | 1196,194 |  | 1196.194 | [13 empty] | VV | 2 | 2 | True | 0 | ROZPOCET
| VV | DMprovKRYT51 | Mezisoučet |  | 1196.194 | [13 empty] | VV | 2 | 3 | True | 1 | ROZPOCET
9 | K | 113107230 | Odstranění podkladu pl nad 200 m2 z betonu prostého tl 100 mm | m2 | 251.291 |  | 0 | CS ÚRS 2020 02 |  |  | základní |  | 0 | 0 | 0 | 0.24 | 60.3098 | 4 | K | 2 |  |  |  | ROZPOCET |  |  |  | 0 | 0 | 0 | 0 | 0 | 1 | 0 | 4 | 2042693378
| VV |  | " skl. KJ1, beton 0,40-0,45 (=tl. 50mm) " | [15 empty] | VV | 2 | 1 | True | 0 | ROZPOCET
| VV |  | DMKJ1 |  | 251.291 | [13 empty] | VV | 2 | 2 | True | 1 | ROZPOCET
10 | K | 113107244 | Odstranění podkladu pl přes 200 m2 živičných tl 200 mm | m2 | 1218.992 |  | 0 | CS ÚRS 2020 02 |  |  | základní |  | 0 | 0 | 0 | 0.45 | 548.5464 | 4 | K | 2 |  |  |  | ROZPOCET |  |  |  | 0 | 0 | 0 | 0 | 0 | 1 | 0 | 4 | -1061084205
| VV |  | " TZ d) bour. práce: vozovka na hl.-0,74: skl. KO3, KJ3, hl.-0,94 KJ1" | [15 empty] | VV | 2 | 1 | True | 0 | ROZPOCET
| VV |  | " skl. KO3, asfalt 0,00-0,40 (=tl.400mm) " 288,0 |  | 288 | [13 empty] | VV | 2 | 2 | True | 0 | ROZPOCET
| VV |  | " - odpočet proviz. zaprávky rýh kanaliz.+vodov.(ASF02=KO3=191,348m2)" | [15 empty] | VV | 2 | 1 | True | 0 | ROZPOCET
| VV |  | " (viz.SO 01 + SO 02 + SO 03 + SO 04 + SO 05.3)" | [15 empty] | VV | 2 | 1 | True | 0 | ROZPOCET
| VV |  | -(80,508+30,54+51,15+3,95+25,2) |  | -191.348 | [13 empty] | VV | 2 | 2 | True | 0 | ROZPOCET
| VV | DMKO3 | Mezisoučet KO3 |  | 96.652 | [13 empty] | VV | 2 | 3 | True | 0 | ROZPOCET
| VV |  | " skl. KJ3, asfalt 0,00-0,40 (=tl.400mm) " 476,0 |  | 476 | [13 empty] | VV | 2 | 2 | True | 0 | ROZPOCET
| VV |  | " - odpočet proviz. zaprávky rýh kan.+vod.(ASF03=KJ3=162,484m2)" | [15 empty] | VV | 2 | 1 | True | 0 | ROZPOCET
| VV |  | " (viz.SO 01 + SO 02 + SO 03 + SO 04 + SO 05.3)" | [15 empty] | VV | 2 | 1 | True | 0 | ROZPOCET
| VV |  | -(64,098+8,436+61,05+0,7+28,2) |  | -162.484 | [13 empty] | VV | 2 | 2 | True | 0 | ROZPOCET
| VV |  | " - odpočet proviz. zaprávky rýh kan.+vod.(ASF08=KJ3=31,063m2)" | [15 empty] | VV | 2 | 1 | True | 0 | ROZPOCET
| VV |  | " (viz.SO 01 + SO 03)" | [15 empty] | VV | 2 | 1 | True | 0 | ROZPOCET
| VV |  | -(21,463+9,60) |  | -31.063 | [13 empty] | VV | 2 | 2 | True | 0 | ROZPOCET
| VV |  | " - odpočet proviz. zaprávky rýh kan.+vod.(ASF11=KJ3=20,90m2)" | [15 empty] | VV | 2 | 1 | True | 0 | ROZPOCET
| VV |  | " (viz. SO 03)" | [15 empty] | VV | 2 | 1 | True | 0 | ROZPOCET
| VV |  | -20,9 |  | -20.9 | [13 empty] | VV | 2 | 2 | True | 0 | ROZPOCET
| VV | DMKJ3 | Mezisoučet KJ3 |  | 261.553 | [13 empty] | VV | 2 | 3 | True | 0 | ROZPOCET
| VV |  | " skl. KJ1, asfalt 0,00-0,40 (=tl.400mm) " 393,0 |  | 393 | [13 empty] | VV | 2 | 2 | True | 0 | ROZPOCET
| VV |  | " - odpočet proviz. zaprávky rýh kan.+vod.(ASF07=KJ1=65,583m2)" | [15 empty] | VV | 2 | 1 | True | 0 | ROZPOCET
| VV |  | " (viz.SO 01 + SO 02 + SO 03 )" | [15 empty] | VV | 2 | 1 | True | 0 | ROZPOCET
| VV |  | -(53,403+8,88+3,3) |  | -65.583 | [13 empty] | VV | 2 | 2 | True | 0 | ROZPOCET
| VV |  | " - odpočet proviz. zaprávky rýh kan.+vod.(ASF09=KJ1=43,063m2)" | [15 empty] | VV | 2 | 1 | True | 0 | ROZPOCET
| VV |  | " (viz.SO 01 + SO 03 )" | [15 empty] | VV | 2 | 1 | True | 0 | ROZPOCET
| VV |  | -(14,263+28,8) |  | -43.063 | [13 empty] | VV | 2 | 2 | True | 0 | ROZPOCET
| VV |  | " - odpočet proviz. zaprávky rýh kan.+vod.(ASF10=KJ1=33,063m2)" | [15 empty] | VV | 2 | 1 | True | 0 | ROZPOCET
| VV |  | " (viz.SO 01 + SO 03 )" | [15 empty] | VV | 2 | 1 | True | 0 | ROZPOCET
| VV |  | -(22,263+10,8) |  | -33.063 | [13 empty] | VV | 2 | 2 | True | 0 | ROZPOCET
| VV | DMKJ1 | Mezisoučet KJ1 |  | 251.291 | [13 empty] | VV | 2 | 3 | True | 0 | ROZPOCET
| VV |  | " + 2. vrstva tl.200mm (pro DM skl. celk.tl. asfaltu 400mm)" | [15 empty] | VV | 2 | 1 | True | 0 | ROZPOCET
| VV |  | DMKO3 |  | 96.652 | [13 empty] | VV | 2 | 2 | True | 0 | ROZPOCET
| VV |  | DMKJ3 |  | 261.553 | [13 empty] | VV | 2 | 2 | True | 0 | ROZPOCET
| VV |  | DMKJ1 |  | 251.291 | [13 empty] | VV | 2 | 2 | True | 0 | ROZPOCET
| VV |  | Mezisoučet dopočet 2.vrstvy do hl.400mm |  | 609.496 | [13 empty] | VV | 2 | 3 | True | 0 | ROZPOCET
| VV |  | Součet |  | 1218.992 | [13 empty] | VV | 2 | 4 | True | 1 | ROZPOCET
11 | K | 113154112 | Frézování živičného krytu tl 40 mm pruh š 0,5 m pl do 500 m2 bez překážek v trase | m2 | 27.8 |  | 0 | CS ÚRS 2020 02 |  |  | základní |  | 0 | 3e-05 | 0.000834 | 0.092 | 2.5576 | 4 | K | 2 |  |  |  | ROZPOCET |  |  |  | 0 | 0 | 0 | 0 | 0 | 1 | 0 | 4 | -921323510
| VV |  | " TZ e) návrh ZP: spára napojení na stáv. AB komun. (vzor. řez Napojení)" | [15 empty] | VV | 2 | 1 | True | 0 | ROZPOCET
| VV |  | " pruh pro odskok napojení obrusu (ACO 40mm) " | [15 empty] | VV | 2 | 1 | True | 0 | ROZPOCET
| VV |  | SparaACO51*0,10*2 |  | 27.8 | [13 empty] | VV | 2 | 2 | True | 1 | ROZPOCET
12 | K | 113154114 | Frézování živičného krytu tl 100 mm pruh š 0,5 m pl do 500 m2 bez překážek v trase | m2 | 13.9 |  | 0 | CS ÚRS 2020 02 |  |  | základní |  | 0 | 8e-05 | 0.001112 | 0.23 | 3.197 | 4 | K | 2 |  |  |  | ROZPOCET |  |  |  | 0 | 0 | 0 | 0 | 0 | 1 | 0 | 4 | -71629780
| VV |  | " TZ e) návrh ZP: spára napojení na stáv. AB komun. (vzor. řez Napojení)" | [15 empty] | VV | 2 | 1 | True | 0 | ROZPOCET
| VV |  | " pruh pro odskok napojení živič. podkladu (ACP 70mm) " | [15 empty] | VV | 2 | 1 | True | 0 | ROZPOCET
| VV |  | SparaACP51*0,10*1 |  | 13.9 | [13 empty] | VV | 2 | 2 | True | 1 | ROZPOCET
13 | K | 113201112 | Vytrhání obrub silničních ležatých | m | 624 |  | 0 | CS ÚRS 2020 02 |  |  | základní |  | 0 | 0 | 0 | 0.29 | 180.96 | 4 | K | 2 |  |  |  | ROZPOCET |  |  |  | 0 | 0 | 0 | 0 | 0 | 1 | 0 | 4 | -2143979857
| VV |  | " srovnávací položka (pro DM bet. přídlažby š.0,25m) " | [15 empty] | VV | 2 | 1 | True | 0 | ROZPOCET
| VV |  | " DM bet. přídlažby podél obrub" 624,0 |  | 624 | [13 empty] | VV | 2 | 2 | True | 0 | ROZPOCET
| VV |  | Součet |  | 624 | [13 empty] | VV | 2 | 4 | True | 1 | ROZPOCET
14 | K | 113202111 | Vytrhání obrub krajníků obrubníků stojatých | m | 522 |  | 0 | CS ÚRS 2020 02 |  |  | základní |  | 0 | 0 | 0 | 0.205 | 107.01 | 4 | K | 2 |  |  |  | ROZPOCET |  |  |  | 0 | 0 | 0 | 0 | 0 | 1 | 0 | 4 | 1820803809
| VV |  | " TZ d) bourací práce: obrubníky silniční +přechodové+nájezdové " | [15 empty] | VV | 2 | 1 | True | 0 | ROZPOCET
| VV |  | 486,0+6,0+30,0 |  | 522 | [13 empty] | VV | 2 | 2 | True | 0 | ROZPOCET
| VV |  | Součet |  | 522 | [13 empty] | VV | 2 | 4 | True | 1 | ROZPOCET
15 | K | 113203111 | Vytrhání obrub z dlažebních kostek | m | 239.7 |  | 0 | CS ÚRS 2020 02 |  |  | základní |  | 0 | 0 | 0 | 0.115 | 27.5655 | 4 | K | 2 |  |  |  | ROZPOCET |  |  |  | 0 | 0 | 0 | 0 | 0 | 1 | 0 | 4 | -1093278211
| VV |  | " TZ d) bour. práce: sjezdy bez obrub 102mb = 2 a 3 řádek kostky DŽK " | [15 empty] | VV | 2 | 1 | True | 0 | ROZPOCET
| VV |  | 2*66,3+3*35,7 |  | 239.7 | [13 empty] | VV | 2 | 2 | True | 1 | ROZPOCET
16 | K | 119001421 | Dočasné zajištění kabelů a kabelových tratí ze 3 volně ložených kabelů | m | 37 |  | 0 | CS ÚRS 2020 02 |  |  | základní |  | 0 | 0.0369 | 1.3653 | 0 | 0 | 4 | K | 2 |  |  |  | ROZPOCET |  |  |  | 0 | 0 | 0 | 0 | 0 | 1 | 0 | 4 | -1211261142
| VV |  | " výkr. Situace D2.1.2: dělené chráničky D160 pro stávaj.kabely (odd.46-M)" | [15 empty] | VV | 2 | 1 | True | 0 | ROZPOCET
| VV |  | CHRANkab51 |  | 37 | [13 empty] | VV | 2 | 2 | True | 1 | ROZPOCET
17 | K | 130001101 | Příplatek za ztížení vykopávky v blízkosti podzemního vedení | m3 | 210.44 |  | 0 | CS ÚRS 2020 02 |  |  | základní |  | 0 | 0 | 0 | 0 | 0 | 4 | K | 2 |  |  |  | ROZPOCET |  |  |  | 0 | 0 | 0 | 0 | 0 | 1 | 0 | 4 | -1270198342
| VV |  | "odkop v pásmu IS: výkr. Situace D2.1.2+Podélný profil D2.1.3" | [15 empty] | VV | 2 | 1 | True | 0 | ROZPOCET
| VV |  | "(hl.-kcí:-0,78m vozovka se sanacíí 0,3m, km 0,000-0,263 8" | [15 empty] | VV | 2 | 1 | True | 0 | ROZPOCET
| VV |  | "(hl. - kcí: -0,98m vozovka se sanací 0,5m, km 0,263-0,300 1" | [15 empty] | VV | 2 | 1 | True | 0 | ROZPOCET
| VV |  | "křízení SLP" | [15 empty] | VV | 2 | 1 | True | 0 | ROZPOCET
| VV |  | (0,5+0,11+0,5)*(0,78-(0,9-0,5))*7 |  | 2.953 | [13 empty] | VV | 2 | 2 | True | 0 | ROZPOCET
| VV |  | (0,5+0,11+0,5)*(0,78-(1-0,5))*7 |  | 2.176 | [13 empty] | VV | 2 | 2 | True | 0 | ROZPOCET
| VV |  | (0,5+0+0,5)*(0,98-(0,7-0,5))*(15+10) |  | 19.5 | [13 empty] | VV | 2 | 2 | True | 0 | ROZPOCET
| VV |  | "křížení NN" | [15 empty] | VV | 2 | 1 | True | 0 | ROZPOCET
| VV |  | (0,5+0,11+0,5)*(0,78-(0,8-0,5))*7,0 |  | 3.73 | [13 empty] | VV | 2 | 2 | True | 0 | ROZPOCET
| VV |  | (0,5+0,11+0,5)*(0,78-(1-0,5))*7,0*3 |  | 6.527 | [13 empty] | VV | 2 | 2 | True | 0 | ROZPOCET
| VV |  | (0,5+2+0,5)*(0,98-(1-0,5))*10 |  | 14.4 | [13 empty] | VV | 2 | 2 | True | 0 | ROZPOCET
| VV |  | (0,5+0,11+0,5)*(0,98-(1-0,5))*21 |  | 11.189 | [13 empty] | VV | 2 | 2 | True | 0 | ROZPOCET
| VV |  | (0,5+0+0,5)*(0,98-(1-0,5))*12 |  | 5.76 | [13 empty] | VV | 2 | 2 | True | 0 | ROZPOCET
| VV |  | "křížení plyn (přípojení PE32, odbočky PE90)" | [15 empty] | VV | 2 | 1 | True | 0 | ROZPOCET
| VV |  | (0,5+0,032+0,5)*(0,78-(1,1-0,5))*(4,5+5)/2*15 |  | 13.235 | [13 empty] | VV | 2 | 2 | True | 0 | ROZPOCET
| VV |  | (0,5+0,09+0,5)*(0,98-(1,2-0,5))*(12+14) |  | 7.935 | [13 empty] | VV | 2 | 2 | True | 0 | ROZPOCET
| VV |  | "souběh plyn (hl. řad PE 110), 300,1-263,8=36,3 na k. -0,94" | [15 empty] | VV | 2 | 1 | True | 0 | ROZPOCET
| VV |  | (0,5+0,110+0,5)*(0,78-(1,2-0,5))*(300,1+3*2-1-36,3) |  | 23.869 | [13 empty] | VV | 2 | 2 | True | 0 | ROZPOCET
| VV |  | (0,5+0,110+0,5)*(0,98-(1,2-0,5))*(36,3+1) |  | 11.593 | [13 empty] | VV | 2 | 2 | True | 0 | ROZPOCET
| VV |  | "při nenorm. hl. jiných IS do 20%"0,2*122,867 |  | 24.573 | [13 empty] | VV | 2 | 2 | True | 0 | ROZPOCET
| VV |  | Mezisoučet Okop v pásmu IS |  | 147.44 | [13 empty] | VV | 2 | 3 | True | 0 | ROZPOCET
| VV |  | " TZ f) režim povrchových vod: drenáž PVC DN160/ 248mb " | [15 empty] | VV | 2 | 1 | True | 0 | ROZPOCET
| VV |  | " drenáž: výkop rýh souběžně v pásmu kabelu (SLP nebo NN) +kříž. plyn" | [15 empty] | VV | 2 | 1 | True | 0 | ROZPOCET
| VV |  | (0+0+0,5)*0,75*(248,0-50,0-30,0) |  | 63 | [13 empty] | VV | 2 | 2 | True | 0 | ROZPOCET
| VV | RYHAdrenIS51 | Mezisoučet |  | 63 | [13 empty] | VV | 2 | 3 | True | 0 | ROZPOCET
| VV |  | Součet |  | 210.44 | [13 empty] | VV | 2 | 4 | True | 1 | ROZPOCET
18 | K | 120001101-09 | Sondy pro ověření ing. sítí - ruční výkop tř.1-4 VČETNĚ lepivosti a naložením na dopravní prostředek | m3 | 39.767 |  | 0 |  |  |  | základní |  | 0 | 0 | 0 | 0 | 0 | 4 | K | 2 |  |  |  | ROZPOCET |  |  |  | 0 | 0 | 0 | 0 | 0 | 1 | 0 | 4 | -1168351073
| VV |  | " sondy IS: výkr. Situace D2.1.2 +Podélný profil D2.1.3." | [15 empty] | VV | 2 | 1 | True | 0 | ROZPOCET
| VV |  | " (hl.-kcí: -0,78m vozovka se sanací 0,3m, km 0,000 0-0,263 8 " | [15 empty] | VV | 2 | 1 | True | 0 | ROZPOCET
| VV |  | " (hl.-kcí: -0,98m vozovka se sanací 0,5m, km 0,263 8 -0,300 1 " | [15 empty] | VV | 2 | 1 | True | 0 | ROZPOCET
| VV |  | " křížení SLP " | [15 empty] | VV | 2 | 1 | True | 0 | ROZPOCET
| VV |  | (0,78+0,5)*(0,8*0,8)*2 |  | 1.638 | [13 empty] | VV | 2 | 2 | True | 0 | ROZPOCET
| VV |  | (0,98+0,5)*(1,0*1,0)*2 |  | 2.96 | [13 empty] | VV | 2 | 2 | True | 0 | ROZPOCET
| VV |  | " křížení NN " | [15 empty] | VV | 2 | 1 | True | 0 | ROZPOCET
| VV |  | (0,78+0,5)*(0,8*0,8)*3 |  | 2.458 | [13 empty] | VV | 2 | 2 | True | 0 | ROZPOCET
| VV |  | (0,98+0,5)*(1,0*1,0)*3 |  | 4.44 | [13 empty] | VV | 2 | 2 | True | 0 | ROZPOCET
| VV |  | " křížení plyn ( přípojky PE32, odbočky PE90) " | [15 empty] | VV | 2 | 1 | True | 0 | ROZPOCET
| VV |  | (0,78+0,5)*(0,8*0,8)*15 |  | 12.288 | [13 empty] | VV | 2 | 2 | True | 0 | ROZPOCET
| VV |  | (0,98+0,5)*(1,0*1,0)*2 |  | 2.96 | [13 empty] | VV | 2 | 2 | True | 0 | ROZPOCET
| VV |  | " souběh plyn ( hl.řád PE110)" | [15 empty] | VV | 2 | 1 | True | 0 | ROZPOCET
| VV |  | (0,78+0,5)*(0,8*0,8)*6 |  | 4.915 | [13 empty] | VV | 2 | 2 | True | 0 | ROZPOCET
| VV |  | (0,98+0,5)*(1,0*1,0)*1 |  | 1.48 | [13 empty] | VV | 2 | 2 | True | 0 | ROZPOCET
| VV |  | Mezisoučet |  | 33.139 | [13 empty] | VV | 2 | 3 | True | 0 | ROZPOCET
| VV |  | " při nenorm. hl. jiných IS do 20% " 0,20*33,139 |  | 6.628 | [13 empty] | VV | 2 | 2 | True | 0 | ROZPOCET
| VV | SondyIS51 | Součet 26 sondy 0,80/0,80, + 8 sond 1,0/1,0 |  | 39.767 | [13 empty] | VV | 2 | 4 | True | 1 | ROZPOCET
19 | K | 122211101 | Odkopávky a prokopávky v hornině třídy těžitelnosti I, skupiny 3 ručně VČETNĚ lepivosti a náložení na dopravní prostředek | m3 | 29.488 |  | 0 | CS ÚRS 2020 02 |  |  | základní |  | 0 | 0 | 0 | 0 | 0 | 4 | K | 2 |  |  |  | ROZPOCET |  |  |  | 0 | 0 | 0 | 0 | 0 | 1 | 0 | 4 | 2037381146
| VV |  | " odkop v pásmu IS: výkr. Situace D2.1.2 +Podélný profil D2.1.3. | [15 empty] | VV | 2 | 1 | True | 0 | ROZPOCET
| VV |  | " ruční dokopání u sítí (cca 20% z odkopu pásma IS) " | [15 empty] | VV | 2 | 1 | True | 0 | ROZPOCET
| VV |  | OdkopIS51*0,20 |  | 29.488 | [13 empty] | VV | 2 | 2 | True | 0 | ROZPOCET
| VV |  | Součet |  | 29.488 | [13 empty] | VV | 2 | 4 | True | 1 | ROZPOCET
20 | K | 122251106 | Odkopávky a prokopávky nezapažené v hornině třídy těžitelnosti I, skupiny 3 objem do 5000 m3 strojně VČETNĚ lepivosti a náložení na dopravní prostředek | m3 | 1251.649 |  | 0 | CS ÚRS 2020 02 |  |  | základní |  | 0 | 0 | 0 | 0 | 0 | 4 | K | 2 |  |  |  | ROZPOCET |  |  |  | 0 | 0 | 0 | 0 | 0 | 1 | 0 | 4 | 309707603
| VV |  | " TZ d) bour. práce: odkop pro -kci vozovky i pro sanaci, tř. dle sond " | [15 empty] | VV | 2 | 1 | True | 0 | ROZPOCET
| VV |  | " na hl.-0,78m (nebo 0,98m) v případě neúnosného podloží " | [15 empty] | VV | 2 | 1 | True | 0 | ROZPOCET
| VV |  | " (po vybourání asf.krytů a konstrukč. vrstev) " | [15 empty] | VV | 2 | 1 | True | 0 | ROZPOCET
| VV |  | DMKJ4*(0,78-0,30)*0,50 " 50% ve 3tř. " |  | 19.08 | [13 empty] | VV | 2 | 2 | True | 0 | ROZPOCET
| VV |  | DMKO3*(0,78-0,40) |  | 36.728 | [13 empty] | VV | 2 | 2 | True | 0 | ROZPOCET
| VV |  | DMKJ3*(0,78-0,40) |  | 99.39 | [13 empty] | VV | 2 | 2 | True | 0 | ROZPOCET
| VV |  | DMKO2*(0,78-0,40) |  | 55.762 | [13 empty] | VV | 2 | 2 | True | 0 | ROZPOCET
| VV |  | DMKJ2*(0,78-0,25) |  | 60.02 | [13 empty] | VV | 2 | 2 | True | 0 | ROZPOCET
| VV |  | DMKO1*(0,78-0,25) |  | 18.986 | [13 empty] | VV | 2 | 2 | True | 0 | ROZPOCET
| VV |  | DMKJ1*(0,98-0,45) " odkop na k.-0,98 " |  | 133.184 | [13 empty] | VV | 2 | 2 | True | 0 | ROZPOCET
| VV |  | " + rozšíření pro nové obrubníky (po DM původních) mimo prahové " | [15 empty] | VV | 2 | 1 | True | 0 | ROZPOCET
| VV |  | " na hl.-0,48m (dle příčných řezů D2.1.5 sanace není pod obrubami)" | [15 empty] | VV | 2 | 1 | True | 0 | ROZPOCET
| VV |  | (0,48-0,20)*(0,15+0,10)*(418+148+58) |  | 43.68 | [13 empty] | VV | 2 | 2 | True | 0 | ROZPOCET
| VV |  | " odpočet: ruční odkop v blízkosti IS, a sondy v části přes odkop " | [15 empty] | VV | 2 | 1 | True | 0 | ROZPOCET
| VV |  | -rODKOP3t51 |  | -29.488 | [13 empty] | VV | 2 | 2 | True | 0 | ROZPOCET
| VV |  | -(SondyIS51-(26*0,8*0,8*0,5+8*1,0*1,0*0,5)) |  | -27.447 | [13 empty] | VV | 2 | 2 | True | 0 | ROZPOCET
| VV |  | Mezisoučet ODKOP 3tř. PŮVODNÍ skl. |  | 409.895 | [13 empty] | VV | 2 | 3 | True | 0 | ROZPOCET
| VV |  | " odkop ZÁSYPU proviz. zaprávky rýh kanaliz.+vodovodu " | [15 empty] | VV | 2 | 1 | True | 0 | ROZPOCET
| VV |  | " zásyp 450mm ŠD ( asf. recyklát 100mm sejmut samostatnou položkou)" | [15 empty] | VV | 2 | 1 | True | 0 | ROZPOCET
| VV |  | " (viz.SO 01 + SO 02 + SO 03 + SO 04 + SO 05.3=1196,194m2)" | [15 empty] | VV | 2 | 1 | True | 0 | ROZPOCET
| VV |  | 0,45*DMprovKRYT51 |  | 538.287 | [13 empty] | VV | 2 | 2 | True | 0 | ROZPOCET
| VV |  | " + zbytek odkopu nad rýhami kan.+vod. na potřebnou hl. sanace " | [15 empty] | VV | 2 | 1 | True | 0 | ROZPOCET
| VV |  | (0,78-0,45-0,10)*(DMprovKRYT51-65,583-43,063-33,063) |  | 242.532 | [13 empty] | VV | 2 | 2 | True | 0 | ROZPOCET
| VV |  | " u KJ-1" (0,98-0,45-0,10)*(65,583+43,063+33,063) |  | 60.935 | [13 empty] | VV | 2 | 2 | True | 0 | ROZPOCET
| VV |  | Mezisoučet ODKOP 3tř. PROVIZORN. ZÁSYPŮ |  | 841.754 | [13 empty] | VV | 2 | 3 | True | 0 | ROZPOCET
| VV |  | Součet |  | 1251.649 | [13 empty] | VV | 2 | 4 | True | 1 | ROZPOCET
21 | K | 122351106 | Odkopávky a prokopávky nezapažené v hornině třídy těžitelnosti II, skupiny 4 objem do 5000 m3 strojně VČETNĚ lepivosti a náložení na dopravní prostředek | m3 | 19.08 |  | 0 | CS ÚRS 2020 02 |  |  | základní |  | 0 | 0 | 0 | 0 | 0 | 4 | K | 2 |  |  |  | ROZPOCET |  |  |  | 0 | 0 | 0 | 0 | 0 | 1 | 0 | 4 | 1769801139
| VV |  | " TZ d) bour. práce: odkop pro vozovky na hl.-0,78m (nebo 0,98m), tř. dle sond " | [15 empty] | VV | 2 | 1 | True | 0 | ROZPOCET
| VV |  | " (po vybourání asf.krytů a konstrukčních vrstev) " | [15 empty] | VV | 2 | 1 | True | 0 | ROZPOCET
| VV |  | " skl. KJ4, odkop 3-4 tř. (3 tř. 50%, 4 tř. 50 %) | [15 empty] | VV | 2 | 1 | True | 0 | ROZPOCET
| VV |  | DMKJ4*(0,78-0,30)*0,50 |  | 19.08 | [13 empty] | VV | 2 | 2 | True | 0 | ROZPOCET
| VV |  | Součet |  | 19.08 | [13 empty] | VV | 2 | 4 | True | 1 | ROZPOCET
22 | K | 132212112 | Hloubení rýh š do 800 mm v nesoudržných horninách třídy těžitelnosti I, skupiny 3 ručně, VČETNĚ lepivosti a náložení na dopravní prostředek | m3 | 16.872 |  | 0 |  |  |  | základní |  | 0 | 0 | 0 | 0 | 0 | 4 | K | 2 |  |  |  | ROZPOCET |  |  |  | 0 | 0 | 0 | 0 | 0 | 1 | 0 | 4 | 1256272583
| VV |  | " výkr. Situace D2.1.2: dělené chráničky D160 pro stáv. kabely " | [15 empty] | VV | 2 | 1 | True | 0 | ROZPOCET
| VV |  | " dokop rýhy pro zapuštění chrániček na k. -1,74 " | [15 empty] | VV | 2 | 1 | True | 0 | ROZPOCET
| VV |  | " (k.-1,74=0,10+0,16+0,50+0,98) " | [15 empty] | VV | 2 | 1 | True | 0 | ROZPOCET
| VV |  | " od parapláně výměny podloží (0,5m) vozovky (k.-0,98m=0,48+0,5)" | [15 empty] | VV | 2 | 1 | True | 0 | ROZPOCET
| VV |  | " (v navážce 3tř., sonda KJ-1) " | [15 empty] | VV | 2 | 1 | True | 0 | ROZPOCET
| VV |  | 0,60*(1,74-0,98)*CHRANkab51 |  | 16.872 | [13 empty] | VV | 2 | 2 | True | 0 | ROZPOCET
| VV |  | Mezisoučet |  | 16.872 | [13 empty] | VV | 2 | 3 | True | 0 | ROZPOCET
| VV |  | Součet ruční rýha v NAVÁŽCE |  | 16.872 | [13 empty] | VV | 2 | 4 | True | 1 | ROZPOCET
23 | K | 132351103 | Hloubení rýh nezapažených š do 800 mm v hornině třídy těžitelnosti II, skupiny 4 objem do 100 m3 strojně, VČETNĚ lepivosti a náložení na dopravní prostředek | m3 | 38.2 |  | 0 | CS ÚRS 2020 02 |  |  | základní |  | 0 | 0 | 0 | 0 | 0 | 4 | K | 2 |  |  |  | ROZPOCET |  |  |  | 0 | 0 | 0 | 0 | 0 | 1 | 0 | 4 | -1544454930
| VV |  | " TZ f) režim povrchových vod: drenáž PVC DN160/ 248mb " | [15 empty] | VV | 2 | 1 | True | 0 | ROZPOCET
| VV |  | " rýha 76m3 v kamenitém materiálu " | [15 empty] | VV | 2 | 1 | True | 0 | ROZPOCET
| VV |  | 76,0 |  | 76 | [13 empty] | VV | 2 | 2 | True | 0 | ROZPOCET
| VV |  | " -ruční dokopání u sítí (% z pásma IS z rýh pro drenáž) " | [15 empty] | VV | 2 | 1 | True | 0 | ROZPOCET
| VV |  | -rRYHAdren51 |  | -37.8 | [13 empty] | VV | 2 | 2 | True | 0 | ROZPOCET
| VV | sRYHAdren51 | Součet |  | 38.2 | [13 empty] | VV | 2 | 4 | True | 1 | ROZPOCET
24 | K | 132312102 | Hloubení rýh š do 800 mm v nesoudržných horninách třídy těžitelnosti II, skupiny 4 ručně, VČETNĚ lepivosti a náložení na dopravní prostředek | m3 | 37.8 |  | 0 |  |  |  | základní |  | 0 | 0 | 0 | 0 | 0 | 4 | K | 2 |  |  |  | ROZPOCET |  |  |  | 0 | 0 | 0 | 0 | 0 | 1 | 0 | 4 | -2140157881
| VV |  | " rýha v pásmu IS: výkr. Situace odvodnění D2.3.2 +příčné řezy " | [15 empty] | VV | 2 | 1 | True | 0 | ROZPOCET
| VV |  | " ruční dokopání u sítí (cca 60% z pásma IS z rýh pro drenáž) " | [15 empty] | VV | 2 | 1 | True | 0 | ROZPOCET
| VV |  | RYHAdrenIS51*0,60 |  | 37.8 | [13 empty] | VV | 2 | 2 | True | 0 | ROZPOCET
| VV | rRYHAdren51 | Součet |  | 37.8 | [13 empty] | VV | 2 | 4 | True | 1 | ROZPOCET
25 | K | 162751117 | Vodorovné přemístění do 10000 m výkopku/sypaniny z horniny třídy těžitelnosti I, skupiny 1 až 3 | m3 | 1333.799 |  | 0 | CS ÚRS 2020 02 |  |  | základní |  | 0 | 0 | 0 | 0 | 0 | 4 | K | 2 |  |  |  | ROZPOCET |  |  |  | 0 | 0 | 0 | 0 | 0 | 1 | 0 | 4 | 286775706
| VV |  | " odkopy pro vozovku vč. sond IS " | [15 empty] | VV | 2 | 1 | True | 0 | ROZPOCET
| VV |  | SondyIS51*0,9 |  | 35.79 | [13 empty] | VV | 2 | 2 | True | 0 | ROZPOCET
| VV |  | rODKOP3t51 |  | 29.488 | [13 empty] | VV | 2 | 2 | True | 0 | ROZPOCET
| VV |  | sODKOP3t51 |  | 1251.649 | [13 empty] | VV | 2 | 2 | True | 0 | ROZPOCET
| VV |  | sODKOP4t51*0 |  | 0 | [13 empty] | VV | 2 | 2 | True | 0 | ROZPOCET
| VV |  | " ruční rýhy pro chráničky" | [15 empty] | VV | 2 | 1 | True | 0 | ROZPOCET
| VV |  | 16,872 |  | 16.872 | [13 empty] | VV | 2 | 2 | True | 0 | ROZPOCET
| VV |  | Součet |  | 1333.799 | [13 empty] | VV | 2 | 4 | True | 1 | ROZPOCET
26 | K | 162751137 | Vodorovné přemístění do 10000 m výkopku/sypaniny z horniny třídy těžitelnosti II, skupiny 4 a 5 | m3 | 99.057 |  | 0 | CS ÚRS 2020 02 |  |  | základní |  | 0 | 0 | 0 | 0 | 0 | 4 | K | 2 |  |  |  | ROZPOCET |  |  |  | 0 | 0 | 0 | 0 | 0 | 1 | 0 | 4 | -373854298
| VV |  | " odkopy pro vozovku vč. sond IS " | [15 empty] | VV | 2 | 1 | True | 0 | ROZPOCET
| VV |  | SondyIS51*0,1 |  | 3.977 | [13 empty] | VV | 2 | 2 | True | 0 | ROZPOCET
| VV |  | sODKOP4t51 |  | 19.08 | [13 empty] | VV | 2 | 2 | True | 0 | ROZPOCET
| VV |  | " strojní+ruční rýhy pro drenáž (76m3)" | [15 empty] | VV | 2 | 1 | True | 0 | ROZPOCET
| VV |  | sRYHAdren51 |  | 38.2 | [13 empty] | VV | 2 | 2 | True | 0 | ROZPOCET
| VV |  | rRYHAdren51 |  | 37.8 | [13 empty] | VV | 2 | 2 | True | 0 | ROZPOCET
| VV |  | Součet |  | 99.057 | [13 empty] | VV | 2 | 4 | True | 1 | ROZPOCET
27 | K | 171251201 | Uložení sypaniny na skládky nebo meziskládky | m3 | 1432.856 |  | 0 | CS ÚRS 2020 02 |  |  | základní |  | 0 | 0 | 0 | 0 | 0 | 4 | K | 2 |  |  |  | ROZPOCET |  |  |  | 0 | 0 | 0 | 0 | 0 | 1 | 0 | 4 | 1391615941
| VV |  | " odkopy pro vozovku vč. sond IS " | [15 empty] | VV | 2 | 1 | True | 0 | ROZPOCET
| VV |  | SondyIS51 |  | 39.767 | [13 empty] | VV | 2 | 2 | True | 0 | ROZPOCET
| VV |  | rODKOP3t51 |  | 29.488 | [13 empty] | VV | 2 | 2 | True | 0 | ROZPOCET
| VV |  | sODKOP3t51 |  | 1251.649 | [13 empty] | VV | 2 | 2 | True | 0 | ROZPOCET
| VV |  | sODKOP4t51 |  | 19.08 | [13 empty] | VV | 2 | 2 | True | 0 | ROZPOCET
| VV |  | " ruční rýhy pro chráničky" | [15 empty] | VV | 2 | 1 | True | 0 | ROZPOCET
| VV |  | rRYHA060N51 |  | 0 | [13 empty] | VV | 2 | 2 | True | 0 | ROZPOCET
| VV |  | 16,872 |  | 16.872 | [13 empty] | VV | 2 | 2 | True | 0 | ROZPOCET
| VV |  | " strojní+ruční rýhy pro drenáž (76m3)" | [15 empty] | VV | 2 | 1 | True | 0 | ROZPOCET
| VV |  | sRYHAdren51 |  | 38.2 | [13 empty] | VV | 2 | 2 | True | 0 | ROZPOCET
| VV |  | rRYHAdren51 |  | 37.8 | [13 empty] | VV | 2 | 2 | True | 0 | ROZPOCET
| VV |  | Součet |  | 1432.856 | [13 empty] | VV | 2 | 4 | True | 1 | ROZPOCET
28 | K | 202010101 | Poplatek za skládku zeminy v tř. 1 - 4 | m3 | 143.286 |  | 0 |  |  |  | základní |  | 0 | 0 | 0 | 0 | 0 | 4 | K | 2 |  |  |  | ROZPOCET |  |  |  | 0 | 0 | 0 | 0 | 0 | 1 | 0 | 4 | 1466157190
| VV |  | 0,10*ODVOZvyk51 |  | 143.286 | [13 empty] | VV | 2 | 2 | True | 1 | ROZPOCET
29 | K | 202010103 | Poplatek za skládku "navážky" | m3 | 1289.57 |  | 0 |  |  |  | základní |  | 0 | 0 | 0 | 0 | 0 | 4 | K | 2 |  |  |  | ROZPOCET |  |  |  | 0 | 0 | 0 | 0 | 0 | 1 | 0 | 4 | 1313848341
| VV |  | 0,90*ODVOZvyk51 |  | 1289.57 | [13 empty] | VV | 2 | 2 | True | 1 | ROZPOCET
30 | K | 174101101 | Zásyp jam, šachet rýh nebo kolem objektů sypaninou se zhutněním | m3 | 8.88 |  | 0 | CS ÚRS 2020 02 |  |  | základní |  | 0 | 0 | 0 | 0 | 0 | 4 | K | 2 |  |  |  | ROZPOCET |  |  |  | 0 | 0 | 0 | 0 | 0 | 1 | 0 | 4 | -58532033
| VV |  | " výkr. Situace D2.1.2: dělené chráničky D160 pro stáv. kabely " | [15 empty] | VV | 2 | 1 | True | 0 | ROZPOCET
| VV |  | " zásyp ŠD pod komunikace " | [15 empty] | VV | 2 | 1 | True | 0 | ROZPOCET
| VV |  | RYHAkab51 |  | 0 | [13 empty] | VV | 2 | 2 | True | 0 | ROZPOCET
| VV |  | 16,872 |  | 16.872 | [13 empty] | VV | 2 | 2 | True | 0 | ROZPOCET
| VV |  | -OBSYPchran51 |  | -5.028 | [13 empty] | VV | 2 | 2 | True | 0 | ROZPOCET
| VV |  | -LOZEchran51 |  | -2.22 | [13 empty] | VV | 2 | 2 | True | 0 | ROZPOCET
| VV |  | -PI*(0,160/2)^2*CHRANkab51 |  | -0.744 | [13 empty] | VV | 2 | 2 | True | 0 | ROZPOCET
| VV | ZASYPchran51 | Mezisoučet |  | 8.88 | [13 empty] | VV | 2 | 3 | True | 1 | ROZPOCET
31 | M | 583312020 | štěrkodrť netříděná do 100 mm | t | 18.295 |  | 0 |  |  |  | základní |  | 0 | 0 | 0 | 0 | 0 | 8 | M | 2 |  |  |  | ROZPOCET |  |  |  | 0 | 0 | 0 | 0 | 0 | 1 | 0 | 4 | -871071905
| VV |  | 8,8*1,1*1,05*1,8 |  | 18.295 | [13 empty] | VV | 2 | 2 | True | 0 | ROZPOCET
| VV |  | Součet |  | 18.295 | [13 empty] | VV | 2 | 4 | True | 1 | ROZPOCET
32 | K | 175111101 | Obsypání potrubí ručně sypaninou bez prohození, uloženou do 3 m | m3 | 5.028 |  | 0 | CS ÚRS 2020 02 |  |  | základní |  | 0 | 0 | 0 | 0 | 0 | 4 | K | 2 |  |  |  | ROZPOCET |  |  |  | 0 | 0 | 0 | 0 | 0 | 1 | 0 | 4 | 503264988
| VV |  | " výkr. Situace D2.1.2: dělené chráničky D160 pro stáv. kabely " | [15 empty] | VV | 2 | 1 | True | 0 | ROZPOCET
| VV |  | 0,60*(0,16+0,10)*CHRANkab51 |  | 5.772 | [13 empty] | VV | 2 | 2 | True | 0 | ROZPOCET
| VV |  | -PI*(0,16/2)^2*CHRANkab51 |  | -0.744 | [13 empty] | VV | 2 | 2 | True | 0 | ROZPOCET
| VV | OBSYPchran51 | Mezisoučet |  | 5.028 | [13 empty] | VV | 2 | 3 | True | 1 | ROZPOCET
33 | M | 583373030-01 | štěrkopísek fr.0 -8 | t | 10.453 |  | 0 |  |  |  | základní |  | 0 | 0 | 0 | 0 | 0 | 8 | M | 2 |  |  |  | ROZPOCET |  |  |  | 0 | 0 | 0 | 0 | 0 | 1 | 0 | 4 | -1546895434
| VV |  | " chráničky " | [15 empty] | VV | 2 | 1 | True | 0 | ROZPOCET
| VV |  | 5,028*1,1*1,05*1,8 |  | 10.453 | [13 empty] | VV | 2 | 2 | True | 0 | ROZPOCET
| VV |  | Součet |  | 10.453 | [13 empty] | VV | 2 | 4 | True | 1 | ROZPOCET
34 | K | 175111101 | Obsypání potrubí ručně sypaninou bez prohození, uloženou do 3 m | m3 | 67.5 |  | 0 | CS ÚRS 2020 02 |  |  | základní |  | 0 | 0 | 0 | 0 | 0 | 4 | K | 2 |  |  |  | ROZPOCET |  |  |  | 0 | 0 | 0 | 0 | 0 | 1 | 0 | 4 | 252562592
| VV |  | " TZ f) režim povrchových vod: drenáž PVC DN160/ 248mb " | [15 empty] | VV | 2 | 1 | True | 0 | ROZPOCET
| VV |  | " obsyp potrubí drenáže celkem M3 " | [15 empty] | VV | 2 | 1 | True | 0 | ROZPOCET
| VV |  | 67,50 |  | 67.5 | [13 empty] | VV | 2 | 2 | True | 0 | ROZPOCET
| VV | OBSYPdren51 | Mezisoučet |  | 67.5 | [13 empty] | VV | 2 | 3 | True | 1 | ROZPOCET
35 | M | 583438810-22 | kamenivo drcené hrubé frakce 8-22 | t | 140.333 |  | 0 |  |  |  | základní |  | 0 | 0 | 0 | 0 | 0 | 8 | M | 2 |  |  |  | ROZPOCET |  |  |  | 0 | 0 | 0 | 0 | 0 | 1 | 0 | 4 | 1060712234
| VV |  | " drenáž " | [15 empty] | VV | 2 | 1 | True | 0 | ROZPOCET
| VV |  | 67,5*1,1*1,05*1,8 |  | 140.333 | [13 empty] | VV | 2 | 2 | True | 0 | ROZPOCET
| VV |  | Součet |  | 140.333 | [13 empty] | VV | 2 | 4 | True | 1 | ROZPOCET
36 | K | 174111101 | Zásyp jam, šachet rýh nebo kolem objektů sypaninou se zhutněním ručně | m3 | 39.767 |  | 0 | CS ÚRS 2020 02 |  |  | základní |  | 0 | 0 | 0 | 0 | 0 | 4 | K | 2 |  |  |  | ROZPOCET |  |  |  | 0 | 0 | 0 | 0 | 0 | 1 | 0 | 4 | 2036924051
| VV |  | " srovnávací položka (pro ruční zásyp) " | [15 empty] | VV | 2 | 1 | True | 0 | ROZPOCET
| VV |  | " zásyp sond k ověření hl. IS (vč. přemístění do 15m) " | [15 empty] | VV | 2 | 1 | True | 0 | ROZPOCET
| VV |  | " celk.výkop sond " SondyIS51 |  | 39.767 | [13 empty] | VV | 2 | 2 | True | 0 | ROZPOCET
| VV |  | " - sondy odečt. z kubat.výkopu " | [15 empty] | VV | 2 | 1 | True | 0 | ROZPOCET
| VV |  | -(SondyIS51-(26*0,8*0,8*0,5+8*1,0*1,0*0,5))*0 |  | 0 | [13 empty] | VV | 2 | 2 | True | 0 | ROZPOCET
| VV |  | Součet |  | 39.767 | [13 empty] | VV | 2 | 4 | True | 1 | ROZPOCET
37 | M | 5898112001 | zásypový materiál vhodný pod komunikace | t | 77.623 |  | 0 |  |  |  | základní |  | 0 | 0 | 0 | 0 | 0 | 8 | M | 2 |  |  |  | ROZPOCET |  |  |  | 0 | 0 | 0 | 0 | 0 | 1 | 0 | 4 | -676291265
| VV |  | 39,767*1,1*1,05*1,69 |  | 77.623 | [13 empty] | VV | 2 | 2 | True | 0 | ROZPOCET
| VV |  | Součet |  | 77.623 | [13 empty] | VV | 2 | 4 | True | 1 | ROZPOCET
38 | K | 167151111 | Nakládání výkopku z hornin třídy těžitelnosti I, skupiny 1 až 3 přes 100 m3 | m3 | 139.865 |  | 0 | CS ÚRS 2020 02 |  |  | základní |  | 0 | 0 | 0 | 0 | 0 | 4 | K | 2 |  |  |  | ROZPOCET |  |  |  | 0 | 0 | 0 | 0 | 0 | 1 | 0 | 4 | 20966541
| VV |  | 8,8*1,1*1,05 |  | 10.164 | [13 empty] | VV | 2 | 2 | True | 0 | ROZPOCET
| VV |  | 5,028*1,1*1,05 |  | 5.807 | [13 empty] | VV | 2 | 2 | True | 0 | ROZPOCET
| VV |  | 67,5*1,1*1,05 |  | 77.963 | [13 empty] | VV | 2 | 2 | True | 0 | ROZPOCET
| VV |  | 39,767*1,1*1,05 |  | 45.931 | [13 empty] | VV | 2 | 2 | True | 0 | ROZPOCET
| VV |  | Součet |  | 139.865 | [13 empty] | VV | 2 | 4 | True | 1 | ROZPOCET
39 | K | 162251102 | Vodorovné přemístění do 50 m výkopku/sypaniny z horniny třídy těžitelnosti I, skupiny 1 až 3 | m3 | 139.865 |  | 0 | CS ÚRS 2020 02 |  |  | základní |  | 0 | 0 | 0 | 0 | 0 | 4 | K | 2 |  |  |  | ROZPOCET |  |  |  | 0 | 0 | 0 | 0 | 0 | 1 | 0 | 4 | -152680503
| VV |  | 139,865 |  | 139.865 | [13 empty] | VV | 2 | 2 | True | 1 | ROZPOCET
40 | K | 181951102 | Úprava pláně v hornině tř. 1 až 4 se zhutněním | m2 | 2266.5 |  | 0 |  |  |  | základní |  | 0 | 0 | 0 | 0 | 0 | 4 | K | 2 |  |  |  | ROZPOCET |  |  |  | 0 | 0 | 0 | 0 | 0 | 1 | 0 | 4 | 1549374226
| VV |  | " TZ e) návrh ZP: výpočty, skladby -kcí: úprava pláně " | [15 empty] | VV | 2 | 1 | True | 0 | ROZPOCET
| VV |  | " -kce 1 / vozovka, km 0,0000 - 0,2638 " 1702,0 |  | 1702 | [13 empty] | VV | 2 | 2 | True | 0 | ROZPOCET
| VV |  | " -kce 2 /vozovka, km 0,2638 - 0,3001 " 382,0 |  | 382 | [13 empty] | VV | 2 | 2 | True | 0 | ROZPOCET
| VV |  | " + rozšíř. pod obrubníky / vzor. řezy, +TZ d) výměra obrub " | [15 empty] | VV | 2 | 1 | True | 0 | ROZPOCET
| VV |  | (0,15+0,10)*(418+148+58) |  | 156 | [13 empty] | VV | 2 | 2 | True | 0 | ROZPOCET
| VV |  | Mezisoučet vozovka AB |  | 2240 | [13 empty] | VV | 2 | 3 | True | 0 | ROZPOCET
| VV |  | " -kce 3 / polštář, km 0,2663 " 6,0 |  | 6 | [13 empty] | VV | 2 | 2 | True | 0 | ROZPOCET
| VV |  | " -kce 4 / polštář, km 1,012+křiž.Pujmanové " 15,0 |  | 15 | [13 empty] | VV | 2 | 2 | True | 0 | ROZPOCET
| VV |  | " + rozšíř. pod obrubníky /D2.1.6 +TZ d) výměra obrub,polštáře " | [15 empty] | VV | 2 | 1 | True | 0 | ROZPOCET
| VV |  | (0,15+0,10)*22,0 |  | 5.5 | [13 empty] | VV | 2 | 2 | True | 0 | ROZPOCET
| VV |  | Mezisoučet polštáře DL80 |  | 26.5 | [13 empty] | VV | 2 | 3 | True | 0 | ROZPOCET
| VV |  | Součet |  | 2266.5 | [13 empty] | VV | 2 | 4 | True | 1 | ROZPOCET
41 | K | 215901101 | Zhutnění podloží z hornin soudržných do 92% PS nebo nesoudržných sypkých I(d) do 0,8 | m2 | 1220 |  | 0 |  |  |  | základní |  | 0 | 0 | 0 | 0 | 0 | 4 | K | 2 |  |  |  | ROZPOCET |  |  |  | 0 | 0 | 0 | 0 | 0 | 1 | 0 | 4 | 1605694482
| VV |  | " TZ e) návrh ZP: výměna podloží -úprava parapláně (pod sanační násyp ŠDa 0-100)" | [15 empty] | VV | 2 | 1 | True | 0 | ROZPOCET
| VV |  | " -kce 1 / vozovka, km 0,0000 - 0,2638 " 963,0 |  | 963 | [13 empty] | VV | 2 | 2 | True | 0 | ROZPOCET
| VV |  | " -kce 2 /vozovka, km 0,2638 - 0,3001 " 236,0 |  | 236 | [13 empty] | VV | 2 | 2 | True | 0 | ROZPOCET
| VV |  | " -kce 3 / polštář, km 0,2663 " 6,0 |  | 6 | [13 empty] | VV | 2 | 2 | True | 0 | ROZPOCET
| VV |  | " -kce 4 / polštář, km 1,012+křiž.Pujmanové " 15,0 |  | 15 | [13 empty] | VV | 2 | 2 | True | 0 | ROZPOCET
| VV |  | Součet |  | 1220 | [13 empty] | VV | 2 | 4 | True | 1 | ROZPOCET
| D | 2 | Zakládání |  |  |  | 0 | [5 empty] | 0 |  | 2.48 |  | 0 | 1 | D | 1 |  |  |  | ROZPOCET | [9 empty] | 0
42 | K | 212752312-09 | Trativod z drenážních trubek plastových tuhých DN 150 mm otevřený výkop -bez lože a obsypu | m | 248 |  | 0 |  |  |  | základní |  | 0 | 0.01 | 2.48 | 0 | 0 | 4 | K | 2 |  |  |  | ROZPOCET |  |  |  | 0 | 0 | 0 | 0 | 0 | 1 | 0 | 4 | -1639333983
| VV |  | " TZ f) režim povrchových vod: drenáž PVC DN160/ 248mb " | [15 empty] | VV | 2 | 1 | True | 0 | ROZPOCET
| VV |  | " obsyp+lože viz. samostatně v položkách oddíl 1 Obsyp a 4 Lože" | [15 empty] | VV | 2 | 1 | True | 0 | ROZPOCET
| VV |  | " napojení drenáže (8x) na přípojky UV vykázáno v části SO05.03 Odvodnění " | [15 empty] | VV | 2 | 1 | True | 0 | ROZPOCET
| VV |  | 248,0 |  | 248 | [13 empty] | VV | 2 | 2 | True | 1 | ROZPOCET
| D | 4 | Vodorovné konstrukce |  |  |  | 0 | [5 empty] | 0 |  | 0 |  | 0 | 1 | D | 1 |  |  |  | ROZPOCET | [9 empty] | 0
43 | K | 451572111 | Lože pod potrubí otevřený výkop z kameniva drobného těženého | m3 | 2.22 |  | 0 | CS ÚRS 2020 02 |  |  | základní |  | 0 | 0 | 0 | 0 | 0 | 4 | K | 2 |  |  |  | ROZPOCET |  |  |  | 0 | 0 | 0 | 0 | 0 | 1 | 0 | 4 | -1738574918
| VV |  | " Situace D2.1.2: dělené chráničky D160 pro stáv. kabely (NN+SLP)" | [15 empty] | VV | 2 | 1 | True | 0 | ROZPOCET
| VV |  | 0,60*0,10*CHRANkab51 |  | 2.22 | [13 empty] | VV | 2 | 2 | True | 0 | ROZPOCET
| VV | LOZEchran51 | Mezisoučet |  | 2.22 | [13 empty] | VV | 2 | 3 | True | 1 | ROZPOCET
44 | K | 451541111-22 | Lože pod potrubí otevřený výkop ze štěrkodrtě fr.8-22 | m3 | 8.5 |  | 0 |  |  |  | základní |  | 0 | 0 | 0 | 0 | 0 | 4 | K | 2 |  |  |  | ROZPOCET |  |  |  | 0 | 0 | 0 | 0 | 0 | 1 | 0 | 4 | 1000730578
| VV |  | " TZ f) režim povrchových vod: drenáž PVC DN160/ 248mb " | [15 empty] | VV | 2 | 1 | True | 0 | ROZPOCET
| VV |  | " lože pod potrubí drenáže celkem M3 " | [15 empty] | VV | 2 | 1 | True | 0 | ROZPOCET
| VV |  | 8,50 |  | 8.5 | [13 empty] | VV | 2 | 2 | True | 0 | ROZPOCET
| VV | LOZEdren51 | Mezisoučet |  | 8.5 | [13 empty] | VV | 2 | 3 | True | 1 | ROZPOCET
45 | K | 167151101 | Nakládání výkopku z hornin třídy těžitelnosti I, skupiny 1 až 3 do 100 m3 | m3 | 10.72 |  | 0 | CS ÚRS 2020 02 |  |  | základní |  | 0 | 0 | 0 | 0 | 0 | 4 | K | 2 |  |  |  | ROZPOCET |  |  |  | 0 | 0 | 0 | 0 | 0 | 1 | 0 | 4 | -353022911
| VV |  | 2,22 |  | 2.22 | [13 empty] | VV | 2 | 2 | True | 0 | ROZPOCET
| VV |  | 8,5 |  | 8.5 | [13 empty] | VV | 2 | 2 | True | 0 | ROZPOCET
| VV |  | Součet |  | 10.72 | [13 empty] | VV | 2 | 4 | True | 1 | ROZPOCET
46 | K | 162251102 | Vodorovné přemístění do 50 m výkopku/sypaniny z horniny třídy těžitelnosti I, skupiny 1 až 3 | m3 | 10.72 |  | 0 | CS ÚRS 2020 02 |  |  | základní |  | 0 | 0 | 0 | 0 | 0 | 4 | K | 2 |  |  |  | ROZPOCET |  |  |  | 0 | 0 | 0 | 0 | 0 | 1 | 0 | 4 | -456037733
| VV |  | 10,72 |  | 10.72 | [13 empty] | VV | 2 | 2 | True | 1 | ROZPOCET
| D | 5 | Komunikace |  |  |  | 0 | [5 empty] | 0 |  | 9.8265 |  | 0 | 1 | D | 1 |  |  |  | ROZPOCET | [9 empty] | 0
47 | K | 564531111 | Zřízení podsypu nebo podkladu ze sypaniny tl 100 mm | m2 | 21 |  | 0 | CS ÚRS 2020 02 |  |  | základní |  | 0 | 0 | 0 | 0 | 0 | 4 | K | 2 |  |  |  | ROZPOCET |  |  |  | 0 | 0 | 0 | 0 | 0 | 1 | 0 | 4 | 287266915
| VV |  | " D2.1.6 -výkr..zpomal.polštáře: zdvih o 10cm (sanač. vrstvou) " | [15 empty] | VV | 2 | 1 | True | 0 | ROZPOCET
| VV |  | POLSTARE51 |  | 21 | [13 empty] | VV | 2 | 2 | True | 1 | ROZPOCET
48 | M | 583442300-01 | štěrkodrť frakce 0-100 (ŠDa) | t | 4.366 |  | 0 |  |  |  | základní |  | 0 | 0 | 0 | 0 | 0 | 8 | M | 2 |  |  |  | ROZPOCET |  |  |  | 0 | 0 | 0 | 0 | 0 | 1 | 0 | 4 | -1180987414
| VV |  | " D2.1.6 -výkr..zpomal.polštáře: zdvih o 10cm (sanač.vrstvou) " | [15 empty] | VV | 2 | 1 | True | 0 | ROZPOCET
| VV |  | 0,10*POLSTARE51*1,1*1,05*1,8 |  | 4.366 | [13 empty] | VV | 2 | 2 | True | 0 | ROZPOCET
| VV |  | Součet |  | 4.366 | [13 empty] | VV | 2 | 4 | True | 1 | ROZPOCET
49 | K | 564571111 | Zřízení podsypu nebo podkladu ze sypaniny tl 250 mm | m2 | 484 |  | 0 | CS ÚRS 2020 02 |  |  | základní |  | 0 | 0 | 0 | 0 | 0 | 4 | K | 2 |  |  |  | ROZPOCET |  |  |  | 0 | 0 | 0 | 0 | 0 | 1 | 0 | 4 | -1202638806
| VV |  | " TZ e) návrh ZP: skl.-kcí: výměna podloží tl.500mm (2* vrstva po 250mm)" | [15 empty] | VV | 2 | 1 | True | 0 | ROZPOCET
| VV |  | " -kce 2 /vozovka, km 0,2638 - 0,3001, pro 236m2 " | [15 empty] | VV | 2 | 1 | True | 0 | ROZPOCET
| VV |  | 236,0*2 |  | 472 | [13 empty] | VV | 2 | 2 | True | 0 | ROZPOCET
| VV |  | " -kce 3 / polštář, km 0,2663, pro 6,0 m2" | [15 empty] | VV | 2 | 1 | True | 0 | ROZPOCET
| VV |  | 6,0*2 |  | 12 | [13 empty] | VV | 2 | 2 | True | 0 | ROZPOCET
| VV |  | Součet |  | 484 | [13 empty] | VV | 2 | 4 | True | 1 | ROZPOCET
50 | M | 583442300-01 | štěrkodrť frakce 0-100 (ŠDa) | t | 251.559 |  | 0 |  |  |  | základní |  | 0 | 0 | 0 | 0 | 0 | 8 | M | 2 |  |  |  | ROZPOCET |  |  |  | 0 | 0 | 0 | 0 | 0 | 1 | 0 | 4 | 452180764
| VV |  | " výměna podloží (celk.tl.500mm/2*250), vzor.řezy ŠDa 0-100 " | [15 empty] | VV | 2 | 1 | True | 0 | ROZPOCET
| VV |  | " -kce 2 /vozovka, km 0,2638 - 0,3001, pro 236m2 " | [15 empty] | VV | 2 | 1 | True | 0 | ROZPOCET
| VV |  | 0,50*236,0*1,1*1,05*1,8 |  | 245.322 | [13 empty] | VV | 2 | 2 | True | 0 | ROZPOCET
| VV |  | " -kce 3 / polštář, km 0,2663, pro 6,0 m2" | [15 empty] | VV | 2 | 1 | True | 0 | ROZPOCET
| VV |  | 0,50*6,0*1,1*1,05*1,8 |  | 6.237 | [13 empty] | VV | 2 | 2 | True | 0 | ROZPOCET
| VV |  | Součet |  | 251.559 | [13 empty] | VV | 2 | 4 | True | 1 | ROZPOCET
51 | K | 564581111 | Zřízení podsypu nebo podkladu ze sypaniny tl 300 mm | m2 | 978 |  | 0 | CS ÚRS 2020 02 |  |  | základní |  | 0 | 0 | 0 | 0 | 0 | 4 | K | 2 |  |  |  | ROZPOCET |  |  |  | 0 | 0 | 0 | 0 | 0 | 1 | 0 | 4 | 921772026
| VV |  | " TZ e) návrh ZP: skl.-kcí: PŘÍPADNÁ výměna podloží tl. 300mm" | [15 empty] | VV | 2 | 1 | True | 0 | ROZPOCET
| VV |  | " -kce 1 / vozovka, km 0,0000 - 0,2638, pro 963m2 " | [15 empty] | VV | 2 | 1 | True | 0 | ROZPOCET
| VV |  | 963,0*1 |  | 963 | [13 empty] | VV | 2 | 2 | True | 0 | ROZPOCET
| VV |  | Mezisoučet PŘÍPADNÁ VÝMĚNA PODLOŽÍ |  | 963 | [13 empty] | VV | 2 | 3 | True | 0 | ROZPOCET
| VV |  | " -kce 4 / polštář, km 1,012+křiž.Pujmanové, pro 15m2" | [15 empty] | VV | 2 | 1 | True | 0 | ROZPOCET
| VV |  | 15,0*1 |  | 15 | [13 empty] | VV | 2 | 2 | True | 0 | ROZPOCET
| VV |  | Součet |  | 978 | [13 empty] | VV | 2 | 4 | True | 1 | ROZPOCET
52 | M | 583442300-01 | štěrkodrť frakce 0-100 (ŠDa) | t | 609.979 |  | 0 |  |  |  | základní |  | 0 | 0 | 0 | 0 | 0 | 8 | M | 2 |  |  |  | ROZPOCET |  |  |  | 0 | 0 | 0 | 0 | 0 | 1 | 0 | 4 | 395067664
| VV |  | " PŘÍPADNÁ výměna podloží tl.300mm, vzor.řezy ŠDa 0-100 " | [15 empty] | VV | 2 | 1 | True | 0 | ROZPOCET
| VV |  | " -kce 1 / vozovka, km 0,0000 - 0,2638, pro 963m2 " | [15 empty] | VV | 2 | 1 | True | 0 | ROZPOCET
| VV |  | 0,30*963,0*1,1*1,05*1,8 |  | 600.623 | [13 empty] | VV | 2 | 2 | True | 0 | ROZPOCET
| VV |  | Mezisoučet PŘÍPADNÁ VÝMĚNA PODLOŽÍ |  | 600.623 | [13 empty] | VV | 2 | 3 | True | 0 | ROZPOCET
| VV |  | " TZ e) návrh ZP: skl.zpomal. polštáře: vým.podloží 300mm" | [15 empty] | VV | 2 | 1 | True | 0 | ROZPOCET
| VV |  | " -kce 4 / polštář, km 1,012+křiž.Pujmanové, pro 15,0 m2 " | [15 empty] | VV | 2 | 1 | True | 0 | ROZPOCET
| VV |  | 0,30*15,0*1,1*1,05*1,8 |  | 9.356 | [13 empty] | VV | 2 | 2 | True | 0 | ROZPOCET
| VV |  | Součet |  | 609.979 | [13 empty] | VV | 2 | 4 | True | 1 | ROZPOCET
53 | K | 564861111-01 | Podklad ze štěrkodrtě ŠD 0-63 GE (ŠDa) tl 200 mm | m2 | 2240 |  | 0 |  |  |  | základní |  | 0 | 0 | 0 | 0 | 0 | 4 | K | 2 |  |  |  | ROZPOCET |  |  |  | 0 | 0 | 0 | 0 | 0 | 1 | 0 | 4 | 1788678881
| VV |  | " TZ e) návrh ZP: skl. -kcí: podsyp ŠDa (200mm)" | [15 empty] | VV | 2 | 1 | True | 0 | ROZPOCET
| VV |  | " (fr.0-63, viz. Podélný profil komunikace D2.1.3) " | [15 empty] | VV | 2 | 1 | True | 0 | ROZPOCET
| VV |  | " -kce 1 / vozovka, km 0,0000 - 0,2638 " 1702,0 |  | 1702 | [13 empty] | VV | 2 | 2 | True | 0 | ROZPOCET
| VV |  | " -kce 2 /vozovka, km 0,2638 - 0,3001 " 382,0 |  | 382 | [13 empty] | VV | 2 | 2 | True | 0 | ROZPOCET
| VV |  | " + rozšíření pod obrubníky / vzor. řezy, +TZ d) výměra obrub " | [15 empty] | VV | 2 | 1 | True | 0 | ROZPOCET
| VV |  | (0,15+0,10)*(418+148+58) |  | 156 | [13 empty] | VV | 2 | 2 | True | 0 | ROZPOCET
| VV |  | Mezisoučet vozovka AB |  | 2240 | [13 empty] | VV | 2 | 3 | True | 0 | ROZPOCET
| VV |  | Součet |  | 2240 | [13 empty] | VV | 2 | 4 | True | 1 | ROZPOCET
54 | K | 564861111-02 | Podklad ze štěrkodrtě ŠD 0-63 GN (ŠDb) tl 200 mm | m2 | 26.5 |  | 0 |  |  |  | základní |  | 0 | 0 | 0 | 0 | 0 | 4 | K | 2 |  |  |  | ROZPOCET |  |  |  | 0 | 0 | 0 | 0 | 0 | 1 | 0 | 4 | -828810923
| VV |  | " TZ e) návrh ZP: skl.zpomal. polštáře: podsyp ŠDb 0-63 (200mm)" | [15 empty] | VV | 2 | 1 | True | 0 | ROZPOCET
| VV |  | POLSTARE51 |  | 21 | [13 empty] | VV | 2 | 2 | True | 0 | ROZPOCET
| VV |  | " + rozšíř. pod obrubníky /D1.2.6 +TZ d) výměra obrub,polštáře " | [15 empty] | VV | 2 | 1 | True | 0 | ROZPOCET
| VV |  | (0,15+0,10)*22,0 |  | 5.5 | [13 empty] | VV | 2 | 2 | True | 0 | ROZPOCET
| VV |  | Součet |  | 26.5 | [13 empty] | VV | 2 | 4 | True | 1 | ROZPOCET
55 | K | 565165121-02 | Asfaltový beton vrstva podkladní ACP 16+ (obalované kamenivo OKS) tl 80 mm š přes 3 m | m2 | 2097.9 |  | 0 |  |  |  | základní |  | 0 | 0 | 0 | 0 | 0 | 4 | K | 2 |  |  |  | ROZPOCET |  |  |  | 0 | 0 | 0 | 0 | 0 | 1 | 0 | 4 | 1089395775
| VV |  | " TZ e) návrh ZP: skl. -kcí: podklad ACP16+ (80mm)" | [15 empty] | VV | 2 | 1 | True | 0 | ROZPOCET
| VV |  | " -kce 1 / vozovka, km 0,0000 - 0,2638 " 1702,0 |  | 1702 | [13 empty] | VV | 2 | 2 | True | 0 | ROZPOCET
| VV |  | " -kce 2 /vozovka, km 0,2638 - 0,3001 " 382,0 |  | 382 | [13 empty] | VV | 2 | 2 | True | 0 | ROZPOCET
| VV |  | Mezisoučet |  | 2084 | [13 empty] | VV | 2 | 3 | True | 0 | ROZPOCET
| VV |  | " TZ e) návrh ZP: spára napojení na stáv. AB komun. (vzor. řez Napojení) " | [15 empty] | VV | 2 | 1 | True | 0 | ROZPOCET
| VV |  | " + rozšíření vrstvy pro odskok napojení podkl.vrstvy (ACP 70mm) " | [15 empty] | VV | 2 | 1 | True | 0 | ROZPOCET
| VV |  | SparaACP51*0,10 |  | 13.9 | [13 empty] | VV | 2 | 2 | True | 0 | ROZPOCET
| VV |  | Mezisoučet |  | 13.9 | [13 empty] | VV | 2 | 3 | True | 0 | ROZPOCET
| VV |  | Součet |  | 2097.9 | [13 empty] | VV | 2 | 4 | True | 1 | ROZPOCET
56 | K | 567122110-06 | Podklad ze směsi stmelené cementem SC C 8/10 (KSC I) tl 60 mm | m2 | 161.5 |  | 0 |  |  |  | základní |  | 0 | 0 | 0 | 0 | 0 | 4 | K | 2 |  |  |  | ROZPOCET |  |  |  | 0 | 0 | 0 | 0 | 0 | 1 | 0 | 4 | -1253855603
| VV |  | " TZ e) návrh ZP: skl. -kcí: vozovka, SC C8/10, tl.150-(200-110)=60mm " | [15 empty] | VV | 2 | 1 | True | 0 | ROZPOCET
| VV |  | " ztenčená vrstva pod obrubníky / vzor. řezy, +TZ d) výměra obrub " | [15 empty] | VV | 2 | 1 | True | 0 | ROZPOCET
| VV |  | (0,15+0,10)*(418+148+58) |  | 156 | [13 empty] | VV | 2 | 2 | True | 0 | ROZPOCET
| VV |  | " dtto pod obrubníky /D1.2.6 +TZ d) výměra obrub,polštáře " | [15 empty] | VV | 2 | 1 | True | 0 | ROZPOCET
| VV |  | (0,15+0,10)*22,0 |  | 5.5 | [13 empty] | VV | 2 | 2 | True | 0 | ROZPOCET
| VV |  | Součet |  | 161.5 | [13 empty] | VV | 2 | 4 | True | 1 | ROZPOCET
57 | K | 567122114 | Podklad ze směsi stmelené cementem SC C 8/10 (KSC I) tl 150 mm | m2 | 2105 |  | 0 | CS ÚRS 2020 02 |  |  | základní |  | 0 | 0 | 0 | 0 | 0 | 4 | K | 2 |  |  |  | ROZPOCET |  |  |  | 0 | 0 | 0 | 0 | 0 | 1 | 0 | 4 | 55592562
| VV |  | " TZ e) návrh ZP: výpočty, skladby -kcí: stabilizace SC C8/10 (150mm)" | [15 empty] | VV | 2 | 1 | True | 0 | ROZPOCET
| VV |  | " -kce 1 / vozovka, km 0,0000 - 0,2638 " 1702,0 |  | 1702 | [13 empty] | VV | 2 | 2 | True | 0 | ROZPOCET
| VV |  | " -kce 2 /vozovka, km 0,2638 - 0,3001 " 382,0 |  | 382 | [13 empty] | VV | 2 | 2 | True | 0 | ROZPOCET
| VV |  | Mezisoučet |  | 2084 | [13 empty] | VV | 2 | 3 | True | 0 | ROZPOCET
| VV |  | " TZ e) návrh ZP: skl.zpomalovací polštáře: stabilizace SC C8/10 (150mm)" | [15 empty] | VV | 2 | 1 | True | 0 | ROZPOCET
| VV |  | POLSTARE51 |  | 21 | [13 empty] | VV | 2 | 2 | True | 0 | ROZPOCET
| VV |  | Mezisoučet |  | 21 | [13 empty] | VV | 2 | 3 | True | 0 | ROZPOCET
| VV |  | Součet |  | 2105 | [13 empty] | VV | 2 | 4 | True | 1 | ROZPOCET
58 | K | 569851111 | Zpevnění krajnic štěrkodrtí tl 150 mm | m2 | 10.89 |  | 0 | CS ÚRS 2020 02 |  |  | základní |  | 0 | 0.345 | 3.7571 | 0 | 0 | 4 | K | 2 |  |  |  | ROZPOCET |  |  |  | 0 | 0 | 0 | 0 | 0 | 1 | 0 | 4 | 1966609097
| VV |  | " krajnice ŠD: vzor.řez km 0,263 8-0,274 0, (levá strana) " | [15 empty] | VV | 2 | 1 | True | 0 | ROZPOCET
| VV |  | 0,30*(274,0-263,8) |  | 3.06 | [13 empty] | VV | 2 | 2 | True | 0 | ROZPOCET
| VV |  | " krajnice ŠD: vzor.řez km 0,274 0 -0,300 1, (levá strana) " | [15 empty] | VV | 2 | 1 | True | 0 | ROZPOCET
| VV |  | 0,30*(300,1-274,0) |  | 7.83 | [13 empty] | VV | 2 | 2 | True | 0 | ROZPOCET
| VV |  | Součet |  | 10.89 | [13 empty] | VV | 2 | 4 | True | 1 | ROZPOCET
59 | K | 569903311 | Zřízení zemních krajnic se zhutněním | m3 | 1.634 |  | 0 | CS ÚRS 2020 02 |  |  | základní |  | 0 | 0 | 0 | 0 | 0 | 4 | K | 2 |  |  |  | ROZPOCET |  |  |  | 0 | 0 | 0 | 0 | 0 | 1 | 0 | 4 | -702858522
| VV |  | " dosyp ŠD pod krajnici: vzor.řez km 0,263 8-0,274 0, (levá strana) " | [15 empty] | VV | 2 | 1 | True | 0 | ROZPOCET
| VV |  | (0,10+0,10+0,25-0,15)*0,30/2*(274,0-263,8) |  | 0.459 | [13 empty] | VV | 2 | 2 | True | 0 | ROZPOCET
| VV |  | " krajnice ŠD: vzor.řez km 0,274 0 -0,300 1, (levá strana) " | [15 empty] | VV | 2 | 1 | True | 0 | ROZPOCET
| VV |  | (0,10+0,10+0,25-0,15)*0,30/2*(300,1-274,0) |  | 1.175 | [13 empty] | VV | 2 | 2 | True | 0 | ROZPOCET
| VV | DosypSDM351 | Mezisoučet |  | 1.634 | [13 empty] | VV | 2 | 3 | True | 0 | ROZPOCET
| VV |  | Součet |  | 1.634 | [13 empty] | VV | 2 | 4 | True | 1 | ROZPOCET
60 | M | 583441970 | štěrkodrť frakce 0-63 | t | 3.397 |  | 0 |  |  |  | základní |  | 0 | 0 | 0 | 0 | 0 | 8 | M | 2 |  |  |  | ROZPOCET |  |  |  | 0 | 0 | 0 | 0 | 0 | 1 | 0 | 4 | -1345859397
| VV |  | DosypSDM351*1,1*1,05*1,8 |  | 3.397 | [13 empty] | VV | 2 | 2 | True | 0 | ROZPOCET
| VV |  | Součet |  | 3.397 | [13 empty] | VV | 2 | 4 | True | 1 | ROZPOCET
61 | K | 573111115 | Postřik živičný infiltrační s posypem z asfaltu množství 2,5 kg/m2 | m2 | 2097.9 |  | 0 | CS ÚRS 2020 02 |  |  | základní |  | 0 | 0 | 0 | 0 | 0 | 4 | K | 2 |  |  |  | ROZPOCET |  |  |  | 0 | 0 | 0 | 0 | 0 | 1 | 0 | 4 | -1827251089
| VV |  | " TZ e) návrh ZP: skl. -kcí: infiltr. postřik PI-A 2,5kg " | [15 empty] | VV | 2 | 1 | True | 0 | ROZPOCET
| VV |  | " -kce 1 / vozovka, km 0,0000 - 0,2638 " 1702,0 |  | 1702 | [13 empty] | VV | 2 | 2 | True | 0 | ROZPOCET
| VV |  | " -kce 2 /vozovka, km 0,2638 - 0,3001 " 382,0 |  | 382 | [13 empty] | VV | 2 | 2 | True | 0 | ROZPOCET
| VV |  | Mezisoučet |  | 2084 | [13 empty] | VV | 2 | 3 | True | 0 | ROZPOCET
| VV |  | " TZ e) návrh ZP: spára napojení na stáv. AB komun. (vzor. řez Napojení) " | [15 empty] | VV | 2 | 1 | True | 0 | ROZPOCET
| VV |  | " + rozšíření vrstvy pro odskok napojení podkl.vrstvy (PI-A pod ACP) " | [15 empty] | VV | 2 | 1 | True | 0 | ROZPOCET
| VV |  | SparaACP51*0,10 |  | 13.9 | [13 empty] | VV | 2 | 2 | True | 0 | ROZPOCET
| VV |  | Mezisoučet |  | 13.9 | [13 empty] | VV | 2 | 3 | True | 0 | ROZPOCET
| VV |  | Součet |  | 2097.9 | [13 empty] | VV | 2 | 4 | True | 1 | ROZPOCET
62 | K | 573231108 | Postřik živičný spojovací ze silniční emulze v množství 0,50 kg/m2 | m2 | 2111.8 |  | 0 | CS ÚRS 2020 02 |  |  | základní |  | 0 | 0 | 0 | 0 | 0 | 4 | K | 2 |  |  |  | ROZPOCET |  |  |  | 0 | 0 | 0 | 0 | 0 | 1 | 0 | 4 | 181592273
| VV |  | " TZ e) návrh ZP: skl.-kcí: postřik PS-E 0,40-0,60kg " | [15 empty] | VV | 2 | 1 | True | 0 | ROZPOCET
| VV |  | " -kce 1 / vozovka, km 0,0000 - 0,2638 " 1702,0 |  | 1702 | [13 empty] | VV | 2 | 2 | True | 0 | ROZPOCET
| VV |  | " -kce 2 /vozovka, km 0,2638 - 0,3001 " 382,0 |  | 382 | [13 empty] | VV | 2 | 2 | True | 0 | ROZPOCET
| VV |  | Mezisoučet |  | 2084 | [13 empty] | VV | 2 | 3 | True | 0 | ROZPOCET
| VV |  | " TZ e) návrh ZP: spára napojení na stáv. AB komun. (vzor. řez Napojení)" | [15 empty] | VV | 2 | 1 | True | 0 | ROZPOCET
| VV |  | " + rozšíření vrstvy pro odskok napojení obrusu (PS-E pod ACO) " | [15 empty] | VV | 2 | 1 | True | 0 | ROZPOCET
| VV |  | SparaACO51*0,10*2 |  | 27.8 | [13 empty] | VV | 2 | 2 | True | 0 | ROZPOCET
| VV |  | Mezisoučet |  | 27.8 | [13 empty] | VV | 2 | 3 | True | 0 | ROZPOCET
| VV | PSEm2ACO51 | Součet |  | 2111.8 | [13 empty] | VV | 2 | 4 | True | 1 | ROZPOCET
63 | K | 577144221R | Asfaltový beton vrstva obrusná ACO 11+ (ABS) tř. II tl 50 mm š přes 3 m | m2 | 2111.8 |  | 0 |  |  |  | základní |  | 0 | 0 | 0 | 0 | 0 | 4 | K | 2 |  |  |  | ROZPOCET |  |  |  | 0 | 0 | 0 | 0 | 0 | 1 | 0 | 4 | -423272333
| VV |  | " TZ e) návrh ZP: skl.-kcí: obrus ACO11 (40mm)" | [15 empty] | VV | 2 | 1 | True | 0 | ROZPOCET
| VV |  | " -kce 1 / vozovka, km 0,0000 - 0,2638 " 1702,0 |  | 1702 | [13 empty] | VV | 2 | 2 | True | 0 | ROZPOCET
| VV |  | " -kce 2 /vozovka, km 0,2638 - 0,3001 " 382,0 |  | 382 | [13 empty] | VV | 2 | 2 | True | 0 | ROZPOCET
| VV |  | Mezisoučet |  | 2084 | [13 empty] | VV | 2 | 3 | True | 0 | ROZPOCET
| VV |  | " TZ e) návrh ZP: spára napojení na stáv. AB komun. (vzor. řez Napojení)" | [15 empty] | VV | 2 | 1 | True | 0 | ROZPOCET
| VV |  | " + rozšíření vrstvy pro odskok napojení obrusu (ACO 40mm), " | [15 empty] | VV | 2 | 1 | True | 0 | ROZPOCET
| VV |  | SparaACO51*0,10*2 |  | 27.8 | [13 empty] | VV | 2 | 2 | True | 0 | ROZPOCET
| VV |  | Mezisoučet |  | 27.8 | [13 empty] | VV | 2 | 3 | True | 0 | ROZPOCET
| VV |  | Součet |  | 2111.8 | [13 empty] | VV | 2 | 4 | True | 1 | ROZPOCET
64 | K | 596212210 | Kladení zámkové dlažby pozemních komunikací tl 80 mm skupiny A pl do 50 m2 | m2 | 21 |  | 0 | CS ÚRS 2020 02 |  |  | základní |  | 0 | 0.10362 | 2.176 | 0 | 0 | 4 | K | 2 |  |  |  | ROZPOCET |  |  |  | 0 | 0 | 0 | 0 | 0 | 1 | 0 | 4 | 1923037804
| VV |  | " TZ e) návrh ZP: skl.zpomal.polštáře: dlažba ZD8 do drtě " | [15 empty] | VV | 2 | 1 | True | 0 | ROZPOCET
| VV |  | " lože drť fr.4-8 tl.40mm, vč.zaspárování " | [15 empty] | VV | 2 | 1 | True | 0 | ROZPOCET
| VV |  | " -kce 3 / polštář, km 0,2663 " 6,0 |  | 6 | [13 empty] | VV | 2 | 2 | True | 0 | ROZPOCET
| VV |  | " -kce 4 / polštář, km 1,012+křiž.Pujmanové " 15,0 |  | 15 | [13 empty] | VV | 2 | 2 | True | 0 | ROZPOCET
| VV | POLSTARE51 | Mezisoučet |  | 21 | [13 empty] | VV | 2 | 3 | True | 0 | ROZPOCET
| VV |  | Součet |  | 21 | [13 empty] | VV | 2 | 4 | True | 1 | ROZPOCET
65 | M | 592451090-02 | dlažba zámková skladebná tl. 8 cm přírodní | m2 | 21.63 |  | 0 |  |  |  | základní |  | 0 | 0.18 | 3.8934 | 0 | 0 | 8 | M | 2 |  |  |  | ROZPOCET |  |  |  | 0 | 0 | 0 | 0 | 0 | 1 | 0 | 4 | -347514354
| VV |  | " TZ e) návrh ZP: skl.zpomal. polštáře: zámk.dlažba ZD8 (DL80)" | [15 empty] | VV | 2 | 1 | True | 0 | ROZPOCET
| VV |  | POLSTARE51*1,03 |  | 21.63 | [13 empty] | VV | 2 | 2 | True | 1 | ROZPOCET
| D | 9 | Ostatní konstrukce a práce-bourání |  |  |  | 0 | [5 empty] | 0 |  | 158.8457 |  | 45.4649 | 1 | D | 1 |  |  |  | ROZPOCET | [9 empty] | 0
66 | K | 914111111 | Montáž svislé dopravní značky do velikosti 1 m2 objímkami na sloupek nebo konzolu | kus | 7 |  | 0 | CS ÚRS 2020 02 |  |  | základní |  | 0 | 0.0007 | 0.0049 | 0 | 0 | 4 | K | 2 |  |  |  | ROZPOCET |  |  |  | 0 | 0 | 0 | 0 | 0 | 1 | 0 | 4 | 2017321466
| VV |  | " v ceně položky je i dodávka upínací svorky " | [15 empty] | VV | 2 | 1 | True | 0 | ROZPOCET
| VV |  | Mezisoučet |  | 0 | [13 empty] | VV | 2 | 3 | True | 0 | ROZPOCET
| VV |  | " TZ g) návrh DZ + výkr. D2.1.7: SDZ nové: cedule (vč.svorek) 7ks " | [15 empty] | VV | 2 | 1 | True | 0 | ROZPOCET
| VV |  | 1+3+1+2 |  | 7 | [13 empty] | VV | 2 | 2 | True | 1 | ROZPOCET
67 | M | 404441130 | značka svislá reflexní zákazová B AL- 3M 700 mm | kus | 1 |  | 0 |  |  |  | základní |  | 0 | 0.002 | 0.002 | 0 | 0 | 8 | M | 2 |  |  |  | ROZPOCET |  |  |  | 0 | 0 | 0 | 0 | 0 | 1 | 0 | 4 | -646370182
| VV |  | " SDZ reflex. zákazová (B) 1ks, =B20a " 1 |  | 1 | [13 empty] | VV | 2 | 2 | True | 1 | ROZPOCET
68 | M | 404442320 | značka svislá reflexní AL- 3M 500 x 500 mm | kus | 3 |  | 0 |  |  |  | základní |  | 0 | 0.0031 | 0.0093 | 0 | 0 | 8 | M | 2 |  |  |  | ROZPOCET |  |  |  | 0 | 0 | 0 | 0 | 0 | 1 | 0 | 4 | -809370532
| VV |  | " SDZ reflex. informativní (IP) 3ks " | [15 empty] | VV | 2 | 1 | True | 0 | ROZPOCET
| VV |  | " IP4b " 1 |  | 1 | [13 empty] | VV | 2 | 2 | True | 0 | ROZPOCET
| VV |  | " IP2 " 2 |  | 2 | [13 empty] | VV | 2 | 2 | True | 0 | ROZPOCET
| VV |  | Součet |  | 3 | [13 empty] | VV | 2 | 4 | True | 1 | ROZPOCET
69 | M | 404442130 | značka svislá reflexní zákazová C AL- 3M 700 mm | kus | 1 |  | 0 |  |  |  | základní |  | 0 | 0.002 | 0.002 | 0 | 0 | 8 | M | 2 |  |  |  | ROZPOCET |  |  |  | 0 | 0 | 0 | 0 | 0 | 1 | 0 | 4 | 912724087
| VV |  | " SDZ reflex. příkazová (C) 1ks, =C2c " 1 |  | 1 | [13 empty] | VV | 2 | 2 | True | 1 | ROZPOCET
70 | M | 404443180 | značka svislá reflexní AL- 3M 500 X 300 mm | kus | 2 |  | 0 |  |  |  | základní |  | 0 | 0.004 | 0.008 | 0 | 0 | 8 | M | 2 |  |  |  | ROZPOCET |  |  |  | 0 | 0 | 0 | 0 | 0 | 1 | 0 | 4 | -528503791
| VV |  | " SDZ reflex. dodatk.tabulka (E) 2ks " | [15 empty] | VV | 2 | 1 | True | 0 | ROZPOCET
| VV |  | " E12a " 1 |  | 1 | [13 empty] | VV | 2 | 2 | True | 0 | ROZPOCET
| VV |  | " E12b " 1 |  | 1 | [13 empty] | VV | 2 | 2 | True | 0 | ROZPOCET
| VV |  | Součet |  | 2 | [13 empty] | VV | 2 | 4 | True | 1 | ROZPOCET
71 | K | 914511112 | Montáž sloupku dopravních značek délky do 3,5 m s betonovým základem a patkou | kus | 3 |  | 0 | CS ÚRS 2020 02 |  |  | základní |  | 0 | 0.11241 | 0.33723 | 0 | 0 | 4 | K | 2 |  |  |  | ROZPOCET |  |  |  | 0 | 0 | 0 | 0 | 0 | 1 | 0 | 4 | 585208013
| VV |  | " v ceně položky je i dodávka AL patky a plast.víčka " | [15 empty] | VV | 2 | 1 | True | 0 | ROZPOCET
| VV |  | Mezisoučet |  | 0 | [13 empty] | VV | 2 | 3 | True | 0 | ROZPOCET
| VV |  | " TZ g) návrh DZ + výkr. D2.1.7: SDZ nové: sloupky (vč. víček a patky) 3 ks " | [15 empty] | VV | 2 | 1 | True | 0 | ROZPOCET
| VV |  | 3 |  | 3 | [13 empty] | VV | 2 | 2 | True | 0 | ROZPOCET
| VV | SloupDZks51 | Součet |  | 3 | [13 empty] | VV | 2 | 4 | True | 1 | ROZPOCET
72 | M | 404452350 | sloupek Al 60 - 350 | kus | 3 |  | 0 |  |  |  | základní |  | 0 | 0.0025 | 0.0075 | 0 | 0 | 8 | M | 2 |  |  |  | ROZPOCET |  |  |  | 0 | 0 | 0 | 0 | 0 | 1 | 0 | 4 | -1723367530
| VV |  | SloupDZks51 |  | 3 | [13 empty] | VV | 2 | 2 | True | 1 | ROZPOCET
73 | K | 915111116 | Vodorovné dopravní značení dělící čáry souvislé š 125 mm retroreflexní žlutá barva | m | 13.1 |  | 0 | CS ÚRS 2020 02 |  |  | základní |  | 0 | 0.00011 | 0.001441 | 0 | 0 | 4 | K | 2 |  |  |  | ROZPOCET |  |  |  | 0 | 0 | 0 | 0 | 0 | 1 | 0 | 4 | 1172383274
| VV |  | " TZ g) návrh DZ + výkr. D2.1.7: VDZ " | [15 empty] | VV | 2 | 1 | True | 0 | ROZPOCET
| VV |  | " klikatá čára V12a, 12ks barva žlutá" 13,1 |  | 13.1 | [13 empty] | VV | 2 | 2 | True | 1 | ROZPOCET
74 | K | 915121122 | Vodorovné dopravní značení vodící čáry přerušované š 250 mm retroreflexní bíllá barva | m | 163 |  | 0 |  |  |  | základní |  | 0 | 0.00011 | 0.01793 | 0 | 0 | 4 | K | 2 |  |  |  | ROZPOCET |  |  |  | 0 | 0 | 0 | 0 | 0 | 1 | 0 | 4 | 759574154
| VV |  | " TZ g) návrh DZ + výkr. D2.1.7: VDZ " | [15 empty] | VV | 2 | 1 | True | 0 | ROZPOCET
| VV |  | " park. pruh V10d (0,25/0,5/0,5) barva bílá " 163,0 |  | 163 | [13 empty] | VV | 2 | 2 | True | 1 | ROZPOCET
75 | K | 915131112 | Vodorovné dopravní značení přechody pro chodce, šipky, symboly retroreflexní bílá barva | m2 | 4.2 |  | 0 | CS ÚRS 2020 02 |  |  | základní |  | 0 | 0.00085 | 0.00357 | 0 | 0 | 4 | K | 2 |  |  |  | ROZPOCET |  |  |  | 0 | 0 | 0 | 0 | 0 | 1 | 0 | 4 | -270974860
| VV |  | " TZ g) návrh DZ + výkr. D2.1.7: VDZ " | [15 empty] | VV | 2 | 1 | True | 0 | ROZPOCET
| VV |  | " piktogram cyklista V20, 6ks barva bílá " 4,20 |  | 4.2 | [13 empty] | VV | 2 | 2 | True | 1 | ROZPOCET
76 | K | 915611111 | Předznačení vodorovného liniového značení | m | 176.1 |  | 0 | CS ÚRS 2020 02 |  |  | základní |  | 0 | 0 | 0 | 0 | 0 | 4 | K | 2 |  |  |  | ROZPOCET |  |  |  | 0 | 0 | 0 | 0 | 0 | 1 | 0 | 4 | -947480883
| VV |  | " TZ g) návrh DZ + výkr. D2.1.7: VDZ předznačení linie (33,5m2)" | [15 empty] | VV | 2 | 1 | True | 0 | ROZPOCET
| VV |  | "mb čáry " 163,0+13,1 |  | 176.1 | [13 empty] | VV | 2 | 2 | True | 0 | ROZPOCET
| VV | VDZlinie51 | Mezisoučet |  | 176.1 | [13 empty] | VV | 2 | 3 | True | 1 | ROZPOCET
77 | K | 915621111 | Předznačení vodorovného plošného značení | m2 | 4.2 |  | 0 | CS ÚRS 2020 02 |  |  | základní |  | 0 | 1e-05 | 4.2e-05 | 0 | 0 | 4 | K | 2 |  |  |  | ROZPOCET |  |  |  | 0 | 0 | 0 | 0 | 0 | 1 | 0 | 4 | -1423353720
| VV |  | " TZ g) návrh DZ + výkr. D2.1.7: VDZ plošné předznačení " | [15 empty] | VV | 2 | 1 | True | 0 | ROZPOCET
| VV |  | " M2 " 4,2 |  | 4.2 | [13 empty] | VV | 2 | 2 | True | 0 | ROZPOCET
| VV | VDZm251 | Mezisoučet |  | 4.2 | [13 empty] | VV | 2 | 3 | True | 1 | ROZPOCET
78 | K | 916131213-25C3 | Osazení silničního obrubníku betonového stojatého s boční opěrou do lože z betonu prostého tř.C20/25 XC3 | m | 646 |  | 0 |  |  |  | základní |  | 0 | 0.169 | 109.174 | 0 | 0 | 4 | K | 2 |  |  |  | ROZPOCET |  |  |  | 0 | 0 | 0 | 0 | 0 | 1 | 0 | 4 | 1155229562
| VV |  | " TZ d) bourací práce: obrubníky betonové NOVÉ " | [15 empty] | VV | 2 | 1 | True | 0 | ROZPOCET
| VV |  | " vzor. řezy (tř. bet.lože) " | [15 empty] | VV | 2 | 1 | True | 0 | ROZPOCET
| VV |  | " siln.obrubn. typ ABO 2-15(150x250x1000) " | [15 empty] | VV | 2 | 1 | True | 0 | ROZPOCET
| VV |  | 418,0 |  | 418 | [13 empty] | VV | 2 | 2 | True | 0 | ROZPOCET
| VV |  | " obr. nájezdový t. ABO 2-15N (150x150x1000),+22m u zpomal.polštářů " | [15 empty] | VV | 2 | 1 | True | 0 | ROZPOCET
| VV |  | 148,0+22,0 |  | 170 | [13 empty] | VV | 2 | 2 | True | 0 | ROZPOCET
| VV |  | " obrub.přechod. ABO 2-15 L,P (150x150/250x1000) " | [15 empty] | VV | 2 | 1 | True | 0 | ROZPOCET
| VV |  | 58,0 |  | 58 | [13 empty] | VV | 2 | 2 | True | 0 | ROZPOCET
| VV |  | Součet |  | 646 | [13 empty] | VV | 2 | 4 | True | 1 | ROZPOCET
79 | M | 592174960 | obrubník betonový silniční 100x15x25 cm šedá | kus | 420.62 |  | 0 |  |  |  | základní |  | 0 | 0.081 | 34.0702 | 0 | 0 | 8 | M | 2 |  |  |  | ROZPOCET |  |  |  | 0 | 0 | 0 | 0 | 0 | 1 | 0 | 4 | -858132668
| VV |  | " TZ d) siln.obrubn. typ ABO 2-15(150x250x1000) " | [15 empty] | VV | 2 | 1 | True | 0 | ROZPOCET
| VV |  | 418*1,01 |  | 422.18 | [13 empty] | VV | 2 | 2 | True | 0 | ROZPOCET
| VV |  | " - oblouky R 0,5 u parkov. pásu (2ks)" | [15 empty] | VV | 2 | 1 | True | 0 | ROZPOCET
| VV |  | -2*0,78 |  | -1.56 | [13 empty] | VV | 2 | 2 | True | 0 | ROZPOCET
| VV |  | Součet |  | 420.62 | [13 empty] | VV | 2 | 4 | True | 1 | ROZPOCET
80 | M | 592174700-01 | obrubník betonový silniční vnější oblý R 0,5 78x15x25 cm | kus | 2 |  | 0 |  |  |  | základní |  | 0 | 0.053 | 0.106 | 0 | 0 | 8 | M | 2 |  |  |  | ROZPOCET |  |  |  | 0 | 0 | 0 | 0 | 0 | 1 | 0 | 4 | -1690287755
| VV |  | " TZ str.4 : Poloměry zaoblení nároží vjezdu a výjezdu na parkov.pás " | [15 empty] | VV | 2 | 1 | True | 0 | ROZPOCET
| VV |  | " z obrub R=0,5m (+výkr. D2.1.7 Situace DZ) " 2 |  | 2 | [13 empty] | VV | 2 | 2 | True | 1 | ROZPOCET
81 | M | 592175100 | obrubník betonový silniční nájezdový 100x15x15 cm | kus | 171.7 |  | 0 |  |  |  | základní |  | 0 | 0.063 | 10.8171 | 0 | 0 | 8 | M | 2 |  |  |  | ROZPOCET |  |  |  | 0 | 0 | 0 | 0 | 0 | 1 | 0 | 4 | -1223779197
| VV |  | " TZ d) obrub. nájezdový typ ABO 2-15N (150x150x1000) " | [15 empty] | VV | 2 | 1 | True | 0 | ROZPOCET
| VV |  | 148,0*1,01 |  | 149.48 | [13 empty] | VV | 2 | 2 | True | 0 | ROZPOCET
| VV |  | 22,0*1,01 "u zpomal.polštářů " |  | 22.22 | [13 empty] | VV | 2 | 2 | True | 0 | ROZPOCET
| VV |  | Součet |  | 171.7 | [13 empty] | VV | 2 | 4 | True | 1 | ROZPOCET
82 | M | 592175110 | obrubník betonový silniční přechodový levý,pravý 100x15x15/25 cm | kus | 58.58 |  | 0 |  |  |  | základní |  | 0 | 0.072 | 4.2178 | 0 | 0 | 8 | M | 2 |  |  |  | ROZPOCET |  |  |  | 0 | 0 | 0 | 0 | 0 | 1 | 0 | 4 | 984514050
| VV |  | " TZ d) obrub.přechod. ABO 2-15 L,P (150x150/250x1000) " | [15 empty] | VV | 2 | 1 | True | 0 | ROZPOCET
| VV |  | 58,0*1,01 |  | 58.58 | [13 empty] | VV | 2 | 2 | True | 1 | ROZPOCET
83 | K | 9178621113r1 | Příplatek beton.obrubníky: oblouk. provedení osazení vč. řezání obrubníků: R 3,0 - 5,0m | m | 13.666 |  | 0 |  |  |  | základní |  | 0 | 0 | 0 | 0 | 0 | 4 | K | 2 |  |  |  | ROZPOCET |  |  |  | 0 | 0 | 0 | 0 | 0 | 1 | 0 | 4 | -349553906
| VV |  | " Situace D 2.1.7: R 4,7m " 1*(PI*2*4,7)/4 |  | 7.383 | [13 empty] | VV | 2 | 2 | True | 0 | ROZPOCET
| VV |  | " Situace D 2.1.7: R 4,0m " 1*(PI*2*4,0)/4 |  | 6.283 | [13 empty] | VV | 2 | 2 | True | 0 | ROZPOCET
| VV |  | Součet |  | 13.666 | [13 empty] | VV | 2 | 4 | True | 1 | ROZPOCET
84 | K | 9178621114r1 | Příplatek beton.obrubníky: oblouk. provedení osazení vč. řezání obrubníků: R 5,0 - 10,0m | m | 19.792 |  | 0 |  |  |  | základní |  | 0 | 0 | 0 | 0 | 0 | 4 | K | 2 |  |  |  | ROZPOCET |  |  |  | 0 | 0 | 0 | 0 | 0 | 1 | 0 | 4 | 792686603
| VV |  | " Situace -002, R 6,0m,3x " 3*(PI*2*6,0)/4*0,70 |  | 19.792 | [13 empty] | VV | 2 | 2 | True | 1 | ROZPOCET
85 | K | 9178621115r1 | Příplatek beton.obrubníky: oblouk. provedení osazení vč. řezání obrubníků: R 10,0 - 15,0m | m | 55.764 |  | 0 |  |  |  | základní |  | 0 | 0 | 0 | 0 | 0 | 4 | K | 2 |  |  |  | ROZPOCET |  |  |  | 0 | 0 | 0 | 0 | 0 | 1 | 0 | 4 | 832439706
| VV |  | " Situace D 2.1.7: R 12,0 m " 1*(PI*2*12,0)/4 |  | 18.85 | [13 empty] | VV | 2 | 2 | True | 0 | ROZPOCET
| VV |  | " Situace D 2.1.7: R 12,5 m " 1*(PI*2*12,5)/4 |  | 19.635 | [13 empty] | VV | 2 | 2 | True | 0 | ROZPOCET
| VV |  | " Situace D 2.1.7: R 11,0 m " 1*(PI*2*11,0)/4 |  | 17.279 | [13 empty] | VV | 2 | 2 | True | 0 | ROZPOCET
| VV |  | Součet |  | 55.764 | [13 empty] | VV | 2 | 4 | True | 1 | ROZPOCET
86 | K | 919112232 | Řezání spár pro vytvoření komůrky š 20 mm hl 30 mm pro těsnící zálivku v živičném krytu | m | 139 |  | 0 | CS ÚRS 2020 02 |  |  | základní |  | 0 | 1e-05 | 0.00139 | 0 | 0 | 4 | K | 2 |  |  |  | ROZPOCET |  |  |  | 0 | 0 | 0 | 0 | 0 | 1 | 0 | 4 | -2071631483
| VV |  | " TZ e) návrh ZP: spára napojení na stáv. AB komun. (vzor. řez Napojení)" | [15 empty] | VV | 2 | 1 | True | 0 | ROZPOCET
| VV |  | " zatěsnění spáry obrusu ACO asf. zálivkou s prořezem / komůrka " | [15 empty] | VV | 2 | 1 | True | 0 | ROZPOCET
| VV | SparaACO51 | 139,0 |  | 139 | [13 empty] | VV | 2 | 2 | True | 1 | ROZPOCET
87 | K | 919112233 | Řezání spár pro vytvoření komůrky š 20 mm hl 40 mm pro těsnící zálivku v živičném krytu | m | 139 |  | 0 | CS ÚRS 2020 02 |  |  | základní |  | 0 | 1e-05 | 0.00139 | 0 | 0 | 4 | K | 2 |  |  |  | ROZPOCET |  |  |  | 0 | 0 | 0 | 0 | 0 | 1 | 0 | 4 | -379864791
| VV |  | " TZ e) návrh ZP: spára napojení na stáv. AB komun. (vzor. řez Napojení)" | [15 empty] | VV | 2 | 1 | True | 0 | ROZPOCET
| VV |  | " zatěsn.spáry podkladu ACP asf. zálivkou s prořezem / komůrka ACP " | [15 empty] | VV | 2 | 1 | True | 0 | ROZPOCET
| VV |  | SparaACP51 |  | 139 | [13 empty] | VV | 2 | 2 | True | 1 | ROZPOCET
88 | K | 919122131 | Těsnění spár zálivkou za tepla pro komůrky š 20 mm hl 30 mm s těsnicím profilem | m | 139 |  | 0 | CS ÚRS 2020 02 |  |  | základní |  | 0 | 0.00012 | 0.01668 | 0 | 0 | 4 | K | 2 |  |  |  | ROZPOCET |  |  |  | 0 | 0 | 0 | 0 | 0 | 1 | 0 | 4 | -764308929
| VV |  | " TZ e) spára napojení ACO: zatěsnění spár asf. zálivkou s prořezem / zálivka " | [15 empty] | VV | 2 | 1 | True | 0 | ROZPOCET
| VV |  | SparaACO51 |  | 139 | [13 empty] | VV | 2 | 2 | True | 1 | ROZPOCET
89 | K | 919122132 | Těsnění spár zálivkou za tepla pro komůrky š 20 mm hl 40 mm s těsnicím profilem | m | 139 |  | 0 | CS ÚRS 2020 02 |  |  | základní |  | 0 | 0.00034 | 0.04726 | 0 | 0 | 4 | K | 2 |  |  |  | ROZPOCET |  |  |  | 0 | 0 | 0 | 0 | 0 | 1 | 0 | 4 | -94682042
| VV |  | " TZ e) spára napojení ACP: zatěsnění spár asf. zálivkou s prořezem / zálivka" | [15 empty] | VV | 2 | 1 | True | 0 | ROZPOCET
| VV |  | SparaACP51 |  | 139 | [13 empty] | VV | 2 | 2 | True | 1 | ROZPOCET
90 | K | 919731123 | Zarovnání styčné plochy podkladu nebo krytu živičného tl do 200 mm | m | 278 |  | 0 | CS ÚRS 2020 02 |  |  | základní |  | 0 | 0 | 0 | 0 | 0 | 4 | K | 2 |  |  |  | ROZPOCET |  |  |  | 0 | 0 | 0 | 0 | 0 | 1 | 0 | 4 | -253861889
| VV |  | " TZ e) návrh ZP: spára napojení na stáv. AB komun. (vzor. řez Napojení)" | [15 empty] | VV | 2 | 1 | True | 0 | ROZPOCET
| VV |  | " ( původní asfalt do celk. hl.0,40m, dle sond KJ4, KJ3, KJ1) " | [15 empty] | VV | 2 | 1 | True | 0 | ROZPOCET
| VV |  | " hrana 13cm pro odskok napojení (pro KSC 130mm)" 139,0 |  | 139 | [13 empty] | VV | 2 | 2 | True | 0 | ROZPOCET
| VV |  | " hr.16cm (40-4-7-13=16 cm) odskok (pro ŠD 200mm)" 139,0 |  | 139 | [13 empty] | VV | 2 | 2 | True | 0 | ROZPOCET
| VV |  | Součet |  | 278 | [13 empty] | VV | 2 | 4 | True | 1 | ROZPOCET
91 | K | 919735111 | Řezání stávajícího živičného krytu hl do 50 mm | m | 139 |  | 0 | CS ÚRS 2020 02 |  |  | základní |  | 0 | 0 | 0 | 0 | 0 | 4 | K | 2 |  |  |  | ROZPOCET |  |  |  | 0 | 0 | 0 | 0 | 0 | 1 | 0 | 4 | -140997178
| VV |  | " TZ e) návrh ZP: spára napojení na stáv. AB komun. (vzor. řez Napojení)" | [15 empty] | VV | 2 | 1 | True | 0 | ROZPOCET
| VV |  | " zarovnávací řez pro odskok napojení obrusu (ACO 40mm) " | [15 empty] | VV | 2 | 1 | True | 0 | ROZPOCET
| VV |  | SparaACO51 |  | 139 | [13 empty] | VV | 2 | 2 | True | 1 | ROZPOCET
92 | K | 919735112 | Řezání stávajícího živičného krytu hl do 100 mm | m | 139 |  | 0 | CS ÚRS 2020 02 |  |  | základní |  | 0 | 0 | 0 | 0 | 0 | 4 | K | 2 |  |  |  | ROZPOCET |  |  |  | 0 | 0 | 0 | 0 | 0 | 1 | 0 | 4 | 398009172
| VV |  | " TZ e) návrh ZP: spára napojení na stáv. AB komun. (vzor. řez Napojení)" | [15 empty] | VV | 2 | 1 | True | 0 | ROZPOCET
| VV |  | " zarov. řez pro odskok napojení živič. podkladu (ACP 70mm) " | [15 empty] | VV | 2 | 1 | True | 0 | ROZPOCET
| VV | SparaACP51 | 139,0 |  | 139 | [13 empty] | VV | 2 | 2 | True | 1 | ROZPOCET
93 | K | 938908411 | Čištění vozovek splachováním vodou | m2 | 37.53 |  | 0 | CS ÚRS 2020 02 |  |  | základní |  | 0 | 0 | 0 | 0.01 | 0.3753 | 4 | K | 2 |  |  |  | ROZPOCET |  |  |  | 0 | 0 | 0 | 0 | 0 | 1 | 0 | 4 | 787956747
| VV |  | " dočištění pruhu částeč.-kce po odfrézování pro napojení " | [15 empty] | VV | 2 | 1 | True | 0 | ROZPOCET
| VV |  | SparaACP51*(0,10+0,07+0,10) |  | 37.53 | [13 empty] | VV | 2 | 2 | True | 1 | ROZPOCET
94 | K | 938909311 | Čištění vozovek metením strojně podkladu nebo krytu betonového nebo živičného | m2 | 2245.78 |  | 0 | CS ÚRS 2020 02 |  |  | základní |  | 0 | 0 | 0 | 0.02 | 44.9156 | 4 | K | 2 |  |  |  | ROZPOCET |  |  |  | 0 | 0 | 0 | 0 | 0 | 1 | 0 | 4 | 1545013413
| VV |  | " očištění pruhu částečné -kce po odfrézov. pro napojení " | [15 empty] | VV | 2 | 1 | True | 0 | ROZPOCET
| VV |  | SparaACP51*(0,10+0,07+0,10) |  | 37.53 | [13 empty] | VV | 2 | 2 | True | 0 | ROZPOCET
| VV |  | " očišt. pod PS-E obrusu AB vozovky" | [15 empty] | VV | 2 | 1 | True | 0 | ROZPOCET
| VV |  | PSEm2ACO51 |  | 2111.8 | [13 empty] | VV | 2 | 2 | True | 0 | ROZPOCET
| VV |  | Mezisoučet |  | 2149.33 | [13 empty] | VV | 2 | 3 | True | 0 | ROZPOCET
| VV |  | " očištění před nástřikem VDZ " | [15 empty] | VV | 2 | 1 | True | 0 | ROZPOCET
| VV |  | VDZlinie51*0,5 |  | 88.05 | [13 empty] | VV | 2 | 2 | True | 0 | ROZPOCET
| VV |  | VDZm251*2,0 |  | 8.4 | [13 empty] | VV | 2 | 2 | True | 0 | ROZPOCET
| VV |  | Mezisoučet |  | 96.45 | [13 empty] | VV | 2 | 3 | True | 0 | ROZPOCET
| VV |  | Součet |  | 2245.78 | [13 empty] | VV | 2 | 4 | True | 1 | ROZPOCET
95 | K | 966006132 | Odstranění značek dopravních nebo orientačních se sloupky s betonovými patkami | kus | 2 |  | 0 | CS ÚRS 2020 02 |  |  | základní |  | 0 | 0 | 0 | 0.082 | 0.164 | 4 | K | 2 |  |  |  | ROZPOCET |  |  |  | 0 | 0 | 0 | 0 | 0 | 1 | 0 | 4 | 1546312260
| VV |  | " TZ g) návrh DZ + výkr. D2.1.7: SDZ demontáže " | [15 empty] | VV | 2 | 1 | True | 0 | ROZPOCET
| VV |  | " sloupky " 2 |  | 2 | [13 empty] | VV | 2 | 2 | True | 1 | ROZPOCET
96 | K | 966006221 | Odstranění trubkového nástavce ze sloupku včetně demontáže dopravní značky | kus | 2 |  | 0 | CS ÚRS 2020 02 |  |  | základní |  | 0 | 0 | 0 | 0.005 | 0.01 | 4 | K | 2 |  |  |  | ROZPOCET |  |  |  | 0 | 0 | 0 | 0 | 0 | 1 | 0 | 4 | 1862107370
| VV |  | " TZ g) návrh DZ + výkr. D2.1.7: SDZ demontáže " | [15 empty] | VV | 2 | 1 | True | 0 | ROZPOCET
| VV |  | " cedule " 2 |  | 2 | [13 empty] | VV | 2 | 2 | True | 1 | ROZPOCET
97 | K | 979071122 | Očištění dlažebních kostek drobných s původním spárováním živičnou směsí nebo MC | m2 | 23.97 |  | 0 | CS ÚRS 2020 02 |  |  | základní |  | 0 | 0 | 0 | 0 | 0 | 4 | K | 2 |  |  |  | ROZPOCET |  |  |  | 0 | 0 | 0 | 0 | 0 | 1 | 0 | 4 | 1017414647
| VV |  | " přebytek očištěn. kostek z DM odvézt na skládku správce komunik.(bez poplatku) " | [15 empty] | VV | 2 | 1 | True | 0 | ROZPOCET
| VV |  | " TZ d) bourací práce: sjezdy bez obrub = 2+3 řádek kostky DŽK " | [15 empty] | VV | 2 | 1 | True | 0 | ROZPOCET
| VV |  | (66,3*2+35,7*3)*0,10 |  | 23.97 | [13 empty] | VV | 2 | 2 | True | 1 | ROZPOCET
| D | 997 | Přesun sutě |  |  |  | 0 | [5 empty] | 0 |  | 0 |  | 0 | 1 | D | 1 |  |  |  | ROZPOCET | [9 empty] | 0
98 | K | 997221551 | Vodorovná doprava suti ze sypkých materiálů do 1 km | t | 1201.622 |  | 0 | CS ÚRS 2020 02 |  |  | základní |  | 0 | 0 | 0 | 0 | 0 | 4 | K | 2 |  |  |  | ROZPOCET |  |  |  | 0 | 0 | 0 | 0 | 0 | 1 | 0 | 4 | -43290941
| VV |  | SUTkameni51 |  | 209.478 | [13 empty] | VV | 2 | 2 | True | 0 | ROZPOCET
| VV |  | SUTasfalt51 |  | 992.144 | [13 empty] | VV | 2 | 2 | True | 0 | ROZPOCET
| VV |  | Součet |  | 1201.622 | [13 empty] | VV | 2 | 4 | True | 1 | ROZPOCET
99 | K | 997221559 | Příplatek ZKD 1 km u vodorovné dopravy suti ze sypkých materiálů | t | 10814.598 |  | 0 | CS ÚRS 2020 02 |  |  | základní |  | 0 | 0 | 0 | 0 | 0 | 4 | K | 2 |  |  |  | ROZPOCET |  |  |  | 0 | 0 | 0 | 0 | 0 | 1 | 0 | 4 | 1529065414
| VV |  | SUTkameni51*(10-1) |  | 1885.302 | [13 empty] | VV | 2 | 2 | True | 0 | ROZPOCET
| VV |  | SUTasfalt51*(10-1) |  | 8929.296 | [13 empty] | VV | 2 | 2 | True | 0 | ROZPOCET
| VV |  | Součet |  | 10814.598 | [13 empty] | VV | 2 | 4 | True | 1 | ROZPOCET
100 | K | 997221561 | Vodorovná doprava suti z kusových materiálů do 1 km | t | 292.572 |  | 0 | CS ÚRS 2020 02 |  |  | základní |  | 0 | 0 | 0 | 0 | 0 | 4 | K | 2 |  |  |  | ROZPOCET |  |  |  | 0 | 0 | 0 | 0 | 0 | 1 | 0 | 4 | -1892005675
| VV |  | SUTbetKUS51 |  | 287.97 | [13 empty] | VV | 2 | 2 | True | 0 | ROZPOCET
| VV |  | KostkyBK51 |  | 4.602 | [13 empty] | VV | 2 | 2 | True | 0 | ROZPOCET
| VV |  | Součet |  | 292.572 | [13 empty] | VV | 2 | 4 | True | 1 | ROZPOCET
101 | K | 997221569 | Příplatek ZKD 1 km u vodorovné dopravy suti z kusových materiálů | t | 2633.148 |  | 0 | CS ÚRS 2020 02 |  |  | základní |  | 0 | 0 | 0 | 0 | 0 | 4 | K | 2 |  |  |  | ROZPOCET |  |  |  | 0 | 0 | 0 | 0 | 0 | 1 | 0 | 4 | 1849614201
| VV |  | " na skládku /recyklaci s poplatkem " | [15 empty] | VV | 2 | 1 | True | 0 | ROZPOCET
| VV |  | SUTbetKUS51*(10-1) |  | 2591.73 | [13 empty] | VV | 2 | 2 | True | 0 | ROZPOCET
| VV |  | " na skládku správce komunikace (očištěné kostky, přebytek) " | [15 empty] | VV | 2 | 1 | True | 0 | ROZPOCET
| VV |  | KostkyBK51*(10-1) |  | 41.418 | [13 empty] | VV | 2 | 2 | True | 0 | ROZPOCET
| VV |  | Součet |  | 2633.148 | [13 empty] | VV | 2 | 4 | True | 1 | ROZPOCET
102 | K | 997221611-21 | Nakládání kusových materiálů na dopravní prostředky pro vodorovnou dopravu | t | 4.602 |  | 0 |  |  |  | základní |  | 0 | 0 | 0 | 0 | 0 | 4 | K | 2 |  |  |  | ROZPOCET |  |  |  | 0 | 0 | 0 | 0 | 0 | 1 | 0 | 4 | -1385402789
| VV |  | KostkyBK51 |  | 4.602 | [13 empty] | VV | 2 | 2 | True | 1 | ROZPOCET
103 | K | 97909811001 | Poplatek za skládku suti (bez živice) | t | 497.448 |  | 0 |  |  |  | základní |  | 0 | 0 | 0 | 0 | 0 | 4 | K | 2 |  |  |  | ROZPOCET |  |  |  | 0 | 0 | 0 | 0 | 0 | 1 | 0 | 4 | 657860903
| VV |  | " suť kusová: betony " | [15 empty] | VV | 2 | 1 | True | 0 | ROZPOCET
| VV |  | " DM obrubníky stojaté " 522,0*0,205 |  | 107.01 | [13 empty] | VV | 2 | 2 | True | 0 | ROZPOCET
| VV |  | " DM obrub. ležaté vč.přídlažby " 624,0*0,290 |  | 180.96 | [13 empty] | VV | 2 | 2 | True | 0 | ROZPOCET
| VV | SUTbetKUS51 | Mezisoučet |  | 287.97 | [13 empty] | VV | 2 | 3 | True | 0 | ROZPOCET
| VV |  | " sut sypká ( kamenivo, betony) " | [15 empty] | VV | 2 | 1 | True | 0 | ROZPOCET
| VV |  | " suť a hmoty celkem " 1494,194 |  | 1494.194 | [13 empty] | VV | 2 | 2 | True | 0 | ROZPOCET
| VV |  | " - odpočet jiné suti dle poplatků " | [15 empty] | VV | 2 | 1 | True | 0 | ROZPOCET
| VV |  | -SUTbetKUS51 |  | -287.97 | [13 empty] | VV | 2 | 2 | True | 0 | ROZPOCET
| VV |  | -SUTasfalt51 |  | -992.144 | [13 empty] | VV | 2 | 2 | True | 0 | ROZPOCET
| VV |  | -KostkyBK51 |  | -4.602 | [13 empty] | VV | 2 | 2 | True | 0 | ROZPOCET
| VV | SUTkameni51 | Mezisoučet |  | 209.478 | [13 empty] | VV | 2 | 3 | True | 0 | ROZPOCET
| VV |  | Součet |  | 497.448 | [13 empty] | VV | 2 | 4 | True | 1 | ROZPOCET
104 | K | 97909811002 | Poplatek za skládku suti - živice | t | 992.144 |  | 0 |  |  |  | základní |  | 0 | 0 | 0 | 0 | 0 | 4 | K | 2 |  |  |  | ROZPOCET |  |  |  | 0 | 0 | 0 | 0 | 0 | 1 | 0 | 4 | 124678858
| VV |  | " frézovaný asfalt " 2,863+3,558 |  | 6.421 | [13 empty] | VV | 2 | 2 | True | 0 | ROZPOCET
| VV |  | " bouraný asfalt " 16,12+17,49+65,909+104,40+548,546 |  | 752.465 | [13 empty] | VV | 2 | 2 | True | 0 | ROZPOCET
| VV |  | " bour.asf. recyklát " 233,258 |  | 233.258 | [13 empty] | VV | 2 | 2 | True | 0 | ROZPOCET
| VV | SUTasfalt51 | Součet |  | 992.144 | [13 empty] | VV | 2 | 4 | True | 1 | ROZPOCET
105 | K | 997221899-01 | DODAVATEL NACENÍ částkou Kč /t (bez DPH) - Poplatek za uložení stavebního odpadu - skládka investora nebo správce komunikace | t | 4.602 |  | 0 |  |  |  | základní |  | 0 | 0 | 0 | 0 | 0 | 4 | K | 2 |  |  |  | ROZPOCET |  |  |  | 0 | 0 | 0 | 0 | 0 | 1 | 0 | 4 | -1286367487
| VV |  | " POZNÁMKA " | [15 empty] | VV | 2 | 1 | True | 0 | ROZPOCET
| VV |  | " Položka je určena pro vyčíslení sutě a hmot" | [15 empty] | VV | 2 | 1 | True | 0 | ROZPOCET
| VV |  | " na sklád. investora nebo správce komunikace (BK) /bez poplatku " | [15 empty] | VV | 2 | 1 | True | 0 | ROZPOCET
| VV |  | " bilance tonáže z této položky je pak použita pro odvozy sutí " | [15 empty] | VV | 2 | 1 | True | 0 | ROZPOCET
| VV |  | " a hmot na určené místo investorem/správcem " | [15 empty] | VV | 2 | 1 | True | 0 | ROZPOCET
| VV |  | Mezisoučet POZNÁMKA |  | 0 | [13 empty] | VV | 2 | 3 | True | 0 | ROZPOCET
| VV |  | " přebytek žul.kostek (cca 80% z DM 2+3 řádku, zpět.využití = 0) " | [15 empty] | VV | 2 | 1 | True | 0 | ROZPOCET
| VV |  | 0,80*(2*66,3+3*35,7)*0,024 |  | 4.602 | [13 empty] | VV | 2 | 2 | True | 0 | ROZPOCET
| VV | KostkyBK51 | Mezisoučet |  | 4.602 | [13 empty] | VV | 2 | 3 | True | 0 | ROZPOCET
| VV |  | Součet |  | 4.602 | [13 empty] | VV | 2 | 4 | True | 1 | ROZPOCET
| D | 998 | Přesun hmot |  |  |  | 0 | [5 empty] | 0 |  | 0 |  | 0 | 1 | D | 1 |  |  |  | ROZPOCET | [9 empty] | 0
106 | K | 998225111 | Přesun hmot pro pozemní komunikace s krytem z kamene, monolitickým betonovým nebo živičným | t | 172.519 |  | 0 | CS ÚRS 2020 02 |  |  | základní |  | 0 | 0 | 0 | 0 | 0 | 4 | K | 2 |  |  |  | ROZPOCET |  |  |  | 0 | 0 | 0 | 0 | 0 | 1 | 0 | 4 | 935825396
| D | M | Práce a dodávky M |  |  |  | 0 | [5 empty] | 0 |  | 0.21874 |  | 0 | 3 | D | 0 |  |  |  | ROZPOCET | [9 empty] | 0
| D | 46-M | Zemní práce při extr.mont.pracích |  |  |  | 0 | [5 empty] | 0 |  | 0.21874 |  | 0 | 3 | D | 1 |  |  |  | ROZPOCET | [9 empty] | 0
107 | K | 460010023 | Vytyčení trasy vedení kabelového podzemního v terénu volném | km | 0.037 |  | 0 | CS ÚRS 2020 02 |  |  | základní |  | 0 | 0.0088 | 0.0003256 | 0 | 0 | 64 | K | 2 |  |  |  | ROZPOCET |  |  |  | 0 | 0 | 0 | 0 | 0 | 1 | 0 | 64 | 1224605447
| VV |  | CHRANkab51*0,001 |  | 0.037 | [13 empty] | VV | 2 | 2 | True | 1 | ROZPOCET
108 | K | 460490014 | Krytí kabelů výstražnou fólií šířky 40 cm | m | 37 |  | 0 | CS ÚRS 2020 02 |  |  | základní |  | 0 | 0.00012 | 0.00444 | 0 | 0 | 64 | K | 2 |  |  |  | ROZPOCET |  |  |  | 0 | 0 | 0 | 0 | 0 | 1 | 0 | 64 | -195858487
| VV |  | CHRANkab51 |  | 37 | [13 empty] | VV | 2 | 2 | True | 1 | ROZPOCET
109 | K | 460510056 | Kabelové prostupy z trub plastových do rýhy bez obsypu, průměru do 20 cm | m | 37 |  | 0 | CS ÚRS 2020 02 |  |  | základní |  | 0 | 0 | 0 | 0 | 0 | 64 | K | 2 |  |  |  | ROZPOCET |  |  |  | 0 | 0 | 0 | 0 | 0 | 1 | 0 | 64 | -1673428782
| VV |  | " výkr. Situace D2.1.2: dělené chráničky D160 pro stávaj. kabely (NN+SLP) " | [15 empty] | VV | 2 | 1 | True | 0 | ROZPOCET
| VV |  | " kabel NN " 12,0 |  | 12 | [13 empty] | VV | 2 | 2 | True | 0 | ROZPOCET
| VV |  | " kabel SLP " 10,0+15,0 |  | 25 | [13 empty] | VV | 2 | 2 | True | 0 | ROZPOCET
| VV | CHRANkab51 | Mezisoučet CHRÁNIČKA stáv. kabelů |  | 37 | [13 empty] | VV | 2 | 3 | True | 1 | ROZPOCET
110 | M | 345713820-160 | plastová chránička D160 podélně dělená pojížděná, HDPE modrá vně D160mm/vnitř.D138mm | m | 42.735 |  | 0 |  |  |  | základní |  | 0 | 0.005 | 0.21368 | 0 | 0 | 128 | M | 2 |  |  |  | ROZPOCET |  |  |  | 0 | 0 | 0 | 0 | 0 | 1 | 0 | 128 | 913399770
| VV |  | " chráničky st. kabelů /dělené (spoje přesah 30cm na 3m trubku =10% /1mb)" | [15 empty] | VV | 2 | 1 | True | 0 | ROZPOCET
| VV |  | CHRANkab51*1,10*1,05 |  | 42.735 | [13 empty] | VV | 2 | 2 | True | 1 | ROZPOCET
111 | M | 345713829-160 | příplatek za uzavírací zátku konců plast.chráničky D160mm | kus | 6 |  | 0 |  |  |  | základní |  | 0 | 5e-05 | 0.0003 | 0 | 0 | 128 | M | 2 |  |  |  | ROZPOCET |  |  |  | 0 | 0 | 0 | 0 | 0 | 1 | 0 | 128 | 547772095
| VV |  | " chráničky stáv.kabelů /dělené, (3ks) výkr. Situace D2.1.2: " | [15 empty] | VV | 2 | 1 | True | 0 | ROZPOCET
| VV |  | 3*2 |  | 6 | [13 empty] | VV | 2 | 2 | True | 1 | ROZPOCET
112 | K | 998276101 | Přesun hmot pro trubní vedení z trub z plastických hmot otevřený výkop | t | 0.219 |  | 0 | CS ÚRS 2020 02 |  |  | základní |  | 0 | 0 | 0 | 0 | 0 | 64 | K | 2 |  |  |  | ROZPOCET |  |  |  | 0 | 0 | 0 | 0 | 0 | 1 | 0 | 64 | 568519138

## 05.2 - SO 05.2 - KOMUNIKA...
[9 empty] | >> skryté sloupce << | [9 empty] | {71cf4f4b-8fa2-42bb-95df-f07f1303a285} | [5 empty] | DMasfalt52 | 647,66 | 2
[19 empty] | 2 | [5 empty] | DMdlazba52 | 10 | 2
| KRYCÍ LIST SOUPISU PRACÍ | [8 empty] | v --- níže se nacházejí doplnkové a pomocné údaje k sestavám --- v | [8 empty] | False | [5 empty] | DMkostky52 | 29 | 2
[25 empty] | DMmcZD852 | 39 | 2
| Stavba: | [23 empty] | DMZD652 | 75,12 | 2
|  | BRNO, KALVODOVA I - REKONSTRUKCE KANALIZACE A VODOVODU | [22 empty] | KostkyBK52 | 5,22 | 2
| Objekt: | [23 empty] | ODKOPnav52 | 54,938 | 2
|  | 05 - SO 05 - KOMUNIKACE | [22 empty] | ODVOZvyk52 | 54,938 | 2
| Soupis: | [23 empty] | rDMasfalt52 | 217 | 2
|  | 05.2 - SO 05.2 - KOMUNIKACE - chodníky | [22 empty] | rDMSD20052 | 246 | 2
[25 empty] | rODKOPnav52 | 10,85 | 2
| KSO: |  | 822 29 7 |  |  | CC-CZ: | [18 empty] | sODKOPnav52 | 39,768 | 2
| Místo: |  | BRNO |  |  | Datum: | 5. 8. 2020 | [17 empty] | SondyIS52 | 8,82 | 2
[25 empty] | SUTasfB52 | 84,737 | 2
| Zadavatel: |  |  |  |  | IČ: | 44992785 | [17 empty] | SUTbetKUS52 | 26,448 | 2
|  | Statutární město Brno |  |  |  | DIČ: | CZ44992785 | [17 empty] | SUTkameni52 | 369,458 | 2
[25 empty] | ZASYPsond52 | 4,5 | 2
| Uchazeč: |  |  |  |  | IČ: | Vyplň údaj | [17 empty] | ZD6chodnik52 | 947 | 2
|  | Vyplň údaj |  |  |  | DIČ: | Vyplň údaj | [17 empty] | ZD8vjezdy52 | 197 | 2
| Projektant: |  |  |  |  | IČ: | 42866456
|  | VODING HRANICE spol. s r.o. |  |  |  | DIČ: | CZ42866456
| Zpracovatel: |  |  |  |  | IČ:
|  | Obrtel M. |  |  |  | DIČ:
Poznámka:
| Cena bez DPH | [5 empty] | 0
|  |  | Základ daně |  |  | Sazba daně | Výše daně
| DPH | základní | 0 |  |  | 21% | 0
|  | snížená | 0 |  |  | 15% | 0
|  | zákl. přenesená | 0 |  |  | 21% | 0
|  | sníž. přenesená | 0 |  |  | 15% | 0
|  | nulová | 0 |  |  | 0% | 0
| Cena s DPH |  |  | v | CZK |  | 0
| Projektant |  |  | Zpracovatel
| Datum a podpis: |  | Razítko | Datum a podpis: |  |  | Razítko
| Objednavatel |  |  | Uchazeč
| Datum a podpis: |  | Razítko | Datum a podpis: |  |  | Razítko
REKAPITULACE ČLENĚNÍ SOUPISU PRACÍ
Stavba:
BRNO, KALVODOVA I - REKONSTRUKCE KANALIZACE A VODOVODU
Objekt:
05 - SO 05 - KOMUNIKACE
Soupis:
05.2 - SO 05.2 - KOMUNIKACE - chodníky
Místo: |  |  | BRNO |  |  | Datum: | 5. 8. 2020
Zadavatel: |  |  | Statutární město Brno |  |  | Projektant: | VODING HRANICE spol. s r.o.
Uchazeč: |  |  | Vyplň údaj |  |  | Zpracovatel: | Obrtel M.
Kód dílu - Popis | [6 empty] | Cena celkem [CZK]
Náklady ze soupisu prací | [6 empty] | 0 | [12 empty] | -1
| HSV - Práce a dodávky HSV | [5 empty] | 0
| 1 - Zemní práce | [5 empty] | 0
| 5 - Komunikace pozemní | [5 empty] | 0
| 9 - Ostatní konstrukce a práce-bourání | [5 empty] | 0
| 997 - Přesun sutě | [5 empty] | 0
| 998 - Přesun hmot | [5 empty] | 0
SOUPIS PRACÍ
Stavba:
BRNO, KALVODOVA I - REKONSTRUKCE KANALIZACE A VODOVODU
Objekt:
05 - SO 05 - KOMUNIKACE
Soupis:
05.2 - SO 05.2 - KOMUNIKACE - chodníky
Místo: |  |  | BRNO |  |  | Datum: | 5. 8. 2020
Zadavatel: |  |  | Statutární město Brno |  |  | Projektant: | VODING HRANICE spol. s r.o.
Uchazeč: |  |  | Vyplň údaj |  |  | Zpracovatel: | Obrtel M.
PČ | Typ | Kód | Popis | MJ | Množství | J.cena [CZK] | Cena celkem [CZK] | Cenová soustava |  |  | DPH | J. Nh [h] | Nh celkem [h] | J. hmotnost [t] | Hmotnost celkem [t] | J. suť [t] | Suť Celkem [t]
Náklady soupisu celkem | [6 empty] | 0 | [5 empty] | 0 |  | 702.7859 |  | 485.8631 |  | D | -1 | [13 empty] | 0
| D | HSV | Práce a dodávky HSV |  |  |  | 0 | [5 empty] | 0 |  | 702.7859 |  | 485.8631 | 1 | D | 0 |  |  |  | ROZPOCET | [9 empty] | 0
| D | 1 | Zemní práce |  |  |  | 0 | [5 empty] | 0 |  | 0 |  | 485.8631 | 1 | D | 1 |  |  |  | ROZPOCET | [9 empty] | 0
1 | K | 113106121 | Rozebrání dlažeb komunikací pro pěší z betonových nebo kamenných dlaždic | m2 | 10 |  | 0 | CS ÚRS 2020 02 |  |  | základní |  | 0 | 0 | 0 | 0.255 | 2.55 | 4 | K | 2 |  |  |  | ROZPOCET |  |  |  | 0 | 0 | 0 | 0 | 0 | 1 | 0 | 4 | 1458952345
| VV |  | " TZ d) bourání: beton.dlažby čtvercové (30x30),chodníky / stáv.skl. DL50+L50 " | [15 empty] | VV | 2 | 1 | True | 0 | ROZPOCET
| VV |  | 10,0 |  | 10 | [13 empty] | VV | 2 | 2 | True | 0 | ROZPOCET
| VV | DMdlazba52 | Součet |  | 10 | [13 empty] | VV | 2 | 4 | True | 1 | ROZPOCET
2 | K | 113106123 | Rozebrání dlažeb komunikací pro pěší ze zámkových dlaždic | m2 | 75.12 |  | 0 | CS ÚRS 2020 02 |  |  | základní |  | 0 | 0 | 0 | 0.26 | 19.5312 | 4 | K | 2 |  |  |  | ROZPOCET |  |  |  | 0 | 0 | 0 | 0 | 0 | 1 | 0 | 4 | -1517891340
| VV |  | " TZ d) bourání: zámkové dlažby ZD6, chodníky / stáv.skl. DL 60+L50 " | [15 empty] | VV | 2 | 1 | True | 0 | ROZPOCET
| VV |  | 81,0 |  | 81 | [13 empty] | VV | 2 | 2 | True | 0 | ROZPOCET
| VV |  | " - odpočet ŠP provizor. KRYTU rýh kanaliz.+vodovodu (po ZD6=5,88 m2 )" | [15 empty] | VV | 2 | 1 | True | 0 | ROZPOCET
| VV |  | " (viz. SO 01=3m2, SO 02=2,88m2 )" | [15 empty] | VV | 2 | 1 | True | 0 | ROZPOCET
| VV |  | -(3,0+2,88) |  | -5.88 | [13 empty] | VV | 2 | 2 | True | 0 | ROZPOCET
| VV | DMZD652 | Součet |  | 75.12 | [13 empty] | VV | 2 | 4 | True | 1 | ROZPOCET
3 | K | 113106161 | Rozebrání dlažeb vozovek pl do 50 m2 z drobných kostek s ložem z kameniva | m2 | 29 |  | 0 | CS ÚRS 2020 02 |  |  | základní |  | 0 | 0 | 0 | 0.32 | 9.28 | 4 | K | 2 |  |  |  | ROZPOCET |  |  |  | 0 | 0 | 0 | 0 | 0 | 1 | 0 | 4 | -575440218
| VV |  | " TZ d) bourání: kostky, vjezdy / stáv.skl. DL 100+L 50 " | [15 empty] | VV | 2 | 1 | True | 0 | ROZPOCET
| VV |  | 29,0 |  | 29 | [13 empty] | VV | 2 | 2 | True | 0 | ROZPOCET
| VV | DMkostky52 | Součet |  | 29 | [13 empty] | VV | 2 | 4 | True | 1 | ROZPOCET
4 | K | 113107112 | Odstranění podkladu pl do 50 m2 z kameniva těženého tl 200 mm | m2 | 5.88 |  | 0 | CS ÚRS 2020 02 |  |  | základní |  | 0 | 0 | 0 | 0.3 | 1.764 | 4 | K | 2 |  |  |  | ROZPOCET |  |  |  | 0 | 0 | 0 | 0 | 0 | 1 | 0 | 4 | 1546777339
| VV |  | " bourání provizorn.KRYTU zapravení (ŠP tl. 0,15m, po ZD6) " | [15 empty] | VV | 2 | 1 | True | 0 | ROZPOCET
| VV |  | " v rýze po kanalizaci a vodovodu (ZD6=5,88 m2 )" | [15 empty] | VV | 2 | 1 | True | 0 | ROZPOCET
| VV |  | " (zaprávky SO 01=3m2, SO 02=2,88m2 )" | [15 empty] | VV | 2 | 1 | True | 0 | ROZPOCET
| VV |  | 3,0+2,88 |  | 5.88 | [13 empty] | VV | 2 | 2 | True | 1 | ROZPOCET
5 | K | 113107113 | Odstranění podkladu pl do 50 m2 z kameniva těženého tl 300 mm | m2 | 120.34 |  | 0 | CS ÚRS 2020 02 |  |  | základní |  | 0 | 0 | 0 | 0.5 | 60.17 | 4 | K | 2 |  |  |  | ROZPOCET |  |  |  | 0 | 0 | 0 | 0 | 0 | 1 | 0 | 4 | -921244793
| VV |  | " bourání provizorního KRYTU zapravení (ŠP tl. 0,29m, po LA) " | [15 empty] | VV | 2 | 1 | True | 0 | ROZPOCET
| VV |  | " v rýze po kanalizaci a vodovodu ( LA=120,34 m2 )" | [15 empty] | VV | 2 | 1 | True | 0 | ROZPOCET
| VV |  | " (zaprávky SO 01=33m2, SO 02=50,04m2, SO 04=37,3m2 )" | [15 empty] | VV | 2 | 1 | True | 0 | ROZPOCET
| VV |  | 33,0+50,04+37,3 |  | 120.34 | [13 empty] | VV | 2 | 2 | True | 1 | ROZPOCET
6 | K | 113107122 | Odstranění podkladu pl do 50 m2 z kameniva drceného tl 200 mm | m2 | 246 |  | 0 | CS ÚRS 2020 02 |  |  | základní |  | 0 | 0 | 0 | 0.29 | 71.34 | 4 | K | 2 |  |  |  | ROZPOCET |  |  |  | 0 | 0 | 0 | 0 | 0 | 1 | 0 | 4 | -1047396256
| VV |  | " ruční dobourání podél opěrných zdí a plot.zídek (příčné řezy+Situace) " | [15 empty] | VV | 2 | 1 | True | 0 | ROZPOCET
| VV |  | " bourání chodníky: ŠD 200mm pod: ZD6, asf.chodníkem, dlažbou 30/30 " | [15 empty] | VV | 2 | 1 | True | 0 | ROZPOCET
| VV |  | " (dl. dle obrub v SO 05.1, mimo vjezdy) " | [15 empty] | VV | 2 | 1 | True | 0 | ROZPOCET
| VV |  | 0,5*(624,0-30,0-102,0) |  | 246 | [13 empty] | VV | 2 | 2 | True | 0 | ROZPOCET
| VV | rDMSD20052 | Součet |  | 246 | [13 empty] | VV | 2 | 4 | True | 1 | ROZPOCET
7 | K | 113107131 | Odstranění podkladu pl do 50 m2 z betonu prostého tl 150 mm | m2 | 39 |  | 0 | CS ÚRS 2020 02 |  |  | základní |  | 0 | 0 | 0 | 0.325 | 12.675 | 4 | K | 2 |  |  |  | ROZPOCET |  |  |  | 0 | 0 | 0 | 0 | 0 | 1 | 0 | 4 | 662188500
| VV |  | " TZ d) bourání: zámkové dlažby ZD8, vjezdy / " | [15 empty] | VV | 2 | 1 | True | 0 | ROZPOCET
| VV |  | " stáv.skl. DL 80+L50 z MC = celk. tl. bet.vrstvy 130mm " | [15 empty] | VV | 2 | 1 | True | 0 | ROZPOCET
| VV |  | 39,0 |  | 39 | [13 empty] | VV | 2 | 2 | True | 0 | ROZPOCET
| VV | DMmcZD852 | Součet |  | 39 | [13 empty] | VV | 2 | 4 | True | 1 | ROZPOCET
8 | K | 113107141 | Odstranění podkladu pl do 50 m2 živičných tl 50 mm | m2 | 217 |  | 0 | CS ÚRS 2020 02 |  |  | základní |  | 0 | 0 | 0 | 0.098 | 21.266 | 4 | K | 2 |  |  |  | ROZPOCET |  |  |  | 0 | 0 | 0 | 0 | 0 | 1 | 0 | 4 | 2112896891
| VV |  | " ruční dobourání podél opěrných zdí a plot.zídek (příčné řezy+Situace) " | [15 empty] | VV | 2 | 1 | True | 0 | ROZPOCET
| VV |  | " bourání: asf. chodníky /stáv.skl. ACO 50mm, (dl. dle obrub v SO 05.1) " | [15 empty] | VV | 2 | 1 | True | 0 | ROZPOCET
| VV |  | 0,5*(624,0-30,0-102,0) |  | 246 | [13 empty] | VV | 2 | 2 | True | 0 | ROZPOCET
| VV |  | " - odpočet pruh ZD6 (Situace, km 0 - 0,054 )" | [15 empty] | VV | 2 | 1 | True | 0 | ROZPOCET
| VV |  | -0,5*(11,0+23,0+18,0) |  | -26 | [13 empty] | VV | 2 | 2 | True | 0 | ROZPOCET
| VV |  | " - odpočet pruh dlažba 30/30 (Situace, km 0,102,roh ul.M.Pujmanové )" | [15 empty] | VV | 2 | 1 | True | 0 | ROZPOCET
| VV |  | -0,5*6,0 |  | -3 | [13 empty] | VV | 2 | 2 | True | 0 | ROZPOCET
| VV | rDMasfalt52 | Součet |  | 217 | [13 empty] | VV | 2 | 4 | True | 1 | ROZPOCET
9 | K | 113107222 | Odstranění podkladu pl přes 200 m2 z kameniva drceného tl 200 mm | m2 | 771.78 |  | 0 | CS ÚRS 2020 02 |  |  | základní |  | 0 | 0 | 0 | 0.29 | 223.8162 | 4 | K | 2 |  |  |  | ROZPOCET |  |  |  | 0 | 0 | 0 | 0 | 0 | 1 | 0 | 4 | -1402226967
| VV |  | " TZ d) bourání, + stáv.skladby: ŠD 200mm" | [15 empty] | VV | 2 | 1 | True | 0 | ROZPOCET
| VV |  | " chodníky (výměry už bez rýh kanal.+vodov.=5,88+120,34=126,22m2)" | [15 empty] | VV | 2 | 1 | True | 0 | ROZPOCET
| VV |  | DMZD652 |  | 75.12 | [13 empty] | VV | 2 | 2 | True | 0 | ROZPOCET
| VV |  | DMasfalt52 |  | 647.66 | [13 empty] | VV | 2 | 2 | True | 0 | ROZPOCET
| VV |  | rDMasfalt52 |  | 217 | [13 empty] | VV | 2 | 2 | True | 0 | ROZPOCET
| VV |  | DMdlazba52 |  | 10 | [13 empty] | VV | 2 | 2 | True | 0 | ROZPOCET
| VV |  | " -odpočet ruční dobourání podél opěrn. zdí /chodníky, ŠD 200mm " | [15 empty] | VV | 2 | 1 | True | 0 | ROZPOCET
| VV |  | -rDMSD20052 |  | -246 | [13 empty] | VV | 2 | 2 | True | 0 | ROZPOCET
| VV |  | " vjezdy " | [15 empty] | VV | 2 | 1 | True | 0 | ROZPOCET
| VV |  | DMmcZD852 |  | 39 | [13 empty] | VV | 2 | 2 | True | 0 | ROZPOCET
| VV |  | DMkostky52 |  | 29 | [13 empty] | VV | 2 | 2 | True | 0 | ROZPOCET
| VV |  | Součet |  | 771.78 | [13 empty] | VV | 2 | 4 | True | 1 | ROZPOCET
10 | K | 113107241 | Odstranění podkladu pl přes 200 m2 živičných tl 50 mm | m2 | 647.66 |  | 0 | CS ÚRS 2020 02 |  |  | základní |  | 0 | 0 | 0 | 0.098 | 63.4707 | 4 | K | 2 |  |  |  | ROZPOCET |  |  |  | 0 | 0 | 0 | 0 | 0 | 1 | 0 | 4 | 2111216892
| VV |  | " TZ d) bourání: asfalt. chodníky / stáv.skl. ACO 50mm " | [15 empty] | VV | 2 | 1 | True | 0 | ROZPOCET
| VV |  | 985,0 |  | 985 | [13 empty] | VV | 2 | 2 | True | 0 | ROZPOCET
| VV |  | " - odpočet pruhu ručního dobourání podél opěr. zdí a plot.zídek " | [15 empty] | VV | 2 | 1 | True | 0 | ROZPOCET
| VV |  | -rDMasfalt52 |  | -217 | [13 empty] | VV | 2 | 2 | True | 0 | ROZPOCET
| VV |  | " - odpočet ŠP provizor. KRYTU rýh kanaliz.+vodovodu (po LA=120,34 m2 )" | [15 empty] | VV | 2 | 1 | True | 0 | ROZPOCET
| VV |  | " (viz. SO 01=33m2, SO 02=50,04m2, SO 04=37,3m2 )" | [15 empty] | VV | 2 | 1 | True | 0 | ROZPOCET
| VV |  | -(33,0+50,04+37,3) |  | -120.34 | [13 empty] | VV | 2 | 2 | True | 0 | ROZPOCET
| VV | DMasfalt52 | Součet |  | 647.66 | [13 empty] | VV | 2 | 4 | True | 1 | ROZPOCET
11 | K | 130001101 | Příplatek za ztížení vykopávky v blízkosti podzemního vedení | m3 | 32.757 |  | 0 | CS ÚRS 2020 02 |  |  | základní |  | 0 | 0 | 0 | 0 | 0 | 4 | K | 2 |  |  |  | ROZPOCET |  |  |  | 0 | 0 | 0 | 0 | 0 | 1 | 0 | 4 | -1717642984
| VV |  | " odkop pro vjezdy (-0,48m) v pásmu IS: výkr. Situace D2.1.2 " | [15 empty] | VV | 2 | 1 | True | 0 | ROZPOCET
| VV |  | " kabely (cca 50% ploch odkopu pro vjezdy) " | [15 empty] | VV | 2 | 1 | True | 0 | ROZPOCET
| VV |  | 0,50*ODKOPnav52 |  | 27.469 | [13 empty] | VV | 2 | 2 | True | 0 | ROZPOCET
| VV |  | " při nenorm. hl. jiných IS do 20% " 0,20*26,44 |  | 5.288 | [13 empty] | VV | 2 | 2 | True | 0 | ROZPOCET
| VV |  | Mezisoučet Odkop v pásmu IS |  | 32.757 | [13 empty] | VV | 2 | 3 | True | 1 | ROZPOCET
12 | K | 120001101-09.1 | Sondy pro ověření ing. sítí - ruční výkop tř.1-4 VČETNĚ lepivosti a naložením na dopravní prostředek | m3 | 8.82 |  | 0 |  |  |  | základní |  | 0 | 0 | 0 | 0 | 0 | 4 | K | 2 |  |  |  | ROZPOCET |  |  |  | 0 | 0 | 0 | 0 | 0 | 1 | 0 | 4 | 1032767279
| VV |  | " sondy IS: výkr. Situace D2.1.2 " | [15 empty] | VV | 2 | 1 | True | 0 | ROZPOCET
| VV |  | (0,48+0,5)*(0,6*0,6)*(2*5+3*5) |  | 8.82 | [13 empty] | VV | 2 | 2 | True | 0 | ROZPOCET
| VV |  | Součet 25 sondy 0,60/0,60 |  | 8.82 | [13 empty] | VV | 2 | 4 | True | 1 | ROZPOCET
13 | K | 122251103 | Odkopávky a prokopávky nezapažené v hornině třídy těžitelnosti I, skupiny 3 objem do 100 m3 strojně, VČETNĚ lepivosti a náložení na dopravní prostředek | m3 | 39.768 |  | 0 | CS ÚRS 2020 02 |  |  | základní |  | 0 | 0 | 0 | 0 | 0 | 4 | K | 2 |  |  |  | ROZPOCET |  |  |  | 0 | 0 | 0 | 0 | 0 | 1 | 0 | 4 | -1824920957
| VV |  | " odkop NAVÁŽKY do nivelety nových skladeb (po sejmutou ŠD)" | [15 empty] | VV | 2 | 1 | True | 0 | ROZPOCET
| VV |  | " chodníky na k.-0,30m " | [15 empty] | VV | 2 | 1 | True | 0 | ROZPOCET
| VV |  | " 81m2 dlažba ZD6, DM skl. do 300mm = bez dokopu " | [15 empty] | VV | 2 | 1 | True | 0 | ROZPOCET
| VV |  | DMZD652*0 |  | 0 | [13 empty] | VV | 2 | 2 | True | 0 | ROZPOCET
| VV |  | " 985m2 asf. chodník, DM skl.250mm, +dokop 50mm " | [15 empty] | VV | 2 | 1 | True | 0 | ROZPOCET
| VV |  | " (výměra bez rýh kan.+vodov. LA=120,34m2) " | [15 empty] | VV | 2 | 1 | True | 0 | ROZPOCET
| VV |  | DMasfalt52*(0,30-0,05-0,20) |  | 32.383 | [13 empty] | VV | 2 | 2 | True | 0 | ROZPOCET
| VV |  | rDMasfalt52*(0,30-0,05-0,20) |  | 10.85 | [13 empty] | VV | 2 | 2 | True | 0 | ROZPOCET
| VV |  | " 10m2 dlaždice 30/30, DM skl.300mm = bez dokopu " | [15 empty] | VV | 2 | 1 | True | 0 | ROZPOCET
| VV |  | DMdlazba52*0 |  | 0 | [13 empty] | VV | 2 | 2 | True | 0 | ROZPOCET
| VV |  | " vjezdy na k.-0,48m" | [15 empty] | VV | 2 | 1 | True | 0 | ROZPOCET
| VV |  | " 39m2 dlažba ZD8, DM skl. do 330mm +dokop 0,15m " | [15 empty] | VV | 2 | 1 | True | 0 | ROZPOCET
| VV |  | DMmcZD852*(0,48-0,08-0,05-0,20) |  | 5.85 | [13 empty] | VV | 2 | 2 | True | 0 | ROZPOCET
| VV |  | " 29m2 kostky, DM skl. do 350mm +dokop 0,13m " | [15 empty] | VV | 2 | 1 | True | 0 | ROZPOCET
| VV |  | DMkostky52*(0,48-0,10-0,05-0,20) |  | 3.77 | [13 empty] | VV | 2 | 2 | True | 0 | ROZPOCET
| VV |  | " + odkop zásypu pod provizor. zaprávkou krytu rýh po Kanal. a Vodovodu " | [15 empty] | VV | 2 | 1 | True | 0 | ROZPOCET
| VV |  | " do hl. dle typu bour. chodníku(=dorovnání kubatury po pláň celé vybour.skl.) " | [15 empty] | VV | 2 | 1 | True | 0 | ROZPOCET
| VV |  | " pod sejmutým ŠP tl. 0,15m, po ZD6, 5,88 m2" | [15 empty] | VV | 2 | 1 | True | 0 | ROZPOCET
| VV |  | (0,30-0,15)*5,88 |  | 0.882 | [13 empty] | VV | 2 | 2 | True | 0 | ROZPOCET
| VV |  | " pod sejmutým ŠP tl. 0,29m, po LA, 120,34 m2" | [15 empty] | VV | 2 | 1 | True | 0 | ROZPOCET
| VV |  | (0,30-0,29)*120,34 |  | 1.203 | [13 empty] | VV | 2 | 2 | True | 0 | ROZPOCET
| VV |  | Mezisoučet |  | 54.938 | [13 empty] | VV | 2 | 3 | True | 0 | ROZPOCET
| VV |  | " ruční odkop pro chodníky/ pruh kolem opěr. zdí oplocení " " | [15 empty] | VV | 2 | 1 | True | 0 | ROZPOCET
| VV |  | -rODKOPnav52 |  | -10.85 | [13 empty] | VV | 2 | 2 | True | 0 | ROZPOCET
| VV |  | " - sondy (část přes výkopy)" | [15 empty] | VV | 2 | 1 | True | 0 | ROZPOCET
| VV |  | -(SondyIS52-25*0,6*0,6*0,5) |  | -4.32 | [13 empty] | VV | 2 | 2 | True | 0 | ROZPOCET
| VV |  | Součet strojní ODKOP navážky |  | 39.768 | [13 empty] | VV | 2 | 4 | True | 1 | ROZPOCET
14 | K | 122211101 | Odkopávky a prokopávky v hornině třídy těžitelnosti I, skupiny 3 ručně VČETNĚ lepivosti a náložení na dopravní prostředek | m3 | 10.85 |  | 0 | CS ÚRS 2020 02 |  |  | základní |  | 0 | 0 | 0 | 0 | 0 | 4 | K | 2 |  |  |  | ROZPOCET |  |  |  | 0 | 0 | 0 | 0 | 0 | 1 | 0 | 4 | 53653072
| VV |  | " ruční odkop NAVÁŽKY dle skladeb (po sejmutou ŠD) " | [15 empty] | VV | 2 | 1 | True | 0 | ROZPOCET
| VV |  | " chodníky na k.-0,30m / ruční pruh kolem opěr. zdí oplocení " | [15 empty] | VV | 2 | 1 | True | 0 | ROZPOCET
| VV |  | " asf. chodník, DM skl.250mm, +dokop 50mm " | [15 empty] | VV | 2 | 1 | True | 0 | ROZPOCET
| VV |  | rDMasfalt52*(0,30-0,05-0,20) |  | 10.85 | [13 empty] | VV | 2 | 2 | True | 0 | ROZPOCET
| VV |  | Součet |  | 10.85 | [13 empty] | VV | 2 | 4 | True | 1 | ROZPOCET
15 | K | 162751117 | Vodorovné přemístění do 10000 m výkopku/sypaniny z horniny třídy těžitelnosti I, skupiny 1 až 3 | m3 | 54.506 |  | 0 | CS ÚRS 2020 02 |  |  | základní |  | 0 | 0 | 0 | 0 | 0 | 4 | K | 2 |  |  |  | ROZPOCET |  |  |  | 0 | 0 | 0 | 0 | 0 | 1 | 0 | 4 | 71927364
| VV |  | SondyIS52*0,9 |  | 7.938 | [13 empty] | VV | 2 | 2 | True | 0 | ROZPOCET
| VV |  | sODKOPnav52 |  | 39.768 | [13 empty] | VV | 2 | 2 | True | 0 | ROZPOCET
| VV |  | rODKOPnav52 |  | 10.85 | [13 empty] | VV | 2 | 2 | True | 0 | ROZPOCET
| VV |  | Mezisoučet |  | 58.556 | [13 empty] | VV | 2 | 3 | True | 0 | ROZPOCET
| VV |  | -ZASYPsond52*0,9 |  | -4.05 | [13 empty] | VV | 2 | 2 | True | 0 | ROZPOCET
| VV |  | Součet |  | 54.506 | [13 empty] | VV | 2 | 4 | True | 1 | ROZPOCET
16 | K | 162751137 | Vodorovné přemístění do 10000 m výkopku/sypaniny z horniny třídy těžitelnosti II, skupiny 4 a 5 | m3 | 0.432 |  | 0 | CS ÚRS 2020 02 |  |  | základní |  | 0 | 0 | 0 | 0 | 0 | 4 | K | 2 |  |  |  | ROZPOCET |  |  |  | 0 | 0 | 0 | 0 | 0 | 1 | 0 | 4 | 1805407708
| VV |  | SondyIS52*0,1 |  | 0.882 | [13 empty] | VV | 2 | 2 | True | 0 | ROZPOCET
| VV |  | -ZASYPsond52*0,1 |  | -0.45 | [13 empty] | VV | 2 | 2 | True | 0 | ROZPOCET
| VV |  | Součet |  | 0.432 | [13 empty] | VV | 2 | 4 | True | 1 | ROZPOCET
17 | K | 171251201 | Uložení sypaniny na skládky nebo meziskládky | m3 | 54.938 |  | 0 | CS ÚRS 2020 02 |  |  | základní |  | 0 | 0 | 0 | 0 | 0 | 4 | K | 2 |  |  |  | ROZPOCET |  |  |  | 0 | 0 | 0 | 0 | 0 | 1 | 0 | 4 | 204243867
| VV |  | SondyIS52 |  | 8.82 | [13 empty] | VV | 2 | 2 | True | 0 | ROZPOCET
| VV |  | sODKOPnav52 |  | 39.768 | [13 empty] | VV | 2 | 2 | True | 0 | ROZPOCET
| VV |  | rODKOPnav52 |  | 10.85 | [13 empty] | VV | 2 | 2 | True | 0 | ROZPOCET
| VV |  | Mezisoučet |  | 59.438 | [13 empty] | VV | 2 | 3 | True | 0 | ROZPOCET
| VV |  | -ZASYPsond52 |  | -4.5 | [13 empty] | VV | 2 | 2 | True | 0 | ROZPOCET
| VV |  | Součet |  | 54.938 | [13 empty] | VV | 2 | 4 | True | 1 | ROZPOCET
18 | K | 202010103 | Poplatek za skládku "navážky" | m3 | 54.938 |  | 0 |  |  |  | základní |  | 0 | 0 | 0 | 0 | 0 | 4 | K | 2 |  |  |  | ROZPOCET |  |  |  | 0 | 0 | 0 | 0 | 0 | 1 | 0 | 4 | -1476491853
| VV |  | ODVOZvyk52 |  | 54.938 | [13 empty] | VV | 2 | 2 | True | 1 | ROZPOCET
19 | K | 174111101 | Zásyp jam, šachet rýh nebo kolem objektů sypaninou se zhutněním ručně | m3 | 4.5 |  | 0 | CS ÚRS 2020 02 |  |  | základní |  | 0 | 0 | 0 | 0 | 0 | 4 | K | 2 |  |  |  | ROZPOCET |  |  |  | 0 | 0 | 0 | 0 | 0 | 1 | 0 | 4 | 1419526259
| VV |  | " srovnávací položka (pro ruční zásyp) " | [15 empty] | VV | 2 | 1 | True | 0 | ROZPOCET
| VV |  | " zásyp sond k ověření hl. IS (vč. přemístění do 15m) " | [15 empty] | VV | 2 | 1 | True | 0 | ROZPOCET
| VV |  | " celk.výkop sond " | [15 empty] | VV | 2 | 1 | True | 0 | ROZPOCET
| VV |  | SondyIS52 |  | 8.82 | [13 empty] | VV | 2 | 2 | True | 0 | ROZPOCET
| VV |  | " - sondy odečt. z kubat.výkopu " | [15 empty] | VV | 2 | 1 | True | 0 | ROZPOCET
| VV |  | -(SondyIS52-(25*0,6*0,6*0,5)) |  | -4.32 | [13 empty] | VV | 2 | 2 | True | 0 | ROZPOCET
| VV |  | Mezisoučet |  | 4.5 | [13 empty] | VV | 2 | 3 | True | 0 | ROZPOCET
| VV |  | Součet |  | 4.5 | [13 empty] | VV | 2 | 4 | True | 1 | ROZPOCET
20 | K | 181951102 | Úprava pláně v hornině tř. 1 až 4 se zhutněním | m2 | 1144 |  | 0 |  |  |  | základní |  | 0 | 0 | 0 | 0 | 0 | 4 | K | 2 |  |  |  | ROZPOCET |  |  |  | 0 | 0 | 0 | 0 | 0 | 1 | 0 | 4 | -903748279
| VV |  | " TZ e) návrh ZP: skl. pochůzí +pojízdná: pláň " | [15 empty] | VV | 2 | 1 | True | 0 | ROZPOCET
| VV |  | " + TZ b) techn.popis: profilace pláně příčných a podélných " | [15 empty] | VV | 2 | 1 | True | 0 | ROZPOCET
| VV |  | " sklonů chodníků, vjezdů-návaznost na vozovku a stáv.vejzdy " | [15 empty] | VV | 2 | 1 | True | 0 | ROZPOCET
| VV |  | ZD6chodnik52 |  | 947 | [13 empty] | VV | 2 | 2 | True | 0 | ROZPOCET
| VV |  | ZD8vjezdy52 |  | 197 | [13 empty] | VV | 2 | 2 | True | 0 | ROZPOCET
| VV |  | Součet |  | 1144 | [13 empty] | VV | 2 | 4 | True | 1 | ROZPOCET
| D | 5 | Komunikace pozemní |  |  |  | 0 | [5 empty] | 0 |  | 702.7859 |  | 0 | 1 | D | 1 |  |  |  | ROZPOCET | [9 empty] | 0
21 | K | 564861111-02 | Podklad ze štěrkodrtě ŠD 0-63 GN (ŠDb) tl 200 mm | m2 | 1144 |  | 0 |  |  |  | základní |  | 0 | 0.378 | 432.432 | 0 | 0 | 4 | K | 2 |  |  |  | ROZPOCET |  |  |  | 0 | 0 | 0 | 0 | 0 | 1 | 0 | 4 | 662195856
| VV |  | " TZ e) návrh ZP: skl. pochůzí +pojízdná: podsyp ŠDb (200mm)" | [15 empty] | VV | 2 | 1 | True | 0 | ROZPOCET
| VV |  | ZD6chodnik52 |  | 947 | [13 empty] | VV | 2 | 2 | True | 0 | ROZPOCET
| VV |  | ZD8vjezdy52 |  | 197 | [13 empty] | VV | 2 | 2 | True | 0 | ROZPOCET
| VV |  | Součet |  | 1144 | [13 empty] | VV | 2 | 4 | True | 1 | ROZPOCET
22 | K | 567122114 | Podklad ze směsi stmelené cementem SC C 8/10 (KSC I) tl 150 mm | m2 | 197 |  | 0 | CS ÚRS 2020 02 |  |  | základní |  | 0 | 0 | 0 | 0 | 0 | 4 | K | 2 |  |  |  | ROZPOCET |  |  |  | 0 | 0 | 0 | 0 | 0 | 1 | 0 | 4 | 496350651
| VV |  | " TZ e) návrh ZP: skl.pojízdná : stabilizace SC C8/10 (150mm)" | [15 empty] | VV | 2 | 1 | True | 0 | ROZPOCET
| VV |  | ZD8vjezdy52 |  | 197 | [13 empty] | VV | 2 | 2 | True | 1 | ROZPOCET
23 | K | 596211113 | Kladení zámkové dlažby komunikací pro pěší tl 60 mm skupiny A pl přes 300 m2 | m2 | 947 |  | 0 | CS ÚRS 2020 02 |  |  | základní |  | 0 | 0.08425 | 79.7848 | 0 | 0 | 4 | K | 2 |  |  |  | ROZPOCET |  |  |  | 0 | 0 | 0 | 0 | 0 | 1 | 0 | 4 | -156738156
| VV |  | " TZ e) návrh ZP: skl.pochůzí, dlažba ZD6 písk. lože 40mm, vzor.řezy " | [15 empty] | VV | 2 | 1 | True | 0 | ROZPOCET
| VV |  | " ZD6 šedá+ červená SLP " 947,0 |  | 947 | [13 empty] | VV | 2 | 2 | True | 0 | ROZPOCET
| VV | ZD6chodnik52 | Mezisoučet |  | 947 | [13 empty] | VV | 2 | 3 | True | 1 | ROZPOCET
24 | K | 596211114 | Příplatek za kombinaci dvou barev u kladení betonových dlažeb komunikací pro pěší tl 60 mm skupiny A | m2 | 3.2 |  | 0 | CS ÚRS 2020 02 |  |  | základní |  | 0 | 0 | 0 | 0 | 0 | 4 | K | 2 |  |  |  | ROZPOCET |  |  |  | 0 | 0 | 0 | 0 | 0 | 1 | 0 | 4 | -770397901
| VV |  | " varovné pásy ZD6 u chodníků, ZD6 červená SLP " | [15 empty] | VV | 2 | 1 | True | 0 | ROZPOCET
| VV |  | 3,2 |  | 3.2 | [13 empty] | VV | 2 | 2 | True | 1 | ROZPOCET
25 | M | 592451100-01 | dlažba skladebná 20x10x6 cm přírodní, šedá | m2 | 953.238 |  | 0 |  |  |  | základní |  | 0 | 0.14 | 133.4533 | 0 | 0 | 8 | M | 2 |  |  |  | ROZPOCET |  |  |  | 0 | 0 | 0 | 0 | 0 | 1 | 0 | 4 | 1683792379
| VV |  | " TZ e) návrh ZP: skl. POCHŮZÍ, dlažba ZD6 šedá " | [15 empty] | VV | 2 | 1 | True | 0 | ROZPOCET
| VV |  | 943,8*1,01 |  | 953.238 | [13 empty] | VV | 2 | 2 | True | 1 | ROZPOCET
26 | M | 592451190-01 | dlažba skladebná pro nevidomé s výstupky 20x10x6 cm barevná: červená | m2 | 3.296 |  | 0 |  |  |  | základní |  | 0 | 0.134 | 0.44166 | 0 | 0 | 8 | M | 2 |  |  |  | ROZPOCET |  |  |  | 0 | 0 | 0 | 0 | 0 | 1 | 0 | 4 | 2123309660
| VV |  | " TZ e) návrh ZP: skl. POCHŮZÍ, dlažba ZD6 červená slepecká " | [15 empty] | VV | 2 | 1 | True | 0 | ROZPOCET
| VV |  | 3,2*1,03 |  | 3.296 | [13 empty] | VV | 2 | 2 | True | 1 | ROZPOCET
27 | K | 596212212 | Kladení zámkové dlažby pozemních komunikací tl 80 mm skupiny A pl do 300 m2 | m2 | 197 |  | 0 | CS ÚRS 2020 02 |  |  | základní |  | 0 | 0.10362 | 20.4131 | 0 | 0 | 4 | K | 2 |  |  |  | ROZPOCET |  |  |  | 0 | 0 | 0 | 0 | 0 | 1 | 0 | 4 | 762952377
| VV |  | " TZ e) návrh ZP: skl.pojízdná: dlažba ZD8, lože drť fr.4-8 tl.40mm,vč.zaspárování " | [15 empty] | VV | 2 | 1 | True | 0 | ROZPOCET
| VV |  | " ZD8 šedá + červená SLP " 197,0 |  | 197 | [13 empty] | VV | 2 | 2 | True | 0 | ROZPOCET
| VV | ZD8vjezdy52 | Mezisoučet |  | 197 | [13 empty] | VV | 2 | 3 | True | 1 | ROZPOCET
28 | K | 596211214 | Příplatek za kombinaci dvou barev u kladení betonových dlažeb komunikací pro pěší tl 80 mm skupiny A | m2 | 51 |  | 0 | CS ÚRS 2020 02 |  |  | základní |  | 0 | 0 | 0 | 0 | 0 | 4 | K | 2 |  |  |  | ROZPOCET |  |  |  | 0 | 0 | 0 | 0 | 0 | 1 | 0 | 4 | 463441959
| VV |  | " varovné pásy ZD8 u vjezdů (ZD8 do MC), ZD8 šedá SLP " | [15 empty] | VV | 2 | 1 | True | 0 | ROZPOCET
| VV |  | 51,0 |  | 51 | [13 empty] | VV | 2 | 2 | True | 1 | ROZPOCET
29 | M | 592451080-01 | dlažba skladebná 20x10x8 cm červená | m2 | 148.92 |  | 0 |  |  |  | základní |  | 0 | 0.18 | 26.8056 | 0 | 0 | 8 | M | 2 |  |  |  | ROZPOCET |  |  |  | 0 | 0 | 0 | 0 | 0 | 1 | 0 | 4 | -681886058
| VV |  | " TZ e) návrh ZP: skl. POJÍZDNÁ, dlažba ZD8 červená " | [15 empty] | VV | 2 | 1 | True | 0 | ROZPOCET
| VV |  | 146,0*1,02 |  | 148.92 | [13 empty] | VV | 2 | 2 | True | 1 | ROZPOCET
30 | M | 592451180-08 | dlažba skladebná pro nevidomé s výstupky 20x10x8 cm: přírodní, šedá | m2 | 52.53 |  | 0 |  |  |  | základní |  | 0 | 0.18 | 9.4554 | 0 | 0 | 8 | M | 2 |  |  |  | ROZPOCET |  |  |  | 0 | 0 | 0 | 0 | 0 | 1 | 0 | 4 | 1125885762
| VV |  | " TZ e) návrh ZP: skl. POJÍZDNÁ, dlažba ZD8 šedá slepecká " | [15 empty] | VV | 2 | 1 | True | 0 | ROZPOCET
| VV |  | 51,0*1,03 |  | 52.53 | [13 empty] | VV | 2 | 2 | True | 1 | ROZPOCET
| D | 9 | Ostatní konstrukce a práce-bourání |  |  |  | 0 | [5 empty] | 0 |  | 0 |  | 0 | 1 | D | 1 |  |  |  | ROZPOCET | [9 empty] | 0
31 | K | 979071121 | Očištění dlažebních kostek drobných s původním spárováním kamenivem těženým | m2 | 29 |  | 0 | CS ÚRS 2020 02 |  |  | základní |  | 0 | 0 | 0 | 0 | 0 | 4 | K | 2 |  |  |  | ROZPOCET |  |  |  | 0 | 0 | 0 | 0 | 0 | 1 | 0 | 4 | -650162802
| VV |  | " přebytek očištěn. kostek z DM odvézt na skládku správce komunik.(bez poplatku) " | [15 empty] | VV | 2 | 1 | True | 0 | ROZPOCET
| VV |  | " TZ d) bourací práce: sjezdy, kostky " 29,0 |  | 29 | [13 empty] | VV | 2 | 2 | True | 1 | ROZPOCET
| D | 997 | Přesun sutě |  |  |  | 0 | [5 empty] | 0 |  | 0 |  | 0 | 1 | D | 1 |  |  |  | ROZPOCET | [9 empty] | 0
32 | K | 997221551 | Vodorovná doprava suti ze sypkých materiálů do 1 km | t | 454.195 |  | 0 | CS ÚRS 2020 02 |  |  | základní |  | 0 | 0 | 0 | 0 | 0 | 4 | K | 2 |  |  |  | ROZPOCET |  |  |  | 0 | 0 | 0 | 0 | 0 | 1 | 0 | 4 | -1035105412
| VV |  | SUTkameni52 |  | 369.458 | [13 empty] | VV | 2 | 2 | True | 0 | ROZPOCET
| VV |  | SUTasfB52 |  | 84.737 | [13 empty] | VV | 2 | 2 | True | 0 | ROZPOCET
| VV |  | Součet |  | 454.195 | [13 empty] | VV | 2 | 4 | True | 1 | ROZPOCET
33 | K | 997221559 | Příplatek ZKD 1 km u vodorovné dopravy suti ze sypkých materiálů | t | 4087.755 |  | 0 | CS ÚRS 2020 02 |  |  | základní |  | 0 | 0 | 0 | 0 | 0 | 4 | K | 2 |  |  |  | ROZPOCET |  |  |  | 0 | 0 | 0 | 0 | 0 | 1 | 0 | 4 | 746728858
| VV |  | SUTkameni52*(10-1) |  | 3325.122 | [13 empty] | VV | 2 | 2 | True | 0 | ROZPOCET
| VV |  | SUTasfB52*(10-1) |  | 762.633 | [13 empty] | VV | 2 | 2 | True | 0 | ROZPOCET
| VV |  | Součet |  | 4087.755 | [13 empty] | VV | 2 | 4 | True | 1 | ROZPOCET
34 | K | 997221561 | Vodorovná doprava suti z kusových materiálů do 1 km | t | 31.668 |  | 0 | CS ÚRS 2020 02 |  |  | základní |  | 0 | 0 | 0 | 0 | 0 | 4 | K | 2 |  |  |  | ROZPOCET |  |  |  | 0 | 0 | 0 | 0 | 0 | 1 | 0 | 4 | -975827172
| VV |  | SUTbetKUS52 |  | 26.448 | [13 empty] | VV | 2 | 2 | True | 0 | ROZPOCET
| VV |  | KostkyBK52 |  | 5.22 | [13 empty] | VV | 2 | 2 | True | 0 | ROZPOCET
| VV |  | Součet |  | 31.668 | [13 empty] | VV | 2 | 4 | True | 1 | ROZPOCET
35 | K | 997221569 | Příplatek ZKD 1 km u vodorovné dopravy suti z kusových materiálů | t | 285.012 |  | 0 | CS ÚRS 2020 02 |  |  | základní |  | 0 | 0 | 0 | 0 | 0 | 4 | K | 2 |  |  |  | ROZPOCET |  |  |  | 0 | 0 | 0 | 0 | 0 | 1 | 0 | 4 | 2144352808
| VV |  | " na skládku /recyklaci s poplatkem " | [15 empty] | VV | 2 | 1 | True | 0 | ROZPOCET
| VV |  | SUTbetKUS52*(10-1) |  | 238.032 | [13 empty] | VV | 2 | 2 | True | 0 | ROZPOCET
| VV |  | " na skládku správce komunikace (očištěné kostky, přebytek) " | [15 empty] | VV | 2 | 1 | True | 0 | ROZPOCET
| VV |  | KostkyBK52*(10-1) |  | 46.98 | [13 empty] | VV | 2 | 2 | True | 0 | ROZPOCET
| VV |  | Součet |  | 285.012 | [13 empty] | VV | 2 | 4 | True | 1 | ROZPOCET
36 | K | 997221611-21 | Nakládání kusových materiálů na dopravní prostředky pro vodorovnou dopravu | t | 5.22 |  | 0 |  |  |  | základní |  | 0 | 0 | 0 | 0 | 0 | 4 | K | 2 |  |  |  | ROZPOCET |  |  |  | 0 | 0 | 0 | 0 | 0 | 1 | 0 | 4 | 1094618906
| VV |  | KostkyBK52 |  | 5.22 | [13 empty] | VV | 2 | 2 | True | 1 | ROZPOCET
37 | K | 97909811001 | Poplatek za skládku suti (bez živice) | t | 395.906 |  | 0 |  |  |  | základní |  | 0 | 0 | 0 | 0 | 0 | 4 | K | 2 |  |  |  | ROZPOCET |  |  |  | 0 | 0 | 0 | 0 | 0 | 1 | 0 | 4 | -827043135
| VV |  | " suť bet. kusová " | [15 empty] | VV | 2 | 1 | True | 0 | ROZPOCET
| VV |  | " dlažba 30/30/4 " 10,0*0,095*1,1 |  | 1.045 | [13 empty] | VV | 2 | 2 | True | 0 | ROZPOCET
| VV |  | " ZD6 " 75,12*0,140*1,1 |  | 11.568 | [13 empty] | VV | 2 | 2 | True | 0 | ROZPOCET
| VV |  | " ZD8 vč.L z MC " 39,0*0,325 |  | 12.675 | [13 empty] | VV | 2 | 2 | True | 0 | ROZPOCET
| VV |  | " kostky " 29,0*0,200*1,1 |  | 6.38 | [13 empty] | VV | 2 | 2 | True | 0 | ROZPOCET
| VV |  | " -90% kostky skl.BK " -0,90*29,0*0,200 |  | -5.22 | [13 empty] | VV | 2 | 2 | True | 0 | ROZPOCET
| VV | SUTbetKUS52 | Mezisoučet |  | 26.448 | [13 empty] | VV | 2 | 3 | True | 0 | ROZPOCET
| VV |  | " sut sypká ( kamenivo, betony) " | [15 empty] | VV | 2 | 1 | True | 0 | ROZPOCET
| VV |  | " suť celkem " 485,863 |  | 485.863 | [13 empty] | VV | 2 | 2 | True | 0 | ROZPOCET
| VV |  | " - jiné sutě dle poplatků " | [15 empty] | VV | 2 | 1 | True | 0 | ROZPOCET
| VV |  | -SUTbetKUS52 |  | -26.448 | [13 empty] | VV | 2 | 2 | True | 0 | ROZPOCET
| VV |  | -SUTasfB52 |  | -84.737 | [13 empty] | VV | 2 | 2 | True | 0 | ROZPOCET
| VV |  | -KostkyBK52 |  | -5.22 | [13 empty] | VV | 2 | 2 | True | 0 | ROZPOCET
| VV | SUTkameni52 | Mezisoučet |  | 369.458 | [13 empty] | VV | 2 | 3 | True | 0 | ROZPOCET
| VV |  | Součet |  | 395.906 | [13 empty] | VV | 2 | 4 | True | 1 | ROZPOCET
38 | K | 97909811002 | Poplatek za skládku suti - živice | t | 84.737 |  | 0 |  |  |  | základní |  | 0 | 0 | 0 | 0 | 0 | 4 | K | 2 |  |  |  | ROZPOCET |  |  |  | 0 | 0 | 0 | 0 | 0 | 1 | 0 | 4 | 1983421668
| VV |  | " asfalt Bouraný tl.0,05m" (217,0+647,66)*0,098 |  | 84.737 | [13 empty] | VV | 2 | 2 | True | 0 | ROZPOCET
| VV | SUTasfB52 | Mezisoučet |  | 84.737 | [13 empty] | VV | 2 | 3 | True | 1 | ROZPOCET
39 | K | 997221899-01 | DODAVATEL NACENÍ částkou Kč /t (bez DPH) - Poplatek za uložení stavebního odpadu - skládka investora nebo správce komunikace | t | 5.22 |  | 0 |  |  |  | základní |  | 0 | 0 | 0 | 0 | 0 | 4 | K | 2 |  |  |  | ROZPOCET |  |  |  | 0 | 0 | 0 | 0 | 0 | 1 | 0 | 4 | -1128813874
| VV |  | " POZNÁMKA " | [15 empty] | VV | 2 | 1 | True | 0 | ROZPOCET
| VV |  | " Položka je určena pro vyčíslení sutě a hmot" | [15 empty] | VV | 2 | 1 | True | 0 | ROZPOCET
| VV |  | " na sklád. investora nebo správce komunikace (BK) /bez poplatku " | [15 empty] | VV | 2 | 1 | True | 0 | ROZPOCET
| VV |  | " bilance tonáže z této položky je pak použita pro odvozy sutí " | [15 empty] | VV | 2 | 1 | True | 0 | ROZPOCET
| VV |  | " a hmot na určené místo investorem/správcem " | [15 empty] | VV | 2 | 1 | True | 0 | ROZPOCET
| VV |  | Mezisoučet POZNÁMKA |  | 0 | [13 empty] | VV | 2 | 3 | True | 0 | ROZPOCET
| VV |  | " přebytek žul.kostek (cca 90% z DM 29m2, zpět.využití = 0) " | [15 empty] | VV | 2 | 1 | True | 0 | ROZPOCET
| VV |  | 0,90*(29,0*0,200) |  | 5.22 | [13 empty] | VV | 2 | 2 | True | 0 | ROZPOCET
| VV | KostkyBK52 | Mezisoučet |  | 5.22 | [13 empty] | VV | 2 | 3 | True | 0 | ROZPOCET
| VV |  | Součet |  | 5.22 | [13 empty] | VV | 2 | 4 | True | 1 | ROZPOCET
| D | 998 | Přesun hmot |  |  |  | 0 | [5 empty] | 0 |  | 0 |  | 0 | 1 | D | 1 |  |  |  | ROZPOCET | [9 empty] | 0
40 | K | 998223011 | Přesun hmot pro pozemní komunikace s krytem dlážděným | t | 702.786 |  | 0 | CS ÚRS 2020 02 |  |  | základní |  | 0 | 0 | 0 | 0 | 0 | 4 | K | 2 |  |  |  | ROZPOCET |  |  |  | 0 | 0 | 0 | 0 | 0 | 1 | 0 | 4 | -846876350

## 05.3 - SO 05.3 - KOMUNIKA...
[9 empty] | >> skryté sloupce << | [9 empty] | {37e1021f-f238-489a-8bb6-2be849ed4c59} | [5 empty] | ASF01 | 25,2 | 2
[19 empty] | 2 | [5 empty] | ASF02 | 25,2 | 2
| KRYCÍ LIST SOUPISU PRACÍ | [8 empty] | v --- níže se nacházejí doplnkové a pomocné údaje k sestavám --- v | [8 empty] | False | [5 empty] | ASF03 | 28,2 | 2
[25 empty] | ASF04 | 12,6 | 2
| Stavba: | [23 empty] | ASF05 | 25,08 | 2
|  | BRNO, KALVODOVA I - REKONSTRUKCE KANALIZACE A VODOVODU | [22 empty] | ASF06 | 11,04 | 2
| Objekt: | [23 empty] | ASF400 | 53,4 | 2
|  | 05 - SO 05 - KOMUNIKACE | [22 empty] | BLOK1 | 19,44 | 2
| Soupis: | [23 empty] | DN150 | 44,6 | 2
|  | 05.3 - SO 05.3 - KOMUNIKACE - odvodnění | [22 empty] | CHRANICKA | 16 | 2
[25 empty] | PASF | 127,32 | 2
| KSO: |  | 827 29 5 |  |  | CC-CZ: | [18 empty] | PAZ4 | 231,886 | 2
| Místo: |  | BRNO |  |  | Datum: | 5. 8. 2020 | [17 empty] | POTRUBI1 | 25,6 | 2
[25 empty] | VYKOP1 | 185,815 | 2
| Zadavatel: |  |  |  |  | IČ: | 44992785 | [17 empty] | VYKOP11 | 235,024 | 2
|  | Statutární město Brno |  |  |  | DIČ: | CZ44992785 | [17 empty] | VYKOP2 | 52,224 | 2
[25 empty] | VYKOPR | 52,224 | 2
| Uchazeč: |  |  |  |  | IČ: | Vyplň údaj
|  | Vyplň údaj |  |  |  | DIČ: | Vyplň údaj
| Projektant: |  |  |  |  | IČ: | 42866456
|  | VODING HRANICE spol. s r.o. |  |  |  | DIČ: | CZ42866456
| Zpracovatel: |  |  |  |  | IČ:
|  | Obrtel M. |  |  |  | DIČ:
Poznámka:
| Cena bez DPH | [5 empty] | 0
|  |  | Základ daně |  |  | Sazba daně | Výše daně
| DPH | základní | 0 |  |  | 21% | 0
|  | snížená | 0 |  |  | 15% | 0
|  | zákl. přenesená | 0 |  |  | 21% | 0
|  | sníž. přenesená | 0 |  |  | 15% | 0
|  | nulová | 0 |  |  | 0% | 0
| Cena s DPH |  |  | v | CZK |  | 0
| Projektant |  |  | Zpracovatel
| Datum a podpis: |  | Razítko | Datum a podpis: |  |  | Razítko
| Objednavatel |  |  | Uchazeč
| Datum a podpis: |  | Razítko | Datum a podpis: |  |  | Razítko
REKAPITULACE ČLENĚNÍ SOUPISU PRACÍ
Stavba:
BRNO, KALVODOVA I - REKONSTRUKCE KANALIZACE A VODOVODU
Objekt:
05 - SO 05 - KOMUNIKACE
Soupis:
05.3 - SO 05.3 - KOMUNIKACE - odvodnění
Místo: |  |  | BRNO |  |  | Datum: | 5. 8. 2020
Zadavatel: |  |  | Statutární město Brno |  |  | Projektant: | VODING HRANICE spol. s r.o.
Uchazeč: |  |  | Vyplň údaj |  |  | Zpracovatel: | Obrtel M.
Kód dílu - Popis | [6 empty] | Cena celkem [CZK]
Náklady ze soupisu prací | [6 empty] | 0 | [12 empty] | -1
| HSV - Práce a dodávky HSV | [5 empty] | 0
| 1 - Zemní práce | [5 empty] | 0
| 3 - Svislé a kompletní konstrukce | [5 empty] | 0
| 4 - Vodorovné konstrukce | [5 empty] | 0
| 5 - Komunikace | [5 empty] | 0
| 8 - Trubní vedení | [5 empty] | 0
| 9 - Ostatní konstrukce a práce-bourání | [5 empty] | 0
| 998 - Přesun hmot | [5 empty] | 0
| M - Práce a dodávky M | [5 empty] | 0
| 46-M - Zemní práce při extr.mont.pracích | [5 empty] | 0
SOUPIS PRACÍ
Stavba:
BRNO, KALVODOVA I - REKONSTRUKCE KANALIZACE A VODOVODU
Objekt:
05 - SO 05 - KOMUNIKACE
Soupis:
05.3 - SO 05.3 - KOMUNIKACE - odvodnění
Místo: |  |  | BRNO |  |  | Datum: | 5. 8. 2020
Zadavatel: |  |  | Statutární město Brno |  |  | Projektant: | VODING HRANICE spol. s r.o.
Uchazeč: |  |  | Vyplň údaj |  |  | Zpracovatel: | Obrtel M.
PČ | Typ | Kód | Popis | MJ | Množství | J.cena [CZK] | Cena celkem [CZK] | Cenová soustava |  |  | DPH | J. Nh [h] | Nh celkem [h] | J. hmotnost [t] | Hmotnost celkem [t] | J. suť [t] | Suť Celkem [t]
Náklady soupisu celkem | [6 empty] | 0 | [5 empty] | 0 |  | 245.1151 |  | 80.8132 |  | D | -1 | [13 empty] | 0
| D | HSV | Práce a dodávky HSV |  |  |  | 0 | [5 empty] | 0 |  | 245.0333 |  | 80.8132 | 1 | D | 0 |  |  |  | ROZPOCET | [9 empty] | 0
| D | 1 | Zemní práce |  |  |  | 0 | [5 empty] | 0 |  | 0.69562 |  | 80.8132 | 1 | D | 1 |  |  |  | ROZPOCET | [9 empty] | 0
1 | K | 113107111 | Odstranění podkladu pl do 50 m2 z kameniva těženého tl 100 mm | m2 | 11.04 |  | 0 | CS ÚRS 2020 02 |  |  | základní |  | 0 | 0 | 0 | 0.18 | 1.9872 | 4 | K | 2 |  |  |  | ROZPOCET |  |  |  | 0 | 0 | 0 | 0 | 0 | 1 | 0 | 4 | -901467865
| VV |  | " skladba asfaltová vozovka 6 - 50mm podsyp " ASF06 |  | 11.04 | [13 empty] | VV | 2 | 2 | True | 1 | ROZPOCET
2 | K | 113107111 | Odstranění podkladu pl do 50 m2 z kameniva těženého tl 100 mm | m2 | 12.6 |  | 0 | CS ÚRS 2020 02 |  |  | základní |  | 0 | 0 | 0 | 0.18 | 2.268 | 4 | K | 2 |  |  |  | ROZPOCET |  |  |  | 0 | 0 | 0 | 0 | 0 | 1 | 0 | 4 | -734251679
| VV |  | " podsyp tl. 100mm " | [15 empty] | VV | 2 | 1 | True | 0 | ROZPOCET
| VV |  | " skladba 4 " ASF04 |  | 12.6 | [13 empty] | VV | 2 | 2 | True | 1 | ROZPOCET
3 | K | 997221551 | Vodorovná doprava suti ze sypkých materiálů do 1 km | t | 4.255 |  | 0 | CS ÚRS 2020 02 |  |  | základní |  | 0 | 0 | 0 | 0 | 0 | 4 | K | 2 |  |  |  | ROZPOCET |  |  |  | 0 | 0 | 0 | 0 | 0 | 1 | 0 | 4 | -871360619
4 | K | 997221559 | Příplatek ZKD 1 km u vodorovné dopravy suti ze sypkých materiálů | t | 38.295 |  | 0 | CS ÚRS 2020 02 |  |  | základní |  | 0 | 0 | 0 | 0 | 0 | 4 | K | 2 |  |  |  | ROZPOCET |  |  |  | 0 | 0 | 0 | 0 | 0 | 1 | 0 | 4 | -1403756642
| VV |  | 4,255*9 'Přepočtené koeficientem množství |  | 38.295 | [13 empty] | VV | 2 | 2 | False | 1 | ROZPOCET
5 | K | 97909811001 | Poplatek za skládku suti (bez živice) | t | 4.255 |  | 0 |  |  |  | základní |  | 0 | 0 | 0 | 0 | 0 | 4 | K | 2 |  |  |  | ROZPOCET |  |  |  | 0 | 0 | 0 | 0 | 0 | 1 | 0 | 4 | -1584045103
6 | K | 113107144 | Odstranění podkladu pl do 50 m2 živičných tl 200 mm | m2 | 106.8 |  | 0 | CS ÚRS 2020 02 |  |  | základní |  | 0 | 0 | 0 | 0.45 | 48.06 | 4 | K | 2 |  |  |  | ROZPOCET |  |  |  | 0 | 0 | 0 | 0 | 0 | 1 | 0 | 4 | -640727476
| VV |  | " tl. asfaltové vrstvy - 400mm " | [15 empty] | VV | 2 | 1 | True | 0 | ROZPOCET
| VV |  | " skladba 2, UV1-4 " | [15 empty] | VV | 2 | 1 | True | 0 | ROZPOCET
| VV | ASF02 | 1,2*(3,0+2,1+3,1+2,0)+1,8*1,8*4 |  | 25.2 | [13 empty] | VV | 2 | 2 | True | 0 | ROZPOCET
| VV |  | " skladba 3, UV5-7 " | [15 empty] | VV | 2 | 1 | True | 0 | ROZPOCET
| VV | ASF03 | 1,2*(10,4+3,1+1,9)+1,8*1,8*3 |  | 28.2 | [13 empty] | VV | 2 | 2 | True | 0 | ROZPOCET
| VV | ASF400 | Součet |  | 53.4 | [13 empty] | VV | 2 | 4 | True | 0 | ROZPOCET
| VV |  | ASF400*2 |  | 106.8 | [13 empty] | VV | 2 | 2 | True | 1 | ROZPOCET
7 | K | 919735114 | Řezání stávajícího živičného krytu hl do 200 mm | m | 203.2 |  | 0 | CS ÚRS 2020 02 |  |  | základní |  | 0 | 0 | 0 | 0 | 0 | 4 | K | 2 |  |  |  | ROZPOCET |  |  |  | 0 | 0 | 0 | 0 | 0 | 1 | 0 | 4 | -1115492439
| VV |  | " tl. asfaltové vrstvy - 400mm " | [15 empty] | VV | 2 | 1 | True | 0 | ROZPOCET
| VV |  | " skladba 2, UV1-4 " | [15 empty] | VV | 2 | 1 | True | 0 | ROZPOCET
| VV |  | 2*(3,0+2,1+3,1+2,0)*2+4*1,8*4*2 |  | 98.4 | [13 empty] | VV | 2 | 2 | True | 0 | ROZPOCET
| VV |  | " skladba 3, UV5-7 " | [15 empty] | VV | 2 | 1 | True | 0 | ROZPOCET
| VV |  | 2*(10,4+3,1+1,9)*2+4*1,8*3*2 |  | 104.8 | [13 empty] | VV | 2 | 2 | True | 0 | ROZPOCET
| VV |  | Součet |  | 203.2 | [13 empty] | VV | 2 | 4 | True | 1 | ROZPOCET
8 | K | 113107146 | Odstranění podkladu pl do 50 m2 živičných tl 300 mm | m2 | 12.6 |  | 0 | CS ÚRS 2020 02 |  |  | základní |  | 0 | 0 | 0 | 0.709 | 8.9334 | 4 | K | 2 |  |  |  | ROZPOCET |  |  |  | 0 | 0 | 0 | 0 | 0 | 1 | 0 | 4 | -513898324
| VV |  | " skladba 4, UV8-9 " | [15 empty] | VV | 2 | 1 | True | 0 | ROZPOCET
| VV | ASF04 | 1,2*(2,0+3,1)+1,8*1,8*2 |  | 12.6 | [13 empty] | VV | 2 | 2 | True | 0 | ROZPOCET
| VV | ASF300 | Součet |  | 12.6 | [13 empty] | VV | 2 | 4 | True | 1 | ROZPOCET
9 | K | 919735116 | Řezání stávajícího živičného krytu hl do 300 mm | m | 24.6 |  | 0 | CS ÚRS 2020 02 |  |  | základní |  | 0 | 2e-05 | 0.000492 | 0 | 0 | 4 | K | 2 |  |  |  | ROZPOCET |  |  |  | 0 | 0 | 0 | 0 | 0 | 1 | 0 | 4 | 1817714889
| VV |  | " skladba 4, UV8-9 " | [15 empty] | VV | 2 | 1 | True | 0 | ROZPOCET
| VV |  | 2*(2,0+3,1)+4*1,8*2 |  | 24.6 | [13 empty] | VV | 2 | 2 | True | 1 | ROZPOCET
10 | K | 113107145 | Odstranění podkladu pl do 50 m2 živičných tl 250 mm | m2 | 25.08 |  | 0 | CS ÚRS 2020 02 |  |  | základní |  | 0 | 0 | 0 | 0.582 | 14.5966 | 4 | K | 2 |  |  |  | ROZPOCET |  |  |  | 0 | 0 | 0 | 0 | 0 | 1 | 0 | 4 | -1630780445
| VV |  | " skladba 5, UV10-13 " | [15 empty] | VV | 2 | 1 | True | 0 | ROZPOCET
| VV | ASF05 | 1,2*(3,0+2,0+2,2+2,9)+1,8*1,8*4 |  | 25.08 | [13 empty] | VV | 2 | 2 | True | 0 | ROZPOCET
| VV | ASF250 | Součet |  | 25.08 | [13 empty] | VV | 2 | 4 | True | 1 | ROZPOCET
11 | K | 919735115 | Řezání stávajícího živičného krytu hl do 250 mm | m | 49 |  | 0 | CS ÚRS 2020 02 |  |  | základní |  | 0 | 1e-05 | 0.00049 | 0 | 0 | 4 | K | 2 |  |  |  | ROZPOCET |  |  |  | 0 | 0 | 0 | 0 | 0 | 1 | 0 | 4 | -1206493706
| VV |  | " skladba 5, UV10-13 " | [15 empty] | VV | 2 | 1 | True | 0 | ROZPOCET
| VV |  | 2*(3,0+2,0+2,2+2,9)+4*1,8*4 |  | 49 | [13 empty] | VV | 2 | 2 | True | 1 | ROZPOCET
12 | K | 113107144 | Odstranění podkladu pl do 50 m2 živičných tl 200 mm | m2 | 11.04 |  | 0 | CS ÚRS 2020 02 |  |  | základní |  | 0 | 0 | 0 | 0.45 | 4.968 | 4 | K | 2 |  |  |  | ROZPOCET |  |  |  | 0 | 0 | 0 | 0 | 0 | 1 | 0 | 4 | -1171060199
| VV |  | " skladba 6, UV14-15 " | [15 empty] | VV | 2 | 1 | True | 0 | ROZPOCET
| VV | ASF06 | 1,2*(1,0+2,8)+1,8*1,8*2 |  | 11.04 | [13 empty] | VV | 2 | 2 | True | 0 | ROZPOCET
| VV | ASF200 | Součet |  | 11.04 | [13 empty] | VV | 2 | 4 | True | 1 | ROZPOCET
13 | K | 919735114 | Řezání stávajícího živičného krytu hl do 200 mm | m | 22 |  | 0 | CS ÚRS 2020 02 |  |  | základní |  | 0 | 0 | 0 | 0 | 0 | 4 | K | 2 |  |  |  | ROZPOCET |  |  |  | 0 | 0 | 0 | 0 | 0 | 1 | 0 | 4 | -1896302685
| VV |  | " skladba 6, UV14-15 " | [15 empty] | VV | 2 | 1 | True | 0 | ROZPOCET
| VV |  | 2*(1,0+2,8)+4*1,8*2 |  | 22 | [13 empty] | VV | 2 | 2 | True | 1 | ROZPOCET
14 | K | 997221551 | Vodorovná doprava suti ze sypkých materiálů do 1 km | t | 76.558 |  | 0 | CS ÚRS 2020 02 |  |  | základní |  | 0 | 0 | 0 | 0 | 0 | 4 | K | 2 |  |  |  | ROZPOCET |  |  |  | 0 | 0 | 0 | 0 | 0 | 1 | 0 | 4 | -1475804981
15 | K | 997221559 | Příplatek ZKD 1 km u vodorovné dopravy suti ze sypkých materiálů | t | 689.022 |  | 0 | CS ÚRS 2020 02 |  |  | základní |  | 0 | 0 | 0 | 0 | 0 | 4 | K | 2 |  |  |  | ROZPOCET |  |  |  | 0 | 0 | 0 | 0 | 0 | 1 | 0 | 4 | 1106304309
| VV |  | 76,558*9 'Přepočtené koeficientem množství |  | 689.022 | [13 empty] | VV | 2 | 2 | False | 1 | ROZPOCET
16 | K | 97909811002 | Poplatek za skládku suti - živice | t | 76.558 |  | 0 |  |  |  | základní |  | 0 | 0 | 0 | 0 | 0 | 4 | K | 2 |  |  |  | ROZPOCET |  |  |  | 0 | 0 | 0 | 0 | 0 | 1 | 0 | 4 | 154318736
17 | K | 119001401 | Dočasné zajištění potrubí ocelového nebo litinového DN do 200 | m | 25.6 |  | 0 | CS ÚRS 2020 02 |  |  | základní |  | 0 | 0.00868 | 0.22221 | 0 | 0 | 4 | K | 2 |  |  |  | ROZPOCET |  |  |  | 0 | 0 | 0 | 0 | 0 | 1 | 0 | 4 | 233084907
| VV |  | " křížení plyn " CHRANICKA |  | 16 | [13 empty] | VV | 2 | 2 | True | 0 | ROZPOCET
| VV |  | " křížení voda " 1,2*8 |  | 9.6 | [13 empty] | VV | 2 | 2 | True | 0 | ROZPOCET
| VV | POTRUBI1 | Součet |  | 25.6 | [13 empty] | VV | 2 | 4 | True | 1 | ROZPOCET
18 | K | 132254204 | Hloubení zapažených rýh š do 2000 mm v hornině třídy těžitelnosti I, skupiny 3 objem do 500 m3, VČETNĚ svislého přemístění do 4m, započtena lepivost | m3 | 93.514 |  | 0 | CS ÚRS 2020 02 |  |  | základní |  | 0 | 0 | 0 | 0 | 0 | 4 | K | 2 |  |  |  | ROZPOCET |  |  |  | 0 | 0 | 0 | 0 | 0 | 1 | 0 | 4 | 2024172690
| VV |  | " přípojky UV " | [15 empty] | VV | 2 | 1 | True | 0 | ROZPOCET
| VV |  | " UV1 " 1,2*(4,24+1,6)/2*(3,0-1,8/2)+2,65*1,8*1,8 |  | 15.944 | [13 empty] | VV | 2 | 2 | True | 0 | ROZPOCET
| VV |  | " UV2 " 1,2*(2,94+1,6)/2*(2,1-1,8/2)+2,65*1,8*1,8 |  | 11.855 | [13 empty] | VV | 2 | 2 | True | 0 | ROZPOCET
| VV |  | " UV3 " 1,2*(4,11+1,6)/2*(3,1-1,8/2)+2,65*1,8*1,8 |  | 16.123 | [13 empty] | VV | 2 | 2 | True | 0 | ROZPOCET
| VV |  | " UV4 " 1,2*(4,01+1,6)/2*(2,0-1,8/2)+2,65*1,8*1,8 |  | 12.289 | [13 empty] | VV | 2 | 2 | True | 0 | ROZPOCET
| VV |  | " UV5 " 1,2*(3,92+1,6)/2*(10,4-1,8/2)+2,65*1,8*1,8 |  | 40.05 | [13 empty] | VV | 2 | 2 | True | 0 | ROZPOCET
| VV |  | " UV6 " 1,2*(4,28+1,6)/2*(3,1-1,8/2)+2,65*1,8*1,8 |  | 16.348 | [13 empty] | VV | 2 | 2 | True | 0 | ROZPOCET
| VV |  | " UV7 " 1,2*(4,29+1,6)/2*(1,9-1,8/2)+2,65*1,8*1,8 |  | 12.12 | [13 empty] | VV | 2 | 2 | True | 0 | ROZPOCET
| VV |  | " UV8 " 1,2*(3,56+1,6)/2*(2,0-1,8/2)+2,65*1,8*1,8 |  | 11.992 | [13 empty] | VV | 2 | 2 | True | 0 | ROZPOCET
| VV |  | " UV9 " 1,2*(3,57+1,6)/2*(3,1-1,8/2)+2,65*1,8*1,8 |  | 15.41 | [13 empty] | VV | 2 | 2 | True | 0 | ROZPOCET
| VV |  | " UV10 " 1,2*(3,77+1,6)/2*(3,0-1,8/2)+2,65*1,8*1,8 |  | 15.352 | [13 empty] | VV | 2 | 2 | True | 0 | ROZPOCET
| VV |  | " UV11 " 1,2*(3,8+1,6)/2*(2,0-1,8/2)+2,65*1,8*1,8 |  | 12.15 | [13 empty] | VV | 2 | 2 | True | 0 | ROZPOCET
| VV |  | " UV12 " 1,2*(4,83+1,6)/2*(2,2-1,8/2)+2,65*1,8*1,8 |  | 13.601 | [13 empty] | VV | 2 | 2 | True | 0 | ROZPOCET
| VV |  | " UV13 " 1,2*(4,87+1,6)/2*(2,9-1,8/2)+2,65*1,8*1,8 |  | 16.35 | [13 empty] | VV | 2 | 2 | True | 0 | ROZPOCET
| VV |  | " UV14 " 1,2*(5,29+1,6)/2*(1,0-1,8/2)+2,65*1,8*1,8 |  | 8.999 | [13 empty] | VV | 2 | 2 | True | 0 | ROZPOCET
| VV |  | " UV15 " 1,2*(5,29+1,6)/2*(2,8-1,8/2)+2,65*1,8*1,8 |  | 16.441 | [13 empty] | VV | 2 | 2 | True | 0 | ROZPOCET
| VV |  | Mezisoučet |  | 235.024 | [13 empty] | VV | 2 | 3 | True | 0 | ROZPOCET
| VV |  | " odpočet komunikací " | [15 empty] | VV | 2 | 1 | True | 0 | ROZPOCET
| VV |  | " skladba 2 " -0,4*ASF02 |  | -10.08 | [13 empty] | VV | 2 | 2 | True | 0 | ROZPOCET
| VV |  | " skladba 3 " -0,4*ASF03 |  | -11.28 | [13 empty] | VV | 2 | 2 | True | 0 | ROZPOCET
| VV |  | " skladba 4 " -0,4*ASF04 |  | -5.04 | [13 empty] | VV | 2 | 2 | True | 0 | ROZPOCET
| VV |  | " skladba 5 " -0,25*ASF05 |  | -6.27 | [13 empty] | VV | 2 | 2 | True | 0 | ROZPOCET
| VV |  | " skladba 6 " -0,25*ASF06 |  | -2.76 | [13 empty] | VV | 2 | 2 | True | 0 | ROZPOCET
| VV |  | " odpočet stáv. potrubí a UV " | [15 empty] | VV | 2 | 1 | True | 0 | ROZPOCET
| VV |  | -DN150*PI*(0,158/2)^2 |  | -0.874 | [13 empty] | VV | 2 | 2 | True | 0 | ROZPOCET
| VV |  | -(2,76*PI*(0,63/2)^2)*15 |  | -12.905 | [13 empty] | VV | 2 | 2 | True | 0 | ROZPOCET
| VV |  | Součet |  | 185.815 | [13 empty] | VV | 2 | 4 | True | 0 | ROZPOCET
| VV |  | " ve 3. třídě - 70 % " | [15 empty] | VV | 2 | 1 | True | 0 | ROZPOCET
| VV |  | VYKOP1*0,7 |  | 130.071 | [13 empty] | VV | 2 | 2 | True | 0 | ROZPOCET
| VV |  | " odpočet ruční výkop " | [15 empty] | VV | 2 | 1 | True | 0 | ROZPOCET
| VV |  | -VYKOP2*0,7 |  | -36.557 | [13 empty] | VV | 2 | 2 | True | 0 | ROZPOCET
| VV |  | Součet |  | 93.514 | [13 empty] | VV | 2 | 4 | True | 1 | ROZPOCET
19 | K | 132354204 | Hloubení zapažených rýh š do 2000 mm v hornině třídy těžitelnosti II, skupiny 4 objem do 500 m3, VČETNĚ svislého přemístění do 4m, započtena lepivost | m3 | 33.398 |  | 0 | CS ÚRS 2020 02 |  |  | základní |  | 0 | 0 | 0 | 0 | 0 | 4 | K | 2 |  |  |  | ROZPOCET |  |  |  | 0 | 0 | 0 | 0 | 0 | 1 | 0 | 4 | -1242573956
| VV |  | " 25% " | [15 empty] | VV | 2 | 1 | True | 0 | ROZPOCET
| VV |  | VYKOP1*0,25 |  | 46.454 | [13 empty] | VV | 2 | 2 | True | 0 | ROZPOCET
| VV |  | -VYKOP2*0,25 |  | -13.056 | [13 empty] | VV | 2 | 2 | True | 0 | ROZPOCET
| VV |  | Součet |  | 33.398 | [13 empty] | VV | 2 | 4 | True | 1 | ROZPOCET
20 | K | 132454204 | Hloubení zapažených rýh š do 2000 mm v hornině třídy těžitelnosti II, skupiny 5 objem do 500 m3, VČETNĚ svislého přemístění do 4m, započtena lepivost | m3 | 6.68 |  | 0 | CS ÚRS 2020 02 |  |  | základní |  | 0 | 0 | 0 | 0 | 0 | 4 | K | 2 |  |  |  | ROZPOCET |  |  |  | 0 | 0 | 0 | 0 | 0 | 1 | 0 | 4 | 74027129
| VV |  | " 5% " | [15 empty] | VV | 2 | 1 | True | 0 | ROZPOCET
| VV |  | VYKOP1*0,05 |  | 9.291 | [13 empty] | VV | 2 | 2 | True | 0 | ROZPOCET
| VV |  | -VYKOP2*0,05 |  | -2.611 | [13 empty] | VV | 2 | 2 | True | 0 | ROZPOCET
| VV |  | Součet |  | 6.68 | [13 empty] | VV | 2 | 4 | True | 1 | ROZPOCET
21 | K | 132212212 | Hloubení rýh š do 2000 mm v nesoudržných horninách třídy těžitelnosti I, skupiny 3 ručně, VČETNĚ svislého přemístění do 3m, započtena lepivost | m3 | 36.557 |  | 0 | CS ÚRS 2020 02 |  |  | základní |  | 0 | 0 | 0 | 0 | 0 | 4 | K | 2 |  |  |  | ROZPOCET |  |  |  | 0 | 0 | 0 | 0 | 0 | 1 | 0 | 4 | -536779214
| VV |  | " ruční výkop okolo inž. sítí " VYKOPR |  | 52.224 | [13 empty] | VV | 2 | 2 | True | 0 | ROZPOCET
| VV |  | Součet |  | 52.224 | [13 empty] | VV | 2 | 4 | True | 0 | ROZPOCET
| VV |  | " 70% " VYKOP2*0,7 |  | 36.557 | [13 empty] | VV | 2 | 2 | True | 1 | ROZPOCET
22 | K | 132312212 | Hloubení rýh š do 2000 mm v nesoudržných horninách třídy těžitelnosti II, skupiny 4 ručně, VČETNĚ svislého přemístění do 3m, započtena lepivost | m3 | 13.056 |  | 0 | CS ÚRS 2020 02 |  |  | základní |  | 0 | 0 | 0 | 0 | 0 | 4 | K | 2 |  |  |  | ROZPOCET |  |  |  | 0 | 0 | 0 | 0 | 0 | 1 | 0 | 4 | 1155506788
| VV |  | " 25% " VYKOP2*0,25 |  | 13.056 | [13 empty] | VV | 2 | 2 | True | 1 | ROZPOCET
23 | K | 132412212 | Hloubení rýh š do 2000 mm v nesoudržných horninách třídy těžitelnosti II, skupiny 5 ručně, VČETNĚ svislého přemístění do 3m, započtena lepivost | m3 | 2.611 |  | 0 | CS ÚRS 2020 02 |  |  | základní |  | 0 | 0 | 0 | 0 | 0 | 4 | K | 2 |  |  |  | ROZPOCET |  |  |  | 0 | 0 | 0 | 0 | 0 | 1 | 0 | 4 | 973178502
| VV |  | VYKOP2*0,05 |  | 2.611 | [13 empty] | VV | 2 | 2 | True | 1 | ROZPOCET
24 | K | 151101102 | Zřízení příložného pažení a rozepření stěn rýh hl do 4 m | m2 | 231.886 |  | 0 | CS ÚRS 2020 02 |  |  | základní |  | 0 | 0.00085 | 0.1971 | 0 | 0 | 4 | K | 2 |  |  |  | ROZPOCET |  |  |  | 0 | 0 | 0 | 0 | 0 | 1 | 0 | 4 | 1515220220
| VV |  | " přípojky UV " | [15 empty] | VV | 2 | 1 | True | 0 | ROZPOCET
| VV |  | " UV2 " 2*(2,94+1,6)/2*(2,1-1,8/2)+2,65*1,8*4 |  | 24.528 | [13 empty] | VV | 2 | 2 | True | 0 | ROZPOCET
| VV |  | " UV4 " 2*(4,01+1,6)/2*(2,0-1,8/2)+2,65*1,8*4 |  | 25.251 | [13 empty] | VV | 2 | 2 | True | 0 | ROZPOCET
| VV |  | " UV5 " 2*(3,92+1,6)/2*(10,4-1,8/2)+2,65*1,8*4 |  | 71.52 | [13 empty] | VV | 2 | 2 | True | 0 | ROZPOCET
| VV |  | " UV8 " 2*(3,56+1,6)/2*(2,0-1,8/2)+2,65*1,8*4 |  | 24.756 | [13 empty] | VV | 2 | 2 | True | 0 | ROZPOCET
| VV |  | " UV9 " 2*(3,57+1,6)/2*(3,1-1,8/2)+2,65*1,8*4 |  | 30.454 | [13 empty] | VV | 2 | 2 | True | 0 | ROZPOCET
| VV |  | " UV10 " 2*(3,77+1,6)/2*(3,0-1,8/2)+2,65*1,8*4 |  | 30.357 | [13 empty] | VV | 2 | 2 | True | 0 | ROZPOCET
| VV |  | " UV11 " 2*(3,8+1,6)/2*(2,0-1,8/2)+2,65*1,8*4 |  | 25.02 | [13 empty] | VV | 2 | 2 | True | 0 | ROZPOCET
| VV |  | Součet |  | 231.886 | [13 empty] | VV | 2 | 4 | True | 1 | ROZPOCET
25 | K | 151101112 | Odstranění příložného pažení a rozepření stěn rýh hl do 4 m | m2 | 231.886 |  | 0 | CS ÚRS 2020 02 |  |  | základní |  | 0 | 0 | 0 | 0 | 0 | 4 | K | 2 |  |  |  | ROZPOCET |  |  |  | 0 | 0 | 0 | 0 | 0 | 1 | 0 | 4 | 1852602502
| VV |  | 231,886 |  | 231.886 | [13 empty] | VV | 2 | 2 | True | 1 | ROZPOCET
26 | K | 151101103 | Zřízení příložného pažení a rozepření stěn rýh hl do 8 m | m2 | 231.371 |  | 0 | CS ÚRS 2020 02 |  |  | základní |  | 0 | 0.00119 | 0.27533 | 0 | 0 | 4 | K | 2 |  |  |  | ROZPOCET |  |  |  | 0 | 0 | 0 | 0 | 0 | 1 | 0 | 4 | -1896885635
| VV |  | " přípojky UV " | [15 empty] | VV | 2 | 1 | True | 0 | ROZPOCET
| VV |  | " UV1 " 2*(4,24+1,6)/2*(3,0-1,8/2)+2,65*1,8*4 |  | 31.344 | [13 empty] | VV | 2 | 2 | True | 0 | ROZPOCET
| VV |  | " UV2 " 2*(2,94+1,6)/2*(2,1-1,8/2)+2,65*1,8*4 |  | 24.528 | [13 empty] | VV | 2 | 2 | True | 0 | ROZPOCET
| VV |  | " UV3 " 2*(4,11+1,6)/2*(3,1-1,8/2)+2,65*1,8*4 |  | 31.642 | [13 empty] | VV | 2 | 2 | True | 0 | ROZPOCET
| VV |  | " UV4 " 2*(4,01+1,6)/2*(2,0-1,8/2)+2,65*1,8*4 |  | 25.251 | [13 empty] | VV | 2 | 2 | True | 0 | ROZPOCET
| VV |  | " UV5 " 2*(3,92+1,6)/2*(10,4-1,8/2)+2,65*1,8*4 |  | 71.52 | [13 empty] | VV | 2 | 2 | True | 0 | ROZPOCET
| VV |  | " UV6 " 2*(4,28+1,6)/2*(3,1-1,8/2)+2,65*1,8*4 |  | 32.016 | [13 empty] | VV | 2 | 2 | True | 0 | ROZPOCET
| VV |  | " UV7 " 2*(4,29+1,6)/2*(1,9-1,8/2)+2,65*1,8*4 |  | 24.97 | [13 empty] | VV | 2 | 2 | True | 0 | ROZPOCET
| VV |  | " UV8 " 2*(3,56+1,6)/2*(2,0-1,8/2)+2,65*1,8*4 |  | 24.756 | [13 empty] | VV | 2 | 2 | True | 0 | ROZPOCET
| VV |  | " UV9 " 2*(3,57+1,6)/2*(3,1-1,8/2)+2,65*1,8*4 |  | 30.454 | [13 empty] | VV | 2 | 2 | True | 0 | ROZPOCET
| VV |  | " UV10 " 2*(3,77+1,6)/2*(3,0-1,8/2)+2,65*1,8*4 |  | 30.357 | [13 empty] | VV | 2 | 2 | True | 0 | ROZPOCET
| VV |  | " UV11 " 2*(3,8+1,6)/2*(2,0-1,8/2)+2,65*1,8*4 |  | 25.02 | [13 empty] | VV | 2 | 2 | True | 0 | ROZPOCET
| VV |  | " UV12 " 2*(4,83+1,6)/2*(2,2-1,8/2)+2,65*1,8*4 |  | 27.439 | [13 empty] | VV | 2 | 2 | True | 0 | ROZPOCET
| VV |  | " UV13 " 2*(4,87+1,6)/2*(2,9-1,8/2)+2,65*1,8*4 |  | 32.02 | [13 empty] | VV | 2 | 2 | True | 0 | ROZPOCET
| VV |  | " UV14 " 2*(5,29+1,6)/2*(1,0-1,8/2)+2,65*1,8*4 |  | 19.769 | [13 empty] | VV | 2 | 2 | True | 0 | ROZPOCET
| VV |  | " UV15 " 2*(5,29+1,6)/2*(2,8-1,8/2)+2,65*1,8*4 |  | 32.171 | [13 empty] | VV | 2 | 2 | True | 0 | ROZPOCET
| VV |  | " odpočet pažení do 4m " | [15 empty] | VV | 2 | 1 | True | 0 | ROZPOCET
| VV |  | -PAZ4 |  | -231.886 | [13 empty] | VV | 2 | 2 | True | 0 | ROZPOCET
| VV |  | Součet |  | 231.371 | [13 empty] | VV | 2 | 4 | True | 1 | ROZPOCET
27 | K | 151101113 | Odstranění příložného pažení a rozepření stěn rýh hl do 8 m | m2 | 231.371 |  | 0 | CS ÚRS 2020 02 |  |  | základní |  | 0 | 0 | 0 | 0 | 0 | 4 | K | 2 |  |  |  | ROZPOCET |  |  |  | 0 | 0 | 0 | 0 | 0 | 1 | 0 | 4 | -1381650496
| VV |  | 231,371 |  | 231.371 | [13 empty] | VV | 2 | 2 | True | 1 | ROZPOCET
28 | K | 161151103R | Svislé přemístění výkopku z horniny třídy těžitelnosti I, skupiny 1 až 3 hl výkopu přes 4 do 8 m | m3 | 130.071 |  | 0 |  |  |  | základní |  | 0 | 0 | 0 | 0 | 0 | 4 | K | 2 |  |  |  | ROZPOCET |  |  |  | 0 | 0 | 0 | 0 | 0 | 1 | 0 | 4 | 1195606743
| VV |  | 130,071 |  | 130.071 | [13 empty] | VV | 2 | 2 | True | 1 | ROZPOCET
29 | K | 161151113R | Svislé přemístění výkopku z horniny třídy těžitelnosti II, skupiny 4 a 5 hl výkopu přes 4 do 8 m | m3 | 55.745 |  | 0 |  |  |  | základní |  | 0 | 0 | 0 | 0 | 0 | 4 | K | 2 |  |  |  | ROZPOCET |  |  |  | 0 | 0 | 0 | 0 | 0 | 1 | 0 | 4 | 417391069
| VV |  | 55,745 |  | 55.745 | [13 empty] | VV | 2 | 2 | True | 1 | ROZPOCET
30 | K | 162751117 | Vodorovné přemístění do 10000 m výkopku/sypaniny z horniny třídy těžitelnosti I, skupiny 1 až 3 | m3 | 130.071 |  | 0 | CS ÚRS 2020 02 |  |  | základní |  | 0 | 0 | 0 | 0 | 0 | 4 | K | 2 |  |  |  | ROZPOCET |  |  |  | 0 | 0 | 0 | 0 | 0 | 1 | 0 | 4 | -2039453258
| VV |  | "strojní výkop" | [15 empty] | VV | 2 | 1 | True | 0 | ROZPOCET
| VV |  | " ve 3. třídě - 70 % " | [15 empty] | VV | 2 | 1 | True | 0 | ROZPOCET
| VV |  | VYKOP1*0,7 |  | 130.071 | [13 empty] | VV | 2 | 2 | True | 0 | ROZPOCET
| VV |  | " odpočet ruční výkop " | [15 empty] | VV | 2 | 1 | True | 0 | ROZPOCET
| VV |  | -VYKOP2*0,7 |  | -36.557 | [13 empty] | VV | 2 | 2 | True | 0 | ROZPOCET
| VV |  | "ruční výkop" | [15 empty] | VV | 2 | 1 | True | 0 | ROZPOCET
| VV |  | "tř. 3 - 70% " VYKOP2*0,7 |  | 36.557 | [13 empty] | VV | 2 | 2 | True | 0 | ROZPOCET
| VV |  | Součet |  | 130.071 | [13 empty] | VV | 2 | 4 | True | 1 | ROZPOCET
31 | K | 162751137 | Vodorovné přemístění do 10000 m výkopku/sypaniny z horniny třídy těžitelnosti II, skupiny 4 a 5 | m3 | 55.745 |  | 0 | CS ÚRS 2020 02 |  |  | základní |  | 0 | 0 | 0 | 0 | 0 | 4 | K | 2 |  |  |  | ROZPOCET |  |  |  | 0 | 0 | 0 | 0 | 0 | 1 | 0 | 4 | -316484520
| VV |  | "strojní výkop" | [15 empty] | VV | 2 | 1 | True | 0 | ROZPOCET
| VV |  | "tř4. - 25% " | [15 empty] | VV | 2 | 1 | True | 0 | ROZPOCET
| VV |  | VYKOP1*0,25 |  | 46.454 | [13 empty] | VV | 2 | 2 | True | 0 | ROZPOCET
| VV |  | -VYKOP2*0,25 |  | -13.056 | [13 empty] | VV | 2 | 2 | True | 0 | ROZPOCET
| VV |  | Mezisoučet |  | 33.398 | [13 empty] | VV | 2 | 3 | True | 0 | ROZPOCET
| VV |  | " tř. 5 - 5% " | [15 empty] | VV | 2 | 1 | True | 0 | ROZPOCET
| VV |  | VYKOP1*0,05 |  | 9.291 | [13 empty] | VV | 2 | 2 | True | 0 | ROZPOCET
| VV |  | -VYKOP2*0,05 |  | -2.611 | [13 empty] | VV | 2 | 2 | True | 0 | ROZPOCET
| VV |  | Mezisoučet |  | 6.68 | [13 empty] | VV | 2 | 3 | True | 0 | ROZPOCET
| VV |  | "ruční výkop" | [15 empty] | VV | 2 | 1 | True | 0 | ROZPOCET
| VV |  | " tř. 4 - 25% " VYKOP2*0,25 |  | 13.056 | [13 empty] | VV | 2 | 2 | True | 0 | ROZPOCET
| VV |  | "tř. 5 - 5%" | [15 empty] | VV | 2 | 1 | True | 0 | ROZPOCET
| VV |  | VYKOP2*0,05 |  | 2.611 | [13 empty] | VV | 2 | 2 | True | 0 | ROZPOCET
| VV |  | Součet |  | 55.745 | [13 empty] | VV | 2 | 4 | True | 1 | ROZPOCET
32 | K | 171251201 | Uložení sypaniny na skládky nebo meziskládky | m3 | 185.816 |  | 0 | CS ÚRS 2020 02 |  |  | základní |  | 0 | 0 | 0 | 0 | 0 | 4 | K | 2 |  |  |  | ROZPOCET |  |  |  | 0 | 0 | 0 | 0 | 0 | 1 | 0 | 4 | -1100758300
| VV |  | "strojní výkop" | [15 empty] | VV | 2 | 1 | True | 0 | ROZPOCET
| VV |  | " ve 3. třídě - 70 % " | [15 empty] | VV | 2 | 1 | True | 0 | ROZPOCET
| VV |  | VYKOP1*0,7 |  | 130.071 | [13 empty] | VV | 2 | 2 | True | 0 | ROZPOCET
| VV |  | " odpočet ruční výkop " | [15 empty] | VV | 2 | 1 | True | 0 | ROZPOCET
| VV |  | -VYKOP2*0,7 |  | -36.557 | [13 empty] | VV | 2 | 2 | True | 0 | ROZPOCET
| VV |  | Mezisoučet |  | 93.514 | [13 empty] | VV | 2 | 3 | True | 0 | ROZPOCET
| VV |  | "tř4. - 25% " | [15 empty] | VV | 2 | 1 | True | 0 | ROZPOCET
| VV |  | VYKOP1*0,25 |  | 46.454 | [13 empty] | VV | 2 | 2 | True | 0 | ROZPOCET
| VV |  | -VYKOP2*0,25 |  | -13.056 | [13 empty] | VV | 2 | 2 | True | 0 | ROZPOCET
| VV |  | Mezisoučet |  | 33.398 | [13 empty] | VV | 2 | 3 | True | 0 | ROZPOCET
| VV |  | " tř. 5 - 5% " | [15 empty] | VV | 2 | 1 | True | 0 | ROZPOCET
| VV |  | VYKOP1*0,05 |  | 9.291 | [13 empty] | VV | 2 | 2 | True | 0 | ROZPOCET
| VV |  | -VYKOP2*0,05 |  | -2.611 | [13 empty] | VV | 2 | 2 | True | 0 | ROZPOCET
| VV |  | Mezisoučet |  | 6.68 | [13 empty] | VV | 2 | 3 | True | 0 | ROZPOCET
| VV |  | "ruční výkop" | [15 empty] | VV | 2 | 1 | True | 0 | ROZPOCET
| VV |  | "tř. 3 - 70% " VYKOP2*0,7 |  | 36.557 | [13 empty] | VV | 2 | 2 | True | 0 | ROZPOCET
| VV |  | " tř. 4 - 25% " VYKOP2*0,25 |  | 13.056 | [13 empty] | VV | 2 | 2 | True | 0 | ROZPOCET
| VV |  | "tř. 5 - 5%" | [15 empty] | VV | 2 | 1 | True | 0 | ROZPOCET
| VV |  | VYKOP2*0,05 |  | 2.611 | [13 empty] | VV | 2 | 2 | True | 0 | ROZPOCET
| VV |  | Součet |  | 185.816 | [13 empty] | VV | 2 | 4 | True | 1 | ROZPOCET
33 | K | 202010101 | Poplatek za skládku zeminy v tř. 1 - 4 | m3 | 63.177 |  | 0 |  |  |  | základní |  | 0 | 0 | 0 | 0 | 0 | 4 | K | 2 |  |  |  | ROZPOCET |  |  |  | 0 | 0 | 0 | 0 | 0 | 1 | 0 | 4 | -1763774789
| VV |  | "strojní výkop" | [15 empty] | VV | 2 | 1 | True | 0 | ROZPOCET
| VV |  | " ve 3. třídě - 70 % " | [15 empty] | VV | 2 | 1 | True | 0 | ROZPOCET
| VV |  | VYKOP1*0,7*0,2 |  | 26.014 | [13 empty] | VV | 2 | 2 | True | 0 | ROZPOCET
| VV |  | " odpočet ruční výkop " | [15 empty] | VV | 2 | 1 | True | 0 | ROZPOCET
| VV |  | -VYKOP2*0,7*0,2 |  | -7.311 | [13 empty] | VV | 2 | 2 | True | 0 | ROZPOCET
| VV |  | Mezisoučet |  | 18.703 | [13 empty] | VV | 2 | 3 | True | 0 | ROZPOCET
| VV |  | "tř4. - 25% " | [15 empty] | VV | 2 | 1 | True | 0 | ROZPOCET
| VV |  | VYKOP1*0,25*0,8 |  | 37.163 | [13 empty] | VV | 2 | 2 | True | 0 | ROZPOCET
| VV |  | -VYKOP2*0,25*0,8 |  | -10.445 | [13 empty] | VV | 2 | 2 | True | 0 | ROZPOCET
| VV |  | Mezisoučet |  | 26.718 | [13 empty] | VV | 2 | 3 | True | 0 | ROZPOCET
| VV |  | "ruční výkop" | [15 empty] | VV | 2 | 1 | True | 0 | ROZPOCET
| VV |  | "tř. 3 - 70% " VYKOP2*0,7*0,2 |  | 7.311 | [13 empty] | VV | 2 | 2 | True | 0 | ROZPOCET
| VV |  | " tř. 4 - 25% " VYKOP2*0,25*0,8 |  | 10.445 | [13 empty] | VV | 2 | 2 | True | 0 | ROZPOCET
| VV |  | Součet |  | 63.177 | [13 empty] | VV | 2 | 4 | True | 1 | ROZPOCET
34 | K | 202010102 | Poplatek za skládku tř. 5 - 7 | m3 | 9.291 |  | 0 |  |  |  | základní |  | 0 | 0 | 0 | 0 | 0 | 4 | K | 2 |  |  |  | ROZPOCET |  |  |  | 0 | 0 | 0 | 0 | 0 | 1 | 0 | 4 | 1538059030
| VV |  | "strojní výkop" | [15 empty] | VV | 2 | 1 | True | 0 | ROZPOCET
| VV |  | " tř. 5 - 5% " | [15 empty] | VV | 2 | 1 | True | 0 | ROZPOCET
| VV |  | VYKOP1*0,05 |  | 9.291 | [13 empty] | VV | 2 | 2 | True | 0 | ROZPOCET
| VV |  | -VYKOP2*0,05 |  | -2.611 | [13 empty] | VV | 2 | 2 | True | 0 | ROZPOCET
| VV |  | "ruční výkop" | [15 empty] | VV | 2 | 1 | True | 0 | ROZPOCET
| VV |  | "tř. 5 - 5%" | [15 empty] | VV | 2 | 1 | True | 0 | ROZPOCET
| VV |  | VYKOP2*0,05 |  | 2.611 | [13 empty] | VV | 2 | 2 | True | 0 | ROZPOCET
| VV |  | Součet |  | 9.291 | [13 empty] | VV | 2 | 4 | True | 1 | ROZPOCET
35 | K | 202010103 | Poplatek za skládku "navážky" | m3 | 113.347 |  | 0 |  |  |  | základní |  | 0 | 0 | 0 | 0 | 0 | 4 | K | 2 |  |  |  | ROZPOCET |  |  |  | 0 | 0 | 0 | 0 | 0 | 1 | 0 | 4 | -652062470
| VV |  | "strojní výkop" | [15 empty] | VV | 2 | 1 | True | 0 | ROZPOCET
| VV |  | " ve 3. třídě - 70 % " | [15 empty] | VV | 2 | 1 | True | 0 | ROZPOCET
| VV |  | VYKOP1*0,7*0,8 |  | 104.056 | [13 empty] | VV | 2 | 2 | True | 0 | ROZPOCET
| VV |  | " odpočet ruční výkop " | [15 empty] | VV | 2 | 1 | True | 0 | ROZPOCET
| VV |  | -VYKOP2*0,7*0,8 |  | -29.245 | [13 empty] | VV | 2 | 2 | True | 0 | ROZPOCET
| VV |  | Mezisoučet |  | 74.811 | [13 empty] | VV | 2 | 3 | True | 0 | ROZPOCET
| VV |  | "tř4. - 25% " | [15 empty] | VV | 2 | 1 | True | 0 | ROZPOCET
| VV |  | VYKOP1*0,25*0,2 |  | 9.291 | [13 empty] | VV | 2 | 2 | True | 0 | ROZPOCET
| VV |  | -VYKOP2*0,25*0,2 |  | -2.611 | [13 empty] | VV | 2 | 2 | True | 0 | ROZPOCET
| VV |  | Mezisoučet |  | 6.68 | [13 empty] | VV | 2 | 3 | True | 0 | ROZPOCET
| VV |  | "ruční výkop" | [15 empty] | VV | 2 | 1 | True | 0 | ROZPOCET
| VV |  | "tř. 3 - 70% " VYKOP2*0,7*0,8 |  | 29.245 | [13 empty] | VV | 2 | 2 | True | 0 | ROZPOCET
| VV |  | " tř. 4 - 25% " VYKOP2*0,25*0,2 |  | 2.611 | [13 empty] | VV | 2 | 2 | True | 0 | ROZPOCET
| VV |  | Součet |  | 113.347 | [13 empty] | VV | 2 | 4 | True | 1 | ROZPOCET
36 | K | 174101101 | Zásyp jam, šachet rýh nebo kolem objektů sypaninou se zhutněním | m3 | 82.502 |  | 0 | CS ÚRS 2020 02 |  |  | základní |  | 0 | 0 | 0 | 0 | 0 | 4 | K | 2 |  |  |  | ROZPOCET |  |  |  | 0 | 0 | 0 | 0 | 0 | 1 | 0 | 4 | 1400133684
| VV |  | " prostor k zásypu " | [15 empty] | VV | 2 | 1 | True | 0 | ROZPOCET
| VV |  | VYKOP11 |  | 235.024 | [13 empty] | VV | 2 | 2 | True | 0 | ROZPOCET
| VV |  | " odpočet tělesa k.p. " | [15 empty] | VV | 2 | 1 | True | 0 | ROZPOCET
| VV |  | -DN150*1,2*(0,3+0,406+0,08+0,06) |  | -45.278 | [13 empty] | VV | 2 | 2 | True | 0 | ROZPOCET
| VV |  | " odpočet UV " | [15 empty] | VV | 2 | 1 | True | 0 | ROZPOCET
| VV |  | -0,1*2*1,8*1,8*15 |  | -9.72 | [13 empty] | VV | 2 | 2 | True | 0 | ROZPOCET
| VV |  | -BLOK1 |  | -19.44 | [13 empty] | VV | 2 | 2 | True | 0 | ROZPOCET
| VV |  | -PI*(0,6/2)^2*(2,45-0,55)*15 |  | -8.058 | [13 empty] | VV | 2 | 2 | True | 0 | ROZPOCET
| VV |  | " provizorní vozovka " | [15 empty] | VV | 2 | 1 | True | 0 | ROZPOCET
| VV |  | -0,55*PASF |  | -70.026 | [13 empty] | VV | 2 | 2 | True | 0 | ROZPOCET
| VV | ZASYP | Součet |  | 82.502 | [13 empty] | VV | 2 | 4 | True | 1 | ROZPOCET
37 | M | 5898112001 | zásypový materiál vhodný pod komunikace | t | 161.04 |  | 0 |  |  |  | základní |  | 0 | 0 | 0 | 0 | 0 | 8 | M | 2 |  |  |  | ROZPOCET |  |  |  | 0 | 0 | 0 | 0 | 0 | 1 | 0 | 4 | 1670168960
| VV |  | 82,502*1,1*1,05*1,69 |  | 161.04 | [13 empty] | VV | 2 | 2 | True | 0 | ROZPOCET
| VV |  | Součet |  | 161.04 | [13 empty] | VV | 2 | 4 | True | 1 | ROZPOCET
38 | K | 174151101R | Zásyp jam, šachet rýh nebo kolem objektů sypaninou se zhutněním | m3 | 27.475 |  | 0 |  |  |  | základní |  | 0 | 0 | 0 | 0 | 0 | 4 | K | 2 |  |  |  | ROZPOCET |  |  |  | 0 | 0 | 0 | 0 | 0 | 1 | 0 | 4 | 519680791
| VV |  | " nad obetonovanou kanalizací " | [15 empty] | VV | 2 | 1 | True | 0 | ROZPOCET
| VV |  | 1,2*(0,406+0,3)*DN150 |  | 37.785 | [13 empty] | VV | 2 | 2 | True | 0 | ROZPOCET
| VV |  | -PI*(0,186/2)^2*DN150 |  | -1.212 | [13 empty] | VV | 2 | 2 | True | 0 | ROZPOCET
| VV |  | -0,204*DN150 |  | -9.098 | [13 empty] | VV | 2 | 2 | True | 0 | ROZPOCET
| VV |  | Součet |  | 27.475 | [13 empty] | VV | 2 | 4 | True | 1 | ROZPOCET
39 | M | 5833120001.1 | štěrkopísek netříděný zásypový materiál (zrno max 20mm) | t | 57.121 |  | 0 |  |  |  | základní |  | 0 | 0 | 0 | 0 | 0 | 8 | M | 2 |  |  |  | ROZPOCET |  |  |  | 0 | 0 | 0 | 0 | 0 | 1 | 0 | 4 | -2093712572
| VV |  | 27,475*1,1*1,05*1,8 |  | 57.121 | [13 empty] | VV | 2 | 2 | True | 1 | ROZPOCET
40 | K | 167151111 | Nakládání výkopku z hornin třídy těžitelnosti I, skupiny 1 až 3 přes 100 m3 | m3 | 127.024 |  | 0 | CS ÚRS 2020 02 |  |  | základní |  | 0 | 0 | 0 | 0 | 0 | 4 | K | 2 |  |  |  | ROZPOCET |  |  |  | 0 | 0 | 0 | 0 | 0 | 1 | 0 | 4 | -641437395
| VV |  | 82,502*1,1*1,05 |  | 95.29 | [13 empty] | VV | 2 | 2 | True | 0 | ROZPOCET
| VV |  | 27,475*1,1*1,05 |  | 31.734 | [13 empty] | VV | 2 | 2 | True | 0 | ROZPOCET
| VV |  | Součet |  | 127.024 | [13 empty] | VV | 2 | 4 | True | 1 | ROZPOCET
41 | K | 162251102 | Vodorovné přemístění do 50 m výkopku/sypaniny z horniny třídy těžitelnosti I, skupiny 1 až 3 | m3 | 127.024 |  | 0 | CS ÚRS 2020 02 |  |  | základní |  | 0 | 0 | 0 | 0 | 0 | 4 | K | 2 |  |  |  | ROZPOCET |  |  |  | 0 | 0 | 0 | 0 | 0 | 1 | 0 | 4 | 1720039903
| VV |  | 127,024 |  | 127.024 | [13 empty] | VV | 2 | 2 | True | 1 | ROZPOCET
| D | 3 | Svislé a kompletní konstrukce |  |  |  | 0 | [5 empty] | 0 |  | 0 |  | 0 | 1 | D | 1 |  |  |  | ROZPOCET | [9 empty] | 0
42 | K | 358315114 | Bourání šachty, stoky kompletní nebo otvorů z prostého betonu plochy do 4 m2 | m3 | 6.451 |  | 0 | CS ÚRS 2020 02 |  |  | základní |  | 0 | 0 | 0 | 0 | 0 | 4 | K | 2 |  |  |  | ROZPOCET |  |  |  | 0 | 0 | 0 | 0 | 0 | 1 | 0 | 4 | 1899517469
| VV |  | " bourání " | [15 empty] | VV | 2 | 1 | True | 0 | ROZPOCET
| VV |  | " stáv. potrubí DN150 " | [15 empty] | VV | 2 | 1 | True | 0 | ROZPOCET
| VV |  | DN150*0,04*PI*0,19 |  | 1.065 | [13 empty] | VV | 2 | 2 | True | 0 | ROZPOCET
| VV |  | " stáv. UV šachty " | [15 empty] | VV | 2 | 1 | True | 0 | ROZPOCET
| VV |  | " skruže " | [15 empty] | VV | 2 | 1 | True | 0 | ROZPOCET
| VV |  | (2,76*PI*(0,63/2)^2)*15 |  | 12.905 | [13 empty] | VV | 2 | 2 | True | 0 | ROZPOCET
| VV |  | -((2,76-0,08)*PI*(0,5/2)^2)*15 |  | -7.893 | [13 empty] | VV | 2 | 2 | True | 0 | ROZPOCET
| VV |  | 0,08*PI*(0,63/2)^2*15 |  | 0.374 | [13 empty] | VV | 2 | 2 | True | 0 | ROZPOCET
| VV |  | Součet |  | 6.451 | [13 empty] | VV | 2 | 4 | True | 1 | ROZPOCET
43 | K | 899202211 | Demontáž mříží litinových včetně rámů hmotnosti přes 50 do 100 kg | kus | 15 |  | 0 | CS ÚRS 2020 02 |  |  | základní |  | 0 | 0 | 0 | 0 | 0 | 4 | K | 2 |  |  |  | ROZPOCET |  |  |  | 0 | 0 | 0 | 0 | 0 | 1 | 0 | 4 | 1311710933
| VV |  | 15 |  | 15 | [13 empty] | VV | 2 | 2 | True | 1 | ROZPOCET
44 | K | 997013211 | Vnitrostaveništní doprava suti a vybouraných hmot pro budovy v do 6 m ručně | t | 14.192 |  | 0 | CS ÚRS 2020 02 |  |  | základní |  | 0 | 0 | 0 | 0 | 0 | 4 | K | 2 |  |  |  | ROZPOCET |  |  |  | 0 | 0 | 0 | 0 | 0 | 1 | 0 | 4 | -1515462378
| VV |  | 6,451*2,2 |  | 14.192 | [13 empty] | VV | 2 | 2 | True | 0 | ROZPOCET
| VV |  | Součet |  | 14.192 | [13 empty] | VV | 2 | 4 | True | 1 | ROZPOCET
45 | K | 997013501 | Odvoz suti a vybouraných hmot na skládku nebo meziskládku do 1 km se složením | t | 15.212 |  | 0 | CS ÚRS 2020 02 |  |  | základní |  | 0 | 0 | 0 | 0 | 0 | 4 | K | 2 |  |  |  | ROZPOCET |  |  |  | 0 | 0 | 0 | 0 | 0 | 1 | 0 | 4 | -1322449080
| VV |  | 14,192 |  | 14.192 | [13 empty] | VV | 2 | 2 | True | 0 | ROZPOCET
| VV |  | 0,068*15 |  | 1.02 | [13 empty] | VV | 2 | 2 | True | 0 | ROZPOCET
| VV |  | Součet |  | 15.212 | [13 empty] | VV | 2 | 4 | True | 1 | ROZPOCET
46 | K | 997013509 | Příplatek k odvozu suti a vybouraných hmot na skládku ZKD 1 km přes 1 km | t | 1232.172 |  | 0 | CS ÚRS 2020 02 |  |  | základní |  | 0 | 0 | 0 | 0 | 0 | 4 | K | 2 |  |  |  | ROZPOCET |  |  |  | 0 | 0 | 0 | 0 | 0 | 1 | 0 | 4 | -184729122
| VV |  | 15,212*9 |  | 136.908 | [13 empty] | VV | 2 | 2 | True | 0 | ROZPOCET
| VV |  | Součet |  | 136.908 | [13 empty] | VV | 2 | 4 | True | 1 | ROZPOCET
| VV |  | 136,908*9 'Přepočtené koeficientem množství |  | 1232.172 | [13 empty] | VV | 2 | 2 | False | 1 | ROZPOCET
47 | K | 97909811 | Poplatek za skládku suti | t | 14.192 |  | 0 |  |  |  | základní |  | 0 | 0 | 0 | 0 | 0 | 4 | K | 2 |  |  |  | ROZPOCET |  |  |  | 0 | 0 | 0 | 0 | 0 | 1 | 0 | 4 | -1488327412
| VV |  | 14,192 |  | 14.192 | [13 empty] | VV | 2 | 2 | True | 1 | ROZPOCET
| D | 4 | Vodorovné konstrukce |  |  |  | 0 | [5 empty] | 0 |  | 67.2263 |  | 0 | 1 | D | 1 |  |  |  | ROZPOCET | [9 empty] | 0
48 | K | 451572111 | Lože pod potrubí otevřený výkop z kameniva drobného těženého | m3 | 8.071 |  | 0 | CS ÚRS 2020 02 |  |  | základní |  | 0 | 0 | 0 | 0 | 0 | 4 | K | 2 |  |  |  | ROZPOCET |  |  |  | 0 | 0 | 0 | 0 | 0 | 1 | 0 | 4 | 135856076
| VV |  | " lože " | [15 empty] | VV | 2 | 1 | True | 0 | ROZPOCET
| VV |  | 0,06*1,2*DN150 |  | 3.211 | [13 empty] | VV | 2 | 2 | True | 0 | ROZPOCET
| VV |  | " UV " | [15 empty] | VV | 2 | 1 | True | 0 | ROZPOCET
| VV |  | 0,1*1,8*1,8*15 |  | 4.86 | [13 empty] | VV | 2 | 2 | True | 0 | ROZPOCET
| VV | LOZE | Součet |  | 8.071 | [13 empty] | VV | 2 | 4 | True | 1 | ROZPOCET
49 | K | 167151101 | Nakládání výkopku z hornin třídy těžitelnosti I, skupiny 1 až 3 do 100 m3 | m3 | 8.071 |  | 0 | CS ÚRS 2020 02 |  |  | základní |  | 0 | 0 | 0 | 0 | 0 | 4 | K | 2 |  |  |  | ROZPOCET |  |  |  | 0 | 0 | 0 | 0 | 0 | 1 | 0 | 4 | 247547996
| VV |  | 8,071 |  | 8.071 | [13 empty] | VV | 2 | 2 | True | 1 | ROZPOCET
50 | K | 162251102 | Vodorovné přemístění do 50 m výkopku/sypaniny z horniny třídy těžitelnosti I, skupiny 1 až 3 | m3 | 8.071 |  | 0 | CS ÚRS 2020 02 |  |  | základní |  | 0 | 0 | 0 | 0 | 0 | 4 | K | 2 |  |  |  | ROZPOCET |  |  |  | 0 | 0 | 0 | 0 | 0 | 1 | 0 | 4 | 929943812
| VV |  | 8,071 |  | 8.071 | [13 empty] | VV | 2 | 2 | True | 1 | ROZPOCET
51 | K | 4521111111 | Osazení betonových pražců otevřený výkop pl do 25000 mm2 vč. 2x klíín | kus | 70 |  | 0 |  |  |  | základní |  | 0 | 0.00165 | 0.1155 | 0 | 0 | 4 | K | 2 |  |  |  | ROZPOCET |  |  |  | 0 | 0 | 0 | 0 | 0 | 1 | 0 | 4 | -1434311354
| VV |  | " UV přípojky " 70 |  | 70 | [13 empty] | VV | 2 | 2 | True | 1 | ROZPOCET
52 | M | 5922372902 | podkladek pod kameninové trouby 120 x 160 x 600 mm vč. 2x klín DN150-200 | kus | 70.7 |  | 0 |  |  |  | základní |  | 0 | 0.035 | 2.4745 | 0 | 0 | 8 | M | 2 |  |  |  | ROZPOCET |  |  |  | 0 | 0 | 0 | 0 | 0 | 1 | 0 | 4 | -1811119041
| VV |  | 70*1,01 'Přepočtené koeficientem množství |  | 70.7 | [13 empty] | VV | 2 | 2 | False | 1 | ROZPOCET
53 | K | 452112111 | Osazení betonových prstenců nebo rámů v do 100 mm | kus | 15 |  | 0 | CS ÚRS 2020 02 |  |  | základní |  | 0 | 0.0066 | 0.099 | 0 | 0 | 4 | K | 2 |  |  |  | ROZPOCET |  |  |  | 0 | 0 | 0 | 0 | 0 | 1 | 0 | 4 | 1969296990
| VV |  | " nové vpusti UV 1- UV15 " 15 |  | 15 | [13 empty] | VV | 2 | 2 | True | 1 | ROZPOCET
54 | M | 5922386401 | prstenec betonový pro uliční vpusť vyrovnávací TBV-Q 45/6 VP | kus | 15.15 |  | 0 |  |  |  | základní |  | 0 | 0.027 | 0.40905 | 0 | 0 | 8 | M | 2 |  |  |  | ROZPOCET |  |  |  | 0 | 0 | 0 | 0 | 0 | 1 | 0 | 4 | 679495459
55 | K | 452313131 | Podkladní bloky z betonu prostého tř. C 12/15 otevřený výkop | m3 | 28.582 |  | 0 | CS ÚRS 2020 02 |  |  | základní |  | 0 | 2.234 | 63.8522 | 0 | 0 | 4 | K | 2 |  |  |  | ROZPOCET |  |  |  | 0 | 0 | 0 | 0 | 0 | 1 | 0 | 4 | -94682042
| VV |  | " bet. blok UV " 0,9*0,9*1,6*15 |  | 19.44 | [13 empty] | VV | 2 | 2 | True | 0 | ROZPOCET
| VV |  | " lože " | [15 empty] | VV | 2 | 1 | True | 0 | ROZPOCET
| VV |  | " kamenina v otevřeném výkopu " | [15 empty] | VV | 2 | 1 | True | 0 | ROZPOCET
| VV |  | 0,08*1,2*DN150 |  | 4.282 | [13 empty] | VV | 2 | 2 | True | 0 | ROZPOCET
| VV |  | " UV " | [15 empty] | VV | 2 | 1 | True | 0 | ROZPOCET
| VV |  | 0,1*1,8*1,8*15 |  | 4.86 | [13 empty] | VV | 2 | 2 | True | 0 | ROZPOCET
| VV |  | Součet |  | 28.582 | [13 empty] | VV | 2 | 4 | True | 1 | ROZPOCET
56 | K | 452353101 | Bednění podkladních bloků otevřený výkop | m2 | 43.2 |  | 0 | CS ÚRS 2020 02 |  |  | základní |  | 0 | 0.00639 | 0.27605 | 0 | 0 | 4 | K | 2 |  |  |  | ROZPOCET |  |  |  | 0 | 0 | 0 | 0 | 0 | 1 | 0 | 4 | -1672115774
| VV |  | " bet. blok UV " 2*0,9*1,6*15 |  | 43.2 | [13 empty] | VV | 2 | 2 | True | 1 | ROZPOCET
| D | 5 | Komunikace |  |  |  | 0 | [5 empty] | 0 |  | 138.8807 |  | 0 | 1 | D | 1 |  |  |  | ROZPOCET | [9 empty] | 0
57 | K | 564931412 | Podklad z asfaltového recyklátu tl 100 mm | m2 | 127.32 |  | 0 | CS ÚRS 2020 02 |  |  | základní |  | 0 | 0.216 | 27.5011 | 0 | 0 | 4 | K | 2 |  |  |  | ROZPOCET |  |  |  | 0 | 0 | 0 | 0 | 0 | 1 | 0 | 4 | -1313404720
| VV |  | " provizorní zapravení vozovky " | [15 empty] | VV | 2 | 1 | True | 0 | ROZPOCET
| VV |  | ASF01+ASF02+ASF03+ASF04+ASF05+ASF06 |  | 127.32 | [13 empty] | VV | 2 | 2 | True | 0 | ROZPOCET
| VV | PASF | Součet |  | 127.32 | [13 empty] | VV | 2 | 4 | True | 1 | ROZPOCET
58 | K | 564751111 | Podklad z kameniva hrubého drceného vel. 32-63 mm tl 150 mm | m2 | 381.96 |  | 0 | CS ÚRS 2020 02 |  |  | základní |  | 0 | 0.2916 | 111.3795 | 0 | 0 | 4 | K | 2 |  |  |  | ROZPOCET |  |  |  | 0 | 0 | 0 | 0 | 0 | 1 | 0 | 4 | 359604272
| VV |  | " celková tl. 450mm " | [15 empty] | VV | 2 | 1 | True | 0 | ROZPOCET
| VV |  | PASF*3 |  | 381.96 | [13 empty] | VV | 2 | 2 | True | 1 | ROZPOCET
| D | 8 | Trubní vedení |  |  |  | 0 | [5 empty] | 0 |  | 38.2138 |  | 0 | 1 | D | 1 |  |  |  | ROZPOCET | [9 empty] | 0
59 | K | 831312121 | Montáž potrubí z trub kameninových hrdlových s integrovaným těsněním výkop sklon do 20 % DN 150 | m | 44.6 |  | 0 | CS ÚRS 2020 02 |  |  | základní |  | 0 | 3e-05 | 0.001338 | 0 | 0 | 4 | K | 2 |  |  |  | ROZPOCET |  |  |  | 0 | 0 | 0 | 0 | 0 | 1 | 0 | 4 | -1776812940
| VV |  | " potrubí " 44,6 |  | 44.6 | [13 empty] | VV | 2 | 2 | True | 0 | ROZPOCET
| VV | DN150 | Součet |  | 44.6 | [13 empty] | VV | 2 | 4 | True | 1 | ROZPOCET
60 | M | 597106750 | trouba kameninová glazovaná DN150mm L1,50m spojovací systém F | m | 45.269 |  | 0 | CS ÚRS 2020 02 |  |  | základní |  | 0 | 0.024 | 1.0865 | 0 | 0 | 8 | M | 2 |  |  |  | ROZPOCET |  |  |  | 0 | 0 | 0 | 0 | 0 | 1 | 0 | 4 | 946014053
| VV |  | DN150*1,015 |  | 45.269 | [13 empty] | VV | 2 | 2 | True | 1 | ROZPOCET
61 | K | 831262191 | Příplatek za práce na potrubí z trub kameninových s integrovaným těsněním sklon nad 20 % DN do 300 | m | 44.6 |  | 0 | CS ÚRS 2020 02 |  |  | základní |  | 0 | 0 | 0 | 0 | 0 | 4 | K | 2 |  |  |  | ROZPOCET |  |  |  | 0 | 0 | 0 | 0 | 0 | 1 | 0 | 4 | 1942034555
| VV |  | DN150 |  | 44.6 | [13 empty] | VV | 2 | 2 | True | 1 | ROZPOCET
62 | K | 837312221 | Montáž kameninových tvarovek jednoosých s integrovaným těsněním otevřený výkop DN 150 | kus | 30 |  | 0 | CS ÚRS 2020 02 |  |  | základní |  | 0 | 7e-05 | 0.0021 | 0 | 0 | 4 | K | 2 |  |  |  | ROZPOCET |  |  |  | 0 | 0 | 0 | 0 | 0 | 1 | 0 | 4 | -287772974
63 | M | 597110240 | koleno kameninové glazované DN150mm 90° spojovací systém F | kus | 15.225 |  | 0 | CS ÚRS 2020 02 |  |  | základní |  | 0 | 0.01 | 0.15225 | 0 | 0 | 8 | M | 2 |  |  |  | ROZPOCET |  |  |  | 0 | 0 | 0 | 0 | 0 | 1 | 0 | 4 | -67879340
| VV |  | 15*1,015 'Přepočtené koeficientem množství |  | 15.225 | [13 empty] | VV | 2 | 2 | False | 1 | ROZPOCET
64 | M | 597109840 | koleno kameninové glazované DN150mm 45° spojovací systém F | kus | 15.225 |  | 0 | CS ÚRS 2020 02 |  |  | základní |  | 0 | 0.01 | 0.15225 | 0 | 0 | 8 | M | 2 |  |  |  | ROZPOCET |  |  |  | 0 | 0 | 0 | 0 | 0 | 1 | 0 | 4 | -10899409
| VV |  | 15*1,015 'Přepočtené koeficientem množství |  | 15.225 | [13 empty] | VV | 2 | 2 | False | 1 | ROZPOCET
65 | K | 837311221 | Montáž kameninových tvarovek odbočných s integrovaným těsněním otevřený výkop DN 150 | kus | 8 |  | 0 | CS ÚRS 2020 02 |  |  | základní |  | 0 | 0.00013 | 0.00104 | 0 | 0 | 4 | K | 2 |  |  |  | ROZPOCET |  |  |  | 0 | 0 | 0 | 0 | 0 | 1 | 0 | 4 | -1411661370
| VV |  | " odbočky pro napojení drenáže " | [15 empty] | VV | 2 | 1 | True | 0 | ROZPOCET
| VV |  | " UV01,03,05,06,09,10,13,15 " 8 |  | 8 | [13 empty] | VV | 2 | 2 | True | 1 | ROZPOCET
66 | M | 597115400 | odbočka kameninová glazovaná jednoduchá šikmá DN150/150 L50cm spojovací systém F/F | kus | 8.12 |  | 0 | CS ÚRS 2020 02 |  |  | základní |  | 0 | 0.02 | 0.1624 | 0 | 0 | 8 | M | 2 |  |  |  | ROZPOCET |  |  |  | 0 | 0 | 0 | 0 | 0 | 1 | 0 | 4 | -1887418525
| VV |  | 8*1,015 'Přepočtené koeficientem množství |  | 8.12 | [13 empty] | VV | 2 | 2 | False | 1 | ROZPOCET
67 | K | 877310330 | Montáž spojek na potrubí z PP trub hladkých plnostěnných DN 150 | kus | 8 |  | 0 | CS ÚRS 2017 01 |  |  | základní |  | 0 | 0 | 0 | 0 | 0 | 4 | K | 2 |  |  |  | ROZPOCET |  |  |  | 0 | 0 | 0 | 0 | 0 | 1 | 0 | 4 | -2129021734
| VV |  | " napojení drenáže " | [15 empty] | VV | 2 | 1 | True | 0 | ROZPOCET
| VV |  | " UV01,03,05,06,09,10,13,15 " 8 |  | 8 | [13 empty] | VV | 2 | 2 | True | 1 | ROZPOCET
68 | M | 286115460 | přechod na kameninové hrdlo kanalizace plastové KGUSM-DN 160 | kus | 8.12 |  | 0 |  |  |  | základní |  | 0 | 0.0007 | 0.005684 | 0 | 0 | 8 | M | 2 |  |  |  | ROZPOCET |  |  |  | 0 | 0 | 0 | 0 | 0 | 1 | 0 | 4 | -1128223489
| VV |  | 8*1,015 'Přepočtené koeficientem množství |  | 8.12 | [13 empty] | VV | 2 | 2 | False | 1 | ROZPOCET
69 | K | 899623141 | Obetonování potrubí nebo zdiva stok betonem prostým tř. C 12/15 otevřený výkop | m3 | 9.098 |  | 0 | CS ÚRS 2020 02 |  |  | základní |  | 0 | 2.2563 | 20.5282 | 0 | 0 | 4 | K | 2 |  |  |  | ROZPOCET |  |  |  | 0 | 0 | 0 | 0 | 0 | 1 | 0 | 4 | -1006829800
| VV |  | " kamenina " | [15 empty] | VV | 2 | 1 | True | 0 | ROZPOCET
| VV |  | DN150*0,204 |  | 9.098 | [13 empty] | VV | 2 | 2 | True | 0 | ROZPOCET
| VV |  | Součet |  | 9.098 | [13 empty] | VV | 2 | 4 | True | 1 | ROZPOCET
70 | K | 895941111 | Zřízení vpusti kanalizační uliční z betonových dílců typ UV-50 normální | kus | 15 |  | 0 | CS ÚRS 2020 02 |  |  | základní |  | 0 | 0.3409 | 5.1135 | 0 | 0 | 4 | K | 2 |  |  |  | ROZPOCET |  |  |  | 0 | 0 | 0 | 0 | 0 | 1 | 0 | 4 | 1971291121
| VV |  | " nové vpusti UV 1- UV15 " 15 |  | 15 | [13 empty] | VV | 2 | 2 | True | 1 | ROZPOCET
71 | M | 592238590.VL | uliční vpust-horní dílec pro čtvercovou mříž TBV-Q 50/20 CP | kus | 15.15 |  | 0 |  |  |  | základní |  | 0 | 0.07 | 1.0605 | 0 | 0 | 8 | M | 2 |  |  |  | ROZPOCET |  |  |  | 0 | 0 | 0 | 0 | 0 | 1 | 0 | 4 | -679481829
| VV |  | 15*1,01 |  | 15.15 | [13 empty] | VV | 2 | 2 | True | 0 | ROZPOCET
| VV |  | Součet |  | 15.15 | [13 empty] | VV | 2 | 4 | True | 1 | ROZPOCET
72 | M | 592238632.VL | uliční vpusť - průběžný dílec vysoký TBV-Q 50/59 SV | kus | 15.15 |  | 0 |  |  |  | základní |  | 0 | 0.155 | 2.3483 | 0 | 0 | 8 | M | 2 |  |  |  | ROZPOCET |  |  |  | 0 | 0 | 0 | 0 | 0 | 1 | 0 | 4 | -1857307839
73 | M | 592238541.VL | uliční vpusť - průběžný dílec vysoký s odtokem vzor Brno TBV-Q 50/59 SO Brno | kus | 15.15 |  | 0 |  |  |  | základní |  | 0 | 0.15 | 2.2725 | 0 | 0 | 8 | M | 2 |  |  |  | ROZPOCET |  |  |  | 0 | 0 | 0 | 0 | 0 | 1 | 0 | 4 | 1630148555
74 | M | 5922385217 | dno betonové pro uliční vpusť s kalovou prohlubní TBV-Q 50/79 KV vzor BRNO | kus | 15.15 |  | 0 |  |  |  | základní |  | 0 | 0.28 | 4.242 | 0 | 0 | 8 | M | 2 |  |  |  | ROZPOCET |  |  |  | 0 | 0 | 0 | 0 | 0 | 1 | 0 | 4 | -749327965
75 | K | 899202111 | Osazení mříží litinových včetně rámů a košů na bahno hmotnosti nad 50 do 100 kg | kus | 15 |  | 0 |  |  |  | základní |  | 0 | 0.00936 | 0.1404 | 0 | 0 | 4 | K | 2 |  |  |  | ROZPOCET |  |  |  | 0 | 0 | 0 | 0 | 0 | 1 | 0 | 4 | -669580575
76 | M | 592238780-04 | rám s plastovou mříří M 508D pro zatíž. tř. D400 | kus | 15 |  | 0 |  |  |  | základní |  | 0 | 0.063 | 0.945 | 0 | 0 | 8 | M | 2 |  |  |  | ROZPOCET |  |  |  | 0 | 0 | 0 | 0 | 0 | 1 | 0 | 4 | 383213164
| D | 9 | Ostatní konstrukce a práce-bourání |  |  |  | 0 | [5 empty] | 0 |  | 0.01692 |  | 0 | 1 | D | 1 |  |  |  | ROZPOCET | [9 empty] | 0
77 | K | 8925631231 | Kontrola průtočnosti vpustí | kus | 15 |  | 0 |  |  |  | základní |  | 0 | 0 | 0 | 0 | 0 | 4 | K | 2 |  |  |  | ROZPOCET |  |  |  | 0 | 0 | 0 | 0 | 0 | 1 | 0 | 4 | 1068564979
| VV |  | 15 |  | 15 | [13 empty] | VV | 2 | 2 | True | 1 | ROZPOCET
78 | K | 953312112 | Vložky do svislých dilatačních spár z fasádních polystyrénových desek tl 20 mm | m2 | 47 |  | 0 | CS ÚRS 2020 02 |  |  | základní |  | 0 | 0.00036 | 0.01692 | 0 | 0 | 4 | K | 2 |  |  |  | ROZPOCET |  |  |  | 0 | 0 | 0 | 0 | 0 | 1 | 0 | 4 | 808200961
| VV |  | " obeton. potrubí X pažení " 94*1,0*0,5 |  | 47 | [13 empty] | VV | 2 | 2 | True | 1 | ROZPOCET
| D | 998 | Přesun hmot |  |  |  | 0 | [5 empty] | 0 |  | 0 |  | 0 | 1 | D | 1 |  |  |  | ROZPOCET | [9 empty] | 0
79 | K | 998275101 | Přesun hmot pro trubní vedení z trub kameninových otevřený výkop | t | 245.033 |  | 0 | CS ÚRS 2020 02 |  |  | základní |  | 0 | 0 | 0 | 0 | 0 | 4 | K | 2 |  |  |  | ROZPOCET |  |  |  | 0 | 0 | 0 | 0 | 0 | 1 | 0 | 4 | 1912446390
| D | M | Práce a dodávky M |  |  |  | 0 | [5 empty] | 0 |  | 0.081792 |  | 0 | 3 | D | 0 |  |  |  | ROZPOCET | [9 empty] | 0
| D | 46-M | Zemní práce při extr.mont.pracích |  |  |  | 0 | [5 empty] | 0 |  | 0.081792 |  | 0 | 3 | D | 1 |  |  |  | ROZPOCET | [9 empty] | 0
80 | K | 4604900121 | Krytí inženýrských sítí výstražnou fólií | m | 25.6 |  | 0 |  |  |  | základní |  | 0 | 7e-05 | 0.001792 | 0 | 0 | 64 | K | 2 |  |  |  | ROZPOCET |  |  |  | 0 | 0 | 0 | 0 | 0 | 1 | 0 | 64 | 503066308
| VV |  | " křížení inž. sítí " | [15 empty] | VV | 2 | 1 | True | 0 | ROZPOCET
| VV |  | POTRUBI1 |  | 25.6 | [13 empty] | VV | 2 | 2 | True | 1 | ROZPOCET
81 | K | 4605100556 | D+M - Plastové chráničky D225 půlené, pojízdné | m | 16 |  | 0 |  |  |  | základní |  | 0 | 0.005 | 0.08 | 0 | 0 | 64 | K | 2 |  |  |  | ROZPOCET |  |  |  | 0 | 0 | 0 | 0 | 0 | 1 | 0 | 64 | 1783104935
| VV |  | " nové chráničky " 16,0 |  | 16 | [13 empty] | VV | 2 | 2 | True | 0 | ROZPOCET
| VV | CHRANICKA | Mezisoučet |  | 16 | [13 empty] | VV | 2 | 3 | True | 1 | ROZPOCET

## 99 - OSTATNÍ NÁKLADY
[9 empty] | >> skryté sloupce << | [9 empty] | {d9204601-6db0-42c3-bc2b-b8493005763d}
2
| KRYCÍ LIST SOUPISU PRACÍ | [8 empty] | v --- níže se nacházejí doplnkové a pomocné údaje k sestavám --- v | [8 empty] | False
Stavba:
BRNO, KALVODOVA I - REKONSTRUKCE KANALIZACE A VODOVODU
Objekt:
99 - OSTATNÍ NÁKLADY
| KSO: |  |  |  |  | CC-CZ:
| Místo: |  | BRNO |  |  | Datum: | 5. 8. 2020
| Zadavatel: |  |  |  |  | IČ: | 44992785
|  | Statutární město Brno |  |  |  | DIČ: | CZ44992785
| Uchazeč: |  |  |  |  | IČ: | Vyplň údaj
|  | Vyplň údaj |  |  |  | DIČ: | Vyplň údaj
| Projektant: |  |  |  |  | IČ: | 42866456
|  | VODING HRANICE spol. s r.o. |  |  |  | DIČ: | CZ42866456
| Zpracovatel: |  |  |  |  | IČ:
|  | Obrtel M. |  |  |  | DIČ:
Poznámka:
| Cena bez DPH | [5 empty] | 0
|  |  | Základ daně |  |  | Sazba daně | Výše daně
| DPH | základní | 0 |  |  | 21% | 0
|  | snížená | 0 |  |  | 15% | 0
|  | zákl. přenesená | 0 |  |  | 21% | 0
|  | sníž. přenesená | 0 |  |  | 15% | 0
|  | nulová | 0 |  |  | 0% | 0
| Cena s DPH |  |  | v | CZK |  | 0
| Projektant |  |  | Zpracovatel
| Datum a podpis: |  | Razítko | Datum a podpis: |  |  | Razítko
| Objednavatel |  |  | Uchazeč
| Datum a podpis: |  | Razítko | Datum a podpis: |  |  | Razítko
REKAPITULACE ČLENĚNÍ SOUPISU PRACÍ
Stavba:
BRNO, KALVODOVA I - REKONSTRUKCE KANALIZACE A VODOVODU
Objekt:
99 - OSTATNÍ NÁKLADY
Místo: |  |  | BRNO |  |  | Datum: | 5. 8. 2020
Zadavatel: |  |  | Statutární město Brno |  |  | Projektant: | VODING HRANICE spol. s r.o.
Uchazeč: |  |  | Vyplň údaj |  |  | Zpracovatel: | Obrtel M.
Kód dílu - Popis | [6 empty] | Cena celkem [CZK]
Náklady ze soupisu prací | [6 empty] | 0 | [12 empty] | -1
| OST - Ostatní | [5 empty] | 0
SOUPIS PRACÍ
Stavba:
BRNO, KALVODOVA I - REKONSTRUKCE KANALIZACE A VODOVODU
Objekt:
99 - OSTATNÍ NÁKLADY
Místo: |  |  | BRNO |  |  | Datum: | 5. 8. 2020
Zadavatel: |  |  | Statutární město Brno |  |  | Projektant: | VODING HRANICE spol. s r.o.
Uchazeč: |  |  | Vyplň údaj |  |  | Zpracovatel: | Obrtel M.
PČ | Typ | Kód | Popis | MJ | Množství | J.cena [CZK] | Cena celkem [CZK] | Cenová soustava |  |  | DPH | J. Nh [h] | Nh celkem [h] | J. hmotnost [t] | Hmotnost celkem [t] | J. suť [t] | Suť Celkem [t]
Náklady soupisu celkem | [6 empty] | 0 | [5 empty] | 0 |  | 0 |  | 0 |  | D | -1 | [10 empty] | 0
| D | OST | Ostatní |  |  |  | 0 | [5 empty] | 0 |  | 0 |  | 0 | 4 | D | 0 |  |  |  | ROZPOCET | [6 empty] | 0
1 | K | 900600002 | Poplatky a náklady na zařízení staveniště | kpl | 1 |  | 0 |  |  |  | základní |  | 0 | 0 | 0 | 0 | 0 | 4 | K | 1 |  |  |  | ROZPOCET | 0 | 0 | 0 | 0 | 0 | 1 | 0 | 4 | 808792920
| VV |  | 1 |  | 1 | [13 empty] | VV | 1 | 2 | True | 1 | ROZPOCET
2 | K | 9006000041 | Zřízení a údržba dopr. značení po dobu výstavby, vrácení do pův. stavu | kpl | 1 |  | 0 |  |  |  | základní |  | 0 | 0 | 0 | 0 | 0 | 262144 | K | 1 |  |  |  | ROZPOCET | 0 | 0 | 0 | 0 | 0 | 1 | 0 | 262144 | -470314047
| VV |  | 1 |  | 1 | [13 empty] | VV | 1 | 2 | True | 1 | ROZPOCET
3 | K | 9006000042 | Aktualizace provizorního DZ včetně projednání | kpl | 1 |  | 0 |  |  |  | základní |  | 0 | 0 | 0 | 0 | 0 | 262144 | K | 1 |  |  |  | ROZPOCET | 0 | 0 | 0 | 0 | 0 | 1 | 0 | 262144 | -1710643908
| VV |  | 1 |  | 1 | [13 empty] | VV | 1 | 2 | True | 1 | ROZPOCET
4 | K | 9006000043 | Zajištění ZUK a uzavírky včetně projednání | kpl | 1 |  | 0 |  |  |  | základní |  | 0 | 0 | 0 | 0 | 0 | 262144 | K | 1 |  |  |  | ROZPOCET | 0 | 0 | 0 | 0 | 0 | 1 | 0 | 262144 | 642229524
| VV |  | 1 |  | 1 | [13 empty] | VV | 1 | 2 | True | 1 | ROZPOCET
5 | K | 9006000051 | Zajištění sloupu DPMB u smyčky v ul. Preslova dle vyjádření | kpl | 1 |  | 0 |  |  |  | základní |  | 0 | 0 | 0 | 0 | 0 | 262144 | K | 1 |  |  |  | ROZPOCET | 0 | 0 | 0 | 0 | 0 | 1 | 0 | 262144 | -1192539019
| VV |  | 1 |  | 1 | [13 empty] | VV | 1 | 2 | True | 1 | ROZPOCET
6 | K | 900600011 | Kacení stromů, keře, zemní práce, naložení, vodorovný přesun, poplatek za spalovnu | kpl | 1 |  | 0 |  |  |  | základní |  | 0 | 0 | 0 | 0 | 0 | 262144 | K | 1 |  |  |  | ROZPOCET | 0 | 0 | 0 | 0 | 0 | 1 | 0 | 262144 | -507163783
| VV |  | 1 |  | 1 | [13 empty] | VV | 1 | 2 | True | 1 | ROZPOCET
7 | K | 9006000125 | Čerpání vody vniklé do výkopů z dešťů (okolo 50hodin) | kpl | 1 |  | 0 |  |  |  | základní |  | 0 | 0 | 0 | 0 | 0 | 262144 | K | 1 |  |  |  | ROZPOCET | 0 | 0 | 0 | 0 | 0 | 1 | 0 | 262144 | -213301791
| VV |  | 1 |  | 1 | [13 empty] | VV | 1 | 2 | True | 1 | ROZPOCET
8 | K | 9006000131 | Provedení revize kanalizace TV kamerou - stoky | m | 645 |  | 0 |  |  |  | základní |  | 0 | 0 | 0 | 0 | 0 | 262144 | K | 1 |  |  |  | ROZPOCET | 0 | 0 | 0 | 0 | 0 | 1 | 0 | 262144 | -833149966
| VV |  | " SO 01 - provedeno 2x - kontrola nových stok " (289,0+33,5)*2 |  | 645 | [13 empty] | VV | 1 | 2 | True | 1 | ROZPOCET
9 | K | 9006000132 | Provedení revize kanalizace TV kamerou - přípojky | m | 576 |  | 0 |  |  |  | základní |  | 0 | 0 | 0 | 0 | 0 | 262144 | K | 1 |  |  |  | ROZPOCET | 0 | 0 | 0 | 0 | 0 | 1 | 0 | 262144 | 2029134422
| VV |  | " SO 02 provedeno 2x - kontrola nových přípojek " | [15 empty] | VV | 1 | 1 | True | 0 | ROZPOCET
| VV |  | 134,4*2 |  | 268.8 | [13 empty] | VV | 1 | 2 | True | 0 | ROZPOCET
| VV |  | " SO 02 provedeno 2x - kontrola stáv. přípojek " | [15 empty] | VV | 1 | 1 | True | 0 | ROZPOCET
| VV |  | " KP1, KP3, KP6, KP7, KP8, KP9, KP13, KP15, KP16, KP17, KP 18, KP 19, KP21 " | [15 empty] | VV | 1 | 1 | True | 0 | ROZPOCET
| VV |  | 2*(8,0*5+12,0+11,0+9,0*3+7,0+6,0*2) |  | 218 | [13 empty] | VV | 1 | 2 | True | 0 | ROZPOCET
| VV |  | "odvodnění vozovky" | [15 empty] | VV | 1 | 1 | True | 0 | ROZPOCET
| VV |  | 44,6*2 |  | 89.2 | [13 empty] | VV | 1 | 2 | True | 0 | ROZPOCET
| VV |  | Součet |  | 576 | [13 empty] | VV | 1 | 4 | True | 1 | ROZPOCET
10 | K | 900600014 | Provedení veškerých zkoušek prokazující kvalitu díla např. zkouška zhutnění | kpl | 1 |  | 0 |  |  |  | základní |  | 0 | 0 | 0 | 0 | 0 | 262144 | K | 1 |  |  |  | ROZPOCET | 0 | 0 | 0 | 0 | 0 | 1 | 0 | 262144 | -1071664069
| VV |  | 1 |  | 1 | [13 empty] | VV | 1 | 2 | True | 1 | ROZPOCET
11 | K | 900600016 | PD skutečného provedení stavby | kpl | 1 |  | 0 |  |  |  | základní |  | 0 | 0 | 0 | 0 | 0 | 262144 | K | 1 |  |  |  | ROZPOCET | 0 | 0 | 0 | 0 | 0 | 1 | 0 | 262144 | 1147341051
| VV |  | 1 |  | 1 | [13 empty] | VV | 1 | 2 | True | 1 | ROZPOCET
12 | K | 900600019 | Zpracování geodet. zaměření DSPS pro GIS a MMB OTS | kpl | 1 |  | 0 |  |  |  | základní |  | 0 | 0 | 0 | 0 | 0 | 262144 | K | 1 |  |  |  | ROZPOCET | 0 | 0 | 0 | 0 | 0 | 1 | 0 | 262144 | 1223472475
| VV |  | 1 |  | 1 | [13 empty] | VV | 1 | 2 | True | 1 | ROZPOCET
13 | K | 900600020 | Zaměření rozsahu zásahu do komunikace v prog. EZA | kpl | 1 |  | 0 |  |  |  | základní |  | 0 | 0 | 0 | 0 | 0 | 262144 | K | 1 |  |  |  | ROZPOCET | 0 | 0 | 0 | 0 | 0 | 1 | 0 | 262144 | -386769593
| VV |  | 1 |  | 1 | [13 empty] | VV | 1 | 2 | True | 1 | ROZPOCET
14 | K | 900600022 | Zalévání a pokos trávníků 1 rok pro přejímce dle podmínek | kpl | 1 |  | 0 |  |  |  | základní |  | 0 | 0 | 0 | 0 | 0 | 262144 | K | 1 |  |  |  | ROZPOCET | 0 | 0 | 0 | 0 | 0 | 1 | 0 | 262144 | 1813993328
| VV |  | 1 |  | 1 | [13 empty] | VV | 1 | 2 | True | 1 | ROZPOCET
15 | K | 900600027 | Provozní vlivy | kpl | 1 |  | 0 |  |  |  | základní |  | 0 | 0 | 0 | 0 | 0 | 262144 | K | 1 |  |  |  | ROZPOCET | 0 | 0 | 0 | 0 | 0 | 1 | 0 | 262144 | -1427589864
| VV |  | 1 |  | 1 | [13 empty] | VV | 1 | 2 | True | 1 | ROZPOCET
16 | K | 900600028 | Náklady náhradní výsadby zeleně - provedení náhradní výsadby zeleně v rozsahu odpovídajícím hodnotě, odstraněných dřevin dle rozhodnotí, které zajištuje zhotovitel stavby vč. vyhotovení PD náhradní výsadby zeleně | kpl | 1 |  | 0 |  |  |  | základní |  | 0 | 0 | 0 | 0 | 0 | 262144 | K | 1 |  |  |  | ROZPOCET | 0 | 0 | 0 | 0 | 0 | 1 | 0 | 262144 | -1627916851
| VV |  | 1 |  | 1 | [13 empty] | VV | 1 | 2 | True | 1 | ROZPOCET
17 | K | 900600027.1 | Provozní vlivy | kpl | 1 |  | 0 |  |  |  | základní |  | 0 | 0 | 0 | 0 | 0 | 262144 | K | 1 |  |  |  | ROZPOCET | 0 | 0 | 0 | 0 | 0 | 1 | 0 | 262144 | -1758562620
| VV |  | 1 |  | 1 | [13 empty] | VV | 1 | 2 | True | 1 | ROZPOCET
18 | K | 900600035 | Zřízení, odstranění těžkého přemostění včeně všech souvisejích prací | kpl | 6 |  | 0 |  |  |  | základní |  | 0 | 0 | 0 | 0 | 0 | 262144 | K | 1 |  |  |  | ROZPOCET | 0 | 0 | 0 | 0 | 0 | 1 | 0 | 262144 | -1218905256
| VV |  | 6 |  | 6 | [13 empty] | VV | 1 | 2 | True | 1 | ROZPOCET
19 | K | 900600111 | Ošetření kořenového systému | kpl | 1 |  | 0 |  |  |  | základní |  | 0 | 0 | 0 | 0 | 0 | 262144 | K | 1 |  |  |  | ROZPOCET | 0 | 0 | 0 | 0 | 0 | 1 | 0 | 262144 | 920547177
| VV |  | "a) Práce v kořenovém prostoru stromu budou prováděny ručně." | [15 empty] | VV | 1 | 1 | True | 0 | ROZPOCET
| VV |  | "b) Kořeny do průměru 30 mm lze přerušit hladkým řezem, u kořenů" | [15 empty] | VV | 1 | 1 | True | 0 | ROZPOCET
| VV |  | "do průměru 50 mm bude provedeno individuální posouzení " | [15 empty] | VV | 1 | 1 | True | 0 | ROZPOCET
| VV |  | "odborným pracovníkem. Kořeny o průměru větším jak 50 mm budou" | [15 empty] | VV | 1 | 1 | True | 0 | ROZPOCET
| VV |  | "zachovány ." | [15 empty] | VV | 1 | 1 | True | 0 | ROZPOCET
| VV |  | "c) Zachované kořeny je nutné chránit proti vysycháním a účinkům mrazu." | [15 empty] | VV | 1 | 1 | True | 0 | ROZPOCET
| VV |  | "Ochrana může být provedena např. zakrytím pravidelně vlhčenou textilií." | [15 empty] | VV | 1 | 1 | True | 0 | ROZPOCET
| VV |  | 1 |  | 1 | [13 empty] | VV | 1 | 2 | True | 1 | ROZPOCET
20 | K | 900602101 | Zimní údržba chodníků a vjezdů v rámci technologické přestávky v délce tří měsíců 1.380 m2 | kpl | 1 |  | 0 |  |  |  | základní |  | 0 | 0 | 0 | 0 | 0 | 262144 | K | 1 |  |  |  | ROZPOCET | 0 | 0 | 0 | 0 | 0 | 1 | 0 | 262144 | 501853792
| VV |  | 1 |  | 1 | [13 empty] | VV | 1 | 2 | True | 1 | ROZPOCET
21 | K | 900602102 | Zimní údržba komunikace v rámci technologické přestávky v délce tří měsíců 2.420 m2 | kpl | 1 |  | 0 |  |  |  | základní |  | 0 | 0 | 0 | 0 | 0 | 262144 | K | 1 |  |  |  | ROZPOCET | 0 | 0 | 0 | 0 | 0 | 1 | 0 | 262144 | -1286170248
| VV |  | 1 |  | 1 | [13 empty] | VV | 1 | 2 | True | 1 | ROZPOCET
22 | K | 900600023 | Uvedení do původního stavu poškozené zatravněné plochy | kpl | 1 |  | 0 |  |  |  | základní |  | 0 | 0 | 0 | 0 | 0 | 262144 | K | 1 |  |  |  | ROZPOCET | 0 | 0 | 0 | 0 | 0 | 1 | 0 | 262144 | -873200550
| VV |  | 1 |  | 1 | [13 empty] | VV | 1 | 2 | True | 1 | ROZPOCET
23 | K | 900600025 | Uvedení dotčených ploch do původního stavu | kpl | 1 |  | 0 |  |  |  | základní |  | 0 | 0 | 0 | 0 | 0 | 262144 | K | 1 |  |  |  | ROZPOCET | 0 | 0 | 0 | 0 | 0 | 1 | 0 | 262144 | -1973292510
| VV |  | 1 |  | 1 | [13 empty] | VV | 1 | 2 | True | 1 | ROZPOCET
24 | K | 9006000291 | Zajištění vytýčení podzemních sítí dotčených stavbou projedníní vyřízení | kpl | 1 |  | 0 |  |  |  | základní |  | 0 | 0 | 0 | 0 | 0 | 262144 | K | 1 |  |  |  | ROZPOCET | 0 | 0 | 0 | 0 | 0 | 1 | 0 | 262144 | -1685698306
| VV |  | 1 |  | 1 | [13 empty] | VV | 1 | 2 | True | 1 | ROZPOCET
25 | K | 9006000292 | Aktualizace vyjádření pro vytýčení podzemních sítí dotčených stavbou projednání vyřízení | kpl | 1 |  | 0 |  |  |  | základní |  | 0 | 0 | 0 | 0 | 0 | 262144 | K | 1 |  |  |  | ROZPOCET | 0 | 0 | 0 | 0 | 0 | 1 | 0 | 262144 | -2116115133
| VV |  | 1 |  | 1 | [13 empty] | VV | 1 | 2 | True | 1 | ROZPOCET
26 | K | 900600032 | Vícetisky projektové dokumentace pro potřeby dodavatele stavby | kpl | 1 |  | 0 |  |  |  | základní |  | 0 | 0 | 0 | 0 | 0 | 262144 | K | 1 |  |  |  | ROZPOCET | 0 | 0 | 0 | 0 | 0 | 1 | 0 | 262144 | 1634273139
| VV |  | 1 |  | 1 | [13 empty] | VV | 1 | 2 | True | 1 | ROZPOCET
27 | K | 900600201 | Prove. veškerých zkoušek prokazující kvalitu díla SO 01 - KANALIZACE - zkouška těsnosti | kpl | 1 |  | 0 |  |  |  | základní |  | 0 | 0 | 0 | 0 | 0 | 262144 | K | 1 |  |  |  | ROZPOCET | 0 | 0 | 0 | 0 | 0 | 1 | 0 | 262144 | 1063688413
| VV |  | 1 |  | 1 | [13 empty] | VV | 1 | 2 | True | 1 | ROZPOCET
28 | K | 900600202 | Prove. veškerých zkoušek prokazující kvalitu díla SO 02 - KANALIZAČNÍ PŘÍPOJKY - zkouška těsnosti | kus | 22 |  | 0 |  |  |  | základní |  | 0 | 0 | 0 | 0 | 0 | 262144 | K | 1 |  |  |  | ROZPOCET | 0 | 0 | 0 | 0 | 0 | 1 | 0 | 262144 | 1188483120
| VV |  | 22 |  | 22 | [13 empty] | VV | 1 | 2 | True | 1 | ROZPOCET
29 | K | 900600203 | Prove. veškerých zkoušek prokazující kvalitu díla SO 03 - VODOVOD - tlakové zkoušky a desinfekce | kpl | 1 |  | 0 |  |  |  | základní |  | 0 | 0 | 0 | 0 | 0 | 262144 | K | 1 |  |  |  | ROZPOCET | 0 | 0 | 0 | 0 | 0 | 1 | 0 | 262144 | 615921827
| VV |  | 1 |  | 1 | [13 empty] | VV | 1 | 2 | True | 1 | ROZPOCET
30 | K | 900600204 | Prove. veškerých zkoušek prokazující kvalitu díla SO 03 - PROVIZORNÍ VODOVOD - tlakové zkoušky a desinfekce | kpl | 1 |  | 0 |  |  |  | základní |  | 0 | 0 | 0 | 0 | 0 | 262144 | K | 1 |  |  |  | ROZPOCET | 0 | 0 | 0 | 0 | 0 | 1 | 0 | 262144 | 45806421
| VV |  | 1 |  | 1 | [13 empty] | VV | 1 | 2 | True | 1 | ROZPOCET
31 | K | 900600205 | Prove. veškerých zkoušek prokazující kvalitu díla SO 04 - VODOVODNÍ PŘÍPOJKY - tlakové zkoušky a desinfekce | kpl | 1 |  | 0 |  |  |  | základní |  | 0 | 0 | 0 | 0 | 0 | 262144 | K | 1 |  |  |  | ROZPOCET | 0 | 0 | 0 | 0 | 0 | 1 | 0 | 262144 | 2094493303
| VV |  | 1 |  | 1 | [13 empty] | VV | 1 | 2 | True | 1 | ROZPOCET
32 | K | 900600206 | Prove. veškerých zkoušek prokazující kvalitu díla SO 05.32 - KOMUNIKACE - ODVODNĚNÍ - přípojky UV - zkouška těsnosti | kus | 15 |  | 0 |  |  |  | základní |  | 0 | 0 | 0 | 0 | 0 | 262144 | K | 1 |  |  |  | ROZPOCET | 0 | 0 | 0 | 0 | 0 | 1 | 0 | 262144 | -732228380
| VV |  | 15 |  | 15 | [13 empty] | VV | 1 | 2 | True | 1 | ROZPOCET
33 | K | 900600221 | Zkouška signalizačního vodiče, markerů | kpl | 1 |  | 0 |  |  |  | základní |  | 0 | 0 | 0 | 0 | 0 | 262144 | K | 1 |  |  |  | ROZPOCET | 0 | 0 | 0 | 0 | 0 | 1 | 0 | 262144 | 1769094817
| VV |  | 1 |  | 1 | [13 empty] | VV | 1 | 2 | True | 1 | ROZPOCET
34 | K | 900600203.1 | Provedení pasportizace objektů dotčených stavbou | kpl | 1 |  | 0 |  |  |  | základní |  | 0 | 0 | 0 | 0 | 0 | 262144 | K | 1 |  |  |  | ROZPOCET | 0 | 0 | 0 | 0 | 0 | 1 | 0 | 262144 | 1308070056
| VV |  | "před zahájením stavby provedené soudním znalcem z oboru" | [15 empty] | VV | 1 | 1 | True | 0 | ROZPOCET
| VV |  | "Předání" | [15 empty] | VV | 1 | 1 | True | 0 | ROZPOCET
| VV |  | "2x....v tištěné podobě" | [15 empty] | VV | 1 | 1 | True | 0 | ROZPOCET
| VV |  | "2x....v digitální podobě" | [15 empty] | VV | 1 | 1 | True | 0 | ROZPOCET
| VV |  | 1 |  | 1 | [13 empty] | VV | 1 | 2 | True | 1 | ROZPOCET
35 | K | 900600205.1 | Aktualizace návrhu definit. dopraveního značení. Zajištění včetně projednání "stanovení místní úpravy dopravního značení". | kpl | 1 |  | 0 |  |  |  | základní |  | 0 | 0 | 0 | 0 | 0 | 262144 | K | 1 |  |  |  | ROZPOCET | 0 | 0 | 0 | 0 | 0 | 1 | 0 | 262144 | -1903289018
| VV |  | 1 |  | 1 | [13 empty] | VV | 1 | 2 | True | 1 | ROZPOCET

## Seznam figur
SEZNAM FIGUR
Kód: | 17006c
Stavba: | BRNO, KALVODOVA I - REKONSTRUKCE KANALIZACE A VODOVODU
Datum: | 5. 8. 2020
Kód | Popis | MJ | Výměra
01 | SO 01 - KANALIZACE - STOKY
ASF01 |  |  | 34
| " výkop Šstáv - Š1 DN500/750 " |  | 0
ASF01 | " skladba 1 " 1,7*20,0 |  | 34
Použití figury:
113107142 | Odstranění podkladu pl do 50 m2 živičných tl 100 mm | m2 | 34
132254206 | Hloubení zapažených rýh š do 2000 mm v hornině třídy těžitelnosti I, skupiny 3 objem do 5000 m3 ,VČETNĚ svislého přemístění do 4, započtena lepivost | m3 | 1559.228
564931412 | Podklad z asfaltového recyklátu tl 100 mm | m2 | 589.218
ASF02 |  |  | 80.508
| " tl. asfaltové vrstvy - 400mm " |  | 0
| " výkop Šstáv -Š1-Š2-Š3 DN500/750 " |  | 0
ASF02 | " skladba 2=KO3 " 1,7*(46,5-2,65)+2,65*2,25 |  | 80.508
Použití figury:
113107184 | Odstranění podkladu pl přes 50 do 200 m2 živičných tl 200 mm | m2 | 402.018
132254206 | Hloubení zapažených rýh š do 2000 mm v hornině třídy těžitelnosti I, skupiny 3 objem do 5000 m3 ,VČETNĚ svislého přemístění do 4, započtena lepivost | m3 | 1559.228
564931412 | Podklad z asfaltového recyklátu tl 100 mm | m2 | 589.218
ASF03 |  |  | 64.098
ASF03 | " skladba 3=KJ3 " 1,1*(55,5-2,65)+2,65*2,25 |  | 64.098
Použití figury:
113107184 | Odstranění podkladu pl přes 50 do 200 m2 živičných tl 200 mm | m2 | 402.018
132254206 | Hloubení zapažených rýh š do 2000 mm v hornině třídy těžitelnosti I, skupiny 3 objem do 5000 m3 ,VČETNĚ svislého přemístění do 4, započtena lepivost | m3 | 1559.228
564931412 | Podklad z asfaltového recyklátu tl 100 mm | m2 | 589.218
ASF04 |  |  | 130.198
| " výkop Š2-Š3-Š4 DN500/750 " |  | 0
| " skladba 4=KO2 " |  | 0
ASF04 | 1,7*(12,5-2,65/2)+2,3*(59,6-12,5-2,65/2-0,9)+2,25*(2,65+0,9) |  | 130.198
Použití figury:
113107186 | Odstranění podkladu pl přes 50 do 200 m2 živičných tl 300 mm | m2 | 130.198
132254206 | Hloubení zapažených rýh š do 2000 mm v hornině třídy těžitelnosti I, skupiny 3 objem do 5000 m3 ,VČETNĚ svislého přemístění do 4, započtena lepivost | m3 | 1559.228
564931412 | Podklad z asfaltového recyklátu tl 100 mm | m2 | 589.218
ASF05 |  |  | 88.884
| " výkop Š4 - Š6 DN500/750 " |  | 0
| " skladba 5=KJ2 " |  | 0
ASF05 | 2,3*(3,0-2,65/2)+1,7*(51,0-3,0-2,25*2)+2,25*(2,65/2-0,9+2,25*2) |  | 88.884
Použití figury:
113107185 | Odstranění podkladu pl přes 50 do 200 m2 živičných tl 250 mm | m2 | 88.884
132254206 | Hloubení zapažených rýh š do 2000 mm v hornině třídy těžitelnosti I, skupiny 3 objem do 5000 m3 ,VČETNĚ svislého přemístění do 4, započtena lepivost | m3 | 1559.228
564931412 | Podklad z asfaltového recyklátu tl 100 mm | m2 | 589.218
ASF06 |  |  | 77.138
| " výkop Š6 - Š8 DN500/750 " |  | 0
ASF06 | " skladba 6=KO1 " 1,7*3,5+2,3*(34,5-3,5-2,25)+2,25*2,25 |  | 77.138
Použití figury:
113107184 | Odstranění podkladu pl přes 50 do 200 m2 živičných tl 200 mm | m2 | 77.138
132254206 | Hloubení zapažených rýh š do 2000 mm v hornině třídy těžitelnosti I, skupiny 3 objem do 5000 m3 ,VČETNĚ svislého přemístění do 4, započtena lepivost | m3 | 1559.228
564931412 | Podklad z asfaltového recyklátu tl 100 mm | m2 | 589.218
ASF07 |  |  | 56.403
| " výkop Š7 - Š9 DN500/750 + KS13 " |  | 0
| " skladba 7=KJ1 " |  | 0
ASF07 | 2,3*(22,0-2,25-2,65/2)+2,25*(2,25+2,65)+1,0*3,0 |  | 56.403
Použití figury:
113107184 | Odstranění podkladu pl přes 50 do 200 m2 živičných tl 200 mm | m2 | 402.018
132254206 | Hloubení zapažených rýh š do 2000 mm v hornině třídy těžitelnosti I, skupiny 3 objem do 5000 m3 ,VČETNĚ svislého přemístění do 4, započtena lepivost | m3 | 1559.228
564931412 | Podklad z asfaltového recyklátu tl 100 mm | m2 | 589.218
ASF08 |  |  | 21.463
| " tl. asfaltové vrstvy - 400mm " |  | 0
| " výkop Š2 - Š10 DN400 " |  | 0
ASF08 | " skladba 8=KJ3 " 1,6*(12,5-2,25/2*2)+2,25*2,25 |  | 21.463
Použití figury:
113107144 | Odstranění podkladu pl do 50 m2 živičných tl 200 mm | m2 | 115.978
132254206 | Hloubení zapažených rýh š do 2000 mm v hornině třídy těžitelnosti I, skupiny 3 objem do 5000 m3 ,VČETNĚ svislého přemístění do 4, započtena lepivost | m3 | 1559.228
564931412 | Podklad z asfaltového recyklátu tl 100 mm | m2 | 589.218
ASF09 |  |  | 14.263
| " výkop Š8 - Š11 DN400 " |  | 0
ASF09 | " skladba 9=KJ1 " 1,6*(8,0-2,25/2*2)+2,25*2,25 |  | 14.263
Použití figury:
113107144 | Odstranění podkladu pl do 50 m2 živičných tl 200 mm | m2 | 115.978
132254206 | Hloubení zapažených rýh š do 2000 mm v hornině třídy těžitelnosti I, skupiny 3 objem do 5000 m3 ,VČETNĚ svislého přemístění do 4, započtena lepivost | m3 | 1559.228
564931412 | Podklad z asfaltového recyklátu tl 100 mm | m2 | 589.218
ASF10 |  |  | 22.263
| " výkop Š12 - Š9 DN400 " |  | 0
ASF10 | " skladba 10=KJ1 " 1,6*(13,0-2,25/2*2)+2,25*2,25 |  | 22.263
Použití figury:
113107144 | Odstranění podkladu pl do 50 m2 živičných tl 200 mm | m2 | 115.978
132254206 | Hloubení zapažených rýh š do 2000 mm v hornině třídy těžitelnosti I, skupiny 3 objem do 5000 m3 ,VČETNĚ svislého přemístění do 4, započtena lepivost | m3 | 1559.228
564931412 | Podklad z asfaltového recyklátu tl 100 mm | m2 | 589.218
ASF100 |  |  | 34
| " výkop Šstáv - Š1 DN500/750 " |  | 0
ASF01 | " skladba 1 " 1,7*20,0 |  | 34
ASF100 | Součet |  | 34
ASF200 |  |  | 77.138
| " výkop Š6 - Š8 DN500/750 " |  | 0
ASF06 | " skladba 6=KO1 " 1,7*3,5+2,3*(34,5-3,5-2,25)+2,25*2,25 |  | 77.138
ASF200 | Součet |  | 77.138
ASF250 |  |  | 88.884
| " výkop Š4 - Š6 DN500/750 " |  | 0
| " skladba 5=KJ2 " |  | 0
ASF05 | 2,3*(3,0-2,65/2)+1,7*(51,0-3,0-2,25*2)+2,25*(2,65/2-0,9+2,25*2) |  | 88.884
ASF250 | Součet |  | 88.884
ASF300 |  |  | 130.198
| " výkop Š2-Š3-Š4 DN500/750 " |  | 0
| " skladba 4=KO2 " |  | 0
ASF04 | 1,7*(12,5-2,65/2)+2,3*(59,6-12,5-2,65/2-0,9)+2,25*(2,65+0,9) |  | 130.198
ASF300 | Součet |  | 130.198
ASF400a |  |  | 201.009
| " tl. asfaltové vrstvy - 400mm " |  | 0
| " výkop Šstáv -Š1-Š2-Š3 DN500/750 " |  | 0
ASF02 | " skladba 2=KO3 " 1,7*(46,5-2,65)+2,65*2,25 |  | 80.508
ASF03 | " skladba 3=KJ3 " 1,1*(55,5-2,65)+2,65*2,25 |  | 64.098
| " výkop Š7 - Š9 DN500/750 + KS13 " |  | 0
| " skladba 7=KJ1 " |  | 0
ASF07 | 2,3*(22,0-2,25-2,65/2)+2,25*(2,25+2,65)+1,0*3,0 |  | 56.403
ASF400a | Součet |  | 201.009
Použití figury:
113107184 | Odstranění podkladu pl přes 50 do 200 m2 živičných tl 200 mm | m2 | 402.018
ASF400b |  |  | 57.989
| " tl. asfaltové vrstvy - 400mm " |  | 0
| " výkop Š2 - Š10 DN400 " |  | 0
ASF08 | " skladba 8=KJ3 " 1,6*(12,5-2,25/2*2)+2,25*2,25 |  | 21.463
| " výkop Š8 - Š11 DN400 " |  | 0
ASF09 | " skladba 9=KJ1 " 1,6*(8,0-2,25/2*2)+2,25*2,25 |  | 14.263
| " výkop Š12 - Š9 DN400 " |  | 0
ASF10 | " skladba 10=KJ1 " 1,6*(13,0-2,25/2*2)+2,25*2,25 |  | 22.263
ASF400b | Součet |  | 57.989
Použití figury:
113107144 | Odstranění podkladu pl do 50 m2 živičných tl 200 mm | m2 | 115.978
ASFpro |  |  | 589.218
| " provizorní zapravení vozovky " |  | 0
| ASF01+ASF02+ASF03+ASF04+ASF05 |  | 397.688
| ASF06+ASF07+ASF08+ASF09+ASF10 |  | 191.53
ASFpro | Součet |  | 589.218
Použití figury:
564931412 | Podklad z asfaltového recyklátu tl 100 mm | m2 | 589.218
174101101 | Zásyp jam, šachet rýh nebo kolem objektů sypaninou se zhutněním | m3 | 1539.725
564751111 | Podklad z kameniva hrubého drceného vel. 32-63 mm tl 150 mm | m2 | 1767.654
ASFpro_1 |  |  | 367.21
BLA |  |  | 33
| " ručně kopané sondy pro ověření funkčnosti přípojek " |  | 0
| " KS02-KS12 " 3,0*1,0*11 |  | 33
BLA | Součet |  | 33
Použití figury:
113107141 | Odstranění podkladu pl do 50 m2 živičných tl 50 mm | m2 | 33
113107122 | Odstranění podkladu pl do 50 m2 z kameniva drceného tl 200 mm | m2 | 36
133212011 | Hloubení šachet v hornině třídy těžitelnosti I, skupiny 3, plocha výkopu do 4 m2 ručně, VČETNĚ svislého přemístění, započtena lepivost | m3 | 101.829
564271115 | Podklad nebo podsyp ze štěrkopísku ŠP tl 290 mm | m2 | 33
BZAMKOVA6 |  |  | 3
| " ručně kopané sondy pro ověření funkčnosti přípojek " |  | 0
| " KS01 " 3,0*1,0 |  | 3
BZAMKOVA6 | Součet |  | 3
Použití figury:
113106123 | Rozebrání dlažeb komunikací pro pěší ze zámkových dlaždic | m2 | 3
113107122 | Odstranění podkladu pl do 50 m2 z kameniva drceného tl 200 mm | m2 | 36
133212011 | Hloubení šachet v hornině třídy těžitelnosti I, skupiny 3, plocha výkopu do 4 m2 ručně, VČETNĚ svislého přemístění, započtena lepivost | m3 | 101.829
564251111 | Podklad nebo podsyp ze štěrkopísku ŠP tl 150 mm | m2 | 3
DN400 |  |  | 27.875
Použití figury:
831392121 | Montáž potrubí z trub kameninových hrdlových s integrovaným těsněním výkop sklon do 20 % DN 400 | m | 33.5
174101101 | Zásyp jam, šachet rýh nebo kolem objektů sypaninou se zhutněním | m3 | 1539.725
174151101R | Zásyp jam, šachet rýh nebo kolem objektů sypaninou se zhutněním | m3 | 25.058
175151101R | Obsypání potrubí sypaninou bez prohození, uloženou do 3 m | m3 | 430.029
4515731111 | Lože pod potrubí otevřený výkop ze štěrkopísku | m3 | 38.585
452311131 | Podkladní desky z betonu prostého tř. C 12/15 otevřený výkop | m3 | 58.438
899623141 | Obetonování potrubí nebo zdiva stok betonem prostým tř. C 12/15 otevřený výkop | m3 | 15.666
953312112 | Vložky do svislých dilatačních spár z fasádních polystyrénových desek tl 20 mm | m2 | 605.875
DN400p |  |  | 30.35
DN5075 |  |  | 289
Použití figury:
8224421111 | Montáž potrubí ŽB z trub DN 500/750 vč. tmelení spáry spoje o šířce 10-23mm a otvorů pro DH úchyty (např. maltou Ergelit KS2), nátěr úchytů DH antikorózní barvou výplň místo úchytů mazaninou vč. zahlazení | m | 289
174101101 | Zásyp jam, šachet rýh nebo kolem objektů sypaninou se zhutněním | m3 | 1539.725
175151101R | Obsypání potrubí sypaninou bez prohození, uloženou do 3 m | m3 | 430.029
3513112011 | Zalití zálivkovou popílkocementovou suspenzí vč. všech souvisejících prací - bednění apod. (např. - KOPOS I) | m3 | 338.484
4515731111 | Lože pod potrubí otevřený výkop ze štěrkopísku | m3 | 38.585
452311131 | Podkladní desky z betonu prostého tř. C 12/15 otevřený výkop | m3 | 58.438
953312112 | Vložky do svislých dilatačních spár z fasádních polystyrénových desek tl 20 mm | m2 | 605.875
DN5075p |  |  | 289
KABEL |  |  | 46.6
| " křížení kabelů " 1,7*10+2,3*8+1,6*7 |  | 46.6
KABEL | Součet |  | 46.6
Použití figury:
119001421 | Dočasné zajištění kabelů a kabelových tratí ze 3 volně ložených kabelů | m | 46.6
130001101 | Příplatek za ztížení vykopávky v blízkosti podzemního vedení | m3 | 208.756
4604900121 | Krytí inženýrských sítí výstražnou fólií | m | 104.4
4605201511 | Křižovatka betonového kabelového žlabu s inženýrskými sítěmi bez zásypu (AZD 13-100, AZD 114-50) | m | 46.6
KJ1 |  |  | 92.929
| " beton tl. 50mm " |  | 0
KJ1 | KJ1a+KJ1b |  | 92.929
KJ1a |  |  | 36.526
| " výkop Š8 - Š11 DN400 " |  | 0
ASF09 | " skladba 9=KJ1 " 1,6*(8,0-2,25/2*2)+2,25*2,25 |  | 14.263
| " výkop Š12 - Š9 DN400 " |  | 0
ASF10 | " skladba 10=KJ1 " 1,6*(13,0-2,25/2*2)+2,25*2,25 |  | 22.263
KJ1a | Mezisoučet |  | 36.526
Použití figury:
113107144 | Odstranění podkladu pl do 50 m2 živičných tl 200 mm | m2 | 115.978
113107130 | Odstranění podkladu pl do 50 m2 z betonu prostého tl 100 mm | m2 | 92.929
KJ1b |  |  | 56.403
| " výkop Š7 - Š9 DN500/750 + KS13 " |  | 0
| " skladba 7=KJ1 " |  | 0
ASF07 | 2,3*(22,0-2,25-2,65/2)+2,25*(2,25+2,65)+1,0*3,0 |  | 56.403
KJ1b | Mezisoučet |  | 56.403
Použití figury:
113107184 | Odstranění podkladu pl přes 50 do 200 m2 živičných tl 200 mm | m2 | 402.018
113107130 | Odstranění podkladu pl do 50 m2 z betonu prostého tl 100 mm | m2 | 92.929
KJ2 |  |  | 88.884
| " výkop Š4 - Š6 DN500/750 " |  | 0
| " skladba 5=KJ2 " |  | 0
ASF05 | 2,3*(3,0-2,65/2)+1,7*(51,0-3,0-2,25*2)+2,25*(2,65/2-0,9+2,25*2) |  | 88.884
KJ2 | Mezisoučet |  | 88.884
KJ3a |  |  | 21.463
| " tl. asfaltové vrstvy - 400mm " |  | 0
| " výkop Š2 - Š10 DN400 " |  | 0
ASF08 | " skladba 8=KJ3 " 1,6*(12,5-2,25/2*2)+2,25*2,25 |  | 21.463
KJ3a | Mezisoučet |  | 21.463
KJ3b |  |  | 64.098
ASF03 | " skladba 3=KJ3 " 1,1*(55,5-2,65)+2,65*2,25 |  | 64.098
KJ3b | Mezisoučet |  | 64.098
KJ4 |  |  | 34
| " výkop Šstáv - Š1 DN500/750 " |  | 0
ASF01 | " skladba 1 " 1,7*20,0 |  | 34
KJ4 | Mezisoučet |  | 34
Použití figury:
113107142 | Odstranění podkladu pl do 50 m2 živičných tl 100 mm | m2 | 34
113107132 | Odstranění podkladu pl do 50 m2 z betonu prostého tl 300 mm | m2 | 34
KO1 |  |  | 77.138
| " výkop Š6 - Š8 DN500/750 " |  | 0
ASF06 | " skladba 6=KO1 " 1,7*3,5+2,3*(34,5-3,5-2,25)+2,25*2,25 |  | 77.138
KO1 | Mezisoučet |  | 77.138
Použití figury:
113107184 | Odstranění podkladu pl přes 50 do 200 m2 živičných tl 200 mm | m2 | 77.138
113107111 | Odstranění podkladu pl do 50 m2 z kameniva těženého tl 100 mm | m2 | 77.138
KO2 |  |  | 130.198
| " výkop Š2-Š3-Š4 DN500/750 " |  | 0
| " skladba 4=KO2 " |  | 0
ASF04 | 1,7*(12,5-2,65/2)+2,3*(59,6-12,5-2,65/2-0,9)+2,25*(2,65+0,9) |  | 130.198
KO2 | Mezisoučet |  | 130.198
Použití figury:
113107186 | Odstranění podkladu pl přes 50 do 200 m2 živičných tl 300 mm | m2 | 130.198
113107161 | Odstranění podkladu pl přes 50 do 200 m2 z kameniva drceného tl 100 mm | m2 | 130.198
KO3 |  |  | 80.508
| " tl. asfaltové vrstvy - 400mm " |  | 0
| " výkop Šstáv -Š1-Š2-Š3 DN500/750 " |  | 0
ASF02 | " skladba 2=KO3 " 1,7*(46,5-2,65)+2,65*2,25 |  | 80.508
KO3 | Mezisoučet |  | 80.508
LOZE1 |  |  | 38.585
| " lože stoky" |  | 0
| 0,06*1,4*DN400 |  | 2.342
| 0,06*1,5*(DN5075-103,0) |  | 16.74
| 0,06*2,1*103,0 |  | 12.978
| " šachty " |  | 0
| " Š1-Š4,Š9 " 0,1*2,25*2,65*5 |  | 2.981
| " Š5-Š8,Š10-Š11 " 0,1*2,25*2,25*7 |  | 3.544
LOZE1 | Součet |  | 38.585
LOZE2 |  |  | 50.136
| " lože stoky" |  | 0
| 0,08*1,4*DN400 |  | 3.122
| 0,1*1,5*(DN5075-103,0) |  | 24.604
| 0,1*2,1*103,0 |  | 21.63
| " šachty " |  | 0
| " Š10-Š11 " 0,09*1,7*1,7*3 |  | 0.78
LOZE2 | Součet |  | 50.136
LOZE3 |  |  | 5.006
ODVOZ1 |  |  | 2581.694
| VYKOP1+VYKOP3 |  | 2581.694
ODVOZ1 | Součet |  | 2581.694
PCHLA |  |  | 33
| " provizorní zapravení chodníků - asfalt " |  | 0
| BLA |  | 33
PCHLA | Součet |  | 33
Použití figury:
564271115 | Podklad nebo podsyp ze štěrkopísku ŠP tl 290 mm | m2 | 33
174101101 | Zásyp jam, šachet rýh nebo kolem objektů sypaninou se zhutněním | m3 | 1539.725
PCHODdl |  |  | 3
| " provizorní zapravení chodníků - dlažba " |  | 0
| BZAMKOVA6 |  | 3
PCHODdl | Součet |  | 3
Použití figury:
564251111 | Podklad nebo podsyp ze štěrkopísku ŠP tl 150 mm | m2 | 3
174101101 | Zásyp jam, šachet rýh nebo kolem objektů sypaninou se zhutněním | m3 | 1539.725
POTRUBI1 |  |  | 57.8
| " křížení plyn " 1,7*12+2,3*7+1,6*2 |  | 39.7
| " křížení voda " 1,7*7+2,3*2+1,6*1 |  | 18.1
POTRUBI1 | Součet |  | 57.8
Použití figury:
119001401 | Dočasné zajištění potrubí ocelového nebo litinového DN do 200 | m | 57.8
130001101 | Příplatek za ztížení vykopávky v blízkosti podzemního vedení | m3 | 208.756
4604900121 | Krytí inženýrských sítí výstražnou fólií | m | 104.4
POTRUBI2 |  |  | 5.6
| " křížení kanalizace " 1,7+2,3+1,6 |  | 5.6
POTRUBI2 | Součet |  | 5.6
Použití figury:
119001412 | Dočasné zajištění potrubí betonového, ŽB nebo kameninového DN do 500 | m | 5.6
130001101 | Příplatek za ztížení vykopávky v blízkosti podzemního vedení | m3 | 208.756
VYKOP1 |  |  | 2436.224
| "DN500/750 " |  | 0
| 1,7*(2,99+4,3)/2*(31,6-2,1/2-2,65/2) |  | 181.093
| 1,7*(2,94+4,81)/2*(84,6-31,6-2,65/2*2) |  | 331.681
| 1,7*(3,87+4,68)/2*(122,0-84,6-2,65/2) |  | 262.175
| 2,3*(4,68+4,97)/2*(134,6-122,0-2,65/2) |  | 125.124
| 2,3*(3,27+4,94)/2*(180,6-134,6-2,65/2*2) |  | 409.289
| 2,3*(3,65+3,76)/2*(184,5-180,6-2,65/2) |  | 21.943
| 1,7*(3,76+4,21)/2*(198,8-184,5-2,25/2) |  | 89.254
| 1,7*(4,21+5,17)/2*(227,6-198,8-2,25/2*2) |  | 211.683
| 1,7*(5,17+5,25)/2*(236,0-227,6-2,25/2) |  | 64.435
| 2,3*(5,25+5,38)/2*(249,9-236,0-2,25/2) |  | 156.168
| 2,3*(5,38+5,24)/2*(272,6-249,9-2,25/2*2) |  | 249.756
| 2,3*(5,24+5,24)/2*(289,0-272,6-2,25/2-2,65/2) |  | 168.125
| "DN400 " |  | 0
| " výkop Š2-Š10 " |  | 0
| 1,6*(4,24++2,9)/2*(12,5-2,25/2*2) |  | 58.548
| " výkop Š8-Š11 " |  | 0
| 1,6*(5,0+4,57)/2*(8,0-2,25/2*2) |  | 44.022
| " výkop Š12-Š9 " |  | 0
| 1,6*(4,69+4,75)/2*(13,0-2,25/2*2) |  | 81.184
| " šachty " |  | 0
| " Š1-Š4, Š9 " |  | 0
| 2,65*2,25*(4,3+4,81+4,97+4,94+5,24+0,505*5) |  | 159.706
| " Š5-Š8 " |  | 0
| 2,25*2,25*(4,94+4,21+5,17+5,38+5,24+0,505*4) |  | 136.485
| " Š10-Š12 " |  | 0
| 2,25*2,25*(2,90+4,57+4,69+0,336*3) |  | 66.663
| " odpočet komunikací " |  | 0
| " skladba 1 " -0,3*ASF01 |  | -10.2
| " skladba 2 " -0,4*ASF02 |  | -32.203
| " skladba 3 " -0,4*ASF03 |  | -25.639
| " skladba 4 " -0,4*ASF04 |  | -52.079
| " skladba 5 " -0,25*ASF05 |  | -22.221
| " skladba 6 " -0,25*ASF06 |  | -19.285
| " skladba 7 " -0,45*(ASF07-1,0*3,0) |  | -24.031
| " skladba 8 " -0,45*ASF08 |  | -9.658
| " skladba 9 " -0,45*ASF09 |  | -6.418
| " skladba 10 " -0,45*ASF10 |  | -10.018
| " odpočet stáv. konstrukcí stok a šachet " |  | 0
| -PI*(0,48/2)^2*6,5 |  | -1.176
| -0,285*238,0 |  | -67.83
| -1,6*1,6*20,0 |  | -51.2
| -1,6*1,6*2,4*8 |  | -49.152
VYKOP1 | Součet |  | 2436.224
Použití figury:
132254206 | Hloubení zapažených rýh š do 2000 mm v hornině třídy těžitelnosti I, skupiny 3 objem do 5000 m3 ,VČETNĚ svislého přemístění do 4, započtena lepivost | m3 | 1559.228
132354206 | Hloubení zapažených rýh š do 2000 mm v hornině třídy těžitelnosti II, skupiny 4 objem do 5000 m3, VČETNĚ svislého přemístění do 4, započtena lepivost | m3 | 556.867
132454206 | Hloubení zapažených rýh š do 2000 mm v hornině třídy těžitelnosti II, skupiny 5 objem do 5000 m3, VČETNĚ svislého přemístění do 4, započtena lepivost | m3 | 111.373
161151103 | Svislé přemístění výkopku z horniny třídy těžitelnosti I, skupiny 1 až 3 hl výkopu přes 4 do 8 m | m3 | 1705.357
161151113 | Svislé přemístění výkopku z horniny třídy těžitelnosti II, skupiny 4 a 5 hl výkopu přes 4 do 8 m | m3 | 730.867
162751117 | Vodorovné přemístění do 10000 m výkopku/sypaniny z horniny třídy těžitelnosti I, skupiny 1 až 3 | m3 | 1807.186
162751137 | Vodorovné přemístění do 10000 m výkopku/sypaniny z horniny třídy těžitelnosti II, skupiny 4 a 5 | m3 | 774.509
171251201 | Uložení sypaniny na skládky nebo meziskládky | m3 | 2581.695
202010101 | Poplatek za skládku zeminy v tř. 1 - 4 | m3 | 877.776
202010102 | Poplatek za skládku tř. 5 - 7 | m3 | 129.085
202010103 | Poplatek za skládku "navážky" | m3 | 1574.833
VYKOP11 |  |  | 2817.334
| "DN500/750 " |  | 0
| 1,7*(2,99+4,3)/2*(31,6-2,1/2-2,65/2) |  | 181.093
| 1,7*(2,94+4,81)/2*(84,6-31,6-2,65/2*2) |  | 331.681
| 1,7*(3,87+4,68)/2*(122,0-84,6-2,65/2) |  | 262.175
| 2,3*(4,68+4,97)/2*(134,6-122,0-2,65/2) |  | 125.124
| 2,3*(3,27+4,94)/2*(180,6-134,6-2,65/2*2) |  | 409.289
| 2,3*(3,65+3,76)/2*(184,5-180,6-2,65/2) |  | 21.943
| 1,7*(3,76+4,21)/2*(198,8-184,5-2,25/2) |  | 89.254
| 1,7*(4,21+5,17)/2*(227,6-198,8-2,25/2*2) |  | 211.683
| 1,7*(5,17+5,25)/2*(236,0-227,6-2,25/2) |  | 64.435
| 2,3*(5,25+5,38)/2*(249,9-236,0-2,25/2) |  | 156.168
| 2,3*(5,38+5,24)/2*(272,6-249,9-2,25/2*2) |  | 249.756
| 2,3*(5,24+5,24)/2*(289,0-272,6-2,25/2-2,65/2) |  | 168.125
| "DN400 " |  | 0
| " výkop Š2-Š10 " |  | 0
| 1,6*(4,24++2,9)/2*(12,5-2,25/2*2) |  | 58.548
| " výkop Š8-Š11 " |  | 0
| 1,6*(5,0+4,57)/2*(8,0-2,25/2*2) |  | 44.022
| " výkop Š12-Š9 " |  | 0
| 1,6*(4,69+4,75)/2*(13,0-2,25/2*2) |  | 81.184
| " šachty " |  | 0
| " Š1-Š4, Š9 " |  | 0
| 2,65*2,25*(4,3+4,81+4,97+4,94+5,24+0,505*5) |  | 159.706
| " Š5-Š8 " |  | 0
| 2,25*2,25*(4,94+4,21+5,17+5,38+5,24+0,505*4) |  | 136.485
| " Š10-Š12 " |  | 0
| 2,25*2,25*(2,90+4,57+4,69+0,336*3) |  | 66.663
VYKOP11 | Mezisoučet |  | 2817.334
Použití figury:
174101101 | Zásyp jam, šachet rýh nebo kolem objektů sypaninou se zhutněním | m3 | 1539.725
VYKOP2 |  |  | 208.756
| " ruční výkop okolo inž. sítí " VYKOPR |  | 208.756
VYKOP2 | Součet |  | 208.756
Použití figury:
132212212 | Hloubení rýh š do 2000 mm v nesoudržných horninách třídy těžitelnosti I, skupiny 3 ručně, VČETNĚ svislého přemístění do 3m, započtena lepivost | m3 | 146.129
132254206 | Hloubení zapažených rýh š do 2000 mm v hornině třídy těžitelnosti I, skupiny 3 objem do 5000 m3 ,VČETNĚ svislého přemístění do 4, započtena lepivost | m3 | 1559.228
132312212 | Hloubení rýh š do 2000 mm v nesoudržných horninách třídy těžitelnosti II, skupiny 4 ručně, VČETNĚ svislého přemístění do 3m, započtena lepivost | m3 | 52.189
132354206 | Hloubení zapažených rýh š do 2000 mm v hornině třídy těžitelnosti II, skupiny 4 objem do 5000 m3, VČETNĚ svislého přemístění do 4, započtena lepivost | m3 | 556.867
132412212 | Hloubení rýh š do 2000 mm v nesoudržných horninách třídy těžitelnosti II, skupiny 5 ručně, VČETNĚ svislého přemístění do 3m, započtena lepivost | m3 | 10.438
132454206 | Hloubení zapažených rýh š do 2000 mm v hornině třídy těžitelnosti II, skupiny 5 objem do 5000 m3, VČETNĚ svislého přemístění do 4, započtena lepivost | m3 | 111.373
161151103 | Svislé přemístění výkopku z horniny třídy těžitelnosti I, skupiny 1 až 3 hl výkopu přes 4 do 8 m | m3 | 1705.357
161151113 | Svislé přemístění výkopku z horniny třídy těžitelnosti II, skupiny 4 a 5 hl výkopu přes 4 do 8 m | m3 | 730.867
162751117 | Vodorovné přemístění do 10000 m výkopku/sypaniny z horniny třídy těžitelnosti I, skupiny 1 až 3 | m3 | 1807.186
162751137 | Vodorovné přemístění do 10000 m výkopku/sypaniny z horniny třídy těžitelnosti II, skupiny 4 a 5 | m3 | 774.509
171251201 | Uložení sypaniny na skládky nebo meziskládky | m3 | 2581.695
202010101 | Poplatek za skládku zeminy v tř. 1 - 4 | m3 | 877.776
202010102 | Poplatek za skládku tř. 5 - 7 | m3 | 129.085
202010103 | Poplatek za skládku "navážky" | m3 | 1574.833
VYKOP3 |  |  | 145.47
| " ručně kopané sondy pro ověření funkčnosti přípojek " |  | 0
| " KS01 -KS13 " 3,0*1,0*4,0*13 |  | 156
| " odpočet povrchů " |  | 0
| " zámková dl. " -0,31*BZAMKOVA6 |  | -0.93
| " asf. vozovka skladba 7 " -0,45*3,0*1,0 |  | -1.35
| " chodník litý asfalt " -0,25*BLA |  | -8.25
VYKOP3 | Součet |  | 145.47
Použití figury:
133212011 | Hloubení šachet v hornině třídy těžitelnosti I, skupiny 3, plocha výkopu do 4 m2 ručně, VČETNĚ svislého přemístění, započtena lepivost | m3 | 101.829
133312011 | Hloubení šachet v hornině třídy těžitelnosti II, skupiny 4, plocha výkopu do 4 m2 ručně, VČETNĚ svislého přemístění, započtena lepivost | m3 | 36.368
133412011 | Hloubení šachet v hornině třídy těžitelnosti II, skupiny 5, plocha výkopu do 4 m2 ručně, VČETNĚ svislého přemístění, započtena lepivost | m3 | 7.274
162751117 | Vodorovné přemístění do 10000 m výkopku/sypaniny z horniny třídy těžitelnosti I, skupiny 1 až 3 | m3 | 1807.186
162751137 | Vodorovné přemístění do 10000 m výkopku/sypaniny z horniny třídy těžitelnosti II, skupiny 4 a 5 | m3 | 774.509
171251201 | Uložení sypaniny na skládky nebo meziskládky | m3 | 2581.695
202010101 | Poplatek za skládku zeminy v tř. 1 - 4 | m3 | 877.776
202010102 | Poplatek za skládku tř. 5 - 7 | m3 | 129.085
202010103 | Poplatek za skládku "navážky" | m3 | 1574.833
VYKOP31 |  |  | 156
| " ručně kopané sondy pro ověření funkčnosti přípojek " |  | 0
| " KS01 -KS13 " 3,0*1,0*4,0*13 |  | 156
VYKOP31 | Mezisoučet |  | 156
Použití figury:
174101101 | Zásyp jam, šachet rýh nebo kolem objektů sypaninou se zhutněním | m3 | 1539.725
VYKOPR |  |  | 208.756
| POTRUBI1*1,2*1,7 |  | 117.912
| POTRUBI2*1,7*2,2 |  | 20.944
| KABEL*1,0*1,5 |  | 69.9
VYKOPR | Součet |  | 208.756
Použití figury:
130001101 | Příplatek za ztížení vykopávky v blízkosti podzemního vedení | m3 | 208.756
132212212 | Hloubení rýh š do 2000 mm v nesoudržných horninách třídy těžitelnosti I, skupiny 3 ručně, VČETNĚ svislého přemístění do 3m, započtena lepivost | m3 | 146.129
ZASYP1 |  |  | 1539.725
| " prostor k zásypu " |  | 0
| " stoky " VYKOP11 |  | 2817.334
| " sondy " VYKOP31 |  | 156
| " odpočet tělesa stok " |  | 0
| -DN400*1,6*(0,06+0,08+0,73+0,3) |  | -52.182
| -(DN5075-103,0)*1,7*(0,06+0,1+1,36) |  | -480.624
| -103,0*2,3*(0,06+0,1+1,36) |  | -360.088
| " šachty " |  | 0
| " lože + dno + strop " |  | 0
| " Š1-Š4,Š9 " |  | 0
| -2,25*2,65*(3,15+2,75+3,55+3,05+3,7+(0,1+0,1+0,3+0,3)*5) |  | -120.443
| " Š5-Š8 " |  | 0
| -2,25*2,25*(0,15*2+0,3*2+0,8+0,84)*4 |  | -51.435
| " Š10-Š12 " |  | 0
| -0,15*2,25*2,25*3 |  | -2.278
| -0,09*1,7*1,7*3 |  | -0.78
| -1,26*1,5*1,5*3 |  | -8.505
| " skruže " |  | 0
| " rovné " |  | 0
| -PI*(1,24/2)^2*(0,25*7+0,5*8+1,0*11) |  | -20.228
| " přechodové " |  | 0
| -PI*(1,04/2)^2*(0,58*12) |  | -5.912
| " prstence X provizorní vozovka " |  | 0
| -PI*(1,04/2)^2*(0,12*12+0,04*1+0,06*2+0,08*4+0,1*6+0,12*5-0,55*12) |  | 2.956
| " provizorní vozovka " |  | 0
| -0,55*ASFpro |  | -324.07
| " odpočet povrchů - sondy " |  | 0
| " provizorní chodník dlažba " -PCHODdl*0,15 |  | -0.45
| " provizorní chodník litý asfalt " -PCHLa*0,29 |  | -9.57
ZASYP1 | Součet |  | 1539.725
ZASYP2 |  |  | 56.193
| " zásyp místo vytaženého pažení " |  | 0
| 0,1*2*DN400*0,5 |  | 2.788
| 0,1*2*DN5075*1,0 |  | 53.405
ZASYP2 | Součet |  | 56.193
ZASYP3 |  |  | 369.579
| " nad kanalizací DN400 " |  | 0
| 1,6*(0,3+0,73)*DN400 |  | 45.938
| -PI*(0,488/2)^2*DN400 |  | -5.214
| -0,562*DN400 |  | -15.666
| " nad kanalizací DN500/750 " |  | 0
| 1,7*1,36*(DN5075-103,0) |  | 379.226
| -(0,287+0,285+0,575)*(DN5075-103,0) |  | -188.137
| 2,3*1,36*103,0 |  | 322.184
| -(0,287+0,285+0,575+0,685*0,6)*103,0 |  | -160.474
| -0,1*(1,0-0,685-0,1-0,06)*2*DN5075 |  | -8.278
ZASYP3 | Součet |  | 369.579
ZASYP31 |  |  | 25.058
| " nad kanalizací DN400 " |  | 0
| 1,6*(0,3+0,73)*DN400 |  | 45.938
| -PI*(0,488/2)^2*DN400 |  | -5.214
| -0,562*DN400 |  | -15.666
ZASYP31 | Mezisoučet |  | 25.058
ZASYP32 |  |  | 344.521
| " nad kanalizací DN500/750 " |  | 0
| 1,7*1,36*(DN5075-103,0) |  | 379.226
| -(0,287+0,285+0,575)*(DN5075-103,0) |  | -188.137
| 2,3*1,36*103,0 |  | 322.184
| -(0,287+0,285+0,575+0,685*0,6)*103,0 |  | -160.474
| -0,1*(1,0-0,685-0,1-0,06)*2*DN5075 |  | -8.278
ZASYP32 | Mezisoučet |  | 344.521
02 | SO 02 - KANALIZAČNÍ PŘÍPOJKY
ASF01 |  |  | 3.3
| " tl. asfaltové vrstvy - 100mm " |  | 0
| " skladba 1 - KP1 " |  | 0
ASF01 | 1,2*2,75 |  | 3.3
Použití figury:
113107142 | Odstranění podkladu pl do 50 m2 živičných tl 100 mm | m2 | 3.3
113107132 | Odstranění podkladu pl do 50 m2 z betonu prostého tl 300 mm | m2 | 3.3
132212212 | Hloubení rýh š do 2000 mm v nesoudržných horninách třídy těžitelnosti I, skupiny 3 ručně, VČETNĚ svislého přemístění do 3m, započtena lepivost | m3 | 294.077
564931412 | Podklad z asfaltového recyklátu tl 100 mm | m2 | 88.296
ASF02 |  |  | 30.54
| " tl. asfaltové vrstvy - 400mm " |  | 0
| " skladba 2 = KO3 - KP2-4 " |  | 0
ASF02 | 1,2*(20,75+1,95+2,75) |  | 30.54
Použití figury:
113107144 | Odstranění podkladu pl do 50 m2 živičných tl 200 mm | m2 | 95.712
132212212 | Hloubení rýh š do 2000 mm v nesoudržných horninách třídy těžitelnosti I, skupiny 3 ručně, VČETNĚ svislého přemístění do 3m, započtena lepivost | m3 | 294.077
564931412 | Podklad z asfaltového recyklátu tl 100 mm | m2 | 88.296
ASF03 |  |  | 8.436
| " skladba 3=KJ3 - KP5-8 " |  | 0
ASF03 | 1,2*(1,8+1,88*2+1,47) |  | 8.436
Použití figury:
113107144 | Odstranění podkladu pl do 50 m2 živičných tl 200 mm | m2 | 95.712
132212212 | Hloubení rýh š do 2000 mm v nesoudržných horninách třídy těžitelnosti I, skupiny 3 ručně, VČETNĚ svislého přemístění do 3m, započtena lepivost | m3 | 294.077
564931412 | Podklad z asfaltového recyklátu tl 100 mm | m2 | 88.296
ASF04 |  |  | 11.4
| " skladba 4=KO2 - KP9-12 " |  | 0
ASF04 | 1,2*(1,95+2,75+2,85+1,95) |  | 11.4
Použití figury:
113107146 | Odstranění podkladu pl do 50 m2 živičných tl 300 mm | m2 | 11.4
132212212 | Hloubení rýh š do 2000 mm v nesoudržných horninách třídy těžitelnosti I, skupiny 3 ručně, VČETNĚ svislého přemístění do 3m, započtena lepivost | m3 | 294.077
564931412 | Podklad z asfaltového recyklátu tl 100 mm | m2 | 88.296
ASF05 |  |  | 20.04
| " skladba 5=KJ2 - KP13-18 " |  | 0
ASF05 | 1,2*(2,85+1,95+4,45+1,85+2,65+2,95) |  | 20.04
Použití figury:
113107145 | Odstranění podkladu pl do 50 m2 živičných tl 250 mm | m2 | 20.04
132212212 | Hloubení rýh š do 2000 mm v nesoudržných horninách třídy těžitelnosti I, skupiny 3 ručně, VČETNĚ svislého přemístění do 3m, započtena lepivost | m3 | 294.077
564931412 | Podklad z asfaltového recyklátu tl 100 mm | m2 | 88.296
ASF06 |  |  | 5.7
| " skladba 6=KO1 - KP19-20 " |  | 0
ASF06 | 1,2*(2,7+2,05) |  | 5.7
Použití figury:
113107144 | Odstranění podkladu pl do 50 m2 živičných tl 200 mm | m2 | 5.7
132212212 | Hloubení rýh š do 2000 mm v nesoudržných horninách třídy těžitelnosti I, skupiny 3 ručně, VČETNĚ svislého přemístění do 3m, započtena lepivost | m3 | 294.077
564931412 | Podklad z asfaltového recyklátu tl 100 mm | m2 | 88.296
ASF07 |  |  | 8.88
| " skladba 7=KJ1 - KP21-22 " |  | 0
ASF07 | 1,2*(1,2+6,2) |  | 8.88
Použití figury:
113107144 | Odstranění podkladu pl do 50 m2 živičných tl 200 mm | m2 | 95.712
132212212 | Hloubení rýh š do 2000 mm v nesoudržných horninách třídy těžitelnosti I, skupiny 3 ručně, VČETNĚ svislého přemístění do 3m, započtena lepivost | m3 | 294.077
564931412 | Podklad z asfaltového recyklátu tl 100 mm | m2 | 88.296
ASF200 |  |  | 5.7
| " skladba 6=KO1 - KP19-20 " |  | 0
ASF06 | 1,2*(2,7+2,05) |  | 5.7
ASF200 | Součet |  | 5.7
ASF250 |  |  | 20.04
| " skladba 5=KJ2 - KP13-18 " |  | 0
ASF05 | 1,2*(2,85+1,95+4,45+1,85+2,65+2,95) |  | 20.04
ASF250 | Součet |  | 20.04
ASF300 |  |  | 11.4
| " skladba 4=KO2 - KP9-12 " |  | 0
ASF04 | 1,2*(1,95+2,75+2,85+1,95) |  | 11.4
ASF300 | Součet |  | 11.4
ASF400 |  |  | 47.856
| " tl. asfaltové vrstvy - 400mm " |  | 0
| " skladba 2 = KO3 - KP2-4 " |  | 0
ASF02 | 1,2*(20,75+1,95+2,75) |  | 30.54
| " skladba 3=KJ3 - KP5-8 " |  | 0
ASF03 | 1,2*(1,8+1,88*2+1,47) |  | 8.436
| " skladba 7=KJ1 - KP21-22 " |  | 0
ASF07 | 1,2*(1,2+6,2) |  | 8.88
ASF400 | Součet |  | 47.856
Použití figury:
113107144 | Odstranění podkladu pl do 50 m2 živičných tl 200 mm | m2 | 95.712
BLA |  |  | 50.04
| " KP asfaltový chodník " 1,2*41,70 |  | 50.04
BLA | Součet |  | 50.04
Použití figury:
113107141 | Odstranění podkladu pl do 50 m2 živičných tl 50 mm | m2 | 50.04
113107122 | Odstranění podkladu pl do 50 m2 z kameniva drceného tl 200 mm | m2 | 52.92
132212212 | Hloubení rýh š do 2000 mm v nesoudržných horninách třídy těžitelnosti I, skupiny 3 ručně, VČETNĚ svislého přemístění do 3m, započtena lepivost | m3 | 294.077
564271115 | Podklad nebo podsyp ze štěrkopísku ŠP tl 290 mm | m2 | 50.04
BOBRUB |  |  | 84
| " bourání: betonové obrubníky " |  | 0
| 42*2,0 |  | 84
BOBRUB | Součet |  | 84
BZAMKOVA6 |  |  | 2.88
| " KP2 " 1,2*2,4 |  | 2.88
BZAMKOVA6 | Součet |  | 2.88
Použití figury:
113106123 | Rozebrání dlažeb komunikací pro pěší ze zámkových dlaždic | m2 | 2.88
113107122 | Odstranění podkladu pl do 50 m2 z kameniva drceného tl 200 mm | m2 | 52.92
132212212 | Hloubení rýh š do 2000 mm v nesoudržných horninách třídy těžitelnosti I, skupiny 3 ručně, VČETNĚ svislého přemístění do 3m, započtena lepivost | m3 | 294.077
564251111 | Podklad nebo podsyp ze štěrkopísku ŠP tl 150 mm | m2 | 2.88
DN200 |  |  | 133.7
| " potrubí " 120,5 |  | 120.5
| " SEK " 0,6*22 |  | 13.2
DN200 | Součet |  | 133.7
Použití figury:
831352121 | Montáž potrubí z trub kameninových hrdlových s integrovaným těsněním výkop sklon do 20 % DN 200 | m | 133.7
174101101 | Zásyp jam, šachet rýh nebo kolem objektů sypaninou se zhutněním | m3 | 254.935
174151101R | Zásyp jam, šachet rýh nebo kolem objektů sypaninou se zhutněním | m3 | 229.607
451572111 | Lože pod potrubí otevřený výkop z kameniva drobného těženého | m3 | 9.626
452311131 | Podkladní desky z betonu prostého tř. C 12/15 otevřený výkop | m3 | 12.835
899623141 | Obetonování potrubí nebo zdiva stok betonem prostým tř. C 12/15 otevřený výkop | m3 | 33.692
KABEL |  |  | 88.8
| " křížení kabelů " 1,2*74 |  | 88.8
KABEL | Součet |  | 88.8
Použití figury:
119001421 | Dočasné zajištění kabelů a kabelových tratí ze 3 volně ložených kabelů | m | 88.8
4604900121 | Krytí inženýrských sítí výstražnou fólií | m | 115.2
KJ1 |  |  | 8.88
| " skladba 7=KJ1 - KP21-22 " |  | 0
ASF07 | 1,2*(1,2+6,2) |  | 8.88
KJ1 | Mezisoučet |  | 8.88
Použití figury:
113107144 | Odstranění podkladu pl do 50 m2 živičných tl 200 mm | m2 | 95.712
113107130 | Odstranění podkladu pl do 50 m2 z betonu prostého tl 100 mm | m2 | 8.88
KJ2 |  |  | 20.04
| " skladba 5=KJ2 - KP13-18 " |  | 0
ASF05 | 1,2*(2,85+1,95+4,45+1,85+2,65+2,95) |  | 20.04
KJ2 | Mezisoučet |  | 20.04
KJ3 |  |  | 8.436
| " skladba 3=KJ3 - KP5-8 " |  | 0
ASF03 | 1,2*(1,8+1,88*2+1,47) |  | 8.436
KJ3 | Mezisoučet |  | 8.436
KJ4 |  |  | 3.3
| " tl. asfaltové vrstvy - 100mm " |  | 0
| " skladba 1 - KP1 " |  | 0
ASF01 | 1,2*2,75 |  | 3.3
KJ4 | Mezisoučet |  | 3.3
KO1 |  |  | 5.7
| " skladba 6=KO1 - KP19-20 " |  | 0
ASF06 | 1,2*(2,7+2,05) |  | 5.7
KO1 | Mezisoučet |  | 5.7
Použití figury:
113107144 | Odstranění podkladu pl do 50 m2 živičných tl 200 mm | m2 | 5.7
113107111 | Odstranění podkladu pl do 50 m2 z kameniva těženého tl 100 mm | m2 | 5.7
KO2 |  |  | 11.4
| " skladba 4=KO2 - KP9-12 " |  | 0
ASF04 | 1,2*(1,95+2,75+2,85+1,95) |  | 11.4
KO2 | Mezisoučet |  | 11.4
Použití figury:
113107146 | Odstranění podkladu pl do 50 m2 živičných tl 300 mm | m2 | 11.4
113107111 | Odstranění podkladu pl do 50 m2 z kameniva těženého tl 100 mm | m2 | 11.4
KO3 |  |  | 30.54
| " tl. asfaltové vrstvy - 400mm " |  | 0
| " skladba 2 = KO3 - KP2-4 " |  | 0
ASF02 | 1,2*(20,75+1,95+2,75) |  | 30.54
KO3 | Mezisoučet |  | 30.54
LOZE |  |  | 9.626
| " přesun hmot " |  | 0
| 0,06*1,2*DN200 |  | 9.626
LOZE | Součet |  | 9.626
ODVOZ1 |  |  | 420.11
| VYKOP1 |  | 420.11
ODVOZ1 | Součet |  | 420.11
PASF |  |  | 88.296
| " provizorní zapravení vozovky " |  | 0
| ASF01+ASF02+ASF03+ASF04+ASF05+ASF06+ASF07 |  | 88.296
PASF | Součet |  | 88.296
Použití figury:
564931412 | Podklad z asfaltového recyklátu tl 100 mm | m2 | 88.296
174101101 | Zásyp jam, šachet rýh nebo kolem objektů sypaninou se zhutněním | m3 | 254.935
564751111 | Podklad z kameniva hrubého drceného vel. 32-63 mm tl 150 mm | m2 | 264.888
PAZ8 |  |  | 423.358
| " ruční výkop okolo inž. sítí " |  | 0
| " KP5 " 2*(4,72+4,69)/2*(2,8-1,0) |  | 16.938
| " KP5 " 2*(4,73+4,87)/2*(5,0-2,8) |  | 21.12
| " KP8 " 2*(4,00+3,90)/2*(7,0-1,33) |  | 44.793
| " KP14 " 2*(3,87+4,02)/2*(4,0-2,8) |  | 9.468
| " KP15 " 2*(4,01+3,76)/2*(5,3-0,85) |  | 34.577
| " KP16 " 2*(4,05+3,92)/2*(2,7-0,85) |  | 14.745
| " KP16 " 2*(4,07+4,57)/2*(4,5-2,7) |  | 15.552
| " KP17 " 2*(3,38+4,32)/2*(3,5-0,85) |  | 20.405
| " KP17 " 2*(4,52+4,80)/2*(5,5-3,5) |  | 18.64
| " KP18 " 2*(4,57+4,67)/2*(3,8-0,85) |  | 27.258
| " KP18 " 2*(4,57+4,90)/2*(6,0-3,8) |  | 20.834
| " KP19 " 2*(4,94+5,19)/2*(3,8-1,1) |  | 27.351
| " KP19 " 2*(5,09+5,5)/2*(6,5-3,8) |  | 28.593
| " KP20 " 2*(4,94+4,70)/2*(2,9-0,85) |  | 19.762
| " KP20 " 2*(4,85+5,13)/2*(5,0-2,9) |  | 20.958
| " KP21 " 2*(4,69+4,52)/2*(2,2-1,0) |  | 11.052
| " KP21 " 2*(4,62+4,51)/2*(3,0-2,2) |  | 7.304
| " KP22 " 2*(4,23+4,66)/2*(8,0-0,8) |  | 64.008
PAZ8 | Součet |  | 423.358
Použití figury:
151101103 | Zřízení příložného pažení a rozepření stěn rýh hl do 8 m | m2 | 423.358
151101102 | Zřízení příložného pažení a rozepření stěn rýh hl do 4 m | m2 | 351.783
PCHLA |  |  | 50.04
| " provizorní zapravení chodníků - asfalt " |  | 0
| BLA |  | 50.04
PCHLA | Součet |  | 50.04
Použití figury:
564271115 | Podklad nebo podsyp ze štěrkopísku ŠP tl 290 mm | m2 | 50.04
174101101 | Zásyp jam, šachet rýh nebo kolem objektů sypaninou se zhutněním | m3 | 254.935
PCHZ |  |  | 2.88
| " provizorní zapravení chodníků - zámková dl. " |  | 0
| BZAMKOVA6 |  | 2.88
PCHZ | Součet |  | 2.88
Použití figury:
564251111 | Podklad nebo podsyp ze štěrkopísku ŠP tl 150 mm | m2 | 2.88
174101101 | Zásyp jam, šachet rýh nebo kolem objektů sypaninou se zhutněním | m3 | 254.935
POTRUBI1 |  |  | 26.4
| " křížení plyn " 1,2*11 |  | 13.2
| " křížení voda " 1,2*11 |  | 13.2
POTRUBI1 | Součet |  | 26.4
Použití figury:
119001401 | Dočasné zajištění potrubí ocelového nebo litinového DN do 200 | m | 26.4
4604900121 | Krytí inženýrských sítí výstražnou fólií | m | 115.2
VYKOP1 |  |  | 420.11
| " ruční výkop okolo inž. sítí " |  | 0
| " KP1 " 1,2*(2,87+3,04)/2*(3,6-0,85) |  | 9.752
| " KP1 " 1,2*(2,88+3,12)/2*(5,5-3,6) |  | 6.84
| " KP2 " 1,2*(2,45+2,14)/2*(3,6-0,85) |  | 7.574
| " KP2 " 1,2*(2,08+2,23)/2*(6,0-3,6) |  | 6.206
| " KP3 " 1,2*(3,07+2,99)/2*(2,8-0,85) |  | 7.09
| " KP3 " 1,2*(3,22+3,33)/2*(4,9-2,8) |  | 8.253
| " KP4 " 1,2*(3,46+3,85)/2*(3,6-0,85) |  | 12.062
| " KP4 " 1,2*(3,64+3,73)/2*(5,5-3,6) |  | 8.402
| " KP5 " 1,2*(4,72+4,69)/2*(2,8-1,0) |  | 10.163
| " KP5 " 1,2*(4,73+4,87)/2*(5,0-2,8) |  | 12.672
| " KP6 " 1,2*(3,34+2,96)/2*(2,8-0,92) |  | 7.106
| " KP6 " 1,2*(2,80+2,68)/2*(5,0-2,8) |  | 7.234
| " KP7 " 1,2*(3,81+3,74)/2*(2,8-0,92) |  | 8.516
| " KP7 " 1,2*(3,69+3,92)/2*(5,0-2,8) |  | 10.045
| " KP8 " 1,2*(3,97+3,75)/2*(2,8-1,33) |  | 6.809
| " KP8 " 1,2*(4,00+3,90)/2*(7,0-1,33) |  | 26.876
| " KP9 " 1,2*(3,04+2,77)/2*(2,8-0,85) |  | 6.798
| " KP9 " 1,2*(3,02+3,04)/2*(5,0-2,8) |  | 7.999
| " KP10 " 1,2*(3,36+3,33)/2*(3,6-0,85) |  | 11.039
| " KP10 " 1,2*(3,17+3,43)/2*(6,0-3,6) |  | 9.504
| " KP11 " 1,2*(3,64+3,51)/2*(3,7-0,85) |  | 12.227
| " KP11 " 1,2*(3,51+3,75)/2*(6,0-3,7) |  | 10.019
| " KP12 " 1,2*(3,76+3,28)/2*(2,8-0,85) |  | 8.237
| " KP12 " 1,2*(3,53+3,61)/2*(4,5-2,8) |  | 7.283
| " KP13 " 1,2*(3,33+3,11)/2*(3,7-0,85) |  | 11.012
| " KP13 " 1,2*(3,11+3,39)/2*(5,5-3,7) |  | 7.02
| " KP14 " 1,2*(3,57+3,62)/2*(2,8-0,85) |  | 8.412
| " KP14 " 1,2*(3,87+4,02)/2*(4,0-2,8) |  | 5.681
| " KP15 " 1,2*(4,01+3,76)/2*(5,3-0,85) |  | 20.746
| " KP15 " 1,2*(3,86+3,96)/2*(6,5-5,3) |  | 5.63
| " KP16 " 1,2*(4,05+3,92)/2*(2,7-0,85) |  | 8.847
| " KP16 " 1,2*(4,07+4,57)/2*(4,5-2,7) |  | 9.331
| " KP17 " 1,2*(3,38+4,32)/2*(3,5-0,85) |  | 12.243
| " KP17 " 1,2*(4,52+4,80)/2*(5,5-3,5) |  | 11.184
| " KP18 " 1,2*(4,57+4,67)/2*(3,8-0,85) |  | 16.355
| " KP18 " 1,2*(4,57+4,90)/2*(6,0-3,8) |  | 12.5
| " KP19 " 1,2*(4,94+5,19)/2*(3,8-1,1) |  | 16.411
| " KP19 " 1,2*(5,09+5,5)/2*(6,5-3,8) |  | 17.156
| " KP20 " 1,2*(4,94+4,70)/2*(2,9-0,85) |  | 11.857
| " KP20 " 1,2*(4,85+5,13)/2*(5,0-2,9) |  | 12.575
| " KP21 " 1,2*(4,69+4,52)/2*(2,2-1,0) |  | 6.631
| " KP21 " 1,2*(4,62+4,51)/2*(3,0-2,2) |  | 4.382
| " KP22 " 1,2*(4,23+4,66)/2*(8,0-0,8) |  | 38.405
| " odpočet povrchů " |  | 0
| -0,3*ASF01 |  | -0.99
| -0,4*ASF02 |  | -12.216
| -0,4*ASF03 |  | -3.374
| -0,4*ASF04 |  | -4.56
| -0,25*ASF05 |  | -5.01
| -0,25*ASF06 |  | -1.425
| -0,45*ASF07 |  | -3.996
| " stáv. chodník " |  | 0
| -0,25*BLA |  | -12.51
| -0,31*BZAMKOVA6 |  | -0.893
VYKOP1 | Součet |  | 420.11
Použití figury:
132212212 | Hloubení rýh š do 2000 mm v nesoudržných horninách třídy těžitelnosti I, skupiny 3 ručně, VČETNĚ svislého přemístění do 3m, započtena lepivost | m3 | 294.077
132312212 | Hloubení rýh š do 2000 mm v nesoudržných horninách třídy těžitelnosti II, skupiny 4 ručně, VČETNĚ svislého přemístění do 3m, započtena lepivost | m3 | 105.028
132412212 | Hloubení rýh š do 2000 mm v nesoudržných horninách třídy těžitelnosti II, skupiny 5 ručně, VČETNĚ svislého přemístění do 3m, započtena lepivost | m3 | 21.006
161151103R | Svislé přemístění výkopku z horniny třídy těžitelnosti I, skupiny 1 až 3 hl výkopu přes 4 do 8 m | m3 | 294.077
161151113R | Svislé přemístění výkopku z horniny třídy těžitelnosti II, skupiny 4 a 5 hl výkopu přes 4 do 8 m | m3 | 126.034
171251201 | Uložení sypaniny na skládky nebo meziskládky | m3 | 420.111
202010101 | Poplatek za skládku zeminy v tř. 1 - 4 | m3 | 142.837
202010102 | Poplatek za skládku tř. 5 - 7 | m3 | 21.006
202010103 | Poplatek za skládku "navážky" | m3 | 256.268
VYKOP11 |  |  | 465.084
| " ruční výkop okolo inž. sítí " |  | 0
| " KP1 " 1,2*(2,87+3,04)/2*(3,6-0,85) |  | 9.752
| " KP1 " 1,2*(2,88+3,12)/2*(5,5-3,6) |  | 6.84
| " KP2 " 1,2*(2,45+2,14)/2*(3,6-0,85) |  | 7.574
| " KP2 " 1,2*(2,08+2,23)/2*(6,0-3,6) |  | 6.206
| " KP3 " 1,2*(3,07+2,99)/2*(2,8-0,85) |  | 7.09
| " KP3 " 1,2*(3,22+3,33)/2*(4,9-2,8) |  | 8.253
| " KP4 " 1,2*(3,46+3,85)/2*(3,6-0,85) |  | 12.062
| " KP4 " 1,2*(3,64+3,73)/2*(5,5-3,6) |  | 8.402
| " KP5 " 1,2*(4,72+4,69)/2*(2,8-1,0) |  | 10.163
| " KP5 " 1,2*(4,73+4,87)/2*(5,0-2,8) |  | 12.672
| " KP6 " 1,2*(3,34+2,96)/2*(2,8-0,92) |  | 7.106
| " KP6 " 1,2*(2,80+2,68)/2*(5,0-2,8) |  | 7.234
| " KP7 " 1,2*(3,81+3,74)/2*(2,8-0,92) |  | 8.516
| " KP7 " 1,2*(3,69+3,92)/2*(5,0-2,8) |  | 10.045
| " KP8 " 1,2*(3,97+3,75)/2*(2,8-1,33) |  | 6.809
| " KP8 " 1,2*(4,00+3,90)/2*(7,0-1,33) |  | 26.876
| " KP9 " 1,2*(3,04+2,77)/2*(2,8-0,85) |  | 6.798
| " KP9 " 1,2*(3,02+3,04)/2*(5,0-2,8) |  | 7.999
| " KP10 " 1,2*(3,36+3,33)/2*(3,6-0,85) |  | 11.039
| " KP10 " 1,2*(3,17+3,43)/2*(6,0-3,6) |  | 9.504
| " KP11 " 1,2*(3,64+3,51)/2*(3,7-0,85) |  | 12.227
| " KP11 " 1,2*(3,51+3,75)/2*(6,0-3,7) |  | 10.019
| " KP12 " 1,2*(3,76+3,28)/2*(2,8-0,85) |  | 8.237
| " KP12 " 1,2*(3,53+3,61)/2*(4,5-2,8) |  | 7.283
| " KP13 " 1,2*(3,33+3,11)/2*(3,7-0,85) |  | 11.012
| " KP13 " 1,2*(3,11+3,39)/2*(5,5-3,7) |  | 7.02
| " KP14 " 1,2*(3,57+3,62)/2*(2,8-0,85) |  | 8.412
| " KP14 " 1,2*(3,87+4,02)/2*(4,0-2,8) |  | 5.681
| " KP15 " 1,2*(4,01+3,76)/2*(5,3-0,85) |  | 20.746
| " KP15 " 1,2*(3,86+3,96)/2*(6,5-5,3) |  | 5.63
| " KP16 " 1,2*(4,05+3,92)/2*(2,7-0,85) |  | 8.847
| " KP16 " 1,2*(4,07+4,57)/2*(4,5-2,7) |  | 9.331
| " KP17 " 1,2*(3,38+4,32)/2*(3,5-0,85) |  | 12.243
| " KP17 " 1,2*(4,52+4,80)/2*(5,5-3,5) |  | 11.184
| " KP18 " 1,2*(4,57+4,67)/2*(3,8-0,85) |  | 16.355
| " KP18 " 1,2*(4,57+4,90)/2*(6,0-3,8) |  | 12.5
| " KP19 " 1,2*(4,94+5,19)/2*(3,8-1,1) |  | 16.411
| " KP19 " 1,2*(5,09+5,5)/2*(6,5-3,8) |  | 17.156
| " KP20 " 1,2*(4,94+4,70)/2*(2,9-0,85) |  | 11.857
| " KP20 " 1,2*(4,85+5,13)/2*(5,0-2,9) |  | 12.575
| " KP21 " 1,2*(4,69+4,52)/2*(2,2-1,0) |  | 6.631
| " KP21 " 1,2*(4,62+4,51)/2*(3,0-2,2) |  | 4.382
| " KP22 " 1,2*(4,23+4,66)/2*(8,0-0,8) |  | 38.405
VYKOP11 | Mezisoučet |  | 465.084
Použití figury:
174101101 | Zásyp jam, šachet rýh nebo kolem objektů sypaninou se zhutněním | m3 | 254.935
ZASYP |  |  | 254.935
| " prostor k zásypu " |  | 0
| VYKOP11 |  | 465.084
| " odpočet tělesa k.p. " |  | 0
| -DN200*1,2*(0,3+0,474+0,08+0,06) |  | -146.642
| " provizorní vozovka " |  | 0
| -0,55*PASF |  | -48.563
| " provizorní chodník " |  | 0
| -0,29*PCHLA |  | -14.512
| -0,15*PCHZ |  | -0.432
ZASYP | Součet |  | 254.935
ZASYP2 |  |  | 230.465
| " nad obetonovanou kanalizací " |  | 0
| 1,2*(1,0+0,473)*DN200 |  | 237.212
| -PI*(0,253/2)^2*DN200 |  | -6.747
ZASYP2 | Součet |  | 230.465
03 | SO 03 - VODOVODNÍ ŘADY
ASF01 |  |  | 22
| " výkop V1-V11 - DN80 " |  | 0
ASF01 | " skladba 1 " 1,1*20,0 |  | 22
Použití figury:
113107142 | Odstranění podkladu pl do 50 m2 živičných tl 100 mm | m2 | 22
564931412 | Podklad z asfaltového recyklátu tl 100 mm | m2 | 367.21
ASF02 |  |  | 51.15
| " tl. asfaltové vrstvy - 400mm " |  | 0
| " výkop V1-V11 - DN80 " |  | 0
ASF02 | " skladba 2 " 1,1*46,5 |  | 51.15
Použití figury:
113107184 | Odstranění podkladu pl přes 50 do 200 m2 živičných tl 200 mm | m2 | 224.4
564931412 | Podklad z asfaltového recyklátu tl 100 mm | m2 | 367.21
ASF03 |  |  | 61.05
ASF03 | " skladba 3 " 1,1*55,5 |  | 61.05
Použití figury:
113107184 | Odstranění podkladu pl přes 50 do 200 m2 živičných tl 200 mm | m2 | 224.4
564931412 | Podklad z asfaltového recyklátu tl 100 mm | m2 | 367.21
ASF04 |  |  | 65.56
| " výkop V1-V11 - DN80 " |  | 0
ASF04 | " skladba 4 " 1,1*59,6 |  | 65.56
Použití figury:
113107186 | Odstranění podkladu pl přes 50 do 200 m2 živičných tl 300 mm | m2 | 65.56
564931412 | Podklad z asfaltového recyklátu tl 100 mm | m2 | 367.21
ASF05 |  |  | 56.1
| " výkop V1-V11 - DN80 " |  | 0
ASF05 | " skladba 5 " 1,1*51,0 |  | 56.1
Použití figury:
113107185 | Odstranění podkladu pl přes 50 do 200 m2 živičných tl 250 mm | m2 | 56.1
564931412 | Podklad z asfaltového recyklátu tl 100 mm | m2 | 367.21
ASF06 |  |  | 37.95
| " výkop V1-V11 - DN80 " |  | 0
ASF06 | " skladba 6 " 1,1*34,5 |  | 37.95
Použití figury:
113107144 | Odstranění podkladu pl do 50 m2 živičných tl 200 mm | m2 | 37.95
564931412 | Podklad z asfaltového recyklátu tl 100 mm | m2 | 367.21
ASF07 |  |  | 3.3
| " tl. asfaltové vrstvy - 400mm " |  | 0
| " výkop V1-V11 - DN80 " |  | 0
ASF07 | " skladba 7 " 1,1*3,0 |  | 3.3
Použití figury:
113107144 | Odstranění podkladu pl do 50 m2 živičných tl 200 mm | m2 | 146.8
564931412 | Podklad z asfaltového recyklátu tl 100 mm | m2 | 367.21
ASF08 |  |  | 9.6
| " výkop V11-V15 - DN100 " |  | 0
ASF08 | " skladba 8 " 1,2*8,0 |  | 9.6
Použití figury:
113107144 | Odstranění podkladu pl do 50 m2 živičných tl 200 mm | m2 | 146.8
564931412 | Podklad z asfaltového recyklátu tl 100 mm | m2 | 367.21
ASF09 |  |  | 28.8
| " výkop V11-V17 - DN100 " |  | 0
ASF09 | " skladba 9 " 1,2*24,0 |  | 28.8
Použití figury:
113107144 | Odstranění podkladu pl do 50 m2 živičných tl 200 mm | m2 | 146.8
564931412 | Podklad z asfaltového recyklátu tl 100 mm | m2 | 367.21
ASF10 |  |  | 10.8
| " výkop V17-V18 - DN150 " |  | 0
ASF10 | " skladba 10 " 1,2*9,0 |  | 10.8
Použití figury:
113107144 | Odstranění podkladu pl do 50 m2 živičných tl 200 mm | m2 | 146.8
564931412 | Podklad z asfaltového recyklátu tl 100 mm | m2 | 367.21
ASF100 |  |  | 22
| " výkop V1-V11 - DN80 " |  | 0
ASF01 | " skladba 1 " 1,1*20,0 |  | 22
ASF100 | Součet |  | 22
ASF11 |  |  | 20.9
| " výkop V2-V13 - DN80 " |  | 0
ASF11 | " skladba 11 " 1,1*19,0 |  | 20.9
Použití figury:
113107144 | Odstranění podkladu pl do 50 m2 živičných tl 200 mm | m2 | 146.8
564931412 | Podklad z asfaltového recyklátu tl 100 mm | m2 | 367.21
ASF200 |  |  | 37.95
| " výkop V1-V11 - DN80 " |  | 0
ASF06 | " skladba 6 " 1,1*34,5 |  | 37.95
ASF200 | Součet |  | 37.95
ASF250 |  |  | 56.1
| " výkop V1-V11 - DN80 " |  | 0
ASF05 | " skladba 5 " 1,1*51,0 |  | 56.1
ASF250 | Součet |  | 56.1
ASF300 |  |  | 65.56
| " výkop V1-V11 - DN80 " |  | 0
ASF04 | " skladba 4 " 1,1*59,6 |  | 65.56
ASF300 | Součet |  | 65.56
ASF400a |  |  | 112.2
| " tl. asfaltové vrstvy - 400mm " |  | 0
| " výkop V1-V11 - DN80 " |  | 0
ASF02 | " skladba 2 " 1,1*46,5 |  | 51.15
ASF03 | " skladba 3 " 1,1*55,5 |  | 61.05
ASF400a | Součet |  | 112.2
Použití figury:
113107184 | Odstranění podkladu pl přes 50 do 200 m2 živičných tl 200 mm | m2 | 224.4
ASF400b |  |  | 73.4
| " tl. asfaltové vrstvy - 400mm " |  | 0
| " výkop V1-V11 - DN80 " |  | 0
ASF07 | " skladba 7 " 1,1*3,0 |  | 3.3
| " výkop V11-V15 - DN100 " |  | 0
ASF08 | " skladba 8 " 1,2*8,0 |  | 9.6
| " výkop V11-V17 - DN100 " |  | 0
ASF09 | " skladba 9 " 1,2*24,0 |  | 28.8
| " výkop V17-V18 - DN150 " |  | 0
ASF10 | " skladba 10 " 1,2*9,0 |  | 10.8
| " výkop V2-V13 - DN80 " |  | 0
ASF11 | " skladba 11 " 1,1*19,0 |  | 20.9
ASF400b | Součet |  | 73.4
Použití figury:
113107144 | Odstranění podkladu pl do 50 m2 živičných tl 200 mm | m2 | 146.8
ASFpro |  |  | 367.21
| " provizorní zapravení vozovky " |  | 0
| ASF01+ASF02+ASF03+ASF04+ASF05 |  | 255.86
| ASF06+ASF07+ASF08+ASF09+ASF10+ASF11 |  | 111.35
ASFpro | Součet |  | 367.21
Použití figury:
564931412 | Podklad z asfaltového recyklátu tl 100 mm | m2 | 367.21
174101101 | Zásyp jam, šachet rýh nebo kolem objektů sypaninou se zhutněním | m3 | 291.597
564751111 | Podklad z kameniva hrubého drceného vel. 32-63 mm tl 150 mm | m2 | 1101.63
DN100 |  |  | 32
| 32,0 |  | 32
DN100 | Součet |  | 32
Použití figury:
851261131 | Montáž potrubí z trub litinových hrdlových s integrovaným těsněním a zámkovým spoj, otevřený výkop DN 100 | m | 32
174101101 | Zásyp jam, šachet rýh nebo kolem objektů sypaninou se zhutněním | m3 | 291.597
175151101 | Obsypání potrubí strojně sypaninou bez prohození, uloženou do 3 m | m3 | 144.182
451572111 | Lože pod potrubí otevřený výkop z kameniva drobného těženého | m3 | 36.71
5525408101 | trouba vodovodní litinová DN 100 tlak. třída min C40, tl. stěny min 4,7mm, povrch žárpozink zinek-hliník (400 g/m2), vnitřní povrch cementová vystélka 4mm hrdlový spoje, těsnění - zámkový spoj | m | 32.32
DN150 |  |  | 9
| 9,0 |  | 9
DN150 | Součet |  | 9
Použití figury:
851311131 | Montáž potrubí z trub litinových hrdlových s integrovaným těsněním a zámkovým spoj, otevřený výkop DN 150 | m | 9
174101101 | Zásyp jam, šachet rýh nebo kolem objektů sypaninou se zhutněním | m3 | 291.597
175151101 | Obsypání potrubí strojně sypaninou bez prohození, uloženou do 3 m | m3 | 144.182
451572111 | Lože pod potrubí otevřený výkop z kameniva drobného těženého | m3 | 36.71
5525408301 | trouba vodovodní litinová DN 150 tlak. třída min C40, tl. stěny min 5,0mm, povrch žárpozink zinek-hliník (400 g/m2), vnitřní povrch cementová vystélka 4mm hrdlový spoj, těsnění - zámkový spoj | m | 9.09
DN80 |  |  | 289
Použití figury:
174101101 | Zásyp jam, šachet rýh nebo kolem objektů sypaninou se zhutněním | m3 | 291.597
175151101 | Obsypání potrubí strojně sypaninou bez prohození, uloženou do 3 m | m3 | 144.182
451572111 | Lože pod potrubí otevřený výkop z kameniva drobného těženého | m3 | 36.71
KABEL |  |  | 43.2
| " křížení kabelů " 1,2*36 |  | 43.2
KABEL | Součet |  | 43.2
Použití figury:
119001421 | Dočasné zajištění kabelů a kabelových tratí ze 3 volně ložených kabelů | m | 43.2
4604900121 | Krytí inženýrských sítí výstražnou fólií | m | 63.2
KJ1 |  |  | 52.5
| " tl. asfaltové vrstvy - 400mm " |  | 0
| " výkop V1-V11 - DN80 " |  | 0
ASF07 | " skladba 7 " 1,1*3,0 |  | 3.3
| " výkop V11-V15 - DN100 " |  | 0
ASF08 | " skladba 8 " 1,2*8,0 |  | 9.6
| " výkop V11-V17 - DN100 " |  | 0
ASF09 | " skladba 9 " 1,2*24,0 |  | 28.8
| " výkop V17-V18 - DN150 " |  | 0
ASF10 | " skladba 10 " 1,2*9,0 |  | 10.8
KJ1 | Mezisoučet |  | 52.5
Použití figury:
113107144 | Odstranění podkladu pl do 50 m2 živičných tl 200 mm | m2 | 146.8
113107130 | Odstranění podkladu pl do 50 m2 z betonu prostého tl 100 mm | m2 | 52.5
KJ1x |  |  | 3.3
KJ2 |  |  | 56.1
| " výkop V1-V11 - DN80 " |  | 0
ASF05 | " skladba 5 " 1,1*51,0 |  | 56.1
KJ2 | Mezisoučet |  | 56.1
KJ3a |  |  | 20.9
| " výkop V2-V13 - DN80 " |  | 0
ASF11 | " skladba 11 " 1,1*19,0 |  | 20.9
KJ3a | Mezisoučet |  | 20.9
KJ3b |  |  | 61.05
ASF03 | " skladba 3 " 1,1*55,5 |  | 61.05
KJ3b | Mezisoučet |  | 61.05
KJ4 |  |  | 22
| " výkop V1-V11 - DN80 " |  | 0
ASF01 | " skladba 1 " 1,1*20,0 |  | 22
KJ4 | Mezisoučet |  | 22
Použití figury:
113107142 | Odstranění podkladu pl do 50 m2 živičných tl 100 mm | m2 | 22
113107132 | Odstranění podkladu pl do 50 m2 z betonu prostého tl 300 mm | m2 | 22
KO1 |  |  | 37.95
| " výkop V1-V11 - DN80 " |  | 0
ASF06 | " skladba 6 " 1,1*34,5 |  | 37.95
KO1 | Mezisoučet |  | 37.95
Použití figury:
113107144 | Odstranění podkladu pl do 50 m2 živičných tl 200 mm | m2 | 37.95
113107111 | Odstranění podkladu pl do 50 m2 z kameniva těženého tl 100 mm | m2 | 37.95
KO2 |  |  | 65.56
| " výkop V1-V11 - DN80 " |  | 0
ASF04 | " skladba 4 " 1,1*59,6 |  | 65.56
KO2 | Mezisoučet |  | 65.56
Použití figury:
113107186 | Odstranění podkladu pl přes 50 do 200 m2 živičných tl 300 mm | m2 | 65.56
113107151 | Odstranění podkladu pl přes 50 do 200 m2 z kameniva těženého tl 100 mm | m2 | 65.56
KO3 |  |  | 51.15
| " tl. asfaltové vrstvy - 400mm " |  | 0
| " výkop V1-V11 - DN80 " |  | 0
ASF02 | " skladba 2 " 1,1*46,5 |  | 51.15
KO3 | Mezisoučet |  | 51.15
LOZE |  |  | 36.71
| " lože " |  | 0
| 0,1*1,1*DN80 |  | 31.79
| 0,1*1,2*DN100 |  | 3.84
| 0,1*1,2*DN150 |  | 1.08
LOZE | Součet |  | 36.71
OBSYPP |  |  | 144.182
| (0,098+0,3)*1,1*DN80 |  | 126.524
| (0,110+0,3)*1,2*DN100 |  | 15.744
| (0,116+0,3)*1,2*DN150 |  | 4.493
| " odpočet potrubí " |  | 0
| -PI*(0,098/2)^2*DN80 |  | -2.18
| -PI*(0,110/2)^2*DN100 |  | -0.304
| -PI*(0,116/2)^2*DN150 |  | -0.095
OBSYPP | Součet |  | 144.182
OBSYPP1 |  |  | 146.761
| (0,098+0,3)*1,1*DN80 |  | 126.524
| (0,110+0,3)*1,2*DN100 |  | 15.744
| (0,116+0,3)*1,2*DN150 |  | 4.493
OBSYPP1 | Mezisoučet |  | 146.761
ODVOZ1 |  |  | 544.307
| VYKOP1+VYKOP2 |  | 544.307
ODVOZ1 | Součet |  | 544.307
PAZ2 |  |  | 917.761
| " výkop V1-V11 - DN80 " |  | 0
| 2*(1,80+1,78)/2*(89,8-0,00) |  | 321.484
| 2*(1,78+1,70)/2*(176,7-89,8) |  | 302.412
| 2*(1,70+1,95)/2*(195,7-176,7) |  | 69.35
| 2*(1,95+1,80)/2*(213,6-195,7) |  | 67.125
| 2*(1,80+1,90)/2*(219,6-213,6) |  | 22.2
| " výkop V11-V15 - DN100 " |  | 0
| 2*(1,80+1,81)/2*8,0 |  | 28.88
| " výkop V17-V18 - DN150 " |  | 0
| 2*(1,80+1,80)/2*9,0 |  | 32.4
| " výkop V2-V13 - DN80 " |  | 0
| 2*(1,99+1,90)/2*19,0 |  | 73.91
PAZ2 | Součet |  | 917.761
Použití figury:
151101101 | Zřízení příložného pažení a rozepření stěn rýh hl do 2 m | m2 | 917.761
151101102 | Zřízení příložného pažení a rozepření stěn rýh hl do 4 m | m2 | 299.991
PE32 |  |  | 173
PE40 |  |  | 22
POTRUBI1 |  |  | 20
| " křížení plyn " 1,1*16+1,2*2 |  | 20
POTRUBI1 | Součet |  | 20
Použití figury:
119001401 | Dočasné zajištění potrubí ocelového nebo litinového DN do 200 | m | 20
4604900121 | Krytí inženýrských sítí výstražnou fólií | m | 63.2
VYKOP1 |  |  | 438.707
| " výkop V1-V11 - DN80 " |  | 0
| 1,1*(1,80+1,78)/2*(89,8-0,00) |  | 176.816
| 1,1*(1,78+1,70)/2*(176,7-89,8) |  | 166.327
| 1,1*(1,70+1,95)/2*(195,7-176,7) |  | 38.143
| 1,1*(1,95+1,80)/2*(213,6-195,7) |  | 36.919
| 1,1*(1,80+1,90)/2*(219,6-213,6) |  | 12.21
| 1,1*(1,90+2,16)/2*(234,5-219,6) |  | 33.272
| 1,1*(2,16+2,11)/2*(254,2-234,5) |  | 46.265
| 1,1*(2,11+1,80)/2*(270,0-254,2) |  | 33.978
| " výkop V11-V15 - DN100 " |  | 0
| 1,2*(1,80+1,81)/2*8,0 |  | 17.328
| " výkop V11-V17 - DN100 " |  | 0
| 1,2*(1,80+2,10)/2*24,0 |  | 56.16
| " výkop V17-V18 - DN150 " |  | 0
| 1,2*(1,80+1,80)/2*9,0 |  | 19.44
| " výkop V2-V13 - DN80 " |  | 0
| 1,1*(1,99+1,90)/2*19,0 |  | 40.651
| " odpočet komunikací " |  | 0
| " výkop V1-V11 - DN80 " |  | 0
| " skladba 1 " -0,3*1,1*20,0 |  | -6.6
| " skladba 2 " -0,4*1,1*46,5 |  | -20.46
| " skladba 3 " -0,4*1,1*55,5 |  | -24.42
| " skladba 4 " -0,4*1,1*59,6 |  | -26.224
| " skladba 5 " -0,25*1,1*51,0 |  | -14.025
| " skladba 6 " -0,25*1,1*34,5 |  | -9.488
| " skladba 7 " -0,45*1,1*3,0 |  | -1.485
| " výkop V11-V15 - DN100 " |  | 0
| " skladba 8 " -0,45*1,2*8,0 |  | -4.32
| " výkop V11-V17 - DN100 " |  | 0
| " skladba 9 " -0,45*1,2*24,0 |  | -12.96
| " výkop V17-V18 - DN150 " |  | 0
| " skladba 10 " -0,45*1,2*9,0 |  | -4.86
| " výkop V2-V13 - DN80 " |  | 0
| " skladba 11 " -0,4*1,1*19,0 |  | -8.36
| " odpočet ruční výkop " |  | 0
| -VYKOP2 |  | -105.6
VYKOP1 | Součet |  | 438.707
Použití figury:
132254204 | Hloubení zapažených rýh š do 2000 mm v hornině třídy těžitelnosti I, skupiny 3 objem do 500 m3, VČETNĚ svislého přemístění do 4, započtena lepivost | m3 | 394.836
132354204 | Hloubení zapažených rýh š do 2000 mm v hornině třídy těžitelnosti II, skupiny 4 objem do 500 m3, VČETNĚ svislého přemístění do 4, započtena lepivost | m3 | 43.871
162751117 | Vodorovné přemístění do 10000 m výkopku/sypaniny z horniny třídy těžitelnosti I, skupiny 1 až 3 | m3 | 489.876
162751137 | Vodorovné přemístění do 10000 m výkopku/sypaniny z horniny třídy těžitelnosti II, skupiny 4 a 5 | m3 | 54.431
171251201 | Uložení sypaniny na skládky nebo meziskládky | m3 | 544.307
202010101 | Poplatek za skládku zeminy v tř. 1 - 4 | m3 | 48.988
202010103 | Poplatek za skládku "navážky" | m3 | 495.32
VYKOP11 |  |  | 677.509
| " výkop V1-V11 - DN80 " |  | 0
| 1,1*(1,80+1,78)/2*(89,8-0,00) |  | 176.816
| 1,1*(1,78+1,70)/2*(176,7-89,8) |  | 166.327
| 1,1*(1,70+1,95)/2*(195,7-176,7) |  | 38.143
| 1,1*(1,95+1,80)/2*(213,6-195,7) |  | 36.919
| 1,1*(1,80+1,90)/2*(219,6-213,6) |  | 12.21
| 1,1*(1,90+2,16)/2*(234,5-219,6) |  | 33.272
| 1,1*(2,16+2,11)/2*(254,2-234,5) |  | 46.265
| 1,1*(2,11+1,80)/2*(270,0-254,2) |  | 33.978
| " výkop V11-V15 - DN100 " |  | 0
| 1,2*(1,80+1,81)/2*8,0 |  | 17.328
| " výkop V11-V17 - DN100 " |  | 0
| 1,2*(1,80+2,10)/2*24,0 |  | 56.16
| " výkop V17-V18 - DN150 " |  | 0
| 1,2*(1,80+1,80)/2*9,0 |  | 19.44
| " výkop V2-V13 - DN80 " |  | 0
| 1,1*(1,99+1,90)/2*19,0 |  | 40.651
VYKOP11 | Mezisoučet |  | 677.509
Použití figury:
174101101 | Zásyp jam, šachet rýh nebo kolem objektů sypaninou se zhutněním | m3 | 291.597
VYKOP2 |  |  | 105.6
| " ruční výkop okolo inž. sítí " VYKOPR |  | 105.6
VYKOP2 | Součet |  | 105.6
Použití figury:
132212212 | Hloubení rýh š do 2000 mm v nesoudržných horninách třídy těžitelnosti I, skupiny 3 ručně, VČETNĚ svislého přemístění do 3m, započtena lepivost | m3 | 95.04
132254204 | Hloubení zapažených rýh š do 2000 mm v hornině třídy těžitelnosti I, skupiny 3 objem do 500 m3, VČETNĚ svislého přemístění do 4, započtena lepivost | m3 | 394.836
132312212 | Hloubení rýh š do 2000 mm v nesoudržných horninách třídy těžitelnosti II, skupiny 4 ručně, VČETNĚ svislého přemístění do 3m, započtena lepivost | m3 | 10.56
162751117 | Vodorovné přemístění do 10000 m výkopku/sypaniny z horniny třídy těžitelnosti I, skupiny 1 až 3 | m3 | 489.876
162751137 | Vodorovné přemístění do 10000 m výkopku/sypaniny z horniny třídy těžitelnosti II, skupiny 4 a 5 | m3 | 54.431
171251201 | Uložení sypaniny na skládky nebo meziskládky | m3 | 544.307
202010101 | Poplatek za skládku zeminy v tř. 1 - 4 | m3 | 48.988
202010103 | Poplatek za skládku "navážky" | m3 | 495.32
VYKOPR |  |  | 105.6
| POTRUBI1*1,2*1,7 |  | 40.8
| KABEL*1,0*1,5 |  | 64.8
VYKOPR | Součet |  | 105.6
Použití figury:
132212212 | Hloubení rýh š do 2000 mm v nesoudržných horninách třídy těžitelnosti I, skupiny 3 ručně, VČETNĚ svislého přemístění do 3m, započtena lepivost | m3 | 95.04
ZASYP |  |  | 291.597
| " prostor k zásypu " |  | 0
| VYKOP11 |  | 677.509
| " odpočet tělesa vodovodu " |  | 0
| -DN80*1,1*(0,1+0,098+0,3) |  | -158.314
| -DN100*1,2*(0,1+0,11+0,3) |  | -19.584
| -DN150*1,2*(0,1+0,16+0,3) |  | -6.048
| " provizorní vozovka " |  | 0
| -0,55*ASFpro |  | -201.966
ZASYP | Součet |  | 291.597
04 | SO 04 - VODOVODNÍ PŘÍPOJKY
ASF02 |  |  | 3.95
| " tl. asfaltové vrstvy - 400mm " |  | 0
| " skladba KO3 - VP1-3 " |  | 0
ASF02 | 1,0*(0,45+3,05+0,45) |  | 3.95
Použití figury:
113107144 | Odstranění podkladu pl do 50 m2 živičných tl 200 mm | m2 | 9.3
132212212 | Hloubení rýh š do 2000 mm v nesoudržných horninách třídy těžitelnosti I, skupiny 3 ručně, VČETNĚ svislého přemístění do 3m, započtena lepivost | m3 | 243.811
ASF03 |  |  | 0.7
| " skladba 3-KJ3 - VP4-7 " |  | 0
ASF03 | 1,0*(0,25+0,15*3) |  | 0.7
Použití figury:
113107144 | Odstranění podkladu pl do 50 m2 živičných tl 200 mm | m2 | 9.3
132212212 | Hloubení rýh š do 2000 mm v nesoudržných horninách třídy těžitelnosti I, skupiny 3 ručně, VČETNĚ svislého přemístění do 3m, započtena lepivost | m3 | 243.811
ASF04 |  |  | 7.5
| " skladba KO2 - VP8-13 " |  | 0
ASF04 | 1,0*(0,15+0,25+3,25+0,35+0,35+3,15) |  | 7.5
Použití figury:
113107146 | Odstranění podkladu pl do 50 m2 živičných tl 300 mm | m2 | 7.5
132212212 | Hloubení rýh š do 2000 mm v nesoudržných horninách třídy těžitelnosti I, skupiny 3 ručně, VČETNĚ svislého přemístění do 3m, započtena lepivost | m3 | 243.811
ASF05 |  |  | 14.65
| " skladba KJ2 - VP14-20 " |  | 0
ASF05 | 1,0*(3,25+3,75+0,75+3,45+3,45) |  | 14.65
Použití figury:
113107145 | Odstranění podkladu pl do 50 m2 živičných tl 250 mm | m2 | 14.65
132212212 | Hloubení rýh š do 2000 mm v nesoudržných horninách třídy těžitelnosti I, skupiny 3 ručně, VČETNĚ svislého přemístění do 3m, započtena lepivost | m3 | 243.811
ASF06 |  |  | 0.35
| " skladba KO1 - VP21 " |  | 0
ASF06 | 1,0*0,35 |  | 0.35
Použití figury:
113107144 | Odstranění podkladu pl do 50 m2 živičných tl 200 mm | m2 | 0.35
132212212 | Hloubení rýh š do 2000 mm v nesoudržných horninách třídy těžitelnosti I, skupiny 3 ručně, VČETNĚ svislého přemístění do 3m, započtena lepivost | m3 | 243.811
ASF200 |  |  | 0.35
| " skladba KO1 - VP21 " |  | 0
ASF06 | 1,0*0,35 |  | 0.35
ASF200 | Součet |  | 0.35
ASF250 |  |  | 14.65
| " skladba KJ2 - VP14-20 " |  | 0
ASF05 | 1,0*(3,25+3,75+0,75+3,45+3,45) |  | 14.65
ASF250 | Součet |  | 14.65
ASF300 |  |  | 7.5
| " skladba KO2 - VP8-13 " |  | 0
ASF04 | 1,0*(0,15+0,25+3,25+0,35+0,35+3,15) |  | 7.5
ASF300 | Součet |  | 7.5
ASF400a |  |  | 4.65
| " tl. asfaltové vrstvy - 400mm " |  | 0
| " skladba KO3 - VP1-3 " |  | 0
ASF02 | 1,0*(0,45+3,05+0,45) |  | 3.95
| " skladba 3-KJ3 - VP4-7 " |  | 0
ASF03 | 1,0*(0,25+0,15*3) |  | 0.7
ASF400a | Součet |  | 4.65
Použití figury:
113107144 | Odstranění podkladu pl do 50 m2 živičných tl 200 mm | m2 | 9.3
BBETON |  |  | 11.4
| " VP9,10,12,17,18,20,21 " 1,0*11,4 |  | 11.4
BBETON | Součet |  | 11.4
Použití figury:
113107131 | Odstranění podkladu pl do 50 m2 z betonu prostého tl 150 mm | m2 | 11.4
113107122 | Odstranění podkladu pl do 50 m2 z kameniva drceného tl 200 mm | m2 | 84.5
132212212 | Hloubení rýh š do 2000 mm v nesoudržných horninách třídy těžitelnosti I, skupiny 3 ručně, VČETNĚ svislého přemístění do 3m, započtena lepivost | m3 | 243.811
174101101 | Zásyp jam, šachet rýh nebo kolem objektů sypaninou se zhutněním | m3 | 189.864
564231111 | Podklad nebo podsyp ze štěrkopísku ŠP tl 100 mm | m2 | 28
564851111 | Podklad ze štěrkodrtě ŠD tl 150 mm | m2 | 28
564931412 | Podklad z asfaltového recyklátu tl 100 mm | m2 | 55.15
581124115 | Kryt z betonu komunikace pro pěší tl. 150 mm | m2 | 11.4
BDLAZBA30 |  |  | 10.9
| " betonová dlažba 30/30 " |  | 0
| " VP1,3,7,19 " 1,0*10,9 |  | 10.9
BDLAZBA30 | Součet |  | 10.9
Použití figury:
113106121 | Rozebrání dlažeb komunikací pro pěší z betonových nebo kamenných dlaždic | m2 | 10.9
113107122 | Odstranění podkladu pl do 50 m2 z kameniva drceného tl 200 mm | m2 | 84.5
132212212 | Hloubení rýh š do 2000 mm v nesoudržných horninách třídy těžitelnosti I, skupiny 3 ručně, VČETNĚ svislého přemístění do 3m, započtena lepivost | m3 | 243.811
174101101 | Zásyp jam, šachet rýh nebo kolem objektů sypaninou se zhutněním | m3 | 189.864
564251111 | Podklad nebo podsyp ze štěrkopísku ŠP tl 150 mm | m2 | 19.2
596811120 | Kladení betonové dlažby komunikací pro pěší do lože z kameniva vel do 0,09 m2 plochy do 50 m2 | m2 | 10.9
979051111 | Očištění desek nebo dlaždic se spárováním z kameniva těženého při překopech inženýrských sítí | m2 | 10.9
BKOSTKY |  |  | 7.9
| " VP10,11 " 1,0*7,9 |  | 7.9
BKOSTKY | Součet |  | 7.9
Použití figury:
113106161 | Rozebrání dlažeb vozovek pl do 50 m2 z drobných kostek s ložem z kameniva | m2 | 7.9
113107122 | Odstranění podkladu pl do 50 m2 z kameniva drceného tl 200 mm | m2 | 84.5
132212212 | Hloubení rýh š do 2000 mm v nesoudržných horninách třídy těžitelnosti I, skupiny 3 ručně, VČETNĚ svislého přemístění do 3m, započtena lepivost | m3 | 243.811
174101101 | Zásyp jam, šachet rýh nebo kolem objektů sypaninou se zhutněním | m3 | 189.864
564231111 | Podklad nebo podsyp ze štěrkopísku ŠP tl 100 mm | m2 | 28
564851111 | Podklad ze štěrkodrtě ŠD tl 150 mm | m2 | 28
564931412 | Podklad z asfaltového recyklátu tl 100 mm | m2 | 55.15
591211111 | Kladení dlažby z kostek drobných z kamene do lože z kameniva těženého tl 50 mm | m2 | 7.9
979071021 | Očištění dlažebních kostek drobných s původním spárováním kamenivem těženým při překopech ing sítí | m2 | 7.9
BLA |  |  | 37.3
| " asfaltový chodník - VP " 1,0*37,3 |  | 37.3
BLA | Součet |  | 37.3
Použití figury:
113107141 | Odstranění podkladu pl do 50 m2 živičných tl 50 mm | m2 | 37.3
113107122 | Odstranění podkladu pl do 50 m2 z kameniva drceného tl 200 mm | m2 | 84.5
132212212 | Hloubení rýh š do 2000 mm v nesoudržných horninách třídy těžitelnosti I, skupiny 3 ručně, VČETNĚ svislého přemístění do 3m, započtena lepivost | m3 | 243.811
564271115 | Podklad nebo podsyp ze štěrkopísku ŠP tl 290 mm | m2 | 37.3
BOBRUB |  |  | 42
| " bourání: betonové obrubníky " |  | 0
| 21*2,0 |  | 42
BOBRUB | Součet |  | 42
BZAMKOVA6 |  |  | 8.3
| " VP9,17,20 " 1,0*8,3 |  | 8.3
BZAMKOVA6 | Součet |  | 8.3
Použití figury:
113106123 | Rozebrání dlažeb komunikací pro pěší ze zámkových dlaždic | m2 | 8.3
113107122 | Odstranění podkladu pl do 50 m2 z kameniva drceného tl 200 mm | m2 | 84.5
132212212 | Hloubení rýh š do 2000 mm v nesoudržných horninách třídy těžitelnosti I, skupiny 3 ručně, VČETNĚ svislého přemístění do 3m, započtena lepivost | m3 | 243.811
174101101 | Zásyp jam, šachet rýh nebo kolem objektů sypaninou se zhutněním | m3 | 189.864
564251111 | Podklad nebo podsyp ze štěrkopísku ŠP tl 150 mm | m2 | 19.2
596211110 | Kladení zámkové dlažby komunikací pro pěší tl 60 mm skupiny A pl do 50 m2 | m2 | 8.3
979051121 | Očištění zámkových dlaždic se spárováním z kameniva těženého při překopech inženýrských sítí | m2 | 8.3
BZAMKOVA8 |  |  | 8.7
| " VP11,21 " 1,0*8,7 |  | 8.7
BZAMKOVA8 | Součet |  | 8.7
Použití figury:
113106171 | Rozebrání dlažeb vozovek pl do 50 m2 ze zámkové dlažby s ložem z kameniva | m2 | 8.7
113107122 | Odstranění podkladu pl do 50 m2 z kameniva drceného tl 200 mm | m2 | 84.5
132212212 | Hloubení rýh š do 2000 mm v nesoudržných horninách třídy těžitelnosti I, skupiny 3 ručně, VČETNĚ svislého přemístění do 3m, započtena lepivost | m3 | 243.811
174101101 | Zásyp jam, šachet rýh nebo kolem objektů sypaninou se zhutněním | m3 | 189.864
564231111 | Podklad nebo podsyp ze štěrkopísku ŠP tl 100 mm | m2 | 28
564851111 | Podklad ze štěrkodrtě ŠD tl 150 mm | m2 | 28
564931412 | Podklad z asfaltového recyklátu tl 100 mm | m2 | 55.15
596212210 | Kladení zámkové dlažby pozemních komunikací tl 80 mm skupiny A pl do 50 m2 | m2 | 8.7
979051121 | Očištění zámkových dlaždic se spárováním z kameniva těženého při překopech inženýrských sítí | m2 | 8.7
DRN |  |  | 55
| " VP " 1,0*55,0 |  | 55
DRN | Součet |  | 55
Použití figury:
111301111 | Sejmutí drnu tl do 100 mm s přemístěním do 50 m nebo naložením na dopravní prostředek | m2 | 55
132212212 | Hloubení rýh š do 2000 mm v nesoudržných horninách třídy těžitelnosti I, skupiny 3 ručně, VČETNĚ svislého přemístění do 3m, započtena lepivost | m3 | 243.811
KABEL |  |  | 116
| " křížení kabelů " 1,0*116 |  | 116
KABEL | Součet |  | 116
Použití figury:
119001421 | Dočasné zajištění kabelů a kabelových tratí ze 3 volně ložených kabelů | m | 116
4604900121 | Krytí inženýrských sítí výstražnou fólií | m | 125
KJ2 |  |  | 14.65
| " skladba KJ2 - VP14-20 " |  | 0
ASF05 | 1,0*(3,25+3,75+0,75+3,45+3,45) |  | 14.65
KJ2 | Mezisoučet |  | 14.65
Použití figury:
113107145 | Odstranění podkladu pl do 50 m2 živičných tl 250 mm | m2 | 14.65
564931412 | Podklad z asfaltového recyklátu tl 100 mm | m2 | 55.15
KJ3 |  |  | 0.7
| " skladba 3-KJ3 - VP4-7 " |  | 0
ASF03 | 1,0*(0,25+0,15*3) |  | 0.7
KJ3 | Mezisoučet |  | 0.7
Použití figury:
113107144 | Odstranění podkladu pl do 50 m2 živičných tl 200 mm | m2 | 9.3
564931412 | Podklad z asfaltového recyklátu tl 100 mm | m2 | 55.15
KO1 |  |  | 0.35
| " skladba KO1 - VP21 " |  | 0
ASF06 | 1,0*0,35 |  | 0.35
KO1 | Mezisoučet |  | 0.35
Použití figury:
113107144 | Odstranění podkladu pl do 50 m2 živičných tl 200 mm | m2 | 0.35
113107121 | Odstranění podkladu pl do 50 m2 z kameniva drceného tl 100 mm | m2 | 7.85
564931412 | Podklad z asfaltového recyklátu tl 100 mm | m2 | 55.15
KO2 |  |  | 7.5
| " skladba KO2 - VP8-13 " |  | 0
ASF04 | 1,0*(0,15+0,25+3,25+0,35+0,35+3,15) |  | 7.5
KO2 | Mezisoučet |  | 7.5
Použití figury:
113107146 | Odstranění podkladu pl do 50 m2 živičných tl 300 mm | m2 | 7.5
113107121 | Odstranění podkladu pl do 50 m2 z kameniva drceného tl 100 mm | m2 | 7.85
564931412 | Podklad z asfaltového recyklátu tl 100 mm | m2 | 55.15
KO3 |  |  | 3.95
| " tl. asfaltové vrstvy - 400mm " |  | 0
| " skladba KO3 - VP1-3 " |  | 0
ASF02 | 1,0*(0,45+3,05+0,45) |  | 3.95
KO3 | Mezisoučet |  | 3.95
Použití figury:
113107144 | Odstranění podkladu pl do 50 m2 živičných tl 200 mm | m2 | 9.3
564931412 | Podklad z asfaltového recyklátu tl 100 mm | m2 | 55.15
LOZE |  |  | 19.5
| " lože " |  | 0
| 0,1*1,0*(PE32+PE40) |  | 19.5
LOZE | Součet |  | 19.5
LOZE10 |  |  | 28
| " zapravení povrchů v předzahrádkách " |  | 0
| BBETON+BKOSTKY+BZAMKOVA8 |  | 28
LOZE10 | Součet |  | 28
LOZE15a |  |  | 19.2
| " zapravení povrchů v předzahrádkách " |  | 0
| BZAMKOVA6+BDLAZBA30 |  | 19.2
LOZE15a | Součet |  | 19.2
LOZE15b |  |  | 28
| " zapravení povrchů v předzahrádkách " |  | 0
| BBETON+BKOSTKY+BZAMKOVA8 |  | 28
LOZE15b | Součet |  | 28
OBSYPP |  |  | 64.749
| (0,032+0,3)*1,0*PE32 |  | 57.436
| (0,040+0,3)*1,0*PE40 |  | 7.48
| " odpočet potrubí " |  | 0
| -PI*(0,032/2)^2*PE32 |  | -0.139
| -PI*(0,040/2)^2*PE40 |  | -0.028
OBSYPP | Součet |  | 64.749
OBSYPP1 |  |  | 64.916
| (0,032+0,3)*1,0*PE32 |  | 57.436
| (0,040+0,3)*1,0*PE40 |  | 7.48
OBSYPP1 | Mezisoučet |  | 64.916
ODVOZ1 |  |  | 281.024
| VYKOP1+VYKOP2 |  | 292.024
| -ORNICE |  | -11
ODVOZ1 | Součet |  | 281.024
ORNICE |  |  | 11
| " VP " 1,0*55,0*0,2 |  | 11
ORNICE | Součet |  | 11
Použití figury:
121101101 | Sejmutí ornice s přemístěním na vzdálenost do 50 m | m3 | 11
132212212 | Hloubení rýh š do 2000 mm v nesoudržných horninách třídy těžitelnosti I, skupiny 3 ručně, VČETNĚ svislého přemístění do 3m, započtena lepivost | m3 | 243.811
174101101 | Zásyp jam, šachet rýh nebo kolem objektů sypaninou se zhutněním | m3 | 189.864
181111111 | Plošná úprava terénu do 500 m2 zemina tř 1 až 4 nerovnosti do 100 mm v rovinně a svahu do 1:5 | m2 | 110
1814111391 | Založení parkového trávníku výsevem v rovině a ve svahu do 1:5 vč.předseťové přípravy, zálivky a ošetřování, hnojení | m2 | 110
182301123 | Rozprostření ornice pl do 500 m2 ve svahu přes 1:5 tl vrstvy do 200 mm | m2 | 55
183402121 | Rozrušení půdy souvislé plochy do 500 m2 hloubky do 150 mm v rovině a svahu do 1:5 | m2 | 55
005724100 | osivo směs travní parková | kg | 3.85
PASF |  |  | 55.15
| " provizorní zapravení vozovky " |  | 0
| KO1+KO2+KO3+KJ2+KJ3 |  | 27.15
| " provizorní zapravení vjezdů " |  | 0
| BBETON+BKOSTKY+BZAMKOVA8 |  | 28
PASF | Součet |  | 55.15
Použití figury:
564931412 | Podklad z asfaltového recyklátu tl 100 mm | m2 | 55.15
174101101 | Zásyp jam, šachet rýh nebo kolem objektů sypaninou se zhutněním | m3 | 189.864
564751111 | Podklad z kameniva hrubého drceného vel. 32-63 mm tl 150 mm | m2 | 165.45
PAZ2 |  |  | 0
PAZ4 |  |  | 299.198
| " VP2 " 2*(1,99+2,35)/2*(8,0-7,4) |  | 2.604
| " VP9 " 2*(1,65+2,07)/2*(3,3-0,8) |  | 9.3
| " VP9 " 2*(2,07+1,74)/2*(6,2-3,3) |  | 11.049
| " VP10 " 2*(1,68+2,55)/2*(9,1-8,0) |  | 4.653
| " VP10 " 2*(2,55+3,38)/2*(12,0-9,1) |  | 17.197
| " VP10 " 2*(3,38+3,57)/2*(18,7-12,0) |  | 46.565
| " VP15 " 2*(1,73+2,29)/2*(2,5-0,55) |  | 7.839
| " VP15 " 2*(2,29+3,25)/2*(8,4-2,5) |  | 32.686
| " VP17 " 2*(1,88+2,24)/2*(3,1-1,3) |  | 7.416
| " VP17 " 2*(2,24+2,15)/2*(6,8-3,1) |  | 16.243
| " VP17 " 2*(2,15+2,30)/2*(8,87-6,8) |  | 9.212
| " VP18 " 2*(2,01+2,15)/2*(3,4-0,55) |  | 11.856
| " VP18 " 2*(2,15+2,07)/2*(5,7-3,4) |  | 9.706
| " VP18 " 2*(2,22+2,53)/2*(14,5-5,7) |  | 41.8
| " VP19 " 2*(2,04+2,10)/2*(2,3-0,55) |  | 7.245
| " VP19 " 2*(2,10+1,65)/2*(6,9-2,3) |  | 17.25
| " VP20 " 2*(2,04+1,78)/2*(5,7-0,55) |  | 19.673
| " VP21 " 2*(2,13+1,93)/2*(0,9-0,55) |  | 1.421
| " VP21 " 2*(2,08+2,45)/2*(2,5-0,9) |  | 7.248
| " VP21 " 2*(2,45+2,19)/2*(5,2-2,5) |  | 12.528
| " VP21 " 2*(2,19+2,20)/2*(6,5-5,2) |  | 5.707
PAZ4 | Součet |  | 299.198
Použití figury:
151101102 | Zřízení příložného pažení a rozepření stěn rýh hl do 4 m | m2 | 299.198
151101101 | Zřízení příložného pažení a rozepření stěn rýh hl do 2 m | m2 | 384.47
PE32 |  |  | 173
| 173 |  | 173
PE32 | Součet |  | 173
Použití figury:
871161141 | Montáž potrubí z PE100 SDR 11 otevřený výkop svařovaných na tupo D 32 x 3,0 mm | m | 173
174101101 | Zásyp jam, šachet rýh nebo kolem objektů sypaninou se zhutněním | m3 | 189.864
175151101 | Obsypání potrubí strojně sypaninou bez prohození, uloženou do 3 m | m3 | 64.749
451572111 | Lože pod potrubí otevřený výkop z kameniva drobného těženého | m3 | 19.5
PE40 |  |  | 22
| 22 |  | 22
PE40 | Součet |  | 22
Použití figury:
871171141 | Montáž potrubí z PE100 SDR 11 otevřený výkop svařovaných na tupo D 40 x 3,7 mm | m | 22
174101101 | Zásyp jam, šachet rýh nebo kolem objektů sypaninou se zhutněním | m3 | 189.864
175151101 | Obsypání potrubí strojně sypaninou bez prohození, uloženou do 3 m | m3 | 64.749
451572111 | Lože pod potrubí otevřený výkop z kameniva drobného těženého | m3 | 19.5
PCHLA |  |  | 37.3
| " provizorní zapravení chodníků - asfalt " |  | 0
| BLA |  | 37.3
PCHLA | Součet |  | 37.3
Použití figury:
564271115 | Podklad nebo podsyp ze štěrkopísku ŠP tl 290 mm | m2 | 37.3
174101101 | Zásyp jam, šachet rýh nebo kolem objektů sypaninou se zhutněním | m3 | 189.864
POTRUBI1 |  |  | 9
| " křížení plyn " 1,0*9 |  | 9
POTRUBI1 | Součet |  | 9
Použití figury:
119001401 | Dočasné zajištění potrubí ocelového nebo litinového DN do 200 | m | 9
4604900121 | Krytí inženýrských sítí výstražnou fólií | m | 125
VYKOP1 |  |  | 21.123
| " VP6 " 1,0*(1,72+1,50)/2*(7,5-2,5) |  | 8.05
| " VP15 " 1,0*(2,29+3,25)/2*(8,4-2,5) |  | 16.343
| " odpočet povrchů - ornice a drn " |  | 0
| " VP6 " -(0,2+0,1)*1,0*(7,5-2,5) |  | -1.5
| " VP15 " -(0,2+0,1)*1,0*(8,4-2,5) |  | -1.77
VYKOP1 | Součet |  | 21.123
Použití figury:
132254202 | Hloubení zapažených rýh š do 2000 mm v hornině třídy těžitelnosti I, skupiny 3 objem do 50 m3, VČETNĚ svislého přemístění do 4, započtena lepivost | m3 | 19.011
132354202 | Hloubení zapažených rýh š do 2000 mm v hornině třídy těžitelnosti II, skupiny 4 objem do 50 m3, VČETNĚ svislého přemístění do 4, započtena lepivost | m3 | 2.112
162751117 | Vodorovné přemístění do 10000 m výkopku/sypaniny z horniny třídy těžitelnosti I, skupiny 1 až 3 | m3 | 279.322
162751137 | Vodorovné přemístění do 10000 m výkopku/sypaniny z horniny třídy těžitelnosti II, skupiny 4 a 5 | m3 | 29.202
171251201 | Uložení sypaniny na skládky nebo meziskládky | m3 | 308.524
202010101 | Poplatek za skládku zeminy v tř. 1 - 4 | m3 | 42.782
202010103 | Poplatek za skládku "navážky" | m3 | 265.742
VYKOP11 |  |  | 24.393
| " VP6 " 1,0*(1,72+1,50)/2*(7,5-2,5) |  | 8.05
| " VP15 " 1,0*(2,29+3,25)/2*(8,4-2,5) |  | 16.343
VYKOP11 | Mezisoučet |  | 24.393
Použití figury:
174101101 | Zásyp jam, šachet rýh nebo kolem objektů sypaninou se zhutněním | m3 | 189.864
VYKOP2 |  |  | 270.901
| " ruční výkop okolo inž. sítí " |  | 0
| " VP1 " 1,0*(1,89+1,35)/2*(11,5-0,55) |  | 17.739
| " VP2 " 1,0*(1,95+1,79)/2*(5,3-0,55) |  | 8.883
| " VP2 " 1,0*(1,94+1,99)/2*(7,4-5,3) |  | 4.127
| " VP2 " 1,0*(1,99+2,35)/2*(8,0-7,4) |  | 1.302
| " VP3 " 1,0*(1,94+1,87)/2*(1,0-0,55) |  | 0.857
| " VP3 " 1,0*(1,92+1,93)/2*(2,9-1,0) |  | 3.658
| " VP3 " 1,0*(1,93+1,63)/2*(8,0-2,9) |  | 9.078
| " VP4 " 1,0*(1,85+1,61)/2*(0,8-0,55) |  | 0.433
| " VP4 " 1,0*(1,75+1,91)/2*(2,6-0,8) |  | 3.294
| " VP4 " 1,0*(1,91+1,72)/2*(8,0-2,6) |  | 9.801
| " VP5 " 1,0*(1,63+1,49)/2*(0,7-0,55) |  | 0.234
| " VP5 " 1,0*(1,64+1,35)/2*(8,5-0,7) |  | 11.661
| " VP6 " 1,0*(1,65+1,43)/2*(0,7-0,55) |  | 0.231
| " VP6 " 1,0*(1,65+1,72)/2*(2,5-0,7) |  | 3.033
| " VP7 " 1,0*(1,34+1,35)/2*(0,7-0,55) |  | 0.202
| " VP7 " 1,0*(1,50+1,75)/2*(2,5-0,7) |  | 2.925
| " VP7 " 1,0*(1,75+2,10)/2*(7,4-2,5) |  | 9.433
| " VP8 " 1,0*(1,47+1,28)/2*(0,7-0,55) |  | 0.206
| " VP8 " 1,0*(1,28+2,00)/2*(7,9-0,7) |  | 11.808
| " VP9 " 1,0*(1,54+1,49)/2*(0,8-0,55) |  | 0.379
| " VP9 " 1,0*(1,65+2,07)/2*(3,3-0,8) |  | 4.65
| " VP9 " 1,0*(2,07+1,74)/2*(6,2-3,3) |  | 5.525
| " VP9 " 1,0*(1,74+1,1)/2*(7,5-6,2) |  | 1.846
| " VP10 " 1,0*(1,60+1,56)/2*(5,5-0,55) |  | 7.821
| " VP10 " 1,0*(1,71+1,68)/2*(8,0-5,5) |  | 4.238
| " VP10 " 1,0*(1,68+2,55)/2*(9,1-8,0) |  | 2.327
| " VP10 " 1,0*(2,55+3,38)/2*(12,0-9,1) |  | 8.599
| " VP10 " 1,0*(3,38+3,57)/2*(18,7-12,0) |  | 23.283
| " VP11 " 1,0*(1,50+1,46)/2*(0,9-0,55) |  | 0.518
| " VP11 " 1,0*(1,61+1,67)/2*(2,6-0,9) |  | 2.788
| " VP11 " 1,0*(1,67+1,59)/2*(6,5-2,6) |  | 6.357
| " VP12 " 1,0*(1,52+1,41)/2*(0,9-0,55) |  | 0.513
| " VP12 " 1,0*(1,56+1,87)/2*(3,8-0,9) |  | 4.974
| " VP12 " 1,0*(1,87+1,80)/2*(5,0-3,8) |  | 2.202
| " VP13 " 1,0*(1,58+1,20)/2*(5,4-0,55) |  | 6.742
| " VP13 " 1,0*(1,35+1,63)/2*(7,3-5,4) |  | 2.831
| " VP13 " 1,0*(1,63+1,60)/2*(8,5-7,3) |  | 1.938
| " VP14 " 1,0*(1,84+1,44)/2*(5,5-0,55) |  | 8.118
| " VP14 " 1,0*(1,59+1,78)/2*(7,3-5,5) |  | 3.033
| " VP14 " 1,0*(1,78+1,70)/2*(8,5-7,3) |  | 2.088
| " VP15 " 1,0*(1,73+2,29)/2*(2,5-0,55) |  | 3.92
| " VP16 " 1,0*(1,86+1,55)/2*(6,0-0,55) |  | 9.292
| " VP16 " 1,0*(1,70+1,65)/2*(7,9-6,0) |  | 3.183
| " VP16 " 1,0*(1,65+1,95)/2*(9,0-7,9) |  | 1.98
| " VP17 " 1,0*(1,84+1,73)/2*(1,3-0,55) |  | 1.339
| " VP17 " 1,0*(1,88+2,24)/2*(3,1-1,3) |  | 3.708
| " VP17 " 1,0*(2,24+2,15)/2*(6,8-3,1) |  | 8.122
| " VP17 " 1,0*(2,15+2,30)/2*(8,87-6,8) |  | 4.606
| " VP18 " 1,0*(2,01+2,15)/2*(3,4-0,55) |  | 5.928
| " VP18 " 1,0*(2,15+2,07)/2*(5,7-3,4) |  | 4.853
| " VP18 " 1,0*(2,22+2,53)/2*(14,5-5,7) |  | 20.9
| " VP19 " 1,0*(2,04+2,10)/2*(2,3-0,55) |  | 3.623
| " VP19 " 1,0*(2,10+1,65)/2*(6,9-2,3) |  | 8.625
| " VP20 " 1,0*(2,04+1,78)/2*(5,7-0,55) |  | 9.837
| " VP20 " 1,0*(1,93+1,33)/2*(13,7-5,7) |  | 13.04
| " VP20 " 1,0*(1,33+1,40)/2*(14,7-13,7) |  | 1.365
| " VP21 " 1,0*(2,13+1,93)/2*(0,9-0,55) |  | 0.711
| " VP21 " 1,0*(2,08+2,45)/2*(2,5-0,9) |  | 3.624
| " VP21 " 1,0*(2,45+2,19)/2*(5,2-2,5) |  | 6.264
| " VP21 " 1,0*(2,19+2,20)/2*(6,5-5,2) |  | 2.854
| " odpočet povrchů " |  | 0
| -0,4*ASF02 |  | -1.58
| -0,4*ASF03 |  | -0.28
| -0,4*ASF04 |  | -3
| -0,25*ASF05 |  | -3.663
| -0,25*ASF06 |  | -0.088
| -0,32*BZAMKOVA8 |  | -2.784
| -0,35*BKOSTKY |  | -2.765
| -0,30*BDLAZBA30 |  | -3.27
| -0,31*BZAMKOVA6 |  | -2.573
| -0,35*BBETON |  | -3.99
| -0,25*BLA |  | -9.325
| -0,1*DRN-ORNICE |  | -16.5
| " VP6 " (0,2+0,1)*1,0*(7,5-2,5) |  | 1.5
| " VP15 " (0,2+0,1)*1,0*(8,4-2,5) |  | 1.77
VYKOP2 | Součet |  | 270.901
Použití figury:
132212212 | Hloubení rýh š do 2000 mm v nesoudržných horninách třídy těžitelnosti I, skupiny 3 ručně, VČETNĚ svislého přemístění do 3m, započtena lepivost | m3 | 243.811
132312212 | Hloubení rýh š do 2000 mm v nesoudržných horninách třídy těžitelnosti II, skupiny 4 ručně, VČETNĚ svislého přemístění do 3m, započtena lepivost | m3 | 27.09
162751117 | Vodorovné přemístění do 10000 m výkopku/sypaniny z horniny třídy těžitelnosti I, skupiny 1 až 3 | m3 | 279.322
162751137 | Vodorovné přemístění do 10000 m výkopku/sypaniny z horniny třídy těžitelnosti II, skupiny 4 a 5 | m3 | 29.202
171251201 | Uložení sypaniny na skládky nebo meziskládky | m3 | 308.524
202010101 | Poplatek za skládku zeminy v tř. 1 - 4 | m3 | 42.782
202010103 | Poplatek za skládku "navážky" | m3 | 265.742
VYKOP21 |  |  | 317.449
| " ruční výkop okolo inž. sítí " |  | 0
| " VP1 " 1,0*(1,89+1,35)/2*(11,5-0,55) |  | 17.739
| " VP2 " 1,0*(1,95+1,79)/2*(5,3-0,55) |  | 8.883
| " VP2 " 1,0*(1,94+1,99)/2*(7,4-5,3) |  | 4.127
| " VP2 " 1,0*(1,99+2,35)/2*(8,0-7,4) |  | 1.302
| " VP3 " 1,0*(1,94+1,87)/2*(1,0-0,55) |  | 0.857
| " VP3 " 1,0*(1,92+1,93)/2*(2,9-1,0) |  | 3.658
| " VP3 " 1,0*(1,93+1,63)/2*(8,0-2,9) |  | 9.078
| " VP4 " 1,0*(1,85+1,61)/2*(0,8-0,55) |  | 0.433
| " VP4 " 1,0*(1,75+1,91)/2*(2,6-0,8) |  | 3.294
| " VP4 " 1,0*(1,91+1,72)/2*(8,0-2,6) |  | 9.801
| " VP5 " 1,0*(1,63+1,49)/2*(0,7-0,55) |  | 0.234
| " VP5 " 1,0*(1,64+1,35)/2*(8,5-0,7) |  | 11.661
| " VP6 " 1,0*(1,65+1,43)/2*(0,7-0,55) |  | 0.231
| " VP6 " 1,0*(1,65+1,72)/2*(2,5-0,7) |  | 3.033
| " VP7 " 1,0*(1,34+1,35)/2*(0,7-0,55) |  | 0.202
| " VP7 " 1,0*(1,50+1,75)/2*(2,5-0,7) |  | 2.925
| " VP7 " 1,0*(1,75+2,10)/2*(7,4-2,5) |  | 9.433
| " VP8 " 1,0*(1,47+1,28)/2*(0,7-0,55) |  | 0.206
| " VP8 " 1,0*(1,28+2,00)/2*(7,9-0,7) |  | 11.808
| " VP9 " 1,0*(1,54+1,49)/2*(0,8-0,55) |  | 0.379
| " VP9 " 1,0*(1,65+2,07)/2*(3,3-0,8) |  | 4.65
| " VP9 " 1,0*(2,07+1,74)/2*(6,2-3,3) |  | 5.525
| " VP9 " 1,0*(1,74+1,1)/2*(7,5-6,2) |  | 1.846
| " VP10 " 1,0*(1,60+1,56)/2*(5,5-0,55) |  | 7.821
| " VP10 " 1,0*(1,71+1,68)/2*(8,0-5,5) |  | 4.238
| " VP10 " 1,0*(1,68+2,55)/2*(9,1-8,0) |  | 2.327
| " VP10 " 1,0*(2,55+3,38)/2*(12,0-9,1) |  | 8.599
| " VP10 " 1,0*(3,38+3,57)/2*(18,7-12,0) |  | 23.283
| " VP11 " 1,0*(1,50+1,46)/2*(0,9-0,55) |  | 0.518
| " VP11 " 1,0*(1,61+1,67)/2*(2,6-0,9) |  | 2.788
| " VP11 " 1,0*(1,67+1,59)/2*(6,5-2,6) |  | 6.357
| " VP12 " 1,0*(1,52+1,41)/2*(0,9-0,55) |  | 0.513
| " VP12 " 1,0*(1,56+1,87)/2*(3,8-0,9) |  | 4.974
| " VP12 " 1,0*(1,87+1,80)/2*(5,0-3,8) |  | 2.202
| " VP13 " 1,0*(1,58+1,20)/2*(5,4-0,55) |  | 6.742
| " VP13 " 1,0*(1,35+1,63)/2*(7,3-5,4) |  | 2.831
| " VP13 " 1,0*(1,63+1,60)/2*(8,5-7,3) |  | 1.938
| " VP14 " 1,0*(1,84+1,44)/2*(5,5-0,55) |  | 8.118
| " VP14 " 1,0*(1,59+1,78)/2*(7,3-5,5) |  | 3.033
| " VP14 " 1,0*(1,78+1,70)/2*(8,5-7,3) |  | 2.088
| " VP15 " 1,0*(1,73+2,29)/2*(2,5-0,55) |  | 3.92
| " VP16 " 1,0*(1,86+1,55)/2*(6,0-0,55) |  | 9.292
| " VP16 " 1,0*(1,70+1,65)/2*(7,9-6,0) |  | 3.183
| " VP16 " 1,0*(1,65+1,95)/2*(9,0-7,9) |  | 1.98
| " VP17 " 1,0*(1,84+1,73)/2*(1,3-0,55) |  | 1.339
| " VP17 " 1,0*(1,88+2,24)/2*(3,1-1,3) |  | 3.708
| " VP17 " 1,0*(2,24+2,15)/2*(6,8-3,1) |  | 8.122
| " VP17 " 1,0*(2,15+2,30)/2*(8,87-6,8) |  | 4.606
| " VP18 " 1,0*(2,01+2,15)/2*(3,4-0,55) |  | 5.928
| " VP18 " 1,0*(2,15+2,07)/2*(5,7-3,4) |  | 4.853
| " VP18 " 1,0*(2,22+2,53)/2*(14,5-5,7) |  | 20.9
| " VP19 " 1,0*(2,04+2,10)/2*(2,3-0,55) |  | 3.623
| " VP19 " 1,0*(2,10+1,65)/2*(6,9-2,3) |  | 8.625
| " VP20 " 1,0*(2,04+1,78)/2*(5,7-0,55) |  | 9.837
| " VP20 " 1,0*(1,93+1,33)/2*(13,7-5,7) |  | 13.04
| " VP20 " 1,0*(1,33+1,40)/2*(14,7-13,7) |  | 1.365
| " VP21 " 1,0*(2,13+1,93)/2*(0,9-0,55) |  | 0.711
| " VP21 " 1,0*(2,08+2,45)/2*(2,5-0,9) |  | 3.624
| " VP21 " 1,0*(2,45+2,19)/2*(5,2-2,5) |  | 6.264
| " VP21 " 1,0*(2,19+2,20)/2*(6,5-5,2) |  | 2.854
VYKOP21 | Mezisoučet |  | 317.449
Použití figury:
174101101 | Zásyp jam, šachet rýh nebo kolem objektů sypaninou se zhutněním | m3 | 189.864
ZASYP |  |  | 189.864
| " prostor k zásypu " |  | 0
| VYKOP11+VYKOP21 |  | 341.842
| " odpočet tělesa vodovodu " |  | 0
| -PE32*1,0*(0,1+0,032+0,3) |  | -74.736
| -PE40*1,0*(0,1+0,040+0,3) |  | -9.68
| " provizorní vozovka " |  | 0
| -0,55*PASF |  | -30.333
| " zapravené povrchy v předzahrádkách " |  | 0
| -0,22*BDLAZBA30 |  | -2.398
| -0,25*BZAMKOVA6 |  | -2.075
| -0,37*BZAMKOVA8 |  | -3.219
| -0,4*BKOSTKY |  | -3.16
| -0,4*BBETON |  | -4.56
| -ORNICE |  | -11
| " provizorní chodník " |  | 0
| -0,29*PCHLA |  | -10.817
ZASYP | Součet |  | 189.864
05/ 05.1 | SO 05.1 - KOMUNIKACE- komunikace
DMKJ1 |  |  | 251.291
| " skl. KJ1, asfalt 0,00-0,40 (=tl.400mm) " 393,0 |  | 393
| " - odpočet proviz. zaprávky rýh kan.+vod.(ASF07=KJ1=65,583m2)" |  | 0
| " (viz.SO 01 + SO 02 + SO 03 )" |  | 0
| -(53,403+8,88+3,3) |  | -65.583
| " - odpočet proviz. zaprávky rýh kan.+vod.(ASF09=KJ1=43,063m2)" |  | 0
| " (viz.SO 01 + SO 03 )" |  | 0
| -(14,263+28,8) |  | -43.063
| " - odpočet proviz. zaprávky rýh kan.+vod.(ASF10=KJ1=33,063m2)" |  | 0
| " (viz.SO 01 + SO 03 )" |  | 0
| -(22,263+10,8) |  | -33.063
DMKJ1 | Mezisoučet KJ1 |  | 251.291
Použití figury:
113107244 | Odstranění podkladu pl přes 200 m2 živičných tl 200 mm | m2 | 1218.992
113107230 | Odstranění podkladu pl nad 200 m2 z betonu prostého tl 100 mm | m2 | 251.291
122251106 | Odkopávky a prokopávky nezapažené v hornině třídy těžitelnosti I, skupiny 3 objem do 5000 m3 strojně VČETNĚ lepivosti a náložení na dopravní prostředek | m3 | 1251.649
DMKJ2 |  |  | 113.246
| " TZ d) bour. práce: vozovka na hl.-0,74: skl. KJ2 " |  | 0
| " skl. KJ2, asfalt 0,00-0,25 (=tl.250mm) " 318,0 |  | 318
| " - odpočet proviz. zaprávky rýh kanaliz.+vodov.(ASF05=KJ2=204,754m2)" |  | 0
| " (viz.SO 01 + SO 02 + SO 03 + SO 04 + SO 05.3)" |  | 0
| -(88,884+20,04+56,1+14,65+25,08) |  | -204.754
DMKJ2 | Mezisoučet KJ2 |  | 113.246
Použití figury:
113107185 | Odstranění podkladu pl přes 50 do 200 m2 živičných tl 250 mm | m2 | 113.246
122251106 | Odkopávky a prokopávky nezapažené v hornině třídy těžitelnosti I, skupiny 3 objem do 5000 m3 strojně VČETNĚ lepivosti a náložení na dopravní prostředek | m3 | 1251.649
DMKJ3 |  |  | 261.553
| " skl. KJ3, asfalt 0,00-0,40 (=tl.400mm) " 476,0 |  | 476
| " - odpočet proviz. zaprávky rýh kan.+vod.(ASF03=KJ3=162,484m2)" |  | 0
| " (viz.SO 01 + SO 02 + SO 03 + SO 04 + SO 05.3)" |  | 0
| -(64,098+8,436+61,05+0,7+28,2) |  | -162.484
| " - odpočet proviz. zaprávky rýh kan.+vod.(ASF08=KJ3=31,063m2)" |  | 0
| " (viz.SO 01 + SO 03)" |  | 0
| -(21,463+9,60) |  | -31.063
| " - odpočet proviz. zaprávky rýh kan.+vod.(ASF11=KJ3=20,90m2)" |  | 0
| " (viz. SO 03)" |  | 0
| -20,9 |  | -20.9
DMKJ3 | Mezisoučet KJ3 |  | 261.553
Použití figury:
113107244 | Odstranění podkladu pl přes 200 m2 živičných tl 200 mm | m2 | 1218.992
122251106 | Odkopávky a prokopávky nezapažené v hornině třídy těžitelnosti I, skupiny 3 objem do 5000 m3 strojně VČETNĚ lepivosti a náložení na dopravní prostředek | m3 | 1251.649
DMKJ4 |  |  | 79.5
| " TZ d) bour. práce: vozovka na hl.-0,74: skl. KJ4 =164m2 " |  | 0
| " skl. KJ4, asfalt 0,00-0,10 (=tl.100mm) " 164,0 |  | 164
| "- odpočet proviz. zaprávky rýh kanaliz.+vodov.(ASF01=KJ4=84,5m2)" |  | 0
| " (viz. SO 01 + SO 02 + SO 03 +SO 05.3)" |  | 0
| -(34+3,3+22+25,2) |  | -84.5
DMKJ4 | Mezisoučet KJ4 |  | 79.5
Použití figury:
113107182 | Odstranění podkladu pl přes 50 do 200 m2 živičných tl 100 mm | m2 | 79.5
113107172 | Odstranění podkladu pl přes 50 do 200 m2 z betonu prostého tl 300 mm | m2 | 79.5
122251106 | Odkopávky a prokopávky nezapažené v hornině třídy těžitelnosti I, skupiny 3 objem do 5000 m3 strojně VČETNĚ lepivosti a náložení na dopravní prostředek | m3 | 1251.649
122351106 | Odkopávky a prokopávky nezapažené v hornině třídy těžitelnosti II, skupiny 4 objem do 5000 m3 strojně VČETNĚ lepivosti a náložení na dopravní prostředek | m3 | 19.08
DMKO1 |  |  | 35.822
| " TZ d) bour. práce: vozovka na hl.-0,74: skl. KO1 " |  | 0
| " skl. KO1, asfalt 0,00-0,20 (=tl.200mm) " 168,0 |  | 168
| " - odpočet proviz. zaprávky rýh kanaliz.+vodov.(ASF06=KO1=132,178m2)" |  | 0
| " (viz.SO 01 + SO 02 + SO 03 + SO 04 + SO 05.3)" |  | 0
| -(77,138+5,7+37,95+0,35+11,04) |  | -132.178
DMKO1 | Mezisoučet KO1 |  | 35.822
Použití figury:
113107144 | Odstranění podkladu pl do 50 m2 živičných tl 200 mm | m2 | 35.822
113107121 | Odstranění podkladu pl do 50 m2 z kameniva drceného tl 100 mm | m2 | 35.822
122251106 | Odkopávky a prokopávky nezapažené v hornině třídy těžitelnosti I, skupiny 3 objem do 5000 m3 strojně VČETNĚ lepivosti a náložení na dopravní prostředek | m3 | 1251.649
DMKO2 |  |  | 146.742
| " TZ d) bour. práce: vozovka na hl.-0,74: skl. KO2 " |  | 0
| " skl. KO2, asfalt 0,00-0,30 (=tl.300mm) " 374,0 |  | 374
| " - odpočet proviz. zaprávky rýh kanaliz.+vodov.(ASF04=KO2=227,258m2)" |  | 0
| " (viz.SO 01 + SO 02 + SO 03 + SO 04 + SO 05.3)" |  | 0
| -(130,198+11,4+65,56+7,5+12,6) |  | -227.258
DMKO2 | Mezisoučet KO2 |  | 146.742
Použití figury:
113107186 | Odstranění podkladu pl přes 50 do 200 m2 živičných tl 300 mm | m2 | 146.742
113107161 | Odstranění podkladu pl přes 50 do 200 m2 z kameniva drceného tl 100 mm | m2 | 146.742
122251106 | Odkopávky a prokopávky nezapažené v hornině třídy těžitelnosti I, skupiny 3 objem do 5000 m3 strojně VČETNĚ lepivosti a náložení na dopravní prostředek | m3 | 1251.649
DMKO3 |  |  | 96.652
| " TZ d) bour. práce: vozovka na hl.-0,74: skl. KO3, KJ3, hl.-0,94 KJ1" |  | 0
| " skl. KO3, asfalt 0,00-0,40 (=tl.400mm) " 288,0 |  | 288
| " - odpočet proviz. zaprávky rýh kanaliz.+vodov.(ASF02=KO3=191,348m2)" |  | 0
| " (viz.SO 01 + SO 02 + SO 03 + SO 04 + SO 05.3)" |  | 0
| -(80,508+30,54+51,15+3,95+25,2) |  | -191.348
DMKO3 | Mezisoučet KO3 |  | 96.652
Použití figury:
113107244 | Odstranění podkladu pl přes 200 m2 živičných tl 200 mm | m2 | 1218.992
122251106 | Odkopávky a prokopávky nezapažené v hornině třídy těžitelnosti I, skupiny 3 objem do 5000 m3 strojně VČETNĚ lepivosti a náložení na dopravní prostředek | m3 | 1251.649
DMprovKRYT51 |  |  | 1196.194
| " bourání KRYTU proviz. zaprávky rýh kanaliz.+vodovodu vč. přípojek KP,VP ve vozov." |  | 0
| " zásyp 100mm asfalt.recyklátem " |  | 0
| " (viz.SO 01 + SO 02 + SO 03 + SO 04 + SO 05.3)" |  | 0
| 1196,194 |  | 1196.194
DMprovKRYT51 | Mezisoučet |  | 1196.194
Použití figury:
113107221-01 | Odstranění podkladu pl přes 200 m2 ze zásypu asfaltového recyklátu 100 mm | m2 | 1196.194
122251106 | Odkopávky a prokopávky nezapažené v hornině třídy těžitelnosti I, skupiny 3 objem do 5000 m3 strojně VČETNĚ lepivosti a náložení na dopravní prostředek | m3 | 1251.649
DosypSDM351 |  |  | 1.634
| " dosyp ŠD pod krajnici: vzor.řez km 0,263 8-0,274 0, (levá strana) " |  | 0
| (0,10+0,10+0,25-0,15)*0,30/2*(274,0-263,8) |  | 0.459
| " krajnice ŠD: vzor.řez km 0,274 0 -0,300 1, (levá strana) " |  | 0
| (0,10+0,10+0,25-0,15)*0,30/2*(300,1-274,0) |  | 1.175
DosypSDM351 | Mezisoučet |  | 1.634
Použití figury:
569903311 | Zřízení zemních krajnic se zhutněním | m3 | 1.634
583441970 | štěrkodrť frakce 0-63 | t | 3.397
CHRANkab51 |  |  | 37
| " výkr. Situace D2.1.2: dělené chráničky D160 pro stávaj. kabely (NN+SLP) " |  | 0
| " kabel NN " 12,0 |  | 12
| " kabel SLP " 10,0+15,0 |  | 25
CHRANkab51 | Mezisoučet CHRÁNIČKA stáv. kabelů |  | 37
Použití figury:
460510056 | Kabelové prostupy z trub plastových do rýhy bez obsypu, průměru do 20 cm | m | 37
119001421 | Dočasné zajištění kabelů a kabelových tratí ze 3 volně ložených kabelů | m | 37
132212112 | Hloubení rýh š do 800 mm v nesoudržných horninách třídy těžitelnosti I, skupiny 3 ručně, VČETNĚ lepivosti a náložení na dopravní prostředek | m3 | 16.872
174101101 | Zásyp jam, šachet rýh nebo kolem objektů sypaninou se zhutněním | m3 | 8.88
175111101 | Obsypání potrubí ručně sypaninou bez prohození, uloženou do 3 m | m3 | 5.028
451572111 | Lože pod potrubí otevřený výkop z kameniva drobného těženého | m3 | 2.22
460010023 | Vytyčení trasy vedení kabelového podzemního v terénu volném | km | 0.037
460490014 | Krytí kabelů výstražnou fólií šířky 40 cm | m | 37
345713820-160 | plastová chránička D160 podélně dělená pojížděná, HDPE modrá vně D160mm/vnitř.D138mm | m | 42.735
KostkyBK51 |  |  | 4.602
| " přebytek žul.kostek (cca 80% z DM 2+3 řádku, zpět.využití = 0) " |  | 0
| 0,80*(2*66,3+3*35,7)*0,024 |  | 4.602
KostkyBK51 | Mezisoučet |  | 4.602
Použití figury:
997221899-01 | DODAVATEL NACENÍ částkou 1 Kč /t (bez DPH) - Poplatek za uložení stavebního odpadu - skládka investora nebo správce komunikace | t | 4.602
97909811001 | Poplatek za skládku suti (bez živice) | t | 497.448
997221561 | Vodorovná doprava suti z kusových materiálů do 1 km | t | 292.572
997221569 | Příplatek ZKD 1 km u vodorovné dopravy suti z kusových materiálů | t | 2633.148
997221611-21 | Nakládání kusových materiálů na dopravní prostředky pro vodorovnou dopravu | t | 4.602
LOZEdren51 |  |  | 8.5
| " TZ f) režim povrchových vod: drenáž PVC DN160/ 248mb " |  | 0
| " lože pod potrubí drenáže celkem M3 " |  | 0
| 8,50 |  | 8.5
LOZEdren51 | Mezisoučet |  | 8.5
LOZEchran51 |  |  | 2.22
| " Situace D2.1.2: dělené chráničky D160 pro stáv. kabely (NN+SLP)" |  | 0
| 0,60*0,10*CHRANkab51 |  | 2.22
LOZEchran51 | Mezisoučet |  | 2.22
Použití figury:
451572111 | Lože pod potrubí otevřený výkop z kameniva drobného těženého | m3 | 2.22
174101101 | Zásyp jam, šachet rýh nebo kolem objektů sypaninou se zhutněním | m3 | 8.88
m3NAVAZKA51 |  |  | 0
OBSYPdren51 |  |  | 67.5
| " TZ f) režim povrchových vod: drenáž PVC DN160/ 248mb " |  | 0
| " obsyp potrubí drenáže celkem M3 " |  | 0
| 67,50 |  | 67.5
OBSYPdren51 | Mezisoučet |  | 67.5
OBSYPchran51 |  |  | 5.028
| " výkr. Situace D2.1.2: dělené chráničky D160 pro stáv. kabely " |  | 0
| 0,60*(0,16+0,10)*CHRANkab51 |  | 5.772
| -PI*(0,16/2)^2*CHRANkab51 |  | -0.744
OBSYPchran51 | Mezisoučet |  | 5.028
Použití figury:
175111101 | Obsypání potrubí ručně sypaninou bez prohození, uloženou do 3 m | m3 | 5.028
174101101 | Zásyp jam, šachet rýh nebo kolem objektů sypaninou se zhutněním | m3 | 8.88
OdkopIS51 |  |  | 147.44
| " odkop v pásmu IS: výkr. Situace D2.1.2 +Podélný profil D2.1.3. |  | 0
| " (hl.-kcí: -0,78m vozovka se sanací 0,3m, km 0,000 0-0,263 8 " |  | 0
| " (hl.-kcí: -0,98m vozovka se sanací 0,5m, km 0,263 8 -0,300 1 " |  | 0
| " křížení SLP " |  | 0
| (0,5+0,11+0,5)*(0,78-(0,90-0,5))*7,0 |  | 2.953
| (0,5+0,11+0,5)*(0,78-(1,00-0,5))*7,0 |  | 2.176
| (0,5+0+0,5)*(0,98-(0,70-0,5))*(15,0+10,0) |  | 19.5
| " křížení NN " |  | 0
| (0,5+0,11+0,5)*(0,78-(0,80-0,5))*7,0 |  | 3.73
| (0,5+0,11+0,5)*(0,78-(1,00-0,5))*7,0*3 |  | 6.527
| (0,5+2,0+0,5)*(0,98-(1,00-0,5))*10,0 |  | 14.4
| (0,5+0,11+0,5)*(0,98-(1,00-0,5))*21,0 |  | 11.189
| (0,5+0+0,5)*(0,98-(1,00-0,5))*12,0 |  | 5.76
| " křížení plyn ( přípojky PE32, odbočky PE90)" |  | 0
| (0,5+0,032+0,5)*(0,78-(1,10-0,5))*(4,5+5,0)/2*15 |  | 13.235
| (0,5+0,09+0,5)*(0,98-(1,20-0,5))*(12,0+14,0) |  | 7.935
| " souběh plyn ( hl.řád PE110), 300,1-263,8=36,3m na k.-0,94 " |  | 0
| (0,5+0,110+0,5)*(0,78-(1,20-0,5))*(300,1+3*2,0-1,0-36,3) |  | 23.869
| (0,5+0,110+0,5)*(0,98-(1,20-0,5))*(36,3+1,0) |  | 11.593
| " při nenorm. hl. jiných IS do 20% " 0,20*122,867 |  | 24.573
OdkopIS51 | Mezisoučet Odkop v pásmu IS |  | 147.44
Použití figury:
122211101 | Odkopávky a prokopávky v hornině třídy těžitelnosti I, skupiny 3 ručně VČETNĚ lepivosti a náložení na dopravní prostředek | m3 | 29.488
ODVOZvyk51 |  |  | 1432.856
| " odkopy pro vozovku vč. sond IS " |  | 0
| SondyIS51 |  | 39.767
| rODKOP3t51 |  | 29.488
| sODKOP3t51 |  | 1251.649
| sODKOP4t51 |  | 19.08
| " ruční rýhy pro chráničky" |  | 0
| rRYHA060N51 |  | 16.872
| " strojní+ruční rýhy pro drenáž (76m3)" |  | 0
| sRYHAdren51 |  | 38.2
| rRYHAdren51 |  | 37.8
ODVOZvyk51 | Součet |  | 1432.856
Použití figury:
202010101 | Poplatek za skládku zeminy v tř. 1 - 4 | m3 | 143.286
202010103 | Poplatek za skládku "navážky" | m3 | 1289.57
POLSTARE51 |  |  | 21
| " TZ e) návrh ZP: skl.zpomal.polštáře: dlažba ZD8 do drtě " |  | 0
| " lože drť fr.4-8 tl.40mm, vč.zaspárování " |  | 0
| " -kce 3 / polštář, km 0,2663 " 6,0 |  | 6
| " -kce 4 / polštář, km 1,012+křiž.Pujmanové " 15,0 |  | 15
POLSTARE51 | Mezisoučet |  | 21
Použití figury:
596212210 | Kladení zámkové dlažby pozemních komunikací tl 80 mm skupiny A pl do 50 m2 | m2 | 21
564531111 | Zřízení podsypu nebo podkladu ze sypaniny tl 100 mm | m2 | 21
564861111-02 | Podklad ze štěrkodrtě ŠD 0-63 GN (ŠDb) tl 200 mm | m2 | 26.5
567122114 | Podklad ze směsi stmelené cementem SC C 8/10 (KSC I) tl 150 mm | m2 | 2105
583442300-01 | štěrkodrť frakce 0-100 (ŠDa) | t | 4.366
592451090-02 | dlažba zámková skladebná tl. 8 cm přírodní | m2 | 21.63
PSEm2ACO51 |  |  | 2111.8
| " TZ e) návrh ZP: skl.-kcí: postřik PS-E 0,40-0,60kg " |  | 0
| " -kce 1 / vozovka, km 0,0000 - 0,2638 " 1702,0 |  | 1702
| " -kce 2 /vozovka, km 0,2638 - 0,3001 " 382,0 |  | 382
| " TZ e) návrh ZP: spára napojení na stáv. AB komun. (vzor. řez Napojení)" |  | 0
| " + rozšíření vrstvy pro odskok napojení obrusu (PS-E pod ACO) " |  | 0
| SparaACO51*0,10*2 |  | 27.8
PSEm2ACO51 | Součet |  | 2111.8
Použití figury:
573231108 | Postřik živičný spojovací ze silniční emulze v množství 0,50 kg/m2 | m2 | 2111.8
938909311 | Čištění vozovek metením strojně podkladu nebo krytu betonového nebo živičného | m2 | 2245.78
rODKOP3t51 |  |  | 29.488
| " odkop v pásmu IS: výkr. Situace D2.1.2 +Podélný profil D2.1.3. |  | 0
| " ruční dokopání u sítí (cca 20% z odkopu pásma IS) " |  | 0
| OdkopIS51*0,20 |  | 29.488
rODKOP3t51 | Součet |  | 29.488
Použití figury:
122251106 | Odkopávky a prokopávky nezapažené v hornině třídy těžitelnosti I, skupiny 3 objem do 5000 m3 strojně VČETNĚ lepivosti a náložení na dopravní prostředek | m3 | 1251.649
162751117 | Vodorovné přemístění do 10000 m výkopku/sypaniny z horniny třídy těžitelnosti I, skupiny 1 až 3 | m3 | 1333.799
171251201 | Uložení sypaniny na skládky nebo meziskládky | m3 | 1432.856
rRYHA060N51 |  |  | 0
| " výkr. Situace D2.1.2: dělené chráničky D160 pro stáv. kabely " |  | 0
| " dokop rýhy pro zapuštění chrániček na k. -1,74 " |  | 0
| " (k.-1,74=0,10+0,16+0,50+0,98) " |  | 0
| " od parapláně výměny podloží (0,5m) vozovky (k.-0,98m=0,48+0,5)" |  | 0
| " (v navážce 3tř., sonda KJ-1) " |  | 0
| 0,60*(1,74-0,98)*CHRANkab51*0 |  | 0
rRYHA060N51 | Součet ruční rýha v NAVÁŽCE |  | 0
Použití figury:
171251201 | Uložení sypaniny na skládky nebo meziskládky | m3 | 1432.856
rRYHAdren51 |  |  | 37.8
| " rýha v pásmu IS: výkr. Situace odvodnění D2.3.2 +příčné řezy " |  | 0
| " ruční dokopání u sítí (cca 60% z pásma IS z rýh pro drenáž) " |  | 0
| RYHAdrenIS51*0,60 |  | 37.8
rRYHAdren51 | Součet |  | 37.8
Použití figury:
132312102 | Hloubení rýh š do 800 mm v nesoudržných horninách třídy těžitelnosti II, skupiny 4 ručně, VČETNĚ lepivosti a náložení na dopravní prostředek | m3 | 37.8
132351103 | Hloubení rýh nezapažených š do 800 mm v hornině třídy těžitelnosti II, skupiny 4 objem do 100 m3 strojně, VČETNĚ lepivosti a náložení na dopravní prostředek | m3 | 38.2
162751137 | Vodorovné přemístění do 10000 m výkopku/sypaniny z horniny třídy těžitelnosti II, skupiny 4 a 5 | m3 | 99.057
171251201 | Uložení sypaniny na skládky nebo meziskládky | m3 | 1432.856
RYHAdrenIS51 |  |  | 63
| " TZ f) režim povrchových vod: drenáž PVC DN160/ 248mb " |  | 0
| " drenáž: výkop rýh souběžně v pásmu kabelu (SLP nebo NN) +kříž. plyn" |  | 0
| (0+0+0,5)*0,75*(248,0-50,0-30,0) |  | 63
RYHAdrenIS51 | Mezisoučet |  | 63
Použití figury:
130001101 | Příplatek za ztížení vykopávky v blízkosti podzemního vedení | m3 | 210.44
132312102 | Hloubení rýh š do 800 mm v nesoudržných horninách třídy těžitelnosti II, skupiny 4 ručně, VČETNĚ lepivosti a náložení na dopravní prostředek | m3 | 37.8
RYHAkab51 |  |  | 0
| " výkr. Situace D2.1.2: dělené chráničky D160 pro stáv. kabely " |  | 0
| " dokop rýhy pro zapuštění chrániček na k. -1,74 " |  | 0
| " (k.-1,74=0,10+0,16+0,50+0,98) " |  | 0
| " od parapláně výměny podloží (0,5m) vozovky (k.-0,98m=0,48+0,5)" |  | 0
| " (v navážce 3tř., sonda KJ-1) " |  | 0
| 0,60*(1,74-0,98)*CHRANkab51*0 |  | 0
RYHAkab51 | Mezisoučet |  | 0
Použití figury:
174101101 | Zásyp jam, šachet rýh nebo kolem objektů sypaninou se zhutněním | m3 | 8.88
SloupDZks51 |  |  | 3
| " v ceně položky je i dodávka AL patky a plast.víčka " |  | 0
| " TZ g) návrh DZ + výkr. D2.1.7: SDZ nové: sloupky (vč. víček a patky) 3 ks " |  | 0
| 3 |  | 3
SloupDZks51 | Součet |  | 3
Použití figury:
914511112 | Montáž sloupku dopravních značek délky do 3,5 m s betonovým základem a patkou | kus | 3
404452350 | sloupek Al 60 - 350 | kus | 3
sODKOP3t51 |  |  | 1251.649
| " TZ d) bour. práce: odkop pro -kci vozovky i pro sanaci, tř. dle sond " |  | 0
| " na hl.-0,78m (nebo 0,98m) v případě neúnosného podloží " |  | 0
| " (po vybourání asf.krytů a konstrukč. vrstev) " |  | 0
| DMKJ4*(0,78-0,30)*0,50 " 50% ve 3tř. " |  | 19.08
| DMKO3*(0,78-0,40) |  | 36.728
| DMKJ3*(0,78-0,40) |  | 99.39
| DMKO2*(0,78-0,40) |  | 55.762
| DMKJ2*(0,78-0,25) |  | 60.02
| DMKO1*(0,78-0,25) |  | 18.986
| DMKJ1*(0,98-0,45) " odkop na k.-0,98 " |  | 133.184
| " + rozšíření pro nové obrubníky (po DM původních) mimo prahové " |  | 0
| " na hl.-0,48m (dle příčných řezů D2.1.5 sanace není pod obrubami)" |  | 0
| (0,48-0,20)*(0,15+0,10)*(418+148+58) |  | 43.68
| " odpočet: ruční odkop v blízkosti IS, a sondy v části přes odkop " |  | 0
| -rODKOP3t51 |  | -29.488
| -(SondyIS51-(26*0,8*0,8*0,5+8*1,0*1,0*0,5)) |  | -27.447
| " odkop ZÁSYPU proviz. zaprávky rýh kanaliz.+vodovodu " |  | 0
| " zásyp 450mm ŠD ( asf. recyklát 100mm sejmut samostatnou položkou)" |  | 0
| " (viz.SO 01 + SO 02 + SO 03 + SO 04 + SO 05.3=1196,194m2)" |  | 0
| 0,45*DMprovKRYT51 |  | 538.287
| " + zbytek odkopu nad rýhami kan.+vod. na potřebnou hl. sanace " |  | 0
| (0,78-0,45-0,10)*(DMprovKRYT51-65,583-43,063-33,063) |  | 242.532
| " u KJ-1" (0,98-0,45-0,10)*(65,583+43,063+33,063) |  | 60.935
sODKOP3t51 | Součet |  | 1251.649
Použití figury:
162751117 | Vodorovné přemístění do 10000 m výkopku/sypaniny z horniny třídy těžitelnosti I, skupiny 1 až 3 | m3 | 1333.799
171251201 | Uložení sypaniny na skládky nebo meziskládky | m3 | 1432.856
sODKOP3tP51 |  |  | 409.895
| " TZ d) bour. práce: odkop pro -kci vozovky i pro sanaci, tř. dle sond " |  | 0
| " na hl.-0,78m (nebo 0,98m) v případě neúnosného podloží " |  | 0
| " (po vybourání asf.krytů a konstrukč. vrstev) " |  | 0
| DMKJ4*(0,78-0,30)*0,50 " 50% ve 3tř. " |  | 19.08
| DMKO3*(0,78-0,40) |  | 36.728
| DMKJ3*(0,78-0,40) |  | 99.39
| DMKO2*(0,78-0,40) |  | 55.762
| DMKJ2*(0,78-0,25) |  | 60.02
| DMKO1*(0,78-0,25) |  | 18.986
| DMKJ1*(0,98-0,45) " odkop na k.-0,98 " |  | 133.184
| " + rozšíření pro nové obrubníky (po DM původních) mimo prahové " |  | 0
| " na hl.-0,48m (dle příčných řezů D2.1.5 sanace není pod obrubami)" |  | 0
| (0,48-0,20)*(0,15+0,10)*(418+148+58) |  | 43.68
| " odpočet: ruční odkop v blízkosti IS, a sondy v části přes odkop " |  | 0
| -rODKOP3t51 |  | -29.488
| -(SondyIS51-(26*0,8*0,8*0,5+8*1,0*1,0*0,5)) |  | -27.447
sODKOP3tP51 | Mezisoučet ODKOP 3tř. PŮVODNÍ skl. |  | 409.895
sODKOP3tZ51 |  |  | 841.754
| " odkop ZÁSYPU proviz. zaprávky rýh kanaliz.+vodovodu " |  | 0
| " zásyp 450mm ŠD ( asf. recyklát 100mm sejmut samostatnou položkou)" |  | 0
| " (viz.SO 01 + SO 02 + SO 03 + SO 04 + SO 05.3=1196,194m2)" |  | 0
| 0,45*DMprovKRYT51 |  | 538.287
| " + zbytek odkopu nad rýhami kan.+vod. na potřebnou hl. sanace " |  | 0
| (0,78-0,45-0,10)*(DMprovKRYT51-65,583-43,063-33,063) |  | 242.532
| " u KJ-1" (0,98-0,45-0,10)*(65,583+43,063+33,063) |  | 60.935
sODKOP3tZ51 | Mezisoučet ODKOP 3tř. PROVIZORN. ZÁSYPŮ |  | 841.754
sODKOP4t51 |  |  | 19.08
| " TZ d) bour. práce: odkop pro vozovky na hl.-0,78m (nebo 0,98m), tř. dle sond " |  | 0
| " (po vybourání asf.krytů a konstrukčních vrstev) " |  | 0
| " skl. KJ4, odkop 3-4 tř. (3 tř. 50%, 4 tř. 50 %) |  | 0
| DMKJ4*(0,78-0,30)*0,50 |  | 19.08
sODKOP4t51 | Součet |  | 19.08
Použití figury:
162751117 | Vodorovné přemístění do 10000 m výkopku/sypaniny z horniny třídy těžitelnosti I, skupiny 1 až 3 | m3 | 1333.799
162751137 | Vodorovné přemístění do 10000 m výkopku/sypaniny z horniny třídy těžitelnosti II, skupiny 4 a 5 | m3 | 99.057
171251201 | Uložení sypaniny na skládky nebo meziskládky | m3 | 1432.856
SondyIS51 |  |  | 39.767
| " sondy IS: výkr. Situace D2.1.2 +Podélný profil D2.1.3." |  | 0
| " (hl.-kcí: -0,78m vozovka se sanací 0,3m, km 0,000 0-0,263 8 " |  | 0
| " (hl.-kcí: -0,98m vozovka se sanací 0,5m, km 0,263 8 -0,300 1 " |  | 0
| " křížení SLP " |  | 0
| (0,78+0,5)*(0,8*0,8)*2 |  | 1.638
| (0,98+0,5)*(1,0*1,0)*2 |  | 2.96
| " křížení NN " |  | 0
| (0,78+0,5)*(0,8*0,8)*3 |  | 2.458
| (0,98+0,5)*(1,0*1,0)*3 |  | 4.44
| " křížení plyn ( přípojky PE32, odbočky PE90) " |  | 0
| (0,78+0,5)*(0,8*0,8)*15 |  | 12.288
| (0,98+0,5)*(1,0*1,0)*2 |  | 2.96
| " souběh plyn ( hl.řád PE110)" |  | 0
| (0,78+0,5)*(0,8*0,8)*6 |  | 4.915
| (0,98+0,5)*(1,0*1,0)*1 |  | 1.48
| " při nenorm. hl. jiných IS do 20% " 0,20*33,139 |  | 6.628
SondyIS51 | Součet 26 sondy 0,80/0,80, + 8 sond 1,0/1,0 |  | 39.767
Použití figury:
120001101-09 | Sondy pro ověření ing. sítí - ruční výkop tř.1-4 VČETNĚ lepivosti a naložením na dopravní prostředek | m3 | 39.767
122251106 | Odkopávky a prokopávky nezapažené v hornině třídy těžitelnosti I, skupiny 3 objem do 5000 m3 strojně VČETNĚ lepivosti a náložení na dopravní prostředek | m3 | 1251.649
162751117 | Vodorovné přemístění do 10000 m výkopku/sypaniny z horniny třídy těžitelnosti I, skupiny 1 až 3 | m3 | 1333.799
162751137 | Vodorovné přemístění do 10000 m výkopku/sypaniny z horniny třídy těžitelnosti II, skupiny 4 a 5 | m3 | 99.057
171251201 | Uložení sypaniny na skládky nebo meziskládky | m3 | 1432.856
174111101 | Zásyp jam, šachet rýh nebo kolem objektů sypaninou se zhutněním ručně | m3 | 39.767
SparaACO51 |  |  | 139
| " TZ e) návrh ZP: spára napojení na stáv. AB komun. (vzor. řez Napojení)" |  | 0
| " zatěsnění spáry obrusu ACO asf. zálivkou s prořezem / komůrka " |  | 0
SparaACO51 | 139,0 |  | 139
Použití figury:
919112232 | Řezání spár pro vytvoření komůrky š 20 mm hl 30 mm pro těsnící zálivku v živičném krytu | m | 139
113154112 | Frézování živičného krytu tl 40 mm pruh š 0,5 m pl do 500 m2 bez překážek v trase | m2 | 27.8
573231108 | Postřik živičný spojovací ze silniční emulze v množství 0,50 kg/m2 | m2 | 2111.8
577144221R | Asfaltový beton vrstva obrusná ACO 11+ (ABS) tř. II tl 50 mm š přes 3 m | m2 | 2111.8
919122131 | Těsnění spár zálivkou za tepla pro komůrky š 20 mm hl 30 mm s těsnicím profilem | m | 139
919735111 | Řezání stávajícího živičného krytu hl do 50 mm | m | 139
SparaACP51 |  |  | 139
| " TZ e) návrh ZP: spára napojení na stáv. AB komun. (vzor. řez Napojení)" |  | 0
| " zarov. řez pro odskok napojení živič. podkladu (ACP 70mm) " |  | 0
SparaACP51 | 139,0 |  | 139
Použití figury:
919735112 | Řezání stávajícího živičného krytu hl do 100 mm | m | 139
113154114 | Frézování živičného krytu tl 100 mm pruh š 0,5 m pl do 500 m2 bez překážek v trase | m2 | 13.9
565165121-02 | Asfaltový beton vrstva podkladní ACP 16+ (obalované kamenivo OKS) tl 80 mm š přes 3 m | m2 | 2097.9
573111115 | Postřik živičný infiltrační s posypem z asfaltu množství 2,5 kg/m2 | m2 | 2097.9
919112233 | Řezání spár pro vytvoření komůrky š 20 mm hl 40 mm pro těsnící zálivku v živičném krytu | m | 139
919122132 | Těsnění spár zálivkou za tepla pro komůrky š 20 mm hl 40 mm s těsnicím profilem | m | 139
938908411 | Čištění vozovek splachováním vodou | m2 | 37.53
938909311 | Čištění vozovek metením strojně podkladu nebo krytu betonového nebo živičného | m2 | 2245.78
sRYHAdren51 |  |  | 38.2
| " TZ f) režim povrchových vod: drenáž PVC DN160/ 248mb " |  | 0
| " rýha 76m3 v kamenitém materiálu " |  | 0
| 76,0 |  | 76
| " -ruční dokopání u sítí (% z pásma IS z rýh pro drenáž) " |  | 0
| -rRYHAdren51 |  | -37.8
sRYHAdren51 | Součet |  | 38.2
Použití figury:
132351103 | Hloubení rýh nezapažených š do 800 mm v hornině třídy těžitelnosti II, skupiny 4 objem do 100 m3 strojně, VČETNĚ lepivosti a náložení na dopravní prostředek | m3 | 38.2
162751137 | Vodorovné přemístění do 10000 m výkopku/sypaniny z horniny třídy těžitelnosti II, skupiny 4 a 5 | m3 | 99.057
171251201 | Uložení sypaniny na skládky nebo meziskládky | m3 | 1432.856
SUTasfalt51 |  |  | 992.144
| " frézovaný asfalt " 2,863+3,558 |  | 6.421
| " bouraný asfalt " 16,12+17,49+65,909+104,40+548,546 |  | 752.465
| " bour.asf. recyklát " 233,258 |  | 233.258
SUTasfalt51 | Součet |  | 992.144
Použití figury:
97909811002 | Poplatek za skládku suti - živice | t | 992.144
97909811001 | Poplatek za skládku suti (bez živice) | t | 497.448
997221551 | Vodorovná doprava suti ze sypkých materiálů do 1 km | t | 1201.622
997221559 | Příplatek ZKD 1 km u vodorovné dopravy suti ze sypkých materiálů | t | 10814.598
SUTbetKUS51 |  |  | 287.97
| " suť kusová: betony " |  | 0
| " DM obrubníky stojaté " 522,0*0,205 |  | 107.01
| " DM obrub. ležaté vč.přídlažby " 624,0*0,290 |  | 180.96
SUTbetKUS51 | Mezisoučet |  | 287.97
Použití figury:
97909811001 | Poplatek za skládku suti (bez živice) | t | 497.448
997221561 | Vodorovná doprava suti z kusových materiálů do 1 km | t | 292.572
997221569 | Příplatek ZKD 1 km u vodorovné dopravy suti z kusových materiálů | t | 2633.148
SUTkameni51 |  |  | 209.478
| " sut sypká ( kamenivo, betony) " |  | 0
| " suť a hmoty celkem " 1494,194 |  | 1494.194
| " - odpočet jiné suti dle poplatků " |  | 0
| -SUTbetKUS51 |  | -287.97
| -SUTasfalt51 |  | -992.144
| -KostkyBK51 |  | -4.602
SUTkameni51 | Mezisoučet |  | 209.478
Použití figury:
97909811001 | Poplatek za skládku suti (bez živice) | t | 497.448
997221551 | Vodorovná doprava suti ze sypkých materiálů do 1 km | t | 1201.622
997221559 | Příplatek ZKD 1 km u vodorovné dopravy suti ze sypkých materiálů | t | 10814.598
VDZlinie51 |  |  | 176.1
| " TZ g) návrh DZ + výkr. D2.1.7: VDZ předznačení linie (33,5m2)" |  | 0
| "mb čáry " 163,0+13,1 |  | 176.1
VDZlinie51 | Mezisoučet |  | 176.1
Použití figury:
915611111 | Předznačení vodorovného liniového značení | m | 176.1
938909311 | Čištění vozovek metením strojně podkladu nebo krytu betonového nebo živičného | m2 | 2245.78
VDZm251 |  |  | 4.2
| " TZ g) návrh DZ + výkr. D2.1.7: VDZ plošné předznačení " |  | 0
| " M2 " 4,2 |  | 4.2
VDZm251 | Mezisoučet |  | 4.2
Použití figury:
915621111 | Předznačení vodorovného plošného značení | m2 | 4.2
938909311 | Čištění vozovek metením strojně podkladu nebo krytu betonového nebo živičného | m2 | 2245.78
ZASYPchran51 |  |  | 8.88
| " výkr. Situace D2.1.2: dělené chráničky D160 pro stáv. kabely " |  | 0
| " zásyp ŠD pod komunikace " |  | 0
| RYHAkab51 |  | 0
| 16,872 |  | 16.872
| -OBSYPchran51 |  | -5.028
| -LOZEchran51 |  | -2.22
| -PI*(0,160/2)^2*CHRANkab51 |  | -0.744
ZASYPchran51 | Mezisoučet |  | 8.88
05/ 05.2 | SO 05.2 - KOMUNIKACE - chodníky
DMasfalt52 |  |  | 647.66
| " TZ d) bourání: asfalt. chodníky / stáv.skl. ACO 50mm " |  | 0
| 985,0 |  | 985
| " - odpočet pruhu ručního dobourání podél opěr. zdí a plot.zídek " |  | 0
| -rDMasfalt52 |  | -217
| " - odpočet ŠP provizor. KRYTU rýh kanaliz.+vodovodu (po LA=120,34 m2 )" |  | 0
| " (viz. SO 01=33m2, SO 02=50,04m2, SO 04=37,3m2 )" |  | 0
| -(33,0+50,04+37,3) |  | -120.34
DMasfalt52 | Součet |  | 647.66
Použití figury:
113107241 | Odstranění podkladu pl přes 200 m2 živičných tl 50 mm | m2 | 647.66
113107222 | Odstranění podkladu pl přes 200 m2 z kameniva drceného tl 200 mm | m2 | 771.78
122251103 | Odkopávky a prokopávky nezapažené v hornině třídy těžitelnosti I, skupiny 3 objem do 100 m3 strojně, VČETNĚ lepivosti a náložení na dopravní prostředek | m3 | 39.768
DMdlazba52 |  |  | 10
| " TZ d) bourání: beton.dlažby čtvercové (30x30),chodníky / stáv.skl. DL50+L50 " |  | 0
| 10,0 |  | 10
DMdlazba52 | Součet |  | 10
Použití figury:
113106121 | Rozebrání dlažeb komunikací pro pěší z betonových nebo kamenných dlaždic | m2 | 10
113107222 | Odstranění podkladu pl přes 200 m2 z kameniva drceného tl 200 mm | m2 | 771.78
122251103 | Odkopávky a prokopávky nezapažené v hornině třídy těžitelnosti I, skupiny 3 objem do 100 m3 strojně, VČETNĚ lepivosti a náložení na dopravní prostředek | m3 | 39.768
DMkostky52 |  |  | 29
| " TZ d) bourání: kostky, vjezdy / stáv.skl. DL 100+L 50 " |  | 0
| 29,0 |  | 29
DMkostky52 | Součet |  | 29
Použití figury:
113106161 | Rozebrání dlažeb vozovek pl do 50 m2 z drobných kostek s ložem z kameniva | m2 | 29
113107222 | Odstranění podkladu pl přes 200 m2 z kameniva drceného tl 200 mm | m2 | 771.78
122251103 | Odkopávky a prokopávky nezapažené v hornině třídy těžitelnosti I, skupiny 3 objem do 100 m3 strojně, VČETNĚ lepivosti a náložení na dopravní prostředek | m3 | 39.768
DMmcZD852 |  |  | 39
| " TZ d) bourání: zámkové dlažby ZD8, vjezdy / " |  | 0
| " stáv.skl. DL 80+L50 z MC = celk. tl. bet.vrstvy 130mm " |  | 0
| 39,0 |  | 39
DMmcZD852 | Součet |  | 39
Použití figury:
113107131 | Odstranění podkladu pl do 50 m2 z betonu prostého tl 150 mm | m2 | 39
113107222 | Odstranění podkladu pl přes 200 m2 z kameniva drceného tl 200 mm | m2 | 771.78
122251103 | Odkopávky a prokopávky nezapažené v hornině třídy těžitelnosti I, skupiny 3 objem do 100 m3 strojně, VČETNĚ lepivosti a náložení na dopravní prostředek | m3 | 39.768
DMZD652 |  |  | 75.12
| " TZ d) bourání: zámkové dlažby ZD6, chodníky / stáv.skl. DL 60+L50 " |  | 0
| 81,0 |  | 81
| " - odpočet ŠP provizor. KRYTU rýh kanaliz.+vodovodu (po ZD6=5,88 m2 )" |  | 0
| " (viz. SO 01=3m2, SO 02=2,88m2 )" |  | 0
| -(3,0+2,88) |  | -5.88
DMZD652 | Součet |  | 75.12
Použití figury:
113106123 | Rozebrání dlažeb komunikací pro pěší ze zámkových dlaždic | m2 | 75.12
113107222 | Odstranění podkladu pl přes 200 m2 z kameniva drceného tl 200 mm | m2 | 771.78
122251103 | Odkopávky a prokopávky nezapažené v hornině třídy těžitelnosti I, skupiny 3 objem do 100 m3 strojně, VČETNĚ lepivosti a náložení na dopravní prostředek | m3 | 39.768
KostkyBK52 |  |  | 5.22
| " přebytek žul.kostek (cca 90% z DM 29m2, zpět.využití = 0) " |  | 0
| 0,90*(29,0*0,200) |  | 5.22
KostkyBK52 | Mezisoučet |  | 5.22
Použití figury:
997221899-01 | DODAVATEL NACENÍ částkou 1 Kč /t (bez DPH) - Poplatek za uložení stavebního odpadu - skládka investora nebo správce komunikace | t | 5.22
97909811001 | Poplatek za skládku suti (bez živice) | t | 395.906
997221561 | Vodorovná doprava suti z kusových materiálů do 1 km | t | 31.668
997221569 | Příplatek ZKD 1 km u vodorovné dopravy suti z kusových materiálů | t | 285.012
997221611-21 | Nakládání kusových materiálů na dopravní prostředky pro vodorovnou dopravu | t | 5.22
OdkopIS52 |  |  | 32.757
| " odkop pro vjezdy (-0,48m) v pásmu IS: výkr. Situace D2.1.2 " |  | 0
| " kabely (cca 50% ploch odkopu pro vjezdy) " |  | 0
| 0,50*ODKOPnav52 |  | 27.469
| " při nenorm. hl. jiných IS do 20% " 0,20*26,44 |  | 5.288
OdkopIS52 | Mezisoučet Odkop v pásmu IS |  | 32.757
ODKOPnav52 |  |  | 54.938
| " odkop NAVÁŽKY do nivelety nových skladeb (po sejmutou ŠD)" |  | 0
| " chodníky na k.-0,30m " |  | 0
| " 81m2 dlažba ZD6, DM skl. do 300mm = bez dokopu " |  | 0
| DMZD652*0 |  | 0
| " 985m2 asf. chodník, DM skl.250mm, +dokop 50mm " |  | 0
| " (výměra bez rýh kan.+vodov. LA=120,34m2) " |  | 0
| DMasfalt52*(0,30-0,05-0,20) |  | 32.383
| rDMasfalt52*(0,30-0,05-0,20) |  | 10.85
| " 10m2 dlaždice 30/30, DM skl.300mm = bez dokopu " |  | 0
| DMdlazba52*0 |  | 0
| " vjezdy na k.-0,48m" |  | 0
| " 39m2 dlažba ZD8, DM skl. do 330mm +dokop 0,15m " |  | 0
| DMmcZD852*(0,48-0,08-0,05-0,20) |  | 5.85
| " 29m2 kostky, DM skl. do 350mm +dokop 0,13m " |  | 0
| DMkostky52*(0,48-0,10-0,05-0,20) |  | 3.77
| " + odkop zásypu pod provizor. zaprávkou krytu rýh po Kanal. a Vodovodu " |  | 0
| " do hl. dle typu bour. chodníku(=dorovnání kubatury po pláň celé vybour.skl.) " |  | 0
| " pod sejmutým ŠP tl. 0,15m, po ZD6, 5,88 m2" |  | 0
| (0,30-0,15)*5,88 |  | 0.882
| " pod sejmutým ŠP tl. 0,29m, po LA, 120,34 m2" |  | 0
| (0,30-0,29)*120,34 |  | 1.203
ODKOPnav52 | Mezisoučet |  | 54.938
Použití figury:
130001101 | Příplatek za ztížení vykopávky v blízkosti podzemního vedení | m3 | 32.757
ODVOZvyk52 |  |  | 54.938
| SondyIS52 |  | 8.82
| sODKOPnav52 |  | 39.768
| rODKOPnav52 |  | 10.85
| -ZASYPsond52 |  | -4.5
ODVOZvyk52 | Součet |  | 54.938
Použití figury:
202010103 | Poplatek za skládku "navážky" | m3 | 54.938
rDMasfalt52 |  |  | 217
| " ruční dobourání podél opěrných zdí a plot.zídek (příčné řezy+Situace) " |  | 0
| " bourání: asf. chodníky /stáv.skl. ACO 50mm, (dl. dle obrub v SO 05.1) " |  | 0
| 0,5*(624,0-30,0-102,0) |  | 246
| " - odpočet pruh ZD6 (Situace, km 0 - 0,054 )" |  | 0
| -0,5*(11,0+23,0+18,0) |  | -26
| " - odpočet pruh dlažba 30/30 (Situace, km 0,102,roh ul.M.Pujmanové )" |  | 0
| -0,5*6,0 |  | -3
rDMasfalt52 | Součet |  | 217
Použití figury:
113107141 | Odstranění podkladu pl do 50 m2 živičných tl 50 mm | m2 | 217
113107222 | Odstranění podkladu pl přes 200 m2 z kameniva drceného tl 200 mm | m2 | 771.78
113107241 | Odstranění podkladu pl přes 200 m2 živičných tl 50 mm | m2 | 647.66
122211101 | Odkopávky a prokopávky v hornině třídy těžitelnosti I, skupiny 3 ručně VČETNĚ lepivosti a náložení na dopravní prostředek | m3 | 10.85
122251103 | Odkopávky a prokopávky nezapažené v hornině třídy těžitelnosti I, skupiny 3 objem do 100 m3 strojně, VČETNĚ lepivosti a náložení na dopravní prostředek | m3 | 39.768
rDMSD20052 |  |  | 246
| " ruční dobourání podél opěrných zdí a plot.zídek (příčné řezy+Situace) " |  | 0
| " bourání chodníky: ŠD 200mm pod: ZD6, asf.chodníkem, dlažbou 30/30 " |  | 0
| " (dl. dle obrub v SO 05.1, mimo vjezdy) " |  | 0
| 0,5*(624,0-30,0-102,0) |  | 246
rDMSD20052 | Součet |  | 246
Použití figury:
113107122 | Odstranění podkladu pl do 50 m2 z kameniva drceného tl 200 mm | m2 | 246
113107222 | Odstranění podkladu pl přes 200 m2 z kameniva drceného tl 200 mm | m2 | 771.78
rODKOPnav52 |  |  | 10.85
| " ruční odkop NAVÁŽKY dle skladeb (po sejmutou ŠD) " |  | 0
| " chodníky na k.-0,30m / ruční pruh kolem opěr. zdí oplocení " |  | 0
| " asf. chodník, DM skl.250mm, +dokop 50mm " |  | 0
| rDMasfalt52*(0,30-0,05-0,20) |  | 10.85
rODKOPnav52 | Součet |  | 10.85
Použití figury:
122251103 | Odkopávky a prokopávky nezapažené v hornině třídy těžitelnosti I, skupiny 3 objem do 100 m3 strojně, VČETNĚ lepivosti a náložení na dopravní prostředek | m3 | 39.768
162751117 | Vodorovné přemístění do 10000 m výkopku/sypaniny z horniny třídy těžitelnosti I, skupiny 1 až 3 | m3 | 54.506
171251201 | Uložení sypaniny na skládky nebo meziskládky | m3 | 54.938
sODKOPnav52 |  |  | 39.768
| " odkop NAVÁŽKY do nivelety nových skladeb (po sejmutou ŠD)" |  | 0
| " chodníky na k.-0,30m " |  | 0
| " 81m2 dlažba ZD6, DM skl. do 300mm = bez dokopu " |  | 0
| DMZD652*0 |  | 0
| " 985m2 asf. chodník, DM skl.250mm, +dokop 50mm " |  | 0
| " (výměra bez rýh kan.+vodov. LA=120,34m2) " |  | 0
| DMasfalt52*(0,30-0,05-0,20) |  | 32.383
| rDMasfalt52*(0,30-0,05-0,20) |  | 10.85
| " 10m2 dlaždice 30/30, DM skl.300mm = bez dokopu " |  | 0
| DMdlazba52*0 |  | 0
| " vjezdy na k.-0,48m" |  | 0
| " 39m2 dlažba ZD8, DM skl. do 330mm +dokop 0,15m " |  | 0
| DMmcZD852*(0,48-0,08-0,05-0,20) |  | 5.85
| " 29m2 kostky, DM skl. do 350mm +dokop 0,13m " |  | 0
| DMkostky52*(0,48-0,10-0,05-0,20) |  | 3.77
| " + odkop zásypu pod provizor. zaprávkou krytu rýh po Kanal. a Vodovodu " |  | 0
| " do hl. dle typu bour. chodníku(=dorovnání kubatury po pláň celé vybour.skl.) " |  | 0
| " pod sejmutým ŠP tl. 0,15m, po ZD6, 5,88 m2" |  | 0
| (0,30-0,15)*5,88 |  | 0.882
| " pod sejmutým ŠP tl. 0,29m, po LA, 120,34 m2" |  | 0
| (0,30-0,29)*120,34 |  | 1.203
| " ruční odkop pro chodníky/ pruh kolem opěr. zdí oplocení " " |  | 0
| -rODKOPnav52 |  | -10.85
| " - sondy (část přes výkopy)" |  | 0
| -(SondyIS52-25*0,6*0,6*0,5) |  | -4.32
sODKOPnav52 | Součet strojní ODKOP navážky |  | 39.768
Použití figury:
162751117 | Vodorovné přemístění do 10000 m výkopku/sypaniny z horniny třídy těžitelnosti I, skupiny 1 až 3 | m3 | 54.506
171251201 | Uložení sypaniny na skládky nebo meziskládky | m3 | 54.938
SondyIS52 |  |  | 8.82
| " sondy IS: výkr. Situace D2.1.2 " |  | 0
| (0,48+0,5)*(0,6*0,6)*(2*5+3*5) |  | 8.82
SondyIS52 | Součet 25 sondy 0,60/0,60 |  | 8.82
Použití figury:
122251103 | Odkopávky a prokopávky nezapažené v hornině třídy těžitelnosti I, skupiny 3 objem do 100 m3 strojně, VČETNĚ lepivosti a náložení na dopravní prostředek | m3 | 39.768
162751117 | Vodorovné přemístění do 10000 m výkopku/sypaniny z horniny třídy těžitelnosti I, skupiny 1 až 3 | m3 | 54.506
162751137 | Vodorovné přemístění do 10000 m výkopku/sypaniny z horniny třídy těžitelnosti II, skupiny 4 a 5 | m3 | 0.432
171251201 | Uložení sypaniny na skládky nebo meziskládky | m3 | 54.938
174111101 | Zásyp jam, šachet rýh nebo kolem objektů sypaninou se zhutněním ručně | m3 | 4.5
SUTasfB52 |  |  | 84.737
| " asfalt Bouraný tl.0,05m" (217,0+647,66)*0,098 |  | 84.737
SUTasfB52 | Mezisoučet |  | 84.737
Použití figury:
97909811002 | Poplatek za skládku suti - živice | t | 84.737
97909811001 | Poplatek za skládku suti (bez živice) | t | 395.906
997221551 | Vodorovná doprava suti ze sypkých materiálů do 1 km | t | 454.195
997221559 | Příplatek ZKD 1 km u vodorovné dopravy suti ze sypkých materiálů | t | 4087.755
SUTbetKUS52 |  |  | 26.448
| " suť bet. kusová " |  | 0
| " dlažba 30/30/4 " 10,0*0,095*1,1 |  | 1.045
| " ZD6 " 75,12*0,140*1,1 |  | 11.568
| " ZD8 vč.L z MC " 39,0*0,325 |  | 12.675
| " kostky " 29,0*0,200*1,1 |  | 6.38
| " -90% kostky skl.BK " -0,90*29,0*0,200 |  | -5.22
SUTbetKUS52 | Mezisoučet |  | 26.448
Použití figury:
97909811001 | Poplatek za skládku suti (bez živice) | t | 395.906
997221561 | Vodorovná doprava suti z kusových materiálů do 1 km | t | 31.668
997221569 | Příplatek ZKD 1 km u vodorovné dopravy suti z kusových materiálů | t | 285.012
SUTkameni52 |  |  | 369.458
| " sut sypká ( kamenivo, betony) " |  | 0
| " suť celkem " 485,863 |  | 485.863
| " - jiné sutě dle poplatků " |  | 0
| -SUTbetKUS52 |  | -26.448
| -SUTasfB52 |  | -84.737
| -KostkyBK52 |  | -5.22
SUTkameni52 | Mezisoučet |  | 369.458
Použití figury:
97909811001 | Poplatek za skládku suti (bez živice) | t | 395.906
997221551 | Vodorovná doprava suti ze sypkých materiálů do 1 km | t | 454.195
997221559 | Příplatek ZKD 1 km u vodorovné dopravy suti ze sypkých materiálů | t | 4087.755
ZASY |  |  | 4.5
ZASYPsond52 |  |  | 4.5
| " srovnávací položka (pro ruční zásyp) " |  | 0
| " zásyp sond k ověření hl. IS (vč. přemístění do 15m) " |  | 0
| " celk.výkop sond " |  | 0
| SondyIS52 |  | 8.82
| " - sondy odečt. z kubat.výkopu " |  | 0
| -(SondyIS52-(25*0,6*0,6*0,5)) |  | -4.32
ZASYPsond52 | Mezisoučet |  | 4.5
Použití figury:
162751117 | Vodorovné přemístění do 10000 m výkopku/sypaniny z horniny třídy těžitelnosti I, skupiny 1 až 3 | m3 | 54.506
162751137 | Vodorovné přemístění do 10000 m výkopku/sypaniny z horniny třídy těžitelnosti II, skupiny 4 a 5 | m3 | 0.432
171251201 | Uložení sypaniny na skládky nebo meziskládky | m3 | 54.938
ZD6A52 |  |  | 942
ZD6chodnik52 |  |  | 947
| " TZ e) návrh ZP: skl.pochůzí, dlažba ZD6 písk. lože 40mm, vzor.řezy " |  | 0
| " ZD6 šedá+ červená SLP " 947,0 |  | 947
ZD6chodnik52 | Mezisoučet |  | 947
Použití figury:
596211113 | Kladení zámkové dlažby komunikací pro pěší tl 60 mm skupiny A pl přes 300 m2 | m2 | 947
181951102 | Úprava pláně v hornině tř. 1 až 4 se zhutněním | m2 | 1144
564861111-02 | Podklad ze štěrkodrtě ŠD 0-63 GN (ŠDb) tl 200 mm | m2 | 1144
ZD8vjezdy52 |  |  | 197
| " TZ e) návrh ZP: skl.pojízdná: dlažba ZD8, lože drť fr.4-8 tl.40mm,vč.zaspárování " |  | 0
| " ZD8 šedá + červená SLP " 197,0 |  | 197
ZD8vjezdy52 | Mezisoučet |  | 197
Použití figury:
596212212 | Kladení zámkové dlažby pozemních komunikací tl 80 mm skupiny A pl do 300 m2 | m2 | 197
181951102 | Úprava pláně v hornině tř. 1 až 4 se zhutněním | m2 | 1144
564861111-02 | Podklad ze štěrkodrtě ŠD 0-63 GN (ŠDb) tl 200 mm | m2 | 1144
567122114 | Podklad ze směsi stmelené cementem SC C 8/10 (KSC I) tl 150 mm | m2 | 197
05/ 05.3 | SO 05.3 - KOMUNIKACE - odvodnění
ASF01 |  |  | 25.2
Použití figury:
564931412 | Podklad z asfaltového recyklátu tl 100 mm | m2 | 127.32
ASF02 |  |  | 25.2
| " tl. asfaltové vrstvy - 400mm " |  | 0
| " skladba 2, UV1-4 " |  | 0
ASF02 | 1,2*(3,0+2,1+3,1+2,0)+1,8*1,8*4 |  | 25.2
Použití figury:
113107144 | Odstranění podkladu pl do 50 m2 živičných tl 200 mm | m2 | 106.8
132254204 | Hloubení zapažených rýh š do 2000 mm v hornině třídy těžitelnosti I, skupiny 3 objem do 500 m3, VČETNĚ svislého přemístění do 4, započtena lepivost | m3 | 93.514
564931412 | Podklad z asfaltového recyklátu tl 100 mm | m2 | 127.32
ASF03 |  |  | 28.2
| " skladba 3, UV5-7 " |  | 0
ASF03 | 1,2*(10,4+3,1+1,9)+1,8*1,8*3 |  | 28.2
Použití figury:
113107144 | Odstranění podkladu pl do 50 m2 živičných tl 200 mm | m2 | 106.8
132254204 | Hloubení zapažených rýh š do 2000 mm v hornině třídy těžitelnosti I, skupiny 3 objem do 500 m3, VČETNĚ svislého přemístění do 4, započtena lepivost | m3 | 93.514
564931412 | Podklad z asfaltového recyklátu tl 100 mm | m2 | 127.32
ASF04 |  |  | 12.6
| " skladba 4, UV8-9 " |  | 0
ASF04 | 1,2*(2,0+3,1)+1,8*1,8*2 |  | 12.6
Použití figury:
113107146 | Odstranění podkladu pl do 50 m2 živičných tl 300 mm | m2 | 12.6
113107111 | Odstranění podkladu pl do 50 m2 z kameniva těženého tl 100 mm | m2 | 12.6
132254204 | Hloubení zapažených rýh š do 2000 mm v hornině třídy těžitelnosti I, skupiny 3 objem do 500 m3, VČETNĚ svislého přemístění do 4, započtena lepivost | m3 | 93.514
564931412 | Podklad z asfaltového recyklátu tl 100 mm | m2 | 127.32
ASF05 |  |  | 25.08
| " skladba 5, UV10-13 " |  | 0
ASF05 | 1,2*(3,0+2,0+2,2+2,9)+1,8*1,8*4 |  | 25.08
Použití figury:
113107145 | Odstranění podkladu pl do 50 m2 živičných tl 250 mm | m2 | 25.08
132254204 | Hloubení zapažených rýh š do 2000 mm v hornině třídy těžitelnosti I, skupiny 3 objem do 500 m3, VČETNĚ svislého přemístění do 4, započtena lepivost | m3 | 93.514
564931412 | Podklad z asfaltového recyklátu tl 100 mm | m2 | 127.32
ASF06 |  |  | 11.04
| " skladba 6, UV14-15 " |  | 0
ASF06 | 1,2*(1,0+2,8)+1,8*1,8*2 |  | 11.04
Použití figury:
113107144 | Odstranění podkladu pl do 50 m2 živičných tl 200 mm | m2 | 11.04
113107111 | Odstranění podkladu pl do 50 m2 z kameniva těženého tl 100 mm | m2 | 11.04
132254204 | Hloubení zapažených rýh š do 2000 mm v hornině třídy těžitelnosti I, skupiny 3 objem do 500 m3, VČETNĚ svislého přemístění do 4, započtena lepivost | m3 | 93.514
564931412 | Podklad z asfaltového recyklátu tl 100 mm | m2 | 127.32
ASF200 |  |  | 11.04
| " skladba 6, UV14-15 " |  | 0
ASF06 | 1,2*(1,0+2,8)+1,8*1,8*2 |  | 11.04
ASF200 | Součet |  | 11.04
ASF250 |  |  | 25.08
| " skladba 5, UV10-13 " |  | 0
ASF05 | 1,2*(3,0+2,0+2,2+2,9)+1,8*1,8*4 |  | 25.08
ASF250 | Součet |  | 25.08
ASF300 |  |  | 12.6
| " skladba 4, UV8-9 " |  | 0
ASF04 | 1,2*(2,0+3,1)+1,8*1,8*2 |  | 12.6
ASF300 | Součet |  | 12.6
ASF400 |  |  | 53.4
| " tl. asfaltové vrstvy - 400mm " |  | 0
| " skladba 2, UV1-4 " |  | 0
ASF02 | 1,2*(3,0+2,1+3,1+2,0)+1,8*1,8*4 |  | 25.2
| " skladba 3, UV5-7 " |  | 0
ASF03 | 1,2*(10,4+3,1+1,9)+1,8*1,8*3 |  | 28.2
ASF400 | Součet |  | 53.4
Použití figury:
113107144 | Odstranění podkladu pl do 50 m2 živičných tl 200 mm | m2 | 106.8
BLOK1 |  |  | 19.44
Použití figury:
452313131 | Podkladní bloky z betonu prostého tř. C 12/15 otevřený výkop | m3 | 28.582
174101101 | Zásyp jam, šachet rýh nebo kolem objektů sypaninou se zhutněním | m3 | 82.502
DN150 |  |  | 44.6
| " potrubí " 44,6 |  | 44.6
DN150 | Součet |  | 44.6
Použití figury:
831312121 | Montáž potrubí z trub kameninových hrdlových s integrovaným těsněním výkop sklon do 20 % DN 150 | m | 44.6
132254204 | Hloubení zapažených rýh š do 2000 mm v hornině třídy těžitelnosti I, skupiny 3 objem do 500 m3, VČETNĚ svislého přemístění do 4, započtena lepivost | m3 | 93.514
174101101 | Zásyp jam, šachet rýh nebo kolem objektů sypaninou se zhutněním | m3 | 82.502
174151101R | Zásyp jam, šachet rýh nebo kolem objektů sypaninou se zhutněním | m3 | 27.475
358315114 | Bourání šachty, stoky kompletní nebo otvorů z prostého betonu plochy do 4 m2 | m3 | 6.451
451572111 | Lože pod potrubí otevřený výkop z kameniva drobného těženého | m3 | 8.071
452313131 | Podkladní bloky z betonu prostého tř. C 12/15 otevřený výkop | m3 | 28.582
831262191 | Příplatek za práce na potrubí z trub kameninových s integrovaným těsněním sklon nad 20 % DN do 300 | m | 44.6
899623141 | Obetonování potrubí nebo zdiva stok betonem prostým tř. C 12/15 otevřený výkop | m3 | 9.098
597106750 | trouba kameninová glazovaná DN150mm L1,50m spojovací systém F | m | 45.269
CHRANICKA |  |  | 16
| " nové chráničky " 16,0 |  | 16
CHRANICKA | Mezisoučet |  | 16
Použití figury:
4605100556 | D+M - Plastové chráničky D225 půlené, pojízdné | m | 16
119001401 | Dočasné zajištění potrubí ocelového nebo litinového DN do 200 | m | 25.6
LOZE |  |  | 8.071
| " lože " |  | 0
| 0,06*1,2*DN150 |  | 3.211
| " UV " |  | 0
| 0,1*1,8*1,8*15 |  | 4.86
LOZE | Součet |  | 8.071
ODVOZ1 |  |  | 185.815
| VYKOP1 |  | 185.815
ODVOZ1 | Součet |  | 185.815
PASF |  |  | 127.32
| " provizorní zapravení vozovky " |  | 0
| ASF01+ASF02+ASF03+ASF04+ASF05+ASF06 |  | 127.32
PASF | Součet |  | 127.32
Použití figury:
564931412 | Podklad z asfaltového recyklátu tl 100 mm | m2 | 127.32
174101101 | Zásyp jam, šachet rýh nebo kolem objektů sypaninou se zhutněním | m3 | 82.502
564751111 | Podklad z kameniva hrubého drceného vel. 32-63 mm tl 150 mm | m2 | 381.96
PAZ4 |  |  | 231.886
| " přípojky UV " |  | 0
| " UV2 " 2*(2,94+1,6)/2*(2,1-1,8/2)+2,65*1,8*4 |  | 24.528
| " UV4 " 2*(4,01+1,6)/2*(2,0-1,8/2)+2,65*1,8*4 |  | 25.251
| " UV5 " 2*(3,92+1,6)/2*(10,4-1,8/2)+2,65*1,8*4 |  | 71.52
| " UV8 " 2*(3,56+1,6)/2*(2,0-1,8/2)+2,65*1,8*4 |  | 24.756
| " UV9 " 2*(3,57+1,6)/2*(3,1-1,8/2)+2,65*1,8*4 |  | 30.454
| " UV10 " 2*(3,77+1,6)/2*(3,0-1,8/2)+2,65*1,8*4 |  | 30.357
| " UV11 " 2*(3,8+1,6)/2*(2,0-1,8/2)+2,65*1,8*4 |  | 25.02
PAZ4 | Součet |  | 231.886
Použití figury:
151101103 | Zřízení příložného pažení a rozepření stěn rýh hl do 8 m | m2 | 231.371
POTRUBI1 |  |  | 25.6
| " křížení plyn " CHRANICKA |  | 16
| " křížení voda " 1,2*8 |  | 9.6
POTRUBI1 | Součet |  | 25.6
Použití figury:
119001401 | Dočasné zajištění potrubí ocelového nebo litinového DN do 200 | m | 25.6
4604900121 | Krytí inženýrských sítí výstražnou fólií | m | 25.6
VYKOP1 |  |  | 185.815
| " přípojky UV " |  | 0
| " UV1 " 1,2*(4,24+1,6)/2*(3,0-1,8/2)+2,65*1,8*1,8 |  | 15.944
| " UV2 " 1,2*(2,94+1,6)/2*(2,1-1,8/2)+2,65*1,8*1,8 |  | 11.855
| " UV3 " 1,2*(4,11+1,6)/2*(3,1-1,8/2)+2,65*1,8*1,8 |  | 16.123
| " UV4 " 1,2*(4,01+1,6)/2*(2,0-1,8/2)+2,65*1,8*1,8 |  | 12.289
| " UV5 " 1,2*(3,92+1,6)/2*(10,4-1,8/2)+2,65*1,8*1,8 |  | 40.05
| " UV6 " 1,2*(4,28+1,6)/2*(3,1-1,8/2)+2,65*1,8*1,8 |  | 16.348
| " UV7 " 1,2*(4,29+1,6)/2*(1,9-1,8/2)+2,65*1,8*1,8 |  | 12.12
| " UV8 " 1,2*(3,56+1,6)/2*(2,0-1,8/2)+2,65*1,8*1,8 |  | 11.992
| " UV9 " 1,2*(3,57+1,6)/2*(3,1-1,8/2)+2,65*1,8*1,8 |  | 15.41
| " UV10 " 1,2*(3,77+1,6)/2*(3,0-1,8/2)+2,65*1,8*1,8 |  | 15.352
| " UV11 " 1,2*(3,8+1,6)/2*(2,0-1,8/2)+2,65*1,8*1,8 |  | 12.15
| " UV12 " 1,2*(4,83+1,6)/2*(2,2-1,8/2)+2,65*1,8*1,8 |  | 13.601
| " UV13 " 1,2*(4,87+1,6)/2*(2,9-1,8/2)+2,65*1,8*1,8 |  | 16.35
| " UV14 " 1,2*(5,29+1,6)/2*(1,0-1,8/2)+2,65*1,8*1,8 |  | 8.999
| " UV15 " 1,2*(5,29+1,6)/2*(2,8-1,8/2)+2,65*1,8*1,8 |  | 16.441
| " odpočet komunikací " |  | 0
| " skladba 2 " -0,4*ASF02 |  | -10.08
| " skladba 3 " -0,4*ASF03 |  | -11.28
| " skladba 4 " -0,4*ASF04 |  | -5.04
| " skladba 5 " -0,25*ASF05 |  | -6.27
| " skladba 6 " -0,25*ASF06 |  | -2.76
| " odpočet stáv. potrubí a UV " |  | 0
| -DN150*PI*(0,158/2)^2 |  | -0.874
| -(2,76*PI*(0,63/2)^2)*15 |  | -12.905
VYKOP1 | Součet |  | 185.815
Použití figury:
132254204 | Hloubení zapažených rýh š do 2000 mm v hornině třídy těžitelnosti I, skupiny 3 objem do 500 m3, VČETNĚ svislého přemístění do 4, započtena lepivost | m3 | 93.514
132354204 | Hloubení zapažených rýh š do 2000 mm v hornině třídy těžitelnosti II, skupiny 4 objem do 500 m3, VČETNĚ svislého přemístění do 4, započtena lepivost | m3 | 33.398
132454204 | Hloubení zapažených rýh š do 2000 mm v hornině třídy těžitelnosti II, skupiny 5 objem do 500 m3, VČETNĚ svislého přemístění do 4, započtena lepivost | m3 | 6.68
162751117 | Vodorovné přemístění do 10000 m výkopku/sypaniny z horniny třídy těžitelnosti I, skupiny 1 až 3 | m3 | 130.071
162751137 | Vodorovné přemístění do 10000 m výkopku/sypaniny z horniny třídy těžitelnosti II, skupiny 4 a 5 | m3 | 55.745
171251201 | Uložení sypaniny na skládky nebo meziskládky | m3 | 185.816
202010101 | Poplatek za skládku zeminy v tř. 1 - 4 | m3 | 63.177
202010102 | Poplatek za skládku tř. 5 - 7 | m3 | 9.291
202010103 | Poplatek za skládku "navážky" | m3 | 113.347
VYKOP11 |  |  | 235.024
| " přípojky UV " |  | 0
| " UV1 " 1,2*(4,24+1,6)/2*(3,0-1,8/2)+2,65*1,8*1,8 |  | 15.944
| " UV2 " 1,2*(2,94+1,6)/2*(2,1-1,8/2)+2,65*1,8*1,8 |  | 11.855
| " UV3 " 1,2*(4,11+1,6)/2*(3,1-1,8/2)+2,65*1,8*1,8 |  | 16.123
| " UV4 " 1,2*(4,01+1,6)/2*(2,0-1,8/2)+2,65*1,8*1,8 |  | 12.289
| " UV5 " 1,2*(3,92+1,6)/2*(10,4-1,8/2)+2,65*1,8*1,8 |  | 40.05
| " UV6 " 1,2*(4,28+1,6)/2*(3,1-1,8/2)+2,65*1,8*1,8 |  | 16.348
| " UV7 " 1,2*(4,29+1,6)/2*(1,9-1,8/2)+2,65*1,8*1,8 |  | 12.12
| " UV8 " 1,2*(3,56+1,6)/2*(2,0-1,8/2)+2,65*1,8*1,8 |  | 11.992
| " UV9 " 1,2*(3,57+1,6)/2*(3,1-1,8/2)+2,65*1,8*1,8 |  | 15.41
| " UV10 " 1,2*(3,77+1,6)/2*(3,0-1,8/2)+2,65*1,8*1,8 |  | 15.352
| " UV11 " 1,2*(3,8+1,6)/2*(2,0-1,8/2)+2,65*1,8*1,8 |  | 12.15
| " UV12 " 1,2*(4,83+1,6)/2*(2,2-1,8/2)+2,65*1,8*1,8 |  | 13.601
| " UV13 " 1,2*(4,87+1,6)/2*(2,9-1,8/2)+2,65*1,8*1,8 |  | 16.35
| " UV14 " 1,2*(5,29+1,6)/2*(1,0-1,8/2)+2,65*1,8*1,8 |  | 8.999
| " UV15 " 1,2*(5,29+1,6)/2*(2,8-1,8/2)+2,65*1,8*1,8 |  | 16.441
VYKOP11 | Mezisoučet |  | 235.024
Použití figury:
174101101 | Zásyp jam, šachet rýh nebo kolem objektů sypaninou se zhutněním | m3 | 82.502
VYKOP2 |  |  | 52.224
| " ruční výkop okolo inž. sítí " VYKOPR |  | 52.224
VYKOP2 | Součet |  | 52.224
Použití figury:
132212212 | Hloubení rýh š do 2000 mm v nesoudržných horninách třídy těžitelnosti I, skupiny 3 ručně, VČETNĚ svislého přemístění do 3m, započtena lepivost | m3 | 36.557
132254204 | Hloubení zapažených rýh š do 2000 mm v hornině třídy těžitelnosti I, skupiny 3 objem do 500 m3, VČETNĚ svislého přemístění do 4, započtena lepivost | m3 | 93.514
132312212 | Hloubení rýh š do 2000 mm v nesoudržných horninách třídy těžitelnosti II, skupiny 4 ručně, VČETNĚ svislého přemístění do 3m, započtena lepivost | m3 | 13.056
132354204 | Hloubení zapažených rýh š do 2000 mm v hornině třídy těžitelnosti II, skupiny 4 objem do 500 m3, VČETNĚ svislého přemístění do 4, započtena lepivost | m3 | 33.398
132412212 | Hloubení rýh š do 2000 mm v nesoudržných horninách třídy těžitelnosti II, skupiny 5 ručně, VČETNĚ svislého přemístění do 3m, započtena lepivost | m3 | 2.611
132454204 | Hloubení zapažených rýh š do 2000 mm v hornině třídy těžitelnosti II, skupiny 5 objem do 500 m3, VČETNĚ svislého přemístění do 4, započtena lepivost | m3 | 6.68
162751117 | Vodorovné přemístění do 10000 m výkopku/sypaniny z horniny třídy těžitelnosti I, skupiny 1 až 3 | m3 | 130.071
162751137 | Vodorovné přemístění do 10000 m výkopku/sypaniny z horniny třídy těžitelnosti II, skupiny 4 a 5 | m3 | 55.745
171251201 | Uložení sypaniny na skládky nebo meziskládky | m3 | 185.816
202010101 | Poplatek za skládku zeminy v tř. 1 - 4 | m3 | 63.177
202010102 | Poplatek za skládku tř. 5 - 7 | m3 | 9.291
202010103 | Poplatek za skládku "navážky" | m3 | 113.347
VYKOPR |  |  | 52.224
Použití figury:
132212212 | Hloubení rýh š do 2000 mm v nesoudržných horninách třídy těžitelnosti I, skupiny 3 ručně, VČETNĚ svislého přemístění do 3m, započtena lepivost | m3 | 36.557
ZASYP |  |  | 82.502
| " prostor k zásypu " |  | 0
| VYKOP11 |  | 235.024
| " odpočet tělesa k.p. " |  | 0
| -DN150*1,2*(0,3+0,406+0,08+0,06) |  | -45.278
| " odpočet UV " |  | 0
| -0,1*2*1,8*1,8*15 |  | -9.72
| -BLOK1 |  | -19.44
| -PI*(0,6/2)^2*(2,45-0,55)*15 |  | -8.058
| " provizorní vozovka " |  | 0
| -0,55*PASF |  | -70.026
ZASYP | Součet |  | 82.502
ZASYP2 |  |  | 27.475
| " nad obetonovanou kanalizací " |  | 0
| 1,2*(0,406+0,3)*DN150 |  | 37.785
| -PI*(0,186/2)^2*DN150 |  | -1.212
| -0,204*DN150 |  | -9.098
ZASYP2 | Součet |  | 27.475