## Rekapitulace stavby
Export Komplet | [24 empty] | VZ | 2.0 | ZAMOK |  |  |  | False | False | {7d202331-7ddb-4b55-8532-7ecf0bdc6c97}
[30 empty] | 0,01 | 21
[30 empty] | 0,01 | 12
|  | REKAPITULACE STAVBY | [15 empty] | v --- níže se nacházejí doplnkové a pomocné údaje k sestavám --- v | [11 empty] | 0,001
|  | Kód: |  |  |  |  | 0061 | [22 empty] | 0,01
|  | Stavba: |  |  |  |  | P + R Voroněž_aktualizace | [22 empty] | 0,01
|  | KSO: | [11 empty] | CC-CZ: | [15 empty] | 0,01
|  | Místo: |  |  |  |  | Brno | [6 empty] | Datum: |  | 1. 10. 2025 | [13 empty] | 0,01
0,01
|  | Zadavatel: | [11 empty] | IČ: |  | 60733098 | [13 empty] | 0,01
|  |  | Brněnské komunikace, a.s. | [10 empty] | DIČ: |  | CZ60733098 | [13 empty] | 0,01
0,01
|  | Zhotovitel: | [11 empty] | IČ: | [15 empty] | 0,01
[14 empty] | DIČ: | [15 empty] | 0,01
False
|  | Projektant: | [11 empty] | IČ: |  | 48029483 | [13 empty] | False
|  |  | AŽD Praha, s.r.o. | [10 empty] | DIČ: |  | CZ48029483 | [13 empty] | True
0,01
|  | Zpracovatel: | [11 empty] | IČ: |  | 48029483 | [13 empty] | 0,01
|  |  | AŽD Praha, s.r.o. | [10 empty] | DIČ: |  | CZ48029483 | [13 empty] | True
Poznámka:
Soupis prací je sestaven s využitím Cenové soustavy ÚRS. Položky, které pochází z této cenové soustavy, jsou ve sloupci 'Cenová soustava' označeny popisem 'CS ÚRS' a úrovní příslušného kalendářního pololetí. Veškeré další informace vymezující popis a podmínky použití těchto položek z Cenové soustavy, které nejsou uvedeny přímo v soupisu prací, jsou neomezeně dálkově k dispozici na webu www.podminky.urs.cz.
|  | Cena bez DPH | [11 empty] | 8683566.26
[8 empty] | Sazba daně |  | Základ daně |  |  |  | Výše daně
|  | DPH |  | základní |  |  |  | 21% |  | 8683566.26 |  |  |  | 1823548.91
|  |  |  | snížená |  |  |  | 12% |  | 0 |  |  |  | 0
|  |  |  | zákl. přenesená |  |  |  | 21% |  | 0 |  |  |  | 0
|  |  |  | sníž. přenesená |  |  |  | 12% |  | 0 |  |  |  | 0
|  |  |  | nulová |  |  |  | 0% |  | 0 |  |  |  | 0
|  | Cena s DPH | [6 empty] | v |  | CZK |  |  | 10507115.17
REKAPITULACE OBJEKTŮ STAVBY A SOUPISŮ PRACÍ
| Kód: | [6 empty] | 0061
| Stavba: | [6 empty] | P + R Voroněž_aktualizace
| Místo: | [6 empty] | Brno |  |  |  |  | Datum: |  | 1. 10. 2025
| Zadavatel: | [6 empty] | Brněnské komunikace, a.s. |  |  |  |  | Projektant: |  | AŽD Praha, s.r.o. |  |  | Informatívní údaje z listů zakázek
| Zhotovitel: | [11 empty] | Zpracovatel: |  | AŽD Praha, s.r.o.
| Kód |  |  |  | Popis | [6 empty] | Cena bez DPH [CZK] |  |  |  | Cena s DPH [CZK] | Typ | z toho Ostat. náklady [CZK] | DPH [CZK] | Normohodiny [h] | DPH základní [CZK] | DPH snížená [CZK] | DPH základní přenesená [CZK] | DPH snížená přenesená [CZK] | Základna DPH základní | Základna DPH snížená | Základna DPH zákl. přenesená | Základna DPH sníž. přenesená | Základna DPH nulová
| Náklady stavby celkem | [10 empty] | 8683566.26 |  |  |  | 10507115.17 |  | 0 | 1823548.91 | 3252.5209 | 1823548.91 | 0 | 0 | 0 | 8683566.26 | 0 | 0 | 0 | 0 | D | 0 | ###NOIMPORT### | IMPORT | {7d202331-7ddb-4b55-8532-7ecf0bdc6c97} | {00000000-0000-0000-0000-000000000000}
|  | SO 411 |  |  |  | Závorový systém Voroněž 2 | [5 empty] | 4242765.41 |  |  |  | 5133746.15 | STA | 0 | 890980.74 | 1561.1459 | 890980.74 | 0 | 0 | 0 | 4242765.41 | 0 | 0 | 0 | 0 | D | 1 | ###NOIMPORT### | IMPORT | {5b9cc96c-4416-469b-ace0-f69dad093955} | {7d202331-7ddb-4b55-8532-7ecf0bdc6c97} | 2
/ |  |  | SO 411.1 |  |  |  | Výkopové práce |  |  |  |  | 1940763.07 |  |  |  | 2348323.31 | Soupis | 0 | 407560.24 | 1165.8376 | 407560.24 | 0 | 0 | 0 | 1940763.07 | 0 | 0 | 0 | 0 |  | 2 |  | IMPORT | {4a647afd-73a9-48cd-a085-72cf550125a2} | {5b9cc96c-4416-469b-ace0-f69dad093955}
/ |  |  | SO 411.2 |  |  |  | Technologie závorového systému |  |  |  |  | 1691187.73 |  |  |  | 2046337.15 | Soupis | 0 | 355149.42 | 80.956 | 355149.42 | 0 | 0 | 0 | 1691187.73 | 0 | 0 | 0 | 0 |  | 2 |  | IMPORT | {f34fcb8a-627d-4ec6-a58a-e8b741b3ffcc} | {5b9cc96c-4416-469b-ace0-f69dad093955}
/ |  |  | SO 411.3 |  |  |  | Stavební úpravy |  |  |  |  | 335593.42 |  |  |  | 406068.04 | Soupis | 0 | 70474.62 | 179.5341 | 70474.62 | 0 | 0 | 0 | 335593.42 | 0 | 0 | 0 | 0 |  | 2 |  | IMPORT | {25513a60-b6f9-4cd1-82d7-9a924e2a9cf9} | {5b9cc96c-4416-469b-ace0-f69dad093955}
/ |  |  | SO 411.4 |  |  |  | Kamerový dohled |  |  |  |  | 188034.11 |  |  |  | 227521.27 | Soupis | 0 | 39487.16 | 104.248 | 39487.16 | 0 | 0 | 0 | 188034.11 | 0 | 0 | 0 | 0 |  | 2 |  | IMPORT | {9e5244c6-c956-43f4-afbc-db0a9ef53a75} | {5b9cc96c-4416-469b-ace0-f69dad093955}
/ |  |  | SO 411.5 |  |  |  | Svislé a vodorovné dopravní značení |  |  |  |  | 87187.08 |  |  |  | 105496.37 | Soupis | 0 | 18309.29 | 30.5702 | 18309.29 | 0 | 0 | 0 | 87187.08 | 0 | 0 | 0 | 0 |  | 2 |  | IMPORT | {3733bc2d-e99c-4221-9d4a-a02d54836795} | {5b9cc96c-4416-469b-ace0-f69dad093955}
|  | SO 412 |  |  |  | Závorový systém BVV 4. brána | [5 empty] | 4399700.85 |  |  |  | 5323638.03 | STA | 0 | 923937.18 | 1691.375 | 923937.18 | 0 | 0 | 0 | 4399700.85 | 0 | 0 | 0 | 0 | D | 1 | ###NOIMPORT### | IMPORT | {329da14b-97f6-4973-b347-4b1fca211dcc} | {7d202331-7ddb-4b55-8532-7ecf0bdc6c97} | 2
/ |  |  | SO 412.1 |  |  |  | Výkopové práce |  |  |  |  | 1120976.23 |  |  |  | 1356381.24 | Soupis | 0 | 235405.01 | 1191.97 | 235405.01 | 0 | 0 | 0 | 1120976.23 | 0 | 0 | 0 | 0 |  | 2 |  | IMPORT | {f949f489-2b56-4a5d-bde1-bdb94f30c30f} | {329da14b-97f6-4973-b347-4b1fca211dcc}
/ |  |  | SO 412.2 |  |  |  | Technologie závorového systému |  |  |  |  | 2426624.12 |  |  |  | 2936215.19 | Soupis | 0 | 509591.07 | 186.661 | 509591.07 | 0 | 0 | 0 | 2426624.12 | 0 | 0 | 0 | 0 |  | 2 |  | IMPORT | {b2db75a5-36ef-4003-8470-c5c6811a797d} | {329da14b-97f6-4973-b347-4b1fca211dcc}
/ |  |  | SO 412.3 |  |  |  | Kamerový dohled |  |  |  |  | 852100.5 |  |  |  | 1031041.61 | Soupis | 0 | 178941.11 | 312.744 | 178941.11 | 0 | 0 | 0 | 852100.5 | 0 | 0 | 0 | 0 |  | 2 |  | IMPORT | {4cd8dc9a-58ef-4e7f-a4f5-c644ea4f2114} | {329da14b-97f6-4973-b347-4b1fca211dcc}
/ |  | OST |  |  |  | Centrální vzdálený dohledový systém | [5 empty] | 41100 |  |  |  | 49731 | OST | 0 | 8631 | 0 | 8631 | 0 | 0 | 0 | 41100 | 0 | 0 | 0 | 0 |  | 1 |  | IMPORT | {38938d0f-339d-435a-b298-b49b2d754c53} | {7d202331-7ddb-4b55-8532-7ecf0bdc6c97} | 2

## SO 411.1 - Výkopové práce
{4a647afd-73a9-48cd-a085-72cf550125a2}
2
| KRYCÍ LIST SOUPISU PRACÍ | [7 empty] | v --- níže se nacházejí doplnkové a pomocné údaje k sestavám --- v | [8 empty] | False
Stavba:
P + R Voroněž_aktualizace
Objekt:
SO 411 - Závorový systém Voroněž 2
Soupis:
SO 411.1 - Výkopové práce
| KSO: |  |  |  |  | CC-CZ:
| Místo: |  | Brno |  |  | Datum: | 1. 10. 2025
| Zadavatel: |  |  |  |  | IČ: | 60733098
|  | Brněnské komunikace, a.s. |  |  |  | DIČ: | CZ60733098
| Zhotovitel: |  |  |  |  | IČ:
DIČ:
| Projektant: |  |  |  |  | IČ: | 48029483
|  | AŽD Praha, s.r.o. |  |  |  | DIČ: | CZ48029483
| Zpracovatel: |  |  |  |  | IČ: | 48029483
|  | AŽD Praha, s.r.o. |  |  |  | DIČ: | CZ48029483
Poznámka:
| Cena bez DPH | [5 empty] | 1940763.07
|  |  | Základ daně |  |  | Sazba daně | Výše daně
| DPH | základní | 1940763.07 |  |  | 21% | 407560.24
|  | snížená | 0 |  |  | 12% | 0
|  | zákl. přenesená | 0 |  |  | 21% | 0
|  | sníž. přenesená | 0 |  |  | 12% | 0
|  | nulová | 0 |  |  | 0% | 0
| Cena s DPH |  |  | v | CZK |  | 2348323.31
REKAPITULACE ČLENĚNÍ SOUPISU PRACÍ
Stavba:
P + R Voroněž_aktualizace
Objekt:
SO 411 - Závorový systém Voroněž 2
Soupis:
SO 411.1 - Výkopové práce
Místo: |  |  | Brno |  |  | Datum: | 1. 10. 2025
Zadavatel: |  |  | Brněnské komunikace, a.s. |  |  | Projektant: | AŽD Praha, s.r.o.
Zhotovitel: | [5 empty] | Zpracovatel: | AŽD Praha, s.r.o.
Kód dílu - Popis | [6 empty] | Cena celkem [CZK]
Náklady stavby celkem | [6 empty] | 1940763.07 | [11 empty] | -1
| HSV - Práce a dodávky HSV | [5 empty] | 39204
| 1 - Zemní práce | [5 empty] | 39204
| M - Práce a dodávky M | [5 empty] | 1811740.89
| 21-M - Elektromontáže | [5 empty] | 143352.85
| 46-M - Zemní práce při extr.mont.pracích | [5 empty] | 1668388.04
| VRN - Vedlejší rozpočtové náklady | [5 empty] | 89818.18
| VRN1 - Průzkumné, geodetické a projektové práce | [5 empty] | 27560
| VRN3 - Zařízení staveniště | [5 empty] | 37440
| VRN7 - Provozní vlivy | [5 empty] | 6618.18
SOUPIS PRACÍ
Stavba:
P + R Voroněž_aktualizace
Objekt:
SO 411 - Závorový systém Voroněž 2
Soupis:
SO 411.1 - Výkopové práce
Místo: |  |  | Brno |  |  | Datum: | 1. 10. 2025
Zadavatel: |  |  | Brněnské komunikace, a.s. |  |  | Projektant: | AŽD Praha, s.r.o.
Zhotovitel: | [5 empty] | Zpracovatel: | AŽD Praha, s.r.o.
PČ | Typ | Kód | Popis | MJ | Množství | J.cena [CZK] | Cena celkem [CZK] | Cenová soustava |  | DPH | J. Nh [h] | Nh celkem [h] | J. hmotnost [t] | Hmotnost celkem [t] | J. suť [t] | Suť Celkem [t]
Náklady soupisu celkem | [6 empty] | 1940763.07 |  |  |  |  | 1165.8376 |  | 3.0252 |  | 0 |  | D | -1 | [10 empty] | 1940763.07
| D | HSV | Práce a dodávky HSV |  |  |  | 39204 |  |  |  |  | 115.434 |  | 0 |  | 0 | 1 | D | 0 |  |  |  | ROZPOCET | [6 empty] | 39204
| D | 1 | Zemní práce |  |  |  | 39204 |  |  |  |  | 115.434 |  | 0 |  | 0 | 1 | D | 1 |  |  |  | ROZPOCET | [6 empty] | 39204
1 | K | 131213131 | Hloubení jam do 10 m3 v soudržných horninách třídy těžitelnosti I skupiny 3 při překopech inženýrských sítí ručně | m3 | 18 | 1510 | 27180 | CS ÚRS 2025 02 |  | základní | 4.448 | 80.064 | 0 | 0 | 0 | 0 | 4 | K | 2 |  |  |  | ROZPOCET | 27180 | 0 | 0 | 0 | 0 | 1 | 27180 | 4 | 1850628451
| PP |  | Hloubení jam a zářezů při překopech inženýrských sítí ručně zapažených i nezapažených s urovnáním dna do předepsaného profilu a spádu objemu do 10 m3 v hornině třídy těžitelnosti I skupiny 3 soudržných | [14 empty] | PP | 2
| Online PSC |  | https://podminky.urs.cz/item/CS_URS_2025_02/131213131 | [14 empty] | Online PSC | 2
| VV |  | SO411 - v.č. C.3.1 | [14 empty] | VV | 2 | 1 | True | 0 | ROZPOCET
| VV |  | - výkop startovacích a cílovových jam protlaků: | [14 empty] | VV | 2 | 1 | True | 0 | ROZPOCET
| VV |  | (1,5*2*1,5)*4 |  | 18 | [12 empty] | VV | 2 | 2 | True | 1 | ROZPOCET
2 | K | 161111502 | Svislé přemístění výkopku z horniny třídy těžitelnosti I skupiny 1 až 3 hl výkopu přes 3 do 6 m nošením | m3 | 18 | 668 | 12024 | CS ÚRS 2025 02 |  | základní | 1.965 | 35.37 | 0 | 0 | 0 | 0 | 4 | K | 2 |  |  |  | ROZPOCET | 12024 | 0 | 0 | 0 | 0 | 1 | 12024 | 4 | 1993392375
| PP |  | Svislé přemístění výkopku nošením bez naložení, avšak s vyprázdněním nádoby na hromady nebo do dopravního prostředku z horniny třídy těžitelnosti I skupiny 1 až 3, při hloubce výkopu přes 3 do 6 m | [14 empty] | PP | 2
| Online PSC |  | https://podminky.urs.cz/item/CS_URS_2025_02/161111502 | [14 empty] | Online PSC | 2
| VV |  | SO411 - v.č. C.3.1 | [14 empty] | VV | 2 | 1 | True | 0 | ROZPOCET
| VV |  | - výkop startovacích a cílovových jam protlaků: | [14 empty] | VV | 2 | 1 | True | 0 | ROZPOCET
| VV |  | (1,5*2*1,5)*4 |  | 18 | [12 empty] | VV | 2 | 2 | True | 1 | ROZPOCET
| D | M | Práce a dodávky M |  |  |  | 1811740.89 |  |  |  |  | 1050.4036 |  | 3.0252 |  | 0 | 3 | D | 0 |  |  |  | ROZPOCET | [6 empty] | 1811740.89
| D | 21-M | Elektromontáže |  |  |  | 143352.85 |  |  |  |  | 63.6425 |  | 0.53186 |  | 0 | 3 | D | 1 |  |  |  | ROZPOCET | [6 empty] | 143352.85
3 | K | 210220452 | Montáž doplňků hromosvodného vedení - ochranného pospojování pevně | m | 297.5 | 69.1 | 20557.25 | CS ÚRS 2025 02 |  | základní | 0.127 | 37.7825 | 0 | 0 | 0 | 0 | 64 | K | 2 |  |  |  | ROZPOCET | 20557.25 | 0 | 0 | 0 | 0 | 1 | 20557.25 | 64 | 410091780
| PP |  | Montáž hromosvodného vedení ochranných prvků a doplňků ochranného pospojování pevně | [14 empty] | PP | 2
| Online PSC |  | https://podminky.urs.cz/item/CS_URS_2025_02/210220452 | [14 empty] | Online PSC | 2
| VV |  | SO411 - v.č. C.3.1 | [14 empty] | VV | 2 | 1 | True | 0 | ROZPOCET
| VV |  | - montáž hromosvodového vedení. Odměřeno v AutoCadu: | [14 empty] | VV | 2 | 1 | True | 0 | ROZPOCET
| VV |  | 297,5 |  | 297.5 | [12 empty] | VV | 2 | 2 | True | 1 | ROZPOCET
4 | M | 35441072 | drát D 8mm FeZn pro hromosvod | kg | 119 | 57.4 | 6830.6 | CS ÚRS 2025 02 |  | základní | 0 | 0 | 0.001 | 0.119 | 0 | 0 | 256 | M | 2 |  |  |  | ROZPOCET | 6830.6 | 0 | 0 | 0 | 0 | 1 | 6830.6 | 64 | 1884589986
| PP |  | drát D 8mm FeZn pro hromosvod | [14 empty] | PP | 2
| VV |  | Poznámka k položce: | [14 empty] | VV | 2 | 1 | True | 0 | ROZPOCET
| VV |  | hmotnost: 0,4 Kg/m | [14 empty] | VV | 2 | 1 | True | 0 | ROZPOCET
| VV |  | SO411 - v.č. C.3.1 | [14 empty] | VV | 2 | 1 | True | 0 | ROZPOCET
| VV |  | - montáž hromosvodového vedení. Odměřeno v AutoCadu: | [14 empty] | VV | 2 | 1 | True | 0 | ROZPOCET
| VV |  | 297,5*0,4 |  | 119 | [12 empty] | VV | 2 | 2 | True | 1 | ROZPOCET
5 | K | 210812033 | Montáž kabelu Cu plného nebo laněného do 1 kV žíly 4x6 až 10 mm2 (např. CYKY, CYKFY) bez ukončení uloženého volně nebo v liště | m | 110 | 33.6 | 3696 | CS ÚRS 2025 02 |  | základní | 0.052 | 5.72 | 0 | 0 | 0 | 0 | 64 | K | 2 |  |  |  | ROZPOCET | 3696 | 0 | 0 | 0 | 0 | 1 | 3696 | 64 | 1606779862
| PP |  | Montáž izolovaných kabelů měděných do 1 kV bez ukončení plných nebo laněných kulatých (např. CYKY, CYKFY) uložených volně nebo v liště počtu a průřezu žil 4x6 až 10 mm2 | [14 empty] | PP | 2
| Online PSC |  | https://podminky.urs.cz/item/CS_URS_2025_02/210812033 | [14 empty] | Online PSC | 2
| VV |  | SO411 - v.č. C.3.1 | [14 empty] | VV | 2 | 1 | True | 0 | ROZPOCET
| VV |  | - montáž kabelu CYKY-J 4x10. Odměřeno v AutoCadu: | [14 empty] | VV | 2 | 1 | True | 0 | ROZPOCET
| VV |  | 110 |  | 110 | [12 empty] | VV | 2 | 2 | True | 1 | ROZPOCET
6 | M | 34111076 | kabel instalační jádro Cu plné izolace PVC plášť PVC 450/750V (CYKY) 4x10mm2 | m | 115.5 | 131 | 15130.5 | CS ÚRS 2025 02 |  | základní | 0 | 0 | 0.00064 | 0.07392 | 0 | 0 | 256 | M | 2 |  |  |  | ROZPOCET | 15130.5 | 0 | 0 | 0 | 0 | 1 | 15130.5 | 64 | 1520585639
| PP |  | kabel instalační jádro Cu plné izolace PVC plášť PVC 450/750V (CYKY) 4x10mm2 | [14 empty] | PP | 2
| VV |  | SO411 - v.č. C.3.1 | [14 empty] | VV | 2 | 1 | True | 0 | ROZPOCET
| VV |  | - montáž kabelu CYKY-J 4x10. Odměřeno v AutoCadu: | [14 empty] | VV | 2 | 1 | True | 0 | ROZPOCET
| VV |  | - včetně prořezu | [14 empty] | VV | 2 | 1 | True | 0 | ROZPOCET
| VV |  | 110*1,05 |  | 115.5 | [12 empty] | VV | 2 | 2 | True | 1 | ROZPOCET
7 | K | 210812035 | Montáž kabelu Cu plného nebo laněného do 1 kV žíly 4x16 mm2 (např. CYKY, CYKFY) bez ukončení uloženého volně nebo v liště | m | 130 | 37.5 | 4875 | CS ÚRS 2025 02 |  | základní | 0.058 | 7.54 | 0 | 0 | 0 | 0 | 64 | K | 2 |  |  |  | ROZPOCET | 4875 | 0 | 0 | 0 | 0 | 1 | 4875 | 64 | 1599476107
| PP |  | Montáž izolovaných kabelů měděných do 1 kV bez ukončení plných nebo laněných kulatých (např. CYKY, CYKFY) uložených volně nebo v liště počtu a průřezu žil 4x16 mm2 | [14 empty] | PP | 2
| Online PSC |  | https://podminky.urs.cz/item/CS_URS_2025_02/210812035 | [14 empty] | Online PSC | 2
| VV |  | SO411 - v.č. C.3.1 | [14 empty] | VV | 2 | 1 | True | 0 | ROZPOCET
| VV |  | - montáž kabelu CYKY-J 4x16. Odměřeno v AutoCadu: | [14 empty] | VV | 2 | 1 | True | 0 | ROZPOCET
| VV |  | 130 |  | 130 | [12 empty] | VV | 2 | 2 | True | 1 | ROZPOCET
8 | M | 34111080 | kabel instalační jádro Cu plné izolace PVC plášť PVC 450/750V (CYKY) 4x16mm2 | m | 136.5 | 221 | 30166.5 | CS ÚRS 2025 02 |  | základní | 0 | 0 | 0.0009 | 0.12285 | 0 | 0 | 256 | M | 2 |  |  |  | ROZPOCET | 30166.5 | 0 | 0 | 0 | 0 | 1 | 30166.5 | 64 | -314464630
| PP |  | kabel instalační jádro Cu plné izolace PVC plášť PVC 450/750V (CYKY) 4x16mm2 | [14 empty] | PP | 2
| VV |  | SO411 - v.č. C.3.1 | [14 empty] | VV | 2 | 1 | True | 0 | ROZPOCET
| VV |  | - montáž kabelu CYKY-J 4x16. Odměřeno v AutoCadu: | [14 empty] | VV | 2 | 1 | True | 0 | ROZPOCET
| VV |  | - včetně prořezu | [14 empty] | VV | 2 | 1 | True | 0 | ROZPOCET
| VV |  | 130*1,05 |  | 136.5 | [12 empty] | VV | 2 | 2 | True | 1 | ROZPOCET
9 | K | 210812037 | Montáž kabelu Cu plného nebo laněného do 1 kV žíly 4x25 až 35 mm2 (např. CYKY, CYKFY) bez ukončení uloženého volně nebo v liště | m | 140 | 58.2 | 8148 | CS ÚRS 2025 02 |  | základní | 0.09 | 12.6 | 0 | 0 | 0 | 0 | 64 | K | 2 |  |  |  | ROZPOCET | 8148 | 0 | 0 | 0 | 0 | 1 | 8148 | 64 | 1635554278
| PP |  | Montáž izolovaných kabelů měděných do 1 kV bez ukončení plných nebo laněných kulatých (např. CYKY, CYKFY) uložených volně nebo v liště počtu a průřezu žil 4x25 až 35 mm2 | [14 empty] | PP | 2
| Online PSC |  | https://podminky.urs.cz/item/CS_URS_2025_02/210812037 | [14 empty] | Online PSC | 2
| VV |  | SO411 - v.č. C.3.1 | [14 empty] | VV | 2 | 1 | True | 0 | ROZPOCET
| VV |  | - montáž kabelu CYKY-J 4x25 v budově krytého parkoviště. Odměřeno v AutoCadu: | [14 empty] | VV | 2 | 1 | True | 0 | ROZPOCET
| VV |  | 140 |  | 140 | [12 empty] | VV | 2 | 2 | True | 1 | ROZPOCET
10 | M | 34111610 | kabel silový jádro Cu izolace PVC plášť PVC 0,6/1kV (1-CYKY) 4x25mm2 | m | 147 | 367 | 53949 | CS ÚRS 2025 02 |  | základní | 0 | 0 | 0.00147 | 0.21609 | 0 | 0 | 256 | M | 2 |  |  |  | ROZPOCET | 53949 | 0 | 0 | 0 | 0 | 1 | 53949 | 64 | 1315374292
| PP |  | kabel silový jádro Cu izolace PVC plášť PVC 0,6/1kV (1-CYKY) 4x25mm2 | [14 empty] | PP | 2
| VV |  | SO411 - v.č. C.3.1 | [14 empty] | VV | 2 | 1 | True | 0 | ROZPOCET
| VV |  | - montáž kabelu CYKY-J 4x25 v budově krytého parkoviště. Odměřeno v AutoCadu: | [14 empty] | VV | 2 | 1 | True | 0 | ROZPOCET
| VV |  | - včetně prořezu | [14 empty] | VV | 2 | 1 | True | 0 | ROZPOCET
| VV |  | 140*1,05 |  | 147 | [12 empty] | VV | 2 | 2 | True | 1 | ROZPOCET
| D | 46-M | Zemní práce při extr.mont.pracích |  |  |  | 1668388.04 |  |  |  |  | 986.7611 |  | 2.4933 |  | 0 | 3 | D | 1 |  |  |  | ROZPOCET | [6 empty] | 1668388.04
13 | K | 460010024 | Vytyčení trasy vedení kabelového podzemního v zastavěném prostoru | km | 0.298 | 1870 | 557.26 | CS ÚRS 2025 02 |  | základní | 4.1 | 1.2218 | 0.0088 | 0.0026224 | 0 | 0 | 64 | K | 2 |  |  |  | ROZPOCET | 557.26 | 0 | 0 | 0 | 0 | 1 | 557.26 | 64 | -805079150
| PP |  | Vytyčení trasy vedení kabelového (podzemního) v zastavěném prostoru | [14 empty] | PP | 2
| Online PSC |  | https://podminky.urs.cz/item/CS_URS_2025_02/460010024 | [14 empty] | Online PSC | 2
| VV |  | SO411 - v.č. C.3.1 | [14 empty] | VV | 2 | 1 | True | 0 | ROZPOCET
| VV |  | - odměřeno v AutoCadu: | [14 empty] | VV | 2 | 1 | True | 0 | ROZPOCET
| VV |  | (297,5)*0,001 |  | 0.298 | [12 empty] | VV | 2 | 2 | True | 1 | ROZPOCET
14 | K | 460010025 | Vytyčení trasy inženýrských sítí v zastavěném prostoru | km | 2.975 | 2140 | 6366.5 | CS ÚRS 2025 02 |  | základní | 4.696 | 13.9706 | 0.0099 | 0.029453 | 0 | 0 | 64 | K | 2 |  |  |  | ROZPOCET | 6366.5 | 0 | 0 | 0 | 0 | 1 | 6366.5 | 64 | 151538
| PP |  | Vytyčení trasy inženýrských sítí v zastavěném prostoru | [14 empty] | PP | 2
| Online PSC |  | https://podminky.urs.cz/item/CS_URS_2025_02/460010025 | [14 empty] | Online PSC | 2
| VV |  | SO411 - v.č. C.3.1 | [14 empty] | VV | 2 | 1 | True | 0 | ROZPOCET
| VV |  | - odměřeno v AutoCadu: | [14 empty] | VV | 2 | 1 | True | 0 | ROZPOCET
| VV |  | (297,5)*0,001*10 |  | 2.975 | [12 empty] | VV | 2 | 2 | True | 1 | ROZPOCET
15 | K | 460131113 | Hloubení nezapažených jam při elektromontážích ručně v hornině tř I skupiny 3 | m3 | 5.349 | 1240 | 6632.76 | CS ÚRS 2025 02 |  | základní | 3.3 | 17.6517 | 0 | 0 | 0 | 0 | 64 | K | 2 |  |  |  | ROZPOCET | 6632.76 | 0 | 0 | 0 | 0 | 1 | 6632.76 | 64 | 29632810
| PP |  | Hloubení jam ručně včetně urovnání dna s přemístěním výkopku do vzdálenosti 3 m od okraje jámy nebo s naložením na dopravní prostředek v hornině třídy těžitelnosti I skupiny 3 | [14 empty] | PP | 2
| Online PSC |  | https://podminky.urs.cz/item/CS_URS_2025_02/460131113 | [14 empty] | Online PSC | 2
| VV |  | SO411 - v.č. C.3.1 | [14 empty] | VV | 2 | 1 | True | 0 | ROZPOCET
| VV |  | - výkop pro RMS1, RMS2, RMS3: | [14 empty] | VV | 2 | 1 | True | 0 | ROZPOCET
| VV |  | (1,5*0,8*1)*3 |  | 3.6 | [12 empty] | VV | 2 | 2 | True | 0 | ROZPOCET
| VV |  | - výkop pro PT3: | [14 empty] | VV | 2 | 1 | True | 0 | ROZPOCET
| VV |  | (1,5*0,8*1) |  | 1.2 | [12 empty] | VV | 2 | 2 | True | 0 | ROZPOCET
| VV |  | - výkop pro optické šachty: | [14 empty] | VV | 2 | 1 | True | 0 | ROZPOCET
| VV |  | (0,62*0,82*0,54)*2 |  | 0.549 | [12 empty] | VV | 2 | 2 | True | 0 | ROZPOCET
| VV |  | Součet |  | 5.349 | [12 empty] | VV | 2 | 4 | True | 1 | ROZPOCET
42 | K | 220182029 | Montáž plastové komory na spojkování optického kabelu | kus | 2 | 14900 | 29800 | CS ÚRS 2025 02 |  | základní | 12.15 | 24.3 | 0 | 0 | 0 | 0 | 64 | K | 2 |  |  |  | ROZPOCET | 29800 | 0 | 0 | 0 | 0 | 1 | 29800 | 64 | -1524562066
| PP |  | Montáž plastové komory na spojkování optického kabelu | [14 empty] | PP | 2
| Online PSC |  | https://podminky.urs.cz/item/CS_URS_2025_02/220182029 | [14 empty] | Online PSC | 2
| VV |  | SO411 - v.č. C.3.1 | [14 empty] | VV | 2 | 1 | True | 0 | ROZPOCET
| VV |  | - montáž optické šachty: | [14 empty] | VV | 2 | 1 | True | 0 | ROZPOCET
| VV |  | 2 |  | 2 | [12 empty] | VV | 2 | 2 | True | 1 | ROZPOCET
16 | M | 406144200-R | kabelová komora vodotěsná, včetně víka | kus | 2 | 6804 | 13608 | Cena pro projekt |  | základní | 0 | 0 | 0 | 0 | 0 | 0 | 256 | M | 2 |  |  |  | ROZPOCET | 13608 | 0 | 0 | 0 | 0 | 1 | 13608 | 64 | -1113615309
| PP |  | kabelová komora vodotěsná, včetně víka | [14 empty] | PP | 2
| VV |  | SO411 - v.č. C.3.1 | [14 empty] | VV | 2 | 1 | True | 0 | ROZPOCET
| VV |  | - dodávka optické šachty: | [14 empty] | VV | 2 | 1 | True | 0 | ROZPOCET
| VV |  | 2 |  | 2 | [12 empty] | VV | 2 | 2 | True | 1 | ROZPOCET
43 | K | 220182205 | Montáž spojky optického kabelu s 48 vlákny | kus | 2 | 73000 | 146000 | CS ÚRS 2025 02 |  | základní | 49.4 | 98.8 | 0 | 0 | 0 | 0 | 64 | K | 2 |  |  |  | ROZPOCET | 146000 | 0 | 0 | 0 | 0 | 1 | 146000 | 64 | 201839727
| PP |  | Montáž spojky optického kabelu venkovní s 48 vlákny | [14 empty] | PP | 2
| Online PSC |  | https://podminky.urs.cz/item/CS_URS_2025_02/220182205 | [14 empty] | Online PSC | 2
| VV |  | SO411 - v.č. C.3.1 | [14 empty] | VV | 2 | 1 | True | 0 | ROZPOCET
| VV |  | - montáž optické spojky: | [14 empty] | VV | 2 | 1 | True | 0 | ROZPOCET
| VV |  | 2 |  | 2 | [12 empty] | VV | 2 | 2 | True | 1 | ROZPOCET
17 | M | 406100019-R | Optická spojka 48 vláken | kus | 2 | 63825 | 127650 | Cena pro projekt |  | základní | 0 | 0 | 0 | 0 | 0 | 0 | 256 | M | 2 |  |  |  | ROZPOCET | 127650 | 0 | 0 | 0 | 0 | 1 | 127650 | 64 | -102762378
| PP |  | Optická spojka 48 vláken | [14 empty] | PP | 2
| VV |  | SO411 - v.č. C.3.1 | [14 empty] | VV | 2 | 1 | True | 0 | ROZPOCET
| VV |  | - dodávka optické spojky: | [14 empty] | VV | 2 | 1 | True | 0 | ROZPOCET
| VV |  | 2 |  | 2 | [12 empty] | VV | 2 | 2 | True | 1 | ROZPOCET
18 | K | 460161152 | Hloubení kabelových rýh ručně š 35 cm hl 60 cm v hornině tř I skupiny 3 | m | 211 | 333 | 70263 | CS ÚRS 2025 02 |  | základní | 0.887 | 187.157 | 0 | 0 | 0 | 0 | 64 | K | 2 |  |  |  | ROZPOCET | 70263 | 0 | 0 | 0 | 0 | 1 | 70263 | 64 | -234424252
| PP |  | Hloubení kabelových rýh ručně včetně urovnání dna s přemístěním výkopku do vzdálenosti 3 m od okraje jámy nebo s naložením na dopravní prostředek šířky 35 cm hloubky 60 cm v hornině třídy těžitelnosti I skupiny 3 | [14 empty] | PP | 2
| Online PSC |  | https://podminky.urs.cz/item/CS_URS_2025_02/460161152 | [14 empty] | Online PSC | 2
| VV |  | SO411 - v.č. C.3.1 | [14 empty] | VV | 2 | 1 | True | 0 | ROZPOCET
| VV |  | - výkop 35 x 60 ručně - odměřeno v AutoCadu: | [14 empty] | VV | 2 | 1 | True | 0 | ROZPOCET
| VV |  | 7+185+19 |  | 211 | [12 empty] | VV | 2 | 2 | True | 1 | ROZPOCET
19 | K | 460161312 | Hloubení kabelových rýh ručně š 50 cm hl 120 cm v hornině tř I skupiny 3 | m | 15.5 | 951 | 14740.5 | CS ÚRS 2025 02 |  | základní | 2.535 | 39.2925 | 0 | 0 | 0 | 0 | 64 | K | 2 |  |  |  | ROZPOCET | 14740.5 | 0 | 0 | 0 | 0 | 1 | 14740.5 | 64 | -1443173397
| PP |  | Hloubení kabelových rýh ručně včetně urovnání dna s přemístěním výkopku do vzdálenosti 3 m od okraje jámy nebo s naložením na dopravní prostředek šířky 50 cm hloubky 120 cm v hornině třídy těžitelnosti I skupiny 3 | [14 empty] | PP | 2
| Online PSC |  | https://podminky.urs.cz/item/CS_URS_2025_02/460161312 | [14 empty] | Online PSC | 2
| VV |  | SO411 - v.č. C.3.1 | [14 empty] | VV | 2 | 1 | True | 0 | ROZPOCET
| VV |  | - výkop 50 x 120 ručně - odměřeno v AutoCadu: | [14 empty] | VV | 2 | 1 | True | 0 | ROZPOCET
| VV |  | 11+4,5 |  | 15.5 | [12 empty] | VV | 2 | 2 | True | 1 | ROZPOCET
20 | K | 460341113 | Vodorovné přemístění horniny jakékoliv třídy dopravními prostředky při elektromontážích přes 500 do 1000 m | m3 | 16.32 | 125 | 2040 | CS ÚRS 2025 02 |  | základní | 0.094 | 1.5341 | 0 | 0 | 0 | 0 | 64 | K | 2 |  |  |  | ROZPOCET | 2040 | 0 | 0 | 0 | 0 | 1 | 2040 | 64 | 231397554
| PP |  | Vodorovné přemístění (odvoz) horniny dopravními prostředky včetně složení, bez naložení a rozprostření jakékoliv třídy, na vzdálenost přes 500 do 1000 m | [14 empty] | PP | 2
| Online PSC |  | https://podminky.urs.cz/item/CS_URS_2025_02/460341113 | [14 empty] | Online PSC | 2
| VV |  | SO411 - v.č. C.3.1 | [14 empty] | VV | 2 | 1 | True | 0 | ROZPOCET
| VV |  | - přebytečná zemina z výkopu 35 x 60 - odměřeno v AutoCadu: | [14 empty] | VV | 2 | 1 | True | 0 | ROZPOCET
| VV |  | (7+185+19)*0,35*0,2 |  | 14.77 | [12 empty] | VV | 2 | 2 | True | 0 | ROZPOCET
| VV |  | - přebytečná zemina z výkopu 50 x 120 - odměřeno v AutoCadu: | [14 empty] | VV | 2 | 1 | True | 0 | ROZPOCET
| VV |  | (11+4,5)*0,5*0,2 |  | 1.55 | [12 empty] | VV | 2 | 2 | True | 0 | ROZPOCET
| VV |  | Součet |  | 16.32 | [12 empty] | VV | 2 | 4 | True | 1 | ROZPOCET
21 | K | 460341121 | Příplatek k vodorovnému přemístění horniny dopravními prostředky při elektromontážích za každých dalších i započatých 1000 m | m3 | 146.88 | 26.2 | 3848.26 | CS ÚRS 2025 02 |  | základní | 0.013 | 1.9094 | 0 | 0 | 0 | 0 | 64 | K | 2 |  |  |  | ROZPOCET | 3848.26 | 0 | 0 | 0 | 0 | 1 | 3848.26 | 64 | 1779452242
| PP |  | Vodorovné přemístění (odvoz) horniny dopravními prostředky včetně složení, bez naložení a rozprostření jakékoliv třídy, na vzdálenost Příplatek k ceně -1113 za každých dalších i započatých 1000 m | [14 empty] | PP | 2
| Online PSC |  | https://podminky.urs.cz/item/CS_URS_2025_02/460341121 | [14 empty] | Online PSC | 2
| VV |  | SO411 - v.č. C.3.1 | [14 empty] | VV | 2 | 1 | True | 0 | ROZPOCET
| VV |  | Za dalších 9 km: | [14 empty] | VV | 2 | 1 | True | 0 | ROZPOCET
| VV |  | - přebytečná zemina z výkopu 35 x 60 - odměřeno v AutoCadu: | [14 empty] | VV | 2 | 1 | True | 0 | ROZPOCET
| VV |  | (7+185+19)*0,35*0,2*9 |  | 132.93 | [12 empty] | VV | 2 | 2 | True | 0 | ROZPOCET
| VV |  | - přebytečná zemina z výkopu 50 x 120 - odměřeno v AutoCadu: | [14 empty] | VV | 2 | 1 | True | 0 | ROZPOCET
| VV |  | (11+4,5)*0,5*0,2*9 |  | 13.95 | [12 empty] | VV | 2 | 2 | True | 0 | ROZPOCET
| VV |  | Součet |  | 146.88 | [12 empty] | VV | 2 | 4 | True | 1 | ROZPOCET
22 | K | 460431162 | Zásyp kabelových rýh ručně se zhutněním š 35 cm hl 60 cm z horniny tř I skupiny 3 | m | 211 | 74.2 | 15656.2 | CS ÚRS 2025 02 |  | základní | 0.164 | 34.604 | 0 | 0 | 0 | 0 | 64 | K | 2 |  |  |  | ROZPOCET | 15656.2 | 0 | 0 | 0 | 0 | 1 | 15656.2 | 64 | 83615816
| PP |  | Zásyp kabelových rýh ručně s přemístění sypaniny ze vzdálenosti do 10 m, s uložením výkopku ve vrstvách včetně zhutnění a úpravy povrchu šířky 35 cm hloubky 60 cm z horniny třídy těžitelnosti I skupiny 3 | [14 empty] | PP | 2
| Online PSC |  | https://podminky.urs.cz/item/CS_URS_2025_02/460431162 | [14 empty] | Online PSC | 2
| VV |  | SO411 - v.č. C.3.1 | [14 empty] | VV | 2 | 1 | True | 0 | ROZPOCET
| VV |  | - výkop 35 x 60 ručně - odměřeno v AutoCadu: | [14 empty] | VV | 2 | 1 | True | 0 | ROZPOCET
| VV |  | 7+185+19 |  | 211 | [12 empty] | VV | 2 | 2 | True | 1 | ROZPOCET
23 | K | 460431332 | Zásyp kabelových rýh ručně se zhutněním š 50 cm hl 120 cm z horniny tř I skupiny 3 | m | 15.5 | 212 | 3286 | CS ÚRS 2025 02 |  | základní | 0.468 | 7.254 | 0 | 0 | 0 | 0 | 64 | K | 2 |  |  |  | ROZPOCET | 3286 | 0 | 0 | 0 | 0 | 1 | 3286 | 64 | 1041291022
| PP |  | Zásyp kabelových rýh ručně s přemístění sypaniny ze vzdálenosti do 10 m, s uložením výkopku ve vrstvách včetně zhutnění a úpravy povrchu šířky 50 cm hloubky 120 cm z horniny třídy těžitelnosti I skupiny 3 | [14 empty] | PP | 2
| Online PSC |  | https://podminky.urs.cz/item/CS_URS_2025_02/460431332 | [14 empty] | Online PSC | 2
| VV |  | SO411 - v.č. C.3.1 | [14 empty] | VV | 2 | 1 | True | 0 | ROZPOCET
| VV |  | - výkop 50 x 120 ručně - odměřeno v AutoCadu: | [14 empty] | VV | 2 | 1 | True | 0 | ROZPOCET
| VV |  | 11+4,5 |  | 15.5 | [12 empty] | VV | 2 | 2 | True | 1 | ROZPOCET
24 | K | 460631214 | Řízené horizontální vrtání při elektromontážích v hornině tř. těžitelnosti I a II skupiny 1 až 4 vnějšího průměru přes 140 do 180 mm | m | 184 | 2570 | 472880 | CS ÚRS 2025 02 |  | základní | 0.949 | 174.616 | 0.00366 | 0.67344 | 0 | 0 | 64 | K | 2 |  |  |  | ROZPOCET | 472880 | 0 | 0 | 0 | 0 | 1 | 472880 | 64 | 327973375
| PP |  | Zemní protlaky řízené horizontální vrtání v hornině třídy těžitelnosti I a II skupiny 1 až 4 včetně protlačení trub v hloubce do 6 m vnějšího průměru vrtu přes 140 do 180 mm | [14 empty] | PP | 2
| Online PSC |  | https://podminky.urs.cz/item/CS_URS_2025_02/460631214 | [14 empty] | Online PSC | 2
| VV |  | SO411 - v.č. C.3.1 | [14 empty] | VV | 2 | 1 | True | 0 | ROZPOCET
| VV |  | - nové prostupy: | [14 empty] | VV | 2 | 1 | True | 0 | ROZPOCET
| VV |  | 3*52 |  | 156 | [12 empty] | VV | 2 | 2 | True | 0 | ROZPOCET
| VV |  | 2*14 |  | 28 | [12 empty] | VV | 2 | 2 | True | 0 | ROZPOCET
| VV |  | Součet |  | 184 | [12 empty] | VV | 2 | 4 | True | 1 | ROZPOCET
25 | M | 28613818-R | trubka vodovodní HDPE (IPE) tyče 6,12m 160x9,1mm | m | 211 | 570.4 | 120354.4 | Cena pro projekt |  | základní | 0 | 0 | 0.00433 | 0.91363 | 0 | 0 | 256 | M | 2 |  |  |  | ROZPOCET | 120354.4 | 0 | 0 | 0 | 0 | 1 | 120354.4 | 64 | 1014732942
| PP |  | trubka vodovodní HDPE (IPE) tyče 6,12m 160x9,1mm | [14 empty] | PP | 2
| VV |  | SO411 - v.č. C.3.1 | [14 empty] | VV | 2 | 1 | True | 0 | ROZPOCET
| VV |  | - nové prostupy: | [14 empty] | VV | 2 | 1 | True | 0 | ROZPOCET
| VV |  | 3*(52+9) |  | 183 | [12 empty] | VV | 2 | 2 | True | 0 | ROZPOCET
| VV |  | 2*14 |  | 28 | [12 empty] | VV | 2 | 2 | True | 0 | ROZPOCET
| VV |  | Součet |  | 211 | [12 empty] | VV | 2 | 4 | True | 1 | ROZPOCET
26 | K | 460641113 | Základové konstrukce při elektromontážích z monolitického betonu tř. C 16/20 | m3 | 4.8 | 4080 | 19584 | CS ÚRS 2025 02 |  | základní | 0.477 | 2.2896 | 0 | 0 | 0 | 0 | 64 | K | 2 |  |  |  | ROZPOCET | 19584 | 0 | 0 | 0 | 0 | 1 | 19584 | 64 | 2125414247
| PP |  | Základové konstrukce základ bez bednění do rostlé zeminy z monolitického betonu tř. C 16/20 | [14 empty] | PP | 2
| Online PSC |  | https://podminky.urs.cz/item/CS_URS_2025_02/460641113 | [14 empty] | Online PSC | 2
| VV |  | SO411 - v.č. C.3.1 | [14 empty] | VV | 2 | 1 | True | 0 | ROZPOCET
| VV |  | - základ pro rozvaděče RMS1, RMS2, RMS3: | [14 empty] | VV | 2 | 1 | True | 0 | ROZPOCET
| VV |  | (1,5*0,8*1)*3 |  | 3.6 | [12 empty] | VV | 2 | 2 | True | 0 | ROZPOCET
| VV |  | - základ pro platební automat PT3: | [14 empty] | VV | 2 | 1 | True | 0 | ROZPOCET
| VV |  | (1,5*0,8*1) |  | 1.2 | [12 empty] | VV | 2 | 2 | True | 0 | ROZPOCET
| VV |  | Součet |  | 4.8 | [12 empty] | VV | 2 | 4 | True | 1 | ROZPOCET
27 | K | 460641411 | Zřízení nezabudovaného bednění základových konstrukcí při elektromontážích | m2 | 18.4 | 434 | 7985.6 | CS ÚRS 2025 02 |  | základní | 0.358 | 6.5872 | 0.00116 | 0.021344 | 0 | 0 | 64 | K | 2 |  |  |  | ROZPOCET | 7985.6 | 0 | 0 | 0 | 0 | 1 | 7985.6 | 64 | -948201493
| PP |  | Základové konstrukce bednění s případnými vzpěrami nezabudované zřízení | [14 empty] | PP | 2
| Online PSC |  | https://podminky.urs.cz/item/CS_URS_2025_02/460641411 | [14 empty] | Online PSC | 2
| VV |  | SO411 - v.č. C.3.1 | [14 empty] | VV | 2 | 1 | True | 0 | ROZPOCET
| VV |  | - bednění základů rozvaděčů RMS1, RMS2, RMS3: | [14 empty] | VV | 2 | 1 | True | 0 | ROZPOCET
| VV |  | (2*(1,5*1)+2*(0,8*1))*3 |  | 13.8 | [12 empty] | VV | 2 | 2 | True | 0 | ROZPOCET
| VV |  | - bednění základu platebního automatu PT3: | [14 empty] | VV | 2 | 1 | True | 0 | ROZPOCET
| VV |  | (2*(1,5*1)+2*(0,8*1)) |  | 4.6 | [12 empty] | VV | 2 | 2 | True | 0 | ROZPOCET
| VV |  | Součet |  | 18.4 | [12 empty] | VV | 2 | 4 | True | 1 | ROZPOCET
28 | K | 460641412 | Odstranění nezabudovaného bednění základových konstrukcí při elektromontážích | m2 | 18.4 | 98.5 | 1812.4 | CS ÚRS 2025 02 |  | základní | 0.201 | 3.6984 | 0 | 0 | 0 | 0 | 64 | K | 2 |  |  |  | ROZPOCET | 1812.4 | 0 | 0 | 0 | 0 | 1 | 1812.4 | 64 | -1840738546
| PP |  | Základové konstrukce bednění s případnými vzpěrami nezabudované odstranění | [14 empty] | PP | 2
| Online PSC |  | https://podminky.urs.cz/item/CS_URS_2025_02/460641412 | [14 empty] | Online PSC | 2
| VV |  | SO411 - v.č. C.3.1 | [14 empty] | VV | 2 | 1 | True | 0 | ROZPOCET
| VV |  | - bednění základů rozvaděčů RMS1, RMS2, RMS3: | [14 empty] | VV | 2 | 1 | True | 0 | ROZPOCET
| VV |  | (2*(1,5*1)+2*(0,8*1))*3 |  | 13.8 | [12 empty] | VV | 2 | 2 | True | 0 | ROZPOCET
| VV |  | - bednění základu platebního automatu PT3: | [14 empty] | VV | 2 | 1 | True | 0 | ROZPOCET
| VV |  | (2*(1,5*1)+2*(0,8*1)) |  | 4.6 | [12 empty] | VV | 2 | 2 | True | 0 | ROZPOCET
| VV |  | Součet |  | 18.4 | [12 empty] | VV | 2 | 4 | True | 1 | ROZPOCET
29 | K | 460661512 | Kabelové lože z písku pro kabely nn kryté plastovou fólií š lože přes 25 do 50 cm | m | 226.5 | 215 | 48697.5 | CS ÚRS 2025 02 |  | základní | 0.11 | 24.915 | 0 | 0 | 0 | 0 | 64 | K | 2 |  |  |  | ROZPOCET | 48697.5 | 0 | 0 | 0 | 0 | 1 | 48697.5 | 64 | -122557567
| PP |  | Kabelové lože z písku včetně podsypu, zhutnění a urovnání povrchu pro kabely nn zakryté plastovou fólií, šířky přes 25 do 50 cm | [14 empty] | PP | 2
| Online PSC |  | https://podminky.urs.cz/item/CS_URS_2025_02/460661512 | [14 empty] | Online PSC | 2
| VV |  | SO411 - v.č. C.3.1 | [14 empty] | VV | 2 | 1 | True | 0 | ROZPOCET
| VV |  | - výkop 35 x 60 ručně - odměřeno v AutoCadu: | [14 empty] | VV | 2 | 1 | True | 0 | ROZPOCET
| VV |  | 7+185+19 |  | 211 | [12 empty] | VV | 2 | 2 | True | 0 | ROZPOCET
| VV |  | - výkop 50 x 120 ručně - odměřeno v AutoCadu: | [14 empty] | VV | 2 | 1 | True | 0 | ROZPOCET
| VV |  | 11+4,5 |  | 15.5 | [12 empty] | VV | 2 | 2 | True | 0 | ROZPOCET
| VV |  | Součet |  | 226.5 | [12 empty] | VV | 2 | 4 | True | 1 | ROZPOCET
30 | M | 69311311 | pás varovný plný do výkopu š 330mm s potiskem | m | 226.5 | 7.31 | 1655.72 | CS ÚRS 2025 02 |  | základní | 0 | 0 | 2e-05 | 0.00453 | 0 | 0 | 256 | M | 2 |  |  |  | ROZPOCET | 1655.72 | 0 | 0 | 0 | 0 | 1 | 1655.72 | 64 | 1425673879
| PP |  | pás varovný plný do výkopu š 330mm s potiskem | [14 empty] | PP | 2
| VV |  | SO411 - v.č. C.3.1 | [14 empty] | VV | 2 | 1 | True | 0 | ROZPOCET
| VV |  | - výkop 35 x 60 ručně - odměřeno v AutoCadu: | [14 empty] | VV | 2 | 1 | True | 0 | ROZPOCET
| VV |  | 7+185+19 |  | 211 | [12 empty] | VV | 2 | 2 | True | 0 | ROZPOCET
| VV |  | - výkop 50 x 120 ručně - odměřeno v AutoCadu: | [14 empty] | VV | 2 | 1 | True | 0 | ROZPOCET
| VV |  | 11+4,5 |  | 15.5 | [12 empty] | VV | 2 | 2 | True | 0 | ROZPOCET
| VV |  | Součet |  | 226.5 | [12 empty] | VV | 2 | 4 | True | 1 | ROZPOCET
44 | K | 220182039 | Uložení trubky HDPE pro optický kabel do výkopu bez zřízení lože a bez krytí průměru nad 20 mm | m | 566.25 | 79.8 | 45186.75 | CS ÚRS 2025 02 |  | základní | 0.097 | 54.9263 | 0 | 0 | 0 | 0 | 64 | K | 2 |  |  |  | ROZPOCET | 45186.75 | 0 | 0 | 0 | 0 | 1 | 45186.75 | 64 | 2095716259
| PP |  | Uložení trubky HDPE do výkopu pro optický kabel bez zřízení lože a bez krytí průměru přes 20 mm | [14 empty] | PP | 2
| Online PSC |  | https://podminky.urs.cz/item/CS_URS_2025_02/220182039 | [14 empty] | Online PSC | 2
| VV |  | SO411 - v.č. C.3.1 | [14 empty] | VV | 2 | 1 | True | 0 | ROZPOCET
| VV |  | odměřeno v AutoCadu: | [14 empty] | VV | 2 | 1 | True | 0 | ROZPOCET
| VV |  | - chránička kabelů | [14 empty] | VV | 2 | 1 | True | 0 | ROZPOCET
| VV |  | (2*(7+185+19+11+4,5))*1,25 |  | 566.25 | [12 empty] | VV | 2 | 2 | True | 0 | ROZPOCET
| VV |  | Součet |  | 566.25 | [12 empty] | VV | 2 | 4 | True | 1 | ROZPOCET
31 | M | 34571801 | chránička optického kabelu HDPE jednoplášťová bezhalogenová D 32/27mm | m | 566.25 | 42.3 | 23952.38 | CS ÚRS 2025 02 |  | základní | 0 | 0 | 0.00036 | 0.20385 | 0 | 0 | 256 | M | 2 |  |  |  | ROZPOCET | 23952.38 | 0 | 0 | 0 | 0 | 1 | 23952.38 | 64 | 635041680
| PP |  | chránička optického kabelu HDPE jednoplášťová bezhalogenová D 32/27mm | [14 empty] | PP | 2
| VV |  | SO411 - v.č. C.3.1 | [14 empty] | VV | 2 | 1 | True | 0 | ROZPOCET
| VV |  | - chránička kabelů - odměřeno v AutoCadu: | [14 empty] | VV | 2 | 1 | True | 0 | ROZPOCET
| VV |  | - včetně prořezu | [14 empty] | VV | 2 | 1 | True | 0 | ROZPOCET
| VV |  | (2*(7+185+19+11+4,5))*1,25 |  | 566.25 | [12 empty] | VV | 2 | 2 | True | 1 | ROZPOCET
45 | K | 220182034 | Zafukování optického kabelu do trubky nebo mikrotrubičky HDPE | m | 566.25 | 50.7 | 28708.88 | CS ÚRS 2025 02 |  | základní | 0.036 | 20.385 | 0 | 0 | 0 | 0 | 64 | K | 2 |  |  |  | ROZPOCET | 28708.88 | 0 | 0 | 0 | 0 | 1 | 28708.88 | 64 | 1049490110
| PP |  | Zafukování optického kabelu do trubky nebo mikrotrubičky HDPE | [14 empty] | PP | 2
| Online PSC |  | https://podminky.urs.cz/item/CS_URS_2025_02/220182034 | [14 empty] | Online PSC | 2
| VV |  | SO411 - v.č. C.3.1 | [14 empty] | VV | 2 | 1 | True | 0 | ROZPOCET
| VV |  | (2*(7+185+19+11+4,5))*1,25 |  | 566.25 | [12 empty] | VV | 2 | 2 | True | 0 | ROZPOCET
| VV |  | Součet |  | 566.25 | [12 empty] | VV | 2 | 4 | True | 1 | ROZPOCET
46 | M | 34123017-R | Kabel optický 16 vl, SM, venkovní | m | 594.563 | 19.9 | 11831.8 |  |  | základní | 0 | 0 | 1e-05 | 0.0059456 | 0 | 0 | 256 | M | 2 |  |  |  | ROZPOCET | 11831.8 | 0 | 0 | 0 | 0 | 1 | 11831.8 | 64 | 75054478
| PP |  | Kabel optický 16 vl, SM, venkovní | [14 empty] | PP | 2
| VV |  | SO411 - v.č. C.3.1 | [14 empty] | VV | 2 | 1 | True | 0 | ROZPOCET
| VV |  | ((2*(7+185+19+11+4,5))*1,25)*1,05 |  | 594.563 | [12 empty] | VV | 2 | 2 | True | 0 | ROZPOCET
| VV |  | Součet |  | 594.563 | [12 empty] | VV | 2 | 4 | True | 1 | ROZPOCET
53 | K | 220182095-R | Ukončení optického kabelu v optorozvaděči pro SZZ se závěrečným měřením s 16 optickými vlákny | kus | 5 | 38800 | 194000 |  |  | základní | 26.7 | 133.5 | 0 | 0 | 0 | 0 | 64 | K | 2 |  |  |  | ROZPOCET | 194000 | 0 | 0 | 0 | 0 | 1 | 194000 | 64 | 767876977
| PP |  | Ukončení optického kabelu v optorozvaděči pro SZZ se závěrečným měřením s 16 optickými vlákny | [14 empty] | PP | 2
| VV |  | SO411 - v.č. C.3.1 | [14 empty] | VV | 2 | 1 | True | 0 | ROZPOCET
| VV |  | 5 |  | 5 | [12 empty] | VV | 2 | 2 | True | 0 | ROZPOCET
| VV |  | Součet |  | 5 | [12 empty] | VV | 2 | 4 | True | 1 | ROZPOCET
47 | K | 220182027 | Montáž koncovky nebo záslepky bez svařování na HDPE trubku | kus | 10 | 156 | 1560 | CS ÚRS 2025 02 |  | základní | 0.19 | 1.9 | 0 | 0 | 0 | 0 | 64 | K | 2 |  |  |  | ROZPOCET | 1560 | 0 | 0 | 0 | 0 | 1 | 1560 | 64 | 993473460
| PP |  | Montáž koncovky nebo záslepky bez svařování na HDPE trubku | [14 empty] | PP | 2
| Online PSC |  | https://podminky.urs.cz/item/CS_URS_2025_02/220182027 | [14 empty] | Online PSC | 2
| VV |  | SO411 - v.č. C.3.1 | [14 empty] | VV | 2 | 1 | True | 0 | ROZPOCET
| VV |  | 10 |  | 10 | [12 empty] | VV | 2 | 2 | True | 0 | ROZPOCET
| VV |  | Součet |  | 10 | [12 empty] | VV | 2 | 4 | True | 1 | ROZPOCET
48 | M | 34571800-R | těsnící průchodka pro chráničky optického kabelu D 32mm | ks | 10 | 230 | 2300 |  |  | základní | 0 | 0 | 0.00028 | 0.0028 | 0 | 0 | 256 | M | 2 |  |  |  | ROZPOCET | 2300 | 0 | 0 | 0 | 0 | 1 | 2300 | 64 | 2140892013
| PP |  | těsnící průchodka pro chráničky optického kabelu D 32mm | [14 empty] | PP | 2
| VV |  | SO411 - v.č. C.3.1 | [14 empty] | VV | 2 | 1 | True | 0 | ROZPOCET
| VV |  | 10 |  | 10 | [12 empty] | VV | 2 | 2 | True | 0 | ROZPOCET
| VV |  | Součet |  | 10 | [12 empty] | VV | 2 | 4 | True | 1 | ROZPOCET
49 | K | 220182023 | Kontrola tlakutěsnosti HDPE trubky od 1 m do 2000 m | kus | 5 | 8210 | 41050 | CS ÚRS 2025 02 |  | základní | 8.1 | 40.5 | 0 | 0 | 0 | 0 | 64 | K | 2 |  |  |  | ROZPOCET | 41050 | 0 | 0 | 0 | 0 | 1 | 41050 | 64 | 1976796250
| PP |  | Kontrola tlakutěsnosti HDPE trubky od 1 m do 2000 m | [14 empty] | PP | 2
| Online PSC |  | https://podminky.urs.cz/item/CS_URS_2025_02/220182023 | [14 empty] | Online PSC | 2
| VV |  | SO411 - v.č. C.3.1 | [14 empty] | VV | 2 | 1 | True | 0 | ROZPOCET
| VV |  | 5 |  | 5 | [12 empty] | VV | 2 | 2 | True | 0 | ROZPOCET
| VV |  | Součet |  | 5 | [12 empty] | VV | 2 | 4 | True | 1 | ROZPOCET
50 | K | 220182025 | Kontrola průchodnosti trubky pro optický kabel do 2000 m | km | 5 | 7280 | 36400 | CS ÚRS 2025 02 |  | základní | 7.9 | 39.5 | 0 | 0 | 0 | 0 | 64 | K | 2 |  |  |  | ROZPOCET | 36400 | 0 | 0 | 0 | 0 | 1 | 36400 | 64 | 527029101
| PP |  | Kontrola průchodnosti trubky kalibrace do 2000 m | [14 empty] | PP | 2
| Online PSC |  | https://podminky.urs.cz/item/CS_URS_2025_02/220182025 | [14 empty] | Online PSC | 2
| VV |  | SO411 - v.č. C.3.1 | [14 empty] | VV | 2 | 1 | True | 0 | ROZPOCET
| VV |  | 5 |  | 5 | [12 empty] | VV | 2 | 2 | True | 0 | ROZPOCET
| VV |  | Součet |  | 5 | [12 empty] | VV | 2 | 4 | True | 1 | ROZPOCET
51 | K | 460742113 | Osazení kabelových prostupů z trub plastových do rýhy bez obsypu průměru přes 15 do 20 cm | m | 26.5 | 51.1 | 1354.15 | CS ÚRS 2025 02 |  | základní | 0.114 | 3.021 | 0 | 0 | 0 | 0 | 64 | K | 2 |  |  |  | ROZPOCET | 1354.15 | 0 | 0 | 0 | 0 | 1 | 1354.15 | 64 | 2095842006
| PP |  | Osazení kabelových prostupů včetně utěsnění a spárování z trub plastových do rýhy, bez výkopových prací bez obsypu, vnitřního průměru přes 15 do 20 cm | [14 empty] | PP | 2
| Online PSC |  | https://podminky.urs.cz/item/CS_URS_2025_02/460742113 | [14 empty] | Online PSC | 2
| VV |  | SO411 - v.č. C.3.1 | [14 empty] | VV | 2 | 1 | True | 0 | ROZPOCET
| VV |  | - chráničky v překopech: | [14 empty] | VV | 2 | 1 | True | 0 | ROZPOCET
| VV |  | 2*11+4,5 |  | 26.5 | [12 empty] | VV | 2 | 2 | True | 0 | ROZPOCET
| VV |  | Součet |  | 26.5 | [12 empty] | VV | 2 | 4 | True | 1 | ROZPOCET
32 | M | 28613818-R | trubka vodovodní HDPE (IPE) tyče 6,12m 160x9,1mm | m | 26.5 | 570.4 | 15115.6 | Cena pro projekt |  | základní | 0 | 0 | 0.00433 | 0.11474 | 0 | 0 | 256 | M | 2 |  |  |  | ROZPOCET | 15115.6 | 0 | 0 | 0 | 0 | 1 | 15115.6 | 64 | -1327044259
| PP |  | trubka vodovodní HDPE (IPE) tyče 6,12m 160x9,1mm | [14 empty] | PP | 2
| VV |  | SO411 - v.č. C.3.1 | [14 empty] | VV | 2 | 1 | True | 0 | ROZPOCET
| VV |  | - chráničky v překopech: | [14 empty] | VV | 2 | 1 | True | 0 | ROZPOCET
| VV |  | 2*11+4,5 |  | 26.5 | [12 empty] | VV | 2 | 2 | True | 1 | ROZPOCET
52 | K | 460742112 | Osazení kabelových prostupů z trub plastových do rýhy bez obsypu průměru přes 10 do 15 cm | m | 566.25 | 42.1 | 23839.13 | CS ÚRS 2025 02 |  | základní | 0.094 | 53.2275 | 0 | 0 | 0 | 0 | 64 | K | 2 |  |  |  | ROZPOCET | 23839.13 | 0 | 0 | 0 | 0 | 1 | 23839.13 | 64 | 511413671
| PP |  | Osazení kabelových prostupů včetně utěsnění a spárování z trub plastových do rýhy, bez výkopových prací bez obsypu, vnitřního průměru přes 10 do 15 cm | [14 empty] | PP | 2
| Online PSC |  | https://podminky.urs.cz/item/CS_URS_2025_02/460742112 | [14 empty] | Online PSC | 2
| VV |  | SO411 - v.č. C.3.1 | [14 empty] | VV | 2 | 1 | True | 0 | ROZPOCET
| VV |  | - chránička kabelů - odměřeno v AutoCadu: | [14 empty] | VV | 2 | 1 | True | 0 | ROZPOCET
| VV |  | (2*(7+185+19+11+4,5))*1,25 |  | 566.25 | [12 empty] | VV | 2 | 2 | True | 1 | ROZPOCET
33 | M | 34571358 | trubka elektroinstalační ohebná dvouplášťová korugovaná HDPE (chránička) D 136/160mm | m | 566.25 | 229 | 129671.25 | CS ÚRS 2025 02 |  | základní | 0 | 0 | 0.00092 | 0.52095 | 0 | 0 | 256 | M | 2 |  |  |  | ROZPOCET | 129671.25 | 0 | 0 | 0 | 0 | 1 | 129671.25 | 64 | -576584899
| PP |  | trubka elektroinstalační ohebná dvouplášťová korugovaná HDPE (chránička) D 136/160mm | [14 empty] | PP | 2
| VV |  | SO411 - v.č. C.3.1 | [14 empty] | VV | 2 | 1 | True | 0 | ROZPOCET
| VV |  | - chránička kabelů - odměřeno v AutoCadu: | [14 empty] | VV | 2 | 1 | True | 0 | ROZPOCET
| VV |  | - včetně prořezu | [14 empty] | VV | 2 | 1 | True | 0 | ROZPOCET
| VV |  | (2*(7+185+19+11+4,5))*1,25 |  | 566.25 | [12 empty] | VV | 2 | 2 | True | 1 | ROZPOCET
| D | VRN | Vedlejší rozpočtové náklady |  |  |  | 89818.18 |  |  |  |  | 0 |  | 0 |  | 0 | 5 | D | 0 |  |  |  | ROZPOCET | [6 empty] | 89818.18
34 | K | 012103101 | Náklady na vytýčení inženýrských sítí | kus | 1 | 11375 | 11375 | Cena pro projekt |  | základní | 0 | 0 | 0 | 0 | 0 | 0 | 1024 | K | 1 |  |  |  | ROZPOCET | 11375 | 0 | 0 | 0 | 0 | 1 | 11375 | 1024 | 1286921222
| PP |  | Náklady na vytýčení inženýrských sítí | [14 empty] | PP | 1
| VV |  | Vytýčení inženýrských sítí dotčených nebo souvisejících se stavbou před a v průběhu výstavby. | [14 empty] | VV | 1 | 1 | True | 0 | ROZPOCET
| VV |  | 1 |  | 1 | [12 empty] | VV | 1 | 2 | True | 0 | ROZPOCET
| VV |  | Součet |  | 1 | [12 empty] | VV | 1 | 4 | True | 1 | ROZPOCET
35 | K | 075002000 | Ochranná pásma | kus | 1 | 6825 | 6825 | CS ÚRS 2025 02 |  | základní | 0 | 0 | 0 | 0 | 0 | 0 | 1024 | K | 1 |  |  |  | ROZPOCET | 6825 | 0 | 0 | 0 | 0 | 1 | 6825 | 1024 | -1041074923
| PP |  | Ochranná pásma | [14 empty] | PP | 1
| Online PSC |  | https://podminky.urs.cz/item/CS_URS_2025_02/075002000 | [14 empty] | Online PSC | 1
| D | VRN1 | Průzkumné, geodetické a projektové práce |  |  |  | 27560 |  |  |  |  | 0 |  | 0 |  | 0 | 5 | D | 1 |  |  |  | ROZPOCET | [6 empty] | 27560
36 | K | 012303000 | Zeměměřičské práce při provádění stavby | kus | 1 | 27560 | 27560 | CS ÚRS 2025 02 |  | základní | 0 | 0 | 0 | 0 | 0 | 0 | 1024 | K | 2 |  |  |  | ROZPOCET | 27560 | 0 | 0 | 0 | 0 | 1 | 27560 | 1024 | -243204628
| PP |  | Zeměměřičské práce při provádění stavby | [14 empty] | PP | 2
| Online PSC |  | https://podminky.urs.cz/item/CS_URS_2025_02/012303000 | [14 empty] | Online PSC | 2
| VV |  | SO 401 - v.č. B - Souhrnná technická zpráva | [14 empty] | VV | 2 | 1 | True | 0 | ROZPOCET
| VV |  | - přímo zadané: | [14 empty] | VV | 2 | 1 | True | 0 | ROZPOCET
| VV |  | 1 |  | 1 | [12 empty] | VV | 2 | 2 | True | 1 | ROZPOCET
| D | VRN3 | Zařízení staveniště |  |  |  | 37440 |  |  |  |  | 0 |  | 0 |  | 0 | 5 | D | 1 |  |  |  | ROZPOCET | [6 empty] | 37440
37 | K | 032002000 | Vybavení staveniště | kus | 1 | 18460 | 18460 | CS ÚRS 2025 02 |  | základní | 0 | 0 | 0 | 0 | 0 | 0 | 1024 | K | 2 |  |  |  | ROZPOCET | 18460 | 0 | 0 | 0 | 0 | 1 | 18460 | 1024 | -1394602346
| PP |  | Vybavení staveniště | [14 empty] | PP | 2
| Online PSC |  | https://podminky.urs.cz/item/CS_URS_2025_02/032002000 | [14 empty] | Online PSC | 2
| VV |  | SO 401 - v.č. B - Souhrnná technická zpráva | [14 empty] | VV | 2 | 1 | True | 0 | ROZPOCET
| VV |  | - přímo zadané: | [14 empty] | VV | 2 | 1 | True | 0 | ROZPOCET
| VV |  | 1 |  | 1 | [12 empty] | VV | 2 | 2 | True | 1 | ROZPOCET
38 | K | 034203000 | Opatření na ochranu pozemků sousedních se staveništěm | kus | 1 | 6760 | 6760 | CS ÚRS 2025 02 |  | základní | 0 | 0 | 0 | 0 | 0 | 0 | 1024 | K | 2 |  |  |  | ROZPOCET | 6760 | 0 | 0 | 0 | 0 | 1 | 6760 | 1024 | -1017046711
| PP |  | Opatření na ochranu pozemků sousedních se staveništěm | [14 empty] | PP | 2
| Online PSC |  | https://podminky.urs.cz/item/CS_URS_2025_02/034203000 | [14 empty] | Online PSC | 2
| VV |  | SO 401 - v.č. B - Souhrnná technická zpráva | [14 empty] | VV | 2 | 1 | True | 0 | ROZPOCET
| VV |  | - GZS vč. opatření na ochranu dle vyhl. 398/2009 Sb. | [14 empty] | VV | 2 | 1 | True | 0 | ROZPOCET
| VV |  | - přímo zadané | [14 empty] | VV | 2 | 1 | True | 0 | ROZPOCET
| VV |  | 1 |  | 1 | [12 empty] | VV | 2 | 2 | True | 1 | ROZPOCET
39 | K | 034303000.1 | Náklady na dopravní značení na staveništi a/nebo v okolí staveniště | kpl | 1 | 9750 | 9750 | Cena pro projekt |  | základní | 0 | 0 | 0 | 0 | 0 | 0 | 1024 | K | 2 |  |  |  | ROZPOCET | 9750 | 0 | 0 | 0 | 0 | 1 | 9750 | 1024 | -1457233447
| PP |  | Náklady na dopravní značení na staveništi a/nebo v okolí staveniště | [14 empty] | PP | 2
| VV |  | Náklady na zřízení, údržbu a zrušení dočasného dopravního značení, potřebného k zajištění přístupu nebo provozu na staveništi a/nebo | [14 empty] | VV | 2 | 1 | True | 0 | ROZPOCET
| VV |  | v okolí staveniště. | [14 empty] | VV | 2 | 1 | True | 0 | ROZPOCET
| VV |  | Dopravně inženýrská opatření | [14 empty] | VV | 2 | 1 | True | 0 | ROZPOCET
| VV |  | 1 |  | 1 | [12 empty] | VV | 2 | 2 | True | 1 | ROZPOCET
40 | K | 034503000 | Informační tabule na staveništi | kus | 1 | 2470 | 2470 | CS ÚRS 2025 02 |  | základní | 0 | 0 | 0 | 0 | 0 | 0 | 1024 | K | 2 |  |  |  | ROZPOCET | 2470 | 0 | 0 | 0 | 0 | 1 | 2470 | 1024 | -1273255455
| PP |  | Informační tabule na staveništi | [14 empty] | PP | 2
| Online PSC |  | https://podminky.urs.cz/item/CS_URS_2025_02/034503000 | [14 empty] | Online PSC | 2
| VV |  | SO 401 - v.č. B - Souhrnná technická zpráva | [14 empty] | VV | 2 | 1 | True | 0 | ROZPOCET
| VV |  | - Zařízení staveniště zabezpečení staveniště informační tabule | [14 empty] | VV | 2 | 1 | True | 0 | ROZPOCET
| VV |  | - přímo zadané | [14 empty] | VV | 2 | 1 | True | 0 | ROZPOCET
| VV |  | 1 |  | 1 | [12 empty] | VV | 2 | 2 | True | 1 | ROZPOCET
| D | VRN7 | Provozní vlivy |  |  |  | 6618.18 |  |  |  |  | 0 |  | 0 |  | 0 | 5 | D | 1 |  |  |  | ROZPOCET | [6 empty] | 6618.18
41 | K | 072002000 | Silniční provoz | kus | 1 | 6618.18 | 6618.18 | CS ÚRS 2025 02 |  | základní | 0 | 0 | 0 | 0 | 0 | 0 | 1024 | K | 2 |  |  |  | ROZPOCET | 6618.18 | 0 | 0 | 0 | 0 | 1 | 6618.18 | 1024 | -1993317846
| PP |  | Silniční provoz | [14 empty] | PP | 2
| Online PSC |  | https://podminky.urs.cz/item/CS_URS_2025_02/072002000 | [14 empty] | Online PSC | 2
| VV |  | SO 401 - v.č. B - Souhrnná technická zpráva | [14 empty] | VV | 2 | 1 | True | 0 | ROZPOCET
| VV |  | - Rušení prací silničním provozem | [14 empty] | VV | 2 | 1 | True | 0 | ROZPOCET
| VV |  | - přímo zadané | [14 empty] | VV | 2 | 1 | True | 0 | ROZPOCET
| VV |  | 1 |  | 1 | [12 empty] | VV | 2 | 2 | True | 1 | ROZPOCET

## SO 411.2 - Technologie zá...
{f34fcb8a-627d-4ec6-a58a-e8b741b3ffcc}
2
| KRYCÍ LIST SOUPISU PRACÍ | [7 empty] | v --- níže se nacházejí doplnkové a pomocné údaje k sestavám --- v | [8 empty] | False
Stavba:
P + R Voroněž_aktualizace
Objekt:
SO 411 - Závorový systém Voroněž 2
Soupis:
SO 411.2 - Technologie závorového systému
| KSO: |  |  |  |  | CC-CZ:
| Místo: |  | Brno |  |  | Datum: | 1. 10. 2025
| Zadavatel: |  |  |  |  | IČ: | 60733098
|  | Brněnské komunikace, a.s. |  |  |  | DIČ: | CZ60733098
| Zhotovitel: |  |  |  |  | IČ:
DIČ:
| Projektant: |  |  |  |  | IČ: | 48029483
|  | AŽD Praha, s.r.o. |  |  |  | DIČ: | CZ48029483
| Zpracovatel: |  |  |  |  | IČ: | 48029483
|  | AŽD Praha, s.r.o. |  |  |  | DIČ: | CZ48029483
Poznámka:
| Cena bez DPH | [5 empty] | 1691187.73
|  |  | Základ daně |  |  | Sazba daně | Výše daně
| DPH | základní | 1691187.73 |  |  | 21% | 355149.42
|  | snížená | 0 |  |  | 12% | 0
|  | zákl. přenesená | 0 |  |  | 21% | 0
|  | sníž. přenesená | 0 |  |  | 12% | 0
|  | nulová | 0 |  |  | 0% | 0
| Cena s DPH |  |  | v | CZK |  | 2046337.15
REKAPITULACE ČLENĚNÍ SOUPISU PRACÍ
Stavba:
P + R Voroněž_aktualizace
Objekt:
SO 411 - Závorový systém Voroněž 2
Soupis:
SO 411.2 - Technologie závorového systému
Místo: |  |  | Brno |  |  | Datum: | 1. 10. 2025
Zadavatel: |  |  | Brněnské komunikace, a.s. |  |  | Projektant: | AŽD Praha, s.r.o.
Zhotovitel: | [5 empty] | Zpracovatel: | AŽD Praha, s.r.o.
Kód dílu - Popis | [6 empty] | Cena celkem [CZK]
Náklady stavby celkem | [6 empty] | 1691187.73 | [11 empty] | -1
| M - Práce a dodávky M | [5 empty] | 1600512.73
| 21-M - Elektromontáže | [5 empty] | 11218.58
| 22-M - Montáže technologických zařízení pro dopravní stavby | [5 empty] | 1589294.15
| VRN - Vedlejší rozpočtové náklady | [5 empty] | 90675
| VRN1 - Průzkumné, geodetické a projektové práce | [5 empty] | 40365
| VRN4 - Inženýrská činnost | [5 empty] | 50310
SOUPIS PRACÍ
Stavba:
P + R Voroněž_aktualizace
Objekt:
SO 411 - Závorový systém Voroněž 2
Soupis:
SO 411.2 - Technologie závorového systému
Místo: |  |  | Brno |  |  | Datum: | 1. 10. 2025
Zadavatel: |  |  | Brněnské komunikace, a.s. |  |  | Projektant: | AŽD Praha, s.r.o.
Zhotovitel: | [5 empty] | Zpracovatel: | AŽD Praha, s.r.o.
PČ | Typ | Kód | Popis | MJ | Množství | J.cena [CZK] | Cena celkem [CZK] | Cenová soustava |  | DPH | J. Nh [h] | Nh celkem [h] | J. hmotnost [t] | Hmotnost celkem [t] | J. suť [t] | Suť Celkem [t]
Náklady soupisu celkem | [6 empty] | 1691187.73 |  |  |  |  | 80.956 |  | 0.06025 |  | 0 |  | D | -1 | [10 empty] | 1691187.73
| D | M | Práce a dodávky M |  |  |  | 1600512.73 |  |  |  |  | 80.956 |  | 0.06025 |  | 0 | 3 | D | 0 |  |  |  | ROZPOCET | [6 empty] | 1600512.73
| D | 21-M | Elektromontáže |  |  |  | 11218.58 |  |  |  |  | 11.41 |  | 0.03097 |  | 0 | 3 | D | 1 |  |  |  | ROZPOCET | [6 empty] | 11218.58
1 | K | 210100004 | Ukončení vodičů v rozváděči nebo na přístroji včetně zapojení průřezu žíly do 25 mm2 | kus | 4 | 111 | 444 | CS ÚRS 2025 02 |  | základní | 0.179 | 0.716 | 0 | 0 | 0 | 0 | 64 | K | 2 |  |  |  | ROZPOCET | 444 | 0 | 0 | 0 | 0 | 1 | 444 | 64 | 1671865444
| PP |  | Ukončení vodičů izolovaných s označením a zapojením v rozváděči nebo na přístroji průřezu žíly do 25 mm2 | [14 empty] | PP | 2
| Online PSC |  | https://podminky.urs.cz/item/CS_URS_2025_02/210100004 | [14 empty] | Online PSC | 2
| VV |  | SO411 - v.č. C.3.1 | [14 empty] | VV | 2 | 1 | True | 0 | ROZPOCET
| VV |  | - ukončení napájecích kabelů | [14 empty] | VV | 2 | 1 | True | 0 | ROZPOCET
| VV |  | 1*4 |  | 4 | [12 empty] | VV | 2 | 2 | True | 1 | ROZPOCET
2 | K | 210101155 | Ukončení kabelů celoplastových koncovkou do 1 kV staniční KSPe epoxidovou žíly do 3x50 a 4x35 mm2 | kus | 4 | 979 | 3916 | CS ÚRS 2025 02 |  | základní | 1.581 | 6.324 | 0 | 0 | 0 | 0 | 64 | K | 2 |  |  |  | ROZPOCET | 3916 | 0 | 0 | 0 | 0 | 1 | 3916 | 64 | -326137212
| PP |  | Ukončení kabelů nebo vodičů koncovkou popř. vývodkou do 1 kV staniční epoxidovou kabelů celoplastových, počtu a průřezu žil do 3 x 50 a 4 x 35 mm2 | [14 empty] | PP | 2
| Online PSC |  | https://podminky.urs.cz/item/CS_URS_2025_02/210101155 | [14 empty] | Online PSC | 2
| VV |  | SO411 - v.č. C.3.1 | [14 empty] | VV | 2 | 1 | True | 0 | ROZPOCET
| VV |  | - ukončení napájecích kabelů | [14 empty] | VV | 2 | 1 | True | 0 | ROZPOCET
| VV |  | 1*4 |  | 4 | [12 empty] | VV | 2 | 2 | True | 1 | ROZPOCET
3 | M | 35436314 | hlava rozdělovací smršťovaná přímá do 1kV SKE 4f/1+2 kabel 12-32mm/průřez 1,5-35mm | kus | 4 | 392 | 1568 | CS ÚRS 2025 02 |  | základní | 0 | 0 | 0.0037 | 0.0148 | 0 | 0 | 256 | M | 2 |  |  |  | ROZPOCET | 1568 | 0 | 0 | 0 | 0 | 1 | 1568 | 64 | -1896078356
| PP |  | hlava rozdělovací smršťovaná přímá do 1kV SKE 4f/1+2 kabel 12-32mm/průřez 1,5-35mm | [14 empty] | PP | 2
| VV |  | SO411 - v.č. C.3.1 | [14 empty] | VV | 2 | 1 | True | 0 | ROZPOCET
| VV |  | - ukončení napájecích kabelů | [14 empty] | VV | 2 | 1 | True | 0 | ROZPOCET
| VV |  | 1*4 |  | 4 | [12 empty] | VV | 2 | 2 | True | 1 | ROZPOCET
4 | K | 210812011 | Montáž kabelu Cu plného nebo laněného do 1 kV žíly 3x1,5 až 6 mm2 (např. CYKY, CYKFY) bez ukončení uloženého volně nebo v liště | m | 15 | 29.7 | 445.5 | CS ÚRS 2025 02 |  | základní | 0.046 | 0.69 | 0 | 0 | 0 | 0 | 64 | K | 2 |  |  |  | ROZPOCET | 445.5 | 0 | 0 | 0 | 0 | 1 | 445.5 | 64 | -1075255782
| PP |  | Montáž izolovaných kabelů měděných do 1 kV bez ukončení plných nebo laněných kulatých (např. CYKY, CYKFY) uložených volně nebo v liště počtu a průřezu žil 3x1,5 až 6 mm2 | [14 empty] | PP | 2
| Online PSC |  | https://podminky.urs.cz/item/CS_URS_2025_02/210812011 | [14 empty] | Online PSC | 2
| VV |  | SO411 - v.č. C.3.1 | [14 empty] | VV | 2 | 1 | True | 0 | ROZPOCET
| VV |  | - montáž kabelu CYKY-J 3x1,5. Odměřeno v AutoCadu: | [14 empty] | VV | 2 | 1 | True | 0 | ROZPOCET
| VV |  | 15 |  | 15 | [12 empty] | VV | 2 | 2 | True | 1 | ROZPOCET
5 | M | 34111030 | kabel instalační jádro Cu plné izolace PVC plášť PVC 450/750V (CYKY) 3x1,5mm2 | m | 15.75 | 16.5 | 259.88 | CS ÚRS 2025 02 |  | základní | 0 | 0 | 0.00012 | 0.00189 | 0 | 0 | 256 | M | 2 |  |  |  | ROZPOCET | 259.88 | 0 | 0 | 0 | 0 | 1 | 259.88 | 64 | 12474379
| PP |  | kabel instalační jádro Cu plné izolace PVC plášť PVC 450/750V (CYKY) 3x1,5mm2 | [14 empty] | PP | 2
| VV |  | SO411 - v.č. C.3.1 | [14 empty] | VV | 2 | 1 | True | 0 | ROZPOCET
| VV |  | - montáž kabelu CYKY-J 3x1,5. Odměřeno v AutoCadu: | [14 empty] | VV | 2 | 1 | True | 0 | ROZPOCET
| VV |  | - včetně prořezu | [14 empty] | VV | 2 | 1 | True | 0 | ROZPOCET
| VV |  | 15*1,05 |  | 15.75 | [12 empty] | VV | 2 | 2 | True | 1 | ROZPOCET
6 | K | 210812011 | Montáž kabelu Cu plného nebo laněného do 1 kV žíly 3x1,5 až 6 mm2 (např. CYKY, CYKFY) bez ukončení uloženého volně nebo v liště | m | 80 | 29.7 | 2376 | CS ÚRS 2025 02 |  | základní | 0.046 | 3.68 | 0 | 0 | 0 | 0 | 64 | K | 2 |  |  |  | ROZPOCET | 2376 | 0 | 0 | 0 | 0 | 1 | 2376 | 64 | -1086206284
| PP |  | Montáž izolovaných kabelů měděných do 1 kV bez ukončení plných nebo laněných kulatých (např. CYKY, CYKFY) uložených volně nebo v liště počtu a průřezu žil 3x1,5 až 6 mm2 | [14 empty] | PP | 2
| Online PSC |  | https://podminky.urs.cz/item/CS_URS_2025_02/210812011 | [14 empty] | Online PSC | 2
| VV |  | SO411 - v.č. C.3.1 | [14 empty] | VV | 2 | 1 | True | 0 | ROZPOCET
| VV |  | - montáž kabelu CYKY-J 3x2,5. Odměřeno v AutoCadu: | [14 empty] | VV | 2 | 1 | True | 0 | ROZPOCET
| VV |  | 18+22+40 |  | 80 | [12 empty] | VV | 2 | 2 | True | 1 | ROZPOCET
7 | M | 34111036 | kabel instalační jádro Cu plné izolace PVC plášť PVC 450/750V (CYKY) 3x2,5mm2 | m | 84 | 26.3 | 2209.2 | CS ÚRS 2025 02 |  | základní | 0 | 0 | 0.00017 | 0.01428 | 0 | 0 | 256 | M | 2 |  |  |  | ROZPOCET | 2209.2 | 0 | 0 | 0 | 0 | 1 | 2209.2 | 64 | 863258133
| PP |  | kabel instalační jádro Cu plné izolace PVC plášť PVC 450/750V (CYKY) 3x2,5mm2 | [14 empty] | PP | 2
| VV |  | SO411 - v.č. C.3.1 | [14 empty] | VV | 2 | 1 | True | 0 | ROZPOCET
| VV |  | - montáž kabelu CYKY-J 3x2,5. Odměřeno v AutoCadu: | [14 empty] | VV | 2 | 1 | True | 0 | ROZPOCET
| VV |  | - včetně prořezu | [14 empty] | VV | 2 | 1 | True | 0 | ROZPOCET
| VV |  | (18+22+40)*1,05 |  | 84 | [12 empty] | VV | 2 | 2 | True | 1 | ROZPOCET
| D | 22-M | Montáže technologických zařízení pro dopravní stavby |  |  |  | 1589294.15 |  |  |  |  | 69.546 |  | 0.02928 |  | 0 | 3 | D | 1 |  |  |  | ROZPOCET | [6 empty] | 1589294.15
8 | K | 220110192 | Montáž kabelové skříně [typu KVZ Krone] se soklem | kus | 4 | 5150 | 20600 | CS ÚRS 2025 02 |  | základní | 5.95 | 23.8 | 0 | 0 | 0 | 0 | 64 | K | 2 |  |  |  | ROZPOCET | 20600 | 0 | 0 | 0 | 0 | 1 | 20600 | 64 | -1667527836
| PP |  | Montáž kabelové skříně se soklem | [14 empty] | PP | 2
| Online PSC |  | https://podminky.urs.cz/item/CS_URS_2025_02/220110192 | [14 empty] | Online PSC | 2
| VV |  | SO411 - v.č. C.3.1 | [14 empty] | VV | 2 | 1 | True | 0 | ROZPOCET
| VV |  | - montáž skříní podružných rozvaděčů RMS1, RMS2, RMS3: | [14 empty] | VV | 2 | 1 | True | 0 | ROZPOCET
| VV |  | 3 |  | 3 | [12 empty] | VV | 2 | 2 | True | 0 | ROZPOCET
| VV |  | - montáž skříně optického rozvaděče: | [14 empty] | VV | 2 | 1 | True | 0 | ROZPOCET
| VV |  | 1 |  | 1 | [12 empty] | VV | 2 | 2 | True | 0 | ROZPOCET
| VV |  | Součet |  | 4 | [12 empty] | VV | 2 | 4 | True | 1 | ROZPOCET
9 | M | 406100068 | Skříň optického rozvaděče | kus | 1 | 38625 | 38625 | Cena pro projekt |  | základní | 0 | 0 | 0 | 0 | 0 | 0 | 256 | M | 2 |  |  |  | ROZPOCET | 38625 | 0 | 0 | 0 | 0 | 1 | 38625 | 64 | -304707237
| PP |  | Skříň optického rozvaděče | [14 empty] | PP | 2
| VV |  | SO411 - v.č. C.3.1 | [14 empty] | VV | 2 | 1 | True | 0 | ROZPOCET
| VV |  | - dodávka skříně optického rozvaděče: | [14 empty] | VV | 2 | 1 | True | 0 | ROZPOCET
| VV |  | 1 |  | 1 | [12 empty] | VV | 2 | 2 | True | 1 | ROZPOCET
10 | M | 35711651-R | skříň rozváděče elektroměrového pro přímé měření do výklenku celoplastové provedení pro 1x jednosazbový třífázový elektroměr přístroje na elektroměrové desce s plombovatelným krytem jističů (ER112/PVP7P) | kus | 3 | 39852 | 119556 | Cena pro projekt |  | základní | 0 | 0 | 0.008 | 0.024 | 0 | 0 | 256 | M | 2 |  |  |  | ROZPOCET | 119556 | 0 | 0 | 0 | 0 | 1 | 119556 | 64 | 2061795959
| PP |  | rozvaděč elektroměrový plastový dvoudvéřový | [14 empty] | PP | 2
| VV |  | SO411 - v.č. C.3.1 | [14 empty] | VV | 2 | 1 | True | 0 | ROZPOCET
| VV |  | - dodávka skříní podružných rozvaděčů RMS1, RMS2, RMS3: | [14 empty] | VV | 2 | 1 | True | 0 | ROZPOCET
| VV |  | 3 |  | 3 | [12 empty] | VV | 2 | 2 | True | 1 | ROZPOCET
| VV |  | např. typ NSYPLD8122G Thalassa PLD, 850x1115x320 | [14 empty] | VV | 2 | 1 | True | 0 | ROZPOCET
| VV |  | obsahuje: | [14 empty] | VV | 2 | 1 | True | 0 | ROZPOCET
| VV |  | - 2x trojbodový závěr bez vložky | [14 empty] | VV | 2 | 1 | True | 0 | ROZPOCET
| VV |  | - 2x vložka cylindrická | [14 empty] | VV | 2 | 1 | True | 0 | ROZPOCET
| VV |  | - 2x zadní rám, rám A - 3x DIN lišta, rám B - vnitřní skříň (upřesní BKOM) | [14 empty] | VV | 2 | 1 | True | 0 | ROZPOCET
| VV |  | - spojovací materiál | [14 empty] | VV | 2 | 1 | True | 0 | ROZPOCET
11 | M | 406100047 | Základový rám pod řadič - plastový | kus | 3 | 18400 | 55200 | Cena pro projekt |  | základní | 0 | 0 | 0 | 0 | 0 | 0 | 256 | M | 2 |  |  |  | ROZPOCET | 55200 | 0 | 0 | 0 | 0 | 1 | 55200 | 64 | -1079332744
| PP |  | Základový rám pod řadič - plastový | [14 empty] | PP | 2
| VV |  | SO411 - v.č. C.3.1 | [14 empty] | VV | 2 | 1 | True | 0 | ROZPOCET
| VV |  | - dodávka soklů skříní podružných rozvaděčů RMS1, RMS2, RMS3: | [14 empty] | VV | 2 | 1 | True | 0 | ROZPOCET
| VV |  | 3 |  | 3 | [12 empty] | VV | 2 | 2 | True | 1 | ROZPOCET
| VV |  | např. typ NSCHN NSYZD1232G 7035 pro PLD812, 900x1115x320 | [14 empty] | VV | 2 | 1 | True | 0 | ROZPOCET
12 | M | 406100009 | Elektroinstalační materiál | kus | 3 | 15525 | 46575 | Cena pro projekt |  | základní | 0 | 0 | 0 | 0 | 0 | 0 | 256 | M | 2 |  |  |  | ROZPOCET | 46575 | 0 | 0 | 0 | 0 | 1 | 46575 | 64 | -97746842
| PP |  | Elektroinstalační materiál | [14 empty] | PP | 2
| VV |  | SO411 - v.č. C.3.1 | [14 empty] | VV | 2 | 1 | True | 0 | ROZPOCET
| VV |  | - elektroinstalační materiál v RMS1, RMS2, RMS3: | [14 empty] | VV | 2 | 1 | True | 0 | ROZPOCET
| VV |  | 3 |  | 3 | [12 empty] | VV | 2 | 2 | True | 1 | ROZPOCET
13 | K | 220182031-R | Zatažení kabelu FTP 6a do ochranné HDPE trubky | m | 127 | 64.74 | 8221.98 | Cena pro projekt |  | základní | 0.045 | 5.715 | 0 | 0 | 0 | 0 | 64 | K | 2 |  |  |  | ROZPOCET | 8221.98 | 0 | 0 | 0 | 0 | 1 | 8221.98 | 64 | -23002197
| PP |  | Zatažení kabelu FTP 6a do ochranné HDPE trubky | [14 empty] | PP | 2
| VV |  | SO411 - v.č. C.3.1 | [14 empty] | VV | 2 | 1 | True | 0 | ROZPOCET
| VV |  | - kabel protáhnout HDPE trubkami: | [14 empty] | VV | 2 | 1 | True | 0 | ROZPOCET
| VV |  | 60+10+2*20+10+7 |  | 127 | [12 empty] | VV | 2 | 2 | True | 1 | ROZPOCET
14 | M | 341310412 | kabel FTP 6a | m | 133.35 | 31.9 | 4253.87 | Cena pro projekt |  | základní | 0 | 0 | 0 | 0 | 0 | 0 | 256 | M | 2 |  |  |  | ROZPOCET | 4253.87 | 0 | 0 | 0 | 0 | 1 | 4253.87 | 64 | 1445722712
| PP |  | kabel FTP 6a | [14 empty] | PP | 2
| VV |  | SO411 - v.č. C.3.1 | [14 empty] | VV | 2 | 1 | True | 0 | ROZPOCET
| VV |  | včetně prořezu | [14 empty] | VV | 2 | 1 | True | 0 | ROZPOCET
| VV |  | - kabel protáhnout HDPE trubkami: | [14 empty] | VV | 2 | 1 | True | 0 | ROZPOCET
| VV |  | (60+10+2*20+10+7)*1,05 |  | 133.35 | [12 empty] | VV | 2 | 2 | True | 1 | ROZPOCET
15 | M | 3411310413 | FTP konektor (Rj45) cat6a | kus | 10 | 15.3 | 153 | Cena pro projekt |  | základní | 0 | 0 | 0 | 0 | 0 | 0 | 256 | M | 2 |  |  |  | ROZPOCET | 153 | 0 | 0 | 0 | 0 | 1 | 153 | 64 | 1334254369
| PP |  | FTP konektor (Rj45) cat6a | [14 empty] | PP | 2
| VV |  | SO411 - v.č. C.3.1 | [14 empty] | VV | 2 | 1 | True | 0 | ROZPOCET
| VV |  | - konektory na kabelech UTP Cat5 | [14 empty] | VV | 2 | 1 | True | 0 | ROZPOCET
| VV |  | 5*2 |  | 10 | [12 empty] | VV | 2 | 2 | True | 1 | ROZPOCET
16 | K | 220450002 | Montáž switche datového | kus | 1 | 7690 | 7690 | CS ÚRS 2025 02 |  | základní | 5.871 | 5.871 | 0 | 0 | 0 | 0 | 64 | K | 2 |  |  |  | ROZPOCET | 7690 | 0 | 0 | 0 | 0 | 1 | 7690 | 64 | -890648061
| PP |  | Montáž switche datového | [14 empty] | PP | 2
| Online PSC |  | https://podminky.urs.cz/item/CS_URS_2025_02/220450002 | [14 empty] | Online PSC | 2
| VV |  | SO411 - v.č. C.3.1 | [14 empty] | VV | 2 | 1 | True | 0 | ROZPOCET
| VV |  | - montáž switche do RMS3: | [14 empty] | VV | 2 | 1 | True | 0 | ROZPOCET
| VV |  | 1 |  | 1 | [12 empty] | VV | 2 | 2 | True | 1 | ROZPOCET
17 | M | 406100012 | Switch 8 portů | kus | 1 | 21040 | 21040 | Cena pro projekt |  | základní | 0 | 0 | 0 | 0 | 0 | 0 | 256 | M | 2 |  |  |  | ROZPOCET | 21040 | 0 | 0 | 0 | 0 | 1 | 21040 | 64 | -583277298
| PP |  | Switch 8 portů | [14 empty] | PP | 2
| VV |  | SO411 - v.č. C.3.1 | [14 empty] | VV | 2 | 1 | True | 0 | ROZPOCET
| VV |  | - montáž switche do RMS3: | [14 empty] | VV | 2 | 1 | True | 0 | ROZPOCET
| VV |  | 1 |  | 1 | [12 empty] | VV | 2 | 2 | True | 1 | ROZPOCET
18 | K | 220960165 | Montáž jednozávitové indukční smyčky s impedančním transformátorem | kus | 4 | 12300 | 49200 | CS ÚRS 2025 02 |  | základní | 8.54 | 34.16 | 0.00132 | 0.00528 | 0 | 0 | 64 | K | 2 |  |  |  | ROZPOCET | 49200 | 0 | 0 | 0 | 0 | 1 | 49200 | 64 | 518320658
| PP |  | Montáž indukční smyčky jednozávitové s impedančním transformátorem | [14 empty] | PP | 2
| Online PSC |  | https://podminky.urs.cz/item/CS_URS_2025_02/220960165 | [14 empty] | Online PSC | 2
| VV |  | - montáž indukčních smyček závorového systému | [14 empty] | VV | 2 | 1 | True | 0 | ROZPOCET
| VV |  | 4 |  | 4 | [12 empty] | VV | 2 | 2 | True | 1 | ROZPOCET
19 | M | 404611214 | Impedanční transformátor pro jednozávitové smyčky | kus | 4 | 890 | 3560 | Cena pro projekt |  | základní | 0 | 0 | 0 | 0 | 0 | 0 | 256 | M | 2 |  |  |  | ROZPOCET | 3560 | 0 | 0 | 0 | 0 | 1 | 3560 | 64 | 1685776072
| PP |  | Impedanční transformátor pro jednozávitové smyčky | [14 empty] | PP | 2
| VV |  | - dodávka indukčních smyček závorového systému | [14 empty] | VV | 2 | 1 | True | 0 | ROZPOCET
| VV |  | 4 |  | 4 | [12 empty] | VV | 2 | 2 | True | 1 | ROZPOCET
20 | K | 406100009-R | Montáž závorového systému | soubor | 1 | 100589.3 | 100589.3 | Cena pro projekt |  | základní | 0 | 0 | 0 | 0 | 0 | 0 | 64 | K | 2 |  |  |  | ROZPOCET | 100589.3 | 0 | 0 | 0 | 0 | 1 | 100589.3 | 64 | -1693374274
| PP |  | Montáž prvků závorového systému | [14 empty] | PP | 2
| VV |  | 1 |  | 1 | [12 empty] | VV | 2 | 2 | True | 1 | ROZPOCET
| VV |  | Obsahuje: | [14 empty] | VV | 2 | 1 | True | 0 | ROZPOCET
| VV |  | - drobná kabeláž | [14 empty] | VV | 2 | 1 | True | 0 | ROZPOCET
| VV |  | - montáž HW | [14 empty] | VV | 2 | 1 | True | 0 | ROZPOCET
| VV |  | - montáž SW | [14 empty] | VV | 2 | 1 | True | 0 | ROZPOCET
| VV |  | - dopravné, režie, školení | [14 empty] | VV | 2 | 1 | True | 0 | ROZPOCET
21 | M | 406144204 | Online parkovací systém s možností rozšíření | soubor | 1 | 239690 | 239690 | Cena pro projekt |  | základní | 0 | 0 | 0 | 0 | 0 | 0 | 256 | M | 2 |  |  |  | ROZPOCET | 239690 | 0 | 0 | 0 | 0 | 1 | 239690 | 64 | 474223466
| PP |  | Online parkovací systém s možností rozšíření | [14 empty] | PP | 2
| VV |  | Online systém s možností rozšíření | [14 empty] | VV | 2 | 1 | True | 0 | ROZPOCET
| VV |  | 1 |  | 1 | [12 empty] | VV | 2 | 2 | True | 1 | ROZPOCET
| VV |  | Obsahuje: | [14 empty] | VV | 2 | 1 | True | 0 | ROZPOCET
| VV |  | - datový server pro parkovací systém se serverovým OS | [14 empty] | VV | 2 | 1 | True | 0 | ROZPOCET
| VV |  | - PC pro systém LPR | [14 empty] | VV | 2 | 1 | True | 0 | ROZPOCET
| VV |  | - LCD monitor | [14 empty] | VV | 2 | 1 | True | 0 | ROZPOCET
| VV |  | - multifunkčí pokladní tiskárnu | [14 empty] | VV | 2 | 1 | True | 0 | ROZPOCET
| VV |  | - čtečka čárového kódu | [14 empty] | VV | 2 | 1 | True | 0 | ROZPOCET
| VV |  | - čtečka bezkontaktních karet | [14 empty] | VV | 2 | 1 | True | 0 | ROZPOCET
| VV |  | - SW administrace | [14 empty] | VV | 2 | 1 | True | 0 | ROZPOCET
| VV |  | - základní SW jádro pro 5 zařízení | [14 empty] | VV | 2 | 1 | True | 0 | ROZPOCET
| VV |  | - SW pro správu karet | [14 empty] | VV | 2 | 1 | True | 0 | ROZPOCET
| VV |  | - SW pro tvorbu databázových reportů | [14 empty] | VV | 2 | 1 | True | 0 | ROZPOCET
| VV |  | - rozšíření SW o nadstandardní sadu šablon reportů určenou pro automatickou pokladnu | [14 empty] | VV | 2 | 1 | True | 0 | ROZPOCET
| VV |  | - databázový server | [14 empty] | VV | 2 | 1 | True | 0 | ROZPOCET
| VV |  | - IP telefon pro zajištění komunikace | [14 empty] | VV | 2 | 1 | True | 0 | ROZPOCET
| VV |  | - SW pro tisk reklamních sdělení | [14 empty] | VV | 2 | 1 | True | 0 | ROZPOCET
| VV |  | - webové rozhraní pro implementaci mobilních plateb | [14 empty] | VV | 2 | 1 | True | 0 | ROZPOCET
22 | M | 406144201 | Parkovací systém parkoviště pro automobily 1 | soubor | 1 | 874340 | 874340 | Cena pro projekt |  | základní | 0 | 0 | 0 | 0 | 0 | 0 | 256 | M | 2 |  |  |  | ROZPOCET | 874340 | 0 | 0 | 0 | 0 | 1 | 874340 | 64 | -2005857527
| PP |  | Dodávka parkovacího systému pro automobily | [14 empty] | PP | 2
| VV |  | 1 |  | 1 | [12 empty] | VV | 2 | 2 | True | 1 | ROZPOCET
| VV |  | Obsahuje: | [14 empty] | VV | 2 | 1 | True | 0 | ROZPOCET
| VV |  | - základní set vjezdovéhé parkovacího terminálu | [14 empty] | VV | 2 | 1 | True | 0 | ROZPOCET
| VV |  | - informační displej grafický | [14 empty] | VV | 2 | 1 | True | 0 | ROZPOCET
| VV |  | - čtečka bezkontaktních karet | [14 empty] | VV | 2 | 1 | True | 0 | ROZPOCET
| VV |  | - čtečka čárového 1D a 2D kódu | [14 empty] | VV | 2 | 1 | True | 0 | ROZPOCET
| VV |  | - tiskárna parkovacích lístků | [14 empty] | VV | 2 | 1 | True | 0 | ROZPOCET
| VV |  | - IP interkom | [14 empty] | VV | 2 | 1 | True | 0 | ROZPOCET
| VV |  | - automatická pokladna | [14 empty] | VV | 2 | 1 | True | 0 | ROZPOCET
| VV |  | - terminál pro akceptaci kontaktních i bezkontaktních platebních karet | [14 empty] | VV | 2 | 1 | True | 0 | ROZPOCET
| VV |  | - automatická závora s detektorem pro rameno 3 m | [14 empty] | VV | 2 | 1 | True | 0 | ROZPOCET
| VV |  | - standardní rameno délka 3 m | [14 empty] | VV | 2 | 1 | True | 0 | ROZPOCET
| VV |  | - hliníkový dvoukomorový LED semafor | [14 empty] | VV | 2 | 1 | True | 0 | ROZPOCET
| VV |  | - sloupek semaforu pro silniční závoru nízký | [14 empty] | VV | 2 | 1 | True | 0 | ROZPOCET
| VV |  | - SW pro rozpoznání SPZ | [14 empty] | VV | 2 | 1 | True | 0 | ROZPOCET
| VV |  | - kamera pro snímání SPZ | [14 empty] | VV | 2 | 1 | True | 0 | ROZPOCET
| VV |  | - SW vybavení kamerového systému | [14 empty] | VV | 2 | 1 | True | 0 | ROZPOCET
| VV |  | - sloupek kamery pro snímání SPZ | [14 empty] | VV | 2 | 1 | True | 0 | ROZPOCET
| D | VRN | Vedlejší rozpočtové náklady |  |  |  | 90675 |  |  |  |  | 0 |  | 0 |  | 0 | 5 | D | 0 |  |  |  | ROZPOCET | [6 empty] | 90675
| D | VRN1 | Průzkumné, geodetické a projektové práce |  |  |  | 40365 |  |  |  |  | 0 |  | 0 |  | 0 | 5 | D | 1 |  |  |  | ROZPOCET | [6 empty] | 40365
23 | K | 013203000 | Dokumentace stavby (výkresová a textová) | kus | 1 | 22035 | 22035 | CS ÚRS 2025 02 |  | základní | 0 | 0 | 0 | 0 | 0 | 0 | 1024 | K | 2 |  |  |  | ROZPOCET | 22035 | 0 | 0 | 0 | 0 | 1 | 22035 | 1024 | 1369309463
| PP |  | Dokumentace stavby (výkresová a textová) | [14 empty] | PP | 2
| Online PSC |  | https://podminky.urs.cz/item/CS_URS_2025_02/013203000 | [14 empty] | Online PSC | 2
| VV |  | SO 401 - v.č. B - Souhrnná technická zpráva | [14 empty] | VV | 2 | 1 | True | 0 | ROZPOCET
| VV |  | - přímo zadané: | [14 empty] | VV | 2 | 1 | True | 0 | ROZPOCET
| VV |  | 1 |  | 1 | [12 empty] | VV | 2 | 2 | True | 1 | ROZPOCET
24 | K | 013254000 | Dokumentace skutečného provedení stavby | kus | 1 | 18330 | 18330 | CS ÚRS 2025 02 |  | základní | 0 | 0 | 0 | 0 | 0 | 0 | 1024 | K | 2 |  |  |  | ROZPOCET | 18330 | 0 | 0 | 0 | 0 | 1 | 18330 | 1024 | 1622238582
| PP |  | Dokumentace skutečného provedení stavby | [14 empty] | PP | 2
| Online PSC |  | https://podminky.urs.cz/item/CS_URS_2025_02/013254000 | [14 empty] | Online PSC | 2
| VV |  | SO 401 - v.č. B - Souhrnná technická zpráva | [14 empty] | VV | 2 | 1 | True | 0 | ROZPOCET
| VV |  | - přímo zadané: | [14 empty] | VV | 2 | 1 | True | 0 | ROZPOCET
| VV |  | 1 |  | 1 | [12 empty] | VV | 2 | 2 | True | 1 | ROZPOCET
| D | VRN4 | Inženýrská činnost |  |  |  | 50310 |  |  |  |  | 0 |  | 0 |  | 0 | 5 | D | 1 |  |  |  | ROZPOCET | [6 empty] | 50310
25 | K | 044002000 | Revize revize dočasných objektů nebo zařízení staveniště | kus | 1 | 14040 | 14040 | CS ÚRS 2025 02 |  | základní | 0 | 0 | 0 | 0 | 0 | 0 | 1024 | K | 2 |  |  |  | ROZPOCET | 14040 | 0 | 0 | 0 | 0 | 1 | 14040 | 1024 | 2067670760
| PP |  | Revize revize dočasných objektů nebo zařízení staveniště | [14 empty] | PP | 2
| Online PSC |  | https://podminky.urs.cz/item/CS_URS_2025_02/044002000 | [14 empty] | Online PSC | 2
| VV |  | SO 401 - v.č. B - Souhrnná technická zpráva | [14 empty] | VV | 2 | 1 | True | 0 | ROZPOCET
| VV |  | - přímo zadané: | [14 empty] | VV | 2 | 1 | True | 0 | ROZPOCET
| VV |  | 1 |  | 1 | [12 empty] | VV | 2 | 2 | True | 1 | ROZPOCET
26 | K | 045303000 | Koordinační činnost | kus | 1 | 36270 | 36270 | CS ÚRS 2025 02 |  | základní | 0 | 0 | 0 | 0 | 0 | 0 | 1024 | K | 2 |  |  |  | ROZPOCET | 36270 | 0 | 0 | 0 | 0 | 1 | 36270 | 1024 | 1174921989
| PP |  | Koordinační činnost | [14 empty] | PP | 2
| Online PSC |  | https://podminky.urs.cz/item/CS_URS_2025_02/045303000 | [14 empty] | Online PSC | 2
| VV |  | SO 401 - v.č. B - Souhrnná technická zpráva | [14 empty] | VV | 2 | 1 | True | 0 | ROZPOCET
| VV |  | - Kompletační činnost - inženýrská činnost dodavatelská | [14 empty] | VV | 2 | 1 | True | 0 | ROZPOCET
| VV |  | - přímo zadané | [14 empty] | VV | 2 | 1 | True | 0 | ROZPOCET
| VV |  | 1 |  | 1 | [12 empty] | VV | 2 | 2 | True | 1 | ROZPOCET

## SO 411.3 - Stavební úpravy
{25513a60-b6f9-4cd1-82d7-9a924e2a9cf9}
2
| KRYCÍ LIST SOUPISU PRACÍ | [7 empty] | v --- níže se nacházejí doplnkové a pomocné údaje k sestavám --- v | [8 empty] | False
Stavba:
P + R Voroněž_aktualizace
Objekt:
SO 411 - Závorový systém Voroněž 2
Soupis:
SO 411.3 - Stavební úpravy
| KSO: |  |  |  |  | CC-CZ:
| Místo: |  | Brno |  |  | Datum: | 1. 10. 2025
| Zadavatel: |  |  |  |  | IČ: | 60733098
|  | Brněnské komunikace, a.s. |  |  |  | DIČ: | CZ60733098
| Zhotovitel: |  |  |  |  | IČ:
DIČ:
| Projektant: |  |  |  |  | IČ: | 48029483
|  | AŽD Praha, s.r.o. |  |  |  | DIČ: | CZ48029483
| Zpracovatel: |  |  |  |  | IČ: | 48029483
|  | AŽD Praha, s.r.o. |  |  |  | DIČ: | CZ48029483
Poznámka:
| Cena bez DPH | [5 empty] | 335593.42
|  |  | Základ daně |  |  | Sazba daně | Výše daně
| DPH | základní | 335593.42 |  |  | 21% | 70474.62
|  | snížená | 0 |  |  | 12% | 0
|  | zákl. přenesená | 0 |  |  | 21% | 0
|  | sníž. přenesená | 0 |  |  | 12% | 0
|  | nulová | 0 |  |  | 0% | 0
| Cena s DPH |  |  | v | CZK |  | 406068.04
REKAPITULACE ČLENĚNÍ SOUPISU PRACÍ
Stavba:
P + R Voroněž_aktualizace
Objekt:
SO 411 - Závorový systém Voroněž 2
Soupis:
SO 411.3 - Stavební úpravy
Místo: |  |  | Brno |  |  | Datum: | 1. 10. 2025
Zadavatel: |  |  | Brněnské komunikace, a.s. |  |  | Projektant: | AŽD Praha, s.r.o.
Zhotovitel: | [5 empty] | Zpracovatel: | AŽD Praha, s.r.o.
Kód dílu - Popis | [6 empty] | Cena celkem [CZK]
Náklady stavby celkem | [6 empty] | 335593.42 | [11 empty] | -1
| HSV - Práce a dodávky HSV | [5 empty] | 292344.79
| 1 - Zemní práce | [5 empty] | 55649.53
| 5 - Komunikace pozemní | [5 empty] | 231132.01
| 9 - Ostatní konstrukce a práce, bourání | [5 empty] | 2464.26
| 997 - Přesun sutě | [5 empty] | 2109.15
| 998 - Přesun hmot | [5 empty] | 989.84
| VRN - Vedlejší rozpočtové náklady | [5 empty] | 43248.63
| VRN1 - Průzkumné, geodetické a projektové práce | [5 empty] | 6435
| VRN3 - Zařízení staveniště | [5 empty] | 26520
| VRN7 - Provozní vlivy | [5 empty] | 4963.63
SOUPIS PRACÍ
Stavba:
P + R Voroněž_aktualizace
Objekt:
SO 411 - Závorový systém Voroněž 2
Soupis:
SO 411.3 - Stavební úpravy
Místo: |  |  | Brno |  |  | Datum: | 1. 10. 2025
Zadavatel: |  |  | Brněnské komunikace, a.s. |  |  | Projektant: | AŽD Praha, s.r.o.
Zhotovitel: | [5 empty] | Zpracovatel: | AŽD Praha, s.r.o.
PČ | Typ | Kód | Popis | MJ | Množství | J.cena [CZK] | Cena celkem [CZK] | Cenová soustava |  | DPH | J. Nh [h] | Nh celkem [h] | J. hmotnost [t] | Hmotnost celkem [t] | J. suť [t] | Suť Celkem [t]
Náklady soupisu celkem | [6 empty] | 335593.42 |  |  |  |  | 179.5341 |  | 0.92847 |  | 1.2887 |  | D | -1 | [10 empty] | 335593.42
| D | HSV | Práce a dodávky HSV |  |  |  | 292344.79 |  |  |  |  | 179.5341 |  | 0.92847 |  | 1.2887 | 1 | D | 0 |  |  |  | ROZPOCET | [6 empty] | 292344.79
| D | 1 | Zemní práce |  |  |  | 55649.53 |  |  |  |  | 95.3928 |  | 0.5193 |  | 1.2887 | 1 | D | 1 |  |  |  | ROZPOCET | [6 empty] | 55649.53
1 | K | 113106123 | Rozebrání dlažeb ze zámkových dlaždic komunikací pro pěší ručně | m2 | 2.45 | 111 | 271.95 | CS ÚRS 2025 02 |  | základní | 0.272 | 0.6664 | 0 | 0 | 0.26 | 0.637 | 4 | K | 2 |  |  |  | ROZPOCET | 271.95 | 0 | 0 | 0 | 0 | 1 | 271.95 | 4 | 751973469
| PP |  | Rozebrání dlažeb komunikací pro pěší s přemístěním hmot na skládku na vzdálenost do 3 m nebo s naložením na dopravní prostředek s ložem z kameniva nebo živice a s jakoukoliv výplní spár ručně ze zámkové dlažby | [14 empty] | PP | 2
| Online PSC |  | https://podminky.urs.cz/item/CS_URS_2025_02/113106123 | [14 empty] | Online PSC | 2
| VV |  | SO411 - v.č. C.3.1 | [14 empty] | VV | 2 | 1 | True | 0 | ROZPOCET
| VV |  | - rozebrání šedé zámk. dlažby tvar I - odměřeno v AutoCadu: | [14 empty] | VV | 2 | 1 | True | 0 | ROZPOCET
| VV |  | 7*0,35 |  | 2.45 | [12 empty] | VV | 2 | 2 | True | 1 | ROZPOCET
2 | K | 113107141 | Odstranění podkladu živičného tl 50 mm ručně | m2 | 6.65 | 126 | 837.9 | CS ÚRS 2025 02 |  | základní | 0.22 | 1.463 | 0 | 0 | 0.098 | 0.6517 | 4 | K | 2 |  |  |  | ROZPOCET | 837.9 | 0 | 0 | 0 | 0 | 1 | 837.9 | 4 | 497008767
| PP |  | Odstranění podkladů nebo krytů ručně s přemístěním hmot na skládku na vzdálenost do 3 m nebo s naložením na dopravní prostředek živičných, o tl. vrstvy do 50 mm | [14 empty] | PP | 2
| Online PSC |  | https://podminky.urs.cz/item/CS_URS_2025_02/113107141 | [14 empty] | Online PSC | 2
| VV |  | SO411 - v.č. C.3.1 | [14 empty] | VV | 2 | 1 | True | 0 | ROZPOCET
| VV |  | - rozebrání chodníku z LA - odměřeno v AutoCadu: | [14 empty] | VV | 2 | 1 | True | 0 | ROZPOCET
| VV |  | (4+2,5+6,5+6)*0,35 |  | 6.65 | [12 empty] | VV | 2 | 2 | True | 1 | ROZPOCET
3 | K | 121112003 | Sejmutí ornice tl vrstvy do 200 mm ručně | m2 | 84.75 | 187 | 15848.25 | CS ÚRS 2025 02 |  | základní | 0.551 | 46.6973 | 0 | 0 | 0 | 0 | 4 | K | 2 |  |  |  | ROZPOCET | 15848.25 | 0 | 0 | 0 | 0 | 1 | 15848.25 | 4 | -273809654
| PP |  | Sejmutí ornice ručně při souvislé ploše, tl. vrstvy do 200 mm | [14 empty] | PP | 2
| Online PSC |  | https://podminky.urs.cz/item/CS_URS_2025_02/121112003 | [14 empty] | Online PSC | 2
| VV |  | SO411 - v.č. C.3.1 | [14 empty] | VV | 2 | 1 | True | 0 | ROZPOCET
| VV |  | - výkopy v zeleném pásu. Odměřenov AutoCadu: | [14 empty] | VV | 2 | 1 | True | 0 | ROZPOCET
| VV |  | (25+20,5+74+65,5)*0,35 |  | 64.75 | [12 empty] | VV | 2 | 2 | True | 0 | ROZPOCET
| VV |  | - výkop pro rozšíření komunikace: | [14 empty] | VV | 2 | 1 | True | 0 | ROZPOCET
| VV |  | 20 |  | 20 | [12 empty] | VV | 2 | 2 | True | 0 | ROZPOCET
| VV |  | Součet |  | 84.75 | [12 empty] | VV | 2 | 4 | True | 1 | ROZPOCET
4 | K | 122251102 | Odkopávky a prokopávky nezapažené v hornině třídy těžitelnosti I skupiny 3 objem do 50 m3 strojně | m3 | 56.31 | 221 | 12444.51 | CS ÚRS 2025 02 |  | základní | 0.282 | 15.8794 | 0 | 0 | 0 | 0 | 4 | K | 2 |  |  |  | ROZPOCET | 12444.51 | 0 | 0 | 0 | 0 | 1 | 12444.51 | 4 | 1296679996
| PP |  | Odkopávky a prokopávky nezapažené strojně v hornině třídy těžitelnosti I skupiny 3 přes 20 do 50 m3 | [14 empty] | PP | 2
| Online PSC |  | https://podminky.urs.cz/item/CS_URS_2025_02/122251102 | [14 empty] | Online PSC | 2
| VV |  | SO411 - v.č. C.3.1 | [14 empty] | VV | 2 | 1 | True | 0 | ROZPOCET
| VV |  | tř. 3 (dle ČSN 73 3050) = tř. I (dle ČSN EN 805) | [14 empty] | VV | 2 | 1 | True | 0 | ROZPOCET
| VV |  | (2,45+6,65+84,75)*0,6 |  | 56.31 | [12 empty] | VV | 2 | 2 | True | 1 | ROZPOCET
5 | K | 122702119 | Příplatek za lepivost k odkopávkám a prokopávkám výsypek rozpojitelných bez předchozího rozrušení | m3 | 16.893 | 32.3 | 545.64 | CS ÚRS 2021 01 |  | základní | 0.105 | 1.7738 | 0 | 0 | 0 | 0 | 4 | K | 2 |  |  |  | ROZPOCET | 545.64 | 0 | 0 | 0 | 0 | 1 | 545.64 | 4 | 421123530
| PP |  | Odkopávky a prokopávky výsypek Příplatek k cenám za lepivost zemin | [14 empty] | PP | 2
| Online PSC |  | https://podminky.urs.cz/item/CS_URS_2021_01/122702119 | [14 empty] | Online PSC | 2
| VV |  | SO411 - v.č. C.3.1 | [14 empty] | VV | 2 | 1 | True | 0 | ROZPOCET
| VV |  | Příplatek za lepivost 30% | [14 empty] | VV | 2 | 1 | True | 0 | ROZPOCET
| VV |  | tř. 3 (dle ČSN 73 3050) = tř. I (dle ČSN EN 805) | [14 empty] | VV | 2 | 1 | True | 0 | ROZPOCET
| VV |  | ((2,45+6,65+84,75)*0,6)*0,3 |  | 16.893 | [12 empty] | VV | 2 | 2 | True | 1 | ROZPOCET
6 | K | 162651112 | Vodorovné přemístění přes 4 000 do 5000 m výkopku/sypaniny z horniny třídy těžitelnosti I skupiny 1 až 3 | m3 | 56.31 | 190 | 10698.9 | CS ÚRS 2025 02 |  | základní | 0.063 | 3.5475 | 0 | 0 | 0 | 0 | 4 | K | 2 |  |  |  | ROZPOCET | 10698.9 | 0 | 0 | 0 | 0 | 1 | 10698.9 | 4 | 1575264832
| PP |  | Vodorovné přemístění výkopku nebo sypaniny po suchu na obvyklém dopravním prostředku, bez naložení výkopku, avšak se složením bez rozhrnutí z horniny třídy těžitelnosti I skupiny 1 až 3 na vzdálenost přes 4 000 do 5 000 m | [14 empty] | PP | 2
| Online PSC |  | https://podminky.urs.cz/item/CS_URS_2025_02/162651112 | [14 empty] | Online PSC | 2
| VV |  | SO411 - v.č. C.3.1 | [14 empty] | VV | 2 | 1 | True | 0 | ROZPOCET
| VV |  | tř. 3 (dle ČSN 73 3050) = tř. I (dle ČSN EN 805) | [14 empty] | VV | 2 | 1 | True | 0 | ROZPOCET
| VV |  | (2,45+6,65+84,75)*0,6 |  | 56.31 | [12 empty] | VV | 2 | 2 | True | 1 | ROZPOCET
7 | K | 181111111 | Plošná úprava terénu do 500 m2 zemina skupiny 1 až 4 nerovnosti přes 50 do 100 mm v rovinně a svahu do 1:5 | m2 | 64.75 | 36.8 | 2382.8 | CS ÚRS 2025 02 |  | základní | 0.09 | 5.8275 | 0 | 0 | 0 | 0 | 4 | K | 2 |  |  |  | ROZPOCET | 2382.8 | 0 | 0 | 0 | 0 | 1 | 2382.8 | 4 | 147161130
| PP |  | Plošná úprava terénu v zemině skupiny 1 až 4 s urovnáním povrchu bez doplnění ornice souvislé plochy do 500 m2 při nerovnostech terénu přes 50 do 100 mm v rovině nebo na svahu do 1:5 | [14 empty] | PP | 2
| Online PSC |  | https://podminky.urs.cz/item/CS_URS_2025_02/181111111 | [14 empty] | Online PSC | 2
| VV |  | SO411 - v.č. C.3.1 | [14 empty] | VV | 2 | 1 | True | 0 | ROZPOCET
| VV |  | - úprava plochy zeleně. Odměřeno v AutoCadu: | [14 empty] | VV | 2 | 1 | True | 0 | ROZPOCET
| VV |  | (25+20,5+74+65,5)*0,35 |  | 64.75 | [12 empty] | VV | 2 | 2 | True | 1 | ROZPOCET
8 | K | 181351003 | Rozprostření ornice tl vrstvy do 200 mm pl do 100 m2 v rovině nebo ve svahu do 1:5 strojně | m2 | 64.75 | 91.7 | 5937.58 | CS ÚRS 2025 02 |  | základní | 0.114 | 7.3815 | 0 | 0 | 0 | 0 | 4 | K | 2 |  |  |  | ROZPOCET | 5937.58 | 0 | 0 | 0 | 0 | 1 | 5937.58 | 4 | 1295774704
| PP |  | Rozprostření a urovnání ornice v rovině nebo ve svahu sklonu do 1:5 strojně při souvislé ploše do 100 m2, tl. vrstvy do 200 mm | [14 empty] | PP | 2
| Online PSC |  | https://podminky.urs.cz/item/CS_URS_2025_02/181351003 | [14 empty] | Online PSC | 2
| VV |  | SO411 - v.č. C.3.1 | [14 empty] | VV | 2 | 1 | True | 0 | ROZPOCET
| VV |  | - úprava plochy zeleně. Odměřeno v AutoCadu: | [14 empty] | VV | 2 | 1 | True | 0 | ROZPOCET
| VV |  | (25+20,5+74+65,5)*0,35 |  | 64.75 | [12 empty] | VV | 2 | 2 | True | 1 | ROZPOCET
9 | K | 181411141 | Založení parterového trávníku výsevem pl do 1000 m2 v rovině a ve svahu do 1:5 | m2 | 64.75 | 33.7 | 2182.08 | CS ÚRS 2025 02 |  | základní | 0.077 | 4.9858 | 0 | 0 | 0 | 0 | 4 | K | 2 |  |  |  | ROZPOCET | 2182.08 | 0 | 0 | 0 | 0 | 1 | 2182.08 | 4 | 1904477330
| PP |  | Založení trávníku na půdě předem připravené plochy do 1000 m2 výsevem včetně utažení parterového v rovině nebo na svahu do 1:5 | [14 empty] | PP | 2
| Online PSC |  | https://podminky.urs.cz/item/CS_URS_2025_02/181411141 | [14 empty] | Online PSC | 2
| VV |  | SO411 - v.č. C.3.1 | [14 empty] | VV | 2 | 1 | True | 0 | ROZPOCET
| VV |  | - úprava plochy zeleně. Odměřeno v AutoCadu: | [14 empty] | VV | 2 | 1 | True | 0 | ROZPOCET
| VV |  | (25+20,5+74+65,5)*0,35 |  | 64.75 | [12 empty] | VV | 2 | 2 | True | 1 | ROZPOCET
10 | M | 00572410 | osivo směs travní parková | kg | 1.295 | 110 | 142.45 | CS ÚRS 2025 02 |  | základní | 0 | 0 | 0.001 | 0.001295 | 0 | 0 | 8 | M | 2 |  |  |  | ROZPOCET | 142.45 | 0 | 0 | 0 | 0 | 1 | 142.45 | 4 | 1629787297
| PP |  | osivo směs travní parková | [14 empty] | PP | 2
| VV |  | SO411 - v.č. C.3.1 | [14 empty] | VV | 2 | 1 | True | 0 | ROZPOCET
| VV |  | - osetí plochy kabelové trasy - odměřeno v AutoCadu: | [14 empty] | VV | 2 | 1 | True | 0 | ROZPOCET
| VV |  | 1Kg travního semene na 50m2 plochy | [14 empty] | VV | 2 | 1 | True | 0 | ROZPOCET
| VV |  | - úprava plochy zeleně. Odměřeno v AutoCadu: | [14 empty] | VV | 2 | 1 | True | 0 | ROZPOCET
| VV |  | 64,75/50 |  | 1.295 | [12 empty] | VV | 2 | 2 | True | 1 | ROZPOCET
11 | K | 181951112 | Úprava pláně v hornině třídy těžitelnosti I skupiny 1 až 3 se zhutněním strojně | m2 | 64.75 | 26.2 | 1696.45 | CS ÚRS 2025 02 |  | základní | 0.025 | 1.6188 | 0 | 0 | 0 | 0 | 4 | K | 2 |  |  |  | ROZPOCET | 1696.45 | 0 | 0 | 0 | 0 | 1 | 1696.45 | 4 | 462995591
| PP |  | Úprava pláně vyrovnáním výškových rozdílů strojně v hornině třídy těžitelnosti I, skupiny 1 až 3 se zhutněním | [14 empty] | PP | 2
| Online PSC |  | https://podminky.urs.cz/item/CS_URS_2025_02/181951112 | [14 empty] | Online PSC | 2
| VV |  | SO411 - v.č. C.3.1 | [14 empty] | VV | 2 | 1 | True | 0 | ROZPOCET
| VV |  | - úprava plochy zeleně. Odměřeno v AutoCadu: | [14 empty] | VV | 2 | 1 | True | 0 | ROZPOCET
| VV |  | (25+20,5+74+65,5)*0,35 |  | 64.75 | [12 empty] | VV | 2 | 2 | True | 1 | ROZPOCET
12 | K | 183205111 | Založení záhonu v rovině a svahu do 1:5 zemina skupiny 1 a 2 | m2 | 64.75 | 20.4 | 1320.9 | CS ÚRS 2025 02 |  | základní | 0.046 | 2.9785 | 0 | 0 | 0 | 0 | 4 | K | 2 |  |  |  | ROZPOCET | 1320.9 | 0 | 0 | 0 | 0 | 1 | 1320.9 | 4 | 1893884158
| PP |  | Založení záhonu pro výsadbu rostlin v rovině nebo na svahu do 1:5 v zemině skupiny 1 až 2 | [14 empty] | PP | 2
| Online PSC |  | https://podminky.urs.cz/item/CS_URS_2025_02/183205111 | [14 empty] | Online PSC | 2
| VV |  | SO411 - v.č. C.3.1 | [14 empty] | VV | 2 | 1 | True | 0 | ROZPOCET
| VV |  | - úprava plochy zeleně. Odměřeno v AutoCadu: | [14 empty] | VV | 2 | 1 | True | 0 | ROZPOCET
| VV |  | (25+20,5+74+65,5)*0,35 |  | 64.75 | [12 empty] | VV | 2 | 2 | True | 1 | ROZPOCET
13 | K | 183403114 | Obdělání půdy kultivátorováním v rovině a svahu do 1:5 | m2 | 64.75 | 1.17 | 75.76 | CS ÚRS 2025 02 |  | základní | 0.001 | 0.06475 | 0 | 0 | 0 | 0 | 4 | K | 2 |  |  |  | ROZPOCET | 75.76 | 0 | 0 | 0 | 0 | 1 | 75.76 | 4 | 1922423566
| PP |  | Obdělání půdy kultivátorováním v rovině nebo na svahu do 1:5 | [14 empty] | PP | 2
| Online PSC |  | https://podminky.urs.cz/item/CS_URS_2025_02/183403114 | [14 empty] | Online PSC | 2
| VV |  | SO411 - v.č. C.3.1 | [14 empty] | VV | 2 | 1 | True | 0 | ROZPOCET
| VV |  | - úprava plochy zeleně. Odměřeno v AutoCadu: | [14 empty] | VV | 2 | 1 | True | 0 | ROZPOCET
| VV |  | (25+20,5+74+65,5)*0,35 |  | 64.75 | [12 empty] | VV | 2 | 2 | True | 1 | ROZPOCET
14 | K | 183403153 | Obdělání půdy hrabáním v rovině a svahu do 1:5 | m2 | 64.75 | 5.28 | 341.88 | CS ÚRS 2025 02 |  | základní | 0.015 | 0.97125 | 0 | 0 | 0 | 0 | 4 | K | 2 |  |  |  | ROZPOCET | 341.88 | 0 | 0 | 0 | 0 | 1 | 341.88 | 4 | -1585637320
| PP |  | Obdělání půdy hrabáním v rovině nebo na svahu do 1:5 | [14 empty] | PP | 2
| Online PSC |  | https://podminky.urs.cz/item/CS_URS_2025_02/183403153 | [14 empty] | Online PSC | 2
| VV |  | SO411 - v.č. C.3.1 | [14 empty] | VV | 2 | 1 | True | 0 | ROZPOCET
| VV |  | - úprava plochy zeleně. Odměřeno v AutoCadu: | [14 empty] | VV | 2 | 1 | True | 0 | ROZPOCET
| VV |  | (25+20,5+74+65,5)*0,35 |  | 64.75 | [12 empty] | VV | 2 | 2 | True | 1 | ROZPOCET
15 | K | 185803111 | Ošetření trávníku shrabáním v rovině a svahu do 1:5 | m2 | 64.75 | 5.13 | 332.17 | CS ÚRS 2025 02 |  | základní | 0.011 | 0.71225 | 0 | 0 | 0 | 0 | 4 | K | 2 |  |  |  | ROZPOCET | 332.17 | 0 | 0 | 0 | 0 | 1 | 332.17 | 4 | 1613258979
| PP |  | Ošetření trávníku jednorázové v rovině nebo na svahu do 1:5 | [14 empty] | PP | 2
| Online PSC |  | https://podminky.urs.cz/item/CS_URS_2025_02/185803111 | [14 empty] | Online PSC | 2
| VV |  | SO411 - v.č. C.3.1 | [14 empty] | VV | 2 | 1 | True | 0 | ROZPOCET
| VV |  | - úprava plochy zeleně. Odměřeno v AutoCadu: | [14 empty] | VV | 2 | 1 | True | 0 | ROZPOCET
| VV |  | (25+20,5+74+65,5)*0,35 |  | 64.75 | [12 empty] | VV | 2 | 2 | True | 1 | ROZPOCET
16 | K | 185804312 | Zalití rostlin vodou plocha přes 20 m2 | m3 | 0.518 | 423 | 219.11 | CS ÚRS 2025 02 |  | základní | 0.861 | 0.446 | 0 | 0 | 0 | 0 | 4 | K | 2 |  |  |  | ROZPOCET | 219.11 | 0 | 0 | 0 | 0 | 1 | 219.11 | 4 | -1154424396
| PP |  | Zalití rostlin vodou plochy záhonů jednotlivě přes 20 m2 | [14 empty] | PP | 2
| Online PSC |  | https://podminky.urs.cz/item/CS_URS_2025_02/185804312 | [14 empty] | Online PSC | 2
| VV |  | SO411 - v.č. C.3.1 | [14 empty] | VV | 2 | 1 | True | 0 | ROZPOCET
| VV |  | - zálivka osetého povrchu kabelové trasy | [14 empty] | VV | 2 | 1 | True | 0 | ROZPOCET
| VV |  | Zalévání trávníku vodou 8x po 10 l/m2 | [14 empty] | VV | 2 | 1 | True | 0 | ROZPOCET
| VV |  | 64,75*0,001*8 |  | 0.518 | [12 empty] | VV | 2 | 2 | True | 1 | ROZPOCET
17 | M | 08211320 | voda pitná pro smluvní odběratele | m3 | 0.518 | 55.6 | 28.8 | CS ÚRS 2025 02 |  | základní | 0 | 0 | 1 | 0.518 | 0 | 0 | 8 | M | 2 |  |  |  | ROZPOCET | 28.8 | 0 | 0 | 0 | 0 | 1 | 28.8 | 4 | 583071639
| PP |  | voda pitná pro smluvní odběratele | [14 empty] | PP | 2
| VV |  | SO411 - v.č. C.3.1 | [14 empty] | VV | 2 | 1 | True | 0 | ROZPOCET
| VV |  | - zálivka osetého povrchu kabelové trasy | [14 empty] | VV | 2 | 1 | True | 0 | ROZPOCET
| VV |  | Zalévání trávníku vodou 8x po 10 l/m2 | [14 empty] | VV | 2 | 1 | True | 0 | ROZPOCET
| VV |  | 64,75*0,001*8 |  | 0.518 | [12 empty] | VV | 2 | 2 | True | 1 | ROZPOCET
18 | K | 185851121 | Dovoz vody pro zálivku rostlin za vzdálenost do 1000 m | m3 | 0.518 | 411 | 212.9 | CS ÚRS 2025 02 |  | základní | 0.452 | 0.23414 | 0 | 0 | 0 | 0 | 4 | K | 2 |  |  |  | ROZPOCET | 212.9 | 0 | 0 | 0 | 0 | 1 | 212.9 | 4 | -1372626659
| PP |  | Dovoz vody pro zálivku rostlin na vzdálenost do 1000 m | [14 empty] | PP | 2
| Online PSC |  | https://podminky.urs.cz/item/CS_URS_2025_02/185851121 | [14 empty] | Online PSC | 2
| VV |  | SO411 - v.č. C.3.1 | [14 empty] | VV | 2 | 1 | True | 0 | ROZPOCET
| VV |  | - zálivka osetého povrchu kabelové trasy | [14 empty] | VV | 2 | 1 | True | 0 | ROZPOCET
| VV |  | Zalévání trávníku vodou 8x po 10 l/m2 | [14 empty] | VV | 2 | 1 | True | 0 | ROZPOCET
| VV |  | 64,75*0,001*8 |  | 0.518 | [12 empty] | VV | 2 | 2 | True | 1 | ROZPOCET
19 | K | 185851129 | Příplatek k dovozu vody pro zálivku rostlin do 1000 m ZKD 1000 m | m3 | 5.18 | 25 | 129.5 | CS ÚRS 2025 02 |  | základní | 0.028 | 0.14504 | 0 | 0 | 0 | 0 | 4 | K | 2 |  |  |  | ROZPOCET | 129.5 | 0 | 0 | 0 | 0 | 1 | 129.5 | 4 | -1948869718
| PP |  | Dovoz vody pro zálivku rostlin Příplatek k ceně za každých dalších i započatých 1000 m | [14 empty] | PP | 2
| Online PSC |  | https://podminky.urs.cz/item/CS_URS_2025_02/185851129 | [14 empty] | Online PSC | 2
| VV |  | SO411 - v.č. C.3.1 | [14 empty] | VV | 2 | 1 | True | 0 | ROZPOCET
| VV |  | - zálivka osetého povrchu kabelové trasy | [14 empty] | VV | 2 | 1 | True | 0 | ROZPOCET
| VV |  | Zalévání trávníku vodou 8x po 10 l/m2 | [14 empty] | VV | 2 | 1 | True | 0 | ROZPOCET
| VV |  | 64,75*0,001*8*10 |  | 5.18 | [12 empty] | VV | 2 | 2 | True | 1 | ROZPOCET
| D | 5 | Komunikace pozemní |  |  |  | 231132.01 |  |  |  |  | 77.3939 |  | 0.40917 |  | 0 | 1 | D | 1 |  |  |  | ROZPOCET | [6 empty] | 231132.01
20 | K | 564801112 | Podklad ze štěrkodrtě ŠD plochy přes 100 m2 tl 40 mm | m2 | 29.1 | 61.5 | 1789.65 | CS ÚRS 2025 02 |  | základní | 0.02 | 0.582 | 0 | 0 | 0 | 0 | 4 | K | 2 |  |  |  | ROZPOCET | 1789.65 | 0 | 0 | 0 | 0 | 1 | 1789.65 | 4 | -1200817372
| PP |  | Podklad ze štěrkodrti ŠD s rozprostřením a zhutněním plochy přes 100 m2, po zhutnění tl. 40 mm | [14 empty] | PP | 2
| Online PSC |  | https://podminky.urs.cz/item/CS_URS_2025_02/564801112 | [14 empty] | Online PSC | 2
| VV |  | SO411 - v.č. C.3.1 | [14 empty] | VV | 2 | 1 | True | 0 | ROZPOCET
| VV |  | - pokládka šedé zámk. dlažby tvar I - odměřeno v AutoCadu: | [14 empty] | VV | 2 | 1 | True | 0 | ROZPOCET
| VV |  | 7*0,35 |  | 2.45 | [12 empty] | VV | 2 | 2 | True | 0 | ROZPOCET
| VV |  | - pokládka chodníku z LA - odměřeno v AutoCadu: | [14 empty] | VV | 2 | 1 | True | 0 | ROZPOCET
| VV |  | (4+2,5+6,5+6)*0,35 |  | 6.65 | [12 empty] | VV | 2 | 2 | True | 0 | ROZPOCET
| VV |  | - rozšíření komunikace: | [14 empty] | VV | 2 | 1 | True | 0 | ROZPOCET
| VV |  | 20 |  | 20 | [12 empty] | VV | 2 | 2 | True | 0 | ROZPOCET
| VV |  | Součet |  | 29.1 | [12 empty] | VV | 2 | 4 | True | 1 | ROZPOCET
21 | K | 564851111 | Podklad ze štěrkodrtě ŠD plochy přes 100 m2 tl 150 mm | m2 | 29.1 | 208 | 6052.8 | CS ÚRS 2025 02 |  | základní | 0.026 | 0.7566 | 0 | 0 | 0 | 0 | 4 | K | 2 |  |  |  | ROZPOCET | 6052.8 | 0 | 0 | 0 | 0 | 1 | 6052.8 | 4 | -133626688
| PP |  | Podklad ze štěrkodrti ŠD s rozprostřením a zhutněním plochy přes 100 m2, po zhutnění tl. 150 mm | [14 empty] | PP | 2
| Online PSC |  | https://podminky.urs.cz/item/CS_URS_2025_02/564851111 | [14 empty] | Online PSC | 2
| VV |  | SO411 - v.č. C.3.1 | [14 empty] | VV | 2 | 1 | True | 0 | ROZPOCET
| VV |  | - pokládka šedé zámk. dlažby tvar I - odměřeno v AutoCadu: | [14 empty] | VV | 2 | 1 | True | 0 | ROZPOCET
| VV |  | 7*0,35 |  | 2.45 | [12 empty] | VV | 2 | 2 | True | 0 | ROZPOCET
| VV |  | - pokládka chodníku z LA - odměřeno v AutoCadu: | [14 empty] | VV | 2 | 1 | True | 0 | ROZPOCET
| VV |  | (4+2,5+6,5+6)*0,35 |  | 6.65 | [12 empty] | VV | 2 | 2 | True | 0 | ROZPOCET
| VV |  | - rozšíření komunikace: | [14 empty] | VV | 2 | 1 | True | 0 | ROZPOCET
| VV |  | 20 |  | 20 | [12 empty] | VV | 2 | 2 | True | 0 | ROZPOCET
| VV |  | Součet |  | 29.1 | [12 empty] | VV | 2 | 4 | True | 1 | ROZPOCET
22 | K | 565175101 | Asfaltový beton vrstva podkladní ACP 16 S tl 100 mm š do 1,5 m z nemodifikovaného asfaltu | m2 | 26.65 | 885 | 23585.25 | CS ÚRS 2025 02 |  | základní | 0.307 | 8.1815 | 0 | 0 | 0 | 0 | 4 | K | 2 |  |  |  | ROZPOCET | 23585.25 | 0 | 0 | 0 | 0 | 1 | 23585.25 | 4 | 601563836
| PP |  | Asfaltový beton vrstva podkladní ACP 16 z nemodifikovaného asfaltu s rozprostřením a zhutněním ACP 16 S v pruhu šířky do 1,5 m, po zhutnění tl. 100 mm | [14 empty] | PP | 2
| Online PSC |  | https://podminky.urs.cz/item/CS_URS_2025_02/565175101 | [14 empty] | Online PSC | 2
| VV |  | SO411 - v.č. C.3.1 | [14 empty] | VV | 2 | 1 | True | 0 | ROZPOCET
| VV |  | - pokládka chodníku z LA - odměřeno v AutoCadu: | [14 empty] | VV | 2 | 1 | True | 0 | ROZPOCET
| VV |  | (4+2,5+6,5+6)*0,35 |  | 6.65 | [12 empty] | VV | 2 | 2 | True | 0 | ROZPOCET
| VV |  | - rozšíření komunikace: | [14 empty] | VV | 2 | 1 | True | 0 | ROZPOCET
| VV |  | 20 |  | 20 | [12 empty] | VV | 2 | 2 | True | 0 | ROZPOCET
| VV |  | Součet |  | 26.65 | [12 empty] | VV | 2 | 4 | True | 1 | ROZPOCET
23 | K | 572404111 | Posyp živičného podkladu nebo krytu drobným kamenivem v množství do 5 kg/m2 | m2 | 26.65 | 6.49 | 172.96 | CS ÚRS 2025 02 |  | základní | 0.009 | 0.23985 | 0.00501 | 0.13352 | 0 | 0 | 4 | K | 2 |  |  |  | ROZPOCET | 172.96 | 0 | 0 | 0 | 0 | 1 | 172.96 | 4 | -91273453
| PP |  | Posyp živičného podkladu nebo krytu kamenivem drobným těženým nebo drceným bez zhutnění, v množství do 5 kg/m2 | [14 empty] | PP | 2
| Online PSC |  | https://podminky.urs.cz/item/CS_URS_2025_02/572404111 | [14 empty] | Online PSC | 2
| VV |  | SO411 - v.č. C.3.1 | [14 empty] | VV | 2 | 1 | True | 0 | ROZPOCET
| VV |  | - pokládka chodníku z LA - odměřeno v AutoCadu: | [14 empty] | VV | 2 | 1 | True | 0 | ROZPOCET
| VV |  | (4+2,5+6,5+6)*0,35 |  | 6.65 | [12 empty] | VV | 2 | 2 | True | 0 | ROZPOCET
| VV |  | - rozšíření komunikace: | [14 empty] | VV | 2 | 1 | True | 0 | ROZPOCET
| VV |  | 20 |  | 20 | [12 empty] | VV | 2 | 2 | True | 0 | ROZPOCET
| VV |  | Součet |  | 26.65 | [12 empty] | VV | 2 | 4 | True | 1 | ROZPOCET
24 | K | 573191111 | Postřik infiltrační kationaktivní emulzí v množství 1 kg/m2 | m2 | 26.65 | 22.5 | 599.63 | CS ÚRS 2025 02 |  | základní | 0.008 | 0.2132 | 0 | 0 | 0 | 0 | 4 | K | 2 |  |  |  | ROZPOCET | 599.63 | 0 | 0 | 0 | 0 | 1 | 599.63 | 4 | 1546256207
| PP |  | Postřik infiltrační kationaktivní emulzí v množství 1,00 kg/m2 | [14 empty] | PP | 2
| Online PSC |  | https://podminky.urs.cz/item/CS_URS_2025_02/573191111 | [14 empty] | Online PSC | 2
| VV |  | SO411 - v.č. C.3.1 | [14 empty] | VV | 2 | 1 | True | 0 | ROZPOCET
| VV |  | - pokládka chodníku z LA - odměřeno v AutoCadu: | [14 empty] | VV | 2 | 1 | True | 0 | ROZPOCET
| VV |  | (4+2,5+6,5+6)*0,35 |  | 6.65 | [12 empty] | VV | 2 | 2 | True | 0 | ROZPOCET
| VV |  | - rozšíření komunikace: | [14 empty] | VV | 2 | 1 | True | 0 | ROZPOCET
| VV |  | 20 |  | 20 | [12 empty] | VV | 2 | 2 | True | 0 | ROZPOCET
| VV |  | Součet |  | 26.65 | [12 empty] | VV | 2 | 4 | True | 1 | ROZPOCET
25 | K | 578132113 | Litý asfalt MA 8 (LAJ) tl 30 mm š do 3 m z nemodifikovaného asfaltu | m2 | 26.65 | 605 | 16123.25 | CS ÚRS 2025 02 |  | základní | 0.201 | 5.3567 | 0 | 0 | 0 | 0 | 4 | K | 2 |  |  |  | ROZPOCET | 16123.25 | 0 | 0 | 0 | 0 | 1 | 16123.25 | 4 | 1856219264
| PP |  | Litý asfalt MA 8 (LAJ) s rozprostřením z nemodifikovaného asfaltu v pruhu šířky do 3 m tl. 30 mm | [14 empty] | PP | 2
| Online PSC |  | https://podminky.urs.cz/item/CS_URS_2025_02/578132113 | [14 empty] | Online PSC | 2
| VV |  | SO411 - v.č. C.3.1 | [14 empty] | VV | 2 | 1 | True | 0 | ROZPOCET
| VV |  | - pokládka chodníku z LA - odměřeno v AutoCadu: | [14 empty] | VV | 2 | 1 | True | 0 | ROZPOCET
| VV |  | (4+2,5+6,5+6)*0,35 |  | 6.65 | [12 empty] | VV | 2 | 2 | True | 0 | ROZPOCET
| VV |  | - rozšíření komunikace: | [14 empty] | VV | 2 | 1 | True | 0 | ROZPOCET
| VV |  | 20 |  | 20 | [12 empty] | VV | 2 | 2 | True | 0 | ROZPOCET
| VV |  | Součet |  | 26.65 | [12 empty] | VV | 2 | 4 | True | 1 | ROZPOCET
26 | K | 578132113 | Litý asfalt MA 8 (LAJ) tl 30 mm š do 3 m z nemodifikovaného asfaltu | m2 | 300 | 605 | 181500 | CS ÚRS 2025 02 |  | základní | 0.201 | 60.3 | 0 | 0 | 0 | 0 | 4 | K | 2 |  |  |  | ROZPOCET | 181500 | 0 | 0 | 0 | 0 | 1 | 181500 | 4 | 1345488303
| PP |  | Litý asfalt MA 8 (LAJ) s rozprostřením z nemodifikovaného asfaltu v pruhu šířky do 3 m tl. 30 mm | [14 empty] | PP | 2
| Online PSC |  | https://podminky.urs.cz/item/CS_URS_2025_02/578132113 | [14 empty] | Online PSC | 2
| VV |  | - lokální vysprávka parkoviště za hotelem Voroněž 2 | [14 empty] | VV | 2 | 1 | True | 0 | ROZPOCET
| VV |  | - plocha parkoviště 3 000 m2 | [14 empty] | VV | 2 | 1 | True | 0 | ROZPOCET
| VV |  | - vysprávka 10% | [14 empty] | VV | 2 | 1 | True | 0 | ROZPOCET
| VV |  | 3000*0,1 |  | 300 | [12 empty] | VV | 2 | 2 | True | 1 | ROZPOCET
27 | K | 596211110 | Kladení zámkové dlažby komunikací pro pěší ručně tl 60 mm skupiny A pl do 50 m2 | m2 | 2.45 | 451 | 1104.95 | CS ÚRS 2025 02 |  | základní | 0.72 | 1.764 | 0.08922 | 0.21859 | 0 | 0 | 4 | K | 2 |  |  |  | ROZPOCET | 1104.95 | 0 | 0 | 0 | 0 | 1 | 1104.95 | 4 | -862830385
| PP |  | Kladení dlažby z betonových zámkových dlaždic komunikací pro pěší ručně s ložem z kameniva těženého nebo drceného tl. do 40 mm, s vyplněním spár s dvojitým hutněním, vibrováním a se smetením přebytečného materiálu na krajnici tl. 60 mm skupiny A, pro plochy do 50 m2 | [14 empty] | PP | 2
| Online PSC |  | https://podminky.urs.cz/item/CS_URS_2025_02/596211110 | [14 empty] | Online PSC | 2
| VV |  | SO411 - v.č. C.3.1 | [14 empty] | VV | 2 | 1 | True | 0 | ROZPOCET
| VV |  | - pokládka šedé zámk. dlažby tvar I - odměřeno v AutoCadu: | [14 empty] | VV | 2 | 1 | True | 0 | ROZPOCET
| VV |  | 7*0,35 |  | 2.45 | [12 empty] | VV | 2 | 2 | True | 1 | ROZPOCET
28 | M | 59245015 | dlažba zámková betonová tvaru I 200x165mm tl 60mm přírodní | m2 | 0.505 | 403 | 203.52 | CS ÚRS 2025 02 |  | základní | 0 | 0 | 0.113 | 0.057065 | 0 | 0 | 8 | M | 2 |  |  |  | ROZPOCET | 203.52 | 0 | 0 | 0 | 0 | 1 | 203.52 | 4 | -766666348
| PP |  | dlažba zámková betonová tvaru I 200x165mm tl 60mm přírodní | [14 empty] | PP | 2
| VV |  | SO411 - v.č. C.3.1 | [14 empty] | VV | 2 | 1 | True | 0 | ROZPOCET
| VV |  | - využití stávající dlažby 80% | [14 empty] | VV | 2 | 1 | True | 0 | ROZPOCET
| VV |  | - pokládka šedé zámk. dlažby tvar I - odměřeno v AutoCadu: | [14 empty] | VV | 2 | 1 | True | 0 | ROZPOCET
| VV |  | (7*0,35)*0,2 |  | 0.49 | [12 empty] | VV | 2 | 2 | True | 1 | ROZPOCET
| VV |  | 0,49*1,03 'Přepočtené koeficientem množství |  | 0.505 | [12 empty] | VV | 2 | 2 | False | 1 | ROZPOCET
| D | 9 | Ostatní konstrukce a práce, bourání |  |  |  | 2464.26 |  |  |  |  | 4.631 |  | 0 |  | 0 | 1 | D | 1 |  |  |  | ROZPOCET | [6 empty] | 2464.26
29 | K | 919735111 | Řezání stávajícího živičného krytu hl do 50 mm | m | 26.4 | 85 | 2244 | CS ÚRS 2025 02 |  | základní | 0.155 | 4.092 | 0 | 0 | 0 | 0 | 4 | K | 2 |  |  |  | ROZPOCET | 2244 | 0 | 0 | 0 | 0 | 1 | 2244 | 4 | 1619050715
| PP |  | Řezání stávajícího živičného krytu nebo podkladu hloubky do 50 mm | [14 empty] | PP | 2
| Online PSC |  | https://podminky.urs.cz/item/CS_URS_2025_02/919735111 | [14 empty] | Online PSC | 2
| VV |  | SO411 - v.č. C.3.1 | [14 empty] | VV | 2 | 1 | True | 0 | ROZPOCET
| VV |  | - chodník z litého asfaltu: | [14 empty] | VV | 2 | 1 | True | 0 | ROZPOCET
| VV |  | 2*4+2*2,5+2*6+4*0,35 |  | 26.4 | [12 empty] | VV | 2 | 2 | True | 1 | ROZPOCET
30 | K | 979054451 | Očištění vybouraných zámkových dlaždic s původním spárováním z kameniva těženého | m2 | 2.45 | 89.9 | 220.26 | CS ÚRS 2025 02 |  | základní | 0.22 | 0.539 | 0 | 0 | 0 | 0 | 4 | K | 2 |  |  |  | ROZPOCET | 220.26 | 0 | 0 | 0 | 0 | 1 | 220.26 | 4 | -1359334546
| PP |  | Očištění vybouraných prvků komunikací od spojovacího materiálu s odklizením a uložením očištěných hmot a spojovacího materiálu na skládku na vzdálenost do 10 m zámkových dlaždic s vyplněním spár kamenivem | [14 empty] | PP | 2
| Online PSC |  | https://podminky.urs.cz/item/CS_URS_2025_02/979054451 | [14 empty] | Online PSC | 2
| VV |  | SO411 - v.č. C.3.1 | [14 empty] | VV | 2 | 1 | True | 0 | ROZPOCET
| VV |  | - rozebrání šedé zámk. dlažby tvar I - odměřeno v AutoCadu: | [14 empty] | VV | 2 | 1 | True | 0 | ROZPOCET
| VV |  | 7*0,35 |  | 2.45 | [12 empty] | VV | 2 | 2 | True | 1 | ROZPOCET
| D | 997 | Přesun sutě |  |  |  | 2109.15 |  |  |  |  | 0.56937 |  | 0 |  | 0 | 1 | D | 1 |  |  |  | ROZPOCET | [6 empty] | 2109.15
31 | K | 997221561 | Vodorovná doprava suti z kusových materiálů do 1 km | t | 2.981 | 58.7 | 174.98 | CS ÚRS 2025 02 |  | základní | 0.032 | 0.095392 | 0 | 0 | 0 | 0 | 4 | K | 2 |  |  |  | ROZPOCET | 174.98 | 0 | 0 | 0 | 0 | 1 | 174.98 | 4 | -1614896490
| PP |  | Vodorovná doprava suti bez naložení, ale se složením a s hrubým urovnáním z kusových materiálů, na vzdálenost do 1 km | [14 empty] | PP | 2
| Online PSC |  | https://podminky.urs.cz/item/CS_URS_2025_02/997221561 | [14 empty] | Online PSC | 2
| VV |  | SO411 - v.č. C.3.1 | [14 empty] | VV | 2 | 1 | True | 0 | ROZPOCET
| VV |  | - šedá zámk. dlažba: | [14 empty] | VV | 2 | 1 | True | 0 | ROZPOCET
| VV |  | (2,45*0,06*2,5) |  | 0.368 | [12 empty] | VV | 2 | 2 | True | 0 | ROZPOCET
| VV |  | - litý asfalt: | [14 empty] | VV | 2 | 1 | True | 0 | ROZPOCET
| VV |  | (6,65*0,15*2,62) |  | 2.613 | [12 empty] | VV | 2 | 2 | True | 0 | ROZPOCET
| VV |  | Součet |  | 2.981 | [12 empty] | VV | 2 | 4 | True | 1 | ROZPOCET
32 | K | 997221611 | Nakládání suti na dopravní prostředky pro vodorovnou dopravu | t | 2.981 | 179 | 533.6 | CS ÚRS 2025 02 |  | základní | 0.159 | 0.47398 | 0 | 0 | 0 | 0 | 4 | K | 2 |  |  |  | ROZPOCET | 533.6 | 0 | 0 | 0 | 0 | 1 | 533.6 | 4 | 1927834934
| PP |  | Nakládání na dopravní prostředky pro vodorovnou dopravu suti | [14 empty] | PP | 2
| Online PSC |  | https://podminky.urs.cz/item/CS_URS_2025_02/997221611 | [14 empty] | Online PSC | 2
| VV |  | SO411 - v.č. C.3.1 | [14 empty] | VV | 2 | 1 | True | 0 | ROZPOCET
| VV |  | - šedá zámk. dlažba: | [14 empty] | VV | 2 | 1 | True | 0 | ROZPOCET
| VV |  | (2,45*0,06*2,5) |  | 0.368 | [12 empty] | VV | 2 | 2 | True | 0 | ROZPOCET
| VV |  | - litý asfalt: | [14 empty] | VV | 2 | 1 | True | 0 | ROZPOCET
| VV |  | (6,65*0,15*2,62) |  | 2.613 | [12 empty] | VV | 2 | 2 | True | 0 | ROZPOCET
| VV |  | Součet |  | 2.981 | [12 empty] | VV | 2 | 4 | True | 1 | ROZPOCET
33 | K | 997221875 | Poplatek za uložení na recyklační skládce (skládkovné) stavebního odpadu asfaltového bez obsahu dehtu zatříděného do Katalogu odpadů pod kódem 17 03 02 | t | 2.613 | 536 | 1400.57 | CS ÚRS 2025 02 |  | základní | 0 | 0 | 0 | 0 | 0 | 0 | 4 | K | 2 |  |  |  | ROZPOCET | 1400.57 | 0 | 0 | 0 | 0 | 1 | 1400.57 | 4 | -492383547
| PP |  | Poplatek za uložení stavebního odpadu na recyklační skládce (skládkovné) asfaltového bez obsahu dehtu zatříděného do Katalogu odpadů pod kódem 17 03 02 | [14 empty] | PP | 2
| Online PSC |  | https://podminky.urs.cz/item/CS_URS_2025_02/997221875 | [14 empty] | Online PSC | 2
| VV |  | SO411 - v.č. C.3.1 | [14 empty] | VV | 2 | 1 | True | 0 | ROZPOCET
| VV |  | - litý asfalt: | [14 empty] | VV | 2 | 1 | True | 0 | ROZPOCET
| VV |  | (6,65*0,15*2,62) |  | 2.613 | [12 empty] | VV | 2 | 2 | True | 1 | ROZPOCET
| D | 998 | Přesun hmot |  |  |  | 989.84 |  |  |  |  | 1.5471 |  | 0 |  | 0 | 1 | D | 1 |  |  |  | ROZPOCET | [6 empty] | 989.84
34 | K | 998223011 | Přesun hmot pro pozemní komunikace s krytem dlážděným | t | 3.897 | 254 | 989.84 | CS ÚRS 2025 02 |  | základní | 0.397 | 1.5471 | 0 | 0 | 0 | 0 | 4 | K | 2 |  |  |  | ROZPOCET | 989.84 | 0 | 0 | 0 | 0 | 1 | 989.84 | 4 | -287030761
| PP |  | Přesun hmot pro pozemní komunikace s krytem dlážděným dopravní vzdálenost do 200 m jakékoliv délky objektu | [14 empty] | PP | 2
| Online PSC |  | https://podminky.urs.cz/item/CS_URS_2025_02/998223011 | [14 empty] | Online PSC | 2
| VV |  | SO411 - v.č. C.3.1 | [14 empty] | VV | 2 | 1 | True | 0 | ROZPOCET
| VV |  | - automatický výpočet | [14 empty] | VV | 2 | 1 | True | 0 | ROZPOCET
| VV |  | 0,916 |  | 0.916 | [12 empty] | VV | 2 | 2 | True | 0 | ROZPOCET
| VV |  | - přesun dlažby | [14 empty] | VV | 2 | 1 | True | 0 | ROZPOCET
| VV |  | 0,368 |  | 0.368 | [12 empty] | VV | 2 | 2 | True | 0 | ROZPOCET
| VV |  | - odvoz suti | [14 empty] | VV | 2 | 1 | True | 0 | ROZPOCET
| VV |  | 2,613 |  | 2.613 | [12 empty] | VV | 2 | 2 | True | 0 | ROZPOCET
| VV |  | Součet |  | 3.897 | [12 empty] | VV | 2 | 4 | True | 1 | ROZPOCET
| D | VRN | Vedlejší rozpočtové náklady |  |  |  | 43248.63 |  |  |  |  | 0 |  | 0 |  | 0 | 5 | D | 0 |  |  |  | ROZPOCET | [6 empty] | 43248.63
35 | K | 012103101 | Náklady na vytýčení inženýrských sítí | kus | 1 | 5330 | 5330 | Cena pro projekt |  | základní | 0 | 0 | 0 | 0 | 0 | 0 | 1024 | K | 1 |  |  |  | ROZPOCET | 5330 | 0 | 0 | 0 | 0 | 1 | 5330 | 1024 | -2023807607
| PP |  | Náklady na vytýčení inženýrských sítí | [14 empty] | PP | 1
| VV |  | Vytýčení inženýrských sítí dotčených nebo souvisejících se stavbou před a v průběhu výstavby. | [14 empty] | VV | 1 | 1 | True | 0 | ROZPOCET
| VV |  | 1 |  | 1 | [12 empty] | VV | 1 | 2 | True | 0 | ROZPOCET
| VV |  | Součet |  | 1 | [12 empty] | VV | 1 | 4 | True | 1 | ROZPOCET
| D | VRN1 | Průzkumné, geodetické a projektové práce |  |  |  | 6435 |  |  |  |  | 0 |  | 0 |  | 0 | 5 | D | 1 |  |  |  | ROZPOCET | [6 empty] | 6435
36 | K | 012303000 | Zeměměřičské práce při provádění stavby | kus | 1 | 6435 | 6435 | CS ÚRS 2025 02 |  | základní | 0 | 0 | 0 | 0 | 0 | 0 | 1024 | K | 2 |  |  |  | ROZPOCET | 6435 | 0 | 0 | 0 | 0 | 1 | 6435 | 1024 | 1202368498
| PP |  | Zeměměřičské práce při provádění stavby | [14 empty] | PP | 2
| Online PSC |  | https://podminky.urs.cz/item/CS_URS_2025_02/012303000 | [14 empty] | Online PSC | 2
| VV |  | SO 401 - v.č. B - Souhrnná technická zpráva | [14 empty] | VV | 2 | 1 | True | 0 | ROZPOCET
| VV |  | - přímo zadané: | [14 empty] | VV | 2 | 1 | True | 0 | ROZPOCET
| VV |  | 1 |  | 1 | [12 empty] | VV | 2 | 2 | True | 1 | ROZPOCET
| D | VRN3 | Zařízení staveniště |  |  |  | 26520 |  |  |  |  | 0 |  | 0 |  | 0 | 5 | D | 1 |  |  |  | ROZPOCET | [6 empty] | 26520
37 | K | 032002000 | Vybavení staveniště | kus | 1 | 10530 | 10530 | CS ÚRS 2025 02 |  | základní | 0 | 0 | 0 | 0 | 0 | 0 | 1024 | K | 2 |  |  |  | ROZPOCET | 10530 | 0 | 0 | 0 | 0 | 1 | 10530 | 1024 | -1770277454
| PP |  | Vybavení staveniště | [14 empty] | PP | 2
| Online PSC |  | https://podminky.urs.cz/item/CS_URS_2025_02/032002000 | [14 empty] | Online PSC | 2
| VV |  | SO 401 - v.č. B - Souhrnná technická zpráva | [14 empty] | VV | 2 | 1 | True | 0 | ROZPOCET
| VV |  | - přímo zadané: | [14 empty] | VV | 2 | 1 | True | 0 | ROZPOCET
| VV |  | 1 |  | 1 | [12 empty] | VV | 2 | 2 | True | 1 | ROZPOCET
38 | K | 034203000 | Opatření na ochranu pozemků sousedních se staveništěm | kus | 1 | 6240 | 6240 | CS ÚRS 2025 02 |  | základní | 0 | 0 | 0 | 0 | 0 | 0 | 1024 | K | 2 |  |  |  | ROZPOCET | 6240 | 0 | 0 | 0 | 0 | 1 | 6240 | 1024 | 824646766
| PP |  | Opatření na ochranu pozemků sousedních se staveništěm | [14 empty] | PP | 2
| Online PSC |  | https://podminky.urs.cz/item/CS_URS_2025_02/034203000 | [14 empty] | Online PSC | 2
| VV |  | SO 401 - v.č. B - Souhrnná technická zpráva | [14 empty] | VV | 2 | 1 | True | 0 | ROZPOCET
| VV |  | - GZS vč. opatření na ochranu dle vyhl. 398/2009 Sb. | [14 empty] | VV | 2 | 1 | True | 0 | ROZPOCET
| VV |  | - přímo zadané | [14 empty] | VV | 2 | 1 | True | 0 | ROZPOCET
| VV |  | 1 |  | 1 | [12 empty] | VV | 2 | 2 | True | 1 | ROZPOCET
39 | K | 034303000.1 | Náklady na dopravní značení na staveništi a/nebo v okolí staveniště | kpl | 1 | 9750 | 9750 | Cena pro projekt |  | základní | 0 | 0 | 0 | 0 | 0 | 0 | 1024 | K | 2 |  |  |  | ROZPOCET | 9750 | 0 | 0 | 0 | 0 | 1 | 9750 | 1024 | -1511267883
| PP |  | Náklady na dopravní značení na staveništi a/nebo v okolí staveniště | [14 empty] | PP | 2
| VV |  | Náklady na zřízení, údržbu a zrušení dočasného dopravního značení, potřebného k zajištění přístupu nebo provozu na staveništi a/nebo | [14 empty] | VV | 2 | 1 | True | 0 | ROZPOCET
| VV |  | v okolí staveniště. | [14 empty] | VV | 2 | 1 | True | 0 | ROZPOCET
| VV |  | Dopravně inženýrská opatření | [14 empty] | VV | 2 | 1 | True | 0 | ROZPOCET
| VV |  | 1 |  | 1 | [12 empty] | VV | 2 | 2 | True | 1 | ROZPOCET
| D | VRN7 | Provozní vlivy |  |  |  | 4963.63 |  |  |  |  | 0 |  | 0 |  | 0 | 5 | D | 1 |  |  |  | ROZPOCET | [6 empty] | 4963.63
40 | K | 072002000 | Silniční provoz | kus | 1 | 4963.63 | 4963.63 | CS ÚRS 2025 02 |  | základní | 0 | 0 | 0 | 0 | 0 | 0 | 1024 | K | 2 |  |  |  | ROZPOCET | 4963.63 | 0 | 0 | 0 | 0 | 1 | 4963.63 | 1024 | 1553680345
| PP |  | Silniční provoz | [14 empty] | PP | 2
| Online PSC |  | https://podminky.urs.cz/item/CS_URS_2025_02/072002000 | [14 empty] | Online PSC | 2
| VV |  | SO 401 - v.č. B - Souhrnná technická zpráva | [14 empty] | VV | 2 | 1 | True | 0 | ROZPOCET
| VV |  | - Rušení prací silničním provozem | [14 empty] | VV | 2 | 1 | True | 0 | ROZPOCET
| VV |  | - přímo zadané | [14 empty] | VV | 2 | 1 | True | 0 | ROZPOCET
| VV |  | 1 |  | 1 | [12 empty] | VV | 2 | 2 | True | 1 | ROZPOCET

## SO 411.4 - Kamerový dohled
{9e5244c6-c956-43f4-afbc-db0a9ef53a75}
2
| KRYCÍ LIST SOUPISU PRACÍ | [7 empty] | v --- níže se nacházejí doplnkové a pomocné údaje k sestavám --- v | [8 empty] | False
Stavba:
P + R Voroněž_aktualizace
Objekt:
SO 411 - Závorový systém Voroněž 2
Soupis:
SO 411.4 - Kamerový dohled
| KSO: |  |  |  |  | CC-CZ:
| Místo: |  | Brno |  |  | Datum: | 1. 10. 2025
| Zadavatel: |  |  |  |  | IČ: | 60733098
|  | Brněnské komunikace, a.s. |  |  |  | DIČ: | CZ60733098
| Zhotovitel: |  |  |  |  | IČ:
DIČ:
| Projektant: |  |  |  |  | IČ: | 48029483
|  | AŽD Praha, s.r.o. |  |  |  | DIČ: | CZ48029483
| Zpracovatel: |  |  |  |  | IČ: | 48029483
|  | AŽD Praha, s.r.o. |  |  |  | DIČ: | CZ48029483
Poznámka:
| Cena bez DPH | [5 empty] | 188034.11
|  |  | Základ daně |  |  | Sazba daně | Výše daně
| DPH | základní | 188034.11 |  |  | 21% | 39487.16
|  | snížená | 0 |  |  | 12% | 0
|  | zákl. přenesená | 0 |  |  | 21% | 0
|  | sníž. přenesená | 0 |  |  | 12% | 0
|  | nulová | 0 |  |  | 0% | 0
| Cena s DPH |  |  | v | CZK |  | 227521.27
REKAPITULACE ČLENĚNÍ SOUPISU PRACÍ
Stavba:
P + R Voroněž_aktualizace
Objekt:
SO 411 - Závorový systém Voroněž 2
Soupis:
SO 411.4 - Kamerový dohled
Místo: |  |  | Brno |  |  | Datum: | 1. 10. 2025
Zadavatel: |  |  | Brněnské komunikace, a.s. |  |  | Projektant: | AŽD Praha, s.r.o.
Zhotovitel: | [5 empty] | Zpracovatel: | AŽD Praha, s.r.o.
Kód dílu - Popis | [6 empty] | Cena celkem [CZK]
Náklady stavby celkem | [6 empty] | 188034.11 | [11 empty] | -1
| M - Práce a dodávky M | [5 empty] | 188034.11
| 22-M - Montáže technologických zařízení pro dopravní stavby | [5 empty] | 188034.11
SOUPIS PRACÍ
Stavba:
P + R Voroněž_aktualizace
Objekt:
SO 411 - Závorový systém Voroněž 2
Soupis:
SO 411.4 - Kamerový dohled
Místo: |  |  | Brno |  |  | Datum: | 1. 10. 2025
Zadavatel: |  |  | Brněnské komunikace, a.s. |  |  | Projektant: | AŽD Praha, s.r.o.
Zhotovitel: | [5 empty] | Zpracovatel: | AŽD Praha, s.r.o.
PČ | Typ | Kód | Popis | MJ | Množství | J.cena [CZK] | Cena celkem [CZK] | Cenová soustava |  | DPH | J. Nh [h] | Nh celkem [h] | J. hmotnost [t] | Hmotnost celkem [t] | J. suť [t] | Suť Celkem [t]
Náklady soupisu celkem | [6 empty] | 188034.11 |  |  |  |  | 104.248 |  | 0 |  | 0 |  | D | -1 | [10 empty] | 188034.11
| D | M | Práce a dodávky M |  |  |  | 188034.11 |  |  |  |  | 104.248 |  | 0 |  | 0 | 3 | D | 0 |  |  |  | ROZPOCET | [6 empty] | 188034.11
| D | 22-M | Montáže technologických zařízení pro dopravní stavby |  |  |  | 188034.11 |  |  |  |  | 104.248 |  | 0 |  | 0 | 3 | D | 1 |  |  |  | ROZPOCET | [6 empty] | 188034.11
1 | K | 220731022 | Montáž kamery v krytu | kus | 1 | 1200 | 1200 | CS ÚRS 2025 02 |  | základní | 0.89 | 0.89 | 0 | 0 | 0 | 0 | 64 | K | 2 |  |  |  | ROZPOCET | 1200 | 0 | 0 | 0 | 0 | 1 | 1200 | 64 | 449200949
| PP |  | Montáž kamery v krytu včetně posazení na konzoli, přišroubování, připojení sítě 220 V, zapojení ovládacího konektoru, mechanického nastavení, utěsnění šroubů, přívodů, úpravy a zaizolování na konzolu nebo stativ | [14 empty] | PP | 2
| Online PSC |  | https://podminky.urs.cz/item/CS_URS_2025_02/220731022 | [14 empty] | Online PSC | 2
| VV |  | SO411 - v.č. C.3.1 | [14 empty] | VV | 2 | 1 | True | 0 | ROZPOCET
| VV |  | - montáž přehledové kamery K3.2: | [14 empty] | VV | 2 | 1 | True | 0 | ROZPOCET
| VV |  | 1 |  | 1 | [12 empty] | VV | 2 | 2 | True | 1 | ROZPOCET
2 | M | 406100005-R | Pevná kamera 1/2,8“ Full HD kamera 1920x1080, den/noc, venkovní kryt s vyhříváním, podle specifikace | kus | 1 | 69901.11 | 69901.11 | Cena pro projekt |  | základní | 0 | 0 | 0 | 0 | 0 | 0 | 256 | M | 2 |  |  |  | ROZPOCET | 69901.11 | 0 | 0 | 0 | 0 | 1 | 69901.11 | 64 | -1098561274
| PP |  | Pevná kamera 1/2,8“ Full HD kamera 1920x1080, den/noc, venkovní kryt s vyhříváním, podle specifikace | [14 empty] | PP | 2
| VV |  | SO411 - v.č. C.3.1 | [14 empty] | VV | 2 | 1 | True | 0 | ROZPOCET
| VV |  | - dodávka přehledové kamery K3.2: | [14 empty] | VV | 2 | 1 | True | 0 | ROZPOCET
| VV |  | 1 |  | 1 | [12 empty] | VV | 2 | 2 | True | 1 | ROZPOCET
3 | K | 220731042 | Nastavení kamery otočné a pevné v krytu | kus | 1 | 3590 | 3590 | CS ÚRS 2025 02 |  | základní | 2.66 | 2.66 | 0 | 0 | 0 | 0 | 64 | K | 2 |  |  |  | ROZPOCET | 3590 | 0 | 0 | 0 | 0 | 1 | 3590 | 64 | -1021809654
| PP |  | Nastavení kamery s připojením do sítě a připojení koax. kabelu,připojení zkušebního monitoru,rozmontování kamery,připevnění objektivu,mechanického nastavení,elektrického nastavení dílů, proudu, geometrie,odpojení zkušebního monitoru a zapojení kamery otočné a pevné v krytu | [14 empty] | PP | 2
| Online PSC |  | https://podminky.urs.cz/item/CS_URS_2025_02/220731042 | [14 empty] | Online PSC | 2
| VV |  | SO411 - v.č. C.3.1 | [14 empty] | VV | 2 | 1 | True | 0 | ROZPOCET
| VV |  | v.č. B - Souhrnná technická zpráva | [14 empty] | VV | 2 | 1 | True | 0 | ROZPOCET
| VV |  | - přehledová kamera K3.2: | [14 empty] | VV | 2 | 1 | True | 0 | ROZPOCET
| VV |  | 1 |  | 1 | [12 empty] | VV | 2 | 2 | True | 1 | ROZPOCET
4 | K | 220731051 | Provedení kamerové zkoušky s montáží | kus | 1 | 7010 | 7010 | CS ÚRS 2025 02 |  | základní | 5.2 | 5.2 | 0 | 0 | 0 | 0 | 64 | K | 2 |  |  |  | ROZPOCET | 7010 | 0 | 0 | 0 | 0 | 1 | 7010 | 64 | 676901267
| PP |  | Provedení kamerové zkoušky s montáží a kontrolou | [14 empty] | PP | 2
| Online PSC |  | https://podminky.urs.cz/item/CS_URS_2025_02/220731051 | [14 empty] | Online PSC | 2
| VV |  | SO411 - v.č. C.3.1 | [14 empty] | VV | 2 | 1 | True | 0 | ROZPOCET
| VV |  | v.č. B - Souhrnná technická zpráva | [14 empty] | VV | 2 | 1 | True | 0 | ROZPOCET
| VV |  | - přehledová kamera K3.2: | [14 empty] | VV | 2 | 1 | True | 0 | ROZPOCET
| VV |  | 1 |  | 1 | [12 empty] | VV | 2 | 2 | True | 1 | ROZPOCET
5 | K | 220450008-R | Programování a servisní konfigurace kamery a videocentrály, konfigurace síťového záznamu | kus | 1 | 106333 | 106333 | Cena pro projekt |  | základní | 95.498 | 95.498 | 0 | 0 | 0 | 0 | 64 | K | 2 |  |  |  | ROZPOCET | 106333 | 0 | 0 | 0 | 0 | 1 | 106333 | 64 | 12170701
| PP |  | Programování a servisní konfigurace kamery a videocentrály, konfigurace síťového záznamu | [14 empty] | PP | 2
| VV |  | SO411 - v.č. C.3.1 | [14 empty] | VV | 2 | 1 | True | 0 | ROZPOCET
| VV |  | v.č. B - Souhrnná technická zpráva | [14 empty] | VV | 2 | 1 | True | 0 | ROZPOCET
| VV |  | kompletace kamerového bodu | [14 empty] | VV | 2 | 1 | True | 0 | ROZPOCET
| VV |  | 1 |  | 1 | [12 empty] | VV | 2 | 2 | True | 1 | ROZPOCET

## SO 411.5 - Svislé a vodor...
{3733bc2d-e99c-4221-9d4a-a02d54836795}
2
| KRYCÍ LIST SOUPISU PRACÍ | [7 empty] | v --- níže se nacházejí doplnkové a pomocné údaje k sestavám --- v | [8 empty] | False
Stavba:
P + R Voroněž_aktualizace
Objekt:
SO 411 - Závorový systém Voroněž 2
Soupis:
SO 411.5 - Svislé a vodorovné dopravní značení
| KSO: |  |  |  |  | CC-CZ:
| Místo: |  | Brno |  |  | Datum: | 1. 10. 2025
| Zadavatel: |  |  |  |  | IČ: | 60733098
|  | Brněnské komunikace, a.s. |  |  |  | DIČ: | CZ60733098
| Zhotovitel: |  |  |  |  | IČ:
DIČ:
| Projektant: |  |  |  |  | IČ: | 48029483
|  | AŽD Praha, s.r.o. |  |  |  | DIČ: | CZ48029483
| Zpracovatel: |  |  |  |  | IČ: | 48029483
|  | AŽD Praha, s.r.o. |  |  |  | DIČ: | CZ48029483
Poznámka:
| Cena bez DPH | [5 empty] | 87187.08
|  |  | Základ daně |  |  | Sazba daně | Výše daně
| DPH | základní | 87187.08 |  |  | 21% | 18309.29
|  | snížená | 0 |  |  | 12% | 0
|  | zákl. přenesená | 0 |  |  | 21% | 0
|  | sníž. přenesená | 0 |  |  | 12% | 0
|  | nulová | 0 |  |  | 0% | 0
| Cena s DPH |  |  | v | CZK |  | 105496.37
REKAPITULACE ČLENĚNÍ SOUPISU PRACÍ
Stavba:
P + R Voroněž_aktualizace
Objekt:
SO 411 - Závorový systém Voroněž 2
Soupis:
SO 411.5 - Svislé a vodorovné dopravní značení
Místo: |  |  | Brno |  |  | Datum: | 1. 10. 2025
Zadavatel: |  |  | Brněnské komunikace, a.s. |  |  | Projektant: | AŽD Praha, s.r.o.
Zhotovitel: | [5 empty] | Zpracovatel: | AŽD Praha, s.r.o.
Kód dílu - Popis | [6 empty] | Cena celkem [CZK]
Náklady stavby celkem | [6 empty] | 87187.08 | [11 empty] | -1
| HSV - Práce a dodávky HSV | [5 empty] | 87187.08
| 9 - Ostatní konstrukce a práce, bourání | [5 empty] | 87187.08
SOUPIS PRACÍ
Stavba:
P + R Voroněž_aktualizace
Objekt:
SO 411 - Závorový systém Voroněž 2
Soupis:
SO 411.5 - Svislé a vodorovné dopravní značení
Místo: |  |  | Brno |  |  | Datum: | 1. 10. 2025
Zadavatel: |  |  | Brněnské komunikace, a.s. |  |  | Projektant: | AŽD Praha, s.r.o.
Zhotovitel: | [5 empty] | Zpracovatel: | AŽD Praha, s.r.o.
PČ | Typ | Kód | Popis | MJ | Množství | J.cena [CZK] | Cena celkem [CZK] | Cenová soustava |  | DPH | J. Nh [h] | Nh celkem [h] | J. hmotnost [t] | Hmotnost celkem [t] | J. suť [t] | Suť Celkem [t]
Náklady soupisu celkem | [6 empty] | 87187.08 |  |  |  |  | 30.5702 |  | 1.7103 |  | 0.004 |  | D | -1 | [10 empty] | 87187.08
| D | HSV | Práce a dodávky HSV |  |  |  | 87187.08 |  |  |  |  | 30.5702 |  | 1.7103 |  | 0.004 | 1 | D | 0 |  |  |  | ROZPOCET | [6 empty] | 87187.08
| D | 9 | Ostatní konstrukce a práce, bourání |  |  |  | 87187.08 |  |  |  |  | 30.5702 |  | 1.7103 |  | 0.004 | 1 | D | 1 |  |  |  | ROZPOCET | [6 empty] | 87187.08
1 | K | 914111111 | Montáž svislé dopravní značky do velikosti 1 m2 objímkami na sloupek nebo konzolu | kus | 23 | 284 | 6532 | CS ÚRS 2025 02 |  | základní | 0.2 | 4.6 | 0.0007 | 0.0161 | 0 | 0 | 4 | K | 2 |  |  |  | ROZPOCET | 6532 | 0 | 0 | 0 | 0 | 1 | 6532 | 4 | -925130236
| PP |  | Montáž svislé dopravní značky základní velikosti do 1 m2 objímkami na sloupky nebo konzoly | [14 empty] | PP | 2
| Online PSC |  | https://podminky.urs.cz/item/CS_URS_2025_02/914111111 | [14 empty] | Online PSC | 2
| VV |  | SO411 - v.č. C.4 | [14 empty] | VV | 2 | 1 | True | 0 | ROZPOCET
| VV |  | - montáž značky na sloupek svislého dopravního značení: | [14 empty] | VV | 2 | 1 | True | 0 | ROZPOCET
| VV |  | 23 |  | 23 | [12 empty] | VV | 2 | 2 | True | 1 | ROZPOCET
2 | M | 40445647 | dodatkové tabulky E1, E2a,b , E6, E9, E10 E12c, E17 500x500mm | kus | 4 | 657 | 2628 | CS ÚRS 2025 02 |  | základní | 0 | 0 | 0.0025 | 0.01 | 0 | 0 | 8 | M | 2 |  |  |  | ROZPOCET | 2628 | 0 | 0 | 0 | 0 | 1 | 2628 | 4 | 945585027
| PP |  | dodatkové tabulky E1, E2a,b , E6, E9, E10 E12c, E17 500x500mm | [14 empty] | PP | 2
| VV |  | SO411 - v.č. C.4 | [14 empty] | VV | 2 | 1 | True | 0 | ROZPOCET
| VV |  | - montáž značky na sloupek svislého dopravního značení: | [14 empty] | VV | 2 | 1 | True | 0 | ROZPOCET
| VV |  | 4 |  | 4 | [12 empty] | VV | 2 | 2 | True | 1 | ROZPOCET
3 | M | 40445650 | dodatkové tabulky E7, E12, E13 500x300mm | kus | 7 | 456 | 3192 | CS ÚRS 2025 02 |  | základní | 0 | 0 | 0.0017 | 0.0119 | 0 | 0 | 8 | M | 2 |  |  |  | ROZPOCET | 3192 | 0 | 0 | 0 | 0 | 1 | 3192 | 4 | 96028476
| PP |  | dodatkové tabulky E7, E12, E13 500x300mm | [14 empty] | PP | 2
| VV |  | SO411 - v.č. C.4 | [14 empty] | VV | 2 | 1 | True | 0 | ROZPOCET
| VV |  | - montáž značky na sloupek svislého dopravního značení: | [14 empty] | VV | 2 | 1 | True | 0 | ROZPOCET
| VV |  | 7 |  | 7 | [12 empty] | VV | 2 | 2 | True | 1 | ROZPOCET
4 | M | 40445619 | zákazové, příkazové dopravní značky B1-B34, C1-15 500mm | kus | 1 | 605 | 605 | CS ÚRS 2025 02 |  | základní | 0 | 0 | 0.0013 | 0.0013 | 0 | 0 | 8 | M | 2 |  |  |  | ROZPOCET | 605 | 0 | 0 | 0 | 0 | 1 | 605 | 4 | -474175371
| PP |  | zákazové, příkazové dopravní značky B1-B34, C1-15 500mm | [14 empty] | PP | 2
| VV |  | SO411 - v.č. C.4 | [14 empty] | VV | 2 | 1 | True | 0 | ROZPOCET
| VV |  | - montáž značky na sloupek svislého dopravního značení: | [14 empty] | VV | 2 | 1 | True | 0 | ROZPOCET
| VV |  | 1 |  | 1 | [12 empty] | VV | 2 | 2 | True | 1 | ROZPOCET
5 | M | 40445625 | informativní značky provozní IP8, IP9, IP11-IP13 500x700mm | kus | 11 | 807 | 8877 | CS ÚRS 2025 02 |  | základní | 0 | 0 | 0.0035 | 0.0385 | 0 | 0 | 8 | M | 2 |  |  |  | ROZPOCET | 8877 | 0 | 0 | 0 | 0 | 1 | 8877 | 4 | -1552489485
| PP |  | informativní značky provozní IP8, IP9, IP11-IP13 500x700mm | [14 empty] | PP | 2
| VV |  | SO411 - v.č. C.4 | [14 empty] | VV | 2 | 1 | True | 0 | ROZPOCET
| VV |  | - montáž značky na sloupek svislého dopravního značení: | [14 empty] | VV | 2 | 1 | True | 0 | ROZPOCET
| VV |  | 11 |  | 11 | [12 empty] | VV | 2 | 2 | True | 1 | ROZPOCET
6 | K | 914511111 | Montáž sloupku dopravních značek délky do 3,5 m s betonovým základem | kus | 12 | 378 | 4536 | CS ÚRS 2025 02 |  | základní | 0.416 | 4.992 | 0.10941 | 1.3129 | 0 | 0 | 4 | K | 2 |  |  |  | ROZPOCET | 4536 | 0 | 0 | 0 | 0 | 1 | 4536 | 4 | -1413352769
| PP |  | Montáž sloupku dopravních značek délky do 3,5 m do betonového základu | [14 empty] | PP | 2
| Online PSC |  | https://podminky.urs.cz/item/CS_URS_2025_02/914511111 | [14 empty] | Online PSC | 2
| VV |  | SO411 - v.č. C.4 | [14 empty] | VV | 2 | 1 | True | 0 | ROZPOCET
| VV |  | - montáž sloupků svislých dopravních značek: | [14 empty] | VV | 2 | 1 | True | 0 | ROZPOCET
| VV |  | 12 |  | 12 | [12 empty] | VV | 2 | 2 | True | 1 | ROZPOCET
7 | M | 40445225 | sloupek pro dopravní značku Zn D 60mm v 3,5m | kus | 12 | 696 | 8352 | CS ÚRS 2025 02 |  | základní | 0 | 0 | 0.0061 | 0.0732 | 0 | 0 | 8 | M | 2 |  |  |  | ROZPOCET | 8352 | 0 | 0 | 0 | 0 | 1 | 8352 | 4 | 1167779280
| PP |  | sloupek pro dopravní značku Zn D 60mm v 3,5m | [14 empty] | PP | 2
| VV |  | SO411 - v.č. C.4 | [14 empty] | VV | 2 | 1 | True | 0 | ROZPOCET
| VV |  | - montáž sloupků svislých dopravních značek: | [14 empty] | VV | 2 | 1 | True | 0 | ROZPOCET
| VV |  | 12 |  | 12 | [12 empty] | VV | 2 | 2 | True | 1 | ROZPOCET
8 | K | 915211111 | Vodorovné dopravní značení dělící čáry souvislé š 125 mm bílý plast | m | 892 | 35.8 | 31933.6 | CS ÚRS 2025 02 |  | základní | 0.003 | 2.676 | 0.0002 | 0.1784 | 0 | 0 | 4 | K | 2 |  |  |  | ROZPOCET | 31933.6 | 0 | 0 | 0 | 0 | 1 | 31933.6 | 4 | -1160463792
| PP |  | Vodorovné dopravní značení stříkaným plastem dělící čára šířky 125 mm souvislá bílá základní | [14 empty] | PP | 2
| Online PSC |  | https://podminky.urs.cz/item/CS_URS_2025_02/915211111 | [14 empty] | Online PSC | 2
| VV |  | SO411 - v.č. C.4 | [14 empty] | VV | 2 | 1 | True | 0 | ROZPOCET
| VV |  | - montáž nového vodorovného značení: | [14 empty] | VV | 2 | 1 | True | 0 | ROZPOCET
| VV |  | 18*6,5+54+8,5 |  | 179.5 | [12 empty] | VV | 2 | 2 | True | 0 | ROZPOCET
| VV |  | 73,5+23 |  | 96.5 | [12 empty] | VV | 2 | 2 | True | 0 | ROZPOCET
| VV |  | 20 |  | 20 | [12 empty] | VV | 2 | 2 | True | 0 | ROZPOCET
| VV |  | 20+24*5+2*9+3,5 |  | 161.5 | [12 empty] | VV | 2 | 2 | True | 0 | ROZPOCET
| VV |  | 13*5+3,5+7,5+22+5*4,9+13+4+3,5+4+14,5+3+6 |  | 170.5 | [12 empty] | VV | 2 | 2 | True | 0 | ROZPOCET
| VV |  | 8,5+4*5+22,5+16,5+4+2,5+3*3+2*5,5+13*4,5+7+12 |  | 171.5 | [12 empty] | VV | 2 | 2 | True | 0 | ROZPOCET
| VV |  | 4,5+29,5+2+13+6+17,5+8+2*6 |  | 92.5 | [12 empty] | VV | 2 | 2 | True | 0 | ROZPOCET
| VV |  | Součet |  | 892 | [12 empty] | VV | 2 | 4 | True | 1 | ROZPOCET
9 | K | 915221111 | Vodorovné dopravní značení vodící čáry souvislé š 250 mm bílý plast | m | 149.8 | 69.2 | 10366.16 | CS ÚRS 2025 02 |  | základní | 0.003 | 0.4494 | 0.0004 | 0.05992 | 0 | 0 | 4 | K | 2 |  |  |  | ROZPOCET | 10366.16 | 0 | 0 | 0 | 0 | 1 | 10366.16 | 4 | -763407020
| PP |  | Vodorovné dopravní značení stříkaným plastem vodící čára bílá šířky 250 mm souvislá základní | [14 empty] | PP | 2
| Online PSC |  | https://podminky.urs.cz/item/CS_URS_2025_02/915221111 | [14 empty] | Online PSC | 2
| VV |  | SO411 - v.č. C.4 | [14 empty] | VV | 2 | 1 | True | 0 | ROZPOCET
| VV |  | - montáž nového vodorovného značení: | [14 empty] | VV | 2 | 1 | True | 0 | ROZPOCET
| VV |  | 3+5+2,5+4*0,7+0,5+1,3+2+3,1+4+3+0,7 |  | 27.9 | [12 empty] | VV | 2 | 2 | True | 0 | ROZPOCET
| VV |  | 1+1+1,2+1+1+1,4+1,2+0,9 |  | 8.7 | [12 empty] | VV | 2 | 2 | True | 0 | ROZPOCET
| VV |  | 0,9+2,3+3,6+4,9+1,2+3*2,4+1,9+1,6 |  | 23.6 | [12 empty] | VV | 2 | 2 | True | 0 | ROZPOCET
| VV |  | 1+1,5+2+2,2+1,3+2,6+3,1+2,6+2,4+1,2 |  | 19.9 | [12 empty] | VV | 2 | 2 | True | 0 | ROZPOCET
| VV |  | 1,4+3,7+4,7+4,4+2,8+1,4+1,4+2,1+3,1+2 |  | 27 | [12 empty] | VV | 2 | 2 | True | 0 | ROZPOCET
| VV |  | 0,8+1,8+2,3+1,8+1,4+1+0,8*5+0,9*2+1*4+1,2 |  | 20.1 | [12 empty] | VV | 2 | 2 | True | 0 | ROZPOCET
| VV |  | 0,4+0,5+0,7*3+3,5+1,4 |  | 7.9 | [12 empty] | VV | 2 | 2 | True | 0 | ROZPOCET
| VV |  | 0,9+1+1,2+1,4+1,6+1,4+2+2,7+2,5 |  | 14.7 | [12 empty] | VV | 2 | 2 | True | 0 | ROZPOCET
| VV |  | Součet |  | 149.8 | [12 empty] | VV | 2 | 4 | True | 1 | ROZPOCET
10 | K | 915231111 | Vodorovné dopravní značení přechody pro chodce, šipky, symboly bílý plast | m2 | 5 | 333 | 1665 | CS ÚRS 2025 02 |  | základní | 0.119 | 0.595 | 0.0016 | 0.008 | 0 | 0 | 4 | K | 2 |  |  |  | ROZPOCET | 1665 | 0 | 0 | 0 | 0 | 1 | 1665 | 4 | -2115282062
| PP |  | Vodorovné dopravní značení stříkaným plastem přechody pro chodce, šipky, symboly nápisy bílé základní | [14 empty] | PP | 2
| Online PSC |  | https://podminky.urs.cz/item/CS_URS_2025_02/915231111 | [14 empty] | Online PSC | 2
| VV |  | SO411 - v.č. C.4 | [14 empty] | VV | 2 | 1 | True | 0 | ROZPOCET
| VV |  | - montáž nového vodorovného značení: | [14 empty] | VV | 2 | 1 | True | 0 | ROZPOCET
| VV |  | 0,5*10 |  | 5 | [12 empty] | VV | 2 | 2 | True | 1 | ROZPOCET
11 | K | 915611111 | Předznačení vodorovného liniového značení | m | 1041.8 | 7.9 | 8230.22 | CS ÚRS 2025 02 |  | základní | 0.016 | 16.6688 | 0 | 0 | 0 | 0 | 4 | K | 2 |  |  |  | ROZPOCET | 8230.22 | 0 | 0 | 0 | 0 | 1 | 8230.22 | 4 | 1433154710
| PP |  | Předznačení pro vodorovné značení stříkané barvou nebo prováděné z nátěrových hmot liniové dělicí čáry, vodicí proužky | [14 empty] | PP | 2
| Online PSC |  | https://podminky.urs.cz/item/CS_URS_2025_02/915611111 | [14 empty] | Online PSC | 2
| VV |  | SO411 - v.č. C.4 | [14 empty] | VV | 2 | 1 | True | 0 | ROZPOCET
| VV |  | - montáž nového vodorovného značení: | [14 empty] | VV | 2 | 1 | True | 0 | ROZPOCET
| VV |  | 892+149,8 |  | 1041.8 | [12 empty] | VV | 2 | 2 | True | 1 | ROZPOCET
12 | K | 915621111 | Předznačení vodorovného plošného značení | m2 | 5 | 39.8 | 199 | CS ÚRS 2025 02 |  | základní | 0.083 | 0.415 | 1e-05 | 5e-05 | 0 | 0 | 4 | K | 2 |  |  |  | ROZPOCET | 199 | 0 | 0 | 0 | 0 | 1 | 199 | 4 | -1700532858
| PP |  | Předznačení pro vodorovné značení stříkané barvou nebo prováděné z nátěrových hmot plošné šipky, symboly, nápisy | [14 empty] | PP | 2
| Online PSC |  | https://podminky.urs.cz/item/CS_URS_2025_02/915621111 | [14 empty] | Online PSC | 2
| VV |  | SO411 - v.č. C.4 | [14 empty] | VV | 2 | 1 | True | 0 | ROZPOCET
| VV |  | - montáž nového vodorovného značení: | [14 empty] | VV | 2 | 1 | True | 0 | ROZPOCET
| VV |  | 0,5*10 |  | 5 | [12 empty] | VV | 2 | 2 | True | 1 | ROZPOCET
13 | K | 966006211 | Odstranění svislých dopravních značek ze sloupů, sloupků nebo konzol | kus | 1 | 71.1 | 71.1 | CS ÚRS 2025 02 |  | základní | 0.174 | 0.174 | 0 | 0 | 0.004 | 0.004 | 4 | K | 2 |  |  |  | ROZPOCET | 71.1 | 0 | 0 | 0 | 0 | 1 | 71.1 | 4 | 1705195113
| PP |  | Odstranění (demontáž) svislých dopravních značek s odklizením materiálu na skládku na vzdálenost do 20 m nebo s naložením na dopravní prostředek ze sloupů, sloupků nebo konzol | [14 empty] | PP | 2
| Online PSC |  | https://podminky.urs.cz/item/CS_URS_2025_02/966006211 | [14 empty] | Online PSC | 2
| VV |  | SO411 - v.č. C.4 | [14 empty] | VV | 2 | 1 | True | 0 | ROZPOCET
| VV |  | - demontáž značky ze sloupku svislého dopravního značení: | [14 empty] | VV | 2 | 1 | True | 0 | ROZPOCET
| VV |  | 1 |  | 1 | [12 empty] | VV | 2 | 2 | True | 1 | ROZPOCET

## SO 412.1 - Výkopové práce
{f949f489-2b56-4a5d-bde1-bdb94f30c30f}
2
| KRYCÍ LIST SOUPISU PRACÍ | [7 empty] | v --- níže se nacházejí doplnkové a pomocné údaje k sestavám --- v | [8 empty] | False
Stavba:
P + R Voroněž_aktualizace
Objekt:
SO 412 - Závorový systém BVV 4. brána
Soupis:
SO 412.1 - Výkopové práce
| KSO: |  |  |  |  | CC-CZ:
| Místo: |  | Brno |  |  | Datum: | 1. 10. 2025
| Zadavatel: |  |  |  |  | IČ: | 60733098
|  | Brněnské komunikace, a.s. |  |  |  | DIČ: | CZ60733098
| Zhotovitel: |  |  |  |  | IČ:
DIČ:
| Projektant: |  |  |  |  | IČ: | 48029483
|  | AŽD Praha, s.r.o. |  |  |  | DIČ: | CZ48029483
| Zpracovatel: |  |  |  |  | IČ: | 48029483
|  | AŽD Praha, s.r.o. |  |  |  | DIČ: | CZ48029483
Poznámka:
| Cena bez DPH | [5 empty] | 1120976.23
|  |  | Základ daně |  |  | Sazba daně | Výše daně
| DPH | základní | 1120976.23 |  |  | 21% | 235405.01
|  | snížená | 0 |  |  | 12% | 0
|  | zákl. přenesená | 0 |  |  | 21% | 0
|  | sníž. přenesená | 0 |  |  | 12% | 0
|  | nulová | 0 |  |  | 0% | 0
| Cena s DPH |  |  | v | CZK |  | 1356381.24
REKAPITULACE ČLENĚNÍ SOUPISU PRACÍ
Stavba:
P + R Voroněž_aktualizace
Objekt:
SO 412 - Závorový systém BVV 4. brána
Soupis:
SO 412.1 - Výkopové práce
Místo: |  |  | Brno |  |  | Datum: | 1. 10. 2025
Zadavatel: |  |  | Brněnské komunikace, a.s. |  |  | Projektant: | AŽD Praha, s.r.o.
Zhotovitel: | [5 empty] | Zpracovatel: | AŽD Praha, s.r.o.
Kód dílu - Popis | [6 empty] | Cena celkem [CZK]
Náklady stavby celkem | [6 empty] | 1120976.23 | [11 empty] | -1
| HSV - Práce a dodávky HSV | [5 empty] | 29403
| 1 - Zemní práce | [5 empty] | 29403
| M - Práce a dodávky M | [5 empty] | 981250.5
| 46-M - Zemní práce při extr.mont.pracích | [5 empty] | 981250.5
| VRN - Vedlejší rozpočtové náklady | [5 empty] | 110322.73
| VRN1 - Průzkumné, geodetické a projektové práce | [5 empty] | 32760
| VRN3 - Zařízení staveniště | [5 empty] | 47060
| VRN7 - Provozní vlivy | [5 empty] | 9572.73
SOUPIS PRACÍ
Stavba:
P + R Voroněž_aktualizace
Objekt:
SO 412 - Závorový systém BVV 4. brána
Soupis:
SO 412.1 - Výkopové práce
Místo: |  |  | Brno |  |  | Datum: | 1. 10. 2025
Zadavatel: |  |  | Brněnské komunikace, a.s. |  |  | Projektant: | AŽD Praha, s.r.o.
Zhotovitel: | [5 empty] | Zpracovatel: | AŽD Praha, s.r.o.
PČ | Typ | Kód | Popis | MJ | Množství | J.cena [CZK] | Cena celkem [CZK] | Cenová soustava |  | DPH | J. Nh [h] | Nh celkem [h] | J. hmotnost [t] | Hmotnost celkem [t] | J. suť [t] | Suť Celkem [t]
Náklady soupisu celkem | [6 empty] | 1120976.23 |  |  |  |  | 1191.97 |  | 1.7526 |  | 0 |  | D | -1 | [10 empty] | 1120976.23
| D | HSV | Práce a dodávky HSV |  |  |  | 29403 |  |  |  |  | 86.5755 |  | 0 |  | 0 | 1 | D | 0 |  |  |  | ROZPOCET | [6 empty] | 29403
| D | 1 | Zemní práce |  |  |  | 29403 |  |  |  |  | 86.5755 |  | 0 |  | 0 | 1 | D | 1 |  |  |  | ROZPOCET | [6 empty] | 29403
1 | K | 131213131 | Hloubení jam do 10 m3 v soudržných horninách třídy těžitelnosti I skupiny 3 při překopech inženýrských sítí ručně | m3 | 13.5 | 1510 | 20385 | CS ÚRS 2025 02 |  | základní | 4.448 | 60.048 | 0 | 0 | 0 | 0 | 4 | K | 2 |  |  |  | ROZPOCET | 20385 | 0 | 0 | 0 | 0 | 1 | 20385 | 4 | 893630735
| PP |  | Hloubení jam a zářezů při překopech inženýrských sítí ručně zapažených i nezapažených s urovnáním dna do předepsaného profilu a spádu objemu do 10 m3 v hornině třídy těžitelnosti I skupiny 3 soudržných | [14 empty] | PP | 2
| Online PSC |  | https://podminky.urs.cz/item/CS_URS_2025_02/131213131 | [14 empty] | Online PSC | 2
| VV |  | SO412 - v.č. C.3.2 | [14 empty] | VV | 2 | 1 | True | 0 | ROZPOCET
| VV |  | - výkop startovacích a cílových jam protlaků: | [14 empty] | VV | 2 | 1 | True | 0 | ROZPOCET
| VV |  | (1,5*2*1,5)*3 |  | 13.5 | [12 empty] | VV | 2 | 2 | True | 1 | ROZPOCET
2 | K | 161111502 | Svislé přemístění výkopku z horniny třídy těžitelnosti I skupiny 1 až 3 hl výkopu přes 3 do 6 m nošením | m3 | 13.5 | 668 | 9018 | CS ÚRS 2025 02 |  | základní | 1.965 | 26.5275 | 0 | 0 | 0 | 0 | 4 | K | 2 |  |  |  | ROZPOCET | 9018 | 0 | 0 | 0 | 0 | 1 | 9018 | 4 | -1449775307
| PP |  | Svislé přemístění výkopku nošením bez naložení, avšak s vyprázdněním nádoby na hromady nebo do dopravního prostředku z horniny třídy těžitelnosti I skupiny 1 až 3, při hloubce výkopu přes 3 do 6 m | [14 empty] | PP | 2
| Online PSC |  | https://podminky.urs.cz/item/CS_URS_2025_02/161111502 | [14 empty] | Online PSC | 2
| VV |  | SO412 - v.č. C.3.2 | [14 empty] | VV | 2 | 1 | True | 0 | ROZPOCET
| VV |  | - výkop startovacích a cílových jam protlaků: | [14 empty] | VV | 2 | 1 | True | 0 | ROZPOCET
| VV |  | (1,5*2*1,5)*3 |  | 13.5 | [12 empty] | VV | 2 | 2 | True | 1 | ROZPOCET
| D | M | Práce a dodávky M |  |  |  | 981250.5 |  |  |  |  | 1105.3945 |  | 1.7526 |  | 0 | 3 | D | 0 |  |  |  | ROZPOCET | [6 empty] | 981250.5
| D | 46-M | Zemní práce při extr.mont.pracích |  |  |  | 981250.5 |  |  |  |  | 1105.3945 |  | 1.7526 |  | 0 | 3 | D | 1 |  |  |  | ROZPOCET | [6 empty] | 981250.5
3 | K | 460010024 | Vytyčení trasy vedení kabelového podzemního v zastavěném prostoru | km | 0.676 | 1870 | 1264.12 | CS ÚRS 2025 02 |  | základní | 4.1 | 2.7716 | 0.0088 | 0.0059488 | 0 | 0 | 64 | K | 2 |  |  |  | ROZPOCET | 1264.12 | 0 | 0 | 0 | 0 | 1 | 1264.12 | 64 | 888964086
| PP |  | Vytyčení trasy vedení kabelového (podzemního) v zastavěném prostoru | [14 empty] | PP | 2
| Online PSC |  | https://podminky.urs.cz/item/CS_URS_2025_02/460010024 | [14 empty] | Online PSC | 2
| VV |  | SO412 - v.č. C.3.2 | [14 empty] | VV | 2 | 1 | True | 0 | ROZPOCET
| VV |  | - odměřeno v AutoCadu: | [14 empty] | VV | 2 | 1 | True | 0 | ROZPOCET
| VV |  | (119+257+300)*0,001 |  | 0.676 | [12 empty] | VV | 2 | 2 | True | 1 | ROZPOCET
4 | K | 460010025 | Vytyčení trasy inženýrských sítí v zastavěném prostoru | km | 6.76 | 2140 | 14466.4 | CS ÚRS 2025 02 |  | základní | 4.696 | 31.745 | 0.0099 | 0.066924 | 0 | 0 | 64 | K | 2 |  |  |  | ROZPOCET | 14466.4 | 0 | 0 | 0 | 0 | 1 | 14466.4 | 64 | 561974815
| PP |  | Vytyčení trasy inženýrských sítí v zastavěném prostoru | [14 empty] | PP | 2
| Online PSC |  | https://podminky.urs.cz/item/CS_URS_2025_02/460010025 | [14 empty] | Online PSC | 2
| VV |  | SO412 - v.č. C.3.2 | [14 empty] | VV | 2 | 1 | True | 0 | ROZPOCET
| VV |  | - odměřeno v AutoCadu: | [14 empty] | VV | 2 | 1 | True | 0 | ROZPOCET
| VV |  | (119+257+300)*0,001*10 |  | 6.76 | [12 empty] | VV | 2 | 2 | True | 1 | ROZPOCET
5 | K | 460131113 | Hloubení nezapažených jam při elektromontážích ručně v hornině tř I skupiny 3 | m3 | 4.8 | 1240 | 5952 | CS ÚRS 2025 02 |  | základní | 3.3 | 15.84 | 0 | 0 | 0 | 0 | 64 | K | 2 |  |  |  | ROZPOCET | 5952 | 0 | 0 | 0 | 0 | 1 | 5952 | 64 | 1546667777
| PP |  | Hloubení jam ručně včetně urovnání dna s přemístěním výkopku do vzdálenosti 3 m od okraje jámy nebo s naložením na dopravní prostředek v hornině třídy těžitelnosti I skupiny 3 | [14 empty] | PP | 2
| Online PSC |  | https://podminky.urs.cz/item/CS_URS_2025_02/460131113 | [14 empty] | Online PSC | 2
| VV |  | SO412 - v.č. C.3.2 | [14 empty] | VV | 2 | 1 | True | 0 | ROZPOCET
| VV |  | - výkop pro základ PT1, PT2: | [14 empty] | VV | 2 | 1 | True | 0 | ROZPOCET
| VV |  | (1,5*0,8*1)*2 |  | 2.4 | [12 empty] | VV | 2 | 2 | True | 0 | ROZPOCET
| VV |  | - výkop pro základ RT1, RT2: | [14 empty] | VV | 2 | 1 | True | 0 | ROZPOCET
| VV |  | (1,5*0,8*1)*2 |  | 2.4 | [12 empty] | VV | 2 | 2 | True | 0 | ROZPOCET
| VV |  | Součet |  | 4.8 | [12 empty] | VV | 2 | 4 | True | 1 | ROZPOCET
6 | K | 460161152 | Hloubení kabelových rýh ručně š 35 cm hl 60 cm v hornině tř I skupiny 3 | m | 593 | 333 | 197469 | CS ÚRS 2025 02 |  | základní | 0.887 | 525.991 | 0 | 0 | 0 | 0 | 64 | K | 2 |  |  |  | ROZPOCET | 197469 | 0 | 0 | 0 | 0 | 1 | 197469 | 64 | 78355441
| PP |  | Hloubení kabelových rýh ručně včetně urovnání dna s přemístěním výkopku do vzdálenosti 3 m od okraje jámy nebo s naložením na dopravní prostředek šířky 35 cm hloubky 60 cm v hornině třídy těžitelnosti I skupiny 3 | [14 empty] | PP | 2
| Online PSC |  | https://podminky.urs.cz/item/CS_URS_2025_02/460161152 | [14 empty] | Online PSC | 2
| VV |  | SO412 - v.č. C.3.2 | [14 empty] | VV | 2 | 1 | True | 0 | ROZPOCET
| VV |  | - výkop 35 x 60 ručně - odměřeno v AutoCadu: | [14 empty] | VV | 2 | 1 | True | 0 | ROZPOCET
| VV |  | 38,5+8,5+15,5+3+12+4,5+4+4,5+33+136+26+7,5+300 |  | 593 | [12 empty] | VV | 2 | 2 | True | 1 | ROZPOCET
7 | K | 460161312 | Hloubení kabelových rýh ručně š 50 cm hl 120 cm v hornině tř I skupiny 3 | m | 56 | 951 | 53256 | CS ÚRS 2025 02 |  | základní | 2.535 | 141.96 | 0 | 0 | 0 | 0 | 64 | K | 2 |  |  |  | ROZPOCET | 53256 | 0 | 0 | 0 | 0 | 1 | 53256 | 64 | -669380842
| PP |  | Hloubení kabelových rýh ručně včetně urovnání dna s přemístěním výkopku do vzdálenosti 3 m od okraje jámy nebo s naložením na dopravní prostředek šířky 50 cm hloubky 120 cm v hornině třídy těžitelnosti I skupiny 3 | [14 empty] | PP | 2
| Online PSC |  | https://podminky.urs.cz/item/CS_URS_2025_02/460161312 | [14 empty] | Online PSC | 2
| VV |  | SO412 - v.č. C.3.2 | [14 empty] | VV | 2 | 1 | True | 0 | ROZPOCET
| VV |  | - výkop 50 x 120 ručně - odměřeno v AutoCadu: | [14 empty] | VV | 2 | 1 | True | 0 | ROZPOCET
| VV |  | 7,5+12+12+5,5+12,5+6,5 |  | 56 | [12 empty] | VV | 2 | 2 | True | 1 | ROZPOCET
8 | K | 460341113 | Vodorovné přemístění horniny jakékoliv třídy dopravními prostředky při elektromontážích přes 500 do 1000 m | m3 | 47.11 | 125 | 5888.75 | CS ÚRS 2025 02 |  | základní | 0.094 | 4.4283 | 0 | 0 | 0 | 0 | 64 | K | 2 |  |  |  | ROZPOCET | 5888.75 | 0 | 0 | 0 | 0 | 1 | 5888.75 | 64 | -40285587
| PP |  | Vodorovné přemístění (odvoz) horniny dopravními prostředky včetně složení, bez naložení a rozprostření jakékoliv třídy, na vzdálenost přes 500 do 1000 m | [14 empty] | PP | 2
| Online PSC |  | https://podminky.urs.cz/item/CS_URS_2025_02/460341113 | [14 empty] | Online PSC | 2
| VV |  | SO412 - v.č. C.3.2 | [14 empty] | VV | 2 | 1 | True | 0 | ROZPOCET
| VV |  | - přebytečná zemina z výkopu 35 x 60 - odměřeno v AutoCadu: | [14 empty] | VV | 2 | 1 | True | 0 | ROZPOCET
| VV |  | 593*0,35*0,2 |  | 41.51 | [12 empty] | VV | 2 | 2 | True | 0 | ROZPOCET
| VV |  | - přebytečná zemina z výkopu 50 x 120 - odměřeno v AutoCadu: | [14 empty] | VV | 2 | 1 | True | 0 | ROZPOCET
| VV |  | 56*0,5*0,2 |  | 5.6 | [12 empty] | VV | 2 | 2 | True | 0 | ROZPOCET
| VV |  | Součet |  | 47.11 | [12 empty] | VV | 2 | 4 | True | 1 | ROZPOCET
9 | K | 460341121 | Příplatek k vodorovnému přemístění horniny dopravními prostředky při elektromontážích za každých dalších i započatých 1000 m | m3 | 423.99 | 26.2 | 11108.54 | CS ÚRS 2025 02 |  | základní | 0.013 | 5.5119 | 0 | 0 | 0 | 0 | 64 | K | 2 |  |  |  | ROZPOCET | 11108.54 | 0 | 0 | 0 | 0 | 1 | 11108.54 | 64 | 626270058
| PP |  | Vodorovné přemístění (odvoz) horniny dopravními prostředky včetně složení, bez naložení a rozprostření jakékoliv třídy, na vzdálenost Příplatek k ceně -1113 za každých dalších i započatých 1000 m | [14 empty] | PP | 2
| Online PSC |  | https://podminky.urs.cz/item/CS_URS_2025_02/460341121 | [14 empty] | Online PSC | 2
| VV |  | SO412 - v.č. C.3.2 | [14 empty] | VV | 2 | 1 | True | 0 | ROZPOCET
| VV |  | Za dalších 9 km. | [14 empty] | VV | 2 | 1 | True | 0 | ROZPOCET
| VV |  | - přebytečná zemina z výkopu 35 x 60 - odměřeno v AutoCadu: | [14 empty] | VV | 2 | 1 | True | 0 | ROZPOCET
| VV |  | 593*0,35*0,2*9 |  | 373.59 | [12 empty] | VV | 2 | 2 | True | 0 | ROZPOCET
| VV |  | - přebytečná zemina z výkopu 50 x 120 - odměřeno v AutoCadu: | [14 empty] | VV | 2 | 1 | True | 0 | ROZPOCET
| VV |  | 56*0,5*0,2*9 |  | 50.4 | [12 empty] | VV | 2 | 2 | True | 0 | ROZPOCET
| VV |  | Součet |  | 423.99 | [12 empty] | VV | 2 | 4 | True | 1 | ROZPOCET
10 | K | 460431162 | Zásyp kabelových rýh ručně se zhutněním š 35 cm hl 60 cm z horniny tř I skupiny 3 | m | 593 | 74.2 | 44000.6 | CS ÚRS 2025 02 |  | základní | 0.164 | 97.252 | 0 | 0 | 0 | 0 | 64 | K | 2 |  |  |  | ROZPOCET | 44000.6 | 0 | 0 | 0 | 0 | 1 | 44000.6 | 64 | -214217570
| PP |  | Zásyp kabelových rýh ručně s přemístění sypaniny ze vzdálenosti do 10 m, s uložením výkopku ve vrstvách včetně zhutnění a úpravy povrchu šířky 35 cm hloubky 60 cm z horniny třídy těžitelnosti I skupiny 3 | [14 empty] | PP | 2
| Online PSC |  | https://podminky.urs.cz/item/CS_URS_2025_02/460431162 | [14 empty] | Online PSC | 2
| VV |  | SO412 - v.č. C.3.2 | [14 empty] | VV | 2 | 1 | True | 0 | ROZPOCET
| VV |  | - výkop 35 x 60 ručně - odměřeno v AutoCadu: | [14 empty] | VV | 2 | 1 | True | 0 | ROZPOCET
| VV |  | 38,5+8,5+15,5+3+12+4,5+4+4,5+33+136+26+7,5+300 |  | 593 | [12 empty] | VV | 2 | 2 | True | 1 | ROZPOCET
11 | K | 460431332 | Zásyp kabelových rýh ručně se zhutněním š 50 cm hl 120 cm z horniny tř I skupiny 3 | m | 56 | 212 | 11872 | CS ÚRS 2025 02 |  | základní | 0.468 | 26.208 | 0 | 0 | 0 | 0 | 64 | K | 2 |  |  |  | ROZPOCET | 11872 | 0 | 0 | 0 | 0 | 1 | 11872 | 64 | 1686625281
| PP |  | Zásyp kabelových rýh ručně s přemístění sypaniny ze vzdálenosti do 10 m, s uložením výkopku ve vrstvách včetně zhutnění a úpravy povrchu šířky 50 cm hloubky 120 cm z horniny třídy těžitelnosti I skupiny 3 | [14 empty] | PP | 2
| Online PSC |  | https://podminky.urs.cz/item/CS_URS_2025_02/460431332 | [14 empty] | Online PSC | 2
| VV |  | SO412 - v.č. C.3.2 | [14 empty] | VV | 2 | 1 | True | 0 | ROZPOCET
| VV |  | - výkop 50 x 120 ručně - odměřeno v AutoCadu: | [14 empty] | VV | 2 | 1 | True | 0 | ROZPOCET
| VV |  | 7,5+12+12+5,5+12,5+6,5 |  | 56 | [12 empty] | VV | 2 | 2 | True | 1 | ROZPOCET
12 | K | 460631214 | Řízené horizontální vrtání při elektromontážích v hornině tř. těžitelnosti I a II skupiny 1 až 4 vnějšího průměru přes 140 do 180 mm | m | 54 | 2570 | 138780 | CS ÚRS 2025 02 |  | základní | 0.949 | 51.246 | 0.00366 | 0.19764 | 0 | 0 | 64 | K | 2 |  |  |  | ROZPOCET | 138780 | 0 | 0 | 0 | 0 | 1 | 138780 | 64 | -810049708
| PP |  | Zemní protlaky řízené horizontální vrtání v hornině třídy těžitelnosti I a II skupiny 1 až 4 včetně protlačení trub v hloubce do 6 m vnějšího průměru vrtu přes 140 do 180 mm | [14 empty] | PP | 2
| Online PSC |  | https://podminky.urs.cz/item/CS_URS_2025_02/460631214 | [14 empty] | Online PSC | 2
| VV |  | SO412 - v.č. C.3.2 | [14 empty] | VV | 2 | 1 | True | 0 | ROZPOCET
| VV |  | - nový protlak. Odměřeno v AutoCadu: | [14 empty] | VV | 2 | 1 | True | 0 | ROZPOCET
| VV |  | 2*(16+11) |  | 54 | [12 empty] | VV | 2 | 2 | True | 0 | ROZPOCET
| VV |  | Součet |  | 54 | [12 empty] | VV | 2 | 4 | True | 1 | ROZPOCET
13 | M | 28613818-R | trubka vodovodní HDPE (IPE) tyče 6,12m 160x9,1mm | m | 54 | 570.4 | 30801.6 | Cena pro projekt |  | základní | 0 | 0 | 0.00433 | 0.23382 | 0 | 0 | 256 | M | 2 |  |  |  | ROZPOCET | 30801.6 | 0 | 0 | 0 | 0 | 1 | 30801.6 | 64 | -1772261589
| PP |  | trubka vodovodní HDPE (IPE) tyče 6,12m 160x9,1mm | [14 empty] | PP | 2
| VV |  | SO412 - v.č. C.3.2 | [14 empty] | VV | 2 | 1 | True | 0 | ROZPOCET
| VV |  | - nový protlak. Odměřeno v AutoCadu: | [14 empty] | VV | 2 | 1 | True | 0 | ROZPOCET
| VV |  | 2*(16+11) |  | 54 | [12 empty] | VV | 2 | 2 | True | 0 | ROZPOCET
| VV |  | Součet |  | 54 | [12 empty] | VV | 2 | 4 | True | 1 | ROZPOCET
14 | K | 460641113 | Základové konstrukce při elektromontážích z monolitického betonu tř. C 16/20 | m3 | 4.8 | 4080 | 19584 | CS ÚRS 2025 02 |  | základní | 0.477 | 2.2896 | 0 | 0 | 0 | 0 | 64 | K | 2 |  |  |  | ROZPOCET | 19584 | 0 | 0 | 0 | 0 | 1 | 19584 | 64 | -1743661803
| PP |  | Základové konstrukce základ bez bednění do rostlé zeminy z monolitického betonu tř. C 16/20 | [14 empty] | PP | 2
| Online PSC |  | https://podminky.urs.cz/item/CS_URS_2025_02/460641113 | [14 empty] | Online PSC | 2
| VV |  | SO412 - v.č. C.3.2 | [14 empty] | VV | 2 | 1 | True | 0 | ROZPOCET
| VV |  | - betonový základ PT1, PT2: | [14 empty] | VV | 2 | 1 | True | 0 | ROZPOCET
| VV |  | (1,5*0,8*1)*2 |  | 2.4 | [12 empty] | VV | 2 | 2 | True | 0 | ROZPOCET
| VV |  | - betonový základ RT1, RT2: | [14 empty] | VV | 2 | 1 | True | 0 | ROZPOCET
| VV |  | (1,5*0,8*1)*2 |  | 2.4 | [12 empty] | VV | 2 | 2 | True | 0 | ROZPOCET
| VV |  | Součet |  | 4.8 | [12 empty] | VV | 2 | 4 | True | 1 | ROZPOCET
15 | K | 460641411 | Zřízení nezabudovaného bednění základových konstrukcí při elektromontážích | m2 | 18.4 | 434 | 7985.6 | CS ÚRS 2025 02 |  | základní | 0.358 | 6.5872 | 0.00116 | 0.021344 | 0 | 0 | 64 | K | 2 |  |  |  | ROZPOCET | 7985.6 | 0 | 0 | 0 | 0 | 1 | 7985.6 | 64 | -1926676668
| PP |  | Základové konstrukce bednění s případnými vzpěrami nezabudované zřízení | [14 empty] | PP | 2
| Online PSC |  | https://podminky.urs.cz/item/CS_URS_2025_02/460641411 | [14 empty] | Online PSC | 2
| VV |  | SO412 - v.č. C.3.2 | [14 empty] | VV | 2 | 1 | True | 0 | ROZPOCET
| VV |  | - bednění základů rozvaděčů RT1, RT2: | [14 empty] | VV | 2 | 1 | True | 0 | ROZPOCET
| VV |  | (2*(1,5*1)+2*(0,8*1))*2 |  | 9.2 | [12 empty] | VV | 2 | 2 | True | 0 | ROZPOCET
| VV |  | - bednění základů platebních automatů PT1, PT2: | [14 empty] | VV | 2 | 1 | True | 0 | ROZPOCET
| VV |  | (2*(1,5*1)+2*(0,8*1))*2 |  | 9.2 | [12 empty] | VV | 2 | 2 | True | 0 | ROZPOCET
| VV |  | Součet |  | 18.4 | [12 empty] | VV | 2 | 4 | True | 1 | ROZPOCET
16 | K | 460641412 | Odstranění nezabudovaného bednění základových konstrukcí při elektromontážích | m2 | 18.4 | 98.5 | 1812.4 | CS ÚRS 2025 02 |  | základní | 0.201 | 3.6984 | 0 | 0 | 0 | 0 | 64 | K | 2 |  |  |  | ROZPOCET | 1812.4 | 0 | 0 | 0 | 0 | 1 | 1812.4 | 64 | -1752634250
| PP |  | Základové konstrukce bednění s případnými vzpěrami nezabudované odstranění | [14 empty] | PP | 2
| Online PSC |  | https://podminky.urs.cz/item/CS_URS_2025_02/460641412 | [14 empty] | Online PSC | 2
| VV |  | SO412 - v.č. C.3.2 | [14 empty] | VV | 2 | 1 | True | 0 | ROZPOCET
| VV |  | - bednění základů rozvaděčů RT1, RT2: | [14 empty] | VV | 2 | 1 | True | 0 | ROZPOCET
| VV |  | (2*(1,5*1)+2*(0,8*1))*2 |  | 9.2 | [12 empty] | VV | 2 | 2 | True | 0 | ROZPOCET
| VV |  | - bednění základů platebních automatů PT1, PT2: | [14 empty] | VV | 2 | 1 | True | 0 | ROZPOCET
| VV |  | (2*(1,5*1)+2*(0,8*1))*2 |  | 9.2 | [12 empty] | VV | 2 | 2 | True | 0 | ROZPOCET
| VV |  | Součet |  | 18.4 | [12 empty] | VV | 2 | 4 | True | 1 | ROZPOCET
17 | K | 460661512 | Kabelové lože z písku pro kabely nn kryté plastovou fólií š lože přes 25 do 50 cm | m | 649 | 215 | 139535 | CS ÚRS 2025 02 |  | základní | 0.11 | 71.39 | 0 | 0 | 0 | 0 | 64 | K | 2 |  |  |  | ROZPOCET | 139535 | 0 | 0 | 0 | 0 | 1 | 139535 | 64 | -337155379
| PP |  | Kabelové lože z písku včetně podsypu, zhutnění a urovnání povrchu pro kabely nn zakryté plastovou fólií, šířky přes 25 do 50 cm | [14 empty] | PP | 2
| Online PSC |  | https://podminky.urs.cz/item/CS_URS_2025_02/460661512 | [14 empty] | Online PSC | 2
| VV |  | SO412 - v.č. C.3.2 | [14 empty] | VV | 2 | 1 | True | 0 | ROZPOCET
| VV |  | - výkop 35 x 60 ručně - odměřeno v AutoCadu: | [14 empty] | VV | 2 | 1 | True | 0 | ROZPOCET
| VV |  | 38,5+8,5+15,5+3+12+4,5+4+4,5+33+136+26+7,5+300 |  | 593 | [12 empty] | VV | 2 | 2 | True | 0 | ROZPOCET
| VV |  | - výkop 50 x 120 ručně - odměřeno v AutoCadu: | [14 empty] | VV | 2 | 1 | True | 0 | ROZPOCET
| VV |  | 7,5+12+12+5,5+12,5+6,5 |  | 56 | [12 empty] | VV | 2 | 2 | True | 0 | ROZPOCET
| VV |  | Součet |  | 649 | [12 empty] | VV | 2 | 4 | True | 1 | ROZPOCET
18 | M | 69311311 | pás varovný plný do výkopu š 330mm s potiskem | m | 649 | 7.31 | 4744.19 | CS ÚRS 2025 02 |  | základní | 0 | 0 | 2e-05 | 0.01298 | 0 | 0 | 256 | M | 2 |  |  |  | ROZPOCET | 4744.19 | 0 | 0 | 0 | 0 | 1 | 4744.19 | 64 | -222693429
| PP |  | pás varovný plný do výkopu š 330mm s potiskem | [14 empty] | PP | 2
| VV |  | SO412 - v.č. C.3.2 | [14 empty] | VV | 2 | 1 | True | 0 | ROZPOCET
| VV |  | - výkop 35 x 60 ručně - odměřeno v AutoCadu: | [14 empty] | VV | 2 | 1 | True | 0 | ROZPOCET
| VV |  | 38,5+8,5+15,5+3+12+4,5+4+4,5+33+136+26+7,5+300 |  | 593 | [12 empty] | VV | 2 | 2 | True | 0 | ROZPOCET
| VV |  | - výkop 50 x 120 ručně - odměřeno v AutoCadu: | [14 empty] | VV | 2 | 1 | True | 0 | ROZPOCET
| VV |  | 7,5+12+12+5,5+12,5+6,5 |  | 56 | [12 empty] | VV | 2 | 2 | True | 0 | ROZPOCET
| VV |  | Součet |  | 649 | [12 empty] | VV | 2 | 4 | True | 1 | ROZPOCET
30 | K | 220182039 | Uložení trubky HDPE pro optický kabel do výkopu bez zřízení lože a bez krytí průměru nad 20 mm | m | 518.5 | 79.8 | 41376.3 | CS ÚRS 2025 02 |  | základní | 0.097 | 50.2945 | 0 | 0 | 0 | 0 | 64 | K | 2 |  |  |  | ROZPOCET | 41376.3 | 0 | 0 | 0 | 0 | 1 | 41376.3 | 64 | -1660098332
| PP |  | Uložení trubky HDPE do výkopu pro optický kabel bez zřízení lože a bez krytí průměru přes 20 mm | [14 empty] | PP | 2
| Online PSC |  | https://podminky.urs.cz/item/CS_URS_2025_02/220182039 | [14 empty] | Online PSC | 2
| VV |  | SO412 - v.č. C.3.2 | [14 empty] | VV | 2 | 1 | True | 0 | ROZPOCET
| VV |  | - včetně prořezu | [14 empty] | VV | 2 | 1 | True | 0 | ROZPOCET
| VV |  | - chránička kabelů - odměřeno v AutoCadu: | [14 empty] | VV | 2 | 1 | True | 0 | ROZPOCET
| VV |  | 27+2*50,5+14+20,5 |  | 162.5 | [12 empty] | VV | 2 | 2 | True | 0 | ROZPOCET
| VV |  | 50+2*20+20+2*80+13,5+26+46,5 |  | 356 | [12 empty] | VV | 2 | 2 | True | 0 | ROZPOCET
| VV |  | Součet |  | 518.5 | [12 empty] | VV | 2 | 4 | True | 1 | ROZPOCET
21 | M | 34571801 | chránička optického kabelu HDPE jednoplášťová bezhalogenová D 32/27mm | m | 518.5 | 42.3 | 21932.55 | CS ÚRS 2025 02 |  | základní | 0 | 0 | 0.00036 | 0.18666 | 0 | 0 | 256 | M | 2 |  |  |  | ROZPOCET | 21932.55 | 0 | 0 | 0 | 0 | 1 | 21932.55 | 64 | -518606334
| PP |  | chránička optického kabelu HDPE jednoplášťová bezhalogenová D 32/27mm | [14 empty] | PP | 2
| VV |  | SO412 - v.č. C.3.2 | [14 empty] | VV | 2 | 1 | True | 0 | ROZPOCET
| VV |  | - včetně prořezu | [14 empty] | VV | 2 | 1 | True | 0 | ROZPOCET
| VV |  | - chránička kabelů - odměřeno v AutoCadu: | [14 empty] | VV | 2 | 1 | True | 0 | ROZPOCET
| VV |  | 27+2*50,5+14+20,5 |  | 162.5 | [12 empty] | VV | 2 | 2 | True | 0 | ROZPOCET
| VV |  | 50+2*20+20+2*80+13,5+26+46,5 |  | 356 | [12 empty] | VV | 2 | 2 | True | 0 | ROZPOCET
| VV |  | Součet |  | 518.5 | [12 empty] | VV | 2 | 4 | True | 1 | ROZPOCET
31 | K | 460742113 | Osazení kabelových prostupů z trub plastových do rýhy bez obsypu průměru přes 15 do 20 cm | m | 112 | 51.1 | 5723.2 | CS ÚRS 2025 02 |  | základní | 0.114 | 12.768 | 0 | 0 | 0 | 0 | 64 | K | 2 |  |  |  | ROZPOCET | 5723.2 | 0 | 0 | 0 | 0 | 1 | 5723.2 | 64 | -772384434
| PP |  | Osazení kabelových prostupů včetně utěsnění a spárování z trub plastových do rýhy, bez výkopových prací bez obsypu, vnitřního průměru přes 15 do 20 cm | [14 empty] | PP | 2
| Online PSC |  | https://podminky.urs.cz/item/CS_URS_2025_02/460742113 | [14 empty] | Online PSC | 2
| VV |  | SO412 - v.č. C.3.2 | [14 empty] | VV | 2 | 1 | True | 0 | ROZPOCET
| VV |  | - chráničky v překopech: | [14 empty] | VV | 2 | 1 | True | 0 | ROZPOCET
| VV |  | (7,5+12+12+5,5+12,5+6,5)*2 |  | 112 | [12 empty] | VV | 2 | 2 | True | 1 | ROZPOCET
19 | M | 28613818-R | trubka vodovodní HDPE (IPE) tyče 6,12m 160x9,1mm | m | 112 | 570.4 | 63884.8 | Cena pro projekt |  | základní | 0 | 0 | 0.00433 | 0.48496 | 0 | 0 | 256 | M | 2 |  |  |  | ROZPOCET | 63884.8 | 0 | 0 | 0 | 0 | 1 | 63884.8 | 64 | 1959026761
| PP |  | trubka vodovodní HDPE (IPE) tyče 6,12m 160x9,1mm | [14 empty] | PP | 2
| VV |  | SO412 - v.č. C.3.2 | [14 empty] | VV | 2 | 1 | True | 0 | ROZPOCET
| VV |  | - chráničky v překopech: | [14 empty] | VV | 2 | 1 | True | 0 | ROZPOCET
| VV |  | (7,5+12+12+5,5+12,5+6,5)*2 |  | 112 | [12 empty] | VV | 2 | 2 | True | 1 | ROZPOCET
32 | K | 460742112 | Osazení kabelových prostupů z trub plastových do rýhy bez obsypu průměru přes 10 do 15 cm | m | 589.5 | 42.1 | 24817.95 | CS ÚRS 2025 02 |  | základní | 0.094 | 55.413 | 0 | 0 | 0 | 0 | 64 | K | 2 |  |  |  | ROZPOCET | 24817.95 | 0 | 0 | 0 | 0 | 1 | 24817.95 | 64 | 73213559
| PP |  | Osazení kabelových prostupů včetně utěsnění a spárování z trub plastových do rýhy, bez výkopových prací bez obsypu, vnitřního průměru přes 10 do 15 cm | [14 empty] | PP | 2
| Online PSC |  | https://podminky.urs.cz/item/CS_URS_2025_02/460742112 | [14 empty] | Online PSC | 2
| VV |  | SO412 - v.č. C.3.2 | [14 empty] | VV | 2 | 1 | True | 0 | ROZPOCET
| VV |  | - včetně prořezu | [14 empty] | VV | 2 | 1 | True | 0 | ROZPOCET
| VV |  | - chránička kabelů - odměřeno v AutoCadu: | [14 empty] | VV | 2 | 1 | True | 0 | ROZPOCET
| VV |  | 25,5+10+7,5+15,5+3+12+4,5 |  | 78 | [12 empty] | VV | 2 | 2 | True | 0 | ROZPOCET
| VV |  | 33+4,5+4+111+51,5+7,5+300 |  | 511.5 | [12 empty] | VV | 2 | 2 | True | 0 | ROZPOCET
| VV |  | Součet |  | 589.5 | [12 empty] | VV | 2 | 4 | True | 1 | ROZPOCET
20 | M | 34571358 | trubka elektroinstalační ohebná dvouplášťová korugovaná HDPE (chránička) D 136/160mm | m | 589.5 | 229 | 134995.5 | CS ÚRS 2025 02 |  | základní | 0 | 0 | 0.00092 | 0.54234 | 0 | 0 | 256 | M | 2 |  |  |  | ROZPOCET | 134995.5 | 0 | 0 | 0 | 0 | 1 | 134995.5 | 64 | -1169010121
| PP |  | trubka elektroinstalační ohebná dvouplášťová korugovaná HDPE (chránička) D 136/160mm | [14 empty] | PP | 2
| VV |  | SO412 - v.č. C.3.2 | [14 empty] | VV | 2 | 1 | True | 0 | ROZPOCET
| VV |  | - včetně prořezu | [14 empty] | VV | 2 | 1 | True | 0 | ROZPOCET
| VV |  | - chránička kabelů - odměřeno v AutoCadu: | [14 empty] | VV | 2 | 1 | True | 0 | ROZPOCET
| VV |  | 25,5+10+7,5+15,5+3+12+4,5 |  | 78 | [12 empty] | VV | 2 | 2 | True | 0 | ROZPOCET
| VV |  | 33+4,5+4+111+51,5+7,5+300 |  | 511.5 | [12 empty] | VV | 2 | 2 | True | 0 | ROZPOCET
| VV |  | Součet |  | 589.5 | [12 empty] | VV | 2 | 4 | True | 1 | ROZPOCET
| D | VRN | Vedlejší rozpočtové náklady |  |  |  | 110322.73 |  |  |  |  | 0 |  | 0 |  | 0 | 5 | D | 0 |  |  |  | ROZPOCET | [6 empty] | 110322.73
22 | K | 012103101 | Náklady na vytýčení inženýrských sítí | Kč | 1 | 12740 | 12740 | Cena pro projekt |  | základní | 0 | 0 | 0 | 0 | 0 | 0 | 1024 | K | 1 |  |  |  | ROZPOCET | 12740 | 0 | 0 | 0 | 0 | 1 | 12740 | 1024 | -1023207095
| PP |  | Náklady na vytýčení inženýrských sítí | [14 empty] | PP | 1
| VV |  | Vytýčení inženýrských sítí dotčených nebo souvisejících se stavbou před a v průběhu výstavby. | [14 empty] | VV | 1 | 1 | True | 0 | ROZPOCET
| VV |  | 1 |  | 1 | [12 empty] | VV | 1 | 2 | True | 0 | ROZPOCET
| VV |  | Součet |  | 1 | [12 empty] | VV | 1 | 4 | True | 1 | ROZPOCET
23 | K | 075002000 | Ochranná pásma | Kč | 1 | 8190 | 8190 | CS ÚRS 2025 02 |  | základní | 0 | 0 | 0 | 0 | 0 | 0 | 1024 | K | 1 |  |  |  | ROZPOCET | 8190 | 0 | 0 | 0 | 0 | 1 | 8190 | 1024 | 1059511920
| PP |  | Ochranná pásma | [14 empty] | PP | 1
| Online PSC |  | https://podminky.urs.cz/item/CS_URS_2025_02/075002000 | [14 empty] | Online PSC | 1
| VV |  | Ochrana stávajících inženýrských sítí na staveništi | [14 empty] | VV | 1 | 1 | True | 0 | ROZPOCET
| VV |  | 1 |  | 1 | [12 empty] | VV | 1 | 2 | True | 0 | ROZPOCET
| VV |  | Součet |  | 1 | [12 empty] | VV | 1 | 4 | True | 1 | ROZPOCET
| D | VRN1 | Průzkumné, geodetické a projektové práce |  |  |  | 32760 |  |  |  |  | 0 |  | 0 |  | 0 | 5 | D | 1 |  |  |  | ROZPOCET | [6 empty] | 32760
24 | K | 012303000 | Zeměměřičské práce při provádění stavby | kus | 1 | 32760 | 32760 | CS ÚRS 2025 02 |  | základní | 0 | 0 | 0 | 0 | 0 | 0 | 1024 | K | 2 |  |  |  | ROZPOCET | 32760 | 0 | 0 | 0 | 0 | 1 | 32760 | 1024 | -1712586658
| PP |  | Zeměměřičské práce při provádění stavby | [14 empty] | PP | 2
| Online PSC |  | https://podminky.urs.cz/item/CS_URS_2025_02/012303000 | [14 empty] | Online PSC | 2
| VV |  | SO 401 - v.č. B - Souhrnná technická zpráva | [14 empty] | VV | 2 | 1 | True | 0 | ROZPOCET
| VV |  | - přímo zadané: | [14 empty] | VV | 2 | 1 | True | 0 | ROZPOCET
| VV |  | 1 |  | 1 | [12 empty] | VV | 2 | 2 | True | 1 | ROZPOCET
| D | VRN3 | Zařízení staveniště |  |  |  | 47060 |  |  |  |  | 0 |  | 0 |  | 0 | 5 | D | 1 |  |  |  | ROZPOCET | [6 empty] | 47060
25 | K | 032002000 | Vybavení staveniště | kus | 1 | 22945 | 22945 | CS ÚRS 2025 02 |  | základní | 0 | 0 | 0 | 0 | 0 | 0 | 1024 | K | 2 |  |  |  | ROZPOCET | 22945 | 0 | 0 | 0 | 0 | 1 | 22945 | 1024 | 957480927
| PP |  | Vybavení staveniště | [14 empty] | PP | 2
| Online PSC |  | https://podminky.urs.cz/item/CS_URS_2025_02/032002000 | [14 empty] | Online PSC | 2
| VV |  | SO 401 - v.č. B - Souhrnná technická zpráva | [14 empty] | VV | 2 | 1 | True | 0 | ROZPOCET
| VV |  | - přímo zadané: | [14 empty] | VV | 2 | 1 | True | 0 | ROZPOCET
| VV |  | 1 |  | 1 | [12 empty] | VV | 2 | 2 | True | 1 | ROZPOCET
26 | K | 034203000 | Opatření na ochranu pozemků sousedních se staveništěm | kus | 1 | 8970 | 8970 | CS ÚRS 2025 02 |  | základní | 0 | 0 | 0 | 0 | 0 | 0 | 1024 | K | 2 |  |  |  | ROZPOCET | 8970 | 0 | 0 | 0 | 0 | 1 | 8970 | 1024 | 732695116
| PP |  | Opatření na ochranu pozemků sousedních se staveništěm | [14 empty] | PP | 2
| Online PSC |  | https://podminky.urs.cz/item/CS_URS_2025_02/034203000 | [14 empty] | Online PSC | 2
| VV |  | SO 401 - v.č. B - Souhrnná technická zpráva | [14 empty] | VV | 2 | 1 | True | 0 | ROZPOCET
| VV |  | - GZS vč. opatření na ochranu dle vyhl. 398/2009 Sb. | [14 empty] | VV | 2 | 1 | True | 0 | ROZPOCET
| VV |  | - přímo zadané | [14 empty] | VV | 2 | 1 | True | 0 | ROZPOCET
| VV |  | 1 |  | 1 | [12 empty] | VV | 2 | 2 | True | 1 | ROZPOCET
27 | K | 034303000.1 | Náklady na dopravní značení na staveništi a/nebo v okolí staveniště | kpl | 1 | 12675 | 12675 | Cena pro projekt |  | základní | 0 | 0 | 0 | 0 | 0 | 0 | 1024 | K | 2 |  |  |  | ROZPOCET | 12675 | 0 | 0 | 0 | 0 | 1 | 12675 | 1024 | 1538194791
| PP |  | Náklady na dopravní značení na staveništi a/nebo v okolí staveniště | [14 empty] | PP | 2
| VV |  | Náklady na zřízení, údržbu a zrušení dočasného dopravního značení, potřebného k zajištění přístupu nebo provozu na staveništi a/nebo | [14 empty] | VV | 2 | 1 | True | 0 | ROZPOCET
| VV |  | v okolí staveniště. | [14 empty] | VV | 2 | 1 | True | 0 | ROZPOCET
| VV |  | Dopravně inženýrská opatření | [14 empty] | VV | 2 | 1 | True | 0 | ROZPOCET
| VV |  | 1 |  | 1 | [12 empty] | VV | 2 | 2 | True | 1 | ROZPOCET
28 | K | 034503000 | Informační tabule na staveništi | kus | 1 | 2470 | 2470 | CS ÚRS 2025 02 |  | základní | 0 | 0 | 0 | 0 | 0 | 0 | 1024 | K | 2 |  |  |  | ROZPOCET | 2470 | 0 | 0 | 0 | 0 | 1 | 2470 | 1024 | -8767559
| PP |  | Informační tabule na staveništi | [14 empty] | PP | 2
| Online PSC |  | https://podminky.urs.cz/item/CS_URS_2025_02/034503000 | [14 empty] | Online PSC | 2
| VV |  | SO 401 - v.č. B - Souhrnná technická zpráva | [14 empty] | VV | 2 | 1 | True | 0 | ROZPOCET
| VV |  | - Zařízení staveniště zabezpečení staveniště informační tabule | [14 empty] | VV | 2 | 1 | True | 0 | ROZPOCET
| VV |  | - přímo zadané | [14 empty] | VV | 2 | 1 | True | 0 | ROZPOCET
| VV |  | 1 |  | 1 | [12 empty] | VV | 2 | 2 | True | 1 | ROZPOCET
| D | VRN7 | Provozní vlivy |  |  |  | 9572.73 |  |  |  |  | 0 |  | 0 |  | 0 | 5 | D | 1 |  |  |  | ROZPOCET | [6 empty] | 9572.73
29 | K | 072002000 | Silniční provoz | kus | 1 | 9572.73 | 9572.73 | CS ÚRS 2025 02 |  | základní | 0 | 0 | 0 | 0 | 0 | 0 | 1024 | K | 2 |  |  |  | ROZPOCET | 9572.73 | 0 | 0 | 0 | 0 | 1 | 9572.73 | 1024 | -1910099287
| PP |  | Silniční provoz | [14 empty] | PP | 2
| Online PSC |  | https://podminky.urs.cz/item/CS_URS_2025_02/072002000 | [14 empty] | Online PSC | 2
| VV |  | SO 401 - v.č. B - Souhrnná technická zpráva | [14 empty] | VV | 2 | 1 | True | 0 | ROZPOCET
| VV |  | - Rušení prací silničním provozem | [14 empty] | VV | 2 | 1 | True | 0 | ROZPOCET
| VV |  | - přímo zadané | [14 empty] | VV | 2 | 1 | True | 0 | ROZPOCET
| VV |  | 1 |  | 1 | [12 empty] | VV | 2 | 2 | True | 1 | ROZPOCET

## SO 412.2 - Technologie zá...
{b2db75a5-36ef-4003-8470-c5c6811a797d}
2
| KRYCÍ LIST SOUPISU PRACÍ | [7 empty] | v --- níže se nacházejí doplnkové a pomocné údaje k sestavám --- v | [8 empty] | False
Stavba:
P + R Voroněž_aktualizace
Objekt:
SO 412 - Závorový systém BVV 4. brána
Soupis:
SO 412.2 - Technologie závorového systému
| KSO: |  |  |  |  | CC-CZ:
| Místo: |  | Brno |  |  | Datum: | 1. 10. 2025
| Zadavatel: |  |  |  |  | IČ: | 60733098
|  | Brněnské komunikace, a.s. |  |  |  | DIČ: | CZ60733098
| Zhotovitel: |  |  |  |  | IČ:
DIČ:
| Projektant: |  |  |  |  | IČ: | 48029483
|  | AŽD Praha, s.r.o. |  |  |  | DIČ: | CZ48029483
| Zpracovatel: |  |  |  |  | IČ: | 48029483
|  | AŽD Praha, s.r.o. |  |  |  | DIČ: | CZ48029483
Poznámka:
| Cena bez DPH | [5 empty] | 2426624.12
|  |  | Základ daně |  |  | Sazba daně | Výše daně
| DPH | základní | 2426624.12 |  |  | 21% | 509591.07
|  | snížená | 0 |  |  | 12% | 0
|  | zákl. přenesená | 0 |  |  | 21% | 0
|  | sníž. přenesená | 0 |  |  | 12% | 0
|  | nulová | 0 |  |  | 0% | 0
| Cena s DPH |  |  | v | CZK |  | 2936215.19
REKAPITULACE ČLENĚNÍ SOUPISU PRACÍ
Stavba:
P + R Voroněž_aktualizace
Objekt:
SO 412 - Závorový systém BVV 4. brána
Soupis:
SO 412.2 - Technologie závorového systému
Místo: |  |  | Brno |  |  | Datum: | 1. 10. 2025
Zadavatel: |  |  | Brněnské komunikace, a.s. |  |  | Projektant: | AŽD Praha, s.r.o.
Zhotovitel: | [5 empty] | Zpracovatel: | AŽD Praha, s.r.o.
Kód dílu - Popis | [6 empty] | Cena celkem [CZK]
Náklady stavby celkem | [6 empty] | 2426624.12 | [11 empty] | -1
| M - Práce a dodávky M | [5 empty] | 2321337.12
| 21-M - Elektromontáže | [5 empty] | 84539.42
| 22-M - Montáže technologických zařízení pro dopravní stavby | [5 empty] | 2236797.7
| VRN - Vedlejší rozpočtové náklady | [5 empty] | 105287
| VRN1 - Průzkumné, geodetické a projektové práce | [5 empty] | 44837
| VRN4 - Inženýrská činnost | [5 empty] | 60450
SOUPIS PRACÍ
Stavba:
P + R Voroněž_aktualizace
Objekt:
SO 412 - Závorový systém BVV 4. brána
Soupis:
SO 412.2 - Technologie závorového systému
Místo: |  |  | Brno |  |  | Datum: | 1. 10. 2025
Zadavatel: |  |  | Brněnské komunikace, a.s. |  |  | Projektant: | AŽD Praha, s.r.o.
Zhotovitel: | [5 empty] | Zpracovatel: | AŽD Praha, s.r.o.
PČ | Typ | Kód | Popis | MJ | Množství | J.cena [CZK] | Cena celkem [CZK] | Cenová soustava |  | DPH | J. Nh [h] | Nh celkem [h] | J. hmotnost [t] | Hmotnost celkem [t] | J. suť [t] | Suť Celkem [t]
Náklady soupisu celkem | [6 empty] | 2426624.12 |  |  |  |  | 186.661 |  | 0.35847 |  | 0 |  | D | -1 | [10 empty] | 2426624.12
| D | M | Práce a dodávky M |  |  |  | 2321337.12 |  |  |  |  | 186.661 |  | 0.35847 |  | 0 | 3 | D | 0 |  |  |  | ROZPOCET | [6 empty] | 2321337.12
| D | 21-M | Elektromontáže |  |  |  | 84539.42 |  |  |  |  | 72.168 |  | 0.33323 |  | 0 | 3 | D | 1 |  |  |  | ROZPOCET | [6 empty] | 84539.42
1 | K | 210220452 | Montáž doplňků hromosvodného vedení - ochranného pospojování pevně | m | 376 | 69.1 | 25981.6 | CS ÚRS 2025 02 |  | základní | 0.127 | 47.752 | 0 | 0 | 0 | 0 | 64 | K | 2 |  |  |  | ROZPOCET | 25981.6 | 0 | 0 | 0 | 0 | 1 | 25981.6 | 64 | 1304417882
| PP |  | Montáž hromosvodného vedení ochranných prvků a doplňků ochranného pospojování pevně | [14 empty] | PP | 2
| Online PSC |  | https://podminky.urs.cz/item/CS_URS_2025_02/210220452 | [14 empty] | Online PSC | 2
| VV |  | SO412 - v.č. C.3.2 | [14 empty] | VV | 2 | 1 | True | 0 | ROZPOCET
| VV |  | - montáž hromosvodového vedení. Odměřeno v AutoCadu: | [14 empty] | VV | 2 | 1 | True | 0 | ROZPOCET
| VV |  | 119+257 |  | 376 | [12 empty] | VV | 2 | 2 | True | 1 | ROZPOCET
2 | M | 35441072 | drát D 8mm FeZn pro hromosvod | kg | 150.4 | 57.4 | 8632.96 | CS ÚRS 2025 02 |  | základní | 0 | 0 | 0.001 | 0.1504 | 0 | 0 | 256 | M | 2 |  |  |  | ROZPOCET | 8632.96 | 0 | 0 | 0 | 0 | 1 | 8632.96 | 64 | 1002266642
| PP |  | drát D 8mm FeZn pro hromosvod | [14 empty] | PP | 2
| VV |  | Poznámka k položce: | [14 empty] | VV | 2 | 1 | True | 0 | ROZPOCET
| VV |  | hmotnost: 0,4 Kg/m | [14 empty] | VV | 2 | 1 | True | 0 | ROZPOCET
| VV |  | SO412 - v.č. C.3.2 | [14 empty] | VV | 2 | 1 | True | 0 | ROZPOCET
| VV |  | - montáž hromosvodového vedení. Odměřeno v AutoCadu: | [14 empty] | VV | 2 | 1 | True | 0 | ROZPOCET
| VV |  | 376*0,4 |  | 150.4 | [12 empty] | VV | 2 | 2 | True | 1 | ROZPOCET
3 | K | 210812011 | Montáž kabelu Cu plného nebo laněného do 1 kV žíly 3x1,5 až 6 mm2 (např. CYKY, CYKFY) bez ukončení uloženého volně nebo v liště | m | 23 | 29.7 | 683.1 | CS ÚRS 2025 02 |  | základní | 0.046 | 1.058 | 0 | 0 | 0 | 0 | 64 | K | 2 |  |  |  | ROZPOCET | 683.1 | 0 | 0 | 0 | 0 | 1 | 683.1 | 64 | 1810233654
| PP |  | Montáž izolovaných kabelů měděných do 1 kV bez ukončení plných nebo laněných kulatých (např. CYKY, CYKFY) uložených volně nebo v liště počtu a průřezu žil 3x1,5 až 6 mm2 | [14 empty] | PP | 2
| Online PSC |  | https://podminky.urs.cz/item/CS_URS_2025_02/210812011 | [14 empty] | Online PSC | 2
| VV |  | SO412 - v.č. C.3.2 | [14 empty] | VV | 2 | 1 | True | 0 | ROZPOCET
| VV |  | - montáž kabelu CYKY-J 3x1,5. Odměřeno v AutoCadu: | [14 empty] | VV | 2 | 1 | True | 0 | ROZPOCET
| VV |  | 5+18 |  | 23 | [12 empty] | VV | 2 | 2 | True | 1 | ROZPOCET
4 | M | 34111030 | kabel instalační jádro Cu plné izolace PVC plášť PVC 450/750V (CYKY) 3x1,5mm2 | m | 24.15 | 16.5 | 398.48 | CS ÚRS 2025 02 |  | základní | 0 | 0 | 0.00012 | 0.002898 | 0 | 0 | 256 | M | 2 |  |  |  | ROZPOCET | 398.48 | 0 | 0 | 0 | 0 | 1 | 398.48 | 64 | 1276038819
| PP |  | kabel instalační jádro Cu plné izolace PVC plášť PVC 450/750V (CYKY) 3x1,5mm2 | [14 empty] | PP | 2
| VV |  | SO412 - v.č. C.3.2 | [14 empty] | VV | 2 | 1 | True | 0 | ROZPOCET
| VV |  | - montáž kabelu CYKY-J 3x1,5. Odměřeno v AutoCadu: | [14 empty] | VV | 2 | 1 | True | 0 | ROZPOCET
| VV |  | - včetně prořezu | [14 empty] | VV | 2 | 1 | True | 0 | ROZPOCET
| VV |  | (5+18)*1,05 |  | 24.15 | [12 empty] | VV | 2 | 2 | True | 1 | ROZPOCET
5 | K | 210812011 | Montáž kabelu Cu plného nebo laněného do 1 kV žíly 3x1,5 až 6 mm2 (např. CYKY, CYKFY) bez ukončení uloženého volně nebo v liště | m | 319 | 29.7 | 9474.3 | CS ÚRS 2025 02 |  | základní | 0.046 | 14.674 | 0 | 0 | 0 | 0 | 64 | K | 2 |  |  |  | ROZPOCET | 9474.3 | 0 | 0 | 0 | 0 | 1 | 9474.3 | 64 | 125296024
| PP |  | Montáž izolovaných kabelů měděných do 1 kV bez ukončení plných nebo laněných kulatých (např. CYKY, CYKFY) uložených volně nebo v liště počtu a průřezu žil 3x1,5 až 6 mm2 | [14 empty] | PP | 2
| Online PSC |  | https://podminky.urs.cz/item/CS_URS_2025_02/210812011 | [14 empty] | Online PSC | 2
| VV |  | SO412 - v.č. C.3.2 | [14 empty] | VV | 2 | 1 | True | 0 | ROZPOCET
| VV |  | - montáž kabelu CYKY-J 3x2,5. Odměřeno v AutoCadu: | [14 empty] | VV | 2 | 1 | True | 0 | ROZPOCET
| VV |  | 26+23+35+18+70+38+47+32+30 |  | 319 | [12 empty] | VV | 2 | 2 | True | 1 | ROZPOCET
6 | M | 34111036 | kabel instalační jádro Cu plné izolace PVC plášť PVC 450/750V (CYKY) 3x2,5mm2 | m | 385.193 | 26.3 | 10130.58 | CS ÚRS 2025 02 |  | základní | 0 | 0 | 0.00017 | 0.065483 | 0 | 0 | 256 | M | 2 |  |  |  | ROZPOCET | 10130.58 | 0 | 0 | 0 | 0 | 1 | 10130.58 | 64 | -1699806969
| PP |  | kabel instalační jádro Cu plné izolace PVC plášť PVC 450/750V (CYKY) 3x2,5mm2 | [14 empty] | PP | 2
| VV |  | SO412 - v.č. C.3.2 | [14 empty] | VV | 2 | 1 | True | 0 | ROZPOCET
| VV |  | - montáž kabelu CYKY-J 3x2,5. Odměřeno v AutoCadu: | [14 empty] | VV | 2 | 1 | True | 0 | ROZPOCET
| VV |  | - včetně prořezu | [14 empty] | VV | 2 | 1 | True | 0 | ROZPOCET
| VV |  | (26+23+35+18+70+38+47+32+30)*1,05 |  | 334.95 | [12 empty] | VV | 2 | 2 | True | 1 | ROZPOCET
| VV |  | 334,95*1,15 'Přepočtené koeficientem množství |  | 385.193 | [12 empty] | VV | 2 | 2 | False | 1 | ROZPOCET
7 | K | 210812033 | Montáž kabelu Cu plného nebo laněného do 1 kV žíly 4x6 až 10 mm2 (např. CYKY, CYKFY) bez ukončení uloženého volně nebo v liště | m | 55 | 33.6 | 1848 | CS ÚRS 2025 02 |  | základní | 0.052 | 2.86 | 0 | 0 | 0 | 0 | 64 | K | 2 |  |  |  | ROZPOCET | 1848 | 0 | 0 | 0 | 0 | 1 | 1848 | 64 | 65708317
| PP |  | Montáž izolovaných kabelů měděných do 1 kV bez ukončení plných nebo laněných kulatých (např. CYKY, CYKFY) uložených volně nebo v liště počtu a průřezu žil 4x6 až 10 mm2 | [14 empty] | PP | 2
| Online PSC |  | https://podminky.urs.cz/item/CS_URS_2025_02/210812033 | [14 empty] | Online PSC | 2
| VV |  | SO412 - v.č. C.3.2 | [14 empty] | VV | 2 | 1 | True | 0 | ROZPOCET
| VV |  | - montáž kabelu CYKY-J 4x6. Odměřeno v AutoCadu: | [14 empty] | VV | 2 | 1 | True | 0 | ROZPOCET
| VV |  | 55 |  | 55 | [12 empty] | VV | 2 | 2 | True | 1 | ROZPOCET
8 | M | 34111072 | kabel instalační jádro Cu plné izolace PVC plášť PVC 450/750V (CYKY) 4x6mm2 | m | 66.413 | 89 | 5910.76 | CS ÚRS 2025 02 |  | základní | 0 | 0 | 0.00042 | 0.027893 | 0 | 0 | 256 | M | 2 |  |  |  | ROZPOCET | 5910.76 | 0 | 0 | 0 | 0 | 1 | 5910.76 | 64 | 406331920
| PP |  | kabel instalační jádro Cu plné izolace PVC plášť PVC 450/750V (CYKY) 4x6mm2 | [14 empty] | PP | 2
| VV |  | SO412 - v.č. C.3.2 | [14 empty] | VV | 2 | 1 | True | 0 | ROZPOCET
| VV |  | - montáž kabelu CYKY-J 4x6. Odměřeno v AutoCadu: | [14 empty] | VV | 2 | 1 | True | 0 | ROZPOCET
| VV |  | - včetně prořezu | [14 empty] | VV | 2 | 1 | True | 0 | ROZPOCET
| VV |  | 55*1,05 |  | 57.75 | [12 empty] | VV | 2 | 2 | True | 1 | ROZPOCET
| VV |  | 57,75*1,15 'Přepočtené koeficientem množství |  | 66.413 | [12 empty] | VV | 2 | 2 | False | 1 | ROZPOCET
9 | K | 210812033 | Montáž kabelu Cu plného nebo laněného do 1 kV žíly 4x6 až 10 mm2 (např. CYKY, CYKFY) bez ukončení uloženého volně nebo v liště | m | 112 | 33.6 | 3763.2 | CS ÚRS 2025 02 |  | základní | 0.052 | 5.824 | 0 | 0 | 0 | 0 | 64 | K | 2 |  |  |  | ROZPOCET | 3763.2 | 0 | 0 | 0 | 0 | 1 | 3763.2 | 64 | -146600079
| PP |  | Montáž izolovaných kabelů měděných do 1 kV bez ukončení plných nebo laněných kulatých (např. CYKY, CYKFY) uložených volně nebo v liště počtu a průřezu žil 4x6 až 10 mm2 | [14 empty] | PP | 2
| Online PSC |  | https://podminky.urs.cz/item/CS_URS_2025_02/210812033 | [14 empty] | Online PSC | 2
| VV |  | SO412 - v.č. C.3.2 | [14 empty] | VV | 2 | 1 | True | 0 | ROZPOCET
| VV |  | - montáž kabelu CYKY-J 4x10. Odměřeno v AutoCadu: | [14 empty] | VV | 2 | 1 | True | 0 | ROZPOCET
| VV |  | 112 |  | 112 | [12 empty] | VV | 2 | 2 | True | 1 | ROZPOCET
10 | M | 34111076 | kabel instalační jádro Cu plné izolace PVC plášť PVC 450/750V (CYKY) 4x10mm2 | m | 135.24 | 131 | 17716.44 | CS ÚRS 2025 02 |  | základní | 0 | 0 | 0.00064 | 0.086554 | 0 | 0 | 256 | M | 2 |  |  |  | ROZPOCET | 17716.44 | 0 | 0 | 0 | 0 | 1 | 17716.44 | 64 | -1219963414
| PP |  | kabel instalační jádro Cu plné izolace PVC plášť PVC 450/750V (CYKY) 4x10mm2 | [14 empty] | PP | 2
| VV |  | SO412 - v.č. C.3.2 | [14 empty] | VV | 2 | 1 | True | 0 | ROZPOCET
| VV |  | - montáž kabelu CYKY-J 4x10. Odměřeno v AutoCadu: | [14 empty] | VV | 2 | 1 | True | 0 | ROZPOCET
| VV |  | - včetně prořezu | [14 empty] | VV | 2 | 1 | True | 0 | ROZPOCET
| VV |  | 112*1,05 |  | 117.6 | [12 empty] | VV | 2 | 2 | True | 1 | ROZPOCET
| VV |  | 117,6*1,15 'Přepočtené koeficientem množství |  | 135.24 | [12 empty] | VV | 2 | 2 | False | 1 | ROZPOCET
| D | 22-M | Montáže technologických zařízení pro dopravní stavby |  |  |  | 2236797.7 |  |  |  |  | 114.493 |  | 0.02524 |  | 0 | 3 | D | 1 |  |  |  | ROZPOCET | [6 empty] | 2236797.7
11 | K | 220110192 | Montáž kabelové skříně [typu KVZ Krone] se soklem | kus | 2 | 5150 | 10300 | CS ÚRS 2025 02 |  | základní | 5.95 | 11.9 | 0 | 0 | 0 | 0 | 64 | K | 2 |  |  |  | ROZPOCET | 10300 | 0 | 0 | 0 | 0 | 1 | 10300 | 64 | 175660673
| PP |  | Montáž kabelové skříně se soklem | [14 empty] | PP | 2
| Online PSC |  | https://podminky.urs.cz/item/CS_URS_2025_02/220110192 | [14 empty] | Online PSC | 2
| VV |  | SO412 - v.č. C.3.2 | [14 empty] | VV | 2 | 1 | True | 0 | ROZPOCET
| VV |  | - dodávka skříní podružných rozvaděčů RT1, RT2: | [14 empty] | VV | 2 | 1 | True | 0 | ROZPOCET
| VV |  | 2 |  | 2 | [12 empty] | VV | 2 | 2 | True | 1 | ROZPOCET
12 | M | 35711651-R | skříň rozváděče elektroměrového pro přímé měření do výklenku celoplastové provedení pro 1x jednosazbový třífázový elektroměr přístroje na elektroměrové desce s plombovatelným krytem jističů (ER112/PVP7P) | kus | 2 | 39852 | 79704 | Cena pro projekt |  | základní | 0 | 0 | 0.008 | 0.016 | 0 | 0 | 256 | M | 2 |  |  |  | ROZPOCET | 79704 | 0 | 0 | 0 | 0 | 1 | 79704 | 64 | 1304247155
| PP |  | rozvaděč elektroměrový plastový dvoudvéřový | [14 empty] | PP | 2
| VV |  | SO412 - v.č. C.3.2 | [14 empty] | VV | 2 | 1 | True | 0 | ROZPOCET
| VV |  | - dodávka skříní podružných rozvaděčů RT1, RT2: | [14 empty] | VV | 2 | 1 | True | 0 | ROZPOCET
| VV |  | 2 |  | 2 | [12 empty] | VV | 2 | 2 | True | 1 | ROZPOCET
| VV |  | např. typ NSYPLD8122G Thalassa PLD, 850x1115x320 | [14 empty] | VV | 2 | 1 | True | 0 | ROZPOCET
| VV |  | Obsahuje: | [14 empty] | VV | 2 | 1 | True | 0 | ROZPOCET
| VV |  | - 2x trojbodový závěr bez vložky | [14 empty] | VV | 2 | 1 | True | 0 | ROZPOCET
| VV |  | - 2x vložka cylindrická | [14 empty] | VV | 2 | 1 | True | 0 | ROZPOCET
| VV |  | - 2x zadní rám, rám A - 3x DIN lišta, rám B - vnitřní skříň (upřesní BKOM) | [14 empty] | VV | 2 | 1 | True | 0 | ROZPOCET
| VV |  | - spojovací materiál | [14 empty] | VV | 2 | 1 | True | 0 | ROZPOCET
13 | M | 406100047 | Základový rám pod řadič - plastový | kus | 2 | 18400 | 36800 | Cena pro projekt |  | základní | 0 | 0 | 0 | 0 | 0 | 0 | 256 | M | 2 |  |  |  | ROZPOCET | 36800 | 0 | 0 | 0 | 0 | 1 | 36800 | 64 | -940749088
| PP |  | Základový rám pod řadič - plastový | [14 empty] | PP | 2
| VV |  | SO411 - v.č. C.3.1 | [14 empty] | VV | 2 | 1 | True | 0 | ROZPOCET
| VV |  | - dodávka soklů skříní podružných rozvaděčů RT1, RT2: | [14 empty] | VV | 2 | 1 | True | 0 | ROZPOCET
| VV |  | 2 |  | 2 | [12 empty] | VV | 2 | 2 | True | 1 | ROZPOCET
| VV |  | např. typ NSCHN NSYZD1232G 7035 pro PLD812, 900x1115x320 | [14 empty] | VV | 2 | 1 | True | 0 | ROZPOCET
14 | M | 406100009 | Elektroinstalační materiál | kus | 1 | 15525 | 15525 | Cena pro projekt |  | základní | 0 | 0 | 0 | 0 | 0 | 0 | 256 | M | 2 |  |  |  | ROZPOCET | 15525 | 0 | 0 | 0 | 0 | 1 | 15525 | 64 | -1142016864
| PP |  | Elektroinstalační materiál | [14 empty] | PP | 2
| VV |  | SO412 - v.č. C.3.2 | [14 empty] | VV | 2 | 1 | True | 0 | ROZPOCET
| VV |  | - elektroinstalační materiál v RT1, RT2: | [14 empty] | VV | 2 | 1 | True | 0 | ROZPOCET
| VV |  | 1 |  | 1 | [12 empty] | VV | 2 | 2 | True | 1 | ROZPOCET
15 | K | 220182031-R | Zatažení kabelu FTP 6a do ochranné HDPE trubky | m | 560 | 64.74 | 36254.4 | Cena pro projekt |  | základní | 0.045 | 25.2 | 0 | 0 | 0 | 0 | 64 | K | 2 |  |  |  | ROZPOCET | 36254.4 | 0 | 0 | 0 | 0 | 1 | 36254.4 | 64 | 556032483
| PP |  | Zatažení kabelu FTP 6a do ochranné HDPE trubky | [14 empty] | PP | 2
| VV |  | SO411 - v.č. C.3.1 | [14 empty] | VV | 2 | 1 | True | 0 | ROZPOCET
| VV |  | - kabel protáhnout HDPE trubkami: | [14 empty] | VV | 2 | 1 | True | 0 | ROZPOCET
| VV |  | 70+35+25+60+65 |  | 255 | [12 empty] | VV | 2 | 2 | True | 0 | ROZPOCET
| VV |  | 10+25+30+75+80+85 |  | 305 | [12 empty] | VV | 2 | 2 | True | 0 | ROZPOCET
| VV |  | Součet |  | 560 | [12 empty] | VV | 2 | 4 | True | 1 | ROZPOCET
16 | M | 341310412 | kabel FTP 6a | m | 588 | 31.9 | 18757.2 | Cena pro projekt |  | základní | 0 | 0 | 0 | 0 | 0 | 0 | 256 | M | 2 |  |  |  | ROZPOCET | 18757.2 | 0 | 0 | 0 | 0 | 1 | 18757.2 | 64 | -1027349149
| PP |  | kabel FTP 6a | [14 empty] | PP | 2
| VV |  | SO411 - v.č. C.3.1 | [14 empty] | VV | 2 | 1 | True | 0 | ROZPOCET
| VV |  | včetně prořezu | [14 empty] | VV | 2 | 1 | True | 0 | ROZPOCET
| VV |  | - kabel protáhnout HDPE trubkami: | [14 empty] | VV | 2 | 1 | True | 0 | ROZPOCET
| VV |  | (70+35+25+60+65)*1,05 |  | 267.75 | [12 empty] | VV | 2 | 2 | True | 0 | ROZPOCET
| VV |  | (10+25+30+75+80+85)*1,05 |  | 320.25 | [12 empty] | VV | 2 | 2 | True | 0 | ROZPOCET
| VV |  | Součet |  | 588 | [12 empty] | VV | 2 | 4 | True | 1 | ROZPOCET
17 | M | 3411310413 | FTP konektor (Rj45) cat6a | kus | 26 | 15.3 | 397.8 | Cena pro projekt |  | základní | 0 | 0 | 0 | 0 | 0 | 0 | 256 | M | 2 |  |  |  | ROZPOCET | 397.8 | 0 | 0 | 0 | 0 | 1 | 397.8 | 64 | 732037458
| PP |  | FTP konektor (Rj45) cat6a | [14 empty] | PP | 2
| VV |  | SO411 - v.č. C.3.1 | [14 empty] | VV | 2 | 1 | True | 0 | ROZPOCET
| VV |  | - kontektory na kabelech FTP 6a | [14 empty] | VV | 2 | 1 | True | 0 | ROZPOCET
| VV |  | 6*2+7*2 |  | 26 | [12 empty] | VV | 2 | 2 | True | 1 | ROZPOCET
18 | K | 220450002 | Montáž switche datového | kus | 3 | 7690 | 23070 | CS ÚRS 2025 02 |  | základní | 5.871 | 17.613 | 0 | 0 | 0 | 0 | 64 | K | 2 |  |  |  | ROZPOCET | 23070 | 0 | 0 | 0 | 0 | 1 | 23070 | 64 | -256674401
| PP |  | Montáž switche datového | [14 empty] | PP | 2
| Online PSC |  | https://podminky.urs.cz/item/CS_URS_2025_02/220450002 | [14 empty] | Online PSC | 2
| VV |  | SO411 - v.č. C.3.1 | [14 empty] | VV | 2 | 1 | True | 0 | ROZPOCET
| VV |  | - montáž switche do RMS2, RT1, RT2: | [14 empty] | VV | 2 | 1 | True | 0 | ROZPOCET
| VV |  | 3 |  | 3 | [12 empty] | VV | 2 | 2 | True | 1 | ROZPOCET
19 | M | 406100012 | Switch pro 8 portů | kus | 3 | 21040 | 63120 | Cena pro projekt |  | základní | 0 | 0 | 0 | 0 | 0 | 0 | 256 | M | 2 |  |  |  | ROZPOCET | 63120 | 0 | 0 | 0 | 0 | 1 | 63120 | 64 | 110500017
| PP |  | Switch 8 portů | [14 empty] | PP | 2
| VV |  | SO411 - v.č. C.3.1 | [14 empty] | VV | 2 | 1 | True | 0 | ROZPOCET
| VV |  | - montáž switche do RMS2, RT1, RT2: | [14 empty] | VV | 2 | 1 | True | 0 | ROZPOCET
| VV |  | 3 |  | 3 | [12 empty] | VV | 2 | 2 | True | 1 | ROZPOCET
20 | K | 220960165 | Montáž jednozávitové indukční smyčky s impedančním transformátorem | kus | 7 | 12300 | 86100 | CS ÚRS 2025 02 |  | základní | 8.54 | 59.78 | 0.00132 | 0.00924 | 0 | 0 | 64 | K | 2 |  |  |  | ROZPOCET | 86100 | 0 | 0 | 0 | 0 | 1 | 86100 | 64 | 693860232
| PP |  | Montáž indukční smyčky jednozávitové s impedančním transformátorem | [14 empty] | PP | 2
| Online PSC |  | https://podminky.urs.cz/item/CS_URS_2025_02/220960165 | [14 empty] | Online PSC | 2
| VV |  | - montáž indukčních smyček závorového systému | [14 empty] | VV | 2 | 1 | True | 0 | ROZPOCET
| VV |  | 7 |  | 7 | [12 empty] | VV | 2 | 2 | True | 1 | ROZPOCET
21 | M | 404611214 | Impedanční transformátor pro jednozávitové smyčky | kus | 7 | 890 | 6230 | Cena pro projekt |  | základní | 0 | 0 | 0 | 0 | 0 | 0 | 256 | M | 2 |  |  |  | ROZPOCET | 6230 | 0 | 0 | 0 | 0 | 1 | 6230 | 64 | -4553790
| PP |  | Impedanční transformátor pro jednozávitové smyčky | [14 empty] | PP | 2
| VV |  | - dodávka indukčních smyček závorového systému | [14 empty] | VV | 2 | 1 | True | 0 | ROZPOCET
| VV |  | 7 |  | 7 | [12 empty] | VV | 2 | 2 | True | 1 | ROZPOCET
22 | K | 406100009-R | Montáž závorového systému | soubor | 1 | 100589.3 | 100589.3 | Cena pro projekt |  | základní | 0 | 0 | 0 | 0 | 0 | 0 | 64 | K | 2 |  |  |  | ROZPOCET | 100589.3 | 0 | 0 | 0 | 0 | 1 | 100589.3 | 64 | 601634631
| PP |  | Montáž prvků závorového systému | [14 empty] | PP | 2
| VV |  | 1 |  | 1 | [12 empty] | VV | 2 | 2 | True | 1 | ROZPOCET
| VV |  | Obsahuje: | [14 empty] | VV | 2 | 1 | True | 0 | ROZPOCET
| VV |  | - drobná kabeláž | [14 empty] | VV | 2 | 1 | True | 0 | ROZPOCET
| VV |  | - montáž HW | [14 empty] | VV | 2 | 1 | True | 0 | ROZPOCET
| VV |  | - montáž SW | [14 empty] | VV | 2 | 1 | True | 0 | ROZPOCET
| VV |  | - dopravné, režie, školení | [14 empty] | VV | 2 | 1 | True | 0 | ROZPOCET
23 | M | 406144202 | Parkovací systém parkoviště pro automobily 2 | soubor | 1 | 856840 | 856840 | Cena pro projekt |  | základní | 0 | 0 | 0 | 0 | 0 | 0 | 256 | M | 2 |  |  |  | ROZPOCET | 856840 | 0 | 0 | 0 | 0 | 1 | 856840 | 64 | -232578210
| PP |  | Dodávka pakovacího systému pro automobily | [14 empty] | PP | 2
| VV |  | 1 |  | 1 | [12 empty] | VV | 2 | 2 | True | 1 | ROZPOCET
| VV |  | Obsahuje: | [14 empty] | VV | 2 | 1 | True | 0 | ROZPOCET
| VV |  | - rozšíření základního SW jádra o možnost připojení dalšího jednoho zařízení | [14 empty] | VV | 2 | 1 | True | 0 | ROZPOCET
| VV |  | - základní set vjezdového parkovacího terminálu | [14 empty] | VV | 2 | 1 | True | 0 | ROZPOCET
| VV |  | - informační displej grafický | [14 empty] | VV | 2 | 1 | True | 0 | ROZPOCET
| VV |  | - čtečka bezkontaktních karet | [14 empty] | VV | 2 | 1 | True | 0 | ROZPOCET
| VV |  | - čtečka čárového 1D a 2D kódu | [14 empty] | VV | 2 | 1 | True | 0 | ROZPOCET
| VV |  | - tiskárna parkovacích lístků | [14 empty] | VV | 2 | 1 | True | 0 | ROZPOCET
| VV |  | - IP interkom | [14 empty] | VV | 2 | 1 | True | 0 | ROZPOCET
| VV |  | - automatická pokladna | [14 empty] | VV | 2 | 1 | True | 0 | ROZPOCET
| VV |  | - terminál pro akceptaci kontaktních i bezkontaktních platebních karet | [14 empty] | VV | 2 | 1 | True | 0 | ROZPOCET
| VV |  | - automatická závora s detektorem pro rameno 3 m | [14 empty] | VV | 2 | 1 | True | 0 | ROZPOCET
| VV |  | - standardní rameno délka 3 m | [14 empty] | VV | 2 | 1 | True | 0 | ROZPOCET
| VV |  | - hliníkový dvoukomorový LED semafor | [14 empty] | VV | 2 | 1 | True | 0 | ROZPOCET
| VV |  | - sloupek semaforu pro silniční závoru nízký | [14 empty] | VV | 2 | 1 | True | 0 | ROZPOCET
| VV |  | - SW pro rozpoznání SPZ | [14 empty] | VV | 2 | 1 | True | 0 | ROZPOCET
| VV |  | - kamera pro snímání SPZ | [14 empty] | VV | 2 | 1 | True | 0 | ROZPOCET
| VV |  | - sloupek kamery pro snímání SPZ | [14 empty] | VV | 2 | 1 | True | 0 | ROZPOCET
24 | M | 406144203 | Parkovací systém parkoviště pro autobusy | soubor | 1 | 903110 | 903110 | Cena pro projekt |  | základní | 0 | 0 | 0 | 0 | 0 | 0 | 256 | M | 2 |  |  |  | ROZPOCET | 903110 | 0 | 0 | 0 | 0 | 1 | 903110 | 64 | -295980016
| PP |  | Dodávka parkovacího systému parkoviště pro autobusy | [14 empty] | PP | 2
| VV |  | 1 |  | 1 | [12 empty] | VV | 2 | 2 | True | 1 | ROZPOCET
| VV |  | Obsahuje: | [14 empty] | VV | 2 | 1 | True | 0 | ROZPOCET
| VV |  | - rozšíření základního SW jádra o možnost připojení dalšího jednoho zařízení | [14 empty] | VV | 2 | 1 | True | 0 | ROZPOCET
| VV |  | - základní set vjezdového parkovacího terminálu | [14 empty] | VV | 2 | 1 | True | 0 | ROZPOCET
| VV |  | - informační displej grafický | [14 empty] | VV | 2 | 1 | True | 0 | ROZPOCET
| VV |  | - čtečka bezkontaktních karet | [14 empty] | VV | 2 | 1 | True | 0 | ROZPOCET
| VV |  | - čtečka čárového 1D a 2D kódu | [14 empty] | VV | 2 | 1 | True | 0 | ROZPOCET
| VV |  | - tiskárna parkovacích lístků | [14 empty] | VV | 2 | 1 | True | 0 | ROZPOCET
| VV |  | - podstavec výšky 1000 mm | [14 empty] | VV | 2 | 1 | True | 0 | ROZPOCET
| VV |  | - IP interkom | [14 empty] | VV | 2 | 1 | True | 0 | ROZPOCET
| VV |  | - automatická pokladna | [14 empty] | VV | 2 | 1 | True | 0 | ROZPOCET
| VV |  | - terminál pro akceptaci kontaktních i bezkontaktních platebních karet | [14 empty] | VV | 2 | 1 | True | 0 | ROZPOCET
| VV |  | - automatická závora s detektorem pro rameno 3 m | [14 empty] | VV | 2 | 1 | True | 0 | ROZPOCET
| VV |  | - standardní rameno délka 3 m | [14 empty] | VV | 2 | 1 | True | 0 | ROZPOCET
| VV |  | - hliníkový dvoukomorový LED semafor | [14 empty] | VV | 2 | 1 | True | 0 | ROZPOCET
| VV |  | - sloupek semaforu pro silniční závoru nízký | [14 empty] | VV | 2 | 1 | True | 0 | ROZPOCET
| VV |  | - SW pro rozpoznání SPZ | [14 empty] | VV | 2 | 1 | True | 0 | ROZPOCET
| VV |  | - kamera pro snímání SPZ | [14 empty] | VV | 2 | 1 | True | 0 | ROZPOCET
| VV |  | - sloupek kamery pro snímání SPZ | [14 empty] | VV | 2 | 1 | True | 0 | ROZPOCET
| D | VRN | Vedlejší rozpočtové náklady |  |  |  | 105287 |  |  |  |  | 0 |  | 0 |  | 0 | 5 | D | 0 |  |  |  | ROZPOCET | [6 empty] | 105287
| D | VRN1 | Průzkumné, geodetické a projektové práce |  |  |  | 44837 |  |  |  |  | 0 |  | 0 |  | 0 | 5 | D | 1 |  |  |  | ROZPOCET | [6 empty] | 44837
25 | K | 013203000 | Dokumentace stavby (výkresová a textová) | kus | 1 | 24427 | 24427 | CS ÚRS 2025 02 |  | základní | 0 | 0 | 0 | 0 | 0 | 0 | 1024 | K | 2 |  |  |  | ROZPOCET | 24427 | 0 | 0 | 0 | 0 | 1 | 24427 | 1024 | 635608048
| PP |  | Dokumentace stavby (výkresová a textová) | [14 empty] | PP | 2
| Online PSC |  | https://podminky.urs.cz/item/CS_URS_2025_02/013203000 | [14 empty] | Online PSC | 2
| VV |  | SO 401 - v.č. B - Souhrnná technická zpráva | [14 empty] | VV | 2 | 1 | True | 0 | ROZPOCET
| VV |  | - přímo zadané: | [14 empty] | VV | 2 | 1 | True | 0 | ROZPOCET
| VV |  | 1 |  | 1 | [12 empty] | VV | 2 | 2 | True | 1 | ROZPOCET
26 | K | 013254000 | Dokumentace skutečného provedení stavby | kus | 1 | 20410 | 20410 | CS ÚRS 2025 02 |  | základní | 0 | 0 | 0 | 0 | 0 | 0 | 1024 | K | 2 |  |  |  | ROZPOCET | 20410 | 0 | 0 | 0 | 0 | 1 | 20410 | 1024 | 702674407
| PP |  | Dokumentace skutečného provedení stavby | [14 empty] | PP | 2
| Online PSC |  | https://podminky.urs.cz/item/CS_URS_2025_02/013254000 | [14 empty] | Online PSC | 2
| VV |  | SO 401 - v.č. B - Souhrnná technická zpráva | [14 empty] | VV | 2 | 1 | True | 0 | ROZPOCET
| VV |  | - přímo zadané: | [14 empty] | VV | 2 | 1 | True | 0 | ROZPOCET
| VV |  | 1 |  | 1 | [12 empty] | VV | 2 | 2 | True | 1 | ROZPOCET
| D | VRN4 | Inženýrská činnost |  |  |  | 60450 |  |  |  |  | 0 |  | 0 |  | 0 | 5 | D | 1 |  |  |  | ROZPOCET | [6 empty] | 60450
27 | K | 044002000 | Revize revize dočasných objektů nebo zařízení staveniště | kus | 1 | 15470 | 15470 | CS ÚRS 2025 02 |  | základní | 0 | 0 | 0 | 0 | 0 | 0 | 1024 | K | 2 |  |  |  | ROZPOCET | 15470 | 0 | 0 | 0 | 0 | 1 | 15470 | 1024 | -1450465450
| PP |  | Revize revize dočasných objektů nebo zařízení staveniště | [14 empty] | PP | 2
| Online PSC |  | https://podminky.urs.cz/item/CS_URS_2025_02/044002000 | [14 empty] | Online PSC | 2
| VV |  | SO 401 - v.č. B - Souhrnná technická zpráva | [14 empty] | VV | 2 | 1 | True | 0 | ROZPOCET
| VV |  | - přímo zadané: | [14 empty] | VV | 2 | 1 | True | 0 | ROZPOCET
| VV |  | 1 |  | 1 | [12 empty] | VV | 2 | 2 | True | 1 | ROZPOCET
28 | K | 045303000 | Koordinační činnost | kus | 1 | 44980 | 44980 | CS ÚRS 2025 02 |  | základní | 0 | 0 | 0 | 0 | 0 | 0 | 1024 | K | 2 |  |  |  | ROZPOCET | 44980 | 0 | 0 | 0 | 0 | 1 | 44980 | 1024 | -1556426339
| PP |  | Koordinační činnost | [14 empty] | PP | 2
| Online PSC |  | https://podminky.urs.cz/item/CS_URS_2025_02/045303000 | [14 empty] | Online PSC | 2
| VV |  | SO 401 - v.č. B - Souhrnná technická zpráva | [14 empty] | VV | 2 | 1 | True | 0 | ROZPOCET
| VV |  | - Kompletační činnost - inženýrská činnost dodavatelská | [14 empty] | VV | 2 | 1 | True | 0 | ROZPOCET
| VV |  | - přímo zadané | [14 empty] | VV | 2 | 1 | True | 0 | ROZPOCET
| VV |  | 1 |  | 1 | [12 empty] | VV | 2 | 2 | True | 1 | ROZPOCET

## SO 412.3 - Kamerový dohled
{4cd8dc9a-58ef-4e7f-a4f5-c644ea4f2114}
2
| KRYCÍ LIST SOUPISU PRACÍ | [7 empty] | v --- níže se nacházejí doplnkové a pomocné údaje k sestavám --- v | [8 empty] | False
Stavba:
P + R Voroněž_aktualizace
Objekt:
SO 412 - Závorový systém BVV 4. brána
Soupis:
SO 412.3 - Kamerový dohled
| KSO: |  |  |  |  | CC-CZ:
| Místo: |  | Brno |  |  | Datum: | 1. 10. 2025
| Zadavatel: |  |  |  |  | IČ: | 60733098
|  | Brněnské komunikace, a.s. |  |  |  | DIČ: | CZ60733098
| Zhotovitel: |  |  |  |  | IČ:
DIČ:
| Projektant: |  |  |  |  | IČ: | 48029483
|  | AŽD Praha, s.r.o. |  |  |  | DIČ: | CZ48029483
| Zpracovatel: |  |  |  |  | IČ: | 48029483
|  | AŽD Praha, s.r.o. |  |  |  | DIČ: | CZ48029483
Poznámka:
| Cena bez DPH | [5 empty] | 852100.5
|  |  | Základ daně |  |  | Sazba daně | Výše daně
| DPH | základní | 852100.5 |  |  | 21% | 178941.11
|  | snížená | 0 |  |  | 12% | 0
|  | zákl. přenesená | 0 |  |  | 21% | 0
|  | sníž. přenesená | 0 |  |  | 12% | 0
|  | nulová | 0 |  |  | 0% | 0
| Cena s DPH |  |  | v | CZK |  | 1031041.61
REKAPITULACE ČLENĚNÍ SOUPISU PRACÍ
Stavba:
P + R Voroněž_aktualizace
Objekt:
SO 412 - Závorový systém BVV 4. brána
Soupis:
SO 412.3 - Kamerový dohled
Místo: |  |  | Brno |  |  | Datum: | 1. 10. 2025
Zadavatel: |  |  | Brněnské komunikace, a.s. |  |  | Projektant: | AŽD Praha, s.r.o.
Zhotovitel: | [5 empty] | Zpracovatel: | AŽD Praha, s.r.o.
Kód dílu - Popis | [6 empty] | Cena celkem [CZK]
Náklady stavby celkem | [6 empty] | 852100.5 | [11 empty] | -1
| M - Práce a dodávky M | [5 empty] | 852100.5
| 22-M - Montáže technologických zařízení pro dopravní stavby | [5 empty] | 852100.5
SOUPIS PRACÍ
Stavba:
P + R Voroněž_aktualizace
Objekt:
SO 412 - Závorový systém BVV 4. brána
Soupis:
SO 412.3 - Kamerový dohled
Místo: |  |  | Brno |  |  | Datum: | 1. 10. 2025
Zadavatel: |  |  | Brněnské komunikace, a.s. |  |  | Projektant: | AŽD Praha, s.r.o.
Zhotovitel: | [5 empty] | Zpracovatel: | AŽD Praha, s.r.o.
PČ | Typ | Kód | Popis | MJ | Množství | J.cena [CZK] | Cena celkem [CZK] | Cenová soustava |  | DPH | J. Nh [h] | Nh celkem [h] | J. hmotnost [t] | Hmotnost celkem [t] | J. suť [t] | Suť Celkem [t]
Náklady soupisu celkem | [6 empty] | 852100.5 |  |  |  |  | 312.744 |  | 0 |  | 0 |  | D | -1 | [10 empty] | 852100.5
| D | M | Práce a dodávky M |  |  |  | 852100.5 |  |  |  |  | 312.744 |  | 0 |  | 0 | 3 | D | 0 |  |  |  | ROZPOCET | [6 empty] | 852100.5
| D | 22-M | Montáže technologických zařízení pro dopravní stavby |  |  |  | 852100.5 |  |  |  |  | 312.744 |  | 0 |  | 0 | 3 | D | 1 |  |  |  | ROZPOCET | [6 empty] | 852100.5
1 | K | 220731022 | Montáž kamery v krytu | kus | 3 | 1200 | 3600 | CS ÚRS 2025 02 |  | základní | 0.89 | 2.67 | 0 | 0 | 0 | 0 | 64 | K | 2 |  |  |  | ROZPOCET | 3600 | 0 | 0 | 0 | 0 | 1 | 3600 | 64 | 1245381313
| PP |  | Montáž kamery v krytu včetně posazení na konzoli, přišroubování, připojení sítě 220 V, zapojení ovládacího konektoru, mechanického nastavení, utěsnění šroubů, přívodů, úpravy a zaizolování na konzolu nebo stativ | [14 empty] | PP | 2
| Online PSC |  | https://podminky.urs.cz/item/CS_URS_2025_02/220731022 | [14 empty] | Online PSC | 2
| VV |  | SO412 - v.č. C.3.2 | [14 empty] | VV | 2 | 1 | True | 0 | ROZPOCET
| VV |  | - montáž otočných kamer K1.1, K2.1, K3.1: | [14 empty] | VV | 2 | 1 | True | 0 | ROZPOCET
| VV |  | 3 |  | 3 | [12 empty] | VV | 2 | 2 | True | 1 | ROZPOCET
2 | M | 406100003 | Otočná kamera 1/2,9“ Full HD kamera (1080p), den/noc, venkovní kryt s vyhříváním, 30x zoom | kus | 3 | 165433.8 | 496301.4 | Cena pro projekt |  | základní | 0 | 0 | 0 | 0 | 0 | 0 | 256 | M | 2 |  |  |  | ROZPOCET | 496301.4 | 0 | 0 | 0 | 0 | 1 | 496301.4 | 64 | 9646595
| PP |  | Otočná kamera 1/2,9“ Full HD kamera (1080p), den/noc, venkovní kryt s vyhříváním, 30x zoom | [14 empty] | PP | 2
| VV |  | SO412 - v.č. C.3.2 | [14 empty] | VV | 2 | 1 | True | 0 | ROZPOCET
| VV |  | - dodávka otočných kamer K1.1, K2.1, K3.1: | [14 empty] | VV | 2 | 1 | True | 0 | ROZPOCET
| VV |  | 3 |  | 3 | [12 empty] | VV | 2 | 2 | True | 1 | ROZPOCET
3 | K | 220731042 | Nastavení kamery otočné a pevné v krytu | kus | 3 | 4056.7 | 12170.1 | CS ÚRS 2025 02 |  | základní | 2.66 | 7.98 | 0 | 0 | 0 | 0 | 64 | K | 2 |  |  |  | ROZPOCET | 12170.1 | 0 | 0 | 0 | 0 | 1 | 12170.1 | 64 | 516186395
| PP |  | Nastavení kamery s připojením do sítě a připojení koax. kabelu,připojení zkušebního monitoru,rozmontování kamery,připevnění objektivu,mechanického nastavení,elektrického nastavení dílů, proudu, geometrie,odpojení zkušebního monitoru a zapojení kamery otočné a pevné v krytu | [14 empty] | PP | 2
| Online PSC |  | https://podminky.urs.cz/item/CS_URS_2025_02/220731042 | [14 empty] | Online PSC | 2
| VV |  | SO412 - v.č. C.3.2 | [14 empty] | VV | 2 | 1 | True | 0 | ROZPOCET
| VV |  | v.č. B - Souhrnná technická zpráva | [14 empty] | VV | 2 | 1 | True | 0 | ROZPOCET
| VV |  | - přehledová kamera K1.1, K2.1, K3.1: | [14 empty] | VV | 2 | 1 | True | 0 | ROZPOCET
| VV |  | 3 |  | 3 | [12 empty] | VV | 2 | 2 | True | 1 | ROZPOCET
4 | K | 220731051 | Provedení kamerové zkoušky s montáží | kus | 3 | 7010 | 21030 | CS ÚRS 2025 02 |  | základní | 5.2 | 15.6 | 0 | 0 | 0 | 0 | 64 | K | 2 |  |  |  | ROZPOCET | 21030 | 0 | 0 | 0 | 0 | 1 | 21030 | 64 | 159955326
| PP |  | Provedení kamerové zkoušky s montáží a kontrolou | [14 empty] | PP | 2
| Online PSC |  | https://podminky.urs.cz/item/CS_URS_2025_02/220731051 | [14 empty] | Online PSC | 2
| VV |  | SO412 - v.č. C.3.2 | [14 empty] | VV | 2 | 1 | True | 0 | ROZPOCET
| VV |  | v.č. B - Souhrnná technická zpráva | [14 empty] | VV | 2 | 1 | True | 0 | ROZPOCET
| VV |  | - přehledová kamera K1.1, K2.1, K3.1: | [14 empty] | VV | 2 | 1 | True | 0 | ROZPOCET
| VV |  | 3 |  | 3 | [12 empty] | VV | 2 | 2 | True | 1 | ROZPOCET
5 | K | 220450008-R | Programování a servisní konfigurace kamery a videocentrály, konfigurace síťového záznamu | kus | 3 | 106333 | 318999 | Cena pro projekt |  | základní | 95.498 | 286.494 | 0 | 0 | 0 | 0 | 64 | K | 2 |  |  |  | ROZPOCET | 318999 | 0 | 0 | 0 | 0 | 1 | 318999 | 64 | -1936702493
| PP |  | Programování a servisní konfigurace kamery a videocentrály, konfigurace síťového záznamu | [14 empty] | PP | 2
| VV |  | SO412 - v.č. C.3.2 | [14 empty] | VV | 2 | 1 | True | 0 | ROZPOCET
| VV |  | v.č. B - Souhrnná technická zpráva | [14 empty] | VV | 2 | 1 | True | 0 | ROZPOCET
| VV |  | - přehledová kamera K1.1, K2.1, K3.1: | [14 empty] | VV | 2 | 1 | True | 0 | ROZPOCET
| VV |  | 3 |  | 3 | [12 empty] | VV | 2 | 2 | True | 1 | ROZPOCET

## OST - Centrální vzdálený ...
{38938d0f-339d-435a-b298-b49b2d754c53}
2
| KRYCÍ LIST SOUPISU PRACÍ | [7 empty] | v --- níže se nacházejí doplnkové a pomocné údaje k sestavám --- v | [8 empty] | False
Stavba:
P + R Voroněž_aktualizace
Objekt:
OST - Centrální vzdálený dohledový systém
| KSO: |  |  |  |  | CC-CZ:
| Místo: |  | Brno |  |  | Datum: | 1. 10. 2025
| Zadavatel: |  |  |  |  | IČ: | 60733098
|  | Brněnské komunikace, a.s. |  |  |  | DIČ: | CZ60733098
| Zhotovitel: |  |  |  |  | IČ:
DIČ:
| Projektant: |  |  |  |  | IČ: | 48029483
|  | AŽD Praha, s.r.o. |  |  |  | DIČ: | CZ48029483
| Zpracovatel: |  |  |  |  | IČ: | 48029483
|  | AŽD Praha, s.r.o. |  |  |  | DIČ: | CZ48029483
Poznámka:
| Cena bez DPH | [5 empty] | 41100
|  |  | Základ daně |  |  | Sazba daně | Výše daně
| DPH | základní | 41100 |  |  | 21% | 8631
|  | snížená | 0 |  |  | 12% | 0
|  | zákl. přenesená | 0 |  |  | 21% | 0
|  | sníž. přenesená | 0 |  |  | 12% | 0
|  | nulová | 0 |  |  | 0% | 0
| Cena s DPH |  |  | v | CZK |  | 49731
REKAPITULACE ČLENĚNÍ SOUPISU PRACÍ
Stavba:
P + R Voroněž_aktualizace
Objekt:
OST - Centrální vzdálený dohledový systém
Místo: |  |  | Brno |  |  | Datum: | 1. 10. 2025
Zadavatel: |  |  | Brněnské komunikace, a.s. |  |  | Projektant: | AŽD Praha, s.r.o.
Zhotovitel: | [5 empty] | Zpracovatel: | AŽD Praha, s.r.o.
Kód dílu - Popis | [6 empty] | Cena celkem [CZK]
Náklady stavby celkem | [6 empty] | 41100 | [11 empty] | -1
| M - Práce a dodávky M | [5 empty] | 41100
| 40-M - Montáž stroj.zař.stav.hmot, keramiky | [5 empty] | 41100
SOUPIS PRACÍ
Stavba:
P + R Voroněž_aktualizace
Objekt:
OST - Centrální vzdálený dohledový systém
Místo: |  |  | Brno |  |  | Datum: | 1. 10. 2025
Zadavatel: |  |  | Brněnské komunikace, a.s. |  |  | Projektant: | AŽD Praha, s.r.o.
Zhotovitel: | [5 empty] | Zpracovatel: | AŽD Praha, s.r.o.
PČ | Typ | Kód | Popis | MJ | Množství | J.cena [CZK] | Cena celkem [CZK] | Cenová soustava |  | DPH | J. Nh [h] | Nh celkem [h] | J. hmotnost [t] | Hmotnost celkem [t] | J. suť [t] | Suť Celkem [t]
Náklady soupisu celkem | [6 empty] | 41100 |  |  |  |  | 0 |  | 0 |  | 0 |  | D | -1 | [10 empty] | 41100
| D | M | Práce a dodávky M |  |  |  | 41100 |  |  |  |  | 0 |  | 0 |  | 0 | 3 | D | 0 |  |  |  | ROZPOCET | [6 empty] | 41100
| D | 40-M | Montáž stroj.zař.stav.hmot, keramiky |  |  |  | 41100 |  |  |  |  | 0 |  | 0 |  | 0 | 3 | D | 1 |  |  |  | ROZPOCET | [6 empty] | 41100
1 | K | 406100010-R | Vzdálený dohledový systém, přístup na WEB rozhraní | měsíc | 1 | 500 | 500 | Cena pro projekt |  | základní | 0 | 0 | 0 | 0 | 0 | 0 | 64 | K | 2 |  |  |  | ROZPOCET | 500 | 0 | 0 | 0 | 0 | 1 | 500 | 64 | -252460274
| PP |  | Vzdálený dohledový systém, přístup na WEB rozhraní | [14 empty] | PP | 2
| VV |  | Cena je uvedena za jeden měsíc připojení. | [14 empty] | VV | 2 | 1 | True | 0 | ROZPOCET
| VV |  | Obsahuje: | [14 empty] | VV | 2 | 1 | True | 0 | ROZPOCET
| VV |  | - dohled nad parkovišti | [14 empty] | VV | 2 | 1 | True | 0 | ROZPOCET
| VV |  | - základní správu karet a vlastníků | [14 empty] | VV | 2 | 1 | True | 0 | ROZPOCET
| VV |  | - základní balíček funkcí | [14 empty] | VV | 2 | 1 | True | 0 | ROZPOCET
| VV |  | - přístup pro 5 uživatelů | [14 empty] | VV | 2 | 1 | True | 0 | ROZPOCET
| VV |  | 1 |  | 1 | [12 empty] | VV | 2 | 2 | True | 1 | ROZPOCET
2 | K | 406100011-R | Připojení parkoviště k systému pro centrální dohled, správu a servis sítě parkovišť | kus/měsíc | 9 | 200 | 1800 | Cena pro projekt |  | základní | 0 | 0 | 0 | 0 | 0 | 0 | 64 | K | 2 |  |  |  | ROZPOCET | 1800 | 0 | 0 | 0 | 0 | 1 | 1800 | 64 | -1863625897
| PP |  | Připojení parkoviště k systému pro centrální dohled, správu a servis sítě parkovišť | [14 empty] | PP | 2
| VV |  | Cena je uvedena za jednu jednotku a jeden měsíc připojení. | [14 empty] | VV | 2 | 1 | True | 0 | ROZPOCET
| VV |  | Připojení parkovacího systému k systému pro centrální dohled, správu a servis sítě parkovišť | [14 empty] | VV | 2 | 1 | True | 0 | ROZPOCET
| VV |  | 9 |  | 9 | [12 empty] | VV | 2 | 2 | True | 1 | ROZPOCET
3 | K | 406100012-R | Připojení IP kamer | měsíc | 6 | 50 | 300 | Cena pro projekt |  | základní | 0 | 0 | 0 | 0 | 0 | 0 | 64 | K | 2 |  |  |  | ROZPOCET | 300 | 0 | 0 | 0 | 0 | 1 | 300 | 64 | -710861358
| PP |  | Připojení IP kamer | [14 empty] | PP | 2
| VV |  | Cena je uvedena za jeden měsíc připojení. | [14 empty] | VV | 2 | 1 | True | 0 | ROZPOCET
| VV |  | Obsahuje: | [14 empty] | VV | 2 | 1 | True | 0 | ROZPOCET
| VV |  | - připojení IP kamer parkovacího systému | [14 empty] | VV | 2 | 1 | True | 0 | ROZPOCET
| VV |  | - zobrazení živého přenosu v PMC (licence pro 1x IP kameru) | [14 empty] | VV | 2 | 1 | True | 0 | ROZPOCET
| VV |  | 6 |  | 6 | [12 empty] | VV | 2 | 2 | True | 1 | ROZPOCET
4 | K | 406100013-R | Připojení VoIP interkomů | měsíc | 9 | 50 | 450 | Cena pro projekt |  | základní | 0 | 0 | 0 | 0 | 0 | 0 | 64 | K | 2 |  |  |  | ROZPOCET | 450 | 0 | 0 | 0 | 0 | 1 | 450 | 64 | 788802835
| PP |  | Připojení VoIP interkomů | [14 empty] | PP | 2
| VV |  | Cena je uvedena za jeden měsíc připojení. | [14 empty] | VV | 2 | 1 | True | 0 | ROZPOCET
| VV |  | Obsahuje: | [14 empty] | VV | 2 | 1 | True | 0 | ROZPOCET
| VV |  | - připojení VoIP interkomů parkovacího systému k PMC | [14 empty] | VV | 2 | 1 | True | 0 | ROZPOCET
| VV |  | - možnost vzdálené hlasové komunikace s uživately parkoviště | [14 empty] | VV | 2 | 1 | True | 0 | ROZPOCET
| VV |  | - licence pro 1x VoIP zařízení | [14 empty] | VV | 2 | 1 | True | 0 | ROZPOCET
| VV |  | 9 |  | 9 | [12 empty] | VV | 2 | 2 | True | 1 | ROZPOCET
5 | K | 406100014-R | Globální reporting | měsíc | 1 | 50 | 50 | Cena pro projekt |  | základní | 0 | 0 | 0 | 0 | 0 | 0 | 64 | K | 2 |  |  |  | ROZPOCET | 50 | 0 | 0 | 0 | 0 | 1 | 50 | 64 | -1160217225
| PP |  | Globální reporting | [14 empty] | PP | 2
| VV |  | Cena je uvedena za jeden měsíc připojení. | [14 empty] | VV | 2 | 1 | True | 0 | ROZPOCET
| VV |  | Modul reportů, obsahuje sadu globálních reportů. | [14 empty] | VV | 2 | 1 | True | 0 | ROZPOCET
| VV |  | Licence pro jednoho uživatele. | [14 empty] | VV | 2 | 1 | True | 0 | ROZPOCET
| VV |  | 1 |  | 1 | [12 empty] | VV | 2 | 2 | True | 1 | ROZPOCET
6 | K | 406100015-R | Servisní smlouva | měsíc | 4 | 9500 | 38000 | Cena pro projekt |  | základní | 0 | 0 | 0 | 0 | 0 | 0 | 64 | K | 2 |  |  |  | ROZPOCET | 38000 | 0 | 0 | 0 | 0 | 1 | 38000 | 64 | 838936781
| PP |  | Servisní smlouva | [14 empty] | PP | 2
| VV |  | Cena je uvedena za jeden měsíc připojení. | [14 empty] | VV | 2 | 1 | True | 0 | ROZPOCET
| VV |  | Pravidelné servisní prohlídky po dobu záruky (2 roky) 2x ročně | [14 empty] | VV | 2 | 1 | True | 0 | ROZPOCET
| VV |  | 4 |  | 4 | [12 empty] | VV | 2 | 2 | True | 0 | ROZPOCET
| VV |  | Součet |  | 4 | [12 empty] | VV | 2 | 4 | True | 1 | ROZPOCET

## Pokyny pro vyplnění
Struktura údajů, formát souboru a metodika pro zpracování
Struktura
Soubor je složen ze záložky Rekapitulace stavby a záložek s názvem soupisu prací pro jednotlivé objekty ve formátu XLSX. Každá ze záložek přitom obsahuje
ještě samostatné sestavy vymezené orámovaním a nadpisem sestavy.
Rekapitulace stavby obsahuje sestavu Rekapitulace stavby a Rekapitulace objektů stavby a soupisů prací.
V sestavě Rekapitulace stavby jsou uvedeny informace identifikující předmět veřejné zakázky na stavební práce, KSO, CC-CZ, CZ-CPV, CZ-CPA a rekapitulaci
celkové nabídkové ceny účastníka.
Termínem "učastník" (resp. zhotovitel) se myslí "účastník zadávacího řízení" ve smyslu zákona o zadávání veřejných zakázek.
V sestavě Rekapitulace objektů stavby a soupisů prací je uvedena rekapitulace stavebních objektů, inženýrských objektů, provozních souborů,
vedlejších a ostatních nákladů a ostatních nákladů s rekapitulací nabídkové ceny za jednotlivé soupisy prací. Na základě údaje Typ je možné
identifikovat, zda se jedná o objekt nebo soupis prací pro daný objekt:
|  | STA | Stavební objekt pozemní
|  | ING | Stavební objekt inženýrský
|  | PRO | Provozní soubor
|  | VON | Vedlejší a ostatní náklady
|  | OST | Ostatní
|  | Soupis | Soupis prací pro daný typ objektu
Soupis prací pro jednotlivé objekty obsahuje sestavy Krycí list soupisu prací, Rekapitulace členění soupisu prací, Soupis prací. Za soupis prací může být považován
i objekt stavby v případě, že neobsahuje podřízenou zakázku.
Krycí list soupisu obsahuje rekapitulaci informací o předmětu veřejné zakázky ze sestavy Rekapitulace stavby, informaci o zařazení objektu do KSO,
CC-CZ, CZ-CPV, CZ-CPA a rekapitulaci celkové nabídkové ceny účastníka za aktuální soupis prací.
Rekapitulace členění soupisu prací obsahuje rekapitulaci soupisu prací ve všech úrovních členění soupisu tak, jak byla tato členění použita (např.
stavební díly, funkční díly, případně jiné členění) s rekapitulací nabídkové ceny.
Soupis prací obsahuje položky veškerých stavebních nebo montážních prací, dodávek materiálů a služeb nezbytných pro zhotovení stavebního objektu,
inženýrského objektu, provozního souboru, vedlejších a ostatních nákladů.
Pro položky soupisu prací se zobrazují následující informace:
|  | PČ |  | Pořadové číslo položky v aktuálním soupisu
|  | TYP |  | Typ položky: K - konstrukce, M - materiál, PP - plný popis, PSC - poznámka k souboru cen, P - poznámka k položce, VV - výkaz výměr, FIG - rozpad figur
|  | Kód |  | Kód položky
|  | Popis |  | Zkrácený popis položky
|  | MJ |  | Měrná jednotka položky
|  | Množství |  | Množství v měrné jednotce
|  | J.cena |  | Jednotková cena položky. Zadaní může obsahovat namísto J.ceny sloupce J.materiál a J.montáž, jejichž součet definuje
J.cenu položky.
|  | Cena celkem |  | Celková cena položky daná jako součin množství a j.ceny
|  | Cenová soustava |  | Příslušnost položky do cenové soustavy
Ke každé položce soupisu prací se na samostatných řádcích může zobrazovat:
Plný popis položky
Poznámka k souboru cen a poznámka zadavatele
Výkaz výměr
Pokud je k řádku výkazu výměr evidovaný údaj ve sloupci Kód, jedná se o definovaný odkaz, na který se může odvolávat výkaz výměr z jiné položky.
Metodika pro zpracování
Jednotlivé sestavy jsou v souboru provázány. Editovatelné pole jsou zvýrazněny žlutým podbarvením, ostatní pole neslouží k editaci a nesmí být jakkoliv
modifikovány.
Účastník je pro podání nabídky povinen vyplnit žlutě podbarvená pole:
Pole Účastník v sestavě Rekapitulace stavby - zde účastník vyplní svůj název (název subjektu)
Pole IČ a DIČ v sestavě Rekapitulace stavby - zde účastník vyplní svoje IČ a DIČ
Datum v sestavě Rekapitulace stavby - zde účastník vyplní datum vytvoření nabídky
J.cena = jednotková cena v sestavě Soupis prací o maximálním počtu desetinných míst uvedených v poli
- pokud sestavy soupisů prací obsahují pole J.cena, měla by být všechna tato pole vyplněna nenulovými
Poznámka - nepovinný údaj pro položku soupisu
V případě, že sestavy soupisů prací neobsahují pole J.cena, potom ve všech soupisech prací obsahují pole:
- J.materiál - jednotková cena materiálu
- J.montáž - jednotková cena montáže
Účastník v tomto případě by měl vyplnit všechna pole J.materiál a pole J.montáž nenulovými kladnými číslicemi. V případech, kdy položka
neobsahuje žádný materiál je přípustné, aby pole J.materiál bylo vyplněno nulou. V případech, kdy položka neobsahuje žádnou montáž je přípustné,
aby pole J.montáž bylo vyplněno nulou. Obě pole - J.materiál, J.Montáž u jedné položky by však neměly být vyplněny nulou.
Rekapitulace stavby
Název |  |  | Povinný |  | Popis | Typ | Max. počet
atributu |  |  | (A/N) |  |  |  | znaků
Kód |  |  | A |  | Kód stavby | String | 20
Stavba |  |  | A |  | Název stavby | String | 120
Místo |  |  | N |  | Místo stavby | String | 50
Datum |  |  | A |  | Datum vykonaného exportu | Date
KSO |  |  | N |  | Klasifikace stavebního objektu | String | 15
CC-CZ |  |  | N |  | Klasifikace stavbeních děl | String | 15
CZ-CPV |  |  | N |  | Společný slovník pro veřejné zakázky | String | 20
CZ-CPA |  |  | N |  | Klasifikace produkce podle činností | String | 20
Zadavatel |  |  | N |  | Zadavatel zadaní | String | 50
IČ |  |  | N |  | IČ zadavatele zadaní | String | 20
DIČ |  |  | N |  | DIČ zadavatele zadaní | String | 20
Účastník |  |  | N |  | Účastník veřejné zakázky | String | 50
Projektant |  |  | N |  | Projektant | String | 50
Poznámka |  |  | N |  | Poznámka k zadání | String | 255
Sazba DPH |  |  | A |  | Rekapitulace sazeb DPH u položek soupisů | eGSazbaDph
Základna DPH |  |  | A |  | Základna DPH určena součtem celkové ceny z položek soupisů | Double
Hodnota DPH |  |  | A |  | Hodnota DPH | Double
Cena bez DPH |  |  | A |  | Celková cena bez DPH za celou stavbu. Sčítává se ze všech listů. | Double
Cena s DPH |  |  | A |  | Celková cena s DPH za celou stavbu | Double
Rekapitulace objektů stavby a soupisů prací
Název |  |  | Povinný |  | Popis | Typ | Max. počet
atributu |  |  | (A/N) |  |  |  | znaků
Kód |  |  | A |  | Přebírá se z Rekapitulace stavby | String | 20
Stavba |  |  | A |  | Přebírá se z Rekapitulace stavby | String | 120
Místo |  |  | N |  | Přebírá se z Rekapitulace stavby | String | 50
Datum |  |  | A |  | Přebírá se z Rekapitulace stavby | Date
Zadavatel |  |  | N |  | Přebírá se z Rekapitulace stavby | String | 50
Projektant |  |  | N |  | Přebírá se z Rekapitulace stavby | String | 50
Účastník |  |  | N |  | Přebírá se z Rekapitulace stavby | String | 50
Kód |  |  | A |  | Kód objektu | String | 20
Objektu, Soupis prací |  |  | A |  | Název objektu | String | 120
Cena bez DPH |  |  | A |  | Cena bez DPH za daný objekt | Double
Cena s DPH |  |  | A |  | Cena spolu s DPH za daný objekt | Double
Typ |  |  | A |  | Typ zakázky | eGTypZakazky
Krycí list soupisu
Název |  |  | Povinný |  | Popis | Typ | Max. počet
atributu |  |  | (A/N) |  |  |  | znaků
Stavba |  |  | A |  | Přebírá se z Rekapitulace stavby | String | 120
Objekt |  |  | A |  | Kód a název objektu | String | 20 + 120
Soupis |  |  | A |  | Kód a název soupisu | String | 20 + 120
KSO |  |  | N |  | Klasifikace stavebního objektu | String | 15
CC-CZ |  |  | N |  | Klasifikace stavbeních děl | String | 15
CZ-CPV |  |  | N |  | Společný slovník pro veřejné zakázky | String | 20
CZ-CPA |  |  | N |  | Klasifikace produkce podle činností | String | 20
Místo |  |  | N |  | Přebírá se z Rekapitulace stavby | String | 50
Zadavatel |  |  | N |  | Přebírá se z Rekapitulace stavby | String | 50
Účastník |  |  | N |  | Přebírá se z Rekapitulace stavby | String | 50
Projektant |  |  | N |  | Přebírá se z Rekapitulace stavby | String | 50
Poznámka |  |  | N |  | Poznámka k soupisu prací | String | 255
Sazba DPH |  |  | A |  | Rekapitulace sazeb DPH na položkách aktuálního soupisu | eGSazbaDph
Základna DPH |  |  | A |  | Základna DPH určena součtem celkové ceny z položek aktuálního soupisu | Double
Hodnota DPH |  |  | A |  | Hodnota DPH | Double
Cena bez DPH |  |  | A |  | Cena bez DPH za daný soupis | Double
Cena s DPH |  |  | A |  | Cena s DPH za daný soupis | Double
Rekapitulace členění soupisu prací
Název |  |  | Povinný |  | Popis | Typ | Max. počet
atributu |  |  | (A/N) |  |  |  | znaků
Stavba |  |  | A |  | Přebírá se z Rekapitulace stavby | String | 120
Objekt |  |  | A |  | Kód a název objektu, přebírá se z Krycího listu soupisu | String | 20 + 120
Soupis |  |  | A |  | Kód a název objektu, přebírá se z Krycího listu soupisu | String | 20 + 120
Místo |  |  | N |  | Přebírá se z Rekapitulace stavby | String | 50
Datum |  |  | A |  | Přebírá se z Rekapitulace stavby | Date
Zadavatel |  |  | N |  | Přebírá se z Rekapitulace stavby | String | 50
Projektant |  |  | N |  | Přebírá se z Rekapitulace stavby | String | 50
Účastník |  |  | N |  | Přebírá se z Rekapitulace stavby | String | 50
Kód dílu - Popis |  |  | A |  | Kód a název dílu ze soupisu | String | 20 + 100
Cena celkem |  |  | A |  | Cena celkem za díl ze soupisu | Double
Soupis prací
Název |  |  | Povinný |  | Popis | Typ | Max. počet
atributu |  |  | (A/N) |  |  |  | znaků
Stavba |  |  | A |  | Přebírá se z Rekapitulace stavby | String | 120
Objekt |  |  | A |  | Kód a název objektu | String | 20 + 120
Soupis |  |  | A |  | Přebírá se z Krycího listu soupisu | String | 20 + 120
Místo |  |  | N |  | Přebírá se z Krycího listu soupisu | String | 50
Datum |  |  | A |  | Přebírá se z Krycího listu soupisu | Date
Zadavatel |  |  | N |  | Přebírá se z Krycího listu soupisu | String | 50
Projektant |  |  | N |  | Přebírá se z Krycího listu soupisu | String | 50
Účastník |  |  | N |  | Přebírá se z Krycího listu soupisu | String | 50
PČ |  |  | A |  | Pořadové číslo položky soupisu | Long
Typ |  |  | A |  | Typ položky soupisu | eGTypPolozky | 1
Kód |  |  | A |  | Kód položky ze soupisu | String | 20
Popis |  |  | A |  | Popis položky ze soupisu | String | 255
MJ |  |  | A |  | Měrná jednotka položky | String | 10
Množství |  |  | A |  | Množství položky soupisu | Double
J.Cena |  |  | A |  | Jednotková cena položky | Double
Cena celkem |  |  | A |  | Cena celkem vyčíslena jako J.Cena * Množství | Double
Cenová soustava |  |  | N |  | Zařazení položky do cenové soustavy | String | 50
p |  |  | N |  | Poznámka položky ze soupisu | Memo
psc |  |  | N |  | Poznámka k souboru cen ze soupisu | Memo
pp |  |  | N |  | Plný popis položky ze soupisu | Memo
vv |  |  | N |  | Výkaz výměr (figura, výraz, výměra) ze soupisu | Text,Text,Double | 20, 150
fig |  |  | N |  | Rozpad figur | Text,Text,Double | 20, 150
DPH |  |  | A |  | Sazba DPH pro položku | eGSazbaDPH
Hmotnost |  |  | A |  | Hmotnost položky ze soupisu | Double
Suť |  |  | A |  | Suť položky ze soupisu | Double
Nh |  |  | N |  | Normohodiny položky ze soupisu | Double
Datová věta
Typ věty |  |  | Hodnota |  | Význam
eGSazbaDPH |  |  | základní |  | Základní sazba DPH
|  |  | snížená |  | Snížená sazba DPH
|  |  | nulová |  | Nulová sazba DPH
|  |  | zákl. přenesená |  | Základní sazba DPH přenesená
|  |  | sníž. přenesená |  | Snížená sazba DPH přenesená
eGTypZakazky |  |  | STA |  | Stavební objekt
|  |  | PRO |  | Provozní soubor
|  |  | ING |  | Inženýrský objekt
|  |  | VON |  | Vedlejší a ostatní náklady
|  |  | OST |  | Ostatní náklady
eGTypPolozky |  |  | 1 |  | Položka typu HSV
|  |  | 2 |  | Položka typu PSV
|  |  | 3 |  | Položka typu M
|  |  | 4 |  | Položka typu OST