## Krycí list soupisu
Soupis prací s výkazem výměr
Název stavby: |  | VÝMĚNA OSVĚTLENÍ NA STADIONU SRBSKÁ - BRNO |  | Objednatel: | STAREZ - SPORT, a.s. |  | IČO/DIČ: | 26932211/CZ26932211
Druh stavby: |  | Stavba technické sportovní infrastruktury |  | Projektant | MV PROJEKTA s.r.o. |  | IČO/DIČ: | 22147365/
Lokalita: |  | Brno - Srbská ulice |  | Zhotovitel: |  |  | IČO/DIČ:
Začátek výstavby: |  | 22.06.2026 |  | Konec výstavby: | 15.08.2026 |  | Položek: | 27
JKSO: |  | 813397 |  | Zpracoval: | MV PROJEKTA s.r.o. |  | Datum: | 19.11.2025
Rozpočtové náklady v Kč
A | Základní rozpočtové náklady |  | B | Doplňkové náklady |  | C | Náklady na umístění stavby (NUS)
HSV | Dodávky | 0 | Práce přesčas |  | 0 | Zařízení staveniště |  | 0
| Montáž | 0 | Bez pevné podl. |  | 0 | Mimostav. doprava |  | 0
PSV | Dodávky | 0 | Kulturní památka |  | 0 | Územní vlivy |  | 0
| Montáž | 0 |  |  |  | Provozní vlivy |  | 0
"M" | Dodávky | 0 |  |  |  | Ostatní |  | 0
| Montáž | 0 |  |  |  | NUS z rozpočtu |  | 0
Ostatní materiál |  | 0
Přesun hmot a sutí |  | 0
ZRN celkem |  | 0 | DN celkem |  | 0 | NUS celkem |  | 0
|  |  | DN celkem z obj. |  | 0 | NUS celkem z obj. |  | 0
[6 empty] | VORN celkem |  | 0
[6 empty] | VORN celkem z obj. |  | 0
Základ 0% |  | 0
Základ 12% |  | 0 | DPH 12% |  | 0 | Celkem bez DPH |  | 0
Základ 21% |  | 0 | DPH 21% |  | 0 | Celkem včetně DPH |  | 0
Projektant |  |  | Objednatel |  |  | Zhotovitel
Datum, razítko a podpis |  |  | Datum, razítko a podpis |  |  | Datum, razítko a podpis
Poznámka:
Rozpočet je zpracován podle ceníků platných v době zhotovení projektu. Je orientační, konkrétní cena bude určena dodavatelskou firmou. Trubky jsou uváděny s vnitřním průměrem. V případě ojedinělého použití obchodních názvů ve specifikacích se jedná pouze o příklady kvalitativního (technického) standartu provedení (výrobku, materiálu) nikterak neznemožňující (neomezující) použití i jiných kvalitativně i technicky obdobných (srovnatelných) řešení. V demontovaném materiálu je zahrnuta i cena za jeho ekologickou likvidaci.

## Stavební rozpočet - součet
Soupis prací s výkazem výměr - rekapitulace
Název stavby: |  | VÝMĚNA OSVĚTLENÍ NA STADIONU SRBSKÁ - BRNO | Doba výstavby: | 55 dní | Objednatel: | STAREZ - SPORT, a.s.
Druh stavby: |  | Stavba technické sportovní infrastruktury | Začátek výstavby: | 22.06.2026 | Projektant | MV PROJEKTA s.r.o.
Lokalita: |  | Brno - Srbská ulice | Konec výstavby: | 15.08.2026 | Zhotovitel:
Zpracoval: |  | MV PROJEKTA s.r.o. | Zpracováno dne: | 19.11.2025 | Zpracováno dne: | 19.11.2025
Objekt | Kód | Zkrácený popis |  | Náklady (Kč) - dodávka | Náklady (Kč) - Montáž | Náklady (Kč) - celkem
|  | HSV |  | 0 | 0 | 0 | F | 0
| S | Přesuny sutí |  | 0 | 0 | 0 | T | 0
|  | Montáže |  | 0 | 0 | 0 | F | 0
| M21-m | Dodávka rozváděčů a ostatních zařízení |  | 0 | 0 | 0 | T | 0
| M21-nmat | Nosný materiál |  | 0 | 0 | 0 | T | 0
| M21-s | Svítidla a materiál pro osvětlení |  | 0 | 0 | 0 | T | 0
| HZS | HZS |  | 0 | 0 | 0 | T | 0
[5 empty] | Celkem: | 0

## Položkový soupis-k ocenění
Soupis prací s výkazem výměr - k ocenění | [26 empty] | 0 | 0 | 0
Název stavby: |  | VÝMĚNA OSVĚTLENÍ NA STADIONU SRBSKÁ - BRNO | Doba výstavby: |  | 55 dní | Objednatel: | STAREZ - SPORT, a.s.
Druh stavby: |  | Stavba technické sportovní infrastruktury | Začátek výstavby: |  | 22.06.2026 | Projektant | MV PROJEKTA s.r.o.
Lokalita: |  | Brno - Srbská ulice | Konec výstavby: |  | 15.08.2026 | Zhotovitel:
JKSO: |  | 813397 | Zpracováno dne: |  | 19.11.2025 | Zpracoval: | MV PROJEKTA s.r.o.
Č | Kód | Zkrácený popis / Varianta | MJ | Množství | Cena/MJ | Náklady (Kč) |  |  | Cenová | [33 empty] | ISWORK | GROUPCODE | VATTAX
|  | Rozměry |  |  | (Kč) | Dodávka | Montáž | Celkem | soustava | Přesuny | Typ skupiny | HSV mat | HSV prac | PSV mat | PSV prac | Mont mat | Mont prac | Ostatní mat. | [21 empty] | MAT | WORK | CELK
|  | HSV |  |  |  | 0 | 0 | 0
| S | Přesuny sutí |  |  |  | 0 | 0 | 0 | [18 empty] | 0 | 0 | 0
1 | 979951132R00 | Výkup kovů - hliník, profily | t | 1.776 | 0 | 0 | 0 | 0 | RTS II / 2025 | 0 |  | 0 | 0 | 0 | 0 | 0 | 0 | 0 |  | 0 | 0 | 0 | 21 | 0 | 0 | 5 |  |  |  | 0 | 0 | 0 | 10_S_ | 10_9_ | _ | 0 | 0 | 50 | 14 | 0 | 0 | 0 | P |  | 21 | Výkup kovů - hliník, profily
2 | 979981101R00 | Kontejner, přistavení na 24 h, odvoz a likvidace, suť bez příměsí, kapacita 3 t | t | 2.216 | 0 | 0 | 0 | 0 | RTS II / 2025 | 0 |  | 0 | 0 | 0 | 0 | 0 | 0 | 0 |  | 0 | 0 | 0 | 21 | 0 | 0 | 5 |  |  |  | 0 | 0 | 0 | 10_S_ | 10_9_ | _ | 0 | 0 | 0 | 15 | 0 | 0 | 0 | P |  | 21 | Kontejner, přistavení na 24 h, odvoz a likvidace, suť bez příměsí, kapacita 3 t
3 | 979086213R00 | Nakládání vybouraných hmot na dopravní prostředek | t | 2.216 | 0 | 0 | 0 | 0 | RTS II / 2025 | 0 |  | 0 | 0 | 0 | 0 | 0 | 0 | 0 |  | 0 | 0 | 0 | 21 | 0 | 0 | 5 |  |  |  | 0 | 0 | 0 | 10_S_ | 10_9_ | _ | 0 | 0 | 0 | 16 | 0 | 0 | 0 | P |  | 21 | Nakládání vybouraných hmot na dopravní prostředek
4 | 979081111RT2 | Odvoz suti a vybour. hmot na skládku do 1 km | t | 2.216 | 0 | 0 | 0 | 0 | RTS II / 2025 | 0 |  | 0 | 0 | 0 | 0 | 0 | 0 | 0 |  | 0 | 0 | 0 | 21 | 0 | 0 | 5 |  |  |  | 0 | 0 | 0 | 10_S_ | 10_9_ | _ | 0 | 0 | 0 | 17 | 0 | 0 | 0 | P |  | 21 | Odvoz suti a vybour. hmot na skládku do 1 km
| Varianta: | kontejnerem 4 t
5 | 979081121RT3 | Příplatek k odvozu za každý další 1 km | t | 19.944 | 0 | 0 | 0 | 0 | RTS II / 2025 | 0 |  | 0 | 0 | 0 | 0 | 0 | 0 | 0 |  | 0 | 0 | 0 | 21 | 0 | 0 | 5 |  |  |  | 0 | 0 | 0 | 10_S_ | 10_9_ | _ | 0 | 0 | 0 | 19 | 0 | 0 | 0 | P |  | 21 | Příplatek k odvozu za každý další 1 km
| Varianta: | kontejnerem 7 t
6 | 979990163R00 | Poplatek za uložení suti - plast + sklo, skupina odpadu 170904 | t | 0.44 | 0 | 0 | 0 | 0 | RTS II / 2025 | 0 |  | 0 | 0 | 0 | 0 | 0 | 0 | 0 |  | 0 | 0 | 0 | 21 | 0 | 0 | 5 |  |  |  | 0 | 0 | 0 | 10_S_ | 10_9_ | _ | 0 | 0 | 0 | 21 | 0 | 0 | 0 | P |  | 21 | Poplatek za uložení suti - plast + sklo, skupina odpadu 170904
|  | Montáže |  |  |  | 0 | 0 | 0
| M21-m | Dodávka rozváděčů a ostatních zařízení |  |  |  | 0 | 0 | 0 | [18 empty] | 0 | 0 | 0
7 | 316821001IM | Úprava rozvaděče RO (ovládání v rozhlasovně) - cena za dodávku i montáž potřebnou k provedení úpravy dle PD | kpl. | 1 | 0 | 0 | 0 | 0 | RTS II / 2025 | 0 |  | 0 | 0 | 0 | 0 | 0 | 0 | 0 | M21 | 0 | 0 | 0 | 21 | 0 | 0 | 1 |  |  |  | 0 | 0 | 0 | M1_M21-m_ | M1_9_ | M21_ | 0 | 0 | 0 | 24 | 0 | 0 | 0 | P |  | 21 | Úprava rozvaděče RO (ovládání v rozhlasovně) - cena za dodávku i montáž potřebnou k provedení úpravy dle PD
| Varianta: | kompletní cena za dodávku a montáž
8 | 316821002IM | Dodávka nových rozvaděčů pod stožáry, nerezový pilíř, IP54, jištění spínání osvětlení, zásuvky, napojení ostatních zařízení | kpl. | 4 | 0 | 0 | 0 | 0 | RTS II / 2025 | 0 |  | 0 | 0 | 0 | 0 | 0 | 0 | 0 | M21 | 0 | 0 | 0 | 21 | 0 | 0 | 1 |  |  |  | 0 | 0 | 0 | M1_M21-m_ | M1_9_ | M21_ | 0 | 0 | 0 | 26 | 0 | 0 | 0 | P |  | 21 | Dodávka nových rozvaděčů pod stožáry, nerezový pilíř, IP54, jištění spínání osvětlení, zásuvky, napojení ostatních zařízení
| Varianta: | kompletní cena za dodávku a montáž
9 | 316821003IM | Krabice plastová na výložníky stožárů s přívodem (2x AYKYz 4x25) a vývody pro svítidla, náplň svorkovnice dle přívodního kabelu s vývody | kpl. | 4 | 0 | 0 | 0 | 0 | RTS II / 2025 | 0 |  | 0 | 0 | 0 | 0 | 0 | 0 | 0 | M21 | 0 | 0 | 0 | 21 | 0 | 0 | 1 |  |  |  | 0 | 0 | 0 | M1_M21-m_ | M1_9_ | M21_ | 0 | 0 | 0 | 28 | 0 | 0 | 0 | P |  | 21 | Krabice plastová na výložníky stožárů s přívodem (2x AYKYz 4x25) a vývody pro svítidla, náplň svorkovnice dle přívodního kabelu s vývody
| Varianta: | kompletní cena za dodávku a montáž
10 | 316821004VD | Řídící jednotka LED svítidel do rozvaděče - systém řízení nižších světelných hladin pomocí stmívání (min. 5 scén) a světelné show (min 3. show scény) | kpl. | 1 | 0 | 0 | 0 | 0 | 2025/II | 0 |  | 0 | 0 | 0 | 0 | 0 | 0 | 0 |  | 0 | 0 | 0 | 21 | 0 | 0 | 2 |  |  |  | 0 | 0 | 0 | M1_M21-m_ | M1_9_ | _ | 0 | 0 | 0 | 30 | 0 | 0 | 0 | P |  | 21 | Řídící jednotka LED svítidel do rozvaděče - systém řízení nižších světelných hladin pomocí stmívání (min. 5 scén) a světelné show (min 3. show scény)
| Varianta: | kompletní cena za dodávku a montáž
| M21-nmat | Nosný materiál |  |  |  | 0 | 0 | 0 | [18 empty] | 0 | 0 | 0
11 | 284211401IM | Kabel s PVC izolací, částečně v kabelových chráničkách, roštu, žlabech, trubkách, kompletní dodávka včetně montáže a zapojení | m | 320 | 0 | 0 | 0 | 0 | RTS II / 2025 | 0 |  | 0 | 0 | 0 | 0 | 0 | 0 | 0 | M21 | 0 | 0 | 0 | 21 | 0 | 0 | 1 |  |  |  | 0 | 0 | 0 | M1_M21-nmat_ | M1_9_ | M21_ | 0 | 0 | 0 | 33 | 0 | 0 | 0 | P |  | 21 | Kabel s PVC izolací, částečně v kabelových chráničkách, roštu, žlabech, trubkách, kompletní dodávka včetně montáže a zapojení
| Varianta: | CYKY J 4x2,5
12 | 284211402IM | Kabel s PVC izolací, částečně v kabelových chráničkách, roštu, žlabech, kompletní dodávka včetně montáže a zapojení | m | 320 | 0 | 0 | 0 | 0 | RTS II / 2025 | 0 |  | 0 | 0 | 0 | 0 | 0 | 0 | 0 | M21 | 0 | 0 | 0 | 21 | 0 | 0 | 1 |  |  |  | 0 | 0 | 0 | M1_M21-nmat_ | M1_9_ | M21_ | 0 | 0 | 0 | 35 | 0 | 0 | 0 | P |  | 21 | Kabel s PVC izolací, částečně v kabelových chráničkách, roštu, žlabech, kompletní dodávka včetně montáže a zapojení
| Varianta: | AYKYz J 4x25
13 | 284211403IM | Příchytky na kabelový rošt na stávající kabelovou lávku na stožárech | ks | 1024 | 0 | 0 | 0 | 0 | RTS II / 2025 | 0 |  | 0 | 0 | 0 | 0 | 0 | 0 | 0 | M21 | 0 | 0 | 0 | 21 | 0 | 0 | 1 |  |  |  | 0 | 0 | 0 | M1_M21-nmat_ | M1_9_ | M21_ | 0 | 0 | 0 | 37 | 0 | 0 | 0 | P |  | 21 | Příchytky na kabelový rošt na stávající kabelovou lávku na stožárech
| Varianta: | sonap
14 | 284200004IM | Plastová lišta vkládací na zdi bílá, dodávka včetně montáže a podružného materiálu (hmoždinky …) | m | 25 | 0 | 0 | 0 | 0 | RTS II / 2025 | 0 |  | 0 | 0 | 0 | 0 | 0 | 0 | 0 | M21 | 0 | 0 | 0 | 21 | 0 | 0 | 1 |  |  |  | 0 | 0 | 0 | M1_M21-nmat_ | M1_9_ | M21_ | 0 | 0 | 0 | 39 | 0 | 0 | 0 | P |  | 21 | Plastová lišta vkládací na zdi bílá, dodávka včetně montáže a podružného materiálu (hmoždinky …)
| Varianta: | 25x20
15 | 284200005IM | Plechový žlab pozinkovaný na podpěrách, na výložnících stožárů, dodávka včetně spojek, propojek, podpěr a montáže pro cyky 4x2,5mm2 | m | 50 | 0 | 0 | 0 | 0 | RTS II / 2025 | 0 |  | 0 | 0 | 0 | 0 | 0 | 0 | 0 | M21 | 0 | 0 | 0 | 21 | 0 | 0 | 1 |  |  |  | 0 | 0 | 0 | M1_M21-nmat_ | M1_9_ | M21_ | 0 | 0 | 0 | 41 | 0 | 0 | 0 | P |  | 21 | Plechový žlab pozinkovaný na podpěrách, na výložnících stožárů, dodávka včetně spojek, propojek, podpěr a montáže pro cyky 4x2,5mm2
| Varianta: | 50x62
| M21-s | Svítidla a materiál pro osvětlení |  |  |  | 0 | 0 | 0 | [18 empty] | 0 | 0 | 0
16 | 3152400001VD | LED svítidla včetně kompletního příslušenství a montážních prvků_(dle přesné specifikace v PD) | kpl. | 1 | 0 | 0 | 0 | 0 | 2025/II | 0 |  | 0 | 0 | 0 | 0 | 0 | 0 | 0 |  | 0 | 0 | 0 | 21 | 0 | 0 | 2 |  |  |  | 0 | 0 | 0 | M1_M21-s_ | M1_9_ | _ | 0 | 0 | 0 | 44 | 0 | 0 | 0 | P |  | 21 | LED svítidla včetně kompletního příslušenství a montážních prvků_(dle přesné specifikace v PD)
| HZS | HZS |  |  |  | 0 | 0 | 0 | [18 empty] | 0 | 0 | 0
17 | 509000001IM | Použití mechanizace (plošina) | kpl. | 1 | 0 | 0 | 0 | 0 | RTS II / 2025 | 0 |  | 0 | 0 | 0 | 0 | 0 | 0 | 0 | M21 | 0 | 0 | 0 | 21 | 0 | 0 | 1 |  |  |  | 0 | 0 | 0 | M5_HZS_ | M5_9_ | M21_ | 0 | 0 | 0 | 47 | 0 | 0 | 0 | P |  | 21 | Použití mechanizace (plošina)
18 | 509000002IM | Demontáže stávajících tlumivek v rozvaděčích RS1- RS 4 | kpl. | 1 | 0 | 0 | 0 | 0 | RTS II / 2025 | 0 |  | 0 | 0 | 0 | 0 | 0 | 0 | 0 | M21 | 0 | 0 | 0 | 21 | 0 | 0 | 1 |  |  |  | 0 | 0 | 0 | M5_HZS_ | M5_9_ | M21_ | 0 | 0 | 0 | 48 | 0 | 0 | 0 | P |  | 21 | Demontáže stávajících tlumivek v rozvaděčích RS1- RS 4
19 | 509000003IM | Demontáže rozvaděčových skříní RS1 až RS4 | kpl. | 1 | 0 | 0 | 0 | 0 | RTS II / 2025 | 0 |  | 0 | 0 | 0 | 0 | 0 | 0 | 0 | M21 | 0 | 0 | 0 | 21 | 0 | 0 | 1 |  |  |  | 0 | 0 | 0 | M5_HZS_ | M5_9_ | M21_ | 0 | 0 | 0 | 49 | 0 | 0 | 0 | P |  | 21 | Demontáže rozvaděčových skříní RS1 až RS4
20 | 509000004IM | Demontáže stávajících svítidel na stožárech, výškové práce | kpl. | 1 | 0 | 0 | 0 | 0 | RTS II / 2025 | 0 |  | 0 | 0 | 0 | 0 | 0 | 0 | 0 | M21 | 0 | 0 | 0 | 21 | 0 | 0 | 1 |  |  |  | 0 | 0 | 0 | M5_HZS_ | M5_9_ | M21_ | 0 | 0 | 0 | 50 | 0 | 0 | 0 | P |  | 21 | Demontáže stávajících svítidel na stožárech, výškové práce
21 | 509000005IM | Montáže nových svítidel na stožárech, výškové práce | kpl. | 1 | 0 | 0 | 0 | 0 | RTS II / 2025 | 0 |  | 0 | 0 | 0 | 0 | 0 | 0 | 0 | M21 | 0 | 0 | 0 | 21 | 0 | 0 | 1 |  |  |  | 0 | 0 | 0 | M5_HZS_ | M5_9_ | M21_ | 0 | 0 | 0 | 51 | 0 | 0 | 0 | P |  | 21 | Montáže nových svítidel na stožárech, výškové práce
22 | 509000006IM | Demontáže kabelů na stožárech a v trase | kpl. | 1 | 0 | 0 | 0 | 0 | RTS II / 2025 | 0 |  | 0 | 0 | 0 | 0 | 0 | 0 | 0 | M21 | 0 | 0 | 0 | 21 | 0 | 0 | 1 |  |  |  | 0 | 0 | 0 | M5_HZS_ | M5_9_ | M21_ | 0 | 0 | 0 | 52 | 0 | 0 | 0 | P |  | 21 | Demontáže kabelů na stožárech a v trase
23 | 509000007IM | Odladění systému a nastavení svítidel | kpl. | 1 | 0 | 0 | 0 | 0 | RTS II / 2025 | 0 |  | 0 | 0 | 0 | 0 | 0 | 0 | 0 | M21 | 0 | 0 | 0 | 21 | 0 | 0 | 1 |  |  |  | 0 | 0 | 0 | M5_HZS_ | M5_9_ | M21_ | 0 | 0 | 0 | 53 | 0 | 0 | 0 | P |  | 21 | Odladění systému a nastavení svítidel
24 | 509000008IM | Dokumentace skutečného provedení (DSPS), spolupráce s projektantem | kpl. | 1 | 0 | 0 | 0 | 0 | RTS II / 2025 | 0 |  | 0 | 0 | 0 | 0 | 0 | 0 | 0 | M21 | 0 | 0 | 0 | 21 | 0 | 0 | 1 |  |  |  | 0 | 0 | 0 | M5_HZS_ | M5_9_ | M21_ | 0 | 0 | 0 | 54 | 0 | 0 | 0 | P |  | 21 | Dokumentace skutečného provedení (DSPS), spolupráce s projektantem
25 | 509000009IM | Spolupráce s revizním technikem a investorem | kpl. | 1 | 0 | 0 | 0 | 0 | RTS II / 2025 | 0 |  | 0 | 0 | 0 | 0 | 0 | 0 | 0 | M21 | 0 | 0 | 0 | 21 | 0 | 0 | 1 |  |  |  | 0 | 0 | 0 | M5_HZS_ | M5_9_ | M21_ | 0 | 0 | 0 | 55 | 0 | 0 | 0 | P |  | 21 | Spolupráce s revizním technikem a investorem
26 | 509000010IM | Výchozí revize | kpl. | 1 | 0 | 0 | 0 | 0 | RTS II / 2025 | 0 |  | 0 | 0 | 0 | 0 | 0 | 0 | 0 | M21 | 0 | 0 | 0 | 21 | 0 | 0 | 1 |  |  |  | 0 | 0 | 0 | M5_HZS_ | M5_9_ | M21_ | 0 | 0 | 0 | 56 | 0 | 0 | 0 | P |  | 21 | Výchozí revize
27 | 509000011VD | Závěrečné měření intenzity osvětlení s doložením protokolu laboratorního měření | kpl. | 1 | 0 | 0 | 0 | 0 | 2025/II | 0 |  | 0 | 0 | 0 | 0 | 0 | 0 | 0 |  | 0 | 0 | 0 | 21 | 0 | 0 | 2 |  |  |  | 0 | 0 | 0 | M5_HZS_ | M5_9_ | _ | 0 | 0 | 0 | 57 | 0 | 0 | 0 | P |  | 21 | Závěrečné měření intenzity osvětlení s doložením protokolu laboratorního měření
[6 empty] | Celkem: |  | 0
Poznámka:
Rozpočet je zpracován podle ceníků platných v době zhotovení projektu. Je orientační, konkrétní cena bude určena dodavatelskou firmou. Trubky jsou uváděny s vnitřním průměrem. V případě ojedinělého použití obchodních názvů ve specifikacích se jedná pouze o příklady kvalitativního (technického) standartu provedení (výrobku, materiálu) nikterak neznemožňující (neomezující) použití i jiných kvalitativně i technicky obdobných (srovnatelných) řešení. V demontovaném materiálu je zahrnuta i cena za jeho ekologickou likvidaci.

## Výkaz výměr
Výkaz výměr
Název stavby: |  | VÝMĚNA OSVĚTLENÍ NA STADIONU SRBSKÁ - BRNO |  | Objednatel: | STAREZ - SPORT, a.s.
Druh stavby: |  | Stavba technické sportovní infrastruktury |  | Projektant | MV PROJEKTA s.r.o.
Lokalita: |  | Brno - Srbská ulice |  | Zhotovitel:
Zpracoval: |  | MV PROJEKTA s.r.o. |  | Zpracováno dne: | 19.11.2025
Č | Objekt | Kód | Zkrácený popis / Varianta |  | MJ | Množství | Potřebné množství
|  | S | Přesuny sutí
1 |  | 979951132R00 | Výkup kovů - hliník, profily |  | t | 1.776 | 0
|  |  | (1,184+0,592) | výpočet tonáže - viz. tabulka odpadů B. STZ |  | 1.776
2 |  | 979981101R00 | Kontejner, přistavení na 24 h, odvoz a likvidace, suť bez příměsí, kapacita 3 t |  | t | 2.216 | 0
|  |  | (0,018+0,126+1,184+0,592+0,296) | výpočet tonáže - viz. tabulka odpadů B. STZ |  | 2.216
3 |  | 979086213R00 | Nakládání vybouraných hmot na dopravní prostředek |  | t | 2.216 | 0
|  |  | (0,018+0,126+1,184+0,592+0,296) |  |  | 2.216
4 |  | 979081111RT2 | Odvoz suti a vybour. hmot na skládku do 1 km |  | t | 2.216 | 0
|  |  | (0,018+0,126+1,184+0,592+0,296) | výpočet tonáže - viz. tabulka odpadů B. STZ |  | 2.216
5 |  | 979081121RT3 | Příplatek k odvozu za každý další 1 km |  | t | 19.944 | 0
|  |  | (0,018+0,126+1,184+0,592+0,296)*9 | výpočet tonáže - viz. tabulka odpadů B. STZ |  | 19.944
6 |  | 979990163R00 | Poplatek za uložení suti - plast + sklo, skupina odpadu 170904 |  | t | 0.44 | 0
|  |  | (0,018+0,126+0,296) | výpočet tonáže - viz. tabulka odpadů B. STZ |  | 0.44
|  | M21-m | Dodávka rozváděčů a ostatních zařízení
7 | M21 | 316821001IM | Úprava rozvaděče RO (ovládání v rozhlasovně) - cena za dodávku i montáž potřebnou k provedení úpravy dle PD |  | kpl. | 1 | 0
|  |  | (1) | počet kpl. |  | 1
8 | M21 | 316821002IM | Dodávka nových rozvaděčů pod stožáry, nerezový pilíř, IP54, jištění spínání osvětlení, zásuvky, napojení ostatních zařízení |  | kpl. | 4 | 0
|  |  | (4) | počet kpl. |  | 4
9 | M21 | 316821003IM | Krabice plastová na výložníky stožárů s přívodem (2x AYKYz 4x25) a vývody pro svítidla, náplň svorkovnice dle přívodního kabelu s vývody |  | kpl. | 4 | 0
|  |  | (4) | počet ks |  | 4
10 |  | 316821004VD | Řídící jednotka LED svítidel do rozvaděče - systém řízení nižších světelných hladin pomocí stmívání (min. 5 scén) a světelné show (min 3. show scény) |  | kpl. | 1 | 0
|  |  | (1) | počet kpl |  | 1
|  | M21-nmat | Nosný materiál
11 | M21 | 284211401IM | Kabel s PVC izolací, částečně v kabelových chráničkách, roštu, žlabech, trubkách, kompletní dodávka včetně montáže a zapojení |  | m | 320 | 0
|  |  | (320,0) | délka vm |  | 320
12 | M21 | 284211402IM | Kabel s PVC izolací, částečně v kabelových chráničkách, roštu, žlabech, kompletní dodávka včetně montáže a zapojení |  | m | 320 | 0
|  |  | (320,0) | délka v m |  | 320
13 | M21 | 284211403IM | Příchytky na kabelový rošt na stávající kabelovou lávku na stožárech |  | ks | 1024 | 0
|  |  | (1024) | počet ks |  | 1024
14 | M21 | 284200004IM | Plastová lišta vkládací na zdi bílá, dodávka včetně montáže a podružného materiálu (hmoždinky …) |  | m | 25 | 0
|  |  | (25,0) | délka v m |  | 25
15 | M21 | 284200005IM | Plechový žlab pozinkovaný na podpěrách, na výložnících stožárů, dodávka včetně spojek, propojek, podpěr a montáže pro cyky 4x2,5mm2 |  | m | 50 | 0
|  |  | (50,0) | délka v m |  | 50
|  | M21-s | Svítidla a materiál pro osvětlení
16 |  | 3152400001VD | LED svítidla včetně kompletního příslušenství a montážních prvků_(dle přesné specifikace v PD) |  | kpl. | 1 | 0
|  |  | (1) | počet kompletů |  | 1
|  | HZS | HZS
17 | M21 | 509000001IM | Použití mechanizace (plošina) |  | kpl. | 1 | 0
|  |  | 1 | počet kpl. |  | 1
18 | M21 | 509000002IM | Demontáže stávajících tlumivek v rozvaděčích RS1- RS 4 |  | kpl. | 1 | 0
|  |  | 1 | počet kpl. |  | 1
19 | M21 | 509000003IM | Demontáže rozvaděčových skříní RS1 až RS4 |  | kpl. | 1 | 0
|  |  | 1 | počet polí |  | 1
20 | M21 | 509000004IM | Demontáže stávajících svítidel na stožárech, výškové práce |  | kpl. | 1 | 0
|  |  | 1 | počet kpl. |  | 1
21 | M21 | 509000005IM | Montáže nových svítidel na stožárech, výškové práce |  | kpl. | 1 | 0
|  |  | 1 | počet kpl. |  | 1
22 | M21 | 509000006IM | Demontáže kabelů na stožárech a v trase |  | kpl. | 1 | 0
|  |  | 1 | počet kpl. |  | 1
23 | M21 | 509000007IM | Odladění systému a nastavení svítidel |  | kpl. | 1 | 0
|  |  | 1 | počet kpl. |  | 1
24 | M21 | 509000008IM | Dokumentace skutečného provedení (DSPS), spolupráce s projektantem |  | kpl. | 1 | 0
|  |  | 1 | počet kpl. |  | 1
25 | M21 | 509000009IM | Spolupráce s revizním technikem a investorem |  | kpl. | 1 | 0
|  |  | 1 | počet kpl. |  | 1
26 | M21 | 509000010IM | Výchozí revize |  | kpl. | 1 | 0
|  |  | 1 | počet hod. |  | 1
27 |  | 509000011VD | Závěrečné měření intenzity osvětlení s doložením protokolu laboratorního měření |  | kpl. | 1 | 0
|  |  | 1 | počet kpl. |  | 1
Poznámka:
Rozpočet je zpracován podle ceníků platných v době zhotovení projektu. Je orientační, konkrétní cena bude určena dodavatelskou firmou. Trubky jsou uváděny s vnitřním průměrem. V případě ojedinělého použití obchodních názvů ve specifikacích se jedná pouze o příklady kvalitativního (technického) standartu provedení (výrobku, materiálu) nikterak neznemožňující (neomezující) použití i jiných kvalitativně i technicky obdobných (srovnatelných) řešení. V demontovaném materiálu je zahrnuta i cena za jeho ekologickou likvidaci.

## VORN
Vedlejší a ostatní rozpočtové náklady
Název stavby: | VÝMĚNA OSVĚTLENÍ NA STADIONU SRBSKÁ - BRNO | Objednatel: | STAREZ - SPORT, a.s. |  | IČO/DIČ: | 26932211/CZ26932211
Druh stavby: | Stavba technické sportovní infrastruktury | Projektant | MV PROJEKTA s.r.o. |  | IČO/DIČ: | 22147365/
Lokalita: | Brno - Srbská ulice | Zhotovitel: |  |  | IČO/DIČ:
Začátek výstavby: | 22.06.2026 | Konec výstavby: | 15.08.2026 |  | Položek: | 27
JKSO: | 813397 | Zpracoval: | MV PROJEKTA s.r.o. |  | Datum: | 19.11.2025
Vedlejší rozpočtové náklady VRN
Doplňkové náklady DN |  |  | Kč | % | Základna | Kč
Práce přesčas |  |  | 0 |  |  | 0
Bez pevné podl. |  |  | 0 |  |  | 0
Kulturní památka |  |  | 0 |  |  | 0
Celkem DN | [5 empty] | 0
Náklady na umístění stavby (NUS) |  |  | Kč | % | Základna | Kč
Zařízení staveniště |  |  | 0 |  |  | 0
Mimostav. doprava |  |  | 0 |  |  | 0
Územní vlivy |  |  | 0 |  |  | 0
Provozní vlivy |  |  | 0 |  |  | 0
Ostatní |  |  | 0 |  |  | 0
NUS z rozpočtu |  |  | 0 |  |  | 0
Celkem NUS |  |  |  | 4.35 | 0 | 0
Celkem VRN |  |  | 0
Ostatní rozpočtové náklady ORN
Ostatní rozpočtové náklady (ORN) |  |  | Kč | % | Základna | Kč
|  |  | 0 |  |  | 0
Celkem ORN | [5 empty] | 0