## List1
poz. | model | stručný popis | podrobný popis | rozměry [ mm ] |  |  | ks | připojení elektro |  | připojení plyn | připojení ZTI |  |  | Cena za MJ | Cena celkem bez DPH
|  |  |  | š | h | v |  | příkon kW/ks 230V | příkon kW/ks 400V | příkon kW/ks | SV | TV | odpad DN
Mytí termoportů 1.PP
1 |  | svařovaný dřez | dřez 500x1000, hloubka 300 mm s tlakovou sprchou, lem pracovní plochy | 1200 | 800 | 900 | 1 | [7 empty] | 0
2 |  | myčka na černé nádobí | mytí termoportů, termosů a GN, atmosférický bojler AISI 316, možnost snížení výkonu pro dosažení nižších spotřeb el. Energie, jednoduché elektromechanické ovládání | 706 | 883 | 1969 | 1 |  | 11 | [5 empty] | 0
3 |  | změkčovač | Automatický změkčovač vody k myčce, 5 litrů |  |  |  | 1 | 0.0005 | [6 empty] | 0
4 |  | odkládací stůl | pracovní stůl s trnoží, lem pracovní plochy | 1500 | 800 | 900 | 1 | [7 empty] | 0
5 |  | digestoř | nástěnná digestoř s osvětlením, bez ventilátoru (řeší VZT) | 800 | 1200 |  | 1 | [7 empty] | 0
6 |  | regál | 4 plné police, nosnost 50kg/police | 1500 | 500 | 1800 | 1 | [7 empty] | 0
44 |  | koš | odpadkový koš 50l, pojízdný, nášlapný, nerez | 380 | 380 | 620 | 1 | [7 empty] | 0
Přípravna 1.NP levá
7 |  | výdejní vozík | Celonerezový výdejní vozík s ohřevem, 3x GN1/1, ovládání na delší straně, 4x kolečka | 1170 | 710 | 900 | 1 | 2.1 | [6 empty] | 0
8 |  | myčka podstolová | myčka nádobí s košem 500x500 mm s možností mytí dvou košů, hladinové filtry, dvouplášťové provedení snižující energetickou náročnost, jednoduché elektromechanické ovládání | 580 | 630 | 820 | 1 | 3.3 | [6 empty] | 0
9 |  | mikrovlnka | domácnostní mikrovlnná trouba |  |  |  | 1 | 1.1 | [6 empty] | 0
10 |  | změkčovač | Automatický změkčovač vody k myčce, 5 litrů |  |  |  | 1 | 0.0005 | [6 empty] | 0
11 |  | mycí stůl | mycí stůl prolamovaný se dřezem 400x400x250 mm, vč. pákové baterie, prostor pro myčku a změkčovač | 1300 | 700 | 900 | 1 | [7 empty] | 0
12 |  | koš | odpadkový koš 50l, pojízdný, nášlapný, nerez | 380 | 380 | 620 | 1 | [7 empty] | 0
13 |  | stůl příprava | spodní police, prostor pro lednici | 1600 | 700 | 900 | 1 | [7 empty] | 0
14 |  | malý mycí stůl | stůl mycí,dřez 340x400x250 mm, prolamovaný, vč. pákové baterie | 500 | 700 | 900 | 1 | [7 empty] | 0
15 |  | skříňka nástěnná | uzavřená s posuvnými dveřmi a policí | 2000 | 350 | 600 | 1 | [7 empty] | 0
16 |  | lednice podstolová | chladicí skříň s plnými dveřmi, 130 l, nerezový plášť | 600 | 600 | 850 | 1 | 0.1 | [6 empty] | 0
17 |  | výdejní parapet | nerezový výdejní parapet, nutné zaměření dle stavebních dispozic | 1000 | 200 |  | 1 | [7 empty] | 0
Přípravna 1.NP pravá
18 |  | výdejní vozík | Celonerezový výdejní vozík s ohřevem, 3x GN1/1, ovládání na delší straně, 4x kolečka | 1170 | 710 | 900 | 1 | 2.1 | [6 empty] | 0
19 |  | myčka podstolová | myčka nádobí s košem 500x500 mm s možností mytí dvou košů, hladinové filtry, dvouplášťové provedení snižující energetickou náročnost, jednoduché elektromechanické ovládání | 580 | 630 | 820 | 1 | 3.3 | [6 empty] | 0
20 |  | mikrovlnka | domácnostní mikrovlnná trouba |  |  |  | 1 | 1.1 | [6 empty] | 0
21 |  | změkčovač | Automatický změkčovač vody k myčce, 5 litrů |  |  |  | 1 | 0.0005 | [6 empty] | 0
22 |  | mycí stůl | mycí stůl prolamovaný se dřezem 400x400x250 mm, vč. pákové baterie, prostor pro myčku a změkčovač | 1300 | 700 | 900 | 1 | [7 empty] | 0
23 |  | koš | odpadkový koš 50l, pojízdný, nášlapný, nerez | 380 | 380 | 620 | 1 | [7 empty] | 0
24 |  | stůl příprava | prostor pro lednici | 700 | 700 | 900 | 1 | [7 empty] | 0
25 |  | skříňka nástěnná | uzavřená s posuvnými dveřmi a policí | 1200 | 350 | 600 | 1 | [7 empty] | 0
26 |  | malý mycí stůl | stůl mycí, dřez 340x400x250 mm, prolamovaný, vč. pákové baterie | 500 | 700 | 900 | 1 | [7 empty] | 0
27 |  | lednice podstolová | chladicí skříň s plnými dveřmi, 130 l, nerezový plášť | 600 | 600 | 850 | 1 | 0.1 | [6 empty] | 0
28 |  | výdejní parapet | nerezový výdejní parapet, nutné zaměření dle stavebních dispozic | 1000 | 200 |  | 1 | [7 empty] | 0
Přípravna 2.NP
29 |  | malý mycí stůl | stůl mycí, dřez 340x400x250 mm, prolamovaný, vč. pákové baterie | 500 | 700 | 900 | 1 | [7 empty] | 0
30 |  | koš | odpadkový koš 50l, pojízdný, nášlapný, nerez |  |  |  | 3 | [7 empty] | 0
31 |  | výdejní vozík | Celonerezový výdejní vozík s ohřevem, 3x GN1/1, ovládání na delší straně, 4x kolečka | 1170 | 710 | 900 | 2 | [7 empty] | 0
32 |  | malý mycí stůl | stůl mycí, dřez 340x400x250 mm, prolamovaný, vč. pákové baterie | 500 | 700 | 900 | 2 | [7 empty] | 0
33 |  | skříňka nástěnná | uzavřená s posuvnými dveřmi a policí | 2000 | 350 | 600 | 2 | [7 empty] | 0
34 |  | stůl příprava | spodní police, prostor pro lednici | 2000 | 700 | 900 | 2 | [7 empty] | 0
35 |  | lednice podstolová | chladicí skříň s plnými dveřmi, 130 l, nerezový plášť | 600 | 600 | 850 | 2 | 0.1 | [6 empty] | 0
36 |  | mikrovlnka | domácnostní mikrovlnná trouba |  |  |  | 1 | 1.1 | [6 empty] | 0
37 |  | mycí stůl levá | mycí stůl prolamovaný se dřezem 400x400x250 mm, vč. pákové baterie, prostor pro myčku a změkčovač | 1800 | 700 | 900 | 1 | [7 empty] | 0
38 |  | mycí stůl pravá | mycí stůl prolamovaný se dřezem 400x400x250 mm, vč. pákové baterie, prostor pro myčku a změkčovač | 1900 | 700 | 900 | 1 | [7 empty] | 0
39 |  | podstolová myčka | myčka nádobí s košem 500x500 mm s možností mytí dvou košů, hladinové filtry, dvouplášťové provedení snižující energetickou náročnost, jednoduché elektromechanické ovládání | 580 | 630 | 820 | 2 | 3.3 | [6 empty] | 0
40 |  | změkčovač vody | Automatický změkčovač vody k myčce, 5 litrů |  |  |  | 2 | 0.0005 | [6 empty] | 0
41 |  | pekařská pec | manuální pekařská pec, 4 vsuny 460x330 mm, zákryt ventilátoru pro jemné pečení | 600 | 650 | 500 | 1 | 3 | [6 empty] | 0
42 |  | podstavec | Celonerezový podstavec pod pekařskou pec se zásuvy na plechy. | 600 | 650 | 900 | 1 | [7 empty] | 0
43 |  | výdejní parapet | nerezový výdejní parapet, nutné zaměření dle stavebních dispozic | 1000 | 200 |  | 2 | [7 empty] | 0
Chlazený odpad
45 |  | chladicí komora | chladicí skříň na odpad, celonerezová s ventilovaným chlazením a vestavěným agregátem, horní víko pro vhazování odpadu, antibakteriální úprava | 990 | 850 | 1115 | 1 | 0.7 | [6 empty] | 0
Nezakreslené prvky
|  | varná deska | domácnostní varná deska, sklokeramická, 2 plotýnky, přenosná kvůli úspoře místa | 500 | 300 | 80 | 1 | 3 | [6 empty] | 0
|  | servírovací vozík | Celonerezový servírovací vozík, 3 police 800x500 o nosnosti 120 kg, kolečka otočná, bržděná | 900 | 600 | 950 | 4 | [7 empty] | 0
|  | plošinový vozík | Celonerezový plošinový vozík, pro převoz termoportů | 550 | 900 | 570 | 1 | [7 empty] | 0
|  | gastronádoby | gastronádoby k výdejním vozíkům, GN1/1 |  |  |  | 12 | [7 empty] | 0
|  | víka | víka ke gastronádobám, GN1/1, bez těsnění |  |  |  | 12 | [7 empty] | 0
0
0
elektro:
|  |  |  | PŘÍKON CELKEM | [9 empty] | CELKEM DODÁVKA TECHNOLOGIE BEZ DPH | 0
[8 empty] | plyn: | [5 empty] | Montáž, doprava
[14 empty] | CELKEM ZA REALIZACI BEZ DPH | 0
Ve výkazu výměr jsou uvedeny doporučené optimální výkonnostní, materiálové a rozměrové parametry spotřebičů. Nerezové neutrální prvky AISI 304, tl. 1,2 mm.