## Stavba
#RTSROZP# | Položkový rozpočet stavby
| Stavba: |  | 11364-003-000 | REKONSTRUKCE BAZÉNOVÉ VANY V OBJEKTU KRYTÉHO PLAVECKÉHO BAZÉNU PONÁVKA
| Objednatel: |  | STAREZ - SPORT, a.s. |  |  |  | IČO: | 26932211
|  |  | Křídlovická 911/34 |  |  |  | DIČ: | CZ26932211
|  |  | 60300 | Brno-Staré Brno
| Projektant: |  | HUTNÍ PROJEKT Frýdek-Místek a.s. |  |  |  | IČO: | 45193584
|  |  | 28. října 1495 |  |  |  | DIČ: | CZ45193584
|  |  | 73801 | Frýdek-Místek-Místek
| Zhotovitel: |  | BUDE URČEN VÝBĚROVÝM ŘÍZENÍM |  |  |  | IČO: | 00000000
DIČ:
Vypracoval:
| Rozpis ceny | [6 empty] | Celkem
HSV | HSV | [6 empty] | 0
PSV | PSV | [6 empty] | 0
MON | MON | [6 empty] | 0
VN | Vedlejší náklady | [6 empty] | 0
ON | Ostatní náklady | [6 empty] | 0
| Celkem bez DPH | [6 empty] | 0
Rekapitulace daní
0 | Základ pro základní DPH |  |  | 21 | % | 0 |  |  | CZK
0 | Základní DPH |  |  | 21 | % | 0 |  |  | CZK
0 | Zaokrouhlení |  |  |  |  | 0 |  |  | CZK
| Cena celkem bez DPH |  |  |  |  | #REF! |  |  | CZK
0 | Cena celkem s DPH |  |  |  |  | 0 |  |  | CZK
|  | v |  |  | dne
|  |  | Za zhotovitele |  |  |  | Za objednatele
Rekapitulace dílčích částí
#POPS | Popis stavby: 11364-003-000 - REKONSTRUKCE BAZÉNOVÉ VANY V OBJEKTU KRYTÉHO PLAVECKÉHO BAZÉNU PONÁVKA
#POPO | Popis objektu: SO01 - BAZÉN
#POPR | Popis rozpočtu: D1.01 - Architektonicko stavební řešení
#POPR | Popis rozpočtu: D1.08 - Elektroinstalace silnoproudé
#POPR | Popis rozpočtu: D1.11.1 - Bazénová technologie - Okruh A
#POPR | Popis rozpočtu: D1.11.2 - Bazénová technologie - Demontáže
#POPR | Popis rozpočtu: D1.12 - Nerezový bazén
Rekapitulace dílů
| Číslo | Název |  |  | Typ dílu |  |  | Celkem | %
| _4 | Demontáž plastového potrubí, vč. vnitrostaveništního přesunu |  |  | HSV |  |  | 0
| _5 | Demontáž přírubových armatur, vč. vnitrostaveništního přesunu |  |  | HSV |  |  | 0
| _6 | Demontáž přírub, vč. vnitrostaveništního přesunu |  |  | HSV |  |  | 0
| 0 | Nepřiřazený díl |  |  | HSV |  |  | 0
| 1 | TĚLESO BAZÉNU |  |  | HSV |  |  | 0
| 1 | Zemní práce |  |  | HSV |  |  | 0
| 1.16. | Potrubí PVC-U |  |  | HSV |  |  | 0
| 2 | VNITŘNÍ VESTAVBY DO BAZÉNU |  |  | HSV |  |  | 0
| 2 | Základy a zvláštní zakládání |  |  | HSV |  |  | 0
| 27 | Základy |  |  | HSV |  |  | 0
| 3 | BAZÉNOVÁ HYDRAULIKA |  |  | HSV |  |  | 0
| 3 | Svislé a kompletní konstrukce |  |  | HSV |  |  | 0
| 4 | VYBAVENÍ BAZÉNU |  |  | HSV |  |  | 0
| 6 | Úpravy povrchu, podlahy |  |  | HSV |  |  | 0
| 61 | Úpravy povrchů vnitřní |  |  | HSV |  |  | 0
| 63 | Podlahy a podlahové konstrukce |  |  | HSV |  |  | 0
| 8 | Trubní vedení |  |  | HSV |  |  | 0
| 95 | Dokončovací konstrukce na pozemních stavbách |  |  | HSV |  |  | 0
| 96 | Bourání konstrukcí |  |  | HSV |  |  | 0
| 99 | Staveništní přesun hmot |  |  | HSV |  |  | 0
| 711 | Izolace proti vodě |  |  | PSV |  |  | 0
| 713 | Izolace tepelné |  |  | PSV |  |  | 0
| 767 | Konstrukce zámečnické |  |  | PSV |  |  | 0
| 771 | Podlahy z dlaždic a obklady |  |  | PSV |  |  | 0
| 784 | Malby |  |  | PSV |  |  | 0
| E.01 | KABELY A VODIČE |  |  | PSV |  |  | 0
| E.04 | ÚLOŽNÝ MATERIÁL |  |  | PSV |  |  | 0
| E.05 | REVIZE A HZS |  |  | PSV |  |  | 0
| E.07.03 | ROZVÁDĚČ PR5 - ÚPRAVA |  |  | PSV |  |  | 0
| D96 | Přesuny suti a vybouraných hmot |  |  | PSU |  |  | 0
| VN | Vedlejší náklady |  |  | VN |  |  | 0
| ON | Ostatní náklady |  |  | ON |  |  | 0
| Cena celkem | [6 empty] | 0 | 0
Note on D11: Název
Note on I11: IČO
Note on D12: Ulice
Note on I12: DIČ
Note on D13: PSČ
Note on E13: Místo

## VzorPolozky (hidden)
Položkový rozpočet
S:
O:
R:

## SO01 D1.01 Pol
Položkový rozpočet | [11 empty] | #TypZaznamu#
S: | 11364-003-000 | REKONSTRUKCE BAZÉNOVÉ VANY V OBJEKTU KRYTÉHO PLAVECKÉHO BAZÉNU PONÁVKA | [9 empty] | STA
O: | SO01 | BAZÉN | [6 empty] | STA |  |  | OBJ
R: | D1.01 | Architektonicko stavební řešení | [9 empty] | ROZ
P.č. | Číslo položky | Název položky | MJ | Množství | Cena / MJ | Celkem | Typ položky | Stav položky
Díl: | 1 | Zemní práce |  |  |  | 0 | [5 empty] | DIL
1 | 174101102R00 | Zásyp ruční se zhutněním | m3 | 62.216 |  | 0 | Práce | Běžná |  |  |  | POL1_
|  | pod ZD1 : 8,85*7,7*0,8+2,5*0,8/2*7,7 |  | 62.22 | [7 empty] | VV | 0
2 | 58344197R | Štěrkodrtě frakce 0-63 A | t | 115.0885 |  | 0 | Specifikace | Běžná |  |  |  | POL3_
|  | pod ZD1 : 62,21*1,85 |  | 115.09 | [7 empty] | VV | 0
Díl: | 2 | Základy a zvláštní zakládání |  |  |  | 0 | [5 empty] | DIL
3 | 271571111R00 | Polštář základu ze štěrkopísku tříděného | m3 | 9.8175 |  | 0 | Práce | Běžná |  |  |  | POL1_
|  | tl.50 mm : 25,5*7,7*0,05 |  | 9.82 | [7 empty] | VV | 0
4 | 271571112R00 | Polštář základu ze štěrkopísku netříděného | m3 | 63.0977 |  | 0 | Práce | Běžná |  |  |  | POL1_
|  | nad ZD1 : 4,4*6,3*0,27+9,85*6,3*0,45+4,7*6,3*0,6+4,5*6,3*0,35 |  | 63.1 | [7 empty] | VV | 0
5 | 273321411R00 | Železobeton základových desek C 25/30 | m3 | 30.9413 |  | 0 | Práce | Běžná |  |  |  | POL1_
|  | ZD1 : 11,32*7,7*0,3+4,149*7,7*0,15 |  | 30.94 | [7 empty] | VV | 0
6 | 273361821R00 | Výztuž základových desek z betonářské oceli B500B (10 505) | t | 1.5983 |  | 0 | Práce | Běžná |  |  |  | POL1_
|  | ZD1 - viz výkaz výztuže : 1598,311*0,001 |  | 1.6 | [7 empty] | VV | 0
7 | 273361821R00 | Výztuž základových desek z betonářské oceli B500B (10 505) | t | 0.56538 |  | 0 | Práce | Běžná |  |  |  | POL1_
|  | PB, patky, pasy - viz výkaz výztuže : 565,378*0,001 |  | 0.57 | [7 empty] | VV | 0
8 | 273361921RT4 | Výztuž základových desek ze svařovaných sítí KH 30, drát d 6,0 mm, oko 100 x 100 mm | t | 0.258 |  | 0 | Práce | Běžná |  |  |  | POL1_
|  | viz výkaz výztuže : 258*0,001 |  | 0.26 | [7 empty] | VV | 0
9 | 275321411R00 | Železobeton základových patek C 25/30 | m3 | 21.147 |  | 0 | Práce | Běžná |  |  |  | POL1_
|  | ZP1 : (0,15*0,1+0,1*0,7+8,55*0,5)*0,26 |  | 1.13 | [7 empty] | VV | 0
|  | PZ1 : 0,6*0,6*0,191 |  | 0.07 | [7 empty] | VV | 0
|  | PZ2 : 0,6*0,6*0,391 |  | 0.14 | [7 empty] | VV | 0
|  | PB1 : 0,55*0,32*7,7 |  | 1.36 | [7 empty] | VV | 0
|  | PB2 : 0,5*0,32*7,7 |  | 1.23 | [7 empty] | VV | 0
|  | PB3 : 0,5*0,602*7,7 |  | 2.32 | [7 empty] | VV | 0
|  | PB4 : 0,53*0,26*7,7 |  | 1.06 | [7 empty] | VV | 0
|  | PB6 : 0,4*0,32*8,8 |  | 1.13 | [7 empty] | VV | 0
|  | PB7/1 : 0,4*0,367*4,25 |  | 0.62 | [7 empty] | VV | 0
|  | PB7/2 : 0,4*0,457*4,25 |  | 0.78 | [7 empty] | VV | 0
|  | PB8/1 : 0,4*0,55*5 |  | 1.1 | [7 empty] | VV | 0
|  | PB8/2 : 0,4*0,65*5 |  | 1.3 | [7 empty] | VV | 0
|  | PB9 : 0,4*0,646*10,54 |  | 2.72 | [7 empty] | VV | 0
|  | PB10/1 : 0,4*0,489*4,5 |  | 0.88 | [7 empty] | VV | 0
|  | 0,4*0,335*4,5 |  | 0.6 | [7 empty] | VV | 0
|  | PB11 : 0,6*0,32*2,2 |  | 0.42 | [7 empty] | VV | 0
|  | 0,6*0,32*22,3 |  | 4.28 | [7 empty] | VV | 0
10 | 275351215RT1 | Bednění stěn základových patek - zřízení bednicí materiál prkna | m2 | 82.132 |  | 0 | Práce | Běžná |  |  |  | POL1_
|  | ZP1 : (8,55*2+0,7+0,7)*0,4 |  | 7.4 | [7 empty] | VV | 0
|  | PZ1 : 2,4*0,3 |  | 0.72 | [7 empty] | VV | 0
|  | PZ2 : 2,4*0,4 |  | 0.96 | [7 empty] | VV | 0
|  | PB1 : 7,7*0,4 |  | 3.08 | [7 empty] | VV | 0
|  | PB2 : 7,7*0,4*2 |  | 6.16 | [7 empty] | VV | 0
|  | PB3 : 7,7*0,7*2 |  | 10.78 | [7 empty] | VV | 0
|  | PB4 : 7,7*0,4 |  | 3.08 | [7 empty] | VV | 0
|  | PB6 : 8,8*0,4 |  | 3.52 | [7 empty] | VV | 0
|  | PB7 : 8,5*0,6 |  | 5.1 | [7 empty] | VV | 0
|  | PB8 : 10*0,7 |  | 7 | [7 empty] | VV | 0
|  | PB9 : 10,54*0,8 |  | 8.43 | [7 empty] | VV | 0
|  | PB10 : 9*0,7 |  | 6.3 | [7 empty] | VV | 0
|  | PB11 : 24,5*2*0,4 |  | 19.6 | [7 empty] | VV | 0
11 | 275351216R00 | Bednění stěn základových patek - odstranění | m2 | 82.132 |  | 0 | Práce | Běžná |  |  |  | POL1_
|  | Včetně očištění, vytřídění a uložení bednícího materiálu. | [9 empty] | POP
12 | 275361921RT4 | Výztuž základových patek ze svařovaných sítí KH 30, drát d 6,0 mm, oko 100 x 100 mm | t | 0.103 |  | 0 | Práce | Běžná |  |  |  | POL1_
|  | PB, patky, pasy - viz výkaz výztuže : 103*0,001 |  | 0.1 | [7 empty] | VV | 0
13 | 289971211R00 | Zřízení vrstvy z geotextilie sklon do 1:5 š.do 3 m | m2 | 196.35 |  | 0 | Práce | Běžná |  |  |  | POL1_
|  | 25,5*7,7 |  | 196.35 | [7 empty] | VV | 0
14 | 69366198R | Geotextilie FILTEK 300 g/m2 ze 100% PP | m2 | 225.8025 |  | 0 | Specifikace | Běžná |  |  |  | POL3_
|  | 196,35*1,15 |  | 225.8 | [7 empty] | VV | 0
Díl: | 27 | Základy |  |  |  | 0 | [5 empty] | DIL
15 | R_3171304 | ZD1 - distanční prvky D+M | soubor | 1 |  | 0 | Práce | Běžná |  |  |  | POL1_
Díl: | 3 | Svislé a kompletní konstrukce |  |  |  | 0 | [5 empty] | DIL
16 | 380931113R00 | Vložení trnu průměru 10 mm do betonu na dvousložkové lepidlo, bez dodávky trnu | kus | 55.6 |  | 0 | Práce | Běžná |  |  |  | POL1_
|  | PZ2 : 0,1*6 |  | 0.6 | [7 empty] | VV | 0
|  | ZP1 : 0,1*56 |  | 5.6 | [7 empty] | VV | 0
|  | PB3 : 0,1*31*2 |  | 6.2 | [7 empty] | VV | 0
|  | PB4 : 0,12*31*2 |  | 7.44 | [7 empty] | VV | 0
|  | PB8/2 : 0,12*20*2 |  | 4.8 | [7 empty] | VV | 0
|  | PB9 : 0,12*62*2 |  | 14.88 | [7 empty] | VV | 0
|  | PB10/1 : 0,12*18*2 |  | 4.32 | [7 empty] | VV | 0
|  | 0,12*49*2 |  | 11.76 | [7 empty] | VV | 0
Díl: | 6 | Úpravy povrchu, podlahy |  |  |  | 0 | [5 empty] | DIL
17 | 602011151R00 | Štuk na stěnách sanační Cemix 034, ručně | m2 | 201.42 |  | 0 | Práce | Běžná |  |  |  | POL1_
|  | č.0105+0109 : 201,42 |  | 201.42 | [7 empty] | VV | 0
Díl: | 61 | Úpravy povrchů vnitřní |  |  |  | 0 | [5 empty] | DIL
18 | 602011105R00 | Postřik maltou sanační Cemix WTA 044, ručně | m2 | 201.42 |  | 0 | Práce | Běžná |  |  |  | POL1_
|  | č.0105+0109 viz pol.97801-3191 : 201,42 |  | 201.42 | [7 empty] | VV | 0
19 | 602011124R00 | Podhoz sanační Cemix WTA 014 ručně, tl. 15 mm | m2 | 201.42 |  | 0 | Práce | Běžná |  |  |  | POL1_
|  | č.0105+0109 : 201,42 |  | 201.42 | [7 empty] | VV | 0
20 | 602011126R00 | Omítka jádr.sanační Cemix WTA 024 ručně, tl. 20 mm | m2 | 201.42 |  | 0 | Práce | Běžná |  |  |  | POL1_
|  | č.0105+0109 : 201,42 |  | 201.42 | [7 empty] | VV | 0
21 | 611100012RAA | Oprava omítek stropů vnitřních vápenocem.štukových oprava ze 30 %, malba | m2 | 70.74 |  | 0 | Agregovaná položka | Běžná |  |  |  | POL2_
|  | 1.PP - č.0101 : 42,94 |  | 42.94 | [7 empty] | VV | 0
|  | č.0106-0108 : 27,8 |  | 27.8 | [7 empty] | VV | 0
22 | 612100032RAA | Oprava omítek stěn vnitřních vápenocem. štukových oprava ze 30 %, malba | m2 | 160.3 |  | 0 | Agregovaná položka | Běžná |  |  |  | POL2_
|  | 1.PP - č.0101 : 72 |  | 72 | [7 empty] | VV | 0
|  | č.0106 : 28,8 |  | 28.8 | [7 empty] | VV | 0
|  | č.0107 : 59,5 |  | 59.5 | [7 empty] | VV | 0
Díl: | 63 | Podlahy a podlahové konstrukce |  |  |  | 0 | [5 empty] | DIL
23 | 631312511R00 | Mazanina betonová tl. 5 - 8 cm C 12/15 | m3 | 4.312 |  | 0 | Práce | Běžná |  |  |  | POL1_
|  | Včetně vytvoření dilatačních spár, bez zaplnění. | [9 empty] | POP
|  | pod ZD1 - 50 mm : 7,7*11,2*0,05 |  | 4.31 | [7 empty] | VV | 0
24 | 632457205R00 | Příplatek-potěr obyč.,oc.hlad.,rovinný,další 1 cm | m2 | 20.025 |  | 0 | Práce | Běžná |  |  |  | POL1_
25 | 632451236R00 | Potěr pískocementový hlazený ocel. hlad. tl. 50 mm | m2 | 20.025 |  | 0 | Práce | Běžná |  |  |  | POL1_
|  | 1.NP - okolo bazénu - doplnění podlahy - spádový : 26,5*(0,285+0,285) |  | 15.11 | [7 empty] | VV | 0
|  | 8*(0,3+0,315) |  | 4.92 | [7 empty] | VV | 0
26 | R_3171203 | Zakrývání podlahy před poškozením | m2 | 226.85 |  | 0 | Práce | Běžná |  |  |  | POL1_
|  | montáž + demontáž (lepenka, PE folie apod.) : | [9 empty] | VV | 0
|  | 1.NP - č.101 : 26,5*(1,525+2,625)+12,8*1,425+10,6*3,275 |  | 162.93 | [7 empty] | VV | 0
|  | 1.PP - č.0105 : 11,1 |  | 11.1 | [7 empty] | VV | 0
|  | č.0109 : 52,82 |  | 52.82 | [7 empty] | VV | 0
27 | R_3171324 | Lokální oprava betonových podlah D+M cca 20 % | m2 | 160.13 |  | 0 | Práce | Běžná |  |  |  | POL1_
|  | 1.PP - č.0101-0107, 0109 : 160,13 |  | 160.13 | [7 empty] | VV | 0
Díl: | 8 | Trubní vedení |  |  |  | 0 | [5 empty] | DIL
28 | R_3171323 | Systémové těsnění prostupů D+M | ks | 2 |  | 0 | Práce | Běžná |  |  |  | POL1_
|  | 1.PP - prostup č.1+2 : 2 |  | 2 | [7 empty] | VV | 0
Díl: | 95 | Dokončovací konstrukce na pozemních stavbách |  |  |  | 0 | [5 empty] | DIL
29 | 952901411R00 | Vyčištění ostatních objektů | m2 | 59.19 |  | 0 | Práce | Běžná |  |  |  | POL1_
|  | 1.PP - č.0101 : 42,94 |  | 42.94 | [7 empty] | VV | 0
|  | č.0106 : 4,73 |  | 4.73 | [7 empty] | VV | 0
|  | č.0107 : 11,52 |  | 11.52 | [7 empty] | VV | 0
30 | 952901411R00 | Vyčištění ostatních objektů | m2 | 63.92 |  | 0 | Práce | Běžná |  |  |  | POL1_
|  | 1.PP - č.0105 : 11,1 |  | 11.1 | [7 empty] | VV | 0
|  | č.0109 : 52,82 |  | 52.82 | [7 empty] | VV | 0
31 | 953941312R00 | Osazení požárního hasicího přístroje na stěnu | kus | 4 |  | 0 | Práce | Běžná |  |  |  | POL1_
32 | 953981103R00 | Chemické kotvy do betonu, hl. 110 mm, M 12, ampule | kus | 24 |  | 0 | Práce | Běžná |  |  |  | POL1_
|  | OK : 6*4 |  | 24 | [7 empty] | VV | 0
33 | 44984124R | Přístroj hasicí práškový NEURUPPIN PG 6 PDC | kus | 4 |  | 0 | Specifikace | Běžná |  |  |  | POL3_
|  | 1.PP : 2 |  | 2 | [7 empty] | VV | 0
|  | 1.NP : 2 |  | 2 | [7 empty] | VV | 0
Díl: | 96 | Bourání konstrukcí |  |  |  | 0 | [5 empty] | DIL
34 | 962052211R00 | Bourání zdiva železobetonového nadzákladového | m3 | 31.0011 |  | 0 | Práce | Běžná |  |  |  | POL1_
|  | bazén - stěny - řez B-B - pravá strana : 8,2*0,35*0,15+0,55*8,35*1,38+8*0,25*1,108 |  | 8.98 | [7 empty] | VV | 0
|  | levá strana : 8*0,45*0,4+8*0,25*1,2 |  | 3.84 | [7 empty] | VV | 0
|  | řez A-A : 14,9*0,45*0,4+24,4*0,25*1,2*2+9,5*0,45*0,2 |  | 18.18 | [7 empty] | VV | 0
35 | 965042141R00 | Bourání mazanin betonových tl. 10 cm, nad 4 m2 | m3 | 9.471 |  | 0 | Práce | Běžná |  |  |  | POL1_
|  | bazén - dno - podkladní beton 50 mm : 24,6*7,7*0,05 |  | 9.47 | [7 empty] | VV | 0
36 | 965042241R00 | Bourání mazanin betonových tl. nad 10 cm, nad 4 m2 | m3 | 57.0307 |  | 0 | Práce | Běžná |  |  |  | POL1_
|  | bazén - dno : 24,85*7,65*0,3 |  | 57.03 | [7 empty] | VV | 0
37 | 965043341R00 | Bourání podkladů bet., potěr tl. 10 cm, nad 4 m2 | m3 | 3.272 |  | 0 | Práce | Běžná |  |  |  | POL1_
|  | 1.NP - podlaha okolo bazénu : (9*1+9*0,4+25,15*0,4*2)*0,1 |  | 3.27 | [7 empty] | VV | 0
38 | 965043341R00 | Bourání podkladů bet., potěr tl. 10 cm, nad 4 m2 | m3 | 9.028 |  | 0 | Práce | Běžná |  |  |  | POL1_
|  | tl.50 mm - bazén - dno : 24,4*7,4*0,05 |  | 9.03 | [7 empty] | VV | 0
39 | 965049112RT2 | Příplatek, bourání mazanin se svař.síťí nad 10 cm oboustranná výztuž svařovanou sítí | m3 | 57.0307 |  | 0 | Práce | Běžná |  |  |  | POL1_
|  | bazén - dno : 24,85*7,65*0,3 |  | 57.03 | [7 empty] | VV | 0
40 | 965081713R00 | Bourání dlažeb keramických tl.10 mm, nad 1 m2 | m2 | 32.72 |  | 0 | Práce | Běžná |  |  |  | POL1_
|  | 1.NP - podlaha okolo bazénu : 9*1+9*0,4+25,15*0,4*2 |  | 32.72 | [7 empty] | VV | 0
41 | 965081713R00 | Bourání dlažeb keramických tl.10 mm, nad 1 m2 | m2 | 180.56 |  | 0 | Práce | Běžná |  |  |  | POL1_
|  | bazén - dno : 24,40*7,4 |  | 180.56 | [7 empty] | VV | 0
42 | 965082941R00 | Odstranění násypu tl. nad 20 cm jakékoliv plochy | m3 | 94.71 |  | 0 | Práce | Běžná |  |  |  | POL1_
|  | 7,7*8,85*1+2,5*7,7*0,8+3,8*7,7*0,25+5*7,7*0,1 |  | 94.71 | [7 empty] | VV | 0
43 | 970051160R00 | Vrtání jádrové do ŽB do D 160 mm | m | 0.7 |  | 0 | Práce | Běžná |  |  |  | POL1_
|  | 1.PP - odkaz 5 : 0,7 |  | 0.7 | [7 empty] | VV | 0
44 | 970051250R00 | Vrtání jádrové do ŽB do D 250 mm | m | 0.7 |  | 0 | Práce | Běžná |  |  |  | POL1_
|  | 1.PP - odkaz 4 : 0,7 |  | 0.7 | [7 empty] | VV | 0
45 | 970051300R00 | Vrtání jádrové do ŽB do D 300 mm | m | 2.25 |  | 0 | Práce | Běžná |  |  |  | POL1_
|  | 1.PP - odkaz 1 : 0,3 |  | 0.3 | [7 empty] | VV | 0
|  | odkaz 2 : 0,3 |  | 0.3 | [7 empty] | VV | 0
|  | odkaz 3 : 0,55 |  | 0.55 | [7 empty] | VV | 0
|  | odkaz 6 : 0,55 |  | 0.55 | [7 empty] | VV | 0
|  | odkaz 7 : 0,55 |  | 0.55 | [7 empty] | VV | 0
46 | 970053300R00 | Příp. za jádr. vrt. ve H nad 1,5 m ŽB do D 300 mm | m | 2.25 |  | 0 | Práce | Běžná |  |  |  | POL1_
|  | 0,3*2+0,55*3 |  | 2.25 | [7 empty] | VV | 0
47 | 970054160R00 | Příp. za jádr. vrt. vodor. ve stěně ŽB do D 160 mm | m | 0.7 |  | 0 | Práce | Běžná |  |  |  | POL1_
|  | odkaz 5 : 0,7 |  | 0.7 | [7 empty] | VV | 0
48 | 970054250R00 | Příp. za jádr. vrt. vodor. ve stěně ŽB do D 250 mm | m | 0.7 |  | 0 | Práce | Běžná |  |  |  | POL1_
|  | odkaz 4 : 0,7 |  | 0.7 | [7 empty] | VV | 0
49 | 970054300R00 | Příp. za jádr. vrt. vodor. ve stěně ŽB do D 300 mm | m | 2.25 |  | 0 | Práce | Běžná |  |  |  | POL1_
|  | 0,3*2+0,55*3 |  | 2.25 | [7 empty] | VV | 0
50 | 970055300R00 | Příp. za šikmé jádr. vrt. v ŽB do D 300 mm | m | 1.1 |  | 0 | Práce | Běžná |  |  |  | POL1_
|  | odkaz 6,7 : 0,55*2 |  | 1.1 | [7 empty] | VV | 0
51 | 970241150R00 | Řezání prostého betonu hl. řezu 150 mm | m | 71.2 |  | 0 | Práce | Běžná |  |  |  | POL1_
|  | 1.NP - hrana odbourané podlahy : (26,6+9)*2 |  | 71.2 | [7 empty] | VV | 0
52 | 970251250R00 | Řezání železobetonu hl. řezu 250 mm | m | 65.8 |  | 0 | Práce | Běžná |  |  |  | POL1_
|  | bazénová vana - stěny - předpoklad : 8*2+24,9*2 |  | 65.8 | [7 empty] | VV | 0
53 | 970251300R00 | Řezání železobetonu hl. řezu 300 mm | m | 38.5 |  | 0 | Práce | Běžná |  |  |  | POL1_
|  | bazénová vana - dno - předpoklad : 7,7*5 |  | 38.5 | [7 empty] | VV | 0
54 | 978013191R00 | Otlučení omítek vnitřních stěn v rozsahu do 100 % | m2 | 201.42 |  | 0 | Práce | Běžná |  |  |  | POL1_
|  | 1.PP - č.0105 : 19,7*3,08-0,9*3,08-1,35*2 |  | 55.2 | [7 empty] | VV | 0
|  | č.0109 : 3,85*2,8*2+(28,85+26,1)*2,01+(9,7+1,85)*1,23 |  | 146.22 | [7 empty] | VV | 0
55 | 978023411R00 | Vysekání a úprava spár zdiva cihelného mimo komín. | m2 | 201.42 |  | 0 | Práce | Běžná |  |  |  | POL1_
|  | viz pol.97801-3191 : 201,42 |  | 201.42 | [7 empty] | VV | 0
56 | 978059531R00 | Odsekání vnitřních obkladů stěn nad 2 m2 | m2 | 95.2992 |  | 0 | Práce | Běžná |  |  |  | POL1_
|  | bazén : 7,4*1,6+7,4*1,108+15*1,6*2+9,4*1,45*2 |  | 95.3 | [7 empty] | VV | 0
57 | R_3171198 | Demontáž roštnice | m | 65.6 |  | 0 | Práce | Běžná |  |  |  | POL1_
|  | včetně likvidace suti : (25,15+7,65)*2 |  | 65.6 | [7 empty] | VV | 0
58 | R_3171204 | Demontáž bazénových doplňků | soubor | 1 |  | 0 | Práce | Běžná |  |  |  | POL1_
|  | madla, startovní bloky, lana apod., včetně likvidace suti : 1 |  | 1 | [7 empty] | VV | 0
Díl: | 99 | Staveništní přesun hmot |  |  |  | 0 | [5 empty] | DIL
59 | 999281145R00 | Přesun hmot pro opravy a údržbu do v. 6 m, nošením | t | 429.4059 |  | 0 | Práce | Běžná |  |  |  | POL1_1
Díl: | 711 | Izolace proti vodě |  |  |  | 0 | [5 empty] | DIL
60 | 711212000RU1 | Penetrace podkladu pod hydroizolační hmoty, včetně dodávky Primer G (fa Mapei) | m2 | 20.025 |  | 0 | Práce | Běžná |  |  |  | POL1_
|  | okolo bazénu - doplnění podlahy : | [9 empty] | VV | 0
|  | viz pol.63245-1236 : 20,025 |  | 20.02 | [7 empty] | VV | 0
61 | 711212012RT3 | Hydroizolační povlak vyztužený tkaninou Mapelastic (fa Mapei), pružná hydroizolace | m2 | 20.025 |  | 0 | Práce | Běžná |  |  |  | POL1_
62 | R_3171322 | Oprava bazénové folie D+M | soubor | 1 |  | 0 | Práce | Běžná |  |  |  | POL1_
|  | 1.PP - č.0108 - odhad, zadáno 5000 Kč : 1 |  | 1 | [7 empty] | VV | 0
63 | 998711201R00 | Přesun hmot pro izolace proti vodě, výšky do 6 m | % | 214.5255 |  | 0 | Práce | Běžná |  |  |  | POL1_7
Díl: | 713 | Izolace tepelné |  |  |  | 0 | [5 empty] | DIL
64 | 713511371RT9 | Nátěr protipožární třívrstvý Promapaint nosníků I a H požární odolnost R 15 | m2 | 7.9813 |  | 0 | Práce | Běžná |  |  |  | POL1_
|  | Nátěr je tvořen základním nátěrem, zpěňujícím nátěrem a krycím nátěrem vč. dodávky. | [9 empty] | POP
|  | Včetně pomocného lešení o výšce podlahy do 1900 mm a pro zatížení do 1,5 kPa. | [9 empty] | POP
|  | dle ČSN EN ISO 14713 - 1: C2 : | [9 empty] | VV | 0
|  | OK - I 180 : 8,55*0,641 |  | 5.48 | [7 empty] | VV | 0
|  | TH 100/100 : 4,8*0,4 |  | 1.92 | [7 empty] | VV | 0
|  | P10 : 0,22*0,22*2*6 |  | 0.58 | [7 empty] | VV | 0
Díl: | 767 | Konstrukce zámečnické |  |  |  | 0 | [5 empty] | DIL
65 | 767996801R00 | Demontáž atypických ocelových konstr. do 50 kg | kg | 20 |  | 0 | Práce | Běžná |  |  |  | POL1_
|  | žebřík : 20 |  | 20 | [7 empty] | VV | 0
66 | R_3171214 | I 180 - uklínování D+M | m | 8.55 |  | 0 | Práce | Běžná |  |  |  | POL1_
67 | R_3171215 | OK - pochycení ochozu D+M | kg | 339 |  | 0 | Práce | Běžná |  |  |  | POL1_
|  | viz výpis prvků : 339 |  | 339 | [7 empty] | VV | 0
|  | S235 JR - konstrukce, ČSN EN 1090 - 2: EXC2 : | [9 empty] | VV | 0
Díl: | 771 | Podlahy z dlaždic a obklady |  |  |  | 0 | [5 empty] | DIL
68 | 771101210R00 | Penetrace podkladu pod dlažby | m2 | 20.025 |  | 0 | Práce | Běžná |  |  |  | POL1_
|  | 1.NP - okolo bazénu - doplnění podlahy, viz pol.63245-1236 : 20,025 |  | 20.02 | [7 empty] | VV | 0
69 | 771575109R00 | Montáž podlah keram.,hladké, tmel, 30x30 cm | m2 | 20.025 |  | 0 | Práce | Běžná |  |  |  | POL1_
70 | 771579793R00 | Příplatek za spárovací hmotu - plošně,keram.dlažba | m2 | 20.025 |  | 0 | Práce | Běžná |  |  |  | POL1_
71 | 597642030R | Dlažba keramická dle výběru | m2 | 22.0275 |  | 0 | Specifikace | Běžná |  |  |  | POL3_
|  | protiskluznost B : 20,025*1,1 |  | 22.03 | [7 empty] | VV | 0
72 | 998771201R00 | Přesun hmot pro podlahy z dlaždic, výšky do 6 m | % | 288.8207 |  | 0 | Práce | Běžná |  |  |  | POL1_7
Díl: | 784 | Malby |  |  |  | 0 | [5 empty] | DIL
73 | 784181201R00 | Penetrace podkladu nátěrem Keim-Spezial-Fixativ,1x | m2 | 206.88 |  | 0 | Práce | Běžná |  |  |  | POL1_
|  | sanační omítka : | [9 empty] | VV | 0
|  | 1.PP - stěny - č.0105 : 60,67 |  | 60.67 | [7 empty] | VV | 0
|  | č.0109 : 146,21 |  | 146.21 | [7 empty] | VV | 0
74 | 784182211R00 | Malba vápenná Athenit-forte, bílá, bez penetr. 2 x sanační omítka | m2 | 206.88 |  | 0 | Práce | Běžná |  |  |  | POL1_
Díl: | D96 | Přesuny suti a vybouraných hmot |  |  |  | 0 | [5 empty] | DIL
75 | 979011111R00 | Svislá doprava suti a vybour. hmot za 2.NP a 1.PP | t | 403.8109 |  | 0 | Práce | Běžná |  |  |  | POL1_9
76 | 979081111R00 | Odvoz suti a vybour. hmot na skládku do 1 km | t | 403.8109 |  | 0 | Práce | Běžná |  |  |  | POL1_9
|  | Včetně naložení na dopravní prostředek a složení na skládku, bez poplatku za skládku. | [9 empty] | POP
77 | 979081121R00 | Příplatek k odvozu za každý další 1 km | t | 7672.4077 |  | 0 | Práce | Běžná |  |  |  | POL1_9
78 | 979082111R00 | Vnitrostaveništní doprava suti do 10 m | t | 403.8109 |  | 0 | Práce | Běžná |  |  |  | POL1_9
79 | 979082121R00 | Příplatek k vnitrost. dopravě suti za dalších 5 m | t | 3230.4875 |  | 0 | Práce | Běžná |  |  |  | POL1_9
80 | 979990103R00 | Poplatek za uložení suti | t | 403.8109 |  | 0 | Práce | Běžná |  |  |  | POL1_9
Díl: | VN | Vedlejší náklady |  |  |  | 0 | [5 empty] | DIL
81 | 005121 R | Zařízení staveniště | Soubor | 1 |  | 0 | VRN | Běžná |  |  |  | POL99_8
|  | Veškeré náklady spojené s vybudováním, provozem a odstraněním zařízení staveniště. | [9 empty] | POP
82 | 005122010R | Provoz objednatele | Soubor | 1 |  | 0 | VRN | Běžná |  |  |  | POL99_8
|  | Náklady na ztížené provádění stavebních prací v důsledku nepřerušeného provozu na staveništi nebo v případech nepřerušeného provozu v objektech v nichž se stavební práce provádí. | [9 empty] | POP |  | Náklady na ztížené provádění stavebních prací v důsledku nepřerušeného provozu na staveništi nebo v případech nepřerušeného provozu v objektech v nichž se stavební práce provádí.
83 | 005123020T | Ztížené podmínky | Soubor | 1 |  | 0 | VRN | Běžná |  |  |  | POL99_8
84 | 005124010R | Koordinační činnost | Soubor | 1 |  | 0 | VRN | Běžná |  |  |  | POL99_8
|  | Koordinace stavebních a technologických dodávek stavby. | [9 empty] | POP
Díl: | ON | Ostatní náklady |  |  |  | 0 | [5 empty] | DIL
85 | 005211010R | Předání a převzetí staveniště | Soubor | 1 |  | 0 | VRN | Běžná |  |  |  | POL99_8
|  | Náklady spojené s účastí zhotovitele na předání a převzetí staveniště. | [9 empty] | POP
86 | 005211080R | Bezpečnostní a hygienická opatření na staveništi | Soubor | 1 |  | 0 | VRN | Běžná |  |  |  | POL99_8
|  | Náklady na ochranu staveniště před vstupem nepovolaných osob, včetně příslušného značení, náklady na osvětlení staveniště, náklady na vypracování potřebné dokumentace pro provoz staveniště z hlediska požární ochrany (požární řád a poplachová směrnice) a z hlediska provozu staveniště (provozně dopravní řád). | [9 empty] | POP |  | Náklady na ochranu staveniště před vstupem nepovolaných osob, včetně příslušného značení, náklady na osvětlení staveniště, náklady na vypracování potřebné dokumentace pro provoz staveniště z hlediska požární ochrany (požární řád a poplachová směrnice) a z hlediska provozu staveniště (provozně dopravní řád).
87 | 005211090T | Úklid staveniště | Soubor | 1 |  | 0 | VRN | Běžná |  |  |  | POL99_8
88 | 00524 R | Předání a převzetí díla | Soubor | 1 |  | 0 | VRN | Běžná |  |  |  | POL99_8
|  | Náklady zhotovitele, které vzniknou v souvislosti s povinnostmi zhotovitele při předání a převzetí díla. | [9 empty] | POP |  | Náklady zhotovitele, které vzniknou v souvislosti s povinnostmi zhotovitele při předání a převzetí díla.
[10 empty] | 15 | 21 | DPH
| Celkem |  |  |  |  | 0 |  |  |  | #REF! | #REF! | SUM
END

## SO01 D1.08 Pol
Položkový rozpočet | [11 empty] | #TypZaznamu#
S: | 11364-003-000 | REKONSTRUKCE BAZÉNOVÉ VANY V OBJEKTU KRYTÉHO PLAVECKÉHO BAZÉNU PONÁVKA | [9 empty] | STA
O: | SO01 | BAZÉN | [6 empty] | STA |  |  | OBJ
R: | D1.08 | Elektroinstalace silnoproudé | [9 empty] | ROZ
P.č. | Číslo položky | Název položky | MJ | Množství | Cena / MJ | Celkem | Typ položky | Stav položky
Díl: | E.01 | KABELY A VODIČE |  |  |  | 0 | [5 empty] | DIL
1 | 210810046RT3 | Kabel CYKY-m 750 V 3 x 2,5 mm2 pevně uložený včetně dodávky CYKY 3Cx2.5 | m | 20 |  | 0 | Práce | Běžná |  |  |  | POL1_
2 | 210800626RT1 | Vodič nn a vn CYA 6 mm2 uložený volně včetně dodávky vodiče CYA 6 | m | 20 |  | 0 | Práce | Běžná |  |  |  | POL1_
3 | PC21045014501 | Svorka připojovací Cu včetně dodávky svorky SP kovových částí d 3-12 mm | kus | 5 |  | 0 | Práce | Běžná |  |  |  | POL1_
4 | 210100001R00 | Ukončení vodičů v rozvaděči + zapojení do 2,5 mm2 | kus | 10 |  | 0 | Práce | Běžná |  |  |  | POL1_
5 | 210100003R00 | Ukončení vodičů v rozvaděči + zapojení do 16 mm2 | kus | 20 |  | 0 | Práce | Běžná |  |  |  | POL1_
Díl: | E.04 | ÚLOŽNÝ MATERIÁL |  |  |  | 0 | [5 empty] | DIL
6 | 210010012RT1 | Trubka tuhá z PVC volně/pod omítku + kolena 23 mm včetně dodávky trubky 1525 | m | 20 |  | 0 | Práce | Běžná |  |  |  | POL1_
Díl: | E.05 | REVIZE A HZS |  |  |  | 0 | [5 empty] | DIL
7 | 905 R01 | Hzs-revize provoz.souboru a st.obj. Revize | h | 8 |  | 0 | Práce | Běžná |  |  |  | POL1_
8 | 905 002 R01 | Úprava stávajícího zařízení | h | 8 |  | 0 | Práce | Běžná |  |  |  | POL1_
9 | 905 003 R01 | Napojení na stávající zařízení | h | 8 |  | 0 | Práce | Běžná |  |  |  | POL1_
Díl: | E.07.03 | ROZVÁDĚČ PR5 - ÚPRAVA |  |  |  | 0 | [5 empty] | DIL
10 | PC358939322321 | Rozvodnice 24 mod pro nástěnnou montáž, neprůhledné dveře, krytí IP44, PE+N, barva RAL9016, materiál : ocel-plech | kus | 1 |  | 0 | Specifikace | Běžná |  |  |  | POL3_
|  | vč.příslušenství, svorky, vývodky, vnitřní propojení, apod. | [9 empty] | POP
11 | 35822001012R | Jistič do 80 A 1 pól. charakteristika B, LTN-6B-1 | kus | 1 |  | 0 | Specifikace | Běžná |  |  |  | POL3_
12 | 35822001060R | Jistič do 80 A 1pól. charakteristika D, LTN-16D-1 | kus | 1 |  | 0 | Specifikace | Běžná |  |  |  | POL3_
13 | PC358366782 | stykač 1p,230V, 16A AC3, manuální ovládání | kus | 1 |  | 0 | Specifikace | Běžná |  |  |  | POL3_
14 | 210120421R00 | Jistič jednopólový modulární | kus | 2 |  | 0 | Práce | Běžná |  |  |  | POL1_
15 | 210121311R00 | Instalační stykač modulární | kus | 1 |  | 0 | Práce | Běžná |  |  |  | POL1_
Díl: | E.01 | KABELY A VODIČE |  |  |  | 0 | [5 empty] | DIL
16 | 210800548RT1 | Vodič H07V-U (CY) 10 mm2 uložený pevně včetně dodávky vodiče CY 10 | m | 85 |  | 0 | Práce | Běžná |  |  |  | POL1_
[10 empty] | 15 | 21 | DPH
| Celkem |  |  |  |  | 0 |  |  |  | #REF! | #REF! | SUM
POPUZIV

## SO01 D1.11.1 Pol
Položkový rozpočet | [9 empty] | #TypZaznamu#
S: | 11364-003-000 | REKONSTRUKCE BAZÉNOVÉ VANY V OBJEKTU KRYTÉHO PLAVECKÉHO BAZÉNU PONÁVKA | [7 empty] | STA
O: | SO01 | BAZÉN |  |  |  |  | STA |  |  | OBJ
R: | D1.11.1 | Bazénová technologie - Okruh A | [7 empty] | ROZ
P.č. | Číslo položky | Název položky | MJ | Množství | Cena / MJ | Celkem
Díl: | 0 | Nepřiřazený díl |  |  |  | 0 |  |  |  | DIL
1 | 1.2. | Filtrační písková náplň - křemičitý písek | kg | 2970 |  | 0 |  |  |  | POL3_0
2 | 1.12. | Horizontální oběhové čerpadlo ohřevu vč. předfiltru, A.10b | ks | 1 |  | 0 |  |  |  | POL3_0
3 | PC2104535113 | Doprava a montáž uvedené technologie | ks | 1 |  | 0 |  |  |  | POL1_
Díl: | 1.16. | Potrubí PVC-U |  |  |  | 0 |  |  |  | DIL
4 | 1.17. | Potrubí PVC-U dimenze D 50 vč. uchycovacího materiálu | m | 1 |  | 0 |  |  |  | POL3_0
5 | 1.18. | Potrubí PVC-U dimenze D 63 vč. uchycovacího materiálu | m | 12 |  | 0 |  |  |  | POL3_0
6 | 1.18.1. | Uzavírací ventil PVC-U | ks | 1 |  | 0 |  |  |  | POL3_0
7 | 1.18.2. | Zpětné ventil PVC-U | ks | 1 |  | 0 |  |  |  | POL3_0
8 | 1.18.3. | Příruba hrdlo těsnění | ks | 1 |  | 0 |  |  |  | POL3_0
9 | 1.19. | Potrubí PVC-U dimenze D 75 vč. uchycovacího materiálu | m | 2 |  | 0 |  |  |  | POL3_0
10 | 1.19.1. | Uzavírací ventil PVC-U | ks | 1 |  | 0 |  |  |  | POL3_0
11 | 1.20. | Potrubí PVC-U dimenze D 90 vč. uchycovacího materiálu | m | 14 |  | 0 |  |  |  | POL3_0
12 | 1.20.1. | Uzavírací ventil PVC-U | ks | 4 |  | 0 |  |  |  | POL3_0
13 | 1.21. | Potrubí PVC-U dimenze D 110 vč. uchycovacího materiálu | m | 8 |  | 0 |  |  |  | POL3_0
14 | 1.21.1. | Uzavírací klapka PVC-U | ks | 2 |  | 0 |  |  |  | POL3_0
15 | 1.22. | Potrubí PVC-U dimenze D 125 vč. uchycovacího materiálu | m | 4 |  | 0 |  |  |  | POL3_0
16 | 1.22.1. | Uzavírací klapka PVC-U | ks | 1 |  | 0 |  |  |  | POL3_0
17 | 1.23. | Potrubí PVC-U dimenze D 160 vč. uchycovacího materiálu | m | 1 |  | 0 |  |  |  | POL3_0
18 | 1.23.1. | Příruba hrdlo těsnění | ks | 2 |  | 0 |  |  |  | POL3_0
19 | 1.24. | Potrubí PVC-U dimenze D 225 vč. uchycovacího materiálu | m | 50 |  | 0 |  |  |  | POL3_0
20 | 1.24.1. | Uzavírací klapka PVC-U | ks | 3 |  | 0 |  |  |  | POL3_0
21 | 1.24.2. | Navrtávací pás D225-D90 | ks | 3 |  | 0 |  |  |  | POL3_0
22 | 1.23.1. | Příruba hrdlo těsnění | ks | 4 |  | 0 |  |  |  | POL12_0
23 | 1.25. | Lepidlo PVC-U | kg | 60 |  | 0 |  |  |  | POL3_0
24 | 1.26. | Čistič na PVC-U | l | 30 |  | 0 |  |  |  | POL3_0
[8 empty] | 15 | 21 | DPH
| Celkem |  |  |  |  | 0 |  | #REF! | #REF! | SUM
END

## SO01 D1.11.2 Pol
Položkový rozpočet | [9 empty] | #TypZaznamu#
S: | 11364-003-000 | REKONSTRUKCE BAZÉNOVÉ VANY V OBJEKTU KRYTÉHO PLAVECKÉHO BAZÉNU PONÁVKA | [7 empty] | STA
O: | SO01 | BAZÉN |  |  |  |  | STA |  |  | OBJ
R: | D1.11.2 | Bazénová technologie - Demontáže | [7 empty] | ROZ
P.č. | Číslo položky | Název položky | MJ | Množství | Cena / MJ | Celkem
Díl: | _4 | Demontáž plastového potrubí, vč. vnitrostaveništního přesunu |  |  |  | 0 |  |  |  | DIL
1 | 1.10.1. | do DN 50 | kg | 100 |  | 0 |  |  |  | POL1_1
2 | 1.10.2. | DN 65 - DN 150 | kg | 300 |  | 0 |  |  |  | POL1_1
3 | 1.10.3. | DN 200 - DN 250 | kg | 500 |  | 0 |  |  |  | POL1_1
Díl: | _5 | Demontáž přírubových armatur, vč. vnitrostaveništního přesunu |  |  |  | 0 |  |  |  | DIL
4 | 1.10.4. | DN 50 - DN 150 | kg | 80 |  | 0 |  |  |  | POL1_1
5 | 1.10.5. | DN 200 - DN 250 | kg | 100 |  | 0 |  |  |  | POL1_1
Díl: | _6 | Demontáž přírub, vč. vnitrostaveništního přesunu |  |  |  | 0 |  |  |  | DIL
6 | 1.10.6. | do DN 50 | kg | 40 |  | 0 |  |  |  | POL1_1
7 | 1.10.7. | DN 65 - DN 150 | kg | 50 |  | 0 |  |  |  | POL1_1
8 | 1.10.8. | DN 200 - DN 250 | kg | 50 |  | 0 |  |  |  | POL1_1
9 | 1.10.9. | Vynesení filtračního křemičitého písku cca. 3 tun vč. uložení do | ks | 1 |  | 0 |  |  |  | POL1_1
10 | 1.10.10. | Odvoz a uložení filtračního křemičitého písku na skládku | ks | 1 |  | 0 |  |  |  | POL1_1
11 | 1.10.11. | Kontejnery pro uložení demontovaného zařízení | ks | 2 |  | 0 |  |  |  | POL1_1
[8 empty] | 15 | 21 | DPH
| Celkem |  |  |  |  | 0 |  | #REF! | #REF! | SUM
END

## SO01 D1.12 Pol
Položkový rozpočet | [9 empty] | #TypZaznamu#
S: | 11364-003-000 | REKONSTRUKCE BAZÉNOVÉ VANY V OBJEKTU KRYTÉHO PLAVECKÉHO BAZÉNU PONÁVKA | [7 empty] | STA
O: | SO01 | BAZÉN |  |  |  |  | STA |  |  | OBJ
R: | D1.12 | Nerezový bazén | [7 empty] | ROZ
P.č. | Číslo položky | Název položky | MJ | Množství | Cena / MJ | Celkem
Díl: | 1 | TĚLESO BAZÉNU |  |  |  | 0 |  |  |  | DIL
1 | 1.1. | TĚLESO BAZÉNOVÉ VANY s přelivným žlábkem 330mm ze tří stran, komb. s rozšířeným žlábkem 465mm z jedné krátké strany bazénu | kpl | 1 |  | 0 |  |  |  | POL3_0
2 | 1.2. | DNO BAZÉNU S PROTISKLUZOVOU ÚPRAVOU S KRUHOVÝMI NOPY | m2 | 190 |  | 0 |  |  |  | POL3_0
3 | 1.3. | ZTRACENÉ BEDNĚNÍ NEREZOVÉ | m | 69 |  | 0 |  |  |  | POL3_0
4 | 1.4. | Tepelná izolace (4-6cm) zadní části baz. stěny (dílna) | kpl | 1 |  | 0 |  |  |  | POL3_0
Díl: | 2 | VNITŘNÍ VESTAVBY DO BAZÉNU |  |  |  | 0 |  |  |  | DIL
5 | 2.01. | Zapuštěný žebřík výklenkový | ks | 4 |  | 0 |  |  |  | POL3_0
6 | 2.02. | Madla k zapuštěnému žebříku výkl. - úprava LESK | pár | 4 |  | 0 |  |  |  | POL3_0
Díl: | 3 | BAZÉNOVÁ HYDRAULIKA |  |  |  | 0 |  |  |  | DIL
7 | 3.01. | Kanál dnového rozvodu s krytem, opatřeným protiskluzovým dezénem | m | 25 |  | 0 |  |  |  | POL1_1
8 | 3.02. | Čisticí část dnového kanálu s bezšroubovým uzávěrem krytu | ks | 2 |  | 0 |  |  |  | POL3_0
9 | 3.03. | Odtok ze žlábku | ks | 4 |  | 0 |  |  |  | POL3_0
10 | 3.04. | Tlumič hluku ve žlábku (plastový) - neodpovídá počtu odtoků ze žlábku, v jednom nelze umístit | ks | 3 |  | 0 |  |  |  | POL3_0
11 | 3.05. | Odtok ze dna bazénu s bezšroubovým uzávěrem krytu | ks | 1 |  | 0 |  |  |  | POL3_0
12 | 3.06. | Tryska měření chlóru ve stěně bazénu s bezšroubovým uzávěrem krytu - kruhová | ks | 1 |  | 0 |  |  |  | POL3_0
13 | 3.07. | Potrubní rozvody | kpl | 1 |  | 0 |  |  |  | POL3_0
Díl: | 4 | VYBAVENÍ BAZÉNU |  |  |  | 0 |  |  |  | DIL
14 | 4.01. | Roštnice PP přímá - 465mm - bílá | m | 9 |  | 0 |  |  |  | POL3_0
15 | 4.02. | Roštnice PP přímá - 330mm - bílá | m | 58 |  | 0 |  |  |  | POL3_0
16 | 4.03. | Roštnice PP rohová - 330mm - bílá | ks | 2 |  | 0 |  |  |  | POL3_0
17 | 4.04. | Bezpečnostní zn. - informační piktogram (roštnice přímá) | ks | 10 |  | 0 |  |  |  | POL3_0
18 | 4.05. | Servisní kufřík pro veřejné bazény | ks | 1 |  | 0 |  |  |  | POL3_0
19 | 4.06. | Nářadí pro montáž a demontáž víka dnového kanálu (veřejné bazény) | ks | 1 |  | 0 |  |  |  | POL1_1
20 | 4.07. | Barevné značení (podvodní plavecké pásy) - dno (případně dnové kanály) a obrátkové stěny | m | 110 |  | 0 |  |  |  | POL3_0
21 | 4.08. | Startovní blok PROFI standardní bez měření | ks | 4 |  | 0 |  |  |  | POL3_0
22 | 4.09. | Držák plaveckých lan - žlábek | ks | 18 |  | 0 |  |  |  | POL3_0
23 | 4.10. | Lana plaveckých drah dle FINA 100mm - délka 25m | ks | 3 |  | 0 |  |  |  | POL3_0
24 | 4.11. | Lana plaveckých drah 100mm - zvláštní délka na šířku bazénu - 7,6m | ks | 4 |  | 0 |  |  |  | POL3_0
25 | 4.12. | Pojízdný naviják na plavecké dráhy (pro lana o pr. 100mm) - kapacita 150m | ks | 1 |  | 0 |  |  |  | POL3_0
26 | 4.13. | Odrazová deska z plexiskla čirá se zásuvnými pouzdry | ks | 8 |  | 0 |  |  |  | POL3_0
27 | 4.14. | Ukazatel zpětné obrátky | m | 15.2 |  | 0 |  |  |  | POL3_0
28 | 4.15. | Ukazatel chybného startu | m | 7.6 |  | 0 |  |  |  | POL3_0
29 | 4.16. | Mechanismus na chybný start | ks | 1 |  | 0 |  |  |  | POL3_0
30 | 4.17. | Tyč pro ukazatel chybného startu a zpětné obrátky | ks | 6 |  | 0 |  |  |  | POL3_0
31 | 4.18. | Bazénový vysavač (pro bazény do 25 m) | ks | 1 |  | 0 |  |  |  | POL3_0
[8 empty] | 15 | 21 | DPH
| Celkem |  |  |  |  | 0 |  | #REF! | #REF! | SUM
END