## Rekapitulace stavby
Export Komplet | [25 empty] | VZ | 2.0 | [5 empty] | False | False | {c2a63d40-037b-430f-9b45-ae27f794a5b1}
[18 empty] | >> skryté sloupce << | [13 empty] | 0,01 | 21
[32 empty] | 0,01 | 15
|  | REKAPITULACE STAVBY | [16 empty] | v --- níže se nacházejí doplnkové a pomocné údaje k sestavám --- v | [11 empty] | Návod na vyplnění | 0,001
|  | Kód: |  |  |  |  | 19-005 | [23 empty] | Měnit lze pouze buňky se žlutým podbarvením! 1) v Rekapitulaci stavby vyplňte údaje o Uchazeči (přenesou se do ostatních sestav i v jiných listech) 2) na vybraných listech vyplňte v sestavě Soupis prací ceny u položek | 0,01
|  | Stavba: |  |  |  |  | Brno, Palackého třída - drobná rekonstrukce vodovodu | [24 empty] | 0,01
|  | KSO: | [11 empty] | CC-CZ: | [17 empty] | 0,01
|  | Místo: | [11 empty] | Datum: | [17 empty] | 0,01
0,01
|  | Zadavatel: | [11 empty] | IČ: | [17 empty] | 0,01
[14 empty] | DIČ: | [17 empty] | 0,01
0,01
|  | Uchazeč: | [11 empty] | IČ: |  | Vyplň údaj | [15 empty] | 0,01
|  |  | Vyplň údaj | [10 empty] | DIČ: |  | Vyplň údaj | [15 empty] | 0,01
False
|  | Projektant: | [11 empty] | IČ: |  | 44012900 | [15 empty] | False
|  |  | PROVO, spol. s r.o. | [10 empty] | DIČ: |  | CZ44012900 | [15 empty] | True
1
|  | Zpracovatel: | [11 empty] | IČ: | [17 empty] | 1
[14 empty] | DIČ: | [17 empty] | True
Poznámka:
Soupis prací je sestaven s využitím Cenové soustavy ÚRS. Položky, které pochází z této cenové soustavy, jsou ve sloupci 'Cenová soustava' označeny popisem 'CS ÚRS' a úrovní příslušného kalendářního pololetí. Veškeré další informace vymezující popis a podmínky použití těchto položek z Cenové soustavy, které nejsou uvedeny přímo v soupisu prací, jsou neomezeně dálkově k dispozici na www.cs-urs.cz, sekce Cenové a technické podmínky.
|  | Cena bez DPH | [11 empty] | 0
[8 empty] | Sazba daně |  | Základ daně |  |  |  | Výše daně
|  | DPH |  | základní |  |  |  | 21% |  | 0 |  |  |  | 0
|  |  |  | snížená |  |  |  | 15% |  | 0 |  |  |  | 0
|  |  |  | zákl. přenesená |  |  |  | 21% |  | 0 |  |  |  | 0
|  |  |  | sníž. přenesená |  |  |  | 15% |  | 0 |  |  |  | 0
|  |  |  | nulová |  |  |  | 0% |  | 0 |  |  |  | 0
|  | Cena s DPH | [6 empty] | v |  | CZK |  |  | 0
REKAPITULACE OBJEKTŮ STAVBY A SOUPISŮ PRACÍ
| Kód: | [6 empty] | 19-005
| Stavba: | [6 empty] | Brno, Palackého třída - drobná rekonstrukce vodovodu
| Místo: | [11 empty] | Datum:
| Zadavatel: | [11 empty] | Projektant: |  | PROVO, spol. s r.o. |  |  |  | Informatívní údaje z listů zakázek
| Uchazeč: | [11 empty] | Zpracovatel:
| Kód |  |  |  | Popis | [6 empty] | Cena bez DPH [CZK] |  |  |  | Cena s DPH [CZK] | Typ |  | z toho Ostat. náklady [CZK] | DPH [CZK] | Normohodiny [h] | DPH základní [CZK] | DPH snížená [CZK] | DPH základní přenesená [CZK] | DPH snížená přenesená [CZK] | Základna DPH základní | Základna DPH snížená | Základna DPH zákl. přenesená | Základna DPH sníž. přenesená | Základna DPH nulová
| Náklady stavby celkem | [10 empty] | 0 |  |  |  | 0 |  |  | 0 | 0 | 0 | 0 | 0 | 0 | 0 | 0 | 0 | 0 | 0 | 0 |  | D | 0 | ###NOIMPORT### | IMPORT | {c2a63d40-037b-430f-9b45-ae27f794a5b1} | {00000000-0000-0000-0000-000000000000}
/ |  | SO 090 |  |  |  | Vedlejší a ostatní náklady | [5 empty] | 0 |  |  |  | 0 | STA |  | 0 | 0 | 0 | 0 | 0 | 0 | 0 | 0 | 0 | 0 | 0 | 0 |  |  | 1 |  | IMPORT | {e999ffbd-727c-43e5-a94b-ee3609a49a60} | {c2a63d40-037b-430f-9b45-ae27f794a5b1} | 2
/ |  | SO 330.01 |  |  |  | Vodovodní řady | [5 empty] | 0 |  |  |  | 0 | STA |  | 0 | 0 | 0 | 0 | 0 | 0 | 0 | 0 | 0 | 0 | 0 | 0 |  |  | 1 |  | IMPORT | {5ad74196-3dd6-4120-bd7a-f334465f2e6a} | {c2a63d40-037b-430f-9b45-ae27f794a5b1} | 2
/ |  | SO 330.02 |  |  |  | Obnova konstrukce vozovky | [5 empty] | 0 |  |  |  | 0 | STA |  | 0 | 0 | 0 | 0 | 0 | 0 | 0 | 0 | 0 | 0 | 0 | 0 |  |  | 1 |  | IMPORT | {ff9c10e4-7fbc-4f24-ba32-5959821947aa} | {c2a63d40-037b-430f-9b45-ae27f794a5b1} | 2
/ |  | SO 340 |  |  |  | Vodovodní přípojky | [5 empty] | 0 |  |  |  | 0 | STA |  | 0 | 0 | 0 | 0 | 0 | 0 | 0 | 0 | 0 | 0 | 0 | 0 |  |  | 1 |  | IMPORT | {6cf06c2e-7424-4396-8bef-36c4b83b7e31} | {c2a63d40-037b-430f-9b45-ae27f794a5b1} | 2

## SO 090 - Vedlejší a ostat...
[9 empty] | >> skryté sloupce << | [9 empty] | {e999ffbd-727c-43e5-a94b-ee3609a49a60}
2
| KRYCÍ LIST SOUPISU PRACÍ | [8 empty] | v --- níže se nacházejí doplnkové a pomocné údaje k sestavám --- v | [8 empty] | False
Stavba:
Brno, Palackého třída - drobná rekonstrukce vodovodu
Objekt:
SO 090 - Vedlejší a ostatní náklady
| KSO: |  |  |  |  | CC-CZ:
| Místo: |  |  |  |  | Datum:
| Zadavatel: |  |  |  |  | IČ:
DIČ:
| Uchazeč: |  |  |  |  | IČ: | Vyplň údaj
|  | Vyplň údaj |  |  |  | DIČ: | Vyplň údaj
| Projektant: |  |  |  |  | IČ: | 44012900
|  | PROVO, spol. s r.o. |  |  |  | DIČ: | CZ44012900
| Zpracovatel: |  |  |  |  | IČ:
DIČ:
Poznámka:
| Cena bez DPH | [5 empty] | 0
|  |  | Základ daně |  |  | Sazba daně | Výše daně
| DPH | základní | 0 |  |  | 21% | 0
|  | snížená | 0 |  |  | 15% | 0
|  | zákl. přenesená | 0 |  |  | 21% | 0
|  | sníž. přenesená | 0 |  |  | 15% | 0
|  | nulová | 0 |  |  | 0% | 0
| Cena s DPH |  |  | v | CZK |  | 0
REKAPITULACE ČLENĚNÍ SOUPISU PRACÍ
Stavba:
Brno, Palackého třída - drobná rekonstrukce vodovodu
Objekt:
SO 090 - Vedlejší a ostatní náklady
Místo: | [5 empty] | Datum:
Zadavatel: | [5 empty] | Projektant: | PROVO, spol. s r.o.
Uchazeč: |  |  | Vyplň údaj |  |  | Zpracovatel:
Kód dílu - Popis | [6 empty] | Cena celkem [CZK]
Náklady stavby celkem | [6 empty] | 0 | [12 empty] | -1
| HSV - Práce a dodávky HSV | [5 empty] | 0
| 9 - Ostatní konstrukce a práce-bourání | [5 empty] | 0
SOUPIS PRACÍ
Stavba:
Brno, Palackého třída - drobná rekonstrukce vodovodu
Objekt:
SO 090 - Vedlejší a ostatní náklady
Místo: | [5 empty] | Datum:
Zadavatel: | [5 empty] | Projektant: | PROVO, spol. s r.o.
Uchazeč: |  |  | Vyplň údaj |  |  | Zpracovatel:
PČ | Typ | Kód | Popis | MJ | Množství | J.cena [CZK] | Cena celkem [CZK] | Cenová soustava |  |  | DPH | J. Nh [h] | Nh celkem [h] | J. hmotnost [t] | Hmotnost celkem [t] | J. suť [t] | Suť Celkem [t]
Náklady soupisu celkem | [6 empty] | 0 | [5 empty] | 0 |  | 0 |  | 0 |  | D | -1 | [10 empty] | 0
| D | HSV | Práce a dodávky HSV |  |  |  | 0 | [5 empty] | 0 |  | 0 |  | 0 | 1 | D | 0 |  |  |  | ROZPOCET | [6 empty] | 0
| D | 9 | Ostatní konstrukce a práce-bourání |  |  |  | 0 | [5 empty] | 0 |  | 0 |  | 0 | 1 | D | 1 |  |  |  | ROZPOCET | [6 empty] | 0
1 | K | 900600002 | Poplatky a náklady na zařízení staveniště | kpl | 1 |  | 0 |  |  |  | základní |  | 0 | 0 | 0 | 0 | 0 | 4 | K | 2 |  |  |  | ROZPOCET | 0 | 0 | 0 | 0 | 0 | 1 | 0 | 4 | 1714849813
| PP | [17 empty] | PP | 2
| VV |  | 1 |  | 1 | [13 empty] | VV | 2 | 2 | True | 1 | ROZPOCET
2 | K | 900600004 | Zřízení a údržba dopr. značení po dobu výstavby, vrácení do pův. stavu | kpl | 0 |  | 0 |  |  |  | základní |  | 0 | 0 | 0 | 0 | 0 | 262144 | K | 2 |  |  |  | ROZPOCET | 0 | 0 | 0 | 0 | 0 | 1 | 0 | 262144 | -1163988713
| PP | [17 empty] | PP | 2
| VV |  | "ZAPOČTENO ve stavbě" | [15 empty] | VV | 2 | 1 | True | 0 | ROZPOCET
| VV |  | "Brno, Palackého třída - oprava kanalizace" | [15 empty] | VV | 2 | 1 | True | 0 | ROZPOCET
| VV |  | 0 |  | 0 | [13 empty] | VV | 2 | 2 | True | 1 | ROZPOCET
3 | K | 900600014 | Provedení veškerých zkoušek prokazujícíh kvalitu díla např. zkouška zhutnění | kpl | 1 |  | 0 |  |  |  | základní |  | 0 | 0 | 0 | 0 | 0 | 4 | K | 2 |  |  |  | ROZPOCET | 0 | 0 | 0 | 0 | 0 | 1 | 0 | 4 | -1874495634
| PP | [17 empty] | PP | 2
| VV |  | 1 |  | 1 | [13 empty] | VV | 2 | 2 | True | 1 | ROZPOCET
4 | K | 900600016 | Zpracování dokumentace skutečného provedení stavby | kpl | 1 |  | 0 |  |  |  | základní |  | 0 | 0 | 0 | 0 | 0 | 4 | K | 2 |  |  |  | ROZPOCET | 0 | 0 | 0 | 0 | 0 | 1 | 0 | 4 | 263021558
| PP | [17 empty] | PP | 2
| VV |  | 1 |  | 1 | [13 empty] | VV | 2 | 2 | True | 1 | ROZPOCET
5 | K | 900600019 | Zpracování geodet. zaměření DSPS pro GIS a MMB OTS | kpl | 1 |  | 0 |  |  |  | základní |  | 0 | 0 | 0 | 0 | 0 | 4 | K | 2 |  |  |  | ROZPOCET | 0 | 0 | 0 | 0 | 0 | 1 | 0 | 4 | -1703533432
| PP | [17 empty] | PP | 2
| VV |  | 1 |  | 1 | [13 empty] | VV | 2 | 2 | True | 1 | ROZPOCET
6 | K | 900600020 | Zaměření rozsahu zásahu do komunikace v prog. EZA | kpl | 1 |  | 0 |  |  |  | základní |  | 0 | 0 | 0 | 0 | 0 | 4 | K | 2 |  |  |  | ROZPOCET | 0 | 0 | 0 | 0 | 0 | 1 | 0 | 4 | 1688053717
| PP | [17 empty] | PP | 2
| VV |  | 1 |  | 1 | [13 empty] | VV | 2 | 2 | True | 1 | ROZPOCET
7 | K | 900600023 | Uvedení do původního stavu dotčených ploch stavbou | kpl | 1 |  | 0 |  |  |  | základní |  | 0 | 0 | 0 | 0 | 0 | 4 | K | 2 |  |  |  | ROZPOCET | 0 | 0 | 0 | 0 | 0 | 1 | 0 | 4 | -62637766
| PP | [17 empty] | PP | 2
| VV |  | 1 |  | 1 | [13 empty] | VV | 2 | 2 | True | 1 | ROZPOCET
8 | K | 900600026 | Provedení komlex. zkoušek např. Markery | kpl | 1 |  | 0 |  |  |  | základní |  | 0 | 0 | 0 | 0 | 0 | 4 | K | 2 |  |  |  | ROZPOCET | 0 | 0 | 0 | 0 | 0 | 1 | 0 | 4 | 1973475235
| PP | [17 empty] | PP | 2
| VV |  | 1 |  | 1 | [13 empty] | VV | 2 | 2 | True | 1 | ROZPOCET
9 | K | 900600027 | Provozní vlivy | kpl | 1 |  | 0 |  |  |  | základní |  | 0 | 0 | 0 | 0 | 0 | 4 | K | 2 |  |  |  | ROZPOCET | 0 | 0 | 0 | 0 | 0 | 1 | 0 | 4 | -1815799034
| PP | [17 empty] | PP | 2
| VV |  | 1 |  | 1 | [13 empty] | VV | 2 | 2 | True | 1 | ROZPOCET
10 | K | 900600029 | Zajíštění výtýčení podzemních sítí dotčených stavbou | kpl | 1 |  | 0 |  |  |  | základní |  | 0 | 0 | 0 | 0 | 0 | 4 | K | 2 |  |  |  | ROZPOCET | 0 | 0 | 0 | 0 | 0 | 1 | 0 | 4 | -1417306602
| PP | [17 empty] | PP | 2
| VV |  | 1 |  | 1 | [13 empty] | VV | 2 | 2 | True | 1 | ROZPOCET
11 | K | 900600032 | Vícetisky projektové dokumentace po potřeby dodavatele stavby | kpl | 1 |  | 0 |  |  |  | základní |  | 0 | 0 | 0 | 0 | 0 | 4 | K | 2 |  |  |  | ROZPOCET | 0 | 0 | 0 | 0 | 0 | 1 | 0 | 4 | 613388270
| PP | [17 empty] | PP | 2
| VV |  | 1 |  | 1 | [13 empty] | VV | 2 | 2 | True | 1 | ROZPOCET
12 | K | 900600035 | Zřízení, odstranění těžkého přemostění včeně všech souvisejích prací | kpl | 1 |  | 0 |  |  |  | základní |  | 0 | 0 | 0 | 0 | 0 | 4 | K | 2 |  |  |  | ROZPOCET | 0 | 0 | 0 | 0 | 0 | 1 | 0 | 4 | -967002932
| PP | [17 empty] | PP | 2
| VV |  | 1 |  | 1 | [13 empty] | VV | 2 | 2 | True | 1 | ROZPOCET
13 | K | 900600145 | Prove. veškerých zkoušek prokazující kvalitu díla SO330.1 TLAKOVÁ ZKOUŠKA A DESINFEKCE - hlavní řad | kpl | 1 |  | 0 |  |  |  | základní |  | 0 | 0 | 0 | 0 | 0 | 4 | K | 2 |  |  |  | ROZPOCET | 0 | 0 | 0 | 0 | 0 | 1 | 0 | 4 | -2138789329
| PP | [17 empty] | PP | 2
| VV |  | 1 |  | 1 | [13 empty] | VV | 2 | 2 | True | 1 | ROZPOCET
14 | K | 900600146 | Prove. veškerých zkoušek prokazující kvalitu díla SO330.1 TLAKOVÁ ZKOUŠKA A DESINFEKCE - náhradní zásobování | kpl | 1 |  | 0 |  |  |  | základní |  | 0 | 0 | 0 | 0 | 0 | 4 | K | 2 |  |  |  | ROZPOCET | 0 | 0 | 0 | 0 | 0 | 1 | 0 | 4 | -929268872
| PP | [17 empty] | PP | 2
| VV |  | 1 |  | 1 | [13 empty] | VV | 2 | 2 | True | 1 | ROZPOCET
15 | K | 900600147 | Prove. veškerých zkoušek prokazující kvalitu díla SO340 TLAKOVÁ ZKOUŠKA A DESINFEKCE - vodovodní přípojky | kpl | 1 |  | 0 |  |  |  | základní |  | 0 | 0 | 0 | 0 | 0 | 4 | K | 2 |  |  |  | ROZPOCET | 0 | 0 | 0 | 0 | 0 | 1 | 0 | 4 | 309920220
| PP | [17 empty] | PP | 2
| VV |  | 1 |  | 1 | [13 empty] | VV | 2 | 2 | True | 1 | ROZPOCET

## SO 330.01 - Vodovodní řady
[9 empty] | >> skryté sloupce << | [9 empty] | {5ad74196-3dd6-4120-bd7a-f334465f2e6a}
2
| KRYCÍ LIST SOUPISU PRACÍ | [8 empty] | v --- níže se nacházejí doplnkové a pomocné údaje k sestavám --- v | [8 empty] | False
Stavba:
Brno, Palackého třída - drobná rekonstrukce vodovodu
Objekt:
SO 330.01 - Vodovodní řady
| KSO: |  |  |  |  | CC-CZ:
| Místo: |  |  |  |  | Datum:
| Zadavatel: |  |  |  |  | IČ:
DIČ:
| Uchazeč: |  |  |  |  | IČ: | Vyplň údaj
|  | Vyplň údaj |  |  |  | DIČ: | Vyplň údaj
| Projektant: |  |  |  |  | IČ: | 44012900
|  | PROVO, spol. s r.o. |  |  |  | DIČ: | CZ44012900
| Zpracovatel: |  |  |  |  | IČ:
DIČ:
Poznámka:
| Cena bez DPH | [5 empty] | 0
|  |  | Základ daně |  |  | Sazba daně | Výše daně
| DPH | základní | 0 |  |  | 21% | 0
|  | snížená | 0 |  |  | 15% | 0
|  | zákl. přenesená | 0 |  |  | 21% | 0
|  | sníž. přenesená | 0 |  |  | 15% | 0
|  | nulová | 0 |  |  | 0% | 0
| Cena s DPH |  |  | v | CZK |  | 0
REKAPITULACE ČLENĚNÍ SOUPISU PRACÍ
Stavba:
Brno, Palackého třída - drobná rekonstrukce vodovodu
Objekt:
SO 330.01 - Vodovodní řady
Místo: | [5 empty] | Datum:
Zadavatel: | [5 empty] | Projektant: | PROVO, spol. s r.o.
Uchazeč: |  |  | Vyplň údaj |  |  | Zpracovatel:
Kód dílu - Popis | [6 empty] | Cena celkem [CZK]
Náklady stavby celkem | [6 empty] | 0 | [12 empty] | -1
| HSV - Práce a dodávky HSV | [5 empty] | 0
| 1 - Zemní práce | [5 empty] | 0
| 29 - Zakládání - pomocné konstrukce pro zakládání | [5 empty] | 0
| 35 - Stoky | [5 empty] | 0
| 38 - Různé kompletní konstrukce | [5 empty] | 0
| 4 - Vodorovné konstrukce | [5 empty] | 0
| 5 - Komunikace pozemní | [5 empty] | 0
| 8 - Trubní vedení | [5 empty] | 0
| 89 - Ostatní konstrukce | [5 empty] | 0
| 9 - Ostatní konstrukce a práce, bourání | [5 empty] | 0
| 96 - Bourání konstrukcí | [5 empty] | 0
| 99 - Přesun hmot a manipulace se sutí | [5 empty] | 0
| 998 - Přesun hmot | [5 empty] | 0
| 713 - Izolace tepelné | [5 empty] | 0
SOUPIS PRACÍ
Stavba:
Brno, Palackého třída - drobná rekonstrukce vodovodu
Objekt:
SO 330.01 - Vodovodní řady
Místo: | [5 empty] | Datum:
Zadavatel: | [5 empty] | Projektant: | PROVO, spol. s r.o.
Uchazeč: |  |  | Vyplň údaj |  |  | Zpracovatel:
PČ | Typ | Kód | Popis | MJ | Množství | J.cena [CZK] | Cena celkem [CZK] | Cenová soustava |  |  | DPH | J. Nh [h] | Nh celkem [h] | J. hmotnost [t] | Hmotnost celkem [t] | J. suť [t] | Suť Celkem [t]
Náklady soupisu celkem | [6 empty] | 0 | [5 empty] | 0 |  | 484.0949 |  | 465.354 |  | D | -1 | [10 empty] | 0
| D | HSV | Práce a dodávky HSV |  |  |  | 0 | [5 empty] | 0 |  | 484.0949 |  | 465.354 | 1 | D | 0 |  |  |  | ROZPOCET | [6 empty] | 0
| D | 1 | Zemní práce |  |  |  | 0 | [5 empty] | 0 |  | 6.0753 |  | 464.804 | 1 | D | 1 |  |  |  | ROZPOCET | [6 empty] | 0
1 | K | 113107012 | Odstranění podkladu z kameniva těženého tl 200 mm při překopech ručně | m2 | 5.04 |  | 0 | CS ÚRS 2020 02 |  |  | základní |  | 0 | 0 | 0 | 0.3 | 1.512 | 4 | K | 2 |  |  |  | ROZPOCET | 0 | 0 | 0 | 0 | 0 | 1 | 0 | 4 | 1404814266
| PP |  | Odstranění podkladů nebo krytů při překopech inženýrských sítí s přemístěním hmot na skládku ve vzdálenosti do 3 m nebo s naložením na dopravní prostředek ručně z kameniva těženého, o tl. vrstvy přes 100 do 200 mm | [15 empty] | PP | 2
| PSC |  | Poznámka k souboru cen: 1. Pro volbu cen z hlediska množství se uvažuje každá souvisle odstraňovaná plocha krytu nebo podkladu stejného druhu samostatně. Odstraňuje-li se několik vrstev vozovky najednou, jednotlivé vrstvy se oceňují každá samostatně. 2. Ceny jsou určeny pouze pro případy havárií a přeložek. 3. Ceny nelze použít v rámci výstavby nových inženýrských sítí. 4. Ceny a) –7011 až –7013, -7411 až -7413 a -7511 až -7513 lze použít i pro odstranění podkladů nebo krytů ze štěrkopísku, škváry, strusky nebo z mechanicky zpevněných zemin, b) –7021 až 7025, -7421 až -7425 a -7521 až -7525 lze použít i pro odstranění podkladů nebo krytů ze zemin stabilizovaných vápnem, c) –7030 až -7034, -7430 až -7434 a -7530 až -7534 lze použít i pro odstranění dlažeb uložených do betonového lože a dlažeb z mozaiky uložených do cementové malty nebo podkladu ze zemin stabilizovaných cementem. 5. Ceny lze použít i pro odstranění podkladů nebo krytů opatřených živičnými postřiky nebo nátěry. 6. V cenách nejsou započteny náklady na zarovnání styčných ploch betonových nebo živičných podkladů nebo krytů, které se oceňuje cenami souboru cen 919 73- Zarovnání styčné plochy části C 01 tohoto ceníku. Množství suti získané ze zarovnání styčných ploch podkladů nebo krytů se zanedbává. 7. Přemístění vybouraného materiálu na vzdálenost přes 3 m se oceňuje cenami souborů cen 997 22-1 Vodorovná doprava suti. 8. Cenypro odstranění živičných podkladů nebo krytů -704 ., -744 . a -754 . nelze použít pro odstranění podkladu nebo krytu frézováním. | [15 empty] | PSC | 2
| VV |  | "asfaltový chodník | [15 empty] | VV | 2 | 1 | True | 0 | ROZPOCET
| VV |  | 1,2*4,2 |  | 5.04 | [13 empty] | VV | 2 | 2 | True | 0 | ROZPOCET
2 | K | 113107030 | Odstranění podkladu z betonu prostého tl 100 mm při překopech ručně | m2 | 5.04 |  | 0 | CS ÚRS 2020 02 |  |  | základní |  | 0 | 0 | 0 | 0.24 | 1.2096 | 4 | K | 2 |  |  |  | ROZPOCET | 0 | 0 | 0 | 0 | 0 | 1 | 0 | 4 | 1715177602
| PP |  | Odstranění podkladů nebo krytů při překopech inženýrských sítí s přemístěním hmot na skládku ve vzdálenosti do 3 m nebo s naložením na dopravní prostředek ručně z betonu prostého, o tl. vrstvy do 100 mm | [15 empty] | PP | 2
| PSC |  | Poznámka k souboru cen: 1. Pro volbu cen z hlediska množství se uvažuje každá souvisle odstraňovaná plocha krytu nebo podkladu stejného druhu samostatně. Odstraňuje-li se několik vrstev vozovky najednou, jednotlivé vrstvy se oceňují každá samostatně. 2. Ceny jsou určeny pouze pro případy havárií a přeložek. 3. Ceny nelze použít v rámci výstavby nových inženýrských sítí. 4. Ceny a) –7011 až –7013, -7411 až -7413 a -7511 až -7513 lze použít i pro odstranění podkladů nebo krytů ze štěrkopísku, škváry, strusky nebo z mechanicky zpevněných zemin, b) –7021 až 7025, -7421 až -7425 a -7521 až -7525 lze použít i pro odstranění podkladů nebo krytů ze zemin stabilizovaných vápnem, c) –7030 až -7034, -7430 až -7434 a -7530 až -7534 lze použít i pro odstranění dlažeb uložených do betonového lože a dlažeb z mozaiky uložených do cementové malty nebo podkladu ze zemin stabilizovaných cementem. 5. Ceny lze použít i pro odstranění podkladů nebo krytů opatřených živičnými postřiky nebo nátěry. 6. V cenách nejsou započteny náklady na zarovnání styčných ploch betonových nebo živičných podkladů nebo krytů, které se oceňuje cenami souboru cen 919 73- Zarovnání styčné plochy části C 01 tohoto ceníku. Množství suti získané ze zarovnání styčných ploch podkladů nebo krytů se zanedbává. 7. Přemístění vybouraného materiálu na vzdálenost přes 3 m se oceňuje cenami souborů cen 997 22-1 Vodorovná doprava suti. 8. Cenypro odstranění živičných podkladů nebo krytů -704 ., -744 . a -754 . nelze použít pro odstranění podkladu nebo krytu frézováním. | [15 empty] | PSC | 2
| VV |  | "asfaltový chodník | [15 empty] | VV | 2 | 1 | True | 0 | ROZPOCET
| VV |  | 1,2*4,2 |  | 5.04 | [13 empty] | VV | 2 | 2 | True | 0 | ROZPOCET
3 | K | 113107141 | Odstranění podkladu živičného tl 50 mm ručně | m2 | 5.04 |  | 0 | CS ÚRS 2020 02 |  |  | základní |  | 0 | 0 | 0 | 0.098 | 0.49392 | 4 | K | 2 |  |  |  | ROZPOCET | 0 | 0 | 0 | 0 | 0 | 1 | 0 | 4 | 980794391
| PP |  | Odstranění podkladů nebo krytů ručně s přemístěním hmot na skládku na vzdálenost do 3 m nebo s naložením na dopravní prostředek živičných, o tl. vrstvy do 50 mm | [15 empty] | PP | 2
| PSC |  | Poznámka k souboru cen: 1. Pro volbu cen z hlediska množství se uvažuje každá souvisle odstraňovaná plocha krytu nebo podkladu stejného druhu samostatně. Odstraňuje-li se několik vrstev vozovky najednou, jednotlivé vrstvy se oceňují každá samostatně. 2. Ceny a) –7111 až –7113, –7151 až -7153, -7211 až -7213 a -7311 až -7313 lze použít i pro odstranění podkladů nebo krytů ze štěrkopísku, škváry, strusky nebo z mechanicky zpevněných zemin, b) –7121 až 7125, –7161 až -7165, -7221 až -7225 a -7321 až -7325 lze použít i pro odstranění podkladů nebo krytů ze zemin stabilizovaných vápnem, c) –7130 až -7134, –7170 až -7174, –7230 až -7234 a -7330 až -7334 lze použít i pro odstranění dlažeb uložených do betonového lože a dlažeb z mozaiky uložených do cementové malty nebo podkladu ze zemin stabilizovaných cementem. 3. Ceny lze použít i pro odstranění podkladů nebo krytů opatřených živičnými postřiky nebo nátěry. 4. Ceny odlišené podle tloušťky (např. do 100 mm, do 200 mm) jsou určeny vždy pro celou tloušťku jednotlivých konstrukcí. 5. V cenách nejsou započteny náklady na zarovnání styčných ploch betonových nebo živičných podkladů nebo krytů, které se oceňuje cenami souboru cen 919 73- Zarovnání styčné plochy části C 01 tohoto ceníku. Množství suti získané ze zarovnání styčných ploch podkladů nebo krytů se zvlášť nevykazuje. 6. Přemístění vybouraného materiálu větší vzdálenost, než je uvedeno, se oceňuje cenami souborů cen 997 22-1 Vodorovná doprava suti. 7. Ceny -714 . , -718 . , –724 . a -734 . nelze použít pro odstranění podkladu nebo krytu frézováním. | [15 empty] | PSC | 2
| VV |  | "litý asfalt | [15 empty] | VV | 2 | 1 | True | 0 | ROZPOCET
| VV |  | 1,2*4,2 |  | 5.04 | [13 empty] | VV | 2 | 2 | True | 0 | ROZPOCET
4 | K | 113107146 | Odstranění podkladu živičného tl 300 mm ručně | m2 | 39.15 |  | 0 | CS ÚRS 2020 02 |  |  | základní |  | 0 | 0 | 0 | 0.709 | 27.7573 | 4 | K | 2 |  |  |  | ROZPOCET | 0 | 0 | 0 | 0 | 0 | 1 | 0 | 4 | -718381131
| PP |  | Odstranění podkladů nebo krytů ručně s přemístěním hmot na skládku na vzdálenost do 3 m nebo s naložením na dopravní prostředek živičných, o tl. vrstvy přes 250 do 300 mm | [15 empty] | PP | 2
| PSC |  | Poznámka k souboru cen: 1. Pro volbu cen z hlediska množství se uvažuje každá souvisle odstraňovaná plocha krytu nebo podkladu stejného druhu samostatně. Odstraňuje-li se několik vrstev vozovky najednou, jednotlivé vrstvy se oceňují každá samostatně. 2. Ceny a) –7111 až –7113, –7151 až -7153, -7211 až -7213 a -7311 až -7313 lze použít i pro odstranění podkladů nebo krytů ze štěrkopísku, škváry, strusky nebo z mechanicky zpevněných zemin, b) –7121 až 7125, –7161 až -7165, -7221 až -7225 a -7321 až -7325 lze použít i pro odstranění podkladů nebo krytů ze zemin stabilizovaných vápnem, c) –7130 až -7134, –7170 až -7174, –7230 až -7234 a -7330 až -7334 lze použít i pro odstranění dlažeb uložených do betonového lože a dlažeb z mozaiky uložených do cementové malty nebo podkladu ze zemin stabilizovaných cementem. 3. Ceny lze použít i pro odstranění podkladů nebo krytů opatřených živičnými postřiky nebo nátěry. 4. Ceny odlišené podle tloušťky (např. do 100 mm, do 200 mm) jsou určeny vždy pro celou tloušťku jednotlivých konstrukcí. 5. V cenách nejsou započteny náklady na zarovnání styčných ploch betonových nebo živičných podkladů nebo krytů, které se oceňuje cenami souboru cen 919 73- Zarovnání styčné plochy části C 01 tohoto ceníku. Množství suti získané ze zarovnání styčných ploch podkladů nebo krytů se zvlášť nevykazuje. 6. Přemístění vybouraného materiálu větší vzdálenost, než je uvedeno, se oceňuje cenami souborů cen 997 22-1 Vodorovná doprava suti. 7. Ceny -714 . , -718 . , –724 . a -734 . nelze použít pro odstranění podkladu nebo krytu frézováním. | [15 empty] | PSC | 2
| VV |  | "asfaltová vozovka | [15 empty] | VV | 2 | 1 | True | 0 | ROZPOCET
| VV |  | 1,5*14,5 |  | 21.75 | [13 empty] | VV | 2 | 2 | True | 0 | ROZPOCET
| VV |  | 1,2*14,5 |  | 17.4 | [13 empty] | VV | 2 | 2 | True | 0 | ROZPOCET
5 | K | 113107172 | Odstranění podkladu z betonu prostého tl 300 mm strojně pl přes 50 do 200 m2 | m2 | 106.485 |  | 0 | CS ÚRS 2020 02 |  |  | základní |  | 0 | 0 | 0 | 0.625 | 66.5531 | 4 | K | 2 |  |  |  | ROZPOCET | 0 | 0 | 0 | 0 | 0 | 1 | 0 | 4 | -1275970665
| PP |  | Odstranění podkladů nebo krytů strojně plochy jednotlivě přes 50 m2 do 200 m2 s přemístěním hmot na skládku na vzdálenost do 20 m nebo s naložením na dopravní prostředek z betonu prostého, o tl. vrstvy přes 150 do 300 mm | [15 empty] | PP | 2
| PSC |  | Poznámka k souboru cen: 1. Pro volbu cen z hlediska množství se uvažuje každá souvisle odstraňovaná plocha krytu nebo podkladu stejného druhu samostatně. Odstraňuje-li se několik vrstev vozovky najednou, jednotlivé vrstvy se oceňují každá samostatně. 2. Ceny a) –7111 až –7113, –7151 až -7153, -7211 až -7213 a -7311 až -7313 lze použít i pro odstranění podkladů nebo krytů ze štěrkopísku, škváry, strusky nebo z mechanicky zpevněných zemin, b) –7121 až 7125, –7161 až -7165, -7221 až -7225 a -7321 až -7325 lze použít i pro odstranění podkladů nebo krytů ze zemin stabilizovaných vápnem, c) –7130 až -7134, –7170 až -7174, –7230 až -7234 a -7330 až -7334 lze použít i pro odstranění dlažeb uložených do betonového lože a dlažeb z mozaiky uložených do cementové malty nebo podkladu ze zemin stabilizovaných cementem. 3. Ceny lze použít i pro odstranění podkladů nebo krytů opatřených živičnými postřiky nebo nátěry. 4. Ceny odlišené podle tloušťky (např. do 100 mm, do 200 mm) jsou určeny vždy pro celou tloušťku jednotlivých konstrukcí. 5. V cenách nejsou započteny náklady na zarovnání styčných ploch betonových nebo živičných podkladů nebo krytů, které se oceňuje cenami souboru cen 919 73- Zarovnání styčné plochy části C 01 tohoto ceníku. Množství suti získané ze zarovnání styčných ploch podkladů nebo krytů se zvlášť nevykazuje. 6. Přemístění vybouraného materiálu větší vzdálenost, než je uvedeno, se oceňuje cenami souborů cen 997 22-1 Vodorovná doprava suti. 7. Ceny -714 . , -718 . , –724 . a -734 . nelze použít pro odstranění podkladu nebo krytu frézováním. | [15 empty] | PSC | 2
| VV |  | "asfaltová vozovka | [15 empty] | VV | 2 | 1 | True | 0 | ROZPOCET
| VV |  | 1,5*(16,35+2,3+14,5) |  | 49.725 | [13 empty] | VV | 2 | 2 | True | 0 | ROZPOCET
| VV |  | 1,2*(30,5+2,3+14,5) |  | 56.76 | [13 empty] | VV | 2 | 2 | True | 0 | ROZPOCET
6 | K | 113107184 | Odstranění podkladu živičného tl 200 mm strojně pl přes 50 do 200 m2 | m2 | 129.15 |  | 0 | CS ÚRS 2020 02 |  |  | základní |  | 0 | 0 | 0 | 0.45 | 58.1175 | 4 | K | 2 |  |  |  | ROZPOCET | 0 | 0 | 0 | 0 | 0 | 1 | 0 | 4 | 812607434
| PP |  | Odstranění podkladů nebo krytů strojně plochy jednotlivě přes 50 m2 do 200 m2 s přemístěním hmot na skládku na vzdálenost do 20 m nebo s naložením na dopravní prostředek živičných, o tl. vrstvy přes 150 do 200 mm | [15 empty] | PP | 2
| PSC |  | Poznámka k souboru cen: 1. Pro volbu cen z hlediska množství se uvažuje každá souvisle odstraňovaná plocha krytu nebo podkladu stejného druhu samostatně. Odstraňuje-li se několik vrstev vozovky najednou, jednotlivé vrstvy se oceňují každá samostatně. 2. Ceny a) –7111 až –7113, –7151 až -7153, -7211 až -7213 a -7311 až -7313 lze použít i pro odstranění podkladů nebo krytů ze štěrkopísku, škváry, strusky nebo z mechanicky zpevněných zemin, b) –7121 až 7125, –7161 až -7165, -7221 až -7225 a -7321 až -7325 lze použít i pro odstranění podkladů nebo krytů ze zemin stabilizovaných vápnem, c) –7130 až -7134, –7170 až -7174, –7230 až -7234 a -7330 až -7334 lze použít i pro odstranění dlažeb uložených do betonového lože a dlažeb z mozaiky uložených do cementové malty nebo podkladu ze zemin stabilizovaných cementem. 3. Ceny lze použít i pro odstranění podkladů nebo krytů opatřených živičnými postřiky nebo nátěry. 4. Ceny odlišené podle tloušťky (např. do 100 mm, do 200 mm) jsou určeny vždy pro celou tloušťku jednotlivých konstrukcí. 5. V cenách nejsou započteny náklady na zarovnání styčných ploch betonových nebo živičných podkladů nebo krytů, které se oceňuje cenami souboru cen 919 73- Zarovnání styčné plochy části C 01 tohoto ceníku. Množství suti získané ze zarovnání styčných ploch podkladů nebo krytů se zvlášť nevykazuje. 6. Přemístění vybouraného materiálu větší vzdálenost, než je uvedeno, se oceňuje cenami souborů cen 997 22-1 Vodorovná doprava suti. 7. Ceny -714 . , -718 . , –724 . a -734 . nelze použít pro odstranění podkladu nebo krytu frézováním. | [15 empty] | PSC | 2
| VV |  | "asfaltová vozovka | [15 empty] | VV | 2 | 1 | True | 0 | ROZPOCET
| VV |  | 1,5*(78,5) |  | 117.75 | [13 empty] | VV | 2 | 2 | True | 0 | ROZPOCET
| VV |  | 1,2*(6+3,5) |  | 11.4 | [13 empty] | VV | 2 | 2 | True | 0 | ROZPOCET
7 | K | 113107186R | Odstranění podkladu živičného tl 400 mm strojně pl přes 50 do 200 m2 | m2 | 67.335 |  | 0 |  |  |  | základní |  | 0 | 0 | 0 | 0.709 | 47.7405 | 4 | K | 2 |  |  |  | ROZPOCET | 0 | 0 | 0 | 0 | 0 | 1 | 0 | 4 | 1580034464
| PP |  | Odstranění podkladů nebo krytů strojně plochy jednotlivě přes 50 m2 do 200 m2 s přemístěním hmot na skládku na vzdálenost do 20 m nebo s naložením na dopravní prostředek živičných, o tl. vrstvy do 400 mm | [15 empty] | PP | 2
| PSC |  | Poznámka k souboru cen: 1. Pro volbu cen z hlediska množství se uvažuje každá souvisle odstraňovaná plocha krytu nebo podkladu stejného druhu samostatně. Odstraňuje-li se několik vrstev vozovky najednou, jednotlivé vrstvy se oceňují každá samostatně. 2. Ceny a) –7111 až –7113, –7151 až -7153, -7211 až -7213 a -7311 až -7313 lze použít i pro odstranění podkladů nebo krytů ze štěrkopísku, škváry, strusky nebo z mechanicky zpevněných zemin, b) –7121 až 7125, –7161 až -7165, -7221 až -7225 a -7321 až -7325 lze použít i pro odstranění podkladů nebo krytů ze zemin stabilizovaných vápnem, c) –7130 až -7134, –7170 až -7174, –7230 až -7234 a -7330 až -7334 lze použít i pro odstranění dlažeb uložených do betonového lože a dlažeb z mozaiky uložených do cementové malty nebo podkladu ze zemin stabilizovaných cementem. 3. Ceny lze použít i pro odstranění podkladů nebo krytů opatřených živičnými postřiky nebo nátěry. 4. Ceny odlišené podle tloušťky (např. do 100 mm, do 200 mm) jsou určeny vždy pro celou tloušťku jednotlivých konstrukcí. 5. V cenách nejsou započteny náklady na zarovnání styčných ploch betonových nebo živičných podkladů nebo krytů, které se oceňuje cenami souboru cen 919 73- Zarovnání styčné plochy části C 01 tohoto ceníku. Množství suti získané ze zarovnání styčných ploch podkladů nebo krytů se zvlášť nevykazuje. 6. Přemístění vybouraného materiálu větší vzdálenost, než je uvedeno, se oceňuje cenami souborů cen 997 22-1 Vodorovná doprava suti. 7. Ceny -714 . , -718 . , –724 . a -734 . nelze použít pro odstranění podkladu nebo krytu frézováním. | [15 empty] | PSC | 2
| VV |  | "asfaltová vozovka | [15 empty] | VV | 2 | 1 | True | 0 | ROZPOCET
| VV |  | 1,5*(16,35+2,3) |  | 27.975 | [13 empty] | VV | 2 | 2 | True | 0 | ROZPOCET
| VV |  | 1,2*(30,5+2,3) |  | 39.36 | [13 empty] | VV | 2 | 2 | True | 0 | ROZPOCET
8 | K | 113107173 | Odstranění podkladu z betonu prostého tl 400 mm strojně pl přes 50 do 200 m2 | m2 | 279.15 |  | 0 | CS ÚRS 2020 02 |  |  | základní |  | 0 | 0 | 0 | 0.93 | 259.6095 | 4 | K | 2 |  |  |  | ROZPOCET | 0 | 0 | 0 | 0 | 0 | 1 | 0 | 4 | -1613327144
| PP |  | Odstranění podkladů nebo krytů strojně plochy jednotlivě přes 50 m2 do 200 m2 s přemístěním hmot na skládku na vzdálenost do 20 m nebo s naložením na dopravní prostředek z betonu prostého, o tl. vrstvy přes 300 do 400 mm | [15 empty] | PP | 2
| PSC |  | Poznámka k souboru cen: 1. Pro volbu cen z hlediska množství se uvažuje každá souvisle odstraňovaná plocha krytu nebo podkladu stejného druhu samostatně. Odstraňuje-li se několik vrstev vozovky najednou, jednotlivé vrstvy se oceňují každá samostatně. 2. Ceny a) –7111 až –7113, –7151 až -7153, -7211 až -7213 a -7311 až -7313 lze použít i pro odstranění podkladů nebo krytů ze štěrkopísku, škváry, strusky nebo z mechanicky zpevněných zemin, b) –7121 až 7125, –7161 až -7165, -7221 až -7225 a -7321 až -7325 lze použít i pro odstranění podkladů nebo krytů ze zemin stabilizovaných vápnem, c) –7130 až -7134, –7170 až -7174, –7230 až -7234 a -7330 až -7334 lze použít i pro odstranění dlažeb uložených do betonového lože a dlažeb z mozaiky uložených do cementové malty nebo podkladu ze zemin stabilizovaných cementem. 3. Ceny lze použít i pro odstranění podkladů nebo krytů opatřených živičnými postřiky nebo nátěry. 4. Ceny odlišené podle tloušťky (např. do 100 mm, do 200 mm) jsou určeny vždy pro celou tloušťku jednotlivých konstrukcí. 5. V cenách nejsou započteny náklady na zarovnání styčných ploch betonových nebo živičných podkladů nebo krytů, které se oceňuje cenami souboru cen 919 73- Zarovnání styčné plochy části C 01 tohoto ceníku. Množství suti získané ze zarovnání styčných ploch podkladů nebo krytů se zvlášť nevykazuje. 6. Přemístění vybouraného materiálu větší vzdálenost, než je uvedeno, se oceňuje cenami souborů cen 997 22-1 Vodorovná doprava suti. 7. Ceny -714 . , -718 . , –724 . a -734 . nelze použít pro odstranění podkladu nebo krytu frézováním. | [15 empty] | PSC | 2
| VV |  | "asfaltová vozovka | [15 empty] | VV | 2 | 1 | True | 0 | ROZPOCET
| VV |  | 1,5*(178,5) |  | 267.75 | [13 empty] | VV | 2 | 2 | True | 0 | ROZPOCET
| VV |  | 1,2*(6+3,5) |  | 11.4 | [13 empty] | VV | 2 | 2 | True | 0 | ROZPOCET
9 | K | 113151111vl | Rozebírání zpevněných ploch s přemístěním na skládku na vzdálenost do 20 m nebo s naložením na dopravní prostředek ze silničních panelů | m2 | 5.1 |  | 0 |  |  |  | základní |  | 0 | 0 | 0 | 0.355 | 1.8105 | 4 | K | 2 |  |  |  | ROZPOCET | 0 | 0 | 0 | 0 | 0 | 1 | 0 | 4 | 92338734
| PP |  | Rozebírání zpevněných ploch s přemístěním na skládku na vzdálenost do 20 m nebo s naložením na dopravní prostředek ze silničních panelů | [15 empty] | PP | 2
| VV |  | "rozebrání a uložení ke zpětnému uložení | [15 empty] | VV | 2 | 1 | True | 0 | ROZPOCET
| VV |  | 5,1 |  | 5.1 | [13 empty] | VV | 2 | 2 | True | 0 | ROZPOCET
10 | K | 115101201 | Čerpání vody na dopravní výšku do 10 m průměrný přítok do 500 l/min | hod | 250 |  | 0 | CS ÚRS 2020 02 |  |  | základní |  | 0 | 3e-05 | 0.0075 | 0 | 0 | 4 | K | 2 |  |  |  | ROZPOCET | 0 | 0 | 0 | 0 | 0 | 1 | 0 | 4 | 533512702
| PP |  | Čerpání vody na dopravní výšku do 10 m s uvažovaným průměrným přítokem do 500 l/min | [15 empty] | PP | 2
| PSC |  | Poznámka k souboru cen: 1. Ceny nelze použít pro čerpání vody při snižování hladiny podzemní vody soustavou čerpacích jehel; toto snižování hladiny vody se oceňuje cenami souborů cen: a) 115 20-12 Čerpací jehla, b) 115 20-13 Montáž a demontáž zařízení čerpací a odsávací stanice, c) 115 20-14 Montáž, opotřebení a demontáž sběrného potrubí, d) 115 20-15 Montáž a demontáž odpadního potrubí, e) 115 20-16 Odsávání a čerpání vody sběrným potrubím. 2. V cenách jsou započteny i náklady montáž a demontáž potrubí nebo hadice v délce do 20 m. Pro převedení vody na vzdálenost větší než 20 m se použijí položky souboru cen 115 00-11 Převedení vody potrubím tohoto katalogu. 3. V cenách nejsou započteny náklady na zřízení čerpacích jímek nebo projektovaných studní: a) kopaných; tyto se oceňují příslušnými cenami části A03 Hloubené vykopávky. b) vrtaných; tyto se oceňují příslušnými cenami katalogu 800-2 Zvláštní zakládání objektů. 4. Doba, po kterou nejsou čerpadla v činnosti, se neoceňuje. Výjimkou je přerušení čerpání vody na dobu do 15 minut jednotlivě; toto přerušení se od doby čerpání neodečítá. 5. Dopravní výškou vody se rozumí svislá vzdálenost mezi hladinou vody v jímce sníženou čerpáním a vodorovnou rovinou proloženou osou nejvyššího bodu výtlačného potrubí. 6. Množství jednotek se určuje v hodinách doby, po kterou je jednotlivé čerpadlo, popř. celý soubor čerpadel v činnosti. 7. Počet měrných jednotek se určí samostatně za každé čerpací místo (jámu, studnu, šachtu). | [15 empty] | PSC | 2
| VV |  | "dešťová voda" 200 |  | 200 | [13 empty] | VV | 2 | 2 | True | 0 | ROZPOCET
| VV |  | "voda o ostraněnéného potrubí"50 |  | 50 | [13 empty] | VV | 2 | 2 | True | 0 | ROZPOCET
11 | K | 115101301 | Pohotovost čerpací soupravy pro dopravní výšku do 10 m přítok do 500 l/min | den | 30 |  | 0 | CS ÚRS 2020 02 |  |  | základní |  | 0 | 0 | 0 | 0 | 0 | 4 | K | 2 |  |  |  | ROZPOCET | 0 | 0 | 0 | 0 | 0 | 1 | 0 | 4 | 1670010745
| PP |  | Pohotovost záložní čerpací soupravy pro dopravní výšku do 10 m s uvažovaným průměrným přítokem do 500 l/min | [15 empty] | PP | 2
| PSC |  | Poznámka k souboru cen: 1. V ceně nejsou započteny náklady na sací a výtlačné potrubí, příp. na odpadní žlaby a náklady na lešení pod čerpadlo a pod potrubí nebo pod odpadní žlaby, na energii a na záložní zdroje energie. 2. Oceňují se všechny kalendářní dny od skončení montáže do započetí demontáže čerpací soupravy s odečtením kalendářních dnů, ve kterých je tato souprava v činnosti. 3. Pohotovost záložní čerpací soupravy se oceňuje jen se souhlasem investora a to tehdy, mohla-li by porucha v čerpání ohrozit bezpečnost pracujících nebo budované dílo, příp. termín výstavby. 4. Dopravní výškou vody se rozumí svislá vzdálenost mezi hladinou vody v jímce sníženou čerpáním a vodorovnou rovinou, proloženou osou nejvyššího bodu výtlačného potrubí. 5. Počet měrných jednotek se určí samostatně za každé čerpací místo (jámu, studnu, šachtu) 6. Pokud projekt předepíše zřízení samostatného sacího nebo výtlačného potrubí, oceňují se tyto náklady cenami souboru cen 115 00-11 Převedení vody potrubím. | [15 empty] | PSC | 2
12 | K | 115120131vl | Opakované zřízení, odstranění hrázky výšky 20 cm pro zachycení deštový včetně všech souvicejecích výkonu a poplatků - viz. souhrnná zpráva str. 14 | kpl | 7 |  | 0 |  |  |  | základní |  | 0 | 0 | 0 | 0 | 0 | 4 | K | 2 |  |  |  | ROZPOCET | 0 | 0 | 0 | 0 | 0 | 1 | 0 | 4 | 1637757639
| PP |  | Opakované zřízení, odstranění hrázky výšky 20 cm pro zachycení deštový včetně všech souvicejecích výkonu a poplatků - viz. souhrnná zpráva str. 14 | [15 empty] | PP | 2
| VV |  | "208,5/30" | [15 empty] | VV | 2 | 1 | True | 0 | ROZPOCET
| VV |  | 7 |  | 7 | [13 empty] | VV | 2 | 2 | True | 1 | ROZPOCET
13 | K | 119001401 | Dočasné zajištění potrubí ocelového nebo litinového DN do 200 mm | m | 3 |  | 0 | CS ÚRS 2020 02 |  |  | základní |  | 0 | 0.00868 | 0.02604 | 0 | 0 | 4 | K | 2 |  |  |  | ROZPOCET | 0 | 0 | 0 | 0 | 0 | 1 | 0 | 4 | -988546379
| PP |  | Dočasné zajištění podzemního potrubí nebo vedení ve výkopišti ve stavu i poloze, ve kterých byla na začátku zemních prací a to s podepřením, vzepřením nebo vyvěšením, příp. s ochranným bedněním, se zřízením a odstraněním zajišťovací konstrukce, s opotřebením hmot potrubí ocelového nebo litinového, jmenovité světlosti DN do 200 mm | [15 empty] | PP | 2
| PSC |  | Poznámka k souboru cen: 1. Ceny nelze použít pro dočasné zajištění potrubí v provozu pod tlakem přes 1 MPa a potrubí nebo jiných vedení v provozu u nichž investor zakazuje použít při vykopávce kovové nástroje nebo nářadí. 2. Ztížení vykopávky v blízkosti vedení, potrubí a stok ve výkopišti nebo podél jeho stěn se oceňuje cenami souboru cen 120 00- . . a 130 00- . . Příplatky za ztížení vykopávky. | [15 empty] | PSC | 2
| VV |  | 2*1,5 |  | 3 | [13 empty] | VV | 2 | 2 | True | 0 | ROZPOCET
| VV |  | Součet |  | 3 | [13 empty] | VV | 2 | 4 | True | 1 | ROZPOCET
14 | K | 119001412 | Dočasné zajištění potrubí betonového, ŽB nebo kameninového DN do 500 mm | m | 3 |  | 0 | CS ÚRS 2020 02 |  |  | základní |  | 0 | 0.01269 | 0.03807 | 0 | 0 | 4 | K | 2 |  |  |  | ROZPOCET | 0 | 0 | 0 | 0 | 0 | 1 | 0 | 4 | -810969273
| PP |  | Dočasné zajištění podzemního potrubí nebo vedení ve výkopišti ve stavu i poloze, ve kterých byla na začátku zemních prací a to s podepřením, vzepřením nebo vyvěšením, příp. s ochranným bedněním, se zřízením a odstraněním zajišťovací konstrukce, s opotřebením hmot potrubí betonového, kameninového nebo železobetonového, světlosti DN přes 200 do 500 mm | [15 empty] | PP | 2
| PSC |  | Poznámka k souboru cen: 1. Ceny nelze použít pro dočasné zajištění potrubí v provozu pod tlakem přes 1 MPa a potrubí nebo jiných vedení v provozu u nichž investor zakazuje použít při vykopávce kovové nástroje nebo nářadí. 2. Ztížení vykopávky v blízkosti vedení, potrubí a stok ve výkopišti nebo podél jeho stěn se oceňuje cenami souboru cen 120 00- . . a 130 00- . . Příplatky za ztížení vykopávky. | [15 empty] | PSC | 2
15 | K | 119001421 | Dočasné zajištění kabelů a kabelových tratí ze 3 volně ložených kabelů | m | 36 |  | 0 | CS ÚRS 2020 02 |  |  | základní |  | 0 | 0.0369 | 1.3284 | 0 | 0 | 4 | K | 2 |  |  |  | ROZPOCET | 0 | 0 | 0 | 0 | 0 | 1 | 0 | 4 | 1117653619
| PP |  | Dočasné zajištění podzemního potrubí nebo vedení ve výkopišti ve stavu i poloze, ve kterých byla na začátku zemních prací a to s podepřením, vzepřením nebo vyvěšením, příp. s ochranným bedněním, se zřízením a odstraněním zajišťovací konstrukce, s opotřebením hmot kabelů a kabelových tratí z volně ložených kabelů a to do 3 kabelů | [15 empty] | PP | 2
| PSC |  | Poznámka k souboru cen: 1. Ceny nelze použít pro dočasné zajištění potrubí v provozu pod tlakem přes 1 MPa a potrubí nebo jiných vedení v provozu u nichž investor zakazuje použít při vykopávce kovové nástroje nebo nářadí. 2. Ztížení vykopávky v blízkosti vedení, potrubí a stok ve výkopišti nebo podél jeho stěn se oceňuje cenami souboru cen 120 00- . . a 130 00- . . Příplatky za ztížení vykopávky. | [15 empty] | PSC | 2
| VV |  | 12*3,0 |  | 36 | [13 empty] | VV | 2 | 2 | True | 0 | ROZPOCET
| VV |  | Součet |  | 36 | [13 empty] | VV | 2 | 4 | True | 1 | ROZPOCET
16 | K | 130001101 | Příplatek za ztížení vykopávky v blízkosti podzemního vedení | m3 | 471.631 |  | 0 | CS ÚRS 2020 02 |  |  | základní |  | 0 | 0 | 0 | 0 | 0 | 4 | K | 2 |  |  |  | ROZPOCET | 0 | 0 | 0 | 0 | 0 | 1 | 0 | 4 | 35437402
| PP |  | Příplatek k cenám hloubených vykopávek za ztížení vykopávky v blízkosti podzemního vedení nebo výbušnin pro jakoukoliv třídu horniny | [15 empty] | PP | 2
| PSC | [17 empty] | PSC | 2
17 | K | 132254204 | Hloubení zapažených rýh š do 2000 mm v hornině třídy těžitelnosti I, skupiny 3 objem do 500 m3, VČETNĚ svislého přemístění do 4 m, započtena lepivost | m3 | 471.631 |  | 0 | CS ÚRS 2020 02 |  |  | základní |  | 0 | 0 | 0 | 0 | 0 | 4 | K | 2 |  |  |  | ROZPOCET | 0 | 0 | 0 | 0 | 0 | 1 | 0 | 4 | 953204168
| PP |  | Hloubení zapažených rýh šířky přes 800 do 2 000 mm strojně s urovnáním dna do předepsaného profilu a spádu v hornině třídy těžitelnosti I skupiny 3 přes 100 do 500 m3, VČETNĚ svislého přemístění do 4 m, započtena lepivost | [15 empty] | PP | 2
| VV |  | "Palckého třída | [15 empty] | VV | 2 | 1 | False | 0 | ROZPOCET
| VV |  | "asfatová vozovka | [15 empty] | VV | 2 | 1 | False | 0 | ROZPOCET
| VV |  | ((1,8+1,86+1,83+1,82)/4+0,1-0,7)*1,5*16,35 |  | 30.104 | [13 empty] | VV | 2 | 2 | True | 0 | ROZPOCET
| VV |  | ((1,82+1,8+1,81+1,82+1,85+1,79+1,77+1,78+1,8)/9+0,1-0,6)*1,5*78,5 |  | 153.598 | [13 empty] | VV | 2 | 2 | True | 0 | ROZPOCET
| VV |  | "tramvajové těleso | [15 empty] | VV | 2 | 1 | True | 0 | ROZPOCET
| VV |  | ((1,82+1,81+1,8+2,83+2,9+2,89+2,81+2,71+2,18+1,82)/10+0,1-0,45)*1,5*34,65 |  | 104.314 | [13 empty] | VV | 2 | 2 | True | 0 | ROZPOCET
| VV |  | "propoj do ul. Kosmova | [15 empty] | VV | 2 | 1 | True | 0 | ROZPOCET
| VV |  | "asfatová vozovka | [15 empty] | VV | 2 | 1 | False | 0 | ROZPOCET
| VV |  | ((1,86+1,85+1,84+1,83+1,76+1,77+1,65+1,7)/8+0,1-0,7)*1,2*30,5 |  | 43.28 | [13 empty] | VV | 2 | 2 | True | 0 | ROZPOCET
| VV |  | "propoj do ul. Rieglova tl.p. Palackého vrch | [15 empty] | VV | 2 | 1 | True | 0 | ROZPOCET
| VV |  | "asfatová vozovka | [15 empty] | VV | 2 | 1 | False | 0 | ROZPOCET
| VV |  | ((2,9+2,89)/2+0,1-0,7)*1,5*2,3 |  | 7.918 | [13 empty] | VV | 2 | 2 | True | 0 | ROZPOCET
| VV |  | ((2,54+2,04+1,89+1,85+1,8)/5+0,1-0,6)*1,5*14,5 |  | 33.147 | [13 empty] | VV | 2 | 2 | True | 0 | ROZPOCET
| VV |  | "tramvajové těleso | [15 empty] | VV | 2 | 1 | True | 0 | ROZPOCET
| VV |  | ((2,89+2,54)/2+0,1-0,45)*1,5*5,7 |  | 20.221 | [13 empty] | VV | 2 | 2 | True | 0 | ROZPOCET
| VV |  | "propoj do ul. Rieglova tl.p. Holé HoryII | [15 empty] | VV | 2 | 1 | True | 0 | ROZPOCET
| VV |  | "asfatová vozovka | [15 empty] | VV | 2 | 1 | False | 0 | ROZPOCET
| VV |  | ((2,71+2,69)/2+0,1-0,7)*1,5*2,3 |  | 7.245 | [13 empty] | VV | 2 | 2 | True | 0 | ROZPOCET
| VV |  | ((2,6+2,55+2,12+1,87+1,6)/5+0,1-0,6)*1,5*14,5 |  | 35.844 | [13 empty] | VV | 2 | 2 | True | 0 | ROZPOCET
| VV |  | "tramvajové těleso | [15 empty] | VV | 2 | 1 | True | 0 | ROZPOCET
| VV |  | ((2,69+2,6)/2+0,1-0,45)*1,5*5,7 |  | 19.622 | [13 empty] | VV | 2 | 2 | True | 0 | ROZPOCET
| VV |  | "propoj do Palackého třída (směr město) | [15 empty] | VV | 2 | 1 | True | 0 | ROZPOCET
| VV |  | "asfatová vozovka | [15 empty] | VV | 2 | 1 | False | 0 | ROZPOCET
| VV |  | ((1,8+1,78+1,78+1,67+1,6)/5+0,1-0,6)*1,2*3,5 |  | 5.149 | [13 empty] | VV | 2 | 2 | True | 0 | ROZPOCET
| VV |  | "náhradní zásobování | [15 empty] | VV | 2 | 1 | True | 0 | ROZPOCET
| VV |  | "asfatový chodník" (1,5+0,1-0,28)*1,2*4,2 |  | 6.653 | [13 empty] | VV | 2 | 2 | True | 0 | ROZPOCET
| VV |  | "asfatová vozovka" (1,5+0,1-0,70)*1,2*4,2 |  | 4.536 | [13 empty] | VV | 2 | 2 | True | 0 | ROZPOCET
| VV |  | Součet |  | 471.631 | [13 empty] | VV | 2 | 4 | True | 1 | ROZPOCET
18 | K | 133212011 | Hloubení šachet v hornině třídy těžitelnosti I, skupiny 3, plocha výkopu do 4 m2 ručně, VČETNĚ svislého přemístění , započtena lepivost | m3 | 22.5 |  | 0 | CS ÚRS 2020 02 |  |  | základní |  | 0 | 0 | 0 | 0 | 0 | 4 | K | 2 |  |  |  | ROZPOCET | 0 | 0 | 0 | 0 | 0 | 1 | 0 | 4 | 1370596118
| PP |  | Hloubení šachet ručně zapažených i nezapažených v horninách třídy těžitelnosti I skupiny 3, půdorysná plocha výkopu do 4 m2, VČETNĚ svislého přemístění, započtena lepivost | [15 empty] | PP | 2
| VV |  | "odstavení řadů | [15 empty] | VV | 2 | 1 | True | 0 | ROZPOCET
| VV |  | 1,5*1,5*2,0*5 |  | 22.5 | [13 empty] | VV | 2 | 2 | True | 0 | ROZPOCET
| VV |  | Součet |  | 22.5 | [13 empty] | VV | 2 | 4 | True | 1 | ROZPOCET
19 | K | 151101201 | Zřízení příložného pažení stěn výkopu hl do 4 m | m2 | 60 |  | 0 | CS ÚRS 2020 02 |  |  | základní |  | 0 | 0.0007 | 0.042 | 0 | 0 | 4 | K | 2 |  |  |  | ROZPOCET | 0 | 0 | 0 | 0 | 0 | 1 | 0 | 4 | 825734270
| PP |  | Zřízení pažení stěn výkopu bez rozepření nebo vzepření příložné, hloubky do 4 m | [15 empty] | PP | 2
| PSC |  | Poznámka k souboru cen: 1. Ceny nelze použít pro oceňování rozepřeného pažení stěn rýh pro podzemní vedení; toto se oceňuje cenami souboru cen 151 . 0-11 Zřízení pažení a rozepření stěn rýh pro podzemní vedení pro všechny šířky rýhy. 2. Plocha mezer mezi pažinami příložného pažení se od plochy příložného pažení neodečítá; nezapažené plochy u pažení zátažného nebo hnaného se od plochy pažení odečítají. | [15 empty] | PSC | 2
| VV |  | "montážní jámy pro odstavení řadů | [15 empty] | VV | 2 | 1 | True | 0 | ROZPOCET
| VV |  | 1,5*2*4*5 |  | 60 | [13 empty] | VV | 2 | 2 | True | 0 | ROZPOCET
20 | K | 151101211 | Odstranění příložného pažení stěn hl do 4 m | m2 | 60 |  | 0 | CS ÚRS 2020 02 |  |  | základní |  | 0 | 0 | 0 | 0 | 0 | 4 | K | 2 |  |  |  | ROZPOCET | 0 | 0 | 0 | 0 | 0 | 1 | 0 | 4 | 1542121006
| PP |  | Odstranění pažení stěn výkopu bez rozepření nebo vzepření s uložením pažin na vzdálenost do 3 m od okraje výkopu příložné, hloubky do 4 m | [15 empty] | PP | 2
21 | K | 151101301 | Zřízení rozepření stěn při pažení příložném hl do 4 m | m3 | 22.5 |  | 0 | CS ÚRS 2020 02 |  |  | základní |  | 0 | 0.00045732 | 0.01029 | 0 | 0 | 4 | K | 2 |  |  |  | ROZPOCET | 0 | 0 | 0 | 0 | 0 | 1 | 0 | 4 | -1231976485
| PP |  | Zřízení rozepření zapažených stěn výkopů s potřebným přepažováním při pažení příložném, hloubky do 4 m | [15 empty] | PP | 2
| PSC |  | Poznámka k souboru cen: 1. Ceny nelze použít pro oceňování rozepření stěn rýh pro podzemní vedení v hloubce do 8 m; toto rozepření je započteno v cenách souboru cen 151 . 0-11 Zřízení pažení a rozepření stěn rýh pro podzemní vedení pro všechny šířky rýhy. | [15 empty] | PSC | 2
| VV |  | "montážní jámy pro odstavení řadů | [15 empty] | VV | 2 | 1 | True | 0 | ROZPOCET
| VV |  | 1,5*1,5*2,0*5 |  | 22.5 | [13 empty] | VV | 2 | 2 | True | 0 | ROZPOCET
22 | K | 151101311 | Odstranění rozepření stěn při pažení příložném hl do 4 m | m3 | 22.5 |  | 0 | CS ÚRS 2020 02 |  |  | základní |  | 0 | 0 | 0 | 0 | 0 | 4 | K | 2 |  |  |  | ROZPOCET | 0 | 0 | 0 | 0 | 0 | 1 | 0 | 4 | 1140393869
| PP |  | Odstranění rozepření stěn výkopů s uložením materiálu na vzdálenost do 3 m od okraje výkopu pažení příložného, hloubky do 4 m | [15 empty] | PP | 2
23 | K | 151201102 | Zřízení zátažného pažení a rozepření stěn rýh hl do 4 m | m2 | 895.389 |  | 0 | CS ÚRS 2020 02 |  |  | základní |  | 0 | 0.00201 | 1.7997 | 0 | 0 | 4 | K | 2 |  |  |  | ROZPOCET | 0 | 0 | 0 | 0 | 0 | 1 | 0 | 4 | 1576766941
| PP |  | Zřízení pažení a rozepření stěn rýh pro podzemní vedení zátažné, hloubky do 4 m | [15 empty] | PP | 2
| PSC |  | Poznámka k souboru cen: 1. Ceny jsou určeny pro roubení a rozepření stěn i jiných výkopů se svislými stěnami, pokud jsou tyto výkopy pro podzemní vedení rozměru do 1 250 mm. 2. Plocha mezer mezi pažinami příložného pažení se od plochy příložného pažení neodečítá; nezapažené plochy u pažení zátažného nebo hnaného se od plochy pažení odečítají. 3. Předepisuje-li projekt: a) ponechat pažení ve výkopu, oceňuje se toto pažení cenami souboru cen 151 . 0-19 Pažení stěn s ponecháním a rozepření stěn cenami souboru cen 151 . 0-13 Zřízení rozepření zapažených stěn výkopů, b) vzepření stěn, oceňuje se toto odstranění pažení stěn výkopu cenami souboru cen 151 . 0-12 Pažení stěn a vzepření stěn cenami souboru cen 151 . 0-14 odstranění vzepření stěn, c) kotvení stěn, toto se oceňuje příslušnými cenami katalogu 800-2 Zvláštní zakládání objektů. | [15 empty] | PSC | 2
| VV |  | ((1,8+1,86+1,83+1,82)/4+0,1)*16,35*2 |  | 63.029 | [13 empty] | VV | 2 | 2 | True | 0 | ROZPOCET
| VV |  | ((1,82+1,8+1,81+1,82+1,85+1,79+1,77+1,78+1,8)/9+0,1)*78,5*2 |  | 298.998 | [13 empty] | VV | 2 | 2 | True | 0 | ROZPOCET
| VV |  | "tramvajové těleso | [15 empty] | VV | 2 | 1 | True | 0 | ROZPOCET
| VV |  | ((1,82+1,81+1,8+2,83+2,9+2,89+2,81+2,71+2,18+1,82)/10+0,1)*34,65*2 |  | 170.27 | [13 empty] | VV | 2 | 2 | True | 0 | ROZPOCET
| VV |  | "propoj do ul. Kosmova | [15 empty] | VV | 2 | 1 | True | 0 | ROZPOCET
| VV |  | ((1,86+1,85+1,84+1,83+1,76+1,77+1,65+1,7)/8+0,1)*30,5*2 |  | 114.833 | [13 empty] | VV | 2 | 2 | True | 0 | ROZPOCET
| VV |  | "propoj do ul. Rieglova tl.p. Palackého vrch | [15 empty] | VV | 2 | 1 | True | 0 | ROZPOCET
| VV |  | ((2,9+2,89)/2+0,1)*2,3*2 |  | 13.777 | [13 empty] | VV | 2 | 2 | True | 0 | ROZPOCET
| VV |  | ((2,54+2,04+1,89+1,85+1,8)/5+0,1)*14,5*2 |  | 61.596 | [13 empty] | VV | 2 | 2 | True | 0 | ROZPOCET
| VV |  | "tramvajové těleso | [15 empty] | VV | 2 | 1 | True | 0 | ROZPOCET
| VV |  | ((2,89+2,54)/2+0,1)*5,7*2 |  | 32.091 | [13 empty] | VV | 2 | 2 | True | 0 | ROZPOCET
| VV |  | "propoj do ul. Rieglova tl.p. Holé HoryII | [15 empty] | VV | 2 | 1 | True | 0 | ROZPOCET
| VV |  | ((2,71+2,69)/2+0,1)*2,3*2 |  | 12.88 | [13 empty] | VV | 2 | 2 | True | 0 | ROZPOCET
| VV |  | ((2,6+2,55+2,12+1,87+1,6)/5+0,1)*14,5*2 |  | 65.192 | [13 empty] | VV | 2 | 2 | True | 0 | ROZPOCET
| VV |  | "tramvajové těleso | [15 empty] | VV | 2 | 1 | True | 0 | ROZPOCET
| VV |  | ((2,69+2,6)/2+0,1)*5,7*2 |  | 31.293 | [13 empty] | VV | 2 | 2 | True | 0 | ROZPOCET
| VV |  | "propoj do Palackého třída (směr město) | [15 empty] | VV | 2 | 1 | True | 0 | ROZPOCET
| VV |  | ((1,8+1,78+1,78+1,67+1,6)/5+0,1)*3,5*2 |  | 12.782 | [13 empty] | VV | 2 | 2 | True | 0 | ROZPOCET
| VV |  | "náhradní zásobování | [15 empty] | VV | 2 | 1 | True | 0 | ROZPOCET
| VV |  | "asfatový chodník" (1,5+0,1-0,28)*4,2*2 |  | 11.088 | [13 empty] | VV | 2 | 2 | True | 0 | ROZPOCET
| VV |  | "asfatová vozovka" (1,5+0,1-0,70)*4,2*2 |  | 7.56 | [13 empty] | VV | 2 | 2 | True | 0 | ROZPOCET
24 | K | 151201112 | Odstranění zátažného pažení a rozepření stěn rýh hl do 4 m | m2 | 895.389 |  | 0 | CS ÚRS 2020 02 |  |  | základní |  | 0 | 0 | 0 | 0 | 0 | 4 | K | 2 |  |  |  | ROZPOCET | 0 | 0 | 0 | 0 | 0 | 1 | 0 | 4 | -1269923540
| PP |  | Odstranění pažení a rozepření stěn rýh pro podzemní vedení s uložením materiálu na vzdálenost do 3 m od kraje výkopu zátažné, hloubky přes 2 do 4 m | [15 empty] | PP | 2
25 | K | 162751117 | Vodorovné přemístění do 10000 m výkopku/sypaniny z horniny třídy těžitelnosti I, skupiny 1 až 3 | m3 | 494.131 |  | 0 | CS ÚRS 2020 02 |  |  | základní |  | 0 | 0 | 0 | 0 | 0 | 4 | K | 2 |  |  |  | ROZPOCET | 0 | 0 | 0 | 0 | 0 | 1 | 0 | 4 | -183837007
| PP |  | Vodorovné přemístění výkopku nebo sypaniny po suchu na obvyklém dopravním prostředku, bez naložení výkopku, avšak se složením bez rozhrnutí z horniny třídy těžitelnosti I skupiny 1 až 3 na vzdálenost přes 9 000 do 10 000 m | [15 empty] | PP | 2
| VV |  | 471,631+22,50 |  | 494.131 | [13 empty] | VV | 2 | 2 | True | 0 | ROZPOCET
| VV |  | Součet |  | 494.131 | [13 empty] | VV | 2 | 4 | True | 1 | ROZPOCET
26 | K | 162751119 | Příplatek k vodorovnému přemístění výkopku/sypaniny z horniny třídy těžitelnosti I, skupiny 1 až 3 ZKD 1000 m přes 10000 m | m3 | 1482.393 |  | 0 | CS ÚRS 2020 02 |  |  | základní |  | 0 | 0 | 0 | 0 | 0 | 4 | K | 2 |  |  |  | ROZPOCET | 0 | 0 | 0 | 0 | 0 | 1 | 0 | 4 | 1237420494
| PP |  | Vodorovné přemístění výkopku nebo sypaniny po suchu na obvyklém dopravním prostředku, bez naložení výkopku, avšak se složením bez rozhrnutí z horniny třídy těžitelnosti I skupiny 1 až 3 na vzdálenost Příplatek k ceně za každých dalších i započatých 1 000 m | [15 empty] | PP | 2
| VV |  | 494,131*3 |  | 1482.393 | [13 empty] | VV | 2 | 2 | True | 0 | ROZPOCET
| VV |  | Součet |  | 1482.393 | [13 empty] | VV | 2 | 4 | True | 1 | ROZPOCET
27 | K | 171201201 | Uložení sypaniny na skládky nebo meziskládky | m3 | 494.131 |  | 0 | CS ÚRS 2020 02 |  |  | základní |  | 0 | 0 | 0 | 0 | 0 | 4 | K | 2 |  |  |  | ROZPOCET | 0 | 0 | 0 | 0 | 0 | 1 | 0 | 4 | -1203832317
| PP |  | Uložení sypaniny na skládky nebo meziskládky bez hutnění s upravením uložené sypaniny do předepsaného tvaru | [15 empty] | PP | 2
| PSC | [17 empty] | PSC | 2
| VV |  | 494,131 |  | 494.131 | [13 empty] | VV | 2 | 2 | True | 1 | ROZPOCET
28 | K | 202010101 | Poplatek za skládku zeminy v tř. 1 - 4 | m3 | 345.892 |  | 0 |  |  |  | základní |  | 0 | 0 | 0 | 0 | 0 | 4 | K | 2 |  |  |  | ROZPOCET | 0 | 0 | 0 | 0 | 0 | 1 | 0 | 4 | 101801712
| PP |  | Poplatek za skládkz zeminy v tř. 1 - 4 | [15 empty] | PP | 2
| VV |  | "70%"494,131*0,7 |  | 345.892 | [13 empty] | VV | 2 | 2 | True | 1 | ROZPOCET
29 | K | 202010103 | Poplatek za skládku "navážky" | m3 | 148.239 |  | 0 |  |  |  | základní |  | 0 | 0 | 0 | 0 | 0 | 4 | K | 2 |  |  |  | ROZPOCET | 0 | 0 | 0 | 0 | 0 | 1 | 0 | 4 | -670750128
| PP |  | Poplatek za skládku "navážky" | [15 empty] | PP | 2
| VV |  | "30%"494,131*0,3 |  | 148.239 | [13 empty] | VV | 2 | 2 | True | 1 | ROZPOCET
30 | K | 174101101 | Zásyp jam, šachet rýh nebo kolem objektů sypaninou se zhutněním | m3 | 438.48 |  | 0 | CS ÚRS 2020 02 |  |  | základní |  | 0 | 0 | 0 | 0 | 0 | 4 | K | 2 |  |  |  | ROZPOCET | 0 | 0 | 0 | 0 | 0 | 1 | 0 | 4 | -905751432
| PP |  | Zásyp sypaninou z jakékoliv horniny strojně s uložením výkopku ve vrstvách se zhutněním jam, šachet, rýh nebo kolem objektů v těchto vykopávkách | [15 empty] | PP | 2
| PSC |  | Poznámka k souboru cen: 1. Ceny nelze použít pro zásyp rýh pro drenážní trativody pro lesnicko-technické meliorace a zemědělské. Zásyp těchto rýh se oceňuje cenami souboru cen 174 Zásyp rýh pro drény. 2. V cenách je započteno přemístění sypaniny ze vzdálenosti 10 m od kraje výkopu nebo zasypávaného prostoru, měřeno k těžišti skládky. 3. Objem zásypu je rozdíl objemu výkopu a objemu do něho vestavěných konstrukcí nebo uložených vedení i s jejich obklady a podklady. Objem potrubí do DN 180, příp. i s obalem, se od objemu zásypu neodečítá. Pro stanovení objemu zásypu se od objemu výkopu odečítá i objem obsypu potrubí oceňovaný cenami souboru cen 175 Obsyp potrubí, přichází-li v úvahu . 4. Odklizení zbylého výkopku po provedení zásypu zářezů se šikmými stěnami pro podzemní vedení nebo zásypu jam a rýh pro podzemní vedení se oceňuje cenami souboru cen 167 Nakládání výkopku nebo sypaniny a 162 Vodorovné přemístění výkopku. 5. Rozprostření zbylého výkopku podél výkopu a nad výkopem po provedení zásypů zářezů se šikmými stěnami pro podzemní vedení nebo zásypu jam a rýh pro podzemní vedení se oceňuje cenami souborů cen 171 Uložení sypaniny do násypů. 6. V cenách nejsou zahrnuty náklady na prohození sypaniny, tyto náklady se oceňují cenou 17411-1109 Příplatek za prohození sypaniny. | [15 empty] | PSC | 2
| VV |  | ((1,8+1,86+1,83+1,82)/4+0,1-0,3)*1,5*16,35 |  | 39.914 | [13 empty] | VV | 2 | 2 | True | 0 | ROZPOCET
| VV |  | ((1,82+1,8+1,81+1,82+1,85+1,79+1,77+1,78+1,8)/9+0,1-0,2)*1,5*78,5 |  | 200.698 | [13 empty] | VV | 2 | 2 | True | 0 | ROZPOCET
| VV |  | "tramvajové těleso | [15 empty] | VV | 2 | 1 | True | 0 | ROZPOCET
| VV |  | ((1,82+1,81+1,8+2,83+2,9+2,89+2,81+2,71+2,18+1,82)/10+0,1-0,3)*1,5*34,65 |  | 112.11 | [13 empty] | VV | 2 | 2 | True | 0 | ROZPOCET
| VV |  | "propoj do ul. Kosmova | [15 empty] | VV | 2 | 1 | True | 0 | ROZPOCET
| VV |  | ((1,86+1,85+1,84+1,83+1,76+1,77+1,65+1,7)/8+0,1-0,3)*1,2*30,5 |  | 57.92 | [13 empty] | VV | 2 | 2 | True | 0 | ROZPOCET
| VV |  | "propoj do ul. Rieglova tl.p. Palackého vrch | [15 empty] | VV | 2 | 1 | True | 0 | ROZPOCET
| VV |  | ((2,9+2,89)/2+0,1-0,3)*1,5*2,3 |  | 9.298 | [13 empty] | VV | 2 | 2 | True | 0 | ROZPOCET
| VV |  | ((2,54+2,04+1,89+1,85+1,8)/5+0,1-0,3)*1,5*14,5 |  | 39.672 | [13 empty] | VV | 2 | 2 | True | 0 | ROZPOCET
| VV |  | "tramvajové těleso | [15 empty] | VV | 2 | 1 | True | 0 | ROZPOCET
| VV |  | ((2,89+2,54)/2+0,1-0,3)*1,5*5,7 |  | 21.503 | [13 empty] | VV | 2 | 2 | True | 0 | ROZPOCET
| VV |  | "propoj do ul. Rieglova tl.p. Holé HoryII | [15 empty] | VV | 2 | 1 | True | 0 | ROZPOCET
| VV |  | ((2,71+2,69)/2+0,1-0,3)*1,5*2,3 |  | 8.625 | [13 empty] | VV | 2 | 2 | True | 0 | ROZPOCET
| VV |  | ((2,6+2,55+2,12+1,87+1,6)/5+0,1-0,3)*1,5*14,5 |  | 42.369 | [13 empty] | VV | 2 | 2 | True | 0 | ROZPOCET
| VV |  | "tramvajové těleso | [15 empty] | VV | 2 | 1 | True | 0 | ROZPOCET
| VV |  | ((2,69+2,6)/2+0,1-0,3)*1,5*5,7 |  | 20.905 | [13 empty] | VV | 2 | 2 | True | 0 | ROZPOCET
| VV |  | "propoj do Palackého třída (směr město) | [15 empty] | VV | 2 | 1 | True | 0 | ROZPOCET
| VV |  | ((1,8+1,78+1,78+1,67+1,6)/5+0,1-0,3)*1,2*3,5 |  | 6.409 | [13 empty] | VV | 2 | 2 | True | 0 | ROZPOCET
| VV |  | "náhradní zásobování | [15 empty] | VV | 2 | 1 | True | 0 | ROZPOCET
| VV |  | "asfatový chodník" (1,5+0,1-0,3)*1,2*4,2 |  | 6.552 | [13 empty] | VV | 2 | 2 | True | 0 | ROZPOCET
| VV |  | "asfatová vozovka" (1,5+0,1-0,3)*1,2*4,2 |  | 6.552 | [13 empty] | VV | 2 | 2 | True | 0 | ROZPOCET
| VV |  | "odstavení řadů | [15 empty] | VV | 2 | 1 | True | 0 | ROZPOCET
| VV |  | 1,5*1,5*2,0*5 |  | 22.5 | [13 empty] | VV | 2 | 2 | True | 0 | ROZPOCET
| VV |  | -130,087 |  | -130.087 | [13 empty] | VV | 2 | 2 | True | 0 | ROZPOCET
| VV |  | -26,46 |  | -26.46 | [13 empty] | VV | 2 | 2 | True | 0 | ROZPOCET
31 | M | 58344198V.1 | Náhradní zásypový materiál | t | 911.6 |  | 0 |  |  |  | základní |  | 0 | 0 | 0 | 0 | 0 | 8 | M | 2 |  |  |  | ROZPOCET | 0 | 0 | 0 | 0 | 0 | 1 | 0 | 4 | -1567385159
| PP |  | Náhradní zásypový materiál | [15 empty] | PP | 2
| VV |  | 438,48*1,1*1,05*1,8 |  | 911.6 | [13 empty] | VV | 2 | 2 | True | 0 | ROZPOCET
32 | K | 175151101 | Obsypání potrubí strojně sypaninou bez prohození, uloženou do 3 m | m3 | 130.087 |  | 0 | CS ÚRS 2020 02 |  |  | základní |  | 0 | 0 | 0 | 0 | 0 | 4 | K | 2 |  |  |  | ROZPOCET | 0 | 0 | 0 | 0 | 0 | 1 | 0 | 4 | -2074896730
| PP |  | Obsypání potrubí strojně sypaninou z vhodných třídy těžitelnosti I a II, skupiny 1 až 4 nebo materiálem připraveným podél výkopu ve vzdálenosti do 3 m od jeho kraje, pro jakoukoliv hloubku výkopu a míru zhutnění bez prohození sypaniny | [15 empty] | PP | 2
| PSC |  | Poznámka k souboru cen: 1. Objem obsypu na 1 m délky potrubí se rovná šířce dna výkopu násobené součtem vnějšího průměru potrubí příp. i s obalem a projektované tloušťky obsypu nad, případně i pod potrubím. Pro odečítání objemu potrubí se započítávají všechny vestavěné konstrukce nebo uložené vedení i s jejich obklady a podklady (tento objem se nazývá objemem horniny vytlačené konstrukcí). 2. Míru zhutnění předepisuje projekt. 3. V cenách nejsou zahrnuty náklady na nakupovanou sypaninu. Tato se oceňuje ve specifikaci. 4. V cenách nejsou zahrnuty náklady na prohození sypaniny, tyto náklady se oceňují položkou 17511-1109 Příplatek za prohození sypaniny. | [15 empty] | PSC | 2
| VV |  | "DN 80 | [15 empty] | VV | 2 | 1 | True | 0 | ROZPOCET
| VV |  | 1,0*0,38*22,5 |  | 8.55 | [13 empty] | VV | 2 | 2 | True | 0 | ROZPOCET
| VV |  | "DN 100 | [15 empty] | VV | 2 | 1 | True | 0 | ROZPOCET
| VV |  | 1,0*0,4*3,5 |  | 1.4 | [13 empty] | VV | 2 | 2 | True | 0 | ROZPOCET
| VV |  | "DN 150 | [15 empty] | VV | 2 | 1 | True | 0 | ROZPOCET
| VV |  | 1,0*0,45*30,5 |  | 13.725 | [13 empty] | VV | 2 | 2 | True | 0 | ROZPOCET
| VV |  | "DN 300 | [15 empty] | VV | 2 | 1 | True | 0 | ROZPOCET
| VV |  | 1,3*0,6*(128,0+21,0) |  | 116.22 | [13 empty] | VV | 2 | 2 | True | 0 | ROZPOCET
| VV |  | -8,12/100*(128,0+21,0) |  | -12.099 | [13 empty] | VV | 2 | 2 | True | 0 | ROZPOCET
| VV |  | "DN 350 | [15 empty] | VV | 2 | 1 | True | 0 | ROZPOCET
| VV |  | 1,3*0,65*(1,5+1,5) |  | 2.535 | [13 empty] | VV | 2 | 2 | True | 0 | ROZPOCET
| VV |  | -8,12/100*(1,5+1,5) |  | -0.244 | [13 empty] | VV | 2 | 2 | True | 0 | ROZPOCET
33 | M | 58331351 | kamenivo těžené drobné frakce 0/4 | t | 270.451 |  | 0 | CS ÚRS 2020 02 |  |  | základní |  | 0 | 0 | 0 | 0 | 0 | 8 | M | 2 |  |  |  | ROZPOCET | 0 | 0 | 0 | 0 | 0 | 1 | 0 | 4 | 1019501756
| PP |  | kamenivo těžené drobné frakce 0/4 | [15 empty] | PP | 2
| VV |  | 130,087*1,1*1,05*1,8 |  | 270.451 | [13 empty] | VV | 2 | 2 | True | 0 | ROZPOCET
| VV |  | Součet |  | 270.451 | [13 empty] | VV | 2 | 4 | True | 1 | ROZPOCET
34 | K | 167151111 | Nakládání výkopku z hornin třídy těžitelnosti I, skupiny 1 až 3 přes 100 m3 | m3 | 656.694 |  | 0 | CS ÚRS 2020 02 |  |  | základní |  | 0 | 0 | 0 | 0 | 0 | 4 | K | 2 |  |  |  | ROZPOCET | 0 | 0 | 0 | 0 | 0 | 1 | 0 | 4 | -660830773
| PP |  | Nakládání, skládání a překládání neulehlého výkopku nebo sypaniny strojně nakládání, množství přes 100 m3, z hornin třídy těžitelnosti I, skupiny 1 až 3 | [15 empty] | PP | 2
| VV |  | 438,48*1,1*1,05 |  | 506.444 | [13 empty] | VV | 2 | 2 | True | 0 | ROZPOCET
| VV |  | 130,087*1,1*1,05 |  | 150.25 | [13 empty] | VV | 2 | 2 | True | 0 | ROZPOCET
| VV |  | Součet |  | 656.694 | [13 empty] | VV | 2 | 4 | True | 1 | ROZPOCET
35 | K | 162251102 | Vodorovné přemístění do 50 m výkopku/sypaniny z horniny třídy těžitelnosti I, skupiny 1 až 3 | m3 | 656.694 |  | 0 | CS ÚRS 2020 02 |  |  | základní |  | 0 | 0 | 0 | 0 | 0 | 4 | K | 2 |  |  |  | ROZPOCET | 0 | 0 | 0 | 0 | 0 | 1 | 0 | 4 | -926836343
| PP |  | Vodorovné přemístění výkopku nebo sypaniny po suchu na obvyklém dopravním prostředku, bez naložení výkopku, avšak se složením bez rozhrnutí z horniny třídy těžitelnosti I skupiny 1 až 3 na vzdálenost přes 20 do 50 m | [15 empty] | PP | 2
| VV |  | 656,694 |  | 656.694 | [13 empty] | VV | 2 | 2 | True | 1 | ROZPOCET
36 | K | R936451111vl | Zalití stávajícího potrubí a šachet popílkocemontovou směsí včetně všech souijecích výkonů | m3 | 8.765 |  | 0 |  |  |  | základní |  | 0 | 0 | 0 | 0 | 0 | 4 | K | 2 |  |  |  | ROZPOCET | 0 | 0 | 0 | 0 | 0 | 1 | 0 | 4 | -691197132
| PP |  | Zalití stávajícího potrubí a šachet popílkocemontovou směsí včetně všech souvijecích výkonů | [15 empty] | PP | 2
| VV |  | 3,14*0,050^2*23,0 |  | 0.181 | [13 empty] | VV | 2 | 2 | True | 0 | ROZPOCET
| VV |  | 3,14*0,075^2*45,0 |  | 0.795 | [13 empty] | VV | 2 | 2 | True | 0 | ROZPOCET
| VV |  | 3,14*0,175^2*81,0 |  | 7.789 | [13 empty] | VV | 2 | 2 | True | 0 | ROZPOCET
| D | 29 | Zakládání - pomocné konstrukce pro zakládání |  |  |  | 0 | [5 empty] | 0 |  | 2.8233 |  | 0 | 1 | D | 2 |  |  |  | ROZPOCET | [6 empty] | 0
37 | K | 291211111 | Zřízení plochy ze silničních panelů do lože tl 50 mm z kameniva | m2 | 5.1 |  | 0 | CS ÚRS 2020 02 |  |  | základní |  | 0 | 0.108 | 0.5508 | 0 | 0 | 4 | K | 3 |  |  |  | ROZPOCET | 0 | 0 | 0 | 0 | 0 | 1 | 0 | 4 | -784686834
| PP |  | Zřízení zpevněné plochy ze silničních panelů osazených do lože tl. 50 mm z kameniva | [15 empty] | PP | 3
| PSC |  | Poznámka k souboru cen: 1. Ceny jsou určeny pro zpevnění plochy při zakládání objektů mechanizmy o hmotnosti přes 20 t. 2. V ceně jsou započteny i náklady na: a) kamenivo frakce 0 - 32 mm, b) rozprostření podkladu, c) osazení silničních panelů. 3. V ceně nejsou započteny náklady na dodávku silničních panelů; tato dodávka se oceňuje ve specifikaci s dvojnásobnou obratovostí. Předepíše-li projekt ponechat tento materiál jako trvale zabudovaný i po založení objektu, oceňuje se toto dodání bez obratovosti. | [15 empty] | PSC | 3
38 | M | 59381136 | panel silniční 2,00x1,00x0,15m | kus | 3.03 |  | 0 | CS ÚRS 2020 02 |  |  | základní |  | 0 | 0.75 | 2.2725 | 0 | 0 | 8 | M | 3 |  |  |  | ROZPOCET | 0 | 0 | 0 | 0 | 0 | 1 | 0 | 4 | 1991561702
| PP |  | panel silniční 2,00x1,00x0,15m | [15 empty] | PP | 3
| VV |  | 3*1,01 |  | 3.03 | [13 empty] | VV | 3 | 2 | True | 0 | ROZPOCET
| VV |  | Součet |  | 3.03 | [13 empty] | VV | 3 | 4 | True | 1 | ROZPOCET
| D | 35 | Stoky |  |  |  | 0 | [5 empty] | 0 |  | 0 |  | 0 | 1 | D | 3 |  |  |  | ROZPOCET | [6 empty] | 0
39 | K | 358325114 | Bourání stoky kompletní nebo vybourání otvorů z železobetonu plochy do 4 m2 | m3 | 6 |  | 0 | CS ÚRS 2020 02 |  |  | základní |  | 0 | 0 | 0 | 0 | 0 | 4 | K | 4 |  |  |  | ROZPOCET | 0 | 0 | 0 | 0 | 0 | 1 | 0 | 4 | 588403258
| PP |  | Bourání stoky kompletní nebo vybourání otvorů průřezové plochy do 4 m2 ve stokách ze zdiva z železobetonu | [15 empty] | PP | 4
| VV |  | 2,0*2,0*0,25*4 |  | 4 | [13 empty] | VV | 4 | 2 | True | 0 | ROZPOCET
| VV |  | 2*2*0,25*2 |  | 2 | [13 empty] | VV | 4 | 2 | True | 0 | ROZPOCET
40 | K | 997013151 | Vnitrostaveništní doprava suti a vybouraných hmot pro budovy v do 6 m s omezením mechanizace | t | 14.4 |  | 0 | CS ÚRS 2020 02 |  |  | základní |  | 0 | 0 | 0 | 0 | 0 | 4 | K | 4 |  |  |  | ROZPOCET | 0 | 0 | 0 | 0 | 0 | 1 | 0 | 4 | 504680445
| PP |  | Vnitrostaveništní doprava suti a vybouraných hmot vodorovně do 50 m svisle s omezením mechanizace pro budovy a haly výšky do 6 m | [15 empty] | PP | 4
| VV |  | 6*2,4 |  | 14.4 | [13 empty] | VV | 4 | 2 | True | 0 | ROZPOCET
| VV |  | Součet |  | 14.4 | [13 empty] | VV | 4 | 4 | True | 1 | ROZPOCET
41 | K | 997013501 | Odvoz suti a vybouraných hmot na skládku nebo meziskládku do 1 km se složením | t | 14.4 |  | 0 | CS ÚRS 2020 02 |  |  | základní |  | 0 | 0 | 0 | 0 | 0 | 4 | K | 4 |  |  |  | ROZPOCET | 0 | 0 | 0 | 0 | 0 | 1 | 0 | 4 | 865506789
| PP |  | Odvoz suti a vybouraných hmot na skládku nebo meziskládku se složením, na vzdálenost do 1 km | [15 empty] | PP | 4
| VV |  | 14,4 |  | 14.4 | [13 empty] | VV | 4 | 2 | True | 1 | ROZPOCET
42 | K | 997013509 | Příplatek k odvozu suti a vybouraných hmot na skládku ZKD 1 km přes 1 km | t | 172.8 |  | 0 | CS ÚRS 2020 02 |  |  | základní |  | 0 | 0 | 0 | 0 | 0 | 4 | K | 4 |  |  |  | ROZPOCET | 0 | 0 | 0 | 0 | 0 | 1 | 0 | 4 | -1299227442
| PP |  | Odvoz suti a vybouraných hmot na skládku nebo meziskládku se složením, na vzdálenost Příplatek k ceně za každý další i započatý 1 km přes 1 km | [15 empty] | PP | 4
| VV |  | 14,4*12 |  | 172.8 | [13 empty] | VV | 4 | 2 | True | 0 | ROZPOCET
| VV |  | Součet |  | 172.8 | [13 empty] | VV | 4 | 4 | True | 1 | ROZPOCET
43 | K | 97909811 | Poplatek za skládku suti s příměsí | t | 14.4 |  | 0 |  |  |  | základní |  | 0 | 0 | 0 | 0 | 0 | 4 | K | 4 |  |  |  | ROZPOCET | 0 | 0 | 0 | 0 | 0 | 1 | 0 | 4 | 2000644864
| PP |  | Poplatek za skládku suti | [15 empty] | PP | 4
| VV |  | 14,4 |  | 14.4 | [13 empty] | VV | 4 | 2 | True | 1 | ROZPOCET
| D | 38 | Různé kompletní konstrukce |  |  |  | 0 | [5 empty] | 0 |  | 60.9064 |  | 0 | 1 | D | 1 |  |  |  | ROZPOCET | [6 empty] | 0
44 | K | 388111150R | Osazení kabelových žlabů | m | 111 |  | 0 |  |  |  | základní |  | 0 | 0.0472 | 5.2392 | 0 | 0 | 4 | K | 2 |  |  |  | ROZPOCET | 0 | 0 | 0 | 0 | 0 | 1 | 0 | 4 | 1893123094
| PP |  | Osazení kabelových žlabů | [15 empty] | PP | 2
| VV |  | 3,0*12 |  | 36 | [13 empty] | VV | 2 | 2 | True | 0 | ROZPOCET
| VV |  | 75 |  | 75 | [13 empty] | VV | 2 | 2 | True | 0 | ROZPOCET
45 | M | 59213009 | žlab kabelový betonový k ochraně zemního drátovodného vedení 100x17x14cm | m | 112.11 |  | 0 | CS ÚRS 2020 02 |  |  | základní |  | 0 | 0.031 | 3.4754 | 0 | 0 | 8 | M | 2 |  |  |  | ROZPOCET | 0 | 0 | 0 | 0 | 0 | 1 | 0 | 4 | 527171149
| PP |  | žlab kabelový betonový k ochraně zemního drátovodného vedení 100x17x14cm | [15 empty] | PP | 2
| VV |  | 3*12*1,01 |  | 36.36 | [13 empty] | VV | 2 | 2 | True | 0 | ROZPOCET
| VV |  | 75*1,01 |  | 75.75 | [13 empty] | VV | 2 | 2 | True | 0 | ROZPOCET
| VV |  | Součet |  | 112.11 | [13 empty] | VV | 2 | 4 | True | 1 | ROZPOCET
46 | M | 59213344 | poklop kabelového žlabu betonový 50x16x3,5cm | kus | 224.22 |  | 0 | CS ÚRS 2020 02 |  |  | základní |  | 0 | 0.006 | 1.3453 | 0 | 0 | 8 | M | 2 |  |  |  | ROZPOCET | 0 | 0 | 0 | 0 | 0 | 1 | 0 | 4 | -1953346286
| PP |  | poklop kabelového žlabu betonový 50x16x3,5cm | [15 empty] | PP | 2
| VV |  | 3*12*1,01*2 |  | 72.72 | [13 empty] | VV | 2 | 2 | True | 0 | ROZPOCET
| VV |  | 75*1,01*2 |  | 151.5 | [13 empty] | VV | 2 | 2 | True | 0 | ROZPOCET
| VV |  | Součet |  | 224.22 | [13 empty] | VV | 2 | 4 | True | 1 | ROZPOCET
47 | K | 389972211R | Krytí žlabů výstražnou fólií z PVC 20 cm | m | 111 |  | 0 |  |  |  | základní |  | 0 | 6e-05 | 0.00666 | 0 | 0 | 4 | K | 2 |  |  |  | ROZPOCET | 0 | 0 | 0 | 0 | 0 | 1 | 0 | 4 | 440302269
| PP |  | Krytí žlabů výstražnou fólií z PVC 20 cm | [15 empty] | PP | 2
| VV |  | 111 |  | 111 | [13 empty] | VV | 2 | 2 | True | 1 | ROZPOCET
| D | 4 | Vodorovné konstrukce |  |  |  | 0 | [5 empty] | 0 |  | 50.8398 |  | 0 | 1 | D | 2 |  |  |  | ROZPOCET | [6 empty] | 0
48 | K | 451573111 | Lože pod potrubí otevřený výkop ze štěrkopísku | m3 | 26.46 |  | 0 | CS ÚRS 2020 02 |  |  | základní |  | 0 | 1.8908 | 50.0298 | 0 | 0 | 4 | K | 3 |  |  |  | ROZPOCET | 0 | 0 | 0 | 0 | 0 | 1 | 0 | 4 | -265887483
| PP |  | Lože pod potrubí, stoky a drobné objekty v otevřeném výkopu z písku a štěrkopísku do 63 mm | [15 empty] | PP | 3
| PSC | [17 empty] | PSC | 3
| VV |  | (128+1,5+21+1,5)*1,3*0,1 |  | 19.76 | [13 empty] | VV | 3 | 2 | True | 0 | ROZPOCET
| VV |  | (30,5+22,5+3,5)*1,0*0,1 |  | 5.65 | [13 empty] | VV | 3 | 2 | True | 0 | ROZPOCET
| VV |  | "náhradní zásobování | [15 empty] | VV | 3 | 1 | True | 0 | ROZPOCET
| VV |  | (6,0+4,5)*1,0*0,1 |  | 1.05 | [13 empty] | VV | 3 | 2 | True | 0 | ROZPOCET
49 | K | 452313151 | Podkladní bloky z betonu prostého tř. C 20/25 otevřený výkop | m3 | 0.32 |  | 0 | CS ÚRS 2020 02 |  |  | základní |  | 0 | 2.429 | 0.77728 | 0 | 0 | 4 | K | 3 |  |  |  | ROZPOCET | 0 | 0 | 0 | 0 | 0 | 1 | 0 | 4 | -66303861
| PP |  | Podkladní a zajišťovací konstrukce z betonu prostého v otevřeném výkopu bloky pro potrubí z betonu tř. C 20/25 | [15 empty] | PP | 3
| PSC | [17 empty] | PSC | 3
| VV |  | 0,04 |  | 0.04 | [13 empty] | VV | 3 | 2 | True | 0 | ROZPOCET
| VV |  | 0,04*7 |  | 0.28 | [13 empty] | VV | 3 | 2 | True | 0 | ROZPOCET
50 | K | 452353101 | Bednění podkladních bloků otevřený výkop | m2 | 5.12 |  | 0 | CS ÚRS 2020 02 |  |  | základní |  | 0 | 0.00639 | 0.032717 | 0 | 0 | 4 | K | 3 |  |  |  | ROZPOCET | 0 | 0 | 0 | 0 | 0 | 1 | 0 | 4 | -517060585
| PP |  | Bednění podkladních a zajišťovacích konstrukcí v otevřeném výkopu bloků pro potrubí | [15 empty] | PP | 3
| VV |  | 0,32*16 |  | 5.12 | [13 empty] | VV | 3 | 2 | True | 0 | ROZPOCET
| D | 5 | Komunikace pozemní |  |  |  | 0 | [5 empty] | 0 |  | 417.0967 |  | 0.55 | 2 | D | 1 |  |  |  | ROZPOCET | [6 empty] | 0
51 | K | 564951413 | Podklad z asfaltového recyklátu tl 150 mm | m2 | 1232.16 |  | 0 | CS ÚRS 2020 02 |  |  | základní |  | 0 | 0.324 | 399.2198 | 0 | 0 | 4 | K | 2 |  |  |  | ROZPOCET | 0 | 0 | 0 | 0 | 0 | 1 | 0 | 4 | -1202391781
| PP |  | Podklad nebo podsyp z asfaltového recyklátu s rozprostřením a zhutněním, po zhutnění tl. 150 mm | [15 empty] | PP | 2
| VV |  | "viz PD" | [15 empty] | VV | 2 | 1 | True | 0 | ROZPOCET
| VV |  | "Ve výkazu výměr se uvažuje 2x provizorní zapravení" | [15 empty] | VV | 2 | 1 | True | 0 | ROZPOCET
| VV |  | "zaválcovat 2 vrstvy | [15 empty] | VV | 2 | 1 | False | 0 | ROZPOCET
| VV |  | "zaválcovat 2 vrstvy | [15 empty] | VV | 2 | 1 | False | 0 | ROZPOCET
| VV |  | 1,5*(128,0+1,5+21,0+1,5)*2*2 |  | 912 | [13 empty] | VV | 2 | 2 | True | 0 | ROZPOCET
| VV |  | 1,2*(30,5+22,5+3,5)*2*2 |  | 271.2 | [13 empty] | VV | 2 | 2 | True | 0 | ROZPOCET
| VV |  | "náhradní zásobování" 1,2*(6+4,2)*2*2 |  | 48.96 | [13 empty] | VV | 2 | 2 | True | 0 | ROZPOCET
| VV |  | Součet |  | 1232.16 | [13 empty] | VV | 2 | 4 | True | 1 | ROZPOCET
| D | 8 | Trubní vedení |  |  |  | 0 | [5 empty] | 0 |  | 17.8768 |  | 0.55 | 2 | D | 2 |  |  |  | ROZPOCET | [6 empty] | 0
52 | K | 805117VL | D+M markery | ks | 20 |  | 0 |  |  |  | základní |  | 0 | 0 | 0 | 0 | 0 | 4 | K | 3 |  |  |  | ROZPOCET | 0 | 0 | 0 | 0 | 0 | 1 | 0 | 4 | -1962314793
| PP | [17 empty] | PP | 3
53 | K | 805131VL | D+M signální vodič 2 x Cu 4 mm | m | 451 |  | 0 |  |  |  | základní |  | 0 | 0 | 0 | 0 | 0 | 4 | K | 3 |  |  |  | ROZPOCET | 0 | 0 | 0 | 0 | 0 | 1 | 0 | 4 | 593484751
| PP |  | D+M signální vodič 2 x Cu 4 mm | [15 empty] | PP | 3
| VV |  | (22,5+3,5+30,5+149,0+3,0)*2 |  | 417 | [13 empty] | VV | 3 | 2 | True | 0 | ROZPOCET
| VV |  | 2*(11+6) |  | 34 | [13 empty] | VV | 3 | 2 | True | 0 | ROZPOCET
| VV |  | Součet |  | 451 | [13 empty] | VV | 3 | 4 | True | 1 | ROZPOCET
54 | K | 899722111 | Krytí potrubí z plastů výstražnou fólií z PVC 20 cm | m | 208.5 |  | 0 | CS ÚRS 2020 02 |  |  | základní |  | 0 | 6e-05 | 0.01251 | 0 | 0 | 16 | K | 3 |  |  |  | ROZPOCET | 0 | 0 | 0 | 0 | 0 | 1 | 0 | 16 | 1410411137
| PP |  | Krytí potrubí z plastů výstražnou fólií z PVC šířky 20 cm | [15 empty] | PP | 3
| VV |  | 22,5+3,5+30,5+149,0+3,0 |  | 208.5 | [13 empty] | VV | 3 | 2 | True | 0 | ROZPOCET
| VV |  | Součet |  | 208.5 | [13 empty] | VV | 3 | 4 | True | 1 | ROZPOCET
55 | K | 851241131 | Montáž potrubí z trub litinových hrdlových s integrovaným těsněním otevřený výkop DN 80 | m | 22.5 |  | 0 | CS ÚRS 2020 02 |  |  | základní |  | 0 | 0 | 0 | 0 | 0 | 16 | K | 3 |  |  |  | ROZPOCET | 0 | 0 | 0 | 0 | 0 | 1 | 0 | 16 | 1191435147
| PP |  | Montáž potrubí z trub litinových tlakových hrdlových v otevřeném výkopu s integrovaným těsněním DN 80 | [15 empty] | PP | 3
| PSC | [17 empty] | PSC | 3
56 | M | 55251439vl | trouba vodovodní hrdlová z tvárné litiny s těžkou protikorozní ochranou DN 80, tloušťka stěny litiny min 4,7 mm vč. gumového, těsnění a jištěného spoje | m | 22.725 |  | 0 |  |  |  | základní |  | 0 | 0.0199 | 0.45223 | 0 | 0 | 8 | M | 3 |  |  |  | ROZPOCET | 0 | 0 | 0 | 0 | 0 | 1 | 0 | 4 | 82986322
| PP |  | trouba vodovodní hrdlová z tvárné litiny s těžkou protikorozní ochranou DN 80, tloušťka stěny litiny min 4,7 mm vč. gumového, těsnění a jištěného spoje | [15 empty] | PP | 3
| VV |  | 22,5*1,01 |  | 22.725 | [13 empty] | VV | 3 | 2 | True | 0 | ROZPOCET
57 | K | 851261131 | Montáž potrubí z trub litinových hrdlových s integrovaným těsněním otevřený výkop DN 100 | m | 3.5 |  | 0 | CS ÚRS 2020 02 |  |  | základní |  | 0 | 0 | 0 | 0 | 0 | 16 | K | 3 |  |  |  | ROZPOCET | 0 | 0 | 0 | 0 | 0 | 1 | 0 | 16 | 673532612
| PP |  | Montáž potrubí z trub litinových tlakových hrdlových v otevřeném výkopu s integrovaným těsněním DN 100 | [15 empty] | PP | 3
| PSC | [17 empty] | PSC | 3
| VV |  | 3,5 |  | 3.5 | [13 empty] | VV | 3 | 2 | True | 0 | ROZPOCET
58 | M | 55251400vl | trouba vodovodní hrdlová z tvárné litiny s těžkou protikorozní ochranou DN 80, tloušťka stěny litiny min 4,7 mm vč. gumového, těsnění a jištěného spoje | m | 3.535 |  | 0 |  |  |  | základní |  | 0 | 0.0199 | 0.070347 | 0 | 0 | 8 | M | 3 |  |  |  | ROZPOCET | 0 | 0 | 0 | 0 | 0 | 1 | 0 | 4 | -849238883
| PP |  | trouba vodovodní hrdlová z tvárné litiny s těžkou protikorozní ochranou DN 100, tloušťka stěny litiny min 4,7 mm vč. gumového, těsnění a jištěného spoje | [15 empty] | PP | 3
| VV |  | 3,5*1,01 |  | 3.535 | [13 empty] | VV | 3 | 2 | True | 0 | ROZPOCET
59 | K | 851311131 | Montáž potrubí z trub litinových hrdlových s integrovaným těsněním otevřený výkop DN 150 | m | 30.5 |  | 0 | CS ÚRS 2020 02 |  |  | základní |  | 0 | 0 | 0 | 0 | 0 | 4 | K | 3 |  |  |  | ROZPOCET | 0 | 0 | 0 | 0 | 0 | 1 | 0 | 4 | 1255305146
| PP |  | Montáž potrubí z trub litinových tlakových hrdlových v otevřeném výkopu s integrovaným těsněním DN 150 | [15 empty] | PP | 3
| PSC | [17 empty] | PSC | 3
60 | M | 55251401vl | trouba vodovodní hrdlová z tvárné litiny s těžkou protikorozní ochranou DN 150, tloušťka stěny litiny min 4,7 mm vč. gumového, těsnění a jištěného spoje | m | 30.805 |  | 0 |  |  |  | základní |  | 0 | 0.0292 | 0.89951 | 0 | 0 | 8 | M | 3 |  |  |  | ROZPOCET | 0 | 0 | 0 | 0 | 0 | 1 | 0 | 4 | 1809178371
| PP |  | trouba vodovodní hrdlová z tvárné litiny s těžkou protikorozní ochranou DN 150, tloušťka stěny litiny min 4,7 mm vč. gumového, těsnění a jištěného spoje | [15 empty] | PP | 3
| VV |  | 30,5*1,01 |  | 30.805 | [13 empty] | VV | 3 | 2 | True | 0 | ROZPOCET
61 | K | 851371131 | Montáž potrubí z trub litinových hrdlových s integrovaným těsněním otevřený výkop DN 300 | m | 149 |  | 0 | CS ÚRS 2020 02 |  |  | základní |  | 0 | 0 | 0 | 0 | 0 | 16 | K | 3 |  |  |  | ROZPOCET | 0 | 0 | 0 | 0 | 0 | 1 | 0 | 16 | -1868713892
| PP |  | Montáž potrubí z trub litinových tlakových hrdlových v otevřeném výkopu s integrovaným těsněním DN 300 | [15 empty] | PP | 3
| PSC | [17 empty] | PSC | 3
62 | M | 55251404vl | trouba vodovodní hrdlová z tvárné litiny s těžkou protikorozní ochranou DN 300, tloušťka stěny litiny min 4,7 mm vč. gumového, těsnění a jištěného spoje | m | 150.49 |  | 0 |  |  |  | základní |  | 0 | 0.068 | 10.2333 | 0 | 0 | 8 | M | 3 |  |  |  | ROZPOCET | 0 | 0 | 0 | 0 | 0 | 1 | 0 | 4 | 746570682
| PP |  | trouba vodovodní hrdlová z tvárné litiny s těžkou protikorozní ochranou DN 300, tloušťka stěny litiny min 4,7 mm vč. gumového, těsnění a jištěného spoje | [15 empty] | PP | 3
| VV |  | 149*1,01 |  | 150.49 | [13 empty] | VV | 3 | 2 | True | 0 | ROZPOCET
63 | K | 851381131 | Montáž potrubí z trub litinových hrdlových s integrovaným těsněním otevřený výkop DN 350 | m | 3 |  | 0 | CS ÚRS 2020 02 |  |  | základní |  | 0 | 0 | 0 | 0 | 0 | 16 | K | 3 |  |  |  | ROZPOCET | 0 | 0 | 0 | 0 | 0 | 1 | 0 | 16 | -1533678142
| PP |  | Montáž potrubí z trub litinových tlakových hrdlových v otevřeném výkopu s integrovaným těsněním DN 350 | [15 empty] | PP | 3
| PSC | [17 empty] | PSC | 3
64 | M | 55251405vl | trouba vodovodní hrdlová z tvárné litiny s těžkou protikorozní ochranou DN 350, tloušťka stěny litiny min 4,7 mm vč. gumového, těsnění a jištěného spoje | m | 3.03 |  | 0 |  |  |  | základní |  | 0 | 0.0404 | 0.12241 | 0 | 0 | 8 | M | 3 |  |  |  | ROZPOCET | 0 | 0 | 0 | 0 | 0 | 1 | 0 | 4 | 1296798557
| PP |  | trouba vodovodní hrdlová z tvárné litiny s těžkou protikorozní ochranou DN 350, tloušťka stěny litiny min 4,7 mm vč. gumového, těsnění a jištěné spoje | [15 empty] | PP | 3
| VV |  | 3,0*1,01 |  | 3.03 | [13 empty] | VV | 3 | 2 | True | 0 | ROZPOCET
65 | K | 852241122 | Montáž potrubí z trub litinových tlakových přírubových normálních délek otevřený výkop DN 80 | kus | 1 |  | 0 | CS ÚRS 2020 02 |  |  | základní |  | 0 | 0.00167 | 0.00167 | 0 | 0 | 16 | K | 3 |  |  |  | ROZPOCET | 0 | 0 | 0 | 0 | 0 | 1 | 0 | 16 | -1138655506
| PP |  | Montáž potrubí z trub litinových tlakových přírubových normálních délek v otevřeném výkopu, kanálu nebo v šachtě DN 80 | [15 empty] | PP | 3
66 | M | 55253250vl | trouba přírubová litinová vodovodní PN 10/16 DN 80 dl 1300mm se speciální vnější ochranou ( tj. těžkou protikorozní ochranou), spojovací materiál | kpl | 1.01 |  | 0 |  |  |  | základní |  | 0 | 0.0178 | 0.017978 | 0 | 0 | 8 | M | 3 |  |  |  | ROZPOCET | 0 | 0 | 0 | 0 | 0 | 1 | 0 | 4 | -777450831
| PP |  | trouba přírubová litinová vodovodní PN 10/16 DN 80 dl 1300mm se speciální vnější ochranou ( tj. těžkou protikorozní ochranou), spojovací materiál | [15 empty] | PP | 3
| VV |  | 1*1,01 |  | 1.01 | [13 empty] | VV | 3 | 2 | True | 1 | ROZPOCET
67 | K | 852242122 | Montáž potrubí z trub litinových tlakových přírubových délky do 1 m otevřený výkop DN 80 | kus | 5 |  | 0 | CS ÚRS 2020 02 |  |  | základní |  | 0 | 0.00167 | 0.00835 | 0 | 0 | 4 | K | 3 |  |  |  | ROZPOCET | 0 | 0 | 0 | 0 | 0 | 1 | 0 | 4 | -226806087
| PP |  | Montáž potrubí z trub litinových tlakových přírubových abnormálních délek, jednotlivě do 1 m v otevřeném výkopu, kanálu nebo v šachtě DN 80 | [15 empty] | PP | 3
68 | M | 55253235vl | trouba přírubová litinová vodovodní PN 10/16 DN 80 dl 200mm se speciální vnější ochranou, spojovací materiál | kpl | 5.05 |  | 0 |  |  |  | základní |  | 0 | 0.0435 | 0.21967 | 0 | 0 | 8 | M | 3 |  |  |  | ROZPOCET | 0 | 0 | 0 | 0 | 0 | 1 | 0 | 4 | 197303668
| PP |  | trouba přírubová litinová vodovodní PN 10/16 DN 80 dl 200mm se speciální vnější ochranou, spojovací materiál | [15 empty] | PP | 3
| VV |  | 5*1,01 |  | 5.05 | [13 empty] | VV | 3 | 2 | True | 0 | ROZPOCET
69 | K | 852261122 | Montáž potrubí z trub litinových tlakových přírubových normálních délek otevřený výkop DN 100 | kus | 1 |  | 0 | CS ÚRS 2020 02 |  |  | základní |  | 0 | 0.00167 | 0.00167 | 0 | 0 | 16 | K | 3 |  |  |  | ROZPOCET | 0 | 0 | 0 | 0 | 0 | 1 | 0 | 16 | -1953412217
| PP |  | Montáž potrubí z trub litinových tlakových přírubových normálních délek v otevřeném výkopu, kanálu nebo v šachtě DN 100 | [15 empty] | PP | 3
70 | M | 55253263vl | trouba přírubová litinová vodovodní PN 10/16 DN 100 dl 1000mm se speciální vnější ochranou, spojovací materiál | kpl | 1.01 |  | 0 |  |  |  | základní |  | 0 | 0.0268 | 0.027068 | 0 | 0 | 32 | M | 3 |  |  |  | ROZPOCET | 0 | 0 | 0 | 0 | 0 | 1 | 0 | 16 | -1423617616
| PP |  | trouba přírubová litinová vodovodní PN 10/16 DN 100 dl 1000mm se speciální vnější ochranou, spojovací materiál | [15 empty] | PP | 3
| VV |  | 1*1,01 |  | 1.01 | [13 empty] | VV | 3 | 2 | True | 0 | ROZPOCET
71 | K | 852371122 | Montáž potrubí z trub litinových tlakových přírubových normálních délek otevřený výkop DN 300 | kus | 1 |  | 0 | CS ÚRS 2020 02 |  |  | základní |  | 0 | 0.00542 | 0.00542 | 0 | 0 | 16 | K | 3 |  |  |  | ROZPOCET | 0 | 0 | 0 | 0 | 0 | 1 | 0 | 16 | -49259466
| PP |  | Montáž potrubí z trub litinových tlakových přírubových normálních délek v otevřeném výkopu, kanálu nebo v šachtě DN 300 | [15 empty] | PP | 3
72 | M | 552512662vl | tvarovka přírubová "F" s hladkým koncem se speciální vnější ochranou DN 300, spojovací materiál | kpl | 1.01 |  | 0 |  |  |  | základní |  | 0 | 0.0141 | 0.014241 | 0 | 0 | 8 | M | 3 |  |  |  | ROZPOCET | 0 | 0 | 0 | 0 | 0 | 1 | 0 | 4 | -1579936385
| PP |  | tvarovka přírubová "F" s hladkým koncem se speciální vnější ochranou DN 300, spojovací materiál | [15 empty] | PP | 3
| VV |  | 1*1,01 |  | 1.01 | [13 empty] | VV | 3 | 2 | True | 0 | ROZPOCET
| VV |  | Součet |  | 1.01 | [13 empty] | VV | 3 | 4 | True | 1 | ROZPOCET
73 | K | 857241131 | Montáž litinových tvarovek jednoosých hrdlových otevřený výkop s integrovaným těsněním DN 80 | kus | 2 |  | 0 | CS ÚRS 2020 02 |  |  | základní |  | 0 | 0 | 0 | 0 | 0 | 16 | K | 3 |  |  |  | ROZPOCET | 0 | 0 | 0 | 0 | 0 | 1 | 0 | 16 | 488025236
| PP |  | Montáž litinových tvarovek na potrubí litinovém tlakovém jednoosých na potrubí z trub hrdlových v otevřeném výkopu, kanálu nebo v šachtě s integrovaným těsněním DN 80 | [15 empty] | PP | 3
| PSC | [17 empty] | PSC | 3
| VV |  | 1+1 |  | 2 | [13 empty] | VV | 3 | 2 | True | 0 | ROZPOCET
74 | M | 55259710vl | přesuvka hrdlová U tvárná litina se speciální povrchovou ochranou DN 80, jištěné spoje | kpl | 1.01 |  | 0 |  |  |  | základní |  | 0 | 0.0088 | 0.008888 | 0 | 0 | 32 | M | 3 |  |  |  | ROZPOCET | 0 | 0 | 0 | 0 | 0 | 1 | 0 | 16 | 1297276741
| PP |  | přesuvka hrdlová U tvárná litina se speciální povrchovou ochranou DN 80, jištěné spoje | [15 empty] | PP | 3
| VV |  | 1*1,01 |  | 1.01 | [13 empty] | VV | 3 | 2 | True | 0 | ROZPOCET
75 | M | 55259730vl | tvarovka vodovodní hrdlová s přírubou E DN 80 se speciální vnější ochranou, jištěný spoj, spojovací materiál | kpl | 1.01 |  | 0 |  |  |  | základní |  | 0 | 0.0087 | 0.008787 | 0 | 0 | 8 | M | 3 |  |  |  | ROZPOCET | 0 | 0 | 0 | 0 | 0 | 1 | 0 | 4 | -95155050
| PP |  | tvarovka vodovodní hrdlová s přírubou E DN 80 se speciální vnější ochranou, jištěný spoj, spojovací materiál | [15 empty] | PP | 3
| VV |  | 1*1,01 |  | 1.01 | [13 empty] | VV | 3 | 2 | True | 0 | ROZPOCET
76 | K | 857242122 | Montáž litinových tvarovek jednoosých přírubových otevřený výkop DN 80 | kus | 6 |  | 0 | CS ÚRS 2020 02 |  |  | základní |  | 0 | 0.00167 | 0.01002 | 0 | 0 | 4 | K | 3 |  |  |  | ROZPOCET | 0 | 0 | 0 | 0 | 0 | 1 | 0 | 4 | 1187369680
| PP |  | Montáž litinových tvarovek na potrubí litinovém tlakovém jednoosých na potrubí z trub přírubových v otevřeném výkopu, kanálu nebo v šachtě DN 80 | [15 empty] | PP | 3
| PSC | [17 empty] | PSC | 3
| VV |  | 5+1 |  | 6 | [13 empty] | VV | 3 | 2 | True | 0 | ROZPOCET
77 | M | 55250642vl | koleno přírubové s patkou PP litinové DN 80 90° se speciální vnější ochranou, spojovací materiál | kpl | 5.05 |  | 0 |  |  |  | základní |  | 0 | 0 | 0 | 0 | 0 | 8 | M | 3 |  |  |  | ROZPOCET | 0 | 0 | 0 | 0 | 0 | 1 | 0 | 4 | 851018630
| PP |  | koleno přírubové s patkou PP litinové DN 80 90° se speciální vnější ochranou, spojovací materiál | [15 empty] | PP | 3
| VV |  | 5*1,01 |  | 5.05 | [13 empty] | VV | 3 | 2 | True | 0 | ROZPOCET
78 | M | 552537080vl | Redukční E-kus jištěn v tahu na propojení LT a PE DN 80/100 mm se speciální vnější ochranou (např. WAGA MULTI/JOINT), spojovací materiál | kpl | 1.01 |  | 0 |  |  |  | základní |  | 0 | 0.0137 | 0.013837 | 0 | 0 | 8 | M | 3 |  |  |  | ROZPOCET | 0 | 0 | 0 | 0 | 0 | 1 | 0 | 4 | -225570869
| PP |  | Redukční E-kus jištěn v tahu na propojení LT a PE DN 80/100 mm se speciální vnější ochranou (např. WAGA MULTI/JOINT), spojovací materiál | [15 empty] | PP | 3
| VV |  | "náhradní zásobování vodou | [15 empty] | VV | 3 | 1 | True | 0 | ROZPOCET
| VV |  | 1*1,01 |  | 1.01 | [13 empty] | VV | 3 | 2 | True | 0 | ROZPOCET
79 | K | 857243131 | Montáž litinových tvarovek odbočných hrdlových otevřený výkop s integrovaným těsněním DN 80 | kus | 1 |  | 0 | CS ÚRS 2020 02 |  |  | základní |  | 0 | 0 | 0 | 0 | 0 | 16 | K | 3 |  |  |  | ROZPOCET | 0 | 0 | 0 | 0 | 0 | 1 | 0 | 16 | -1385081988
| PP |  | Montáž litinových tvarovek na potrubí litinovém tlakovém odbočných na potrubí z trub hrdlových v otevřeném výkopu, kanálu nebo v šachtě s integrovaným těsněním DN 80 | [15 empty] | PP | 3
| PSC | [17 empty] | PSC | 3
80 | M | 55251211vl | tvarovka hrdlová s přírubovou odbočkou A, PN 10-16 DN80/odbočka DN 80 se speciální vnější ochranou, jištěné spoje, spojovací materiál | kpl | 1.01 |  | 0 |  |  |  | základní |  | 0 | 0.0094 | 0.009494 | 0 | 0 | 8 | M | 3 |  |  |  | ROZPOCET | 0 | 0 | 0 | 0 | 0 | 1 | 0 | 4 | -1595026428
| PP |  | tvarovka hrdlová s přírubovou odbočkou A, PN 10-16 DN80/odbočka DN 80 se speciální vnější ochranou, jištěné spoje, spojovací materiál | [15 empty] | PP | 3
| VV |  | 1*1,01 |  | 1.01 | [13 empty] | VV | 3 | 2 | True | 0 | ROZPOCET
81 | K | 857261131 | Montáž litinových tvarovek jednoosých hrdlových otevřený výkop s integrovaným těsněním DN 100 | kus | 4 |  | 0 | CS ÚRS 2020 02 |  |  | základní |  | 0 | 0 | 0 | 0 | 0 | 16 | K | 3 |  |  |  | ROZPOCET | 0 | 0 | 0 | 0 | 0 | 1 | 0 | 16 | 1120248986
| PP |  | Montáž litinových tvarovek na potrubí litinovém tlakovém jednoosých na potrubí z trub hrdlových v otevřeném výkopu, kanálu nebo v šachtě s integrovaným těsněním DN 100 | [15 empty] | PP | 3
| PSC | [17 empty] | PSC | 3
| VV |  | 2+1+1 |  | 4 | [13 empty] | VV | 3 | 2 | True | 0 | ROZPOCET
82 | M | 55259711vl | přesuvka hrdlová U tvárná litina se speciální povrchovou ochranou DN100, jištěné spoje | kpl | 2.02 |  | 0 |  |  |  | základní |  | 0 | 0.0108 | 0.021816 | 0 | 0 | 32 | M | 3 |  |  |  | ROZPOCET | 0 | 0 | 0 | 0 | 0 | 1 | 0 | 16 | -787017478
| PP |  | přesuvka hrdlová U tvárná litina se speciální povrchovou ochranou DN 100, jištěné spoje | [15 empty] | PP | 3
| VV |  | 1*1,01 |  | 1.01 | [13 empty] | VV | 3 | 2 | True | 0 | ROZPOCET
| VV |  | "náhradní zásobování vodou | [15 empty] | VV | 3 | 1 | True | 0 | ROZPOCET
| VV |  | 1*1,01 |  | 1.01 | [13 empty] | VV | 3 | 2 | True | 0 | ROZPOCET
83 | M | 55253941vl | koleno hrdlové z tvárné litiny, DN 100-45° se speciální vnější ochranou, jištěné spoje | kpl | 1.01 |  | 0 |  |  |  | základní |  | 0 | 0.0101 | 0.010201 | 0 | 0 | 8 | M | 3 |  |  |  | ROZPOCET | 0 | 0 | 0 | 0 | 0 | 1 | 0 | 4 | -1656628947
| PP |  | koleno hrdlové z tvárné litiny, DN 100-45° se speciální vnější ochranou, jištěné spoje | [15 empty] | PP | 3
| VV |  | 1*1,01 |  | 1.01 | [13 empty] | VV | 3 | 2 | True | 0 | ROZPOCET
84 | M | 55259731vl | tvarovka vodovodní hrdlová s přírubou E DN 100 se speciální vnější ochranou, jištěný spoj, spojovací materiál | kpl | 1.01 |  | 0 |  |  |  | základní |  | 0 | 0.0087 | 0.008787 | 0 | 0 | 8 | M | 3 |  |  |  | ROZPOCET | 0 | 0 | 0 | 0 | 0 | 1 | 0 | 4 | -1540920956
| PP |  | tvarovka vodovodní hrdlová s přírubou E DN 100 se speciální vnější ochranou, jištěný spoj, spojovací materiál | [15 empty] | PP | 3
| VV |  | "náhradní zásobování vodou | [15 empty] | VV | 3 | 1 | True | 0 | ROZPOCET
| VV |  | 1*1,01 |  | 1.01 | [13 empty] | VV | 3 | 2 | True | 0 | ROZPOCET
85 | K | 857262122 | Montáž litinových tvarovek jednoosých přírubových otevřený výkop DN 100 | kus | 4 |  | 0 | CS ÚRS 2020 02 |  |  | základní |  | 0 | 0.00167 | 0.00668 | 0 | 0 | 16 | K | 3 |  |  |  | ROZPOCET | 0 | 0 | 0 | 0 | 0 | 1 | 0 | 16 | 1891203977
| PP |  | Montáž litinových tvarovek na potrubí litinovém tlakovém jednoosých na potrubí z trub přírubových v otevřeném výkopu, kanálu nebo v šachtě DN 100 | [15 empty] | PP | 3
| PSC | [17 empty] | PSC | 3
| VV |  | 1+1+1+1 |  | 4 | [13 empty] | VV | 3 | 2 | True | 0 | ROZPOCET
86 | M | 55251263vl | tvarovka přírubová s hladkým koncem F, DN 100 se speciální povrchovou ochranou, spojovací materiál | kpl | 1.01 |  | 0 |  |  |  | základní |  | 0 | 0.006 | 0.00606 | 0 | 0 | 8 | M | 3 |  |  |  | ROZPOCET | 0 | 0 | 0 | 0 | 0 | 1 | 0 | 4 | -1205671047
| PP |  | tvarovka přírubová s hladkým koncem F, DN 100 se speciální povrchovou ochranou, spojovací materiál | [15 empty] | PP | 3
| VV |  | 1*1,01 |  | 1.01 | [13 empty] | VV | 3 | 2 | True | 0 | ROZPOCET
87 | M | FFR100E080 | redukce přírubová DN 100/80 se speciální povrchovou ochranou, spojovací materiál | kpl | 1.01 |  | 0 |  |  |  | základní |  | 0 | 0 | 0 | 0 | 0 | 8 | M | 3 |  |  |  | ROZPOCET | 0 | 0 | 0 | 0 | 0 | 1 | 0 | 4 | -1859407601
| PP |  | redukce přírubov DN 100/80 se speciální povrchovou ochranou, spojovací materiál | [15 empty] | PP | 3
| VV |  | 1*1,01 |  | 1.01 | [13 empty] | VV | 3 | 2 | True | 0 | ROZPOCET
88 | M | 55254027vl | koleno 90° přírubové litinové vodovodní se speciální vnější ochranou DN 100, spojovací materiál | kpl | 1.01 |  | 0 |  |  |  | základní |  | 0 | 0.0121 | 0.012221 | 0 | 0 | 8 | M | 3 |  |  |  | ROZPOCET | 0 | 0 | 0 | 0 | 0 | 1 | 0 | 4 | -1277498903
| PP |  | koleno 90° přírubové litinové vodovodní se speciální vnější ochranou DN 100, spojovací materiál | [15 empty] | PP | 3
| VV |  | "náhradní zásobování vodou | [15 empty] | VV | 3 | 1 | True | 0 | ROZPOCET
| VV |  | 1*1,01 |  | 1.01 | [13 empty] | VV | 3 | 2 | True | 0 | ROZPOCET
89 | M | 552536100vl | Redukčnv tahu na propojení LT a PE DN 100/80 mm se speciální vnější ochranou, spojovací materiál | kpl | 1.01 |  | 0 |  |  |  | základní |  | 0 | 0.0137 | 0.013837 | 0 | 0 | 8 | M | 3 |  |  |  | ROZPOCET | 0 | 0 | 0 | 0 | 0 | 1 | 0 | 4 | -618890155
| PP |  | Redukční jištěn v tahu na propojení LT a PE DN 100/80 mm se speciální vnější ochranou, spojovací materiál | [15 empty] | PP | 3
| VV |  | "náhradní zásobování vodou | [15 empty] | VV | 3 | 1 | True | 0 | ROZPOCET
| VV |  | 1*1,01 |  | 1.01 | [13 empty] | VV | 3 | 2 | True | 0 | ROZPOCET
90 | K | 857263131 | Montáž litinových tvarovek odbočných hrdlových otevřený výkop s integrovaným těsněním DN 100 | kus | 1 |  | 0 | CS ÚRS 2020 02 |  |  | základní |  | 0 | 0 | 0 | 0 | 0 | 16 | K | 3 |  |  |  | ROZPOCET | 0 | 0 | 0 | 0 | 0 | 1 | 0 | 16 | -604301793
| PP |  | Montáž litinových tvarovek na potrubí litinovém tlakovém odbočných na potrubí z trub hrdlových v otevřeném výkopu, kanálu nebo v šachtě s integrovaným těsněním DN 100 | [15 empty] | PP | 3
| PSC | [17 empty] | PSC | 3
91 | M | 55251215vl | tvarovka hrdlová s přírubovou odbočkou A, PN 10-16 DN 100/odbočka DN 80 se speciální vnější ochranou, jištěné spoje, spojovací materiál | kpl | 1.01 |  | 0 |  |  |  | základní |  | 0 | 0.011 | 0.01111 | 0 | 0 | 32 | M | 3 |  |  |  | ROZPOCET | 0 | 0 | 0 | 0 | 0 | 1 | 0 | 16 | -1090871131
| PP |  | tvarovka hrdlová s přírubovou odbočkou A, PN 10-16 DN 100/odbočka DN 80 se speciální vnější ochranou, jištěné spoje, spojovací materiál | [15 empty] | PP | 3
| VV |  | 1*1,01 |  | 1.01 | [13 empty] | VV | 3 | 2 | True | 0 | ROZPOCET
92 | K | 857311131 | Montáž litinových tvarovek jednoosých hrdlových otevřený výkop s integrovaným těsněním DN 150 | kus | 5 |  | 0 | CS ÚRS 2020 02 |  |  | základní |  | 0 | 0 | 0 | 0 | 0 | 16 | K | 3 |  |  |  | ROZPOCET | 0 | 0 | 0 | 0 | 0 | 1 | 0 | 16 | -94690675
| PP |  | Montáž litinových tvarovek na potrubí litinovém tlakovém jednoosých na potrubí z trub hrdlových v otevřeném výkopu, kanálu nebo v šachtě s integrovaným těsněním DN 150 | [15 empty] | PP | 3
| PSC | [17 empty] | PSC | 3
| VV |  | 1+1+2+1 |  | 5 | [13 empty] | VV | 3 | 2 | True | 0 | ROZPOCET
93 | M | 55259734vl | tvarovka vodovodní hrdlová s přírubou E DN 150 se speciální vnější ochranou, jištěný spoj, spojovací materiál | kpl | 1.01 |  | 0 |  |  |  | základní |  | 0 | 0.0204 | 0.020604 | 0 | 0 | 8 | M | 3 |  |  |  | ROZPOCET | 0 | 0 | 0 | 0 | 0 | 1 | 0 | 4 | -348922472
| PP |  | tvarovka vodovodní hrdlová s přírubou E DN 150 se speciální vnější ochranou, jištěný spoj, spojovací materiál | [15 empty] | PP | 3
| VV |  | 1*1,01 |  | 1.01 | [13 empty] | VV | 3 | 2 | True | 0 | ROZPOCET
94 | M | 55259713vl | přesuvka hrdlová U tvárná litina se speciální povrchovou ochranou DN 150, jištěné spoje | kpl | 1.01 |  | 0 |  |  |  | základní |  | 0 | 0.0167 | 0.016867 | 0 | 0 | 32 | M | 3 |  |  |  | ROZPOCET | 0 | 0 | 0 | 0 | 0 | 1 | 0 | 16 | -9887092
| PP |  | přesuvka hrdlová U tvárná litina se speciální povrchovou ochranou DN 150, jištěné spoje | [15 empty] | PP | 3
| VV |  | 1*1,01 |  | 1.01 | [13 empty] | VV | 3 | 2 | True | 0 | ROZPOCET
95 | M | 55253931vl | koleno hrdlové z tvárné litiny, DN 150-30° se speciální vnější ochranou, jištěné spoje | kpl | 2.02 |  | 0 |  |  |  | základní |  | 0 | 0.0148 | 0.029896 | 0 | 0 | 8 | M | 3 |  |  |  | ROZPOCET | 0 | 0 | 0 | 0 | 0 | 1 | 0 | 4 | 728796168
| PP |  | koleno hrdlové z tvárné litiny, DN 150-30° se speciální vnější ochranou, jištěné spoje | [15 empty] | PP | 3
| VV |  | 2*1,01 |  | 2.02 | [13 empty] | VV | 3 | 2 | True | 0 | ROZPOCET
96 | M | 55253943vl | koleno hrdlové z tvárné litiny, DN 150-45° se speciální vnější ochranou, jištěné spoje | kpl | 1.01 |  | 0 |  |  |  | základní |  | 0 | 0.0165 | 0.016665 | 0 | 0 | 8 | M | 3 |  |  |  | ROZPOCET | 0 | 0 | 0 | 0 | 0 | 1 | 0 | 4 | 1221037970
| PP |  | koleno hrdlové z tvárné litiny, DN 150-45° se speciální vnější ochranou, jištěné spoje | [15 empty] | PP | 3
| VV |  | 1*1,01 |  | 1.01 | [13 empty] | VV | 3 | 2 | True | 0 | ROZPOCET
97 | K | 857313131 | Montáž litinových tvarovek odbočných hrdlových otevřený výkop s integrovaným těsněním DN 150 | kus | 1 |  | 0 | CS ÚRS 2020 02 |  |  | základní |  | 0 | 0 | 0 | 0 | 0 | 16 | K | 3 |  |  |  | ROZPOCET | 0 | 0 | 0 | 0 | 0 | 1 | 0 | 16 | 230864992
| PP |  | Montáž litinových tvarovek na potrubí litinovém tlakovém odbočných na potrubí z trub hrdlových v otevřeném výkopu, kanálu nebo v šachtě s integrovaným těsněním DN 150 | [15 empty] | PP | 3
| PSC | [17 empty] | PSC | 3
98 | M | 55251226vl | tvarovka hrdlová s přírubovou odbočkou A, PN 10-16 DN 150/odbočka DN 80 se speciální vnější ochranou, jištěné spoje, spojovací materiál | kpl | 1.01 |  | 0 |  |  |  | základní |  | 0 | 0.0143 | 0.014443 | 0 | 0 | 32 | M | 3 |  |  |  | ROZPOCET | 0 | 0 | 0 | 0 | 0 | 1 | 0 | 16 | -1228615805
| PP |  | tvarovka hrdlová s přírubovou odbočkou A, PN 10-16 DN 150/odbočka DN 80 se speciální vnější ochranou, jištěné spoje, spojovací materiál | [15 empty] | PP | 3
| VV |  | 1*1,01 |  | 1.01 | [13 empty] | VV | 3 | 2 | True | 0 | ROZPOCET
99 | K | 857371131 | Montáž litinových tvarovek jednoosých hrdlových otevřený výkop s integrovaným těsněním DN 300 | kus | 7 |  | 0 | CS ÚRS 2020 02 |  |  | základní |  | 0 | 0 | 0 | 0 | 0 | 4 | K | 3 |  |  |  | ROZPOCET | 0 | 0 | 0 | 0 | 0 | 1 | 0 | 4 | -1020103742
| PP |  | Montáž litinových tvarovek na potrubí litinovém tlakovém jednoosých na potrubí z trub hrdlových v otevřeném výkopu, kanálu nebo v šachtě s integrovaným těsněním DN 300 | [15 empty] | PP | 3
| PSC | [17 empty] | PSC | 3
| VV |  | 3+2+2 |  | 7 | [13 empty] | VV | 3 | 2 | True | 0 | ROZPOCET
100 | M | 55259736vl | tvarovka vodovodní hrdlová s přírubou E DN 300 se speciální vnější ochranou, jištěný spoj, spojovací materiál | kpl | 3.03 |  | 0 |  |  |  | základní |  | 0 | 0.042 | 0.12726 | 0 | 0 | 8 | M | 3 |  |  |  | ROZPOCET | 0 | 0 | 0 | 0 | 0 | 1 | 0 | 4 | -1198789770
| PP |  | tvarovka vodovodní hrdlová s přírubou E DN 300 se speciální vnější ochranou, jištěný spoj, spojovací materiál | [15 empty] | PP | 3
| VV |  | 3*1,01 |  | 3.03 | [13 empty] | VV | 3 | 2 | True | 1 | ROZPOCET
101 | M | 55253911VL | koleno hrdlové z tvárné litiny, DN 300 K 11° 1/4" se speciální vnější ochranou, jištěné spoje | kpl | 2.02 |  | 0 |  |  |  | základní |  | 0 | 0.0365 | 0.07373 | 0 | 0 | 8 | M | 3 |  |  |  | ROZPOCET | 0 | 0 | 0 | 0 | 0 | 1 | 0 | 4 | 277102713
| PP |  | koleno hrdlové z tvárné litiny, DN 300 K 11° 1/4" se speciální vnější ochranou, jištěné spoje | [15 empty] | PP | 3
| VV |  | 2*1,01 |  | 2.02 | [13 empty] | VV | 3 | 2 | True | 0 | ROZPOCET
102 | M | 55253946vl | koleno hrdlové z tvárné litiny, DN 300-45° se speciální vnější ochranou, jištěné spoje | kpl | 2.02 |  | 0 |  |  |  | základní |  | 0 | 0.0491 | 0.099182 | 0 | 0 | 8 | M | 3 |  |  |  | ROZPOCET | 0 | 0 | 0 | 0 | 0 | 1 | 0 | 4 | -1212259285
| PP |  | koleno hrdlové z tvárné litiny, DN 300-45° se speciální vnější ochranou, jištěné spoje | [15 empty] | PP | 3
| VV |  | 2*1,01 |  | 2.02 | [13 empty] | VV | 3 | 2 | True | 0 | ROZPOCET
103 | K | 857373131 | Montáž litinových tvarovek odbočných hrdlových otevřený výkop s integrovaným těsněním DN 300 | kus | 7 |  | 0 | CS ÚRS 2020 02 |  |  | základní |  | 0 | 0 | 0 | 0 | 0 | 16 | K | 3 |  |  |  | ROZPOCET | 0 | 0 | 0 | 0 | 0 | 1 | 0 | 16 | -391547259
| PP |  | Montáž litinových tvarovek na potrubí litinovém tlakovém odbočných na potrubí z trub hrdlových v otevřeném výkopu, kanálu nebo v šachtě s integrovaným těsněním DN 300 | [15 empty] | PP | 3
| PSC | [17 empty] | PSC | 3
| VV |  | 4+2+1 |  | 7 | [13 empty] | VV | 3 | 2 | True | 0 | ROZPOCET
104 | M | 55251272vl | tvarovka hrdlová s přírubovou odbočkou A, DN 300/odbočka DN 80 se speciální vnější ochranou, spojovací materiál | kpl | 4.04 |  | 0 |  |  |  | základní |  | 0 | 0.0283 | 0.11433 | 0 | 0 | 8 | M | 3 |  |  |  | ROZPOCET | 0 | 0 | 0 | 0 | 0 | 1 | 0 | 4 | -90022398
| PP |  | tvarovka hrdlová s přírubovou odbočkou A, DN 300/odbočka DN 80 se speciální vnější ochranou, spojovací materiál | [15 empty] | PP | 3
| VV |  | 4*1,01 |  | 4.04 | [13 empty] | VV | 3 | 2 | True | 0 | ROZPOCET
105 | M | 55251273vl | tvarovka hrdlová s přírubovou odbočkou A, PN 10-16 DN 300/odbočka DN 100 se speciální vnější ochranou, spojovací materiál | kpl | 2.02 |  | 0 |  |  |  | základní |  | 0 | 0.0326 | 0.065852 | 0 | 0 | 8 | M | 3 |  |  |  | ROZPOCET | 0 | 0 | 0 | 0 | 0 | 1 | 0 | 4 | -377526865
| PP |  | tvarovka hrdlová s přírubovou odbočkou A, PN 10-16 DN 300/odbočka DN 100 se speciální vnější ochranou, spojovací materiál | [15 empty] | PP | 3
| VV |  | 2*1,01 |  | 2.02 | [13 empty] | VV | 3 | 2 | True | 0 | ROZPOCET
106 | M | 55251274vl | tvarovka hrdlová s přírubovou odbočkou A, PN 10-16 DN 300/odbočka DN 150 se speciální vnější ochranou, spojovací materiál | kpl | 1.01 |  | 0 |  |  |  | základní |  | 0 | 0.0383 | 0.038683 | 0 | 0 | 8 | M | 3 |  |  |  | ROZPOCET | 0 | 0 | 0 | 0 | 0 | 1 | 0 | 4 | -718147080
| PP |  | tvarovka hrdlová s přírubovou odbočkou A, PN 10-16 DN 300/odbočka DN 150 se speciální vnější ochranou, spojovací materiál | [15 empty] | PP | 3
| VV |  | 1*1,01 |  | 1.01 | [13 empty] | VV | 3 | 2 | True | 0 | ROZPOCET
107 | K | 857374122 | Montáž litinových tvarovek odbočných přírubových otevřený výkop DN 300 | kus | 1 |  | 0 | CS ÚRS 2020 02 |  |  | základní |  | 0 | 0.00796 | 0.00796 | 0 | 0 | 16 | K | 3 |  |  |  | ROZPOCET | 0 | 0 | 0 | 0 | 0 | 1 | 0 | 16 | 878122644
| PP |  | Montáž litinových tvarovek na potrubí litinovém tlakovém odbočných na potrubí z trub přírubových v otevřeném výkopu, kanálu nebo v šachtě DN 300 | [15 empty] | PP | 3
| PSC | [17 empty] | PSC | 3
108 | M | 55253550vl | tvarovka přírubová litinová s přírubovou odbočkou,práškový epoxid tl 250µm T-kus DN 300/300 se speciální vnější ochranou, spojovací materiál | kpl | 1.01 |  | 0 |  |  |  | základní |  | 0 | 0.12 | 0.1212 | 0 | 0 | 32 | M | 3 |  |  |  | ROZPOCET | 0 | 0 | 0 | 0 | 0 | 1 | 0 | 16 | 1433068017
| PP |  | tvarovka přírubová litinová s přírubovou odbočkou,práškový epoxid tl 250µm T-kus DN 300/300 se speciální vnější ochranou, spojovací materiál | [15 empty] | PP | 3
| VV |  | 1*1,01 |  | 1.01 | [13 empty] | VV | 3 | 2 | True | 0 | ROZPOCET
109 | K | 857381131 | Montáž litinových tvarovek jednoosých hrdlových otevřený výkop s integrovaným těsněním DN 350 | kus | 4 |  | 0 | CS ÚRS 2020 02 |  |  | základní |  | 0 | 0 | 0 | 0 | 0 | 16 | K | 3 |  |  |  | ROZPOCET | 0 | 0 | 0 | 0 | 0 | 1 | 0 | 16 | -340781964
| PP |  | Montáž litinových tvarovek na potrubí litinovém tlakovém jednoosých na potrubí z trub hrdlových v otevřeném výkopu, kanálu nebo v šachtě s integrovaným těsněním DN 350 | [15 empty] | PP | 3
| PSC | [17 empty] | PSC | 3
| VV |  | 2+2 |  | 4 | [13 empty] | VV | 3 | 2 | True | 0 | ROZPOCET
110 | M | 55259717vl | přesuvka hrdlová U tvárná litina se speciální povrchovou ochranou DN 350, jištěné spoje | kpl | 2.02 |  | 0 |  |  |  | základní |  | 0 | 0.049 | 0.09898 | 0 | 0 | 32 | M | 3 |  |  |  | ROZPOCET | 0 | 0 | 0 | 0 | 0 | 1 | 0 | 16 | 1322561918
| PP |  | přesuvka hrdlová U tvárná litina se speciální povrchovou ochranou DN 350, jištěné spoje | [15 empty] | PP | 3
| VV |  | 2*1,01 |  | 2.02 | [13 empty] | VV | 3 | 2 | True | 0 | ROZPOCET
111 | M | 552513759vl | redukce hrdlová tvárná litina se speciální povrchovou ochranou DN 300/350, jištěné spoje | kpl | 2.02 |  | 0 |  |  |  | základní |  | 0 | 0.0178 | 0.035956 | 0 | 0 | 32 | M | 3 |  |  |  | ROZPOCET | 0 | 0 | 0 | 0 | 0 | 1 | 0 | 16 | 1410447516
| PP |  | redukce hrdlová tvárná litina se speciální povrchovou ochranou DN 300/350, jištěné spoje | [15 empty] | PP | 3
| VV |  | 2*1,01 |  | 2.02 | [13 empty] | VV | 3 | 2 | True | 0 | ROZPOCET
112 | K | 871211211vl | Montáž potrubí z PE100 SDR 17 otevřený výkop svařovaných elektrotvarovkou D 63 x 5,8 mm | m | 3 |  | 0 |  |  |  | základní |  | 0 | 0 | 0 | 0 | 0 | 4 | K | 3 |  |  |  | ROZPOCET | 0 | 0 | 0 | 0 | 0 | 1 | 0 | 4 | 1487960386
| PP |  | Montáž vodovodního potrubí z plastů v otevřeném výkopu z polyetylenu PE 100 svařovaných elektrotvarovkou SDR 17/PN16 D 63 x 5,8 mm | [15 empty] | PP | 3
| PSC | [17 empty] | PSC | 3
| VV |  | "náhradní zásobování vodou | [15 empty] | VV | 3 | 1 | True | 0 | ROZPOCET
| VV |  | 3,0 |  | 3 | [13 empty] | VV | 3 | 2 | True | 0 | ROZPOCET
113 | M | 28613113v | potrubí vodovodní PE100 PN 16 SDR11 6m 100m 63x5,8mm | m | 3.045 |  | 0 |  |  |  | základní |  | 0 | 0.00106 | 0.0032277 | 0 | 0 | 8 | M | 3 |  |  |  | ROZPOCET | 0 | 0 | 0 | 0 | 0 | 1 | 0 | 4 | 387766218
| PP |  | potrubí vodovodní PE100 PN 16 SDR11 6m 100m 63x5,8mm | [15 empty] | PP | 3
| VV |  | "náhradní zásobování vodou | [15 empty] | VV | 3 | 1 | True | 0 | ROZPOCET
| VV |  | 3,0*1,015 |  | 3.045 | [13 empty] | VV | 3 | 2 | True | 0 | ROZPOCET
114 | K | 871241221vl | Montáž potrubí z PE100 SDR 17 otevřený výkop svařovaných elektrotvarovkou D 90 x 5,4 mm | m | 85 |  | 0 |  |  |  | základní |  | 0 | 0 | 0 | 0 | 0 | 4 | K | 3 |  |  |  | ROZPOCET | 0 | 0 | 0 | 0 | 0 | 1 | 0 | 4 | -1448124491
| PP |  | Montáž vodovodního potrubí z plastů v otevřeném výkopu z polyetylenu PE 100 svařovaných elektrotvarovkou SDR 17/PN10 D 90 x 5,4 mm | [15 empty] | PP | 3
| VV |  | "náhradní zásobování vodou | [15 empty] | VV | 3 | 1 | True | 0 | ROZPOCET
| VV |  | 85,0 |  | 85 | [13 empty] | VV | 3 | 2 | True | 1 | ROZPOCET
115 | M | 28613129vl | potrubí vodovodní PE100 PN 10 SDR17 6m 12m 100m 90x5,4mm | m | 86.275 |  | 0 |  |  |  | základní |  | 0 | 0.0015 | 0.12941 | 0 | 0 | 8 | M | 3 |  |  |  | ROZPOCET | 0 | 0 | 0 | 0 | 0 | 1 | 0 | 4 | 30536348
| PP |  | potrubí vodovodní PE100 PN 10 SDR17 6m 12m 100m 90x5,4mm | [15 empty] | PP | 3
| VV |  | "náhradní zásobování vodou | [15 empty] | VV | 3 | 1 | True | 0 | ROZPOCET
| VV |  | 85,0*1,015 |  | 86.275 | [13 empty] | VV | 3 | 2 | True | 0 | ROZPOCET
| VV |  | Součet |  | 86.275 | [13 empty] | VV | 3 | 4 | True | 1 | ROZPOCET
116 | K | 877211101vl | Montáž elektrospojek na vodovodním potrubí z PE trub d 63 | kus | 8 |  | 0 |  |  |  | základní |  | 0 | 0 | 0 | 0 | 0 | 4 | K | 3 |  |  |  | ROZPOCET | 0 | 0 | 0 | 0 | 0 | 1 | 0 | 4 | 462992322
| PP |  | Montáž tvarovek na vodovodním plastovém potrubí z polyetylenu PE 100 elektrotvarovek SDR 17/PN16 spojek, oblouků nebo redukcí d 63 | [15 empty] | PP | 3
| PSC | [17 empty] | PSC | 3
| VV |  | 8 |  | 8 | [13 empty] | VV | 3 | 2 | True | 0 | ROZPOCET
117 | M | 28615972vl | elektrospojka PE 100 SDR 17 D 63mm | kus | 8.12 |  | 0 |  |  |  | základní |  | 0 | 0.00017 | 0.0013804 | 0 | 0 | 8 | M | 3 |  |  |  | ROZPOCET | 0 | 0 | 0 | 0 | 0 | 1 | 0 | 4 | 1547051544
| PP |  | elektrospojka PE 100 SDR 17 D 63mm | [15 empty] | PP | 3
| VV |  | "náhradní zásobování vodou | [15 empty] | VV | 3 | 1 | True | 0 | ROZPOCET
| VV |  | 8*1,015 |  | 8.12 | [13 empty] | VV | 3 | 2 | True | 0 | ROZPOCET
118 | K | 877211112R | Montáž kolen 90° na vodovodním potrubí z PE trub d 63 | kus | 4 |  | 0 |  |  |  | základní |  | 0 | 0 | 0 | 0 | 0 | 4 | K | 3 |  |  |  | ROZPOCET | 0 | 0 | 0 | 0 | 0 | 1 | 0 | 4 | -2137772795
| PP |  | Montáž tvarovek na vodovodním plastovém potrubí z polyetylenu PE 100 kolen 90° d 63 | [15 empty] | PP | 3
| PSC | [17 empty] | PSC | 3
119 | M | 28653055vl | elektrokoleno 90° PE 100 D 63mm | kus | 4.06 |  | 0 |  |  |  | základní |  | 0 | 0.00032 | 0.0012992 | 0 | 0 | 8 | M | 3 |  |  |  | ROZPOCET | 0 | 0 | 0 | 0 | 0 | 1 | 0 | 4 | 930814842
| PP |  | elektrokoleno 90° PE 100 D 63mm | [15 empty] | PP | 3
| VV |  | "náhradní zásobování vodou | [15 empty] | VV | 3 | 1 | True | 0 | ROZPOCET
| VV |  | 4*1,015 |  | 4.06 | [13 empty] | VV | 3 | 2 | True | 0 | ROZPOCET
120 | K | 877241101vl | Montáž elektrospojek na vodovodním potrubí z PE trub d 90 | kus | 18 |  | 0 |  |  |  | základní |  | 0 | 0 | 0 | 0 | 0 | 16 | K | 3 |  |  |  | ROZPOCET | 0 | 0 | 0 | 0 | 0 | 1 | 0 | 16 | 1803639112
| PP |  | Montáž tvarovek na vodovodním plastovém potrubí z polyetylenu PE 100 elektrotvarovek SDR 17/PN16 spojek, oblouků nebo redukcí d 90 | [15 empty] | PP | 3
| PSC | [17 empty] | PSC | 3
121 | M | 28653024R | elektrospojka PE 100 SDR 17 D 90mm | kus | 18.27 |  | 0 |  |  |  | základní |  | 0 | 0.00032 | 0.0058464 | 0 | 0 | 8 | M | 3 |  |  |  | ROZPOCET | 0 | 0 | 0 | 0 | 0 | 1 | 0 | 4 | 1846749789
| PP |  | elektrospojka PE 100 SDR 17 D 90mm | [15 empty] | PP | 3
| VV |  | "náhradní zásobování vodou | [15 empty] | VV | 3 | 1 | True | 0 | ROZPOCET
| VV |  | 18*1,015 |  | 18.27 | [13 empty] | VV | 3 | 2 | True | 0 | ROZPOCET
122 | K | 877241112vl | Montáž elektrokolen 90° na vodovodním potrubí z PE trub d 90 | kus | 7 |  | 0 |  |  |  | základní |  | 0 | 0 | 0 | 0 | 0 | 4 | K | 3 |  |  |  | ROZPOCET | 0 | 0 | 0 | 0 | 0 | 1 | 0 | 4 | -1732217902
| PP |  | Montáž tvarovek na vodovodním plastovém potrubí z polyetylenu PE 100 elektrotvarovek SDR 17/PN16 kolen 90° d 90 | [15 empty] | PP | 3
| PSC | [17 empty] | PSC | 3
123 | M | 28653060vl | elektrokoleno 90° PE 100 D 90mm | kus | 7.105 |  | 0 |  |  |  | základní |  | 0 | 0.00084 | 0.0059682 | 0 | 0 | 8 | M | 3 |  |  |  | ROZPOCET | 0 | 0 | 0 | 0 | 0 | 1 | 0 | 4 | 1210256670
| PP |  | elektrokoleno 90° PE 100 D 90mm | [15 empty] | PP | 3
| VV |  | "náhradní zásobování vodou | [15 empty] | VV | 3 | 1 | True | 0 | ROZPOCET
| VV |  | 7*1,015 |  | 7.105 | [13 empty] | VV | 3 | 2 | True | 0 | ROZPOCET
124 | K | 877241113vl | Montáž elektro T-kusů na vodovodním potrubí z PE trub d 90 | kus | 1 |  | 0 |  |  |  | základní |  | 0 | 0 | 0 | 0 | 0 | 16 | K | 3 |  |  |  | ROZPOCET | 0 | 0 | 0 | 0 | 0 | 1 | 0 | 16 | -2145296929
| PP |  | Montáž tvarovek na vodovodním plastovém potrubí z polyetylenu PE 100 elektrotvarovek SDR 17/PN16 T-kusů d 90 | [15 empty] | PP | 3
| PSC | [17 empty] | PSC | 3
125 | M | 28614960vl | elektrotvarovka T-kus rovnoramenný PE 100 PN16 D 90mm | kus | 1.015 |  | 0 |  |  |  | základní |  | 0 | 0.00145 | 0.0014717 | 0 | 0 | 8 | M | 3 |  |  |  | ROZPOCET | 0 | 0 | 0 | 0 | 0 | 1 | 0 | 4 | -1890137472
| PP |  | elektrotvarovka T-kus rovnoramenný PE 100 PN16 D 90mm | [15 empty] | PP | 3
| VV |  | "náhradní zásobování vodou | [15 empty] | VV | 3 | 1 | True | 0 | ROZPOCET
| VV |  | 1*1,015 |  | 1.015 | [13 empty] | VV | 3 | 2 | True | 0 | ROZPOCET
126 | K | 877241118vl | Montáž elektrozáslepek na vodovodním potrubí z PE trub d 90 | kus | 1 |  | 0 |  |  |  | základní |  | 0 | 0 | 0 | 0 | 0 | 4 | K | 3 |  |  |  | ROZPOCET | 0 | 0 | 0 | 0 | 0 | 1 | 0 | 4 | 434978786
| PP |  | Montáž tvarovek na vodovodním plastovém potrubí z polyetylenu PE 100 elektrotvarovek SDR 17/PN16 záslepek d 90 | [15 empty] | PP | 3
| PSC | [17 empty] | PSC | 3
127 | M | 28615025vl | elektrozáslepka SDR 17 D 90/5,4 mm | kus | 1.01 |  | 0 |  |  |  | základní |  | 0 | 0.00056 | 0.0005656 | 0 | 0 | 8 | M | 3 |  |  |  | ROZPOCET | 0 | 0 | 0 | 0 | 0 | 1 | 0 | 4 | -1356360963
| PP |  | elektrozáslepka SDR 17 D 90/5,4 mm | [15 empty] | PP | 3
| VV |  | "náhradní zásobování vodou | [15 empty] | VV | 3 | 1 | True | 0 | ROZPOCET
| VV |  | 1*1,01 |  | 1.01 | [13 empty] | VV | 3 | 2 | True | 0 | ROZPOCET
128 | K | 877241127vl | Montáž elektro navrtávacích T-kusů ventil na vodovodním potrubí z PE trub d 90/63 | kus | 2 |  | 0 |  |  |  | základní |  | 0 | 0 | 0 | 0 | 0 | 16 | K | 3 |  |  |  | ROZPOCET | 0 | 0 | 0 | 0 | 0 | 1 | 0 | 16 | -967113411
| PP |  | Montáž tvarovek na vodovodním plastovém potrubí z polyetylenu PE 100 elektrotvarovek SDR 17/PN16 T-kusů navrtávacích s ventilem d 90/63 | [15 empty] | PP | 3
| PSC | [17 empty] | PSC | 3
129 | M | 28614075vl | tvarovka T-kus navrtávací s ventilem, D 90-63mm | kus | 2.02 |  | 0 |  |  |  | základní |  | 0 | 0.00283 | 0.0057166 | 0 | 0 | 8 | M | 3 |  |  |  | ROZPOCET | 0 | 0 | 0 | 0 | 0 | 1 | 0 | 4 | 364225335
| PP |  | tvarovka T-kus navrtávací s ventilem, D 90-63mm | [15 empty] | PP | 3
| VV |  | "náhradní zásobování vodou | [15 empty] | VV | 3 | 1 | True | 0 | ROZPOCET
| VV |  | 2*1,01 |  | 2.02 | [13 empty] | VV | 3 | 2 | True | 0 | ROZPOCET
130 | K | R8772990090vl | Montáž elektro kulový ventil na vodovodním potrubí z PE trub d 90 | kus | 1 |  | 0 |  |  |  | základní |  | 0 | 0 | 0 | 0 | 0 | 16 | K | 3 |  |  |  | ROZPOCET | 0 | 0 | 0 | 0 | 0 | 1 | 0 | 16 | -350556734
| PP |  | Montáž elektro kulový ventil na vodovodním potrubí z PE trub d 90 | [15 empty] | PP | 3
| PSC | [17 empty] | PSC | 3
131 | M | 28614557vl | elektrotvarovka kulový ventil D 90mm | kus | 1.01 |  | 0 |  |  |  | základní |  | 0 | 0.00583 | 0.0058883 | 0 | 0 | 8 | M | 3 |  |  |  | ROZPOCET | 0 | 0 | 0 | 0 | 0 | 1 | 0 | 4 | -1968514991
| PP |  | elektrotvarovka kulový ventil D 90mm | [15 empty] | PP | 3
| VV |  | "náhradní zásobování vodou | [15 empty] | VV | 3 | 1 | True | 0 | ROZPOCET
| VV |  | 1*1,01 |  | 1.01 | [13 empty] | VV | 3 | 2 | True | 0 | ROZPOCET
| D | 89 | Ostatní konstrukce |  |  |  | 0 | [5 empty] | 0 |  | 4.6063 |  | 0.55 | 1 | D | 3 |  |  |  | ROZPOCET | [6 empty] | 0
132 | K | 891241112 | Montáž vodovodních šoupátek otevřený výkop DN 80 | kus | 6 |  | 0 | CS ÚRS 2020 02 |  |  | základní |  | 0 | 0.00162 | 0.00972 | 0 | 0 | 16 | K | 4 |  |  |  | ROZPOCET | 0 | 0 | 0 | 0 | 0 | 1 | 0 | 16 | -183122251
| PP |  | Montáž vodovodních armatur na potrubí šoupátek nebo klapek uzavíracích v otevřeném výkopu nebo v šachtách s osazením zemní soupravy (bez poklopů) DN 80 | [15 empty] | PP | 4
| PSC | [17 empty] | PSC | 4
133 | M | 42221232vl | šoupě přírubové vodovodní dlouhá stavební DN 80 PN10-16, spojovací materiálu | kpl | 6.06 |  | 0 |  |  |  | základní |  | 0 | 0.0165 | 0.09999 | 0 | 0 | 8 | M | 4 |  |  |  | ROZPOCET | 0 | 0 | 0 | 0 | 0 | 1 | 0 | 4 | -602456842
| PP |  | šoupě přírubové vodovodní dlouhá stavební DN 80 PN10-16, spojovací materiálu | [15 empty] | PP | 4
| VV |  | 6*1,01 'Přepočtené koeficientem množství |  | 6.06 | [13 empty] | VV | 4 | 2 | False | 1 | ROZPOCET
134 | M | 122504080 | Zemní souprava teleskopická Rd 1,2 - 1,8 pro šoupátko DN 80 | kus | 6.06 |  | 0 |  |  |  | základní |  | 0 | 0 | 0 | 0 | 0 | 8 | M | 4 |  |  |  | ROZPOCET | 0 | 0 | 0 | 0 | 0 | 1 | 0 | 4 | 761768754
| PP |  | Zemní souprava teleskopická Rd 1,2 - 1,8 pro šoupátko DN 80 | [15 empty] | PP | 4
| VV |  | 6*1,01 'Přepočtené koeficientem množství |  | 6.06 | [13 empty] | VV | 4 | 2 | False | 1 | ROZPOCET
135 | K | 891261112 | Montáž vodovodních šoupátek otevřený výkop DN 100 | kus | 3 |  | 0 | CS ÚRS 2020 02 |  |  | základní |  | 0 | 0.00165 | 0.00495 | 0 | 0 | 16 | K | 4 |  |  |  | ROZPOCET | 0 | 0 | 0 | 0 | 0 | 1 | 0 | 16 | 1331714603
| PP |  | Montáž vodovodních armatur na potrubí šoupátek nebo klapek uzavíracích v otevřeném výkopu nebo v šachtách s osazením zemní soupravy (bez poklopů) DN 100 | [15 empty] | PP | 4
| PSC | [17 empty] | PSC | 4
| VV |  | 2+1 |  | 3 | [13 empty] | VV | 4 | 2 | True | 0 | ROZPOCET
136 | M | 42221233vl | šoupě přírubové vodovodní dlouhá stavební DN 100 PN10-16, spojovací materiál | kpl | 3.06 |  | 0 |  |  |  | základní |  | 0 | 0.021 | 0.06426 | 0 | 0 | 8 | M | 4 |  |  |  | ROZPOCET | 0 | 0 | 0 | 0 | 0 | 1 | 0 | 4 | 1231475818
| PP |  | šoupě přírubové vodovodní dlouhá stavební DN 100 PN10-16, spojovací materiál | [15 empty] | PP | 4
| VV |  | 2*1,01 |  | 2.02 | [13 empty] | VV | 4 | 2 | True | 0 | ROZPOCET
| VV |  | "náhradní zásobování vodou | [15 empty] | VV | 4 | 1 | True | 0 | ROZPOCET
| VV |  | 1*1,01 |  | 1.01 | [13 empty] | VV | 4 | 2 | True | 0 | ROZPOCET
| VV |  | 3,03*1,01 'Přepočtené koeficientem množství |  | 3.06 | [13 empty] | VV | 4 | 2 | False | 1 | ROZPOCET
137 | M | 122504100 | Zemní souprava teleskopická Rd 1,2 - 1,8 pro šoupátko DN 100 | kus | 3.03 |  | 0 |  |  |  | základní |  | 0 | 0 | 0 | 0 | 0 | 8 | M | 4 |  |  |  | ROZPOCET | 0 | 0 | 0 | 0 | 0 | 1 | 0 | 4 | 1361383134
| PP |  | Zemní souprava teleskopická Rd 1,2 - 1,8 pro šoupátko DN 100 | [15 empty] | PP | 4
| VV |  | 3*1,01 'Přepočtené koeficientem množství |  | 3.03 | [13 empty] | VV | 4 | 2 | False | 1 | ROZPOCET
138 | K | 891311112 | Montáž vodovodních šoupátek otevřený výkop DN 150 | kus | 1 |  | 0 | CS ÚRS 2020 02 |  |  | základní |  | 0 | 0.00296 | 0.00296 | 0 | 0 | 16 | K | 4 |  |  |  | ROZPOCET | 0 | 0 | 0 | 0 | 0 | 1 | 0 | 16 | 1884749125
| PP |  | Montáž vodovodních armatur na potrubí šoupátek nebo klapek uzavíracích v otevřeném výkopu nebo v šachtách s osazením zemní soupravy (bez poklopů) DN 150 | [15 empty] | PP | 4
| PSC | [17 empty] | PSC | 4
139 | M | 42221235vl | šoupě přírubové vodovodní dlouhá stavební DN 150 PN10-16, spojovací materiál | kpl | 1.01 |  | 0 |  |  |  | základní |  | 0 | 0.03621 | 0.036572 | 0 | 0 | 8 | M | 4 |  |  |  | ROZPOCET | 0 | 0 | 0 | 0 | 0 | 1 | 0 | 4 | -1538828746
| PP |  | šoupě přírubové vodovodní dlouhá stavební DN 150 PN10-16, spojovací materiál | [15 empty] | PP | 4
| VV |  | 1*1,01 'Přepočtené koeficientem množství |  | 1.01 | [13 empty] | VV | 4 | 2 | False | 1 | ROZPOCET
140 | M | 122504150 | Zemní souprava teleskopická Rd 1,2 - 1,8 pro šoupátko DN 150 | kus | 1.01 |  | 0 |  |  |  | základní |  | 0 | 0 | 0 | 0 | 0 | 8 | M | 4 |  |  |  | ROZPOCET | 0 | 0 | 0 | 0 | 0 | 1 | 0 | 4 | -337412529
| PP |  | Zemní souprava teleskopická Rd 1,2 - 1,8 pro šoupátko DN 150 | [15 empty] | PP | 4
| VV |  | 1*1,01 'Přepočtené koeficientem množství |  | 1.01 | [13 empty] | VV | 4 | 2 | False | 1 | ROZPOCET
141 | K | 891371112 | Montáž vodovodních šoupátek otevřený výkop DN 300 | kus | 3 |  | 0 | CS ÚRS 2020 02 |  |  | základní |  | 0 | 0.00545 | 0.01635 | 0 | 0 | 4 | K | 4 |  |  |  | ROZPOCET | 0 | 0 | 0 | 0 | 0 | 1 | 0 | 4 | -435401550
| PP |  | Montáž vodovodních armatur na potrubí šoupátek nebo klapek uzavíracích v otevřeném výkopu nebo v šachtách s osazením zemní soupravy (bez poklopů) DN 300 | [15 empty] | PP | 4
| PSC | [17 empty] | PSC | 4
142 | M | 42221238vl | šoupě přírubové vodovodní dlouhá stavební DN 300 PN10, spojovací materiál | kpl | 3.03 |  | 0 |  |  |  | základní |  | 0 | 0.181 | 0.54843 | 0 | 0 | 8 | M | 4 |  |  |  | ROZPOCET | 0 | 0 | 0 | 0 | 0 | 1 | 0 | 4 | 2139469109
| PP |  | šoupě přírubové vodovodní dlouhá stavební DN 300 PN10, spojovací materiál | [15 empty] | PP | 4
| VV |  | 3*1,01 'Přepočtené koeficientem množství |  | 3.03 | [13 empty] | VV | 4 | 2 | False | 1 | ROZPOCET
143 | M | 122504300 | Zemní souprava teleskopická Rd 1,2 - 1,8 pro šoupátko DN 300 | kus | 3.03 |  | 0 |  |  |  | základní |  | 0 | 0 | 0 | 0 | 0 | 8 | M | 4 |  |  |  | ROZPOCET | 0 | 0 | 0 | 0 | 0 | 1 | 0 | 4 | -782843502
| PP |  | Zemní souprava teleskopická Rd 1,2 - 1,8 pro šoupátko DN 300 | [15 empty] | PP | 4
| VV |  | 3*1,01 'Přepočtené koeficientem množství |  | 3.03 | [13 empty] | VV | 4 | 2 | False | 1 | ROZPOCET
144 | K | 891247111 | Montáž hydrantů podzemních DN 80 | kus | 6 |  | 0 | CS ÚRS 2020 02 |  |  | základní |  | 0 | 0.00034 | 0.00204 | 0 | 0 | 4 | K | 4 |  |  |  | ROZPOCET | 0 | 0 | 0 | 0 | 0 | 1 | 0 | 4 | 195091224
| PP |  | Montáž vodovodních armatur na potrubí hydrantů podzemních (bez osazení poklopů) DN 80 | [15 empty] | PP | 4
| PSC | [17 empty] | PSC | 4
145 | M | 42273559V | Podzemní hydrant s dvojitým uzávěrem dl. 1225 mm | kpl | 6.06 |  | 0 |  |  |  | základní |  | 0 | 0 | 0 | 0 | 0 | 8 | M | 4 |  |  |  | ROZPOCET | 0 | 0 | 0 | 0 | 0 | 1 | 0 | 4 | 1614031420
| PP |  | Podzemní hydrant s dvojitým uzávěrem dl. 1225 mm, spojovací materiál | [15 empty] | PP | 4
| VV |  | 6*1,01 |  | 6.06 | [13 empty] | VV | 4 | 2 | True | 0 | ROZPOCET
| VV |  | Součet |  | 6.06 | [13 empty] | VV | 4 | 4 | True | 1 | ROZPOCET
146 | K | 8960175vl | Odstavení řadů DN 80 | kpl | 1 |  | 0 |  |  |  | základní |  | 0 | 0 | 0 | 0 | 0 | 4 | K | 4 |  |  |  | ROZPOCET | 0 | 0 | 0 | 0 | 0 | 1 | 0 | 4 | -60216981
| PP |  | Odstavení řadů DN 80 | [15 empty] | PP | 4
| VV |  | "U-kus, E-kus, zaslepovací příruba , | [15 empty] | VV | 4 | 1 | True | 0 | ROZPOCET
| VV |  | "zajištení betonovými bloky, | [15 empty] | VV | 4 | 1 | True | 0 | ROZPOCET
| VV |  | "při následné pokládce budou vybourány | [15 empty] | VV | 4 | 1 | True | 0 | ROZPOCET
| VV |  | 1 |  | 1 | [13 empty] | VV | 4 | 2 | True | 0 | ROZPOCET
147 | K | 8960176vl | Odstavení řadů DN 100 | kpl | 1 |  | 0 |  |  |  | základní |  | 0 | 0 | 0 | 0 | 0 | 4 | K | 4 |  |  |  | ROZPOCET | 0 | 0 | 0 | 0 | 0 | 1 | 0 | 4 | -246782273
| PP |  | Odstavení řadů DN 100 | [15 empty] | PP | 4
| VV |  | "U-kus, E-kus, zaslepovací příruba , | [15 empty] | VV | 4 | 1 | True | 0 | ROZPOCET
| VV |  | "zajištení betonovými bloky, | [15 empty] | VV | 4 | 1 | True | 0 | ROZPOCET
| VV |  | "při následné pokládce budou vybourány | [15 empty] | VV | 4 | 1 | True | 0 | ROZPOCET
| VV |  | 1 |  | 1 | [13 empty] | VV | 4 | 2 | True | 0 | ROZPOCET
148 | K | 8960179vl | Odstavení řadů DN 300 | kpl | 3 |  | 0 |  |  |  | základní |  | 0 | 0 | 0 | 0 | 0 | 4 | K | 4 |  |  |  | ROZPOCET | 0 | 0 | 0 | 0 | 0 | 1 | 0 | 4 | 734207161
| PP |  | Odstavení řadů DN 300 | [15 empty] | PP | 4
| VV |  | "U-kus, E-kus, zaslepovací příruba , | [15 empty] | VV | 4 | 1 | True | 0 | ROZPOCET
| VV |  | "zajištení betonovými bloky, | [15 empty] | VV | 4 | 1 | True | 0 | ROZPOCET
| VV |  | "při následné pokládce budou vybourány | [15 empty] | VV | 4 | 1 | True | 0 | ROZPOCET
| VV |  | 3 |  | 3 | [13 empty] | VV | 4 | 2 | True | 0 | ROZPOCET
149 | K | 899401112 | Osazení poklopů litinových šoupátkových | kus | 12 |  | 0 | CS ÚRS 2020 02 |  |  | základní |  | 0 | 0.12303 | 1.4764 | 0 | 0 | 4 | K | 4 |  |  |  | ROZPOCET | 0 | 0 | 0 | 0 | 0 | 1 | 0 | 4 | -1712486201
| PP |  | Osazení poklopů litinových šoupátkových | [15 empty] | PP | 4
| PSC | [17 empty] | PSC | 4
| VV |  | 11+1 |  | 12 | [13 empty] | VV | 4 | 2 | True | 0 | ROZPOCET
150 | M | 42291352vl | poklop litinový šoupátkový včetně podkladní desky | kpl | 12 |  | 0 |  |  |  | základní |  | 0 | 0.0133 | 0.1596 | 0 | 0 | 8 | M | 4 |  |  |  | ROZPOCET | 0 | 0 | 0 | 0 | 0 | 1 | 0 | 4 | 886847773
| PP |  | poklop litinový šoupátkový včetně podkladní desky | [15 empty] | PP | 4
| VV |  | 11 |  | 11 | [13 empty] | VV | 4 | 2 | True | 0 | ROZPOCET
| VV |  | "náhradní zásobování vodou | [15 empty] | VV | 4 | 1 | True | 0 | ROZPOCET
| VV |  | 1 |  | 1 | [13 empty] | VV | 4 | 2 | True | 0 | ROZPOCET
151 | K | 899401113 | Osazení poklopů litinových hydrantových | kus | 6 |  | 0 | CS ÚRS 2020 02 |  |  | základní |  | 0 | 0.32906 | 1.9744 | 0 | 0 | 16 | K | 4 |  |  |  | ROZPOCET | 0 | 0 | 0 | 0 | 0 | 1 | 0 | 16 | 1581342469
| PP |  | Osazení poklopů litinových hydrantových | [15 empty] | PP | 4
| PSC | [17 empty] | PSC | 4
152 | M | 42291452vl | poklop litinový hydrantový DN 80, podkladní deska | kpl | 6 |  | 0 |  |  |  | základní |  | 0 | 0.0295 | 0.177 | 0 | 0 | 8 | M | 4 |  |  |  | ROZPOCET | 0 | 0 | 0 | 0 | 0 | 1 | 0 | 4 | 1206903511
| PP |  | poklop litinový hydrantový DN 80, podkladní deska | [15 empty] | PP | 4
153 | K | 899712111 | Orientační tabulky na zdivu | kus | 17 |  | 0 | CS ÚRS 2020 02 |  |  | základní |  | 0 | 0.0003116 | 0.0052972 | 0 | 0 | 4 | K | 4 |  |  |  | ROZPOCET | 0 | 0 | 0 | 0 | 0 | 1 | 0 | 4 | 866081225
| PP |  | Orientační tabulky na vodovodních a kanalizačních řadech na zdivu | [15 empty] | PP | 4
| PSC | [17 empty] | PSC | 4
| VV |  | 11+6 |  | 17 | [13 empty] | VV | 4 | 2 | True | 0 | ROZPOCET
| D | 9 | Ostatní konstrukce a práce, bourání |  |  |  | 0 | [5 empty] | 0 |  | 0.028404 |  | 0 | 1 | D | 4 |  |  |  | ROZPOCET | [6 empty] | 0
154 | K | 919735111 | Řezání stávajícího živičného krytu hl do 50 mm | m | 8.4 |  | 0 | CS ÚRS 2020 02 |  |  | základní |  | 0 | 0 | 0 | 0 | 0 | 4 | K | 5 |  |  |  | ROZPOCET | 0 | 0 | 0 | 0 | 0 | 1 | 0 | 4 | 353185229
| PP |  | Řezání stávajícího živičného krytu nebo podkladu hloubky do 50 mm | [15 empty] | PP | 5
| PSC | [17 empty] | PSC | 5
| VV |  | 2*4,2 |  | 8.4 | [13 empty] | VV | 5 | 2 | True | 0 | ROZPOCET
155 | K | 919735114 | Řezání stávajícího živičného krytu hl do 200 mm | m | 176 |  | 0 | CS ÚRS 2020 02 |  |  | základní |  | 0 | 0 | 0 | 0 | 0 | 4 | K | 5 |  |  |  | ROZPOCET | 0 | 0 | 0 | 0 | 0 | 1 | 0 | 4 | -794807465
| PP |  | Řezání stávajícího živičného krytu nebo podkladu hloubky přes 150 do 200 mm | [15 empty] | PP | 5
| PSC | [17 empty] | PSC | 5
| VV |  | (3,5+78,5)*2 |  | 164 | [13 empty] | VV | 5 | 2 | True | 0 | ROZPOCET
| VV |  | "náhradní zdroj" 6*2 |  | 12 | [13 empty] | VV | 5 | 2 | True | 0 | ROZPOCET
156 | K | 919735116 | Řezání stávajícího živičného krytu hl do 300 mm | m | 58 |  | 0 | CS ÚRS 2020 02 |  |  | základní |  | 0 | 2e-05 | 0.00116 | 0 | 0 | 4 | K | 5 |  |  |  | ROZPOCET | 0 | 0 | 0 | 0 | 0 | 1 | 0 | 4 | 1839048290
| PP |  | Řezání stávajícího živičného krytu nebo podkladu hloubky přes 250 do 300 mm | [15 empty] | PP | 5
| PSC | [17 empty] | PSC | 5
| VV |  | 2*(14,5+14,5) |  | 58 | [13 empty] | VV | 5 | 2 | True | 0 | ROZPOCET
157 | K | 919735118vl | Řezání stávajícího živičného krytu hl do 400 mm | m | 102.9 |  | 0 |  |  |  | základní |  | 0 | 2e-05 | 0.002058 | 0 | 0 | 4 | K | 5 |  |  |  | ROZPOCET | 0 | 0 | 0 | 0 | 0 | 1 | 0 | 4 | -753057397
| PP |  | Řezání stávajícího živičného krytu nebo podkladu hloubky do 400 mm | [15 empty] | PP | 5
| PSC | [17 empty] | PSC | 5
| VV |  | 2*(16,35+30,5+2,3+2,3) |  | 102.9 | [13 empty] | VV | 5 | 2 | True | 0 | ROZPOCET
158 | K | 919735126 | Řezání stávajícího betonového krytu hl do 300 mm | m | 160.9 |  | 0 | CS ÚRS 2020 02 |  |  | základní |  | 0 | 0.00014 | 0.022526 | 0 | 0 | 4 | K | 5 |  |  |  | ROZPOCET | 0 | 0 | 0 | 0 | 0 | 1 | 0 | 4 | -729915764
| PP |  | Řezání stávajícího betonového krytu nebo podkladu hloubky přes 250 do 300 mm | [15 empty] | PP | 5
| PSC | [17 empty] | PSC | 5
| VV |  | 2*(16,35+30,5+2,3+14,5+2,3+14,5) |  | 160.9 | [13 empty] | VV | 5 | 2 | True | 0 | ROZPOCET
159 | K | 919735128vl | Řezání stávajícího betonového krytu hl do 400 mm | m | 19 |  | 0 |  |  |  | základní |  | 0 | 0.00014 | 0.00266 | 0 | 0 | 4 | K | 5 |  |  |  | ROZPOCET | 0 | 0 | 0 | 0 | 0 | 1 | 0 | 4 | -1428807331
| PP |  | Řezání stávajícího betonového krytu nebo podkladu hloubky do 400 mm | [15 empty] | PP | 5
| PSC | [17 empty] | PSC | 5
| VV |  | 2*3,5 |  | 7 | [13 empty] | VV | 5 | 2 | True | 0 | ROZPOCET
| VV |  | "náhradní zdroj" 6*2 |  | 12 | [13 empty] | VV | 5 | 2 | True | 0 | ROZPOCET
| D | 96 | Bourání konstrukcí |  |  |  | 0 | [5 empty] | 0 |  | 0 |  | 0.55 | 1 | D | 4 |  |  |  | ROZPOCET | [6 empty] | 0
160 | K | 960155080vl | Demontáž potrubí a tvarovky DN 80, naložení, vodorovné přemístění, složení | m | 25 |  | 0 |  |  |  | základní |  | 0 | 0 | 0 | 0 | 0 | 4 | K | 5 |  |  |  | ROZPOCET | 0 | 0 | 0 | 0 | 0 | 1 | 0 | 4 | 1148613900
| PP |  | Demontáž potrubí a tvarovky DN 80, naložení, vodorovné přemístění, složení | [15 empty] | PP | 5
| VV |  | "Stávající vodovodní řád | [15 empty] | VV | 5 | 1 | True | 0 | ROZPOCET
| VV |  | 25 |  | 25 | [13 empty] | VV | 5 | 2 | True | 1 | ROZPOCET
161 | K | 960155100vl | Demontáž potrubí a tvarovky DN 100, naložení, vodorovné přemístění, složení | m | 85 |  | 0 |  |  |  | základní |  | 0 | 0 | 0 | 0 | 0 | 4 | K | 5 |  |  |  | ROZPOCET | 0 | 0 | 0 | 0 | 0 | 1 | 0 | 4 | -1344234070
| PP |  | Demontáž potrubí a tvarovky DN 100, naložení, vodorovné přemístění, složení | [15 empty] | PP | 5
| VV |  | "Stávající vodovodní řád | [15 empty] | VV | 5 | 1 | True | 0 | ROZPOCET
| VV |  | 85 |  | 85 | [13 empty] | VV | 5 | 2 | True | 0 | ROZPOCET
162 | K | 960155150vl | Demontáž potrubí a tvarovky DN 150, naložení, vodorovné přemístění, složení | m | 4 |  | 0 |  |  |  | základní |  | 0 | 0 | 0 | 0 | 0 | 4 | K | 5 |  |  |  | ROZPOCET | 0 | 0 | 0 | 0 | 0 | 1 | 0 | 4 | 933799170
| PP |  | Demontáž potrubí a tvarovky DN 150, naložení, vodorovné přemístění, složení | [15 empty] | PP | 5
| VV |  | "Stávající vodovodní řád | [15 empty] | VV | 5 | 1 | True | 0 | ROZPOCET
| VV |  | 4 |  | 4 | [13 empty] | VV | 5 | 2 | True | 0 | ROZPOCET
163 | K | 960155350vl | Demontáž potrubí a tvarovky DN 350, naložení, vodorovné přemístění, složení | m | 69 |  | 0 |  |  |  | základní |  | 0 | 0 | 0 | 0 | 0 | 4 | K | 5 |  |  |  | ROZPOCET | 0 | 0 | 0 | 0 | 0 | 1 | 0 | 4 | -1586961692
| PP |  | Demontáž potrubí a tvarovky DN 350, naložení, vodorovné přemístění, složení | [15 empty] | PP | 5
| VV |  | "Stávající vodovodní řád | [15 empty] | VV | 5 | 1 | True | 0 | ROZPOCET
| VV |  | 69 |  | 69 | [13 empty] | VV | 5 | 2 | True | 0 | ROZPOCET
164 | K | 960189vl | Demontáž šoupátka DN 80-350, vč. zemní soupravy, naložení, vodorovné přemístění, složení | ks | 7 |  | 0 |  |  |  | základní |  | 0 | 0 | 0 | 0 | 0 | 4 | K | 5 |  |  |  | ROZPOCET | 0 | 0 | 0 | 0 | 0 | 1 | 0 | 4 | 2051029722
| PP |  | Demontáž šoupátka DN 80-350, vč. zemní soupravy, naložení, vodorovné přemístění, složení | [15 empty] | PP | 5
| VV |  | 2+1+1+3 |  | 7 | [13 empty] | VV | 5 | 2 | True | 1 | ROZPOCET
165 | K | 899101211 | Demontáž poklopů litinových nebo ocelových včetně rámů hmotnosti do 50 kg | kus | 11 |  | 0 | CS ÚRS 2020 02 |  |  | základní |  | 0 | 0 | 0 | 0.05 | 0.55 | 4 | K | 5 |  |  |  | ROZPOCET | 0 | 0 | 0 | 0 | 0 | 1 | 0 | 4 | 702972817
| PP |  | Demontáž poklopů litinových a ocelových včetně rámů, hmotnosti jednotlivě do 50 kg | [15 empty] | PP | 5
| VV |  | "šoupátkových" 2+1+1+3 |  | 7 | [13 empty] | VV | 5 | 2 | True | 0 | ROZPOCET
| VV |  | "hydrantových"4 |  | 4 | [13 empty] | VV | 5 | 2 | True | 0 | ROZPOCET
166 | K | 960127vl | Demontáž podzemního hydrantu DN 80, naložení, vodorovné přemístění, složení | ks | 4 |  | 0 |  |  |  | základní |  | 0 | 0 | 0 | 0 | 0 | 4 | K | 5 |  |  |  | ROZPOCET | 0 | 0 | 0 | 0 | 0 | 1 | 0 | 4 | 1886926148
| PP |  | Demontáž podzemního hydrantu DN 80, naložení, vodorovné přemístění, složení | [15 empty] | PP | 5
167 | K | 960130vl | Demontáž orientačních tabulek, vč. odvozu | ks | 11 |  | 0 |  |  |  | základní |  | 0 | 0 | 0 | 0 | 0 | 4 | K | 5 |  |  |  | ROZPOCET | 0 | 0 | 0 | 0 | 0 | 1 | 0 | 4 | 619204204
| PP |  | Demontáž orientačních tabulek, vč. odvozu | [15 empty] | PP | 5
168 | K | 960200vl | Demontáž náhradního zásobování včetně izolace, naložení, vodorovné přemístění, složení pro opětovné použití | kpl | 1 |  | 0 |  |  |  | základní |  | 0 | 0 | 0 | 0 | 0 | 4 | K | 5 |  |  |  | ROZPOCET | 0 | 0 | 0 | 0 | 0 | 1 | 0 | 4 | 1648731282
| PP |  | Demontáž náhradního zásobování včetně izolace, naložení, vodorovné přemístění, složení pro opětovné použití | [15 empty] | PP | 5
| D | 99 | Přesun hmot a manipulace se sutí |  |  |  | 0 | [5 empty] | 0 |  | 0.016538 |  | 0 | 1 | D | 1 |  |  |  | ROZPOCET | [6 empty] | 0
169 | K | 997221561 | Vodorovná doprava suti z kusových materiálů do 1 km | t | 465.354 |  | 0 | CS ÚRS 2020 02 |  |  | základní |  | 0 | 0 | 0 | 0 | 0 | 4 | K | 2 |  |  |  | ROZPOCET | 0 | 0 | 0 | 0 | 0 | 1 | 0 | 4 | -1777715516
| PP |  | Vodorovná doprava suti bez naložení, ale se složením a s hrubým urovnáním z kusových materiálů, na vzdálenost do 1 km | [15 empty] | PP | 2
170 | K | 997221569 | Příplatek ZKD 1 km u vodorovné dopravy suti z kusových materiálů | t | 5584.248 |  | 0 | CS ÚRS 2020 02 |  |  | základní |  | 0 | 0 | 0 | 0 | 0 | 4 | K | 2 |  |  |  | ROZPOCET | 0 | 0 | 0 | 0 | 0 | 1 | 0 | 4 | 842618828
| PP |  | Vodorovná doprava suti bez naložení, ale se složením a s hrubým urovnáním Příplatek k ceně za každý další i započatý 1 km přes 1 km | [15 empty] | PP | 2
| VV |  | 465,354*12 'Přepočtené koeficientem množství |  | 5584.248 | [13 empty] | VV | 2 | 2 | False | 1 | ROZPOCET
171 | K | 2019170302 | Poplatek za skládku živice | t | 134.11 |  | 0 |  |  |  | základní |  | 0 | 0 | 0 | 0 | 0 | 4 | K | 2 |  |  |  | ROZPOCET | 0 | 0 | 0 | 0 | 0 | 1 | 0 | 4 | -1217519772
| PP |  | Poplatek za skládku asfaltu | [15 empty] | PP | 2
| VV |  | 0,494+27,757+58,118+47,741 |  | 134.11 | [13 empty] | VV | 2 | 2 | True | 0 | ROZPOCET
| VV |  | Součet |  | 134.11 | [13 empty] | VV | 2 | 4 | True | 1 | ROZPOCET
172 | K | 201917904 | Poplatek za skládku suti s příměsí | t | 331.244 |  | 0 |  |  |  | základní |  | 0 | 0 | 0 | 0 | 0 | 4 | K | 2 |  |  |  | ROZPOCET | 0 | 0 | 0 | 0 | 0 | 1 | 0 | 4 | -310612807
| PP |  | Poplatek za skládku suti s příměsí | [15 empty] | PP | 2
| VV |  | 465,354-134,110 |  | 331.244 | [13 empty] | VV | 2 | 2 | True | 0 | ROZPOCET
| VV |  | Součet |  | 331.244 | [13 empty] | VV | 2 | 4 | True | 1 | ROZPOCET
| D | 998 | Přesun hmot |  |  |  | 0 | [5 empty] | 0 |  | 0.016538 |  | 0 | 1 | D | 2 |  |  |  | ROZPOCET | [6 empty] | 0
173 | K | 998273102 | Přesun hmot pro trubní vedení z trub litinových otevřený výkop | t | 481.694 |  | 0 | CS ÚRS 2020 02 |  |  | základní |  | 0 | 0 | 0 | 0 | 0 | 4 | K | 3 |  |  |  | ROZPOCET | 0 | 0 | 0 | 0 | 0 | 1 | 0 | 4 | -834439423
| PP |  | Přesun hmot pro trubní vedení hloubené z trub litinových pro vodovody nebo kanalizace v otevřeném výkopu dopravní vzdálenost do 15 m | [15 empty] | PP | 3
| PSC | [17 empty] | PSC | 3
| D | 713 | Izolace tepelné |  |  |  | 0 | [5 empty] | 0 |  | 0.016538 |  | 0 | 2 | D | 3 |  |  |  | ROZPOCET | [6 empty] | 0
174 | K | 713463411 | Montáž izolace tepelné potrubí a ohybů návlekovými izolačními pouzdry | m | 75 |  | 0 | CS ÚRS 2020 02 |  |  | základní |  | 0 | 0 | 0 | 0 | 0 | 16 | K | 4 |  |  |  | ROZPOCET | 0 | 0 | 0 | 0 | 0 | 1 | 0 | 16 | -1743557456
| PP |  | Montáž izolace tepelné potrubí a ohybů tvarovkami nebo deskami potrubními pouzdry návlekovými izolačními hadicemi potrubí a ohybů | [15 empty] | PP | 4
| PSC | [17 empty] | PSC | 4
| VV |  | "náhradní zásobování" 75 |  | 75 | [13 empty] | VV | 4 | 2 | True | 0 | ROZPOCET
175 | M | 28377075 | pouzdro izolační potrubní z pěnového polyetylenu 89/20mm | m | 78.75 |  | 0 | CS ÚRS 2020 02 |  |  | základní |  | 0 | 0.00021 | 0.016538 | 0 | 0 | 32 | M | 4 |  |  |  | ROZPOCET | 0 | 0 | 0 | 0 | 0 | 1 | 0 | 16 | -246145962
| PP |  | pouzdro izolační potrubní z pěnového polyetylenu 89/20mm | [15 empty] | PP | 4
| VV |  | "náhradní zásobování vodou | [15 empty] | VV | 4 | 1 | True | 0 | ROZPOCET
| VV |  | 75,0*1,05 |  | 78.75 | [13 empty] | VV | 4 | 2 | True | 0 | ROZPOCET
176 | K | 998713101 | Přesun hmot tonážní pro izolace tepelné v objektech v do 6 m | t | 0.017 |  | 0 | CS ÚRS 2020 02 |  |  | základní |  | 0 | 0 | 0 | 0 | 0 | 16 | K | 4 |  |  |  | ROZPOCET | 0 | 0 | 0 | 0 | 0 | 1 | 0 | 16 | -1610925062
| PP |  | Přesun hmot pro izolace tepelné stanovený z hmotnosti přesunovaného materiálu vodorovná dopravní vzdálenost do 50 m v objektech výšky do 6 m | [15 empty] | PP | 4
| PSC | [17 empty] | PSC | 4

## SO 330.02 - Obnova konstr...
[9 empty] | >> skryté sloupce << | [9 empty] | {ff9c10e4-7fbc-4f24-ba32-5959821947aa}
2
| KRYCÍ LIST SOUPISU PRACÍ | [8 empty] | v --- níže se nacházejí doplnkové a pomocné údaje k sestavám --- v | [8 empty] | False
Stavba:
Brno, Palackého třída - drobná rekonstrukce vodovodu
Objekt:
SO 330.02 - Obnova konstrukce vozovky
| KSO: |  |  |  |  | CC-CZ:
| Místo: |  |  |  |  | Datum:
| Zadavatel: |  |  |  |  | IČ:
DIČ:
| Uchazeč: |  |  |  |  | IČ: | Vyplň údaj
|  | Vyplň údaj |  |  |  | DIČ: | Vyplň údaj
| Projektant: |  |  |  |  | IČ: | 44012900
|  | PROVO, spol. s r.o. |  |  |  | DIČ: | CZ44012900
| Zpracovatel: |  |  |  |  | IČ:
DIČ:
Poznámka:
| Cena bez DPH | [5 empty] | 0
|  |  | Základ daně |  |  | Sazba daně | Výše daně
| DPH | základní | 0 |  |  | 21% | 0
|  | snížená | 0 |  |  | 15% | 0
|  | zákl. přenesená | 0 |  |  | 21% | 0
|  | sníž. přenesená | 0 |  |  | 15% | 0
|  | nulová | 0 |  |  | 0% | 0
| Cena s DPH |  |  | v | CZK |  | 0
REKAPITULACE ČLENĚNÍ SOUPISU PRACÍ
Stavba:
Brno, Palackého třída - drobná rekonstrukce vodovodu
Objekt:
SO 330.02 - Obnova konstrukce vozovky
Místo: | [5 empty] | Datum:
Zadavatel: | [5 empty] | Projektant: | PROVO, spol. s r.o.
Uchazeč: |  |  | Vyplň údaj |  |  | Zpracovatel:
Kód dílu - Popis | [6 empty] | Cena celkem [CZK]
Náklady stavby celkem | [6 empty] | 0 | [12 empty] | -1
| HSV - Práce a dodávky HSV | [5 empty] | 0
| 1 - Zemní práce | [5 empty] | 0
| 11 - Zemní práce - přípravné a přidružené práce | [5 empty] | 0
| 13 - Zemní práce - hloubené vykopávky | [5 empty] | 0
| 5 - Komunikace pozemní | [5 empty] | 0
| 8 - Trubní vedení | [5 empty] | 0
| 91 - Doplňující práce na komunikaci | [5 empty] | 0
| 99 - Přesun hmot a manipulace se sutí | [5 empty] | 0
| 998 - Přesun hmot | [5 empty] | 0
| M - Práce a dodávky M | [5 empty] | 0
| 22-M - Montáže technologických zařízení pro dopravní stavby | [5 empty] | 0
SOUPIS PRACÍ
Stavba:
Brno, Palackého třída - drobná rekonstrukce vodovodu
Objekt:
SO 330.02 - Obnova konstrukce vozovky
Místo: | [5 empty] | Datum:
Zadavatel: | [5 empty] | Projektant: | PROVO, spol. s r.o.
Uchazeč: |  |  | Vyplň údaj |  |  | Zpracovatel:
PČ | Typ | Kód | Popis | MJ | Množství | J.cena [CZK] | Cena celkem [CZK] | Cenová soustava |  |  | DPH | J. Nh [h] | Nh celkem [h] | J. hmotnost [t] | Hmotnost celkem [t] | J. suť [t] | Suť Celkem [t]
Náklady soupisu celkem | [6 empty] | 0 | [5 empty] | 0 |  | 109.2137 |  | 264.1909 |  | D | -1 | [10 empty] | 0
| D | HSV | Práce a dodávky HSV |  |  |  | 0 | [5 empty] | 0 |  | 109.2137 |  | 264.1909 | 2 | D | 0 |  |  |  | ROZPOCET | [6 empty] | 0
| D | 1 | Zemní práce |  |  |  | 0 | [5 empty] | 0 |  | 109.2137 |  | 264.1909 | 1 | D | 1 |  |  |  | ROZPOCET | [6 empty] | 0
| D | 11 | Zemní práce - přípravné a přidružené práce |  |  |  | 0 | [5 empty] | 0 |  | 0.046345 |  | 264.1909 | 1 | D | 2 |  |  |  | ROZPOCET | [6 empty] | 0
1 | K | 113107171 | Odstranění podkladu z betonu prostého tl 150 mm strojně pl přes 50 do 200 m2 | m2 | 64.425 |  | 0 | CS ÚRS 2020 02 |  |  | základní |  | 0 | 0 | 0 | 0.325 | 20.9381 | 4 | K | 3 |  |  |  | ROZPOCET | 0 | 0 | 0 | 0 | 0 | 1 | 0 | 4 | 831121595
| PP |  | Odstranění podkladů nebo krytů strojně plochy jednotlivě přes 50 m2 do 200 m2 s přemístěním hmot na skládku na vzdálenost do 20 m nebo s naložením na dopravní prostředek z betonu prostého, o tl. vrstvy přes 100 do 150 mm | [15 empty] | PP | 3
| PSC |  | Poznámka k souboru cen: 1. Pro volbu cen z hlediska množství se uvažuje každá souvisle odstraňovaná plocha krytu nebo podkladu stejného druhu samostatně. Odstraňuje-li se několik vrstev vozovky najednou, jednotlivé vrstvy se oceňují každá samostatně. 2. Ceny a) –7111 až –7113, –7151 až -7153, -7211 až -7213 a -7311 až -7313 lze použít i pro odstranění podkladů nebo krytů ze štěrkopísku, škváry, strusky nebo z mechanicky zpevněných zemin, b) –7121 až 7125, –7161 až -7165, -7221 až -7225 a -7321 až -7325 lze použít i pro odstranění podkladů nebo krytů ze zemin stabilizovaných vápnem, c) –7130 až -7134, –7170 až -7174, –7230 až -7234 a -7330 až -7334 lze použít i pro odstranění dlažeb uložených do betonového lože a dlažeb z mozaiky uložených do cementové malty nebo podkladu ze zemin stabilizovaných cementem. 3. Ceny lze použít i pro odstranění podkladů nebo krytů opatřených živičnými postřiky nebo nátěry. 4. Ceny odlišené podle tloušťky (např. do 100 mm, do 200 mm) jsou určeny vždy pro celou tloušťku jednotlivých konstrukcí. 5. V cenách nejsou započteny náklady na zarovnání styčných ploch betonových nebo živičných podkladů nebo krytů, které se oceňuje cenami souboru cen 919 73- Zarovnání styčné plochy části C 01 tohoto ceníku. Množství suti získané ze zarovnání styčných ploch podkladů nebo krytů se zvlášť nevykazuje. 6. Přemístění vybouraného materiálu větší vzdálenost, než je uvedeno, se oceňuje cenami souborů cen 997 22-1 Vodorovná doprava suti. 7. Ceny -714 . , -718 . , –724 . a -734 . nelze použít pro odstranění podkladu nebo krytu frézováním. | [15 empty] | PSC | 3
| VV |  | "Řad" | [15 empty] | VV | 3 | 1 | True | 0 | ROZPOCET
| VV |  | (0,25+0,25)*(16,35+78,5) |  | 47.425 | [13 empty] | VV | 3 | 2 | True | 0 | ROZPOCET
| VV |  | (0,25+0,25)*(30,5+3,5) |  | 17 | [13 empty] | VV | 3 | 2 | True | 0 | ROZPOCET
2 | K | 113107172 | Odstranění podkladu z betonu prostého tl 300 mm strojně pl přes 50 do 200 m2 | m2 | 154.625 |  | 0 | CS ÚRS 2020 02 |  |  | základní |  | 0 | 0 | 0 | 0.625 | 96.6406 | 4 | K | 3 |  |  |  | ROZPOCET | 0 | 0 | 0 | 0 | 0 | 1 | 0 | 4 | -1848925814
| PP |  | Odstranění podkladů nebo krytů strojně plochy jednotlivě přes 50 m2 do 200 m2 s přemístěním hmot na skládku na vzdálenost do 20 m nebo s naložením na dopravní prostředek z betonu prostého, o tl. vrstvy přes 150 do 300 mm | [15 empty] | PP | 3
| PSC |  | Poznámka k souboru cen: 1. Pro volbu cen z hlediska množství se uvažuje každá souvisle odstraňovaná plocha krytu nebo podkladu stejného druhu samostatně. Odstraňuje-li se několik vrstev vozovky najednou, jednotlivé vrstvy se oceňují každá samostatně. 2. Ceny a) –7111 až –7113, –7151 až -7153, -7211 až -7213 a -7311 až -7313 lze použít i pro odstranění podkladů nebo krytů ze štěrkopísku, škváry, strusky nebo z mechanicky zpevněných zemin, b) –7121 až 7125, –7161 až -7165, -7221 až -7225 a -7321 až -7325 lze použít i pro odstranění podkladů nebo krytů ze zemin stabilizovaných vápnem, c) –7130 až -7134, –7170 až -7174, –7230 až -7234 a -7330 až -7334 lze použít i pro odstranění dlažeb uložených do betonového lože a dlažeb z mozaiky uložených do cementové malty nebo podkladu ze zemin stabilizovaných cementem. 3. Ceny lze použít i pro odstranění podkladů nebo krytů opatřených živičnými postřiky nebo nátěry. 4. Ceny odlišené podle tloušťky (např. do 100 mm, do 200 mm) jsou určeny vždy pro celou tloušťku jednotlivých konstrukcí. 5. V cenách nejsou započteny náklady na zarovnání styčných ploch betonových nebo živičných podkladů nebo krytů, které se oceňuje cenami souboru cen 919 73- Zarovnání styčné plochy části C 01 tohoto ceníku. Množství suti získané ze zarovnání styčných ploch podkladů nebo krytů se zvlášť nevykazuje. 6. Přemístění vybouraného materiálu větší vzdálenost, než je uvedeno, se oceňuje cenami souborů cen 997 22-1 Vodorovná doprava suti. 7. Ceny -714 . , -718 . , –724 . a -734 . nelze použít pro odstranění podkladu nebo krytu frézováním. | [15 empty] | PSC | 3
| VV |  | "Řad" | [15 empty] | VV | 3 | 1 | True | 0 | ROZPOCET
| VV |  | (0,55+0,55)*(78,5+3,5) |  | 90.2 | [13 empty] | VV | 3 | 2 | True | 0 | ROZPOCET
| VV |  | (0,25+0,25)*(16,35+78,5+30,5+3,5) |  | 64.425 | [13 empty] | VV | 3 | 2 | True | 0 | ROZPOCET
3 | K | 113107344 | Odstranění podkladu živičného tl 200 mm strojně pl do 50 m2 | m2 | 51.535 |  | 0 | CS ÚRS 2020 02 |  |  | základní |  | 0 | 0 | 0 | 0.45 | 23.1907 | 4 | K | 3 |  |  |  | ROZPOCET | 0 | 0 | 0 | 0 | 0 | 1 | 0 | 4 | 682363827
| PP |  | Odstranění podkladů nebo krytů strojně plochy jednotlivě do 50 m2 s přemístěním hmot na skládku na vzdálenost do 3 m nebo s naložením na dopravní prostředek živičných, o tl. vrstvy přes 150 do 200 mm | [15 empty] | PP | 3
| PSC |  | Poznámka k souboru cen: 1. Pro volbu cen z hlediska množství se uvažuje každá souvisle odstraňovaná plocha krytu nebo podkladu stejného druhu samostatně. Odstraňuje-li se několik vrstev vozovky najednou, jednotlivé vrstvy se oceňují každá samostatně. 2. Ceny a) –7111 až –7113, –7151 až -7153, -7211 až -7213 a -7311 až -7313 lze použít i pro odstranění podkladů nebo krytů ze štěrkopísku, škváry, strusky nebo z mechanicky zpevněných zemin, b) –7121 až 7125, –7161 až -7165, -7221 až -7225 a -7321 až -7325 lze použít i pro odstranění podkladů nebo krytů ze zemin stabilizovaných vápnem, c) –7130 až -7134, –7170 až -7174, –7230 až -7234 a -7330 až -7334 lze použít i pro odstranění dlažeb uložených do betonového lože a dlažeb z mozaiky uložených do cementové malty nebo podkladu ze zemin stabilizovaných cementem. 3. Ceny lze použít i pro odstranění podkladů nebo krytů opatřených živičnými postřiky nebo nátěry. 4. Ceny odlišené podle tloušťky (např. do 100 mm, do 200 mm) jsou určeny vždy pro celou tloušťku jednotlivých konstrukcí. 5. V cenách nejsou započteny náklady na zarovnání styčných ploch betonových nebo živičných podkladů nebo krytů, které se oceňuje cenami souboru cen 919 73- Zarovnání styčné plochy části C 01 tohoto ceníku. Množství suti získané ze zarovnání styčných ploch podkladů nebo krytů se zvlášť nevykazuje. 6. Přemístění vybouraného materiálu větší vzdálenost, než je uvedeno, se oceňuje cenami souborů cen 997 22-1 Vodorovná doprava suti. 7. Ceny -714 . , -718 . , –724 . a -734 . nelze použít pro odstranění podkladu nebo krytu frézováním. | [15 empty] | PSC | 3
| VV |  | "Řad" | [15 empty] | VV | 3 | 1 | True | 0 | ROZPOCET
| VV |  | (0,55+0,55)*(16,35+30,5) |  | 51.535 | [13 empty] | VV | 3 | 2 | True | 0 | ROZPOCET
4 | K | 113154114 | Frézování živičného krytu tl 100 mm pruh š 0,5 m pl do 500 m2 bez překážek v trase | m2 | 219.045 |  | 0 | CS ÚRS 2020 02 |  |  | základní |  | 0 | 8e-05 | 0.017524 | 0.23 | 50.3803 | 4 | K | 3 |  |  |  | ROZPOCET | 0 | 0 | 0 | 0 | 0 | 1 | 0 | 4 | -416179638
| PP |  | Frézování živičného podkladu nebo krytu s naložením na dopravní prostředek plochy do 500 m2 bez překážek v trase pruhu šířky do 0,5 m, tloušťky vrstvy 100 mm | [15 empty] | PP | 3
| PSC |  | Poznámka k souboru cen: 1. V cenách jsou započteny i náklady na: a) vodu pro chlazení zubů frézy, b) opotřebování frézovacích nástrojů, c) naložení odfrézovaného materiálu na dopravní prostředek. 2. V cenách nejsou započteny náklady na: a) nutné ruční odstranění (vybourání) živičného krytu kolem překážek, které se oceňují cenami souboru cen 113 10-7 Odstranění podkladů nebo krytů této části katalogu, b) očištění povrchu odfrézované plochy, které se oceňují cenami souboru cen 938 90-9 Odstranění bláta, prachu z povrchu podkladu nebo krytu části C01 tohoto katalogu. 3. Množství měrných jednotek pro rozpočet určí projekt. Drobné překážky, např. vpusti, uzávěry, sloupy (plochy do 2 m2) se z celkové frézované plochy neodečítají. 4. Tloušťku frézované vrstvy určí projekt a měří se tloušťka jednotlivých záběrů v mm. 5. Cena s překážkami je určena v případech, kdy: a) na 200 m2 frézované plochy se vyskytne v průměru více než jedna vpusť nebo vstup inženýrských sítí, popř. stožár, vstupní ostrůvek apod., b) jsou-li podél frézované plochy osazeny obrubníky s výškovým rozdílem horní plochy obrubníku od frézované plochy větší než 250 mm. 6. Překážkami se rozumějí obrubníky nebo krajníky, pokud výškový rozdíl horní plochy obrubníku od frézované plochy je větší než 250 mm, vpusti nebo vstupy inženýrských sítí, stožáry, nástupní a ochranné ostrůvky apod. | [15 empty] | PSC | 3
| VV |  | "Řad" | [15 empty] | VV | 3 | 1 | True | 0 | ROZPOCET
| VV |  | (0,85+0,85)*(16,35+78,5) |  | 161.245 | [13 empty] | VV | 3 | 2 | True | 0 | ROZPOCET
| VV |  | (0,85+0,85)*(30,5+3,5) |  | 57.8 | [13 empty] | VV | 3 | 2 | True | 0 | ROZPOCET
5 | K | 113154123 | Frézování živičného krytu tl 50 mm pruh š 1 m pl do 500 m2 bez překážek v trase | m2 | 341.545 |  | 0 | CS ÚRS 2020 02 |  |  | základní |  | 0 | 5e-05 | 0.017077 | 0.115 | 39.2777 | 4 | K | 3 |  |  |  | ROZPOCET | 0 | 0 | 0 | 0 | 0 | 1 | 0 | 4 | 522553633
| PP |  | Frézování živičného podkladu nebo krytu s naložením na dopravní prostředek plochy do 500 m2 bez překážek v trase pruhu šířky přes 0,5 m do 1 m, tloušťky vrstvy 50 mm | [15 empty] | PP | 3
| PSC |  | Poznámka k souboru cen: 1. V cenách jsou započteny i náklady na: a) vodu pro chlazení zubů frézy, b) opotřebování frézovacích nástrojů, c) naložení odfrézovaného materiálu na dopravní prostředek. 2. V cenách nejsou započteny náklady na: a) nutné ruční odstranění (vybourání) živičného krytu kolem překážek, které se oceňují cenami souboru cen 113 10-7 Odstranění podkladů nebo krytů této části katalogu, b) očištění povrchu odfrézované plochy, které se oceňují cenami souboru cen 938 90-9 Odstranění bláta, prachu z povrchu podkladu nebo krytu části C01 tohoto katalogu. 3. Množství měrných jednotek pro rozpočet určí projekt. Drobné překážky, např. vpusti, uzávěry, sloupy (plochy do 2 m2) se z celkové frézované plochy neodečítají. 4. Tloušťku frézované vrstvy určí projekt a měří se tloušťka jednotlivých záběrů v mm. 5. Cena s překážkami je určena v případech, kdy: a) na 200 m2 frézované plochy se vyskytne v průměru více než jedna vpusť nebo vstup inženýrských sítí, popř. stožár, vstupní ostrůvek apod., b) jsou-li podél frézované plochy osazeny obrubníky s výškovým rozdílem horní plochy obrubníku od frézované plochy větší než 250 mm. 6. Překážkami se rozumějí obrubníky nebo krajníky, pokud výškový rozdíl horní plochy obrubníku od frézované plochy je větší než 250 mm, vpusti nebo vstupy inženýrských sítí, stožáry, nástupní a ochranné ostrůvky apod. | [15 empty] | PSC | 3
| VV |  | 544,4 |  | 544.4 | [13 empty] | VV | 3 | 2 | True | 0 | ROZPOCET
| VV |  | "Přípojky" -(3,0*1,5*2+3,8*1,1) |  | -13.18 | [13 empty] | VV | 3 | 2 | True | 0 | ROZPOCET
| VV |  | "Náhradní zásobování" -(1,1*6) |  | -6.6 | [13 empty] | VV | 3 | 2 | True | 0 | ROZPOCET
| VV |  | "Řad" | [15 empty] | VV | 3 | 1 | True | 0 | ROZPOCET
| VV |  | -1,5*(16,35+78,5) |  | -142.275 | [13 empty] | VV | 3 | 2 | True | 0 | ROZPOCET
| VV |  | -1,2*(30,5+3,5) |  | -40.8 | [13 empty] | VV | 3 | 2 | True | 0 | ROZPOCET
6 | K | 113154113 | Frézování živičného krytu tl 50 mm pruh š 0,5 m pl do 500 m2 bez překážek v trase | m2 | 293.595 |  | 0 | CS ÚRS 2020 02 |  |  | základní |  | 0 | 4e-05 | 0.011744 | 0.115 | 33.7634 | 4 | K | 3 |  |  |  | ROZPOCET | 0 | 0 | 0 | 0 | 0 | 1 | 0 | 4 | 95505433
| PP |  | Frézování živičného podkladu nebo krytu s naložením na dopravní prostředek plochy do 500 m2 bez překážek v trase pruhu šířky do 0,5 m, tloušťky vrstvy 50 mm | [15 empty] | PP | 3
| PSC |  | Poznámka k souboru cen: 1. V cenách jsou započteny i náklady na: a) vodu pro chlazení zubů frézy, b) opotřebování frézovacích nástrojů, c) naložení odfrézovaného materiálu na dopravní prostředek. 2. V cenách nejsou započteny náklady na: a) nutné ruční odstranění (vybourání) živičného krytu kolem překážek, které se oceňují cenami souboru cen 113 10-7 Odstranění podkladů nebo krytů této části katalogu, b) očištění povrchu odfrézované plochy, které se oceňují cenami souboru cen 938 90-9 Odstranění bláta, prachu z povrchu podkladu nebo krytu části C01 tohoto katalogu. 3. Množství měrných jednotek pro rozpočet určí projekt. Drobné překážky, např. vpusti, uzávěry, sloupy (plochy do 2 m2) se z celkové frézované plochy neodečítají. 4. Tloušťku frézované vrstvy určí projekt a měří se tloušťka jednotlivých záběrů v mm. 5. Cena s překážkami je určena v případech, kdy: a) na 200 m2 frézované plochy se vyskytne v průměru více než jedna vpusť nebo vstup inženýrských sítí, popř. stožár, vstupní ostrůvek apod., b) jsou-li podél frézované plochy osazeny obrubníky s výškovým rozdílem horní plochy obrubníku od frézované plochy větší než 250 mm. 6. Překážkami se rozumějí obrubníky nebo krajníky, pokud výškový rozdíl horní plochy obrubníku od frézované plochy je větší než 250 mm, vpusti nebo vstupy inženýrských sítí, stožáry, nástupní a ochranné ostrůvky apod. | [15 empty] | PSC | 3
| VV |  | "Řad" | [15 empty] | VV | 3 | 1 | True | 0 | ROZPOCET
| VV |  | (1,15+1,15)*(16,35+78,5) |  | 218.155 | [13 empty] | VV | 3 | 2 | True | 0 | ROZPOCET
| VV |  | (1,15+1,15)*(30,5+2,3) |  | 75.44 | [13 empty] | VV | 3 | 2 | True | 0 | ROZPOCET
| D | 13 | Zemní práce - hloubené vykopávky |  |  |  | 0 | [5 empty] | 0 |  | 0 |  | 0 | 1 | D | 2 |  |  |  | ROZPOCET | [6 empty] | 0
7 | K | 132251104 | Hloubení rýh nezapažených š do 800 mm v hornině třídy těžitelnosti I, skupiny 3 objem přes 100 m3 strojně, VČETNĚ svislého přemístění, započtena lepivost | m3 | 114.093 |  | 0 | CS ÚRS 2020 02 |  |  | základní |  | 0 | 0 | 0 | 0 | 0 | 4 | K | 3 |  |  |  | ROZPOCET | 0 | 0 | 0 | 0 | 0 | 1 | 0 | 4 | -968965116
| PP |  | Hloubení nezapažených rýh šířky do 800 mm strojně s urovnáním dna do předepsaného profilu a spádu v hornině třídy těžitelnosti I skupiny 3 přes 100 m3, VČETNĚ svislého přemístění, započtena lepivost | [15 empty] | PP | 3
| VV |  | "Asfaltový recyklát" | [15 empty] | VV | 3 | 1 | True | 0 | ROZPOCET
| VV |  | "přípojky" 1,1*16,2*0,3 |  | 5.346 | [13 empty] | VV | 3 | 2 | True | 0 | ROZPOCET
| VV |  | "náhradní zásobování" 1,2*6*0,3 |  | 2.16 | [13 empty] | VV | 3 | 2 | True | 0 | ROZPOCET
| VV |  | "řad" | [15 empty] | VV | 3 | 1 | True | 0 | ROZPOCET
| VV |  | 1,5*(16,35+78,5)*0,3 |  | 42.683 | [13 empty] | VV | 3 | 2 | True | 0 | ROZPOCET
| VV |  | 1,2*(30,5+3,5)*0,3 |  | 12.24 | [13 empty] | VV | 3 | 2 | True | 0 | ROZPOCET
| VV |  | Mezisoučet |  | 62.429 | [13 empty] | VV | 3 | 3 | True | 0 | ROZPOCET
| VV |  | "Náhradní zásypový materiál" | [15 empty] | VV | 3 | 1 | True | 0 | ROZPOCET
| VV |  | "přípojky" 1,1*16,2*0,25 |  | 4.455 | [13 empty] | VV | 3 | 2 | True | 0 | ROZPOCET
| VV |  | "náhradní zásobování" 1,2*6*0,25 |  | 1.8 | [13 empty] | VV | 3 | 2 | True | 0 | ROZPOCET
| VV |  | "řad" | [15 empty] | VV | 3 | 1 | True | 0 | ROZPOCET
| VV |  | 1,5*(16,35+78,5)*0,25 |  | 35.569 | [13 empty] | VV | 3 | 2 | True | 0 | ROZPOCET
| VV |  | 1,2*(30,5+2,3)*0,25 |  | 9.84 | [13 empty] | VV | 3 | 2 | True | 0 | ROZPOCET
| VV |  | Mezisoučet |  | 51.664 | [13 empty] | VV | 3 | 3 | False | 0 | ROZPOCET
| VV |  | Součet |  | 114.093 | [13 empty] | VV | 3 | 4 | True | 1 | ROZPOCET
8 | K | 162751117 | Vodorovné přemístění do 10000 m výkopku/sypaniny z horniny třídy těžitelnosti I, skupiny 1 až 3 | m3 | 114.093 |  | 0 | CS ÚRS 2020 02 |  |  | základní |  | 0 | 0 | 0 | 0 | 0 | 4 | K | 3 |  |  |  | ROZPOCET | 0 | 0 | 0 | 0 | 0 | 1 | 0 | 4 | 2035172042
| PP |  | Vodorovné přemístění výkopku nebo sypaniny po suchu na obvyklém dopravním prostředku, bez naložení výkopku, avšak se složením bez rozhrnutí z horniny třídy těžitelnosti I skupiny 1 až 3 na vzdálenost přes 9 000 do 10 000 m | [15 empty] | PP | 3
| VV |  | 114,093 |  | 114.093 | [13 empty] | VV | 3 | 2 | True | 1 | ROZPOCET
9 | K | 162751119 | Příplatek k vodorovnému přemístění výkopku/sypaniny z horniny třídy těžitelnosti I, skupiny 1 až 3 ZKD 1000 m přes 10000 m | m3 | 342.279 |  | 0 | CS ÚRS 2020 02 |  |  | základní |  | 0 | 0 | 0 | 0 | 0 | 4 | K | 3 |  |  |  | ROZPOCET | 0 | 0 | 0 | 0 | 0 | 1 | 0 | 4 | -1923379817
| PP |  | Vodorovné přemístění výkopku nebo sypaniny po suchu na obvyklém dopravním prostředku, bez naložení výkopku, avšak se složením bez rozhrnutí z horniny třídy těžitelnosti I skupiny 1 až 3 na vzdálenost Příplatek k ceně za každých dalších i započatých 1 000 m | [15 empty] | PP | 3
| VV |  | 114,093*3 |  | 342.279 | [13 empty] | VV | 3 | 2 | True | 0 | ROZPOCET
| VV |  | Součet |  | 342.279 | [13 empty] | VV | 3 | 4 | True | 1 | ROZPOCET
10 | K | 171201201.2 | Uložení sypaniny na skládky nebo meziskládky | m3 | 114.093 |  | 0 |  |  |  | základní |  | 0 | 0 | 0 | 0 | 0 | 4 | K | 3 |  |  |  | ROZPOCET | 0 | 0 | 0 | 0 | 0 | 1 | 0 | 4 | -634497848
| PP |  | Uložení sypaniny na skládky nebo meziskládky bez hutnění s upravením uložené sypaniny do předepsaného tvaru | [15 empty] | PP | 3
| VV |  | 114,093 |  | 114.093 | [13 empty] | VV | 3 | 2 | True | 1 | ROZPOCET
11 | K | 202010103.1 | Poplatek za skládku "navážky" | m3 | 114.093 |  | 0 |  |  |  | základní |  | 0 | 0 | 0 | 0 | 0 | 4 | K | 3 |  |  |  | ROZPOCET | 0 | 0 | 0 | 0 | 0 | 1 | 0 | 4 | -1370327798
| PP |  | Poplatek za skládku "navážky" | [15 empty] | PP | 3
| VV |  | "Náhradní zásypový materiál" | [15 empty] | VV | 3 | 1 | True | 0 | ROZPOCET
| VV |  | 51,664 |  | 51.664 | [13 empty] | VV | 3 | 2 | True | 0 | ROZPOCET
| VV |  | "Asf. recyklát" | [15 empty] | VV | 3 | 1 | True | 0 | ROZPOCET
| VV |  | 62,429 |  | 62.429 | [13 empty] | VV | 3 | 2 | True | 0 | ROZPOCET
| VV |  | Součet |  | 114.093 | [13 empty] | VV | 3 | 4 | True | 1 | ROZPOCET
| D | 5 | Komunikace pozemní |  |  |  | 0 | [5 empty] | 0 |  | 109.0099 |  | 0 | 1 | D | 2 |  |  |  | ROZPOCET | [6 empty] | 0
12 | K | 564851111 | Podklad ze štěrkodrtě ŠD tl 150 mm | m2 | 281.03 |  | 0 | CS ÚRS 2020 02 |  |  | základní |  | 0 | 0.345 | 96.9553 | 0 | 0 | 4 | K | 3 |  |  |  | ROZPOCET | 0 | 0 | 0 | 0 | 0 | 1 | 0 | 4 | -354830011
| PP |  | Podklad ze štěrkodrti ŠD s rozprostřením a zhutněním, po zhutnění tl. 150 mm | [15 empty] | PP | 3
| VV |  | "Asfaltový chodník | [15 empty] | VV | 3 | 1 | True | 0 | ROZPOCET
| VV |  | "náhradní zásobování | [15 empty] | VV | 3 | 1 | True | 0 | ROZPOCET
| VV |  | 1,1*4,2 |  | 4.62 | [13 empty] | VV | 3 | 2 | True | 0 | ROZPOCET
| VV |  | "přípojky" 1,1*8,3 |  | 9.13 | [13 empty] | VV | 3 | 2 | True | 0 | ROZPOCET
| VV |  | "komunikace" | [15 empty] | VV | 3 | 1 | True | 0 | ROZPOCET
| VV |  | "Řad" | [15 empty] | VV | 3 | 1 | True | 0 | ROZPOCET
| VV |  | (0,25+1,5+0,25)*(16,35+78,5) |  | 189.7 | [13 empty] | VV | 3 | 2 | True | 0 | ROZPOCET
| VV |  | (0,25+1,2+0,25)*(30,5+3,5) |  | 57.8 | [13 empty] | VV | 3 | 2 | True | 0 | ROZPOCET
| VV |  | "Přípojky" (3,0*1,5*2+3,8*1,1) |  | 13.18 | [13 empty] | VV | 3 | 2 | True | 0 | ROZPOCET
| VV |  | "Náhradní zásobování" (1,1*6) |  | 6.6 | [13 empty] | VV | 3 | 2 | True | 0 | ROZPOCET
13 | K | 567132115 | Podklad ze směsi stmelené cementem SC C 8/10 (KSC I) tl 200 mm | m2 | 344.59 |  | 0 | CS ÚRS 2020 02 |  |  | základní |  | 0 | 0 | 0 | 0 | 0 | 4 | K | 3 |  |  |  | ROZPOCET | 0 | 0 | 0 | 0 | 0 | 1 | 0 | 4 | -1290269131
| PP |  | Podklad ze směsi stmelené cementem SC bez dilatačních spár, s rozprostřením a zhutněním SC C 8/10 (KSC I), po zhutnění tl. 200 mm | [15 empty] | PP | 3
| PSC | [17 empty] | PSC | 3
| VV |  | "Řad" | [15 empty] | VV | 3 | 1 | True | 0 | ROZPOCET
| VV |  | (0,55+1,5+0,55)*(16,35+78,5) |  | 246.61 | [13 empty] | VV | 3 | 2 | True | 0 | ROZPOCET
| VV |  | (0,55+1,2+0,55)*(30,5+3,5) |  | 78.2 | [13 empty] | VV | 3 | 2 | True | 0 | ROZPOCET
| VV |  | "Přípojky" (3,0*1,5*2+3,8*1,1) |  | 13.18 | [13 empty] | VV | 3 | 2 | True | 0 | ROZPOCET
| VV |  | "Náhradní zásobování" (1,1*6) |  | 6.6 | [13 empty] | VV | 3 | 2 | True | 0 | ROZPOCET
14 | K | 573111111vl | Postřik živičný infiltrační PIE 0,70 kg/m2 | m2 | 421.9 |  | 0 |  |  |  | základní |  | 0 | 0 | 0 | 0 | 0 | 4 | K | 3 |  |  |  | ROZPOCET | 0 | 0 | 0 | 0 | 0 | 1 | 0 | 4 | -750310614
| PP |  | Postřik živičný infiltrační PIE množství 0,70 kg/m2 | [15 empty] | PP | 3
| VV |  | 421,9 |  | 421.9 | [13 empty] | VV | 3 | 2 | True | 0 | ROZPOCET
15 | K | 565176111vl | Asfaltový beton vrstva podkladní ACP 22+ (obalované kamenivo OKH) tl 100 mm | m2 | 421.9 |  | 0 |  |  |  | základní |  | 0 | 0 | 0 | 0 | 0 | 4 | K | 3 |  |  |  | ROZPOCET | 0 | 0 | 0 | 0 | 0 | 1 | 0 | 4 | 1912381502
| PP |  | Asfaltový beton vrstva podkladní ACP 22+ (obalované kamenivo hrubozrnné - OKH) s rozprostřením a zhutněním, po zhutnění tl. 100 mm | [15 empty] | PP | 3
| VV |  | "Řad" | [15 empty] | VV | 3 | 1 | True | 0 | ROZPOCET
| VV |  | (0,85+1,5+0,85)*(16,35+78,5) |  | 303.52 | [13 empty] | VV | 3 | 2 | True | 0 | ROZPOCET
| VV |  | (0,85+1,2+0,85)*(30,5+3,5) |  | 98.6 | [13 empty] | VV | 3 | 2 | True | 0 | ROZPOCET
| VV |  | "Přípojky" (3,0*1,5*2+3,8*1,1) |  | 13.18 | [13 empty] | VV | 3 | 2 | True | 0 | ROZPOCET
| VV |  | "Náhradní zásobování" (1,1*6) |  | 6.6 | [13 empty] | VV | 3 | 2 | True | 0 | ROZPOCET
| VV |  | Součet |  | 421.9 | [13 empty] | VV | 3 | 4 | True | 1 | ROZPOCET
16 | K | 573231107 | Postřik živičný spojovací ze silniční emulze v množství 0,40 kg/m2 | m2 | 1039.41 |  | 0 | CS ÚRS 2020 02 |  |  | základní |  | 0 | 0 | 0 | 0 | 0 | 4 | K | 3 |  |  |  | ROZPOCET | 0 | 0 | 0 | 0 | 0 | 1 | 0 | 4 | -495387177
| PP |  | Postřik spojovací PS bez posypu kamenivem ze silniční emulze, v množství 0,40 kg/m2 | [15 empty] | PP | 3
| VV |  | 495,01+544,4 |  | 1039.41 | [13 empty] | VV | 3 | 2 | True | 0 | ROZPOCET
17 | K | 577145112vl | Asfaltový beton vrstva ložní ACL 16+ (ABH) tl 50 mm | m2 | 495.01 |  | 0 |  |  |  | základní |  | 0 | 0 | 0 | 0 | 0 | 16 | K | 3 |  |  |  | ROZPOCET | 0 | 0 | 0 | 0 | 0 | 1 | 0 | 16 | -1792827979
| PP |  | Asfaltový beton vrstva ložní ACL 16+ (ABH) s rozprostřením a zhutněním, po zhutnění tl. 50 mm | [15 empty] | PP | 3
| PSC | [17 empty] | PSC | 3
| VV |  | "Řad" | [15 empty] | VV | 3 | 1 | True | 0 | ROZPOCET
| VV |  | (1,15+1,5+1,15)*(16,35+78,5) |  | 360.43 | [13 empty] | VV | 3 | 2 | True | 0 | ROZPOCET
| VV |  | (1,15+1,2+1,15)*(30,5+2,3) |  | 114.8 | [13 empty] | VV | 3 | 2 | True | 0 | ROZPOCET
| VV |  | "Přípojky" (3,0*1,5*2+3,8*1,1) |  | 13.18 | [13 empty] | VV | 3 | 2 | True | 0 | ROZPOCET
| VV |  | "Náhradní zásobování" (1,1*6) |  | 6.6 | [13 empty] | VV | 3 | 2 | True | 0 | ROZPOCET
18 | K | 577144111vl | Asfaltový beton vrstva obrusná ACO 11 + (ABS) tř. I tl 50 mm | m2 | 544.4 |  | 0 |  |  |  | základní |  | 0 | 0 | 0 | 0 | 0 | 4 | K | 3 |  |  |  | ROZPOCET | 0 | 0 | 0 | 0 | 0 | 1 | 0 | 4 | 1984337166
| PP |  | Asfaltový beton vrstva obrusná ACO 11+ (ABS) s rozprostřením a se zhutněním, po zhutnění tl. 50 mm | [15 empty] | PP | 3
| VV |  | " viz koordinační situace | [15 empty] | VV | 3 | 1 | True | 0 | ROZPOCET
| VV |  | 544,4 |  | 544.4 | [13 empty] | VV | 3 | 2 | True | 1 | ROZPOCET
19 | K | 565175101vl | Asfaltový beton vrstva podkladní ACP 16+ (obalované kamenivo OKS) tl 100 mm š do 1,5 m | m2 | 13.75 |  | 0 |  |  |  | základní |  | 0 | 0.26376 | 3.6267 | 0 | 0 | 4 | K | 3 |  |  |  | ROZPOCET | 0 | 0 | 0 | 0 | 0 | 1 | 0 | 4 | -1539187608
| PP |  | Asfaltový beton vrstva podkladní ACP 16 +(obalované kamenivo střednězrnné - OKS) s rozprostřením a zhutněním v pruhu šířky do 1,5 m, po zhutnění tl. 100 mm | [15 empty] | PP | 3
| VV |  | "Asfaltový chodník | [15 empty] | VV | 3 | 1 | True | 0 | ROZPOCET
| VV |  | "náhradní zásobování | [15 empty] | VV | 3 | 1 | True | 0 | ROZPOCET
| VV |  | 1,1*4,2 |  | 4.62 | [13 empty] | VV | 3 | 2 | True | 0 | ROZPOCET
| VV |  | "přípojky | [15 empty] | VV | 3 | 1 | True | 0 | ROZPOCET
| VV |  | 1,1*8,3 |  | 9.13 | [13 empty] | VV | 3 | 2 | True | 0 | ROZPOCET
| VV |  | Součet |  | 13.75 | [13 empty] | VV | 3 | 4 | True | 1 | ROZPOCET
20 | K | 578132113vl | Litý asfalt MA 8V tl 30 mm | m2 | 13.75 |  | 0 |  |  |  | základní |  | 0 | 0.07344 | 1.0098 | 0 | 0 | 4 | K | 3 |  |  |  | ROZPOCET | 0 | 0 | 0 | 0 | 0 | 1 | 0 | 4 | -846180708
| PP |  | Litý asfalt MA 8V tl. 30 mm | [15 empty] | PP | 3
| VV |  | "Asfaltový chodník | [15 empty] | VV | 3 | 1 | True | 0 | ROZPOCET
| VV |  | "náhradní zásobování | [15 empty] | VV | 3 | 1 | True | 0 | ROZPOCET
| VV |  | 1,1*4,2 |  | 4.62 | [13 empty] | VV | 3 | 2 | True | 0 | ROZPOCET
| VV |  | "přípojky | [15 empty] | VV | 3 | 1 | True | 0 | ROZPOCET
| VV |  | 1,1*8,3 |  | 9.13 | [13 empty] | VV | 3 | 2 | True | 0 | ROZPOCET
21 | K | 578901114 | Zdrsňovací posyp litého asfaltu v množství 10 kg/m2 | m2 | 13.75 |  | 0 | CS ÚRS 2020 02 |  |  | základní |  | 0 | 0.011 | 0.15125 | 0 | 0 | 4 | K | 3 |  |  |  | ROZPOCET | 0 | 0 | 0 | 0 | 0 | 1 | 0 | 4 | 242728765
| PP |  | Zdrsňovací posyp litého asfaltu z kameniva drobného drceného obaleného asfaltem se zaválcováním a s odstraněním přebytečného materiálu s povrchu, v množství 10 kg/m2 | [15 empty] | PP | 3
| VV |  | 13,75 |  | 13.75 | [13 empty] | VV | 3 | 2 | True | 1 | ROZPOCET
22 | K | 59914111102 VL | Výplň spáry živičnou zálivkou bez prořezu | m | 262 |  | 0 |  |  |  | základní |  | 0 | 0 | 0 | 0 | 0 | 512 | K | 3 |  |  |  | ROZPOCET | 0 | 0 | 0 | 0 | 0 | 1 | 0 | 512 | -1486050938
| PP |  | Výplň spáry živičnou zálivkou bez prořezu | [15 empty] | PP | 3
| VV |  | 5,0+76+5+8,4+2,0+46,0+2,0+23,0 |  | 167.4 | [13 empty] | VV | 3 | 2 | True | 0 | ROZPOCET
| VV |  | 5,0+24+2,0+28,0+3,6+32,0 |  | 94.6 | [13 empty] | VV | 3 | 2 | True | 0 | ROZPOCET
| VV |  | Součet |  | 262 | [13 empty] | VV | 3 | 4 | True | 1 | ROZPOCET
| D | 8 | Trubní vedení |  |  |  | 0 | [5 empty] | 0 |  | 7.2668 |  | 0 | 2 | D | 3 |  |  |  | ROZPOCET | [6 empty] | 0
23 | K | 899332111R | Výšková úprava uličního vstupu nebo vpusti | kus | 6 |  | 0 |  |  |  | základní |  | 0 | 0.32974 | 1.9784 | 0 | 0 | 16 | K | 4 |  |  |  | ROZPOCET | 0 | 0 | 0 | 0 | 0 | 1 | 0 | 16 | 513427750
| PP |  | Výšková úprava uličního vstupu nebo vpusti | [15 empty] | PP | 4
| VV |  | 6 |  | 6 | [13 empty] | VV | 4 | 2 | True | 1 | ROZPOCET
24 | K | 899431111R | Výšková úprava uličního vstupu šoupěte nebo hydrantu | kus | 17 |  | 0 |  |  |  | základní |  | 0 | 0.31108 | 5.2884 | 0 | 0 | 16 | K | 4 |  |  |  | ROZPOCET | 0 | 0 | 0 | 0 | 0 | 1 | 0 | 16 | -1276853343
| PP |  | Výšková úprava uličního vstupu šoupěte nebo hydrantu | [15 empty] | PP | 4
| VV |  | 11+6 |  | 17 | [13 empty] | VV | 4 | 2 | True | 0 | ROZPOCET
| VV |  | Součet |  | 17 | [13 empty] | VV | 4 | 4 | True | 1 | ROZPOCET
| D | 91 | Doplňující práce na komunikaci |  |  |  | 0 | [5 empty] | 0 |  | 0.15745 |  | 0 | 1 | D | 2 |  |  |  | ROZPOCET | [6 empty] | 0
25 | K | 919731121 | Zarovnání styčné plochy podkladu nebo krytu živičného tl do 50 mm | m | 94.6 |  | 0 | CS ÚRS 2020 02 |  |  | základní |  | 0 | 0 | 0 | 0 | 0 | 4 | K | 3 |  |  |  | ROZPOCET | 0 | 0 | 0 | 0 | 0 | 1 | 0 | 4 | -263582042
| PP |  | Zarovnání styčné plochy podkladu nebo krytu podél vybourané části komunikace nebo zpevněné plochy živičné tl. do 50 mm | [15 empty] | PP | 3
| PSC | [17 empty] | PSC | 3
26 | K | 919731122 | Zarovnání styčné plochy podkladu nebo krytu živičného tl do 100 mm | m | 1030.8 |  | 0 | CS ÚRS 2020 02 |  |  | základní |  | 0 | 0 | 0 | 0 | 0 | 4 | K | 3 |  |  |  | ROZPOCET | 0 | 0 | 0 | 0 | 0 | 1 | 0 | 4 | 1289898037
| PP |  | Zarovnání styčné plochy podkladu nebo krytu podél vybourané části komunikace nebo zpevněné plochy živičné tl. přes 50 do 100 mm | [15 empty] | PP | 3
| PSC | [17 empty] | PSC | 3
| VV |  | "Řad" | [15 empty] | VV | 3 | 1 | True | 0 | ROZPOCET
| VV |  | 4*(16,35+78,5)*2 |  | 758.8 | [13 empty] | VV | 3 | 2 | True | 0 | ROZPOCET
| VV |  | 4*(30,5+3,5)*2 |  | 272 | [13 empty] | VV | 3 | 2 | True | 0 | ROZPOCET
27 | K | 919735111 | Řezání stávajícího živičného krytu hl do 50 mm | m | 450 |  | 0 | CS ÚRS 2020 02 |  |  | základní |  | 0 | 0 | 0 | 0 | 0 | 4 | K | 3 |  |  |  | ROZPOCET | 0 | 0 | 0 | 0 | 0 | 1 | 0 | 4 | -2100705857
| PP |  | Řezání stávajícího živičného krytu nebo podkladu hloubky do 50 mm | [15 empty] | PP | 3
| PSC | [17 empty] | PSC | 3
| VV |  | 94 |  | 94 | [13 empty] | VV | 3 | 2 | True | 0 | ROZPOCET
| VV |  | "prořez před živičnou zálivkou" | [15 empty] | VV | 3 | 1 | True | 0 | ROZPOCET
| VV |  | Součet |  | 356 | [13 empty] | VV | 3 | 4 | True | 0 | ROZPOCET
28 | K | 919735112 | Řezání stávajícího živičného krytu hl do 100 mm | m | 515.4 |  | 0 | CS ÚRS 2020 02 |  |  | základní |  | 0 | 0 | 0 | 0 | 0 | 4 | K | 3 |  |  |  | ROZPOCET | 0 | 0 | 0 | 0 | 0 | 1 | 0 | 4 | 1844108676
| PP |  | Řezání stávajícího živičného krytu nebo podkladu hloubky přes 50 do 100 mm | [15 empty] | PP | 3
| PSC | [17 empty] | PSC | 3
| VV |  | "Řad" | [15 empty] | VV | 3 | 1 | True | 0 | ROZPOCET
| VV |  | 2*(16,35+78,5)*2 |  | 379.4 | [13 empty] | VV | 3 | 2 | True | 0 | ROZPOCET
| VV |  | 2*(30,5+3,5)*2 |  | 136 | [13 empty] | VV | 3 | 2 | True | 0 | ROZPOCET
29 | K | 919735124 | Řezání stávajícího betonového krytu hl do 200 mm | m | 510.6 |  | 0 | CS ÚRS 2020 02 |  |  | základní |  | 0 | 8e-05 | 0.040848 | 0 | 0 | 4 | K | 3 |  |  |  | ROZPOCET | 0 | 0 | 0 | 0 | 0 | 1 | 0 | 4 | -610956826
| PP |  | Řezání stávajícího betonového krytu nebo podkladu hloubky přes 150 do 200 mm | [15 empty] | PP | 3
| PSC | [17 empty] | PSC | 3
| VV |  | "Řad" | [15 empty] | VV | 3 | 1 | True | 0 | ROZPOCET
| VV |  | 2*(16,35+78,5)*2 |  | 379.4 | [13 empty] | VV | 3 | 2 | True | 0 | ROZPOCET
| VV |  | 2*(30,5+2,3)*2 |  | 131.2 | [13 empty] | VV | 3 | 2 | True | 0 | ROZPOCET
30 | K | 915211122vl | Vodorovné dopravní značení dělící čáry plné a přerušované retroreflexní bílý plast | m | 150 |  | 0 |  |  |  | základní |  | 0 | 0.00011 | 0.0165 | 0 | 0 | 4 | K | 3 |  |  |  | ROZPOCET | 0 | 0 | 0 | 0 | 0 | 1 | 0 | 4 | -728285063
| PP |  | Vodorovné dopravní značení dělící čáry plné a přerušované retroreflexní bílý plast | [15 empty] | PP | 3
| PSC | [17 empty] | PSC | 3
| VV |  | " viz. POV | [15 empty] | VV | 3 | 1 | True | 0 | ROZPOCET
| VV |  | 150 |  | 150 | [13 empty] | VV | 3 | 2 | True | 0 | ROZPOCET
31 | K | 915791111Rvl | Předznačení pro vodorovné značení pro dělící čáry, vodící proužky | m | 150 |  | 0 |  |  |  | základní |  | 0 | 0 | 0 | 0 | 0 | 4 | K | 3 |  |  |  | ROZPOCET | 0 | 0 | 0 | 0 | 0 | 1 | 0 | 4 | 1687385417
| PP |  | Předznačení pro vodorovné značení pro dělící čáry, vodící proužky | [15 empty] | PP | 3
32 | K | 915231112 | Vodorovné dopravní značení přechody pro chodce, šipky, symboly retroreflexní bílý plast | m2 | 38.5 |  | 0 | CS ÚRS 2020 02 |  |  | základní |  | 0 | 0.0026 | 0.1001 | 0 | 0 | 4 | K | 3 |  |  |  | ROZPOCET | 0 | 0 | 0 | 0 | 0 | 1 | 0 | 4 | 74361516
| PP |  | Vodorovné dopravní značení stříkaným plastem přechody pro chodce, šipky, symboly nápisy bílé retroreflexní | [15 empty] | PP | 3
| PSC | [17 empty] | PSC | 3
| VV |  | "přechod pro chodce" (0,5*45,0) |  | 22.5 | [13 empty] | VV | 3 | 2 | True | 0 | ROZPOCET
| VV |  | "šipky"8*2 |  | 16 | [13 empty] | VV | 3 | 2 | True | 0 | ROZPOCET
33 | K | 915791112Rvl | Předznačení pro vodorovné značení pro stopčáry, zebry,stíny, šipky, nápisy, přechody | m2 | 38.5 |  | 0 |  |  |  | základní |  | 0 | 0 | 0 | 0 | 0 | 4 | K | 3 |  |  |  | ROZPOCET | 0 | 0 | 0 | 0 | 0 | 1 | 0 | 4 | -255981728
| PP |  | Předznačení pro vodorovné značení pro stopčáry, zebry,stíny, šipky, nápisy, přechody | [15 empty] | PP | 3
| D | 99 | Přesun hmot a manipulace se sutí |  |  |  | 0 | [5 empty] | 0 |  | 0 |  | 0 | 1 | D | 2 |  |  |  | ROZPOCET | [6 empty] | 0
34 | K | 997221561 | Vodorovná doprava suti z kusových materiálů do 1 km | t | 264.191 |  | 0 | CS ÚRS 2020 02 |  |  | základní |  | 0 | 0 | 0 | 0 | 0 | 4 | K | 3 |  |  |  | ROZPOCET | 0 | 0 | 0 | 0 | 0 | 1 | 0 | 4 | -10157265
| PP |  | Vodorovná doprava suti bez naložení, ale se složením a s hrubým urovnáním z kusových materiálů, na vzdálenost do 1 km | [15 empty] | PP | 3
35 | K | 997221569 | Příplatek ZKD 1 km u vodorovné dopravy suti z kusových materiálů | t | 3170.292 |  | 0 | CS ÚRS 2020 02 |  |  | základní |  | 0 | 0 | 0 | 0 | 0 | 4 | K | 3 |  |  |  | ROZPOCET | 0 | 0 | 0 | 0 | 0 | 1 | 0 | 4 | -556940376
| PP |  | Vodorovná doprava suti bez naložení, ale se složením a s hrubým urovnáním Příplatek k ceně za každý další i započatý 1 km přes 1 km | [15 empty] | PP | 3
| VV |  | 264,191*12 'Přepočtené koeficientem množství |  | 3170.292 | [13 empty] | VV | 3 | 2 | False | 1 | ROZPOCET
36 | K | 2019170302 | Poplatek za skládku živice | t | 146.612 |  | 0 |  |  |  | základní |  | 0 | 0 | 0 | 0 | 0 | 4 | K | 3 |  |  |  | ROZPOCET | 0 | 0 | 0 | 0 | 0 | 1 | 0 | 4 | -1803597055
| PP |  | Poplatek za skládku asfaltu | [15 empty] | PP | 3
| VV |  | 23,191+50,38+39,278+33,763 |  | 146.612 | [13 empty] | VV | 3 | 2 | True | 0 | ROZPOCET
| VV |  | Součet |  | 146.612 | [13 empty] | VV | 3 | 4 | True | 1 | ROZPOCET
37 | K | 201917904 | Poplatek za skládku suti s příměsí | t | 117.549 |  | 0 |  |  |  | základní |  | 0 | 0 | 0 | 0 | 0 | 4 | K | 3 |  |  |  | ROZPOCET | 0 | 0 | 0 | 0 | 0 | 1 | 0 | 4 | -1313976151
| PP |  | Poplatek za skládku suti s příměsí | [15 empty] | PP | 3
| VV |  | 264,161-146,612 |  | 117.549 | [13 empty] | VV | 3 | 2 | True | 0 | ROZPOCET
| VV |  | Součet |  | 117.549 | [13 empty] | VV | 3 | 4 | True | 1 | ROZPOCET
| D | 998 | Přesun hmot |  |  |  | 0 | [5 empty] | 0 |  | 0 |  | 0 | 1 | D | 2 |  |  |  | ROZPOCET | [6 empty] | 0
38 | K | 998225111 | Přesun hmot pro pozemní komunikace s krytem z kamene, monolitickým betonovým nebo živičným | t | 109.214 |  | 0 | CS ÚRS 2020 02 |  |  | základní |  | 0 | 0 | 0 | 0 | 0 | 4 | K | 3 |  |  |  | ROZPOCET | 0 | 0 | 0 | 0 | 0 | 1 | 0 | 4 | -1589337468
| PP |  | Přesun hmot pro komunikace s krytem z kameniva, monolitickým betonovým nebo živičným dopravní vzdálenost do 200 m jakékoliv délky objektu | [15 empty] | PP | 3
| PSC | [17 empty] | PSC | 3
| VV |  | 109,214 |  | 109.214 | [13 empty] | VV | 3 | 2 | True | 0 | ROZPOCET
| D | M | Práce a dodávky M |  |  |  | 0 | [5 empty] | 0 |  | 0 |  | 0 | 3 | D | 0 |  |  |  | ROZPOCET | [6 empty] | 0
| D | 22-M | Montáže technologických zařízení pro dopravní stavby |  |  |  | 0 | [5 empty] | 0 |  | 0 |  | 0 | 3 | D | 1 |  |  |  | ROZPOCET | [6 empty] | 0
39 | K | 22096161Vl | Obnova detekční smyčky vč. zemních prací - zhotovitel objendá u Brněnských komunikací a.s. | kpl | 2 |  | 0 |  |  |  | základní |  | 0 | 0 | 0 | 0 | 0 | 64 | K | 2 |  |  |  | ROZPOCET | 0 | 0 | 0 | 0 | 0 | 1 | 0 | 64 | 621721382
| PP |  | Obnova detekční smyčky vč. zemních prací - zhotovitel objendá u Brněnských komunikací a.s. | [15 empty] | PP | 2

## SO 340 - Vodovodní přípojky
[9 empty] | >> skryté sloupce << | [9 empty] | {6cf06c2e-7424-4396-8bef-36c4b83b7e31}
2
| KRYCÍ LIST SOUPISU PRACÍ | [8 empty] | v --- níže se nacházejí doplnkové a pomocné údaje k sestavám --- v | [8 empty] | False
Stavba:
Brno, Palackého třída - drobná rekonstrukce vodovodu
Objekt:
SO 340 - Vodovodní přípojky
| KSO: |  |  |  |  | CC-CZ:
| Místo: |  |  |  |  | Datum:
| Zadavatel: |  |  |  |  | IČ:
DIČ:
| Uchazeč: |  |  |  |  | IČ: | Vyplň údaj
|  | Vyplň údaj |  |  |  | DIČ: | Vyplň údaj
| Projektant: |  |  |  |  | IČ: | 44012900
|  | PROVO, spol. s r.o. |  |  |  | DIČ: | CZ44012900
| Zpracovatel: |  |  |  |  | IČ:
DIČ:
Poznámka:
| Cena bez DPH | [5 empty] | 0
|  |  | Základ daně |  |  | Sazba daně | Výše daně
| DPH | základní | 0 |  |  | 21% | 0
|  | snížená | 0 |  |  | 15% | 0
|  | zákl. přenesená | 0 |  |  | 21% | 0
|  | sníž. přenesená | 0 |  |  | 15% | 0
|  | nulová | 0 |  |  | 0% | 0
| Cena s DPH |  |  | v | CZK |  | 0
REKAPITULACE ČLENĚNÍ SOUPISU PRACÍ
Stavba:
Brno, Palackého třída - drobná rekonstrukce vodovodu
Objekt:
SO 340 - Vodovodní přípojky
Místo: | [5 empty] | Datum:
Zadavatel: | [5 empty] | Projektant: | PROVO, spol. s r.o.
Uchazeč: |  |  | Vyplň údaj |  |  | Zpracovatel:
Kód dílu - Popis | [6 empty] | Cena celkem [CZK]
Náklady stavby celkem | [6 empty] | 0 | [12 empty] | -1
| HSV - Práce a dodávky HSV | [5 empty] | 0
| 1 - Zemní práce | [5 empty] | 0
| 38 - Různé kompletní konstrukce | [5 empty] | 0
| 4 - Vodorovné konstrukce | [5 empty] | 0
| 5 - Komunikace | [5 empty] | 0
| 8 - Trubní vedení | [5 empty] | 0
| 89 - Ostatní konstrukce | [5 empty] | 0
| 9 - Ostatní konstrukce a práce | [5 empty] | 0
| 99 - Přesun hmot a manipulace se sutí | [5 empty] | 0
| 998 - Přesun hmot | [5 empty] | 0
SOUPIS PRACÍ
Stavba:
Brno, Palackého třída - drobná rekonstrukce vodovodu
Objekt:
SO 340 - Vodovodní přípojky
Místo: | [5 empty] | Datum:
Zadavatel: | [5 empty] | Projektant: | PROVO, spol. s r.o.
Uchazeč: |  |  | Vyplň údaj |  |  | Zpracovatel:
PČ | Typ | Kód | Popis | MJ | Množství | J.cena [CZK] | Cena celkem [CZK] | Cenová soustava |  |  | DPH | J. Nh [h] | Nh celkem [h] | J. hmotnost [t] | Hmotnost celkem [t] | J. suť [t] | Suť Celkem [t]
Náklady soupisu celkem | [6 empty] | 0 | [5 empty] | 0 |  | 36.9865 |  | 33.5742 |  | D | -1 | [10 empty] | 0
| D | HSV | Práce a dodávky HSV |  |  |  | 0 | [5 empty] | 0 |  | 36.9865 |  | 33.5742 | 1 | D | 0 |  |  |  | ROZPOCET | [6 empty] | 0
| D | 1 | Zemní práce |  |  |  | 0 | [5 empty] | 0 |  | 1.9391 |  | 33.2772 | 1 | D | 1 |  |  |  | ROZPOCET | [6 empty] | 0
1 | K | 113106121 | Rozebrání dlažeb z betonových nebo kamenných dlaždic komunikací pro pěší ručně | m2 | 2.2 |  | 0 | CS ÚRS 2020 02 |  |  | základní |  | 0 | 0 | 0 | 0.255 | 0.561 | 4 | K | 2 |  |  |  | ROZPOCET | 0 | 0 | 0 | 0 | 0 | 1 | 0 | 4 | 1598871058
| PP |  | Rozebrání dlažeb komunikací pro pěší s přemístěním hmot na skládku na vzdálenost do 3 m nebo s naložením na dopravní prostředek s ložem z kameniva nebo živice a s jakoukoliv výplní spár ručně z betonových nebo kameninových dlaždic, desek nebo tvarovek | [15 empty] | PP | 2
| PSC |  | Poznámka k souboru cen: 1. Ceny jsou určeny pro rozebrání dlažeb včetně odstranění lože. 2. Ceny nelze použít pro rozebrání dlažeb uložených do betonového lože nebo do cementové malty, které se oceňují cenami pro odstranění podkladů nebo krytů z betonu prostého souboru cen 113 10-7. Pro volbu těchto cen je rozhodující tloušťka bourané dlažby včetně lože nebo podkladu. 3. V cenách nejsou započteny náklady na popř. nutné očištění: a) dlažebních nebo mozaikových kostek, které se oceňuje cenami souboru cen 979 07-11 Očištění vybouraných dlažebních kostek části C01, b) betonových, kameninových nebo kamenných desek nebo dlaždic, které se oceňuje cenami souboru cen 979 0 . - . . Očištění vybouraných obrubníků, krajníků, desek nebo dílců části C01. 4. Přemístění vybourané dlažby včetně materiálu z lože a spár na vzdálenost přes 3 m se oceňuje cenami souborů cen 997 22-1 Vodorovná doprava suti a vybouraných hmot. | [15 empty] | PSC | 2
| VV |  | "Dlažba | [15 empty] | VV | 2 | 1 | True | 0 | ROZPOCET
| VV |  | 1,1*2,0 |  | 2.2 | [13 empty] | VV | 2 | 2 | True | 0 | ROZPOCET
2 | K | 113107011 | Odstranění podkladu z kameniva těženého tl 100 mm při překopech ručně | m2 | 2.2 |  | 0 | CS ÚRS 2020 02 |  |  | základní |  | 0 | 0 | 0 | 0.18 | 0.396 | 4 | K | 2 |  |  |  | ROZPOCET | 0 | 0 | 0 | 0 | 0 | 1 | 0 | 4 | 1280323323
| PP |  | Odstranění podkladů nebo krytů při překopech inženýrských sítí s přemístěním hmot na skládku ve vzdálenosti do 3 m nebo s naložením na dopravní prostředek ručně z kameniva těženého, o tl. vrstvy do 100 mm | [15 empty] | PP | 2
| PSC |  | Poznámka k souboru cen: 1. Pro volbu cen z hlediska množství se uvažuje každá souvisle odstraňovaná plocha krytu nebo podkladu stejného druhu samostatně. Odstraňuje-li se několik vrstev vozovky najednou, jednotlivé vrstvy se oceňují každá samostatně. 2. Ceny jsou určeny pouze pro případy havárií a přeložek. 3. Ceny nelze použít v rámci výstavby nových inženýrských sítí. 4. Ceny a) –7011 až –7013, -7411 až -7413 a -7511 až -7513 lze použít i pro odstranění podkladů nebo krytů ze štěrkopísku, škváry, strusky nebo z mechanicky zpevněných zemin, b) –7021 až 7025, -7421 až -7425 a -7521 až -7525 lze použít i pro odstranění podkladů nebo krytů ze zemin stabilizovaných vápnem, c) –7030 až -7034, -7430 až -7434 a -7530 až -7534 lze použít i pro odstranění dlažeb uložených do betonového lože a dlažeb z mozaiky uložených do cementové malty nebo podkladu ze zemin stabilizovaných cementem. 5. Ceny lze použít i pro odstranění podkladů nebo krytů opatřených živičnými postřiky nebo nátěry. 6. V cenách nejsou započteny náklady na zarovnání styčných ploch betonových nebo živičných podkladů nebo krytů, které se oceňuje cenami souboru cen 919 73- Zarovnání styčné plochy části C 01 tohoto ceníku. Množství suti získané ze zarovnání styčných ploch podkladů nebo krytů se zanedbává. 7. Přemístění vybouraného materiálu na vzdálenost přes 3 m se oceňuje cenami souborů cen 997 22-1 Vodorovná doprava suti. 8. Cenypro odstranění živičných podkladů nebo krytů -704 ., -744 . a -754 . nelze použít pro odstranění podkladu nebo krytu frézováním. | [15 empty] | PSC | 2
| VV |  | "Dlažba | [15 empty] | VV | 2 | 1 | True | 0 | ROZPOCET
| VV |  | 1,1*2,0 |  | 2.2 | [13 empty] | VV | 2 | 2 | True | 0 | ROZPOCET
3 | K | 113107032 | Odstranění podkladu z betonu prostého tl 300 mm při překopech ručně | m2 | 9 |  | 0 | CS ÚRS 2020 02 |  |  | základní |  | 0 | 0 | 0 | 0.625 | 5.625 | 4 | K | 2 |  |  |  | ROZPOCET | 0 | 0 | 0 | 0 | 0 | 1 | 0 | 4 | -1016142114
| PP |  | Odstranění podkladů nebo krytů při překopech inženýrských sítí s přemístěním hmot na skládku ve vzdálenosti do 3 m nebo s naložením na dopravní prostředek ručně z betonu prostého, o tl. vrstvy přes 150 do 300 mm | [15 empty] | PP | 2
| PSC |  | Poznámka k souboru cen: 1. Pro volbu cen z hlediska množství se uvažuje každá souvisle odstraňovaná plocha krytu nebo podkladu stejného druhu samostatně. Odstraňuje-li se několik vrstev vozovky najednou, jednotlivé vrstvy se oceňují každá samostatně. 2. Ceny jsou určeny pouze pro případy havárií a přeložek. 3. Ceny nelze použít v rámci výstavby nových inženýrských sítí. 4. Ceny a) –7011 až –7013, -7411 až -7413 a -7511 až -7513 lze použít i pro odstranění podkladů nebo krytů ze štěrkopísku, škváry, strusky nebo z mechanicky zpevněných zemin, b) –7021 až 7025, -7421 až -7425 a -7521 až -7525 lze použít i pro odstranění podkladů nebo krytů ze zemin stabilizovaných vápnem, c) –7030 až -7034, -7430 až -7434 a -7530 až -7534 lze použít i pro odstranění dlažeb uložených do betonového lože a dlažeb z mozaiky uložených do cementové malty nebo podkladu ze zemin stabilizovaných cementem. 5. Ceny lze použít i pro odstranění podkladů nebo krytů opatřených živičnými postřiky nebo nátěry. 6. V cenách nejsou započteny náklady na zarovnání styčných ploch betonových nebo živičných podkladů nebo krytů, které se oceňuje cenami souboru cen 919 73- Zarovnání styčné plochy části C 01 tohoto ceníku. Množství suti získané ze zarovnání styčných ploch podkladů nebo krytů se zanedbává. 7. Přemístění vybouraného materiálu na vzdálenost přes 3 m se oceňuje cenami souborů cen 997 22-1 Vodorovná doprava suti. 8. Cenypro odstranění živičných podkladů nebo krytů -704 ., -744 . a -754 . nelze použít pro odstranění podkladu nebo krytu frézováním. | [15 empty] | PSC | 2
| VV |  | "asfaltová vozovka | [15 empty] | VV | 2 | 1 | True | 0 | ROZPOCET
| VV |  | 3,0*1,5*2 |  | 9 | [13 empty] | VV | 2 | 2 | True | 0 | ROZPOCET
4 | K | 113107033 | Odstranění podkladu z betonu prostého tl 400 mm při překopech ručně | m2 | 9.79 |  | 0 | CS ÚRS 2020 02 |  |  | základní |  | 0 | 0 | 0 | 0.93 | 9.1047 | 4 | K | 2 |  |  |  | ROZPOCET | 0 | 0 | 0 | 0 | 0 | 1 | 0 | 4 | 421657240
| PP |  | Odstranění podkladů nebo krytů při překopech inženýrských sítí s přemístěním hmot na skládku ve vzdálenosti do 3 m nebo s naložením na dopravní prostředek ručně z betonu prostého, o tl. vrstvy přes 300 do 400 mm | [15 empty] | PP | 2
| PSC |  | Poznámka k souboru cen: 1. Pro volbu cen z hlediska množství se uvažuje každá souvisle odstraňovaná plocha krytu nebo podkladu stejného druhu samostatně. Odstraňuje-li se několik vrstev vozovky najednou, jednotlivé vrstvy se oceňují každá samostatně. 2. Ceny jsou určeny pouze pro případy havárií a přeložek. 3. Ceny nelze použít v rámci výstavby nových inženýrských sítí. 4. Ceny a) –7011 až –7013, -7411 až -7413 a -7511 až -7513 lze použít i pro odstranění podkladů nebo krytů ze štěrkopísku, škváry, strusky nebo z mechanicky zpevněných zemin, b) –7021 až 7025, -7421 až -7425 a -7521 až -7525 lze použít i pro odstranění podkladů nebo krytů ze zemin stabilizovaných vápnem, c) –7030 až -7034, -7430 až -7434 a -7530 až -7534 lze použít i pro odstranění dlažeb uložených do betonového lože a dlažeb z mozaiky uložených do cementové malty nebo podkladu ze zemin stabilizovaných cementem. 5. Ceny lze použít i pro odstranění podkladů nebo krytů opatřených živičnými postřiky nebo nátěry. 6. V cenách nejsou započteny náklady na zarovnání styčných ploch betonových nebo živičných podkladů nebo krytů, které se oceňuje cenami souboru cen 919 73- Zarovnání styčné plochy části C 01 tohoto ceníku. Množství suti získané ze zarovnání styčných ploch podkladů nebo krytů se zanedbává. 7. Přemístění vybouraného materiálu na vzdálenost přes 3 m se oceňuje cenami souborů cen 997 22-1 Vodorovná doprava suti. 8. Cenypro odstranění živičných podkladů nebo krytů -704 ., -744 . a -754 . nelze použít pro odstranění podkladu nebo krytu frézováním. | [15 empty] | PSC | 2
| VV |  | "asfaltová vozovka | [15 empty] | VV | 2 | 1 | True | 0 | ROZPOCET
| VV |  | 3,8*1,1 |  | 4.18 | [13 empty] | VV | 2 | 2 | True | 0 | ROZPOCET
| VV |  | 2,7*1,1 |  | 2.97 | [13 empty] | VV | 2 | 2 | True | 0 | ROZPOCET
| VV |  | 2,4*1,1 |  | 2.64 | [13 empty] | VV | 2 | 2 | True | 0 | ROZPOCET
5 | K | 113107041 | Odstranění podkladu živičných tl 50 mm při překopech ručně | m2 | 9.13 |  | 0 | CS ÚRS 2020 02 |  |  | základní |  | 0 | 0 | 0 | 0.098 | 0.89474 | 4 | K | 2 |  |  |  | ROZPOCET | 0 | 0 | 0 | 0 | 0 | 1 | 0 | 4 | 1824087761
| PP |  | Odstranění podkladů nebo krytů při překopech inženýrských sítí s přemístěním hmot na skládku ve vzdálenosti do 3 m nebo s naložením na dopravní prostředek ručně živičných, o tl. vrstvy do 50 mm | [15 empty] | PP | 2
| PSC |  | Poznámka k souboru cen: 1. Pro volbu cen z hlediska množství se uvažuje každá souvisle odstraňovaná plocha krytu nebo podkladu stejného druhu samostatně. Odstraňuje-li se několik vrstev vozovky najednou, jednotlivé vrstvy se oceňují každá samostatně. 2. Ceny jsou určeny pouze pro případy havárií a přeložek. 3. Ceny nelze použít v rámci výstavby nových inženýrských sítí. 4. Ceny a) –7011 až –7013, -7411 až -7413 a -7511 až -7513 lze použít i pro odstranění podkladů nebo krytů ze štěrkopísku, škváry, strusky nebo z mechanicky zpevněných zemin, b) –7021 až 7025, -7421 až -7425 a -7521 až -7525 lze použít i pro odstranění podkladů nebo krytů ze zemin stabilizovaných vápnem, c) –7030 až -7034, -7430 až -7434 a -7530 až -7534 lze použít i pro odstranění dlažeb uložených do betonového lože a dlažeb z mozaiky uložených do cementové malty nebo podkladu ze zemin stabilizovaných cementem. 5. Ceny lze použít i pro odstranění podkladů nebo krytů opatřených živičnými postřiky nebo nátěry. 6. V cenách nejsou započteny náklady na zarovnání styčných ploch betonových nebo živičných podkladů nebo krytů, které se oceňuje cenami souboru cen 919 73- Zarovnání styčné plochy části C 01 tohoto ceníku. Množství suti získané ze zarovnání styčných ploch podkladů nebo krytů se zanedbává. 7. Přemístění vybouraného materiálu na vzdálenost přes 3 m se oceňuje cenami souborů cen 997 22-1 Vodorovná doprava suti. 8. Cenypro odstranění živičných podkladů nebo krytů -704 ., -744 . a -754 . nelze použít pro odstranění podkladu nebo krytu frézováním. | [15 empty] | PSC | 2
| VV |  | "Litý asfalt | [15 empty] | VV | 2 | 1 | True | 0 | ROZPOCET
| VV |  | 1,1*8,3 |  | 9.13 | [13 empty] | VV | 2 | 2 | True | 0 | ROZPOCET
6 | K | 113107022 | Odstranění podkladu z kameniva drceného tl 200 mm při překopech ručně | m2 | 11.33 |  | 0 | CS ÚRS 2020 02 |  |  | základní |  | 0 | 0 | 0 | 0.29 | 3.2857 | 4 | K | 2 |  |  |  | ROZPOCET | 0 | 0 | 0 | 0 | 0 | 1 | 0 | 4 | -1139847904
| PP |  | Odstranění podkladů nebo krytů při překopech inženýrských sítí s přemístěním hmot na skládku ve vzdálenosti do 3 m nebo s naložením na dopravní prostředek ručně z kameniva hrubého drceného, o tl. vrstvy přes 100 do 200 mm | [15 empty] | PP | 2
| PSC |  | Poznámka k souboru cen: 1. Pro volbu cen z hlediska množství se uvažuje každá souvisle odstraňovaná plocha krytu nebo podkladu stejného druhu samostatně. Odstraňuje-li se několik vrstev vozovky najednou, jednotlivé vrstvy se oceňují každá samostatně. 2. Ceny jsou určeny pouze pro případy havárií a přeložek. 3. Ceny nelze použít v rámci výstavby nových inženýrských sítí. 4. Ceny a) –7011 až –7013, -7411 až -7413 a -7511 až -7513 lze použít i pro odstranění podkladů nebo krytů ze štěrkopísku, škváry, strusky nebo z mechanicky zpevněných zemin, b) –7021 až 7025, -7421 až -7425 a -7521 až -7525 lze použít i pro odstranění podkladů nebo krytů ze zemin stabilizovaných vápnem, c) –7030 až -7034, -7430 až -7434 a -7530 až -7534 lze použít i pro odstranění dlažeb uložených do betonového lože a dlažeb z mozaiky uložených do cementové malty nebo podkladu ze zemin stabilizovaných cementem. 5. Ceny lze použít i pro odstranění podkladů nebo krytů opatřených živičnými postřiky nebo nátěry. 6. V cenách nejsou započteny náklady na zarovnání styčných ploch betonových nebo živičných podkladů nebo krytů, které se oceňuje cenami souboru cen 919 73- Zarovnání styčné plochy části C 01 tohoto ceníku. Množství suti získané ze zarovnání styčných ploch podkladů nebo krytů se zanedbává. 7. Přemístění vybouraného materiálu na vzdálenost přes 3 m se oceňuje cenami souborů cen 997 22-1 Vodorovná doprava suti. 8. Cenypro odstranění živičných podkladů nebo krytů -704 ., -744 . a -754 . nelze použít pro odstranění podkladu nebo krytu frézováním. | [15 empty] | PSC | 2
| VV |  | "Dlažba | [15 empty] | VV | 2 | 1 | True | 0 | ROZPOCET
| VV |  | 1,1*2,0 |  | 2.2 | [13 empty] | VV | 2 | 2 | True | 0 | ROZPOCET
| VV |  | "Litý asfalt | [15 empty] | VV | 2 | 1 | True | 0 | ROZPOCET
| VV |  | 1,1*8,3 |  | 9.13 | [13 empty] | VV | 2 | 2 | True | 0 | ROZPOCET
7 | K | 113107042 | Odstranění podkladu živičných tl 100 mm při překopech ručně | m2 | 9.13 |  | 0 | CS ÚRS 2020 02 |  |  | základní |  | 0 | 0 | 0 | 0.22 | 2.0086 | 4 | K | 2 |  |  |  | ROZPOCET | 0 | 0 | 0 | 0 | 0 | 1 | 0 | 4 | -430628778
| PP |  | Odstranění podkladů nebo krytů při překopech inženýrských sítí s přemístěním hmot na skládku ve vzdálenosti do 3 m nebo s naložením na dopravní prostředek ručně živičných, o tl. vrstvy přes 50 do 100 mm | [15 empty] | PP | 2
| PSC |  | Poznámka k souboru cen: 1. Pro volbu cen z hlediska množství se uvažuje každá souvisle odstraňovaná plocha krytu nebo podkladu stejného druhu samostatně. Odstraňuje-li se několik vrstev vozovky najednou, jednotlivé vrstvy se oceňují každá samostatně. 2. Ceny jsou určeny pouze pro případy havárií a přeložek. 3. Ceny nelze použít v rámci výstavby nových inženýrských sítí. 4. Ceny a) –7011 až –7013, -7411 až -7413 a -7511 až -7513 lze použít i pro odstranění podkladů nebo krytů ze štěrkopísku, škváry, strusky nebo z mechanicky zpevněných zemin, b) –7021 až 7025, -7421 až -7425 a -7521 až -7525 lze použít i pro odstranění podkladů nebo krytů ze zemin stabilizovaných vápnem, c) –7030 až -7034, -7430 až -7434 a -7530 až -7534 lze použít i pro odstranění dlažeb uložených do betonového lože a dlažeb z mozaiky uložených do cementové malty nebo podkladu ze zemin stabilizovaných cementem. 5. Ceny lze použít i pro odstranění podkladů nebo krytů opatřených živičnými postřiky nebo nátěry. 6. V cenách nejsou započteny náklady na zarovnání styčných ploch betonových nebo živičných podkladů nebo krytů, které se oceňuje cenami souboru cen 919 73- Zarovnání styčné plochy části C 01 tohoto ceníku. Množství suti získané ze zarovnání styčných ploch podkladů nebo krytů se zanedbává. 7. Přemístění vybouraného materiálu na vzdálenost přes 3 m se oceňuje cenami souborů cen 997 22-1 Vodorovná doprava suti. 8. Cenypro odstranění živičných podkladů nebo krytů -704 ., -744 . a -754 . nelze použít pro odstranění podkladu nebo krytu frézováním. | [15 empty] | PSC | 2
| VV |  | "Litý asfalt | [15 empty] | VV | 2 | 1 | True | 0 | ROZPOCET
| VV |  | 1,1*8,3 |  | 9.13 | [13 empty] | VV | 2 | 2 | True | 0 | ROZPOCET
8 | K | 113107044 | Odstranění podkladu živičných tl 200 mm při překopech ručně | m2 | 9.79 |  | 0 | CS ÚRS 2020 02 |  |  | základní |  | 0 | 0 | 0 | 0.45 | 4.4055 | 4 | K | 2 |  |  |  | ROZPOCET | 0 | 0 | 0 | 0 | 0 | 1 | 0 | 4 | 318408342
| PP |  | Odstranění podkladů nebo krytů při překopech inženýrských sítí s přemístěním hmot na skládku ve vzdálenosti do 3 m nebo s naložením na dopravní prostředek ručně živičných, o tl. vrstvy přes 150 do 200 mm | [15 empty] | PP | 2
| PSC |  | Poznámka k souboru cen: 1. Pro volbu cen z hlediska množství se uvažuje každá souvisle odstraňovaná plocha krytu nebo podkladu stejného druhu samostatně. Odstraňuje-li se několik vrstev vozovky najednou, jednotlivé vrstvy se oceňují každá samostatně. 2. Ceny jsou určeny pouze pro případy havárií a přeložek. 3. Ceny nelze použít v rámci výstavby nových inženýrských sítí. 4. Ceny a) –7011 až –7013, -7411 až -7413 a -7511 až -7513 lze použít i pro odstranění podkladů nebo krytů ze štěrkopísku, škváry, strusky nebo z mechanicky zpevněných zemin, b) –7021 až 7025, -7421 až -7425 a -7521 až -7525 lze použít i pro odstranění podkladů nebo krytů ze zemin stabilizovaných vápnem, c) –7030 až -7034, -7430 až -7434 a -7530 až -7534 lze použít i pro odstranění dlažeb uložených do betonového lože a dlažeb z mozaiky uložených do cementové malty nebo podkladu ze zemin stabilizovaných cementem. 5. Ceny lze použít i pro odstranění podkladů nebo krytů opatřených živičnými postřiky nebo nátěry. 6. V cenách nejsou započteny náklady na zarovnání styčných ploch betonových nebo živičných podkladů nebo krytů, které se oceňuje cenami souboru cen 919 73- Zarovnání styčné plochy části C 01 tohoto ceníku. Množství suti získané ze zarovnání styčných ploch podkladů nebo krytů se zanedbává. 7. Přemístění vybouraného materiálu na vzdálenost přes 3 m se oceňuje cenami souborů cen 997 22-1 Vodorovná doprava suti. 8. Cenypro odstranění živičných podkladů nebo krytů -704 ., -744 . a -754 . nelze použít pro odstranění podkladu nebo krytu frézováním. | [15 empty] | PSC | 2
| VV |  | "asfaltová vozovka | [15 empty] | VV | 2 | 1 | True | 0 | ROZPOCET
| VV |  | 3,8*1,1 |  | 4.18 | [13 empty] | VV | 2 | 2 | True | 0 | ROZPOCET
| VV |  | 2,7*1,1 |  | 2.97 | [13 empty] | VV | 2 | 2 | True | 0 | ROZPOCET
| VV |  | 2,4*1,1 |  | 2.64 | [13 empty] | VV | 2 | 2 | True | 0 | ROZPOCET
9 | K | 113107046 | Odstranění podkladu živičných tl 300 mm při překopech ručně | m2 | 9 |  | 0 | CS ÚRS 2020 02 |  |  | základní |  | 0 | 0 | 0 | 0.709 | 6.381 | 4 | K | 2 |  |  |  | ROZPOCET | 0 | 0 | 0 | 0 | 0 | 1 | 0 | 4 | 1623857495
| PP |  | Odstranění podkladů nebo krytů při překopech inženýrských sítí s přemístěním hmot na skládku ve vzdálenosti do 3 m nebo s naložením na dopravní prostředek ručně živičných, o tl. vrstvy přes 250 do 300 mm | [15 empty] | PP | 2
| PSC |  | Poznámka k souboru cen: 1. Pro volbu cen z hlediska množství se uvažuje každá souvisle odstraňovaná plocha krytu nebo podkladu stejného druhu samostatně. Odstraňuje-li se několik vrstev vozovky najednou, jednotlivé vrstvy se oceňují každá samostatně. 2. Ceny jsou určeny pouze pro případy havárií a přeložek. 3. Ceny nelze použít v rámci výstavby nových inženýrských sítí. 4. Ceny a) –7011 až –7013, -7411 až -7413 a -7511 až -7513 lze použít i pro odstranění podkladů nebo krytů ze štěrkopísku, škváry, strusky nebo z mechanicky zpevněných zemin, b) –7021 až 7025, -7421 až -7425 a -7521 až -7525 lze použít i pro odstranění podkladů nebo krytů ze zemin stabilizovaných vápnem, c) –7030 až -7034, -7430 až -7434 a -7530 až -7534 lze použít i pro odstranění dlažeb uložených do betonového lože a dlažeb z mozaiky uložených do cementové malty nebo podkladu ze zemin stabilizovaných cementem. 5. Ceny lze použít i pro odstranění podkladů nebo krytů opatřených živičnými postřiky nebo nátěry. 6. V cenách nejsou započteny náklady na zarovnání styčných ploch betonových nebo živičných podkladů nebo krytů, které se oceňuje cenami souboru cen 919 73- Zarovnání styčné plochy části C 01 tohoto ceníku. Množství suti získané ze zarovnání styčných ploch podkladů nebo krytů se zanedbává. 7. Přemístění vybouraného materiálu na vzdálenost přes 3 m se oceňuje cenami souborů cen 997 22-1 Vodorovná doprava suti. 8. Cenypro odstranění živičných podkladů nebo krytů -704 ., -744 . a -754 . nelze použít pro odstranění podkladu nebo krytu frézováním. | [15 empty] | PSC | 2
| VV |  | "asfaltová vozovka | [15 empty] | VV | 2 | 1 | True | 0 | ROZPOCET
| VV |  | 3,0*1,5*2 |  | 9 | [13 empty] | VV | 2 | 2 | True | 0 | ROZPOCET
10 | K | 113202111 | Vytrhání obrub krajníků obrubníků stojatých | m | 3 |  | 0 | CS ÚRS 2020 02 |  |  | základní |  | 0 | 0 | 0 | 0.205 | 0.615 | 4 | K | 2 |  |  |  | ROZPOCET | 0 | 0 | 0 | 0 | 0 | 1 | 0 | 4 | -90631361
| PP |  | Vytrhání obrub s vybouráním lože, s přemístěním hmot na skládku na vzdálenost do 3 m nebo s naložením na dopravní prostředek z krajníků nebo obrubníků stojatých | [15 empty] | PP | 2
| PSC |  | Poznámka k souboru cen: 1. Ceny jsou určeny: a) pro vytrhání obrub, obrubníků nebo krajníků jakéhokoliv druhu a velikosti uložených v jakémkoliv loži popř. i s opěrami a vyspárovaných jakýmkoliv materiálem, b) pro obruby z dlažebních kostek uložených v jedné řadě. 2. V cenách nejsou započteny náklady na popř. nutné očištění: a) vytrhaných obrubníků nebo krajníků, které se oceňuje cenami souboru cen 979 0 . - . . Očištění vybouraných obrubníků, krajníků, desek nebo dílců části C 01 tohoto ceníku, b) vytrhaných dlažebních kostek, které se oceňují cenami souboru cen 979 07-11 Očištění vybouraných dlažebních kostek části C 01 tohoto ceníku. 3. Vytrhání obrub ze dvou řad kostek se oceňuje jako dvojnásobné množství vytrhání obrub z jedné řady kostek. 4. Přemístění vybouraných obrub, krajníků nebo dlažebních kostek včetně materiálu z lože a spár na vzdálenost přes 3 m se oceňuje cenami souborů cen 997 22-1 Vodorovná doprava suti a vybouraných hmot. | [15 empty] | PSC | 2
11 | K | 119001402 | Dočasné zajištění potrubí ocelového nebo litinového DN do 500 mm | m | 6.6 |  | 0 | CS ÚRS 2020 02 |  |  | základní |  | 0 | 0.01269 | 0.083754 | 0 | 0 | 4 | K | 2 |  |  |  | ROZPOCET | 0 | 0 | 0 | 0 | 0 | 1 | 0 | 4 | 407808993
| PP |  | Dočasné zajištění podzemního potrubí nebo vedení ve výkopišti ve stavu i poloze, ve kterých byla na začátku zemních prací a to s podepřením, vzepřením nebo vyvěšením, příp. s ochranným bedněním, se zřízením a odstraněním zajišťovací konstrukce, s opotřebením hmot potrubí ocelového nebo litinového, jmenovité světlosti DN přes 200 do 500 mm | [15 empty] | PP | 2
| PSC |  | Poznámka k souboru cen: 1. Ceny nelze použít pro dočasné zajištění potrubí v provozu pod tlakem přes 1 MPa a potrubí nebo jiných vedení v provozu u nichž investor zakazuje použít při vykopávce kovové nástroje nebo nářadí. 2. Ztížení vykopávky v blízkosti vedení, potrubí a stok ve výkopišti nebo podél jeho stěn se oceňuje cenami souboru cen 120 00- . . a 130 00- . . Příplatky za ztížení vykopávky. | [15 empty] | PSC | 2
| VV |  | 6*1,1 |  | 6.6 | [13 empty] | VV | 2 | 2 | True | 1 | ROZPOCET
12 | K | 119001412 | Dočasné zajištění potrubí betonového, ŽB nebo kameninového DN do 500 mm | m | 2.2 |  | 0 | CS ÚRS 2020 02 |  |  | základní |  | 0 | 0.01269 | 0.027918 | 0 | 0 | 4 | K | 2 |  |  |  | ROZPOCET | 0 | 0 | 0 | 0 | 0 | 1 | 0 | 4 | 3801513
| PP |  | Dočasné zajištění podzemního potrubí nebo vedení ve výkopišti ve stavu i poloze, ve kterých byla na začátku zemních prací a to s podepřením, vzepřením nebo vyvěšením, příp. s ochranným bedněním, se zřízením a odstraněním zajišťovací konstrukce, s opotřebením hmot potrubí betonového, kameninového nebo železobetonového, světlosti DN přes 200 do 500 mm | [15 empty] | PP | 2
| PSC |  | Poznámka k souboru cen: 1. Ceny nelze použít pro dočasné zajištění potrubí v provozu pod tlakem přes 1 MPa a potrubí nebo jiných vedení v provozu u nichž investor zakazuje použít při vykopávce kovové nástroje nebo nářadí. 2. Ztížení vykopávky v blízkosti vedení, potrubí a stok ve výkopišti nebo podél jeho stěn se oceňuje cenami souboru cen 120 00- . . a 130 00- . . Příplatky za ztížení vykopávky. | [15 empty] | PSC | 2
| VV |  | 2*1,1 |  | 2.2 | [13 empty] | VV | 2 | 2 | True | 0 | ROZPOCET
13 | K | 119001421 | Dočasné zajištění kabelů a kabelových tratí ze 3 volně ložených kabelů | m | 24 |  | 0 | CS ÚRS 2020 02 |  |  | základní |  | 0 | 0.0369 | 0.8856 | 0 | 0 | 4 | K | 2 |  |  |  | ROZPOCET | 0 | 0 | 0 | 0 | 0 | 1 | 0 | 4 | -1132143080
| PP |  | Dočasné zajištění podzemního potrubí nebo vedení ve výkopišti ve stavu i poloze, ve kterých byla na začátku zemních prací a to s podepřením, vzepřením nebo vyvěšením, příp. s ochranným bedněním, se zřízením a odstraněním zajišťovací konstrukce, s opotřebením hmot kabelů a kabelových tratí z volně ložených kabelů a to do 3 kabelů | [15 empty] | PP | 2
| PSC |  | Poznámka k souboru cen: 1. Ceny nelze použít pro dočasné zajištění potrubí v provozu pod tlakem přes 1 MPa a potrubí nebo jiných vedení v provozu u nichž investor zakazuje použít při vykopávce kovové nástroje nebo nářadí. 2. Ztížení vykopávky v blízkosti vedení, potrubí a stok ve výkopišti nebo podél jeho stěn se oceňuje cenami souboru cen 120 00- . . a 130 00- . . Příplatky za ztížení vykopávky. | [15 empty] | PSC | 2
| VV |  | 6+13+5 |  | 24 | [13 empty] | VV | 2 | 2 | True | 1 | ROZPOCET
14 | K | 115120136vl | Zřízení, odstranění hrázky výšky 20 cm pro zachycení deštový včetně všech souvicejecích výkonu a poplatků - viz. souhrnná zpráva str. 14 | kpl | 1 |  | 0 |  |  |  | základní |  | 0 | 0 | 0 | 0 | 0 | 4 | K | 2 |  |  |  | ROZPOCET | 0 | 0 | 0 | 0 | 0 | 1 | 0 | 4 | -1049159673
| PP |  | Zřízení, odstranění hrázky výšky 20 cm pro zachycení deštový včetně všech souvicejecích výkonu a poplatků - viz. souhrnná zpráva str. 14 | [15 empty] | PP | 2
| VV |  | 1 |  | 1 | [13 empty] | VV | 2 | 2 | True | 1 | ROZPOCET
15 | K | 115101201 | Čerpání vody na dopravní výšku do 10 m průměrný přítok do 500 l/min | hod | 24 |  | 0 | CS ÚRS 2020 02 |  |  | základní |  | 0 | 3e-05 | 0.00072 | 0 | 0 | 4 | K | 2 |  |  |  | ROZPOCET | 0 | 0 | 0 | 0 | 0 | 1 | 0 | 4 | 1469072706
| PP |  | Čerpání vody na dopravní výšku do 10 m s uvažovaným průměrným přítokem do 500 l/min | [15 empty] | PP | 2
| VV |  | 8*3 |  | 24 | [13 empty] | VV | 2 | 2 | True | 0 | ROZPOCET
| VV |  | Součet |  | 24 | [13 empty] | VV | 2 | 4 | True | 1 | ROZPOCET
16 | K | 115101301 | Pohotovost čerpací soupravy pro dopravní výšku do 10 m přítok do 500 l/min | den | 30 |  | 0 | CS ÚRS 2020 02 |  |  | základní |  | 0 | 0 | 0 | 0 | 0 | 4 | K | 2 |  |  |  | ROZPOCET | 0 | 0 | 0 | 0 | 0 | 1 | 0 | 4 | 1069643539
| PP |  | Pohotovost záložní čerpací soupravy pro dopravní výšku do 10 m s uvažovaným průměrným přítokem do 500 l/min | [15 empty] | PP | 2
| VV |  | 30 |  | 30 | [13 empty] | VV | 2 | 2 | True | 1 | ROZPOCET
17 | K | 139001101 | Příplatek za ztížení vykopávky v blízkosti podzemního vedení | m3 | 44.101 |  | 0 | CS ÚRS 2020 02 |  |  | základní |  | 0 | 0 | 0 | 0 | 0 | 4 | K | 2 |  |  |  | ROZPOCET | 0 | 0 | 0 | 0 | 0 | 1 | 0 | 4 | 92920416
| PP |  | Příplatek k cenám hloubených vykopávek za ztížení vykopávky v blízkosti podzemního vedení nebo výbušnin pro jakoukoliv třídu horniny | [15 empty] | PP | 2
| VV |  | 44,101 |  | 44.101 | [13 empty] | VV | 2 | 2 | True | 1 | ROZPOCET
18 | K | 132254202 | Hloubení zapažených rýh š do 2000 mm v hornině třídy těžitelnosti I, skupiny 3 objem do 50 m3 VČETNĚ svislého přemístění do 4 m, započtena lepivost | m3 | 44.101 |  | 0 | CS ÚRS 2020 02 |  |  | základní |  | 0 | 0 | 0 | 0 | 0 | 4 | K | 2 |  |  |  | ROZPOCET | 0 | 0 | 0 | 0 | 0 | 1 | 0 | 4 | 1465777487
| PP |  | Hloubení zapažených rýh šířky přes 800 do 2 000 mm strojně s urovnáním dna do předepsaného profilu a spádu v hornině třídy těžitelnosti I skupiny 3 přes 20 do 50 m3 VČETNĚ svislého přemístění do 4 m, započtena lepivost | [15 empty] | PP | 2
| VV |  | "VP 832 | [15 empty] | VV | 2 | 1 | False | 0 | ROZPOCET
| VV |  | "asfatová vozovka | [15 empty] | VV | 2 | 1 | False | 0 | ROZPOCET
| VV |  | (1,9+0,1-0,6)*1,1*3,8 |  | 5.852 | [13 empty] | VV | 2 | 2 | True | 0 | ROZPOCET
| VV |  | "asf. chodník | [15 empty] | VV | 2 | 1 | True | 0 | ROZPOCET
| VV |  | (1,9+0,1-0,285)*1,1*6,2 |  | 11.696 | [13 empty] | VV | 2 | 2 | True | 0 | ROZPOCET
| VV |  | "VP 902 | [15 empty] | VV | 2 | 1 | True | 0 | ROZPOCET
| VV |  | "asfatová vozovka | [15 empty] | VV | 2 | 1 | False | 0 | ROZPOCET
| VV |  | (1,92+0,1-0,6)*1,5*3,0 |  | 6.39 | [13 empty] | VV | 2 | 2 | True | 0 | ROZPOCET
| VV |  | (1,92+0,1-0,6)*1,1*0,7 |  | 1.093 | [13 empty] | VV | 2 | 2 | True | 0 | ROZPOCET
| VV |  | "prohloubení výkopu" 1,7*1,0*1,1 |  | 1.87 | [13 empty] | VV | 2 | 2 | True | 0 | ROZPOCET
| VV |  | "asf. chodník | [15 empty] | VV | 2 | 1 | False | 0 | ROZPOCET
| VV |  | (1,92+0,1-0,28)*1,1*2,1 |  | 4.019 | [13 empty] | VV | 2 | 2 | True | 0 | ROZPOCET
| VV |  | "VP 1379 | [15 empty] | VV | 2 | 1 | True | 0 | ROZPOCET
| VV |  | "asfatová vozovka | [15 empty] | VV | 2 | 1 | False | 0 | ROZPOCET
| VV |  | (1,92+0,1-0,6)*1,5*3,0 |  | 6.39 | [13 empty] | VV | 2 | 2 | True | 0 | ROZPOCET
| VV |  | (1,92+0,1-0,6)*1,1*0,7 |  | 1.093 | [13 empty] | VV | 2 | 2 | True | 0 | ROZPOCET
| VV |  | "prohloubení výkopu" 1,7*1,0*1,1 |  | 1.87 | [13 empty] | VV | 2 | 2 | True | 0 | ROZPOCET
| VV |  | "asf. chodník | [15 empty] | VV | 2 | 1 | False | 0 | ROZPOCET
| VV |  | (1,92+0,1-0,28)*1,1*2,0 |  | 3.828 | [13 empty] | VV | 2 | 2 | True | 0 | ROZPOCET
| VV |  | Součet |  | 44.101 | [13 empty] | VV | 2 | 4 | True | 1 | ROZPOCET
19 | K | 141721213 | Řízený zemní protlak délky do 50 m hloubky do 6 m s protlačením potrubí vnějšího průměru vrtu do 140 mm v hornině třídy těžitelnosti I a II, skupiny 1 až 4 | m | 15.9 |  | 0 | CS ÚRS 2020 02 |  |  | základní |  | 0 | 0.0032 | 0.05088 | 0 | 0 | 4 | K | 2 |  |  |  | ROZPOCET | 0 | 0 | 0 | 0 | 0 | 1 | 0 | 4 | 1542159298
| PP |  | Řízený zemní protlak délky protlaku do 50 m v hornině třídy těžitelnosti I a II, skupiny 1 až 4 včetně protlačení trub v hloubce do 6 m vnějšího průměru vrtu přes 110 do 140 mm | [15 empty] | PP | 2
| VV |  | 8,2+7,7 |  | 15.9 | [13 empty] | VV | 2 | 2 | True | 0 | ROZPOCET
| VV |  | Součet |  | 15.9 | [13 empty] | VV | 2 | 4 | True | 1 | ROZPOCET
20 | M | 28613576VL | Trubka PE 100 DN110/ 6,6m pro protlak | m | 16.377 |  | 0 |  |  |  | základní |  | 0 | 0.0495 | 0.81066 | 0 | 0 | 8 | M | 2 |  |  |  | ROZPOCET | 0 | 0 | 0 | 0 | 0 | 1 | 0 | 4 | -2093601788
| PP |  | Trubka PE 100 DN110/ 6,6m pro protlak | [15 empty] | PP | 2
| VV |  | 15,9*1,03 |  | 16.377 | [13 empty] | VV | 2 | 2 | True | 0 | ROZPOCET
| VV |  | Součet |  | 16.377 | [13 empty] | VV | 2 | 4 | True | 1 | ROZPOCET
21 | K | 899913131R | Uzavírací manžeta chráničky potrubí DN 63 x 110 pro protlak | kus | 4 |  | 0 |  |  |  | základní |  | 0 | 0.00022 | 0.00088 | 0 | 0 | 4 | K | 2 |  |  |  | ROZPOCET | 0 | 0 | 0 | 0 | 0 | 1 | 0 | 4 | -44062171
| PP |  | Uzavírací manžeta chráničky potrubí DN 63 x 110 pro protlak | [15 empty] | PP | 2
| PSC | [17 empty] | PSC | 2
| VV |  | 2*2 |  | 4 | [13 empty] | VV | 2 | 2 | True | 0 | ROZPOCET
22 | K | 151101101 | Zřízení příložného pažení a rozepření stěn rýh hl do 2 m | m2 | 93.664 |  | 0 | CS ÚRS 2020 02 |  |  | základní |  | 0 | 0.00084 | 0.078678 | 0 | 0 | 4 | K | 2 |  |  |  | ROZPOCET | 0 | 0 | 0 | 0 | 0 | 1 | 0 | 4 | -1406112842
| PP |  | Zřízení pažení a rozepření stěn rýh pro podzemní vedení příložné pro jakoukoliv mezerovitost, hloubky do 2 m | [15 empty] | PP | 2
| PSC |  | Poznámka k souboru cen: 1. Ceny jsou určeny pro roubení a rozepření stěn i jiných výkopů se svislými stěnami, pokud jsou tyto výkopy pro podzemní vedení rozměru do 1 250 mm. 2. Plocha mezer mezi pažinami příložného pažení se od plochy příložného pažení neodečítá; nezapažené plochy u pažení zátažného nebo hnaného se od plochy pažení odečítají. 3. Předepisuje-li projekt: a) ponechat pažení ve výkopu, oceňuje se toto pažení cenami souboru cen 151 . 0-19 Pažení stěn s ponecháním a rozepření stěn cenami souboru cen 151 . 0-13 Zřízení rozepření zapažených stěn výkopů, b) vzepření stěn, oceňuje se toto odstranění pažení stěn výkopu cenami souboru cen 151 . 0-12 Pažení stěn a vzepření stěn cenami souboru cen 151 . 0-14 odstranění vzepření stěn, c) kotvení stěn, toto se oceňuje příslušnými cenami katalogu 800-2 Zvláštní zakládání objektů. | [15 empty] | PSC | 2
| VV |  | (1,9+0,1)*3,8*2 |  | 15.2 | [13 empty] | VV | 2 | 2 | True | 0 | ROZPOCET
| VV |  | "asf. chodník | [15 empty] | VV | 2 | 1 | True | 0 | ROZPOCET
| VV |  | (1,9+0,1)*6,2*2 |  | 24.8 | [13 empty] | VV | 2 | 2 | True | 0 | ROZPOCET
| VV |  | "VP 902 | [15 empty] | VV | 2 | 1 | True | 0 | ROZPOCET
| VV |  | (1,92+0,1)*3,0*2 |  | 12.12 | [13 empty] | VV | 2 | 2 | True | 0 | ROZPOCET
| VV |  | (1,92+0,1)*0,7*2 |  | 2.828 | [13 empty] | VV | 2 | 2 | True | 0 | ROZPOCET
| VV |  | "prohloubení výkopu" 1,7*1,0*2 |  | 3.4 | [13 empty] | VV | 2 | 2 | True | 0 | ROZPOCET
| VV |  | (1,92+0,1)*2,1*2 |  | 8.484 | [13 empty] | VV | 2 | 2 | True | 0 | ROZPOCET
| VV |  | "VP 1379 | [15 empty] | VV | 2 | 1 | True | 0 | ROZPOCET
| VV |  | (1,92+0,1)*3,0*2 |  | 12.12 | [13 empty] | VV | 2 | 2 | True | 0 | ROZPOCET
| VV |  | (1,92+0,1)*0,7*2 |  | 2.828 | [13 empty] | VV | 2 | 2 | True | 0 | ROZPOCET
| VV |  | "prohloubení výkopu" 1,7*1,0*2 |  | 3.4 | [13 empty] | VV | 2 | 2 | True | 0 | ROZPOCET
| VV |  | (1,92+0,1)*2,1*2 |  | 8.484 | [13 empty] | VV | 2 | 2 | True | 0 | ROZPOCET
23 | K | 151101111 | Odstranění příložného pažení a rozepření stěn rýh hl do 2 m | m2 | 93.664 |  | 0 | CS ÚRS 2020 02 |  |  | základní |  | 0 | 0 | 0 | 0 | 0 | 4 | K | 2 |  |  |  | ROZPOCET | 0 | 0 | 0 | 0 | 0 | 1 | 0 | 4 | 1804884814
| PP |  | Odstranění pažení a rozepření stěn rýh pro podzemní vedení s uložením materiálu na vzdálenost do 3 m od kraje výkopu příložné, hloubky do 2 m | [15 empty] | PP | 2
24 | K | 162751117 | Vodorovné přemístění do 10000 m výkopku/sypaniny z horniny třídy těžitelnosti I, skupiny 1 až 3 | m3 | 44.101 |  | 0 | CS ÚRS 2020 02 |  |  | základní |  | 0 | 0 | 0 | 0 | 0 | 4 | K | 2 |  |  |  | ROZPOCET | 0 | 0 | 0 | 0 | 0 | 1 | 0 | 4 | -1793732762
| PP |  | Vodorovné přemístění výkopku nebo sypaniny po suchu na obvyklém dopravním prostředku, bez naložení výkopku, avšak se složením bez rozhrnutí z horniny třídy těžitelnosti I skupiny 1 až 3 na vzdálenost přes 9 000 do 10 000 m | [15 empty] | PP | 2
| VV |  | 44,101 |  | 44.101 | [13 empty] | VV | 2 | 2 | True | 1 | ROZPOCET
25 | K | 162751119 | Příplatek k vodorovnému přemístění výkopku/sypaniny z horniny třídy těžitelnosti I, skupiny 1 až 3 ZKD 1000 m přes 10000 m | m3 | 132.303 |  | 0 | CS ÚRS 2020 02 |  |  | základní |  | 0 | 0 | 0 | 0 | 0 | 4 | K | 2 |  |  |  | ROZPOCET | 0 | 0 | 0 | 0 | 0 | 1 | 0 | 4 | 1116907285
| PP |  | Vodorovné přemístění výkopku nebo sypaniny po suchu na obvyklém dopravním prostředku, bez naložení výkopku, avšak se složením bez rozhrnutí z horniny třídy těžitelnosti I skupiny 1 až 3 na vzdálenost Příplatek k ceně za každých dalších i započatých 1 000 m | [15 empty] | PP | 2
| VV |  | 44,101*3 |  | 132.303 | [13 empty] | VV | 2 | 2 | True | 0 | ROZPOCET
| VV |  | Součet |  | 132.303 | [13 empty] | VV | 2 | 4 | True | 1 | ROZPOCET
26 | K | 171201201 | Uložení sypaniny na skládky nebo meziskládky | m3 | 44.101 |  | 0 | CS ÚRS 2020 02 |  |  | základní |  | 0 | 0 | 0 | 0 | 0 | 4 | K | 2 |  |  |  | ROZPOCET | 0 | 0 | 0 | 0 | 0 | 1 | 0 | 4 | 1818005212
| PP |  | Uložení sypaniny na skládky nebo meziskládky bez hutnění s upravením uložené sypaniny do předepsaného tvaru | [15 empty] | PP | 2
| PSC | [17 empty] | PSC | 2
27 | K | 202010101 | Poplatek za skládku zeminy v tř. 1 - 4 | m3 | 30.871 |  | 0 |  |  |  | základní |  | 0 | 0 | 0 | 0 | 0 | 4 | K | 2 |  |  |  | ROZPOCET | 0 | 0 | 0 | 0 | 0 | 1 | 0 | 4 | 1107082050
| PP |  | Poplatek za skládkz zeminy v tř. 1 - 4 | [15 empty] | PP | 2
| VV |  | "70%"44,101*0,7 |  | 30.871 | [13 empty] | VV | 2 | 2 | True | 1 | ROZPOCET
28 | K | 202010103 | Poplatek za skládku "navážky" | m3 | 13.23 |  | 0 |  |  |  | základní |  | 0 | 0 | 0 | 0 | 0 | 4 | K | 2 |  |  |  | ROZPOCET | 0 | 0 | 0 | 0 | 0 | 1 | 0 | 4 | 861114575
| PP |  | Poplatek za skládku "navážky" | [15 empty] | PP | 2
| VV |  | "30%" 44,101*0,3 |  | 13.23 | [13 empty] | VV | 2 | 2 | True | 1 | ROZPOCET
29 | K | 174101101 | Zásyp jam, šachet rýh nebo kolem objektů sypaninou se zhutněním | m3 | 31.99 |  | 0 | CS ÚRS 2020 02 |  |  | základní |  | 0 | 0 | 0 | 0 | 0 | 4 | K | 2 |  |  |  | ROZPOCET | 0 | 0 | 0 | 0 | 0 | 1 | 0 | 4 | -596182901
| PP |  | Zásyp sypaninou z jakékoliv horniny strojně s uložením výkopku ve vrstvách se zhutněním jam, šachet, rýh nebo kolem objektů v těchto vykopávkách | [15 empty] | PP | 2
| PSC | [17 empty] | PSC | 2
| VV |  | (1,9+0,1-0,3)*1,1*3,8 |  | 7.106 | [13 empty] | VV | 2 | 2 | True | 0 | ROZPOCET
| VV |  | "asf. chodník | [15 empty] | VV | 2 | 1 | True | 0 | ROZPOCET
| VV |  | (1,9+0,1-0,285)*1,1*6,2 |  | 11.696 | [13 empty] | VV | 2 | 2 | True | 0 | ROZPOCET
| VV |  | "VP 902 | [15 empty] | VV | 2 | 1 | True | 0 | ROZPOCET
| VV |  | (1,92+0,1-0,3)*1,5*3,0 |  | 7.74 | [13 empty] | VV | 2 | 2 | True | 0 | ROZPOCET
| VV |  | (1,92+0,1-0,3)*1,1*0,7 |  | 1.324 | [13 empty] | VV | 2 | 2 | True | 0 | ROZPOCET
| VV |  | "prohloubení výkopu" 1,7*1,0*1,1 |  | 1.87 | [13 empty] | VV | 2 | 2 | True | 0 | ROZPOCET
| VV |  | (1,92+0,1-0,28)*1,1*2,1 |  | 4.019 | [13 empty] | VV | 2 | 2 | True | 0 | ROZPOCET
| VV |  | "VP 1379 | [15 empty] | VV | 2 | 1 | True | 0 | ROZPOCET
| VV |  | (1,92+0,1-0,3)*1,5*3,0 |  | 7.74 | [13 empty] | VV | 2 | 2 | True | 0 | ROZPOCET
| VV |  | (1,92+0,1-0,3)*1,1*0,7 |  | 1.324 | [13 empty] | VV | 2 | 2 | True | 0 | ROZPOCET
| VV |  | "prohloubení výkopu" 1,7*1,0*1,1 |  | 1.87 | [13 empty] | VV | 2 | 2 | True | 0 | ROZPOCET
| VV |  | (1,92+0,1-0,28)*1,1*2,0 |  | 3.828 | [13 empty] | VV | 2 | 2 | True | 0 | ROZPOCET
| VV |  | -11,434 |  | -11.434 | [13 empty] | VV | 2 | 2 | True | 0 | ROZPOCET
| VV |  | -5,093 |  | -5.093 | [13 empty] | VV | 2 | 2 | True | 0 | ROZPOCET
30 | M | 58344198V.1 | Náhradní zásypový materiál | t | 66.507 |  | 0 |  |  |  | základní |  | 0 | 0 | 0 | 0 | 0 | 8 | M | 2 |  |  |  | ROZPOCET | 0 | 0 | 0 | 0 | 0 | 1 | 0 | 4 | 2005483454
| PP |  | Náhradní zásypový materiál | [15 empty] | PP | 2
| VV |  | 31,99*1,1*1,05*1,8 |  | 66.507 | [13 empty] | VV | 2 | 2 | True | 0 | ROZPOCET
31 | K | 175151101 | Obsypání potrubí strojně sypaninou bez prohození, uloženou do 3 m | m3 | 11.434 |  | 0 | CS ÚRS 2020 02 |  |  | základní |  | 0 | 0 | 0 | 0 | 0 | 4 | K | 2 |  |  |  | ROZPOCET | 0 | 0 | 0 | 0 | 0 | 1 | 0 | 4 | -1832282138
| PP |  | Obsypání potrubí strojně sypaninou z vhodných třídy těžitelnosti I a II, skupiny 1 až 4 nebo materiálem připraveným podél výkopu ve vzdálenosti do 3 m od jeho kraje, pro jakoukoliv hloubku výkopu a míru zhutnění bez prohození sypaniny | [15 empty] | PP | 2
| PSC | [17 empty] | PSC | 2
| VV |  | "VP 902 | [15 empty] | VV | 2 | 1 | True | 0 | ROZPOCET
| VV |  | 1,1*0,37*(2,0+2,4) |  | 1.791 | [13 empty] | VV | 2 | 2 | True | 0 | ROZPOCET
| VV |  | 1,5*0,37*3,0 |  | 1.665 | [13 empty] | VV | 2 | 2 | True | 0 | ROZPOCET
| VV |  | "VP1379 | [15 empty] | VV | 2 | 1 | True | 0 | ROZPOCET
| VV |  | 1,1*0,37*(2,0+2,7) |  | 1.913 | [13 empty] | VV | 2 | 2 | True | 0 | ROZPOCET
| VV |  | 1,5*0,37*3,0 |  | 1.665 | [13 empty] | VV | 2 | 2 | True | 0 | ROZPOCET
| VV |  | "VP832 | [15 empty] | VV | 2 | 1 | True | 0 | ROZPOCET
| VV |  | 1,1*0,4*10,0 |  | 4.4 | [13 empty] | VV | 2 | 2 | True | 0 | ROZPOCET
32 | M | 58331351 | kamenivo těžené drobné frakce 0/4 | t | 23.771 |  | 0 | CS ÚRS 2020 02 |  |  | základní |  | 0 | 0 | 0 | 0 | 0 | 8 | M | 2 |  |  |  | ROZPOCET | 0 | 0 | 0 | 0 | 0 | 1 | 0 | 4 | -173758997
| PP |  | kamenivo těžené drobné frakce 0/4 | [15 empty] | PP | 2
| VV |  | 11,434*1,1*1,05*1,8 |  | 23.771 | [13 empty] | VV | 2 | 2 | True | 0 | ROZPOCET
| VV |  | Součet |  | 23.771 | [13 empty] | VV | 2 | 4 | True | 1 | ROZPOCET
33 | K | 167151101 | Nakládání výkopku z hornin třídy těžitelnosti I, skupiny 1 až 3 do 100 m3 | m3 | 50.154 |  | 0 | CS ÚRS 2020 02 |  |  | základní |  | 0 | 0 | 0 | 0 | 0 | 4 | K | 2 |  |  |  | ROZPOCET | 0 | 0 | 0 | 0 | 0 | 1 | 0 | 4 | 1511983296
| PP |  | Nakládání, skládání a překládání neulehlého výkopku nebo sypaniny strojně nakládání, množství do 100 m3, z horniny třídy těžitelnosti I, skupiny 1 až 3 | [15 empty] | PP | 2
| VV |  | 31,99*1,1*1,05 |  | 36.948 | [13 empty] | VV | 2 | 2 | True | 0 | ROZPOCET
| VV |  | 11,434*1,1*1,05 |  | 13.206 | [13 empty] | VV | 2 | 2 | True | 0 | ROZPOCET
| VV |  | Součet |  | 50.154 | [13 empty] | VV | 2 | 4 | True | 1 | ROZPOCET
34 | K | 162251102 | Vodorovné přemístění do 50 m výkopku/sypaniny z horniny třídy těžitelnosti I, skupiny 1 až 3 | m3 | 50.154 |  | 0 | CS ÚRS 2020 02 |  |  | základní |  | 0 | 0 | 0 | 0 | 0 | 4 | K | 2 |  |  |  | ROZPOCET | 0 | 0 | 0 | 0 | 0 | 1 | 0 | 4 | -2062764155
| PP |  | Vodorovné přemístění výkopku nebo sypaniny po suchu na obvyklém dopravním prostředku, bez naložení výkopku, avšak se složením bez rozhrnutí z horniny třídy těžitelnosti I skupiny 1 až 3 na vzdálenost přes 20 do 50 m | [15 empty] | PP | 2
| VV |  | 50,154 |  | 50.154 | [13 empty] | VV | 2 | 2 | True | 1 | ROZPOCET
| D | 38 | Různé kompletní konstrukce |  |  |  | 0 | [5 empty] | 0 |  | 33.5527 |  | 0 | 1 | D | 1 |  |  |  | ROZPOCET | [6 empty] | 0
35 | K | 388111150R | Osazení kabelových žlabů | m | 48 |  | 0 |  |  |  | základní |  | 0 | 0.0472 | 2.2656 | 0 | 0 | 4 | K | 2 |  |  |  | ROZPOCET | 0 | 0 | 0 | 0 | 0 | 1 | 0 | 4 | -2062293040
| PP |  | Osazení kabelových žlabů | [15 empty] | PP | 2
| VV |  | 2,0*24 |  | 48 | [13 empty] | VV | 2 | 2 | True | 0 | ROZPOCET
36 | M | 59213009 | žlab kabelový betonový k ochraně zemního drátovodného vedení 100x17x14cm | m | 48.48 |  | 0 | CS ÚRS 2020 02 |  |  | základní |  | 0 | 0.031 | 1.5029 | 0 | 0 | 8 | M | 2 |  |  |  | ROZPOCET | 0 | 0 | 0 | 0 | 0 | 1 | 0 | 4 | -776647274
| PP |  | žlab kabelový betonový k ochraně zemního drátovodného vedení 100x17x14cm | [15 empty] | PP | 2
| VV |  | 2*24*1,01 |  | 48.48 | [13 empty] | VV | 2 | 2 | True | 1 | ROZPOCET
37 | M | 59213344 | poklop kabelového žlabu betonový 50x16x3,5cm | kus | 96.96 |  | 0 | CS ÚRS 2020 02 |  |  | základní |  | 0 | 0.006 | 0.58176 | 0 | 0 | 8 | M | 2 |  |  |  | ROZPOCET | 0 | 0 | 0 | 0 | 0 | 1 | 0 | 4 | 547273206
| PP |  | poklop kabelového žlabu betonový 50x16x3,5cm | [15 empty] | PP | 2
| VV |  | 2*24*1,01*2 |  | 96.96 | [13 empty] | VV | 2 | 2 | True | 1 | ROZPOCET
38 | K | 389972211R | Krytí žlabů výstražnou fólií z PVC 20 cm | m | 48 |  | 0 |  |  |  | základní |  | 0 | 6e-05 | 0.00288 | 0 | 0 | 4 | K | 2 |  |  |  | ROZPOCET | 0 | 0 | 0 | 0 | 0 | 1 | 0 | 4 | 1735034859
| PP |  | Krytí žlabů výstražnou fólií z PVC 20 cm | [15 empty] | PP | 2
| VV |  | 48 |  | 48 | [13 empty] | VV | 2 | 2 | True | 1 | ROZPOCET
| D | 4 | Vodorovné konstrukce |  |  |  | 0 | [5 empty] | 0 |  | 29.1996 |  | 0 | 1 | D | 2 |  |  |  | ROZPOCET | [6 empty] | 0
39 | K | 451572111 | Lože pod potrubí otevřený výkop z kameniva drobného těženého | m3 | 5.093 |  | 0 | CS ÚRS 2020 02 |  |  | základní |  | 0 | 1.8908 | 9.6297 | 0 | 0 | 4 | K | 3 |  |  |  | ROZPOCET | 0 | 0 | 0 | 0 | 0 | 1 | 0 | 4 | 838836344
| PP |  | Lože pod potrubí, stoky a drobné objekty v otevřeném výkopu z kameniva drobného těženého 0 až 4 mm | [15 empty] | PP | 3
| VV |  | (50,0-8,1-7,6)*1,1*0,1 |  | 3.773 | [13 empty] | VV | 3 | 2 | True | 0 | ROZPOCET
| VV |  | 12,0*1,1*0,1 |  | 1.32 | [13 empty] | VV | 3 | 2 | True | 0 | ROZPOCET
| VV |  | Součet |  | 5.093 | [13 empty] | VV | 3 | 4 | False | 1 | ROZPOCET
| D | 5 | Komunikace |  |  |  | 0 | [5 empty] | 0 |  | 19.5699 |  | 0 | 2 | D | 3 |  |  |  | ROZPOCET | [6 empty] | 0
40 | K | 564851111 | Podklad ze štěrkodrtě ŠD tl 150 mm | m2 | 2.2 |  | 0 | CS ÚRS 2020 02 |  |  | základní |  | 0 | 0.345 | 0.759 | 0 | 0 | 4 | K | 4 |  |  |  | ROZPOCET | 0 | 0 | 0 | 0 | 0 | 1 | 0 | 4 | -998092251
| PP |  | Podklad ze štěrkodrti ŠD s rozprostřením a zhutněním, po zhutnění tl. 150 mm | [15 empty] | PP | 4
| VV |  | 1,1*2,0 |  | 2.2 | [13 empty] | VV | 4 | 2 | True | 0 | ROZPOCET
41 | K | 564951413 | Podklad z asfaltového recyklátu tl 150 mm | m2 | 57.16 |  | 0 | CS ÚRS 2020 02 |  |  | základní |  | 0 | 0.324 | 18.5198 | 0 | 0 | 4 | K | 4 |  |  |  | ROZPOCET | 0 | 0 | 0 | 0 | 0 | 1 | 0 | 4 | 1355002068
| PP |  | Podklad nebo podsyp z asfaltového recyklátu s rozprostřením a zhutněním, po zhutnění tl. 150 mm | [15 empty] | PP | 4
| VV |  | "viz PD" | [15 empty] | VV | 4 | 1 | True | 0 | ROZPOCET
| VV |  | "Ve výkazu výměr se uvažuje 2x provizorní zapravení" | [15 empty] | VV | 4 | 1 | True | 0 | ROZPOCET
| VV |  | "zaválcovat 2 vrstvy | [15 empty] | VV | 4 | 1 | False | 0 | ROZPOCET
| VV |  | 1,1*(3,8+2,7+2,4)*2*2 |  | 39.16 | [13 empty] | VV | 4 | 2 | True | 0 | ROZPOCET
| VV |  | 1,5*3,0*2*2 |  | 18 | [13 empty] | VV | 4 | 2 | True | 0 | ROZPOCET
| VV |  | Součet |  | 57.16 | [13 empty] | VV | 4 | 4 | True | 1 | ROZPOCET
42 | K | 596811120 | Kladení betonové dlažby komunikací pro pěší do lože z kameniva vel do 0,09 m2 plochy do 50 m2 | m2 | 2.2 |  | 0 | CS ÚRS 2020 02 |  |  | základní |  | 0 | 0 | 0 | 0 | 0 | 4 | K | 4 |  |  |  | ROZPOCET | 0 | 0 | 0 | 0 | 0 | 1 | 0 | 4 | -2058952404
| PP |  | Kladení dlažby z betonových nebo kameninových dlaždic komunikací pro pěší s vyplněním spár a se smetením přebytečného materiálu na vzdálenost do 3 m s ložem z kameniva těženého tl. do 30 mm velikosti dlaždic do 0,09 m2 (bez zámku), pro plochy do 50 m2 | [15 empty] | PP | 4
| PSC | [17 empty] | PSC | 4
| VV |  | 2,0*1,1 |  | 2.2 | [13 empty] | VV | 4 | 2 | True | 1 | ROZPOCET
43 | M | 592453140 VL | dlažba 20x20x6 cm přírodní | m2 | 2.222 |  | 0 |  |  |  | základní |  | 0 | 0.131 | 0.29108 | 0 | 0 | 8 | M | 4 |  |  |  | ROZPOCET | 0 | 0 | 0 | 0 | 0 | 1 | 0 | 4 | -1019830376
| PP |  | dlaždice betonové dlažba zámková (ČSN EN 1338) dlažba vibrolisovaná BEST standardní povrch (uzavřený hladký povrch) provedení: přírodní tvarově jednoduchá dlažba KARO 20 x 20 x 6 | [15 empty] | PP | 4
| VV |  | 1,1*2,0*1,01 |  | 2.222 | [13 empty] | VV | 4 | 2 | True | 0 | ROZPOCET
| D | 8 | Trubní vedení |  |  |  | 0 | [5 empty] | 0 |  | 1.4947 |  | 0.297 | 1 | D | 1 |  |  |  | ROZPOCET | [6 empty] | 0
44 | K | 851261131 | Montáž potrubí z trub litinových hrdlových s integrovaným těsněním otevřený výkop DN 100 | m | 12 |  | 0 | CS ÚRS 2020 02 |  |  | základní |  | 0 | 0 | 0 | 0 | 0 | 4 | K | 2 |  |  |  | ROZPOCET | 0 | 0 | 0 | 0 | 0 | 1 | 0 | 4 | -1962095016
| PP |  | Montáž potrubí z trub litinových tlakových hrdlových v otevřeném výkopu s integrovaným těsněním DN 100 | [15 empty] | PP | 2
| PSC | [17 empty] | PSC | 2
45 | M | R552510100 | trouba vodovodní hrdlová z tvárné litiny s těžkou protikorozní ochranou DN 100, tloušťka stěny litiny min 4,7 mm vč. gumového těsnění. | m | 12.12 |  | 0 |  |  |  | základní |  | 0 | 0.02037 | 0.24688 | 0 | 0 | 8 | M | 2 |  |  |  | ROZPOCET | 0 | 0 | 0 | 0 | 0 | 1 | 0 | 4 | 84836455
| PP |  | trouba vodovodní hrdlová z tvárné litiny s těžkou protikorozní ochranou DN 100, tloušťka stěny litiny min 4,7 mm třídy PN10 vč. gumového těsnění. | [15 empty] | PP | 2
| P | [17 empty] | P | 2
| VV |  | "TLT DN100" 12*1,01 |  | 12.12 | [13 empty] | VV | 2 | 2 | True | 0 | ROZPOCET
| VV |  | Součet |  | 12.12 | [13 empty] | VV | 2 | 4 | True | 1 | ROZPOCET
46 | K | 857261131 | Montáž litinových tvarovek jednoosých hrdlových otevřený výkop s integrovaným těsněním DN 100 | kus | 1 |  | 0 | CS ÚRS 2020 02 |  |  | základní |  | 0 | 0 | 0 | 0 | 0 | 4 | K | 2 |  |  |  | ROZPOCET | 0 | 0 | 0 | 0 | 0 | 1 | 0 | 4 | 1024202752
| PP |  | Montáž litinových tvarovek na potrubí litinovém tlakovém jednoosých na potrubí z trub hrdlových v otevřeném výkopu, kanálu nebo v šachtě s integrovaným těsněním DN 100 | [15 empty] | PP | 2
| PSC | [17 empty] | PSC | 2
47 | M | 552511870vl | tvarovka přírubová DN100, včetně spojovací materiálu | kpl | 1.01 |  | 0 |  |  |  | základní |  | 0 | 0.0067 | 0.006767 | 0 | 0 | 8 | M | 2 |  |  |  | ROZPOCET | 0 | 0 | 0 | 0 | 0 | 1 | 0 | 4 | 452630514
| PP |  | tvarovka přírubováDN100, včetně spojovací materiálu | [15 empty] | PP | 2
| VV |  | 1,0*1,01 |  | 1.01 | [13 empty] | VV | 2 | 2 | True | 0 | ROZPOCET
48 | K | 871211211 | Montáž potrubí z PE100 SDR 11 otevřený výkop svařovaných elektrotvarovkou D 63 x 5,8 mm | m | 50 |  | 0 | CS ÚRS 2020 02 |  |  | základní |  | 0 | 0 | 0 | 0 | 0 | 4 | K | 2 |  |  |  | ROZPOCET | 0 | 0 | 0 | 0 | 0 | 1 | 0 | 4 | 412778957
| PP |  | Montáž vodovodního potrubí z plastů v otevřeném výkopu z polyetylenu PE 100 svařovaných elektrotvarovkou SDR 11/PN16 D 63 x 5,8 mm | [15 empty] | PP | 2
| PSC | [17 empty] | PSC | 2
49 | M | 28613113 | potrubí vodovodní PE100 PN 16 SDR11 6m 100m 63x5,8mm | m | 50.75 |  | 0 | CS ÚRS 2020 02 |  |  | základní |  | 0 | 0.00106 | 0.053795 | 0 | 0 | 8 | M | 2 |  |  |  | ROZPOCET | 0 | 0 | 0 | 0 | 0 | 1 | 0 | 4 | -420551853
| PP |  | potrubí vodovodní PE100 PN 16 SDR11 6m 100m 63x5,8mm | [15 empty] | PP | 2
| VV |  | 50*1,015 |  | 50.75 | [13 empty] | VV | 2 | 2 | True | 0 | ROZPOCET
50 | M | 3194653vl | ISIFLO spojka T110 d 63 | kus | 4.06 |  | 0 |  |  |  | základní |  | 0 | 0.0057 | 0.023142 | 0 | 0 | 8 | M | 2 |  |  |  | ROZPOCET | 0 | 0 | 0 | 0 | 0 | 1 | 0 | 4 | -1501296269
| PP |  | ISIFLO spojka T110 d 63 | [15 empty] | PP | 2
| VV |  | 4*1,015 |  | 4.06 | [13 empty] | VV | 2 | 2 | True | 0 | ROZPOCET
| VV |  | Součet |  | 4.06 | [13 empty] | VV | 2 | 4 | True | 1 | ROZPOCET
51 | K | 879221111R | Přepojení vodovodní přípojky z PE100 DN 63 mm | kus | 2 |  | 0 |  |  |  | základní |  | 0 | 0.00163 | 0.00326 | 0 | 0 | 4 | K | 2 |  |  |  | ROZPOCET | 0 | 0 | 0 | 0 | 0 | 1 | 0 | 4 | 888966777
| PP |  | Přepojení vodovodní přípojky z PE100 DN 63 mm | [15 empty] | PP | 2
| PSC | [17 empty] | PSC | 2
52 | K | 879221112R | Přepojení vodovodní přípojky z litiny DN 100 mm | kus | 1 |  | 0 |  |  |  | základní |  | 0 | 0.00163 | 0.00163 | 0 | 0 | 4 | K | 2 |  |  |  | ROZPOCET | 0 | 0 | 0 | 0 | 0 | 1 | 0 | 4 | 384153894
| PP |  | Přepojení vodovodní přípojky z litiny DN 100 mm | [15 empty] | PP | 2
| PSC | [17 empty] | PSC | 2
| D | 89 | Ostatní konstrukce |  |  |  | 0 | [5 empty] | 0 |  | 1.1592 |  | 0.297 | 1 | D | 2 |  |  |  | ROZPOCET | [6 empty] | 0
53 | K | 8911R2213 | Montáž vodoměrné soupravy pro přípojku d 60mm | kus | 2 |  | 0 |  |  |  | základní |  | 0 | 0.00153 | 0.00306 | 0 | 0 | 4 | K | 3 |  |  |  | ROZPOCET | 0 | 0 | 0 | 0 | 0 | 1 | 0 | 4 | -809965725
| PP | [17 empty] | PP | 3
| PSC | [17 empty] | PSC | 3
54 | M | 422901030 | souprava vodoměrná se šroubením, kohouty a zpětnou klapkou včetně držáku na vodoměr d63mm | kpl | 2.02 |  | 0 |  |  |  | základní |  | 0 | 0.002 | 0.00404 | 0 | 0 | 8 | M | 3 |  |  |  | ROZPOCET | 0 | 0 | 0 | 0 | 0 | 1 | 0 | 4 | 200951172
| PP | [17 empty] | PP | 3
| VV |  | 2*1,01 |  | 2.02 | [13 empty] | VV | 3 | 2 | True | 0 | ROZPOCET
55 | K | 8912R2312 | Montáž vodoměrné soupravy pro přípojku DN 100 | kus | 1 |  | 0 |  |  |  | základní |  | 0 | 0.00357 | 0.00357 | 0 | 0 | 4 | K | 3 |  |  |  | ROZPOCET | 0 | 0 | 0 | 0 | 0 | 1 | 0 | 4 | 1046987204
| PP | [17 empty] | PP | 3
| PSC | [17 empty] | PSC | 3
56 | M | 422901045 | souprava vodoměrná se šroubením, kohouty a zpětnou klapkou na vodoměr d100mm | kpl | 1.01 |  | 0 |  |  |  | základní |  | 0 | 0.002 | 0.00202 | 0 | 0 | 8 | M | 3 |  |  |  | ROZPOCET | 0 | 0 | 0 | 0 | 0 | 1 | 0 | 4 | 1860128205
| PP |  | souprava vodoměrná se šroubením, kohouty a zpětnou klapkou na vodoměr d100mm | [15 empty] | PP | 3
| VV |  | 1*1,01 |  | 1.01 | [13 empty] | VV | 3 | 2 | True | 0 | ROZPOCET
57 | K | 891379111 | Montáž navrtávacích pasů na potrubí z jakýchkoli trub DN 300 | kus | 2 |  | 0 | CS ÚRS 2020 02 |  |  | základní |  | 0 | 0 | 0 | 0 | 0 | 4 | K | 3 |  |  |  | ROZPOCET | 0 | 0 | 0 | 0 | 0 | 1 | 0 | 4 | -1854902404
| PP | [17 empty] | PP | 3
| PSC | [17 empty] | PSC | 3
58 | M | 422714140vl | pas navrtávací s litinovou objímkou s kulovým kohoutem, s konvovkou pro PE p6332, HOD typ 502 D300 | kus | 2.02 |  | 0 |  |  |  | základní |  | 0 | 0.0019 | 0.003838 | 0 | 0 | 8 | M | 3 |  |  |  | ROZPOCET | 0 | 0 | 0 | 0 | 0 | 1 | 0 | 4 | 312209345
| PP |  | pas navrtávací s litinovou objímkou s kulovým kohoutem, s konvovkou pro PE p6332, HOD typ 502 D300 | [15 empty] | PP | 3
| VV |  | 2*1,01 |  | 2.02 | [13 empty] | VV | 3 | 2 | True | 1 | ROZPOCET
59 | M | 422910800 | souprava zemní teleskopická, provedení CT , krycí hloubka 1,2-1,8m | kus | 3 |  | 0 |  |  |  | základní |  | 0 | 0.004 | 0.012 | 0 | 0 | 8 | M | 3 |  |  |  | ROZPOCET | 0 | 0 | 0 | 0 | 0 | 1 | 0 | 4 | 614047676
| PP |  | souprava zemní teleskopická, provedení CT , krycí hloubka 1,2-1,8m | [15 empty] | PP | 3
60 | K | 899401111R | Osazení poklopů litinových ventilových samonivelační | kus | 3 |  | 0 |  |  |  | základní |  | 0 | 0.06383 | 0.19149 | 0 | 0 | 4 | K | 3 |  |  |  | ROZPOCET | 0 | 0 | 0 | 0 | 0 | 1 | 0 | 4 | 1687553211
| PP |  | Osazení poklopů litinových ventilových samonivelačních | [15 empty] | PP | 3
61 | M | 422914020R | poklop litinový - ventilový samonivelační protihlukový, včetně nosné desky | kpl | 3 |  | 0 |  |  |  | základní |  | 0 | 0.0073 | 0.0219 | 0 | 0 | 8 | M | 3 |  |  |  | ROZPOCET | 0 | 0 | 0 | 0 | 0 | 1 | 0 | 4 | 521449435
| PP |  | poklop litinový - ventilový samonivelační protihlukový, včetně nosné desky | [15 empty] | PP | 3
62 | K | 899712111 | Orientační tabulky na zdivu | kus | 3 |  | 0 | CS ÚRS 2020 02 |  |  | základní |  | 0 | 0.00031 | 0.00093 | 0 | 0 | 4 | K | 3 |  |  |  | ROZPOCET | 0 | 0 | 0 | 0 | 0 | 1 | 0 | 4 | -22230193
| PP |  | Orientační tabulky na vodovodních a kanalizačních řadech na zdivu | [15 empty] | PP | 3
| PSC | [17 empty] | PSC | 3
| D | 9 | Ostatní konstrukce a práce |  |  |  | 0 | [5 empty] | 0 |  | 0.91639 |  | 0.297 | 1 | D | 3 |  |  |  | ROZPOCET | [6 empty] | 0
63 | K | 911111111VL | Demontáž a zpětní montáž a osazení zábradlí ocelového zabetonovaného | m | 3 |  | 0 |  |  |  | základní |  | 0 | 0.04 | 0.12 | 0 | 0 | 4 | K | 4 |  |  |  | ROZPOCET | 0 | 0 | 0 | 0 | 0 | 1 | 0 | 4 | -1098314555
| PP |  | D+M zábradlí ocelového zabetonovaného | [15 empty] | PP | 4
| VV |  | 2*1,5 |  | 3 | [13 empty] | VV | 4 | 2 | True | 0 | ROZPOCET
64 | K | 916131213 | Osazení silničního obrubníku betonového stojatého s boční opěrou do lože z betonu prostého | m | 3 |  | 0 | CS ÚRS 2020 02 |  |  | základní |  | 0 | 0.1554 | 0.4662 | 0 | 0 | 4 | K | 4 |  |  |  | ROZPOCET | 0 | 0 | 0 | 0 | 0 | 1 | 0 | 4 | -1745786135
| PP |  | Osazení silničního obrubníku betonového se zřízením lože, s vyplněním a zatřením spár cementovou maltou stojatého s boční opěrou z betonu prostého, do lože z betonu prostého | [15 empty] | PP | 4
| PSC | [17 empty] | PSC | 4
65 | M | 59217034 | obrubník betonový silniční 1000x150x300mm | m | 3.03 |  | 0 |  |  |  | základní |  | 0 | 0.102 | 0.30906 | 0 | 0 | 8 | M | 4 |  |  |  | ROZPOCET | 0 | 0 | 0 | 0 | 0 | 1 | 0 | 4 | 229689360
| PP |  | obrubník betonový silniční 1000x150x300mm | [15 empty] | PP | 4
| VV |  | 3*1,01 |  | 3.03 | [13 empty] | VV | 4 | 2 | True | 0 | ROZPOCET
66 | K | 919735114 | Řezání stávajícího živičného krytu hl do 200 mm | m | 17.8 |  | 0 | CS ÚRS 2020 02 |  |  | základní |  | 0 | 0 | 0 | 0 | 0 | 4 | K | 4 |  |  |  | ROZPOCET | 0 | 0 | 0 | 0 | 0 | 1 | 0 | 4 | 1689013169
| PP |  | Řezání stávajícího živičného krytu nebo podkladu hloubky přes 150 do 200 mm | [15 empty] | PP | 4
| PSC | [17 empty] | PSC | 4
| VV |  | (3,8+2,7+2,4)*2 |  | 17.8 | [13 empty] | VV | 4 | 2 | True | 0 | ROZPOCET
67 | K | 919735116 | Řezání stávajícího živičného krytu hl do 300 mm | m | 18 |  | 0 | CS ÚRS 2020 02 |  |  | základní |  | 0 | 2e-05 | 0.00036 | 0 | 0 | 4 | K | 4 |  |  |  | ROZPOCET | 0 | 0 | 0 | 0 | 0 | 1 | 0 | 4 | 1795816629
| PP |  | Řezání stávajícího živičného krytu nebo podkladu hloubky přes 250 do 300 mm | [15 empty] | PP | 4
| PSC | [17 empty] | PSC | 4
| VV |  | 2*(3,0+1,5)*2 |  | 18 | [13 empty] | VV | 4 | 2 | True | 0 | ROZPOCET
68 | K | 919735126 | Řezání stávajícího betonového krytu hl do 300 mm | m | 18 |  | 0 | CS ÚRS 2020 02 |  |  | základní |  | 0 | 0.00014 | 0.00252 | 0 | 0 | 4 | K | 4 |  |  |  | ROZPOCET | 0 | 0 | 0 | 0 | 0 | 1 | 0 | 4 | 990685464
| PP |  | Řezání stávajícího betonového krytu nebo podkladu hloubky přes 250 do 300 mm | [15 empty] | PP | 4
| PSC | [17 empty] | PSC | 4
| VV |  | 2*(3,0+1,5)*2 |  | 18 | [13 empty] | VV | 4 | 2 | True | 0 | ROZPOCET
69 | K | 919735128vl | Řezání stávajícího betonového krytu hl do 400 mm | m | 17.8 |  | 0 |  |  |  | základní |  | 0 | 0.00014 | 0.002492 | 0 | 0 | 4 | K | 4 |  |  |  | ROZPOCET | 0 | 0 | 0 | 0 | 0 | 1 | 0 | 4 | -1746597978
| PP |  | Řezání stávajícího betonového krytu nebo podkladu hloubky do 400 mm | [15 empty] | PP | 4
| PSC | [17 empty] | PSC | 4
| VV |  | (3,8+2,7+2,4)*2 |  | 17.8 | [13 empty] | VV | 4 | 2 | True | 0 | ROZPOCET
70 | K | 953943123 | Osazování výrobků do 15 kg/kus do betonu | kus | 3 |  | 0 | CS ÚRS 2020 02 |  |  | základní |  | 0 | 0.00025 | 0.00075 | 0 | 0 | 4 | K | 4 |  |  |  | ROZPOCET | 0 | 0 | 0 | 0 | 0 | 1 | 0 | 4 | 1689002538
| PP |  | Osazování drobných kovových předmětů výrobků ostatních jinde neuvedených do betonu se zajištěním polohy k bednění či k výztuži před zabetonováním hmotnosti přes 5 do 15 kg/kus | [15 empty] | PP | 4
| PSC | [17 empty] | PSC | 4
71 | M | 14011054vl | trubka ocelová bezešvá hladká DN 80 | m | 1.313 |  | 0 |  |  |  | základní |  | 0 | 0.00701 | 0.0092041 | 0 | 0 | 8 | M | 4 |  |  |  | ROZPOCET | 0 | 0 | 0 | 0 | 0 | 1 | 0 | 4 | 1366614999
| PP |  | trubka ocelová bezešvá hladká DN 80 | [15 empty] | PP | 4
| VV |  | "pro osazení do zdi" | [15 empty] | VV | 4 | 1 | True | 0 | ROZPOCET
| VV |  | 1,3*1,01 |  | 1.313 | [13 empty] | VV | 4 | 2 | True | 0 | ROZPOCET
72 | M | 14011075vl | trubka ocelová bezešvá hladká DN 125 | m | 0.707 |  | 0 |  |  |  | základní |  | 0 | 0.00821 | 0.0058045 | 0 | 0 | 8 | M | 4 |  |  |  | ROZPOCET | 0 | 0 | 0 | 0 | 0 | 1 | 0 | 4 | -275723041
| PP |  | trubka ocelová bezešvá hladká DN 125 | [15 empty] | PP | 4
| VV |  | "pro osazení do zdi" | [15 empty] | VV | 4 | 1 | True | 0 | ROZPOCET
| VV |  | 0,7*1,01 |  | 0.707 | [13 empty] | VV | 4 | 2 | True | 0 | ROZPOCET
73 | K | 960130vl | Demontáž orientačních tabulek, vč. odvozu | ks | 3 |  | 0 |  |  |  | základní |  | 0 | 0 | 0 | 0 | 0 | 4 | K | 4 |  |  |  | ROZPOCET | 0 | 0 | 0 | 0 | 0 | 1 | 0 | 4 | 67412699
| PP |  | Demontáž orientačních tabulek, vč. odvozu | [15 empty] | PP | 4
74 | K | 960177vl | Demontáž zemní soupravy, naložení, vodorovné přemístění, složení | ks | 3 |  | 0 |  |  |  | základní |  | 0 | 0 | 0 | 0 | 0 | 4 | K | 4 |  |  |  | ROZPOCET | 0 | 0 | 0 | 0 | 0 | 1 | 0 | 4 | -234459156
| PP |  | Demontáž šoupátka DN 80, vč. zemní soupravy, naložení, vodorovné přemístění, složení | [15 empty] | PP | 4
75 | K | 971033361 | Vybourání otvorů ve zdivu cihelném pl do 0,09 m2 na MVC nebo MV tl do 600 mm | kus | 3 |  | 0 | CS ÚRS 2020 02 |  |  | základní |  | 0 | 0 | 0 | 0.099 | 0.297 | 4 | K | 4 |  |  |  | ROZPOCET | 0 | 0 | 0 | 0 | 0 | 1 | 0 | 4 | -692933965
| PP |  | Vybourání otvorů ve zdivu základovém nebo nadzákladovém z cihel, tvárnic, příčkovek z cihel pálených na maltu vápennou nebo vápenocementovou plochy do 0,09 m2, tl. do 600 mm | [15 empty] | PP | 4
| VV |  | 3 |  | 3 | [13 empty] | VV | 4 | 2 | True | 1 | ROZPOCET
76 | K | 98212230vl | D+Z zednické zapravení obvodové zdi, základu, vodoměrné šachty kolem chráničky | kpl | 3 |  | 0 |  |  |  | základní |  | 0 | 0 | 0 | 0 | 0 | 4 | K | 4 |  |  |  | ROZPOCET | 0 | 0 | 0 | 0 | 0 | 1 | 0 | 4 | -463732261
| PP |  | D+Z zednické zapravení obvodové zdi, základu, vodoměrné šachty kolem chráničky | [15 empty] | PP | 4
| D | 99 | Přesun hmot a manipulace se sutí |  |  |  | 0 | [5 empty] | 0 |  | 0 |  | 0 | 1 | D | 1 |  |  |  | ROZPOCET | [6 empty] | 0
77 | K | 997221561 | Vodorovná doprava suti z kusových materiálů do 1 km | t | 33.574 |  | 0 | CS ÚRS 2020 02 |  |  | základní |  | 0 | 0 | 0 | 0 | 0 | 4 | K | 2 |  |  |  | ROZPOCET | 0 | 0 | 0 | 0 | 0 | 1 | 0 | 4 | 827963870
| PP |  | Vodorovná doprava suti bez naložení, ale se složením a s hrubým urovnáním z kusových materiálů, na vzdálenost do 1 km | [15 empty] | PP | 2
78 | K | 997221569 | Příplatek ZKD 1 km u vodorovné dopravy suti z kusových materiálů | t | 402.888 |  | 0 | CS ÚRS 2020 02 |  |  | základní |  | 0 | 0 | 0 | 0 | 0 | 4 | K | 2 |  |  |  | ROZPOCET | 0 | 0 | 0 | 0 | 0 | 1 | 0 | 4 | -1934577611
| PP |  | Vodorovná doprava suti bez naložení, ale se složením a s hrubým urovnáním Příplatek k ceně za každý další i započatý 1 km přes 1 km | [15 empty] | PP | 2
| VV |  | 33,574*12 'Přepočtené koeficientem množství |  | 402.888 | [13 empty] | VV | 2 | 2 | False | 1 | ROZPOCET
79 | K | 2019170302 | Poplatek za skládku živice | t | 13.691 |  | 0 |  |  |  | základní |  | 0 | 0 | 0 | 0 | 0 | 4 | K | 2 |  |  |  | ROZPOCET | 0 | 0 | 0 | 0 | 0 | 1 | 0 | 4 | 542545047
| PP |  | Poplatek za skládku asfaltu | [15 empty] | PP | 2
| VV |  | 0,895+2,009+4,406+6,381 |  | 13.691 | [13 empty] | VV | 2 | 2 | True | 0 | ROZPOCET
| VV |  | Součet |  | 13.691 | [13 empty] | VV | 2 | 4 | True | 1 | ROZPOCET
80 | K | 201917904 | Poplatek za skládku suti s příměsí | t | 19.883 |  | 0 |  |  |  | základní |  | 0 | 0 | 0 | 0 | 0 | 4 | K | 2 |  |  |  | ROZPOCET | 0 | 0 | 0 | 0 | 0 | 1 | 0 | 4 | 1615529551
| PP |  | Poplatek za skládku suti s příměsí | [15 empty] | PP | 2
| VV |  | 33,574-13,691 |  | 19.883 | [13 empty] | VV | 2 | 2 | True | 0 | ROZPOCET
| VV |  | Součet |  | 19.883 | [13 empty] | VV | 2 | 4 | True | 1 | ROZPOCET
| D | 998 | Přesun hmot |  |  |  | 0 | [5 empty] | 0 |  | 0 |  | 0 | 1 | D | 2 |  |  |  | ROZPOCET | [6 empty] | 0
81 | K | 998276101 | Přesun hmot pro trubní vedení z trub z plastických hmot otevřený výkop | t | 36.987 |  | 0 | CS ÚRS 2020 02 |  |  | základní |  | 0 | 0 | 0 | 0 | 0 | 4 | K | 3 |  |  |  | ROZPOCET | 0 | 0 | 0 | 0 | 0 | 1 | 0 | 4 | -1563840451
| PP |  | Přesun hmot pro trubní vedení hloubené z trub z plastických hmot nebo sklolaminátových pro vodovody nebo kanalizace v otevřeném výkopu dopravní vzdálenost do 15 m | [15 empty] | PP | 3
| PSC | [17 empty] | PSC | 3

## Pokyny pro vyplnění
Struktura údajů, formát souboru a metodika pro zpracování
Struktura
Soubor je složen ze záložky Rekapitulace stavby a záložek s názvem soupisu prací pro jednotlivé objekty ve formátu XLSX. Každá ze záložek přitom obsahuje
ještě samostatné sestavy vymezené orámovaním a nadpisem sestavy.
Rekapitulace stavby obsahuje sestavu Rekapitulace stavby a Rekapitulace objektů stavby a soupisů prací.
V sestavě Rekapitulace stavby jsou uvedeny informace identifikující předmět veřejné zakázky na stavební práce, KSO, CC-CZ, CZ-CPV, CZ-CPA a rekapitulaci
celkové nabídkové ceny uchazeče.
Termínem "uchazeč" (resp. zhotovitel) se myslí "účastník zadávacího řízení" ve smyslu zákona o zadávání veřejných zakázek.
V sestavě Rekapitulace objektů stavby a soupisů prací je uvedena rekapitulace stavebních objektů, inženýrských objektů, provozních souborů,
vedlejších a ostatních nákladů a ostatních nákladů s rekapitulací nabídkové ceny za jednotlivé soupisy prací. Na základě údaje Typ je možné
identifikovat, zda se jedná o objekt nebo soupis prací pro daný objekt:
|  | STA | Stavební objekt pozemní
|  | ING | Stavební objekt inženýrský
|  | PRO | Provozní soubor
|  | VON | Vedlejší a ostatní náklady
|  | OST | Ostatní
|  | Soupis | Soupis prací pro daný typ objektu
Soupis prací pro jednotlivé objekty obsahuje sestavy Krycí list soupisu prací, Rekapitulace členění soupisu prací, Soupis prací. Za soupis prací může být považován
i objekt stavby v případě, že neobsahuje podřízenou zakázku.
Krycí list soupisu obsahuje rekapitulaci informací o předmětu veřejné zakázky ze sestavy Rekapitulace stavby, informaci o zařazení objektu do KSO,
CC-CZ, CZ-CPV, CZ-CPA a rekapitulaci celkové nabídkové ceny uchazeče za aktuální soupis prací.
Rekapitulace členění soupisu prací obsahuje rekapitulaci soupisu prací ve všech úrovních členění soupisu tak, jak byla tato členění použita (např.
stavební díly, funkční díly, případně jiné členění) s rekapitulací nabídkové ceny.
Soupis prací obsahuje položky veškerých stavebních nebo montážních prací, dodávek materiálů a služeb nezbytných pro zhotovení stavebního objektu,
inženýrského objektu, provozního souboru, vedlejších a ostatních nákladů.
Pro položky soupisu prací se zobrazují následující informace:
|  | PČ |  | Pořadové číslo položky v aktuálním soupisu
|  | TYP |  | Typ položky: K - konstrukce, M - materiál, PP - plný popis, PSC - poznámka k souboru cen, P - poznámka k položce, VV - výkaz výměr
|  | Kód |  | Kód položky
|  | Popis |  | Zkrácený popis položky
|  | MJ |  | Měrná jednotka položky
|  | Množství |  | Množství v měrné jednotce
|  | J.cena |  | Jednotková cena položky. Zadaní může obsahovat namísto J.ceny sloupce J.materiál a J.montáž, jejichž součet definuje
J.cenu položky.
|  | Cena celkem |  | Celková cena položky daná jako součin množství a j.ceny
|  | Cenová soustava |  | Příslušnost položky do cenové soustavy
Ke každé položce soupisu prací se na samostatných řádcích může zobrazovat:
Plný popis položky
Poznámka k souboru cen a poznámka zadavatele
Výkaz výměr
Pokud je k řádku výkazu výměr evidovaný údaj ve sloupci Kód, jedná se o definovaný odkaz, na který se může odvolávat výkaz výměr z jiné položky.
Metodika pro zpracování
Jednotlivé sestavy jsou v souboru provázány. Editovatelné pole jsou zvýrazněny žlutým podbarvením, ostatní pole neslouží k editaci a nesmí být jakkoliv
modifikovány.
Uchazeč je pro podání nabídky povinen vyplnit žlutě podbarvená pole:
Pole Uchazeč v sestavě Rekapitulace stavby - zde uchazeč vyplní svůj název (název subjektu)
Pole IČ a DIČ v sestavě Rekapitulace stavby - zde uchazeč vyplní svoje IČ a DIČ
Datum v sestavě Rekapitulace stavby - zde uchazeč vyplní datum vytvoření nabídky
J.cena = jednotková cena v sestavě Soupis prací o maximálním počtu desetinných míst uvedených v poli
- pokud sestavy soupisů prací obsahují pole J.cena, měla by být všechna tato pole vyplněna nenulovými
Poznámka - nepovinný údaj pro položku soupisu
V případě, že sestavy soupisů prací neobsahují pole J.cena, potom ve všech soupisech prací obsahují pole:
- J.materiál - jednotková cena materiálu
- J.montáž - jednotková cena montáže
Uchazeč v tomto případě by měl vyplnit všechna pole J.materiál a pole J.montáž nenulovými kladnými číslicemi. V případech, kdy položka
neobsahuje žádný materiál je přípustné, aby pole J.materiál bylo vyplněno nulou. V případech, kdy položka neobsahuje žádnou montáž je přípustné,
aby pole J.montáž bylo vyplněno nulou. Obě pole - J.materiál, J.Montáž u jedné položky by však neměly být vyplněny nulou.
Rekapitulace stavby
Název |  |  | Povinný |  | Popis | Typ | Max. počet
atributu |  |  | (A/N) |  |  |  | znaků
Kód |  |  | A |  | Kód stavby | String | 20
Stavba |  |  | A |  | Název stavby | String | 120
Místo |  |  | N |  | Místo stavby | String | 50
Datum |  |  | A |  | Datum vykonaného exportu | Date
KSO |  |  | N |  | Klasifikace stavebního objektu | String | 15
CC-CZ |  |  | N |  | Klasifikace stavbeních děl | String | 15
CZ-CPV |  |  | N |  | Společný slovník pro veřejné zakázky | String | 20
CZ-CPA |  |  | N |  | Klasifikace produkce podle činností | String | 20
Zadavatel |  |  | N |  | Zadavatel zadaní | String | 50
IČ |  |  | N |  | IČ zadavatele zadaní | String | 20
DIČ |  |  | N |  | DIČ zadavatele zadaní | String | 20
Uchazeč |  |  | N |  | Uchazeč veřejné zakázky | String | 50
Projektant |  |  | N |  | Projektant | String | 50
Poznámka |  |  | N |  | Poznámka k zadání | String | 255
Sazba DPH |  |  | A |  | Rekapitulace sazeb DPH u položek soupisů | eGSazbaDph
Základna DPH |  |  | A |  | Základna DPH určena součtem celkové ceny z položek soupisů | Double
Hodnota DPH |  |  | A |  | Hodnota DPH | Double
Cena bez DPH |  |  | A |  | Celková cena bez DPH za celou stavbu. Sčítává se ze všech listů. | Double
Cena s DPH |  |  | A |  | Celková cena s DPH za celou stavbu | Double
Rekapitulace objektů stavby a soupisů prací
Název |  |  | Povinný |  | Popis | Typ | Max. počet
atributu |  |  | (A/N) |  |  |  | znaků
Kód |  |  | A |  | Přebírá se z Rekapitulace stavby | String | 20
Stavba |  |  | A |  | Přebírá se z Rekapitulace stavby | String | 120
Místo |  |  | N |  | Přebírá se z Rekapitulace stavby | String | 50
Datum |  |  | A |  | Přebírá se z Rekapitulace stavby | Date
Zadavatel |  |  | N |  | Přebírá se z Rekapitulace stavby | String | 50
Projektant |  |  | N |  | Přebírá se z Rekapitulace stavby | String | 50
Uchazeč |  |  | N |  | Přebírá se z Rekapitulace stavby | String | 50
Kód |  |  | A |  | Kód objektu | String | 20
Objektu, Soupis prací |  |  | A |  | Název objektu | String | 120
Cena bez DPH |  |  | A |  | Cena bez DPH za daný objekt | Double
Cena s DPH |  |  | A |  | Cena spolu s DPH za daný objekt | Double
Typ |  |  | A |  | Typ zakázky | eGTypZakazky
Krycí list soupisu
Název |  |  | Povinný |  | Popis | Typ | Max. počet
atributu |  |  | (A/N) |  |  |  | znaků
Stavba |  |  | A |  | Přebírá se z Rekapitulace stavby | String | 120
Objekt |  |  | A |  | Kód a název objektu | String | 20 + 120
Soupis |  |  | A |  | Kód a název soupisu | String | 20 + 120
KSO |  |  | N |  | Klasifikace stavebního objektu | String | 15
CC-CZ |  |  | N |  | Klasifikace stavbeních děl | String | 15
CZ-CPV |  |  | N |  | Společný slovník pro veřejné zakázky | String | 20
CZ-CPA |  |  | N |  | Klasifikace produkce podle činností | String | 20
Místo |  |  | N |  | Přebírá se z Rekapitulace stavby | String | 50
Zadavatel |  |  | N |  | Přebírá se z Rekapitulace stavby | String | 50
Uchazeč |  |  | N |  | Přebírá se z Rekapitulace stavby | String | 50
Projektant |  |  | N |  | Přebírá se z Rekapitulace stavby | String | 50
Poznámka |  |  | N |  | Poznámka k soupisu prací | String | 255
Sazba DPH |  |  | A |  | Rekapitulace sazeb DPH na položkách aktuálního soupisu | eGSazbaDph
Základna DPH |  |  | A |  | Základna DPH určena součtem celkové ceny z položek aktuálního soupisu | Double
Hodnota DPH |  |  | A |  | Hodnota DPH | Double
Cena bez DPH |  |  | A |  | Cena bez DPH za daný soupis | Double
Cena s DPH |  |  | A |  | Cena s DPH za daný soupis | Double
Rekapitulace členění soupisu prací
Název |  |  | Povinný |  | Popis | Typ | Max. počet
atributu |  |  | (A/N) |  |  |  | znaků
Stavba |  |  | A |  | Přebírá se z Rekapitulace stavby | String | 120
Objekt |  |  | A |  | Kód a název objektu, přebírá se z Krycího listu soupisu | String | 20 + 120
Soupis |  |  | A |  | Kód a název objektu, přebírá se z Krycího listu soupisu | String | 20 + 120
Místo |  |  | N |  | Přebírá se z Rekapitulace stavby | String | 50
Datum |  |  | A |  | Přebírá se z Rekapitulace stavby | Date
Zadavatel |  |  | N |  | Přebírá se z Rekapitulace stavby | String | 50
Projektant |  |  | N |  | Přebírá se z Rekapitulace stavby | String | 50
Uchazeč |  |  | N |  | Přebírá se z Rekapitulace stavby | String | 50
Kód dílu - Popis |  |  | A |  | Kód a název dílu ze soupisu | String | 20 + 100
Cena celkem |  |  | A |  | Cena celkem za díl ze soupisu | Double
Soupis prací
Název |  |  | Povinný |  | Popis | Typ | Max. počet
atributu |  |  | (A/N) |  |  |  | znaků
Stavba |  |  | A |  | Přebírá se z Rekapitulace stavby | String | 120
Objekt |  |  | A |  | Kód a název objektu | String | 20 + 120
Soupis |  |  | A |  | Přebírá se z Krycího listu soupisu | String | 20 + 120
Místo |  |  | N |  | Přebírá se z Krycího listu soupisu | String | 50
Datum |  |  | A |  | Přebírá se z Krycího listu soupisu | Date
Zadavatel |  |  | N |  | Přebírá se z Krycího listu soupisu | String | 50
Projektant |  |  | N |  | Přebírá se z Krycího listu soupisu | String | 50
Uchazeč |  |  | N |  | Přebírá se z Krycího listu soupisu | String | 50
PČ |  |  | A |  | Pořadové číslo položky soupisu | Long
Typ |  |  | A |  | Typ položky soupisu | eGTypPolozky | 1
Kód |  |  | A |  | Kód položky ze soupisu | String | 20
Popis |  |  | A |  | Popis položky ze soupisu | String | 255
MJ |  |  | A |  | Měrná jednotka položky | String | 10
Množství |  |  | A |  | Množství položky soupisu | Double
J.Cena |  |  | A |  | Jednotková cena položky | Double
Cena celkem |  |  | A |  | Cena celkem vyčíslena jako J.Cena * Množství | Double
Cenová soustava |  |  | N |  | Zařazení položky do cenové soustavy | String | 50
p |  |  | N |  | Poznámka položky ze soupisu | Memo
psc |  |  | N |  | Poznámka k souboru cen ze soupisu | Memo
pp |  |  | N |  | Plný popis položky ze soupisu | Memo
vv |  |  | N |  | Výkaz výměr (figura, výraz, výměra) ze soupisu | Text,Text,Double | 20, 150
DPH |  |  | A |  | Sazba DPH pro položku | eGSazbaDPH
Hmotnost |  |  | A |  | Hmotnost položky ze soupisu | Double
Suť |  |  | A |  | Suť položky ze soupisu | Double
Nh |  |  | N |  | Normohodiny položky ze soupisu | Double
Datová věta
Typ věty |  |  | Hodnota |  | Význam
eGSazbaDPH |  |  | základní |  | Základní sazba DPH
|  |  | snížená |  | Snížená sazba DPH
|  |  | nulová |  | Nulová sazba DPH
|  |  | zákl. přenesená |  | Základní sazba DPH přenesená
|  |  | sníž. přenesená |  | Snížená sazba DPH přenesená
eGTypZakazky |  |  | STA |  | Stavební objekt
|  |  | PRO |  | Provozní soubor
|  |  | ING |  | Inženýrský objekt
|  |  | VON |  | Vedlejší a ostatní náklady
|  |  | OST |  | Ostatní náklady
eGTypPolozky |  |  | 1 |  | Položka typu HSV
|  |  | 2 |  | Položka typu PSV
|  |  | 3 |  | Položka typu M
|  |  | 4 |  | Položka typu OST