## Stavba
#RTSROZP# | Položkový soupis prací, dodávek a služeb
| Zakázka: |  | STAVBA 25 METROVÉHO BAZÉNU MPS LUŽÁNKY
| Objekt: |  | IO 100 Příprava území, terénní úpravy
| Rozpočet: |  | Arch. stav. část
| Objednatel: | [5 empty] | CPV :45212210-1
CZ-CC:126531
JKSO:801.54
| Projektant: | [5 empty] | IČ:
DIČ:
| Zhotovitel: | [5 empty] | IČ:
DIČ:
Vypracoval:
| Rozpis ceny | [6 empty] | Celkem
HSV | HSV | [6 empty] | 0
PSV | PSV | [6 empty] | 0
MON | MON | [6 empty] | 0
VN | Vedlejší náklady | [6 empty] | 0
ON | Ostatní náklady | [6 empty] | 0
| Celkem | [6 empty] | 0
Rekapitulace daní
| Základ pro sníženou DPH |  |  | 15 | % | 0 |  |  | CZK
| Snížená DPH |  |  | 15 | % | 0 |  |  | CZK
| Základ pro základní DPH |  |  | 21 | % | 0 |  |  | CZK
| Základní DPH |  |  | 21 | % | 0 |  |  | CZK
| Zaokrouhlení |  |  |  |  | 0 |  |  | CZK
| Cena celkem bez DPH |  |  |  |  | #REF! |  |  | CZK
| Cena celkem s DPH |  |  |  |  | 0 |  |  | CZK
|  | v |  |  | dne |  | 2020-07-10
|  |  | Za zhotovitele |  |  |  | Za objednatele
Rekapitulace dílčích částí
#CASTI>> | Číslo | Název |  |  | Základ pro sníženou DPH | Základ pro základní DPH | DPH celkem | Cena celkem | %
1 | Rozpočet | Bazén Lužánky - IO 100 Příprava území, terénní úpravy |  |  | #REF! | #REF! | #REF! | #REF! | #REF!
| Celkem za stavbu |  |  |  | #REF! | #REF! | #REF! | #REF! | #REF!
Rekapitulace dílů
| Číslo | Název |  |  | Typ dílu |  |  | Celkem
| 0 | Přípravné a přidružené práce |  |  | HSV |  |  | 0
| 1 | Zemní práce |  |  | HSV |  |  | 0
| 2 | Základy,zvláštní zakládání |  |  | HSV |  |  | 0
| 22 | Piloty |  |  | HSV |  |  | 0
| 4 | Vodorovné konstrukce |  |  | HSV |  |  | 0
| 96 | Bourání konstrukcí |  |  | HSV |  |  | 0
| 99 | Staveništní přesun hmot |  |  | HSV |  |  | 0
| Cena celkem | [6 empty] | 0
Note on D11: Název
Note on I11: IČO
Note on D12: Ulice
Note on I12: DIČ
Note on C13: PSČ
Note on D13: Ulice

## VzorPolozky (hidden)
Položkový rozpočet
Z:
O:
R:

## Pol
Položkový soupis prací, dodávek a služeb | [9 empty] | #TypZaznamu#
S: |  | STAVBA 25 METROVÉHO BAZÉNU MPS LUŽÁNKY | [7 empty] | STA
O: |  | IO 100 Příprava území, terénní úpravy | [7 empty] | OBJ
R: |  | Arch. stav. část | [7 empty] | ROZ
C: | [9 empty] | CAS_STR
P.č. | Číslo položky | Název položky | MJ | množství | cena / MJ | Celkem | Cen. soustava
Díl: | 0 | Přípravné a přidružené práce |  |  |  | 0 |  |  |  | DIL
1 | 0.1 | Odpojení rozvodů a zařízení IS a profesí | kus | 1 |  | 0 | vlastní |  |  | POL1_0
|  | 1*1 |  | 1 | [5 empty] | VV | 0
2 | 0.2 | Vytyčení a ochrana stávajících rozvodů a vedení IS | kus | 1 |  | 0 | vlastní |  |  | POL1_0
|  | 1*1 |  | 1 | [5 empty] | VV | 0
3 | 0.3 | Kopaná sonda u opěrné stěny,zpráva,rozbor, zhodnocení,zpětné zapravení | kus | 1 |  | 0 | vlastní |  |  | POL1_0
|  | 1*1 |  | 1 | [5 empty] | VV | 0
Díl: | 1 | Zemní práce |  |  |  | 0 |  |  |  | DIL
4 | 121101103R00 | Sejmutí ornice s přemístěním přes 100 do 250 m | m3 | 722.75 |  | 0 | RTS_I/2020 |  |  | POL1_0
|  | zelené plochy:0,25*(56+83+451+865+717+163+556) |  | 722.75 | [5 empty] | VV | 0
5 | 131201204R00 | Hloubení zapažených jam v hor.3 nad 10000 m3 | m3 | 13600.34 |  | 0 | RTS_I/2020 |  |  | POL1_0
|  | hlavní HTU:13600,34*1 |  | 13600.34 |  |  | 0 |  |  | VV | 0
6 | 131201209R00 | Příplatek za lepivost - hloubení zapaž.jam v hor.3 | m3 | 13600.34 |  | 0 | RTS_I/2020 |  |  | POL1_0
|  | hlavní HTU:13600,34*1 |  | 13600.34 |  |  | 0 |  |  | VV | 0
7 | 132201401R00 | Hloubený výkop pod základy v hor.3 | m3 | 3.53 |  | 0 | RTS_I/2020 |  |  | POL1_0
|  | podbetonování základů:0,45*0,8*1,15+0,45*0,4*6,45+0,45*0,5*5,8+0,65*0,4*2,5 |  | 3.53 |  |  | 0 |  |  | VV | 0
8 | 161101601R00 | Vytažení výkopku z pod základů, hor 1-4, hl.do 2 m | m3 | 3.53 |  | 0 | RTS_I/2020 |  |  | POL1_0
|  | podbetonování základů:0,45*0,8*1,15+0,45*0,4*6,45+0,45*0,5*5,8+0,65*0,4*2,5 |  | 3.53 |  |  | 0 |  |  | VV | 0
9 | 161101103R00 | Svislé přemístění výkopku z hor.1-4 do 6,0 m | m3 | 544.1548 |  | 0 | RTS_I/2020 |  |  | POL1_0
|  | hlavní HTU:(13600,34+3,53)*0,04 |  | 544.1548 |  |  | 0 |  |  | VV | 0
10 | 167101102R00 | Nakládání výkopku z hor.1-4 v množství nad 100 m3 | m3 | 14326.62 |  | 0 | RTS_I/2020 |  |  | POL1_0
|  | ornice na skládku:722,75*1 |  | 722.75 |  |  | 0 |  |  | VV | 0
|  | výkopek k zásypům:3297,21*1 |  | 3297.21 |  |  | 0 |  |  | VV | 0
|  | přebytek výkopku na skládku:13600,34+3,53-3297,21 |  | 10306.66 |  |  | 0 |  |  | VV | 0
11 | 174101101R00 | Zásyp jam, rýh, šachet se zhutněním | m3 | 3297.21 |  | 0 | RTS_I/2020 |  |  | POL1_0
|  | zásyp šachty:1,7*1,5 |  | 2.55 |  |  | 0 |  |  | VV | 0
|  | zásyp kolem objektu, dle řezů:(10,2+3,7)*18,9+39*45,6+3*7,5+30,3*15,5+51,5*9+4,9*3,5+(3,2+2,6+2,5)*10,5+22*8,8 |  | 3294.66 |  |  | 0 |  |  | VV | 0
12 | 162301101R00 | Vodorovné přemístění výkopku z hor.1-4 do 500 m | m3 | 17623.83 |  | 0 | RTS_I/2020 |  |  | POL1_0
|  | výkopek na deponii:13600,34+3,53 |  | 13603.87 |  |  | 0 |  |  | VV | 0
|  | ornice na deponii:722,75*1 |  | 722.75 |  |  | 0 |  |  | VV | 0
|  | výkopek k zásypům:3297,21*1 |  | 3297.21 |  |  | 0 |  |  | VV | 0
13 | 162301102R00 | Vodorovné přemístění výkopku z hor.1-4 do 1000 m | m3 | 11029.41 |  | 0 | RTS_I/2020 |  |  | POL1_0
|  | ornice na skládku:722,75*1 |  | 722.75 |  |  | 0 |  |  | VV | 0
|  | přebytek výkopku na skládku:13600,34+3,53-3297,21 |  | 10306.66 |  |  | 0 |  |  | VV | 0
14 | 162701109R00 | Příplatek k vod. přemístění hor.1-4 za další 1 km | m3 | 77205.87 |  | 0 | RTS_I/2020 |  |  | POL1_0
|  | ornice na skládku:722,75*7 |  | 5059.25 |  |  | 0 |  |  | VV | 0
|  | přebytek výkopku na skládku:(13600,34+3,53-3297,21)*7 |  | 72146.62 |  |  | 0 |  |  | VV | 0
15 | 199000002R00 | Poplatek za skládku horniny 1- 4 | m3 | 10306.66 |  | 0 | RTS_I/2020 |  |  | POL1_0
|  | přebytek výkopku na skládku:13600,34+3,53-3297,21 |  | 10306.66 |  |  | 0 |  |  | VV | 0
16 | 199000001R00 | Poplatek za skládku - ornice | m3 | 722.75 |  | 0 | RTS_I/2020 |  |  | POL1_0
|  | ornice na skládku:722,75*1 |  | 722.75 |  |  | 0 |  |  | VV | 0
17 | 171201201R00 | Uložení sypaniny na skl.-sypanina na výšku přes 2m | m3 | 13603.87 |  | 0 | RTS_I/2020 |  |  | POL1_0
|  | hlavní HTU:13600,34+3,53 |  | 13603.87 |  |  | 0 |  |  | VV | 0
18 | 151101201R00 | Pažení stěn výkopu - příložné - hloubky do 4 m | m2 | 84 |  | 0 | RTS_I/2020 |  |  | POL1_0
|  | příložné pažení při bourání patek:2*4*1,5*7 |  | 84 |  |  | 0 |  |  | VV | 0
19 | 151101211R00 | Odstranění pažení stěn - příložné - hl. do 4 m | m2 | 84 |  | 0 | RTS_I/2020 |  |  | POL1_0
|  | příložné pažení při bourání patek:2*4*1,5*7 |  | 84 |  |  | 0 |  |  | VV | 0
Díl: | 2 | Základy,zvláštní zakládání |  |  |  | 0 |  |  |  | DIL
20 | 212750010RAD | Trativody z drenážních trubek, lože štěrkopís.,obsyp kamenivem,světlost trub 16cm | m | 235.7 |  | 0 | RTS_I/2020 |  |  | POL2_0
|  | drenáže:113+72+4,7+46 |  | 235.7 |  |  | 0 |  |  | VV | 0
21 | 2.1 | Čerpací strudna drenáže,zřízení,vystrojení, kotvení,doplňky,detaily,D+M | kus | 2 |  | 0 | vlastní |  |  | POL1_0
|  | 1+1 |  | 2 |  |  | 0 |  |  | VV | 0
22 | 279311113R00 | Postupné podbetonování zákl. zdiva C12/15 | m3 | 3.53 |  | 0 | RTS_I/2020 |  |  | POL1_0
|  | podbetonování základů:0,45*0,8*1,15+0,45*0,4*6,45+0,45*0,5*5,8+0,65*0,4*2,5 |  | 3.53 |  |  | 0 |  |  | VV | 0
Díl: | 22 | Piloty |  |  |  | 0 | 0 |  |  | DIL
23 | 22.1 | Pilotová stěna,piloty a záporové pažení-viz SO 01, zde neoceňovat !!! | kus | 0 |  | 0 | 0 |  |  | POL1_0
Díl: | 4 | Vodorovné konstrukce |  |  |  | 0 |  |  |  | DIL
24 | 411354175R00 | Podpěrná konstr. stropů do 20 kPa - zřízení | m2 | 609 |  | 0 | RTS_I/2020 |  |  | POL1_0
|  | strop lávky:1*(285+212+112) |  | 609 |  |  | 0 |  |  | VV | 0
25 | 411354176R00 | Podpěrná konstr. stropů do 20 kPa - odstranění | m2 | 609 |  | 0 | RTS_I/2020 |  |  | POL1_0
|  | strop lávky:1*(285+212+112) |  | 609 |  |  | 0 |  |  | VV | 0
Díl: | 96 | Bourání konstrukcí |  |  |  | 0 |  |  |  | DIL
26 | 113107222RA0 | Odstranění asfaltobet.krytu nad 50 m2, vč. podkladních vrstev | m2 | 1905 |  | 0 | RTS_I/2020 |  |  | POL2_0
|  | asfaltové plochy+podklad:117+898+890 |  | 1905 |  |  | 0 |  |  | VV | 0
27 | 113106004RA0 | Odstranění beton.dlažby vč.podkladu, pl.nad 50 m2, vč. podkladních vrstev | m2 | 1559 |  | 0 | RTS_I/2020 |  |  | POL2_0
|  | dlážděné plochy+podklad:98+46+14*4+266+15*3+921+67+20*3 |  | 1559 |  |  | 0 |  |  | VV | 0
28 | 113107620R00 | Odstranění podkladu nad 50 m2,kam.drcené tl.20 cm | m2 | 198 |  | 0 | RTS_I/2020 |  |  | POL1_0
|  | štěrkové parkoviště:198*1 |  | 198 |  |  | 0 |  |  | VV | 0
29 | 113202111R00 | Vytrhání obrub obrubníků silničních | m | 408 |  | 0 | RTS_I/2020 |  |  | POL1_0
|  | u komunikací:62+114+133+95+4 |  | 408 |  |  | 0 |  |  | VV | 0
30 | 113201111R00 | Vytrhání obrubníků chodníkových a parkových | m | 266 |  | 0 | RTS_I/2020 |  |  | POL1_0
|  | u chodníků:49+92+19+93+13 |  | 266 |  |  | 0 |  |  | VV | 0
31 | 961055111R00 | Bourání základů železobetonových | m3 | 67.868 |  | 0 | RTS_I/2020 |  |  | POL1_0
|  | anglické dvorky-dna:0,2*(5*5+1,3+7,8+10,5+3,5) |  | 9.62 |  |  | 0 |  |  | VV | 0
|  | anglické dvorky-stěny:0,2*1,2*(10,55*5+5,2+18+16,5+8,5) |  | 24.228 |  |  | 0 |  |  | VV | 0
|  | patky sloupů:1,8*1,8*1,5*7 |  | 34.02 |  |  | 0 |  |  | VV | 0
32 | 962052211R00 | Bourání zdiva železobetonového nadzákladového | m3 | 300.69 |  | 0 | RTS_I/2020 |  |  | POL1_0
|  | zábradlí lávky:0,2*1*(59+29) |  | 17.6 |  |  | 0 |  |  | VV | 0
|  | zídky schodů:0,2*0,5*(2,8*8+3,8*3+2,3*3)+0,3*(0,8*20+0,5*38) |  | 14.57 |  |  | 0 |  |  | VV | 0
|  | zídky květináčů:0,2*0,5*(50+6,6*2) |  | 6.32 |  |  | 0 |  |  | VV | 0
|  | opěrná stěna:3,8*(61+8) |  | 262.2 |  |  | 0 |  |  | VV | 0
33 | 963012520R00 | Bourání stropů z panelů žb. š.30 cm, tl. nad 14 cm | m3 | 71.2 |  | 0 | RTS_I/2020 |  |  | POL1_0
|  | strop lávky:0,2*356 |  | 71.2 |  |  | 0 |  |  | VV | 0
34 | 964054111R00 | Bourání samostatných trámů ŽB průřezu nad 0,36 m2 | m3 | 17.82 |  | 0 | RTS_I/2020 |  |  | POL1_0
|  | trámy lávky:0,4*0,45*(5*8+26+33) |  | 17.82 |  |  | 0 |  |  | VV | 0
35 | 962052314R00 | Bourání pilířů železobetonových | m3 | 16.4685 |  | 0 | RTS_I/2020 |  |  | POL1_0
|  | sloupy lávky:3,14*0,45*0,45*3,7*7 |  | 16.4685 |  |  | 0 |  |  | VV | 0
36 | 965042141RT1 | Bourání mazanin betonových tl. 10 cm, nad 4 m2, ručně tl. mazaniny 5 - 8 cm | m3 | 84.4 |  | 0 | RTS_I/2020 |  |  | POL1_0
|  | terasa+lávka:(0,06+0,04)*(488+356) |  | 84.4 |  |  | 0 |  |  | VV | 0
37 | 711140102R00 | Odstr.izolace proti vlhk.vodor. pásy přitav.,2vrst | m2 | 872.08 |  | 0 | RTS_I/2020 |  |  | POL1_0
|  | terasa+lávka:(488+356) |  | 844 |  |  | 0 |  |  | VV | 0
|  | lemy:0,3*(8,3*2+38,5*2) |  | 28.08 |  |  | 0 |  |  | VV | 0
38 | 965031131R00 | Bourání podlah z cihel naplocho, plochy nad 1 m2 | m2 | 488 |  | 0 | RTS_I/2020 |  |  | POL1_0
|  | terasa:488*1 |  | 488 |  |  | 0 |  |  | VV | 0
39 | 713102111R00 | Odstr.tep.izolace podlah,volně, EPS tl.do 100 mm | m2 | 488 |  | 0 | RTS_I/2020 |  |  | POL1_0
|  | terasa:488*1 |  | 488 |  |  | 0 |  |  | VV | 0
40 | 963053936R00 | Bourání ŽB schodišťových ramen samonosných | m2 | 46.9 |  | 0 | RTS_I/2020 |  |  | POL1_0
|  | venkovní schodiště:0,35*(5*8+13*3+11*5) |  | 46.9 |  |  | 0 |  |  | VV | 0
41 | 978059631R00 | Odsekání vnějších obkladů stěn nad 2 m2 | m2 | 270.2 |  | 0 | RTS_I/2020 |  |  | POL1_0
|  | obklad opěrné stěny:1,6*61 |  | 97.6 |  |  | 0 |  |  | VV | 0
|  | stěny:3,8*(7*3+8*2)+0,8*2*20 |  | 172.6 |  |  | 0 |  |  | VV | 0
42 | 970051130R00 | Vrtání jádrové do ŽB do D 130 mm | m | 0.5 |  | 0 | RTS_I/2020 |  |  | POL1_0
|  | do šachty:0,5*1 |  | 0.5 |  |  | 0 |  |  | VV | 0
43 | 96.1 | Demontáž betonové zábrany,kužel, základová patka,kotvení,doplňky,detaily | kus | 10 |  | 0 | vlastní |  |  | POL1_0
|  | 3+3+2+2 |  | 10 |  |  | 0 |  |  | VV | 0
44 | 96.2 | Demontáž ocelových mříží anglických dvorků, rám,kotvení,doplňky,detaily | m2 | 37.6 |  | 0 | vlastní |  |  | POL1_0
|  | anglické dvorky:5*5+1,3+7,8+3,5 |  | 37.6 |  |  | 0 |  |  | VV | 0
45 | 96.3 | Demontáž ocelového madla schodiště, kotvení,doplňky,detaily | mb | 22 |  | 0 | vlastní |  |  | POL1_0
|  | u schodů:22*1 |  | 22 |  |  | 0 |  |  | VV | 0
46 | 96.4 | Demontáž ocelového zábradlí, madlo, sloupky,výplň,kotvení,doplňky,detaily | mb | 125.2 |  | 0 | vlastní |  |  | POL1_0
|  | schodiště a zídky:3+100+18+4,2 |  | 125.2 |  |  | 0 |  |  | VV | 0
47 | 96.5 | Demontáž venkovního liniového žlabu, mřížka,obetonování,kotvení,doplňky,detaily | mb | 36 |  | 0 | vlastní |  |  | POL1_0
|  | liniový žlab:36*1 |  | 36 |  |  | 0 |  |  | VV | 0
48 | 96.6 | Demontáž venkovního příkopového žlabu, obetonování,kotvení,doplňky,detaily | mb | 64 |  | 0 | vlastní |  |  | POL1_0
|  | příkopový žlab:64*1 |  | 64 |  |  | 0 |  |  | VV | 0
49 | 96.7 | Demontáž venkovního VO osvětlení,svítidlo,sloup, patka,odpojení,kotvení,doplňky,detaily | kus | 8 |  | 0 | vlastní |  |  | POL1_0
|  | 4+4 |  | 8 |  |  | 0 |  |  | VV | 0
50 | 96.8 | Demontáž venkovního stropního svítidla,kryt, odpojení,kotvení,doplňky,detaily | kus | 10 |  | 0 | vlastní |  |  | POL1_0
|  | strop lávky:5+5 |  | 10 |  |  | 0 |  |  | VV | 0
51 | 96.9 | Demontáž svislé dopravní značky,sloupek, patka,odpojení,kotvení,doplňky,detaily | kus | 2 |  | 0 | vlastní |  |  | POL1_0
|  | 1+1 |  | 2 |  |  | 0 |  |  | VV | 0
52 | 96.10 | Demontáž drobných ocelových prvků ostatních, kotvení,doplňky,detaily | kg | 220 |  | 0 | vlastní |  |  | POL1_0
|  | ocelové prvky:180+40 |  | 220 |  |  | 0 |  |  | VV | 0
53 | 979081111R00 | Odvoz suti a vybour. hmot na skládku do 1 km | t | 3917.17 |  | 0 | RTS_I/2020 |  |  | POL1_0
|  | 3917,17*1 |  | 3917.17 |  |  | 0 |  |  | VV | 0
54 | 979081121R00 | Příplatek k odvozu za každý další 1 km | t | 27420.19 |  | 0 | RTS_I/2020 |  |  | POL1_0
|  | 3917,17*7 |  | 27420.19 |  |  | 0 |  |  | VV | 0
55 | 979990112R00 | Poplatek za skládku suti-obal.kam.-asfalt do 30x30 | t | 1715.47 |  | 0 | RTS_I/2020 |  |  | POL1_0
|  | 1715,47*1 |  | 1715.47 |  |  | 0 |  |  | VV | 0
56 | 979990121R00 | Poplatek za skládku suti - asfaltové pásy | t | 8.49 |  | 0 | RTS_I/2020 |  |  | POL1_0
|  | 8,49*1 |  | 8.49 |  |  | 0 |  |  | VV | 0
57 | 979999998R00 | Poplatek za skládku suti 5% příměsí | t | 2193.21 |  | 0 | RTS_I/2020 |  |  | POL1_0
|  | 3917,17-1715,47-8,49 |  | 2193.21 |  |  | 0 |  |  | VV | 0
Díl: | 99 | Staveništní přesun hmot |  |  |  | 0 |  |  |  | DIL
58 | 998012023R00 | Přesun hmot pro budovy monolitické výšky do 24 m | t | 117.55 |  | 0 | RTS_I/2020 |  |  | POL1_0
|  | 117,55*1 |  | 117.55 | [5 empty] | VV | 0
[8 empty] | 15 | 21
| Celkem |  |  |  |  | 0 |  | #REF! | #REF! | SUM