## Instalace
Ozn. | Cenová hladina | Kód položky | Název položky | MJ | Množství celkem | Cena jednotková za materiál | Cena celkem bez DPH | Cena jednotková za práci | Cena celkem bez DPH
INSTALACE
1 | URS/1/2020 | 460520173 | Montáž trubek ochranných ohebných do 90mm uložených volně do rýhy | m | 102 |  |  |  | 0
2 | URS/1/2020 | 34571352 | Trubka elketroinstalační ohebná dvouplášťová korugovaná (chránička) D52/63mm HDPE | m | 102 |  | 0
3 | URS/1/2020 | 210812011 | Montáž kabelu CU plný kulatý do 1kV 3x1,5 až 6 mm2 uložený volně nebo v listě (CYKY) | m | 40 |  |  |  | 0
4 | URS/1/2020 | 34111030 | Kabel silový s Cu jádrem 1kVJ 3x1,5 mm2 | m | 40 |  | 0
5 | URS/1/2020 | 210812035 | Montáž kabelu CU plný kulatý do 1kV 4x16 uložený volně nebo v listě (CYKY) | m | 128 |  |  |  | 0
6 | URS/1/2020 | 34111080 | Kabel silový s Cu jádrem 1kV 4x16 mm2 | m | 128 |  | 0
7 | URS/1/2020 | 210100096 | Ukončení vodičů do 2,5mm2 s označením a zapojením na svorkovnici | kus | 18 |  |  |  | 0
8 | URS/1/2020 | 210100101 | Ukončení vodičů do 16mm2 s označením a zapojením na svorkovnici | kus | 20 |  |  |  | 0
9 | URS/1/2020 | 210100003 | Ukončení vodičů do 16mm2 s označením a zapojením v rozvaděči | kus | 8 |  |  |  | 0
10 | URS/1/2020 | 210202013 | Montáž svítidlo výbojkové průmyslové nebo venkovní na výložník | kus | 3 |  |  |  | 0
11 | vlastní | VR11 | Svítidlo LED pro osvětlení komunikací 25W, 3000K, 3000 lm, IP66, IK08, přepěť. ochrana 6kV, barva RAL 7025, uchycení 60mm, NEMÁ (7PIN) DALI,další specifikace viz. TZ (např.GUIDA S 25W3070-A1) | kus | 3 |  | 0
12 | URS/1/2020 | 210204011 | Montáž stožárů osvětlení ocelových samostatně stojících do 12m | kus | 3 |  |  |  | 0
13 | vlastní | VR12 | Stožár ocelový třístupňový vhodný pro obloukový výložník d. 2,65m, ž.z. v. nad zemí vč. výložníku 8m (např. JB8 Brno) | kus | 3 |  | 0
14 | URS/1/2020 | 210204103 | Montáž výložníků jednoramenných sloupových hmotnosti do 35 kg | kus | 3 |  |  |  | 0
15 | vlastní | VR13 | Výložník obloukový, jednoramenný, ž.z., náklon 0°, délka vyložení 2,65 m (např. V1 Brno) | kus | 3 |  | 0
16 | URS/1/2020 | 210204201 | Montáž elektrovýzbroje stožárů osvětlení 1 okruh | kus | 3 |  |  |  | 0
17 | vlastní | VR14 | Stožárová svorkovnice průchozí, odbočná, s možností jištění jednoho svítidela 6A, IP 44 (např. GURO EKM 2035 - 1D2) | kus | 3 |  | 0
18 | URS/1/2020 | 210120001 | Montáž pojistek závitových E27 do 25A se zpojením vodičů | kus | 3 |  |  |  | 0
19 | URS/1/2020 | 34523415 | Pojistka E27, 6A, char Gg, rychlá | kus | 3 |  | 0
20 | URS/1/2020 | 210220020 | Montáž uzemňovajího vedení vodičů FeZn pomocí svorek v zemi páskou do 120 mm2 v zástavbě | m | 96 |  |  |  | 0
21 | URS/1/2020 | 35442062 | Zemnící páska FeZn 30x4 | kg | 92 |  | 0
22 | URS/1/2020 | 210220002 | Montáž uzemňovajích vedení vodičů FeZn pomocí svorek nebo lanem do 10 mm | m | 5 |  |  |  | 0
23 | URS/1/2020 | 35441073 | Zemnící drát FeZn d = 10 mm | kg | 3 |  | 0
24 | URS/1/2020 | 35441996 | Svorka odbočovací a spojovací pro spojování kruhových a páskových vodičů FeZn | kus | 6 |  | 0
26 | URS/1/2020 | 210191516 | Montáž skříní pojistkových rozpojovacích v pilíři | kus | 1 |  |  |  | 0
27 | vlastní | VR15 | Rozpojovací skříň typu zapojení 6:4, kompaktní pilíř 4 x sada 3x1-fáz. jistič 10A, char. B (např. RF6:4/NKP2P-EON) | kus | 1 |  | 0
28 | vlastní | VR16 | Gumoasfaltová suspenze SA IV | kg | 1 |  | 0 |  | 0
29 | vlastní | VR17 | Drobný materiál | kus | 3 | 0 | 0
30 | vlastní | VR18 | Stavební mechanizace a pomocné práce | kus | 1 |  |  |  | 0
31 | URS/1/2020 | HZS2221 | Koordinace | hod | 2 |  |  |  | 0
|  |  | Mezisoučet: |  |  |  | 0 |  | 0
|  |  | Celkem: |  |  |  | 0

## Výkop
Ozn. | Cenová hladina | Kód položky | Název položky | MJ | Množství celkem | Cena jednotková za materiál | Cena celkem bez DPH | Cena jednotková za práci | Cena celkem bez DPH
VÝKOPOVÉ PRÁCE
4 | URS/1/2020 | 460010024 | Vytyčení trasy kabelového vedení v zastavěném prostoru | km | 0.091 |  | 0 |  | 0
5 | URS/1/2020 | 460202173 | Hloubení kabelových zapažených i nezapažených rých strojně š 35cm, hl 90cm v hornině tř 3 | m | 91 |  |  |  | 0
8 | URS/1/2020 | 460561821 | Zásyp kabelové rýhy strojně včetně zhutnění a urovnání povrchu - v zástavbě | m3 | 22.3 |  |  |  | 0
(0,35*0,7*91)
10 | URS/1/2020 | 460421101 | Kabelové lože z písku tl. 100 mm nad kabel, bez zakrytí, do š. 65 cm | m | 91 |  | 0 |  | 0
11 | URS/1/2020 | 460490013 | Krytí kabelů výstražnou fólií š. 34 cm | m | 91 |  | 0 |  | 0
12 | URS/1/2020 | 460050813 | Hloubení nezapařených jam pro stožáry strojně v hornině tř. 3 | m3 | 2.59 |  |  |  | 0
(0,8*0,8*1,35)*3
13 | vlastní | VR21 | Štěrkopískové lože pro stožár tl. 100mm , štěrkopísek 4/8 | kus | 3 |  |  |  | 0
(0,8*0,8*0,05)
14 | URS/1/2020 | 58333625 | Kamenivo těžené hrubé frakce 4/8 | t | 0.16 |  | 0
(0,05 t/ stožár)
15 | vlastní | VR22 | PVC pouzdro DN300, pro stožár, vč. zapískování | kus | 3 |  | 0 |  | 0
(d. 70 cm/ stožár)
16 | vlastní | VR23 | PVC pouzdro DN20, odvod kondenzátu | kus | 3 |  | 0 |  | 0
(d. 15 cm/ stožár)
17 | URS/1/2020 | 460080036 | Betonový základ stožárů, beton C30/37 XF4 | m3 | 1.536 |  | 0 |  | 0
(0,8*0,8*0,8)*3
18 | URS/1/2020 | 460080035 | Betonový základ stožárů, beton C25/30 XF3 | m3 | 0.08 |  | 0 |  | 0
(0,4*0,4*0,16)*3
19 | vlastní | VR25 | Betonová dlaždice 300x300mm, min. tl. 4 | kus | 3 |  | 0 |  | 0
20 | vlastní | VR26 | Drobný materiál | kus | 3 | 0 | 0
21 | vlastní | VR27 | Stavební mechanizace a pomocné práce | kus | 1 |  |  |  | 0
22 | URS/1/2020 | HZS2221 | Koordinace | hod | 2 |  |  |  | 0
|  |  | Mezisoučet: |  |  |  | 0 |  | 0
|  |  | Celkem: |  |  |  | 0

## Rekapitulace
Stavba 25 metrového bazénu MPS Lužánky
IO 600.2 - VEŘEJNÉ OSVĚTLENÍ - NOVÁ INSTALACE
Rekapitulace rozpočtu
Projektové a průzkumné práce
Kontrolní měření hladiny osvětlenosti
| Celkem |  |  |  | 0
Základní rozpočtové náklady
VEŘEJNÉ OSVĚTLENÍ
| Dodávky celkem |  |  |  | 0
| Montážní práce a služby celkem |  |  |  | 0
| Mimostaveništní doprava |  |  |  | 0
| Celkem |  |  |  | 0
Náklady hrazené z provozních prostředků
Revize a zkoušky
| Celkem bez DPH |  |  |  | 0
Daň z přidané hodnoty
| sazba DPH | 21 | % z | 0 | 0
| DPH celkem |  |  |  | 0
| Celkem s DPH |  |  |  | 0
Pozn. Rozpočet nezahrnuje konečnou úpravu povrchu výkopů, ta bude realizována v rámci úpravy komunikace. Návrh uvedených typů výrobků slouží pouze ke kavlitativnímu srovnání, nejedná se o jejich doporučení.
Ceny montáží byly zpracovány dle ceníku URS M21, M22, M46.
Ceny materiálů a dodávek dle platných velkoobchodních ceníků.