## Rekapitulace stavby
Export Komplet | [27 empty] | 2.0 | ZAMOK |  |  |  |  | False | False | {981ef5f1-c18c-4492-a351-34c87c06ce68}
[33 empty] | 0,01 | 21
[33 empty] | 0,01 | 15
|  | REKAPITULACE STAVBY | [17 empty] | v --- níže se nacházejí doplnkové a pomocné údaje k sestavám --- v | [11 empty] | Návod na vyplnění | 0,001
|  | Kód: |  |  |  |  | 2020_01_03_1 | [24 empty] | Měnit lze pouze buňky se žlutým podbarvením! 1) na prvním listu Rekapitulace stavby vyplňte v sestavě a) Souhrnný list - údaje o Uchazeči (přenesou se do ostatních sestav i v jiných listech) b) Rekapitulace objektů - potřebné Ostatní náklady 2) na vybraných listech vyplňte v sestavě a) Krycí list - údaje o Uchazeči, pokud se liší od údajů o Uchazeči na Souhrnném listu (údaje se přenesou do ostatních sestav v daném listu) b) Rekapitulace rozpočtu - potřebné Ostatní náklady c) Celkové náklady za stavbu - ceny u položek - množství, pokud má žluté podbarvení - a v případě potřeby poznámku (ta je ve skrytém sloupci) | 0,01
|  | Stavba: |  |  |  |  | Stavba 25m bazénu MPS Lužánky - účelová komunikace | [25 empty] | 0,01
|  | KSO: | [13 empty] | CC-CZ: | [16 empty] | 0,01
|  | Místo: | [13 empty] | Datum: |  | 9. 4. 2020 | [14 empty] | 0,01
0,01
|  | Zadavatel: | [13 empty] | IČ: | [16 empty] | 0,01
|  |  | Statutární město Brno | [12 empty] | DIČ: | [16 empty] | 0,01
0,01
|  | Uchazeč: | [13 empty] | IČ: |  | Vyplň údaj | [14 empty] | 0,01
|  |  | Vyplň údaj | [12 empty] | DIČ: |  | Vyplň údaj | [14 empty] | 0,01
False
|  | Projektant: | [13 empty] | IČ: | [16 empty] | False
|  |  | LB Projekt s.r.o. | [12 empty] | DIČ: | [16 empty] | True
0,01
|  | Zpracovatel: | [13 empty] | IČ: | [16 empty] | 0,01
[16 empty] | DIČ: | [16 empty] | False
Poznámka:
|  | Cena bez DPH | [13 empty] | 0
[8 empty] | Sazba daně |  |  | Základ daně |  |  |  |  | Výše daně
|  | DPH |  | základní |  |  |  | 21% |  |  | 0 |  |  |  |  | 0
|  |  |  | snížená |  |  |  | 15% |  |  | 0 |  |  |  |  | 0
|  |  |  | zákl. přenesená |  |  |  | 21% |  |  | 0 |  |  |  |  | 0
|  |  |  | sníž. přenesená |  |  |  | 15% |  |  | 0 |  |  |  |  | 0
|  |  |  | nulová |  |  |  | 0% |  |  | 0 |  |  |  |  | 0
|  | Cena s DPH | [6 empty] | v |  |  | CZK |  |  |  | 0
|  | Projektant | [11 empty] | Zpracovatel
|  | Datum a podpis: | [7 empty] | Razítko |  |  |  | Datum a podpis: |  |  | Razítko
|  | Objednavatel | [11 empty] | Uchazeč
|  | Datum a podpis: | [7 empty] | Razítko |  |  |  | Datum a podpis: |  |  | Razítko
REKAPITULACE OBJEKTŮ STAVBY A SOUPISŮ PRACÍ
| Kód: | [6 empty] | 2020_01_03_1
| Stavba: | [6 empty] | Stavba 25m bazénu MPS Lužánky - účelová komunikace
| Místo: | [13 empty] | Datum: |  | 9. 4. 2020
| Zadavatel: | [6 empty] | Statutární město Brno | [6 empty] | Projektant: |  | LB Projekt s.r.o. |  |  | Informatívní údaje z listů zakázek
| Uchazeč: | [13 empty] | Zpracovatel:
| Kód |  |  |  | Popis | [7 empty] | Cena bez DPH [CZK] |  |  |  |  | Cena s DPH [CZK] | Typ | z toho Ostat. náklady [CZK] | DPH [CZK] | Normohodiny [h] | DPH základní [CZK] | DPH snížená [CZK] | DPH základní přenesená [CZK] | DPH snížená přenesená [CZK] | Základna DPH základní | Základna DPH snížená | Základna DPH zákl. přenesená | Základna DPH sníž. přenesená | Základna DPH nulová
| Náklady z rozpočtů | [11 empty] | 0 |  |  |  |  | 0 |  | 0 | 0 | 0 | 0 | 0 | 0 | 0 | 0 | 0 | 0 | 0 | 0 |  | D | 0 | ###NOIMPORT### | IMPORT | {981ef5f1-c18c-4492-a351-34c87c06ce68} | {00000000-0000-0000-0000-000000000000}
/ |  | IO200.VRN |  |  |  | Vedlejší rozpočtové náklady | [6 empty] | 0 |  |  |  |  | 0 | STA | 0 | 0 | 0 | 0 | 0 | 0 | 0 | 0 | 0 | 0 | 0 | 0 |  |  | 1 |  | IMPORT | {b97d8b7b-d60e-4fa8-b438-cb28a3da1de0} | {981ef5f1-c18c-4492-a351-34c87c06ce68} | 2
/ |  | IO200.1 |  |  |  | Komunikace a zpevněné plochy - účelová komunikace | [6 empty] | 0 |  |  |  |  | 0 | STA | 0 | 0 | 0 | 0 | 0 | 0 | 0 | 0 | 0 | 0 | 0 | 0 |  |  | 1 |  | IMPORT | {43eaabc1-20cc-4bad-88dd-1ac60a4d5db0} | {981ef5f1-c18c-4492-a351-34c87c06ce68} | 2

## IO200.VRN - Vedlejší rozp...
{b97d8b7b-d60e-4fa8-b438-cb28a3da1de0}
2
| KRYCÍ LIST SOUPISU PRACÍ | [7 empty] | v --- níže se nacházejí doplnkové a pomocné údaje k sestavám --- v | [8 empty] | False
Stavba:
Stavba 25m bazénu MPS Lužánky - účelová komunikace
Objekt:
IO200.VRN - Vedlejší rozpočtové náklady
| KSO: |  |  |  |  | CC-CZ:
| Místo: |  |  |  |  | Datum: | 9. 4. 2020
| Zadavatel: |  |  |  |  | IČ:
|  | Statutární město Brno |  |  |  | DIČ:
| Uchazeč: |  |  |  |  | IČ: | Vyplň údaj
|  | Vyplň údaj |  |  |  | DIČ: | Vyplň údaj
| Projektant: |  |  |  |  | IČ:
|  | LB Projekt s.r.o. |  |  |  | DIČ:
| Zpracovatel: |  |  |  |  | IČ:
DIČ:
Poznámka:
| Cena bez DPH | [5 empty] | 0
|  |  | Základ daně |  |  | Sazba daně | Výše daně
| DPH | základní | 0 |  |  | 21% | 0
|  | snížená | 0 |  |  | 15% | 0
|  | zákl. přenesená | 0 |  |  | 21% | 0
|  | sníž. přenesená | 0 |  |  | 15% | 0
|  | nulová | 0 |  |  | 0% | 0
| Cena s DPH |  |  | v | CZK |  | 0
| Projektant |  |  | Zpracovatel
| Datum a podpis: |  | Razítko | Datum a podpis: |  |  | Razítko
| Objednavatel |  |  | Uchazeč
| Datum a podpis: |  | Razítko | Datum a podpis: |  |  | Razítko
REKAPITULACE ČLENĚNÍ SOUPISU PRACÍ
Stavba:
Stavba 25m bazénu MPS Lužánky - účelová komunikace
Objekt:
IO200.VRN - Vedlejší rozpočtové náklady
Místo: | [5 empty] | Datum: | 9. 4. 2020
Zadavatel: |  |  | Statutární město Brno |  |  | Projektant: | LB Projekt s.r.o.
Uchazeč: |  |  | Vyplň údaj |  |  | Zpracovatel:
Kód dílu - Popis | [6 empty] | Cena celkem [CZK]
Náklady ze soupisu prací | [6 empty] | 0 | [11 empty] | -1
| VRN - Vedlejší rozpočtové náklady | [5 empty] | 0
| VRN1 - Průzkumné, geodetické a projektové práce | [5 empty] | 0
| VRN3 - Zařízení staveniště | [5 empty] | 0
| VRN4 - Inženýrská činnost | [5 empty] | 0
| VRN6 - Územní vlivy | [5 empty] | 0
| VRN7 - Provozní vlivy | [5 empty] | 0
| VRN9 - Ostatní náklady | [5 empty] | 0
SOUPIS PRACÍ
Stavba:
Stavba 25m bazénu MPS Lužánky - účelová komunikace
Objekt:
IO200.VRN - Vedlejší rozpočtové náklady
Místo: | [5 empty] | Datum: | 9. 4. 2020
Zadavatel: |  |  | Statutární město Brno |  |  | Projektant: | LB Projekt s.r.o.
Uchazeč: |  |  | Vyplň údaj |  |  | Zpracovatel:
PČ | Typ | Kód | Popis | MJ | Množství | J.cena [CZK] | Cena celkem [CZK] | Cenová soustava |  | DPH | J. Nh [h] | Nh celkem [h] | J. hmotnost [t] | Hmotnost celkem [t] | J. suť [t] | Suť Celkem [t]
Náklady soupisu celkem | [6 empty] | 0 |  |  |  |  | 0 |  | 0 |  | 0 |  | D | -1 | [10 empty] | 0
| D | VRN | Vedlejší rozpočtové náklady |  |  |  | 0 |  |  |  |  | 0 |  | 0 |  | 0 | 5 | D | 0 |  |  |  | ROZPOCET | [6 empty] | 0
| D | VRN1 | Průzkumné, geodetické a projektové práce |  |  |  | 0 |  |  |  |  | 0 |  | 0 |  | 0 | 5 | D | 1 |  |  |  | ROZPOCET | [6 empty] | 0
1 | K | 011002000 | Průzkumné práce - provedení pasportizace stávajících objektů | kpl | 1 |  | 0 | CS ÚRS 2020 01 |  | základní |  | 0 | 0 | 0 | 0 | 0 | 1024 | K | 2 |  |  |  | ROZPOCET | 0 | 0 | 0 | 0 | 0 | 1 | 0 | 1024 | -1405435669
| VV |  | Provedení pasportizace stavu dotčených komunikací, objektů a nemovitostí sousedících bezprostředně se stavbou, včetně fotodokumentace, | [14 empty] | VV | 2 | 1 | True | 0 | ROZPOCET
| VV |  | včetně předání pasportizace v elektronické podobě na datovém nosiči CD | [14 empty] | VV | 2 | 1 | True | 0 | ROZPOCET
| VV |  | 1 |  | 1 | [12 empty] | VV | 2 | 2 | True | 1 | ROZPOCET
2 | K | 012103000 | Geodetické práce před výstavbou | kpl | 1 |  | 0 | CS ÚRS 2020 01 |  | základní |  | 0 | 0 | 0 | 0 | 0 | 1024 | K | 2 |  |  |  | ROZPOCET | 0 | 0 | 0 | 0 | 0 | 1 | 0 | 1024 | -244925345
| VV |  | vytýčení stávajících inženýrských sítí | [14 empty] | VV | 2 | 1 | True | 0 | ROZPOCET
| VV |  | 1 |  | 1 | [12 empty] | VV | 2 | 2 | True | 1 | ROZPOCET
3 | K | 012203000 | Geodetické práce při provádění stavby | kpl | 1 |  | 0 | CS ÚRS 2020 01 |  | základní |  | 0 | 0 | 0 | 0 | 0 | 1024 | K | 2 |  |  |  | ROZPOCET | 0 | 0 | 0 | 0 | 0 | 1 | 0 | 1024 | -1793763465
| VV |  | položka je určená pro vytýčení stavby (případně pozemků nebo provedení jiných geodetických prací) | [14 empty] | VV | 2 | 1 | True | 0 | ROZPOCET
| VV |  | 1 |  | 1 | [12 empty] | VV | 2 | 2 | True | 1 | ROZPOCET
4 | K | 012303000 | Geodetické práce po výstavbě | soubor | 1 |  | 0 | CS ÚRS 2020 01 |  | základní |  | 0 | 0 | 0 | 0 | 0 | 1024 | K | 2 |  |  |  | ROZPOCET | 0 | 0 | 0 | 0 | 0 | 1 | 0 | 1024 | 2036493796
| VV |  | Zpracování geodetického zaměření provedené stavby odborně způsobilou osobou v oboru zeměměřičství | [14 empty] | VV | 2 | 1 | True | 0 | ROZPOCET
| VV |  | v počtu 3 paré a na datovém nosiči CD | [14 empty] | VV | 2 | 1 | True | 0 | ROZPOCET
| VV |  | 1 |  | 1 | [12 empty] | VV | 2 | 2 | True | 1 | ROZPOCET
5 | K | 013254000 | Dokumentace skutečného provedení stavby | soubor | 1 |  | 0 | CS ÚRS 2020 01 |  | základní |  | 0 | 0 | 0 | 0 | 0 | 1024 | K | 2 |  |  |  | ROZPOCET | 0 | 0 | 0 | 0 | 0 | 1 | 0 | 1024 | -266017482
| VV |  | Zpracování dokumentace skutečného provedení stavby v počtu 3 paré včetně fotodokumentace stavby na datovém nosiči CD | [14 empty] | VV | 2 | 1 | True | 0 | ROZPOCET
| VV |  | 1 |  | 1 | [12 empty] | VV | 2 | 2 | True | 1 | ROZPOCET
| D | VRN3 | Zařízení staveniště |  |  |  | 0 |  |  |  |  | 0 |  | 0 |  | 0 | 5 | D | 1 |  |  |  | ROZPOCET | [6 empty] | 0
6 | K | 030001000 | Zařízení staveniště | kpl | 1 |  | 0 | CS ÚRS 2020 01 |  | základní |  | 0 | 0 | 0 | 0 | 0 | 1024 | K | 2 |  |  |  | ROZPOCET | 0 | 0 | 0 | 0 | 0 | 1 | 0 | 1024 | 1751631366
| VV |  | v položce jsou zahrnuty veškeré práce spojené se zařízením staveniště: | [14 empty] | VV | 2 | 1 | True | 0 | ROZPOCET
| VV |  | - dovoz všech unimobuněk a sociálních zařízení | [14 empty] | VV | 2 | 1 | True | 0 | ROZPOCET
| VV |  | - sestavení a osazení zázemí zařízení staveniště | [14 empty] | VV | 2 | 1 | True | 0 | ROZPOCET
| VV |  | - dovoz a montáž oplocení zařízení staveniště | [14 empty] | VV | 2 | 1 | True | 0 | ROZPOCET
| VV |  | - dovoz a montáž veškerého nářadí a mechanizace | [14 empty] | VV | 2 | 1 | True | 0 | ROZPOCET
| VV |  | - případné zpevnění ploch pro zařízení staveniště | [14 empty] | VV | 2 | 1 | True | 0 | ROZPOCET
| VV |  | - zpětná likvidace (demontáž a odvoz) všech zařízení staveniště včetně oplocení | [14 empty] | VV | 2 | 1 | True | 0 | ROZPOCET
| VV |  | - úprava ploch do původního stavu po odstranění zařízení staveniště | [14 empty] | VV | 2 | 1 | True | 0 | ROZPOCET
| VV |  | 1 |  | 1 | [12 empty] | VV | 2 | 2 | True | 1 | ROZPOCET
| D | VRN4 | Inženýrská činnost |  |  |  | 0 |  |  |  |  | 0 |  | 0 |  | 0 | 5 | D | 1 |  |  |  | ROZPOCET | [6 empty] | 0
7 | K | 043002000 | Zkoušky a ostatní měření | kpl | 4 |  | 0 | CS ÚRS 2020 01 |  | základní |  | 0 | 0 | 0 | 0 | 0 | 1024 | K | 2 |  |  |  | ROZPOCET | 0 | 0 | 0 | 0 | 0 | 1 | 0 | 1024 | -967969717
| VV |  | provedení statické zatěžovací zkoušky na zhutněné pláni a konstrukční vrstvě štěrkodrtě s vypracováním a předáním protokolu investorovi stavby | [14 empty] | VV | 2 | 1 | True | 0 | ROZPOCET
| VV |  | 2+2 |  | 4 | [12 empty] | VV | 2 | 2 | True | 1 | ROZPOCET
| D | VRN6 | Územní vlivy |  |  |  | 0 |  |  |  |  | 0 |  | 0 |  | 0 | 5 | D | 1 |  |  |  | ROZPOCET | [6 empty] | 0
8 | K | 063503000 | Práce ve stísněném prostoru | soubor | 1 |  | 0 | CS ÚRS 2020 01 |  | základní |  | 0 | 0 | 0 | 0 | 0 | 1024 | K | 2 |  |  |  | ROZPOCET | 0 | 0 | 0 | 0 | 0 | 1 | 0 | 1024 | 1297317793
| VV |  | Ztížené práce v blízkosti inženýrských sítí včetně splnění požadavků vyplývajících z vyjádření spávců IS | [14 empty] | VV | 2 | 1 | True | 0 | ROZPOCET
| VV |  | 1 |  | 1 | [12 empty] | VV | 2 | 2 | True | 1 | ROZPOCET
| D | VRN7 | Provozní vlivy |  |  |  | 0 |  |  |  |  | 0 |  | 0 |  | 0 | 5 | D | 1 |  |  |  | ROZPOCET | [6 empty] | 0
9 | K | 070001000 | Provozní vlivy - zajištění dočasného dopravního značení | soubor | 1 |  | 0 | CS ÚRS 2020 01 |  | základní |  | 0 | 0 | 0 | 0 | 0 | 1024 | K | 2 |  |  |  | ROZPOCET | 0 | 0 | 0 | 0 | 0 | 1 | 0 | 1024 | 1303520692
| VV |  | položka je určená pro zajištění dočasného dopravního značení potřebného pro výstavbu včetně zajištění veškerých povolení souvisejících s výstavbou | [14 empty] | VV | 2 | 1 | True | 0 | ROZPOCET
| VV |  | v položce je zahrnuta i likvidace, odvoz a demontáž dočasného dopravního značení | [14 empty] | VV | 2 | 1 | True | 0 | ROZPOCET
| VV |  | položka zahrnuje i případný pronájem dočasného dopravního značení po celou dobu stavby | [14 empty] | VV | 2 | 1 | True | 0 | ROZPOCET
| VV |  | součástí položky je pronájem, osazení a odstranění lávek se zábradlím pro pěší, ocelových plechů pro přejezd stavebništních vozidel a vozidel IZS, | [14 empty] | VV | 2 | 1 | True | 0 | ROZPOCET
| VV |  | oplocení staveniště | [14 empty] | VV | 2 | 1 | True | 0 | ROZPOCET
| VV |  | 1 |  | 1 | [12 empty] | VV | 2 | 2 | True | 1 | ROZPOCET
| D | VRN9 | Ostatní náklady |  |  |  | 0 |  |  |  |  | 0 |  | 0 |  | 0 | 5 | D | 1 |  |  |  | ROZPOCET | [6 empty] | 0
10 | K | 091003000 | Ostatní náklady bez rozlišení | kpl | 1 |  | 0 | CS ÚRS 2020 01 |  | základní |  | 0 | 0 | 0 | 0 | 0 | 1024 | K | 2 |  |  |  | ROZPOCET | 0 | 0 | 0 | 0 | 0 | 1 | 0 | 1024 | -1015600713
| VV |  | položka zahrnuje poplatek za pronájem veřejného prostranství po celou dobu stavby | [14 empty] | VV | 2 | 1 | True | 0 | ROZPOCET
| VV |  | 1 |  | 1 | [12 empty] | VV | 2 | 2 | True | 1 | ROZPOCET

## IO200.1 - Komunikace a zp...
[18 empty] | {43eaabc1-20cc-4bad-88dd-1ac60a4d5db0} | [5 empty] | asfalt | m2 | 544,518 | 2
[18 empty] | 2 | [5 empty] | bednění_patky | m2 | 18,18 | 2
| KRYCÍ LIST SOUPISU PRACÍ | [7 empty] | v --- níže se nacházejí doplnkové a pomocné údaje k sestavám --- v | [8 empty] | False | [5 empty] | bourání_asfalt | m2 | 897,1 | 2
[24 empty] | bourání_bet_SC | m2 | 897,1 | 2
| Stavba: | [22 empty] | bourání_dl_bet | m2 | 73,3 | 2
|  | Stavba 25m bazénu MPS Lužánky - účelová komunikace | [21 empty] | bourání_dl_zám | m2 | 45,6 | 2
| Objekt: | [22 empty] | bourání_obrubníky | m | 219,1 | 2
|  | IO200.1 - Komunikace a zpevněné plochy - účelová komunikace | [21 empty] | bourání_přídlažba | m | 33 | 2
[24 empty] | bourání_štěrkodrť | m2 | 1016 | 2
| KSO: |  |  |  |  | CC-CZ: | [17 empty] | bourání_ŽB | m3 | 2 | 2
| Místo: |  |  |  |  | Datum: | 9. 4. 2020 | [16 empty] | bourání_žlab | m | 64,2 | 2
[24 empty] | DL_200_100_60_slep | m2 | 11,624 | 2
| Zadavatel: |  |  |  |  | IČ: | [17 empty] | DL_200_100_80_Č | m2 | 50,157 | 2
|  | Statutární město Brno |  |  |  | DIČ: | [17 empty] | DL_200_100_80_Š | m2 | 73,95 | 2
[24 empty] | DL_200_200_60_BF | m2 | 15,814 | 2
| Uchazeč: |  |  |  |  | IČ: | Vyplň údaj | [16 empty] | DL_200_200_60_Š | m2 | 99,42 | 2
|  | Vyplň údaj |  |  |  | DIČ: | Vyplň údaj | [16 empty] | DL_200_200_60_UVL | m2 | 1,94 | 2
[24 empty] | DL_200_200_80_dren | m2 | 420,297 | 2
| Projektant: |  |  |  |  | IČ: | [17 empty] | násyp | m3 | 30,9 | 2
|  | LB Projekt s.r.o. |  |  |  | DIČ: | [17 empty] | obrubník_chodníkový | m | 26,56 | 2
[24 empty] | obrubník_nájezdový | m | 170,58 | 2
| Zpracovatel: |  |  |  |  | IČ: | [17 empty] | obrubník_přechodový | m | 2 | 2
[6 empty] | DIČ: | [17 empty] | obrubník_silniční | m | 198,71 | 2
[24 empty] | odkopávky | m3 | 849,201 | 2
| Poznámka: | [22 empty] | odpad_beton | t | 351,794 | 2
[24 empty] | odvoz_zemina_kameni | m3 | 1630,982 | 2
[24 empty] | ohumusování_osetí | m2 | 185,1 | 2
[24 empty] | pláň | m2 | 1269,991 | 2
| Cena bez DPH | [5 empty] | 0 | [16 empty] | přídlažba_betonová | m | 31,39 | 2
[24 empty] | skryvka_humozni_vrst | m3 | 77,06 | 2
|  |  | Základ daně |  |  | Sazba daně | Výše daně | [16 empty] | výkop_jam | m3 | 22,356 | 2
| DPH | základní | 0 |  |  | 21% | 0 | [16 empty] | výkop_rýh | m3 | 21,084 | 2
|  | snížená | 0 |  |  | 15% | 0 | [16 empty] | výměna_podloží_tl200 | m2 | 1269,82 | 2
|  | zákl. přenesená | 0 |  |  | 21% | 0 | [16 empty] | výměna_podloží_tl300 | m2 | 568,123 | 2
|  | sníž. přenesená | 0 |  |  | 15% | 0 | [16 empty] | zásyp_ŠD | m3 | 6,372 | 2
|  | nulová | 0 |  |  | 0% | 0
| Cena s DPH |  |  | v | CZK |  | 0
| Projektant |  |  | Zpracovatel
| Datum a podpis: |  | Razítko | Datum a podpis: |  |  | Razítko
| Objednavatel |  |  | Uchazeč
| Datum a podpis: |  | Razítko | Datum a podpis: |  |  | Razítko
REKAPITULACE ČLENĚNÍ SOUPISU PRACÍ
Stavba:
Stavba 25m bazénu MPS Lužánky - účelová komunikace
Objekt:
IO200.1 - Komunikace a zpevněné plochy - účelová komunikace
Místo: | [5 empty] | Datum: | 9. 4. 2020
Zadavatel: |  |  | Statutární město Brno |  |  | Projektant: | LB Projekt s.r.o.
Uchazeč: |  |  | Vyplň údaj |  |  | Zpracovatel:
Kód dílu - Popis | [6 empty] | Cena celkem [CZK]
Náklady ze soupisu prací | [6 empty] | 0 | [11 empty] | -1
| HSV - Práce a dodávky HSV | [5 empty] | 0
| 1 - Zemní práce | [5 empty] | 0
| 2 - Zakládání | [5 empty] | 0
| 4 - Vodorovné konstrukce | [5 empty] | 0
| 5 - Komunikace pozemní | [5 empty] | 0
| 8 - Trubní vedení | [5 empty] | 0
| 9 - Ostatní konstrukce a práce, bourání | [5 empty] | 0
| 997 - Přesun sutě | [5 empty] | 0
| 998 - Přesun hmot | [5 empty] | 0
SOUPIS PRACÍ
Stavba:
Stavba 25m bazénu MPS Lužánky - účelová komunikace
Objekt:
IO200.1 - Komunikace a zpevněné plochy - účelová komunikace
Místo: | [5 empty] | Datum: | 9. 4. 2020
Zadavatel: |  |  | Statutární město Brno |  |  | Projektant: | LB Projekt s.r.o.
Uchazeč: |  |  | Vyplň údaj |  |  | Zpracovatel:
PČ | Typ | Kód | Popis | MJ | Množství | J.cena [CZK] | Cena celkem [CZK] | Cenová soustava |  | DPH | J. Nh [h] | Nh celkem [h] | J. hmotnost [t] | Hmotnost celkem [t] | J. suť [t] | Suť Celkem [t]
Náklady soupisu celkem | [6 empty] | 0 |  |  |  |  | 0 |  | 352.1709 |  | 1139.6076 |  | D | -1 | [14 empty] | 0
| D | HSV | Práce a dodávky HSV |  |  |  | 0 |  |  |  |  | 0 |  | 352.1709 |  | 1139.6076 | 1 | D | 0 |  |  |  | ROZPOCET | [10 empty] | 0
| D | 1 | Zemní práce |  |  |  | 0 |  |  |  |  | 0 |  | 10.8348 |  | 1030.641 | 1 | D | 1 |  |  |  | ROZPOCET | [10 empty] | 0
1 | K | 113106142 | Rozebrání dlažeb komunikací pro pěší s přemístěním hmot na skládku na vzdálenost do 3 m nebo s naložením na dopravní prostředek s ložem z kameniva nebo živice a s jakoukoliv výplní spár strojně plochy jednotlivě přes 50 m2 z betonových nebo kameninových dlaždic, desek nebo tvarovek | m2 | 73.3 |  | 0 | CS ÚRS 2020 01 |  | základní |  | 0 | 0 | 0 | 0.255 | 18.6915 | 4 | K | 2 |  |  |  | ROZPOCET |  |  |  |  | 0 | 0 | 0 | 0 | 0 | 1 | 0 | 4 | -965734192
| VV |  | oměřeno z přílohy D.2.4 | [14 empty] | VV | 2 | 1 | True | 0 | ROZPOCET
| VV | bourání_dl_bet | 73,3 |  | 73.3 | [12 empty] | VV | 2 | 2 | True | 1 | ROZPOCET
2 | K | 113106144 | Rozebrání dlažeb komunikací pro pěší s přemístěním hmot na skládku na vzdálenost do 3 m nebo s naložením na dopravní prostředek s ložem z kameniva nebo živice a s jakoukoliv výplní spár strojně plochy jednotlivě přes 50 m2 ze zámkové dlažby | m2 | 45.6 |  | 0 | CS ÚRS 2020 01 |  | základní |  | 0 | 0 | 0 | 0.26 | 11.856 | 4 | K | 2 |  |  |  | ROZPOCET |  |  |  |  | 0 | 0 | 0 | 0 | 0 | 1 | 0 | 4 | 171240216
| VV |  | oměřeno z přílohy D.2.4 | [14 empty] | VV | 2 | 1 | True | 0 | ROZPOCET
| VV | bourání_dl_zám | 45,6 |  | 45.6 | [12 empty] | VV | 2 | 2 | True | 1 | ROZPOCET
3 | K | 113107223 | Odstranění podkladů nebo krytů strojně plochy jednotlivě přes 200 m2 s přemístěním hmot na skládku na vzdálenost do 20 m nebo s naložením na dopravní prostředek z kameniva hrubého drceného, o tl. vrstvy přes 200 do 300 mm | m2 | 1016 |  | 0 | CS ÚRS 2020 01 |  | základní |  | 0 | 0 | 0 | 0.44 | 447.04 | 4 | K | 2 |  |  |  | ROZPOCET |  |  |  |  | 0 | 0 | 0 | 0 | 0 | 1 | 0 | 4 | -257491609
| VV |  | oměřeno z přílohy D.2.4 | [14 empty] | VV | 2 | 1 | True | 0 | ROZPOCET
| VV |  | 73,3 |  | 73.3 | [12 empty] | VV | 2 | 2 | True | 0 | ROZPOCET
| VV |  | 45,6 |  | 45.6 | [12 empty] | VV | 2 | 2 | True | 0 | ROZPOCET
| VV |  | 897,1 |  | 897.1 | [12 empty] | VV | 2 | 2 | True | 0 | ROZPOCET
| VV | bourání_štěrkodrť | Součet |  | 1016 | [12 empty] | VV | 2 | 4 | True | 1 | ROZPOCET
4 | K | 113107231 | Odstranění podkladů nebo krytů strojně plochy jednotlivě přes 200 m2 s přemístěním hmot na skládku na vzdálenost do 20 m nebo s naložením na dopravní prostředek z betonu prostého, o tl. vrstvy přes 100 do 150 mm | m2 | 897.1 |  | 0 | CS ÚRS 2020 01 |  | základní |  | 0 | 0 | 0 | 0.325 | 291.5575 | 4 | K | 2 |  |  |  | ROZPOCET |  |  |  |  | 0 | 0 | 0 | 0 | 0 | 1 | 0 | 4 | 89053001
| VV |  | oměřeno z přílohy D.2.4 | [14 empty] | VV | 2 | 1 | True | 0 | ROZPOCET
| VV | bourání_bet_SC | 897,1 |  | 897.1 | [12 empty] | VV | 2 | 2 | True | 1 | ROZPOCET
5 | K | 113107242 | Odstranění podkladů nebo krytů strojně plochy jednotlivě přes 200 m2 s přemístěním hmot na skládku na vzdálenost do 20 m nebo s naložením na dopravní prostředek živičných, o tl. vrstvy přes 50 do 100 mm | m2 | 897.1 |  | 0 | CS ÚRS 2020 01 |  | základní |  | 0 | 0 | 0 | 0.22 | 197.362 | 4 | K | 2 |  |  |  | ROZPOCET |  |  |  |  | 0 | 0 | 0 | 0 | 0 | 1 | 0 | 4 | -335514970
| VV |  | oměřeno z přílohy D.2.4 | [14 empty] | VV | 2 | 1 | True | 0 | ROZPOCET
| VV | bourání_asfalt | 897,1 |  | 897.1 | [12 empty] | VV | 2 | 2 | True | 1 | ROZPOCET
6 | K | 113201112 | Vytrhání obrub s vybouráním lože, s přemístěním hmot na skládku na vzdálenost do 3 m nebo s naložením na dopravní prostředek silničních ležatých | m | 33 |  | 0 | CS ÚRS 2020 01 |  | základní |  | 0 | 0 | 0 | 0.29 | 9.57 | 4 | K | 2 |  |  |  | ROZPOCET |  |  |  |  | 0 | 0 | 0 | 0 | 0 | 1 | 0 | 4 | 461839916
| VV |  | oměřeno z přílohy D.2.4 | [14 empty] | VV | 2 | 1 | True | 0 | ROZPOCET
| VV | bourání_přídlažba | 14,5+18,5 |  | 33 | [12 empty] | VV | 2 | 2 | True | 1 | ROZPOCET
7 | K | 113202111 | Vytrhání obrub s vybouráním lože, s přemístěním hmot na skládku na vzdálenost do 3 m nebo s naložením na dopravní prostředek z krajníků nebo obrubníků stojatých | m | 219.1 |  | 0 | CS ÚRS 2020 01 |  | základní |  | 0 | 0 | 0 | 0.205 | 44.9155 | 4 | K | 2 |  |  |  | ROZPOCET |  |  |  |  | 0 | 0 | 0 | 0 | 0 | 1 | 0 | 4 | -693870677
| VV |  | oměřeno z přílohy D.2.4 | [14 empty] | VV | 2 | 1 | True | 0 | ROZPOCET
| VV | bourání_obrubníky | 98,2+7,7+97,4+15,8 |  | 219.1 | [12 empty] | VV | 2 | 2 | True | 1 | ROZPOCET
8 | K | 113203111 | Vytrhání obrub s vybouráním lože, s přemístěním hmot na skládku na vzdálenost do 3 m nebo s naložením na dopravní prostředek z dlažebních kostek | m | 83.9 |  | 0 | CS ÚRS 2020 01 |  | základní |  | 0 | 0 | 0 | 0.115 | 9.6485 | 4 | K | 2 |  |  |  | ROZPOCET |  |  |  |  | 0 | 0 | 0 | 0 | 0 | 1 | 0 | 4 | -21354667
| VV |  | oměřeno z přílohy D.2.4 | [14 empty] | VV | 2 | 1 | True | 0 | ROZPOCET
| VV | bourání_kostky | 83,9 |  | 83.9 | [12 empty] | VV | 2 | 2 | True | 1 | ROZPOCET
9 | K | 121103111 | Skrývka zemin schopných zúrodnění v rovině a ve sklonu do 1:5 | m3 | 77.06 |  | 0 | CS ÚRS 2020 01 |  | základní |  | 0 | 0 | 0 | 0 | 0 | 4 | K | 2 |  |  |  | ROZPOCET |  |  |  |  | 0 | 0 | 0 | 0 | 0 | 1 | 0 | 4 | -782160314
| VV |  | oměřeno z přílohy D.2.4 | [14 empty] | VV | 2 | 1 | True | 0 | ROZPOCET
| VV |  | (356.3+29)*0.2 "účelová komunikace |  | 77.06 | [12 empty] | VV | 2 | 2 | True | 0 | ROZPOCET
| VV | skryvka_humozni_vrst | Součet |  | 77.06 | [12 empty] | VV | 2 | 4 | True | 1 | ROZPOCET
10 | K | 122252206 | Odkopávky a prokopávky nezapažené pro silnice a dálnice strojně v hornině třídy těžitelnosti I přes 1 000 do 5 000 m3 | m3 | 849.201 |  | 0 | CS ÚRS 2020 01 |  | základní |  | 0 | 0 | 0 | 0 | 0 | 4 | K | 2 |  |  |  | ROZPOCET |  |  |  |  | 0 | 0 | 0 | 0 | 0 | 1 | 0 | 4 | 511551913
| VV |  | viz příloha D.1, D.2.4, D.3.1-6, D.4 | [14 empty] | VV | 2 | 1 | True | 0 | ROZPOCET
| VV |  | 424,1+0,7 "výkop dle kubaturového listu |  | 424.8 | [12 empty] | VV | 2 | 2 | True | 0 | ROZPOCET
| VV |  | výměna_podloží_tl200*0,2+výměna_podloží_tl300*0,3 |  | 424.401 | [12 empty] | VV | 2 | 2 | True | 0 | ROZPOCET
| VV | odkopávky | Součet |  | 849.201 | [12 empty] | VV | 2 | 4 | True | 1 | ROZPOCET
11 | K | 131251106 | Hloubení nezapažených jam a zářezů strojně s urovnáním dna do předepsaného profilu a spádu v hornině třídy těžitelnosti I skupiny 3 přes 1 000 do 5 000 m3 | m3 | 22.356 |  | 0 | CS ÚRS 2020 01 |  | základní |  | 0 | 0 | 0 | 0 | 0 | 4 | K | 2 |  |  |  | ROZPOCET |  |  |  |  | 0 | 0 | 0 | 0 | 0 | 1 | 0 | 4 | 767281047
| VV |  | viz příloha D.3.9 - uliční vpusti | [14 empty] | VV | 2 | 1 | True | 0 | ROZPOCET
| VV | výkop_jam | 1,8*1,8*(1,18+0,1+0,1)*5 |  | 22.356 | [12 empty] | VV | 2 | 2 | True | 1 | ROZPOCET
12 | K | 132251104 | Hloubení nezapažených rýh šířky do 800 mm strojně s urovnáním dna do předepsaného profilu a spádu v hornině třídy těžitelnosti I skupiny 3 přes 100 m3 | m3 | 21.084 |  | 0 | CS ÚRS 2020 01 |  | základní |  | 0 | 0 | 0 | 0 | 0 | 4 | K | 2 |  |  |  | ROZPOCET |  |  |  |  | 0 | 0 | 0 | 0 | 0 | 1 | 0 | 4 | -1804933280
| VV |  | viz příloha D.1, D.2.4, D.3.1-6 | [14 empty] | VV | 2 | 1 | True | 0 | ROZPOCET
| VV | výkop_rýh | (15,1+22,7+40,7+35,6+30,1+31,5)*(0,3+0,5)/2*0,3 "drén |  | 21.084 | [12 empty] | VV | 2 | 2 | True | 1 | ROZPOCET
13 | K | 162351103 | Vodorovné přemístění výkopku nebo sypaniny po suchu na obvyklém dopravním prostředku, bez naložení výkopku, avšak se složením bez rozhrnutí z horniny třídy těžitelnosti I skupiny 1 až 3 na vzdálenost přes 50 do 500 m | m3 | 135.84 |  | 0 | CS ÚRS 2020 01 |  | základní |  | 0 | 0 | 0 | 0 | 0 | 4 | K | 2 |  |  |  | ROZPOCET |  |  |  |  | 0 | 0 | 0 | 0 | 0 | 1 | 0 | 4 | -1523985193
| VV |  | odvoz na mezideponii a zpět do místa uložení | [14 empty] | VV | 2 | 1 | True | 0 | ROZPOCET
| VV |  | 2*(násyp+ohumusování_osetí*0,2) |  | 135.84 | [12 empty] | VV | 2 | 2 | True | 1 | ROZPOCET
14 | K | 162751117 | Vodorovné přemístění výkopku nebo sypaniny po suchu na obvyklém dopravním prostředku, bez naložení výkopku, avšak se složením bez rozhrnutí z horniny třídy těžitelnosti I skupiny 1 až 3 na vzdálenost přes 9 000 do 10 000 m | m3 | 1630.982 |  | 0 | CS ÚRS 2020 01 |  | základní |  | 0 | 0 | 0 | 0 | 0 | 4 | K | 2 |  |  |  | ROZPOCET |  |  |  |  | 0 | 0 | 0 | 0 | 0 | 1 | 0 | 4 | -5906784
| VV |  | odvoz na skládku | [14 empty] | VV | 2 | 1 | True | 0 | ROZPOCET
| VV |  | odkopávky+výkop_rýh+výkop_jam-násyp |  | 861.741 | [12 empty] | VV | 2 | 2 | True | 0 | ROZPOCET
| VV |  | skryvka_humozni_vrst-ohumusování_osetí*0,2 |  | 40.04 | [12 empty] | VV | 2 | 2 | True | 0 | ROZPOCET
| VV |  | bourání_štěrkodrť*0,3 |  | 304.8 | [12 empty] | VV | 2 | 2 | True | 0 | ROZPOCET
| VV |  | výměna_podloží_tl200*0,2+výměna_podloží_tl300*0,3 |  | 424.401 | [12 empty] | VV | 2 | 2 | True | 0 | ROZPOCET
| VV | odvoz_zemina_kameni | Součet |  | 1630.982 | [12 empty] | VV | 2 | 4 | True | 1 | ROZPOCET
15 | K | 167151111 | Nakládání, skládání a překládání neulehlého výkopku nebo sypaniny strojně nakládání, množství přes 100 m3, z hornin třídy těžitelnosti I, skupiny 1 až 3 | m3 | 67.92 |  | 0 | CS ÚRS 2020 01 |  | základní |  | 0 | 0 | 0 | 0 | 0 | 4 | K | 2 |  |  |  | ROZPOCET |  |  |  |  | 0 | 0 | 0 | 0 | 0 | 1 | 0 | 4 | -2142187079
| VV |  | naložení z mezideponie pro provedení násypů | [14 empty] | VV | 2 | 1 | True | 0 | ROZPOCET
| VV |  | násyp+ohumusování_osetí*0,2 |  | 67.92 | [12 empty] | VV | 2 | 2 | True | 1 | ROZPOCET
16 | K | 171152101 | Uložení sypaniny do zhutněných násypů pro silnice, dálnice a letiště s rozprostřením sypaniny ve vrstvách, s hrubým urovnáním a uzavřením povrchu násypu z hornin soudržných | m3 | 30.9 |  | 0 | CS ÚRS 2020 01 |  | základní |  | 0 | 0 | 0 | 0 | 0 | 4 | K | 2 |  |  |  | ROZPOCET |  |  |  |  | 0 | 0 | 0 | 0 | 0 | 1 | 0 | 4 | -2020502693
| VV |  | viz příloha D.1, D.2.4, D.3.1-6, D.4 | [14 empty] | VV | 2 | 1 | True | 0 | ROZPOCET
| VV | násyp | 18,4+12,5 "násyp dle kubaturového listu |  | 30.9 | [12 empty] | VV | 2 | 2 | True | 1 | ROZPOCET
17 | K | 171201221 | Poplatek za uložení stavebního odpadu na skládce (skládkovné) zeminy a kamení zatříděného do Katalogu odpadů pod kódem 17 05 04 | t | 2772.669 |  | 0 | CS ÚRS 2020 01 |  | základní |  | 0 | 0 | 0 | 0 | 0 | 4 | K | 2 |  |  |  | ROZPOCET |  |  |  |  | 0 | 0 | 0 | 0 | 0 | 1 | 0 | 4 | 1812500166
| VV |  | odvoz_zemina_kameni |  | 1630.982 | [12 empty] | VV | 2 | 2 | True | 1 | ROZPOCET
| VV |  | 1630,982*1,7 'Přepočtené koeficientem množství |  | 2772.669 | [12 empty] | VV | 2 | 2 | False | 1 | ROZPOCET
18 | K | 171251201 | Uložení sypaniny na skládky nebo meziskládky bez hutnění s upravením uložené sypaniny do předepsaného tvaru | m3 | 67.92 |  | 0 | CS ÚRS 2020 01 |  | základní |  | 0 | 0 | 0 | 0 | 0 | 4 | K | 2 |  |  |  | ROZPOCET |  |  |  |  | 0 | 0 | 0 | 0 | 0 | 1 | 0 | 4 | -667591446
| VV |  | uložení na mezideponii | [14 empty] | VV | 2 | 1 | True | 0 | ROZPOCET
| VV |  | násyp+ohumusování_osetí*0,2 |  | 67.92 | [12 empty] | VV | 2 | 2 | True | 1 | ROZPOCET
19 | K | 174151101 | Zásyp sypaninou z jakékoliv horniny strojně s uložením výkopku ve vrstvách se zhutněním jam, šachet, rýh nebo kolem objektů v těchto vykopávkách | m3 | 6.372 |  | 0 | CS ÚRS 2020 01 |  | základní |  | 0 | 0 | 0 | 0 | 0 | 4 | K | 2 |  |  |  | ROZPOCET |  |  |  |  | 0 | 0 | 0 | 0 | 0 | 1 | 0 | 4 | -1511356636
| VV |  | viz příloha D.1, D.3.9 | [14 empty] | VV | 2 | 1 | True | 0 | ROZPOCET
| VV | zásyp_ŠD | 5*((0,6+0,6+0,6)*0,6*1,18) |  | 6.372 | [12 empty] | VV | 2 | 2 | True | 1 | ROZPOCET
20 | M | 58344197 | štěrkodrť frakce 0/63 | t | 10.832 |  | 0 | CS ÚRS 2020 01 |  | základní |  | 0 | 1 | 10.832 | 0 | 0 | 8 | M | 2 |  |  |  | ROZPOCET |  |  |  |  | 0 | 0 | 0 | 0 | 0 | 1 | 0 | 4 | -520311218
| VV |  | zásyp_ŠD |  | 6.372 | [12 empty] | VV | 2 | 2 | True | 1 | ROZPOCET
| VV |  | 6,372*1,7 'Přepočtené koeficientem množství |  | 10.832 | [12 empty] | VV | 2 | 2 | False | 1 | ROZPOCET
21 | K | 181152302 | Úprava pláně na stavbách silnic a dálnic strojně v zářezech mimo skalních se zhutněním | m2 | 2539.982 |  | 0 | CS ÚRS 2020 01 |  | základní |  | 0 | 0 | 0 | 0 | 0 | 4 | K | 2 |  |  |  | ROZPOCET |  |  |  |  | 0 | 0 | 0 | 0 | 0 | 1 | 0 | 4 | -543447569
| VV |  | viz příloha D.1, D.2.4, D.3.1 | [14 empty] | VV | 2 | 1 | True | 0 | ROZPOCET
| VV |  | pláň v ploše účelové komunikace: | [14 empty] | VV | 2 | 1 | True | 0 | ROZPOCET
| VV |  | asfalt |  | 544.518 | [12 empty] | VV | 2 | 2 | True | 0 | ROZPOCET
| VV |  | -0.2*(22.34+9.05) "odečet opravy pruhu asfaltu stávající komunikace podél přídlažby |  | -6.278 | [12 empty] | VV | 2 | 2 | True | 0 | ROZPOCET
| VV |  | pláň v ploše chodníku: | [14 empty] | VV | 2 | 1 | True | 0 | ROZPOCET
| VV |  | DL_200_100_60_slep+DL_200_200_60_Š+DL_200_200_60_BF+DL_200_200_60_UVL |  | 128.798 | [12 empty] | VV | 2 | 2 | True | 0 | ROZPOCET
| VV |  | (3,1+5,71+7,73+9,05)*0,2 "rozšíření plochy pod chodníkové obrubníky |  | 5.118 | [12 empty] | VV | 2 | 2 | True | 0 | ROZPOCET
| VV |  | pláň v plochách parkovacích stání : | [14 empty] | VV | 2 | 1 | True | 0 | ROZPOCET
| VV |  | DL_200_200_80_dren |  | 420.297 | [12 empty] | VV | 2 | 2 | True | 0 | ROZPOCET
| VV |  | ((15*2,5+2,75+4,5)+(15*2,5+20,49))*(0,15+0,1+0,15)+2*4,5*(0,15+0,1) "rozšíření plochy pod silniční a nájezdové obrubníky v účelové komunikaci |  | 43.346 | [12 empty] | VV | 2 | 2 | True | 0 | ROZPOCET
| VV |  | DL_200_100_80_Č+DL_200_100_80_Š |  | 124.107 | [12 empty] | VV | 2 | 2 | True | 0 | ROZPOCET
| VV |  | ((4,5+2,55+1,2+2,3)+(2,55+1,2+2,3+2,3+1,2+2,3))*(0,15+0,1+0,15)+4,5*(0,15+0,1) "rozšíření plochy pod silniční a nájezdové obrub. stání pro invalidy |  | 10.085 | [12 empty] | VV | 2 | 2 | True | 0 | ROZPOCET
| VV | pláň | Mezisoučet |  | 1269.991 | [12 empty] | VV | 2 | 3 | True | 0 | ROZPOCET
| VV |  | pláň*2 "pláň a parapláň |  | 2539.982 | [12 empty] | VV | 2 | 2 | True | 1 | ROZPOCET
22 | K | 181351103 | Rozprostření a urovnání ornice v rovině nebo ve svahu sklonu do 1:5 strojně při souvislé ploše přes 100 do 500 m2, tl. vrstvy do 200 mm | m2 | 185.1 |  | 0 | CS ÚRS 2020 01 |  | základní |  | 0 | 0 | 0 | 0 | 0 | 4 | K | 2 |  |  |  | ROZPOCET |  |  |  |  | 0 | 0 | 0 | 0 | 0 | 1 | 0 | 4 | -1837177903
| VV |  | viz příloha D.2.4, D.4 | [14 empty] | VV | 2 | 1 | True | 0 | ROZPOCET
| VV |  | 58.5+126.6 "účelová komunikace |  | 185.1 | [12 empty] | VV | 2 | 2 | True | 0 | ROZPOCET
| VV | ohumusování_osetí | Součet |  | 185.1 | [12 empty] | VV | 2 | 4 | True | 1 | ROZPOCET
23 | K | 181411131 | Založení trávníku na půdě předem připravené plochy do 1000 m2 výsevem včetně utažení parkového v rovině nebo na svahu do 1:5 | m2 | 185.1 |  | 0 | CS ÚRS 2020 01 |  | základní |  | 0 | 0 | 0 | 0 | 0 | 4 | K | 2 |  |  |  | ROZPOCET |  |  |  |  | 0 | 0 | 0 | 0 | 0 | 1 | 0 | 4 | 1666714505
| VV |  | ohumusování_osetí |  | 185.1 | [12 empty] | VV | 2 | 2 | True | 1 | ROZPOCET
24 | M | 00572410 | osivo směs travní parková | kg | 2.777 |  | 0 | CS ÚRS 2020 01 |  | základní |  | 0 | 0.001 | 0.002777 | 0 | 0 | 8 | M | 2 |  |  |  | ROZPOCET |  |  |  |  | 0 | 0 | 0 | 0 | 0 | 1 | 0 | 4 | 1379665014
| VV |  | ohumusování_osetí |  | 185.1 | [12 empty] | VV | 2 | 2 | True | 1 | ROZPOCET
| VV |  | 185,1*0,015 'Přepočtené koeficientem množství |  | 2.777 | [12 empty] | VV | 2 | 2 | False | 1 | ROZPOCET
25 | K | 181951111 | Úprava pláně vyrovnáním výškových rozdílů strojně v hornině třídy těžitelnosti I, skupiny 1 až 3 bez zhutnění | m2 | 185.1 |  | 0 | CS ÚRS 2020 01 |  | základní |  | 0 | 0 | 0 | 0 | 0 | 4 | K | 2 |  |  |  | ROZPOCET |  |  |  |  | 0 | 0 | 0 | 0 | 0 | 1 | 0 | 4 | -315762197
| VV |  | ohumusování_osetí |  | 185.1 | [12 empty] | VV | 2 | 2 | True | 1 | ROZPOCET
| D | 2 | Zakládání |  |  |  | 0 |  |  |  |  | 0 |  | 58.9216 |  | 0 | 1 | D | 1 |  |  |  | ROZPOCET | [10 empty] | 0
26 | K | 212752112 | Trativody z drenážních trubek pro liniové stavby a komunikace se zřízením štěrkového lože pod trubky a s jejich obsypem v otevřeném výkopu trubka korugovaná sendvičová PE-HD SN 4 perforace 220° DN 150 | m | 175.2 |  | 0 | CS ÚRS 2020 01 |  | základní |  | 0 | 0.27378 | 47.9663 | 0 | 0 | 4 | K | 2 |  |  |  | ROZPOCET |  |  |  |  | 0 | 0 | 0 | 0 | 0 | 1 | 0 | 4 | -1980299867
| VV |  | viz příloha D.2.4, D.3.1 | [14 empty] | VV | 2 | 1 | True | 0 | ROZPOCET
| VV |  | 15,1+22,7+40,7+35,9+30,1+30,7 |  | 175.2 | [12 empty] | VV | 2 | 2 | True | 1 | ROZPOCET
27 | K | 273313911 | Základy z betonu prostého desky z betonu kamenem neprokládaného tř. C 30/37 | m3 | 1.62 |  | 0 | CS ÚRS 2020 01 |  | základní |  | 0 | 2.4533 | 3.9743 | 0 | 0 | 4 | K | 2 |  |  |  | ROZPOCET |  |  |  |  | 0 | 0 | 0 | 0 | 0 | 1 | 0 | 4 | -2131199449
| VV |  | viz příloha D.1, D.3.9 | [14 empty] | VV | 2 | 1 | True | 0 | ROZPOCET
| VV |  | uliční vpusti | [14 empty] | VV | 2 | 1 | True | 0 | ROZPOCET
| VV |  | 5*(1,8*1,8*0,1) |  | 1.62 | [12 empty] | VV | 2 | 2 | True | 1 | ROZPOCET
28 | K | 275313911 | Základy z betonu prostého patky a bloky z betonu kamenem neprokládaného tř. C 30/37 | m3 | 2.826 |  | 0 | CS ÚRS 2020 01 |  | základní |  | 0 | 2.4533 | 6.933 | 0 | 0 | 4 | K | 2 |  |  |  | ROZPOCET |  |  |  |  | 0 | 0 | 0 | 0 | 0 | 1 | 0 | 4 | -506430938
| VV |  | viz příloha D.3.7, D.3.1, D.3.9 | [14 empty] | VV | 2 | 1 | True | 0 | ROZPOCET
| VV |  | 3* 0,3*0,3*0,6 "patky parkovacích zábran |  | 0.162 | [12 empty] | VV | 2 | 2 | True | 0 | ROZPOCET
| VV |  | 5*0,6*0,6*1,3 " podbetonování kolen uličních vpustí |  | 2.34 | [12 empty] | VV | 2 | 2 | True | 0 | ROZPOCET
| VV |  | 6*0,3*0,3*0,6 "patky svislého dopravního značení |  | 0.324 | [12 empty] | VV | 2 | 2 | True | 0 | ROZPOCET
| VV |  | Součet |  | 2.826 | [12 empty] | VV | 2 | 4 | True | 1 | ROZPOCET
29 | K | 275351121 | Bednění základů patek zřízení | m2 | 18.18 |  | 0 | CS ÚRS 2020 01 |  | základní |  | 0 | 0.00264 | 0.047995 | 0 | 0 | 4 | K | 2 |  |  |  | ROZPOCET |  |  |  |  | 0 | 0 | 0 | 0 | 0 | 1 | 0 | 4 | 813670299
| VV |  | viz příloha D.3.7, D.3.1 | [14 empty] | VV | 2 | 1 | True | 0 | ROZPOCET
| VV |  | 3*( 0,3+0,3+0,3+0,3)*0,6 "patky parkovacích zábran |  | 2.16 | [12 empty] | VV | 2 | 2 | True | 0 | ROZPOCET
| VV |  | 5*(0,6+0,6+0,6)*1,3 " podbetonování kolen uličních vpustí |  | 11.7 | [12 empty] | VV | 2 | 2 | True | 0 | ROZPOCET
| VV |  | 6*(0,3+0,3+0,3+0,3)*0,6 "patky svislého dopravního značení |  | 4.32 | [12 empty] | VV | 2 | 2 | True | 0 | ROZPOCET
| VV | bednění_patky | Součet |  | 18.18 | [12 empty] | VV | 2 | 4 | True | 1 | ROZPOCET
30 | K | 275351122 | Bednění základů patek odstranění | m2 | 18.18 |  | 0 | CS ÚRS 2020 01 |  | základní |  | 0 | 0 | 0 | 0 | 0 | 4 | K | 2 |  |  |  | ROZPOCET |  |  |  |  | 0 | 0 | 0 | 0 | 0 | 1 | 0 | 4 | 1896745706
| VV |  | bednění_patky |  | 18.18 | [12 empty] | VV | 2 | 2 | True | 1 | ROZPOCET
| D | 4 | Vodorovné konstrukce |  |  |  | 0 |  |  |  |  | 0 |  | 0 |  | 0 | 1 | D | 1 |  |  |  | ROZPOCET | [10 empty] | 0
31 | K | 451573111 | Lože pod potrubí, stoky a drobné objekty v otevřeném výkopu z písku a štěrkopísku do 63 mm | m3 | 1.62 |  | 0 | CS ÚRS 2020 01 |  | základní |  | 0 | 0 | 0 | 0 | 0 | 4 | K | 2 |  |  |  | ROZPOCET |  |  |  |  | 0 | 0 | 0 | 0 | 0 | 1 | 0 | 4 | -1087439701
| VV |  | viz příloha D.1, D.3.9 | [14 empty] | VV | 2 | 1 | True | 0 | ROZPOCET
| VV |  | 5*(1,8*1,8*0,1) |  | 1.62 | [12 empty] | VV | 2 | 2 | True | 1 | ROZPOCET
| D | 5 | Komunikace pozemní |  |  |  | 0 |  |  |  |  | 0 |  | 179.1983 |  | 0 | 1 | D | 1 |  |  |  | ROZPOCET | [10 empty] | 0
32 | K | 564831111.r | Podklad ze štěrkodrti ŠDa s rozprostřením a zhutněním, po zhutnění tl. 100 mm, frakce 0-32mm | m2 | 128.798 |  | 0 |  |  | základní |  | 0 | 0 | 0 | 0 | 0 | 4 | K | 2 |  |  |  | ROZPOCET |  |  |  |  | 0 | 0 | 0 | 0 | 0 | 1 | 0 | 4 | 1744414
| VV |  | viz příloha D.1, D.2.4, D.3.1, D.4 | [14 empty] | VV | 2 | 1 | True | 0 | ROZPOCET
| VV |  | DL_200_100_60_slep+DL_200_200_60_Š+DL_200_200_60_BF+DL_200_200_60_UVL |  | 128.798 | [12 empty] | VV | 2 | 2 | True | 1 | ROZPOCET
33 | K | 564851111.r | Podklad ze štěrkodrti ŠDa s rozprostřením a zhutněním, po zhutnění tl. 150 mm, frakce 0-63mm | m2 | 150.446 |  | 0 |  |  | základní |  | 0 | 0 | 0 | 0 | 0 | 4 | K | 2 |  |  |  | ROZPOCET |  |  |  |  | 0 | 0 | 0 | 0 | 0 | 1 | 0 | 4 | -1881348575
| VV |  | viz příloha D.1, D.2.4, D.3.1, D.4 | [14 empty] | VV | 2 | 1 | True | 0 | ROZPOCET
| VV |  | chodníky: | [14 empty] | VV | 2 | 1 | True | 0 | ROZPOCET
| VV |  | DL_200_100_60_slep+DL_200_200_60_Š+DL_200_200_60_BF+DL_200_200_60_UVL |  | 128.798 | [12 empty] | VV | 2 | 2 | True | 0 | ROZPOCET
| VV |  | (3,1+5,71+7,73+9,05)*0,2 "rozšíření plochy pod chodníkové obrubníky |  | 5.118 | [12 empty] | VV | 2 | 2 | True | 0 | ROZPOCET
| VV |  | vjezdy a vyhrazená stání pro invalidy: | [14 empty] | VV | 2 | 1 | True | 0 | ROZPOCET
| VV |  | DL_200_100_80_Č+DL_200_100_80_Š |  | 124.107 | [12 empty] | VV | 2 | 2 | True | 0 | ROZPOCET
| VV |  | -(4.5-0.15)*((2.55+1.2+2.3)+(2.55+1.2+2.3+2.3+1.2+2.3)) "odečet za rozšířenou vrstvu štěrkodrtě tl. 150-200mm, v prostoru stání pro invalidy |  | -77.865 | [12 empty] | VV | 2 | 2 | True | 0 | ROZPOCET
| VV |  | -(3+1.8)*(6.08+6.3)/2 "odečet za příčný práh |  | -29.712 | [12 empty] | VV | 2 | 2 | True | 0 | ROZPOCET
| VV |  | Součet |  | 150.446 | [12 empty] | VV | 2 | 4 | True | 1 | ROZPOCET
34 | K | 564851111.rr | Podklad ze štěrkodrti ŠDa s rozprostřením a zhutněním, po zhutnění tl. 150 mm, frakce 0-32mm | m2 | 436.827 |  | 0 |  |  | základní |  | 0 | 0 | 0 | 0 | 0 | 4 | K | 2 |  |  |  | ROZPOCET |  |  |  |  | 0 | 0 | 0 | 0 | 0 | 1 | 0 | 4 | 1159196367
| VV |  | viz příloha D.1, D.2.4, D.3.1, D.4 | [14 empty] | VV | 2 | 1 | True | 0 | ROZPOCET
| VV |  | DL_200_200_80_dren |  | 420.297 | [12 empty] | VV | 2 | 2 | True | 0 | ROZPOCET
| VV |  | 0.1*(4.5-0.15)*(38) "připočet plochy dělících pruhů z červené dlažby |  | 16.53 | [12 empty] | VV | 2 | 2 | True | 0 | ROZPOCET
| VV |  | Součet |  | 436.827 | [12 empty] | VV | 2 | 4 | True | 1 | ROZPOCET
35 | K | 564851114.r | Podklad ze štěrkodrti ŠDa s rozprostřením a zhutněním, po zhutnění tl. 150-200mm (tl.175 mm v průměru), frakce 0-63 mm | m2 | 87.95 |  | 0 |  |  | základní |  | 0 | 0 | 0 | 0 | 0 | 4 | K | 2 |  |  |  | ROZPOCET |  |  |  |  | 0 | 0 | 0 | 0 | 0 | 1 | 0 | 4 | -107452723
| VV |  | viz příloha D.1, D.2.4, D.3.1, D.4 - podkladní vrstva tl.150mm rozšiřující se směrem do vozovky na tl. 200mm, v prostoru stání pro invalidy | [14 empty] | VV | 2 | 1 | True | 0 | ROZPOCET
| VV |  | (4.5-0.15)*((2.55+1.2+2.3)+(2.55+1.2+2.3+2.3+1.2+2.3)) |  | 77.865 | [12 empty] | VV | 2 | 2 | True | 0 | ROZPOCET
| VV |  | ((4,5+2,55+1,2+2,3)+(2,55+1,2+2,3+2,3+1,2+2,3))*(0,15+0,1+0,15)+4,5*(0,15+0,1) "rozšíření plochy pod silniční a nájezdové obrubníky |  | 10.085 | [12 empty] | VV | 2 | 2 | True | 0 | ROZPOCET
| VV |  | Součet |  | 87.95 | [12 empty] | VV | 2 | 4 | True | 1 | ROZPOCET
36 | K | 564861111.rr | Podklad ze štěrkodrti ŠDb s rozprostřením a zhutněním, po zhutnění tl. 200 mm, frakce 0-63mm - výměna podloží | m2 | 1269.82 |  | 0 |  |  | základní |  | 0 | 0 | 0 | 0 | 0 | 4 | K | 2 |  |  |  | ROZPOCET |  |  |  |  | 0 | 0 | 0 | 0 | 0 | 1 | 0 | 4 | 1226791529
| VV |  | viz příloha D.1, D.2.4, D.3.1, D.4 | [14 empty] | VV | 2 | 1 | True | 0 | ROZPOCET
| VV |  | výměna podloží pod účelovou komunikací v tl. vrstvy 0,4m (2x vrstva tl. 0,2m): | [14 empty] | VV | 2 | 1 | True | 0 | ROZPOCET
| VV |  | 2*asfalt |  | 1089.036 | [12 empty] | VV | 2 | 2 | True | 0 | ROZPOCET
| VV |  | -2*0.2*(22.34+9.05) "odečet opravy pruhu asfaltu stávající komunikace podél přídlažby |  | -12.556 | [12 empty] | VV | 2 | 2 | True | 0 | ROZPOCET
| VV |  | výměna podloží pod příčným prahem v tl. vrstvy 0,4m (2x vrstva tl. 0,2m): | [14 empty] | VV | 2 | 1 | True | 0 | ROZPOCET
| VV |  | 2*(3+1.8)*(6.08+6.3)/2 |  | 59.424 | [12 empty] | VV | 2 | 2 | True | 0 | ROZPOCET
| VV |  | výměna podloží pod chodníkem v tl. vrstvy 0,2m: | [14 empty] | VV | 2 | 1 | True | 0 | ROZPOCET
| VV |  | DL_200_100_60_slep+DL_200_200_60_Š+DL_200_200_60_BF+DL_200_200_60_UVL |  | 128.798 | [12 empty] | VV | 2 | 2 | True | 0 | ROZPOCET
| VV |  | (3,1+5,71+7,73+9,05)*0,2 "rozšíření plochy pod chodníkové obrub |  | 5.118 | [12 empty] | VV | 2 | 2 | True | 0 | ROZPOCET
| VV | výměna_podloží_tl200 | Součet |  | 1269.82 | [12 empty] | VV | 2 | 4 | True | 1 | ROZPOCET
37 | K | 564861114.r | Podklad ze štěrkodrti ŠDa s rozprostřením a zhutněním, po zhutnění tl 200-250mm (tl 225 mm v průměru), frakce 0-63mm | m2 | 480.173 |  | 0 |  |  | základní |  | 0 | 0 | 0 | 0 | 0 | 4 | K | 2 |  |  |  | ROZPOCET |  |  |  |  | 0 | 0 | 0 | 0 | 0 | 1 | 0 | 4 | -1838969573
| VV |  | viz příloha D.1,D.2.4, D.3.1, D.4 - podkladní vrstva tl.200mm rozšiřující se směrem do vozovky na tl. 250mm, v prostoru stání podél účelové komunikace | [14 empty] | VV | 2 | 1 | True | 0 | ROZPOCET
| VV |  | (4.5-0.15)*(15*2.5+2.75+16*2.5+(8*2.5+(20.49-0.15))/2) |  | 436.827 | [12 empty] | VV | 2 | 2 | True | 0 | ROZPOCET
| VV |  | ((15*2,5+2,75+4,5)+(15*2,5+20,49))*(0,15+0,1+0,15)+2*4,5*(0,15+0,1) "rozšíření plochy pod silniční a nájezdové obrubníky |  | 43.346 | [12 empty] | VV | 2 | 2 | True | 0 | ROZPOCET
| VV |  | Součet |  | 480.173 | [12 empty] | VV | 2 | 4 | True | 1 | ROZPOCET
38 | K | 564861115.r | Podklad ze štěrkodrti ŠDa s rozprostřením a zhutněním, po zhutnění tl 230-250 mm (tl. 240 mm v průměru), frakce 0-63mm | m2 | 29.712 |  | 0 |  |  | základní |  | 0 | 0 | 0 | 0 | 0 | 4 | K | 2 |  |  |  | ROZPOCET |  |  |  |  | 0 | 0 | 0 | 0 | 0 | 1 | 0 | 4 | -912196507
| VV |  | viz příloha D.1, D.2.4, D.3.1, D.4 - - podkladní vrstva tl.230mm rozšiřující se na tl. 250mm, v prostoru příčného prahu | [14 empty] | VV | 2 | 1 | True | 0 | ROZPOCET
| VV |  | (3+1.8)*(6.08+6.3)/2 |  | 29.712 | [12 empty] | VV | 2 | 2 | True | 1 | ROZPOCET
39 | K | 564871111.r | Podklad ze štěrkodrti ŠDa s rozprostřením a zhutněním, po zhutnění tl. 240-260 mm (tl.250mm v průměru), frakce 0-63mm | m2 | 553.298 |  | 0 |  |  | základní |  | 0 | 0 | 0 | 0 | 0 | 4 | K | 2 |  |  |  | ROZPOCET |  |  |  |  | 0 | 0 | 0 | 0 | 0 | 1 | 0 | 4 | 1591522552
| VV |  | viz příloha D.1, D.2.4, D.3.1, D.4- podkladní vrstva tl.240mm rozšiřující se na tl. 260mm, v prostoru účelové komunikace | [14 empty] | VV | 2 | 1 | True | 0 | ROZPOCET
| VV |  | asfalt |  | 544.518 | [12 empty] | VV | 2 | 2 | True | 0 | ROZPOCET
| VV |  | ((12,37+0,9+12,40+1,0)+(3,2+1,54+5,67+1,00+0,5)+(13,0+8,65))*(0,15+0,1) "rozšíření plochy pod silničními obrubníky |  | 15.058 | [12 empty] | VV | 2 | 2 | True | 0 | ROZPOCET
| VV |  | -0.2*(22.34+9.05) "odečet opravy pruhu asfaltu stávající komunikace podél přídlažby |  | -6.278 | [12 empty] | VV | 2 | 2 | True | 0 | ROZPOCET
| VV |  | Součet |  | 553.298 | [12 empty] | VV | 2 | 4 | True | 1 | ROZPOCET
40 | K | 564871116.r | Podklad ze štěrkodrti ŠDb s rozprostřením a zhutněním, po zhutnění tl. 300 mm, frakce 0-63mm - výměna podloží | m2 | 568.123 |  | 0 |  |  | základní |  | 0 | 0 | 0 | 0 | 0 | 4 | K | 2 |  |  |  | ROZPOCET |  |  |  |  | 0 | 0 | 0 | 0 | 0 | 1 | 0 | 4 | -1180540754
| VV |  | viz příloha D.1, D.2.4, D.3.1, D.4 | [14 empty] | VV | 2 | 1 | True | 0 | ROZPOCET
| VV |  | výměna podloží v plochách parkovacích stání: | [14 empty] | VV | 2 | 1 | True | 0 | ROZPOCET
| VV |  | DL_200_200_80_dren |  | 420.297 | [12 empty] | VV | 2 | 2 | True | 0 | ROZPOCET
| VV |  | ((15*2,5+2,75+4,5)+(15*2,5+20,49))*(0,15+0,1+0,15)+2*4,5*(0,15+0,1) "rozšíření plochy pod silniční a nájezdové obrubníky v účelové komunikaci |  | 43.346 | [12 empty] | VV | 2 | 2 | True | 0 | ROZPOCET
| VV |  | DL_200_100_80_Č+DL_200_100_80_Š |  | 124.107 | [12 empty] | VV | 2 | 2 | True | 0 | ROZPOCET
| VV |  | -(3+1.8)*(6.08+6.3)/2 "odečet za příčný práh |  | -29.712 | [12 empty] | VV | 2 | 2 | True | 0 | ROZPOCET
| VV |  | ((4,5+2,55+1,2+2,3)+(2,55+1,2+2,3+2,3+1,2+2,3))*(0,15+0,1+0,15)+4,5*(0,15+0,1) "rozšíření plochy pod silniční a nájezdové obrubníky stání pro invalidy |  | 10.085 | [12 empty] | VV | 2 | 2 | True | 0 | ROZPOCET
| VV | výměna_podloží_tl300 | Součet |  | 568.123 | [12 empty] | VV | 2 | 4 | True | 1 | ROZPOCET
41 | K | 565155121 | Asfaltový beton vrstva podkladní ACP 16 (obalované kamenivo střednězrnné - OKS) s rozprostřením a zhutněním v pruhu šířky přes 3 m, po zhutnění tl. 70 mm | m2 | 544.518 |  | 0 | CS ÚRS 2020 01 |  | základní |  | 0 | 0 | 0 | 0 | 0 | 4 | K | 2 |  |  |  | ROZPOCET |  |  |  |  | 0 | 0 | 0 | 0 | 0 | 1 | 0 | 4 | -762255154
| VV |  | asfalt |  | 544.518 | [12 empty] | VV | 2 | 2 | True | 1 | ROZPOCET
42 | K | 567122114 | Podklad ze směsi stmelené cementem SC bez dilatačních spár, s rozprostřením a zhutněním SC C 8/10 (KSC I), po zhutnění tl. 150 mm | m2 | 645.817 |  | 0 | CS ÚRS 2020 01 |  | základní |  | 0 | 0 | 0 | 0 | 0 | 4 | K | 2 |  |  |  | ROZPOCET |  |  |  |  | 0 | 0 | 0 | 0 | 0 | 1 | 0 | 4 | 173507892
| VV |  | asfalt+DL_200_100_80_Č+DL_200_100_80_Š |  | 668.625 | [12 empty] | VV | 2 | 2 | True | 0 | ROZPOCET
| VV |  | -0.1*(4.5-0.15)*(38) "odečet za plochy červených dělících pruhů (dl.200x100x80) v drenážní dlažbě parkovacích stání |  | -16.53 | [12 empty] | VV | 2 | 2 | True | 0 | ROZPOCET
| VV |  | -0.2*(22.34+9.05) "odečet opravy pruhu asfaltu stávající komunikace podél přídlažby |  | -6.278 | [12 empty] | VV | 2 | 2 | True | 0 | ROZPOCET
| VV |  | Součet |  | 645.817 | [12 empty] | VV | 2 | 4 | True | 1 | ROZPOCET
43 | K | 573191111 | Postřik infiltrační kationaktivní emulzí v množství 1,00 kg/m2 | m2 | 544.518 |  | 0 | CS ÚRS 2020 01 |  | základní |  | 0 | 0 | 0 | 0 | 0 | 4 | K | 2 |  |  |  | ROZPOCET |  |  |  |  | 0 | 0 | 0 | 0 | 0 | 1 | 0 | 4 | -63551697
| VV |  | asfalt |  | 544.518 | [12 empty] | VV | 2 | 2 | True | 1 | ROZPOCET
44 | K | 573231108 | Postřik spojovací PS bez posypu kamenivem ze silniční emulze, v množství 0,50 kg/m2 | m2 | 544.518 |  | 0 | CS ÚRS 2020 01 |  | základní |  | 0 | 0 | 0 | 0 | 0 | 4 | K | 2 |  |  |  | ROZPOCET |  |  |  |  | 0 | 0 | 0 | 0 | 0 | 1 | 0 | 4 | -950709957
| VV |  | asfalt |  | 544.518 | [12 empty] | VV | 2 | 2 | True | 1 | ROZPOCET
45 | K | 577134121 | Asfaltový beton vrstva obrusná ACO 11 (ABS) s rozprostřením a se zhutněním z nemodifikovaného asfaltu v pruhu šířky přes 3 m tř. I, po zhutnění tl. 40 mm | m2 | 544.518 |  | 0 | CS ÚRS 2020 01 |  | základní |  | 0 | 0 | 0 | 0 | 0 | 4 | K | 2 |  |  |  | ROZPOCET |  |  |  |  | 0 | 0 | 0 | 0 | 0 | 1 | 0 | 4 | 252925321
| VV |  | viz příloha D.4 | [14 empty] | VV | 2 | 1 | True | 0 | ROZPOCET
| VV | asfalt | 81,7+456,54+6,278 |  | 544.518 | [12 empty] | VV | 2 | 2 | True | 1 | ROZPOCET
46 | K | 596211113 | Kladení dlažby z betonových zámkových dlaždic komunikací pro pěší s ložem z kameniva těženého nebo drceného tl. do 40 mm, s vyplněním spár s dvojitým hutněním, vibrováním a se smetením přebytečného materiálu na krajnici tl. 60 mm skupiny A, pro plochy přes 300 m2 | m2 | 128.798 |  | 0 | CS ÚRS 2020 01 |  | základní |  | 0 | 0.08425 | 10.8512 | 0 | 0 | 4 | K | 2 |  |  |  | ROZPOCET |  |  |  |  | 0 | 0 | 0 | 0 | 0 | 1 | 0 | 4 | 1476973297
| VV |  | DL_200_200_60_Š+DL_200_100_60_slep+DL_200_200_60_BF+DL_200_200_60_UVL |  | 128.798 | [12 empty] | VV | 2 | 2 | True | 1 | ROZPOCET
47 | M | 59245021 | dlažba tvar čtverec betonová 200x200x60mm přírodní | m2 | 109.362 |  | 0 | CS ÚRS 2020 01 |  | základní |  | 0 | 0.131 | 14.3264 | 0 | 0 | 8 | M | 2 |  |  |  | ROZPOCET |  |  |  |  | 0 | 0 | 0 | 0 | 0 | 1 | 0 | 4 | -1792443438
| VV |  | viz příloha D.4 | [14 empty] | VV | 2 | 1 | True | 0 | ROZPOCET
| VV | DL_200_200_60_Š | 99,42 |  | 99.42 | [12 empty] | VV | 2 | 2 | True | 0 | ROZPOCET
| VV |  | DL_200_200_60_Š*0,1 "ztratné 10% |  | 9.942 | [12 empty] | VV | 2 | 2 | True | 0 | ROZPOCET
| VV |  | Součet |  | 109.362 | [12 empty] | VV | 2 | 4 | True | 1 | ROZPOCET
48 | M | 59245021.r | dlažba tvar čtverec betonová 200x200x60mm přírodní, bez fazet | m2 | 17.395 |  | 0 |  |  | základní |  | 0 | 0.131 | 2.2787 | 0 | 0 | 8 | M | 2 |  |  |  | ROZPOCET |  |  |  |  | 0 | 0 | 0 | 0 | 0 | 1 | 0 | 4 | 1874614965
| VV |  | viz příloha D.4 | [14 empty] | VV | 2 | 1 | True | 0 | ROZPOCET
| VV | DL_200_200_60_BF | 15,814 |  | 15.814 | [12 empty] | VV | 2 | 2 | True | 0 | ROZPOCET
| VV |  | DL_200_200_60_BF*0,1 "ztratné 10% |  | 1.581 | [12 empty] | VV | 2 | 2 | True | 0 | ROZPOCET
| VV |  | Součet |  | 17.395 | [12 empty] | VV | 2 | 4 | True | 1 | ROZPOCET
49 | M | 59245006 | dlažba tvar obdélník betonová pro nevidomé 200x100x60mm barevná | m2 | 12.786 |  | 0 | CS ÚRS 2020 01 |  | základní |  | 0 | 0.131 | 1.675 | 0 | 0 | 8 | M | 2 |  |  |  | ROZPOCET |  |  |  |  | 0 | 0 | 0 | 0 | 0 | 1 | 0 | 4 | -1547654454
| VV |  | viz příloha D.4 | [14 empty] | VV | 2 | 1 | True | 0 | ROZPOCET
| VV | DL_200_100_60_slep | 11,624 |  | 11.624 | [12 empty] | VV | 2 | 2 | True | 0 | ROZPOCET
| VV |  | DL_200_100_60_slep*0,1 "ztratné 10% |  | 1.162 | [12 empty] | VV | 2 | 2 | True | 0 | ROZPOCET
| VV |  | Součet |  | 12.786 | [12 empty] | VV | 2 | 4 | True | 1 | ROZPOCET
50 | M | 59245006.r | dlažba tvar čtverec betonová pro nevidomé drážkovaná 200x200x60mm barevná | m2 | 2.134 |  | 0 |  |  | základní |  | 0 | 0.131 | 0.27955 | 0 | 0 | 8 | M | 2 |  |  |  | ROZPOCET |  |  |  |  | 0 | 0 | 0 | 0 | 0 | 1 | 0 | 4 | -565597549
| VV |  | viz příloha D.4 - umělá vodící linie | [14 empty] | VV | 2 | 1 | True | 0 | ROZPOCET
| VV | DL_200_200_60_UVL | 1,94 |  | 1.94 | [12 empty] | VV | 2 | 2 | True | 0 | ROZPOCET
| VV |  | DL_200_200_60_UVL*0,1 "ztratné 10% |  | 0.194 | [12 empty] | VV | 2 | 2 | True | 0 | ROZPOCET
| VV |  | Součet |  | 2.134 | [12 empty] | VV | 2 | 4 | True | 1 | ROZPOCET
51 | K | 596211114 | Kladení dlažby z betonových zámkových dlaždic komunikací pro pěší s ložem z kameniva těženého nebo drceného tl. do 40 mm, s vyplněním spár s dvojitým hutněním, vibrováním a se smetením přebytečného materiálu na krajnici tl. 60 mm skupiny A, pro plochy Příplatek k cenám za dlažbu z prvků dvou barev | m2 | 13.564 |  | 0 | CS ÚRS 2020 01 |  | základní |  | 0 | 0 | 0 | 0 | 0 | 4 | K | 2 |  |  |  | ROZPOCET |  |  |  |  | 0 | 0 | 0 | 0 | 0 | 1 | 0 | 4 | 409962653
| VV |  | DL_200_100_60_slep+DL_200_200_60_UVL |  | 13.564 | [12 empty] | VV | 2 | 2 | True | 1 | ROZPOCET
52 | K | 596212213 | Kladení dlažby z betonových zámkových dlaždic pozemních komunikací s ložem z kameniva těženého nebo drceného tl. do 50 mm, s vyplněním spár, s dvojitým hutněním vibrováním a se smetením přebytečného materiálu na krajnici tl. 80 mm skupiny A, pro plochy přes 300 m2 | m2 | 544.404 |  | 0 | CS ÚRS 2020 01 |  | základní |  | 0 | 0.10362 | 56.4111 | 0 | 0 | 4 | K | 2 |  |  |  | ROZPOCET |  |  |  |  | 0 | 0 | 0 | 0 | 0 | 1 | 0 | 4 | 698235543
| VV |  | DL_200_100_80_Č+DL_200_100_80_Š+DL_200_200_80_dren |  | 544.404 | [12 empty] | VV | 2 | 2 | True | 1 | ROZPOCET
53 | M | 59245020 | dlažba tvar obdélník betonová 200x100x80mm přírodní | m2 | 81.345 |  | 0 | CS ÚRS 2020 01 |  | základní |  | 0 | 0.176 | 14.3167 | 0 | 0 | 8 | M | 2 |  |  |  | ROZPOCET |  |  |  |  | 0 | 0 | 0 | 0 | 0 | 1 | 0 | 4 | -1942867749
| VV |  | viz příloha D.4 | [14 empty] | VV | 2 | 1 | True | 0 | ROZPOCET
| VV | DL_200_100_80_Š | 73,95 |  | 73.95 | [12 empty] | VV | 2 | 2 | True | 0 | ROZPOCET
| VV |  | DL_200_100_80_Š*0,1 "ztratné 10% |  | 7.395 | [12 empty] | VV | 2 | 2 | True | 0 | ROZPOCET
| VV |  | Součet |  | 81.345 | [12 empty] | VV | 2 | 4 | True | 1 | ROZPOCET
54 | M | 59245005 | dlažba tvar obdélník betonová 200x100x80mm barevná | m2 | 55.173 |  | 0 | CS ÚRS 2020 01 |  | základní |  | 0 | 0.176 | 9.7104 | 0 | 0 | 8 | M | 2 |  |  |  | ROZPOCET |  |  |  |  | 0 | 0 | 0 | 0 | 0 | 1 | 0 | 4 | -1101844967
| VV |  | viz příloha D.4 - červená barva | [14 empty] | VV | 2 | 1 | True | 0 | ROZPOCET
| VV | DL_200_100_80_Č | 50,157 |  | 50.157 | [12 empty] | VV | 2 | 2 | True | 0 | ROZPOCET
| VV |  | DL_200_100_80_č*0,1 "ztratné 10% |  | 5.016 | [12 empty] | VV | 2 | 2 | True | 0 | ROZPOCET
| VV |  | Součet |  | 55.173 | [12 empty] | VV | 2 | 4 | True | 1 | ROZPOCET
55 | M | 59245030.r | dlažba drenážní tvar čtverec betonová 200x200x80mm přírodní | m2 | 462.327 |  | 0 |  |  | základní |  | 0 | 0.15 | 69.349 | 0 | 0 | 8 | M | 2 |  |  |  | ROZPOCET |  |  |  |  | 0 | 0 | 0 | 0 | 0 | 1 | 0 | 4 | -2109168788
| VV |  | viz příloha D.4 | [14 empty] | VV | 2 | 1 | True | 0 | ROZPOCET
| VV | DL_200_200_80_dren | 420,297 |  | 420.297 | [12 empty] | VV | 2 | 2 | True | 0 | ROZPOCET
| VV |  | DL_200_200_80_dren*0,1 "ztratné 10% |  | 42.03 | [12 empty] | VV | 2 | 2 | True | 0 | ROZPOCET
| VV |  | Součet |  | 462.327 | [12 empty] | VV | 2 | 4 | True | 1 | ROZPOCET
56 | K | 596212224 | Kladení dlažby z betonových zámkových dlaždic pozemních komunikací s ložem z kameniva těženého nebo drceného tl. do 50 mm, s vyplněním spár, s dvojitým hutněním vibrováním a se smetením přebytečného materiálu na krajnici tl. 80 mm skupiny B, pro plochy Příplatek k cenám za dlažbu z prvků dvou barev | m2 | 50.157 |  | 0 | CS ÚRS 2020 01 |  | základní |  | 0 | 0 | 0 | 0 | 0 | 4 | K | 2 |  |  |  | ROZPOCET |  |  |  |  | 0 | 0 | 0 | 0 | 0 | 1 | 0 | 4 | 1590802256
| VV |  | DL_200_100_80_Č |  | 50.157 | [12 empty] | VV | 2 | 2 | True | 1 | ROZPOCET
57 | K | R013 | Odvodňovací žebírko | m | 6.3 |  | 0 |  |  | základní |  | 0 | 0 | 0 | 0 | 0 | 4 | K | 2 |  |  |  | ROZPOCET |  |  |  |  | 0 | 0 | 0 | 0 | 0 | 1 | 0 | 4 | -278931157
| VV |  | viz příloha D.3.1. - odvodňovací žebírko ze štěrkopísku frakce 4-8mm | [14 empty] | VV | 2 | 1 | True | 0 | ROZPOCET
| VV |  | 6,3 |  | 6.3 | [12 empty] | VV | 2 | 2 | True | 1 | ROZPOCET
| D | 8 | Trubní vedení |  |  |  | 0 |  |  |  |  | 0 |  | 5.9297 |  | 0 | 1 | D | 1 |  |  |  | ROZPOCET | [10 empty] | 0
58 | K | 877315211 | Montáž tvarovek na kanalizačním potrubí z trub z plastu z tvrdého PVC nebo z polypropylenu v otevřeném výkopu jednoosých DN 160 | kus | 16 |  | 0 | CS ÚRS 2020 01 |  | základní |  | 0 | 0 | 0 | 0 | 0 | 4 | K | 2 |  |  |  | ROZPOCET |  |  |  |  | 0 | 0 | 0 | 0 | 0 | 1 | 0 | 4 | -2127493060
| VV |  | 5+5+1+5 |  | 16 | [12 empty] | VV | 2 | 2 | True | 1 | ROZPOCET
59 | M | 28617205 | odbočka kanalizační PP SN16 45° DN 150/150 | kus | 5 |  | 0 | CS ÚRS 2020 01 |  | základní |  | 0 | 0.0018 | 0.009 | 0 | 0 | 8 | M | 2 |  |  |  | ROZPOCET |  |  |  |  | 0 | 0 | 0 | 0 | 0 | 1 | 0 | 4 | 1275231922
| VV |  | viz příloha D.1, D.3.9 | [14 empty] | VV | 2 | 1 | True | 0 | ROZPOCET
| VV |  | 5 |  | 5 | [12 empty] | VV | 2 | 2 | True | 1 | ROZPOCET
60 | M | 28617192 | koleno kanalizační PP SN16 87° DN 150 | kus | 5 |  | 0 | CS ÚRS 2020 01 |  | základní |  | 0 | 0.001 | 0.005 | 0 | 0 | 8 | M | 2 |  |  |  | ROZPOCET |  |  |  |  | 0 | 0 | 0 | 0 | 0 | 1 | 0 | 4 | -1967543369
| VV |  | viz příloha D.1, D.3.9 | [14 empty] | VV | 2 | 1 | True | 0 | ROZPOCET
| VV |  | 5 |  | 5 | [12 empty] | VV | 2 | 2 | True | 1 | ROZPOCET
61 | M | 28617182 | koleno kanalizační PP SN16 45° DN 150 | kus | 1 |  | 0 | CS ÚRS 2020 01 |  | základní |  | 0 | 0.0008 | 0.0008 | 0 | 0 | 8 | M | 2 |  |  |  | ROZPOCET |  |  |  |  | 0 | 0 | 0 | 0 | 0 | 1 | 0 | 4 | -652902784
| VV |  | 1 "vyrovnání směrového lomu u napojení uliční vpusti UV1 na stávající přípojku |  | 1 | [12 empty] | VV | 2 | 2 | True | 1 | ROZPOCET
62 | M | 28612202.r | koleno kanalizační plastové PVC KG DN 160/67,3° SN12/16 | kus | 5 |  | 0 |  |  | základní |  | 0 | 0.0014 | 0.007 | 0 | 0 | 8 | M | 2 |  |  |  | ROZPOCET |  |  |  |  | 0 | 0 | 0 | 0 | 0 | 1 | 0 | 4 | -326140819
| VV |  | viz příloha D.1, D.3.9 | [14 empty] | VV | 2 | 1 | True | 0 | ROZPOCET
| VV |  | 5 |  | 5 | [12 empty] | VV | 2 | 2 | True | 1 | ROZPOCET
63 | K | 891319951 | Montáž opravných armatur potrubních spojek na potrubí z trub litinových, ocelových nebo plastických hmot DN 150 | kus | 1 |  | 0 | CS ÚRS 2020 01 |  | základní |  | 0 | 0.00299 | 0.00299 | 0 | 0 | 4 | K | 2 |  |  |  | ROZPOCET |  |  |  |  | 0 | 0 | 0 | 0 | 0 | 1 | 0 | 4 | -1303296167
| VV |  | 1 |  | 1 | [12 empty] | VV | 2 | 2 | True | 1 | ROZPOCET
64 | M | 28655119.r | opravná pryžová manžeta vč. upínací pásky D150-175mm, DN 150x150 | kus | 1 |  | 0 |  |  | základní |  | 0 | 0.00074 | 0.00074 | 0 | 0 | 8 | M | 2 |  |  |  | ROZPOCET |  |  |  |  | 0 | 0 | 0 | 0 | 0 | 1 | 0 | 4 | 1424921822
| VV |  | viz příloha D.1 - napojení UV1 na stávající potrubí přípojky | [14 empty] | VV | 2 | 1 | True | 0 | ROZPOCET
| VV |  | 1 |  | 1 | [12 empty] | VV | 2 | 2 | True | 1 | ROZPOCET
65 | K | 895941111 | Zřízení vpusti kanalizační uliční z betonových dílců typ UV-50 normální | kus | 5 |  | 0 | CS ÚRS 2020 01 |  | základní |  | 0 | 0.3409 | 1.7045 | 0 | 0 | 4 | K | 2 |  |  |  | ROZPOCET |  |  |  |  | 0 | 0 | 0 | 0 | 0 | 1 | 0 | 4 | 1345480893
| VV |  | viz příloha D.1, D.3.9 | [14 empty] | VV | 2 | 1 | True | 0 | ROZPOCET
| VV |  | 5 |  | 5 | [12 empty] | VV | 2 | 2 | True | 1 | ROZPOCET
66 | M | 59223823 | vpusť uliční dno betonové 626x495x50mm | kus | 5 |  | 0 | CS ÚRS 2020 01 |  | základní |  | 0 | 0.175 | 0.875 | 0 | 0 | 8 | M | 2 |  |  |  | ROZPOCET |  |  |  |  | 0 | 0 | 0 | 0 | 0 | 1 | 0 | 4 | 1122911780
| VV |  | viz příloha D.1, D.3.9 | [14 empty] | VV | 2 | 1 | True | 0 | ROZPOCET
| VV |  | 5 |  | 5 | [12 empty] | VV | 2 | 2 | True | 1 | ROZPOCET
67 | M | 59223824.r | vpusť uliční skruž betonová 590x500x50mm s výtokem s vložkou pro PVC KG 160 | kus | 5 |  | 0 |  |  | základní |  | 0 | 0.17 | 0.85 | 0 | 0 | 8 | M | 2 |  |  |  | ROZPOCET |  |  |  |  | 0 | 0 | 0 | 0 | 0 | 1 | 0 | 4 | 416893267
| VV |  | viz příloha D.1, D.3.9 | [14 empty] | VV | 2 | 1 | True | 0 | ROZPOCET
| VV |  | 5 |  | 5 | [12 empty] | VV | 2 | 2 | True | 1 | ROZPOCET
68 | M | 59223871 | koš vysoký pro uliční vpusti žárově Pz plech pro rám 500/500mm | kus | 5 |  | 0 | CS ÚRS 2020 01 |  | základní |  | 0 | 0.004 | 0.02 | 0 | 0 | 8 | M | 2 |  |  |  | ROZPOCET |  |  |  |  | 0 | 0 | 0 | 0 | 0 | 1 | 0 | 4 | 945803114
| VV |  | viz příloha D.1, D.3.9 | [14 empty] | VV | 2 | 1 | True | 0 | ROZPOCET
| VV |  | 5 |  | 5 | [12 empty] | VV | 2 | 2 | True | 1 | ROZPOCET
69 | M | 59223826 | vpusť uliční skruž betonová 590x500x50mm | kus | 5 |  | 0 | CS ÚRS 2020 01 |  | základní |  | 0 | 0.12 | 0.6 | 0 | 0 | 8 | M | 2 |  |  |  | ROZPOCET |  |  |  |  | 0 | 0 | 0 | 0 | 0 | 1 | 0 | 4 | 2047911134
| VV |  | viz příloha D.1, D.3.9 | [14 empty] | VV | 2 | 1 | True | 0 | ROZPOCET
| VV |  | 5 |  | 5 | [12 empty] | VV | 2 | 2 | True | 1 | ROZPOCET
70 | M | 59223821.r | vpusť uliční horní dílec pro mříž betonový 190x500x65mm | kus | 5 |  | 0 |  |  | základní |  | 0 | 0.103 | 0.515 | 0 | 0 | 8 | M | 2 |  |  |  | ROZPOCET |  |  |  |  | 0 | 0 | 0 | 0 | 0 | 1 | 0 | 4 | -2035958359
| VV |  | viz příloha D.1, D.3.9 | [14 empty] | VV | 2 | 1 | True | 0 | ROZPOCET
| VV |  | 5 |  | 5 | [12 empty] | VV | 2 | 2 | True | 1 | ROZPOCET
71 | K | 899204112 | Osazení mříží litinových včetně rámů a košů na bahno pro třídu zatížení D400, E600 | kus | 5 |  | 0 | CS ÚRS 2020 01 |  | základní |  | 0 | 0.21734 | 1.0867 | 0 | 0 | 4 | K | 2 |  |  |  | ROZPOCET |  |  |  |  | 0 | 0 | 0 | 0 | 0 | 1 | 0 | 4 | -1790368477
| VV |  | viz příloha D.1, D.3.9 | [14 empty] | VV | 2 | 1 | True | 0 | ROZPOCET
| VV |  | 5 |  | 5 | [12 empty] | VV | 2 | 2 | True | 1 | ROZPOCET
72 | M | 55242320.r | mříž vtoková litinová 500x500mm pro uliční vpust, D400 | kus | 5 |  | 0 |  |  | základní |  | 0 | 0.0506 | 0.253 | 0 | 0 | 8 | M | 2 |  |  |  | ROZPOCET |  |  |  |  | 0 | 0 | 0 | 0 | 0 | 1 | 0 | 4 | 905204558
| VV |  | viz příloha D.1, D.3.9 | [14 empty] | VV | 2 | 1 | True | 0 | ROZPOCET
| VV |  | 5 |  | 5 | [12 empty] | VV | 2 | 2 | True | 1 | ROZPOCET
73 | K | R004 | Přeosazení stávajících poklopů inženýrských sítí včetně případné dobetonávky nebo výměny vyrovnávacích prstenců a poklopů | soubor | 1 |  | 0 |  |  | základní |  | 0 | 0 | 0 | 0 | 0 | 4 | K | 2 |  |  |  | ROZPOCET |  |  |  |  | 0 | 0 | 0 | 0 | 0 | 1 | 0 | 4 | -1976396493
| D | 9 | Ostatní konstrukce a práce, bourání |  |  |  | 0 |  |  |  |  | 0 |  | 97.2866 |  | 108.9666 | 1 | D | 1 |  |  |  | ROZPOCET | [10 empty] | 0
74 | K | 912111112 | Montáž zábrany parkovací tvaru sloupku do výšky 800 mm se zabetonovanou patkou | kus | 3 |  | 0 | CS ÚRS 2020 01 |  | základní |  | 0 | 0.11171 | 0.33513 | 0 | 0 | 4 | K | 2 |  |  |  | ROZPOCET |  |  |  |  | 0 | 0 | 0 | 0 | 0 | 1 | 0 | 4 | -1156196357
| VV |  | viz příloha D.1 | [14 empty] | VV | 2 | 1 | True | 0 | ROZPOCET
| VV |  | 3 |  | 3 | [12 empty] | VV | 2 | 2 | True | 1 | ROZPOCET
75 | M | 74910167.r | sloupek parkovací odnímatelný 70x70x1180mm se zamykatelnou patkou pro zabetonování do základu, povrchová úprava žárový pozink | kus | 3 |  | 0 |  |  | základní |  | 0 | 0.006 | 0.018 | 0 | 0 | 8 | M | 2 |  |  |  | ROZPOCET |  |  |  |  | 0 | 0 | 0 | 0 | 0 | 1 | 0 | 4 | 450156822
| VV |  | 3 |  | 3 | [12 empty] | VV | 2 | 2 | True | 1 | ROZPOCET
76 | K | 914111112 | Montáž svislé dopravní značky základní velikosti do 1 m2 páskováním na sloupy | kus | 5 |  | 0 | CS ÚRS 2020 01 |  | základní |  | 0 | 1e-05 | 5e-05 | 0 | 0 | 4 | K | 2 |  |  |  | ROZPOCET |  |  |  |  | 0 | 0 | 0 | 0 | 0 | 1 | 0 | 4 | 2060120194
| VV |  | viz příloha D.2.5 | [14 empty] | VV | 2 | 1 | True | 0 | ROZPOCET
| VV |  | 4+1 |  | 5 | [12 empty] | VV | 2 | 2 | True | 1 | ROZPOCET
77 | M | 40445625 | informativní značky provozní IP8, IP9, IP11-IP13 500x700mm | kus | 4 |  | 0 | CS ÚRS 2020 01 |  | základní |  | 0 | 0.0035 | 0.014 | 0 | 0 | 8 | M | 2 |  |  |  | ROZPOCET |  |  |  |  | 0 | 0 | 0 | 0 | 0 | 1 | 0 | 4 | 1791149407
| VV |  | 4 |  | 4 | [12 empty] | VV | 2 | 2 | True | 1 | ROZPOCET
78 | M | 40445608 | značky upravující přednost P1, P4 700mm | kus | 1 |  | 0 | CS ÚRS 2020 01 |  | základní |  | 0 | 0.004 | 0.004 | 0 | 0 | 8 | M | 2 |  |  |  | ROZPOCET |  |  |  |  | 0 | 0 | 0 | 0 | 0 | 1 | 0 | 4 | -1347020508
| VV |  | 1 |  | 1 | [12 empty] | VV | 2 | 2 | True | 1 | ROZPOCET
79 | M | 40445647 | dodatkové tabulky E1, E2a,b , E6, E9, E10 E12c, E17 500x500mm | kus | 3 |  | 0 | CS ÚRS 2020 01 |  | základní |  | 0 | 0.0025 | 0.0075 | 0 | 0 | 8 | M | 2 |  |  |  | ROZPOCET |  |  |  |  | 0 | 0 | 0 | 0 | 0 | 1 | 0 | 4 | 1261290824
| VV |  | 3 |  | 3 | [12 empty] | VV | 2 | 2 | True | 1 | ROZPOCET
80 | M | 40445649 | dodatkové tabulky E3-E5, E8, E14-E16 500x150mm | kus | 2 |  | 0 | CS ÚRS 2020 01 |  | základní |  | 0 | 0.0009 | 0.0018 | 0 | 0 | 8 | M | 2 |  |  |  | ROZPOCET |  |  |  |  | 0 | 0 | 0 | 0 | 0 | 1 | 0 | 4 | 2063930314
| VV |  | 2 |  | 2 | [12 empty] | VV | 2 | 2 | True | 1 | ROZPOCET
81 | M | 40445256 | svorka upínací na sloupek dopravní značky D 60mm | kus | 15 |  | 0 | CS ÚRS 2020 01 |  | základní |  | 0 | 0.00035 | 0.00525 | 0 | 0 | 8 | M | 2 |  |  |  | ROZPOCET |  |  |  |  | 0 | 0 | 0 | 0 | 0 | 1 | 0 | 4 | 1069136888
| VV |  | 2*(4+1)+3+2 |  | 15 | [12 empty] | VV | 2 | 2 | True | 1 | ROZPOCET
82 | K | 914511112 | Montáž sloupku dopravních značek délky do 3,5 m do hliníkové patky | kus | 5 |  | 0 | CS ÚRS 2020 01 |  | základní |  | 0 | 0.11241 | 0.56205 | 0 | 0 | 4 | K | 2 |  |  |  | ROZPOCET |  |  |  |  | 0 | 0 | 0 | 0 | 0 | 1 | 0 | 4 | 1935801948
| VV |  | 5 |  | 5 | [12 empty] | VV | 2 | 2 | True | 1 | ROZPOCET
83 | M | 40445225 | sloupek pro dopravní značku Zn D 60mm v 3,5m | kus | 5 |  | 0 | CS ÚRS 2020 01 |  | základní |  | 0 | 0.0061 | 0.0305 | 0 | 0 | 8 | M | 2 |  |  |  | ROZPOCET |  |  |  |  | 0 | 0 | 0 | 0 | 0 | 1 | 0 | 4 | -1844519523
| VV |  | 5 |  | 5 | [12 empty] | VV | 2 | 2 | True | 1 | ROZPOCET
84 | M | 40445240 | patka pro sloupek Al D 60mm | kus | 5 |  | 0 | CS ÚRS 2020 01 |  | základní |  | 0 | 0.003 | 0.015 | 0 | 0 | 8 | M | 2 |  |  |  | ROZPOCET |  |  |  |  | 0 | 0 | 0 | 0 | 0 | 1 | 0 | 4 | -2075693680
| VV |  | 5 |  | 5 | [12 empty] | VV | 2 | 2 | True | 1 | ROZPOCET
85 | M | 40445253 | víčko plastové na sloupek D 60mm | kus | 5 |  | 0 | CS ÚRS 2020 01 |  | základní |  | 0 | 0.0001 | 0.0005 | 0 | 0 | 8 | M | 2 |  |  |  | ROZPOCET |  |  |  |  | 0 | 0 | 0 | 0 | 0 | 1 | 0 | 4 | 171115622
| VV |  | 5 |  | 5 | [12 empty] | VV | 2 | 2 | True | 1 | ROZPOCET
86 | K | 915111111 | Vodorovné dopravní značení stříkané barvou dělící čára šířky 125 mm souvislá bílá základní | m | 18 |  | 0 | CS ÚRS 2020 01 |  | základní |  | 0 | 8e-05 | 0.00144 | 0 | 0 | 4 | K | 2 |  |  |  | ROZPOCET |  |  |  |  | 0 | 0 | 0 | 0 | 0 | 1 | 0 | 4 | 118742311
| VV |  | viz příloha D.2.5 | [14 empty] | VV | 2 | 1 | True | 0 | ROZPOCET
| VV |  | 4*4,5 "V10b |  | 18 | [12 empty] | VV | 2 | 2 | True | 1 | ROZPOCET
87 | K | 915121111 | Vodorovné dopravní značení stříkané barvou vodící čára bílá šířky 250 mm souvislá základní | m | 10.7 |  | 0 | CS ÚRS 2020 01 |  | základní |  | 0 | 0.00015 | 0.001605 | 0 | 0 | 4 | K | 2 |  |  |  | ROZPOCET |  |  |  |  | 0 | 0 | 0 | 0 | 0 | 1 | 0 | 4 | -1768295736
| VV |  | viz příloha D.2.5 | [14 empty] | VV | 2 | 1 | True | 0 | ROZPOCET
| VV |  | (2*2,1+6,5) " V12a |  | 10.7 | [12 empty] | VV | 2 | 2 | True | 1 | ROZPOCET
88 | K | 915121121 | Vodorovné dopravní značení stříkané barvou vodící čára bílá šířky 250 mm přerušovaná základní | m | 42.31 |  | 0 | CS ÚRS 2020 01 |  | základní |  | 0 | 5e-05 | 0.0021155 | 0 | 0 | 4 | K | 2 |  |  |  | ROZPOCET |  |  |  |  | 0 | 0 | 0 | 0 | 0 | 1 | 0 | 4 | -1115275869
| VV |  | viz příloha D.2.5 | [14 empty] | VV | 2 | 1 | True | 0 | ROZPOCET
| VV |  | 34,5+7,81 "V10d |  | 42.31 | [12 empty] | VV | 2 | 2 | True | 1 | ROZPOCET
89 | K | 915131111 | Vodorovné dopravní značení stříkané barvou přechody pro chodce, šipky, symboly bílé základní | m2 | 28 |  | 0 | CS ÚRS 2020 01 |  | základní |  | 0 | 0.0006 | 0.0168 | 0 | 0 | 4 | K | 2 |  |  |  | ROZPOCET |  |  |  |  | 0 | 0 | 0 | 0 | 0 | 1 | 0 | 4 | 1763977187
| VV |  | viz příloha D.2.5 | [14 empty] | VV | 2 | 1 | True | 0 | ROZPOCET
| VV |  | 10 "V13a |  | 10 | [12 empty] | VV | 2 | 2 | True | 0 | ROZPOCET
| VV |  | 6*3 "V10f |  | 18 | [12 empty] | VV | 2 | 2 | True | 0 | ROZPOCET
| VV |  | Součet |  | 28 | [12 empty] | VV | 2 | 4 | True | 1 | ROZPOCET
90 | K | 915611111 | Předznačení pro vodorovné značení stříkané barvou nebo prováděné z nátěrových hmot liniové dělicí čáry, vodicí proužky | m | 71.01 |  | 0 | CS ÚRS 2020 01 |  | základní |  | 0 | 0 | 0 | 0 | 0 | 4 | K | 2 |  |  |  | ROZPOCET |  |  |  |  | 0 | 0 | 0 | 0 | 0 | 1 | 0 | 4 | -60942405
| VV |  | viz příloha D.2.5 | [14 empty] | VV | 2 | 1 | True | 0 | ROZPOCET
| VV |  | 4*4,5 "V10b |  | 18 | [12 empty] | VV | 2 | 2 | True | 0 | ROZPOCET
| VV |  | (2*2,1+6,5) " V12a |  | 10.7 | [12 empty] | VV | 2 | 2 | True | 0 | ROZPOCET
| VV |  | 34,5+7,81 "V10d |  | 42.31 | [12 empty] | VV | 2 | 2 | True | 0 | ROZPOCET
| VV |  | Součet |  | 71.01 | [12 empty] | VV | 2 | 4 | True | 1 | ROZPOCET
91 | K | 915621111 | Předznačení pro vodorovné značení stříkané barvou nebo prováděné z nátěrových hmot plošné šipky, symboly, nápisy | m2 | 28 |  | 0 | CS ÚRS 2020 01 |  | základní |  | 0 | 1e-05 | 0.00028 | 0 | 0 | 4 | K | 2 |  |  |  | ROZPOCET |  |  |  |  | 0 | 0 | 0 | 0 | 0 | 1 | 0 | 4 | -1187289206
| VV |  | viz příloha D.2.5 | [14 empty] | VV | 2 | 1 | True | 0 | ROZPOCET
| VV |  | 10 "V13a |  | 10 | [12 empty] | VV | 2 | 2 | True | 0 | ROZPOCET
| VV |  | 6*3 "V10f |  | 18 | [12 empty] | VV | 2 | 2 | True | 0 | ROZPOCET
| VV |  | Součet |  | 28 | [12 empty] | VV | 2 | 4 | True | 1 | ROZPOCET
92 | K | 916131112 | Osazení silničního obrubníku betonového se zřízením lože, s vyplněním a zatřením spár cementovou maltou ležatého bez boční opěry, do lože z betonu prostého | m | 31.39 |  | 0 | CS ÚRS 2020 01 |  | základní |  | 0 | 0.14321 | 4.4954 | 0 | 0 | 4 | K | 2 |  |  |  | ROZPOCET |  |  |  |  | 0 | 0 | 0 | 0 | 0 | 1 | 0 | 4 | -1341487269
| VV |  | přídlažba_betonová |  | 31.39 | [12 empty] | VV | 2 | 2 | True | 1 | ROZPOCET
93 | M | 59218002 | krajník betonový silniční 500x250x100mm | m | 31.39 |  | 0 | CS ÚRS 2020 01 |  | základní |  | 0 | 0.056 | 1.7578 | 0 | 0 | 8 | M | 2 |  |  |  | ROZPOCET |  |  |  |  | 0 | 0 | 0 | 0 | 0 | 1 | 0 | 4 | 676159886
| VV |  | viz příloha D.4 | [14 empty] | VV | 2 | 1 | True | 0 | ROZPOCET
| VV | přídlažba_betonová | 31,39 |  | 31.39 | [12 empty] | VV | 2 | 2 | True | 1 | ROZPOCET
94 | K | 916131213 | Osazení silničního obrubníku betonového se zřízením lože, s vyplněním a zatřením spár cementovou maltou stojatého s boční opěrou z betonu prostého, do lože z betonu prostého | m | 371.29 |  | 0 | CS ÚRS 2020 01 |  | základní |  | 0 | 0.1554 | 57.6985 | 0 | 0 | 4 | K | 2 |  |  |  | ROZPOCET |  |  |  |  | 0 | 0 | 0 | 0 | 0 | 1 | 0 | 4 | 1451940398
| VV |  | obrubník_silniční+obrubník_přechodový+obrubník_nájezdový |  | 371.29 | [12 empty] | VV | 2 | 2 | True | 1 | ROZPOCET
95 | M | 59217031 | obrubník betonový silniční 1000x150x250mm | m | 218.581 |  | 0 | CS ÚRS 2020 01 |  | základní |  | 0 | 0.08 | 17.4865 | 0 | 0 | 8 | M | 2 |  |  |  | ROZPOCET |  |  |  |  | 0 | 0 | 0 | 0 | 0 | 1 | 0 | 4 | 102336131
| VV |  | viz příloha D.4 | [14 empty] | VV | 2 | 1 | True | 0 | ROZPOCET
| VV | obrubník_silniční | 198,71 |  | 198.71 | [12 empty] | VV | 2 | 2 | True | 0 | ROZPOCET
| VV |  | obrubník_silniční*0,1 "ztratné |  | 19.871 | [12 empty] | VV | 2 | 2 | True | 0 | ROZPOCET
| VV |  | Součet |  | 218.581 | [12 empty] | VV | 2 | 4 | True | 1 | ROZPOCET
96 | M | 59217030 | obrubník betonový silniční přechodový 1000x150x150-250mm | m | 2 |  | 0 | CS ÚRS 2020 01 |  | základní |  | 0 | 0.06567 | 0.13134 | 0 | 0 | 8 | M | 2 |  |  |  | ROZPOCET |  |  |  |  | 0 | 0 | 0 | 0 | 0 | 1 | 0 | 4 | -1012921641
| VV |  | viz příloha D.4 | [14 empty] | VV | 2 | 1 | True | 0 | ROZPOCET
| VV |  | 1 "levý |  | 1 | [12 empty] | VV | 2 | 2 | True | 0 | ROZPOCET
| VV |  | 1 "pravý |  | 1 | [12 empty] | VV | 2 | 2 | True | 0 | ROZPOCET
| VV | obrubník_přechodový | Součet |  | 2 | [12 empty] | VV | 2 | 4 | True | 1 | ROZPOCET
97 | M | 59217029 | obrubník betonový silniční nájezdový 1000x150x150mm | m | 187.638 |  | 0 | CS ÚRS 2020 01 |  | základní |  | 0 | 0.0483 | 9.0629 | 0 | 0 | 8 | M | 2 |  |  |  | ROZPOCET |  |  |  |  | 0 | 0 | 0 | 0 | 0 | 1 | 0 | 4 | 2037812962
| VV |  | viz příloha D.4 | [14 empty] | VV | 2 | 1 | True | 0 | ROZPOCET
| VV | obrubník_nájezdový | 170,58 |  | 170.58 | [12 empty] | VV | 2 | 2 | True | 0 | ROZPOCET
| VV |  | obrubník_nájezdový*0,1 "ztratné 10% |  | 17.058 | [12 empty] | VV | 2 | 2 | True | 0 | ROZPOCET
| VV |  | Součet |  | 187.638 | [12 empty] | VV | 2 | 4 | True | 1 | ROZPOCET
98 | K | 916231213 | Osazení chodníkového obrubníku betonového se zřízením lože, s vyplněním a zatřením spár cementovou maltou stojatého s boční opěrou z betonu prostého, do lože z betonu prostého | m | 26.56 |  | 0 | CS ÚRS 2020 01 |  | základní |  | 0 | 0.1295 | 3.4395 | 0 | 0 | 4 | K | 2 |  |  |  | ROZPOCET |  |  |  |  | 0 | 0 | 0 | 0 | 0 | 1 | 0 | 4 | -968865104
| VV |  | obrubník_chodníkový |  | 26.56 | [12 empty] | VV | 2 | 2 | True | 1 | ROZPOCET
99 | M | 59217017 | obrubník betonový chodníkový 1000x100x250mm | m | 29.216 |  | 0 | CS ÚRS 2020 01 |  | základní |  | 0 | 0.05612 | 1.6396 | 0 | 0 | 8 | M | 2 |  |  |  | ROZPOCET |  |  |  |  | 0 | 0 | 0 | 0 | 0 | 1 | 0 | 4 | 779202278
| VV |  | viz příloha D.4 | [14 empty] | VV | 2 | 1 | True | 0 | ROZPOCET
| VV | obrubník_chodníkový | 26,56 |  | 26.56 | [12 empty] | VV | 2 | 2 | True | 0 | ROZPOCET
| VV |  | obrubník_chodníkový*0,1 "ztratné |  | 2.656 | [12 empty] | VV | 2 | 2 | True | 0 | ROZPOCET
| VV |  | Součet |  | 29.216 | [12 empty] | VV | 2 | 4 | True | 1 | ROZPOCET
100 | K | 919726121 | Geotextilie netkaná pro ochranu, separaci nebo filtraci měrná hmotnost do 200 g/m2 | m2 | 1396.99 |  | 0 | CS ÚRS 2020 01 |  | základní |  | 0 | 0.00036 | 0.50292 | 0 | 0 | 4 | K | 2 |  |  |  | ROZPOCET |  |  |  |  | 0 | 0 | 0 | 0 | 0 | 1 | 0 | 4 | 1111249189
| VV |  | viz příloha D.1, D.3.1 | [14 empty] | VV | 2 | 1 | True | 0 | ROZPOCET
| VV |  | pláň*1,1 |  | 1396.99 | [12 empty] | VV | 2 | 2 | True | 1 | ROZPOCET
101 | K | 919732211 | Styčná pracovní spára při napojení nového živičného povrchu na stávající se zalitím za tepla modifikovanou asfaltovou hmotou s posypem vápenným hydrátem šířky do 15 mm, hloubky do 25 mm včetně prořezání spáry | m | 86.59 |  | 0 | CS ÚRS 2020 01 |  | základní |  | 0 | 0.00061 | 0.05282 | 0 | 0 | 4 | K | 2 |  |  |  | ROZPOCET |  |  |  |  | 0 | 0 | 0 | 0 | 0 | 1 | 0 | 4 | 1416547743
| VV |  | viz příloha D.2.4, D.3.1 | [14 empty] | VV | 2 | 1 | True | 0 | ROZPOCET
| VV |  | (22.34+9.05) "napojení na asfalt stávající komunikace podél přídlažby ul. Sportovní |  | 31.39 | [12 empty] | VV | 2 | 2 | True | 0 | ROZPOCET
| VV |  | 2*(3,7+6,3+17,6) |  | 55.2 | [12 empty] | VV | 2 | 2 | True | 0 | ROZPOCET
| VV |  | Součet |  | 86.59 | [12 empty] | VV | 2 | 4 | True | 1 | ROZPOCET
102 | K | 919735112 | Řezání stávajícího živičného krytu nebo podkladu hloubky přes 50 do 100 mm | m | 58.99 |  | 0 | CS ÚRS 2020 01 |  | základní |  | 0 | 0 | 0 | 0 | 0 | 4 | K | 2 |  |  |  | ROZPOCET |  |  |  |  | 0 | 0 | 0 | 0 | 0 | 1 | 0 | 4 | -1138871564
| VV |  | oměřeno z přílohy D.2.4 | [14 empty] | VV | 2 | 1 | True | 0 | ROZPOCET
| VV |  | (22.34+9.05) "napojení na asfalt stávající komunikace podél přídlažby ul. Sportovní |  | 31.39 | [12 empty] | VV | 2 | 2 | True | 0 | ROZPOCET
| VV |  | 3,7+6,3+17,6 |  | 27.6 | [12 empty] | VV | 2 | 2 | True | 0 | ROZPOCET
| VV |  | Součet |  | 58.99 | [12 empty] | VV | 2 | 4 | True | 1 | ROZPOCET
103 | K | 919735122 | Řezání stávajícího betonového krytu nebo podkladu hloubky přes 50 do 100 mm | m | 164.45 |  | 0 | CS ÚRS 2020 01 |  | základní |  | 0 | 2e-05 | 0.003289 | 0 | 0 | 4 | K | 2 |  |  |  | ROZPOCET |  |  |  |  | 0 | 0 | 0 | 0 | 0 | 1 | 0 | 4 | -1334884390
| VV |  | oměřeno z přílohy D.2.4 | [14 empty] | VV | 2 | 1 | True | 0 | ROZPOCET
| VV |  | (11.45+0.91+5.72+0.5+8.33+1.74+36.56+4.26+25.5+35.91+5.97) "napojení na asfalt stávající komunikace podél přídlažby ul. Sportovní |  | 136.85 | [12 empty] | VV | 2 | 2 | True | 0 | ROZPOCET
| VV |  | 3,7+6,3+17,6 |  | 27.6 | [12 empty] | VV | 2 | 2 | True | 0 | ROZPOCET
| VV |  | Součet |  | 164.45 | [12 empty] | VV | 2 | 4 | True | 1 | ROZPOCET
104 | K | 938908411 | Čištění vozovek splachováním vodou povrchu podkladu nebo krytu živičného, betonového nebo dlážděného | m2 | 4393.528 |  | 0 | CS ÚRS 2020 01 |  | základní |  | 0 | 0 | 0 | 0.02 | 87.8706 | 4 | K | 2 |  |  |  | ROZPOCET |  |  |  |  | 0 | 0 | 0 | 0 | 0 | 1 | 0 | 4 | -690060222
| VV |  | očištění povrchu před pokládkou obrusné asfaltové vrstvy | [14 empty] | VV | 2 | 1 | True | 0 | ROZPOCET
| VV |  | asfalt |  | 544.518 | [12 empty] | VV | 2 | 2 | True | 0 | ROZPOCET
| VV |  | očištění stávajících komunikací od nečistot v průběhu stavby a po dokončení stavby - celkem 2x plocha stávající komunikace v délce 250 m | [14 empty] | VV | 2 | 1 | True | 0 | ROZPOCET
| VV |  | 2*(250*7,5) |  | 3750 | [12 empty] | VV | 2 | 2 | True | 0 | ROZPOCET
| VV |  | "příprava povrchu pro vodorovné značení | [14 empty] | VV | 2 | 1 | True | 0 | ROZPOCET
| VV |  | 10 "V13a |  | 10 | [12 empty] | VV | 2 | 2 | True | 0 | ROZPOCET
| VV |  | 6*3 "V10f |  | 18 | [12 empty] | VV | 2 | 2 | True | 0 | ROZPOCET
| VV |  | 4*4,5*1 "V10b |  | 18 | [12 empty] | VV | 2 | 2 | True | 0 | ROZPOCET
| VV |  | (2*2,1+6,5)*1 " V12a |  | 10.7 | [12 empty] | VV | 2 | 2 | True | 0 | ROZPOCET
| VV |  | (34,5+7,81)*1 "V10d |  | 42.31 | [12 empty] | VV | 2 | 2 | True | 0 | ROZPOCET
| VV |  | Součet |  | 4393.528 | [12 empty] | VV | 2 | 4 | True | 1 | ROZPOCET
105 | K | 961055111 | Bourání základů z betonu železového | m3 | 2 |  | 0 | CS ÚRS 2020 01 |  | základní |  | 0 | 0 | 0 | 2.4 | 4.8 | 4 | K | 2 |  |  |  | ROZPOCET |  |  |  |  | 0 | 0 | 0 | 0 | 0 | 1 | 0 | 4 | -1668781766
| VV |  | viz příloha D.1, D.2.4, D.3.1 | [14 empty] | VV | 2 | 1 | True | 0 | ROZPOCET
| VV |  | 2 "uliční vpusť v křižovatce |  | 2 | [12 empty] | VV | 2 | 2 | True | 0 | ROZPOCET
| VV | bourání_ŽB | Součet |  | 2 | [12 empty] | VV | 2 | 4 | True | 1 | ROZPOCET
106 | K | 966006132 | Odstranění dopravních nebo orientačních značek se sloupkem s uložením hmot na vzdálenost do 20 m nebo s naložením na dopravní prostředek, se zásypem jam a jeho zhutněním s betonovou patkou | kus | 3 |  | 0 | CS ÚRS 2020 01 |  | základní |  | 0 | 0 | 0 | 0.082 | 0.246 | 4 | K | 2 |  |  |  | ROZPOCET |  |  |  |  | 0 | 0 | 0 | 0 | 0 | 1 | 0 | 4 | -1733801784
| VV |  | viz příloha D.1, D.2.5 | [14 empty] | VV | 2 | 1 | True | 0 | ROZPOCET
| VV |  | 3 |  | 3 | [12 empty] | VV | 2 | 2 | True | 1 | ROZPOCET
107 | K | 966007112 | Odstranění vodorovného dopravního značení frézováním značeného barvou čáry šířky do 250 mm | m | 39.4 |  | 0 | CS ÚRS 2020 01 |  | základní |  | 0 | 0 | 0 | 0 | 0 | 4 | K | 2 |  |  |  | ROZPOCET |  |  |  |  | 0 | 0 | 0 | 0 | 0 | 1 | 0 | 4 | 907775559
| VV |  | viz příloha D.2.5 | [14 empty] | VV | 2 | 1 | True | 0 | ROZPOCET
| VV |  | 29,3+10,1 |  | 39.4 | [12 empty] | VV | 2 | 2 | True | 1 | ROZPOCET
108 | K | 966007113 | Odstranění vodorovného dopravního značení frézováním značeného barvou plošného | m2 | 6.6 |  | 0 | CS ÚRS 2020 01 |  | základní |  | 0 | 0 | 0 | 0 | 0 | 4 | K | 2 |  |  |  | ROZPOCET |  |  |  |  | 0 | 0 | 0 | 0 | 0 | 1 | 0 | 4 | 1132046528
| VV |  | viz příloha D.2.5 | [14 empty] | VV | 2 | 1 | True | 0 | ROZPOCET
| VV |  | 6,6*2/2 |  | 6.6 | [12 empty] | VV | 2 | 2 | True | 1 | ROZPOCET
109 | K | 966008211 | Bourání odvodňovacího žlabu s odklizením a uložením vybouraného materiálu na skládku na vzdálenost do 10 m nebo s naložením na dopravní prostředek z betonových příkopových tvárnic nebo desek šířky do 500 mm | m | 64.2 |  | 0 | CS ÚRS 2020 01 |  | základní |  | 0 | 0 | 0 | 0.25 | 16.05 | 4 | K | 2 |  |  |  | ROZPOCET |  |  |  |  | 0 | 0 | 0 | 0 | 0 | 1 | 0 | 4 | 2084685976
| VV |  | oměřeno z přílohy D.2.4 | [14 empty] | VV | 2 | 1 | True | 0 | ROZPOCET
| VV | bourání_žlab | 64,2 |  | 64.2 | [12 empty] | VV | 2 | 2 | True | 1 | ROZPOCET
| D | 997 | Přesun sutě |  |  |  | 0 |  |  |  |  | 0 |  | 0 |  | 0 | 1 | D | 1 |  |  |  | ROZPOCET | [10 empty] | 0
110 | K | 997221571 | Vodorovná doprava vybouraných hmot bez naložení, ale se složením a s hrubým urovnáním na vzdálenost do 1 km | t | 571.898 |  | 0 | CS ÚRS 2020 01 |  | základní |  | 0 | 0 | 0 | 0 | 0 | 4 | K | 2 |  |  |  | ROZPOCET |  |  |  |  | 0 | 0 | 0 | 0 | 0 | 1 | 0 | 4 | 1490037447
| VV |  | odpad_beton+bourání_ŽB*2,4+bourání_asfalt*2,4*0,1 |  | 571.898 | [12 empty] | VV | 2 | 2 | True | 1 | ROZPOCET
111 | K | 997221579 | Vodorovná doprava vybouraných hmot bez naložení, ale se složením a s hrubým urovnáním na vzdálenost Příplatek k ceně za každý další i započatý 1 km přes 1 km | t | 5147.082 |  | 0 | CS ÚRS 2020 01 |  | základní |  | 0 | 0 | 0 | 0 | 0 | 4 | K | 2 |  |  |  | ROZPOCET |  |  |  |  | 0 | 0 | 0 | 0 | 0 | 1 | 0 | 4 | 1384396939
| VV |  | za dalších 9 km | [14 empty] | VV | 2 | 1 | True | 0 | ROZPOCET
| VV |  | odpad_beton+bourání_ŽB*2,4+bourání_asfalt*2,4*0,1 |  | 571.898 | [12 empty] | VV | 2 | 2 | True | 1 | ROZPOCET
| VV |  | 571,898*9 'Přepočtené koeficientem množství |  | 5147.082 | [12 empty] | VV | 2 | 2 | False | 1 | ROZPOCET
112 | K | 997221861 | Poplatek za uložení stavebního odpadu na recyklační skládce (skládkovné) z prostého betonu zatříděného do Katalogu odpadů pod kódem 17 01 01 | t | 351.794 |  | 0 | CS ÚRS 2020 01 |  | základní |  | 0 | 0 | 0 | 0 | 0 | 4 | K | 2 |  |  |  | ROZPOCET |  |  |  |  | 0 | 0 | 0 | 0 | 0 | 1 | 0 | 4 | 1140818108
| VV |  | (bourání_bet_SC*0,15+bourání_dl_bet*0,06+bourání_dl_zám*0,08)*2,2 |  | 313.744 | [12 empty] | VV | 2 | 2 | True | 0 | ROZPOCET
| VV |  | (bourání_obrubníky+bourání_přídlažba)*0,1 |  | 25.21 | [12 empty] | VV | 2 | 2 | True | 0 | ROZPOCET
| VV |  | bourání_žlab*0,2 |  | 12.84 | [12 empty] | VV | 2 | 2 | True | 0 | ROZPOCET
| VV | odpad_beton | Součet |  | 351.794 | [12 empty] | VV | 2 | 4 | True | 1 | ROZPOCET
113 | K | 997221862 | Poplatek za uložení stavebního odpadu na recyklační skládce (skládkovné) z armovaného betonu zatříděného do Katalogu odpadů pod kódem 17 01 01 | t | 4.8 |  | 0 | CS ÚRS 2020 01 |  | základní |  | 0 | 0 | 0 | 0 | 0 | 4 | K | 2 |  |  |  | ROZPOCET |  |  |  |  | 0 | 0 | 0 | 0 | 0 | 1 | 0 | 4 | -1651861077
| VV |  | bourání_ŽB*2,4 |  | 4.8 | [12 empty] | VV | 2 | 2 | True | 1 | ROZPOCET
114 | K | 997221875 | Poplatek za uložení stavebního odpadu na recyklační skládce (skládkovné) asfaltového bez obsahu dehtu zatříděného do Katalogu odpadů pod kódem 17 03 02 | t | 215.304 |  | 0 | CS ÚRS 2020 01 |  | základní |  | 0 | 0 | 0 | 0 | 0 | 4 | K | 2 |  |  |  | ROZPOCET |  |  |  |  | 0 | 0 | 0 | 0 | 0 | 1 | 0 | 4 | 1338417105
| VV |  | bourání_asfalt*0,1*2,4 |  | 215.304 | [12 empty] | VV | 2 | 2 | True | 1 | ROZPOCET
| D | 998 | Přesun hmot |  |  |  | 0 |  |  |  |  | 0 |  | 0 |  | 0 | 1 | D | 1 |  |  |  | ROZPOCET | [10 empty] | 0
115 | K | 998223011 | Přesun hmot pro pozemní komunikace s krytem dlážděným dopravní vzdálenost do 200 m jakékoliv délky objektu | t | 246.52 |  | 0 | CS ÚRS 2020 01 |  | základní |  | 0 | 0 | 0 | 0 | 0 | 4 | K | 2 |  |  |  | ROZPOCET |  |  |  |  | 0 | 0 | 0 | 0 | 0 | 1 | 0 | 4 | 49847858
| VV |  | 352,171*0,7 'Přepočtené koeficientem množství |  | 246.52 | [12 empty] | VV | 2 | 2 | False | 1 | ROZPOCET
116 | K | 998225111 | Přesun hmot pro komunikace s krytem z kameniva, monolitickým betonovým nebo živičným dopravní vzdálenost do 200 m jakékoliv délky objektu | t | 105.651 |  | 0 | CS ÚRS 2020 01 |  | základní |  | 0 | 0 | 0 | 0 | 0 | 4 | K | 2 |  |  |  | ROZPOCET |  |  |  |  | 0 | 0 | 0 | 0 | 0 | 1 | 0 | 4 | -65518369
| VV |  | 352,171*0,3 'Přepočtené koeficientem množství |  | 105.651 | [12 empty] | VV | 2 | 2 | False | 1 | ROZPOCET

## Seznam figur
SEZNAM FIGUR
Kód: | 2020_01_03_1
Stavba: | Stavba 25m bazénu MPS Lužánky - účelová komunikace
Datum: | 9. 4. 2020
Kód | Popis | MJ | Výměra
IO200.1 | Komunikace a zpevněné plochy - účelová komunikace
asfalt |  | m2 | 544.518
| viz příloha D.4 |  | 0
asfalt | 81,7+456,54+6,278 |  | 544.518
Použití figury:
577134121 | Asfaltový beton vrstva obrusná ACO 11 (ABS) tř. I tl 40 mm š přes 3 m z nemodifikovaného asfaltu | m2 | 544.518
181152302 | Úprava pláně pro silnice a dálnice v zářezech se zhutněním | m2 | 2539.982
564861111.rr | Podklad ze štěrkodrtě ŠDb tl 200 mm, frakce 0-63mm - výměna podloží | m2 | 1269.82
564871111.r | Podklad ze štěrkodrtě ŠDa tl 240-260 mm (tl.250mm v průměru), frakce 0-63mm | m2 | 553.298
565155121 | Asfaltový beton vrstva podkladní ACP 16 (obalované kamenivo OKS) tl 70 mm š přes 3 m | m2 | 544.518
567122114 | Podklad ze směsi stmelené cementem SC C 8/10 (KSC I) tl 150 mm | m2 | 645.817
573191111 | Postřik infiltrační kationaktivní emulzí v množství 1 kg/m2 | m2 | 544.518
573231108 | Postřik živičný spojovací ze silniční emulze v množství 0,50 kg/m2 | m2 | 544.518
938908411 | Čištění vozovek splachováním vodou | m2 | 4393.528
bednění_patky |  | m2 | 18.18
| viz příloha D.3.7, D.3.1 |  | 0
| 3*( 0,3+0,3+0,3+0,3)*0,6 "patky parkovacích zábran |  | 2.16
| 5*(0,6+0,6+0,6)*1,3 " podbetonování kolen uličních vpustí |  | 11.7
| 6*(0,3+0,3+0,3+0,3)*0,6 "patky svislého dopravního značení |  | 4.32
bednění_patky | Součet |  | 18.18
Použití figury:
275351121 | Zřízení bednění základových patek | m2 | 18.18
275351122 | Odstranění bednění základových patek | m2 | 18.18
bourání_asfalt |  | m2 | 897.1
| oměřeno z přílohy D.2.4 |  | 0
bourání_asfalt | 897,1 |  | 897.1
Použití figury:
113107242 | Odstranění podkladu živičného tl 100 mm strojně pl přes 200 m2 | m2 | 897.1
997221571 | Vodorovná doprava vybouraných hmot do 1 km | t | 571.898
997221579 | Příplatek ZKD 1 km u vodorovné dopravy vybouraných hmot | t | 5147.082
997221875 | Poplatek za uložení stavebního odpadu na recyklační skládce (skládkovné) asfaltového bez obsahu dehtu zatříděného do Katalogu odpadů pod kódem 17 03 02 | t | 215.304
bourání_bet_SC |  | m2 | 897.1
| oměřeno z přílohy D.2.4 |  | 0
bourání_bet_SC | 897,1 |  | 897.1
Použití figury:
113107231 | Odstranění podkladu z betonu prostého tl 150 mm strojně pl přes 200 m2 | m2 | 897.1
997221861 | Poplatek za uložení stavebního odpadu na recyklační skládce (skládkovné) z prostého betonu pod kódem 17 01 01 | t | 351.794
bourání_dl_bet |  | m2 | 73.3
| oměřeno z přílohy D.2.4 |  | 0
bourání_dl_bet | 73,3 |  | 73.3
Použití figury:
113106142 | Rozebrání dlažeb z betonových nebo kamenných dlaždic komunikací pro pěší strojně pl přes 50 m2 | m2 | 73.3
997221861 | Poplatek za uložení stavebního odpadu na recyklační skládce (skládkovné) z prostého betonu pod kódem 17 01 01 | t | 351.794
bourání_dl_zám |  | m2 | 45.6
| oměřeno z přílohy D.2.4 |  | 0
bourání_dl_zám | 45,6 |  | 45.6
Použití figury:
113106144 | Rozebrání dlažeb ze zámkových dlaždic komunikací pro pěší strojně pl přes 50 m2 | m2 | 45.6
997221861 | Poplatek za uložení stavebního odpadu na recyklační skládce (skládkovné) z prostého betonu pod kódem 17 01 01 | t | 351.794
bourání_kostky |  | m | 83.9
| oměřeno z přílohy D.2.4 |  | 0
bourání_kostky | 83,9 |  | 83.9
bourání_obrubníky |  | m | 219.1
| oměřeno z přílohy D.2.4 |  | 0
bourání_obrubníky | 98,2+7,7+97,4+15,8 |  | 219.1
Použití figury:
113202111 | Vytrhání obrub krajníků obrubníků stojatých | m | 219.1
997221861 | Poplatek za uložení stavebního odpadu na recyklační skládce (skládkovné) z prostého betonu pod kódem 17 01 01 | t | 351.794
bourání_přídlažba |  | m | 33
| oměřeno z přílohy D.2.4 |  | 0
bourání_přídlažba | 14,5+18,5 |  | 33
Použití figury:
113201112 | Vytrhání obrub silničních ležatých | m | 33
997221861 | Poplatek za uložení stavebního odpadu na recyklační skládce (skládkovné) z prostého betonu pod kódem 17 01 01 | t | 351.794
bourání_štěrkodrť |  | m2 | 1016
| oměřeno z přílohy D.2.4 |  | 0
| 73,3 |  | 73.3
| 45,6 |  | 45.6
| 897,1 |  | 897.1
bourání_štěrkodrť | Součet |  | 1016
Použití figury:
113107223 | Odstranění podkladu z kameniva drceného tl 300 mm strojně pl přes 200 m2 | m2 | 1016
162751117 | Vodorovné přemístění do 10000 m výkopku/sypaniny z horniny třídy těžitelnosti I, skupiny 1 až 3 | m3 | 1630.982
bourání_ŽB |  | m3 | 2
| viz příloha D.1, D.2.4, D.3.1 |  | 0
| 2 "uliční vpusť v křižovatce |  | 2
bourání_ŽB | Součet |  | 2
Použití figury:
961055111 | Bourání základů ze ŽB | m3 | 2
997221571 | Vodorovná doprava vybouraných hmot do 1 km | t | 571.898
997221579 | Příplatek ZKD 1 km u vodorovné dopravy vybouraných hmot | t | 5147.082
997221862 | Poplatek za uložení stavebního odpadu na recyklační skládce (skládkovné) z armovaného betonu pod kódem 17 01 01 | t | 4.8
bourání_žlab |  | m | 64.2
| oměřeno z přílohy D.2.4 |  | 0
bourání_žlab | 64,2 |  | 64.2
Použití figury:
966008211 | Bourání odvodňovacího žlabu z betonových příkopových tvárnic š do 500 mm | m | 64.2
997221861 | Poplatek za uložení stavebního odpadu na recyklační skládce (skládkovné) z prostého betonu pod kódem 17 01 01 | t | 351.794
DL_200_100_60_slep |  | m2 | 11.624
| viz příloha D.4 |  | 0
DL_200_100_60_slep | 11,624 |  | 11.624
Použití figury:
59245006 | dlažba tvar obdélník betonová pro nevidomé 200x100x60mm barevná | m2 | 12.786
181152302 | Úprava pláně pro silnice a dálnice v zářezech se zhutněním | m2 | 2539.982
564831111.r | Podklad ze štěrkodrtě ŠDa tl 100 mm, frakce 0-32mm | m2 | 128.798
564851111.r | Podklad ze štěrkodrtě ŠDa tl 150 mm, frakce 0-63mm | m2 | 150.446
564861111.rr | Podklad ze štěrkodrtě ŠDb tl 200 mm, frakce 0-63mm - výměna podloží | m2 | 1269.82
596211113 | Kladení zámkové dlažby komunikací pro pěší tl 60 mm skupiny A pl přes 300 m2 | m2 | 128.798
596211114 | Příplatek za kombinaci dvou barev u kladení betonových dlažeb komunikací pro pěší tl 60 mm skupiny A | m2 | 13.564
DL_200_100_80_Č |  | m2 | 50.157
| viz příloha D.4 - červená barva |  | 0
DL_200_100_80_Č | 50,157 |  | 50.157
Použití figury:
59245005 | dlažba tvar obdélník betonová 200x100x80mm barevná | m2 | 55.173
181152302 | Úprava pláně pro silnice a dálnice v zářezech se zhutněním | m2 | 2539.982
564851111.r | Podklad ze štěrkodrtě ŠDa tl 150 mm, frakce 0-63mm | m2 | 150.446
564871116.r | Podklad ze štěrkodrtě ŠDb tl. 300 mm, frakce 0-63mm - výměna podloží | m2 | 568.123
567122114 | Podklad ze směsi stmelené cementem SC C 8/10 (KSC I) tl 150 mm | m2 | 645.817
596212213 | Kladení zámkové dlažby pozemních komunikací tl 80 mm skupiny A pl přes 300 m2 | m2 | 544.404
596212224 | Příplatek za kombinaci dvou barev u betonových dlažeb pozemních komunikací tl 80 mm skupiny B | m2 | 50.157
DL_200_100_80_Š |  | m2 | 73.95
| viz příloha D.4 |  | 0
DL_200_100_80_Š | 73,95 |  | 73.95
Použití figury:
59245020 | dlažba tvar obdélník betonová 200x100x80mm přírodní | m2 | 81.345
181152302 | Úprava pláně pro silnice a dálnice v zářezech se zhutněním | m2 | 2539.982
564851111.r | Podklad ze štěrkodrtě ŠDa tl 150 mm, frakce 0-63mm | m2 | 150.446
564871116.r | Podklad ze štěrkodrtě ŠDb tl. 300 mm, frakce 0-63mm - výměna podloží | m2 | 568.123
567122114 | Podklad ze směsi stmelené cementem SC C 8/10 (KSC I) tl 150 mm | m2 | 645.817
596212213 | Kladení zámkové dlažby pozemních komunikací tl 80 mm skupiny A pl přes 300 m2 | m2 | 544.404
DL_200_200_60_BF |  | m2 | 15.814
| viz příloha D.4 |  | 0
DL_200_200_60_BF | 15,814 |  | 15.814
Použití figury:
59245021.r | dlažba tvar čtverec betonová 200x200x60mm přírodní, bez fazet | m2 | 17.395
181152302 | Úprava pláně pro silnice a dálnice v zářezech se zhutněním | m2 | 2539.982
564831111.r | Podklad ze štěrkodrtě ŠDa tl 100 mm, frakce 0-32mm | m2 | 128.798
564851111.r | Podklad ze štěrkodrtě ŠDa tl 150 mm, frakce 0-63mm | m2 | 150.446
564861111.rr | Podklad ze štěrkodrtě ŠDb tl 200 mm, frakce 0-63mm - výměna podloží | m2 | 1269.82
596211113 | Kladení zámkové dlažby komunikací pro pěší tl 60 mm skupiny A pl přes 300 m2 | m2 | 128.798
DL_200_200_60_Š |  | m2 | 99.42
| viz příloha D.4 |  | 0
DL_200_200_60_Š | 99,42 |  | 99.42
Použití figury:
59245021 | dlažba tvar čtverec betonová 200x200x60mm přírodní | m2 | 109.362
181152302 | Úprava pláně pro silnice a dálnice v zářezech se zhutněním | m2 | 2539.982
564831111.r | Podklad ze štěrkodrtě ŠDa tl 100 mm, frakce 0-32mm | m2 | 128.798
564851111.r | Podklad ze štěrkodrtě ŠDa tl 150 mm, frakce 0-63mm | m2 | 150.446
564861111.rr | Podklad ze štěrkodrtě ŠDb tl 200 mm, frakce 0-63mm - výměna podloží | m2 | 1269.82
596211113 | Kladení zámkové dlažby komunikací pro pěší tl 60 mm skupiny A pl přes 300 m2 | m2 | 128.798
DL_200_200_60_UVL |  | m2 | 1.94
Použití figury:
59245006 | dlažba tvar obdélník betonová pro nevidomé 200x100x60mm barevná | m2 | 12.786
181152302 | Úprava pláně pro silnice a dálnice v zářezech se zhutněním | m2 | 2539.982
564831111.r | Podklad ze štěrkodrtě ŠDa tl 100 mm, frakce 0-32mm | m2 | 128.798
564851111.r | Podklad ze štěrkodrtě ŠDa tl 150 mm, frakce 0-63mm | m2 | 150.446
564861111.rr | Podklad ze štěrkodrtě ŠDb tl 200 mm, frakce 0-63mm - výměna podloží | m2 | 1269.82
596211113 | Kladení zámkové dlažby komunikací pro pěší tl 60 mm skupiny A pl přes 300 m2 | m2 | 128.798
596211114 | Příplatek za kombinaci dvou barev u kladení betonových dlažeb komunikací pro pěší tl 60 mm skupiny A | m2 | 13.564
59245006.r | dlažba tvar čtverec betonová pro nevidomé drážkovaná 200x200x60mm barevná | m2 | 2.134
DL_200_200_80_dren |  | m2 | 420.297
| viz příloha D.4 |  | 0
DL_200_200_80_dren | 420,297 |  | 420.297
Použití figury:
59245030.r | dlažba drenážní tvar čtverec betonová 200x200x80mm přírodní | m2 | 462.327
181152302 | Úprava pláně pro silnice a dálnice v zářezech se zhutněním | m2 | 2539.982
564851111.rr | Podklad ze štěrkodrtě ŠDa tl 150 mm, frakce 0-32mm | m2 | 436.827
564871116.r | Podklad ze štěrkodrtě ŠDb tl. 300 mm, frakce 0-63mm - výměna podloží | m2 | 568.123
596212213 | Kladení zámkové dlažby pozemních komunikací tl 80 mm skupiny A pl přes 300 m2 | m2 | 544.404
násyp |  | m3 | 30.9
| viz příloha D.1, D.2.4, D.3.1-6, D.4 |  | 0
násyp | 18,4+12,5 "násyp dle kubaturového listu |  | 30.9
Použití figury:
171152101 | Uložení sypaniny z hornin soudržných do násypů zhutněných silnic a dálnic | m3 | 30.9
162351103 | Vodorovné přemístění do 500 m výkopku/sypaniny z horniny třídy těžitelnosti I, skupiny 1 až 3 | m3 | 135.84
162751117 | Vodorovné přemístění do 10000 m výkopku/sypaniny z horniny třídy těžitelnosti I, skupiny 1 až 3 | m3 | 1630.982
167151111 | Nakládání výkopku z hornin třídy těžitelnosti I, skupiny 1 až 3 přes 100 m3 | m3 | 67.92
171251201 | Uložení sypaniny na skládky nebo meziskládky | m3 | 67.92
nátěr_stupnice |  | m2 | 10.8
obrubník_chodníkový |  | m | 26.56
| viz příloha D.4 |  | 0
obrubník_chodníkový | 26,56 |  | 26.56
Použití figury:
59217017 | obrubník betonový chodníkový 1000x100x250mm | m | 29.216
916231213 | Osazení chodníkového obrubníku betonového stojatého s boční opěrou do lože z betonu prostého | m | 26.56
obrubník_nájezdový |  | m | 170.58
| viz příloha D.4 |  | 0
obrubník_nájezdový | 170,58 |  | 170.58
Použití figury:
59217029 | obrubník betonový silniční nájezdový 1000x150x150mm | m | 187.638
916131213 | Osazení silničního obrubníku betonového stojatého s boční opěrou do lože z betonu prostého | m | 371.29
obrubník_obloukový |  | m | 0
obrubník_přechodový |  | m | 2
| viz příloha D.4 |  | 0
| 1 "levý |  | 1
| 1 "pravý |  | 1
obrubník_přechodový | Součet |  | 2
Použití figury:
59217030 | obrubník betonový silniční přechodový 1000x150x150-250mm | m | 2
916131213 | Osazení silničního obrubníku betonového stojatého s boční opěrou do lože z betonu prostého | m | 371.29
obrubník_silniční |  | m | 198.71
| viz příloha D.4 |  | 0
obrubník_silniční | 198,71 |  | 198.71
Použití figury:
59217031 | obrubník betonový silniční 1000x150x250mm | m | 218.581
916131213 | Osazení silničního obrubníku betonového stojatého s boční opěrou do lože z betonu prostého | m | 371.29
odkopávky |  | m3 | 849.201
| viz příloha D.1, D.2.4, D.3.1-6, D.4 |  | 0
| 424,1+0,7 "výkop dle kubaturového listu |  | 424.8
| výměna_podloží_tl200*0,2+výměna_podloží_tl300*0,3 |  | 424.401
odkopávky | Součet |  | 849.201
Použití figury:
122252206 | Odkopávky a prokopávky nezapažené pro silnice a dálnice v hornině třídy těžitelnosti I objem do 5000 m3 strojně | m3 | 849.201
162751117 | Vodorovné přemístění do 10000 m výkopku/sypaniny z horniny třídy těžitelnosti I, skupiny 1 až 3 | m3 | 1630.982
odpad_beton |  | t | 351.794
| (bourání_bet_SC*0,15+bourání_dl_bet*0,06+bourání_dl_zám*0,08)*2,2 |  | 313.744
| (bourání_obrubníky+bourání_přídlažba)*0,1 |  | 25.21
| bourání_žlab*0,2 |  | 12.84
odpad_beton | Součet |  | 351.794
Použití figury:
997221861 | Poplatek za uložení stavebního odpadu na recyklační skládce (skládkovné) z prostého betonu pod kódem 17 01 01 | t | 351.794
997221571 | Vodorovná doprava vybouraných hmot do 1 km | t | 571.898
997221579 | Příplatek ZKD 1 km u vodorovné dopravy vybouraných hmot | t | 5147.082
odvoz_zemina_kameni |  | m3 | 1630.982
| odvoz na skládku |  | 0
| odkopávky+výkop_rýh+výkop_jam-násyp |  | 861.741
| skryvka_humozni_vrst-ohumusování_osetí*0,2 |  | 40.04
| bourání_štěrkodrť*0,3 |  | 304.8
| výměna_podloží_tl200*0,2+výměna_podloží_tl300*0,3 |  | 424.401
odvoz_zemina_kameni | Součet |  | 1630.982
Použití figury:
162751117 | Vodorovné přemístění do 10000 m výkopku/sypaniny z horniny třídy těžitelnosti I, skupiny 1 až 3 | m3 | 1630.982
171201221 | Poplatek za uložení na skládce (skládkovné) zeminy a kamení kód odpadu 17 05 04 | t | 2772.669
ohumusování_osetí |  | m2 | 185.1
| viz příloha D.2.4, D.4 |  | 0
| 58.5+126.6 "účelová komunikace |  | 185.1
ohumusování_osetí | Součet |  | 185.1
Použití figury:
181351103 | Rozprostření ornice tl vrstvy do 200 mm pl do 500 m2 v rovině nebo ve svahu do 1:5 strojně | m2 | 185.1
162351103 | Vodorovné přemístění do 500 m výkopku/sypaniny z horniny třídy těžitelnosti I, skupiny 1 až 3 | m3 | 135.84
162751117 | Vodorovné přemístění do 10000 m výkopku/sypaniny z horniny třídy těžitelnosti I, skupiny 1 až 3 | m3 | 1630.982
167151111 | Nakládání výkopku z hornin třídy těžitelnosti I, skupiny 1 až 3 přes 100 m3 | m3 | 67.92
171251201 | Uložení sypaniny na skládky nebo meziskládky | m3 | 67.92
181411131 | Založení parkového trávníku výsevem plochy do 1000 m2 v rovině a ve svahu do 1:5 | m2 | 185.1
181951111 | Úprava pláně v hornině třídy těžitelnosti I, skupiny 1 až 3 bez zhutnění | m2 | 185.1
00572410 | osivo směs travní parková | kg | 2.777
pláň |  | m2 | 1269.991
| viz příloha D.1, D.2.4, D.3.1 |  | 0
| pláň v ploše účelové komunikace: |  | 0
| asfalt |  | 544.518
| -0.2*(22.34+9.05) "odečet opravy pruhu asfaltu stávající komunikace podél přídlažby |  | -6.278
0
| pláň v ploše chodníku: |  | 0
| DL_200_100_60_slep+DL_200_200_60_Š+DL_200_200_60_BF+DL_200_200_60_UVL |  | 128.798
| (3,1+5,71+7,73+9,05)*0,2 "rozšíření plochy pod chodníkové obrubníky |  | 5.118
0
| pláň v plochách parkovacích stání : |  | 0
| DL_200_200_80_dren |  | 420.297
| ((15*2,5+2,75+4,5)+(15*2,5+20,49))*(0,15+0,1+0,15)+2*4,5*(0,15+0,1) "rozšíření plochy pod silniční a nájezdové obrubníky v účelové komunikaci |  | 43.346
| DL_200_100_80_Č+DL_200_100_80_Š |  | 124.107
| ((4,5+2,55+1,2+2,3)+(2,55+1,2+2,3+2,3+1,2+2,3))*(0,15+0,1+0,15)+4,5*(0,15+0,1) "rozšíření plochy pod silniční a nájezdové obrub. stání pro invalidy |  | 10.085
0
pláň | Mezisoučet |  | 1269.991
Použití figury:
181152302 | Úprava pláně pro silnice a dálnice v zářezech se zhutněním | m2 | 2539.982
919726121 | Geotextilie pro ochranu, separaci a filtraci netkaná měrná hmotnost do 200 g/m2 | m2 | 1396.99
přídlažba_betonová |  | m | 31.39
| viz příloha D.4 |  | 0
přídlažba_betonová | 31,39 |  | 31.39
Použití figury:
59218002 | krajník betonový silniční 500x250x100mm | m | 31.39
916131112 | Osazení silničního obrubníku betonového ležatého bez boční opěry do lože z betonu prostého | m | 31.39
skryvka_humozni_vrst |  | m3 | 77.06
| oměřeno z přílohy D.2.4 |  | 0
| (356.3+29)*0.2 "účelová komunikace |  | 77.06
skryvka_humozni_vrst | Součet |  | 77.06
Použití figury:
121103111 | Skrývka zemin schopných zúrodnění v rovině a svahu do 1:5 | m3 | 77.06
162751117 | Vodorovné přemístění do 10000 m výkopku/sypaniny z horniny třídy těžitelnosti I, skupiny 1 až 3 | m3 | 1630.982
výkop_jam |  | m3 | 22.356
| viz příloha D.3.9 - uliční vpusti |  | 0
výkop_jam | 1,8*1,8*(1,18+0,1+0,1)*5 |  | 22.356
Použití figury:
131251106 | Hloubení jam nezapažených v hornině třídy těžitelnosti I, skupiny 3 objem do 5000 m3 strojně | m3 | 22.356
162751117 | Vodorovné přemístění do 10000 m výkopku/sypaniny z horniny třídy těžitelnosti I, skupiny 1 až 3 | m3 | 1630.982
výkop_rýh |  | m3 | 21.084
| viz příloha D.1, D.2.4, D.3.1-6 |  | 0
výkop_rýh | (15,1+22,7+40,7+35,6+30,1+31,5)*(0,3+0,5)/2*0,3 "drén |  | 21.084
Použití figury:
132251104 | Hloubení rýh nezapažených š do 800 mm v hornině třídy těžitelnosti I, skupiny 3 objem přes 100 m3 strojně | m3 | 21.084
162751117 | Vodorovné přemístění do 10000 m výkopku/sypaniny z horniny třídy těžitelnosti I, skupiny 1 až 3 | m3 | 1630.982
výměna_podloží_tl200 |  | m2 | 1269.82
| viz příloha D.1, D.2.4, D.3.1, D.4 |  | 0
| výměna podloží pod účelovou komunikací v tl. vrstvy 0,4m (2x vrstva tl. 0,2m): |  | 0
| 2*asfalt |  | 1089.036
| -2*0.2*(22.34+9.05) "odečet opravy pruhu asfaltu stávající komunikace podél přídlažby |  | -12.556
| výměna podloží pod příčným prahem v tl. vrstvy 0,4m (2x vrstva tl. 0,2m): |  | 0
| 2*(3+1.8)*(6.08+6.3)/2 |  | 59.424
| výměna podloží pod chodníkem v tl. vrstvy 0,2m: |  | 0
| DL_200_100_60_slep+DL_200_200_60_Š+DL_200_200_60_BF+DL_200_200_60_UVL |  | 128.798
| (3,1+5,71+7,73+9,05)*0,2 "rozšíření plochy pod chodníkové obrub |  | 5.118
výměna_podloží_tl200 | Součet |  | 1269.82
Použití figury:
564861111.rr | Podklad ze štěrkodrtě ŠDb tl 200 mm, frakce 0-63mm - výměna podloží | m2 | 1269.82
122252206 | Odkopávky a prokopávky nezapažené pro silnice a dálnice v hornině třídy těžitelnosti I objem do 5000 m3 strojně | m3 | 849.201
162751117 | Vodorovné přemístění do 10000 m výkopku/sypaniny z horniny třídy těžitelnosti I, skupiny 1 až 3 | m3 | 1630.982
výměna_podloží_tl300 |  | m2 | 568.123
| viz příloha D.1, D.2.4, D.3.1, D.4 |  | 0
| výměna podloží v plochách parkovacích stání: |  | 0
| DL_200_200_80_dren |  | 420.297
| ((15*2,5+2,75+4,5)+(15*2,5+20,49))*(0,15+0,1+0,15)+2*4,5*(0,15+0,1) "rozšíření plochy pod silniční a nájezdové obrubníky v účelové komunikaci |  | 43.346
| DL_200_100_80_Č+DL_200_100_80_Š |  | 124.107
| -(3+1.8)*(6.08+6.3)/2 "odečet za příčný práh |  | -29.712
| ((4,5+2,55+1,2+2,3)+(2,55+1,2+2,3+2,3+1,2+2,3))*(0,15+0,1+0,15)+4,5*(0,15+0,1) "rozšíření plochy pod silniční a nájezdové obrubníky stání pro invalidy |  | 10.085
výměna_podloží_tl300 | Součet |  | 568.123
Použití figury:
564871116.r | Podklad ze štěrkodrtě ŠDb tl. 300 mm, frakce 0-63mm - výměna podloží | m2 | 568.123
122252206 | Odkopávky a prokopávky nezapažené pro silnice a dálnice v hornině třídy těžitelnosti I objem do 5000 m3 strojně | m3 | 849.201
162751117 | Vodorovné přemístění do 10000 m výkopku/sypaniny z horniny třídy těžitelnosti I, skupiny 1 až 3 | m3 | 1630.982
zásyp_ŠD |  | m3 | 6.372
| viz příloha D.1, D.3.9 |  | 0
zásyp_ŠD | 5*((0,6+0,6+0,6)*0,6*1,18) |  | 6.372
Použití figury:
174151101 | Zásyp jam, šachet rýh nebo kolem objektů sypaninou se zhutněním | m3 | 6.372
58344197 | štěrkodrť frakce 0/63 | t | 10.832