## Krycí list
POLOŽKOVÝ SOUPIS PRACÍ, DODÁVEK A SLUŽEB
Rozpočet |  | D.1.4F – ELEKTRONICKÉ KOMUNIKACE |  | JKSO
Objekt |  | SO 01 - STAVBA 25 METROVÉHO BAZÉNU MPS LUŽÁNKY |  | SKP
SO 01 |  | STAVBA 25 METROVÉHO BAZÉNU MPS LUŽÁNKY |  | Měrná jednotka
|  |  |  | Počet jednotek | 0
Stavba |  | Brno-Královo Pole, MPS Lužánky, ulice Sportovní 4 |  | Náklady na m.j. | 0
Projektant |  | PAVEL PLHAL |  | Typ rozpočtu
Zpracovatel projektu |  | PAVEL PLHAL
Objednatel |  | x
Dodavatel |  | x |  | Zakázkové číslo
Rozpočtoval |  |  |  | Počet listů
ROZPOČTOVÉ NÁKLADY
Základní rozpočtové náklady |  |  | Ostatní rozpočtové náklady
| HSV celkem | 0 | Zařízení staveniště |  | 0
Z | PSV celkem | 0 | Provozní vlivy |  | 0
R | M práce celkem | 0
N | M dodávky celkem | 0
ZRN celkem |  | 0
HZS |  | 0
ZRN+HZS |  | 0 | Ostatní náklady neuvedené |  | 0
ZRN+ost.náklady+HZS |  | 0 | Ostatní náklady celkem |  | 0
Vypracoval |  |  | Za zhotovitele | Za objednatele
Jméno : |  |  | Jméno : | Jméno :
Datum : |  | 2020-06-27 | Datum : | Datum :
Podpis : |  |  | Podpis: | Podpis:
Základ pro DPH |  | 21 | % | 0
DPH |  | 21 | % | 0
Základ pro DPH |  | 0 | % | 0
DPH |  | 0 | % | 0
CENA ZA OBJEKT CELKEM |  |  |  | 0
Poznámka :

## Rekapitulace
|  | Stavba Brno-Královo Pole, MPS Lužánky, ulice Sportovní 4 |  |  | Rozpočet :
Objekt : |  | SO 01 STAVBA 25 METROVÉHO BAZÉNU MPS LUŽÁNKY |  |  | D.1.4F – ELEKTRONICKÉ KOMUNIKACE
REKAPITULACE STAVEBNÍCH DÍLŮ
| Stavební díl |  | HSV | PSV | Dodávka | Montáž | HZS
| UNIVERZÁLNÍ KABELÁŽNÍ SYSTÉM (UKS) |  |  |  | 0 | 0 | 0
| DOHLEDOVÝ VIDEO SYSTÉM (DVS) |  |  |  | 0 | 0 | 0
| BEZPEČNOSTNÍ SYSTÉMY (PZTS) |  |  |  | 0 | 0 | 0
| NOUZOVÉ VOLÁNÍ (NV) |  |  |  | 0 | 0 | 0
| JEDNOTNÝ ČAS (JČ) |  |  |  | 0 | 0 | 0
| PLATEBNÍ A ODBAVOVACÍ SYSTÉM EKV (PAOS) |  |  |  | 0 | 0 | 0
| MÍSTNÍ ROZHLAS (MR) |  |  |  | 0 | 0 | 0
| CELKEM OBJEKT |  | 0 | 0 | 0 | 0 | 0
VEDLEJŠÍ ROZPOČTOVÉ NÁKLADY
Název VRN |  |  | Kč | % | Základna |  | Kč
Zařízení staveniště |  |  | 0 | 0 | 0 |  | 0 | 1
Provozní vlivy |  |  | 0 | 0 | 0 |  | 0 | 1
| CELKEM VRN |  |  |  |  | 0

## UKS
Položkový soupis prací, dodávek a služeb
Stavba : |  | Stavba Brno-Královo Pole, MPS Lužánky, ulice Sportovní 4 |  | Rozpočet: | 0
Objekt : |  | SO 01 STAVBA 25 METROVÉHO BAZÉNU MPS LUŽÁNKY |  | D.1.4F – ELEKTRONICKÉ KOMUNIKACE
P.č. | Kód položky | Popis | MJ | množství | cena / MJ | celkem (Kč)
Díl: | 1 | UNIVERZÁLNÍ KABELÁŽNÍ SYSTÉM (UKS)
Pokud tato DPS včetně jejích příloh (zejména výkaz výměr či Technická zpráva) obsahuje požadavky nebo odkazy na obchodní firmy, názvy nebo jména a příjmení, specifická označení zboží a služeb, které platí pro určitou osobu, popř. její organizační složku za příznačné, patenty a vynálezy, užitné vzory, průmyslové vzory, ochranné známky nebo označení původu, pokud by to vedlo ke zvýhodnění nebo vyloučení určitých dodavatelů nebo určitých výrobků, zadavatel výslovně umožňuje pro plnění veřejné zakázky použití i jiných, kvalitativně obdobných řešení vyhovující daným požadavkům. Toto bude vždy uvedeno v rámci výkazu výměr. V opačném případě je požadavkem zadavatele dodat konkrétní zboží či službu výslovně jmenovanou a to zejména z důvodu nutnosti kompatibility dodaných technologií s technologiemi již zadavatelem užívanými.
Dodávka - technologie Pokladna 2.NP
001 | PC001 | Nástěnný rozvaděč, 19", v. 15U 600x600, prosklené dveře, dělěný, dvoudílný, zámek s vložkou FAB, vč. Příslušenství. Rozměry: 600 x 615 mm, 15U. | kus | 1 |  | 0
002 | PC002 | Ventilační jednotka, 4x ventilátor, s termostatem | kus | 1 |  | 0
003 | PC003 | Osvětlovací jednotka diodová | kus | 1 |  | 0
004 | PC004 | Montážní sada do rozvaděče - 1x šroub, 1x plovoucí matka, 1x podložka | kus | 50 |  | 0
005 | PC005 | 19" vyvazovací panel 1U - jednostranný, plastová oka 40 x 80 mm | kus | 4 |  | 0
006 | PC006 | Vyvazovací plastové oko 80 x 80 mm pro vertikální vedení kabelů | kus | 4 |  | 0
007 | PC007 | Napájecí panel 6x230V UTE | kus | 1 |  | 0
008 | PC008 | Patch panel ISDN 50x RJ45 | kus | 1 |  | 0
009 | PC009 | Vyvazovací panel Cable Manager 1U | kus | 1 |  | 0
010 | PC010 | 19" optická vana | kus | 1 |  | 0
011 | PC011 | Čelo k optické vaně 12SC-DPLX | kus | 1 |  | 0
012 | PC012 | Adaptér SC-SC duplex, singelmode | kus | 12 |  | 0
013 | PC013 | Optický konektor SC | kus | 12 |  | 0
014 | PC014 | Vyvazovací panel Cable Manager 1U | kus | 1 |  | 0
015 | PC015 | Patch Panel, 24 portů, kategorie 6 UTP | kus | 2 |  | 0
016 | PC016 | Vyvazovací panel Cable Manager 1U | kus | 2 |  | 0
017 | PC017 | Modul RJ45 kategorie 6 | kus | 48 |  | 0
018 | PC018 | Výsuvná police 19", 450mm | kus | 1 |  | 0
019 | PC019 | Zásuvka pod omítku pro dva moduly RJ45, komplet | kus | 4 |  | 0
020 | PC020 | Nosiče datové techniky pro 2 připojovací moduly typ RM 45x45mm PC čistě bílá RAL 9010 | kus | 6 |  | 0
021 | PC021 | Modulární zásuvka kat. 6 nestíněný | kus | 12 |  | 0
022 | PC022 | Drobný instalační materiál (propojovací kabeláž, konektory, svorky, redukce apod. pro napojení prvků a související techniky, dále instalační krabičky, spojky, pásky, šroubky, a ostatní instalační příslušenství pro instalaci prvků a kabelových tras). Ostatní nezbytné materiály a práce nutné k řádnému ukončení díla. | kus | 1 |  | 0
Dodávka - technologie 1.NP
023 | PC023 | Stojanový rozvaděč, 19", v. 42U 800x800, prosklené dveře, zámek s vložkou FAB, vč. příslušenství | kus | 1 |  | 0
024 | PC024 | Ventilační jednotka, 4x ventilátor, s termostatem | kus | 1 |  | 0
025 | PC025 | Osvětlovací jednotka diodová | kus | 1 |  | 0
026 | PC026 | Montážní sada do rozvaděče - 1x šroub, 1x plovoucí matka, 1x podložka | kus | 100 |  | 0
027 | PC027 | 19" vyvazovací panel 1U - jednostranný, plastová oka 40 x 80 mm | kus | 10 |  | 0
028 | PC028 | Vyvazovací plastové oko 80 x 80 mm pro vertikální vedení kabelů | kus | 10 |  | 0
029 | PC029 | Napájecí panel 6x230V UTE | kus | 1 |  | 0
030 | PC030 | Patch panel ISDN 50x RJ45 | kus | 2 |  | 0
031 | PC031 | Vyvazovací panel Cable Manager 1U | kus | 2 |  | 0
032 | PC032 | 19" optická vana | kus | 2 |  | 0
033 | PC033 | Čelo k optické vaně 24SC-DPLX | kus | 1 |  | 0
034 | PC034 | Čelo k optické vaně 12SC-DPLX | kus | 1 |  | 0
035 | PC035 | Adaptér SC-SC duplex, singelmode | kus | 36 |  | 0
036 | PC036 | Optický konektor SC | kus | 36 |  | 0
037 | PC037 | Vyvazovací panel Cable Manager 1U | kus | 2 |  | 0
038 | PC038 | Patch Panel, 24 portů, kategorie 6 UTP | kus | 4 |  | 0
039 | PC039 | Vyvazovací panel Cable Manager 1U | kus | 4 |  | 0
040 | PC040 | Modul RJ45 kategorie 6 | kus | 96 |  | 0
041 | PC041 | Výsuvná police 19", 450mm | kus | 1 |  | 0
042 | PC042 | Zásuvka pod omítku pro dva moduly RJ45, komplet | kus | 9 |  | 0
043 | PC043 | Zásuvka na zeď pro dva moduly RJ45, komplet | kus | 19 |  | 0
044 | PC044 | Patch Cord kategorie 6, 1m | kus | 10 |  | 0
045 | PC045 | Patch Cord kategorie 6, 2m | kus | 20 |  | 0
046 | PC046 | Patch Cord kategorie 6, 3m | kus | 10 |  | 0
047 | PC047 | Patch Cord kategorie 6, 5m | kus | 20 |  | 0
048 | PC048 | Patch Cord kategorie 6, 7m | kus | 2 |  | 0
049 | PC049 | Drobný instalační materiál (propojovací kabeláž, konektory, svorky, redukce apod. pro napojení prvků a související techniky, dále instalační krabičky, spojky, pásky, šroubky, a ostatní instalační příslušenství pro instalaci prvků a kabelových tras). Ostatní nezbytné materiály a práce nutné k řádnému ukončení díla. | kus | 1 |  | 0
Montáž - technologie - Pokladna 2.NP
050 | PCM050 | Nástěnný rozvaděč, 19", v. 15U 600x600, prosklené dveře, dělěný, dvoudílný, zámek s vložkou FAB, vč. Příslušenství. Rozměry: 600 x 615 mm, 15U. | kus | 1 |  | 0
051 | PCM051 | Ventilační jednotka, 4x ventilátor, s termostatem | kus | 1 |  | 0
052 | PCM052 | Osvětlovací jednotka diodová | kus | 1 |  | 0
053 | PCM053 | Montážní sada do rozvaděče - 1x šroub, 1x plovoucí matka, 1x podložka | kus | 50 |  | 0
054 | PCM054 | 19" vyvazovací panel 1U - jednostranný, plastová oka 40 x 80 mm | kus | 4 |  | 0
055 | PCM055 | Vyvazovací plastové oko 80 x 80 mm pro vertikální vedení kabelů | kus | 4 |  | 0
056 | PCM056 | Napájecí panel 6x230V UTE | kus | 1 |  | 0
057 | PCM057 | Patch panel ISDN 50x RJ45 | kus | 1 |  | 0
058 | PCM058 | Vyvazovací panel Cable Manager 1U | kus | 1 |  | 0
059 | PCM059 | 19" optická vana | kus | 1 |  | 0
060 | PCM060 | Čelo k optické vaně 12SC-DPLX | kus | 1 |  | 0
061 | PCM061 | Adaptér SC-SC duplex, singelmode | kus | 12 |  | 0
062 | PCM062 | Optický konektor SC | kus | 12 |  | 0
063 | PCM063 | Vyvazovací panel Cable Manager 1U | kus | 1 |  | 0
064 | PCM064 | Patch Panel, 24 portů, kategorie 6 UTP | kus | 2 |  | 0
065 | PCM065 | Vyvazovací panel Cable Manager 1U | kus | 2 |  | 0
066 | PCM066 | Modul RJ45 kategorie 6 | kus | 48 |  | 0
067 | PCM067 | Výsuvná police 19", 450mm | kus | 1 |  | 0
068 | PCM068 | Zásuvka pod omítku pro dva moduly RJ45, komplet | kus | 4 |  | 0
069 | PCM069 | Nosiče datové techniky pro 2 připojovací moduly typ RM 45x45mm PC čistě bílá RAL 9010 | kus | 6 |  | 0
070 | PCM070 | Modulární zásuvka kat. 6 nestíněný | kus | 12 |  | 0
071 | PCM071 | Patchcord optický SM SC/SC, 5m | kus | 6 |  | 0
072 | PCM072 | Drobný instalační materiál (propojovací kabeláž, konektory, svorky, redukce apod. pro napojení prvků a související techniky, dále instalační krabičky, spojky, pásky, šroubky, a ostatní instalační příslušenství pro instalaci prvků a kabelových tras). Ostatní nezbytné materiály a práce nutné k řádnému ukončení díla. | kus | 1 |  | 0
Montáž - technologie 1.NP
073 | PCM073 | Stojanový rozvaděč, 19", v. 42U 800x800, prosklené dveře, zámek s vložkou FAB, vč. příslušenství | kus | 1 |  | 0
074 | PCM074 | Ventilační jednotka, 4x ventilátor, s termostatem | kus | 1 |  | 0
075 | PCM075 | Osvětlovací jednotka diodová | kus | 1 |  | 0
076 | PCM076 | Montážní sada do rozvaděče - 1x šroub, 1x plovoucí matka, 1x podložka | kus | 100 |  | 0
077 | PCM077 | 19" vyvazovací panel 1U - jednostranný, plastová oka 40 x 80 mm | kus | 10 |  | 0
078 | PCM078 | Vyvazovací plastové oko 80 x 80 mm pro vertikální vedení kabelů | kus | 10 |  | 0
079 | PCM079 | Napájecí panel 6x230V UTE | kus | 1 |  | 0
080 | PCM080 | Patch panel ISDN 50x RJ45 | kus | 2 |  | 0
081 | PCM081 | Vyvazovací panel Cable Manager 1U | kus | 2 |  | 0
082 | PCM082 | 19" optická vana | kus | 2 |  | 0
083 | PCM083 | Čelo k optické vaně 24SC-DPLX | kus | 1 |  | 0
084 | PCM084 | Čelo k optické vaně 12SC-DPLX | kus | 1 |  | 0
085 | PCM085 | Adaptér SC-SC duplex, singelmode | kus | 36 |  | 0
086 | PCM086 | Optický konektor SC | kus | 36 |  | 0
087 | PCM087 | Vyvazovací panel Cable Manager 1U | kus | 2 |  | 0
088 | PCM088 | Patch Panel, 24 portů, kategorie 6 UTP | kus | 4 |  | 0
089 | PCM089 | Vyvazovací panel Cable Manager 1U | kus | 4 |  | 0
090 | PCM090 | Modul RJ45 kategorie 6 | kus | 96 |  | 0
091 | PCM091 | Výsuvná police 19", 450mm | kus | 1 |  | 0
092 | PCM092 | Zásuvka pod omítku pro dva moduly RJ45, komplet | kus | 9 |  | 0
093 | PCM093 | Zásuvka na zeď pro dva moduly RJ45, komplet | kus | 19 |  | 0
094 | PCM094 | Patch Cord kategorie 6, 1m | kus | 10 |  | 0
095 | PCM095 | Patch Cord kategorie 6, 2m | kus | 20 |  | 0
096 | PCM096 | Patch Cord kategorie 6, 3m | kus | 10 |  | 0
097 | PCM097 | Patch Cord kategorie 6, 5m | kus | 20 |  | 0
098 | PCM098 | Patch Cord kategorie 6, 7m | kus | 2 |  | 0
099 | PCM099 | Patchcord optický SM SC/SC, 5m | kus | 6 |  | 0
100 | PCM100 | Drobný instalační materiál (propojovací kabeláž, konektory, svorky, redukce apod. pro napojení prvků a související techniky, dále instalační krabičky, spojky, pásky, šroubky, a ostatní instalační příslušenství pro instalaci prvků a kabelových tras). Ostatní nezbytné materiály a práce nutné k řádnému ukončení díla. | kus | 1 |  | 0
Dodávka - instalační materiál
101 | PC101 | Propojovací kabel datový UTP Cat 6 plášť LSZH/LSOH, bezhalogen.opláštění - UTP Horizontal Cable HFFR cat. 6, nestíněný čtyřpárový kabel kategorie 6, oheň nešířící, bezhalogenový dle ČSN EN 50266, ČSN IEC 332-3-24 DÉLKA VČETNĚ REZERVY PRO NAPOJENÍ STÁVAJÍCÍCH TECHNOLOGIÍ - VÝMĚNY KABELÁŽE Z DŮVODU PŘESUNU STÁVAJÍCÍHO ROZVADĚČE ! | m | 7650 |  | 0
102 | PC102 | Kabel SYKFY 25x2x0,5 | m | 300 |  | 0
103 | PC103 | Optický kabel SM 9/125, 12 vláken, LSZH - propojení DR mezi sebou | m | 150 |  | 0
104 | PC104 | Pigtail SC/SC vlákno SM 9/125 | kus | 48 |  | 0
105 | PC105 | Drátěný kabelový žlab 50/150 včetně komplet příslušenství (spojka, držák, závitová tyč, spojovací materiál) | m | 100 |  | 0
106 | PC106 | PVC žlab parapetní pro moduly 45x45mm včetně horního dílu 65x130, bílá, délka 2m | kus | 8 |  | 0
107 | PC107 | Montážní držák přípojné zásuvky na parapetní kanál | kus | 6 |  | 0
108 | PC108 | Svazkový držák Grip 15x NYM3x1,5 St FS | kus | 100 |  | 0
109 | PC109 | Svazkový držák Grip 30x NYM3x1,5 St FS | kus | 50 |  | 0
110 | PC110 | Krabice pod omítku / do sádrokartonu | kus | 9 |  | 0
111 | PC111 | Trubka ohebná LPE 2323 pod omítku | m | 100 |  | 0
112 | PC112 | Trubka ohebná LPE 2336 pod omítku | m | 50 |  | 0
113 | PC113 | Trubka ohebná LPE 2348 pod omítku | m | 50 |  | 0
114 | PC114 | Popis a značení kabeláže - zásuvky a panely | kus | 500 |  | 0
115 | PC115 | Drobný blíže nespecifikovaný elektroinstalační materiál pro instalační práce (hmoždinky, štítky, popisky, atd.). Ostatní nezbytné materiály a práce nutné k řádnému ukončení díla. | kus | 1 |  | 0
Montáž - instalační materiál
116 | PCM116 | Propojovací kabel datový UTP Cat 6 plášť LSZH/LSOH, bezhalogen.opláštění - UTP Horizontal Cable HFFR cat. 6, nestíněný čtyřpárový kabel kategorie 6, oheň nešířící, bezhalogenový dle ČSN EN 50266, ČSN IEC 332-3-24 DÉLKA VČETNĚ REZERVY PRO NAPOJENÍ STÁVAJÍCÍCH TECHNOLOGIÍ - VÝMĚNY KABELÁŽE Z DŮVODU PŘESUNU STÁVAJÍCÍHO ROZVADĚČE ! | m | 7560 |  | 0
117 | PCM117 | Montáž kabely uložené v trubkách nebo lištách SYKFY 25 x 2 x 0,5 mm | m | 300 |  | 0
118 | PCM118 | Optický kabel SM 9/125, 12 vláken, LSZH - propojení DR mezi sebou | m | 150 |  | 0
119 | PCM119 | Pigtail SC/SC vlákno SM 9/125 | kus | 48 |  | 0
120 | PCM120 | Svár vlákna optického kabelu na pigtail, včetně ochrany a uložení do držáku | kus | 48 |  | 0
121 | PCM121 | Měření optických vláken přímá Oboustraná mněření + OTDR včetně protokolu | kus | 48 |  | 0
122 | PCM122 | Drátěný kabelový žlab 50/150 včetně komplet příslušenství (spojka, držák, závitová tyč, spojovací materiál) | m | 100 |  | 0
123 | PCM123 | PVC žlab parapetní pro moduly 45x45mm včetně horního dílu 65x130, bílá, délka 2m | kus | 8 |  | 0
124 | PCM124 | Montážní držák přípojné zásuvky na parapetní kanál | kus | 6 |  | 0
125 | PCM125 | Osazení hmoždinky 10 mm beton (mont. vč. materiálu) | kus | 150 |  | 0
126 | PCM126 | Svazkový držák Grip 15x NYM3x1,5 St FS | kus | 100 |  | 0
127 | PCM127 | Svazkový držák Grip 30x NYM3x1,5 St FS | kus | 50 |  | 0
128 | PCM128 | Krabice pod omítku / do sádrokartonu | kus | 13 |  | 0
129 | PCM129 | Trubka ohebná LPE 2323 pod omítku | m | 100 |  | 0
130 | PCM130 | Trubka ohebná LPE 2336 pod omítku | m | 50 |  | 0
131 | PCM131 | Trubka ohebná LPE 2348 pod omítku | m | 50 |  | 0
132 | PCM132 | Popis a značení kabeláže - zásuvky a panely | kus | 100 |  | 0
133 | PCM133 | Proměření optické kabeláže dle zásad ISO 11802 | kus | 24 |  | 0
134 | PCM134 | Proměření metalické kabeláže dle zásad ISO 11801 | kus | 84 |  | 0
135 | PCM135 | Drobný blíže nespecifikovaný elektroinstalační materiál pro instalační práce (hmoždinky, štítky, popisky, atd.). Ostatní nezbytné materiály a práce nutné k řádnému ukončení díla. | kus | 1 |  | 0
Dodávka - Aktivní prvky
136 | PC136 | Cisco WS-C2960X-24PS-L, 24xGigE PoE 370W, 4x SFP, Cisco WS-C2960X-24PS-L; SPECIFIKACE; FUNKCE MANAGEMENTU; Přepínač vrstev; •L2; Typ přepínače; •řízený; QoS; •Ano; Podpora pro multicast; •Ano; Podpora napájení po Ethernetu (PoE)• Ano; Počet portů Power over Ethernet (PoE)• 24; Total Power over Ethernet (PoE) budget• 370; WManagement prostřednictvím webového rozhraní; •Ano; MOŽNOSTI PŘIPOJENÍ; Basic switching RJ-45 Ethernet ports quantity; •24; | kus | 4 |  | 0
137 | PC137 | OEM X121 1G SFP LC LX Transceiver, SFP transceiver 1,25Gbps, 1000BASE-LX, SM, 20km, 1310nm (FP), LC duplex, 0 až 70°C, 3,3V, HP kompatibilní (J4859C ekvivalent) | kus | 4 |  | 0
138 | PC138 | Článek útlumový SM, samec-samička, (3dB, 5dB, 7dB, 10dB, 15dB, 20dB), zirkoniové s dopovaným vláknem | kus | 4 |  | 0
139 | PC139 | Záložní napájecí zdroj, výkon 750 W/1000 VA, LCD, 2U, 230V, vzdálená správa, 4x IEC 320 C13, LCD displej, inteligentní správa baterií, rozhraní sériové, USB a Smart-slot. | kus | 1 |  | 0
140 | PC140 | Záložní napájecí zdroj, výkon 1980 W/2200 VA, LCD, 2U, 230V, nastavitelné jmen. výstup. napětí, LCD rozhraní, výstupy: 8x IEC 320 C13, 3x IEC Jumper a 1x IEC 320 C19, port rozhraní: RJ-45 10/100 Base-T, RJ-45 Serial, SmartSlot, USB; | kus | 1 |  | 0
141 | PC141 | Síťová karta pro správu UPS 2, vzdálené monitorování a řízení jednotlivého zdroje UPS díky jeho přímému připojení do sítě. | kus | 2 |  | 0
Montáž - Aktivní prvky
142 | PCM142 | Cisco WS-C2960X-24PS-L, 24xGigE PoE 370W, 4x SFP, Cisco WS-C2960X-24PS-L; SPECIFIKACE; FUNKCE MANAGEMENTU; Přepínač vrstev; •L2; Typ přepínače; •řízený; QoS; •Ano; Podpora pro multicast; •Ano; Podpora napájení po Ethernetu (PoE)• Ano; Počet portů Power over Ethernet (PoE)• 24; Total Power over Ethernet (PoE) budget• 370; WManagement prostřednictvím webového rozhraní; •Ano; MOŽNOSTI PŘIPOJENÍ; Basic switching RJ-45 Ethernet ports quantity; •24; | kus | 4 |  | 0
143 | PCM143 | OEM X121 1G SFP LC LX Transceiver, SFP transceiver 1,25Gbps, 1000BASE-LX, SM, 20km, 1310nm (FP), LC duplex, 0 až 70°C, 3,3V, HP kompatibilní (J4859C ekvivalent) | kus | 4 |  | 0
144 | PCM144 | Článek útlumový SM, samec-samička, (3dB, 5dB, 7dB, 10dB, 15dB, 20dB), zirkoniové s dopovaným vláknem | kus | 4 |  | 0
145 | PCM145 | Záložní napájecí zdroj, výkon 750 W/1000 VA, LCD, 2U, 230V, vzdálená správa, 4x IEC 320 C13, LCD displej, inteligentní správa baterií, rozhraní sériové, USB a Smart-slot. | kus | 1 |  | 0
146 | PCM146 | Záložní napájecí zdroj, výkon 1980 W/2200 VA, LCD, 2U, 230V, nastavitelné jmen. výstup. napětí, LCD rozhraní, výstupy: 8x IEC 320 C13, 3x IEC Jumper a 1x IEC 320 C19, port rozhraní: RJ-45 10/100 Base-T, RJ-45 Serial, SmartSlot, USB; | kus | 1 |  | 0
147 | PCM147 | Síťová karta pro správu UPS | kus | 2 |  | 0
Dodávka - Bezdrátová síť Wi-Fi
148 | PC148 | Přístupové body - Ruckus R510 dual-band 802.11abgn/ac (802.11ac Wave 2), Wireless Access Point, 2x2:2 streams, MU-MIMO, BeamFlex+, dual ports, 802.3af PoE support. Does not include power adapter or PoE injector. Includes Limited Lifetime Warranty. | kus | 4 |  | 0
149 | PC149 | Řídící jednotka pro přístupové body - ZoneDirector 1200, licensed for up to 5 Ruckus Access Points. ZD1200 can be upgraded to support up to 75 APs with AP license upgrades if using software release pre ZD10.0 . If using software ZD10.0 and above, ZD1200 can be upgraded to support up to 150 APs with license upgrades. | kus | 1 |  | 0
150 | PC150 | Licence pro AP - ZoneDirector 1200 Single AP License Upgrade SKU. Max orderable upgrade license quantity is 70 if using software pre ZD10.0 . If using release ZD10.0 and above, max orderable upgrade license quantity is 145. | kus | 0 |  | 0
151 | PC151 | Podpora pro řídící jednotku - Partner WatchDog Support for ZoneDirector 1205, 1 Year | kus | 1 |  | 0
152 | PC152 | Podpora pro přístupové body - Partner WatchDog Support for ZoneDirector ONE AP Upgrade, 1 Year | kus | 0 |  | 0
Montáž - Bezdrátová síť Wi-Fi
153 | PCM153 | Přístupové body - Ruckus R510 dual-band 802.11abgn/ac (802.11ac Wave 2), Wireless Access Point, 2x2:2 streams, MU-MIMO, BeamFlex+, dual ports, 802.3af PoE support. Does not include power adapter or PoE injector. Includes Limited Lifetime Warranty. | kus | 4 |  | 0
154 | PCM154 | Řídící jednotka pro přístupové body - ZoneDirector 1200, licensed for up to 5 Ruckus Access Points. ZD1200 can be upgraded to support up to 75 APs with AP license upgrades if using software release pre ZD10.0 . If using software ZD10.0 and above, ZD1200 can be upgraded to support up to 150 APs with license upgrades. | kus | 1 |  | 0
155 | PCM155 | Licence pro AP - ZoneDirector 1200 Single AP License Upgrade SKU. Max orderable upgrade license quantity is 70 if using software pre ZD10.0 . If using release ZD10.0 and above, max orderable upgrade license quantity is 145. | kus | 0 |  | 0
156 | PCM156 | Podpora pro řídící jednotku - Partner WatchDog Support for ZoneDirector 1205, 1 Year | kus | 1 |  | 0
157 | PCM157 | Podpora pro přístupové body - Partner WatchDog Support for ZoneDirector ONE AP Upgrade, 1 Year | kus | 0 |  | 0
Zednické práce
158 | PCM158 | Zhotovení průrazů stěn a stropů, drážek pro trubky a nik pro krabice, zapravení omítky | hod | 40 |  | 0
159 | PCM159 | Průraz stěnou průměr 23 - 35 mm, zapravení | kus | 10 |  | 0
160 | PCM160 | Vysekání drážky pro trubku průměr 16, 23, 29, 36, 48 mm, zapravení | m | 150 |  | 0
161 | PCM161 | Vysekání otvoru pro krabici KP 68, KO 68 a pod., zapravení | kus | 13 |  | 0
Zhotovení protipožárních přepážek pro SLP
162 | PCM162 | Zhotovení protipožárních přepážek při průchodu instalace z jednoho požárního úseku do druhého, štítek | kus | 5 |  | 0
Ostatní
163 | PCO163 | Demontáž stávajících systémů | hod | 10 |  | 0
164 | PCO164 | Výrobní dokumentace | hod | 8 |  | 0
165 | PCO165 | Individuální a funkční zkoušky | hod | 8 |  | 0
166 | PCO166 | Komplexní zkoušky | hod | 8 |  | 0
167 | PCO167 | Příprava na montáž | hod | 8 |  | 0
168 | PCO168 | Součinnost IT specialisty uživatele | hod | 8 |  | 0
169 | PCO169 | Práce technika / specialisty | hod | 8 |  | 0
170 | PCO170 | SW práce | hod | 8 |  | 0
171 | PCO171 | Konfigurace / programování systému | hod | 8 |  | 0
172 | PCO172 | Revize, zprovoznění systému, zaškolení obsluhy, zkušební provoz | hod | 8 |  | 0
173 | PCO173 | Projektové řízení - PM | hod | 8 |  | 0
174 | PCO174 | Zpracování provozních řádů | hod | 8 |  | 0
CELKEM | [5 empty] | 0
| POZNÁMKA: | Hlavní kabelové trasy slaboproudých instalací jsou společné pro všechny systémy UKS, DVS, PZTS, NV a JČ jsou součástí výkazu UKS.
V nákladech na veškerou dodávku a montáž materiálu jsou dále zahrnuty tyto součásti
Dodávka podmiňujících komponent (příslušenství, dílčí součásti kompletů a pod)
Náklady na zajištění, výrobu, nákup, přepravu a skladování materiálu
Přípravné a pomocné práce před montážemi
Vyměření místa, upevnění, osazení instalovaných komponent
Utěsnění vstupů, vystrojení skříní a rozváděčů (montáž lišt, nosníků, ranžírovacích ok, ...).
Závěrečné práce spojené s montáží rozváděčů ( označení rozpárování kabelů, propojení uzemnění, …)
Očíslování a označení skříní štítkem, nebo popisem
Podmiňující práce spojené s montáží rozváděčů
Propojení a změření uzemnění a vypsání měřícího protokolu
Správní poplatky podle zákona č. 368/1992 Sb. v platném znění, které vzniknou při obstaravatelské
činnosti zhotovitele v důsledku získávání potřebných správních rozhodnutí nebo povolení, které jsou
nezbytné k provedení díla
Poštovní a přepravní poplatky nutné pro realizaci akce
Vytýčení stávajících inženýrských sítí jejich správci
Dohled vlastníka nebo správce dotčené nemovitosti, kabelovodu, kolektoru,…
Všechny ostatní náklady související s realizací díla, které nebyly zahrnuty do popisu slož. položek, např.:
Zařízení staveniště - místa plnění, práci, prováděné služby a dopravu nezbytné pro provedení zakázky,
použití stavební techniky, nástrojů a dalšího vybavení zaměstnanců zhotovitele, vodu, teplo, energie,
osvětlení, zabezpečení pracoviště
V souladu se zákonem o veřejných zakázkách bylo ve
vyjímečných případech pro dostatečně přesný a srozumitelný popis použito odkazu na typový výrobek.
Ten je možné nahradit kvalitativně a technicky obdobným řešením. Uvedené odkazy
na typový výrobek v této dokumentaci slouží pouze pro specifikaci tech. parametrů a jejich kvalit. standardu.

## DVS
Položkový soupis prací, dodávek a služeb
Stavba : |  | Stavba Brno-Královo Pole, MPS Lužánky, ulice Sportovní 4 |  | Rozpočet: | 0
Objekt : |  | SO 01 STAVBA 25 METROVÉHO BAZÉNU MPS LUŽÁNKY |  | D.1.4.8 – ELEKTRONICKÉ KOMUNIKACE
P.č. | Kód položky | Popis | MJ | množství | cena / MJ | celkem (Kč)
Díl: | 1 | DOHLEDOVÝ VIDEO SYSTÉM (DVS)
Pokud tato DPS včetně jejích příloh (zejména výkaz výměr či Technická zpráva) obsahuje požadavky nebo odkazy na obchodní firmy, názvy nebo jména a příjmení, specifická označení zboží a služeb, které platí pro určitou osobu, popř. její organizační složku za příznačné, patenty a vynálezy, užitné vzory, průmyslové vzory, ochranné známky nebo označení původu, pokud by to vedlo ke zvýhodnění nebo vyloučení určitých dodavatelů nebo určitých výrobků, zadavatel výslovně umožňuje pro plnění veřejné zakázky použití i jiných, kvalitativně obdobných řešení vyhovující daným požadavkům. Toto bude vždy uvedeno v rámci výkazu výměr. V opačném případě je požadavkem zadavatele dodat konkrétní zboží či službu výslovně jmenovanou a to zejména z důvodu nutnosti kompatibility dodaných technologií s technologiemi již zadavatelem užívanými.
Dodávka - technologie
001 | PC001 | 2MPx - DS-2CD3625G0-IZS(2.7-13.5mm), 1/2.8" Progressive Scan CMOS; H.265+/H.265/H.264+/H.264/MJPEG; Powered by Darkfighter technology,Color: 0.005 lux @(F1.2, AGC ON), 0 lux with IR; 50fps/60fps(1920×1080); VCA functions; 3 streams; 3D DNR; BLC; ICR; EXIR; DC12V&PoE; Built-in micro SD/SDHC/SDXC slot; Built-in Audio/Alarm I/O, HIK-Connect cloud service; Audio/Alarm I/O | kus | 2 |  | 0
002 | PC002 | 2MPx - DS-2CD3725G0-IZS(2.7-13.5mm), 1/2.8" Progressive Scan CMOS; H.265+/H.265/H.264+/H.264/MJPEG; Powered by Darkfighter technology,Color: 0.005 lux @(F1.2, AGC ON), 0 lux with IR; 50fps/60fps(1920×1080); VCA functions; 3 streams; 3D DNR; BLC; ICR; EXIR; DC12V&PoE; Built-in micro SD/SDHC/SDXC slot; Built-in Audio/Alarm I/O, HIK-Connect cloud service; Audio/Alarm I/O | kus | 4 |  | 0
003 | PC003 | Záznamové zařízení do serverovny s možností náhledu a konfigurace přímo na místě, včetně nějakého monitoru, DS-9632NI-I8, H.265+/H.265/H.264+/H.264/MPEG4 , Up to 32-ch 12MP IP cameras can be connected , Decoding Capability: 16-ch @ 1080p (30fps) , Incoming/Outgoing bandwidth: 320Mbps/256Mbps(200 Mbps/200 Mbps when RAID is enable) , 2 × HDMI & 2 × VGA video out , 4K UHD output , 8 SATA interface , alarm I/O: 16/4 , 2U chassis , 2 × USB 2.0 and 1 × USB 3.0 , RAID | kus | 1 |  | 0
004 | PC004 | HDD 4TB/64MB(6Gb/s)/IntelliPower(RPM)/SATA3 | kus | 2 |  | 0
005 | PC005 | Pracovní stanice Intel Core i7 8700 Coffee Lake 4.6 GHz, NVIDIA Quadro P2000 5120MB, RAM 16GB DDR4, SSD 256 GB + HDD 1 TB 7200 ot/min, DVD, VGA D-SUB, HDMI a DisplayPort, 4× USB 3.1, 2× USB 2.0, Windows 10 Pro, (NBD) | kus | 1 |  | 0
006 | PC006 | LCD monitor WQHD 2560 × 1440, IPS, 16:9, 6ms, 60 Hz, 8bit, 350cd/m2, kontrast 1000:1, HDMI 1.4 a starší, DisplayPort a mini DisplayPort, nastavitelná výška, (NBD) | kus | 1 |  | 0
007 | PC007 | Licence iVMS HikCentral: HikCentral-VSS-Base/16Ch, Delivery I, HikCentral video surveillance base package - which includes prerequisites for channel expanding, all fundamental features of video surveillance system and 16 cameras manageable. | kus | 1 |  | 0
008 | PC008 | HikCentral-VSS-1Camera, Delivery I, 1 camera connection. | kus | 0 |  | 0
009 | PC009 | Kombinovaná hrubá/jemná přepěťová ochrana jedné linky Ethernet STP CAT.6 s možností napájení PoE ST1+2+3 | kus | 2 |  | 0
010 | PC010 | Modul RJ45 kategorie 6 | kus | 12 |  | 0
011 | PC011 | Zásuvka na zeď pro dva moduly RJ45, komplet | kus | 7 |  | 0
012 | PC012 | Kabel CYA 4 zžl. | m | 50 |  | 0
013 | PC013 | Oko kabelové M6 na vodič 4-6mm2, CuSn | kus | 2 |  | 0
014 | PC014 | Mosazná (ocelová) objímka plochá pro vodič 4-6mm, galvanicky cínovaná (Faston lisovací) | kus | 2 |  | 0
015 | PC015 | Patch Cord kategorie 6, 1m | kus | 7 |  | 0
016 | PC016 | Patch Cord kategorie 6, 2m | kus | 7 |  | 0
017 | PC017 | Patch Cord kategorie 6, 3m | kus | 6 |  | 0
018 | PC018 | Patch Cord kategorie 6, 5m | kus | 6 |  | 0
019 | PC019 | Drobný instalační materiál (propojovací kabeláž, konektory, svorky, redukce apod. pro napojení prvků a související techniky, dále instalační krabičky, spojky, pásky, šroubky, a ostatní instalační příslušenství pro instalaci prvků a kabelových tras). Ostatní nezbytné materiály a práce nutné k řádnému ukončení díla. | kus | 1 |  | 0
Montáž - technologie
020 | PCM020 | 2MPx - DS-2CD3625G0-IZS(2.7-13.5mm), 1/2.8" Progressive Scan CMOS; H.265+/H.265/H.264+/H.264/MJPEG; Powered by Darkfighter technology,Color: 0.005 lux @(F1.2, AGC ON), 0 lux with IR; 50fps/60fps(1920×1080); VCA functions; 3 streams; 3D DNR; BLC; ICR; EXIR; DC12V&PoE; Built-in micro SD/SDHC/SDXC slot; Built-in Audio/Alarm I/O, HIK-Connect cloud service; Audio/Alarm I/O | kus | 2 |  | 0
021 | PCM021 | 2MPx - DS-2CD3725G0-IZS(2.7-13.5mm), 1/2.8" Progressive Scan CMOS; H.265+/H.265/H.264+/H.264/MJPEG; Powered by Darkfighter technology,Color: 0.005 lux @(F1.2, AGC ON), 0 lux with IR; 50fps/60fps(1920×1080); VCA functions; 3 streams; 3D DNR; BLC; ICR; EXIR; DC12V&PoE; Built-in micro SD/SDHC/SDXC slot; Built-in Audio/Alarm I/O, HIK-Connect cloud service; Audio/Alarm I/O | kus | 4 |  | 0
022 | PCM022 | Záznamové zařízení do serverovny s možností náhledu a konfigurace přímo na místě, včetně nějakého monitoru, DS-9632NI-I8, H.265+/H.265/H.264+/H.264/MPEG4 , Up to 32-ch 12MP IP cameras can be connected , Decoding Capability: 16-ch @ 1080p (30fps) , Incoming/Outgoing bandwidth: 320Mbps/256Mbps(200 Mbps/200 Mbps when RAID is enable) , 2 × HDMI & 2 × VGA video out , 4K UHD output , 8 SATA interface , alarm I/O: 16/4 , 2U chassis , 2 × USB 2.0 and 1 × USB 3.0 , RAID | kus | 1 |  | 0
023 | PCM023 | HDD 4TB/64MB(6Gb/s)/IntelliPower(RPM)/SATA3 | kus | 2 |  | 0
024 | PCM024 | Pracovní stanice Intel Core i7 8700 Coffee Lake 4.6 GHz, NVIDIA Quadro P2000 5120MB, RAM 16GB DDR4, SSD 256 GB + HDD 1 TB 7200 ot/min, DVD, VGA D-SUB, HDMI a DisplayPort, 4× USB 3.1, 2× USB 2.0, Windows 10 Pro, (NBD) | kus | 1 |  | 0
025 | PCM025 | LCD monitor WQHD 2560 × 1440, IPS, 16:9, 6ms, 60 Hz, 8bit, 350cd/m2, kontrast 1000:1, HDMI 1.4 a starší, DisplayPort a mini DisplayPort, nastavitelná výška, (NBD) | kus | 1 |  | 0
026 | PCM026 | Licence iVMS HikCentral: HikCentral-VSS-Base/16Ch, Delivery I, HikCentral video surveillance base package - which includes prerequisites for channel expanding, all fundamental features of video surveillance system and 16 cameras manageable. | kus | 1 |  | 0
027 | PCM027 | HikCentral-VSS-1Camera, Delivery I, 1 camera connection. | kus | 0 |  | 0
028 | PCM028 | Kombinovaná hrubá/jemná přepěťová ochrana jedné linky Ethernet STP CAT.6 s možností napájení PoE ST1+2+3 | kus | 2 |  | 0
029 | PCM029 | Modul RJ45 kategorie 6 | kus | 12 |  | 0
030 | PCM030 | Zásuvka na zeď pro dva moduly RJ45, komplet | kus | 7 |  | 0
031 | PCM031 | Kabel CYA 4 zžl. | m | 50 |  | 0
032 | PCM032 | Oko kabelové M6 na vodič 4-6mm2, CuSn, zalisování kabelu do 4mm2 | kus | 2 |  | 0
033 | PCM033 | Mosazná (ocelová) objímka plochá pro vodič 4-6mm, galvanicky cínovaná (Faston lisovací) | kus | 2 |  | 0
034 | PCM034 | Patch Cord kategorie 6, 1m | kus | 7 |  | 0
035 | PCM035 | Patch Cord kategorie 6, 2m | kus | 7 |  | 0
036 | PCM036 | Patch Cord kategorie 6, 3m | kus | 6 |  | 0
037 | PCM037 | Patch Cord kategorie 6, 5m | kus | 6 |  | 0
038 | PCM038 | Drobný instalační materiál (propojovací kabeláž, konektory, svorky, redukce apod. pro napojení prvků a související techniky, dále instalační krabičky, spojky, pásky, šroubky, a ostatní instalační příslušenství pro instalaci prvků a kabelových tras). Ostatní nezbytné materiály a práce nutné k řádnému ukončení díla. | kus | 1 |  | 0
Dodávka - instalační materiál
039 | PC039 | Propojovací kabel datový UTP Cat 6 plášť LSZH/LSOH, bezhalogen.opláštění - UTP Horizontal Cable HFFR cat. 6 nestíněný čtyřpárový kabel kategorie 6, oheň nešířící, bezhalogenový dle ČSN EN 50266, ČSN IEC 332-3-24 | m | 2000 |  | 0
040 | PC040 | Svazkový držák Grip 15x NYM3x1,5 St FS | kus | 100 |  | 0
041 | PC041 | Krabice pod omítku / do sádrokartonu | kus | 7 |  | 0
042 | PC042 | Trubka ohebná LPE 2323 pod omítku | m | 150 |  | 0
043 | PC043 | Trubka ohebná LPE 2336 pod omítku | m | 50 |  | 0
044 | PC044 | Popis a značení kabeláže - zásuvky a panely | kus | 100 |  | 0
|  | Patchcord optický SM SC/SC, 5m | kus | 3 |  | 0
045 | PC045 | Drobný blíže nespecifikovaný elektroinstalační materiál pro instalační práce (hmoždinky, štítky, popisky, atd.). Ostatní nezbytné materiály a práce nutné k řádnému ukončení díla. | kus | 1 |  | 0
Montáž - instalační materiál
046 | PCM046 | Propojovací kabel datový UTP Cat 6 | m | 2000 |  | 0
047 | PCM047 | Osazení hmoždinky 10 mm beton (mont. vč. materiálu) | kus | 100 |  | 0
048 | PCM048 | Svazkový držák Grip 15x NYM3x1,5 St FS | kus | 100 |  | 0
049 | PCM049 | Krabice pod omítku / do sádrokartonu | kus | 7 |  | 0
050 | PCM050 | Trubka ohebná LPE 2323 pod omítku | m | 150 |  | 0
051 | PCM051 | Trubka ohebná LPE 2336 pod omítku | m | 50 |  | 0
052 | PCM052 | Popis a značení kabeláže - zásuvky a panely | kus | 200 |  | 0
053 | PCM053 | Proměření metalické kabeláže dle zásad ISO 11801 | kus | 22 |  | 0
054 | PCM054 | Patchcord optický SM SC/SC, 5m | kus | 3 |  | 0
055 | PCM055 | Drobný blíže nespecifikovaný elektroinstalační materiál pro instalační práce (hmoždinky, štítky, popisky, atd.). Ostatní nezbytné materiály a práce nutné k řádnému ukončení díla. | kus | 1 |  | 0
Dodávka - Aktivní prvky
056 | PC056 | Cisco WS-C2960X-24PS-L, 24xGigE PoE 370W, 4x SFP, Cisco WS-C2960X-24PS-L; SPECIFIKACE; FUNKCE MANAGEMENTU; Přepínač vrstev; •L2; Typ přepínače; •řízený; QoS; •Ano; Podpora pro multicast; •Ano; Podpora napájení po Ethernetu (PoE)• Ano; Počet portů Power over Ethernet (PoE)• 24; Total Power over Ethernet (PoE) budget• 370; WManagement prostřednictvím webového rozhraní; •Ano; MOŽNOSTI PŘIPOJENÍ; Basic switching RJ-45 Ethernet ports quantity; •24; | kus | 2 |  | 0
057 | PC057 | OEM X121 1G SFP LC LX Transceiver, SFP transceiver 1,25Gbps, 1000BASE-LX, SM, 20km, 1310nm (FP), LC duplex, 0 až 70°C, 3,3V, HP kompatibilní (J4859C ekvivalent) | kus | 2 |  | 0
058 | PC058 | Záložní napájecí zdroj, výkon 750 W/1000 VA, LCD, 2U, 230V, vzdálená správa, 4x IEC 320 C13, LCD displej, inteligentní správa baterií, rozhraní sériové, USB a Smart-slot. | kus | 1 |  | 0
059 | PC059 | Síťová karta pro správu UPS 2, vzdálené monitorování a řízení jednotlivého zdroje UPS díky jeho přímému připojení do sítě. | kus | 1 |  | 0
Montáž - Aktivní prvky
060 | PCM060 | Cisco WS-C2960X-24PS-L, 24xGigE PoE 370W, 4x SFP, Cisco WS-C2960X-24PS-L; SPECIFIKACE; FUNKCE MANAGEMENTU; Přepínač vrstev; •L2; Typ přepínače; •řízený; QoS; •Ano; Podpora pro multicast; •Ano; Podpora napájení po Ethernetu (PoE)• Ano; Počet portů Power over Ethernet (PoE)• 24; Total Power over Ethernet (PoE) budget• 370; WManagement prostřednictvím webového rozhraní; •Ano; MOŽNOSTI PŘIPOJENÍ; Basic switching RJ-45 Ethernet ports quantity; •24; | kus | 2 |  | 0
061 | PCM061 | OEM X121 1G SFP LC LX Transceiver, SFP transceiver 1,25Gbps, 1000BASE-LX, SM, 20km, 1310nm (FP), LC duplex, 0 až 70°C, 3,3V, HP kompatibilní (J4859C ekvivalent) | kus | 2 |  | 0
062 | PCM062 | Záložní napájecí zdroj, výkon 750 W/1000 VA, LCD, 2U, 230V, vzdálená správa, 4x IEC 320 C13, LCD displej, inteligentní správa baterií, rozhraní sériové, USB a Smart-slot. | kus | 1 |  | 0
063 | PCM063 | Síťová karta pro správu UPS | kus | 1 |  | 0
Zednické práce
064 | PCM064 | Zhotovení průrazů stěn a stropů, drážek pro trubky a nik pro krabice, zapravení omítky | hod | 20 |  | 0
065 | PCM065 | Průraz stěnou průměr 23 - 35 mm, zapravení | kus | 10 |  | 0
066 | PCM066 | Vysekání drážky pro trubku průměr 16, 23, 29, 36, 48 mm, zapravení | m | 200 |  | 0
067 | PCM067 | Vysekání otvoru pro krabici KP 68, KO 68 a pod., zapravení | kus | 7 |  | 0
Zhotovení protipožárních přepážek pro SLP
068 | PCM068 | Zhotovení protipožárních přepážek při průchodu instalace z jednoho požárního úseku do druhého, štítek | kus | 5 |  | 0
Ostatní
069 | PCO069 | Demontáž stávajících systémů | hod | 8 |  | 0
070 | PCO070 | Výrobní dokumentace | hod | 8 |  | 0
071 | PCO071 | Individuální a funkční zkoušky | hod | 8 |  | 0
072 | PCO072 | Komplexní zkoušky | hod | 8 |  | 0
073 | PCO073 | Příprava na montáž | hod | 8 |  | 0
074 | PCO074 | Součinnost IT specialisty uživatele | hod | 8 |  | 0
075 | PCO075 | Práce technika / specialisty | hod | 8 |  | 0
076 | PCO076 | SW práce | hod | 8 |  | 0
077 | PCO077 | Konfigurace / programování systému | hod | 8 |  | 0
078 | PCO078 | Revize, zprovoznění systému, zaškolení obsluhy, zkušební provoz | hod | 8 |  | 0
079 | PCO079 | Projektové řízení - PM | hod | 8 |  | 0
080 | PCO080 | Zpracování provozních řádů | hod | 8 |  | 0
CELKEM | [5 empty] | 0
| POZNÁMKA: | Hlavní kabelové trasy slaboproudých instalací jsou společné pro všechny systémy UKS, DVS, PZTS, NV a JČ jsou součástí výkazu UKS.
V nákladech na veškerou dodávku a montáž materiálu jsou dále zahrnuty tyto součásti
Dodávka podmiňujících komponent (příslušenství, dílčí součásti kompletů a pod)
Náklady na zajištění, výrobu, nákup, přepravu a skladování materiálu
Přípravné a pomocné práce před montážemi
Vyměření místa, upevnění, osazení instalovaných komponent
Utěsnění vstupů, vystrojení skříní a rozváděčů (montáž lišt, nosníků, ranžírovacích ok, ...).
Závěrečné práce spojené s montáží rozváděčů ( označení rozpárování kabelů, propojení uzemnění, …)
Očíslování a označení skříní štítkem, nebo popisem
Podmiňující práce spojené s montáží rozváděčů
Propojení a změření uzemnění a vypsání měřícího protokolu
Správní poplatky podle zákona č. 368/1992 Sb. v platném znění, které vzniknou při obstaravatelské
činnosti zhotovitele v důsledku získávání potřebných správních rozhodnutí nebo povolení, které jsou
nezbytné k provedení díla
Poštovní a přepravní poplatky nutné pro realizaci akce
Vytýčení stávajících inženýrských sítí jejich správci
Dohled vlastníka nebo správce dotčené nemovitosti, kabelovodu, kolektoru,…
Všechny ostatní náklady související s realizací díla, které nebyly zahrnuty do popisu slož. položek, např.:
Zařízení staveniště - místa plnění, práci, prováděné služby a dopravu nezbytné pro provedení zakázky,
použití stavební techniky, nástrojů a dalšího vybavení zaměstnanců zhotovitele, vodu, teplo, energie,
osvětlení, zabezpečení pracoviště
V souladu se zákonem o veřejných zakázkách bylo ve
vyjímečných případech pro dostatečně přesný a srozumitelný popis použito odkazu na typový výrobek.
Ten je možné nahradit kvalitativně a technicky obdobným řešením. Uvedené odkazy
na typový výrobek v této dokumentaci slouží pouze pro specifikaci tech. parametrů a jejich kvalit. standardu.

## PZTS
Položkový soupis prací, dodávek a služeb
Stavba : |  | Stavba Brno-Královo Pole, MPS Lužánky, ulice Sportovní 4 |  | Rozpočet: | 0
Objekt : |  | SO 01 STAVBA 25 METROVÉHO BAZÉNU MPS LUŽÁNKY |  | D.1.4F – ELEKTRONICKÉ KOMUNIKACE
P.č. | Kód položky | Popis | MJ | množství | cena / MJ | celkem (Kč)
Díl: | 1 | BEZPEČNOSTNÍ SYSTÉMY (PZTS)
Pokud tato DPS včetně jejích příloh (zejména výkaz výměr či Technická zpráva) obsahuje požadavky nebo odkazy na obchodní firmy, názvy nebo jména a příjmení, specifická označení zboží a služeb, které platí pro určitou osobu, popř. její organizační složku za příznačné, patenty a vynálezy, užitné vzory, průmyslové vzory, ochranné známky nebo označení původu, pokud by to vedlo ke zvýhodnění nebo vyloučení určitých dodavatelů nebo určitých výrobků, zadavatel výslovně umožňuje pro plnění veřejné zakázky použití i jiných, kvalitativně obdobných řešení vyhovující daným požadavkům. Toto bude vždy uvedeno v rámci výkazu výměr. V opačném případě je požadavkem zadavatele dodat konkrétní zboží či službu výslovně jmenovanou a to zejména z důvodu nutnosti kompatibility dodaných technologií s technologiemi již zadavatelem užívanými.
Dodávka - technologie
001 | PC001 | Ústředna PZTS - 4 linky, Ústředna až 520 zón a 32 grup v krytu bez klávesnice s komunikátorem a zdrojem, 16 zón na základní desce, max.520, 8 PGM výstupů, 32 podsystémů, 999 uživatelů, paměť 1000 +1500 událostí, možnost připojení max. 64 čteček), Max. velikost záložního AKU 34 Ah / 12 V (do krytu ústředny max. 17 Ah) | kus | 1 |  | 0
|  | GXYSmart | kus | 1 |  | 0
002 | PC002 | Koncentrátor v kovovém krytu pro 8 zón a 4 PGM výstupy, G8 | kus | 2 |  | 0
003 | PC003 | Modul systémového posilovacího zdroje 2,75A v kovovém krytu s vestavěným koncentrátorem 8 zón / 4 PGM výstupy. Pokročilá diagnostika funkčnosti, prostor pro aku max. 18 Ah, P026-B | kus | 1 |  | 0
004 | PC004 | Řídící modul přístupového systému v plastovém krytu pro jedny nebo dvoje dveře. MAXM2000 | kus | 1 |  | 0
005 | PC005 | Signalizační velká LED dioda v krytu barva červená | kus | 1 |  | 0
006 | PC006 | MG závrtný s otočným tělesem kontaktní části, kabel 10m, prac. mezera max. 20mm | kus | 5 |  | 0
007 | PC007 | LCD klávesnice, Ovládací a programovací LCD klávesnice, 2 řádkový displej, 16 znaků na řádek, česká verze. | kus | 2 |  | 0
008 | PC008 | Duální detektor s dosahem 12m | kus | 3 |  | 0
009 | PC009 | Kloubový držák univerzální na strop nebo na stěnu | kus | 3 |  | 0
010 | PC010 | Detektor tříštění skla | kus | 4 |  | 0
011 | PC011 | Plastová nízká propojovací krabice, 7+1 pájecích svorek | kus | 10 |  | 0
012 | PC012 | Bezkontaktní čtečka | kus | 1 |  | 0
013 | PC013 | Kabel systémový | m | 5 |  | 0
014 | PC014 | Kabel pro napájení přídržných magnetů 2x2,5 | m | 20 |  | 0
015 | PC015 | Povrchová propojovací krabice do 8 svorek - plastová | kus | 1 |  | 0
016 | PC016 | Kovový univerzální jednoprostorový kryt pro zdroj a akumulátor 40Ah včetně zámku a tamper | kus | 1 |  | 0
017 | PC017 | Akumulátor 12V / 38Ah se šroubovými svorkami M6 a životností až 10 let, VdS | kus | 2 |  | 0
018 | PC018 | Akumulátor 12V / 18 Ah AKU se šroubovými svorkami M5 a životností až 10 let, VdS | kus | 1 |  | 0
019 | PC019 | Spínaný zdroj v kovovém krytu 27,6 Vss / 10A s výstupy a odpojovačem, 3 A (proud do zátěže) + 2,5A (max. proud do AKU) v kovovém krytu KRYT Z40 s prostorem pro akumulátor 40 Ah. Nastavitelný omezovač dobíjecího proudu na 1,3 nebo 2,5A, signalizace výpadku sítě a vybitého AKU pomocí relé, odpojovač akumulátoru. Kryt je standardně vybaven mechanickým zámkem a sabotážním kontaktem proti otevření krytu, rozměry 285 x 195 x 335 mm (š x h x v). AXSP K40/24V/6A | kus | 1 |  | 0
020 | PC020 | Dveřní elektromagnet 500kg,12/24V zvuková a optická signalizace | kus | 4 |  | 0
021 | PC021 | Drobný instalační materiál (propojovací kabeláž, konektory, svorky, redukce apod. pro napojení prvků a související techniky, dále instalační krabičky, spojky, pásky, šroubky, a ostatní instalační příslušenství pro instalaci prvků a kabelových tras). Ostatní nezbytné materiály a práce nutné k řádnému ukončení díla. | kus | 1 |  | 0
Montáž - technologie
22 | PCM22 | Montáž ústředny | kus | 1 |  | 0
23 | PCM23 | GXYSmart | kus | 1 |  | 0
24 | PCM24 | Montáž expanderu | kus | 2 |  | 0
25 | PCM25 | Signalizační velká LED dioda v krytu barva červená | kus | 1 |  | 0
26 | PCM26 | LCD klávesnice | kus | 2 |  | 0
27 | PCM27 | MG závrtný s otočným tělesem kontaktní části (okna, dveře) | kus | 5 |  | 0
28 | PCM28 | Duální detektor s dosahem 12m | kus | 3 |  | 0
29 | PCM29 | Kloubový držák univerzální na strop nebo na stěnu | kus | 3 |  | 0
30 | PCM30 | Detektor tříštění skla | kus | 4 |  | 0
31 | PCM31 | Plastová nízká propojovací krabice, 7+1 pájecích svorek | kus | 10 |  | 0
32 | PCM32 | Povrchová propojovací krabice do 8 svorek - plastová | kus | 2 |  | 0
33 | PCM33 | Řídící modul pro 2 bezkontaktní čtečky | kus | 1 |  | 0
34 | PCM34 | Bezkontaktní čtečka | kus | 1 |  | 0
35 | PCM35 | Nástěnný kryt pro 2 řídící moduly | kus | 1 |  | 0
36 | PCM36 | Montáž koncentrátoru nebo jiného adresného modulu na sběrnici | kus | 5 |  | 0
37 | PCM37 | Kabel systémový | m | 5 |  | 0
38 | PCM38 | Kabel pro napájení přídržných magnetů 2x2,5 | m | 20 |  | 0
39 | PCM39 | Dveřní elektromagnet 500kg,12/24V zvuková a optická signalizace | kus | 4 |  | 0
40 | PCM40 | Oživení systému PZTS na jeden detektor | kus | 10 |  | 0
41 | PCM41 | Programování základních parametrů ústř. | hod | 10 |  | 0
42 | PCM42 | Programování smyčky PZTS | kus | 10 |  | 0
43 | PCM43 | Programování sys. na jeden expandér | kus | 2 |  | 0
44 | PCM44 | Montáž tamper kontaktu | kus | 11 |  | 0
45 | PCM45 | Montáž akumulátoru do ústředny PZTS | kus | 1 |  | 0
46 | PCM46 | Měření akumulátoru pro ústřednu PZTS a pomocné zdroje | kus | 2 |  | 0
47 | PCM47 | Montáž zálohovaného napaječe | kus | 1 |  | 0
48 | PCM48 | Kovový univerzální jednoprostorový kryt pro zdroj a akumulátor 40Ah včetně zámku a tamper | kus | 1 |  | 0
49 | PCM49 | Uvedení ústředny PZTS vč.ost.stav.prvků do provozu (funkční odzkoušení) | kus | 1 |  | 0
50 | PCM50 | Naprogramování systému EZS do 96 hlásičů | kus | 1 |  | 0
51 | PCM51 | Koordinace montáže záp.magnetu při výrobě oken či dveří | hod | 20 |  | 0
52 | PCM52 | Pancéřovaná plastová hadice vč. koncovek pro kab. k mag.kontaktům (montáž+dod.) | m | 10 |  | 0
53 | PCM53 | Kontrola funkce čidla | kus | 10 |  | 0
54 | PCM54 | Uvedení čidla do trvalého provozu | kus | 10 |  | 0
55 | PCM55 | Programování zobrazovaného textu pro čidlo | kus | 10 |  | 0
56 | PCM56 | Popis čidla štítkem | kus | 10 |  | 0
57 | PCM57 | Stejnosměrná měření na míst.kabelu | pár | 30 |  | 0
58 | PCM58 | Měření kontin.,izol.,odporu 1 úseku smyčky | kus | 10 |  | 0
59 | PCM59 | Drobný instalační materiál (propojovací kabeláž, konektory, svorky, redukce apod. pro napojení prvků a související techniky, dále instalační krabičky, spojky, pásky, šroubky, a ostatní instalační příslušenství pro instalaci prvků a kabelových tras). Ostatní nezbytné materiály a práce nutné k řádnému ukončení díla. | kus | 1 |  | 0
Dodávka - instalační materiál
060 | PC060 | Datový kabel s krouceným párem vodičů doporučený k použití pro sběrnici RS 485, plášť LSZH/LSOH, bezhalogen.opláštění - oheň nešířící, bezhalogenový dle ČSN EN 50266, ČSN IEC 332-3-24 | m | 150 |  | 0
061 | PC061 | Kabel CYKY-J 3x2,5 - pro napojení pomocných zdrojů PZTS | m | 50 |  | 0
062 | PC062 | SYKFY (3x2x0,5 ) | m | 500 |  | 0
063 | PC063 | JYTY 4BX1,0 | m | 150 |  | 0
064 | PC064 | Svazkový držák Grip 15x NYM3x1,5 St FS | kus | 100 |  | 0
065 | PC065 | Krabice pod omítku / do sádrokartonu | kus | 3 |  | 0
066 | PC066 | PVC trubka ohebná průměru 23 mm | m | 100 |  | 0
067 | PC067 | PVC trubka ohebná průměru 35 mm | m | 50 |  | 0
068 | PC068 | Drobný blíže nespecifikovaný elektroinstalační materiál pro instalační práce (hmoždinky, štítky, popisky, atd.). Ostatní nezbytné materiály a práce nutné k řádnému ukončení díla. | kus | 1 |  | 0
Montáž - instalační materiál
069 | PCM069 | Datový kabel s krouceným párem vodičů doporučený k použití pro sběrnici RS 485, plášť LSZH/LSOH, bezhalogen.opláštění - oheň nešířící, bezhalogenový dle ČSN EN 50266, ČSN IEC 332-3-24 | m | 150 |  | 0
070 | PCM070 | Kabel CYKY-J 3x2,5 - pro napojení pomocných zdrojů PZTS, včetně ukončení kabelů | m | 50 |  | 0
071 | PCM071 | Kabel SYKFY do 5x2x0,5 (nebo podob.) v trubkách, žlabech, lištách | m | 500 |  | 0
072 | PCM072 | JYTY 4BX1,0 | m | 150 |  | 0
073 | PCM073 | Ukončení kabelů návěstních do 5x1 až 2.5 | kus | 0 |  | 0
074 | PCM074 | Forma kabelová do délky 0,5 m na kabelu do 5x2 | kus | 20 |  | 0
075 | PCM075 | Forma kabelová do délky 0,5 m na kabelu datovém | kus | 12 |  | 0
076 | PCM076 | Vyhledání vývodu, nebo krabice | kus | 25 |  | 0
077 | PCM077 | Osazení hmoždinky 10 mm beton (mont. vč. materiálu) | kus | 100 |  | 0
078 | PCM078 | Svazkový držák Grip 15x NYM3x1,5 St FS | kus | 100 |  | 0
079 | PCM079 | Krabice pod omítku / do sádrokartonu | kus | 3 |  | 0
080 | PCM080 | Trubka ohebná LPE 2323 pod omítku | m | 100 |  | 0
081 | PCM081 | Trubka ohebná LPE 2336 pod omítku | m | 50 |  | 0
082 | PCM082 | Popis a značení kabeláže - zásuvky a panely | kus | 125 |  | 0
083 | PCM083 | Drobný blíže nespecifikovaný elektroinstalační materiál pro instalační práce (hmoždinky, štítky, popisky, atd.). Ostatní nezbytné materiály a práce nutné k řádnému ukončení díla. | kus | 1 |  | 0
Zednické práce
084 | PCM084 | Zhotovení průrazů stěn a stropů, drážek pro trubky a nik pro krabice, zapravení omítky | hod | 20 |  | 0
085 | PCM085 | Průraz stěnou průměr 23 - 35 mm, zapravení | kus | 10 |  | 0
086 | PCM086 | Vysekání drážky pro trubku průměr 16, 23, 29, 36, 48 mm, zapravení | m | 150 |  | 0
087 | PCM087 | Vysekání otvoru pro krabici KP 68, KO 68 a pod., zapravení | kus | 3 |  | 0
Zhotovení protipožárních přepážek pro SLP
088 | PCM088 | Zhotovení protipožárních přepážek při průchodu instalace z jednoho požárního úseku do druhého, štítek | kus | 10 |  | 0
Ostatní
089 | PCO089 | Demontáž stávajících systémů | hod | 0 |  | 0
090 | PCO090 | Výrobní dokumentace | hod | 8 |  | 0
091 | PCO091 | Individuální a funkční zkoušky | hod | 8 |  | 0
092 | PCO092 | Komplexní zkoušky | hod | 8 |  | 0
093 | PCO093 | Příprava na montáž | hod | 8 |  | 0
094 | PCO094 | Součinnost IT specialisty uživatele | hod | 8 |  | 0
095 | PCO095 | Práce technika / specialisty | hod | 8 |  | 0
096 | PCO096 | SW práce | hod | 0 |  | 0
097 | PCO097 | Konfigurace / programování systému | hod | 8 |  | 0
098 | PCO098 | Revize, zprovoznění systému, zaškolení obsluhy, zkušební provoz | hod | 8 |  | 0
099 | PCO099 | Projektové řízení - PM | hod | 8 |  | 0
100 | PCO100 | Zpracování provozních řádů | hod | 8 |  | 0
CELKEM PŘÍPOJKA | [5 empty] | 0
| POZNÁMKA: | Hlavní kabelové trasy slaboproudých instalací jsou společné pro všechny systémy UKS, DVS, PZTS, NV a JČ jsou součástí výkazu UKS.
V nákladech na veškerou dodávku a montáž materiálu jsou dále zahrnuty tyto součásti
Dodávka podmiňujících komponent (příslušenství, dílčí součásti kompletů a pod)
Náklady na zajištění, výrobu, nákup, přepravu a skladování materiálu
Přípravné a pomocné práce před montážemi
Vyměření místa, upevnění, osazení instalovaných komponent
Utěsnění vstupů, vystrojení skříní a rozváděčů (montáž lišt, nosníků, ranžírovacích ok, ...).
Závěrečné práce spojené s montáží rozváděčů ( označení rozpárování kabelů, propojení uzemnění, …)
Očíslování a označení skříní štítkem, nebo popisem
Podmiňující práce spojené s montáží rozváděčů
Propojení a změření uzemnění a vypsání měřícího protokolu
Správní poplatky podle zákona č. 368/1992 Sb. v platném znění, které vzniknou při obstaravatelské
činnosti zhotovitele v důsledku získávání potřebných správních rozhodnutí nebo povolení, které jsou
nezbytné k provedení díla
Poštovní a přepravní poplatky nutné pro realizaci akce
Vytýčení stávajících inženýrských sítí jejich správci
Dohled vlastníka nebo správce dotčené nemovitosti, kabelovodu, kolektoru,…
Všechny ostatní náklady související s realizací díla, které nebyly zahrnuty do popisu slož. položek, např.:
Zařízení staveniště - místa plnění, práci, prováděné služby a dopravu nezbytné pro provedení zakázky,
použití stavební techniky, nástrojů a dalšího vybavení zaměstnanců zhotovitele, vodu, teplo, energie,
osvětlení, zabezpečení pracoviště
V souladu se zákonem o veřejných zakázkách bylo ve
vyjímečných případech pro dostatečně přesný a srozumitelný popis použito odkazu na typový výrobek.
Ten je možné nahradit kvalitativně a technicky obdobným řešením. Uvedené odkazy
na typový výrobek v této dokumentaci slouží pouze pro specifikaci tech. parametrů a jejich kvalit. standardu.

## NV
Položkový soupis prací, dodávek a služeb
Stavba : |  | Stavba Brno-Královo Pole, MPS Lužánky, ulice Sportovní 4 |  | Rozpočet: | 0
Objekt : |  | SO 01 STAVBA 25 METROVÉHO BAZÉNU MPS LUŽÁNKY |  | D.1.4F – ELEKTRONICKÉ KOMUNIKACE
P.č. | Kód položky | Popis | MJ | množství | cena / MJ | celkem (Kč)
Díl: | 1 | NOUZOVÉ VOLÁNÍ (NV)
Pokud tato DPS včetně jejích příloh (zejména výkaz výměr či Technická zpráva) obsahuje požadavky nebo odkazy na obchodní firmy, názvy nebo jména a příjmení, specifická označení zboží a služeb, které platí pro určitou osobu, popř. její organizační složku za příznačné, patenty a vynálezy, užitné vzory, průmyslové vzory, ochranné známky nebo označení původu, pokud by to vedlo ke zvýhodnění nebo vyloučení určitých dodavatelů nebo určitých výrobků, zadavatel výslovně umožňuje pro plnění veřejné zakázky použití i jiných, kvalitativně obdobných řešení vyhovující daným požadavkům. Toto bude vždy uvedeno v rámci výkazu výměr. V opačném případě je požadavkem zadavatele dodat konkrétní zboží či službu výslovně jmenovanou a to zejména z důvodu nutnosti kompatibility dodaných technologií s technologiemi již zadavatelem užívanými.
Dodávka - technologie
001 | PC001 | Maják pro zrakově postižené, autonomní systém, napájení 230V, instalace do venkovního prostředí. | kus | 1 |  | 0
Hlavní terminál
002 | PC002 | Základní modul (terminál) vrátnice, recepce; až 4 zóny (místnosti) VO-BT | kus | 1 |  | 0
003 | PC003 | Rozšiřující modul (k základnímu; až 8 zón) | kus | 1 |  | 0
004 | PC004 | Napáječ 1,5A / 40W / 24V DC LNG40 | kus | 1 |  | 0
005 | PC005 | Kabel k napáječi NG-K2 | kus | 1 |  | 0
|  | Periferie - tlačítka a táhla |  |  |  | 0
006 | PC006 | Přivolávací tlačítko RT | kus | 5 |  | 0
007 | PC007 | Přivolávací tahové tlačítko ZT | kus | 5 |  | 0
008 | PC008 | Přivolávací pneumatické tlačítko PT | kus | 0 |  | 0
009 | PC009 | Vybavovací tlačítko AT | kus | 5 |  | 0
|  | Periferie - orientační světla |  |  |  | 0
010 | PC010 | Signální lampa LV1 | kus | 5 |  | 0
011 | PC011 | Žárovka čirá GD5-9 | kus | 5 |  | 0
Montáž - technologie
012 | PCM012 | Instalace majáku pro zrakově postižené, komplet | kus | 1 |  | 0
Hlavní terminál
013 | PCM013 | Základní modul (terminál) vrátnice, recepce; až 4 zóny (místnosti) VO-BT | kus | 1 |  | 0
014 | PCM014 | Rozšiřující modul (k základnímu; až 8 zón) | kus | 1 |  | 0
015 | PCM015 | Napáječ 1,5A / 40W / 24V DC LNG40 | kus | 1 |  | 0
016 | PCM016 | Kabel k napáječi NG-K2 | kus | 1 |  | 0
|  | Periferie - tlačítka a táhla |  |  |  | 0
017 | PCM017 | Přivolávací tlačítko RT | kus | 5 |  | 0
018 | PCM018 | Přivolávací tahové tlačítko ZT | kus | 5 |  | 0
019 | PCM019 | Přivolávací pneumatické tlačítko PT | kus | 0 |  | 0
020 | PCM020 | Vybavovací tlačítko AT | kus | 5 |  | 0
|  | Periferie - orientační světla |  |  |  | 0
021 | PCM021 | Signální lampa LV1 | kus | 5 |  | 0
022 | PCM022 | Žárovka čirá GD5-9 | kus | 5 |  | 0
Dodávka - instalační materiál
023 | PC023 | Propojovací kabel datový UTP Cat 5e plášť LSZH/LSOH, bezhalogen.opláštění - UTP Horizontal Cable HFFR cat. 5e nestíněný čtyřpárový kabel kategorie 5, oheň nešířící, bezhalogenový dle ČSN EN 50266, ČSN IEC 332-3-24 | m | 300 |  | 0
024 | PC024 | Propojovací kabel 10x0,6mm2, bezhalogenový dle ČSN EN 50266, ČSN IEC 332-3-24 | m | 100 |  | 0
025 | PC025 | Kabel napájecí CYKY-O 2x2,5 | m | 10 |  | 0
026 | PC026 | Svazkový držák Grip 15x NYM3x1,5 St FS | kus | 100 |  | 0
027 | PC027 | Krabice pod omítku / do sádrokartonu (jednoduchá) | kus | 16 |  | 0
028 | PC028 | Krabice pod omítku / do sádrokartonu (dvojitá bez přepážky) | kus | 4 |  | 0
029 | PC029 | Montážní krabice na omítku pro RT, ZT, PT, LV; APA1 | kus | 0 |  | 0
030 | PC030 | Montážní krabice na omítku pro VO-BT, VO-ZT; APA2 | kus | 0 |  | 0
031 | PC031 | Krabice protahovací pod omítku ( různé velikosti ) | kus | 10 |  | 0
032 | PC032 | Montážní pěna | kus | 1 |  | 0
033 | PC033 | Lišta vkládací LV 60x40 | m | 50 |  | 0
034 | PC034 | Trubka ohebná LPE 2323 pod omítku | m | 100 |  | 0
035 | PC035 | Trubka ohebná LPE 2336 pod omítku | m | 50 |  | 0
036 | PC036 | Drobný blíže nespecifikovaný elektroinstalační materiál pro instalační práce (hmoždinky, štítky, popisky, atd.). Ostatní nezbytné materiály a práce nutné k řádnému ukončení díla. | kus | 1 |  | 0
037 | PC037 | Popis a značení kabeláže - zásuvky a panely | kus | 50 |  | 0
Montáž - instalační materiál
038 | PCM038 | Propojovací kabel datový UTP Cat 5e plášť LSZH/LSOH, bezhalogen.opláštění - UTP Horizontal Cable HFFR cat. 5e nestíněný čtyřpárový kabel kategorie 5, oheň nešířící, bezhalogenový dle ČSN EN 50266, ČSN IEC 332-3-24 | m | 300 |  | 0
039 | PCM039 | Propojovací kabel 10x0,6mm2, bezhalogenový dle ČSN EN 50266, ČSN IEC 332-3-24 | m | 100 |  | 0
040 | PCM040 | Kabel napájecí CYKY-O 2x2,5 | m | 10 |  | 0
041 | PCM041 | Svazkový držák Grip 15x NYM3x1,5 St FS | kus | 100 |  | 0
042 | PCM042 | Osazení hmoždinky 10 mm beton (mont. vč. materiálu) | kus | 100 |  | 0
043 | PCM043 | Krabice pod omítku / do sádrokartonu (jednoduchá) | kus | 16 |  | 0
044 | PCM044 | Krabice pod omítku / do sádrokartonu (dvojitá bez přepážky) | kus | 4 |  | 0
045 | PCM045 | Montážní krabice na omítku pro RT, ZT, PT, LV; APA1 | kus | 0 |  | 0
046 | PCM046 | Montážní krabice na omítku pro VO-BT, VO-ZT; APA2 | kus | 0 |  | 0
047 | PCM047 | Krabice protahovací pod omítku ( různé velikosti ) | kus | 10 |  | 0
048 | PCM048 | Protahovací krabice, odvíčkování, zavíčkování | kus | 10 |  | 0
049 | PCM049 | Lišta vkládací LV 60x40 | m | 50 |  | 0
050 | PCM050 | Trubka ohebná LPE 2323 pod omítku | m | 100 |  | 0
051 | PCM051 | Trubka ohebná LPE 2336 pod omítku | m | 50 |  | 0
052 | PCM052 | Montážní pěna | kus | 1 |  | 0
053 | PCM053 | Značení trasy trubek, lišt, žlabu | m | 200 |  | 0
054 | PCM054 | Drobný blíže nespecifikovaný elektroinstalační materiál pro instalační práce (hmoždinky, štítky, popisky, atd.). Ostatní nezbytné materiály a práce nutné k řádnému ukončení díla. | kus | 1 |  | 0
055 | PCM055 | Popis a značení kabeláže - zásuvky a panely | kus | 50 |  | 0
Zhotovení protipožárních přepážek pro SLP
056 | PCM056 | Zhotovení protipožárních přepážek při průchodu instalace z jednoho požárního úseku do druhého, štítek | kus | 5 |  | 0
Zednické práce
057 | PCM057 | Zhotovení drážek pro trubky, vysekání nik pro krabice, zapravení po montáži trubek a krabic, průrazy stěnou, vrtání otvorů do stěn a stropů | hod | 40 |  | 0
058 | PCM058 | Průraz stěnou průměr 20 mm, zapravení | kus | 50 |  | 0
059 | PCM059 | Vysekání drážky pro trubku průměr 16, 23, 29, 36, 48 mm, zapravení | m | 150 |  | 0
060 | PCM060 | Vysekání otvoru pro krabici KP 68, KO 68, zapravení | kus | 43 |  | 0
061 | PCM061 | Protipožární ucpávka, EW30min, včetně popisového štítku | m2 | 1 |  | 0
Ostatní
062 | PCO062 | Demontáž stávajících systémů | hod | 0 |  | 0
063 | PCO063 | Výrobní dokumentace | hod | 4 |  | 0
064 | PCO064 | Individuální a funkční zkoušky | hod | 4 |  | 0
065 | PCO065 | Komplexní zkoušky | hod | 4 |  | 0
066 | PCO066 | Příprava na montáž | hod | 8 |  | 0
067 | PCO067 | Součinnost IT specialisty uživatele | hod | 4 |  | 0
068 | PCO068 | Práce technika / specialisty | hod | 8 |  | 0
069 | PCO069 | SW práce | hod | 0 |  | 0
070 | PCO070 | Konfigurace / programování systému | hod | 4 |  | 0
071 | PCO071 | Revize, zprovoznění systému, zaškolení obsluhy, zkušební provoz | hod | 4 |  | 0
072 | PCO072 | Projektové řízení - PM | hod | 4 |  | 0
073 | PCO073 | Zpracování provozních řádů | hod | 4 |  | 0
CELKEM PŘÍPOJKA | [5 empty] | 0
| POZNÁMKA: | Hlavní kabelové trasy slaboproudých instalací jsou společné pro všechny systémy UKS, DVS, PZTS, NV a JČ jsou součástí výkazu UKS.
V nákladech na veškerou dodávku a montáž materiálu jsou dále zahrnuty tyto součásti
Dodávka podmiňujících komponent (příslušenství, dílčí součásti kompletů a pod)
Náklady na zajištění, výrobu, nákup, přepravu a skladování materiálu
Přípravné a pomocné práce před montážemi
Vyměření místa, upevnění, osazení instalovaných komponent
Utěsnění vstupů, vystrojení skříní a rozváděčů (montáž lišt, nosníků, ranžírovacích ok, ...).
Závěrečné práce spojené s montáží rozváděčů ( označení rozpárování kabelů, propojení uzemnění, …)
Očíslování a označení skříní štítkem, nebo popisem
Podmiňující práce spojené s montáží rozváděčů
Propojení a změření uzemnění a vypsání měřícího protokolu
Správní poplatky podle zákona č. 368/1992 Sb. v platném znění, které vzniknou při obstaravatelské
činnosti zhotovitele v důsledku získávání potřebných správních rozhodnutí nebo povolení, které jsou
nezbytné k provedení díla
Poštovní a přepravní poplatky nutné pro realizaci akce
Vytýčení stávajících inženýrských sítí jejich správci
Dohled vlastníka nebo správce dotčené nemovitosti, kabelovodu, kolektoru,…
Všechny ostatní náklady související s realizací díla, které nebyly zahrnuty do popisu slož. položek, např.:
Zařízení staveniště - místa plnění, práci, prováděné služby a dopravu nezbytné pro provedení zakázky,
použití stavební techniky, nástrojů a dalšího vybavení zaměstnanců zhotovitele, vodu, teplo, energie,
osvětlení, zabezpečení pracoviště
V souladu se zákonem o veřejných zakázkách bylo ve
vyjímečných případech pro dostatečně přesný a srozumitelný popis použito odkazu na typový výrobek.
Ten je možné nahradit kvalitativně a technicky obdobným řešením. Uvedené odkazy
na typový výrobek v této dokumentaci slouží pouze pro specifikaci tech. parametrů a jejich kvalit. standardu.

## JČ
Položkový soupis prací, dodávek a služeb
Stavba : |  | Stavba Brno-Královo Pole, MPS Lužánky, ulice Sportovní 4 |  | Rozpočet: | 0
Objekt : |  | SO 01 STAVBA 25 METROVÉHO BAZÉNU MPS LUŽÁNKY |  | D.1.4F – ELEKTRONICKÉ KOMUNIKACE
P.č. | Kód položky | Popis | MJ | množství | cena / MJ | celkem (Kč)
Díl: | 1 | JEDNOTNÝ ČAS (JČ)
Pokud tato DPS včetně jejích příloh (zejména výkaz výměr či Technická zpráva) obsahuje požadavky nebo odkazy na obchodní firmy, názvy nebo jména a příjmení, specifická označení zboží a služeb, které platí pro určitou osobu, popř. její organizační složku za příznačné, patenty a vynálezy, užitné vzory, průmyslové vzory, ochranné známky nebo označení původu, pokud by to vedlo ke zvýhodnění nebo vyloučení určitých dodavatelů nebo určitých výrobků, zadavatel výslovně umožňuje pro plnění veřejné zakázky použití i jiných, kvalitativně obdobných řešení vyhovující daným požadavkům. Toto bude vždy uvedeno v rámci výkazu výměr. V opačném případě je požadavkem zadavatele dodat konkrétní zboží či službu výslovně jmenovanou a to zejména z důvodu nutnosti kompatibility dodaných technologií s technologiemi již zadavatelem užívanými.
Dodávka - technologie
001 | PC001 | Hlavní hodiny pro prostředí počítačových sítí, NTP server a klient, časová synchronizace a sledování z MTC, SNMP traps, E-Mail alarm reporting, vstup GPS, DCF 77,5 kHz nebo nadřazený NTP/SNTP server (max. 4), 1 podružná linka, výstup impulsní linka do 100 ks podružných hodin, NTP / SNTP (server), NTP podružné hodiny s serverem časových zón, hodinová linka RS 485 pro připojení až 31 koncových zařízení, DCF časový výstup (pasivní proudová smyčka) nebo pulsní výstup, napájení 230V, instalace do RACK 19". | kus | 1 |  | 0
002 | PC002 | Přijímač satelitního signálu GPS včetně antény, pro venkovní montáž, krytí IP 54 | kus | 1 |  | 0
003 | PC003 | Hodiny s centrálním časem analogové jednostranné | kus | 9 |  | 0
004 | PC004 | Hodiny s centrálním časem analogové oboustranné | kus | 0 |  | 0
005 | PC005 | Exteriérový digitální displej pro zobrazení času a dvou teplot, připojení do sítě LAN, stropní závěs, ploché krycí sklo, samostavitelné pro LAN, napájení 230V, IP adresa, sinchronizace z DHCP serveru, komplet sestava včetně kotvení dle PD | kus | 1 |  | 0
006 | PC006 | Stropní závěs | kus | 1 |  | 0
007 | PC007 | Kombinovaná přepěťová a nadpěťová ochrana 2 a 3 stupně (ST 2+3), pro Power over Ethernet (PoE), kombinace přepěťové ochrany pro linkovou a napájecí část, signalizace poruchy přerušením napájení. | kus | 10 |  | 0
008 | PC008 | Drobný instalační materiál (propojovací kabeláž, konektory, svorky, redukce apod. pro napojení prvků a související techniky, dále instalační krabičky, spojky, pásky, šroubky, a ostatní instalační příslušenství pro instalaci prvků a kabelových tras). Ostatní nezbytné materiály a práce nutné k řádnému ukončení díla. | kus | 1 |  | 0
Montáž - technologie
009 | PCM009 | Hlavní hodiny pro prostředí počítačových sítí, NTP server a klient, časová synchronizace a sledování z MTC, SNMP traps, E-Mail alarm reporting, vstup GPS, DCF 77,5 kHz nebo nadřazený NTP/SNTP server (max. 4), 1 podružná linka, výstup impulsní linka do 100 ks podružných hodin, NTP / SNTP (server), NTP podružné hodiny s serverem časových zón, hodinová linka RS 485 pro připojení až 31 koncových zařízení, DCF časový výstup (pasivní proudová smyčka) nebo pulsní výstup, napájení 230V, instalace do RACK 19". | kus | 1 |  | 0
010 | PCM010 | Přijímač satelitního signálu GPS včetně antény, pro venkovní montáž, krytí IP 54 | kus | 1 |  | 0
011 | PCM011 | Hodiny s centrálním časem analogové jednostranné | kus | 9 |  | 0
012 | PCM012 | Hodiny s centrálním časem analogové oboustranné | kus | 0 |  | 0
013 | PCM013 | Exteriérový digitální displej pro zobrazení času a dvou teplot, připojení do sítě LAN, stropní závěs, ploché krycí sklo, samostavitelné pro LAN, napájení 230V, IP adresa, sinchronizace z DHCP serveru, komplet sestava včetně kotvení dle PD | kus | 1 |  | 0
014 | PCM014 | Stropní závěs | kus | 1 |  | 0
015 | PCM015 | Kombinovaná přepěťová a nadpěťová ochrana 2 a 3 stupně (ST 2+3), pro Power over Ethernet (PoE), kombinace přepěťové ochrany pro linkovou a napájecí část, signalizace poruchy přerušením napájení. | kus | 10 |  | 0
016 | PCM016 | Drobný instalační materiál (propojovací kabeláž, konektory, svorky, redukce apod. pro napojení prvků a související techniky, dále instalační krabičky, spojky, pásky, šroubky, a ostatní instalační příslušenství pro instalaci prvků a kabelových tras). Ostatní nezbytné materiály a práce nutné k řádnému ukončení díla. | kus | 1 |  | 0
Dodávka - instalační materiál
017 | PC017 | Propojovací kabel datový UTP Cat 6 plášť LSZH/LSOH, bezhalogen.opláštění - UTP Horizontal Cable HFFR cat. 6 nestíněný čtyřpárový kabel kategorie 6, oheň nešířící, bezhalogenový dle ČSN EN 50266, ČSN IEC 332-3-24 | m | 1800 |  | 0
018 | PC018 | Patch Cord kategorie 6, 1m | kus | 10 |  | 0
019 | PC019 | Patch Cord kategorie 6, 2m | kus | 10 |  | 0
020 | PC020 | Instalační krabice a boxy | kus | 1 |  | 0
021 | PC021 | Kabelové prostupy stěnou | kus | 1 |  | 0
022 | PC022 | Svazkový držák Grip 15x NYM3x1,5 St FS | kus | 50 |  | 0
023 | PC023 | Krabice pro instalaci přepěťových ochran | kus | 10 |  | 0
024 | PC024 | Krabice pod omítku / do sádrokartonu | kus | 10 |  | 0
025 | PC025 | Zásuvka na zeď pro dva moduly RJ45, komplet | kus | 10 |  | 0
026 | PC026 | Trubka elektroinstalační pevná/ohebná 320N, vnější průměr 16mm, bezhalogen | m | 100 |  | 0
027 | PC027 | Trubka elektroinstalační pevná/ohebná 320N, vnější průměr 24-32mm, bezhalogen | m | 50 |  | 0
028 | PC028 | Instalační příslušenství trubek (příchytky, spojky …) | kus | 1 |  | 0
029 | PC029 | Instalační krabičky pro rozbočování trubek | kus | 1 |  | 0
030 | PC030 | Příchytky kabelů a kabelových svazků, do žlabů a kabelových žebříků | kus | 1 |  | 0
031 | PC031 | Upevňovací a kotvící materiál | kus | 1 |  | 0
032 | PC032 | Drobný blíže nespecifikovaný elektroinstalační materiál pro instalační práce (hmoždinky, štítky, popisky, atd.). Ostatní nezbytné materiály a práce nutné k řádnému ukončení díla. | kus | 1 |  | 0
033 | PC033 | Plošiny, lešení, a ostatní zajištění pro práce ve výškách | kus | 1 |  | 0
Montáž - instalační materiál
034 | PCM034 | Propojovací kabel datový UTP Cat 6 plášť LSZH/LSOH, bezhalogen.opláštění - UTP Horizontal Cable HFFR cat. 6 nestíněný čtyřpárový kabel kategorie 6, oheň nešířící, bezhalogenový dle ČSN EN 50266, ČSN IEC 332-3-24 | m | 1800 |  | 0
035 | PCM035 | Patch Cord kategorie 6, 1m | kus | 10 |  | 0
036 | PCM036 | Patch Cord kategorie 6, 2m | kus | 10 |  | 0
037 | PCM037 | Montáž Instalační krabice a boxy | kus | 1 |  | 0
038 | PCM038 | Instalace kabelových prostupů stěnou | kus | 1 |  | 0
039 | PCM039 | Osazení hmoždinky 10 mm beton (mont. vč. materiálu) | kus | 50 |  | 0
040 | PCM040 | Svazkový držák Grip 15x NYM3x1,5 St FS | kus | 50 |  | 0
041 | PCM041 | Krabice pod omítku / do sádrokartonu | kus | 10 |  | 0
042 | PCM042 | Zásuvka na zeď pro dva moduly RJ45, komplet | kus | 10 |  | 0
043 | PCM043 | Montáž instal.trubek na zeď/strop, včetně ukotvení | m | 150 |  | 0
044 | PCM044 | Montáž instal.příslušenství trubek | kus | 1 |  | 0
045 | PCM045 | Montáž Instalačních krabiček pro rozbočování trubek | kus | 1 |  | 0
046 | PCM046 | Montáž Upevňovací a kotvící materiál | kus | 1 |  | 0
047 | PCM047 | Motnáž Příchytky kabelů a kabelových svazků, do žlabů a kabelových žebříků | kus | 1 |  | 0
048 | PCM048 | Nastavení a oživení systému | kus | 1 |  | 0
049 | PCM049 | Programování základních parametrů | hod | 8 |  | 0
050 | PCM050 | Kontrola funkce a uvedení do provozu | hod | 4 |  | 0
051 | PCM051 | Popis a značení prvků systému | kus | 1 |  | 0
052 | PCM052 | Měření parametrů | kus | 1 |  | 0
053 | PCM053 | Popis a značení kabeláže, včetně zásuvek a panelů | kus | 1 |  | 0
054 | PCM054 | Proměření metalické kabeláže dle zásad ISO 11801 | kus | 20 |  | 0
055 | PCM055 | Drobný blíže nespecifikovaný elektroinstalační materiál pro instalační práce (hmoždinky, štítky, popisky, atd.). Ostatní nezbytné materiály a práce nutné k řádnému ukončení díla. | kus | 1 |  | 0
056 | PCM056 | Montáž Plošiny, lešení, včetně práce ve výškách | kus | 1 |  | 0
Díl: | 2 | PLAVECKÉ NÁSTĚNNÉ HODINY
Dodávka - technologie
057 | PC057 | Plavecké nástěnné hodinany SPEEDO v rozměru 1000x1000mm, se dvěma ručičkami, napájení 240V. Hliníkový rám (bez čelního krytí ručiček) | kus | 1 |  | 0
058 | PC058 | Ochranné plexi před hodiny | kus | 1 |  | 0
Montáž - technologie
059 | PCM059 | Plavecké nástěnné hodinany SPEEDO v rozměru 1000x1000mm, se dvěma ručičkami, napájení 240V. Hliníkový rám (bez čelního krytí ručiček) | kus | 1 |  | 0
060 | PCM060 | Ochranné plexi před hodiny | kus | 1 |  | 0
| 3 | LED OBRAZOVKA, VÝSLEDKOVÁ TABULE
Dodávka - technologie
061 | PC061 | LED obrazovka P6.66 na zeď / IP68 / absolutně vodotěsná / rozlišení 432 x 288 px / celkové rozměry obrazu 288 x 192cm / 10 % náhradních LED modulů / záruka 2 roky | kus | 1 |  | 0
062 | PC062 | Konstrukční práce a nosná část | kus | 1 |  | 0
063 | PC063 | Notebook HP Probook 17“ SSD | kus | 1 |  | 0
064 | PC064 | Softwre sCore pro obsluhu titulků obrazovky / vývoj dle přání klienta | kus | 1 |  | 0
Montáž - technologie
065 | PCM065 | Instalace, kabeláž, oživení | kus | 2 |  | 0
066 | PCM066 | Dopravní náklady | km | 400 |  | 0
Zednické práce
067 | PCM067 | Zhotovení průrazů stěn a stropů, drážek pro trubky a nik pro krabice, zapravení omítky | hod | 40 |  | 0
068 | PCM068 | Průraz stěnou průměr 23 - 35 mm, zapravení | kus | 5 |  | 0
069 | PCM069 | Vysekání drážky pro trubku průměr 16, 23, 29, 36, 48 mm, zapravení | m | 150 |  | 0
070 | PCM070 | Vysekání otvoru pro krabici KP 68, KO 68 a pod., zapravení | kus | 10 |  | 0
Zhotovení protipožárních přepážek pro SLP
071 | PCM071 | Zhotovení protipožárních přepážek při průchodu instalace z jednoho požárního úseku do druhého, štítek | kus | 5 |  | 0
Ostatní
071 | PCO071 | Demontáž stávajících systémů | hod | 0 |  | 0
072 | PCO072 | Výrobní dokumentace | hod | 8 |  | 0
073 | PCO073 | Individuální a funkční zkoušky | hod | 8 |  | 0
074 | PCO074 | Komplexní zkoušky | hod | 8 |  | 0
075 | PCO075 | Příprava na montáž | hod | 8 |  | 0
076 | PCO076 | Součinnost IT specialisty uživatele | hod | 8 |  | 0
077 | PCO077 | Práce technika / specialisty | hod | 8 |  | 0
078 | PCO078 | SW práce | hod | 0 |  | 0
079 | PCO079 | Konfigurace / programování systému | hod | 8 |  | 0
080 | PCO080 | Revize, zprovoznění systému, zaškolení obsluhy, zkušební provoz | hod | 8 |  | 0
081 | PCO081 | Projektové řízení - PM | hod | 8 |  | 0
082 | PCO082 | Zpracování provozních řádů | hod | 0 |  | 0
CELKEM | [5 empty] | 0
| POZNÁMKA: | Hlavní kabelové trasy slaboproudých instalací jsou společné pro všechny systémy UKS, DVS, PZTS, NV a JČ jsou součástí výkazu UKS.
V nákladech na veškerou dodávku a montáž materiálu jsou dále zahrnuty tyto součásti
Dodávka podmiňujících komponent (příslušenství, dílčí součásti kompletů a pod)
Náklady na zajištění, výrobu, nákup, přepravu a skladování materiálu
Přípravné a pomocné práce před montážemi
Vyměření místa, upevnění, osazení instalovaných komponent
Utěsnění vstupů, vystrojení skříní a rozváděčů (montáž lišt, nosníků, ranžírovacích ok, ...).
Závěrečné práce spojené s montáží rozváděčů ( označení rozpárování kabelů, propojení uzemnění, …)
Očíslování a označení skříní štítkem, nebo popisem
Podmiňující práce spojené s montáží rozváděčů
Propojení a změření uzemnění a vypsání měřícího protokolu
Správní poplatky podle zákona č. 368/1992 Sb. v platném znění, které vzniknou při obstaravatelské
činnosti zhotovitele v důsledku získávání potřebných správních rozhodnutí nebo povolení, které jsou
nezbytné k provedení díla
Poštovní a přepravní poplatky nutné pro realizaci akce
Vytýčení stávajících inženýrských sítí jejich správci
Dohled vlastníka nebo správce dotčené nemovitosti, kabelovodu, kolektoru,…
Všechny ostatní náklady související s realizací díla, které nebyly zahrnuty do popisu slož. položek, např.:
Zařízení staveniště - místa plnění, práci, prováděné služby a dopravu nezbytné pro provedení zakázky,
použití stavební techniky, nástrojů a dalšího vybavení zaměstnanců zhotovitele, vodu, teplo, energie,
osvětlení, zabezpečení pracoviště
V souladu se zákonem o veřejných zakázkách bylo ve
vyjímečných případech pro dostatečně přesný a srozumitelný popis použito odkazu na typový výrobek.
Ten je možné nahradit kvalitativně a technicky obdobným řešením. Uvedené odkazy
na typový výrobek v této dokumentaci slouží pouze pro specifikaci tech. parametrů a jejich kvalit. standardu.

## PAOS
Položkový soupis prací, dodávek a služeb
Stavba : |  | Stavba Brno-Královo Pole, MPS Lužánky, ulice Sportovní 4 |  | Rozpočet: | 0
Objekt : |  | SO 01 STAVBA 25 METROVÉHO BAZÉNU MPS LUŽÁNKY |  | D.1.4F – ELEKTRONICKÉ KOMUNIKACE
P.č. | Kód položky | Popis | MJ | množství | cena / MJ | celkem (Kč)
Díl: | 1 | PLATEBNÍ A ODBAVOVACÍ SYSTÉM EKV (PAOS)
Pokud tato DPS včetně jejích příloh (zejména výkaz výměr či Technická zpráva) obsahuje požadavky nebo odkazy na obchodní firmy, názvy nebo jména a příjmení, specifická označení zboží a služeb, které platí pro určitou osobu, popř. její organizační složku za příznačné, patenty a vynálezy, užitné vzory, průmyslové vzory, ochranné známky nebo označení původu, pokud by to vedlo ke zvýhodnění nebo vyloučení určitých dodavatelů nebo určitých výrobků, zadavatel výslovně umožňuje pro plnění veřejné zakázky použití i jiných, kvalitativně obdobných řešení vyhovující daným požadavkům. Toto bude vždy uvedeno v rámci výkazu výměr. V opačném případě je požadavkem zadavatele dodat konkrétní zboží či službu výslovně jmenovanou a to zejména z důvodu nutnosti kompatibility dodaných technologií s technologiemi již zadavatelem užívanými.
Dodávka - technologie PAOS - základní část
Vstup do wellness
001 | PC001 | Vstupní/výstupní tripodový vstupní turniket, motorová pohonná jednotka, obousměrný provoz, bezpečnostní momentová pojistka, konstrukce - kartáčovaná nerez, bez vodícího zábradlí, integrované řízení pohonu, dynamická regulace rychlosti průchodu, funkce nakročení ramene po nastavenou dobu, možnost řízení skupinového průchodu, dynamická světelná signalizace pro urychlení průchodu - provedení s vysokou svítivostí | kus | 1 |  | 0
002 | PC002 | Vestavný modul pro turniket - terminál návštěvníka s technologií TriTec se možností sníma bezkontaktní média typu HF 13,56MHz, terminál je vybaven grafickým informačním displejem s možností dálkového zasílání informací a grafickým navigačním zobrazovačem pro snadnou orientaci návštěvníků při průchodu turniketem. Je vestavěn do robustního krytu s odolností vůči vandalismu | kus | 2 |  | 0
003 | PC003 | Zálohovaný napájecí zdroj 24VDC/10A, včetně akumulátorů | kus | 1 |  | 0
004 | PC004 | Motorová obousměrná branka pro průchod imobilních občanů, š1000mm, provedení kartáčovaná nerez, výplň nerez, výška 1050mm, antipanic mechanismus | kus | 0 |  | 0
005 | PC005 | Doplňkové zábradlí, nerez, výpň nerez | bm | 1 |  | 0
Dodávka - technologie PAOS - centrální HW + SW
Systém informačních terminálů
006 | PC006 | Interaktivní dotykový infoterminál - informace o čísle skříně, čase a platbách či doplatcích, Ethernet rozhraní, napájení 12-24VDC | kus | 4 |  | 0
007 | PC007 | Zálohovaný napájecí zdroj 12VDC, včetně akumulátorů | kus | 4 |  | 0
Dodávka informačního LCD velkoplošného aktivního panelu
008 | PC008 | Informační LCD panel min42", FullHD rozlišení, úchyt na stěnu či strop | kus | 2 |  | 0
009 | PC009 | Ovládácí a zobrazovací jednotka umožňující zobrazování informací ze systému, systému třetích stran,grafiky a zadaného obsahu dle scénáře nastaveného v SW správci zobrazení | kus | 2 |  | 0
010 | PC010 | Systém elektronických zámků v šatnách
011 | PC011 | Elektronický šatní zámek OTS vč. štítku s návodem | kus | 486 |  | 0
PC pokladny pro recepci
012 | PC012 | PC pokladna s OS Win a dotykovou obrazovkou, Hliníkové odolné provedení | kus | 1 |  | 0
013 | PC013 | Zálohový zdroj k PC/serveru | kus | 1 |  | 0
014 | PC014 | Alfanumerický displej, 2x20 znaků | kus | 1 |  | 0
015 | PC015 | Pokladní zásuvka, ovládání 24V z tiskárny, provedené fliptop s odnímatelnou uzamykatelnou kazetou, ovládání a registrace kazety ze SW | kus | 1 |  | 0
016 | PC016 | Paragonová termotiskárna s řezačkou papíru | kus | 1 |  | 0
017 | PC017 | Snímač bezkontaktní čipů k PC pokladně | kus | 1 |  | 0
018 | PC018 | Tiskárna účtů typu faktura A4 | kus | 0 |  | 0
Dodávka SW
019 | PC019 | SW pro pokladnu, licence za 1 pokladnu | kus | 1 |  | 0
020 | PC020 | SW řízení přístupu , licence na turniket/branku/dveře, datové licence | kus | 2 |  | 0
Konfigurace, oživení, asistence
021 | PC021 | Kabeláže, hrubá montáž | kus | 1 |  | 0
022 | PC022 | Oživení a konfigurace prvků systému | kus | 1 |  | 0
023 | PC023 | Konfigurace nastavení artiklů systému na strukturu areálu | kus | 1 |  | 0
024 | PC024 | Dokumentace skutečného provedení | kus | 1 |  | 0
025 | PC025 | Doprava | kus | 1 |  | 0
026 | PC026 | Drobný instalační materiál (propojovací kabeláž, konektory, svorky, redukce apod. pro napojení prvků a související techniky, dále instalační krabičky, spojky, pásky, šroubky, a ostatní instalační příslušenství pro instalaci prvků a kabelových tras). Ostatní nezbytné materiály a práce nutné k řádnému ukončení díla. | kus | 1 |  | 0
Montáž - technologie PAOS - základní část
Vstup do wellness
027 | PCM027 | Vstupní/výstupní tripodový vstupní turniket, motorová pohonná jednotka, obousměrný provoz, bezpečnostní momentová pojistka, konstrukce - kartáčovaná nerez, bez vodícího zábradlí, integrované řízení pohonu, dynamická regulace rychlosti průchodu, funkce nakročení ramene po nastavenou dobu, možnost řízení skupinového průchodu, dynamická světelná signalizace pro urychlení průchodu - provedení s vysokou svítivostí | kus | 1 |  | 0
028 | PCM028 | Vestavný modul pro turniket - terminál návštěvníka s technologií TriTec se možností sníma bezkontaktní média typu HF 13,56MHz, terminál je vybaven grafickým informačním displejem s možností dálkového zasílání informací a grafickým navigačním zobrazovačem pro snadnou orientaci návštěvníků při průchodu turniketem. Je vestavěn do robustního krytu s odolností vůči vandalismu | kus | 2 |  | 0
029 | PCM029 | Zálohovaný napájecí zdroj 24VDC/10A, včetně akumulátorů | kus | 1 |  | 0
030 | PCM030 | Motorová obousměrná branka pro průchod imobilních občanů, š1000mm, provedení kartáčovaná nerez, výplň nerez, výška 1050mm, antipanic mechanismus | kus | 0 |  | 0
031 | PCM031 | Doplňkové zábradlí, nerez, výpň nerez | bm | 1 |  | 0
Systém informačních terminálů
032 | PCM032 | Interaktivní dotykový infoterminál - informace o čísle skříně, čase a platbách či doplatcích, Ethernet rozhraní, napájení 12-24VDC | kus | 4 |  | 0
033 | PCM033 | Zálohovaný napájecí zdroj 12VDC, včetně akumulátorů | kus | 4 |  | 0
Dodávka informačního LCD velkoplošného aktivního panelu
034 | PCM034 | Informační LCD panel min42", FullHD rozlišení, úchyt na stěnu či strop | kus | 2 |  | 0
035 | PCM035 | Ovládácí a zobrazovací jednotka umožňující zobrazování informací ze systému, systému třetích stran,grafiky a zadaného obsahu dle scénáře nastaveného v SW správci zobrazení | kus | 2 |  | 0
Systém elektronických zámků v šatnách
036 | PCM036 | Elektronický šatní zámek OTS vč. štítku s návodem | kus | 486 |  | 0
PC pokladny pro recepci
037 | PCM037 | PC pokladna s OS Win a dotykovou obrazovkou, Hliníkové odolné provedení | kus | 1 |  | 0
038 | PCM038 | Zálohový zdroj k PC/serveru | kus | 1 |  | 0
039 | PCM039 | Alfanumerický displej, 2x20 znaků | kus | 1 |  | 0
040 | PCM040 | Pokladní zásuvka, ovládání 24V z tiskárny, provedené fliptop s odnímatelnou uzamykatelnou kazetou, ovládání a registrace kazety ze SW | kus | 1 |  | 0
041 | PCM041 | Paragonová termotiskárna s řezačkou papíru | kus | 1 |  | 0
042 | PCM042 | Snímač bezkontaktní čipů k PC pokladně | kus | 1 |  | 0
043 | PCM043 | Tiskárna účtů typu faktura A4 | kus | 0 |  | 0
Dodávka SW
044 | PCM044 | SW pro pokladnu, licence za 1 pokladnu | kus | 1 |  | 0
045 | PCM045 | SW řízení přístupu, licence na turniket/branku/dveře, datové licence | kus | 2 |  | 0
046 | PCM046 | Drobný instalační materiál (propojovací kabeláž, konektory, svorky, redukce apod. pro napojení prvků a související techniky, dále instalační krabičky, spojky, pásky, šroubky, a ostatní instalační příslušenství pro instalaci prvků a kabelových tras). Ostatní nezbytné materiály a práce nutné k řádnému ukončení díla. | kus | 1 |  | 0
Dodávka - instalační materiál
047 | PC047 | Propojovací kabel datový UTP Cat 6 plášť LSZH/LSOH, bezhalogen.opláštění - UTP Horizontal Cable HFFR cat. 6 nestíněný čtyřpárový kabel kategorie 6, oheň nešířící, bezhalogenový dle ČSN EN 50266, ČSN IEC 332-3-24 | m | 500 |  | 0
048 | PC048 | Modul RJ45 kategorie 6 | kus | 12 |  | 0
049 | PC049 | Zásuvka pod omítku pro dva moduly RJ45, komplet | kus | 6 |  | 0
050 | PC050 | Podlahový kanál 3-tahové 2000x250x48 St FS | m | 5 |  | 0
051 | PC051 | Spojovací jazýček vodivý 50x250x48 St FS | kus | 4 |  | 0
052 | PC052 | Svazkový držák Grip 15x NYM3x1,5 St FS | kus | 50 |  | 0
053 | PC053 | Krabice pod omítku / do sádrokartonu | kus | 6 |  | 0
054 | PC054 | Trubka ohebná LPE 2323 pod omítku | m | 50 |  | 0
055 | PC055 | Popis a značení kabeláže - zásuvky a panely | kus | 100 |  | 0
056 | PC056 | Drobný blíže nespecifikovaný elektroinstalační materiál pro instalační práce (hmoždinky, štítky, popisky, atd.). Ostatní nezbytné materiály a práce nutné k řádnému ukončení díla. | kus | 1 |  | 0
057 | PC057 | Plošiny, lešení, a ostatní zajištění pro práce ve výškách | kus | 1 |  | 0
Montáž - instalační materiál
058 | PCM058 | Propojovací kabel datový UTP Cat 6 plášť LSZH/LSOH, bezhalogen.opláštění - UTP Horizontal Cable HFFR cat. 6 nestíněný čtyřpárový kabel kategorie 6, oheň nešířící, bezhalogenový dle ČSN EN 50266, ČSN IEC 332-3-24 | m | 500 |  | 0
059 | PCM059 | Modul RJ45 kategorie 6 | kus | 12 |  | 0
060 | PCM060 | Zásuvka pod omítku pro dva moduly RJ45, komplet | kus | 6 |  | 0
061 | PCM061 | Podlahový kanál 3-tahové 2000x250x48 St FS | m | 5 |  | 0
062 | PCM062 | Spojovací jazýček vodivý 50x250x48 St FS | kus | 4 |  | 0
063 | PCM063 | Osazení hmoždinky 10 mm beton (mont. vč. materiálu) | kus | 50 |  | 0
064 | PCM064 | Svazkový držák Grip 15x NYM3x1,5 St FS | kus | 50 |  | 0
065 | PCM065 | Krabice pod omítku / do sádrokartonu | kus | 6 |  | 0
066 | PCM066 | Trubka ohebná LPE 2336 pod omítku | m | 50 |  | 0
067 | PCM067 | Proměření metalické kabeláže dle zásad ISO 11801 | kus | 12 |  | 0
068 | PCM068 | Drobný blíže nespecifikovaný elektroinstalační materiál pro instalační práce (hmoždinky, štítky, popisky, atd.). Ostatní nezbytné materiály a práce nutné k řádnému ukončení díla. | kus | 1 |  | 0
069 | PCM069 | Montáž Plošiny, lešení, včetně práce ve výškách | kus | 1 |  | 0
Zednické práce
070 | PCM070 | Zhotovení průrazů stěn a stropů, drážek pro trubky a nik pro krabice, zapravení omítky | hod | 20 |  | 0
071 | PCM071 | Průraz stěnou průměr 23 - 35 mm, zapravení | kus | 5 |  | 0
072 | PCM072 | Vysekání drážky pro trubku průměr 16, 23, 29, 36, 48 mm, zapravení | m | 50 |  | 0
073 | PCM073 | Vysekání otvoru pro krabici KP 68, KO 68 a pod., zapravení | kus | 6 |  | 0
Zhotovení protipožárních přepážek pro SLP
074 | PCM074 | Zhotovení protipožárních přepážek při průchodu instalace z jednoho požárního úseku do druhého, štítek | kus | 5 |  | 0
Ostatní
075 | PCO075 | Demontáž stávajících systémů | hod | 10 |  | 0
076 | PCO076 | Výrobní dokumentace | hod | 24 |  | 0
077 | PCO077 | Individuální a funkční zkoušky | hod | 8 |  | 0
078 | PCO078 | Komplexní zkoušky | hod | 8 |  | 0
079 | PCO079 | Příprava na montáž | hod | 8 |  | 0
080 | PCO080 | Součinnost IT specialisty uživatele | hod | 8 |  | 0
081 | PCO081 | Práce technika / specialisty | hod | 16 |  | 0
082 | PCO082 | SW práce | hod | 8 |  | 0
083 | PCO083 | Konfigurace / programování systému | hod | 8 |  | 0
084 | PCO084 | Revize, zprovoznění systému, zaškolení obsluhy, zkušební provoz | hod | 8 |  | 0
085 | PCO085 | Projektové řízení - PM | hod | 8 |  | 0
086 | PCO086 | Zpracování provozních řádů | hod | 8 |  | 0
CELKEM | [5 empty] | 0
| POZNÁMKA: | Hlavní kabelové trasy slaboproudých instalací jsou společné pro všechny systémy UKS, DVS, PZTS, NV a JČ jsou součástí výkazu UKS.
Veškeré prvky musí být kompatibilní s existujícím odbavovacím systémem.
V nákladech na veškerou dodávku a montáž materiálu jsou dále zahrnuty tyto součásti
Dodávka podmiňujících komponent (příslušenství, dílčí součásti kompletů a pod)
Náklady na zajištění, výrobu, nákup, přepravu a skladování materiálu
Přípravné a pomocné práce před montážemi
Vyměření místa, upevnění, osazení instalovaných komponent
Utěsnění vstupů, vystrojení skříní a rozváděčů (montáž lišt, nosníků, ranžírovacích ok, ...).
Závěrečné práce spojené s montáží rozváděčů ( označení rozpárování kabelů, propojení uzemnění, …)
Očíslování a označení skříní štítkem, nebo popisem
Podmiňující práce spojené s montáží rozváděčů
Propojení a změření uzemnění a vypsání měřícího protokolu
Správní poplatky podle zákona č. 368/1992 Sb. v platném znění, které vzniknou při obstaravatelské
činnosti zhotovitele v důsledku získávání potřebných správních rozhodnutí nebo povolení, které jsou
nezbytné k provedení díla
Poštovní a přepravní poplatky nutné pro realizaci akce
Vytýčení stávajících inženýrských sítí jejich správci
Dohled vlastníka nebo správce dotčené nemovitosti, kabelovodu, kolektoru,…
Všechny ostatní náklady související s realizací díla, které nebyly zahrnuty do popisu slož. položek, např.:
Zařízení staveniště - místa plnění, práci, prováděné služby a dopravu nezbytné pro provedení zakázky,
použití stavební techniky, nástrojů a dalšího vybavení zaměstnanců zhotovitele, vodu, teplo, energie,
osvětlení, zabezpečení pracoviště
V souladu se zákonem o veřejných zakázkách bylo ve
vyjímečných případech pro dostatečně přesný a srozumitelný popis použito odkazu na typový výrobek.
Ten je možné nahradit kvalitativně a technicky obdobným řešením. Uvedené odkazy
na typový výrobek v této dokumentaci slouží pouze pro specifikaci tech. parametrů a jejich kvalit. standardu.

## MR
Položkový soupis prací, dodávek a služeb
Stavba : |  | Stavba Brno-Královo Pole, MPS Lužánky, ulice Sportovní 4 |  | Rozpočet: | 0
Objekt : |  | SO 01 STAVBA 25 METROVÉHO BAZÉNU MPS LUŽÁNKY |  | D.1.4F – ELEKTRONICKÉ KOMUNIKACE
P.č. | Kód položky | Popis | MJ | množství | cena / MJ | celkem (Kč)
Díl: | 1 | MÍSTNÍ ROZHLAS (MR)
Pokud tato DPS včetně jejích příloh (zejména výkaz výměr či Technická zpráva) obsahuje požadavky nebo odkazy na obchodní firmy, názvy nebo jména a příjmení, specifická označení zboží a služeb, které platí pro určitou osobu, popř. její organizační složku za příznačné, patenty a vynálezy, užitné vzory, průmyslové vzory, ochranné známky nebo označení původu, pokud by to vedlo ke zvýhodnění nebo vyloučení určitých dodavatelů nebo určitých výrobků, zadavatel výslovně umožňuje pro plnění veřejné zakázky použití i jiných, kvalitativně obdobných řešení vyhovující daným požadavkům. Toto bude vždy uvedeno v rámci výkazu výměr. V opačném případě je požadavkem zadavatele dodat konkrétní zboží či službu výslovně jmenovanou a to zejména z důvodu nutnosti kompatibility dodaných technologií s technologiemi již zadavatelem užívanými.
Dodávka - technologie
Rozhlas
001 | PC001 | karta kanálu externího audio zdroje, APS-02 | kus | 1 |  | 0
002 | PC002 | vstupní modul pro externí nástěnný předzesilovač řady APS-440, APS-450XX, APS-350 | kus | 1 |  | 0
003 | PC003 | karta digitálních mikrofonních stanic, max. 30 stanic, redundantní připojení, EN54-16, APS-16.2-D | kus | 1 |  | 0
004 | PC004 | digitální mikrofonní stanice s 8 funkčními tlačítky, EN54-16, APS-308.2-EV | kus | 1 |  | 0
005 | PC005 | digitální mikrofonní stanice s 16 funkčními tlačítky, EN54-16, APS-316.2-EV | kus | 0 |  | 0
006 | PC006 | nástěnný mixážní předzesilovač, 1x mikrofon, 3x AUX, hliník, APS-440-A01-V | kus | 1 |  | 0
007 | PC007 | 19" systémová vana pro moduly APS, MC-03 | kus | 1 |  | 0
008 | PC008 | 19" úchyt modulů 3U, MC-43 | kus | 1 |  | 0
009 | PC009 | 19" úchyt modulů 2U, MC-42 | kus | 1 |  | 0
010 | PC010 | programovací kabel RS-232, 3 m, DAT.KAB.990-RS232 | kus | 1 |  | 0
011 | PC011 | napájecí kabel 0,5m, POWER CABLE.0.5M | kus | 2 |  | 0
012 | PC012 | sběrnicový kabel 2HU, BUS VERB.KAB 2HE | kus | 1 |  | 0
013 | PC013 | modul přehrávače FM/RDS/DAB/DAB, USB, LAN, WIFI, AUX, UPnP, mob. aplikace, Windows kompatibilní, DMR, dálkový ovladač, 19", GM-1525-AM | kus | 1 |  | 0
014 | PC014 | modul systémového zdroje 48V DC, APS-90.2 | kus | 1 |  | 0
015 | PC015 | digitální koncový zesilovač, třída D, 4x 100W, BO-CD-100-4 | kus | 1 |  | 0
Reproduktory
016 | PC016 | 6W ceiling speaker, DL-E 06-130/T EN54 S | kus | 0 |  | 0
017 | PC017 | 6W podhledový reproduktor, 100V, 6/3/1,5W, plast, IP21, keram. svorkovnice, EN54, DL-E 06-130/T EN54 S | kus | 23 |  | 0
018 | PC018 | 20W zvukový projektor, 100V, 20/10/5/2,5W, ABS, IP66, keram. svorkovnice, EN54, DA-P 20-130/T-EN54 | kus | 20 |  | 0
019 | PC019 | Drobný instalační materiál (propojovací kabeláž, konektory, svorky, redukce apod. pro napojení prvků a související techniky, dále instalační krabičky, spojky, pásky, šroubky, a ostatní instalační příslušenství pro instalaci prvků a kabelových tras). Ostatní nezbytné materiály a práce nutné k řádnému ukončení díla. | kus | 1 |  | 0
Montáž - technologie
Rozhlas
020 | PCM020 | karta kanálu externího audio zdroje, APS-02 | kus | 1 |  | 0
021 | PCM021 | vstupní modul pro externí nástěnný předzesilovač řady APS-440, APS-450XX, APS-350 | kus | 1 |  | 0
022 | PCM022 | karta digitálních mikrofonních stanic, max. 30 stanic, redundantní připojení, EN54-16, APS-16.2-D | kus | 1 |  | 0
023 | PCM023 | digitální mikrofonní stanice s 8 funkčními tlačítky, EN54-16, APS-308.2-EV | kus | 1 |  | 0
024 | PCM024 | digitální mikrofonní stanice s 16 funkčními tlačítky, EN54-16, APS-316.2-EV | kus | 0 |  | 0
025 | PCM025 | nástěnný mixážní předzesilovač, 1x mikrofon, 3x AUX, hliník, APS-440-A01-V | kus | 1 |  | 0
026 | PCM026 | 19" systémová vana pro moduly APS, MC-03 | kus | 1 |  | 0
027 | PCM027 | 19" úchyt modulů 3U, MC-43 | kus | 1 |  | 0
028 | PCM028 | 19" úchyt modulů 2U, MC-42 | kus | 1 |  | 0
029 | PCM029 | programovací kabel RS-232, 3 m, DAT.KAB.990-RS232 | kus | 1 |  | 0
030 | PCM030 | napájecí kabel 0,5m, POWER CABLE.0.5M | kus | 2 |  | 0
031 | PCM031 | sběrnicový kabel 2HU, BUS VERB.KAB 2HE | kus | 1 |  | 0
032 | PCM032 | modul přehrávače FM/RDS/DAB/DAB, USB, LAN, WIFI, AUX, UPnP, mob. aplikace, Windows kompatibilní, DMR, dálkový ovladač, 19", GM-1525-AM | kus | 1 |  | 0
033 | PCM033 | modul systémového zdroje 48V DC, APS-90.2 | kus | 1 |  | 0
034 | PCM034 | digitální koncový zesilovač, třída D, 4x 100W, BO-CD-100-4 | kus | 1 |  | 0
Reproduktory
035 | PCM035 | 6W ceiling speaker, DL-E 06-130/T EN54 S | kus | 0 |  | 0
036 | PCM036 | 6W podhledový reproduktor, 100V, 6/3/1,5W, plast, IP21, keram. svorkovnice, EN54, DL-E 06-130/T EN54 S | kus | 23 |  | 0
037 | PCM037 | 20W zvukový projektor, 100V, 20/10/5/2,5W, ABS, IP66, keram. svorkovnice, EN54, DA-P 20-130/T-EN54 | kus | 20 |  | 0
038 | PCM038 | Osazení prvků ústředny do rozváděče, propojení, HW / SW konfigurace systému, česká lokalizace FW, oživení | kus | 1 |  | 0
039 | PCM039 | Povinná náležitost dle ČSN EN 60849: Odborné měření skutečné impedance 100V linek vč. měřicího protokolu s přepočtem hodnot na výkon repro @ 100V. Měření musí být provedeno specializovaným měřicím přístrojem určeným pro tento účel a používajícím střídavý sinusový testovací signál o frekvenci na spodním okraji řečového pásma - např. cca 300Hz. Měření univerzálními multimetry určenými pro měření činného odporu nebo impedance na frekvenci 50/60Hz poskytuje irelevantní hodnoty a proto není přípustné. | kus | 1 |  | 0
040 | PCM040 | Drobný instalační materiál (propojovací kabeláž, konektory, svorky, redukce apod. pro napojení prvků a související techniky, dále instalační krabičky, spojky, pásky, šroubky, a ostatní instalační příslušenství pro instalaci prvků a kabelových tras). Ostatní nezbytné materiály a práce nutné k řádnému ukončení díla. | kus | 1 |  | 0
Dodávka - instalační materiál
041 | PC041 | Propojovací kabel datový UTP Cat 6 plášť LSZH/LSOH, bezhalogen.opláštění - UTP Horizontal Cable HFFR cat. 6 nestíněný čtyřpárový kabel kategorie 6, oheň nešířící, bezhalogenový dle ČSN EN 50266, ČSN IEC 332-3-24 | m | 304 |  | 0
042 | PC042 | Konektor RJ45, 8 pin | kus | 8 |  | 0
043 | PC043 | Kabel CYKY-O 2x1,5 | m | 300 |  | 0
044 | PC044 | Svazkový držák Grip 15x NYM3x1,5 St FS | kus | 100 |  | 0
045 | PC045 | Krabice pod omítku / do sádrokartonu | kus | 21 |  | 0
046 | PC046 | Trubka ohebná LPE 2323 pod omítku | m | 300 |  | 0
047 | PC047 | Trubka ohebná LPE 2348 pod omítku | m | 50 |  | 0
048 | PCM048 | Popis a značení kabeláže - zásuvky a panely | kus | 70 |  | 0
049 | PCM049 | Drobný blíže nespecifikovaný elektroinstalační materiál pro instalační práce (hmoždinky, štítky, popisky, atd.). Ostatní nezbytné materiály a práce nutné k řádnému ukončení díla. | kus | 1 |  | 0
Montáž - instalační materiál
050 | PCM050 | Propojovací kabel datový UTP Cat 6 plášť LSZH/LSOH, bezhalogen.opláštění - UTP Horizontal Cable HFFR cat. 6 nestíněný čtyřpárový kabel kategorie 6, oheň nešířící, bezhalogenový dle ČSN EN 50266, ČSN IEC 332-3-24 | m | 304 |  | 0
051 | PCM051 | Konektor RJ45, 8 pin | kus | 8 |  | 0
052 | PCM052 | Kabel CYKY-O 2x1,5 | m | 300 |  | 0
053 | PCM053 | Ukončení kabelu 2x1,5 | kus | 20 |  | 0
054 | PCM054 | Osazení hmoždinky 10 mm beton (mont. vč. materiálu) | kus | 100 |  | 0
055 | PCM055 | Svazkový držák Grip 15x NYM3x1,5 St FS | kus | 100 |  | 0
056 | PCM056 | Krabice pod omítku / do sádrokartonu | kus | 20 |  | 0
057 | PCM057 | Trubka ohebná LPE 2323 pod omítku | m | 300 |  | 0
058 | PCM058 | Trubka ohebná LPE 2348 pod omítku | m | 50 |  | 0
059 | PCM059 | Popis a značení kabeláže - zásuvky a panely | kus | 70 |  | 0
060 | PCM060 | Proměření metalické kabeláže | kus | 45 |  | 0
061 | PCM061 | Drobný blíže nespecifikovaný elektroinstalační materiál pro instalační práce (hmoždinky, štítky, popisky, atd.). Ostatní nezbytné materiály a práce nutné k řádnému ukončení díla. | kus | 1 |  | 0
Zednické práce
062 | PCM062 | Zhotovení průrazů stěn a stropů, drážek pro trubky a nik pro krabice, zapravení omítky | hod | 20 |  | 0
063 | PCM063 | Průraz stěnou průměr 23 - 35 mm, zapravení | kus | 20 |  | 0
064 | PCM064 | Vysekání drážky pro trubku průměr 16, 23, 29, 36, 48 mm, zapravení | m | 150 |  | 0
065 | PCM065 | Vysekání otvoru pro krabici KP 68, KO 68 a pod., zapravení | kus | 21 |  | 0
Zhotovení protipožárních přepážek pro SLP
066 | PCM066 | Zhotovení protipožárních přepážek při průchodu instalace z jednoho požárního úseku do druhého, štítek | kus | 5 |  | 0
Ostatní
067 | PCO067 | Demontáž stávajících systémů | hod | 0 |  | 0
068 | PCO068 | Výrobní dokumentace | hod | 8 |  | 0
069 | PCO069 | Individuální a funkční zkoušky | hod | 8 |  | 0
070 | PCO070 | Komplexní zkoušky | hod | 8 |  | 0
071 | PCO071 | Příprava na montáž | hod | 8 |  | 0
072 | PCO072 | Součinnost IT specialisty uživatele | hod | 8 |  | 0
073 | PCO073 | Práce technika / specialisty | hod | 8 |  | 0
074 | PCO074 | SW práce | hod | 0 |  | 0
075 | PCO075 | Konfigurace / programování systému | hod | 8 |  | 0
076 | PCO076 | Revize, zprovoznění systému, zaškolení obsluhy, zkušební provoz | hod | 8 |  | 0
077 | PCO077 | Projektové řízení - PM | hod | 8 |  | 0
078 | PCO078 | Zpracování provozních řádů | hod | 0 |  | 0
CELKEM | [5 empty] | 0
| POZNÁMKA: | Hlavní kabelové trasy slaboproudých instalací jsou společné pro všechny systémy UKS, DVS, PZTS, NV a JČ jsou součástí výkazu UKS.
V nákladech na veškerou dodávku a montáž materiálu jsou dále zahrnuty tyto součásti
Dodávka podmiňujících komponent (příslušenství, dílčí součásti kompletů a pod)
Náklady na zajištění, výrobu, nákup, přepravu a skladování materiálu
Přípravné a pomocné práce před montážemi
Vyměření místa, upevnění, osazení instalovaných komponent
Utěsnění vstupů, vystrojení skříní a rozváděčů (montáž lišt, nosníků, ranžírovacích ok, ...).
Závěrečné práce spojené s montáží rozváděčů ( označení rozpárování kabelů, propojení uzemnění, …)
Očíslování a označení skříní štítkem, nebo popisem
Podmiňující práce spojené s montáží rozváděčů
Propojení a změření uzemnění a vypsání měřícího protokolu
Správní poplatky podle zákona č. 368/1992 Sb. v platném znění, které vzniknou při obstaravatelské
činnosti zhotovitele v důsledku získávání potřebných správních rozhodnutí nebo povolení, které jsou
nezbytné k provedení díla
Poštovní a přepravní poplatky nutné pro realizaci akce
Vytýčení stávajících inženýrských sítí jejich správci
Dohled vlastníka nebo správce dotčené nemovitosti, kabelovodu, kolektoru,…
Všechny ostatní náklady související s realizací díla, které nebyly zahrnuty do popisu slož. položek, např.:
Zařízení staveniště - místa plnění, práci, prováděné služby a dopravu nezbytné pro provedení zakázky,
použití stavební techniky, nástrojů a dalšího vybavení zaměstnanců zhotovitele, vodu, teplo, energie,
osvětlení, zabezpečení pracoviště
V souladu se zákonem o veřejných zakázkách bylo ve
vyjímečných případech pro dostatečně přesný a srozumitelný popis použito odkazu na typový výrobek.
Ten je možné nahradit kvalitativně a technicky obdobným řešením. Uvedené odkazy
na typový výrobek v této dokumentaci slouží pouze pro specifikaci tech. parametrů a jejich kvalit. standardu.

## POZNÁMKA
V nákladech na veškerou dodávku a montáž materiálu jsou dále zahrnuty tyto součásti
Dodávka podmiňujících komponent (příslušenství, dílčí součásti kompletů a pod)
Náklady na zajištění, výrobu, nákup, přepravu a skladování materiálu
Přípravné a pomocné práce před montážemi
Vyměření místa, upevnění, osazení instalovaných komponent
Utěsnění vstupů, vystrojení skříní a rozváděčů (montáž lišt, nosníků, ranžírovacích ok, ...).
Závěrečné práce spojené s montáží rozváděčů ( označení rozpárování kabelů, propojení uzemnění, …)
Očíslování a označení skříní štítkem, nebo popisem
Podmiňující práce spojené s montáží rozváděčů
Propojení a změření uzemnění a vypsání měřícího protokolu
Správní poplatky podle zákona č. 368/1992 Sb. v platném znění, které vzniknou při obstaravatelské
činnosti zhotovitele v důsledku získávání potřebných správních rozhodnutí nebo povolení, které jsou
nezbytné k provedení díla
Poštovní a přepravní poplatky nutné pro realizaci akce
Vytýčení stávajících inženýrských sítí jejich správci
Dohled vlastníka nebo správce dotčené nemovitosti, kabelovodu, kolektoru,…
Všechny ostatní náklady související s realizací díla, které nebyly zahrnuty do popisu slož. položek, např.:
Zařízení staveniště - místa plnění, práci, prováděné služby a dopravu nezbytné pro provedení zakázky,
použití stavební techniky, nástrojů a dalšího vybavení zaměstnanců zhotovitele, vodu, teplo, energie,
osvětlení, zabezpečení pracoviště
V souladu se zákonem o veřejných zakázkách bylo ve
vyjímečných případech pro dostatečně přesný a srozumitelný popis použito odkazu na typový výrobek.
Ten je možné nahradit kvalitativně a technicky obdobným řešením. Uvedené odkazy
na typový výrobek v této dokumentaci slouží pouze pro specifikaci tech. parametrů a jejich kvalit. standardu.