## Rekapitulace stavby
Export Komplet | [24 empty] | VZ | 2.0 | ZAMOK |  |  |  |  | False | False | {f2b3d4c7-1f4e-476e-8bb7-c58b3106c5e7}
[31 empty] | 0,01 | 21
[31 empty] | 0,01 | 15
|  | REKAPITULACE STAVBY | [15 empty] | v --- níže se nacházejí doplnkové a pomocné údaje k sestavám --- v | [11 empty] | Návod na vyplnění | 0,001
|  | Kód: |  |  |  |  | Brno-PDPS | [22 empty] | Měnit lze pouze buňky se žlutým podbarvením! 1) v Rekapitulaci stavby vyplňte údaje o Účastníkovi (přenesou se do ostatních sestav i v jiných listech) 2) na vybraných listech vyplňte v sestavě Soupis prací ceny u položek | 0,01
|  | Stavba: |  |  |  |  | Rozvoj dopravní telematiky v letech 2021-2027 - Stavby a rekonstrukce SSZ, část VI. SSZ 4.16 Novolíšeňská - Jedovnická | [23 empty] | 0,01
|  | KSO: |  |  |  |  | 822 29 | [6 empty] | CC-CZ: |  | 21129 | [14 empty] | 0,01
|  | Místo: |  |  |  |  | Brno - Líšeň | [6 empty] | Datum: |  | 15. 9. 2025 | [14 empty] | 0,01
|  | CZ-CPV: |  |  |  |  | 45316212-4 | [6 empty] | CZ-CPA: |  | 42.22.22 | [14 empty] | 0,01
|  | Zadavatel: | [11 empty] | IČ: |  | 44992785 | [14 empty] | 0,01
|  |  | Statutární město Brno | [10 empty] | DIČ: |  | CZ44992785 | [14 empty] | 0,01
0,01
|  | Účastník: | [11 empty] | IČ: |  | Vyplň údaj | [14 empty] | 0,01
|  |  | Vyplň údaj | [10 empty] | DIČ: |  | Vyplň údaj | [14 empty] | 0,01
False
|  | Projektant: | [11 empty] | IČ: |  | 11941707 | [14 empty] | False
|  |  | PK SSZ Obrdlík, s.r.o. | [10 empty] | DIČ: |  | CZ11941707 | [14 empty] | True
0,01
|  | Zpracovatel: | [11 empty] | IČ: |  | 11941707 | [14 empty] | 0,01
|  |  | PK SSZ Obrdlík, s.r.o. | [10 empty] | DIČ: |  | CZ11941707 | [14 empty] | False
Poznámka:
Soupis prací je sestaven s využitím Cenové soustavy ÚRS. Položky, které pochází z této cenové soustavy, jsou ve sloupci 'Cenová soustava' označeny popisem 'CS ÚRS' a úrovní příslušného kalendářního pololetí. Veškeré další informace vymezující popis a podmínky použití těchto položek z Cenové soustavy, které nejsou uvedeny přímo v soupisu prací, jsou neomezeně dálkově k dispozici na webu podminky.urs.cz.
|  | Cena bez DPH | [11 empty] | 0
[8 empty] | Sazba daně |  | Základ daně |  |  |  | Výše daně
|  | DPH |  | základní |  |  |  | 21% |  | 0 |  |  |  | 0
|  |  |  | snížená |  |  |  | 15% |  | 0 |  |  |  | 0
|  |  |  | zákl. přenesená |  |  |  | 21% |  | 0 |  |  |  | 0
|  |  |  | sníž. přenesená |  |  |  | 15% |  | 0 |  |  |  | 0
|  |  |  | nulová |  |  |  | 0% |  | 0 |  |  |  | 0
|  | Cena s DPH | [6 empty] | v |  | CZK |  |  | 0
REKAPITULACE OBJEKTŮ STAVBY A SOUPISŮ PRACÍ
| Kód: | [6 empty] | Brno-PDPS
| Stavba: | [6 empty] | Rozvoj dopravní telematiky v letech 2021-2027 - Stavby a rekonstrukce SSZ, část VI. SSZ 4.16 Novolíšeňská - Jedovnická
| Místo: | [6 empty] | Brno - Líšeň |  |  |  |  | Datum: |  | 15. 9. 2025
| Zadavatel: | [6 empty] | Statutární město Brno |  |  |  |  | Projektant: |  | PK SSZ Obrdlík, s.r.o. |  |  | Informatívní údaje z listů zakázek
| Účastník: | [11 empty] | Zpracovatel: |  | PK SSZ Obrdlík, s.r.o.
| Kód |  |  |  | Popis | [6 empty] | Cena bez DPH [CZK] |  |  |  | Cena s DPH [CZK] | Typ | z toho Ostat. náklady [CZK] | DPH [CZK] | Normohodiny [h] | DPH základní [CZK] | DPH snížená [CZK] | DPH základní přenesená [CZK] | DPH snížená přenesená [CZK] | Základna DPH základní | Základna DPH snížená | Základna DPH zákl. přenesená | Základna DPH sníž. přenesená | Základna DPH nulová
| Náklady stavby celkem | [10 empty] | 0 |  |  |  | 0 |  | 0 | 0 | 0 | 0 | 0 | 0 | 0 | 0 | 0 | 0 | 0 | 0 |  | D | 0 | ###NOIMPORT### | IMPORT | {f2b3d4c7-1f4e-476e-8bb7-c58b3106c5e7} | {00000000-0000-0000-0000-000000000000} | 822 29
|  | PS401 |  |  |  | SSZ 4.16 Novolíšeňská - Jedovnická | [5 empty] | 0 |  |  |  | 0 | PRO | 0 | 0 | 0 | 0 | 0 | 0 | 0 | 0 | 0 | 0 | 0 | 0 |  | D | 1 |  | IMPORT | {46ab96b6-e991-4e02-9f64-3df5ba4251b3} | {f2b3d4c7-1f4e-476e-8bb7-c58b3106c5e7} | 822 23 | 2
/ |  |  | PS401 |  |  |  | SSZ 4.16 Novolíšeňská - Jedovnická |  |  |  |  | 0 |  |  |  | 0 | Soupis | 0 | 0 | 0 | 0 | 0 | 0 | 0 | 0 | 0 | 0 | 0 | 0 |  |  | 2 | ###NOINSERT### | IMPORT | {46ab96b6-e991-4e02-9f64-3df5ba4251b3} | {f2b3d4c7-1f4e-476e-8bb7-c58b3106c5e7} | 822 23 | 2
/ |  |  | PS401.1 |  |  |  | SSZ 4.16 Novolíšeňská - Jedovnická (obnova chodníků BKOM) |  |  |  |  | 0 |  |  |  | 0 | Soupis | 0 | 0 | 0 | 0 | 0 | 0 | 0 | 0 | 0 | 0 | 0 | 0 |  |  | 2 |  | IMPORT | {b6c4a2aa-2216-4972-a266-d8e143ce84b7} | {46ab96b6-e991-4e02-9f64-3df5ba4251b3} | 822 23
/ |  |  | PS401.2 |  |  |  | SSZ 4.16 Novolíšeňská - Jedovnická (obnovy pro SÚS JMK) |  |  |  |  | 0 |  |  |  | 0 | Soupis | 0 | 0 | 0 | 0 | 0 | 0 | 0 | 0 | 0 | 0 | 0 | 0 |  |  | 2 |  | IMPORT | {47bc1bd7-7603-43d2-b69a-952a26515c37} | {46ab96b6-e991-4e02-9f64-3df5ba4251b3} | 822 23
/ |  | VRN |  |  |  | Vedlejší a ostatní náklady | [5 empty] | 0 |  |  |  | 0 | VON | 0 | 0 | 0 | 0 | 0 | 0 | 0 | 0 | 0 | 0 | 0 | 0 |  |  | 1 |  | IMPORT | {a4061c37-5327-49f6-a216-e51dde732135} | {f2b3d4c7-1f4e-476e-8bb7-c58b3106c5e7} | 822 29 | 2

## PS401 - SSZ 4.16 Novolíše...
{46ab96b6-e991-4e02-9f64-3df5ba4251b3}
2
| KRYCÍ LIST SOUPISU PRACÍ | [7 empty] | v --- níže se nacházejí doplnkové a pomocné údaje k sestavám --- v | [8 empty] | False
Stavba:
Rozvoj dopravní telematiky v letech 2021-2027 - Stavby a rekonstrukce SSZ, část VI. SSZ 4.16 Novolíšeňská - Jedovnická
Objekt:
PS401 - SSZ 4.16 Novolíšeňská - Jedovnická
| KSO: |  | 822 23 |  |  | CC-CZ:
| Místo: |  | Brno - Líšeň |  |  | Datum: | 15. 9. 2025
| Zadavatel: |  |  |  |  | IČ: | 44992785
|  | Statutární město Brno |  |  |  | DIČ: | CZ44992785
| Účastník: |  |  |  |  | IČ: | Vyplň údaj
|  | Vyplň údaj |  |  |  | DIČ: | Vyplň údaj
| Projektant: |  |  |  |  | IČ: | 11941707
|  | PK SSZ Obrdlík, s.r.o. |  |  |  | DIČ: | CZ11941707
| Zpracovatel: |  |  |  |  | IČ: | 11941707
|  | PK SSZ Obrdlík, s.r.o. |  |  |  | DIČ: | CZ11941707
Poznámka:
| Cena bez DPH | [5 empty] | 0
|  |  | Základ daně |  |  | Sazba daně | Výše daně
| DPH | základní | 0 |  |  | 21% | 0
|  | snížená | 0 |  |  | 15% | 0
|  | zákl. přenesená | 0 |  |  | 21% | 0
|  | sníž. přenesená | 0 |  |  | 15% | 0
|  | nulová | 0 |  |  | 0% | 0
| Cena s DPH |  |  | v | CZK |  | 0
REKAPITULACE ČLENĚNÍ SOUPISU PRACÍ
Stavba:
Rozvoj dopravní telematiky v letech 2021-2027 - Stavby a rekonstrukce SSZ, část VI. SSZ 4.16 Novolíšeňská - Jedovnická
Objekt:
PS401 - SSZ 4.16 Novolíšeňská - Jedovnická
Místo: |  |  | Brno - Líšeň |  |  | Datum: | 15. 9. 2025
Zadavatel: |  |  | Statutární město Brno |  |  | Projektant: | PK SSZ Obrdlík, s.r.o.
Účastník: |  |  | Vyplň údaj |  |  | Zpracovatel: | PK SSZ Obrdlík, s.r.o.
Kód dílu - Popis | [6 empty] | Cena celkem [CZK]
Náklady stavby celkem | [6 empty] | 0 | [11 empty] | -1
| HSV - Práce a dodávky HSV | [5 empty] | 0
| 1 - Zemní práce | [5 empty] | 0
| 9 - Ostatní konstrukce a práce, bourání | [5 empty] | 0
| 997 - Přesun sutě | [5 empty] | 0
| PSV - Práce a dodávky PSV | [5 empty] | 0
| 742 - Elektroinstalace - slaboproud | [5 empty] | 0
| M - Práce a dodávky M | [5 empty] | 0
| 21-M - Elektromontáže | [5 empty] | 0
| 22-M - Montáže technologických zařízení pro dopravní stavby | [5 empty] | 0
| 46-M - Zemní práce při extr.mont.pracích | [5 empty] | 0
| O4.16 - Optický rozvaděč O4.16 - Novolíšeňská | [5 empty] | 0
| ORKS - Optické rozvaděče KS-1, KS-3, KS-5, KS-10 a KS-DP | [5 empty] | 0
| KD - Kamery kamerového dohledu | [5 empty] | 0
| DP - Rozšíření diskového pole na CTD | [5 empty] | 0
SOUPIS PRACÍ
Stavba:
Rozvoj dopravní telematiky v letech 2021-2027 - Stavby a rekonstrukce SSZ, část VI. SSZ 4.16 Novolíšeňská - Jedovnická
Objekt:
PS401 - SSZ 4.16 Novolíšeňská - Jedovnická
Místo: |  |  | Brno - Líšeň |  |  | Datum: | 15. 9. 2025
Zadavatel: |  |  | Statutární město Brno |  |  | Projektant: | PK SSZ Obrdlík, s.r.o.
Účastník: |  |  | Vyplň údaj |  |  | Zpracovatel: | PK SSZ Obrdlík, s.r.o.
PČ | Typ | Kód | Popis | MJ | Množství | J.cena [CZK] | Cena celkem [CZK] | Cenová soustava |  | DPH | J. Nh [h] | Nh celkem [h] | J. hmotnost [t] | Hmotnost celkem [t] | J. suť [t] | Suť Celkem [t]
Náklady soupisu celkem | [6 empty] | 0 |  |  |  |  | 0 |  | 0.05929 |  | 27.4985 |  | D | -1 | [10 empty] | 0
| D | HSV | Práce a dodávky HSV |  |  |  | 0 |  |  |  |  | 0 |  | 0.0001 |  | 0.02 | 1 | D | 0 |  |  |  | ROZPOCET | [6 empty] | 0
| D | 1 | Zemní práce |  |  |  | 0 |  |  |  |  | 0 |  | 0 |  | 0 | 1 | D | 1 |  |  |  | ROZPOCET | [6 empty] | 0
1 | K | 121112003 | Sejmutí ornice ručně při souvislé ploše, tl. vrstvy do 200 mm | m2 | 312.506 |  | 0 | CS ÚRS 2025 02 |  | základní |  | 0 | 0 | 0 | 0 | 0 | 4 | K | 2 |  |  |  | ROZPOCET | 0 | 0 | 0 | 0 | 0 | 1 | 0 | 4 | 82557202
| Online PSC |  | https://podminky.urs.cz/item/CS_URS_2025_02/121112003 | [14 empty] | Online PSC | 2
| VV |  | v.č. 02 - Situace SSZ | [14 empty] | VV | 2 | 1 | True | 0 | ROZPOCET
| VV |  | - příprava plochy kabelové trasy pro osetí - odměřeno v AutoCadu: | [14 empty] | VV | 2 | 1 | True | 0 | ROZPOCET
| VV |  | 312,506 |  | 312.506 | [12 empty] | VV | 2 | 2 | True | 1 | ROZPOCET
2 | K | 181111111 | Plošná úprava terénu v zemině skupiny 1 až 4 s urovnáním povrchu bez doplnění ornice souvislé plochy do 500 m2 při nerovnostech terénu přes 50 do 100 mm v rovině nebo na svahu do 1:5 | m2 | 312.506 |  | 0 | CS ÚRS 2025 02 |  | základní |  | 0 | 0 | 0 | 0 | 0 | 4 | K | 2 |  |  |  | ROZPOCET | 0 | 0 | 0 | 0 | 0 | 1 | 0 | 4 | -2097592837
| Online PSC |  | https://podminky.urs.cz/item/CS_URS_2025_02/181111111 | [14 empty] | Online PSC | 2
| VV |  | v.č. 02 - Situace SSZ | [14 empty] | VV | 2 | 1 | True | 0 | ROZPOCET
| VV |  | - příprava plochy kabelové trasy pro osetí - odměřeno v AutoCadu: | [14 empty] | VV | 2 | 1 | True | 0 | ROZPOCET
| VV |  | 312,506 |  | 312.506 | [12 empty] | VV | 2 | 2 | True | 1 | ROZPOCET
3 | K | 181351103 | Rozprostření a urovnání ornice v rovině nebo ve svahu sklonu do 1:5 strojně při souvislé ploše přes 100 do 500 m2, tl. vrstvy do 200 mm | m2 | 312.506 |  | 0 | CS ÚRS 2025 02 |  | základní |  | 0 | 0 | 0 | 0 | 0 | 4 | K | 2 |  |  |  | ROZPOCET | 0 | 0 | 0 | 0 | 0 | 1 | 0 | 4 | 510990606
| Online PSC |  | https://podminky.urs.cz/item/CS_URS_2025_02/181351103 | [14 empty] | Online PSC | 2
| VV |  | v.č. 02 - Situace SSZ | [14 empty] | VV | 2 | 1 | True | 0 | ROZPOCET
| VV |  | - příprava plochy kabelové trasy pro osetí - odměřeno v AutoCadu: | [14 empty] | VV | 2 | 1 | True | 0 | ROZPOCET
| VV |  | 312,506 |  | 312.506 | [12 empty] | VV | 2 | 2 | True | 1 | ROZPOCET
4 | K | 181411141 | Založení trávníku na půdě předem připravené plochy do 1000 m2 výsevem včetně utažení parterového v rovině nebo na svahu do 1:5 | m2 | 312.506 |  | 0 | CS ÚRS 2025 02 |  | základní |  | 0 | 0 | 0 | 0 | 0 | 4 | K | 2 |  |  |  | ROZPOCET | 0 | 0 | 0 | 0 | 0 | 1 | 0 | 4 | -1930094243
| Online PSC |  | https://podminky.urs.cz/item/CS_URS_2025_02/181411141 | [14 empty] | Online PSC | 2
| VV |  | v.č. 02 - Situace SSZ | [14 empty] | VV | 2 | 1 | True | 0 | ROZPOCET
| VV |  | - osetí plochy kabelové trasy - odměřeno v AutoCadu: | [14 empty] | VV | 2 | 1 | True | 0 | ROZPOCET
| VV |  | 312,506 |  | 312.506 | [12 empty] | VV | 2 | 2 | True | 1 | ROZPOCET
5 | M | 00572420 | osivo směs travní parková okrasná | kg | 6.25 |  | 0 | CS ÚRS 2025 02 |  | základní |  | 0 | 0 | 0 | 0 | 0 | 8 | M | 2 |  |  |  | ROZPOCET | 0 | 0 | 0 | 0 | 0 | 1 | 0 | 4 | -1811610815
| VV |  | v.č. 02 - Situace SSZ | [14 empty] | VV | 2 | 1 | True | 0 | ROZPOCET
| VV |  | - osetí plochy kabelové trasy - odměřeno v AutoCadu - 1 kg travního semene na 50 m2 plochy: | [14 empty] | VV | 2 | 1 | True | 0 | ROZPOCET
| VV |  | 312,506/50 |  | 6.25 | [12 empty] | VV | 2 | 2 | True | 1 | ROZPOCET
6 | K | 183205111 | Založení záhonu pro výsadbu rostlin v rovině nebo na svahu do 1:5 v zemině skupiny 1 až 2 | m2 | 312.506 |  | 0 | CS ÚRS 2025 02 |  | základní |  | 0 | 0 | 0 | 0 | 0 | 4 | K | 2 |  |  |  | ROZPOCET | 0 | 0 | 0 | 0 | 0 | 1 | 0 | 4 | 1836759133
| Online PSC |  | https://podminky.urs.cz/item/CS_URS_2025_02/183205111 | [14 empty] | Online PSC | 2
| VV |  | v.č. 02 - Situace SSZ | [14 empty] | VV | 2 | 1 | True | 0 | ROZPOCET
| VV |  | - příprava plochy kabelové trasy pro osetí - odměřeno v AutoCadu: | [14 empty] | VV | 2 | 1 | True | 0 | ROZPOCET
| VV |  | 312,506 |  | 312.506 | [12 empty] | VV | 2 | 2 | True | 1 | ROZPOCET
7 | K | 183403114 | Obdělání půdy kultivátorováním v rovině nebo na svahu do 1:5 | m2 | 312.506 |  | 0 | CS ÚRS 2025 02 |  | základní |  | 0 | 0 | 0 | 0 | 0 | 4 | K | 2 |  |  |  | ROZPOCET | 0 | 0 | 0 | 0 | 0 | 1 | 0 | 4 | -2089963971
| Online PSC |  | https://podminky.urs.cz/item/CS_URS_2025_02/183403114 | [14 empty] | Online PSC | 2
| VV |  | v.č. 02 - Situace SSZ | [14 empty] | VV | 2 | 1 | True | 0 | ROZPOCET
| VV |  | - příprava plochy kabelové trasy pro osetí - odměřeno v AutoCadu: | [14 empty] | VV | 2 | 1 | True | 0 | ROZPOCET
| VV |  | 312,506 |  | 312.506 | [12 empty] | VV | 2 | 2 | True | 1 | ROZPOCET
8 | K | 183403153 | Obdělání půdy hrabáním v rovině nebo na svahu do 1:5 | m2 | 312.506 |  | 0 | CS ÚRS 2025 02 |  | základní |  | 0 | 0 | 0 | 0 | 0 | 4 | K | 2 |  |  |  | ROZPOCET | 0 | 0 | 0 | 0 | 0 | 1 | 0 | 4 | -709516485
| Online PSC |  | https://podminky.urs.cz/item/CS_URS_2025_02/183403153 | [14 empty] | Online PSC | 2
| VV |  | v.č. 02 - Situace SSZ | [14 empty] | VV | 2 | 1 | True | 0 | ROZPOCET
| VV |  | - příprava plochy kabelové trasy pro osetí - odměřeno v AutoCadu: | [14 empty] | VV | 2 | 1 | True | 0 | ROZPOCET
| VV |  | 312,506 |  | 312.506 | [12 empty] | VV | 2 | 2 | True | 1 | ROZPOCET
9 | K | 183403161 | Obdělání půdy válením v rovině nebo na svahu do 1:5 | m2 | 312.506 |  | 0 | CS ÚRS 2025 02 |  | základní |  | 0 | 0 | 0 | 0 | 0 | 4 | K | 2 |  |  |  | ROZPOCET | 0 | 0 | 0 | 0 | 0 | 1 | 0 | 4 | -779835438
| Online PSC |  | https://podminky.urs.cz/item/CS_URS_2025_02/183403161 | [14 empty] | Online PSC | 2
| VV |  | v.č. 02 - Situace SSZ | [14 empty] | VV | 2 | 1 | True | 0 | ROZPOCET
| VV |  | - příprava plochy kabelové trasy pro osetí - odměřeno v AutoCadu: | [14 empty] | VV | 2 | 1 | True | 0 | ROZPOCET
| VV |  | 312,506 |  | 312.506 | [12 empty] | VV | 2 | 2 | True | 1 | ROZPOCET
10 | K | 184813511 | Chemické odplevelení půdy před založením kultury, trávníku nebo zpevněných ploch ručně o jakékoli výměře postřikem na široko v rovině nebo na svahu do 1:5 | m2 | 312.506 |  | 0 | CS ÚRS 2025 02 |  | základní |  | 0 | 0 | 0 | 0 | 0 | 4 | K | 2 |  |  |  | ROZPOCET | 0 | 0 | 0 | 0 | 0 | 1 | 0 | 4 | -1772824610
| Online PSC |  | https://podminky.urs.cz/item/CS_URS_2025_02/184813511 | [14 empty] | Online PSC | 2
| VV |  | v.č. 02 - Situace SSZ | [14 empty] | VV | 2 | 1 | True | 0 | ROZPOCET
| VV |  | - příprava plochy kabelové trasy pro osetí - odměřeno v AutoCadu: | [14 empty] | VV | 2 | 1 | True | 0 | ROZPOCET
| VV |  | 312,506 |  | 312.506 | [12 empty] | VV | 2 | 2 | True | 1 | ROZPOCET
11 | K | 184813521 | Chemické odplevelení po založení kultury ručně postřikem na široko v rovině nebo na svahu do 1:5 | m2 | 312.506 |  | 0 | CS ÚRS 2025 02 |  | základní |  | 0 | 0 | 0 | 0 | 0 | 4 | K | 2 |  |  |  | ROZPOCET | 0 | 0 | 0 | 0 | 0 | 1 | 0 | 4 | 449579154
| Online PSC |  | https://podminky.urs.cz/item/CS_URS_2025_02/184813521 | [14 empty] | Online PSC | 2
| VV |  | v.č. 02 - Situace SSZ | [14 empty] | VV | 2 | 1 | True | 0 | ROZPOCET
| VV |  | - příprava plochy kabelové trasy pro osetí - odměřeno v AutoCadu: | [14 empty] | VV | 2 | 1 | True | 0 | ROZPOCET
| VV |  | 312,506 |  | 312.506 | [12 empty] | VV | 2 | 2 | True | 1 | ROZPOCET
12 | K | 185803111 | Ošetření trávníku jednorázové v rovině nebo na svahu do 1:5 | m2 | 312.506 |  | 0 | CS ÚRS 2025 02 |  | základní |  | 0 | 0 | 0 | 0 | 0 | 4 | K | 2 |  |  |  | ROZPOCET | 0 | 0 | 0 | 0 | 0 | 1 | 0 | 4 | -167496162
| Online PSC |  | https://podminky.urs.cz/item/CS_URS_2025_02/185803111 | [14 empty] | Online PSC | 2
| VV |  | v.č. 02 - Situace SSZ | [14 empty] | VV | 2 | 1 | True | 0 | ROZPOCET
| VV |  | - obdělávání oseté plochy kabelové trasy - odměřeno v AutoCadu: | [14 empty] | VV | 2 | 1 | True | 0 | ROZPOCET
| VV |  | 312,506 |  | 312.506 | [12 empty] | VV | 2 | 2 | True | 1 | ROZPOCET
13 | K | 185804311 | Zalití rostlin vodou plochy záhonů jednotlivě do 20 m2 | m3 | 2.5 |  | 0 | CS ÚRS 2025 02 |  | základní |  | 0 | 0 | 0 | 0 | 0 | 4 | K | 2 |  |  |  | ROZPOCET | 0 | 0 | 0 | 0 | 0 | 1 | 0 | 4 | 90235014
| Online PSC |  | https://podminky.urs.cz/item/CS_URS_2025_02/185804311 | [14 empty] | Online PSC | 2
| VV |  | v.č. 02 - Situace SSZ | [14 empty] | VV | 2 | 1 | True | 0 | ROZPOCET
| VV |  | - zálivka osetého povrchu kabelové trasy - odměřeno v AutoCadu - zalévání trávníku vodou 8x po 10 l/m2: | [14 empty] | VV | 2 | 1 | True | 0 | ROZPOCET
| VV |  | 312,506*0,001*8 |  | 2.5 | [12 empty] | VV | 2 | 2 | True | 1 | ROZPOCET
14 | M | 082113200 | voda pitná pro smluvní odběratele | m3 | 2.5 |  | 0 | CS ÚRS 2025 02 |  | základní |  | 0 | 0 | 0 | 0 | 0 | 8 | M | 2 |  |  |  | ROZPOCET | 0 | 0 | 0 | 0 | 0 | 1 | 0 | 4 | 229128763
| VV |  | v.č. 02 - Situace SSZ | [14 empty] | VV | 2 | 1 | True | 0 | ROZPOCET
| VV |  | - zálivka osetého povrchu kabelové trasy - odměřeno v AutoCadu - zalévání trávníku vodou 8x po 10 l/m2: | [14 empty] | VV | 2 | 1 | True | 0 | ROZPOCET
| VV |  | 312,506*0,001*8 |  | 2.5 | [12 empty] | VV | 2 | 2 | True | 1 | ROZPOCET
15 | K | 185851121 | Dovoz vody pro zálivku rostlin na vzdálenost do 1000 m | m3 | 2.5 |  | 0 | CS ÚRS 2025 02 |  | základní |  | 0 | 0 | 0 | 0 | 0 | 4 | K | 2 |  |  |  | ROZPOCET | 0 | 0 | 0 | 0 | 0 | 1 | 0 | 4 | 1559243305
| Online PSC |  | https://podminky.urs.cz/item/CS_URS_2025_02/185851121 | [14 empty] | Online PSC | 2
| VV |  | v.č. 02 - Situace SSZ | [14 empty] | VV | 2 | 1 | True | 0 | ROZPOCET
| VV |  | - zálivka osetého povrchu kabelové trasy - odměřeno v AutoCadu - zalévání trávníku vodou 8x po 10 l/m2: | [14 empty] | VV | 2 | 1 | True | 0 | ROZPOCET
| VV |  | 312,506*0,001*8 |  | 2.5 | [12 empty] | VV | 2 | 2 | True | 1 | ROZPOCET
16 | K | 185851129 | Dovoz vody pro zálivku rostlin Příplatek k ceně za každých dalších i započatých 1000 m | m3 | 15 |  | 0 | CS ÚRS 2025 02 |  | základní |  | 0 | 0 | 0 | 0 | 0 | 4 | K | 2 |  |  |  | ROZPOCET | 0 | 0 | 0 | 0 | 0 | 1 | 0 | 4 | -733755597
| Online PSC |  | https://podminky.urs.cz/item/CS_URS_2025_02/185851129 | [14 empty] | Online PSC | 2
| VV |  | v.č. 02 - Situace SSZ | [14 empty] | VV | 2 | 1 | True | 0 | ROZPOCET
| VV |  | - zálivka osetého povrchu kabelové trasy - odměřeno v AutoCadu - zalévání trávníku vodou 8x po 10 l/m2 - příplatek za dalších 6 km: | [14 empty] | VV | 2 | 1 | True | 0 | ROZPOCET
| VV |  | 312,506*0,001*8*6 |  | 15 | [12 empty] | VV | 2 | 2 | True | 1 | ROZPOCET
17 | K | 171201201 | Uložení sypaniny na skládky nebo meziskládky bez hutnění s upravením uložené sypaniny do předepsaného tvaru | m3 | 39.623 |  | 0 | CS ÚRS 2025 02 |  | základní |  | 0 | 0 | 0 | 0 | 0 | 4 | K | 2 |  |  |  | ROZPOCET | 0 | 0 | 0 | 0 | 0 | 1 | 0 | 4 | -1715631923
| Online PSC |  | https://podminky.urs.cz/item/CS_URS_2025_02/171201201 | [14 empty] | Online PSC | 2
| VV |  | v.č. 02 - Situace SSZ | [14 empty] | VV | 2 | 1 | True | 0 | ROZPOCET
| VV |  | v.č. 06 - Stožáry SSZ - umístění návěstidel | [14 empty] | VV | 2 | 1 | True | 0 | ROZPOCET
| VV |  | - uložení přebytečné zeminy z výkopu jámy pro základy chodeckých stožárů č. 2, 4, 6, 7, 8, 9 a 11: | [14 empty] | VV | 2 | 1 | True | 0 | ROZPOCET
| VV |  | ((0,6)^3)*7 |  | 1.512 | [12 empty] | VV | 2 | 2 | True | 0 | ROZPOCET
| VV |  | - uložení přebytečné zeminy z výkopu jam pro základy výložníkových stožárů č. 3: | [14 empty] | VV | 2 | 1 | True | 0 | ROZPOCET
| VV |  | (1,0*1,0*1,7) |  | 1.7 | [12 empty] | VV | 2 | 2 | True | 0 | ROZPOCET
| VV |  | - uložení přebytečné zeminy z výkopu jam pro základy výložníkových stožárů č. 1, 5 a 10: | [14 empty] | VV | 2 | 1 | True | 0 | ROZPOCET
| VV |  | (1,3*1,3*1,7)*3 |  | 8.619 | [12 empty] | VV | 2 | 2 | True | 0 | ROZPOCET
| VV |  | v.č. 02 - Situace SSZ | [14 empty] | VV | 2 | 1 | True | 0 | ROZPOCET
| VV |  | - uložení přebytečné zeminy z výkopu 35 x 60: | [14 empty] | VV | 2 | 1 | True | 0 | ROZPOCET
| VV |  | 120*0,35*0,2 |  | 8.4 | [12 empty] | VV | 2 | 2 | True | 0 | ROZPOCET
| VV |  | - uložení přebytečné zeminy z výkopu 50 x 80: | [14 empty] | VV | 2 | 1 | True | 0 | ROZPOCET
| VV |  | 150*0,5*0,2 |  | 15 | [12 empty] | VV | 2 | 2 | True | 0 | ROZPOCET
| VV |  | - uložení přebytečné zeminy z výkopu pro základ řadiče SSZ: | [14 empty] | VV | 2 | 1 | True | 0 | ROZPOCET
| VV |  | 1,0*1,8*1,0 |  | 1.8 | [12 empty] | VV | 2 | 2 | True | 0 | ROZPOCET
| VV |  | - uložení přebytečné zeminy z výkopu jam pro šachty spojek indukčních smyček: | [14 empty] | VV | 2 | 1 | True | 0 | ROZPOCET
| VV |  | ((0,6)^3)*12 |  | 2.592 | [12 empty] | VV | 2 | 2 | True | 0 | ROZPOCET
| VV |  | Součet |  | 39.623 | [12 empty] | VV | 2 | 4 | True | 1 | ROZPOCET
18 | K | 171201231 | Poplatek za uložení stavebního odpadu na recyklační skládce (skládkovné) zeminy a kamení zatříděného do Katalogu odpadů pod kódem 17 05 04 | t | 71.322 |  | 0 | CS ÚRS 2025 02 |  | základní |  | 0 | 0 | 0 | 0 | 0 | 4 | K | 2 |  |  |  | ROZPOCET | 0 | 0 | 0 | 0 | 0 | 1 | 0 | 4 | 281249782
| Online PSC |  | https://podminky.urs.cz/item/CS_URS_2025_02/171201231 | [14 empty] | Online PSC | 2
| VV |  | v.č. 02 - Situace SSZ | [14 empty] | VV | 2 | 1 | True | 0 | ROZPOCET
| VV |  | v.č. 06 - Stožáry SSZ - umístění návěstidel | [14 empty] | VV | 2 | 1 | True | 0 | ROZPOCET
| VV |  | - uložení přebytečné zeminy z výkopu jámy pro základy chodeckých stožárů č. 2, 4, 6, 7, 8, 9 a 11: | [14 empty] | VV | 2 | 1 | True | 0 | ROZPOCET
| VV |  | ((0,6)^3)*7*1,8 |  | 2.722 | [12 empty] | VV | 2 | 2 | True | 0 | ROZPOCET
| VV |  | - uložení přebytečné zeminy z výkopu jam pro základy výložníkových stožárů č. 3: | [14 empty] | VV | 2 | 1 | True | 0 | ROZPOCET
| VV |  | (1,0*1,0*1,7)*1,8 |  | 3.06 | [12 empty] | VV | 2 | 2 | True | 0 | ROZPOCET
| VV |  | - uložení přebytečné zeminy z výkopu jam pro základy výložníkových stožárů č. 1, 5 a 10: | [14 empty] | VV | 2 | 1 | True | 0 | ROZPOCET
| VV |  | (1,3*1,3*1,7)*3*1,8 |  | 15.514 | [12 empty] | VV | 2 | 2 | True | 0 | ROZPOCET
| VV |  | v.č. 02 - Situace SSZ | [14 empty] | VV | 2 | 1 | True | 0 | ROZPOCET
| VV |  | - uložení přebytečné zeminy z výkopu 35 x 60: | [14 empty] | VV | 2 | 1 | True | 0 | ROZPOCET
| VV |  | 120*0,35*0,2*1,8 |  | 15.12 | [12 empty] | VV | 2 | 2 | True | 0 | ROZPOCET
| VV |  | - uložení přebytečné zeminy z výkopu 50 x 80: | [14 empty] | VV | 2 | 1 | True | 0 | ROZPOCET
| VV |  | 150*0,5*0,2*1,8 |  | 27 | [12 empty] | VV | 2 | 2 | True | 0 | ROZPOCET
| VV |  | - uložení přebytečné zeminy z výkopu pro základ řadiče SSZ: | [14 empty] | VV | 2 | 1 | True | 0 | ROZPOCET
| VV |  | 1,0*1,8*1,0*1,8 |  | 3.24 | [12 empty] | VV | 2 | 2 | True | 0 | ROZPOCET
| VV |  | - uložení přebytečné zeminy z výkopu jam pro šachty spojek indukčních smyček: | [14 empty] | VV | 2 | 1 | True | 0 | ROZPOCET
| VV |  | ((0,6)^3)*12*1,8 |  | 4.666 | [12 empty] | VV | 2 | 2 | True | 0 | ROZPOCET
| VV |  | Součet |  | 71.322 | [12 empty] | VV | 2 | 4 | True | 1 | ROZPOCET
| D | 9 | Ostatní konstrukce a práce, bourání |  |  |  | 0 |  |  |  |  | 0 |  | 0.0001 |  | 0.02 | 1 | D | 1 |  |  |  | ROZPOCET | [6 empty] | 0
19 | K | 914111112 | Montáž svislé dopravní značky základní velikosti do 1 m2 páskováním na sloupy | kus | 5 |  | 0 | CS ÚRS 2025 02 |  | základní |  | 0 | 1e-05 | 5e-05 | 0 | 0 | 4 | K | 2 |  |  |  | ROZPOCET | 0 | 0 | 0 | 0 | 0 | 1 | 0 | 4 | -81536496
| Online PSC |  | https://podminky.urs.cz/item/CS_URS_2025_02/914111112 | [14 empty] | Online PSC | 2
| VV |  | v.č. 02 - Situace | [14 empty] | VV | 2 | 1 | True | 0 | ROZPOCET
| VV |  | v.č. 06 - Stožáry SSZ - umístění návěstidel | [14 empty] | VV | 2 | 1 | True | 0 | ROZPOCET
| VV |  | stožár č. 1 - montáž stávající DZ P2: | [14 empty] | VV | 2 | 1 | True | 0 | ROZPOCET
| VV |  | 1 |  | 1 | [12 empty] | VV | 2 | 2 | True | 0 | ROZPOCET
| VV |  | stožár č. 3 - montáž stávající DZ P4: | [14 empty] | VV | 2 | 1 | True | 0 | ROZPOCET
| VV |  | 1 |  | 1 | [12 empty] | VV | 2 | 2 | True | 0 | ROZPOCET
| VV |  | stožár č. 5 - montáž stávající DZ P2: | [14 empty] | VV | 2 | 1 | True | 0 | ROZPOCET
| VV |  | 1 |  | 1 | [12 empty] | VV | 2 | 2 | True | 0 | ROZPOCET
| VV |  | stožár č. 8 - montáž stávající DZ P4: | [14 empty] | VV | 2 | 1 | True | 0 | ROZPOCET
| VV |  | 1 |  | 1 | [12 empty] | VV | 2 | 2 | True | 0 | ROZPOCET
| VV |  | stožár č. 10 - montáž stávající DZ P4: | [14 empty] | VV | 2 | 1 | True | 0 | ROZPOCET
| VV |  | 1 |  | 1 | [12 empty] | VV | 2 | 2 | True | 0 | ROZPOCET
| VV |  | Součet |  | 5 | [12 empty] | VV | 2 | 4 | True | 1 | ROZPOCET
20 | M | 40445258-R | Upínka UP2 FeZn | kus | 10 |  | 0 | R-položka |  | základní |  | 0 | 0 | 0 | 0 | 0 | 8 | M | 2 |  |  |  | ROZPOCET | 0 | 0 | 0 | 0 | 0 | 1 | 0 | 4 | 207760739
| VV |  | v.č. 02 - Situace | [14 empty] | VV | 2 | 1 | True | 0 | ROZPOCET
| VV |  | v.č. 06 - Stožáry SSZ - umístění návěstidel | [14 empty] | VV | 2 | 1 | True | 0 | ROZPOCET
| VV |  | stožár č. 1 - montáž stávající DZ P2: | [14 empty] | VV | 2 | 1 | True | 0 | ROZPOCET
| VV |  | 1*2 |  | 2 | [12 empty] | VV | 2 | 2 | True | 0 | ROZPOCET
| VV |  | stožár č. 3 - montáž stávající DZ P4: | [14 empty] | VV | 2 | 1 | True | 0 | ROZPOCET
| VV |  | 1*2 |  | 2 | [12 empty] | VV | 2 | 2 | True | 0 | ROZPOCET
| VV |  | stožár č. 5 - montáž stávající DZ P2: | [14 empty] | VV | 2 | 1 | True | 0 | ROZPOCET
| VV |  | 1*2 |  | 2 | [12 empty] | VV | 2 | 2 | True | 0 | ROZPOCET
| VV |  | stožár č. 8 - montáž stávající DZ P4: | [14 empty] | VV | 2 | 1 | True | 0 | ROZPOCET
| VV |  | 1*2 |  | 2 | [12 empty] | VV | 2 | 2 | True | 0 | ROZPOCET
| VV |  | stožár č. 10 - montáž stávající DZ P4: | [14 empty] | VV | 2 | 1 | True | 0 | ROZPOCET
| VV |  | 1*2 |  | 2 | [12 empty] | VV | 2 | 2 | True | 0 | ROZPOCET
| VV |  | Součet |  | 10 | [12 empty] | VV | 2 | 4 | True | 1 | ROZPOCET
21 | M | 40445260 | páska upínací 12,7x0,75mm | m | 18.84 |  | 0 | CS ÚRS 2025 02 |  | základní |  | 0 | 0 | 0 | 0 | 0 | 8 | M | 2 |  |  |  | ROZPOCET | 0 | 0 | 0 | 0 | 0 | 1 | 0 | 4 | 1701947448
| VV |  | v.č. 02 - Situace | [14 empty] | VV | 2 | 1 | True | 0 | ROZPOCET
| VV |  | v.č. 06 - Stožáry SSZ - umístění návěstidel | [14 empty] | VV | 2 | 1 | True | 0 | ROZPOCET
| VV |  | stožár č. 1 - montáž stávající DZ P2: | [14 empty] | VV | 2 | 1 | True | 0 | ROZPOCET
| VV |  | 1*2*(2*3,14*0,3) |  | 3.768 | [12 empty] | VV | 2 | 2 | True | 0 | ROZPOCET
| VV |  | stožár č. 3 - montáž stávající DZ P4: | [14 empty] | VV | 2 | 1 | True | 0 | ROZPOCET
| VV |  | 1*2*(2*3,14*0,3) |  | 3.768 | [12 empty] | VV | 2 | 2 | True | 0 | ROZPOCET
| VV |  | stožár č. 5 - montáž stávající DZ P2: | [14 empty] | VV | 2 | 1 | True | 0 | ROZPOCET
| VV |  | 1*2*(2*3,14*0,3) |  | 3.768 | [12 empty] | VV | 2 | 2 | True | 0 | ROZPOCET
| VV |  | stožár č. 8 - montáž stávající DZ P4: | [14 empty] | VV | 2 | 1 | True | 0 | ROZPOCET
| VV |  | 1*2*(2*3,14*0,3) |  | 3.768 | [12 empty] | VV | 2 | 2 | True | 0 | ROZPOCET
| VV |  | stožár č. 10 - montáž stávající DZ P4: | [14 empty] | VV | 2 | 1 | True | 0 | ROZPOCET
| VV |  | 1*2*(2*3,14*0,3) |  | 3.768 | [12 empty] | VV | 2 | 2 | True | 0 | ROZPOCET
| VV |  | Součet |  | 18.84 | [12 empty] | VV | 2 | 4 | True | 1 | ROZPOCET
22 | M | 40445261 | spona upínací 12,7mm | 100 kus | 0.1 |  | 0 | CS ÚRS 2025 02 |  | základní |  | 0 | 0.0005 | 5e-05 | 0 | 0 | 8 | M | 2 |  |  |  | ROZPOCET | 0 | 0 | 0 | 0 | 0 | 1 | 0 | 4 | -338671793
| VV |  | v.č. 02 - Situace | [14 empty] | VV | 2 | 1 | True | 0 | ROZPOCET
| VV |  | v.č. 06 - Stožáry SSZ - umístění návěstidel | [14 empty] | VV | 2 | 1 | True | 0 | ROZPOCET
| VV |  | stožár č. 1 - montáž stávající DZ P2: | [14 empty] | VV | 2 | 1 | True | 0 | ROZPOCET
| VV |  | 1*2/100 |  | 0.02 | [12 empty] | VV | 2 | 2 | True | 0 | ROZPOCET
| VV |  | stožár č. 3 - montáž stávající DZ P4: | [14 empty] | VV | 2 | 1 | True | 0 | ROZPOCET
| VV |  | 1*2/100 |  | 0.02 | [12 empty] | VV | 2 | 2 | True | 0 | ROZPOCET
| VV |  | stožár č. 5 - montáž stávající DZ P2: | [14 empty] | VV | 2 | 1 | True | 0 | ROZPOCET
| VV |  | 1*2/100 |  | 0.02 | [12 empty] | VV | 2 | 2 | True | 0 | ROZPOCET
| VV |  | stožár č. 8 - montáž stávající DZ P4: | [14 empty] | VV | 2 | 1 | True | 0 | ROZPOCET
| VV |  | 1*2/100 |  | 0.02 | [12 empty] | VV | 2 | 2 | True | 0 | ROZPOCET
| VV |  | stožár č. 10 - montáž stávající DZ P4: | [14 empty] | VV | 2 | 1 | True | 0 | ROZPOCET
| VV |  | 1*2/100 |  | 0.02 | [12 empty] | VV | 2 | 2 | True | 0 | ROZPOCET
| VV |  | Součet |  | 0.1 | [12 empty] | VV | 2 | 4 | True | 1 | ROZPOCET
23 | K | 919112233 | Řezání dilatačních spár v živičném krytu vytvoření komůrky pro těsnící zálivku šířky 20 mm, hloubky 40 mm | m | 862.5 |  | 0 | CS ÚRS 2025 02 |  | základní |  | 0 | 0 | 0 | 0 | 0 | 4 | K | 2 |  |  |  | ROZPOCET | 0 | 0 | 0 | 0 | 0 | 1 | 0 | 4 | -236191747
| Online PSC |  | https://podminky.urs.cz/item/CS_URS_2025_02/919112233 | [14 empty] | Online PSC | 2
| VV |  | v.č. 02 - Situace SSZ | [14 empty] | VV | 2 | 1 | True | 0 | ROZPOCET
| VV |  | - řezání drážky hloubky 150 mm pro uložení vedení indukčních smyček - odměřeno v AutoCadu: | [14 empty] | VV | 2 | 1 | True | 0 | ROZPOCET
| VV |  | (15+11+19+17+13+11+13+15+21+11+14+25+19+11+15)*3,75 |  | 862.5 | [12 empty] | VV | 2 | 2 | True | 1 | ROZPOCET
24 | K | 919121233 | Utěsnění dilatačních spár zálivkou za studena v cementobetonovém nebo živičném krytu včetně adhezního nátěru bez těsnicího profilu pod zálivkou, pro komůrky šířky 20 mm, hloubky 40 mm | m | 862.5 |  | 0 | CS ÚRS 2025 02 |  | základní |  | 0 | 0 | 0 | 0 | 0 | 4 | K | 2 |  |  |  | ROZPOCET | 0 | 0 | 0 | 0 | 0 | 1 | 0 | 4 | 1245568530
| Online PSC |  | https://podminky.urs.cz/item/CS_URS_2025_02/919121233 | [14 empty] | Online PSC | 2
| VV |  | v.č. 02 - Situace SSZ | [14 empty] | VV | 2 | 1 | True | 0 | ROZPOCET
| VV |  | - utěsnění vyřezání drážky pro uložení vedení indukčních smyček - odměřeno v AutoCadu: | [14 empty] | VV | 2 | 1 | True | 0 | ROZPOCET
| VV |  | (15+11+19+17+13+11+13+15+21+11+14+25+19+11+15)*3,75 |  | 862.5 | [12 empty] | VV | 2 | 2 | True | 1 | ROZPOCET
25 | K | 966006211 | Odstranění (demontáž) svislých dopravních značek s odklizením materiálu na skládku na vzdálenost do 20 m nebo s naložením na dopravní prostředek ze sloupů, sloupků nebo konzol | kus | 5 |  | 0 | CS ÚRS 2025 02 |  | základní |  | 0 | 0 | 0 | 0.004 | 0.02 | 4 | K | 2 |  |  |  | ROZPOCET | 0 | 0 | 0 | 0 | 0 | 1 | 0 | 4 | 1751424955
| Online PSC |  | https://podminky.urs.cz/item/CS_URS_2025_02/966006211 | [14 empty] | Online PSC | 2
| VV |  | v.č. 02 - Situace | [14 empty] | VV | 2 | 1 | True | 0 | ROZPOCET
| VV |  | v.č. 06 - Stožáry SSZ - umístění návěstidel | [14 empty] | VV | 2 | 1 | True | 0 | ROZPOCET
| VV |  | stožár č. 1 - demontáž stávající DZ P2: | [14 empty] | VV | 2 | 1 | True | 0 | ROZPOCET
| VV |  | 1 |  | 1 | [12 empty] | VV | 2 | 2 | True | 0 | ROZPOCET
| VV |  | stožár č. 3 - demontáž stávající DZ P4: | [14 empty] | VV | 2 | 1 | True | 0 | ROZPOCET
| VV |  | 1 |  | 1 | [12 empty] | VV | 2 | 2 | True | 0 | ROZPOCET
| VV |  | stožár č. 5 - demontáž stávající DZ P2: | [14 empty] | VV | 2 | 1 | True | 0 | ROZPOCET
| VV |  | 1 |  | 1 | [12 empty] | VV | 2 | 2 | True | 0 | ROZPOCET
| VV |  | stožár č. 8 - demontáž stávající DZ P4: | [14 empty] | VV | 2 | 1 | True | 0 | ROZPOCET
| VV |  | 1 |  | 1 | [12 empty] | VV | 2 | 2 | True | 0 | ROZPOCET
| VV |  | stožár č. 10 - demontáž stávající DZ P4: | [14 empty] | VV | 2 | 1 | True | 0 | ROZPOCET
| VV |  | 1 |  | 1 | [12 empty] | VV | 2 | 2 | True | 0 | ROZPOCET
| VV |  | Součet |  | 5 | [12 empty] | VV | 2 | 4 | True | 1 | ROZPOCET
| D | 997 | Přesun sutě |  |  |  | 0 |  |  |  |  | 0 |  | 0 |  | 0 | 1 | D | 2 |  |  |  | ROZPOCET | [6 empty] | 0
26 | K | 997221551 | Vodorovná doprava suti bez naložení, ale se složením a s hrubým urovnáním ze sypkých materiálů, na vzdálenost do 1 km | t | 71.322 |  | 0 | CS ÚRS 2025 02 |  | základní |  | 0 | 0 | 0 | 0 | 0 | 4 | K | 3 |  |  |  | ROZPOCET | 0 | 0 | 0 | 0 | 0 | 1 | 0 | 4 | -687534890
| Online PSC |  | https://podminky.urs.cz/item/CS_URS_2025_02/997221551 | [14 empty] | Online PSC | 3
| VV |  | v.č. 02 - Situace SSZ | [14 empty] | VV | 3 | 1 | True | 0 | ROZPOCET
| VV |  | v.č. 06 - Stožáry SSZ - umístění návěstidel | [14 empty] | VV | 3 | 1 | True | 0 | ROZPOCET
| VV |  | - doprava přebytečné zeminy z výkopu jámy pro základy chodeckých stožárů č. 2, 4, 6, 7, 8, 9 a 11: | [14 empty] | VV | 3 | 1 | True | 0 | ROZPOCET
| VV |  | ((0,6)^3)*7*1,8 |  | 2.722 | [12 empty] | VV | 3 | 2 | True | 0 | ROZPOCET
| VV |  | - doprava přebytečné zeminy z výkopu jam pro základy výložníkových stožárů č. 3: | [14 empty] | VV | 3 | 1 | True | 0 | ROZPOCET
| VV |  | (1,0*1,0*1,7)*1,8 |  | 3.06 | [12 empty] | VV | 3 | 2 | True | 0 | ROZPOCET
| VV |  | - doprava přebytečné zeminy z výkopu jam pro základy výložníkových stožárů č. 1, 5 a 10: | [14 empty] | VV | 3 | 1 | True | 0 | ROZPOCET
| VV |  | (1,3*1,3*1,7)*3*1,8 |  | 15.514 | [12 empty] | VV | 3 | 2 | True | 0 | ROZPOCET
| VV |  | v.č. 02 - Situace SSZ | [14 empty] | VV | 3 | 1 | True | 0 | ROZPOCET
| VV |  | - doprava přebytečné zeminy z výkopu 35 x 60: | [14 empty] | VV | 3 | 1 | True | 0 | ROZPOCET
| VV |  | 120*0,35*0,2*1,8 |  | 15.12 | [12 empty] | VV | 3 | 2 | True | 0 | ROZPOCET
| VV |  | - doprava přebytečné zeminy z výkopu 50 x 80: | [14 empty] | VV | 3 | 1 | True | 0 | ROZPOCET
| VV |  | 150*0,5*0,2*1,8 |  | 27 | [12 empty] | VV | 3 | 2 | True | 0 | ROZPOCET
| VV |  | - doprava přebytečné zeminy z výkopu pro základ řadiče SSZ: | [14 empty] | VV | 3 | 1 | True | 0 | ROZPOCET
| VV |  | 1,0*1,8*1,0*1,8 |  | 3.24 | [12 empty] | VV | 3 | 2 | True | 0 | ROZPOCET
| VV |  | - doprava přebytečné zeminy z výkopu jam pro šachty spojek indukčních smyček: | [14 empty] | VV | 3 | 1 | True | 0 | ROZPOCET
| VV |  | ((0,6)^3)*12*1,8 |  | 4.666 | [12 empty] | VV | 3 | 2 | True | 0 | ROZPOCET
| VV |  | Součet |  | 71.322 | [12 empty] | VV | 3 | 4 | True | 1 | ROZPOCET
27 | K | 997221559 | Vodorovná doprava suti bez naložení, ale se složením a s hrubým urovnáním ze sypkých materiálů, na vzdálenost Příplatek k ceně za každý další započatý 1 km přes 1 km | t | 427.929 |  | 0 | CS ÚRS 2025 02 |  | základní |  | 0 | 0 | 0 | 0 | 0 | 4 | K | 3 |  |  |  | ROZPOCET | 0 | 0 | 0 | 0 | 0 | 1 | 0 | 4 | -2023484642
| Online PSC |  | https://podminky.urs.cz/item/CS_URS_2025_02/997221559 | [14 empty] | Online PSC | 3
| VV |  | - příplatek za dopravu za dalších 6 km - odvoz do 7 km: | [14 empty] | VV | 3 | 1 | True | 0 | ROZPOCET
| VV |  | v.č. 02 - Situace SSZ | [14 empty] | VV | 3 | 1 | True | 0 | ROZPOCET
| VV |  | v.č. 06 - Stožáry SSZ - umístění návěstidel | [14 empty] | VV | 3 | 1 | True | 0 | ROZPOCET
| VV |  | - doprava přebytečné zeminy z výkopu jámy pro základy chodeckých stožárů č. 2, 4, 6, 7, 8, 9 a 11: | [14 empty] | VV | 3 | 1 | True | 0 | ROZPOCET
| VV |  | ((0,6)^3)*7*1,8*6 |  | 16.33 | [12 empty] | VV | 3 | 2 | True | 0 | ROZPOCET
| VV |  | - doprava přebytečné zeminy z výkopu jam pro základy výložníkových stožárů č. 3: | [14 empty] | VV | 3 | 1 | True | 0 | ROZPOCET
| VV |  | (1,0*1,0*1,7)*1,8*6 |  | 18.36 | [12 empty] | VV | 3 | 2 | True | 0 | ROZPOCET
| VV |  | - doprava přebytečné zeminy z výkopu jam pro základy výložníkových stožárů č. 1, 5 a 10: | [14 empty] | VV | 3 | 1 | True | 0 | ROZPOCET
| VV |  | (1,3*1,3*1,7)*3*1,8*6 |  | 93.085 | [12 empty] | VV | 3 | 2 | True | 0 | ROZPOCET
| VV |  | v.č. 02 - Situace SSZ | [14 empty] | VV | 3 | 1 | True | 0 | ROZPOCET
| VV |  | - doprava přebytečné zeminy z výkopu 35 x 60: | [14 empty] | VV | 3 | 1 | True | 0 | ROZPOCET
| VV |  | 120*0,35*0,2*1,8*6 |  | 90.72 | [12 empty] | VV | 3 | 2 | True | 0 | ROZPOCET
| VV |  | - doprava přebytečné zeminy z výkopu 50 x 80: | [14 empty] | VV | 3 | 1 | True | 0 | ROZPOCET
| VV |  | 150*0,5*0,2*1,8*6 |  | 162 | [12 empty] | VV | 3 | 2 | True | 0 | ROZPOCET
| VV |  | - doprava přebytečné zeminy z výkopu pro základ řadiče SSZ: | [14 empty] | VV | 3 | 1 | True | 0 | ROZPOCET
| VV |  | 1,0*1,8*1,0*1,8*6 |  | 19.44 | [12 empty] | VV | 3 | 2 | True | 0 | ROZPOCET
| VV |  | - doprava přebytečné zeminy z výkopu jam pro šachty spojek indukčních smyček: | [14 empty] | VV | 3 | 1 | True | 0 | ROZPOCET
| VV |  | ((0,6)^3)*12*1,8*6 |  | 27.994 | [12 empty] | VV | 3 | 2 | True | 0 | ROZPOCET
| VV |  | Součet |  | 427.929 | [12 empty] | VV | 3 | 4 | True | 1 | ROZPOCET
28 | K | 997221561 | Vodorovná doprava suti bez naložení, ale se složením a s hrubým urovnáním z kusových materiálů, na vzdálenost do 1 km | t | 24.606 |  | 0 | CS ÚRS 2025 02 |  | základní |  | 0 | 0 | 0 | 0 | 0 | 4 | K | 3 |  |  |  | ROZPOCET | 0 | 0 | 0 | 0 | 0 | 1 | 0 | 4 | -566472712
| Online PSC |  | https://podminky.urs.cz/item/CS_URS_2025_02/997221561 | [14 empty] | Online PSC | 3
| VV |  | v.č. 02 - Situace SSZ | [14 empty] | VV | 3 | 1 | True | 0 | ROZPOCET
| VV |  | - doprava přebytečné suti po rozbourání základů řadiče a chodeckých stožárů SSZ - položka číslo 233: | [14 empty] | VV | 3 | 1 | True | 0 | ROZPOCET
| VV |  | 7,946 |  | 7.946 | [12 empty] | VV | 3 | 2 | True | 0 | ROZPOCET
| VV |  | - doprava přebytečné suti po rozbourání základů výložníkových stožárů - položka číslo 234: | [14 empty] | VV | 3 | 1 | True | 0 | ROZPOCET
| VV |  | 16,660 |  | 16.66 | [12 empty] | VV | 3 | 2 | True | 0 | ROZPOCET
| VV |  | Součet |  | 24.606 | [12 empty] | VV | 3 | 4 | True | 1 | ROZPOCET
29 | K | 997221569 | Vodorovná doprava suti bez naložení, ale se složením a s hrubým urovnáním z kusových materiálů, na vzdálenost Příplatek k ceně za každý další započatý 1 km přes 1 km | t | 147.636 |  | 0 | CS ÚRS 2025 02 |  | základní |  | 0 | 0 | 0 | 0 | 0 | 4 | K | 3 |  |  |  | ROZPOCET | 0 | 0 | 0 | 0 | 0 | 1 | 0 | 4 | 1912339935
| Online PSC |  | https://podminky.urs.cz/item/CS_URS_2025_02/997221569 | [14 empty] | Online PSC | 3
| VV |  | v.č. 02 - Situace SSZ | [14 empty] | VV | 3 | 1 | True | 0 | ROZPOCET
| VV |  | - příplatek za dalších 6 km dopravy | [14 empty] | VV | 3 | 1 | True | 0 | ROZPOCET
| VV |  | - doprava přebytečné suti po rozbourání základů řadiče a chodeckých stožárů SSZ - položka číslo 233: | [14 empty] | VV | 3 | 1 | True | 0 | ROZPOCET
| VV |  | 7,946*6 |  | 47.676 | [12 empty] | VV | 3 | 2 | True | 0 | ROZPOCET
| VV |  | - doprava přebytečné suti po rozbourání základů výložníkových stožárů - položka číslo 234: | [14 empty] | VV | 3 | 1 | True | 0 | ROZPOCET
| VV |  | 16,660*6 |  | 99.96 | [12 empty] | VV | 3 | 2 | True | 0 | ROZPOCET
| VV |  | Součet |  | 147.636 | [12 empty] | VV | 3 | 4 | True | 1 | ROZPOCET
30 | K | 997221612 | Nakládání na dopravní prostředky pro vodorovnou dopravu vybouraných hmot | t | 24.606 |  | 0 | CS ÚRS 2025 02 |  | základní |  | 0 | 0 | 0 | 0 | 0 | 4 | K | 3 |  |  |  | ROZPOCET | 0 | 0 | 0 | 0 | 0 | 1 | 0 | 4 | 1294889272
| Online PSC |  | https://podminky.urs.cz/item/CS_URS_2025_02/997221612 | [14 empty] | Online PSC | 3
| VV |  | v.č. 02 - Situace SSZ | [14 empty] | VV | 3 | 1 | True | 0 | ROZPOCET
| VV |  | - nakládání přebytečné suti po rozbourání základů řadiče a chodeckých stožárů SSZ - položka číslo 233: | [14 empty] | VV | 3 | 1 | True | 0 | ROZPOCET
| VV |  | 7,946 |  | 7.946 | [12 empty] | VV | 3 | 2 | True | 0 | ROZPOCET
| VV |  | - nakládání přebytečné suti po rozbourání základů výložníkových stožárů - položka číslo 234: | [14 empty] | VV | 3 | 1 | True | 0 | ROZPOCET
| VV |  | 16,660 |  | 16.66 | [12 empty] | VV | 3 | 2 | True | 0 | ROZPOCET
| VV |  | Součet |  | 24.606 | [12 empty] | VV | 3 | 4 | True | 1 | ROZPOCET
31 | K | 997221861 | Poplatek za uložení stavebního odpadu na recyklační skládce (skládkovné) z prostého betonu zatříděného do Katalogu odpadů pod kódem 17 01 01 | t | 7.946 |  | 0 | CS ÚRS 2025 02 |  | základní |  | 0 | 0 | 0 | 0 | 0 | 4 | K | 3 |  |  |  | ROZPOCET | 0 | 0 | 0 | 0 | 0 | 1 | 0 | 4 | -1896924108
| Online PSC |  | https://podminky.urs.cz/item/CS_URS_2025_02/997221861 | [14 empty] | Online PSC | 3
| VV |  | v.č. 02 - Situace SSZ | [14 empty] | VV | 3 | 1 | True | 0 | ROZPOCET
| VV |  | - přebytečná suť po rozbourání základů řadiče a chodeckých stožárů SSZ - položka číslo 233: | [14 empty] | VV | 3 | 1 | True | 0 | ROZPOCET
| VV |  | 7,946 |  | 7.946 | [12 empty] | VV | 3 | 2 | True | 1 | ROZPOCET
32 | K | 997221862 | Poplatek za uložení stavebního odpadu na recyklační skládce (skládkovné) z armovaného betonu zatříděného do Katalogu odpadů pod kódem 17 01 01 | t | 16.66 |  | 0 | CS ÚRS 2025 02 |  | základní |  | 0 | 0 | 0 | 0 | 0 | 4 | K | 3 |  |  |  | ROZPOCET | 0 | 0 | 0 | 0 | 0 | 1 | 0 | 4 | 2035241177
| Online PSC |  | https://podminky.urs.cz/item/CS_URS_2025_02/997221862 | [14 empty] | Online PSC | 3
| VV |  | v.č. 02 - Situace SSZ | [14 empty] | VV | 3 | 1 | True | 0 | ROZPOCET
| VV |  | - přebytečná suť po rozbourání základů výložníkových stožárů - položka číslo 234: | [14 empty] | VV | 3 | 1 | True | 0 | ROZPOCET
| VV |  | 16,660 |  | 16.66 | [12 empty] | VV | 3 | 2 | True | 1 | ROZPOCET
| D | PSV | Práce a dodávky PSV |  |  |  | 0 |  |  |  |  | 0 |  | 0.033495 |  | 0 | 2 | D | 0 |  |  |  | ROZPOCET | [6 empty] | 0
| D | 742 | Elektroinstalace - slaboproud |  |  |  | 0 |  |  |  |  | 0 |  | 0.033495 |  | 0 | 2 | D | 1 |  |  |  | ROZPOCET | [6 empty] | 0
33 | K | 742124005 | Montáž kabelů datových FTP, UTP, STP ukončení kabelu konektorem | kus | 36 |  | 0 | CS ÚRS 2025 02 |  | základní |  | 0 | 0 | 0 | 0 | 0 | 16 | K | 2 |  |  |  | ROZPOCET | 0 | 0 | 0 | 0 | 0 | 1 | 0 | 16 | -791573208
| Online PSC |  | https://podminky.urs.cz/item/CS_URS_2025_02/742124005 | [14 empty] | Online PSC | 2
| VV |  | v.č. 03 - Schematický kabelový plán SSZ | [14 empty] | VV | 2 | 1 | True | 0 | ROZPOCET
| VV |  | - ukončení venkovního kabelu FTP cat6a mezi řadičem a stožárem SSZ č. 1: | [14 empty] | VV | 2 | 1 | True | 0 | ROZPOCET
| VV |  | 1*2 |  | 2 | [12 empty] | VV | 2 | 2 | True | 0 | ROZPOCET
| VV |  | - ukončení venkovního kabelu FTP cat6a mezi řadičem a stožárem SSZ č. 3: | [14 empty] | VV | 2 | 1 | True | 0 | ROZPOCET
| VV |  | 1*2 |  | 2 | [12 empty] | VV | 2 | 2 | True | 0 | ROZPOCET
| VV |  | - ukončení venkovního kabelu FTP cat6a mezi řadičem a stožárem SSZ č. 5: | [14 empty] | VV | 2 | 1 | True | 0 | ROZPOCET
| VV |  | 1*2 |  | 2 | [12 empty] | VV | 2 | 2 | True | 0 | ROZPOCET
| VV |  | - ukončení venkovních kabelů FTP cat6a mezi řadičem a stožárem SSZ č. 5 pro zařízení V2X: | [14 empty] | VV | 2 | 1 | True | 0 | ROZPOCET
| VV |  | 2*2 |  | 4 | [12 empty] | VV | 2 | 2 | True | 0 | ROZPOCET
| VV |  | - ukončení venkovního kabelu FTP cat6a mezi řadičem a stožárem SSZ č. 10: | [14 empty] | VV | 2 | 1 | True | 0 | ROZPOCET
| VV |  | 1*2 |  | 2 | [12 empty] | VV | 2 | 2 | True | 0 | ROZPOCET
| VV |  | v.č. 03 - Schematický kabelový plán SSZ | [14 empty] | VV | 2 | 1 | True | 0 | ROZPOCET
| VV |  | v.č. 13 - Schéma optického připojení | [14 empty] | VV | 2 | 1 | True | 0 | ROZPOCET
| VV |  | - ukončení kabelů FTP cat6a z optického rozvaděče KS-1 ke kamerám na stožáru SSZ č. 1: | [14 empty] | VV | 2 | 1 | True | 0 | ROZPOCET
| VV |  | 3*2 |  | 6 | [12 empty] | VV | 2 | 2 | True | 0 | ROZPOCET
| VV |  | - ukončení kabelů FTP cat6a z optického rozvaděče KS-3 ke kamerám na stožáru SSZ č. 3: | [14 empty] | VV | 2 | 1 | True | 0 | ROZPOCET
| VV |  | 2*2 |  | 4 | [12 empty] | VV | 2 | 2 | True | 0 | ROZPOCET
| VV |  | - ukončení kabelů FTP cat6a z optického rozvaděče KS-5 ke kamerám na stožáru SSZ č. 5: | [14 empty] | VV | 2 | 1 | True | 0 | ROZPOCET
| VV |  | 2*2 |  | 4 | [12 empty] | VV | 2 | 2 | True | 0 | ROZPOCET
| VV |  | - ukončení kabelů FTP cat6a z optického rozvaděče KS-10 ke kamerám na stožáru SSZ č. 10: | [14 empty] | VV | 2 | 1 | True | 0 | ROZPOCET
| VV |  | 2*2 |  | 4 | [12 empty] | VV | 2 | 2 | True | 0 | ROZPOCET
| VV |  | - ukončení kabelů FTP cat6a z optického rozvaděče KS-DP ke kamerám na trakčním stožáru DPMB: | [14 empty] | VV | 2 | 1 | True | 0 | ROZPOCET
| VV |  | 2*2 |  | 4 | [12 empty] | VV | 2 | 2 | True | 0 | ROZPOCET
| VV |  | - ukončení venkovního kabelu FTP cat6a mezi řadičem a optickým rozvaděčem O4.16:: | [14 empty] | VV | 2 | 1 | True | 0 | ROZPOCET
| VV |  | 1*2 |  | 2 | [12 empty] | VV | 2 | 2 | True | 0 | ROZPOCET
| VV |  | Součet |  | 36 | [12 empty] | VV | 2 | 4 | True | 1 | ROZPOCET
34 | M | 37459030 | konektor na drát/lanko s vložkou RJ45 FTP Cat6A pro vodiče do 1,32mm stíněný | kus | 36 |  | 0 | CS ÚRS 2025 02 |  | základní |  | 0 | 5e-05 | 0.0018 | 0 | 0 | 32 | M | 2 |  |  |  | ROZPOCET | 0 | 0 | 0 | 0 | 0 | 1 | 0 | 16 | 305685283
| VV |  | v.č. 03 - Schematický kabelový plán SSZ | [14 empty] | VV | 2 | 1 | True | 0 | ROZPOCET
| VV |  | v.č. 13 - Schéma optického připojení | [14 empty] | VV | 2 | 1 | True | 0 | ROZPOCET
| VV |  | - dodávka konektorů RJ-45 zakončující kabely FTP cat6a: | [14 empty] | VV | 2 | 1 | True | 0 | ROZPOCET
| VV |  | 18*2 |  | 36 | [12 empty] | VV | 2 | 2 | True | 1 | ROZPOCET
35 | K | 742124009 | Montáž kabelů datových FTP, UTP, STP pro vnější rozvody do trubky | m | 550 |  | 0 | CS ÚRS 2025 02 |  | základní |  | 0 | 0 | 0 | 0 | 0 | 16 | K | 2 |  |  |  | ROZPOCET | 0 | 0 | 0 | 0 | 0 | 1 | 0 | 16 | 455033198
| Online PSC |  | https://podminky.urs.cz/item/CS_URS_2025_02/742124009 | [14 empty] | Online PSC | 2
| VV |  | v.č. 03 - Schematický kabelový plán SSZ | [14 empty] | VV | 2 | 1 | True | 0 | ROZPOCET
| VV |  | - montáž venkovního kabelu FTP cat6a mezi řadičem a stožárem SSZ č. 1: | [14 empty] | VV | 2 | 1 | True | 0 | ROZPOCET
| VV |  | 155 |  | 155 | [12 empty] | VV | 2 | 2 | True | 0 | ROZPOCET
| VV |  | - montáž venkovního kabelu FTP cat6a mezi řadičem a stožárem SSZ č. 3: | [14 empty] | VV | 2 | 1 | True | 0 | ROZPOCET
| VV |  | 65 |  | 65 | [12 empty] | VV | 2 | 2 | True | 0 | ROZPOCET
| VV |  | - montáž venkovního kabelu FTP cat6a mezi řadičem a stožárem SSZ č. 5: | [14 empty] | VV | 2 | 1 | True | 0 | ROZPOCET
| VV |  | 60 |  | 60 | [12 empty] | VV | 2 | 2 | True | 0 | ROZPOCET
| VV |  | - montáž venkovních kabelů FTP cat6a mezi řadičem a stožárem SSZ č. 5 pro zařízení V2X: | [14 empty] | VV | 2 | 1 | True | 0 | ROZPOCET
| VV |  | 2*60 |  | 120 | [12 empty] | VV | 2 | 2 | True | 0 | ROZPOCET
| VV |  | - montáž venkovního kabelu FTP cat6a mezi řadičem a stožárem SSZ č. 10: | [14 empty] | VV | 2 | 1 | True | 0 | ROZPOCET
| VV |  | 90 |  | 90 | [12 empty] | VV | 2 | 2 | True | 0 | ROZPOCET
| VV |  | - montáž venkovního kabelu FTP cat6a mezi řadičem a optickým rozvaděčem O4.16: | [14 empty] | VV | 2 | 1 | True | 0 | ROZPOCET
| VV |  | 5 |  | 5 | [12 empty] | VV | 2 | 2 | True | 0 | ROZPOCET
| VV |  | v.č. 03 - Schematický kabelový plán SSZ | [14 empty] | VV | 2 | 1 | True | 0 | ROZPOCET
| VV |  | v.č. 13 - Schéma optického připojení | [14 empty] | VV | 2 | 1 | True | 0 | ROZPOCET
| VV |  | - montáž venkovních kabelů FTP cat6a z optického rozvaděče KS-1 ke kamerám na stožáru SSZ č. 1: | [14 empty] | VV | 2 | 1 | True | 0 | ROZPOCET
| VV |  | 3*5 |  | 15 | [12 empty] | VV | 2 | 2 | True | 0 | ROZPOCET
| VV |  | - montáž venkovních kabelů FTP cat6a z optického rozvaděče KS-3 ke kamerám na stožáru SSZ č. 3: | [14 empty] | VV | 2 | 1 | True | 0 | ROZPOCET
| VV |  | 2*5 |  | 10 | [12 empty] | VV | 2 | 2 | True | 0 | ROZPOCET
| VV |  | - montáž venkovních kabelů FTP cat6a z optického rozvaděče KS-5 ke kamerám na stožáru SSZ č. 5: | [14 empty] | VV | 2 | 1 | True | 0 | ROZPOCET
| VV |  | 2*5 |  | 10 | [12 empty] | VV | 2 | 2 | True | 0 | ROZPOCET
| VV |  | - montáž venkovních kabelů FTP cat6a z optického rozvaděče KS-10 ke kamerám na stožáru SSZ č. 10: | [14 empty] | VV | 2 | 1 | True | 0 | ROZPOCET
| VV |  | 2*5 |  | 10 | [12 empty] | VV | 2 | 2 | True | 0 | ROZPOCET
| VV |  | - montáž venkovních kabelů FTP cat6a z optického rozvaděče KS-DP ke kamerám na trakčním stožáru DPMB: | [14 empty] | VV | 2 | 1 | True | 0 | ROZPOCET
| VV |  | 2*5 |  | 10 | [12 empty] | VV | 2 | 2 | True | 0 | ROZPOCET
| VV |  | Součet |  | 550 | [12 empty] | VV | 2 | 4 | True | 1 | ROZPOCET
36 | M | 34121273 | kabel datový venkovní se stíněnými páry Al fólií jádro Cu plné (U/FTP) kategorie 6a | m | 577.5 |  | 0 | CS ÚRS 2025 02 |  | základní |  | 0 | 5e-05 | 0.028875 | 0 | 0 | 32 | M | 2 |  |  |  | ROZPOCET | 0 | 0 | 0 | 0 | 0 | 1 | 0 | 16 | 1684406147
| VV |  | v.č. 03 - Schematický kabelový plán SSZ | [14 empty] | VV | 2 | 1 | True | 0 | ROZPOCET
| VV |  | - montáž venkovního kabelu FTP cat6a mezi řadičem a stožárem SSZ č. 1 - včetně 5% prořezu: | [14 empty] | VV | 2 | 1 | True | 0 | ROZPOCET
| VV |  | 155*1,05 |  | 162.75 | [12 empty] | VV | 2 | 2 | True | 0 | ROZPOCET
| VV |  | - montáž venkovního kabelu FTP cat6a mezi řadičem a stožárem SSZ č. 3 - včetně 5% prořezu: | [14 empty] | VV | 2 | 1 | True | 0 | ROZPOCET
| VV |  | 65*1,05 |  | 68.25 | [12 empty] | VV | 2 | 2 | True | 0 | ROZPOCET
| VV |  | - montáž venkovního kabelu FTP cat6a mezi řadičem a stožárem SSZ č. 5 - včetně 5% prořezu: | [14 empty] | VV | 2 | 1 | True | 0 | ROZPOCET
| VV |  | 60*1,05 |  | 63 | [12 empty] | VV | 2 | 2 | True | 0 | ROZPOCET
| VV |  | - montáž venkovního kabelu FTP cat6a mezi řadičem a stožárem SSZ č. 5 pro zařízení V2X - včetně 5% prořezu: | [14 empty] | VV | 2 | 1 | True | 0 | ROZPOCET
| VV |  | 2*60*1,05 |  | 126 | [12 empty] | VV | 2 | 2 | True | 0 | ROZPOCET
| VV |  | - montáž venkovního kabelu FTP cat6a mezi řadičem a stožárem SSZ č. 10 - včetně 5% prořezu: | [14 empty] | VV | 2 | 1 | True | 0 | ROZPOCET
| VV |  | 90*1,05 |  | 94.5 | [12 empty] | VV | 2 | 2 | True | 0 | ROZPOCET
| VV |  | - montáž venkovního kabelu FTP cat6a mezi řadičem a optickým rozvaděčem O4.16 - včetně 5% prořezu: | [14 empty] | VV | 2 | 1 | True | 0 | ROZPOCET
| VV |  | 5*1,05 |  | 5.25 | [12 empty] | VV | 2 | 2 | True | 0 | ROZPOCET
| VV |  | v.č. 03 - Schematický kabelový plán SSZ | [14 empty] | VV | 2 | 1 | True | 0 | ROZPOCET
| VV |  | v.č. 13 - Schéma optického připojení | [14 empty] | VV | 2 | 1 | True | 0 | ROZPOCET
| VV |  | - montáž venkovních kabelů FTP cat6a z optického rozvaděče KS-1 ke kamerám na stožáru SSZ č. 1 - včetně 5% prořezu: | [14 empty] | VV | 2 | 1 | True | 0 | ROZPOCET
| VV |  | 3*5*1,05 |  | 15.75 | [12 empty] | VV | 2 | 2 | True | 0 | ROZPOCET
| VV |  | - montáž venkovních kabelů FTP cat6a z optického rozvaděče KS-3 ke kamerám na stožáru SSZ č. 3 - včetně 5% prořezu: | [14 empty] | VV | 2 | 1 | True | 0 | ROZPOCET
| VV |  | 2*5*1,05 |  | 10.5 | [12 empty] | VV | 2 | 2 | True | 0 | ROZPOCET
| VV |  | - montáž venkovních kabelů FTP cat6a z optického rozvaděče KS-5 ke kamerám na stožáru SSZ č. 5 - včetně 5% prořezu: | [14 empty] | VV | 2 | 1 | True | 0 | ROZPOCET
| VV |  | 2*5*1,05 |  | 10.5 | [12 empty] | VV | 2 | 2 | True | 0 | ROZPOCET
| VV |  | - montáž venkovních kabelů FTP cat6a z optického rozvaděče KS-10 ke kamerám na stožáru SSZ č. 10 - včetně 5% prořezu: | [14 empty] | VV | 2 | 1 | True | 0 | ROZPOCET
| VV |  | 2*5*1,05 |  | 10.5 | [12 empty] | VV | 2 | 2 | True | 0 | ROZPOCET
| VV |  | - montáž venkovních kabelů FTP cat6a z optického rozvaděče KS-DP ke kamerám na trakčním stožáru DPMB - včetně 5% prořezu: | [14 empty] | VV | 2 | 1 | True | 0 | ROZPOCET
| VV |  | 2*5*1,05 |  | 10.5 | [12 empty] | VV | 2 | 2 | True | 0 | ROZPOCET
| VV |  | Součet |  | 577.5 | [12 empty] | VV | 2 | 4 | True | 1 | ROZPOCET
37 | K | 742330031 | Montáž strukturované kabeláže příslušenství a ostatní práce k rozvaděčům teplem smrštitelná ochrana svaru | kus | 172 |  | 0 | CS ÚRS 2025 02 |  | základní |  | 0 | 0 | 0 | 0 | 0 | 16 | K | 2 |  |  |  | ROZPOCET | 0 | 0 | 0 | 0 | 0 | 1 | 0 | 16 | -14080381
| Online PSC |  | https://podminky.urs.cz/item/CS_URS_2025_02/742330031 | [14 empty] | Online PSC | 2
| VV |  | v.č. 03 - Schematický kabelový plán SSZ | [14 empty] | VV | 2 | 1 | True | 0 | ROZPOCET
| VV |  | v.č. 13 - Schéma optického připojení | [14 empty] | VV | 2 | 1 | True | 0 | ROZPOCET
| VV |  | - sváry na 144vl. optickém kabelu v optické spojce ve stávající kabelové komoře u rozvaděče O4.16: | [14 empty] | VV | 2 | 1 | True | 0 | ROZPOCET
| VV |  | 144+6 |  | 150 | [12 empty] | VV | 2 | 2 | True | 0 | ROZPOCET
| VV |  | - sváry na 12vl. optickém kabelu v optických boxech rozvaděče O4.16: | [14 empty] | VV | 2 | 1 | True | 0 | ROZPOCET
| VV |  | 12+5 |  | 17 | [12 empty] | VV | 2 | 2 | True | 0 | ROZPOCET
| VV |  | - svár na 12vl. optickém kabelu v optickém boxu optického rozvaděče KS-1: | [14 empty] | VV | 2 | 1 | True | 0 | ROZPOCET
| VV |  | 1 |  | 1 | [12 empty] | VV | 2 | 2 | True | 0 | ROZPOCET
| VV |  | - svár na 12vl. optickém kabelu v optickém boxu optického rozvaděče KS-3: | [14 empty] | VV | 2 | 1 | True | 0 | ROZPOCET
| VV |  | 1 |  | 1 | [12 empty] | VV | 2 | 2 | True | 0 | ROZPOCET
| VV |  | - svár na 12vl. optickém kabelu v optickém boxu optického rozvaděče KS-5: | [14 empty] | VV | 2 | 1 | True | 0 | ROZPOCET
| VV |  | 1 |  | 1 | [12 empty] | VV | 2 | 2 | True | 0 | ROZPOCET
| VV |  | - svár na 12vl. optickém kabelu v optickém boxu optického rozvaděče KS-10: | [14 empty] | VV | 2 | 1 | True | 0 | ROZPOCET
| VV |  | 1 |  | 1 | [12 empty] | VV | 2 | 2 | True | 0 | ROZPOCET
| VV |  | - svár na 12vl. optickém kabelu v optickém boxu optického rozvaděče KS-DP: | [14 empty] | VV | 2 | 1 | True | 0 | ROZPOCET
| VV |  | 1 |  | 1 | [12 empty] | VV | 2 | 2 | True | 0 | ROZPOCET
| VV |  | Součet |  | 172 | [12 empty] | VV | 2 | 4 | True | 1 | ROZPOCET
38 | M | 34343001 | ochrana teplem smrštitelná optického svaru 2,5x60mm | kus | 172 |  | 0 | CS ÚRS 2025 02 |  | základní |  | 0 | 1e-05 | 0.00172 | 0 | 0 | 32 | M | 2 |  |  |  | ROZPOCET | 0 | 0 | 0 | 0 | 0 | 1 | 0 | 16 | -2001373894
| VV |  | v.č. 03 - Schematický kabelový plán SSZ | [14 empty] | VV | 2 | 1 | True | 0 | ROZPOCET
| VV |  | v.č. 13 - Schéma optického připojení | [14 empty] | VV | 2 | 1 | True | 0 | ROZPOCET
| VV |  | - sváry na 144vl. optickém kabelu v optické spojce ve stávající kabelové komoře u rozvaděče O4.16: | [14 empty] | VV | 2 | 1 | True | 0 | ROZPOCET
| VV |  | 144+6 |  | 150 | [12 empty] | VV | 2 | 2 | True | 0 | ROZPOCET
| VV |  | - sváry na 12vl. optickém kabelu v optických boxech rozvaděče O4.16: | [14 empty] | VV | 2 | 1 | True | 0 | ROZPOCET
| VV |  | 12+5 |  | 17 | [12 empty] | VV | 2 | 2 | True | 0 | ROZPOCET
| VV |  | - svár na 12vl. optickém kabelu v optickém boxu optického rozvaděče KS-1: | [14 empty] | VV | 2 | 1 | True | 0 | ROZPOCET
| VV |  | 1 |  | 1 | [12 empty] | VV | 2 | 2 | True | 0 | ROZPOCET
| VV |  | - svár na 12vl. optickém kabelu v optickém boxu optického rozvaděče KS-3: | [14 empty] | VV | 2 | 1 | True | 0 | ROZPOCET
| VV |  | 1 |  | 1 | [12 empty] | VV | 2 | 2 | True | 0 | ROZPOCET
| VV |  | - svár na 12vl. optickém kabelu v optickém boxu optického rozvaděče KS-5: | [14 empty] | VV | 2 | 1 | True | 0 | ROZPOCET
| VV |  | 1 |  | 1 | [12 empty] | VV | 2 | 2 | True | 0 | ROZPOCET
| VV |  | - svár na 12vl. optickém kabelu v optickém boxu optického rozvaděče KS-10: | [14 empty] | VV | 2 | 1 | True | 0 | ROZPOCET
| VV |  | 1 |  | 1 | [12 empty] | VV | 2 | 2 | True | 0 | ROZPOCET
| VV |  | - svár na 12vl. optickém kabelu v optickém boxu optického rozvaděče KS-DP: | [14 empty] | VV | 2 | 1 | True | 0 | ROZPOCET
| VV |  | 1 |  | 1 | [12 empty] | VV | 2 | 2 | True | 0 | ROZPOCET
| VV |  | Součet |  | 172 | [12 empty] | VV | 2 | 4 | True | 1 | ROZPOCET
39 | K | 742124013 | Montáž kabelů datových optických pro vnitřní rozvody ukončení vlákna optického kabelu pigtailem včetně svaru | kus | 22 |  | 0 | CS ÚRS 2025 02 |  | základní |  | 0 | 0 | 0 | 0 | 0 | 16 | K | 2 |  |  |  | ROZPOCET | 0 | 0 | 0 | 0 | 0 | 1 | 0 | 16 | -578518719
| Online PSC |  | https://podminky.urs.cz/item/CS_URS_2025_02/742124013 | [14 empty] | Online PSC | 2
| VV |  | v.č. 03 - Schematický kabelový plán SSZ | [14 empty] | VV | 2 | 1 | True | 0 | ROZPOCET
| VV |  | v.č. 13 - Schéma optického připojení | [14 empty] | VV | 2 | 1 | True | 0 | ROZPOCET
| VV |  | - sváry na 12vl. optickém kabelu v optických boxech rozvaděče O4.16: | [14 empty] | VV | 2 | 1 | True | 0 | ROZPOCET
| VV |  | 12+5 |  | 17 | [12 empty] | VV | 2 | 2 | True | 0 | ROZPOCET
| VV |  | - svár na 12vl. optickém kabelu v optickém boxu optického rozvaděče KS-1: | [14 empty] | VV | 2 | 1 | True | 0 | ROZPOCET
| VV |  | 1 |  | 1 | [12 empty] | VV | 2 | 2 | True | 0 | ROZPOCET
| VV |  | - svár na 12vl. optickém kabelu v optickém boxu optického rozvaděče KS-3: | [14 empty] | VV | 2 | 1 | True | 0 | ROZPOCET
| VV |  | 1 |  | 1 | [12 empty] | VV | 2 | 2 | True | 0 | ROZPOCET
| VV |  | - svár na 12vl. optickém kabelu v optickém boxu optického rozvaděče KS-5: | [14 empty] | VV | 2 | 1 | True | 0 | ROZPOCET
| VV |  | 1 |  | 1 | [12 empty] | VV | 2 | 2 | True | 0 | ROZPOCET
| VV |  | - svár na 12vl. optickém kabelu v optickém boxu optického rozvaděče KS-10: | [14 empty] | VV | 2 | 1 | True | 0 | ROZPOCET
| VV |  | 1 |  | 1 | [12 empty] | VV | 2 | 2 | True | 0 | ROZPOCET
| VV |  | - svár na 12vl. optickém kabelu v optickém boxu optického rozvaděče KS-DP: | [14 empty] | VV | 2 | 1 | True | 0 | ROZPOCET
| VV |  | 1 |  | 1 | [12 empty] | VV | 2 | 2 | True | 0 | ROZPOCET
| VV |  | Součet |  | 22 | [12 empty] | VV | 2 | 4 | True | 1 | ROZPOCET
40 | M | 37459140 | pigtail optický SC OS 9/125 délka 1m | kus | 22 |  | 0 | CS ÚRS 2025 02 |  | základní |  | 0 | 5e-05 | 0.0011 | 0 | 0 | 32 | M | 2 |  |  |  | ROZPOCET | 0 | 0 | 0 | 0 | 0 | 1 | 0 | 16 | -1519738399
| VV |  | v.č. 03 - Schematický kabelový plán SSZ | [14 empty] | VV | 2 | 1 | True | 0 | ROZPOCET
| VV |  | v.č. 13 - Schéma optického připojení | [14 empty] | VV | 2 | 1 | True | 0 | ROZPOCET
| VV |  | - sváry na 12vl. optickém kabelu v optických boxech rozvaděče O4.16 - dodávka pigtailů - 1 m: | [14 empty] | VV | 2 | 1 | True | 0 | ROZPOCET
| VV |  | 12+5 |  | 17 | [12 empty] | VV | 2 | 2 | True | 0 | ROZPOCET
| VV |  | - svár na 12vl. optickém kabelu v optickém boxu optického rozvaděče KS-1 - dodávka pigtailu - 1 m: | [14 empty] | VV | 2 | 1 | True | 0 | ROZPOCET
| VV |  | 1 |  | 1 | [12 empty] | VV | 2 | 2 | True | 0 | ROZPOCET
| VV |  | - svár na 12vl. optickém kabelu v optickém boxu optického rozvaděče KS-3 - dodávka pigtailu - 1 m: | [14 empty] | VV | 2 | 1 | True | 0 | ROZPOCET
| VV |  | 1 |  | 1 | [12 empty] | VV | 2 | 2 | True | 0 | ROZPOCET
| VV |  | - svár na 12vl. optickém kabelu v optickém boxu optického rozvaděče KS-5 - dodávka pigtailu - 1 m: | [14 empty] | VV | 2 | 1 | True | 0 | ROZPOCET
| VV |  | 1 |  | 1 | [12 empty] | VV | 2 | 2 | True | 0 | ROZPOCET
| VV |  | - svár na 12vl. optickém kabelu v optickém boxu optického rozvaděče KS-10 - dodávka pigtailu - 1 m: | [14 empty] | VV | 2 | 1 | True | 0 | ROZPOCET
| VV |  | 1 |  | 1 | [12 empty] | VV | 2 | 2 | True | 0 | ROZPOCET
| VV |  | - svár na 12vl. optickém kabelu v optickém boxu optického rozvaděče KS-DP - dodávka pigtailu - 1 m: | [14 empty] | VV | 2 | 1 | True | 0 | ROZPOCET
| VV |  | 1 |  | 1 | [12 empty] | VV | 2 | 2 | True | 0 | ROZPOCET
| VV |  | Součet |  | 22 | [12 empty] | VV | 2 | 4 | True | 1 | ROZPOCET
41 | K | 742124014 | Montáž kabelů datových optických svar optického vlákna | kus | 150 |  | 0 | CS ÚRS 2025 02 |  | základní |  | 0 | 0 | 0 | 0 | 0 | 16 | K | 2 |  |  |  | ROZPOCET | 0 | 0 | 0 | 0 | 0 | 1 | 0 | 16 | -261903975
| Online PSC |  | https://podminky.urs.cz/item/CS_URS_2025_02/742124014 | [14 empty] | Online PSC | 2
| VV |  | v.č. 03 - Schematický kabelový plán SSZ | [14 empty] | VV | 2 | 1 | True | 0 | ROZPOCET
| VV |  | v.č. 13 - Schéma optického připojení | [14 empty] | VV | 2 | 1 | True | 0 | ROZPOCET
| VV |  | - sváry na 144vl. optickém kabelu v optické spojce ve stávající kabelové komoře u rozvaděče O4.16: | [14 empty] | VV | 2 | 1 | True | 0 | ROZPOCET
| VV |  | 144+6 |  | 150 | [12 empty] | VV | 2 | 2 | True | 1 | ROZPOCET
42 | K | 742330033 | Montáž strukturované kabeláže příslušenství a ostatní práce k rozvaděčům patch panelu 12 portů | kus | 7 |  | 0 | CS ÚRS 2025 02 |  | základní |  | 0 | 0 | 0 | 0 | 0 | 16 | K | 2 |  |  |  | ROZPOCET | 0 | 0 | 0 | 0 | 0 | 1 | 0 | 16 | -1136091216
| Online PSC |  | https://podminky.urs.cz/item/CS_URS_2025_02/742330033 | [14 empty] | Online PSC | 2
| VV |  | v.č. 13 - Schéma optického připojení | [14 empty] | VV | 2 | 1 | True | 0 | ROZPOCET
| VV |  | - propojení optických kabelů ukončených v nových optických boxech rozvaděče O4.16 s novým optickým switchem: | [14 empty] | VV | 2 | 1 | True | 0 | ROZPOCET
| VV |  | 2+5 |  | 7 | [12 empty] | VV | 2 | 2 | True | 1 | ROZPOCET
43 | M | 34123135 | patchcord optický duplex délka 1m | kus | 7 |  | 0 | CS ÚRS 2025 02 |  | základní |  | 0 | 0 | 0 | 0 | 0 | 32 | M | 2 |  |  |  | ROZPOCET | 0 | 0 | 0 | 0 | 0 | 1 | 0 | 16 | -1040890742
| VV |  | v.č. 13 - Schéma optického připojení | [14 empty] | VV | 2 | 1 | True | 0 | ROZPOCET
| VV |  | - dodávka optických patchcodů pro propojení optických kabelů ukončených v nových optických boxech rozvaděče O4.16 s novým optickým switchem: | [14 empty] | VV | 2 | 1 | True | 0 | ROZPOCET
| VV |  | 2+5 |  | 7 | [12 empty] | VV | 2 | 2 | True | 1 | ROZPOCET
44 | K | 742330101 | Montáž strukturované kabeláže měření segmentu metalického s vyhotovením protokolu | kus | 18 |  | 0 | CS ÚRS 2025 02 |  | základní |  | 0 | 0 | 0 | 0 | 0 | 16 | K | 2 |  |  |  | ROZPOCET | 0 | 0 | 0 | 0 | 0 | 1 | 0 | 16 | 185309661
| Online PSC |  | https://podminky.urs.cz/item/CS_URS_2025_02/742330101 | [14 empty] | Online PSC | 2
| VV |  | v.č. 03 - Schematický kabelový plán | [14 empty] | VV | 2 | 1 | True | 0 | ROZPOCET
| VV |  | - měření na kabelech FTP cat6a: | [14 empty] | VV | 2 | 1 | True | 0 | ROZPOCET
| VV |  | 18 |  | 18 | [12 empty] | VV | 2 | 2 | True | 1 | ROZPOCET
| D | M | Práce a dodávky M |  |  |  | 0 |  |  |  |  | 0 |  | 0.025695 |  | 27.4785 | 3 | D | 0 |  |  |  | ROZPOCET | [6 empty] | 0
| D | 21-M | Elektromontáže |  |  |  | 0 |  |  |  |  | 0 |  | 0.00529 |  | 2.872 | 3 | D | 1 |  |  |  | ROZPOCET | [6 empty] | 0
45 | K | 210100003 | Ukončení vodičů izolovaných s označením a zapojením v rozváděči nebo na přístroji průřezu žíly do 16 mm2 | kus | 8 |  | 0 | CS ÚRS 2025 02 |  | základní |  | 0 | 0 | 0 | 0 | 0 | 1 | K | 2 |  |  |  | ROZPOCET | 0 | 0 | 0 | 0 | 0 | 1 | 0 | 1 | 221702436
| Online PSC |  | https://podminky.urs.cz/item/CS_URS_2025_02/210100003 | [14 empty] | Online PSC | 2
| VV |  | v.č. 03 - Schematický kabelový plán SSZ | [14 empty] | VV | 2 | 1 | True | 0 | ROZPOCET
| VV |  | v.č. 04 -Napájení SSZ | [14 empty] | VV | 2 | 1 | True | 0 | ROZPOCET
| VV |  | - ukončení kabelu NYY-J 4x16 - počet vodičů určen přímo: | [14 empty] | VV | 2 | 1 | True | 0 | ROZPOCET
| VV |  | 2*4 |  | 8 | [12 empty] | VV | 2 | 2 | True | 1 | ROZPOCET
46 | K | 210100014 | Ukončení vodičů izolovaných s označením a zapojením v rozváděči nebo na přístroji průřezu žíly do 10 mm2 | kus | 8 |  | 0 | CS ÚRS 2025 02 |  | základní |  | 0 | 0 | 0 | 0 | 0 | 1 | K | 2 |  |  |  | ROZPOCET | 0 | 0 | 0 | 0 | 0 | 1 | 0 | 1 | -902961247
| Online PSC |  | https://podminky.urs.cz/item/CS_URS_2025_02/210100014 | [14 empty] | Online PSC | 2
| VV |  | v.č. 03 - Schematický kabelový plán SSZ | [14 empty] | VV | 2 | 1 | True | 0 | ROZPOCET
| VV |  | v.č. 04 -Napájení SSZ | [14 empty] | VV | 2 | 1 | True | 0 | ROZPOCET
| VV |  | - ukončení kabelu NYY-J 4x10 - počet vodičů určen přímo: | [14 empty] | VV | 2 | 1 | True | 0 | ROZPOCET
| VV |  | 2*4 |  | 8 | [12 empty] | VV | 2 | 2 | True | 1 | ROZPOCET
47 | K | 210100151 | Ukončení kabelů smršťovací koncovkou nebo páskou se zapojením bez letování počtu a průřezu žil 4 x 16 mm2 | kus | 2 |  | 0 | CS ÚRS 2025 02 |  | základní |  | 0 | 0 | 0 | 0 | 0 | 1 | K | 2 |  |  |  | ROZPOCET | 0 | 0 | 0 | 0 | 0 | 1 | 0 | 1 | 271898211
| Online PSC |  | https://podminky.urs.cz/item/CS_URS_2025_02/210100151 | [14 empty] | Online PSC | 2
| VV |  | v.č. 03 - Schematický kabelový plán SSZ | [14 empty] | VV | 2 | 1 | True | 0 | ROZPOCET
| VV |  | v.č. 04 -Napájení SSZ | [14 empty] | VV | 2 | 1 | True | 0 | ROZPOCET
| VV |  | - ukončení kabelu NYY-J 4x16 - počet konců kabelů určen přímo: | [14 empty] | VV | 2 | 1 | True | 0 | ROZPOCET
| VV |  | 1*2 |  | 2 | [12 empty] | VV | 2 | 2 | True | 1 | ROZPOCET
48 | K | 210100251 | Ukončení kabelů smršťovací koncovkou nebo páskou se zapojením bez letování počtu a průřezu žil 4 x 10 mm2 | kus | 2 |  | 0 | CS ÚRS 2025 02 |  | základní |  | 0 | 0 | 0 | 0 | 0 | 1 | K | 2 |  |  |  | ROZPOCET | 0 | 0 | 0 | 0 | 0 | 1 | 0 | 1 | 343233051
| Online PSC |  | https://podminky.urs.cz/item/CS_URS_2025_02/210100251 | [14 empty] | Online PSC | 2
| VV |  | v.č. 03 - Schematický kabelový plán SSZ | [14 empty] | VV | 2 | 1 | True | 0 | ROZPOCET
| VV |  | v.č. 04 -Napájení SSZ | [14 empty] | VV | 2 | 1 | True | 0 | ROZPOCET
| VV |  | - ukončení kabelu NYY-J 4x10 - počet konců kabelů určen přímo: | [14 empty] | VV | 2 | 1 | True | 0 | ROZPOCET
| VV |  | 1*2 |  | 2 | [12 empty] | VV | 2 | 2 | True | 1 | ROZPOCET
49 | M | 35436314 | hlava rozdělovací smršťovaná přímá do 1kV SKE 4f/1+2 kabel 12-32mm/průřez 1,5-35mm | kus | 4 |  | 0 | CS ÚRS 2025 02 |  | základní |  | 0 | 0 | 0 | 0 | 0 | 2 | M | 2 |  |  |  | ROZPOCET | 0 | 0 | 0 | 0 | 0 | 1 | 0 | 1 | 708041114
| VV |  | v.č. 03 - Schematický kabelový plán SSZ | [14 empty] | VV | 2 | 1 | True | 0 | ROZPOCET
| VV |  | v.č. 04 -Napájení SSZ | [14 empty] | VV | 2 | 1 | True | 0 | ROZPOCET
| VV |  | - ukončení kabelu NYY-J 4x10 - počet konců kabelů určen přímo: | [14 empty] | VV | 2 | 1 | True | 0 | ROZPOCET
| VV |  | 1*2 |  | 2 | [12 empty] | VV | 2 | 2 | True | 0 | ROZPOCET
| VV |  | - ukončení kabelu NYY-J 4x16 - počet konců kabelů určen přímo: | [14 empty] | VV | 2 | 1 | True | 0 | ROZPOCET
| VV |  | 1*2 |  | 2 | [12 empty] | VV | 2 | 2 | True | 0 | ROZPOCET
| VV |  | Součet |  | 4 | [12 empty] | VV | 2 | 4 | True | 1 | ROZPOCET
50 | K | 210220301 | Montáž hromosvodného vedení svorek se 2 šrouby | kus | 22 |  | 0 | CS ÚRS 2025 02 |  | základní |  | 0 | 0 | 0 | 0 | 0 | 1 | K | 2 |  |  |  | ROZPOCET | 0 | 0 | 0 | 0 | 0 | 1 | 0 | 1 | -885124365
| Online PSC |  | https://podminky.urs.cz/item/CS_URS_2025_02/210220301 | [14 empty] | Online PSC | 2
| VV |  | v.č. 05 - Schéma doplňujícího ochranného pospojování SSZ | [14 empty] | VV | 2 | 1 | True | 0 | ROZPOCET
| VV |  | 11*2 |  | 22 | [12 empty] | VV | 2 | 2 | True | 1 | ROZPOCET
51 | M | 35441885 | svorka spojovací pro lano D 8-10mm | kus | 22 |  | 0 | CS ÚRS 2025 02 |  | základní |  | 0 | 0.00023 | 0.00506 | 0 | 0 | 2 | M | 2 |  |  |  | ROZPOCET | 0 | 0 | 0 | 0 | 0 | 1 | 0 | 1 | 468866865
| VV |  | v.č. 05 - Schéma doplňujícího ochranného pospojování SSZ | [14 empty] | VV | 2 | 1 | True | 0 | ROZPOCET
| VV |  | 11*2 |  | 22 | [12 empty] | VV | 2 | 2 | True | 1 | ROZPOCET
52 | K | 210220452 | Montáž hromosvodného vedení ochranných prvků a doplňků ochranného pospojování pevně | m | 185 |  | 0 | CS ÚRS 2025 02 |  | základní |  | 0 | 0 | 0 | 0 | 0 | 1 | K | 2 |  |  |  | ROZPOCET | 0 | 0 | 0 | 0 | 0 | 1 | 0 | 1 | -193839035
| Online PSC |  | https://podminky.urs.cz/item/CS_URS_2025_02/210220452 | [14 empty] | Online PSC | 2
| VV |  | v.č. 02 - Situace SSZ | [14 empty] | VV | 2 | 1 | True | 0 | ROZPOCET
| VV |  | v.č. 05 - Schéma doplňujícího ochranného pospojování SSZ | [14 empty] | VV | 2 | 1 | True | 0 | ROZPOCET
| VV |  | - uzemňovací vedení FeZn D 8 mm - odměřeno v AutoCadu: | [14 empty] | VV | 2 | 1 | True | 0 | ROZPOCET
| VV |  | 14+15+35+19+29+14+26+23+10 |  | 185 | [12 empty] | VV | 2 | 2 | True | 1 | ROZPOCET
53 | M | 35441072 | drát D 8mm FeZn pro hromosvod | kg | 74 |  | 0 | CS ÚRS 2025 02 |  | základní |  | 0 | 0 | 0 | 0 | 0 | 2 | M | 2 |  |  |  | ROZPOCET | 0 | 0 | 0 | 0 | 0 | 1 | 0 | 1 | -158866235
| VV |  | v.č. 02 - Situace SSZ | [14 empty] | VV | 2 | 1 | True | 0 | ROZPOCET
| VV |  | v.č. 05 - Schéma doplňujícího ochranného pospojování SSZ | [14 empty] | VV | 2 | 1 | True | 0 | ROZPOCET
| VV |  | - uzemňovací vedení FeZn D 8 mm - odměřeno v AutoCadu: | [14 empty] | VV | 2 | 1 | True | 0 | ROZPOCET
| VV |  | 185/2,5 |  | 74 | [12 empty] | VV | 2 | 2 | True | 1 | ROZPOCET
54 | K | 210800411 | Montáž izolovaných vodičů měděných do 1 kV bez ukončení uložených v trubkách nebo lištách zatažených plných nebo laněných s PVC pláštěm, bezhalogenových, ohniodolných (např. CY, CHAH-V) průřezu žíly 0,5 až 16 mm2 | m | 2 |  | 0 | CS ÚRS 2025 02 |  | základní |  | 0 | 0 | 0 | 0 | 0 | 1 | K | 2 |  |  |  | ROZPOCET | 0 | 0 | 0 | 0 | 0 | 1 | 0 | 1 | 1646028927
| Online PSC |  | https://podminky.urs.cz/item/CS_URS_2025_02/210800411 | [14 empty] | Online PSC | 2
| VV |  | v.č. 05 - Schéma doplňujícího ochranného pospojování SSZ | [14 empty] | VV | 2 | 1 | True | 0 | ROZPOCET
| VV |  | - ochranné pospojování stožáru SSZ č. 1 a rozvaděče KS-1: | [14 empty] | VV | 2 | 1 | True | 0 | ROZPOCET
| VV |  | 0,5 |  | 0.5 | [12 empty] | VV | 2 | 2 | True | 0 | ROZPOCET
| VV |  | - ochranné pospojování stožáru SSZ č. 1 a rozvaděče KS-3: | [14 empty] | VV | 2 | 1 | True | 0 | ROZPOCET
| VV |  | 0,5 |  | 0.5 | [12 empty] | VV | 2 | 2 | True | 0 | ROZPOCET
| VV |  | - ochranné pospojování stožáru SSZ č. 1 a rozvaděče KS-5: | [14 empty] | VV | 2 | 1 | True | 0 | ROZPOCET
| VV |  | 0,5 |  | 0.5 | [12 empty] | VV | 2 | 2 | True | 0 | ROZPOCET
| VV |  | - ochranné pospojování stožáru SSZ č. 1 a rozvaděče KS-10: | [14 empty] | VV | 2 | 1 | True | 0 | ROZPOCET
| VV |  | 0,5 |  | 0.5 | [12 empty] | VV | 2 | 2 | True | 0 | ROZPOCET
| VV |  | Součet |  | 2 | [12 empty] | VV | 2 | 4 | True | 1 | ROZPOCET
55 | M | 34141025 | vodič propojovací flexibilní jádro Cu lanované izolace PVC 450/750V (H07V-K) 1x2,5mm2 | m | 2 |  | 0 | CS ÚRS 2025 02 |  | základní |  | 0 | 4e-05 | 8e-05 | 0 | 0 | 2 | M | 2 |  |  |  | ROZPOCET | 0 | 0 | 0 | 0 | 0 | 1 | 0 | 1 | -1467976294
| VV |  | v.č. 05 - Schéma doplňujícího ochranného pospojování SSZ | [14 empty] | VV | 2 | 1 | True | 0 | ROZPOCET
| VV |  | - ochranné pospojování stožáru SSZ č. 1 a rozvaděče KS-1: | [14 empty] | VV | 2 | 1 | True | 0 | ROZPOCET
| VV |  | 0,5 |  | 0.5 | [12 empty] | VV | 2 | 2 | True | 0 | ROZPOCET
| VV |  | - ochranné pospojování stožáru SSZ č. 1 a rozvaděče KS-3: | [14 empty] | VV | 2 | 1 | True | 0 | ROZPOCET
| VV |  | 0,5 |  | 0.5 | [12 empty] | VV | 2 | 2 | True | 0 | ROZPOCET
| VV |  | - ochranné pospojování stožáru SSZ č. 1 a rozvaděče KS-5: | [14 empty] | VV | 2 | 1 | True | 0 | ROZPOCET
| VV |  | 0,5 |  | 0.5 | [12 empty] | VV | 2 | 2 | True | 0 | ROZPOCET
| VV |  | - ochranné pospojování stožáru SSZ č. 1 a rozvaděče KS-10: | [14 empty] | VV | 2 | 1 | True | 0 | ROZPOCET
| VV |  | 0,5 |  | 0.5 | [12 empty] | VV | 2 | 2 | True | 0 | ROZPOCET
| VV |  | Součet |  | 2 | [12 empty] | VV | 2 | 4 | True | 1 | ROZPOCET
56 | K | 210801311 | Montáž izolovaných vodičů měděných do 1 kV bez ukončení uložených volně plných nebo laněných s PVC pláštěm, bezhalogenových, ohniodolných (např. CY, CHAH-V) průřezu žíly 1,5 až 16 mm2 | m | 4 |  | 0 | CS ÚRS 2025 02 |  | základní |  | 0 | 0 | 0 | 0 | 0 | 1 | K | 2 |  |  |  | ROZPOCET | 0 | 0 | 0 | 0 | 0 | 1 | 0 | 1 | -533496300
| Online PSC |  | https://podminky.urs.cz/item/CS_URS_2025_02/210801311 | [14 empty] | Online PSC | 2
| VV |  | v.č. 05 - Schéma doplňujícího ochranného pospojování SSZ | [14 empty] | VV | 2 | 1 | True | 0 | ROZPOCET
| VV |  | - ukončení vodiče CYA ochranného pospojování lisovacím okem - rozvaděč KS-1: | [14 empty] | VV | 2 | 1 | True | 0 | ROZPOCET
| VV |  | 1 |  | 1 | [12 empty] | VV | 2 | 2 | True | 0 | ROZPOCET
| VV |  | - ukončení vodiče CYA ochranného pospojování lisovacím okem - rozvaděč KS-3: | [14 empty] | VV | 2 | 1 | True | 0 | ROZPOCET
| VV |  | 1 |  | 1 | [12 empty] | VV | 2 | 2 | True | 0 | ROZPOCET
| VV |  | - ukončení vodiče CYA ochranného pospojování lisovacím okem - rozvaděč KS-5: | [14 empty] | VV | 2 | 1 | True | 0 | ROZPOCET
| VV |  | 1 |  | 1 | [12 empty] | VV | 2 | 2 | True | 0 | ROZPOCET
| VV |  | - ukončení vodiče CYA ochranného pospojování lisovacím okem - rozvaděč KS-10: | [14 empty] | VV | 2 | 1 | True | 0 | ROZPOCET
| VV |  | 1 |  | 1 | [12 empty] | VV | 2 | 2 | True | 0 | ROZPOCET
| VV |  | Součet |  | 4 | [12 empty] | VV | 2 | 4 | True | 1 | ROZPOCET
57 | M | 34567018 | oko kabelové Cu lisovací lehčené 2,5x3 | kus | 4 |  | 0 | CS ÚRS 2025 02 |  | základní |  | 0 | 1e-05 | 4e-05 | 0 | 0 | 2 | M | 2 |  |  |  | ROZPOCET | 0 | 0 | 0 | 0 | 0 | 1 | 0 | 1 | -783768880
| VV |  | v.č. 05 - Schéma doplňujícího ochranného pospojování SSZ | [14 empty] | VV | 2 | 1 | True | 0 | ROZPOCET
| VV |  | - dodávka lisovacího oka - rozvaděče KS-1: | [14 empty] | VV | 2 | 1 | True | 0 | ROZPOCET
| VV |  | 1 |  | 1 | [12 empty] | VV | 2 | 2 | True | 0 | ROZPOCET
| VV |  | - dodávka lisovacího oka - rozvaděče KS-3: | [14 empty] | VV | 2 | 1 | True | 0 | ROZPOCET
| VV |  | 1 |  | 1 | [12 empty] | VV | 2 | 2 | True | 0 | ROZPOCET
| VV |  | - dodávka lisovacího oka - rozvaděče KS-5: | [14 empty] | VV | 2 | 1 | True | 0 | ROZPOCET
| VV |  | 1 |  | 1 | [12 empty] | VV | 2 | 2 | True | 0 | ROZPOCET
| VV |  | - dodávka lisovacího oka - rozvaděče KS-10: | [14 empty] | VV | 2 | 1 | True | 0 | ROZPOCET
| VV |  | 1 |  | 1 | [12 empty] | VV | 2 | 2 | True | 0 | ROZPOCET
| VV |  | Součet |  | 4 | [12 empty] | VV | 2 | 4 | True | 1 | ROZPOCET
58 | K | 210800411 | Montáž izolovaných vodičů měděných do 1 kV bez ukončení uložených v trubkách nebo lištách zatažených plných nebo laněných s PVC pláštěm, bezhalogenových, ohniodolných (např. CY, CHAH-V) průřezu žíly 0,5 až 16 mm2 | m | 5.5 |  | 0 | CS ÚRS 2025 02 |  | základní |  | 0 | 0 | 0 | 0 | 0 | 1 | K | 2 |  |  |  | ROZPOCET | 0 | 0 | 0 | 0 | 0 | 1 | 0 | 1 | -900916884
| Online PSC |  | https://podminky.urs.cz/item/CS_URS_2025_02/210800411 | [14 empty] | Online PSC | 2
| VV |  | v.č. 05 - Schéma doplňujícího ochranného pospojování SSZ | [14 empty] | VV | 2 | 1 | True | 0 | ROZPOCET
| VV |  | - propojení zemnících svorek ve stožárech SSZ: | [14 empty] | VV | 2 | 1 | True | 0 | ROZPOCET
| VV |  | 11*0,5 |  | 5.5 | [12 empty] | VV | 2 | 2 | True | 1 | ROZPOCET
59 | M | 34141039 | vodič propojovací jádro Cu plné izolace PVC 450/750V (H07V-U) 1x1,5mm2 | m | 5.5 |  | 0 | CS ÚRS 2025 02 |  | základní |  | 0 | 2e-05 | 0.00011 | 0 | 0 | 2 | M | 2 |  |  |  | ROZPOCET | 0 | 0 | 0 | 0 | 0 | 1 | 0 | 1 | -85270168
| VV |  | v.č. 05 - Schéma doplňujícího ochranného pospojování SSZ | [14 empty] | VV | 2 | 1 | True | 0 | ROZPOCET
| VV |  | - propojení zemnících svorek ve stožárech SSZ: | [14 empty] | VV | 2 | 1 | True | 0 | ROZPOCET
| VV |  | 11*0,5 |  | 5.5 | [12 empty] | VV | 2 | 2 | True | 1 | ROZPOCET
60 | K | 210801311 | Montáž izolovaných vodičů měděných do 1 kV bez ukončení uložených volně plných nebo laněných s PVC pláštěm, bezhalogenových, ohniodolných (např. CY, CHAH-V) průřezu žíly 1,5 až 16 mm2 | m | 300 |  | 0 | CS ÚRS 2025 02 |  | základní |  | 0 | 0 | 0 | 0 | 0 | 1 | K | 2 |  |  |  | ROZPOCET | 0 | 0 | 0 | 0 | 0 | 1 | 0 | 1 | 1681825316
| Online PSC |  | https://podminky.urs.cz/item/CS_URS_2025_02/210801311 | [14 empty] | Online PSC | 2
| VV |  | v.č. 02 - Situace SSZ | [14 empty] | VV | 2 | 1 | True | 0 | ROZPOCET
| VV |  | - vodiče indukčních smyček - odměřeno v AutoCadu | [14 empty] | VV | 2 | 1 | True | 0 | ROZPOCET
| VV |  | 20+12+28+20+14+12+18+20+28+12+18+36+30+12+20 |  | 300 | [12 empty] | VV | 2 | 2 | True | 1 | ROZPOCET
61 | M | 341421581-R | tepelně a mechanicky odolný bezhalogenový propojovací jednožilový vodič s pocínovaným CU jádrem - průřez do 10 mm2 | m | 315 |  | 0 | R-položka |  | základní |  | 0 | 0 | 0 | 0 | 0 | 2 | M | 2 |  |  |  | ROZPOCET | 0 | 0 | 0 | 0 | 0 | 1 | 0 | 1 | -1619727582
| VV |  | v.č. 02 - Situace SSZ | [14 empty] | VV | 2 | 1 | True | 0 | ROZPOCET
| VV |  | - vodiče indukčních smyček - včetně prořezu 5%: | [14 empty] | VV | 2 | 1 | True | 0 | ROZPOCET
| VV |  | (20+12+28+20+14+12+18+20+28+12+18+36+30+12+20)*1,05 |  | 315 | [12 empty] | VV | 2 | 2 | True | 1 | ROZPOCET
62 | K | 210813011 | Montáž izolovaných kabelů měděných do 1 kV bez ukončení plných nebo laněných kulatých (např. CYKY, CYKFY) uložených pevně počtu a průřezu žil 3x1,5 až 6 mm2 | m | 450 |  | 0 | CS ÚRS 2025 02 |  | základní |  | 0 | 0 | 0 | 0 | 0 | 1 | K | 2 |  |  |  | ROZPOCET | 0 | 0 | 0 | 0 | 0 | 1 | 0 | 1 | -1361481539
| Online PSC |  | https://podminky.urs.cz/item/CS_URS_2025_02/210813011 | [14 empty] | Online PSC | 2
| VV |  | v.č. 03 - Schematický kabelový plán SSZ | [14 empty] | VV | 2 | 1 | True | 0 | ROZPOCET
| VV |  | - pokládka kabelů NYY-J 3x2,5: | [14 empty] | VV | 2 | 1 | True | 0 | ROZPOCET
| VV |  | 155+65+60+90+80 |  | 450 | [12 empty] | VV | 2 | 2 | True | 1 | ROZPOCET
63 | M | 34111036-R | kabel instalační jádro Cu plné izolace PVC plášť PVC 0,6/1kV NYY-J 3x2,5 mm2 | m | 472.5 |  | 0 | R-položka |  | základní |  | 0 | 0 | 0 | 0 | 0 | 2 | M | 2 |  |  |  | ROZPOCET | 0 | 0 | 0 | 0 | 0 | 1 | 0 | 1 | 295995702
| VV |  | v.č. 03 - Schematický kabelový plán SSZ | [14 empty] | VV | 2 | 1 | True | 0 | ROZPOCET
| VV |  | - dodávka kabelů NYY-J 3x2,5 - včetně 5% prořezu: | [14 empty] | VV | 2 | 1 | True | 0 | ROZPOCET
| VV |  | (155+65+60+90+80)*1,05 |  | 472.5 | [12 empty] | VV | 2 | 2 | True | 1 | ROZPOCET
64 | K | 210813033 | Montáž izolovaných kabelů měděných do 1 kV bez ukončení plných nebo laněných kulatých (např. CYKY, CYKFY) uložených pevně počtu a průřezu žil 4x6 až 10 mm2 | m | 5 |  | 0 | CS ÚRS 2025 02 |  | základní |  | 0 | 0 | 0 | 0 | 0 | 1 | K | 2 |  |  |  | ROZPOCET | 0 | 0 | 0 | 0 | 0 | 1 | 0 | 1 | -433070646
| Online PSC |  | https://podminky.urs.cz/item/CS_URS_2025_02/210813033 | [14 empty] | Online PSC | 2
| VV |  | v.č. 03 - Schematický kabelový plán SSZ | [14 empty] | VV | 2 | 1 | True | 0 | ROZPOCET
| VV |  | v.č. 04 -Napájení SSZ | [14 empty] | VV | 2 | 1 | True | 0 | ROZPOCET
| VV |  | - pokládka kabelu NYY-J 4x10: | [14 empty] | VV | 2 | 1 | True | 0 | ROZPOCET
| VV |  | 5 |  | 5 | [12 empty] | VV | 2 | 2 | True | 1 | ROZPOCET
65 | M | 34112358 | kabel silový jádro Cu izolace PVC plášť PVC 0,6/1kV (NYY) 4x10mm2 | m | 5.25 |  | 0 | CS ÚRS 2025 02 |  | základní |  | 0 | 0 | 0 | 0 | 0 | 2 | M | 2 |  |  |  | ROZPOCET | 0 | 0 | 0 | 0 | 0 | 1 | 0 | 1 | -2126885559
| VV |  | v.č. 03 - Schematický kabelový plán SSZ | [14 empty] | VV | 2 | 1 | True | 0 | ROZPOCET
| VV |  | v.č. 04 -Napájení SSZ | [14 empty] | VV | 2 | 1 | True | 0 | ROZPOCET
| VV |  | - pokládka kabelu NYY-J 4x10 - včetně 5% prořezu: | [14 empty] | VV | 2 | 1 | True | 0 | ROZPOCET
| VV |  | 5*1,05 |  | 5.25 | [12 empty] | VV | 2 | 2 | True | 1 | ROZPOCET
66 | K | 210813035 | Montáž izolovaných kabelů měděných do 1 kV bez ukončení plných nebo laněných kulatých (např. CYKY, CYKFY) uložených pevně počtu a průřezu žil 4x16 mm2 | m | 110 |  | 0 | CS ÚRS 2025 02 |  | základní |  | 0 | 0 | 0 | 0 | 0 | 1 | K | 2 |  |  |  | ROZPOCET | 0 | 0 | 0 | 0 | 0 | 1 | 0 | 1 | -1501273078
| Online PSC |  | https://podminky.urs.cz/item/CS_URS_2025_02/210813035 | [14 empty] | Online PSC | 2
| VV |  | v.č. 03 - Schematický kabelový plán SSZ | [14 empty] | VV | 2 | 1 | True | 0 | ROZPOCET
| VV |  | v.č. 04 -Napájení SSZ | [14 empty] | VV | 2 | 1 | True | 0 | ROZPOCET
| VV |  | - pokládka kabelu NYY-J 4x16: | [14 empty] | VV | 2 | 1 | True | 0 | ROZPOCET
| VV |  | 110 |  | 110 | [12 empty] | VV | 2 | 2 | True | 1 | ROZPOCET
67 | M | 34112359 | kabel silový jádro Cu izolace PVC plášť PVC 0,6/1kV (NYY) 4x16mm2 | m | 115.5 |  | 0 | CS ÚRS 2025 02 |  | základní |  | 0 | 0 | 0 | 0 | 0 | 2 | M | 2 |  |  |  | ROZPOCET | 0 | 0 | 0 | 0 | 0 | 1 | 0 | 1 | 775579314
| VV |  | v.č. 03 - Schematický kabelový plán SSZ | [14 empty] | VV | 2 | 1 | True | 0 | ROZPOCET
| VV |  | v.č. 04 -Napájení SSZ | [14 empty] | VV | 2 | 1 | True | 0 | ROZPOCET
| VV |  | - pokládka kabelů NYY-J 4x16 - včetně 5% prořezu: | [14 empty] | VV | 2 | 1 | True | 0 | ROZPOCET
| VV |  | 110*1,05 |  | 115.5 | [12 empty] | VV | 2 | 2 | True | 1 | ROZPOCET
68 | K | 210813061 | Montáž izolovaných kabelů měděných do 1 kV bez ukončení plných nebo laněných kulatých (např. CYKY, CYKFY) uložených pevně počtu a průřezu žil 5x1,5 až 2,5 mm2 | m | 240 |  | 0 | CS ÚRS 2025 02 |  | základní |  | 0 | 0 | 0 | 0 | 0 | 1 | K | 2 |  |  |  | ROZPOCET | 0 | 0 | 0 | 0 | 0 | 1 | 0 | 1 | 407208900
| Online PSC |  | https://podminky.urs.cz/item/CS_URS_2025_02/210813061 | [14 empty] | Online PSC | 2
| VV |  | v.č. 06 - Stožáry SSZ - umístění návěstidel | [14 empty] | VV | 2 | 1 | True | 0 | ROZPOCET
| VV |  | Stožár č. 1: | [14 empty] | VV | 2 | 1 | True | 0 | ROZPOCET
| VV |  | 5*5+1*15 |  | 40 | [12 empty] | VV | 2 | 2 | True | 0 | ROZPOCET
| VV |  | Stožár č. 2: | [14 empty] | VV | 2 | 1 | True | 0 | ROZPOCET
| VV |  | 4*5 |  | 20 | [12 empty] | VV | 2 | 2 | True | 0 | ROZPOCET
| VV |  | Stožár č. 3: | [14 empty] | VV | 2 | 1 | True | 0 | ROZPOCET
| VV |  | 4*5+1*15 |  | 35 | [12 empty] | VV | 2 | 2 | True | 0 | ROZPOCET
| VV |  | Stožár č. 4: | [14 empty] | VV | 2 | 1 | True | 0 | ROZPOCET
| VV |  | 4*5 |  | 20 | [12 empty] | VV | 2 | 2 | True | 0 | ROZPOCET
| VV |  | Stožár č. 5: | [14 empty] | VV | 2 | 1 | True | 0 | ROZPOCET
| VV |  | 4*5+1*15 |  | 35 | [12 empty] | VV | 2 | 2 | True | 0 | ROZPOCET
| VV |  | Stožár č. 6: | [14 empty] | VV | 2 | 1 | True | 0 | ROZPOCET
| VV |  | 4*5 |  | 20 | [12 empty] | VV | 2 | 2 | True | 0 | ROZPOCET
| VV |  | Stožár č. 7: | [14 empty] | VV | 2 | 1 | True | 0 | ROZPOCET
| VV |  | 3*5 |  | 15 | [12 empty] | VV | 2 | 2 | True | 0 | ROZPOCET
| VV |  | Stožár č. 8: | [14 empty] | VV | 2 | 1 | True | 0 | ROZPOCET
| VV |  | 1*5 |  | 5 | [12 empty] | VV | 2 | 2 | True | 0 | ROZPOCET
| VV |  | Stožár č. 9: | [14 empty] | VV | 2 | 1 | True | 0 | ROZPOCET
| VV |  | 1*5 |  | 5 | [12 empty] | VV | 2 | 2 | True | 0 | ROZPOCET
| VV |  | Stožár č. 10: | [14 empty] | VV | 2 | 1 | True | 0 | ROZPOCET
| VV |  | 3*5+1*15 |  | 30 | [12 empty] | VV | 2 | 2 | True | 0 | ROZPOCET
| VV |  | Stožár č. 11: | [14 empty] | VV | 2 | 1 | True | 0 | ROZPOCET
| VV |  | 3*5 |  | 15 | [12 empty] | VV | 2 | 2 | True | 0 | ROZPOCET
| VV |  | Součet |  | 240 | [12 empty] | VV | 2 | 4 | True | 1 | ROZPOCET
69 | M | 34143304-R | kabel ovládací flexibilní jádro Cu lanované izolace PVC plášť PVC 0,6/1kV YY-JZ 5x1,00mm2 | m | 252 |  | 0 | R-položka |  | základní |  | 0 | 0 | 0 | 0 | 0 | 2 | M | 2 |  |  |  | ROZPOCET | 0 | 0 | 0 | 0 | 0 | 1 | 0 | 1 | 388586907
| VV |  | v.č. 06 - Stožáry SSZ - umístění návěstidel | [14 empty] | VV | 2 | 1 | True | 0 | ROZPOCET
| VV |  | - včetně 5% prořezu: | [14 empty] | VV | 2 | 1 | True | 0 | ROZPOCET
| VV |  | Stožár č. 1: | [14 empty] | VV | 2 | 1 | True | 0 | ROZPOCET
| VV |  | (5*5+1*15)*1,05 |  | 42 | [12 empty] | VV | 2 | 2 | True | 0 | ROZPOCET
| VV |  | Stožár č. 2: | [14 empty] | VV | 2 | 1 | True | 0 | ROZPOCET
| VV |  | 4*5*1,05 |  | 21 | [12 empty] | VV | 2 | 2 | True | 0 | ROZPOCET
| VV |  | Stožár č. 3: | [14 empty] | VV | 2 | 1 | True | 0 | ROZPOCET
| VV |  | (4*5+1*15)*1,05 |  | 36.75 | [12 empty] | VV | 2 | 2 | True | 0 | ROZPOCET
| VV |  | Stožár č. 4: | [14 empty] | VV | 2 | 1 | True | 0 | ROZPOCET
| VV |  | 4*5*1,05 |  | 21 | [12 empty] | VV | 2 | 2 | True | 0 | ROZPOCET
| VV |  | Stožár č. 5: | [14 empty] | VV | 2 | 1 | True | 0 | ROZPOCET
| VV |  | (4*5+1*15)*1,05 |  | 36.75 | [12 empty] | VV | 2 | 2 | True | 0 | ROZPOCET
| VV |  | Stožár č. 6: | [14 empty] | VV | 2 | 1 | True | 0 | ROZPOCET
| VV |  | 4*5*1,05 |  | 21 | [12 empty] | VV | 2 | 2 | True | 0 | ROZPOCET
| VV |  | Stožár č. 7: | [14 empty] | VV | 2 | 1 | True | 0 | ROZPOCET
| VV |  | 3*5*1,05 |  | 15.75 | [12 empty] | VV | 2 | 2 | True | 0 | ROZPOCET
| VV |  | Stožár č. 8: | [14 empty] | VV | 2 | 1 | True | 0 | ROZPOCET
| VV |  | 1*5*1,05 |  | 5.25 | [12 empty] | VV | 2 | 2 | True | 0 | ROZPOCET
| VV |  | Stožár č. 9: | [14 empty] | VV | 2 | 1 | True | 0 | ROZPOCET
| VV |  | 1*5*1,05 |  | 5.25 | [12 empty] | VV | 2 | 2 | True | 0 | ROZPOCET
| VV |  | Stožár č. 10: | [14 empty] | VV | 2 | 1 | True | 0 | ROZPOCET
| VV |  | (3*5+1*15)*1,05 |  | 31.5 | [12 empty] | VV | 2 | 2 | True | 0 | ROZPOCET
| VV |  | Stožár č. 11: | [14 empty] | VV | 2 | 1 | True | 0 | ROZPOCET
| VV |  | 3*5*1,05 |  | 15.75 | [12 empty] | VV | 2 | 2 | True | 0 | ROZPOCET
| VV |  | Součet |  | 252 | [12 empty] | VV | 2 | 4 | True | 1 | ROZPOCET
70 | K | 210813081 | Montáž izolovaných kabelů měděných do 1 kV bez ukončení plných nebo laněných kulatých (např. CYKY, CYKFY) uložených pevně počtu a průřezu žil 12x1,5 mm2 | m | 110 |  | 0 | CS ÚRS 2025 02 |  | základní |  | 0 | 0 | 0 | 0 | 0 | 1 | K | 2 |  |  |  | ROZPOCET | 0 | 0 | 0 | 0 | 0 | 1 | 0 | 1 | -4101645
| Online PSC |  | https://podminky.urs.cz/item/CS_URS_2025_02/210813081 | [14 empty] | Online PSC | 2
| VV |  | v.č. 06 - Stožáry SSZ - umístění návěstidel | [14 empty] | VV | 2 | 1 | True | 0 | ROZPOCET
| VV |  | Stožár č. 1: | [14 empty] | VV | 2 | 1 | True | 0 | ROZPOCET
| VV |  | 1*5+1*15 |  | 20 | [12 empty] | VV | 2 | 2 | True | 0 | ROZPOCET
| VV |  | Stožár č. 2: | [14 empty] | VV | 2 | 1 | True | 0 | ROZPOCET
| VV |  | 1*5 |  | 5 | [12 empty] | VV | 2 | 2 | True | 0 | ROZPOCET
| VV |  | Stožár č. 3: | [14 empty] | VV | 2 | 1 | True | 0 | ROZPOCET
| VV |  | 1*5+1*15 |  | 20 | [12 empty] | VV | 2 | 2 | True | 0 | ROZPOCET
| VV |  | Stožár č. 4: | [14 empty] | VV | 2 | 1 | True | 0 | ROZPOCET
| VV |  | 1*5 |  | 5 | [12 empty] | VV | 2 | 2 | True | 0 | ROZPOCET
| VV |  | Stožár č. 5: | [14 empty] | VV | 2 | 1 | True | 0 | ROZPOCET
| VV |  | 1*5+1*15 |  | 20 | [12 empty] | VV | 2 | 2 | True | 0 | ROZPOCET
| VV |  | Stožár č. 6: | [14 empty] | VV | 2 | 1 | True | 0 | ROZPOCET
| VV |  | 2*5 |  | 10 | [12 empty] | VV | 2 | 2 | True | 0 | ROZPOCET
| VV |  | Stožár č. 7: | [14 empty] | VV | 2 | 1 | True | 0 | ROZPOCET
| VV |  | 1*5 |  | 5 | [12 empty] | VV | 2 | 2 | True | 0 | ROZPOCET
| VV |  | Stožár č. 10: | [14 empty] | VV | 2 | 1 | True | 0 | ROZPOCET
| VV |  | 1*5+1*15 |  | 20 | [12 empty] | VV | 2 | 2 | True | 0 | ROZPOCET
| VV |  | Stožár č. 11: | [14 empty] | VV | 2 | 1 | True | 0 | ROZPOCET
| VV |  | 1*5 |  | 5 | [12 empty] | VV | 2 | 2 | True | 0 | ROZPOCET
| VV |  | Součet |  | 110 | [12 empty] | VV | 2 | 4 | True | 1 | ROZPOCET
71 | M | 34143320-R | kabel ovládací flexibilní jádro Cu lanované izolace PVC plášť PVC 0,6/1kV YY-JZ 7x1,00mm2 | m | 115.5 |  | 0 | R-položka |  | základní |  | 0 | 0 | 0 | 0 | 0 | 2 | M | 2 |  |  |  | ROZPOCET | 0 | 0 | 0 | 0 | 0 | 1 | 0 | 1 | -1770282886
| VV |  | v.č. 06 - Stožáry SSZ - umístění návěstidel | [14 empty] | VV | 2 | 1 | True | 0 | ROZPOCET
| VV |  | - včetně 5% prořezu: | [14 empty] | VV | 2 | 1 | True | 0 | ROZPOCET
| VV |  | Stožár č. 1: | [14 empty] | VV | 2 | 1 | True | 0 | ROZPOCET
| VV |  | (1*5+1*15)*1,05 |  | 21 | [12 empty] | VV | 2 | 2 | True | 0 | ROZPOCET
| VV |  | Stožár č. 2: | [14 empty] | VV | 2 | 1 | True | 0 | ROZPOCET
| VV |  | 1*5*1,05 |  | 5.25 | [12 empty] | VV | 2 | 2 | True | 0 | ROZPOCET
| VV |  | Stožár č. 3: | [14 empty] | VV | 2 | 1 | True | 0 | ROZPOCET
| VV |  | (1*5+1*15)*1,05 |  | 21 | [12 empty] | VV | 2 | 2 | True | 0 | ROZPOCET
| VV |  | Stožár č. 4: | [14 empty] | VV | 2 | 1 | True | 0 | ROZPOCET
| VV |  | 1*5*1,05 |  | 5.25 | [12 empty] | VV | 2 | 2 | True | 0 | ROZPOCET
| VV |  | Stožár č. 5: | [14 empty] | VV | 2 | 1 | True | 0 | ROZPOCET
| VV |  | (1*5+1*15)*1,05 |  | 21 | [12 empty] | VV | 2 | 2 | True | 0 | ROZPOCET
| VV |  | Stožár č. 6: | [14 empty] | VV | 2 | 1 | True | 0 | ROZPOCET
| VV |  | 2*5*1,05 |  | 10.5 | [12 empty] | VV | 2 | 2 | True | 0 | ROZPOCET
| VV |  | Stožár č. 7: | [14 empty] | VV | 2 | 1 | True | 0 | ROZPOCET
| VV |  | 1*5*1,05 |  | 5.25 | [12 empty] | VV | 2 | 2 | True | 0 | ROZPOCET
| VV |  | Stožár č. 10: | [14 empty] | VV | 2 | 1 | True | 0 | ROZPOCET
| VV |  | (1*5+1*15)*1,05 |  | 21 | [12 empty] | VV | 2 | 2 | True | 0 | ROZPOCET
| VV |  | Stožár č. 11: | [14 empty] | VV | 2 | 1 | True | 0 | ROZPOCET
| VV |  | 1*5*1,05 |  | 5.25 | [12 empty] | VV | 2 | 2 | True | 0 | ROZPOCET
| VV |  | Součet |  | 115.5 | [12 empty] | VV | 2 | 4 | True | 1 | ROZPOCET
72 | K | 210813081 | Montáž izolovaných kabelů měděných do 1 kV bez ukončení plných nebo laněných kulatých (např. CYKY, CYKFY) uložených pevně počtu a průřezu žil 12x1,5 mm2 | m | 170 |  | 0 | CS ÚRS 2025 02 |  | základní |  | 0 | 0 | 0 | 0 | 0 | 1 | K | 2 |  |  |  | ROZPOCET | 0 | 0 | 0 | 0 | 0 | 1 | 0 | 1 | 2068063504
| Online PSC |  | https://podminky.urs.cz/item/CS_URS_2025_02/210813081 | [14 empty] | Online PSC | 2
| VV |  | v.č. 03 - Schematický kabelový plán SSZ | [14 empty] | VV | 2 | 1 | True | 0 | ROZPOCET
| VV |  | - pokládka kabelú NYY-J 12x1,5: | [14 empty] | VV | 2 | 1 | True | 0 | ROZPOCET
| VV |  | 90+80 |  | 170 | [12 empty] | VV | 2 | 2 | True | 1 | ROZPOCET
73 | M | 34111130-R | kabel instalační jádro Cu plné izolace PVC plášť PVC 0,6/1kV NYY-J 12x1,5mm2 | m | 178.5 |  | 0 | R-položka |  | základní |  | 0 | 0 | 0 | 0 | 0 | 2 | M | 2 |  |  |  | ROZPOCET | 0 | 0 | 0 | 0 | 0 | 1 | 0 | 1 | 1229579696
| VV |  | v.č. 03 - Schematický kabelový plán SSZ | [14 empty] | VV | 2 | 1 | True | 0 | ROZPOCET
| VV |  | - pokládka kabelů NYY-J 12x1,5 - včetně 5% prořezu: | [14 empty] | VV | 2 | 1 | True | 0 | ROZPOCET
| VV |  | (90+80)*1,05 |  | 178.5 | [12 empty] | VV | 2 | 2 | True | 1 | ROZPOCET
74 | K | 210813111 | Montáž izolovaných kabelů měděných do 1 kV bez ukončení plných nebo laněných kulatých (např. CYKY, CYKFY) uložených pevně počtu a průřezu žil 24x1,5 mm2 | m | 210 |  | 0 | CS ÚRS 2025 02 |  | základní |  | 0 | 0 | 0 | 0 | 0 | 1 | K | 2 |  |  |  | ROZPOCET | 0 | 0 | 0 | 0 | 0 | 1 | 0 | 1 | -1627525872
| Online PSC |  | https://podminky.urs.cz/item/CS_URS_2025_02/210813111 | [14 empty] | Online PSC | 2
| VV |  | v.č. 03 - Schematický kabelový plán SSZ | [14 empty] | VV | 2 | 1 | True | 0 | ROZPOCET
| VV |  | - pokládka kabelů NYY-J 24x1,5: | [14 empty] | VV | 2 | 1 | True | 0 | ROZPOCET
| VV |  | 80+130 |  | 210 | [12 empty] | VV | 2 | 2 | True | 1 | ROZPOCET
75 | M | 34111165-R | kabel instalační jádro Cu plné izolace PVC plášť PVC 0,6/1kV NYY-J 24x1,5mm2 | m | 220.5 |  | 0 | R-položka |  | základní |  | 0 | 0 | 0 | 0 | 0 | 2 | M | 2 |  |  |  | ROZPOCET | 0 | 0 | 0 | 0 | 0 | 1 | 0 | 1 | -347719195
| VV |  | v.č. 03 - Schematický kabelový plán SSZ | [14 empty] | VV | 2 | 1 | True | 0 | ROZPOCET
| VV |  | - pokládka kabelů NYY-J 24x1,5 - včetně 5% prořezu: | [14 empty] | VV | 2 | 1 | True | 0 | ROZPOCET
| VV |  | (80+130)*1,05 |  | 220.5 | [12 empty] | VV | 2 | 2 | True | 1 | ROZPOCET
76 | K | 210813121 | Montáž izolovaných kabelů měděných do 1 kV bez ukončení plných nebo laněných kulatých (např. CYKY, CYKFY) uložených pevně počtu a průřezu žil 37x1,5 mm2 | m | 145 |  | 0 | CS ÚRS 2025 02 |  | základní |  | 0 | 0 | 0 | 0 | 0 | 1 | K | 2 |  |  |  | ROZPOCET | 0 | 0 | 0 | 0 | 0 | 1 | 0 | 1 | 1417868027
| Online PSC |  | https://podminky.urs.cz/item/CS_URS_2025_02/210813121 | [14 empty] | Online PSC | 2
| VV |  | v.č. 03 - Schematický kabelový plán SSZ | [14 empty] | VV | 2 | 1 | True | 0 | ROZPOCET
| VV |  | - pokládka kabelů NYY-J 30x1,5: | [14 empty] | VV | 2 | 1 | True | 0 | ROZPOCET
| VV |  | 60+15+70 |  | 145 | [12 empty] | VV | 2 | 2 | True | 1 | ROZPOCET
77 | M | 34111169-R | kabel instalační jádro Cu plné izolace PVC plášť PVC 0,6/1kV NYY-J 30x1,5mm2 | m | 152.25 |  | 0 | R-položka |  | základní |  | 0 | 0 | 0 | 0 | 0 | 2 | M | 2 |  |  |  | ROZPOCET | 0 | 0 | 0 | 0 | 0 | 1 | 0 | 1 | -2026593906
| VV |  | v.č. 03 - Schematický kabelový plán SSZ | [14 empty] | VV | 2 | 1 | True | 0 | ROZPOCET
| VV |  | - pokládka kabelů NYY-J 30x1,5 - včetně 5% prořezu: | [14 empty] | VV | 2 | 1 | True | 0 | ROZPOCET
| VV |  | (60+15+70)*1,05 |  | 152.25 | [12 empty] | VV | 2 | 2 | True | 1 | ROZPOCET
78 | K | 210813131 | Montáž izolovaných kabelů měděných do 1 kV bez ukončení plných nebo laněných kulatých (např. CYKY, CYKFY) uložených pevně počtu a průřezu žil 48x1,5 mm2 | m | 330 |  | 0 | CS ÚRS 2025 02 |  | základní |  | 0 | 0 | 0 | 0 | 0 | 1 | K | 2 |  |  |  | ROZPOCET | 0 | 0 | 0 | 0 | 0 | 1 | 0 | 1 | 536035523
| Online PSC |  | https://podminky.urs.cz/item/CS_URS_2025_02/210813131 | [14 empty] | Online PSC | 2
| VV |  | v.č. 03 - Schematický kabelový plán SSZ | [14 empty] | VV | 2 | 1 | True | 0 | ROZPOCET
| VV |  | - pokládka kabelů NYY-J 40x1,5: | [14 empty] | VV | 2 | 1 | True | 0 | ROZPOCET
| VV |  | 145+55+50+80 |  | 330 | [12 empty] | VV | 2 | 2 | True | 1 | ROZPOCET
79 | M | 34113035-R | kabel instalační jádro Cu plné izolace PVC plášť PVC 0,6/1kV NYY-J 40x1,5mm2 | m | 346.5 |  | 0 | R-položka |  | základní |  | 0 | 0 | 0 | 0 | 0 | 2 | M | 2 |  |  |  | ROZPOCET | 0 | 0 | 0 | 0 | 0 | 1 | 0 | 1 | -411127317
| VV |  | v.č. 03 - Schematický kabelový plán SSZ | [14 empty] | VV | 2 | 1 | True | 0 | ROZPOCET
| VV |  | - pokládka kabelů NYY-J 40x1,5 - včetně 5% prořezu: | [14 empty] | VV | 2 | 1 | True | 0 | ROZPOCET
| VV |  | (145+55+50+80)*1,05 |  | 346.5 | [12 empty] | VV | 2 | 2 | True | 1 | ROZPOCET
80 | K | 210950121 | Ostatní práce při montáži vodičů, šňůr a kabelů zatažení lana včetně odvinutí a napojení do kanálu nebo tvárnicové trasy | m | 241 |  | 0 | CS ÚRS 2025 02 |  | základní |  | 0 | 0 | 0 | 0 | 0 | 1 | K | 2 |  |  |  | ROZPOCET | 0 | 0 | 0 | 0 | 0 | 1 | 0 | 1 | -769893033
| Online PSC |  | https://podminky.urs.cz/item/CS_URS_2025_02/210950121 | [14 empty] | Online PSC | 2
| VV |  | v.č. 02 - Situace SSZ | [14 empty] | VV | 2 | 1 | True | 0 | ROZPOCET
| VV |  | - stávající kabelové prostupy - odměřeno v AutoCadu: | [14 empty] | VV | 2 | 1 | True | 0 | ROZPOCET
| VV |  | 1*12+1*16+1*7+1*13+1*17+1*28 |  | 93 | [12 empty] | VV | 2 | 2 | True | 0 | ROZPOCET
| VV |  | - řízené kabelové protlaky D160 - odměřeno v AutoCadu: | [14 empty] | VV | 2 | 1 | True | 0 | ROZPOCET
| VV |  | 2*25+2*17+2*25+2*7 |  | 148 | [12 empty] | VV | 2 | 2 | True | 0 | ROZPOCET
| VV |  | Součet |  | 241 | [12 empty] | VV | 2 | 4 | True | 1 | ROZPOCET
81 | K | 218813035 | Demontáž izolovaných kabelů měděných do 1 kV bez odpojení vodičů plných nebo laněných kulatých (např. CYKY, CYKFY) uložených pevně počtu a průřezu žil 4x16 mm2 | m | 110 |  | 0 | CS ÚRS 2025 02 |  | základní |  | 0 | 0 | 0 | 0.00347 | 0.3817 | 1 | K | 2 |  |  |  | ROZPOCET | 0 | 0 | 0 | 0 | 0 | 1 | 0 | 1 | -480578526
| Online PSC |  | https://podminky.urs.cz/item/CS_URS_2025_02/218813035 | [14 empty] | Online PSC | 2
| VV |  | v.č. 02 - Situace SSZ | [14 empty] | VV | 2 | 1 | True | 0 | ROZPOCET
| VV |  | - demontáž stávajícího kabelu CYKY-J 4x16: | [14 empty] | VV | 2 | 1 | True | 0 | ROZPOCET
| VV |  | 110 |  | 110 | [12 empty] | VV | 2 | 2 | True | 1 | ROZPOCET
82 | K | 218813081 | Demontáž izolovaných kabelů měděných do 1 kV bez odpojení vodičů plných nebo laněných kulatých (např. CYKY, CYKFY) uložených pevně počtu a průřezu žil 12x1,5 mm2 | m | 30 |  | 0 | CS ÚRS 2025 02 |  | základní |  | 0 | 0 | 0 | 0.00245 | 0.0735 | 1 | K | 2 |  |  |  | ROZPOCET | 0 | 0 | 0 | 0 | 0 | 1 | 0 | 1 | -1021183015
| Online PSC |  | https://podminky.urs.cz/item/CS_URS_2025_02/218813081 | [14 empty] | Online PSC | 2
| VV |  | v.č. 02 - Situace SSZ | [14 empty] | VV | 2 | 1 | True | 0 | ROZPOCET
| VV |  | - demontáž stávajícího kabelu CYKY-J 12x1,5: | [14 empty] | VV | 2 | 1 | True | 0 | ROZPOCET
| VV |  | 30 |  | 30 | [12 empty] | VV | 2 | 2 | True | 1 | ROZPOCET
83 | K | 218813101 | Demontáž izolovaných kabelů měděných do 1 kV bez odpojení vodičů plných nebo laněných kulatých (např. CYKY, CYKFY) uložených pevně počtu a průřezu žil 19x1,5 až 2,5 mm2 | m | 40 |  | 0 | CS ÚRS 2025 02 |  | základní |  | 0 | 0 | 0 | 0.00294 | 0.1176 | 1 | K | 2 |  |  |  | ROZPOCET | 0 | 0 | 0 | 0 | 0 | 1 | 0 | 1 | 498927885
| Online PSC |  | https://podminky.urs.cz/item/CS_URS_2025_02/218813101 | [14 empty] | Online PSC | 2
| VV |  | v.č. 02 - Situace SSZ | [14 empty] | VV | 2 | 1 | True | 0 | ROZPOCET
| VV |  | - demontáž stávajících kabelů CYKY-J 19x1,5: | [14 empty] | VV | 2 | 1 | True | 0 | ROZPOCET
| VV |  | 15+25 |  | 40 | [12 empty] | VV | 2 | 2 | True | 1 | ROZPOCET
84 | K | 218813111 | Demontáž izolovaných kabelů měděných do 1 kV bez odpojení vodičů plných nebo laněných kulatých (např. CYKY, CYKFY) uložených pevně počtu a průřezu žil 24x1,5 mm2 | m | 210 |  | 0 | CS ÚRS 2025 02 |  | základní |  | 0 | 0 | 0 | 0.00346 | 0.7266 | 1 | K | 2 |  |  |  | ROZPOCET | 0 | 0 | 0 | 0 | 0 | 1 | 0 | 1 | 1206630878
| Online PSC |  | https://podminky.urs.cz/item/CS_URS_2025_02/218813111 | [14 empty] | Online PSC | 2
| VV |  | v.č. 02 - Situace SSZ | [14 empty] | VV | 2 | 1 | True | 0 | ROZPOCET
| VV |  | - demontáž stávajících kabelů CYKY-J 24x1,5: | [14 empty] | VV | 2 | 1 | True | 0 | ROZPOCET
| VV |  | 25+50+90+45 |  | 210 | [12 empty] | VV | 2 | 2 | True | 1 | ROZPOCET
85 | K | 218813121 | Demontáž izolovaných kabelů měděných do 1 kV bez odpojení vodičů plných nebo laněných kulatých (např. CYKY, CYKFY) uložených pevně počtu a průřezu žil 37x1,5 mm2 | m | 355 |  | 0 | CS ÚRS 2025 02 |  | základní |  | 0 | 0 | 0 | 0.00443 | 1.5726 | 1 | K | 2 |  |  |  | ROZPOCET | 0 | 0 | 0 | 0 | 0 | 1 | 0 | 1 | -1963637867
| Online PSC |  | https://podminky.urs.cz/item/CS_URS_2025_02/218813121 | [14 empty] | Online PSC | 2
| VV |  | v.č. 02 - Situace SSZ | [14 empty] | VV | 2 | 1 | True | 0 | ROZPOCET
| VV |  | - demontáž stávajících kabelů CYKY-J 37x1,5: | [14 empty] | VV | 2 | 1 | True | 0 | ROZPOCET
| VV |  | 140+65+45+105 |  | 355 | [12 empty] | VV | 2 | 2 | True | 1 | ROZPOCET
| D | 22-M | Montáže technologických zařízení pro dopravní stavby |  |  |  | 0 |  |  |  |  | 0 |  | 0.020115 |  | 0 | 3 | D | 1 |  |  |  | ROZPOCET | [6 empty] | 0
86 | K | 220060771 | Montáž kabelu sdělovacího párového volně uloženého včetně přistavení kabelového bubnu ke kabelové komoře nebo telekomunikačnímu kanálku, pročištění otvoru v tvárnicové, žlabové nebo trubkové trase a zatažení kabelu, odříznutí kabelu, uzavření konců a uzavření kabelu ručně zatahovaného TCEKE, TCEKFE, TCEKFY, TCEKEZE -Y, TCEKPFLEY, TCEKPFLEZE -Y s jádrem 1,00 mm 1 až 7 P | m | 1550 |  | 0 | CS ÚRS 2025 02 |  | základní |  | 0 | 0 | 0 | 0 | 0 | 1 | K | 2 |  |  |  | ROZPOCET | 0 | 0 | 0 | 0 | 0 | 1 | 0 | 1 | 1522938023
| Online PSC |  | https://podminky.urs.cz/item/CS_URS_2025_02/220060771 | [14 empty] | Online PSC | 2
| VV |  | v.č. 03 - Schematický kabelový plán SSZ | [14 empty] | VV | 2 | 1 | True | 0 | ROZPOCET
| VV |  | - pokládka kabelů TCEKFE 1P 1,0 D: | [14 empty] | VV | 2 | 1 | True | 0 | ROZPOCET
| VV |  | 180+185+180+140+70+70+55+75+80+70+65+105+105+80+90 |  | 1550 | [12 empty] | VV | 2 | 2 | True | 1 | ROZPOCET
87 | M | 34123560-R | kabel sdělovací Cu 1P 1,0mm (TCEKFE-D) | m | 1627.5 |  | 0 | R-položka |  | základní |  | 0 | 0 | 0 | 0 | 0 | 2 | M | 2 |  |  |  | ROZPOCET | 0 | 0 | 0 | 0 | 0 | 1 | 0 | 1 | -92429181
| VV |  | v.č. 03 - Schematický kabelový plán SSZ | [14 empty] | VV | 2 | 1 | True | 0 | ROZPOCET
| VV |  | - pokládka kabelů TCEKFE 1P 1,0 D - včetně 5% prořezu: | [14 empty] | VV | 2 | 1 | True | 0 | ROZPOCET
| VV |  | (180+185+180+140+70+70+55+75+80+70+65+105+105+80+90)*1,05 |  | 1627.5 | [12 empty] | VV | 2 | 2 | True | 1 | ROZPOCET
88 | K | 220061701 | Zatažení kabelu do objektu včetně vyčištění přístupu do objektu, odvinutí a zatažení kabelu do objektu do 9 kg/m | m | 112 |  | 0 | CS ÚRS 2025 02 |  | základní |  | 0 | 0 | 0 | 0 | 0 | 1 | K | 2 |  |  |  | ROZPOCET | 0 | 0 | 0 | 0 | 0 | 1 | 0 | 1 | -887407733
| Online PSC |  | https://podminky.urs.cz/item/CS_URS_2025_02/220061701 | [14 empty] | Online PSC | 2
| VV |  | v.č. 03 - Schematický kabelový plán SSZ | [14 empty] | VV | 2 | 1 | True | 0 | ROZPOCET
| VV |  | - zatažení kabelů do řadiče SSZ, stožárů SSZ a rozvaděčů: | [14 empty] | VV | 2 | 1 | True | 0 | ROZPOCET
| VV |  | (2+3+2*6+11+15+1*2)*2 |  | 90 | [12 empty] | VV | 2 | 2 | True | 0 | ROZPOCET
| VV |  | v.č. 03 - Schematický kabelový plán SSZ | [14 empty] | VV | 2 | 1 | True | 0 | ROZPOCET
| VV |  | v.č. 13 - Schéma optického připojení | [14 empty] | VV | 2 | 1 | True | 0 | ROZPOCET
| VV |  | - značení konců kabelů FTP: | [14 empty] | VV | 2 | 1 | True | 0 | ROZPOCET
| VV |  | zatažení kabelů FTP do optických rozvaděčů a kamer: | [14 empty] | VV | 2 | 1 | True | 0 | ROZPOCET
| VV |  | 11*2 |  | 22 | [12 empty] | VV | 2 | 2 | True | 0 | ROZPOCET
| VV |  | Součet |  | 112 | [12 empty] | VV | 2 | 4 | True | 1 | ROZPOCET
89 | K | 220081001 | Montáž spojky smršťovací pro kabely celoplastové jednoplášťové bez pancíře do 10 žil | kus | 15 |  | 0 | CS ÚRS 2025 02 |  | základní |  | 0 | 0 | 0 | 0 | 0 | 1 | K | 2 |  |  |  | ROZPOCET | 0 | 0 | 0 | 0 | 0 | 1 | 0 | 1 | 1847145063
| Online PSC |  | https://podminky.urs.cz/item/CS_URS_2025_02/220081001 | [14 empty] | Online PSC | 2
| VV |  | v.č. 02 - Situace SSZ | [14 empty] | VV | 2 | 1 | True | 0 | ROZPOCET
| VV |  | v.č. 03 - Schematický kabelový plán SSZ | [14 empty] | VV | 2 | 1 | True | 0 | ROZPOCET
| VV |  | - kabelové spojky indukčních smyček: | [14 empty] | VV | 2 | 1 | True | 0 | ROZPOCET
| VV |  | 15 |  | 15 | [12 empty] | VV | 2 | 2 | True | 1 | ROZPOCET
90 | M | 341300059-R | Spojka typu T | kus | 15 |  | 0 | R-položka |  | základní |  | 0 | 0 | 0 | 0 | 0 | 2 | M | 2 |  |  |  | ROZPOCET | 0 | 0 | 0 | 0 | 0 | 1 | 0 | 1 | -1252884785
| VV |  | v.č. 02 - Situace SSZ | [14 empty] | VV | 2 | 1 | True | 0 | ROZPOCET
| VV |  | v.č. 03 - Schematický kabelový plán SSZ | [14 empty] | VV | 2 | 1 | True | 0 | ROZPOCET
| VV |  | - dodávka kabelových spojek indukčních smyček: | [14 empty] | VV | 2 | 1 | True | 0 | ROZPOCET
| VV |  | 15 |  | 15 | [12 empty] | VV | 2 | 2 | True | 1 | ROZPOCET
91 | K | 220182022 | Uložení trubky HDPE do výkopu pro optický kabel bez zřízení lože a bez krytí průměru do 20 mm | m | 450 |  | 0 | CS ÚRS 2025 02 |  | základní |  | 0 | 0 | 0 | 0 | 0 | 1 | K | 2 |  |  |  | ROZPOCET | 0 | 0 | 0 | 0 | 0 | 1 | 0 | 1 | 970657034
| Online PSC |  | https://podminky.urs.cz/item/CS_URS_2025_02/220182022 | [14 empty] | Online PSC | 2
| VV |  | v.č. 02 - Situace SSZ | [14 empty] | VV | 2 | 1 | True | 0 | ROZPOCET
| VV |  | v.č. 03 - Schematický kabelový plán SSZ | [14 empty] | VV | 2 | 1 | True | 0 | ROZPOCET
| VV |  | - pokládka mikrotrubičky 14/10 mm mezi optickým rozvaděčem O4.16 a KS-1 na stožáru SSZ č. 1: | [14 empty] | VV | 2 | 1 | True | 0 | ROZPOCET
| VV |  | 155 |  | 155 | [12 empty] | VV | 2 | 2 | True | 0 | ROZPOCET
| VV |  | - pokládka mikrotrubičky 14/10 mm mezi optickým rozvaděčem O4.16 a KS-3 na stožáru SSZ č. 3: | [14 empty] | VV | 2 | 1 | True | 0 | ROZPOCET
| VV |  | 65 |  | 65 | [12 empty] | VV | 2 | 2 | True | 0 | ROZPOCET
| VV |  | - pokládka mikrotrubičky 14/10 mm mezi optickým rozvaděčem O4.16 a KS-5 na stožáru SSZ č. 5: | [14 empty] | VV | 2 | 1 | True | 0 | ROZPOCET
| VV |  | 60 |  | 60 | [12 empty] | VV | 2 | 2 | True | 0 | ROZPOCET
| VV |  | - pokládka mikrotrubičky 14/10 mm mezi optickým rozvaděčem O4.16 a KS-10 na stožáru SSZ č. 10: | [14 empty] | VV | 2 | 1 | True | 0 | ROZPOCET
| VV |  | 90 |  | 90 | [12 empty] | VV | 2 | 2 | True | 0 | ROZPOCET
| VV |  | - pokládka mikrotrubičky 14/10 mm mezi optickým rozvaděčem O4.16 a KS-DP na trakčním stožáru DPMB: | [14 empty] | VV | 2 | 1 | True | 0 | ROZPOCET
| VV |  | 80 |  | 80 | [12 empty] | VV | 2 | 2 | True | 0 | ROZPOCET
| VV |  | Součet |  | 450 | [12 empty] | VV | 2 | 4 | True | 1 | ROZPOCET
92 | M | 34571829 | mikrotrubička HDPE zemní zodolněná vnitřní lubrikační vrstva D 14/10mm | m | 450 |  | 0 | CS ÚRS 2025 02 |  | základní |  | 0 | 0 | 0 | 0 | 0 | 2 | M | 2 |  |  |  | ROZPOCET | 0 | 0 | 0 | 0 | 0 | 1 | 0 | 1 | -613377167
| VV |  | v.č. 02 - Situace SSZ | [14 empty] | VV | 2 | 1 | True | 0 | ROZPOCET
| VV |  | v.č. 03 - Schematický kabelový plán SSZ | [14 empty] | VV | 2 | 1 | True | 0 | ROZPOCET
| VV |  | - dodávka mikrotrubičky 14/10 mm mezi optickým rozvaděčem O4.16 a KS-1 na stožáru SSZ č. 1: | [14 empty] | VV | 2 | 1 | True | 0 | ROZPOCET
| VV |  | 155 |  | 155 | [12 empty] | VV | 2 | 2 | True | 0 | ROZPOCET
| VV |  | - dodávka mikrotrubičky 14/10 mm mezi optickým rozvaděčem O4.16 a KS-3 na stožáru SSZ č. 3: | [14 empty] | VV | 2 | 1 | True | 0 | ROZPOCET
| VV |  | 65 |  | 65 | [12 empty] | VV | 2 | 2 | True | 0 | ROZPOCET
| VV |  | - dodávka mikrotrubičky 14/10 mm mezi optickým rozvaděčem O4.16 a KS-5 na stožáru SSZ č. 5: | [14 empty] | VV | 2 | 1 | True | 0 | ROZPOCET
| VV |  | 60 |  | 60 | [12 empty] | VV | 2 | 2 | True | 0 | ROZPOCET
| VV |  | - dodávka mikrotrubičky 14/10 mm mezi optickým rozvaděčem O4.16 a KS-10 na stožáru SSZ č. 10: | [14 empty] | VV | 2 | 1 | True | 0 | ROZPOCET
| VV |  | 90 |  | 90 | [12 empty] | VV | 2 | 2 | True | 0 | ROZPOCET
| VV |  | - dodávka mikrotrubičky 14/10 mm mezi optickým rozvaděčem O4.16 a KS-DP na trakčním stožáru DPMB: | [14 empty] | VV | 2 | 1 | True | 0 | ROZPOCET
| VV |  | 80 |  | 80 | [12 empty] | VV | 2 | 2 | True | 0 | ROZPOCET
| VV |  | Součet |  | 450 | [12 empty] | VV | 2 | 4 | True | 1 | ROZPOCET
93 | K | 220182039 | Uložení trubky HDPE do výkopu pro optický kabel bez zřízení lože a bez krytí průměru přes 20 mm | m | 65 |  | 0 | CS ÚRS 2025 02 |  | základní |  | 0 | 0 | 0 | 0 | 0 | 1 | K | 2 |  |  |  | ROZPOCET | 0 | 0 | 0 | 0 | 0 | 1 | 0 | 1 | -2137159585
| Online PSC |  | https://podminky.urs.cz/item/CS_URS_2025_02/220182039 | [14 empty] | Online PSC | 2
| VV |  | v.č. 03 - Schematický kabelový plán SSZ | [14 empty] | VV | 2 | 1 | True | 0 | ROZPOCET
| VV |  | - pokládka HDPE trubky 32/27 mezi řadičem SSZ 4.16 a stožárem SSZ 4.16 č. 5 (pro zařízení V2X): | [14 empty] | VV | 2 | 1 | True | 0 | ROZPOCET
| VV |  | 60 |  | 60 | [12 empty] | VV | 2 | 2 | True | 0 | ROZPOCET
| VV |  | - pokládka HDPE trubky 32/27 mezi optickým rozvaděčem O4.16 a řadičem SSZ 4.16: | [14 empty] | VV | 2 | 1 | True | 0 | ROZPOCET
| VV |  | 5 |  | 5 | [12 empty] | VV | 2 | 2 | True | 0 | ROZPOCET
| VV |  | Součet |  | 65 | [12 empty] | VV | 2 | 4 | True | 1 | ROZPOCET
94 | M | 34571801 | chránička optického kabelu HDPE jednoplášťová bezhalogenová D 32/27mm | m | 65 |  | 0 | CS ÚRS 2025 02 |  | základní |  | 0 | 0 | 0 | 0 | 0 | 2 | M | 2 |  |  |  | ROZPOCET | 0 | 0 | 0 | 0 | 0 | 1 | 0 | 1 | 163153202
| VV |  | v.č. 03 - Schematický kabelový plán SSZ | [14 empty] | VV | 2 | 1 | True | 0 | ROZPOCET
| VV |  | - dodávka HDPE trubky 32/27 mezi řadičem SSZ 4.16 a stožárem SSZ 4.16 č. 5 (pro zařízení V2X): | [14 empty] | VV | 2 | 1 | True | 0 | ROZPOCET
| VV |  | 60 |  | 60 | [12 empty] | VV | 2 | 2 | True | 0 | ROZPOCET
| VV |  | - dodávka HDPE trubky 32/27 mezi optickým rozvaděčem O4.16 a řadičem SSZ 4.16: | [14 empty] | VV | 2 | 1 | True | 0 | ROZPOCET
| VV |  | 5 |  | 5 | [12 empty] | VV | 2 | 2 | True | 0 | ROZPOCET
| VV |  | Součet |  | 65 | [12 empty] | VV | 2 | 4 | True | 1 | ROZPOCET
95 | K | 220182023 | Kontrola tlakutěsnosti HDPE trubky od 1 m do 2000 m | kus | 7 |  | 0 | CS ÚRS 2025 02 |  | základní |  | 0 | 0 | 0 | 0 | 0 | 1 | K | 2 |  |  |  | ROZPOCET | 0 | 0 | 0 | 0 | 0 | 1 | 0 | 1 | 557950026
| Online PSC |  | https://podminky.urs.cz/item/CS_URS_2025_02/220182023 | [14 empty] | Online PSC | 2
| VV |  | v.č. 02 - Situace SSZ | [14 empty] | VV | 2 | 1 | True | 0 | ROZPOCET
| VV |  | v.č. 03 - Schematický kabelový plán SSZ | [14 empty] | VV | 2 | 1 | True | 0 | ROZPOCET
| VV |  | - kontrola tlakutěsnosti mikrotrubičky 14/10 mm mezi optickým rozvaděčem O4.16 a KS-1 na stožáru SSZ č. 1: | [14 empty] | VV | 2 | 1 | True | 0 | ROZPOCET
| VV |  | 1 |  | 1 | [12 empty] | VV | 2 | 2 | True | 0 | ROZPOCET
| VV |  | - kontrola tlakutěsnosti mikrotrubičky 14/10 mm mezi optickým rozvaděčem O4.16 a KS-3 na stožáru SSZ č. 3: | [14 empty] | VV | 2 | 1 | True | 0 | ROZPOCET
| VV |  | 1 |  | 1 | [12 empty] | VV | 2 | 2 | True | 0 | ROZPOCET
| VV |  | - kontrola tlakutěsnosti mikrotrubičky 14/10 mm mezi optickým rozvaděčem O4.16 a KS-5 na stožáru SSZ č. 5: | [14 empty] | VV | 2 | 1 | True | 0 | ROZPOCET
| VV |  | 1 |  | 1 | [12 empty] | VV | 2 | 2 | True | 0 | ROZPOCET
| VV |  | - kontrola tlakutěsnosti mikrotrubičky 14/10 mm mezi optickým rozvaděčem O4.16 a KS-10 na stožáru SSZ č. 10: | [14 empty] | VV | 2 | 1 | True | 0 | ROZPOCET
| VV |  | 1 |  | 1 | [12 empty] | VV | 2 | 2 | True | 0 | ROZPOCET
| VV |  | - kontrola tlakutěsnosti mikrotrubičky 14/10 mm mezi optickým rozvaděčem O4.16 a KS-DP na trakčním stožáru DPMB: | [14 empty] | VV | 2 | 1 | True | 0 | ROZPOCET
| VV |  | 1 |  | 1 | [12 empty] | VV | 2 | 2 | True | 0 | ROZPOCET
| VV |  | - kontrola tlakutěsnosti HDPE trubky 32/27 mezi řadičem SSZ 4.16 a stožárem SSZ 4.16 č. 5 (pro zařízení V2X): | [14 empty] | VV | 2 | 1 | True | 0 | ROZPOCET
| VV |  | 1 |  | 1 | [12 empty] | VV | 2 | 2 | True | 0 | ROZPOCET
| VV |  | - kontrola tlakutěsnosti HDPE trubky 32/27 mezi optickým rozvaděčem O4.16 a řadičem SSZ 4.16: | [14 empty] | VV | 2 | 1 | True | 0 | ROZPOCET
| VV |  | 1 |  | 1 | [12 empty] | VV | 2 | 2 | True | 0 | ROZPOCET
| VV |  | Součet |  | 7 | [12 empty] | VV | 2 | 4 | True | 1 | ROZPOCET
96 | K | 220182025 | Kontrola průchodnosti trubky kalibrace do 2000 m | km | 0.515 |  | 0 | CS ÚRS 2025 02 |  | základní |  | 0 | 0 | 0 | 0 | 0 | 1 | K | 2 |  |  |  | ROZPOCET | 0 | 0 | 0 | 0 | 0 | 1 | 0 | 1 | 1781210272
| Online PSC |  | https://podminky.urs.cz/item/CS_URS_2025_02/220182025 | [14 empty] | Online PSC | 2
| VV |  | v.č. 02 - Situace SSZ | [14 empty] | VV | 2 | 1 | True | 0 | ROZPOCET
| VV |  | v.č. 03 - Schematický kabelový plán SSZ | [14 empty] | VV | 2 | 1 | True | 0 | ROZPOCET
| VV |  | - kontrola průchodnosti mikrotrubičky 14/10 mm mezi optickým rozvaděčem O4.16 a KS-1 na stožáru SSZ č. 1: | [14 empty] | VV | 2 | 1 | True | 0 | ROZPOCET
| VV |  | 155*0,001 |  | 0.155 | [12 empty] | VV | 2 | 2 | True | 0 | ROZPOCET
| VV |  | - kontrola průchodnosti mikrotrubičky 14/10 mm mezi optickým rozvaděčem O4.16 a KS-3 na stožáru SSZ č. 3: | [14 empty] | VV | 2 | 1 | True | 0 | ROZPOCET
| VV |  | 65*0,001 |  | 0.065 | [12 empty] | VV | 2 | 2 | True | 0 | ROZPOCET
| VV |  | - kontrola průchodnosti mikrotrubičky 14/10 mm mezi optickým rozvaděčem O4.16 a KS-5 na stožáru SSZ č. 5: | [14 empty] | VV | 2 | 1 | True | 0 | ROZPOCET
| VV |  | 60*0,001 |  | 0.06 | [12 empty] | VV | 2 | 2 | True | 0 | ROZPOCET
| VV |  | - kontrola průchodnosti mikrotrubičky 14/10 mm mezi optickým rozvaděčem O4.16 a KS-10 na stožáru SSZ č. 10: | [14 empty] | VV | 2 | 1 | True | 0 | ROZPOCET
| VV |  | 90*0,001 |  | 0.09 | [12 empty] | VV | 2 | 2 | True | 0 | ROZPOCET
| VV |  | - kontrola průchodnosti mikrotrubičky 14/10 mm mezi optickým rozvaděčem O4.16 a KS-DP na trakčním stožáru DPMB: | [14 empty] | VV | 2 | 1 | True | 0 | ROZPOCET
| VV |  | 80*0,001 |  | 0.08 | [12 empty] | VV | 2 | 2 | True | 0 | ROZPOCET
| VV |  | - kontrola průchodnosti HDPE trubky 32/27 mezi řadičem SSZ 4.16 a stožárem SSZ 4.16 č. 5 (pro zařízení V2X): | [14 empty] | VV | 2 | 1 | True | 0 | ROZPOCET
| VV |  | 60*0,001 |  | 0.06 | [12 empty] | VV | 2 | 2 | True | 0 | ROZPOCET
| VV |  | - kontrola průchodnosti HDPE trubky 32/27 mezi optickým rozvaděčem O4.16 a řadičem SSZ 4.16: | [14 empty] | VV | 2 | 1 | True | 0 | ROZPOCET
| VV |  | 5*0,001 |  | 0.005 | [12 empty] | VV | 2 | 2 | True | 0 | ROZPOCET
| VV |  | Součet |  | 0.515 | [12 empty] | VV | 2 | 4 | True | 1 | ROZPOCET
97 | K | 220182027 | Montáž koncovky nebo záslepky bez svařování na HDPE trubku | kus | 16 |  | 0 | CS ÚRS 2025 02 |  | základní |  | 0 | 0 | 0 | 0 | 0 | 1 | K | 2 |  |  |  | ROZPOCET | 0 | 0 | 0 | 0 | 0 | 1 | 0 | 1 | -2021532255
| Online PSC |  | https://podminky.urs.cz/item/CS_URS_2025_02/220182027 | [14 empty] | Online PSC | 2
| VV |  | v.č. 03 - Schematický kabelový plán | [14 empty] | VV | 2 | 1 | True | 0 | ROZPOCET
| VV |  | - ukončení mikrotrubičky 14/10 mm mezi optickým rozvaděčem O4.16 a KS-1 na stožáru SSZ č. 1: | [14 empty] | VV | 2 | 1 | True | 0 | ROZPOCET
| VV |  | 1*2 |  | 2 | [12 empty] | VV | 2 | 2 | True | 0 | ROZPOCET
| VV |  | - ukončení mikrotrubičky 14/10 mm mezi optickým rozvaděčem O4.16 a KS-3 na stožáru SSZ č. 3: | [14 empty] | VV | 2 | 1 | True | 0 | ROZPOCET
| VV |  | 1*2 |  | 2 | [12 empty] | VV | 2 | 2 | True | 0 | ROZPOCET
| VV |  | - ukončení mikrotrubičky 14/10 mm mezi optickým rozvaděčem O4.16 a KS-5 na stožáru SSZ č. 5: | [14 empty] | VV | 2 | 1 | True | 0 | ROZPOCET
| VV |  | 1*2 |  | 2 | [12 empty] | VV | 2 | 2 | True | 0 | ROZPOCET
| VV |  | - ukončení mikrotrubičky 14/10 mm mezi optickým rozvaděčem O4.16 a KS-10 na stožáru SSZ č. 10: | [14 empty] | VV | 2 | 1 | True | 0 | ROZPOCET
| VV |  | 1*2 |  | 2 | [12 empty] | VV | 2 | 2 | True | 0 | ROZPOCET
| VV |  | - ukončení mikrotrubičky 14/10 mm mezi optickým rozvaděčem O4.16 a KS-DP na trakčním stožáru DPMB: | [14 empty] | VV | 2 | 1 | True | 0 | ROZPOCET
| VV |  | 1*2 |  | 2 | [12 empty] | VV | 2 | 2 | True | 0 | ROZPOCET
| VV |  | - ukončení HDPE trubky 32/27 mezi optickým rozvaděčem O4.16 a kabelovou komorou: | [14 empty] | VV | 2 | 1 | True | 0 | ROZPOCET
| VV |  | 1*2 |  | 2 | [12 empty] | VV | 2 | 2 | True | 0 | ROZPOCET
| VV |  | - ukončení HDPE trubky 32/27 mezi řadičem SSZ 4.16 a stožárem SSZ 4.16 č. 5 (pro zařízení V2X): | [14 empty] | VV | 2 | 1 | True | 0 | ROZPOCET
| VV |  | 1*2 |  | 2 | [12 empty] | VV | 2 | 2 | True | 0 | ROZPOCET
| VV |  | - ukončení HDPE trubky 32/27 mezi optickým rozvaděčem O4.16 a řadičem SSZ 4.16: | [14 empty] | VV | 2 | 1 | True | 0 | ROZPOCET
| VV |  | 1*2 |  | 2 | [12 empty] | VV | 2 | 2 | True | 0 | ROZPOCET
| VV |  | Součet |  | 16 | [12 empty] | VV | 2 | 4 | True | 1 | ROZPOCET
98 | M | 34571961-R | těsnící průchodka pro chráničky optického kabelu D32 mm | kus | 6 |  | 0 | R-položka |  | základní |  | 0 | 0 | 0 | 0 | 0 | 2 | M | 2 |  |  |  | ROZPOCET | 0 | 0 | 0 | 0 | 0 | 1 | 0 | 1 | 2084099991
| VV |  | v.č. 03 - Schematický kabelový plán SSZ | [14 empty] | VV | 2 | 1 | True | 0 | ROZPOCET
| VV |  | - dodávka těsnících průchodek HDPE trubky 32/27 mezi optickým rozvaděčem O4.16 a kabelovou komorou: | [14 empty] | VV | 2 | 1 | True | 0 | ROZPOCET
| VV |  | 1*2 |  | 2 | [12 empty] | VV | 2 | 2 | True | 0 | ROZPOCET
| VV |  | - dodávka těsnících průchodek HDPE trubky 32/27 mezi řadičem SSZ 4.16 a stožárem SSZ 4.16 č. 5 (pro zařízení V2X): | [14 empty] | VV | 2 | 1 | True | 0 | ROZPOCET
| VV |  | 1*2 |  | 2 | [12 empty] | VV | 2 | 2 | True | 0 | ROZPOCET
| VV |  | - dodávka těsnících průchodek HDPE trubky 32/27 mezi optickým rozvaděčem O4.16 a řadičem SSZ 4.16: | [14 empty] | VV | 2 | 1 | True | 0 | ROZPOCET
| VV |  | 1*2 |  | 2 | [12 empty] | VV | 2 | 2 | True | 0 | ROZPOCET
| VV |  | Součet |  | 6 | [12 empty] | VV | 2 | 4 | True | 1 | ROZPOCET
99 | M | 34571908-R | těsnící průchodka mikrotrubiček přímá redukční průhledná celoplastová vodotěsná včetně pojistek D 14/10mm | kus | 10 |  | 0 | R-položka |  | základní |  | 0 | 0 | 0 | 0 | 0 | 2 | M | 2 |  |  |  | ROZPOCET | 0 | 0 | 0 | 0 | 0 | 1 | 0 | 1 | 517103016
| VV |  | v.č. 03 - Schematický kabelový plán | [14 empty] | VV | 2 | 1 | True | 0 | ROZPOCET
| VV |  | - dodávka těsnících průchodek pro mikrotrubičku 14/10 mm mezi optickým rozvaděčem O4.16 a KS-1 na stožáru SSZ č. 1: | [14 empty] | VV | 2 | 1 | True | 0 | ROZPOCET
| VV |  | 1*2 |  | 2 | [12 empty] | VV | 2 | 2 | True | 0 | ROZPOCET
| VV |  | - dodávka těsnících průchodek pro mikrotrubičku 14/10 mm mezi optickým rozvaděčem O4.16 a KS-3 na stožáru SSZ č. 3: | [14 empty] | VV | 2 | 1 | True | 0 | ROZPOCET
| VV |  | 1*2 |  | 2 | [12 empty] | VV | 2 | 2 | True | 0 | ROZPOCET
| VV |  | - dodávka těsnících průchodek pro mikrotrubičku 14/10 mm mezi optickým rozvaděčem O4.16 a KS-5 na stožáru SSZ č. 5: | [14 empty] | VV | 2 | 1 | True | 0 | ROZPOCET
| VV |  | 1*2 |  | 2 | [12 empty] | VV | 2 | 2 | True | 0 | ROZPOCET
| VV |  | - dodávka těsnících průchodek pro mikrotrubičku 14/10 mm mezi optickým rozvaděčem O4.16 a KS-10 na stožáru SSZ č. 10: | [14 empty] | VV | 2 | 1 | True | 0 | ROZPOCET
| VV |  | 1*2 |  | 2 | [12 empty] | VV | 2 | 2 | True | 0 | ROZPOCET
| VV |  | - dodávka těsnících průchodek pro mikrotrubičku 14/10 mm mezi optickým rozvaděčem O4.16 a KS-DP na trakčním stožáru DPMB: | [14 empty] | VV | 2 | 1 | True | 0 | ROZPOCET
| VV |  | 1*2 |  | 2 | [12 empty] | VV | 2 | 2 | True | 0 | ROZPOCET
| VV |  | Součet |  | 10 | [12 empty] | VV | 2 | 4 | True | 1 | ROZPOCET
100 | K | 220182031 | Zatažení optického kabelu do ochranné HDPE trubky | m | 20 |  | 0 | CS ÚRS 2025 02 |  | základní |  | 0 | 0 | 0 | 0 | 0 | 1 | K | 2 |  |  |  | ROZPOCET | 0 | 0 | 0 | 0 | 0 | 1 | 0 | 1 | 278809041
| Online PSC |  | https://podminky.urs.cz/item/CS_URS_2025_02/220182031 | [14 empty] | Online PSC | 2
| VV |  | v.č. 02 - Situace SSZ | [14 empty] | VV | 2 | 1 | True | 0 | ROZPOCET
| VV |  | v.č. 03 - Schematický kabelový plán SSZ | [14 empty] | VV | 2 | 1 | True | 0 | ROZPOCET
| VV |  | - pokládka 12vl. optického kabelu mezi optickým rozvaděčem O4.16 a kabelovou komorou: | [14 empty] | VV | 2 | 1 | True | 0 | ROZPOCET
| VV |  | 20 |  | 20 | [12 empty] | VV | 2 | 2 | True | 1 | ROZPOCET
101 | K | 220182033 | Zafukování optického kabelu do trubky obsazené | m | 450 |  | 0 | CS ÚRS 2025 02 |  | základní |  | 0 | 0 | 0 | 0 | 0 | 1 | K | 2 |  |  |  | ROZPOCET | 0 | 0 | 0 | 0 | 0 | 1 | 0 | 1 | 390593566
| Online PSC |  | https://podminky.urs.cz/item/CS_URS_2025_02/220182033 | [14 empty] | Online PSC | 2
| VV |  | v.č. 02 - Situace SSZ | [14 empty] | VV | 2 | 1 | True | 0 | ROZPOCET
| VV |  | v.č. 03 - Schematický kabelový plán SSZ | [14 empty] | VV | 2 | 1 | True | 0 | ROZPOCET
| VV |  | - zafukování 12vl. optického kabelu mezi optickým rozvaděčem O4.16 a KS-1 na stožáru SSZ č. 1: | [14 empty] | VV | 2 | 1 | True | 0 | ROZPOCET
| VV |  | 155 |  | 155 | [12 empty] | VV | 2 | 2 | True | 0 | ROZPOCET
| VV |  | - zafukování 12vl. optického kabelu mezi optickým rozvaděčem O4.16 a KS-3 na stožáru SSZ č. 3: | [14 empty] | VV | 2 | 1 | True | 0 | ROZPOCET
| VV |  | 65 |  | 65 | [12 empty] | VV | 2 | 2 | True | 0 | ROZPOCET
| VV |  | - zafukování 12vl. optického kabelu mezi optickým rozvaděčem O4.16 a KS-5 na stožáru SSZ č. 5: | [14 empty] | VV | 2 | 1 | True | 0 | ROZPOCET
| VV |  | 60 |  | 60 | [12 empty] | VV | 2 | 2 | True | 0 | ROZPOCET
| VV |  | - zafukování 12vl. optického kabelu mezi optickým rozvaděčem O4.16 a KS-10 na stožáru SSZ č. 10: | [14 empty] | VV | 2 | 1 | True | 0 | ROZPOCET
| VV |  | 90 |  | 90 | [12 empty] | VV | 2 | 2 | True | 0 | ROZPOCET
| VV |  | - zafukování 12vl. optického kabelu mezi optickým rozvaděčem O4.16 a KS-DP na trakčním stožáru DPMB: | [14 empty] | VV | 2 | 1 | True | 0 | ROZPOCET
| VV |  | 80 |  | 80 | [12 empty] | VV | 2 | 2 | True | 0 | ROZPOCET
| VV |  | Součet |  | 450 | [12 empty] | VV | 2 | 4 | True | 1 | ROZPOCET
102 | M | 34123032-R | kabel datový optický OS zafukovací MICRO 12 vláken 9/125 plášť HDPE | m | 470 |  | 0 | R-položka |  | základní |  | 0 | 0 | 0 | 0 | 0 | 2 | M | 2 |  |  |  | ROZPOCET | 0 | 0 | 0 | 0 | 0 | 1 | 0 | 1 | 609204930
| VV |  | v.č. 02 - Situace SSZ | [14 empty] | VV | 2 | 1 | True | 0 | ROZPOCET
| VV |  | v.č. 03 - Schematický kabelový plán SSZ | [14 empty] | VV | 2 | 1 | True | 0 | ROZPOCET
| VV |  | - dodávka 12vl. optického kabelu mezi optickým rozvaděčem O4.16 a KS-1 na stožáru SSZ č. 1: | [14 empty] | VV | 2 | 1 | True | 0 | ROZPOCET
| VV |  | 155 |  | 155 | [12 empty] | VV | 2 | 2 | True | 0 | ROZPOCET
| VV |  | - dodávka 12vl. optického kabelu mezi optickým rozvaděčem O4.16 a KS-3 na stožáru SSZ č. 3: | [14 empty] | VV | 2 | 1 | True | 0 | ROZPOCET
| VV |  | 65 |  | 65 | [12 empty] | VV | 2 | 2 | True | 0 | ROZPOCET
| VV |  | - dodávka 12vl. optického kabelu mezi optickým rozvaděčem O4.16 a KS-5 na stožáru SSZ č. 5: | [14 empty] | VV | 2 | 1 | True | 0 | ROZPOCET
| VV |  | 60 |  | 60 | [12 empty] | VV | 2 | 2 | True | 0 | ROZPOCET
| VV |  | - dodávka 12vl. optického kabelu mezi optickým rozvaděčem O4.16 a KS-10 na stožáru SSZ č. 10: | [14 empty] | VV | 2 | 1 | True | 0 | ROZPOCET
| VV |  | 90 |  | 90 | [12 empty] | VV | 2 | 2 | True | 0 | ROZPOCET
| VV |  | - dodávka 12vl. optického kabelu mezi optickým rozvaděčem O4.16 a KS-DP na trakčním stožáru DPMB: | [14 empty] | VV | 2 | 1 | True | 0 | ROZPOCET
| VV |  | 80 |  | 80 | [12 empty] | VV | 2 | 2 | True | 0 | ROZPOCET
| VV |  | - dodávka 12vl. optického kabelu mezi optickým rozvaděčem O4.16 a kabelovou komorou: | [14 empty] | VV | 2 | 1 | True | 0 | ROZPOCET
| VV |  | 20 |  | 20 | [12 empty] | VV | 2 | 2 | True | 0 | ROZPOCET
| VV |  | Součet |  | 470 | [12 empty] | VV | 2 | 4 | True | 1 | ROZPOCET
103 | K | 220182502 | Měření útlumu optického kabelu na dopravních stavbách na dvou vlnových délkách při montáži (po položení) s 12 vlákny | kus | 6 |  | 0 | CS ÚRS 2025 02 |  | základní |  | 0 | 0 | 0 | 0 | 0 | 1 | K | 2 |  |  |  | ROZPOCET | 0 | 0 | 0 | 0 | 0 | 1 | 0 | 1 | 1790727650
| Online PSC |  | https://podminky.urs.cz/item/CS_URS_2025_02/220182502 | [14 empty] | Online PSC | 2
| VV |  | v.č. 02 - Situace SSZ | [14 empty] | VV | 2 | 1 | True | 0 | ROZPOCET
| VV |  | v.č. 03 - Schematický kabelový plán SSZ | [14 empty] | VV | 2 | 1 | True | 0 | ROZPOCET
| VV |  | - měřemí na 12vl. optickém kabelu mezi optickým rozvaděčem O4.16 a KS-1 na stožáru SSZ č. 1: | [14 empty] | VV | 2 | 1 | True | 0 | ROZPOCET
| VV |  | 1 |  | 1 | [12 empty] | VV | 2 | 2 | True | 0 | ROZPOCET
| VV |  | - měřemí na 12vl. optickém kabelu mezi optickým rozvaděčem O4.16 a KS-3 na stožáru SSZ č. 3: | [14 empty] | VV | 2 | 1 | True | 0 | ROZPOCET
| VV |  | 1 |  | 1 | [12 empty] | VV | 2 | 2 | True | 0 | ROZPOCET
| VV |  | - měřemí na 12vl. optickém kabelu mezi optickým rozvaděčem O4.16 a KS-5 na stožáru SSZ č. 5: | [14 empty] | VV | 2 | 1 | True | 0 | ROZPOCET
| VV |  | 1 |  | 1 | [12 empty] | VV | 2 | 2 | True | 0 | ROZPOCET
| VV |  | - měřemí na 12vl. optickém kabelu mezi optickým rozvaděčem O4.16 a KS-10 na stožáru SSZ č. 10: | [14 empty] | VV | 2 | 1 | True | 0 | ROZPOCET
| VV |  | 1 |  | 1 | [12 empty] | VV | 2 | 2 | True | 0 | ROZPOCET
| VV |  | - měřemí na 12vl. optickém kabelu mezi optickým rozvaděčem O4.16 a KS-DP na trakčním stožáru DPMB: | [14 empty] | VV | 2 | 1 | True | 0 | ROZPOCET
| VV |  | 1 |  | 1 | [12 empty] | VV | 2 | 2 | True | 0 | ROZPOCET
| VV |  | - měřemí na 12vl. optickém kabelu mezi optickým rozvaděčem O4.16 a kabelovou komorou: | [14 empty] | VV | 2 | 1 | True | 0 | ROZPOCET
| VV |  | 1 |  | 1 | [12 empty] | VV | 2 | 2 | True | 0 | ROZPOCET
| VV |  | Součet |  | 6 | [12 empty] | VV | 2 | 4 | True | 1 | ROZPOCET
104 | K | 220182509 | Měření útlumu optického kabelu na dopravních stavbách na dvou vlnových délkách při montáži (po položení) se 144 vlákny | kus | 1 |  | 0 | CS ÚRS 2025 02 |  | základní |  | 0 | 0 | 0 | 0 | 0 | 1 | K | 2 |  |  |  | ROZPOCET | 0 | 0 | 0 | 0 | 0 | 1 | 0 | 1 | -695725835
| Online PSC |  | https://podminky.urs.cz/item/CS_URS_2025_02/220182509 | [14 empty] | Online PSC | 2
| VV |  | v.č. 03 - Schematický kabelový plán SSZ | [14 empty] | VV | 2 | 1 | True | 0 | ROZPOCET
| VV |  | v.č. 13 - Schéma optického připojení | [14 empty] | VV | 2 | 1 | True | 0 | ROZPOCET
| VV |  | - měřemí na stávajícím 144vl. optickém kabelu mezi optickým rozvaděčem O4.16 a O001 (CTD): | [14 empty] | VV | 2 | 1 | True | 0 | ROZPOCET
| VV |  | 1 |  | 1 | [12 empty] | VV | 2 | 2 | True | 1 | ROZPOCET
105 | K | 220110401 | Montáž smršťovací koncovky na zemní kabel | kus | 30 |  | 0 | CS ÚRS 2025 02 |  | základní |  | 0 | 0 | 0 | 0 | 0 | 1 | K | 2 |  |  |  | ROZPOCET | 0 | 0 | 0 | 0 | 0 | 1 | 0 | 1 | 993220197
| Online PSC |  | https://podminky.urs.cz/item/CS_URS_2025_02/220110401 | [14 empty] | Online PSC | 2
| VV |  | v.č. 03 - Schematický kabelový plán SSZ | [14 empty] | VV | 2 | 1 | True | 0 | ROZPOCET
| VV |  | - ukončení kabelů TCEKFE 1P 1,0 smršťovací koncovkou: | [14 empty] | VV | 2 | 1 | True | 0 | ROZPOCET
| VV |  | 15*2 |  | 30 | [12 empty] | VV | 2 | 2 | True | 1 | ROZPOCET
106 | K | 220300451 | Montáž formy pro kabely TCEKE, TCEKFY, TCEKY, TCEKEZE, TCEKEY včetně odstranění pláště, zhotovení vodní zábrany, zformování a konečné úpravy kabelu na kabelu do 2 P 1,0 | kus | 30 |  | 0 | CS ÚRS 2025 02 |  | základní |  | 0 | 0 | 0 | 0 | 0 | 1 | K | 2 |  |  |  | ROZPOCET | 0 | 0 | 0 | 0 | 0 | 1 | 0 | 1 | 1707523125
| Online PSC |  | https://podminky.urs.cz/item/CS_URS_2025_02/220300451 | [14 empty] | Online PSC | 2
| VV |  | v.č. 03 - Schematický kabelový plán SSZ | [14 empty] | VV | 2 | 1 | True | 0 | ROZPOCET
| VV |  | - forma na kabelech TCEKFE 1P 1,0: | [14 empty] | VV | 2 | 1 | True | 0 | ROZPOCET
| VV |  | 15*2 |  | 30 | [12 empty] | VV | 2 | 2 | True | 1 | ROZPOCET
107 | M | 34343200-R | trubka smršťovací středněstěnná s lepidlem (smrštění z 12 na 3 mm) - zadavatel připouští použití ekvivalentního výrobku | m | 3 |  | 0 | R-položka |  | základní |  | 0 | 0 | 0 | 0 | 0 | 2 | M | 2 |  |  |  | ROZPOCET | 0 | 0 | 0 | 0 | 0 | 1 | 0 | 1 | -192149140
| VV |  | v.č. 03 - Schematický kabelový plán SSZ | [14 empty] | VV | 2 | 1 | True | 0 | ROZPOCET
| VV |  | - forma na kabelech TCEKFE 1P 1,0: | [14 empty] | VV | 2 | 1 | True | 0 | ROZPOCET
| VV |  | 15*2*0,1 |  | 3 | [12 empty] | VV | 2 | 2 | True | 1 | ROZPOCET
108 | K | 220110346 | Montáž kabelového štítku včetně vyražení znaku na štítek, připevnění na kabel, ovinutí štítku páskou pro označení konce kabelu | kus | 112 |  | 0 | CS ÚRS 2025 02 |  | základní |  | 0 | 0 | 0 | 0 | 0 | 1 | K | 2 |  |  |  | ROZPOCET | 0 | 0 | 0 | 0 | 0 | 1 | 0 | 1 | 278220726
| Online PSC |  | https://podminky.urs.cz/item/CS_URS_2025_02/220110346 | [14 empty] | Online PSC | 2
| VV |  | v.č. 03 - Schematický kabelový plán SSZ | [14 empty] | VV | 2 | 1 | True | 0 | ROZPOCET
| VV |  | - značení konců kabelů a HDPE trubek: | [14 empty] | VV | 2 | 1 | True | 0 | ROZPOCET
| VV |  | (2+3+2*6+11+15+1*2)*2 |  | 90 | [12 empty] | VV | 2 | 2 | True | 0 | ROZPOCET
| VV |  | v.č. 03 - Schematický kabelový plán SSZ | [14 empty] | VV | 2 | 1 | True | 0 | ROZPOCET
| VV |  | v.č. 13 - Schéma optického připojení | [14 empty] | VV | 2 | 1 | True | 0 | ROZPOCET
| VV |  | - značení konců kabelů FTP: | [14 empty] | VV | 2 | 1 | True | 0 | ROZPOCET
| VV |  | 11*2 |  | 22 | [12 empty] | VV | 2 | 2 | True | 0 | ROZPOCET
| VV |  | Součet |  | 112 | [12 empty] | VV | 2 | 4 | True | 1 | ROZPOCET
109 | M | 35442120 | štítek plastový - směr dvojstr. | kus | 112 |  | 0 | CS ÚRS 2025 02 |  | základní |  | 0 | 0 | 0 | 0 | 0 | 2 | M | 2 |  |  |  | ROZPOCET | 0 | 0 | 0 | 0 | 0 | 1 | 0 | 1 | 1025680224
| VV |  | v.č. 03 - Schematický kabelový plán SSZ | [14 empty] | VV | 2 | 1 | True | 0 | ROZPOCET
| VV |  | - značení konců kabelů a HDPE trubek: | [14 empty] | VV | 2 | 1 | True | 0 | ROZPOCET
| VV |  | (2+3+2*6+11+15+1*2)*2 |  | 90 | [12 empty] | VV | 2 | 2 | True | 0 | ROZPOCET
| VV |  | v.č. 03 - Schematický kabelový plán SSZ | [14 empty] | VV | 2 | 1 | True | 0 | ROZPOCET
| VV |  | v.č. 13 - Schéma optického připojení | [14 empty] | VV | 2 | 1 | True | 0 | ROZPOCET
| VV |  | - značení konců kabelů FTP: | [14 empty] | VV | 2 | 1 | True | 0 | ROZPOCET
| VV |  | 11*2 |  | 22 | [12 empty] | VV | 2 | 2 | True | 0 | ROZPOCET
| VV |  | Součet |  | 112 | [12 empty] | VV | 2 | 4 | True | 1 | ROZPOCET
110 | K | 220111436 | Kontrolní a závěrečné měření na kabelu včetně provedení správného sledu zapojení žil na koncovkách nebo závěrech, měření smyčkových a izolačních odporů, vyplnění měřicího protokolu pro rozvod signalizace | kus | 494 |  | 0 | CS ÚRS 2025 02 |  | základní |  | 0 | 0 | 0 | 0 | 0 | 1 | K | 2 |  |  |  | ROZPOCET | 0 | 0 | 0 | 0 | 0 | 1 | 0 | 1 | -1591473948
| Online PSC |  | https://podminky.urs.cz/item/CS_URS_2025_02/220111436 | [14 empty] | Online PSC | 2
| VV |  | v.č. 03 - Schematický kabelový plán SSZ | [14 empty] | VV | 2 | 1 | True | 0 | ROZPOCET
| VV |  | - měření kabelů ke stožárům, indukčním smyčkám a zařízení V2X: | [14 empty] | VV | 2 | 1 | True | 0 | ROZPOCET
| VV |  | 2*7+2*24+3*30+4*40+15*2+18*8 |  | 486 | [12 empty] | VV | 2 | 2 | True | 0 | ROZPOCET
| VV |  | - měření napájecích kabelů: | [14 empty] | VV | 2 | 1 | True | 0 | ROZPOCET
| VV |  | 2*4 |  | 8 | [12 empty] | VV | 2 | 2 | True | 0 | ROZPOCET
| VV |  | Součet |  | 494 | [12 empty] | VV | 2 | 4 | True | 1 | ROZPOCET
111 | K | 220111741 | Montáž svorky rozpojovací včetně montáže skříňky pro svorku, úpravy zemniče pro připojení svorky, očíslování zemniče zkušební | kus | 14 |  | 0 | CS ÚRS 2025 02 |  | základní |  | 0 | 0 | 0 | 0 | 0 | 1 | K | 2 |  |  |  | ROZPOCET | 0 | 0 | 0 | 0 | 0 | 1 | 0 | 1 | 234982848
| Online PSC |  | https://podminky.urs.cz/item/CS_URS_2025_02/220111741 | [14 empty] | Online PSC | 2
| VV |  | v.č. 05 - Schéma doplňujícího ochranného pospojování SSZ | [14 empty] | VV | 2 | 1 | True | 0 | ROZPOCET
| VV |  | - montáž zkušební svorky na stožárech SSZ, řadiči, optickém rozvaděči O4.16 a RE: | [14 empty] | VV | 2 | 1 | True | 0 | ROZPOCET
| VV |  | 11+1+1+1 |  | 14 | [12 empty] | VV | 2 | 2 | True | 1 | ROZPOCET
112 | M | 35441925 | svorka zkušební pro lano D 6-12mm, FeZn | kus | 14 |  | 0 | CS ÚRS 2025 02 |  | základní |  | 0 | 0 | 0 | 0 | 0 | 2 | M | 2 |  |  |  | ROZPOCET | 0 | 0 | 0 | 0 | 0 | 1 | 0 | 1 | 455905008
| VV |  | v.č. 05 - Schéma doplňujícího ochranného pospojování SSZ | [14 empty] | VV | 2 | 1 | True | 0 | ROZPOCET
| VV |  | - dodávka zkušebních svorek do stožárů SSZ, řadiče, optického rozvaděče O4.16 a RE: | [14 empty] | VV | 2 | 1 | True | 0 | ROZPOCET
| VV |  | 11+1+1+1 |  | 14 | [12 empty] | VV | 2 | 2 | True | 1 | ROZPOCET
113 | K | 220182209 | Montáž spojky optického kabelu venkovní se 144 vlákny | kus | 1 |  | 0 | CS ÚRS 2025 02 |  | základní |  | 0 | 0 | 0 | 0 | 0 | 1 | K | 2 |  |  |  | ROZPOCET | 0 | 0 | 0 | 0 | 0 | 1 | 0 | 1 | 989595963
| Online PSC |  | https://podminky.urs.cz/item/CS_URS_2025_02/220182209 | [14 empty] | Online PSC | 2
| VV |  | v.č. 01 - Technická zpráva | [14 empty] | VV | 2 | 1 | True | 0 | ROZPOCET
| VV |  | v.č. 08 - Schéma optického připojení | [14 empty] | VV | 2 | 1 | True | 0 | ROZPOCET
| VV |  | - montáž optické spojky na páteřním 144vl. optickém kabelu ve stávající kabelové komoře u rozvaděče O4.16: | [14 empty] | VV | 2 | 1 | True | 0 | ROZPOCET
| VV |  | 1 |  | 1 | [12 empty] | VV | 2 | 2 | True | 1 | ROZPOCET
114 | M | 34571922 | spojka optická kabelová tubusová pro max 192 svarů s ventilkem kabelové průchodky 4x D 8-24mm 2x ovál závěsná | kus | 1 |  | 0 | CS ÚRS 2025 02 |  | základní |  | 0 | 0.0001 | 0.0001 | 0 | 0 | 2 | M | 2 |  |  |  | ROZPOCET | 0 | 0 | 0 | 0 | 0 | 1 | 0 | 1 | 1333687565
| VV |  | v.č. 01 - Technická zpráva | [14 empty] | VV | 2 | 1 | True | 0 | ROZPOCET
| VV |  | v.č. 08 - Schéma optického připojení | [14 empty] | VV | 2 | 1 | True | 0 | ROZPOCET
| VV |  | - dodávka optické spojky na páteřním 144vl. optickém kabelu ve stávající kabelové komoře u rozvaděče O4.16: | [14 empty] | VV | 2 | 1 | True | 0 | ROZPOCET
| VV |  | 1 |  | 1 | [12 empty] | VV | 2 | 2 | True | 1 | ROZPOCET
115 | K | 220271621 | Pocínování konce sdělovacích vodičů a silnoproudých šňůr v krabici | kus | 596 |  | 0 | CS ÚRS 2025 02 |  | základní |  | 0 | 0 | 0 | 0 | 0 | 1 | K | 2 |  |  |  | ROZPOCET | 0 | 0 | 0 | 0 | 0 | 1 | 0 | 1 | -1912687915
| Online PSC |  | https://podminky.urs.cz/item/CS_URS_2025_02/220271621 | [14 empty] | Online PSC | 2
| VV |  | v.č. 06 - Stožáry SSZ - umístění návěstidel | [14 empty] | VV | 2 | 1 | True | 0 | ROZPOCET
| VV |  | Stožár č. 1: | [14 empty] | VV | 2 | 1 | True | 0 | ROZPOCET
| VV |  | 12*5+4*7 |  | 88 | [12 empty] | VV | 2 | 2 | True | 0 | ROZPOCET
| VV |  | Stožár č. 2: | [14 empty] | VV | 2 | 1 | True | 0 | ROZPOCET
| VV |  | 8*5+2*7 |  | 54 | [12 empty] | VV | 2 | 2 | True | 0 | ROZPOCET
| VV |  | Stožár č. 3: | [14 empty] | VV | 2 | 1 | True | 0 | ROZPOCET
| VV |  | 10*5+4*7 |  | 78 | [12 empty] | VV | 2 | 2 | True | 0 | ROZPOCET
| VV |  | Stožár č. 4: | [14 empty] | VV | 2 | 1 | True | 0 | ROZPOCET
| VV |  | 8*5+2*7 |  | 54 | [12 empty] | VV | 2 | 2 | True | 0 | ROZPOCET
| VV |  | Stožár č. 5: | [14 empty] | VV | 2 | 1 | True | 0 | ROZPOCET
| VV |  | 10*5+4*7 |  | 78 | [12 empty] | VV | 2 | 2 | True | 0 | ROZPOCET
| VV |  | Stožár č. 6: | [14 empty] | VV | 2 | 1 | True | 0 | ROZPOCET
| VV |  | 8*5+4*7 |  | 68 | [12 empty] | VV | 2 | 2 | True | 0 | ROZPOCET
| VV |  | Stožár č. 7: | [14 empty] | VV | 2 | 1 | True | 0 | ROZPOCET
| VV |  | 6*5+2*7 |  | 44 | [12 empty] | VV | 2 | 2 | True | 0 | ROZPOCET
| VV |  | Stožár č. 8: | [14 empty] | VV | 2 | 1 | True | 0 | ROZPOCET
| VV |  | 2*5+0*7 |  | 10 | [12 empty] | VV | 2 | 2 | True | 0 | ROZPOCET
| VV |  | Stožár č. 9: | [14 empty] | VV | 2 | 1 | True | 0 | ROZPOCET
| VV |  | 2*5+0*7 |  | 10 | [12 empty] | VV | 2 | 2 | True | 0 | ROZPOCET
| VV |  | Stožár č. 10: | [14 empty] | VV | 2 | 1 | True | 0 | ROZPOCET
| VV |  | 8*5+4*7 |  | 68 | [12 empty] | VV | 2 | 2 | True | 0 | ROZPOCET
| VV |  | Stožár č. 11: | [14 empty] | VV | 2 | 1 | True | 0 | ROZPOCET
| VV |  | 6*5+2*7 |  | 44 | [12 empty] | VV | 2 | 2 | True | 0 | ROZPOCET
| VV |  | Součet |  | 596 | [12 empty] | VV | 2 | 4 | True | 1 | ROZPOCET
116 | K | 220300601 | Ukončení návěstních kabelů smršťovací záklopkou včetně odizolování, vyformování a zapojení vodičů na kabelech NCEY, NCYY do 5x1 nebo 1,5 | kus | 10 |  | 0 | CS ÚRS 2025 02 |  | základní |  | 0 | 0 | 0 | 0 | 0 | 1 | K | 2 |  |  |  | ROZPOCET | 0 | 0 | 0 | 0 | 0 | 1 | 0 | 1 | -1056448250
| Online PSC |  | https://podminky.urs.cz/item/CS_URS_2025_02/220300601 | [14 empty] | Online PSC | 2
| VV |  | v.č. 03 - Schematický kabelový plán SSZ | [14 empty] | VV | 2 | 1 | True | 0 | ROZPOCET
| VV |  | - ukončení kabelů NYY-J 3x2,5: | [14 empty] | VV | 2 | 1 | True | 0 | ROZPOCET
| VV |  | 5*2 |  | 10 | [12 empty] | VV | 2 | 2 | True | 1 | ROZPOCET
117 | M | 34343202-R | trubka smršťovací středněstěnná s lepidlem (smrštění z 27 na 8 mm) - zadavatel připouští použití ekvivalentního výrobku | m | 1 |  | 0 | R-položka |  | základní |  | 0 | 0 | 0 | 0 | 0 | 2 | M | 2 |  |  |  | ROZPOCET | 0 | 0 | 0 | 0 | 0 | 1 | 0 | 1 | 1438926978
| VV |  | v.č. 03 - Schematický kabelový plán SSZ | [14 empty] | VV | 2 | 1 | True | 0 | ROZPOCET
| VV |  | - ukončení kabelů NYY-J 3x2,5: | [14 empty] | VV | 2 | 1 | True | 0 | ROZPOCET
| VV |  | 5*2*0,1 |  | 1 | [12 empty] | VV | 2 | 2 | True | 1 | ROZPOCET
118 | K | 220300603 | Ukončení návěstních kabelů smršťovací záklopkou včetně odizolování, vyformování a zapojení vodičů na kabelech NCEY, NCYY do 12x1 nebo 1,5 | kus | 4 |  | 0 | CS ÚRS 2025 02 |  | základní |  | 0 | 0 | 0 | 0 | 0 | 1 | K | 2 |  |  |  | ROZPOCET | 0 | 0 | 0 | 0 | 0 | 1 | 0 | 1 | -330762785
| Online PSC |  | https://podminky.urs.cz/item/CS_URS_2025_02/220300603 | [14 empty] | Online PSC | 2
| VV |  | v.č. 03 - Schematický kabelový plán SSZ | [14 empty] | VV | 2 | 1 | True | 0 | ROZPOCET
| VV |  | - ukončení kabelů NYY-J 12x1,5: | [14 empty] | VV | 2 | 1 | True | 0 | ROZPOCET
| VV |  | 2*2 |  | 4 | [12 empty] | VV | 2 | 2 | True | 1 | ROZPOCET
119 | M | 34343202-R | trubka smršťovací středněstěnná s lepidlem (smrštění z 27 na 8 mm) - zadavatel připouští použití ekvivalentního výrobku | m | 0.4 |  | 0 | R-položka |  | základní |  | 0 | 0 | 0 | 0 | 0 | 2 | M | 2 |  |  |  | ROZPOCET | 0 | 0 | 0 | 0 | 0 | 1 | 0 | 1 | 1003583575
| VV |  | v.č. 03 - Schematický kabelový plán SSZ | [14 empty] | VV | 2 | 1 | True | 0 | ROZPOCET
| VV |  | - ukončení kabelů NYY-J 12x1,5: | [14 empty] | VV | 2 | 1 | True | 0 | ROZPOCET
| VV |  | 2*2*0,1 |  | 0.4 | [12 empty] | VV | 2 | 2 | True | 1 | ROZPOCET
120 | K | 220300605 | Ukončení návěstních kabelů smršťovací záklopkou včetně odizolování, vyformování a zapojení vodičů na kabelech NCEY, NCYY do 24x1 nebo 1,5 | kus | 4 |  | 0 | CS ÚRS 2025 02 |  | základní |  | 0 | 0 | 0 | 0 | 0 | 1 | K | 2 |  |  |  | ROZPOCET | 0 | 0 | 0 | 0 | 0 | 1 | 0 | 1 | -811375460
| Online PSC |  | https://podminky.urs.cz/item/CS_URS_2025_02/220300605 | [14 empty] | Online PSC | 2
| VV |  | v.č. 03 - Schematický kabelový plán SSZ | [14 empty] | VV | 2 | 1 | True | 0 | ROZPOCET
| VV |  | - ukončení kabelů NYY-J 24x1,5: | [14 empty] | VV | 2 | 1 | True | 0 | ROZPOCET
| VV |  | 2*2 |  | 4 | [12 empty] | VV | 2 | 2 | True | 1 | ROZPOCET
121 | M | 34343202-R | trubka smršťovací středněstěnná s lepidlem (smrštění z 27 na 8 mm) - zadavatel připouští použití ekvivalentního výrobku | m | 0.4 |  | 0 | R-položka |  | základní |  | 0 | 0 | 0 | 0 | 0 | 2 | M | 2 |  |  |  | ROZPOCET | 0 | 0 | 0 | 0 | 0 | 1 | 0 | 1 | -1759787821
| VV |  | v.č. 03 - Schematický kabelový plán SSZ | [14 empty] | VV | 2 | 1 | True | 0 | ROZPOCET
| VV |  | - ukončení kabelů NYY-J 24x1,5: | [14 empty] | VV | 2 | 1 | True | 0 | ROZPOCET
| VV |  | 2*2*0,1 |  | 0.4 | [12 empty] | VV | 2 | 2 | True | 1 | ROZPOCET
122 | K | 220300606 | Ukončení návěstních kabelů smršťovací záklopkou včetně odizolování, vyformování a zapojení vodičů na kabelech NCEY, NCYY do 37x1 nebo 1,5 | kus | 6 |  | 0 | CS ÚRS 2025 02 |  | základní |  | 0 | 0 | 0 | 0 | 0 | 1 | K | 2 |  |  |  | ROZPOCET | 0 | 0 | 0 | 0 | 0 | 1 | 0 | 1 | -1461541169
| Online PSC |  | https://podminky.urs.cz/item/CS_URS_2025_02/220300606 | [14 empty] | Online PSC | 2
| VV |  | v.č. 03 - Schematický kabelový plán SSZ | [14 empty] | VV | 2 | 1 | True | 0 | ROZPOCET
| VV |  | - ukončení kabelů NYY-J 30x1,5: | [14 empty] | VV | 2 | 1 | True | 0 | ROZPOCET
| VV |  | 3*2 |  | 6 | [12 empty] | VV | 2 | 2 | True | 1 | ROZPOCET
123 | M | 34343203-R | trubka smršťovací středněstěnná s lepidlem (smrštění z 32 na 7 mm) - zadavatel připouští použití ekvivalentního výrobku | m | 0.6 |  | 0 | R-položka |  | základní |  | 0 | 0 | 0 | 0 | 0 | 2 | M | 2 |  |  |  | ROZPOCET | 0 | 0 | 0 | 0 | 0 | 1 | 0 | 1 | 38397654
| VV |  | v.č. 03 - Schematický kabelový plán SSZ | [14 empty] | VV | 2 | 1 | True | 0 | ROZPOCET
| VV |  | - ukončení kabelů NYY-J 30x1,5: | [14 empty] | VV | 2 | 1 | True | 0 | ROZPOCET
| VV |  | 3*2*0,1 |  | 0.6 | [12 empty] | VV | 2 | 2 | True | 1 | ROZPOCET
124 | K | 220300607 | Ukončení návěstních kabelů smršťovací záklopkou včetně odizolování, vyformování a zapojení vodičů na kabelech NCEY, NCYY do 48x1 nebo 1,5 | kus | 8 |  | 0 | CS ÚRS 2025 02 |  | základní |  | 0 | 0 | 0 | 0 | 0 | 1 | K | 2 |  |  |  | ROZPOCET | 0 | 0 | 0 | 0 | 0 | 1 | 0 | 1 | 467703931
| Online PSC |  | https://podminky.urs.cz/item/CS_URS_2025_02/220300607 | [14 empty] | Online PSC | 2
| VV |  | v.č. 03 - Schematický kabelový plán SSZ | [14 empty] | VV | 2 | 1 | True | 0 | ROZPOCET
| VV |  | - ukončení kabelů NYY-J 40x1,5: | [14 empty] | VV | 2 | 1 | True | 0 | ROZPOCET
| VV |  | 4*2 |  | 8 | [12 empty] | VV | 2 | 2 | True | 1 | ROZPOCET
125 | M | 34343204-R | trubka smršťovací středněstěnná s lepidlem (smrštění z 38 na 12 mm) - zadavatel připouští použití ekvivalentního výrobku | m | 0.8 |  | 0 | R-položka |  | základní |  | 0 | 0 | 0 | 0 | 0 | 2 | M | 2 |  |  |  | ROZPOCET | 0 | 0 | 0 | 0 | 0 | 1 | 0 | 1 | -1915179459
| VV |  | v.č. 03 - Schematický kabelový plán SSZ | [14 empty] | VV | 2 | 1 | True | 0 | ROZPOCET
| VV |  | - ukončení kabelů NYY-J 40x1,5: | [14 empty] | VV | 2 | 1 | True | 0 | ROZPOCET
| VV |  | 4*2*0,1 |  | 0.8 | [12 empty] | VV | 2 | 2 | True | 1 | ROZPOCET
126 | K | 220300533 | Ukončení vodiče na svorkovnici na kabelu CMSM do 7 žil 1,50 mm2 | kus | 108 |  | 0 | CS ÚRS 2025 02 |  | základní |  | 0 | 0 | 0 | 0 | 0 | 1 | K | 2 |  |  |  | ROZPOCET | 0 | 0 | 0 | 0 | 0 | 1 | 0 | 1 | -106343985
| Online PSC |  | https://podminky.urs.cz/item/CS_URS_2025_02/220300533 | [14 empty] | Online PSC | 2
| VV |  | v.č. 06 - Stožáry SSZ - umístění návěstidel | [14 empty] | VV | 2 | 1 | True | 0 | ROZPOCET
| VV |  | Stožár č. 1: | [14 empty] | VV | 2 | 1 | True | 0 | ROZPOCET
| VV |  | 12+4 |  | 16 | [12 empty] | VV | 2 | 2 | True | 0 | ROZPOCET
| VV |  | Stožár č. 2: | [14 empty] | VV | 2 | 1 | True | 0 | ROZPOCET
| VV |  | 8+2 |  | 10 | [12 empty] | VV | 2 | 2 | True | 0 | ROZPOCET
| VV |  | Stožár č. 3: | [14 empty] | VV | 2 | 1 | True | 0 | ROZPOCET
| VV |  | 10+4 |  | 14 | [12 empty] | VV | 2 | 2 | True | 0 | ROZPOCET
| VV |  | Stožár č. 4: | [14 empty] | VV | 2 | 1 | True | 0 | ROZPOCET
| VV |  | 8+2 |  | 10 | [12 empty] | VV | 2 | 2 | True | 0 | ROZPOCET
| VV |  | Stožár č. 5: | [14 empty] | VV | 2 | 1 | True | 0 | ROZPOCET
| VV |  | 10+4 |  | 14 | [12 empty] | VV | 2 | 2 | True | 0 | ROZPOCET
| VV |  | Stožár č. 6: | [14 empty] | VV | 2 | 1 | True | 0 | ROZPOCET
| VV |  | 8+4 |  | 12 | [12 empty] | VV | 2 | 2 | True | 0 | ROZPOCET
| VV |  | Stožár č. 7: | [14 empty] | VV | 2 | 1 | True | 0 | ROZPOCET
| VV |  | 6+2 |  | 8 | [12 empty] | VV | 2 | 2 | True | 0 | ROZPOCET
| VV |  | Stožár č. 8: | [14 empty] | VV | 2 | 1 | True | 0 | ROZPOCET
| VV |  | 2+0 |  | 2 | [12 empty] | VV | 2 | 2 | True | 0 | ROZPOCET
| VV |  | Stožár č. 9: | [14 empty] | VV | 2 | 1 | True | 0 | ROZPOCET
| VV |  | 2+0 |  | 2 | [12 empty] | VV | 2 | 2 | True | 0 | ROZPOCET
| VV |  | Stožár č. 10: | [14 empty] | VV | 2 | 1 | True | 0 | ROZPOCET
| VV |  | 8+4 |  | 12 | [12 empty] | VV | 2 | 2 | True | 0 | ROZPOCET
| VV |  | Stožár č. 11: | [14 empty] | VV | 2 | 1 | True | 0 | ROZPOCET
| VV |  | 6+2 |  | 8 | [12 empty] | VV | 2 | 2 | True | 0 | ROZPOCET
| VV |  | Součet |  | 108 | [12 empty] | VV | 2 | 4 | True | 1 | ROZPOCET
127 | K | 220960002 | Montáž stožáru nebo sloupku včetně postavení stožáru, usazení nebo zabetonování základu, zatažení kabelu do stožáru, připojení kabelu, připojení uzemnění přímého na základovém rámu | kus | 7 |  | 0 | CS ÚRS 2025 02 |  | základní |  | 0 | 0 | 0 | 0 | 0 | 1 | K | 2 |  |  |  | ROZPOCET | 0 | 0 | 0 | 0 | 0 | 1 | 0 | 1 | 19461517
| Online PSC |  | https://podminky.urs.cz/item/CS_URS_2025_02/220960002 | [14 empty] | Online PSC | 2
| VV |  | v.č. 06 - Stožáry SSZ - umístění návěstidel | [14 empty] | VV | 2 | 1 | True | 0 | ROZPOCET
| VV |  | Stožár č. 2: | [14 empty] | VV | 2 | 1 | True | 0 | ROZPOCET
| VV |  | 1 |  | 1 | [12 empty] | VV | 2 | 2 | True | 0 | ROZPOCET
| VV |  | Stožár č. 4: | [14 empty] | VV | 2 | 1 | True | 0 | ROZPOCET
| VV |  | 1 |  | 1 | [12 empty] | VV | 2 | 2 | True | 0 | ROZPOCET
| VV |  | Stožár č. 6: | [14 empty] | VV | 2 | 1 | True | 0 | ROZPOCET
| VV |  | 1 |  | 1 | [12 empty] | VV | 2 | 2 | True | 0 | ROZPOCET
| VV |  | Stožár č. 7: | [14 empty] | VV | 2 | 1 | True | 0 | ROZPOCET
| VV |  | 1 |  | 1 | [12 empty] | VV | 2 | 2 | True | 0 | ROZPOCET
| VV |  | Stožár č. 8: | [14 empty] | VV | 2 | 1 | True | 0 | ROZPOCET
| VV |  | 1 |  | 1 | [12 empty] | VV | 2 | 2 | True | 0 | ROZPOCET
| VV |  | Stožár č. 9: | [14 empty] | VV | 2 | 1 | True | 0 | ROZPOCET
| VV |  | 1 |  | 1 | [12 empty] | VV | 2 | 2 | True | 0 | ROZPOCET
| VV |  | Stožár č. 11: | [14 empty] | VV | 2 | 1 | True | 0 | ROZPOCET
| VV |  | 1 |  | 1 | [12 empty] | VV | 2 | 2 | True | 0 | ROZPOCET
| VV |  | Součet |  | 7 | [12 empty] | VV | 2 | 4 | True | 1 | ROZPOCET
128 | M | 404611034-R | stožár chodecký výšky 3,4 m (Ø159 mm) | kus | 1 |  | 0 | R-položka |  | základní |  | 0 | 0 | 0 | 0 | 0 | 2 | M | 2 |  |  |  | ROZPOCET | 0 | 0 | 0 | 0 | 0 | 1 | 0 | 1 | -32151358
| VV |  | v.č. 06 - Stožáry SSZ - umístění návěstidel | [14 empty] | VV | 2 | 1 | True | 0 | ROZPOCET
| VV |  | Stožár č. 6: | [14 empty] | VV | 2 | 1 | True | 0 | ROZPOCET
| VV |  | 1 |  | 1 | [12 empty] | VV | 2 | 2 | True | 1 | ROZPOCET
129 | M | 404611035-R | stožár chodecký výšky 3,8 m (Ø159 mm) | kus | 6 |  | 0 | R-položka |  | základní |  | 0 | 0 | 0 | 0 | 0 | 2 | M | 2 |  |  |  | ROZPOCET | 0 | 0 | 0 | 0 | 0 | 1 | 0 | 1 | -1097541170
| VV |  | v.č. 06 - Stožáry SSZ - umístění návěstidel | [14 empty] | VV | 2 | 1 | True | 0 | ROZPOCET
| VV |  | Stožár č. 2: | [14 empty] | VV | 2 | 1 | True | 0 | ROZPOCET
| VV |  | 1 |  | 1 | [12 empty] | VV | 2 | 2 | True | 0 | ROZPOCET
| VV |  | Stožár č. 4: | [14 empty] | VV | 2 | 1 | True | 0 | ROZPOCET
| VV |  | 1 |  | 1 | [12 empty] | VV | 2 | 2 | True | 0 | ROZPOCET
| VV |  | Stožár č. 7: | [14 empty] | VV | 2 | 1 | True | 0 | ROZPOCET
| VV |  | 1 |  | 1 | [12 empty] | VV | 2 | 2 | True | 0 | ROZPOCET
| VV |  | Stožár č. 8: | [14 empty] | VV | 2 | 1 | True | 0 | ROZPOCET
| VV |  | 1 |  | 1 | [12 empty] | VV | 2 | 2 | True | 0 | ROZPOCET
| VV |  | Stožár č. 9: | [14 empty] | VV | 2 | 1 | True | 0 | ROZPOCET
| VV |  | 1 |  | 1 | [12 empty] | VV | 2 | 2 | True | 0 | ROZPOCET
| VV |  | Stožár č. 11: | [14 empty] | VV | 2 | 1 | True | 0 | ROZPOCET
| VV |  | 1 |  | 1 | [12 empty] | VV | 2 | 2 | True | 0 | ROZPOCET
| VV |  | Součet |  | 6 | [12 empty] | VV | 2 | 4 | True | 1 | ROZPOCET
130 | M | 404611038-R | Základový rám | kus | 7 |  | 0 | R-položka |  | základní |  | 0 | 0 | 0 | 0 | 0 | 2 | M | 2 |  |  |  | ROZPOCET | 0 | 0 | 0 | 0 | 0 | 1 | 0 | 1 | -1185863103
| VV |  | v.č. 06 - Stožáry SSZ - umístění návěstidel | [14 empty] | VV | 2 | 1 | True | 0 | ROZPOCET
| VV |  | Stožár č. 2: | [14 empty] | VV | 2 | 1 | True | 0 | ROZPOCET
| VV |  | 1 |  | 1 | [12 empty] | VV | 2 | 2 | True | 0 | ROZPOCET
| VV |  | Stožár č. 4: | [14 empty] | VV | 2 | 1 | True | 0 | ROZPOCET
| VV |  | 1 |  | 1 | [12 empty] | VV | 2 | 2 | True | 0 | ROZPOCET
| VV |  | Stožár č. 6: | [14 empty] | VV | 2 | 1 | True | 0 | ROZPOCET
| VV |  | 1 |  | 1 | [12 empty] | VV | 2 | 2 | True | 0 | ROZPOCET
| VV |  | Stožár č. 7: | [14 empty] | VV | 2 | 1 | True | 0 | ROZPOCET
| VV |  | 1 |  | 1 | [12 empty] | VV | 2 | 2 | True | 0 | ROZPOCET
| VV |  | Stožár č. 8: | [14 empty] | VV | 2 | 1 | True | 0 | ROZPOCET
| VV |  | 1 |  | 1 | [12 empty] | VV | 2 | 2 | True | 0 | ROZPOCET
| VV |  | Stožár č. 9: | [14 empty] | VV | 2 | 1 | True | 0 | ROZPOCET
| VV |  | 1 |  | 1 | [12 empty] | VV | 2 | 2 | True | 0 | ROZPOCET
| VV |  | Stožár č. 11: | [14 empty] | VV | 2 | 1 | True | 0 | ROZPOCET
| VV |  | 1 |  | 1 | [12 empty] | VV | 2 | 2 | True | 0 | ROZPOCET
| VV |  | Součet |  | 7 | [12 empty] | VV | 2 | 4 | True | 1 | ROZPOCET
131 | K | 220960003 | Montáž stožáru nebo sloupku včetně postavení stožáru, usazení nebo zabetonování základu, zatažení kabelu do stožáru, připojení kabelu, připojení uzemnění vyložníkového zapuštěného | kus | 4 |  | 0 | CS ÚRS 2025 02 |  | základní |  | 0 | 0 | 0 | 0 | 0 | 1 | K | 2 |  |  |  | ROZPOCET | 0 | 0 | 0 | 0 | 0 | 1 | 0 | 1 | -66898611
| Online PSC |  | https://podminky.urs.cz/item/CS_URS_2025_02/220960003 | [14 empty] | Online PSC | 2
| VV |  | v.č. 06 - Stožáry SSZ - umístění návěstidel | [14 empty] | VV | 2 | 1 | True | 0 | ROZPOCET
| VV |  | Stožár č. 1: | [14 empty] | VV | 2 | 1 | True | 0 | ROZPOCET
| VV |  | 1 |  | 1 | [12 empty] | VV | 2 | 2 | True | 0 | ROZPOCET
| VV |  | Stožár č. 3: | [14 empty] | VV | 2 | 1 | True | 0 | ROZPOCET
| VV |  | 1 |  | 1 | [12 empty] | VV | 2 | 2 | True | 0 | ROZPOCET
| VV |  | Stožár č. 5: | [14 empty] | VV | 2 | 1 | True | 0 | ROZPOCET
| VV |  | 1 |  | 1 | [12 empty] | VV | 2 | 2 | True | 0 | ROZPOCET
| VV |  | Stožár č. 10: | [14 empty] | VV | 2 | 1 | True | 0 | ROZPOCET
| VV |  | 1 |  | 1 | [12 empty] | VV | 2 | 2 | True | 0 | ROZPOCET
| VV |  | Součet |  | 4 | [12 empty] | VV | 2 | 4 | True | 1 | ROZPOCET
132 | K | 220960005 | Montáž stožáru nebo sloupku včetně postavení stožáru, usazení nebo zabetonování základu, zatažení kabelu do stožáru, připojení kabelu, připojení uzemnění příslušenství na stožár výložníku | kus | 4 |  | 0 | CS ÚRS 2025 02 |  | základní |  | 0 | 0 | 0 | 0 | 0 | 1 | K | 2 |  |  |  | ROZPOCET | 0 | 0 | 0 | 0 | 0 | 1 | 0 | 1 | -758064402
| Online PSC |  | https://podminky.urs.cz/item/CS_URS_2025_02/220960005 | [14 empty] | Online PSC | 2
| VV |  | v.č. 06 - Stožáry SSZ - umístění návěstidel | [14 empty] | VV | 2 | 1 | True | 0 | ROZPOCET
| VV |  | Stožár č. 1: | [14 empty] | VV | 2 | 1 | True | 0 | ROZPOCET
| VV |  | 1 |  | 1 | [12 empty] | VV | 2 | 2 | True | 0 | ROZPOCET
| VV |  | Stožár č. 3: | [14 empty] | VV | 2 | 1 | True | 0 | ROZPOCET
| VV |  | 1 |  | 1 | [12 empty] | VV | 2 | 2 | True | 0 | ROZPOCET
| VV |  | Stožár č. 5: | [14 empty] | VV | 2 | 1 | True | 0 | ROZPOCET
| VV |  | 1 |  | 1 | [12 empty] | VV | 2 | 2 | True | 0 | ROZPOCET
| VV |  | Stožár č. 10: | [14 empty] | VV | 2 | 1 | True | 0 | ROZPOCET
| VV |  | 1 |  | 1 | [12 empty] | VV | 2 | 2 | True | 0 | ROZPOCET
| VV |  | Součet |  | 4 | [12 empty] | VV | 2 | 4 | True | 1 | ROZPOCET
133 | M | 404611050-R | stožár výložníkový s výložníkem déllky 3,0 m pro instalaci dohledových kamer | kus | 1 |  | 0 | R-položka |  | základní |  | 0 | 0 | 0 | 0 | 0 | 2 | M | 2 |  |  |  | ROZPOCET | 0 | 0 | 0 | 0 | 0 | 1 | 0 | 1 | -582688938
| VV |  | v.č. 06 - Stožáry SSZ - umístění návěstidel | [14 empty] | VV | 2 | 1 | True | 0 | ROZPOCET
| VV |  | Stožár č. 3: | [14 empty] | VV | 2 | 1 | True | 0 | ROZPOCET
| VV |  | 1 |  | 1 | [12 empty] | VV | 2 | 2 | True | 1 | ROZPOCET
134 | M | 404611091-R | stožár výložníkový zvýšený o 1 m s výložníkem déllky 6,0 m pro instalaci dohledových kamer | kus | 1 |  | 0 | R-položka |  | základní |  | 0 | 0 | 0 | 0 | 0 | 2 | M | 2 |  |  |  | ROZPOCET | 0 | 0 | 0 | 0 | 0 | 1 | 0 | 1 | -1994958873
| VV |  | v.č. 06 - Stožáry SSZ - umístění návěstidel | [14 empty] | VV | 2 | 1 | True | 0 | ROZPOCET
| VV |  | Stožár č. 10: | [14 empty] | VV | 2 | 1 | True | 0 | ROZPOCET
| VV |  | 1 |  | 1 | [12 empty] | VV | 2 | 2 | True | 1 | ROZPOCET
135 | M | 404611099-R | stožár výložníkový zvýšený o 1 m s výložníkem déllky 6,5 m pro instalaci dohledových kamer | kus | 1 |  | 0 | R-položka |  | základní |  | 0 | 0 | 0 | 0 | 0 | 2 | M | 2 |  |  |  | ROZPOCET | 0 | 0 | 0 | 0 | 0 | 1 | 0 | 1 | -1794925075
| VV |  | v.č. 06 - Stožáry SSZ - umístění návěstidel | [14 empty] | VV | 2 | 1 | True | 0 | ROZPOCET
| VV |  | Stožár č. 5: | [14 empty] | VV | 2 | 1 | True | 0 | ROZPOCET
| VV |  | 1 |  | 1 | [12 empty] | VV | 2 | 2 | True | 1 | ROZPOCET
136 | M | 404611134-R | stožár výložníkový s výložníkem déllky 9,0 m pro instalaci dohledových kamer | kus | 1 |  | 0 | R-položka |  | základní |  | 0 | 0 | 0 | 0 | 0 | 2 | M | 2 |  |  |  | ROZPOCET | 0 | 0 | 0 | 0 | 0 | 1 | 0 | 1 | -1047766871
| VV |  | v.č. 06 - Stožáry SSZ - umístění návěstidel | [14 empty] | VV | 2 | 1 | True | 0 | ROZPOCET
| VV |  | Stožár č. 1: | [14 empty] | VV | 2 | 1 | True | 0 | ROZPOCET
| VV |  | 1 |  | 1 | [12 empty] | VV | 2 | 2 | True | 1 | ROZPOCET
137 | K | 220960021 | Montáž stožárové svorkovnice s připevněním | kus | 11 |  | 0 | CS ÚRS 2025 02 |  | základní |  | 0 | 0 | 0 | 0 | 0 | 1 | K | 2 |  |  |  | ROZPOCET | 0 | 0 | 0 | 0 | 0 | 1 | 0 | 1 | 1958277135
| Online PSC |  | https://podminky.urs.cz/item/CS_URS_2025_02/220960021 | [14 empty] | Online PSC | 2
| VV |  | v.č. 06 - Stožáry SSZ - umístění návěstidel | [14 empty] | VV | 2 | 1 | True | 0 | ROZPOCET
| VV |  | Stožár č. 1: | [14 empty] | VV | 2 | 1 | True | 0 | ROZPOCET
| VV |  | 1 |  | 1 | [12 empty] | VV | 2 | 2 | True | 0 | ROZPOCET
| VV |  | Stožár č. 2: | [14 empty] | VV | 2 | 1 | True | 0 | ROZPOCET
| VV |  | 1 |  | 1 | [12 empty] | VV | 2 | 2 | True | 0 | ROZPOCET
| VV |  | Stožár č. 3: | [14 empty] | VV | 2 | 1 | True | 0 | ROZPOCET
| VV |  | 1 |  | 1 | [12 empty] | VV | 2 | 2 | True | 0 | ROZPOCET
| VV |  | Stožár č. 4: | [14 empty] | VV | 2 | 1 | True | 0 | ROZPOCET
| VV |  | 1 |  | 1 | [12 empty] | VV | 2 | 2 | True | 0 | ROZPOCET
| VV |  | Stožár č. 5: | [14 empty] | VV | 2 | 1 | True | 0 | ROZPOCET
| VV |  | 1 |  | 1 | [12 empty] | VV | 2 | 2 | True | 0 | ROZPOCET
| VV |  | Stožár č. 6: | [14 empty] | VV | 2 | 1 | True | 0 | ROZPOCET
| VV |  | 1 |  | 1 | [12 empty] | VV | 2 | 2 | True | 0 | ROZPOCET
| VV |  | Stožár č. 7: | [14 empty] | VV | 2 | 1 | True | 0 | ROZPOCET
| VV |  | 1 |  | 1 | [12 empty] | VV | 2 | 2 | True | 0 | ROZPOCET
| VV |  | Stožár č. 8: | [14 empty] | VV | 2 | 1 | True | 0 | ROZPOCET
| VV |  | 1 |  | 1 | [12 empty] | VV | 2 | 2 | True | 0 | ROZPOCET
| VV |  | Stožár č. 9: | [14 empty] | VV | 2 | 1 | True | 0 | ROZPOCET
| VV |  | 1 |  | 1 | [12 empty] | VV | 2 | 2 | True | 0 | ROZPOCET
| VV |  | Stožár č. 10: | [14 empty] | VV | 2 | 1 | True | 0 | ROZPOCET
| VV |  | 1 |  | 1 | [12 empty] | VV | 2 | 2 | True | 0 | ROZPOCET
| VV |  | Stožár č. 11: | [14 empty] | VV | 2 | 1 | True | 0 | ROZPOCET
| VV |  | 1 |  | 1 | [12 empty] | VV | 2 | 2 | True | 0 | ROZPOCET
| VV |  | Součet |  | 11 | [12 empty] | VV | 2 | 4 | True | 1 | ROZPOCET
138 | M | 404611031-R | stožárová svorkovnice s krytím IP54 | kus | 11 |  | 0 | R-položka |  | základní |  | 0 | 0 | 0 | 0 | 0 | 2 | M | 2 |  |  |  | ROZPOCET | 0 | 0 | 0 | 0 | 0 | 1 | 0 | 1 | -1328807744
| VV |  | v.č. 06 - Stožáry SSZ - umístění návěstidel | [14 empty] | VV | 2 | 1 | True | 0 | ROZPOCET
| VV |  | Stožár č. 1: | [14 empty] | VV | 2 | 1 | True | 0 | ROZPOCET
| VV |  | 1 |  | 1 | [12 empty] | VV | 2 | 2 | True | 0 | ROZPOCET
| VV |  | Stožár č. 2: | [14 empty] | VV | 2 | 1 | True | 0 | ROZPOCET
| VV |  | 1 |  | 1 | [12 empty] | VV | 2 | 2 | True | 0 | ROZPOCET
| VV |  | Stožár č. 3: | [14 empty] | VV | 2 | 1 | True | 0 | ROZPOCET
| VV |  | 1 |  | 1 | [12 empty] | VV | 2 | 2 | True | 0 | ROZPOCET
| VV |  | Stožár č. 4: | [14 empty] | VV | 2 | 1 | True | 0 | ROZPOCET
| VV |  | 1 |  | 1 | [12 empty] | VV | 2 | 2 | True | 0 | ROZPOCET
| VV |  | Stožár č. 5: | [14 empty] | VV | 2 | 1 | True | 0 | ROZPOCET
| VV |  | 1 |  | 1 | [12 empty] | VV | 2 | 2 | True | 0 | ROZPOCET
| VV |  | Stožár č. 6: | [14 empty] | VV | 2 | 1 | True | 0 | ROZPOCET
| VV |  | 1 |  | 1 | [12 empty] | VV | 2 | 2 | True | 0 | ROZPOCET
| VV |  | Stožár č. 7: | [14 empty] | VV | 2 | 1 | True | 0 | ROZPOCET
| VV |  | 1 |  | 1 | [12 empty] | VV | 2 | 2 | True | 0 | ROZPOCET
| VV |  | Stožár č. 8: | [14 empty] | VV | 2 | 1 | True | 0 | ROZPOCET
| VV |  | 1 |  | 1 | [12 empty] | VV | 2 | 2 | True | 0 | ROZPOCET
| VV |  | Stožár č. 9: | [14 empty] | VV | 2 | 1 | True | 0 | ROZPOCET
| VV |  | 1 |  | 1 | [12 empty] | VV | 2 | 2 | True | 0 | ROZPOCET
| VV |  | Stožár č. 10: | [14 empty] | VV | 2 | 1 | True | 0 | ROZPOCET
| VV |  | 1 |  | 1 | [12 empty] | VV | 2 | 2 | True | 0 | ROZPOCET
| VV |  | Stožár č. 11: | [14 empty] | VV | 2 | 1 | True | 0 | ROZPOCET
| VV |  | 1 |  | 1 | [12 empty] | VV | 2 | 2 | True | 0 | ROZPOCET
| VV |  | Součet |  | 11 | [12 empty] | VV | 2 | 4 | True | 1 | ROZPOCET
139 | K | 220960031 | Montáž sestaveného návěstidla včetně otevření a uvolnění paraboly, zatažení kabelu do stožáru, namontování návěstidla na stožár nebo výložník, zřízení kabelové formy, zapojení kabelu na svorkovnici ve stožáru a návěstidle, přezkoušení funkce návěstidla jednokomorového na stožár | kus | 14 |  | 0 | CS ÚRS 2025 02 |  | základní |  | 0 | 0 | 0 | 0 | 0 | 1 | K | 2 |  |  |  | ROZPOCET | 0 | 0 | 0 | 0 | 0 | 1 | 0 | 1 | 462837253
| Online PSC |  | https://podminky.urs.cz/item/CS_URS_2025_02/220960031 | [14 empty] | Online PSC | 2
| VV |  | v.č. 06 - Stožáry SSZ - umístění návěstidel | [14 empty] | VV | 2 | 1 | True | 0 | ROZPOCET
| VV |  | Stožár č. 1: | [14 empty] | VV | 2 | 1 | True | 0 | ROZPOCET
| VV |  | 2 |  | 2 | [12 empty] | VV | 2 | 2 | True | 0 | ROZPOCET
| VV |  | Stožár č. 2: | [14 empty] | VV | 2 | 1 | True | 0 | ROZPOCET
| VV |  | 1 |  | 1 | [12 empty] | VV | 2 | 2 | True | 0 | ROZPOCET
| VV |  | Stožár č. 3: | [14 empty] | VV | 2 | 1 | True | 0 | ROZPOCET
| VV |  | 2 |  | 2 | [12 empty] | VV | 2 | 2 | True | 0 | ROZPOCET
| VV |  | Stožár č. 4: | [14 empty] | VV | 2 | 1 | True | 0 | ROZPOCET
| VV |  | 1 |  | 1 | [12 empty] | VV | 2 | 2 | True | 0 | ROZPOCET
| VV |  | Stožár č. 5: | [14 empty] | VV | 2 | 1 | True | 0 | ROZPOCET
| VV |  | 2 |  | 2 | [12 empty] | VV | 2 | 2 | True | 0 | ROZPOCET
| VV |  | Stožár č. 6: | [14 empty] | VV | 2 | 1 | True | 0 | ROZPOCET
| VV |  | 1 |  | 1 | [12 empty] | VV | 2 | 2 | True | 0 | ROZPOCET
| VV |  | Stožár č. 7: | [14 empty] | VV | 2 | 1 | True | 0 | ROZPOCET
| VV |  | 1 |  | 1 | [12 empty] | VV | 2 | 2 | True | 0 | ROZPOCET
| VV |  | Stožár č. 8: | [14 empty] | VV | 2 | 1 | True | 0 | ROZPOCET
| VV |  | 1 |  | 1 | [12 empty] | VV | 2 | 2 | True | 0 | ROZPOCET
| VV |  | Stožár č. 9: | [14 empty] | VV | 2 | 1 | True | 0 | ROZPOCET
| VV |  | 1 |  | 1 | [12 empty] | VV | 2 | 2 | True | 0 | ROZPOCET
| VV |  | Stožár č. 10: | [14 empty] | VV | 2 | 1 | True | 0 | ROZPOCET
| VV |  | 1 |  | 1 | [12 empty] | VV | 2 | 2 | True | 0 | ROZPOCET
| VV |  | Stožár č. 11: | [14 empty] | VV | 2 | 1 | True | 0 | ROZPOCET
| VV |  | 1 |  | 1 | [12 empty] | VV | 2 | 2 | True | 0 | ROZPOCET
| VV |  | Součet |  | 14 | [12 empty] | VV | 2 | 4 | True | 1 | ROZPOCET
140 | K | 220960091 | Smontování dopravního návěstidla včetně sestavení návěstidla s elektrickým propojením, montáže upevňovací konzoly pro upevnění na stožár nebo montáže nosiče pro upevnění na výložník jednokomorového pro montáž na stožár | kus | 14 |  | 0 | CS ÚRS 2025 02 |  | základní |  | 0 | 0 | 0 | 0 | 0 | 1 | K | 2 |  |  |  | ROZPOCET | 0 | 0 | 0 | 0 | 0 | 1 | 0 | 1 | -941812866
| Online PSC |  | https://podminky.urs.cz/item/CS_URS_2025_02/220960091 | [14 empty] | Online PSC | 2
| VV |  | v.č. 06 - Stožáry SSZ - umístění návěstidel | [14 empty] | VV | 2 | 1 | True | 0 | ROZPOCET
| VV |  | Stožár č. 1: | [14 empty] | VV | 2 | 1 | True | 0 | ROZPOCET
| VV |  | 2 |  | 2 | [12 empty] | VV | 2 | 2 | True | 0 | ROZPOCET
| VV |  | Stožár č. 2: | [14 empty] | VV | 2 | 1 | True | 0 | ROZPOCET
| VV |  | 1 |  | 1 | [12 empty] | VV | 2 | 2 | True | 0 | ROZPOCET
| VV |  | Stožár č. 3: | [14 empty] | VV | 2 | 1 | True | 0 | ROZPOCET
| VV |  | 2 |  | 2 | [12 empty] | VV | 2 | 2 | True | 0 | ROZPOCET
| VV |  | Stožár č. 4: | [14 empty] | VV | 2 | 1 | True | 0 | ROZPOCET
| VV |  | 1 |  | 1 | [12 empty] | VV | 2 | 2 | True | 0 | ROZPOCET
| VV |  | Stožár č. 5: | [14 empty] | VV | 2 | 1 | True | 0 | ROZPOCET
| VV |  | 2 |  | 2 | [12 empty] | VV | 2 | 2 | True | 0 | ROZPOCET
| VV |  | Stožár č. 6: | [14 empty] | VV | 2 | 1 | True | 0 | ROZPOCET
| VV |  | 1 |  | 1 | [12 empty] | VV | 2 | 2 | True | 0 | ROZPOCET
| VV |  | Stožár č. 7: | [14 empty] | VV | 2 | 1 | True | 0 | ROZPOCET
| VV |  | 1 |  | 1 | [12 empty] | VV | 2 | 2 | True | 0 | ROZPOCET
| VV |  | Stožár č. 8: | [14 empty] | VV | 2 | 1 | True | 0 | ROZPOCET
| VV |  | 1 |  | 1 | [12 empty] | VV | 2 | 2 | True | 0 | ROZPOCET
| VV |  | Stožár č. 9: | [14 empty] | VV | 2 | 1 | True | 0 | ROZPOCET
| VV |  | 1 |  | 1 | [12 empty] | VV | 2 | 2 | True | 0 | ROZPOCET
| VV |  | Stožár č. 10: | [14 empty] | VV | 2 | 1 | True | 0 | ROZPOCET
| VV |  | 1 |  | 1 | [12 empty] | VV | 2 | 2 | True | 0 | ROZPOCET
| VV |  | Stožár č. 11: | [14 empty] | VV | 2 | 1 | True | 0 | ROZPOCET
| VV |  | 1 |  | 1 | [12 empty] | VV | 2 | 2 | True | 0 | ROZPOCET
| VV |  | Součet |  | 14 | [12 empty] | VV | 2 | 4 | True | 1 | ROZPOCET
141 | M | 404613002-R | Návěstidlo jednosvětlové 1x200 žluté - světelný zdroj LED (podle technické specifikace zadavatele) | kus | 7 |  | 0 | R-položka |  | základní |  | 0 | 0 | 0 | 0 | 0 | 2 | M | 2 |  |  |  | ROZPOCET | 0 | 0 | 0 | 0 | 0 | 1 | 0 | 1 | -631095270
| VV |  | v.č. 06 - Stožáry SSZ - umístění návěstidel | [14 empty] | VV | 2 | 1 | True | 0 | ROZPOCET
| VV |  | Stožár č. 2: | [14 empty] | VV | 2 | 1 | True | 0 | ROZPOCET
| VV |  | 1 |  | 1 | [12 empty] | VV | 2 | 2 | True | 0 | ROZPOCET
| VV |  | Stožár č. 4: | [14 empty] | VV | 2 | 1 | True | 0 | ROZPOCET
| VV |  | 1 |  | 1 | [12 empty] | VV | 2 | 2 | True | 0 | ROZPOCET
| VV |  | Stožár č. 6: | [14 empty] | VV | 2 | 1 | True | 0 | ROZPOCET
| VV |  | 1 |  | 1 | [12 empty] | VV | 2 | 2 | True | 0 | ROZPOCET
| VV |  | Stožár č. 7: | [14 empty] | VV | 2 | 1 | True | 0 | ROZPOCET
| VV |  | 1 |  | 1 | [12 empty] | VV | 2 | 2 | True | 0 | ROZPOCET
| VV |  | Stožár č. 8: | [14 empty] | VV | 2 | 1 | True | 0 | ROZPOCET
| VV |  | 1 |  | 1 | [12 empty] | VV | 2 | 2 | True | 0 | ROZPOCET
| VV |  | Stožár č. 9: | [14 empty] | VV | 2 | 1 | True | 0 | ROZPOCET
| VV |  | 1 |  | 1 | [12 empty] | VV | 2 | 2 | True | 0 | ROZPOCET
| VV |  | Stožár č. 11: | [14 empty] | VV | 2 | 1 | True | 0 | ROZPOCET
| VV |  | 1 |  | 1 | [12 empty] | VV | 2 | 2 | True | 0 | ROZPOCET
| VV |  | Součet |  | 7 | [12 empty] | VV | 2 | 4 | True | 1 | ROZPOCET
142 | M | 404611020-R | Symbol kráčející chodec (inverzní) | kus | 5 |  | 0 | R-položka |  | základní |  | 0 | 0 | 0 | 0 | 0 | 2 | M | 2 |  |  |  | ROZPOCET | 0 | 0 | 0 | 0 | 0 | 1 | 0 | 1 | 1980110612
| VV |  | v.č. 06 - Stožáry SSZ - umístění návěstidel | [14 empty] | VV | 2 | 1 | True | 0 | ROZPOCET
| VV |  | Stožár č. 2: | [14 empty] | VV | 2 | 1 | True | 0 | ROZPOCET
| VV |  | 1 |  | 1 | [12 empty] | VV | 2 | 2 | True | 0 | ROZPOCET
| VV |  | Stožár č. 4: | [14 empty] | VV | 2 | 1 | True | 0 | ROZPOCET
| VV |  | 1 |  | 1 | [12 empty] | VV | 2 | 2 | True | 0 | ROZPOCET
| VV |  | Stožár č. 6: | [14 empty] | VV | 2 | 1 | True | 0 | ROZPOCET
| VV |  | 1 |  | 1 | [12 empty] | VV | 2 | 2 | True | 0 | ROZPOCET
| VV |  | Stožár č. 7: | [14 empty] | VV | 2 | 1 | True | 0 | ROZPOCET
| VV |  | 1 |  | 1 | [12 empty] | VV | 2 | 2 | True | 0 | ROZPOCET
| VV |  | Stožár č. 11: | [14 empty] | VV | 2 | 1 | True | 0 | ROZPOCET
| VV |  | 1 |  | 1 | [12 empty] | VV | 2 | 2 | True | 0 | ROZPOCET
| VV |  | Součet |  | 5 | [12 empty] | VV | 2 | 4 | True | 1 | ROZPOCET
143 | M | 404613003-R | Návěstidlo jednosvětlové 1x200 zelené - světelný zdroj LED (podle technické specifikace zadavatele) | kus | 7 |  | 0 | R-položka |  | základní |  | 0 | 0 | 0 | 0 | 0 | 2 | M | 2 |  |  |  | ROZPOCET | 0 | 0 | 0 | 0 | 0 | 1 | 0 | 1 | 1835233748
| VV |  | v.č. 06 - Stožáry SSZ - umístění návěstidel | [14 empty] | VV | 2 | 1 | True | 0 | ROZPOCET
| VV |  | Stožár č. 1: | [14 empty] | VV | 2 | 1 | True | 0 | ROZPOCET
| VV |  | 2 |  | 2 | [12 empty] | VV | 2 | 2 | True | 0 | ROZPOCET
| VV |  | Stožár č. 3: | [14 empty] | VV | 2 | 1 | True | 0 | ROZPOCET
| VV |  | 2 |  | 2 | [12 empty] | VV | 2 | 2 | True | 0 | ROZPOCET
| VV |  | Stožár č. 5: | [14 empty] | VV | 2 | 1 | True | 0 | ROZPOCET
| VV |  | 2 |  | 2 | [12 empty] | VV | 2 | 2 | True | 0 | ROZPOCET
| VV |  | Stožár č. 10: | [14 empty] | VV | 2 | 1 | True | 0 | ROZPOCET
| VV |  | 1 |  | 1 | [12 empty] | VV | 2 | 2 | True | 0 | ROZPOCET
| VV |  | Součet |  | 7 | [12 empty] | VV | 2 | 4 | True | 1 | ROZPOCET
144 | M | 404611007-R | Symbol šipka plná | kus | 7 |  | 0 | R-položka |  | základní |  | 0 | 0 | 0 | 0 | 0 | 2 | M | 2 |  |  |  | ROZPOCET | 0 | 0 | 0 | 0 | 0 | 1 | 0 | 1 | 1072179156
| VV |  | v.č. 06 - Stožáry SSZ - umístění návěstidel | [14 empty] | VV | 2 | 1 | True | 0 | ROZPOCET
| VV |  | Stožár č. 1: | [14 empty] | VV | 2 | 1 | True | 0 | ROZPOCET
| VV |  | 2 |  | 2 | [12 empty] | VV | 2 | 2 | True | 0 | ROZPOCET
| VV |  | Stožár č. 3: | [14 empty] | VV | 2 | 1 | True | 0 | ROZPOCET
| VV |  | 2 |  | 2 | [12 empty] | VV | 2 | 2 | True | 0 | ROZPOCET
| VV |  | Stožár č. 5: | [14 empty] | VV | 2 | 1 | True | 0 | ROZPOCET
| VV |  | 2 |  | 2 | [12 empty] | VV | 2 | 2 | True | 0 | ROZPOCET
| VV |  | Stožár č. 10: | [14 empty] | VV | 2 | 1 | True | 0 | ROZPOCET
| VV |  | 1 |  | 1 | [12 empty] | VV | 2 | 2 | True | 0 | ROZPOCET
| VV |  | Součet |  | 7 | [12 empty] | VV | 2 | 4 | True | 1 | ROZPOCET
145 | M | 404613022-R | Kontrastní rám pro návěstidlo jednosvětlové 200 | kus | 9 |  | 0 | R-položka |  | základní |  | 0 | 0 | 0 | 0 | 0 | 2 | M | 2 |  |  |  | ROZPOCET | 0 | 0 | 0 | 0 | 0 | 1 | 0 | 1 | 757730000
| VV |  | v.č. 06 - Stožáry SSZ - umístění návěstidel | [14 empty] | VV | 2 | 1 | True | 0 | ROZPOCET
| VV |  | Stožár č. 1: | [14 empty] | VV | 2 | 1 | True | 0 | ROZPOCET
| VV |  | 1 |  | 1 | [12 empty] | VV | 2 | 2 | True | 0 | ROZPOCET
| VV |  | Stožár č. 2: | [14 empty] | VV | 2 | 1 | True | 0 | ROZPOCET
| VV |  | 1 |  | 1 | [12 empty] | VV | 2 | 2 | True | 0 | ROZPOCET
| VV |  | Stožár č. 3: | [14 empty] | VV | 2 | 1 | True | 0 | ROZPOCET
| VV |  | 1 |  | 1 | [12 empty] | VV | 2 | 2 | True | 0 | ROZPOCET
| VV |  | Stožár č. 4: | [14 empty] | VV | 2 | 1 | True | 0 | ROZPOCET
| VV |  | 1 |  | 1 | [12 empty] | VV | 2 | 2 | True | 0 | ROZPOCET
| VV |  | Stožár č. 5: | [14 empty] | VV | 2 | 1 | True | 0 | ROZPOCET
| VV |  | 1 |  | 1 | [12 empty] | VV | 2 | 2 | True | 0 | ROZPOCET
| VV |  | Stožár č. 6: | [14 empty] | VV | 2 | 1 | True | 0 | ROZPOCET
| VV |  | 1 |  | 1 | [12 empty] | VV | 2 | 2 | True | 0 | ROZPOCET
| VV |  | Stožár č. 7: | [14 empty] | VV | 2 | 1 | True | 0 | ROZPOCET
| VV |  | 1 |  | 1 | [12 empty] | VV | 2 | 2 | True | 0 | ROZPOCET
| VV |  | Stožár č. 10: | [14 empty] | VV | 2 | 1 | True | 0 | ROZPOCET
| VV |  | 1 |  | 1 | [12 empty] | VV | 2 | 2 | True | 0 | ROZPOCET
| VV |  | Stožár č. 11: | [14 empty] | VV | 2 | 1 | True | 0 | ROZPOCET
| VV |  | 1 |  | 1 | [12 empty] | VV | 2 | 2 | True | 0 | ROZPOCET
| VV |  | Součet |  | 9 | [12 empty] | VV | 2 | 4 | True | 1 | ROZPOCET
146 | K | 220960036 | Montáž sestaveného návěstidla včetně otevření a uvolnění paraboly, zatažení kabelu do stožáru, namontování návěstidla na stožár nebo výložník, zřízení kabelové formy, zapojení kabelu na svorkovnici ve stožáru a návěstidle, přezkoušení funkce návěstidla dvoukomorového na stožár | kus | 10 |  | 0 | CS ÚRS 2025 02 |  | základní |  | 0 | 0 | 0 | 0 | 0 | 1 | K | 2 |  |  |  | ROZPOCET | 0 | 0 | 0 | 0 | 0 | 1 | 0 | 1 | -588229494
| Online PSC |  | https://podminky.urs.cz/item/CS_URS_2025_02/220960036 | [14 empty] | Online PSC | 2
| VV |  | v.č. 06 - Stožáry SSZ - umístění návěstidel | [14 empty] | VV | 2 | 1 | True | 0 | ROZPOCET
| VV |  | Stožár č. 1: | [14 empty] | VV | 2 | 1 | True | 0 | ROZPOCET
| VV |  | 1 |  | 1 | [12 empty] | VV | 2 | 2 | True | 0 | ROZPOCET
| VV |  | Stožár č. 2: | [14 empty] | VV | 2 | 1 | True | 0 | ROZPOCET
| VV |  | 1 |  | 1 | [12 empty] | VV | 2 | 2 | True | 0 | ROZPOCET
| VV |  | Stožár č. 3: | [14 empty] | VV | 2 | 1 | True | 0 | ROZPOCET
| VV |  | 1 |  | 1 | [12 empty] | VV | 2 | 2 | True | 0 | ROZPOCET
| VV |  | Stožár č. 4: | [14 empty] | VV | 2 | 1 | True | 0 | ROZPOCET
| VV |  | 1 |  | 1 | [12 empty] | VV | 2 | 2 | True | 0 | ROZPOCET
| VV |  | Stožár č. 5: | [14 empty] | VV | 2 | 1 | True | 0 | ROZPOCET
| VV |  | 1 |  | 1 | [12 empty] | VV | 2 | 2 | True | 0 | ROZPOCET
| VV |  | Stožár č. 6: | [14 empty] | VV | 2 | 1 | True | 0 | ROZPOCET
| VV |  | 2 |  | 2 | [12 empty] | VV | 2 | 2 | True | 0 | ROZPOCET
| VV |  | Stožár č. 7: | [14 empty] | VV | 2 | 1 | True | 0 | ROZPOCET
| VV |  | 1 |  | 1 | [12 empty] | VV | 2 | 2 | True | 0 | ROZPOCET
| VV |  | Stožár č. 10: | [14 empty] | VV | 2 | 1 | True | 0 | ROZPOCET
| VV |  | 1 |  | 1 | [12 empty] | VV | 2 | 2 | True | 0 | ROZPOCET
| VV |  | Stožár č. 11: | [14 empty] | VV | 2 | 1 | True | 0 | ROZPOCET
| VV |  | 1 |  | 1 | [12 empty] | VV | 2 | 2 | True | 0 | ROZPOCET
| VV |  | Součet |  | 10 | [12 empty] | VV | 2 | 4 | True | 1 | ROZPOCET
147 | K | 220960096 | Smontování dopravního návěstidla včetně sestavení návěstidla s elektrickým propojením, montáže upevňovací konzoly pro upevnění na stožár nebo montáže nosiče pro upevnění na výložník dvoukomorového pro montáž na stožár | kus | 10 |  | 0 | CS ÚRS 2025 02 |  | základní |  | 0 | 0 | 0 | 0 | 0 | 1 | K | 2 |  |  |  | ROZPOCET | 0 | 0 | 0 | 0 | 0 | 1 | 0 | 1 | 1741596162
| Online PSC |  | https://podminky.urs.cz/item/CS_URS_2025_02/220960096 | [14 empty] | Online PSC | 2
| VV |  | v.č. 06 - Stožáry SSZ - umístění návěstidel | [14 empty] | VV | 2 | 1 | True | 0 | ROZPOCET
| VV |  | Stožár č. 1: | [14 empty] | VV | 2 | 1 | True | 0 | ROZPOCET
| VV |  | 1 |  | 1 | [12 empty] | VV | 2 | 2 | True | 0 | ROZPOCET
| VV |  | Stožár č. 2: | [14 empty] | VV | 2 | 1 | True | 0 | ROZPOCET
| VV |  | 1 |  | 1 | [12 empty] | VV | 2 | 2 | True | 0 | ROZPOCET
| VV |  | Stožár č. 3: | [14 empty] | VV | 2 | 1 | True | 0 | ROZPOCET
| VV |  | 1 |  | 1 | [12 empty] | VV | 2 | 2 | True | 0 | ROZPOCET
| VV |  | Stožár č. 4: | [14 empty] | VV | 2 | 1 | True | 0 | ROZPOCET
| VV |  | 1 |  | 1 | [12 empty] | VV | 2 | 2 | True | 0 | ROZPOCET
| VV |  | Stožár č. 5: | [14 empty] | VV | 2 | 1 | True | 0 | ROZPOCET
| VV |  | 1 |  | 1 | [12 empty] | VV | 2 | 2 | True | 0 | ROZPOCET
| VV |  | Stožár č. 6: | [14 empty] | VV | 2 | 1 | True | 0 | ROZPOCET
| VV |  | 2 |  | 2 | [12 empty] | VV | 2 | 2 | True | 0 | ROZPOCET
| VV |  | Stožár č. 7: | [14 empty] | VV | 2 | 1 | True | 0 | ROZPOCET
| VV |  | 1 |  | 1 | [12 empty] | VV | 2 | 2 | True | 0 | ROZPOCET
| VV |  | Stožár č. 10: | [14 empty] | VV | 2 | 1 | True | 0 | ROZPOCET
| VV |  | 1 |  | 1 | [12 empty] | VV | 2 | 2 | True | 0 | ROZPOCET
| VV |  | Stožár č. 11: | [14 empty] | VV | 2 | 1 | True | 0 | ROZPOCET
| VV |  | 1 |  | 1 | [12 empty] | VV | 2 | 2 | True | 0 | ROZPOCET
| VV |  | Součet |  | 10 | [12 empty] | VV | 2 | 4 | True | 1 | ROZPOCET
148 | M | 404611001-R | Symbol stojící chodec | kus | 10 |  | 0 | R-položka |  | základní |  | 0 | 0 | 0 | 0 | 0 | 2 | M | 2 |  |  |  | ROZPOCET | 0 | 0 | 0 | 0 | 0 | 1 | 0 | 1 | 213325914
| VV |  | v.č. 06 - Stožáry SSZ - umístění návěstidel | [14 empty] | VV | 2 | 1 | True | 0 | ROZPOCET
| VV |  | Stožár č. 1: | [14 empty] | VV | 2 | 1 | True | 0 | ROZPOCET
| VV |  | 1 |  | 1 | [12 empty] | VV | 2 | 2 | True | 0 | ROZPOCET
| VV |  | Stožár č. 2: | [14 empty] | VV | 2 | 1 | True | 0 | ROZPOCET
| VV |  | 1 |  | 1 | [12 empty] | VV | 2 | 2 | True | 0 | ROZPOCET
| VV |  | Stožár č. 3: | [14 empty] | VV | 2 | 1 | True | 0 | ROZPOCET
| VV |  | 1 |  | 1 | [12 empty] | VV | 2 | 2 | True | 0 | ROZPOCET
| VV |  | Stožár č. 4: | [14 empty] | VV | 2 | 1 | True | 0 | ROZPOCET
| VV |  | 1 |  | 1 | [12 empty] | VV | 2 | 2 | True | 0 | ROZPOCET
| VV |  | Stožár č. 5: | [14 empty] | VV | 2 | 1 | True | 0 | ROZPOCET
| VV |  | 1 |  | 1 | [12 empty] | VV | 2 | 2 | True | 0 | ROZPOCET
| VV |  | Stožár č. 6: | [14 empty] | VV | 2 | 1 | True | 0 | ROZPOCET
| VV |  | 2 |  | 2 | [12 empty] | VV | 2 | 2 | True | 0 | ROZPOCET
| VV |  | Stožár č. 7: | [14 empty] | VV | 2 | 1 | True | 0 | ROZPOCET
| VV |  | 1 |  | 1 | [12 empty] | VV | 2 | 2 | True | 0 | ROZPOCET
| VV |  | Stožár č. 10: | [14 empty] | VV | 2 | 1 | True | 0 | ROZPOCET
| VV |  | 1 |  | 1 | [12 empty] | VV | 2 | 2 | True | 0 | ROZPOCET
| VV |  | Stožár č. 11: | [14 empty] | VV | 2 | 1 | True | 0 | ROZPOCET
| VV |  | 1 |  | 1 | [12 empty] | VV | 2 | 2 | True | 0 | ROZPOCET
| VV |  | Součet |  | 10 | [12 empty] | VV | 2 | 4 | True | 1 | ROZPOCET
149 | M | 404611002-R | Symbol kráčející chodec | kus | 10 |  | 0 | R-položka |  | základní |  | 0 | 0 | 0 | 0 | 0 | 2 | M | 2 |  |  |  | ROZPOCET | 0 | 0 | 0 | 0 | 0 | 1 | 0 | 1 | -1297706343
| VV |  | v.č. 06 - Stožáry SSZ - umístění návěstidel | [14 empty] | VV | 2 | 1 | True | 0 | ROZPOCET
| VV |  | Stožár č. 1: | [14 empty] | VV | 2 | 1 | True | 0 | ROZPOCET
| VV |  | 1 |  | 1 | [12 empty] | VV | 2 | 2 | True | 0 | ROZPOCET
| VV |  | Stožár č. 2: | [14 empty] | VV | 2 | 1 | True | 0 | ROZPOCET
| VV |  | 1 |  | 1 | [12 empty] | VV | 2 | 2 | True | 0 | ROZPOCET
| VV |  | Stožár č. 3: | [14 empty] | VV | 2 | 1 | True | 0 | ROZPOCET
| VV |  | 1 |  | 1 | [12 empty] | VV | 2 | 2 | True | 0 | ROZPOCET
| VV |  | Stožár č. 4: | [14 empty] | VV | 2 | 1 | True | 0 | ROZPOCET
| VV |  | 1 |  | 1 | [12 empty] | VV | 2 | 2 | True | 0 | ROZPOCET
| VV |  | Stožár č. 5: | [14 empty] | VV | 2 | 1 | True | 0 | ROZPOCET
| VV |  | 1 |  | 1 | [12 empty] | VV | 2 | 2 | True | 0 | ROZPOCET
| VV |  | Stožár č. 6: | [14 empty] | VV | 2 | 1 | True | 0 | ROZPOCET
| VV |  | 2 |  | 2 | [12 empty] | VV | 2 | 2 | True | 0 | ROZPOCET
| VV |  | Stožár č. 7: | [14 empty] | VV | 2 | 1 | True | 0 | ROZPOCET
| VV |  | 1 |  | 1 | [12 empty] | VV | 2 | 2 | True | 0 | ROZPOCET
| VV |  | Stožár č. 10: | [14 empty] | VV | 2 | 1 | True | 0 | ROZPOCET
| VV |  | 1 |  | 1 | [12 empty] | VV | 2 | 2 | True | 0 | ROZPOCET
| VV |  | Stožár č. 11: | [14 empty] | VV | 2 | 1 | True | 0 | ROZPOCET
| VV |  | 1 |  | 1 | [12 empty] | VV | 2 | 2 | True | 0 | ROZPOCET
| VV |  | Součet |  | 10 | [12 empty] | VV | 2 | 4 | True | 1 | ROZPOCET
150 | K | 220960041 | Montáž sestaveného návěstidla včetně otevření a uvolnění paraboly, zatažení kabelu do stožáru, namontování návěstidla na stožár nebo výložník, zřízení kabelové formy, zapojení kabelu na svorkovnici ve stožáru a návěstidle, přezkoušení funkce návěstidla tříkomorového na stožár | kus | 6 |  | 0 | CS ÚRS 2025 02 |  | základní |  | 0 | 0 | 0 | 0 | 0 | 1 | K | 2 |  |  |  | ROZPOCET | 0 | 0 | 0 | 0 | 0 | 1 | 0 | 1 | -1340239571
| Online PSC |  | https://podminky.urs.cz/item/CS_URS_2025_02/220960041 | [14 empty] | Online PSC | 2
| VV |  | v.č. 06 - Stožáry SSZ - umístění návěstidel | [14 empty] | VV | 2 | 1 | True | 0 | ROZPOCET
| VV |  | Stožár č. 1: | [14 empty] | VV | 2 | 1 | True | 0 | ROZPOCET
| VV |  | 1 |  | 1 | [12 empty] | VV | 2 | 2 | True | 0 | ROZPOCET
| VV |  | Stožár č. 3: | [14 empty] | VV | 2 | 1 | True | 0 | ROZPOCET
| VV |  | 1 |  | 1 | [12 empty] | VV | 2 | 2 | True | 0 | ROZPOCET
| VV |  | Stožár č. 4: | [14 empty] | VV | 2 | 1 | True | 0 | ROZPOCET
| VV |  | 1 |  | 1 | [12 empty] | VV | 2 | 2 | True | 0 | ROZPOCET
| VV |  | Stožár č. 5: | [14 empty] | VV | 2 | 1 | True | 0 | ROZPOCET
| VV |  | 1 |  | 1 | [12 empty] | VV | 2 | 2 | True | 0 | ROZPOCET
| VV |  | Stožár č. 6: | [14 empty] | VV | 2 | 1 | True | 0 | ROZPOCET
| VV |  | 1 |  | 1 | [12 empty] | VV | 2 | 2 | True | 0 | ROZPOCET
| VV |  | Stožár č. 10: | [14 empty] | VV | 2 | 1 | True | 0 | ROZPOCET
| VV |  | 1 |  | 1 | [12 empty] | VV | 2 | 2 | True | 0 | ROZPOCET
| VV |  | Součet |  | 6 | [12 empty] | VV | 2 | 4 | True | 1 | ROZPOCET
151 | K | 220960101 | Smontování dopravního návěstidla včetně sestavení návěstidla s elektrickým propojením, montáže upevňovací konzoly pro upevnění na stožár nebo montáže nosiče pro upevnění na výložník tříkomorového pro montáž na stožár | kus | 6 |  | 0 | CS ÚRS 2025 02 |  | základní |  | 0 | 0 | 0 | 0 | 0 | 1 | K | 2 |  |  |  | ROZPOCET | 0 | 0 | 0 | 0 | 0 | 1 | 0 | 1 | -21454557
| Online PSC |  | https://podminky.urs.cz/item/CS_URS_2025_02/220960101 | [14 empty] | Online PSC | 2
| VV |  | v.č. 06 - Stožáry SSZ - umístění návěstidel | [14 empty] | VV | 2 | 1 | True | 0 | ROZPOCET
| VV |  | Stožár č. 1: | [14 empty] | VV | 2 | 1 | True | 0 | ROZPOCET
| VV |  | 1 |  | 1 | [12 empty] | VV | 2 | 2 | True | 0 | ROZPOCET
| VV |  | Stožár č. 3: | [14 empty] | VV | 2 | 1 | True | 0 | ROZPOCET
| VV |  | 1 |  | 1 | [12 empty] | VV | 2 | 2 | True | 0 | ROZPOCET
| VV |  | Stožár č. 4: | [14 empty] | VV | 2 | 1 | True | 0 | ROZPOCET
| VV |  | 1 |  | 1 | [12 empty] | VV | 2 | 2 | True | 0 | ROZPOCET
| VV |  | Stožár č. 5: | [14 empty] | VV | 2 | 1 | True | 0 | ROZPOCET
| VV |  | 1 |  | 1 | [12 empty] | VV | 2 | 2 | True | 0 | ROZPOCET
| VV |  | Stožár č. 6: | [14 empty] | VV | 2 | 1 | True | 0 | ROZPOCET
| VV |  | 1 |  | 1 | [12 empty] | VV | 2 | 2 | True | 0 | ROZPOCET
| VV |  | Stožár č. 10: | [14 empty] | VV | 2 | 1 | True | 0 | ROZPOCET
| VV |  | 1 |  | 1 | [12 empty] | VV | 2 | 2 | True | 0 | ROZPOCET
| VV |  | Součet |  | 6 | [12 empty] | VV | 2 | 4 | True | 1 | ROZPOCET
152 | M | 404613007-R | Návěstidlo 3 světlové 200 - světelný zdroj LED (podle technické specifikace zadavatele) | kus | 6 |  | 0 | R-položka |  | základní |  | 0 | 0 | 0 | 0 | 0 | 2 | M | 2 |  |  |  | ROZPOCET | 0 | 0 | 0 | 0 | 0 | 1 | 0 | 1 | 2093671360
| VV |  | v.č. 06 - Stožáry SSZ - umístění návěstidel | [14 empty] | VV | 2 | 1 | True | 0 | ROZPOCET
| VV |  | Stožár č. 1: | [14 empty] | VV | 2 | 1 | True | 0 | ROZPOCET
| VV |  | 1 |  | 1 | [12 empty] | VV | 2 | 2 | True | 0 | ROZPOCET
| VV |  | Stožár č. 3: | [14 empty] | VV | 2 | 1 | True | 0 | ROZPOCET
| VV |  | 1 |  | 1 | [12 empty] | VV | 2 | 2 | True | 0 | ROZPOCET
| VV |  | Stožár č. 4: | [14 empty] | VV | 2 | 1 | True | 0 | ROZPOCET
| VV |  | 1 |  | 1 | [12 empty] | VV | 2 | 2 | True | 0 | ROZPOCET
| VV |  | Stožár č. 5: | [14 empty] | VV | 2 | 1 | True | 0 | ROZPOCET
| VV |  | 1 |  | 1 | [12 empty] | VV | 2 | 2 | True | 0 | ROZPOCET
| VV |  | Stožár č. 6: | [14 empty] | VV | 2 | 1 | True | 0 | ROZPOCET
| VV |  | 1 |  | 1 | [12 empty] | VV | 2 | 2 | True | 0 | ROZPOCET
| VV |  | Stožár č. 10: | [14 empty] | VV | 2 | 1 | True | 0 | ROZPOCET
| VV |  | 1 |  | 1 | [12 empty] | VV | 2 | 2 | True | 0 | ROZPOCET
| VV |  | Součet |  | 6 | [12 empty] | VV | 2 | 4 | True | 1 | ROZPOCET
153 | K | 220960042 | Montáž sestaveného návěstidla včetně otevření a uvolnění paraboly, zatažení kabelu do stožáru, namontování návěstidla na stožár nebo výložník, zřízení kabelové formy, zapojení kabelu na svorkovnici ve stožáru a návěstidle, přezkoušení funkce návěstidla tříkomorového na výložník | kus | 4 |  | 0 | CS ÚRS 2025 02 |  | základní |  | 0 | 0 | 0 | 0 | 0 | 1 | K | 2 |  |  |  | ROZPOCET | 0 | 0 | 0 | 0 | 0 | 1 | 0 | 1 | -2041405407
| Online PSC |  | https://podminky.urs.cz/item/CS_URS_2025_02/220960042 | [14 empty] | Online PSC | 2
| VV |  | v.č. 06 - Stožáry SSZ - umístění návěstidel | [14 empty] | VV | 2 | 1 | True | 0 | ROZPOCET
| VV |  | Stožár č. 1: | [14 empty] | VV | 2 | 1 | True | 0 | ROZPOCET
| VV |  | 1 |  | 1 | [12 empty] | VV | 2 | 2 | True | 0 | ROZPOCET
| VV |  | Stožár č. 3: | [14 empty] | VV | 2 | 1 | True | 0 | ROZPOCET
| VV |  | 1 |  | 1 | [12 empty] | VV | 2 | 2 | True | 0 | ROZPOCET
| VV |  | Stožár č. 5: | [14 empty] | VV | 2 | 1 | True | 0 | ROZPOCET
| VV |  | 1 |  | 1 | [12 empty] | VV | 2 | 2 | True | 0 | ROZPOCET
| VV |  | Stožár č. 10: | [14 empty] | VV | 2 | 1 | True | 0 | ROZPOCET
| VV |  | 1 |  | 1 | [12 empty] | VV | 2 | 2 | True | 0 | ROZPOCET
| VV |  | Součet |  | 4 | [12 empty] | VV | 2 | 4 | True | 1 | ROZPOCET
154 | K | 220960102 | Smontování dopravního návěstidla včetně sestavení návěstidla s elektrickým propojením, montáže upevňovací konzoly pro upevnění na stožár nebo montáže nosiče pro upevnění na výložník tříkomorového pro montáž na výložník | kus | 4 |  | 0 | CS ÚRS 2025 02 |  | základní |  | 0 | 0 | 0 | 0 | 0 | 1 | K | 2 |  |  |  | ROZPOCET | 0 | 0 | 0 | 0 | 0 | 1 | 0 | 1 | 738872954
| Online PSC |  | https://podminky.urs.cz/item/CS_URS_2025_02/220960102 | [14 empty] | Online PSC | 2
| VV |  | v.č. 06 - Stožáry SSZ - umístění návěstidel | [14 empty] | VV | 2 | 1 | True | 0 | ROZPOCET
| VV |  | Stožár č. 1: | [14 empty] | VV | 2 | 1 | True | 0 | ROZPOCET
| VV |  | 1 |  | 1 | [12 empty] | VV | 2 | 2 | True | 0 | ROZPOCET
| VV |  | Stožár č. 3: | [14 empty] | VV | 2 | 1 | True | 0 | ROZPOCET
| VV |  | 1 |  | 1 | [12 empty] | VV | 2 | 2 | True | 0 | ROZPOCET
| VV |  | Stožár č. 5: | [14 empty] | VV | 2 | 1 | True | 0 | ROZPOCET
| VV |  | 1 |  | 1 | [12 empty] | VV | 2 | 2 | True | 0 | ROZPOCET
| VV |  | Stožár č. 10: | [14 empty] | VV | 2 | 1 | True | 0 | ROZPOCET
| VV |  | 1 |  | 1 | [12 empty] | VV | 2 | 2 | True | 0 | ROZPOCET
| VV |  | Součet |  | 4 | [12 empty] | VV | 2 | 4 | True | 1 | ROZPOCET
155 | M | 404613012-R | Návěstidlo 3 světlové 300 - světelný zdroj LED (podle technické specifikace zadavatele) | kus | 4 |  | 0 | R-položka |  | základní |  | 0 | 0 | 0 | 0 | 0 | 2 | M | 2 |  |  |  | ROZPOCET | 0 | 0 | 0 | 0 | 0 | 1 | 0 | 1 | -382404732
| VV |  | v.č. 06 - Stožáry SSZ - umístění návěstidel | [14 empty] | VV | 2 | 1 | True | 0 | ROZPOCET
| VV |  | Stožár č. 1: | [14 empty] | VV | 2 | 1 | True | 0 | ROZPOCET
| VV |  | 1 |  | 1 | [12 empty] | VV | 2 | 2 | True | 0 | ROZPOCET
| VV |  | Stožár č. 3: | [14 empty] | VV | 2 | 1 | True | 0 | ROZPOCET
| VV |  | 1 |  | 1 | [12 empty] | VV | 2 | 2 | True | 0 | ROZPOCET
| VV |  | Stožár č. 5: | [14 empty] | VV | 2 | 1 | True | 0 | ROZPOCET
| VV |  | 1 |  | 1 | [12 empty] | VV | 2 | 2 | True | 0 | ROZPOCET
| VV |  | Stožár č. 10: | [14 empty] | VV | 2 | 1 | True | 0 | ROZPOCET
| VV |  | 1 |  | 1 | [12 empty] | VV | 2 | 2 | True | 0 | ROZPOCET
| VV |  | Součet |  | 4 | [12 empty] | VV | 2 | 4 | True | 1 | ROZPOCET
156 | M | 404611162-R | Nosič návěstidla na výložník 3x300 | kus | 4 |  | 0 | R-položka |  | základní |  | 0 | 0 | 0 | 0 | 0 | 2 | M | 2 |  |  |  | ROZPOCET | 0 | 0 | 0 | 0 | 0 | 1 | 0 | 1 | -1451411677
| VV |  | v.č. 06 - Stožáry SSZ - umístění návěstidel | [14 empty] | VV | 2 | 1 | True | 0 | ROZPOCET
| VV |  | Stožár č. 1: | [14 empty] | VV | 2 | 1 | True | 0 | ROZPOCET
| VV |  | 1 |  | 1 | [12 empty] | VV | 2 | 2 | True | 0 | ROZPOCET
| VV |  | Stožár č. 3: | [14 empty] | VV | 2 | 1 | True | 0 | ROZPOCET
| VV |  | 1 |  | 1 | [12 empty] | VV | 2 | 2 | True | 0 | ROZPOCET
| VV |  | Stožár č. 5: | [14 empty] | VV | 2 | 1 | True | 0 | ROZPOCET
| VV |  | 1 |  | 1 | [12 empty] | VV | 2 | 2 | True | 0 | ROZPOCET
| VV |  | Stožár č. 10: | [14 empty] | VV | 2 | 1 | True | 0 | ROZPOCET
| VV |  | 1 |  | 1 | [12 empty] | VV | 2 | 2 | True | 0 | ROZPOCET
| VV |  | Součet |  | 4 | [12 empty] | VV | 2 | 4 | True | 1 | ROZPOCET
157 | M | 404613019-R | Držák návěstidla (AL) | kus | 68 |  | 0 | R-položka |  | základní |  | 0 | 0 | 0 | 0 | 0 | 2 | M | 2 |  |  |  | ROZPOCET | 0 | 0 | 0 | 0 | 0 | 1 | 0 | 1 | 838154340
| VV |  | v.č. 06 - Stožáry SSZ - umístění návěstidel | [14 empty] | VV | 2 | 1 | True | 0 | ROZPOCET
| VV |  | Stožár č. 1: | [14 empty] | VV | 2 | 1 | True | 0 | ROZPOCET
| VV |  | 5*2 |  | 10 | [12 empty] | VV | 2 | 2 | True | 0 | ROZPOCET
| VV |  | Stožár č. 2: | [14 empty] | VV | 2 | 1 | True | 0 | ROZPOCET
| VV |  | 2*2 |  | 4 | [12 empty] | VV | 2 | 2 | True | 0 | ROZPOCET
| VV |  | Stožár č. 3: | [14 empty] | VV | 2 | 1 | True | 0 | ROZPOCET
| VV |  | 5*2 |  | 10 | [12 empty] | VV | 2 | 2 | True | 0 | ROZPOCET
| VV |  | Stožár č. 4: | [14 empty] | VV | 2 | 1 | True | 0 | ROZPOCET
| VV |  | 3*2 |  | 6 | [12 empty] | VV | 2 | 2 | True | 0 | ROZPOCET
| VV |  | Stožár č. 5: | [14 empty] | VV | 2 | 1 | True | 0 | ROZPOCET
| VV |  | 5*2 |  | 10 | [12 empty] | VV | 2 | 2 | True | 0 | ROZPOCET
| VV |  | Stožár č. 6: | [14 empty] | VV | 2 | 1 | True | 0 | ROZPOCET
| VV |  | 4*2 |  | 8 | [12 empty] | VV | 2 | 2 | True | 0 | ROZPOCET
| VV |  | Stožár č. 7: | [14 empty] | VV | 2 | 1 | True | 0 | ROZPOCET
| VV |  | 2*2 |  | 4 | [12 empty] | VV | 2 | 2 | True | 0 | ROZPOCET
| VV |  | Stožár č. 8: | [14 empty] | VV | 2 | 1 | True | 0 | ROZPOCET
| VV |  | 1*2 |  | 2 | [12 empty] | VV | 2 | 2 | True | 0 | ROZPOCET
| VV |  | Stožár č. 9: | [14 empty] | VV | 2 | 1 | True | 0 | ROZPOCET
| VV |  | 1*2 |  | 2 | [12 empty] | VV | 2 | 2 | True | 0 | ROZPOCET
| VV |  | Stožár č. 10: | [14 empty] | VV | 2 | 1 | True | 0 | ROZPOCET
| VV |  | 4*2 |  | 8 | [12 empty] | VV | 2 | 2 | True | 0 | ROZPOCET
| VV |  | Stožár č. 11: | [14 empty] | VV | 2 | 1 | True | 0 | ROZPOCET
| VV |  | 2*2 |  | 4 | [12 empty] | VV | 2 | 2 | True | 0 | ROZPOCET
| VV |  | Součet |  | 68 | [12 empty] | VV | 2 | 4 | True | 1 | ROZPOCET
158 | M | 404613021-R | Upevnění se šroubením pro L a T kus | pár | 34 |  | 0 | R-položka |  | základní |  | 0 | 0 | 0 | 0 | 0 | 2 | M | 2 |  |  |  | ROZPOCET | 0 | 0 | 0 | 0 | 0 | 1 | 0 | 1 | -657801935
| VV |  | v.č. 06 - Stožáry SSZ - umístění návěstidel | [14 empty] | VV | 2 | 1 | True | 0 | ROZPOCET
| VV |  | Stožár č. 1: | [14 empty] | VV | 2 | 1 | True | 0 | ROZPOCET
| VV |  | 5 |  | 5 | [12 empty] | VV | 2 | 2 | True | 0 | ROZPOCET
| VV |  | Stožár č. 2: | [14 empty] | VV | 2 | 1 | True | 0 | ROZPOCET
| VV |  | 2 |  | 2 | [12 empty] | VV | 2 | 2 | True | 0 | ROZPOCET
| VV |  | Stožár č. 3: | [14 empty] | VV | 2 | 1 | True | 0 | ROZPOCET
| VV |  | 5 |  | 5 | [12 empty] | VV | 2 | 2 | True | 0 | ROZPOCET
| VV |  | Stožár č. 4: | [14 empty] | VV | 2 | 1 | True | 0 | ROZPOCET
| VV |  | 3 |  | 3 | [12 empty] | VV | 2 | 2 | True | 0 | ROZPOCET
| VV |  | Stožár č. 5: | [14 empty] | VV | 2 | 1 | True | 0 | ROZPOCET
| VV |  | 5 |  | 5 | [12 empty] | VV | 2 | 2 | True | 0 | ROZPOCET
| VV |  | Stožár č. 6: | [14 empty] | VV | 2 | 1 | True | 0 | ROZPOCET
| VV |  | 4 |  | 4 | [12 empty] | VV | 2 | 2 | True | 0 | ROZPOCET
| VV |  | Stožár č. 7: | [14 empty] | VV | 2 | 1 | True | 0 | ROZPOCET
| VV |  | 2 |  | 2 | [12 empty] | VV | 2 | 2 | True | 0 | ROZPOCET
| VV |  | Stožár č. 8: | [14 empty] | VV | 2 | 1 | True | 0 | ROZPOCET
| VV |  | 1 |  | 1 | [12 empty] | VV | 2 | 2 | True | 0 | ROZPOCET
| VV |  | Stožár č. 9: | [14 empty] | VV | 2 | 1 | True | 0 | ROZPOCET
| VV |  | 1 |  | 1 | [12 empty] | VV | 2 | 2 | True | 0 | ROZPOCET
| VV |  | Stožár č. 10: | [14 empty] | VV | 2 | 1 | True | 0 | ROZPOCET
| VV |  | 4 |  | 4 | [12 empty] | VV | 2 | 2 | True | 0 | ROZPOCET
| VV |  | Stožár č. 11: | [14 empty] | VV | 2 | 1 | True | 0 | ROZPOCET
| VV |  | 2 |  | 2 | [12 empty] | VV | 2 | 2 | True | 0 | ROZPOCET
| VV |  | Součet |  | 34 | [12 empty] | VV | 2 | 4 | True | 1 | ROZPOCET
159 | M | 404611167-R | Držák dvojitý T - kus | kus | 3 |  | 0 | R-položka |  | základní |  | 0 | 0 | 0 | 0 | 0 | 2 | M | 2 |  |  |  | ROZPOCET | 0 | 0 | 0 | 0 | 0 | 1 | 0 | 1 | 32899883
| VV |  | v.č. 06 - Stožáry SSZ - umístění návěstidel | [14 empty] | VV | 2 | 1 | True | 0 | ROZPOCET
| VV |  | Stožár č. 1: | [14 empty] | VV | 2 | 1 | True | 0 | ROZPOCET
| VV |  | 1 |  | 1 | [12 empty] | VV | 2 | 2 | True | 0 | ROZPOCET
| VV |  | Stožár č. 3: | [14 empty] | VV | 2 | 1 | True | 0 | ROZPOCET
| VV |  | 1 |  | 1 | [12 empty] | VV | 2 | 2 | True | 0 | ROZPOCET
| VV |  | Stožár č. 5: | [14 empty] | VV | 2 | 1 | True | 0 | ROZPOCET
| VV |  | 1 |  | 1 | [12 empty] | VV | 2 | 2 | True | 0 | ROZPOCET
| VV |  | Součet |  | 3 | [12 empty] | VV | 2 | 4 | True | 1 | ROZPOCET
160 | M | 404611168-R | Držák L - kus | kus | 3 |  | 0 | R-položka |  | základní |  | 0 | 0 | 0 | 0 | 0 | 2 | M | 2 |  |  |  | ROZPOCET | 0 | 0 | 0 | 0 | 0 | 1 | 0 | 1 | -659890074
| VV |  | v.č. 06 - Stožáry SSZ - umístění návěstidel | [14 empty] | VV | 2 | 1 | True | 0 | ROZPOCET
| VV |  | Stožár č. 1: | [14 empty] | VV | 2 | 1 | True | 0 | ROZPOCET
| VV |  | 1 |  | 1 | [12 empty] | VV | 2 | 2 | True | 0 | ROZPOCET
| VV |  | Stožár č. 3: | [14 empty] | VV | 2 | 1 | True | 0 | ROZPOCET
| VV |  | 1 |  | 1 | [12 empty] | VV | 2 | 2 | True | 0 | ROZPOCET
| VV |  | Stožár č. 5: | [14 empty] | VV | 2 | 1 | True | 0 | ROZPOCET
| VV |  | 1 |  | 1 | [12 empty] | VV | 2 | 2 | True | 0 | ROZPOCET
| VV |  | Součet |  | 3 | [12 empty] | VV | 2 | 4 | True | 1 | ROZPOCET
161 | M | 404452600 | páska upínací 12,7x0,75mm | m | 54.008 |  | 0 | R-položka |  | základní |  | 0 | 0 | 0 | 0 | 0 | 2 | M | 2 |  |  |  | ROZPOCET | 0 | 0 | 0 | 0 | 0 | 1 | 0 | 1 | 1693788376
| VV |  | v.č. 06 - Stožáry SSZ - umístění návěstidel | [14 empty] | VV | 2 | 1 | True | 0 | ROZPOCET
| VV |  | Stožár č. 1: | [14 empty] | VV | 2 | 1 | True | 0 | ROZPOCET
| VV |  | 5*(2*3,14*0,2) |  | 6.28 | [12 empty] | VV | 2 | 2 | True | 0 | ROZPOCET
| VV |  | Stožár č. 2: | [14 empty] | VV | 2 | 1 | True | 0 | ROZPOCET
| VV |  | 4*(2*3,14*0,2) |  | 5.024 | [12 empty] | VV | 2 | 2 | True | 0 | ROZPOCET
| VV |  | Stožár č. 3: | [14 empty] | VV | 2 | 1 | True | 0 | ROZPOCET
| VV |  | 3*(2*3,14*0,2) |  | 3.768 | [12 empty] | VV | 2 | 2 | True | 0 | ROZPOCET
| VV |  | Stožár č. 4: | [14 empty] | VV | 2 | 1 | True | 0 | ROZPOCET
| VV |  | 5*(2*3,14*0,2) |  | 6.28 | [12 empty] | VV | 2 | 2 | True | 0 | ROZPOCET
| VV |  | Stožár č. 5: | [14 empty] | VV | 2 | 1 | True | 0 | ROZPOCET
| VV |  | 7*(2*3,14*0,2) |  | 8.792 | [12 empty] | VV | 2 | 2 | True | 0 | ROZPOCET
| VV |  | Stožár č. 6: | [14 empty] | VV | 2 | 1 | True | 0 | ROZPOCET
| VV |  | 3*(2*3,14*0,2) |  | 3.768 | [12 empty] | VV | 2 | 2 | True | 0 | ROZPOCET
| VV |  | Stožár č. 7: | [14 empty] | VV | 2 | 1 | True | 0 | ROZPOCET
| VV |  | 4*(2*3,14*0,2) |  | 5.024 | [12 empty] | VV | 2 | 2 | True | 0 | ROZPOCET
| VV |  | Stožár č. 8: | [14 empty] | VV | 2 | 1 | True | 0 | ROZPOCET
| VV |  | 1*(2*3,14*0,2) |  | 1.256 | [12 empty] | VV | 2 | 2 | True | 0 | ROZPOCET
| VV |  | Stožár č. 9: | [14 empty] | VV | 2 | 1 | True | 0 | ROZPOCET
| VV |  | 1*(2*3,14*0,2) |  | 1.256 | [12 empty] | VV | 2 | 2 | True | 0 | ROZPOCET
| VV |  | Stožár č. 10: | [14 empty] | VV | 2 | 1 | True | 0 | ROZPOCET
| VV |  | 6*(2*3,14*0,2) |  | 7.536 | [12 empty] | VV | 2 | 2 | True | 0 | ROZPOCET
| VV |  | Stožár č. 11: | [14 empty] | VV | 2 | 1 | True | 0 | ROZPOCET
| VV |  | 4*(2*3,14*0,2) |  | 5.024 | [12 empty] | VV | 2 | 2 | True | 0 | ROZPOCET
| VV |  | Součet |  | 54.008 | [12 empty] | VV | 2 | 4 | True | 1 | ROZPOCET
162 | M | 404452610 | spona upínací 12,7mm | 100 kus | 0.43 |  | 0 | CS ÚRS 2025 02 |  | základní |  | 0 | 0.0005 | 0.000215 | 0 | 0 | 2 | M | 2 |  |  |  | ROZPOCET | 0 | 0 | 0 | 0 | 0 | 1 | 0 | 1 | -1904046119
| VV |  | v.č. 06 - Stožáry SSZ - umístění návěstidel | [14 empty] | VV | 2 | 1 | True | 0 | ROZPOCET
| VV |  | Stožár č. 1: | [14 empty] | VV | 2 | 1 | True | 0 | ROZPOCET
| VV |  | 5/100 |  | 0.05 | [12 empty] | VV | 2 | 2 | True | 0 | ROZPOCET
| VV |  | Stožár č. 2: | [14 empty] | VV | 2 | 1 | True | 0 | ROZPOCET
| VV |  | 4/100 |  | 0.04 | [12 empty] | VV | 2 | 2 | True | 0 | ROZPOCET
| VV |  | Stožár č. 3: | [14 empty] | VV | 2 | 1 | True | 0 | ROZPOCET
| VV |  | 3/100 |  | 0.03 | [12 empty] | VV | 2 | 2 | True | 0 | ROZPOCET
| VV |  | Stožár č. 4: | [14 empty] | VV | 2 | 1 | True | 0 | ROZPOCET
| VV |  | 5/100 |  | 0.05 | [12 empty] | VV | 2 | 2 | True | 0 | ROZPOCET
| VV |  | Stožár č. 5: | [14 empty] | VV | 2 | 1 | True | 0 | ROZPOCET
| VV |  | 7/100 |  | 0.07 | [12 empty] | VV | 2 | 2 | True | 0 | ROZPOCET
| VV |  | Stožár č. 6: | [14 empty] | VV | 2 | 1 | True | 0 | ROZPOCET
| VV |  | 3/100 |  | 0.03 | [12 empty] | VV | 2 | 2 | True | 0 | ROZPOCET
| VV |  | Stožár č. 7: | [14 empty] | VV | 2 | 1 | True | 0 | ROZPOCET
| VV |  | 4/100 |  | 0.04 | [12 empty] | VV | 2 | 2 | True | 0 | ROZPOCET
| VV |  | Stožár č. 8: | [14 empty] | VV | 2 | 1 | True | 0 | ROZPOCET
| VV |  | 1/100 |  | 0.01 | [12 empty] | VV | 2 | 2 | True | 0 | ROZPOCET
| VV |  | Stožár č. 9: | [14 empty] | VV | 2 | 1 | True | 0 | ROZPOCET
| VV |  | 1/100 |  | 0.01 | [12 empty] | VV | 2 | 2 | True | 0 | ROZPOCET
| VV |  | Stožár č. 10: | [14 empty] | VV | 2 | 1 | True | 0 | ROZPOCET
| VV |  | 6/100 |  | 0.06 | [12 empty] | VV | 2 | 2 | True | 0 | ROZPOCET
| VV |  | Stožár č. 11: | [14 empty] | VV | 2 | 1 | True | 0 | ROZPOCET
| VV |  | 4/100 |  | 0.04 | [12 empty] | VV | 2 | 2 | True | 0 | ROZPOCET
| VV |  | Součet |  | 0.43 | [12 empty] | VV | 2 | 4 | True | 1 | ROZPOCET
163 | K | 220960113 | Montáž signalizačního zařízení pro nevidomé na návěstidlo | kus | 10 |  | 0 | CS ÚRS 2025 02 |  | základní |  | 0 | 0 | 0 | 0 | 0 | 1 | K | 2 |  |  |  | ROZPOCET | 0 | 0 | 0 | 0 | 0 | 1 | 0 | 1 | 226998301
| Online PSC |  | https://podminky.urs.cz/item/CS_URS_2025_02/220960113 | [14 empty] | Online PSC | 2
| VV |  | v.č. 06 - Stožáry SSZ - umístění návěstidel | [14 empty] | VV | 2 | 1 | True | 0 | ROZPOCET
| VV |  | Stožár č. 1: | [14 empty] | VV | 2 | 1 | True | 0 | ROZPOCET
| VV |  | 1 |  | 1 | [12 empty] | VV | 2 | 2 | True | 0 | ROZPOCET
| VV |  | Stožár č. 2: | [14 empty] | VV | 2 | 1 | True | 0 | ROZPOCET
| VV |  | 1 |  | 1 | [12 empty] | VV | 2 | 2 | True | 0 | ROZPOCET
| VV |  | Stožár č. 3: | [14 empty] | VV | 2 | 1 | True | 0 | ROZPOCET
| VV |  | 1 |  | 1 | [12 empty] | VV | 2 | 2 | True | 0 | ROZPOCET
| VV |  | Stožár č. 4: | [14 empty] | VV | 2 | 1 | True | 0 | ROZPOCET
| VV |  | 1 |  | 1 | [12 empty] | VV | 2 | 2 | True | 0 | ROZPOCET
| VV |  | Stožár č. 5: | [14 empty] | VV | 2 | 1 | True | 0 | ROZPOCET
| VV |  | 1 |  | 1 | [12 empty] | VV | 2 | 2 | True | 0 | ROZPOCET
| VV |  | Stožár č. 6: | [14 empty] | VV | 2 | 1 | True | 0 | ROZPOCET
| VV |  | 2 |  | 2 | [12 empty] | VV | 2 | 2 | True | 0 | ROZPOCET
| VV |  | Stožár č. 7: | [14 empty] | VV | 2 | 1 | True | 0 | ROZPOCET
| VV |  | 1 |  | 1 | [12 empty] | VV | 2 | 2 | True | 0 | ROZPOCET
| VV |  | Stožár č. 10: | [14 empty] | VV | 2 | 1 | True | 0 | ROZPOCET
| VV |  | 1 |  | 1 | [12 empty] | VV | 2 | 2 | True | 0 | ROZPOCET
| VV |  | Stožár č. 11: | [14 empty] | VV | 2 | 1 | True | 0 | ROZPOCET
| VV |  | 1 |  | 1 | [12 empty] | VV | 2 | 2 | True | 0 | ROZPOCET
| VV |  | Součet |  | 10 | [12 empty] | VV | 2 | 4 | True | 1 | ROZPOCET
164 | M | 404611515-R | akustická signalizace pro nevidomé (kompatibilní v rámci celého systému navrhovaného SSZ) | kus | 10 |  | 0 | R-položka |  | základní |  | 0 | 0 | 0 | 0 | 0 | 2 | M | 2 |  |  |  | ROZPOCET | 0 | 0 | 0 | 0 | 0 | 1 | 0 | 1 | -751557734
| VV |  | v.č. 06 - Stožáry SSZ - umístění návěstidel | [14 empty] | VV | 2 | 1 | True | 0 | ROZPOCET
| VV |  | Stožár č. 1: | [14 empty] | VV | 2 | 1 | True | 0 | ROZPOCET
| VV |  | 1 |  | 1 | [12 empty] | VV | 2 | 2 | True | 0 | ROZPOCET
| VV |  | Stožár č. 2: | [14 empty] | VV | 2 | 1 | True | 0 | ROZPOCET
| VV |  | 1 |  | 1 | [12 empty] | VV | 2 | 2 | True | 0 | ROZPOCET
| VV |  | Stožár č. 3: | [14 empty] | VV | 2 | 1 | True | 0 | ROZPOCET
| VV |  | 1 |  | 1 | [12 empty] | VV | 2 | 2 | True | 0 | ROZPOCET
| VV |  | Stožár č. 4: | [14 empty] | VV | 2 | 1 | True | 0 | ROZPOCET
| VV |  | 1 |  | 1 | [12 empty] | VV | 2 | 2 | True | 0 | ROZPOCET
| VV |  | Stožár č. 5: | [14 empty] | VV | 2 | 1 | True | 0 | ROZPOCET
| VV |  | 1 |  | 1 | [12 empty] | VV | 2 | 2 | True | 0 | ROZPOCET
| VV |  | Stožár č. 6: | [14 empty] | VV | 2 | 1 | True | 0 | ROZPOCET
| VV |  | 2 |  | 2 | [12 empty] | VV | 2 | 2 | True | 0 | ROZPOCET
| VV |  | Stožár č. 7: | [14 empty] | VV | 2 | 1 | True | 0 | ROZPOCET
| VV |  | 1 |  | 1 | [12 empty] | VV | 2 | 2 | True | 0 | ROZPOCET
| VV |  | Stožár č. 10: | [14 empty] | VV | 2 | 1 | True | 0 | ROZPOCET
| VV |  | 1 |  | 1 | [12 empty] | VV | 2 | 2 | True | 0 | ROZPOCET
| VV |  | Stožár č. 11: | [14 empty] | VV | 2 | 1 | True | 0 | ROZPOCET
| VV |  | 1 |  | 1 | [12 empty] | VV | 2 | 2 | True | 0 | ROZPOCET
| VV |  | Součet |  | 10 | [12 empty] | VV | 2 | 4 | True | 1 | ROZPOCET
165 | K | 220960116-R | Montáž přijímače pro aktivaci signalizace pro nevidimé včetně rozměření a označení místa pro vyvrtání otvorů, vyvrtání otvorů, vyříznutí závitů, montáže skříňky se zapojením, nastavení a vyzkoušení | kus | 4 |  | 0 | R-položka |  | základní |  | 0 | 0 | 0 | 0 | 0 | 1 | K | 2 |  |  |  | ROZPOCET | 0 | 0 | 0 | 0 | 0 | 1 | 0 | 1 | -1566334546
| VV |  | v.č. 06 - Stožáry SSZ - umístění návěstidel | [14 empty] | VV | 2 | 1 | True | 0 | ROZPOCET
| VV |  | Stožár č. 2: | [14 empty] | VV | 2 | 1 | True | 0 | ROZPOCET
| VV |  | 1 |  | 1 | [12 empty] | VV | 2 | 2 | True | 0 | ROZPOCET
| VV |  | Stožár č. 4: | [14 empty] | VV | 2 | 1 | True | 0 | ROZPOCET
| VV |  | 1 |  | 1 | [12 empty] | VV | 2 | 2 | True | 0 | ROZPOCET
| VV |  | Stožár č. 7: | [14 empty] | VV | 2 | 1 | True | 0 | ROZPOCET
| VV |  | 1 |  | 1 | [12 empty] | VV | 2 | 2 | True | 0 | ROZPOCET
| VV |  | Stožár č. 11: | [14 empty] | VV | 2 | 1 | True | 0 | ROZPOCET
| VV |  | 1 |  | 1 | [12 empty] | VV | 2 | 2 | True | 0 | ROZPOCET
| VV |  | Součet |  | 4 | [12 empty] | VV | 2 | 4 | True | 1 | ROZPOCET
166 | M | 404611508-R | přijímač pro aktivaci signalizace pro nevidomé (kompatibilní v rámci celého systému navrhovaného SSZ) | kus | 4 |  | 0 | R-položka |  | základní |  | 0 | 0 | 0 | 0 | 0 | 2 | M | 2 |  |  |  | ROZPOCET | 0 | 0 | 0 | 0 | 0 | 1 | 0 | 1 | 590788927
| VV |  | v.č. 06 - Stožáry SSZ - umístění návěstidel | [14 empty] | VV | 2 | 1 | True | 0 | ROZPOCET
| VV |  | Stožár č. 2: | [14 empty] | VV | 2 | 1 | True | 0 | ROZPOCET
| VV |  | 1 |  | 1 | [12 empty] | VV | 2 | 2 | True | 0 | ROZPOCET
| VV |  | Stožár č. 4: | [14 empty] | VV | 2 | 1 | True | 0 | ROZPOCET
| VV |  | 1 |  | 1 | [12 empty] | VV | 2 | 2 | True | 0 | ROZPOCET
| VV |  | Stožár č. 7: | [14 empty] | VV | 2 | 1 | True | 0 | ROZPOCET
| VV |  | 1 |  | 1 | [12 empty] | VV | 2 | 2 | True | 0 | ROZPOCET
| VV |  | Stožár č. 11: | [14 empty] | VV | 2 | 1 | True | 0 | ROZPOCET
| VV |  | 1 |  | 1 | [12 empty] | VV | 2 | 2 | True | 0 | ROZPOCET
| VV |  | Součet |  | 4 | [12 empty] | VV | 2 | 4 | True | 1 | ROZPOCET
167 | M | 404611506-R | jednotka pro aktivaci signalizace pro nevidomé (kompatibilní v rámci celého systému navrhovaného SSZ) | kus | 1 |  | 0 | R-položka |  | základní |  | 0 | 0 | 0 | 0 | 0 | 2 | M | 2 |  |  |  | ROZPOCET | 0 | 0 | 0 | 0 | 0 | 1 | 0 | 1 | -669484840
| VV |  | v.č. 01 - Technická zpráva | [14 empty] | VV | 2 | 1 | True | 0 | ROZPOCET
| VV |  | 1 |  | 1 | [12 empty] | VV | 2 | 2 | True | 1 | ROZPOCET
168 | K | 220960121-R | Montáž skříně zařízení V2X | kus | 1 |  | 0 | R-položka |  | základní |  | 0 | 0 | 0 | 0 | 0 | 1 | K | 2 |  |  |  | ROZPOCET | 0 | 0 | 0 | 0 | 0 | 1 | 0 | 1 | 25631715
| VV |  | v.č. 01 - Technická zpráva | [14 empty] | VV | 2 | 1 | True | 0 | ROZPOCET
| VV |  | v.č. 06 - Stožáry SSZ - umístění návěstidel | [14 empty] | VV | 2 | 1 | True | 0 | ROZPOCET
| VV |  | Stožár č. 5: | [14 empty] | VV | 2 | 1 | True | 0 | ROZPOCET
| VV |  | 1 |  | 1 | [12 empty] | VV | 2 | 2 | True | 1 | ROZPOCET
169 | M | 404611217-R | doplnění HW a SW mikroprocesového řadiče o rozhraní pro V2X | kus | 1 |  | 0 | R-položka |  | základní |  | 0 | 0 | 0 | 0 | 0 | 2 | M | 2 |  |  |  | ROZPOCET | 0 | 0 | 0 | 0 | 0 | 1 | 0 | 1 | 505380304
| VV |  | v.č. 01 - Technická zpráva | [14 empty] | VV | 2 | 1 | True | 0 | ROZPOCET
| VV |  | v.č. 06 - Stožáry SSZ - umístění návěstidel | [14 empty] | VV | 2 | 1 | True | 0 | ROZPOCET
| VV |  | Stožár č. 5: | [14 empty] | VV | 2 | 1 | True | 0 | ROZPOCET
| VV |  | 1 |  | 1 | [12 empty] | VV | 2 | 2 | True | 1 | ROZPOCET
170 | K | 220960120 | Montáž dopravního detektoru včetně rozměření a označení místa pro vyvrtání otvorů, vyvrtání otvorů, vyříznutí závitů, montáže skříňky se zapojením, nastavení a vyzkoušení, připojení uzemnění videodetektoru na výložník | kus | 4 |  | 0 | CS ÚRS 2025 02 |  | základní |  | 0 | 0 | 0 | 0 | 0 | 1 | K | 2 |  |  |  | ROZPOCET | 0 | 0 | 0 | 0 | 0 | 1 | 0 | 1 | -1631465191
| Online PSC |  | https://podminky.urs.cz/item/CS_URS_2025_02/220960120 | [14 empty] | Online PSC | 2
| VV |  | v.č. 06 - Stožáry SSZ - umístění návěstidel | [14 empty] | VV | 2 | 1 | True | 0 | ROZPOCET
| VV |  | Stožár č. 1: | [14 empty] | VV | 2 | 1 | True | 0 | ROZPOCET
| VV |  | 1 |  | 1 | [12 empty] | VV | 2 | 2 | True | 0 | ROZPOCET
| VV |  | Stožár č. 3: | [14 empty] | VV | 2 | 1 | True | 0 | ROZPOCET
| VV |  | 1 |  | 1 | [12 empty] | VV | 2 | 2 | True | 0 | ROZPOCET
| VV |  | Stožár č. 5: | [14 empty] | VV | 2 | 1 | True | 0 | ROZPOCET
| VV |  | 1 |  | 1 | [12 empty] | VV | 2 | 2 | True | 0 | ROZPOCET
| VV |  | Stožár č. 10: | [14 empty] | VV | 2 | 1 | True | 0 | ROZPOCET
| VV |  | 1 |  | 1 | [12 empty] | VV | 2 | 2 | True | 0 | ROZPOCET
| VV |  | Součet |  | 4 | [12 empty] | VV | 2 | 4 | True | 1 | ROZPOCET
171 | K | 220960125 | Nastavení dopravního detektoru videodetektoru na výložníku | kus | 4 |  | 0 | CS ÚRS 2025 02 |  | základní |  | 0 | 0 | 0 | 0 | 0 | 1 | K | 2 |  |  |  | ROZPOCET | 0 | 0 | 0 | 0 | 0 | 1 | 0 | 1 | -205757889
| Online PSC |  | https://podminky.urs.cz/item/CS_URS_2025_02/220960125 | [14 empty] | Online PSC | 2
| VV |  | v.č. 06 - Stožáry SSZ - umístění návěstidel | [14 empty] | VV | 2 | 1 | True | 0 | ROZPOCET
| VV |  | Stožár č. 1: | [14 empty] | VV | 2 | 1 | True | 0 | ROZPOCET
| VV |  | 1 |  | 1 | [12 empty] | VV | 2 | 2 | True | 0 | ROZPOCET
| VV |  | Stožár č. 3: | [14 empty] | VV | 2 | 1 | True | 0 | ROZPOCET
| VV |  | 1 |  | 1 | [12 empty] | VV | 2 | 2 | True | 0 | ROZPOCET
| VV |  | Stožár č. 5: | [14 empty] | VV | 2 | 1 | True | 0 | ROZPOCET
| VV |  | 1 |  | 1 | [12 empty] | VV | 2 | 2 | True | 0 | ROZPOCET
| VV |  | Stožár č. 10: | [14 empty] | VV | 2 | 1 | True | 0 | ROZPOCET
| VV |  | 1 |  | 1 | [12 empty] | VV | 2 | 2 | True | 0 | ROZPOCET
| VV |  | Součet |  | 4 | [12 empty] | VV | 2 | 4 | True | 1 | ROZPOCET
172 | M | 404611311-R | Videodetektor - snímající spolehlivě cyklisty a motocyklisty za snížené videlnosti | kus | 4 |  | 0 | R-položka |  | základní |  | 0 | 0 | 0 | 0 | 0 | 2 | M | 2 |  |  |  | ROZPOCET | 0 | 0 | 0 | 0 | 0 | 1 | 0 | 1 | 563148242
| VV |  | v.č. 06 - Stožáry SSZ - umístění návěstidel | [14 empty] | VV | 2 | 1 | True | 0 | ROZPOCET
| VV |  | Stožár č. 1: | [14 empty] | VV | 2 | 1 | True | 0 | ROZPOCET
| VV |  | 1 |  | 1 | [12 empty] | VV | 2 | 2 | True | 0 | ROZPOCET
| VV |  | Stožár č. 3: | [14 empty] | VV | 2 | 1 | True | 0 | ROZPOCET
| VV |  | 1 |  | 1 | [12 empty] | VV | 2 | 2 | True | 0 | ROZPOCET
| VV |  | Stožár č. 5: | [14 empty] | VV | 2 | 1 | True | 0 | ROZPOCET
| VV |  | 1 |  | 1 | [12 empty] | VV | 2 | 2 | True | 0 | ROZPOCET
| VV |  | Stožár č. 10: | [14 empty] | VV | 2 | 1 | True | 0 | ROZPOCET
| VV |  | 1 |  | 1 | [12 empty] | VV | 2 | 2 | True | 0 | ROZPOCET
| VV |  | Součet |  | 4 | [12 empty] | VV | 2 | 4 | True | 1 | ROZPOCET
173 | K | 220960126 | Montáž doplňků na stožár včetně vyměření místa pro upevnění, vyvrtání děr pro upevnění a protažení kabelu, montáže tlačítka nebo spínače, zapojení na svorkovnici ve stožáru tlačítka pro chodce | kus | 12 |  | 0 | CS ÚRS 2025 02 |  | základní |  | 0 | 0 | 0 | 0 | 0 | 1 | K | 2 |  |  |  | ROZPOCET | 0 | 0 | 0 | 0 | 0 | 1 | 0 | 1 | -1631666548
| Online PSC |  | https://podminky.urs.cz/item/CS_URS_2025_02/220960126 | [14 empty] | Online PSC | 2
| VV |  | v.č. 06 - Stožáry SSZ - umístění návěstidel | [14 empty] | VV | 2 | 1 | True | 0 | ROZPOCET
| VV |  | Stožár č. 1: | [14 empty] | VV | 2 | 1 | True | 0 | ROZPOCET
| VV |  | 2 |  | 2 | [12 empty] | VV | 2 | 2 | True | 0 | ROZPOCET
| VV |  | Stožár č. 2: | [14 empty] | VV | 2 | 1 | True | 0 | ROZPOCET
| VV |  | 2 |  | 2 | [12 empty] | VV | 2 | 2 | True | 0 | ROZPOCET
| VV |  | Stožár č. 3: | [14 empty] | VV | 2 | 1 | True | 0 | ROZPOCET
| VV |  | 1 |  | 1 | [12 empty] | VV | 2 | 2 | True | 0 | ROZPOCET
| VV |  | Stožár č. 4: | [14 empty] | VV | 2 | 1 | True | 0 | ROZPOCET
| VV |  | 1 |  | 1 | [12 empty] | VV | 2 | 2 | True | 0 | ROZPOCET
| VV |  | Stožár č. 5: | [14 empty] | VV | 2 | 1 | True | 0 | ROZPOCET
| VV |  | 1 |  | 1 | [12 empty] | VV | 2 | 2 | True | 0 | ROZPOCET
| VV |  | Stožár č. 6: | [14 empty] | VV | 2 | 1 | True | 0 | ROZPOCET
| VV |  | 2 |  | 2 | [12 empty] | VV | 2 | 2 | True | 0 | ROZPOCET
| VV |  | Stožár č. 7: | [14 empty] | VV | 2 | 1 | True | 0 | ROZPOCET
| VV |  | 1 |  | 1 | [12 empty] | VV | 2 | 2 | True | 0 | ROZPOCET
| VV |  | Stožár č. 10: | [14 empty] | VV | 2 | 1 | True | 0 | ROZPOCET
| VV |  | 1 |  | 1 | [12 empty] | VV | 2 | 2 | True | 0 | ROZPOCET
| VV |  | Stožár č. 11: | [14 empty] | VV | 2 | 1 | True | 0 | ROZPOCET
| VV |  | 1 |  | 1 | [12 empty] | VV | 2 | 2 | True | 0 | ROZPOCET
| VV |  | Součet |  | 12 | [12 empty] | VV | 2 | 4 | True | 1 | ROZPOCET
174 | M | 404611501-R | bezkontaktní tlačítko pro chodce | kus | 12 |  | 0 | R-položka |  | základní |  | 0 | 0 | 0 | 0 | 0 | 2 | M | 2 |  |  |  | ROZPOCET | 0 | 0 | 0 | 0 | 0 | 1 | 0 | 1 | -739904493
| VV |  | v.č. 06 - Stožáry SSZ - umístění návěstidel | [14 empty] | VV | 2 | 1 | True | 0 | ROZPOCET
| VV |  | Stožár č. 1: | [14 empty] | VV | 2 | 1 | True | 0 | ROZPOCET
| VV |  | 2 |  | 2 | [12 empty] | VV | 2 | 2 | True | 0 | ROZPOCET
| VV |  | Stožár č. 2: | [14 empty] | VV | 2 | 1 | True | 0 | ROZPOCET
| VV |  | 2 |  | 2 | [12 empty] | VV | 2 | 2 | True | 0 | ROZPOCET
| VV |  | Stožár č. 3: | [14 empty] | VV | 2 | 1 | True | 0 | ROZPOCET
| VV |  | 1 |  | 1 | [12 empty] | VV | 2 | 2 | True | 0 | ROZPOCET
| VV |  | Stožár č. 4: | [14 empty] | VV | 2 | 1 | True | 0 | ROZPOCET
| VV |  | 1 |  | 1 | [12 empty] | VV | 2 | 2 | True | 0 | ROZPOCET
| VV |  | Stožár č. 5: | [14 empty] | VV | 2 | 1 | True | 0 | ROZPOCET
| VV |  | 1 |  | 1 | [12 empty] | VV | 2 | 2 | True | 0 | ROZPOCET
| VV |  | Stožár č. 6: | [14 empty] | VV | 2 | 1 | True | 0 | ROZPOCET
| VV |  | 2 |  | 2 | [12 empty] | VV | 2 | 2 | True | 0 | ROZPOCET
| VV |  | Stožár č. 7: | [14 empty] | VV | 2 | 1 | True | 0 | ROZPOCET
| VV |  | 1 |  | 1 | [12 empty] | VV | 2 | 2 | True | 0 | ROZPOCET
| VV |  | Stožár č. 10: | [14 empty] | VV | 2 | 1 | True | 0 | ROZPOCET
| VV |  | 1 |  | 1 | [12 empty] | VV | 2 | 2 | True | 0 | ROZPOCET
| VV |  | Stožár č. 11: | [14 empty] | VV | 2 | 1 | True | 0 | ROZPOCET
| VV |  | 1 |  | 1 | [12 empty] | VV | 2 | 2 | True | 0 | ROZPOCET
| VV |  | Součet |  | 12 | [12 empty] | VV | 2 | 4 | True | 1 | ROZPOCET
175 | K | 220960143 | Montáž kontrastního rámu s použitím montážní plošiny pro tříkomorové návěstidlo | kus | 4 |  | 0 | CS ÚRS 2025 02 |  | základní |  | 0 | 0 | 0 | 0 | 0 | 1 | K | 2 |  |  |  | ROZPOCET | 0 | 0 | 0 | 0 | 0 | 1 | 0 | 1 | 362994062
| Online PSC |  | https://podminky.urs.cz/item/CS_URS_2025_02/220960143 | [14 empty] | Online PSC | 2
| VV |  | v.č. 06 - Stožáry SSZ - umístění návěstidel | [14 empty] | VV | 2 | 1 | True | 0 | ROZPOCET
| VV |  | Stožár č. 1: | [14 empty] | VV | 2 | 1 | True | 0 | ROZPOCET
| VV |  | 1 |  | 1 | [12 empty] | VV | 2 | 2 | True | 0 | ROZPOCET
| VV |  | Stožár č. 3: | [14 empty] | VV | 2 | 1 | True | 0 | ROZPOCET
| VV |  | 1 |  | 1 | [12 empty] | VV | 2 | 2 | True | 0 | ROZPOCET
| VV |  | Stožár č. 5: | [14 empty] | VV | 2 | 1 | True | 0 | ROZPOCET
| VV |  | 1 |  | 1 | [12 empty] | VV | 2 | 2 | True | 0 | ROZPOCET
| VV |  | Stožár č. 10: | [14 empty] | VV | 2 | 1 | True | 0 | ROZPOCET
| VV |  | 1 |  | 1 | [12 empty] | VV | 2 | 2 | True | 0 | ROZPOCET
| VV |  | Součet |  | 4 | [12 empty] | VV | 2 | 4 | True | 1 | ROZPOCET
176 | M | 404613027-R | Kontrastní rám pro návěstidlo třísvětlové 3x300 | kus | 4 |  | 0 | R-položka |  | základní |  | 0 | 0 | 0 | 0 | 0 | 2 | M | 2 |  |  |  | ROZPOCET | 0 | 0 | 0 | 0 | 0 | 1 | 0 | 1 | 1382059443
| VV |  | v.č. 06 - Stožáry SSZ - umístění návěstidel | [14 empty] | VV | 2 | 1 | True | 0 | ROZPOCET
| VV |  | Stožár č. 1: | [14 empty] | VV | 2 | 1 | True | 0 | ROZPOCET
| VV |  | 1 |  | 1 | [12 empty] | VV | 2 | 2 | True | 0 | ROZPOCET
| VV |  | Stožár č. 3: | [14 empty] | VV | 2 | 1 | True | 0 | ROZPOCET
| VV |  | 1 |  | 1 | [12 empty] | VV | 2 | 2 | True | 0 | ROZPOCET
| VV |  | Stožár č. 5: | [14 empty] | VV | 2 | 1 | True | 0 | ROZPOCET
| VV |  | 1 |  | 1 | [12 empty] | VV | 2 | 2 | True | 0 | ROZPOCET
| VV |  | Stožár č. 10: | [14 empty] | VV | 2 | 1 | True | 0 | ROZPOCET
| VV |  | 1 |  | 1 | [12 empty] | VV | 2 | 2 | True | 0 | ROZPOCET
| VV |  | Součet |  | 4 | [12 empty] | VV | 2 | 4 | True | 1 | ROZPOCET
177 | K | 220960161 | Uložení indukční smyčky včetně vyměření a zhotovení indukční smyčky, uložení smyčky do předem připravené drážky s proměřením před a po uložení | kus | 15 |  | 0 | CS ÚRS 2025 02 |  | základní |  | 0 | 0 | 0 | 0 | 0 | 1 | K | 2 |  |  |  | ROZPOCET | 0 | 0 | 0 | 0 | 0 | 1 | 0 | 1 | 330823558
| Online PSC |  | https://podminky.urs.cz/item/CS_URS_2025_02/220960161 | [14 empty] | Online PSC | 2
| VV |  | v.č. 02 - Situace SSZ | [14 empty] | VV | 2 | 1 | True | 0 | ROZPOCET
| VV |  | - pokládka indukčních smyček: | [14 empty] | VV | 2 | 1 | True | 0 | ROZPOCET
| VV |  | 15 |  | 15 | [12 empty] | VV | 2 | 2 | True | 1 | ROZPOCET
178 | K | 220960165 | Montáž indukční smyčky jednozávitové s impedančním transformátorem | kus | 15 |  | 0 | CS ÚRS 2025 02 |  | základní |  | 0 | 0.00132 | 0.0198 | 0 | 0 | 1 | K | 2 |  |  |  | ROZPOCET | 0 | 0 | 0 | 0 | 0 | 1 | 0 | 1 | 517613238
| Online PSC |  | https://podminky.urs.cz/item/CS_URS_2025_02/220960165 | [14 empty] | Online PSC | 2
| VV |  | v.č. 02 - Situace SSZ | [14 empty] | VV | 2 | 1 | True | 0 | ROZPOCET
| VV |  | - pokládka indukčních smyček: | [14 empty] | VV | 2 | 1 | True | 0 | ROZPOCET
| VV |  | 15 |  | 15 | [12 empty] | VV | 2 | 2 | True | 1 | ROZPOCET
179 | M | 404611214-R | impedanční transformátor pro jednozávitové smyčky | kus | 15 |  | 0 | R-položka |  | základní |  | 0 | 0 | 0 | 0 | 0 | 2 | M | 2 |  |  |  | ROZPOCET | 0 | 0 | 0 | 0 | 0 | 1 | 0 | 1 | 2052580706
| VV |  | v.č. 02 - Situace SSZ | [14 empty] | VV | 2 | 1 | True | 0 | ROZPOCET
| VV |  | - dodávka impedančních transformátorů indukčních smyček: | [14 empty] | VV | 2 | 1 | True | 0 | ROZPOCET
| VV |  | 15 |  | 15 | [12 empty] | VV | 2 | 2 | True | 1 | ROZPOCET
180 | K | 220960182 | Montáž řadiče včetně usazení, zatažení kabelů do řadiče, připojení uzemnění přes šest světelných skupin | kus | 1 |  | 0 | CS ÚRS 2025 02 |  | základní |  | 0 | 0 | 0 | 0 | 0 | 1 | K | 2 |  |  |  | ROZPOCET | 0 | 0 | 0 | 0 | 0 | 1 | 0 | 1 | 1688148009
| Online PSC |  | https://podminky.urs.cz/item/CS_URS_2025_02/220960182 | [14 empty] | Online PSC | 2
| VV |  | v.č. 01 - Technická zpráva | [14 empty] | VV | 2 | 1 | True | 0 | ROZPOCET
| VV |  | v.č. 02 - Situace SSZ | [14 empty] | VV | 2 | 1 | True | 0 | ROZPOCET
| VV |  | - montáž nového řadiče SSZ: | [14 empty] | VV | 2 | 1 | True | 0 | ROZPOCET
| VV |  | 1 |  | 1 | [12 empty] | VV | 2 | 2 | True | 1 | ROZPOCET
181 | M | 404611201-R | Mikroprocesorový řadič | kus | 1 |  | 0 | R-položka |  | základní |  | 0 | 0 | 0 | 0 | 0 | 2 | M | 2 |  |  |  | ROZPOCET | 0 | 0 | 0 | 0 | 0 | 1 | 0 | 1 | -2016220110
| VV |  | v.č. 01 - Technická zpráva | [14 empty] | VV | 2 | 1 | True | 0 | ROZPOCET
| VV |  | v.č. 02 - Situace SSZ | [14 empty] | VV | 2 | 1 | True | 0 | ROZPOCET
| VV |  | - dodávka řadiče SSZ: | [14 empty] | VV | 2 | 1 | True | 0 | ROZPOCET
| VV |  | 1 |  | 1 | [12 empty] | VV | 2 | 2 | True | 1 | ROZPOCET
182 | M | 404611204-R | Základový rám pod dvoudvéřový řadič - plastový | kus | 1 |  | 0 | R-položka |  | základní |  | 0 | 0 | 0 | 0 | 0 | 2 | M | 2 |  |  |  | ROZPOCET | 0 | 0 | 0 | 0 | 0 | 1 | 0 | 1 | 1500012681
| VV |  | v.č. 01 - Technická zpráva | [14 empty] | VV | 2 | 1 | True | 0 | ROZPOCET
| VV |  | v.č. 02 - Situace SSZ | [14 empty] | VV | 2 | 1 | True | 0 | ROZPOCET
| VV |  | - dodávka řadiče SSZ: | [14 empty] | VV | 2 | 1 | True | 0 | ROZPOCET
| VV |  | 1 |  | 1 | [12 empty] | VV | 2 | 2 | True | 1 | ROZPOCET
183 | K | 220960192 | Regulace a aktivace jedné signální skupiny mikroprocesorového řadiče | kus | 1 |  | 0 | CS ÚRS 2025 02 |  | základní |  | 0 | 0 | 0 | 0 | 0 | 1 | K | 2 |  |  |  | ROZPOCET | 0 | 0 | 0 | 0 | 0 | 1 | 0 | 1 | -8868833
| Online PSC |  | https://podminky.urs.cz/item/CS_URS_2025_02/220960192 | [14 empty] | Online PSC | 2
| VV |  | v.č. 01 - Technická zpráva | [14 empty] | VV | 2 | 1 | True | 0 | ROZPOCET
| VV |  | v.č. 06 - Stožáry SSZ - umístění návěstidel | [14 empty] | VV | 2 | 1 | True | 0 | ROZPOCET
| VV |  | - skupina VA: | [14 empty] | VV | 2 | 1 | True | 0 | ROZPOCET
| VV |  | 1 |  | 1 | [12 empty] | VV | 2 | 2 | True | 1 | ROZPOCET
184 | K | 220960198 | Regulace a aktivace každé další signální skupiny mikroprocesorového řadiče s použitím plošiny | kus | 3 |  | 0 | CS ÚRS 2025 02 |  | základní |  | 0 | 0 | 0 | 0 | 0 | 1 | K | 2 |  |  |  | ROZPOCET | 0 | 0 | 0 | 0 | 0 | 1 | 0 | 1 | -1539903664
| Online PSC |  | https://podminky.urs.cz/item/CS_URS_2025_02/220960198 | [14 empty] | Online PSC | 2
| VV |  | v.č. 01 - Technická zpráva | [14 empty] | VV | 2 | 1 | True | 0 | ROZPOCET
| VV |  | v.č. 06 - Stožáry SSZ - umístění návěstidel | [14 empty] | VV | 2 | 1 | True | 0 | ROZPOCET
| VV |  | - skupiny VB, VC a VD: | [14 empty] | VV | 2 | 1 | True | 0 | ROZPOCET
| VV |  | 3 |  | 3 | [12 empty] | VV | 2 | 2 | True | 1 | ROZPOCET
185 | K | 220960199 | Regulace a aktivace každé další signální skupiny mikroprocesorového řadiče bez použití plošiny | kus | 19 |  | 0 | CS ÚRS 2025 02 |  | základní |  | 0 | 0 | 0 | 0 | 0 | 1 | K | 2 |  |  |  | ROZPOCET | 0 | 0 | 0 | 0 | 0 | 1 | 0 | 1 | -1177022799
| Online PSC |  | https://podminky.urs.cz/item/CS_URS_2025_02/220960199 | [14 empty] | Online PSC | 2
| VV |  | v.č. 01 - Technická zpráva | [14 empty] | VV | 2 | 1 | True | 0 | ROZPOCET
| VV |  | v.č. 06 - Stožáry SSZ - umístění návěstidel | [14 empty] | VV | 2 | 1 | True | 0 | ROZPOCET
| VV |  | - skupiny SA, KC,PA, ZA, SB, KD, PB, ZB, KA, SC, PC, PG, ZC1, ZC2, KB, PD, ZD, ZL1 a ZL2 | [14 empty] | VV | 2 | 1 | True | 0 | ROZPOCET
| VV |  | 19 |  | 19 | [12 empty] | VV | 2 | 2 | True | 1 | ROZPOCET
186 | K | 220960222 | Programování řadiče MR přes deset světelných skupin | kus | 1 |  | 0 | CS ÚRS 2025 02 |  | základní |  | 0 | 0 | 0 | 0 | 0 | 1 | K | 2 |  |  |  | ROZPOCET | 0 | 0 | 0 | 0 | 0 | 1 | 0 | 1 | -900139770
| Online PSC |  | https://podminky.urs.cz/item/CS_URS_2025_02/220960222 | [14 empty] | Online PSC | 2
| VV |  | v.č. 01 - Technická zpráva | [14 empty] | VV | 2 | 1 | True | 0 | ROZPOCET
| VV |  | v.č. 06 - Stožáry SSZ - umístění návěstidel | [14 empty] | VV | 2 | 1 | True | 0 | ROZPOCET
| VV |  | 1 |  | 1 | [12 empty] | VV | 2 | 2 | True | 1 | ROZPOCET
187 | K | 220960301 | Příprava ke komplexnímu vyzkoušení křižovatky s mikroprocesorovým řadičem MR za první signální skupinu | kus | 1 |  | 0 | CS ÚRS 2025 02 |  | základní |  | 0 | 0 | 0 | 0 | 0 | 1 | K | 2 |  |  |  | ROZPOCET | 0 | 0 | 0 | 0 | 0 | 1 | 0 | 1 | 1614297416
| Online PSC |  | https://podminky.urs.cz/item/CS_URS_2025_02/220960301 | [14 empty] | Online PSC | 2
| VV |  | v.č. 01 - Technická zpráva | [14 empty] | VV | 2 | 1 | True | 0 | ROZPOCET
| VV |  | v.č. 06 - Stožáry SSZ - umístění návěstidel | [14 empty] | VV | 2 | 1 | True | 0 | ROZPOCET
| VV |  | - skupina VA: | [14 empty] | VV | 2 | 1 | True | 0 | ROZPOCET
| VV |  | 1 |  | 1 | [12 empty] | VV | 2 | 2 | True | 1 | ROZPOCET
188 | K | 220960302 | Příprava ke komplexnímu vyzkoušení křižovatky s mikroprocesorovým řadičem MR za každou další signální skupinu | kus | 22 |  | 0 | CS ÚRS 2025 02 |  | základní |  | 0 | 0 | 0 | 0 | 0 | 1 | K | 2 |  |  |  | ROZPOCET | 0 | 0 | 0 | 0 | 0 | 1 | 0 | 1 | 902490293
| Online PSC |  | https://podminky.urs.cz/item/CS_URS_2025_02/220960302 | [14 empty] | Online PSC | 2
| VV |  | v.č. 01 - Technická zpráva | [14 empty] | VV | 2 | 1 | True | 0 | ROZPOCET
| VV |  | v.č. 06 - Stožáry SSZ - umístění návěstidel | [14 empty] | VV | 2 | 1 | True | 0 | ROZPOCET
| VV |  | - skupiny VB, VC, VD ,SA, KC,PA, ZA, SB, KD, PB, ZB, KA, PC, PG, ZC1, ZC2, KB, PD, ZD, ZL1 a ZL2 | [14 empty] | VV | 2 | 1 | True | 0 | ROZPOCET
| VV |  | 22 |  | 22 | [12 empty] | VV | 2 | 2 | True | 1 | ROZPOCET
189 | K | 220960311 | Komplexní vyzkoušení křižovatky s mikroprocesorovým řadičem MR před uvedením zařízení do provozu do pěti signálních skupin | kus | 1 |  | 0 | CS ÚRS 2025 02 |  | základní |  | 0 | 0 | 0 | 0 | 0 | 1 | K | 2 |  |  |  | ROZPOCET | 0 | 0 | 0 | 0 | 0 | 1 | 0 | 1 | 205174953
| Online PSC |  | https://podminky.urs.cz/item/CS_URS_2025_02/220960311 | [14 empty] | Online PSC | 2
| VV |  | v.č. 01 - Technická zpráva | [14 empty] | VV | 2 | 1 | True | 0 | ROZPOCET
| VV |  | v.č. 06 - Stožáry SSZ - umístění návěstidel | [14 empty] | VV | 2 | 1 | True | 0 | ROZPOCET
| VV |  | - skupiny VA, VB, VC, VD a SA: | [14 empty] | VV | 2 | 1 | True | 0 | ROZPOCET
| VV |  | 1 |  | 1 | [12 empty] | VV | 2 | 2 | True | 1 | ROZPOCET
190 | K | 220960312 | Komplexní vyzkoušení křižovatky s mikroprocesorovým řadičem MR před uvedením zařízení do provozu za každých dalších pět signálních skupin | kus | 4 |  | 0 | CS ÚRS 2025 02 |  | základní |  | 0 | 0 | 0 | 0 | 0 | 1 | K | 2 |  |  |  | ROZPOCET | 0 | 0 | 0 | 0 | 0 | 1 | 0 | 1 | 1911331910
| Online PSC |  | https://podminky.urs.cz/item/CS_URS_2025_02/220960312 | [14 empty] | Online PSC | 2
| VV |  | v.č. 06 - Stožáry SSZ - umístění návěstidel | [14 empty] | VV | 2 | 1 | True | 0 | ROZPOCET
| VV |  | - skupiny KC,PA, ZA, SB, KD, PB, ZB, KA, PC, PG, ZC1, ZC2, KB, PD, ZD, ZL1 a ZL2 | [14 empty] | VV | 2 | 1 | True | 0 | ROZPOCET
| VV |  | 4 |  | 4 | [12 empty] | VV | 2 | 2 | True | 1 | ROZPOCET
191 | K | 228060771 | Demontáž kabelu sdělovacího párového volně uloženého z kabelovodů, svinutí do kotouče nebo na buben a naložení na dopravní prostředek ručně vytahovaného TCEKE, TCEKFE, TCEKFY, TCEKEZE -Y, TCEKPFLEY, TCEKPFLEZE -Y s jádrem 1,00 mm 1 až 7 P | m | 1280 |  | 0 | CS ÚRS 2025 02 |  | základní |  | 0 | 0 | 0 | 0 | 0 | 1 | K | 2 |  |  |  | ROZPOCET | 0 | 0 | 0 | 0 | 0 | 1 | 0 | 1 | -998830247
| Online PSC |  | https://podminky.urs.cz/item/CS_URS_2025_02/228060771 | [14 empty] | Online PSC | 2
| VV |  | v.č. 02 - Situace SSZ | [14 empty] | VV | 2 | 1 | True | 0 | ROZPOCET
| VV |  | - demontáž stávajících kabelů TCEKFE 1P 1,0: | [14 empty] | VV | 2 | 1 | True | 0 | ROZPOCET
| VV |  | 150+200+75+65+100+75+75+75+95+105+105+135 |  | 1255 | [12 empty] | VV | 2 | 2 | True | 0 | ROZPOCET
| VV |  | - demontáž stávajícího kabelu TCEKFE 2P 1,0: | [14 empty] | VV | 2 | 1 | True | 0 | ROZPOCET
| VV |  | 25 |  | 25 | [12 empty] | VV | 2 | 2 | True | 0 | ROZPOCET
| VV |  | Součet |  | 1280 | [12 empty] | VV | 2 | 4 | True | 1 | ROZPOCET
192 | K | 228960002 | Demontáž stožáru nebo sloupku včetně vytažení a odpojení kabelu, odpojení uzemnění a naložení stožáru, bez odstranění základu přímého na základovém rámu | kus | 7 |  | 0 | CS ÚRS 2025 02 |  | základní |  | 0 | 0 | 0 | 0 | 0 | 1 | K | 2 |  |  |  | ROZPOCET | 0 | 0 | 0 | 0 | 0 | 1 | 0 | 1 | -1672843156
| Online PSC |  | https://podminky.urs.cz/item/CS_URS_2025_02/228960002 | [14 empty] | Online PSC | 2
| VV |  | v.č. 02 - Situace SSZ | [14 empty] | VV | 2 | 1 | True | 0 | ROZPOCET
| VV |  | - demontáž chodeckého stožáru SSZ: | [14 empty] | VV | 2 | 1 | True | 0 | ROZPOCET
| VV |  | 7 |  | 7 | [12 empty] | VV | 2 | 2 | True | 1 | ROZPOCET
193 | K | 228960003 | Demontáž stožáru nebo sloupku včetně vytažení a odpojení kabelu, odpojení uzemnění a naložení stožáru, bez odstranění základu vyložníkového zapuštěného | kus | 4 |  | 0 | CS ÚRS 2025 02 |  | základní |  | 0 | 0 | 0 | 0 | 0 | 1 | K | 2 |  |  |  | ROZPOCET | 0 | 0 | 0 | 0 | 0 | 1 | 0 | 1 | -1295744629
| Online PSC |  | https://podminky.urs.cz/item/CS_URS_2025_02/228960003 | [14 empty] | Online PSC | 2
| VV |  | v.č. 02 - Situace SSZ | [14 empty] | VV | 2 | 1 | True | 0 | ROZPOCET
| VV |  | - demontáž výložníkového stožáru SSZ: | [14 empty] | VV | 2 | 1 | True | 0 | ROZPOCET
| VV |  | 4 |  | 4 | [12 empty] | VV | 2 | 2 | True | 1 | ROZPOCET
194 | K | 228960005 | Demontáž stožáru nebo sloupku včetně vytažení a odpojení kabelu, odpojení uzemnění a naložení stožáru, bez odstranění základu příslušenství ze stožáru výložníku | kus | 4 |  | 0 | CS ÚRS 2025 02 |  | základní |  | 0 | 0 | 0 | 0 | 0 | 1 | K | 2 |  |  |  | ROZPOCET | 0 | 0 | 0 | 0 | 0 | 1 | 0 | 1 | 1892701120
| Online PSC |  | https://podminky.urs.cz/item/CS_URS_2025_02/228960005 | [14 empty] | Online PSC | 2
| VV |  | v.č. 02 - Situace SSZ | [14 empty] | VV | 2 | 1 | True | 0 | ROZPOCET
| VV |  | - demontáž výložníku výložníkového stožáru SSZ: | [14 empty] | VV | 2 | 1 | True | 0 | ROZPOCET
| VV |  | 4 |  | 4 | [12 empty] | VV | 2 | 2 | True | 1 | ROZPOCET
195 | K | 228960021 | Demontáž svorkovnice stožárové | kus | 11 |  | 0 | CS ÚRS 2025 02 |  | základní |  | 0 | 0 | 0 | 0 | 0 | 1 | K | 2 |  |  |  | ROZPOCET | 0 | 0 | 0 | 0 | 0 | 1 | 0 | 1 | 1640705872
| Online PSC |  | https://podminky.urs.cz/item/CS_URS_2025_02/228960021 | [14 empty] | Online PSC | 2
| VV |  | v.č. 02 - Situace SSZ | [14 empty] | VV | 2 | 1 | True | 0 | ROZPOCET
| VV |  | - demontáž stožárové svorkovnice SSZ: | [14 empty] | VV | 2 | 1 | True | 0 | ROZPOCET
| VV |  | 11 |  | 11 | [12 empty] | VV | 2 | 2 | True | 1 | ROZPOCET
196 | K | 228960031 | Demontáž návěstidla včetně otevření a uvolnění paraboly, vytažení kabelu ze stožáru, odmontování návěstidla ze stožáru nebo výložníku, odpojení kabelu ze svorkovnice ve stožáru a návěstidle jednokomorového ze stožáru | kus | 5 |  | 0 | CS ÚRS 2025 02 |  | základní |  | 0 | 0 | 0 | 0 | 0 | 1 | K | 2 |  |  |  | ROZPOCET | 0 | 0 | 0 | 0 | 0 | 1 | 0 | 1 | -1100375831
| Online PSC |  | https://podminky.urs.cz/item/CS_URS_2025_02/228960031 | [14 empty] | Online PSC | 2
| VV |  | v.č. 02 - Situace SSZ | [14 empty] | VV | 2 | 1 | True | 0 | ROZPOCET
| VV |  | - demontáž jednosvětlového návěstidla SSZ: | [14 empty] | VV | 2 | 1 | True | 0 | ROZPOCET
| VV |  | 5 |  | 5 | [12 empty] | VV | 2 | 2 | True | 1 | ROZPOCET
197 | K | 228960036 | Demontáž návěstidla včetně otevření a uvolnění paraboly, vytažení kabelu ze stožáru, odmontování návěstidla ze stožáru nebo výložníku, odpojení kabelu ze svorkovnice ve stožáru a návěstidle dvoukomorového ze stožáru | kus | 10 |  | 0 | CS ÚRS 2025 02 |  | základní |  | 0 | 0 | 0 | 0 | 0 | 1 | K | 2 |  |  |  | ROZPOCET | 0 | 0 | 0 | 0 | 0 | 1 | 0 | 1 | -884093546
| Online PSC |  | https://podminky.urs.cz/item/CS_URS_2025_02/228960036 | [14 empty] | Online PSC | 2
| VV |  | v.č. 02 - Situace SSZ | [14 empty] | VV | 2 | 1 | True | 0 | ROZPOCET
| VV |  | - demontáž dvousvětlového návěstidla SSZ: | [14 empty] | VV | 2 | 1 | True | 0 | ROZPOCET
| VV |  | 10 |  | 10 | [12 empty] | VV | 2 | 2 | True | 1 | ROZPOCET
198 | K | 228960041 | Demontáž návěstidla včetně otevření a uvolnění paraboly, vytažení kabelu ze stožáru, odmontování návěstidla ze stožáru nebo výložníku, odpojení kabelu ze svorkovnice ve stožáru a návěstidle tříkomorového ze stožáru | kus | 4 |  | 0 | CS ÚRS 2025 02 |  | základní |  | 0 | 0 | 0 | 0 | 0 | 1 | K | 2 |  |  |  | ROZPOCET | 0 | 0 | 0 | 0 | 0 | 1 | 0 | 1 | -841881534
| Online PSC |  | https://podminky.urs.cz/item/CS_URS_2025_02/228960041 | [14 empty] | Online PSC | 2
| VV |  | v.č. 02 - Situace SSZ | [14 empty] | VV | 2 | 1 | True | 0 | ROZPOCET
| VV |  | - demontáž třísvětlového návěstidla SSZ: | [14 empty] | VV | 2 | 1 | True | 0 | ROZPOCET
| VV |  | 4 |  | 4 | [12 empty] | VV | 2 | 2 | True | 1 | ROZPOCET
199 | K | 228960044 | Demontáž návěstidla včetně otevření a uvolnění paraboly, vytažení kabelu ze stožáru, odmontování návěstidla ze stožáru nebo výložníku, odpojení kabelu ze svorkovnice ve stožáru a návěstidle tříkomorového průměru 300 mm z výložníku | kus | 4 |  | 0 | CS ÚRS 2025 02 |  | základní |  | 0 | 0 | 0 | 0 | 0 | 1 | K | 2 |  |  |  | ROZPOCET | 0 | 0 | 0 | 0 | 0 | 1 | 0 | 1 | -701704063
| Online PSC |  | https://podminky.urs.cz/item/CS_URS_2025_02/228960044 | [14 empty] | Online PSC | 2
| VV |  | v.č. 02 - Situace SSZ | [14 empty] | VV | 2 | 1 | True | 0 | ROZPOCET
| VV |  | - demontáž třísvětlového návěstidla SSZ: | [14 empty] | VV | 2 | 1 | True | 0 | ROZPOCET
| VV |  | 4 |  | 4 | [12 empty] | VV | 2 | 2 | True | 1 | ROZPOCET
200 | K | 228960118 | Demontáž dopravního detektoru včetně demontáže skříňky s odpojením a odpojení uzemnění mikrovlnného z výložníku | kus | 2 |  | 0 | CS ÚRS 2025 02 |  | základní |  | 0 | 0 | 0 | 0 | 0 | 1 | K | 2 |  |  |  | ROZPOCET | 0 | 0 | 0 | 0 | 0 | 1 | 0 | 1 | 571882213
| Online PSC |  | https://podminky.urs.cz/item/CS_URS_2025_02/228960118 | [14 empty] | Online PSC | 2
| VV |  | v.č. 02 - Situace SSZ | [14 empty] | VV | 2 | 1 | True | 0 | ROZPOCET
| VV |  | - demontáž PIR detektoru SSZ: | [14 empty] | VV | 2 | 1 | True | 0 | ROZPOCET
| VV |  | 2 |  | 2 | [12 empty] | VV | 2 | 2 | True | 1 | ROZPOCET
201 | K | 228960120 | Demontáž dopravního detektoru včetně demontáže skříňky s odpojením a odpojení uzemnění videodetektoru z výložníku | kus | 1 |  | 0 | CS ÚRS 2025 02 |  | základní |  | 0 | 0 | 0 | 0 | 0 | 1 | K | 2 |  |  |  | ROZPOCET | 0 | 0 | 0 | 0 | 0 | 1 | 0 | 1 | 326130131
| Online PSC |  | https://podminky.urs.cz/item/CS_URS_2025_02/228960120 | [14 empty] | Online PSC | 2
| VV |  | v.č. 02 - Situace SSZ | [14 empty] | VV | 2 | 1 | True | 0 | ROZPOCET
| VV |  | - demontáž videodetektoru SSZ: | [14 empty] | VV | 2 | 1 | True | 0 | ROZPOCET
| VV |  | 1 |  | 1 | [12 empty] | VV | 2 | 2 | True | 1 | ROZPOCET
202 | K | 228960121-R | Demontáž jednotky RSU zařízení V2X | kus | 1 |  | 0 |  |  | základní |  | 0 | 0 | 0 | 0 | 0 | 1 | K | 2 |  |  |  | ROZPOCET | 0 | 0 | 0 | 0 | 0 | 1 | 0 | 1 | -648599114
| VV |  | v.č. 02 - Situace SSZ | [14 empty] | VV | 2 | 1 | True | 0 | ROZPOCET
| VV |  | - demontáž jednotky RSU zařízení V2X: | [14 empty] | VV | 2 | 1 | True | 0 | ROZPOCET
| VV |  | 1 |  | 1 | [12 empty] | VV | 2 | 2 | True | 1 | ROZPOCET
203 | K | 228960165 | Demontáž indukční smyčky jednozávitové s impedančním transformátorem | kus | 12 |  | 0 | CS ÚRS 2025 02 |  | základní |  | 0 | 0 | 0 | 0 | 0 | 1 | K | 2 |  |  |  | ROZPOCET | 0 | 0 | 0 | 0 | 0 | 1 | 0 | 1 | -1955035528
| Online PSC |  | https://podminky.urs.cz/item/CS_URS_2025_02/228960165 | [14 empty] | Online PSC | 2
| VV |  | v.č. 02 - Situace SSZ | [14 empty] | VV | 2 | 1 | True | 0 | ROZPOCET
| VV |  | - demontáž indukčních smyček: | [14 empty] | VV | 2 | 1 | True | 0 | ROZPOCET
| VV |  | 12 |  | 12 | [12 empty] | VV | 2 | 2 | True | 1 | ROZPOCET
204 | K | 228960182 | Demontáž řadiče včetně vytažení kabelů z řadiče a odpojení uzemnění přes šest světelných skupin | kus | 1 |  | 0 | CS ÚRS 2025 02 |  | základní |  | 0 | 0 | 0 | 0 | 0 | 1 | K | 2 |  |  |  | ROZPOCET | 0 | 0 | 0 | 0 | 0 | 1 | 0 | 1 | -1420145678
| Online PSC |  | https://podminky.urs.cz/item/CS_URS_2025_02/228960182 | [14 empty] | Online PSC | 2
| VV |  | v.č. 02 - Situace SSZ | [14 empty] | VV | 2 | 1 | True | 0 | ROZPOCET
| VV |  | - demontáž řadiče SSZ: | [14 empty] | VV | 2 | 1 | True | 0 | ROZPOCET
| VV |  | 1 |  | 1 | [12 empty] | VV | 2 | 2 | True | 1 | ROZPOCET
| D | 46-M | Zemní práce při extr.mont.pracích |  |  |  | 0 |  |  |  |  | 0 |  | 0 |  | 24.6064 | 3 | D | 1 |  |  |  | ROZPOCET | [6 empty] | 0
205 | K | 460010024 | Vytyčení trasy vedení kabelového (podzemního) v zastavěném prostoru | km | 0.27 |  | 0 | CS ÚRS 2025 02 |  | základní |  | 0 | 0 | 0 | 0 | 0 | 1 | K | 2 |  |  |  | ROZPOCET | 0 | 0 | 0 | 0 | 0 | 1 | 0 | 1 | -336082481
| Online PSC |  | https://podminky.urs.cz/item/CS_URS_2025_02/460010024 | [14 empty] | Online PSC | 2
| VV |  | v.č. 02 - Situace SSZ | [14 empty] | VV | 2 | 1 | True | 0 | ROZPOCET
| VV |  | - výkop 35 x 60 ručně - odměřeno v AutoCadu: | [14 empty] | VV | 2 | 1 | True | 0 | ROZPOCET
| VV |  | 120*0,001 |  | 0.12 | [12 empty] | VV | 2 | 2 | True | 0 | ROZPOCET
| VV |  | - výkop 50 x 80 ručně - odměřeno v AutoCadu: | [14 empty] | VV | 2 | 1 | True | 0 | ROZPOCET
| VV |  | 150*0,001 |  | 0.15 | [12 empty] | VV | 2 | 2 | True | 0 | ROZPOCET
| VV |  | Součet |  | 0.27 | [12 empty] | VV | 2 | 4 | True | 1 | ROZPOCET
206 | K | 460010025 | Vytyčení trasy inženýrských sítí v zastavěném prostoru | km | 0.27 |  | 0 | CS ÚRS 2025 02 |  | základní |  | 0 | 0 | 0 | 0 | 0 | 1 | K | 2 |  |  |  | ROZPOCET | 0 | 0 | 0 | 0 | 0 | 1 | 0 | 1 | 1808874852
| Online PSC |  | https://podminky.urs.cz/item/CS_URS_2025_02/460010025 | [14 empty] | Online PSC | 2
| VV |  | v.č. 02 - Situace SSZ | [14 empty] | VV | 2 | 1 | True | 0 | ROZPOCET
| VV |  | - výkop 35 x 60 ručně - odměřeno v AutoCadu: | [14 empty] | VV | 2 | 1 | True | 0 | ROZPOCET
| VV |  | 120*0,001 |  | 0.12 | [12 empty] | VV | 2 | 2 | True | 0 | ROZPOCET
| VV |  | - výkop 50 x 80 ručně - odměřeno v AutoCadu: | [14 empty] | VV | 2 | 1 | True | 0 | ROZPOCET
| VV |  | 150*0,001 |  | 0.15 | [12 empty] | VV | 2 | 2 | True | 0 | ROZPOCET
| VV |  | Součet |  | 0.27 | [12 empty] | VV | 2 | 4 | True | 1 | ROZPOCET
207 | K | 460131113 | Hloubení jam ručně včetně urovnání dna s přemístěním výkopku do vzdálenosti 3 m od okraje jámy nebo s naložením na dopravní prostředek v hornině třídy těžitelnosti I skupiny 3 | m3 | 16.223 |  | 0 | CS ÚRS 2025 02 |  | základní |  | 0 | 0 | 0 | 0 | 0 | 1 | K | 2 |  |  |  | ROZPOCET | 0 | 0 | 0 | 0 | 0 | 1 | 0 | 1 | -536700606
| Online PSC |  | https://podminky.urs.cz/item/CS_URS_2025_02/460131113 | [14 empty] | Online PSC | 2
| VV |  | v.č. 02 - Situace SSZ | [14 empty] | VV | 2 | 1 | True | 0 | ROZPOCET
| VV |  | v.č. 06 - Stožáry SSZ - umístění návěstidel | [14 empty] | VV | 2 | 1 | True | 0 | ROZPOCET
| VV |  | - výkop jam pro základy chodeckých stožárů č. 2, 4, 6, 7, 8, 9 11: | [14 empty] | VV | 2 | 1 | True | 0 | ROZPOCET
| VV |  | ((0,6)^3)*7 |  | 1.512 | [12 empty] | VV | 2 | 2 | True | 0 | ROZPOCET
| VV |  | - výkop jam pro základy výložníkových stožárů č. 3: | [14 empty] | VV | 2 | 1 | True | 0 | ROZPOCET
| VV |  | (1,0*1,0*1,7) |  | 1.7 | [12 empty] | VV | 2 | 2 | True | 0 | ROZPOCET
| VV |  | - výkop jam pro základy výložníkových stožárů č. 1, 5 a 10: | [14 empty] | VV | 2 | 1 | True | 0 | ROZPOCET
| VV |  | (1,3*1,3*1,7)*3 |  | 8.619 | [12 empty] | VV | 2 | 2 | True | 0 | ROZPOCET
| VV |  | v.č. 02 - Situace SSZ | [14 empty] | VV | 2 | 1 | True | 0 | ROZPOCET
| VV |  | - výkop jam pro šachty spojek indukčních smyček: | [14 empty] | VV | 2 | 1 | True | 0 | ROZPOCET
| VV |  | ((0,6)^3)*12 |  | 2.592 | [12 empty] | VV | 2 | 2 | True | 0 | ROZPOCET
| VV |  | - výkop jámy pro řadič SSZ: | [14 empty] | VV | 2 | 1 | True | 0 | ROZPOCET
| VV |  | 1,0*1,8*1,0 |  | 1.8 | [12 empty] | VV | 2 | 2 | True | 0 | ROZPOCET
| VV |  | Součet |  | 16.223 | [12 empty] | VV | 2 | 4 | True | 1 | ROZPOCET
208 | K | 460161152 | Hloubení kabelových rýh ručně včetně urovnání dna s přemístěním výkopku do vzdálenosti 3 m od okraje jámy nebo s naložením na dopravní prostředek šířky 35 cm hloubky 60 cm v hornině třídy těžitelnosti I skupiny 3 | m | 120 |  | 0 | CS ÚRS 2025 02 |  | základní |  | 0 | 0 | 0 | 0 | 0 | 1 | K | 2 |  |  |  | ROZPOCET | 0 | 0 | 0 | 0 | 0 | 1 | 0 | 1 | 898817672
| Online PSC |  | https://podminky.urs.cz/item/CS_URS_2025_02/460161152 | [14 empty] | Online PSC | 2
| VV |  | v.č. 02 - Situace SSZ | [14 empty] | VV | 2 | 1 | True | 0 | ROZPOCET
| VV |  | - výkop 35 x 60 ručně - odměřeno v AutoCadu: | [14 empty] | VV | 2 | 1 | True | 0 | ROZPOCET
| VV |  | 14+19+24+24+13+11+15 |  | 120 | [12 empty] | VV | 2 | 2 | True | 1 | ROZPOCET
209 | K | 460161272 | Hloubení kabelových rýh ručně včetně urovnání dna s přemístěním výkopku do vzdálenosti 3 m od okraje jámy nebo s naložením na dopravní prostředek šířky 50 cm hloubky 80 cm v hornině třídy těžitelnosti I skupiny 3 | m | 150 |  | 0 | CS ÚRS 2025 02 |  | základní |  | 0 | 0 | 0 | 0 | 0 | 1 | K | 2 |  |  |  | ROZPOCET | 0 | 0 | 0 | 0 | 0 | 1 | 0 | 1 | 951322228
| Online PSC |  | https://podminky.urs.cz/item/CS_URS_2025_02/460161272 | [14 empty] | Online PSC | 2
| VV |  | v.č. 02 - Situace SSZ | [14 empty] | VV | 2 | 1 | True | 0 | ROZPOCET
| VV |  | - výkop 50 x 80 ručně - odměřeno v AutoCadu: | [14 empty] | VV | 2 | 1 | True | 0 | ROZPOCET
| VV |  | 12+31+20+21+11+24+9+22 |  | 150 | [12 empty] | VV | 2 | 2 | True | 1 | ROZPOCET
210 | K | 460421182 | Kabelové lože z písku včetně podsypu, zhutnění a urovnání povrchu pro kabely vn a vvn zakryté plastovou fólií, šířky přes 25 do 50 cm | m | 270 |  | 0 | CS ÚRS 2025 02 |  | základní |  | 0 | 0 | 0 | 0 | 0 | 1 | K | 2 |  |  |  | ROZPOCET | 0 | 0 | 0 | 0 | 0 | 1 | 0 | 1 | -1718253048
| Online PSC |  | https://podminky.urs.cz/item/CS_URS_2025_02/460421182 | [14 empty] | Online PSC | 2
| VV |  | v.č. 02 - Situace SSZ | [14 empty] | VV | 2 | 1 | True | 0 | ROZPOCET
| VV |  | - výkop 35 x 60 ručně - odměřeno v AutoCadu: | [14 empty] | VV | 2 | 1 | True | 0 | ROZPOCET
| VV |  | 120 |  | 120 | [12 empty] | VV | 2 | 2 | True | 0 | ROZPOCET
| VV |  | - výkop 50 x 80 ručně - odměřeno v AutoCadu: | [14 empty] | VV | 2 | 1 | True | 0 | ROZPOCET
| VV |  | 150 |  | 150 | [12 empty] | VV | 2 | 2 | True | 0 | ROZPOCET
| VV |  | Součet |  | 270 | [12 empty] | VV | 2 | 4 | True | 1 | ROZPOCET
211 | M | 69311311 | pás varovný plný do výkopu š 330mm s potiskem | m | 270 |  | 0 | CS ÚRS 2025 02 |  | základní |  | 0 | 0 | 0 | 0 | 0 | 2 | M | 2 |  |  |  | ROZPOCET | 0 | 0 | 0 | 0 | 0 | 1 | 0 | 1 | -305354484
| P |  | Poznámka k položce: šíře 33 cm s potiskem | [14 empty] | P | 2
| VV |  | v.č. 02 - Situace SSZ | [14 empty] | VV | 2 | 1 | True | 0 | ROZPOCET
| VV |  | - výkop 35 x 60 ručně - odměřeno v AutoCadu: | [14 empty] | VV | 2 | 1 | True | 0 | ROZPOCET
| VV |  | 120 |  | 120 | [12 empty] | VV | 2 | 2 | True | 0 | ROZPOCET
| VV |  | - výkop 50 x 80 ručně - odměřeno v AutoCadu: | [14 empty] | VV | 2 | 1 | True | 0 | ROZPOCET
| VV |  | 150 |  | 150 | [12 empty] | VV | 2 | 2 | True | 0 | ROZPOCET
| VV |  | Součet |  | 270 | [12 empty] | VV | 2 | 4 | True | 1 | ROZPOCET
212 | M | 34571355-R | trubka elektroinstalační ohebná dvouplášťová korugovaná (chránička) vnitřní průměr minimálně 90 mm, HDPE+LDPE | m | 380 |  | 0 | R-položka |  | základní |  | 0 | 0 | 0 | 0 | 0 | 2 | M | 2 |  |  |  | ROZPOCET | 0 | 0 | 0 | 0 | 0 | 1 | 0 | 1 | -1641295138
| VV |  | v.č. 02 - Situace SSZ | [14 empty] | VV | 2 | 1 | True | 0 | ROZPOCET
| VV |  | - chránička D110 pro kabely SSZ: | [14 empty] | VV | 2 | 1 | True | 0 | ROZPOCET
| VV |  | 380 |  | 380 | [12 empty] | VV | 2 | 2 | True | 1 | ROZPOCET
213 | K | 460281111 | Pažení výkopů příložné plné rýh kabelových, hloubky do 2 m | m2 | 81.92 |  | 0 | CS ÚRS 2025 02 |  | základní |  | 0 | 0 | 0 | 0 | 0 | 1 | K | 2 |  |  |  | ROZPOCET | 0 | 0 | 0 | 0 | 0 | 1 | 0 | 1 | 1142651300
| Online PSC |  | https://podminky.urs.cz/item/CS_URS_2025_02/460281111 | [14 empty] | Online PSC | 2
| VV |  | v.č. 02 - Situace SSZ | [14 empty] | VV | 2 | 1 | True | 0 | ROZPOCET
| VV |  | - pažení výkopu jámy základu pro výložníkového stožáru č. 3: | [14 empty] | VV | 2 | 1 | True | 0 | ROZPOCET
| VV |  | 1,0*1,7*4 |  | 6.8 | [12 empty] | VV | 2 | 2 | True | 0 | ROZPOCET
| VV |  | - pažení výkopů jam základů pro výložníkové stožáry č. 1, 5 a 10: | [14 empty] | VV | 2 | 1 | True | 0 | ROZPOCET
| VV |  | 1,3*1,7*4*3 |  | 26.52 | [12 empty] | VV | 2 | 2 | True | 0 | ROZPOCET
| VV |  | - pažení výkopů startovacích, průběžné a koncových jam: | [14 empty] | VV | 2 | 1 | True | 0 | ROZPOCET
| VV |  | 1,5*1,8*2*9 |  | 48.6 | [12 empty] | VV | 2 | 2 | True | 0 | ROZPOCET
| VV |  | Součet |  | 81.92 | [12 empty] | VV | 2 | 4 | True | 1 | ROZPOCET
214 | K | 460281121 | Pažení výkopů odstranění pažení příložného plného rýh kabelových, hloubky do 2 m | m2 | 81.92 |  | 0 | CS ÚRS 2025 02 |  | základní |  | 0 | 0 | 0 | 0 | 0 | 1 | K | 2 |  |  |  | ROZPOCET | 0 | 0 | 0 | 0 | 0 | 1 | 0 | 1 | -179727251
| Online PSC |  | https://podminky.urs.cz/item/CS_URS_2025_02/460281121 | [14 empty] | Online PSC | 2
| VV |  | v.č. 02 - Situace SSZ | [14 empty] | VV | 2 | 1 | True | 0 | ROZPOCET
| VV |  | - pažení výkopu jámy základu pro výložníkového stožáru č. 3: | [14 empty] | VV | 2 | 1 | True | 0 | ROZPOCET
| VV |  | 1,0*1,7*4 |  | 6.8 | [12 empty] | VV | 2 | 2 | True | 0 | ROZPOCET
| VV |  | - pažení výkopů jam základů pro výložníkové stožáry č. 1, 5 a 10: | [14 empty] | VV | 2 | 1 | True | 0 | ROZPOCET
| VV |  | 1,3*1,7*4*3 |  | 26.52 | [12 empty] | VV | 2 | 2 | True | 0 | ROZPOCET
| VV |  | - pažení výkopů startovacích, průběžné a koncových jam: | [14 empty] | VV | 2 | 1 | True | 0 | ROZPOCET
| VV |  | 1,5*1,8*2*9 |  | 48.6 | [12 empty] | VV | 2 | 2 | True | 0 | ROZPOCET
| VV |  | Součet |  | 81.92 | [12 empty] | VV | 2 | 4 | True | 1 | ROZPOCET
215 | K | 460431162 | Zásyp kabelových rýh ručně s přemístění sypaniny ze vzdálenosti do 10 m, s uložením výkopku ve vrstvách včetně zhutnění a úpravy povrchu šířky 35 cm hloubky 60 cm z horniny třídy těžitelnosti I skupiny 3 | m | 120 |  | 0 | CS ÚRS 2025 02 |  | základní |  | 0 | 0 | 0 | 0 | 0 | 1 | K | 2 |  |  |  | ROZPOCET | 0 | 0 | 0 | 0 | 0 | 1 | 0 | 1 | 794302562
| Online PSC |  | https://podminky.urs.cz/item/CS_URS_2025_02/460431162 | [14 empty] | Online PSC | 2
| VV |  | v.č. 02 - Situace SSZ | [14 empty] | VV | 2 | 1 | True | 0 | ROZPOCET
| VV |  | - zásyp výkopu 35 x 60 ručně - odměřeno v AutoCadu: | [14 empty] | VV | 2 | 1 | True | 0 | ROZPOCET
| VV |  | 14+19+24+24+13+11+15 |  | 120 | [12 empty] | VV | 2 | 2 | True | 1 | ROZPOCET
216 | K | 460431282 | Zásyp kabelových rýh ručně s přemístění sypaniny ze vzdálenosti do 10 m, s uložením výkopku ve vrstvách včetně zhutnění a úpravy povrchu šířky 50 cm hloubky 80 cm z horniny třídy těžitelnosti I skupiny 3 | m | 150 |  | 0 | CS ÚRS 2025 02 |  | základní |  | 0 | 0 | 0 | 0 | 0 | 1 | K | 2 |  |  |  | ROZPOCET | 0 | 0 | 0 | 0 | 0 | 1 | 0 | 1 | -1466388498
| Online PSC |  | https://podminky.urs.cz/item/CS_URS_2025_02/460431282 | [14 empty] | Online PSC | 2
| VV |  | v.č. 02 - Situace SSZ | [14 empty] | VV | 2 | 1 | True | 0 | ROZPOCET
| VV |  | - zásyp výkopu 50 x 80 ručně - odměřeno v AutoCadu: | [14 empty] | VV | 2 | 1 | True | 0 | ROZPOCET
| VV |  | 12+31+20+21+11+24+9+22 |  | 150 | [12 empty] | VV | 2 | 2 | True | 1 | ROZPOCET
217 | K | 460631214 | Zemní protlaky řízené horizontální vrtání v hornině třídy těžitelnosti I a II skupiny 1 až 4 včetně protlačení trub v hloubce do 6 m vnějšího průměru vrtu přes 140 do 180 mm | m | 148 |  | 0 | CS ÚRS 2025 02 |  | základní |  | 0 | 0 | 0 | 0 | 0 | 1 | K | 2 |  |  |  | ROZPOCET | 0 | 0 | 0 | 0 | 0 | 1 | 0 | 1 | 86698807
| Online PSC |  | https://podminky.urs.cz/item/CS_URS_2025_02/460631214 | [14 empty] | Online PSC | 2
| VV |  | v.č. 02 - Situace SSZ | [14 empty] | VV | 2 | 1 | True | 0 | ROZPOCET
| VV |  | - řízené kabelové protlaky D160 - odměřeno v AutoCadu: | [14 empty] | VV | 2 | 1 | True | 0 | ROZPOCET
| VV |  | 2*25+2*17+2*25+2*7 |  | 148 | [12 empty] | VV | 2 | 2 | True | 1 | ROZPOCET
218 | M | 28613904 | potrubí plynovodní PE 100RC SDR 17 PN 0,1MPa tyče 12m 160x9,5mm | m | 148 |  | 0 | CS ÚRS 2025 02 |  | základní |  | 0 | 0 | 0 | 0 | 0 | 2 | M | 2 |  |  |  | ROZPOCET | 0 | 0 | 0 | 0 | 0 | 1 | 0 | 1 | -588017925
| VV |  | v.č. 02 - Situace SSZ | [14 empty] | VV | 2 | 1 | True | 0 | ROZPOCET
| VV |  | - dodávka trub pro řízené kabelové protlaky D160 - odměřeno v AutoCadu: | [14 empty] | VV | 2 | 1 | True | 0 | ROZPOCET
| VV |  | 2*25+2*17+2*25+2*7 |  | 148 | [12 empty] | VV | 2 | 2 | True | 1 | ROZPOCET
219 | K | 460632113 | Zemní protlaky zemní práce nutné k provedení protlaku výkop včetně zásypu ručně startovací jáma v hornině třídy těžitelnosti I skupiny 3 | kus | 4 |  | 0 | CS ÚRS 2025 02 |  | základní |  | 0 | 0 | 0 | 0 | 0 | 1 | K | 2 |  |  |  | ROZPOCET | 0 | 0 | 0 | 0 | 0 | 1 | 0 | 1 | 358945627
| Online PSC |  | https://podminky.urs.cz/item/CS_URS_2025_02/460632113 | [14 empty] | Online PSC | 2
| VV |  | v.č. 02 - Situace SSZ | [14 empty] | VV | 2 | 1 | True | 0 | ROZPOCET
| VV |  | - výkop a zához startovacích jam řízených protlaků: | [14 empty] | VV | 2 | 1 | True | 0 | ROZPOCET
| VV |  | 4 |  | 4 | [12 empty] | VV | 2 | 2 | True | 1 | ROZPOCET
220 | K | 460632213 | Zemní protlaky zemní práce nutné k provedení protlaku výkop včetně zásypu ručně koncová jáma v hornině třídy těžitelnosti I skupiny 3 | kus | 5 |  | 0 | CS ÚRS 2025 02 |  | základní |  | 0 | 0 | 0 | 0 | 0 | 1 | K | 2 |  |  |  | ROZPOCET | 0 | 0 | 0 | 0 | 0 | 1 | 0 | 1 | -738522108
| Online PSC |  | https://podminky.urs.cz/item/CS_URS_2025_02/460632213 | [14 empty] | Online PSC | 2
| VV |  | v.č. 02 - Situace SSZ | [14 empty] | VV | 2 | 1 | True | 0 | ROZPOCET
| VV |  | - výkop a zához průběžné a koncových jam řízených protlaků: | [14 empty] | VV | 2 | 1 | True | 0 | ROZPOCET
| VV |  | 5 |  | 5 | [12 empty] | VV | 2 | 2 | True | 1 | ROZPOCET
221 | K | 460641113 | Základové konstrukce základ bez bednění do rostlé zeminy z monolitického betonu tř. C 16/20 | m3 | 3.612 |  | 0 | CS ÚRS 2025 02 |  | základní |  | 0 | 0 | 0 | 0 | 0 | 1 | K | 2 |  |  |  | ROZPOCET | 0 | 0 | 0 | 0 | 0 | 1 | 0 | 1 | -827317499
| Online PSC |  | https://podminky.urs.cz/item/CS_URS_2025_02/460641113 | [14 empty] | Online PSC | 2
| VV |  | v.č. 06 - Stožáry SSZ - umístění návěstidel | [14 empty] | VV | 2 | 1 | True | 0 | ROZPOCET
| VV |  | - betonové základy chodeckých stožárů č. 2, 4, 6, 7, 8, 9 a 11: | [14 empty] | VV | 2 | 1 | True | 0 | ROZPOCET
| VV |  | ((0,6)^3)*7 |  | 1.512 | [12 empty] | VV | 2 | 2 | True | 0 | ROZPOCET
| VV |  | - betonový základ pro řadič SSZ: | [14 empty] | VV | 2 | 1 | True | 0 | ROZPOCET
| VV |  | 1,4*1,5*1,0 |  | 2.1 | [12 empty] | VV | 2 | 2 | True | 0 | ROZPOCET
| VV |  | Součet |  | 3.612 | [12 empty] | VV | 2 | 4 | True | 1 | ROZPOCET
222 | K | 460641125 | Základové konstrukce základ bez bednění do rostlé zeminy z monolitického železobetonu bez výztuže bez zvláštních nároků na prostředí tř. C 25/30 | m3 | 10.319 |  | 0 | CS ÚRS 2025 02 |  | základní |  | 0 | 0 | 0 | 0 | 0 | 1 | K | 2 |  |  |  | ROZPOCET | 0 | 0 | 0 | 0 | 0 | 1 | 0 | 1 | 755004022
| Online PSC |  | https://podminky.urs.cz/item/CS_URS_2025_02/460641125 | [14 empty] | Online PSC | 2
| VV |  | v.č. 02 - Situace SSZ | [14 empty] | VV | 2 | 1 | True | 0 | ROZPOCET
| VV |  | v.č. 06 - Stožáry SSZ - umístění návěstidel | [14 empty] | VV | 2 | 1 | True | 0 | ROZPOCET
| VV |  | - betonové základy pro stožáry č. 3: | [14 empty] | VV | 2 | 1 | True | 0 | ROZPOCET
| VV |  | (1,7*1,0*1,0) |  | 1.7 | [12 empty] | VV | 2 | 2 | True | 0 | ROZPOCET
| VV |  | - betonové základy pro stožáry č. 1, 5 a 10: | [14 empty] | VV | 2 | 1 | True | 0 | ROZPOCET
| VV |  | (1,7*1,3*1,3)*3 |  | 8.619 | [12 empty] | VV | 2 | 2 | True | 0 | ROZPOCET
| VV |  | Součet |  | 10.319 | [12 empty] | VV | 2 | 4 | True | 1 | ROZPOCET
223 | K | 460641212 | Základové konstrukce výztuž z betonářské oceli 10 505 | t | 0.02 |  | 0 | CS ÚRS 2025 02 |  | základní |  | 0 | 0 | 0 | 0 | 0 | 1 | K | 2 |  |  |  | ROZPOCET | 0 | 0 | 0 | 0 | 0 | 1 | 0 | 1 | 1755794523
| Online PSC |  | https://podminky.urs.cz/item/CS_URS_2025_02/460641212 | [14 empty] | Online PSC | 2
| VV |  | v.č. 06 - Stožáry SSZ - umístění návěstidel | [14 empty] | VV | 2 | 1 | True | 0 | ROZPOCET
| VV |  | - hmotnost ocelové výstuže betonových základů stožárů č. 1, 3, 5 a 10: | [14 empty] | VV | 2 | 1 | True | 0 | ROZPOCET
| VV |  | 4*0,005 |  | 0.02 | [12 empty] | VV | 2 | 2 | True | 1 | ROZPOCET
224 | K | 460641411 | Základové konstrukce bednění s případnými vzpěrami nezabudované zřízení | m2 | 26.199 |  | 0 | CS ÚRS 2025 02 |  | základní |  | 0 | 0 | 0 | 0 | 0 | 1 | K | 2 |  |  |  | ROZPOCET | 0 | 0 | 0 | 0 | 0 | 1 | 0 | 1 | -1736969368
| Online PSC |  | https://podminky.urs.cz/item/CS_URS_2025_02/460641411 | [14 empty] | Online PSC | 2
| VV |  | v.č. 02 - Situace SSZ | [14 empty] | VV | 2 | 1 | True | 0 | ROZPOCET
| VV |  | v.č. 06 - Stožáry SSZ - umístění návěstidel | [14 empty] | VV | 2 | 1 | True | 0 | ROZPOCET
| VV |  | - bednění betonových základů chodeckých stožárů č. 2, 4, 6, 7, 8, 9 a 11: | [14 empty] | VV | 2 | 1 | True | 0 | ROZPOCET
| VV |  | ((4*(0,6)^2))*7 |  | 10.08 | [12 empty] | VV | 2 | 2 | True | 0 | ROZPOCET
| VV |  | - bednění betonových základů výložníkových stožárů č. 3: | [14 empty] | VV | 2 | 1 | True | 0 | ROZPOCET
| VV |  | (1,0*1,0*1,7) |  | 1.7 | [12 empty] | VV | 2 | 2 | True | 0 | ROZPOCET
| VV |  | - bednění betonových základů výložníkových stožárů č. 1, 5 a 10: | [14 empty] | VV | 2 | 1 | True | 0 | ROZPOCET
| VV |  | (1,3*1,3*1,7)*3 |  | 8.619 | [12 empty] | VV | 2 | 2 | True | 0 | ROZPOCET
| VV |  | v.č. 02 - Situace SSZ | [14 empty] | VV | 2 | 1 | True | 0 | ROZPOCET
| VV |  | - bednění betonového základu řadiče SSZ: | [14 empty] | VV | 2 | 1 | True | 0 | ROZPOCET
| VV |  | (1,4*1,0)*2+(1,5*1,0)*2 |  | 5.8 | [12 empty] | VV | 2 | 2 | True | 0 | ROZPOCET
| VV |  | Součet |  | 26.199 | [12 empty] | VV | 2 | 4 | True | 1 | ROZPOCET
225 | K | 460641412 | Základové konstrukce bednění s případnými vzpěrami nezabudované odstranění | m2 | 26.199 |  | 0 | CS ÚRS 2025 02 |  | základní |  | 0 | 0 | 0 | 0 | 0 | 1 | K | 2 |  |  |  | ROZPOCET | 0 | 0 | 0 | 0 | 0 | 1 | 0 | 1 | -1282437838
| Online PSC |  | https://podminky.urs.cz/item/CS_URS_2025_02/460641412 | [14 empty] | Online PSC | 2
| VV |  | v.č. 02 - Situace SSZ | [14 empty] | VV | 2 | 1 | True | 0 | ROZPOCET
| VV |  | v.č. 06 - Stožáry SSZ - umístění návěstidel | [14 empty] | VV | 2 | 1 | True | 0 | ROZPOCET
| VV |  | - bednění betonových základů chodeckých stožárů č. 2, 4, 6, 7, 8, 9 a 11: | [14 empty] | VV | 2 | 1 | True | 0 | ROZPOCET
| VV |  | ((4*(0,6)^2))*7 |  | 10.08 | [12 empty] | VV | 2 | 2 | True | 0 | ROZPOCET
| VV |  | - bednění betonových základů výložníkových stožárů č. 3: | [14 empty] | VV | 2 | 1 | True | 0 | ROZPOCET
| VV |  | (1,0*1,0*1,7) |  | 1.7 | [12 empty] | VV | 2 | 2 | True | 0 | ROZPOCET
| VV |  | - bednění betonových základů výložníkových stožárů č. 1, 5 a 10: | [14 empty] | VV | 2 | 1 | True | 0 | ROZPOCET
| VV |  | (1,3*1,3*1,7)*3 |  | 8.619 | [12 empty] | VV | 2 | 2 | True | 0 | ROZPOCET
| VV |  | v.č. 02 - Situace SSZ | [14 empty] | VV | 2 | 1 | True | 0 | ROZPOCET
| VV |  | - bednění betonového základu řadiče SSZ: | [14 empty] | VV | 2 | 1 | True | 0 | ROZPOCET
| VV |  | (1,4*1,0)*2+(1,5*1,0)*2 |  | 5.8 | [12 empty] | VV | 2 | 2 | True | 0 | ROZPOCET
| VV |  | Součet |  | 26.199 | [12 empty] | VV | 2 | 4 | True | 1 | ROZPOCET
226 | K | 460741133 | Osazení kabelových prostupů včetně utěsnění a spárování z trub betonových do rýhy, bez výkopových prací s obetonováním, vnitřního průměru přes 20 do 30 cm | m | 6 |  | 0 | CS ÚRS 2025 02 |  | základní |  | 0 | 0 | 0 | 0 | 0 | 1 | K | 2 |  |  |  | ROZPOCET | 0 | 0 | 0 | 0 | 0 | 1 | 0 | 1 | -1771250
| Online PSC |  | https://podminky.urs.cz/item/CS_URS_2025_02/460741133 | [14 empty] | Online PSC | 2
| VV |  | v.č. 06 - Stožáry SSZ - umístění návěstidel | [14 empty] | VV | 2 | 1 | True | 0 | ROZPOCET
| VV |  | Stožár č. 1: | [14 empty] | VV | 2 | 1 | True | 0 | ROZPOCET
| VV |  | 1,5 |  | 1.5 | [12 empty] | VV | 2 | 2 | True | 0 | ROZPOCET
| VV |  | Stožár č. 3: | [14 empty] | VV | 2 | 1 | True | 0 | ROZPOCET
| VV |  | 1,5 |  | 1.5 | [12 empty] | VV | 2 | 2 | True | 0 | ROZPOCET
| VV |  | Stožár č. 5: | [14 empty] | VV | 2 | 1 | True | 0 | ROZPOCET
| VV |  | 1,5 |  | 1.5 | [12 empty] | VV | 2 | 2 | True | 0 | ROZPOCET
| VV |  | Stožár č. 10: | [14 empty] | VV | 2 | 1 | True | 0 | ROZPOCET
| VV |  | 1,5 |  | 1.5 | [12 empty] | VV | 2 | 2 | True | 0 | ROZPOCET
| VV |  | Součet |  | 6 | [12 empty] | VV | 2 | 4 | True | 1 | ROZPOCET
227 | M | 28611181 | trubka kanalizační PVC-U plnostěnná jednovrstvá DN 315x3000mm SN10 | m | 6 |  | 0 | CS ÚRS 2025 02 |  | základní |  | 0 | 0 | 0 | 0 | 0 | 2 | M | 2 |  |  |  | ROZPOCET | 0 | 0 | 0 | 0 | 0 | 1 | 0 | 1 | -1998531292
| VV |  | v.č. 06 - Stožáry SSZ - umístění návěstidel | [14 empty] | VV | 2 | 1 | True | 0 | ROZPOCET
| VV |  | Stožár č. 1: | [14 empty] | VV | 2 | 1 | True | 0 | ROZPOCET
| VV |  | 1,5 |  | 1.5 | [12 empty] | VV | 2 | 2 | True | 0 | ROZPOCET
| VV |  | Stožár č. 3: | [14 empty] | VV | 2 | 1 | True | 0 | ROZPOCET
| VV |  | 1,5 |  | 1.5 | [12 empty] | VV | 2 | 2 | True | 0 | ROZPOCET
| VV |  | Stožár č. 5: | [14 empty] | VV | 2 | 1 | True | 0 | ROZPOCET
| VV |  | 1,5 |  | 1.5 | [12 empty] | VV | 2 | 2 | True | 0 | ROZPOCET
| VV |  | Stožár č. 10: | [14 empty] | VV | 2 | 1 | True | 0 | ROZPOCET
| VV |  | 1,5 |  | 1.5 | [12 empty] | VV | 2 | 2 | True | 0 | ROZPOCET
| VV |  | Součet |  | 6 | [12 empty] | VV | 2 | 4 | True | 1 | ROZPOCET
228 | K | 460744112 | Osazení kabelových prostupů vyčištění stávajících kabelových trub čistící soupravou bez kabelové komory | m | 93 |  | 0 | CS ÚRS 2025 02 |  | základní |  | 0 | 0 | 0 | 0 | 0 | 1 | K | 2 |  |  |  | ROZPOCET | 0 | 0 | 0 | 0 | 0 | 1 | 0 | 1 | -641947327
| Online PSC |  | https://podminky.urs.cz/item/CS_URS_2025_02/460744112 | [14 empty] | Online PSC | 2
| VV |  | v.č. 02 - Situace SSZ | [14 empty] | VV | 2 | 1 | True | 0 | ROZPOCET
| VV |  | - vyčištění stávajících kabelových prostupů: | [14 empty] | VV | 2 | 1 | True | 0 | ROZPOCET
| VV |  | 1*12+1*16+1*7+1*13+1*17+1*28 |  | 93 | [12 empty] | VV | 2 | 2 | True | 1 | ROZPOCET
229 | K | 460751112 | Osazení kabelových kanálů včetně utěsnění, vyspárování a zakrytí víkem z prefabrikovaných betonových žlabů do rýhy, bez výkopových prací vnější šířky přes 20 do 25 cm | m | 42 |  | 0 | CS ÚRS 2025 02 |  | základní |  | 0 | 0 | 0 | 0 | 0 | 1 | K | 2 |  |  |  | ROZPOCET | 0 | 0 | 0 | 0 | 0 | 1 | 0 | 1 | 2118210000
| Online PSC |  | https://podminky.urs.cz/item/CS_URS_2025_02/460751112 | [14 empty] | Online PSC | 2
| VV |  | v.č. 02 - Situace SSZ | [14 empty] | VV | 2 | 1 | True | 0 | ROZPOCET
| VV |  | - křížení kabelové trasy SSZ se NTL plynovodem GasNet a.s.: | [14 empty] | VV | 2 | 1 | True | 0 | ROZPOCET
| VV |  | 3+3+3+3+3+3+3+3+3+3+3+3+3+3 |  | 42 | [12 empty] | VV | 2 | 2 | True | 1 | ROZPOCET
230 | M | 59213011 | žlab kabelový betonový k ochraně zemního drátovodného vedení 100x23x19cm | m | 42 |  | 0 | CS ÚRS 2025 02 |  | základní |  | 0 | 0 | 0 | 0 | 0 | 2 | M | 2 |  |  |  | ROZPOCET | 0 | 0 | 0 | 0 | 0 | 1 | 0 | 1 | 1312441438
| VV |  | v.č. 02 - Situace | [14 empty] | VV | 2 | 1 | True | 0 | ROZPOCET
| VV |  | - křížení kabelové trasy SSZ se NTL plynovodem GasNet a.s.: | [14 empty] | VV | 2 | 1 | True | 0 | ROZPOCET
| VV |  | 3+3+3+3+3+3+3+3+3+3+3+3+3+3 |  | 42 | [12 empty] | VV | 2 | 2 | True | 1 | ROZPOCET
231 | M | 59213345 | poklop kabelového žlabu betonový 500x230x40mm | kus | 84 |  | 0 | CS ÚRS 2025 02 |  | základní |  | 0 | 0 | 0 | 0 | 0 | 2 | M | 2 |  |  |  | ROZPOCET | 0 | 0 | 0 | 0 | 0 | 1 | 0 | 1 | -950601556
| VV |  | v.č. 02 - Situace | [14 empty] | VV | 2 | 1 | True | 0 | ROZPOCET
| VV |  | - křížení kabelové trasy SSZ se NTL plynovodem GasNet a.s.: | [14 empty] | VV | 2 | 1 | True | 0 | ROZPOCET
| VV |  | (3+3+3+3+3+3+3+3+3+3+3+3+3+3)*2 |  | 84 | [12 empty] | VV | 2 | 2 | True | 1 | ROZPOCET
232 | K | 460841111 | Osazení kabelové komory z plastů pro běžné zatížení komorového dílu z polyetylénu HDPE půdorysné plochy do 1,0 m2, světlé hloubky do 0,5 m | kus | 12 |  | 0 | CS ÚRS 2025 01 |  | základní |  | 0 | 0 | 0 | 0 | 0 | 1 | K | 2 |  |  |  | ROZPOCET | 0 | 0 | 0 | 0 | 0 | 1 | 0 | 1 | -2118801090
| Online PSC |  | https://podminky.urs.cz/item/CS_URS_2025_01/460841111 | [14 empty] | Online PSC | 2
| VV |  | v.č. 02 - Situace SSZ | [14 empty] | VV | 2 | 1 | True | 0 | ROZPOCET
| VV |  | - osazení šachet pro spojky indukčních smyček: | [14 empty] | VV | 2 | 1 | True | 0 | ROZPOCET
| VV |  | 12 |  | 12 | [12 empty] | VV | 2 | 2 | True | 1 | ROZPOCET
233 | M | 404611617-R | Šachta pro smyčky celoplastová | kus | 12 |  | 0 | R-položka |  | základní |  | 0 | 0 | 0 | 0 | 0 | 2 | M | 2 |  |  |  | ROZPOCET | 0 | 0 | 0 | 0 | 0 | 1 | 0 | 1 | -1134459708
| VV |  | v.č. 02 - Situace SSZ | [14 empty] | VV | 2 | 1 | True | 0 | ROZPOCET
| VV |  | - dodávka šachet pro spojky indukčních smyček: | [14 empty] | VV | 2 | 1 | True | 0 | ROZPOCET
| VV |  | 12 |  | 12 | [12 empty] | VV | 2 | 2 | True | 1 | ROZPOCET
234 | K | 468051121 | Bourání základu betonového | m3 | 3.612 |  | 0 | CS ÚRS 2025 02 |  | základní |  | 0 | 0 | 0 | 2.2 | 7.9464 | 1 | K | 2 |  |  |  | ROZPOCET | 0 | 0 | 0 | 0 | 0 | 1 | 0 | 1 | -1466895118
| Online PSC |  | https://podminky.urs.cz/item/CS_URS_2025_02/468051121 | [14 empty] | Online PSC | 2
| VV |  | v.č. 02 - Situace SSZ | [14 empty] | VV | 2 | 1 | True | 0 | ROZPOCET
| VV |  | - bourání betonových základů chodeckých stožárů: | [14 empty] | VV | 2 | 1 | True | 0 | ROZPOCET
| VV |  | ((0,6)^3)*7 |  | 1.512 | [12 empty] | VV | 2 | 2 | True | 0 | ROZPOCET
| VV |  | - bourání betonového základu řadiče SSZ: | [14 empty] | VV | 2 | 1 | True | 0 | ROZPOCET
| VV |  | 1,4*1,5*1,0 |  | 2.1 | [12 empty] | VV | 2 | 2 | True | 0 | ROZPOCET
| VV |  | Součet |  | 3.612 | [12 empty] | VV | 2 | 4 | True | 1 | ROZPOCET
235 | K | 468051131 | Bourání základu železobetonového | m3 | 6.8 |  | 0 | CS ÚRS 2025 02 |  | základní |  | 0 | 0 | 0 | 2.45 | 16.66 | 1 | K | 2 |  |  |  | ROZPOCET | 0 | 0 | 0 | 0 | 0 | 1 | 0 | 1 | 1550890875
| Online PSC |  | https://podminky.urs.cz/item/CS_URS_2025_02/468051131 | [14 empty] | Online PSC | 2
| VV |  | v.č. 02 - Situace SSZ | [14 empty] | VV | 2 | 1 | True | 0 | ROZPOCET
| VV |  | - bourání betonových základů výložníkových stožárů: | [14 empty] | VV | 2 | 1 | True | 0 | ROZPOCET
| VV |  | (1,0*1,0*1,7)*4 |  | 6.8 | [12 empty] | VV | 2 | 2 | True | 1 | ROZPOCET
| D | O4.16 | Optický rozvaděč O4.16 - Novolíšeňská |  |  |  | 0 |  |  |  |  | 0 |  | 2e-05 |  | 0 | 3 | D | 1 |  |  |  | ROZPOCET | [6 empty] | 0
236 | K | 220182410 | Montáž spojky konektorové optické v optickém rozvaděči | kus | 17 |  | 0 | CS ÚRS 2025 02 |  | základní |  | 0 | 0 | 0 | 0 | 0 | 1 | K | 2 |  |  |  | ROZPOCET | 0 | 0 | 0 | 0 | 0 | 1 | 0 | 1 | -839204088
| Online PSC |  | https://podminky.urs.cz/item/CS_URS_2025_02/220182410 | [14 empty] | Online PSC | 2
| VV |  | v.č. 01 - Technická zpráva | [14 empty] | VV | 2 | 1 | True | 0 | ROZPOCET
| VV |  | v.č. 13 - Schéma optického připojení | [14 empty] | VV | 2 | 1 | True | 0 | ROZPOCET
| VV |  | - montáž optické konektorové spojky v optickém rozvaděči O4.16: | [14 empty] | VV | 2 | 1 | True | 0 | ROZPOCET
| VV |  | 17 |  | 17 | [12 empty] | VV | 2 | 2 | True | 1 | ROZPOCET
237 | M | 37459070 | adaptér optický LC(APC) OS zelený duplex | kus | 17 |  | 0 | CS ÚRS 2025 02 |  | základní |  | 0 | 0 | 0 | 0 | 0 | 2 | M | 2 |  |  |  | ROZPOCET | 0 | 0 | 0 | 0 | 0 | 1 | 0 | 1 | 1492782199
| VV |  | v.č. 01 - Technická zpráva | [14 empty] | VV | 2 | 1 | True | 0 | ROZPOCET
| VV |  | v.č. 13 - Schéma optického připojení | [14 empty] | VV | 2 | 1 | True | 0 | ROZPOCET
| VV |  | - dodávka optických adatérů do optického boxu rozvaděče O4.16: | [14 empty] | VV | 2 | 1 | True | 0 | ROZPOCET
| VV |  | 17 |  | 17 | [12 empty] | VV | 2 | 2 | True | 1 | ROZPOCET
238 | K | 220450002 | Montáž switche datového | kus | 1 |  | 0 | CS ÚRS 2025 02 |  | základní |  | 0 | 0 | 0 | 0 | 0 | 1 | K | 2 |  |  |  | ROZPOCET | 0 | 0 | 0 | 0 | 0 | 1 | 0 | 1 | -1114876350
| Online PSC |  | https://podminky.urs.cz/item/CS_URS_2025_02/220450002 | [14 empty] | Online PSC | 2
| VV |  | v.č. 01 - Technická zpráva | [14 empty] | VV | 2 | 1 | True | 0 | ROZPOCET
| VV |  | v.č. 13 - Schéma optického připojení | [14 empty] | VV | 2 | 1 | True | 0 | ROZPOCET
| VV |  | - montáž průmyslového optického switche do optického rozvaděče O4.16: | [14 empty] | VV | 2 | 1 | True | 0 | ROZPOCET
| VV |  | 1 |  | 1 | [12 empty] | VV | 2 | 2 | True | 1 | ROZPOCET
239 | M | 384760227-R | průmyslový switch 2x 10G SFP+, 8x 1G ethernet combo, UPS zdroj + 230V redundance (-40 - +70 °C) | kus | 1 |  | 0 | R-položka |  | základní |  | 0 | 0 | 0 | 0 | 0 | 2 | M | 2 |  |  |  | ROZPOCET | 0 | 0 | 0 | 0 | 0 | 1 | 0 | 1 | -556495174
| VV |  | v.č. 01 - Technická zpráva | [14 empty] | VV | 2 | 1 | True | 0 | ROZPOCET
| VV |  | v.č. 13 - Schéma optického připojení | [14 empty] | VV | 2 | 1 | True | 0 | ROZPOCET
| VV |  | - dodávka průmyslového optického switche do optického rozvaděče O4.16: | [14 empty] | VV | 2 | 1 | True | 0 | ROZPOCET
| VV |  | 1 |  | 1 | [12 empty] | VV | 2 | 2 | True | 1 | ROZPOCET
240 | M | 384760229-R | SFP+ modul 20km SM duplex (10 Gbit) - zadavatel připouští použití ekvivalentního výrobku | kus | 1 |  | 0 | R-položka |  | základní |  | 0 | 0 | 0 | 0 | 0 | 2 | M | 2 |  |  |  | ROZPOCET | 0 | 0 | 0 | 0 | 0 | 1 | 0 | 1 | -369380434
| VV |  | v.č. 01 - Technická zpráva | [14 empty] | VV | 2 | 1 | True | 0 | ROZPOCET
| VV |  | v.č. 13 - Schéma optického připojení | [14 empty] | VV | 2 | 1 | True | 0 | ROZPOCET
| VV |  | - dodávka SFP+ modulů do optického rozvaděče O4.16: | [14 empty] | VV | 2 | 1 | True | 0 | ROZPOCET
| VV |  | 1 |  | 1 | [12 empty] | VV | 2 | 2 | True | 1 | ROZPOCET
241 | M | 384760211-R | SFP modul 20km SM single (1 Gbit) - zadavatel připouští použití ekvivalentního výrobku | kus | 5 |  | 0 | R-položka |  | základní |  | 0 | 0 | 0 | 0 | 0 | 2 | M | 2 |  |  |  | ROZPOCET | 0 | 0 | 0 | 0 | 0 | 1 | 0 | 1 | -1861156490
| VV |  | v.č. 01 - Technická zpráva | [14 empty] | VV | 2 | 1 | True | 0 | ROZPOCET
| VV |  | v.č. 13 - Schéma optického připojení | [14 empty] | VV | 2 | 1 | True | 0 | ROZPOCET
| VV |  | - dodávka SFP modulu do optického rozvaděče O4.16: | [14 empty] | VV | 2 | 1 | True | 0 | ROZPOCET
| VV |  | 5 |  | 5 | [12 empty] | VV | 2 | 2 | True | 1 | ROZPOCET
242 | K | 220450005 | Montáž HW začlenění do dohledu PDM, SDH, Switch, IMC | kus | 2 |  | 0 | CS ÚRS 2025 02 |  | základní |  | 0 | 0 | 0 | 0 | 0 | 1 | K | 2 |  |  |  | ROZPOCET | 0 | 0 | 0 | 0 | 0 | 1 | 0 | 1 | -1838470998
| Online PSC |  | https://podminky.urs.cz/item/CS_URS_2025_02/220450005 | [14 empty] | Online PSC | 2
| VV |  | v.č. 01 - Technická zpráva | [14 empty] | VV | 2 | 1 | True | 0 | ROZPOCET
| VV |  | v.č. 13 - Schéma optického připojení | [14 empty] | VV | 2 | 1 | True | 0 | ROZPOCET
| VV |  | - montáž technologického zařízení do skříně optického rozvaděče O4.16: | [14 empty] | VV | 2 | 1 | True | 0 | ROZPOCET
| VV |  | 2 |  | 2 | [12 empty] | VV | 2 | 2 | True | 1 | ROZPOCET
243 | M | 384760102-R | optický box (včetně kazety pro optický kabel a průchodek) | kus | 2 |  | 0 | R-položka |  | základní |  | 0 | 0 | 0 | 0 | 0 | 2 | M | 2 |  |  |  | ROZPOCET | 0 | 0 | 0 | 0 | 0 | 1 | 0 | 1 | 1867266667
| VV |  | v.č. 01 - Technická zpráva | [14 empty] | VV | 2 | 1 | True | 0 | ROZPOCET
| VV |  | v.č. 13 - Schéma optického připojení | [14 empty] | VV | 2 | 1 | True | 0 | ROZPOCET
| VV |  | - dodávka optického boxu do rozvaděče O4.16 pro ukončení 12vl. optického kabelu z optické spojky v kabelové komoře: | [14 empty] | VV | 2 | 1 | True | 0 | ROZPOCET
| VV |  | 1 |  | 1 | [12 empty] | VV | 2 | 2 | True | 0 | ROZPOCET
| VV |  | - dodávka opticého boxu do rozvaděče O4.16 pro ukončení 12vl. optických kabelů z optických rozvaděčů KS-1, KS-3 KS-5 KS-10 a KS-DP : | [14 empty] | VV | 2 | 1 | True | 0 | ROZPOCET
| VV |  | 1 |  | 1 | [12 empty] | VV | 2 | 2 | True | 0 | ROZPOCET
| VV |  | Součet |  | 2 | [12 empty] | VV | 2 | 4 | True | 1 | ROZPOCET
244 | M | 37452040 | prvek ukončovací datového rozvodu keystone 1xRJ45 STP Cat6A samořezný kabelová pojistka | kus | 1 |  | 0 | CS ÚRS 2025 02 |  | základní |  | 0 | 2e-05 | 2e-05 | 0 | 0 | 2 | M | 2 |  |  |  | ROZPOCET | 0 | 0 | 0 | 0 | 0 | 1 | 0 | 1 | 1566359749
| VV |  | v.č. 03 - Schematický kabelový plán SSZ | [14 empty] | VV | 2 | 1 | True | 0 | ROZPOCET
| VV |  | v.č. 13 - Schéma optického připojení | [14 empty] | VV | 2 | 1 | True | 0 | ROZPOCET
| VV |  | - dodávka keystone 1xRJ45 STP Cat6A do optického rozvaděče O4.16: | [14 empty] | VV | 2 | 1 | True | 0 | ROZPOCET
| VV |  | 1 |  | 1 | [12 empty] | VV | 2 | 2 | True | 1 | ROZPOCET
245 | M | 37451148 | zásuvka na DIN lištu pro 1 keystone modul (neosazená) | kus | 1 |  | 0 | CS ÚRS 2025 02 |  | základní |  | 0 | 0 | 0 | 0 | 0 | 2 | M | 2 |  |  |  | ROZPOCET | 0 | 0 | 0 | 0 | 0 | 1 | 0 | 1 | 786475937
| VV |  | v.č. 03 - Schematický kabelový plán SSZ | [14 empty] | VV | 2 | 1 | True | 0 | ROZPOCET
| VV |  | v.č. 13 - Schéma optického připojení | [14 empty] | VV | 2 | 1 | True | 0 | ROZPOCET
| VV |  | - dodávka držáku keystone do optického rozvaděče O4.16 pro montáž na DIN lištu: | [14 empty] | VV | 2 | 1 | True | 0 | ROZPOCET
| VV |  | 1 |  | 1 | [12 empty] | VV | 2 | 2 | True | 1 | ROZPOCET
246 | M | 34121277-R | FTP patchcord cat 6a - 1 m | kus | 1 |  | 0 | R-položka |  | základní |  | 0 | 0 | 0 | 0 | 0 | 2 | M | 2 |  |  |  | ROZPOCET | 0 | 0 | 0 | 0 | 0 | 1 | 0 | 1 | 1686800889
| VV |  | v.č. 03 - Schematický kabelový plán SSZ | [14 empty] | VV | 2 | 1 | True | 0 | ROZPOCET
| VV |  | v.č. 13 - Schéma optického připojení | [14 empty] | VV | 2 | 1 | True | 0 | ROZPOCET
| VV |  | - dodávka FTP patchcordu do optického rozvaděče O4.16: | [14 empty] | VV | 2 | 1 | True | 0 | ROZPOCET
| VV |  | 1 |  | 1 | [12 empty] | VV | 2 | 2 | True | 1 | ROZPOCET
247 | M | 384760217-R | elektroinstalační materiál optického rozvaděče | kus | 1 |  | 0 | R-položka |  | základní |  | 0 | 0 | 0 | 0 | 0 | 2 | M | 2 |  |  |  | ROZPOCET | 0 | 0 | 0 | 0 | 0 | 1 | 0 | 1 | 1993140614
| VV |  | v.č. 01 - Technická zpráva | [14 empty] | VV | 2 | 1 | True | 0 | ROZPOCET
| VV |  | v.č. 13 - Schéma optického připojení | [14 empty] | VV | 2 | 1 | True | 0 | ROZPOCET
| VV |  | - doplnění rozvaděče O4.16: | [14 empty] | VV | 2 | 1 | True | 0 | ROZPOCET
| VV |  | 1 |  | 1 | [12 empty] | VV | 2 | 2 | True | 1 | ROZPOCET
248 | M | 384760203-R | průmyslový záložní zdroj pro switch 280W, 55,2V, SNMP | kus | 1 |  | 0 | R-položka |  | základní |  | 0 | 0 | 0 | 0 | 0 | 2 | M | 2 |  |  |  | ROZPOCET | 0 | 0 | 0 | 0 | 0 | 1 | 0 | 1 | 1535923526
| VV |  | v.č. 01 - Technická zpráva | [14 empty] | VV | 2 | 1 | True | 0 | ROZPOCET
| VV |  | - dodávka průmyslového záložního zdroje do optického rozvaděče O4.16: | [14 empty] | VV | 2 | 1 | True | 0 | ROZPOCET
| VV |  | 1 |  | 1 | [12 empty] | VV | 2 | 2 | True | 1 | ROZPOCET
249 | M | 384760104-R | baterie záložního zdroje (4 ks) - min. 35Ah (nehořlavé provedení) | kpl | 1 |  | 0 | R-položka |  | základní |  | 0 | 0 | 0 | 0 | 0 | 2 | M | 2 |  |  |  | ROZPOCET | 0 | 0 | 0 | 0 | 0 | 1 | 0 | 1 | -1656977713
| VV |  | v.č. 01 - Technická zpráva | [14 empty] | VV | 2 | 1 | True | 0 | ROZPOCET
| VV |  | - dodávka baterií pro průmyslový záložní zdroj do optického rozvaděče O4.16: | [14 empty] | VV | 2 | 1 | True | 0 | ROZPOCET
| VV |  | 1 |  | 1 | [12 empty] | VV | 2 | 2 | True | 1 | ROZPOCET
250 | M | 384760205-R | rozvodný panel AC + DC pro záložní zdroj | kus | 1 |  | 0 | R-položka |  | základní |  | 0 | 0 | 0 | 0 | 0 | 2 | M | 2 |  |  |  | ROZPOCET | 0 | 0 | 0 | 0 | 0 | 1 | 0 | 1 | 195156650
| VV |  | v.č. 01 - Technická zpráva | [14 empty] | VV | 2 | 1 | True | 0 | ROZPOCET
| VV |  | - dodávka rozvodného panelu AC + DC pro napájení technologie optického rozvaděče O4.16: | [14 empty] | VV | 2 | 1 | True | 0 | ROZPOCET
| VV |  | 1 |  | 1 | [12 empty] | VV | 2 | 2 | True | 1 | ROZPOCET
251 | K | 220182302 | Ukončení optického kabelu v optickém rozvaděči v optickém rozvaděči pro 12 vláken | kus | 6 |  | 0 | CS ÚRS 2025 02 |  | základní |  | 0 | 0 | 0 | 0 | 0 | 1 | K | 2 |  |  |  | ROZPOCET | 0 | 0 | 0 | 0 | 0 | 1 | 0 | 1 | -1012035350
| Online PSC |  | https://podminky.urs.cz/item/CS_URS_2025_02/220182302 | [14 empty] | Online PSC | 2
| VV |  | v.č. 01 - Technická zpráva | [14 empty] | VV | 2 | 1 | True | 0 | ROZPOCET
| VV |  | v.č. 08 - Schéma optického připojení | [14 empty] | VV | 2 | 1 | True | 0 | ROZPOCET
| VV |  | - ukončení 12 vl. optického kabelu v optickém rozvaděči O4.16: | [14 empty] | VV | 2 | 1 | True | 0 | ROZPOCET
| VV |  | 1 |  | 1 | [12 empty] | VV | 2 | 2 | True | 0 | ROZPOCET
| VV |  | - ukončení 12 vl. optického kabelu v optickém rozvaděči O4.16 - připojení optického rozvaděče KS-1 na stožáru SSZ č. 1: | [14 empty] | VV | 2 | 1 | True | 0 | ROZPOCET
| VV |  | 1 |  | 1 | [12 empty] | VV | 2 | 2 | True | 0 | ROZPOCET
| VV |  | - ukončení 12 vl. optického kabelu v optickém rozvaděči O4.16 - připojení optického rozvaděče KS-3 na stožáru SSZ č. 3: | [14 empty] | VV | 2 | 1 | True | 0 | ROZPOCET
| VV |  | 1 |  | 1 | [12 empty] | VV | 2 | 2 | True | 0 | ROZPOCET
| VV |  | - ukončení 12 vl. optického kabelu v optickém rozvaděči O4.16 - připojení optického rozvaděče KS-5 na stožáru SSZ č. 5: | [14 empty] | VV | 2 | 1 | True | 0 | ROZPOCET
| VV |  | 1 |  | 1 | [12 empty] | VV | 2 | 2 | True | 0 | ROZPOCET
| VV |  | - ukončení 12 vl. optického kabelu v optickém rozvaděči O4.16 - připojení optického rozvaděče KS-10 na stožáru SSZ č. 10: | [14 empty] | VV | 2 | 1 | True | 0 | ROZPOCET
| VV |  | 1 |  | 1 | [12 empty] | VV | 2 | 2 | True | 0 | ROZPOCET
| VV |  | - ukončení 12 vl. optického kabelu v optickém rozvaděči O4.16 - připojení optického rozvaděče KS-DP na stožáru SSZ č. DP: | [14 empty] | VV | 2 | 1 | True | 0 | ROZPOCET
| VV |  | 1 |  | 1 | [12 empty] | VV | 2 | 2 | True | 0 | ROZPOCET
| VV |  | Součet |  | 6 | [12 empty] | VV | 2 | 4 | True | 1 | ROZPOCET
| D | ORKS | Optické rozvaděče KS-1, KS-3, KS-5, KS-10 a KS-DP |  |  |  | 0 |  |  |  |  | 0 |  | 0.00027 |  | 0 | 3 | D | 1 |  |  |  | ROZPOCET | [6 empty] | 0
252 | K | 220370023-R | Montáž osazeného optického rozvaděče kamerového bodu | kus | 5 |  | 0 | R-položka |  | základní |  | 0 | 0 | 0 | 0 | 0 | 1 | K | 2 |  |  |  | ROZPOCET | 0 | 0 | 0 | 0 | 0 | 1 | 0 | 1 | 2037844702
| VV |  | v.č. 01 - Technická zpráva | [14 empty] | VV | 2 | 1 | True | 0 | ROZPOCET
| VV |  | v.č. 03 – Schematický kabelový plán | [14 empty] | VV | 2 | 1 | True | 0 | ROZPOCET
| VV |  | v.č. 13 - Schéma optického připojení | [14 empty] | VV | 2 | 1 | True | 0 | ROZPOCET
| VV |  | - montáž optického rozvaděče KS-1: | [14 empty] | VV | 2 | 1 | True | 0 | ROZPOCET
| VV |  | 1 |  | 1 | [12 empty] | VV | 2 | 2 | True | 0 | ROZPOCET
| VV |  | - montáž optického rozvaděče KS-3: | [14 empty] | VV | 2 | 1 | True | 0 | ROZPOCET
| VV |  | 1 |  | 1 | [12 empty] | VV | 2 | 2 | True | 0 | ROZPOCET
| VV |  | - montáž optického rozvaděče KS-5: | [14 empty] | VV | 2 | 1 | True | 0 | ROZPOCET
| VV |  | 1 |  | 1 | [12 empty] | VV | 2 | 2 | True | 0 | ROZPOCET
| VV |  | - montáž optického rozvaděče KS-10: | [14 empty] | VV | 2 | 1 | True | 0 | ROZPOCET
| VV |  | 1 |  | 1 | [12 empty] | VV | 2 | 2 | True | 0 | ROZPOCET
| VV |  | - montáž rozvaděče KS-DP: | [14 empty] | VV | 2 | 1 | True | 0 | ROZPOCET
| VV |  | 1 |  | 1 | [12 empty] | VV | 2 | 2 | True | 0 | ROZPOCET
| VV |  | Součet |  | 5 | [12 empty] | VV | 2 | 4 | True | 1 | ROZPOCET
253 | M | 384760101-R | rozvaděč na sloup IP55 (700 × 500 × 400) včetně montážních dílů | kus | 5 |  | 0 | R-položka |  | základní |  | 0 | 0 | 0 | 0 | 0 | 2 | M | 2 |  |  |  | ROZPOCET | 0 | 0 | 0 | 0 | 0 | 1 | 0 | 1 | 1697932991
| VV |  | v.č. 01 - Technická zpráva | [14 empty] | VV | 2 | 1 | True | 0 | ROZPOCET
| VV |  | v.č. 03 – Schematický kabelový plán | [14 empty] | VV | 2 | 1 | True | 0 | ROZPOCET
| VV |  | v.č. 13 - Schéma optického připojení | [14 empty] | VV | 2 | 1 | True | 0 | ROZPOCET
| VV |  | - dodávka optického rozvaděče KS-1: | [14 empty] | VV | 2 | 1 | True | 0 | ROZPOCET
| VV |  | 1 |  | 1 | [12 empty] | VV | 2 | 2 | True | 0 | ROZPOCET
| VV |  | - dodávka optického rozvaděče KS-3: | [14 empty] | VV | 2 | 1 | True | 0 | ROZPOCET
| VV |  | 1 |  | 1 | [12 empty] | VV | 2 | 2 | True | 0 | ROZPOCET
| VV |  | - dodávka optického rozvaděče KS-5: | [14 empty] | VV | 2 | 1 | True | 0 | ROZPOCET
| VV |  | 1 |  | 1 | [12 empty] | VV | 2 | 2 | True | 0 | ROZPOCET
| VV |  | - dodávka optického rozvaděče KS-10: | [14 empty] | VV | 2 | 1 | True | 0 | ROZPOCET
| VV |  | 1 |  | 1 | [12 empty] | VV | 2 | 2 | True | 0 | ROZPOCET
| VV |  | - dodávka rozvaděče KS-DP: | [14 empty] | VV | 2 | 1 | True | 0 | ROZPOCET
| VV |  | 1 |  | 1 | [12 empty] | VV | 2 | 2 | True | 0 | ROZPOCET
| VV |  | Součet |  | 5 | [12 empty] | VV | 2 | 4 | True | 1 | ROZPOCET
254 | M | 384760102-R | optický box (včetně kazety pro optický kabel a průchodek) | kus | 5 |  | 0 | R-položka |  | základní |  | 0 | 0 | 0 | 0 | 0 | 2 | M | 2 |  |  |  | ROZPOCET | 0 | 0 | 0 | 0 | 0 | 1 | 0 | 1 | -551088252
| VV |  | v.č. 01 - Technická zpráva | [14 empty] | VV | 2 | 1 | True | 0 | ROZPOCET
| VV |  | v.č. 03 – Schematický kabelový plán | [14 empty] | VV | 2 | 1 | True | 0 | ROZPOCET
| VV |  | v.č. 13 - Schéma optického připojení | [14 empty] | VV | 2 | 1 | True | 0 | ROZPOCET
| VV |  | - dodávka optického rozvaděče KS-1: | [14 empty] | VV | 2 | 1 | True | 0 | ROZPOCET
| VV |  | 1 |  | 1 | [12 empty] | VV | 2 | 2 | True | 0 | ROZPOCET
| VV |  | - dodávka optického rozvaděče KS-3: | [14 empty] | VV | 2 | 1 | True | 0 | ROZPOCET
| VV |  | 1 |  | 1 | [12 empty] | VV | 2 | 2 | True | 0 | ROZPOCET
| VV |  | - dodávka optického rozvaděče KS-5: | [14 empty] | VV | 2 | 1 | True | 0 | ROZPOCET
| VV |  | 1 |  | 1 | [12 empty] | VV | 2 | 2 | True | 0 | ROZPOCET
| VV |  | - dodávka optického rozvaděče KS-10: | [14 empty] | VV | 2 | 1 | True | 0 | ROZPOCET
| VV |  | 1 |  | 1 | [12 empty] | VV | 2 | 2 | True | 0 | ROZPOCET
| VV |  | - dodávka rozvaděče KS-DP: | [14 empty] | VV | 2 | 1 | True | 0 | ROZPOCET
| VV |  | 1 |  | 1 | [12 empty] | VV | 2 | 2 | True | 0 | ROZPOCET
| VV |  | Součet |  | 5 | [12 empty] | VV | 2 | 4 | True | 1 | ROZPOCET
255 | M | 384760115-R | rozvodný panel AC + DC pro napájení HW optického rozvaděče a záložní zdroj | kus | 5 |  | 0 | R-položka |  | základní |  | 0 | 0 | 0 | 0 | 0 | 2 | M | 2 |  |  |  | ROZPOCET | 0 | 0 | 0 | 0 | 0 | 1 | 0 | 1 | 1315872804
| VV |  | v.č. 01 - Technická zpráva | [14 empty] | VV | 2 | 1 | True | 0 | ROZPOCET
| VV |  | v.č. 03 – Schematický kabelový plán | [14 empty] | VV | 2 | 1 | True | 0 | ROZPOCET
| VV |  | v.č. 13 - Schéma optického připojení | [14 empty] | VV | 2 | 1 | True | 0 | ROZPOCET
| VV |  | - dodávka optického rozvaděče KS-1: | [14 empty] | VV | 2 | 1 | True | 0 | ROZPOCET
| VV |  | 1 |  | 1 | [12 empty] | VV | 2 | 2 | True | 0 | ROZPOCET
| VV |  | - dodávka optického rozvaděče KS-3: | [14 empty] | VV | 2 | 1 | True | 0 | ROZPOCET
| VV |  | 1 |  | 1 | [12 empty] | VV | 2 | 2 | True | 0 | ROZPOCET
| VV |  | - dodávka optického rozvaděče KS-5: | [14 empty] | VV | 2 | 1 | True | 0 | ROZPOCET
| VV |  | 1 |  | 1 | [12 empty] | VV | 2 | 2 | True | 0 | ROZPOCET
| VV |  | - dodávka optického rozvaděče KS-10: | [14 empty] | VV | 2 | 1 | True | 0 | ROZPOCET
| VV |  | 1 |  | 1 | [12 empty] | VV | 2 | 2 | True | 0 | ROZPOCET
| VV |  | - dodávka rozvaděče KS-DP: | [14 empty] | VV | 2 | 1 | True | 0 | ROZPOCET
| VV |  | 1 |  | 1 | [12 empty] | VV | 2 | 2 | True | 0 | ROZPOCET
| VV |  | Součet |  | 5 | [12 empty] | VV | 2 | 4 | True | 1 | ROZPOCET
256 | M | 384760203-R | průmyslový záložní zdroj pro switch 280W, 55,2V, SNMP | kus | 5 |  | 0 | R-položka |  | základní |  | 0 | 0 | 0 | 0 | 0 | 2 | M | 2 |  |  |  | ROZPOCET | 0 | 0 | 0 | 0 | 0 | 1 | 0 | 1 | -841797104
| VV |  | v.č. 01 - Technická zpráva | [14 empty] | VV | 2 | 1 | True | 0 | ROZPOCET
| VV |  | v.č. 03 – Schematický kabelový plán | [14 empty] | VV | 2 | 1 | True | 0 | ROZPOCET
| VV |  | v.č. 13 - Schéma optického připojení | [14 empty] | VV | 2 | 1 | True | 0 | ROZPOCET
| VV |  | - dodávka optického rozvaděče KS-1: | [14 empty] | VV | 2 | 1 | True | 0 | ROZPOCET
| VV |  | 1 |  | 1 | [12 empty] | VV | 2 | 2 | True | 0 | ROZPOCET
| VV |  | - dodávka optického rozvaděče KS-3: | [14 empty] | VV | 2 | 1 | True | 0 | ROZPOCET
| VV |  | 1 |  | 1 | [12 empty] | VV | 2 | 2 | True | 0 | ROZPOCET
| VV |  | - dodávka optického rozvaděče KS-5: | [14 empty] | VV | 2 | 1 | True | 0 | ROZPOCET
| VV |  | 1 |  | 1 | [12 empty] | VV | 2 | 2 | True | 0 | ROZPOCET
| VV |  | - dodávka optického rozvaděče KS-10: | [14 empty] | VV | 2 | 1 | True | 0 | ROZPOCET
| VV |  | 1 |  | 1 | [12 empty] | VV | 2 | 2 | True | 0 | ROZPOCET
| VV |  | - dodávka rozvaděče KS-DP: | [14 empty] | VV | 2 | 1 | True | 0 | ROZPOCET
| VV |  | 1 |  | 1 | [12 empty] | VV | 2 | 2 | True | 0 | ROZPOCET
| VV |  | Součet |  | 5 | [12 empty] | VV | 2 | 4 | True | 1 | ROZPOCET
257 | M | 384760104-R | baterie záložního zdroje (4 ks) - min. 35Ah (nehořlavé provedení) | kpl | 5 |  | 0 | R-položka |  | základní |  | 0 | 0 | 0 | 0 | 0 | 2 | M | 2 |  |  |  | ROZPOCET | 0 | 0 | 0 | 0 | 0 | 1 | 0 | 1 | 958528904
| VV |  | v.č. 01 - Technická zpráva | [14 empty] | VV | 2 | 1 | True | 0 | ROZPOCET
| VV |  | v.č. 03 – Schematický kabelový plán | [14 empty] | VV | 2 | 1 | True | 0 | ROZPOCET
| VV |  | v.č. 13 - Schéma optického připojení | [14 empty] | VV | 2 | 1 | True | 0 | ROZPOCET
| VV |  | - dodávka optického rozvaděče KS-1: | [14 empty] | VV | 2 | 1 | True | 0 | ROZPOCET
| VV |  | 1 |  | 1 | [12 empty] | VV | 2 | 2 | True | 0 | ROZPOCET
| VV |  | - dodávka optického rozvaděče KS-3: | [14 empty] | VV | 2 | 1 | True | 0 | ROZPOCET
| VV |  | 1 |  | 1 | [12 empty] | VV | 2 | 2 | True | 0 | ROZPOCET
| VV |  | - dodávka optického rozvaděče KS-5: | [14 empty] | VV | 2 | 1 | True | 0 | ROZPOCET
| VV |  | 1 |  | 1 | [12 empty] | VV | 2 | 2 | True | 0 | ROZPOCET
| VV |  | - dodávka optického rozvaděče KS-10: | [14 empty] | VV | 2 | 1 | True | 0 | ROZPOCET
| VV |  | 1 |  | 1 | [12 empty] | VV | 2 | 2 | True | 0 | ROZPOCET
| VV |  | - dodávka rozvaděče KS-DP: | [14 empty] | VV | 2 | 1 | True | 0 | ROZPOCET
| VV |  | 1 |  | 1 | [12 empty] | VV | 2 | 2 | True | 0 | ROZPOCET
| VV |  | Součet |  | 5 | [12 empty] | VV | 2 | 4 | True | 1 | ROZPOCET
258 | M | 384760205-R | rozvodný panel AC + DC pro záložní zdroj | kus | 5 |  | 0 | R-položka |  | základní |  | 0 | 0 | 0 | 0 | 0 | 2 | M | 2 |  |  |  | ROZPOCET | 0 | 0 | 0 | 0 | 0 | 1 | 0 | 1 | -2020952585
| VV |  | v.č. 01 - Technická zpráva | [14 empty] | VV | 2 | 1 | True | 0 | ROZPOCET
| VV |  | v.č. 03 – Schematický kabelový plán | [14 empty] | VV | 2 | 1 | True | 0 | ROZPOCET
| VV |  | v.č. 13 - Schéma optického připojení | [14 empty] | VV | 2 | 1 | True | 0 | ROZPOCET
| VV |  | - dodávka optického rozvaděče KS-1: | [14 empty] | VV | 2 | 1 | True | 0 | ROZPOCET
| VV |  | 1 |  | 1 | [12 empty] | VV | 2 | 2 | True | 0 | ROZPOCET
| VV |  | - dodávka optického rozvaděče KS-3: | [14 empty] | VV | 2 | 1 | True | 0 | ROZPOCET
| VV |  | 1 |  | 1 | [12 empty] | VV | 2 | 2 | True | 0 | ROZPOCET
| VV |  | - dodávka optického rozvaděče KS-5: | [14 empty] | VV | 2 | 1 | True | 0 | ROZPOCET
| VV |  | 1 |  | 1 | [12 empty] | VV | 2 | 2 | True | 0 | ROZPOCET
| VV |  | - dodávka optického rozvaděče KS-10: | [14 empty] | VV | 2 | 1 | True | 0 | ROZPOCET
| VV |  | 1 |  | 1 | [12 empty] | VV | 2 | 2 | True | 0 | ROZPOCET
| VV |  | - dodávka rozvaděče KS-DP: | [14 empty] | VV | 2 | 1 | True | 0 | ROZPOCET
| VV |  | 1 |  | 1 | [12 empty] | VV | 2 | 2 | True | 0 | ROZPOCET
| VV |  | Součet |  | 5 | [12 empty] | VV | 2 | 4 | True | 1 | ROZPOCET
259 | M | 37452040 | prvek ukončovací datového rozvodu keystone 1xRJ45 STP Cat6A samořezný kabelová pojistka | kus | 11 |  | 0 | CS ÚRS 2025 02 |  | základní |  | 0 | 2e-05 | 0.00022 | 0 | 0 | 2 | M | 2 |  |  |  | ROZPOCET | 0 | 0 | 0 | 0 | 0 | 1 | 0 | 1 | -498904205
| P |  | Poznámka k položce: Vlastní ceník | [14 empty] | P | 2
| VV |  | v.č. 01 - Technická zpráva | [14 empty] | VV | 2 | 1 | True | 0 | ROZPOCET
| VV |  | v.č. 03 – Schematický kabelový plán | [14 empty] | VV | 2 | 1 | True | 0 | ROZPOCET
| VV |  | v.č. 13 - Schéma optického připojení | [14 empty] | VV | 2 | 1 | True | 0 | ROZPOCET
| VV |  | - dodávka optického rozvaděče KS-1: | [14 empty] | VV | 2 | 1 | True | 0 | ROZPOCET
| VV |  | 3 |  | 3 | [12 empty] | VV | 2 | 2 | True | 0 | ROZPOCET
| VV |  | - dodávka optického rozvaděče KS-3: | [14 empty] | VV | 2 | 1 | True | 0 | ROZPOCET
| VV |  | 2 |  | 2 | [12 empty] | VV | 2 | 2 | True | 0 | ROZPOCET
| VV |  | - dodávka optického rozvaděče KS-5: | [14 empty] | VV | 2 | 1 | True | 0 | ROZPOCET
| VV |  | 2 |  | 2 | [12 empty] | VV | 2 | 2 | True | 0 | ROZPOCET
| VV |  | - dodávka optického rozvaděče KS-10: | [14 empty] | VV | 2 | 1 | True | 0 | ROZPOCET
| VV |  | 2 |  | 2 | [12 empty] | VV | 2 | 2 | True | 0 | ROZPOCET
| VV |  | - dodávka rozvaděče KS-DP: | [14 empty] | VV | 2 | 1 | True | 0 | ROZPOCET
| VV |  | 2 |  | 2 | [12 empty] | VV | 2 | 2 | True | 0 | ROZPOCET
| VV |  | Součet |  | 11 | [12 empty] | VV | 2 | 4 | True | 1 | ROZPOCET
260 | M | 37451148 | zásuvka na DIN lištu pro 1 keystone modul (neosazená) | kus | 11 |  | 0 | CS ÚRS 2025 02 |  | základní |  | 0 | 0 | 0 | 0 | 0 | 2 | M | 2 |  |  |  | ROZPOCET | 0 | 0 | 0 | 0 | 0 | 1 | 0 | 1 | 1000827880
| VV |  | v.č. 01 - Technická zpráva | [14 empty] | VV | 2 | 1 | True | 0 | ROZPOCET
| VV |  | v.č. 03 – Schematický kabelový plán | [14 empty] | VV | 2 | 1 | True | 0 | ROZPOCET
| VV |  | v.č. 13 - Schéma optického připojení | [14 empty] | VV | 2 | 1 | True | 0 | ROZPOCET
| VV |  | - dodávka optického rozvaděče KS-1: | [14 empty] | VV | 2 | 1 | True | 0 | ROZPOCET
| VV |  | 3 |  | 3 | [12 empty] | VV | 2 | 2 | True | 0 | ROZPOCET
| VV |  | - dodávka optického rozvaděče KS-3: | [14 empty] | VV | 2 | 1 | True | 0 | ROZPOCET
| VV |  | 2 |  | 2 | [12 empty] | VV | 2 | 2 | True | 0 | ROZPOCET
| VV |  | - dodávka optického rozvaděče KS-5: | [14 empty] | VV | 2 | 1 | True | 0 | ROZPOCET
| VV |  | 2 |  | 2 | [12 empty] | VV | 2 | 2 | True | 0 | ROZPOCET
| VV |  | - dodávka optického rozvaděče KS-10: | [14 empty] | VV | 2 | 1 | True | 0 | ROZPOCET
| VV |  | 2 |  | 2 | [12 empty] | VV | 2 | 2 | True | 0 | ROZPOCET
| VV |  | - dodávka rozvaděče KS-DP: | [14 empty] | VV | 2 | 1 | True | 0 | ROZPOCET
| VV |  | 2 |  | 2 | [12 empty] | VV | 2 | 2 | True | 0 | ROZPOCET
| VV |  | Součet |  | 11 | [12 empty] | VV | 2 | 4 | True | 1 | ROZPOCET
261 | M | 34121277-R | FTP patchcord cat 6a - 1 m | kus | 11 |  | 0 | R-položka |  | základní |  | 0 | 0 | 0 | 0 | 0 | 2 | M | 2 |  |  |  | ROZPOCET | 0 | 0 | 0 | 0 | 0 | 1 | 0 | 1 | 617948988
| VV |  | v.č. 01 - Technická zpráva | [14 empty] | VV | 2 | 1 | True | 0 | ROZPOCET
| VV |  | v.č. 03 – Schematický kabelový plán | [14 empty] | VV | 2 | 1 | True | 0 | ROZPOCET
| VV |  | v.č. 13 - Schéma optického připojení | [14 empty] | VV | 2 | 1 | True | 0 | ROZPOCET
| VV |  | - dodávka optického rozvaděče KS-1: | [14 empty] | VV | 2 | 1 | True | 0 | ROZPOCET
| VV |  | 3 |  | 3 | [12 empty] | VV | 2 | 2 | True | 0 | ROZPOCET
| VV |  | - dodávka optického rozvaděče KS-3: | [14 empty] | VV | 2 | 1 | True | 0 | ROZPOCET
| VV |  | 2 |  | 2 | [12 empty] | VV | 2 | 2 | True | 0 | ROZPOCET
| VV |  | - dodávka optického rozvaděče KS-5: | [14 empty] | VV | 2 | 1 | True | 0 | ROZPOCET
| VV |  | 2 |  | 2 | [12 empty] | VV | 2 | 2 | True | 0 | ROZPOCET
| VV |  | - dodávka optického rozvaděče KS-10: | [14 empty] | VV | 2 | 1 | True | 0 | ROZPOCET
| VV |  | 2 |  | 2 | [12 empty] | VV | 2 | 2 | True | 0 | ROZPOCET
| VV |  | - dodávka rozvaděče KS-DP: | [14 empty] | VV | 2 | 1 | True | 0 | ROZPOCET
| VV |  | 2 |  | 2 | [12 empty] | VV | 2 | 2 | True | 0 | ROZPOCET
| VV |  | Součet |  | 11 | [12 empty] | VV | 2 | 4 | True | 1 | ROZPOCET
262 | M | 384760113-R | elektroinstalační materiál optického rozvaděče | kus | 5 |  | 0 | R-položka |  | základní |  | 0 | 0 | 0 | 0 | 0 | 2 | M | 2 |  |  |  | ROZPOCET | 0 | 0 | 0 | 0 | 0 | 1 | 0 | 1 | -1112464632
| VV |  | v.č. 01 - Technická zpráva | [14 empty] | VV | 2 | 1 | True | 0 | ROZPOCET
| VV |  | v.č. 03 – Schematický kabelový plán | [14 empty] | VV | 2 | 1 | True | 0 | ROZPOCET
| VV |  | v.č. 13 - Schéma optického připojení | [14 empty] | VV | 2 | 1 | True | 0 | ROZPOCET
| VV |  | - dodávka optického rozvaděče KS-1: | [14 empty] | VV | 2 | 1 | True | 0 | ROZPOCET
| VV |  | 1 |  | 1 | [12 empty] | VV | 2 | 2 | True | 0 | ROZPOCET
| VV |  | - dodávka optického rozvaděče KS-3: | [14 empty] | VV | 2 | 1 | True | 0 | ROZPOCET
| VV |  | 1 |  | 1 | [12 empty] | VV | 2 | 2 | True | 0 | ROZPOCET
| VV |  | - dodávka optického rozvaděče KS-5: | [14 empty] | VV | 2 | 1 | True | 0 | ROZPOCET
| VV |  | 1 |  | 1 | [12 empty] | VV | 2 | 2 | True | 0 | ROZPOCET
| VV |  | - dodávka optického rozvaděče KS-10: | [14 empty] | VV | 2 | 1 | True | 0 | ROZPOCET
| VV |  | 1 |  | 1 | [12 empty] | VV | 2 | 2 | True | 0 | ROZPOCET
| VV |  | - dodávka rozvaděče KS-DP: | [14 empty] | VV | 2 | 1 | True | 0 | ROZPOCET
| VV |  | 1 |  | 1 | [12 empty] | VV | 2 | 2 | True | 0 | ROZPOCET
| VV |  | Součet |  | 5 | [12 empty] | VV | 2 | 4 | True | 1 | ROZPOCET
263 | M | 404452600 | páska upínací 12,7x0,75mm | m | 6.28 |  | 0 | R-položka |  | základní |  | 0 | 0 | 0 | 0 | 0 | 2 | M | 2 |  |  |  | ROZPOCET | 0 | 0 | 0 | 0 | 0 | 1 | 0 | 1 | -649949052
| VV |  | v.č. 06 - Stožáry | [14 empty] | VV | 2 | 1 | True | 0 | ROZPOCET
| VV |  | 10*(2*3,14*0,1) |  | 6.28 | [12 empty] | VV | 2 | 2 | True | 1 | ROZPOCET
264 | M | 404452610 | spona upínací 12,7mm | 100 kus | 0.1 |  | 0 | CS ÚRS 2025 02 |  | základní |  | 0 | 0.0005 | 5e-05 | 0 | 0 | 2 | M | 2 |  |  |  | ROZPOCET | 0 | 0 | 0 | 0 | 0 | 1 | 0 | 1 | 1991422004
| VV |  | v.č. 06 - Stožáry | [14 empty] | VV | 2 | 1 | True | 0 | ROZPOCET
| VV |  | 10/100 |  | 0.1 | [12 empty] | VV | 2 | 2 | True | 1 | ROZPOCET
265 | K | 220450002 | Montáž switche datového | kus | 5 |  | 0 | CS ÚRS 2025 02 |  | základní |  | 0 | 0 | 0 | 0 | 0 | 1 | K | 2 |  |  |  | ROZPOCET | 0 | 0 | 0 | 0 | 0 | 1 | 0 | 1 | 1354266937
| Online PSC |  | https://podminky.urs.cz/item/CS_URS_2025_02/220450002 | [14 empty] | Online PSC | 2
| VV |  | v.č. 01 - Technická zpráva | [14 empty] | VV | 2 | 1 | True | 0 | ROZPOCET
| VV |  | v.č. 03 – Schematický kabelový plán | [14 empty] | VV | 2 | 1 | True | 0 | ROZPOCET
| VV |  | v.č. 13 - Schéma optického připojení | [14 empty] | VV | 2 | 1 | True | 0 | ROZPOCET
| VV |  | - montáž průmyslového switche do optického rozvaděče KS-1: | [14 empty] | VV | 2 | 1 | True | 0 | ROZPOCET
| VV |  | 1 |  | 1 | [12 empty] | VV | 2 | 2 | True | 0 | ROZPOCET
| VV |  | - montáž průmyslového switche do optického rozvaděče KS-3: | [14 empty] | VV | 2 | 1 | True | 0 | ROZPOCET
| VV |  | 1 |  | 1 | [12 empty] | VV | 2 | 2 | True | 0 | ROZPOCET
| VV |  | - montáž průmyslového switche do optického rozvaděče KS-5: | [14 empty] | VV | 2 | 1 | True | 0 | ROZPOCET
| VV |  | 1 |  | 1 | [12 empty] | VV | 2 | 2 | True | 0 | ROZPOCET
| VV |  | - montáž průmyslového switche do optického rozvaděče KS-10: | [14 empty] | VV | 2 | 1 | True | 0 | ROZPOCET
| VV |  | 1 |  | 1 | [12 empty] | VV | 2 | 2 | True | 0 | ROZPOCET
| VV |  | - montáž průmyslového switche do optického rozvaděče KS-DP: | [14 empty] | VV | 2 | 1 | True | 0 | ROZPOCET
| VV |  | 1 |  | 1 | [12 empty] | VV | 2 | 2 | True | 0 | ROZPOCET
| VV |  | Součet |  | 5 | [12 empty] | VV | 2 | 4 | True | 1 | ROZPOCET
266 | M | 384760228-R | průmyslový Switch 2x1G SFP, 8x ethernet Hi-PoE 95 W, PoE++ 60 W per port minimálně na čtyřech portech (-40 - +70 °C) | kus | 5 |  | 0 | R-položka |  | základní |  | 0 | 0 | 0 | 0 | 0 | 2 | M | 2 |  |  |  | ROZPOCET | 0 | 0 | 0 | 0 | 0 | 1 | 0 | 1 | -1500418447
| VV |  | v.č. 01 - Technická zpráva | [14 empty] | VV | 2 | 1 | True | 0 | ROZPOCET
| VV |  | v.č. 03 – Schematický kabelový plán | [14 empty] | VV | 2 | 1 | True | 0 | ROZPOCET
| VV |  | v.č. 13 - Schéma optického připojení | [14 empty] | VV | 2 | 1 | True | 0 | ROZPOCET
| VV |  | - dodávka průmyslového switche do optického rozvaděče KS-1: | [14 empty] | VV | 2 | 1 | True | 0 | ROZPOCET
| VV |  | 1 |  | 1 | [12 empty] | VV | 2 | 2 | True | 0 | ROZPOCET
| VV |  | - dodávka průmyslového switche do optického rozvaděče KS-3: | [14 empty] | VV | 2 | 1 | True | 0 | ROZPOCET
| VV |  | 1 |  | 1 | [12 empty] | VV | 2 | 2 | True | 0 | ROZPOCET
| VV |  | - dodávka průmyslového switche do optického rozvaděče KS-5: | [14 empty] | VV | 2 | 1 | True | 0 | ROZPOCET
| VV |  | 1 |  | 1 | [12 empty] | VV | 2 | 2 | True | 0 | ROZPOCET
| VV |  | - dodávka průmyslového switche do optického rozvaděče KS-10: | [14 empty] | VV | 2 | 1 | True | 0 | ROZPOCET
| VV |  | 1 |  | 1 | [12 empty] | VV | 2 | 2 | True | 0 | ROZPOCET
| VV |  | - dodávka průmyslového switche do optického rozvaděče KS-DP: | [14 empty] | VV | 2 | 1 | True | 0 | ROZPOCET
| VV |  | 1 |  | 1 | [12 empty] | VV | 2 | 2 | True | 0 | ROZPOCET
| VV |  | Součet |  | 5 | [12 empty] | VV | 2 | 4 | True | 1 | ROZPOCET
267 | M | 384760211-R | SFP modul 20km SM single (1 Gbit) - zadavatel připouští použití ekvivalentního výrobku | kus | 5 |  | 0 | R-položka |  | základní |  | 0 | 0 | 0 | 0 | 0 | 2 | M | 2 |  |  |  | ROZPOCET | 0 | 0 | 0 | 0 | 0 | 1 | 0 | 1 | -1634407935
| VV |  | v.č. 01 - Technická zpráva | [14 empty] | VV | 2 | 1 | True | 0 | ROZPOCET
| VV |  | v.č. 03 – Schematický kabelový plán | [14 empty] | VV | 2 | 1 | True | 0 | ROZPOCET
| VV |  | v.č. 13 - Schéma optického připojení | [14 empty] | VV | 2 | 1 | True | 0 | ROZPOCET
| VV |  | - dodávka SFP modulu do optického rozvaděče KS-1: | [14 empty] | VV | 2 | 1 | True | 0 | ROZPOCET
| VV |  | 1 |  | 1 | [12 empty] | VV | 2 | 2 | True | 0 | ROZPOCET
| VV |  | - dodávka SFP modulu do optického rozvaděče KS-3: | [14 empty] | VV | 2 | 1 | True | 0 | ROZPOCET
| VV |  | 1 |  | 1 | [12 empty] | VV | 2 | 2 | True | 0 | ROZPOCET
| VV |  | - dodávka SFP modulu do optického rozvaděče KS-5: | [14 empty] | VV | 2 | 1 | True | 0 | ROZPOCET
| VV |  | 1 |  | 1 | [12 empty] | VV | 2 | 2 | True | 0 | ROZPOCET
| VV |  | - dodávka SFP modulu do optického rozvaděče KS-10: | [14 empty] | VV | 2 | 1 | True | 0 | ROZPOCET
| VV |  | 1 |  | 1 | [12 empty] | VV | 2 | 2 | True | 0 | ROZPOCET
| VV |  | - dodávka SFP modulu do optického rozvaděče KS-DP: | [14 empty] | VV | 2 | 1 | True | 0 | ROZPOCET
| VV |  | 1 |  | 1 | [12 empty] | VV | 2 | 2 | True | 0 | ROZPOCET
| VV |  | Součet |  | 5 | [12 empty] | VV | 2 | 4 | True | 1 | ROZPOCET
268 | K | 742330033 | Montáž strukturované kabeláže příslušenství a ostatní práce k rozvaděčům patch panelu 12 portů | kus | 5 |  | 0 | CS ÚRS 2025 02 |  | základní |  | 0 | 0 | 0 | 0 | 0 | 1 | K | 2 |  |  |  | ROZPOCET | 0 | 0 | 0 | 0 | 0 | 1 | 0 | 1 | 1654521668
| Online PSC |  | https://podminky.urs.cz/item/CS_URS_2025_02/742330033 | [14 empty] | Online PSC | 2
| VV |  | v.č. 13 - Schéma optického připojení | [14 empty] | VV | 2 | 1 | True | 0 | ROZPOCET
| VV |  | - propojení optického kabelu ukončeného v optickém boxu rozvaděče KS-1 s optickým switchem: | [14 empty] | VV | 2 | 1 | True | 0 | ROZPOCET
| VV |  | 1 |  | 1 | [12 empty] | VV | 2 | 2 | True | 0 | ROZPOCET
| VV |  | - propojení optického kabelu ukončeného v optickém boxu rozvaděče KS-3 s optickým switchem: | [14 empty] | VV | 2 | 1 | True | 0 | ROZPOCET
| VV |  | 1 |  | 1 | [12 empty] | VV | 2 | 2 | True | 0 | ROZPOCET
| VV |  | - propojení optického kabelu ukončeného v optickém boxu rozvaděče KS-5 s optickým switchem: | [14 empty] | VV | 2 | 1 | True | 0 | ROZPOCET
| VV |  | 1 |  | 1 | [12 empty] | VV | 2 | 2 | True | 0 | ROZPOCET
| VV |  | - propojení optického kabelu ukončeného v optickém boxu rozvaděče KS-10 s optickým switchem: | [14 empty] | VV | 2 | 1 | True | 0 | ROZPOCET
| VV |  | 1 |  | 1 | [12 empty] | VV | 2 | 2 | True | 0 | ROZPOCET
| VV |  | - propojení optického kabelu ukončeného v optickém boxu rozvaděče KS-DP s optickým switchem: | [14 empty] | VV | 2 | 1 | True | 0 | ROZPOCET
| VV |  | 1 |  | 1 | [12 empty] | VV | 2 | 2 | True | 0 | ROZPOCET
| VV |  | Součet |  | 5 | [12 empty] | VV | 2 | 4 | True | 1 | ROZPOCET
269 | M | 34123135 | patchcord optický duplex délka 1m | kus | 5 |  | 0 | CS ÚRS 2025 02 |  | základní |  | 0 | 0 | 0 | 0 | 0 | 2 | M | 2 |  |  |  | ROZPOCET | 0 | 0 | 0 | 0 | 0 | 1 | 0 | 1 | -286331471
| VV |  | v.č. 13 - Schéma optického připojení | [14 empty] | VV | 2 | 1 | True | 0 | ROZPOCET
| VV |  | - dodávka optického patchcodu pro propojení optického kabelu ukončeného v optickém boxu rozvaděče KS-1 s optickým switchem: | [14 empty] | VV | 2 | 1 | True | 0 | ROZPOCET
| VV |  | 1 |  | 1 | [12 empty] | VV | 2 | 2 | True | 0 | ROZPOCET
| VV |  | - dodávka optického patchcodu pro propojení optického kabelu ukončeného v optickém boxu rozvaděče KS-3 s optickým switchem: | [14 empty] | VV | 2 | 1 | True | 0 | ROZPOCET
| VV |  | 1 |  | 1 | [12 empty] | VV | 2 | 2 | True | 0 | ROZPOCET
| VV |  | - dodávka optického patchcodu pro propojení optického kabelu ukončeného v optickém boxu rozvaděče KS-5 s optickým switchem: | [14 empty] | VV | 2 | 1 | True | 0 | ROZPOCET
| VV |  | 1 |  | 1 | [12 empty] | VV | 2 | 2 | True | 0 | ROZPOCET
| VV |  | - dodávka optického patchcodu pro propojení optického kabelu ukončeného v optickém boxu rozvaděče KS-10 s optickým switchem: | [14 empty] | VV | 2 | 1 | True | 0 | ROZPOCET
| VV |  | 1 |  | 1 | [12 empty] | VV | 2 | 2 | True | 0 | ROZPOCET
| VV |  | - dodávka optického patchcodu pro propojení optického kabelu ukončeného v optickém boxu rozvaděče KS-DP s optickým switchem: | [14 empty] | VV | 2 | 1 | True | 0 | ROZPOCET
| VV |  | 1 |  | 1 | [12 empty] | VV | 2 | 2 | True | 0 | ROZPOCET
| VV |  | Součet |  | 5 | [12 empty] | VV | 2 | 4 | True | 1 | ROZPOCET
270 | K | 220182302 | Ukončení optického kabelu v optickém rozvaděči v optickém rozvaděči pro 12 vláken | kus | 5 |  | 0 | CS ÚRS 2025 02 |  | základní |  | 0 | 0 | 0 | 0 | 0 | 1 | K | 2 |  |  |  | ROZPOCET | 0 | 0 | 0 | 0 | 0 | 1 | 0 | 1 | -761417840
| Online PSC |  | https://podminky.urs.cz/item/CS_URS_2025_02/220182302 | [14 empty] | Online PSC | 2
| VV |  | v.č. 01 - Technická zpráva | [14 empty] | VV | 2 | 1 | True | 0 | ROZPOCET
| VV |  | v.č. 03 – Schematický kabelový plán | [14 empty] | VV | 2 | 1 | True | 0 | ROZPOCET
| VV |  | v.č. 13 - Schéma optického připojení | [14 empty] | VV | 2 | 1 | True | 0 | ROZPOCET
| VV |  | - ukončení 12vl. optického kabelu v optickém rozvaděči KS-1: | [14 empty] | VV | 2 | 1 | True | 0 | ROZPOCET
| VV |  | 1 |  | 1 | [12 empty] | VV | 2 | 2 | True | 0 | ROZPOCET
| VV |  | - ukončení 12vl. optického kabelu v optickém rozvaděči KS-3: | [14 empty] | VV | 2 | 1 | True | 0 | ROZPOCET
| VV |  | 1 |  | 1 | [12 empty] | VV | 2 | 2 | True | 0 | ROZPOCET
| VV |  | - ukončení 12vl. optického kabelu v optickém rozvaděči KS-5: | [14 empty] | VV | 2 | 1 | True | 0 | ROZPOCET
| VV |  | 1 |  | 1 | [12 empty] | VV | 2 | 2 | True | 0 | ROZPOCET
| VV |  | - ukončení 12vl. optického kabelu v optickém rozvaděči KS-10: | [14 empty] | VV | 2 | 1 | True | 0 | ROZPOCET
| VV |  | 1 |  | 1 | [12 empty] | VV | 2 | 2 | True | 0 | ROZPOCET
| VV |  | - ukončení 12vl. optického kabelu v optickém rozvaděči KS-DP: | [14 empty] | VV | 2 | 1 | True | 0 | ROZPOCET
| VV |  | 1 |  | 1 | [12 empty] | VV | 2 | 2 | True | 0 | ROZPOCET
| VV |  | Součet |  | 5 | [12 empty] | VV | 2 | 4 | True | 1 | ROZPOCET
| D | KD | Kamery kamerového dohledu |  |  |  | 0 |  |  |  |  | 0 |  | 0 |  | 0 | 3 | D | 1 |  |  |  | ROZPOCET | [6 empty] | 0
271 | K | 220731012 | Montáž konzoly pro průmyslové televize včetně úpravy konzoly, zakreslení roztečí, připevnění na zeď nebo konstrukci, sestavení a kontroly připevnění na konstrukci, výšky výšky přes 3 m, nosnosti do 10 kg | kus | 11 |  | 0 | CS ÚRS 2025 02 |  | základní |  | 0 | 0 | 0 | 0 | 0 | 1 | K | 2 |  |  |  | ROZPOCET | 0 | 0 | 0 | 0 | 0 | 1 | 0 | 1 | 968703524
| Online PSC |  | https://podminky.urs.cz/item/CS_URS_2025_02/220731012 | [14 empty] | Online PSC | 2
| VV |  | v.č. 01 - Technická zpráva | [14 empty] | VV | 2 | 1 | True | 0 | ROZPOCET
| VV |  | v.č. 03 - Schematický kabelový plán | [14 empty] | VV | 2 | 1 | True | 0 | ROZPOCET
| VV |  | v.č. 13 - Schéma optického připojení | [14 empty] | VV | 2 | 1 | True | 0 | ROZPOCET
| VV |  | - montáž konzol fixních kamer kamerového bodu na stožáru SSZ 4.16 č. 1: | [14 empty] | VV | 2 | 1 | True | 0 | ROZPOCET
| VV |  | 1+2 |  | 3 | [12 empty] | VV | 2 | 2 | True | 0 | ROZPOCET
| VV |  | - montáž konzol fixních kamer kamerového bodu na stožáru SSZ 4.16 č. 3: | [14 empty] | VV | 2 | 1 | True | 0 | ROZPOCET
| VV |  | 1+1 |  | 2 | [12 empty] | VV | 2 | 2 | True | 0 | ROZPOCET
| VV |  | - montáž konzol fixních kamer kamerového bodu na stožáru SSZ 4.16 č. 5: | [14 empty] | VV | 2 | 1 | True | 0 | ROZPOCET
| VV |  | 1+1 |  | 2 | [12 empty] | VV | 2 | 2 | True | 0 | ROZPOCET
| VV |  | - montáž konzol fixních kamer kamerového bodu na stožáru SSZ 4.16 č. 10: | [14 empty] | VV | 2 | 1 | True | 0 | ROZPOCET
| VV |  | 1+1 |  | 2 | [12 empty] | VV | 2 | 2 | True | 0 | ROZPOCET
| VV |  | - montáž konzoly fixní kamery kamerového bodu na trakčním stožáru DPMB: | [14 empty] | VV | 2 | 1 | True | 0 | ROZPOCET
| VV |  | 1 |  | 1 | [12 empty] | VV | 2 | 2 | True | 0 | ROZPOCET
| VV |  | - montáž konzoly otočné kamery kamerového bodu na trakčním stožáru DPMB: | [14 empty] | VV | 2 | 1 | True | 0 | ROZPOCET
| VV |  | 1 |  | 1 | [12 empty] | VV | 2 | 2 | True | 0 | ROZPOCET
| VV |  | Součet |  | 11 | [12 empty] | VV | 2 | 4 | True | 1 | ROZPOCET
272 | M | 384760002-R | originální konzola určená pro otočné kamery, montáž na stožár (směr instalace - kamera nahoru) | kus | 1 |  | 0 | R-položka |  | základní |  | 0 | 0 | 0 | 0 | 0 | 2 | M | 2 |  |  |  | ROZPOCET | 0 | 0 | 0 | 0 | 0 | 1 | 0 | 1 | 551078012
| VV |  | v.č. 01 - Technická zpráva | [14 empty] | VV | 2 | 1 | True | 0 | ROZPOCET
| VV |  | v.č. 03 - Schematický kabelový plán | [14 empty] | VV | 2 | 1 | True | 0 | ROZPOCET
| VV |  | v.č. 13 - Schéma optického připojení | [14 empty] | VV | 2 | 1 | True | 0 | ROZPOCET
| VV |  | - dodávka konzoly otočné kamery kamerového bodu na trakčním stožáru DPMB: | [14 empty] | VV | 2 | 1 | True | 0 | ROZPOCET
| VV |  | 1 |  | 1 | [12 empty] | VV | 2 | 2 | True | 1 | ROZPOCET
273 | M | 384760009-R | originální konzola pro pevnou kameru (montáž na stožár) | kus | 10 |  | 0 | R-položka |  | základní |  | 0 | 0 | 0 | 0 | 0 | 2 | M | 2 |  |  |  | ROZPOCET | 0 | 0 | 0 | 0 | 0 | 1 | 0 | 1 | -1612330323
| VV |  | v.č. 01 - Technická zpráva | [14 empty] | VV | 2 | 1 | True | 0 | ROZPOCET
| VV |  | v.č. 03 - Schematický kabelový plán | [14 empty] | VV | 2 | 1 | True | 0 | ROZPOCET
| VV |  | v.č. 13 - Schéma optického připojení | [14 empty] | VV | 2 | 1 | True | 0 | ROZPOCET
| VV |  | - dodávka konzol fixních kamer kamerového bodu na stožáru SSZ 4.16 č. 1: | [14 empty] | VV | 2 | 1 | True | 0 | ROZPOCET
| VV |  | 1+2 |  | 3 | [12 empty] | VV | 2 | 2 | True | 0 | ROZPOCET
| VV |  | - dodávka konzol fixních kamer kamerového bodu na stožáru SSZ 4.16 č. 3: | [14 empty] | VV | 2 | 1 | True | 0 | ROZPOCET
| VV |  | 1+1 |  | 2 | [12 empty] | VV | 2 | 2 | True | 0 | ROZPOCET
| VV |  | - dodávka konzol fixních kamer kamerového bodu na stožáru SSZ 4.16 č. 5: | [14 empty] | VV | 2 | 1 | True | 0 | ROZPOCET
| VV |  | 1+1 |  | 2 | [12 empty] | VV | 2 | 2 | True | 0 | ROZPOCET
| VV |  | - dodávka konzol fixních kamer kamerového bodu na stožáru SSZ 4.16 č. 10: | [14 empty] | VV | 2 | 1 | True | 0 | ROZPOCET
| VV |  | 1+1 |  | 2 | [12 empty] | VV | 2 | 2 | True | 0 | ROZPOCET
| VV |  | - dodávka konzoly fixní kamery kamerového bodu na trakčním stožáru DPMB: | [14 empty] | VV | 2 | 1 | True | 0 | ROZPOCET
| VV |  | 1 |  | 1 | [12 empty] | VV | 2 | 2 | True | 0 | ROZPOCET
| VV |  | Součet |  | 10 | [12 empty] | VV | 2 | 4 | True | 1 | ROZPOCET
274 | K | 220450008-R | Programování a servisní konfigurace kamery a videocentrály, konfigurace síťového záznamu | kus | 11 |  | 0 | R-položka |  | základní |  | 0 | 0 | 0 | 0 | 0 | 1 | K | 2 |  |  |  | ROZPOCET | 0 | 0 | 0 | 0 | 0 | 1 | 0 | 1 | -1905595548
| VV |  | v.č. 01 - Technická zpráva | [14 empty] | VV | 2 | 1 | True | 0 | ROZPOCET
| VV |  | v.č. 03 - Schematický kabelový plán | [14 empty] | VV | 2 | 1 | True | 0 | ROZPOCET
| VV |  | v.č. 13 - Schéma optického připojení | [14 empty] | VV | 2 | 1 | True | 0 | ROZPOCET
| VV |  | - montáž fixních kamer kamerového bodu na stožáru SSZ 4.16 č. 1: | [14 empty] | VV | 2 | 1 | True | 0 | ROZPOCET
| VV |  | 1+2 |  | 3 | [12 empty] | VV | 2 | 2 | True | 0 | ROZPOCET
| VV |  | - montáž fixních kamer kamerového bodu na stožáru SSZ 4.16 č. 3: | [14 empty] | VV | 2 | 1 | True | 0 | ROZPOCET
| VV |  | 1+1 |  | 2 | [12 empty] | VV | 2 | 2 | True | 0 | ROZPOCET
| VV |  | - montáž fixních kamer kamerového bodu na stožáru SSZ 4.16 č. 5: | [14 empty] | VV | 2 | 1 | True | 0 | ROZPOCET
| VV |  | 1+1 |  | 2 | [12 empty] | VV | 2 | 2 | True | 0 | ROZPOCET
| VV |  | - montáž fixních kamer kamerového bodu na stožáru SSZ 4.16 č. 10: | [14 empty] | VV | 2 | 1 | True | 0 | ROZPOCET
| VV |  | 1+1 |  | 2 | [12 empty] | VV | 2 | 2 | True | 0 | ROZPOCET
| VV |  | - montáž fixní kamery kamerového bodu na trakčním stožáru DPMB: | [14 empty] | VV | 2 | 1 | True | 0 | ROZPOCET
| VV |  | 1 |  | 1 | [12 empty] | VV | 2 | 2 | True | 0 | ROZPOCET
| VV |  | - montáž otočné kamery kamerového bodu na trakčním stožáru DPMB: | [14 empty] | VV | 2 | 1 | True | 0 | ROZPOCET
| VV |  | 1 |  | 1 | [12 empty] | VV | 2 | 2 | True | 0 | ROZPOCET
| VV |  | Součet |  | 11 | [12 empty] | VV | 2 | 4 | True | 1 | ROZPOCET
275 | K | 220731041 | Nastavení kamery s rozmontování,připojení do sítě 220 V a připojení koax. kabelu BNC,připojení a přenesení zkušebního monitoru,připevnění a mechanického nastavení objektivu,elektrického nastavení, ostření proudu,geometrie,odpojení zkušebního monitoru a zakrytování kamery pro vnitřní provedení | kus | 11 |  | 0 | CS ÚRS 2025 02 |  | základní |  | 0 | 0 | 0 | 0 | 0 | 1 | K | 2 |  |  |  | ROZPOCET | 0 | 0 | 0 | 0 | 0 | 1 | 0 | 1 | 738228903
| Online PSC |  | https://podminky.urs.cz/item/CS_URS_2025_02/220731041 | [14 empty] | Online PSC | 2
| VV |  | v.č. 01 - Technická zpráva | [14 empty] | VV | 2 | 1 | True | 0 | ROZPOCET
| VV |  | v.č. 03 - Schematický kabelový plán | [14 empty] | VV | 2 | 1 | True | 0 | ROZPOCET
| VV |  | v.č. 13 - Schéma optického připojení | [14 empty] | VV | 2 | 1 | True | 0 | ROZPOCET
| VV |  | - montáž fixních kamer kamerového bodu na stožáru SSZ 4.16 č. 1: | [14 empty] | VV | 2 | 1 | True | 0 | ROZPOCET
| VV |  | 1+2 |  | 3 | [12 empty] | VV | 2 | 2 | True | 0 | ROZPOCET
| VV |  | - montáž fixních kamer kamerového bodu na stožáru SSZ 4.16 č. 3: | [14 empty] | VV | 2 | 1 | True | 0 | ROZPOCET
| VV |  | 1+1 |  | 2 | [12 empty] | VV | 2 | 2 | True | 0 | ROZPOCET
| VV |  | - montáž fixních kamer kamerového bodu na stožáru SSZ 4.16 č. 5: | [14 empty] | VV | 2 | 1 | True | 0 | ROZPOCET
| VV |  | 1+1 |  | 2 | [12 empty] | VV | 2 | 2 | True | 0 | ROZPOCET
| VV |  | - montáž fixních kamer kamerového bodu na stožáru SSZ 4.16 č. 10: | [14 empty] | VV | 2 | 1 | True | 0 | ROZPOCET
| VV |  | 1+1 |  | 2 | [12 empty] | VV | 2 | 2 | True | 0 | ROZPOCET
| VV |  | - montáž fixní kamery kamerového bodu na trakčním stožáru DPMB: | [14 empty] | VV | 2 | 1 | True | 0 | ROZPOCET
| VV |  | 1 |  | 1 | [12 empty] | VV | 2 | 2 | True | 0 | ROZPOCET
| VV |  | - montáž otočné kamery kamerového bodu na trakčním stožáru DPMB: | [14 empty] | VV | 2 | 1 | True | 0 | ROZPOCET
| VV |  | 1 |  | 1 | [12 empty] | VV | 2 | 2 | True | 0 | ROZPOCET
| VV |  | Součet |  | 11 | [12 empty] | VV | 2 | 4 | True | 1 | ROZPOCET
276 | K | 220731042 | Nastavení kamery s připojením do sítě a připojení koax. kabelu,připojení zkušebního monitoru,rozmontování kamery,připevnění objektivu,mechanického nastavení,elektrického nastavení dílů, proudu, geometrie,odpojení zkušebního monitoru a zapojení kamery otočné a pevné v krytu | kus | 11 |  | 0 | CS ÚRS 2025 02 |  | základní |  | 0 | 0 | 0 | 0 | 0 | 1 | K | 2 |  |  |  | ROZPOCET | 0 | 0 | 0 | 0 | 0 | 1 | 0 | 1 | -1302299082
| Online PSC |  | https://podminky.urs.cz/item/CS_URS_2025_02/220731042 | [14 empty] | Online PSC | 2
| VV |  | v.č. 01 - Technická zpráva | [14 empty] | VV | 2 | 1 | True | 0 | ROZPOCET
| VV |  | v.č. 03 - Schematický kabelový plán | [14 empty] | VV | 2 | 1 | True | 0 | ROZPOCET
| VV |  | v.č. 13 - Schéma optického připojení | [14 empty] | VV | 2 | 1 | True | 0 | ROZPOCET
| VV |  | - montáž fixních kamer kamerového bodu na stožáru SSZ 4.16 č. 1: | [14 empty] | VV | 2 | 1 | True | 0 | ROZPOCET
| VV |  | 1+2 |  | 3 | [12 empty] | VV | 2 | 2 | True | 0 | ROZPOCET
| VV |  | - montáž fixních kamer kamerového bodu na stožáru SSZ 4.16 č. 3: | [14 empty] | VV | 2 | 1 | True | 0 | ROZPOCET
| VV |  | 1+1 |  | 2 | [12 empty] | VV | 2 | 2 | True | 0 | ROZPOCET
| VV |  | - montáž fixních kamer kamerového bodu na stožáru SSZ 4.16 č. 5: | [14 empty] | VV | 2 | 1 | True | 0 | ROZPOCET
| VV |  | 1+1 |  | 2 | [12 empty] | VV | 2 | 2 | True | 0 | ROZPOCET
| VV |  | - montáž fixních kamer kamerového bodu na stožáru SSZ 4.16 č. 10: | [14 empty] | VV | 2 | 1 | True | 0 | ROZPOCET
| VV |  | 1+1 |  | 2 | [12 empty] | VV | 2 | 2 | True | 0 | ROZPOCET
| VV |  | - montáž fixní kamery kamerového bodu na trakčním stožáru DPMB: | [14 empty] | VV | 2 | 1 | True | 0 | ROZPOCET
| VV |  | 1 |  | 1 | [12 empty] | VV | 2 | 2 | True | 0 | ROZPOCET
| VV |  | - montáž otočné kamery kamerového bodu na trakčním stožáru DPMB: | [14 empty] | VV | 2 | 1 | True | 0 | ROZPOCET
| VV |  | 1 |  | 1 | [12 empty] | VV | 2 | 2 | True | 0 | ROZPOCET
| VV |  | Součet |  | 11 | [12 empty] | VV | 2 | 4 | True | 1 | ROZPOCET
277 | K | 220731051 | Provedení kamerové zkoušky s montáží a kontrolou | kus | 11 |  | 0 | CS ÚRS 2025 02 |  | základní |  | 0 | 0 | 0 | 0 | 0 | 1 | K | 2 |  |  |  | ROZPOCET | 0 | 0 | 0 | 0 | 0 | 1 | 0 | 1 | -1057811966
| Online PSC |  | https://podminky.urs.cz/item/CS_URS_2025_02/220731051 | [14 empty] | Online PSC | 2
| VV |  | v.č. 01 - Technická zpráva | [14 empty] | VV | 2 | 1 | True | 0 | ROZPOCET
| VV |  | v.č. 03 - Schematický kabelový plán | [14 empty] | VV | 2 | 1 | True | 0 | ROZPOCET
| VV |  | v.č. 13 - Schéma optického připojení | [14 empty] | VV | 2 | 1 | True | 0 | ROZPOCET
| VV |  | - montáž fixních kamer kamerového bodu na stožáru SSZ 4.16 č. 1: | [14 empty] | VV | 2 | 1 | True | 0 | ROZPOCET
| VV |  | 1+2 |  | 3 | [12 empty] | VV | 2 | 2 | True | 0 | ROZPOCET
| VV |  | - montáž fixních kamer kamerového bodu na stožáru SSZ 4.16 č. 3: | [14 empty] | VV | 2 | 1 | True | 0 | ROZPOCET
| VV |  | 1+1 |  | 2 | [12 empty] | VV | 2 | 2 | True | 0 | ROZPOCET
| VV |  | - montáž fixních kamer kamerového bodu na stožáru SSZ 4.16 č. 5: | [14 empty] | VV | 2 | 1 | True | 0 | ROZPOCET
| VV |  | 1+1 |  | 2 | [12 empty] | VV | 2 | 2 | True | 0 | ROZPOCET
| VV |  | - montáž fixních kamer kamerového bodu na stožáru SSZ 4.16 č. 10: | [14 empty] | VV | 2 | 1 | True | 0 | ROZPOCET
| VV |  | 1+1 |  | 2 | [12 empty] | VV | 2 | 2 | True | 0 | ROZPOCET
| VV |  | - montáž fixní kamery kamerového bodu na trakčním stožáru DPMB: | [14 empty] | VV | 2 | 1 | True | 0 | ROZPOCET
| VV |  | 1 |  | 1 | [12 empty] | VV | 2 | 2 | True | 0 | ROZPOCET
| VV |  | - montáž otočné kamery kamerového bodu na trakčním stožáru DPMB: | [14 empty] | VV | 2 | 1 | True | 0 | ROZPOCET
| VV |  | 1 |  | 1 | [12 empty] | VV | 2 | 2 | True | 0 | ROZPOCET
| VV |  | Součet |  | 11 | [12 empty] | VV | 2 | 4 | True | 1 | ROZPOCET
278 | K | 220731022 | Montáž kamery v krytu včetně posazení na konzoli, přišroubování, připojení sítě 220 V, zapojení ovládacího konektoru, mechanického nastavení, utěsnění šroubů, přívodů, úpravy a zaizolování na konzolu nebo stativ | kus | 11 |  | 0 | CS ÚRS 2025 02 |  | základní |  | 0 | 0 | 0 | 0 | 0 | 1 | K | 2 |  |  |  | ROZPOCET | 0 | 0 | 0 | 0 | 0 | 1 | 0 | 1 | -1134114782
| Online PSC |  | https://podminky.urs.cz/item/CS_URS_2025_02/220731022 | [14 empty] | Online PSC | 2
| VV |  | v.č. 01 - Technická zpráva | [14 empty] | VV | 2 | 1 | True | 0 | ROZPOCET
| VV |  | v.č. 03 - Schematický kabelový plán | [14 empty] | VV | 2 | 1 | True | 0 | ROZPOCET
| VV |  | v.č. 13 - Schéma optického připojení | [14 empty] | VV | 2 | 1 | True | 0 | ROZPOCET
| VV |  | - montáž fixních kamer kamerového bodu na stožáru SSZ 4.16 č. 1: | [14 empty] | VV | 2 | 1 | True | 0 | ROZPOCET
| VV |  | 1+2 |  | 3 | [12 empty] | VV | 2 | 2 | True | 0 | ROZPOCET
| VV |  | - montáž fixních kamer kamerového bodu na stožáru SSZ 4.16 č. 3: | [14 empty] | VV | 2 | 1 | True | 0 | ROZPOCET
| VV |  | 1+1 |  | 2 | [12 empty] | VV | 2 | 2 | True | 0 | ROZPOCET
| VV |  | - montáž fixních kamer kamerového bodu na stožáru SSZ 4.16 č. 5: | [14 empty] | VV | 2 | 1 | True | 0 | ROZPOCET
| VV |  | 1+1 |  | 2 | [12 empty] | VV | 2 | 2 | True | 0 | ROZPOCET
| VV |  | - montáž fixních kamer kamerového bodu na stožáru SSZ 4.16 č. 10: | [14 empty] | VV | 2 | 1 | True | 0 | ROZPOCET
| VV |  | 1+1 |  | 2 | [12 empty] | VV | 2 | 2 | True | 0 | ROZPOCET
| VV |  | - montáž fixní kamery kamerového bodu na trakčním stožáru DPMB: | [14 empty] | VV | 2 | 1 | True | 0 | ROZPOCET
| VV |  | 1 |  | 1 | [12 empty] | VV | 2 | 2 | True | 0 | ROZPOCET
| VV |  | - montáž otočné kamery kamerového bodu na trakčním stožáru DPMB: | [14 empty] | VV | 2 | 1 | True | 0 | ROZPOCET
| VV |  | 1 |  | 1 | [12 empty] | VV | 2 | 2 | True | 0 | ROZPOCET
| VV |  | Součet |  | 11 | [12 empty] | VV | 2 | 4 | True | 1 | ROZPOCET
279 | M | 384760004-R | otočná kamera 1/2“, minimálně Full HD 1920x1080, kódování H264 (profily main a high), kódování H265 (minimálně 31x ZOOM), citlivost pro den 0,06 lux při 30 IRE F 1.6, pro noc 0,001 lux při 30 IRE F 1.6, podpora vícenásobného video streamingu (minimum 2x 1080p,30 fps současný stream), možnost instalace analytických softwarových aplikací třetích stran přímo v kameře, např. počítání objektů, detekce pohybu, stojící vozidlo, čtení RZ, (typy aut, autobusy, kamiony ...), kybernetická bezpečnost – specifikace podle provozního řádu MKDS | kus | 1 |  | 0 | R-položka |  | základní |  | 0 | 0 | 0 | 0 | 0 | 2 | M | 2 |  |  |  | ROZPOCET | 0 | 0 | 0 | 0 | 0 | 1 | 0 | 1 | 1102603002
| VV |  | v.č. 01 - Technická zpráva | [14 empty] | VV | 2 | 1 | True | 0 | ROZPOCET
| VV |  | v.č. 03 - Schematický kabelový plán | [14 empty] | VV | 2 | 1 | True | 0 | ROZPOCET
| VV |  | v.č. 13 - Schéma optického připojení | [14 empty] | VV | 2 | 1 | True | 0 | ROZPOCET
| VV |  | - dodávka otočné kamery kamerového bodu na trakčním stožáru DPMB: | [14 empty] | VV | 2 | 1 | True | 0 | ROZPOCET
| VV |  | 1 |  | 1 | [12 empty] | VV | 2 | 2 | True | 1 | ROZPOCET
280 | M | 384760011-R | pevná IP kamera s možností připojení na otočnou hlavici (PTZ), minimálně 4.0Mpx (rozlišení 2560x1440), kódování H264 (profily main a high) a kódování H265 (profil main), varifokální objektiv s IR korekcí, světelnost 1.5 a nižší - snímací čip max. 1/1.8“, snímací rychlost min. 100 snímků za sekundu, citlivost pro den 0,02 lux při 50 IRE F 0.9 (pro 1080 p při 25 snímcích za sekundu), citlivost pro noc 0,004 lux při 50 IRE F 0.9 (pro 1080 p při 25 snímcích za sekundu), ARTPEC 8, DLPU pro strojové učení, kybernetická bezpečnost, podle specifikace provozního řádu MKDS | kus | 4 |  | 0 | R-položka |  | základní |  | 0 | 0 | 0 | 0 | 0 | 2 | M | 2 |  |  |  | ROZPOCET | 0 | 0 | 0 | 0 | 0 | 1 | 0 | 1 | -1245586853
| VV |  | v.č. 01 - Technická zpráva | [14 empty] | VV | 2 | 1 | True | 0 | ROZPOCET
| VV |  | v.č. 03 - Schematický kabelový plán | [14 empty] | VV | 2 | 1 | True | 0 | ROZPOCET
| VV |  | v.č. 13 - Schéma optického připojení | [14 empty] | VV | 2 | 1 | True | 0 | ROZPOCET
| VV |  | - dodávka fixních kamer kamerového bodu na stožáru SSZ 4.16 č. 1: | [14 empty] | VV | 2 | 1 | True | 0 | ROZPOCET
| VV |  | 1 |  | 1 | [12 empty] | VV | 2 | 2 | True | 0 | ROZPOCET
| VV |  | - dodávka fixní kamery kamerového bodu na stožáru SSZ 4.16 č. 3: | [14 empty] | VV | 2 | 1 | True | 0 | ROZPOCET
| VV |  | 1 |  | 1 | [12 empty] | VV | 2 | 2 | True | 0 | ROZPOCET
| VV |  | - dodávka fixní kamery kamerového bodu na stožáru SSZ 4.16 č. 5: | [14 empty] | VV | 2 | 1 | True | 0 | ROZPOCET
| VV |  | 1 |  | 1 | [12 empty] | VV | 2 | 2 | True | 0 | ROZPOCET
| VV |  | - dodávka fixní kamery kamerového bodu na stožáru SSZ 4.16 č. 10: | [14 empty] | VV | 2 | 1 | True | 0 | ROZPOCET
| VV |  | 1 |  | 1 | [12 empty] | VV | 2 | 2 | True | 0 | ROZPOCET
| VV |  | Součet |  | 4 | [12 empty] | VV | 2 | 4 | True | 1 | ROZPOCET
281 | M | 384760012-R | pevná IP kamera s možností připojení na otočnou hlavici (PTZ), minimálně 4.0Mpx (rozlišení 2560x1440), kódování H264 (profily main a high) a kódování H265 (profil main), varifokální objektiv s IR korekcí, světelnost 1.5 a nižší - snímací čip max. 1/1.8“, snímací rychlost min. 100 snímků za sekundu, citlivost pro den 0,02 lux při 50 IRE F 0.9 (pro 1080 p při 25 snímcích za sekundu), citlivost pro noc 0,004 lux při 50 IRE F 0.9 (pro 1080 p při 25 snímcích za sekundu), ARTPEC 8, DLPU pro strojové učení, kybernetická bezpečnost, podle specifikace provozního řádu MKDS | kus | 6 |  | 0 | R-položka |  | základní |  | 0 | 0 | 0 | 0 | 0 | 2 | M | 2 |  |  |  | ROZPOCET | 0 | 0 | 0 | 0 | 0 | 1 | 0 | 1 | 89976794
| VV |  | v.č. 01 - Technická zpráva | [14 empty] | VV | 2 | 1 | True | 0 | ROZPOCET
| VV |  | v.č. 03 - Schematický kabelový plán | [14 empty] | VV | 2 | 1 | True | 0 | ROZPOCET
| VV |  | v.č. 13 - Schéma optického připojení | [14 empty] | VV | 2 | 1 | True | 0 | ROZPOCET
| VV |  | - dodávka fixních kamer kamerového bodu na stožáru SSZ 4.16 č. 1: | [14 empty] | VV | 2 | 1 | True | 0 | ROZPOCET
| VV |  | 2 |  | 2 | [12 empty] | VV | 2 | 2 | True | 0 | ROZPOCET
| VV |  | - dodávka fixní kamery kamerového bodu na stožáru SSZ 4.16 č. 3: | [14 empty] | VV | 2 | 1 | True | 0 | ROZPOCET
| VV |  | 1 |  | 1 | [12 empty] | VV | 2 | 2 | True | 0 | ROZPOCET
| VV |  | - dodávka fixní kamery kamerového bodu na stožáru SSZ 4.16 č. 5: | [14 empty] | VV | 2 | 1 | True | 0 | ROZPOCET
| VV |  | 1 |  | 1 | [12 empty] | VV | 2 | 2 | True | 0 | ROZPOCET
| VV |  | - dodávka fixní kamery kamerového bodu na stožáru SSZ 4.16 č. 10: | [14 empty] | VV | 2 | 1 | True | 0 | ROZPOCET
| VV |  | 1 |  | 1 | [12 empty] | VV | 2 | 2 | True | 0 | ROZPOCET
| VV |  | - dodávka fixní kamery kamerového bodu na trakčním stožáru DPMB: | [14 empty] | VV | 2 | 1 | True | 0 | ROZPOCET
| VV |  | 1 |  | 1 | [12 empty] | VV | 2 | 2 | True | 0 | ROZPOCET
| VV |  | Součet |  | 6 | [12 empty] | VV | 2 | 4 | True | 1 | ROZPOCET
282 | M | 384760010-R | SD karta 64GB pro venkovní instalace | kus | 11 |  | 0 | R-položka |  | základní |  | 0 | 0 | 0 | 0 | 0 | 2 | M | 2 |  |  |  | ROZPOCET | 0 | 0 | 0 | 0 | 0 | 1 | 0 | 1 | -1239291031
| VV |  | v.č. 01 - Technická zpráva | [14 empty] | VV | 2 | 1 | True | 0 | ROZPOCET
| VV |  | v.č. 03 - Schematický kabelový plán | [14 empty] | VV | 2 | 1 | True | 0 | ROZPOCET
| VV |  | v.č. 13 - Schéma optického připojení | [14 empty] | VV | 2 | 1 | True | 0 | ROZPOCET
| VV |  | - dodávka fixních kamer kamerového bodu na stožáru SSZ 4.16 č. 1: | [14 empty] | VV | 2 | 1 | True | 0 | ROZPOCET
| VV |  | 1+2 |  | 3 | [12 empty] | VV | 2 | 2 | True | 0 | ROZPOCET
| VV |  | - dodávka fixních kamer kamerového bodu na stožáru SSZ 4.16 č. 3: | [14 empty] | VV | 2 | 1 | True | 0 | ROZPOCET
| VV |  | 1+1 |  | 2 | [12 empty] | VV | 2 | 2 | True | 0 | ROZPOCET
| VV |  | - dodávka fixních kamer kamerového bodu na stožáru SSZ 4.16 č. 5: | [14 empty] | VV | 2 | 1 | True | 0 | ROZPOCET
| VV |  | 1+1 |  | 2 | [12 empty] | VV | 2 | 2 | True | 0 | ROZPOCET
| VV |  | - dodávka fixních kamer kamerového bodu na stožáru SSZ 4.16 č. 10: | [14 empty] | VV | 2 | 1 | True | 0 | ROZPOCET
| VV |  | 1+1 |  | 2 | [12 empty] | VV | 2 | 2 | True | 0 | ROZPOCET
| VV |  | - dodávka fixní kamery kamerového bodu na trakčním stožáru DPMB: | [14 empty] | VV | 2 | 1 | True | 0 | ROZPOCET
| VV |  | 1 |  | 1 | [12 empty] | VV | 2 | 2 | True | 0 | ROZPOCET
| VV |  | - dodávka otočné kamery kamerového bodu na trakčním stožáru DPMB: | [14 empty] | VV | 2 | 1 | True | 0 | ROZPOCET
| VV |  | 1 |  | 1 | [12 empty] | VV | 2 | 2 | True | 0 | ROZPOCET
| VV |  | Součet |  | 11 | [12 empty] | VV | 2 | 4 | True | 1 | ROZPOCET
283 | M | 384761401-R | security Center 5.11 Licence kamera | kus | 11 |  | 0 | R-položka |  | základní |  | 0 | 0 | 0 | 0 | 0 | 2 | M | 2 |  |  |  | ROZPOCET | 0 | 0 | 0 | 0 | 0 | 1 | 0 | 1 | 1172110946
| VV |  | v.č. 01 - Technická zpráva | [14 empty] | VV | 2 | 1 | True | 0 | ROZPOCET
| VV |  | v.č. 03 - Schematický kabelový plán | [14 empty] | VV | 2 | 1 | True | 0 | ROZPOCET
| VV |  | v.č. 13 - Schéma optického připojení | [14 empty] | VV | 2 | 1 | True | 0 | ROZPOCET
| VV |  | - dodávka fixních kamer kamerového bodu na stožáru SSZ 4.16 č. 1: | [14 empty] | VV | 2 | 1 | True | 0 | ROZPOCET
| VV |  | 1+2 |  | 3 | [12 empty] | VV | 2 | 2 | True | 0 | ROZPOCET
| VV |  | - dodávka fixních kamer kamerového bodu na stožáru SSZ 4.16 č. 3: | [14 empty] | VV | 2 | 1 | True | 0 | ROZPOCET
| VV |  | 1+1 |  | 2 | [12 empty] | VV | 2 | 2 | True | 0 | ROZPOCET
| VV |  | - dodávka fixních kamer kamerového bodu na stožáru SSZ 4.16 č. 5: | [14 empty] | VV | 2 | 1 | True | 0 | ROZPOCET
| VV |  | 1+1 |  | 2 | [12 empty] | VV | 2 | 2 | True | 0 | ROZPOCET
| VV |  | - dodávka fixních kamer kamerového bodu na stožáru SSZ 4.16 č. 10: | [14 empty] | VV | 2 | 1 | True | 0 | ROZPOCET
| VV |  | 1+1 |  | 2 | [12 empty] | VV | 2 | 2 | True | 0 | ROZPOCET
| VV |  | - dodávka fixní kamery kamerového bodu na trakčním stožáru DPMB: | [14 empty] | VV | 2 | 1 | True | 0 | ROZPOCET
| VV |  | 1 |  | 1 | [12 empty] | VV | 2 | 2 | True | 0 | ROZPOCET
| VV |  | - dodávka otočné kamery kamerového bodu na trakčním stožáru DPMB: | [14 empty] | VV | 2 | 1 | True | 0 | ROZPOCET
| VV |  | 1 |  | 1 | [12 empty] | VV | 2 | 2 | True | 0 | ROZPOCET
| VV |  | Součet |  | 11 | [12 empty] | VV | 2 | 4 | True | 1 | ROZPOCET
284 | M | 384761402-R | security Center 5.11 Genetec Advantage pro 1 kameru Enterprise 2 roky | kus | 11 |  | 0 | R-položka |  | základní |  | 0 | 0 | 0 | 0 | 0 | 2 | M | 2 |  |  |  | ROZPOCET | 0 | 0 | 0 | 0 | 0 | 1 | 0 | 1 | -1651480261
| VV |  | v.č. 01 - Technická zpráva | [14 empty] | VV | 2 | 1 | True | 0 | ROZPOCET
| VV |  | v.č. 03 - Schematický kabelový plán | [14 empty] | VV | 2 | 1 | True | 0 | ROZPOCET
| VV |  | v.č. 13 - Schéma optického připojení | [14 empty] | VV | 2 | 1 | True | 0 | ROZPOCET
| VV |  | - dodávka fixních kamer kamerového bodu na stožáru SSZ 4.16 č. 1: | [14 empty] | VV | 2 | 1 | True | 0 | ROZPOCET
| VV |  | 1+2 |  | 3 | [12 empty] | VV | 2 | 2 | True | 0 | ROZPOCET
| VV |  | - dodávka fixních kamer kamerového bodu na stožáru SSZ 4.16 č. 3: | [14 empty] | VV | 2 | 1 | True | 0 | ROZPOCET
| VV |  | 1+1 |  | 2 | [12 empty] | VV | 2 | 2 | True | 0 | ROZPOCET
| VV |  | - dodávka fixních kamer kamerového bodu na stožáru SSZ 4.16 č. 5: | [14 empty] | VV | 2 | 1 | True | 0 | ROZPOCET
| VV |  | 1+1 |  | 2 | [12 empty] | VV | 2 | 2 | True | 0 | ROZPOCET
| VV |  | - dodávka fixních kamer kamerového bodu na stožáru SSZ 4.16 č. 10: | [14 empty] | VV | 2 | 1 | True | 0 | ROZPOCET
| VV |  | 1+1 |  | 2 | [12 empty] | VV | 2 | 2 | True | 0 | ROZPOCET
| VV |  | - dodávka fixní kamery kamerového bodu na trakčním stožáru DPMB: | [14 empty] | VV | 2 | 1 | True | 0 | ROZPOCET
| VV |  | 1 |  | 1 | [12 empty] | VV | 2 | 2 | True | 0 | ROZPOCET
| VV |  | - dodávka otočné kamery kamerového bodu na trakčním stožáru DPMB: | [14 empty] | VV | 2 | 1 | True | 0 | ROZPOCET
| VV |  | 1 |  | 1 | [12 empty] | VV | 2 | 2 | True | 0 | ROZPOCET
| VV |  | Součet |  | 11 | [12 empty] | VV | 2 | 4 | True | 1 | ROZPOCET
285 | M | 384761403-R | security Center 5.11 Licence failover kamery (bez licence kamery) | kus | 11 |  | 0 | R-položka |  | základní |  | 0 | 0 | 0 | 0 | 0 | 2 | M | 2 |  |  |  | ROZPOCET | 0 | 0 | 0 | 0 | 0 | 1 | 0 | 1 | -343681204
| VV |  | v.č. 01 - Technická zpráva | [14 empty] | VV | 2 | 1 | True | 0 | ROZPOCET
| VV |  | v.č. 03 - Schematický kabelový plán | [14 empty] | VV | 2 | 1 | True | 0 | ROZPOCET
| VV |  | v.č. 13 - Schéma optického připojení | [14 empty] | VV | 2 | 1 | True | 0 | ROZPOCET
| VV |  | - dodávka fixních kamer kamerového bodu na stožáru SSZ 4.16 č. 1: | [14 empty] | VV | 2 | 1 | True | 0 | ROZPOCET
| VV |  | 1+2 |  | 3 | [12 empty] | VV | 2 | 2 | True | 0 | ROZPOCET
| VV |  | - dodávka fixních kamer kamerového bodu na stožáru SSZ 4.16 č. 3: | [14 empty] | VV | 2 | 1 | True | 0 | ROZPOCET
| VV |  | 1+1 |  | 2 | [12 empty] | VV | 2 | 2 | True | 0 | ROZPOCET
| VV |  | - dodávka fixních kamer kamerového bodu na stožáru SSZ 4.16 č. 5: | [14 empty] | VV | 2 | 1 | True | 0 | ROZPOCET
| VV |  | 1+1 |  | 2 | [12 empty] | VV | 2 | 2 | True | 0 | ROZPOCET
| VV |  | - dodávka fixních kamer kamerového bodu na stožáru SSZ 4.16 č. 10: | [14 empty] | VV | 2 | 1 | True | 0 | ROZPOCET
| VV |  | 1+1 |  | 2 | [12 empty] | VV | 2 | 2 | True | 0 | ROZPOCET
| VV |  | - dodávka fixní kamery kamerového bodu na trakčním stožáru DPMB: | [14 empty] | VV | 2 | 1 | True | 0 | ROZPOCET
| VV |  | 1 |  | 1 | [12 empty] | VV | 2 | 2 | True | 0 | ROZPOCET
| VV |  | - dodávka otočné kamery kamerového bodu na trakčním stožáru DPMB: | [14 empty] | VV | 2 | 1 | True | 0 | ROZPOCET
| VV |  | 1 |  | 1 | [12 empty] | VV | 2 | 2 | True | 0 | ROZPOCET
| VV |  | Součet |  | 11 | [12 empty] | VV | 2 | 4 | True | 1 | ROZPOCET
286 | M | 384761404-R | Windows usr CAL | kus | 11 |  | 0 | R-položka |  | základní |  | 0 | 0 | 0 | 0 | 0 | 2 | M | 2 |  |  |  | ROZPOCET | 0 | 0 | 0 | 0 | 0 | 1 | 0 | 1 | 316833972
| VV |  | v.č. 01 - Technická zpráva | [14 empty] | VV | 2 | 1 | True | 0 | ROZPOCET
| VV |  | v.č. 03 - Schematický kabelový plán | [14 empty] | VV | 2 | 1 | True | 0 | ROZPOCET
| VV |  | v.č. 13 - Schéma optického připojení | [14 empty] | VV | 2 | 1 | True | 0 | ROZPOCET
| VV |  | - dodávka fixních kamer kamerového bodu na stožáru SSZ 4.16 č. 1: | [14 empty] | VV | 2 | 1 | True | 0 | ROZPOCET
| VV |  | 1+2 |  | 3 | [12 empty] | VV | 2 | 2 | True | 0 | ROZPOCET
| VV |  | - dodávka fixních kamer kamerového bodu na stožáru SSZ 4.16 č. 3: | [14 empty] | VV | 2 | 1 | True | 0 | ROZPOCET
| VV |  | 1+1 |  | 2 | [12 empty] | VV | 2 | 2 | True | 0 | ROZPOCET
| VV |  | - dodávka fixních kamer kamerového bodu na stožáru SSZ 4.16 č. 5: | [14 empty] | VV | 2 | 1 | True | 0 | ROZPOCET
| VV |  | 1+1 |  | 2 | [12 empty] | VV | 2 | 2 | True | 0 | ROZPOCET
| VV |  | - dodávka fixních kamer kamerového bodu na stožáru SSZ 4.16 č. 10: | [14 empty] | VV | 2 | 1 | True | 0 | ROZPOCET
| VV |  | 1+1 |  | 2 | [12 empty] | VV | 2 | 2 | True | 0 | ROZPOCET
| VV |  | - dodávka fixní kamery kamerového bodu na trakčním stožáru DPMB: | [14 empty] | VV | 2 | 1 | True | 0 | ROZPOCET
| VV |  | 1 |  | 1 | [12 empty] | VV | 2 | 2 | True | 0 | ROZPOCET
| VV |  | - dodávka otočné kamery kamerového bodu na trakčním stožáru DPMB: | [14 empty] | VV | 2 | 1 | True | 0 | ROZPOCET
| VV |  | 1 |  | 1 | [12 empty] | VV | 2 | 2 | True | 0 | ROZPOCET
| VV |  | Součet |  | 11 | [12 empty] | VV | 2 | 4 | True | 1 | ROZPOCET
| D | DP | Rozšíření diskového pole na CTD |  |  |  | 0 |  |  |  |  | 0 |  | 0 |  | 0 | 3 | D | 1 |  |  |  | ROZPOCET | [6 empty] | 0
287 | K | 220450020-R | Nastavení a konfigurace diskového pole a SAN switchů pro ukládání záznamů | kus | 6 |  | 0 | R-položka |  | základní |  | 0 | 0 | 0 | 0 | 0 | 1 | K | 2 |  |  |  | ROZPOCET | 0 | 0 | 0 | 0 | 0 | 1 | 0 | 1 | 1684739592
| VV |  | v.č. 01 - Technická zpráva | [14 empty] | VV | 2 | 1 | True | 0 | ROZPOCET
| VV |  | - montáž technologie datového úložiště 6TB na CTD: | [14 empty] | VV | 2 | 1 | True | 0 | ROZPOCET
| VV |  | 6 |  | 6 | [12 empty] | VV | 2 | 2 | True | 1 | ROZPOCET
288 | M | 384761501-R | jednotka pro rozšíření kapacity stávajícího diskového pole, 6TB | kus | 3 |  | 0 | R-položka |  | základní |  | 0 | 0 | 0 | 0 | 0 | 2 | M | 2 |  |  |  | ROZPOCET | 0 | 0 | 0 | 0 | 0 | 1 | 0 | 1 | 734062257
| VV |  | v.č. 01 - Technická zpráva | [14 empty] | VV | 2 | 1 | True | 0 | ROZPOCET
| VV |  | - rozšíření diskového pole na CTD - dodávka: | [14 empty] | VV | 2 | 1 | True | 0 | ROZPOCET
| VV |  | 3 |  | 3 | [12 empty] | VV | 2 | 2 | True | 1 | ROZPOCET
289 | K | 220450005-R | Montáž HW datového úložiště | kus | 6 |  | 0 | R-položka |  | základní |  | 0 | 0 | 0 | 0 | 0 | 1 | K | 2 |  |  |  | ROZPOCET | 0 | 0 | 0 | 0 | 0 | 1 | 0 | 1 | 21230491
| VV |  | v.č. 01 - Technická zpráva | [14 empty] | VV | 2 | 1 | True | 0 | ROZPOCET
| VV |  | - montáž technologie datového úložiště 6TB na CTD: | [14 empty] | VV | 2 | 1 | True | 0 | ROZPOCET
| VV |  | 6 |  | 6 | [12 empty] | VV | 2 | 2 | True | 1 | ROZPOCET
290 | M | 384761502-R | HW datového úložiště 6TB | kus | 6 |  | 0 | R-položka |  | základní |  | 0 | 0 | 0 | 0 | 0 | 2 | M | 2 |  |  |  | ROZPOCET | 0 | 0 | 0 | 0 | 0 | 1 | 0 | 1 | 1978230951
| VV |  | v.č. 01 - Technická zpráva | [14 empty] | VV | 2 | 1 | True | 0 | ROZPOCET
| VV |  | - dodávka technologie datového úložiště 6TB na CTD: | [14 empty] | VV | 2 | 1 | True | 0 | ROZPOCET
| VV |  | 6 |  | 6 | [12 empty] | VV | 2 | 2 | True | 1 | ROZPOCET

## PS401.1 - SSZ 4.16 Novolí...
{b6c4a2aa-2216-4972-a266-d8e143ce84b7}
2
| KRYCÍ LIST SOUPISU PRACÍ | [7 empty] | v --- níže se nacházejí doplnkové a pomocné údaje k sestavám --- v | [8 empty] | False
Stavba:
Rozvoj dopravní telematiky v letech 2021-2027 - Stavby a rekonstrukce SSZ, část VI. SSZ 4.16 Novolíšeňská - Jedovnická
Objekt:
PS401 - SSZ 4.16 Novolíšeňská - Jedovnická
Soupis:
PS401.1 - SSZ 4.16 Novolíšeňská - Jedovnická (obnova chodníků BKOM)
| KSO: |  | 822 23 |  |  | CC-CZ: | 21119
| Místo: |  | Brno - Líšeň |  |  | Datum: | 15. 9. 2025
| CZ-CPV: |  | 45316212-4 |  |  | CZ-CPA: | 42.22.22
| Zadavatel: |  |  |  |  | IČ: | 44992785
|  | Statutární město Brno |  |  |  | DIČ: | CZ44992785
| Účastník: |  |  |  |  | IČ: | Vyplň údaj
|  | Vyplň údaj |  |  |  | DIČ: | Vyplň údaj
| Projektant: |  |  |  |  | IČ: | 11941707
|  | PK SSZ Obrdlík, s.r.o. |  |  |  | DIČ: | CZ11941707
| Zpracovatel: |  |  |  |  | IČ: | 11941707
|  | PK SSZ Obrdlík, s.r.o. |  |  |  | DIČ: | CZ11941707
Poznámka:
| Cena bez DPH | [5 empty] | 0
|  |  | Základ daně |  |  | Sazba daně | Výše daně
| DPH | základní | 0 |  |  | 21% | 0
|  | snížená | 0 |  |  | 15% | 0
|  | zákl. přenesená | 0 |  |  | 21% | 0
|  | sníž. přenesená | 0 |  |  | 15% | 0
|  | nulová | 0 |  |  | 0% | 0
| Cena s DPH |  |  | v | CZK |  | 0
REKAPITULACE ČLENĚNÍ SOUPISU PRACÍ
Stavba:
Rozvoj dopravní telematiky v letech 2021-2027 - Stavby a rekonstrukce SSZ, část VI. SSZ 4.16 Novolíšeňská - Jedovnická
Objekt:
PS401 - SSZ 4.16 Novolíšeňská - Jedovnická
Soupis:
PS401.1 - SSZ 4.16 Novolíšeňská - Jedovnická (obnova chodníků BKOM)
Místo: |  |  | Brno - Líšeň |  |  | Datum: | 15. 9. 2025
Zadavatel: |  |  | Statutární město Brno |  |  | Projektant: | PK SSZ Obrdlík, s.r.o.
Účastník: |  |  | Vyplň údaj |  |  | Zpracovatel: | PK SSZ Obrdlík, s.r.o.
Kód dílu - Popis | [6 empty] | Cena celkem [CZK]
Náklady stavby celkem | [6 empty] | 0 | [11 empty] | -1
| HSV - Práce a dodávky HSV | [5 empty] | 0
| 1 - Zemní práce | [5 empty] | 0
| 5 - Komunikace pozemní | [5 empty] | 0
| 9 - Ostatní konstrukce a práce, bourání | [5 empty] | 0
| 997 - Přesun sutě | [5 empty] | 0
| 998 - Přesun hmot | [5 empty] | 0
SOUPIS PRACÍ
Stavba:
Rozvoj dopravní telematiky v letech 2021-2027 - Stavby a rekonstrukce SSZ, část VI. SSZ 4.16 Novolíšeňská - Jedovnická
Objekt:
PS401 - SSZ 4.16 Novolíšeňská - Jedovnická
Soupis:
PS401.1 - SSZ 4.16 Novolíšeňská - Jedovnická (obnova chodníků BKOM)
Místo: |  |  | Brno - Líšeň |  |  | Datum: | 15. 9. 2025
Zadavatel: |  |  | Statutární město Brno |  |  | Projektant: | PK SSZ Obrdlík, s.r.o.
Účastník: |  |  | Vyplň údaj |  |  | Zpracovatel: | PK SSZ Obrdlík, s.r.o.
PČ | Typ | Kód | Popis | MJ | Množství | J.cena [CZK] | Cena celkem [CZK] | Cenová soustava |  | DPH | J. Nh [h] | Nh celkem [h] | J. hmotnost [t] | Hmotnost celkem [t] | J. suť [t] | Suť Celkem [t]
Náklady soupisu celkem | [6 empty] | 0 |  |  |  |  | 0 |  | 123.7682 |  | 167.074 |  | D | -1 | [10 empty] | 0
| D | HSV | Práce a dodávky HSV |  |  |  | 0 |  |  |  |  | 0 |  | 123.7682 |  | 167.074 | 1 | D | 0 |  |  |  | ROZPOCET | [6 empty] | 0
| D | 1 | Zemní práce |  |  |  | 0 |  |  |  |  | 0 |  | 34.828 |  | 166.874 | 1 | D | 1 |  |  |  | ROZPOCET | [6 empty] | 0
1 | K | 113106123 | Rozebrání dlažeb komunikací pro pěší s přemístěním hmot na skládku na vzdálenost do 3 m nebo s naložením na dopravní prostředek s ložem z kameniva nebo živice a s jakoukoliv výplní spár ručně ze zámkové dlažby | m2 | 107.934 |  | 0 | CS ÚRS 2025 02 |  | základní |  | 0 | 0 | 0 | 0.26 | 28.0628 | 4 | K | 2 |  |  |  | ROZPOCET | 0 | 0 | 0 | 0 | 0 | 1 | 0 | 4 | -32397012
| Online PSC |  | https://podminky.urs.cz/item/CS_URS_2025_02/113106123 | [14 empty] | Online PSC | 2
| VV |  | v.č. 08 - Situace s vytýčením - stavební úpravy | [14 empty] | VV | 2 | 1 | True | 0 | ROZPOCET
| VV |  | - rozebrání přírodní dlažby 200 x 200 x 60 mm - dlažbu očistit a cca 70 % znovu využít - odměřeno v AutoCadu: | [14 empty] | VV | 2 | 1 | True | 0 | ROZPOCET
| VV |  | 79,853 |  | 79.853 | [12 empty] | VV | 2 | 2 | True | 0 | ROZPOCET
| VV |  | - rozebrání červené reliéfní dlažby 200 x 100 x 60 mm - dlažbu očistit a předat správci - odměřeno v AutoCadu: | [14 empty] | VV | 2 | 1 | True | 0 | ROZPOCET
| VV |  | 28,081 |  | 28.081 | [12 empty] | VV | 2 | 2 | True | 0 | ROZPOCET
| VV |  | Součet |  | 107.934 | [12 empty] | VV | 2 | 4 | True | 1 | ROZPOCET
2 | K | 113107143 | Odstranění podkladů nebo krytů ručně s přemístěním hmot na skládku na vzdálenost do 3 m nebo s naložením na dopravní prostředek živičných, o tl. vrstvy přes 100 do 150 mm | m2 | 18.069 |  | 0 | CS ÚRS 2025 02 |  | základní |  | 0 | 0 | 0 | 0.316 | 5.7098 | 4 | K | 2 |  |  |  | ROZPOCET | 0 | 0 | 0 | 0 | 0 | 1 | 0 | 4 | 2085657990
| Online PSC |  | https://podminky.urs.cz/item/CS_URS_2025_02/113107143 | [14 empty] | Online PSC | 2
| VV |  | v. č. 07 - Technická zpráva - stavební úpravy | [14 empty] | VV | 2 | 1 | True | 0 | ROZPOCET
| VV |  | v. č. 08 - Situace s vytyčením - stavební úpravy | [14 empty] | VV | 2 | 1 | True | 0 | ROZPOCET
| VV |  | - oprava napojení kolem silničničních obrubníků v šířce 0,3 m - odměřeno v AutoCadu: | [14 empty] | VV | 2 | 1 | True | 0 | ROZPOCET
| VV |  | 18,069 |  | 18.069 | [12 empty] | VV | 2 | 2 | True | 1 | ROZPOCET
3 | K | 113107170 | Odstranění podkladů nebo krytů strojně plochy jednotlivě přes 50 m2 do 200 m2 s přemístěním hmot na skládku na vzdálenost do 20 m nebo s naložením na dopravní prostředek z betonu prostého, o tl. vrstvy do 100 mm | m2 | 342.042 |  | 0 | CS ÚRS 2025 02 |  | základní |  | 0 | 0 | 0 | 0.24 | 82.0901 | 4 | K | 2 |  |  |  | ROZPOCET | 0 | 0 | 0 | 0 | 0 | 1 | 0 | 4 | -798498846
| Online PSC |  | https://podminky.urs.cz/item/CS_URS_2025_02/113107170 | [14 empty] | Online PSC | 2
| VV |  | v.č. 08 - Situace s vytýčením - stavební úpravy | [14 empty] | VV | 2 | 1 | True | 0 | ROZPOCET
| VV |  | - odstranění povrchů z litého asfaltu ostrůvka na ulicích Jedovnické, Novolíšeňské a Křtinské - odměřeno a v AutoCadu: | [14 empty] | VV | 2 | 1 | True | 0 | ROZPOCET
| VV |  | 342,042 |  | 342.042 | [12 empty] | VV | 2 | 2 | True | 1 | ROZPOCET
4 | K | 113107181 | Odstranění podkladů nebo krytů strojně plochy jednotlivě přes 50 m2 do 200 m2 s přemístěním hmot na skládku na vzdálenost do 20 m nebo s naložením na dopravní prostředek živičných, o tl. vrstvy do 50 mm | m2 | 342.042 |  | 0 | CS ÚRS 2025 02 |  | základní |  | 0 | 0 | 0 | 0.098 | 33.5201 | 4 | K | 2 |  |  |  | ROZPOCET | 0 | 0 | 0 | 0 | 0 | 1 | 0 | 4 | 2036653905
| Online PSC |  | https://podminky.urs.cz/item/CS_URS_2025_02/113107181 | [14 empty] | Online PSC | 2
| VV |  | v.č. 08 - Situace s vytýčením - stavební úpravy | [14 empty] | VV | 2 | 1 | True | 0 | ROZPOCET
| VV |  | - odstranění povrchů z litého asfaltu ostrůvka na ulicích Jedovnické, Novolíšeňské a Křtinské - odměřeno a v AutoCadu: | [14 empty] | VV | 2 | 1 | True | 0 | ROZPOCET
| VV |  | 342,042 |  | 342.042 | [12 empty] | VV | 2 | 2 | True | 1 | ROZPOCET
5 | K | 113201112 | Vytrhání obrub s vybouráním lože, s přemístěním hmot na skládku na vzdálenost do 3 m nebo s naložením na dopravní prostředek silničních ležatých | m | 29 |  | 0 | CS ÚRS 2025 02 |  | základní |  | 0 | 0 | 0 | 0.29 | 8.41 | 4 | K | 2 |  |  |  | ROZPOCET | 0 | 0 | 0 | 0 | 0 | 1 | 0 | 4 | -770808146
| Online PSC |  | https://podminky.urs.cz/item/CS_URS_2025_02/113201112 | [14 empty] | Online PSC | 2
| VV |  | v.č. 08 - Situace s vytýčením - stavební úpravy | [14 empty] | VV | 2 | 1 | True | 0 | ROZPOCET
| VV |  | - vytrhání stávajících kamenných obrubníků na přechodech (nároží ulic Jedovnická a Novolíšeňská) (očistit, použít) - odměřeno v AutoCadu: | [14 empty] | VV | 2 | 1 | True | 0 | ROZPOCET
| VV |  | 6+8 |  | 14 | [12 empty] | VV | 2 | 2 | True | 0 | ROZPOCET
| VV |  | - vytrhání stávajících kamenných obrubníků na přechodu (nároží ulic Novolíšeňská a Jedovnická) (očistit, použít) - odměřeno v AutoCadu: | [14 empty] | VV | 2 | 1 | True | 0 | ROZPOCET
| VV |  | 15 |  | 15 | [12 empty] | VV | 2 | 2 | True | 0 | ROZPOCET
| VV |  | Součet |  | 29 | [12 empty] | VV | 2 | 4 | True | 1 | ROZPOCET
6 | K | 113202111 | Vytrhání obrub s vybouráním lože, s přemístěním hmot na skládku na vzdálenost do 3 m nebo s naložením na dopravní prostředek z krajníků nebo obrubníků stojatých | m | 29.079 |  | 0 | CS ÚRS 2025 02 |  | základní |  | 0 | 0 | 0 | 0.205 | 5.9612 | 4 | K | 2 |  |  |  | ROZPOCET | 0 | 0 | 0 | 0 | 0 | 1 | 0 | 4 | -1101373559
| Online PSC |  | https://podminky.urs.cz/item/CS_URS_2025_02/113202111 | [14 empty] | Online PSC | 2
| VV |  | v. č. 07 - Technická zpráva - stavební úpravy | [14 empty] | VV | 2 | 1 | True | 0 | ROZPOCET
| VV |  | v.č. 08 - Situace s vytýčením - stavební úpravy | [14 empty] | VV | 2 | 1 | True | 0 | ROZPOCET
| VV |  | v. č. 09 - Vzorové příčné řezy - stavební úpravy | [14 empty] | VV | 2 | 1 | True | 0 | ROZPOCET
| VV |  | - vytrhání silničních obrubníků na přechodech (nároží ulic Jedovnická a Křtinská) - odměřeno v AutoCadu: | [14 empty] | VV | 2 | 1 | True | 0 | ROZPOCET
| VV |  | 8,681+8,218 |  | 16.899 | [12 empty] | VV | 2 | 2 | True | 0 | ROZPOCET
| VV |  | - vytrhání silničních obrubníků na ostrůvku na ulici Jedovnické - odměřeno v AutoCadu: | [14 empty] | VV | 2 | 1 | True | 0 | ROZPOCET
| VV |  | 12,180 |  | 12.18 | [12 empty] | VV | 2 | 2 | True | 0 | ROZPOCET
| VV |  | Součet |  | 29.079 | [12 empty] | VV | 2 | 4 | True | 1 | ROZPOCET
7 | K | 113204111 | Vytrhání obrub s vybouráním lože, s přemístěním hmot na skládku na vzdálenost do 3 m nebo s naložením na dopravní prostředek záhonových | m | 78 |  | 0 | CS ÚRS 2025 02 |  | základní |  | 0 | 0 | 0 | 0.04 | 3.12 | 4 | K | 2 |  |  |  | ROZPOCET | 0 | 0 | 0 | 0 | 0 | 1 | 0 | 4 | 1835739345
| Online PSC |  | https://podminky.urs.cz/item/CS_URS_2025_02/113204111 | [14 empty] | Online PSC | 2
| VV |  | v.č. 08 - Situace s vytýčením - stavební úpravy | [14 empty] | VV | 2 | 1 | True | 0 | ROZPOCET
| VV |  | - vytrhání stávajících chodníkových obrubníků - odměřeno v AutoCadu: | [14 empty] | VV | 2 | 1 | True | 0 | ROZPOCET
| VV |  | (31,5+21,5+2+3+13)+3+2+2 |  | 78 | [12 empty] | VV | 2 | 2 | True | 1 | ROZPOCET
8 | K | 122251102 | Odkopávky a prokopávky nezapažené strojně v hornině třídy těžitelnosti I skupiny 3 přes 20 do 50 m3 | m3 | 64.479 |  | 0 | CS ÚRS 2025 02 |  | základní |  | 0 | 0 | 0 | 0 | 0 | 4 | K | 2 |  |  |  | ROZPOCET | 0 | 0 | 0 | 0 | 0 | 1 | 0 | 4 | -1525500745
| Online PSC |  | https://podminky.urs.cz/item/CS_URS_2025_02/122251102 | [14 empty] | Online PSC | 2
| VV |  | v.č. 08 - Situace s vytýčením - stavební úpravy | [14 empty] | VV | 2 | 1 | True | 0 | ROZPOCET
| VV |  | tř. I (dle ČSN 73 6133) = tř. 1-3 (dle ČSN 73 3050) | [14 empty] | VV | 2 | 1 | True | 0 | ROZPOCET
| VV |  | - odměřeno v AutoCadu: | [14 empty] | VV | 2 | 1 | True | 0 | ROZPOCET
| VV |  | - konstrukce chodníků z přírodní dlažby 200 x 200 x 60 mm - odměřeno v AutoCadu: | [14 empty] | VV | 2 | 1 | True | 0 | ROZPOCET
| VV |  | 189,462*(0,25-0,06) |  | 35.998 | [12 empty] | VV | 2 | 2 | True | 0 | ROZPOCET
| VV |  | - konstrukce chodníků z přírodní dlažby 200 x 200 x 60 mm s nesraženou hranou - odměřeno v AutoCadu: | [14 empty] | VV | 2 | 1 | True | 0 | ROZPOCET
| VV |  | 33,494*(0,25-0,06) |  | 6.364 | [12 empty] | VV | 2 | 2 | True | 0 | ROZPOCET
| VV |  | - konstrukce chodníků z reliéfní antracitové dlažby - odměřeno v AutoCadu: | [14 empty] | VV | 2 | 1 | True | 0 | ROZPOCET
| VV |  | 38,730*(0,25-0,06) |  | 7.359 | [12 empty] | VV | 2 | 2 | True | 0 | ROZPOCET
| VV |  | - konstrukce chodníků z litého asfaltu - odměřeno v AutoCadu: | [14 empty] | VV | 2 | 1 | True | 0 | ROZPOCET
| VV |  | 122,984*(0,25-0,13) |  | 14.758 | [12 empty] | VV | 2 | 2 | True | 0 | ROZPOCET
| VV |  | Součet |  | 64.479 | [12 empty] | VV | 2 | 4 | True | 1 | ROZPOCET
9 | K | 129001101 | Příplatek k cenám vykopávek za ztížení vykopávky v blízkosti podzemního vedení nebo výbušnin v horninách jakékoliv třídy | m3 | 6.448 |  | 0 | CS ÚRS 2025 02 |  | základní |  | 0 | 0 | 0 | 0 | 0 | 4 | K | 2 |  |  |  | ROZPOCET | 0 | 0 | 0 | 0 | 0 | 1 | 0 | 4 | 2051394652
| Online PSC |  | https://podminky.urs.cz/item/CS_URS_2025_02/129001101 | [14 empty] | Online PSC | 2
| VV |  | v.č. 08 - Situace s vytýčením - stavební úpravy | [14 empty] | VV | 2 | 1 | True | 0 | ROZPOCET
| VV |  | - příplatek 10 %: | [14 empty] | VV | 2 | 1 | True | 0 | ROZPOCET
| VV |  | 64,479*0,1 |  | 6.448 | [12 empty] | VV | 2 | 2 | True | 1 | ROZPOCET
10 | K | 162751114 | Vodorovné přemístění výkopku nebo sypaniny po suchu na obvyklém dopravním prostředku, bez naložení výkopku, avšak se složením bez rozhrnutí z horniny třídy těžitelnosti I skupiny 1 až 3 na vzdálenost přes 6 000 do 7 000 m | m3 | 64.479 |  | 0 | CS ÚRS 2025 02 |  | základní |  | 0 | 0 | 0 | 0 | 0 | 4 | K | 2 |  |  |  | ROZPOCET | 0 | 0 | 0 | 0 | 0 | 1 | 0 | 4 | -497343291
| Online PSC |  | https://podminky.urs.cz/item/CS_URS_2025_02/162751114 | [14 empty] | Online PSC | 2
| VV |  | v.č. 08 - Situace s vytýčením - stavební úpravy | [14 empty] | VV | 2 | 1 | True | 0 | ROZPOCET
| VV |  | tř. I (dle ČSN 73 6133) = tř. 1-3 (dle ČSN 73 3050) | [14 empty] | VV | 2 | 1 | True | 0 | ROZPOCET
| VV |  | - odměřeno v AutoCadu: | [14 empty] | VV | 2 | 1 | True | 0 | ROZPOCET
| VV |  | - konstrukce chodníků z přírodní dlažby 200 x 200 x 60 mm - odměřeno v AutoCadu: | [14 empty] | VV | 2 | 1 | True | 0 | ROZPOCET
| VV |  | 189,462*(0,25-0,06) |  | 35.998 | [12 empty] | VV | 2 | 2 | True | 0 | ROZPOCET
| VV |  | - konstrukce chodníků z přírodní dlažby 200 x 200 x 60 mm s nesraženou hranou - odměřeno v AutoCadu: | [14 empty] | VV | 2 | 1 | True | 0 | ROZPOCET
| VV |  | 33,494*(0,25-0,06) |  | 6.364 | [12 empty] | VV | 2 | 2 | True | 0 | ROZPOCET
| VV |  | - konstrukce chodníků z reliéfní antracitové dlažby - odměřeno v AutoCadu: | [14 empty] | VV | 2 | 1 | True | 0 | ROZPOCET
| VV |  | 38,730*(0,25-0,06) |  | 7.359 | [12 empty] | VV | 2 | 2 | True | 0 | ROZPOCET
| VV |  | - konstrukce chodníků z litého asfaltu - odměřeno v AutoCadu: | [14 empty] | VV | 2 | 1 | True | 0 | ROZPOCET
| VV |  | 122,984*(0,25-0,13) |  | 14.758 | [12 empty] | VV | 2 | 2 | True | 0 | ROZPOCET
| VV |  | Součet |  | 64.479 | [12 empty] | VV | 2 | 4 | True | 1 | ROZPOCET
11 | K | 171201231 | Poplatek za uložení stavebního odpadu na recyklační skládce (skládkovné) zeminy a kamení zatříděného do Katalogu odpadů pod kódem 17 05 04 | t | 116.062 |  | 0 | CS ÚRS 2025 02 |  | základní |  | 0 | 0 | 0 | 0 | 0 | 4 | K | 2 |  |  |  | ROZPOCET | 0 | 0 | 0 | 0 | 0 | 1 | 0 | 4 | 1391494177
| Online PSC |  | https://podminky.urs.cz/item/CS_URS_2025_02/171201231 | [14 empty] | Online PSC | 2
| VV |  | v.č. 08 - Situace s vytýčením - stavební úpravy | [14 empty] | VV | 2 | 1 | True | 0 | ROZPOCET
| VV |  | tř. I (dle ČSN 73 6133) = tř. 1-3 (dle ČSN 73 3050) | [14 empty] | VV | 2 | 1 | True | 0 | ROZPOCET
| VV |  | - odměřeno v AutoCadu: | [14 empty] | VV | 2 | 1 | True | 0 | ROZPOCET
| VV |  | - konstrukce chodníků z přírodní dlažby 200 x 200 x 60 mm - odměřeno v AutoCadu: | [14 empty] | VV | 2 | 1 | True | 0 | ROZPOCET
| VV |  | 189,462*(0,25-0,06)*1,8 |  | 64.796 | [12 empty] | VV | 2 | 2 | True | 0 | ROZPOCET
| VV |  | - konstrukce chodníků z přírodní dlažby 200 x 200 x 60 mm s nesraženou hranou - odměřeno v AutoCadu: | [14 empty] | VV | 2 | 1 | True | 0 | ROZPOCET
| VV |  | 33,494*(0,25-0,06)*1,8 |  | 11.455 | [12 empty] | VV | 2 | 2 | True | 0 | ROZPOCET
| VV |  | - konstrukce chodníků z reliéfní antracitové dlažby - odměřeno v AutoCadu: | [14 empty] | VV | 2 | 1 | True | 0 | ROZPOCET
| VV |  | 38,730*(0,25-0,06)*1,8 |  | 13.246 | [12 empty] | VV | 2 | 2 | True | 0 | ROZPOCET
| VV |  | - konstrukce chodníků z litého asfaltu - odměřeno v AutoCadu: | [14 empty] | VV | 2 | 1 | True | 0 | ROZPOCET
| VV |  | 122,984*(0,25-0,13)*1,8 |  | 26.565 | [12 empty] | VV | 2 | 2 | True | 0 | ROZPOCET
| VV |  | Součet |  | 116.062 | [12 empty] | VV | 2 | 4 | True | 1 | ROZPOCET
12 | K | 122151401 | Vykopávky v zemnících na suchu strojně zapažených i nezapažených v hornině třídy těžitelnosti I skupiny 1 a 2 do 20 m3 | m3 | 19.349 |  | 0 | CS ÚRS 2025 02 |  | základní |  | 0 | 0 | 0 | 0 | 0 | 4 | K | 2 |  |  |  | ROZPOCET | 0 | 0 | 0 | 0 | 0 | 1 | 0 | 4 | 1966627361
| Online PSC |  | https://podminky.urs.cz/item/CS_URS_2025_02/122151401 | [14 empty] | Online PSC | 2
| VV |  | v.č. 08 - Situace s vytýčením - stavební úpravy | [14 empty] | VV | 2 | 1 | True | 0 | ROZPOCET
| VV |  | - zemina na úpravu ploch zeleně - plochy změřeny v AutoCadu: | [14 empty] | VV | 2 | 1 | True | 0 | ROZPOCET
| VV |  | (46,234+0,605+3,324+23,617+3,617)*0,25 |  | 19.349 | [12 empty] | VV | 2 | 2 | True | 1 | ROZPOCET
13 | M | 10364101 | zemina pro terénní úpravy - ornice | t | 34.828 |  | 0 | CS ÚRS 2025 02 |  | základní |  | 0 | 1 | 34.828 | 0 | 0 | 2 | M | 2 |  |  |  | ROZPOCET | 0 | 0 | 0 | 0 | 0 | 1 | 0 | 1 | 270100223
| VV |  | v.č. 02 - Situace SSZ | [14 empty] | VV | 2 | 1 | True | 0 | ROZPOCET
| VV |  | v.č. 08 - Situace s vytýčením - stavební úpravy | [14 empty] | VV | 2 | 1 | True | 0 | ROZPOCET
| VV |  | - dodávka zeminy na úpravu plochy ostrůvku pro osetí - odměřeno v AutoCadu: | [14 empty] | VV | 2 | 1 | True | 0 | ROZPOCET
| VV |  | 19,349*1,8 |  | 34.828 | [12 empty] | VV | 2 | 2 | True | 1 | ROZPOCET
14 | K | 162551108 | Vodorovné přemístění výkopku nebo sypaniny po suchu na obvyklém dopravním prostředku, bez naložení výkopku, avšak se složením bez rozhrnutí z horniny třídy těžitelnosti I skupiny 1 až 3 na vzdálenost přes 2 500 do 3 000 m | m3 | 19.349 |  | 0 | CS ÚRS 2025 02 |  | základní |  | 0 | 0 | 0 | 0 | 0 | 4 | K | 2 |  |  |  | ROZPOCET | 0 | 0 | 0 | 0 | 0 | 1 | 0 | 4 | -1052845233
| Online PSC |  | https://podminky.urs.cz/item/CS_URS_2025_02/162551108 | [14 empty] | Online PSC | 2
| VV |  | v.č. 08 - Situace s vytýčením - stavební úpravy | [14 empty] | VV | 2 | 1 | True | 0 | ROZPOCET
| VV |  | - dovoz zeminy na úpravu ploch zeleně - plochy změřeny v AutoCadu: | [14 empty] | VV | 2 | 1 | True | 0 | ROZPOCET
| VV |  | (46,234+0,605+3,324+23,617+3,617)*0,25 |  | 19.349 | [12 empty] | VV | 2 | 2 | True | 1 | ROZPOCET
15 | K | 181951112 | Úprava pláně vyrovnáním výškových rozdílů strojně v hornině třídy těžitelnosti I, skupiny 1 až 3 se zhutněním | m2 | 384.67 |  | 0 | CS ÚRS 2025 02 |  | základní |  | 0 | 0 | 0 | 0 | 0 | 4 | K | 2 |  |  |  | ROZPOCET | 0 | 0 | 0 | 0 | 0 | 1 | 0 | 4 | 1993106960
| Online PSC |  | https://podminky.urs.cz/item/CS_URS_2025_02/181951112 | [14 empty] | Online PSC | 2
| VV |  | v. č. 07 - Technická zpráva - stavební úpravy | [14 empty] | VV | 2 | 1 | True | 0 | ROZPOCET
| VV |  | v.č. 08 - Situace s vytýčením - stavební úpravy | [14 empty] | VV | 2 | 1 | True | 0 | ROZPOCET
| VV |  | v. č. 09 - Vzorové příčné řezy - stavební úpravy | [14 empty] | VV | 2 | 1 | True | 0 | ROZPOCET
| VV |  | v. č. 10 - Bezbariérové úpravy přechodů pro chodce - stavební úpravy | [14 empty] | VV | 2 | 1 | True | 0 | ROZPOCET
| VV |  | - pokládka přírodní dlažby 200 x 200 x 60 mm - odměřeno v AutoCadu: | [14 empty] | VV | 2 | 1 | True | 0 | ROZPOCET
| VV |  | 20,951+5,292+63,949+99,27 |  | 189.462 | [12 empty] | VV | 2 | 2 | True | 0 | ROZPOCET
| VV |  | - pokládka přírodní dlažby 200 x 200 x 60 mm s nesraženou hranou - odměřeno v AutoCadu: | [14 empty] | VV | 2 | 1 | True | 0 | ROZPOCET
| VV |  | 33,494 |  | 33.494 | [12 empty] | VV | 2 | 2 | True | 0 | ROZPOCET
| VV |  | - pokládka reliéfní antracitové dlažby - odměřeno v AutoCadu: | [14 empty] | VV | 2 | 1 | True | 0 | ROZPOCET
| VV |  | 38,730 |  | 38.73 | [12 empty] | VV | 2 | 2 | True | 0 | ROZPOCET
| VV |  | - zřízení povrchu chodníku z litého asfaltu - odměřeno v AutoCadu: | [14 empty] | VV | 2 | 1 | True | 0 | ROZPOCET
| VV |  | 122,984 |  | 122.984 | [12 empty] | VV | 2 | 2 | True | 0 | ROZPOCET
| VV |  | Součet |  | 384.67 | [12 empty] | VV | 2 | 4 | True | 1 | ROZPOCET
| D | 5 | Komunikace pozemní |  |  |  | 0 |  |  |  |  | 0 |  | 51.2932 |  | 0 | 1 | D | 1 |  |  |  | ROZPOCET | [6 empty] | 0
16 | K | 572340111 | Vyspravení krytu komunikací po překopech inženýrských sítí plochy do 15 m2 asfaltovým betonem ACO, po zhutnění tl. přes 30 do 50 mm | m2 | 18.069 |  | 0 | CS ÚRS 2025 02 |  | základní |  | 0 | 0 | 0 | 0 | 0 | 4 | K | 2 |  |  |  | ROZPOCET | 0 | 0 | 0 | 0 | 0 | 1 | 0 | 4 | -79661855
| Online PSC |  | https://podminky.urs.cz/item/CS_URS_2025_02/572340111 | [14 empty] | Online PSC | 2
| VV |  | v. č. 07 - Technická zpráva - stavební úpravy | [14 empty] | VV | 2 | 1 | True | 0 | ROZPOCET
| VV |  | v. č. 08 - Situace s vytyčením - stavební úpravy | [14 empty] | VV | 2 | 1 | True | 0 | ROZPOCET
| VV |  | v. č. 09 - Vzorové příčné řezy - stavební úpravy | [14 empty] | VV | 2 | 1 | True | 0 | ROZPOCET
| VV |  | v. č. 10 - Bezbariérové úpravy přechodů pro chodce - stavební úpravy | [14 empty] | VV | 2 | 1 | True | 0 | ROZPOCET
| VV |  | - oprava napojení kolem silničničních obrubníků v šířce 0,3 - odměřeno v AutoCadu: | [14 empty] | VV | 2 | 1 | True | 0 | ROZPOCET
| VV |  | - asfaltový beton ACO 11+ dle ČSN EN 13108-1 tl. 50 mm: | [14 empty] | VV | 2 | 1 | True | 0 | ROZPOCET
| VV |  | 18,069 |  | 18.069 | [12 empty] | VV | 2 | 2 | True | 1 | ROZPOCET
17 | K | 573231111 | Postřik spojovací PS bez posypu kamenivem ze silniční emulze, v množství 0,70 kg/m2 | m2 | 18.069 |  | 0 | CS ÚRS 2025 02 |  | základní |  | 0 | 0.00071 | 0.012829 | 0 | 0 | 4 | K | 2 |  |  |  | ROZPOCET | 0 | 0 | 0 | 0 | 0 | 1 | 0 | 4 | -834411116
| Online PSC |  | https://podminky.urs.cz/item/CS_URS_2025_02/573231111 | [14 empty] | Online PSC | 2
| VV |  | v. č. 07 - Technická zpráva - stavební úpravy | [14 empty] | VV | 2 | 1 | True | 0 | ROZPOCET
| VV |  | v. č. 08 - Situace s vytyčením - stavební úpravy | [14 empty] | VV | 2 | 1 | True | 0 | ROZPOCET
| VV |  | v. č. 09 - Vzorové příčné řezy - stavební úpravy | [14 empty] | VV | 2 | 1 | True | 0 | ROZPOCET
| VV |  | v. č. 10 - Bezbariérové úpravy přechodů pro chodce - stavební úpravy | [14 empty] | VV | 2 | 1 | True | 0 | ROZPOCET
| VV |  | - vyspravení krytu komunikace po překopu - PS-C 0,7 kg/m2 dle ČSN 73 6129 - odměřeno v AutoCadu: | [14 empty] | VV | 2 | 1 | True | 0 | ROZPOCET
| VV |  | 18,069 |  | 18.069 | [12 empty] | VV | 2 | 2 | True | 1 | ROZPOCET
18 | K | 577145032 | Asfaltový beton vrstva ložní ACL 16 z modifikovaného asfaltu s rozprostřením a zhutněním ACL 16 S v pruhu šířky do 1,5 m, po zhutnění tl. 50 mm | m2 | 12.046 |  | 0 | CS ÚRS 2025 02 |  | základní |  | 0 | 0 | 0 | 0 | 0 | 4 | K | 2 |  |  |  | ROZPOCET | 0 | 0 | 0 | 0 | 0 | 1 | 0 | 4 | 1043377897
| Online PSC |  | https://podminky.urs.cz/item/CS_URS_2025_02/577145032 | [14 empty] | Online PSC | 2
| VV |  | v. č. 07 - Technická zpráva - stavební úpravy | [14 empty] | VV | 2 | 1 | True | 0 | ROZPOCET
| VV |  | v. č. 08 - Situace s vytyčením - stavební úpravy | [14 empty] | VV | 2 | 1 | True | 0 | ROZPOCET
| VV |  | v. č. 09 - Vzorové příčné řezy - stavební úpravy | [14 empty] | VV | 2 | 1 | True | 0 | ROZPOCET
| VV |  | v. č. 10 - Bezbariérové úpravy přechodů pro chodce - stavební úpravy | [14 empty] | VV | 2 | 1 | True | 0 | ROZPOCET
| VV |  | - oprava napojení kolem silničničních obrubníků v šířce 0,2 - odměřeno v AutoCadu: | [14 empty] | VV | 2 | 1 | True | 0 | ROZPOCET
| VV |  | - asfaltový beton ACL 16+ dle ČSN EN 13108-1 tl. 50 mm: | [14 empty] | VV | 2 | 1 | True | 0 | ROZPOCET
| VV |  | 18,069*2/3 |  | 12.046 | [12 empty] | VV | 2 | 2 | True | 1 | ROZPOCET
19 | K | 573231111 | Postřik spojovací PS bez posypu kamenivem ze silniční emulze, v množství 0,70 kg/m2 | m2 | 12.046 |  | 0 | CS ÚRS 2025 02 |  | základní |  | 0 | 0.00071 | 0.0085527 | 0 | 0 | 4 | K | 2 |  |  |  | ROZPOCET | 0 | 0 | 0 | 0 | 0 | 1 | 0 | 4 | 1888765610
| Online PSC |  | https://podminky.urs.cz/item/CS_URS_2025_02/573231111 | [14 empty] | Online PSC | 2
| VV |  | v. č. 07 - Technická zpráva - stavební úpravy | [14 empty] | VV | 2 | 1 | True | 0 | ROZPOCET
| VV |  | v. č. 08 - Situace s vytyčením - stavební úpravy | [14 empty] | VV | 2 | 1 | True | 0 | ROZPOCET
| VV |  | v. č. 09 - Vzorové příčné řezy - stavební úpravy | [14 empty] | VV | 2 | 1 | True | 0 | ROZPOCET
| VV |  | v. č. 10 - Bezbariérové úpravy přechodů pro chodce - stavební úpravy | [14 empty] | VV | 2 | 1 | True | 0 | ROZPOCET
| VV |  | - vyspravení krytu komunikace po překopu - PS-C 0,7 kg/m2 dle ČSN 73 6129 - odměřeno v AutoCadu: | [14 empty] | VV | 2 | 1 | True | 0 | ROZPOCET
| VV |  | 18,069*2/3 |  | 12.046 | [12 empty] | VV | 2 | 2 | True | 1 | ROZPOCET
20 | K | 566901161 | Vyspravení podkladu po překopech inženýrských sítí plochy do 15 m2 s rozprostřením a zhutněním obalovaným kamenivem ACP tl. 100 mm | m2 | 6.023 |  | 0 | CS ÚRS 2025 02 |  | základní |  | 0 | 0 | 0 | 0 | 0 | 4 | K | 2 |  |  |  | ROZPOCET | 0 | 0 | 0 | 0 | 0 | 1 | 0 | 4 | 253448002
| Online PSC |  | https://podminky.urs.cz/item/CS_URS_2025_02/566901161 | [14 empty] | Online PSC | 2
| VV |  | v. č. 07 - Technická zpráva - stavební úpravy | [14 empty] | VV | 2 | 1 | True | 0 | ROZPOCET
| VV |  | v. č. 08 - Situace s vytyčením - stavební úpravy | [14 empty] | VV | 2 | 1 | True | 0 | ROZPOCET
| VV |  | v. č. 09 - Vzorové příčné řezy - stavební úpravy | [14 empty] | VV | 2 | 1 | True | 0 | ROZPOCET
| VV |  | v. č. 10 - Bezbariérové úpravy přechodů pro chodce - stavební úpravy | [14 empty] | VV | 2 | 1 | True | 0 | ROZPOCET
| VV |  | - oprava napojení kolem silničničních obrubníků v šířce 0,1 - odměřeno v AutoCadu: | [14 empty] | VV | 2 | 1 | True | 0 | ROZPOCET
| VV |  | - asfaltový beton ACP 22+ dle ČSN EN 13108-1 tl. 100 mm: | [14 empty] | VV | 2 | 1 | True | 0 | ROZPOCET
| VV |  | 18,069*1/3 |  | 6.023 | [12 empty] | VV | 2 | 2 | True | 1 | ROZPOCET
21 | K | 573191111 | Postřik infiltrační kationaktivní emulzí v množství 1,00 kg/m2 | m2 | 6.023 |  | 0 | CS ÚRS 2025 02 |  | základní |  | 0 | 0.00034 | 0.0020478 | 0 | 0 | 4 | K | 2 |  |  |  | ROZPOCET | 0 | 0 | 0 | 0 | 0 | 1 | 0 | 4 | -1700365739
| Online PSC |  | https://podminky.urs.cz/item/CS_URS_2025_02/573191111 | [14 empty] | Online PSC | 2
| VV |  | v. č. 07 - Technická zpráva - stavební úpravy | [14 empty] | VV | 2 | 1 | True | 0 | ROZPOCET
| VV |  | v. č. 08 - Situace s vytyčením - stavební úpravy | [14 empty] | VV | 2 | 1 | True | 0 | ROZPOCET
| VV |  | v. č. 09 - Vzorové příčné řezy - stavební úpravy | [14 empty] | VV | 2 | 1 | True | 0 | ROZPOCET
| VV |  | v. č. 10 - Bezbariérové úpravy přechodů pro chodce - stavební úpravy | [14 empty] | VV | 2 | 1 | True | 0 | ROZPOCET
| VV |  | - vyspravení krytu komunikace po překopu - PI-C 1,0 kg/m2 dle ČSN 73 6129 - odměřeno v AutoCadu: | [14 empty] | VV | 2 | 1 | True | 0 | ROZPOCET
| VV |  | 18,069*1/3 |  | 6.023 | [12 empty] | VV | 2 | 2 | True | 1 | ROZPOCET
22 | K | 578132113 | Litý asfalt MA 8 (LAJ) s rozprostřením z nemodifikovaného asfaltu v pruhu šířky do 3 m tl. 30 mm | m2 | 122.984 |  | 0 | CS ÚRS 2025 02 |  | základní |  | 0 | 0 | 0 | 0 | 0 | 4 | K | 2 |  |  |  | ROZPOCET | 0 | 0 | 0 | 0 | 0 | 1 | 0 | 4 | 1810804538
| Online PSC |  | https://podminky.urs.cz/item/CS_URS_2025_02/578132113 | [14 empty] | Online PSC | 2
| VV |  | v. č. 07 - Technická zpráva - stavební úpravy | [14 empty] | VV | 2 | 1 | True | 0 | ROZPOCET
| VV |  | v.č. 08 - Situace s vytýčením - stavební úpravy | [14 empty] | VV | 2 | 1 | True | 0 | ROZPOCET
| VV |  | v. č. 09 - Vzorové příčné řezy - stavební úpravy | [14 empty] | VV | 2 | 1 | True | 0 | ROZPOCET
| VV |  | v. č. 10 - Bezbariérové úpravy přechodů pro chodce - stavební úpravy | [14 empty] | VV | 2 | 1 | True | 0 | ROZPOCET
| VV |  | - zřízení povrchu chodníku z litého asfaltu - odměřeno v AutoCadu: | [14 empty] | VV | 2 | 1 | True | 0 | ROZPOCET
| VV |  | (směs dle ČSN - EN 13108-6 MA 8 V 35/50) | [14 empty] | VV | 2 | 1 | True | 0 | ROZPOCET
| VV |  | 20,011+102,973 |  | 122.984 | [12 empty] | VV | 2 | 2 | True | 1 | ROZPOCET
23 | K | 578901122 | Zdrsňovací posyp litého asfaltu z kameniva drobného při překopech inženýrských sítí plochy do 15 m2 se zaválcováním a s odstraněním přebytečného materiálu z povrchu, v množství 6 kg/m2 | m2 | 122.984 |  | 0 | CS ÚRS 2025 02 |  | základní |  | 0 | 0 | 0 | 0 | 0 | 4 | K | 2 |  |  |  | ROZPOCET | 0 | 0 | 0 | 0 | 0 | 1 | 0 | 4 | 1981536907
| Online PSC |  | https://podminky.urs.cz/item/CS_URS_2025_02/578901122 | [14 empty] | Online PSC | 2
| VV |  | v. č. 07 - Technická zpráva - stavební úpravy | [14 empty] | VV | 2 | 1 | True | 0 | ROZPOCET
| VV |  | v.č. 08 - Situace s vytýčením - stavební úpravy | [14 empty] | VV | 2 | 1 | True | 0 | ROZPOCET
| VV |  | v. č. 09 - Vzorové příčné řezy - stavební úpravy | [14 empty] | VV | 2 | 1 | True | 0 | ROZPOCET
| VV |  | v. č. 10 - Bezbariérové úpravy přechodů pro chodce - stavební úpravy | [14 empty] | VV | 2 | 1 | True | 0 | ROZPOCET
| VV |  | - zřízení povrchu chodníku z litého asfaltu - odměřeno v AutoCadu: | [14 empty] | VV | 2 | 1 | True | 0 | ROZPOCET
| VV |  | 122,984 |  | 122.984 | [12 empty] | VV | 2 | 2 | True | 1 | ROZPOCET
24 | K | 565175111 | Asfaltový beton vrstva podkladní ACP 16 z nemodifikovaného asfaltu s rozprostřením a zhutněním ACP 16 S v pruhu šířky přes 1,5 do 3 m, po zhutnění tl. 100 mm | m2 | 122.984 |  | 0 | CS ÚRS 2025 02 |  | základní |  | 0 | 0 | 0 | 0 | 0 | 4 | K | 2 |  |  |  | ROZPOCET | 0 | 0 | 0 | 0 | 0 | 1 | 0 | 4 | -1558007258
| Online PSC |  | https://podminky.urs.cz/item/CS_URS_2025_02/565175111 | [14 empty] | Online PSC | 2
| VV |  | v. č. 07 - Technická zpráva - stavební úpravy | [14 empty] | VV | 2 | 1 | True | 0 | ROZPOCET
| VV |  | v.č. 08 - Situace s vytýčením - stavební úpravy | [14 empty] | VV | 2 | 1 | True | 0 | ROZPOCET
| VV |  | v. č. 09 - Vzorové příčné řezy - stavební úpravy | [14 empty] | VV | 2 | 1 | True | 0 | ROZPOCET
| VV |  | v. č. 10 - Bezbariérové úpravy přechodů pro chodce - stavební úpravy | [14 empty] | VV | 2 | 1 | True | 0 | ROZPOCET
| VV |  | - zřízení povrchu chodníku z litého asfaltu - odměřeno v AutoCadu: | [14 empty] | VV | 2 | 1 | True | 0 | ROZPOCET
| VV |  | (směs dle ČSN - EN 13108-1 ACP 16+ 50/70) | [14 empty] | VV | 2 | 1 | True | 0 | ROZPOCET
| VV |  | 122,984 |  | 122.984 | [12 empty] | VV | 2 | 2 | True | 1 | ROZPOCET
25 | K | 573191111 | Postřik infiltrační kationaktivní emulzí v množství 1,00 kg/m2 | m2 | 122.984 |  | 0 | CS ÚRS 2025 02 |  | základní |  | 0 | 0.00034 | 0.041815 | 0 | 0 | 4 | K | 2 |  |  |  | ROZPOCET | 0 | 0 | 0 | 0 | 0 | 1 | 0 | 4 | -1658151676
| Online PSC |  | https://podminky.urs.cz/item/CS_URS_2025_02/573191111 | [14 empty] | Online PSC | 2
| VV |  | v. č. 07 - Technická zpráva - stavební úpravy | [14 empty] | VV | 2 | 1 | True | 0 | ROZPOCET
| VV |  | v.č. 08 - Situace s vytýčením - stavební úpravy | [14 empty] | VV | 2 | 1 | True | 0 | ROZPOCET
| VV |  | v. č. 09 - Vzorové příčné řezy - stavební úpravy | [14 empty] | VV | 2 | 1 | True | 0 | ROZPOCET
| VV |  | v. č. 10 - Bezbariérové úpravy přechodů pro chodce - stavební úpravy | [14 empty] | VV | 2 | 1 | True | 0 | ROZPOCET
| VV |  | - zřízení povrchu chodníku z litého asfaltu - odměřeno v AutoCadu: | [14 empty] | VV | 2 | 1 | True | 0 | ROZPOCET
| VV |  | 122,984 |  | 122.984 | [12 empty] | VV | 2 | 2 | True | 1 | ROZPOCET
26 | K | 564851011 | Podklad ze štěrkodrti ŠD s rozprostřením a zhutněním plochy jednotlivě do 100 m2, po zhutnění tl. 150 mm | m2 | 20.011 |  | 0 | CS ÚRS 2025 02 |  | základní |  | 0 | 0 | 0 | 0 | 0 | 4 | K | 2 |  |  |  | ROZPOCET | 0 | 0 | 0 | 0 | 0 | 1 | 0 | 4 | -162021041
| Online PSC |  | https://podminky.urs.cz/item/CS_URS_2025_02/564851011 | [14 empty] | Online PSC | 2
| VV |  | v. č. 07 - Technická zpráva - stavební úpravy | [14 empty] | VV | 2 | 1 | True | 0 | ROZPOCET
| VV |  | v.č. 08 - Situace s vytýčením - stavební úpravy | [14 empty] | VV | 2 | 1 | True | 0 | ROZPOCET
| VV |  | v. č. 09 - Vzorové příčné řezy - stavební úpravy | [14 empty] | VV | 2 | 1 | True | 0 | ROZPOCET
| VV |  | v. č. 10 - Bezbariérové úpravy přechodů pro chodce - stavební úpravy | [14 empty] | VV | 2 | 1 | True | 0 | ROZPOCET
| VV |  | - zřízení povrchu chodníku z litého asfaltu - odměřeno v AutoCadu: | [14 empty] | VV | 2 | 1 | True | 0 | ROZPOCET
| VV |  | 20,011 |  | 20.011 | [12 empty] | VV | 2 | 2 | True | 1 | ROZPOCET
27 | K | 564851111 | Podklad ze štěrkodrti ŠD s rozprostřením a zhutněním plochy přes 100 m2, po zhutnění tl. 150 mm | m2 | 102.973 |  | 0 | CS ÚRS 2025 02 |  | základní |  | 0 | 0 | 0 | 0 | 0 | 4 | K | 2 |  |  |  | ROZPOCET | 0 | 0 | 0 | 0 | 0 | 1 | 0 | 4 | 1235312640
| Online PSC |  | https://podminky.urs.cz/item/CS_URS_2025_02/564851111 | [14 empty] | Online PSC | 2
| VV |  | v. č. 07 - Technická zpráva - stavební úpravy | [14 empty] | VV | 2 | 1 | True | 0 | ROZPOCET
| VV |  | v.č. 08 - Situace s vytýčením - stavební úpravy | [14 empty] | VV | 2 | 1 | True | 0 | ROZPOCET
| VV |  | v. č. 09 - Vzorové příčné řezy - stavební úpravy | [14 empty] | VV | 2 | 1 | True | 0 | ROZPOCET
| VV |  | v. č. 10 - Bezbariérové úpravy přechodů pro chodce - stavební úpravy | [14 empty] | VV | 2 | 1 | True | 0 | ROZPOCET
| VV |  | - zřízení povrchu chodníku z litého asfaltu - odměřeno v AutoCadu: | [14 empty] | VV | 2 | 1 | True | 0 | ROZPOCET
| VV |  | 102,973 |  | 102.973 | [12 empty] | VV | 2 | 2 | True | 1 | ROZPOCET
28 | K | 596211110 | Kladení dlažby z betonových zámkových dlaždic komunikací pro pěší ručně s ložem z kameniva těženého nebo drceného tl. do 40 mm, s vyplněním spár s dvojitým hutněním, vibrováním a se smetením přebytečného materiálu na krajnici tl. 60 mm skupiny A, pro plochy do 50 m2 | m2 | 98.467 |  | 0 | CS ÚRS 2025 02 |  | základní |  | 0 | 0.08922 | 8.7852 | 0 | 0 | 4 | K | 2 |  |  |  | ROZPOCET | 0 | 0 | 0 | 0 | 0 | 1 | 0 | 4 | 568627566
| Online PSC |  | https://podminky.urs.cz/item/CS_URS_2025_02/596211110 | [14 empty] | Online PSC | 2
| VV |  | v. č. 07 - Technická zpráva - stavební úpravy | [14 empty] | VV | 2 | 1 | True | 0 | ROZPOCET
| VV |  | v.č. 08 - Situace s vytýčením - stavební úpravy | [14 empty] | VV | 2 | 1 | True | 0 | ROZPOCET
| VV |  | v. č. 09 - Vzorové příčné řezy - stavební úpravy | [14 empty] | VV | 2 | 1 | True | 0 | ROZPOCET
| VV |  | v. č. 10 - Bezbariérové úpravy přechodů pro chodce - stavební úpravy | [14 empty] | VV | 2 | 1 | True | 0 | ROZPOCET
| VV |  | - pokládka přírodní dlažby 200 x 200 x 60 mm - odměřeno v AutoCadu: | [14 empty] | VV | 2 | 1 | True | 0 | ROZPOCET
| VV |  | 20,951+5,292 |  | 26.243 | [12 empty] | VV | 2 | 2 | True | 0 | ROZPOCET
| VV |  | - pokládka přírodní dlažby 200 x 200 x 60 mm s nesraženou hranou - odměřeno v AutoCadu: | [14 empty] | VV | 2 | 1 | True | 0 | ROZPOCET
| VV |  | 33,494 |  | 33.494 | [12 empty] | VV | 2 | 2 | True | 0 | ROZPOCET
| VV |  | - pokládka reliéfní antracitové dlažby - odměřeno v AutoCadu: | [14 empty] | VV | 2 | 1 | True | 0 | ROZPOCET
| VV |  | 38,730 |  | 38.73 | [12 empty] | VV | 2 | 2 | True | 0 | ROZPOCET
| VV |  | Součet |  | 98.467 | [12 empty] | VV | 2 | 4 | True | 1 | ROZPOCET
29 | K | 596211111 | Kladení dlažby z betonových zámkových dlaždic komunikací pro pěší ručně s ložem z kameniva těženého nebo drceného tl. do 40 mm, s vyplněním spár s dvojitým hutněním, vibrováním a se smetením přebytečného materiálu na krajnici tl. 60 mm skupiny A, pro plochy přes 50 do 100 m2 | m2 | 163.219 |  | 0 | CS ÚRS 2025 02 |  | základní |  | 0 | 0.08922 | 14.5624 | 0 | 0 | 4 | K | 2 |  |  |  | ROZPOCET | 0 | 0 | 0 | 0 | 0 | 1 | 0 | 4 | 36378225
| Online PSC |  | https://podminky.urs.cz/item/CS_URS_2025_02/596211111 | [14 empty] | Online PSC | 2
| VV |  | v. č. 07 - Technická zpráva - stavební úpravy | [14 empty] | VV | 2 | 1 | True | 0 | ROZPOCET
| VV |  | v.č. 08 - Situace s vytýčením - stavební úpravy | [14 empty] | VV | 2 | 1 | True | 0 | ROZPOCET
| VV |  | v. č. 09 - Vzorové příčné řezy - stavební úpravy | [14 empty] | VV | 2 | 1 | True | 0 | ROZPOCET
| VV |  | v. č. 10 - Bezbariérové úpravy přechodů pro chodce - stavební úpravy | [14 empty] | VV | 2 | 1 | True | 0 | ROZPOCET
| VV |  | - pokládka přírodní dlažby 200 x 200 x 60 mm - odměřeno v AutoCadu: | [14 empty] | VV | 2 | 1 | True | 0 | ROZPOCET
| VV |  | +63,949+99,270 |  | 163.219 | [12 empty] | VV | 2 | 2 | True | 1 | ROZPOCET
30 | K | 596211114 | Kladení dlažby z betonových zámkových dlaždic komunikací pro pěší ručně s ložem z kameniva těženého nebo drceného tl. do 40 mm, s vyplněním spár s dvojitým hutněním, vibrováním a se smetením přebytečného materiálu na krajnici tl. 60 mm skupiny A, pro plochy Příplatek k cenám za dlažbu z prvků dvou barev | m2 | 72.224 |  | 0 | CS ÚRS 2025 02 |  | základní |  | 0 | 0 | 0 | 0 | 0 | 4 | K | 2 |  |  |  | ROZPOCET | 0 | 0 | 0 | 0 | 0 | 1 | 0 | 4 | -713909207
| Online PSC |  | https://podminky.urs.cz/item/CS_URS_2025_02/596211114 | [14 empty] | Online PSC | 2
| VV |  | v. č. 07 - Technická zpráva - stavební úpravy | [14 empty] | VV | 2 | 1 | True | 0 | ROZPOCET
| VV |  | v.č. 08 - Situace s vytýčením - stavební úpravy | [14 empty] | VV | 2 | 1 | True | 0 | ROZPOCET
| VV |  | v. č. 09 - Vzorové příčné řezy - stavební úpravy | [14 empty] | VV | 2 | 1 | True | 0 | ROZPOCET
| VV |  | v. č. 10 - Bezbariérové úpravy přechodů pro chodce - stavební úpravy | [14 empty] | VV | 2 | 1 | True | 0 | ROZPOCET
| VV |  | - pokládka přírodní dlažby 200 x 200 x 60 mm s nesraženou hranou - odměřeno v AutoCadu: | [14 empty] | VV | 2 | 1 | True | 0 | ROZPOCET
| VV |  | 33,494 |  | 33.494 | [12 empty] | VV | 2 | 2 | True | 0 | ROZPOCET
| VV |  | - pokládka reliéfní antracitové dlažby - odměřeno v AutoCadu: | [14 empty] | VV | 2 | 1 | True | 0 | ROZPOCET
| VV |  | 38,730 |  | 38.73 | [12 empty] | VV | 2 | 2 | True | 0 | ROZPOCET
| VV |  | Součet |  | 72.224 | [12 empty] | VV | 2 | 4 | True | 1 | ROZPOCET
31 | M | 59245021 | dlažba skladebná betonová 200x200mm tl 60mm přírodní | m2 | 136.236 |  | 0 | CS ÚRS 2025 02 |  | základní |  | 0 | 0.132 | 17.9832 | 0 | 0 | 8 | M | 2 |  |  |  | ROZPOCET | 0 | 0 | 0 | 0 | 0 | 1 | 0 | 4 | 1945789478
| VV |  | v. č. 07 - Technická zpráva - stavební úpravy | [14 empty] | VV | 2 | 1 | True | 0 | ROZPOCET
| VV |  | v.č. 08 - Situace s vytýčením - stavební úpravy | [14 empty] | VV | 2 | 1 | True | 0 | ROZPOCET
| VV |  | v. č. 09 - Vzorové příčné řezy - stavební úpravy | [14 empty] | VV | 2 | 1 | True | 0 | ROZPOCET
| VV |  | v. č. 10 - Bezbariérové úpravy přechodů pro chodce - stavební úpravy | [14 empty] | VV | 2 | 1 | True | 0 | ROZPOCET
| VV |  | - dodávka přírodní dlažby 200 x 200 x 60 mm - odměřeno v AutoCadu: | [14 empty] | VV | 2 | 1 | True | 0 | ROZPOCET
| VV |  | (189,462-79,853)*1,02 |  | 111.801 | [12 empty] | VV | 2 | 2 | True | 0 | ROZPOCET
| VV |  | 79,853*0,3*1,02 |  | 24.435 | [12 empty] | VV | 2 | 2 | True | 0 | ROZPOCET
| VV |  | Součet |  | 136.236 | [12 empty] | VV | 2 | 4 | True | 1 | ROZPOCET
| VV |  | všechny bet. dlažby s úpravou povchu pro zvýšení odolnosti proti | [14 empty] | VV | 2 | 1 | True | 0 | ROZPOCET
| VV |  | znečištění, s vodoodpudivým efektem nezvyšující kluznost | [14 empty] | VV | 2 | 1 | True | 0 | ROZPOCET
32 | M | 59245024-R | dlažba tvar čtverec betonová s nesraženou hranou 200x200x60mm přírodní | m2 | 34.164 |  | 0 | R-položka |  | základní |  | 0 | 0.132 | 4.5096 | 0 | 0 | 8 | M | 2 |  |  |  | ROZPOCET | 0 | 0 | 0 | 0 | 0 | 1 | 0 | 4 | 1235777940
| VV |  | v. č. 07 - Technická zpráva - stavební úpravy | [14 empty] | VV | 2 | 1 | True | 0 | ROZPOCET
| VV |  | v.č. 08 - Situace s vytýčením - stavební úpravy | [14 empty] | VV | 2 | 1 | True | 0 | ROZPOCET
| VV |  | v. č. 09 - Vzorové příčné řezy - stavební úpravy | [14 empty] | VV | 2 | 1 | True | 0 | ROZPOCET
| VV |  | v. č. 10 - Bezbariérové úpravy přechodů pro chodce - stavební úpravy | [14 empty] | VV | 2 | 1 | True | 0 | ROZPOCET
| VV |  | - dodávka přírodní dlažby 200 x 200 x 60 mm s nesraženou hranou - odměřeno v AutoCadu: | [14 empty] | VV | 2 | 1 | True | 0 | ROZPOCET
| VV |  | 33,494*1,02 |  | 34.164 | [12 empty] | VV | 2 | 2 | True | 1 | ROZPOCET
| VV |  | všechny bet. dlažby s úpravou povchu pro zvýšení odolnosti proti | [14 empty] | VV | 2 | 1 | True | 0 | ROZPOCET
| VV |  | znečištění, s vodoodpudivým efektem nezvyšující kluznost | [14 empty] | VV | 2 | 1 | True | 0 | ROZPOCET
33 | M | 59245006 | dlažba pro nevidomé betonová 200x100mm tl 60mm barevná | m2 | 39.505 |  | 0 | CS ÚRS 2025 02 |  | základní |  | 0 | 0.131 | 5.1752 | 0 | 0 | 8 | M | 2 |  |  |  | ROZPOCET | 0 | 0 | 0 | 0 | 0 | 1 | 0 | 4 | -1161368651
| VV |  | v. č. 07 - Technická zpráva - stavební úpravy | [14 empty] | VV | 2 | 1 | True | 0 | ROZPOCET
| VV |  | v.č. 08 - Situace s vytýčením - stavební úpravy | [14 empty] | VV | 2 | 1 | True | 0 | ROZPOCET
| VV |  | v. č. 09 - Vzorové příčné řezy - stavební úpravy | [14 empty] | VV | 2 | 1 | True | 0 | ROZPOCET
| VV |  | v. č. 10 - Bezbariérové úpravy přechodů pro chodce - stavební úpravy | [14 empty] | VV | 2 | 1 | True | 0 | ROZPOCET
| VV |  | - dodávka reliéfní antracitové dlažby - odměřeno v AutoCadu: | [14 empty] | VV | 2 | 1 | True | 0 | ROZPOCET
| VV |  | 38,730*1,02 |  | 39.505 | [12 empty] | VV | 2 | 2 | True | 1 | ROZPOCET
| VV |  | všechny bet. dlažby s úpravou povchu pro zvýšení odolnosti proti | [14 empty] | VV | 2 | 1 | True | 0 | ROZPOCET
| VV |  | znečištění, s vodoodpudivým efektem nezvyšující kluznost | [14 empty] | VV | 2 | 1 | True | 0 | ROZPOCET
34 | K | 564851011 | Podklad ze štěrkodrti ŠD s rozprostřením a zhutněním plochy jednotlivě do 100 m2, po zhutnění tl. 150 mm | m2 | 261.686 |  | 0 | CS ÚRS 2025 02 |  | základní |  | 0 | 0 | 0 | 0 | 0 | 4 | K | 2 |  |  |  | ROZPOCET | 0 | 0 | 0 | 0 | 0 | 1 | 0 | 4 | 802886654
| Online PSC |  | https://podminky.urs.cz/item/CS_URS_2025_02/564851011 | [14 empty] | Online PSC | 2
| VV |  | v. č. 07 - Technická zpráva - stavební úpravy | [14 empty] | VV | 2 | 1 | True | 0 | ROZPOCET
| VV |  | v.č. 08 - Situace s vytýčením - stavební úpravy | [14 empty] | VV | 2 | 1 | True | 0 | ROZPOCET
| VV |  | v. č. 09 - Vzorové příčné řezy - stavební úpravy | [14 empty] | VV | 2 | 1 | True | 0 | ROZPOCET
| VV |  | v. č. 10 - Bezbariérové úpravy přechodů pro chodce - stavební úpravy | [14 empty] | VV | 2 | 1 | True | 0 | ROZPOCET
| VV |  | - pokládka přírodní dlažby 200 x 200 x 60 mm - odměřeno v AutoCadu: | [14 empty] | VV | 2 | 1 | True | 0 | ROZPOCET
| VV |  | 20,951+5,292+63,949+99,27 |  | 189.462 | [12 empty] | VV | 2 | 2 | True | 0 | ROZPOCET
| VV |  | - pokládka přírodní dlažby 200 x 200 x 60 mm s nesraženou hranou - odměřeno v AutoCadu: | [14 empty] | VV | 2 | 1 | True | 0 | ROZPOCET
| VV |  | 33,494 |  | 33.494 | [12 empty] | VV | 2 | 2 | True | 0 | ROZPOCET
| VV |  | - pokládka reliéfní antracitové dlažby - odměřeno v AutoCadu: | [14 empty] | VV | 2 | 1 | True | 0 | ROZPOCET
| VV |  | 38,730 |  | 38.73 | [12 empty] | VV | 2 | 2 | True | 0 | ROZPOCET
| VV |  | Součet |  | 261.686 | [12 empty] | VV | 2 | 4 | True | 1 | ROZPOCET
35 | K | 599141111 | Vyplnění spár mezi silničními dílci jakékoliv tloušťky živičnou zálivkou | m | 59 |  | 0 | CS ÚRS 2025 02 |  | základní |  | 0 | 0.0036 | 0.2124 | 0 | 0 | 4 | K | 2 |  |  |  | ROZPOCET | 0 | 0 | 0 | 0 | 0 | 1 | 0 | 4 | -1731801288
| Online PSC |  | https://podminky.urs.cz/item/CS_URS_2025_02/599141111 | [14 empty] | Online PSC | 2
| VV |  | v. č. 07 - Technická zpráva - stavební úpravy | [14 empty] | VV | 2 | 1 | True | 0 | ROZPOCET
| VV |  | v. č. 08 - Situace s vytyčením - stavební úpravy | [14 empty] | VV | 2 | 1 | True | 0 | ROZPOCET
| VV |  | - oprava hrany komunikace z obrubníků - odměřeno v AutoCadu: | [14 empty] | VV | 2 | 1 | True | 0 | ROZPOCET
| VV |  | (8,0+8,0)+15,0+(8,0+8,0)+12,0 |  | 59 | [12 empty] | VV | 2 | 2 | True | 1 | ROZPOCET
| D | 9 | Ostatní konstrukce a práce, bourání |  |  |  | 0 |  |  |  |  | 0 |  | 37.647 |  | 0.2 | 1 | D | 1 |  |  |  | ROZPOCET | [6 empty] | 0
36 | K | 915231111 | Vodorovné dopravní značení stříkaným plastem přechody pro chodce, šipky, symboly nápisy bílé základní | m2 | 25.875 |  | 0 | CS ÚRS 2025 02 |  | základní |  | 0 | 0.0016 | 0.0414 | 0 | 0 | 4 | K | 2 |  |  |  | ROZPOCET | 0 | 0 | 0 | 0 | 0 | 1 | 0 | 4 | 1798590600
| Online PSC |  | https://podminky.urs.cz/item/CS_URS_2025_02/915231111 | [14 empty] | Online PSC | 2
| VV |  | v. č. 08 - Situace s vytyčením - stavební úpravy | [14 empty] | VV | 2 | 1 | True | 0 | ROZPOCET
| VV |  | v. č. 11 - Situace dopravního značení | [14 empty] | VV | 2 | 1 | True | 0 | ROZPOCET
| VV |  | - obnovení stávajícího VDZ V 7a na ulici Novolíšeňské: | [14 empty] | VV | 2 | 1 | True | 0 | ROZPOCET
| VV |  | (4,0-0,55)*0,5*15 |  | 25.875 | [12 empty] | VV | 2 | 2 | True | 1 | ROZPOCET
37 | K | 915621111 | Předznačení pro vodorovné značení stříkané barvou nebo prováděné z nátěrových hmot plošné šipky, symboly, nápisy | m2 | 25.875 |  | 0 | CS ÚRS 2025 02 |  | základní |  | 0 | 1e-05 | 0.00025875 | 0 | 0 | 4 | K | 2 |  |  |  | ROZPOCET | 0 | 0 | 0 | 0 | 0 | 1 | 0 | 4 | 1259330955
| Online PSC |  | https://podminky.urs.cz/item/CS_URS_2025_02/915621111 | [14 empty] | Online PSC | 2
| VV |  | v. č. 08 - Situace s vytyčením - stavební úpravy | [14 empty] | VV | 2 | 1 | True | 0 | ROZPOCET
| VV |  | v. č. 11 - Situace dopravního značení | [14 empty] | VV | 2 | 1 | True | 0 | ROZPOCET
| VV |  | - obnovení stávajícího VDZ V 7a na ulici Novolíšeňské: | [14 empty] | VV | 2 | 1 | True | 0 | ROZPOCET
| VV |  | (4,0-0,55)*0,5*15 |  | 25.875 | [12 empty] | VV | 2 | 2 | True | 1 | ROZPOCET
38 | K | 915321115 | Vodorovné značení předformovaným termoplastem vodící pás pro slabozraké z 6 proužků | m | 28.66 |  | 0 | CS ÚRS 2025 02 |  | základní |  | 0 | 0.00014 | 0.0040124 | 0 | 0 | 4 | K | 2 |  |  |  | ROZPOCET | 0 | 0 | 0 | 0 | 0 | 1 | 0 | 4 | 154908962
| Online PSC |  | https://podminky.urs.cz/item/CS_URS_2025_02/915321115 | [14 empty] | Online PSC | 2
| VV |  | v. č. 08 - Situace s vytyčením - stavební úpravy | [14 empty] | VV | 2 | 1 | True | 0 | ROZPOCET
| VV |  | v. č. 11 - Situace dopravního značení | [14 empty] | VV | 2 | 1 | True | 0 | ROZPOCET
| VV |  | - mimo silnice II/373 | [14 empty] | VV | 2 | 1 | True | 0 | ROZPOCET
| VV |  | 13,30+15,36 |  | 28.66 | [12 empty] | VV | 2 | 2 | True | 1 | ROZPOCET
39 | K | 916131213 | Osazení silničního obrubníku betonového se zřízením lože, s vyplněním a zatřením spár cementovou maltou stojatého s boční opěrou z betonu prostého, do lože z betonu prostého | m | 29.079 |  | 0 | CS ÚRS 2025 02 |  | základní |  | 0 | 0.1685 | 4.8998 | 0 | 0 | 4 | K | 2 |  |  |  | ROZPOCET | 0 | 0 | 0 | 0 | 0 | 1 | 0 | 4 | 502677060
| Online PSC |  | https://podminky.urs.cz/item/CS_URS_2025_02/916131213 | [14 empty] | Online PSC | 2
| VV |  | v. č. 07 - Technická zpráva - stavební úpravy | [14 empty] | VV | 2 | 1 | True | 0 | ROZPOCET
| VV |  | v.č. 08 - Situace s vytýčením - stavební úpravy | [14 empty] | VV | 2 | 1 | True | 0 | ROZPOCET
| VV |  | v. č. 09 - Vzorové příčné řezy - stavební úpravy | [14 empty] | VV | 2 | 1 | True | 0 | ROZPOCET
| VV |  | - osazení silničních obrubníků na přechodech (nároží ulic Jedovnická a Křtinská) - odměřeno v AutoCadu: | [14 empty] | VV | 2 | 1 | True | 0 | ROZPOCET
| VV |  | 8,681+8,218 |  | 16.899 | [12 empty] | VV | 2 | 2 | True | 0 | ROZPOCET
| VV |  | - osazení silničních obrubníků na ostrůvku na ulici Jedovnické - odměřeno v AutoCadu: | [14 empty] | VV | 2 | 1 | True | 0 | ROZPOCET
| VV |  | 12,180 |  | 12.18 | [12 empty] | VV | 2 | 2 | True | 0 | ROZPOCET
| VV |  | Součet |  | 29.079 | [12 empty] | VV | 2 | 4 | True | 1 | ROZPOCET
40 | M | 59217031 | obrubník silniční betonový 1000x150x250mm | m | 8 |  | 0 | CS ÚRS 2025 02 |  | základní |  | 0 | 0.08 | 0.64 | 0 | 0 | 8 | M | 2 |  |  |  | ROZPOCET | 0 | 0 | 0 | 0 | 0 | 1 | 0 | 4 | -1787528616
| VV |  | v. č. 07 - Technická zpráva - stavební úpravy | [14 empty] | VV | 2 | 1 | True | 0 | ROZPOCET
| VV |  | v.č. 08 - Situace s vytýčením - stavební úpravy | [14 empty] | VV | 2 | 1 | True | 0 | ROZPOCET
| VV |  | v. č. 09 - Vzorové příčné řezy - stavební úpravy | [14 empty] | VV | 2 | 1 | True | 0 | ROZPOCET
| VV |  | - dodávka silničních obrubníků na přechodech (nároží ulic Jedovnická a Křtinská) - odměřeno v AutoCadu: | [14 empty] | VV | 2 | 1 | True | 0 | ROZPOCET
| VV |  | 2+2 |  | 4 | [12 empty] | VV | 2 | 2 | True | 0 | ROZPOCET
| VV |  | - dodávka silničních obrubníků na ostrůvku na ulici Jedovnické - odměřeno v AutoCadu: | [14 empty] | VV | 2 | 1 | True | 0 | ROZPOCET
| VV |  | 2+2 |  | 4 | [12 empty] | VV | 2 | 2 | True | 0 | ROZPOCET
| VV |  | Součet |  | 8 | [12 empty] | VV | 2 | 4 | True | 1 | ROZPOCET
41 | M | 59217029 | obrubník silniční betonový nájezdový 1000x150x150mm | m | 17.34 |  | 0 | CS ÚRS 2025 02 |  | základní |  | 0 | 0.0483 | 0.83752 | 0 | 0 | 8 | M | 2 |  |  |  | ROZPOCET | 0 | 0 | 0 | 0 | 0 | 1 | 0 | 4 | -572687386
| VV |  | v. č. 07 - Technická zpráva - stavební úpravy | [14 empty] | VV | 2 | 1 | True | 0 | ROZPOCET
| VV |  | v.č. 08 - Situace s vytýčením - stavební úpravy | [14 empty] | VV | 2 | 1 | True | 0 | ROZPOCET
| VV |  | v. č. 09 - Vzorové příčné řezy - stavební úpravy | [14 empty] | VV | 2 | 1 | True | 0 | ROZPOCET
| VV |  | - dodávka silničních obrubníků na přechodech (nároží ulic Jedovnická a Křtinská) - odměřeno v AutoCadu: | [14 empty] | VV | 2 | 1 | True | 0 | ROZPOCET
| VV |  | (5,0+4,0)*1,02 |  | 9.18 | [12 empty] | VV | 2 | 2 | True | 0 | ROZPOCET
| VV |  | - dodávka silničních obrubníků na ostrůvku na ulici Jedovnické - odměřeno v AutoCadu: | [14 empty] | VV | 2 | 1 | True | 0 | ROZPOCET
| VV |  | (4+4)*1,02 |  | 8.16 | [12 empty] | VV | 2 | 2 | True | 0 | ROZPOCET
| VV |  | Součet |  | 17.34 | [12 empty] | VV | 2 | 4 | True | 1 | ROZPOCET
42 | M | 59217030 | obrubník silniční betonový přechodový 1000x150x150-250mm | m | 4 |  | 0 | CS ÚRS 2025 02 |  | základní |  | 0 | 0.06567 | 0.26268 | 0 | 0 | 8 | M | 2 |  |  |  | ROZPOCET | 0 | 0 | 0 | 0 | 0 | 1 | 0 | 4 | -97250126
| VV |  | v. č. 07 - Technická zpráva - stavební úpravy | [14 empty] | VV | 2 | 1 | True | 0 | ROZPOCET
| VV |  | v.č. 08 - Situace s vytýčením - stavební úpravy | [14 empty] | VV | 2 | 1 | True | 0 | ROZPOCET
| VV |  | v. č. 09 - Vzorové příčné řezy - stavební úpravy | [14 empty] | VV | 2 | 1 | True | 0 | ROZPOCET
| VV |  | - dodávka silničních obrubníků na přechodech (nároží ulic Jedovnická a Křtinská) - odměřeno v AutoCadu: | [14 empty] | VV | 2 | 1 | True | 0 | ROZPOCET
| VV |  | 1+1+1+1 |  | 4 | [12 empty] | VV | 2 | 2 | True | 1 | ROZPOCET
43 | K | 916231213 | Osazení chodníkového obrubníku betonového se zřízením lože, s vyplněním a zatřením spár cementovou maltou stojatého s boční opěrou z betonu prostého, do lože z betonu prostého | m | 92 |  | 0 | CS ÚRS 2025 02 |  | základní |  | 0 | 0.14042 | 12.9186 | 0 | 0 | 4 | K | 2 |  |  |  | ROZPOCET | 0 | 0 | 0 | 0 | 0 | 1 | 0 | 4 | 1452351384
| Online PSC |  | https://podminky.urs.cz/item/CS_URS_2025_02/916231213 | [14 empty] | Online PSC | 2
| VV |  | v. č. 07 - Technická zpráva - stavební úpravy | [14 empty] | VV | 2 | 1 | True | 0 | ROZPOCET
| VV |  | v.č. 08 - Situace s vytýčením - stavební úpravy | [14 empty] | VV | 2 | 1 | True | 0 | ROZPOCET
| VV |  | v. č. 09 - Vzorové příčné řezy - stavební úpravy | [14 empty] | VV | 2 | 1 | True | 0 | ROZPOCET
| VV |  | - osazení chodníkových obrubníků na nároží ulic Jedovnická a Novolíšeňská - odměřeno v AutoCadu: | [14 empty] | VV | 2 | 1 | True | 0 | ROZPOCET
| VV |  | 53,0+2+5,0+14,0 |  | 74 | [12 empty] | VV | 2 | 2 | True | 0 | ROZPOCET
| VV |  | - osazení chodníkových obrubníků na nároží ulic Novolíšeňská a Jedovnická (u mostu) - odměřeno v AutoCadu: | [14 empty] | VV | 2 | 1 | True | 0 | ROZPOCET
| VV |  | 4,0 |  | 4 | [12 empty] | VV | 2 | 2 | True | 0 | ROZPOCET
| VV |  | - osazení chodníkových obrubníků na nároží ulic Jedovnická a Křtinská - odměřeno v AutoCadu: | [14 empty] | VV | 2 | 1 | True | 0 | ROZPOCET
| VV |  | 6,0 |  | 6 | [12 empty] | VV | 2 | 2 | True | 0 | ROZPOCET
| VV |  | - osazení chodníkových obrubníků na ostrůvku na ulici Jedovnické - odměřeno v AutoCadu: | [14 empty] | VV | 2 | 1 | True | 0 | ROZPOCET
| VV |  | 8,0 |  | 8 | [12 empty] | VV | 2 | 2 | True | 0 | ROZPOCET
| VV |  | Součet |  | 92 | [12 empty] | VV | 2 | 4 | True | 1 | ROZPOCET
44 | M | 59217017 | obrubník betonový chodníkový 1000x100x250mm | m | 93.84 |  | 0 | CS ÚRS 2025 02 |  | základní |  | 0 | 0.05612 | 5.2663 | 0 | 0 | 8 | M | 2 |  |  |  | ROZPOCET | 0 | 0 | 0 | 0 | 0 | 1 | 0 | 4 | -1178737471
| VV |  | v. č. 07 - Technická zpráva - stavební úpravy | [14 empty] | VV | 2 | 1 | True | 0 | ROZPOCET
| VV |  | v.č. 08 - Situace s vytýčením - stavební úpravy | [14 empty] | VV | 2 | 1 | True | 0 | ROZPOCET
| VV |  | v. č. 09 - Vzorové příčné řezy - stavební úpravy | [14 empty] | VV | 2 | 1 | True | 0 | ROZPOCET
| VV |  | - dodávka chodníkových obrubníků: | [14 empty] | VV | 2 | 1 | True | 0 | ROZPOCET
| VV |  | 92,0*1,02 |  | 93.84 | [12 empty] | VV | 2 | 2 | True | 1 | ROZPOCET
45 | K | 916241113 | Osazení obrubníku kamenného se zřízením lože, s vyplněním a zatřením spár cementovou maltou ležatého s boční opěrou z betonu prostého, do lože z betonu prostého | m | 29 |  | 0 | CS ÚRS 2025 02 |  | základní |  | 0 | 0.18292 | 5.3047 | 0 | 0 | 4 | K | 2 |  |  |  | ROZPOCET | 0 | 0 | 0 | 0 | 0 | 1 | 0 | 4 | 1390318180
| Online PSC |  | https://podminky.urs.cz/item/CS_URS_2025_02/916241113 | [14 empty] | Online PSC | 2
| VV |  | v. č. 07 - Technická zpráva - stavební úpravy | [14 empty] | VV | 2 | 1 | True | 0 | ROZPOCET
| VV |  | v.č. 08 - Situace s vytýčením - stavební úpravy | [14 empty] | VV | 2 | 1 | True | 0 | ROZPOCET
| VV |  | v. č. 09 - Vzorové příčné řezy - stavební úpravy | [14 empty] | VV | 2 | 1 | True | 0 | ROZPOCET
| VV |  | - osazení kamenných obrubníků na přechodech (nároží ulic Jedovnická a Novolíšeňská) - odměřeno v AutoCadu: | [14 empty] | VV | 2 | 1 | True | 0 | ROZPOCET
| VV |  | 6,0+8,0 |  | 14 | [12 empty] | VV | 2 | 2 | True | 0 | ROZPOCET
| VV |  | - osazení silničních kamenných na přechodu (nároží ulic Novolíšeňská a Jedovnická) - odměřeno v AutoCadu: | [14 empty] | VV | 2 | 1 | True | 0 | ROZPOCET
| VV |  | 15,0 |  | 15 | [12 empty] | VV | 2 | 2 | True | 0 | ROZPOCET
| VV |  | Součet |  | 29 | [12 empty] | VV | 2 | 4 | True | 1 | ROZPOCET
46 | M | 58380004 | obrubník kamenný žulový přímý 1000x250x200mm | m | 11.4 |  | 0 | CS ÚRS 2025 02 |  | základní |  | 0 | 0.125 | 1.425 | 0 | 0 | 8 | M | 2 |  |  |  | ROZPOCET | 0 | 0 | 0 | 0 | 0 | 1 | 0 | 4 | -2121082690
| VV |  | v. č. 07 - Technická zpráva - stavební úpravy | [14 empty] | VV | 2 | 1 | True | 0 | ROZPOCET
| VV |  | v.č. 08 - Situace s vytýčením - stavební úpravy | [14 empty] | VV | 2 | 1 | True | 0 | ROZPOCET
| VV |  | v. č. 09 - Vzorové příčné řezy - stavební úpravy | [14 empty] | VV | 2 | 1 | True | 0 | ROZPOCET
| VV |  | - dodávka kamenných silničních obrubníků na přechodech ulic Jedovnické a Novolíšeňské | [14 empty] | VV | 2 | 1 | True | 0 | ROZPOCET
| VV |  | - rozměr a materiál dle stávajících rozebraných, použít stávající očištěné prvky, využitelnost 80% | [14 empty] | VV | 2 | 1 | True | 0 | ROZPOCET
| VV |  | 29-(22,0*0,8) |  | 11.4 | [12 empty] | VV | 2 | 2 | True | 1 | ROZPOCET
47 | K | 916991121 | Lože pod obrubníky, krajníky nebo obruby z dlažebních kostek z betonu prostého | m3 | 2.663 |  | 0 | CS ÚRS 2025 02 |  | základní |  | 0 | 2.2563 | 6.0086 | 0 | 0 | 4 | K | 2 |  |  |  | ROZPOCET | 0 | 0 | 0 | 0 | 0 | 1 | 0 | 4 | -1917332761
| Online PSC |  | https://podminky.urs.cz/item/CS_URS_2025_02/916991121 | [14 empty] | Online PSC | 2
| VV |  | v. č. 07 - Technická zpráva - stavební úpravy | [14 empty] | VV | 2 | 1 | True | 0 | ROZPOCET
| VV |  | v.č. 08 - Situace s vytýčením - stavební úpravy | [14 empty] | VV | 2 | 1 | True | 0 | ROZPOCET
| VV |  | v. č. 09 - Vzorové příčné řezy - stavební úpravy | [14 empty] | VV | 2 | 1 | True | 0 | ROZPOCET
| VV |  | - betonové lože pod obrubníky a krajníky - odměřeno v AutoCadu: | [14 empty] | VV | 2 | 1 | True | 0 | ROZPOCET
| VV |  | 29,079*0,35*0,1+29,0*0,25*0,1+92,0*0,2*0,05 |  | 2.663 | [12 empty] | VV | 2 | 2 | True | 1 | ROZPOCET
48 | K | 919735112 | Řezání stávajícího živičného krytu nebo podkladu hloubky přes 50 do 100 mm | m | 82.1 |  | 0 | CS ÚRS 2025 02 |  | základní |  | 0 | 0 | 0 | 0 | 0 | 4 | K | 2 |  |  |  | ROZPOCET | 0 | 0 | 0 | 0 | 0 | 1 | 0 | 4 | 1375589469
| Online PSC |  | https://podminky.urs.cz/item/CS_URS_2025_02/919735112 | [14 empty] | Online PSC | 2
| VV |  | v.č. 08 - Situace s vytýčením - stavební úpravy | [14 empty] | VV | 2 | 1 | True | 0 | ROZPOCET
| VV |  | - napojení na stávající litý asfalt (chodníky), ACO (zapravení) | [14 empty] | VV | 2 | 1 | True | 0 | ROZPOCET
| VV |  | (3,5+3,0)+1,5+(3,5*3+2,0) |  | 20.5 | [12 empty] | VV | 2 | 2 | True | 0 | ROZPOCET
| VV |  | - oprava hrany komunikace z obrubníků - odměřeno v AutoCadu: | [14 empty] | VV | 2 | 1 | True | 0 | ROZPOCET
| VV |  | (8,0+6,0+15,0+8,5+8,5+12,0+0,3*6*2) |  | 61.6 | [12 empty] | VV | 2 | 2 | True | 0 | ROZPOCET
| VV |  | Součet |  | 82.1 | [12 empty] | VV | 2 | 4 | True | 1 | ROZPOCET
49 | K | 919731123 | Zarovnání styčné plochy podkladu nebo krytu podél vybourané části komunikace nebo zpevněné plochy živičné tl. přes 100 do 200 mm | m | 61.6 |  | 0 | CS ÚRS 2025 02 |  | základní |  | 0 | 0 | 0 | 0 | 0 | 4 | K | 2 |  |  |  | ROZPOCET | 0 | 0 | 0 | 0 | 0 | 1 | 0 | 4 | 1473274667
| Online PSC |  | https://podminky.urs.cz/item/CS_URS_2025_02/919731123 | [14 empty] | Online PSC | 2
| VV |  | v. č. 07 - Technická zpráva - stavební úpravy | [14 empty] | VV | 2 | 1 | True | 0 | ROZPOCET
| VV |  | v. č. 08 - Situace s vytyčením - stavební úpravy | [14 empty] | VV | 2 | 1 | True | 0 | ROZPOCET
| VV |  | - oprava hrany komunikace z obrubníků - odměřeno v AutoCadu: | [14 empty] | VV | 2 | 1 | True | 0 | ROZPOCET
| VV |  | (8,0+6,0+15,0+8,5+8,5+12,0+0,3*6*2) |  | 61.6 | [12 empty] | VV | 2 | 2 | True | 1 | ROZPOCET
50 | K | 919732211 | Styčná pracovní spára při napojení nového živičného povrchu na stávající se zalitím za tepla modifikovanou asfaltovou hmotou s posypem vápenným hydrátem šířky do 15 mm, hloubky do 25 mm včetně prořezání spáry | m | 61.6 |  | 0 | CS ÚRS 2025 02 |  | základní |  | 0 | 0.00061 | 0.037576 | 0 | 0 | 4 | K | 2 |  |  |  | ROZPOCET | 0 | 0 | 0 | 0 | 0 | 1 | 0 | 4 | 567667897
| Online PSC |  | https://podminky.urs.cz/item/CS_URS_2025_02/919732211 | [14 empty] | Online PSC | 2
| VV |  | v. č. 07 - Technická zpráva - stavební úpravy | [14 empty] | VV | 2 | 1 | True | 0 | ROZPOCET
| VV |  | v. č. 08 - Situace s vytyčením - stavební úpravy | [14 empty] | VV | 2 | 1 | True | 0 | ROZPOCET
| VV |  | - oprava hrany komunikace z obrubníků se zalitím za tepla modifikovanou asfaltovou zálivkou, posyp vápen hydrátem - odměřeno v AutoCadu: | [14 empty] | VV | 2 | 1 | True | 0 | ROZPOCET
| VV |  | (8,0+6,0+15,0+8,5+8,5+12,0+0,3*6*2) |  | 61.6 | [12 empty] | VV | 2 | 2 | True | 1 | ROZPOCET
51 | K | 919735123 | Řezání stávajícího betonového krytu nebo podkladu hloubky přes 100 do 150 mm | m | 2.4 |  | 0 | CS ÚRS 2025 02 |  | základní |  | 0 | 3e-05 | 7.2e-05 | 0 | 0 | 4 | K | 2 |  |  |  | ROZPOCET | 0 | 0 | 0 | 0 | 0 | 1 | 0 | 4 | 869617631
| Online PSC |  | https://podminky.urs.cz/item/CS_URS_2025_02/919735123 | [14 empty] | Online PSC | 2
| VV |  | v.č. 08 - Situace s vytýčením - stavební úpravy | [14 empty] | VV | 2 | 1 | True | 0 | ROZPOCET
| VV |  | - řezání betonových obrubníků: | [14 empty] | VV | 2 | 1 | True | 0 | ROZPOCET
| VV |  | 2,40 |  | 2.4 | [12 empty] | VV | 2 | 2 | True | 1 | ROZPOCET
52 | K | 977211131 | Řezání konstrukcí stěnovou pilou z kamene hloubka řezu do 200 mm | m | 4.8 |  | 0 | CS ÚRS 2025 02 |  | základní |  | 0 | 9e-05 | 0.000432 | 0 | 0 | 4 | K | 2 |  |  |  | ROZPOCET | 0 | 0 | 0 | 0 | 0 | 1 | 0 | 4 | 1003100921
| Online PSC |  | https://podminky.urs.cz/item/CS_URS_2025_02/977211131 | [14 empty] | Online PSC | 2
| VV |  | v.č. 08 - Situace s vytýčením - stavební úpravy | [14 empty] | VV | 2 | 1 | False | 0 | ROZPOCET
| VV |  | - úprava kamenných krajníků: | [14 empty] | VV | 2 | 1 | False | 0 | ROZPOCET
| VV |  | 4,80 |  | 4.8 | [12 empty] | VV | 2 | 2 | False | 1 | ROZPOCET
53 | K | 938908411 | Čištění vozovek splachováním vodou povrchu podkladu nebo krytu živičného, betonového nebo dlážděného | m2 | 20 |  | 0 | CS ÚRS 2025 02 |  | základní |  | 0 | 0 | 0 | 0.01 | 0.2 | 4 | K | 2 |  |  |  | ROZPOCET | 0 | 0 | 0 | 0 | 0 | 1 | 0 | 4 | 328117408
| Online PSC |  | https://podminky.urs.cz/item/CS_URS_2025_02/938908411 | [14 empty] | Online PSC | 2
| VV |  | v.č. 08 - Situace s vytýčením - stavební úpravy | [14 empty] | VV | 2 | 1 | False | 0 | ROZPOCET
| VV |  | - obnova stávajícího VDZ na ulici Novolíšeňské: | [14 empty] | VV | 2 | 1 | True | 0 | ROZPOCET
| VV |  | 20 |  | 20 | [12 empty] | VV | 2 | 2 | True | 1 | ROZPOCET
54 | K | 966007123 | Odstranění vodorovného dopravního značení frézováním značeného plastem plošného | m2 | 45 |  | 0 | CS ÚRS 2025 02 |  | základní |  | 0 | 0 | 0 | 0 | 0 | 4 | K | 2 |  |  |  | ROZPOCET | 0 | 0 | 0 | 0 | 0 | 1 | 0 | 4 | 98995190
| Online PSC |  | https://podminky.urs.cz/item/CS_URS_2025_02/966007123 | [14 empty] | Online PSC | 2
| VV |  | v.č. 08 - Situace s vytýčením - stavební úpravy | [14 empty] | VV | 2 | 1 | False | 0 | ROZPOCET
| VV |  | - obnova stávajícího VDZ na ulici Novolíšeňské: | [14 empty] | VV | 2 | 1 | True | 0 | ROZPOCET
| VV |  | 45 |  | 45 | [12 empty] | VV | 2 | 2 | True | 1 | ROZPOCET
55 | K | 979024443 | Očištění vybouraných prvků komunikací od spojovacího materiálu s odklizením a uložením očištěných hmot a spojovacího materiálu na skládku na vzdálenost do 10 m obrubníků a krajníků, vybouraných z jakéhokoliv lože a s jakoukoliv výplní spár silničních | m | 29 |  | 0 | CS ÚRS 2025 02 |  | základní |  | 0 | 0 | 0 | 0 | 0 | 4 | K | 2 |  |  |  | ROZPOCET | 0 | 0 | 0 | 0 | 0 | 1 | 0 | 4 | -68216945
| Online PSC |  | https://podminky.urs.cz/item/CS_URS_2025_02/979024443 | [14 empty] | Online PSC | 2
| VV |  | v.č. 08 - Situace s vytýčením - stavební úpravy | [14 empty] | VV | 2 | 1 | True | 0 | ROZPOCET
| VV |  | - vytrhání stávajících kamenných obrubníků na přechodech (nároží ulic Jedovnická a Novolíšeňská) (očistit, použít) - odměřeno v AutoCadu: | [14 empty] | VV | 2 | 1 | True | 0 | ROZPOCET
| VV |  | 6+8 |  | 14 | [12 empty] | VV | 2 | 2 | True | 0 | ROZPOCET
| VV |  | - vytrhání stávajících kamenných obrubníků na přechodu (nároží ulic Novolíšeňská a Jedovnická) (očistit, použít) - odměřeno v AutoCadu: | [14 empty] | VV | 2 | 1 | True | 0 | ROZPOCET
| VV |  | 15 |  | 15 | [12 empty] | VV | 2 | 2 | True | 0 | ROZPOCET
| VV |  | Součet |  | 29 | [12 empty] | VV | 2 | 4 | True | 1 | ROZPOCET
56 | K | 979054451 | Očištění vybouraných prvků komunikací od spojovacího materiálu s odklizením a uložením očištěných hmot a spojovacího materiálu na skládku na vzdálenost do 10 m zámkových dlaždic s vyplněním spár kamenivem | m2 | 55.897 |  | 0 | CS ÚRS 2025 02 |  | základní |  | 0 | 0 | 0 | 0 | 0 | 4 | K | 2 |  |  |  | ROZPOCET | 0 | 0 | 0 | 0 | 0 | 1 | 0 | 4 | -1180506044
| Online PSC |  | https://podminky.urs.cz/item/CS_URS_2025_02/979054451 | [14 empty] | Online PSC | 2
| VV |  | v.č. 08 - Situace s vytýčením - stavební úpravy | [14 empty] | VV | 2 | 1 | True | 0 | ROZPOCET
| VV |  | - rozebrání přírodní dlažby 200 x 200 x 60 mm - dlažbu očistit a cca 70 % znovu využít - odměřeno v AutoCadu: | [14 empty] | VV | 2 | 1 | True | 0 | ROZPOCET
| VV |  | 79,853*0,70 |  | 55.897 | [12 empty] | VV | 2 | 2 | True | 1 | ROZPOCET
| D | 997 | Přesun sutě |  |  |  | 0 |  |  |  |  | 0 |  | 0 |  | 0 | 1 | D | 1 |  |  |  | ROZPOCET | [6 empty] | 0
57 | K | 997221561 | Vodorovná doprava suti bez naložení, ale se složením a s hrubým urovnáním z kusových materiálů, na vzdálenost do 1 km | t | 145.613 |  | 0 | CS ÚRS 2025 02 |  | základní |  | 0 | 0 | 0 | 0 | 0 | 4 | K | 2 |  |  |  | ROZPOCET | 0 | 0 | 0 | 0 | 0 | 1 | 0 | 4 | 1243303786
| Online PSC |  | https://podminky.urs.cz/item/CS_URS_2025_02/997221561 | [14 empty] | Online PSC | 2
| VV |  | v.č. 02 - Situace SSZ | [14 empty] | VV | 2 | 1 | True | 0 | ROZPOCET
| VV |  | v. č. 08 - Situace s vytyčením - stavební úpravy | [14 empty] | VV | 2 | 1 | True | 0 | ROZPOCET
| VV |  | - doprava přebytečné suti po rozbourání povrchu chodníku ze zámkových dlažeb - položka číslo 1: | [14 empty] | VV | 2 | 1 | True | 0 | ROZPOCET
| VV |  | 13,530 |  | 13.53 | [12 empty] | VV | 2 | 2 | True | 0 | ROZPOCET
| VV |  | - doprava přebytečné suti po rozbourání betonového pokladu povrchu chodníku z litého asfaltu - položka číslo 3: | [14 empty] | VV | 2 | 1 | True | 0 | ROZPOCET
| VV |  | 82,090 |  | 82.09 | [12 empty] | VV | 2 | 2 | True | 0 | ROZPOCET
| VV |  | - doprava přebytečné suti po vytrhání betonových obrubníků - položky číslo 6 a 7: | [14 empty] | VV | 2 | 1 | True | 0 | ROZPOCET
| VV |  | 5,961+3,120 |  | 9.081 | [12 empty] | VV | 2 | 2 | True | 0 | ROZPOCET
| VV |  | - doprava přebytečné suti po rozbourání asfaltového povrchu chodníků z litého asfaltu - položka číslo 4: | [14 empty] | VV | 2 | 1 | True | 0 | ROZPOCET
| VV |  | 33,520 |  | 33.52 | [12 empty] | VV | 2 | 2 | True | 0 | ROZPOCET
| VV |  | - doprava přebytečné suti po rozbourání asfaltobetonového povrchu podél obrubníků - položka číslo 2: | [14 empty] | VV | 2 | 1 | True | 0 | ROZPOCET
| VV |  | 5,710 |  | 5.71 | [12 empty] | VV | 2 | 2 | True | 0 | ROZPOCET
| VV |  | - doprava přebytečné suti po vytrhání kamenných obrubníků (využití 80 % krajníků) - položka číslo 5: | [14 empty] | VV | 2 | 1 | True | 0 | ROZPOCET
| VV |  | 8,410*0,2 |  | 1.682 | [12 empty] | VV | 2 | 2 | True | 0 | ROZPOCET
| VV |  | Součet |  | 145.613 | [12 empty] | VV | 2 | 4 | True | 1 | ROZPOCET
58 | K | 997221569 | Vodorovná doprava suti bez naložení, ale se složením a s hrubým urovnáním z kusových materiálů, na vzdálenost Příplatek k ceně za každý další započatý 1 km přes 1 km | t | 873.678 |  | 0 | CS ÚRS 2025 02 |  | základní |  | 0 | 0 | 0 | 0 | 0 | 4 | K | 2 |  |  |  | ROZPOCET | 0 | 0 | 0 | 0 | 0 | 1 | 0 | 4 | -2082503455
| Online PSC |  | https://podminky.urs.cz/item/CS_URS_2025_02/997221569 | [14 empty] | Online PSC | 2
| VV |  | v.č. 02 - Situace SSZ | [14 empty] | VV | 2 | 1 | True | 0 | ROZPOCET
| VV |  | v. č. 08 - Situace s vytyčením - stavební úpravy | [14 empty] | VV | 2 | 1 | True | 0 | ROZPOCET
| VV |  | - příplatek za dalších 6 km dopravy | [14 empty] | VV | 2 | 1 | True | 0 | ROZPOCET
| VV |  | - doprava přebytečné suti po rozbourání povrchu chodníku ze zámkových dlažeb - položka číslo 1: | [14 empty] | VV | 2 | 1 | True | 0 | ROZPOCET
| VV |  | 13,530*6 |  | 81.18 | [12 empty] | VV | 2 | 2 | True | 0 | ROZPOCET
| VV |  | - doprava přebytečné suti po rozbourání betonového pokladu povrchu chodníku z litého asfaltu - položka číslo 3: | [14 empty] | VV | 2 | 1 | True | 0 | ROZPOCET
| VV |  | 82,090*6 |  | 492.54 | [12 empty] | VV | 2 | 2 | True | 0 | ROZPOCET
| VV |  | - doprava přebytečné suti po vytrhání betonových obrubníků - položky číslo 6 a 7: | [14 empty] | VV | 2 | 1 | True | 0 | ROZPOCET
| VV |  | (5,961+3,120)*6 |  | 54.486 | [12 empty] | VV | 2 | 2 | True | 0 | ROZPOCET
| VV |  | - doprava přebytečné suti po rozbourání asfaltového povrchu chodníků z litého asfaltu - položka číslo 4: | [14 empty] | VV | 2 | 1 | True | 0 | ROZPOCET
| VV |  | 33,520*6 |  | 201.12 | [12 empty] | VV | 2 | 2 | True | 0 | ROZPOCET
| VV |  | - doprava přebytečné suti po rozbourání asfaltobetonového povrchu podél obrubníků - položka číslo 2: | [14 empty] | VV | 2 | 1 | True | 0 | ROZPOCET
| VV |  | 5,710*6 |  | 34.26 | [12 empty] | VV | 2 | 2 | True | 0 | ROZPOCET
| VV |  | - doprava přebytečné suti po vytrhání kamenných obrubníků (využití 80 % krajníků) - položka číslo 5: | [14 empty] | VV | 2 | 1 | True | 0 | ROZPOCET
| VV |  | 8,410*0,2*6 |  | 10.092 | [12 empty] | VV | 2 | 2 | True | 0 | ROZPOCET
| VV |  | Součet |  | 873.678 | [12 empty] | VV | 2 | 4 | True | 1 | ROZPOCET
59 | K | 997221612 | Nakládání na dopravní prostředky pro vodorovnou dopravu vybouraných hmot | t | 145.613 |  | 0 | CS ÚRS 2025 02 |  | základní |  | 0 | 0 | 0 | 0 | 0 | 4 | K | 2 |  |  |  | ROZPOCET | 0 | 0 | 0 | 0 | 0 | 1 | 0 | 4 | 1101985288
| Online PSC |  | https://podminky.urs.cz/item/CS_URS_2025_02/997221612 | [14 empty] | Online PSC | 2
| VV |  | v.č. 02 - Situace SSZ | [14 empty] | VV | 2 | 1 | True | 0 | ROZPOCET
| VV |  | v. č. 08 - Situace s vytyčením - stavební úpravy | [14 empty] | VV | 2 | 1 | True | 0 | ROZPOCET
| VV |  | - nakládání přebytečné suti po rozbourání povrchu chodníku ze zámkových dlažeb - položka číslo 1: | [14 empty] | VV | 2 | 1 | True | 0 | ROZPOCET
| VV |  | 13,530 |  | 13.53 | [12 empty] | VV | 2 | 2 | True | 0 | ROZPOCET
| VV |  | - nakládání přebytečné suti po rozbourání betonového pokladu povrchu chodníku z litého asfaltu - položka číslo 3: | [14 empty] | VV | 2 | 1 | True | 0 | ROZPOCET
| VV |  | 82,090 |  | 82.09 | [12 empty] | VV | 2 | 2 | True | 0 | ROZPOCET
| VV |  | - nakládání přebytečné suti po vytrhání betonových obrubníků - položky číslo 6 a 7: | [14 empty] | VV | 2 | 1 | True | 0 | ROZPOCET
| VV |  | 5,961+3,120 |  | 9.081 | [12 empty] | VV | 2 | 2 | True | 0 | ROZPOCET
| VV |  | - nakládání přebytečné suti po rozbourání asfaltového povrchu chodníků z litého asfaltu - položka číslo 4: | [14 empty] | VV | 2 | 1 | True | 0 | ROZPOCET
| VV |  | 33,520 |  | 33.52 | [12 empty] | VV | 2 | 2 | True | 0 | ROZPOCET
| VV |  | - nakládání přebytečné suti po rozbourání asfaltobetonového povrchu podél obrubníků - položka číslo 2: | [14 empty] | VV | 2 | 1 | True | 0 | ROZPOCET
| VV |  | 5,710 |  | 5.71 | [12 empty] | VV | 2 | 2 | True | 0 | ROZPOCET
| VV |  | - nakládání přebytečné suti po vytrhání kamenných obrubníků (využití 80 % krajníků) - položka číslo 5: | [14 empty] | VV | 2 | 1 | True | 0 | ROZPOCET
| VV |  | 8,410*0,2 |  | 1.682 | [12 empty] | VV | 2 | 2 | True | 0 | ROZPOCET
| VV |  | Součet |  | 145.613 | [12 empty] | VV | 2 | 4 | True | 1 | ROZPOCET
60 | K | 997221873 | Poplatek za uložení stavebního odpadu na recyklační skládce (skládkovné) zeminy a kamení zatříděného do Katalogu odpadů pod kódem 17 05 04 | t | 1.682 |  | 0 | CS ÚRS 2025 02 |  | základní |  | 0 | 0 | 0 | 0 | 0 | 1 | K | 2 |  |  |  | ROZPOCET | 0 | 0 | 0 | 0 | 0 | 1 | 0 | 1 | 987520799
| Online PSC |  | https://podminky.urs.cz/item/CS_URS_2025_02/997221873 | [14 empty] | Online PSC | 2
| VV |  | v.č. 02 - Situace SSZ | [14 empty] | VV | 2 | 1 | True | 0 | ROZPOCET
| VV |  | v. č. 08 - Situace s vytyčením - stavební úpravy | [14 empty] | VV | 2 | 1 | True | 0 | ROZPOCET
| VV |  | - přebytečná suť po vytrhání kamenných obrubníků (využití 80 % krajníků) - položka číslo 5: | [14 empty] | VV | 2 | 1 | True | 0 | ROZPOCET
| VV |  | 8,410*0,2 |  | 1.682 | [12 empty] | VV | 2 | 2 | True | 1 | ROZPOCET
61 | K | 997221861 | Poplatek za uložení stavebního odpadu na recyklační skládce (skládkovné) z prostého betonu zatříděného do Katalogu odpadů pod kódem 17 01 01 | t | 104.701 |  | 0 | CS ÚRS 2025 02 |  | základní |  | 0 | 0 | 0 | 0 | 0 | 4 | K | 2 |  |  |  | ROZPOCET | 0 | 0 | 0 | 0 | 0 | 1 | 0 | 4 | 1927663192
| Online PSC |  | https://podminky.urs.cz/item/CS_URS_2025_02/997221861 | [14 empty] | Online PSC | 2
| P |  | Poznámka k položce: zámková dlažba 20/20/6 po očištění 30% odvoz na skládku hodnoty obsahů škodlivin přijím. odpadů nesmějí překročit limity přípustných koncentrací škodlivin dle vyhlášky č.273/2021 Sb. | [14 empty] | P | 2
| VV |  | v.č. 02 - Situace SSZ | [14 empty] | VV | 2 | 1 | True | 0 | ROZPOCET
| VV |  | v. č. 08 - Situace s vytyčením - stavební úpravy | [14 empty] | VV | 2 | 1 | True | 0 | ROZPOCET
| VV |  | - přebytečná suť po rozbourání povrchu chodníku ze zámkových dlažeb - položka číslo 1: | [14 empty] | VV | 2 | 1 | True | 0 | ROZPOCET
| VV |  | 13,530 |  | 13.53 | [12 empty] | VV | 2 | 2 | True | 0 | ROZPOCET
| VV |  | - přebytečná suť po rozbourání betonového pokladu povrchu chodníku z litého asfaltu - položka číslo 3: | [14 empty] | VV | 2 | 1 | True | 0 | ROZPOCET
| VV |  | 82,090 |  | 82.09 | [12 empty] | VV | 2 | 2 | True | 0 | ROZPOCET
| VV |  | - přebytečná suť po vytrhání betonových obrubníků - položky číslo 6 a 7: | [14 empty] | VV | 2 | 1 | True | 0 | ROZPOCET
| VV |  | 5,961+3,120 |  | 9.081 | [12 empty] | VV | 2 | 2 | True | 0 | ROZPOCET
| VV |  | Součet |  | 104.701 | [12 empty] | VV | 2 | 4 | True | 1 | ROZPOCET
62 | K | 997221875 | Poplatek za uložení stavebního odpadu na recyklační skládce (skládkovné) asfaltového bez obsahu dehtu zatříděného do Katalogu odpadů pod kódem 17 03 02 | t | 39.23 |  | 0 | CS ÚRS 2025 02 |  | základní |  | 0 | 0 | 0 | 0 | 0 | 4 | K | 2 |  |  |  | ROZPOCET | 0 | 0 | 0 | 0 | 0 | 1 | 0 | 4 | -2070573991
| Online PSC |  | https://podminky.urs.cz/item/CS_URS_2025_02/997221875 | [14 empty] | Online PSC | 2
| P |  | Poznámka k položce: odpady 17 03 02 mohou být přijaty výhradně na základě výsledků zkoušek, vč. Protokolu o odběru. Dle vyhlášky č. 130/2019 Sb., (skládka ostatní odpad / nebezpečný odpad / recyklace). | [14 empty] | P | 2
| VV |  | v.č. 02 - Situace SSZ | [14 empty] | VV | 2 | 1 | True | 0 | ROZPOCET
| VV |  | v. č. 08 - Situace s vytyčením - stavební úpravy | [14 empty] | VV | 2 | 1 | True | 0 | ROZPOCET
| VV |  | - přebytečná suťi po rozbourání asfaltového povrchu chodníků z litého asfaltu - položka číslo 4: | [14 empty] | VV | 2 | 1 | True | 0 | ROZPOCET
| VV |  | 33,520 |  | 33.52 | [12 empty] | VV | 2 | 2 | True | 0 | ROZPOCET
| VV |  | - přebytečná suťi po rozbourání asfaltobetonového povrchu podél obrubníků - položka číslo 2: | [14 empty] | VV | 2 | 1 | True | 0 | ROZPOCET
| VV |  | 5,710 |  | 5.71 | [12 empty] | VV | 2 | 2 | True | 0 | ROZPOCET
| VV |  | Součet |  | 39.23 | [12 empty] | VV | 2 | 4 | True | 1 | ROZPOCET
| D | 998 | Přesun hmot |  |  |  | 0 |  |  |  |  | 0 |  | 0 |  | 0 | 1 | D | 1 |  |  |  | ROZPOCET | [6 empty] | 0
63 | K | 998225111 | Přesun hmot pro komunikace s krytem z kameniva, monolitickým betonovým nebo živičným dopravní vzdálenost do 200 m jakékoliv délky objektu | t | 123.768 |  | 0 | CS ÚRS 2025 02 |  | základní |  | 0 | 0 | 0 | 0 | 0 | 4 | K | 2 |  |  |  | ROZPOCET | 0 | 0 | 0 | 0 | 0 | 1 | 0 | 4 | 1967774307
| Online PSC |  | https://podminky.urs.cz/item/CS_URS_2025_02/998225111 | [14 empty] | Online PSC | 2

## PS401.2 - SSZ 4.16 Novolí...
{47bc1bd7-7603-43d2-b69a-952a26515c37}
2
| KRYCÍ LIST SOUPISU PRACÍ | [7 empty] | v --- níže se nacházejí doplnkové a pomocné údaje k sestavám --- v | [8 empty] | False
Stavba:
Rozvoj dopravní telematiky v letech 2021-2027 - Stavby a rekonstrukce SSZ, část VI. SSZ 4.16 Novolíšeňská - Jedovnická
Objekt:
PS401 - SSZ 4.16 Novolíšeňská - Jedovnická
Soupis:
PS401.2 - SSZ 4.16 Novolíšeňská - Jedovnická (obnovy pro SÚS JMK)
| KSO: |  | 822 23 |  |  | CC-CZ: | 21119
| Místo: |  | Brno - Líšeň |  |  | Datum: | 15. 9. 2025
| CZ-CPV: |  | 45316212-4 |  |  | CZ-CPA: | 42.22.22
| Zadavatel: |  |  |  |  | IČ: | 44992785
|  | Statutární město Brno |  |  |  | DIČ: | CZ44992785
| Účastník: |  |  |  |  | IČ: | Vyplň údaj
|  | Vyplň údaj |  |  |  | DIČ: | Vyplň údaj
| Projektant: |  |  |  |  | IČ: | 11941707
|  | PK SSZ Obrdlík, s.r.o. |  |  |  | DIČ: | CZ11941707
| Zpracovatel: |  |  |  |  | IČ: | 11941707
|  | PK SSZ Obrdlík, s.r.o. |  |  |  | DIČ: | CZ11941707
Poznámka:
| Cena bez DPH | [5 empty] | 0
|  |  | Základ daně |  |  | Sazba daně | Výše daně
| DPH | základní | 0 |  |  | 21% | 0
|  | snížená | 0 |  |  | 15% | 0
|  | zákl. přenesená | 0 |  |  | 21% | 0
|  | sníž. přenesená | 0 |  |  | 15% | 0
|  | nulová | 0 |  |  | 0% | 0
| Cena s DPH |  |  | v | CZK |  | 0
REKAPITULACE ČLENĚNÍ SOUPISU PRACÍ
Stavba:
Rozvoj dopravní telematiky v letech 2021-2027 - Stavby a rekonstrukce SSZ, část VI. SSZ 4.16 Novolíšeňská - Jedovnická
Objekt:
PS401 - SSZ 4.16 Novolíšeňská - Jedovnická
Soupis:
PS401.2 - SSZ 4.16 Novolíšeňská - Jedovnická (obnovy pro SÚS JMK)
Místo: |  |  | Brno - Líšeň |  |  | Datum: | 15. 9. 2025
Zadavatel: |  |  | Statutární město Brno |  |  | Projektant: | PK SSZ Obrdlík, s.r.o.
Účastník: |  |  | Vyplň údaj |  |  | Zpracovatel: | PK SSZ Obrdlík, s.r.o.
Kód dílu - Popis | [6 empty] | Cena celkem [CZK]
Náklady stavby celkem | [6 empty] | 0 | [11 empty] | -1
| HSV - Práce a dodávky HSV | [5 empty] | 0
| 1 - Zemní práce | [5 empty] | 0
| 5 - Komunikace pozemní | [5 empty] | 0
| 9 - Ostatní konstrukce a práce, bourání | [5 empty] | 0
| 997 - Přesun sutě | [5 empty] | 0
| 998 - Přesun hmot | [5 empty] | 0
SOUPIS PRACÍ
Stavba:
Rozvoj dopravní telematiky v letech 2021-2027 - Stavby a rekonstrukce SSZ, část VI. SSZ 4.16 Novolíšeňská - Jedovnická
Objekt:
PS401 - SSZ 4.16 Novolíšeňská - Jedovnická
Soupis:
PS401.2 - SSZ 4.16 Novolíšeňská - Jedovnická (obnovy pro SÚS JMK)
Místo: |  |  | Brno - Líšeň |  |  | Datum: | 15. 9. 2025
Zadavatel: |  |  | Statutární město Brno |  |  | Projektant: | PK SSZ Obrdlík, s.r.o.
Účastník: |  |  | Vyplň údaj |  |  | Zpracovatel: | PK SSZ Obrdlík, s.r.o.
PČ | Typ | Kód | Popis | MJ | Množství | J.cena [CZK] | Cena celkem [CZK] | Cenová soustava |  | DPH | J. Nh [h] | Nh celkem [h] | J. hmotnost [t] | Hmotnost celkem [t] | J. suť [t] | Suť Celkem [t]
Náklady soupisu celkem | [6 empty] | 0 |  |  |  |  | 0 |  | 8.4856 |  | 8.3837 |  | D | -1 | [10 empty] | 0
| D | HSV | Práce a dodávky HSV |  |  |  | 0 |  |  |  |  | 0 |  | 8.4856 |  | 8.3837 | 1 | D | 0 |  |  |  | ROZPOCET | [6 empty] | 0
| D | 1 | Zemní práce |  |  |  | 0 |  |  |  |  | 0 |  | 2.785 |  | 7.3837 | 1 | D | 1 |  |  |  | ROZPOCET | [6 empty] | 0
1 | K | 113107330 | Odstranění podkladů nebo krytů strojně plochy jednotlivě do 50 m2 s přemístěním hmot na skládku na vzdálenost do 3 m nebo s naložením na dopravní prostředek z betonu prostého, o tl. vrstvy do 100 mm | m2 | 17.27 |  | 0 | CS ÚRS 2025 02 |  | základní |  | 0 | 0 | 0 | 0.24 | 4.1448 | 4 | K | 2 |  |  |  | ROZPOCET | 0 | 0 | 0 | 0 | 0 | 1 | 0 | 4 | -931547867
| Online PSC |  | https://podminky.urs.cz/item/CS_URS_2025_02/113107330 | [14 empty] | Online PSC | 2
| VV |  | v.č. 08 - Situace s vytýčením - stavební úpravy | [14 empty] | VV | 2 | 1 | True | 0 | ROZPOCET
| VV |  | - odstranění povrchu z litého asfaltu ostrůvka na ulici Jedovnické- odměřeno a vAutoCadu: | [14 empty] | VV | 2 | 1 | True | 0 | ROZPOCET
| VV |  | 17,270 |  | 17.27 | [12 empty] | VV | 2 | 2 | True | 1 | ROZPOCET
2 | K | 113107341 | Odstranění podkladů nebo krytů strojně plochy jednotlivě do 50 m2 s přemístěním hmot na skládku na vzdálenost do 3 m nebo s naložením na dopravní prostředek živičných, o tl. vrstvy do 50 mm | m2 | 17.27 |  | 0 | CS ÚRS 2025 02 |  | základní |  | 0 | 0 | 0 | 0.098 | 1.6925 | 4 | K | 2 |  |  |  | ROZPOCET | 0 | 0 | 0 | 0 | 0 | 1 | 0 | 4 | -1741895913
| Online PSC |  | https://podminky.urs.cz/item/CS_URS_2025_02/113107341 | [14 empty] | Online PSC | 2
| VV |  | v.č. 08 - Situace s vytýčením - stavební úpravy | [14 empty] | VV | 2 | 1 | True | 0 | ROZPOCET
| VV |  | - odstranění povrchu z litého asfaltu ostrůvka na ulici Jedovnické- odměřeno a vAutoCadu: | [14 empty] | VV | 2 | 1 | True | 0 | ROZPOCET
| VV |  | 17,270 |  | 17.27 | [12 empty] | VV | 2 | 2 | True | 1 | ROZPOCET
3 | K | 113107143 | Odstranění podkladů nebo krytů ručně s přemístěním hmot na skládku na vzdálenost do 3 m nebo s naložením na dopravní prostředek živičných, o tl. vrstvy přes 100 do 150 mm | m2 | 3.09 |  | 0 | CS ÚRS 2025 02 |  | základní |  | 0 | 0 | 0 | 0.316 | 0.97644 | 4 | K | 2 |  |  |  | ROZPOCET | 0 | 0 | 0 | 0 | 0 | 1 | 0 | 4 | 1546898495
| Online PSC |  | https://podminky.urs.cz/item/CS_URS_2025_02/113107143 | [14 empty] | Online PSC | 2
| VV |  | v. č. 07 - Technická zpráva - stavební úpravy | [14 empty] | VV | 2 | 1 | True | 0 | ROZPOCET
| VV |  | v. č. 08 - Situace s vytyčením - stavební úpravy | [14 empty] | VV | 2 | 1 | True | 0 | ROZPOCET
| VV |  | - oprava napojení kolem silničničních obrubníků v šířce 0,3 podél ostrůvku na ulici Jedovnické - odměřeno v AutoCadu: | [14 empty] | VV | 2 | 1 | True | 0 | ROZPOCET
| VV |  | 3,090 |  | 3.09 | [12 empty] | VV | 2 | 2 | True | 1 | ROZPOCET
4 | K | 113202111 | Vytrhání obrub s vybouráním lože, s přemístěním hmot na skládku na vzdálenost do 3 m nebo s naložením na dopravní prostředek z krajníků nebo obrubníků stojatých | m | 2 |  | 0 | CS ÚRS 2025 02 |  | základní |  | 0 | 0 | 0 | 0.205 | 0.41 | 4 | K | 2 |  |  |  | ROZPOCET | 0 | 0 | 0 | 0 | 0 | 1 | 0 | 4 | -2035761933
| Online PSC |  | https://podminky.urs.cz/item/CS_URS_2025_02/113202111 | [14 empty] | Online PSC | 2
| VV |  | v.č. 08 - Situace s vytýčením - stavební úpravy | [14 empty] | VV | 2 | 1 | True | 0 | ROZPOCET
| VV |  | - úprava hrany komunikace na ostrůvku na ulici Jedovnické- odměřeno a vAutoCadu: | [14 empty] | VV | 2 | 1 | True | 0 | ROZPOCET
| VV |  | 2 |  | 2 | [12 empty] | VV | 2 | 2 | True | 1 | ROZPOCET
5 | K | 113204111 | Vytrhání obrub s vybouráním lože, s přemístěním hmot na skládku na vzdálenost do 3 m nebo s naložením na dopravní prostředek záhonových | m | 4 |  | 0 | CS ÚRS 2025 02 |  | základní |  | 0 | 0 | 0 | 0.04 | 0.16 | 4 | K | 2 |  |  |  | ROZPOCET | 0 | 0 | 0 | 0 | 0 | 1 | 0 | 4 | 433662583
| Online PSC |  | https://podminky.urs.cz/item/CS_URS_2025_02/113204111 | [14 empty] | Online PSC | 2
| VV |  | v.č. 08 - Situace s vytýčením - stavební úpravy | [14 empty] | VV | 2 | 1 | True | 0 | ROZPOCET
| VV |  | - odstranění obrubníků ostrůvku na ulici Jedovnické- odměřeno a vAutoCadu: | [14 empty] | VV | 2 | 1 | True | 0 | ROZPOCET
| VV |  | 2+2 |  | 4 | [12 empty] | VV | 2 | 2 | True | 1 | ROZPOCET
6 | K | 122211101 | Odkopávky a prokopávky ručně zapažené i nezapažené v hornině třídy těžitelnosti I skupiny 3 | m3 | 1 |  | 0 | CS ÚRS 2025 02 |  | základní |  | 0 | 0 | 0 | 0 | 0 | 4 | K | 2 |  |  |  | ROZPOCET | 0 | 0 | 0 | 0 | 0 | 1 | 0 | 4 | -528179171
| Online PSC |  | https://podminky.urs.cz/item/CS_URS_2025_02/122211101 | [14 empty] | Online PSC | 2
| VV |  | v.č. 08 - Situace s vytýčením - stavební úpravy | [14 empty] | VV | 2 | 1 | True | 0 | ROZPOCET
| VV |  | tř. I (dle ČSN 73 6133) = tř. 1-3 (dle ČSN 73 3050) | [14 empty] | VV | 2 | 1 | True | 0 | ROZPOCET
| VV |  | - konstrukce chodníku ostrůvkuna ulici Jedovnické - odměřeno v AutoCadu: | [14 empty] | VV | 2 | 1 | True | 0 | ROZPOCET
| VV |  | 4,0*2,0*(0,25-0,15)+2,0*0,1 |  | 1 | [12 empty] | VV | 2 | 2 | True | 1 | ROZPOCET
7 | K | 162751114 | Vodorovné přemístění výkopku nebo sypaniny po suchu na obvyklém dopravním prostředku, bez naložení výkopku, avšak se složením bez rozhrnutí z horniny třídy těžitelnosti I skupiny 1 až 3 na vzdálenost přes 6 000 do 7 000 m | m3 | 1 |  | 0 | CS ÚRS 2025 02 |  | základní |  | 0 | 0 | 0 | 0 | 0 | 4 | K | 2 |  |  |  | ROZPOCET | 0 | 0 | 0 | 0 | 0 | 1 | 0 | 4 | -800915159
| Online PSC |  | https://podminky.urs.cz/item/CS_URS_2025_02/162751114 | [14 empty] | Online PSC | 2
| VV |  | v.č. 08 - Situace s vytýčením - stavební úpravy | [14 empty] | VV | 2 | 1 | True | 0 | ROZPOCET
| VV |  | tř. I (dle ČSN 73 6133) = tř. 1-3 (dle ČSN 73 3050) | [14 empty] | VV | 2 | 1 | True | 0 | ROZPOCET
| VV |  | - konstrukce chodníku ostrůvkuna ulici Jedovnické - odměřeno v AutoCadu: | [14 empty] | VV | 2 | 1 | True | 0 | ROZPOCET
| VV |  | 4,0*2,0*(0,25-0,15)+2,0*0,1 |  | 1 | [12 empty] | VV | 2 | 2 | True | 1 | ROZPOCET
8 | K | 171201231 | Poplatek za uložení stavebního odpadu na recyklační skládce (skládkovné) zeminy a kamení zatříděného do Katalogu odpadů pod kódem 17 05 04 | t | 1.8 |  | 0 | CS ÚRS 2025 02 |  | základní |  | 0 | 0 | 0 | 0 | 0 | 4 | K | 2 |  |  |  | ROZPOCET | 0 | 0 | 0 | 0 | 0 | 1 | 0 | 4 | -886871162
| Online PSC |  | https://podminky.urs.cz/item/CS_URS_2025_02/171201231 | [14 empty] | Online PSC | 2
| VV |  | v.č. 08 - Situace s vytýčením - stavební úpravy | [14 empty] | VV | 2 | 1 | True | 0 | ROZPOCET
| VV |  | (skládkovné 1,80 t/m3, bez příměsí) | [14 empty] | VV | 2 | 1 | True | 0 | ROZPOCET
| VV |  | - konstrukce chodníku ostrůvkuna ulici Jedovnické - odměřeno v AutoCadu: | [14 empty] | VV | 2 | 1 | True | 0 | ROZPOCET
| VV |  | (4,0*2,0*(0,25-0,15)+2,0*0,1)*1,8 |  | 1.8 | [12 empty] | VV | 2 | 2 | True | 1 | ROZPOCET
9 | K | 121112003 | Sejmutí ornice ručně při souvislé ploše, tl. vrstvy do 200 mm | m2 | 6.188 |  | 0 | CS ÚRS 2025 02 |  | základní |  | 0 | 0 | 0 | 0 | 0 | 4 | K | 2 |  |  |  | ROZPOCET | 0 | 0 | 0 | 0 | 0 | 1 | 0 | 4 | 993626788
| Online PSC |  | https://podminky.urs.cz/item/CS_URS_2025_02/121112003 | [14 empty] | Online PSC | 2
| VV |  | v.č. 02 - Situace SSZ | [14 empty] | VV | 2 | 1 | True | 0 | ROZPOCET
| VV |  | v.č. 08 - Situace s vytýčením - stavební úpravy | [14 empty] | VV | 2 | 1 | True | 0 | ROZPOCET
| VV |  | - příprava plochy ostrůvku pro osetí - odměřeno v AutoCadu: | [14 empty] | VV | 2 | 1 | True | 0 | ROZPOCET
| VV |  | 6,188 |  | 6.188 | [12 empty] | VV | 2 | 2 | True | 1 | ROZPOCET
10 | K | 122151401 | Vykopávky v zemnících na suchu strojně zapažených i nezapažených v hornině třídy těžitelnosti I skupiny 1 a 2 do 20 m3 | m3 | 0.928 |  | 0 | CS ÚRS 2025 02 |  | základní |  | 0 | 0 | 0 | 0 | 0 | 4 | K | 2 |  |  |  | ROZPOCET | 0 | 0 | 0 | 0 | 0 | 1 | 0 | 4 | 910510454
| Online PSC |  | https://podminky.urs.cz/item/CS_URS_2025_02/122151401 | [14 empty] | Online PSC | 2
| VV |  | v.č. 02 - Situace SSZ | [14 empty] | VV | 2 | 1 | True | 0 | ROZPOCET
| VV |  | v.č. 08 - Situace s vytýčením - stavební úpravy | [14 empty] | VV | 2 | 1 | True | 0 | ROZPOCET
| VV |  | - zemina na úpravu plochy ostrůvku pro osetí - odměřeno v AutoCadu: | [14 empty] | VV | 2 | 1 | True | 0 | ROZPOCET
| VV |  | 6,188*0,15 |  | 0.928 | [12 empty] | VV | 2 | 2 | True | 1 | ROZPOCET
11 | K | 162551108 | Vodorovné přemístění výkopku nebo sypaniny po suchu na obvyklém dopravním prostředku, bez naložení výkopku, avšak se složením bez rozhrnutí z horniny třídy těžitelnosti I skupiny 1 až 3 na vzdálenost přes 2 500 do 3 000 m | m3 | 1.547 |  | 0 | CS ÚRS 2025 02 |  | základní |  | 0 | 0 | 0 | 0 | 0 | 4 | K | 2 |  |  |  | ROZPOCET | 0 | 0 | 0 | 0 | 0 | 1 | 0 | 4 | -350848909
| Online PSC |  | https://podminky.urs.cz/item/CS_URS_2025_02/162551108 | [14 empty] | Online PSC | 2
| VV |  | v.č. 02 - Situace SSZ | [14 empty] | VV | 2 | 1 | True | 0 | ROZPOCET
| VV |  | v.č. 08 - Situace s vytýčením - stavební úpravy | [14 empty] | VV | 2 | 1 | True | 0 | ROZPOCET
| VV |  | dovoz zeminy na úpravu plochy ostrůvku pro osetí - odměřeno v AutoCadu: | [14 empty] | VV | 2 | 1 | True | 0 | ROZPOCET
| VV |  | 6,188*0,25 |  | 1.547 | [12 empty] | VV | 2 | 2 | True | 1 | ROZPOCET
12 | M | 10364101 | zemina pro terénní úpravy - ornice | t | 2.785 |  | 0 | CS ÚRS 2025 02 |  | základní |  | 0 | 1 | 2.785 | 0 | 0 | 2 | M | 2 |  |  |  | ROZPOCET | 0 | 0 | 0 | 0 | 0 | 1 | 0 | 1 | 2078576254
| VV |  | v.č. 02 - Situace SSZ | [14 empty] | VV | 2 | 1 | True | 0 | ROZPOCET
| VV |  | v.č. 08 - Situace s vytýčením - stavební úpravy | [14 empty] | VV | 2 | 1 | True | 0 | ROZPOCET
| VV |  | - dodávka zeminy na úpravu plochy ostrůvku pro osetí - odměřeno v AutoCadu: | [14 empty] | VV | 2 | 1 | True | 0 | ROZPOCET
| VV |  | 6,188*0,25*1,8 |  | 2.785 | [12 empty] | VV | 2 | 2 | True | 1 | ROZPOCET
13 | K | 181111111 | Plošná úprava terénu v zemině skupiny 1 až 4 s urovnáním povrchu bez doplnění ornice souvislé plochy do 500 m2 při nerovnostech terénu přes 50 do 100 mm v rovině nebo na svahu do 1:5 | m2 | 6.188 |  | 0 | CS ÚRS 2025 02 |  | základní |  | 0 | 0 | 0 | 0 | 0 | 4 | K | 2 |  |  |  | ROZPOCET | 0 | 0 | 0 | 0 | 0 | 1 | 0 | 4 | -1348985618
| Online PSC |  | https://podminky.urs.cz/item/CS_URS_2025_02/181111111 | [14 empty] | Online PSC | 2
| VV |  | v.č. 02 - Situace SSZ | [14 empty] | VV | 2 | 1 | True | 0 | ROZPOCET
| VV |  | v.č. 08 - Situace s vytýčením - stavební úpravy | [14 empty] | VV | 2 | 1 | True | 0 | ROZPOCET
| VV |  | - příprava plochy ostrůvku pro osetí - odměřeno v AutoCadu: | [14 empty] | VV | 2 | 1 | True | 0 | ROZPOCET
| VV |  | 6,188 |  | 6.188 | [12 empty] | VV | 2 | 2 | True | 1 | ROZPOCET
14 | K | 181351103 | Rozprostření a urovnání ornice v rovině nebo ve svahu sklonu do 1:5 strojně při souvislé ploše přes 100 do 500 m2, tl. vrstvy do 200 mm | m2 | 6.188 |  | 0 | CS ÚRS 2025 02 |  | základní |  | 0 | 0 | 0 | 0 | 0 | 4 | K | 2 |  |  |  | ROZPOCET | 0 | 0 | 0 | 0 | 0 | 1 | 0 | 4 | 315415563
| Online PSC |  | https://podminky.urs.cz/item/CS_URS_2025_02/181351103 | [14 empty] | Online PSC | 2
| VV |  | v.č. 02 - Situace SSZ | [14 empty] | VV | 2 | 1 | True | 0 | ROZPOCET
| VV |  | v.č. 08 - Situace s vytýčením - stavební úpravy | [14 empty] | VV | 2 | 1 | True | 0 | ROZPOCET
| VV |  | - příprava plochy ostrůvku pro osetí - odměřeno v AutoCadu: | [14 empty] | VV | 2 | 1 | True | 0 | ROZPOCET
| VV |  | 6,188 |  | 6.188 | [12 empty] | VV | 2 | 2 | True | 1 | ROZPOCET
15 | K | 181411141 | Založení trávníku na půdě předem připravené plochy do 1000 m2 výsevem včetně utažení parterového v rovině nebo na svahu do 1:5 | m2 | 6.188 |  | 0 | CS ÚRS 2025 02 |  | základní |  | 0 | 0 | 0 | 0 | 0 | 4 | K | 2 |  |  |  | ROZPOCET | 0 | 0 | 0 | 0 | 0 | 1 | 0 | 4 | -925133284
| Online PSC |  | https://podminky.urs.cz/item/CS_URS_2025_02/181411141 | [14 empty] | Online PSC | 2
| VV |  | v.č. 02 - Situace SSZ | [14 empty] | VV | 2 | 1 | True | 0 | ROZPOCET
| VV |  | v.č. 08 - Situace s vytýčením - stavební úpravy | [14 empty] | VV | 2 | 1 | True | 0 | ROZPOCET
| VV |  | - osetí plochy ostrůvku pro osetí - odměřeno v AutoCadu: | [14 empty] | VV | 2 | 1 | True | 0 | ROZPOCET
| VV |  | 6,188 |  | 6.188 | [12 empty] | VV | 2 | 2 | True | 1 | ROZPOCET
16 | M | 00572420 | osivo směs travní parková okrasná | kg | 0.124 |  | 0 | CS ÚRS 2025 02 |  | základní |  | 0 | 0 | 0 | 0 | 0 | 8 | M | 2 |  |  |  | ROZPOCET | 0 | 0 | 0 | 0 | 0 | 1 | 0 | 4 | -421482883
| VV |  | v.č. 02 - Situace SSZ | [14 empty] | VV | 2 | 1 | True | 0 | ROZPOCET
| VV |  | v.č. 08 - Situace s vytýčením - stavební úpravy | [14 empty] | VV | 2 | 1 | True | 0 | ROZPOCET
| VV |  | - osetí plochy ostrůvku pro osetí - odměřeno v AutoCadu - 1 kg travního semene na 50 m2 plochy: | [14 empty] | VV | 2 | 1 | True | 0 | ROZPOCET
| VV |  | 6,188/50 |  | 0.124 | [12 empty] | VV | 2 | 2 | True | 1 | ROZPOCET
17 | K | 183205111 | Založení záhonu pro výsadbu rostlin v rovině nebo na svahu do 1:5 v zemině skupiny 1 až 2 | m2 | 6.188 |  | 0 | CS ÚRS 2025 02 |  | základní |  | 0 | 0 | 0 | 0 | 0 | 4 | K | 2 |  |  |  | ROZPOCET | 0 | 0 | 0 | 0 | 0 | 1 | 0 | 4 | -2077841689
| Online PSC |  | https://podminky.urs.cz/item/CS_URS_2025_02/183205111 | [14 empty] | Online PSC | 2
| VV |  | v.č. 02 - Situace SSZ | [14 empty] | VV | 2 | 1 | True | 0 | ROZPOCET
| VV |  | v.č. 08 - Situace s vytýčením - stavební úpravy | [14 empty] | VV | 2 | 1 | True | 0 | ROZPOCET
| VV |  | - příprava plochy ostrůvku pro osetí - odměřeno v AutoCadu: | [14 empty] | VV | 2 | 1 | True | 0 | ROZPOCET
| VV |  | 6,188 |  | 6.188 | [12 empty] | VV | 2 | 2 | True | 1 | ROZPOCET
18 | K | 183403114 | Obdělání půdy kultivátorováním v rovině nebo na svahu do 1:5 | m2 | 6.188 |  | 0 | CS ÚRS 2025 02 |  | základní |  | 0 | 0 | 0 | 0 | 0 | 4 | K | 2 |  |  |  | ROZPOCET | 0 | 0 | 0 | 0 | 0 | 1 | 0 | 4 | 701541877
| Online PSC |  | https://podminky.urs.cz/item/CS_URS_2025_02/183403114 | [14 empty] | Online PSC | 2
| VV |  | v.č. 02 - Situace SSZ | [14 empty] | VV | 2 | 1 | True | 0 | ROZPOCET
| VV |  | v.č. 08 - Situace s vytýčením - stavební úpravy | [14 empty] | VV | 2 | 1 | True | 0 | ROZPOCET
| VV |  | - příprava plochy ostrůvku pro osetí - odměřeno v AutoCadu: | [14 empty] | VV | 2 | 1 | True | 0 | ROZPOCET
| VV |  | 6,188 |  | 6.188 | [12 empty] | VV | 2 | 2 | True | 1 | ROZPOCET
19 | K | 183403153 | Obdělání půdy hrabáním v rovině nebo na svahu do 1:5 | m2 | 6.188 |  | 0 | CS ÚRS 2025 02 |  | základní |  | 0 | 0 | 0 | 0 | 0 | 4 | K | 2 |  |  |  | ROZPOCET | 0 | 0 | 0 | 0 | 0 | 1 | 0 | 4 | 1944587143
| Online PSC |  | https://podminky.urs.cz/item/CS_URS_2025_02/183403153 | [14 empty] | Online PSC | 2
| VV |  | v.č. 02 - Situace SSZ | [14 empty] | VV | 2 | 1 | True | 0 | ROZPOCET
| VV |  | v.č. 08 - Situace s vytýčením - stavební úpravy | [14 empty] | VV | 2 | 1 | True | 0 | ROZPOCET
| VV |  | - příprava plochy ostrůvku pro osetí - odměřeno v AutoCadu: | [14 empty] | VV | 2 | 1 | True | 0 | ROZPOCET
| VV |  | 6,188 |  | 6.188 | [12 empty] | VV | 2 | 2 | True | 1 | ROZPOCET
20 | K | 183403161 | Obdělání půdy válením v rovině nebo na svahu do 1:5 | m2 | 6.188 |  | 0 | CS ÚRS 2025 02 |  | základní |  | 0 | 0 | 0 | 0 | 0 | 4 | K | 2 |  |  |  | ROZPOCET | 0 | 0 | 0 | 0 | 0 | 1 | 0 | 4 | -1702143052
| Online PSC |  | https://podminky.urs.cz/item/CS_URS_2025_02/183403161 | [14 empty] | Online PSC | 2
| VV |  | v.č. 02 - Situace SSZ | [14 empty] | VV | 2 | 1 | True | 0 | ROZPOCET
| VV |  | v.č. 08 - Situace s vytýčením - stavební úpravy | [14 empty] | VV | 2 | 1 | True | 0 | ROZPOCET
| VV |  | - příprava plochy ostrůvku pro osetí - odměřeno v AutoCadu: | [14 empty] | VV | 2 | 1 | True | 0 | ROZPOCET
| VV |  | 6,188 |  | 6.188 | [12 empty] | VV | 2 | 2 | True | 1 | ROZPOCET
21 | K | 184813511 | Chemické odplevelení půdy před založením kultury, trávníku nebo zpevněných ploch ručně o jakékoli výměře postřikem na široko v rovině nebo na svahu do 1:5 | m2 | 6.188 |  | 0 | CS ÚRS 2025 02 |  | základní |  | 0 | 0 | 0 | 0 | 0 | 4 | K | 2 |  |  |  | ROZPOCET | 0 | 0 | 0 | 0 | 0 | 1 | 0 | 4 | -32238253
| Online PSC |  | https://podminky.urs.cz/item/CS_URS_2025_02/184813511 | [14 empty] | Online PSC | 2
| VV |  | v.č. 02 - Situace SSZ | [14 empty] | VV | 2 | 1 | True | 0 | ROZPOCET
| VV |  | v.č. 08 - Situace s vytýčením - stavební úpravy | [14 empty] | VV | 2 | 1 | True | 0 | ROZPOCET
| VV |  | - příprava plochy ostrůvku pro osetí - odměřeno v AutoCadu: | [14 empty] | VV | 2 | 1 | True | 0 | ROZPOCET
| VV |  | 6,188 |  | 6.188 | [12 empty] | VV | 2 | 2 | True | 1 | ROZPOCET
22 | K | 184813521 | Chemické odplevelení po založení kultury ručně postřikem na široko v rovině nebo na svahu do 1:5 | m2 | 6.188 |  | 0 | CS ÚRS 2025 02 |  | základní |  | 0 | 0 | 0 | 0 | 0 | 4 | K | 2 |  |  |  | ROZPOCET | 0 | 0 | 0 | 0 | 0 | 1 | 0 | 4 | 531893903
| Online PSC |  | https://podminky.urs.cz/item/CS_URS_2025_02/184813521 | [14 empty] | Online PSC | 2
| VV |  | v.č. 02 - Situace SSZ | [14 empty] | VV | 2 | 1 | True | 0 | ROZPOCET
| VV |  | v.č. 08 - Situace s vytýčením - stavební úpravy | [14 empty] | VV | 2 | 1 | True | 0 | ROZPOCET
| VV |  | - příprava plochy ostrůvku pro osetí - odměřeno v AutoCadu: | [14 empty] | VV | 2 | 1 | True | 0 | ROZPOCET
| VV |  | 6,188 |  | 6.188 | [12 empty] | VV | 2 | 2 | True | 1 | ROZPOCET
23 | K | 185803111 | Ošetření trávníku jednorázové v rovině nebo na svahu do 1:5 | m2 | 6.188 |  | 0 | CS ÚRS 2025 02 |  | základní |  | 0 | 0 | 0 | 0 | 0 | 4 | K | 2 |  |  |  | ROZPOCET | 0 | 0 | 0 | 0 | 0 | 1 | 0 | 4 | 726469186
| Online PSC |  | https://podminky.urs.cz/item/CS_URS_2025_02/185803111 | [14 empty] | Online PSC | 2
| VV |  | v.č. 02 - Situace SSZ | [14 empty] | VV | 2 | 1 | True | 0 | ROZPOCET
| VV |  | v.č. 08 - Situace s vytýčením - stavební úpravy | [14 empty] | VV | 2 | 1 | True | 0 | ROZPOCET
| VV |  | - obdělávání oseté plochy ostrůvku - odměřeno v AutoCadu: | [14 empty] | VV | 2 | 1 | True | 0 | ROZPOCET
| VV |  | 6,188 |  | 6.188 | [12 empty] | VV | 2 | 2 | True | 1 | ROZPOCET
24 | K | 185804311 | Zalití rostlin vodou plochy záhonů jednotlivě do 20 m2 | m3 | 0.05 |  | 0 | CS ÚRS 2025 02 |  | základní |  | 0 | 0 | 0 | 0 | 0 | 4 | K | 2 |  |  |  | ROZPOCET | 0 | 0 | 0 | 0 | 0 | 1 | 0 | 4 | 184286042
| Online PSC |  | https://podminky.urs.cz/item/CS_URS_2025_02/185804311 | [14 empty] | Online PSC | 2
| VV |  | v.č. 02 - Situace SSZ | [14 empty] | VV | 2 | 1 | True | 0 | ROZPOCET
| VV |  | v.č. 08 - Situace s vytýčením - stavební úpravy | [14 empty] | VV | 2 | 1 | True | 0 | ROZPOCET
| VV |  | - zálivka osetého povrchu ostrůvku - odměřeno v AutoCadu - zalévání trávníku vodou 8x po 10 l/m2: | [14 empty] | VV | 2 | 1 | True | 0 | ROZPOCET
| VV |  | 6,188*0,001*8 |  | 0.05 | [12 empty] | VV | 2 | 2 | True | 1 | ROZPOCET
25 | M | 082113200 | voda pitná pro smluvní odběratele | m3 | 0.05 |  | 0 | CS ÚRS 2025 02 |  | základní |  | 0 | 0 | 0 | 0 | 0 | 8 | M | 2 |  |  |  | ROZPOCET | 0 | 0 | 0 | 0 | 0 | 1 | 0 | 4 | -645155483
| VV |  | v.č. 02 - Situace SSZ | [14 empty] | VV | 2 | 1 | True | 0 | ROZPOCET
| VV |  | v.č. 08 - Situace s vytýčením - stavební úpravy | [14 empty] | VV | 2 | 1 | True | 0 | ROZPOCET
| VV |  | - zálivka osetého povrchu ostrůvku - odměřeno v AutoCadu - zalévání trávníku vodou 8x po 10 l/m2: | [14 empty] | VV | 2 | 1 | True | 0 | ROZPOCET
| VV |  | 6,188*0,001*8 |  | 0.05 | [12 empty] | VV | 2 | 2 | True | 1 | ROZPOCET
26 | K | 185851121 | Dovoz vody pro zálivku rostlin na vzdálenost do 1000 m | m3 | 0.05 |  | 0 | CS ÚRS 2025 02 |  | základní |  | 0 | 0 | 0 | 0 | 0 | 4 | K | 2 |  |  |  | ROZPOCET | 0 | 0 | 0 | 0 | 0 | 1 | 0 | 4 | -1503948445
| Online PSC |  | https://podminky.urs.cz/item/CS_URS_2025_02/185851121 | [14 empty] | Online PSC | 2
| VV |  | v.č. 02 - Situace SSZ | [14 empty] | VV | 2 | 1 | True | 0 | ROZPOCET
| VV |  | v.č. 08 - Situace s vytýčením - stavební úpravy | [14 empty] | VV | 2 | 1 | True | 0 | ROZPOCET
| VV |  | - zálivka osetého povrchu ostrůvku - odměřeno v AutoCadu - zalévání trávníku vodou 8x po 10 l/m2: | [14 empty] | VV | 2 | 1 | True | 0 | ROZPOCET
| VV |  | 6,188*0,001*8 |  | 0.05 | [12 empty] | VV | 2 | 2 | True | 1 | ROZPOCET
27 | K | 185851129 | Dovoz vody pro zálivku rostlin Příplatek k ceně za každých dalších i započatých 1000 m | m3 | 0.297 |  | 0 | CS ÚRS 2025 02 |  | základní |  | 0 | 0 | 0 | 0 | 0 | 4 | K | 2 |  |  |  | ROZPOCET | 0 | 0 | 0 | 0 | 0 | 1 | 0 | 4 | 962208180
| Online PSC |  | https://podminky.urs.cz/item/CS_URS_2025_02/185851129 | [14 empty] | Online PSC | 2
| VV |  | v.č. 02 - Situace SSZ | [14 empty] | VV | 2 | 1 | True | 0 | ROZPOCET
| VV |  | v.č. 08 - Situace s vytýčením - stavební úpravy | [14 empty] | VV | 2 | 1 | True | 0 | ROZPOCET
| VV |  | - zálivka osetého povrchu ostrůvku - odměřeno v AutoCadu - zalévání trávníku vodou 8x po 10 l/m2 - příplatek za dalších 6 km: | [14 empty] | VV | 2 | 1 | True | 0 | ROZPOCET
| VV |  | 6,188*0,001*8*6 |  | 0.297 | [12 empty] | VV | 2 | 2 | True | 1 | ROZPOCET
28 | K | 181951112 | Úprava pláně vyrovnáním výškových rozdílů strojně v hornině třídy těžitelnosti I, skupiny 1 až 3 se zhutněním | m2 | 8.148 |  | 0 | CS ÚRS 2025 02 |  | základní |  | 0 | 0 | 0 | 0 | 0 | 4 | K | 2 |  |  |  | ROZPOCET | 0 | 0 | 0 | 0 | 0 | 1 | 0 | 4 | -753060928
| Online PSC |  | https://podminky.urs.cz/item/CS_URS_2025_02/181951112 | [14 empty] | Online PSC | 2
| VV |  | v. č. 07 - Technická zpráva - stavební úpravy | [14 empty] | VV | 2 | 1 | True | 0 | ROZPOCET
| VV |  | v.č. 08 - Situace s vytýčením - stavební úpravy | [14 empty] | VV | 2 | 1 | True | 0 | ROZPOCET
| VV |  | v. č. 09 - Vzorové příčné řezy - stavební úpravy | [14 empty] | VV | 2 | 1 | True | 0 | ROZPOCET
| VV |  | v. č. 10 - Bezbariérové úpravy přechodů pro chodce - stavební úpravy | [14 empty] | VV | 2 | 1 | True | 0 | ROZPOCET
| VV |  | - pokládka přírodní dlažby 200 x 200 x 60 mm na ostrůvku na ulici Jedovnické - odměřeno v AutoCadu: | [14 empty] | VV | 2 | 1 | True | 0 | ROZPOCET
| VV |  | 1,048 |  | 1.048 | [12 empty] | VV | 2 | 2 | True | 0 | ROZPOCET
| VV |  | - pokládka přírodní dlažby 200 x 200 x 60 mm s nesraženou hranou na ostrůvku na ulici Jedovnické - odměřeno v AutoCadu: | [14 empty] | VV | 2 | 1 | True | 0 | ROZPOCET
| VV |  | 2,910 |  | 2.91 | [12 empty] | VV | 2 | 2 | True | 0 | ROZPOCET
| VV |  | - pokládka reliéfní antracitové dlažby na ostrůvka na ulici Jedovnické - odměřeno v AutoCadu: | [14 empty] | VV | 2 | 1 | True | 0 | ROZPOCET
| VV |  | 4,190 |  | 4.19 | [12 empty] | VV | 2 | 2 | True | 0 | ROZPOCET
| VV |  | Součet |  | 8.148 | [12 empty] | VV | 2 | 4 | True | 1 | ROZPOCET
| D | 5 | Komunikace pozemní |  |  |  | 0 |  |  |  |  | 0 |  | 1.8237 |  | 0 | 1 | D | 1 |  |  |  | ROZPOCET | [6 empty] | 0
29 | K | 572340111 | Vyspravení krytu komunikací po překopech inženýrských sítí plochy do 15 m2 asfaltovým betonem ACO, po zhutnění tl. přes 30 do 50 mm | m2 | 3.09 |  | 0 | CS ÚRS 2025 02 |  | základní |  | 0 | 0 | 0 | 0 | 0 | 4 | K | 2 |  |  |  | ROZPOCET | 0 | 0 | 0 | 0 | 0 | 1 | 0 | 4 | -701735963
| Online PSC |  | https://podminky.urs.cz/item/CS_URS_2025_02/572340111 | [14 empty] | Online PSC | 2
| VV |  | v. č. 07 - Technická zpráva - stavební úpravy | [14 empty] | VV | 2 | 1 | True | 0 | ROZPOCET
| VV |  | v. č. 08 - Situace s vytyčením - stavební úpravy | [14 empty] | VV | 2 | 1 | True | 0 | ROZPOCET
| VV |  | v. č. 09 - Vzorové příčné řezy - stavební úpravy | [14 empty] | VV | 2 | 1 | True | 0 | ROZPOCET
| VV |  | v. č. 10 - Bezbariérové úpravy přechodů pro chodce - stavební úpravy | [14 empty] | VV | 2 | 1 | True | 0 | ROZPOCET
| VV |  | - oprava napojení kolem silničničních obrubníků v šířce 0,3 podél ostrůvku na ulici Jedovnické - odměřeno v AutoCadu: | [14 empty] | VV | 2 | 1 | True | 0 | ROZPOCET
| VV |  | - asfaltový beton ACO 11+ dle ČSN EN 13108-1 tl. 50 mm: | [14 empty] | VV | 2 | 1 | True | 0 | ROZPOCET
| VV |  | 3,090 |  | 3.09 | [12 empty] | VV | 2 | 2 | True | 1 | ROZPOCET
30 | K | 573231111 | Postřik spojovací PS bez posypu kamenivem ze silniční emulze, v množství 0,70 kg/m2 | m2 | 3.09 |  | 0 | CS ÚRS 2025 02 |  | základní |  | 0 | 0.00071 | 0.0021939 | 0 | 0 | 4 | K | 2 |  |  |  | ROZPOCET | 0 | 0 | 0 | 0 | 0 | 1 | 0 | 4 | 897978549
| Online PSC |  | https://podminky.urs.cz/item/CS_URS_2025_02/573231111 | [14 empty] | Online PSC | 2
| VV |  | v. č. 07 - Technická zpráva - stavební úpravy | [14 empty] | VV | 2 | 1 | True | 0 | ROZPOCET
| VV |  | v. č. 08 - Situace s vytyčením - stavební úpravy | [14 empty] | VV | 2 | 1 | True | 0 | ROZPOCET
| VV |  | v. č. 09 - Vzorové příčné řezy - stavební úpravy | [14 empty] | VV | 2 | 1 | True | 0 | ROZPOCET
| VV |  | v. č. 10 - Bezbariérové úpravy přechodů pro chodce - stavební úpravy | [14 empty] | VV | 2 | 1 | True | 0 | ROZPOCET
| VV |  | - vyspravení krytu komunikace po překopu - PS-C 0,7 kg/m2 dle ČSN 73 6129 - odměřeno v AutoCadu: | [14 empty] | VV | 2 | 1 | True | 0 | ROZPOCET
| VV |  | 3,090 |  | 3.09 | [12 empty] | VV | 2 | 2 | True | 1 | ROZPOCET
31 | K | 577145032 | Asfaltový beton vrstva ložní ACL 16 z modifikovaného asfaltu s rozprostřením a zhutněním ACL 16 S v pruhu šířky do 1,5 m, po zhutnění tl. 50 mm | m2 | 2.06 |  | 0 | CS ÚRS 2025 02 |  | základní |  | 0 | 0 | 0 | 0 | 0 | 4 | K | 2 |  |  |  | ROZPOCET | 0 | 0 | 0 | 0 | 0 | 1 | 0 | 4 | 1490716778
| Online PSC |  | https://podminky.urs.cz/item/CS_URS_2025_02/577145032 | [14 empty] | Online PSC | 2
| VV |  | v. č. 07 - Technická zpráva - stavební úpravy | [14 empty] | VV | 2 | 1 | True | 0 | ROZPOCET
| VV |  | v. č. 08 - Situace s vytyčením - stavební úpravy | [14 empty] | VV | 2 | 1 | True | 0 | ROZPOCET
| VV |  | v. č. 09 - Vzorové příčné řezy - stavební úpravy | [14 empty] | VV | 2 | 1 | True | 0 | ROZPOCET
| VV |  | v. č. 10 - Bezbariérové úpravy přechodů pro chodce - stavební úpravy | [14 empty] | VV | 2 | 1 | True | 0 | ROZPOCET
| VV |  | - oprava napojení kolem silničničních obrubníků v šířce 0,2 podél ostrůvku na ulici Jedovnické - odměřeno v AutoCadu: | [14 empty] | VV | 2 | 1 | True | 0 | ROZPOCET
| VV |  | - asfaltový beton ACL 16+ dle ČSN EN 13108-1 tl. 50 mm: | [14 empty] | VV | 2 | 1 | True | 0 | ROZPOCET
| VV |  | 3,090*2/3 |  | 2.06 | [12 empty] | VV | 2 | 2 | True | 1 | ROZPOCET
32 | K | 573231111 | Postřik spojovací PS bez posypu kamenivem ze silniční emulze, v množství 0,70 kg/m2 | m2 | 2.06 |  | 0 | CS ÚRS 2025 02 |  | základní |  | 0 | 0.00071 | 0.0014626 | 0 | 0 | 4 | K | 2 |  |  |  | ROZPOCET | 0 | 0 | 0 | 0 | 0 | 1 | 0 | 4 | -1088030879
| Online PSC |  | https://podminky.urs.cz/item/CS_URS_2025_02/573231111 | [14 empty] | Online PSC | 2
| VV |  | v. č. 07 - Technická zpráva - stavební úpravy | [14 empty] | VV | 2 | 1 | True | 0 | ROZPOCET
| VV |  | v. č. 08 - Situace s vytyčením - stavební úpravy | [14 empty] | VV | 2 | 1 | True | 0 | ROZPOCET
| VV |  | v. č. 09 - Vzorové příčné řezy - stavební úpravy | [14 empty] | VV | 2 | 1 | True | 0 | ROZPOCET
| VV |  | v. č. 10 - Bezbariérové úpravy přechodů pro chodce - stavební úpravy | [14 empty] | VV | 2 | 1 | True | 0 | ROZPOCET
| VV |  | - vyspravení krytu komunikace po překopu - PS-C 0,7 kg/m2 dle ČSN 73 6129 - odměřeno v AutoCadu: | [14 empty] | VV | 2 | 1 | True | 0 | ROZPOCET
| VV |  | 3,090*2/3 |  | 2.06 | [12 empty] | VV | 2 | 2 | True | 1 | ROZPOCET
33 | K | 566901161 | Vyspravení podkladu po překopech inženýrských sítí plochy do 15 m2 s rozprostřením a zhutněním obalovaným kamenivem ACP tl. 100 mm | m2 | 1.03 |  | 0 | CS ÚRS 2025 02 |  | základní |  | 0 | 0 | 0 | 0 | 0 | 4 | K | 2 |  |  |  | ROZPOCET | 0 | 0 | 0 | 0 | 0 | 1 | 0 | 4 | 1633274470
| Online PSC |  | https://podminky.urs.cz/item/CS_URS_2025_02/566901161 | [14 empty] | Online PSC | 2
| VV |  | v. č. 07 - Technická zpráva - stavební úpravy | [14 empty] | VV | 2 | 1 | True | 0 | ROZPOCET
| VV |  | v. č. 08 - Situace s vytyčením - stavební úpravy | [14 empty] | VV | 2 | 1 | True | 0 | ROZPOCET
| VV |  | v. č. 09 - Vzorové příčné řezy - stavební úpravy | [14 empty] | VV | 2 | 1 | True | 0 | ROZPOCET
| VV |  | v. č. 10 - Bezbariérové úpravy přechodů pro chodce - stavební úpravy | [14 empty] | VV | 2 | 1 | True | 0 | ROZPOCET
| VV |  | - oprava napojení kolem silničničních obrubníků v šířce 0,1 podél ostrůvku na ulici Jedovnické - odměřeno v AutoCadu: | [14 empty] | VV | 2 | 1 | True | 0 | ROZPOCET
| VV |  | - asfaltový beton ACP 22+ dle ČSN EN 13108-1 tl. 100 mm: | [14 empty] | VV | 2 | 1 | True | 0 | ROZPOCET
| VV |  | 3,090*1/3 |  | 1.03 | [12 empty] | VV | 2 | 2 | True | 1 | ROZPOCET
34 | K | 573191111 | Postřik infiltrační kationaktivní emulzí v množství 1,00 kg/m2 | m2 | 1.03 |  | 0 | CS ÚRS 2025 02 |  | základní |  | 0 | 0.00034 | 0.0003502 | 0 | 0 | 4 | K | 2 |  |  |  | ROZPOCET | 0 | 0 | 0 | 0 | 0 | 1 | 0 | 4 | 1627693873
| Online PSC |  | https://podminky.urs.cz/item/CS_URS_2025_02/573191111 | [14 empty] | Online PSC | 2
| VV |  | v. č. 07 - Technická zpráva - stavební úpravy | [14 empty] | VV | 2 | 1 | True | 0 | ROZPOCET
| VV |  | v. č. 08 - Situace s vytyčením - stavební úpravy | [14 empty] | VV | 2 | 1 | True | 0 | ROZPOCET
| VV |  | v. č. 09 - Vzorové příčné řezy - stavební úpravy | [14 empty] | VV | 2 | 1 | True | 0 | ROZPOCET
| VV |  | v. č. 10 - Bezbariérové úpravy přechodů pro chodce - stavební úpravy | [14 empty] | VV | 2 | 1 | True | 0 | ROZPOCET
| VV |  | - vyspravení krytu komunikace po překopu - PI-C 1,0 kg/m2 dle ČSN 73 6129 - odměřeno v AutoCadu: | [14 empty] | VV | 2 | 1 | True | 0 | ROZPOCET
| VV |  | 3,090*1/3 |  | 1.03 | [12 empty] | VV | 2 | 2 | True | 1 | ROZPOCET
35 | K | 596211110 | Kladení dlažby z betonových zámkových dlaždic komunikací pro pěší ručně s ložem z kameniva těženého nebo drceného tl. do 40 mm, s vyplněním spár s dvojitým hutněním, vibrováním a se smetením přebytečného materiálu na krajnici tl. 60 mm skupiny A, pro plochy do 50 m2 | m2 | 8.148 |  | 0 | CS ÚRS 2025 02 |  | základní |  | 0 | 0.08922 | 0.72696 | 0 | 0 | 4 | K | 2 |  |  |  | ROZPOCET | 0 | 0 | 0 | 0 | 0 | 1 | 0 | 4 | -1145147296
| Online PSC |  | https://podminky.urs.cz/item/CS_URS_2025_02/596211110 | [14 empty] | Online PSC | 2
| VV |  | v. č. 07 - Technická zpráva - stavební úpravy | [14 empty] | VV | 2 | 1 | True | 0 | ROZPOCET
| VV |  | v.č. 08 - Situace s vytýčením - stavební úpravy | [14 empty] | VV | 2 | 1 | True | 0 | ROZPOCET
| VV |  | v. č. 09 - Vzorové příčné řezy - stavební úpravy | [14 empty] | VV | 2 | 1 | True | 0 | ROZPOCET
| VV |  | v. č. 10 - Bezbariérové úpravy přechodů pro chodce - stavební úpravy | [14 empty] | VV | 2 | 1 | True | 0 | ROZPOCET
| VV |  | - pokládka přírodní dlažby 200 x 200 x 60 mm na ostrůvku na ulici Jedovnické - odměřeno v AutoCadu: | [14 empty] | VV | 2 | 1 | True | 0 | ROZPOCET
| VV |  | 1,048 |  | 1.048 | [12 empty] | VV | 2 | 2 | True | 0 | ROZPOCET
| VV |  | - pokládka přírodní dlažby 200 x 200 x 60 mm s nesraženou hranou na ostrůvku na ulici Jedovnické - odměřeno v AutoCadu: | [14 empty] | VV | 2 | 1 | True | 0 | ROZPOCET
| VV |  | 2,910 |  | 2.91 | [12 empty] | VV | 2 | 2 | True | 0 | ROZPOCET
| VV |  | - pokládka reliéfní antracitové dlažby na ostrůvka na ulici Jedovnické - odměřeno v AutoCadu: | [14 empty] | VV | 2 | 1 | True | 0 | ROZPOCET
| VV |  | 4,190 |  | 4.19 | [12 empty] | VV | 2 | 2 | True | 0 | ROZPOCET
| VV |  | Součet |  | 8.148 | [12 empty] | VV | 2 | 4 | True | 1 | ROZPOCET
36 | K | 596211114 | Kladení dlažby z betonových zámkových dlaždic komunikací pro pěší ručně s ložem z kameniva těženého nebo drceného tl. do 40 mm, s vyplněním spár s dvojitým hutněním, vibrováním a se smetením přebytečného materiálu na krajnici tl. 60 mm skupiny A, pro plochy Příplatek k cenám za dlažbu z prvků dvou barev | m2 | 7.1 |  | 0 | CS ÚRS 2025 02 |  | základní |  | 0 | 0 | 0 | 0 | 0 | 4 | K | 2 |  |  |  | ROZPOCET | 0 | 0 | 0 | 0 | 0 | 1 | 0 | 4 | -314701228
| Online PSC |  | https://podminky.urs.cz/item/CS_URS_2025_02/596211114 | [14 empty] | Online PSC | 2
| VV |  | v. č. 07 - Technická zpráva - stavební úpravy | [14 empty] | VV | 2 | 1 | True | 0 | ROZPOCET
| VV |  | v.č. 08 - Situace s vytýčením - stavební úpravy | [14 empty] | VV | 2 | 1 | True | 0 | ROZPOCET
| VV |  | v. č. 09 - Vzorové příčné řezy - stavební úpravy | [14 empty] | VV | 2 | 1 | True | 0 | ROZPOCET
| VV |  | v. č. 10 - Bezbariérové úpravy přechodů pro chodce - stavební úpravy | [14 empty] | VV | 2 | 1 | True | 0 | ROZPOCET
| VV |  | - pokládka přírodní dlažby 200 x 200 x 60 mm s nesraženou hranou na ostrůvku na ulici Jedovnické - odměřeno v AutoCadu: | [14 empty] | VV | 2 | 1 | True | 0 | ROZPOCET
| VV |  | 2,910 |  | 2.91 | [12 empty] | VV | 2 | 2 | True | 0 | ROZPOCET
| VV |  | - pokládka reliéfní antracitové dlažby na ostrůvku na ulici Jedovnické - odměřeno v AutoCadu: | [14 empty] | VV | 2 | 1 | True | 0 | ROZPOCET
| VV |  | 4,190 |  | 4.19 | [12 empty] | VV | 2 | 2 | True | 0 | ROZPOCET
| VV |  | Součet |  | 7.1 | [12 empty] | VV | 2 | 4 | True | 1 | ROZPOCET
37 | M | 59245021 | dlažba skladebná betonová 200x200mm tl 60mm přírodní | m2 | 1.069 |  | 0 | CS ÚRS 2025 02 |  | základní |  | 0 | 0.132 | 0.14111 | 0 | 0 | 8 | M | 2 |  |  |  | ROZPOCET | 0 | 0 | 0 | 0 | 0 | 1 | 0 | 4 | -860147476
| VV |  | v. č. 07 - Technická zpráva - stavební úpravy | [14 empty] | VV | 2 | 1 | True | 0 | ROZPOCET
| VV |  | v.č. 08 - Situace s vytýčením - stavební úpravy | [14 empty] | VV | 2 | 1 | True | 0 | ROZPOCET
| VV |  | v. č. 09 - Vzorové příčné řezy - stavební úpravy | [14 empty] | VV | 2 | 1 | True | 0 | ROZPOCET
| VV |  | v. č. 10 - Bezbariérové úpravy přechodů pro chodce - stavební úpravy | [14 empty] | VV | 2 | 1 | True | 0 | ROZPOCET
| VV |  | - dodávka přírodní dlažby 200 x 200 x 60 mm na ostrůvku na ulici Jedovnické - odměřeno v AutoCadu: | [14 empty] | VV | 2 | 1 | True | 0 | ROZPOCET
| VV |  | 1,048*1,02 |  | 1.069 | [12 empty] | VV | 2 | 2 | True | 1 | ROZPOCET
| VV |  | všechny bet. dlažby s úpravou povchu pro zvýšení odolnosti proti | [14 empty] | VV | 2 | 1 | True | 0 | ROZPOCET
| VV |  | znečištění, s vodoodpudivým efektem nezvyšující kluznost | [14 empty] | VV | 2 | 1 | True | 0 | ROZPOCET
38 | M | 59245024-R | dlažba tvar čtverec betonová s nesraženou hranou 200x200x60mm přírodní | m2 | 2.968 |  | 0 | R-položka |  | základní |  | 0 | 0.132 | 0.39178 | 0 | 0 | 8 | M | 2 |  |  |  | ROZPOCET | 0 | 0 | 0 | 0 | 0 | 1 | 0 | 4 | -847940436
| VV |  | v. č. 07 - Technická zpráva - stavební úpravy | [14 empty] | VV | 2 | 1 | True | 0 | ROZPOCET
| VV |  | v.č. 08 - Situace s vytýčením - stavební úpravy | [14 empty] | VV | 2 | 1 | True | 0 | ROZPOCET
| VV |  | v. č. 09 - Vzorové příčné řezy - stavební úpravy | [14 empty] | VV | 2 | 1 | True | 0 | ROZPOCET
| VV |  | v. č. 10 - Bezbariérové úpravy přechodů pro chodce - stavební úpravy | [14 empty] | VV | 2 | 1 | True | 0 | ROZPOCET
| VV |  | - dodávka přírodní dlažby 200 x 200 x 60 mm s nesraženou hranou na ostrůvku na ulici Jedovnické - odměřeno v AutoCadu: | [14 empty] | VV | 2 | 1 | True | 0 | ROZPOCET
| VV |  | 2,910*1,02 |  | 2.968 | [12 empty] | VV | 2 | 2 | True | 1 | ROZPOCET
| VV |  | všechny bet. dlažby s úpravou povchu pro zvýšení odolnosti proti | [14 empty] | VV | 2 | 1 | True | 0 | ROZPOCET
| VV |  | znečištění, s vodoodpudivým efektem nezvyšující kluznost | [14 empty] | VV | 2 | 1 | True | 0 | ROZPOCET
39 | M | 59245006 | dlažba pro nevidomé betonová 200x100mm tl 60mm barevná | m2 | 4.274 |  | 0 | CS ÚRS 2025 02 |  | základní |  | 0 | 0.131 | 0.55989 | 0 | 0 | 8 | M | 2 |  |  |  | ROZPOCET | 0 | 0 | 0 | 0 | 0 | 1 | 0 | 4 | 236305503
| VV |  | v. č. 07 - Technická zpráva - stavební úpravy | [14 empty] | VV | 2 | 1 | True | 0 | ROZPOCET
| VV |  | v.č. 08 - Situace s vytýčením - stavební úpravy | [14 empty] | VV | 2 | 1 | True | 0 | ROZPOCET
| VV |  | v. č. 09 - Vzorové příčné řezy - stavební úpravy | [14 empty] | VV | 2 | 1 | True | 0 | ROZPOCET
| VV |  | v. č. 10 - Bezbariérové úpravy přechodů pro chodce - stavební úpravy | [14 empty] | VV | 2 | 1 | True | 0 | ROZPOCET
| VV |  | - dodávka reliéfní antracitové dlažby na ostrůvku na ulici Jedovnické - odměřeno v AutoCadu: | [14 empty] | VV | 2 | 1 | True | 0 | ROZPOCET
| VV |  | 4,19*1,02 |  | 4.274 | [12 empty] | VV | 2 | 2 | True | 1 | ROZPOCET
| VV |  | všechny bet. dlažby s úpravou povchu pro zvýšení odolnosti proti | [14 empty] | VV | 2 | 1 | True | 0 | ROZPOCET
| VV |  | znečištění, s vodoodpudivým efektem nezvyšující kluznost | [14 empty] | VV | 2 | 1 | True | 0 | ROZPOCET
40 | K | 564851011 | Podklad ze štěrkodrti ŠD s rozprostřením a zhutněním plochy jednotlivě do 100 m2, po zhutnění tl. 150 mm | m2 | 8.148 |  | 0 | CS ÚRS 2025 02 |  | základní |  | 0 | 0 | 0 | 0 | 0 | 4 | K | 2 |  |  |  | ROZPOCET | 0 | 0 | 0 | 0 | 0 | 1 | 0 | 4 | -1689476907
| Online PSC |  | https://podminky.urs.cz/item/CS_URS_2025_02/564851011 | [14 empty] | Online PSC | 2
| VV |  | v. č. 07 - Technická zpráva - stavební úpravy | [14 empty] | VV | 2 | 1 | True | 0 | ROZPOCET
| VV |  | v.č. 08 - Situace s vytýčením - stavební úpravy | [14 empty] | VV | 2 | 1 | True | 0 | ROZPOCET
| VV |  | v. č. 09 - Vzorové příčné řezy - stavební úpravy | [14 empty] | VV | 2 | 1 | True | 0 | ROZPOCET
| VV |  | v. č. 10 - Bezbariérové úpravy přechodů pro chodce - stavební úpravy | [14 empty] | VV | 2 | 1 | True | 0 | ROZPOCET
| VV |  | - pokládka přírodní dlažby 200 x 200 x 60 mm na ostrůvku na ulici Jedovnické - odměřeno v AutoCadu: | [14 empty] | VV | 2 | 1 | True | 0 | ROZPOCET
| VV |  | 1,048 |  | 1.048 | [12 empty] | VV | 2 | 2 | True | 0 | ROZPOCET
| VV |  | - pokládka přírodní dlažby 200 x 200 x 60 mm s nesraženou hranou na ostrůvku na ulici Jedovnické - odměřeno v AutoCadu: | [14 empty] | VV | 2 | 1 | True | 0 | ROZPOCET
| VV |  | 2,910 |  | 2.91 | [12 empty] | VV | 2 | 2 | True | 0 | ROZPOCET
| VV |  | - pokládka reliéfní antracitové dlažby na ostrůvku na ulici Jedovnické - odměřeno v AutoCadu: | [14 empty] | VV | 2 | 1 | True | 0 | ROZPOCET
| VV |  | 4,190 |  | 4.19 | [12 empty] | VV | 2 | 2 | True | 0 | ROZPOCET
| VV |  | Součet |  | 8.148 | [12 empty] | VV | 2 | 4 | True | 1 | ROZPOCET
| D | 9 | Ostatní konstrukce a práce, bourání |  |  |  | 0 |  |  |  |  | 0 |  | 3.8768 |  | 1 | 1 | D | 1 |  |  |  | ROZPOCET | [6 empty] | 0
41 | K | 915211121 | Vodorovné dopravní značení stříkaným plastem dělící čára šířky 125 mm přerušovaná bílá základní | m | 50 |  | 0 | CS ÚRS 2025 02 |  | základní |  | 0 | 7e-05 | 0.0035 | 0 | 0 | 4 | K | 2 |  |  |  | ROZPOCET | 0 | 0 | 0 | 0 | 0 | 1 | 0 | 4 | 797533800
| Online PSC |  | https://podminky.urs.cz/item/CS_URS_2025_02/915211121 | [14 empty] | Online PSC | 2
| VV |  | v. č. 08 - Situace s vytyčením - stavební úpravy | [14 empty] | VV | 2 | 1 | True | 0 | ROZPOCET
| VV |  | v. č. 11 - Situace dopravního značení | [14 empty] | VV | 2 | 1 | True | 0 | ROZPOCET
| VV |  | - V 2b (3,0/1,5) na silnici II/373 | [14 empty] | VV | 2 | 1 | True | 0 | ROZPOCET
| VV |  | 23,0+27,0 |  | 50 | [12 empty] | VV | 2 | 2 | True | 1 | ROZPOCET
42 | K | 915221121 | Vodorovné dopravní značení stříkaným plastem vodící čára bílá šířky 250 mm přerušovaná základní | m | 100 |  | 0 | CS ÚRS 2025 02 |  | základní |  | 0 | 0.00013 | 0.013 | 0 | 0 | 4 | K | 2 |  |  |  | ROZPOCET | 0 | 0 | 0 | 0 | 0 | 1 | 0 | 4 | -2071795251
| Online PSC |  | https://podminky.urs.cz/item/CS_URS_2025_02/915221121 | [14 empty] | Online PSC | 2
| VV |  | v. č. 08 - Situace s vytyčením - stavební úpravy | [14 empty] | VV | 2 | 1 | True | 0 | ROZPOCET
| VV |  | v. č. 11 - Situace dopravního značení | [14 empty] | VV | 2 | 1 | True | 0 | ROZPOCET
| VV |  | - V 2b (1,5/1,5) na silnici II/373 | [14 empty] | VV | 2 | 1 | True | 0 | ROZPOCET
| VV |  | 22,0+24,0+26,0+28,0 |  | 100 | [12 empty] | VV | 2 | 2 | True | 1 | ROZPOCET
43 | K | 915131111 | Vodorovné dopravní značení stříkané barvou přechody pro chodce, šipky, symboly bílé základní | m2 | 62.25 |  | 0 | CS ÚRS 2025 02 |  | základní |  | 0 | 0.0012 | 0.0747 | 0 | 0 | 4 | K | 2 |  |  |  | ROZPOCET | 0 | 0 | 0 | 0 | 0 | 1 | 0 | 4 | 838025322
| Online PSC |  | https://podminky.urs.cz/item/CS_URS_2025_02/915131111 | [14 empty] | Online PSC | 2
| VV |  | v. č. 08 - Situace s vytyčením - stavební úpravy | [14 empty] | VV | 2 | 1 | True | 0 | ROZPOCET
| VV |  | v. č. 11 - Situace dopravního značení | [14 empty] | VV | 2 | 1 | True | 0 | ROZPOCET
| VV |  | - obnovení VDZ V 7a na silnici II/373 (ul. Jedovnická - u mostu): | [14 empty] | VV | 2 | 1 | True | 0 | ROZPOCET
| VV |  | 4*0,5*26,5 |  | 53 | [12 empty] | VV | 2 | 2 | True | 0 | ROZPOCET
| VV |  | - obnovení VDZ V 9a: | [14 empty] | VV | 2 | 1 | True | 0 | ROZPOCET
| VV |  | 1,850*5 |  | 9.25 | [12 empty] | VV | 2 | 2 | True | 0 | ROZPOCET
| VV |  | Součet |  | 62.25 | [12 empty] | VV | 2 | 4 | True | 1 | ROZPOCET
44 | K | 915231111 | Vodorovné dopravní značení stříkaným plastem přechody pro chodce, šipky, symboly nápisy bílé základní | m2 | 62.25 |  | 0 | CS ÚRS 2025 02 |  | základní |  | 0 | 0.0016 | 0.0996 | 0 | 0 | 4 | K | 2 |  |  |  | ROZPOCET | 0 | 0 | 0 | 0 | 0 | 1 | 0 | 4 | -1215258774
| Online PSC |  | https://podminky.urs.cz/item/CS_URS_2025_02/915231111 | [14 empty] | Online PSC | 2
| VV |  | v. č. 08 - Situace s vytyčením - stavební úpravy | [14 empty] | VV | 2 | 1 | True | 0 | ROZPOCET
| VV |  | v. č. 11 - Situace dopravního značení | [14 empty] | VV | 2 | 1 | True | 0 | ROZPOCET
| VV |  | - obnovení VDZ V 7a na silnici II/373 (ul. Jedovnická - u mostu): | [14 empty] | VV | 2 | 1 | True | 0 | ROZPOCET
| VV |  | 4*0,5*26,5 |  | 53 | [12 empty] | VV | 2 | 2 | True | 0 | ROZPOCET
| VV |  | - obnovení VDZ V 9a: | [14 empty] | VV | 2 | 1 | True | 0 | ROZPOCET
| VV |  | 1,85*5 |  | 9.25 | [12 empty] | VV | 2 | 2 | True | 0 | ROZPOCET
| VV |  | Součet |  | 62.25 | [12 empty] | VV | 2 | 4 | True | 1 | ROZPOCET
45 | K | 915611111 | Předznačení pro vodorovné značení stříkané barvou nebo prováděné z nátěrových hmot liniové dělicí čáry, vodicí proužky | m | 150 |  | 0 | CS ÚRS 2025 02 |  | základní |  | 0 | 0 | 0 | 0 | 0 | 4 | K | 2 |  |  |  | ROZPOCET | 0 | 0 | 0 | 0 | 0 | 1 | 0 | 4 | -621644773
| Online PSC |  | https://podminky.urs.cz/item/CS_URS_2025_02/915611111 | [14 empty] | Online PSC | 2
| VV |  | v. č. 08 - Situace s vytyčením - stavební úpravy | [14 empty] | VV | 2 | 1 | True | 0 | ROZPOCET
| VV |  | v. č. 11 - Situace dopravního značení | [14 empty] | VV | 2 | 1 | True | 0 | ROZPOCET
| VV |  | - V 2b (3,0/1,5) na silnici II/373 | [14 empty] | VV | 2 | 1 | True | 0 | ROZPOCET
| VV |  | 23,0+27,0 |  | 50 | [12 empty] | VV | 2 | 2 | True | 0 | ROZPOCET
| VV |  | - V 2b (1,5/1,5) na silnici II/373 | [14 empty] | VV | 2 | 1 | True | 0 | ROZPOCET
| VV |  | 22,0+24,0+26,0+28,0 |  | 100 | [12 empty] | VV | 2 | 2 | True | 0 | ROZPOCET
| VV |  | Součet |  | 150 | [12 empty] | VV | 2 | 4 | True | 1 | ROZPOCET
46 | K | 915621111 | Předznačení pro vodorovné značení stříkané barvou nebo prováděné z nátěrových hmot plošné šipky, symboly, nápisy | m2 | 62.25 |  | 0 | CS ÚRS 2025 02 |  | základní |  | 0 | 1e-05 | 0.0006225 | 0 | 0 | 4 | K | 2 |  |  |  | ROZPOCET | 0 | 0 | 0 | 0 | 0 | 1 | 0 | 4 | 1601216545
| Online PSC |  | https://podminky.urs.cz/item/CS_URS_2025_02/915621111 | [14 empty] | Online PSC | 2
| VV |  | v. č. 08 - Situace s vytyčením - stavební úpravy | [14 empty] | VV | 2 | 1 | True | 0 | ROZPOCET
| VV |  | v. č. 11 - Situace dopravního značení | [14 empty] | VV | 2 | 1 | True | 0 | ROZPOCET
| VV |  | - obnovení VDZ V 7a na silnici II/373 (ul. Jedovnická - u mostu): | [14 empty] | VV | 2 | 1 | True | 0 | ROZPOCET
| VV |  | 4*0,5*26,5 |  | 53 | [12 empty] | VV | 2 | 2 | True | 0 | ROZPOCET
| VV |  | - obnovení VDZ V 9a: | [14 empty] | VV | 2 | 1 | True | 0 | ROZPOCET
| VV |  | 1,85*5 |  | 9.25 | [12 empty] | VV | 2 | 2 | True | 0 | ROZPOCET
| VV |  | Součet |  | 62.25 | [12 empty] | VV | 2 | 4 | True | 1 | ROZPOCET
47 | K | 915321115 | Vodorovné značení předformovaným termoplastem vodící pás pro slabozraké z 6 proužků | m | 47.66 |  | 0 | CS ÚRS 2025 02 |  | základní |  | 0 | 0.00014 | 0.0066724 | 0 | 0 | 4 | K | 2 |  |  |  | ROZPOCET | 0 | 0 | 0 | 0 | 0 | 1 | 0 | 4 | 776584821
| Online PSC |  | https://podminky.urs.cz/item/CS_URS_2025_02/915321115 | [14 empty] | Online PSC | 2
| VV |  | v. č. 08 - Situace s vytyčením - stavební úpravy | [14 empty] | VV | 2 | 1 | True | 0 | ROZPOCET
| VV |  | v. č. 11 - Situace dopravního značení | [14 empty] | VV | 2 | 1 | True | 0 | ROZPOCET
| VV |  | - silnice II/373 | [14 empty] | VV | 2 | 1 | True | 0 | ROZPOCET
| VV |  | 8,46+11,95+27,25 |  | 47.66 | [12 empty] | VV | 2 | 2 | True | 1 | ROZPOCET
48 | K | 916131213 | Osazení silničního obrubníku betonového se zřízením lože, s vyplněním a zatřením spár cementovou maltou stojatého s boční opěrou z betonu prostého, do lože z betonu prostého | m | 10 |  | 0 | CS ÚRS 2025 02 |  | základní |  | 0 | 0.1685 | 1.685 | 0 | 0 | 4 | K | 2 |  |  |  | ROZPOCET | 0 | 0 | 0 | 0 | 0 | 1 | 0 | 4 | -1659270965
| Online PSC |  | https://podminky.urs.cz/item/CS_URS_2025_02/916131213 | [14 empty] | Online PSC | 2
| VV |  | v. č. 07 - Technická zpráva - stavební úpravy | [14 empty] | VV | 2 | 1 | True | 0 | ROZPOCET
| VV |  | v.č. 08 - Situace s vytýčením - stavební úpravy | [14 empty] | VV | 2 | 1 | True | 0 | ROZPOCET
| VV |  | v. č. 09 - Vzorové příčné řezy - stavební úpravy | [14 empty] | VV | 2 | 1 | True | 0 | ROZPOCET
| VV |  | - osazení silničních obrubníků na ostrůvku na ulici Jedovnické- odměřeno v AutoCadu: | [14 empty] | VV | 2 | 1 | True | 0 | ROZPOCET
| VV |  | 5,0+5,0 |  | 10 | [12 empty] | VV | 2 | 2 | True | 1 | ROZPOCET
49 | M | 59217031 | obrubník silniční betonový 1000x150x250mm | m | 2 |  | 0 | CS ÚRS 2025 02 |  | základní |  | 0 | 0.08 | 0.16 | 0 | 0 | 8 | M | 2 |  |  |  | ROZPOCET | 0 | 0 | 0 | 0 | 0 | 1 | 0 | 4 | 1733926058
| VV |  | v. č. 07 - Technická zpráva - stavební úpravy | [14 empty] | VV | 2 | 1 | True | 0 | ROZPOCET
| VV |  | v.č. 08 - Situace s vytýčením - stavební úpravy | [14 empty] | VV | 2 | 1 | True | 0 | ROZPOCET
| VV |  | v. č. 09 - Vzorové příčné řezy - stavební úpravy | [14 empty] | VV | 2 | 1 | True | 0 | ROZPOCET
| VV |  | - dodávka silničních obrubníků na ostrůvku na ulici Jedovnické- odměřeno v AutoCadu: | [14 empty] | VV | 2 | 1 | True | 0 | ROZPOCET
| VV |  | 1+1 |  | 2 | [12 empty] | VV | 2 | 2 | True | 1 | ROZPOCET
50 | M | 59217029 | obrubník silniční betonový nájezdový 1000x150x150mm | m | 8 |  | 0 | CS ÚRS 2025 02 |  | základní |  | 0 | 0.0483 | 0.3864 | 0 | 0 | 8 | M | 2 |  |  |  | ROZPOCET | 0 | 0 | 0 | 0 | 0 | 1 | 0 | 4 | -1214749000
| VV |  | v. č. 07 - Technická zpráva - stavební úpravy | [14 empty] | VV | 2 | 1 | True | 0 | ROZPOCET
| VV |  | v.č. 08 - Situace s vytýčením - stavební úpravy | [14 empty] | VV | 2 | 1 | True | 0 | ROZPOCET
| VV |  | v. č. 09 - Vzorové příčné řezy - stavební úpravy | [14 empty] | VV | 2 | 1 | True | 0 | ROZPOCET
| VV |  | - dodávka silničních obrubníků na ostrůvku na ulici Jedovnické- odměřeno v AutoCadu: | [14 empty] | VV | 2 | 1 | True | 0 | ROZPOCET
| VV |  | 4+4 |  | 8 | [12 empty] | VV | 2 | 2 | True | 1 | ROZPOCET
51 | K | 916231213 | Osazení chodníkového obrubníku betonového se zřízením lože, s vyplněním a zatřením spár cementovou maltou stojatého s boční opěrou z betonu prostého, do lože z betonu prostého | m | 4 |  | 0 | CS ÚRS 2025 02 |  | základní |  | 0 | 0.14042 | 0.56168 | 0 | 0 | 4 | K | 2 |  |  |  | ROZPOCET | 0 | 0 | 0 | 0 | 0 | 1 | 0 | 4 | 528304064
| Online PSC |  | https://podminky.urs.cz/item/CS_URS_2025_02/916231213 | [14 empty] | Online PSC | 2
| VV |  | v. č. 07 - Technická zpráva - stavební úpravy | [14 empty] | VV | 2 | 1 | True | 0 | ROZPOCET
| VV |  | v.č. 08 - Situace s vytýčením - stavební úpravy | [14 empty] | VV | 2 | 1 | True | 0 | ROZPOCET
| VV |  | v. č. 09 - Vzorové příčné řezy - stavební úpravy | [14 empty] | VV | 2 | 1 | True | 0 | ROZPOCET
| VV |  | - osazení chodníkových obrubníků na ostrůvku na ulici Jedovnické- odměřeno v AutoCadu: | [14 empty] | VV | 2 | 1 | True | 0 | ROZPOCET
| VV |  | 2,0+2,0 |  | 4 | [12 empty] | VV | 2 | 2 | True | 1 | ROZPOCET
52 | M | 59217017 | obrubník betonový chodníkový 1000x100x250mm | m | 4 |  | 0 | CS ÚRS 2025 02 |  | základní |  | 0 | 0.05612 | 0.22448 | 0 | 0 | 8 | M | 2 |  |  |  | ROZPOCET | 0 | 0 | 0 | 0 | 0 | 1 | 0 | 4 | 135200342
| VV |  | v. č. 07 - Technická zpráva - stavební úpravy | [14 empty] | VV | 2 | 1 | True | 0 | ROZPOCET
| VV |  | v.č. 08 - Situace s vytýčením - stavební úpravy | [14 empty] | VV | 2 | 1 | True | 0 | ROZPOCET
| VV |  | v. č. 09 - Vzorové příčné řezy - stavební úpravy | [14 empty] | VV | 2 | 1 | True | 0 | ROZPOCET
| VV |  | - dodávka chodníkových obrubníků na ostrůvku na ulici Jedovnické- odměřeno v AutoCadu: | [14 empty] | VV | 2 | 1 | True | 0 | ROZPOCET
| VV |  | 2,0+2,0 |  | 4 | [12 empty] | VV | 2 | 2 | True | 1 | ROZPOCET
53 | K | 916991121 | Lože pod obrubníky, krajníky nebo obruby z dlažebních kostek z betonu prostého | m3 | 0.29 |  | 0 | CS ÚRS 2025 02 |  | základní |  | 0 | 2.2563 | 0.65434 | 0 | 0 | 4 | K | 2 |  |  |  | ROZPOCET | 0 | 0 | 0 | 0 | 0 | 1 | 0 | 4 | 2129024927
| Online PSC |  | https://podminky.urs.cz/item/CS_URS_2025_02/916991121 | [14 empty] | Online PSC | 2
| VV |  | v. č. 07 - Technická zpráva - stavební úpravy | [14 empty] | VV | 2 | 1 | True | 0 | ROZPOCET
| VV |  | v.č. 08 - Situace s vytýčením - stavební úpravy | [14 empty] | VV | 2 | 1 | True | 0 | ROZPOCET
| VV |  | v. č. 09 - Vzorové příčné řezy - stavební úpravy | [14 empty] | VV | 2 | 1 | True | 0 | ROZPOCET
| VV |  | - betonové lože pod obrubníky a krajníky na ostrůvku na ulici Jedovnické - odměřeno v AutoCadu: | [14 empty] | VV | 2 | 1 | True | 0 | ROZPOCET
| VV |  | 10,0*0,25*0,1+4,0*0,2*0,05 |  | 0.29 | [12 empty] | VV | 2 | 2 | True | 1 | ROZPOCET
54 | K | 919731123 | Zarovnání styčné plochy podkladu nebo krytu podél vybourané části komunikace nebo zpevněné plochy živičné tl. přes 100 do 200 mm | m | 11.2 |  | 0 | CS ÚRS 2025 02 |  | základní |  | 0 | 0 | 0 | 0 | 0 | 4 | K | 2 |  |  |  | ROZPOCET | 0 | 0 | 0 | 0 | 0 | 1 | 0 | 4 | -1190459001
| Online PSC |  | https://podminky.urs.cz/item/CS_URS_2025_02/919731123 | [14 empty] | Online PSC | 2
| VV |  | v.č. 08 - Situace s vytýčením - stavební úpravy | [14 empty] | VV | 2 | 1 | True | 0 | ROZPOCET
| VV |  | - v napojení na stávající ACO podél ostrůvku na ulici Jedovnické - odměřeno v AutoCadu: | [14 empty] | VV | 2 | 1 | True | 0 | ROZPOCET
| VV |  | (0,3+5,0+0,3)*2 |  | 11.2 | [12 empty] | VV | 2 | 2 | True | 1 | ROZPOCET
55 | K | 919732211 | Styčná pracovní spára při napojení nového živičného povrchu na stávající se zalitím za tepla modifikovanou asfaltovou hmotou s posypem vápenným hydrátem šířky do 15 mm, hloubky do 25 mm včetně prořezání spáry | m | 11.2 |  | 0 | CS ÚRS 2025 02 |  | základní |  | 0 | 0.00061 | 0.006832 | 0 | 0 | 4 | K | 2 |  |  |  | ROZPOCET | 0 | 0 | 0 | 0 | 0 | 1 | 0 | 4 | -1169216667
| Online PSC |  | https://podminky.urs.cz/item/CS_URS_2025_02/919732211 | [14 empty] | Online PSC | 2
| VV |  | v.č. 08 - Situace s vytýčením - stavební úpravy | [14 empty] | VV | 2 | 1 | True | 0 | ROZPOCET
| VV |  | - v napojení na stávající ACO podél ostrůvku na ulici Jedovnické - se zalitím za tepla modifikovanou asfaltovou zálivkou a posypem vápenným hydrátem: | [14 empty] | VV | 2 | 1 | True | 0 | ROZPOCET
| VV |  | (0,3+5,0+0,3)*2 |  | 11.2 | [12 empty] | VV | 2 | 2 | True | 1 | ROZPOCET
56 | K | 919735112 | Řezání stávajícího živičného krytu nebo podkladu hloubky přes 50 do 100 mm | m | 11.2 |  | 0 | CS ÚRS 2025 02 |  | základní |  | 0 | 0 | 0 | 0 | 0 | 4 | K | 2 |  |  |  | ROZPOCET | 0 | 0 | 0 | 0 | 0 | 1 | 0 | 4 | -1796875625
| Online PSC |  | https://podminky.urs.cz/item/CS_URS_2025_02/919735112 | [14 empty] | Online PSC | 2
| VV |  | v.č. 08 - Situace s vytýčením - stavební úpravy | [14 empty] | VV | 2 | 1 | True | 0 | ROZPOCET
| VV |  | - v napojení na stávající ACO podél ostrůvku na ulici Jedovnické - odměřeno v AutoCadu: | [14 empty] | VV | 2 | 1 | True | 0 | ROZPOCET
| VV |  | (0,3+5,0+0,3)*2 |  | 11.2 | [12 empty] | VV | 2 | 2 | True | 1 | ROZPOCET
57 | K | 919735123 | Řezání stávajícího betonového krytu nebo podkladu hloubky přes 100 do 150 mm | m | 0.4 |  | 0 | CS ÚRS 2025 02 |  | základní |  | 0 | 3e-05 | 1.2e-05 | 0 | 0 | 4 | K | 2 |  |  |  | ROZPOCET | 0 | 0 | 0 | 0 | 0 | 1 | 0 | 4 | -848928712
| Online PSC |  | https://podminky.urs.cz/item/CS_URS_2025_02/919735123 | [14 empty] | Online PSC | 2
| VV |  | v.č. 08 - Situace s vytýčením - stavební úpravy | [14 empty] | VV | 2 | 1 | True | 0 | ROZPOCET
| VV |  | - řezání betonových obrubníků | [14 empty] | VV | 2 | 1 | True | 0 | ROZPOCET
| VV |  | 0,4 |  | 0.4 | [12 empty] | VV | 2 | 2 | True | 1 | ROZPOCET
58 | K | 938908411 | Čištění vozovek splachováním vodou povrchu podkladu nebo krytu živičného, betonového nebo dlážděného | m2 | 100 |  | 0 | CS ÚRS 2025 02 |  | základní |  | 0 | 0 | 0 | 0.01 | 1 | 4 | K | 2 |  |  |  | ROZPOCET | 0 | 0 | 0 | 0 | 0 | 1 | 0 | 4 | -1100062118
| Online PSC |  | https://podminky.urs.cz/item/CS_URS_2025_02/938908411 | [14 empty] | Online PSC | 2
| VV |  | v. č. 08 - Situace s vytyčením - stavební úpravy | [14 empty] | VV | 2 | 1 | True | 0 | ROZPOCET
| VV |  | v. č. 11 - Situace dopravního značení | [14 empty] | VV | 2 | 1 | True | 0 | ROZPOCET
| VV |  | 100 |  | 100 | [12 empty] | VV | 2 | 2 | True | 1 | ROZPOCET
59 | K | 966007123 | Odstranění vodorovného dopravního značení frézováním značeného plastem plošného | m2 | 84.5 |  | 0 | CS ÚRS 2025 02 |  | základní |  | 0 | 0 | 0 | 0 | 0 | 4 | K | 2 |  |  |  | ROZPOCET | 0 | 0 | 0 | 0 | 0 | 1 | 0 | 4 | 91767212
| Online PSC |  | https://podminky.urs.cz/item/CS_URS_2025_02/966007123 | [14 empty] | Online PSC | 2
| VV |  | v. č. 08 - Situace s vytyčením - stavební úpravy | [14 empty] | VV | 2 | 1 | True | 0 | ROZPOCET
| VV |  | v. č. 11 - Situace dopravního značení | [14 empty] | VV | 2 | 1 | True | 0 | ROZPOCET
| VV |  | - odstranění stávajího VDZ V 7a na silnici II/373 (ul. Jedovnická - u mostu) a V 9a: | [14 empty] | VV | 2 | 1 | True | 0 | ROZPOCET
| VV |  | (27,0*4,0)/3*2 +12,5 |  | 84.5 | [12 empty] | VV | 2 | 2 | True | 1 | ROZPOCET
| D | 997 | Přesun sutě |  |  |  | 0 |  |  |  |  | 0 |  | 0 |  | 0 | 1 | D | 1 |  |  |  | ROZPOCET | [6 empty] | 0
60 | K | 997221561 | Vodorovná doprava suti bez naložení, ale se složením a s hrubým urovnáním z kusových materiálů, na vzdálenost do 1 km | t | 6.813 |  | 0 | CS ÚRS 2025 02 |  | základní |  | 0 | 0 | 0 | 0 | 0 | 4 | K | 2 |  |  |  | ROZPOCET | 0 | 0 | 0 | 0 | 0 | 1 | 0 | 4 | -1292191360
| Online PSC |  | https://podminky.urs.cz/item/CS_URS_2025_02/997221561 | [14 empty] | Online PSC | 2
| VV |  | v.č. 02 - Situace SSZ | [14 empty] | VV | 2 | 1 | True | 0 | ROZPOCET
| VV |  | v. č. 08 - Situace s vytyčením - stavební úpravy | [14 empty] | VV | 2 | 1 | True | 0 | ROZPOCET
| VV |  | - doprava přebytečné suti po rozbourání betonového pokladu povrchu ostrůvku z litého asfaltu - položka číslo 1: | [14 empty] | VV | 2 | 1 | True | 0 | ROZPOCET
| VV |  | 4,145 |  | 4.145 | [12 empty] | VV | 2 | 2 | True | 0 | ROZPOCET
| VV |  | - doprava přebytečné suti po rozbourání asfaltového povrchu ostrůvku z litého asfaltu - položka číslo 2: | [14 empty] | VV | 2 | 1 | True | 0 | ROZPOCET
| VV |  | 1,692 |  | 1.692 | [12 empty] | VV | 2 | 2 | True | 0 | ROZPOCET
| VV |  | - doprava přebytečné suti po rozbourání asfaltobetonového povrchu podél ostrůvku - položka číslo 3: | [14 empty] | VV | 2 | 1 | True | 0 | ROZPOCET
| VV |  | 0,976 |  | 0.976 | [12 empty] | VV | 2 | 2 | True | 0 | ROZPOCET
| VV |  | Součet |  | 6.813 | [12 empty] | VV | 2 | 4 | True | 1 | ROZPOCET
61 | K | 997221569 | Vodorovná doprava suti bez naložení, ale se složením a s hrubým urovnáním z kusových materiálů, na vzdálenost Příplatek k ceně za každý další započatý 1 km přes 1 km | t | 40.878 |  | 0 | CS ÚRS 2025 02 |  | základní |  | 0 | 0 | 0 | 0 | 0 | 4 | K | 2 |  |  |  | ROZPOCET | 0 | 0 | 0 | 0 | 0 | 1 | 0 | 4 | 1521871186
| Online PSC |  | https://podminky.urs.cz/item/CS_URS_2025_02/997221569 | [14 empty] | Online PSC | 2
| VV |  | v.č. 02 - Situace SSZ | [14 empty] | VV | 2 | 1 | True | 0 | ROZPOCET
| VV |  | v. č. 08 - Situace s vytyčením - stavební úpravy | [14 empty] | VV | 2 | 1 | True | 0 | ROZPOCET
| VV |  | - příplatek za dalších 6 km dopravy | [14 empty] | VV | 2 | 1 | True | 0 | ROZPOCET
| VV |  | - doprava přebytečné suti po rozbourání betonového pokladu povrchu ostrůvku z litého asfaltu - položka číslo 1: | [14 empty] | VV | 2 | 1 | True | 0 | ROZPOCET
| VV |  | 4,145*6 |  | 24.87 | [12 empty] | VV | 2 | 2 | True | 0 | ROZPOCET
| VV |  | - doprava přebytečné suti po rozbourání asfaltového povrchu ostrůvku z litého asfaltu - položka číslo 2: | [14 empty] | VV | 2 | 1 | True | 0 | ROZPOCET
| VV |  | 1,692*6 |  | 10.152 | [12 empty] | VV | 2 | 2 | True | 0 | ROZPOCET
| VV |  | - doprava přebytečné suti po rozbourání asfaltobetonového povrchu podél ostrůvku - položka číslo 3: | [14 empty] | VV | 2 | 1 | True | 0 | ROZPOCET
| VV |  | 0,976*6 |  | 5.856 | [12 empty] | VV | 2 | 2 | True | 0 | ROZPOCET
| VV |  | Součet |  | 40.878 | [12 empty] | VV | 2 | 4 | True | 1 | ROZPOCET
62 | K | 997221612 | Nakládání na dopravní prostředky pro vodorovnou dopravu vybouraných hmot | t | 6.813 |  | 0 | CS ÚRS 2025 02 |  | základní |  | 0 | 0 | 0 | 0 | 0 | 4 | K | 2 |  |  |  | ROZPOCET | 0 | 0 | 0 | 0 | 0 | 1 | 0 | 4 | -2080306577
| Online PSC |  | https://podminky.urs.cz/item/CS_URS_2025_02/997221612 | [14 empty] | Online PSC | 2
| VV |  | v.č. 02 - Situace SSZ | [14 empty] | VV | 2 | 1 | True | 0 | ROZPOCET
| VV |  | - nakládání přebytečné suti po rozbourání betonového pokladu povrchu ostrůvku z litého asfaltu - položka číslo 1: | [14 empty] | VV | 2 | 1 | True | 0 | ROZPOCET
| VV |  | 4,145 |  | 4.145 | [12 empty] | VV | 2 | 2 | True | 0 | ROZPOCET
| VV |  | - nakládání přebytečné suti po rozbourání asfaltového povrchu ostrůvku z litého asfaltu - položka číslo 2: | [14 empty] | VV | 2 | 1 | True | 0 | ROZPOCET
| VV |  | 1,692 |  | 1.692 | [12 empty] | VV | 2 | 2 | True | 0 | ROZPOCET
| VV |  | - nakládání přebytečné suti po rozbourání asfaltobetonového povrchu podél ostrůvku - položka číslo 3: | [14 empty] | VV | 2 | 1 | True | 0 | ROZPOCET
| VV |  | 0,976 |  | 0.976 | [12 empty] | VV | 2 | 2 | True | 0 | ROZPOCET
| VV |  | Součet |  | 6.813 | [12 empty] | VV | 2 | 4 | True | 1 | ROZPOCET
63 | K | 997221861 | Poplatek za uložení stavebního odpadu na recyklační skládce (skládkovné) z prostého betonu zatříděného do Katalogu odpadů pod kódem 17 01 01 | t | 4.145 |  | 0 | CS ÚRS 2025 02 |  | základní |  | 0 | 0 | 0 | 0 | 0 | 4 | K | 2 |  |  |  | ROZPOCET | 0 | 0 | 0 | 0 | 0 | 1 | 0 | 4 | 1028795343
| Online PSC |  | https://podminky.urs.cz/item/CS_URS_2025_02/997221861 | [14 empty] | Online PSC | 2
| VV |  | v.č. 02 - Situace SSZ | [14 empty] | VV | 2 | 1 | True | 0 | ROZPOCET
| VV |  | v. č. 08 - Situace s vytyčením - stavební úpravy | [14 empty] | VV | 2 | 1 | True | 0 | ROZPOCET
| VV |  | - přebytečná suť po rozbourání betonového pokladu povrchu ostrůvku z litého asfaltu - položka číslo 1: | [14 empty] | VV | 2 | 1 | True | 0 | ROZPOCET
| VV |  | 4,145 |  | 4.145 | [12 empty] | VV | 2 | 2 | True | 1 | ROZPOCET
64 | K | 997221875 | Poplatek za uložení stavebního odpadu na recyklační skládce (skládkovné) asfaltového bez obsahu dehtu zatříděného do Katalogu odpadů pod kódem 17 03 02 | t | 2.668 |  | 0 | CS ÚRS 2025 02 |  | základní |  | 0 | 0 | 0 | 0 | 0 | 4 | K | 2 |  |  |  | ROZPOCET | 0 | 0 | 0 | 0 | 0 | 1 | 0 | 4 | -237754549
| Online PSC |  | https://podminky.urs.cz/item/CS_URS_2025_02/997221875 | [14 empty] | Online PSC | 2
| VV |  | v.č. 02 - Situace SSZ | [14 empty] | VV | 2 | 1 | True | 0 | ROZPOCET
| VV |  | v. č. 08 - Situace s vytyčením - stavební úpravy | [14 empty] | VV | 2 | 1 | True | 0 | ROZPOCET
| VV |  | - přebytečná suťi po rozbourání asfaltového povrchu ostrůvku z litého asfaltu - položka číslo 2: | [14 empty] | VV | 2 | 1 | True | 0 | ROZPOCET
| VV |  | 1,692 |  | 1.692 | [12 empty] | VV | 2 | 2 | True | 0 | ROZPOCET
| VV |  | - přebytečná suťi po rozbourání asfaltobetonového povrchu podél ostrůvku - položka číslo 3: | [14 empty] | VV | 2 | 1 | True | 0 | ROZPOCET
| VV |  | 0,976 |  | 0.976 | [12 empty] | VV | 2 | 2 | True | 0 | ROZPOCET
| VV |  | Součet |  | 2.668 | [12 empty] | VV | 2 | 4 | True | 1 | ROZPOCET
| D | 998 | Přesun hmot |  |  |  | 0 |  |  |  |  | 0 |  | 0 |  | 0 | 1 | D | 1 |  |  |  | ROZPOCET | [6 empty] | 0
65 | K | 998225111 | Přesun hmot pro komunikace s krytem z kameniva, monolitickým betonovým nebo živičným dopravní vzdálenost do 200 m jakékoliv délky objektu | t | 10.54 |  | 0 | CS ÚRS 2025 02 |  | základní |  | 0 | 0 | 0 | 0 | 0 | 4 | K | 2 |  |  |  | ROZPOCET | 0 | 0 | 0 | 0 | 0 | 1 | 0 | 4 | -264385647
| Online PSC |  | https://podminky.urs.cz/item/CS_URS_2025_02/998225111 | [14 empty] | Online PSC | 2

## VRN - Vedlejší a ostatní...
{a4061c37-5327-49f6-a216-e51dde732135}
2
| KRYCÍ LIST SOUPISU PRACÍ | [7 empty] | v --- níže se nacházejí doplnkové a pomocné údaje k sestavám --- v | [8 empty] | False
Stavba:
Rozvoj dopravní telematiky v letech 2021-2027 - Stavby a rekonstrukce SSZ, část VI. SSZ 4.16 Novolíšeňská - Jedovnická
Objekt:
VRN - Vedlejší a ostatní náklady
| KSO: |  | 822 29 |  |  | CC-CZ:
| Místo: |  | Brno - Líšeň |  |  | Datum: | 15. 9. 2025
| Zadavatel: |  |  |  |  | IČ: | 44992785
|  | Statutární město Brno |  |  |  | DIČ: | CZ44992785
| Účastník: |  |  |  |  | IČ: | Vyplň údaj
|  | Vyplň údaj |  |  |  | DIČ: | Vyplň údaj
| Projektant: |  |  |  |  | IČ: | 11941707
|  | PK SSZ Obrdlík, s.r.o. |  |  |  | DIČ: | CZ11941707
| Zpracovatel: |  |  |  |  | IČ: | 11941707
|  | PK SSZ Obrdlík, s.r.o. |  |  |  | DIČ: | CZ11941707
Poznámka:
| Cena bez DPH | [5 empty] | 0
|  |  | Základ daně |  |  | Sazba daně | Výše daně
| DPH | základní | 0 |  |  | 21% | 0
|  | snížená | 0 |  |  | 15% | 0
|  | zákl. přenesená | 0 |  |  | 21% | 0
|  | sníž. přenesená | 0 |  |  | 15% | 0
|  | nulová | 0 |  |  | 0% | 0
| Cena s DPH |  |  | v | CZK |  | 0
REKAPITULACE ČLENĚNÍ SOUPISU PRACÍ
Stavba:
Rozvoj dopravní telematiky v letech 2021-2027 - Stavby a rekonstrukce SSZ, část VI. SSZ 4.16 Novolíšeňská - Jedovnická
Objekt:
VRN - Vedlejší a ostatní náklady
Místo: |  |  | Brno - Líšeň |  |  | Datum: | 15. 9. 2025
Zadavatel: |  |  | Statutární město Brno |  |  | Projektant: | PK SSZ Obrdlík, s.r.o.
Účastník: |  |  | Vyplň údaj |  |  | Zpracovatel: | PK SSZ Obrdlík, s.r.o.
Kód dílu - Popis | [6 empty] | Cena celkem [CZK]
Náklady stavby celkem | [6 empty] | 0 | [11 empty] | -1
| VRN - Vedlejší rozpočtové náklady | [5 empty] | 0
| VRN1 - Průzkumné, geodetické a projektové práce | [5 empty] | 0
| VRN3 - Zařízení staveniště | [5 empty] | 0
| VRN4 - Inženýrská činnost | [5 empty] | 0
SOUPIS PRACÍ
Stavba:
Rozvoj dopravní telematiky v letech 2021-2027 - Stavby a rekonstrukce SSZ, část VI. SSZ 4.16 Novolíšeňská - Jedovnická
Objekt:
VRN - Vedlejší a ostatní náklady
Místo: |  |  | Brno - Líšeň |  |  | Datum: | 15. 9. 2025
Zadavatel: |  |  | Statutární město Brno |  |  | Projektant: | PK SSZ Obrdlík, s.r.o.
Účastník: |  |  | Vyplň údaj |  |  | Zpracovatel: | PK SSZ Obrdlík, s.r.o.
PČ | Typ | Kód | Popis | MJ | Množství | J.cena [CZK] | Cena celkem [CZK] | Cenová soustava |  | DPH | J. Nh [h] | Nh celkem [h] | J. hmotnost [t] | Hmotnost celkem [t] | J. suť [t] | Suť Celkem [t]
Náklady soupisu celkem | [6 empty] | 0 |  |  |  |  | 0 |  | 0 |  | 0 |  | D | -1 | [10 empty] | 0
| D | VRN | Vedlejší rozpočtové náklady |  |  |  | 0 |  |  |  |  | 0 |  | 0 |  | 0 | 5 | D | 0 |  |  |  | ROZPOCET | [6 empty] | 0
| D | VRN1 | Průzkumné, geodetické a projektové práce |  |  |  | 0 |  |  |  |  | 0 |  | 0 |  | 0 | 5 | D | 1 |  |  |  | ROZPOCET | [6 empty] | 0
1 | K | 012103000 | Geodetické práce před výstavbou | kus | 1 |  | 0 | CS ÚRS 2025 02 |  | základní |  | 0 | 0 | 0 | 0 | 0 | 1024 | K | 2 |  |  |  | ROZPOCET | 0 | 0 | 0 | 0 | 0 | 1 | 0 | 1024 | 1439718035
| Online PSC |  | https://podminky.urs.cz/item/CS_URS_2025_02/012103000 | [14 empty] | Online PSC | 2
| VV |  | v.č. 01 - Technická zpráva | [14 empty] | VV | 2 | 1 | True | 0 | ROZPOCET
| VV |  | - vytyčení kabelových tras, stožárů, řadiče, RE, optického rozvaděče, chodníkových a silničních obrubníků : | [14 empty] | VV | 2 | 1 | True | 0 | ROZPOCET
| VV |  | 1 |  | 1 | [12 empty] | VV | 2 | 2 | True | 1 | ROZPOCET
2 | K | 012203000 | Geodetické práce při provádění stavby | kus | 1 |  | 0 | CS ÚRS 2025 02 |  | základní |  | 0 | 0 | 0 | 0 | 0 | 1024 | K | 2 |  |  |  | ROZPOCET | 0 | 0 | 0 | 0 | 0 | 1 | 0 | 1024 | -1964186206
| Online PSC |  | https://podminky.urs.cz/item/CS_URS_2025_02/012203000 | [14 empty] | Online PSC | 2
| VV |  | v.č. 01 - Technická zpráva | [14 empty] | VV | 2 | 1 | True | 0 | ROZPOCET
| VV |  | - zaměření kabelových tras SSZ: | [14 empty] | VV | 2 | 1 | True | 0 | ROZPOCET
| VV |  | 1 |  | 1 | [12 empty] | VV | 2 | 2 | True | 1 | ROZPOCET
3 | K | 012303000 | Geodetické práce po výstavbě | kus | 1 |  | 0 | CS ÚRS 2025 02 |  | základní |  | 0 | 0 | 0 | 0 | 0 | 1024 | K | 2 |  |  |  | ROZPOCET | 0 | 0 | 0 | 0 | 0 | 1 | 0 | 1024 | -2002683318
| Online PSC |  | https://podminky.urs.cz/item/CS_URS_2025_02/012303000 | [14 empty] | Online PSC | 2
| VV |  | v.č. 01 - Technická zpráva | [14 empty] | VV | 2 | 1 | True | 0 | ROZPOCET
| VV |  | - zaměření skutečného stavu SSZ: | [14 empty] | VV | 2 | 1 | True | 0 | ROZPOCET
| VV |  | 1 |  | 1 | [12 empty] | VV | 2 | 2 | True | 1 | ROZPOCET
4 | K | 013244000 | Dokumentace pro provádění stavby - SSZ | kus | 1 |  | 0 | CS ÚRS 2025 02 |  | základní |  | 0 | 0 | 0 | 0 | 0 | 1024 | K | 2 |  |  |  | ROZPOCET | 0 | 0 | 0 | 0 | 0 | 1 | 0 | 1024 | -858758178
| Online PSC |  | https://podminky.urs.cz/item/CS_URS_2025_02/013244000 | [14 empty] | Online PSC | 2
| VV |  | v.č. 01 - Technická zpráva | [14 empty] | VV | 2 | 1 | True | 0 | ROZPOCET
| VV |  | - dílenská dokumentace pro SSZ: | [14 empty] | VV | 2 | 1 | True | 0 | ROZPOCET
| VV |  | 1 |  | 1 | [12 empty] | VV | 2 | 2 | True | 1 | ROZPOCET
5 | K | 013244001 | Dokumentace pro provádění stavby - optické připojení na CTD | kus | 1 |  | 0 | CS ÚRS 2025 02 |  | základní |  | 0 | 0 | 0 | 0 | 0 | 1024 | K | 2 |  |  |  | ROZPOCET | 0 | 0 | 0 | 0 | 0 | 1 | 0 | 1024 | 643025191
| Online PSC |  | https://podminky.urs.cz/item/CS_URS_2025_02/013244001 | [14 empty] | Online PSC | 2
| VV |  | v.č. 01 - Technická zpráva | [14 empty] | VV | 2 | 1 | True | 0 | ROZPOCET
| VV |  | - dílenská dokumentace pro SSZ: | [14 empty] | VV | 2 | 1 | True | 0 | ROZPOCET
| VV |  | 1 |  | 1 | [12 empty] | VV | 2 | 2 | True | 1 | ROZPOCET
6 | K | 013254000 | Dokumentace skutečného provedení stavby - SSZ | kus | 1 |  | 0 | CS ÚRS 2025 02 |  | základní |  | 0 | 0 | 0 | 0 | 0 | 1024 | K | 2 |  |  |  | ROZPOCET | 0 | 0 | 0 | 0 | 0 | 1 | 0 | 1024 | 1063801985
| Online PSC |  | https://podminky.urs.cz/item/CS_URS_2025_02/013254000 | [14 empty] | Online PSC | 2
| VV |  | v.č. 01 - Technická zpráva | [14 empty] | VV | 2 | 1 | True | 0 | ROZPOCET
| VV |  | - dokumentace skutečného provedení SSZ: | [14 empty] | VV | 2 | 1 | True | 0 | ROZPOCET
| VV |  | 1 |  | 1 | [12 empty] | VV | 2 | 2 | True | 1 | ROZPOCET
7 | K | 013254001 | Dokumentace skutečného provedení stavby - optické připojení na CTD | kus | 1 |  | 0 | CS ÚRS 2025 02 |  | základní |  | 0 | 0 | 0 | 0 | 0 | 1024 | K | 2 |  |  |  | ROZPOCET | 0 | 0 | 0 | 0 | 0 | 1 | 0 | 1024 | -618436811
| Online PSC |  | https://podminky.urs.cz/item/CS_URS_2025_02/013254001 | [14 empty] | Online PSC | 2
| VV |  | v.č. 01 - Technická zpráva | [14 empty] | VV | 2 | 1 | True | 0 | ROZPOCET
| VV |  | - dokumentace skutečného provedení SSZ: | [14 empty] | VV | 2 | 1 | True | 0 | ROZPOCET
| VV |  | 1 |  | 1 | [12 empty] | VV | 2 | 2 | True | 1 | ROZPOCET
| D | VRN3 | Zařízení staveniště |  |  |  | 0 |  |  |  |  | 0 |  | 0 |  | 0 | 5 | D | 1 |  |  |  | ROZPOCET | [6 empty] | 0
8 | K | 031103000 | Projektové práce pro zařízení staveniště | kus | 1 |  | 0 | CS ÚRS 2025 02 |  | základní |  | 0 | 0 | 0 | 0 | 0 | 1024 | K | 2 |  |  |  | ROZPOCET | 0 | 0 | 0 | 0 | 0 | 1 | 0 | 1024 | -2076937331
| Online PSC |  | https://podminky.urs.cz/item/CS_URS_2025_02/031103000 | [14 empty] | Online PSC | 2
| VV |  | v.č. 01 - Technická zpráva | [14 empty] | VV | 2 | 1 | True | 0 | ROZPOCET
| VV |  | - zajištění a projednání stanovení dočasného dopravního značení v obvodu staveniště: | [14 empty] | VV | 2 | 1 | True | 0 | ROZPOCET
| VV |  | 1 |  | 1 | [12 empty] | VV | 2 | 2 | True | 1 | ROZPOCET
9 | K | 032903000 | Náklady na provoz a údržbu vybavení staveniště | kus | 1 |  | 0 | CS ÚRS 2025 02 |  | základní |  | 0 | 0 | 0 | 0 | 0 | 1024 | K | 2 |  |  |  | ROZPOCET | 0 | 0 | 0 | 0 | 0 | 1 | 0 | 1024 | -1744768986
| Online PSC |  | https://podminky.urs.cz/item/CS_URS_2025_02/032903000 | [14 empty] | Online PSC | 2
| VV |  | v.č. 01 - Technická zpráva | [14 empty] | VV | 2 | 1 | True | 0 | ROZPOCET
| VV |  | - zajištění a provoz zařízené staveniště: | [14 empty] | VV | 2 | 1 | True | 0 | ROZPOCET
| VV |  | 1 |  | 1 | [12 empty] | VV | 2 | 2 | True | 1 | ROZPOCET
10 | K | 034103000 | Oplocení staveniště | … | 1 |  | 0 | CS ÚRS 2025 02 |  | základní |  | 0 | 0 | 0 | 0 | 0 | 1024 | K | 2 |  |  |  | ROZPOCET | 0 | 0 | 0 | 0 | 0 | 1 | 0 | 1024 | -1558940793
| Online PSC |  | https://podminky.urs.cz/item/CS_URS_2025_02/034103000 | [14 empty] | Online PSC | 2
| VV |  | v.č. 01 - Technická zpráva | [14 empty] | VV | 2 | 1 | True | 0 | ROZPOCET
| VV |  | - oplocení zařízené staveniště, zabezpečení výkopů zábranami a zřízení můstků pro chodce: | [14 empty] | VV | 2 | 1 | True | 0 | ROZPOCET
| VV |  | 1 |  | 1 | [12 empty] | VV | 2 | 2 | True | 1 | ROZPOCET
11 | K | 034303000 | Dopravní značení na staveništi | kus | 1 |  | 0 | CS ÚRS 2025 02 |  | základní |  | 0 | 0 | 0 | 0 | 0 | 1024 | K | 2 |  |  |  | ROZPOCET | 0 | 0 | 0 | 0 | 0 | 1 | 0 | 1024 | 479090533
| Online PSC |  | https://podminky.urs.cz/item/CS_URS_2025_02/034303000 | [14 empty] | Online PSC | 2
| VV |  | v.č. 01 - Technická zpráva | [14 empty] | VV | 2 | 1 | True | 0 | ROZPOCET
| VV |  | - instalace dočasného dopravního značení v obvodu staveniště: | [14 empty] | VV | 2 | 1 | True | 0 | ROZPOCET
| VV |  | 1 |  | 1 | [12 empty] | VV | 2 | 2 | True | 1 | ROZPOCET
12 | K | 034503000 | Informační tabule na staveništi | … | 1 |  | 0 | CS ÚRS 2025 02 |  | základní |  | 0 | 0 | 0 | 0 | 0 | 1024 | K | 2 |  |  |  | ROZPOCET | 0 | 0 | 0 | 0 | 0 | 1 | 0 | 1024 | -358580095
| Online PSC |  | https://podminky.urs.cz/item/CS_URS_2025_02/034503000 | [14 empty] | Online PSC | 2
| VV |  | v.č. 01 - Technická zpráva | [14 empty] | VV | 2 | 1 | True | 0 | ROZPOCET
| VV |  | - instalace informační desky stavby: | [14 empty] | VV | 2 | 1 | True | 0 | ROZPOCET
| VV |  | 1 |  | 1 | [12 empty] | VV | 2 | 2 | True | 1 | ROZPOCET
13 | K | 039103000 | Rozebrání, bourání a odvoz zařízení staveniště | kus | 1 |  | 0 | CS ÚRS 2025 02 |  | základní |  | 0 | 0 | 0 | 0 | 0 | 1024 | K | 2 |  |  |  | ROZPOCET | 0 | 0 | 0 | 0 | 0 | 1 | 0 | 1024 | -156442945
| Online PSC |  | https://podminky.urs.cz/item/CS_URS_2025_02/039103000 | [14 empty] | Online PSC | 2
| VV |  | v.č. 01 - Technická zpráva | [14 empty] | VV | 2 | 1 | True | 0 | ROZPOCET
| VV |  | - likvidace zařízené staveniště: | [14 empty] | VV | 2 | 1 | True | 0 | ROZPOCET
| VV |  | 1 |  | 1 | [12 empty] | VV | 2 | 2 | True | 1 | ROZPOCET
| D | VRN4 | Inženýrská činnost |  |  |  | 0 |  |  |  |  | 0 |  | 0 |  | 0 | 5 | D | 1 |  |  |  | ROZPOCET | [6 empty] | 0
14 | K | 041103000 | Autorský dozor projektanta | hod | 38 |  | 0 | CS ÚRS 2025 02 |  | základní |  | 0 | 0 | 0 | 0 | 0 | 1024 | K | 2 |  |  |  | ROZPOCET | 0 | 0 | 0 | 0 | 0 | 1 | 0 | 1024 | 1495388764
| Online PSC |  | https://podminky.urs.cz/item/CS_URS_2025_02/041103000 | [14 empty] | Online PSC | 2
| VV |  | v.č. 01 - Technická zpráva | [14 empty] | VV | 2 | 1 | True | 0 | ROZPOCET
| VV |  | - provádění autorského dozoru projektanta DUSP: | [14 empty] | VV | 2 | 1 | True | 0 | ROZPOCET
| VV |  | 38 |  | 38 | [12 empty] | VV | 2 | 2 | True | 1 | ROZPOCET
15 | K | 044002000 | Revize | kus | 1 |  | 0 | CS ÚRS 2025 02 |  | základní |  | 0 | 0 | 0 | 0 | 0 | 1024 | K | 2 |  |  |  | ROZPOCET | 0 | 0 | 0 | 0 | 0 | 1 | 0 | 1024 | -794106130
| Online PSC |  | https://podminky.urs.cz/item/CS_URS_2025_02/044002000 | [14 empty] | Online PSC | 2
| VV |  | v.č. 01 - Technická zpráva | [14 empty] | VV | 2 | 1 | True | 0 | ROZPOCET
| VV |  | - výchozí revize SSZ: | [14 empty] | VV | 2 | 1 | True | 0 | ROZPOCET
| VV |  | 1 |  | 1 | [12 empty] | VV | 2 | 2 | True | 1 | ROZPOCET