## rekapitulace
Bytový dům, Křenová 47, Brno
D.1.4.6 - Technika prostředí staveb - slaboproudá elektrotechnika
Výkaz výměr
Rekapitulace
č. | název | celkem bez daně
1. | Domácí telefon - materiál
2. | Slaboproud - rozvaděče materiál
3. | Slaboproud + Domácí telefon - nosný materiál
MATERIÁL celkem
4. | Domácí telefon - montáže
5. | Slaboproud - rozvaděče montáže
6. | Slaboproud + Domácí telefon - nosný mat. - montáže
MONTÁŽE celkem
7. | 4,6% doprava z pol. 1-3
8. | ZRN – součet
9. | Dokumentace skutečného provedení
10. | Revize
11. | Cena objektu - elektroinstalace celkem bez daně

## VV
Bytový dům, Křenová 47, Brno
D.1.4.6 - Technika prostředí staveb - slaboproudá elektrotechnika
|  |  |  | Materiál |  | Montáže
č.p. | Název | m.j. | množ. | j. cena | celkem | j. cena | celkem
Domácí telefon - hlavní vchod
| Domovní telefon Verona 17A - systém 4+n, 12V | ks | 12
| Zvonkové tablo PD 4+n, 12V, 14 tlačítek (2M) lesk - do rámu | ks | 1
| Elektronický modul EM 991750 - systém 4+n, 12V | ks | 1
| Síťový zdroj NM 151716 - systém 4+n, 12V | ks | 1
| Elektrický zámek EFP 511MB, 8-12V AC/DC | ks | 1
| Montážní rámeček 235x190x54 | ks | 1
| Zápustná montážní krabice PD: RZ2 215x170x55 | ks | 1
| Zvonkové tlačítko | ks | 14
| Vodič JYSTY 8 x 2 x 0.5 | m | 51
| Vodič JYSTY 3 x 2 x 0.5 | m | 220
| Vodič JYSTY 2 x 2 x 0.5 | m | 51
| Vodič JYSTY 1 x 2 x 0.5 | m | 10
| Krabice KO 100 s víčkem | ks | 5
| Přepojení JYSTY 2x2x0,8 v KO100 do čtyř směrů | ks | 5
Materiál – součet
3% podružný materiál
Materiál – součet
Montáže – součet
Domácí telefon - vchod ze dvora
| Domovní telefon Verona 17A - systém 4+n, 12V | ks | 2
| Zvonkové tablo PD 4+n, 12V, 2 tlačítka (1M) lesk - do rámu | ks | 1
| Elektronický modul EM 991750 - systém 4+n, 12V | ks | 1
| Síťový zdroj NM 151716 - systém 4+n, 12V | ks | 1
| Elektrický zámek EFP 511MB, 8-12V AC/DC | ks | 1
| Montážní rámeček 235x190x54 | ks | 1
| Zápustná montážní krabice PD: RZ1 215x91x55 | ks | 1
| Zvonkové tlačítko | ks | 2
| Vodič JYSTY 3 x 2 x 0.5 | m | 20
| Vodič JYSTY 2 x 2 x 0.5 | m | 10
| Vodič JYSTY 1 x 2 x 0.5 | m | 7
Materiál – součet
3% podružný materiál
Materiál – součet
Montáže – součet
Připojení internetu, TV a telefonu
Rozvaděč O2 - stávající
| Vyčištění uvnitř skříně | kpl | 1
| Zrevidování stávajícího přívodního vedení (stav připojení, průběh vedení vodičů, vzhled a přehled) | kpl | 1
| Provedení adresování stávajícího přívodního vedení vč. popisu čtyřek | ks | 10
| Provedení nutných měření jednotlivých párů stávajícího přívodního vedení | ks | 20
| Provedení nutných úprav a doplnění (svorkovnice LSA+, nutné 2ks rozpoj. pásků LSA 10P) | kpl | 1
| Provedení nutných úprav a doplnění ( registry vodičů) | kpl | 1
| Doplnění uzemnění a přepěťové ochrany (vč. 2 nosníků bleskojistek LSA pro 2x10 párů a 20ks bleskojistek) | kpl | 1
| Zatažení vedení odchozích | ks | 15
| Připojení vodičů odch. ved. vč. naměř., odstřiž., odiz. Pláště a zajištění stínění, vč. konečného připojení | ks | 15
| Připojení vodičů odch. ved. vč. odstřiž., zdrhnutí konců, přojení vodičů | ks | 40
| Adresování odch. vedení - prozvonění vodičů | ks | 40
| Adresování odch. vedení - popis čtyřek | ks | 10
| Měření impedance, přeslechů a útlumu odchozích párů | ks | 20
| Označení a zajištění skříně (zámek, závěsy, vzhled) | kpl | 1
Materiál – součet
3% podružný materiál
Materiál – součet
Montáže – součet
Rozvaděč R-SLP1
| Zřídí vč. vybavení nasmlouvaný poskytovatel služeb. Nyní ocepl. skříň cca 500 x 300 x 100mm, IP55, UV stab. | ks | 1
| Umístění skříně do zateplení zdiva a zapravení | ks | 1
| Odhadovaná cena zřízení skříně poskatovatelem služeb (dodávka - 3000,- , montáž - 2000,- | ks | 1
| Stočení volných rezerv vč. zajištění konců, popis | ks | 12
| Zajištění konce napájecího ved. rozdílným zastřiž. vodičů a zatav. konce kabelu smršťovacím návlekem, popis | ks | 1
| Označení skříně, uzavření | ks | 1
Materiál – součet
5% podružný materiál
Materiál – součet
Montáže – součet
Rozvaděč R-SLP2
| Zřídí vč. vybavení nasmlouvaný poskytovatel služeb. Nyní ocepl. skříň cca 250 x 250 x 100mm, IP55, UV stab. | ks | 1
| Umístění skříně do zateplení zdiva a zapravení | ks | 1
| Odhadovaná cena zřízení skříně poskatovatelem služeb (dodávka - 1200,- , montáž - 500,- | ks | 1
| Stočení volných rezerv vč. zajištění konců, popis | ks | 2
| Zajištění konce napájecího ved. rozdílným zastřiž. vodičů a zatav. konce kabelu smršťovacím návlekem, popis | ks | 1
| Označení skříně, uzavření | ks | 1
Materiál – součet
5% podružný materiál
Materiál – součet
Montáže – součet
Rozváděče celkem:
Materiál – součet
Montáže – součet
Nosný materiál
| Kabel FTP cat. 6 | m | 1130
| Datová zásuvka 1x RJ 45 | ks | 29
| Zatažení vedení příchozích do koncové zásuvky s 1xRJ45 | ks | 28
| Připojení vodičů přích. ved. vč. naměř., odstřiž., odiz. pláště a zajištění stínění, vč. konečného připojení | ks | 28
| Připojení vodičů přích. ved. vč. odstřiž., zdrhnutí konců, připojení vodičů do RJ45 | ks | 112
| Sestavení, zajištění a značení zásuvky | ks | 28
| Krabice KO 125 s víčkem | ks | 14
| Zatažení vedení příchozích a odchozích do KO125 | ks | 14
| Připojení vodičů přích. a odch. ved. vč. naměř., odstřiž., odiz. pláště a zajištění stínění, vč. konečného připojení | ks | 56
| Aplikace spojek pro kabely UTP/FTP, Cat.5e, 2x zářez pole, box (upnutí, zaklapnutí, popis, naformování) | ks | 28
| Připojení vodičů přích. a odch. ved. vč. odstřiž., zdrhnutí konců, připojení vodičů do spojek pro UTP | ks | 224
| Adresování odch. vedení - prozvonění vodičů | ks | 116
| Adresování odch. vedení - popis čtyřek | ks | 28
| Měření impedance, přeslechů a útlumu odchozích párů | ks | 112
| Označení a zajištění KO125 | ks | 14
| Krabice instalační do zateplení, např. KEZ KB | ks | 10
| Zatažení vedení vertikálního příchozích a odchozích do KO125 | ks | 78
| Provedení horizontálního odbočení | ks | 49
| Uspořádání - naformování označení vedení | ks | 78
Požární hlásič
| Autonomní detektor kouře, např. Elektrobock LM-102D | ks | 12
| Ohebná bezhalogenová samozhášivá trubka,např.Monoflex 1425 PP | m | 310
| Ohebná bezhalogenová samozhášivá trubka,např.Monoflex 1432 PP | m | 35
| Ohebná bezhalogenová samozhášivá trubka, např. Monoflex 1450 PP | m | 60
| Bezhalogenová tuhá trubka, UV stabilní, např. 1563HF FA | m | 30
| Vysekání kapes ve zdivu cihel. pro krabice, vel. do 15x15x10cm | ks | 14
| Vysekání rýh v cihel. zdech hl. do 5cm š. do 7cm | m | 270
| Vyplnění a omítnutí rýh ve stěnách hl. do 5cm š. do 7cm | m | 270
| Osazení skříní pro rozváděče s vyvážením a zazděním | ks | 2
| Průraz zdivem do t = 15cm | ks | 10
| Průraz zdivem do t = 60cm | ks | 18
| Odvoz suti a likvidace odpadu | ks | 1
Nosný materiál celkem:
Materiál – součet
3% podružný materiál
Materiál – součet
Montáže – součet