## List1
KOCIÁNKA - ODHAD INVESTIČNÍCH NÍKLADŮ V PODROBNOSTI OBJEMOVÉ STUDIE
Ozn. | Objekty | ZP [m²] | HPP [m²] | K.V.[m] | KUBATURA [m3] | JEDN.CENA | ODHAD IN
Nadzemní objekty
02 | Dům s pečovatelskou službou | 1100 | 2200 | 3.2 | 7810 | 8500 | 66385000
03 | Dům se zvláštním režimem | 330 | 660 | 3.2 | 2343 | 10000 | 23430000
04 | Domov pro seniory I. | 1855 | 7420 | 3.6 | 28010.5 | 10000 | 280105000
| Podzemní parkování | 1980 | 1980 | 3.4 | 6732 | 6500 | 43758000
05 | Domov pro seniory II. - přístavba | 2150 | 6680 | 3.6 | 25553 | 10000 | 255530000
| Podzemní parkování | 1890 | 1890 | 3.4 | 6426 | 6500 | 41769000
Nadzemní objekty celkem | [6 empty] | 710977000
INFRASTRUKTURA
Ozn. | Inženýrské objekty * |  |  |  | VÝMĚRA [bm, m²] | JEDN.CENA | ODHAD IN
| komunikace pojízdné |  |  |  | 7700 | 2500 | 19250000
| komunikace pro pěší |  |  |  | 3100 | 1500 | 4650000
| vodovod |  |  |  | 670 | 7000 | 4690000
| kanalizace splašková |  |  |  | 470 | 7000 | 3290000
| kanalizace děšťová |  |  |  | 1000 | 7000 | 7000000
| plyn |  |  |  | 400 | 5000 | 2000000
| VN přeložka |  |  |  | 200 | 5000 | 1000000
| NN |  |  |  | 780 | 5000 | 3900000
| VO |  |  |  | 780 | 5000 | 3900000
| SLP |  |  |  | 400 | 3500 | 1400000
| sadové úpravy a terénní úpravy |  |  |  | 24500 | 2000 | 49000000
| drobná architektura | [5 empty] | 5000000
| vodní prvky | [5 empty] | 5000000
| mobiliář | [5 empty] | 5000000
| oplocení |  |  |  | 550 | 1200 | 660000
Infrastruktura celkem | [6 empty] | 115740000
Rezerva 5% | [6 empty] | 41335850
INVESTIČNÍ NÁKLADY CELKEM | [6 empty] | 868052850
Pozn. uvedené ceny jsou bez DPH
* | výměry komunikací jsou včetně obnovených a doplněných komunikací areálu Domova pro seniory
inženýrské sítě jsou předpokládány jako podzemní
délka inženýrskách sítí zahrnuje prodloužení řadu, přípojky, areálové rozvody

## List2
INFRASTRUKTURA
Část I.
Ozn. | Nadzemí objekty |  |  |  |  | Plocha [m²] | JEDN.CENA | ODHAD IN
| komunikace pojízdné |  |  |  |  | 2070 | 2500 | 5175000
| komunikace pro pěší - chodníky |  |  |  |  | 460 | 1500 | 690000
Část II.
Ozn. | Nadzemí objekty | Počet objektů | Počet jednotek | ZP [m²] | HPP [m²] | Plocha [m²]
| komunikace pojízdné |  |  |  |  | 5555 | 2500 | 13887500 | částečně se jedná o opravu a rozšíření stávajících areálových komunikací
| komunikace pro pěší - chodníky |  |  |  |  | 2595 | 1500 | 3892500 | jedná se vesměo o nové pěší komuinikace v parku vč. Části I.