## Pokyny pro vyplnění
Pokyny pro vyplnění
Ve všech listech tohoto souboru můžete měnit pouze buňky s modrým pozadím. Jedná se o tyto údaje : - údaje o firmě - jednotkové ceny položek zadané na maximálně dvě desetinná místa

## Stavba
#RTSROZP# | Soupis stavebních prací, dodávek a služeb
| Stavba: |  | 31-2008 | ZŠ Čejkovická - vestavba odborných učeben ve vazbě na klíčové kompetence
| Zadavatel | [5 empty] | IČO:
DIČ:
| Projektant: | [5 empty] | IČO:
DIČ:
| Zhotovitel: | [5 empty] | IČO:
DIČ:
Vypracoval:
| Rozpis ceny | [6 empty] | Celkem
HSV | HSV | [6 empty] | 0
PSV | PSV | [6 empty] | 0
MON | MON | [6 empty] | 0
VN | Vedlejší náklady | [6 empty] | 0
ON | Ostatní náklady | [6 empty] | 0
| Celkem | [6 empty] | 0
Rekapitulace daní
0 | Základ pro sníženou DPH |  |  | 15 | % | 0 |  |  | CZK
0 | Snížená DPH |  |  | 15 | % | 0 |  |  | CZK
0 | Základ pro základní DPH |  |  | 21 | % | 0 |  |  | CZK
0 | Základní DPH |  |  | 21 | % | 0 |  |  | CZK
0 | Zaokrouhlení |  |  |  |  | 0 |  |  | CZK
| Cena celkem bez DPH |  |  |  |  | 0 |  |  | CZK
0 | Cena celkem s DPH |  |  |  |  | 0 |  |  | CZK
|  | v |  |  | dne
|  |  | Za zhotovitele |  |  |  | Za objednatele
Rekapitulace dílčích částí
#CASTI>> | Číslo | Název |  |  | Základ pro sníženou DPH | Základ pro základní DPH | DPH celkem | Cena celkem | %
1 | Stavba |  |  |  | 0 | 0 | 0 | 0
2 |  | Stavební objekt |  |  |  |  | 0
2 | SO.01 | Změna stavby před dokončením |  |  | 0 | 0 | 0 | 0
3 | 01 | ZŠ Čejkovická |  |  | 0 | 0 | 0 | 0
3 | 02 | D.1.4.4 Slaboproudé technologie |  |  | 0 | 0 | 0 | 0
3 | 03 | D.1.4.5 Silnoproudá elektrotechnika |  |  | 0 | 0 | 0 | 0
3 | 04 | Vedlejší a ostatní náklady |  |  | 0 | 0 | 0 | 0
| Celkem za stavbu |  |  |  | 0 | 0 | 0 | 0 | 0
Rekapitulace dílů
| Číslo | Název |  |  | Typ dílu |  |  | Celkem | %
| 1 | Zemní práce |  |  | HSV |  |  | 0
| 3 | Svislé a kompletní konstrukce |  |  | HSV |  |  | 0
| 4 | Vodorovné konstrukce |  |  | HSV |  |  | 0
| 61 | Úpravy povrchů vnitřní |  |  | HSV |  |  | 0
| 63 | Podlahy a podlahové konstrukce |  |  | HSV |  |  | 0
| 94 | Lešení a stavební výtahy |  |  | HSV |  |  | 0
| 96 | Bourání konstrukcí |  |  | HSV |  |  | 0
| 99 | Staveništní přesun hmot |  |  | HSV |  |  | 0
| 711 | Izolace proti vodě |  |  | PSV |  |  | 0
| 713 | Izolace tepelné |  |  | PSV |  |  | 0
| 728 | Vzduchotechnika |  |  | PSV |  |  | 0
| 762 | Konstrukce tesařské |  |  | PSV |  |  | 0
| 763 | Dřevostavby |  |  | PSV |  |  | 0
| 764 | Konstrukce klempířské |  |  | PSV |  |  | 0
| 765 | Krytiny tvrdé |  |  | PSV |  |  | 0
| 766 | Konstrukce truhlářské |  |  | PSV |  |  | 0
| 767 | Konstrukce zámečnické |  |  | PSV |  |  | 0
| 769 | Otvorové prvky z plastu |  |  | PSV |  |  | 0
| 771 | Podlahy z dlaždic a obklady |  |  | PSV |  |  | 0
| 781 | Obklady keramické |  |  | PSV |  |  | 0
| 783 | Nátěry |  |  | PSV |  |  | 0
| 784 | Malby |  |  | PSV |  |  | 0
| 787 | Zasklívání |  |  | PSV |  |  | 0
| M21 | Elektromontáže |  |  | MON |  |  | 0
| D96 | Přesuny suti a vybouraných hmot |  |  | PSU |  |  | 0
| VN | Vedlejší náklady |  |  | VN |  |  | 0
| ON | Ostatní náklady |  |  | ON |  |  | 0
| Cena celkem | [6 empty] | 0 | 0
Všechny položky musí obsahovat dodávku i montáž, popř. softwarové vybavení, včetně drobného spojovacího a kotvícího materiálu (např. kotvy, závěsy, chráničky,...). Zhotovitel musí do ceny zahrnout veškeré náklady, aby cena byla konečná a zahrnovala celou dodávku a montáž akce. Dodávka akce se předpokládá včetně kompletní montáže, veškerého souvisejícího doplňkového, podružného a montážního materiálu tak, aby celé zařízení bylo funkční a splňovalo všechny předpisy, normy, zákony ale i technologické postupy zvolených výrobců, které se na ně vztahují. Všechna zařízení, systémy rozvody, instalace a konstrukce budou oceňovány a dodávány plně funkční, tj. včetně všech komponentů, upevňovacích prvků, podpor, prostupů, apod.. Do všech činností musí zhotovitel zohlednit stavební přípomoc (např. drážky prostupy, respektive není-li uvedeno jinak). Zhotovitel bere na vědomí, že musí v ceně zohlednit jak dílčí tak celkové revize, zkoušky, regulace, atd.. Projektová dokumentace textová a grafická je nadřazena výkazu výměr, respektive rozpočtu nákladů. Zhotovitel je do ceny povinen zahrnout veškeré náklady spojené s případnou etapizací, realizací stavby za provozu a ve ztížených podmínkách. Zhotovitel musí v ceně zohlednit provizorní opatření vedoucí k zajištění stavby před vnějšími vlivy, zejména pak déšť, sníh, vítr. Zhotovitel bere na vědomí, že stavba musí probíhat po částech, tak aby nedošlo k poškození stavby klimatickými vlivy. Zhotovitel musí provést na svůj náklad i zaškolení obsluhy a údržby na všech částech dodávky. Zhotovitel musí zohlednit náklady na přesun hmot a odvoz sutě a odpadů, včetně uložení (předpokládá se odpad z drážek, prostupů, atd.). Zhotovitel musí v ceně zohlednit náklady na pomocné lešení, konstrukce a stroje, které bude potřebovat pro realizaci díla. Položky označené .x jsou individuální kalkulací (např. 766624043R00.x).
Note on D11: Název
Note on D12: Ulice
Note on D13: PSČ
Note on E13: Místo
Note on I11: IČO
Note on I12: DIČ

## VzorPolozky (hidden)
Položkový rozpočet
S:
O:
R:

## SO.01 01 Pol
Položkový soupis prací a dodávek | [26 empty] | #TypZaznamu#
S: | 31-2008 | ZŠ Čejkovická - vestavba odborných učeben ve vazbě na klíčové kompetence | [24 empty] | STA
O: | SO.01 | Změna stavby před dokončením | [21 empty] | STA |  |  | OBJ
R: | 01 | ZŠ Čejkovická | [24 empty] | ROZ
P.č. | Číslo položky | Název položky | MJ | Množství | Cena / MJ | Celkem | Dodávka | Dodávka celk. | Montáž | Montáž celk. | DPH | Cena s DPH | Hmotnost / MJ | Hmotnost celk.(t) | Dem. hmotnost / MJ | Dem. hmotnost celk.(t) | Ceník | Cen. soustava / platnost | Cenová úroveň | Nhod / MJ | Nhod celk. | Dodavatel | Typ položky
Díl: | 1 | Zemní práce |  |  |  | 0 |  | 0 |  | 0 |  | 0 |  | 0 |  | 0.6 |  |  |  |  | 0.69 | [5 empty] | DIL
1 | 113106121R00 | Rozebrání komunikací pro pěší s jakýmkoliv ložem a výplní spár z betonových nebo kameninových dlaždic nebo tvarovek | m2 | 4.32 |  | 0 |  | 0 |  | 0 | 21 | 0 | 0 | 0 | 0.138 | 0.6 | 822-1 | RTS 20/ II | RTS 20/ II | 0.16 | 0.69 |  | Práce |  |  |  | POL1_
|  | s přemístěním hmot na skládku na vzdálenost do 3 m nebo s naložením na dopravní prostředek | [24 empty] | SPI
|  | D.1.1.04 : 2*3,6*0,6 |  | 4.32 | [22 empty] | VV | 0
Díl: | 3 | Svislé a kompletní konstrukce |  |  |  | 0 |  | 0 |  | 0 |  | 0 |  | 0.95 |  | 0 |  |  |  |  | 60.33 | [5 empty] | DIL
2 | 342264051RT2 | Podhledy na kovové konstrukci opláštěné deskami sádrokartonovými nosná konstrukce z profilů CD s přímým uchycením 1x deska, tloušťky 12,5 mm, protipožární, bez izolace | m2 | 57 |  | 0 |  | 0 |  | 0 | 21 | 0 | 0.01373 | 0.78 | 0 | 0 | 801-1 | RTS 20/ II | RTS 20/ II | 1.01 | 57.57 |  | Práce |  |  |  | POL1_
|  | Odkaz na mn. položky pořadí 22 : 57,00000 |  | 57 | [22 empty] | VV | 5
3 | 342264091R00 | Příplatky k podhledům sádrokartonovým příplatek k podhledu sádrokartonovému za tloušťku desek 15 mm | m2 | 91.848 |  | 0 |  | 0 |  | 0 | 21 | 0 | 0.00181 | 0.17 | 0 | 0 | 801-1 | RTS 20/ II | RTS 20/ II | 0.03 | 2.76 |  | Práce |  |  |  | POL1_
|  | Odkaz na mn. položky pořadí 2 : 57,00000 |  | 57 | [22 empty] | VV | 5
|  | Odkaz na mn. položky pořadí 4 : 34,84800 |  | 34.848 | [22 empty] | VV | 5
Díl: | 4 | Vodorovné konstrukce |  |  |  | 0 |  | 0 |  | 0 |  | 0 |  | 1.17 |  | 0 |  |  |  |  | 38.45 | [5 empty] | DIL
4 | 416093112R00 | Doplňkové práce čelo podhledu SDK výšky do 200 mm, z protipožárních desek, tloušťky 12,5 mm | m2 | 34.848 |  | 0 |  | 0 |  | 0 | 21 | 0 | 0.01938 | 0.68 | 0 | 0 | 801-1 | RTS 20/ II | RTS 20/ II | 1.05 | 36.59 |  | Práce |  |  |  | POL1_
|  | bez dodávky izolace | [24 empty] | POP
|  | D.1.1.08 : | [24 empty] | VV | 0
|  | u střešních oken (obvod rovný+šikmý) : 4*3*(6,8*0,18+8,0*0,21) |  | 34.848 | [22 empty] | VV | 0
5 | 465921135R00 | Kladení dlažby betonové, železobetonové desky | m2 | 4.32 |  | 0 |  | 0 |  | 0 | 21 | 0 | 0.11453 | 0.49 | 0 | 0 |  | RTS 20/ II | RTS 20/ II | 0.43 | 1.86 |  | Práce |  |  |  | POL1_
|  | zpětné kladení rozebrané venkovní dlažby : | [24 empty] | VV | 0
|  | Odkaz na mn. položky pořadí 1 : 4,32000 |  | 4.32 | [22 empty] | VV | 5
Díl: | 61 | Úpravy povrchů vnitřní |  |  |  | 0 |  | 0 |  | 0 |  | 0 |  | 0.59 |  | 0 |  |  |  |  | 19.26 | [5 empty] | DIL
6 | 612425931RT2 | Omítka vápenná vnitřního ostění omítkou štukovou | m2 | 16.326 |  | 0 |  | 0 |  | 0 | 21 | 0 | 0.03491 | 0.57 | 0 | 0 | 801-4 | RTS 20/ II | RTS 20/ II | 1.18 | 19.26 |  | Práce |  |  |  | POL1_
|  | okenního nebo dveřního, z pomocného pracovního lešení o výšce podlahy do 1900 mm a pro zatížení do 1,5 kPa, | [24 empty] | SPI |  | okenního nebo dveřního, z pomocného pracovního lešení o výšce podlahy do 1900 mm a pro zatížení do 1,5 kPa,
|  | pro zapravení vybouraných zárubní | [24 empty] | POP
|  | jádrová i štuková omítka | [24 empty] | POP
|  | D.1.1.01 : (2*2,05+1,95)*0,15+(4*2,02*0,3+2,5*0,3) |  | 4.0815 | [22 empty] | VV | 0
|  | D.1.1.03 : (2*2,05+1,95)*0,15+(4*2,02*0,3+2,5*0,3) |  | 4.0815 | [22 empty] | VV | 0
|  | D.1.1.04 : 2*((2*2,05+1,95)*0,15+(4*2,02*0,3+2,5*0,3)) |  | 8.163 | [22 empty] | VV | 0
7 | 612473186R00 | Omítky vnitřní zdiva ze suchých směsí příplatek za zabudované rohovníky | m | 48.4 |  | 0 |  | 0 |  | 0 | 21 | 0 | 0.00046 | 0.02 | 0 | 0 | 801-1 | RTS 20/ II | RTS 20/ II | 0 | 0 |  | Práce |  |  |  | POL1_
|  | omítka vápenocementová, strojně nebo ručně nanášená v podlaží i ve schodišti na jakýkoliv druh podkladu, kompletní souvrství | [24 empty] | SPI |  | omítka vápenocementová, strojně nebo ručně nanášená v podlaží i ve schodišti na jakýkoliv druh podkladu, kompletní souvrství
|  | D.1.1.01 : 2*(2*2,05+1,95) |  | 12.1 | [22 empty] | VV | 0
|  | D.1.1.03 : 2*(2*2,05+1,95) |  | 12.1 | [22 empty] | VV | 0
|  | D.1.1.04 : 2*(2*(2*2,05+1,95)) |  | 24.2 | [22 empty] | VV | 0
Díl: | 63 | Podlahy a podlahové konstrukce |  |  |  | 0 |  | 0 |  | 0 |  | 0 |  | 11.3 |  | 0 |  |  |  |  | 14.38 | [5 empty] | DIL
8 | 631312511RM1 | Mazanina z betonu prostého tl. přes 50 do 80 mm třídy C 12/15, | m3 | 4.4742 |  | 0 |  | 0 |  | 0 | 21 | 0 | 2.525 | 11.3 | 0 | 0 | 801-1 | RTS 20/ II | RTS 20/ II | 3.213 | 14.38 |  | Práce |  |  |  | POL1_
|  | (z kameniva) hlazená dřevěným hladítkem | [24 empty] | SPI
|  | Včetně vytvoření dilatačních spár, bez zaplnění. | [24 empty] | POP
|  | Odkaz na mn. položky pořadí 25 : 4,47419 |  | 4.4742 | [22 empty] | VV | 5
Díl: | 94 | Lešení a stavební výtahy |  |  |  | 0 |  | 0 |  | 0 |  | 0 |  | 5.28 |  | 0 |  |  |  |  | 68.15 | [5 empty] | DIL
9 | 941955102R00 | Lešení lehké pracovní pomocné ve schodišti, o výšce lešeňové podlahy přes 1,5 do 3,5 m | m2 | 57 |  | 0 |  | 0 |  | 0 | 21 | 0 | 0.00586 | 0.33 | 0 | 0 | 800-3 | RTS 20/ II | RTS 20/ II | 0.27 | 15.39 |  | Práce |  |  |  | POL1_
|  | D.1.1.06 (půdorysná plocha měněného podhledu) : 4*3,75*3,8 |  | 57 | [22 empty] | VV | 0
10 | 941941052R00 | Montáž lešení lehkého pracovního řadového s podlahami šířky od 1,20 do 1,50 m, výšky přes 10 do 24 m | m2 | 188.4504 |  | 0 |  | 0 |  | 0 | 21 | 0 | 0.02426 | 4.57 | 0 | 0 | 800-3 | RTS 20/ II | RTS 20/ II | 0.14 | 26.38 |  | Práce |  |  |  | POL1_
|  | včetně kotvení | [24 empty] | SPI
|  | Včetně kotvení lešení. | [24 empty] | POP
|  | D.1.1.04 : | [24 empty] | VV | 0
|  | š. schodiště x v (A, D) : 2*4,66*11,75 |  | 109.51 | [22 empty] | VV | 0
|  | š. schodiště x v (B, C) : 2*4,66*8,47 |  | 78.9404 | [22 empty] | VV | 0
11 | 941941392R00 | Montáž lešení lehkého pracovního řadového s podlahami příplatek za každý další i započatý měsíc použití lešení šířky od 1,20 do 1,50 m a výšky přes 10 do 24 m | m2 | 376.9008 |  | 0 |  | 0 |  | 0 | 21 | 0 | 0.00102 | 0.38 | 0 | 0 | 800-3 | RTS 20/ II | RTS 20/ II | 0.01 | 3.77 |  | Práce |  |  |  | POL1_
|  | včetně kotvení | [24 empty] | SPI
|  | Odkaz na mn. položky pořadí 10 : 188,45040*2 |  | 376.9008 | [22 empty] | VV | 5
|  | 2 měsíce : | [24 empty] | VV | 0
12 | 941941852R00 | Demontáž lešení lehkého řadového s podlahami šířky přes 1,2 do 1,5 m, výšky přes 10 do 24 m | m2 | 188.4504 |  | 0 |  | 0 |  | 0 | 21 | 0 | 0 | 0 | 0 | 0 | 800-3 | RTS 20/ II | RTS 20/ II | 0.12 | 22.61 |  | Práce |  |  |  | POL1_
|  | Odkaz na mn. položky pořadí 10 : 188,45040 |  | 188.4504 | [22 empty] | VV | 5
Díl: | 96 | Bourání konstrukcí |  |  |  | 0 |  | 0 |  | 0 |  | 0 |  | 0.33 |  | 23.91 |  |  |  |  | 164.32 | [5 empty] | DIL
13 | 968061112R00 | Vyvěšení nebo zavěšení dřevěných křídel oken, plochy do 1,5 m2 | kus | 3 |  | 0 |  | 0 |  | 0 | 21 | 0 | 0 | 0 | 0 | 0 | 801-3 | RTS 20/ II | RTS 20/ II | 0.03 | 0.09 |  | Práce |  |  |  | POL1_
|  | oken, dveří a vrat, s uložením a opětovným zavěšením po provedení stavebních změn, | [24 empty] | SPI
|  | D.1.1.01 : | [24 empty] | VV | 0
|  | P1 3dílné okno : 3 |  | 3 | [22 empty] | VV | 0
14 | 968062246R00 | Vybourání dřevěných rámů oken jednoduchých, plochy do 4 m2 | m2 | 2.1 |  | 0 |  | 0 |  | 0 | 21 | 0 | 0.00092 | 0 | 0.027 | 0.06 | 801-3 | RTS 20/ II | RTS 20/ II | 0.26 | 0.55 |  | Práce |  |  |  | POL1_
|  | včetně pomocného lešení o výšce podlahy do 1900 mm a pro zatížení do 1,5 kPa (150 kg/m2), | [24 empty] | SPI
|  | D.1.1.01 : | [24 empty] | VV | 0
|  | P1 : 1,75*1,2 |  | 2.1 | [22 empty] | VV | 0
15 | 968071125R00 | Vyvěšení nebo zavěšení kovových křídel dveří, plochy do 2 m2 | kus | 54 |  | 0 |  | 0 |  | 0 | 21 | 0 | 0 | 0 | 0 | 0 | 801-3 | RTS 20/ II | RTS 20/ II | 0.08 | 4.32 |  | Práce |  |  |  | POL1_
|  | s případným uložením a opětovným zavěšením po provedení stavebních změn, | [24 empty] | SPI
|  | D.1.1.01 : 8 |  | 8 | [22 empty] | VV | 0
|  | D.1.1.02 : 4 |  | 4 | [22 empty] | VV | 0
|  | D.1.1.03 : 10 |  | 10 | [22 empty] | VV | 0
|  | D.1.1.04 : 16 |  | 16 | [22 empty] | VV | 0
|  | D.1.1.05 : 8 |  | 8 | [22 empty] | VV | 0
|  | D.1.1.06 : 8 |  | 8 | [22 empty] | VV | 0
16 | 968061125R00 | Vyvěšení nebo zavěšení dřevěných křídel dveří, plochy do 2 m2 | kus | 8 |  | 0 |  | 0 |  | 0 | 21 | 0 | 0 | 0 | 0 | 0 | 801-3 | RTS 20/ II | RTS 20/ II | 0.05 | 0.4 |  | Práce |  |  |  | POL1_
|  | oken, dveří a vrat, s uložením a opětovným zavěšením po provedení stavebních změn, | [24 empty] | SPI
|  | D.1.1.01 : 1 |  | 1 | [22 empty] | VV | 0
|  | D.1.1.03 : 4 |  | 4 | [22 empty] | VV | 0
|  | D.1.1.04 : 3 |  | 3 | [22 empty] | VV | 0
17 | 968061126R00 | Vyvěšení nebo zavěšení dřevěných křídel dveří, plochy přes 2 m2 | kus | 4 |  | 0 |  | 0 |  | 0 | 21 | 0 | 0 | 0 | 0 | 0 | 801-3 | RTS 20/ II | RTS 20/ II | 0.09 | 0.36 |  | Práce |  |  |  | POL1_
|  | oken, dveří a vrat, s uložením a opětovným zavěšením po provedení stavebních změn, | [24 empty] | SPI
|  | D.1.1.04 : 4 |  | 4 | [22 empty] | VV | 0
18 | 968072455R00 | Vybourání a vyjmutí kovových rámů a rolet rámů, včetně pomocného lešení o výšce podlahy do 1900 mm a pro zatížení do 1,5 kPa (150 kg/m2) dveřních zárubní, plochy do 2 m2 | m2 | 11.918 |  | 0 |  | 0 |  | 0 | 21 | 0 | 0.00117 | 0.01 | 0.076 | 0.91 | 801-3 | RTS 20/ II | RTS 20/ II | 0.94 | 11.2 |  | Práce |  |  |  | POL1_
|  | D.1.1.01 : 0,9*2,02 |  | 1.818 | [22 empty] | VV | 0
|  | D.1.1.03 : 0,9*2,02+2*0,8*2,02 |  | 5.05 | [22 empty] | VV | 0
|  | D.1.1.04 : 0,9*2,02+0,7*2,02+0,9*2,02 |  | 5.05 | [22 empty] | VV | 0
19 | 968072456R00 | Vybourání a vyjmutí kovových rámů a rolet rámů, včetně pomocného lešení o výšce podlahy do 1900 mm a pro zatížení do 1,5 kPa (150 kg/m2) dveřních zárubní, plochy přes 2 m2 | m2 | 75.676 |  | 0 |  | 0 |  | 0 | 21 | 0 | 0.001 | 0.08 | 0.063 | 4.77 | 801-3 | RTS 20/ II | RTS 20/ II | 0.72 | 54.49 |  | Práce |  |  |  | POL1_
|  | D.1.1.01 : 1,95*2,05 |  | 3.9975 | [22 empty] | VV | 0
|  | D.1.1.02 : 1,95*2,05 |  | 3.9975 | [22 empty] | VV | 0
|  | D.1.1.03 : 1,0*2,02+2*1,95*2,05 |  | 10.015 | [22 empty] | VV | 0
|  | D.1.1.04 : 4*1,2*2,02+4*1,95*2,05 |  | 25.686 | [22 empty] | VV | 0
|  | D.1.1.05 : 4*1,95*2,05 |  | 15.99 | [22 empty] | VV | 0
|  | D.1.1.06 : 4*1,95*2,05 |  | 15.99 | [22 empty] | VV | 0
20 | 13231052R | tyč ocelová L (úhelník) válcovaná za tepla S235 (11375); rovnoramenná; tl = 3,00 mm; a = 40,0 mm; b = 40,0 mm | t | 0.19661 |  | 0 |  | 0 |  | 0 | 21 | 0 | 1 | 0.2 | 0 | 0 | SPCM | RTS 20/ II | RTS 20/ II | 0 | 0 |  | Specifikace |  |  |  | POL3_
|  | 0,00197 t/m : | [24 empty] | VV | 0
|  | TZ D.1.1, u bouraných ocelových zárubní : | [24 empty] | VV | 0
|  | D.1.1.01 : 0,00197*2*(0,9+1,95+4*0,125) |  | 0.0132 | [22 empty] | VV | 0
|  | D.1.1.02 : 0,00197*2*(1,95+2*0,125) |  | 0.00867 | [22 empty] | VV | 0
|  | D.1.1.03 : 0,00197*2*(0,9+2*0,8+1,0+2*1,95+12*0,125) |  | 0.03507 | [22 empty] | VV | 0
|  | D.1.1.04 : 0,00197*2*(0,9+0,7+0,9+4*1,2+4*1,95+22*0,125) |  | 0.07033 | [22 empty] | VV | 0
|  | D.1.1.05 : 0,00197*2*(4*1,95+8*0,125) |  | 0.03467 | [22 empty] | VV | 0
|  | D.1.1.06 : 0,00197*2*(4*1,95+8*0,125) |  | 0.03467 | [22 empty] | VV | 0
21 | 968072641R00 | Vybourání a vyjmutí kovových rámů a rolet rámů, včetně pomocného lešení o výšce podlahy do 1900 mm a pro zatížení do 1,5 kPa (150 kg/m2) stěn jakýchkoliv kromě výkladních, jakýchkoliv ploch | m2 | 53.7114 |  | 0 |  | 0 |  | 0 | 21 | 0 | 0.00042 | 0.02 | 0.025 | 1.34 | 801-3 | RTS 20/ II | RTS 20/ II | 0.33 | 17.72 |  | Práce |  |  |  | POL1_
|  | vybourání a vyjmutí kovových rámů | [24 empty] | POP
|  | D.1.1.01 : 3,2*3,17+2,97*3,17+2,97*3,17-(3*1,8*2,05) |  | 17.9038 | [22 empty] | VV | 0
|  | D.1.1.02 : 3,2*3,17-1,8*2,05 |  | 6.454 | [22 empty] | VV | 0
|  | D.1.1.03 : 2,97*3,17+2,97*3,17+3,2*3,17-(3*1,8*2,05) |  | 17.9038 | [22 empty] | VV | 0
|  | D.1.1.04 : 2*2,97*3,17-(2*1,8*2,05) |  | 11.4498 | [22 empty] | VV | 0
22 | 963016111R00 | Demontáž sádrokartonových a sádrovláknitých podhledů z desek bez minerální izolace, na jednoduché ocelové konstrukci, 1x opláštěné tl. 12,5 mm | m2 | 57 |  | 0 |  | 0 |  | 0 | 21 | 0 | 0.00033 | 0.02 | 0.01183 | 0.67 | 801-3 | RTS 20/ II | RTS 20/ II | 0.35 | 19.95 |  | Práce |  |  |  | POL1_
|  | D.1.1.08, D.1.1.07 : 4*3,75*3,8 |  | 57 | [22 empty] | VV | 0
23 | 965081713R00 | Bourání podlah z keramických dlaždic, tloušťky do 10 mm, plochy přes 1 m2 | m2 | 63.917 |  | 0 |  | 0 |  | 0 | 21 | 0 | 0 | 0 | 0.02 | 1.28 | 801-3 | RTS 20/ II | RTS 20/ II | 0.15 | 9.59 |  | Práce |  |  |  | POL1_
|  | bez podkladního lože, s jakoukoliv výplní spár | [24 empty] | SPI
|  | D.1.1.01 : 0,7*(3,2+2,97+2,5+1,5+2,97) |  | 9.198 | [22 empty] | VV | 0
|  | D.1.1.02 : 0,7*(3,2+2,5) |  | 3.99 | [22 empty] | VV | 0
|  | D.1.1.03 : 0,7*(2,97+1,4+1,4+1,5+2,97+3,2+2,5+1,5)+0,7*2,5 |  | 13.958 | [22 empty] | VV | 0
|  | D.1.1.04 : 0,7*2,5+0,7*2,5+0,7*(2,97+2,5+1,5+2,97+1,8+1,8)+0,7*(2,97+1,95+2,5+2,97+1,8+1,8) |  | 22.771 | [22 empty] | VV | 0
|  | D.1.1.05 : 4*0,7*2,5 |  | 7 | [22 empty] | VV | 0
|  | D.1.1.06 : 4*0,7*2,5 |  | 7 | [22 empty] | VV | 0
24 | 978059531R00 | Odsekání a odebrání obkladů stěn z obkládaček vnitřních z jakýchkoliv materiálů, plochy přes 2 m2 | m2 | 74.16 |  | 0 |  | 0 |  | 0 | 21 | 0 | 0 | 0 | 0.068 | 5.04 | 801-3 | RTS 20/ II | RTS 20/ II | 0.3 | 22.25 |  | Práce |  |  |  | POL1_
|  | včetně otlučení podkladní omítky až na zdivo, | [24 empty] | SPI
|  | D.1.1.01 : | [24 empty] | VV | 0
|  | P1 (area 30 cm kolem okna) : 4,23-2,1 |  | 2.13 | [22 empty] | VV | 0
|  | okolo bouraných dveří : 0,35*(14*2,1) |  | 10.29 | [22 empty] | VV | 0
|  | D.1.1.02 : | [24 empty] | VV | 0
|  | okolo bouraných dveří : 0,35*(4*2,1) |  | 2.94 | [22 empty] | VV | 0
|  | D.1.1.03 : | [24 empty] | VV | 0
|  | okolo bouraných dveří : 0,35*(28*2,1) |  | 20.58 | [22 empty] | VV | 0
|  | D.1.1.04 : | [24 empty] | VV | 0
|  | okolo bouraných dveří : 0,35*(20+20+4)*2,1 |  | 32.34 | [22 empty] | VV | 0
|  | D.1.1.05 : | [24 empty] | VV | 0
|  | okolo bouraných dveří : 0,35*(8*2,1) |  | 5.88 | [22 empty] | VV | 0
25 | 965043341RT3 | Bourání podkladů pod dlažby nebo litých celistvých dlažeb a mazanin betonových s potěrem nebo teracem, tloušťky do 100 mm, plochy přes 4 m2 | m3 | 4.4742 |  | 0 |  | 0 |  | 0 | 21 | 0 | 0 | 0 | 2.2 | 9.84 | 801-3 | RTS 20/ II | RTS 20/ II | 5.23 | 23.4 |  | Práce |  |  |  | POL1_
|  | bourání mazaniny 7 cm : | [24 empty] | VV | 0
|  | Odkaz na mn. položky pořadí 23 : 63,91700*0,07 |  | 4.4742 | [22 empty] | VV | 5
Díl: | 99 | Staveništní přesun hmot |  |  |  | 0 |  | 0 |  | 0 |  | 0 |  | 0 |  | 0 |  |  |  |  | 6.22 | [5 empty] | DIL
26 | 998011003R00 | Přesun hmot pro budovy s nosnou konstrukcí zděnou výšky přes 12 do 24 m | t | 19.6283 |  | 0 |  | 0 |  | 0 | 21 | 0 | 0 | 0 | 0 | 0 | 801-1 | RTS 20/ II | RTS 20/ II | 0.317 | 6.22 |  | Přesun hmot |  |  |  | POL7_
|  | přesun hmot pro budovy občanské výstavby (JKSO 801), budovy pro bydlení (JKSO 803) budovy pro výrobu a služby (JKSO 812) s nosnou svislou konstrukcí zděnou z cihel nebo tvárnic nebo kovovou | [24 empty] | SPI |  | přesun hmot pro budovy občanské výstavby (JKSO 801), budovy pro bydlení (JKSO 803) budovy pro výrobu a služby (JKSO 812) s nosnou svislou konstrukcí zděnou z cihel nebo tvárnic nebo kovovou
Díl: | 711 | Izolace proti vodě |  |  |  | 0 |  | 0 |  | 0 |  | 0 |  | 0.12 |  | 0.13 |  |  |  |  | 25.03 | [5 empty] | DIL
27 | 711180101R00 | Odstranění izolace proti vodě - profilované fólie vodorovné | m2 | 178.32 |  | 0 |  | 0 |  | 0 | 21 | 0 | 0 | 0 | 0.00074 | 0.13 | 800-711 | RTS 20/ II | RTS 20/ II | 0.04 | 7.13 |  | Práce |  |  |  | POL1_
|  | odstranění smyčkové rohože a doplňkové hydroizolace : | [24 empty] | VV | 0
|  | D.1.1.08 : 4*3,0*4,05 |  | 48.6 | [22 empty] | VV | 0
|  | D.1.1.07 : (2*3,1+2*3,8)*9,4 |  | 129.72 | [22 empty] | VV | 0
28 | 711409111R00 | Ostatní práce montáž drenážní rohože nasucho | m2 | 116.616 |  | 0 |  | 0 |  | 0 | 21 | 0 | 0 | 0 | 0 | 0 | 800-711 | RTS 20/ II | RTS 20/ II | 0.15 | 17.49 |  | Práce |  |  |  | POL1_
|  | Odkaz na mn. položky pořadí 68 : 116,61600 |  | 116.616 | [22 empty] | VV | 5
29 | 67390990R | geotextilie PE; funkce drenážní, separační, ochranná; plošná hmotnost 900 g/m2; tl. při 20 kPa 5,00 mm; tl. při 2 kPa 6,00 mm; tl. při 200 kPa 3,00 mm | m2 | 134.1084 |  | 0 |  | 0 |  | 0 | 21 | 0 | 0.0009 | 0.12 | 0 | 0 | SPCM | RTS 20/ II | RTS 20/ II | 0 | 0 |  | Specifikace |  |  |  | POL3_
|  | Odkaz na mn. položky pořadí 28 : 116,61600 |  | 116.616 | [22 empty] | VV | 5
|  | Koeficient ztratné 15 %: 0,15 |  | 17.4924 | [22 empty] | VV | 4
30 | 711112001RZ1 | Provedení izolace proti zemní vlhkosti natěradly za studena na ploše svislé, včetně pomocného lešení o výšce podlahy do 1900 mm a pro zatížení do 1,5 kPa. nátěrem penetračním, 1x nátěr, včetně dodávky penetračního laku ALP | m2 | 4.32 |  | 0 |  | 0 |  | 0 | 21 | 0 | 0.00052 | 0 | 0 | 0 | 800-711 | RTS 20/ II | RTS 20/ II | 0.049 | 0.21 |  | Práce |  |  |  | POL1_
|  | D.1.1.04 : 2*3,6*0,6 |  | 4.32 | [22 empty] | VV | 0
31 | 998711103R00 | Přesun hmot pro izolace proti vodě svisle do 60 m | t | 0.12294 |  | 0 |  | 0 |  | 0 | 21 | 0 | 0 | 0 | 0 | 0 | 800-711 | RTS 20/ II | RTS 20/ II | 1.637 | 0.2 |  | Přesun hmot |  |  |  | POL7_
|  | 50 m vodorovně měřeno od těžiště půdorysné plochy skládky do těžiště půdorysné plochy objektu | [24 empty] | SPI
Díl: | 713 | Izolace tepelné |  |  |  | 0 |  | 0 |  | 0 |  | 0 |  | 0.15 |  | 0.74 |  |  |  |  | 19.61 | [5 empty] | DIL
32 | 713105122R00 | Odstranění tepelné izolace z desek, lamel, rohoží, pásů a foukané izolace šikmých střech, volně uložené, z minerálních desek, lamel, rohoží a pásů, tloušťky od 100 mm do 200 mm | m2 | 46.98 |  | 0 |  | 0 |  | 0 | 21 | 0 | 0 | 0 | 0.0096 | 0.45 | 800-713 | RTS 20/ II | RTS 20/ II | 0.05 | 2.35 |  | Práce |  |  |  | POL1_
|  | mezi vaznicemi 200 mm : | [24 empty] | VV | 0
|  | D.1.1.08 : 4*(4,05*3,0-2*4,05*0,05) |  | 46.98 | [22 empty] | VV | 0
33 | 713105121R00 | Odstranění tepelné izolace z desek, lamel, rohoží, pásů a foukané izolace šikmých střech, volně uložené, z minerálních desek, lamel, rohoží a pásů, tloušťky do 100 mm | m2 | 48.6 |  | 0 |  | 0 |  | 0 | 21 | 0 | 0 | 0 | 0.006 | 0.29 | 800-713 | RTS 20/ II | RTS 20/ II | 0.05 | 2.43 |  | Práce |  |  |  | POL1_
|  | pod vaznicemi 200 mm : | [24 empty] | VV | 0
|  | D.1.1.08 : 4*4,05*3,0 |  | 48.6 | [22 empty] | VV | 0
34 | 713141151R00 | Montáž tepelné izolace plochých střech kladená na sucho, jednovrstvá | m2 | 35.496 |  | 0 |  | 0 |  | 0 | 21 | 0 | 0 | 0 | 0 | 0 | 800-713 | RTS 20/ II | RTS 20/ II | 0.07 | 2.48 |  | Práce |  |  |  | POL1_
|  | Odkaz na mn. položky pořadí 51 : 35,49600 |  | 35.496 | [22 empty] | VV | 5
35 | 6315085922R | rohož, pas izolační skelná vlna; tl. 80,0 mm; součinitel tepelné vodivosti 0,033 W/mK; R = 2,400 m2K/W; obj. hmotnost 12,00 kg/m3; hydrofobizováno | m2 | 40.8204 |  | 0 |  | 0 |  | 0 | 21 | 0 | 0.00096 | 0.04 | 0 | 0 | SPCM | RTS 20/ II | RTS 20/ II | 0 | 0 |  | Specifikace |  |  |  | POL3_
|  | Odkaz na mn. položky pořadí 34 : 35,49600 |  | 35.496 | [22 empty] | VV | 5
|  | Koeficient ztratné 15 %: 0,15 |  | 5.3244 | [22 empty] | VV | 4
36 | 713111130RT1 | Montáž tepelné izolace stropů vložené mezi krokve, | m2 | 35.496 |  | 0 |  | 0 |  | 0 | 21 | 0 | 0.00023 | 0.01 | 0 | 0 | 800-713 | RTS 20/ II | RTS 20/ II | 0.18 | 6.39 |  | Práce |  |  |  | POL1_
|  | vložení mezi vaznice | [24 empty] | POP
|  | Odkaz na mn. položky pořadí 51 : 35,49600 |  | 35.496 | [22 empty] | VV | 5
37 | 631508596R | rohož, pas izolační skelná vlna; tl. 200,0 mm; součinitel tepelné vodivosti 0,033 W/mK; R = 6,050 m2K/W; obj. hmotnost 12,00 kg/m3; hydrofobizováno | m2 | 40.8204 |  | 0 |  | 0 |  | 0 | 21 | 0 | 0.00214 | 0.09 | 0 | 0 | SPCM | RTS 20/ II | RTS 20/ II | 0 | 0 |  | Specifikace |  |  |  | POL3_
|  | Odkaz na mn. položky pořadí 36 : 35,49600 |  | 35.496 | [22 empty] | VV | 5
|  | Koeficient ztratné 15 %: 0,15 |  | 5.3244 | [22 empty] | VV | 4
38 | 713111221RK5 | Montáž tepelné izolace stropů parotěsná zábrana zavěšených podhledů s přelepením spojů, včetně dodávky fólie | m2 | 35.496 |  | 0 |  | 0 |  | 0 | 21 | 0 | 0.00018 | 0.01 | 0 | 0 | 800-713 | RTS 20/ II | RTS 20/ II | 0.16 | 5.68 |  | Práce |  |  |  | POL1_
|  | včetně dodávky fólie a spojovacích prostředků. | [24 empty] | POP
|  | Odkaz na mn. položky pořadí 51 : 35,49600 |  | 35.496 | [22 empty] | VV | 5
39 | 998713103R00 | Přesun hmot pro izolace tepelné v objektech výšky do 24 m | t | 0.1411 |  | 0 |  | 0 |  | 0 | 21 | 0 | 0 | 0 | 0 | 0 | 800-713 | RTS 20/ II | RTS 20/ II | 1.966 | 0.28 |  | Přesun hmot |  |  |  | POL7_
|  | 50 m vodorovně | [24 empty] | SPI
Díl: | 728 | Vzduchotechnika |  |  |  | 0 |  | 0 |  | 0 |  | 0 |  | 0.01 |  | 0.01 |  |  |  |  | 1.16 | [5 empty] | DIL
40 | 728111814R00 | Demontáž potrubí plechového čtyřhranného do průřezu 0,13 m2 | m | 0.5 |  | 0 |  | 0 |  | 0 | 21 | 0 | 0 | 0 | 0.01106 | 0.01 | 800-728 | RTS 20/ II | RTS 20/ II | 0.52 | 0.26 |  | Práce |  |  |  | POL1_
|  | TZ : 0,5 |  | 0.5 | [22 empty] | VV | 0
41 | 728111113R00 | Montáž čtyřhranného plechového potrubí do průřezu 0,07 m2 | m | 1 |  | 0 |  | 0 |  | 0 | 21 | 0 | 0 | 0 | 0 | 0 | 800-728 | RTS 20/ II | RTS 20/ II | 0.55 | 0.55 |  | Práce |  |  |  | POL1_
|  | TZ : 1,0 |  | 1 | [22 empty] | VV | 0
42 | 4298201015R | trouba do potrubí vzduchotechniky; 4hranná, rovná; ocelová; povrch pozink; rozměr tl. plechu 0,8, 200 x 200, délka 1000 mm | kus | 1 |  | 0 |  | 0 |  | 0 | 21 | 0 | 0.00512 | 0.01 | 0 | 0 | SPCM | RTS 20/ II | RTS 20/ II | 0 | 0 |  | Specifikace |  |  |  | POL3_
|  | Odkaz na mn. položky pořadí 41 : 1,00000 |  | 1 | [22 empty] | VV | 5
43 | 728211213R00 | Montáž tvarovky pro čtyřhranné plechové potrubí do průřezu 0,07 m2, - osového nebo pravoúhlého přechodu | kus | 1 |  | 0 |  | 0 |  | 0 | 21 | 0 | 0 | 0 | 0 | 0 | 800-728 | RTS 20/ II | RTS 20/ II | 0.32 | 0.32 |  | Práce |  |  |  | POL1_
|  | TZ : 1 |  | 1 | [22 empty] | VV | 0
44 | 429825030.XXX | Přechod čtyřhranný osový 200x200 mm na kruhové potrubí | kus | 1 |  | 0 |  | 0 |  | 0 | 21 | 0 | 0 | 0 | 0 | 0 |  | Vlastní | RTS 20/ II | 0 | 0 |  | Specifikace |  |  |  | POL3_
|  | Odkaz na mn. položky pořadí 43 : 1,00000 |  | 1 | [22 empty] | VV | 5
45 | 72801.XXX | D+M Vzduchotechnické vedení, VZT potrubí, vč. požární klapky s ručním a teplotním spouštěním s koncovým spínačem PO 90 min,DN200 | kpl | 1 |  | 0 |  | 0 |  | 0 | 21 | 0 | 0 | 0 | 0 | 0 |  | Vlastní | Indiv | 0 | 0 |  | Práce |  |  |  | POL1_
|  | obsah položky viz D.1.1.TZ : 1 |  | 1 | [22 empty] | VV | 0
46 | 72802.XXX | D+M Izolace tepelná potrubí pásy nebo rohožemi tl. 40 mm + AL polep, pro potrubí 200x200 mm | m2 | 0.6 |  | 0 |  | 0 |  | 0 | 21 | 0 | 0 | 0 | 0 | 0 |  | Vlastní | Indiv | 0 | 0 |  | Práce |  |  |  | POL1_
|  | TZ D.1.1 : 4*0,3*0,5 |  | 0.6 | [22 empty] | VV | 0
47 | 998728103R00 | Přesun hmot pro vzduchotechniku v objektech výšky do 24 m | t | 0.00512 |  | 0 |  | 0 |  | 0 | 21 | 0 | 0 | 0 | 0 | 0 | 800-728 | RTS 20/ II | RTS 20/ II | 5.4 | 0.03 |  | Přesun hmot |  |  |  | POL7_
|  | vodorovně do 50 m | [24 empty] | SPI
Díl: | 762 | Konstrukce tesařské |  |  |  | 0 |  | 0 |  | 0 |  | 0 |  | 8.53 |  | 3 |  |  |  |  | 111.98 | [5 empty] | DIL
48 | 762341811R00 | Demontáž bednění a laťování bednění střech rovných, obloukových, o sklonu do 60 stupňů včetně všech nadstřešních konstrukcí z prken hrubých | m2 | 178.32 |  | 0 |  | 0 |  | 0 | 21 | 0 | 0 | 0 | 0.015 | 2.67 | 800-762 | RTS 20/ II | RTS 20/ II | 0.09 | 16.05 |  | Práce |  |  |  | POL1_
|  | 2 vrstvy dřevěného bednění : | [24 empty] | VV | 0
|  | D.1.1.08 : 4*4,05*3,0 |  | 48.6 | [22 empty] | VV | 0
|  | D.1.1.07 : (2*3,1+2*3,8)*9,4 |  | 129.72 | [22 empty] | VV | 0
49 | 762342814R00 | Demontáž bednění a laťování kontralatí střech o sklonu do 60 stupňů včetně všech nadstřešních konstrukcí | m2 | 48.6 |  | 0 |  | 0 |  | 0 | 21 | 0 | 0 | 0 | 0.00145 | 0.07 | 800-762 | RTS 20/ II | RTS 20/ II | 0.04 | 1.94 |  | Práce |  |  |  | POL1_
|  | D.1.1.08 : 4*4,05*3,0 |  | 48.6 | [22 empty] | VV | 0
50 | 762331811R00 | Demontáž vázaných konstrukcí krovů z hranolů, hranolků, fošen, průřezové plochy do 120 cm2 | m | 32.4 |  | 0 |  | 0 |  | 0 | 21 | 0 | 0 | 0 | 0.008 | 0.26 | 800-762 | RTS 20/ II | RTS 20/ II | 0.1 | 3.24 |  | Práce |  |  |  | POL1_
|  | D.1.1.8 : | [24 empty] | VV | 0
|  | 2 vaznice : 2*4*4,05 |  | 32.4 | [22 empty] | VV | 0
51 | 762342206R00 | Montáž kontralatí na vruty, s dodávkou těsnicí pásky pod kontralatě, bez dodávky řeziva | m2 | 35.496 |  | 0 |  | 0 |  | 0 | 21 | 0 | 2e-05 | 0 | 0 | 0 | 800-762 | RTS 20/ II | RTS 20/ II | 0.08 | 2.84 |  | Práce |  |  |  | POL1_
|  | D.1.1.08 : 4*4,05*3,0 |  | 48.6 | [22 empty] | VV | 0
|  | - nová střešní okna : -3*4*(1,4*0,78) |  | -13.104 | [22 empty] | VV | 0
52 | 60510057R | lať průřez 36 cm2; jakost II; l = 3000,0 mm | m | 91.08 |  | 0 |  | 0 |  | 0 | 21 | 0 | 0.00198 | 0.18 | 0 | 0 | SPCM | RTS 20/ II | RTS 20/ II | 0 | 0 |  | Specifikace |  |  |  | POL3_
|  | D.1.1.08 : | [24 empty] | VV | 0
|  | rozmístění 625 mm_8 latí : 4*(8*3,0-3*1,4) |  | 79.2 | [22 empty] | VV | 0
|  | Koeficient ztratné 15 %: 0,15 |  | 11.88 | [22 empty] | VV | 4
53 | 762341310R00 | Montáž bednění střech obloukových o sklonu do 60°, nároží, úžlabí, nadstřešních konstrukcí, z prken hrubých na sraz tloušťky do 32 mm, včetně vyřezání otvorů, | m2 | 35.496 |  | 0 |  | 0 |  | 0 | 21 | 0 | 0 | 0 | 0 | 0 | 800-762 | RTS 20/ II | RTS 20/ II | 0.3 | 10.65 |  | Práce |  |  |  | POL1_
|  | Odkaz na mn. položky pořadí 51 : 35,49600 |  | 35.496 | [22 empty] | VV | 5
54 | 60510138R | prkno SM/JD; l = 2 500 až 3 000 mm; jakost I; neomítané | m3 | 9.3709 |  | 0 |  | 0 |  | 0 | 21 | 0 | 0.55 | 5.15 | 0 | 0 | SPCM | RTS 20/ II | RTS 20/ II | 0 | 0 |  | Specifikace |  |  |  | POL3_
|  | Odkaz na mn. položky pořadí 53 : 35,49600*0,24 |  | 8.519 | [22 empty] | VV | 5
|  | Koeficient ztratné 10 %: 0,1 |  | 0.8519 | [22 empty] | VV | 4
55 | 762332931R00 | Vázané konstrukce krovů doplnění části střešní vazby z hranolků, hranolů včetně dodávky řeziva průřezové plochy do 120 cm2, včetně dodávky hranolů 100 x 100 mm | m | 47.56 |  | 0 |  | 0 |  | 0 | 21 | 0 | 0.00712 | 0.34 | 0 | 0 | 800-762 | RTS 20/ II | RTS 20/ II | 0.34 | 16.17 |  | Práce |  |  |  | POL1_
|  | TZ : | [24 empty] | VV | 0
|  | výměna vaznic : 4*2*4,05+4*(4,05-2,66) |  | 37.96 | [22 empty] | VV | 0
|  | výměna u střešních oken : 12*0,8 |  | 9.6 | [22 empty] | VV | 0
56 | 762332932R00 | Vázané konstrukce krovů doplnění části střešní vazby z hranolků, hranolů včetně dodávky řeziva průřezové plochy přes 120 do 224 cm2, včetně dodávky hranolů 120 x 140 mm | m | 72 |  | 0 |  | 0 |  | 0 | 21 | 0 | 0.01467 | 1.06 | 0 | 0 | 800-762 | RTS 20/ II | RTS 20/ II | 0.42 | 30.24 |  | Práce |  |  |  | POL1_
|  | TZ : | [24 empty] | VV | 0
|  | výměna u střešních oken : 12*6,0 |  | 72 | [22 empty] | VV | 0
57 | 762911111R00 | Impregnace řeziva máčením, ochrana proti dřevokazným houbám, plísním a dřevokaznému hmyzu | m2 | 85.9592 |  | 0 |  | 0 |  | 0 | 21 | 0 | 6e-05 | 0.01 | 0 | 0 | 800-762 | RTS 20/ II | RTS 20/ II | 0 | 0 |  | Práce |  |  |  | POL1_
|  | kontralatě : 4*0,06*91,08 |  | 21.8592 | [22 empty] | VV | 0
|  | vaznice (0,2x0,05) : (2*0,2+2*0,05)*(4*2*4,05+4*(4,05-2,66)) |  | 18.98 | [22 empty] | VV | 0
|  | výměny (0,2x0,05) : (2*0,2+2*0,05)*12*0,8 |  | 4.8 | [22 empty] | VV | 0
|  | výměny (0,18x0,1) : (2*0,18+2*0,1)*12*6,0 |  | 40.32 | [22 empty] | VV | 0
58 | 762795000R00 | Spojovací a ochranné prostředky hřebíky, svory, fiksační prkna, impregnace | m3 | 12.312 |  | 0 |  | 0 |  | 0 | 21 | 0 | 0.0291 | 0.36 | 0 | 0 | 800-762 | RTS 20/ II | RTS 20/ II | 0 | 0 |  | Práce |  |  |  | POL1_
|  | D.1.1.08 (pl x v) : 4*3,8*4,05*0,2 |  | 12.312 | [22 empty] | VV | 0
59 | 311755122R | prvek spojovací úhelník statický s otvory; tl.2 mm, šířka 200 mm, délka 100+ 100mm; ocelový plech žárově pozinkovaný,jako spojovací materiál slouží kroužkové (konvexní) hřebíky pr.4mm | kus | 10 |  | 0 |  | 0 |  | 0 | 21 | 0 | 0.00062 | 0.01 | 0 | 0 | SPCM | RTS 20/ II | RTS 20/ II | 0 | 0 |  | Specifikace |  |  |  | POL3_
|  | D.1.1.TZ : 10 |  | 10 | [22 empty] | VV | 0
60 | 762712110R00 | Prostorové vázané konstrukce z řeziva montáž hraněného , průřezové plochy do 120 cm2 | m | 30 |  | 0 |  | 0 |  | 0 | 21 | 0 | 0.00255 | 0.08 | 0 | 0 | 800-762 | RTS 20/ II | RTS 20/ II | 0.5 | 15 |  | Práce |  |  |  | POL1_
|  | včetně vyvrtání děr, osazení svorníků a dotažení rektifikačních článků. | [24 empty] | SPI
|  | TZ : | [24 empty] | VV | 0
|  | dodávka řeziva pro nadzvedací rám, pomocné a další práce : 30 |  | 30 | [22 empty] | VV | 0
61 | 60725017R | deska dřevoštěpková třívrstvá pro prostředí vlhké; strana nebroušená; hrana rovná; tl = 25,0 mm | m2 | 12 |  | 0 |  | 0 |  | 0 | 21 | 0 | 0.0148 | 0.18 | 0 | 0 | SPCM | RTS 20/ II | RTS 20/ II | 0 | 0 |  | Specifikace |  |  |  | POL3_
|  | TZ : | [24 empty] | VV | 0
|  | dodávka řeziva pro nadzvedací rám : 4*2*1,5 |  | 12 | [22 empty] | VV | 0
62 | 60596001R | prkno | m3 | 2.1 |  | 0 |  | 0 |  | 0 | 21 | 0 | 0.55 | 1.16 | 0 | 0 | SPCM | RTS 20/ II | RTS 20/ II | 0 | 0 |  | Specifikace |  |  |  | POL3_
|  | dodávka řeziva pro pomocné a další práce : 2,1 |  | 2.1 | [22 empty] | VV | 0
63 | 998762103R00 | Přesun hmot pro konstrukce tesařské v objektech výšky do 24 m | t | 8.5087 |  | 0 |  | 0 |  | 0 | 21 | 0 | 0 | 0 | 0 | 0 | 800-762 | RTS 20/ II | RTS 20/ II | 1.863 | 15.85 |  | Přesun hmot |  |  |  | POL7_
|  | 50 m vodorovně | [24 empty] | SPI
Díl: | 763 | Dřevostavby |  |  |  | 0 |  | 0 |  | 0 |  | 0 |  | 1.91 |  | 0 |  |  |  |  | 24.75 | [5 empty] | DIL
64 | 763611221R00 | Montáž bednění střech, z desek tl. nad 18 mm, na sraz, sponkováním | m2 | 116.616 |  | 0 |  | 0 |  | 0 | 21 | 0 | 6e-05 | 0.01 | 0 | 0 | 800-763 | RTS 20/ II | RTS 20/ II | 0.20792 | 24.25 |  | Práce |  |  |  | POL1_
|  | vč. dodávky a montáže spojovacího materiálu | [24 empty] | SPI
|  | bednění pod krytinou : | [24 empty] | VV | 0
|  | Odkaz na mn. položky pořadí 68 : 116,61600 |  | 116.616 | [22 empty] | VV | 5
65 | 60725017R | deska dřevoštěpková třívrstvá pro prostředí vlhké; strana nebroušená; hrana rovná; tl = 25,0 mm | m2 | 128.2776 |  | 0 |  | 0 |  | 0 | 21 | 0 | 0.0148 | 1.9 | 0 | 0 | SPCM | RTS 20/ II | RTS 20/ II | 0 | 0 |  | Specifikace |  |  |  | POL3_
|  | Odkaz na mn. položky pořadí 64 : 116,61600 |  | 116.616 | [22 empty] | VV | 5
|  | Koeficient ztratné 10 %: 0,1 |  | 11.6616 | [22 empty] | VV | 4
66 | 763793111R00 | Montáž ostatních dílců ocelových spojovacích prostředků kotevních želez, příložek, patek, táhel | kg | 5 |  | 0 |  | 0 |  | 0 | 21 | 0 | 0 | 0 | 0 | 0 | 800-763 | RTS 20/ II | RTS 20/ II | 0.1 | 0.5 |  | Práce |  |  |  | POL1_
|  | Pro překotvení vaznic | [24 empty] | POP
|  | 5 |  | 5 | [22 empty] | VV | 0
67 | 54825001.XXX | Kování - tesařský úhelník 90° 180x120x40x3,0 mm | kus | 7 |  | 0 |  | 0 |  | 0 | 21 | 0 | 0 | 0 | 0 | 0 |  | Vlastní | Indiv | 0 | 0 |  | Specifikace |  |  |  | POL3_
|  | 7 |  | 7 | [22 empty] | VV | 0
Díl: | 764 | Konstrukce klempířské |  |  |  | 0 |  | 0 |  | 0 |  | 0 |  | 2.28 |  | 0 |  |  |  |  | 215.83 | [5 empty] | DIL
68 | 764211444.XXX | D+M Krytina hladká z Ti Zn, předzvětralý plech, svitky š. 500 mm, do 30°, plocha nad 25 m2, vč. lemování otvorů, oplechování navazujících konstrukcí, napojovacích profilů | m2 | 116.616 |  | 0 |  | 0 |  | 0 | 21 | 0 | 0.01884 | 2.2 | 0 | 0 |  | Vlastní | Indiv | 1.64 | 191.25 |  | Práce |  |  |  | POL1_
|  | Odkaz na mn. položky pořadí 79 : 129,72000 |  | 129.72 | [22 empty] | VV | 5
|  | - nová střešní okna : -3*4*(1,4*0,78) |  | -13.104 | [22 empty] | VV | 0
69 | 76452145.XXX | D+M Zatahovací okapnicový pás, titanzinkový ohýbaný plech tl. 0,7 mm, r.š. 330 mm | m | 13.7 |  | 0 |  | 0 |  | 0 | 21 | 0 | 0.00292 | 0.04 | 0 | 0 |  | Vlastní | Indiv | 0.692 | 9.48 |  | Práce |  |  |  | POL1_
|  | D.1.1.07 : 3,75*2+3,1*2 |  | 13.7 | [22 empty] | VV | 0
70 | 76429344.XXX | D+M Titanzinkový ohýbaný plech rš 570-670 mm, tl. 0,7 mm, pro oplechování u hřebene | m | 13.7 |  | 0 |  | 0 |  | 0 | 21 | 0 | 0.00279 | 0.04 | 0 | 0 |  | Vlastní | Indiv | 0.28 | 3.84 |  | Práce |  |  |  | POL1_
|  | včetně spojovacích prostředků. | [24 empty] | POP
|  | D.1.1.07 : 3,75*2+3,1*2 |  | 13.7 | [22 empty] | VV | 0
71 | 998764103R00 | Přesun hmot pro konstrukce klempířské v objektech výšky do 24 m | t | 2.2753 |  | 0 |  | 0 |  | 0 | 21 | 0 | 0 | 0 | 0 | 0 | 800-764 | RTS 20/ II | RTS 20/ II | 4.947 | 11.26 |  | Přesun hmot |  |  |  | POL7_
|  | 50 m vodorovně | [24 empty] | SPI
Díl: | 765 | Krytiny tvrdé |  |  |  | 0 |  | 0 |  | 0 |  | 0 |  | 0.09 |  | 0.01 |  |  |  |  | 5.94 | [5 empty] | DIL
72 | 765799301R00 | Fólie parotěsné, difúzní a vodotěsné demontáž | m2 | 48.6 |  | 0 |  | 0 |  | 0 | 21 | 0 | 0 | 0 | 0.00018 | 0.01 | 800-765 | RTS 20/ II | RTS 20/ II | 0.03 | 1.46 |  | Práce |  |  |  | POL1_
|  | parozábrana : | [24 empty] | VV | 0
|  | D.1.1.08 : 4*4,05*3,0 |  | 48.6 | [22 empty] | VV | 0
73 | 765799313RN3 | Fólie parotěsné, difúzní a vodotěsné Fólie podstřešní difuzní na bednění, s přelepením spojů | m2 | 35.496 |  | 0 |  | 0 |  | 0 | 21 | 0 | 0.00242 | 0.09 | 0 | 0 | 800-765 | RTS 20/ II | RTS 20/ II | 0.12 | 4.26 |  | Práce |  |  |  | POL1_
|  | Dodávka a montáž fólie, spojovací pásky včetně spojovacích prostředků. | [24 empty] | POP
|  | Odkaz na mn. položky pořadí 51 : 35,49600 |  | 35.496 | [22 empty] | VV | 5
74 | 998765103R00 | Přesun hmot pro krytiny tvrdé v objektech výšky do 24 m | t | 0.0859 |  | 0 |  | 0 |  | 0 | 21 | 0 | 0 | 0 | 0 | 0 | 800-765 | RTS 20/ II | RTS 20/ II | 2.557 | 0.22 |  | Přesun hmot |  |  |  | POL7_
|  | 50 m vodorovně | [24 empty] | SPI
Díl: | 766 | Konstrukce truhlářské |  |  |  | 0 |  | 0 |  | 0 |  | 0 |  | 0.69 |  | 0 |  |  |  |  | 52.18 | [5 empty] | DIL
75 | 766662811R00 | Demontáž dveřních křídel prahů dveří jednokřídlových | kus | 2 |  | 0 |  | 0 |  | 0 | 21 | 0 | 0 | 0 | 0.0018 | 0 | 800-766 | RTS 20/ II | RTS 20/ II | 0.11 | 0.22 |  | Práce |  |  |  | POL1_
|  | D.1.1.04 : 2 |  | 2 | [22 empty] | VV | 0
76 | 766624043R00.XXX | Montáž střešních oken rozměr 78/140 cm | kus | 12 |  | 0 |  | 0 |  | 0 | 21 | 0 | 0.00028 | 0 | 0 | 0 |  | Vlastní | RTS 20/ II | 4.19 | 50.28 |  | Práce |  |  |  | POL1_
|  | D.1.1.09 : 3*4 |  | 12 | [22 empty] | VV | 0
77 | O02.XXX | O02 Okno střešní 780x1398 mm kyvné, izolační trojsklo, dřevěný rám, větrný hliníkový spojler, bílá barva, vč. systémového lemování, podrobná specifikace dle výpisu prvků a TZ | kus | 12 |  | 0 |  | 0 |  | 0 | 21 | 0 | 0.0571 | 0.69 | 0 | 0 |  | Vlastní | Indiv | 0 | 0 |  | Specifikace |  |  |  | POL3_
|  | pohon součástí rozpočtu elektroinstalací | [24 empty] | POP
|  | Odkaz na mn. položky pořadí 76 : 12,00000 |  | 12 | [22 empty] | VV | 5
78 | 998766103R00 | Přesun hmot pro konstrukce truhlářské v objektech výšky do 24 m | t | 0.68856 |  | 0 |  | 0 |  | 0 | 21 | 0 | 0 | 0 | 0 | 0 | 800-766 | RTS 20/ II | RTS 20/ II | 2.447 | 1.68 |  | Přesun hmot |  |  |  | POL7_
|  | 50 m vodorovně | [24 empty] | SPI
Díl: | 767 | Konstrukce zámečnické |  |  |  | 0 |  | 0 |  | 0 |  | 0 |  | 0 |  | 0.91 |  |  |  |  | 47.04 | [5 empty] | DIL
79 | 767392802R00 | Demontáž krytin střech z plechů šroubovaných | m2 | 129.72 |  | 0 |  | 0 |  | 0 | 21 | 0 | 0 | 0 | 0.007 | 0.91 | 800-767 | RTS 20/ II | RTS 20/ II | 0.238 | 30.87 |  | Práce |  |  |  | POL1_
|  | D.1.1.07 : (2*3,1+2*3,8)*9,4 |  | 129.72 | [22 empty] | VV | 0
80 | 767616111R00 | Montáž oken jednoduchých, nebo okenních rámů ostatní oken z Al-profilů | m2 | 2.1 |  | 0 |  | 0 |  | 0 | 21 | 0 | 0 | 0 | 0 | 0 | 800-767 | RTS 20/ II | RTS 20/ II | 2.55 | 5.36 |  | Práce |  |  |  | POL1_
|  | Včetně dokončení okování křídel. | [24 empty] | POP
|  | D.1.1.09, O01 : 1,75*1,2 |  | 2.1 | [22 empty] | VV | 0
81 | O01.XXX | O01 Okno interiérové s pevným zasklením, 1750x1200 mm, Al vícekomorový rám, EI30-DP1, vč. dopravy, parametry dle PD | kus | 1 |  | 0 |  | 0 |  | 0 | 21 | 0 | 0 | 0 | 0 | 0 |  | Vlastní | Indiv | 0 | 0 |  | Specifikace |  |  |  | POL3_
|  | D.1.1.09, O01 : 1 |  | 1 | [22 empty] | VV | 0
82 | 767581801.XXX | Demontáž a zpětná montáž kazetových podhledů pro vedení kabelů | m2 | 21.2 |  | 0 |  | 0 |  | 0 | 21 | 0 | 0 | 0 | 0 | 0 |  | Vlastní | Indiv | 0.51 | 10.81 |  | Práce |  |  |  | POL1_
|  | 1NP : 2*4,3 |  | 8.6 | [22 empty] | VV | 0
|  | 4NP : 0,6*(3,6+7,1+3,1+7,2) |  | 12.6 | [22 empty] | VV | 0
Díl: | 769 | Otvorové prvky z plastu |  |  |  | 0 |  | 0 |  | 0 |  | 0 |  | 0 |  | 0 |  |  |  |  | 0 | [5 empty] | DIL
83 | D01.XXX | D01 D+M Dveře vnitřní kouřotěsné 1křídlé, 700/1970 mm, EI30-DP3-C2-Sm, vč. dopravy, se samozavíračem, parametry dle PD | kus | 2 |  | 0 |  | 0 |  | 0 | 21 | 0 | 0 | 0 | 0 | 0 |  | Vlastní | Indiv | 0 | 0 |  | Práce |  |  |  | POL1_
|  | D.1.1.09, D01 : 2 |  | 2 | [22 empty] | VV | 0
84 | D02.XXX | D02 D+M Dveře vnitřní kouřotěsné 1křídlé, 800/1970 mm, EI30-DP3-C2-Sm, vč. dopravy, se samozavíračem, parametry dle PD | kus | 4 |  | 0 |  | 0 |  | 0 | 21 | 0 | 0 | 0 | 0 | 0 |  | Vlastní | Indiv | 0 | 0 |  | Práce |  |  |  | POL1_
|  | D.1.1.09, D02 : 4 |  | 4 | [22 empty] | VV | 0
85 | D03.XXX | D03 D+M Dveře vnitřní kouřotěsné 1křídlé, 900/1970 mm, EI30-DP3-C2-Sm, vč. dopravy, se samozavíračem, parametry dle PD | kus | 1 |  | 0 |  | 0 |  | 0 | 21 | 0 | 0 | 0 | 0 | 0 |  | Vlastní | Indiv | 0 | 0 |  | Práce |  |  |  | POL1_
|  | D.1.1.09, D03 : 1 |  | 1 | [22 empty] | VV | 0
86 | D04.XXX | D04 D+M Dveře vnitřní kouřotěsné 1křídlé, 600/1970 mm, EI30-DP3-C2-Sm, vč. dopravy, se samozavíračem, parametry dle PD | kus | 1 |  | 0 |  | 0 |  | 0 | 21 | 0 | 0 | 0 | 0 | 0 |  | Vlastní | Indiv | 0 | 0 |  | Práce |  |  |  | POL1_
|  | D.1.1.09, D04 : 1 |  | 1 | [22 empty] | VV | 0
87 | D05.XXX | D05 D+M Sestava 2křídlých vchodových dveří, křídla 900 a 700/1970 mm, se samozavíračem, hydraulický pohon, světlíky,vč. dopravy, parametry dle PD | kus | 1 |  | 0 |  | 0 |  | 0 | 21 | 0 | 0 | 0 | 0 | 0 |  | Vlastní | Indiv | 0 | 0 |  | Práce |  |  |  | POL1_
|  | D.1.1.09, D05 : 1 |  | 1 | [22 empty] | VV | 0
88 | D06.XXX | D06 D+M Sestava 2křídlých vchodových dveří, křídla 900 a 700/1970 mm, se samozavíračem, hydraulický pohon, světlíky, vč. dopravy, parametry dle PD | kus | 2 |  | 0 |  | 0 |  | 0 | 21 | 0 | 0 | 0 | 0 | 0 |  | Vlastní | Indiv | 0 | 0 |  | Práce |  |  |  | POL1_
|  | D.1.1.09, D06 : 2 |  | 2 | [22 empty] | VV | 0
89 | D07.XXX | D07 D+M Dveře vnitřní kouřotěsné 1křídlé, 1000/1970 mm, EI30-DP1-C2-Sm, se samozavíračem, vč. dopravy, parametry dle PD | kus | 4 |  | 0 |  | 0 |  | 0 | 21 | 0 | 0 | 0 | 0 | 0 |  | Vlastní | Indiv | 0 | 0 |  | Práce |  |  |  | POL1_
|  | D.1.1.09, D07 : 4 |  | 4 | [22 empty] | VV | 0
90 | D08.XXX | D08 D+M Sestava 2křídlých vnitřních dveří, kouřotěsné, křídla 900 a 900/1970 mm, EI30-DP1-C2-Sm, se samozavíračem, se svěltíky, vč. dopravy, parametry dle PD | kus | 6 |  | 0 |  | 0 |  | 0 | 21 | 0 | 0 | 0 | 0 | 0 |  | Vlastní | Indiv | 0 | 0 |  | Práce |  |  |  | POL1_
|  | D.1.1.09, D08 : 6 |  | 6 | [22 empty] | VV | 0
91 | D09.XXX | D09 D+M Sestava 2křídlých vnitřních dveří, kouřotěsné, křídla 900 a 900/1970 mm, EI30-DP1-C2-Sm, se samozavíračem, vč. dopravy, parametry dle PD | kus | 12 |  | 0 |  | 0 |  | 0 | 21 | 0 | 0 | 0 | 0 | 0 |  | Vlastní | Indiv | 0 | 0 |  | Práce |  |  |  | POL1_
|  | D.1.1.09, D09 : 12 |  | 12 | [22 empty] | VV | 0
92 | D10.XXX | D10 D+M Sestava 2křídlých vchodových dveří, křídla 900 a 700/1970 mm, se samozavíračem, hydraulický pohon, světlíky, napojení na el. vrátného, vč. dopravy, parametry dle PD | kus | 1 |  | 0 |  | 0 |  | 0 | 21 | 0 | 0 | 0 | 0 | 0 |  | Vlastní | Indiv | 0 | 0 |  | Práce |  |  |  | POL1_
|  | D.1.1.09, D10 : 1 |  | 1 | [22 empty] | VV | 0
93 | D11.XXX | D11 D+M Sestava 2křídlých vchodových dveří, křídla 900 a 700/1970 mm, se samozavíračem, světlíky, vč. dopravy, parametry dle PD | kus | 1 |  | 0 |  | 0 |  | 0 | 21 | 0 | 0 | 0 | 0 | 0 |  | Vlastní | Indiv | 0 | 0 |  | Práce |  |  |  | POL1_
|  | D.1.1.09, D11 : 1 |  | 1 | [22 empty] | VV | 0
Díl: | 771 | Podlahy z dlaždic a obklady |  |  |  | 0 |  | 0 |  | 0 |  | 0 |  | 1.67 |  | 0 |  |  |  |  | 68.04 | [5 empty] | DIL
94 | 771101210RT1 | Příprava podkladu pod dlažby penetrace podkladu pod dlažby | m2 | 63.917 |  | 0 |  | 0 |  | 0 | 21 | 0 | 0.00021 | 0.01 | 0 | 0 | 800-771 | RTS 20/ II | RTS 20/ II | 0.05 | 3.2 |  | Práce |  |  |  | POL1_
|  | Odkaz na mn. položky pořadí 95 : 63,91700 |  | 63.917 | [22 empty] | VV | 5
95 | 771575109R00 | Montáž podlah z dlaždic keramických 300 x 300 mm, režných nebo glazovaných, hladkých, kladených do flexibilního tmele | m2 | 63.917 |  | 0 |  | 0 |  | 0 | 21 | 0 | 0.00504 | 0.32 | 0 | 0 | 800-771 | RTS 20/ II | RTS 20/ II | 0.98 | 62.64 |  | Práce |  |  |  | POL1_
|  | nahrazení poškozené podlahy : | [24 empty] | VV | 0
|  | D.1.1.01 : 0,7*(3,2+2,97+2,5+1,5+2,97) |  | 9.198 | [22 empty] | VV | 0
|  | D.1.1.02 : 0,7*(3,2+2,5) |  | 3.99 | [22 empty] | VV | 0
|  | D.1.1.03 : 0,7*(2,97+1,4+1,4+1,5+2,97+3,2+2,5+1,5)+0,7*2,5 |  | 13.958 | [22 empty] | VV | 0
|  | D.1.1.04 : 0,7*2,5+0,7*2,5+0,7*(2,97+2,5+1,5+2,97+1,8+1,8)+0,7*(2,97+1,95+2,5+2,97+1,8+1,8) |  | 22.771 | [22 empty] | VV | 0
|  | D.1.1.05 : 4*0,7*2,5 |  | 7 | [22 empty] | VV | 0
|  | D.1.1.06 : 4*0,7*2,5 |  | 7 | [22 empty] | VV | 0
96 | 597642030R | dlažba keramická š = 300 mm; l = 300 mm; h = 9,0 mm; povrch matný; pro interiér i exteriér | m2 | 21.0926 |  | 0 |  | 0 |  | 0 | 21 | 0 | 0.0192 | 0.4 | 0 | 0 | SPCM | RTS 20/ II | RTS 20/ II | 0 | 0 |  | Specifikace |  |  |  | POL3_
|  | odhad 30 % z celkové plochy nahrazované dlažby (bude sjednocena s odstíny původní) : | [24 empty] | VV | 0
|  | Odkaz na mn. položky pořadí 95 : 63,91700*0,3 |  | 19.1751 | [22 empty] | VV | 5
|  | Koeficient ztratné 10 %: 0,1 |  | 1.9175 | [22 empty] | VV | 4
97 | 59764203R | dlažba keramická š = 300 mm; l = 300 mm; h = 9,0 mm; povrch matný; pro interiér i exteriér | m2 | 49.2161 |  | 0 |  | 0 |  | 0 | 21 | 0 | 0.0192 | 0.94 | 0 | 0 | SPCM | RTS 20/ II | RTS 20/ II | 0 | 0 |  | Specifikace |  |  |  | POL3_
|  | odhad 70 % z celkové plochy nahrazované dlažby (bude sjednocena s odstíny původní) : | [24 empty] | VV | 0
|  | Odkaz na mn. položky pořadí 95 : 63,91700*0,7 |  | 44.7419 | [22 empty] | VV | 5
|  | Koeficient ztratné 10 %: 0,1 |  | 4.4742 | [22 empty] | VV | 4
98 | 998771103R00 | Přesun hmot pro podlahy z dlaždic v objektech výšky do 24 m | t | 1.6855 |  | 0 |  | 0 |  | 0 | 21 | 0 | 0 | 0 | 0 | 0 | 800-771 | RTS 20/ II | RTS 20/ II | 1.305 | 2.2 |  | Přesun hmot |  |  |  | POL7_
|  | 50 m vodorovně | [24 empty] | SPI
Díl: | 781 | Obklady keramické |  |  |  | 0 |  | 0 |  | 0 |  | 0 |  | 0.4 |  | 0 |  |  |  |  | 108.99 | [5 empty] | DIL
99 | 781101210RT1 | Příprava podkladu pod obklady penetrace podkladu pod obklady | m2 | 74.16 |  | 0 |  | 0 |  | 0 | 21 | 0 | 0.00016 | 0.01 | 0 | 0 | 800-771 | RTS 20/ II | RTS 20/ II | 0.05 | 3.71 |  | Práce |  |  |  | POL1_
|  | včetně dodávky materiálu. | [24 empty] | POP
|  | Odkaz na mn. položky pořadí 100 : 74,16000 |  | 74.16 | [22 empty] | VV | 5
100 | 781475114.XXX | D+M Obklad vnitřní stěn keramický, do tmele, 20x20 cm, barva i přesný rozměr bude sjednocen se stávajícím obkladem v okolí otvorů | m2 | 74.16 |  | 0 |  | 0 |  | 0 | 21 | 0 | 0.00503 | 0.37 | 0 | 0 |  | Vlastní | Indiv | 1.07 | 79.35 |  | Práce |  |  |  | POL1_
|  | Odkaz na mn. položky pořadí 24 : 74,16000 |  | 74.16 | [22 empty] | VV | 5
101 | 781497121R00 | Lišty k obkladům profil rohový eloxovaný hliník, uložení do tmele, , výška profilu 6 mm, | m | 211.7 |  | 0 |  | 0 |  | 0 | 21 | 0 | 0.0001 | 0.02 | 0 | 0 | 800-771 | RTS 20/ II | RTS 20/ II | 0.12 | 25.4 |  | Práce |  |  |  | POL1_
|  | D.1.1.01 : | [24 empty] | VV | 0
|  | P1 : 2*1,75+2*1,2 |  | 5.9 | [22 empty] | VV | 0
|  | okolo bouraných dveří : 14*2,1 |  | 29.4 | [22 empty] | VV | 0
|  | D.1.1.02 : | [24 empty] | VV | 0
|  | okolo bouraných dveří : 4*2,1 |  | 8.4 | [22 empty] | VV | 0
|  | D.1.1.03 : | [24 empty] | VV | 0
|  | okolo bouraných dveří : 28*2,1 |  | 58.8 | [22 empty] | VV | 0
|  | D.1.1.04 : | [24 empty] | VV | 0
|  | okolo bouraných dveří : (20+20+4)*2,1 |  | 92.4 | [22 empty] | VV | 0
|  | D.1.1.05 : | [24 empty] | VV | 0
|  | okolo bouraných dveří : 8*2,1 |  | 16.8 | [22 empty] | VV | 0
102 | 998781103R00 | Přesun hmot pro obklady keramické v objektech výšky do 24 m | t | 0.40606 |  | 0 |  | 0 |  | 0 | 21 | 0 | 0 | 0 | 0 | 0 | 800-771 | RTS 20/ II | RTS 20/ II | 1.305 | 0.53 |  | Přesun hmot |  |  |  | POL7_
Díl: | 783 | Nátěry |  |  |  | 0 |  | 0 |  | 0 |  | 0 |  | 0 |  | 0 |  |  |  |  | 4.15 | [5 empty] | DIL
103 | 783226100R00 | Nátěry kov.stavebních doplňk.konstrukcí syntetické základní, | m2 | 8.8245 |  | 0 |  | 0 |  | 0 | 21 | 0 | 8e-05 | 0 | 0 | 0 | 800-783 | RTS 20/ II | RTS 19/ I | 0.16 | 1.41 |  | Práce |  |  |  | POL1_
|  | D.1.1.01-D.1.1.05 : | [24 empty] | VV | 0
|  | ocelové zárubně - nátěr základní 1x : | [24 empty] | VV | 0
|  | D01 : 2*(2*2,02+0,8)*(0,125+2*0,05) |  | 2.178 | [22 empty] | VV | 0
|  | D02 : 4*(2*2,02+0,9)*(0,125+2*0,05) |  | 4.446 | [22 empty] | VV | 0
|  | D03 : 1*(2*2,02+1,0)*(0,125+2*0,05) |  | 1.134 | [22 empty] | VV | 0
|  | D04 : 1*(2*2,02+0,7)*(0,125+2*0,05) |  | 1.0665 | [22 empty] | VV | 0
104 | 783222921R00 | Údržba nátěrů doplňkových konstrukcí, syntetické dvojnásobné, hladký povrch | m2 | 8.8245 |  | 0 |  | 0 |  | 0 | 21 | 0 | 0.0004 | 0 | 0 | 0 | 800-783 | RTS 20/ II | RTS 19/ I | 0.31 | 2.74 |  | Práce |  |  |  | POL1_
|  | na vzduchu schnoucích | [24 empty] | SPI
|  | Odkaz na mn. položky pořadí 103 : 8,82450 |  | 8.8245 | [22 empty] | VV | 5
Díl: | 784 | Malby |  |  |  | 0 |  | 0 |  | 0 |  | 0 |  | 0.02 |  | 0 |  |  |  |  | 9.53 | [5 empty] | DIL
105 | 784191101R00 | Příprava povrchu Penetrace (napouštění) podkladu disperzní, jednonásobná | m2 | 73.326 |  | 0 |  | 0 |  | 0 | 21 | 0 | 7e-05 | 0.01 | 0 | 0 | 800-784 | RTS 20/ II | RTS 20/ II | 0.03 | 2.2 |  | Práce |  |  |  | POL1_
|  | Odkaz na mn. položky pořadí 6 : 16,32600 |  | 16.326 | [22 empty] | VV | 5
|  | Odkaz na mn. položky pořadí 2 : 57,00000 |  | 57 | [22 empty] | VV | 5
106 | 784195112R00 | Malby z malířských směsí hlinkových, , bělost 77 %, dvojnásobné | m2 | 73.326 |  | 0 |  | 0 |  | 0 | 21 | 0 | 0.00014 | 0.01 | 0 | 0 | 800-784 | RTS 20/ II | RTS 20/ II | 0.1 | 7.33 |  | Práce |  |  |  | POL1_
|  | Odkaz na mn. položky pořadí 105 : 73,32600 |  | 73.326 | [22 empty] | VV | 5
Díl: | 787 | Zasklívání |  |  |  | 0 |  | 0 |  | 0 |  | 0 |  | 0 |  | 0 |  |  |  |  | 34.31 | [5 empty] | DIL
107 | 787001.XXX | D+M O03 Přesklení interiérového okna s dřevěným rámem a pevným zasklením, 700x400 mm, demontování zasklívací lišty, nátěr rámu, přesklení, EI30-DP3, vč. dopravy, parametry dle PD | kus | 47 |  | 0 |  | 0 |  | 0 | 21 | 0 | 0 | 0 | 0 | 0 |  | Vlastní | Indiv | 0.73 | 34.31 |  | Práce |  |  |  | POL1_
|  | D.1.1.09, O03 : 47 |  | 47 | [22 empty] | VV | 0
Díl: | D96 | Přesuny suti a vybouraných hmot |  |  |  | 0 |  | 0 |  | 0 |  | 0 |  | 0 |  | 0 |  |  |  |  | 144.57 | [5 empty] | DIL
108 | 979087312R00 | Vodorovné přemístění suti nošením k místu nakládky vodorovné přemístění vybouraných hmot nošením nebo přehozením, na vzdálenost 10 m | t | 30.7315 |  | 0 |  | 0 |  | 0 | 21 | 0 | 0 | 0 | 0 | 0 | 800-2 | RTS 20/ II | RTS 20/ II | 0.83 | 25.51 |  | Práce |  |  |  | POL1_
|  | nebo vybouraných hmot nošením nebo přehazováním k místu nakládky přístupnému normálním dopravním prostředkům do 10 m, | [24 empty] | SPI |  | nebo vybouraných hmot nošením nebo přehazováním k místu nakládky přístupnému normálním dopravním prostředkům do 10 m,
|  | S naložením suti nebo vybouraných hmot do dopravního prostředku a na jejich vyložením, popřípadě přeložením na normální dopravní prostředek. | [24 empty] | POP |  | S naložením suti nebo vybouraných hmot do dopravního prostředku a na jejich vyložením, popřípadě přeložením na normální dopravní prostředek.
|  | Odkaz na mn. položky pořadí 114 : 3,06477 |  | 3.0648 | [22 empty] | VV | 5
|  | Odkaz na mn. položky pořadí 115 : 0,67431 |  | 0.67431 | [22 empty] | VV | 5
|  | Odkaz na mn. položky pořadí 116 : 0,74261 |  | 0.74261 | [22 empty] | VV | 5
|  | Odkaz na mn. položky pořadí 117 : 6,32122 |  | 6.3212 | [22 empty] | VV | 5
|  | Odkaz na mn. položky pořadí 118 : 19,92863 |  | 19.9286 | [22 empty] | VV | 5
109 | 979087391R00 | Vodorovné přemístění suti nošením k místu nakládky příplatek za každých dalších i započatých 10 m vzdálenosti suti, | t | 61.4631 |  | 0 |  | 0 |  | 0 | 21 | 0 | 0 | 0 | 0 | 0 | 800-2 | RTS 20/ II | RTS 20/ II | 0.36 | 22.13 |  | Práce |  |  |  | POL1_
|  | nebo vybouraných hmot nošením nebo přehazováním k místu nakládky přístupnému normálním dopravním prostředkům do 10 m, | [24 empty] | SPI |  | nebo vybouraných hmot nošením nebo přehazováním k místu nakládky přístupnému normálním dopravním prostředkům do 10 m,
|  | +20 m : | [24 empty] | VV | 0
|  | Odkaz na mn. položky pořadí 108 : 30,73154*2 |  | 61.4631 | [22 empty] | VV | 5
110 | 979011211R00 | Svislá doprava suti a vybouraných hmot nošením za prvé podlaží nad základním podlažím | t | 24.5852 |  | 0 |  | 0 |  | 0 | 21 | 0 | 0 | 0 | 0 | 0 | 801-3 | RTS 20/ II | RTS 20/ II | 2.01 | 49.42 |  | Práce |  |  |  | POL1_
|  | 1 NP 20 % odpadu : | [24 empty] | VV | 0
|  | 2 NP 20 % odpadu : | [24 empty] | VV | 0
|  | Odkaz na mn. položky pořadí 108 : 30,73155*0,2 |  | 6.1463 | [22 empty] | VV | 5
|  | 3 NP 10 % odpadu : | [24 empty] | VV | 0
|  | Odkaz na mn. položky pořadí 108 : 30,73150*0,1 |  | 3.0732 | [22 empty] | VV | 5
|  | 4 NP 50 % odpadu : | [24 empty] | VV | 0
|  | Odkaz na mn. položky pořadí 108 : 30,73154*0,5 |  | 15.3658 | [22 empty] | VV | 5
111 | 979011219R00 | Svislá doprava suti a vybouraných hmot nošením příplatek zakaždé další podlaží nad prvním základním podlažím | t | 33.8047 |  | 0 |  | 0 |  | 0 | 21 | 0 | 0 | 0 | 0 | 0 | 801-3 | RTS 20/ II | RTS 20/ II | 0.96 | 32.45 |  | Práce |  |  |  | POL1_
|  | 3 NP 10 % odpadu : | [24 empty] | VV | 0
|  | Odkaz na mn. položky pořadí 108 : 30,73150*0,1 |  | 3.0732 | [22 empty] | VV | 5
|  | 4 NP 50 % odpadu (hm. x 0,5 x 2patra) : | [24 empty] | VV | 0
|  | Odkaz na mn. položky pořadí 108 : 30,73154 |  | 30.7315 | [22 empty] | VV | 5
112 | 979081111R00 | Odvoz suti a vybouraných hmot na skládku do 1 km | t | 30.7315 |  | 0 |  | 0 |  | 0 | 21 | 0 | 0 | 0 | 0 | 0 | 801-3 | RTS 20/ II | RTS 20/ II | 0.49 | 15.06 |  | Práce |  |  |  | POL1_
|  | Včetně naložení na dopravní prostředek a složení na skládku, bez poplatku za skládku. | [24 empty] | POP
|  | Odkaz na mn. položky pořadí 108 : 30,73154 |  | 30.7315 | [22 empty] | VV | 5
113 | 979081121R00 | Odvoz suti a vybouraných hmot na skládku příplatek za každý další 1 km | t | 583.8993 |  | 0 |  | 0 |  | 0 | 21 | 0 | 0 | 0 | 0 | 0 | 801-3 | RTS 20/ II | RTS 20/ II | 0 | 0 |  | Práce |  |  |  | POL1_
|  | + dalších 19 km : | [24 empty] | VV | 0
|  | Odkaz na mn. položky pořadí 112 : 30,73154*19 |  | 583.8993 | [22 empty] | VV | 5
114 | 979990161R00 | Poplatek za skládku dřevo, skupina 17 02 01 z Katalogu odpadů | t | 3.0648 |  | 0 |  | 0 |  | 0 | 21 | 0 | 0 | 0 | 0 | 0 | 801-3 | RTS 20/ II | RTS 20/ II | 0 | 0 |  | Práce |  |  |  | POL1_
|  | Odkaz na dem. hmot. položky pořadí 14 : 0,05670 |  | 0.0567 | [22 empty] | VV | 7
|  | Odkaz na dem. hmot. položky pořadí 48 : 2,67480 |  | 2.6748 | [22 empty] | VV | 7
|  | Odkaz na dem. hmot. položky pořadí 49 : 0,07047 |  | 0.07047 | [22 empty] | VV | 7
|  | Odkaz na dem. hmot. položky pořadí 50 : 0,25920 |  | 0.2592 | [22 empty] | VV | 7
|  | Odkaz na dem. hmot. položky pořadí 75 : 0,00360 |  | 0.0036 | [22 empty] | VV | 7
115 | 979990110R00 | Poplatek za skládku sádrokartonové desky, skupina 17 08 02 z Katalogu odpadů | t | 0.67431 |  | 0 |  | 0 |  | 0 | 21 | 0 | 0 | 0 | 0 | 0 | 801-3 | RTS 20/ II | RTS 20/ II | 0 | 0 |  | Práce |  |  |  | POL1_
|  | Odkaz na dem. hmot. položky pořadí 22 : 0,67431 |  | 0.67431 | [22 empty] | VV | 7
116 | 979990144R00 | Poplatek za skládku minerální vata, skupina 17 06 04 z Katalogu odpadů | t | 0.74261 |  | 0 |  | 0 |  | 0 | 21 | 0 | 0 | 0 | 0 | 0 | 801-3 | RTS 20/ II | RTS 20/ II | 0 | 0 |  | Práce |  |  |  | POL1_
|  | Odkaz na dem. hmot. položky pořadí 32 : 0,45101 |  | 0.45101 | [22 empty] | VV | 7
|  | Odkaz na dem. hmot. položky pořadí 33 : 0,29160 |  | 0.2916 | [22 empty] | VV | 7
117 | 979990111R00 | Poplatek za skládku stavební keramika, skupina 17 01 03 z Katalogu odpadů | t | 6.3212 |  | 0 |  | 0 |  | 0 | 21 | 0 | 0 | 0 | 0 | 0 | 801-3 | RTS 20/ II | RTS 20/ II | 0 | 0 |  | Práce |  |  |  | POL1_
|  | Odkaz na dem. hmot. položky pořadí 23 : 1,27834 |  | 1.2783 | [22 empty] | VV | 7
|  | Odkaz na dem. hmot. položky pořadí 24 : 5,04288 |  | 5.0429 | [22 empty] | VV | 7
118 | 979990001R00 | Poplatek za skládku stavební suti, skupina 17 09 04 z Katalogu odpadů | t | 19.9286 |  | 0 |  | 0 |  | 0 | 21 | 0 | 0 | 0 | 0 | 0 | 801-3 | RTS 20/ II | RTS 20/ I | 0 | 0 |  | Práce |  |  |  | POL1_
|  | Odkaz na dem. hmot. položky pořadí 18 : 0,90577 |  | 0.90577 | [22 empty] | VV | 7
|  | Odkaz na dem. hmot. položky pořadí 19 : 4,76759 |  | 4.7676 | [22 empty] | VV | 7
|  | Odkaz na dem. hmot. položky pořadí 27 : 0,13196 |  | 0.13196 | [22 empty] | VV | 7
|  | Odkaz na dem. hmot. položky pořadí 72 : 0,00875 |  | 0.00875 | [22 empty] | VV | 7
|  | Odkaz na dem. hmot. položky pořadí 21 : 1,34279 |  | 1.3428 | [22 empty] | VV | 7
|  | Odkaz na mn. položky pořadí 13 : 3,00000*0,005 |  | 0.015 | [22 empty] | VV | 5
|  | Odkaz na mn. položky pořadí 15 : 54,00000*0,03 |  | 1.62 | [22 empty] | VV | 5
|  | Odkaz na mn. položky pořadí 16 : 8,00000*0,03 |  | 0.24 | [22 empty] | VV | 5
|  | Odkaz na mn. položky pořadí 17 : 4,00000*0,035 |  | 0.14 | [22 empty] | VV | 5
|  | Odkaz na dem. hmot. položky pořadí 40 : 0,00553 |  | 0.00553 | [22 empty] | VV | 7
|  | Odkaz na dem. hmot. položky pořadí 79 : 0,90804 |  | 0.90804 | [22 empty] | VV | 7
|  | Odkaz na dem. hmot. položky pořadí 25 : 9,84322 |  | 9.8432 | [22 empty] | VV | 7
[25 empty] | 15 | 21 | DPH
| Celkem |  |  |  |  | 0 | [18 empty] | 0 | 0 | SUM
END
Note on S6: Jedná se o informaci, zda se jedná o položku, která je do rozpočtu zadána z cenové soustavy RTS, nebo vlastní.
Note on T6: Jedná se o název CÚ, která je zadána u položky rozpočtu

## SO.01 02 Pol
Položkový soupis prací a dodávek | [26 empty] | #TypZaznamu#
S: | 31-2008 | ZŠ Čejkovická - vestavba odborných učeben ve vazbě na klíčové kompetence | [24 empty] | STA
O: | SO.01 | Změna stavby před dokončením | [21 empty] | STA |  |  | OBJ
R: | 02 | D.1.4.4 Slaboproudé technologie | [24 empty] | ROZ
P.č. | Číslo položky | Název položky | MJ | Množství | Cena / MJ | Celkem | Dodávka | Dodávka celk. | Montáž | Montáž celk. | DPH | Cena s DPH | Hmotnost / MJ | Hmotnost celk.(t) | Dem. hmotnost / MJ | Dem. hmotnost celk.(t) | Ceník | Cen. soustava / platnost | Cenová úroveň | Nhod / MJ | Nhod celk. | Dodavatel | Typ položky
Díl: | M21 | Elektromontáže |  |  |  | 0 |  | 0 |  | 0 |  | 0 |  | 0 |  | 0 |  |  |  |  | 0 | [5 empty] | DIL
1 | M2101.x | D+M Řídicí jednotka pro ovládání až 4 střešních oken | ks | 4 |  | 0 |  | 0 |  | 0 | 21 | 0 | 0 | 0 | 0 | 0 |  | Vlastní | Indiv | 0 | 0 |  | Práce |  |  |  | POL1_
|  | viz TZ, výkresová a textová část část D.1.4.4 : 4 |  | 4 | [22 empty] | VV | 0
2 | M2102.x | D+M Požárně-poplachový spínač | ks | 16 |  | 0 |  | 0 |  | 0 | 21 | 0 | 0 | 0 | 0 | 0 |  | Vlastní | Indiv | 0 | 0 |  | Práce |  |  |  | POL1_
|  | viz TZ, výkresová a textová část část D.1.4.4 : 16 |  | 16 | [22 empty] | VV | 0
3 | M2103.x | D+M Kouřový senzor | ks | 18 |  | 0 |  | 0 |  | 0 | 21 | 0 | 0 | 0 | 0 | 0 |  | Vlastní | Indiv | 0 | 0 |  | Práce |  |  |  | POL1_
|  | viz TZ, výkresová a textová část část D.1.4.4 : 18 |  | 18 | [22 empty] | VV | 0
4 | M2104.x | D+M Spínač komfortního větrání | ks | 4 |  | 0 |  | 0 |  | 0 | 21 | 0 | 0 | 0 | 0 | 0 |  | Vlastní | Indiv | 0 | 0 |  | Práce |  |  |  | POL1_
|  | viz TZ, výkresová a textová část část D.1.4.4 : 4 |  | 4 | [22 empty] | VV | 0
5 | M2105.x | D+M Dešťový senzor | ks | 4 |  | 0 |  | 0 |  | 0 | 21 | 0 | 0 | 0 | 0 | 0 |  | Vlastní | Indiv | 0 | 0 |  | Práce |  |  |  | POL1_
|  | viz TZ, výkresová a textová část část D.1.4.4 : 4 |  | 4 | [22 empty] | VV | 0
6 | M2106.x | D+M Odchodové tlačítko design dle silnoproud | ks | 1 |  | 0 |  | 0 |  | 0 | 21 | 0 | 0 | 0 | 0 | 0 |  | Vlastní | Indiv | 0 | 0 |  | Práce |  |  |  | POL1_
|  | viz TZ, výkresová a textová část část D.1.4.4 : 1 |  | 1 | [22 empty] | VV | 0
7 | M2107.x | D+M Lineární zdroj v kovovém krytu 13,8 Vss / 2A | ks | 4 |  | 0 |  | 0 |  | 0 | 21 | 0 | 0 | 0 | 0 | 0 |  | Vlastní | Indiv | 0 | 0 |  | Práce |  |  |  | POL1_
|  | viz TZ, výkresová a textová část část D.1.4.4 : 4 |  | 4 | [22 empty] | VV | 0
8 | M2108.x | D+M Akumulátor 12V/17Ah | ks | 4 |  | 0 |  | 0 |  | 0 | 21 | 0 | 0 | 0 | 0 | 0 |  | Vlastní | Indiv | 0 | 0 |  | Práce |  |  |  | POL1_
|  | viz TZ, výkresová a textová část část D.1.4.4 : 4 |  | 4 | [22 empty] | VV | 0
9 | M2109.x | D+M Kabel 3x2,5 ohniodolný B2CaS1D1 P15-R | m | 150 |  | 0 |  | 0 |  | 0 | 21 | 0 | 0 | 0 | 0 | 0 |  | Vlastní | Indiv | 0 | 0 |  | Práce |  |  |  | POL1_
|  | viz TZ, výkresová a textová část část D.1.4.4 : 150 |  | 150 | [22 empty] | VV | 0
10 | M2110.x | D+M Kabel 2x2x0,8 ohniodolný B2CaS1D1 P15-R | m | 200 |  | 0 |  | 0 |  | 0 | 21 | 0 | 0 | 0 | 0 | 0 |  | Vlastní | Indiv | 0 | 0 |  | Práce |  |  |  | POL1_
|  | viz TZ, výkresová a textová část část D.1.4.4 : 200 |  | 200 | [22 empty] | VV | 0
11 | M2111.x | D+M Kabel 3x2x0,8 B2CaS1D1 P15-R | m | 340 |  | 0 |  | 0 |  | 0 | 21 | 0 | 0 | 0 | 0 | 0 |  | Vlastní | Indiv | 0 | 0 |  | Práce |  |  |  | POL1_
|  | viz TZ, výkresová a textová část část D.1.4.4 : 340 |  | 340 | [22 empty] | VV | 0
12 | M2112.x | D+M Kabel 1x2x0,8 B2CaS1D1 P15-R | m | 360 |  | 0 |  | 0 |  | 0 | 21 | 0 | 0 | 0 | 0 | 0 |  | Vlastní | Indiv | 0 | 0 |  | Práce |  |  |  | POL1_
|  | viz TZ, výkresová a textová část část D.1.4.4 : 360 |  | 360 | [22 empty] | VV | 0
13 | M2113.x | D+M Kabel 2x1,5 B2CaS1D1 P15-R | m | 120 |  | 0 |  | 0 |  | 0 | 21 | 0 | 0 | 0 | 0 | 0 |  | Vlastní | Indiv | 0 | 0 |  | Práce |  |  |  | POL1_
|  | viz TZ, výkresová a textová část část D.1.4.4 : 120 |  | 120 | [22 empty] | VV | 0
14 | M2114.x | D+M Lišta 20x20HF | m | 400 |  | 0 |  | 0 |  | 0 | 21 | 0 | 0 | 0 | 0 | 0 |  | Vlastní | Indiv | 0 | 0 |  | Práce |  |  |  | POL1_
|  | viz TZ, výkresová a textová část část D.1.4.4 : 400 |  | 400 | [22 empty] | VV | 0
15 | M2115.x | D+M Kovová ohnidolná příchytka vč. Šroubu | ks | 2343 |  | 0 |  | 0 |  | 0 | 21 | 0 | 0 | 0 | 0 | 0 |  | Vlastní | Indiv | 0 | 0 |  | Práce |  |  |  | POL1_
|  | viz TZ, výkresová a textová část část D.1.4.4 : 2343 |  | 2343 | [22 empty] | VV | 0
16 | M2116.x | Koordinace s dodavatelem systému domovního telefonu | hod | 8 |  | 0 |  | 0 |  | 0 | 21 | 0 | 0 | 0 | 0 | 0 |  | Vlastní | Indiv | 0 | 0 |  | Práce |  |  |  | POL1_
|  | viz TZ, výkresová a textová část část D.1.4.4 : 8 |  | 8 | [22 empty] | VV | 0
17 | M2117.x | D+M Drobný instalační materiál | soubor | 1 |  | 0 |  | 0 |  | 0 | 21 | 0 | 0 | 0 | 0 | 0 |  | Vlastní | Indiv | 0 | 0 |  | Práce |  |  |  | POL1_
|  | viz TZ, výkresová a textová část část D.1.4.4 : 1 |  | 1 | [22 empty] | VV | 0
18 | M2118.x | Pomocné stavební práce | hod | 32 |  | 0 |  | 0 |  | 0 | 21 | 0 | 0 | 0 | 0 | 0 |  | Vlastní | Indiv | 0 | 0 |  | Práce |  |  |  | POL1_
|  | viz TZ, výkresová a textová část část D.1.4.4 : 32 |  | 32 | [22 empty] | VV | 0
19 | M2119.x | Konfigurace/programování | hod | 20 |  | 0 |  | 0 |  | 0 | 21 | 0 | 0 | 0 | 0 | 0 |  | Vlastní | Indiv | 0 | 0 |  | Práce |  |  |  | POL1_
|  | viz TZ, výkresová a textová část část D.1.4.4 : 20 |  | 20 | [22 empty] | VV | 0
20 | M2120.x | Zkušební provoz | hod | 8 |  | 0 |  | 0 |  | 0 | 21 | 0 | 0 | 0 | 0 | 0 |  | Vlastní | Indiv | 0 | 0 |  | Práce |  |  |  | POL1_
|  | viz TZ, výkresová a textová část část D.1.4.4 : 8 |  | 8 | [22 empty] | VV | 0
21 | M2121.x | Zaškolení uživatele | hod | 8 |  | 0 |  | 0 |  | 0 | 21 | 0 | 0 | 0 | 0 | 0 |  | Vlastní | Indiv | 0 | 0 |  | Práce |  |  |  | POL1_
|  | viz TZ, výkresová a textová část část D.1.4.4 : 8 |  | 8 | [22 empty] | VV | 0
22 | M2122.x | Výchozí revize elektrického zařízení, funkční zkoušky | hod | 8 |  | 0 |  | 0 |  | 0 | 21 | 0 | 0 | 0 | 0 | 0 |  | Vlastní | Indiv | 0 | 0 |  | Práce |  |  |  | POL1_
|  | viz TZ, výkresová a textová část část D.1.4.4 : 8 |  | 8 | [22 empty] | VV | 0
23 | M2123.x | D+M Protipožární ucpávky | soubor | 1 |  | 0 |  | 0 |  | 0 | 21 | 0 | 0 | 0 | 0 | 0 |  | Vlastní | Indiv | 0 | 0 |  | Práce |  |  |  | POL1_
|  | viz TZ, výkresová a textová část část D.1.4.4 : 1 |  | 1 | [22 empty] | VV | 0
24 | M2124.x | Doprava | soubor | 1 |  | 0 |  | 0 |  | 0 | 21 | 0 | 0 | 0 | 0 | 0 |  | Vlastní | Indiv | 0 | 0 |  | Práce |  |  |  | POL1_
|  | viz TZ, výkresová a textová část část D.1.4.4 : 1 |  | 1 | [22 empty] | VV | 0
[25 empty] | 15 | 21 | DPH
| Celkem |  |  |  |  | 0 | [18 empty] | 0 | 0 | SUM
END
Note on S6: Jedná se o informaci, zda se jedná o položku, která je do rozpočtu zadána z cenové soustavy RTS, nebo vlastní.
Note on T6: Jedná se o název CÚ, která je zadána u položky rozpočtu

## SO.01 03 Pol
Položkový soupis prací a dodávek | [26 empty] | #TypZaznamu#
S: | 31-2008 | ZŠ Čejkovická - vestavba odborných učeben ve vazbě na klíčové kompetence | [24 empty] | STA
O: | SO.01 | Změna stavby před dokončením | [21 empty] | STA |  |  | OBJ
R: | 03 | D.1.4.5 Silnoproudá elektrotechnika | [24 empty] | ROZ
P.č. | Číslo položky | Název položky | MJ | Množství | Cena / MJ | Celkem | Dodávka | Dodávka celk. | Montáž | Montáž celk. | DPH | Cena s DPH | Hmotnost / MJ | Hmotnost celk.(t) | Dem. hmotnost / MJ | Dem. hmotnost celk.(t) | Ceník | Cen. soustava / platnost | Cenová úroveň | Nhod / MJ | Nhod celk. | Dodavatel | Typ položky
Díl: | M21 | Elektromontáže |  |  |  | 0 |  | 0 |  | 0 |  | 0 |  | 0 |  | 0 |  |  |  |  | 0 | [5 empty] | DIL
1 | PRAFLADUR-PH120 | s malým množstvím uvolněného tepla v případě požáru a se zachováním funkčnosti kabelové trasy při, požáru podle ZP 27/2008 P30-R, PH120-R PS30 B2ca s1d0 3Jx1,5 | M | 135 |  | 0 |  | 0 |  | 0 | 21 | 0 | 0 | 0 | 0 | 0 |  | Vlastní | Indiv | 0 | 0 |  | Specifikace |  |  |  | POL3_0
2 | 744441100 | Mont kabel Cu-1kV pevně sk.1 -0,4kg | m | 135 |  | 0 |  | 0 |  | 0 | 21 | 0 | 0 | 0 | 0 | 0 |  | Vlastní | Indiv | 0 | 0 |  | Práce |  |  |  | POL1_1
3 | 743591211 | Montáž příchytek kabel-p40 mm | kus | 350 |  | 0 |  | 0 |  | 0 | 21 | 0 | 0 | 0 | 0 | 0 |  | Vlastní | Indiv | 0 | 0 |  | Práce |  |  |  | POL1_1
4 | 746212110 | Ukončení vodičů na svorkov 2,5 mm2 | kus | 48 |  | 0 |  | 0 |  | 0 | 21 | 0 | 0 | 0 | 0 | 0 |  | Vlastní | Indiv | 0 | 0 |  | Práce |  |  |  | POL1_1
5 | 789942223 | mtz. požární ucpávky do 1dm2 | ks | 10 |  | 0 |  | 0 |  | 0 | 21 | 0 | 0 | 0 | 0 | 0 |  | Vlastní | Indiv | 0 | 0 |  | Práce |  |  |  | POL1_1
6 | 747231110 | Montáž jističů 1pólových nn do 25 A | kus | 8 |  | 0 |  | 0 |  | 0 | 21 | 0 | 0 | 0 | 0 | 0 |  | Vlastní | Indiv | 0 | 0 |  | Práce |  |  |  | POL1_1
7 | 740999901 | Práce na stávající instalaci | hod | 10 |  | 0 |  | 0 |  | 0 | 21 | 0 | 0 | 0 | 0 | 0 |  | Vlastní | Indiv | 0 | 0 |  | Práce |  |  |  | POL1_1
8 | Pol__0008 | mtz.dozbrojení stávajících rozváděčů | ks | 8 |  | 0 |  | 0 |  | 0 | 21 | 0 | 0 | 0 | 0 | 0 |  | Vlastní | Indiv | 0 | 0 |  | Práce |  |  |  | POL1_1
9 | 740999902 | Zapojení přístrojů a zařízení | hod | 4 |  | 0 |  | 0 |  | 0 | 21 | 0 | 0 | 0 | 0 | 0 |  | Vlastní | Indiv | 0 | 0 |  | Práce |  |  |  | POL1_1
10 | 743312120 | Montáž lišt vkládac s víčkem -40 mm | m | 96 |  | 0 |  | 0 |  | 0 | 21 | 0 | 0 | 0 | 0 | 0 |  | Vlastní | Indiv | 0 | 0 |  | Práce |  |  |  | POL1_1
11 | 740999904 | Nezměřitelné mont.práce | hod | 20 |  | 0 |  | 0 |  | 0 | 21 | 0 | 0 | 0 | 0 | 0 |  | Vlastní | Indiv | 0 | 0 |  | Práce |  |  |  | POL1_1
12 | 6716EZNCRPO | Příchytka kabelová 6716E ZNCRPO | ks | 350 |  | 0 |  | 0 |  | 0 | 21 | 0 | 0 | 0 | 0 | 0 |  | Vlastní | Indiv | 0 | 0 |  | Specifikace |  |  |  | POL3_0
13 | SB63X35ZNCR | Šroub do betonu SB6,3X35ZNCR | ks | 350 |  | 0 |  | 0 |  | 0 | 21 | 0 | 0 | 0 | 0 | 0 |  | Vlastní | Indiv | 0 | 0 |  | Specifikace |  |  |  | POL3_0
14 | HMOZDINKA8/100M | Hmoždinka 8/100MMZATLOUK. NH | KS | 288 |  | 0 |  | 0 |  | 0 | 21 | 0 | 0 | 0 | 0 | 0 |  | Vlastní | Indiv | 0 | 0 |  | Specifikace |  |  |  | POL3_0
15 | LHD40X20HFHD | Žlab kabelový LHD 40X20 2M HF | M | 96 |  | 0 |  | 0 |  | 0 | 21 | 0 | 0 | 0 | 0 | 0 |  | Vlastní | Indiv | 0 | 0 |  | Specifikace |  |  |  | POL3_0
16 | 971042200 | Bourání otv zdi bet 0,09m2, tl.30cm | kus | 10 |  | 0 |  | 0 |  | 0 | 21 | 0 | 0 | 0 | 0 | 0 |  | Vlastní | Indiv | 0 | 0 |  | Práce |  |  |  | POL1_1
17 | 974083111 | Sekání rýh omít stěn vápen š.3 cm | m | 18 |  | 0 |  | 0 |  | 0 | 21 | 0 | 0 | 0 | 0 | 0 |  | Vlastní | Indiv | 0 | 0 |  | Práce |  |  |  | POL1_1
18 | 953993120 | Osazení hmoždinek stěn cihel d.8 mm | kus | 288 |  | 0 |  | 0 |  | 0 | 21 | 0 | 0 | 0 | 0 | 0 |  | Vlastní | Indiv | 0 | 0 |  | Práce |  |  |  | POL1_1
19 | 953994320 | Osaz hmoždinek stropů želbet d.8 mm | kus | 350 |  | 0 |  | 0 |  | 0 | 21 | 0 | 0 | 0 | 0 | 0 |  | Vlastní | Indiv | 0 | 0 |  | Práce |  |  |  | POL1_1
20 | VLP000012 | požární ucpávka do 1dm2 dle PBŘ EI30 | ks | 10 |  | 0 |  | 0 |  | 0 | 21 | 0 | 0 | 0 | 0 | 0 |  | Vlastní | Indiv | 0 | 0 |  | Práce |  |  |  | POL1_1
21 | BM018110 | Jistič MCB B 10/1 | KS | 8 |  | 0 |  | 0 |  | 0 | 21 | 0 | 0 | 0 | 0 | 0 |  | Vlastní | Indiv | 0 | 0 |  | Specifikace |  |  |  | POL3_0
22 | Pol__0022 | Dozbrojení stávajících rozváděčů | ks | 8 |  | 0 |  | 0 |  | 0 | 21 | 0 | 0 | 0 | 0 | 0 |  | Vlastní | Indiv | 0 | 0 |  | Práce |  |  |  | POL1_1
23 | M211.x | Oprava projektové dokumentace dle skutečného stavu | soubor | 1 |  | 0 |  | 0 |  | 0 | 21 | 0 | 0 | 0 | 0 | 0 |  | Vlastní | Indiv | 0 | 0 |  | Práce |  |  |  | POL1_
24 | M212.x | Podružný materiál | soubor | 1 |  | 0 |  | 0 |  | 0 | 21 | 0 | 0 | 0 | 0 | 0 |  | Vlastní | Indiv | 0 | 0 |  | Práce |  |  |  | POL1_
25 | M213.x | Podíl přidružené výroby | soubor | 1 |  | 0 |  | 0 |  | 0 | 21 | 0 | 0 | 0 | 0 | 0 |  | Vlastní | Indiv | 0 | 0 |  | Práce |  |  |  | POL1_
26 | M214.x | Mimostaveništní doprava | soubor | 1 |  | 0 |  | 0 |  | 0 | 21 | 0 | 0 | 0 | 0 | 0 |  | Vlastní | Indiv | 0 | 0 |  | Práce |  |  |  | POL1_
27 | M215.x | Náklady na umístění stavby | soubor | 1 |  | 0 |  | 0 |  | 0 | 21 | 0 | 0 | 0 | 0 | 0 |  | Vlastní | Indiv | 0 | 0 |  | Práce |  |  |  | POL1_
28 | M216.x | Revize a zkoušky | soubor | 1 |  | 0 |  | 0 |  | 0 | 21 | 0 | 0 | 0 | 0 | 0 |  | Vlastní | Indiv | 0 | 0 |  | Práce |  |  |  | POL1_
[25 empty] | 15 | 21 | DPH
| Celkem |  |  |  |  | 0 | [18 empty] | 0 | 0 | SUM
END
Note on S6: Jedná se o informaci, zda se jedná o položku, která je do rozpočtu zadána z cenové soustavy RTS, nebo vlastní.
Note on T6: Jedná se o název CÚ, která je zadána u položky rozpočtu

## SO.01 04 Pol
Položkový soupis prací a dodávek | [26 empty] | #TypZaznamu#
S: | 31-2008 | ZŠ Čejkovická - vestavba odborných učeben ve vazbě na klíčové kompetence | [24 empty] | STA
O: | SO.01 | Změna stavby před dokončením | [21 empty] | STA |  |  | OBJ
R: | 04 | Vedlejší a ostatní náklady | [24 empty] | ROZ
P.č. | Číslo položky | Název položky | MJ | Množství | Cena / MJ | Celkem | Dodávka | Dodávka celk. | Montáž | Montáž celk. | DPH | Cena s DPH | Hmotnost / MJ | Hmotnost celk.(t) | Dem. hmotnost / MJ | Dem. hmotnost celk.(t) | Ceník | Cen. soustava / platnost | Cenová úroveň | Nhod / MJ | Nhod celk. | Dodavatel | Typ položky
Díl: | VN | Vedlejší náklady |  |  |  | 0 |  | 0 |  | 0 |  | 0 |  | 0 |  | 0 |  |  |  |  | 0 | [5 empty] | DIL
1 | 005121010R | Vybudování zařízení staveniště | Soubor | 1 |  | 0 |  | 0 |  | 0 | 21 | 0 | 0 | 0 | 0 | 0 |  | RTS 20/ II | Indiv | 0 | 0 |  | VRN |  |  |  | POL99_8
|  | Náklady spojené se zřízením přípojek energií k objektům zařízení staveniště, vybudování případných měřících odběrných míst a zřízení, případná příprava území pro objekty zařízení staveniště a vlastní vybudování objektů zařízení staveniště. | [24 empty] | POP |  | Náklady spojené se zřízením přípojek energií k objektům zařízení staveniště, vybudování případných měřících odběrných míst a zřízení, případná příprava území pro objekty zařízení staveniště a vlastní vybudování objektů zařízení staveniště.
|  | 1 |  | 1 | [22 empty] | VV | 0
2 | 005121020R | Provoz zařízení staveniště | Soubor | 1 |  | 0 |  | 0 |  | 0 | 21 | 0 | 0 | 0 | 0 | 0 |  | RTS 20/ II | Indiv | 0 | 0 |  | VRN |  |  |  | POL99_8
|  | Náklady na vybavení objektů zařízení staveniště, ostraha staveniště, náklady na energie spotřebované dodavatelem v rámci provozu zařízení staveniště, náklady na potřebný úklid v prostorách zařízení staveniště, náklady na nutnou údržbu a opravy na objektech zařízení staveniště a na přípojkách energií. | [24 empty] | POP |  | Náklady na vybavení objektů zařízení staveniště, ostraha staveniště, náklady na energie spotřebované dodavatelem v rámci provozu zařízení staveniště, náklady na potřebný úklid v prostorách zařízení staveniště, náklady na nutnou údržbu a opravy na objektech zařízení staveniště a na přípojkách energií.
|  | 1 |  | 1 | [22 empty] | VV | 0
3 | 005121030R | Odstranění zařízení staveniště | Soubor | 1 |  | 0 |  | 0 |  | 0 | 21 | 0 | 0 | 0 | 0 | 0 |  | RTS 20/ II | Indiv | 0 | 0 |  | VRN |  |  |  | POL99_8
|  | Odstranění objektů zařízení staveniště včetně přípojek energií a jejich odvoz. Položka zahrnuje i náklady na úpravu povrchů po odstranění zařízení staveniště a úklid ploch, na kterých bylo zařízení staveniště provozováno. | [24 empty] | POP |  | Odstranění objektů zařízení staveniště včetně přípojek energií a jejich odvoz. Položka zahrnuje i náklady na úpravu povrchů po odstranění zařízení staveniště a úklid ploch, na kterých bylo zařízení staveniště provozováno.
|  | 1 |  | 1 | [22 empty] | VV | 0
4 | 005211010R | Předání a převzetí staveniště | Soubor | 1 |  | 0 |  | 0 |  | 0 | 21 | 0 | 0 | 0 | 0 | 0 |  | RTS 20/ II | Indiv | 0 | 0 |  | VRN |  |  |  | POL99_8
|  | Náklady spojené s účastí zhotovitele na předání a převzetí staveniště. | [24 empty] | POP
|  | 1 |  | 1 | [22 empty] | VV | 0
5 | VN001.XXX | Eliminace prašnosti jednotlivých prostor stavebních objektů oddělením demontovatelnou příčkou, včetně demontáže | soubor | 1 |  | 0 |  | 0 |  | 0 | 21 | 0 | 0 | 0 | 0 | 0 |  | Vlastní | Indiv | 0 | 0 |  | VRN |  |  |  | POL99_8
|  | Např. z OSB desek na dřev.nosném rámu s integrovanou stavební folií a řádně napojeny na navazující konstrukce (prachotěsně)). Uzavření stavebních objektů od ostatních prostor po dobu výstavby. | [24 empty] | POP |  | Např. z OSB desek na dřev.nosném rámu s integrovanou stavební folií a řádně napojeny na navazující konstrukce (prachotěsně)). Uzavření stavebních objektů od ostatních prostor po dobu výstavby.
|  | 1 |  | 1 | [22 empty] | VV | 0
Díl: | ON | Ostatní náklady |  |  |  | 0 |  | 0 |  | 0 |  | 0 |  | 0 |  | 0 |  |  |  |  | 0 | [5 empty] | DIL
6 | 005122 R | Provozní vlivy | Soubor | 1 |  | 0 |  | 0 |  | 0 | 21 | 0 | 0 | 0 | 0 | 0 |  | RTS 20/ II | Indiv | 0 | 0 |  | VRN |  |  |  | POL99_8
|  | 1 |  | 1 | [22 empty] | VV | 0
7 | 005124010R | Koordinační činnost | Soubor | 1 |  | 0 |  | 0 |  | 0 | 21 | 0 | 0 | 0 | 0 | 0 |  | RTS 20/ II | Indiv | 0 | 0 |  | VRN |  |  |  | POL99_8
|  | Koordinace stavebních a technologických dodávek stavby. | [24 empty] | POP
|  | 1 |  | 1 | [22 empty] | VV | 0
8 | ON002.XXX | Zajištění kontrolního a zkušebního plánu stavby | soubor | 1 |  | 0 |  | 0 |  | 0 | 21 | 0 | 0 | 0 | 0 | 0 |  | Vlastní | Indiv | 0 | 0 |  | VRN |  |  |  | POL99_8
|  | 1 |  | 1 | [22 empty] | VV | 0
9 | ON003.XXX | Fotodokumentace celkového průběhu výstavby | soubor | 1 |  | 0 |  | 0 |  | 0 | 21 | 0 | 0 | 0 | 0 | 0 |  | Vlastní | Indiv | 0 | 0 |  | VRN |  |  |  | POL99_8
|  | včetně zajištění fotodokumentace veškerých konstrukcí, které budou v průběhu výstavby skryty nebo zakryty | [24 empty] | POP |  | včetně zajištění fotodokumentace veškerých konstrukcí, které budou v průběhu výstavby skryty nebo zakryty
|  | 1 |  | 1 | [22 empty] | VV | 0
10 | ON004.XXX | Uvedení všech povrchů dotčených stavbou do původního stavu | soubor | 1 |  | 0 |  | 0 |  | 0 | 21 | 0 | 0 | 0 | 0 | 0 |  | Vlastní | Indiv | 0 | 0 |  | VRN |  |  |  | POL99_8
|  | 1 |  | 1 | [22 empty] | VV | 0
11 | 005241010R | Dokumentace skutečného provedení | Soubor | 1 |  | 0 |  | 0 |  | 0 | 21 | 0 | 0 | 0 | 0 | 0 |  | RTS 20/ II | Indiv | 0 | 0 |  | VRN |  |  |  | POL99_8
|  | Náklady na vyhotovení dokumentace skutečného provedení stavby a její předání objednateli v požadované formě a požadovaném počtu. | [24 empty] | POP |  | Náklady na vyhotovení dokumentace skutečného provedení stavby a její předání objednateli v požadované formě a požadovaném počtu.
|  | 1 |  | 1 | [22 empty] | VV | 0
12 | ON005.XXX | Dílenská a výrobní dokumentace | soubor | 1 |  | 0 |  | 0 |  | 0 | 21 | 0 | 0 | 0 | 0 | 0 |  | Vlastní | Indiv | 0 | 0 |  | VRN |  |  |  | POL99_8
|  | 1 |  | 1 | [22 empty] | VV | 0
13 | ON006.XXX | Ztížené podmínky pro stavební práce | soubor | 1 |  | 0 |  | 0 |  | 0 | 21 | 0 | 0 | 0 | 0 | 0 |  | Vlastní | Indiv | 0 | 0 |  | VRN |  |  |  | POL99_8
|  | 1 |  | 1 | [22 empty] | VV | 0
14 | ON010.XXX | Zajištění veškerých předepsaných atestů, zkoušek a revizí | soubor | 1 |  | 0 |  | 0 |  | 0 | 21 | 0 | 0 | 0 | 0 | 0 |  | Vlastní | Indiv | 0 | 0 |  | VRN |  |  |  | POL99_8
|  | 1 |  | 1 | [22 empty] | VV | 0
15 | ON011.XXX | Zajištění a projednání všech nezbytných administrativních úkonů spojených s realizací stavby | soubor | 1 |  | 0 |  | 0 |  | 0 | 21 | 0 | 0 | 0 | 0 | 0 |  | Vlastní | Indiv | 0 | 0 |  | VRN |  |  |  | POL99_8
|  | 1 |  | 1 | [22 empty] | VV | 0
16 | ON012.XXX | Náklady na splnění podmínek plánu BOZP - provádění stavby za provozu | soubor | 1 |  | 0 |  | 0 |  | 0 | 21 | 0 | 0 | 0 | 0 | 0 |  | Vlastní | Indiv | 0 | 0 |  | Práce |  |  |  | POL1_
|  | 1 |  | 1 | [22 empty] | VV | 0
[25 empty] | 15 | 21 | DPH
| Celkem |  |  |  |  | 0 | [18 empty] | 0 | 0 | SUM
END
Note on S6: Jedná se o informaci, zda se jedná o položku, která je do rozpočtu zadána z cenové soustavy RTS, nebo vlastní.
Note on T6: Jedná se o název CÚ, která je zadána u položky rozpočtu