## Pokyny pro vyplnění
Pokyny pro vyplnění
Ve všech listech tohoto souboru můžete měnit pouze buňky s modrým pozadím. Jedná se o tyto údaje : - údaje o firmě - jednotkové ceny položek zadané na maximálně dvě desetinná místa

## Stavba
#RTSROZP# | Soupis stavebních prací, dodávek a služeb
| Stavba: |  | 809 | Cyklistická stezka Hladíkova, úsek 12
| Zadavatel |  | Statutární město Brno |  |  |  | IČO: | 44992785
|  |  | Dominikánské náměstí 196/1 |  |  |  | DIČ: | CZ44992785
|  |  | 60200 | Brno-město
| Projektant: |  | Brněnské komunikace a.s. |  |  |  | IČO: | 60733098
[7 empty] | DIČ: | CZ60733098
63900
| Zhotovitel: | [5 empty] | IČO:
DIČ:
Vypracoval:
| Rozpis ceny | [6 empty] | Celkem
HSV | HSV | [6 empty] | 0
PSV | PSV | [6 empty] | 0
MON | MON | [6 empty] | 0
VN | Vedlejší náklady | [6 empty] | 0
ON | Ostatní náklady | [6 empty] | 0
| Celkem | [6 empty] | 0
Rekapitulace daní
| Základ pro sníženou DPH |  |  | 15 | % | 0 |  |  | CZK
| Snížená DPH |  |  | 15 | % | 0 |  |  | CZK
| Základ pro základní DPH |  |  | 21 | % | 0 |  |  | CZK
| Základní DPH |  |  | 21 | % | 0 |  |  | CZK
0 | Zaokrouhlení |  |  |  |  | 0 |  |  | CZK
0 | Cena celkem bez DPH |  |  |  |  | 0 |  |  | CZK
| Cena celkem s DPH |  |  |  |  | 0 |  |  | CZK
|  | v |  |  | dne
|  |  | Za zhotovitele |  |  |  | Za objednatele
Rekapitulace dílčích částí
#CASTI>> | Číslo | Název |  |  | Základ pro sníženou DPH | Základ pro základní DPH | DPH celkem | Cena celkem | %
1 | Stavba |  |  |  | 0 | 0 |  | 0
2 |  | Ostatní a vedlejší náklady |  |  | 0 | 0 |  | 0
3 | 00.01 | Vedlejší a ostatní náklady |  |  | 0 | 0 |  | 0
2 |  | Stavební objekt | [5 empty] | 0
2 | 101 | Cyklistická stezka Hladíkova |  |  | 0 | 0 |  | 0
3 | 101.01 | Cyklistická stezka Hladíkova |  |  | 0 | 0 |  | 0
2 | 201 | Opěrné zárubní stěny, úprava břehu |  |  | 0 | 0 |  | 0
3 | 201.0 | Přípravné práce a dokončovací práce |  |  | 0 | 0 |  | 0
3 | K1 | Zárubní gabionová zeď |  |  | 0 | 0 |  | 0
3 | K2 | Vyztužený násyp s gabionovým lícovým prvkem |  |  | 0 | 0 |  | 0
3 | K3 | Betonové patky pro založení zábradlí |  |  | 0 | 0 |  | 0
3 | K4 | Opevnění břehu |  |  | 0 | 0 |  | 0
3 | K5 | Svahování |  |  | 0 | 0 |  | 0
2 | 401 | Úprava veřejného osvětlení |  |  | 0 | 0 |  | 0
3 | 191126 | Úprava veřejného osvětlení |  |  | 0 | 0 |  | 0
2 | 402 | Přeložka veřejného osvětlení |  |  | 0 | 0 |  | 0
3 | 191126 | Přeložka veřejného osvětlení |  |  | 0 | 0 |  | 0
2 | 501 | Přeložka plynového vedení STL |  |  | 0 | 0 |  | 0
3 | 501.01 | Přeložka plynového vedení STL |  |  | 0 | 0 |  | 0
2 | 661 | Železniční přejezd |  |  | 0 | 0 |  | 0
3 | 661.01 | Železniční přejezd |  |  | 0 | 0 |  | 0
| Celkem za stavbu |  |  |  | 0 | 0 | 0 | 0 | 0
Rekapitulace dílů
| Číslo | Název |  |  | Typ dílu |  |  | Celkem | %
| 0 | Všeobecné konstrukce a práce |  |  | HSV |  |  | 0
| 1 | Zemní práce |  |  | HSV |  |  | 0
| 11 | Přípravné a přidružené práce |  |  | HSV |  |  | 0
| 17 | Konstrukce ze zemin |  |  | HSV |  |  | 0
| 18 | Povrchové úpravy terénu |  |  | HSV |  |  | 0
| 2 | Základy a zvláštní zakládání |  |  | HSV |  |  | 0
| 4 | Vodorovné konstrukce |  |  | HSV |  |  | 0
| 5 | Komunikace |  |  | HSV |  |  | 0
| 59 | Dlažby a předlažby komunikací |  |  | HSV |  |  | 0
| 8 | Trubní vedení |  |  | HSV |  |  | 0
| 9 | Ostatní konstrukce, bourání |  |  | HSV |  |  | 0
| 91 | Doplňující práce na komunikaci |  |  | HSV |  |  | 0
| 92 | Doplňující práce železniční |  |  | HSV |  |  | 0
| 93 | Dokončovací práce inženýrských staveb |  |  | HSV |  |  | 0
| 96 | Bourání konstrukcí |  |  | HSV |  |  | 0
| 962 | Bourání - asfalt |  |  | HSV |  |  | 0
| 97 | Přesuny suti a vybouraných hmot |  |  | HSV |  |  | 0
| 99 | Staveništní přesun hmot |  |  | HSV |  |  | 0
| M21 | Elektromontáže |  |  | MON |  |  | 0
| M210 | Materiál |  |  | MON |  |  | 0
| M211 | Demontáže |  |  | MON |  |  | 0
| M23 | Montáže potrubí |  |  | MON |  |  | 0
| M46 | Zemní práce při montážích |  |  | MON |  |  | 0
| 997 | Přesun suti |  |  | PSU |  |  | 0
| D96 | Přesuny suti a vybouraných hmot |  |  | PSU |  |  | 0
| VN | Vedlejší náklady |  |  | VN |  |  | 0
| ON | Ostatní náklady |  |  | ON |  |  | 0
| Cena celkem | [6 empty] | 0 | 0
Note on D11: Název
Note on I11: IČO
Note on D12: Ulice
Note on I12: DIČ
Note on D13: PSČ
Note on E13: Místo

## VzorPolozky (hidden)
Položkový rozpočet
S:
O:
R:

## 00 00.01 Naklady
Soupis vedlejších a ostatních nákladů | [26 empty] | #TypZaznamu#
S: | 809 | Cyklistická stezka Hladíkova, úsek 12 | [24 empty] | STA
O: | 00 | Vedlejší a ostatní náklady | [21 empty] | NAK |  |  | OBJ
R: | 00.01 | Vedlejší a ostatní náklady | [24 empty] | ROZ
P.č. | Číslo položky | Název položky | MJ | Množství | Cena / MJ | Celkem | Dodávka | Dodávka celk. | Montáž | Montáž celk. | DPH | Cena s DPH | Hmotnost / MJ | Hmotnost celk.(t) | Dem. hmotnost / MJ | Dem. hmotnost celk.(t) | Ceník | Cen. soustava / platnost | Cenová úroveň | Nhod / MJ | Nhod celk. | Dodavatel | Typ položky
Díl: | VN | Vedlejší náklady |  |  |  | 0 |  | 0 |  | 0 |  | 0 |  | 0 |  | 0 |  |  |  |  | 0 | [5 empty] | DIL
1 | 004111010R | Průzkumné práce | Soubor | 1 |  | 0 |  | 0 |  | 0 | 21 | 0 | 0 | 0 | 0 | 0 |  | RTS 19/ II | Indiv | 0 | 0 |  | VRN |  |  |  | POL99_8
|  | Náklady na provedení průzkumů nebo doplnění stávajících průzkumů, pokud je obchodní podmínky vyžadují a tyto průzkumy nejsou v dostatečném rozsahu součástí projektové dokumentace. Jedná se zejména o Geologický – inženýrsko-geologický / radonový / hydrogeologický / pedologický průzkum, botanický a zoologický průzkum, stavební průzkum – umělecko historický / stavebně statický a případný průzkum výskytu nebezpečných látek – odpadu / munice / výbušnin apod. | [24 empty] | POP | Náklady na provedení průzkumů nebo doplnění stávajících průzkumů, pokud je obchodní podmínky vyžadují a tyto průzkumy nejsou v dostatečném rozsahu součástí projektové dokumentace. Jedná se zejména o Geologický – inženýrsko-geologický / radonový / hydrogeologický / pedologický průzkum, botanický a zoologický průzkum, stavební průzkum – umělecko historický / stavebně statický a případný průzkum výskytu nebezpečných látek – odpadu / munice / výbušnin apod.
2 | 005111021R | Vytyčení inženýrských sítí | Soubor | 1 |  | 0 |  | 0 |  | 0 | 21 | 0 | 0 | 0 | 0 | 0 |  | RTS 19/ II | Indiv | 0 | 0 |  | VRN |  |  |  | POL99_8
|  | Zaměření a vytýčení stávajících inženýrských sítí v místě stavby z hlediska jejich ochrany při provádění stavby. | [24 empty] | POP | Zaměření a vytýčení stávajících inženýrských sítí v místě stavby z hlediska jejich ochrany při provádění stavby.
3 | 00511 R | Geodetické práce | Soubor | 1 |  | 0 |  | 0 |  | 0 | 21 | 0 | 0 | 0 | 0 | 0 |  | RTS 19/ II | Indiv | 0 | 0 |  | VRN |  |  |  | POL99_8
|  | Geodetické zaměření rohů stavby, stabilizace bodů a sestavení laviček. | [24 empty] | POP
|  | Vyhotovení protokolu o vytyčení stavby se seznamem souřadnic vytyčených bodů a jejich polohopisnými (S-JTSK) a výškopisnými (Bpv) hodnotami. | [24 empty] | POP | Vyhotovení protokolu o vytyčení stavby se seznamem souřadnic vytyčených bodů a jejich polohopisnými (S-JTSK) a výškopisnými (Bpv) hodnotami.
|  | Náklady na provedení skutečného zaměření stavby v rozsahu nezbytném pro zápis změny do katastru nemovitostí včetně vyhotovení geometrického plánu. | [24 empty] | POP | Náklady na provedení skutečného zaměření stavby v rozsahu nezbytném pro zápis změny do katastru nemovitostí včetně vyhotovení geometrického plánu.
4 | 005121 R | Zařízení staveniště | Soubor | 1 |  | 0 |  | 0 |  | 0 | 21 | 0 | 0 | 0 | 0 | 0 |  | RTS 19/ II | Indiv | 0 | 0 |  | VRN |  |  |  | POL99_8
|  | Veškeré náklady spojené s vybudováním, provozem a odstraněním zařízení staveniště. | [24 empty] | POP
|  | Vybudování: Náklady spojené se zřízením přípojek energií k objektům zařízení staveniště, vybudování případných měřících odběrných míst a zřízení, případná příprava území pro objekty zařízení staveniště a vlastní vybudování objektů zařízení staveniště. | [24 empty] | POP | Vybudování: Náklady spojené se zřízením přípojek energií k objektům zařízení staveniště, vybudování případných měřících odběrných míst a zřízení, případná příprava území pro objekty zařízení staveniště a vlastní vybudování objektů zařízení staveniště.
|  | Provoz: Náklady na vybavení objektů zařízení staveniště, ostraha staveniště, náklady na energie spotřebované dodavatelem v rámci provozu zařízení staveniště, náklady na potřebný úklid v prostorách zařízení staveniště, náklady na nutnou údržbu a opravy na objektech zařízení staveniště a na přípojkách energií. | [24 empty] | POP | Provoz: Náklady na vybavení objektů zařízení staveniště, ostraha staveniště, náklady na energie spotřebované dodavatelem v rámci provozu zařízení staveniště, náklady na potřebný úklid v prostorách zařízení staveniště, náklady na nutnou údržbu a opravy na objektech zařízení staveniště a na přípojkách energií.
|  | Odstranění: Odstranění objektů zařízení staveniště včetně přípojek energií a jejich odvoz. Položka zahrnuje i náklady na úpravu povrchů po odstranění zařízení staveniště a úklid ploch, na kterých bylo zařízení staveniště provozováno. | [24 empty] | POP | Odstranění: Odstranění objektů zařízení staveniště včetně přípojek energií a jejich odvoz. Položka zahrnuje i náklady na úpravu povrchů po odstranění zařízení staveniště a úklid ploch, na kterých bylo zařízení staveniště provozováno.
Díl: | ON | Ostatní náklady |  |  |  | 0 |  | 0 |  | 0 |  | 0 |  | 0 |  | 0 |  |  |  |  | 0 | [5 empty] | DIL
5 | 005211030R | Dočasná dopravní opatření | Soubor | 1 |  | 0 |  | 0 |  | 0 | 21 | 0 | 0 | 0 | 0 | 0 |  | RTS 19/ II | Indiv | 0 | 0 |  | VRN |  |  |  | POL99_8
|  | Náklady na vyhotovení návrhu dočasného dopravního značení, jeho projednání s dotčenými orgány a organizacemi, dodání dopravních značek a světelné signalizace, jejich rozmístění a přemísťování a jejich údržba v průběhu výstavby včetně následného odstranění po ukončení stavebních prací. | [24 empty] | POP | Náklady na vyhotovení návrhu dočasného dopravního značení, jeho projednání s dotčenými orgány a organizacemi, dodání dopravních značek a světelné signalizace, jejich rozmístění a přemísťování a jejich údržba v průběhu výstavby včetně následného odstranění po ukončení stavebních prací.
6 | 005211020R | Ochrana stávajících inženýrských sítí na staveništ | Soubor | 1 |  | 0 |  | 0 |  | 0 | 21 | 0 | 0 | 0 | 0 | 0 |  | RTS 19/ II | Indiv | 0 | 0 |  | VRN |  |  |  | POL99_8
|  | Náklady na přezkoumání podkladů objednatele o stavu inženýrských sítí probíhajících staveništěm nebo dotčenými stavbou i mimo území staveniště, kontrola vytýčení jejich skutečné trasy a provedení ochranných opatření pro zabezpečení stávajících inženýrských sítí. Včetně nákladů na případné provedení kopaných sond. | [24 empty] | POP | Náklady na přezkoumání podkladů objednatele o stavu inženýrských sítí probíhajících staveništěm nebo dotčenými stavbou i mimo území staveniště, kontrola vytýčení jejich skutečné trasy a provedení ochranných opatření pro zabezpečení stávajících inženýrských sítí. Včetně nákladů na případné provedení kopaných sond.
7 | 005241010R | Dokumentace skutečného provedení | Soubor | 1 |  | 0 |  | 0 |  | 0 | 21 | 0 | 0 | 0 | 0 | 0 |  | RTS 19/ II | Indiv | 0 | 0 |  | VRN |  |  |  | POL99_8
|  | Náklady na zajištění autorského dozoru a vyhotovení dokumentace skutečného provedení stavby a její předání objednateli v požadované formě a požadovaném počtu. | [24 empty] | POP | Náklady na zajištění autorského dozoru a vyhotovení dokumentace skutečného provedení stavby a její předání objednateli v požadované formě a požadovaném počtu.
8 | 005261010R | Pojištění dodavatele a pojištění díla | Soubor | 1 |  | 0 |  | 0 |  | 0 | 21 | 0 | 0 | 0 | 0 | 0 |  | RTS 19/ II | Indiv | 0 | 0 |  | VRN |  |  |  | POL99_8
|  | Náklady spojené s povinným pojištěním dodavatele nebo stavebního díla či jeho části, pokud jej zadavatel požaduje v obchodních podmínkách. | [24 empty] | POP | Náklady spojené s povinným pojištěním dodavatele nebo stavebního díla či jeho části, pokud jej zadavatel požaduje v obchodních podmínkách.
9 | 005281010R | Propagace | Soubor | 1 |  | 0 |  | 0 |  | 0 | 21 | 0 | 0 | 0 | 0 | 0 |  | RTS 19/ II | Indiv | 0 | 0 |  | VRN |  |  |  | POL99_8
|  | Náklady spojené s povinnou publicitou, pokud ji objednatel požaduje. Zahrnuje zejména náklady na propagační a informační billboardy, tabule, internetovou propagaci, tiskoviny apod. | [24 empty] | POP | Náklady spojené s povinnou publicitou, pokud ji objednatel požaduje. Zahrnuje zejména náklady na propagační a informační billboardy, tabule, internetovou propagaci, tiskoviny apod.
10 | 00523 R | Zkoušky a revize | Soubor | 1 |  | 0 |  | 0 |  | 0 | 21 | 0 | 0 | 0 | 0 | 0 |  | RTS 19/ II | Indiv | 0 | 0 |  | VRN |  |  |  | POL99_8
|  | Náklady zhotovitele, související s prováděním zkoušek a revizí, jako např. kamerová zkouška napojení a průtočnosti nových dešťových vpustí, vyčištění tlakosacím vozem a zkoušky nad rámec KZP. | [24 empty] | POP | Náklady zhotovitele, související s prováděním zkoušek a revizí, jako např. kamerová zkouška napojení a průtočnosti nových dešťových vpustí, vyčištění tlakosacím vozem a zkoušky nad rámec KZP.
11 | 00526a | Finanční náklady | m2 | 532.6 |  | 0 |  | 0 |  | 0 | 21 | 0 | 0 | 0 | 0 | 0 |  | Vlastní | Indiv | 0 | 0 |  | VRN |  |  |  | POL99_8
|  | Náklady zhotovitele, které vznikají v souvislosti se zajištěním údržby vegetačních ploch po dobu dle vyjádření správce společnosti Brněnské komunikace a.s. | [24 empty] | POP | Náklady zhotovitele, které vznikají v souvislosti se zajištěním údržby vegetačních ploch po dobu dle vyjádření správce společnosti Brněnské komunikace a.s.
|  | - údržba zeleně po dokončení díla vč. zalévání, odplevelování a pravidelných pokosů trávníků (minimálně 6x za 1 rok) | [24 empty] | POP | - údržba zeleně po dokončení díla vč. zalévání, odplevelování a pravidelných pokosů trávníků (minimálně 6x za 1 rok)
12 | 00526b | Finanční náklady | Soubor | 1 |  | 0 |  | 0 |  | 0 | 21 | 0 | 0 | 0 | 0 | 0 |  | Vlastní | Indiv | 0 | 0 |  | VRN |  |  |  | POL99_8
|  | Náklady zhotovitele, které vznikají v souvislosti se zajištěním záchranného archeologického dohledu. | [24 empty] | POP
13 | 00526c | Finanční náklady | Soubor | 1 |  | 0 |  | 0 |  | 0 | 21 | 0 | 0 | 0 | 0 | 0 |  | Vlastní | Indiv | 0 | 0 |  | VRN |  |  |  | POL99_8
|  | Náklady zhotovitele, které vznikají v souvislosti se zajištěním stavebně-geotechnického dohledu. | [24 empty] | POP
14 | 00526d | Finanční náklady | soubor | 1 |  | 0 |  | 0 |  | 0 | 21 | 0 | 0 | 0 | 0 | 0 |  | Vlastní | Indiv | 0 | 0 |  | VRN |  |  |  | POL99_8
|  | Náklady zhotovitele, které vznikají v souvislosti se zajištěním pasportizace přilehlých objektů. | [24 empty] | POP
[25 empty] | 15 | 21 | DPH
| Celkem |  |  |  |  | 0 | [18 empty] | 0 | 0 | SUM
END
Note on S6: Jedná se o informaci, zda se jedná o položku, která je do rozpočtu zadána z cenové soustavy RTS, nebo vlastní.
Note on T6: Jedná se o název CÚ, která je zadána u položky rozpočtu

## 101 101.01 Pol
Položkový soupis prací a dodávek | [26 empty] | #TypZaznamu#
S: | 809 | Cyklistická stezka Hladíkova, úsek 12 | [24 empty] | STA
O: | 101 | Cyklistická stezka Hladíkova | [21 empty] | STA |  |  | OBJ
R: | 101.01 | Cyklistická stezka Hladíkova | [24 empty] | ROZ
P.č. | Číslo položky | Název položky | MJ | Množství | Cena / MJ | Celkem | Dodávka | Dodávka celk. | Montáž | Montáž celk. | DPH | Cena s DPH | Hmotnost / MJ | Hmotnost celk.(t) | Dem. hmotnost / MJ | Dem. hmotnost celk.(t) | Ceník | Cen. soustava / platnost | Cenová úroveň | Nhod / MJ | Nhod celk. | Dodavatel | Typ položky
Díl: | 1 | Zemní práce |  |  |  | 0 |  | 0 |  | 0 |  | 0 |  | 0.46 |  | 52.92 |  |  |  |  | 782.41 | [5 empty] | DIL
1 | 111201501R00 | Spálení větví pro všechny druhy stromů | kus | 1 |  | 0 |  | 0 |  | 0 | 21 | 0 | 0.00299 | 0 | 0 | 0 | 800-1 | RTS 19/ II | RTS 19/ II | 1.7 | 1.7 |  | Práce |  |  |  | POL1_
|  | Spálení větví stromů o průměru kmene přes 100 mm, na hromadách, pro všechny druhy stromů. | [24 empty] | SPI
|  | Včetně očištění spáleniště, uložení popela a zbytků na hromadu. | [24 empty] | SPI
|  | Včetně nákladů na přihrnování větví, očištění spáleniště, uložení popela a zbytků na hromadu. | [24 empty] | POP
|  | Odkaz na mn. položky pořadí 2 : 1,00000 |  | 1 | [22 empty] | VV | 5
2 | 112101153R00 | Pokácení stromu listnaté, průměr přes 300 do 400 mm, ve svahu přes 1:2 do 1:1 | kus | 1 |  | 0 |  | 0 |  | 0 | 21 | 0 | 0 | 0 | 0 | 0 | 823-1 | RTS 19/ II | RTS 19/ II | 15.714 | 15.71 |  | Práce |  |  |  | POL1_
|  | s rozřezáním a odstraněním větví a kmene do vzdálenosti 20 m, se složením na hromady nebo s naložením na dopravní prostředek, | [24 empty] | SPI |  | s rozřezáním a odstraněním větví a kmene do vzdálenosti 20 m, se složením na hromady nebo s naložením na dopravní prostředek,
3 | 112201102R00 | Odstranění pařezů pod úrovní terénu vykopáním o průměru přes 300 do 500 mm | kus | 1 |  | 0 |  | 0 |  | 0 | 21 | 0 | 5e-05 | 0 | 0 | 0 | 800-1 | RTS 19/ II | RTS 19/ II | 1.655 | 1.66 |  | Práce |  |  |  | POL1_
|  | s jejich vykopáním nebo vytrháním, s přesekáním kořenů a s případným nutným přemístěním pařezů na hromady do vzdálenosti do 50 m nebo s naložením na dopravní prostředek, | [24 empty] | SPI |  | s jejich vykopáním nebo vytrháním, s přesekáním kořenů a s případným nutným přemístěním pařezů na hromady do vzdálenosti do 50 m nebo s naložením na dopravní prostředek,
|  | Odkaz na mn. položky pořadí 2 : 1,00000 |  | 1 | [22 empty] | VV | 5
4 | 113106231R00 | Rozebrání vozovek a ploch s jakoukoliv výplní spár v jakékoliv ploše, ze zámkové dlažky, kladených do lože z kameniva | m2 | 24 |  | 0 |  | 0 |  | 0 | 21 | 0 | 0 | 0 | 0.225 | 5.4 | 822-1 | RTS 19/ II | RTS 19/ II | 0.142 | 3.41 |  | Práce |  |  |  | POL1_
|  | s přemístěním hmot na skládku na vzdálenost do 3 m nebo s naložením na dopravní prostředek | [24 empty] | SPI
|  | zámková nebo skladebná dl. : 24,00 |  | 24 | [22 empty] | VV | 0
5 | 113201111R00 | Vytrhání obrub chodníkových ležatých | m | 216 |  | 0 |  | 0 |  | 0 | 21 | 0 | 0 | 0 | 0.22 | 47.52 | 822-1 | RTS 19/ II | RTS 19/ II | 0.143 | 30.89 |  | Práce |  |  |  | POL1_
|  | s vybouráním lože, s přemístěním hmot na skládku na vzdálenost do 3 m nebo naložením na dopravní prostředek | [24 empty] | SPI |  | s vybouráním lože, s přemístěním hmot na skládku na vzdálenost do 3 m nebo naložením na dopravní prostředek
|  | bet. chodníkový : 216,0 |  | 216 | [22 empty] | VV | 0
6 | 120001101R00 | Ztížené vykopávky v horninách jakékoliv třídy | m3 | 39.1613 |  | 0 |  | 0 |  | 0 | 21 | 0 | 0 | 0 | 0 | 0 | 800-1 | RTS 19/ II | RTS 19/ II | 1.548 | 60.62 |  | Práce |  |  |  | POL1_
|  | příplatek k cenám vykopávek za ztížení vykopávky v blízkosti podzemního vedení nebo výbušnin v horninách jakékoliv třídy, | [24 empty] | SPI |  | příplatek k cenám vykopávek za ztížení vykopávky v blízkosti podzemního vedení nebo výbušnin v horninách jakékoliv třídy,
|  | Odkaz na mn. položky pořadí 8 : 342,42800*0,1 |  | 34.2428 | [22 empty] | VV | 5
|  | Odkaz na mn. položky pořadí 9 : 34,42950*0,1 |  | 3.443 | [22 empty] | VV | 5
|  | Odkaz na mn. položky pořadí 11 : 14,75550*0,1 |  | 1.4755 | [22 empty] | VV | 5
7 | 121101101R00 | Sejmutí ornice s přemístěním na vzdálenost do 50 m | m3 | 132.86 |  | 0 |  | 0 |  | 0 | 21 | 0 | 0 | 0 | 0 | 0 | 800-1 | RTS 19/ II | RTS 19/ II | 0.097 | 12.89 |  | Práce |  |  |  | POL1_
|  | nebo lesní půdy, s vodorovným přemístěním na hromady v místě upotřebení nebo na dočasné či trvalé skládky se složením | [24 empty] | SPI |  | nebo lesní půdy, s vodorovným přemístěním na hromady v místě upotřebení nebo na dočasné či trvalé skládky se složením
|  | Potřebné množství vybrané ornice se použije na znovuohumusování, odvezena a uložena na meziskládku. Nezapočteno do odvozu a uložení na skládku. | [24 empty] | POP |  | Potřebné množství vybrané ornice se použije na znovuohumusování, odvezena a uložena na meziskládku. Nezapočteno do odvozu a uložení na skládku.
|  | tl. 20 cm : 664,30*0,2 |  | 132.86 | [22 empty] | VV | 0
8 | 122102202R00 | Odkopávky a prokopávky pro silnice v horninách 1 a 2 přes 100 do 1 000 m3 | m3 | 342.428 |  | 0 |  | 0 |  | 0 | 21 | 0 | 0 | 0 | 0 | 0 | 800-1 | RTS 19/ II | RTS 19/ II | 0.121 | 41.43 |  | Práce |  |  |  | POL1_
|  | s přemístěním výkopku v příčných profilech na vzdálenost do 15 m nebo s naložením na dopravní prostředek. | [24 empty] | SPI |  | s přemístěním výkopku v příčných profilech na vzdálenost do 15 m nebo s naložením na dopravní prostředek.
|  | zemina : 342,428 |  | 342.428 | [22 empty] | VV | 0
9 | 122202201R00 | Odkopávky a prokopávky pro silnice v hornině 3 do 100 m3 | m3 | 34.4295 |  | 0 |  | 0 |  | 0 | 21 | 0 | 0 | 0 | 0 | 0 | 800-1 | RTS 19/ II | RTS 19/ II | 0.422 | 14.53 |  | Práce |  |  |  | POL1_
|  | s přemístěním výkopku v příčných profilech na vzdálenost do 15 m nebo s naložením na dopravní prostředek. | [24 empty] | SPI |  | s přemístěním výkopku v příčných profilech na vzdálenost do 15 m nebo s naložením na dopravní prostředek.
|  | drť pod stáv. dlažbou, tl. 4 cm (70% hor. 3) : 0,960*0,7 |  | 0.672 | [22 empty] | VV | 0
|  | ŠD pod stáv. zpev. plochami (70% hor. 3) : 48,225*0,7 |  | 33.7575 | [22 empty] | VV | 0
10 | 122202209R00 | Odkopávky a prokopávky pro silnice v hornině 3 příplatek za lepivost horniny | m3 | 6.8859 |  | 0 |  | 0 |  | 0 | 21 | 0 | 0 | 0 | 0 | 0 | 800-1 | RTS 19/ II | RTS 19/ II | 0.088 | 0.61 |  | Práce |  |  |  | POL1_
|  | s přemístěním výkopku v příčných profilech na vzdálenost do 15 m nebo s naložením na dopravní prostředek. | [24 empty] | SPI |  | s přemístěním výkopku v příčných profilech na vzdálenost do 15 m nebo s naložením na dopravní prostředek.
|  | Odkaz na mn. položky pořadí 9 : 34,42950*0,2 |  | 6.8859 | [22 empty] | VV | 5
11 | 122302201R00 | Odkopávky a prokopávky pro silnice v hornině 4 do 100 m3 | m3 | 14.7554 |  | 0 |  | 0 |  | 0 | 21 | 0 | 0 | 0 | 0 | 0 | 800-1 | RTS 19/ II | RTS 19/ II | 0.818 | 12.07 |  | Práce |  |  |  | POL1_
|  | s přemístěním výkopku v příčných profilech na vzdálenost do 15 m nebo s naložením na dopravní prostředek. | [24 empty] | SPI |  | s přemístěním výkopku v příčných profilech na vzdálenost do 15 m nebo s naložením na dopravní prostředek.
|  | Odkaz na mn. položky pořadí 9 : 34,42950*0,42857 |  | 14.7554 | [22 empty] | VV | 5
|  | Začátek provozního součtu | [24 empty] | VV
|  | 30% hor. 4 : 1/7*3 |  | 0.42857 | [22 empty] | VV | 2
|  | Konec provozního součtu | [24 empty] | VV
12 | 122302209R00 | Odkopávky a prokopávky pro silnice v hornině 4 příplatek za lepivost horniny | m3 | 2.9511 |  | 0 |  | 0 |  | 0 | 21 | 0 | 0 | 0 | 0 | 0 | 800-1 | RTS 19/ II | RTS 19/ II | 0.119 | 0.35 |  | Práce |  |  |  | POL1_
|  | s přemístěním výkopku v příčných profilech na vzdálenost do 15 m nebo s naložením na dopravní prostředek. | [24 empty] | SPI |  | s přemístěním výkopku v příčných profilech na vzdálenost do 15 m nebo s naložením na dopravní prostředek.
|  | Odkaz na mn. položky pořadí 11 : 14,75545*0,2 |  | 2.9511 | [22 empty] | VV | 5
13 | 122101401R00 | Vykopávky v zemnících na suchu v horninách 1 a 2 do 100 m3 | m3 | 106.52 |  | 0 |  | 0 |  | 0 | 21 | 0 | 0 | 0 | 0 | 0 | 800-1 | RTS 19/ II | RTS 19/ II | 0.203 | 21.62 |  | Práce |  |  |  | POL1_
|  | s přehozením výkopku na vzdálenost do 3 m nebo s naložením na dopravní prostředek, | [24 empty] | SPI
|  | Naložení ornice z dočasné skládky. | [24 empty] | POP
|  | 532,60*0,2 |  | 106.52 | [22 empty] | VV | 0
14 | 133301101R00 | Hloubení šachet v hornině 4 do 100 m3 | m3 | 8.64 |  | 0 |  | 0 |  | 0 | 21 | 0 | 0 | 0 | 0 | 0 | 800-1 | RTS 19/ II | RTS 19/ II | 4.618 | 39.9 |  | Práce |  |  |  | POL1_
|  | zapažených i nezapažených se svislým přemístění výkopku a urovnáním dna do předepsaného profilu a spádu, s případným nutným přemístěním výkopku ve výkopišti, s přehozením výkopku na přilehlém terénu na vzdálenost do 5 m od hrany šachty nebo s naložením na dopravní prostředek, | [24 empty] | SPI |  | zapažených i nezapažených se svislým přemístění výkopku a urovnáním dna do předepsaného profilu a spádu, s případným nutným přemístěním výkopku ve výkopišti, s přehozením výkopku na přilehlém terénu na vzdálenost do 5 m od hrany šachty nebo s naložením na dopravní prostředek,
|  | revizní šachta (odhad) : 2*(1,2*1,8*(2,0)) |  | 8.64 | [22 empty] | VV | 0
15 | 133301109R00 | Hloubení šachet v hornině 4 příplatek za lepivost horniny | m3 | 1.728 |  | 0 |  | 0 |  | 0 | 21 | 0 | 0 | 0 | 0 | 0 | 800-1 | RTS 19/ II | RTS 19/ II | 0.747 | 1.29 |  | Práce |  |  |  | POL1_
|  | zapažených i nezapažených se svislým přemístění výkopku a urovnáním dna do předepsaného profilu a spádu, s případným nutným přemístěním výkopku ve výkopišti, s přehozením výkopku na přilehlém terénu na vzdálenost do 5 m od hrany šachty nebo s naložením na dopravní prostředek, | [24 empty] | SPI |  | zapažených i nezapažených se svislým přemístění výkopku a urovnáním dna do předepsaného profilu a spádu, s případným nutným přemístěním výkopku ve výkopišti, s přehozením výkopku na přilehlém terénu na vzdálenost do 5 m od hrany šachty nebo s naložením na dopravní prostředek,
|  | Odkaz na mn. položky pořadí 14 : 8,64000*0,2 |  | 1.728 | [22 empty] | VV | 5
16 | 151101201R00 | Zřízení pažení stěn výkopu bez rozepření, vzepření příložné, hloubky do 4 m | m2 | 21 |  | 0 |  | 0 |  | 0 | 21 | 0 | 0.0007 | 0.01 | 0 | 0 | 800-1 | RTS 19/ II | RTS 19/ II | 0.156 | 3.28 |  | Práce |  |  |  | POL1_
|  | revizní šachta : 2*(2*(1,2+1,8)*(2,0)-(1,0*(1,5))) |  | 21 | [22 empty] | VV | 0
17 | 151101211R00 | Odstranění pažení stěn výkopu příložné, hloubky do 4 m | m2 | 21 |  | 0 |  | 0 |  | 0 | 21 | 0 | 0 | 0 | 0 | 0 | 800-1 | RTS 19/ II | RTS 19/ II | 0.095 | 2 |  | Práce |  |  |  | POL1_
|  | s uložením pažin na vzdálenost do 3 m od okraje výkopu, | [24 empty] | SPI
|  | Odkaz na mn. položky pořadí 16 : 21,00000 |  | 21 | [22 empty] | VV | 5
18 | 151101301R00 | Zřízení rozepření zapažených stěn výkopů při roubení příložném, hloubky do 4 m | m3 | 8.64 |  | 0 |  | 0 |  | 0 | 21 | 0 | 0.00046 | 0 | 0 | 0 | 800-1 | RTS 19/ II | RTS 19/ II | 0.252 | 2.18 |  | Práce |  |  |  | POL1_
|  | s potřebným přepažováním, | [24 empty] | SPI
|  | Odkaz na mn. položky pořadí 14 : 8,64000 |  | 8.64 | [22 empty] | VV | 5
19 | 151101311R00 | Odstranění rozepření stěn výkopů při roubení příložném, hloubky do 4 m | m3 | 8.64 |  | 0 |  | 0 |  | 0 | 21 | 0 | 0 | 0 | 0 | 0 | 800-1 | RTS 19/ II | RTS 19/ II | 0.152 | 1.31 |  | Práce |  |  |  | POL1_
|  | s uložením materiálu na vzdálenost do 3 m od okraje výkopu, | [24 empty] | SPI
|  | Odkaz na mn. položky pořadí 18 : 8,64000 |  | 8.64 | [22 empty] | VV | 5
20 | 162301101R00 | Vodorovné přemístění výkopku z horniny 1 až 4, na vzdálenost přes 50 do 500 m | m3 | 213.04 |  | 0 |  | 0 |  | 0 | 21 | 0 | 0 | 0 | 0 | 0 | 800-1 | RTS 19/ II | RTS 19/ II | 0.011 | 2.34 |  | Práce |  |  |  | POL1_
|  | po suchu, bez naložení výkopku, avšak se složením bez rozhrnutí, zpáteční cesta vozidla. | [24 empty] | SPI
|  | Přemístění ornice na dočasnou skládku a zpět na místo upotřebení. | [24 empty] | POP
|  | Odkaz na mn. položky pořadí 13 : 106,52000 |  | 106.52 | [22 empty] | VV | 5
|  | Odkaz na mn. položky pořadí 13 : 106,52000 |  | 106.52 | [22 empty] | VV | 5
21 | 162701101R00 | Vodorovné přemístění výkopku z horniny 1 až 4, na vzdálenost přes 5 000 do 6 000 m | m3 | 391.613 |  | 0 |  | 0 |  | 0 | 21 | 0 | 0 | 0 | 0 | 0 | 800-1 | RTS 19/ II | RTS 19/ II | 0.011 | 4.31 |  | Práce |  |  |  | POL1_
|  | po suchu, bez naložení výkopku, avšak se složením bez rozhrnutí, zpáteční cesta vozidla. | [24 empty] | SPI
|  | Odkaz na mn. položky pořadí 8 : 342,42800 |  | 342.428 | [22 empty] | VV | 5
|  | Odkaz na mn. položky pořadí 9 : 34,42950 |  | 34.4295 | [22 empty] | VV | 5
|  | Odkaz na mn. položky pořadí 11 : 14,75545 |  | 14.7554 | [22 empty] | VV | 5
22 | 162301412R00 | Vodorovné přemístění větví, kmenů, nebo pařezů kmenů stromů listnatých, průměru kmene přes 300 do 500 mm, na vzdálenost do 5 000 m | kus | 1 |  | 0 |  | 0 |  | 0 | 21 | 0 | 0 | 0 | 0 | 0 | 800-1 | RTS 19/ II | RTS 19/ II | 0.96 | 0.96 |  | Práce |  |  |  | POL1_
|  | s naložením, složením a dopravou, | [24 empty] | SPI
|  | Odkaz na mn. položky pořadí 2 : 1,00000 |  | 1 | [22 empty] | VV | 5
23 | 162301422R00 | Vodorovné přemístění větví, kmenů, nebo pařezů pařezů, průměru kmene přes 300 do 500 mm, na vzdálenost do 5 000 m | kus | 1 |  | 0 |  | 0 |  | 0 | 21 | 0 | 0 | 0 | 0 | 0 | 800-1 | RTS 19/ II | RTS 19/ II | 0.303 | 0.3 |  | Práce |  |  |  | POL1_
|  | s naložením, složením a dopravou, | [24 empty] | SPI
|  | Odkaz na mn. položky pořadí 3 : 1,00000 |  | 1 | [22 empty] | VV | 5
24 | 171201201R00 | Uložení sypaniny na dočasnou skládku tak, že na 1 m2 plochy připadá přes 2 m3 výkopku nebo ornice | m3 | 106.52 |  | 0 |  | 0 |  | 0 | 21 | 0 | 0 | 0 | 0 | 0 | 800-1 | RTS 19/ II | RTS 19/ II | 4.05 | 431.41 |  | Práce |  |  |  | POL1_
|  | Uložení ornice na dočasnou skládku. | [24 empty] | POP
|  | Odkaz na mn. položky pořadí 13 : 106,52000 |  | 106.52 | [22 empty] | VV | 5
25 | 174201201R00 | Zásyp jam po pařezech průměru přes 100 do 300 mm | kus | 1 |  | 0 |  | 0 |  | 0 | 21 | 0 | 0 | 0 | 0 | 0 | 800-1 | RTS 19/ II | RTS 19/ II | 0.349 | 0.35 |  | Práce |  |  |  | POL1_
|  | výkopkem z horniny získané při dobývání pařezů s hrubým urovnáním povrchu zasypávky, | [24 empty] | SPI
|  | Odkaz na mn. položky pořadí 3 : 1,00000 |  | 1 | [22 empty] | VV | 5
26 | 175101201R00 | Obsyp objektů bez prohození sypaniny | m3 | 7.296 |  | 0 |  | 0 |  | 0 | 21 | 0 | 0 | 0 | 0 | 0 | 800-1 | RTS 19/ II | RTS 19/ II | 2.195 | 16.01 |  | Práce |  |  |  | POL1_
|  | sypaninou z vhodných hornin tř. 1 - 4 nebo materiálem, uloženým ve vzdálenosti do 30 m od vnějšího kraje objektu, pro jakoukoliv míru zhutnění, | [24 empty] | SPI |  | sypaninou z vhodných hornin tř. 1 - 4 nebo materiálem, uloženým ve vzdálenosti do 30 m od vnějšího kraje objektu, pro jakoukoliv míru zhutnění,
|  | Odkaz na mn. položky pořadí 14 : 8,64000 |  | 8.64 | [22 empty] | VV | 5
|  | Odkaz na mn. položky pořadí 54 : 0,43200*-1 |  | -0.432 | [22 empty] | VV | 5
|  | Odkaz na mn. položky pořadí 55 : 0,43200*-1 |  | -0.432 | [22 empty] | VV | 5
|  | Odkaz na mn. položky pořadí 72 : 1,44000*-1 |  | -1.44 | [22 empty] | VV | 5
|  | revizní šachta : -2*(0,6^2*(2,0)) |  | -1.44 | [22 empty] | VV | 0
|  | Začátek provozního součtu | [24 empty] | VV
|  | Hloubení-lože pod potrubí (ŠP+bet.)-obetonování-UV : | [24 empty] | VV | 2
|  | Konec provozního součtu | [24 empty] | VV
|  | trubka vyvedená ze šachty (odhad 0,24 m3/m) : (5,0+5,0)*0,24 |  | 2.4 | [22 empty] | VV | 0
27 | 184807111R00 | Ochrana stromu bedněním zřízení bednění | m2 | 48 |  | 0 |  | 0 |  | 0 | 21 | 0 | 0.0094 | 0.45 | 0 | 0 | 823-1 | RTS 19/ II | RTS 19/ II | 0.864 | 41.47 |  | Práce |  |  |  | POL1_
|  | před poškozením stavebním provozem, | [24 empty] | SPI
|  | Včetně řeziva a jeho dopravného. Ochranné zařízení je třeba připevnit bez poškození stromu, nebude se dotýkat kmene stromu a nesmí být osazeno přímo na kořenové náběhy. Výška min. 2,0 m, nebo do výšky spodního kosterního větvení stromu. Mezi bedněním a samotným kmenem bude ochranné polštářování, fošny fixovány např. ocelovým lankem. Provedení dle ČSN 83 9061. | [24 empty] | POP |  | Včetně řeziva a jeho dopravného. Ochranné zařízení je třeba připevnit bez poškození stromu, nebude se dotýkat kmene stromu a nesmí být osazeno přímo na kořenové náběhy. Výška min. 2,0 m, nebo do výšky spodního kosterního větvení stromu. Mezi bedněním a samotným kmenem bude ochranné polštářování, fošny fixovány např. ocelovým lankem. Provedení dle ČSN 83 9061.
|  | počet stromů*(šířka*výška*počet stran) : 12*(0,5*2,0*4) |  | 48 | [22 empty] | VV | 0
28 | 184807112R00 | Ochrana stromu bedněním odstranění bednění | m2 | 48 |  | 0 |  | 0 |  | 0 | 21 | 0 | 0 | 0 | 0 | 0 | 823-1 | RTS 19/ II | RTS 19/ II | 0.371 | 17.81 |  | Práce |  |  |  | POL1_
|  | před poškozením stavebním provozem, | [24 empty] | SPI
|  | Odkaz na mn. položky pořadí 27 : 48,00000 |  | 48 | [22 empty] | VV | 5
29 | 199000002R00 | Poplatky za skládku horniny 1- 4 | m3 | 391.613 |  | 0 |  | 0 |  | 0 | 21 | 0 | 0 | 0 | 0 | 0 | 800-1 | RTS 19/ II | RTS 19/ II | 0 | 0 |  | Práce |  |  |  | POL1_
|  | Odkaz na mn. položky pořadí 21 : 391,61295 |  | 391.613 | [22 empty] | VV | 5
Díl: | 11 | Přípravné a přidružené práce |  |  |  | 0 |  | 0 |  | 0 |  | 0 |  | 263.8 |  | 0 |  |  |  |  | 79.03 | [5 empty] | DIL
30 | 122202201R00 | Odkopávky a prokopávky pro silnice v hornině 3 do 100 m3 | m3 | 79.0608 |  | 0 |  | 0 |  | 0 | 21 | 0 | 0 | 0 | 0 | 0 | 800-1 | RTS 19/ II | RTS 19/ II | 0.422 | 33.36 |  | Práce |  |  |  | POL1_
|  | s přemístěním výkopku v příčných profilech na vzdálenost do 15 m nebo s naložením na dopravní prostředek. | [24 empty] | SPI |  | s přemístěním výkopku v příčných profilech na vzdálenost do 15 m nebo s naložením na dopravní prostředek.
|  | Zlepšení podloží v případě neúnosnosti zemní pláně. Provedení dle PD. | [24 empty] | POP
|  | sanace podloží (70% hor. tř. 3) : 112,944*0,7 |  | 79.0608 | [22 empty] | VV | 0
31 | 122202209R00 | Odkopávky a prokopávky pro silnice v hornině 3 příplatek za lepivost horniny | m3 | 15.8122 |  | 0 |  | 0 |  | 0 | 21 | 0 | 0 | 0 | 0 | 0 | 800-1 | RTS 19/ II | RTS 19/ II | 0.088 | 1.39 |  | Práce |  |  |  | POL1_
|  | s přemístěním výkopku v příčných profilech na vzdálenost do 15 m nebo s naložením na dopravní prostředek. | [24 empty] | SPI |  | s přemístěním výkopku v příčných profilech na vzdálenost do 15 m nebo s naložením na dopravní prostředek.
|  | Zlepšení podloží v případě neúnosnosti zemní pláně. Provedení dle PD. | [24 empty] | POP
|  | Odkaz na mn. položky pořadí 30 : 79,06080*0,2 |  | 15.8122 | [22 empty] | VV | 5
32 | 122302201R00 | Odkopávky a prokopávky pro silnice v hornině 4 do 100 m3 | m3 | 33.8831 |  | 0 |  | 0 |  | 0 | 21 | 0 | 0 | 0 | 0 | 0 | 800-1 | RTS 19/ II | RTS 19/ II | 0.818 | 27.72 |  | Práce |  |  |  | POL1_
|  | s přemístěním výkopku v příčných profilech na vzdálenost do 15 m nebo s naložením na dopravní prostředek. | [24 empty] | SPI |  | s přemístěním výkopku v příčných profilech na vzdálenost do 15 m nebo s naložením na dopravní prostředek.
|  | Zlepšení podloží v případě neúnosnosti zemní pláně. Provedení dle PD. | [24 empty] | POP
|  | Odkaz na mn. položky pořadí 30 : 79,06081*0,42857 |  | 33.8831 | [22 empty] | VV | 5
|  | Začátek provozního součtu | [24 empty] | VV
|  | 30% hor. 4 : 1/7*3 |  | 0.42857 | [22 empty] | VV | 2
|  | Konec provozního součtu | [24 empty] | VV
33 | 122302209R00 | Odkopávky a prokopávky pro silnice v hornině 4 příplatek za lepivost horniny | m3 | 6.7766 |  | 0 |  | 0 |  | 0 | 21 | 0 | 0 | 0 | 0 | 0 | 800-1 | RTS 19/ II | RTS 19/ II | 0.119 | 0.81 |  | Práce |  |  |  | POL1_
|  | s přemístěním výkopku v příčných profilech na vzdálenost do 15 m nebo s naložením na dopravní prostředek. | [24 empty] | SPI |  | s přemístěním výkopku v příčných profilech na vzdálenost do 15 m nebo s naložením na dopravní prostředek.
|  | Zlepšení podloží v případě neúnosnosti zemní pláně. Provedení dle PD. | [24 empty] | POP
|  | Odkaz na mn. položky pořadí 32 : 33,88310*0,2 |  | 6.7766 | [22 empty] | VV | 5
34 | 162701101R00 | Vodorovné přemístění výkopku z horniny 1 až 4, na vzdálenost přes 5 000 do 6 000 m | m3 | 112.9439 |  | 0 |  | 0 |  | 0 | 21 | 0 | 0 | 0 | 0 | 0 | 800-1 | RTS 19/ II | RTS 19/ II | 0.011 | 1.24 |  | Práce |  |  |  | POL1_
|  | po suchu, bez naložení výkopku, avšak se složením bez rozhrnutí, zpáteční cesta vozidla. | [24 empty] | SPI
|  | Zlepšení podloží v případě neúnosnosti zemní pláně. Provedení dle PD. | [24 empty] | POP
|  | Odkaz na mn. položky pořadí 30 : 79,06080 |  | 79.0608 | [22 empty] | VV | 5
|  | Odkaz na mn. položky pořadí 32 : 33,88309 |  | 33.8831 | [22 empty] | VV | 5
35 | 171101111R00 | Uložení sypaniny do násypů zhutněných z hornin nesoudržných sypkých s relativní ulehlostí l(d) 0,9 nebo v aktivní zóně | m3 | 119.91 |  | 0 |  | 0 |  | 0 | 21 | 0 | 0 | 0 | 0 | 0 | 800-1 | RTS 19/ II | RTS 19/ II | 0.121 | 14.51 |  | Práce |  |  |  | POL1_
|  | s rozprostřením sypaniny ve vrstvách a s hrubým urovnáním, | [24 empty] | SPI
|  | Zlepšení podloží v případě neúnosnosti zemní pláně. Provedení dle PD. | [24 empty] | POP
|  | 119,910 |  | 119.91 | [22 empty] | VV | 0
36 | 199000002R00 | Poplatky za skládku horniny 1- 4 | m3 | 112.9439 |  | 0 |  | 0 |  | 0 | 21 | 0 | 0 | 0 | 0 | 0 | 800-1 | RTS 19/ II | RTS 19/ II | 0 | 0 |  | Práce |  |  |  | POL1_
|  | Zlepšení podloží v případě neúnosnosti zemní pláně. Provedení dle PD. | [24 empty] | POP
|  | Odkaz na mn. položky pořadí 34 : 112,94389 |  | 112.9439 | [22 empty] | VV | 5
37 | 58344209R | štěrkodrť frakce 0,0 až 125,0 mm; třída B | t | 263.802 |  | 0 |  | 0 |  | 0 | 21 | 0 | 1 | 263.8 | 0 | 0 | SPCM | RTS 19/ II | RTS 19/ II | 0 | 0 |  | Specifikace |  |  |  | POL3_
|  | Zlepšení podloží v případě neúnosnosti zemní pláně. Provedení dle PD. | [24 empty] | POP
|  | Odkaz na mn. položky pořadí 35 : 119,91000*2,2 |  | 263.802 | [22 empty] | VV | 5
Díl: | 17 | Konstrukce ze zemin |  |  |  | 0 |  | 0 |  | 0 |  | 0 |  | 0 |  | 0 |  |  |  |  | 13.74 | [5 empty] | DIL
38 | 171101101R00 | Uložení sypaniny do násypů zhutněných s uzavřením povrchu násypu z hornin soudržných s předepsanou mírou zhutnění v procentech výsledků zkoušek Proctor-Standard na 95 % PS | m3 | 319.558 |  | 0 |  | 0 |  | 0 | 21 | 0 | 0 | 0 | 0 | 0 | 800-1 | RTS 19/ II | RTS 19/ II | 0.043 | 13.74 |  | Práce |  |  |  | POL1_
|  | s rozprostřením sypaniny ve vrstvách a s hrubým urovnáním, | [24 empty] | SPI
|  | 319,558 |  | 319.558 | [22 empty] | VV | 0
Díl: | 18 | Povrchové úpravy terénu |  |  |  | 0 |  | 0 |  | 0 |  | 0 |  | 639.16 |  | 0 |  |  |  |  | 175.45 | [5 empty] | DIL
39 | 180402111R00 | Založení trávníku parkový trávník, výsevem, v rovině nebo na svahu do 1:5 | m2 | 532.6 |  | 0 |  | 0 |  | 0 | 21 | 0 | 0 | 0 | 0 | 0 | 823-1 | RTS 19/ II | RTS 19/ II | 0.06 | 31.96 |  | Práce |  |  |  | POL1_
|  | na půdě předem připravené s pokosením, naložením, odvozem odpadu do 20 km a se složením, | [24 empty] | SPI
|  | Včetně prvního pokosení, naložení odpadu a odvezení do 20 km, se složením. | [24 empty] | POP
|  | 532,60 |  | 532.6 | [22 empty] | VV | 0
40 | 181101101R00 | Úprava pláně v zářezech v hornině 1 až 4, bez zhutnění | m2 | 532.6 |  | 0 |  | 0 |  | 0 | 21 | 0 | 0 | 0 | 0 | 0 | 800-1 | RTS 19/ II | RTS 19/ II | 0.013 | 6.92 |  | Práce |  |  |  | POL1_
|  | vyrovnáním výškových rozdílů, ploch vodorovných a ploch do sklonu 1 : 5. | [24 empty] | SPI
|  | Odkaz na mn. položky pořadí 39 : 532,60000 |  | 532.6 | [22 empty] | VV | 5
41 | 181101102R00 | Úprava pláně v zářezech v hornině 1 až 4, se zhutněním | m2 | 713.8 |  | 0 |  | 0 |  | 0 | 21 | 0 | 0 | 0 | 0 | 0 | 800-1 | RTS 19/ II | RTS 19/ II | 0.018 | 12.85 |  | Práce |  |  |  | POL1_
|  | vyrovnáním výškových rozdílů, ploch vodorovných a ploch do sklonu 1 : 5. | [24 empty] | SPI
|  | Odkaz na mn. položky pořadí 56 : 713,80000 |  | 713.8 | [22 empty] | VV | 5
42 | 181301112R00 | Rozprostření a urovnání ornice v rovině v souvislé ploše přes 500 m2, tloušťka vrstvy přes 100 do 150 mm | m2 | 532.6 |  | 0 |  | 0 |  | 0 | 21 | 0 | 0 | 0 | 0 | 0 | 800-1 | RTS 19/ II | RTS 19/ II | 0.019 | 10.12 |  | Práce |  |  |  | POL1_
|  | s případným nutným přemístěním hromad nebo dočasných skládek na místo potřeby ze vzdálenosti do 30 m, v rovině nebo ve svahu do 1 : 5, | [24 empty] | SPI |  | s případným nutným přemístěním hromad nebo dočasných skládek na místo potřeby ze vzdálenosti do 30 m, v rovině nebo ve svahu do 1 : 5,
|  | Odkaz na mn. položky pořadí 39 : 532,60000 |  | 532.6 | [22 empty] | VV | 5
43 | 182001111R00 | Plošná úprava terénu při nerovnostech terénu přes 50 do 100 mm, v rovině nebo na svahu do 1:5 | m2 | 532.6 |  | 0 |  | 0 |  | 0 | 21 | 0 | 0 | 0 | 0 | 0 | 823-1 | RTS 19/ II | RTS 19/ II | 0.09 | 47.93 |  | Práce |  |  |  | POL1_
|  | s urovnáním povrchu, bez doplnění ornice, v hornině 1 až 4, | [24 empty] | SPI
|  | Odkaz na mn. položky pořadí 39 : 532,60000 |  | 532.6 | [22 empty] | VV | 5
44 | 184802111R00 | Chemické odplevelení půdy před založením kultury postřikem naširoko, v rovině nebo na svahu do 1:5 | m2 | 532.6 |  | 0 |  | 0 |  | 0 | 21 | 0 | 0 | 0 | 0 | 0 | 823-1 | RTS 19/ II | RTS 19/ II | 0.0035 | 1.86 |  | Práce |  |  |  | POL1_
|  | nebo trávníku nebo zpevněných ploch o výměře jednotlivě přes 20 m2, | [24 empty] | SPI
|  | Včetně dovozu vody do 10 km. | [24 empty] | POP
|  | Odkaz na mn. položky pořadí 39 : 532,60000 |  | 532.6 | [22 empty] | VV | 5
45 | 185802113R00 | Hnojení umělým hnojivem naširoko, v rovině nebo na svahu do 1:5 | t | 0.01598 |  | 0 |  | 0 |  | 0 | 21 | 0 | 0 | 0 | 0 | 0 | 823-1 | RTS 19/ II | RTS 19/ II | 21.429 | 0.34 |  | Práce |  |  |  | POL1_1
|  | půdy nebo trávníku s rozprostřením nebo s rozdělením hnojiva, | [24 empty] | SPI
|  | Odkaz na mn. položky pořadí 50 : 16,47423*0,00097087 |  | 0.01598 | [22 empty] | VV | 5
|  | Začátek provozního součtu | [24 empty] | VV
|  | tuna*odečtení ztratného (3 %) : 0,001*0,97087 |  | 0.00097 | [22 empty] | VV | 2
|  | Konec provozního součtu | [24 empty] | VV
46 | 185804215R00 | Vypletí záhonů v rovině nebo ve svahu do 1:5 trávník po výsevu | m2 | 532.6 |  | 0 |  | 0 |  | 0 | 21 | 0 | 0 | 0 | 0 | 0 | 823-1 | RTS 19/ II | RTS 19/ II | 0.102 | 54.33 |  | Práce |  |  |  | POL1_
|  | s případným naložením odpadu na dopravní prostředek, odvozem do 20 km a se složením | [24 empty] | SPI
|  | Odkaz na mn. položky pořadí 39 : 532,60000 |  | 532.6 | [22 empty] | VV | 5
47 | 185804312R00 | Zalití rostlin vodou plocha přes 20 m2, | m3 | 7.989 |  | 0 |  | 0 |  | 0 | 21 | 0 | 0 | 0 | 0 | 0 | 823-1 | RTS 19/ II | RTS 19/ II | 0.26 | 2.08 |  | Práce |  |  |  | POL1_
|  | Zálivka bezprostředně po založení trávníku. Uvažována závlahová dávka 15 l/m2. | [24 empty] | POP
|  | Odkaz na mn. položky pořadí 39 : 532,60000*0,015 |  | 7.989 | [22 empty] | VV | 5
48 | 185851111R00 | Dovoz vody pro zálivku rostlin dovoz vody pro zálivku rostlin na vzdálenost do 6000 m | m3 | 7.989 |  | 0 |  | 0 |  | 0 | 21 | 0 | 0 | 0 | 0 | 0 | 823-1 | RTS 19/ II | RTS 19/ II | 0.884 | 7.06 |  | Práce |  |  |  | POL1_
|  | Odkaz na mn. položky pořadí 47 : 7,98900 |  | 7.989 | [22 empty] | VV | 5
49 | 00572400R | směs travní parková, pro běžnou zátěž | kg | 13.9808 |  | 0 |  | 0 |  | 0 | 21 | 0 | 0 | 0 | 0 | 0 | SPCM | RTS 19/ II | RTS 19/ II | 0 | 0 |  | Specifikace |  |  |  | POL3_
|  | Spotřeba cca 25 g/m2. Ztratné uvažováno 5 %. | [24 empty] | POP
|  | Odkaz na mn. položky pořadí 39 : 532,60000*0,02625 |  | 13.9808 | [22 empty] | VV | 5
50 | 25191158R | hnojivo dusíkaté | Kg | 16.4573 |  | 0 |  | 0 |  | 0 | 21 | 0 | 0.001 | 0.02 | 0 | 0 | SPCM | RTS 19/ II | RTS 19/ II | 0 | 0 |  | Specifikace |  |  |  | POL3_
|  | Spotřeba cca 30 g/m2. Ztratné uvažováno 3 %. | [24 empty] | POP
|  | Odkaz na mn. položky pořadí 39 : 532,60000*0,0309 |  | 16.4573 | [22 empty] | VV | 5
51 | 25234009.AR | herbicid totální; účinná látka izopropylaminová sůl glyphosatu; hubení dvouděložných plevelů, jednoděložných plevelů | l | 21.304 |  | 0 |  | 0 |  | 0 | 21 | 0 | 0.001 | 0.02 | 0 | 0 | SPCM | RTS 19/ II | RTS 19/ II | 0 | 0 |  | Specifikace |  |  |  | POL3_
|  | Spotřeba cca 0,04 l/m2. | [24 empty] | POP
|  | Odkaz na mn. položky pořadí 39 : 532,60000*0,04 |  | 21.304 | [22 empty] | VV | 5
52 | 59691018.AR | zemina stabilizační | t | 639.116 |  | 0 |  | 0 |  | 0 | 21 | 0 | 1 | 639.12 | 0 | 0 | SPCM | RTS 19/ II | RTS 19/ II | 0 | 0 |  | Specifikace |  |  |  | POL3_
|  | Odkaz na mn. položky pořadí 38 : 319,55800*2 |  | 639.116 | [22 empty] | VV | 5
Díl: | 4 | Vodorovné konstrukce |  |  |  | 0 |  | 0 |  | 0 |  | 0 |  | 2.47 |  | 0 |  |  |  |  | 37.55 | [5 empty] | DIL
53 | 451572111R00 | Lože pod potrubí, stoky a drobné objekty z kameniva drobného těženého 0÷4 mm | m3 | 0.3 |  | 0 |  | 0 |  | 0 | 21 | 0 | 1.8908 | 0.57 | 0 | 0 | 827-1 | RTS 19/ II | RTS 19/ II | 1.695 | 0.51 |  | Práce |  |  |  | POL1_
|  | v otevřeném výkopu, | [24 empty] | SPI
|  | trubka vyvedená ze šachty : (5,0+5,0)*0,3*0,1 |  | 0.3 | [22 empty] | VV | 0
54 | 451573111R00 | Lože pod potrubí, stoky a drobné objekty z písku a štěrkopísku do 65 mm | m3 | 0.432 |  | 0 |  | 0 |  | 0 | 21 | 0 | 1.8908 | 0.82 | 0 | 0 | 827-1 | RTS 19/ II | RTS 19/ II | 84.288 | 36.41 |  | Práce |  |  |  | POL1_
|  | v otevřeném výkopu, | [24 empty] | SPI
|  | revizní šachta : 2*(1,2*1,8*0,1) |  | 0.432 | [22 empty] | VV | 0
55 | 452311131R00 | Podkladní a zajišťovací konstrukce z betonu desky pod potrubí, stoky a drobné objekty , z betonu prostého třídy C 12/15 | m3 | 0.432 |  | 0 |  | 0 |  | 0 | 21 | 0 | 2.5 | 1.08 | 0 | 0 | 827-1 | RTS 19/ II | RTS 19/ II | 1.449 | 0.63 |  | Práce |  |  |  | POL1_
|  | z cementu portlandského nebo struskoportlandského, v otevřeném výkopu, | [24 empty] | SPI
|  | Podkladní prstenec UV a šachet, vč. nákladů na bednění, odbedněné a nátěr bednění proti přilnavosti betonu. | [24 empty] | POP |  | Podkladní prstenec UV a šachet, vč. nákladů na bednění, odbedněné a nátěr bednění proti přilnavosti betonu.
|  | Odkaz na mn. položky pořadí 54 : 0,43200 |  | 0.432 | [22 empty] | VV | 5
Díl: | 5 | Komunikace |  |  |  | 0 |  | 0 |  | 0 |  | 0 |  | 744.25 |  | 0 |  |  |  |  | 90.22 | [5 empty] | DIL
56 | 564851111R00 | Podklad ze štěrkodrti s rozprostřením a zhutněním frakce 0-63 mm, tloušťka po zhutnění 150 mm | m2 | 713.8 |  | 0 |  | 0 |  | 0 | 21 | 0 | 0.378 | 269.82 | 0 | 0 | 822-1 | RTS 19/ II | RTS 19/ II | 0.026 | 18.56 |  | Práce |  |  |  | POL1_
|  | cyklostezka : 713,80 |  | 713.8 | [22 empty] | VV | 0
57 | 565131111R00 | Podklad z kameniva obaleného asfaltem ACP 16+, v pruhu šířky do 3 m, třídy 1, tloušťka po zhutnění 50 mm | m2 | 708.1 |  | 0 |  | 0 |  | 0 | 21 | 0 | 0.13188 | 93.38 | 0 | 0 | 822-1 | RTS 19/ II | RTS 19/ II | 0.049 | 34.7 |  | Práce |  |  |  | POL1_
|  | s rozprostřením a zhutněním | [24 empty] | SPI
|  | cyklostezka : 708,10 |  | 708.1 | [22 empty] | VV | 0
58 | 567122112R00 | Podklad z kameniva zpevněného cementem SC C8/10, tloušťka po zhutnění 130 mm | m2 | 5.7 |  | 0 |  | 0 |  | 0 | 21 | 0 | 0.33206 | 1.89 | 0 | 0 | 822-1 | RTS 19/ II | RTS 19/ II | 0.025 | 0.14 |  | Práce |  |  |  | POL1_
|  | bez dilatačních spár, s rozprostřením a zhutněním, ošetřením povrchu podkladu vodou | [24 empty] | SPI
|  | cyklostezka - pod dlažbou : 5,70 |  | 5.7 | [22 empty] | VV | 0
59 | 567122114R00 | Podklad z kameniva zpevněného cementem SC C8/10, tloušťka po zhutnění 150 mm | m2 | 708.1 |  | 0 |  | 0 |  | 0 | 21 | 0 | 0.38314 | 271.3 | 0 | 0 | 822-1 | RTS 19/ II | RTS 19/ II | 0.026 | 18.41 |  | Práce |  |  |  | POL1_
|  | bez dilatačních spár, s rozprostřením a zhutněním, ošetřením povrchu podkladu vodou | [24 empty] | SPI
|  | cyklostezka : 708,10 |  | 708.1 | [22 empty] | VV | 0
60 | 573111112R00 | Postřik živičný infiltrační s posypem kamenivem v množství 1 kg/m2 | m2 | 708.1 |  | 0 |  | 0 |  | 0 | 21 | 0 | 0 | 0 | 0 | 0 | 822-1 | RTS 19/ II | RTS 19/ II | 0.004 | 2.83 |  | Práce |  |  |  | POL1_
|  | z asfaltu silničního | [24 empty] | SPI
|  | Odkaz na mn. položky pořadí 57 : 708,10000 |  | 708.1 | [22 empty] | VV | 5
61 | 573231110R00 | Postřik živičný spojovací bez posypu kamenivem z emulze, v množství od 0,3 do 0,5 kg/m2 | m2 | 708.1 |  | 0 |  | 0 |  | 0 | 21 | 0 | 0 | 0 | 0 | 0 | 822-1 | RTS 19/ II | RTS 19/ II | 0.002 | 1.42 |  | Práce |  |  |  | POL1_
|  | Odkaz na mn. položky pořadí 57 : 708,10000 |  | 708.1 | [22 empty] | VV | 5
62 | 577142112R00 | Beton asfaltový s rozprostřením a zhutněním v pruhu šířky přes 3 m, ACO 11+ nebo ACO 16+, tloušťky 50 mm, plochy přes 1000 m2 | m2 | 708.1 |  | 0 |  | 0 |  | 0 | 21 | 0 | 0.12966 | 91.81 | 0 | 0 | 822-1 | RTS 19/ II | RTS 19/ II | 0.02 | 14.16 |  | Práce |  |  |  | POL1_
|  | cyklostezka : 708,10 |  | 708.1 | [22 empty] | VV | 0
63 | 583312004R | kamenivo přírodní těžené frakce 0,0 až 4,0 mm; třída B; Jihomoravský kraj | t | 16.0512 |  | 0 |  | 0 |  | 0 | 21 | 0 | 1 | 16.05 | 0 | 0 | SPCM | RTS 19/ II | RTS 19/ II | 0 | 0 |  | Specifikace |  |  |  | POL3_
|  | Odkaz na mn. položky pořadí 26 : 7,29600*2,2 |  | 16.0512 | [22 empty] | VV | 5
Díl: | 59 | Dlažby a předlažby komunikací |  |  |  | 0 |  | 0 |  | 0 |  | 0 |  | 1.47 |  | 0 |  |  |  |  | 2.98 | [5 empty] | DIL
64 | 596215040R00 | Kladení zámkové dlažby do drtě tloušťka dlažby 80 mm, tloušťka lože 40 mm | m2 | 5.7048 |  | 0 |  | 0 |  | 0 | 21 | 0 | 0.0739 | 0.42 | 0 | 0 | 822-1 | RTS 19/ II | RTS 19/ II | 0.478 | 2.73 |  | Práce |  |  |  | POL1_
|  | s provedením lože z kameniva drceného, s vyplněním spár, s dvojitým hutněním a se smetením přebytečného materiálu na krajnici. S dodáním hmot pro lože a výplň spár. | [24 empty] | SPI |  | s provedením lože z kameniva drceného, s vyplněním spár, s dvojitým hutněním a se smetením přebytečného materiálu na krajnici. S dodáním hmot pro lože a výplň spár.
|  | (5,99)*0,95238 |  | 5.7048 | [22 empty] | VV | 0
65 | 596291113R00 | Řezání zámkové dlažby tloušťky 80 mm | m | 0.57048 |  | 0 |  | 0 |  | 0 | 21 | 0 | 0.00036 | 0 | 0 | 0 | 822-1 | RTS 19/ II | RTS 19/ II | 0.43 | 0.25 |  | Práce |  |  |  | POL1_
|  | Odkaz na mn. položky pořadí 64 : 5,70480*0,1 |  | 0.57048 | [22 empty] | VV | 5
|  | Začátek provozního součtu | [24 empty] | VV
|  | odhad 10 % z cel. plochy : | [24 empty] | VV | 2
|  | Konec provozního součtu | [24 empty] | VV
66 | 59245264R | dlažba betonová dvouvrstvá; obdélník; dlaždice pro nevidomé; červená; l = 200 mm; š = 100 mm; tl. 80,0 mm | m2 | 5.985 |  | 0 |  | 0 |  | 0 | 21 | 0 | 0.176 | 1.05 | 0 | 0 | SPCM | RTS 19/ II | RTS 19/ II | 0 | 0 |  | Specifikace |  |  |  | POL3_
|  | ztratné 5% : 5,70*1,05 |  | 5.985 | [22 empty] | VV | 0
Díl: | 8 | Trubní vedení |  |  |  | 0 |  | 0 |  | 0 |  | 0 |  | 5.28 |  | 0 |  |  |  |  | 231.28 | [5 empty] | DIL
67 | 871313121R00 | Montáž potrubí z trub z plastů těsněných gumovým kroužkem DN 150 mm | m | 10 |  | 0 |  | 0 |  | 0 | 21 | 0 | 0 | 0 | 0 | 0 | 827-1 | RTS 19/ II | RTS 19/ II | 0.066 | 0.66 |  | Práce |  |  |  | POL1_
|  | v otevřeném výkopu ve sklonu do 20 %, | [24 empty] | SPI
|  | Odkaz na mn. položky pořadí 74 : 10,00000 |  | 10 | [22 empty] | VV | 5
68 | 892561111R00 | Zkoušky těsnosti kanalizačního potrubí zkouška těsnosti kanalizačního potrubí vodou do DN 125 mm | m | 10 |  | 0 |  | 0 |  | 0 | 21 | 0 | 0 | 0 | 0 | 0 | 827-1 | RTS 19/ II | RTS 19/ II | 0.048 | 0.48 |  | Práce |  |  |  | POL1_
|  | vodou nebo vzduchem, | [24 empty] | SPI
|  | Odkaz na mn. položky pořadí 67 : 10,00000 |  | 10 | [22 empty] | VV | 5
69 | 893151111R00 | Montáž šachty vodoměrné a revizní plastové kruhové | kus | 2 |  | 0 |  | 0 |  | 0 | 21 | 0 | 0.51066 | 1.02 | 0 | 0 | 801-1 | RTS 19/ II | RTS 18/ II | 1.0986 | 2.2 |  | Práce |  |  |  | POL1_
|  | Drenážní šachta. Provedení dle PD. | [24 empty] | POP
|  | Včetně zřízení podkladního betonu v tl. 10 cm vyztuženého sítí 8/100/100. | [24 empty] | POP
|  | Odkaz na mn. položky pořadí 76 : 2,00000 |  | 2 | [22 empty] | VV | 5
70 | 899431111R00 | Výšková úprava uličního vstupu nebo vpustě do 20 cm zvýšením krytu šoupěte | kus | 1 |  | 0 |  | 0 |  | 0 | 21 | 0 | 0.3159 | 0.32 | 0 | 0 | 822-1 | RTS 19/ II | RTS 19/ II | 1.551 | 1.55 |  | Práce |  |  |  | POL1_
|  | odbouráním dosavadního krytu, podkladu, nadezdívky nebo prstence s odklizením vybouraných hmot do 3 m, zarovnání plochy nadezdívky cementovou maltou, podbetonování nebo podezdění rámu, odstranění a znovuosazení rámu, poklopu, mříže, krycího hrnce nebo hydrantu, úpravy a doplnění krytu popř. podkladu vozovky v místě provedené výškové úpravy, | [24 empty] | SPI |  | odbouráním dosavadního krytu, podkladu, nadezdívky nebo prstence s odklizením vybouraných hmot do 3 m, zarovnání plochy nadezdívky cementovou maltou, podbetonování nebo podezdění rámu, odstranění a znovuosazení rámu, poklopu, mříže, krycího hrnce nebo hydrantu, úpravy a doplnění krytu popř. podkladu vozovky v místě provedené výškové úpravy,
|  | I snížení. | [24 empty] | POP
|  | šoupě : 1 |  | 1 | [22 empty] | VV | 0
71 | 899202111R00 | Osazení mříží litinových o hmotnost jednotlivě přes 50 do 100 kg | kus | 2 |  | 0 |  | 0 |  | 0 | 21 | 0 | 0.00936 | 0.02 | 0 | 0 | 827-1 | RTS 19/ II | RTS 19/ II | 1.314 | 2.63 |  | Práce |  |  |  | POL1_
|  | včetně rámů a košů na bahno, | [24 empty] | SPI
|  | Nebo plastových, vč. osazení košů na bahno. | [24 empty] | POP
|  | šachta : 2 |  | 2 | [22 empty] | VV | 0
72 | 899623141R00 | Obetonování potrubí nebo zdiva stok betonem prostým třídy C 12/15 | m3 | 1.44 |  | 0 |  | 0 |  | 0 | 21 | 0 | 2.525 | 3.64 | 0 | 0 | 827-1 | RTS 19/ II | RTS 19/ II | 1.303 | 1.88 |  | Práce |  |  |  | POL1_
|  | z cementu portlandského nebo struskoportlandského, v otevřeném výkopu, | [24 empty] | SPI
|  | revizní šachta : 2*(0,6^2*(2,0)) |  | 1.44 | [22 empty] | VV | 0
73 | 899643111R00 | Bednění pro obetonování potrubí v otevřeném příkopu | m2 | 7.2 |  | 0 |  | 0 |  | 0 | 21 | 0 | 0.00418 | 0.03 | 0 | 0 | 827-1 | RTS 19/ II | RTS 19/ II | 30.816 | 221.88 |  | Práce |  |  |  | POL1_
|  | revizní šachta : 2*((0,6+0,6+0,6)*(2,0)) |  | 7.2 | [22 empty] | VV | 0
74 | 28611141.AR | trubka plastová kanalizační PVC; hladká, s hrdlem; Sn 4 kN/m2; D = 110,0 mm; s = 3,20 mm; l = 1000,0 mm | kus | 10 |  | 0 |  | 0 |  | 0 | 21 | 0 | 0.0015 | 0.02 | 0 | 0 | SPCM | RTS 19/ II | RTS 19/ II | 0 | 0 |  | Specifikace |  |  |  | POL3_
|  | trubka vyvedená ze šachty : 5+5 |  | 10 | [22 empty] | VV | 0
75 | 28661105R | mříž vtoková; plast; rozměr 500x500 mm; únosnost D 400 kN; únosnost 40 000 kg | kus | 2 |  | 0 |  | 0 |  | 0 | 21 | 0 | 0.038 | 0.08 | 0 | 0 | SPCM | RTS 19/ II | RTS 19/ II | 0 | 0 |  | Specifikace |  |  |  | POL3_
|  | Odkaz na mn. položky pořadí 71 : 2,00000 |  | 2 | [22 empty] | VV | 5
76 | 55243061.AT | Kanalizační šachta DN400x 2000 mm průchozí - pro KG 200 poklop plný litina - 12,5t | kus | 2 |  | 0 |  | 0 |  | 0 | 21 | 0 | 0.0745 | 0.15 | 0 | 0 |  | Vlastní | Indiv | 0 | 0 |  | Specifikace |  |  |  | POL3_
|  | Včetně dodávky. | [24 empty] | POP
|  | - poklop teleskopický D400 - B125 s mříží a s manžetou | [24 empty] | POP
|  | - šachtová trubka RVT DN400 - 1500mm | [24 empty] | POP
|  | - šachtové dno průchozí RVD-P DN400 na KG DN110 | [24 empty] | POP
Díl: | 91 | Doplňující práce na komunikaci |  |  |  | 0 |  | 0 |  | 0 |  | 0 |  | 118.63 |  | 0 |  |  |  |  | 235.12 | [5 empty] | DIL
77 | 911231111R00 | se dvěma madly | m | 110 |  | 0 |  | 0 |  | 0 | 21 | 0 | 0.125 | 13.75 | 0 | 0 |  | RTS 19/ II | RTS 19/ II | 0.89 | 97.9 |  | Práce |  |  |  | POL1_
|  | Kotvení dle technologie výrobce. | [24 empty] | POP
|  | Odkaz na mn. položky pořadí 89 : 110,00000 |  | 110 | [22 empty] | VV | 5
78 | 914001121R00 | Osazení a montáž svislých dopravních značek sloupek, do betonového základu a AL patky, | kus | 5 |  | 0 |  | 0 |  | 0 | 21 | 0 | 0.1125 | 0.56 | 0 | 0 | 822-1 | RTS 19/ II | RTS 19/ II | 0.918 | 4.59 |  | Práce |  |  |  | POL1_
|  | Odkaz na mn. položky pořadí 87 : 3,00000 |  | 3 | [22 empty] | VV | 5
|  | Odkaz na mn. položky pořadí 88 : 2,00000 |  | 2 | [22 empty] | VV | 5
79 | 914001125R00 | Osazení a montáž svislých dopravních značek značka, na sloupek,sloup, konzolu nebo objekt, | kus | 9 |  | 0 |  | 0 |  | 0 | 21 | 0 | 0 | 0 | 0 | 0 | 822-1 | RTS 19/ II | RTS 19/ II | 0.2 | 1.8 |  | Práce |  |  |  | POL1_
80 | 917862111RT5 | Osazení silničního nebo chodníkového betonového obrubníku včetně dodávky obrubníku stojatého, rozměru 1000/100/250 mm, s boční opěrou z betonu prostého, do lože z betonu prostého C 12/15 | m | 465 |  | 0 |  | 0 |  | 0 | 21 | 0 | 0.22133 | 102.92 | 0 | 0 | 822-1 | RTS 19/ II | RTS 19/ II | 0.272 | 126.48 |  | Práce |  |  |  | POL1_
|  | S dodáním hmot pro lože tl. 80-100 mm. | [24 empty] | SPI
|  | Včetně bet. lože C 20/25, XF3 a ztratného ve výši 1 %. | [24 empty] | POP
|  | chodníkový : 465,0 |  | 465 | [22 empty] | VV | 0
81 | 919731123R00 | Zarovnání styčné plochy podkladu nebo krytu živičné, tloušťky přes 100 do 200 mm | m | 16 |  | 0 |  | 0 |  | 0 | 21 | 0 | 0 | 0 | 0 | 0 | 822-1 | RTS 19/ II | RTS 19/ II | 0.12 | 1.92 |  | Práce |  |  |  | POL1_
|  | podél vybourané části komunikace nebo zpevněné plochy | [24 empty] | SPI
|  | Odkaz na mn. položky pořadí 83 : 16,00000 |  | 16 | [22 empty] | VV | 5
82 | 919735111R00 | Řezání stávajících krytů nebo podkladů živičných, hloubky do 50 mm | m | 16 |  | 0 |  | 0 |  | 0 | 21 | 0 | 0 | 0 | 0 | 0 | 822-1 | RTS 19/ II | RTS 19/ II | 0.032 | 0.51 |  | Práce |  |  |  | POL1_
|  | včetně spotřeby vody | [24 empty] | SPI
|  | Odkaz na mn. položky pořadí 83 : 16,00000 |  | 16 | [22 empty] | VV | 5
|  | Začátek provozního součtu | [24 empty] | VV
|  | pro zalití asf. zálivkou : | [24 empty] | VV | 2
|  | Konec provozního součtu | [24 empty] | VV
83 | 919735114R00 | Řezání stávajících krytů nebo podkladů živičných, hloubky přes 150 do 200 mm | m | 16 |  | 0 |  | 0 |  | 0 | 21 | 0 | 0 | 0 | 0 | 0 | 822-1 | RTS 19/ II | RTS 19/ II | 0.074 | 1.18 |  | Práce |  |  |  | POL1_
|  | včetně spotřeby vody | [24 empty] | SPI
|  | stávající asf. : 16,0 |  | 16 | [22 empty] | VV | 0
84 | 919141110T00 | Zalití spáry asfalt. modifikovanou zálivkou za horka | m | 16 |  | 0 |  | 0 |  | 0 | 21 | 0 | 0.004 | 0.06 | 0 | 0 |  | Vlastní | Indiv | 0.046 | 0.74 |  | Práce |  |  |  | POL1_
|  | Vyfrézovaná drážka bude vyčištěna a ihned zalita trvale pružnou modifikovanou zálivkovou hmotou za horka a utěsněna. Úprava styčné spáry bude provedena v souladu s VL 2 212.05 – Detail těsnící zálivky a TP 115 – Opravy trhlin na vozovkách s asfaltovým krytem. | [24 empty] | POP |  | Vyfrézovaná drážka bude vyčištěna a ihned zalita trvale pružnou modifikovanou zálivkovou hmotou za horka a utěsněna. Úprava styčné spáry bude provedena v souladu s VL 2 212.05 – Detail těsnící zálivky a TP 115 – Opravy trhlin na vozovkách s asfaltovým krytem.
|  | Odkaz na mn. položky pořadí 82 : 16,00000 |  | 16 | [22 empty] | VV | 5
85 | 40444951.AR | značka dopravní silniční svislá; výstražná A32a; tvar kříž; 700 x 90 mm; FeZn-rám a úchyt,ref.folie tř.1; záruka 7 let | kus | 3 |  | 0 |  | 0 |  | 0 | 21 | 0 | 0.003 | 0.01 | 0 | 0 | SPCM | RTS 19/ II | RTS 19/ II | 0 | 0 |  | Specifikace |  |  |  | POL3_
86 | 40444999.AR | značka dopravní silniční svislá; upravující přednost P6; tvar osmiúhelník; 700 mm; štít z pozink.plechu s dvoj.ohybem,retroref.folie I.tř.; záruka 7 let | kus | 1 |  | 0 |  | 0 |  | 0 | 21 | 0 | 0.0051 | 0.01 | 0 | 0 | SPCM | RTS 19/ II | RTS 19/ II | 0 | 0 |  | Specifikace |  |  |  | POL3_
87 | 404459503R | příslušenství k dopr.značení sloupek Fe 60 pozinkovaný, délka 3000 mm | kus | 3 |  | 0 |  | 0 |  | 0 | 21 | 0 | 0 | 0 | 0 | 0 | SPCM | RTS 19/ II | RTS 19/ II | 0 | 0 |  | Specifikace |  |  |  | POL3_
88 | 404459504R | příslušenství k dopr.značení sloupek Fe 60 pozinkovaný, délka 3500 mm | kus | 2 |  | 0 |  | 0 |  | 0 | 21 | 0 | 0 | 0 | 0 | 0 | SPCM | RTS 19/ II | RTS 19/ II | 0 | 0 |  | Specifikace |  |  |  | POL3_
89 | 55395100.ART | Silniční (dopravně-bezpečnostní) zábradlí, typu HICON; žárový zinek, s vodicí funkcí pro nevidomé a slabozraké, vč. příslušenství | m | 110 |  | 0 |  | 0 |  | 0 | 21 | 0 | 0.012 | 1.32 | 0 | 0 |  | Vlastní | Indiv | 0 | 0 |  | Specifikace |  |  |  | POL3_
|  | Provedení dle PD. | [24 empty] | POP
|  | 110,0 |  | 110 | [22 empty] | VV | 0
Díl: | 93 | Dokončovací práce inženýrských staveb |  |  |  | 0 |  | 0 |  | 0 |  | 0 |  | 34.53 |  | 0 |  |  |  |  | 27.03 | [5 empty] | DIL
90 | 935112211R00 | Osazení příkopového žlabu se zřízením lože tl. 100 mm z betonu C 8/10, z betonových příkopových tvárnic, šířky přes 500 do 800 mm | m | 109 |  | 0 |  | 0 |  | 0 | 21 | 0 | 0.18207 | 19.85 | 0 | 0 | 822-1 | RTS 19/ II | RTS 19/ II | 0.248 | 27.03 |  | Práce |  |  |  | POL1_
|  | s vyplněním a zatřením spár cementovou maltou, se zřízením lože tl. 10 cm | [24 empty] | SPI
|  | Včetně dodání hmot pro lože a vyplnění spár. | [24 empty] | POP
|  | 55,0+22,0+32,0 |  | 109 | [22 empty] | VV | 0
91 | 592275200R | tvárnice příkopová beton; l = 330,0 mm; š = 590 mm; š1 = 360 mm; h = 75,0 mm | kus | 333.6061 |  | 0 |  | 0 |  | 0 | 21 | 0 | 0.044 | 14.68 | 0 | 0 | SPCM | RTS 19/ II | RTS 19/ II | 0 | 0 |  | Specifikace |  |  |  | POL3_
|  | dl. tvarovky 0,33 m; ztratné 1% : (109,0/0,33)*1,01 |  | 333.6061 | [22 empty] | VV | 0
Díl: | 96 | Bourání konstrukcí |  |  |  | 0 |  | 0 |  | 0 |  | 0 |  | 0 |  | 0.18 |  |  |  |  | 2.05 | [5 empty] | DIL
92 | 966006132R00 | Odstranění značek pro staničení nebo dopravních značek dopravních nebo orientačních s betonovými patkami | kus | 2 |  | 0 |  | 0 |  | 0 | 21 | 0 | 0 | 0 | 0.082 | 0.16 | 822-1 | RTS 19/ II | RTS 19/ II | 0.588 | 1.18 |  | Práce |  |  |  | POL1_
|  | s uložením hmot na skládku na vzdálenost do 3 m nebo s naložením na dopravní prostředek, se zásypem jam a jeho zhutněním | [24 empty] | SPI |  | s uložením hmot na skládku na vzdálenost do 3 m nebo s naložením na dopravní prostředek, se zásypem jam a jeho zhutněním
93 | 966006211R00 | Odstranění svislých dopr. značek včetně demontáže ze sloupů nebo konzolí | kus | 5 |  | 0 |  | 0 |  | 0 | 21 | 0 | 0 | 0 | 0.004 | 0.02 | 822-1 | RTS 19/ II | RTS 19/ II | 0.174 | 0.87 |  | Práce |  |  |  | POL1_
|  | s odklizením materiálu na skládku na vzdálenost do 20 m nebo s naložením na dopravní prostředek | [24 empty] | SPI
Díl: | 962 | Bourání - asfalt |  |  |  | 0 |  | 0 |  | 0 |  | 0 |  | 0 |  | 78.22 |  |  |  |  | 26.2 | [5 empty] | DIL
94 | 113108413R00 | Odstranění podkladů nebo krytů živičných, v ploše jednotlivě nad 50 m2, tloušťka vrstvy 130 mm | m2 | 273.5 |  | 0 |  | 0 |  | 0 | 21 | 0 | 0 | 0 | 0.286 | 78.22 | 822-1 | RTS 19/ II | RTS 19/ II | 0.0958 | 26.2 |  | Práce |  |  |  | POL1_
|  | LA + ACP - cyklostezka : 273,50 |  | 273.5 | [22 empty] | VV | 0
95 | 979990022R00 | Poplatek za skládku - živice (k recyklaci) vč. odvozu na skládku | t | 78.221 |  | 0 |  | 0 |  | 0 | 21 | 0 | 0 | 0 | 0 | 0 |  | RTS 19/ II | Indiv | 0 | 0 |  | Práce |  |  |  | POL1_
|  | Uložení a poplatek na nejbližší řízené skládce. | [24 empty] | POP
Díl: | 97 | Přesuny suti a vybouraných hmot |  |  |  | 0 |  | 0 |  | 0 |  | 0 |  | 0 |  | 0 |  |  |  |  | 22.2 | [5 empty] | DIL
96 | 979024441R00 | Očištění vybouraných obrubníků, dlaždic obrubníků, krajníků vybouraných z jakéhokoliv lože a s jakoukoliv výplní spár | m | 216 |  | 0 |  | 0 |  | 0 | 21 | 0 | 0 | 0 | 0 | 0 | 822-1 | RTS 19/ II | RTS 19/ II | 0.09 | 19.44 |  | Práce |  |  |  | POL1_
|  | krajníků, desek nebo panelů od spojovacího materiálu s odklizením a uložením očištěných hmot a spojovacího materiálu na skládku na vzdálenost do 10 m | [24 empty] | SPI |  | krajníků, desek nebo panelů od spojovacího materiálu s odklizením a uložením očištěných hmot a spojovacího materiálu na skládku na vzdálenost do 10 m
|  | Odkaz na mn. položky pořadí 5 : 216,00000 |  | 216 | [22 empty] | VV | 5
97 | 979054441R00 | Očištění vybouraných obrubníků, dlaždic dlaždic, desek nebo tvarovek s původním vyplněním spár kamenivem těženým | m2 | 24 |  | 0 |  | 0 |  | 0 | 21 | 0 | 0 | 0 | 0 | 0 | 822-1 | RTS 19/ II | RTS 19/ II | 0.115 | 2.76 |  | Práce |  |  |  | POL1_
|  | krajníků, desek nebo panelů od spojovacího materiálu s odklizením a uložením očištěných hmot a spojovacího materiálu na skládku na vzdálenost do 10 m | [24 empty] | SPI |  | krajníků, desek nebo panelů od spojovacího materiálu s odklizením a uložením očištěných hmot a spojovacího materiálu na skládku na vzdálenost do 10 m
|  | Odkaz na mn. položky pořadí 4 : 24,00000 |  | 24 | [22 empty] | VV | 5
Díl: | 99 | Staveništní přesun hmot |  |  |  | 0 |  | 0 |  | 0 |  | 0 |  | 0 |  | 0 |  |  |  |  | 2.3 | [5 empty] | DIL
98 | 998225311R00 | Přesun hmot pro opravy a údržbu komunikací jakékoliv délky objektu | t | 1808.57 |  | 0 |  | 0 |  | 0 | 21 | 0 | 0 | 0 | 0 | 0 | 822-1 | RTS 19/ II | RTS 19/ II | 0 | 0 |  | Práce |  |  |  | POL1_
|  | a letišť s krytem živičným nebo betonovým | [24 empty] | SPI
|  | 0,473+639,154+2,464+744,258+5,262+118,629+34,524+0,004 |  | 1544.768 | [22 empty] | VV | 0
|  | sanace : 263,802 |  | 263.802 | [22 empty] | VV | 0
99 | 998223011R00 | Přesun hmot pozemních komunikací, kryt dlážděný jakékoliv délky objektu | t | 1.475 |  | 0 |  | 0 |  | 0 | 21 | 0 | 0 | 0 | 0 | 0 | 822-1 | RTS 19/ II | RTS 19/ II | 1.56 | 2.3 |  | Práce |  |  |  | POL1_
|  | vodorovně do 200 m | [24 empty] | SPI
|  | 1,475 |  | 1.475 | [22 empty] | VV | 0
Díl: | M23 | Montáže potrubí |  |  |  | 0 |  | 0 |  | 0 |  | 0 |  | 0 |  | 0 |  |  |  |  | 7817.59 | [5 empty] | DIL
100 | 230230010RAT | Uložení chráničky ve výkopu, vč. zemních prací a odvozu | m | 60 |  | 0 |  | 0 |  | 0 | 21 | 0 | 0 | 0 | 0 | 0 |  | Vlastní | Indiv | 130.2932 | 7817.59 |  | Agregovaná položka |  |  |  | POL2_
|  | Hloubení rýhy 60 x 50 cm v hornině 3. Svislé přemístění výkopku. Zřízení kabelového lože a obsyp potrubí z kopaného písku (0,10 m3/m), dodání kopaného písku, přísun písku do rýhy, pokrytí dna rýhy souvislou urovnanou vrstvou písku tloušťky 5-10 cm pod kabelem. Dodávka a uložení chráničky ve výkopu - KOPODUR 160 půlená vč. protahovacího lanka a zátek. Zakrytí kabelu ochrannou, nebo výstražnou fólií z PVC s rozvinutím a uložením, vč. dodávky fólie. Zásyp nezapažené rýhy sypaninou se zhutněním. Naložení přebytku po zásypu (0,10 m3/m rýhy) na dopravní prostředek. Odvoz do 15 km a uložení na skládku. | [24 empty] | POP |  | Hloubení rýhy 60 x 50 cm v hornině 3. Svislé přemístění výkopku. Zřízení kabelového lože a obsyp potrubí z kopaného písku (0,10 m3/m), dodání kopaného písku, přísun písku do rýhy, pokrytí dna rýhy souvislou urovnanou vrstvou písku tloušťky 5-10 cm pod kabelem. Dodávka a uložení chráničky ve výkopu - KOPODUR 160 půlená vč. protahovacího lanka a zátek. Zakrytí kabelu ochrannou, nebo výstražnou fólií z PVC s rozvinutím a uložením, vč. dodávky fólie. Zásyp nezapažené rýhy sypaninou se zhutněním. Naložení přebytku po zásypu (0,10 m3/m rýhy) na dopravní prostředek. Odvoz do 15 km a uložení na skládku.
|  | E.ON VVN (rezerva) : 60,0 |  | 60 | [22 empty] | VV | 0
Díl: | M46 | Zemní práce při montážích |  |  |  | 0 |  | 0 |  | 0 |  | 0 |  | 0 |  | 0 |  |  |  |  | 1.56 | [5 empty] | DIL
101 | 460490012RT1 | Fólie výstražná z PVC, šířka 33 cm, fólie PVC šířka 33 cm | m | 60 |  | 0 |  | 0 |  | 0 | 21 | 0 | 6e-05 | 0 | 0 | 0 |  | RTS 19/ II | RTS 19/ II | 0.026 | 1.56 |  | Práce |  |  |  | POL1_
|  | Obalení plynárenského zařízení a plynovodní přípojky výstražnou fólií z PVC žluté barvy. | [24 empty] | POP
|  | odhad : 60,0 |  | 60 | [22 empty] | VV | 0
Díl: | D96 | Přesuny suti a vybouraných hmot |  |  |  | 0 |  | 0 |  | 0 |  | 0 |  | 0 |  | 0 |  |  |  |  | 1.06 | [5 empty] | DIL
102 | 979082213R00 | Vodorovná doprava suti po suchu bez naložení, ale se složením a hrubým urovnáním na vzdálenost do 1 km | t | 53.104 |  | 0 |  | 0 |  | 0 | 21 | 0 | 0 | 0 | 0 | 0 | 822-1 | RTS 19/ II | RTS 19/ II | 0.02 | 1.06 |  | Práce |  |  |  | POL1_
|  | Vodorovná doprava suti a vybouraných hmot s vyložením. | [24 empty] | POP
|  | 52,920+0,184 |  | 53.104 | [22 empty] | VV | 0
103 | 979082219R00 | Vodorovná doprava suti po suchu příplatek k ceně za každý další i započatý 1 km přes 1 km | t | 265.52 |  | 0 |  | 0 |  | 0 | 21 | 0 | 0 | 0 | 0 | 0 | 822-1 | RTS 19/ II | RTS 19/ II | 0 | 0 |  | Práce |  |  |  | POL1_
|  | celkem 6 km : 5*53,104 |  | 265.52 | [22 empty] | VV | 0
104 | 979990101T00 | Poplatek za skládku suti | t | 53.104 |  | 0 |  | 0 |  | 0 | 21 | 0 | 0 | 0 | 0 | 0 |  | Vlastní | Indiv | 0 | 0 |  | Práce |  |  |  | POL1_
|  | Uložení na skládce vytěženého materiálu BKOM a.s. předepsaným způsobem nebo uložení a poplatek na nejbližší řízené skládce. | [24 empty] | POP |  | Uložení na skládce vytěženého materiálu BKOM a.s. předepsaným způsobem nebo uložení a poplatek na nejbližší řízené skládce.
|  | Odkaz na mn. položky pořadí 102 : 53,10400 |  | 53.104 | [22 empty] | VV | 5
[25 empty] | 15 | 21 | DPH
| Celkem |  |  |  |  | 0 | [18 empty] | 0 | 0 | SUM
JKSO:
| 822.6 | cyklostezky | [24 empty] | JKSO
| m2 | kryt (materiál konstrukce krytu) z kameniva obalovaného živicí | [24 empty] | JKSOChar
|  | novostavba objektu | [24 empty] | JKSOAkce
END
Note on S6: Jedná se o informaci, zda se jedná o položku, která je do rozpočtu zadána z cenové soustavy RTS, nebo vlastní.
Note on T6: Jedná se o název CÚ, která je zadána u položky rozpočtu

## 201 201.0 Pol
Položkový soupis prací a dodávek | [26 empty] | #TypZaznamu#
S: | 809 | Cyklistická stezka Hladíkova, úsek 12 | [24 empty] | STA
O: | 201 | Opěrné zárubní stěny, úprava břehu | [21 empty] | STA |  |  | OBJ
R: | 201.0 | Přípravné práce a dokončovací práce | [24 empty] | ROZ
P.č. | Číslo položky | Název položky | MJ | Množství | Cena / MJ | Celkem | Dodávka | Dodávka celk. | Montáž | Montáž celk. | DPH | Cena s DPH | Hmotnost / MJ | Hmotnost celk.(t) | Dem. hmotnost / MJ | Dem. hmotnost celk.(t) | Ceník | Cen. soustava / platnost | Cenová úroveň | Nhod / MJ | Nhod celk. | Dodavatel | Typ položky
Díl: | 0 | Všeobecné konstrukce a práce |  |  |  | 0 |  | 0 |  | 0 |  | 0 |  | 0 |  | 0 |  |  |  |  | 0 | [5 empty] | DIL
1 | 029113OA0 | OSTATNÍ POŽADAVKY - GEODETICKÉ ZAMĚŘENÍ - CELKY | KUS | 1 |  | 0 |  | 0 |  | 0 | 21 | 0 | 0 | 0 | 0 | 0 |  | RTS 19/ II | Indiv | 0 | 0 |  | Agregovaná položka |  |  |  | POL2_
|  | Realizace geodetických prací | [24 empty] | POP
2 | 02953OA0 | OSTATNÍ POŽADAVKY - HLAVNÍ MOSTNÍ PROHLÍDKA | KUS | 1 |  | 0 |  | 0 |  | 0 | 21 | 0 | 0 | 0 | 0 | 0 |  | RTS 19/ II | Indiv | 0 | 0 |  | Agregovaná položka |  |  |  | POL2_
3 | 014101 OA0 | POPLATKY ZA SKLÁDKU | m3 | 2774.2 |  | 0 |  | 0 |  | 0 | 21 | 0 | 0 | 0 | 0 | 0 |  | RTS 19/ II | Indiv | 0 | 0 |  | Agregovaná položka |  |  |  | POL2_
|  | JSOU ZAPOČÍTÁNY POUZE VÝKOPY, KTERÉ SE PŘÍMO TÝKAJÍ ŘEŠENÉHO ODŘEZU ! | [24 empty] | POP
|  | 2134,000*1,3 |  | 2774.2 | [22 empty] | VV | 0
4 | 02610 OA0 | ZKOUŠENÍ KONSTRUKCÍ A PRACÍ ZKUŠEBNOU ZHOTOVITELE | kompl | 1 |  | 0 |  | 0 |  | 0 | 21 | 0 | 0 | 0 | 0 | 0 |  | RTS 19/ II | Indiv | 0 | 0 |  | Agregovaná položka |  |  |  | POL2_
5 | 02861 OA0 | PRŮZKUMNÉ PRÁCE PROTIKOROZNÍ A BLUDNÝCH PROUDŮ NA POVRCHU | kompl | 1 |  | 0 |  | 0 |  | 0 | 21 | 0 | 0 | 0 | 0 | 0 |  | RTS 19/ II | Indiv | 0 | 0 |  | Agregovaná položka |  |  |  | POL2_
6 | 02944 OA0 | OSTAT POŽADAVKY - DOKUMENTACE SKUTEČ PROVEDENÍ V DIGIT FORMĚ | kompl | 1 |  | 0 |  | 0 |  | 0 | 21 | 0 | 0 | 0 | 0 | 0 |  | RTS 19/ II | Indiv | 0 | 0 |  | Agregovaná položka |  |  |  | POL2_
|  | Realizace dokumentace skutečného provedení stavby | [24 empty] | POP
7 | 02960 OA0 | OSTATNÍ POŽADAVKY - ODBORNÝ DOZOR | kompl | 1 |  | 0 |  | 0 |  | 0 | 21 | 0 | 0 | 0 | 0 | 0 |  | RTS 19/ II | Indiv | 0 | 0 |  | Agregovaná položka |  |  |  | POL2_
|  | Dozor během realizace stavby; 3,0 % z ceny stavby: | [24 empty] | POP
|  | Koordinační činnost během realizace stavby; 1,0 % z ceny stavby: | [24 empty] | POP
8 | 02971 OA0 | OSTAT POŽADAVKY - GEOTECHNICKÝ MONITORING NA POVRCHU | kompl | 1 |  | 0 |  | 0 |  | 0 | 21 | 0 | 0 | 0 | 0 | 0 |  | RTS 19/ II | Indiv | 0 | 0 |  | Agregovaná položka |  |  |  | POL2_
|  | Osazení náklonoměrů, geodetických bodů a průběžné měření | [24 empty] | POP
9 | 711415 OHT0 | Nutné opravy mostu | soubor | 1 |  | 0 |  | 0 |  | 0 | 21 | 0 | 0 | 0 | 0 | 0 |  | Vlastní | Indiv | 0 | 0 |  | Agregovaná položka |  |  |  | POL2_
10 | 747421OHT0 | MĚŘENÍ KOROZNÍCH VLIVŮ | KUS | 1 |  | 0 |  | 0 |  | 0 | 21 | 0 | 0 | 0 | 0 | 0 |  | Vlastní | Indiv | 0 | 0 |  | Agregovaná položka |  |  |  | POL2_
11 | 748231OHT0 | OBNOVA POVCHU A IZOLAČNÍ VRSTVY OPĚRY | m2 | 96.9 |  | 0 |  | 0 |  | 0 | 21 | 0 | 0 | 0 | 0 | 0 |  | Vlastní | Indiv | 0 | 0 |  | Agregovaná položka |  |  |  | POL2_
|  | 2*12,80+3,1*23 |  | 96.9 | [22 empty] | VV | 0
Díl: | 1 | Zemní práce |  |  |  | 0 |  | 0 |  | 0 |  | 0 |  | 1921.92 |  | 0 |  |  |  |  | 781.3 | [5 empty] | DIL
12 | 122738OA0 | ODKOPÁVKY A PROKOPÁVKY OBECNÉ TŘ. I, ODVOZ DO 20KM | M3 | 2774.2 |  | 0 |  | 0 |  | 0 | 21 | 0 | 0 | 0 | 0 | 0 |  | RTS 19/ II | Indiv | 0.22835 | 633.49 |  | Agregovaná položka |  |  |  | POL2_
|  | JSOU ZAPOČÍTÁNY POUZE VÝKOPY, KTERÉ SE PŘÍMO TÝKAJÍ ŘEŠENÉHO ODŘEZU ! | [24 empty] | POP
|  | 2134,000*1,3 |  | 2774.2 | [22 empty] | VV | 0
13 | 17120OA0 | ULOŽENÍ SYPANINY DO NÁSYPŮ A NA SKLÁDKY BEZ ZHUTNĚNÍ | M3 | 2774.2 |  | 0 |  | 0 |  | 0 | 21 | 0 | 0 | 0 | 0 | 0 |  | RTS 19/ II | EXP 19 | 0.009 | 24.97 |  | Agregovaná položka |  |  |  | POL2_
|  | JSOU ZAPOČÍTÁNY POUZE VÝKOPY, KTERÉ SE PŘÍMO TÝKAJÍ ŘEŠENÉHO ODŘEZU ! | [24 empty] | POP
|  | 2134,000*1,3 |  | 2774.2 | [22 empty] | VV | 0
14 | 17180OA0 | ULOŽENÍ SYPANINY DO NÁSYPŮ Z NAKUPOVANÝCH MATERIÁLŮ | M3 | 1001 |  | 0 |  | 0 |  | 0 | 21 | 0 | 1.92 | 1921.92 | 0 | 0 |  | RTS 19/ II | Indiv | 0.12272 | 122.84 |  | Agregovaná položka |  |  |  | POL2_
|  | 910,000*1,1 |  | 1001 | [22 empty] | VV | 0
Díl: | 2 | Základy a zvláštní zakládání |  |  |  | 0 |  | 0 |  | 0 |  | 0 |  | 0 |  | 0 |  |  |  |  | 0 | [5 empty] | DIL
15 | 23217AOA0 | ŠTĚTOVÉ STĚNY BERANĚNÉ Z KOVOVÝCH DÍLCŮ DOČASNÉ (PLOCHA) | M2 | 680 |  | 0 |  | 0 |  | 0 | 21 | 0 | 0 | 0 | 0 | 0 |  | RTS 19/ II | Indiv | 0 | 0 |  | Agregovaná položka |  |  |  | POL2_
|  | Dočasné štětovnice dl. 4m, délka úseku 170m : 170,0*4 |  | 680 | [22 empty] | VV | 0
16 | 23717AOA0 | ODSTRANĚNÍ ŠTĚTOVÝCH STĚN Z KOVOVÝCH DÍLCŮ V PLOŠE | M2 | 680 |  | 0 |  | 0 |  | 0 | 21 | 0 | 0 | 0 | 0 | 0 |  | RTS 19/ II | Indiv | 0 | 0 |  | Agregovaná položka |  |  |  | POL2_
|  | Dočasné štětovnice dl. 4m, délka úseku 170m : 170,0*4 |  | 680 | [22 empty] | VV | 0
[25 empty] | 15 | 21 | DPH
| Celkem |  |  |  |  | 0 | [18 empty] | 0 | 0 | SUM
JKSO:
| 833.21 | úpravy břehů a koryt | [24 empty] | JKSO
| m3 | opevnění břehů a dna z kamene, kameniva | [24 empty] | JKSOChar
|  | rekonstrukce a modernizace objektu s rozšířením a opravou | [24 empty] | JKSOAkce
END
Note on S6: Jedná se o informaci, zda se jedná o položku, která je do rozpočtu zadána z cenové soustavy RTS, nebo vlastní.
Note on T6: Jedná se o název CÚ, která je zadána u položky rozpočtu

## 201 K1 Pol
Položkový soupis prací a dodávek | [26 empty] | #TypZaznamu#
S: | 809 | Cyklistická stezka Hladíkova, úsek 12 | [24 empty] | STA
O: | 201 | Opěrné zárubní stěny, úprava břehu | [21 empty] | STA |  |  | OBJ
R: | K1 | Zárubní gabionová zeď | [24 empty] | ROZ
P.č. | Číslo položky | Název položky | MJ | Množství | Cena / MJ | Celkem | Dodávka | Dodávka celk. | Montáž | Montáž celk. | DPH | Cena s DPH | Hmotnost / MJ | Hmotnost celk.(t) | Dem. hmotnost / MJ | Dem. hmotnost celk.(t) | Ceník | Cen. soustava / platnost | Cenová úroveň | Nhod / MJ | Nhod celk. | Dodavatel | Typ položky
Díl: | 2 | Základy a zvláštní zakládání |  |  |  | 0 |  | 0 |  | 0 |  | 0 |  | 0 |  | 0 |  |  |  |  | 0 | [5 empty] | DIL
1 | 21461OA0 | SEPARAČNÍ GEOTEXTILIE | M2 | 149 |  | 0 |  | 0 |  | 0 | 21 | 0 | 0 | 0 | 0 | 0 |  | RTS 19/ II | Indiv | 0 | 0 |  | Agregovaná položka |  |  |  | POL2_
|  | 125,00+48*0,5 |  | 149 | [22 empty] | VV | 0
Díl: | 4 | Vodorovné konstrukce |  |  |  | 0 |  | 0 |  | 0 |  | 0 |  | 261.04 |  | 0 |  |  |  |  | 3401.19 | [5 empty] | DIL
2 | 451313OA0 | PODKLADNÍ A VÝPLŇOVÉ VRSTVY Z PROSTÉHO BETONU C16/20 | M3 | 61.6 |  | 0 |  | 0 |  | 0 | 21 | 0 | 2.5 | 154 | 0 | 0 |  | RTS 19/ II | Indiv | 1.7428 | 107.35 |  | Agregovaná položka |  |  |  | POL2_
|  | 2,20*28,0 |  | 61.6 | [22 empty] | VV | 0
3 | 45152OA0 | PODKLADNÍ A VÝPLŇOVÉ VRSTVY Z KAMENIVA DRCENÉHO | M3 | 11 |  | 0 |  | 0 |  | 0 | 21 | 0 | 1.7034 | 18.74 | 0 | 0 |  | RTS 19/ II | Indiv | 1.303 | 14.33 |  | Agregovaná položka |  |  |  | POL2_
|  | objem podsypu : 10,000*1,1 |  | 11 | [22 empty] | VV | 0
4 | 327365 OHT0 | ZDI OPĚR, ZÁRUB, NÁBŘEŽ Z GABIONŮ RUČNĚ ROVNANÝCH, DRÁT O6,0MM, POVRCHOVÁ ÚPRAVA Zn + Al | m3 | 84.15 |  | 0 |  | 0 |  | 0 | 21 | 0 | 1.0156 | 85.46 | 0 | 0 |  | Vlastní | Indiv | 38.8906 | 3272.64 |  | Agregovaná položka |  |  |  | POL2_
|  | plocha líce : (125,00+28,00)*0,5*1,1 |  | 84.15 | [22 empty] | VV | 0
5 | 465922 OA0 | DLAŽBY Z BETONOVÝCH DLAŽDIC NA MC | m2 | 11 |  | 0 |  | 0 |  | 0 | 21 | 0 | 0.25844 | 2.84 | 0 | 0 |  | RTS 19/ II | Indiv | 0.62415 | 6.87 |  | Agregovaná položka |  |  |  | POL2_
|  | 0,5*22 |  | 11 | [22 empty] | VV | 0
Díl: | 8 | Trubní vedení |  |  |  | 0 |  | 0 |  | 0 |  | 0 |  | 0 |  | 0 |  |  |  |  | 0.6 | [5 empty] | DIL
6 | 894857OA0 | ŠACHTY KANALIZAČNÍ PLASTOVÉ D 500MM | KUS | 2 |  | 0 |  | 0 |  | 0 | 21 | 0 | 0 | 0 | 0 | 0 |  | RTS 19/ II | Indiv | 0 | 0 |  | Agregovaná položka |  |  |  | POL2_
|  | 2 |  | 2 | [22 empty] | VV | 0
7 | 87527 OA0 | POTRUBÍ DREN Z TRUB PLAST (I FLEXIBIL) DN DO 100MM | m | 10 |  | 0 |  | 0 |  | 0 | 21 | 0 | 0.00048 | 0 | 0 | 0 |  | RTS 19/ II | Indiv | 0.06 | 0.6 |  | Agregovaná položka |  |  |  | POL2_
|  | 2*5,0 |  | 10 | [22 empty] | VV | 0
Díl: | 93 | Dokončovací práce inženýrských staveb |  |  |  | 0 |  | 0 |  | 0 |  | 0 |  | 6.31 |  | 0 |  |  |  |  | 5.31 | [5 empty] | DIL
8 | 935212OA0 | PŘÍKOPOVÉ ŽLABY Z BETON TVÁRNIC ŠÍŘ DO 600MM DO BETONU TL 100MM | M | 21 |  | 0 |  | 0 |  | 0 | 21 | 0 | 0.30024 | 6.31 | 0 | 0 |  | RTS 19/ II | Indiv | 0.2528 | 5.31 |  | Agregovaná položka |  |  |  | POL2_
|  | 16,0+5,0 |  | 21 | [22 empty] | VV | 0
[25 empty] | 15 | 21 | DPH
| Celkem |  |  |  |  | 0 | [18 empty] | 0 | 0 | SUM
JKSO:
| 833.21 | úpravy břehů a koryt | [24 empty] | JKSO
| m3 | opevnění břehů a dna z kamene, kameniva | [24 empty] | JKSOChar
|  | rekonstrukce a modernizace objektu s rozšířením a opravou | [24 empty] | JKSOAkce
END
Note on S6: Jedná se o informaci, zda se jedná o položku, která je do rozpočtu zadána z cenové soustavy RTS, nebo vlastní.
Note on T6: Jedná se o název CÚ, která je zadána u položky rozpočtu

## 201 K2 Pol
Položkový soupis prací a dodávek | [26 empty] | #TypZaznamu#
S: | 809 | Cyklistická stezka Hladíkova, úsek 12 | [24 empty] | STA
O: | 201 | Opěrné zárubní stěny, úprava břehu | [21 empty] | STA |  |  | OBJ
R: | K2 | Vyztužený násyp s gabionovým lícovým prvkem | [24 empty] | ROZ
P.č. | Číslo položky | Název položky | MJ | Množství | Cena / MJ | Celkem | Dodávka | Dodávka celk. | Montáž | Montáž celk. | DPH | Cena s DPH | Hmotnost / MJ | Hmotnost celk.(t) | Dem. hmotnost / MJ | Dem. hmotnost celk.(t) | Ceník | Cen. soustava / platnost | Cenová úroveň | Nhod / MJ | Nhod celk. | Dodavatel | Typ položky
Díl: | 0 | Všeobecné konstrukce a práce |  |  |  | 0 |  | 0 |  | 0 |  | 0 |  | 0.14 |  | 0 |  |  |  |  | 3.64 | [5 empty] | DIL
1 | 87633 OHT0 | CHRÁNIČKY PRO OSAZENÍ ZÁBRADLÍ | m | 53 |  | 0 |  | 0 |  | 0 | 21 | 0 | 0.00263 | 0.14 | 0 | 0 |  | Vlastní | Indiv | 0.06859 | 3.64 |  | Agregovaná položka |  |  |  | POL2_
|  | 53 |  | 53 | [22 empty] | VV | 0
Díl: | 1 | Zemní práce |  |  |  | 0 |  | 0 |  | 0 |  | 0 |  | 0 |  | 0 |  |  |  |  | 6.37 | [5 empty] | DIL
2 | 18130OA0 | ÚPRAVA PLÁNĚ BEZ ZHUTNĚNÍ | M2 | 490 |  | 0 |  | 0 |  | 0 | 21 | 0 | 0 | 0 | 0 | 0 |  | RTS 19/ II | EXP 19 | 0.013 | 6.37 |  | Agregovaná položka |  |  |  | POL2_
|  | 490,00 |  | 490 | [22 empty] | VV | 0
Díl: | 2 | Základy a zvláštní zakládání |  |  |  | 0 |  | 0 |  | 0 |  | 0 |  | 245.9 |  | 0 |  |  |  |  | 1950.98 | [5 empty] | DIL
3 | 21461OA0 | SEPARAČNÍ GEOTEXTILIE | M2 | 592.5 |  | 0 |  | 0 |  | 0 | 21 | 0 | 0 | 0 | 0 | 0 |  | RTS 19/ II | Indiv | 0 | 0 |  | Agregovaná položka |  |  |  | POL2_
|  | separační geotextilie za rubem gabionu : 210,00+105*0,5 |  | 262.5 | [22 empty] | VV | 0
|  | plocha pláně : 330,00 |  | 330 | [22 empty] | VV | 0
4 | 272314OA0 | ZÁKLADY Z PROSTÉHO BETONU DO C25/30 | M3 | 7.7 |  | 0 |  | 0 |  | 0 | 21 | 0 | 2.5304 | 19.48 | 0 | 0 |  | RTS 19/ II | Indiv | 7.4025 | 57 |  | Agregovaná položka |  |  |  | POL2_
|  | (28,0*1,1*(0,35+0,65)/2)/2 |  | 7.7 | [22 empty] | VV | 0
5 | 272325OA0 | ZÁKLADY ZE ŽELEZOBETONU DO C30/37 | M3 | 49.8 |  | 0 |  | 0 |  | 0 | 21 | 0 | 2.5304 | 126.01 | 0 | 0 |  | RTS 19/ II | Indiv | 7.3855 | 367.8 |  | Agregovaná položka |  |  |  | POL2_
|  | 166,00*0,3 |  | 49.8 | [22 empty] | VV | 0
6 | 272365OA0 | VÝZTUŽ ZÁKLADŮ Z OCELI 10505, B500B | T | 0.3717 |  | 0 |  | 0 |  | 0 | 21 | 0 | 1.008 | 0.37 | 0 | 0 |  | RTS 19/ II | Indiv | 23.3918 | 8.69 |  | Agregovaná položka |  |  |  | POL2_
|  | Začátek provozního součtu | [24 empty] | VV
|  | 2,4 |  | 2.4 | [22 empty] | VV | 2
|  | Konec provozního součtu | [24 empty] | VV
|  | (1,2*40*3,15+2,5*28*3,15)/1000 |  | 0.3717 | [22 empty] | VV | 0
7 | 272366 OA0 | VÝZTUŽ ZÁKLADŮ Z KARI-SÍTÍ | t | 94.64 |  | 0 |  | 0 |  | 0 | 21 | 0 | 1.057 | 100.04 | 0 | 0 |  | RTS 19/ II | Indiv | 16.0343 | 1517.49 |  | Agregovaná položka |  |  |  | POL2_
|  | Začátek provozního součtu | [24 empty] | VV
|  | 5,4 kg/m2 : 309,0*1,30*5,4 |  | 2169.18 | [22 empty] | VV | 2
|  | Konec provozního součtu | [24 empty] | VV
|  | 28,0*1,3*1,3*2 |  | 94.64 | [22 empty] | VV | 0
8 | 28995 OA0 | KOTEVNÍ SÍTĚ PRO GABIONY A ARMOVANÉ ZEMINY | m2 | 1322.5 |  | 0 |  | 0 |  | 0 | 21 | 0 | 0 | 0 | 0 | 0 |  | RTS 19/ II | Indiv | 0 | 0 |  | Agregovaná položka |  |  |  | POL2_
|  | kotevní délka 3,0 celkem 1055 m2 : 1055,00 |  | 1055 | [22 empty] | VV | 0
|  | kotevní délka 3,5 celkem 160 m2 : 160,00 |  | 160 | [22 empty] | VV | 0
|  | kotevní délka 4,0 celkem 107,5 m2 : 107,50 |  | 107.5 | [22 empty] | VV | 0
Díl: | 4 | Vodorovné konstrukce |  |  |  | 0 |  | 0 |  | 0 |  | 0 |  | 236.88 |  | 0 |  |  |  |  | 4583.34 | [5 empty] | DIL
9 | 45152OA0 | PODKLADNÍ A VÝPLŇOVÉ VRSTVY Z KAMENIVA DRCENÉHO | M3 | 70.2 |  | 0 |  | 0 |  | 0 | 21 | 0 | 1.7034 | 119.58 | 0 | 0 |  | RTS 19/ II | Indiv | 1.303 | 91.47 |  | Agregovaná položka |  |  |  | POL2_
|  | objem podsypu : 54,000*1,3 |  | 70.2 | [22 empty] | VV | 0
10 | 327365 OHT0 | ZDI OPĚR, ZÁRUB, NÁBŘEŽ Z GABIONŮ RUČNĚ ROVNANÝCH, DRÁT O6,0MM, POVRCHOVÁ ÚPRAVA Zn + Al | m3 | 115.5 |  | 0 |  | 0 |  | 0 | 21 | 0 | 1.0156 | 117.3 | 0 | 0 |  | Vlastní | Indiv | 38.8906 | 4491.87 |  | Agregovaná položka |  |  |  | POL2_
|  | plocha líce : 210,00*0,5*1,1 |  | 115.5 | [22 empty] | VV | 0
Díl: | 8 | Trubní vedení |  |  |  | 0 |  | 0 |  | 0 |  | 0 |  | 0 |  | 0 |  |  |  |  | 0.48 | [5 empty] | DIL
11 | 875262 OA0 | POTRUBÍ DREN Z TRUB PLAST (I FLEXIBIL) DN DO 80MM DĚROVANÝCH | m | 8 |  | 0 |  | 0 |  | 0 | 21 | 0 | 0.00022 | 0 | 0 | 0 |  | RTS 19/ II | Indiv | 0.06 | 0.48 |  | Agregovaná položka |  |  |  | POL2_
|  | 4,0*2 |  | 8 | [22 empty] | VV | 0
Díl: | 91 | Doplňující práce na komunikaci |  |  |  | 0 |  | 0 |  | 0 |  | 0 |  | 0 |  | 0 |  |  |  |  | 0 | [5 empty] | DIL
12 | 917223OA0 | SILNIČNÍ A CHODNÍKOVÉ OBRUBY Z BETONOVÝCH OBRUBNÍKŮ ŠÍŘ 100MM | M | 105 |  | 0 |  | 0 |  | 0 | 21 | 0 | 0 | 0 | 0 | 0 |  | RTS 19/ II | Indiv | 0 | 0 |  | Agregovaná položka |  |  |  | POL2_
|  | Zapuštěný obrubník pro oddělení konstrukce gabionu od vozovkových vrstev : 105,0 |  | 105 | [22 empty] | VV | 0
[25 empty] | 15 | 21 | DPH
| Celkem |  |  |  |  | 0 | [18 empty] | 0 | 0 | SUM
JKSO:
| 833.21 | úpravy břehů a koryt | [24 empty] | JKSO
| m3 | opevnění břehů a dna z kamene, kameniva | [24 empty] | JKSOChar
|  | rekonstrukce a modernizace objektu s rozšířením a opravou | [24 empty] | JKSOAkce
END
Note on S6: Jedná se o informaci, zda se jedná o položku, která je do rozpočtu zadána z cenové soustavy RTS, nebo vlastní.
Note on T6: Jedná se o název CÚ, která je zadána u položky rozpočtu

## 201 K3 Pol
Položkový soupis prací a dodávek | [26 empty] | #TypZaznamu#
S: | 809 | Cyklistická stezka Hladíkova, úsek 12 | [24 empty] | STA
O: | 201 | Opěrné zárubní stěny, úprava břehu | [21 empty] | STA |  |  | OBJ
R: | K3 | Betonové patky pro založení zábradlí | [24 empty] | ROZ
P.č. | Číslo položky | Název položky | MJ | Množství | Cena / MJ | Celkem | Dodávka | Dodávka celk. | Montáž | Montáž celk. | DPH | Cena s DPH | Hmotnost / MJ | Hmotnost celk.(t) | Dem. hmotnost / MJ | Dem. hmotnost celk.(t) | Ceník | Cen. soustava / platnost | Cenová úroveň | Nhod / MJ | Nhod celk. | Dodavatel | Typ položky
Díl: | 2 | Základy a zvláštní zakládání |  |  |  | 0 |  | 0 |  | 0 |  | 0 |  | 1.49 |  | 0 |  |  |  |  | 4.36 | [5 empty] | DIL
1 | 272314OA0 | ZÁKLADY Z PROSTÉHO BETONU DO C25/30 | M3 | 0.5888 |  | 0 |  | 0 |  | 0 | 21 | 0 | 2.5304 | 1.49 | 0 | 0 |  | RTS 19/ II | Indiv | 7.4025 | 4.36 |  | Agregovaná položka |  |  |  | POL2_
|  | 4*0,4*0,4*0,8*1,15 |  | 0.5888 | [22 empty] | VV | 0
[25 empty] | 15 | 21 | DPH
| Celkem |  |  |  |  | 0 | [18 empty] | 0 | 0 | SUM
JKSO:
| 833.21 | úpravy břehů a koryt | [24 empty] | JKSO
| m3 | opevnění břehů a dna z kamene, kameniva | [24 empty] | JKSOChar
|  | rekonstrukce a modernizace objektu s rozšířením a opravou | [24 empty] | JKSOAkce
END
Note on S6: Jedná se o informaci, zda se jedná o položku, která je do rozpočtu zadána z cenové soustavy RTS, nebo vlastní.
Note on T6: Jedná se o název CÚ, která je zadána u položky rozpočtu

## 201 K4 Pol
Položkový soupis prací a dodávek | [26 empty] | #TypZaznamu#
S: | 809 | Cyklistická stezka Hladíkova, úsek 12 | [24 empty] | STA
O: | 201 | Opěrné zárubní stěny, úprava břehu | [21 empty] | STA |  |  | OBJ
R: | K4 | Opevnění břehu | [24 empty] | ROZ
P.č. | Číslo položky | Název položky | MJ | Množství | Cena / MJ | Celkem | Dodávka | Dodávka celk. | Montáž | Montáž celk. | DPH | Cena s DPH | Hmotnost / MJ | Hmotnost celk.(t) | Dem. hmotnost / MJ | Dem. hmotnost celk.(t) | Ceník | Cen. soustava / platnost | Cenová úroveň | Nhod / MJ | Nhod celk. | Dodavatel | Typ položky
Díl: | 4 | Vodorovné konstrukce |  |  |  | 0 |  | 0 |  | 0 |  | 0 |  | 1415.29 |  | 0 |  |  |  |  | 2219.57 | [5 empty] | DIL
1 | 45152OA0 | PODKLADNÍ A VÝPLŇOVÉ VRSTVY Z KAMENIVA DRCENÉHO | M3 | 69.2 |  | 0 |  | 0 |  | 0 | 21 | 0 | 1.7034 | 117.88 | 0 | 0 |  | RTS 19/ II | Indiv | 1.303 | 90.17 |  | Agregovaná položka |  |  |  | POL2_
|  | 0,40*(160,0+13,0) |  | 69.2 | [22 empty] | VV | 0
2 | 461211OA0 | PATKY Z LOMOVÉHO KAMENE NA SUCHO | M3 | 87.1 |  | 0 |  | 0 |  | 0 | 21 | 0 | 1.9968 | 173.92 | 0 | 0 |  | RTS 19/ II | Indiv | 2.3992 | 208.97 |  | Agregovaná položka |  |  |  | POL2_
|  | 670,00*0,1*1,3 |  | 87.1 | [22 empty] | VV | 0
3 | 465512 OA0 | DLAŽBY Z LOMOVÉHO KAMENE NA MC | m3 | 348.4 |  | 0 |  | 0 |  | 0 | 21 | 0 | 3.2247 | 1123.49 | 0 | 0 |  | RTS 19/ II | Indiv | 5.5121 | 1920.43 |  | Agregovaná položka |  |  |  | POL2_
|  | 670,00*0,4*1,3 |  | 348.4 | [22 empty] | VV | 0
[25 empty] | 15 | 21 | DPH
| Celkem |  |  |  |  | 0 | [18 empty] | 0 | 0 | SUM
JKSO:
| 833.21 | úpravy břehů a koryt | [24 empty] | JKSO
| m3 | opevnění břehů a dna z kamene, kameniva | [24 empty] | JKSOChar
|  | rekonstrukce a modernizace objektu s rozšířením a opravou | [24 empty] | JKSOAkce
END
Note on S6: Jedná se o informaci, zda se jedná o položku, která je do rozpočtu zadána z cenové soustavy RTS, nebo vlastní.
Note on T6: Jedná se o název CÚ, která je zadána u položky rozpočtu

## 201 K5 Pol
Položkový soupis prací a dodávek | [26 empty] | #TypZaznamu#
S: | 809 | Cyklistická stezka Hladíkova, úsek 12 | [24 empty] | STA
O: | 201 | Opěrné zárubní stěny, úprava břehu | [21 empty] | STA |  |  | OBJ
R: | K5 | Svahování | [24 empty] | ROZ
P.č. | Číslo položky | Název položky | MJ | Množství | Cena / MJ | Celkem | Dodávka | Dodávka celk. | Montáž | Montáž celk. | DPH | Cena s DPH | Hmotnost / MJ | Hmotnost celk.(t) | Dem. hmotnost / MJ | Dem. hmotnost celk.(t) | Ceník | Cen. soustava / platnost | Cenová úroveň | Nhod / MJ | Nhod celk. | Dodavatel | Typ položky
Díl: | 1 | Zemní práce |  |  |  | 0 |  | 0 |  | 0 |  | 0 |  | 0.28 |  | 0 |  |  |  |  | 135.49 | [5 empty] | DIL
1 | 18222 OA0 | ROZPROSTŘENÍ ORNICE VE SVAHU V TL DO 0,15M | m2 | 492.7 |  | 0 |  | 0 |  | 0 | 21 | 0 | 0 | 0 | 0 | 0 |  | RTS 19/ II | Indiv | 0.263 | 129.58 |  | Agregovaná položka |  |  |  | POL2_
|  | koeficient pro náklon plochy - 1,3 : (130,00+60,00+13,00+119,00+57,00)*1,3 |  | 492.7 | [22 empty] | VV | 0
2 | 18242 OA0 | ZALOŽENÍ TRÁVNÍKU HYDROOSEVEM NA ORNICI | m2 | 492.7 |  | 0 |  | 0 |  | 0 | 21 | 0 | 0.00057 | 0.28 | 0 | 0 |  | RTS 19/ II | Indiv | 0.012 | 5.91 |  | Agregovaná položka |  |  |  | POL2_
|  | koeficient pro náklon plochy - 1,3 : (130,00+60,00+13,00+119,00+57,00)*1,3 |  | 492.7 | [22 empty] | VV | 0
Díl: | 2 | Základy a zvláštní zakládání |  |  |  | 0 |  | 0 |  | 0 |  | 0 |  | 0 |  | 0 |  |  |  |  | 0 | [5 empty] | DIL
3 | 289973OA0 | OPLÁŠTĚNÍ (ZPEVNĚNÍ) Z GEOSÍTÍ A GEOROHOŽÍ | M2 | 395.2 |  | 0 |  | 0 |  | 0 | 21 | 0 | 0 | 0 | 0 | 0 |  | RTS 19/ II | Indiv | 0 | 0 |  | Agregovaná položka |  |  |  | POL2_
|  | koeficient pro náklon plochy - 1,3 : (130,00+60,00+13,00+119,00-10,00-8,00)*1,3 |  | 395.2 | [22 empty] | VV | 0
Díl: | 4 | Vodorovné konstrukce |  |  |  | 0 |  | 0 |  | 0 |  | 0 |  | 6.05 |  | 0 |  |  |  |  | 14.61 | [5 empty] | DIL
4 | 465922 OA0 | DLAŽBY Z BETONOVÝCH DLAŽDIC NA MC | m2 | 23.4 |  | 0 |  | 0 |  | 0 | 21 | 0 | 0.25844 | 6.05 | 0 | 0 |  | RTS 19/ II | Indiv | 0.62415 | 14.61 |  | Agregovaná položka |  |  |  | POL2_
|  | koeficient pro náklon plochy - 1,3 : (10,00+8,00)*1,3 |  | 23.4 | [22 empty] | VV | 0
[25 empty] | 15 | 21 | DPH
| Celkem |  |  |  |  | 0 | [18 empty] | 0 | 0 | SUM
JKSO:
| 833.21 | úpravy břehů a koryt | [24 empty] | JKSO
| m3 | opevnění břehů a dna z kamene, kameniva | [24 empty] | JKSOChar
|  | rekonstrukce a modernizace objektu s rozšířením a opravou | [24 empty] | JKSOAkce
END
Note on S6: Jedná se o informaci, zda se jedná o položku, která je do rozpočtu zadána z cenové soustavy RTS, nebo vlastní.
Note on T6: Jedná se o název CÚ, která je zadána u položky rozpočtu

## 401 191126 Pol
Položkový soupis prací a dodávek | [26 empty] | #TypZaznamu#
S: | 809 | Cyklistická stezka Hladíkova, úsek 12 | [24 empty] | STA
O: | 401 | Úprava veřejného osvětlení | [21 empty] | STA |  |  | OBJ
R: | 191126 | Úprava veřejného osvětlení | [24 empty] | ROZ
P.č. | Číslo položky | Název položky | MJ | Množství | Cena / MJ | Celkem | Dodávka | Dodávka celk. | Montáž | Montáž celk. | DPH | Cena s DPH | Hmotnost / MJ | Hmotnost celk.(t) | Dem. hmotnost / MJ | Dem. hmotnost celk.(t) | Ceník | Cen. soustava / platnost | Cenová úroveň | Nhod / MJ | Nhod celk. | Dodavatel | Typ položky
Díl: | M21 | Elektromontáže |  |  |  | 0 |  | 0 |  | 0 |  | 0 |  | 0.22 |  | 0 |  |  |  |  | 82.52 | [5 empty] | DIL
1 | 210010044RT1 | Trubka ohebná kovová, uložená pevně, 29 mm včetně dodávky trubky Kopex 3329 | m | 50 |  | 0 |  | 0 |  | 0 | 21 | 0 | 0.00046 | 0.02 | 0 | 0 |  | RTS 19/ II | Indiv | 0.116 | 5.8 |  | Práce |  |  |  | POL1_
2 | 210100001R00 | Ukončení vodičů v rozvaděči + zapojení do 2,5 mm2 | kus | 36 |  | 0 |  | 0 |  | 0 | 21 | 0 | 0 | 0 | 0 | 0 |  | RTS 19/ II | Indiv | 0.0505 | 1.82 |  | Práce |  |  |  | POL1_9
3 | 210204201R00 | Elektrovýzbroj stožáru pro 1 okruh | kus | 5 |  | 0 |  | 0 |  | 0 | 21 | 0 | 0 | 0 | 0 | 0 |  | Vlastní | Indiv | 1.3667 | 6.83 |  | Práce |  |  |  | POL1_9
4 | 210202115R00 | Svítidlo veřejného osvětlení parkové | kus | 4 |  | 0 |  | 0 |  | 0 | 21 | 0 | 0 | 0 | 0 | 0 |  | RTS 19/ II | Indiv | 1.144 | 4.58 |  | Práce |  |  |  | POL1_
5 | 210202120R00 | Svítidlo venkovní technické stropní | kus | 2 |  | 0 |  | 0 |  | 0 | 21 | 0 | 0 | 0 | 0 | 0 |  | RTS 19/ II | Indiv | 1.265 | 2.53 |  | Práce |  |  |  | POL1_
6 | 210204002R00 | Stožár osvětlovací sadový - ocelový | kus | 4 |  | 0 |  | 0 |  | 0 | 21 | 0 | 0 | 0 | 0 | 0 |  | Vlastní | Indiv | 1.6833 | 6.73 |  | Práce |  |  |  | POL1_9
7 | 210220022RT1 | Vedení uzemňovací v zemi FeZn, D 8 - 10 mm včetně drátu FeZn 10 mm | m | 161 |  | 0 |  | 0 |  | 0 | 21 | 0 | 0 | 0 | 0 | 0 |  | Vlastní | Indiv | 0.12317 | 19.83 |  | Práce |  |  |  | POL1_9
8 | 210220301RT2 | Svorka hromosvodová do 2 šroubů /SS, SZ, SO/ včetně dodávky svorky SS | kus | 16 |  | 0 |  | 0 |  | 0 | 21 | 0 | 0 | 0 | 0 | 0 |  | Vlastní | Indiv | 0.244 | 3.9 |  | Práce |  |  |  | POL1_9
9 | 210220302RT6 | Svorka hromosvodová nad 2 šrouby /ST, SJ, SR, atd/ včetně dodávky svorky SP1 | kus | 6 |  | 0 |  | 0 |  | 0 | 21 | 0 | 0 | 0 | 0 | 0 |  | Vlastní | Indiv | 0.35217 | 2.11 |  | Práce |  |  |  | POL1_9
10 | 210800529R00 | Vodič nn a vn CY 16 mm2 uložený volně | m | 3 |  | 0 |  | 0 |  | 0 | 21 | 0 | 0 | 0 | 0 | 0 |  | Vlastní | Indiv | 0.04633 | 0.14 |  | Práce |  |  |  | POL1_9
11 | 210810006RT1 | Kabel CYKY-m 750 V 3 x 2,5 mm2 volně uložený včetně dodávky kabelu | m | 60 |  | 0 |  | 0 |  | 0 | 21 | 0 | 0.00021 | 0.01 | 0 | 0 |  | RTS 19/ II | Indiv | 0.05096 | 3.06 |  | Práce |  |  |  | POL1_
12 | 210810014RT1 | Kabel CYKY-m 750 V 4 x 16 mm2 volně uložený včetně dodávky kabelu | m | 200 |  | 0 |  | 0 |  | 0 | 21 | 0 | 0.00093 | 0.19 | 0 | 0 |  | Vlastní | Indiv | 0.07406 | 14.81 |  | Práce |  |  |  | POL1_
13 | 210810005RT3 | Kabel CYKY-m 750 V 3 x 1,5 mm2 volně uložený včetně dodávky CYKY 3Cx1.5 | m | 18 |  | 0 |  | 0 |  | 0 | 21 | 0 | 0 | 0 | 0 | 0 |  | Vlastní | Indiv | 0.05096 | 0.92 |  | Práce |  |  |  | POL1_9
14 | 210950201R00 | Příplatek na zatahování kabelů váhy do 0,75 kg | m | 260 |  | 0 |  | 0 |  | 0 | 21 | 0 | 0 | 0 | 0 | 0 |  | RTS 19/ II | Indiv | 0.021 | 5.46 |  | Práce |  |  |  | POL1_9
15 | 210100151S00 | Ukončení kabelů páska žíly 4x16mm2 | kus | 8 |  | 0 |  | 0 |  | 0 | 21 | 0 | 0 | 0 | 0 | 0 |  | Vlastní | Indiv | 0 | 0 |  | Práce |  |  |  | POL1_
16 | 900 RT3 | HZS - úprava ve stávající rozpojovací skříni Práce v tarifní třídě 6 (např. elektrikář) | h | 4 |  | 0 |  | 0 |  | 0 | 21 | 0 | 0 | 0 | 0 | 0 |  | Vlastní | Indiv | 1 | 4 |  | HZS |  |  |  | POL10_
17 | 931T00 | Projektová dokumentace skutečného provedení | ks | 1 |  | 0 |  | 0 |  | 0 | 21 | 0 | 0 | 0 | 0 | 0 |  | Vlastní | Indiv | 0 | 0 |  | HZS |  |  |  | POL10_
Díl: | M210 | Materiál |  |  |  | 0 |  | 0 |  | 0 |  | 0 |  | 0 |  | 0 |  |  |  |  | 0 | [5 empty] | DIL
18 | 23170120R | PU pěna 750 ml | kus | 2 |  | 0 |  | 0 |  | 0 | 21 | 0 | 0.0008 | 0 | 0 | 0 |  | Vlastní | Indiv | 0 | 0 |  | Specifikace |  |  |  | POL3_
19 | 28654694R | Objímka kovová s vrutem 32 - 40 mm PPR | kus | 30 |  | 0 |  | 0 |  | 0 | 21 | 0 | 9e-05 | 0 | 0 | 0 |  | Vlastní | Indiv | 0 | 0 |  | Specifikace |  |  |  | POL3_
20 | 31171801.AR | Kotva chemická - ampule maxima M10 | kus | 30 |  | 0 |  | 0 |  | 0 | 21 | 0 | 0 | 0 | 0 | 0 |  | Vlastní | Indiv | 0 | 0 |  | Specifikace |  |  |  | POL3_
21 | 316 73553T | Stožár osvětlovací sadový, ocelový výšky 4,5 m nad zemí žár.zinem, ochranná manžeta, pr. trubek 133/89/60 mm | ks | 4 |  | 0 |  | 0 |  | 0 | 21 | 0 | 0 | 0 | 0 | 0 |  | Vlastní | Indiv | 0 | 0 |  | Specifikace |  |  |  | POL3_9
22 | 31678611.1T | Rozvodnice stožárová IP 43, jednopojistková | kus | 5 |  | 0 |  | 0 |  | 0 | 21 | 0 | 0.0002 | 0 | 0 | 0 |  | Vlastní | Indiv | 0 | 0 |  | Specifikace |  |  |  | POL3_9
23 | 34140968R | Vodič silový CY zelenožlutý 16,00 mm2 - drát | m | 3 |  | 0 |  | 0 |  | 0 | 21 | 0 | 0.00016 | 0 | 0 | 0 |  | Vlastní | Indiv | 0 | 0 |  | Specifikace |  |  |  | POL3_1
24 | 345-000600 | Trubička smršťovací z/žl RPZ 32/12 | m | 3 |  | 0 |  | 0 |  | 0 | 21 | 0 | 0 | 0 | 0 | 0 |  | Vlastní | Indiv | 0 | 0 |  | Specifikace |  |  |  | POL3_9
25 | 34524550T | Řadový pojistkový odpínač pro nožové pojistky FH 000 3-fáz | ks | 1 |  | 0 |  | 0 |  | 0 | 21 | 0 | 0 | 0 | 0 | 0 |  | Vlastní | Indiv | 0 | 0 |  | Specifikace |  |  |  | POL3_
26 | 34836080T | Svitidlo LED silniční s asymetrickou char., 3000°K, vel. XS, 10 W | ks | 3 |  | 0 |  | 0 |  | 0 | 21 | 0 | 0 | 0 | 0 | 0 |  | Vlastní | Indiv | 0 | 0 |  | Specifikace |  |  |  | POL3_
27 | 34836081 | Svitidlo LED silniční s kruhovou char., 3000°K, vel. XS, 10 W | ks | 1 |  | 0 |  | 0 |  | 0 | 21 | 0 | 0 | 0 | 0 | 0 |  | Vlastní | Indiv | 0 | 0 |  | Specifikace |  |  |  | POL3_
28 | 34836082T | Svítidlo LED venkovní, nástěnné, rohové, 3K, 42 W provedení antivandal | ks | 2 |  | 0 |  | 0 |  | 0 | 21 | 0 | 0 | 0 | 0 | 0 |  | Vlastní | Indiv | 0 | 0 |  | Specifikace |  |  |  | POL3_
29 | 34890068T | Doplnění regulačního dílu MSBC (klobouček) | ks | 4 |  | 0 |  | 0 |  | 0 | 21 | 0 | 0 | 0 | 0 | 0 |  | Vlastní | Indiv | 0 | 0 |  | Specifikace |  |  |  | POL3_
30 | 358 12205T | Skříň rozpojovací pro VO RF 5:3 | ks | 1 |  | 0 |  | 0 |  | 0 | 21 | 0 | 0 | 0 | 0 | 0 |  | Vlastní | Indiv | 0 | 0 |  | Specifikace |  |  |  | POL3_
31 | 358249990022T | Pojistka E27 - komplet - 10A | kus | 5 |  | 0 |  | 0 |  | 0 | 21 | 0 | 0 | 0 | 0 | 0 |  | Vlastní | Indiv | 0 | 0 |  | Specifikace |  |  |  | POL3_
32 | 358251012R | Pojistka výkonová nízkoztrátová PHNA 000 20 A | kus | 3 |  | 0 |  | 0 |  | 0 | 21 | 0 | 0.00014 | 0 | 0 | 0 |  | Vlastní | Indiv | 0 | 0 |  | Specifikace |  |  |  | POL3_
Díl: | M211 | Demontáže |  |  |  | 0 |  | 0 |  | 0 |  | 0 |  | 0 |  | 0 |  |  |  |  | 1.37 | [5 empty] | DIL
33 | 210204201R00 | Elektrovýzbroj stožáru pro 1 okruh | kus | 1 |  | 0 |  | 0 |  | 0 | 21 | 0 | 0 | 0 | 0 | 0 |  | Vlastní | Indiv | 1.3667 | 1.37 |  | Práce |  |  |  | POL1_
Díl: | M46 | Zemní práce při montážích |  |  |  | 0 |  | 0 |  | 0 |  | 0 |  | 4.05 |  | 0 |  |  |  |  | 305.91 | [5 empty] | DIL
34 | 460050704R00 | Jáma do 2 m3 pro stožár veřejného osvětlení, hor.4 | m3 | 2.4 |  | 0 |  | 0 |  | 0 | 21 | 0 | 0 | 0 | 0 | 0 |  | Vlastní | Indiv | 4.54 | 10.9 |  | Práce |  |  |  | POL1_9
35 | 460080101RT1 | Rozbourání betonového základu vybourání betonu | m3 | 0.5 |  | 0 |  | 0 |  | 0 | 21 | 0 | 0 | 0 | 0 | 0 |  | RTS 19/ II | Indiv | 9.6 | 4.8 |  | Práce |  |  |  | POL1_
36 | 460100043R00 | Pouzdrový základ "Zelený utopenec" 600x600, v.525 | kus | 4 |  | 0 |  | 0 |  | 0 | 21 | 0 | 0.61534 | 2.46 | 0 | 0 |  | RTS 19/ II | Indiv | 2.173 | 8.69 |  | Práce |  |  |  | POL1_
37 | 460120002RT1 | Zához jámy, hornina třídy 3 - 4 upěchování a úprava povrchu | kus | 7 |  | 0 |  | 0 |  | 0 | 21 | 0 | 0 | 0 | 0 | 0 |  | RTS 19/ II | Indiv | 0.637 | 4.46 |  | Práce |  |  |  | POL1_
38 | 460200163RT2 | Výkop kabelové rýhy 35/80 cm hor.3 ruční výkop rýhy | m | 145 |  | 0 |  | 0 |  | 0 | 21 | 0 | 0 | 0 | 0 | 0 |  | RTS 19/ II | Indiv | 0.98924 | 143.44 |  | Práce |  |  |  | POL1_
39 | 460200303RT2 | Výkop kabelové rýhy 50/120 cm hor.3 ruční výkop rýhy | m | 4 |  | 0 |  | 0 |  | 0 | 21 | 0 | 0 | 0 | 0 | 0 |  | RTS 19/ II | Indiv | 2.1198 | 8.48 |  | Práce |  |  |  | POL1_
40 | 460420022R00 | Zřízení kab.lože v rýze do 65 cm z písku 10 cm | m | 149 |  | 0 |  | 0 |  | 0 | 21 | 0 | 0 | 0 | 0 | 0 |  | Vlastní | Indiv | 0.073 | 10.88 |  | Práce |  |  |  | POL1_9
41 | 460490012RT1 | Zakrytí kabelu výstražnou folií PVC, šířka 33 cm fólie PVC šířka 33 cm | m | 149 |  | 0 |  | 0 |  | 0 | 21 | 0 | 0 | 0 | 0 | 0 |  | Vlastní | Indiv | 0.026 | 3.87 |  | Práce |  |  |  | POL1_9
42 | 460510021RT1 | Kabelový prostup z plast.trub, DN do 10,5 cm včetně dodávky trub DN 63 | m | 180 |  | 0 |  | 0 |  | 0 | 21 | 0 | 0.00048 | 0.09 | 0 | 0 |  | Vlastní | Indiv | 0.064 | 11.52 |  | Práce |  |  |  | POL1_
43 | 460510021RT2 | Kabelový prostup z plast.trub, DN do 10,5 cm včetně dodávky trub DN 110 | m | 100 |  | 0 |  | 0 |  | 0 | 21 | 0 | 0.00109 | 0.11 | 0 | 0 |  | RTS 19/ II | Indiv | 0.064 | 6.4 |  | Práce |  |  |  | POL1_
44 | 4605101T00 | Protlak řízený DN 110 | m | 15 |  | 0 |  | 0 |  | 0 | 21 | 0 | 0 | 0 | 0 | 0 |  | Vlastní | Indiv | 0 | 0 |  | Práce |  |  |  | POL1_9
45 | 460570153R00 | Zához rýhy 35/70 cm, hornina třídy 3, se zhutněním | m | 145 |  | 0 |  | 0 |  | 0 | 21 | 0 | 0 | 0 | 0 | 0 |  | RTS 19/ II | Indiv | 0.16945 | 24.57 |  | Práce |  |  |  | POL1_9
46 | 460570283R00 | Zához rýhy 50/100 cm, hornina tř. 3, se zhutněním | m | 4 |  | 0 |  | 0 |  | 0 | 21 | 0 | 0 | 0 | 0 | 0 |  | RTS 19/ II | Indiv | 0.344 | 1.38 |  | Práce |  |  |  | POL1_
47 | 460600001R00 | Naložení a odvoz zeminy do vzdálenosti 1km | m3 | 5.4 |  | 0 |  | 0 |  | 0 | 21 | 0 | 0 | 0 | 0 | 0 |  | Vlastní | Indiv | 0.663 | 3.58 |  | Práce |  |  |  | POL1_9
48 | 460600001RT4 | Naložení a odvoz zeminy, odvoz a zpětný dovoz výkopku na meziskládku odvoz na vzdálenost 6000 m | m3 | 87 |  | 0 |  | 0 |  | 0 | 21 | 0 | 0 | 0 | 0 | 0 |  | Vlastní | Indiv | 0.663 | 57.68 |  | Práce |  |  |  | POL1_
49 | 460600002RT1 | Příplatek za odvoz za každých dalších 1000 m nákladním automobilem | m3 | 32.6 |  | 0 |  | 0 |  | 0 | 21 | 0 | 0 | 0 | 0 | 0 |  | RTS 19/ II | Indiv | 0 | 0 |  | Práce |  |  |  | POL1_9
50 | 460070754S00 | Jáma pro protlak, ručně ,hornina tř 4 | m3 | 6 |  | 0 |  | 0 |  | 0 | 21 | 0 | 0 | 0 | 0 | 0 |  | Vlastní | Indiv | 0 | 0 |  | Práce |  |  |  | POL1_9
51 | 460080002RT2 | Betonový základ do bednění doplnění betonových základů u stávajících stožárů | m3 | 0.5 |  | 0 |  | 0 |  | 0 | 21 | 0 | 2.5589 | 1.28 | 0 | 0 |  | Vlastní | Indiv | 4 | 2 |  | Práce |  |  |  | POL1_
52 | 460270083ST1 | Osazení pilířové skříně včetně výkopu a záhozu | kus | 1 |  | 0 |  | 0 |  | 0 | 21 | 0 | 0.11289 | 0.11 | 0 | 0 |  | Vlastní | Indiv | 3.258 | 3.26 |  | Práce |  |  |  | POL1_
53 | 460600061S00 | Odvoz suti -1km Srovnávací položka | t | 1.15 |  | 0 |  | 0 |  | 0 | 21 | 0 | 0 | 0 | 0 | 0 |  | Vlastní | Indiv | 0 | 0 |  | Práce |  |  |  | POL1_9
54 | 460600071S00 | Příplatek k odvozu suti ZKD 1km Srovnávací položka | t | 6.9 |  | 0 |  | 0 |  | 0 | 21 | 0 | 0 | 0 | 0 | 0 |  | Vlastní | Indiv | 0 | 0 |  | Práce |  |  |  | POL1_9
55 | 004 | Poplatek za skládku hornina 1.- 4. | m3 | 5.4 |  | 0 |  | 0 |  | 0 | 21 | 0 | 0 | 0 | 0 | 0 |  | Vlastní | Indiv | 0 | 0 |  | Specifikace |  |  |  | POL3_
56 | 46099-1111 | Poplatek za recyklaci suti | t | 1.15 |  | 0 |  | 0 |  | 0 | 21 | 0 | 0 | 0 | 0 | 0 |  | Vlastní | Indiv | 0 | 0 |  | OPN |  |  |  | POL13_0
57 | 46099-6666 | Geodetické zaměření pro správce sítě | soubor | 1 |  | 0 |  | 0 |  | 0 | 21 | 0 | 0 | 0 | 0 | 0 |  | Vlastní | Indiv | 0 | 0 |  | OPN |  |  |  | POL13_0
Díl: | M21 | Elektromontáže |  |  |  | 0 |  | 0 |  | 0 |  | 0 |  | 0 |  | 0 |  |  |  |  | 0 | [5 empty] | DIL
58 | 00513T | Koordinace postupu prací s ostatnimi profesemi | hod | 4 |  | 0 |  | 0 |  | 0 | 21 | 0 | 0 | 0 | 0 | 0 |  | Vlastní | Indiv | 0 | 0 |  | VRN |  |  |  | POL99_8
59 | 905R01 | Hzs-revize provoz.souboru a st.obj. Revize | hod | 7 |  | 0 |  | 0 |  | 0 | 21 | 0 | 0 | 0 | 0 | 0 |  | Vlastní | Indiv | 0 | 0 |  | VRN |  |  |  | POL99_8
Díl: | M210 | Materiál |  |  |  | 0 |  | 0 |  | 0 |  | 0 |  | 0 |  | 0 |  |  |  |  | 0 | [5 empty] | DIL
60 | 900 99-1111T | Podružný materiál | soubor | 1 |  | 0 |  | 0 |  | 0 | 21 | 0 | 0 | 0 | 0 | 0 |  | Vlastní | Indiv | 0 | 0 |  | VRN |  |  |  | POL99_8
[25 empty] | 15 | 21 | DPH
| Celkem |  |  |  |  | 0 | [18 empty] | 0 | 0 | SUM
JKSO:
| 828.75 | sítě kabelové osvětlovací nízkého napětí včetně sloupů a svítidel | [24 empty] | JKSO
| m | umístění vedení v zemní rýze na upravený podklad | [24 empty] | JKSOChar
|  | rekonstrukce a modernizace objektu s rozšířením a opravou | [24 empty] | JKSOAkce
END
Note on S6: Jedná se o informaci, zda se jedná o položku, která je do rozpočtu zadána z cenové soustavy RTS, nebo vlastní.
Note on T6: Jedná se o název CÚ, která je zadána u položky rozpočtu

## 402 191126 Pol
Položkový soupis prací a dodávek | [26 empty] | #TypZaznamu#
S: | 809 | Cyklistická stezka Hladíkova, úsek 12 | [24 empty] | STA
O: | 402 | Přeložka veřejného osvětlení | [21 empty] | STA |  |  | OBJ
R: | 191126 | Přeložka veřejného osvětlení | [24 empty] | ROZ
P.č. | Číslo položky | Název položky | MJ | Množství | Cena / MJ | Celkem | Dodávka | Dodávka celk. | Montáž | Montáž celk. | DPH | Cena s DPH | Hmotnost / MJ | Hmotnost celk.(t) | Dem. hmotnost / MJ | Dem. hmotnost celk.(t) | Ceník | Cen. soustava / platnost | Cenová úroveň | Nhod / MJ | Nhod celk. | Dodavatel | Typ položky
Díl: | M21 | Elektromontáže |  |  |  | 0 |  | 0 |  | 0 |  | 0 |  | 0.04 |  | 0 |  |  |  |  | 18.49 | [5 empty] | DIL
1 | 210100601R00 | Montáž koncovky přírubové do 1 kV, jednocestné, pro kabely, celoplastové, do průřezu 4x16 mm2 | kus | 5 |  | 0 |  | 0 |  | 0 | 21 | 0 | 0 | 0 | 0 | 0 | M21 | RTS 19/ II | Indiv | 0.67467 | 3.37 |  | Práce |  |  |  | POL1_
2 | 210204201R00 | Montáž stožárové elektrovýzbroje pro 1 okruh | kus | 1 |  | 0 |  | 0 |  | 0 | 21 | 0 | 0 | 0 | 0 | 0 | M21 | RTS 19/ II | Indiv | 1.3667 | 1.37 |  | Práce |  |  |  | POL1_9
3 | 210220022RT1 | Montáž uzemňovacího vedení v zemi, včetně svorek, propojení a izolace spojů, z drátů ocelových pozinkovaných (FeZn), , včetně dodávky drátu průměru 10 mm | m | 42 |  | 0 |  | 0 |  | 0 | 21 | 0 | 0 | 0 | 0 | 0 | M21 | RTS 19/ II | Indiv | 0.16 | 6.72 |  | Práce |  |  |  | POL1_9
4 | 210220301RT2 | Montáž svorky hromosvodové včetně dodávky svorky spojovací (SS) | kus | 4 |  | 0 |  | 0 |  | 0 | 21 | 0 | 0 | 0 | 0 | 0 | M21 | RTS 19/ II | Indiv | 0.244 | 0.98 |  | Práce |  |  |  | POL1_9
5 | 210220302RT6 | Montáž svorky hromosvodové včetně dodávky svorky kovových částí d 3-12 mm (SP) | kus | 2 |  | 0 |  | 0 |  | 0 | 21 | 0 | 0 | 0 | 0 | 0 | M21 | RTS 19/ II | Indiv | 0.35217 | 0.7 |  | Práce |  |  |  | POL1_9
6 | 210800529R00 | Montáž vodiče H07V-U (CY), 16 mm2, uloženého volně, | m | 1 |  | 0 |  | 0 |  | 0 | 21 | 0 | 0 | 0 | 0 | 0 | M21 | RTS 19/ II | Indiv | 0.04633 | 0.05 |  | Práce |  |  |  | POL1_9
7 | 210810014RT1 | Montáž kabelu CYKY 750 V, 4 x 16 mm2, volně uloženého, včetně dodávky kabelu | m | 44 |  | 0 |  | 0 |  | 0 | 21 | 0 | 0.00093 | 0.04 | 0 | 0 | M21 | RTS 19/ II | Indiv | 0.07406 | 3.26 |  | Práce |  |  |  | POL1_
8 | 210950201R00 | Vodiče, šňůry a kabely hliníkové příplatek na zatahování kabelů do tvárnicových tras s komorami nebo do kolektorů, váha kabelu do, 0,75 kg, | m | 2 |  | 0 |  | 0 |  | 0 | 21 | 0 | 0 | 0 | 0 | 0 | M21 | RTS 19/ II | Indiv | 0.021 | 0.04 |  | Práce |  |  |  | POL1_9
9 | 210100151U00 | Ukončení kabelů páska žíly 4x16mm2 | kus | 2 |  | 0 |  | 0 |  | 0 | 21 | 0 | 0 | 0 | 0 | 0 |  | URS | Indiv | 0 | 0 |  | Práce |  |  |  | POL1_
10 | 900 RT3 | HZS, Práce v tarifní třídě 6 (např. tesař) | h | 2 |  | 0 |  | 0 |  | 0 | 21 | 0 | 0 | 0 | 0 | 0 | Prav.M | RTS 19/ II | Indiv | 1 | 2 |  | HZS |  |  |  | POL10_
11 | 931T00 | Projektová dokumentace skutečného provedení | ks | 1 |  | 0 |  | 0 |  | 0 | 21 | 0 | 0 | 0 | 0 | 0 |  | Vlastní | Indiv | 0 | 0 |  | HZS |  |  |  | POL10_
Díl: | M210 | Materiál |  |  |  | 0 |  | 0 |  | 0 |  | 0 |  | 0 |  | 0 |  |  |  |  | 0 | [5 empty] | DIL
12 | 23170120R | pěna PU; montážní, výplňová, izolační; tepelná odolnost -40 až 90 °C; přetíratelná; 0,75 l | kus | 1 |  | 0 |  | 0 |  | 0 | 21 | 0 | 0.0008 | 0 | 0 | 0 | SPCM | RTS 19/ II | Indiv | 0 | 0 |  | Specifikace |  |  |  | POL3_
13 | 316 78655T | Svorkovnice stožárová pro kabely Al/Cu | ks | 1 |  | 0 |  | 0 |  | 0 | 21 | 0 | 0 | 0 | 0 | 0 |  | Vlastní | Indiv | 0 | 0 |  | Specifikace |  |  |  | POL3_
14 | 34140968R | vodič CY; silový, propojovací jednožilový; pevné uložení; jádro Cu plné holé; počet žil 1; jmen.průřez jádra 16,00 mm2; vnější průměr 6,6 mm; izolace PVC; tl. izolace min 0,8 mm; odolnost proti šíření plamene | m | 1 |  | 0 |  | 0 |  | 0 | 21 | 0 | 0.00016 | 0 | 0 | 0 | SPCM | RTS 19/ II | Indiv | 0 | 0 |  | Specifikace |  |  |  | POL3_1
15 | 345-000600 | Trubička smršťovací z/žl RPZ 32/12 | m | 1 |  | 0 |  | 0 |  | 0 | 21 | 0 | 0 | 0 | 0 | 0 |  | Vlastní | Indiv | 0 | 0 |  | Specifikace |  |  |  | POL3_9
16 | 34524550T | Řadový pojistkový odpínač pro nožové pojistky FH 000 3-fáz | ks | 1 |  | 0 |  | 0 |  | 0 | 21 | 0 | 0 | 0 | 0 | 0 |  | Vlastní | Indiv | 0 | 0 |  | Specifikace |  |  |  | POL3_
17 | 35436436.AR | koncovka kabelová pro 4žil.kabely, kompletní; bez kabel.ok; izolace papírová; jmen.nap. do 1 kV; průřez jádra 4-25 mm2; L žíly = 750 mm | kus | 5 |  | 0 |  | 0 |  | 0 | 21 | 0 | 0 | 0 | 0 | 0 | SPCM | RTS 19/ II | Indiv | 0 | 0 |  | Specifikace |  |  |  | POL3_
18 | 358249990022T | Pojistka E27 - komplet - 10A | kus | 1 |  | 0 |  | 0 |  | 0 | 21 | 0 | 0 | 0 | 0 | 0 |  | Vlastní | Indiv | 0 | 0 |  | Specifikace |  |  |  | POL3_
19 | 358251012R | vložka pojistková nožová vel. 000; charakt. gG; jmen.proud 20 A; jmen.napětí 690 V a.c./250 V d.c. | kus | 3 |  | 0 |  | 0 |  | 0 | 21 | 0 | 0.00014 | 0 | 0 | 0 | SPCM | RTS 19/ II | Indiv | 0 | 0 |  | Specifikace |  |  |  | POL3_
Díl: | M211 | Demontáže |  |  |  | 0 |  | 0 |  | 0 |  | 0 |  | 0 |  | 0 |  |  |  |  | 1.37 | [5 empty] | DIL
20 | 210204201R00 | Montáž stožárové elektrovýzbroje pro 1 okruh | kus | 1 |  | 0 |  | 0 |  | 0 | 21 | 0 | 0 | 0 | 0 | 0 | M21 | RTS 19/ II | Indiv | 1.3667 | 1.37 |  | Práce |  |  |  | POL1_
Díl: | M46 | Zemní práce při montážích |  |  |  | 0 |  | 0 |  | 0 |  | 0 |  | 20.36 |  | 0 |  |  |  |  | 89.6 | [5 empty] | DIL
21 | 460080002RT1 | Betonový základ do bednění, uložení betonu do dřevěného bednění | m3 | 0.15 |  | 0 |  | 0 |  | 0 | 21 | 0 | 2.5589 | 0.38 | 0 | 0 |  | RTS 19/ II | Indiv | 4 | 0.6 |  | Práce |  |  |  | POL1_
22 | 460080101RT1 | Rozbourání betonového základu, vybourání betonu | m3 | 0.15 |  | 0 |  | 0 |  | 0 | 21 | 0 | 0 | 0 | 0 | 0 |  | RTS 19/ II | Indiv | 9.6 | 1.44 |  | Práce |  |  |  | POL1_
23 | 460200163RT2 | Výkop kabelové rýhy 35/80 cm hor.3, ruční výkop rýhy | m | 36 |  | 0 |  | 0 |  | 0 | 21 | 0 | 0 | 0 | 0 | 0 |  | RTS 19/ II | Indiv | 0.98924 | 35.61 |  | Práce |  |  |  | POL1_
24 | 460420022R00 | Zřízení kabelového lože v rýze š. do 65 cm z písku | m | 36 |  | 0 |  | 0 |  | 0 | 21 | 0 | 0 | 0 | 0 | 0 |  | RTS 19/ II | Indiv | 0.098 | 3.53 |  | Práce |  |  |  | POL1_9
25 | 460490012RT1 | Fólie výstražná z PVC, šířka 33 cm, fólie PVC šířka 33 cm | m | 36 |  | 0 |  | 0 |  | 0 | 21 | 0 | 0 | 0 | 0 | 0 |  | RTS 19/ II | Indiv | 0.026 | 0.94 |  | Práce |  |  |  | POL1_9
26 | 460510021RT1 | Kabelový prostup z plast.trub, DN do 10,5 cm, včetně dodávky trub DN 70 | m | 42 |  | 0 |  | 0 |  | 0 | 21 | 0 | 0.00048 | 0.02 | 0 | 0 |  | RTS 19/ II | Indiv | 0.064 | 2.69 |  | Práce |  |  |  | POL1_
27 | 460570153R00 | Zához rýhy 35/70 cm, hornina třídy 3, se zhutněním | m | 36 |  | 0 |  | 0 |  | 0 | 21 | 0 | 0 | 0 | 0 | 0 |  | RTS 19/ II | Indiv | 0.16945 | 6.1 |  | Práce |  |  |  | POL1_9
28 | 460600001R00 | Naložení a odvoz zeminy | m3 | 1.3 |  | 0 |  | 0 |  | 0 | 21 | 0 | 0 | 0 | 0 | 0 |  | RTS 19/ II | Indiv | 0.663 | 0.86 |  | Práce |  |  |  | POL1_9
29 | 460600001RT4 | Naložení a odvoz zeminy, odvoz na vzdálenost 6000 m | m3 | 10 |  | 0 |  | 0 |  | 0 | 21 | 0 | 0 | 0 | 0 | 0 |  | RTS 19/ II | Indiv | 0.663 | 6.63 |  | Práce |  |  |  | POL1_
30 | 460600002RT1 | Příplatek za odvoz za každých dalších 1000 m, nákladním automobilem | m3 | 7.8 |  | 0 |  | 0 |  | 0 | 21 | 0 | 0 | 0 | 0 | 0 |  | RTS 19/ II | Indiv | 0 | 0 |  | Práce |  |  |  | POL1_9
31 | 460080002R00 | Betonový základ do bednění | m3 | 7.8 |  | 0 |  | 0 |  | 0 | 21 | 0 | 2.5589 | 19.96 | 0 | 0 |  | RTS 19/ II | Indiv | 4 | 31.2 |  | Práce |  |  |  | POL1_
32 | 460600061S00 | Odvoz suti -1km Srovnávací položka | t | 0.3 |  | 0 |  | 0 |  | 0 | 21 | 0 | 0 | 0 | 0 | 0 |  | Vlastní | Indiv | 0 | 0 |  | Práce |  |  |  | POL1_9
33 | 460600071S00 | Příplatek k odvozu suti ZKD 1km Srovnávací položka | t | 1.8 |  | 0 |  | 0 |  | 0 | 21 | 0 | 0 | 0 | 0 | 0 |  | Vlastní | Indiv | 0 | 0 |  | Práce |  |  |  | POL1_9
34 | 004 | Poplatek za skládku hornina 1.- 4. | m3 | 1.3 |  | 0 |  | 0 |  | 0 | 21 | 0 | 0 | 0 | 0 | 0 |  | Vlastní | Indiv | 0 | 0 |  | OPN |  |  |  | POL13_-1
35 | 46099-1111 | Poplatek za recyklaci suti | t | 1.8 |  | 0 |  | 0 |  | 0 | 21 | 0 | 0 | 0 | 0 | 0 |  | Vlastní | Indiv | 0 | 0 |  | OPN |  |  |  | POL13_0
36 | 46099-6666 | Geodetické zaměření pro správce sítě | soubor | 1 |  | 0 |  | 0 |  | 0 | 21 | 0 | 0 | 0 | 0 | 0 |  | Vlastní | Indiv | 0 | 0 |  | OPN |  |  |  | POL13_0
Díl: | M21 | Elektromontáže |  |  |  | 0 |  | 0 |  | 0 |  | 0 |  | 0 |  | 0 |  |  |  |  | 4 | [5 empty] | DIL
37 | 00513T | Koordinace postupu prací s ostatnimi profesemi | hod | 2 |  | 0 |  | 0 |  | 0 | 21 | 0 | 0 | 0 | 0 | 0 |  | Vlastní | Indiv | 0 | 0 |  | VRN |  |  |  | POL99_8
38 | 905 R01 | Hzs-revize provoz.souboru a st.obj., Revize | hod | 4 |  | 0 |  | 0 |  | 0 | 21 | 0 | 0 | 0 | 0 | 0 | Prav.M | RTS 19/ II | Indiv | 1 | 4 |  | HZS |  |  |  | POL10_
Díl: | M210 | Materiál |  |  |  | 0 |  | 0 |  | 0 |  | 0 |  | 0 |  | 0 |  |  |  |  | 0 | [5 empty] | DIL
39 | 900 99-1111T | Podružný materiál | soubor | 1 |  | 0 |  | 0 |  | 0 | 21 | 0 | 0 | 0 | 0 | 0 |  | Vlastní | Indiv | 0 | 0 |  | VRN |  |  |  | POL99_8
[25 empty] | 15 | 21 | DPH
| Celkem |  |  |  |  | 0 | [18 empty] | 0 | 0 | SUM
JKSO:
| 828.75 | sítě kabelové osvětlovací nízkého napětí včetně sloupů a svítidel | [24 empty] | JKSO
| m | umístění vedení v zemní rýze na upravený podklad | [24 empty] | JKSOChar
|  | rekonstrukce a modernizace objektu s rozšířením a opravou | [24 empty] | JKSOAkce
END
Note on S6: Jedná se o informaci, zda se jedná o položku, která je do rozpočtu zadána z cenové soustavy RTS, nebo vlastní.
Note on T6: Jedná se o název CÚ, která je zadána u položky rozpočtu

## 501 501.01 Pol
Položkový soupis prací a dodávek | [26 empty] | #TypZaznamu#
S: | 809 | Cyklistická stezka Hladíkova, úsek 12 | [24 empty] | STA
O: | 501 | Přeložka plynového vedení STL | [21 empty] | STA |  |  | OBJ
R: | 501.01 | Přeložka plynového vedení STL | [24 empty] | ROZ
P.č. | Číslo položky | Název položky | MJ | Množství | Cena / MJ | Celkem | Dodávka | Dodávka celk. | Montáž | Montáž celk. | DPH | Cena s DPH | Hmotnost / MJ | Hmotnost celk.(t) | Dem. hmotnost / MJ | Dem. hmotnost celk.(t) | Ceník | Cen. soustava / platnost | Cenová úroveň | Nhod / MJ | Nhod celk. | Dodavatel | Typ položky
Díl: | 1 | Zemní práce |  |  |  | 0 |  | 0 |  | 0 |  | 0 |  | 24 |  | 13.2 |  |  |  |  | 103.77 | [5 empty] | DIL
1 | 113107310R00 | Odstranění podkladů nebo krytů z kameniva těženého, v ploše jednotlivě do 50 m2, tloušťka vrstvy 100 mm | m2 | 20 |  | 0 |  | 0 |  | 0 | 21 | 0 | 0 | 0 | 0.22 | 4.4 | 822-1 | RTS 19/ II | Indiv | 0.251 | 5.02 |  | Práce |  |  |  | POL1_
2 | 113107510R00 | Odstranění podkladů nebo krytů z kameniva hrubého drceného, v ploše jednotlivě do 50 m2, tloušťka vrstvy 100 mm | m2 | 20 |  | 0 |  | 0 |  | 0 | 21 | 0 | 0 | 0 | 0.22 | 4.4 | 822-1 | RTS 19/ II | Indiv | 0.421 | 8.42 |  | Práce |  |  |  | POL1_
3 | 113108310R00 | Odstranění podkladů nebo krytů živičných, v ploše jednotlivě do 50 m2, tloušťka vrstvy 100 mm | m2 | 20 |  | 0 |  | 0 |  | 0 | 21 | 0 | 0 | 0 | 0.22 | 4.4 | 822-1 | RTS 19/ II | Indiv | 0.375 | 7.5 |  | Práce |  |  |  | POL1_
4 | 132201211R00 | Hloubení rýh šířky přes 60 do 200 cm do 100 m3, v hornině 3, hloubení strojně | m3 | 56 |  | 0 |  | 0 |  | 0 | 21 | 0 | 0 | 0 | 0 | 0 | 800-1 | RTS 19/ II | Indiv | 0.2 | 11.2 |  | Práce |  |  |  | POL1_
|  | zapažených i nezapažených, s urovnáním dna do předepsaného profilu a spádu, s případně nutným přehozením výkopku na vzdálenost do 3 m ve výkopišti, s přehozením výkopku na přilehlém terénu na vzdálenost do 5 m od podélné osy rýhy nebo s naložením výkopku na dopravní prostředek. | [24 empty] | SPI | zapažených i nezapažených, s urovnáním dna do předepsaného profilu a spádu, s případně nutným přehozením výkopku na vzdálenost do 3 m ve výkopišti, s přehozením výkopku na přilehlém terénu na vzdálenost do 5 m od podélné osy rýhy nebo s naložením výkopku na dopravní prostředek.
5 | 132201219R00 | Hloubení rýh šířky přes 60 do 200 cm příplatek za lepivost, v hornině 3, | m3 | 56 |  | 0 |  | 0 |  | 0 | 21 | 0 | 0 | 0 | 0 | 0 | 800-1 | RTS 19/ II | Indiv | 0.084 | 4.7 |  | Práce |  |  |  | POL1_
|  | zapažených i nezapažených, s urovnáním dna do předepsaného profilu a spádu, s případně nutným přehozením výkopku na vzdálenost do 3 m ve výkopišti, s přehozením výkopku na přilehlém terénu na vzdálenost do 5 m od podélné osy rýhy nebo s naložením výkopku na dopravní prostředek. | [24 empty] | SPI | zapažených i nezapažených, s urovnáním dna do předepsaného profilu a spádu, s případně nutným přehozením výkopku na vzdálenost do 3 m ve výkopišti, s přehozením výkopku na přilehlém terénu na vzdálenost do 5 m od podélné osy rýhy nebo s naložením výkopku na dopravní prostředek.
6 | 161101102R00 | Svislé přemístění výkopku z horniny 1 až 4, při hloubce výkopu přes 2,5 do 4 m | m3 | 56 |  | 0 |  | 0 |  | 0 | 21 | 0 | 0 | 0 | 0 | 0 | 800-1 | RTS 19/ II | Indiv | 0.519 | 29.06 |  | Práce |  |  |  | POL1_
|  | bez naložení do dopravní nádoby, ale s vyprázdněním dopravní nádoby na hromadu nebo na dopravní prostředek, | [24 empty] | SPI | bez naložení do dopravní nádoby, ale s vyprázdněním dopravní nádoby na hromadu nebo na dopravní prostředek,
7 | 162701105R00 | Vodorovné přemístění výkopku z horniny 1 až 4, na vzdálenost přes 9 000 do 10 000 m | m3 | 16 |  | 0 |  | 0 |  | 0 | 21 | 0 | 0 | 0 | 0 | 0 | 800-1 | RTS 19/ II | Indiv | 0.011 | 0.18 |  | Práce |  |  |  | POL1_
|  | po suchu, bez naložení výkopku, avšak se složením bez rozhrnutí, zpáteční cesta vozidla. | [24 empty] | SPI
8 | 167101101R00 | Nakládání, skládání, překládání neulehlého výkopku nakládání výkopku do 100 m3, z horniny 1 až 4 | m3 | 16 |  | 0 |  | 0 |  | 0 | 21 | 0 | 0 | 0 | 0 | 0 | 800-1 | RTS 19/ II | Indiv | 0.652 | 10.43 |  | Práce |  |  |  | POL1_
9 | 171201201R00 | Uložení sypaniny na dočasnou skládku tak, že na 1 m2 plochy připadá přes 2 m3 výkopku nebo ornice | m3 | 16 |  | 0 |  | 0 |  | 0 | 21 | 0 | 0 | 0 | 0 | 0 | 800-1 | RTS 19/ II | Indiv | 0.009 | 0.14 |  | Práce |  |  |  | POL1_
10 | 174101101R00 | Zásyp sypaninou se zhutněním jam, šachet, rýh nebo kolem objektů v těchto vykopávkách | m3 | 40 |  | 0 |  | 0 |  | 0 | 21 | 0 | 0 | 0 | 0 | 0 | 800-1 | RTS 19/ II | Indiv | 0.202 | 8.08 |  | Práce |  |  |  | POL1_
|  | z jakékoliv horniny s uložením výkopku po vrstvách, | [24 empty] | SPI
|  | včetně strojního přemístění materiálu pro zásyp ze vzdálenosti do 10 m od okraje zásypu | [24 empty] | POP
11 | 175101101R00 | Obsyp potrubí bez prohození sypaniny, bez dodávky obsypového materiálu | m3 | 12 |  | 0 |  | 0 |  | 0 | 21 | 0 | 0 | 0 | 0 | 0 | 800-1 | RTS 19/ II | Indiv | 1.587 | 19.04 |  | Práce |  |  |  | POL1_
|  | sypaninou z vhodných hornin tř. 1 - 4 nebo materiálem připraveným podél výkopu ve vzdálenosti do 3 m od jeho kraje, pro jakoukoliv hloubku výkopu a jakoukoliv míru zhutnění, | [24 empty] | SPI | sypaninou z vhodných hornin tř. 1 - 4 nebo materiálem připraveným podél výkopu ve vzdálenosti do 3 m od jeho kraje, pro jakoukoliv hloubku výkopu a jakoukoliv míru zhutnění,
12 | 199000002R00 | Poplatky za skládku horniny 1- 4 | t | 28.8 |  | 0 |  | 0 |  | 0 | 21 | 0 | 0 | 0 | 0 | 0 | 800-1 | RTS 19/ II | Indiv | 0 | 0 |  | Práce |  |  |  | POL1_
13 | 58330002.AR | štěrkopísek | t | 24 |  | 0 |  | 0 |  | 0 | 21 | 0 | 1 | 24 | 0 | 0 | SPCM | RTS 19/ II | Indiv | 0 | 0 |  | Specifikace |  |  |  | POL3_
Díl: | 4 | Vodorovné konstrukce |  |  |  | 0 |  | 0 |  | 0 |  | 0 |  | 7.56 |  | 0 |  |  |  |  | 5.27 | [5 empty] | DIL
14 | 451573111R00 | Lože pod potrubí, stoky a drobné objekty z písku a štěrkopísku do 65 mm | m3 | 4 |  | 0 |  | 0 |  | 0 | 21 | 0 | 1.8908 | 7.56 | 0 | 0 | 827-1 | RTS 19/ II | Indiv | 1.317 | 5.27 |  | Práce |  |  |  | POL1_
|  | v otevřeném výkopu, | [24 empty] | SPI
Díl: | 8 | Trubní vedení |  |  |  | 0 |  | 0 |  | 0 |  | 0 |  | 0 |  | 0 |  |  |  |  | 2.4 | [5 empty] | DIL
15 | 899721112R00 | Výstražné fólie výstražná fólie pro vodovod, šířka 30 cm | m | 40 |  | 0 |  | 0 |  | 0 | 21 | 0 | 0 | 0 | 0 | 0 | 827-1 | RTS 19/ II | Indiv | 0.026 | 1.04 |  | Práce |  |  |  | POL1_
16 | 899731112HT00 | DN nad 150 mm na potrubí | m | 40 |  | 0 |  | 0 |  | 0 | 21 | 0 | 4e-05 | 0 | 0 | 0 |  | Vlastní | Indiv | 0.034 | 1.36 |  | Práce |  |  |  | POL1_
Díl: | 9 | Ostatní konstrukce, bourání |  |  |  | 0 |  | 0 |  | 0 |  | 0 |  | 0 |  | 0 |  |  |  |  | 2.31 | [5 empty] | DIL
17 | 919735113R00 | Řezání stávajících krytů nebo podkladů živičných, hloubky přes 100 do 150 mm | m | 42 |  | 0 |  | 0 |  | 0 | 21 | 0 | 0 | 0 | 0 | 0 | 822-1 | RTS 19/ II | Indiv | 0.055 | 2.31 |  | Práce |  |  |  | POL1_
|  | včetně spotřeby vody | [24 empty] | SPI
Díl: | 99 | Staveništní přesun hmot |  |  |  | 0 |  | 0 |  | 0 |  | 0 |  | 0 |  | 0 |  |  |  |  | 5.08 | [5 empty] | DIL
18 | 998276101R00 | Přesun hmot pro trubní vedení z trub plastových nebo sklolaminátových Přesun hmot, trubní vedení plastová, otevř. výkop | t | 24.012 |  | 0 |  | 0 |  | 0 | 21 | 0 | 0 | 0 | 0 | 0 | 827-1 | RTS 19/ II | Indiv | 0.2115 | 5.08 |  | Práce |  |  |  | POL1_
|  | vodovodu nebo kanalizace ražené nebo hloubené (827 1.1, 827 1.9, 827 2.1, 827 2.9), drobných objektů | [24 empty] | SPI
|  | na vzdálenost 15 m od hrany výkopu nebo od okraje šachty | [24 empty] | POP
Díl: | M23 | Montáže potrubí |  |  |  | 0 |  | 0 |  | 0 |  | 0 |  | 0.07 |  | 0 |  |  |  |  | 85.12 | [5 empty] | DIL
19 | 230083102R00 | Demontáž do šrotu do 250 kg, rozměr 219 x 9 | kus | 5 |  | 0 |  | 0 |  | 0 | 21 | 0 | 0 | 0 | 0 | 0 |  | RTS 19/ II | Indiv | 0 | 0 |  | Práce |  |  |  | POL1_
20 | 230083123R00 | Demontáž do šrotu do 250 kg, rozměr 324 x 10 | kus | 6 |  | 0 |  | 0 |  | 0 | 21 | 0 | 0 | 0 | 0 | 0 |  | RTS 19/ II | Indiv | 0 | 0 |  | Práce |  |  |  | POL1_
21 | 230230003R00 | Předběžná tlaková zkouška vodou, DN 100 | m | 45 |  | 0 |  | 0 |  | 0 | 21 | 0 | 0 | 0 | 0 | 0 |  | RTS 19/ II | Indiv | 0.499 | 22.46 |  | Práce |  |  |  | POL1_
22 | 230230006R00 | Předběžná tlaková zkouška vodou, DN 200 | m | 40 |  | 0 |  | 0 |  | 0 | 21 | 0 | 0 | 0 | 0 | 0 |  | RTS 19/ II | Indiv | 0.5916 | 23.66 |  | Práce |  |  |  | POL1_
23 | 230230018R00 | Hlavní tlaková zkouška vzduchem 0,6 MPa, DN 100 | m | 45 |  | 0 |  | 0 |  | 0 | 21 | 0 | 0 | 0 | 0 | 0 |  | RTS 19/ II | Indiv | 0.165 | 7.43 |  | Práce |  |  |  | POL1_
24 | 230230021R00 | Hlavní tlaková zkouška vzduchem 0,6 MPa, DN 200 | m | 40 |  | 0 |  | 0 |  | 0 | 21 | 0 | 0 | 0 | 0 | 0 |  | RTS 19/ II | Indiv | 0.174 | 6.96 |  | Práce |  |  |  | POL1_
25 | 230200212 | Jednostranné přerušení průtoku plynu 2 balony vloženými ručně v ocelovém potrubí do DN 200 mm | ks | 1 |  | 0 |  | 0 |  | 0 | 21 | 0 | 0.02846 | 0.03 | 0 | 0 |  | Vlastní | Indiv | 0.49 | 0.49 |  | Práce |  |  |  | POL1_
26 | 230200213 | Jednostranné přerušení průtoku plynu 2 balony vloženými ručně v ocelovém potrubí do DN 300 mm | ks | 1 |  | 0 |  | 0 |  | 0 | 21 | 0 | 0.02846 | 0.03 | 0 | 0 |  | Vlastní | Indiv | 0.49 | 0.49 |  | Práce |  |  |  | POL1_
27 | 230200418R01 | Propojení dočasného plynovodu na stávající plynovod DN 200 | ks | 1 |  | 0 |  | 0 |  | 0 | 21 | 0 | 5e-05 | 0 | 0 | 0 |  | Vlastní | Indiv | 0.51562 | 0.52 |  | Práce |  |  |  | POL1_
28 | 230200420R01 | Propojení dočasného plynovodu na stávající plynovod DN 300 | ks | 1 |  | 0 |  | 0 |  | 0 | 21 | 0 | 5e-05 | 0 | 0 | 0 |  | Vlastní | Indiv | 0.51562 | 0.52 |  | Práce |  |  |  | POL1_
29 | 230201326 | Montáž trubního dílu PE elektrotvarovky dn 225 mm en 12,8 mm | ks | 24 |  | 0 |  | 0 |  | 0 | 21 | 0 | 0.00046 | 0.01 | 0 | 0 |  | Vlastní | Indiv | 0 | 0 |  | Práce |  |  |  | POL1_
30 | 230201341 | Montáž trubního dílu PE elektrotvarovky dn 315 mm en 18,7 mm | ks | 2 |  | 0 |  | 0 |  | 0 | 21 | 0 | 0.00046 | 0 | 0 | 0 |  | Vlastní | Indiv | 0 | 0 |  | Práce |  |  |  | POL1_
31 | 230205051R01 | Montáž potrubí plastového dn90 - bypass vč. potrubí a tavrovek | m | 45 |  | 0 |  | 0 |  | 0 | 21 | 0 | 0 | 0 | 0 | 0 |  | Vlastní | Indiv | 0.26578 | 11.96 |  | Práce |  |  |  | POL1_
32 | 230205142 | Montáž potrubí plastového svařovaného na tupo nebo elektrospojkou dn 225 mm en 12,8 mm | m | 40 |  | 0 |  | 0 |  | 0 | 21 | 0 | 0 | 0 | 0 | 0 |  | Vlastní | Indiv | 0.26578 | 10.63 |  | Práce |  |  |  | POL1_
33 | 28613906 | potrubí plynovodní PE 100RC d225 | m | 40 |  | 0 |  | 0 |  | 0 | 21 | 0 | 2e-05 | 0 | 0 | 0 |  | Vlastní | Indiv | 0 | 0 |  | Specifikace |  |  |  | POL3_
34 | NCL.192214511 | d225, PE100, oblouk 11° | kus | 4 |  | 0 |  | 0 |  | 0 | 21 | 0 | 2e-05 | 0 | 0 | 0 |  | Vlastní | Indiv | 0 | 0 |  | Specifikace |  |  |  | POL3_
35 | NCL.192248511 | d225, PE100, oblouk 45° | kus | 4 |  | 0 |  | 0 |  | 0 | 21 | 0 | 2e-05 | 0 | 0 | 0 |  | Vlastní | Indiv | 0 | 0 |  | Specifikace |  |  |  | POL3_
36 | NCL.583122517 | redukce 315/ 225, PE100 | kus | 1 |  | 0 |  | 0 |  | 0 | 21 | 0 | 2e-05 | 0 | 0 | 0 |  | Vlastní | Indiv | 0 | 0 |  | Specifikace |  |  |  | POL3_
37 | NCL.612674 | d225, PE100, SDR11, spojka bez dorazu, elektro | kus | 15 |  | 0 |  | 0 |  | 0 | 21 | 0 | 2e-05 | 0 | 0 | 0 |  | Vlastní | Indiv | 0 | 0 |  | Specifikace |  |  |  | POL3_
38 | NCL.616646 | d225/200, PE100, přechodový kus PE-HD / ocel | kus | 1 |  | 0 |  | 0 |  | 0 | 21 | 0 | 2e-05 | 0 | 0 | 0 |  | Vlastní | Indiv | 0 | 0 |  | Specifikace |  |  |  | POL3_
39 | NCL.616649 | d315/300, PE100, přechodový kus PE-HD / ocel | kus | 1 |  | 0 |  | 0 |  | 0 | 21 | 0 | 2e-05 | 0 | 0 | 0 |  | Vlastní | Indiv | 0 | 0 |  | Specifikace |  |  |  | POL3_
Díl: | 997 | Přesun suti |  |  |  | 0 |  | 0 |  | 0 |  | 0 |  | 0 |  | 0 |  |  |  |  | 1.89 | [5 empty] | DIL
40 | 979084413R00 | Vodorovná doprava po suchu nebo naložení vodorovná doprava vybouraných hmot se složením a hrubým urovnáním nebo přeložením na jiný dopravní prostředek do 1 km, | t | 12.2 |  | 0 |  | 0 |  | 0 | 21 | 0 | 0 | 0 | 0 | 0 | 831-2 | RTS 19/ II | Indiv | 0.155 | 1.89 |  | Práce |  |  |  | POL1_
|  | vybouraných hmot se složením a hrubým urovnáním nebo přeložením na jiný dopravní prostředek, nebo nakládání na dopravní prostředek pro vodorovnou dopravu, | [24 empty] | SPI | vybouraných hmot se složením a hrubým urovnáním nebo přeložením na jiný dopravní prostředek, nebo nakládání na dopravní prostředek pro vodorovnou dopravu,
41 | 997221579HT00 | Příplatek ZKD 1 km u vodorovné dopravy vybouraných hmot | t | 12.2 |  | 0 |  | 0 |  | 0 | 21 | 0 | 0 | 0 | 0 | 0 |  | Vlastní | Indiv | 0 | 0 |  | Práce |  |  |  | POL1_
42 | 997221845T00 | Poplatek za uložení odpadu z asfaltových povrchů na skládce (skládkovné) | t | 4.8 |  | 0 |  | 0 |  | 0 | 21 | 0 | 0 | 0 | 0 | 0 |  | Vlastní | Indiv | 0 | 0 |  | Práce |  |  |  | POL1_
43 | 997221855T00 | Poplatek za uložení odpadu z kameniva na skládce (skládkovné) | t | 7.4 |  | 0 |  | 0 |  | 0 | 21 | 0 | 0 | 0 | 0 | 0 |  | Vlastní | Indiv | 0 | 0 |  | Práce |  |  |  | POL1_
Díl: | ON | Ostatní náklady |  |  |  | 0 |  | 0 |  | 0 |  | 0 |  | 0 |  | 0 |  |  |  |  | 0 | [5 empty] | DIL
44 | 005241010R | Dokumentace skutečného provedení | Soubor | 1 |  | 0 |  | 0 |  | 0 | 21 | 0 | 0 | 0 | 0 | 0 |  | RTS 19/ II | Indiv | 0 | 0 |  | VRN |  |  |  | POL99_8
|  | Náklady na vyhotovení dokumentace skutečného provedení stavby a její předání objednateli v požadované formě a požadovaném počtu. | [24 empty] | POP | Náklady na vyhotovení dokumentace skutečného provedení stavby a její předání objednateli v požadované formě a požadovaném počtu.
45 | 012103000 | před výstavbou - vytýčení st.plynovodu | Soubor | 1 |  | 0 |  | 0 |  | 0 | 21 | 0 | 0 | 0 | 0 | 0 |  | Vlastní | Indiv | 0 | 0 |  | VRN |  |  |  | POL99_8
46 | 012303000 | Geodetické práce po výstavbě - zaměření přeložky plynovodu dle požadavků RWE | Soubor | 1 |  | 0 |  | 0 |  | 0 | 21 | 0 | 0 | 0 | 0 | 0 |  | Vlastní | Indiv | 0 | 0 |  | VRN |  |  |  | POL99_8
|  | Náklady na provedení skutečného zaměření stavby v rozsahu nezbytném pro zápis změny do katastru nemovitostí. | [24 empty] | POP | Náklady na provedení skutečného zaměření stavby v rozsahu nezbytném pro zápis změny do katastru nemovitostí.
47 | 043002000 | Náklady spojené s odpojením a propojením překládaného PZ | Soubor | 2 |  | 0 |  | 0 |  | 0 | 21 | 0 | 0 | 0 | 0 | 0 |  | Vlastní | Indiv | 0 | 0 |  | VRN |  |  |  | POL99_8
|  | Náklady zhotovitele, které vznikají v souvislosti se zajištěním požadavků objednatele na obvyklá zajištění závazku splnit dílo nebo některou ze smluvních povinností. | [24 empty] | POP | Náklady zhotovitele, které vznikají v souvislosti se zajištěním požadavků objednatele na obvyklá zajištění závazku splnit dílo nebo některou ze smluvních povinností.
48 | 043194000 | Ostatní zkoušky - funkční zkouška signalizačního kabelu | Soubor | 1 |  | 0 |  | 0 |  | 0 | 21 | 0 | 0 | 0 | 0 | 0 |  | Vlastní | Indiv | 0 | 0 |  | VRN |  |  |  | POL99_8
|  | Náklady zhotovitele, související s prováděním zkoušek a revizí předepsaných technickými normami nebo objednatelem a které jsou pro provedení díla nezbytné. | [24 empty] | POP | Náklady zhotovitele, související s prováděním zkoušek a revizí předepsaných technickými normami nebo objednatelem a které jsou pro provedení díla nezbytné.
49 | 044002000 | Vypracování revizní knihy plynovodu | Soubor | 1 |  | 0 |  | 0 |  | 0 | 21 | 0 | 0 | 0 | 0 | 0 |  | Vlastní | Indiv | 0 | 0 |  | VRN |  |  |  | POL99_8
|  | Náklady zhotovitele, související s prováděním zkoušek a revizí předepsaných technickými normami nebo objednatelem a které jsou pro provedení díla nezbytné. | [24 empty] | POP | Náklady zhotovitele, související s prováděním zkoušek a revizí předepsaných technickými normami nebo objednatelem a které jsou pro provedení díla nezbytné.
[25 empty] | 15 | 21 | DPH
| Celkem |  |  |  |  | 0 | [18 empty] | 0 | 0 | SUM
JKSO:
| 827.5 | Plynovody a vzduchovody trubní | [24 empty] | JKSO
| m | potrubí z trub z plastických hmot a sklolaminátu | [24 empty] | JKSOChar
|  | rekonstrukce a modernizace objektu s rozšířením a opravou | [24 empty] | JKSOAkce
END
Note on S6: Jedná se o informaci, zda se jedná o položku, která je do rozpočtu zadána z cenové soustavy RTS, nebo vlastní.
Note on T6: Jedná se o název CÚ, která je zadána u položky rozpočtu

## 661 661.01 Pol
Položkový soupis prací a dodávek | [26 empty] | #TypZaznamu#
S: | 809 | Cyklistická stezka Hladíkova, úsek 12 | [24 empty] | STA
O: | 661 | Železniční přejezd | [21 empty] | STA |  |  | OBJ
R: | 661.01 | Železniční přejezd | [24 empty] | ROZ
P.č. | Číslo položky | Název položky | MJ | Množství | Cena / MJ | Celkem | Dodávka | Dodávka celk. | Montáž | Montáž celk. | DPH | Cena s DPH | Hmotnost / MJ | Hmotnost celk.(t) | Dem. hmotnost / MJ | Dem. hmotnost celk.(t) | Ceník | Cen. soustava / platnost | Cenová úroveň | Nhod / MJ | Nhod celk. | Dodavatel | Typ položky
Díl: | 1 | Zemní práce |  |  |  | 0 |  | 0 |  | 0 |  | 0 |  | 0 |  | 0 |  |  |  |  | 0.7 | [5 empty] | DIL
1 | 120001101R00 | Ztížené vykopávky v horninách jakékoliv třídy | m3 | 0.1261 |  | 0 |  | 0 |  | 0 | 21 | 0 | 0 | 0 | 0 | 0 | 800-1 | RTS 19/ II | RTS 19/ II | 1.548 | 0.2 |  | Práce |  |  |  | POL1_
|  | příplatek k cenám vykopávek za ztížení vykopávky v blízkosti podzemního vedení nebo výbušnin v horninách jakékoliv třídy, | [24 empty] | SPI |  | příplatek k cenám vykopávek za ztížení vykopávky v blízkosti podzemního vedení nebo výbušnin v horninách jakékoliv třídy,
|  | Odkaz na mn. položky pořadí 3 : 1,26100*0,1 |  | 0.1261 | [22 empty] | VV | 5
2 | 121101101R00 | Sejmutí ornice s přemístěním na vzdálenost do 50 m | m3 | 1.94 |  | 0 |  | 0 |  | 0 | 21 | 0 | 0 | 0 | 0 | 0 | 800-1 | RTS 19/ II | RTS 19/ II | 0.097 | 0.19 |  | Práce |  |  |  | POL1_
|  | nebo lesní půdy, s vodorovným přemístěním na hromady v místě upotřebení nebo na dočasné či trvalé skládky se složením | [24 empty] | SPI |  | nebo lesní půdy, s vodorovným přemístěním na hromady v místě upotřebení nebo na dočasné či trvalé skládky se složením
|  | tl. 20 cm : 9,70*0,2 |  | 1.94 | [22 empty] | VV | 0
3 | 122102201R00 | Odkopávky a prokopávky pro silnice v horninách 1 a 2 do 100 m3 | m3 | 1.261 |  | 0 |  | 0 |  | 0 | 21 | 0 | 0 | 0 | 0 | 0 | 800-1 | RTS 19/ II | RTS 19/ II | 0.236 | 0.3 |  | Práce |  |  |  | POL1_
|  | s přemístěním výkopku v příčných profilech na vzdálenost do 15 m nebo s naložením na dopravní prostředek. | [24 empty] | SPI |  | s přemístěním výkopku v příčných profilech na vzdálenost do 15 m nebo s naložením na dopravní prostředek.
|  | zemina : 1,261 |  | 1.261 | [22 empty] | VV | 0
4 | 162701101R00 | Vodorovné přemístění výkopku z horniny 1 až 4, na vzdálenost přes 5 000 do 6 000 m | m3 | 1.261 |  | 0 |  | 0 |  | 0 | 21 | 0 | 0 | 0 | 0 | 0 | 800-1 | RTS 19/ II | RTS 19/ II | 0.011 | 0.01 |  | Práce |  |  |  | POL1_
|  | po suchu, bez naložení výkopku, avšak se složením bez rozhrnutí, zpáteční cesta vozidla. | [24 empty] | SPI
|  | Odkaz na mn. položky pořadí 3 : 1,26100 |  | 1.261 | [22 empty] | VV | 5
5 | 199000002R00 | Poplatky za skládku horniny 1- 4 | m3 | 1.261 |  | 0 |  | 0 |  | 0 | 21 | 0 | 0 | 0 | 0 | 0 | 800-1 | RTS 19/ II | RTS 19/ II | 0 | 0 |  | Práce |  |  |  | POL1_
|  | Odkaz na mn. položky pořadí 4 : 1,26100 |  | 1.261 | [22 empty] | VV | 5
Díl: | 11 | Přípravné a přidružené práce |  |  |  | 0 |  | 0 |  | 0 |  | 0 |  | 6.4 |  | 0 |  |  |  |  | 2.01 | [5 empty] | DIL
6 | 122202201R00 | Odkopávky a prokopávky pro silnice v hornině 3 do 100 m3 | m3 | 2.037 |  | 0 |  | 0 |  | 0 | 21 | 0 | 0 | 0 | 0 | 0 | 800-1 | RTS 19/ II | RTS 19/ II | 0.422 | 0.86 |  | Práce |  |  |  | POL1_
|  | s přemístěním výkopku v příčných profilech na vzdálenost do 15 m nebo s naložením na dopravní prostředek. | [24 empty] | SPI |  | s přemístěním výkopku v příčných profilech na vzdálenost do 15 m nebo s naložením na dopravní prostředek.
|  | Zlepšení podloží v případě neúnosnosti zemní pláně. Provedení dle PD. | [24 empty] | POP
|  | sanace podloží (70% hor. tř. 3) : 2,910*0,7 |  | 2.037 | [22 empty] | VV | 0
7 | 122202209R00 | Odkopávky a prokopávky pro silnice v hornině 3 příplatek za lepivost horniny | m3 | 0.4074 |  | 0 |  | 0 |  | 0 | 21 | 0 | 0 | 0 | 0 | 0 | 800-1 | RTS 19/ II | RTS 19/ II | 0.088 | 0.04 |  | Práce |  |  |  | POL1_
|  | s přemístěním výkopku v příčných profilech na vzdálenost do 15 m nebo s naložením na dopravní prostředek. | [24 empty] | SPI |  | s přemístěním výkopku v příčných profilech na vzdálenost do 15 m nebo s naložením na dopravní prostředek.
|  | Zlepšení podloží v případě neúnosnosti zemní pláně. Provedení dle PD. | [24 empty] | POP
|  | Odkaz na mn. položky pořadí 6 : 2,03700*0,2 |  | 0.4074 | [22 empty] | VV | 5
8 | 122302201R00 | Odkopávky a prokopávky pro silnice v hornině 4 do 100 m3 | m3 | 0.873 |  | 0 |  | 0 |  | 0 | 21 | 0 | 0 | 0 | 0 | 0 | 800-1 | RTS 19/ II | RTS 19/ II | 0.818 | 0.71 |  | Práce |  |  |  | POL1_
|  | s přemístěním výkopku v příčných profilech na vzdálenost do 15 m nebo s naložením na dopravní prostředek. | [24 empty] | SPI |  | s přemístěním výkopku v příčných profilech na vzdálenost do 15 m nebo s naložením na dopravní prostředek.
|  | Zlepšení podloží v případě neúnosnosti zemní pláně. Provedení dle PD. | [24 empty] | POP
|  | Odkaz na mn. položky pořadí 6 : 2,03701*0,42857 |  | 0.873 | [22 empty] | VV | 5
|  | Začátek provozního součtu | [24 empty] | VV
|  | 30% hor. 4 : 1/7*3 |  | 0.42857 | [22 empty] | VV | 2
|  | Konec provozního součtu | [24 empty] | VV
9 | 122302209R00 | Odkopávky a prokopávky pro silnice v hornině 4 příplatek za lepivost horniny | m3 | 0.1746 |  | 0 |  | 0 |  | 0 | 21 | 0 | 0 | 0 | 0 | 0 | 800-1 | RTS 19/ II | RTS 19/ II | 0.119 | 0.02 |  | Práce |  |  |  | POL1_
|  | s přemístěním výkopku v příčných profilech na vzdálenost do 15 m nebo s naložením na dopravní prostředek. | [24 empty] | SPI |  | s přemístěním výkopku v příčných profilech na vzdálenost do 15 m nebo s naložením na dopravní prostředek.
|  | Zlepšení podloží v případě neúnosnosti zemní pláně. Provedení dle PD. | [24 empty] | POP
|  | Odkaz na mn. položky pořadí 8 : 0,87300*0,2 |  | 0.1746 | [22 empty] | VV | 5
10 | 162701101R00 | Vodorovné přemístění výkopku z horniny 1 až 4, na vzdálenost přes 5 000 do 6 000 m | m3 | 2.91 |  | 0 |  | 0 |  | 0 | 21 | 0 | 0 | 0 | 0 | 0 | 800-1 | RTS 19/ II | RTS 19/ II | 0.011 | 0.03 |  | Práce |  |  |  | POL1_
|  | po suchu, bez naložení výkopku, avšak se složením bez rozhrnutí, zpáteční cesta vozidla. | [24 empty] | SPI
|  | Zlepšení podloží v případě neúnosnosti zemní pláně. Provedení dle PD. | [24 empty] | POP
|  | Odkaz na mn. položky pořadí 6 : 2,03700 |  | 2.037 | [22 empty] | VV | 5
|  | Odkaz na mn. položky pořadí 8 : 0,87300 |  | 0.873 | [22 empty] | VV | 5
11 | 171101111R00 | Uložení sypaniny do násypů zhutněných z hornin nesoudržných sypkých s relativní ulehlostí l(d) 0,9 nebo v aktivní zóně | m3 | 2.91 |  | 0 |  | 0 |  | 0 | 21 | 0 | 0 | 0 | 0 | 0 | 800-1 | RTS 19/ II | RTS 19/ II | 0.121 | 0.35 |  | Práce |  |  |  | POL1_
|  | s rozprostřením sypaniny ve vrstvách a s hrubým urovnáním, | [24 empty] | SPI
|  | Zlepšení podloží v případě neúnosnosti zemní pláně. Provedení dle PD. | [24 empty] | POP
|  | 2,910 |  | 2.91 | [22 empty] | VV | 0
12 | 199000002R00 | Poplatky za skládku horniny 1- 4 | m3 | 2.91 |  | 0 |  | 0 |  | 0 | 21 | 0 | 0 | 0 | 0 | 0 | 800-1 | RTS 19/ II | RTS 19/ II | 0 | 0 |  | Práce |  |  |  | POL1_
|  | Zlepšení podloží v případě neúnosnosti zemní pláně. Provedení dle PD. | [24 empty] | POP
|  | Odkaz na mn. položky pořadí 10 : 2,91000 |  | 2.91 | [22 empty] | VV | 5
13 | 58344209R | štěrkodrť frakce 0,0 až 125,0 mm; třída B | t | 6.402 |  | 0 |  | 0 |  | 0 | 21 | 0 | 1 | 6.4 | 0 | 0 | SPCM | RTS 19/ II | RTS 19/ II | 0 | 0 |  | Specifikace |  |  |  | POL3_
|  | Zlepšení podloží v případě neúnosnosti zemní pláně. Provedení dle PD. | [24 empty] | POP
|  | Odkaz na mn. položky pořadí 11 : 2,91000*2,2 |  | 6.402 | [22 empty] | VV | 5
Díl: | 18 | Povrchové úpravy terénu |  |  |  | 0 |  | 0 |  | 0 |  | 0 |  | 0 |  | 0 |  |  |  |  | 0.17 | [5 empty] | DIL
14 | 181101102R00 | Úprava pláně v zářezech v hornině 1 až 4, se zhutněním | m2 | 9.7 |  | 0 |  | 0 |  | 0 | 21 | 0 | 0 | 0 | 0 | 0 | 800-1 | RTS 19/ II | RTS 19/ II | 0.018 | 0.17 |  | Práce |  |  |  | POL1_
|  | vyrovnáním výškových rozdílů, ploch vodorovných a ploch do sklonu 1 : 5. | [24 empty] | SPI
|  | Odkaz na mn. položky pořadí 16 : 9,70000 |  | 9.7 | [22 empty] | VV | 5
Díl: | 5 | Komunikace |  |  |  | 0 |  | 0 |  | 0 |  | 0 |  | 8.74 |  | 0 |  |  |  |  | 65.24 | [5 empty] | DIL
15 | 564841112R00 | Podklad ze štěrkodrti s rozprostřením a zhutněním frakce 0-63 mm, tloušťka po zhutnění 130 mm | m2 | 9.7 |  | 0 |  | 0 |  | 0 | 21 | 0 | 0.3276 | 3.18 | 0 | 0 | 822-1 | RTS 19/ II | RTS 19/ II | 0.026 | 0.25 |  | Práce |  |  |  | POL1_
|  | 9,70 |  | 9.7 | [22 empty] | VV | 0
16 | 564851111R00 | Podklad ze štěrkodrti s rozprostřením a zhutněním frakce 0-63 mm, tloušťka po zhutnění 150 mm | m2 | 9.7 |  | 0 |  | 0 |  | 0 | 21 | 0 | 0.378 | 3.67 | 0 | 0 | 822-1 | RTS 19/ II | RTS 19/ II | 0.026 | 0.25 |  | Práce |  |  |  | POL1_
|  | cyklostezka : 9,70 |  | 9.7 | [22 empty] | VV | 0
17 | 511121011HT00 | Kladení kolejových panelů | kus | 13 |  | 0 |  | 0 |  | 0 | 21 | 0 | 0.14542 | 1.89 | 0 | 0 |  | Vlastní | RTS 19/ II | 4.98 | 64.74 |  | Práce |  |  |  | POL1_
|  | panely 7+6 ks : 13 |  | 13 | [22 empty] | VV | 0
Díl: | 59 | Dlažby a předlažby komunikací |  |  |  | 0 |  | 0 |  | 0 |  | 0 |  | 2.49 |  | 0 |  |  |  |  | 5.06 | [5 empty] | DIL
18 | 596215040R00 | Kladení zámkové dlažby do drtě tloušťka dlažby 80 mm, tloušťka lože 40 mm | m2 | 9.7048 |  | 0 |  | 0 |  | 0 | 21 | 0 | 0.0739 | 0.72 | 0 | 0 | 822-1 | RTS 19/ II | RTS 19/ II | 0.478 | 4.64 |  | Práce |  |  |  | POL1_
|  | s provedením lože z kameniva drceného, s vyplněním spár, s dvojitým hutněním a se smetením přebytečného materiálu na krajnici. S dodáním hmot pro lože a výplň spár. | [24 empty] | SPI |  | s provedením lože z kameniva drceného, s vyplněním spár, s dvojitým hutněním a se smetením přebytečného materiálu na krajnici. S dodáním hmot pro lože a výplň spár.
|  | (2,21+7,98)*0,95238 |  | 9.7048 | [22 empty] | VV | 0
19 | 596291113R00 | Řezání zámkové dlažby tloušťky 80 mm | m | 0.97048 |  | 0 |  | 0 |  | 0 | 21 | 0 | 0.00036 | 0 | 0 | 0 | 822-1 | RTS 19/ II | RTS 19/ II | 0.43 | 0.42 |  | Práce |  |  |  | POL1_
|  | Odkaz na mn. položky pořadí 18 : 9,70480*0,1 |  | 0.97048 | [22 empty] | VV | 5
|  | Začátek provozního součtu | [24 empty] | VV
|  | odhad 10 % z cel. plochy : | [24 empty] | VV | 2
|  | Konec provozního součtu | [24 empty] | VV
20 | 592451178R | dlažba betonová dvouvrstvá; obdélník; dlaždice bez fazety; šedá; l = 200 mm; š = 100 mm; tl. 80,0 mm | m2 | 7.98 |  | 0 |  | 0 |  | 0 | 21 | 0 | 0.17245 | 1.38 | 0 | 0 | SPCM | RTS 19/ II | RTS 19/ II | 0 | 0 |  | Specifikace |  |  |  | POL3_
|  | ztratné 5% : 7,60*1,05 |  | 7.98 | [22 empty] | VV | 0
21 | 59245264R | dlažba betonová dvouvrstvá; obdélník; dlaždice pro nevidomé; červená; l = 200 mm; š = 100 mm; tl. 80,0 mm | m2 | 2.205 |  | 0 |  | 0 |  | 0 | 21 | 0 | 0.176 | 0.39 | 0 | 0 | SPCM | RTS 19/ II | RTS 19/ II | 0 | 0 |  | Specifikace |  |  |  | POL3_
|  | ztratné 5% : 2,10*1,05 |  | 2.205 | [22 empty] | VV | 0
Díl: | 91 | Doplňující práce na komunikaci |  |  |  | 0 |  | 0 |  | 0 |  | 0 |  | 2.48 |  | 0 |  |  |  |  | 3.54 | [5 empty] | DIL
22 | 917862111RT5 | Osazení silničního nebo chodníkového betonového obrubníku včetně dodávky obrubníku stojatého, rozměru 1000/100/250 mm, s boční opěrou z betonu prostého, do lože z betonu prostého C 12/15 | m | 11 |  | 0 |  | 0 |  | 0 | 21 | 0 | 0.22133 | 2.43 | 0 | 0 | 822-1 | RTS 19/ II | RTS 19/ II | 0.272 | 2.99 |  | Práce |  |  |  | POL1_
|  | S dodáním hmot pro lože tl. 80-100 mm. | [24 empty] | SPI
|  | Včetně bet. lože C 20/25, XF3 a ztratného ve výši 1 %. | [24 empty] | POP
|  | chodníkový : 11,0 |  | 11 | [22 empty] | VV | 0
23 | 919141110T00 | Zalití spáry asfalt. modifikovanou zálivkou za horka | m | 12 |  | 0 |  | 0 |  | 0 | 21 | 0 | 0.004 | 0.05 | 0 | 0 |  | Vlastní | Indiv | 0.046 | 0.55 |  | Práce |  |  |  | POL1_
|  | Vyfrézovaná drážka bude vyčištěna a ihned zalita trvale pružnou modifikovanou zálivkovou hmotou za horka a utěsněna. Úprava styčné spáry bude provedena v souladu s VL 2 212.05 – Detail těsnící zálivky a TP 115 – Opravy trhlin na vozovkách s asfaltovým krytem. | [24 empty] | POP |  | Vyfrézovaná drážka bude vyčištěna a ihned zalita trvale pružnou modifikovanou zálivkovou hmotou za horka a utěsněna. Úprava styčné spáry bude provedena v souladu s VL 2 212.05 – Detail těsnící zálivky a TP 115 – Opravy trhlin na vozovkách s asfaltovým krytem.
|  | 12,0 |  | 12 | [22 empty] | VV | 0
Díl: | 92 | Doplňující práce železniční |  |  |  | 0 |  | 0 |  | 0 |  | 0 |  | 4.37 |  | 0 |  |  |  |  | 0 | [5 empty] | DIL
24 | 437842020R | systém přejezdu přejezd přes železnici s častým pojezdem jízdních kol; bez závěrné zídky se spínacími táhly; stavebnicový z panelů; zhotoven z gumových směsí | m | 4.2 |  | 0 |  | 0 |  | 0 | 21 | 0 | 0.31 | 1.3 | 0 | 0 | SPCM | RTS 19/ II | RTS 19/ II | 0 | 0 |  | Specifikace |  |  |  | POL3_
|  | vnitřní panel o modulu 600 mm, (7 ks) : 4,2 |  | 4.2 | [22 empty] | VV | 0
25 | 437842031R | systém přejezdu přejezd přes železnici pro všechny kategorie silničních vozidel; se závěrnou zídkou tvar T a spínacími táhly; stavebnicový z panelů; zhotoven z gumových směsí | m | 3.6 |  | 0 |  | 0 |  | 0 | 21 | 0 | 0.852 | 3.07 | 0 | 0 | SPCM | RTS 19/ II | RTS 19/ II | 0 | 0 |  | Specifikace |  |  |  | POL3_
|  | vnitřní panel o modulu 1200 mm, (3 ks) : 3,6 |  | 3.6 | [22 empty] | VV | 0
Díl: | 96 | Bourání konstrukcí |  |  |  | 0 |  | 0 |  | 0 |  | 0 |  | 0 |  | 0 |  |  |  |  | 2.16 | [5 empty] | DIL
26 | 966005111H00 | Dmtž zábradlí | m | 6 |  | 0 |  | 0 |  | 0 | 21 | 0 | 0 | 0 | 0 | 0 |  | Vlastní | Indiv | 0.36 | 2.16 |  | Práce |  |  |  | POL1_
|  | Odstranění zábradlí s naložením na dopravní prostředek. Odvezení, uložení a poplatek na nejbližší řízené skládce. | [24 empty] | POP |  | Odstranění zábradlí s naložením na dopravní prostředek. Odvezení, uložení a poplatek na nejbližší řízené skládce.
|  | 6,0 |  | 6 | [22 empty] | VV | 0
Díl: | 99 | Staveništní přesun hmot |  |  |  | 0 |  | 0 |  | 0 |  | 0 |  | 0 |  | 0 |  |  |  |  | 38.17 | [5 empty] | DIL
27 | 998223011R00 | Přesun hmot pozemních komunikací, kryt dlážděný jakékoliv délky objektu | t | 24.471 |  | 0 |  | 0 |  | 0 | 21 | 0 | 0 | 0 | 0 | 0 | 822-1 | RTS 19/ II | RTS 19/ II | 1.56 | 38.17 |  | Práce |  |  |  | POL1_
|  | vodorovně do 200 m | [24 empty] | SPI
|  | 8,735+2,482+2,483+4,369 |  | 18.069 | [22 empty] | VV | 0
|  | sanace : 6,402 |  | 6.402 | [22 empty] | VV | 0
Díl: | M23 | Montáže potrubí |  |  |  | 0 |  | 0 |  | 0 |  | 0 |  | 0 |  | 0 |  |  |  |  | 3908.8 | [5 empty] | DIL
28 | 230210010RAT | Uložení chráničky ve výkopu, vč. zemních prací a odvozu | m | 10 |  | 0 |  | 0 |  | 0 | 21 | 0 | 0 | 0 | 0 | 0 |  | Vlastní | Indiv | 390.8796 | 3908.8 |  | Práce |  |  |  | POL1_
|  | Hloubení rýhy 60 x 50 cm v hornině 3. Svislé přemístění výkopku. Zřízení kabelového lože a obsyp potrubí z kopaného písku (0,10 m3/m), dodání kopaného písku, přísun písku do rýhy, pokrytí dna rýhy souvislou urovnanou vrstvou písku tloušťky 5-10 cm pod kabelem. Dodávka a uložení chráničky ve výkopu - 2x KOPODUR 110 půlená + 2x rezerva KOPOFLEX 110 vč. protahovacího lanka a zátek. Zakrytí kabelu ochrannou, nebo výstražnou fólií z PVC s rozvinutím a uložením, vč. dodávky fólie. Zásyp nezapažené rýhy sypaninou se zhutněním. Naložení přebytku po zásypu (0,10 m3/m rýhy) na dopravní prostředek. Odvoz do 15 km a uložení na skládku. | [24 empty] | POP |  | Hloubení rýhy 60 x 50 cm v hornině 3. Svislé přemístění výkopku. Zřízení kabelového lože a obsyp potrubí z kopaného písku (0,10 m3/m), dodání kopaného písku, přísun písku do rýhy, pokrytí dna rýhy souvislou urovnanou vrstvou písku tloušťky 5-10 cm pod kabelem. Dodávka a uložení chráničky ve výkopu - 2x KOPODUR 110 půlená + 2x rezerva KOPOFLEX 110 vč. protahovacího lanka a zátek. Zakrytí kabelu ochrannou, nebo výstražnou fólií z PVC s rozvinutím a uložením, vč. dodávky fólie. Zásyp nezapažené rýhy sypaninou se zhutněním. Naložení přebytku po zásypu (0,10 m3/m rýhy) na dopravní prostředek. Odvoz do 15 km a uložení na skládku.
|  | SŽDC - kabely SSZT a kabel SE : 10,0 |  | 10 | [22 empty] | VV | 0
[25 empty] | 15 | 21 | DPH
| Celkem |  |  |  |  | 0 | [18 empty] | 0 | 0 | SUM
JKSO:
| 822.6 | cyklostezky | [24 empty] | JKSO
| m2 | kryt (materiál konstrukce krytu) dlážděný | [24 empty] | JKSOChar
|  | novostavba objektu | [24 empty] | JKSOAkce
END
Note on S6: Jedná se o informaci, zda se jedná o položku, která je do rozpočtu zadána z cenové soustavy RTS, nebo vlastní.
Note on T6: Jedná se o název CÚ, která je zadána u položky rozpočtu