## Rekapitulace stavby
Export Komplet | [28 empty] | 2.0 | [5 empty] | False | False | {1a297476-70f2-481a-9e5a-0f2f5deee1b5}
[20 empty] | >> skryté sloupce << | [13 empty] | 0,01 | 21
[34 empty] | 0,01 | 15
|  | REKAPITULACE STAVBY | [18 empty] | v --- níže se nacházejí doplnkové a pomocné údaje k sestavám --- v | [11 empty] | Návod na vyplnění | 0,001
|  | Kód: |  |  |  |  | 18024 | [25 empty] | Měnit lze pouze buňky se žlutým podbarvením! 1) na prvním listu Rekapitulace stavby vyplňte v sestavě a) Souhrnný list - údaje o Uchazeči (přenesou se do ostatních sestav i v jiných listech) b) Rekapitulace objektů - potřebné Ostatní náklady 2) na vybraných listech vyplňte v sestavě a) Krycí list - údaje o Uchazeči, pokud se liší od údajů o Uchazeči na Souhrnném listu (údaje se přenesou do ostatních sestav v daném listu) b) Rekapitulace rozpočtu - potřebné Ostatní náklady c) Celkové náklady za stavbu - ceny u položek - množství, pokud má žluté podbarvení - a v případě potřeby poznámku (ta je ve skrytém sloupci) | 0,01
|  | Stavba: |  |  |  |  | BRNO, STUDENÁ - REKONSTRUKCE KANALIZACE A VODOVODU | [26 empty] | 0,1
|  | KSO: | [13 empty] | CC-CZ: | [17 empty] | 0,1
|  | Místo: |  |  |  |  | BRNO | [8 empty] | Datum: |  | 5. 12. 2019 | [15 empty] | 1
1
|  | Zadavatel: | [13 empty] | IČ: |  | 44992785 | [15 empty] | 0,1
|  |  | Statutární město Brno | [12 empty] | DIČ: |  | CZ44992785 | [15 empty] | 0,1
0,1
|  | Uchazeč: | [13 empty] | IČ: |  | Vyplň údaj | [15 empty] | 0,1
|  |  | Vyplň údaj | [12 empty] | DIČ: |  | Vyplň údaj | [15 empty] | 0,1
False
|  | Projektant: | [13 empty] | IČ: | [17 empty] | False
|  |  | JV PROJEKT V.H. s.r.o. Brno | [12 empty] | DIČ: | [17 empty] | True
1
|  | Zpracovatel: | [13 empty] | IČ: | [17 empty] | 1
|  |  | Obrtel M. | [12 empty] | DIČ: | [17 empty] | True
Poznámka:
Soupis prací je sestaven za využití položek cenových soustav ÚRS, RTS aj. (CS). Cenové a technické podmínky položek CS ÚRS, které nejsou uvedeny v soupisu prací (tzv. úvodní části katalogů) jsou neomezeně dálkově k dispozici na www.cs-urs.cz. Položky soupisu prací, které nemají ve sloupci "Cenová soustava" uveden žádný údaj, nepochází z CS. Tyto položky byly vytvořeny pouze pro tento rozpočet a nenacházejí se v žádné cenové soustavě. Výkaz výměr, který se vztahuje k více položkám je nahrazen odpovídajícím slovem "FIGUROU". Figura je uvedena ve sloupci "Kód" v položce, kde byla spočítána. Pokud byl v rozpočtu uveden konkrétní obchodní název materiálu nebo výrobku, byl použit s cílem zadavatele stanovit minimální kvalitativní standard. Je možné použít jakýkoliv obdobný výrobek.
|  | Cena bez DPH | [13 empty] | 0
[8 empty] | Sazba daně |  |  | Základ daně |  |  |  |  | Výše daně
|  | DPH |  | základní |  |  |  | 21% |  |  | 0 |  |  |  |  | 0
|  |  |  | snížená |  |  |  | 15% |  |  | 0 |  |  |  |  | 0
|  |  |  | zákl. přenesená |  |  |  | 21% |  |  | 0 |  |  |  |  | 0
|  |  |  | sníž. přenesená |  |  |  | 15% |  |  | 0 |  |  |  |  | 0
|  |  |  | nulová |  |  |  | 0% |  |  | 0 |  |  |  |  | 0
|  | Cena s DPH | [6 empty] | v |  |  | CZK |  |  |  | 0
|  | Projektant | [11 empty] | Zpracovatel
|  | Datum a podpis: | [7 empty] | Razítko |  |  |  | Datum a podpis: |  |  | Razítko
|  | Objednavatel | [11 empty] | Uchazeč
|  | Datum a podpis: | [7 empty] | Razítko |  |  |  | Datum a podpis: |  |  | Razítko
REKAPITULACE OBJEKTŮ STAVBY A SOUPISŮ PRACÍ
| Kód: | [6 empty] | 18024
| Stavba: | [6 empty] | BRNO, STUDENÁ - REKONSTRUKCE KANALIZACE A VODOVODU
| Místo: | [6 empty] | BRNO | [6 empty] | Datum: |  | 5. 12. 2019
| Zadavatel: | [6 empty] | Statutární město Brno | [6 empty] | Projektant: |  | JV PROJEKT V.H. s.r.o. Brno |  |  |  | Informatívní údaje z listů zakázek
| Uchazeč: | [13 empty] | Zpracovatel: |  | Obrtel M.
| Kód |  |  |  | Popis | [7 empty] | Cena bez DPH [CZK] |  |  |  |  | Cena s DPH [CZK] | Typ |  | z toho Ostat. náklady [CZK] | DPH [CZK] | Normohodiny [h] | DPH základní [CZK] | DPH snížená [CZK] | DPH základní přenesená [CZK] | DPH snížená přenesená [CZK] | Základna DPH základní | Základna DPH snížená | Základna DPH zákl. přenesená | Základna DPH sníž. přenesená | Základna DPH nulová
| Náklady z rozpočtů | [11 empty] | 0 |  |  |  |  | 0 |  |  | 0 | 0 | 0 | 0 | 0 | 0 | 0 | 0 | 0 | 0 | 0 | 0 |  | D | 0 | ###NOIMPORT### | IMPORT | {1a297476-70f2-481a-9e5a-0f2f5deee1b5} | {00000000-0000-0000-0000-000000000000}
|  | 000 |  |  |  | SO 000 - OBJEKTY PŘÍPRAVY STAVENIŠTĚ | [6 empty] | 0 |  |  |  |  | 0 | ING |  | 0 | 0 | 0 | 0 | 0 | 0 | 0 | 0 | 0 | 0 | 0 | 0 |  | D | 1 | ###NOIMPORT### | IMPORT | {8c38d685-3e36-468c-b5b0-eff35b58d8c7} | {1a297476-70f2-481a-9e5a-0f2f5deee1b5} |  | 2
/ |  |  | 010 |  |  |  | SO 010 - ODSTRANĚNÍ DŘEVIN | [5 empty] | 0 |  |  |  |  | 0 | Soupis |  | 0 | 0 | 0 | 0 | 0 | 0 | 0 | 0 | 0 | 0 | 0 | 0 |  |  | 2 |  | IMPORT | {011ee1c7-9f4a-48c3-bd77-0a38788e62fe} | {8c38d685-3e36-468c-b5b0-eff35b58d8c7}
/ |  |  | 020 |  |  |  | SO 020 - DEMONTÁŽ A ZPĚTNÁ MONTÁŽ STOŽÁRŮ VO | [5 empty] | 0 |  |  |  |  | 0 | Soupis |  | 0 | 0 | 0 | 0 | 0 | 0 | 0 | 0 | 0 | 0 | 0 | 0 |  |  | 2 |  | IMPORT | {cbe2e4f4-a5e4-402c-a0f3-93a004480da9} | {8c38d685-3e36-468c-b5b0-eff35b58d8c7}
/ |  |  | 030 |  |  |  | SO 030 - ZŘÍZENÍ PROVIZORNÍ ZASTÁVKY MHD | [5 empty] | 0 |  |  |  |  | 0 | Soupis |  | 0 | 0 | 0 | 0 | 0 | 0 | 0 | 0 | 0 | 0 | 0 | 0 |  |  | 2 |  | IMPORT | {1d455702-cfca-4ce5-ab83-0568a072da0a} | {8c38d685-3e36-468c-b5b0-eff35b58d8c7}
/ |  |  | 040 |  |  |  | SO 040 - DEMONTÁŽ A ZPĚTNÁ MONTÁŽ DZ (u přechodu Seifertova) | [5 empty] | 0 |  |  |  |  | 0 | Soupis |  | 0 | 0 | 0 | 0 | 0 | 0 | 0 | 0 | 0 | 0 | 0 | 0 |  |  | 2 |  | IMPORT | {c6ab7906-f18b-4f01-bfa0-3caaccc12b62} | {8c38d685-3e36-468c-b5b0-eff35b58d8c7}
|  | 100 |  |  |  | SO 100 - OBJEKTY POZEMNÍCH KOMUNIKACÍ | [6 empty] | 0 |  |  |  |  | 0 | ING |  | 0 | 0 | 0 | 0 | 0 | 0 | 0 | 0 | 0 | 0 | 0 | 0 |  | D | 1 | ###NOIMPORT### | IMPORT | {7ec54852-4ed8-489f-8999-8d78264a04eb} | {1a297476-70f2-481a-9e5a-0f2f5deee1b5} |  | 2
/ |  |  | 110 |  |  |  | SO 110 - VOZOVKY | [5 empty] | 0 |  |  |  |  | 0 | Soupis |  | 0 | 0 | 0 | 0 | 0 | 0 | 0 | 0 | 0 | 0 | 0 | 0 |  |  | 2 |  | IMPORT | {63f4ff29-c53b-4304-98f4-031c3886ad63} | {7ec54852-4ed8-489f-8999-8d78264a04eb} | 822 29
/ |  |  | 120 |  |  |  | SO 120 - PARKOVACÍ MÍSTA | [5 empty] | 0 |  |  |  |  | 0 | Soupis |  | 0 | 0 | 0 | 0 | 0 | 0 | 0 | 0 | 0 | 0 | 0 | 0 |  |  | 2 |  | IMPORT | {d53398ff-a25c-4d73-bad7-3dacb34023bb} | {7ec54852-4ed8-489f-8999-8d78264a04eb} | 822 29
/ |  |  | 130 |  |  |  | SO 130 - CHODNÍKY | [5 empty] | 0 |  |  |  |  | 0 | Soupis |  | 0 | 0 | 0 | 0 | 0 | 0 | 0 | 0 | 0 | 0 | 0 | 0 |  |  | 2 |  | IMPORT | {8fbd9a38-758f-44cd-bd73-9715b05aea5a} | {7ec54852-4ed8-489f-8999-8d78264a04eb} | 822 29
/ |  |  | 140 |  |  |  | SO 140 - ODVODNĚNÍ VOZOVKY | [5 empty] | 0 |  |  |  |  | 0 | Soupis |  | 0 | 0 | 0 | 0 | 0 | 0 | 0 | 0 | 0 | 0 | 0 | 0 |  |  | 2 |  | IMPORT | {bc1fcd95-8020-4eab-b91e-961ae2e33239} | {7ec54852-4ed8-489f-8999-8d78264a04eb} | 827 29
/ |  |  | 150 |  |  |  | SO 150 - PLOCHA PRO KONTEJNERY | [5 empty] | 0 |  |  |  |  | 0 | Soupis |  | 0 | 0 | 0 | 0 | 0 | 0 | 0 | 0 | 0 | 0 | 0 | 0 |  |  | 2 |  | IMPORT | {ce6445c5-25df-49be-8429-81df9967ca37} | {7ec54852-4ed8-489f-8999-8d78264a04eb} | 822 29
|  | 300 |  |  |  | SO 300 - VODOHOSPODÁŘSKÉ OBJEKTY | [6 empty] | 0 |  |  |  |  | 0 | ING |  | 0 | 0 | 0 | 0 | 0 | 0 | 0 | 0 | 0 | 0 | 0 | 0 |  | D | 1 | ###NOIMPORT### | IMPORT | {521af4e0-e943-47de-8cac-01ced13dca79} | {1a297476-70f2-481a-9e5a-0f2f5deee1b5} |  | 2
/ |  |  | 310 |  |  |  | SO 310 - KANALIZACE | [5 empty] | 0 |  |  |  |  | 0 | Soupis |  | 0 | 0 | 0 | 0 | 0 | 0 | 0 | 0 | 0 | 0 | 0 | 0 |  |  | 2 |  | IMPORT | {45f43d65-cad2-4612-9384-c20738afe8fa} | {521af4e0-e943-47de-8cac-01ced13dca79} | 827 29
/ |  |  | 320 |  |  |  | SO 320 - KANALIZAČNÍ PŘÍPOJKY | [5 empty] | 0 |  |  |  |  | 0 | Soupis |  | 0 | 0 | 0 | 0 | 0 | 0 | 0 | 0 | 0 | 0 | 0 | 0 |  |  | 2 |  | IMPORT | {b4747e96-5745-41cb-b071-381c1176ee19} | {521af4e0-e943-47de-8cac-01ced13dca79} | 827 29
/ |  |  | 330 |  |  |  | SO 330 - VODOVOD | [5 empty] | 0 |  |  |  |  | 0 | Soupis |  | 0 | 0 | 0 | 0 | 0 | 0 | 0 | 0 | 0 | 0 | 0 | 0 |  |  | 2 |  | IMPORT | {7e6fc077-385b-4986-8063-0e9c33e3a08c} | {521af4e0-e943-47de-8cac-01ced13dca79} | 827 19
/ |  |  | 340 |  |  |  | SO 340 - VODOVODNÍ PŘÍPOJKY | [5 empty] | 0 |  |  |  |  | 0 | Soupis |  | 0 | 0 | 0 | 0 | 0 | 0 | 0 | 0 | 0 | 0 | 0 | 0 |  |  | 2 |  | IMPORT | {a5f5535c-a72f-41c6-a6dc-4fc21d7a52cb} | {521af4e0-e943-47de-8cac-01ced13dca79} | 827 19
|  | 800 |  |  |  | SO 800 - OBJEKTY ÚPRAVY ÚZEMÍ | [6 empty] | 0 |  |  |  |  | 0 | ING |  | 0 | 0 | 0 | 0 | 0 | 0 | 0 | 0 | 0 | 0 | 0 | 0 |  | D | 1 | ###NOIMPORT### | IMPORT | {e6be3349-baf9-479a-8ba5-ecadc8b9dfd2} | {1a297476-70f2-481a-9e5a-0f2f5deee1b5} |  | 2
/ |  |  | 810 |  |  |  | SO 810 - NÁHRADNÍ VÝSADBA ZELENĚ, SADOVÉ ÚPRAVY | [5 empty] | 0 |  |  |  |  | 0 | Soupis |  | 0 | 0 | 0 | 0 | 0 | 0 | 0 | 0 | 0 | 0 | 0 | 0 |  |  | 2 |  | IMPORT | {443d5b80-d9d6-4b8c-b618-e870ae89c1f9} | {e6be3349-baf9-479a-8ba5-ecadc8b9dfd2} | 823 27
/ |  | 99 |  |  |  | OSTATNÍ NÁKLADY | [6 empty] | 0 |  |  |  |  | 0 | ING |  | 0 | 0 | 0 | 0 | 0 | 0 | 0 | 0 | 0 | 0 | 0 | 0 |  |  | 1 |  | IMPORT | {3a8489b8-52cc-483e-b02a-4044ce6cf7a8} | {1a297476-70f2-481a-9e5a-0f2f5deee1b5} |  | 2

## 010 - SO 010 - ODSTRANĚNÍ...
[9 empty] | >> skryté sloupce << | [9 empty] | {011ee1c7-9f4a-48c3-bd77-0a38788e62fe} | [5 empty] | LIST30 | 4 | 2
[19 empty] | 2 | [5 empty] | LIST50 | 1 | 2
| KRYCÍ LIST SOUPISU PRACÍ | [8 empty] | v --- níže se nacházejí doplnkové a pomocné údaje k sestavám --- v | [8 empty] | False | [5 empty] | LIST70 | 4 | 2
Stavba:
BRNO, STUDENÁ - REKONSTRUKCE KANALIZACE A VODOVODU
Objekt:
000 - SO 000 - OBJEKTY PŘÍPRAVY STAVENIŠTĚ
Soupis:
010 - SO 010 - ODSTRANĚNÍ DŘEVIN
| KSO: |  |  |  |  | CC-CZ:
| Místo: |  | BRNO |  |  | Datum: | 5. 12. 2019
| Zadavatel: |  |  |  |  | IČ: | 44992785
|  | Statutární město Brno |  |  |  | DIČ: | CZ44992785
| Uchazeč: |  |  |  |  | IČ: | Vyplň údaj
|  | Vyplň údaj |  |  |  | DIČ: | Vyplň údaj
| Projektant: |  |  |  |  | IČ:
|  | JV PROJEKT V.H. s.r.o. Brno |  |  |  | DIČ:
| Zpracovatel: |  |  |  |  | IČ:
|  | Obrtel M. |  |  |  | DIČ:
Poznámka:
| Cena bez DPH | [5 empty] | 0
|  |  | Základ daně |  |  | Sazba daně | Výše daně
| DPH | základní | 0 |  |  | 21% | 0
|  | snížená | 0 |  |  | 15% | 0
|  | zákl. přenesená | 0 |  |  | 21% | 0
|  | sníž. přenesená | 0 |  |  | 15% | 0
|  | nulová | 0 |  |  | 0% | 0
| Cena s DPH |  |  | v | CZK |  | 0
| Projektant |  |  | Zpracovatel
| Datum a podpis: |  | Razítko | Datum a podpis: |  |  | Razítko
| Objednavatel |  |  | Uchazeč
| Datum a podpis: |  | Razítko | Datum a podpis: |  |  | Razítko
REKAPITULACE ČLENĚNÍ SOUPISU PRACÍ
Stavba:
BRNO, STUDENÁ - REKONSTRUKCE KANALIZACE A VODOVODU
Objekt:
000 - SO 000 - OBJEKTY PŘÍPRAVY STAVENIŠTĚ
Soupis:
010 - SO 010 - ODSTRANĚNÍ DŘEVIN
Místo: |  |  | BRNO |  |  | Datum: | 5. 12. 2019
Zadavatel: |  |  | Statutární město Brno |  |  | Projektant: | JV PROJEKT V.H. s.r.o. Brno
Uchazeč: |  |  | Vyplň údaj |  |  | Zpracovatel: | Obrtel M.
Kód dílu - Popis | [6 empty] | Cena celkem [CZK]
Náklady ze soupisu prací | [6 empty] | 0 | [12 empty] | -1
| HSV - Práce a dodávky HSV | [5 empty] | 0
| 1 - Zemní práce | [5 empty] | 0
SOUPIS PRACÍ
Stavba:
BRNO, STUDENÁ - REKONSTRUKCE KANALIZACE A VODOVODU
Objekt:
000 - SO 000 - OBJEKTY PŘÍPRAVY STAVENIŠTĚ
Soupis:
010 - SO 010 - ODSTRANĚNÍ DŘEVIN
Místo: |  |  | BRNO |  |  | Datum: | 5. 12. 2019
Zadavatel: |  |  | Statutární město Brno |  |  | Projektant: | JV PROJEKT V.H. s.r.o. Brno
Uchazeč: |  |  | Vyplň údaj |  |  | Zpracovatel: | Obrtel M.
PČ | Typ | Kód | Popis | MJ | Množství | J.cena [CZK] | Cena celkem [CZK] | Cenová soustava |  |  | DPH | J. Nh [h] | Nh celkem [h] | J. hmotnost [t] | Hmotnost celkem [t] | J. suť [t] | Suť Celkem [t]
Náklady soupisu celkem | [6 empty] | 0 | [5 empty] | 0 |  | 0 |  | 0 |  | D | -1 | [13 empty] | 0
| D | HSV | Práce a dodávky HSV |  |  |  | 0 | [5 empty] | 0 |  | 0 |  | 0 | 1 | D | 0 |  |  |  | ROZPOCET | [9 empty] | 0
| D | 1 | Zemní práce |  |  |  | 0 | [5 empty] | 0 |  | 0 |  | 0 | 1 | D | 1 |  |  |  | ROZPOCET | [9 empty] | 0
1 | K | 112101101 | Odstranění stromů listnatých průměru kmene do 300 mm | kus | 4 |  | 0 | CS ÚRS 2020 02 |  |  | základní |  | 0 | 0 | 0 | 0 | 0 | 4 | K | 2 |  |  |  | ROZPOCET |  |  |  | 0 | 0 | 0 | 0 | 0 | 1 | 0 | 4 | 863958896
| VV |  | 4 |  | 4 | [13 empty] | VV | 2 | 2 | True | 0 | ROZPOCET
| VV | LIST30 | Součet |  | 4 | [13 empty] | VV | 2 | 4 | True | 1 | ROZPOCET
2 | K | 112101102 | Odstranění stromů listnatých průměru kmene do 500 mm | kus | 1 |  | 0 | CS ÚRS 2020 02 |  |  | základní |  | 0 | 0 | 0 | 0 | 0 | 4 | K | 2 |  |  |  | ROZPOCET |  |  |  | 0 | 0 | 0 | 0 | 0 | 1 | 0 | 4 | -525589969
| VV |  | 1 |  | 1 | [13 empty] | VV | 2 | 2 | True | 0 | ROZPOCET
| VV | LIST50 | Součet |  | 1 | [13 empty] | VV | 2 | 4 | True | 1 | ROZPOCET
3 | K | 112101103 | Odstranění stromů listnatých průměru kmene do 700 mm | kus | 4 |  | 0 | CS ÚRS 2020 02 |  |  | základní |  | 0 | 0 | 0 | 0 | 0 | 4 | K | 2 |  |  |  | ROZPOCET |  |  |  | 0 | 0 | 0 | 0 | 0 | 1 | 0 | 4 | -603308310
| VV |  | 4 |  | 4 | [13 empty] | VV | 2 | 2 | True | 0 | ROZPOCET
| VV | LIST70 | Součet |  | 4 | [13 empty] | VV | 2 | 4 | True | 1 | ROZPOCET
4 | K | 112201101 | Odstranění pařezů D do 300 mm | kus | 4 |  | 0 | CS ÚRS 2020 02 |  |  | základní |  | 0 | 0 | 0 | 0 | 0 | 4 | K | 2 |  |  |  | ROZPOCET |  |  |  | 0 | 0 | 0 | 0 | 0 | 1 | 0 | 4 | 1747001861
| VV |  | LIST30 |  | 4 | [13 empty] | VV | 2 | 2 | True | 1 | ROZPOCET
5 | K | 112201102 | Odstranění pařezů D do 500 mm | kus | 1 |  | 0 | CS ÚRS 2020 02 |  |  | základní |  | 0 | 0 | 0 | 0 | 0 | 4 | K | 2 |  |  |  | ROZPOCET |  |  |  | 0 | 0 | 0 | 0 | 0 | 1 | 0 | 4 | 1482629569
| VV |  | LIST50 |  | 1 | [13 empty] | VV | 2 | 2 | True | 1 | ROZPOCET
6 | K | 112201103 | Odstranění pařezů D do 700 mm | kus | 4 |  | 0 | CS ÚRS 2020 02 |  |  | základní |  | 0 | 0 | 0 | 0 | 0 | 4 | K | 2 |  |  |  | ROZPOCET |  |  |  | 0 | 0 | 0 | 0 | 0 | 1 | 0 | 4 | -315879677
| VV |  | LIST70 |  | 4 | [13 empty] | VV | 2 | 2 | True | 1 | ROZPOCET
7 | K | 162301401 | Vodorovné přemístění větví stromů listnatých do 5 km D kmene do 300 mm | kus | 4 |  | 0 |  |  |  | základní |  | 0 | 0 | 0 | 0 | 0 | 4 | K | 2 |  |  |  | ROZPOCET |  |  |  | 0 | 0 | 0 | 0 | 0 | 1 | 0 | 4 | 900904310
| VV |  | LIST30 |  | 4 | [13 empty] | VV | 2 | 2 | True | 1 | ROZPOCET
8 | K | 162301402 | Vodorovné přemístění větví stromů listnatých do 5 km D kmene do 500 mm | kus | 1 |  | 0 |  |  |  | základní |  | 0 | 0 | 0 | 0 | 0 | 4 | K | 2 |  |  |  | ROZPOCET |  |  |  | 0 | 0 | 0 | 0 | 0 | 1 | 0 | 4 | 938955067
| VV |  | LIST50 |  | 1 | [13 empty] | VV | 2 | 2 | True | 1 | ROZPOCET
9 | K | 162301403 | Vodorovné přemístění větví stromů listnatých do 5 km D kmene do 700 mm | kus | 4 |  | 0 |  |  |  | základní |  | 0 | 0 | 0 | 0 | 0 | 4 | K | 2 |  |  |  | ROZPOCET |  |  |  | 0 | 0 | 0 | 0 | 0 | 1 | 0 | 4 | 1834191824
| VV |  | LIST70 |  | 4 | [13 empty] | VV | 2 | 2 | True | 1 | ROZPOCET
10 | K | 162301411 | Vodorovné přemístění kmenů stromů listnatých do 5 km D kmene do 300 mm | kus | 4 |  | 0 |  |  |  | základní |  | 0 | 0 | 0 | 0 | 0 | 4 | K | 2 |  |  |  | ROZPOCET |  |  |  | 0 | 0 | 0 | 0 | 0 | 1 | 0 | 4 | -462938946
| VV |  | LIST30 |  | 4 | [13 empty] | VV | 2 | 2 | True | 1 | ROZPOCET
11 | K | 162301412 | Vodorovné přemístění kmenů stromů listnatých do 5 km D kmene do 500 mm | kus | 1 |  | 0 |  |  |  | základní |  | 0 | 0 | 0 | 0 | 0 | 4 | K | 2 |  |  |  | ROZPOCET |  |  |  | 0 | 0 | 0 | 0 | 0 | 1 | 0 | 4 | -414046975
| VV |  | LIST50 |  | 1 | [13 empty] | VV | 2 | 2 | True | 1 | ROZPOCET
12 | K | 162301413 | Vodorovné přemístění kmenů stromů listnatých do 5 km D kmene do 700 mm | kus | 4 |  | 0 |  |  |  | základní |  | 0 | 0 | 0 | 0 | 0 | 4 | K | 2 |  |  |  | ROZPOCET |  |  |  | 0 | 0 | 0 | 0 | 0 | 1 | 0 | 4 | 717559107
| VV |  | LIST70 |  | 4 | [13 empty] | VV | 2 | 2 | True | 1 | ROZPOCET
13 | K | 162301421 | Vodorovné přemístění pařezů do 5 km D do 300 mm | kus | 4 |  | 0 |  |  |  | základní |  | 0 | 0 | 0 | 0 | 0 | 4 | K | 2 |  |  |  | ROZPOCET |  |  |  | 0 | 0 | 0 | 0 | 0 | 1 | 0 | 4 | -595194819
| VV |  | LIST30 |  | 4 | [13 empty] | VV | 2 | 2 | True | 1 | ROZPOCET
14 | K | 162301422 | Vodorovné přemístění pařezů do 5 km D do 500 mm | kus | 1 |  | 0 |  |  |  | základní |  | 0 | 0 | 0 | 0 | 0 | 4 | K | 2 |  |  |  | ROZPOCET |  |  |  | 0 | 0 | 0 | 0 | 0 | 1 | 0 | 4 | -195123939
| VV |  | LIST50 |  | 1 | [13 empty] | VV | 2 | 2 | True | 1 | ROZPOCET
15 | K | 162301423 | Vodorovné přemístění pařezů do 5 km D do 700 mm | kus | 4 |  | 0 |  |  |  | základní |  | 0 | 0 | 0 | 0 | 0 | 4 | K | 2 |  |  |  | ROZPOCET |  |  |  | 0 | 0 | 0 | 0 | 0 | 1 | 0 | 4 | -344350081
| VV |  | LIST70 |  | 4 | [13 empty] | VV | 2 | 2 | True | 1 | ROZPOCET
16 | K | 162301901 | Příplatek k vodorovnému přemístění větví stromů listnatých D kmene do 300 mm ZKD 5 km | kus | 4 |  | 0 |  |  |  | základní |  | 0 | 0 | 0 | 0 | 0 | 4 | K | 2 |  |  |  | ROZPOCET |  |  |  | 0 | 0 | 0 | 0 | 0 | 1 | 0 | 4 | 486937501
| VV |  | LIST30 |  | 4 | [13 empty] | VV | 2 | 2 | True | 1 | ROZPOCET
17 | K | 162301902 | Příplatek k vodorovnému přemístění větví stromů listnatých D kmene do 500 mm ZKD 5 km | kus | 1 |  | 0 |  |  |  | základní |  | 0 | 0 | 0 | 0 | 0 | 4 | K | 2 |  |  |  | ROZPOCET |  |  |  | 0 | 0 | 0 | 0 | 0 | 1 | 0 | 4 | -1291739398
| VV |  | LIST50 |  | 1 | [13 empty] | VV | 2 | 2 | True | 1 | ROZPOCET
18 | K | 162301903 | Příplatek k vodorovnému přemístění větví stromů listnatých D kmene do 700 mm ZKD 5 km | kus | 4 |  | 0 |  |  |  | základní |  | 0 | 0 | 0 | 0 | 0 | 4 | K | 2 |  |  |  | ROZPOCET |  |  |  | 0 | 0 | 0 | 0 | 0 | 1 | 0 | 4 | 201434125
| VV |  | LIST70 |  | 4 | [13 empty] | VV | 2 | 2 | True | 1 | ROZPOCET
19 | K | 162301911 | Příplatek k vodorovnému přemístění kmenů stromů listnatých D kmene do 300 mm ZKD 5 km | kus | 4 |  | 0 |  |  |  | základní |  | 0 | 0 | 0 | 0 | 0 | 4 | K | 2 |  |  |  | ROZPOCET |  |  |  | 0 | 0 | 0 | 0 | 0 | 1 | 0 | 4 | -516609460
| VV |  | LIST30 |  | 4 | [13 empty] | VV | 2 | 2 | True | 1 | ROZPOCET
20 | K | 162301912 | Příplatek k vodorovnému přemístění kmenů stromů listnatých D kmene do 500 mm ZKD 5 km | kus | 1 |  | 0 |  |  |  | základní |  | 0 | 0 | 0 | 0 | 0 | 4 | K | 2 |  |  |  | ROZPOCET |  |  |  | 0 | 0 | 0 | 0 | 0 | 1 | 0 | 4 | 59739241
| VV |  | LIST50 |  | 1 | [13 empty] | VV | 2 | 2 | True | 1 | ROZPOCET
21 | K | 162301913 | Příplatek k vodorovnému přemístění kmenů stromů listnatých D kmene do 700 mm ZKD 5 km | kus | 4 |  | 0 |  |  |  | základní |  | 0 | 0 | 0 | 0 | 0 | 4 | K | 2 |  |  |  | ROZPOCET |  |  |  | 0 | 0 | 0 | 0 | 0 | 1 | 0 | 4 | 224271167
| VV |  | LIST70 |  | 4 | [13 empty] | VV | 2 | 2 | True | 1 | ROZPOCET
22 | K | 162301921 | Příplatek k vodorovnému přemístění pařezů D 300 mm ZKD 5 km | kus | 4 |  | 0 |  |  |  | základní |  | 0 | 0 | 0 | 0 | 0 | 4 | K | 2 |  |  |  | ROZPOCET |  |  |  | 0 | 0 | 0 | 0 | 0 | 1 | 0 | 4 | -987486347
| VV |  | LIST30 |  | 4 | [13 empty] | VV | 2 | 2 | True | 1 | ROZPOCET
23 | K | 162301922 | Příplatek k vodorovnému přemístění pařezů D 500 mm ZKD 5 km | kus | 1 |  | 0 |  |  |  | základní |  | 0 | 0 | 0 | 0 | 0 | 4 | K | 2 |  |  |  | ROZPOCET |  |  |  | 0 | 0 | 0 | 0 | 0 | 1 | 0 | 4 | 1445355085
| VV |  | LIST50 |  | 1 | [13 empty] | VV | 2 | 2 | True | 1 | ROZPOCET
24 | K | 162301923 | Příplatek k vodorovnému přemístění pařezů D 700 mm ZKD 5 km | kus | 4 |  | 0 |  |  |  | základní |  | 0 | 0 | 0 | 0 | 0 | 4 | K | 2 |  |  |  | ROZPOCET |  |  |  | 0 | 0 | 0 | 0 | 0 | 1 | 0 | 4 | 1141123931
| VV |  | LIST70 |  | 4 | [13 empty] | VV | 2 | 2 | True | 1 | ROZPOCET
25 | K | 1623022101 | Poplatek za likvidaci pařezů +kmenů + větví ze stromů do D300 | kus | 4 |  | 0 |  |  |  | základní |  | 0 | 0 | 0 | 0 | 0 | 4 | K | 2 |  |  |  | ROZPOCET |  |  |  | 0 | 0 | 0 | 0 | 0 | 1 | 0 | 4 | -827935648
| VV |  | LIST30 |  | 4 | [13 empty] | VV | 2 | 2 | True | 1 | ROZPOCET
26 | K | 1623022202 | Poplatek za likvidaci pařezů +kmenů + větví ze stromů do D500 | kus | 1 |  | 0 |  |  |  | základní |  | 0 | 0 | 0 | 0 | 0 | 4 | K | 2 |  |  |  | ROZPOCET |  |  |  | 0 | 0 | 0 | 0 | 0 | 1 | 0 | 4 | -1751750905
| VV |  | LIST50 |  | 1 | [13 empty] | VV | 2 | 2 | True | 1 | ROZPOCET
27 | K | 1623022303 | Poplatek za likvidaci pařezů +kmenů + větví ze stromů do D700 | kus | 4 |  | 0 |  |  |  | základní |  | 0 | 0 | 0 | 0 | 0 | 4 | K | 2 |  |  |  | ROZPOCET |  |  |  | 0 | 0 | 0 | 0 | 0 | 1 | 0 | 4 | 122740378
| VV |  | LIST70 |  | 4 | [13 empty] | VV | 2 | 2 | True | 1 | ROZPOCET
28 | K | 174112101V | Zásyp jam, šachet a rýh do 30 m3 sypaninou se zhutněním ručně | m3 | 11.914 |  | 0 |  |  |  | základní |  | 0 | 0 | 0 | 0 | 0 | 4 | K | 2 |  |  |  | ROZPOCET |  |  |  | 0 | 0 | 0 | 0 | 0 | 1 | 0 | 4 | 1059487259
| VV |  | " zásyp po pařezech " | [15 empty] | VV | 2 | 1 | True | 0 | ROZPOCET
| VV |  | 0,9*0,9*0,8*LIST30 |  | 2.592 | [13 empty] | VV | 2 | 2 | True | 0 | ROZPOCET
| VV |  | 1,1*1,1*1,0*LIST50 |  | 1.21 | [13 empty] | VV | 2 | 2 | True | 0 | ROZPOCET
| VV |  | 1,3*1,3*1,2*LIST70 |  | 8.112 | [13 empty] | VV | 2 | 2 | True | 0 | ROZPOCET
| VV |  | Součet |  | 11.914 | [13 empty] | VV | 2 | 4 | True | 1 | ROZPOCET
29 | M | 199000006 | nákup humusu (vhodná zemina pro zatravnění) | m3 | 11.914 |  | 0 |  |  |  | základní |  | 0 | 0 | 0 | 0 | 0 | 8 | M | 2 |  |  |  | ROZPOCET |  |  |  | 0 | 0 | 0 | 0 | 0 | 1 | 0 | 4 | 1827311646
| VV |  | 11,914 |  | 11.914 | [13 empty] | VV | 2 | 2 | True | 1 | ROZPOCET
30 | K | 167111101 | Nakládání výkopku z hornin třídy těžitelnosti I, skupiny 1 až 3 do 100 m3 ručně | m3 | 11.914 |  | 0 | CS ÚRS 2020 02 |  |  | základní |  | 0 | 0 | 0 | 0 | 0 | 4 | K | 2 |  |  |  | ROZPOCET |  |  |  | 0 | 0 | 0 | 0 | 0 | 1 | 0 | 4 | 598863237
| VV |  | 11,914 |  | 11.914 | [13 empty] | VV | 2 | 2 | True | 1 | ROZPOCET
31 | K | 162211311 | Vodorovné přemístění výkopku z horniny třídy těžitelnosti I, skupiny 1 až 3 stavebním kolečkem do 10 m | m3 | 11.914 |  | 0 | CS ÚRS 2020 02 |  |  | základní |  | 0 | 0 | 0 | 0 | 0 | 4 | K | 2 |  |  |  | ROZPOCET |  |  |  | 0 | 0 | 0 | 0 | 0 | 1 | 0 | 4 | 2114678488
| VV |  | 11,914 |  | 11.914 | [13 empty] | VV | 2 | 2 | True | 1 | ROZPOCET
32 | K | 162211319 | Příplatek k vodorovnému přemístění výkopku z horniny třídy těžitelnosti I, skupiny 1 až 3 stavebním kolečkem ZKD 10 m | m3 | 47.656 |  | 0 | CS ÚRS 2020 02 |  |  | základní |  | 0 | 0 | 0 | 0 | 0 | 4 | K | 2 |  |  |  | ROZPOCET |  |  |  | 0 | 0 | 0 | 0 | 0 | 1 | 0 | 4 | -274717326
| VV |  | 11,914*4 |  | 47.656 | [13 empty] | VV | 2 | 2 | True | 0 | ROZPOCET
| VV |  | Součet |  | 47.656 | [13 empty] | VV | 2 | 4 | True | 1 | ROZPOCET

## 020 - SO 020 - DEMONTÁŽ A...
[9 empty] | >> skryté sloupce << | [9 empty] | {cbe2e4f4-a5e4-402c-a0f3-93a004480da9}
2
| KRYCÍ LIST SOUPISU PRACÍ | [8 empty] | v --- níže se nacházejí doplnkové a pomocné údaje k sestavám --- v | [8 empty] | False
Stavba:
BRNO, STUDENÁ - REKONSTRUKCE KANALIZACE A VODOVODU
Objekt:
000 - SO 000 - OBJEKTY PŘÍPRAVY STAVENIŠTĚ
Soupis:
020 - SO 020 - DEMONTÁŽ A ZPĚTNÁ MONTÁŽ STOŽÁRŮ VO
| KSO: |  |  |  |  | CC-CZ:
| Místo: |  | BRNO |  |  | Datum: | 5. 12. 2019
| Zadavatel: |  |  |  |  | IČ: | 44992785
|  | Statutární město Brno |  |  |  | DIČ: | CZ44992785
| Uchazeč: |  |  |  |  | IČ: | Vyplň údaj
|  | Vyplň údaj |  |  |  | DIČ: | Vyplň údaj
| Projektant: |  |  |  |  | IČ:
|  | JV PROJEKT V.H. s.r.o. Brno |  |  |  | DIČ:
| Zpracovatel: |  |  |  |  | IČ:
|  | Obrtel M. |  |  |  | DIČ:
Poznámka:
| Cena bez DPH | [5 empty] | 0
|  |  | Základ daně |  |  | Sazba daně | Výše daně
| DPH | základní | 0 |  |  | 21% | 0
|  | snížená | 0 |  |  | 15% | 0
|  | zákl. přenesená | 0 |  |  | 21% | 0
|  | sníž. přenesená | 0 |  |  | 15% | 0
|  | nulová | 0 |  |  | 0% | 0
| Cena s DPH |  |  | v | CZK |  | 0
| Projektant |  |  | Zpracovatel
| Datum a podpis: |  | Razítko | Datum a podpis: |  |  | Razítko
| Objednavatel |  |  | Uchazeč
| Datum a podpis: |  | Razítko | Datum a podpis: |  |  | Razítko
REKAPITULACE ČLENĚNÍ SOUPISU PRACÍ
Stavba:
BRNO, STUDENÁ - REKONSTRUKCE KANALIZACE A VODOVODU
Objekt:
000 - SO 000 - OBJEKTY PŘÍPRAVY STAVENIŠTĚ
Soupis:
020 - SO 020 - DEMONTÁŽ A ZPĚTNÁ MONTÁŽ STOŽÁRŮ VO
Místo: |  |  | BRNO |  |  | Datum: | 5. 12. 2019
Zadavatel: |  |  | Statutární město Brno |  |  | Projektant: | JV PROJEKT V.H. s.r.o. Brno
Uchazeč: |  |  | Vyplň údaj |  |  | Zpracovatel: | Obrtel M.
Kód dílu - Popis | [6 empty] | Cena celkem [CZK]
Náklady ze soupisu prací | [6 empty] | 0 | [12 empty] | -1
| M - Práce a dodávky M | [5 empty] | 0
| 21-M - Elektromontáže | [5 empty] | 0
SOUPIS PRACÍ
Stavba:
BRNO, STUDENÁ - REKONSTRUKCE KANALIZACE A VODOVODU
Objekt:
000 - SO 000 - OBJEKTY PŘÍPRAVY STAVENIŠTĚ
Soupis:
020 - SO 020 - DEMONTÁŽ A ZPĚTNÁ MONTÁŽ STOŽÁRŮ VO
Místo: |  |  | BRNO |  |  | Datum: | 5. 12. 2019
Zadavatel: |  |  | Statutární město Brno |  |  | Projektant: | JV PROJEKT V.H. s.r.o. Brno
Uchazeč: |  |  | Vyplň údaj |  |  | Zpracovatel: | Obrtel M.
PČ | Typ | Kód | Popis | MJ | Množství | J.cena [CZK] | Cena celkem [CZK] | Cenová soustava |  |  | DPH | J. Nh [h] | Nh celkem [h] | J. hmotnost [t] | Hmotnost celkem [t] | J. suť [t] | Suť Celkem [t]
Náklady soupisu celkem | [6 empty] | 0 | [5 empty] | 0 |  | 0 |  | 0 |  | D | -1 | [10 empty] | 0
| D | M | Práce a dodávky M |  |  |  | 0 | [5 empty] | 0 |  | 0 |  | 0 | 3 | D | 0 |  |  |  | ROZPOCET | [6 empty] | 0
| D | 21-M | Elektromontáže |  |  |  | 0 | [5 empty] | 0 |  | 0 |  | 0 | 3 | D | 1 |  |  |  | ROZPOCET | [6 empty] | 0
1 | K | 2102040101 | Demontáž stáv.sloupů vč.svítidel elektrovýzbroje uložení po dobu stavby propojení a izolace volných konců kabelů, zpětná montáž sloupů a svítidel vč. osazení a dem. provizorního osvětlení svítidel vč. rýh pro uložení prodloužených kabelů | kpl | 2 |  | 0 |  |  |  | základní |  | 0 | 0 | 0 | 0 | 0 | 64 | K | 2 |  |  |  | ROZPOCET | 0 | 0 | 0 | 0 | 0 | 1 | 0 | 64 | -1634483890
| VV |  | " obnova kabelových tras bude provedena TSB a.s. v rámci samostatné akce " | [15 empty] | VV | 2 | 1 | True | 0 | ROZPOCET
| VV |  | " počet sloupů " 2 |  | 2 | [13 empty] | VV | 2 | 2 | True | 1 | ROZPOCET

## 030 - SO 030 - ZŘÍZENÍ PR...
[9 empty] | >> skryté sloupce << | [9 empty] | {1d455702-cfca-4ce5-ab83-0568a072da0a} | [5 empty] | ABO | 59 | 2
[19 empty] | 2 | [5 empty] | ORNICE | 38,94 | 2
| KRYCÍ LIST SOUPISU PRACÍ | [8 empty] | v --- níže se nacházejí doplnkové a pomocné údaje k sestavám --- v | [8 empty] | False | [5 empty] | TRAVA | 292,05 | 2
[25 empty] | ZAMKOVA | 177 | 2
Stavba:
BRNO, STUDENÁ - REKONSTRUKCE KANALIZACE A VODOVODU
Objekt:
000 - SO 000 - OBJEKTY PŘÍPRAVY STAVENIŠTĚ
Soupis:
030 - SO 030 - ZŘÍZENÍ PROVIZORNÍ ZASTÁVKY MHD
| KSO: |  |  |  |  | CC-CZ:
| Místo: |  | BRNO |  |  | Datum: | 5. 12. 2019
| Zadavatel: |  |  |  |  | IČ: | 44992785
|  | Statutární město Brno |  |  |  | DIČ: | CZ44992785
| Uchazeč: |  |  |  |  | IČ: | Vyplň údaj
|  | Vyplň údaj |  |  |  | DIČ: | Vyplň údaj
| Projektant: |  |  |  |  | IČ:
|  | JV PROJEKT V.H. s.r.o. Brno |  |  |  | DIČ:
| Zpracovatel: |  |  |  |  | IČ:
|  | Obrtel M. |  |  |  | DIČ:
Poznámka:
| Cena bez DPH | [5 empty] | 0
|  |  | Základ daně |  |  | Sazba daně | Výše daně
| DPH | základní | 0 |  |  | 21% | 0
|  | snížená | 0 |  |  | 15% | 0
|  | zákl. přenesená | 0 |  |  | 21% | 0
|  | sníž. přenesená | 0 |  |  | 15% | 0
|  | nulová | 0 |  |  | 0% | 0
| Cena s DPH |  |  | v | CZK |  | 0
| Projektant |  |  | Zpracovatel
| Datum a podpis: |  | Razítko | Datum a podpis: |  |  | Razítko
| Objednavatel |  |  | Uchazeč
| Datum a podpis: |  | Razítko | Datum a podpis: |  |  | Razítko
REKAPITULACE ČLENĚNÍ SOUPISU PRACÍ
Stavba:
BRNO, STUDENÁ - REKONSTRUKCE KANALIZACE A VODOVODU
Objekt:
000 - SO 000 - OBJEKTY PŘÍPRAVY STAVENIŠTĚ
Soupis:
030 - SO 030 - ZŘÍZENÍ PROVIZORNÍ ZASTÁVKY MHD
Místo: |  |  | BRNO |  |  | Datum: | 5. 12. 2019
Zadavatel: |  |  | Statutární město Brno |  |  | Projektant: | JV PROJEKT V.H. s.r.o. Brno
Uchazeč: |  |  | Vyplň údaj |  |  | Zpracovatel: | Obrtel M.
Kód dílu - Popis | [6 empty] | Cena celkem [CZK]
Náklady ze soupisu prací | [6 empty] | 0 | [12 empty] | -1
| HSV - Práce a dodávky HSV | [5 empty] | 0
| 1 - Zemní práce | [5 empty] | 0
| 2 - Zakládání | [5 empty] | 0
| 5 - Komunikace pozemní | [5 empty] | 0
| 9 - Ostatní konstrukce a práce, bourání | [5 empty] | 0
| 998 - Přesun hmot | [5 empty] | 0
SOUPIS PRACÍ
Stavba:
BRNO, STUDENÁ - REKONSTRUKCE KANALIZACE A VODOVODU
Objekt:
000 - SO 000 - OBJEKTY PŘÍPRAVY STAVENIŠTĚ
Soupis:
030 - SO 030 - ZŘÍZENÍ PROVIZORNÍ ZASTÁVKY MHD
Místo: |  |  | BRNO |  |  | Datum: | 5. 12. 2019
Zadavatel: |  |  | Statutární město Brno |  |  | Projektant: | JV PROJEKT V.H. s.r.o. Brno
Uchazeč: |  |  | Vyplň údaj |  |  | Zpracovatel: | Obrtel M.
PČ | Typ | Kód | Popis | MJ | Množství | J.cena [CZK] | Cena celkem [CZK] | Cenová soustava |  |  | DPH | J. Nh [h] | Nh celkem [h] | J. hmotnost [t] | Hmotnost celkem [t] | J. suť [t] | Suť Celkem [t]
Náklady soupisu celkem | [6 empty] | 0 | [5 empty] | 0 |  | 46.8599 |  | 109.5937 |  | D | -1 | [13 empty] | 0
| D | HSV | Práce a dodávky HSV |  |  |  | 0 | [5 empty] | 0 |  | 46.8599 |  | 109.5937 | 1 | D | 0 |  |  |  | ROZPOCET | [9 empty] | 0
| D | 1 | Zemní práce |  |  |  | 0 | [5 empty] | 0 |  | 0.010222 |  | 109.5937 | 1 | D | 1 |  |  |  | ROZPOCET | [9 empty] | 0
1 | K | 113202111 | Vytrhání obrub krajníků obrubníků stojatých | m | 59 |  | 0 | CS ÚRS 2020 02 |  |  | základní |  | 0 | 0 | 0 | 0.205 | 12.095 | 4 | K | 2 |  |  |  | ROZPOCET |  |  |  | 0 | 0 | 0 | 0 | 0 | 1 | 0 | 4 | 1754836916
| VV |  | " provizorní chodník " | [15 empty] | VV | 2 | 1 | True | 0 | ROZPOCET
| VV |  | " zastávka 1 " 31,5 |  | 31.5 | [13 empty] | VV | 2 | 2 | True | 0 | ROZPOCET
| VV |  | " zastávka 2 " 27,5 |  | 27.5 | [13 empty] | VV | 2 | 2 | True | 0 | ROZPOCET
| VV | ABO | Součet |  | 59 | [13 empty] | VV | 2 | 4 | True | 1 | ROZPOCET
2 | K | 979021113 | Očištění vybouraných obrubníků a krajníků silničních při překopech inženýrských sítí | m | 59 |  | 0 | CS ÚRS 2020 02 |  |  | základní |  | 0 | 0 | 0 | 0 | 0 | 4 | K | 2 |  |  |  | ROZPOCET |  |  |  | 0 | 0 | 0 | 0 | 0 | 1 | 0 | 4 | -1604278274
| VV |  | ABO |  | 59 | [13 empty] | VV | 2 | 2 | True | 1 | ROZPOCET
3 | K | 113311171 | Odstranění geotextilií ze základové spáry | m2 | 185.85 |  | 0 | CS ÚRS 2020 02 |  |  | základní |  | 0 | 0 | 0 | 0.0008 | 0.14868 | 4 | K | 2 |  |  |  | ROZPOCET |  |  |  | 0 | 0 | 0 | 0 | 0 | 1 | 0 | 4 | -1040872934
| VV |  | ZAMKOVA*1,05 |  | 185.85 | [13 empty] | VV | 2 | 2 | True | 1 | ROZPOCET
4 | K | 113106123 | Rozebrání dlažeb ze zámkových dlaždic komunikací pro pěší ručně | m2 | 177 |  | 0 | CS ÚRS 2020 02 |  |  | základní |  | 0 | 0 | 0 | 0.26 | 46.02 | 4 | K | 2 |  |  |  | ROZPOCET |  |  |  | 0 | 0 | 0 | 0 | 0 | 1 | 0 | 4 | -1861751782
| VV |  | " provizorní chodník " ZAMKOVA |  | 177 | [13 empty] | VV | 2 | 2 | True | 1 | ROZPOCET
5 | K | 979051121 | Očištění zámkových dlaždic se spárováním z kameniva těženého při překopech inženýrských sítí | m2 | 177 |  | 0 | CS ÚRS 2020 02 |  |  | základní |  | 0 | 0 | 0 | 0 | 0 | 4 | K | 2 |  |  |  | ROZPOCET |  |  |  | 0 | 0 | 0 | 0 | 0 | 1 | 0 | 4 | -1024311182
| VV |  | ZAMKOVA |  | 177 | [13 empty] | VV | 2 | 2 | True | 1 | ROZPOCET
6 | K | 113107122 | Odstranění podkladu z kameniva drceného tl 200 mm ručně | m2 | 177 |  | 0 | CS ÚRS 2020 02 |  |  | základní |  | 0 | 0 | 0 | 0.29 | 51.33 | 4 | K | 2 |  |  |  | ROZPOCET |  |  |  | 0 | 0 | 0 | 0 | 0 | 1 | 0 | 4 | -726581371
| VV |  | " provizorní chodník " ZAMKOVA |  | 177 | [13 empty] | VV | 2 | 2 | True | 1 | ROZPOCET
7 | K | 997221551 | Vodorovná doprava suti ze sypkých materiálů do 1 km | t | 79.976 |  | 0 | CS ÚRS 2020 02 |  |  | základní |  | 0 | 0 | 0 | 0 | 0 | 4 | K | 2 |  |  |  | ROZPOCET |  |  |  | 0 | 0 | 0 | 0 | 0 | 1 | 0 | 4 | 1891066227
8 | K | 997221559 | Příplatek ZKD 1 km u vodorovné dopravy suti ze sypkých materiálů | t | 639.808 |  | 0 | CS ÚRS 2020 02 |  |  | základní |  | 0 | 0 | 0 | 0 | 0 | 4 | K | 2 |  |  |  | ROZPOCET |  |  |  | 0 | 0 | 0 | 0 | 0 | 1 | 0 | 4 | -1571003860
| VV |  | 79,976*8 'Přepočtené koeficientem množství |  | 639.808 | [13 empty] | VV | 2 | 2 | False | 1 | ROZPOCET
9 | K | 97909811001 | Poplatek za skládku suti (bez živice) | t | 79.976 |  | 0 |  |  |  | základní |  | 0 | 0 | 0 | 0 | 0 | 4 | K | 2 |  |  |  | ROZPOCET |  |  |  | 0 | 0 | 0 | 0 | 0 | 1 | 0 | 4 | -813208645
10 | K | 997221561 | Vodorovná doprava suti z kusových materiálů do 1 km | t | 29.618 |  | 0 | CS ÚRS 2020 02 |  |  | základní |  | 0 | 0 | 0 | 0 | 0 | 4 | K | 2 |  |  |  | ROZPOCET |  |  |  | 0 | 0 | 0 | 0 | 0 | 1 | 0 | 4 | -1668591821
| VV |  | " odvoz na skládku BKOM (4km) " | [15 empty] | VV | 2 | 1 | True | 0 | ROZPOCET
| VV |  | " dlažba zámkova " ZAMKOVA*0,140 |  | 24.78 | [13 empty] | VV | 2 | 2 | True | 0 | ROZPOCET
| VV |  | " obrubník " ABO*0,082 |  | 4.838 | [13 empty] | VV | 2 | 2 | True | 0 | ROZPOCET
| VV |  | Součet |  | 29.618 | [13 empty] | VV | 2 | 4 | True | 1 | ROZPOCET
11 | K | 997221569 | Příplatek ZKD 1 km u vodorovné dopravy suti z kusových materiálů | t | 88.854 |  | 0 | CS ÚRS 2020 02 |  |  | základní |  | 0 | 0 | 0 | 0 | 0 | 4 | K | 2 |  |  |  | ROZPOCET |  |  |  | 0 | 0 | 0 | 0 | 0 | 1 | 0 | 4 | 68000096
| VV |  | 29,618*3 'Přepočtené koeficientem množství |  | 88.854 | [13 empty] | VV | 2 | 2 | False | 1 | ROZPOCET
12 | K | 121101101 | Sejmutí ornice s přemístěním na vzdálenost do 50 m | m3 | 38.94 |  | 0 |  |  |  | základní |  | 0 | 0 | 0 | 0 | 0 | 4 | K | 2 |  |  |  | ROZPOCET |  |  |  | 0 | 0 | 0 | 0 | 0 | 1 | 0 | 4 | -1868275801
| VV |  | (ZAMKOVA+ABO*0,3)*0,2 |  | 38.94 | [13 empty] | VV | 2 | 2 | True | 0 | ROZPOCET
| VV | ORNICE | Součet |  | 38.94 | [13 empty] | VV | 2 | 4 | True | 1 | ROZPOCET
13 | K | 162751116 | Vodorovné přemístění do 9000 m výkopku/sypaniny z horniny třídy těžitelnosti I, skupiny 1 až 3 | m3 | 38.94 |  | 0 | CS ÚRS 2020 02 |  |  | základní |  | 0 | 0 | 0 | 0 | 0 | 4 | K | 2 |  |  |  | ROZPOCET |  |  |  | 0 | 0 | 0 | 0 | 0 | 1 | 0 | 4 | 1616671048
| VV |  | 38,94 |  | 38.94 | [13 empty] | VV | 2 | 2 | True | 1 | ROZPOCET
14 | K | 171251201 | Uložení sypaniny na skládky nebo meziskládky | m3 | 38.94 |  | 0 | CS ÚRS 2020 02 |  |  | základní |  | 0 | 0 | 0 | 0 | 0 | 4 | K | 2 |  |  |  | ROZPOCET |  |  |  | 0 | 0 | 0 | 0 | 0 | 1 | 0 | 4 | -365052171
| VV |  | 38,94 |  | 38.94 | [13 empty] | VV | 2 | 2 | True | 1 | ROZPOCET
15 | K | 1712012111 | Poplatek za skládku zeminy | m3 | 38.94 |  | 0 |  |  |  | základní |  | 0 | 0 | 0 | 0 | 0 | 4 | K | 2 |  |  |  | ROZPOCET |  |  |  | 0 | 0 | 0 | 0 | 0 | 1 | 0 | 4 | 1040443052
| VV |  | 38,94 |  | 38.94 | [13 empty] | VV | 2 | 2 | True | 1 | ROZPOCET
16 | K | 182301123 | Rozprostření ornice pl do 500 m2 ve svahu přes 1:5 tl vrstvy do 200 mm | m2 | 194.7 |  | 0 |  |  |  | základní |  | 0 | 0 | 0 | 0 | 0 | 4 | K | 2 |  |  |  | ROZPOCET |  |  |  | 0 | 0 | 0 | 0 | 0 | 1 | 0 | 4 | -1632294309
| VV |  | " zapravení " ORNICE/0,2 |  | 194.7 | [13 empty] | VV | 2 | 2 | True | 1 | ROZPOCET
17 | M | 199000006 | nákup humusu (vhodná zemina pro zatravnění) | m3 | 38.94 |  | 0 |  |  |  | základní |  | 0 | 0 | 0 | 0 | 0 | 8 | M | 2 |  |  |  | ROZPOCET |  |  |  | 0 | 0 | 0 | 0 | 0 | 1 | 0 | 4 | 1627001262
| VV |  | 38,94 |  | 38.94 | [13 empty] | VV | 2 | 2 | True | 1 | ROZPOCET
18 | K | 167151101 | Nakládání výkopku z hornin třídy těžitelnosti I, skupiny 1 až 3 do 100 m3 | m3 | 38.94 |  | 0 | CS ÚRS 2020 02 |  |  | základní |  | 0 | 0 | 0 | 0 | 0 | 4 | K | 2 |  |  |  | ROZPOCET |  |  |  | 0 | 0 | 0 | 0 | 0 | 1 | 0 | 4 | -1667154000
| VV |  | 38,94 |  | 38.94 | [13 empty] | VV | 2 | 2 | True | 1 | ROZPOCET
19 | K | 162251102 | Vodorovné přemístění do 50 m výkopku/sypaniny z horniny třídy těžitelnosti I, skupiny 1 až 3 | m3 | 38.94 |  | 0 | CS ÚRS 2020 02 |  |  | základní |  | 0 | 0 | 0 | 0 | 0 | 4 | K | 2 |  |  |  | ROZPOCET |  |  |  | 0 | 0 | 0 | 0 | 0 | 1 | 0 | 4 | 2067631430
| VV |  | 38,94 |  | 38.94 | [13 empty] | VV | 2 | 2 | True | 1 | ROZPOCET
20 | K | 183402121 | Rozrušení půdy souvislé plochy do 500 m2 hloubky do 150 mm v rovině a svahu do 1:5 | m2 | 97.35 |  | 0 | CS ÚRS 2020 02 |  |  | základní |  | 0 | 0 | 0 | 0 | 0 | 4 | K | 2 |  |  |  | ROZPOCET |  |  |  | 0 | 0 | 0 | 0 | 0 | 1 | 0 | 4 | -1748473720
| VV |  | " sanace trávníku mimo rýhu " | [15 empty] | VV | 2 | 1 | True | 0 | ROZPOCET
| VV |  | ORNICE/0,2*0,5 |  | 97.35 | [13 empty] | VV | 2 | 2 | True | 1 | ROZPOCET
21 | K | 181111111 | Plošná úprava terénu do 500 m2 zemina tř 1 až 4 nerovnosti do 100 mm v rovinně a svahu do 1:5 | m2 | 292.05 |  | 0 | CS ÚRS 2020 02 |  |  | základní |  | 0 | 0 | 0 | 0 | 0 | 4 | K | 2 |  |  |  | ROZPOCET |  |  |  | 0 | 0 | 0 | 0 | 0 | 1 | 0 | 4 | 441414494
| VV |  | " sanace trávníku i mimo rýhu " | [15 empty] | VV | 2 | 1 | True | 0 | ROZPOCET
| VV | TRAVA | ORNICE/0,2*1,5 |  | 292.05 | [13 empty] | VV | 2 | 2 | True | 1 | ROZPOCET
22 | K | 1814111391 | Založení parkového trávníku výsevem v rovině a ve svahu do 1:5 vč.předseťové přípravy, zálivky a ošetřování, hnojení | m2 | 292.05 |  | 0 |  |  |  | základní |  | 0 | 0 | 0 | 0 | 0 | 4 | K | 2 |  |  |  | ROZPOCET |  |  |  | 0 | 0 | 0 | 0 | 0 | 1 | 0 | 4 | -756767002
| VV |  | " sanace trávníku i mimo rýhu " | [15 empty] | VV | 2 | 1 | True | 0 | ROZPOCET
| VV |  | TRAVA |  | 292.05 | [13 empty] | VV | 2 | 2 | True | 1 | ROZPOCET
23 | M | 005724100 | osivo směs travní parková | kg | 10.222 |  | 0 | CS ÚRS 2020 02 |  |  | základní |  | 0 | 0.001 | 0.010222 | 0 | 0 | 8 | M | 2 |  |  |  | ROZPOCET |  |  |  | 0 | 0 | 0 | 0 | 0 | 1 | 0 | 4 | -1547791301
| VV |  | TRAVA*0,035 |  | 10.222 | [13 empty] | VV | 2 | 2 | True | 1 | ROZPOCET
| D | 2 | Zakládání |  |  |  | 0 | [5 empty] | 0 |  | 0.082703 |  | 0 | 1 | D | 1 |  |  |  | ROZPOCET | [9 empty] | 0
24 | K | 213141111 | Zřízení vrstvy z geotextilie v rovině nebo ve sklonu do 1:5 š do 3 m | m2 | 185.85 |  | 0 | CS ÚRS 2020 02 |  |  | základní |  | 0 | 0.0001 | 0.018585 | 0 | 0 | 4 | K | 2 |  |  |  | ROZPOCET |  |  |  | 0 | 0 | 0 | 0 | 0 | 1 | 0 | 4 | -879993892
| VV |  | ZAMKOVA*1,05 |  | 185.85 | [13 empty] | VV | 2 | 2 | True | 1 | ROZPOCET
25 | M | 6931106201 | geotextilie 150 g/m2 | m2 | 213.728 |  | 0 |  |  |  | základní |  | 0 | 0.0003 | 0.064118 | 0 | 0 | 8 | M | 2 |  |  |  | ROZPOCET |  |  |  | 0 | 0 | 0 | 0 | 0 | 1 | 0 | 4 | 989493967
| VV |  | 185,85*1,15 'Přepočtené koeficientem množství |  | 213.728 | [13 empty] | VV | 2 | 2 | False | 1 | ROZPOCET
| D | 5 | Komunikace pozemní |  |  |  | 0 | [5 empty] | 0 |  | 39.94 |  | 0 | 1 | D | 1 |  |  |  | ROZPOCET | [9 empty] | 0
26 | K | 564831111 | Podklad ze štěrkodrtě ŠD tl 100 mm | m2 | 177 |  | 0 | CS ÚRS 2020 02 |  |  | základní |  | 0 | 0 | 0 | 0 | 0 | 4 | K | 2 |  |  |  | ROZPOCET |  |  |  | 0 | 0 | 0 | 0 | 0 | 1 | 0 | 4 | -1798940538
| VV |  | ZAMKOVA |  | 177 | [13 empty] | VV | 2 | 2 | True | 1 | ROZPOCET
27 | K | 167151101 | Nakládání výkopku z hornin třídy těžitelnosti I, skupiny 1 až 3 do 100 m3 | m3 | 17.7 |  | 0 | CS ÚRS 2020 02 |  |  | základní |  | 0 | 0 | 0 | 0 | 0 | 4 | K | 2 |  |  |  | ROZPOCET |  |  |  | 0 | 0 | 0 | 0 | 0 | 1 | 0 | 4 | -1015029839
| VV |  | 17,7 |  | 17.7 | [13 empty] | VV | 2 | 2 | True | 1 | ROZPOCET
28 | K | 162251102 | Vodorovné přemístění do 50 m výkopku/sypaniny z horniny třídy těžitelnosti I, skupiny 1 až 3 | m3 | 17.7 |  | 0 | CS ÚRS 2020 02 |  |  | základní |  | 0 | 0 | 0 | 0 | 0 | 4 | K | 2 |  |  |  | ROZPOCET |  |  |  | 0 | 0 | 0 | 0 | 0 | 1 | 0 | 4 | -1081834989
| VV |  | 17,7 |  | 17.7 | [13 empty] | VV | 2 | 2 | True | 1 | ROZPOCET
29 | K | 596211111 | Kladení zámkové dlažby komunikací pro pěší tl 60 mm skupiny A pl do 100 m2 | m2 | 177 |  | 0 | CS ÚRS 2020 02 |  |  | základní |  | 0 | 0.08425 | 14.9123 | 0 | 0 | 4 | K | 2 |  |  |  | ROZPOCET |  |  |  | 0 | 0 | 0 | 0 | 0 | 1 | 0 | 4 | 368032636
| VV |  | " zastávka 1 " 85,0 |  | 85 | [13 empty] | VV | 2 | 2 | True | 0 | ROZPOCET
| VV |  | " zastávka 2 " 92,0 |  | 92 | [13 empty] | VV | 2 | 2 | True | 0 | ROZPOCET
| VV | ZAMKOVA | Součet |  | 177 | [13 empty] | VV | 2 | 4 | True | 1 | ROZPOCET
30 | M | 5924511001 | dlažba skladebná tl.6 cm přírodní | m2 | 178.77 |  | 0 |  |  |  | základní |  | 0 | 0.14 | 25.0278 | 0 | 0 | 8 | M | 2 |  |  |  | ROZPOCET |  |  |  | 0 | 0 | 0 | 0 | 0 | 1 | 0 | 4 | -1262950706
| VV |  | 177*1,01 'Přepočtené koeficientem množství |  | 178.77 | [13 empty] | VV | 2 | 2 | False | 1 | ROZPOCET
| D | 9 | Ostatní konstrukce a práce, bourání |  |  |  | 0 | [5 empty] | 0 |  | 6.8269 |  | 0 | 1 | D | 1 |  |  |  | ROZPOCET | [9 empty] | 0
31 | K | 9131111101 | Provizorní zastávka MHD - vodorovné dopravní značení, přenosná značka zřízení vč. odstranění | kpl | 1 |  | 0 |  |  |  | základní |  | 0 | 0 | 0 | 0 | 0 | 4 | K | 2 |  |  |  | ROZPOCET |  |  |  | 0 | 0 | 0 | 0 | 0 | 1 | 0 | 4 | 765487890
32 | K | 916231212 | Osazení chodníkového obrubníku betonového stojatého bez boční opěry do lože z betonu prostého | m | 59 |  | 0 | CS ÚRS 2020 02 |  |  | základní |  | 0 | 0.09599 | 5.6634 | 0 | 0 | 4 | K | 2 |  |  |  | ROZPOCET |  |  |  | 0 | 0 | 0 | 0 | 0 | 1 | 0 | 4 | -1770355533
| VV |  | ABO |  | 59 | [13 empty] | VV | 2 | 2 | True | 1 | ROZPOCET
33 | M | 59217016 | obrubník betonový chodníkový 100x8x25 cm | m | 25.856 |  | 0 | CS ÚRS 2020 02 |  |  | základní |  | 0 | 0.045 | 1.1635 | 0 | 0 | 8 | M | 2 |  |  |  | ROZPOCET |  |  |  | 0 | 0 | 0 | 0 | 0 | 1 | 0 | 4 | -2144616341
| VV |  | 25,6*1,01 'Přepočtené koeficientem množství |  | 25.856 | [13 empty] | VV | 2 | 2 | False | 1 | ROZPOCET
| D | 998 | Přesun hmot |  |  |  | 0 | [5 empty] | 0 |  | 0 |  | 0 | 1 | D | 1 |  |  |  | ROZPOCET | [9 empty] | 0
34 | K | 998223011 | Přesun hmot pro pozemní komunikace s krytem dlážděným | t | 46.86 |  | 0 | CS ÚRS 2020 02 |  |  | základní |  | 0 | 0 | 0 | 0 | 0 | 4 | K | 2 |  |  |  | ROZPOCET |  |  |  | 0 | 0 | 0 | 0 | 0 | 1 | 0 | 4 | 1683348358

## 040 - SO 040 - DEMONTÁŽ A...
[9 empty] | >> skryté sloupce << | [9 empty] | {c6ab7906-f18b-4f01-bfa0-3caaccc12b62}
2
| KRYCÍ LIST SOUPISU PRACÍ | [8 empty] | v --- níže se nacházejí doplnkové a pomocné údaje k sestavám --- v | [8 empty] | False
Stavba:
BRNO, STUDENÁ - REKONSTRUKCE KANALIZACE A VODOVODU
Objekt:
000 - SO 000 - OBJEKTY PŘÍPRAVY STAVENIŠTĚ
Soupis:
040 - SO 040 - DEMONTÁŽ A ZPĚTNÁ MONTÁŽ DZ (u přechodu Seifertova)
| KSO: |  |  |  |  | CC-CZ:
| Místo: |  | BRNO |  |  | Datum: | 5. 12. 2019
| Zadavatel: |  |  |  |  | IČ: | 44992785
|  | Statutární město Brno |  |  |  | DIČ: | CZ44992785
| Uchazeč: |  |  |  |  | IČ: | Vyplň údaj
|  | Vyplň údaj |  |  |  | DIČ: | Vyplň údaj
| Projektant: |  |  |  |  | IČ:
|  | JV PROJEKT V.H. s.r.o. Brno |  |  |  | DIČ:
| Zpracovatel: |  |  |  |  | IČ:
|  | Obrtel M. |  |  |  | DIČ:
Poznámka:
| Cena bez DPH | [5 empty] | 0
|  |  | Základ daně |  |  | Sazba daně | Výše daně
| DPH | základní | 0 |  |  | 21% | 0
|  | snížená | 0 |  |  | 15% | 0
|  | zákl. přenesená | 0 |  |  | 21% | 0
|  | sníž. přenesená | 0 |  |  | 15% | 0
|  | nulová | 0 |  |  | 0% | 0
| Cena s DPH |  |  | v | CZK |  | 0
| Projektant |  |  | Zpracovatel
| Datum a podpis: |  | Razítko | Datum a podpis: |  |  | Razítko
| Objednavatel |  |  | Uchazeč
| Datum a podpis: |  | Razítko | Datum a podpis: |  |  | Razítko
REKAPITULACE ČLENĚNÍ SOUPISU PRACÍ
Stavba:
BRNO, STUDENÁ - REKONSTRUKCE KANALIZACE A VODOVODU
Objekt:
000 - SO 000 - OBJEKTY PŘÍPRAVY STAVENIŠTĚ
Soupis:
040 - SO 040 - DEMONTÁŽ A ZPĚTNÁ MONTÁŽ DZ (u přechodu Seifertova)
Místo: |  |  | BRNO |  |  | Datum: | 5. 12. 2019
Zadavatel: |  |  | Statutární město Brno |  |  | Projektant: | JV PROJEKT V.H. s.r.o. Brno
Uchazeč: |  |  | Vyplň údaj |  |  | Zpracovatel: | Obrtel M.
Kód dílu - Popis | [6 empty] | Cena celkem [CZK]
Náklady ze soupisu prací | [6 empty] | 0 | [12 empty] | -1
| HSV - Práce a dodávky HSV | [5 empty] | 0
| 9 - Ostatní konstrukce a práce, bourání | [5 empty] | 0
SOUPIS PRACÍ
Stavba:
BRNO, STUDENÁ - REKONSTRUKCE KANALIZACE A VODOVODU
Objekt:
000 - SO 000 - OBJEKTY PŘÍPRAVY STAVENIŠTĚ
Soupis:
040 - SO 040 - DEMONTÁŽ A ZPĚTNÁ MONTÁŽ DZ (u přechodu Seifertova)
Místo: |  |  | BRNO |  |  | Datum: | 5. 12. 2019
Zadavatel: |  |  | Statutární město Brno |  |  | Projektant: | JV PROJEKT V.H. s.r.o. Brno
Uchazeč: |  |  | Vyplň údaj |  |  | Zpracovatel: | Obrtel M.
PČ | Typ | Kód | Popis | MJ | Množství | J.cena [CZK] | Cena celkem [CZK] | Cenová soustava |  |  | DPH | J. Nh [h] | Nh celkem [h] | J. hmotnost [t] | Hmotnost celkem [t] | J. suť [t] | Suť Celkem [t]
Náklady soupisu celkem | [6 empty] | 0 | [5 empty] | 0 |  | 0 |  | 0 |  | D | -1 | [10 empty] | 0
| D | HSV | Práce a dodávky HSV |  |  |  | 0 | [5 empty] | 0 |  | 0 |  | 0 | 1 | D | 0 |  |  |  | ROZPOCET | [6 empty] | 0
| D | 9 | Ostatní konstrukce a práce, bourání |  |  |  | 0 | [5 empty] | 0 |  | 0 |  | 0 | 1 | D | 1 |  |  |  | ROZPOCET | [6 empty] | 0
1 | K | 9124111101 | Demontáž a zpětná montáž DZ vč. všech potřebných prací | kpl | 1 |  | 0 |  |  |  | základní |  | 0 | 0 | 0 | 0 | 0 | 4 | K | 2 |  |  |  | ROZPOCET | 0 | 0 | 0 | 0 | 0 | 1 | 0 | 4 | 514937081
| VV |  | " demontáž plastových směrových sloupků vč. podstavy a jejich zpětná montáž " | [15 empty] | VV | 2 | 1 | True | 0 | ROZPOCET
| VV |  | " demontáž značky IP6 - Přechod pro chodce a její zpětná montáž " | [15 empty] | VV | 2 | 1 | True | 0 | ROZPOCET
| VV |  | " obnova vodorovného dopravního značení přechodu vč. souvisejících vodících čar " | [15 empty] | VV | 2 | 1 | True | 0 | ROZPOCET
| VV |  | 1 |  | 1 | [13 empty] | VV | 2 | 2 | True | 1 | ROZPOCET

## 110 - SO 110 - VOZOVKY
[9 empty] | >> skryté sloupce << | [9 empty] | {63f4ff29-c53b-4304-98f4-031c3886ad63} | [5 empty] | DRENAZ | 472 | 2
[19 empty] | 2 | [5 empty] | KOSTKYm | 635 | 2
| KRYCÍ LIST SOUPISU PRACÍ | [8 empty] | v --- níže se nacházejí doplnkové a pomocné údaje k sestavám --- v | [8 empty] | False | [5 empty] | ODKOP11 | 821,252 | 2
[25 empty] | SUT | 1636,258 | 2
| Stavba: | [23 empty] | SUTbkom | 29,682 | 2
|  | BRNO, STUDENÁ - REKONSTRUKCE KANALIZACE A VODOVODU | [22 empty] | SUTkus | 7,502 | 2
| Objekt: | [23 empty] | VOZOVKA1 | 171,533 | 2
|  | 100 - SO 100 - OBJEKTY POZEMNÍCH KOMUNIKACÍ | [22 empty] | VOZOVKA2 | 422,818 | 2
| Soupis: | [23 empty] | VOZOVKA3 | 469,649 | 2
|  | 110 - SO 110 - VOZOVKY | [22 empty] | VOZOVKA4 | 79,669 | 2
[25 empty] | VOZOVKA5 | 100,564 | 2
| KSO: |  | 822 29 |  |  | CC-CZ: | [18 empty] | VOZOVKA6 | 87,791 | 2
| Místo: |  | BRNO |  |  | Datum: | 5. 12. 2019 | [17 empty] | VOZOVKA7 | 613,054 | 2
[25 empty] | VYKOP1 | 141,6 | 2
| Zadavatel: |  |  |  |  | IČ: | 44992785 | [17 empty] | ZAMKOVA8 | 357,4 | 2
|  | Statutární město Brno |  |  |  | DIČ: | CZ44992785
| Uchazeč: |  |  |  |  | IČ: | Vyplň údaj
|  | Vyplň údaj |  |  |  | DIČ: | Vyplň údaj
| Projektant: |  |  |  |  | IČ:
|  | JV PROJEKT V.H. s.r.o. Brno |  |  |  | DIČ:
| Zpracovatel: |  |  |  |  | IČ:
|  | Obrtel M. |  |  |  | DIČ:
Poznámka:
| Cena bez DPH | [5 empty] | 0
|  |  | Základ daně |  |  | Sazba daně | Výše daně
| DPH | základní | 0 |  |  | 21% | 0
|  | snížená | 0 |  |  | 15% | 0
|  | zákl. přenesená | 0 |  |  | 21% | 0
|  | sníž. přenesená | 0 |  |  | 15% | 0
|  | nulová | 0 |  |  | 0% | 0
| Cena s DPH |  |  | v | CZK |  | 0
| Projektant |  |  | Zpracovatel
| Datum a podpis: |  | Razítko | Datum a podpis: |  |  | Razítko
| Objednavatel |  |  | Uchazeč
| Datum a podpis: |  | Razítko | Datum a podpis: |  |  | Razítko
REKAPITULACE ČLENĚNÍ SOUPISU PRACÍ
Stavba:
BRNO, STUDENÁ - REKONSTRUKCE KANALIZACE A VODOVODU
Objekt:
100 - SO 100 - OBJEKTY POZEMNÍCH KOMUNIKACÍ
Soupis:
110 - SO 110 - VOZOVKY
Místo: |  |  | BRNO |  |  | Datum: | 5. 12. 2019
Zadavatel: |  |  | Statutární město Brno |  |  | Projektant: | JV PROJEKT V.H. s.r.o. Brno
Uchazeč: |  |  | Vyplň údaj |  |  | Zpracovatel: | Obrtel M.
Kód dílu - Popis | [6 empty] | Cena celkem [CZK]
Náklady ze soupisu prací | [6 empty] | 0 | [12 empty] | -1
| HSV - Práce a dodávky HSV | [5 empty] | 0
| 1 - Zemní práce | [5 empty] | 0
| 11 - Zemní práce - přípravné a přidružené práce | [5 empty] | 0
| 12 - Zemní práce - odkopávky a prokopávky | [5 empty] | 0
| 2 - Zakládání | [5 empty] | 0
| 5 - Komunikace | [5 empty] | 0
| 8 - Trubní vedení | [5 empty] | 0
| 9 - Ostatní konstrukce a práce | [5 empty] | 0
| 998 - Přesun hmot | [5 empty] | 0
SOUPIS PRACÍ
Stavba:
BRNO, STUDENÁ - REKONSTRUKCE KANALIZACE A VODOVODU
Objekt:
100 - SO 100 - OBJEKTY POZEMNÍCH KOMUNIKACÍ
Soupis:
110 - SO 110 - VOZOVKY
Místo: |  |  | BRNO |  |  | Datum: | 5. 12. 2019
Zadavatel: |  |  | Statutární město Brno |  |  | Projektant: | JV PROJEKT V.H. s.r.o. Brno
Uchazeč: |  |  | Vyplň údaj |  |  | Zpracovatel: | Obrtel M.
PČ | Typ | Kód | Popis | MJ | Množství | J.cena [CZK] | Cena celkem [CZK] | Cenová soustava |  |  | DPH | J. Nh [h] | Nh celkem [h] | J. hmotnost [t] | Hmotnost celkem [t] | J. suť [t] | Suť Celkem [t]
Náklady soupisu celkem | [6 empty] | 0 | [5 empty] | 0 |  | 564.8222 |  | 2893.3442 |  | D | -1 | [13 empty] | 0
| D | HSV | Práce a dodávky HSV |  |  |  | 0 | [5 empty] | 0 |  | 564.8222 |  | 2893.3442 | 1 | D | 0 |  |  |  | ROZPOCET | [9 empty] | 0
| D | 1 | Zemní práce |  |  |  | 0 | [5 empty] | 0 |  | 0.011271 |  | 2893.1502 | 1 | D | 1 |  |  |  | ROZPOCET | [9 empty] | 0
| D | 11 | Zemní práce - přípravné a přidružené práce |  |  |  | 0 | [5 empty] | 0 |  | 0.011271 |  | 2893.1502 | 1 | D | 2 |  |  |  | ROZPOCET | [9 empty] | 0
1 | K | 113201112 | Vytrhání obrub silničních ležatých | m | 89.2 |  | 0 | CS ÚRS 2020 02 |  |  | základní |  | 0 | 0 | 0 | 0.29 | 25.868 | 4 | K | 3 |  |  |  | ROZPOCET |  |  |  | 0 | 0 | 0 | 0 | 0 | 1 | 0 | 4 | 686507968
| VV |  | " výkaz výměr - položka 10 " | [15 empty] | VV | 3 | 1 | True | 0 | ROZPOCET
| VV |  | "po odpočtu bourání z kanalizace a vodovodu" | [15 empty] | VV | 3 | 1 | True | 0 | ROZPOCET
| VV |  | 89,2 |  | 89.2 | [13 empty] | VV | 3 | 2 | True | 1 | ROZPOCET
2 | K | 113202111 | Vytrhání obrub krajníků obrubníků stojatých | m | 42.6 |  | 0 | CS ÚRS 2020 02 |  |  | základní |  | 0 | 0 | 0 | 0.205 | 8.733 | 4 | K | 3 |  |  |  | ROZPOCET |  |  |  | 0 | 0 | 0 | 0 | 0 | 1 | 0 | 4 | -234236523
| VV |  | " výkaz výměr - položka 11 " | [15 empty] | VV | 3 | 1 | True | 0 | ROZPOCET
| VV |  | "po odpočtu bourání z kanalizace a vodovodu a bourání v rámci parkoviště " | [15 empty] | VV | 3 | 1 | True | 0 | ROZPOCET
| VV |  | 42,6 |  | 42.6 | [13 empty] | VV | 3 | 2 | True | 1 | ROZPOCET
3 | K | 997221561 | Vodorovná doprava suti z kusových materiálů do 1 km | t | 7.502 |  | 0 | CS ÚRS 2020 02 |  |  | základní |  | 0 | 0 | 0 | 0 | 0 | 4 | K | 3 |  |  |  | ROZPOCET |  |  |  | 0 | 0 | 0 | 0 | 0 | 1 | 0 | 4 | -384791102
| VV |  | " odvoz na skládku " | [15 empty] | VV | 3 | 1 | True | 0 | ROZPOCET
| VV |  | " výkaz výměr - položka 10 obrubník beton. ležatý " 89,2*0,065 |  | 5.798 | [13 empty] | VV | 3 | 2 | True | 0 | ROZPOCET
| VV |  | " výkaz výměr - položka 11 obrubník beton. stojatý " 42,6*0,04 |  | 1.704 | [13 empty] | VV | 3 | 2 | True | 0 | ROZPOCET
| VV | SUTkus | Součet |  | 7.502 | [13 empty] | VV | 3 | 4 | True | 1 | ROZPOCET
4 | K | 997221569 | Příplatek ZKD 1 km u vodorovné dopravy suti z kusových materiálů | t | 60.016 |  | 0 | CS ÚRS 2020 02 |  |  | základní |  | 0 | 0 | 0 | 0 | 0 | 4 | K | 3 |  |  |  | ROZPOCET |  |  |  | 0 | 0 | 0 | 0 | 0 | 1 | 0 | 4 | 1567664603
| VV |  | 7,502*8 'Přepočtené koeficientem množství |  | 60.016 | [13 empty] | VV | 3 | 2 | False | 1 | ROZPOCET
5 | K | 97909811001 | Poplatek za skládku suti (bez živice) | t | 7.502 |  | 0 |  |  |  | základní |  | 0 | 0 | 0 | 0 | 0 | 4 | K | 3 |  |  |  | ROZPOCET |  |  |  | 0 | 0 | 0 | 0 | 0 | 1 | 0 | 4 | -1585119379
| VV |  | SUTkus |  | 7.502 | [13 empty] | VV | 3 | 2 | True | 1 | ROZPOCET
6 | K | 113202111.1 | Vytrhání obrub kamenných stojatých | m | 306.2 |  | 0 |  |  |  | základní |  | 0 | 0 | 0 | 0.205 | 62.771 | 4 | K | 3 |  |  |  | ROZPOCET |  |  |  | 0 | 0 | 0 | 0 | 0 | 1 | 0 | 4 | 595967268
| VV |  | " výkaz výměr - položka 12 " | [15 empty] | VV | 3 | 1 | True | 0 | ROZPOCET
| VV |  | "po odpočtu bourání z kanalizace a vodovodu a bourání v rámci parkoviště " | [15 empty] | VV | 3 | 1 | True | 0 | ROZPOCET
| VV |  | " odvoz do BKOMu " | [15 empty] | VV | 3 | 1 | True | 0 | ROZPOCET
| VV |  | 306,2 |  | 306.2 | [13 empty] | VV | 3 | 2 | True | 1 | ROZPOCET
7 | K | 979024443 | Očištění vybouraných obrubníků a krajníků silničních | m | 306.2 |  | 0 | CS ÚRS 2020 02 |  |  | základní |  | 0 | 0 | 0 | 0 | 0 | 4 | K | 3 |  |  |  | ROZPOCET |  |  |  | 0 | 0 | 0 | 0 | 0 | 1 | 0 | 4 | 1683957944
8 | K | 113203111 | Vytrhání obrub z dlažebních kostek | m | 635 |  | 0 | CS ÚRS 2020 02 |  |  | základní |  | 0 | 0 | 0 | 0.115 | 73.025 | 4 | K | 3 |  |  |  | ROZPOCET |  |  |  | 0 | 0 | 0 | 0 | 0 | 1 | 0 | 4 | 2135854073
| VV |  | " výkaz výměr - položka 13 " | [15 empty] | VV | 3 | 1 | True | 0 | ROZPOCET
| VV |  | " Vybourání obrub z kamenných kostek (jednořádek) po odpočtu kanalizace a vodovodu a bourání v rámci parkoviště " | [15 empty] | VV | 3 | 1 | True | 0 | ROZPOCET
| VV |  | " odvoz do BKOMu " | [15 empty] | VV | 3 | 1 | True | 0 | ROZPOCET
| VV |  | " jednořádek " 28,2 |  | 28.2 | [13 empty] | VV | 3 | 2 | True | 0 | ROZPOCET
| VV |  | " dvouřádek " 303,4*2 |  | 606.8 | [13 empty] | VV | 3 | 2 | True | 0 | ROZPOCET
| VV | KOSTKYm | Součet |  | 635 | [13 empty] | VV | 3 | 4 | True | 1 | ROZPOCET
9 | K | 979071121 | Očištění dlažebních kostek drobných s původním spárováním kamenivem těženým | m2 | 69.85 |  | 0 | CS ÚRS 2020 02 |  |  | základní |  | 0 | 0 | 0 | 0 | 0 | 4 | K | 3 |  |  |  | ROZPOCET |  |  |  | 0 | 0 | 0 | 0 | 0 | 1 | 0 | 4 | 1733987264
| VV |  | KOSTKYm*0,11 |  | 69.85 | [13 empty] | VV | 3 | 2 | True | 1 | ROZPOCET
10 | K | 997221551 | Vodorovná doprava suti ze sypkých materiálů do 1 km | t | 29.682 |  | 0 | CS ÚRS 2020 02 |  |  | základní |  | 0 | 0 | 0 | 0 | 0 | 4 | K | 3 |  |  |  | ROZPOCET |  |  |  | 0 | 0 | 0 | 0 | 0 | 1 | 0 | 4 | 957263150
| VV |  | " odvoz na skládku BKOM (7km) " | [15 empty] | VV | 3 | 1 | True | 0 | ROZPOCET
| VV |  | " kamenný obrubník " | [15 empty] | VV | 3 | 1 | True | 0 | ROZPOCET
| VV |  | " výkaz výměr - položka 12 " 306,2*0,065 |  | 19.903 | [13 empty] | VV | 3 | 2 | True | 0 | ROZPOCET
| VV |  | " kostka přídlažba " | [15 empty] | VV | 3 | 1 | True | 0 | ROZPOCET
| VV |  | " výkaz výměr - položka 13 " 635,0*0,11*0,14 |  | 9.779 | [13 empty] | VV | 3 | 2 | True | 0 | ROZPOCET
| VV | SUTbkom | Součet |  | 29.682 | [13 empty] | VV | 3 | 4 | True | 1 | ROZPOCET
11 | K | 997221559 | Příplatek ZKD 1 km u vodorovné dopravy suti ze sypkých materiálů | t | 178.092 |  | 0 | CS ÚRS 2020 02 |  |  | základní |  | 0 | 0 | 0 | 0 | 0 | 4 | K | 3 |  |  |  | ROZPOCET |  |  |  | 0 | 0 | 0 | 0 | 0 | 1 | 0 | 4 | 1845546522
| VV |  | 29,682*6 'Přepočtené koeficientem množství |  | 178.092 | [13 empty] | VV | 3 | 2 | False | 1 | ROZPOCET
12 | K | 113106211 | Rozebrání dlažeb vozovek z velkých kostek s ložem z kameniva strojně pl přes 50 do 200 m2 | m2 | 79.669 |  | 0 | CS ÚRS 2020 02 |  |  | základní |  | 0 | 0 | 0 | 0.417 | 33.222 | 4 | K | 3 |  |  |  | ROZPOCET |  |  |  | 0 | 0 | 0 | 0 | 0 | 1 | 0 | 4 | 332438920
| VV |  | " dlažba kostka 200mm " VOZOVKA4 |  | 79.669 | [13 empty] | VV | 3 | 2 | True | 1 | ROZPOCET
13 | K | 113106511 | Rozebrání dlažeb vozovek z velkých kostek s ložem z kameniva strojně pl přes 200 m2 | m2 | 892.467 |  | 0 | CS ÚRS 2020 02 |  |  | základní |  | 0 | 0 | 0 | 0.417 | 372.1587 | 4 | K | 3 |  |  |  | ROZPOCET |  |  |  | 0 | 0 | 0 | 0 | 0 | 1 | 0 | 4 | -1714433050
| VV |  | " dlažba kostka 150mm " VOZOVKA2 |  | 422.818 | [13 empty] | VV | 3 | 2 | True | 0 | ROZPOCET
| VV |  | " dlažba kostka 160mm " VOZOVKA3 |  | 469.649 | [13 empty] | VV | 3 | 2 | True | 0 | ROZPOCET
| VV |  | Součet |  | 892.467 | [13 empty] | VV | 3 | 4 | True | 1 | ROZPOCET
14 | K | 113107151 | Odstranění podkladu z kameniva těženého tl 100 mm strojně pl přes 50 do 200 m2 | m2 | 272.097 |  | 0 | CS ÚRS 2020 02 |  |  | základní |  | 0 | 0 | 0 | 0.18 | 48.9775 | 4 | K | 3 |  |  |  | ROZPOCET |  |  |  | 0 | 0 | 0 | 0 | 0 | 1 | 0 | 4 | -224613376
| VV |  | " ŠP 100mm " VOZOVKA1 |  | 171.533 | [13 empty] | VV | 3 | 2 | True | 0 | ROZPOCET
| VV |  | " ŠP 50mm " VOZOVKA5 |  | 100.564 | [13 empty] | VV | 3 | 2 | True | 0 | ROZPOCET
| VV |  | Součet |  | 272.097 | [13 empty] | VV | 3 | 4 | True | 1 | ROZPOCET
15 | K | 113107162 | Odstranění podkladu z kameniva drceného tl 200 mm strojně pl přes 50 do 200 m2 | m2 | 171.533 |  | 0 | CS ÚRS 2020 02 |  |  | základní |  | 0 | 0 | 0 | 0.29 | 49.7446 | 4 | K | 3 |  |  |  | ROZPOCET |  |  |  | 0 | 0 | 0 | 0 | 0 | 1 | 0 | 4 | 159349614
| VV |  | " makadam 110mm " VOZOVKA1 |  | 171.533 | [13 empty] | VV | 3 | 2 | True | 1 | ROZPOCET
16 | K | 113107164 | Odstranění podkladu z kameniva drceného tl 400 mm strojně pl přes 50 do 200 m2 | m2 | 171.533 |  | 0 | CS ÚRS 2020 02 |  |  | základní |  | 0 | 0 | 0 | 0.58 | 99.4891 | 4 | K | 3 |  |  |  | ROZPOCET |  |  |  | 0 | 0 | 0 | 0 | 0 | 1 | 0 | 4 | 1930551504
| VV |  | " makadam se zahliněným pískem 350mm " VOZOVKA1 |  | 171.533 | [13 empty] | VV | 3 | 2 | True | 1 | ROZPOCET
17 | K | 113107171 | Odstranění podkladu z betonu prostého tl 150 mm strojně pl přes 50 do 200 m2 | m2 | 439.557 |  | 0 | CS ÚRS 2020 02 |  |  | základní |  | 0 | 0 | 0 | 0.325 | 142.856 | 4 | K | 3 |  |  |  | ROZPOCET |  |  |  | 0 | 0 | 0 | 0 | 0 | 1 | 0 | 4 | -2044370388
| VV |  | " beton 120mm " VOZOVKA1 |  | 171.533 | [13 empty] | VV | 3 | 2 | True | 0 | ROZPOCET
| VV |  | " beton 110mm " VOZOVKA4 |  | 79.669 | [13 empty] | VV | 3 | 2 | True | 0 | ROZPOCET
| VV |  | " beton 120mm " VOZOVKA5 |  | 100.564 | [13 empty] | VV | 3 | 2 | True | 0 | ROZPOCET
| VV |  | " beton 120mm " VOZOVKA6 |  | 87.791 | [13 empty] | VV | 3 | 2 | True | 0 | ROZPOCET
| VV |  | Součet |  | 439.557 | [13 empty] | VV | 3 | 4 | True | 1 | ROZPOCET
18 | K | 113107211 | Odstranění podkladu z kameniva těženého tl 100 mm strojně pl přes 200 m2 | m2 | 1035.872 |  | 0 | CS ÚRS 2020 02 |  |  | základní |  | 0 | 0 | 0 | 0.18 | 186.457 | 4 | K | 3 |  |  |  | ROZPOCET |  |  |  | 0 | 0 | 0 | 0 | 0 | 1 | 0 | 4 | 510662355
| VV |  | " ŠP 70mm " VOZOVKA2 |  | 422.818 | [13 empty] | VV | 3 | 2 | True | 0 | ROZPOCET
| VV |  | " ŠP 100mm " VOZOVKA7 |  | 613.054 | [13 empty] | VV | 3 | 2 | True | 0 | ROZPOCET
| VV |  | Součet |  | 1035.872 | [13 empty] | VV | 3 | 4 | True | 1 | ROZPOCET
19 | K | 113107233 | Odstranění podkladu z betonu prostého tl 400 mm strojně pl přes 200 m2 | m2 | 613.054 |  | 0 | CS ÚRS 2020 02 |  |  | základní |  | 0 | 0 | 0 | 0.93 | 570.1402 | 4 | K | 3 |  |  |  | ROZPOCET |  |  |  | 0 | 0 | 0 | 0 | 0 | 1 | 0 | 4 | -1189163437
| VV |  | " beton s makadamem 320mm " VOZOVKA7 |  | 613.054 | [13 empty] | VV | 3 | 2 | True | 1 | ROZPOCET
20 | K | 997221551 | Vodorovná doprava suti ze sypkých materiálů do 1 km | t | 1636.258 |  | 0 | CS ÚRS 2020 02 |  |  | základní |  | 0 | 0 | 0 | 0 | 0 | 4 | K | 3 |  |  |  | ROZPOCET |  |  |  | 0 | 0 | 0 | 0 | 0 | 1 | 0 | 4 | 647637066
| VV |  | " suť celkem " 1673,442 |  | 1673.442 | [13 empty] | VV | 3 | 2 | True | 0 | ROZPOCET
| VV |  | " odvoz BKOM " -SUTbkom |  | -29.682 | [13 empty] | VV | 3 | 2 | True | 0 | ROZPOCET
| VV |  | " odvoz kusy " -SUTkus |  | -7.502 | [13 empty] | VV | 3 | 2 | True | 0 | ROZPOCET
| VV | SUT | Součet |  | 1636.258 | [13 empty] | VV | 3 | 4 | True | 1 | ROZPOCET
21 | K | 997221559 | Příplatek ZKD 1 km u vodorovné dopravy suti ze sypkých materiálů | t | 13090.064 |  | 0 | CS ÚRS 2020 02 |  |  | základní |  | 0 | 0 | 0 | 0 | 0 | 4 | K | 3 |  |  |  | ROZPOCET |  |  |  | 0 | 0 | 0 | 0 | 0 | 1 | 0 | 4 | 917016506
| VV |  | 1636,258*8 'Přepočtené koeficientem množství |  | 13090.064 | [13 empty] | VV | 3 | 2 | False | 1 | ROZPOCET
22 | K | 97909811001 | Poplatek za skládku suti (bez živice) | t | 1636.258 |  | 0 |  |  |  | základní |  | 0 | 0 | 0 | 0 | 0 | 4 | K | 3 |  |  |  | ROZPOCET |  |  |  | 0 | 0 | 0 | 0 | 0 | 1 | 0 | 4 | 1619495147
| VV |  | SUT |  | 1636.258 | [13 empty] | VV | 3 | 2 | True | 1 | ROZPOCET
23 | K | 113107242 | Odstranění podkladu živičného tl 100 mm strojně pl přes 200 m2 | m2 | 613.054 |  | 0 | CS ÚRS 2020 02 |  |  | základní |  | 0 | 0 | 0 | 0.22 | 134.8719 | 4 | K | 3 |  |  |  | ROZPOCET |  |  |  | 0 | 0 | 0 | 0 | 0 | 1 | 0 | 4 | 69954416
| VV |  | " vozovka 7 - asfalt tl. 80mm " | [15 empty] | VV | 3 | 1 | True | 0 | ROZPOCET
| VV |  | " výkaz výměr - položka 8 " 613,054 |  | 613.054 | [13 empty] | VV | 3 | 2 | True | 0 | ROZPOCET
| VV | VOZOVKA7 | Mezisoučet |  | 613.054 | [13 empty] | VV | 3 | 3 | True | 0 | ROZPOCET
| VV |  | Součet |  | 613.054 | [13 empty] | VV | 3 | 4 | True | 1 | ROZPOCET
24 | K | 113107183 | Odstranění podkladu živičného tl 150 mm strojně pl přes 50 do 200 m2 | m2 | 171.533 |  | 0 | CS ÚRS 2020 02 |  |  | základní |  | 0 | 0 | 0 | 0.316 | 54.2044 | 4 | K | 3 |  |  |  | ROZPOCET |  |  |  | 0 | 0 | 0 | 0 | 0 | 1 | 0 | 4 | -1395885088
| VV |  | " vozovka 1 - asfalt tl. 120mm " | [15 empty] | VV | 3 | 1 | True | 0 | ROZPOCET
| VV |  | " výkaz výměr - položka 8 " 171,533 |  | 171.533 | [13 empty] | VV | 3 | 2 | True | 0 | ROZPOCET
| VV | VOZOVKA1 | Mezisoučet |  | 171.533 | [13 empty] | VV | 3 | 3 | True | 0 | ROZPOCET
| VV |  | Součet |  | 171.533 | [13 empty] | VV | 3 | 4 | True | 1 | ROZPOCET
25 | K | 113107244 | Odstranění podkladu živičného tl 200 mm strojně pl přes 200 m2 | m2 | 422.818 |  | 0 | CS ÚRS 2020 02 |  |  | základní |  | 0 | 0 | 0 | 0.45 | 190.2681 | 4 | K | 3 |  |  |  | ROZPOCET |  |  |  | 0 | 0 | 0 | 0 | 0 | 1 | 0 | 4 | -752078507
| VV |  | " vozovka 2 - asfalt tl. 180mm " | [15 empty] | VV | 3 | 1 | True | 0 | ROZPOCET
| VV |  | " výkaz výměr - položka 8 " 422,818 |  | 422.818 | [13 empty] | VV | 3 | 2 | True | 0 | ROZPOCET
| VV | VOZOVKA2 | Mezisoučet |  | 422.818 | [13 empty] | VV | 3 | 3 | True | 0 | ROZPOCET
| VV |  | Součet |  | 422.818 | [13 empty] | VV | 3 | 4 | True | 1 | ROZPOCET
26 | K | 113107185 | Odstranění podkladu živičného tl 250 mm strojně pl přes 50 do 200 m2 | m2 | 79.669 |  | 0 | CS ÚRS 2020 02 |  |  | základní |  | 0 | 0 | 0 | 0.582 | 46.3674 | 4 | K | 3 |  |  |  | ROZPOCET |  |  |  | 0 | 0 | 0 | 0 | 0 | 1 | 0 | 4 | -1516771580
| VV |  | " vozovka 4 - asf.240mm " | [15 empty] | VV | 3 | 1 | True | 0 | ROZPOCET
| VV |  | " výkaz výměr - položka 8 " 79,669 |  | 79.669 | [13 empty] | VV | 3 | 2 | True | 0 | ROZPOCET
| VV | VOZOVKA4 | Mezisoučet |  | 79.669 | [13 empty] | VV | 3 | 3 | True | 0 | ROZPOCET
| VV |  | Součet |  | 79.669 | [13 empty] | VV | 3 | 4 | True | 1 | ROZPOCET
27 | K | 113107245 | Odstranění podkladu živičného tl 250 mm strojně pl přes 200 m2 | m2 | 469.649 |  | 0 | CS ÚRS 2020 02 |  |  | základní |  | 0 | 0 | 0 | 0.582 | 273.3357 | 4 | K | 3 |  |  |  | ROZPOCET |  |  |  | 0 | 0 | 0 | 0 | 0 | 1 | 0 | 4 | 1345895933
| VV |  | " vozovka 3 asf - 240mm " | [15 empty] | VV | 3 | 1 | True | 0 | ROZPOCET
| VV |  | " výkaz výměr - položka 8 " 469,649 |  | 469.649 | [13 empty] | VV | 3 | 2 | True | 0 | ROZPOCET
| VV | VOZOVKA3 | Mezisoučet |  | 469.649 | [13 empty] | VV | 3 | 3 | True | 0 | ROZPOCET
| VV |  | Součet |  | 469.649 | [13 empty] | VV | 3 | 4 | True | 1 | ROZPOCET
28 | K | 113107186 | Odstranění podkladu živičného tl 300 mm strojně pl přes 50 do 200 m2 | m2 | 100.564 |  | 0 | CS ÚRS 2020 02 |  |  | základní |  | 0 | 0 | 0 | 0.709 | 71.2999 | 4 | K | 3 |  |  |  | ROZPOCET |  |  |  | 0 | 0 | 0 | 0 | 0 | 1 | 0 | 4 | -1868940200
| VV |  | " vozovka 5 - asf 280mm " | [15 empty] | VV | 3 | 1 | True | 0 | ROZPOCET
| VV |  | " výkaz výměr - položka 8 " 100,564 |  | 100.564 | [13 empty] | VV | 3 | 2 | True | 0 | ROZPOCET
| VV | VOZOVKA5 | Mezisoučet |  | 100.564 | [13 empty] | VV | 3 | 3 | True | 0 | ROZPOCET
| VV |  | Součet |  | 100.564 | [13 empty] | VV | 3 | 4 | True | 1 | ROZPOCET
29 | K | 1131071871 | Odstranění podkladu živičného tl 350 mm strojně pl přes 50 do 200 m2 | m2 | 87.791 |  | 0 |  |  |  | základní |  | 0 | 0 | 0 | 0.836 | 73.3933 | 4 | K | 3 |  |  |  | ROZPOCET |  |  |  | 0 | 0 | 0 | 0 | 0 | 1 | 0 | 4 | -279710608
| VV |  | " vozovka 6 asf 220+110 " | [15 empty] | VV | 3 | 1 | True | 0 | ROZPOCET
| VV |  | " výkaz výměr - položka 8 " 87,791 |  | 87.791 | [13 empty] | VV | 3 | 2 | True | 0 | ROZPOCET
| VV | VOZOVKA6 | Součet |  | 87.791 | [13 empty] | VV | 3 | 4 | True | 1 | ROZPOCET
30 | K | 113154123 | Frézování živičného krytu tl 50 mm pruh š 1 m pl do 500 m2 bez překážek v trase | m2 | 159.9 |  | 0 | CS ÚRS 2020 02 |  |  | základní |  | 0 | 5e-05 | 0.007995 | 0.115 | 18.3885 | 4 | K | 3 |  |  |  | ROZPOCET |  |  |  | 0 | 0 | 0 | 0 | 0 | 1 | 0 | 4 | 587939523
| VV |  | " výkaz výměr - položka 6 " 159,9 |  | 159.9 | [13 empty] | VV | 3 | 2 | True | 1 | ROZPOCET
31 | K | 113154124 | Frézování živičného krytu tl 100 mm pruh š 1 m pl do 500 m2 bez překážek v trase | m2 | 36.4 |  | 0 | CS ÚRS 2020 02 |  |  | základní |  | 0 | 9e-05 | 0.003276 | 0.23 | 8.372 | 4 | K | 3 |  |  |  | ROZPOCET |  |  |  | 0 | 0 | 0 | 0 | 0 | 1 | 0 | 4 | 1312125550
| VV |  | " ... v napojení na starou vozovku u podkladní živičné vrstvy " | [15 empty] | VV | 3 | 1 | True | 0 | ROZPOCET
| VV |  | " výkaz výměr - položka 7 " 36,4 |  | 36.4 | [13 empty] | VV | 3 | 2 | True | 1 | ROZPOCET
32 | K | 113107222.1 | Odstranění podkladu z recyklátu živičného tl 200 mm strojně pl přes 200 m2 | m2 | 1204.162 |  | 0 |  |  |  | základní |  | 0 | 0 | 0 | 0.29 | 349.207 | 4 | K | 3 |  |  |  | ROZPOCET |  |  |  | 0 | 0 | 0 | 0 | 0 | 1 | 0 | 4 | -2081621481
| VV |  | " výkaz výměr - položka 9 " 1204,162 |  | 1204.162 | [13 empty] | VV | 3 | 2 | True | 1 | ROZPOCET
33 | K | 997221551 | Vodorovná doprava suti ze sypkých materiálů do 1 km | t | 1222.733 |  | 0 | CS ÚRS 2020 02 |  |  | základní |  | 0 | 0 | 0 | 0 | 0 | 4 | K | 3 |  |  |  | ROZPOCET |  |  |  | 0 | 0 | 0 | 0 | 0 | 1 | 0 | 4 | -169170719
34 | K | 997221559 | Příplatek ZKD 1 km u vodorovné dopravy suti ze sypkých materiálů | t | 9781.864 |  | 0 | CS ÚRS 2020 02 |  |  | základní |  | 0 | 0 | 0 | 0 | 0 | 4 | K | 3 |  |  |  | ROZPOCET |  |  |  | 0 | 0 | 0 | 0 | 0 | 1 | 0 | 4 | 687421251
| VV |  | 1222,733*8 'Přepočtené koeficientem množství |  | 9781.864 | [13 empty] | VV | 3 | 2 | False | 1 | ROZPOCET
35 | K | 97909811002 | Poplatek za skládku suti - živice | t | 1222.733 |  | 0 |  |  |  | základní |  | 0 | 0 | 0 | 0 | 0 | 4 | K | 3 |  |  |  | ROZPOCET |  |  |  | 0 | 0 | 0 | 0 | 0 | 1 | 0 | 4 | 796369083
| D | 12 | Zemní práce - odkopávky a prokopávky |  |  |  | 0 | [5 empty] | 0 |  | 0 |  | 0 | 1 | D | 2 |  |  |  | ROZPOCET | [9 empty] | 0
36 | K | 122151106 | Odkopávky a prokopávky nezapažené v hornině třídy těžitelnosti I, skupiny 1 a 2 objem do 5000 m3 strojně, VČETNĚ svislého přemístění, započtena lepivost | m3 | 16.425 |  | 0 | CS ÚRS 2020 02 |  |  | základní |  | 0 | 0 | 0 | 0 | 0 | 4 | K | 3 |  |  |  | ROZPOCET |  |  |  | 0 | 0 | 0 | 0 | 0 | 1 | 0 | 4 | -1839245852
| VV |  | " 2% " ODKOP11*0,02 |  | 16.425 | [13 empty] | VV | 3 | 2 | True | 1 | ROZPOCET
37 | K | 122251106 | Odkopávky a prokopávky nezapažené v hornině třídy těžitelnosti I, skupiny 3 objem do 5000 m3 strojně, VČETNĚ svislého přemístění, započtena lepivost | m3 | 1417.789 |  | 0 | CS ÚRS 2020 02 |  |  | základní |  | 0 | 0 | 0 | 0 | 0 | 4 | K | 3 |  |  |  | ROZPOCET |  |  |  | 0 | 0 | 0 | 0 | 0 | 1 | 0 | 4 | -866311997
| VV |  | " výkaz výměr - položka 1 " | [15 empty] | VV | 3 | 1 | True | 0 | ROZPOCET
| VV |  | " Odkopávky pro spodní stavbu silnic nad rámec bourání " 821,252 |  | 821.252 | [13 empty] | VV | 3 | 2 | True | 0 | ROZPOCET
| VV |  | Součet |  | 821.252 | [13 empty] | VV | 3 | 4 | True | 0 | ROZPOCET
| VV |  | " ve 3. třídě - 70 % " ODKOP11*0,70 |  | 574.876 | [13 empty] | VV | 3 | 2 | True | 0 | ROZPOCET
| VV |  | " Odstranění NZM (náhr. zásypového materiálu) pod živičným recyklátem " | [15 empty] | VV | 3 | 1 | True | 0 | ROZPOCET
| VV |  | " výkaz výměr - položka 3 " 842,913 |  | 842.913 | [13 empty] | VV | 3 | 2 | True | 0 | ROZPOCET
| VV |  | Součet |  | 1417.789 | [13 empty] | VV | 3 | 4 | True | 1 | ROZPOCET
38 | K | 122351106 | Odkopávky a prokopávky nezapažené v hornině třídy těžitelnosti II, skupiny 4 objem do 5000 m3 strojně, VČETNĚ svislého přemístění, započtena lepivost | m3 | 164.25 |  | 0 | CS ÚRS 2020 02 |  |  | základní |  | 0 | 0 | 0 | 0 | 0 | 4 | K | 3 |  |  |  | ROZPOCET |  |  |  | 0 | 0 | 0 | 0 | 0 | 1 | 0 | 4 | -1539863584
| VV |  | " 20% " ODKOP11*0,2 |  | 164.25 | [13 empty] | VV | 3 | 2 | True | 1 | ROZPOCET
39 | K | 122451106 | Odkopávky a prokopávky nezapažené v hornině třídy těžitelnosti II, skupiny 5 objem do 5000 m3 strojně, VČETNĚ svislého přemístění, započtena lepivost | m3 | 65.7 |  | 0 | CS ÚRS 2020 02 |  |  | základní |  | 0 | 0 | 0 | 0 | 0 | 4 | K | 3 |  |  |  | ROZPOCET |  |  |  | 0 | 0 | 0 | 0 | 0 | 1 | 0 | 4 | -17289453
| VV |  | " 8% " ODKOP11*0,08 |  | 65.7 | [13 empty] | VV | 3 | 2 | True | 1 | ROZPOCET
40 | K | 132151104 | Hloubení rýh nezapažených š do 800 mm v hornině třídy těžitelnosti I, skupiny 1 a 2 objem přes 100 m3 strojně, VČETNĚ svislého přemístění, započtena lepivost | m3 | 2.832 |  | 0 | CS ÚRS 2020 02 |  |  | základní |  | 0 | 0 | 0 | 0 | 0 | 4 | K | 3 |  |  |  | ROZPOCET |  |  |  | 0 | 0 | 0 | 0 | 0 | 1 | 0 | 4 | 1225062783
| VV |  | " Výkop rýhy pro trativody " | [15 empty] | VV | 3 | 1 | True | 0 | ROZPOCET
| VV |  | " výkaz výměr - položka 2 " 141,6 |  | 141.6 | [13 empty] | VV | 3 | 2 | True | 0 | ROZPOCET
| VV |  | Součet |  | 141.6 | [13 empty] | VV | 3 | 4 | True | 0 | ROZPOCET
| VV |  | " ve 2. třídě - 2 % " VYKOP1*0,02 |  | 2.832 | [13 empty] | VV | 3 | 2 | True | 1 | ROZPOCET
41 | K | 132251104 | Hloubení rýh nezapažených š do 800 mm v hornině třídy těžitelnosti I, skupiny 3 objem přes 100 m3 strojně, VČETNĚ svislého přemístění, započtena lepivost | m3 | 99.12 |  | 0 | CS ÚRS 2020 02 |  |  | základní |  | 0 | 0 | 0 | 0 | 0 | 4 | K | 3 |  |  |  | ROZPOCET |  |  |  | 0 | 0 | 0 | 0 | 0 | 1 | 0 | 4 | -173781985
| VV |  | " 70% " VYKOP1*0,7 |  | 99.12 | [13 empty] | VV | 3 | 2 | True | 1 | ROZPOCET
42 | K | 132351104 | Hloubení rýh nezapažených š do 800 mm v hornině třídy těžitelnosti II, skupiny 4 objem přes 100 m3 strojně, VČETNĚ svislého přemístění, započtena lepivost | m3 | 28.32 |  | 0 | CS ÚRS 2020 02 |  |  | základní |  | 0 | 0 | 0 | 0 | 0 | 4 | K | 3 |  |  |  | ROZPOCET |  |  |  | 0 | 0 | 0 | 0 | 0 | 1 | 0 | 4 | 1787672413
| VV |  | " 20% " VYKOP1*0,2 |  | 28.32 | [13 empty] | VV | 3 | 2 | True | 1 | ROZPOCET
43 | K | 132451104 | Hloubení rýh nezapažených š do 800 mm v hornině třídy těžitelnosti II, skupiny 5 objem přes 100 m3 strojně, VČETNĚ svislého přemístění, započtena lepivost | m3 | 11.328 |  | 0 | CS ÚRS 2020 02 |  |  | základní |  | 0 | 0 | 0 | 0 | 0 | 4 | K | 3 |  |  |  | ROZPOCET |  |  |  | 0 | 0 | 0 | 0 | 0 | 1 | 0 | 4 | -45253359
| VV |  | " 8% " VYKOP1*0,08 |  | 11.328 | [13 empty] | VV | 3 | 2 | True | 1 | ROZPOCET
44 | K | 162751116 | Vodorovné přemístění do 9000 m výkopku/sypaniny z horniny třídy těžitelnosti I, skupiny 1 až 3 | m3 | 1536.166 |  | 0 | CS ÚRS 2020 02 |  |  | základní |  | 0 | 0 | 0 | 0 | 0 | 4 | K | 3 |  |  |  | ROZPOCET |  |  |  | 0 | 0 | 0 | 0 | 0 | 1 | 0 | 4 | 1472240381
| VV |  | " 2% " ODKOP11*0,02 |  | 16.425 | [13 empty] | VV | 3 | 2 | True | 0 | ROZPOCET
| VV |  | " ve 3. třídě - 70 % " ODKOP11*0,70 |  | 574.876 | [13 empty] | VV | 3 | 2 | True | 0 | ROZPOCET
| VV |  | " Odstranění NZM (náhr. zásypového materiálu) pod živičným recyklátem " | [15 empty] | VV | 3 | 1 | True | 0 | ROZPOCET
| VV |  | " výkaz výměr - položka 3 " 842,913 |  | 842.913 | [13 empty] | VV | 3 | 2 | True | 0 | ROZPOCET
| VV |  | " ve 2. třídě - 2 % " VYKOP1*0,02 |  | 2.832 | [13 empty] | VV | 3 | 2 | True | 0 | ROZPOCET
| VV |  | " 70% " VYKOP1*0,7 |  | 99.12 | [13 empty] | VV | 3 | 2 | True | 0 | ROZPOCET
| VV |  | Součet |  | 1536.166 | [13 empty] | VV | 3 | 4 | True | 1 | ROZPOCET
45 | K | 162751136 | Vodorovné přemístění do 9000 m výkopku/sypaniny z horniny třídy těžitelnosti II, skupiny 4 a 5 | m3 | 269.598 |  | 0 | CS ÚRS 2020 02 |  |  | základní |  | 0 | 0 | 0 | 0 | 0 | 4 | K | 3 |  |  |  | ROZPOCET |  |  |  | 0 | 0 | 0 | 0 | 0 | 1 | 0 | 4 | -2009819275
| VV |  | " 20% " ODKOP11*0,2 |  | 164.25 | [13 empty] | VV | 3 | 2 | True | 0 | ROZPOCET
| VV |  | " 8% " ODKOP11*0,08 |  | 65.7 | [13 empty] | VV | 3 | 2 | True | 0 | ROZPOCET
| VV |  | " 20% " VYKOP1*0,2 |  | 28.32 | [13 empty] | VV | 3 | 2 | True | 0 | ROZPOCET
| VV |  | " 8% " VYKOP1*0,08 |  | 11.328 | [13 empty] | VV | 3 | 2 | True | 0 | ROZPOCET
| VV |  | Součet |  | 269.598 | [13 empty] | VV | 3 | 4 | True | 1 | ROZPOCET
46 | K | 171251201 | Uložení sypaniny na skládky nebo meziskládky | m3 | 1805.764 |  | 0 | CS ÚRS 2020 02 |  |  | základní |  | 0 | 0 | 0 | 0 | 0 | 4 | K | 3 |  |  |  | ROZPOCET |  |  |  | 0 | 0 | 0 | 0 | 0 | 1 | 0 | 4 | -489554504
| VV |  | " 2% " ODKOP11*0,02 |  | 16.425 | [13 empty] | VV | 3 | 2 | True | 0 | ROZPOCET
| VV |  | " ve 3. třídě - 70 % " ODKOP11*0,70 |  | 574.876 | [13 empty] | VV | 3 | 2 | True | 0 | ROZPOCET
| VV |  | " Odstranění NZM (náhr. zásypového materiálu) pod živičným recyklátem " | [15 empty] | VV | 3 | 1 | True | 0 | ROZPOCET
| VV |  | " výkaz výměr - položka 3 " 842,913 |  | 842.913 | [13 empty] | VV | 3 | 2 | True | 0 | ROZPOCET
| VV |  | " 20% " ODKOP11*0,2 |  | 164.25 | [13 empty] | VV | 3 | 2 | True | 0 | ROZPOCET
| VV |  | " 8% " ODKOP11*0,08 |  | 65.7 | [13 empty] | VV | 3 | 2 | True | 0 | ROZPOCET
| VV |  | " ve 2. třídě - 2 % " VYKOP1*0,02 |  | 2.832 | [13 empty] | VV | 3 | 2 | True | 0 | ROZPOCET
| VV |  | " 70% " VYKOP1*0,7 |  | 99.12 | [13 empty] | VV | 3 | 2 | True | 0 | ROZPOCET
| VV |  | " 20% " VYKOP1*0,2 |  | 28.32 | [13 empty] | VV | 3 | 2 | True | 0 | ROZPOCET
| VV |  | " 8% " VYKOP1*0,08 |  | 11.328 | [13 empty] | VV | 3 | 2 | True | 0 | ROZPOCET
| VV |  | Součet |  | 1805.764 | [13 empty] | VV | 3 | 4 | True | 1 | ROZPOCET
47 | K | 202010101 | Poplatek za skládku zeminy v tř. 1 - 4 | m3 | 620.076 |  | 0 |  |  |  | základní |  | 0 | 0 | 0 | 0 | 0 | 4 | K | 3 |  |  |  | ROZPOCET |  |  |  | 0 | 0 | 0 | 0 | 0 | 1 | 0 | 4 | -1251988526
| VV |  | " 2% " ODKOP11*0,02*0,7 |  | 11.498 | [13 empty] | VV | 3 | 2 | True | 0 | ROZPOCET
| VV |  | " ve 3. třídě - 70 % " ODKOP11*0,70*0,7 |  | 402.413 | [13 empty] | VV | 3 | 2 | True | 0 | ROZPOCET
| VV |  | " 20% " ODKOP11*0,2*0,7 |  | 114.975 | [13 empty] | VV | 3 | 2 | True | 0 | ROZPOCET
| VV |  | " ve 2. třídě - 2 % " VYKOP1*0,02*0,7 |  | 1.982 | [13 empty] | VV | 3 | 2 | True | 0 | ROZPOCET
| VV |  | " 70% " VYKOP1*0,7*0,7 |  | 69.384 | [13 empty] | VV | 3 | 2 | True | 0 | ROZPOCET
| VV |  | " 20% " VYKOP1*0,2*0,7 |  | 19.824 | [13 empty] | VV | 3 | 2 | True | 0 | ROZPOCET
| VV |  | Součet |  | 620.076 | [13 empty] | VV | 3 | 4 | True | 1 | ROZPOCET
48 | K | 202010102 | Poplatek za skládku tř. 5 - 7 | m3 | 53.92 |  | 0 |  |  |  | základní |  | 0 | 0 | 0 | 0 | 0 | 4 | K | 3 |  |  |  | ROZPOCET |  |  |  | 0 | 0 | 0 | 0 | 0 | 1 | 0 | 4 | 1406710423
| VV |  | " 8% " ODKOP11*0,08*0,7 |  | 45.99 | [13 empty] | VV | 3 | 2 | True | 0 | ROZPOCET
| VV |  | " 8% " VYKOP1*0,08*0,7 |  | 7.93 | [13 empty] | VV | 3 | 2 | True | 0 | ROZPOCET
| VV |  | Součet |  | 53.92 | [13 empty] | VV | 3 | 4 | True | 1 | ROZPOCET
49 | K | 202010103 | Poplatek za skládku "navážky" | m3 | 1131.769 |  | 0 |  |  |  | základní |  | 0 | 0 | 0 | 0 | 0 | 4 | K | 3 |  |  |  | ROZPOCET |  |  |  | 0 | 0 | 0 | 0 | 0 | 1 | 0 | 4 | 388241823
| VV |  | " 2% " ODKOP11*0,02*0,3 |  | 4.928 | [13 empty] | VV | 3 | 2 | True | 0 | ROZPOCET
| VV |  | " ve 3. třídě - 70 % " ODKOP11*0,70*0,3 |  | 172.463 | [13 empty] | VV | 3 | 2 | True | 0 | ROZPOCET
| VV |  | " Odstranění NZM (náhr. zásypového materiálu) pod živičným recyklátem " | [15 empty] | VV | 3 | 1 | True | 0 | ROZPOCET
| VV |  | " výkaz výměr - položka 3 " 842,913 |  | 842.913 | [13 empty] | VV | 3 | 2 | True | 0 | ROZPOCET
| VV |  | " 20% " ODKOP11*0,2*0,3 |  | 49.275 | [13 empty] | VV | 3 | 2 | True | 0 | ROZPOCET
| VV |  | " 8% " ODKOP11*0,08*0,3 |  | 19.71 | [13 empty] | VV | 3 | 2 | True | 0 | ROZPOCET
| VV |  | " ve 2. třídě - 2 % " VYKOP1*0,02*0,3 |  | 0.85 | [13 empty] | VV | 3 | 2 | True | 0 | ROZPOCET
| VV |  | " 70% " VYKOP1*0,7*0,3 |  | 29.736 | [13 empty] | VV | 3 | 2 | True | 0 | ROZPOCET
| VV |  | " 20% " VYKOP1*0,2*0,3 |  | 8.496 | [13 empty] | VV | 3 | 2 | True | 0 | ROZPOCET
| VV |  | " 8% " VYKOP1*0,08*0,3 |  | 3.398 | [13 empty] | VV | 3 | 2 | True | 0 | ROZPOCET
| VV |  | Součet |  | 1131.769 | [13 empty] | VV | 3 | 4 | True | 1 | ROZPOCET
50 | K | 181951112 | Úprava pláně v hornině třídy těžitelnosti I, skupiny 1 až 3 se zhutněním | m2 | 4129.906 |  | 0 | CS ÚRS 2020 02 |  |  | základní |  | 0 | 0 | 0 | 0 | 0 | 4 | K | 3 |  |  |  | ROZPOCET |  |  |  | 0 | 0 | 0 | 0 | 0 | 1 | 0 | 4 | 1819236168
| VV |  | " výkaz výměr - položka 5 ( 2 + 70 %) " 5735,98*0,72 |  | 4129.906 | [13 empty] | VV | 3 | 2 | True | 1 | ROZPOCET
51 | K | 181951114 | Úprava pláně v hornině třídy těžitelnosti II, skupiny 4 a 5 se zhutněním | m2 | 1606.074 |  | 0 | CS ÚRS 2020 02 |  |  | základní |  | 0 | 0 | 0 | 0 | 0 | 4 | K | 3 |  |  |  | ROZPOCET |  |  |  | 0 | 0 | 0 | 0 | 0 | 1 | 0 | 4 | -1909921854
| VV |  | " výkaz výměr - položka 5 (20 + 8 %) " 5735,98*0,28 |  | 1606.074 | [13 empty] | VV | 3 | 2 | True | 1 | ROZPOCET
| D | 2 | Zakládání |  |  |  | 0 | [5 empty] | 0 |  | 40.1685 |  | 0 | 1 | D | 1 |  |  |  | ROZPOCET | [9 empty] | 0
52 | K | 212312111 | Lože pro trativody z betonu prostého | m3 | 17.7 |  | 0 | CS ÚRS 2020 02 |  |  | základní |  | 0 | 2.2563 | 39.9372 | 0 | 0 | 4 | K | 2 |  |  |  | ROZPOCET |  |  |  | 0 | 0 | 0 | 0 | 0 | 1 | 0 | 4 | 1561617232
| VV |  | " výkaz výměr - položka 39 " | [15 empty] | VV | 2 | 1 | True | 0 | ROZPOCET
| VV |  | 0,1*(0,3+0,45)/2*DRENAZ |  | 17.7 | [13 empty] | VV | 2 | 2 | True | 1 | ROZPOCET
53 | K | 212755214 | Trativody z drenážních trubek plastových flexibilních D 100 mm bez lože | m | 472 |  | 0 | CS ÚRS 2020 02 |  |  | základní |  | 0 | 0.00049 | 0.23128 | 0 | 0 | 4 | K | 2 |  |  |  | ROZPOCET |  |  |  | 0 | 0 | 0 | 0 | 0 | 1 | 0 | 4 | 1580566782
| VV |  | " výkaz výměr - položka 39 " 472,0 |  | 472 | [13 empty] | VV | 2 | 2 | True | 0 | ROZPOCET
| VV | DRENAZ | Součet |  | 472 | [13 empty] | VV | 2 | 4 | True | 1 | ROZPOCET
54 | K | 175151101 | Obsypání potrubí strojně sypaninou bez prohození, uloženou do 3 m | m3 | 84.614 |  | 0 | CS ÚRS 2020 02 |  |  | základní |  | 0 | 0 | 0 | 0 | 0 | 4 | K | 2 |  |  |  | ROZPOCET |  |  |  | 0 | 0 | 0 | 0 | 0 | 1 | 0 | 4 | -2077560932
| VV |  | " výkaz výměr - položka 39 " | [15 empty] | VV | 2 | 1 | True | 0 | ROZPOCET
| VV |  | " výpočet objemu obsypu " | [15 empty] | VV | 2 | 1 | True | 0 | ROZPOCET
| VV |  | " výkop pro trativod " 356,0*0,3 |  | 106.8 | [13 empty] | VV | 2 | 2 | True | 0 | ROZPOCET
| VV |  | " odpočet vestavěných konstrukcí " | [15 empty] | VV | 2 | 1 | True | 0 | ROZPOCET
| VV |  | " beton. lože " -0,1*(0,3+0,45)/2*DRENAZ |  | -17.7 | [13 empty] | VV | 2 | 2 | True | 0 | ROZPOCET
| VV |  | " potrubí " -PI*(0,11/2)^2*DRENAZ |  | -4.486 | [13 empty] | VV | 2 | 2 | True | 0 | ROZPOCET
| VV | OBSYP | Součet |  | 84.614 | [13 empty] | VV | 2 | 4 | True | 1 | ROZPOCET
55 | M | 58333651 | kamenivo těžené hrubé frakce 8/16 | t | 175.913 |  | 0 | CS ÚRS 2020 02 |  |  | základní |  | 0 | 0 | 0 | 0 | 0 | 8 | M | 2 |  |  |  | ROZPOCET |  |  |  | 0 | 0 | 0 | 0 | 0 | 1 | 0 | 4 | -1743794771
| VV |  | 84,614*1,1*1,05*1,8 |  | 175.913 | [13 empty] | VV | 2 | 2 | True | 0 | ROZPOCET
| VV |  | Součet |  | 175.913 | [13 empty] | VV | 2 | 4 | True | 1 | ROZPOCET
56 | K | 167151111 | Nakládání výkopku z hornin třídy těžitelnosti I, skupiny 1 až 3 přes 100 m3 | m3 | 97.729 |  | 0 | CS ÚRS 2020 02 |  |  | základní |  | 0 | 0 | 0 | 0 | 0 | 4 | K | 2 |  |  |  | ROZPOCET |  |  |  | 0 | 0 | 0 | 0 | 0 | 1 | 0 | 4 | 1928364556
| VV |  | 84,614*1,1*1,05 |  | 97.729 | [13 empty] | VV | 2 | 2 | True | 0 | ROZPOCET
| VV |  | Součet |  | 97.729 | [13 empty] | VV | 2 | 4 | True | 1 | ROZPOCET
57 | K | 162251102 | Vodorovné přemístění do 50 m výkopku/sypaniny z horniny třídy těžitelnosti I, skupiny 1 až 3 | m3 | 97.729 |  | 0 | CS ÚRS 2020 02 |  |  | základní |  | 0 | 0 | 0 | 0 | 0 | 4 | K | 2 |  |  |  | ROZPOCET |  |  |  | 0 | 0 | 0 | 0 | 0 | 1 | 0 | 4 | -1242423625
| VV |  | 97,729 |  | 97.729 | [13 empty] | VV | 2 | 2 | True | 1 | ROZPOCET
| D | 5 | Komunikace |  |  |  | 0 | [5 empty] | 0 |  | 337.6543 |  | 0 | 1 | D | 1 |  |  |  | ROZPOCET | [9 empty] | 0
58 | K | 564861111 | Podklad ze štěrkodrtě ŠD tl 200 mm | m2 | 8246.57 |  | 0 | CS ÚRS 2020 02 |  |  | základní |  | 0 | 0 | 0 | 0 | 0 | 4 | K | 2 |  |  |  | ROZPOCET |  |  |  | 0 | 0 | 0 | 0 | 0 | 1 | 0 | 4 | -1294782140
| VV |  | " výkaz výměr položka - 25 (podkladní vrstva) " | [15 empty] | VV | 2 | 1 | True | 0 | ROZPOCET
| VV |  | " podkladní vrstva " 2366,46 |  | 2366.46 | [13 empty] | VV | 2 | 2 | True | 0 | ROZPOCET
| VV |  | " pod obrubami " 144,13 |  | 144.13 | [13 empty] | VV | 2 | 2 | True | 0 | ROZPOCET
| VV |  | " výměna podloží-2x200=400mm " 2867,99*2 |  | 5735.98 | [13 empty] | VV | 2 | 2 | True | 0 | ROZPOCET
| VV | ŠD20 | Součet |  | 8246.57 | [13 empty] | VV | 2 | 4 | True | 1 | ROZPOCET
59 | K | 564871111 | Podklad ze štěrkodrtě ŠD tl 250 mm | m2 | 82.86 |  | 0 | CS ÚRS 2020 02 |  |  | základní |  | 0 | 0.575 | 47.6445 | 0 | 0 | 4 | K | 2 |  |  |  | ROZPOCET |  |  |  | 0 | 0 | 0 | 0 | 0 | 1 | 0 | 4 | 442039750
| VV |  | " výkaz výměr - položka - 26 " | [15 empty] | VV | 2 | 1 | True | 0 | ROZPOCET
| VV |  | " pod rampami prahů " 82,86 |  | 82.86 | [13 empty] | VV | 2 | 2 | True | 0 | ROZPOCET
| VV | ŠD25 | Součet |  | 82.86 | [13 empty] | VV | 2 | 4 | True | 1 | ROZPOCET
60 | K | 564871116 | Podklad ze štěrkodrtě ŠD tl. 300 mm | m2 | 274.54 |  | 0 | CS ÚRS 2020 02 |  |  | základní |  | 0 | 0.69 | 189.4326 | 0 | 0 | 4 | K | 2 |  |  |  | ROZPOCET |  |  |  | 0 | 0 | 0 | 0 | 0 | 1 | 0 | 4 | -1363690711
| VV |  | " výkaz výměr - položka - 27 (pod prahy) " 274,54 |  | 274.54 | [13 empty] | VV | 2 | 2 | True | 0 | ROZPOCET
| VV | ŠD30 | Součet |  | 274.54 | [13 empty] | VV | 2 | 4 | True | 1 | ROZPOCET
61 | K | 577144111.1 | Asfaltový beton vrstva obrusná ACO 11+ (ABS) tř. I tl 50 mm | m2 | 2526.36 |  | 0 |  |  |  | základní |  | 0 | 0 | 0 | 0 | 0 | 4 | K | 2 |  |  |  | ROZPOCET |  |  |  | 0 | 0 | 0 | 0 | 0 | 1 | 0 | 4 | 1015272652
| VV |  | " výkaz výměr - položka - 18 " | [15 empty] | VV | 2 | 1 | True | 0 | ROZPOCET
| VV |  | " plná konstrukce " 2366,46 |  | 2366.46 | [13 empty] | VV | 2 | 2 | True | 0 | ROZPOCET
| VV |  | " obnova po frézování " 159,9 |  | 159.9 | [13 empty] | VV | 2 | 2 | True | 0 | ROZPOCET
| VV |  | Součet |  | 2526.36 | [13 empty] | VV | 2 | 4 | True | 1 | ROZPOCET
62 | K | 565155111.1 | Asfaltový beton vrstva podkladní ACP 16+ (obalované kamenivo OKS) tl 70 mm | m2 | 2402.86 |  | 0 |  |  |  | základní |  | 0 | 0 | 0 | 0 | 0 | 4 | K | 2 |  |  |  | ROZPOCET |  |  |  | 0 | 0 | 0 | 0 | 0 | 1 | 0 | 4 | 103218702
| VV |  | " výkaz výměr - položka - 19 " | [15 empty] | VV | 2 | 1 | True | 0 | ROZPOCET
| VV |  | " plná k-ce " 2366,46 |  | 2366.46 | [13 empty] | VV | 2 | 2 | True | 0 | ROZPOCET
| VV |  | " obnova po frézování " 36,4 |  | 36.4 | [13 empty] | VV | 2 | 2 | True | 0 | ROZPOCET
| VV |  | Součet |  | 2402.86 | [13 empty] | VV | 2 | 4 | True | 1 | ROZPOCET
63 | K | 5731911111 | Postřik infiltrační kationaktivní emulzí v množství 0,2 kg/m2 | m2 | 2526.36 |  | 0 |  |  |  | základní |  | 0 | 0 | 0 | 0 | 0 | 4 | K | 2 |  |  |  | ROZPOCET |  |  |  | 0 | 0 | 0 | 0 | 0 | 1 | 0 | 4 | 1637817047
| VV |  | " výkaz výměr - položka - 20 " | [15 empty] | VV | 2 | 1 | True | 0 | ROZPOCET
| VV |  | " pod vrstvu ACO11+ " 2526,36 |  | 2526.36 | [13 empty] | VV | 2 | 2 | True | 1 | ROZPOCET
64 | K | 5731911112 | Postřik infiltrační kationaktivní emulzí v množství 0,4 kg/m2 | m2 | 36.4 |  | 0 |  |  |  | základní |  | 0 | 0 | 0 | 0 | 0 | 4 | K | 2 |  |  |  | ROZPOCET |  |  |  | 0 | 0 | 0 | 0 | 0 | 1 | 0 | 4 | -727506695
| VV |  | " výkaz výměr - položka - 21 " | [15 empty] | VV | 2 | 1 | True | 0 | ROZPOCET
| VV |  | " pod vrstvou ACP 22+ po dodatečném frézování " | [15 empty] | VV | 2 | 1 | True | 0 | ROZPOCET
| VV |  | 36,4 |  | 36.4 | [13 empty] | VV | 2 | 2 | True | 1 | ROZPOCET
65 | K | 5731111116 | Postřik infiltrační kationaktivní emultzí 0,50 kg/m2 | m2 | 2366.46 |  | 0 |  |  |  | základní |  | 0 | 0 | 0 | 0 | 0 | 4 | K | 2 |  |  |  | ROZPOCET |  |  |  | 0 | 0 | 0 | 0 | 0 | 1 | 0 | 4 | 466074443
| VV |  | " výkaz výměr - položka - 22 " | [15 empty] | VV | 2 | 1 | True | 0 | ROZPOCET
| VV |  | " pod vrstvou ACP 16+ " | [15 empty] | VV | 2 | 1 | True | 0 | ROZPOCET
| VV |  | 2366,46 |  | 2366.46 | [13 empty] | VV | 2 | 2 | True | 1 | ROZPOCET
66 | K | 567132113 | Podklad ze směsi stmelené cementem SC C 8/10 (KSC I) tl 180 mm | m2 | 2723.86 |  | 0 | CS ÚRS 2020 02 |  |  | základní |  | 0 | 0 | 0 | 0 | 0 | 4 | K | 2 |  |  |  | ROZPOCET |  |  |  | 0 | 0 | 0 | 0 | 0 | 1 | 0 | 4 | -1073572628
| VV |  | " výkaz výměr - položka - 23 " | [15 empty] | VV | 2 | 1 | True | 0 | ROZPOCET
| VV |  | 2723,86 |  | 2723.86 | [13 empty] | VV | 2 | 2 | True | 1 | ROZPOCET
67 | K | 919111112 | Řezání dilatačních spár š 4 mm hl do 80 mm příčných nebo podélných v čerstvém CB krytu | m | 1199 |  | 0 | CS ÚRS 2020 02 |  |  | základní |  | 0 | 1e-05 | 0.01199 | 0 | 0 | 4 | K | 2 |  |  |  | ROZPOCET |  |  |  | 0 | 0 | 0 | 0 | 0 | 1 | 0 | 4 | -1817683851
| VV |  | " výkaz výměr - položka - 24 " 1199 |  | 1199 | [13 empty] | VV | 2 | 2 | True | 1 | ROZPOCET
68 | K | 596212210 | Kladení zámkové dlažby pozemních komunikací tl 80 mm skupiny A pl do 50 m2 | m2 | 357.4 |  | 0 | CS ÚRS 2020 02 |  |  | základní |  | 0 | 0.10362 | 37.0338 | 0 | 0 | 4 | K | 2 |  |  |  | ROZPOCET |  |  |  | 0 | 0 | 0 | 0 | 0 | 1 | 0 | 4 | 1504097125
| VV |  | " výkaz výměr - položka 28 " 357,4 |  | 357.4 | [13 empty] | VV | 2 | 2 | True | 0 | ROZPOCET
| VV | ZAMKOVA8 | Součet |  | 357.4 | [13 empty] | VV | 2 | 4 | True | 1 | ROZPOCET
69 | M | 59245020 | dlažba skladebná betonová 20x10x8 cm přírodní | m2 | 360.974 |  | 0 |  |  |  | základní |  | 0 | 0.176 | 63.5314 | 0 | 0 | 8 | M | 2 |  |  |  | ROZPOCET |  |  |  | 0 | 0 | 0 | 0 | 0 | 1 | 0 | 4 | -642393463
| VV |  | " výkaz výměr - položka 28 " ZAMKOVA8 |  | 357.4 | [13 empty] | VV | 2 | 2 | True | 1 | ROZPOCET
| VV |  | 357,4*1,01 'Přepočtené koeficientem množství |  | 360.974 | [13 empty] | VV | 2 | 2 | False | 1 | ROZPOCET
| D | 8 | Trubní vedení |  |  |  | 0 | [5 empty] | 0 |  | 6.5513 |  | 0 | 1 | D | 1 |  |  |  | ROZPOCET | [9 empty] | 0
70 | K | 899332111.1 | Výšková úprava velké teplovodní šachty snížení poklopu uličního vstupu nebo vpusti do 200 mm snížením poklopu | kus | 1 |  | 0 |  |  |  | základní |  | 0 | 0.32974 | 0.32974 | 0 | 0 | 4 | K | 2 |  |  |  | ROZPOCET |  |  |  | 0 | 0 | 0 | 0 | 0 | 1 | 0 | 4 | 20719142
| VV |  | " výkaz výměr - položka - 40 " 1 |  | 1 | [13 empty] | VV | 2 | 2 | True | 1 | ROZPOCET
71 | K | 899431111 | Výšková úprava uličního vstupu nebo vpusti do 200 mm zvýšením krycího hrnce, šoupěte nebo hydrantu | kus | 20 |  | 0 | CS ÚRS 2020 02 |  |  | základní |  | 0 | 0.31108 | 6.2216 | 0 | 0 | 4 | K | 2 |  |  |  | ROZPOCET |  |  |  | 0 | 0 | 0 | 0 | 0 | 1 | 0 | 4 | 329384496
| VV |  | " výkaz výměr - položka 36 " 20 |  | 20 | [13 empty] | VV | 2 | 2 | True | 1 | ROZPOCET
| D | 9 | Ostatní konstrukce a práce |  |  |  | 0 | [5 empty] | 0 |  | 180.4367 |  | 0.194 | 1 | D | 1 |  |  |  | ROZPOCET | [9 empty] | 0
72 | K | 914111111 | Montáž svislé dopravní značky do velikosti 1 m2 objímkami na sloupek nebo konzolu | kus | 15 |  | 0 | CS ÚRS 2020 02 |  |  | základní |  | 0 | 0.0007 | 0.0105 | 0 | 0 | 4 | K | 2 |  |  |  | ROZPOCET |  |  |  | 0 | 0 | 0 | 0 | 0 | 1 | 0 | 4 | -377310233
| VV |  | " výkaz výměr - položka 38 " | [15 empty] | VV | 2 | 1 | True | 0 | ROZPOCET
| VV |  | " 6 ks se zpětně osadí bez dodání " 6 |  | 6 | [13 empty] | VV | 2 | 2 | True | 0 | ROZPOCET
| VV |  | " 16ks se osadí včetně dodání značek " 16-7 |  | 9 | [13 empty] | VV | 2 | 2 | True | 0 | ROZPOCET
| VV |  | Součet |  | 15 | [13 empty] | VV | 2 | 4 | True | 1 | ROZPOCET
73 | M | 40445556 | značka dopravní svislá retroreflexní fólie tř 1 Al prolis 1000x1500mm | kus | 7 |  | 0 |  |  |  | základní |  | 0 | 0.0155 | 0.1085 | 0 | 0 | 8 | M | 2 |  |  |  | ROZPOCET |  |  |  | 0 | 0 | 0 | 0 | 0 | 1 | 0 | 4 | -208511753
| VV |  | " IZ8a " 3 |  | 3 | [13 empty] | VV | 2 | 2 | True | 0 | ROZPOCET
| VV |  | " IZ8b " 4 |  | 4 | [13 empty] | VV | 2 | 2 | True | 0 | ROZPOCET
| VV |  | Součet |  | 7 | [13 empty] | VV | 2 | 4 | True | 1 | ROZPOCET
74 | M | 40445553 | značka dopravní svislá retroreflexní fólie tř 1 Al prolis D 700mm | kus | 2 |  | 0 |  |  |  | základní |  | 0 | 0.0024 | 0.0048 | 0 | 0 | 8 | M | 2 |  |  |  | ROZPOCET |  |  |  | 0 | 0 | 0 | 0 | 0 | 1 | 0 | 4 | 780536545
| VV |  | " C4a " 2 |  | 2 | [13 empty] | VV | 2 | 2 | True | 1 | ROZPOCET
75 | M | 40445550 | značka dopravní svislá retroreflexní fólie tř 1 Al prolis 900mm (trojúhelník) | kus | 1 |  | 0 |  |  |  | základní |  | 0 | 0.0041 | 0.0041 | 0 | 0 | 8 | M | 2 |  |  |  | ROZPOCET |  |  |  | 0 | 0 | 0 | 0 | 0 | 1 | 0 | 4 | -2007681280
| VV |  | " P4 " 1 |  | 1 | [13 empty] | VV | 2 | 2 | True | 1 | ROZPOCET
76 | M | 40445552 | značka dopravní svislá retroreflexní fólie tř 1 Al prolis 500x500mm | kus | 2 |  | 0 |  |  |  | základní |  | 0 | 0.0025 | 0.005 | 0 | 0 | 8 | M | 2 |  |  |  | ROZPOCET |  |  |  | 0 | 0 | 0 | 0 | 0 | 1 | 0 | 4 | 1682018111
| VV |  | " P2 " 2 |  | 2 | [13 empty] | VV | 2 | 2 | True | 1 | ROZPOCET
77 | M | 40445555 | značka dopravní svislá retroreflexní fólie tř 1 Al prolis 500x700mm | kus | 2 |  | 0 |  |  |  | základní |  | 0 | 0.0035 | 0.007 | 0 | 0 | 8 | M | 2 |  |  |  | ROZPOCET |  |  |  | 0 | 0 | 0 | 0 | 0 | 1 | 0 | 4 | -1963279438
| VV |  | " IP12 " 2 |  | 2 | [13 empty] | VV | 2 | 2 | True | 1 | ROZPOCET
78 | M | 40445566 | značka dopravní svislá retroreflexní fólie tř 1 Al prolis 500x300mm | kus | 2 |  | 0 |  |  |  | základní |  | 0 | 0.0014 | 0.0028 | 0 | 0 | 8 | M | 2 |  |  |  | ROZPOCET |  |  |  | 0 | 0 | 0 | 0 | 0 | 1 | 0 | 4 | -1584324966
| VV |  | " E13 " 2 |  | 2 | [13 empty] | VV | 2 | 2 | True | 1 | ROZPOCET
79 | K | 914111121 | Montáž svislé dopravní značky do velikosti 2 m2 objímkami na sloupek nebo konzolu | kus | 7 |  | 0 | CS ÚRS 2020 02 |  |  | základní |  | 0 | 0.00105 | 0.00735 | 0 | 0 | 4 | K | 2 |  |  |  | ROZPOCET |  |  |  | 0 | 0 | 0 | 0 | 0 | 1 | 0 | 4 | -138152770
| VV |  | " výkaz výměr - položka 38 " | [15 empty] | VV | 2 | 1 | True | 0 | ROZPOCET
| VV |  | " 16ks se osadí včetně dodání značek " 7 |  | 7 | [13 empty] | VV | 2 | 2 | True | 1 | ROZPOCET
80 | M | 40445556 | značka dopravní svislá retroreflexní fólie tř 1 Al prolis 1000x1500mm | kus | 7 |  | 0 |  |  |  | základní |  | 0 | 0.0155 | 0.1085 | 0 | 0 | 8 | M | 2 |  |  |  | ROZPOCET |  |  |  | 0 | 0 | 0 | 0 | 0 | 1 | 0 | 4 | 689800664
| VV |  | " IZ8a " 3 |  | 3 | [13 empty] | VV | 2 | 2 | True | 0 | ROZPOCET
| VV |  | " IZ8b " 4 |  | 4 | [13 empty] | VV | 2 | 2 | True | 0 | ROZPOCET
| VV |  | Součet |  | 7 | [13 empty] | VV | 2 | 4 | True | 1 | ROZPOCET
81 | K | 914511112 | Montáž sloupku dopravních značek délky do 3,5 m s betonovým základem a patkou | kus | 20 |  | 0 | CS ÚRS 2020 02 |  |  | základní |  | 0 | 0.11241 | 2.2482 | 0 | 0 | 4 | K | 2 |  |  |  | ROZPOCET |  |  |  | 0 | 0 | 0 | 0 | 0 | 1 | 0 | 4 | 147563427
| VV |  | " výkaz výměr - položka 38 " | [15 empty] | VV | 2 | 1 | True | 0 | ROZPOCET
| VV |  | " stávající sloupky " 6 |  | 6 | [13 empty] | VV | 2 | 2 | True | 0 | ROZPOCET
| VV |  | " nové sloupky " 16-2 |  | 14 | [13 empty] | VV | 2 | 2 | True | 0 | ROZPOCET
| VV |  | Součet |  | 20 | [13 empty] | VV | 2 | 4 | True | 1 | ROZPOCET
82 | M | 40445235 | sloupek Al pro dopravní značku D 60mm v 350mm | kus | 14 |  | 0 |  |  |  | základní |  | 0 | 0.0025 | 0.035 | 0 | 0 | 8 | M | 2 |  |  |  | ROZPOCET |  |  |  | 0 | 0 | 0 | 0 | 0 | 1 | 0 | 4 | 162273885
83 | K | 915121111 | Vodorovné dopravní značení vodící čáry souvislé š 250 mm základní bíllá barva | m | 31 |  | 0 |  |  |  | základní |  | 0 | 0.00015 | 0.00465 | 0 | 0 | 4 | K | 2 |  |  |  | ROZPOCET |  |  |  | 0 | 0 | 0 | 0 | 0 | 1 | 0 | 4 | -508353359
| VV |  | " výkaz výměr - položka - 29 " 31,0 |  | 31 | [13 empty] | VV | 2 | 2 | True | 1 | ROZPOCET
84 | K | 915131111 | Vodorovné dopravní značení přechody pro chodce, šipky, symboly základní bílá barva | m2 | 47 |  | 0 | CS ÚRS 2020 02 |  |  | základní |  | 0 | 0.0006 | 0.0282 | 0 | 0 | 4 | K | 2 |  |  |  | ROZPOCET |  |  |  | 0 | 0 | 0 | 0 | 0 | 1 | 0 | 4 | -1370483044
| VV |  | " výkaz výměr - položka - 30 " | [15 empty] | VV | 2 | 1 | True | 0 | ROZPOCET
| VV |  | " přechody " 45,0 |  | 45 | [13 empty] | VV | 2 | 2 | True | 0 | ROZPOCET
| VV |  | " symboly " 2,0 |  | 2 | [13 empty] | VV | 2 | 2 | True | 0 | ROZPOCET
| VV |  | Součet |  | 47 | [13 empty] | VV | 2 | 4 | True | 1 | ROZPOCET
85 | K | 915221112 | Vodorovné dopravní značení vodící čáry souvislé š 250 mm retroreflexní bílý plast | m | 31 |  | 0 | CS ÚRS 2020 02 |  |  | základní |  | 0 | 0.00065 | 0.02015 | 0 | 0 | 4 | K | 2 |  |  |  | ROZPOCET |  |  |  | 0 | 0 | 0 | 0 | 0 | 1 | 0 | 4 | -148118061
| VV |  | " výkaz výměr - položka - 30 " 31,0 |  | 31 | [13 empty] | VV | 2 | 2 | True | 1 | ROZPOCET
86 | K | 915231112 | Vodorovné dopravní značení přechody pro chodce, šipky, symboly retroreflexní bílý plast | m2 | 47 |  | 0 | CS ÚRS 2020 02 |  |  | základní |  | 0 | 0.0026 | 0.1222 | 0 | 0 | 4 | K | 2 |  |  |  | ROZPOCET |  |  |  | 0 | 0 | 0 | 0 | 0 | 1 | 0 | 4 | -1574892947
| VV |  | " výkaz výměr - položka - 32 " | [15 empty] | VV | 2 | 1 | True | 0 | ROZPOCET
| VV |  | " přechody " 45,0 |  | 45 | [13 empty] | VV | 2 | 2 | True | 0 | ROZPOCET
| VV |  | " symboly " 2,0 |  | 2 | [13 empty] | VV | 2 | 2 | True | 0 | ROZPOCET
| VV |  | Součet |  | 47 | [13 empty] | VV | 2 | 4 | True | 1 | ROZPOCET
87 | K | 915321115 | Předformátované vodorovné dopravní značení vodící pás pro slabozraké | m | 10.5 |  | 0 | CS ÚRS 2020 02 |  |  | základní |  | 0 | 0.00014 | 0.00147 | 0 | 0 | 4 | K | 2 |  |  |  | ROZPOCET |  |  |  | 0 | 0 | 0 | 0 | 0 | 1 | 0 | 4 | 555312688
| VV |  | " výkaz výměr - položka - 35 " 10,5 |  | 10.5 | [13 empty] | VV | 2 | 2 | True | 1 | ROZPOCET
88 | K | 915611111 | Předznačení vodorovného liniového značení | m | 41.5 |  | 0 | CS ÚRS 2020 02 |  |  | základní |  | 0 | 0 | 0 | 0 | 0 | 4 | K | 2 |  |  |  | ROZPOCET |  |  |  | 0 | 0 | 0 | 0 | 0 | 1 | 0 | 4 | -599143470
| VV |  | " výkaz výměr - položka - 33 " 31,0 |  | 31 | [13 empty] | VV | 2 | 2 | True | 0 | ROZPOCET
| VV |  | " výkaz výměr - položka - 35" 10,5 |  | 10.5 | [13 empty] | VV | 2 | 2 | True | 0 | ROZPOCET
| VV |  | Součet |  | 41.5 | [13 empty] | VV | 2 | 4 | True | 1 | ROZPOCET
89 | K | 915621111 | Předznačení vodorovného plošného značení | m2 | 47 |  | 0 | CS ÚRS 2020 02 |  |  | základní |  | 0 | 1e-05 | 0.00047 | 0 | 0 | 4 | K | 2 |  |  |  | ROZPOCET |  |  |  | 0 | 0 | 0 | 0 | 0 | 1 | 0 | 4 | -1491230462
| VV |  | " výkaz výměr - položka - 34 " 47,0 |  | 47 | [13 empty] | VV | 2 | 2 | True | 1 | ROZPOCET
90 | K | 916131213 | Osazení silničního obrubníku betonového stojatého s boční opěrou do lože z betonu prostého | m | 639.6 |  | 0 | CS ÚRS 2020 02 |  |  | základní |  | 0 | 0.1554 | 99.3938 | 0 | 0 | 4 | K | 2 |  |  |  | ROZPOCET |  |  |  | 0 | 0 | 0 | 0 | 0 | 1 | 0 | 4 | -611268368
| VV |  | " výkaz výměr - položka - 15 " | [15 empty] | VV | 2 | 1 | True | 0 | ROZPOCET
| VV |  | "stojaté (100/25/15) " 456,6 |  | 456.6 | [13 empty] | VV | 2 | 2 | True | 0 | ROZPOCET
| VV |  | "nájezdové" 79,9 |  | 79.9 | [13 empty] | VV | 2 | 2 | True | 0 | ROZPOCET
| VV |  | "přechodové levé" 20,0 |  | 20 | [13 empty] | VV | 2 | 2 | True | 0 | ROZPOCET
| VV |  | "přechodové pravé" 20,0 |  | 20 | [13 empty] | VV | 2 | 2 | True | 0 | ROZPOCET
| VV |  | "stojaté (10/10/25) " 63,1 |  | 63.1 | [13 empty] | VV | 2 | 2 | True | 0 | ROZPOCET
| VV |  | Součet |  | 639.6 | [13 empty] | VV | 2 | 4 | True | 1 | ROZPOCET
91 | M | 59217023 | obrubník betonový chodníkový 100x15x25cm | m | 461.166 |  | 0 |  |  |  | základní |  | 0 | 0.085 | 39.1991 | 0 | 0 | 256 | M | 2 |  |  |  | ROZPOCET |  |  |  | 0 | 0 | 0 | 0 | 0 | 1 | 0 | 64 | 19851993
| VV |  | 456,6*1,01 'Přepočtené koeficientem množství |  | 461.166 | [13 empty] | VV | 2 | 2 | False | 1 | ROZPOCET
92 | M | 59217029 | obrubník betonový silniční nájezdový 100x15x15 cm | m | 80.699 |  | 0 |  |  |  | základní |  | 0 | 0.0483 | 3.8978 | 0 | 0 | 256 | M | 2 |  |  |  | ROZPOCET |  |  |  | 0 | 0 | 0 | 0 | 0 | 1 | 0 | 64 | -1967337281
| VV |  | 79,9*1,01 'Přepočtené koeficientem množství |  | 80.699 | [13 empty] | VV | 2 | 2 | False | 1 | ROZPOCET
93 | M | 59217030 | obrubník betonový silniční přechodový 100x15x15-25 cm | m | 40.4 |  | 0 |  |  |  | základní |  | 0 | 0.064 | 2.5856 | 0 | 0 | 256 | M | 2 |  |  |  | ROZPOCET |  |  |  | 0 | 0 | 0 | 0 | 0 | 1 | 0 | 64 | 585558689
| VV |  | 20+20 |  | 40 | [13 empty] | VV | 2 | 2 | True | 1 | ROZPOCET
| VV |  | 40*1,01 'Přepočtené koeficientem množství |  | 40.4 | [13 empty] | VV | 2 | 2 | False | 1 | ROZPOCET
94 | M | 59217017 | obrubník betonový chodníkový 100x10x25 cm | m | 63.731 |  | 0 |  |  |  | základní |  | 0 | 0.058 | 3.6964 | 0 | 0 | 256 | M | 2 |  |  |  | ROZPOCET |  |  |  | 0 | 0 | 0 | 0 | 0 | 1 | 0 | 64 | 1237196169
| VV |  | 63,1*1,01 'Přepočtené koeficientem množství |  | 63.731 | [13 empty] | VV | 2 | 2 | False | 1 | ROZPOCET
95 | K | 916991121 | Lože pod obrubníky, krajníky nebo obruby z dlažebních kostek z betonu prostého | m3 | 12.792 |  | 0 | CS ÚRS 2020 02 |  |  | základní |  | 0 | 2.2563 | 28.8631 | 0 | 0 | 4 | K | 2 |  |  |  | ROZPOCET |  |  |  | 0 | 0 | 0 | 0 | 0 | 1 | 0 | 4 | 360631808
| VV |  | "zvětšení lože pod obrubou výměry pol.č.16 " 12,792 |  | 12.792 | [13 empty] | VV | 2 | 2 | True | 1 | ROZPOCET
96 | K | 919735111 | Řezání stávajícího živičného krytu hl do 50 mm | m | 134.5 |  | 0 | CS ÚRS 2020 02 |  |  | základní |  | 0 | 0 | 0 | 0 | 0 | 4 | K | 2 |  |  |  | ROZPOCET |  |  |  | 0 | 0 | 0 | 0 | 0 | 1 | 0 | 4 | -2127063358
| VV |  | " výkaz výměr - položka 14 " | [15 empty] | VV | 2 | 1 | True | 0 | ROZPOCET
| VV |  | " Řezání živičného krytu pro napojení spáry na starou vozovku " | [15 empty] | VV | 2 | 1 | True | 0 | ROZPOCET
| VV |  | 134,5 |  | 134.5 | [13 empty] | VV | 2 | 2 | True | 1 | ROZPOCET
97 | K | 919732211 | Styčná spára napojení nového živičného povrchu na stávající za tepla š 15 mm hl 25 mm s prořezáním | m | 134.5 |  | 0 | CS ÚRS 2020 02 |  |  | základní |  | 0 | 0.00061 | 0.082045 | 0 | 0 | 4 | K | 2 |  |  |  | ROZPOCET |  |  |  | 0 | 0 | 0 | 0 | 0 | 1 | 0 | 4 | 1107136557
| VV |  | " výkaz výměr - položka 17 " | [15 empty] | VV | 2 | 1 | True | 0 | ROZPOCET
| VV |  | " Prořezání spáry v napojení nového živičného krytu v tl.50mm " | [15 empty] | VV | 2 | 1 | True | 0 | ROZPOCET
| VV |  | " Zalití prořezané spáry pružnou modifikovanou asf. zálivkou " | [15 empty] | VV | 2 | 1 | True | 0 | ROZPOCET
| VV |  | 134,5 |  | 134.5 | [13 empty] | VV | 2 | 2 | True | 1 | ROZPOCET
98 | K | 966006132 | Odstranění značek dopravních nebo orientačních se sloupky s betonovými patkami | kus | 1 |  | 0 | CS ÚRS 2020 02 |  |  | základní |  | 0 | 0 | 0 | 0.082 | 0.082 | 4 | K | 2 |  |  |  | ROZPOCET |  |  |  | 0 | 0 | 0 | 0 | 0 | 1 | 0 | 4 | 344582856
| VV |  | " výkaz výměr - položka 37 " 1 |  | 1 | [13 empty] | VV | 2 | 2 | True | 1 | ROZPOCET
99 | K | 966006132.1 | Odstranění značek dopravních nebo orientačních se sloupky s betonovými patkami pro další použití, úprava očištění | kus | 6 |  | 0 |  |  |  | základní |  | 0 | 0 | 0 | 0.014 | 0.084 | 4 | K | 2 |  |  |  | ROZPOCET |  |  |  | 0 | 0 | 0 | 0 | 0 | 1 | 0 | 4 | 1094182178
| VV |  | " výkaz výměr - položka 37 " 6 |  | 6 | [13 empty] | VV | 2 | 2 | True | 1 | ROZPOCET
100 | K | 966006211 | Odstranění svislých dopravních značek ze sloupů, sloupků nebo konzol | kus | 7 |  | 0 | CS ÚRS 2020 02 |  |  | základní |  | 0 | 0 | 0 | 0.004 | 0.028 | 4 | K | 2 |  |  |  | ROZPOCET |  |  |  | 0 | 0 | 0 | 0 | 0 | 1 | 0 | 4 | -596192984
| VV |  | " výkaz výměr - položka 37 " 7 |  | 7 | [13 empty] | VV | 2 | 2 | True | 1 | ROZPOCET
| D | 998 | Přesun hmot |  |  |  | 0 | [5 empty] | 0 |  | 0 |  | 0 | 1 | D | 1 |  |  |  | ROZPOCET | [9 empty] | 0
101 | K | 998225111 | Přesun hmot pro pozemní komunikace s krytem z kamene, monolitickým betonovým nebo živičným | t | 515.443 |  | 0 | CS ÚRS 2020 02 |  |  | základní |  | 0 | 0 | 0 | 0 | 0 | 4 | K | 2 |  |  |  | ROZPOCET |  |  |  | 0 | 0 | 0 | 0 | 0 | 1 | 0 | 4 | 900638203

## 120 - SO 120 - PARKOVACÍ ...
[9 empty] | >> skryté sloupce << | [9 empty] | {d53398ff-a25c-4d73-bad7-3dacb34023bb} | [5 empty] | BZAM8 | 2,373 | 2
[19 empty] | 2 | [5 empty] | KOSTKYm | 693 | 2
| KRYCÍ LIST SOUPISU PRACÍ | [8 empty] | v --- níže se nacházejí doplnkové a pomocné údaje k sestavám --- v | [8 empty] | False | [5 empty] | ODKOP11 | 279,75 | 2
[25 empty] | SUT | 458,639 | 2
| Stavba: | [23 empty] | SUTbkom | 17,855 | 2
|  | BRNO, STUDENÁ - REKONSTRUKCE KANALIZACE A VODOVODU | [22 empty] | SUTkus | 9,24 | 2
| Objekt: | [23 empty] | VOZOVKA2 | 40,453 | 2
|  | 100 - SO 100 - OBJEKTY POZEMNÍCH KOMUNIKACÍ | [22 empty] | VOZOVKA3 | 342,242 | 2
| Soupis: | [23 empty] | VOZOVKA4 | 78,445 | 2
|  | 120 - SO 120 - PARKOVACÍ MÍSTA | [22 empty] | VOZOVKA5 | 59,994 | 2
[25 empty] | VOZOVKA6 | 78,968 | 2
| KSO: |  | 822 29 |  |  | CC-CZ: | [18 empty] | VOZOVKA7 | 47,25 | 2
| Místo: |  | BRNO |  |  | Datum: | 5. 12. 2019 | [17 empty] | ZAMKOVA8a | 716,611 | 2
| Zadavatel: |  |  |  |  | IČ: | 44992785
|  | Statutární město Brno |  |  |  | DIČ: | CZ44992785
| Uchazeč: |  |  |  |  | IČ: | Vyplň údaj
|  | Vyplň údaj |  |  |  | DIČ: | Vyplň údaj
| Projektant: |  |  |  |  | IČ:
|  | JV PROJEKT V.H. s.r.o. Brno |  |  |  | DIČ:
| Zpracovatel: |  |  |  |  | IČ:
|  | Obrtel M. |  |  |  | DIČ:
Poznámka:
| Cena bez DPH | [5 empty] | 0
|  |  | Základ daně |  |  | Sazba daně | Výše daně
| DPH | základní | 0 |  |  | 21% | 0
|  | snížená | 0 |  |  | 15% | 0
|  | zákl. přenesená | 0 |  |  | 21% | 0
|  | sníž. přenesená | 0 |  |  | 15% | 0
|  | nulová | 0 |  |  | 0% | 0
| Cena s DPH |  |  | v | CZK |  | 0
| Projektant |  |  | Zpracovatel
| Datum a podpis: |  | Razítko | Datum a podpis: |  |  | Razítko
| Objednavatel |  |  | Uchazeč
| Datum a podpis: |  | Razítko | Datum a podpis: |  |  | Razítko
REKAPITULACE ČLENĚNÍ SOUPISU PRACÍ
Stavba:
BRNO, STUDENÁ - REKONSTRUKCE KANALIZACE A VODOVODU
Objekt:
100 - SO 100 - OBJEKTY POZEMNÍCH KOMUNIKACÍ
Soupis:
120 - SO 120 - PARKOVACÍ MÍSTA
Místo: |  |  | BRNO |  |  | Datum: | 5. 12. 2019
Zadavatel: |  |  | Statutární město Brno |  |  | Projektant: | JV PROJEKT V.H. s.r.o. Brno
Uchazeč: |  |  | Vyplň údaj |  |  | Zpracovatel: | Obrtel M.
Kód dílu - Popis | [6 empty] | Cena celkem [CZK]
Náklady ze soupisu prací | [6 empty] | 0 | [12 empty] | -1
| HSV - Práce a dodávky HSV | [5 empty] | 0
| 1 - Zemní práce | [5 empty] | 0
| 11 - Zemní práce - přípravné a přidružené práce | [5 empty] | 0
| 12 - Zemní práce - odkopávky a prokopávky | [5 empty] | 0
| 5 - Komunikace | [5 empty] | 0
| 8 - Trubní vedení | [5 empty] | 0
| 9 - Ostatní konstrukce a práce | [5 empty] | 0
| 998 - Přesun hmot | [5 empty] | 0
SOUPIS PRACÍ
Stavba:
BRNO, STUDENÁ - REKONSTRUKCE KANALIZACE A VODOVODU
Objekt:
100 - SO 100 - OBJEKTY POZEMNÍCH KOMUNIKACÍ
Soupis:
120 - SO 120 - PARKOVACÍ MÍSTA
Místo: |  |  | BRNO |  |  | Datum: | 5. 12. 2019
Zadavatel: |  |  | Statutární město Brno |  |  | Projektant: | JV PROJEKT V.H. s.r.o. Brno
Uchazeč: |  |  | Vyplň údaj |  |  | Zpracovatel: | Obrtel M.
PČ | Typ | Kód | Popis | MJ | Množství | J.cena [CZK] | Cena celkem [CZK] | Cenová soustava |  |  | DPH | J. Nh [h] | Nh celkem [h] | J. hmotnost [t] | Hmotnost celkem [t] | J. suť [t] | Suť Celkem [t]
Náklady soupisu celkem | [6 empty] | 0 | [5 empty] | 0 |  | 376.3364 |  | 886.5481 |  | D | -1 | [13 empty] | 0
| D | HSV | Práce a dodávky HSV |  |  |  | 0 | [5 empty] | 0 |  | 376.3364 |  | 886.5481 | 1 | D | 0 |  |  |  | ROZPOCET | [9 empty] | 0
| D | 1 | Zemní práce |  |  |  | 0 | [5 empty] | 0 |  | 0 |  | 886.5481 | 1 | D | 1 |  |  |  | ROZPOCET | [9 empty] | 0
| D | 11 | Zemní práce - přípravné a přidružené práce |  |  |  | 0 | [5 empty] | 0 |  | 0 |  | 886.5481 | 1 | D | 2 |  |  |  | ROZPOCET | [9 empty] | 0
1 | K | 113202111 | Vytrhání obrub krajníků obrubníků stojatých | m | 231 |  | 0 | CS ÚRS 2020 02 |  |  | základní |  | 0 | 0 | 0 | 0.205 | 47.355 | 4 | K | 3 |  |  |  | ROZPOCET |  |  |  | 0 | 0 | 0 | 0 | 0 | 1 | 0 | 4 | -234236523
| VV |  | " výkaz výměr - položka 7 " | [15 empty] | VV | 3 | 1 | True | 0 | ROZPOCET
| VV |  | 231,0 |  | 231 | [13 empty] | VV | 3 | 2 | True | 1 | ROZPOCET
2 | K | 997221561 | Vodorovná doprava suti z kusových materiálů do 1 km | t | 9.24 |  | 0 | CS ÚRS 2020 02 |  |  | základní |  | 0 | 0 | 0 | 0 | 0 | 4 | K | 3 |  |  |  | ROZPOCET |  |  |  | 0 | 0 | 0 | 0 | 0 | 1 | 0 | 4 | -384791102
| VV |  | " odvoz na skládku " | [15 empty] | VV | 3 | 1 | True | 0 | ROZPOCET
| VV |  | " výkaz výměr - položka 7 obrubník beton. stojatý " 231,0*0,04 |  | 9.24 | [13 empty] | VV | 3 | 2 | True | 0 | ROZPOCET
| VV | SUTkus | Součet |  | 9.24 | [13 empty] | VV | 3 | 4 | True | 1 | ROZPOCET
3 | K | 997221569 | Příplatek ZKD 1 km u vodorovné dopravy suti z kusových materiálů | t | 73.92 |  | 0 | CS ÚRS 2020 02 |  |  | základní |  | 0 | 0 | 0 | 0 | 0 | 4 | K | 3 |  |  |  | ROZPOCET |  |  |  | 0 | 0 | 0 | 0 | 0 | 1 | 0 | 4 | 1567664603
| VV |  | 9,24*8 'Přepočtené koeficientem množství |  | 73.92 | [13 empty] | VV | 3 | 2 | False | 1 | ROZPOCET
4 | K | 97909811001 | Poplatek za skládku suti (bez živice) | t | 9.24 |  | 0 |  |  |  | základní |  | 0 | 0 | 0 | 0 | 0 | 4 | K | 3 |  |  |  | ROZPOCET |  |  |  | 0 | 0 | 0 | 0 | 0 | 1 | 0 | 4 | -1331275209
5 | K | 113202111.1 | Vytrhání obrub kamenných stojatých | m | 110.5 |  | 0 |  |  |  | základní |  | 0 | 0 | 0 | 0.205 | 22.6525 | 4 | K | 3 |  |  |  | ROZPOCET |  |  |  | 0 | 0 | 0 | 0 | 0 | 1 | 0 | 4 | 595967268
| VV |  | " výkaz výměr - položka 8 " | [15 empty] | VV | 3 | 1 | True | 0 | ROZPOCET
| VV |  | " odvoz do BKOMu " | [15 empty] | VV | 3 | 1 | True | 0 | ROZPOCET
| VV |  | 110,5 |  | 110.5 | [13 empty] | VV | 3 | 2 | True | 1 | ROZPOCET
6 | K | 979024443 | Očištění vybouraných obrubníků a krajníků silničních | m | 110.5 |  | 0 | CS ÚRS 2020 02 |  |  | základní |  | 0 | 0 | 0 | 0 | 0 | 4 | K | 3 |  |  |  | ROZPOCET |  |  |  | 0 | 0 | 0 | 0 | 0 | 1 | 0 | 4 | 1683957944
7 | K | 113203111 | Vytrhání obrub z dlažebních kostek | m | 693 |  | 0 | CS ÚRS 2020 02 |  |  | základní |  | 0 | 0 | 0 | 0.115 | 79.695 | 4 | K | 3 |  |  |  | ROZPOCET |  |  |  | 0 | 0 | 0 | 0 | 0 | 1 | 0 | 4 | 2135854073
| VV |  | " výkaz výměr - položka 9 " | [15 empty] | VV | 3 | 1 | True | 0 | ROZPOCET
| VV |  | " odvoz do BKOMu " | [15 empty] | VV | 3 | 1 | True | 0 | ROZPOCET
| VV |  | " jednořádek " 11,0 |  | 11 | [13 empty] | VV | 3 | 2 | True | 0 | ROZPOCET
| VV |  | " dvouřádek " 341*2 |  | 682 | [13 empty] | VV | 3 | 2 | True | 0 | ROZPOCET
| VV | KOSTKYm | Součet |  | 693 | [13 empty] | VV | 3 | 4 | True | 1 | ROZPOCET
8 | K | 979071121 | Očištění dlažebních kostek drobných s původním spárováním kamenivem těženým | m2 | 76.23 |  | 0 | CS ÚRS 2020 02 |  |  | základní |  | 0 | 0 | 0 | 0 | 0 | 4 | K | 3 |  |  |  | ROZPOCET |  |  |  | 0 | 0 | 0 | 0 | 0 | 1 | 0 | 4 | 1733987264
| VV |  | KOSTKYm*0,11 |  | 76.23 | [13 empty] | VV | 3 | 2 | True | 1 | ROZPOCET
9 | K | 997221551 | Vodorovná doprava suti ze sypkých materiálů do 1 km | t | 17.855 |  | 0 | CS ÚRS 2020 02 |  |  | základní |  | 0 | 0 | 0 | 0 | 0 | 4 | K | 3 |  |  |  | ROZPOCET |  |  |  | 0 | 0 | 0 | 0 | 0 | 1 | 0 | 4 | 957263150
| VV |  | " odvoz na skládku BKOM (7km) " | [15 empty] | VV | 3 | 1 | True | 0 | ROZPOCET
| VV |  | " kamenný obrubník " | [15 empty] | VV | 3 | 1 | True | 0 | ROZPOCET
| VV |  | " výkaz výměr - položka 8 " 110,5*0,065 |  | 7.183 | [13 empty] | VV | 3 | 2 | True | 0 | ROZPOCET
| VV |  | " kostka přídlažba " | [15 empty] | VV | 3 | 1 | True | 0 | ROZPOCET
| VV |  | " výkaz výměr - položka 9 " 693,00*0,11*0,14 |  | 10.672 | [13 empty] | VV | 3 | 2 | True | 0 | ROZPOCET
| VV | SUTbkom | Součet |  | 17.855 | [13 empty] | VV | 3 | 4 | True | 1 | ROZPOCET
10 | K | 997221559 | Příplatek ZKD 1 km u vodorovné dopravy suti ze sypkých materiálů | t | 107.13 |  | 0 | CS ÚRS 2020 02 |  |  | základní |  | 0 | 0 | 0 | 0 | 0 | 4 | K | 3 |  |  |  | ROZPOCET |  |  |  | 0 | 0 | 0 | 0 | 0 | 1 | 0 | 4 | 1845546522
| VV |  | 17,855*6 'Přepočtené koeficientem množství |  | 107.13 | [13 empty] | VV | 3 | 2 | False | 1 | ROZPOCET
11 | K | 113106187 | Rozebrání dlažeb vozovek ze zámkové dlažby s ložem z kameniva strojně pl do 50 m2 | m2 | 2.373 |  | 0 | CS ÚRS 2020 02 |  |  | základní |  | 0 | 0 | 0 | 0.295 | 0.70003 | 4 | K | 3 |  |  |  | ROZPOCET |  |  |  | 0 | 0 | 0 | 0 | 0 | 1 | 0 | 4 | -577493210
| VV |  | " výkaz výměr - položka 10 " 2,373 |  | 2.373 | [13 empty] | VV | 3 | 2 | True | 0 | ROZPOCET
| VV | BZAM8 | Součet |  | 2.373 | [13 empty] | VV | 3 | 4 | True | 1 | ROZPOCET
12 | K | 113106211 | Rozebrání dlažeb vozovek z velkých kostek s ložem z kameniva strojně pl přes 50 do 200 m2 | m2 | 461.14 |  | 0 | CS ÚRS 2020 02 |  |  | základní |  | 0 | 0 | 0 | 0.417 | 192.2954 | 4 | K | 3 |  |  |  | ROZPOCET |  |  |  | 0 | 0 | 0 | 0 | 0 | 1 | 0 | 4 | -1714433050
| VV |  | " dlažba kostka 150mm " VOZOVKA2 |  | 40.453 | [13 empty] | VV | 3 | 2 | True | 0 | ROZPOCET
| VV |  | " dlažba kostka 160mm " VOZOVKA3 |  | 342.242 | [13 empty] | VV | 3 | 2 | True | 0 | ROZPOCET
| VV |  | " dlažba kostka 200mm " VOZOVKA4 |  | 78.445 | [13 empty] | VV | 3 | 2 | True | 0 | ROZPOCET
| VV |  | Součet |  | 461.14 | [13 empty] | VV | 3 | 4 | True | 1 | ROZPOCET
13 | K | 113107151 | Odstranění podkladu z kameniva těženého tl 100 mm strojně pl přes 50 do 200 m2 | m2 | 59.994 |  | 0 | CS ÚRS 2020 02 |  |  | základní |  | 0 | 0 | 0 | 0.18 | 10.7989 | 4 | K | 3 |  |  |  | ROZPOCET |  |  |  | 0 | 0 | 0 | 0 | 0 | 1 | 0 | 4 | -224613376
| VV |  | " ŠP 50mm " VOZOVKA5 |  | 59.994 | [13 empty] | VV | 3 | 2 | True | 1 | ROZPOCET
14 | K | 113107171 | Odstranění podkladu z betonu prostého tl 150 mm strojně pl přes 50 do 200 m2 | m2 | 217.407 |  | 0 | CS ÚRS 2020 02 |  |  | základní |  | 0 | 0 | 0 | 0.325 | 70.6573 | 4 | K | 3 |  |  |  | ROZPOCET |  |  |  | 0 | 0 | 0 | 0 | 0 | 1 | 0 | 4 | -1200471020
| VV |  | " beton 110mm " VOZOVKA4 |  | 78.445 | [13 empty] | VV | 3 | 2 | True | 0 | ROZPOCET
| VV |  | " beton 120mm " VOZOVKA5 |  | 59.994 | [13 empty] | VV | 3 | 2 | True | 0 | ROZPOCET
| VV |  | " beton 120mm " VOZOVKA6 |  | 78.968 | [13 empty] | VV | 3 | 2 | True | 0 | ROZPOCET
| VV |  | Součet |  | 217.407 | [13 empty] | VV | 3 | 4 | True | 1 | ROZPOCET
15 | K | 113107151 | Odstranění podkladu z kameniva těženého tl 100 mm strojně pl přes 50 do 200 m2 | m2 | 87.703 |  | 0 | CS ÚRS 2020 02 |  |  | základní |  | 0 | 0 | 0 | 0.18 | 15.7865 | 4 | K | 3 |  |  |  | ROZPOCET |  |  |  | 0 | 0 | 0 | 0 | 0 | 1 | 0 | 4 | 510662355
| VV |  | " ŠP 70mm " VOZOVKA2 |  | 40.453 | [13 empty] | VV | 3 | 2 | True | 0 | ROZPOCET
| VV |  | " ŠP 100mm " VOZOVKA7 |  | 47.25 | [13 empty] | VV | 3 | 2 | True | 0 | ROZPOCET
| VV |  | Součet |  | 87.703 | [13 empty] | VV | 3 | 4 | True | 1 | ROZPOCET
16 | K | 113107333 | Odstranění podkladu z betonu prostého tl 400 mm strojně pl do 50 m2 | m2 | 47.25 |  | 0 | CS ÚRS 2020 02 |  |  | základní |  | 0 | 0 | 0 | 0.93 | 43.9425 | 4 | K | 3 |  |  |  | ROZPOCET |  |  |  | 0 | 0 | 0 | 0 | 0 | 1 | 0 | 4 | -1189163437
| VV |  | " beton s makadamem 320mm " VOZOVKA7 |  | 47.25 | [13 empty] | VV | 3 | 2 | True | 1 | ROZPOCET
17 | K | 113107322 | Odstranění podkladu z kameniva drceného tl 200 mm strojně pl do 50 m2 | m2 | 2.373 |  | 0 | CS ÚRS 2020 02 |  |  | základní |  | 0 | 0 | 0 | 0.29 | 0.68817 | 4 | K | 3 |  |  |  | ROZPOCET |  |  |  | 0 | 0 | 0 | 0 | 0 | 1 | 0 | 4 | -659417282
| VV |  | " výkaz výměr - položka 10 " BZAM8 |  | 2.373 | [13 empty] | VV | 3 | 2 | True | 1 | ROZPOCET
18 | K | 113107332 | Odstranění podkladu z betonu prostého tl 300 mm strojně pl do 50 m2 | m2 | 2.373 |  | 0 | CS ÚRS 2020 02 |  |  | základní |  | 0 | 0 | 0 | 0.625 | 1.4831 | 4 | K | 3 |  |  |  | ROZPOCET |  |  |  | 0 | 0 | 0 | 0 | 0 | 1 | 0 | 4 | 2105512306
| VV |  | " výkaz výměr - položka 10 " BZAM8 |  | 2.373 | [13 empty] | VV | 3 | 2 | True | 1 | ROZPOCET
19 | K | 997221551 | Vodorovná doprava suti ze sypkých materiálů do 1 km | t | 458.639 |  | 0 | CS ÚRS 2020 02 |  |  | základní |  | 0 | 0 | 0 | 0 | 0 | 4 | K | 3 |  |  |  | ROZPOCET |  |  |  | 0 | 0 | 0 | 0 | 0 | 1 | 0 | 4 | 647637066
| VV |  | " suť celkem " 486,054 |  | 486.054 | [13 empty] | VV | 3 | 2 | True | 0 | ROZPOCET
| VV |  | " zpětnáé použití - zámková dl. " -BZAM8*0,135 |  | -0.32 | [13 empty] | VV | 3 | 2 | True | 0 | ROZPOCET
| VV |  | " odvoz BKOM " -SUTbkom |  | -17.855 | [13 empty] | VV | 3 | 2 | True | 0 | ROZPOCET
| VV |  | " odvoz kusy " -SUTkus |  | -9.24 | [13 empty] | VV | 3 | 2 | True | 0 | ROZPOCET
| VV | SUT | Součet |  | 458.639 | [13 empty] | VV | 3 | 4 | True | 1 | ROZPOCET
20 | K | 997221559 | Příplatek ZKD 1 km u vodorovné dopravy suti ze sypkých materiálů | t | 3669.112 |  | 0 | CS ÚRS 2020 02 |  |  | základní |  | 0 | 0 | 0 | 0 | 0 | 4 | K | 3 |  |  |  | ROZPOCET |  |  |  | 0 | 0 | 0 | 0 | 0 | 1 | 0 | 4 | 917016506
| VV |  | 458,639*8 'Přepočtené koeficientem množství |  | 3669.112 | [13 empty] | VV | 3 | 2 | False | 1 | ROZPOCET
21 | K | 97909811001 | Poplatek za skládku suti (bez živice) | t | 458.639 |  | 0 |  |  |  | základní |  | 0 | 0 | 0 | 0 | 0 | 4 | K | 3 |  |  |  | ROZPOCET |  |  |  | 0 | 0 | 0 | 0 | 0 | 1 | 0 | 4 | 1619495147
| VV |  | SUT |  | 458.639 | [13 empty] | VV | 3 | 2 | True | 1 | ROZPOCET
22 | K | 113107342 | Odstranění podkladu živičného tl 100 mm strojně pl do 50 m2 | m2 | 47.25 |  | 0 | CS ÚRS 2020 02 |  |  | základní |  | 0 | 0 | 0 | 0.22 | 10.395 | 4 | K | 3 |  |  |  | ROZPOCET |  |  |  | 0 | 0 | 0 | 0 | 0 | 1 | 0 | 4 | 69954416
| VV |  | " vozovka 7 - asfalt tl. 80mm " | [15 empty] | VV | 3 | 1 | True | 0 | ROZPOCET
| VV |  | " výkaz výměr - položka 5 " 47,25 |  | 47.25 | [13 empty] | VV | 3 | 2 | True | 0 | ROZPOCET
| VV | VOZOVKA7 | Mezisoučet |  | 47.25 | [13 empty] | VV | 3 | 3 | True | 0 | ROZPOCET
| VV |  | Součet |  | 47.25 | [13 empty] | VV | 3 | 4 | True | 1 | ROZPOCET
23 | K | 113107344 | Odstranění podkladu živičného tl 200 mm strojně pl do 50 m2 | m2 | 40.453 |  | 0 | CS ÚRS 2020 02 |  |  | základní |  | 0 | 0 | 0 | 0.45 | 18.2038 | 4 | K | 3 |  |  |  | ROZPOCET |  |  |  | 0 | 0 | 0 | 0 | 0 | 1 | 0 | 4 | -752078507
| VV |  | " vozovka 2 - asfalt tl. 180mm " | [15 empty] | VV | 3 | 1 | True | 0 | ROZPOCET
| VV |  | " výkaz výměr - položka 5 " 40,453 |  | 40.453 | [13 empty] | VV | 3 | 2 | True | 0 | ROZPOCET
| VV | VOZOVKA2 | Mezisoučet |  | 40.453 | [13 empty] | VV | 3 | 3 | True | 0 | ROZPOCET
| VV |  | Součet |  | 40.453 | [13 empty] | VV | 3 | 4 | True | 1 | ROZPOCET
24 | K | 113107185 | Odstranění podkladu živičného tl 250 mm strojně pl přes 50 do 200 m2 | m2 | 78.445 |  | 0 | CS ÚRS 2020 02 |  |  | základní |  | 0 | 0 | 0 | 0.582 | 45.655 | 4 | K | 3 |  |  |  | ROZPOCET |  |  |  | 0 | 0 | 0 | 0 | 0 | 1 | 0 | 4 | -1516771580
| VV |  | " vozovka 4 - asf.240mm " | [15 empty] | VV | 3 | 1 | True | 0 | ROZPOCET
| VV |  | " výkaz výměr - položka 5 " 78,445 |  | 78.445 | [13 empty] | VV | 3 | 2 | True | 0 | ROZPOCET
| VV | VOZOVKA4 | Mezisoučet |  | 78.445 | [13 empty] | VV | 3 | 3 | True | 0 | ROZPOCET
| VV |  | Součet |  | 78.445 | [13 empty] | VV | 3 | 4 | True | 1 | ROZPOCET
25 | K | 113107185 | Odstranění podkladu živičného tl 250 mm strojně pl přes 50 do 200 m2 | m2 | 342.242 |  | 0 | CS ÚRS 2020 02 |  |  | základní |  | 0 | 0 | 0 | 0.582 | 199.1848 | 4 | K | 3 |  |  |  | ROZPOCET |  |  |  | 0 | 0 | 0 | 0 | 0 | 1 | 0 | 4 | 1345895933
| VV |  | " vozovka 3 asf - 240mm " | [15 empty] | VV | 3 | 1 | True | 0 | ROZPOCET
| VV |  | " výkaz výměr - položka 5 " 342,242 |  | 342.242 | [13 empty] | VV | 3 | 2 | True | 0 | ROZPOCET
| VV | VOZOVKA3 | Mezisoučet |  | 342.242 | [13 empty] | VV | 3 | 3 | True | 0 | ROZPOCET
| VV |  | Součet |  | 342.242 | [13 empty] | VV | 3 | 4 | True | 1 | ROZPOCET
26 | K | 113107186 | Odstranění podkladu živičného tl 300 mm strojně pl přes 50 do 200 m2 | m2 | 59.994 |  | 0 | CS ÚRS 2020 02 |  |  | základní |  | 0 | 0 | 0 | 0.709 | 42.5357 | 4 | K | 3 |  |  |  | ROZPOCET |  |  |  | 0 | 0 | 0 | 0 | 0 | 1 | 0 | 4 | -1868940200
| VV |  | " vozovka 5 - asf 280mm " | [15 empty] | VV | 3 | 1 | True | 0 | ROZPOCET
| VV |  | " výkaz výměr - položka 5 " 59,994 |  | 59.994 | [13 empty] | VV | 3 | 2 | True | 0 | ROZPOCET
| VV | VOZOVKA5 | Mezisoučet |  | 59.994 | [13 empty] | VV | 3 | 3 | True | 0 | ROZPOCET
| VV |  | Součet |  | 59.994 | [13 empty] | VV | 3 | 4 | True | 1 | ROZPOCET
27 | K | 1131071871 | Odstranění podkladu živičného tl 350 mm strojně pl přes 50 do 200 m2 | m2 | 78.968 |  | 0 |  |  |  | základní |  | 0 | 0 | 0 | 0.836 | 66.0172 | 4 | K | 3 |  |  |  | ROZPOCET |  |  |  | 0 | 0 | 0 | 0 | 0 | 1 | 0 | 4 | -279710608
| VV |  | " vozovka 6 asf 220+110 " | [15 empty] | VV | 3 | 1 | True | 0 | ROZPOCET
| VV |  | " výkaz výměr - položka 5 " 78,968 |  | 78.968 | [13 empty] | VV | 3 | 2 | True | 0 | ROZPOCET
| VV | VOZOVKA6 | Součet |  | 78.968 | [13 empty] | VV | 3 | 4 | True | 1 | ROZPOCET
28 | K | 113107162.1 | Odstranění podkladu z recyklátu živičného tl 200 mm strojně pl přes 50 do 200 m2 | m2 | 63.8 |  | 0 |  |  |  | základní |  | 0 | 0 | 0 | 0.29 | 18.502 | 4 | K | 3 |  |  |  | ROZPOCET |  |  |  | 0 | 0 | 0 | 0 | 0 | 1 | 0 | 4 | -2081621481
| VV |  | " výkaz výměr - položka 6 " 63,8 |  | 63.8 | [13 empty] | VV | 3 | 2 | True | 1 | ROZPOCET
29 | K | 997221551 | Vodorovná doprava suti ze sypkých materiálů do 1 km | t | 400.494 |  | 0 | CS ÚRS 2020 02 |  |  | základní |  | 0 | 0 | 0 | 0 | 0 | 4 | K | 3 |  |  |  | ROZPOCET |  |  |  | 0 | 0 | 0 | 0 | 0 | 1 | 0 | 4 | -169170719
30 | K | 997221559 | Příplatek ZKD 1 km u vodorovné dopravy suti ze sypkých materiálů | t | 3203.952 |  | 0 | CS ÚRS 2020 02 |  |  | základní |  | 0 | 0 | 0 | 0 | 0 | 4 | K | 3 |  |  |  | ROZPOCET |  |  |  | 0 | 0 | 0 | 0 | 0 | 1 | 0 | 4 | 687421251
| VV |  | 400,494*8 'Přepočtené koeficientem množství |  | 3203.952 | [13 empty] | VV | 3 | 2 | False | 1 | ROZPOCET
31 | K | 97909811002 | Poplatek za skládku suti - živice | t | 400.494 |  | 0 |  |  |  | základní |  | 0 | 0 | 0 | 0 | 0 | 4 | K | 3 |  |  |  | ROZPOCET |  |  |  | 0 | 0 | 0 | 0 | 0 | 1 | 0 | 4 | 796369083
| D | 12 | Zemní práce - odkopávky a prokopávky |  |  |  | 0 | [5 empty] | 0 |  | 0 |  | 0 | 1 | D | 2 |  |  |  | ROZPOCET | [9 empty] | 0
32 | K | 122151104 | Odkopávky a prokopávky nezapažené v hornině třídy těžitelnosti I, skupiny 1 a 2 objem do 500 m3 strojně, VČETNĚ svislého přemístění, započtena lepivost | m3 | 5.595 |  | 0 | CS ÚRS 2020 02 |  |  | základní |  | 0 | 0 | 0 | 0 | 0 | 4 | K | 3 |  |  |  | ROZPOCET |  |  |  | 0 | 0 | 0 | 0 | 0 | 1 | 0 | 4 | -1074695964
| VV |  | " 2% " ODKOP11*0,02 |  | 5.595 | [13 empty] | VV | 3 | 2 | True | 1 | ROZPOCET
33 | K | 122251104 | Odkopávky a prokopávky nezapažené v hornině třídy těžitelnosti I, skupiny 3 objem do 500 m3 strojně, VČETNĚ svislého přemístění, započtena lepivost | m3 | 237.295 |  | 0 | CS ÚRS 2020 02 |  |  | základní |  | 0 | 0 | 0 | 0 | 0 | 4 | K | 3 |  |  |  | ROZPOCET |  |  |  | 0 | 0 | 0 | 0 | 0 | 1 | 0 | 4 | -1799434839
| VV |  | " výkaz výměr - položka 1 " | [15 empty] | VV | 3 | 1 | True | 0 | ROZPOCET
| VV |  | " Odkopávky pro spodní stavbu silnic nad rámec bourání " 279,75 |  | 279.75 | [13 empty] | VV | 3 | 2 | True | 0 | ROZPOCET
| VV |  | Součet |  | 279.75 | [13 empty] | VV | 3 | 4 | True | 0 | ROZPOCET
| VV |  | " ve 3. třídě - 70 % " ODKOP11*0,70 |  | 195.825 | [13 empty] | VV | 3 | 2 | True | 0 | ROZPOCET
| VV |  | " Odstranění NZM (náhr. zásypového materiálu) pod živičným recyklátem " | [15 empty] | VV | 3 | 1 | True | 0 | ROZPOCET
| VV |  | " výkaz výměr - položka 2 " 41,47 |  | 41.47 | [13 empty] | VV | 3 | 2 | True | 0 | ROZPOCET
| VV |  | Součet |  | 237.295 | [13 empty] | VV | 3 | 4 | True | 1 | ROZPOCET
34 | K | 122351104 | Odkopávky a prokopávky nezapažené v hornině třídy těžitelnosti II, skupiny 4 objem do 500 m3 strojně, VČETNĚ svislého přemístění, započtena lepivost | m3 | 55.95 |  | 0 | CS ÚRS 2020 02 |  |  | základní |  | 0 | 0 | 0 | 0 | 0 | 4 | K | 3 |  |  |  | ROZPOCET |  |  |  | 0 | 0 | 0 | 0 | 0 | 1 | 0 | 4 | -1160651786
| VV |  | " 20% " ODKOP11*0,2 |  | 55.95 | [13 empty] | VV | 3 | 2 | True | 1 | ROZPOCET
35 | K | 122451104 | Odkopávky a prokopávky nezapažené v hornině třídy těžitelnosti II, skupiny 5 objem do 500 m3 strojně, VČETNĚ svislého přemístění, započtena lepivost | m3 | 22.38 |  | 0 | CS ÚRS 2020 02 |  |  | základní |  | 0 | 0 | 0 | 0 | 0 | 4 | K | 3 |  |  |  | ROZPOCET |  |  |  | 0 | 0 | 0 | 0 | 0 | 1 | 0 | 4 | 24963571
| VV |  | " 8% " ODKOP11*0,08 |  | 22.38 | [13 empty] | VV | 3 | 2 | True | 1 | ROZPOCET
36 | K | 162751116 | Vodorovné přemístění do 9000 m výkopku/sypaniny z horniny třídy těžitelnosti I, skupiny 1 až 3 | m3 | 242.89 |  | 0 | CS ÚRS 2020 02 |  |  | základní |  | 0 | 0 | 0 | 0 | 0 | 4 | K | 3 |  |  |  | ROZPOCET |  |  |  | 0 | 0 | 0 | 0 | 0 | 1 | 0 | 4 | 1616426560
| VV |  | " 2% " ODKOP11*0,02 |  | 5.595 | [13 empty] | VV | 3 | 2 | True | 0 | ROZPOCET
| VV |  | " ve 3. třídě - 70 % " ODKOP11*0,70 |  | 195.825 | [13 empty] | VV | 3 | 2 | True | 0 | ROZPOCET
| VV |  | " Odstranění NZM (náhr. zásypového materiálu) pod živičným recyklátem " | [15 empty] | VV | 3 | 1 | True | 0 | ROZPOCET
| VV |  | " výkaz výměr - položka 2 " 41,47 |  | 41.47 | [13 empty] | VV | 3 | 2 | True | 0 | ROZPOCET
| VV |  | Součet |  | 242.89 | [13 empty] | VV | 3 | 4 | True | 1 | ROZPOCET
37 | K | 162751136 | Vodorovné přemístění do 9000 m výkopku/sypaniny z horniny třídy těžitelnosti II, skupiny 4 a 5 | m3 | 78.33 |  | 0 | CS ÚRS 2020 02 |  |  | základní |  | 0 | 0 | 0 | 0 | 0 | 4 | K | 3 |  |  |  | ROZPOCET |  |  |  | 0 | 0 | 0 | 0 | 0 | 1 | 0 | 4 | 1709242143
| VV |  | " 20% " ODKOP11*0,2 |  | 55.95 | [13 empty] | VV | 3 | 2 | True | 0 | ROZPOCET
| VV |  | " 8% " ODKOP11*0,08 |  | 22.38 | [13 empty] | VV | 3 | 2 | True | 0 | ROZPOCET
| VV |  | Součet |  | 78.33 | [13 empty] | VV | 3 | 4 | True | 1 | ROZPOCET
38 | K | 171251201 | Uložení sypaniny na skládky nebo meziskládky | m3 | 321.22 |  | 0 | CS ÚRS 2020 02 |  |  | základní |  | 0 | 0 | 0 | 0 | 0 | 4 | K | 3 |  |  |  | ROZPOCET |  |  |  | 0 | 0 | 0 | 0 | 0 | 1 | 0 | 4 | -673551614
| VV |  | " 2% " ODKOP11*0,02 |  | 5.595 | [13 empty] | VV | 3 | 2 | True | 0 | ROZPOCET
| VV |  | " ve 3. třídě - 70 % " ODKOP11*0,70 |  | 195.825 | [13 empty] | VV | 3 | 2 | True | 0 | ROZPOCET
| VV |  | " Odstranění NZM (náhr. zásypového materiálu) pod živičným recyklátem " | [15 empty] | VV | 3 | 1 | True | 0 | ROZPOCET
| VV |  | " výkaz výměr - položka 2 " 41,47 |  | 41.47 | [13 empty] | VV | 3 | 2 | True | 0 | ROZPOCET
| VV |  | " 20% " ODKOP11*0,2 |  | 55.95 | [13 empty] | VV | 3 | 2 | True | 0 | ROZPOCET
| VV |  | " 8% " ODKOP11*0,08 |  | 22.38 | [13 empty] | VV | 3 | 2 | True | 0 | ROZPOCET
| VV |  | Součet |  | 321.22 | [13 empty] | VV | 3 | 4 | True | 1 | ROZPOCET
39 | K | 202010101 | Poplatek za skládku zeminy v tř. 1 - 4 | m3 | 180.16 |  | 0 |  |  |  | základní |  | 0 | 0 | 0 | 0 | 0 | 4 | K | 3 |  |  |  | ROZPOCET |  |  |  | 0 | 0 | 0 | 0 | 0 | 1 | 0 | 4 | 498216888
| VV |  | " 2% " ODKOP11*0,02*0,7 |  | 3.917 | [13 empty] | VV | 3 | 2 | True | 0 | ROZPOCET
| VV |  | " ve 3. třídě - 70 % " ODKOP11*0,70*0,7 |  | 137.078 | [13 empty] | VV | 3 | 2 | True | 0 | ROZPOCET
| VV |  | " 20% " ODKOP11*0,2*0,7 |  | 39.165 | [13 empty] | VV | 3 | 2 | True | 0 | ROZPOCET
| VV |  | Součet |  | 180.16 | [13 empty] | VV | 3 | 4 | True | 1 | ROZPOCET
40 | K | 202010102 | Poplatek za skládku tř. 5 - 7 | m3 | 15.666 |  | 0 |  |  |  | základní |  | 0 | 0 | 0 | 0 | 0 | 4 | K | 3 |  |  |  | ROZPOCET |  |  |  | 0 | 0 | 0 | 0 | 0 | 1 | 0 | 4 | 2090727938
| VV |  | " 8% " ODKOP11*0,08*0,7 |  | 15.666 | [13 empty] | VV | 3 | 2 | True | 0 | ROZPOCET
| VV |  | Součet |  | 15.666 | [13 empty] | VV | 3 | 4 | True | 1 | ROZPOCET
41 | K | 202010103 | Poplatek za skládku "navážky" | m3 | 125.396 |  | 0 |  |  |  | základní |  | 0 | 0 | 0 | 0 | 0 | 4 | K | 3 |  |  |  | ROZPOCET |  |  |  | 0 | 0 | 0 | 0 | 0 | 1 | 0 | 4 | -373453007
| VV |  | " 2% " ODKOP11*0,02*0,3 |  | 1.679 | [13 empty] | VV | 3 | 2 | True | 0 | ROZPOCET
| VV |  | " ve 3. třídě - 70 % " ODKOP11*0,70*0,3 |  | 58.748 | [13 empty] | VV | 3 | 2 | True | 0 | ROZPOCET
| VV |  | " Odstranění NZM (náhr. zásypového materiálu) pod živičným recyklátem " | [15 empty] | VV | 3 | 1 | True | 0 | ROZPOCET
| VV |  | " výkaz výměr - položka 2 " 41,47 |  | 41.47 | [13 empty] | VV | 3 | 2 | True | 0 | ROZPOCET
| VV |  | " 20% " ODKOP11*0,2*0,3 |  | 16.785 | [13 empty] | VV | 3 | 2 | True | 0 | ROZPOCET
| VV |  | " 8% " ODKOP11*0,08*0,3 |  | 6.714 | [13 empty] | VV | 3 | 2 | True | 0 | ROZPOCET
| VV |  | Součet |  | 125.396 | [13 empty] | VV | 3 | 4 | True | 1 | ROZPOCET
42 | K | 181951112 | Úprava pláně v hornině třídy těžitelnosti I, skupiny 1 až 3 se zhutněním | m2 | 1181.356 |  | 0 | CS ÚRS 2020 02 |  |  | základní |  | 0 | 0 | 0 | 0 | 0 | 4 | K | 3 |  |  |  | ROZPOCET |  |  |  | 0 | 0 | 0 | 0 | 0 | 1 | 0 | 4 | -1423988019
| VV |  | " výkaz výměr - položka 4 (2 + 70 %) " 1640,772*0,72 |  | 1181.356 | [13 empty] | VV | 3 | 2 | True | 1 | ROZPOCET
43 | K | 181951114 | Úprava pláně v hornině třídy těžitelnosti II, skupiny 4 a 5 se zhutněním | m2 | 459.416 |  | 0 | CS ÚRS 2020 02 |  |  | základní |  | 0 | 0 | 0 | 0 | 0 | 4 | K | 3 |  |  |  | ROZPOCET |  |  |  | 0 | 0 | 0 | 0 | 0 | 1 | 0 | 4 | 1430070316
| VV |  | " výkaz výměr - položka 4 (20 + 8 %) " 1640,772*0,28 |  | 459.416 | [13 empty] | VV | 3 | 2 | True | 1 | ROZPOCET
| D | 5 | Komunikace |  |  |  | 0 | [5 empty] | 0 |  | 183.4315 |  | 0 | 1 | D | 1 |  |  |  | ROZPOCET | [9 empty] | 0
44 | K | 564851111 | Podklad ze štěrkodrtě ŠD tl 150 mm | m2 | 820.386 |  | 0 | CS ÚRS 2020 02 |  |  | základní |  | 0 | 0 | 0 | 0 | 0 | 4 | K | 2 |  |  |  | ROZPOCET |  |  |  | 0 | 0 | 0 | 0 | 0 | 1 | 0 | 4 | -377130396
| VV |  | " výkaz výměr položka - 28 " | [15 empty] | VV | 2 | 1 | True | 0 | ROZPOCET
| VV |  | " Pod plochou parkovišť " 654,39 |  | 654.39 | [13 empty] | VV | 2 | 2 | True | 0 | ROZPOCET
| VV |  | " Pod plochou před vjezdy " 62,221 |  | 62.221 | [13 empty] | VV | 2 | 2 | True | 0 | ROZPOCET
| VV |  | " Pod obrubami včetně rozšíření podkladu " 103,775 |  | 103.775 | [13 empty] | VV | 2 | 2 | True | 0 | ROZPOCET
| VV | ŠD15 | Součet |  | 820.386 | [13 empty] | VV | 2 | 4 | True | 1 | ROZPOCET
45 | K | 564861111 | Podklad ze štěrkodrtě ŠD tl 200 mm | m2 | 1640.772 |  | 0 | CS ÚRS 2020 02 |  |  | základní |  | 0 | 0 | 0 | 0 | 0 | 4 | K | 2 |  |  |  | ROZPOCET |  |  |  | 0 | 0 | 0 | 0 | 0 | 1 | 0 | 4 | -1294782140
| VV |  | " výkaz výměr položka - 29 " | [15 empty] | VV | 2 | 1 | True | 0 | ROZPOCET
| VV |  | " náhrada zeminy v podloží v tl.400mm " 820,386*2 |  | 1640.772 | [13 empty] | VV | 2 | 2 | True | 0 | ROZPOCET
| VV | ŠD20 | Součet |  | 1640.772 | [13 empty] | VV | 2 | 4 | True | 1 | ROZPOCET
46 | K | 596212210 | Kladení zámkové dlažby pozemních komunikací tl 80 mm skupiny A pl do 50 m2 | m2 | 718.984 |  | 0 | CS ÚRS 2020 02 |  |  | základní |  | 0 | 0.10362 | 74.5011 | 0 | 0 | 4 | K | 2 |  |  |  | ROZPOCET |  |  |  | 0 | 0 | 0 | 0 | 0 | 1 | 0 | 4 | 1504097125
| VV |  | " výkaz výměr - položka 14 " | [15 empty] | VV | 2 | 1 | True | 0 | ROZPOCET
| VV |  | " parkovací plochy dl. “íčko“ přírodní " 654,39 |  | 654.39 | [13 empty] | VV | 2 | 2 | True | 0 | ROZPOCET
| VV |  | " parkovací plochy dl. “íčko“ červená " 62,221 |  | 62.221 | [13 empty] | VV | 2 | 2 | True | 0 | ROZPOCET
| VV | ZAMKOVA8a | Mezisoučet |  | 716.611 | [13 empty] | VV | 2 | 3 | True | 0 | ROZPOCET
| VV | ZAMKOVA8b | " plocha předlažby v ul.Holubova bez dodání dl. (stávající) " 2,373 |  | 2.373 | [13 empty] | VV | 2 | 2 | True | 0 | ROZPOCET
| VV | ZAMKOVA8 | Součet |  | 718.984 | [13 empty] | VV | 2 | 4 | True | 1 | ROZPOCET
47 | M | 59245013.1 | dlažba zámková profilová 20x16,5x8 cm přírodní " I-čko " | m2 | 654.39 |  | 0 |  |  |  | základní |  | 0 | 0.152 | 99.4673 | 0 | 0 | 8 | M | 2 |  |  |  | ROZPOCET |  |  |  | 0 | 0 | 0 | 0 | 0 | 1 | 0 | 4 | 792182083
| VV |  | " výkaz výměr - položka 14 " 654,39 |  | 654.39 | [13 empty] | VV | 2 | 2 | True | 1 | ROZPOCET
48 | M | 59245010.1 | dlažba zámková profilová 20x16,5x8 cm barevná " I-čko " | m2 | 62.221 |  | 0 |  |  |  | základní |  | 0 | 0.152 | 9.4576 | 0 | 0 | 8 | M | 2 |  |  |  | ROZPOCET |  |  |  | 0 | 0 | 0 | 0 | 0 | 1 | 0 | 4 | -1186703709
| VV |  | " výkaz výměr - položka 14 " 62,221 |  | 62.221 | [13 empty] | VV | 2 | 2 | True | 1 | ROZPOCET
49 | K | 567132113 | Podklad ze směsi stmelené cementem SC C 8/10 (KSC I) tl 180 mm | m2 | 716.611 |  | 0 | CS ÚRS 2020 02 |  |  | základní |  | 0 | 0 | 0 | 0 | 0 | 4 | K | 2 |  |  |  | ROZPOCET |  |  |  | 0 | 0 | 0 | 0 | 0 | 1 | 0 | 4 | -649669538
| VV |  | " výkaz výměr - položka 15 " ZAMKOVA8a |  | 716.611 | [13 empty] | VV | 2 | 2 | True | 1 | ROZPOCET
50 | K | 919111112 | Řezání dilatačních spár š 4 mm hl do 80 mm příčných nebo podélných v čerstvém CB krytu | m | 548 |  | 0 | CS ÚRS 2020 02 |  |  | základní |  | 0 | 1e-05 | 0.00548 | 0 | 0 | 4 | K | 2 |  |  |  | ROZPOCET |  |  |  | 0 | 0 | 0 | 0 | 0 | 1 | 0 | 4 | 1300221755
| VV |  | " výkaz výměr - položka - 16 " 548 |  | 548 | [13 empty] | VV | 2 | 2 | True | 1 | ROZPOCET
| D | 8 | Trubní vedení |  |  |  | 0 | [5 empty] | 0 |  | 0.31108 |  | 0 | 1 | D | 1 |  |  |  | ROZPOCET | [9 empty] | 0
51 | K | 899431111 | Výšková úprava uličního vstupu nebo vpusti do 200 mm zvýšením krycího hrnce, šoupěte nebo hydrantu | kus | 1 |  | 0 | CS ÚRS 2020 02 |  |  | základní |  | 0 | 0.31108 | 0.31108 | 0 | 0 | 4 | K | 2 |  |  |  | ROZPOCET |  |  |  | 0 | 0 | 0 | 0 | 0 | 1 | 0 | 4 | 329384496
| VV |  | " výkaz výměr - položka 31 " 1 |  | 1 | [13 empty] | VV | 2 | 2 | True | 1 | ROZPOCET
| D | 9 | Ostatní konstrukce a práce |  |  |  | 0 | [5 empty] | 0 |  | 192.5939 |  | 0 | 1 | D | 1 |  |  |  | ROZPOCET | [9 empty] | 0
52 | K | 916111122 | Osazení obruby z drobných kostek bez boční opěry do lože z betonu prostého | m | 379.5 |  | 0 | CS ÚRS 2020 02 |  |  | základní |  | 0 | 0.0719 | 27.286 | 0 | 0 | 4 | K | 2 |  |  |  | ROZPOCET |  |  |  | 0 | 0 | 0 | 0 | 0 | 1 | 0 | 4 | 358287390
| VV |  | " srovnávací položka " | [15 empty] | VV | 2 | 1 | True | 0 | ROZPOCET
| VV |  | " výkaz výměr - položka - 12 " | [15 empty] | VV | 2 | 1 | True | 0 | ROZPOCET
| VV |  | " dvouřádek - jeden řádek u obrubníku " 379,5 |  | 379.5 | [13 empty] | VV | 2 | 2 | True | 1 | ROZPOCET
53 | K | 916111123 | Osazení obruby z drobných kostek s boční opěrou do lože z betonu prostého | m | 379.5 |  | 0 | CS ÚRS 2020 02 |  |  | základní |  | 0 | 0.08978 | 34.0715 | 0 | 0 | 4 | K | 2 |  |  |  | ROZPOCET |  |  |  | 0 | 0 | 0 | 0 | 0 | 1 | 0 | 4 | -442793213
| VV |  | " srovnávací položka " | [15 empty] | VV | 2 | 1 | True | 0 | ROZPOCET
| VV |  | " výkaz výměr - položka - 12 " | [15 empty] | VV | 2 | 1 | True | 0 | ROZPOCET
| VV |  | " dvouřádek - jeden řádek ne u obrubníku " 379,5 |  | 379.5 | [13 empty] | VV | 2 | 2 | True | 1 | ROZPOCET
54 | M | 59245020 | dlažba skladebná betonová 20x10x8 cm přírodní | m2 | 77.418 |  | 0 |  |  |  | základní |  | 0 | 0.176 | 13.6256 | 0 | 0 | 8 | M | 2 |  |  |  | ROZPOCET |  |  |  | 0 | 0 | 0 | 0 | 0 | 1 | 0 | 4 | -2065257385
| VV |  | " výkaz výměr - položka 12 " 759,0*0,1 |  | 75.9 | [13 empty] | VV | 2 | 2 | True | 1 | ROZPOCET
| VV |  | 75,9*1,02 'Přepočtené koeficientem množství |  | 77.418 | [13 empty] | VV | 2 | 2 | False | 1 | ROZPOCET
55 | K | 916131213 | Osazení silničního obrubníku betonového stojatého s boční opěrou do lože z betonu prostého | m | 415.1 |  | 0 | CS ÚRS 2020 02 |  |  | základní |  | 0 | 0.1554 | 64.5065 | 0 | 0 | 4 | K | 2 |  |  |  | ROZPOCET |  |  |  | 0 | 0 | 0 | 0 | 0 | 1 | 0 | 4 | -611268368
| VV |  | " výkaz výměr - položka - 11 " | [15 empty] | VV | 2 | 1 | True | 0 | ROZPOCET
| VV |  | "stojaté (100/25/15) " 372,6 |  | 372.6 | [13 empty] | VV | 2 | 2 | True | 0 | ROZPOCET
| VV |  | "nájezdové" 28,5 |  | 28.5 | [13 empty] | VV | 2 | 2 | True | 0 | ROZPOCET
| VV |  | "přechodové levé" 7,0 |  | 7 | [13 empty] | VV | 2 | 2 | True | 0 | ROZPOCET
| VV |  | "přechodové pravé" 7,0 |  | 7 | [13 empty] | VV | 2 | 2 | True | 0 | ROZPOCET
| VV |  | Součet |  | 415.1 | [13 empty] | VV | 2 | 4 | True | 1 | ROZPOCET
56 | M | 59217023 | obrubník betonový chodníkový 100x15x25cm | m | 376.326 |  | 0 |  |  |  | základní |  | 0 | 0.085 | 31.9877 | 0 | 0 | 256 | M | 2 |  |  |  | ROZPOCET |  |  |  | 0 | 0 | 0 | 0 | 0 | 1 | 0 | 64 | 19851993
| VV |  | 372,6*1,01 'Přepočtené koeficientem množství |  | 376.326 | [13 empty] | VV | 2 | 2 | False | 1 | ROZPOCET
57 | M | 59217029 | obrubník betonový silniční nájezdový 100x15x15 cm | m | 28.785 |  | 0 |  |  |  | základní |  | 0 | 0.0483 | 1.3903 | 0 | 0 | 256 | M | 2 |  |  |  | ROZPOCET |  |  |  | 0 | 0 | 0 | 0 | 0 | 1 | 0 | 64 | -1967337281
| VV |  | 28,5*1,01 'Přepočtené koeficientem množství |  | 28.785 | [13 empty] | VV | 2 | 2 | False | 1 | ROZPOCET
58 | M | 59217030 | obrubník betonový silniční přechodový 100x15x15-25 cm | m | 14.14 |  | 0 |  |  |  | základní |  | 0 | 0.064 | 0.90496 | 0 | 0 | 256 | M | 2 |  |  |  | ROZPOCET |  |  |  | 0 | 0 | 0 | 0 | 0 | 1 | 0 | 64 | 585558689
| VV |  | 7+7 |  | 14 | [13 empty] | VV | 2 | 2 | True | 1 | ROZPOCET
| VV |  | 14*1,01 'Přepočtené koeficientem množství |  | 14.14 | [13 empty] | VV | 2 | 2 | False | 1 | ROZPOCET
59 | K | 916991121 | Lože pod obrubníky, krajníky nebo obruby z dlažebních kostek z betonu prostého | m3 | 8.302 |  | 0 | CS ÚRS 2020 02 |  |  | základní |  | 0 | 2.2563 | 18.7321 | 0 | 0 | 4 | K | 2 |  |  |  | ROZPOCET |  |  |  | 0 | 0 | 0 | 0 | 0 | 1 | 0 | 4 | 360631808
| VV |  | "zvětšení lože pod obrubou výměry pol.č.13 " 8,302 |  | 8.302 | [13 empty] | VV | 2 | 2 | True | 1 | ROZPOCET
60 | K | 988995223.1 | Chránička kabelů půlená ARROT DN 160, včetně zemních prací | m | 110 |  | 0 |  |  |  | základní |  | 0 | 0.00081 | 0.0891 | 0 | 0 | 4 | K | 2 |  |  |  | ROZPOCET |  |  |  | 0 | 0 | 0 | 0 | 0 | 1 | 0 | 4 | -2066722026
| VV |  | " výkaz výměr - položka 30 " 110 |  | 110 | [13 empty] | VV | 2 | 2 | True | 1 | ROZPOCET
| D | 998 | Přesun hmot |  |  |  | 0 | [5 empty] | 0 |  | 0 |  | 0 | 1 | D | 1 |  |  |  | ROZPOCET | [9 empty] | 0
61 | K | 998223011 | Přesun hmot pro pozemní komunikace s krytem dlážděným | t | 342.053 |  | 0 | CS ÚRS 2020 02 |  |  | základní |  | 0 | 0 | 0 | 0 | 0 | 4 | K | 2 |  |  |  | ROZPOCET |  |  |  | 0 | 0 | 0 | 0 | 0 | 1 | 0 | 4 | 900638203

## 130 - SO 130 - CHODNÍKY
[9 empty] | >> skryté sloupce << | [9 empty] | {8fbd9a38-758f-44cd-bd73-9715b05aea5a} | [5 empty] | BCHDL30 | 1329,3 | 2
[19 empty] | 2 | [5 empty] | BCHLA | 16,32 | 2
| KRYCÍ LIST SOUPISU PRACÍ | [8 empty] | v --- níže se nacházejí doplnkové a pomocné údaje k sestavám --- v | [8 empty] | False | [5 empty] | BCHZAM6 | 135,8 | 2
[25 empty] | BVasf | 169,98 | 2
| Stavba: | [23 empty] | BVKK | 4,28 | 2
|  | BRNO, STUDENÁ - REKONSTRUKCE KANALIZACE A VODOVODU | [22 empty] | BVZAM8 | 102,89 | 2
| Objekt: | [23 empty] | KOSTKA | 4,28 | 2
|  | 100 - SO 100 - OBJEKTY POZEMNÍCH KOMUNIKACÍ | [22 empty] | LA | 16,32 | 2
| Soupis: | [23 empty] | ODKOP31 | 385,637 | 2
|  | 130 - SO 130 - CHODNÍKY | [22 empty] | ORNICE3 | 1776,09 | 2
[25 empty] | SUT | 894,913 | 2
| KSO: |  | 822 29 |  |  | CC-CZ: | [18 empty] | SUTbkom | 4,598 | 2
| Místo: |  | BRNO |  |  | Datum: | 5. 12. 2019 | [17 empty] | SUTkus | 26,76 | 2
[25 empty] | ZAMKOVA6 | 1553,74 | 2
| Zadavatel: |  |  |  |  | IČ: | 44992785 | [17 empty] | ZAMKOVA8 | 432,37 | 2
|  | Statutární město Brno |  |  |  | DIČ: | CZ44992785
| Uchazeč: |  |  |  |  | IČ: | Vyplň údaj
|  | Vyplň údaj |  |  |  | DIČ: | Vyplň údaj
| Projektant: |  |  |  |  | IČ:
|  | JV PROJEKT V.H. s.r.o. Brno |  |  |  | DIČ:
| Zpracovatel: |  |  |  |  | IČ:
|  | Obrtel M. |  |  |  | DIČ:
Poznámka:
| Cena bez DPH | [5 empty] | 0
|  |  | Základ daně |  |  | Sazba daně | Výše daně
| DPH | základní | 0 |  |  | 21% | 0
|  | snížená | 0 |  |  | 15% | 0
|  | zákl. přenesená | 0 |  |  | 21% | 0
|  | sníž. přenesená | 0 |  |  | 15% | 0
|  | nulová | 0 |  |  | 0% | 0
| Cena s DPH |  |  | v | CZK |  | 0
| Projektant |  |  | Zpracovatel
| Datum a podpis: |  | Razítko | Datum a podpis: |  |  | Razítko
| Objednavatel |  |  | Uchazeč
| Datum a podpis: |  | Razítko | Datum a podpis: |  |  | Razítko
REKAPITULACE ČLENĚNÍ SOUPISU PRACÍ
Stavba:
BRNO, STUDENÁ - REKONSTRUKCE KANALIZACE A VODOVODU
Objekt:
100 - SO 100 - OBJEKTY POZEMNÍCH KOMUNIKACÍ
Soupis:
130 - SO 130 - CHODNÍKY
Místo: |  |  | BRNO |  |  | Datum: | 5. 12. 2019
Zadavatel: |  |  | Statutární město Brno |  |  | Projektant: | JV PROJEKT V.H. s.r.o. Brno
Uchazeč: |  |  | Vyplň údaj |  |  | Zpracovatel: | Obrtel M.
Kód dílu - Popis | [6 empty] | Cena celkem [CZK]
Náklady ze soupisu prací | [6 empty] | 0 | [12 empty] | -1
| HSV - Práce a dodávky HSV | [5 empty] | 0
| 1 - Zemní práce | [5 empty] | 0
| 5 - Komunikace pozemní | [5 empty] | 0
| 8 - Trubní vedení | [5 empty] | 0
| 9 - Ostatní konstrukce a práce | [5 empty] | 0
| 998 - Přesun hmot | [5 empty] | 0
SOUPIS PRACÍ
Stavba:
BRNO, STUDENÁ - REKONSTRUKCE KANALIZACE A VODOVODU
Objekt:
100 - SO 100 - OBJEKTY POZEMNÍCH KOMUNIKACÍ
Soupis:
130 - SO 130 - CHODNÍKY
Místo: |  |  | BRNO |  |  | Datum: | 5. 12. 2019
Zadavatel: |  |  | Statutární město Brno |  |  | Projektant: | JV PROJEKT V.H. s.r.o. Brno
Uchazeč: |  |  | Vyplň údaj |  |  | Zpracovatel: | Obrtel M.
PČ | Typ | Kód | Popis | MJ | Množství | J.cena [CZK] | Cena celkem [CZK] | Cenová soustava |  |  | DPH | J. Nh [h] | Nh celkem [h] | J. hmotnost [t] | Hmotnost celkem [t] | J. suť [t] | Suť Celkem [t]
Náklady soupisu celkem | [6 empty] | 0 | [5 empty] | 0 |  | 1862.2406 |  | 1062.9556 |  | D | -1 | [13 empty] | 0
| D | HSV | Práce a dodávky HSV |  |  |  | 0 | [5 empty] | 0 |  | 1862.2406 |  | 1062.9556 | 1 | D | 0 |  |  |  | ROZPOCET | [9 empty] | 0
| D | 1 | Zemní práce |  |  |  | 0 | [5 empty] | 0 |  | 0.062695 |  | 1062.9556 | 1 | D | 1 |  |  |  | ROZPOCET | [9 empty] | 0
1 | K | 113204111 | Vytrhání obrub záhonových | m | 669 |  | 0 | CS ÚRS 2020 02 |  |  | základní |  | 0 | 0 | 0 | 0.04 | 26.76 | 4 | K | 2 |  |  |  | ROZPOCET |  |  |  | 0 | 0 | 0 | 0 | 0 | 1 | 0 | 4 | 359925906
| VV |  | " výkaz výměr - položka 9 " 669,0 |  | 669 | [13 empty] | VV | 2 | 2 | True | 1 | ROZPOCET
[11 empty] | základní |  | 0 | 0 | 0 | 0 | 0 | 4 | K | 2 |  |  |  | ROZPOCET |  |  |  | 0 | 0 | 0 | 0 | 0 | 1 | 0 | 4 | -2079995170
[19 empty] | VV | 2 | 1 | True | 0 | ROZPOCET
[19 empty] | VV | 2 | 2 | True | 0 | ROZPOCET
[19 empty] | VV | 2 | 4 | True | 1 | ROZPOCET
[11 empty] | základní |  | 0 | 0 | 0 | 0 | 0 | 4 | K | 2 |  |  |  | ROZPOCET |  |  |  | 0 | 0 | 0 | 0 | 0 | 1 | 0 | 4 | -457488798
| VV |  | 26,76*8 'Přepočtené koeficientem množství |  | 214.08 | [13 empty] | VV | 2 | 2 | False | 1 | ROZPOCET
4 | K | 113106161.1 | Rozebrání dlažeb vozovek z drobných kostek s ložem z kameniva ručně k zpětnému použití | m2 | 4.28 |  | 0 |  |  |  | základní |  | 0 | 0 | 0 | 0.32 | 1.3696 | 4 | K | 2 |  |  |  | ROZPOCET |  |  |  | 0 | 0 | 0 | 0 | 0 | 1 | 0 | 4 | -1244017084
| VV |  | " výkaz výměr - položka 7 " 4,28 |  | 4.28 | [13 empty] | VV | 2 | 2 | True | 0 | ROZPOCET
| VV | BVKK | Součet |  | 4.28 | [13 empty] | VV | 2 | 4 | True | 1 | ROZPOCET
5 | K | 113203111.1 | Vytrhání obrub z dlažebních kostek k zpětnému použití | m | 328.4 |  | 0 |  |  |  | základní |  | 0 | 0 | 0 | 0.0907 | 29.7859 | 4 | K | 2 |  |  |  | ROZPOCET |  |  |  | 0 | 0 | 0 | 0 | 0 | 1 | 0 | 4 | 1008475277
| VV |  | " výkaz výměr - položka 10 " 328,4 |  | 328.4 | [13 empty] | VV | 2 | 2 | True | 1 | ROZPOCET
6 | K | 979071022 | Očištění dlažebních kostek drobných se spárováním živičnou směsí nebo MC při překopech ing sítí | m2 | 37.12 |  | 0 | CS ÚRS 2020 02 |  |  | základní |  | 0 | 0 | 0 | 0 | 0 | 4 | K | 2 |  |  |  | ROZPOCET |  |  |  | 0 | 0 | 0 | 0 | 0 | 1 | 0 | 4 | 29435850
| VV |  | " výkaz výměr - položka 7 " 4,28 |  | 4.28 | [13 empty] | VV | 2 | 2 | True | 0 | ROZPOCET
| VV |  | " výkaz výměr - položka 10 " 328,4*0,1 |  | 32.84 | [13 empty] | VV | 2 | 2 | True | 0 | ROZPOCET
| VV |  | Součet |  | 37.12 | [13 empty] | VV | 2 | 4 | True | 1 | ROZPOCET
7 | K | 997221551 | Vodorovná doprava suti ze sypkých materiálů do 1 km | t | 4.598 |  | 0 | CS ÚRS 2020 02 |  |  | základní |  | 0 | 0 | 0 | 0 | 0 | 4 | K | 2 |  |  |  | ROZPOCET |  |  |  | 0 | 0 | 0 | 0 | 0 | 1 | 0 | 4 | 1640599431
| VV |  | " odvoz na skládku BKOM (4km) " | [15 empty] | VV | 2 | 1 | True | 0 | ROZPOCET
| VV |  | " kostka přídlažba " | [15 empty] | VV | 2 | 1 | True | 0 | ROZPOCET
| VV |  | " výkaz výměr - položka 10 " 328,4*0,1*0,14 |  | 4.598 | [13 empty] | VV | 2 | 2 | True | 0 | ROZPOCET
| VV | SUTbkom | Součet |  | 4.598 | [13 empty] | VV | 2 | 4 | True | 1 | ROZPOCET
8 | K | 997221559 | Příplatek ZKD 1 km u vodorovné dopravy suti ze sypkých materiálů | t | 27.588 |  | 0 | CS ÚRS 2020 02 |  |  | základní |  | 0 | 0 | 0 | 0 | 0 | 4 | K | 2 |  |  |  | ROZPOCET |  |  |  | 0 | 0 | 0 | 0 | 0 | 1 | 0 | 4 | -1745701685
| VV |  | 4,598*6 'Přepočtené koeficientem množství |  | 27.588 | [13 empty] | VV | 2 | 2 | False | 1 | ROZPOCET
9 | K | 113106142 | Rozebrání dlažeb z betonových nebo kamenných dlaždic komunikací pro pěší strojně pl přes 50 m2 | m2 | 1267.78 |  | 0 | CS ÚRS 2020 02 |  |  | základní |  | 0 | 0 | 0 | 0.255 | 323.2839 | 4 | K | 2 |  |  |  | ROZPOCET |  |  |  | 0 | 0 | 0 | 0 | 0 | 1 | 0 | 4 | -1738226701
| VV |  | " výkaz výměr - položka 7 " 1329,3 |  | 1329.3 | [13 empty] | VV | 2 | 2 | True | 0 | ROZPOCET
| VV | BCHDL30 | Součet |  | 1329.3 | [13 empty] | VV | 2 | 4 | True | 0 | ROZPOCET
| VV |  | " odpočet dlažby pro zpětné použití " | [15 empty] | VV | 2 | 1 | True | 0 | ROZPOCET
| VV |  | BCHDL30-61,52 |  | 1267.78 | [13 empty] | VV | 2 | 2 | True | 1 | ROZPOCET
10 | K | 113106121.1 | Rozebrání dlažeb z betonových nebo kamenných dlaždic komunikací pro pěší ručně k zpětnému použití | m2 | 61.52 |  | 0 |  |  |  | základní |  | 0 | 0 | 0 | 0.14 | 8.6128 | 4 | K | 2 |  |  |  | ROZPOCET |  |  |  | 0 | 0 | 0 | 0 | 0 | 1 | 0 | 4 | 135128161
| VV |  | " dlažba pro zpětné použití " | [15 empty] | VV | 2 | 1 | True | 0 | ROZPOCET
| VV |  | " výkaz výměr - položka 7+18 " 61,52 |  | 61.52 | [13 empty] | VV | 2 | 2 | True | 1 | ROZPOCET
11 | K | 113106144 | Rozebrání dlažeb ze zámkových dlaždic komunikací pro pěší strojně pl přes 50 m2 | m2 | 135.8 |  | 0 | CS ÚRS 2020 02 |  |  | základní |  | 0 | 0 | 0 | 0.26 | 35.308 | 4 | K | 2 |  |  |  | ROZPOCET |  |  |  | 0 | 0 | 0 | 0 | 0 | 1 | 0 | 4 | -1821493114
| VV |  | " výkaz výměr - položka 7 " 135,8 |  | 135.8 | [13 empty] | VV | 2 | 2 | True | 0 | ROZPOCET
| VV | BCHZAM6 | Mezisoučet |  | 135.8 | [13 empty] | VV | 2 | 3 | True | 0 | ROZPOCET
| VV |  | Součet |  | 135.8 | [13 empty] | VV | 2 | 4 | True | 1 | ROZPOCET
12 | K | 113106187 | Rozebrání dlažeb vozovek ze zámkové dlažby s ložem z kameniva strojně pl do 50 m2 | m2 | 102.89 |  | 0 | CS ÚRS 2020 02 |  |  | základní |  | 0 | 0 | 0 | 0.295 | 30.3526 | 4 | K | 2 |  |  |  | ROZPOCET |  |  |  | 0 | 0 | 0 | 0 | 0 | 1 | 0 | 4 | 927016404
| VV |  | " výkaz výměr - položka 7 " 102,89 |  | 102.89 | [13 empty] | VV | 2 | 2 | True | 0 | ROZPOCET
| VV | BVZAM8 | Součet |  | 102.89 | [13 empty] | VV | 2 | 4 | True | 1 | ROZPOCET
13 | K | 113107311 | Odstranění podkladu z kameniva těženého tl 100 mm strojně pl do 50 m2 | m2 | 186.3 |  | 0 | CS ÚRS 2020 02 |  |  | základní |  | 0 | 0 | 0 | 0.18 | 33.534 | 4 | K | 2 |  |  |  | ROZPOCET |  |  |  | 0 | 0 | 0 | 0 | 0 | 1 | 0 | 4 | 382151724
| VV |  | " výkaz výměr - položka 7 - chodník z LA " BCHLA |  | 16.32 | [13 empty] | VV | 2 | 2 | True | 0 | ROZPOCET
| VV |  | " výkaz výměr - položka 7 - vjezd asfalt (50mm) " BVasf |  | 169.98 | [13 empty] | VV | 2 | 2 | True | 0 | ROZPOCET
| VV |  | Součet |  | 186.3 | [13 empty] | VV | 2 | 4 | True | 1 | ROZPOCET
14 | K | 113107211 | Odstranění podkladu z kameniva těženého tl 100 mm strojně pl přes 200 m2 | m2 | 1329.3 |  | 0 | CS ÚRS 2020 02 |  |  | základní |  | 0 | 0 | 0 | 0.18 | 239.274 | 4 | K | 2 |  |  |  | ROZPOCET |  |  |  | 0 | 0 | 0 | 0 | 0 | 1 | 0 | 4 | -1403136930
| VV |  | " chodník z dlažby 30/30 - ŠP 100-40=60mm " BCHDL30 |  | 1329.3 | [13 empty] | VV | 2 | 2 | True | 1 | ROZPOCET
15 | K | 113107322 | Odstranění podkladu z kameniva drceného tl 200 mm strojně pl do 50 m2 | m2 | 107.17 |  | 0 | CS ÚRS 2020 02 |  |  | základní |  | 0 | 0 | 0 | 0.29 | 31.0793 | 4 | K | 2 |  |  |  | ROZPOCET |  |  |  | 0 | 0 | 0 | 0 | 0 | 1 | 0 | 4 | 420156701
| VV |  | " výkaz výměr - položka 7 - vjezd zámková dl. (150mm)" BVZAM8 |  | 102.89 | [13 empty] | VV | 2 | 2 | True | 0 | ROZPOCET
| VV |  | " výkaz výměr - položka 7 - vjezd kamenná kostka (150mm)" BVKK |  | 4.28 | [13 empty] | VV | 2 | 2 | True | 0 | ROZPOCET
| VV |  | Součet |  | 107.17 | [13 empty] | VV | 2 | 4 | True | 1 | ROZPOCET
16 | K | 113107162 | Odstranění podkladu z kameniva drceného tl 200 mm strojně pl přes 50 do 200 m2 | m2 | 135.8 |  | 0 | CS ÚRS 2020 02 |  |  | základní |  | 0 | 0 | 0 | 0.29 | 39.382 | 4 | K | 2 |  |  |  | ROZPOCET |  |  |  | 0 | 0 | 0 | 0 | 0 | 1 | 0 | 4 | 858513679
| VV |  | " ŠD 150mm - zámková " BCHZAM6 |  | 135.8 | [13 empty] | VV | 2 | 2 | True | 1 | ROZPOCET
17 | K | 113107331 | Odstranění podkladu z betonu prostého tl 150 mm strojně pl do 50 m2 | m2 | 186.3 |  | 0 | CS ÚRS 2020 02 |  |  | základní |  | 0 | 0 | 0 | 0.325 | 60.5475 | 4 | K | 2 |  |  |  | ROZPOCET |  |  |  | 0 | 0 | 0 | 0 | 0 | 1 | 0 | 4 | -1242982599
| VV |  | " výkaz výměr - položka 7 - chodník z LA " BCHLA |  | 16.32 | [13 empty] | VV | 2 | 2 | True | 0 | ROZPOCET
| VV |  | " výkaz výměr - položka 7 - vjezd asfalt " BVasf |  | 169.98 | [13 empty] | VV | 2 | 2 | True | 0 | ROZPOCET
| VV |  | Součet |  | 186.3 | [13 empty] | VV | 2 | 4 | True | 1 | ROZPOCET
18 | K | 919735123 | Řezání stávajícího betonového krytu hl do 150 mm | m | 17.72 |  | 0 | CS ÚRS 2020 02 |  |  | základní |  | 0 | 3e-05 | 0.0005316 | 0 | 0 | 4 | K | 2 |  |  |  | ROZPOCET |  |  |  | 0 | 0 | 0 | 0 | 0 | 1 | 0 | 4 | -1968048739
| VV |  | " výkaz výměr - položka 12 - chodník z LA " 17,72 |  | 17.72 | [13 empty] | VV | 2 | 2 | True | 1 | ROZPOCET
19 | K | 113107332 | Odstranění podkladu z betonu prostého tl 300 mm strojně pl do 50 m2 | m2 | 107.17 |  | 0 | CS ÚRS 2020 02 |  |  | základní |  | 0 | 0 | 0 | 0.625 | 66.9813 | 4 | K | 2 |  |  |  | ROZPOCET |  |  |  | 0 | 0 | 0 | 0 | 0 | 1 | 0 | 4 | -946726536
| VV |  | " výkaz výměr - položka 7 - vjezd zámková dl. " BVZAM8 |  | 102.89 | [13 empty] | VV | 2 | 2 | True | 0 | ROZPOCET
| VV |  | " výkaz výměr - položka 7 - vjezd kamenná kostka " BVKK |  | 4.28 | [13 empty] | VV | 2 | 2 | True | 0 | ROZPOCET
| VV |  | Součet |  | 107.17 | [13 empty] | VV | 2 | 4 | True | 1 | ROZPOCET
20 | K | 997221551 | Vodorovná doprava suti ze sypkých materiálů do 1 km | t | 894.913 |  | 0 | CS ÚRS 2020 02 |  |  | základní |  | 0 | 0 | 0 | 0 | 0 | 4 | K | 2 |  |  |  | ROZPOCET |  |  |  | 0 | 0 | 0 | 0 | 0 | 1 | 0 | 4 | -1760993829
| VV |  | " suť celkem " 926,271 |  | 926.271 | [13 empty] | VV | 2 | 2 | True | 0 | ROZPOCET
| VV |  | " odvoz BKOM " -SUTbkom |  | -4.598 | [13 empty] | VV | 2 | 2 | True | 0 | ROZPOCET
| VV |  | " odvoz kusy " -SUTkus |  | -26.76 | [13 empty] | VV | 2 | 2 | True | 0 | ROZPOCET
| VV | SUT | Součet |  | 894.913 | [13 empty] | VV | 2 | 4 | True | 1 | ROZPOCET
21 | K | 997221559 | Příplatek ZKD 1 km u vodorovné dopravy suti ze sypkých materiálů | t | 7159.304 |  | 0 | CS ÚRS 2020 02 |  |  | základní |  | 0 | 0 | 0 | 0 | 0 | 4 | K | 2 |  |  |  | ROZPOCET |  |  |  | 0 | 0 | 0 | 0 | 0 | 1 | 0 | 4 | 518308918
| VV |  | 894,913*8 'Přepočtené koeficientem množství |  | 7159.304 | [13 empty] | VV | 2 | 2 | False | 1 | ROZPOCET
22 | K | 97909811001 | Poplatek za skládku suti (bez živice) | t | 894.913 |  | 0 |  |  |  | základní |  | 0 | 0 | 0 | 0 | 0 | 4 | K | 2 |  |  |  | ROZPOCET |  |  |  | 0 | 0 | 0 | 0 | 0 | 1 | 0 | 4 | 799593951
| VV |  | SUT |  | 894.913 | [13 empty] | VV | 2 | 2 | True | 1 | ROZPOCET
23 | K | 113107341 | Odstranění podkladu živičného tl 50 mm strojně pl do 50 m2 | m2 | 16.32 |  | 0 | CS ÚRS 2020 02 |  |  | základní |  | 0 | 0 | 0 | 0.098 | 1.5994 | 4 | K | 2 |  |  |  | ROZPOCET |  |  |  | 0 | 0 | 0 | 0 | 0 | 1 | 0 | 4 | -1576315400
| VV |  | " výkaz výměr - položka 7 " 16,32 |  | 16.32 | [13 empty] | VV | 2 | 2 | True | 0 | ROZPOCET
| VV | BCHLA | Součet |  | 16.32 | [13 empty] | VV | 2 | 4 | True | 1 | ROZPOCET
24 | K | 919735111 | Řezání stávajícího živičného krytu hl do 50 mm | m | 17.72 |  | 0 | CS ÚRS 2020 02 |  |  | základní |  | 0 | 0 | 0 | 0 | 0 | 4 | K | 2 |  |  |  | ROZPOCET |  |  |  | 0 | 0 | 0 | 0 | 0 | 1 | 0 | 4 | -1874741626
| VV |  | " výkaz výměr - položka 11 " 17,72 |  | 17.72 | [13 empty] | VV | 2 | 2 | True | 1 | ROZPOCET
25 | K | 113107322.1 | Odstranění podkladu z recyklátu živičného tl 200 mm strojně pl do 50 m2 | m2 | 33.726 |  | 0 |  |  |  | základní |  | 0 | 0 | 0 | 0.432 | 14.5696 | 4 | K | 2 |  |  |  | ROZPOCET |  |  |  | 0 | 0 | 0 | 0 | 0 | 1 | 0 | 4 | 1105343334
| VV |  | " výkaz výměr - položka 8 " 33,726 |  | 33.726 | [13 empty] | VV | 2 | 2 | True | 1 | ROZPOCET
26 | K | 113107346 | Odstranění podkladu živičného tl 300 mm strojně pl do 50 m2 | m2 | 169.98 |  | 0 | CS ÚRS 2020 02 |  |  | základní |  | 0 | 0 | 0 | 0.709 | 120.5158 | 4 | K | 2 |  |  |  | ROZPOCET |  |  |  | 0 | 0 | 0 | 0 | 0 | 1 | 0 | 4 | 1886317346
| VV |  | " asfaltový vjezd " | [15 empty] | VV | 2 | 1 | True | 0 | ROZPOCET
| VV |  | " výkaz výměr - položka 7 " 169,98 |  | 169.98 | [13 empty] | VV | 2 | 2 | True | 0 | ROZPOCET
| VV | BVasf | Mezisoučet |  | 169.98 | [13 empty] | VV | 2 | 3 | True | 0 | ROZPOCET
| VV |  | Součet |  | 169.98 | [13 empty] | VV | 2 | 4 | True | 1 | ROZPOCET
27 | K | 997221551 | Vodorovná doprava suti ze sypkých materiálů do 1 km | t | 136.685 |  | 0 | CS ÚRS 2020 02 |  |  | základní |  | 0 | 0 | 0 | 0 | 0 | 4 | K | 2 |  |  |  | ROZPOCET |  |  |  | 0 | 0 | 0 | 0 | 0 | 1 | 0 | 4 | -1118630910
28 | K | 997221559 | Příplatek ZKD 1 km u vodorovné dopravy suti ze sypkých materiálů | t | 1093.48 |  | 0 | CS ÚRS 2020 02 |  |  | základní |  | 0 | 0 | 0 | 0 | 0 | 4 | K | 2 |  |  |  | ROZPOCET |  |  |  | 0 | 0 | 0 | 0 | 0 | 1 | 0 | 4 | -362280419
| VV |  | 136,685*8 'Přepočtené koeficientem množství |  | 1093.48 | [13 empty] | VV | 2 | 2 | False | 1 | ROZPOCET
29 | K | 97909811002 | Poplatek za skládku suti - živice | t | 136.685 |  | 0 |  |  |  | základní |  | 0 | 0 | 0 | 0 | 0 | 4 | K | 2 |  |  |  | ROZPOCET |  |  |  | 0 | 0 | 0 | 0 | 0 | 1 | 0 | 4 | 2036695605
30 | K | 122151104 | Odkopávky a prokopávky nezapažené v hornině třídy těžitelnosti I, skupiny 1 a 2 objem do 500 m3 strojně, VČETNĚ svislého přemístění, započtena lepivost | m3 | 7.713 |  | 0 | CS ÚRS 2020 02 |  |  | základní |  | 0 | 0 | 0 | 0 | 0 | 4 | K | 2 |  |  |  | ROZPOCET |  |  |  | 0 | 0 | 0 | 0 | 0 | 1 | 0 | 4 | 1715430086
| VV |  | " 2% " ODKOP31*0,02 |  | 7.713 | [13 empty] | VV | 2 | 2 | True | 1 | ROZPOCET
31 | K | 122251104 | Odkopávky a prokopávky nezapažené v hornině třídy těžitelnosti I, skupiny 3 objem do 500 m3 strojně, VČETNĚ svislého přemístění, započtena lepivost | m3 | 277.366 |  | 0 | CS ÚRS 2020 02 |  |  | základní |  | 0 | 0 | 0 | 0 | 0 | 4 | K | 2 |  |  |  | ROZPOCET |  |  |  | 0 | 0 | 0 | 0 | 0 | 1 | 0 | 4 | -695132244
| VV |  | " výkaz výměr - položka 1 " 385,637 |  | 385.637 | [13 empty] | VV | 2 | 2 | True | 0 | ROZPOCET
| VV |  | Součet |  | 385.637 | [13 empty] | VV | 2 | 4 | True | 0 | ROZPOCET
| VV |  | " ve 3. třídě - 70% " ODKOP31*0,7 |  | 269.946 | [13 empty] | VV | 2 | 2 | True | 0 | ROZPOCET
| VV |  | " výkaz výměr - položka 2 " 7,42 |  | 7.42 | [13 empty] | VV | 2 | 2 | True | 0 | ROZPOCET
| VV |  | Součet |  | 277.366 | [13 empty] | VV | 2 | 4 | True | 1 | ROZPOCET
32 | K | 122351104 | Odkopávky a prokopávky nezapažené v hornině třídy těžitelnosti II, skupiny 4 objem do 500 m3 strojně, VČETNĚ svislého přemístění, započtena lepivost | m3 | 77.127 |  | 0 | CS ÚRS 2020 02 |  |  | základní |  | 0 | 0 | 0 | 0 | 0 | 4 | K | 2 |  |  |  | ROZPOCET |  |  |  | 0 | 0 | 0 | 0 | 0 | 1 | 0 | 4 | -1885953039
| VV |  | " 20% " ODKOP31*0,2 |  | 77.127 | [13 empty] | VV | 2 | 2 | True | 1 | ROZPOCET
33 | K | 122451104 | Odkopávky a prokopávky nezapažené v hornině třídy těžitelnosti II, skupiny 5 objem do 500 m3 strojně, VČETNĚ svislého přemístění, započtena lepivost | m3 | 30.851 |  | 0 | CS ÚRS 2020 02 |  |  | základní |  | 0 | 0 | 0 | 0 | 0 | 4 | K | 2 |  |  |  | ROZPOCET |  |  |  | 0 | 0 | 0 | 0 | 0 | 1 | 0 | 4 | -1903850808
| VV |  | " 8% " ODKOP31*0,08 |  | 30.851 | [13 empty] | VV | 2 | 2 | True | 1 | ROZPOCET
34 | K | 162751116 | Vodorovné přemístění do 9000 m výkopku/sypaniny z horniny třídy těžitelnosti I, skupiny 1 až 3 | m3 | 285.079 |  | 0 | CS ÚRS 2020 02 |  |  | základní |  | 0 | 0 | 0 | 0 | 0 | 4 | K | 2 |  |  |  | ROZPOCET |  |  |  | 0 | 0 | 0 | 0 | 0 | 1 | 0 | 4 | 683191812
| VV |  | " 2% " ODKOP31*0,02 |  | 7.713 | [13 empty] | VV | 2 | 2 | True | 0 | ROZPOCET
| VV |  | " ve 3. třídě - 70% " ODKOP31*0,7 |  | 269.946 | [13 empty] | VV | 2 | 2 | True | 0 | ROZPOCET
| VV |  | " výkaz výměr - položka 2 " 7,42 |  | 7.42 | [13 empty] | VV | 2 | 2 | True | 0 | ROZPOCET
| VV |  | Součet |  | 285.079 | [13 empty] | VV | 2 | 4 | True | 1 | ROZPOCET
35 | K | 162751136 | Vodorovné přemístění do 9000 m výkopku/sypaniny z horniny třídy těžitelnosti II, skupiny 4 a 5 | m3 | 107.978 |  | 0 | CS ÚRS 2020 02 |  |  | základní |  | 0 | 0 | 0 | 0 | 0 | 4 | K | 2 |  |  |  | ROZPOCET |  |  |  | 0 | 0 | 0 | 0 | 0 | 1 | 0 | 4 | 2095982884
| VV |  | " 20% " ODKOP31*0,2 |  | 77.127 | [13 empty] | VV | 2 | 2 | True | 0 | ROZPOCET
| VV |  | " 8% " ODKOP31*0,08 |  | 30.851 | [13 empty] | VV | 2 | 2 | True | 0 | ROZPOCET
| VV |  | Součet |  | 107.978 | [13 empty] | VV | 2 | 4 | True | 1 | ROZPOCET
36 | K | 171251201 | Uložení sypaniny na skládky nebo meziskládky | m3 | 393.057 |  | 0 | CS ÚRS 2020 02 |  |  | základní |  | 0 | 0 | 0 | 0 | 0 | 4 | K | 2 |  |  |  | ROZPOCET |  |  |  | 0 | 0 | 0 | 0 | 0 | 1 | 0 | 4 | -578498426
| VV |  | " 2% " ODKOP31*0,02 |  | 7.713 | [13 empty] | VV | 2 | 2 | True | 0 | ROZPOCET
| VV |  | " ve 3. třídě - 70% " ODKOP31*0,7 |  | 269.946 | [13 empty] | VV | 2 | 2 | True | 0 | ROZPOCET
| VV |  | " výkaz výměr - položka 2 " 7,42 |  | 7.42 | [13 empty] | VV | 2 | 2 | True | 0 | ROZPOCET
| VV |  | " 20% " ODKOP31*0,2 |  | 77.127 | [13 empty] | VV | 2 | 2 | True | 0 | ROZPOCET
| VV |  | " 8% " ODKOP31*0,08 |  | 30.851 | [13 empty] | VV | 2 | 2 | True | 0 | ROZPOCET
| VV |  | Součet |  | 393.057 | [13 empty] | VV | 2 | 4 | True | 1 | ROZPOCET
37 | K | 202010101 | Poplatek za skládku zeminy v tř. 1 - 4 | m3 | 248.35 |  | 0 |  |  |  | základní |  | 0 | 0 | 0 | 0 | 0 | 4 | K | 2 |  |  |  | ROZPOCET |  |  |  | 0 | 0 | 0 | 0 | 0 | 1 | 0 | 4 | 463936636
| VV |  | " 2% " ODKOP31*0,02*0,7 |  | 5.399 | [13 empty] | VV | 2 | 2 | True | 0 | ROZPOCET
| VV |  | " ve 3. třídě - 70% " ODKOP31*0,7*0,7 |  | 188.962 | [13 empty] | VV | 2 | 2 | True | 0 | ROZPOCET
| VV |  | " 20% " ODKOP31*0,2*0,7 |  | 53.989 | [13 empty] | VV | 2 | 2 | True | 0 | ROZPOCET
| VV |  | Součet |  | 248.35 | [13 empty] | VV | 2 | 4 | True | 1 | ROZPOCET
38 | K | 202010102 | Poplatek za skládku tř. 5 - 7 | m3 | 21.596 |  | 0 |  |  |  | základní |  | 0 | 0 | 0 | 0 | 0 | 4 | K | 2 |  |  |  | ROZPOCET |  |  |  | 0 | 0 | 0 | 0 | 0 | 1 | 0 | 4 | -1711552962
| VV |  | " 8% " ODKOP31*0,08*0,7 |  | 21.596 | [13 empty] | VV | 2 | 2 | True | 0 | ROZPOCET
| VV |  | Součet |  | 21.596 | [13 empty] | VV | 2 | 4 | True | 1 | ROZPOCET
39 | K | 202010103 | Poplatek za skládku "navážky" | m3 | 123.111 |  | 0 |  |  |  | základní |  | 0 | 0 | 0 | 0 | 0 | 4 | K | 2 |  |  |  | ROZPOCET |  |  |  | 0 | 0 | 0 | 0 | 0 | 1 | 0 | 4 | -1223476899
| VV |  | " 2% " ODKOP31*0,02*0,3 |  | 2.314 | [13 empty] | VV | 2 | 2 | True | 0 | ROZPOCET
| VV |  | " ve 3. třídě - 70% " ODKOP31*0,7*0,3 |  | 80.984 | [13 empty] | VV | 2 | 2 | True | 0 | ROZPOCET
| VV |  | " výkaz výměr - položka 2 " 7,42 |  | 7.42 | [13 empty] | VV | 2 | 2 | True | 0 | ROZPOCET
| VV |  | " 20% " ODKOP31*0,2*0,3 |  | 23.138 | [13 empty] | VV | 2 | 2 | True | 0 | ROZPOCET
| VV |  | " 8% " ODKOP31*0,08*0,3 |  | 9.255 | [13 empty] | VV | 2 | 2 | True | 0 | ROZPOCET
| VV |  | Součet |  | 123.111 | [13 empty] | VV | 2 | 4 | True | 1 | ROZPOCET
40 | K | 181951112 | Úprava pláně v hornině třídy těžitelnosti I, skupiny 1 až 3 se zhutněním | m2 | 1482.97 |  | 0 | CS ÚRS 2020 02 |  |  | základní |  | 0 | 0 | 0 | 0 | 0 | 4 | K | 2 |  |  |  | ROZPOCET |  |  |  | 0 | 0 | 0 | 0 | 0 | 1 | 0 | 4 | -100235047
| VV |  | " výkaz výměr - položka 4 " 2059,68*(0,02+0,7) |  | 1482.97 | [13 empty] | VV | 2 | 2 | True | 0 | ROZPOCET
| VV |  | Součet |  | 1482.97 | [13 empty] | VV | 2 | 4 | True | 1 | ROZPOCET
41 | K | 181951114 | Úprava pláně v hornině třídy těžitelnosti II, skupiny 4 a 5 se zhutněním | m2 | 576.71 |  | 0 | CS ÚRS 2020 02 |  |  | základní |  | 0 | 0 | 0 | 0 | 0 | 4 | K | 2 |  |  |  | ROZPOCET |  |  |  | 0 | 0 | 0 | 0 | 0 | 1 | 0 | 4 | -2129940112
| VV |  | " výkaz výměr - položka 4 " 2059,68*(0,2+0,08) |  | 576.71 | [13 empty] | VV | 2 | 2 | True | 0 | ROZPOCET
| VV |  | Součet |  | 576.71 | [13 empty] | VV | 2 | 4 | True | 1 | ROZPOCET
42 | K | 181951111 | Úprava pláně v hornině třídy těžitelnosti I, skupiny 1 až 3 bez zhutnění strojně | m2 | 1278.785 |  | 0 | CS ÚRS 2020 02 |  |  | základní |  | 0 | 0 | 0 | 0 | 0 | 4 | K | 2 |  |  |  | ROZPOCET |  |  |  | 0 | 0 | 0 | 0 | 0 | 1 | 0 | 4 | -956717496
| VV |  | " výkaz výměr - položka 5 " 1776,09*(0,02+0,7) |  | 1278.785 | [13 empty] | VV | 2 | 2 | True | 0 | ROZPOCET
| VV |  | Součet |  | 1278.785 | [13 empty] | VV | 2 | 4 | True | 1 | ROZPOCET
43 | K | 181951113 | Úprava pláně v hornině třídy těžitelnosti II, skupiny 4 a 5 bez zhutnění strojně | m2 | 497.305 |  | 0 | CS ÚRS 2020 02 |  |  | základní |  | 0 | 0 | 0 | 0 | 0 | 4 | K | 2 |  |  |  | ROZPOCET |  |  |  | 0 | 0 | 0 | 0 | 0 | 1 | 0 | 4 | -1644704478
| VV |  | " výkaz výměr - položka 5 " 1776,09*(0,2+0,08) |  | 497.305 | [13 empty] | VV | 2 | 2 | True | 0 | ROZPOCET
| VV |  | Součet |  | 497.305 | [13 empty] | VV | 2 | 4 | True | 1 | ROZPOCET
44 | K | 181301101 | Rozprostření ornice tl vrstvy do 100 mm pl do 500 m2 v rovině nebo ve svahu do 1:5 | m2 | 1776.09 |  | 0 |  |  |  | základní |  | 0 | 0 | 0 | 0 | 0 | 4 | K | 2 |  |  |  | ROZPOCET |  |  |  | 0 | 0 | 0 | 0 | 0 | 1 | 0 | 4 | -747934058
| VV |  | " výkaz výměr - položka 6 " 1776,09 |  | 1776.09 | [13 empty] | VV | 2 | 2 | True | 0 | ROZPOCET
| VV | ORNICE3 | Součet |  | 1776.09 | [13 empty] | VV | 2 | 4 | True | 1 | ROZPOCET
45 | M | 199000006 | nákup humusu (vhodná zemina pro zatravnění) | m3 | 177.609 |  | 0 |  |  |  | základní |  | 0 | 0 | 0 | 0 | 0 | 8 | M | 2 |  |  |  | ROZPOCET |  |  |  | 0 | 0 | 0 | 0 | 0 | 1 | 0 | 4 | 1972646089
| VV |  | ORNICE3*0,1 |  | 177.609 | [13 empty] | VV | 2 | 2 | True | 0 | ROZPOCET
| VV |  | Součet |  | 177.609 | [13 empty] | VV | 2 | 4 | True | 1 | ROZPOCET
46 | K | 167151111 | Nakládání výkopku z hornin třídy těžitelnosti I, skupiny 1 až 3 přes 100 m3 | m3 | 177.609 |  | 0 | CS ÚRS 2020 02 |  |  | základní |  | 0 | 0 | 0 | 0 | 0 | 4 | K | 2 |  |  |  | ROZPOCET |  |  |  | 0 | 0 | 0 | 0 | 0 | 1 | 0 | 4 | 1149370876
| VV |  | 177,609 |  | 177.609 | [13 empty] | VV | 2 | 2 | True | 1 | ROZPOCET
47 | K | 162251102 | Vodorovné přemístění do 50 m výkopku/sypaniny z horniny třídy těžitelnosti I, skupiny 1 až 3 | m3 | 177.609 |  | 0 | CS ÚRS 2020 02 |  |  | základní |  | 0 | 0 | 0 | 0 | 0 | 4 | K | 2 |  |  |  | ROZPOCET |  |  |  | 0 | 0 | 0 | 0 | 0 | 1 | 0 | 4 | -384019183
| VV |  | 177,609 |  | 177.609 | [13 empty] | VV | 2 | 2 | True | 1 | ROZPOCET
48 | K | 1814111391 | Založení parkového trávníku výsevem v rovině a ve svahu do 1:5 vč. předseťové přípravy, zálivky hnojení, ošetřování | m2 | 1776.09 |  | 0 |  |  |  | základní |  | 0 | 0 | 0 | 0 | 0 | 4 | K | 2 |  |  |  | ROZPOCET |  |  |  | 0 | 0 | 0 | 0 | 0 | 1 | 0 | 4 | 1931646431
| VV |  | " výkaz výměr - položka 6 " 1776,09 |  | 1776.09 | [13 empty] | VV | 2 | 2 | True | 1 | ROZPOCET
49 | M | 005724100 | osivo směs travní parková | kg | 62.163 |  | 0 | CS ÚRS 2020 02 |  |  | základní |  | 0 | 0.001 | 0.062163 | 0 | 0 | 8 | M | 2 |  |  |  | ROZPOCET |  |  |  | 0 | 0 | 0 | 0 | 0 | 1 | 0 | 4 | 70128476
| VV |  | 1776,09*0,035 |  | 62.163 | [13 empty] | VV | 2 | 2 | True | 0 | ROZPOCET
| VV |  | Součet |  | 62.163 | [13 empty] | VV | 2 | 4 | True | 1 | ROZPOCET
| D | 5 | Komunikace pozemní |  |  |  | 0 | [5 empty] | 0 |  | 1497.6164 |  | 0 | 1 | D | 1 |  |  |  | ROZPOCET | [9 empty] | 0
50 | K | 564831111.1 | Podklad ze štěrkodrtě ŠDA fr.0-32 tl 100 mm | m2 | 1553.74 |  | 0 |  |  |  | základní |  | 0 | 0.189 | 293.6569 | 0 | 0 | 4 | K | 2 |  |  |  | ROZPOCET |  |  |  | 0 | 0 | 0 | 0 | 0 | 1 | 0 | 4 | 1890079087
| VV |  | " výkaz výměr - položka 22 " ZAMKOVA6 |  | 1553.74 | [13 empty] | VV | 2 | 2 | True | 0 | ROZPOCET
| VV | ŠD100 | Součet |  | 1553.74 | [13 empty] | VV | 2 | 4 | True | 1 | ROZPOCET
51 | K | 564851111.1 | Podklad ze štěrkodrtě ŠDA fr.0-63 tl 150 mm | m2 | 2059.68 |  | 0 |  |  |  | základní |  | 0 | 0.27994 | 576.5868 | 0 | 0 | 4 | K | 2 |  |  |  | ROZPOCET |  |  |  | 0 | 0 | 0 | 0 | 0 | 1 | 0 | 4 | 1360391651
| VV |  | " výkaz výměr - položka 23 " 2059,68 |  | 2059.68 | [13 empty] | VV | 2 | 2 | True | 0 | ROZPOCET
| VV | ŠD150 | Součet |  | 2059.68 | [13 empty] | VV | 2 | 4 | True | 1 | ROZPOCET
52 | K | 567122114 | Podklad ze směsi stmelené cementem SC C 8/10 (KSC I) tl 150 mm | m2 | 428.1 |  | 0 | CS ÚRS 2020 02 |  |  | základní |  | 0 | 0.38314 | 164.0222 | 0 | 0 | 4 | K | 2 |  |  |  | ROZPOCET |  |  |  | 0 | 0 | 0 | 0 | 0 | 1 | 0 | 4 | 1111278074
| VV |  | " výkaz výměr - položka 20 " 428,1 |  | 428.1 | [13 empty] | VV | 2 | 2 | True | 1 | ROZPOCET
53 | K | 581124115.1 | Podkladní beton komunikace pro pěší tl. 150 mm | m2 | 16.32 |  | 0 |  |  |  | základní |  | 0 | 0.36924 | 6.026 | 0 | 0 | 4 | K | 2 |  |  |  | ROZPOCET |  |  |  | 0 | 0 | 0 | 0 | 0 | 1 | 0 | 4 | 761188816
| VV |  | " výkaz výměr - položka 21 " 16,32 |  | 16.32 | [13 empty] | VV | 2 | 2 | True | 1 | ROZPOCET
54 | K | 578142115.1 | Litý asfalt MA 8 V tl 40 mm | m2 | 16.32 |  | 0 |  |  |  | základní |  | 0 | 0.09792 | 1.5981 | 0 | 0 | 4 | K | 2 |  |  |  | ROZPOCET |  |  |  | 0 | 0 | 0 | 0 | 0 | 1 | 0 | 4 | 2138260055
| VV |  | " výkaz výměr - položka 19 " 16,32 |  | 16.32 | [13 empty] | VV | 2 | 2 | True | 0 | ROZPOCET
| VV | LA | Součet |  | 16.32 | [13 empty] | VV | 2 | 4 | True | 1 | ROZPOCET
55 | K | 578901114 | Zdrsňovací posyp litého asfaltu v množství 10 kg/m2 | m2 | 16.32 |  | 0 | CS ÚRS 2020 02 |  |  | základní |  | 0 | 0.011 | 0.17952 | 0 | 0 | 4 | K | 2 |  |  |  | ROZPOCET |  |  |  | 0 | 0 | 0 | 0 | 0 | 1 | 0 | 4 | -618207875
| VV |  | 16,32 |  | 16.32 | [13 empty] | VV | 2 | 2 | True | 1 | ROZPOCET
56 | K | 596211123 | Kladení zámkové dlažby komunikací pro pěší tl 60 mm skupiny B pl přes 300 m2 | m2 | 1553.74 |  | 0 | CS ÚRS 2020 02 |  |  | základní |  | 0 | 0.08425 | 130.9026 | 0 | 0 | 4 | K | 2 |  |  |  | ROZPOCET |  |  |  | 0 | 0 | 0 | 0 | 0 | 1 | 0 | 4 | 484768228
| VV |  | " výkaz výměr - položka 17 " 1553,74 |  | 1553.74 | [13 empty] | VV | 2 | 2 | True | 0 | ROZPOCET
| VV | ZAMKOVA6 | Součet |  | 1553.74 | [13 empty] | VV | 2 | 4 | True | 1 | ROZPOCET
57 | M | 59245021 | dlažba skladebná betonová 20x20x6 cm přírodní | m2 | 1505.9 |  | 0 |  |  |  | základní |  | 0 | 0.131 | 197.2729 | 0 | 0 | 8 | M | 2 |  |  |  | ROZPOCET |  |  |  | 0 | 0 | 0 | 0 | 0 | 1 | 0 | 4 | 850676441
| VV |  | " výkaz výměr - položka 17 " 1553,74-62,75 |  | 1490.99 | [13 empty] | VV | 2 | 2 | True | 1 | ROZPOCET
| VV |  | 1490,99*1,01 'Přepočtené koeficientem množství |  | 1505.9 | [13 empty] | VV | 2 | 2 | False | 1 | ROZPOCET
58 | M | 59245006.1 | dlažba skladebná betonová základní relief. 20 x 10 x 6 cm barevná | m2 | 64.005 |  | 0 |  |  |  | základní |  | 0 | 0.131 | 8.3847 | 0 | 0 | 8 | M | 2 |  |  |  | ROZPOCET |  |  |  | 0 | 0 | 0 | 0 | 0 | 1 | 0 | 4 | -651266345
| VV |  | " výkaz výměr - položka 17 " 62,75 |  | 62.75 | [13 empty] | VV | 2 | 2 | True | 1 | ROZPOCET
| VV |  | 62,75*1,02 'Přepočtené koeficientem množství |  | 64.005 | [13 empty] | VV | 2 | 2 | False | 1 | ROZPOCET
59 | K | 596211124 | Příplatek za kombinaci dvou barev u kladení betonových dlažeb komunikací pro pěší tl 60 mm skupiny B | m2 | 1553.74 |  | 0 | CS ÚRS 2020 02 |  |  | základní |  | 0 | 0 | 0 | 0 | 0 | 4 | K | 2 |  |  |  | ROZPOCET |  |  |  | 0 | 0 | 0 | 0 | 0 | 1 | 0 | 4 | -1810027186
| VV |  | ZAMKOVA6 |  | 1553.74 | [13 empty] | VV | 2 | 2 | True | 1 | ROZPOCET
60 | K | 596211220 | Kladení zámkové dlažby komunikací pro pěší tl 80 mm skupiny B pl do 50 m2 | m2 | 432.37 |  | 0 | CS ÚRS 2020 02 |  |  | základní |  | 0 | 0.08565 | 37.0325 | 0 | 0 | 4 | K | 2 |  |  |  | ROZPOCET |  |  |  | 0 | 0 | 0 | 0 | 0 | 1 | 0 | 4 | -2036006967
| VV |  | " výkaz výměr - položka 15 " 423,8 |  | 423.8 | [13 empty] | VV | 2 | 2 | True | 0 | ROZPOCET
| VV |  | " výkaz výměr - položka 24 " 8,57 |  | 8.57 | [13 empty] | VV | 2 | 2 | True | 0 | ROZPOCET
| VV | ZAMKOVA8 | Součet |  | 432.37 | [13 empty] | VV | 2 | 4 | True | 1 | ROZPOCET
61 | M | 59245020 | dlažba skladebná betonová 20x10x8 cm přírodní | m2 | 391.739 |  | 0 |  |  |  | základní |  | 0 | 0.176 | 68.9461 | 0 | 0 | 8 | M | 2 |  |  |  | ROZPOCET |  |  |  | 0 | 0 | 0 | 0 | 0 | 1 | 0 | 4 | 1678275407
| VV |  | " výkaz výměr - položka 15 " 387,86 |  | 387.86 | [13 empty] | VV | 2 | 2 | True | 1 | ROZPOCET
| VV |  | 387,86*1,01 'Přepočtené koeficientem množství |  | 391.739 | [13 empty] | VV | 2 | 2 | False | 1 | ROZPOCET
62 | M | 59245006.2 | dlažba skladebná betonová základní relief. 20 x 10 x 8 cm barevná | m2 | 37.039 |  | 0 |  |  |  | základní |  | 0 | 0.131 | 4.8521 | 0 | 0 | 8 | M | 2 |  |  |  | ROZPOCET |  |  |  | 0 | 0 | 0 | 0 | 0 | 1 | 0 | 4 | -471629573
| VV |  | " výkaz výměr - položka 15 " 35,96 |  | 35.96 | [13 empty] | VV | 2 | 2 | True | 1 | ROZPOCET
| VV |  | 35,96*1,03 'Přepočtené koeficientem množství |  | 37.039 | [13 empty] | VV | 2 | 2 | False | 1 | ROZPOCET
63 | M | 59245263 | dlažba skladebná betonová 20x20x6 cm barevná | m2 | 8.827 |  | 0 |  |  |  | základní |  | 0 | 0.131 | 1.1563 | 0 | 0 | 8 | M | 2 |  |  |  | ROZPOCET |  |  |  | 0 | 0 | 0 | 0 | 0 | 1 | 0 | 4 | 607178294
| VV |  | " výkaz výměr - položka 24 " 8,57 |  | 8.57 | [13 empty] | VV | 2 | 2 | True | 1 | ROZPOCET
| VV |  | 8,57*1,03 'Přepočtené koeficientem množství |  | 8.827 | [13 empty] | VV | 2 | 2 | False | 1 | ROZPOCET
64 | K | 596211224 | Příplatek za kombinaci dvou barev u kladení betonových dlažeb komunikací pro pěší tl 80 mm skupiny B | m2 | 432.37 |  | 0 | CS ÚRS 2020 02 |  |  | základní |  | 0 | 0 | 0 | 0 | 0 | 4 | K | 2 |  |  |  | ROZPOCET |  |  |  | 0 | 0 | 0 | 0 | 0 | 1 | 0 | 4 | 1848710155
| VV |  | ZAMKOVA8 |  | 432.37 | [13 empty] | VV | 2 | 2 | True | 1 | ROZPOCET
65 | K | 596811121 | Kladení betonové dlažby komunikací pro pěší do lože z kameniva vel do 0,09 m2 plochy do 100 m2 | m2 | 61.52 |  | 0 | CS ÚRS 2020 02 |  |  | základní |  | 0 | 0.101 | 6.2135 | 0 | 0 | 4 | K | 2 |  |  |  | ROZPOCET |  |  |  | 0 | 0 | 0 | 0 | 0 | 1 | 0 | 4 | 950681668
| VV |  | " výkaz výměr - položka 18 " 61,52 |  | 61.52 | [13 empty] | VV | 2 | 2 | True | 0 | ROZPOCET
| VV |  | " vlastní materiál " | [15 empty] | VV | 2 | 1 | True | 0 | ROZPOCET
| VV | DL30 | Součet |  | 61.52 | [13 empty] | VV | 2 | 4 | True | 1 | ROZPOCET
66 | K | 591211111 | Kladení dlažby z kostek drobných z kamene do lože z kameniva těženého tl 50 mm | m2 | 4.28 |  | 0 | CS ÚRS 2020 02 |  |  | základní |  | 0 | 0.1837 | 0.78624 | 0 | 0 | 4 | K | 2 |  |  |  | ROZPOCET |  |  |  | 0 | 0 | 0 | 0 | 0 | 1 | 0 | 4 | -990297226
| VV |  | " výkaz výměr - položka 16 " 4,28 |  | 4.28 | [13 empty] | VV | 2 | 2 | True | 0 | ROZPOCET
| VV |  | " vlastní materiál " | [15 empty] | VV | 2 | 1 | True | 0 | ROZPOCET
| VV | KOSTKA | Součet |  | 4.28 | [13 empty] | VV | 2 | 4 | True | 1 | ROZPOCET
| D | 8 | Trubní vedení |  |  |  | 0 | [5 empty] | 0 |  | 11.1989 |  | 0 | 1 | D | 1 |  |  |  | ROZPOCET | [9 empty] | 0
67 | K | 899431111 | Výšková úprava uličního vstupu nebo vpusti do 200 mm zvýšením krycího hrnce, šoupěte nebo hydrantu | kus | 36 |  | 0 | CS ÚRS 2020 02 |  |  | základní |  | 0 | 0.31108 | 11.1989 | 0 | 0 | 4 | K | 2 |  |  |  | ROZPOCET |  |  |  | 0 | 0 | 0 | 0 | 0 | 1 | 0 | 4 | -1508650947
| VV |  | " výkaz výměr - položka 26 " 36 |  | 36 | [13 empty] | VV | 2 | 2 | True | 1 | ROZPOCET
| D | 9 | Ostatní konstrukce a práce |  |  |  | 0 | [5 empty] | 0 |  | 353.3627 |  | 0 | 1 | D | 1 |  |  |  | ROZPOCET | [9 empty] | 0
68 | K | 912111111.1 | Zahrazovací sloupek vč. kotevní desky a kotvení M+D | kus | 3 |  | 0 |  |  |  | základní |  | 0 | 0.035 | 0.105 | 0 | 0 | 4 | K | 2 |  |  |  | ROZPOCET |  |  |  | 0 | 0 | 0 | 0 | 0 | 1 | 0 | 4 | 1158216659
| VV |  | " výkaz výměr - položka 28 " 3 |  | 3 | [13 empty] | VV | 2 | 2 | True | 1 | ROZPOCET
69 | K | 916131213 | Osazení silničního obrubníku betonového stojatého s boční opěrou do lože z betonu prostého | m | 1360.3 |  | 0 | CS ÚRS 2020 02 |  |  | základní |  | 0 | 0.1554 | 211.3906 | 0 | 0 | 4 | K | 2 |  |  |  | ROZPOCET |  |  |  | 0 | 0 | 0 | 0 | 0 | 1 | 0 | 4 | -1231960305
| VV |  | " výkaz výměr - položka 13 " 1360,3 |  | 1360.3 | [13 empty] | VV | 2 | 2 | True | 1 | ROZPOCET
70 | M | 59217017 | obrubník betonový chodníkový 100x10x25 cm | m | 1373.903 |  | 0 |  |  |  | základní |  | 0 | 0.058 | 79.6864 | 0 | 0 | 8 | M | 2 |  |  |  | ROZPOCET |  |  |  | 0 | 0 | 0 | 0 | 0 | 1 | 0 | 4 | -1560659862
| VV |  | 1360,3*1,01 'Přepočtené koeficientem množství |  | 1373.903 | [13 empty] | VV | 2 | 2 | False | 1 | ROZPOCET
71 | K | 916991121 | Lože pod obrubníky, krajníky nebo obruby z dlažebních kostek z betonu prostého | m3 | 27.206 |  | 0 | CS ÚRS 2020 02 |  |  | základní |  | 0 | 2.2563 | 61.386 | 0 | 0 | 4 | K | 2 |  |  |  | ROZPOCET |  |  |  | 0 | 0 | 0 | 0 | 0 | 1 | 0 | 4 | 859623451
| VV |  | " výkaz výměr - položka 14 " 27,206 |  | 27.206 | [13 empty] | VV | 2 | 2 | True | 1 | ROZPOCET
72 | K | 919111114 | Řezání dilatačních spár š 4 mm hl do 100 mm příčných nebo podélných v čerstvém CB krytu | m | 275 |  | 0 | CS ÚRS 2020 02 |  |  | základní |  | 0 | 1e-05 | 0.00275 | 0 | 0 | 4 | K | 2 |  |  |  | ROZPOCET |  |  |  | 0 | 0 | 0 | 0 | 0 | 1 | 0 | 4 | -1321276213
| VV |  | " výkaz výměr - položka 29 " 275,0 |  | 275 | [13 empty] | VV | 2 | 2 | True | 1 | ROZPOCET
73 | K | 919730000.1 | Zapravení styčné spáry podél soklů a oplocení a zástavby | m | 635 |  | 0 |  |  |  | základní |  | 0 | 0 | 0 | 0 | 0 | 4 | K | 2 |  |  |  | ROZPOCET |  |  |  | 0 | 0 | 0 | 0 | 0 | 1 | 0 | 4 | 1149898247
| VV |  | " výkaz výměr - položka 30 " 635,0 |  | 635 | [13 empty] | VV | 2 | 2 | True | 1 | ROZPOCET
74 | K | 936104213.1 | Montáž a dodávka odpadkového koše vč. patky a kotvení | kus | 8 |  | 0 |  |  |  | základní |  | 0 | 0.035 | 0.28 | 0 | 0 | 4 | K | 2 |  |  |  | ROZPOCET |  |  |  | 0 | 0 | 0 | 0 | 0 | 1 | 0 | 4 | -986166555
75 | K | 988995223.1 | Chránička kabelů půlená ARROT DN 160, včetně zemních prací | m | 632 |  | 0 |  |  |  | základní |  | 0 | 0.00081 | 0.51192 | 0 | 0 | 4 | K | 2 |  |  |  | ROZPOCET |  |  |  | 0 | 0 | 0 | 0 | 0 | 1 | 0 | 4 | -111931080
| VV |  | " výkaz výměr - položka 25 " 632,0 |  | 632 | [13 empty] | VV | 2 | 2 | True | 1 | ROZPOCET
| D | 998 | Přesun hmot |  |  |  | 0 | [5 empty] | 0 |  | 0 |  | 0 | 1 | D | 1 |  |  |  | ROZPOCET | [9 empty] | 0
76 | K | 998223011 | Přesun hmot pro pozemní komunikace s krytem dlážděným | t | 1862.241 |  | 0 | CS ÚRS 2020 02 |  |  | základní |  | 0 | 0 | 0 | 0 | 0 | 4 | K | 2 |  |  |  | ROZPOCET |  |  |  | 0 | 0 | 0 | 0 | 0 | 1 | 0 | 4 | 186193512

## 140 - SO 140 - ODVODNĚNÍ ...
[9 empty] | >> skryté sloupce << | [9 empty] | {bc1fcd95-8020-4eab-b91e-961ae2e33239} | [5 empty] | DN150 | 85,6 | 2
[19 empty] | 2 | [5 empty] | VYKOP3 | 251,677 | 2
| KRYCÍ LIST SOUPISU PRACÍ | [8 empty] | v --- níže se nacházejí doplnkové a pomocné údaje k sestavám --- v | [8 empty] | False
Stavba:
BRNO, STUDENÁ - REKONSTRUKCE KANALIZACE A VODOVODU
Objekt:
100 - SO 100 - OBJEKTY POZEMNÍCH KOMUNIKACÍ
Soupis:
140 - SO 140 - ODVODNĚNÍ VOZOVKY
| KSO: |  | 827 29 |  |  | CC-CZ:
| Místo: |  | BRNO |  |  | Datum: | 5. 12. 2019
| Zadavatel: |  |  |  |  | IČ: | 44992785
|  | Statutární město Brno |  |  |  | DIČ: | CZ44992785
| Uchazeč: |  |  |  |  | IČ: | Vyplň údaj
|  | Vyplň údaj |  |  |  | DIČ: | Vyplň údaj
| Projektant: |  |  |  |  | IČ:
|  | JV PROJEKT V.H. s.r.o. Brno |  |  |  | DIČ:
| Zpracovatel: |  |  |  |  | IČ:
|  | Obrtel M. |  |  |  | DIČ:
Poznámka:
| Cena bez DPH | [5 empty] | 0
|  |  | Základ daně |  |  | Sazba daně | Výše daně
| DPH | základní | 0 |  |  | 21% | 0
|  | snížená | 0 |  |  | 15% | 0
|  | zákl. přenesená | 0 |  |  | 21% | 0
|  | sníž. přenesená | 0 |  |  | 15% | 0
|  | nulová | 0 |  |  | 0% | 0
| Cena s DPH |  |  | v | CZK |  | 0
| Projektant |  |  | Zpracovatel
| Datum a podpis: |  | Razítko | Datum a podpis: |  |  | Razítko
| Objednavatel |  |  | Uchazeč
| Datum a podpis: |  | Razítko | Datum a podpis: |  |  | Razítko
REKAPITULACE ČLENĚNÍ SOUPISU PRACÍ
Stavba:
BRNO, STUDENÁ - REKONSTRUKCE KANALIZACE A VODOVODU
Objekt:
100 - SO 100 - OBJEKTY POZEMNÍCH KOMUNIKACÍ
Soupis:
140 - SO 140 - ODVODNĚNÍ VOZOVKY
Místo: |  |  | BRNO |  |  | Datum: | 5. 12. 2019
Zadavatel: |  |  | Statutární město Brno |  |  | Projektant: | JV PROJEKT V.H. s.r.o. Brno
Uchazeč: |  |  | Vyplň údaj |  |  | Zpracovatel: | Obrtel M.
Kód dílu - Popis | [6 empty] | Cena celkem [CZK]
Náklady ze soupisu prací | [6 empty] | 0 | [12 empty] | -1
| HSV - Práce a dodávky HSV | [5 empty] | 0
| 1 - Zemní práce | [5 empty] | 0
| 3 - Svislé a kompletní konstrukce | [5 empty] | 0
| 4 - Vodorovné konstrukce | [5 empty] | 0
| 8 - Trubní vedení | [5 empty] | 0
| 998 - Přesun hmot | [5 empty] | 0
SOUPIS PRACÍ
Stavba:
BRNO, STUDENÁ - REKONSTRUKCE KANALIZACE A VODOVODU
Objekt:
100 - SO 100 - OBJEKTY POZEMNÍCH KOMUNIKACÍ
Soupis:
140 - SO 140 - ODVODNĚNÍ VOZOVKY
Místo: |  |  | BRNO |  |  | Datum: | 5. 12. 2019
Zadavatel: |  |  | Statutární město Brno |  |  | Projektant: | JV PROJEKT V.H. s.r.o. Brno
Uchazeč: |  |  | Vyplň údaj |  |  | Zpracovatel: | Obrtel M.
PČ | Typ | Kód | Popis | MJ | Množství | J.cena [CZK] | Cena celkem [CZK] | Cenová soustava |  |  | DPH | J. Nh [h] | Nh celkem [h] | J. hmotnost [t] | Hmotnost celkem [t] | J. suť [t] | Suť Celkem [t]
Náklady soupisu celkem | [6 empty] | 0 | [5 empty] | 0 |  | 161.8138 |  | 0 |  | D | -1 | [13 empty] | 0
| D | HSV | Práce a dodávky HSV |  |  |  | 0 | [5 empty] | 0 |  | 161.8138 |  | 0 | 1 | D | 0 |  |  |  | ROZPOCET | [9 empty] | 0
| D | 1 | Zemní práce |  |  |  | 0 | [5 empty] | 0 |  | 0.43415 |  | 0 | 1 | D | 1 |  |  |  | ROZPOCET | [9 empty] | 0
1 | K | 130001101 | Příplatek za ztížení vykopávky v blízkosti podzemního vedení | m3 | 251.677 |  | 0 | CS ÚRS 2020 02 |  |  | základní |  | 0 | 0 | 0 | 0 | 0 | 4 | K | 2 |  |  |  | ROZPOCET |  |  |  | 0 | 0 | 0 | 0 | 0 | 1 | 0 | 4 | 1372171712
| VV |  | VYKOP3 |  | 251.677 | [13 empty] | VV | 2 | 2 | True | 1 | ROZPOCET
2 | K | 132154204 | Hloubení zapažených rýh š do 2000 mm v hornině třídy těžitelnosti I, skupiny 1 a 2 objem do 500 m3, ČETNĚ svislého přemístění, započtena lepivost | m3 | 12.584 |  | 0 | CS ÚRS 2020 02 |  |  | základní |  | 0 | 0 | 0 | 0 | 0 | 4 | K | 2 |  |  |  | ROZPOCET |  |  |  | 0 | 0 | 0 | 0 | 0 | 1 | 0 | 4 | 1319659914
| VV |  | " výkop pro přípojky UV, UV " | [15 empty] | VV | 2 | 1 | True | 0 | ROZPOCET
| VV |  | " výměry pol.č. 1 " 106,224 |  | 106.224 | [13 empty] | VV | 2 | 2 | True | 0 | ROZPOCET
| VV |  | " výměry pol.č. 2 " 145,453 |  | 145.453 | [13 empty] | VV | 2 | 2 | True | 0 | ROZPOCET
| VV |  | Součet |  | 251.677 | [13 empty] | VV | 2 | 4 | True | 0 | ROZPOCET
| VV |  | " ve 2. třídě - 5 % " | [15 empty] | VV | 2 | 1 | True | 0 | ROZPOCET
| VV |  | VYKOP3*0,05 |  | 12.584 | [13 empty] | VV | 2 | 2 | True | 1 | ROZPOCET
3 | K | 132254204 | Hloubení zapažených rýh š do 2000 mm v hornině třídy těžitelnosti I, skupiny 3 objem do 500 m3, ČETNĚ svislého přemístění, započtena lepivost | m3 | 188.758 |  | 0 | CS ÚRS 2020 02 |  |  | základní |  | 0 | 0 | 0 | 0 | 0 | 4 | K | 2 |  |  |  | ROZPOCET |  |  |  | 0 | 0 | 0 | 0 | 0 | 1 | 0 | 4 | -969596385
| VV |  | " 75% " VYKOP3*0,75 |  | 188.758 | [13 empty] | VV | 2 | 2 | True | 1 | ROZPOCET
4 | K | 132354204 | Hloubení zapažených rýh š do 2000 mm v hornině třídy těžitelnosti II, skupiny 4 objem do 500 m3, ČETNĚ svislého přemístění, započtena lepivost | m3 | 22.651 |  | 0 | CS ÚRS 2020 02 |  |  | základní |  | 0 | 0 | 0 | 0 | 0 | 4 | K | 2 |  |  |  | ROZPOCET |  |  |  | 0 | 0 | 0 | 0 | 0 | 1 | 0 | 4 | -880285353
| VV |  | " 9% " VYKOP3*0,09 |  | 22.651 | [13 empty] | VV | 2 | 2 | True | 1 | ROZPOCET
5 | K | 132454204 | Hloubení zapažených rýh š do 2000 mm v hornině třídy těžitelnosti II, skupiny 5 objem do 500 m3, ČETNĚ svislého přemístění, započtena lepivost | m3 | 27.684 |  | 0 | CS ÚRS 2020 02 |  |  | základní |  | 0 | 0 | 0 | 0 | 0 | 4 | K | 2 |  |  |  | ROZPOCET |  |  |  | 0 | 0 | 0 | 0 | 0 | 1 | 0 | 4 | 1539838858
| VV |  | " 11% " VYKOP3*0,11 |  | 27.684 | [13 empty] | VV | 2 | 2 | True | 1 | ROZPOCET
6 | K | 151101102 | Zřízení příložného pažení a rozepření stěn rýh hl do 4 m | m2 | 510.76 |  | 0 | CS ÚRS 2020 02 |  |  | základní |  | 0 | 0.00085 | 0.43415 | 0 | 0 | 4 | K | 2 |  |  |  | ROZPOCET |  |  |  | 0 | 0 | 0 | 0 | 0 | 1 | 0 | 4 | -768410533
| VV |  | " výměry pol.č. 4 " 264,46 |  | 264.46 | [13 empty] | VV | 2 | 2 | True | 0 | ROZPOCET
| VV |  | " výměry pol.č. 5 " 246,30 |  | 246.3 | [13 empty] | VV | 2 | 2 | True | 0 | ROZPOCET
| VV |  | Součet |  | 510.76 | [13 empty] | VV | 2 | 4 | True | 1 | ROZPOCET
7 | K | 151101112 | Odstranění příložného pažení a rozepření stěn rýh hl do 4 m | m2 | 510.76 |  | 0 | CS ÚRS 2020 02 |  |  | základní |  | 0 | 0 | 0 | 0 | 0 | 4 | K | 2 |  |  |  | ROZPOCET |  |  |  | 0 | 0 | 0 | 0 | 0 | 1 | 0 | 4 | 1838291287
8 | K | 162751116 | Vodorovné přemístění do 9000 m výkopku/sypaniny z horniny třídy těžitelnosti I, skupiny 1 až 3 | m3 | 201.342 |  | 0 | CS ÚRS 2020 02 |  |  | základní |  | 0 | 0 | 0 | 0 | 0 | 4 | K | 2 |  |  |  | ROZPOCET |  |  |  | 0 | 0 | 0 | 0 | 0 | 1 | 0 | 4 | -95453323
| VV |  | VYKOP3*0,05 |  | 12.584 | [13 empty] | VV | 2 | 2 | True | 0 | ROZPOCET
| VV |  | " 75% " VYKOP3*0,75 |  | 188.758 | [13 empty] | VV | 2 | 2 | True | 0 | ROZPOCET
| VV |  | Součet |  | 201.342 | [13 empty] | VV | 2 | 4 | True | 1 | ROZPOCET
9 | K | 162751136 | Vodorovné přemístění do 9000 m výkopku/sypaniny z horniny třídy těžitelnosti II, skupiny 4 a 5 | m3 | 50.335 |  | 0 | CS ÚRS 2020 02 |  |  | základní |  | 0 | 0 | 0 | 0 | 0 | 4 | K | 2 |  |  |  | ROZPOCET |  |  |  | 0 | 0 | 0 | 0 | 0 | 1 | 0 | 4 | 750277823
| VV |  | " 9% " VYKOP3*0,09 |  | 22.651 | [13 empty] | VV | 2 | 2 | True | 0 | ROZPOCET
| VV |  | " 11% " VYKOP3*0,11 |  | 27.684 | [13 empty] | VV | 2 | 2 | True | 0 | ROZPOCET
| VV |  | Součet |  | 50.335 | [13 empty] | VV | 2 | 4 | True | 1 | ROZPOCET
10 | K | 171251201 | Uložení sypaniny na skládky nebo meziskládky | m3 | 251.677 |  | 0 | CS ÚRS 2020 02 |  |  | základní |  | 0 | 0 | 0 | 0 | 0 | 4 | K | 2 |  |  |  | ROZPOCET |  |  |  | 0 | 0 | 0 | 0 | 0 | 1 | 0 | 4 | -1593661318
| VV |  | VYKOP3*0,05 |  | 12.584 | [13 empty] | VV | 2 | 2 | True | 0 | ROZPOCET
| VV |  | " 75% " VYKOP3*0,75 |  | 188.758 | [13 empty] | VV | 2 | 2 | True | 0 | ROZPOCET
| VV |  | " 9% " VYKOP3*0,09 |  | 22.651 | [13 empty] | VV | 2 | 2 | True | 0 | ROZPOCET
| VV |  | " 11% " VYKOP3*0,11 |  | 27.684 | [13 empty] | VV | 2 | 2 | True | 0 | ROZPOCET
| VV |  | Součet |  | 251.677 | [13 empty] | VV | 2 | 4 | True | 1 | ROZPOCET
11 | K | 202010101 | Poplatek za skládku zeminy v tř. 1 - 4 | m3 | 197.114 |  | 0 |  |  |  | základní |  | 0 | 0 | 0 | 0 | 0 | 4 | K | 2 |  |  |  | ROZPOCET |  |  |  | 0 | 0 | 0 | 0 | 0 | 1 | 0 | 4 | -2144413405
| VV |  | VYKOP3*0,05*0,88 |  | 11.074 | [13 empty] | VV | 2 | 2 | True | 0 | ROZPOCET
| VV |  | " 75% " VYKOP3*0,75*0,88 |  | 166.107 | [13 empty] | VV | 2 | 2 | True | 0 | ROZPOCET
| VV |  | " 9% " VYKOP3*0,09*0,88 |  | 19.933 | [13 empty] | VV | 2 | 2 | True | 0 | ROZPOCET
| VV |  | Součet |  | 197.114 | [13 empty] | VV | 2 | 4 | True | 1 | ROZPOCET
12 | K | 202010102 | Poplatek za skládku tř. 5 - 7 | m3 | 24.362 |  | 0 |  |  |  | základní |  | 0 | 0 | 0 | 0 | 0 | 4 | K | 2 |  |  |  | ROZPOCET |  |  |  | 0 | 0 | 0 | 0 | 0 | 1 | 0 | 4 | 636496140
| VV |  | " 11% " VYKOP3*0,11*0,88 |  | 24.362 | [13 empty] | VV | 2 | 2 | True | 0 | ROZPOCET
| VV |  | Součet |  | 24.362 | [13 empty] | VV | 2 | 4 | True | 1 | ROZPOCET
13 | K | 202010103 | Poplatek za skládku "navážky" | m3 | 30.201 |  | 0 |  |  |  | základní |  | 0 | 0 | 0 | 0 | 0 | 4 | K | 2 |  |  |  | ROZPOCET |  |  |  | 0 | 0 | 0 | 0 | 0 | 1 | 0 | 4 | 839236875
| VV |  | VYKOP3*0,05*0,12 |  | 1.51 | [13 empty] | VV | 2 | 2 | True | 0 | ROZPOCET
| VV |  | " 75% " VYKOP3*0,75*0,12 |  | 22.651 | [13 empty] | VV | 2 | 2 | True | 0 | ROZPOCET
| VV |  | " 9% " VYKOP3*0,09*0,12 |  | 2.718 | [13 empty] | VV | 2 | 2 | True | 0 | ROZPOCET
| VV |  | " 11% " VYKOP3*0,11*0,12 |  | 3.322 | [13 empty] | VV | 2 | 2 | True | 0 | ROZPOCET
| VV |  | Součet |  | 30.201 | [13 empty] | VV | 2 | 4 | True | 1 | ROZPOCET
14 | K | 174101101 | Zásyp jam, šachet rýh nebo kolem objektů sypaninou se zhutněním | m3 | 192.035 |  | 0 | CS ÚRS 2020 02 |  |  | základní |  | 0 | 0 | 0 | 0 | 0 | 4 | K | 2 |  |  |  | ROZPOCET |  |  |  | 0 | 0 | 0 | 0 | 0 | 1 | 0 | 4 | -1195615781
| VV |  | " výměry pol.č.8 " 192,035 |  | 192.035 | [13 empty] | VV | 2 | 2 | True | 0 | ROZPOCET
| VV | ZASYP3 | Součet |  | 192.035 | [13 empty] | VV | 2 | 4 | True | 1 | ROZPOCET
15 | M | 5898112001 | zásypový materiál vhodný pod komunikace | t | 374.843 |  | 0 |  |  |  | základní |  | 0 | 0 | 0 | 0 | 0 | 8 | M | 2 |  |  |  | ROZPOCET |  |  |  | 0 | 0 | 0 | 0 | 0 | 1 | 0 | 4 | 1788284510
| VV |  | 192,035*1,1*1,05*1,69 |  | 374.843 | [13 empty] | VV | 2 | 2 | True | 0 | ROZPOCET
| VV |  | Součet |  | 374.843 | [13 empty] | VV | 2 | 4 | True | 1 | ROZPOCET
16 | K | 167151111 | Nakládání výkopku z hornin třídy těžitelnosti I, skupiny 1 až 3 přes 100 m3 | m3 | 221.8 |  | 0 | CS ÚRS 2020 02 |  |  | základní |  | 0 | 0 | 0 | 0 | 0 | 4 | K | 2 |  |  |  | ROZPOCET |  |  |  | 0 | 0 | 0 | 0 | 0 | 1 | 0 | 4 | 1668192321
| VV |  | 192,035*1,1*1,05 |  | 221.8 | [13 empty] | VV | 2 | 2 | True | 0 | ROZPOCET
| VV |  | Součet |  | 221.8 | [13 empty] | VV | 2 | 4 | True | 1 | ROZPOCET
17 | K | 162251102 | Vodorovné přemístění do 50 m výkopku/sypaniny z horniny třídy těžitelnosti I, skupiny 1 až 3 | m3 | 221.8 |  | 0 | CS ÚRS 2020 02 |  |  | základní |  | 0 | 0 | 0 | 0 | 0 | 4 | K | 2 |  |  |  | ROZPOCET |  |  |  | 0 | 0 | 0 | 0 | 0 | 1 | 0 | 4 | -880298067
| VV |  | 221,8 |  | 221.8 | [13 empty] | VV | 2 | 2 | True | 1 | ROZPOCET
| D | 3 | Svislé a kompletní konstrukce |  |  |  | 0 | [5 empty] | 0 |  | 0 |  | 0 | 1 | D | 1 |  |  |  | ROZPOCET | [9 empty] | 0
18 | K | 3513112011 | Zalití zálivkovou popílkocementovou suspenzí vč. všech souvisejících prací (např. - KOPOS I) | m3 | 4.615 |  | 0 |  |  |  | základní |  | 0 | 0 | 0 | 0 | 0 | 4 | K | 2 |  |  |  | ROZPOCET |  |  |  | 0 | 0 | 0 | 0 | 0 | 1 | 0 | 4 | -441688225
| VV |  | " stáv. nevytěžené přípojky a UV " | [15 empty] | VV | 2 | 1 | True | 0 | ROZPOCET
| VV |  | " výměry pol.č.9 " 4,615 |  | 4.615 | [13 empty] | VV | 2 | 2 | True | 1 | ROZPOCET
19 | K | 358315114 | Bourání šachty, stoky kompletní nebo otvorů z prostého betonu plochy do 4 m2 | m3 | 15.081 |  | 0 | CS ÚRS 2020 02 |  |  | základní |  | 0 | 0 | 0 | 0 | 0 | 4 | K | 2 |  |  |  | ROZPOCET |  |  |  | 0 | 0 | 0 | 0 | 0 | 1 | 0 | 4 | -2125743549
| VV |  | " stávající potrubí UV, UV " | [15 empty] | VV | 2 | 1 | True | 0 | ROZPOCET
| VV |  | " výměry pol.č.11 " 15,081 |  | 15.081 | [13 empty] | VV | 2 | 2 | True | 1 | ROZPOCET
20 | K | 899202211 | Demontáž mříží litinových včetně rámů hmotnosti přes 50 do 100 kg | kus | 15 |  | 0 | CS ÚRS 2020 02 |  |  | základní |  | 0 | 0 | 0 | 0 | 0 | 4 | K | 2 |  |  |  | ROZPOCET |  |  |  | 0 | 0 | 0 | 0 | 0 | 1 | 0 | 4 | -375505818
| VV |  | 15 |  | 15 | [13 empty] | VV | 2 | 2 | True | 1 | ROZPOCET
21 | K | 997013211 | Vnitrostaveništní doprava suti a vybouraných hmot pro budovy v do 6 m ručně | t | 33.178 |  | 0 | CS ÚRS 2020 02 |  |  | základní |  | 0 | 0 | 0 | 0 | 0 | 4 | K | 2 |  |  |  | ROZPOCET |  |  |  | 0 | 0 | 0 | 0 | 0 | 1 | 0 | 4 | -739122858
| VV |  | 15,081*2,2 |  | 33.178 | [13 empty] | VV | 2 | 2 | True | 0 | ROZPOCET
| VV |  | Součet |  | 33.178 | [13 empty] | VV | 2 | 4 | True | 1 | ROZPOCET
22 | K | 997013501 | Odvoz suti a vybouraných hmot na skládku nebo meziskládku do 1 km se složením | t | 34.198 |  | 0 | CS ÚRS 2020 02 |  |  | základní |  | 0 | 0 | 0 | 0 | 0 | 4 | K | 2 |  |  |  | ROZPOCET |  |  |  | 0 | 0 | 0 | 0 | 0 | 1 | 0 | 4 | 30006352
| VV |  | 33,178 |  | 33.178 | [13 empty] | VV | 2 | 2 | True | 0 | ROZPOCET
| VV |  | 0,068*15 |  | 1.02 | [13 empty] | VV | 2 | 2 | True | 0 | ROZPOCET
| VV |  | Součet |  | 34.198 | [13 empty] | VV | 2 | 4 | True | 1 | ROZPOCET
23 | K | 997013509 | Příplatek k odvozu suti a vybouraných hmot na skládku ZKD 1 km přes 1 km | t | 273.584 |  | 0 | CS ÚRS 2020 02 |  |  | základní |  | 0 | 0 | 0 | 0 | 0 | 4 | K | 2 |  |  |  | ROZPOCET |  |  |  | 0 | 0 | 0 | 0 | 0 | 1 | 0 | 4 | 1412882414
| VV |  | 34,198*8 |  | 273.584 | [13 empty] | VV | 2 | 2 | True | 0 | ROZPOCET
| VV |  | Součet |  | 273.584 | [13 empty] | VV | 2 | 4 | True | 1 | ROZPOCET
24 | K | 97909811 | Poplatek za skládku suti | t | 33.178 |  | 0 |  |  |  | základní |  | 0 | 0 | 0 | 0 | 0 | 4 | K | 2 |  |  |  | ROZPOCET |  |  |  | 0 | 0 | 0 | 0 | 0 | 1 | 0 | 4 | 1879386678
| VV |  | 33,178 |  | 33.178 | [13 empty] | VV | 2 | 2 | True | 1 | ROZPOCET
| D | 4 | Vodorovné konstrukce |  |  |  | 0 | [5 empty] | 0 |  | 26.0957 |  | 0 | 1 | D | 1 |  |  |  | ROZPOCET | [9 empty] | 0
25 | K | 451541111 | Lože pod potrubí otevřený výkop ze štěrkodrtě | m3 | 20.874 |  | 0 | CS ÚRS 2020 02 |  |  | základní |  | 0 | 0 | 0 | 0 | 0 | 4 | K | 2 |  |  |  | ROZPOCET |  |  |  | 0 | 0 | 0 | 0 | 0 | 1 | 0 | 4 | 811255422
| VV | LOZE3 | " výměry pol.č.14 " 20,874 |  | 20.874 | [13 empty] | VV | 2 | 2 | True | 1 | ROZPOCET
26 | K | 167151101 | Nakládání výkopku z hornin třídy těžitelnosti I, skupiny 1 až 3 do 100 m3 | m3 | 20.874 |  | 0 | CS ÚRS 2020 02 |  |  | základní |  | 0 | 0 | 0 | 0 | 0 | 4 | K | 2 |  |  |  | ROZPOCET |  |  |  | 0 | 0 | 0 | 0 | 0 | 1 | 0 | 4 | -153160903
| VV |  | 20,874 |  | 20.874 | [13 empty] | VV | 2 | 2 | True | 1 | ROZPOCET
27 | K | 162251102 | Vodorovné přemístění do 50 m výkopku/sypaniny z horniny třídy těžitelnosti I, skupiny 1 až 3 | m3 | 20.874 |  | 0 | CS ÚRS 2020 02 |  |  | základní |  | 0 | 0 | 0 | 0 | 0 | 4 | K | 2 |  |  |  | ROZPOCET |  |  |  | 0 | 0 | 0 | 0 | 0 | 1 | 0 | 4 | -838208366
| VV |  | 20,874 |  | 20.874 | [13 empty] | VV | 2 | 2 | True | 1 | ROZPOCET
28 | K | 452111111 | Osazení betonových pražců otevřený výkop pl do 25000 mm2 | kus | 44 |  | 0 | CS ÚRS 2020 02 |  |  | základní |  | 0 | 0.00165 | 0.0726 | 0 | 0 | 4 | K | 2 |  |  |  | ROZPOCET |  |  |  | 0 | 0 | 0 | 0 | 0 | 1 | 0 | 4 | -1433997325
| VV |  | " výměry pol.č. 15 " 44 |  | 44 | [13 empty] | VV | 2 | 2 | True | 1 | ROZPOCET
29 | M | R452001 | podkladek betonový pod hrdlové trouby kameninové do DN 300 | kus | 44.44 |  | 0 |  |  |  | základní |  | 0 | 0.0108 | 0.47995 | 0 | 0 | 8 | M | 2 |  |  |  | ROZPOCET |  |  |  | 0 | 0 | 0 | 0 | 0 | 1 | 0 | 4 | -1501422084
| VV |  | 44*1,01 |  | 44.44 | [13 empty] | VV | 2 | 2 | True | 0 | ROZPOCET
| VV |  | Součet |  | 44.44 | [13 empty] | VV | 2 | 4 | True | 1 | ROZPOCET
30 | K | 452112111 | Osazení betonových prstenců nebo rámů v do 100 mm | kus | 20 |  | 0 | CS ÚRS 2020 02 |  |  | základní |  | 0 | 0.0066 | 0.132 | 0 | 0 | 4 | K | 2 |  |  |  | ROZPOCET |  |  |  | 0 | 0 | 0 | 0 | 0 | 1 | 0 | 4 | -528295906
| VV |  | " výměry pol.č. 16 " 20 |  | 20 | [13 empty] | VV | 2 | 2 | True | 1 | ROZPOCET
31 | M | R592238401.VL | Vyrovnávací prstenec betonový pod mříže vpusti | kus | 20 |  | 0 |  |  |  | základní |  | 0 | 0.027 | 0.54 | 0 | 0 | 8 | M | 2 |  |  |  | ROZPOCET |  |  |  | 0 | 0 | 0 | 0 | 0 | 1 | 0 | 4 | 245955319
32 | K | 452311131 | Podkladní desky z betonu prostého tř. C 12/15 otevřený výkop | m3 | 11.133 |  | 0 | CS ÚRS 2020 02 |  |  | základní |  | 0 | 2.234 | 24.8711 | 0 | 0 | 4 | K | 2 |  |  |  | ROZPOCET |  |  |  | 0 | 0 | 0 | 0 | 0 | 1 | 0 | 4 | 1912437455
| VV |  | " pro přípojky a UV " | [15 empty] | VV | 2 | 1 | True | 0 | ROZPOCET
| VV |  | " výměry pol.č.17 " 11,1328 |  | 11.133 | [13 empty] | VV | 2 | 2 | True | 1 | ROZPOCET
| D | 8 | Trubní vedení |  |  |  | 0 | [5 empty] | 0 |  | 135.284 |  | 0 | 1 | D | 1 |  |  |  | ROZPOCET | [9 empty] | 0
33 | K | 831312121 | Montáž potrubí z trub kameninových hrdlových s integrovaným těsněním výkop sklon do 20 % DN 150 | m | 85.6 |  | 0 | CS ÚRS 2020 02 |  |  | základní |  | 0 | 3e-05 | 0.002568 | 0 | 0 | 4 | K | 2 |  |  |  | ROZPOCET |  |  |  | 0 | 0 | 0 | 0 | 0 | 1 | 0 | 4 | 3992759
| VV |  | " výměry pol.č. 19 " 85,6 |  | 85.6 | [13 empty] | VV | 2 | 2 | True | 0 | ROZPOCET
| VV | DN150 | Součet |  | 85.6 | [13 empty] | VV | 2 | 4 | True | 1 | ROZPOCET
34 | M | 597106750 | trouba kameninová glazovaná DN 150mm L1,50m spojovací systém F | m | 86.884 |  | 0 |  |  |  | základní |  | 0 | 0.024 | 2.0852 | 0 | 0 | 8 | M | 2 |  |  |  | ROZPOCET |  |  |  | 0 | 0 | 0 | 0 | 0 | 1 | 0 | 4 | -1877047003
| VV |  | 85,6*1,015 'Přepočtené koeficientem množství |  | 86.884 | [13 empty] | VV | 2 | 2 | False | 1 | ROZPOCET
35 | K | 831262191 | Příplatek za práce na potrubí z trub kameninových s integrovaným těsněním sklon nad 20 % DN do 300 | m | 85.6 |  | 0 | CS ÚRS 2020 02 |  |  | základní |  | 0 | 0 | 0 | 0 | 0 | 4 | K | 2 |  |  |  | ROZPOCET |  |  |  | 0 | 0 | 0 | 0 | 0 | 1 | 0 | 4 | 2019052698
| VV |  | " výměry pol.č. 18 " DN150 |  | 85.6 | [13 empty] | VV | 2 | 2 | True | 1 | ROZPOCET
36 | K | 831312193 | Příplatek k montáži kameninového potrubí za napojení dvou dříků trub pomocí převlečné manžety DN 150 | kus | 1 |  | 0 | CS ÚRS 2020 02 |  |  | základní |  | 0 | 0.00085 | 0.00085 | 0 | 0 | 4 | K | 2 |  |  |  | ROZPOCET |  |  |  | 0 | 0 | 0 | 0 | 0 | 1 | 0 | 4 | 670384123
| VV |  | " výměry pol.č.10 " 1 |  | 1 | [13 empty] | VV | 2 | 2 | True | 1 | ROZPOCET
37 | K | 837311221 | Montáž kameninových tvarovek odbočných s integrovaným těsněním otevřený výkop DN 150 | kus | 7 |  | 0 | CS ÚRS 2020 02 |  |  | základní |  | 0 | 0.00013 | 0.00091 | 0 | 0 | 4 | K | 2 |  |  |  | ROZPOCET |  |  |  | 0 | 0 | 0 | 0 | 0 | 1 | 0 | 4 | -235030249
| VV |  | " výměry pol.č.20 " 7 |  | 7 | [13 empty] | VV | 2 | 2 | True | 1 | ROZPOCET
38 | M | 597115380 | odbočka kameninová glazovaná jednoduchá šikmá DN 150/100 pryžové těsnění (spojovací systém F/F)L 400mm | kus | 7.105 |  | 0 |  |  |  | základní |  | 0 | 0.016 | 0.11368 | 0 | 0 | 8 | M | 2 |  |  |  | ROZPOCET |  |  |  | 0 | 0 | 0 | 0 | 0 | 1 | 0 | 4 | 212062845
| VV |  | 7*1,015 'Přepočtené koeficientem množství |  | 7.105 | [13 empty] | VV | 2 | 2 | False | 1 | ROZPOCET
39 | K | 837312221 | Montáž kameninových tvarovek jednoosých s integrovaným těsněním otevřený výkop DN 150 | kus | 100 |  | 0 | CS ÚRS 2020 02 |  |  | základní |  | 0 | 7e-05 | 0.007 | 0 | 0 | 4 | K | 2 |  |  |  | ROZPOCET |  |  |  | 0 | 0 | 0 | 0 | 0 | 1 | 0 | 4 | 972294972
| VV |  | " výměry pol.č.21 " 100 |  | 100 | [13 empty] | VV | 2 | 2 | True | 1 | ROZPOCET
40 | M | 597110240 | koleno kameninové glazované DN 150 90° spojovací systém F | kus | 20.3 |  | 0 | CS ÚRS 2020 02 |  |  | základní |  | 0 | 0.01 | 0.203 | 0 | 0 | 8 | M | 2 |  |  |  | ROZPOCET |  |  |  | 0 | 0 | 0 | 0 | 0 | 1 | 0 | 4 | 1937701066
| VV |  | 20*1,015 'Přepočtené koeficientem množství |  | 20.3 | [13 empty] | VV | 2 | 2 | False | 1 | ROZPOCET
41 | M | 597109640 | koleno kameninové glazované DN 150 30° spojovací systém F | kus | 81.2 |  | 0 | CS ÚRS 2020 02 |  |  | základní |  | 0 | 0.01 | 0.812 | 0 | 0 | 8 | M | 2 |  |  |  | ROZPOCET |  |  |  | 0 | 0 | 0 | 0 | 0 | 1 | 0 | 4 | 724990107
| VV |  | 80*1,015 'Přepočtené koeficientem množství |  | 81.2 | [13 empty] | VV | 2 | 2 | False | 1 | ROZPOCET
42 | K | 895941111 | Zřízení vpusti kanalizační uliční z betonových dílců typ UV-50 normální | kus | 20 |  | 0 | CS ÚRS 2020 02 |  |  | základní |  | 0 | 0.3409 | 6.818 | 0 | 0 | 4 | K | 2 |  |  |  | ROZPOCET |  |  |  | 0 | 0 | 0 | 0 | 0 | 1 | 0 | 4 | -1142054746
| VV |  | " výměry pol.č.22 " 20 |  | 20 | [13 empty] | VV | 2 | 2 | True | 1 | ROZPOCET
43 | M | R5922385413.VL | uliční vpust-průběžný dílec vysoký s odtokem vor Brno TBV-Q 50/59 SO | kus | 20.2 |  | 0 |  |  |  | základní |  | 0 | 0.17 | 3.434 | 0 | 0 | 8 | M | 2 |  |  |  | ROZPOCET |  |  |  | 0 | 0 | 0 | 0 | 0 | 1 | 0 | 4 | 1166639886
44 | M | R5922385901.VL | uliční vpust-horní dílec pro čtvercovou mříž TBV-Q 50/20 CP | kus | 20.2 |  | 0 |  |  |  | základní |  | 0 | 0.07 | 1.414 | 0 | 0 | 8 | M | 2 |  |  |  | ROZPOCET |  |  |  | 0 | 0 | 0 | 0 | 0 | 1 | 0 | 4 | 16418015
45 | M | R5922386312.VL | uliční vpust-průběžný dílec vysoký TBV-Q 50/59 SV | kus | 20.2 |  | 0 |  |  |  | základní |  | 0 | 0.155 | 3.131 | 0 | 0 | 8 | M | 2 |  |  |  | ROZPOCET |  |  |  | 0 | 0 | 0 | 0 | 0 | 1 | 0 | 4 | 785701860
46 | M | R5922386311.VL | uliční vpust-průběžný dílec nízký TBV-Q 50/29 SN | kus | 20.2 |  | 0 |  |  |  | základní |  | 0 | 0.076 | 1.5352 | 0 | 0 | 8 | M | 2 |  |  |  | ROZPOCET |  |  |  | 0 | 0 | 0 | 0 | 0 | 1 | 0 | 4 | 1998328520
47 | M | R5922386313.VL | uliční vpust-kaliště vysoké TBV-Q 50/79 KV Brno | kus | 20.2 |  | 0 |  |  |  | základní |  | 0 | 0.28 | 5.656 | 0 | 0 | 8 | M | 2 |  |  |  | ROZPOCET |  |  |  | 0 | 0 | 0 | 0 | 0 | 1 | 0 | 4 | 2016081721
48 | K | 899202111.VL | Osazení mříží plastových včetně litinového rámu | kus | 20 |  | 0 |  |  |  | základní |  | 0 | 0.00936 | 0.1872 | 0 | 0 | 4 | K | 2 |  |  |  | ROZPOCET |  |  |  | 0 | 0 | 0 | 0 | 0 | 1 | 0 | 4 | -918505079
| VV |  | " výměry pol.č.22 " 20 |  | 20 | [13 empty] | VV | 2 | 2 | True | 1 | ROZPOCET
49 | M | 899201111.VL | Dodání mříže plastové s litinovým rámem pro zatížení D400 | kus | 20 |  | 0 |  |  |  | základní |  | 0 | 0.068 | 1.36 | 0 | 0 | 8 | M | 2 |  |  |  | ROZPOCET |  |  |  | 0 | 0 | 0 | 0 | 0 | 1 | 0 | 4 | -367585453
50 | K | 8925631231 | Kontrola průtočnosti vpustí | kus | 20 |  | 0 |  |  |  | základní |  | 0 | 0 | 0 | 0 | 0 | 4 | K | 2 |  |  |  | ROZPOCET |  |  |  | 0 | 0 | 0 | 0 | 0 | 1 | 0 | 4 | -1108354199
| VV |  | " výměry pol.č.25 " 20 |  | 20 | [13 empty] | VV | 2 | 2 | True | 1 | ROZPOCET
51 | K | 899623141 | Obetonování potrubí nebo zdiva stok betonem prostým tř. C 12/15 otevřený výkop | m3 | 18.062 |  | 0 | CS ÚRS 2020 02 |  |  | základní |  | 0 | 2.2563 | 40.754 | 0 | 0 | 4 | K | 2 |  |  |  | ROZPOCET |  |  |  | 0 | 0 | 0 | 0 | 0 | 1 | 0 | 4 | 1933883512
| VV |  | " výměry pol.č.23 " | [15 empty] | VV | 2 | 1 | True | 0 | ROZPOCET
| VV |  | DN150*0,211 |  | 18.062 | [13 empty] | VV | 2 | 2 | True | 1 | ROZPOCET
52 | K | 899623151 | Obetonování potrubí nebo zdiva stok betonem prostým tř. C 16/20 otevřený výkop | m3 | 30 |  | 0 | CS ÚRS 2020 02 |  |  | základní |  | 0 | 2.2563 | 67.6902 | 0 | 0 | 4 | K | 2 |  |  |  | ROZPOCET |  |  |  | 0 | 0 | 0 | 0 | 0 | 1 | 0 | 4 | -707728948
| VV |  | " výměry pol.č.24 - UV " 20*1,5 |  | 30 | [13 empty] | VV | 2 | 2 | True | 1 | ROZPOCET
53 | K | 899643111 | Bednění pro obetonování potrubí otevřený výkop | m2 | 19.688 |  | 0 | CS ÚRS 2020 02 |  |  | základní |  | 0 | 0.00402 | 0.079146 | 0 | 0 | 4 | K | 2 |  |  |  | ROZPOCET |  |  |  | 0 | 0 | 0 | 0 | 0 | 1 | 0 | 4 | -182338083
| VV |  | DN150*0,23 |  | 19.688 | [13 empty] | VV | 2 | 2 | True | 1 | ROZPOCET
| D | 998 | Přesun hmot |  |  |  | 0 | [5 empty] | 0 |  | 0 |  | 0 | 1 | D | 1 |  |  |  | ROZPOCET | [9 empty] | 0
54 | K | 998275101 | Přesun hmot pro trubní vedení z trub kameninových otevřený výkop | t | 161.814 |  | 0 | CS ÚRS 2020 02 |  |  | základní |  | 0 | 0 | 0 | 0 | 0 | 4 | K | 2 |  |  |  | ROZPOCET |  |  |  | 0 | 0 | 0 | 0 | 0 | 1 | 0 | 4 | -581413245

## 150 - SO 150 - PLOCHA PRO...
[9 empty] | >> skryté sloupce << | [9 empty] | {ce6445c5-25df-49be-8429-81df9967ca37} | [5 empty] | DLAZBA30 | 27,2 | 2
[19 empty] | 2 | [5 empty] | ODKOP5 | 5,71 | 2
| KRYCÍ LIST SOUPISU PRACÍ | [8 empty] | v --- níže se nacházejí doplnkové a pomocné údaje k sestavám --- v | [8 empty] | False
Stavba:
BRNO, STUDENÁ - REKONSTRUKCE KANALIZACE A VODOVODU
Objekt:
100 - SO 100 - OBJEKTY POZEMNÍCH KOMUNIKACÍ
Soupis:
150 - SO 150 - PLOCHA PRO KONTEJNERY
| KSO: |  | 822 29 |  |  | CC-CZ:
| Místo: |  | BRNO |  |  | Datum: | 5. 12. 2019
| Zadavatel: |  |  |  |  | IČ: | 44992785
|  | Statutární město Brno |  |  |  | DIČ: | CZ44992785
| Uchazeč: |  |  |  |  | IČ: | Vyplň údaj
|  | Vyplň údaj |  |  |  | DIČ: | Vyplň údaj
| Projektant: |  |  |  |  | IČ:
|  | JV PROJEKT V.H. s.r.o. Brno |  |  |  | DIČ:
| Zpracovatel: |  |  |  |  | IČ:
|  | Obrtel M. |  |  |  | DIČ:
Poznámka:
| Cena bez DPH | [5 empty] | 0
|  |  | Základ daně |  |  | Sazba daně | Výše daně
| DPH | základní | 0 |  |  | 21% | 0
|  | snížená | 0 |  |  | 15% | 0
|  | zákl. přenesená | 0 |  |  | 21% | 0
|  | sníž. přenesená | 0 |  |  | 15% | 0
|  | nulová | 0 |  |  | 0% | 0
| Cena s DPH |  |  | v | CZK |  | 0
| Projektant |  |  | Zpracovatel
| Datum a podpis: |  | Razítko | Datum a podpis: |  |  | Razítko
| Objednavatel |  |  | Uchazeč
| Datum a podpis: |  | Razítko | Datum a podpis: |  |  | Razítko
REKAPITULACE ČLENĚNÍ SOUPISU PRACÍ
Stavba:
BRNO, STUDENÁ - REKONSTRUKCE KANALIZACE A VODOVODU
Objekt:
100 - SO 100 - OBJEKTY POZEMNÍCH KOMUNIKACÍ
Soupis:
150 - SO 150 - PLOCHA PRO KONTEJNERY
Místo: |  |  | BRNO |  |  | Datum: | 5. 12. 2019
Zadavatel: |  |  | Statutární město Brno |  |  | Projektant: | JV PROJEKT V.H. s.r.o. Brno
Uchazeč: |  |  | Vyplň údaj |  |  | Zpracovatel: | Obrtel M.
Kód dílu - Popis | [6 empty] | Cena celkem [CZK]
Náklady ze soupisu prací | [6 empty] | 0 | [12 empty] | -1
| HSV - Práce a dodávky HSV | [5 empty] | 0
| 1 - Zemní práce | [5 empty] | 0
| 5 - Komunikace pozemní | [5 empty] | 0
| 9 - Ostatní konstrukce a práce | [5 empty] | 0
| 998 - Přesun hmot | [5 empty] | 0
SOUPIS PRACÍ
Stavba:
BRNO, STUDENÁ - REKONSTRUKCE KANALIZACE A VODOVODU
Objekt:
100 - SO 100 - OBJEKTY POZEMNÍCH KOMUNIKACÍ
Soupis:
150 - SO 150 - PLOCHA PRO KONTEJNERY
Místo: |  |  | BRNO |  |  | Datum: | 5. 12. 2019
Zadavatel: |  |  | Statutární město Brno |  |  | Projektant: | JV PROJEKT V.H. s.r.o. Brno
Uchazeč: |  |  | Vyplň údaj |  |  | Zpracovatel: | Obrtel M.
PČ | Typ | Kód | Popis | MJ | Množství | J.cena [CZK] | Cena celkem [CZK] | Cenová soustava |  |  | DPH | J. Nh [h] | Nh celkem [h] | J. hmotnost [t] | Hmotnost celkem [t] | J. suť [t] | Suť Celkem [t]
Náklady soupisu celkem | [6 empty] | 0 | [5 empty] | 0 |  | 22.9508 |  | 11.832 |  | D | -1 | [13 empty] | 0
| D | HSV | Práce a dodávky HSV |  |  |  | 0 | [5 empty] | 0 |  | 22.9508 |  | 11.832 | 1 | D | 0 |  |  |  | ROZPOCET | [9 empty] | 0
| D | 1 | Zemní práce |  |  |  | 0 | [5 empty] | 0 |  | 0 |  | 11.832 | 1 | D | 1 |  |  |  | ROZPOCET | [9 empty] | 0
1 | K | 113106132 | Rozebrání dlažeb z betonových nebo kamenných dlaždic komunikací pro pěší strojně pl do 50 m2 | m2 | 27.2 |  | 0 | CS ÚRS 2020 02 |  |  | základní |  | 0 | 0 | 0 | 0.255 | 6.936 | 4 | K | 2 |  |  |  | ROZPOCET |  |  |  | 0 | 0 | 0 | 0 | 0 | 1 | 0 | 4 | -8536896
| VV |  | " výkaz výměr - položka 4 " 27,2 |  | 27.2 | [13 empty] | VV | 2 | 2 | True | 0 | ROZPOCET
| VV | DLAZBA30 | Součet |  | 27.2 | [13 empty] | VV | 2 | 4 | True | 1 | ROZPOCET
2 | K | 113107311 | Odstranění podkladu z kameniva těženého tl 100 mm strojně pl do 50 m2 | m2 | 27.2 |  | 0 | CS ÚRS 2020 02 |  |  | základní |  | 0 | 0 | 0 | 0.18 | 4.896 | 4 | K | 2 |  |  |  | ROZPOCET |  |  |  | 0 | 0 | 0 | 0 | 0 | 1 | 0 | 4 | 484512684
| VV |  | DLAZBA30 |  | 27.2 | [13 empty] | VV | 2 | 2 | True | 1 | ROZPOCET
3 | K | 997221551 | Vodorovná doprava suti ze sypkých materiálů do 1 km | t | 11.832 |  | 0 | CS ÚRS 2020 02 |  |  | základní |  | 0 | 0 | 0 | 0 | 0 | 4 | K | 2 |  |  |  | ROZPOCET |  |  |  | 0 | 0 | 0 | 0 | 0 | 1 | 0 | 4 | -714927384
4 | K | 997221559 | Příplatek ZKD 1 km u vodorovné dopravy suti ze sypkých materiálů | t | 94.656 |  | 0 | CS ÚRS 2020 02 |  |  | základní |  | 0 | 0 | 0 | 0 | 0 | 4 | K | 2 |  |  |  | ROZPOCET |  |  |  | 0 | 0 | 0 | 0 | 0 | 1 | 0 | 4 | -1732322153
| VV |  | 11,832*8 'Přepočtené koeficientem množství |  | 94.656 | [13 empty] | VV | 2 | 2 | False | 1 | ROZPOCET
5 | K | 97909811001 | Poplatek za skládku suti (bez živice) | t | 11.832 |  | 0 |  |  |  | základní |  | 0 | 0 | 0 | 0 | 0 | 4 | K | 2 |  |  |  | ROZPOCET |  |  |  | 0 | 0 | 0 | 0 | 0 | 1 | 0 | 4 | -856773128
6 | K | 122151301 | Odkopávky a prokopávky nezapažené v hornině třídy těžitelnosti I, skupiny 1 a 2 objem do 20 m3 strojně v omezeném prostoru, VČETNĚ svislého přemístění, započtena lepivost | m3 | 0.114 |  | 0 | CS ÚRS 2020 02 |  |  | základní |  | 0 | 0 | 0 | 0 | 0 | 4 | K | 2 |  |  |  | ROZPOCET |  |  |  | 0 | 0 | 0 | 0 | 0 | 1 | 0 | 4 | 1747656512
| VV |  | " výkaz výměr - položka 1 " 5,71 |  | 5.71 | [13 empty] | VV | 2 | 2 | True | 0 | ROZPOCET
| VV |  | Součet |  | 5.71 | [13 empty] | VV | 2 | 4 | True | 0 | ROZPOCET
| VV |  | " ve 2. třídě - 2 % " | [15 empty] | VV | 2 | 1 | True | 0 | ROZPOCET
| VV |  | ODKOP5*0,02 |  | 0.114 | [13 empty] | VV | 2 | 2 | True | 1 | ROZPOCET
7 | K | 122251301 | Odkopávky a prokopávky nezapažené v hornině třídy těžitelnosti I, skupiny 3 objem do 20 m3 strojně v omezeném prostoru, VČETNĚ svislého přemístění, započtena lepivost | m3 | 3.997 |  | 0 | CS ÚRS 2020 02 |  |  | základní |  | 0 | 0 | 0 | 0 | 0 | 4 | K | 2 |  |  |  | ROZPOCET |  |  |  | 0 | 0 | 0 | 0 | 0 | 1 | 0 | 4 | -391345204
| VV |  | " 70% " ODKOP5*0,7 |  | 3.997 | [13 empty] | VV | 2 | 2 | True | 1 | ROZPOCET
8 | K | 122351301 | Odkopávky a prokopávky nezapažené v hornině třídy těžitelnosti II, skupiny 4 objem do 20 m3 strojně v omezeném prostoru, VČETNĚ svislého přemístění, započtena lepivost | m3 | 1.142 |  | 0 | CS ÚRS 2020 02 |  |  | základní |  | 0 | 0 | 0 | 0 | 0 | 4 | K | 2 |  |  |  | ROZPOCET |  |  |  | 0 | 0 | 0 | 0 | 0 | 1 | 0 | 4 | 1823488950
| VV |  | " 20% " ODKOP5*0,2 |  | 1.142 | [13 empty] | VV | 2 | 2 | True | 1 | ROZPOCET
9 | K | 122451301 | Odkopávky a prokopávky nezapažené v hornině třídy těžitelnosti II, skupiny 5 objem do 20 m3 strojně v omezeném prostoru, VČETNĚ svislého přemístění, započtena lepivost | m3 | 0.457 |  | 0 | CS ÚRS 2020 02 |  |  | základní |  | 0 | 0 | 0 | 0 | 0 | 4 | K | 2 |  |  |  | ROZPOCET |  |  |  | 0 | 0 | 0 | 0 | 0 | 1 | 0 | 4 | -79561793
| VV |  | " 8% " ODKOP5*0,08 |  | 0.457 | [13 empty] | VV | 2 | 2 | True | 1 | ROZPOCET
10 | K | 162751116 | Vodorovné přemístění do 9000 m výkopku/sypaniny z horniny třídy těžitelnosti I, skupiny 1 až 3 | m3 | 4.111 |  | 0 | CS ÚRS 2020 02 |  |  | základní |  | 0 | 0 | 0 | 0 | 0 | 4 | K | 2 |  |  |  | ROZPOCET |  |  |  | 0 | 0 | 0 | 0 | 0 | 1 | 0 | 4 | 1373825287
| VV |  | " ve 2. třídě - 2 % " | [15 empty] | VV | 2 | 1 | True | 0 | ROZPOCET
| VV |  | ODKOP5*0,02 |  | 0.114 | [13 empty] | VV | 2 | 2 | True | 0 | ROZPOCET
| VV |  | " 70% " ODKOP5*0,7 |  | 3.997 | [13 empty] | VV | 2 | 2 | True | 0 | ROZPOCET
| VV |  | Součet |  | 4.111 | [13 empty] | VV | 2 | 4 | True | 1 | ROZPOCET
11 | K | 162751136 | Vodorovné přemístění do 9000 m výkopku/sypaniny z horniny třídy těžitelnosti II, skupiny 4 a 5 | m3 | 1.599 |  | 0 | CS ÚRS 2020 02 |  |  | základní |  | 0 | 0 | 0 | 0 | 0 | 4 | K | 2 |  |  |  | ROZPOCET |  |  |  | 0 | 0 | 0 | 0 | 0 | 1 | 0 | 4 | -949551960
| VV |  | " 20% " ODKOP5*0,2 |  | 1.142 | [13 empty] | VV | 2 | 2 | True | 0 | ROZPOCET
| VV |  | " 8% " ODKOP5*0,08 |  | 0.457 | [13 empty] | VV | 2 | 2 | True | 0 | ROZPOCET
| VV |  | Součet |  | 1.599 | [13 empty] | VV | 2 | 4 | True | 1 | ROZPOCET
12 | K | 171251201 | Uložení sypaniny na skládky nebo meziskládky | m3 | 5.71 |  | 0 | CS ÚRS 2020 02 |  |  | základní |  | 0 | 0 | 0 | 0 | 0 | 4 | K | 2 |  |  |  | ROZPOCET |  |  |  | 0 | 0 | 0 | 0 | 0 | 1 | 0 | 4 | 1134939145
| VV |  | " ve 2. třídě - 2 % " | [15 empty] | VV | 2 | 1 | True | 0 | ROZPOCET
| VV |  | ODKOP5*0,02 |  | 0.114 | [13 empty] | VV | 2 | 2 | True | 0 | ROZPOCET
| VV |  | " 70% " ODKOP5*0,7 |  | 3.997 | [13 empty] | VV | 2 | 2 | True | 0 | ROZPOCET
| VV |  | " 20% " ODKOP5*0,2 |  | 1.142 | [13 empty] | VV | 2 | 2 | True | 0 | ROZPOCET
| VV |  | " 8% " ODKOP5*0,08 |  | 0.457 | [13 empty] | VV | 2 | 2 | True | 0 | ROZPOCET
| VV |  | Součet |  | 5.71 | [13 empty] | VV | 2 | 4 | True | 1 | ROZPOCET
13 | K | 202010101 | Poplatek za skládku zeminy v tř. 1 - 4 | m3 | 3.677 |  | 0 |  |  |  | základní |  | 0 | 0 | 0 | 0 | 0 | 4 | K | 2 |  |  |  | ROZPOCET |  |  |  | 0 | 0 | 0 | 0 | 0 | 1 | 0 | 4 | -269028557
| VV |  | " ve 2. třídě - 2 % " | [15 empty] | VV | 2 | 1 | True | 0 | ROZPOCET
| VV |  | ODKOP5*0,02*0,7 |  | 0.08 | [13 empty] | VV | 2 | 2 | True | 0 | ROZPOCET
| VV |  | " 70% " ODKOP5*0,7*0,7 |  | 2.798 | [13 empty] | VV | 2 | 2 | True | 0 | ROZPOCET
| VV |  | " 20% " ODKOP5*0,2*0,7 |  | 0.799 | [13 empty] | VV | 2 | 2 | True | 0 | ROZPOCET
| VV |  | Součet |  | 3.677 | [13 empty] | VV | 2 | 4 | True | 1 | ROZPOCET
14 | K | 202010102 | Poplatek za skládku tř. 5 - 7 | m3 | 0.32 |  | 0 |  |  |  | základní |  | 0 | 0 | 0 | 0 | 0 | 4 | K | 2 |  |  |  | ROZPOCET |  |  |  | 0 | 0 | 0 | 0 | 0 | 1 | 0 | 4 | 946667180
| VV |  | " 8% " ODKOP5*0,08*0,7 |  | 0.32 | [13 empty] | VV | 2 | 2 | True | 0 | ROZPOCET
| VV |  | Součet |  | 0.32 | [13 empty] | VV | 2 | 4 | True | 1 | ROZPOCET
15 | K | 202010103 | Poplatek za skládku "navážky" | m3 | 1.713 |  | 0 |  |  |  | základní |  | 0 | 0 | 0 | 0 | 0 | 4 | K | 2 |  |  |  | ROZPOCET |  |  |  | 0 | 0 | 0 | 0 | 0 | 1 | 0 | 4 | 1969850739
| VV |  | " ve 2. třídě - 2 % " | [15 empty] | VV | 2 | 1 | True | 0 | ROZPOCET
| VV |  | ODKOP5*0,02*0,3 |  | 0.034 | [13 empty] | VV | 2 | 2 | True | 0 | ROZPOCET
| VV |  | " 70% " ODKOP5*0,7*0,3 |  | 1.199 | [13 empty] | VV | 2 | 2 | True | 0 | ROZPOCET
| VV |  | " 20% " ODKOP5*0,2*0,3 |  | 0.343 | [13 empty] | VV | 2 | 2 | True | 0 | ROZPOCET
| VV |  | " 8% " ODKOP5*0,08*0,3 |  | 0.137 | [13 empty] | VV | 2 | 2 | True | 0 | ROZPOCET
| VV |  | Součet |  | 1.713 | [13 empty] | VV | 2 | 4 | True | 1 | ROZPOCET
16 | K | 181951112 | Úprava pláně v hornině třídy těžitelnosti I, skupiny 1 až 3 se zhutněním | m2 | 19.584 |  | 0 | CS ÚRS 2020 02 |  |  | základní |  | 0 | 0 | 0 | 0 | 0 | 4 | K | 2 |  |  |  | ROZPOCET |  |  |  | 0 | 0 | 0 | 0 | 0 | 1 | 0 | 4 | 797404622
| VV |  | " výkaz výměr - položka 3 " 27,2*(0,02+0,70) |  | 19.584 | [13 empty] | VV | 2 | 2 | True | 0 | ROZPOCET
| VV |  | Součet |  | 19.584 | [13 empty] | VV | 2 | 4 | True | 1 | ROZPOCET
17 | K | 181951114 | Úprava pláně v hornině třídy těžitelnosti II, skupiny 4 a 5 se zhutněním | m2 | 7.616 |  | 0 | CS ÚRS 2020 02 |  |  | základní |  | 0 | 0 | 0 | 0 | 0 | 4 | K | 2 |  |  |  | ROZPOCET |  |  |  | 0 | 0 | 0 | 0 | 0 | 1 | 0 | 4 | 653899569
| VV |  | " výkaz výměr - položka 3 " 27,2*(0,20+0,08) |  | 7.616 | [13 empty] | VV | 2 | 2 | True | 0 | ROZPOCET
| VV |  | Součet |  | 7.616 | [13 empty] | VV | 2 | 4 | True | 1 | ROZPOCET
| D | 5 | Komunikace pozemní |  |  |  | 0 | [5 empty] | 0 |  | 18.7169 |  | 0 | 1 | D | 1 |  |  |  | ROZPOCET | [9 empty] | 0
18 | K | 564831111.1 | Podklad ze štěrkodrtě ŠDA fr.0-32 tl 100 mm | m2 | 27.2 |  | 0 |  |  |  | základní |  | 0 | 0.189 | 5.1408 | 0 | 0 | 4 | K | 2 |  |  |  | ROZPOCET |  |  |  | 0 | 0 | 0 | 0 | 0 | 1 | 0 | 4 | 1890079087
| VV |  | " výkaz výměr - položka 8 " 27,2 |  | 27.2 | [13 empty] | VV | 2 | 2 | True | 1 | ROZPOCET
19 | K | 564851111.1 | Podklad ze štěrkodrtě ŠDA fr.0-63 tl 150 mm | m2 | 27.2 |  | 0 |  |  |  | základní |  | 0 | 0.27994 | 7.6144 | 0 | 0 | 4 | K | 2 |  |  |  | ROZPOCET |  |  |  | 0 | 0 | 0 | 0 | 0 | 1 | 0 | 4 | 1360391651
| VV |  | " výkaz výměr - položka 9 " 27,2 |  | 27.2 | [13 empty] | VV | 2 | 2 | True | 1 | ROZPOCET
20 | K | 596211120 | Kladení zámkové dlažby komunikací pro pěší tl 60 mm skupiny B pl do 50 m2 | m2 | 27.2 |  | 0 | CS ÚRS 2020 02 |  |  | základní |  | 0 | 0.08425 | 2.2916 | 0 | 0 | 4 | K | 2 |  |  |  | ROZPOCET |  |  |  | 0 | 0 | 0 | 0 | 0 | 1 | 0 | 4 | 484768228
| VV |  | " výkaz výměr - položka 7 " 27,2 |  | 27.2 | [13 empty] | VV | 2 | 2 | True | 1 | ROZPOCET
21 | M | 59245021 | dlažba skladebná betonová 20x20x6 cm přírodní | m2 | 22.866 |  | 0 |  |  |  | základní |  | 0 | 0.131 | 2.9954 | 0 | 0 | 8 | M | 2 |  |  |  | ROZPOCET |  |  |  | 0 | 0 | 0 | 0 | 0 | 1 | 0 | 4 | 850676441
| VV |  | " výkaz výměr - položka 7 " 22,2 |  | 22.2 | [13 empty] | VV | 2 | 2 | True | 1 | ROZPOCET
| VV |  | 22,2*1,03 'Přepočtené koeficientem množství |  | 22.866 | [13 empty] | VV | 2 | 2 | False | 1 | ROZPOCET
22 | M | 59245006 | dlažba skladebná betonová základní pro nevidomé 20 x 10 x 6 cm barevná | m2 | 5.15 |  | 0 |  |  |  | základní |  | 0 | 0.131 | 0.67465 | 0 | 0 | 8 | M | 2 |  |  |  | ROZPOCET |  |  |  | 0 | 0 | 0 | 0 | 0 | 1 | 0 | 4 | -651266345
| VV |  | " výkaz výměr - položka 7 " 5,0 |  | 5 | [13 empty] | VV | 2 | 2 | True | 1 | ROZPOCET
| VV |  | 5*1,03 'Přepočtené koeficientem množství |  | 5.15 | [13 empty] | VV | 2 | 2 | False | 1 | ROZPOCET
23 | K | 596211124 | Příplatek za kombinaci dvou barev u kladení betonových dlažeb komunikací pro pěší tl 60 mm skupiny B | m2 | 27.2 |  | 0 | CS ÚRS 2020 02 |  |  | základní |  | 0 | 0 | 0 | 0 | 0 | 4 | K | 2 |  |  |  | ROZPOCET |  |  |  | 0 | 0 | 0 | 0 | 0 | 1 | 0 | 4 | -1810027186
| D | 9 | Ostatní konstrukce a práce |  |  |  | 0 | [5 empty] | 0 |  | 4.2339 |  | 0 | 1 | D | 1 |  |  |  | ROZPOCET | [9 empty] | 0
24 | K | 912111111.1 | Zahrazovací sloupek vč. kotevní desky a kotvení M+D | kus | 4 |  | 0 |  |  |  | základní |  | 0 | 0.035 | 0.14 | 0 | 0 | 4 | K | 2 |  |  |  | ROZPOCET |  |  |  | 0 | 0 | 0 | 0 | 0 | 1 | 0 | 4 | 1158216659
| VV |  | " výkaz výměr - položka 10 " 4 |  | 4 | [13 empty] | VV | 2 | 2 | True | 1 | ROZPOCET
25 | K | 916131213 | Osazení silničního obrubníku betonového stojatého s boční opěrou do lože z betonu prostého | m | 15.8 |  | 0 | CS ÚRS 2020 02 |  |  | základní |  | 0 | 0.1554 | 2.4553 | 0 | 0 | 4 | K | 2 |  |  |  | ROZPOCET |  |  |  | 0 | 0 | 0 | 0 | 0 | 1 | 0 | 4 | -1231960305
| VV |  | " výkaz výměr - položka 5 " 15,8 |  | 15.8 | [13 empty] | VV | 2 | 2 | True | 1 | ROZPOCET
26 | M | 59217017 | obrubník betonový chodníkový 100x10x25 cm | m | 15.958 |  | 0 |  |  |  | základní |  | 0 | 0.058 | 0.92556 | 0 | 0 | 8 | M | 2 |  |  |  | ROZPOCET |  |  |  | 0 | 0 | 0 | 0 | 0 | 1 | 0 | 4 | -1560659862
| VV |  | 15,8*1,01 'Přepočtené koeficientem množství |  | 15.958 | [13 empty] | VV | 2 | 2 | False | 1 | ROZPOCET
27 | K | 916991121 | Lože pod obrubníky, krajníky nebo obruby z dlažebních kostek z betonu prostého | m3 | 0.316 |  | 0 | CS ÚRS 2020 02 |  |  | základní |  | 0 | 2.2563 | 0.713 | 0 | 0 | 4 | K | 2 |  |  |  | ROZPOCET |  |  |  | 0 | 0 | 0 | 0 | 0 | 1 | 0 | 4 | 859623451
| VV |  | " výkaz výměr - položka 6 " 0,316 |  | 0.316 | [13 empty] | VV | 2 | 2 | True | 1 | ROZPOCET
| D | 998 | Přesun hmot |  |  |  | 0 | [5 empty] | 0 |  | 0 |  | 0 | 1 | D | 1 |  |  |  | ROZPOCET | [9 empty] | 0
28 | K | 998223011 | Přesun hmot pro pozemní komunikace s krytem dlážděným | t | 22.951 |  | 0 | CS ÚRS 2020 02 |  |  | základní |  | 0 | 0 | 0 | 0 | 0 | 4 | K | 2 |  |  |  | ROZPOCET |  |  |  | 0 | 0 | 0 | 0 | 0 | 1 | 0 | 4 | 186193512

## 310 - SO 310 - KANALIZACE
[9 empty] | >> skryté sloupce << | [9 empty] | {45f43d65-cad2-4612-9384-c20738afe8fa} | [5 empty] | DL30prov | 2,106 | 2
[19 empty] | 2 | [5 empty] | DLAZBA30 | 2,106 | 2
| KRYCÍ LIST SOUPISU PRACÍ | [8 empty] | v --- níže se nacházejí doplnkové a pomocné údaje k sestavám --- v | [8 empty] | False | [5 empty] | DN400 | 250,38 | 2
[25 empty] | DN5075 | 150 | 2
| Stavba: | [23 empty] | KAB400 | 16 | 2
|  | BRNO, STUDENÁ - REKONSTRUKCE KANALIZACE A VODOVODU | [22 empty] | KAB500 | 18 | 2
| Objekt: | [23 empty] | KABELkus | 34 | 2
|  | 300 - SO 300 - VODOHOSPODÁŘSKÉ OBJEKTY | [22 empty] | KABELm | 49,96 | 2
| Soupis: | [23 empty] | KOSTKAm | 2,2 | 2
|  | 310 - SO 310 - KANALIZACE | [22 empty] | OBRUBNIK | 4 | 2
[25 empty] | OBZAHON | 1,5 | 2
| KSO: |  | 827 29 |  |  | CC-CZ: | [18 empty] | OCEL1 | 16533 | 2
| Místo: |  | BRNO |  |  | Datum: | 5. 12. 2019 | [17 empty] | ORNICE | 7,471 | 2
[25 empty] | ORNryha | 7,471 | 2
| Zadavatel: |  |  |  |  | IČ: | 44992785 | [17 empty] | PAZ4 | 67,523 | 2
|  | Statutární město Brno |  |  |  | DIČ: | CZ44992785 | [17 empty] | PAZtr1 | 112,55 | 2
[25 empty] | POTRUBI1 | 39,96 | 2
| Uchazeč: |  |  |  |  | IČ: | Vyplň údaj | [17 empty] | RECYKL200 | 618,425 | 2
|  | Vyplň údaj |  |  |  | DIČ: | Vyplň údaj | [17 empty] | SUTbkom | 0,359 | 2
[25 empty] | TRAVA | 74,71 | 2
| Projektant: |  |  |  |  | IČ: | [18 empty] | VOZ2mj | 8 | 2
|  | JV PROJEKT V.H. s.r.o. Brno |  |  |  | DIČ: | [18 empty] | VOZ4kp | 1,96 | 2
[25 empty] | VOZ6mj | 6 | 2
| Zpracovatel: |  |  |  |  | IČ: | [18 empty] | VOZOVKA2 | 119,466 | 2
|  | Obrtel M. |  |  |  | DIČ: | [18 empty] | VOZOVKA3 | 247,778 | 2
[25 empty] | VOZOVKA4 | 66,723 | 2
| Poznámka: | [23 empty] | VOZOVKA5 | 70,906 | 2
[25 empty] | VOZOVKA6 | 78,117 | 2
[25 empty] | VOZOVKA7 | 35,435 | 2
[25 empty] | VYKOP1 | 2383,594 | 2
| Cena bez DPH | [5 empty] | 0 | [17 empty] | VYKOP11 | 2958,401 | 2
[25 empty] | VYKOP2 | 17,65 | 2
|  |  | Základ daně |  |  | Sazba daně | Výše daně | [17 empty] | VYKOP21 | 26,56 | 2
| DPH | základní | 0 |  |  | 21% | 0 | [17 empty] | VYKOPR | 167,444 | 2
|  | snížená | 0 |  |  | 15% | 0
|  | zákl. přenesená | 0 |  |  | 21% | 0
|  | sníž. přenesená | 0 |  |  | 15% | 0
|  | nulová | 0 |  |  | 0% | 0
| Cena s DPH |  |  | v | CZK |  | 0
| Projektant |  |  | Zpracovatel
| Datum a podpis: |  | Razítko | Datum a podpis: |  |  | Razítko
| Objednavatel |  |  | Uchazeč
| Datum a podpis: |  | Razítko | Datum a podpis: |  |  | Razítko
REKAPITULACE ČLENĚNÍ SOUPISU PRACÍ
Stavba:
BRNO, STUDENÁ - REKONSTRUKCE KANALIZACE A VODOVODU
Objekt:
300 - SO 300 - VODOHOSPODÁŘSKÉ OBJEKTY
Soupis:
310 - SO 310 - KANALIZACE
Místo: |  |  | BRNO |  |  | Datum: | 5. 12. 2019
Zadavatel: |  |  | Statutární město Brno |  |  | Projektant: | JV PROJEKT V.H. s.r.o. Brno
Uchazeč: |  |  | Vyplň údaj |  |  | Zpracovatel: | Obrtel M.
Kód dílu - Popis | [6 empty] | Cena celkem [CZK]
Náklady ze soupisu prací | [6 empty] | 0 | [12 empty] | -1
| HSV - Práce a dodávky HSV | [5 empty] | 0
| 1 - Zemní práce | [5 empty] | 0
| 3 - Svislé a kompletní konstrukce | [5 empty] | 0
| 4 - Vodorovné konstrukce | [5 empty] | 0
| 5 - Komunikace pozemní | [5 empty] | 0
| 8 - Trubní vedení | [5 empty] | 0
| 9 - Ostatní konstrukce a práce, bourání | [5 empty] | 0
| 998 - Přesun hmot | [5 empty] | 0
| M - Práce a dodávky M | [5 empty] | 0
| 46-M - Zemní práce při extr.mont.pracích | [5 empty] | 0
SOUPIS PRACÍ
Stavba:
BRNO, STUDENÁ - REKONSTRUKCE KANALIZACE A VODOVODU
Objekt:
300 - SO 300 - VODOHOSPODÁŘSKÉ OBJEKTY
Soupis:
310 - SO 310 - KANALIZACE
Místo: |  |  | BRNO |  |  | Datum: | 5. 12. 2019
Zadavatel: |  |  | Statutární město Brno |  |  | Projektant: | JV PROJEKT V.H. s.r.o. Brno
Uchazeč: |  |  | Vyplň údaj |  |  | Zpracovatel: | Obrtel M.
PČ | Typ | Kód | Popis | MJ | Množství | J.cena [CZK] | Cena celkem [CZK] | Cenová soustava |  |  | DPH | J. Nh [h] | Nh celkem [h] | J. hmotnost [t] | Hmotnost celkem [t] | J. suť [t] | Suť Celkem [t]
Náklady soupisu celkem | [6 empty] | 0 | [5 empty] | 0 |  | 946.665 |  | 687.3998 |  | D | -1 | [13 empty] | 0
| D | HSV | Práce a dodávky HSV |  |  |  | 0 | [5 empty] | 0 |  | 940.0627 |  | 687.3998 | 1 | D | 0 |  |  |  | ROZPOCET | [9 empty] | 0
| D | 1 | Zemní práce |  |  |  | 0 | [5 empty] | 0 |  | 36.0566 |  | 687.2438 | 1 | D | 1 |  |  |  | ROZPOCET | [9 empty] | 0
1 | K | 113201112 | Vytrhání obrub silničních ležatých | m | 4 |  | 0 | CS ÚRS 2020 02 |  |  | základní |  | 0 | 0 | 0 | 0.29 | 1.16 | 4 | K | 2 |  |  |  | ROZPOCET |  |  |  | 0 | 0 | 0 | 0 | 0 | 1 | 0 | 4 | -346907359
| VV |  | 2,0*2 |  | 4 | [13 empty] | VV | 2 | 2 | True | 0 | ROZPOCET
| VV | OBRUBNIK | Součet |  | 4 | [13 empty] | VV | 2 | 4 | True | 1 | ROZPOCET
2 | K | 979021113 | Očištění vybouraných obrubníků a krajníků silničních při překopech inženýrských sítí | m | 4 |  | 0 | CS ÚRS 2020 02 |  |  | základní |  | 0 | 0 | 0 | 0 | 0 | 4 | K | 2 |  |  |  | ROZPOCET |  |  |  | 0 | 0 | 0 | 0 | 0 | 1 | 0 | 4 | -1250108695
| VV |  | OBRUBNIK |  | 4 | [13 empty] | VV | 2 | 2 | True | 1 | ROZPOCET
3 | K | 113204111 | Vytrhání obrub záhonových | m | 1.5 |  | 0 | CS ÚRS 2020 02 |  |  | základní |  | 0 | 0 | 0 | 0.04 | 0.06 | 4 | K | 2 |  |  |  | ROZPOCET |  |  |  | 0 | 0 | 0 | 0 | 0 | 1 | 0 | 4 | 1464769812
| VV |  | 1,5*1 |  | 1.5 | [13 empty] | VV | 2 | 2 | True | 0 | ROZPOCET
| VV | OBZAHON | Součet |  | 1.5 | [13 empty] | VV | 2 | 4 | True | 1 | ROZPOCET
4 | K | 979021111 | Očištění vybouraných obrubníků a krajníků zahradních při překopech inženýrských sítí | m | 1.5 |  | 0 | CS ÚRS 2020 02 |  |  | základní |  | 0 | 0 | 0 | 0 | 0 | 4 | K | 2 |  |  |  | ROZPOCET |  |  |  | 0 | 0 | 0 | 0 | 0 | 1 | 0 | 4 | -621608962
| VV |  | OBZAHON |  | 1.5 | [13 empty] | VV | 2 | 2 | True | 1 | ROZPOCET
5 | K | 113203111 | Vytrhání obrub z dlažebních kostek | m | 2.2 |  | 0 | CS ÚRS 2020 02 |  |  | základní |  | 0 | 0 | 0 | 0.115 | 0.253 | 4 | K | 2 |  |  |  | ROZPOCET |  |  |  | 0 | 0 | 0 | 0 | 0 | 1 | 0 | 4 | -250753024
| VV |  | " dvě řady " 1,1*2*1 |  | 2.2 | [13 empty] | VV | 2 | 2 | True | 0 | ROZPOCET
| VV | KOSTKAm | Součet |  | 2.2 | [13 empty] | VV | 2 | 4 | True | 1 | ROZPOCET
6 | K | 979071022 | Očištění dlažebních kostek drobných se spárováním živičnou směsí nebo MC při překopech ing sítí | m2 | 0.22 |  | 0 | CS ÚRS 2020 02 |  |  | základní |  | 0 | 0 | 0 | 0 | 0 | 4 | K | 2 |  |  |  | ROZPOCET |  |  |  | 0 | 0 | 0 | 0 | 0 | 1 | 0 | 4 | -1471089956
| VV |  | KOSTKAm*0,1 |  | 0.22 | [13 empty] | VV | 2 | 2 | True | 0 | ROZPOCET
| VV | KOSTKAm2 | Mezisoučet |  | 0.22 | [13 empty] | VV | 2 | 3 | True | 0 | ROZPOCET
| VV |  | Součet |  | 0.22 | [13 empty] | VV | 2 | 4 | True | 1 | ROZPOCET
7 | K | 113106341 | Rozebrání dlažeb při překopech komunikací pro pěší z betonových dlaždic strojně pl do 15 m2 | m2 | 2.106 |  | 0 | CS ÚRS 2020 02 |  |  | základní |  | 0 | 0 | 0 | 0.255 | 0.53703 | 4 | K | 2 |  |  |  | ROZPOCET |  |  |  | 0 | 0 | 0 | 0 | 0 | 1 | 0 | 4 | 1132542342
| VV |  | 1,3*1,62 |  | 2.106 | [13 empty] | VV | 2 | 2 | True | 0 | ROZPOCET
| VV | DLAZBA30 | Součet |  | 2.106 | [13 empty] | VV | 2 | 4 | True | 1 | ROZPOCET
8 | K | 979051111 | Očištění desek nebo dlaždic se spárováním z kameniva těženého při překopech inženýrských sítí | m2 | 2.106 |  | 0 | CS ÚRS 2020 02 |  |  | základní |  | 0 | 0 | 0 | 0 | 0 | 4 | K | 2 |  |  |  | ROZPOCET |  |  |  | 0 | 0 | 0 | 0 | 0 | 1 | 0 | 4 | 1550291644
| VV |  | DLAZBA30 |  | 2.106 | [13 empty] | VV | 2 | 2 | True | 1 | ROZPOCET
9 | K | 113106511 | Rozebrání dlažeb vozovek z velkých kostek s ložem z kameniva strojně pl přes 200 m2 | m2 | 433.967 |  | 0 | CS ÚRS 2020 02 |  |  | základní |  | 0 | 0 | 0 | 0.417 | 180.9642 | 4 | K | 2 |  |  |  | ROZPOCET |  |  |  | 0 | 0 | 0 | 0 | 0 | 1 | 0 | 4 | -1670320999
| VV |  | " dlažba kostka 150mm " VOZOVKA2 |  | 119.466 | [13 empty] | VV | 2 | 2 | True | 0 | ROZPOCET
| VV |  | " dlažba kostka 160mm " VOZOVKA3 |  | 247.778 | [13 empty] | VV | 2 | 2 | True | 0 | ROZPOCET
| VV |  | " dlažba kostka 200mm " VOZOVKA4 |  | 66.723 | [13 empty] | VV | 2 | 2 | True | 0 | ROZPOCET
| VV |  | Součet |  | 433.967 | [13 empty] | VV | 2 | 4 | True | 1 | ROZPOCET
10 | K | 113107211 | Odstranění podkladu z kameniva těženého tl 100 mm strojně pl přes 200 m2 | m2 | 227.913 |  | 0 | CS ÚRS 2020 02 |  |  | základní |  | 0 | 0 | 0 | 0.18 | 41.0243 | 4 | K | 2 |  |  |  | ROZPOCET |  |  |  | 0 | 0 | 0 | 0 | 0 | 1 | 0 | 4 | 788988709
| VV |  | " ŠP 70mm " VOZOVKA2 |  | 119.466 | [13 empty] | VV | 2 | 2 | True | 0 | ROZPOCET
| VV |  | " ŠP 50mm " VOZOVKA5 |  | 70.906 | [13 empty] | VV | 2 | 2 | True | 0 | ROZPOCET
| VV |  | " ŠP 100mm " VOZOVKA7 |  | 35.435 | [13 empty] | VV | 2 | 2 | True | 0 | ROZPOCET
| VV |  | " ŠP 100-40=60mm " DLAZBA30 |  | 2.106 | [13 empty] | VV | 2 | 2 | True | 0 | ROZPOCET
| VV |  | Součet |  | 227.913 | [13 empty] | VV | 2 | 4 | True | 1 | ROZPOCET
11 | K | 113107231 | Odstranění podkladu z betonu prostého tl 150 mm strojně pl přes 200 m2 | m2 | 215.746 |  | 0 | CS ÚRS 2020 02 |  |  | základní |  | 0 | 0 | 0 | 0.325 | 70.1175 | 4 | K | 2 |  |  |  | ROZPOCET |  |  |  | 0 | 0 | 0 | 0 | 0 | 1 | 0 | 4 | 946418181
| VV |  | " beton 110mm " VOZOVKA4 |  | 66.723 | [13 empty] | VV | 2 | 2 | True | 0 | ROZPOCET
| VV |  | " beton 120mm " VOZOVKA5 |  | 70.906 | [13 empty] | VV | 2 | 2 | True | 0 | ROZPOCET
| VV |  | " beton 120mm " VOZOVKA6 |  | 78.117 | [13 empty] | VV | 2 | 2 | True | 0 | ROZPOCET
| VV |  | Součet |  | 215.746 | [13 empty] | VV | 2 | 4 | True | 1 | ROZPOCET
12 | K | 919735123 | Řezání stávajícího betonového krytu hl do 150 mm | m | 317.28 |  | 0 | CS ÚRS 2020 02 |  |  | základní |  | 0 | 3e-05 | 0.0095184 | 0 | 0 | 4 | K | 2 |  |  |  | ROZPOCET |  |  |  | 0 | 0 | 0 | 0 | 0 | 1 | 0 | 4 | 1667999573
| VV |  | " vozovka 4 " | [15 empty] | VV | 2 | 1 | True | 0 | ROZPOCET
| VV |  | " stoka I " | [15 empty] | VV | 2 | 1 | True | 0 | ROZPOCET
| VV |  | " DN400 " 2*(46,91-2,7) |  | 88.42 | [13 empty] | VV | 2 | 2 | True | 0 | ROZPOCET
| VV |  | " Š8 " 4*2,7 |  | 10.8 | [13 empty] | VV | 2 | 2 | True | 0 | ROZPOCET
| VV |  | Mezisoučet |  | 99.22 | [13 empty] | VV | 2 | 3 | True | 0 | ROZPOCET
| VV |  | " vozovka 5 " | [15 empty] | VV | 2 | 1 | True | 0 | ROZPOCET
| VV |  | " DN400 " 2*(45,82-2,7*3) |  | 75.44 | [13 empty] | VV | 2 | 2 | True | 0 | ROZPOCET
| VV |  | " Š9-11 " 4*2,7*3 |  | 32.4 | [13 empty] | VV | 2 | 2 | True | 0 | ROZPOCET
| VV |  | Mezisoučet |  | 107.84 | [13 empty] | VV | 2 | 3 | True | 0 | ROZPOCET
| VV |  | " vozovka 6 " | [15 empty] | VV | 2 | 1 | True | 0 | ROZPOCET
| VV |  | " DN400 " 2*(49,63-2,7-2,58) |  | 88.7 | [13 empty] | VV | 2 | 2 | True | 0 | ROZPOCET
| VV |  | " Š12 " 4*2,7 |  | 10.8 | [13 empty] | VV | 2 | 2 | True | 0 | ROZPOCET
| VV |  | " Š13 " 2*(2,58+2,78) |  | 10.72 | [13 empty] | VV | 2 | 2 | True | 0 | ROZPOCET
| VV |  | Mezisoučet |  | 110.22 | [13 empty] | VV | 2 | 3 | True | 0 | ROZPOCET
| VV |  | Součet |  | 317.28 | [13 empty] | VV | 2 | 4 | True | 1 | ROZPOCET
13 | K | 113107333 | Odstranění podkladu z betonu prostého tl 400 mm strojně pl do 50 m2 | m2 | 35.435 |  | 0 | CS ÚRS 2020 02 |  |  | základní |  | 0 | 0 | 0 | 0.93 | 32.9545 | 4 | K | 2 |  |  |  | ROZPOCET |  |  |  | 0 | 0 | 0 | 0 | 0 | 1 | 0 | 4 | 1535314649
| VV |  | " beton s makadamem 320mm " VOZOVKA7 |  | 35.435 | [13 empty] | VV | 2 | 2 | True | 1 | ROZPOCET
14 | K | 919735126 | Řezání stávajícího betonového krytu hl do 300 mm | m | 54.1 |  | 0 | CS ÚRS 2020 02 |  |  | základní |  | 0 | 0.00014 | 0.007574 | 0 | 0 | 4 | K | 2 |  |  |  | ROZPOCET |  |  |  | 0 | 0 | 0 | 0 | 0 | 1 | 0 | 4 | 1083920961
| VV |  | " vozovka 7 - asfalt tl. 80mm " | [15 empty] | VV | 2 | 1 | True | 0 | ROZPOCET
| VV |  | " stoka I " | [15 empty] | VV | 2 | 1 | True | 0 | ROZPOCET
| VV |  | " DN400 " 2*(23,0-2,7/2) |  | 43.3 | [13 empty] | VV | 2 | 2 | True | 0 | ROZPOCET
| VV |  | " Š14 " 4*2,7 |  | 10.8 | [13 empty] | VV | 2 | 2 | True | 0 | ROZPOCET
| VV |  | Součet |  | 54.1 | [13 empty] | VV | 2 | 4 | True | 1 | ROZPOCET
15 | K | 997221551 | Vodorovná doprava suti ze sypkých materiálů do 1 km | t | 326.712 |  | 0 | CS ÚRS 2020 02 |  |  | základní |  | 0 | 0 | 0 | 0 | 0 | 4 | K | 2 |  |  |  | ROZPOCET |  |  |  | 0 | 0 | 0 | 0 | 0 | 1 | 0 | 4 | 783710950
| VV |  | " suť celkem " 327,071 |  | 327.071 | [13 empty] | VV | 2 | 2 | True | 0 | ROZPOCET
| VV |  | " odvoz BKOM " -SUTbkom |  | -0.359 | [13 empty] | VV | 2 | 2 | True | 0 | ROZPOCET
| VV |  | Součet |  | 326.712 | [13 empty] | VV | 2 | 4 | True | 1 | ROZPOCET
16 | K | 997221559 | Příplatek ZKD 1 km u vodorovné dopravy suti ze sypkých materiálů | t | 2613.696 |  | 0 | CS ÚRS 2020 02 |  |  | základní |  | 0 | 0 | 0 | 0 | 0 | 4 | K | 2 |  |  |  | ROZPOCET |  |  |  | 0 | 0 | 0 | 0 | 0 | 1 | 0 | 4 | 57237423
| VV |  | 326,712*8 'Přepočtené koeficientem množství |  | 2613.696 | [13 empty] | VV | 2 | 2 | False | 1 | ROZPOCET
17 | K | 97909811001 | Poplatek za skládku suti (bez živice) | t | 326.712 |  | 0 |  |  |  | základní |  | 0 | 0 | 0 | 0 | 0 | 4 | K | 2 |  |  |  | ROZPOCET |  |  |  | 0 | 0 | 0 | 0 | 0 | 1 | 0 | 4 | -1430053202
18 | K | 997221551 | Vodorovná doprava suti ze sypkých materiálů do 1 km | t | 0.359 |  | 0 | CS ÚRS 2020 02 |  |  | základní |  | 0 | 0 | 0 | 0 | 0 | 4 | K | 2 |  |  |  | ROZPOCET |  |  |  | 0 | 0 | 0 | 0 | 0 | 1 | 0 | 4 | 1216021410
| VV |  | " odvoz na skládku BKOM (4km) " | [15 empty] | VV | 2 | 1 | True | 0 | ROZPOCET
| VV |  | " obrubník " OBRUBNIK*0,082 |  | 0.328 | [13 empty] | VV | 2 | 2 | True | 0 | ROZPOCET
| VV |  | " přídlažba " KOSTKAm*0,1*0,14 |  | 0.031 | [13 empty] | VV | 2 | 2 | True | 0 | ROZPOCET
| VV | SUTbkom | Součet |  | 0.359 | [13 empty] | VV | 2 | 4 | True | 1 | ROZPOCET
19 | K | 997221559 | Příplatek ZKD 1 km u vodorovné dopravy suti ze sypkých materiálů | t | 1.077 |  | 0 | CS ÚRS 2020 02 |  |  | základní |  | 0 | 0 | 0 | 0 | 0 | 4 | K | 2 |  |  |  | ROZPOCET |  |  |  | 0 | 0 | 0 | 0 | 0 | 1 | 0 | 4 | 1223983850
| VV |  | 0,359*3 'Přepočtené koeficientem množství |  | 1.077 | [13 empty] | VV | 2 | 2 | False | 1 | ROZPOCET
20 | K | 113107342 | Odstranění podkladu živičného tl 100 mm strojně pl do 50 m2 | m2 | 35.435 |  | 0 | CS ÚRS 2020 02 |  |  | základní |  | 0 | 0 | 0 | 0.22 | 7.7957 | 4 | K | 2 |  |  |  | ROZPOCET |  |  |  | 0 | 0 | 0 | 0 | 0 | 1 | 0 | 4 | -1173241347
| VV |  | " vozovka 7 - asfalt tl. 80mm " | [15 empty] | VV | 2 | 1 | True | 0 | ROZPOCET
| VV |  | " stoka I " | [15 empty] | VV | 2 | 1 | True | 0 | ROZPOCET
| VV |  | " DN400 " 1,3*(23,0-2,7/2) |  | 28.145 | [13 empty] | VV | 2 | 2 | True | 0 | ROZPOCET
| VV |  | " Š14 " 2,7*2,7 |  | 7.29 | [13 empty] | VV | 2 | 2 | True | 0 | ROZPOCET
| VV | VOZOVKA7 | Mezisoučet |  | 35.435 | [13 empty] | VV | 2 | 3 | True | 0 | ROZPOCET
| VV |  | Součet |  | 35.435 | [13 empty] | VV | 2 | 4 | True | 1 | ROZPOCET
21 | K | 919735112 | Řezání stávajícího živičného krytu hl do 100 mm | m | 54.1 |  | 0 | CS ÚRS 2020 02 |  |  | základní |  | 0 | 0 | 0 | 0 | 0 | 4 | K | 2 |  |  |  | ROZPOCET |  |  |  | 0 | 0 | 0 | 0 | 0 | 1 | 0 | 4 | 713903365
| VV |  | " vozovka 7 - asfalt tl. 80mm " | [15 empty] | VV | 2 | 1 | True | 0 | ROZPOCET
| VV |  | " stoka I " | [15 empty] | VV | 2 | 1 | True | 0 | ROZPOCET
| VV |  | " DN400 " 2*(23,0-2,7/2) |  | 43.3 | [13 empty] | VV | 2 | 2 | True | 0 | ROZPOCET
| VV |  | " Š14 " 4*2,7 |  | 10.8 | [13 empty] | VV | 2 | 2 | True | 0 | ROZPOCET
| VV |  | Součet |  | 54.1 | [13 empty] | VV | 2 | 4 | True | 1 | ROZPOCET
22 | K | 113107184 | Odstranění podkladu živičného tl 200 mm strojně pl přes 50 do 200 m2 | m2 | 119.466 |  | 0 | CS ÚRS 2020 02 |  |  | základní |  | 0 | 0 | 0 | 0.45 | 53.7597 | 4 | K | 2 |  |  |  | ROZPOCET |  |  |  | 0 | 0 | 0 | 0 | 0 | 1 | 0 | 4 | -1890713371
| VV |  | " vozovka 2 - asfalt tl. 180mm " | [15 empty] | VV | 2 | 1 | True | 0 | ROZPOCET
| VV |  | " stoka I " | [15 empty] | VV | 2 | 1 | True | 0 | ROZPOCET
| VV |  | " DN500/750 " 1,62*(60,73-17,95-0,48-2,38) |  | 64.67 | [13 empty] | VV | 2 | 2 | True | 0 | ROZPOCET
| VV |  | " Š3 " 2,38*2,68 |  | 6.378 | [13 empty] | VV | 2 | 2 | True | 0 | ROZPOCET
| VV |  | " stoka II " | [15 empty] | VV | 2 | 1 | True | 0 | ROZPOCET
| VV |  | " DN400 " 1,3*(24,1-2,68/2-2,7-3,0/2) |  | 24.128 | [13 empty] | VV | 2 | 2 | True | 0 | ROZPOCET
| VV |  | " Š15 " 2,7*2,7 |  | 7.29 | [13 empty] | VV | 2 | 2 | True | 0 | ROZPOCET
| VV |  | " Š16 " 3,0*3,0 |  | 9 | [13 empty] | VV | 2 | 2 | True | 0 | ROZPOCET
| VV | VOZ2mj | " MJk-1, 2 " 2,0*2,0*2 |  | 8 | [13 empty] | VV | 2 | 2 | True | 0 | ROZPOCET
| VV | VOZOVKA2 | Mezisoučet |  | 119.466 | [13 empty] | VV | 2 | 3 | True | 0 | ROZPOCET
| VV |  | Součet |  | 119.466 | [13 empty] | VV | 2 | 4 | True | 1 | ROZPOCET
23 | K | 919735114 | Řezání stávajícího živičného krytu hl do 200 mm | m | 149.88 |  | 0 | CS ÚRS 2020 02 |  |  | základní |  | 0 | 0 | 0 | 0 | 0 | 4 | K | 2 |  |  |  | ROZPOCET |  |  |  | 0 | 0 | 0 | 0 | 0 | 1 | 0 | 4 | -1443908330
| VV |  | " vozovka 2 - asfalt tl. 180mm " | [15 empty] | VV | 2 | 1 | True | 0 | ROZPOCET
| VV |  | " DN500/750 " 2*(60,73-17,95-0,48-2,38) |  | 79.84 | [13 empty] | VV | 2 | 2 | True | 0 | ROZPOCET
| VV |  | " Š3 " 2*(2,38+2,68) |  | 10.12 | [13 empty] | VV | 2 | 2 | True | 0 | ROZPOCET
| VV |  | " DN400 " 2*(24,1-2,68/2-2,7-3,0/2) |  | 37.12 | [13 empty] | VV | 2 | 2 | True | 0 | ROZPOCET
| VV |  | " Š15 " 4*2,7 |  | 10.8 | [13 empty] | VV | 2 | 2 | True | 0 | ROZPOCET
| VV |  | " Š16 " 4*3,0 |  | 12 | [13 empty] | VV | 2 | 2 | True | 0 | ROZPOCET
| VV |  | Součet |  | 149.88 | [13 empty] | VV | 2 | 4 | True | 1 | ROZPOCET
24 | K | 113107245 | Odstranění podkladu živičného tl 250 mm strojně pl přes 200 m2 | m2 | 314.501 |  | 0 | CS ÚRS 2020 02 |  |  | základní |  | 0 | 0 | 0 | 0.582 | 183.0396 | 4 | K | 2 |  |  |  | ROZPOCET |  |  |  | 0 | 0 | 0 | 0 | 0 | 1 | 0 | 4 | 728517538
| VV |  | " vozovka 3 asf - 240mm " | [15 empty] | VV | 2 | 1 | True | 0 | ROZPOCET
| VV |  | " stoka I " | [15 empty] | VV | 2 | 1 | True | 0 | ROZPOCET
| VV |  | " DN500/750 " 1,63*(150,0-60,73-2,9*2-2,38/2) |  | 134.116 | [13 empty] | VV | 2 | 2 | True | 0 | ROZPOCET
| VV |  | " Š4, Š5 " 2,9*2,9*2 |  | 16.82 | [13 empty] | VV | 2 | 2 | True | 0 | ROZPOCET
| VV |  | " Š6 část " 2,38*2,68/2 |  | 3.189 | [13 empty] | VV | 2 | 2 | True | 0 | ROZPOCET
| VV |  | " DN400 " 1,3*(216,15-150,0-2,38/2-2,7) |  | 80.938 | [13 empty] | VV | 2 | 2 | True | 0 | ROZPOCET
| VV |  | " Š6 část " 2,38*2,68/2 |  | 3.189 | [13 empty] | VV | 2 | 2 | True | 0 | ROZPOCET
| VV |  | " Š7 " 2,7*2,7 |  | 7.29 | [13 empty] | VV | 2 | 2 | True | 0 | ROZPOCET
| VV |  | " stoka III " | [15 empty] | VV | 2 | 1 | True | 0 | ROZPOCET
| VV |  | " DN400 " 1,3*(3,07-2,7/2) |  | 2.236 | [13 empty] | VV | 2 | 2 | True | 0 | ROZPOCET
| VV | VOZOVKA3 | Mezisoučet |  | 247.778 | [13 empty] | VV | 2 | 3 | True | 0 | ROZPOCET
| VV |  | " vozovka 4 - asf.240mm " | [15 empty] | VV | 2 | 1 | True | 0 | ROZPOCET
| VV |  | " stoka I " | [15 empty] | VV | 2 | 1 | True | 0 | ROZPOCET
| VV |  | " DN400 " 1,3*(46,91-2,7) |  | 57.473 | [13 empty] | VV | 2 | 2 | True | 0 | ROZPOCET
| VV |  | " Š8 " 2,7*2,7 |  | 7.29 | [13 empty] | VV | 2 | 2 | True | 0 | ROZPOCET
| VV | VOZ4kp | "KS kp-1 " 1,4*1,4 |  | 1.96 | [13 empty] | VV | 2 | 2 | True | 0 | ROZPOCET
| VV | VOZOVKA4 | Mezisoučet |  | 66.723 | [13 empty] | VV | 2 | 3 | True | 0 | ROZPOCET
| VV |  | Součet |  | 314.501 | [13 empty] | VV | 2 | 4 | True | 1 | ROZPOCET
25 | K | 919735115 | Řezání stávajícího živičného krytu hl do 250 mm | m | 435.86 |  | 0 | CS ÚRS 2020 02 |  |  | základní |  | 0 | 1e-05 | 0.0043586 | 0 | 0 | 4 | K | 2 |  |  |  | ROZPOCET |  |  |  | 0 | 0 | 0 | 0 | 0 | 1 | 0 | 4 | 1013208298
| VV |  | " vozovka 3 " | [15 empty] | VV | 2 | 1 | True | 0 | ROZPOCET
| VV |  | " stoka I " | [15 empty] | VV | 2 | 1 | True | 0 | ROZPOCET
| VV |  | " DN500/750 " 2*(150,0-60,73-2,9*2-2,38/2) |  | 164.56 | [13 empty] | VV | 2 | 2 | True | 0 | ROZPOCET
| VV |  | " Š4, Š5 " 4*2,9*2 |  | 23.2 | [13 empty] | VV | 2 | 2 | True | 0 | ROZPOCET
| VV |  | " Š6 " (2,38+2,68)*2 |  | 10.12 | [13 empty] | VV | 2 | 2 | True | 0 | ROZPOCET
| VV |  | " DN400 " 2*(216,15-150,0-2,38/2-2,7) |  | 124.52 | [13 empty] | VV | 2 | 2 | True | 0 | ROZPOCET
| VV |  | " Š7 " 4*2,7 |  | 10.8 | [13 empty] | VV | 2 | 2 | True | 0 | ROZPOCET
| VV |  | " stoka III " | [15 empty] | VV | 2 | 1 | True | 0 | ROZPOCET
| VV |  | " DN400 " 2*(3,07-2,7/2) |  | 3.44 | [13 empty] | VV | 2 | 2 | True | 0 | ROZPOCET
| VV |  | Mezisoučet |  | 336.64 | [13 empty] | VV | 2 | 3 | True | 0 | ROZPOCET
| VV |  | " vozovka 4 " | [15 empty] | VV | 2 | 1 | True | 0 | ROZPOCET
| VV |  | " stoka I " | [15 empty] | VV | 2 | 1 | True | 0 | ROZPOCET
| VV |  | " DN400 " 2*(46,91-2,7) |  | 88.42 | [13 empty] | VV | 2 | 2 | True | 0 | ROZPOCET
| VV |  | " Š8 " 4*2,7 |  | 10.8 | [13 empty] | VV | 2 | 2 | True | 0 | ROZPOCET
| VV |  | Mezisoučet |  | 99.22 | [13 empty] | VV | 2 | 3 | True | 0 | ROZPOCET
| VV |  | Součet |  | 435.86 | [13 empty] | VV | 2 | 4 | True | 1 | ROZPOCET
26 | K | 113107186 | Odstranění podkladu živičného tl 300 mm strojně pl přes 50 do 200 m2 | m2 | 70.906 |  | 0 | CS ÚRS 2020 02 |  |  | základní |  | 0 | 0 | 0 | 0.709 | 50.2724 | 4 | K | 2 |  |  |  | ROZPOCET |  |  |  | 0 | 0 | 0 | 0 | 0 | 1 | 0 | 4 | -198023107
| VV |  | " stoka I " | [15 empty] | VV | 2 | 1 | True | 0 | ROZPOCET
| VV |  | " vozovka 5 - asf 280mm " | [15 empty] | VV | 2 | 1 | True | 0 | ROZPOCET
| VV |  | " DN400 " 1,3*(45,82-2,7*3) |  | 49.036 | [13 empty] | VV | 2 | 2 | True | 0 | ROZPOCET
| VV |  | " Š9-11 " 2,7*2,7*3 |  | 21.87 | [13 empty] | VV | 2 | 2 | True | 0 | ROZPOCET
| VV | VOZOVKA5 | Mezisoučet |  | 70.906 | [13 empty] | VV | 2 | 3 | True | 0 | ROZPOCET
| VV |  | Součet |  | 70.906 | [13 empty] | VV | 2 | 4 | True | 1 | ROZPOCET
27 | K | 919735116 | Řezání stávajícího živičného krytu hl do 300 mm | m | 107.84 |  | 0 | CS ÚRS 2020 02 |  |  | základní |  | 0 | 2e-05 | 0.0021568 | 0 | 0 | 4 | K | 2 |  |  |  | ROZPOCET |  |  |  | 0 | 0 | 0 | 0 | 0 | 1 | 0 | 4 | 1089727443
| VV |  | " vozovka 5 " | [15 empty] | VV | 2 | 1 | True | 0 | ROZPOCET
| VV |  | " DN400 " 2*(45,82-2,7*3) |  | 75.44 | [13 empty] | VV | 2 | 2 | True | 0 | ROZPOCET
| VV |  | " Š9-11 " 4*2,7*3 |  | 32.4 | [13 empty] | VV | 2 | 2 | True | 0 | ROZPOCET
| VV |  | Součet |  | 107.84 | [13 empty] | VV | 2 | 4 | True | 1 | ROZPOCET
28 | K | 1131071871 | Odstranění podkladu živičného tl 350 mm strojně pl přes 50 do 200 m2 | m2 | 78.117 |  | 0 |  |  |  | základní |  | 0 | 0 | 0 | 0.836 | 65.3058 | 4 | K | 2 |  |  |  | ROZPOCET |  |  |  | 0 | 0 | 0 | 0 | 0 | 1 | 0 | 4 | -930790719
| VV |  | " stoka I " | [15 empty] | VV | 2 | 1 | True | 0 | ROZPOCET
| VV |  | " vozovka 6 asf 220+110 " | [15 empty] | VV | 2 | 1 | True | 0 | ROZPOCET
| VV |  | " DN400 " 1,3*(49,63-2,7-2,58) |  | 57.655 | [13 empty] | VV | 2 | 2 | True | 0 | ROZPOCET
| VV |  | " Š12 " 2,7*2,7 |  | 7.29 | [13 empty] | VV | 2 | 2 | True | 0 | ROZPOCET
| VV |  | " Š13 " 2,58*2,78 |  | 7.172 | [13 empty] | VV | 2 | 2 | True | 0 | ROZPOCET
| VV | VOZ6mj | " MJk-3 + sondy horkovodu u š13 " 2,0*2,0+1,0*1,0*2 |  | 6 | [13 empty] | VV | 2 | 2 | True | 0 | ROZPOCET
| VV | VOZOVKA6 | Součet |  | 78.117 | [13 empty] | VV | 2 | 4 | True | 1 | ROZPOCET
29 | K | 919735116 | Řezání stávajícího živičného krytu hl do 300 mm | m | 126.22 |  | 0 | CS ÚRS 2020 02 |  |  | základní |  | 0 | 2e-05 | 0.0025244 | 0 | 0 | 4 | K | 2 |  |  |  | ROZPOCET |  |  |  | 0 | 0 | 0 | 0 | 0 | 1 | 0 | 4 | 340483110
| VV |  | " vozovka 6 " | [15 empty] | VV | 2 | 1 | True | 0 | ROZPOCET
| VV |  | " DN400 " 2*(49,63-2,7-2,58) |  | 88.7 | [13 empty] | VV | 2 | 2 | True | 0 | ROZPOCET
| VV |  | " Š12 " 4*2,7 |  | 10.8 | [13 empty] | VV | 2 | 2 | True | 0 | ROZPOCET
| VV |  | " Š13 " 2*(2,58+2,78) |  | 10.72 | [13 empty] | VV | 2 | 2 | True | 0 | ROZPOCET
| VV |  | " MJk-3 " 2,0*4 |  | 8 | [13 empty] | VV | 2 | 2 | True | 0 | ROZPOCET
| VV |  | " sondy horkovodu u Š13 " 1,0*4*2 |  | 8 | [13 empty] | VV | 2 | 2 | True | 0 | ROZPOCET
| VV |  | Součet |  | 126.22 | [13 empty] | VV | 2 | 4 | True | 1 | ROZPOCET
30 | K | 997221551 | Vodorovná doprava suti ze sypkých materiálů do 1 km | t | 360.173 |  | 0 | CS ÚRS 2020 02 |  |  | základní |  | 0 | 0 | 0 | 0 | 0 | 4 | K | 2 |  |  |  | ROZPOCET |  |  |  | 0 | 0 | 0 | 0 | 0 | 1 | 0 | 4 | 199367163
31 | K | 997221559 | Příplatek ZKD 1 km u vodorovné dopravy suti ze sypkých materiálů | t | 2881.384 |  | 0 | CS ÚRS 2020 02 |  |  | základní |  | 0 | 0 | 0 | 0 | 0 | 4 | K | 2 |  |  |  | ROZPOCET |  |  |  | 0 | 0 | 0 | 0 | 0 | 1 | 0 | 4 | 173818093
| VV |  | 360,173*8 'Přepočtené koeficientem množství |  | 2881.384 | [13 empty] | VV | 2 | 2 | False | 1 | ROZPOCET
32 | K | 97909811002 | Poplatek za skládku suti - živice | t | 360.173 |  | 0 |  |  |  | základní |  | 0 | 0 | 0 | 0 | 0 | 4 | K | 2 |  |  |  | ROZPOCET |  |  |  | 0 | 0 | 0 | 0 | 0 | 1 | 0 | 4 | 864658033
33 | K | 115101201 | Čerpání vody na dopravní výšku do 10 m průměrný přítok do 500 l/min | hod | 5000 |  | 0 | CS ÚRS 2020 02 |  |  | základní |  | 0 | 3e-05 | 0.15 | 0 | 0 | 4 | K | 2 |  |  |  | ROZPOCET |  |  |  | 0 | 0 | 0 | 0 | 0 | 1 | 0 | 4 | -1684389390
| VV |  | " dle TZ POV - kapitola postup výstavby - 1.2 - Qhm = 5l/s " 1000 |  | 1000 | [13 empty] | VV | 2 | 2 | True | 0 | ROZPOCET
| VV |  | " dle TZ POV - kapitola postup výstavby - 1.3 - Qhm = 2l/s " 500 |  | 500 | [13 empty] | VV | 2 | 2 | True | 0 | ROZPOCET
| VV |  | " dle TZ POV - kapitola postup výstavby - 2.2 - Qhm = 4l/s " 1000 |  | 1000 | [13 empty] | VV | 2 | 2 | True | 0 | ROZPOCET
| VV |  | " dle TZ POV - kapitola postup výstavby - 2.2 - Qhm = 1l/s " 500 |  | 500 | [13 empty] | VV | 2 | 2 | True | 0 | ROZPOCET
| VV |  | " dle TZ POV - kapitola postup výstavby - 3.3 - Qhm = 4l/s " 2000 |  | 2000 | [13 empty] | VV | 2 | 2 | True | 0 | ROZPOCET
| VV |  | Součet |  | 5000 | [13 empty] | VV | 2 | 4 | True | 1 | ROZPOCET
34 | K | 115101301 | Pohotovost čerpací soupravy pro dopravní výšku do 10 m přítok do 500 l/min | den | 210 |  | 0 | CS ÚRS 2020 02 |  |  | základní |  | 0 | 0 | 0 | 0 | 0 | 4 | K | 2 |  |  |  | ROZPOCET |  |  |  | 0 | 0 | 0 | 0 | 0 | 1 | 0 | 4 | -1198672770
| VV |  | " dle TZ POV - kapitola postup výstavby - 1.2 - Qhm = 5l/s " 42 |  | 42 | [13 empty] | VV | 2 | 2 | True | 0 | ROZPOCET
| VV |  | " dle TZ POV - kapitola postup výstavby - 1.3 - Qhm = 2l/s " 21 |  | 21 | [13 empty] | VV | 2 | 2 | True | 0 | ROZPOCET
| VV |  | " dle TZ POV - kapitola postup výstavby - 2.2 - Qhm = 4l/s " 42 |  | 42 | [13 empty] | VV | 2 | 2 | True | 0 | ROZPOCET
| VV |  | " dle TZ POV - kapitola postup výstavby - 2.2 - Qhm = 1l/s " 21 |  | 21 | [13 empty] | VV | 2 | 2 | True | 0 | ROZPOCET
| VV |  | " dle TZ POV - kapitola postup výstavby - 3.3 - Qhm = 4l/s " 84 |  | 84 | [13 empty] | VV | 2 | 2 | True | 0 | ROZPOCET
| VV |  | Součet |  | 210 | [13 empty] | VV | 2 | 4 | True | 1 | ROZPOCET
35 | K | 8713703115 | Provizorní propoj z plastových trub DN150 montáž dodávka (několikeré použití) podložení zajištění, demnotáž odvoz přemístění nastražení, zednické práce aj.vč. všech potřebných prací | m | 66 |  | 0 |  |  |  | základní |  | 0 | 0.001 | 0.066 | 0 | 0 | 4 | K | 2 |  |  |  | ROZPOCET |  |  |  | 0 | 0 | 0 | 0 | 0 | 1 | 0 | 4 | 388578163
| VV |  | " provizorní propoje - viz. TZ POV 1.2 " 5,0 |  | 5 | [13 empty] | VV | 2 | 2 | True | 0 | ROZPOCET
| VV |  | " provizorní propoje - viz. TZ POV 1.3 " 5,0 |  | 5 | [13 empty] | VV | 2 | 2 | True | 0 | ROZPOCET
| VV |  | " provizorní propoje - viz. TZ POV 2.3 " 20,0 |  | 20 | [13 empty] | VV | 2 | 2 | True | 0 | ROZPOCET
| VV |  | " provizorní propoje - viz. TZ POV 3.3 " 36,0 |  | 36 | [13 empty] | VV | 2 | 2 | True | 0 | ROZPOCET
| VV |  | Součet |  | 66 | [13 empty] | VV | 2 | 4 | True | 1 | ROZPOCET
36 | K | 8713703130 | Provizorní obtok z plastových trub DN300 vč. tvarovek montáž dodávka (několikeré použití) podložení zajištění, demnotáž odvoz přemístění nastražení, zednické práce aj.vč. všech potřebných prací | m | 15 |  | 0 |  |  |  | základní |  | 0 | 0 | 0 | 0 | 0 | 4 | K | 2 |  |  |  | ROZPOCET |  |  |  | 0 | 0 | 0 | 0 | 0 | 1 | 0 | 4 | 808064411
| VV |  | " provizorní propoje - viz. TZ POV 2.2 " 5,0 |  | 5 | [13 empty] | VV | 2 | 2 | True | 0 | ROZPOCET
| VV |  | " provizorní propoje - viz. TZ POV 3.3 " 10,0 |  | 10 | [13 empty] | VV | 2 | 2 | True | 0 | ROZPOCET
| VV |  | Součet |  | 15 | [13 empty] | VV | 2 | 4 | True | 1 | ROZPOCET
37 | K | 8713703140 | Provizorní obtok z plastových trub DN400 vč. tvarovek montáž dodávka (několikeré použití) podložení zajištění, demnotáž odvoz přemístění nastražení, zednické práce aj.vč. všech potřebných prací | m | 25 |  | 0 |  |  |  | základní |  | 0 | 0 | 0 | 0 | 0 | 4 | K | 2 |  |  |  | ROZPOCET |  |  |  | 0 | 0 | 0 | 0 | 0 | 1 | 0 | 4 | -564615792
38 | K | 121101101 | Sejmutí ornice s přemístěním na vzdálenost do 50 m | m3 | 7.471 |  | 0 |  |  |  | základní |  | 0 | 0 | 0 | 0 | 0 | 4 | K | 2 |  |  |  | ROZPOCET |  |  |  | 0 | 0 | 0 | 0 | 0 | 1 | 0 | 4 | -47361116
| VV |  | " stoka I " | [15 empty] | VV | 2 | 1 | True | 0 | ROZPOCET
| VV |  | " rýha " | [15 empty] | VV | 2 | 1 | True | 0 | ROZPOCET
| VV |  | 0,2*1,1*(17,95-2,38) |  | 3.425 | [13 empty] | VV | 2 | 2 | True | 0 | ROZPOCET
| VV |  | " Š2 " 0,2*2,38*2,68 |  | 1.276 | [13 empty] | VV | 2 | 2 | True | 0 | ROZPOCET
| VV |  | " stoka III " | [15 empty] | VV | 2 | 1 | True | 0 | ROZPOCET
| VV |  | " rýha " | [15 empty] | VV | 2 | 1 | True | 0 | ROZPOCET
| VV |  | 0,2*1,1*(2,70+3,21-3,0/2) |  | 0.97 | [13 empty] | VV | 2 | 2 | True | 0 | ROZPOCET
| VV |  | " Š17 " 0,2*3,0*3,0 |  | 1.8 | [13 empty] | VV | 2 | 2 | True | 0 | ROZPOCET
| VV | ORNryha | Mezisoučet |  | 7.471 | [13 empty] | VV | 2 | 3 | True | 0 | ROZPOCET
| VV | ORNICE | Součet |  | 7.471 | [13 empty] | VV | 2 | 4 | True | 1 | ROZPOCET
39 | K | 119001401 | Dočasné zajištění potrubí ocelového nebo litinového DN do 200 | m | 39.96 |  | 0 |  |  |  | základní |  | 0 | 0.00868 | 0.34685 | 0 | 0 | 4 | K | 2 |  |  |  | ROZPOCET |  |  |  | 0 | 0 | 0 | 0 | 0 | 1 | 0 | 4 | 1484269223
| VV |  | " křížení voda, plyn " | [15 empty] | VV | 2 | 1 | True | 0 | ROZPOCET
| VV |  | " stoka I " 1,62*3 |  | 4.86 | [13 empty] | VV | 2 | 2 | True | 0 | ROZPOCET
| VV |  | " stoka I " 1,3*23 |  | 29.9 | [13 empty] | VV | 2 | 2 | True | 0 | ROZPOCET
| VV |  | " stoka II " 1,3*4 |  | 5.2 | [13 empty] | VV | 2 | 2 | True | 0 | ROZPOCET
| VV | POTRUBI1 | Součet |  | 39.96 | [13 empty] | VV | 2 | 4 | True | 1 | ROZPOCET
40 | K | 119001421 | Dočasné zajištění kabelů a kabelových tratí ze 3 volně ložených kabelů | m | 49.96 |  | 0 | CS ÚRS 2020 02 |  |  | základní |  | 0 | 0.0369 | 1.8435 | 0 | 0 | 4 | K | 2 |  |  |  | ROZPOCET |  |  |  | 0 | 0 | 0 | 0 | 0 | 1 | 0 | 4 | 1529806628
| VV |  | " křížení kabelů - kusů " | [15 empty] | VV | 2 | 1 | True | 0 | ROZPOCET
| VV |  | " DN500/750 " | [15 empty] | VV | 2 | 1 | True | 0 | ROZPOCET
| VV |  | " stoka I " 18 |  | 18 | [13 empty] | VV | 2 | 2 | True | 0 | ROZPOCET
| VV | KAB500 | Mezisoučet |  | 18 | [13 empty] | VV | 2 | 3 | True | 0 | ROZPOCET
| VV |  | " DN400 " | [15 empty] | VV | 2 | 1 | True | 0 | ROZPOCET
| VV |  | " stoka I " 5 |  | 5 | [13 empty] | VV | 2 | 2 | True | 0 | ROZPOCET
| VV |  | " stoka II " 6 |  | 6 | [13 empty] | VV | 2 | 2 | True | 0 | ROZPOCET
| VV |  | " stoka III " 5 |  | 5 | [13 empty] | VV | 2 | 2 | True | 0 | ROZPOCET
| VV | KAB400 | Mezisoučet |  | 16 | [13 empty] | VV | 2 | 3 | True | 0 | ROZPOCET
| VV | KABELkus | Součet |  | 34 | [13 empty] | VV | 2 | 4 | True | 0 | ROZPOCET
| VV |  | " křížení kabelů - metrů " | [15 empty] | VV | 2 | 1 | True | 0 | ROZPOCET
| VV |  | 1,62*KAB500 |  | 29.16 | [13 empty] | VV | 2 | 2 | True | 0 | ROZPOCET
| VV |  | 1,30*KAB400 |  | 20.8 | [13 empty] | VV | 2 | 2 | True | 0 | ROZPOCET
| VV | KABELm | Součet |  | 49.96 | [13 empty] | VV | 2 | 4 | True | 1 | ROZPOCET
41 | K | 1190014161 | Dočasné zajištění horkovodu 120/60 š. výkopu1,62m | kus | 1 |  | 0 |  |  |  | základní |  | 0 | 0.01269 | 0.01269 | 0 | 0 | 4 | K | 2 |  |  |  | ROZPOCET |  |  |  | 0 | 0 | 0 | 0 | 0 | 1 | 0 | 4 | -1422889180
| VV |  | " stoka I " 1 |  | 1 | [13 empty] | VV | 2 | 2 | True | 1 | ROZPOCET
42 | K | 1190014163 | Dočasné zajištění zděné plotové zídky při podkopu š.0,45m / 1,3m | kus | 1 |  | 0 |  |  |  | základní |  | 0 | 0.01269 | 0.01269 | 0 | 0 | 4 | K | 2 |  |  |  | ROZPOCET |  |  |  | 0 | 0 | 0 | 0 | 0 | 1 | 0 | 4 | 1416189098
| VV |  | " stoka III " 1 |  | 1 | [13 empty] | VV | 2 | 2 | True | 1 | ROZPOCET
43 | K | 130001101 | Příplatek za ztížení vykopávky v blízkosti podzemního vedení | m3 | 167.444 |  | 0 | CS ÚRS 2020 02 |  |  | základní |  | 0 | 0 | 0 | 0 | 0 | 4 | K | 2 |  |  |  | ROZPOCET |  |  |  | 0 | 0 | 0 | 0 | 0 | 1 | 0 | 4 | -1092883256
| VV |  | POTRUBI1*1,7*1,2 |  | 81.518 | [13 empty] | VV | 2 | 2 | True | 0 | ROZPOCET
| VV |  | KABELm*1,5*1,0 |  | 74.94 | [13 empty] | VV | 2 | 2 | True | 0 | ROZPOCET
| VV |  | " horkovod " (2,2*2,6-1,2*0,62)*1,62 |  | 8.061 | [13 empty] | VV | 2 | 2 | True | 0 | ROZPOCET
| VV |  | " zídka " 1,5*1,5*1,3 |  | 2.925 | [13 empty] | VV | 2 | 2 | True | 0 | ROZPOCET
| VV | VYKOPR | Součet |  | 167.444 | [13 empty] | VV | 2 | 4 | True | 1 | ROZPOCET
44 | K | 132154206 | Hloubení zapažených rýh š do 2000 mm v hornině třídy těžitelnosti I, skupiny 1 a 2 objem do 5000 m3, VČETNĚ svislého přemístění do 4, započtena lepivost | m3 | 119.18 |  | 0 | CS ÚRS 2020 02 |  |  | základní |  | 0 | 0 | 0 | 0 | 0 | 4 | K | 2 |  |  |  | ROZPOCET |  |  |  | 0 | 0 | 0 | 0 | 0 | 1 | 0 | 4 | 456083200
| VV |  | " stoka I - DN500/750 " | [15 empty] | VV | 2 | 1 | True | 0 | ROZPOCET
| VV |  | 1,62*(4,37+4,41)/2*(11,06-2,38/2) |  | 70.193 | [13 empty] | VV | 2 | 2 | True | 0 | ROZPOCET
| VV |  | 1,62*(4,41+4,39)/2*(26,43-11,06) |  | 109.557 | [13 empty] | VV | 2 | 2 | True | 0 | ROZPOCET
| VV |  | 1,62*(4,39+4,50)/2*(40,0-26,43-2,38/2) |  | 89.147 | [13 empty] | VV | 2 | 2 | True | 0 | ROZPOCET
| VV |  | 1,62*(4,50+4,77)/2*(71,0-40,0-2,38/2-2,9/2) |  | 212.947 | [13 empty] | VV | 2 | 2 | True | 0 | ROZPOCET
| VV |  | 1,62*(4,77+4,90)/2*(104,0-71,0-2,9/2*2) |  | 235.764 | [13 empty] | VV | 2 | 2 | True | 0 | ROZPOCET
| VV |  | 1,62*(4,90+4,97)/2*(150,0-104,0-2,9/2-2,38/2) |  | 346.65 | [13 empty] | VV | 2 | 2 | True | 0 | ROZPOCET
| VV |  | " stoka I - DN400 " | [15 empty] | VV | 2 | 1 | True | 0 | ROZPOCET
| VV |  | 1,3*(4,87+4,63)/2*(194,5-150,0-2,38/2-2,7/2) |  | 259.103 | [13 empty] | VV | 2 | 2 | True | 0 | ROZPOCET
| VV |  | 1,3*(4,63+4,34)/2*(244,5-194,5-2,7/2*2) |  | 275.783 | [13 empty] | VV | 2 | 2 | True | 0 | ROZPOCET
| VV |  | 1,3*(4,34+4,26)/2*(265,5-244,5-2,7/2*2) |  | 102.297 | [13 empty] | VV | 2 | 2 | True | 0 | ROZPOCET
| VV |  | 1,3*(4,26+4,16)/2*(276,57-265,5-2,7/2) |  | 53.198 | [13 empty] | VV | 2 | 2 | True | 0 | ROZPOCET
| VV |  | 1,3*(4,16+4,22)/2*(286,5-276,57-2,7/2) |  | 46.735 | [13 empty] | VV | 2 | 2 | True | 0 | ROZPOCET
| VV |  | 1,3*(4,22+4,25)/2*(291,76-286,5-2,7/2) |  | 21.527 | [13 empty] | VV | 2 | 2 | True | 0 | ROZPOCET
| VV |  | 1,3*(4,25+4,19)/2*(303,5-291,76-2,7/2) |  | 57 | [13 empty] | VV | 2 | 2 | True | 0 | ROZPOCET
| VV |  | 1,3*(4,19+4,15)/2*(321,5-303,5-2,7/2*2) |  | 82.941 | [13 empty] | VV | 2 | 2 | True | 0 | ROZPOCET
| VV |  | 1,3*(4,15+4,27)/2*(346,5-321,5-2,7/2-2,58/2) |  | 122.376 | [13 empty] | VV | 2 | 2 | True | 0 | ROZPOCET
| VV |  | 1,3*(4,27+4,43)/2*(381,5-346,5-2,58/2-2,7/2) |  | 182.996 | [13 empty] | VV | 2 | 2 | True | 0 | ROZPOCET
| VV |  | " stoka II - DN400 " | [15 empty] | VV | 2 | 1 | True | 0 | ROZPOCET
| VV |  | 1,3*(4,22+4,26)/2*(24,1-2,68/2-2,7-3,0/2) |  | 102.303 | [13 empty] | VV | 2 | 2 | True | 0 | ROZPOCET
| VV |  | " stoka III - DN400 " | [15 empty] | VV | 2 | 1 | True | 0 | ROZPOCET
| VV |  | 1,3*(4,28+3,75)/2*(6,86-2,7/2) |  | 28.759 | [13 empty] | VV | 2 | 2 | True | 0 | ROZPOCET
| VV |  | 1,3*(3,75+3,42)/2*(11,2-6,86-3,0/2) |  | 13.236 | [13 empty] | VV | 2 | 2 | True | 0 | ROZPOCET
| VV |  | " šachty " | [15 empty] | VV | 2 | 1 | True | 0 | ROZPOCET
| VV |  | " Š2,3,6 " 2,38*2,68*(4,97+5,1+5,57) |  | 99.758 | [13 empty] | VV | 2 | 2 | True | 0 | ROZPOCET
| VV |  | " Š4,5 " 2,9*2,9*(4,85+4,99) |  | 82.754 | [13 empty] | VV | 2 | 2 | True | 0 | ROZPOCET
| VV |  | " Š7-12,14,15 " 2,7*2,7*(4,64+4,35+4,27+4,23+4,2+4,16+4,44+4,26) |  | 251.87 | [13 empty] | VV | 2 | 2 | True | 0 | ROZPOCET
| VV |  | " Š13 " 2,58*2,78*4,68 |  | 33.567 | [13 empty] | VV | 2 | 2 | True | 0 | ROZPOCET
| VV |  | " Š16,17 " 3,0*3,0*(4,73+3,93) |  | 77.94 | [13 empty] | VV | 2 | 2 | True | 0 | ROZPOCET
| VV |  | Mezisoučet |  | 2958.401 | [13 empty] | VV | 2 | 3 | True | 0 | ROZPOCET
| VV |  | " odpočet ruční výkop " -VYKOPR |  | -167.444 | [13 empty] | VV | 2 | 2 | True | 0 | ROZPOCET
| VV |  | " odpočet stáv. konstrukcí stok a šachet " | [15 empty] | VV | 2 | 1 | True | 0 | ROZPOCET
| VV |  | " stáv. stoky " | [15 empty] | VV | 2 | 1 | True | 0 | ROZPOCET
| VV |  | " DN500/750 " -0,572*98,0 |  | -56.056 | [13 empty] | VV | 2 | 2 | True | 0 | ROZPOCET
| VV |  | " DN400 " -0,187*135,0 |  | -25.245 | [13 empty] | VV | 2 | 2 | True | 0 | ROZPOCET
| VV |  | " stáv. šachty " | [15 empty] | VV | 2 | 1 | True | 0 | ROZPOCET
| VV |  | -6,1*7-5,2-1,0*9 |  | -56.9 | [13 empty] | VV | 2 | 2 | True | 0 | ROZPOCET
| VV |  | " odpočet komunikací a povrchů " | [15 empty] | VV | 2 | 1 | True | 0 | ROZPOCET
| VV |  | " ornice " -ORNryha |  | -7.471 | [13 empty] | VV | 2 | 2 | True | 0 | ROZPOCET
| VV |  | -(VOZOVKA2-VOZ2mj)*0,40 |  | -44.586 | [13 empty] | VV | 2 | 2 | True | 0 | ROZPOCET
| VV |  | -VOZOVKA3*0,40 |  | -99.111 | [13 empty] | VV | 2 | 2 | True | 0 | ROZPOCET
| VV |  | -(VOZOVKA4-VOZ4kp)*0,55 |  | -35.62 | [13 empty] | VV | 2 | 2 | True | 0 | ROZPOCET
| VV |  | -VOZOVKA5*0,45 |  | -31.908 | [13 empty] | VV | 2 | 2 | True | 0 | ROZPOCET
| VV |  | -(VOZOVKA6-VOZ6mj)*0,45 |  | -32.453 | [13 empty] | VV | 2 | 2 | True | 0 | ROZPOCET
| VV |  | -VOZOVKA7*0,50 |  | -17.718 | [13 empty] | VV | 2 | 2 | True | 0 | ROZPOCET
| VV |  | -DLAZBA30*0,14 |  | -0.295 | [13 empty] | VV | 2 | 2 | True | 0 | ROZPOCET
| VV |  | Součet |  | 2383.594 | [13 empty] | VV | 2 | 4 | True | 0 | ROZPOCET
| VV |  | " ve 2. třídě - 5 % " | [15 empty] | VV | 2 | 1 | True | 0 | ROZPOCET
| VV |  | VYKOP1*0,05 |  | 119.18 | [13 empty] | VV | 2 | 2 | True | 1 | ROZPOCET
45 | K | 132254206 | Hloubení zapažených rýh š do 2000 mm v hornině třídy těžitelnosti I, skupiny 3 objem do 5000 m3, VČETNĚ svislého přemístění do 4, započtena lepivost | m3 | 1787.696 |  | 0 | CS ÚRS 2020 02 |  |  | základní |  | 0 | 0 | 0 | 0 | 0 | 4 | K | 2 |  |  |  | ROZPOCET |  |  |  | 0 | 0 | 0 | 0 | 0 | 1 | 0 | 4 | -1200579054
| VV |  | " 75% " VYKOP1*0,75 |  | 1787.696 | [13 empty] | VV | 2 | 2 | True | 1 | ROZPOCET
46 | K | 132354206 | Hloubení zapažených rýh š do 2000 mm v hornině třídy těžitelnosti II, skupiny 4 objem do 5000 m3, VČETNĚ svislého přemístění do 4, započtena lepivost | m3 | 214.523 |  | 0 | CS ÚRS 2020 02 |  |  | základní |  | 0 | 0 | 0 | 0 | 0 | 4 | K | 2 |  |  |  | ROZPOCET |  |  |  | 0 | 0 | 0 | 0 | 0 | 1 | 0 | 4 | 853879847
| VV |  | " 9% " VYKOP1*0,09 |  | 214.523 | [13 empty] | VV | 2 | 2 | True | 1 | ROZPOCET
47 | K | 132454206 | Hloubení zapažených rýh š do 2000 mm v hornině třídy těžitelnosti II, skupiny 5 objem do 5000 m3, VČETNĚ svislého přemístění do 4, započtena lepivost | m3 | 190.688 |  | 0 | CS ÚRS 2020 02 |  |  | základní |  | 0 | 0 | 0 | 0 | 0 | 4 | K | 2 |  |  |  | ROZPOCET |  |  |  | 0 | 0 | 0 | 0 | 0 | 1 | 0 | 4 | -1118028755
| VV |  | " 8% " VYKOP1*0,08 |  | 190.688 | [13 empty] | VV | 2 | 2 | True | 1 | ROZPOCET
48 | K | 132554206 | Hloubení zapažených rýh š do 2000 mm v hornině třídy těžitelnosti III, skupiny 6 objem do 5000 m3, VČETNĚ svislého přemístění do 4, započtena lepivost | m3 | 71.508 |  | 0 | CS ÚRS 2020 02 |  |  | základní |  | 0 | 0 | 0 | 0 | 0 | 4 | K | 2 |  |  |  | ROZPOCET |  |  |  | 0 | 0 | 0 | 0 | 0 | 1 | 0 | 4 | -823871636
| VV |  | " 3% " VYKOP1*0,03 |  | 71.508 | [13 empty] | VV | 2 | 2 | True | 1 | ROZPOCET
49 | K | 132112212 | Hloubení rýh š do 2000 mm v nesoudržných horninách třídy těžitelnosti I, skupiny 1 a 2 ručně, VČETNĚ svislého přemístění do 3m, započtena lepivost | m3 | 8.372 |  | 0 | CS ÚRS 2020 02 |  |  | základní |  | 0 | 0 | 0 | 0 | 0 | 4 | K | 2 |  |  |  | ROZPOCET |  |  |  | 0 | 0 | 0 | 0 | 0 | 1 | 0 | 4 | 907685338
| VV |  | " ruční výkop " | [15 empty] | VV | 2 | 1 | True | 0 | ROZPOCET
| VV |  | " ve 2. třídě - 5 % " | [15 empty] | VV | 2 | 1 | True | 0 | ROZPOCET
| VV |  | VYKOPR*0,05 |  | 8.372 | [13 empty] | VV | 2 | 2 | True | 1 | ROZPOCET
50 | K | 132212212 | Hloubení rýh š do 2000 mm v nesoudržných horninách třídy těžitelnosti I, skupiny 3 ručně, VČETNĚ svislého přemístění do 3m, započtena lepivost | m3 | 125.583 |  | 0 | CS ÚRS 2020 02 |  |  | základní |  | 0 | 0 | 0 | 0 | 0 | 4 | K | 2 |  |  |  | ROZPOCET |  |  |  | 0 | 0 | 0 | 0 | 0 | 1 | 0 | 4 | -1445694913
| VV |  | " 75% " VYKOPR*0,75 |  | 125.583 | [13 empty] | VV | 2 | 2 | True | 1 | ROZPOCET
51 | K | 132312212 | Hloubení rýh š do 2000 mm v nesoudržných horninách třídy těžitelnosti II, skupiny 4 ručně, VČETNĚ svislého přemístění do 3m, započtena lepivost | m3 | 15.07 |  | 0 | CS ÚRS 2020 02 |  |  | základní |  | 0 | 0 | 0 | 0 | 0 | 4 | K | 2 |  |  |  | ROZPOCET |  |  |  | 0 | 0 | 0 | 0 | 0 | 1 | 0 | 4 | -2141133735
| VV |  | " 9% " VYKOPR*0,09 |  | 15.07 | [13 empty] | VV | 2 | 2 | True | 1 | ROZPOCET
52 | K | 132412212 | Hloubení rýh š do 2000 mm v nesoudržných horninách třídy těžitelnosti II, skupiny 5 ručně, VČETNĚ svislého přemístění do 3m, započtena lepivost | m3 | 13.396 |  | 0 |  |  |  | základní |  | 0 | 0 | 0 | 0 | 0 | 4 | K | 2 |  |  |  | ROZPOCET |  |  |  | 0 | 0 | 0 | 0 | 0 | 1 | 0 | 4 | -1633807958
| VV |  | " 8% " VYKOPR*0,08 |  | 13.396 | [13 empty] | VV | 2 | 2 | True | 1 | ROZPOCET
53 | K | 1334111011 | Hloubení rýh š přes 600 do 2000 mm ručním nebo pneum nářadím v soudržných horninách tř. 6, VČETNĚ svislého přemístění do 3m, započtena lepivost | m3 | 5.023 |  | 0 |  |  |  | základní |  | 0 | 0.01558 | 0.078258 | 0 | 0 | 4 | K | 2 |  |  |  | ROZPOCET |  |  |  | 0 | 0 | 0 | 0 | 0 | 1 | 0 | 4 | 673970906
| VV |  | " 3% " VYKOPR*0,03 |  | 5.023 | [13 empty] | VV | 2 | 2 | True | 1 | ROZPOCET
54 | K | 133112011 | Hloubení šachet v hornině třídy těžitelnosti I, skupiny 1 a 2, plocha výkopu do 4 m2 ručně, VČETNĚ svislého přemístění, započtena lepivost | m3 | 0.883 |  | 0 | CS ÚRS 2020 02 |  |  | základní |  | 0 | 0 | 0 | 0 | 0 | 4 | K | 2 |  |  |  | ROZPOCET |  |  |  | 0 | 0 | 0 | 0 | 0 | 1 | 0 | 4 | 627738246
| VV |  | " sondy k prověření funkčnosti kp " 1,4*1,4*2,0*3 |  | 11.76 | [13 empty] | VV | 2 | 2 | True | 0 | ROZPOCET
| VV |  | " montážní jámy MJk-1-3 " 2,0*2,0*1,0*3 |  | 12 | [13 empty] | VV | 2 | 2 | True | 0 | ROZPOCET
| VV |  | " sondy ke zjištění stáv. sítí u šachet " | [15 empty] | VV | 2 | 1 | True | 0 | ROZPOCET
| VV |  | " Š2 odpočet sejmutého nezpevněného povrchu " 1,0*1,0*(1,0-0,2) |  | 0.8 | [13 empty] | VV | 2 | 2 | True | 0 | ROZPOCET
| VV |  | " Š13 - horkovod " 1,0*1,0*0,6*2 |  | 1.2 | [13 empty] | VV | 2 | 2 | True | 0 | ROZPOCET
| VV |  | " Š17 odpočet sejmutého nezpevněného povrchu " 1,0*1,0*(1,0-0,2) |  | 0.8 | [13 empty] | VV | 2 | 2 | True | 0 | ROZPOCET
| VV |  | Mezisoučet |  | 26.56 | [13 empty] | VV | 2 | 3 | True | 0 | ROZPOCET
| VV |  | " odpočet konstrukcí šachet " | [15 empty] | VV | 2 | 1 | True | 0 | ROZPOCET
| VV |  | -PI*(1,24/2)^2*(1,0*3-0,4*2-0,6) |  | -1.932 | [13 empty] | VV | 2 | 2 | True | 0 | ROZPOCET
| VV |  | " odpočet povrchů " | [15 empty] | VV | 2 | 1 | True | 0 | ROZPOCET
| VV |  | " vozovka 2 " -0,40*VOZ2mj |  | -3.2 | [13 empty] | VV | 2 | 2 | True | 0 | ROZPOCET
| VV |  | " vozovka 6 " -0,45*VOZ6mj |  | -2.7 | [13 empty] | VV | 2 | 2 | True | 0 | ROZPOCET
| VV |  | " vozovka 4 " -0,55*VOZ4kp |  | -1.078 | [13 empty] | VV | 2 | 2 | True | 0 | ROZPOCET
| VV |  | Součet |  | 17.65 | [13 empty] | VV | 2 | 4 | True | 0 | ROZPOCET
| VV |  | VYKOP2*0,05 |  | 0.883 | [13 empty] | VV | 2 | 2 | True | 1 | ROZPOCET
55 | K | 133212011 | Hloubení šachet v hornině třídy těžitelnosti I, skupiny 3, plocha výkopu do 4 m2 ručně, VČETNĚ svislého přemístění, započtena lepivost | m3 | 13.238 |  | 0 | CS ÚRS 2020 02 |  |  | základní |  | 0 | 0 | 0 | 0 | 0 | 4 | K | 2 |  |  |  | ROZPOCET |  |  |  | 0 | 0 | 0 | 0 | 0 | 1 | 0 | 4 | -1757547548
| VV |  | VYKOP2*0,75 |  | 13.238 | [13 empty] | VV | 2 | 2 | True | 1 | ROZPOCET
56 | K | 133312011 | Hloubení šachet v hornině třídy těžitelnosti II, skupiny 4, plocha výkopu do 4 m2 ručně, VČETNĚ svislého přemístění, započtena lepivost | m3 | 1.589 |  | 0 | CS ÚRS 2020 02 |  |  | základní |  | 0 | 0 | 0 | 0 | 0 | 4 | K | 2 |  |  |  | ROZPOCET |  |  |  | 0 | 0 | 0 | 0 | 0 | 1 | 0 | 4 | -1092946571
| VV |  | VYKOP2*0,09 |  | 1.589 | [13 empty] | VV | 2 | 2 | True | 1 | ROZPOCET
57 | K | 133412011 | Hloubení šachet v hornině třídy těžitelnosti II, skupiny 5, plocha výkopu do 4 m2 ručně, VČETNĚ svislého přemístění, započtena lepivost | m3 | 1.412 |  | 0 |  |  |  | základní |  | 0 | 0 | 0 | 0 | 0 | 4 | K | 2 |  |  |  | ROZPOCET |  |  |  | 0 | 0 | 0 | 0 | 0 | 1 | 0 | 4 | -1623244794
| VV |  | VYKOP2*0,08 |  | 1.412 | [13 empty] | VV | 2 | 2 | True | 1 | ROZPOCET
58 | K | 133501101 | Hloubení šachet v hornině tř. 6, VČETNĚ svislého přemístění, započtena lepivost | m3 | 0.53 |  | 0 |  |  |  | základní |  | 0 | 0.01558 | 0.0082574 | 0 | 0 | 4 | K | 2 |  |  |  | ROZPOCET |  |  |  | 0 | 0 | 0 | 0 | 0 | 1 | 0 | 4 | 1955471059
| VV |  | VYKOP2*0,03 |  | 0.53 | [13 empty] | VV | 2 | 2 | True | 1 | ROZPOCET
59 | K | 154065421V | Pažení výrubu šachty ocelové pažnice do 1 roku | m2 | 95.897 |  | 0 |  |  |  | základní |  | 0 | 0.01169 | 1.121 | 0 | 0 | 4 | K | 2 |  |  |  | ROZPOCET |  |  |  | 0 | 0 | 0 | 0 | 0 | 1 | 0 | 4 | -1082308767
| VV |  | " šachty " | [15 empty] | VV | 2 | 1 | True | 0 | ROZPOCET
| VV |  | " šachty " | [15 empty] | VV | 2 | 1 | True | 0 | ROZPOCET
| VV |  | " Š2,3,6 " 2*(2,38+2,68)*(4,97+5,1+5,57) |  | 158.277 | [13 empty] | VV | 2 | 2 | True | 0 | ROZPOCET
| VV |  | " Š13 " 2*(2,58+2,78)*4,68 |  | 50.17 | [13 empty] | VV | 2 | 2 | True | 0 | ROZPOCET
| VV |  | " odpočet pažení trvale zabudovaného " | [15 empty] | VV | 2 | 1 | True | 0 | ROZPOCET
| VV |  | -PAZtr1 |  | -112.55 | [13 empty] | VV | 2 | 2 | True | 0 | ROZPOCET
| VV |  | Součet |  | 95.897 | [13 empty] | VV | 2 | 4 | True | 1 | ROZPOCET
60 | K | 154065521 | Odpažení výrubu šachty ocelové pažnice suchá | m2 | 95.897 |  | 0 | CS ÚRS 2020 02 |  |  | základní |  | 0 | 0 | 0 | 0 | 0 | 4 | K | 2 |  |  |  | ROZPOCET |  |  |  | 0 | 0 | 0 | 0 | 0 | 1 | 0 | 4 | 585627282
61 | K | 154065423V | Pažení výrubu šachty ocelové pažnice ponechané | m2 | 112.55 |  | 0 |  |  |  | základní |  | 0 | 0.06679 | 7.5172 | 0 | 0 | 4 | K | 2 |  |  |  | ROZPOCET |  |  |  | 0 | 0 | 0 | 0 | 0 | 1 | 0 | 4 | -668826906
| VV |  | " šachty " | [15 empty] | VV | 2 | 1 | True | 0 | ROZPOCET
| VV |  | " Š2,3,6 " 2*(2,38+2,68)*(2,6+0,3+0,15+0,2)*3 |  | 98.67 | [13 empty] | VV | 2 | 2 | True | 0 | ROZPOCET
| VV |  | " Š13 " 2,58*(4,68-0,53)+1,35*(1,5+0,25+0,3+0,1+0,2) |  | 13.88 | [13 empty] | VV | 2 | 2 | True | 0 | ROZPOCET
| VV | PAZtr1 | Součet |  | 112.55 | [13 empty] | VV | 2 | 4 | True | 1 | ROZPOCET
62 | K | 1540673414 | Konstrukce výstroje šachet netypová dočasně suchá M+D, demontáž | kg | 7605.18 |  | 0 |  |  |  | základní |  | 0 | 0.001 | 7.6052 | 0 | 0 | 4 | K | 2 |  |  |  | ROZPOCET |  |  |  | 0 | 0 | 0 | 0 | 0 | 1 | 0 | 4 | -1856748564
| VV |  | " ocelové rámy šachty - dočasné - 46% " | [15 empty] | VV | 2 | 1 | True | 0 | ROZPOCET
| VV |  | " šachty Š2,3,6,13 " | [15 empty] | VV | 2 | 1 | True | 0 | ROZPOCET
| VV |  | " ocel celkem " 7000+7000+7200+7600 |  | 28800 | [13 empty] | VV | 2 | 2 | True | 0 | ROZPOCET
| VV |  | " odpočet hmotnosti pažnic " -12267 |  | -12267 | [13 empty] | VV | 2 | 2 | True | 0 | ROZPOCET
| VV | OCEL1 | Součet |  | 16533 | [13 empty] | VV | 2 | 4 | True | 0 | ROZPOCET
| VV |  | OCEL1*0,46 |  | 7605.18 | [13 empty] | VV | 2 | 2 | True | 1 | ROZPOCET
63 | K | 1540673417 | Konstrukce výstroje šachet netypová suchá trvale zabudovaná M+D | kg | 8927.82 |  | 0 |  |  |  | základní |  | 0 | 0.001 | 8.9278 | 0 | 0 | 4 | K | 2 |  |  |  | ROZPOCET |  |  |  | 0 | 0 | 0 | 0 | 0 | 1 | 0 | 4 | 893518491
| VV |  | " ocelové rámy šachty - zabudované - 54% " | [15 empty] | VV | 2 | 1 | True | 0 | ROZPOCET
| VV |  | OCEL1*0,54 |  | 8927.82 | [13 empty] | VV | 2 | 2 | True | 1 | ROZPOCET
64 | K | 151201102 | Zřízení zátažného pažení a rozepření stěn rýh hl do 4 m | m2 | 67.523 |  | 0 | CS ÚRS 2020 02 |  |  | základní |  | 0 | 0.00201 | 0.13572 | 0 | 0 | 4 | K | 2 |  |  |  | ROZPOCET |  |  |  | 0 | 0 | 0 | 0 | 0 | 1 | 0 | 4 | -864276397
| VV |  | " stoka III - DN400 " | [15 empty] | VV | 2 | 1 | True | 0 | ROZPOCET
| VV |  | 2*(3,75+3,42)/2*(11,2-6,86-3,0/2) |  | 20.363 | [13 empty] | VV | 2 | 2 | True | 0 | ROZPOCET
| VV |  | " šachty " | [15 empty] | VV | 2 | 1 | True | 0 | ROZPOCET
| VV |  | " Š17 " 4*3,0*3,93 |  | 47.16 | [13 empty] | VV | 2 | 2 | True | 0 | ROZPOCET
| VV | PAZ4 | Součet |  | 67.523 | [13 empty] | VV | 2 | 4 | True | 1 | ROZPOCET
65 | K | 151201112 | Odstranění zátažného pažení a rozepření stěn rýh hl do 4 m | m2 | 67.523 |  | 0 | CS ÚRS 2020 02 |  |  | základní |  | 0 | 0 | 0 | 0 | 0 | 4 | K | 2 |  |  |  | ROZPOCET |  |  |  | 0 | 0 | 0 | 0 | 0 | 1 | 0 | 4 | -21627590
66 | K | 151201103 | Zřízení zátažného pažení a rozepření stěn rýh hl do 8 m | m2 | 3911.816 |  | 0 | CS ÚRS 2020 02 |  |  | základní |  | 0 | 0.00208 | 8.1366 | 0 | 0 | 4 | K | 2 |  |  |  | ROZPOCET |  |  |  | 0 | 0 | 0 | 0 | 0 | 1 | 0 | 4 | -1252047981
| VV |  | " stoka I - DN500/750 " | [15 empty] | VV | 2 | 1 | True | 0 | ROZPOCET
| VV |  | 2*(4,37+4,41)/2*(11,06-2,38/2) |  | 86.659 | [13 empty] | VV | 2 | 2 | True | 0 | ROZPOCET
| VV |  | 2*(4,41+4,39)/2*(26,43-11,06) |  | 135.256 | [13 empty] | VV | 2 | 2 | True | 0 | ROZPOCET
| VV |  | 2*(4,39+4,50)/2*(40,0-26,43-2,38/2) |  | 110.058 | [13 empty] | VV | 2 | 2 | True | 0 | ROZPOCET
| VV |  | 2*(4,50+4,77)/2*(71,0-40,0-2,38/2-2,9/2) |  | 262.897 | [13 empty] | VV | 2 | 2 | True | 0 | ROZPOCET
| VV |  | 2*(4,77+4,90)/2*(104,0-71,0-2,9/2*2) |  | 291.067 | [13 empty] | VV | 2 | 2 | True | 0 | ROZPOCET
| VV |  | 2*(4,90+4,97)/2*(150,0-104,0-2,9/2-2,38/2) |  | 427.963 | [13 empty] | VV | 2 | 2 | True | 0 | ROZPOCET
| VV |  | " stoka I - DN400 " | [15 empty] | VV | 2 | 1 | True | 0 | ROZPOCET
| VV |  | 2*(4,87+4,63)/2*(194,5-150,0-2,38/2-2,7/2) |  | 398.62 | [13 empty] | VV | 2 | 2 | True | 0 | ROZPOCET
| VV |  | 2*(4,63+4,34)/2*(244,5-194,5-2,7/2*2) |  | 424.281 | [13 empty] | VV | 2 | 2 | True | 0 | ROZPOCET
| VV |  | 2*(4,34+4,26)/2*(265,5-244,5-2,7/2*2) |  | 157.38 | [13 empty] | VV | 2 | 2 | True | 0 | ROZPOCET
| VV |  | 2*(4,26+4,16)/2*(276,57-265,5-2,7/2) |  | 81.842 | [13 empty] | VV | 2 | 2 | True | 0 | ROZPOCET
| VV |  | 2*(4,16+4,22)/2*(286,5-276,57-2,7/2) |  | 71.9 | [13 empty] | VV | 2 | 2 | True | 0 | ROZPOCET
| VV |  | 2*(4,22+4,25)/2*(291,76-286,5-2,7/2) |  | 33.118 | [13 empty] | VV | 2 | 2 | True | 0 | ROZPOCET
| VV |  | 2*(4,25+4,19)/2*(303,5-291,76-2,7/2) |  | 87.692 | [13 empty] | VV | 2 | 2 | True | 0 | ROZPOCET
| VV |  | 2*(4,19+4,15)/2*(321,5-303,5-2,7/2*2) |  | 127.602 | [13 empty] | VV | 2 | 2 | True | 0 | ROZPOCET
| VV |  | 2*(4,15+4,27)/2*(346,5-321,5-2,7/2-2,58/2) |  | 188.271 | [13 empty] | VV | 2 | 2 | True | 0 | ROZPOCET
| VV |  | 2*(4,27+4,43)/2*(381,5-346,5-2,58/2-2,7/2) |  | 281.532 | [13 empty] | VV | 2 | 2 | True | 0 | ROZPOCET
| VV |  | " stoka II - DN400 " | [15 empty] | VV | 2 | 1 | True | 0 | ROZPOCET
| VV |  | 2*(4,22+4,26)/2*(24,1-2,68/2-2,7-3,0/2) |  | 157.389 | [13 empty] | VV | 2 | 2 | True | 0 | ROZPOCET
| VV |  | " stoka III - DN400 " | [15 empty] | VV | 2 | 1 | True | 0 | ROZPOCET
| VV |  | 2*(4,28+3,75)/2*(6,86-2,7/2) |  | 44.245 | [13 empty] | VV | 2 | 2 | True | 0 | ROZPOCET
| VV |  | 2*(3,75+3,42)/2*(11,2-6,86-3,0/2) |  | 20.363 | [13 empty] | VV | 2 | 2 | True | 0 | ROZPOCET
| VV |  | " šachty " | [15 empty] | VV | 2 | 1 | True | 0 | ROZPOCET
| VV |  | " Š4,5 " 4*2,9*(4,85+4,99) |  | 114.144 | [13 empty] | VV | 2 | 2 | True | 0 | ROZPOCET
| VV |  | " Š7-12,14,15 " 4*2,7*(4,64+4,35+4,27+4,23+4,2+4,16+4,44+4,26) |  | 373.14 | [13 empty] | VV | 2 | 2 | True | 0 | ROZPOCET
| VV |  | " Š16,17 " 4*3,0*(4,73+3,93) |  | 103.92 | [13 empty] | VV | 2 | 2 | True | 0 | ROZPOCET
| VV |  | " odpočet pažení do 4m " | [15 empty] | VV | 2 | 1 | True | 0 | ROZPOCET
| VV |  | -PAZ4 |  | -67.523 | [13 empty] | VV | 2 | 2 | True | 0 | ROZPOCET
| VV |  | Součet |  | 3911.816 | [13 empty] | VV | 2 | 4 | True | 1 | ROZPOCET
67 | K | 151201113 | Odstranění zátažného pažení a rozepření stěn rýh hl do 8 m | m2 | 3911.816 |  | 0 | CS ÚRS 2020 02 |  |  | základní |  | 0 | 0 | 0 | 0 | 0 | 4 | K | 2 |  |  |  | ROZPOCET |  |  |  | 0 | 0 | 0 | 0 | 0 | 1 | 0 | 4 | 1022834212
68 | K | 151201201 | Zřízení zátažného pažení stěn výkopu hl do 4 m | m2 | 33.6 |  | 0 | CS ÚRS 2020 02 |  |  | základní |  | 0 | 0.00149 | 0.050064 | 0 | 0 | 4 | K | 2 |  |  |  | ROZPOCET |  |  |  | 0 | 0 | 0 | 0 | 0 | 1 | 0 | 4 | -428949178
69 | K | 151201211 | Odstranění pažení stěn zátažného hl do 4 m | m2 | 33.6 |  | 0 | CS ÚRS 2020 02 |  |  | základní |  | 0 | 0 | 0 | 0 | 0 | 4 | K | 2 |  |  |  | ROZPOCET |  |  |  | 0 | 0 | 0 | 0 | 0 | 1 | 0 | 4 | -792354811
70 | K | 151201301 | Zřízení rozepření stěn při pažení zátažném hl do 4 m | m3 | 11.76 |  | 0 | CS ÚRS 2020 02 |  |  | základní |  | 0 | 0.00136 | 0.015994 | 0 | 0 | 4 | K | 2 |  |  |  | ROZPOCET |  |  |  | 0 | 0 | 0 | 0 | 0 | 1 | 0 | 4 | 1511688030
| VV |  | " sondy k prověření funkčnosti kp " | [15 empty] | VV | 2 | 1 | True | 0 | ROZPOCET
| VV |  | 1,4*1,4*2,0*3 |  | 11.76 | [13 empty] | VV | 2 | 2 | True | 1 | ROZPOCET
71 | K | 151201311 | Odstranění rozepření stěn při pažení zátažném hl do 4 m | m3 | 11.76 |  | 0 | CS ÚRS 2020 02 |  |  | základní |  | 0 | 0 | 0 | 0 | 0 | 4 | K | 2 |  |  |  | ROZPOCET |  |  |  | 0 | 0 | 0 | 0 | 0 | 1 | 0 | 4 | 1354646832
72 | K | 161151103 | Svislé přemístění výkopku z horniny třídy těžitelnosti I, skupiny 1 až 3 hl výkopu přes 4 do 8 m | m3 | 2040.831 |  | 0 | CS ÚRS 2020 02 |  |  | základní |  | 0 | 0 | 0 | 0 | 0 | 4 | K | 2 |  |  |  | ROZPOCET |  |  |  | 0 | 0 | 0 | 0 | 0 | 1 | 0 | 4 | 1390211984
| VV |  | " strojní výkop rýhy" | [15 empty] | VV | 2 | 1 | True | 0 | ROZPOCET
| VV |  | " ve 2. třídě - 5 % " | [15 empty] | VV | 2 | 1 | True | 0 | ROZPOCET
| VV |  | VYKOP1*0,05 |  | 119.18 | [13 empty] | VV | 2 | 2 | True | 0 | ROZPOCET
| VV |  | " 75% " VYKOP1*0,75 |  | 1787.696 | [13 empty] | VV | 2 | 2 | True | 0 | ROZPOCET
| VV |  | "hloubení rýhy ručně" | [15 empty] | VV | 2 | 1 | True | 0 | ROZPOCET
| VV |  | " ve 2. třídě - 5 % " | [15 empty] | VV | 2 | 1 | True | 0 | ROZPOCET
| VV |  | VYKOPR*0,05 |  | 8.372 | [13 empty] | VV | 2 | 2 | True | 0 | ROZPOCET
| VV |  | " 75% " VYKOPR*0,75 |  | 125.583 | [13 empty] | VV | 2 | 2 | True | 0 | ROZPOCET
| VV |  | Součet |  | 2040.831 | [13 empty] | VV | 2 | 4 | True | 1 | ROZPOCET
73 | K | 161151113 | Svislé přemístění výkopku z horniny třídy těžitelnosti II, skupiny 4 a 5 hl výkopu přes 4 do 8 m | m3 | 433.677 |  | 0 | CS ÚRS 2020 02 |  |  | základní |  | 0 | 0 | 0 | 0 | 0 | 4 | K | 2 |  |  |  | ROZPOCET |  |  |  | 0 | 0 | 0 | 0 | 0 | 1 | 0 | 4 | -877305297
| VV |  | "strojní výkop rýhy" | [15 empty] | VV | 2 | 1 | True | 0 | ROZPOCET
| VV |  | " 9% " VYKOP1*0,09 |  | 214.523 | [13 empty] | VV | 2 | 2 | True | 0 | ROZPOCET
| VV |  | " 8% " VYKOP1*0,08 |  | 190.688 | [13 empty] | VV | 2 | 2 | True | 0 | ROZPOCET
| VV |  | "hloubení rýhy ručně" | [15 empty] | VV | 2 | 1 | True | 0 | ROZPOCET
| VV |  | " 9% " VYKOPR*0,09 |  | 15.07 | [13 empty] | VV | 2 | 2 | True | 0 | ROZPOCET
| VV |  | " 8% " VYKOPR*0,08 |  | 13.396 | [13 empty] | VV | 2 | 2 | True | 0 | ROZPOCET
| VV |  | Součet |  | 433.677 | [13 empty] | VV | 2 | 4 | True | 1 | ROZPOCET
74 | K | 161151123 | Svislé přemístění výkopku z horniny třídy těžitelnosti III, skupiny 6 a 7 hl výkopu přes 4 do 8 m | m3 | 76.531 |  | 0 | CS ÚRS 2020 02 |  |  | základní |  | 0 | 0 | 0 | 0 | 0 | 4 | K | 2 |  |  |  | ROZPOCET |  |  |  | 0 | 0 | 0 | 0 | 0 | 1 | 0 | 4 | -1394368226
| VV |  | "strojní výkop rýhy" | [15 empty] | VV | 2 | 1 | True | 0 | ROZPOCET
| VV |  | " 3% " VYKOP1*0,03 |  | 71.508 | [13 empty] | VV | 2 | 2 | True | 0 | ROZPOCET
| VV |  | "hloubení rýhy ručně" | [15 empty] | VV | 2 | 1 | True | 0 | ROZPOCET
| VV |  | " 3% " VYKOPR*0,03 |  | 5.023 | [13 empty] | VV | 2 | 2 | True | 0 | ROZPOCET
| VV |  | Součet |  | 76.531 | [13 empty] | VV | 2 | 4 | True | 1 | ROZPOCET
75 | K | 162751116 | Vodorovné přemístění do 9000 m výkopku/sypaniny z horniny třídy těžitelnosti I, skupiny 1 až 3 | m3 | 2062.423 |  | 0 | CS ÚRS 2020 02 |  |  | základní |  | 0 | 0 | 0 | 0 | 0 | 4 | K | 2 |  |  |  | ROZPOCET |  |  |  | 0 | 0 | 0 | 0 | 0 | 1 | 0 | 4 | 895977171
| VV |  | " strojní výkop rýhy" | [15 empty] | VV | 2 | 1 | True | 0 | ROZPOCET
| VV |  | " ve 2. třídě - 5 % " | [15 empty] | VV | 2 | 1 | True | 0 | ROZPOCET
| VV |  | VYKOP1*0,05 |  | 119.18 | [13 empty] | VV | 2 | 2 | True | 0 | ROZPOCET
| VV |  | " 75% " VYKOP1*0,75 |  | 1787.696 | [13 empty] | VV | 2 | 2 | True | 0 | ROZPOCET
| VV |  | "hloubení rýhy ručně" | [15 empty] | VV | 2 | 1 | True | 0 | ROZPOCET
| VV |  | " ve 2. třídě - 5 % " | [15 empty] | VV | 2 | 1 | True | 0 | ROZPOCET
| VV |  | VYKOPR*0,05 |  | 8.372 | [13 empty] | VV | 2 | 2 | True | 0 | ROZPOCET
| VV |  | " 75% " VYKOPR*0,75 |  | 125.583 | [13 empty] | VV | 2 | 2 | True | 0 | ROZPOCET
| VV |  | "výkop šachty" | [15 empty] | VV | 2 | 1 | True | 0 | ROZPOCET
| VV |  | VYKOP2*0,05 |  | 0.883 | [13 empty] | VV | 2 | 2 | True | 0 | ROZPOCET
| VV |  | VYKOP2*0,75 |  | 13.238 | [13 empty] | VV | 2 | 2 | True | 0 | ROZPOCET
| VV |  | "ornice" | [15 empty] | VV | 2 | 1 | True | 0 | ROZPOCET
| VV |  | 7,471 |  | 7.471 | [13 empty] | VV | 2 | 2 | True | 0 | ROZPOCET
| VV |  | Součet |  | 2062.423 | [13 empty] | VV | 2 | 4 | True | 1 | ROZPOCET
76 | K | 162751136 | Vodorovné přemístění do 9000 m výkopku/sypaniny z horniny třídy těžitelnosti II, skupiny 4 a 5 | m3 | 436.678 |  | 0 | CS ÚRS 2020 02 |  |  | základní |  | 0 | 0 | 0 | 0 | 0 | 4 | K | 2 |  |  |  | ROZPOCET |  |  |  | 0 | 0 | 0 | 0 | 0 | 1 | 0 | 4 | 1271092289
| VV |  | "strojní výkop rýhy" | [15 empty] | VV | 2 | 1 | True | 0 | ROZPOCET
| VV |  | " 9% " VYKOP1*0,09 |  | 214.523 | [13 empty] | VV | 2 | 2 | True | 0 | ROZPOCET
| VV |  | " 8% " VYKOP1*0,08 |  | 190.688 | [13 empty] | VV | 2 | 2 | True | 0 | ROZPOCET
| VV |  | "hloubení rýhy ručně" | [15 empty] | VV | 2 | 1 | True | 0 | ROZPOCET
| VV |  | " 9% " VYKOPR*0,09 |  | 15.07 | [13 empty] | VV | 2 | 2 | True | 0 | ROZPOCET
| VV |  | " 8% " VYKOPR*0,08 |  | 13.396 | [13 empty] | VV | 2 | 2 | True | 0 | ROZPOCET
| VV |  | "výkop šachty" | [15 empty] | VV | 2 | 1 | True | 0 | ROZPOCET
| VV |  | VYKOP2*0,09 |  | 1.589 | [13 empty] | VV | 2 | 2 | True | 0 | ROZPOCET
| VV |  | VYKOP2*0,08 |  | 1.412 | [13 empty] | VV | 2 | 2 | True | 0 | ROZPOCET
| VV |  | Součet |  | 436.678 | [13 empty] | VV | 2 | 4 | True | 1 | ROZPOCET
77 | K | 162751156 | Vodorovné přemístění do 9000 m výkopku/sypaniny z horniny třídy těžitelnosti III, skupiny 6 a 7 | m3 | 77.061 |  | 0 | CS ÚRS 2020 02 |  |  | základní |  | 0 | 0 | 0 | 0 | 0 | 4 | K | 2 |  |  |  | ROZPOCET |  |  |  | 0 | 0 | 0 | 0 | 0 | 1 | 0 | 4 | 1454373399
| VV |  | "strojní výkop rýhy" | [15 empty] | VV | 2 | 1 | True | 0 | ROZPOCET
| VV |  | " 3% " VYKOP1*0,03 |  | 71.508 | [13 empty] | VV | 2 | 2 | True | 0 | ROZPOCET
| VV |  | "hloubení rýhy ručně" | [15 empty] | VV | 2 | 1 | True | 0 | ROZPOCET
| VV |  | " 3% " VYKOPR*0,03 |  | 5.023 | [13 empty] | VV | 2 | 2 | True | 0 | ROZPOCET
| VV |  | "výkop šachty" | [15 empty] | VV | 2 | 1 | True | 0 | ROZPOCET
| VV |  | VYKOP2*0,03 |  | 0.53 | [13 empty] | VV | 2 | 2 | True | 0 | ROZPOCET
| VV |  | Součet |  | 77.061 | [13 empty] | VV | 2 | 4 | True | 1 | ROZPOCET
78 | K | 171251201 | Uložení sypaniny na skládky nebo meziskládky | m3 | 2576.162 |  | 0 | CS ÚRS 2020 02 |  |  | základní |  | 0 | 0 | 0 | 0 | 0 | 4 | K | 2 |  |  |  | ROZPOCET |  |  |  | 0 | 0 | 0 | 0 | 0 | 1 | 0 | 4 | -835000349
| VV |  | "strojní výkop rýhy" | [15 empty] | VV | 2 | 1 | True | 0 | ROZPOCET
| VV |  | " ve 2. třídě - 5 % " | [15 empty] | VV | 2 | 1 | True | 0 | ROZPOCET
| VV |  | VYKOP1*0,05 |  | 119.18 | [13 empty] | VV | 2 | 2 | True | 0 | ROZPOCET
| VV |  | " 75% " VYKOP1*0,75 |  | 1787.696 | [13 empty] | VV | 2 | 2 | True | 0 | ROZPOCET
| VV |  | " 9% " VYKOP1*0,09 |  | 214.523 | [13 empty] | VV | 2 | 2 | True | 0 | ROZPOCET
| VV |  | " 8% " VYKOP1*0,08 |  | 190.688 | [13 empty] | VV | 2 | 2 | True | 0 | ROZPOCET
| VV |  | " 3% " VYKOP1*0,03 |  | 71.508 | [13 empty] | VV | 2 | 2 | True | 0 | ROZPOCET
| VV |  | "hloubení rýhy ručně" | [15 empty] | VV | 2 | 1 | True | 0 | ROZPOCET
| VV |  | " ve 2. třídě - 5 % " | [15 empty] | VV | 2 | 1 | True | 0 | ROZPOCET
| VV |  | VYKOPR*0,05 |  | 8.372 | [13 empty] | VV | 2 | 2 | True | 0 | ROZPOCET
| VV |  | " 75% " VYKOPR*0,75 |  | 125.583 | [13 empty] | VV | 2 | 2 | True | 0 | ROZPOCET
| VV |  | " 9% " VYKOPR*0,09 |  | 15.07 | [13 empty] | VV | 2 | 2 | True | 0 | ROZPOCET
| VV |  | " 8% " VYKOPR*0,08 |  | 13.396 | [13 empty] | VV | 2 | 2 | True | 0 | ROZPOCET
| VV |  | " 3% " VYKOPR*0,03 |  | 5.023 | [13 empty] | VV | 2 | 2 | True | 0 | ROZPOCET
| VV |  | "výkop šachty" | [15 empty] | VV | 2 | 1 | True | 0 | ROZPOCET
| VV |  | VYKOP2*0,05 |  | 0.883 | [13 empty] | VV | 2 | 2 | True | 0 | ROZPOCET
| VV |  | VYKOP2*0,75 |  | 13.238 | [13 empty] | VV | 2 | 2 | True | 0 | ROZPOCET
| VV |  | VYKOP2*0,09 |  | 1.589 | [13 empty] | VV | 2 | 2 | True | 0 | ROZPOCET
| VV |  | VYKOP2*0,08 |  | 1.412 | [13 empty] | VV | 2 | 2 | True | 0 | ROZPOCET
| VV |  | VYKOP2*0,03 |  | 0.53 | [13 empty] | VV | 2 | 2 | True | 0 | ROZPOCET
| VV |  | Mezisoučet |  | 2568.691 | [13 empty] | VV | 2 | 3 | True | 0 | ROZPOCET
| VV |  | "ornice" | [15 empty] | VV | 2 | 1 | True | 0 | ROZPOCET
| VV |  | 7,471 |  | 7.471 | [13 empty] | VV | 2 | 2 | True | 0 | ROZPOCET
| VV |  | Mezisoučet |  | 7.471 | [13 empty] | VV | 2 | 3 | True | 0 | ROZPOCET
| VV |  | Součet |  | 2576.162 | [13 empty] | VV | 2 | 4 | True | 1 | ROZPOCET
79 | K | 202010101 | Poplatek za skládku zeminy v tř. 1 - 4 | m3 | 2019.269 |  | 0 |  |  |  | základní |  | 0 | 0 | 0 | 0 | 0 | 4 | K | 2 |  |  |  | ROZPOCET |  |  |  | 0 | 0 | 0 | 0 | 0 | 1 | 0 | 4 | 656167254
| VV |  | "strojní výkop rýhy" | [15 empty] | VV | 2 | 1 | True | 0 | ROZPOCET
| VV |  | " ve 2. třídě - 5 % " | [15 empty] | VV | 2 | 1 | True | 0 | ROZPOCET
| VV |  | VYKOP1*0,05*0,88 |  | 104.878 | [13 empty] | VV | 2 | 2 | True | 0 | ROZPOCET
| VV |  | " 75% " VYKOP1*0,75*0,88 |  | 1573.172 | [13 empty] | VV | 2 | 2 | True | 0 | ROZPOCET
| VV |  | " 9% " VYKOP1*0,09*0,88 |  | 188.781 | [13 empty] | VV | 2 | 2 | True | 0 | ROZPOCET
| VV |  | "hloubení rýhy ručně" | [15 empty] | VV | 2 | 1 | True | 0 | ROZPOCET
| VV |  | " ve 2. třídě - 5 % " | [15 empty] | VV | 2 | 1 | True | 0 | ROZPOCET
| VV |  | VYKOPR*0,05*0,88 |  | 7.368 | [13 empty] | VV | 2 | 2 | True | 0 | ROZPOCET
| VV |  | " 75% " VYKOPR*0,75*0,88 |  | 110.513 | [13 empty] | VV | 2 | 2 | True | 0 | ROZPOCET
| VV |  | " 9% " VYKOPR*0,09*0,88 |  | 13.262 | [13 empty] | VV | 2 | 2 | True | 0 | ROZPOCET
| VV |  | "výkop šachty" | [15 empty] | VV | 2 | 1 | True | 0 | ROZPOCET
| VV |  | VYKOP2*0,05*0,88 |  | 0.777 | [13 empty] | VV | 2 | 2 | True | 0 | ROZPOCET
| VV |  | VYKOP2*0,75*0,88 |  | 11.649 | [13 empty] | VV | 2 | 2 | True | 0 | ROZPOCET
| VV |  | VYKOP2*0,09*0,88 |  | 1.398 | [13 empty] | VV | 2 | 2 | True | 0 | ROZPOCET
| VV |  | Mezisoučet |  | 2011.798 | [13 empty] | VV | 2 | 3 | True | 0 | ROZPOCET
| VV |  | "ornice" | [15 empty] | VV | 2 | 1 | True | 0 | ROZPOCET
| VV |  | 7,471 |  | 7.471 | [13 empty] | VV | 2 | 2 | True | 0 | ROZPOCET
| VV |  | Mezisoučet |  | 7.471 | [13 empty] | VV | 2 | 3 | True | 0 | ROZPOCET
| VV |  | Součet |  | 2019.269 | [13 empty] | VV | 2 | 4 | True | 1 | ROZPOCET
80 | K | 202010102 | Poplatek za skládku tř. 5 - 7 | m3 | 248.65 |  | 0 |  |  |  | základní |  | 0 | 0 | 0 | 0 | 0 | 4 | K | 2 |  |  |  | ROZPOCET |  |  |  | 0 | 0 | 0 | 0 | 0 | 1 | 0 | 4 | -241805575
| VV |  | "strojní výkop rýhy" | [15 empty] | VV | 2 | 1 | True | 0 | ROZPOCET
| VV |  | " 8% " VYKOP1*0,08*0,88 |  | 167.805 | [13 empty] | VV | 2 | 2 | True | 0 | ROZPOCET
| VV |  | " 3% " VYKOP1*0,03*0,88 |  | 62.927 | [13 empty] | VV | 2 | 2 | True | 0 | ROZPOCET
| VV |  | "hloubení rýhy ručně" | [15 empty] | VV | 2 | 1 | True | 0 | ROZPOCET
| VV |  | " 8% " VYKOPR*0,08*0,88 |  | 11.788 | [13 empty] | VV | 2 | 2 | True | 0 | ROZPOCET
| VV |  | " 3% " VYKOPR*0,03*0,88 |  | 4.421 | [13 empty] | VV | 2 | 2 | True | 0 | ROZPOCET
| VV |  | "výkop šachty" | [15 empty] | VV | 2 | 1 | True | 0 | ROZPOCET
| VV |  | VYKOP2*0,08*0,88 |  | 1.243 | [13 empty] | VV | 2 | 2 | True | 0 | ROZPOCET
| VV |  | VYKOP2*0,03*0,88 |  | 0.466 | [13 empty] | VV | 2 | 2 | True | 0 | ROZPOCET
| VV |  | Součet |  | 248.65 | [13 empty] | VV | 2 | 4 | True | 1 | ROZPOCET
81 | K | 202010103 | Poplatek za skládku "navážky" | m3 | 308.243 |  | 0 |  |  |  | základní |  | 0 | 0 | 0 | 0 | 0 | 4 | K | 2 |  |  |  | ROZPOCET |  |  |  | 0 | 0 | 0 | 0 | 0 | 1 | 0 | 4 | -1307691410
| VV |  | "12%" | [15 empty] | VV | 2 | 1 | True | 0 | ROZPOCET
| VV |  | (2576,162-7,471)*0,12 |  | 308.243 | [13 empty] | VV | 2 | 2 | True | 0 | ROZPOCET
| VV |  | Součet |  | 308.243 | [13 empty] | VV | 2 | 4 | True | 1 | ROZPOCET
82 | K | 174101101 | Zásyp jam, šachet rýh nebo kolem objektů sypaninou se zhutněním | m3 | 2045.603 |  | 0 | CS ÚRS 2020 02 |  |  | základní |  | 0 | 0 | 0 | 0 | 0 | 4 | K | 2 |  |  |  | ROZPOCET |  |  |  | 0 | 0 | 0 | 0 | 0 | 1 | 0 | 4 | 820855405
| VV |  | " prostor k zásypu " | [15 empty] | VV | 2 | 1 | True | 0 | ROZPOCET
| VV |  | " stoky " VYKOP11 |  | 2958.401 | [13 empty] | VV | 2 | 2 | True | 0 | ROZPOCET
| VV |  | " montážní jámy " VYKOP21 |  | 26.56 | [13 empty] | VV | 2 | 2 | True | 0 | ROZPOCET
| VV |  | " odpočet provizorní zapravení " | [15 empty] | VV | 2 | 1 | True | 0 | ROZPOCET
| VV |  | " vozovka " -RECYKL200*0,2 |  | -123.685 | [13 empty] | VV | 2 | 2 | True | 0 | ROZPOCET
| VV |  | " chodníky " -DL30prov*0,14 |  | -0.295 | [13 empty] | VV | 2 | 2 | True | 0 | ROZPOCET
| VV |  | -ORNICE |  | -7.471 | [13 empty] | VV | 2 | 2 | True | 0 | ROZPOCET
| VV |  | " odpočet tělesa kanalizace " | [15 empty] | VV | 2 | 1 | True | 0 | ROZPOCET
| VV |  | -DN5075*1,62*(0,15+0,1+0,15+0,75+0,11+0,3) |  | -379.08 | [13 empty] | VV | 2 | 2 | True | 0 | ROZPOCET
| VV |  | -DN400*(0,903+0,1*(0,482+0,08+0,1)*2) |  | -259.243 | [13 empty] | VV | 2 | 2 | True | 0 | ROZPOCET
| VV |  | " odpočet tělesa šachet " | [15 empty] | VV | 2 | 1 | True | 0 | ROZPOCET
| VV |  | " skruže " | [15 empty] | VV | 2 | 1 | True | 0 | ROZPOCET
| VV |  | -PI*(1,3/2)^2*0,85*8 |  | -9.026 | [13 empty] | VV | 2 | 2 | True | 0 | ROZPOCET
| VV |  | -PI*(1,5/2)^2*(1,5+0,25)*2 |  | -6.185 | [13 empty] | VV | 2 | 2 | True | 0 | ROZPOCET
| VV |  | -PI*(1,24/2)^2*(0,25*6+0,5*10+1,0*23) |  | -35.625 | [13 empty] | VV | 2 | 2 | True | 0 | ROZPOCET
| VV |  | -PI*(1,04/2)^2*0,58*16 |  | -7.883 | [13 empty] | VV | 2 | 2 | True | 0 | ROZPOCET
| VV |  | -PI*(0,84/2)^2*(0,04*2+0,06*3+0,08*3+0,1*10+0,12*4+0,12*16+0,01*6+0,02-0,2*16) |  | -0.432 | [13 empty] | VV | 2 | 2 | True | 0 | ROZPOCET
| VV |  | " lože prefa šachet " | [15 empty] | VV | 2 | 1 | True | 0 | ROZPOCET
| VV |  | -0,2*2,7*2,7*8-0,3*2,9*2,9*2 |  | -16.71 | [13 empty] | VV | 2 | 2 | True | 0 | ROZPOCET
| VV |  | " monolit vč. lože " | [15 empty] | VV | 2 | 1 | True | 0 | ROZPOCET
| VV |  | " Š2 " -2,38*2,6*(2,6+0,3+0,15+0,2)-0,25*1,8*2,1 |  | -21.056 | [13 empty] | VV | 2 | 2 | True | 0 | ROZPOCET
| VV |  | " Š3 " -2,38*2,6*(2,6+0,3+0,15+0,2)-0,25*1,8*2,1 |  | -21.056 | [13 empty] | VV | 2 | 2 | True | 0 | ROZPOCET
| VV |  | " Š6 " -2,38*2,6*(2,6+0,3+0,15+0,2)-0,25*1,8*2,1 |  | -21.056 | [13 empty] | VV | 2 | 2 | True | 0 | ROZPOCET
| VV |  | " Š13 " -1,6*1,6*(1,5+0,25+0,3+0,1+0,2)-0,29*3,85*(2,58+0,3+1,0+0,1)-0,3*2,58*2,78 |  | -12.611 | [13 empty] | VV | 2 | 2 | True | 0 | ROZPOCET
| VV |  | " Š16 " -1,6*1,6*(1,6+0,25+0,3+0,1+0,2)-0,3*3,0*3,0 |  | -8.972 | [13 empty] | VV | 2 | 2 | True | 0 | ROZPOCET
| VV |  | " Š17 " -1,6*1,6*(1,6+0,25+0,3+0,1+0,2)-0,3*3,0*3,0 |  | -8.972 | [13 empty] | VV | 2 | 2 | True | 0 | ROZPOCET
| VV | ZASYP1 | Součet |  | 2045.603 | [13 empty] | VV | 2 | 4 | True | 1 | ROZPOCET
83 | K | 175151101 | Obsypání potrubí strojně sypaninou bez prohození, uloženou do 3 m | m3 | 130.8 |  | 0 | CS ÚRS 2020 02 |  |  | základní |  | 0 | 0 | 0 | 0 | 0 | 4 | K | 2 |  |  |  | ROZPOCET |  |  |  | 0 | 0 | 0 | 0 | 0 | 1 | 0 | 4 | 299094348
| VV |  | " nad kanalizací DN500/750 " | [15 empty] | VV | 2 | 1 | True | 0 | ROZPOCET
| VV |  | DN5075*(0,74+2*0,1*(0,3+0,11+0,75+0,15-0,65)) |  | 130.8 | [13 empty] | VV | 2 | 2 | True | 0 | ROZPOCET
| VV |  | Součet |  | 130.8 | [13 empty] | VV | 2 | 4 | True | 1 | ROZPOCET
84 | M | 5898112001 | zásypový materiál vhodný pod komunikace | t | 4282.348 |  | 0 |  |  |  | základní |  | 0 | 0 | 0 | 0 | 0 | 8 | M | 2 |  |  |  | ROZPOCET |  |  |  | 0 | 0 | 0 | 0 | 0 | 1 | 0 | 4 | -301981841
| VV |  | 2072,29*1,1*1,05*1,69 |  | 4045.006 | [13 empty] | VV | 2 | 2 | True | 0 | ROZPOCET
| VV |  | 121,592*1,1*1,05*1,69 |  | 237.342 | [13 empty] | VV | 2 | 2 | True | 0 | ROZPOCET
| VV |  | Součet |  | 4282.348 | [13 empty] | VV | 2 | 4 | True | 1 | ROZPOCET
85 | K | 167151111 | Nakládání výkopku z hornin třídy těžitelnosti I, skupiny 1 až 3 přes 100 m3 | m3 | 2541.405 |  | 0 | CS ÚRS 2020 02 |  |  | základní |  | 0 | 0 | 0 | 0 | 0 | 4 | K | 2 |  |  |  | ROZPOCET |  |  |  | 0 | 0 | 0 | 0 | 0 | 1 | 0 | 4 | 2093359255
| VV |  | 2072,29*1,1*1,05 |  | 2393.495 | [13 empty] | VV | 2 | 2 | True | 0 | ROZPOCET
| VV |  | 121,592*1,1*1,05 |  | 140.439 | [13 empty] | VV | 2 | 2 | True | 0 | ROZPOCET
| VV |  | 7,471 |  | 7.471 | [13 empty] | VV | 2 | 2 | True | 0 | ROZPOCET
| VV |  | Součet |  | 2541.405 | [13 empty] | VV | 2 | 4 | True | 1 | ROZPOCET
86 | K | 162251102 | Vodorovné přemístění do 50 m výkopku/sypaniny z horniny třídy těžitelnosti I, skupiny 1 až 3 | m3 | 2541.405 |  | 0 | CS ÚRS 2020 02 |  |  | základní |  | 0 | 0 | 0 | 0 | 0 | 4 | K | 2 |  |  |  | ROZPOCET |  |  |  | 0 | 0 | 0 | 0 | 0 | 1 | 0 | 4 | -815595472
| VV |  | 2541,405 |  | 2541.405 | [13 empty] | VV | 2 | 2 | True | 0 | ROZPOCET
| VV |  | Součet |  | 2541.405 | [13 empty] | VV | 2 | 4 | True | 1 | ROZPOCET
87 | K | 182301123 | Rozprostření ornice pl do 500 m2 ve svahu přes 1:5 tl vrstvy do 200 mm | m2 | 37.355 |  | 0 |  |  |  | základní |  | 0 | 0 | 0 | 0 | 0 | 4 | K | 2 |  |  |  | ROZPOCET |  |  |  | 0 | 0 | 0 | 0 | 0 | 1 | 0 | 4 | 2107356981
| VV |  | " zapravení - montážní jámy " ORNICE/0,2 |  | 37.355 | [13 empty] | VV | 2 | 2 | True | 1 | ROZPOCET
88 | M | 199000006 | nákup humusu (vhodná zemina pro zatravnění) | m3 | 7.471 |  | 0 |  |  |  | základní |  | 0 | 0 | 0 | 0 | 0 | 8 | M | 2 |  |  |  | ROZPOCET |  |  |  | 0 | 0 | 0 | 0 | 0 | 1 | 0 | 4 | -1425614297
| VV |  | " stoka I " | [15 empty] | VV | 2 | 1 | True | 0 | ROZPOCET
| VV |  | " rýha " | [15 empty] | VV | 2 | 1 | True | 0 | ROZPOCET
| VV |  | 0,2*1,1*(17,95-2,38) |  | 3.425 | [13 empty] | VV | 2 | 2 | True | 0 | ROZPOCET
| VV |  | " Š2 " 0,2*2,38*2,68 |  | 1.276 | [13 empty] | VV | 2 | 2 | True | 0 | ROZPOCET
| VV |  | " stoka III " | [15 empty] | VV | 2 | 1 | True | 0 | ROZPOCET
| VV |  | " rýha " | [15 empty] | VV | 2 | 1 | True | 0 | ROZPOCET
| VV |  | 0,2*1,1*(2,70+3,21-3,0/2) |  | 0.97 | [13 empty] | VV | 2 | 2 | True | 0 | ROZPOCET
| VV |  | " Š17 " 0,2*3,0*3,0 |  | 1.8 | [13 empty] | VV | 2 | 2 | True | 0 | ROZPOCET
| VV |  | Mezisoučet |  | 7.471 | [13 empty] | VV | 2 | 3 | True | 0 | ROZPOCET
| VV |  | Součet |  | 7.471 | [13 empty] | VV | 2 | 4 | True | 1 | ROZPOCET
89 | K | 183402121 | Rozrušení půdy souvislé plochy do 500 m2 hloubky do 150 mm v rovině a svahu do 1:5 | m2 | 37.355 |  | 0 | CS ÚRS 2020 02 |  |  | základní |  | 0 | 0 | 0 | 0 | 0 | 4 | K | 2 |  |  |  | ROZPOCET |  |  |  | 0 | 0 | 0 | 0 | 0 | 1 | 0 | 4 | 1832917361
| VV |  | " sanace trávníku mimo rýhu " ORNICE/0,2 |  | 37.355 | [13 empty] | VV | 2 | 2 | True | 1 | ROZPOCET
90 | K | 181111111 | Plošná úprava terénu do 500 m2 zemina tř 1 až 4 nerovnosti do 100 mm v rovinně a svahu do 1:5 | m2 | 74.71 |  | 0 | CS ÚRS 2020 02 |  |  | základní |  | 0 | 0 | 0 | 0 | 0 | 4 | K | 2 |  |  |  | ROZPOCET |  |  |  | 0 | 0 | 0 | 0 | 0 | 1 | 0 | 4 | -452190569
| VV |  | " sanace trávníků i mimo rýhu " | [15 empty] | VV | 2 | 1 | True | 0 | ROZPOCET
| VV |  | ORNICE/0,2*2 |  | 74.71 | [13 empty] | VV | 2 | 2 | True | 0 | ROZPOCET
| VV | TRAVA | Mezisoučet |  | 74.71 | [13 empty] | VV | 2 | 3 | True | 0 | ROZPOCET
| VV |  | Součet |  | 74.71 | [13 empty] | VV | 2 | 4 | True | 1 | ROZPOCET
91 | K | 1814111391 | Založení parkového trávníku výsevem v rovině a ve svahu do 1:5 vč. předseťové přípravy, zálivky hnojení, ošetřování | m2 | 74.71 |  | 0 |  |  |  | základní |  | 0 | 0 | 0 | 0 | 0 | 4 | K | 2 |  |  |  | ROZPOCET |  |  |  | 0 | 0 | 0 | 0 | 0 | 1 | 0 | 4 | -76940556
| VV |  | TRAVA |  | 74.71 | [13 empty] | VV | 2 | 2 | True | 1 | ROZPOCET
92 | M | 005724100 | osivo směs travní parková | kg | 2.615 |  | 0 | CS ÚRS 2020 02 |  |  | základní |  | 0 | 0.001 | 0.002615 | 0 | 0 | 8 | M | 2 |  |  |  | ROZPOCET |  |  |  | 0 | 0 | 0 | 0 | 0 | 1 | 0 | 4 | 222070798
| VV |  | 74,71*0,035 |  | 2.615 | [13 empty] | VV | 2 | 2 | True | 0 | ROZPOCET
| VV |  | Součet |  | 2.615 | [13 empty] | VV | 2 | 4 | True | 1 | ROZPOCET
| D | 3 | Svislé a kompletní konstrukce |  |  |  | 0 | [5 empty] | 0 |  | 0 |  | 0 | 1 | D | 1 |  |  |  | ROZPOCET | [9 empty] | 0
93 | K | 3513112011 | Zalití zálivkovou popílkocementovou suspenzí (např. - KOPOS I) vč. všech souvisejících prací (zazdívky, utěsnění aj.) | m3 | 37.358 |  | 0 |  |  |  | základní |  | 0 | 0 | 0 | 0 | 0 | 4 | K | 2 |  |  |  | ROZPOCET |  |  |  | 0 | 0 | 0 | 0 | 0 | 1 | 0 | 4 | 701650602
| VV |  | " dle TZ " | [15 empty] | VV | 2 | 1 | True | 0 | ROZPOCET
| VV |  | " DN500/750 " 0,287*52,0 |  | 14.924 | [13 empty] | VV | 2 | 2 | True | 0 | ROZPOCET
| VV |  | " DN400 " 0,126*(49,5+9,5) |  | 7.434 | [13 empty] | VV | 2 | 2 | True | 0 | ROZPOCET
| VV |  | " stáv. šachty na stoce " | [15 empty] | VV | 2 | 1 | True | 0 | ROZPOCET
| VV |  | " Š20873, Š20874, Š20880 " 15,0 |  | 15 | [13 empty] | VV | 2 | 2 | True | 0 | ROZPOCET
| VV |  | Součet |  | 37.358 | [13 empty] | VV | 2 | 4 | True | 1 | ROZPOCET
94 | K | 3513112011 | Zalití zálivkovou popílkocementovou suspenzí (např. - KOPOS I) vč. všech souvisejících prací (zazdívky, utěsnění aj.) | m3 | 102.6 |  | 0 |  |  |  | základní |  | 0 | 0 | 0 | 0 | 0 | 4 | K | 2 |  |  |  | ROZPOCET |  |  |  | 0 | 0 | 0 | 0 | 0 | 1 | 0 | 4 | 808624111
| VV |  | " nové potrubí DN 500/750 " | [15 empty] | VV | 2 | 1 | True | 0 | ROZPOCET
| VV |  | " rýha š. 1,62m " | [15 empty] | VV | 2 | 1 | True | 0 | ROZPOCET
| VV |  | DN5075*(0,554+0,1*0,65*2) |  | 102.6 | [13 empty] | VV | 2 | 2 | True | 1 | ROZPOCET
95 | K | 358315114 | Bourání šachty, stoky kompletní nebo otvorů z prostého betonu plochy do 4 m2 | m3 | 35.614 |  | 0 |  |  |  | základní |  | 0 | 0 | 0 | 0 | 0 | 4 | K | 2 |  |  |  | ROZPOCET |  |  |  | 0 | 0 | 0 | 0 | 0 | 1 | 0 | 4 | -1104989017
| VV |  | " stáv. stokyy " | [15 empty] | VV | 2 | 1 | True | 0 | ROZPOCET
| VV |  | " DN500/750 " 0,146*98,0 |  | 14.308 | [13 empty] | VV | 2 | 2 | True | 0 | ROZPOCET
| VV |  | " DN400 " 0,0614*135,0 |  | 8.289 | [13 empty] | VV | 2 | 2 | True | 0 | ROZPOCET
| VV |  | " stáv. šachty " | [15 empty] | VV | 2 | 1 | True | 0 | ROZPOCET
| VV |  | " výplňový beton a vstupní komín " | [15 empty] | VV | 2 | 1 | True | 0 | ROZPOCET
| VV |  | 1,0*7+0,7+0,5*8 |  | 11.7 | [13 empty] | VV | 2 | 2 | True | 0 | ROZPOCET
| VV |  | " skruže - Š20873, Š20874 " | [15 empty] | VV | 2 | 1 | True | 0 | ROZPOCET
| VV |  | 0,12*PI*0,92*0,6*2 |  | 0.416 | [13 empty] | VV | 2 | 2 | True | 0 | ROZPOCET
| VV |  | " křížení výkopu se stáv. stokou " | [15 empty] | VV | 2 | 1 | True | 0 | ROZPOCET
| VV |  | " DN400 " 0,0614*(1,62+2,7+1,3*5) |  | 0.664 | [13 empty] | VV | 2 | 2 | True | 0 | ROZPOCET
| VV |  | " DN500/750 " 0,146*1,62 |  | 0.237 | [13 empty] | VV | 2 | 2 | True | 0 | ROZPOCET
| VV |  | Součet |  | 35.614 | [13 empty] | VV | 2 | 4 | True | 1 | ROZPOCET
96 | K | 358325115 | Bourání šachty, stoky kompletní nebo otvorů z železobetonu plochy přes 4 m2 | m3 | 28.65 |  | 0 |  |  |  | základní |  | 0 | 0 | 0 | 0 | 0 | 4 | K | 2 |  |  |  | ROZPOCET |  |  |  | 0 | 0 | 0 | 0 | 0 | 1 | 0 | 4 | 499225760
| VV |  | " stávající šachty " | [15 empty] | VV | 2 | 1 | True | 0 | ROZPOCET
| VV |  | " dle tabUlky v TZ " | [15 empty] | VV | 2 | 1 | True | 0 | ROZPOCET
| VV |  | " konstrukční beton " | [15 empty] | VV | 2 | 1 | True | 0 | ROZPOCET
| VV |  | 7*3,7+2,0+0,75 |  | 28.65 | [13 empty] | VV | 2 | 2 | True | 1 | ROZPOCET
97 | K | 899102211 | Demontáž poklopů litinových nebo ocelových včetně rámů hmotnosti přes 50 do 100 kg | kus | 11 |  | 0 | CS ÚRS 2020 02 |  |  | základní |  | 0 | 0 | 0 | 0 | 0 | 4 | K | 2 |  |  |  | ROZPOCET |  |  |  | 0 | 0 | 0 | 0 | 0 | 1 | 0 | 4 | -819499527
| VV |  | " poklop stáv, kanal. šachet " 8+3 |  | 11 | [13 empty] | VV | 2 | 2 | True | 1 | ROZPOCET
98 | K | 997013211 | Vnitrostaveništní doprava suti a vybouraných hmot pro budovy v do 6 m ručně | t | 147.111 |  | 0 | CS ÚRS 2020 02 |  |  | základní |  | 0 | 0 | 0 | 0 | 0 | 4 | K | 2 |  |  |  | ROZPOCET |  |  |  | 0 | 0 | 0 | 0 | 0 | 1 | 0 | 4 | 61452866
| VV |  | 35,614*2,2 |  | 78.351 | [13 empty] | VV | 2 | 2 | True | 0 | ROZPOCET
| VV |  | 28,65*2,4 |  | 68.76 | [13 empty] | VV | 2 | 2 | True | 0 | ROZPOCET
| VV |  | Součet |  | 147.111 | [13 empty] | VV | 2 | 4 | True | 1 | ROZPOCET
99 | K | 997013501 | Odvoz suti a vybouraných hmot na skládku nebo meziskládku do 1 km se složením | t | 148.211 |  | 0 | CS ÚRS 2020 02 |  |  | základní |  | 0 | 0 | 0 | 0 | 0 | 4 | K | 2 |  |  |  | ROZPOCET |  |  |  | 0 | 0 | 0 | 0 | 0 | 1 | 0 | 4 | 1371579790
| VV |  | 35,614*2,2 |  | 78.351 | [13 empty] | VV | 2 | 2 | True | 0 | ROZPOCET
| VV |  | 28,65*2,4 |  | 68.76 | [13 empty] | VV | 2 | 2 | True | 0 | ROZPOCET
| VV |  | 11*0,1 |  | 1.1 | [13 empty] | VV | 2 | 2 | True | 0 | ROZPOCET
| VV |  | Součet |  | 148.211 | [13 empty] | VV | 2 | 4 | True | 1 | ROZPOCET
100 | K | 997013509 | Příplatek k odvozu suti a vybouraných hmot na skládku ZKD 1 km přes 1 km | t | 1185.688 |  | 0 | CS ÚRS 2020 02 |  |  | základní |  | 0 | 0 | 0 | 0 | 0 | 4 | K | 2 |  |  |  | ROZPOCET |  |  |  | 0 | 0 | 0 | 0 | 0 | 1 | 0 | 4 | -1291542274
| VV |  | 148,211*8 |  | 1185.688 | [13 empty] | VV | 2 | 2 | True | 0 | ROZPOCET
| VV |  | Součet |  | 1185.688 | [13 empty] | VV | 2 | 4 | True | 1 | ROZPOCET
101 | K | 97909811 | Poplatek za skládku suti s příměsí | t | 147.111 |  | 0 |  |  |  | základní |  | 0 | 0 | 0 | 0 | 0 | 4 | K | 2 |  |  |  | ROZPOCET |  |  |  | 0 | 0 | 0 | 0 | 0 | 1 | 0 | 4 | -1044668006
| VV |  | 147,111 |  | 147.111 | [13 empty] | VV | 2 | 2 | True | 1 | ROZPOCET
| D | 4 | Vodorovné konstrukce |  |  |  | 0 | [5 empty] | 0 |  | 147.8029 |  | 0 | 1 | D | 1 |  |  |  | ROZPOCET | [9 empty] | 0
102 | K | 451541111 | Lože pod potrubí otevřený výkop ze štěrkodrtě | m3 | 87.056 |  | 0 | CS ÚRS 2020 02 |  |  | základní |  | 0 | 0 | 0 | 0 | 0 | 4 | K | 2 |  |  |  | ROZPOCET |  |  |  | 0 | 0 | 0 | 0 | 0 | 1 | 0 | 4 | 1090557416
| VV |  | " lože stoky" | [15 empty] | VV | 2 | 1 | True | 0 | ROZPOCET
| VV |  | " vejčitá prefa DN500/750 " | [15 empty] | VV | 2 | 1 | True | 0 | ROZPOCET
| VV |  | 0,15*1,62*DN5075 |  | 36.45 | [13 empty] | VV | 2 | 2 | True | 0 | ROZPOCET
| VV |  | " kamenina DN400 " | [15 empty] | VV | 2 | 1 | True | 0 | ROZPOCET
| VV |  | 0,1*1,3*DN400 |  | 32.549 | [13 empty] | VV | 2 | 2 | True | 0 | ROZPOCET
| VV |  | " šachty " | [15 empty] | VV | 2 | 1 | True | 0 | ROZPOCET
| VV |  | " Š2,3,6 " 0,2*2,38*2,68*3 |  | 3.827 | [13 empty] | VV | 2 | 2 | True | 0 | ROZPOCET
| VV |  | " Š4-5 " 0,2*2,9*2,9*2 |  | 3.364 | [13 empty] | VV | 2 | 2 | True | 0 | ROZPOCET
| VV |  | " Š7-15 mimo13 " 0,1*2,7*2,7*8 |  | 5.832 | [13 empty] | VV | 2 | 2 | True | 0 | ROZPOCET
| VV |  | " Š13 " 0,2*2,58*2,78 |  | 1.434 | [13 empty] | VV | 2 | 2 | True | 0 | ROZPOCET
| VV |  | " Š16-17 " 0,2*3,0*3,0*2 |  | 3.6 | [13 empty] | VV | 2 | 2 | True | 0 | ROZPOCET
| VV |  | Součet |  | 87.056 | [13 empty] | VV | 2 | 4 | True | 1 | ROZPOCET
103 | K | 167151101 | Nakládání výkopku z hornin třídy těžitelnosti I, skupiny 1 až 3 do 100 m3 | m3 | 87.056 |  | 0 | CS ÚRS 2020 02 |  |  | základní |  | 0 | 0 | 0 | 0 | 0 | 4 | K | 2 |  |  |  | ROZPOCET |  |  |  | 0 | 0 | 0 | 0 | 0 | 1 | 0 | 4 | 379675767
| VV |  | 87,056 |  | 87.056 | [13 empty] | VV | 2 | 2 | True | 1 | ROZPOCET
104 | K | 162251102 | Vodorovné přemístění do 50 m výkopku/sypaniny z horniny třídy těžitelnosti I, skupiny 1 až 3 | m3 | 87.056 |  | 0 | CS ÚRS 2020 02 |  |  | základní |  | 0 | 0 | 0 | 0 | 0 | 4 | K | 2 |  |  |  | ROZPOCET |  |  |  | 0 | 0 | 0 | 0 | 0 | 1 | 0 | 4 | 1481380947
| VV |  | 87,056 |  | 87.056 | [13 empty] | VV | 2 | 2 | True | 1 | ROZPOCET
105 | K | 452111111 | Osazení betonových pražců otevřený výkop pl do 25000 mm2 | kus | 202 |  | 0 | CS ÚRS 2020 02 |  |  | základní |  | 0 | 0.00165 | 0.3333 | 0 | 0 | 4 | K | 2 |  |  |  | ROZPOCET |  |  |  | 0 | 0 | 0 | 0 | 0 | 1 | 0 | 4 | -1259975269
| VV |  | " kamenina DN400 " 101*2 |  | 202 | [13 empty] | VV | 2 | 2 | True | 1 | ROZPOCET
106 | M | 592237334 | podkladek pod trouby DN 300-500 | kus | 204.02 |  | 0 |  |  |  | základní |  | 0 | 0.02 | 4.0804 | 0 | 0 | 8 | M | 2 |  |  |  | ROZPOCET |  |  |  | 0 | 0 | 0 | 0 | 0 | 1 | 0 | 4 | 1993789272
| VV |  | 202*1,01 |  | 204.02 | [13 empty] | VV | 2 | 2 | True | 0 | ROZPOCET
| VV |  | Součet |  | 204.02 | [13 empty] | VV | 2 | 4 | True | 1 | ROZPOCET
107 | K | 452112111 | Osazení betonových prstenců nebo rámů v do 100 mm | kus | 18 |  | 0 | CS ÚRS 2020 02 |  |  | základní |  | 0 | 0.0066 | 0.1188 | 0 | 0 | 4 | K | 2 |  |  |  | ROZPOCET |  |  |  | 0 | 0 | 0 | 0 | 0 | 1 | 0 | 4 | 1372336712
108 | M | 5922417401 | prstenec betonový vyrovnávací TBW-Q.1 625/40/120 62,5x4x12 cm | kus | 2.02 |  | 0 |  |  |  | základní |  | 0 | 0.0275 | 0.05555 | 0 | 0 | 8 | M | 2 |  |  |  | ROZPOCET |  |  |  | 0 | 0 | 0 | 0 | 0 | 1 | 0 | 4 | -297457511
109 | M | 59224175 | prstenec betonový vyrovnávací TBW-Q.1 625/60/120 62,5x6x12 cm | kus | 3.03 |  | 0 |  |  |  | základní |  | 0 | 0.04 | 0.1212 | 0 | 0 | 8 | M | 2 |  |  |  | ROZPOCET |  |  |  | 0 | 0 | 0 | 0 | 0 | 1 | 0 | 4 | 1848214538
110 | M | 59224176 | prstenec betonový vyrovnávací 62,5x8x12 cm | kus | 3.03 |  | 0 |  |  |  | základní |  | 0 | 0.051 | 0.15453 | 0 | 0 | 8 | M | 2 |  |  |  | ROZPOCET |  |  |  | 0 | 0 | 0 | 0 | 0 | 1 | 0 | 4 | 302309126
111 | M | 59224177 | prstenec betonový vyrovnávací TBW-Q.1 625/100/120 62,5x10x12 cm | kus | 10.1 |  | 0 |  |  |  | základní |  | 0 | 0.068 | 0.6868 | 0 | 0 | 8 | M | 2 |  |  |  | ROZPOCET |  |  |  | 0 | 0 | 0 | 0 | 0 | 1 | 0 | 4 | 2039557761
112 | K | 452112121 | Osazení betonových prstenců nebo rámů v do 200 mm | kus | 4 |  | 0 | CS ÚRS 2020 02 |  |  | základní |  | 0 | 0.0066 | 0.0264 | 0 | 0 | 4 | K | 2 |  |  |  | ROZPOCET |  |  |  | 0 | 0 | 0 | 0 | 0 | 1 | 0 | 4 | -176243477
113 | M | 5922417801 | prstenec betonový vyrovnávací TBW-Q.1 625/120/120 62,5x12x12 cm | kus | 4.04 |  | 0 |  |  |  | základní |  | 0 | 0.081 | 0.32724 | 0 | 0 | 8 | M | 2 |  |  |  | ROZPOCET |  |  |  | 0 | 0 | 0 | 0 | 0 | 1 | 0 | 4 | -408434904
| VV |  | 4*1,01 'Přepočtené koeficientem množství |  | 4.04 | [13 empty] | VV | 2 | 2 | False | 1 | ROZPOCET
114 | K | 452311131 | Podkladní desky z betonu prostého tř. C 12/15 otevřený výkop | m3 | 63.241 |  | 0 | CS ÚRS 2020 02 |  |  | základní |  | 0 | 2.234 | 141.2804 | 0 | 0 | 4 | K | 2 |  |  |  | ROZPOCET |  |  |  | 0 | 0 | 0 | 0 | 0 | 1 | 0 | 4 | 490452050
| VV |  | " lože stoky" | [15 empty] | VV | 2 | 1 | True | 0 | ROZPOCET
| VV |  | " vejčitá prefa DN500/750 " | [15 empty] | VV | 2 | 1 | True | 0 | ROZPOCET
| VV |  | 0,1*1,62*DN5075 |  | 24.3 | [13 empty] | VV | 2 | 2 | True | 0 | ROZPOCET
| VV |  | " kamenina DN400 " | [15 empty] | VV | 2 | 1 | True | 0 | ROZPOCET
| VV |  | 0,08*1,3*DN400 |  | 26.04 | [13 empty] | VV | 2 | 2 | True | 0 | ROZPOCET
| VV |  | " lože šachty " | [15 empty] | VV | 2 | 1 | True | 0 | ROZPOCET
| VV |  | " Š2,3,6 " 2,38*2,68*0,15*3 |  | 2.87 | [13 empty] | VV | 2 | 2 | True | 0 | ROZPOCET
| VV |  | " Š13 " 0,1*2,58*2,78 |  | 0.717 | [13 empty] | VV | 2 | 2 | True | 0 | ROZPOCET
| VV |  | " Š16-17 " 0,1*3,0*3,0*2 |  | 1.8 | [13 empty] | VV | 2 | 2 | True | 0 | ROZPOCET
| VV |  | Mezisoučet |  | 55.727 | [13 empty] | VV | 2 | 3 | True | 0 | ROZPOCET
| VV |  | " lože šachty " | [15 empty] | VV | 2 | 1 | True | 0 | ROZPOCET
| VV |  | " Š4-5 " 0,1*2,9*2,9*2 |  | 1.682 | [13 empty] | VV | 2 | 2 | True | 0 | ROZPOCET
| VV |  | " Š7-15 mimo13 " 0,1*2,7*2,7*8 |  | 5.832 | [13 empty] | VV | 2 | 2 | True | 0 | ROZPOCET
| VV |  | Mezisoučet |  | 7.514 | [13 empty] | VV | 2 | 3 | True | 0 | ROZPOCET
| VV |  | Součet |  | 63.241 | [13 empty] | VV | 2 | 4 | True | 1 | ROZPOCET
115 | K | 452386111 | Vyrovnávací prstence z betonu prostého tř. C 25/30 v do 100 mm | kus | 7 |  | 0 | CS ÚRS 2020 02 |  |  | základní |  | 0 | 0.08832 | 0.61824 | 0 | 0 | 4 | K | 2 |  |  |  | ROZPOCET |  |  |  | 0 | 0 | 0 | 0 | 0 | 1 | 0 | 4 | 327689362
| VV |  | " pod poklopy šachet " 7 |  | 7 | [13 empty] | VV | 2 | 2 | True | 1 | ROZPOCET
| D | 5 | Komunikace pozemní |  |  |  | 0 | [5 empty] | 0 |  | 0.52357 |  | 0 | 1 | D | 1 |  |  |  | ROZPOCET | [9 empty] | 0
116 | K | 564211112 | Podklad nebo podsyp ze štěrkopísku ŠP tl 60 mm | m2 | 2.106 |  | 0 | CS ÚRS 2020 02 |  |  | základní |  | 0 | 0.138 | 0.29063 | 0 | 0 | 4 | K | 2 |  |  |  | ROZPOCET |  |  |  | 0 | 0 | 0 | 0 | 0 | 1 | 0 | 4 | -1375191555
| VV |  | " provizorní chodník z dlažby 30/30 - 60mm " | [15 empty] | VV | 2 | 1 | True | 0 | ROZPOCET
| VV |  | DL30prov |  | 2.106 | [13 empty] | VV | 2 | 2 | True | 1 | ROZPOCET
117 | K | 564931412 | Podklad z asfaltového recyklátu tl 100 mm | m2 | 1236.85 |  | 0 | CS ÚRS 2020 02 |  |  | základní |  | 0 | 0 | 0 | 0 | 0 | 4 | K | 2 |  |  |  | ROZPOCET |  |  |  | 0 | 0 | 0 | 0 | 0 | 1 | 0 | 4 | -354849424
| VV |  | " provizorní zapravení vozovky - 200mm " | [15 empty] | VV | 2 | 1 | True | 0 | ROZPOCET
| VV |  | VOZOVKA2 |  | 119.466 | [13 empty] | VV | 2 | 2 | True | 0 | ROZPOCET
| VV |  | VOZOVKA3 |  | 247.778 | [13 empty] | VV | 2 | 2 | True | 0 | ROZPOCET
| VV |  | VOZOVKA4 |  | 66.723 | [13 empty] | VV | 2 | 2 | True | 0 | ROZPOCET
| VV |  | VOZOVKA5 |  | 70.906 | [13 empty] | VV | 2 | 2 | True | 0 | ROZPOCET
| VV |  | VOZOVKA6 |  | 78.117 | [13 empty] | VV | 2 | 2 | True | 0 | ROZPOCET
| VV |  | VOZOVKA7 |  | 35.435 | [13 empty] | VV | 2 | 2 | True | 0 | ROZPOCET
| VV | RECYKL200 | Součet |  | 618.425 | [13 empty] | VV | 2 | 4 | True | 0 | ROZPOCET
| VV |  | " dvě vrstvy " RECYKL200*2 |  | 1236.85 | [13 empty] | VV | 2 | 2 | True | 1 | ROZPOCET
118 | K | 167151111 | Nakládání výkopku z hornin třídy těžitelnosti I, skupiny 1 až 3 přes 100 m3 | m3 | 123.811 |  | 0 | CS ÚRS 2020 02 |  |  | základní |  | 0 | 0 | 0 | 0 | 0 | 4 | K | 2 |  |  |  | ROZPOCET |  |  |  | 0 | 0 | 0 | 0 | 0 | 1 | 0 | 4 | -396965577
| VV |  | DL30prov*0,06 |  | 0.126 | [13 empty] | VV | 2 | 2 | True | 0 | ROZPOCET
| VV |  | RECYKL200*0,2 |  | 123.685 | [13 empty] | VV | 2 | 2 | True | 0 | ROZPOCET
| VV |  | Součet |  | 123.811 | [13 empty] | VV | 2 | 4 | True | 1 | ROZPOCET
119 | K | 162251102 | Vodorovné přemístění do 50 m výkopku/sypaniny z horniny třídy těžitelnosti I, skupiny 1 až 3 | m3 | 123.811 |  | 0 | CS ÚRS 2020 02 |  |  | základní |  | 0 | 0 | 0 | 0 | 0 | 4 | K | 2 |  |  |  | ROZPOCET |  |  |  | 0 | 0 | 0 | 0 | 0 | 1 | 0 | 4 | -1300403988
| VV |  | 123,811 |  | 123.811 | [13 empty] | VV | 2 | 2 | True | 1 | ROZPOCET
120 | K | 596811120 | Kladení betonové dlažby komunikací pro pěší do lože z kameniva vel do 0,09 m2 plochy do 50 m2 | m2 | 2.106 |  | 0 | CS ÚRS 2020 02 |  |  | základní |  | 0 | 0.101 | 0.21271 | 0 | 0 | 4 | K | 2 |  |  |  | ROZPOCET |  |  |  | 0 | 0 | 0 | 0 | 0 | 1 | 0 | 4 | 94098097
| VV |  | " provizorní chodník z dlažby 30/30 " | [15 empty] | VV | 2 | 1 | True | 0 | ROZPOCET
| VV |  | DLAZBA30 |  | 2.106 | [13 empty] | VV | 2 | 2 | True | 0 | ROZPOCET
| VV | DL30prov | Součet |  | 2.106 | [13 empty] | VV | 2 | 4 | True | 1 | ROZPOCET
121 | M | 5924531001 | dlažba desková betonová hladká 30x30 | m2 | 0.213 |  | 0 |  |  |  | základní |  | 0 | 0.095 | 0.020235 | 0 | 0 | 8 | M | 2 |  |  |  | ROZPOCET |  |  |  | 0 | 0 | 0 | 0 | 0 | 1 | 0 | 4 | -859907662
| VV |  | " část dlažba stáv. část dlažba nová doplněná " | [15 empty] | VV | 2 | 1 | True | 0 | ROZPOCET
| VV |  | (DL30prov-DLAZBA30*0,9)*1,01 |  | 0.213 | [13 empty] | VV | 2 | 2 | True | 1 | ROZPOCET
| D | 8 | Trubní vedení |  |  |  | 0 | [5 empty] | 0 |  | 755.6187 |  | 0.156 | 1 | D | 1 |  |  |  | ROZPOCET | [9 empty] | 0
122 | K | 8224421111 | Montáž potrubí ŽB vejčité trouby s čedičovým žlábkem s těsněním otevřený výkop DN 500/750. Vymazání spáry spoje např. Ergelitem KS2, nátěr úchytů anikorozní barvou a vyplnění místa úchytu mazaninou | m | 150 |  | 0 |  |  |  | základní |  | 0 | 0 | 0 | 0 | 0 | 4 | K | 2 |  |  |  | ROZPOCET |  |  |  | 0 | 0 | 0 | 0 | 0 | 1 | 0 | 4 | 654021815
| VV |  | " délka stoky dle TZ " | [15 empty] | VV | 2 | 1 | True | 0 | ROZPOCET
| VV |  | 150,0 |  | 150 | [13 empty] | VV | 2 | 2 | True | 0 | ROZPOCET
| VV | DN5075p | Součet |  | 150 | [13 empty] | VV | 2 | 4 | True | 1 | ROZPOCET
123 | M | PFB.1061001 | Trouba vejčitá železobetonová TZO-Q 50/75/250 s čedič. vystélkou a integrovaným těsnícím spojem | kus | 60.6 |  | 0 |  |  |  | základní |  | 0 | 1.98 | 119.988 | 0 | 0 | 8 | M | 2 |  |  |  | ROZPOCET |  |  |  | 0 | 0 | 0 | 0 | 0 | 1 | 0 | 4 | 1467426924
| VV |  | 150/2,5*1,01 |  | 60.6 | [13 empty] | VV | 2 | 2 | True | 0 | ROZPOCET
| VV |  | Součet |  | 60.6 | [13 empty] | VV | 2 | 4 | True | 1 | ROZPOCET
124 | K | 831392121 | Montáž potrubí z trub kameninových hrdlových s integrovaným těsněním výkop sklon do 20 % DN 400 | m | 266.8 |  | 0 | CS ÚRS 2020 02 |  |  | základní |  | 0 | 0.00011 | 0.029348 | 0 | 0 | 4 | K | 2 |  |  |  | ROZPOCET |  |  |  | 0 | 0 | 0 | 0 | 0 | 1 | 0 | 4 | -1359451343
| VV |  | " délka stoky dle výpisu materiálu " | [15 empty] | VV | 2 | 1 | True | 0 | ROZPOCET
| VV |  | " stoka I " 231,5 |  | 231.5 | [13 empty] | VV | 2 | 2 | True | 0 | ROZPOCET
| VV |  | " stoka II " 24,1 |  | 24.1 | [13 empty] | VV | 2 | 2 | True | 0 | ROZPOCET
| VV |  | " stoka III " 11,2 |  | 11.2 | [13 empty] | VV | 2 | 2 | True | 0 | ROZPOCET
| VV |  | Součet |  | 266.8 | [13 empty] | VV | 2 | 4 | True | 1 | ROZPOCET
125 | M | 59710706 | trouba kameninová glazovaná DN 400mm L2,50m spojovací systém C Třída 200 | m | 270.802 |  | 0 |  |  |  | základní |  | 0 | 0.152 | 41.1619 | 0 | 0 | 8 | M | 2 |  |  |  | ROZPOCET |  |  |  | 0 | 0 | 0 | 0 | 0 | 1 | 0 | 4 | -131157323
| VV |  | 266,8*1,015 |  | 270.802 | [13 empty] | VV | 2 | 2 | True | 0 | ROZPOCET
| VV |  | Součet |  | 270.802 | [13 empty] | VV | 2 | 4 | True | 1 | ROZPOCET
126 | K | 201615011 | Jádrový vývrt, těsnění Forscheda, tvarovka DN 150 | kpl | 13 |  | 0 |  |  |  | základní |  | 0 | 0 | 0 | 0 | 0 | 4 | K | 2 |  |  |  | ROZPOCET |  |  |  | 0 | 0 | 0 | 0 | 0 | 1 | 0 | 4 | -1294855360
| VV |  | "stoka I"1+2+10 |  | 13 | [13 empty] | VV | 2 | 2 | True | 0 | ROZPOCET
| VV |  | Součet |  | 13 | [13 empty] | VV | 2 | 4 | True | 1 | ROZPOCET
127 | K | 201615012 | Jádrový vyvrt, těsnění Forscheda, tvarovka DN 200 | kpl | 4 |  | 0 |  |  |  | základní |  | 0 | 0 | 0 | 0 | 0 | 4 | K | 2 |  |  |  | ROZPOCET |  |  |  | 0 | 0 | 0 | 0 | 0 | 1 | 0 | 4 | 1399639525
| VV |  | " stoka I " 4 |  | 4 | [13 empty] | VV | 2 | 2 | True | 1 | ROZPOCET
128 | K | 831832PRv | Provizorní přepojení stávající přípojky do DN 250 např. plastovou flexibilní troubou, včetně včech souvisejích prací | kpl | 56 |  | 0 |  |  |  | základní |  | 0 | 0 | 0 | 0 | 0 | 4 | K | 2 |  |  |  | ROZPOCET |  |  |  | 0 | 0 | 0 | 0 | 0 | 1 | 0 | 4 | 943442155
| VV |  | 13+4 |  | 17 | [13 empty] | VV | 2 | 2 | True | 0 | ROZPOCET
| VV |  | 25+13+1 |  | 39 | [13 empty] | VV | 2 | 2 | True | 0 | ROZPOCET
| VV |  | Součet |  | 56 | [13 empty] | VV | 2 | 4 | True | 1 | ROZPOCET
129 | K | 837391221 | Montáž kameninových tvarovek odbočných s integrovaným těsněním otevřený výkop DN 400 | kus | 39 |  | 0 | CS ÚRS 2020 02 |  |  | základní |  | 0 | 0.00017 | 0.00663 | 0 | 0 | 4 | K | 2 |  |  |  | ROZPOCET |  |  |  | 0 | 0 | 0 | 0 | 0 | 1 | 0 | 4 | -448515161
| VV |  | " stoka I " 6+12+1+1+18 |  | 38 | [13 empty] | VV | 2 | 2 | True | 0 | ROZPOCET
| VV |  | " stoka II " 1 |  | 1 | [13 empty] | VV | 2 | 2 | True | 0 | ROZPOCET
| VV |  | " stoka III " 0 |  | 0 | [13 empty] | VV | 2 | 2 | True | 0 | ROZPOCET
| VV |  | Součet |  | 39 | [13 empty] | VV | 2 | 4 | True | 1 | ROZPOCET
130 | M | 597117901 | odbočka kameninová glazovaná jednoduchá kolmá DN 400/150 | kus | 25.375 |  | 0 |  |  |  | základní |  | 0 | 0.145 | 3.6794 | 0 | 0 | 8 | M | 2 |  |  |  | ROZPOCET |  |  |  | 0 | 0 | 0 | 0 | 0 | 1 | 0 | 4 | 446556566
| VV |  | 25*1,015 'Přepočtené koeficientem množství |  | 25.375 | [13 empty] | VV | 2 | 2 | False | 1 | ROZPOCET
131 | M | 597118001 | odbočka kameninová glazovaná jednoduchá kolmá DN 400/200 | kus | 13.195 |  | 0 |  |  |  | základní |  | 0 | 0.145 | 1.9133 | 0 | 0 | 8 | M | 2 |  |  |  | ROZPOCET |  |  |  | 0 | 0 | 0 | 0 | 0 | 1 | 0 | 4 | 769297936
| VV |  | 13*1,015 'Přepočtené koeficientem množství |  | 13.195 | [13 empty] | VV | 2 | 2 | False | 1 | ROZPOCET
132 | M | 597118101 | odbočka kameninová glazovaná jednoduchá kolmá DN 400/250 | kus | 1.015 |  | 0 |  |  |  | základní |  | 0 | 0.145 | 0.14718 | 0 | 0 | 8 | M | 2 |  |  |  | ROZPOCET |  |  |  | 0 | 0 | 0 | 0 | 0 | 1 | 0 | 4 | 1931244592
| VV |  | 1*1,015 'Přepočtené koeficientem množství |  | 1.015 | [13 empty] | VV | 2 | 2 | False | 1 | ROZPOCET
133 | K | 837312221 | Montáž kameninových tvarovek jednoosých s integrovaným těsněním otevřený výkop DN 150 | kus | 20 |  | 0 | CS ÚRS 2020 02 |  |  | základní |  | 0 | 7e-05 | 0.0014 | 0 | 0 | 4 | K | 2 |  |  |  | ROZPOCET |  |  |  | 0 | 0 | 0 | 0 | 0 | 1 | 0 | 4 | -1676901524
| VV |  | 2+9+8+1 |  | 20 | [13 empty] | VV | 2 | 2 | True | 0 | ROZPOCET
| VV |  | Součet |  | 20 | [13 empty] | VV | 2 | 4 | True | 1 | ROZPOCET
134 | M | 59711852 | ucpávka kameninová glazovaná DN 150 spojovací systém F | kus | 20.3 |  | 0 | CS ÚRS 2020 02 |  |  | základní |  | 0 | 0.003 | 0.0609 | 0 | 0 | 8 | M | 2 |  |  |  | ROZPOCET |  |  |  | 0 | 0 | 0 | 0 | 0 | 1 | 0 | 4 | -644037214
| VV |  | 20*1,015 |  | 20.3 | [13 empty] | VV | 2 | 2 | True | 0 | ROZPOCET
| VV |  | Součet |  | 20.3 | [13 empty] | VV | 2 | 4 | True | 1 | ROZPOCET
135 | K | 8942011612 | Dno šachet tl nad 200 mm z ŽB betonu tř. C 30/37-XC2,XA1 | m3 | 10.587 |  | 0 |  |  |  | základní |  | 0 | 2.4776 | 26.2301 | 0 | 0 | 4 | K | 2 |  |  |  | ROZPOCET |  |  |  | 0 | 0 | 0 | 0 | 0 | 1 | 0 | 4 | 1958398914
| VV |  | " šachty " | [15 empty] | VV | 2 | 1 | True | 0 | ROZPOCET
| VV |  | " Š2 " 0,3*2,38*2,68*1,035 |  | 1.98 | [13 empty] | VV | 2 | 2 | True | 0 | ROZPOCET
| VV |  | " Š3 " 0,3*2,38*2,68*1,035 |  | 1.98 | [13 empty] | VV | 2 | 2 | True | 0 | ROZPOCET
| VV |  | " Š6 " 0,3*2,38*2,68*1,035 |  | 1.98 | [13 empty] | VV | 2 | 2 | True | 0 | ROZPOCET
| VV |  | " Š13 " 0,3*1,6*1,6+0,3*0,29*(2,58+0,3+1,0+0,1)+1,3*0,4*(0,4+0,29) |  | 1.473 | [13 empty] | VV | 2 | 2 | True | 0 | ROZPOCET
| VV |  | " Š16 " 0,3*1,6*1,6+0,45*1,3*(3,0-1,6) |  | 1.587 | [13 empty] | VV | 2 | 2 | True | 0 | ROZPOCET
| VV |  | " Š17 " 0,3*1,6*1,6+0,45*1,3*(3,0-1,6) |  | 1.587 | [13 empty] | VV | 2 | 2 | True | 0 | ROZPOCET
| VV |  | Součet |  | 10.587 | [13 empty] | VV | 2 | 4 | True | 1 | ROZPOCET
136 | K | 8943021711 | Stěny šachet tl nad 200 mm ze ŽB tř. C 30/37-XC2,XA1 | m3 | 48.891 |  | 0 |  |  |  | základní |  | 0 | 2.4776 | 121.1314 | 0 | 0 | 4 | K | 2 |  |  |  | ROZPOCET |  |  |  | 0 | 0 | 0 | 0 | 0 | 1 | 0 | 4 | -1974796211
| VV |  | " šachty " | [15 empty] | VV | 2 | 1 | True | 0 | ROZPOCET
| VV |  | " Š2 " 2,6*(2,38*2,68-1,2*1,5)*1,035 |  | 12.32 | [13 empty] | VV | 2 | 2 | True | 0 | ROZPOCET
| VV |  | " Š3 " 2,6*(2,38*2,68-1,2*1,5)*1,035 |  | 12.32 | [13 empty] | VV | 2 | 2 | True | 0 | ROZPOCET
| VV |  | " Š6 " 2,6*(2,38*2,68-1,2*1,5)*1,035 |  | 12.32 | [13 empty] | VV | 2 | 2 | True | 0 | ROZPOCET
| VV |  | " Š13 " 1,5*(1,6*1,6-1,0*1,0)+3,85*0,29*(2,58+0,3+1,0+0,1)*1,035 |  | 6.939 | [13 empty] | VV | 2 | 2 | True | 0 | ROZPOCET
| VV |  | " Š16 " 1,6*(1,6*1,6-1,0*1,0) |  | 2.496 | [13 empty] | VV | 2 | 2 | True | 0 | ROZPOCET
| VV |  | " Š17 " 1,6*(1,6*1,6-1,0*1,0) |  | 2.496 | [13 empty] | VV | 2 | 2 | True | 0 | ROZPOCET
| VV |  | Součet |  | 48.891 | [13 empty] | VV | 2 | 4 | True | 1 | ROZPOCET
137 | K | 894502101 | Bednění stěn šachet pravoúhlých nebo vícehranných jednostranné | m2 | 58.916 |  | 0 | CS ÚRS 2020 02 |  |  | základní |  | 0 | 0.00232 | 0.13669 | 0 | 0 | 4 | K | 2 |  |  |  | ROZPOCET |  |  |  | 0 | 0 | 0 | 0 | 0 | 1 | 0 | 4 | 852991859
| VV |  | " šachty " | [15 empty] | VV | 2 | 1 | True | 0 | ROZPOCET
| VV |  | " Š2 " 2,6*(1,2+1,5)*2*1,035 |  | 14.531 | [13 empty] | VV | 2 | 2 | True | 0 | ROZPOCET
| VV |  | " Š3 " 2,6*(1,2+1,5)*2*1,035 |  | 14.531 | [13 empty] | VV | 2 | 2 | True | 0 | ROZPOCET
| VV |  | " Š6 " 2,6*(1,2+1,5)*2*1,035 |  | 14.531 | [13 empty] | VV | 2 | 2 | True | 0 | ROZPOCET
| VV |  | " Š13 " 3,85*(2,58+0,3+1,0+0,1) |  | 15.323 | [13 empty] | VV | 2 | 2 | True | 0 | ROZPOCET
| VV |  | Součet |  | 58.916 | [13 empty] | VV | 2 | 4 | True | 1 | ROZPOCET
138 | K | 894502201 | Bednění stěn šachet pravoúhlých nebo vícehranných oboustranné | m2 | 54.64 |  | 0 | CS ÚRS 2020 02 |  |  | základní |  | 0 | 0.00465 | 0.25408 | 0 | 0 | 4 | K | 2 |  |  |  | ROZPOCET |  |  |  | 0 | 0 | 0 | 0 | 0 | 1 | 0 | 4 | -1299925122
| VV |  | " Š13 " (1,5+0,3)*1,6*4+1,5*1,0*4 |  | 17.52 | [13 empty] | VV | 2 | 2 | True | 0 | ROZPOCET
| VV |  | " Š16 " (1,6+0,3)*1,6*4+1,6*1,0*4 |  | 18.56 | [13 empty] | VV | 2 | 2 | True | 0 | ROZPOCET
| VV |  | " Š17 " (1,6+0,3)*1,6*4+1,6*1,0*4 |  | 18.56 | [13 empty] | VV | 2 | 2 | True | 0 | ROZPOCET
| VV |  | Součet |  | 54.64 | [13 empty] | VV | 2 | 4 | True | 1 | ROZPOCET
139 | K | 894601111 | Výztuž šachet z betonářské oceli 10 216 | t | 0.006 |  | 0 | CS ÚRS 2020 02 |  |  | základní |  | 0 | 1.0373 | 0.0062239 | 0 | 0 | 4 | K | 2 |  |  |  | ROZPOCET |  |  |  | 0 | 0 | 0 | 0 | 0 | 1 | 0 | 4 | -804538151
| VV |  | " Š2,3,6 " 0,0021*3 |  | 0.006 | [13 empty] | VV | 2 | 2 | True | 1 | ROZPOCET
140 | K | 894608112 | Výztuž šachet z betonářské oceli 10 505 | t | 1.181 |  | 0 | CS ÚRS 2020 02 |  |  | základní |  | 0 | 1.0423 | 1.231 | 0 | 0 | 4 | K | 2 |  |  |  | ROZPOCET |  |  |  | 0 | 0 | 0 | 0 | 0 | 1 | 0 | 4 | -1753150429
| VV |  | " Š2,3,6 " 0,3936*3 |  | 1.181 | [13 empty] | VV | 2 | 2 | True | 1 | ROZPOCET
141 | K | 894608211 | Výztuž šachet ze svařovaných sítí typu Kari | t | 0.258 |  | 0 | CS ÚRS 2020 02 |  |  | základní |  | 0 | 1.0041 | 0.25906 | 0 | 0 | 4 | K | 2 |  |  |  | ROZPOCET |  |  |  | 0 | 0 | 0 | 0 | 0 | 1 | 0 | 4 | 1905827797
| VV |  | " šachty Š13,16,17 " | [15 empty] | VV | 2 | 1 | True | 0 | ROZPOCET
| VV |  | 1,86*(1,55+1,05)*4*3*0,00444 |  | 0.258 | [13 empty] | VV | 2 | 2 | True | 1 | ROZPOCET
142 | K | 894414111 | Osazení železobetonových dílců pro šachty skruží základových (dno) | kus | 10 |  | 0 |  |  |  | základní |  | 0 | 0.02753 | 0.2753 | 0 | 0 | 4 | K | 2 |  |  |  | ROZPOCET |  |  |  | 0 | 0 | 0 | 0 | 0 | 1 | 0 | 4 | -443113087
143 | M | 5922433901 | dno betonové šachty kanalizační přímé TBZ-Q 50/75-1500 vzor Brno s čedičovým žlábkem | kus | 2.02 |  | 0 |  |  |  | základní |  | 0 | 3.985 | 8.0497 | 0 | 0 | 8 | M | 2 |  |  |  | ROZPOCET |  |  |  | 0 | 0 | 0 | 0 | 0 | 1 | 0 | 4 | 696917096
144 | M | 5922433976 | dno betonové šachty kanalizační TBZ-P 400-850 s kamenin. žlábkem vzor Brno | kus | 8.08 |  | 0 |  |  |  | základní |  | 0 | 1.39 | 11.2312 | 0 | 0 | 8 | M | 2 |  |  |  | ROZPOCET |  |  |  | 0 | 0 | 0 | 0 | 0 | 1 | 0 | 4 | -1600148165
145 | K | 894414211 | Osazení železobetonových dílců pro šachty desek zákrytových | kus | 2 |  | 0 |  |  |  | základní |  | 0 | 0.03826 | 0.07652 | 0 | 0 | 4 | K | 2 |  |  |  | ROZPOCET |  |  |  | 0 | 0 | 0 | 0 | 0 | 1 | 0 | 4 | 457061762
146 | M | 5922431502 | deska betonová zákrytová TZK-Q 1500/1000-250 | kus | 2.02 |  | 0 |  |  |  | základní |  | 0 | 0.99 | 1.9998 | 0 | 0 | 8 | M | 2 |  |  |  | ROZPOCET |  |  |  | 0 | 0 | 0 | 0 | 0 | 1 | 0 | 4 | -1003145828
147 | K | 894301102 | Injektážní hadička s PU směsi | m | 30 |  | 0 |  |  |  | základní |  | 0 | 0.00043 | 0.0129 | 0 | 0 | 4 | K | 2 |  |  |  | ROZPOCET |  |  |  | 0 | 0 | 0 | 0 | 0 | 1 | 0 | 4 | -851341913
| VV |  | " průchod potrubí přes monolitickou stěnu šachty " | [15 empty] | VV | 2 | 1 | True | 0 | ROZPOCET
| VV |  | " Š2,3,6 " 10,0*3 |  | 30 | [13 empty] | VV | 2 | 2 | True | 1 | ROZPOCET
148 | K | 894301101 | Bobtnavý pásek | m | 59.1 |  | 0 |  |  |  | základní |  | 0 | 0.00032 | 0.018912 | 0 | 0 | 4 | K | 2 |  |  |  | ROZPOCET |  |  |  | 0 | 0 | 0 | 0 | 0 | 1 | 0 | 4 | 1382008683
| VV |  | " šachty " | [15 empty] | VV | 2 | 1 | True | 0 | ROZPOCET
| VV |  | " stěna/strop šachty " | [15 empty] | VV | 2 | 1 | True | 0 | ROZPOCET
| VV |  | " Š2,3,6 " 6,6*3 |  | 19.8 | [13 empty] | VV | 2 | 2 | True | 0 | ROZPOCET
| VV |  | " Š13,16,17 " 5,7*3 |  | 17.1 | [13 empty] | VV | 2 | 2 | True | 0 | ROZPOCET
| VV |  | " monolitický strop/skruž " 3,7*6 |  | 22.2 | [13 empty] | VV | 2 | 2 | True | 0 | ROZPOCET
| VV |  | Součet |  | 59.1 | [13 empty] | VV | 2 | 4 | True | 1 | ROZPOCET
149 | K | 894301103 | Těsnící spárový pás | m | 36.9 |  | 0 |  |  |  | základní |  | 0 | 0.0028 | 0.10332 | 0 | 0 | 4 | K | 2 |  |  |  | ROZPOCET |  |  |  | 0 | 0 | 0 | 0 | 0 | 1 | 0 | 4 | -1582938318
| VV |  | " šachty - monolitický dno/stěna " | [15 empty] | VV | 2 | 1 | True | 0 | ROZPOCET
| VV |  | " Š2,3,6 " 6,6*3 |  | 19.8 | [13 empty] | VV | 2 | 2 | True | 0 | ROZPOCET
| VV |  | " Š13,16,17 " 5,7*3 |  | 17.1 | [13 empty] | VV | 2 | 2 | True | 0 | ROZPOCET
| VV |  | Součet |  | 36.9 | [13 empty] | VV | 2 | 4 | True | 1 | ROZPOCET
150 | K | 8942041611 | Žlaby šachet průřezu z betonu tvrzeného čedič. kamenivem tř. C30/37 | m3 | 3.999 |  | 0 |  |  |  | základní |  | 0 | 2.478 | 9.9095 | 0 | 0 | 4 | K | 2 |  |  |  | ROZPOCET |  |  |  | 0 | 0 | 0 | 0 | 0 | 1 | 0 | 4 | 534615544
| VV |  | " šachta Š2,3 " | [15 empty] | VV | 2 | 1 | True | 0 | ROZPOCET
| VV |  | 0,65*1,2*1,0*2 |  | 1.56 | [13 empty] | VV | 2 | 2 | True | 0 | ROZPOCET
| VV |  | -PI*(0,5/2)^2/2*1,0*2 |  | -0.196 | [13 empty] | VV | 2 | 2 | True | 0 | ROZPOCET
| VV |  | " šachta Š6 " | [15 empty] | VV | 2 | 1 | True | 0 | ROZPOCET
| VV |  | 0,7*1,5*1,2+0,3*0,8*1,2 |  | 1.548 | [13 empty] | VV | 2 | 2 | True | 0 | ROZPOCET
| VV |  | -PI*(0,5/2)^2/2*1,2 |  | -0.118 | [13 empty] | VV | 2 | 2 | True | 0 | ROZPOCET
| VV |  | " šachta Š13,16,17 " | [15 empty] | VV | 2 | 1 | True | 0 | ROZPOCET
| VV |  | 0,5*1,0*1,0*3 |  | 1.5 | [13 empty] | VV | 2 | 2 | True | 0 | ROZPOCET
| VV |  | -PI*(0,5/2)^2/2*1,0*3 |  | -0.295 | [13 empty] | VV | 2 | 2 | True | 0 | ROZPOCET
| VV |  | Součet |  | 3.999 | [13 empty] | VV | 2 | 4 | True | 1 | ROZPOCET
151 | K | 351351121 | Vnitřní bednění spodní části stok světlé v nad 1200 do 1500 mm otevřený výkop | m2 | 2.2 |  | 0 | CS ÚRS 2020 02 |  |  | základní |  | 0 | 0.00337 | 0.007414 | 0 | 0 | 4 | K | 2 |  |  |  | ROZPOCET |  |  |  | 0 | 0 | 0 | 0 | 0 | 1 | 0 | 4 | 463773686
| VV |  | " šachta Š3 " | [15 empty] | VV | 2 | 1 | True | 0 | ROZPOCET
| VV |  | 0,2*0,7*2 |  | 0.28 | [13 empty] | VV | 2 | 2 | True | 0 | ROZPOCET
| VV |  | " šachta Š6 " | [15 empty] | VV | 2 | 1 | True | 0 | ROZPOCET
| VV |  | 0,2*1,2*2+0,3*0,8/2*2 |  | 0.72 | [13 empty] | VV | 2 | 2 | True | 0 | ROZPOCET
| VV |  | " šachta Š13,16,17 " | [15 empty] | VV | 2 | 1 | True | 0 | ROZPOCET
| VV |  | 0,2*1,0*2*3 |  | 1.2 | [13 empty] | VV | 2 | 2 | True | 0 | ROZPOCET
| VV |  | Součet |  | 2.2 | [13 empty] | VV | 2 | 4 | True | 1 | ROZPOCET
152 | K | 8941041111 | Žlaby šachet z cihel (např. Klinker) | m3 | 0.34 |  | 0 |  |  |  | základní |  | 0 | 0.662 | 0.22508 | 0 | 0 | 4 | K | 2 |  |  |  | ROZPOCET |  |  |  | 0 | 0 | 0 | 0 | 0 | 1 | 0 | 4 | 131674959
| VV |  | " Š6 " 0,11*PI*0,52*0,75*1,2*1,1 |  | 0.178 | [13 empty] | VV | 2 | 2 | True | 0 | ROZPOCET
| VV |  | " Š13 " 0,075*(0,11+0,25)*2*1,0 |  | 0.054 | [13 empty] | VV | 2 | 2 | True | 0 | ROZPOCET
| VV |  | " Š16 " 0,075*(0,11+0,25)*2*1,0 |  | 0.054 | [13 empty] | VV | 2 | 2 | True | 0 | ROZPOCET
| VV |  | " Š17 " 0,075*(0,11+0,25)*2*1,0 |  | 0.054 | [13 empty] | VV | 2 | 2 | True | 0 | ROZPOCET
| VV |  | Součet |  | 0.34 | [13 empty] | VV | 2 | 4 | True | 1 | ROZPOCET
153 | K | 3559311171 | Žlab stokový čedičový CN 0 1 (500/750) | m | 2 |  | 0 |  |  |  | základní |  | 0 | 0.213 | 0.426 | 0 | 0 | 4 | K | 2 |  |  |  | ROZPOCET |  |  |  | 0 | 0 | 0 | 0 | 0 | 1 | 0 | 4 | 1717761356
| VV |  | " Š2 " 1,0 |  | 1 | [13 empty] | VV | 2 | 2 | True | 0 | ROZPOCET
| VV |  | " Š3 " 1,0 |  | 1 | [13 empty] | VV | 2 | 2 | True | 0 | ROZPOCET
| VV |  | Součet |  | 2 | [13 empty] | VV | 2 | 4 | True | 1 | ROZPOCET
154 | K | 3559311111 | Žlaby stok z půlené kameniny DN 200 | m | 0.4 |  | 0 |  |  |  | základní |  | 0 | 0.10525 | 0.0421 | 0 | 0 | 4 | K | 2 |  |  |  | ROZPOCET |  |  |  | 0 | 0 | 0 | 0 | 0 | 1 | 0 | 4 | -1021942090
| VV |  | " Š13 " 0,4 |  | 0.4 | [13 empty] | VV | 2 | 2 | True | 1 | ROZPOCET
155 | K | 3559311141 | Žlaby stok z půlené kameniny DN 400 | m | 4.6 |  | 0 |  |  |  | základní |  | 0 | 0.10525 | 0.48415 | 0 | 0 | 4 | K | 2 |  |  |  | ROZPOCET |  |  |  | 0 | 0 | 0 | 0 | 0 | 1 | 0 | 4 | -37218533
| VV |  | " Š3,6 " 0,8*2 |  | 1.6 | [13 empty] | VV | 2 | 2 | True | 0 | ROZPOCET
| VV |  | " Š13,16,17 " 1,0*3 |  | 3 | [13 empty] | VV | 2 | 2 | True | 0 | ROZPOCET
| VV |  | Součet |  | 4.6 | [13 empty] | VV | 2 | 4 | True | 1 | ROZPOCET
156 | K | 8944012111 | Osazení betonových dílců pro šachty skruží rovných vymazaní spáry v místě elastomerového těsnění např. Ergelitem | kus | 39 |  | 0 |  |  |  | základní |  | 0 | 0.01724 | 0.67236 | 0 | 0 | 4 | K | 2 |  |  |  | ROZPOCET |  |  |  | 0 | 0 | 0 | 0 | 0 | 1 | 0 | 4 | -1754374921
157 | M | 59224050 | skruž pro kanalizační šachty se zabudovanými stupadly 100 x 25 x 12 cm | kus | 6.06 |  | 0 |  |  |  | základní |  | 0 | 0.254 | 1.5392 | 0 | 0 | 8 | M | 2 |  |  |  | ROZPOCET |  |  |  | 0 | 0 | 0 | 0 | 0 | 1 | 0 | 4 | -2126610207
158 | M | 59224051 | skruž pro kanalizační šachty se zabudovanými stupadly 100 x 50 x 12 cm | kus | 10.1 |  | 0 |  |  |  | základní |  | 0 | 0.506 | 5.1106 | 0 | 0 | 8 | M | 2 |  |  |  | ROZPOCET |  |  |  | 0 | 0 | 0 | 0 | 0 | 1 | 0 | 4 | -1038227287
159 | M | 59224052 | skruž pro kanalizační šachty se zabudovanými stupadly 100 x 100 x 12 cm | kus | 23.23 |  | 0 |  |  |  | základní |  | 0 | 1.013 | 23.532 | 0 | 0 | 8 | M | 2 |  |  |  | ROZPOCET |  |  |  | 0 | 0 | 0 | 0 | 0 | 1 | 0 | 4 | 982353163
160 | M | 592243480 | těsnění elastomerové pro spojení šachetních dílů DN 1000 | kus | 39.78 |  | 0 | CS ÚRS 2020 02 |  |  | základní |  | 0 | 0.002 | 0.07956 | 0 | 0 | 8 | M | 2 |  |  |  | ROZPOCET |  |  |  | 0 | 0 | 0 | 0 | 0 | 1 | 0 | 4 | -693612976
| VV |  | 39*1,02 'Přepočtené koeficientem množství |  | 39.78 | [13 empty] | VV | 2 | 2 | False | 1 | ROZPOCET
161 | K | 8944131101 | Příplatek pro osazení první skruže - vnější přibetonování skruže beton C30/37 a výplň zámku skruží tmelem průměr 60/70 mm | kus | 16 |  | 0 |  |  |  | základní |  | 0 | 0.0792 | 1.2672 | 0 | 0 | 4 | K | 2 |  |  |  | ROZPOCET |  |  |  | 0 | 0 | 0 | 0 | 0 | 1 | 0 | 4 | 282516333
162 | K | 8944022111 | Osazení betonových dílců pro šachty skruží přechodových vymazaní spáry v místě elastomerového těsnění např. Ergelitem | kus | 16 |  | 0 |  |  |  | základní |  | 0 | 0.0244 | 0.3904 | 0 | 0 | 4 | K | 2 |  |  |  | ROZPOCET |  |  |  | 0 | 0 | 0 | 0 | 0 | 1 | 0 | 4 | -212363694
163 | M | 592243120 | kónus šachetní betonový kapsové plastové stupadlo 100x62,5x58 cm | kus | 16.16 |  | 0 |  |  |  | základní |  | 0 | 0.585 | 9.4536 | 0 | 0 | 8 | M | 2 |  |  |  | ROZPOCET |  |  |  | 0 | 0 | 0 | 0 | 0 | 1 | 0 | 4 | 652669157
164 | M | 592243480 | těsnění elastomerové pro spojení šachetních dílů DN 1000 | kus | 16.32 |  | 0 | CS ÚRS 2020 02 |  |  | základní |  | 0 | 0.002 | 0.03264 | 0 | 0 | 8 | M | 2 |  |  |  | ROZPOCET |  |  |  | 0 | 0 | 0 | 0 | 0 | 1 | 0 | 4 | 525994672
165 | K | 8943027102 | M+D Strop šachty Š2 prefa 1800/2100/250 s otvorem d=1000 beton C30/37-XC4-XA1 vč. armování | kus | 1 |  | 0 |  |  |  | základní |  | 0 | 2.3625 | 2.3625 | 0 | 0 | 4 | K | 2 |  |  |  | ROZPOCET |  |  |  | 0 | 0 | 0 | 0 | 0 | 1 | 0 | 4 | 281459759
166 | K | 8943027103 | M+D Strop šachty Š3 prefa 1800/2100/250 s otvorem d=1000 beton C30/37-XC4-XA1 vč. armování | kus | 1 |  | 0 |  |  |  | základní |  | 0 | 2.3625 | 2.3625 | 0 | 0 | 4 | K | 2 |  |  |  | ROZPOCET |  |  |  | 0 | 0 | 0 | 0 | 0 | 1 | 0 | 4 | -68501599
167 | K | 8943027106 | M+D Strop šachty Š6 prefa 1800/2100/250 s otvorem d=1000 beton C30/37-XC4-XA1 vč. armování | kus | 1 |  | 0 |  |  |  | základní |  | 0 | 2.3625 | 2.3625 | 0 | 0 | 4 | K | 2 |  |  |  | ROZPOCET |  |  |  | 0 | 0 | 0 | 0 | 0 | 1 | 0 | 4 | -1051287541
168 | K | 8943027113 | M+D Strop šachty Š13 prefa 1600/1600/250 s otvorem d=1000 beton C30/37-XC4-XA1 vč. armování | kus | 1 |  | 0 |  |  |  | základní |  | 0 | 1.6 | 1.6 | 0 | 0 | 4 | K | 2 |  |  |  | ROZPOCET |  |  |  | 0 | 0 | 0 | 0 | 0 | 1 | 0 | 4 | -1063507331
169 | K | 8943027116 | M+D Strop šachty Š16 prefa 1600/1600/250 s otvorem d=1000 beton C30/37-XC4-XA1 vč. armování | kus | 1 |  | 0 |  |  |  | základní |  | 0 | 1.6 | 1.6 | 0 | 0 | 4 | K | 2 |  |  |  | ROZPOCET |  |  |  | 0 | 0 | 0 | 0 | 0 | 1 | 0 | 4 | -633879073
170 | K | 8943027117 | M+D Strop šachty Š17 prefa 1600/1600/250 s otvorem d=1000 beton C30/37-XC4-XA1 vč. armování | kus | 1 |  | 0 |  |  |  | základní |  | 0 | 1.6 | 1.6 | 0 | 0 | 4 | K | 2 |  |  |  | ROZPOCET |  |  |  | 0 | 0 | 0 | 0 | 0 | 1 | 0 | 4 | -45105611
171 | K | 899501411 | Stupadla do šachet ocelová PE povlak vidlicová s vysekáním otvoru v betonu | kus | 39 |  | 0 | CS ÚRS 2020 02 |  |  | základní |  | 0 | 0.01298 | 0.50622 | 0.004 | 0.156 | 4 | K | 2 |  |  |  | ROZPOCET |  |  |  | 0 | 0 | 0 | 0 | 0 | 1 | 0 | 4 | -827411419
| VV |  | " monolitické šachty " 39 |  | 39 | [13 empty] | VV | 2 | 2 | True | 1 | ROZPOCET
172 | K | 899104112 | Osazení poklopů litinových nebo ocelových včetně rámů pro třídu zatížení D400, E600 | kus | 16 |  | 0 | CS ÚRS 2020 02 |  |  | základní |  | 0 | 0.21734 | 3.4774 | 0 | 0 | 4 | K | 2 |  |  |  | ROZPOCET |  |  |  | 0 | 0 | 0 | 0 | 0 | 1 | 0 | 4 | 659802587
173 | M | 55243443 | poklop na vstupní šachtu DN600 litinový D400 nosnost 40t vzor BRNO | kus | 16 |  | 0 |  |  |  | základní |  | 0 | 0.092 | 1.472 | 0 | 0 | 8 | M | 2 |  |  |  | ROZPOCET |  |  |  | 0 | 0 | 0 | 0 | 0 | 1 | 0 | 4 | 504382814
174 | K | 899623141 | Obetonování potrubí nebo zdiva stok betonem prostým tř. C 12/15 otevřený výkop | m3 | 153.833 |  | 0 | CS ÚRS 2020 02 |  |  | základní |  | 0 | 2.2563 | 347.0996 | 0 | 0 | 4 | K | 2 |  |  |  | ROZPOCET |  |  |  | 0 | 0 | 0 | 0 | 0 | 1 | 0 | 4 | 575333002
| VV |  | DN400*(0,518+0,1*0,482*2) |  | 153.833 | [13 empty] | VV | 2 | 2 | True | 1 | ROZPOCET
| D | 9 | Ostatní konstrukce a práce, bourání |  |  |  | 0 | [5 empty] | 0 |  | 0.06094 |  | 0 | 1 | D | 1 |  |  |  | ROZPOCET | [9 empty] | 0
175 | K | 975043121 | Jednořadové podchycení stropů pro osazení nosníků v do 3,5 m pro zatížení do 1000 kg/m | m | 2.58 |  | 0 | CS ÚRS 2020 02 |  |  | základní |  | 0 | 0.02362 | 0.06094 | 0 | 0 | 4 | K | 2 |  |  |  | ROZPOCET |  |  |  | 0 | 0 | 0 | 0 | 0 | 1 | 0 | 4 | 1270632988
| VV |  | " podchycení horkovodu v Š13 " 2,58 |  | 2.58 | [13 empty] | VV | 2 | 2 | True | 1 | ROZPOCET
| D | 998 | Přesun hmot |  |  |  | 0 | [5 empty] | 0 |  | 0 |  | 0 | 1 | D | 1 |  |  |  | ROZPOCET | [9 empty] | 0
176 | K | 998275101 | Přesun hmot pro trubní vedení z trub kameninových otevřený výkop | t | 940.063 |  | 0 | CS ÚRS 2020 02 |  |  | základní |  | 0 | 0 | 0 | 0 | 0 | 4 | K | 2 |  |  |  | ROZPOCET |  |  |  | 0 | 0 | 0 | 0 | 0 | 1 | 0 | 4 | -1238609398
| D | M | Práce a dodávky M |  |  |  | 0 | [5 empty] | 0 |  | 6.6023 |  | 0 | 3 | D | 0 |  |  |  | ROZPOCET | [9 empty] | 0
| D | 46-M | Zemní práce při extr.mont.pracích |  |  |  | 0 | [5 empty] | 0 |  | 6.6023 |  | 0 | 3 | D | 1 |  |  |  | ROZPOCET | [9 empty] | 0
177 | K | 4604900121 | Krytí inženýrských sítí výstražnou fólií | m | 89.92 |  | 0 |  |  |  | základní |  | 0 | 7e-05 | 0.0062944 | 0 | 0 | 64 | K | 2 |  |  |  | ROZPOCET |  |  |  | 0 | 0 | 0 | 0 | 0 | 1 | 0 | 64 | 985441384
| VV |  | " křížení inž. sítí " | [15 empty] | VV | 2 | 1 | True | 0 | ROZPOCET
| VV |  | KABELm+POTRUBI1 |  | 89.92 | [13 empty] | VV | 2 | 2 | True | 1 | ROZPOCET
178 | K | 460520151 | Křižovatka betonového kabelového žlabu s inženýrskými sítěmi bez zásypu | kus | 34 |  | 0 | CS ÚRS 2020 02 |  |  | základní |  | 0 | 0.194 | 6.596 | 0 | 0 | 64 | K | 2 |  |  |  | ROZPOCET |  |  |  | 0 | 0 | 0 | 0 | 0 | 1 | 0 | 64 | 1649235385
| VV |  | KABELkus |  | 34 | [13 empty] | VV | 2 | 2 | True | 1 | ROZPOCET

## 320 - SO 320 - KANALIZAČN...
[9 empty] | >> skryté sloupce << | [9 empty] | {b4747e96-5745-41cb-b071-381c1176ee19} | [5 empty] | DL30prov | 39,974 | 2
[19 empty] | 2 | [5 empty] | DLAZBA30 | 39,204 | 2
| KRYCÍ LIST SOUPISU PRACÍ | [8 empty] | v --- níže se nacházejí doplnkové a pomocné údaje k sestavám --- v | [8 empty] | False | [5 empty] | DN150 | 48,9 | 2
[25 empty] | DN200 | 135,2 | 2
| Stavba: | [23 empty] | DN250 | 6,7 | 2
|  | BRNO, STUDENÁ - REKONSTRUKCE KANALIZACE A VODOVODU | [22 empty] | KABELkus | 161 | 2
| Objekt: | [23 empty] | KABELm | 177,1 | 2
|  | 300 - SO 300 - VODOHOSPODÁŘSKÉ OBJEKTY | [22 empty] | KOSTKAm | 63,8 | 2
| Soupis: | [23 empty] | OBRUBNIK | 46 | 2
|  | 320 - SO 320 - KANALIZAČNÍ PŘÍPOJKY | [22 empty] | OBZAHON | 33 | 2
[25 empty] | ORNICE | 10,785 | 2
| KSO: |  | 827 29 |  |  | CC-CZ: | [18 empty] | PAZ8 | 1028,916 | 2
| Místo: |  | BRNO |  |  | Datum: | 5. 12. 2019 | [17 empty] | POTRUBI1 | 37,4 | 2
[25 empty] | RECYKL200 | 123,596 | 2
| Zadavatel: |  |  |  |  | IČ: | 44992785 | [17 empty] | SUTbkom | 4,665 | 2
|  | Statutární město Brno |  |  |  | DIČ: | CZ44992785 | [17 empty] | TRAVA | 107,85 | 2
[25 empty] | VJEZDasf | 15,62 | 2
| Uchazeč: |  |  |  |  | IČ: | Vyplň údaj | [17 empty] | VOZOVKA2 | 4,037 | 2
|  | Vyplň údaj |  |  |  | DIČ: | Vyplň údaj | [17 empty] | VOZOVKA3 | 44,231 | 2
[25 empty] | VOZOVKA4 | 28,314 | 2
| Projektant: |  |  |  |  | IČ: | [18 empty] | VOZOVKA5 | 18,282 | 2
|  | JV PROJEKT V.H. s.r.o. Brno |  |  |  | DIČ: | [18 empty] | VOZOVKA6 | 4,301 | 2
[25 empty] | VYKOP1 | 382,582 | 2
| Zpracovatel: |  |  |  |  | IČ: | [18 empty] | VYKOP11 | 850,59 | 2
|  | Obrtel M. |  |  |  | DIČ: | [18 empty] | VYKOPR | 385,372 | 2
[25 empty] | ZAMKOVA6 | 0,77 | 2
| Poznámka: | [23 empty] | ZAMKOVA8 | 8,811 | 2
| Cena bez DPH | [5 empty] | 0
|  |  | Základ daně |  |  | Sazba daně | Výše daně
| DPH | základní | 0 |  |  | 21% | 0
|  | snížená | 0 |  |  | 15% | 0
|  | zákl. přenesená | 0 |  |  | 21% | 0
|  | sníž. přenesená | 0 |  |  | 15% | 0
|  | nulová | 0 |  |  | 0% | 0
| Cena s DPH |  |  | v | CZK |  | 0
| Projektant |  |  | Zpracovatel
| Datum a podpis: |  | Razítko | Datum a podpis: |  |  | Razítko
| Objednavatel |  |  | Uchazeč
| Datum a podpis: |  | Razítko | Datum a podpis: |  |  | Razítko
REKAPITULACE ČLENĚNÍ SOUPISU PRACÍ
Stavba:
BRNO, STUDENÁ - REKONSTRUKCE KANALIZACE A VODOVODU
Objekt:
300 - SO 300 - VODOHOSPODÁŘSKÉ OBJEKTY
Soupis:
320 - SO 320 - KANALIZAČNÍ PŘÍPOJKY
Místo: |  |  | BRNO |  |  | Datum: | 5. 12. 2019
Zadavatel: |  |  | Statutární město Brno |  |  | Projektant: | JV PROJEKT V.H. s.r.o. Brno
Uchazeč: |  |  | Vyplň údaj |  |  | Zpracovatel: | Obrtel M.
Kód dílu - Popis | [6 empty] | Cena celkem [CZK]
Náklady ze soupisu prací | [6 empty] | 0 | [12 empty] | -1
| HSV - Práce a dodávky HSV | [5 empty] | 0
| 1 - Zemní práce | [5 empty] | 0
| 3 - Svislé a kompletní konstrukce | [5 empty] | 0
| 4 - Vodorovné konstrukce | [5 empty] | 0
| 5 - Komunikace pozemní | [5 empty] | 0
| 8 - Trubní vedení | [5 empty] | 0
| 998 - Přesun hmot | [5 empty] | 0
| M - Práce a dodávky M | [5 empty] | 0
| 46-M - Zemní práce při extr.mont.pracích | [5 empty] | 0
SOUPIS PRACÍ
Stavba:
BRNO, STUDENÁ - REKONSTRUKCE KANALIZACE A VODOVODU
Objekt:
300 - SO 300 - VODOHOSPODÁŘSKÉ OBJEKTY
Soupis:
320 - SO 320 - KANALIZAČNÍ PŘÍPOJKY
Místo: |  |  | BRNO |  |  | Datum: | 5. 12. 2019
Zadavatel: |  |  | Statutární město Brno |  |  | Projektant: | JV PROJEKT V.H. s.r.o. Brno
Uchazeč: |  |  | Vyplň údaj |  |  | Zpracovatel: | Obrtel M.
PČ | Typ | Kód | Popis | MJ | Množství | J.cena [CZK] | Cena celkem [CZK] | Cenová soustava |  |  | DPH | J. Nh [h] | Nh celkem [h] | J. hmotnost [t] | Hmotnost celkem [t] | J. suť [t] | Suť Celkem [t]
Náklady soupisu celkem | [6 empty] | 0 | [5 empty] | 0 |  | 242.5561 |  | 178.2773 |  | D | -1 | [13 empty] | 0
| D | HSV | Práce a dodávky HSV |  |  |  | 0 | [5 empty] | 0 |  | 211.3071 |  | 178.2773 | 1 | D | 0 |  |  |  | ROZPOCET | [9 empty] | 0
| D | 1 | Zemní práce |  |  |  | 0 | [5 empty] | 0 |  | 9.5263 |  | 178.2773 | 1 | D | 1 |  |  |  | ROZPOCET | [9 empty] | 0
1 | K | 113202111 | Vytrhání obrub krajníků obrubníků stojatých | m | 46 |  | 0 | CS ÚRS 2020 02 |  |  | základní |  | 0 | 0 | 0 | 0.205 | 9.43 | 4 | K | 2 |  |  |  | ROZPOCET |  |  |  | 0 | 0 | 0 | 0 | 0 | 1 | 0 | 4 | -346907359
| VV |  | " na všech přípojkách mimo č.2,3,16,25 " | [15 empty] | VV | 2 | 1 | True | 0 | ROZPOCET
| VV |  | 2,0*(27-4) |  | 46 | [13 empty] | VV | 2 | 2 | True | 0 | ROZPOCET
| VV | OBRUBNIK | Součet |  | 46 | [13 empty] | VV | 2 | 4 | True | 1 | ROZPOCET
2 | K | 979021113 | Očištění vybouraných obrubníků a krajníků silničních při překopech inženýrských sítí | m | 46 |  | 0 | CS ÚRS 2020 02 |  |  | základní |  | 0 | 0 | 0 | 0 | 0 | 4 | K | 2 |  |  |  | ROZPOCET |  |  |  | 0 | 0 | 0 | 0 | 0 | 1 | 0 | 4 | -1250108695
| VV |  | OBRUBNIK |  | 46 | [13 empty] | VV | 2 | 2 | True | 1 | ROZPOCET
3 | K | 113204111 | Vytrhání obrub záhonových | m | 33 |  | 0 | CS ÚRS 2020 02 |  |  | základní |  | 0 | 0 | 0 | 0.04 | 1.32 | 4 | K | 2 |  |  |  | ROZPOCET |  |  |  | 0 | 0 | 0 | 0 | 0 | 1 | 0 | 4 | 1464769812
| VV |  | 1,5*22 |  | 33 | [13 empty] | VV | 2 | 2 | True | 0 | ROZPOCET
| VV | OBZAHON | Součet |  | 33 | [13 empty] | VV | 2 | 4 | True | 1 | ROZPOCET
4 | K | 979021111 | Očištění vybouraných obrubníků a krajníků zahradních při překopech inženýrských sítí | m | 33 |  | 0 | CS ÚRS 2020 02 |  |  | základní |  | 0 | 0 | 0 | 0 | 0 | 4 | K | 2 |  |  |  | ROZPOCET |  |  |  | 0 | 0 | 0 | 0 | 0 | 1 | 0 | 4 | -621608962
| VV |  | OBZAHON |  | 33 | [13 empty] | VV | 2 | 2 | True | 1 | ROZPOCET
5 | K | 113203111 | Vytrhání obrub z dlažebních kostek | m | 63.8 |  | 0 | CS ÚRS 2020 02 |  |  | základní |  | 0 | 0 | 0 | 0.115 | 7.337 | 4 | K | 2 |  |  |  | ROZPOCET |  |  |  | 0 | 0 | 0 | 0 | 0 | 1 | 0 | 4 | -250753024
| VV |  | " dvě řady " | [15 empty] | VV | 2 | 1 | True | 0 | ROZPOCET
| VV |  | " Studená komplet mimo č.2 (protlak),16,25 " | [15 empty] | VV | 2 | 1 | True | 0 | ROZPOCET
| VV |  | 1,1*2*(27-2) |  | 55 | [13 empty] | VV | 2 | 2 | True | 0 | ROZPOCET
| VV |  | " tři řady " | [15 empty] | VV | 2 | 1 | True | 0 | ROZPOCET
| VV |  | " vjezd Studená 16 " | [15 empty] | VV | 2 | 1 | True | 0 | ROZPOCET
| VV |  | 1,1*3*1 |  | 3.3 | [13 empty] | VV | 2 | 2 | True | 0 | ROZPOCET
| VV |  | " pět řad " | [15 empty] | VV | 2 | 1 | True | 0 | ROZPOCET
| VV |  | " vjezd Studená 25 " | [15 empty] | VV | 2 | 1 | True | 0 | ROZPOCET
| VV |  | 1,1*5*1 |  | 5.5 | [13 empty] | VV | 2 | 2 | True | 0 | ROZPOCET
| VV | KOSTKAm | Součet |  | 63.8 | [13 empty] | VV | 2 | 4 | True | 1 | ROZPOCET
6 | K | 979071022 | Očištění dlažebních kostek drobných se spárováním živičnou směsí nebo MC při překopech ing sítí | m2 | 6.38 |  | 0 | CS ÚRS 2020 02 |  |  | základní |  | 0 | 0 | 0 | 0 | 0 | 4 | K | 2 |  |  |  | ROZPOCET |  |  |  | 0 | 0 | 0 | 0 | 0 | 1 | 0 | 4 | -1471089956
| VV |  | KOSTKAm*0,1 |  | 6.38 | [13 empty] | VV | 2 | 2 | True | 0 | ROZPOCET
| VV | KOSTKAm2 | Mezisoučet |  | 6.38 | [13 empty] | VV | 2 | 3 | True | 0 | ROZPOCET
| VV |  | Součet |  | 6.38 | [13 empty] | VV | 2 | 4 | True | 1 | ROZPOCET
7 | K | 113106341 | Rozebrání dlažeb při překopech komunikací pro pěší z betonových dlaždic strojně pl do 15 m2 | m2 | 39.204 |  | 0 | CS ÚRS 2020 02 |  |  | základní |  | 0 | 0 | 0 | 0.255 | 9.997 | 4 | K | 2 |  |  |  | ROZPOCET |  |  |  | 0 | 0 | 0 | 0 | 0 | 1 | 0 | 4 | 1132542342
| VV |  | " Studená 2,2a,4,6,7,,8,10,,11,13,15,16 " | [15 empty] | VV | 2 | 1 | True | 0 | ROZPOCET
| VV |  | 1,1*(1,68+1,72+1,8+1,77+1,63+1,67+1,65+1,57+1,58+1,65) |  | 18.392 | [13 empty] | VV | 2 | 2 | True | 0 | ROZPOCET
| VV |  | " Studená 17,19,20/1,20/2,22,24,25,26,27,29/2,MA50,MA52 " | [15 empty] | VV | 2 | 1 | True | 0 | ROZPOCET
| VV |  | 1,1*(1,64+1,66+1,63+1,61+1,47+1,55*4+1,6+1,52+1,59) |  | 20.812 | [13 empty] | VV | 2 | 2 | True | 0 | ROZPOCET
| VV | DLAZBA30 | Součet |  | 39.204 | [13 empty] | VV | 2 | 4 | True | 1 | ROZPOCET
8 | K | 979051111 | Očištění desek nebo dlaždic se spárováním z kameniva těženého při překopech inženýrských sítí | m2 | 39.204 |  | 0 | CS ÚRS 2020 02 |  |  | základní |  | 0 | 0 | 0 | 0 | 0 | 4 | K | 2 |  |  |  | ROZPOCET |  |  |  | 0 | 0 | 0 | 0 | 0 | 1 | 0 | 4 | 1550291644
| VV |  | DLAZBA30 |  | 39.204 | [13 empty] | VV | 2 | 2 | True | 1 | ROZPOCET
9 | K | 113106343 | Rozebrání dlažeb při překopech komunikací pro pěší ze zámkové dlažby strojně pl do 15 m2 | m2 | 0.77 |  | 0 | CS ÚRS 2020 02 |  |  | základní |  | 0 | 0 | 0 | 0.26 | 0.2002 | 4 | K | 2 |  |  |  | ROZPOCET |  |  |  | 0 | 0 | 0 | 0 | 0 | 1 | 0 | 4 | -556447907
| VV |  | " chodník " | [15 empty] | VV | 2 | 1 | True | 0 | ROZPOCET
| VV |  | " Studená 11 " | [15 empty] | VV | 2 | 1 | True | 0 | ROZPOCET
| VV |  | 1,1*0,7 |  | 0.77 | [13 empty] | VV | 2 | 2 | True | 0 | ROZPOCET
| VV | ZAMKOVA6 | Mezisoučet |  | 0.77 | [13 empty] | VV | 2 | 3 | True | 0 | ROZPOCET
| VV |  | Součet |  | 0.77 | [13 empty] | VV | 2 | 4 | True | 1 | ROZPOCET
10 | K | 979051121 | Očištění zámkových dlaždic se spárováním z kameniva těženého při překopech inženýrských sítí | m2 | 0.77 |  | 0 | CS ÚRS 2020 02 |  |  | základní |  | 0 | 0 | 0 | 0 | 0 | 4 | K | 2 |  |  |  | ROZPOCET |  |  |  | 0 | 0 | 0 | 0 | 0 | 1 | 0 | 4 | -59753959
| VV |  | ZAMKOVA6 |  | 0.77 | [13 empty] | VV | 2 | 2 | True | 1 | ROZPOCET
11 | K | 113106371 | Rozebrání dlažeb při překopech vozovek ze zámkové dlažby strojně pl do 15 m2 | m2 | 8.811 |  | 0 | CS ÚRS 2020 02 |  |  | základní |  | 0 | 0 | 0 | 0.295 | 2.5992 | 4 | K | 2 |  |  |  | ROZPOCET |  |  |  | 0 | 0 | 0 | 0 | 0 | 1 | 0 | 4 | 910153469
| VV |  | " vjezd " | [15 empty] | VV | 2 | 1 | True | 0 | ROZPOCET
| VV |  | " Studená 9,11,14 " | [15 empty] | VV | 2 | 1 | True | 0 | ROZPOCET
| VV |  | 1,1*(2,75+0,93+4,33) |  | 8.811 | [13 empty] | VV | 2 | 2 | True | 0 | ROZPOCET
| VV | ZAMKOVA8 | Mezisoučet |  | 8.811 | [13 empty] | VV | 2 | 3 | True | 0 | ROZPOCET
| VV |  | Součet |  | 8.811 | [13 empty] | VV | 2 | 4 | True | 1 | ROZPOCET
12 | K | 979051121 | Očištění zámkových dlaždic se spárováním z kameniva těženého při překopech inženýrských sítí | m2 | 8.811 |  | 0 | CS ÚRS 2020 02 |  |  | základní |  | 0 | 0 | 0 | 0 | 0 | 4 | K | 2 |  |  |  | ROZPOCET |  |  |  | 0 | 0 | 0 | 0 | 0 | 1 | 0 | 4 | 512407540
| VV |  | ZAMKOVA8 |  | 8.811 | [13 empty] | VV | 2 | 2 | True | 1 | ROZPOCET
13 | K | 113106351 | Rozebrání dlažeb při překopech vozovek z velkých kostek s ložem z kameniva strojně pl do 15 m2 | m2 | 76.582 |  | 0 | CS ÚRS 2020 02 |  |  | základní |  | 0 | 0 | 0 | 0.417 | 31.9347 | 4 | K | 2 |  |  |  | ROZPOCET |  |  |  | 0 | 0 | 0 | 0 | 0 | 1 | 0 | 4 | -1670320999
| VV |  | " dlažba kostka 150mm " VOZOVKA2 |  | 4.037 | [13 empty] | VV | 2 | 2 | True | 0 | ROZPOCET
| VV |  | " dlažba kostka 160mm " VOZOVKA3 |  | 44.231 | [13 empty] | VV | 2 | 2 | True | 0 | ROZPOCET
| VV |  | " dlažba kostka 200mm " VOZOVKA4 |  | 28.314 | [13 empty] | VV | 2 | 2 | True | 0 | ROZPOCET
| VV |  | Součet |  | 76.582 | [13 empty] | VV | 2 | 4 | True | 1 | ROZPOCET
14 | K | 113107411 | Odstranění podkladu z kameniva těženého tl 100 mm při překopech strojně pl do 15 m2 | m2 | 77.143 |  | 0 | CS ÚRS 2020 02 |  |  | základní |  | 0 | 0 | 0 | 0.18 | 13.8857 | 4 | K | 2 |  |  |  | ROZPOCET |  |  |  | 0 | 0 | 0 | 0 | 0 | 1 | 0 | 4 | 788988709
| VV |  | " ŠP 70mm " VOZOVKA2 |  | 4.037 | [13 empty] | VV | 2 | 2 | True | 0 | ROZPOCET
| VV |  | " ŠP 50mm " VOZOVKA5 |  | 18.282 | [13 empty] | VV | 2 | 2 | True | 0 | ROZPOCET
| VV |  | " ŠP 50mm " VJEZDasf |  | 15.62 | [13 empty] | VV | 2 | 2 | True | 0 | ROZPOCET
| VV |  | " ŠP 100-40=60mm " DLAZBA30 |  | 39.204 | [13 empty] | VV | 2 | 2 | True | 0 | ROZPOCET
| VV |  | Součet |  | 77.143 | [13 empty] | VV | 2 | 4 | True | 1 | ROZPOCET
15 | K | 113107422 | Odstranění podkladu z kameniva drceného tl 200 mm při překopech strojně pl do 15 m2 | m2 | 9.581 |  | 0 | CS ÚRS 2020 02 |  |  | základní |  | 0 | 0 | 0 | 0.29 | 2.7785 | 4 | K | 2 |  |  |  | ROZPOCET |  |  |  | 0 | 0 | 0 | 0 | 0 | 1 | 0 | 4 | 140687707
| VV |  | " ŠD 150mm - chodník " ZAMKOVA6 |  | 0.77 | [13 empty] | VV | 2 | 2 | True | 0 | ROZPOCET
| VV |  | " ŠD 150mm - vjezd 2 " ZAMKOVA8 |  | 8.811 | [13 empty] | VV | 2 | 2 | True | 0 | ROZPOCET
| VV |  | Součet |  | 9.581 | [13 empty] | VV | 2 | 4 | True | 1 | ROZPOCET
16 | K | 113107431 | Odstranění podkladu z betonu prostého tl 150 mm při překopech strojně pl do 15 m2 | m2 | 66.517 |  | 0 | CS ÚRS 2020 02 |  |  | základní |  | 0 | 0 | 0 | 0.325 | 21.618 | 4 | K | 2 |  |  |  | ROZPOCET |  |  |  | 0 | 0 | 0 | 0 | 0 | 1 | 0 | 4 | 946418181
| VV |  | " beton 110mm " VOZOVKA4 |  | 28.314 | [13 empty] | VV | 2 | 2 | True | 0 | ROZPOCET
| VV |  | " beton 120mm " VOZOVKA5 |  | 18.282 | [13 empty] | VV | 2 | 2 | True | 0 | ROZPOCET
| VV |  | " beton 120mm " VOZOVKA6 |  | 4.301 | [13 empty] | VV | 2 | 2 | True | 0 | ROZPOCET
| VV |  | " beton 120mm " VJEZDasf |  | 15.62 | [13 empty] | VV | 2 | 2 | True | 0 | ROZPOCET
| VV |  | Součet |  | 66.517 | [13 empty] | VV | 2 | 4 | True | 1 | ROZPOCET
17 | K | 919735123 | Řezání stávajícího betonového krytu hl do 150 mm | m | 120.94 |  | 0 | CS ÚRS 2020 02 |  |  | základní |  | 0 | 3e-05 | 0.0036282 | 0 | 0 | 4 | K | 2 |  |  |  | ROZPOCET |  |  |  | 0 | 0 | 0 | 0 | 0 | 1 | 0 | 4 | -1111401750
| VV |  | " Studená 6 " 2*3,42 |  | 6.84 | [13 empty] | VV | 2 | 2 | True | 0 | ROZPOCET
| VV |  | " Studená 8 " 2*3,23 |  | 6.46 | [13 empty] | VV | 2 | 2 | True | 0 | ROZPOCET
| VV |  | " Studená 10 " 2*3,16 |  | 6.32 | [13 empty] | VV | 2 | 2 | True | 0 | ROZPOCET
| VV |  | " Studená 12 " 2*3,15 |  | 6.3 | [13 empty] | VV | 2 | 2 | True | 0 | ROZPOCET
| VV |  | " Studená 13 " 2*2,99 |  | 5.98 | [13 empty] | VV | 2 | 2 | True | 0 | ROZPOCET
| VV |  | " Studená 14 " 2*3,06 |  | 6.12 | [13 empty] | VV | 2 | 2 | True | 0 | ROZPOCET
| VV |  | " Studená 15 " 2*3,32 |  | 6.64 | [13 empty] | VV | 2 | 2 | True | 0 | ROZPOCET
| VV |  | " Studená 17 " 2*3,41 |  | 6.82 | [13 empty] | VV | 2 | 2 | True | 0 | ROZPOCET
| VV |  | Mezisoučet |  | 51.48 | [13 empty] | VV | 2 | 3 | True | 0 | ROZPOCET
| VV |  | " Studená 2a " 2*3,02 |  | 6.04 | [13 empty] | VV | 2 | 2 | True | 0 | ROZPOCET
| VV |  | " Studená 4 " 2*3,46 |  | 6.92 | [13 empty] | VV | 2 | 2 | True | 0 | ROZPOCET
| VV |  | " Studená 7 " 2*3,37 |  | 6.74 | [13 empty] | VV | 2 | 2 | True | 0 | ROZPOCET
| VV |  | " Studená 9 " 2*3,57 |  | 7.14 | [13 empty] | VV | 2 | 2 | True | 0 | ROZPOCET
| VV |  | " Studená 11 " 2*3,2 |  | 6.4 | [13 empty] | VV | 2 | 2 | True | 0 | ROZPOCET
| VV |  | Mezisoučet |  | 33.24 | [13 empty] | VV | 2 | 3 | True | 0 | ROZPOCET
| VV |  | " Studená 3 " 2*3,91 |  | 7.82 | [13 empty] | VV | 2 | 2 | True | 0 | ROZPOCET
| VV |  | Mezisoučet |  | 7.82 | [13 empty] | VV | 2 | 3 | True | 0 | ROZPOCET
| VV |  | " asfaltový vjezd " | [15 empty] | VV | 2 | 1 | True | 0 | ROZPOCET
| VV |  | " Studená 3 " 2*4,69 |  | 9.38 | [13 empty] | VV | 2 | 2 | True | 0 | ROZPOCET
| VV |  | " Studená 9 " 2*2,5 |  | 5 | [13 empty] | VV | 2 | 2 | True | 0 | ROZPOCET
| VV |  | " Studená 12 " 2*4,34 |  | 8.68 | [13 empty] | VV | 2 | 2 | True | 0 | ROZPOCET
| VV |  | " Studená 16 " 2*2,67 |  | 5.34 | [13 empty] | VV | 2 | 2 | True | 0 | ROZPOCET
| VV |  | Mezisoučet |  | 28.4 | [13 empty] | VV | 2 | 3 | True | 0 | ROZPOCET
| VV |  | Součet |  | 120.94 | [13 empty] | VV | 2 | 4 | True | 1 | ROZPOCET
18 | K | 113107432 | Odstranění podkladu z betonu prostého tl 300 mm při překopech strojně pl do 15 m2 | m2 | 8.811 |  | 0 | CS ÚRS 2020 02 |  |  | základní |  | 0 | 0 | 0 | 0.625 | 5.5069 | 4 | K | 2 |  |  |  | ROZPOCET |  |  |  | 0 | 0 | 0 | 0 | 0 | 1 | 0 | 4 | 1571188442
| VV |  | " SC 180mm " ZAMKOVA8 |  | 8.811 | [13 empty] | VV | 2 | 2 | True | 1 | ROZPOCET
19 | K | 919735124 | Řezání stávajícího betonového krytu hl do 200 mm | m | 16.02 |  | 0 | CS ÚRS 2020 02 |  |  | základní |  | 0 | 8e-05 | 0.0012816 | 0 | 0 | 4 | K | 2 |  |  |  | ROZPOCET |  |  |  | 0 | 0 | 0 | 0 | 0 | 1 | 0 | 4 | 1584866226
| VV |  | 0 |  | 0 | [13 empty] | VV | 2 | 2 | True | 0 | ROZPOCET
| VV |  | " Studená 9,11,14 " | [15 empty] | VV | 2 | 1 | True | 0 | ROZPOCET
| VV |  | 2*(2,75+0,93+4,33) |  | 16.02 | [13 empty] | VV | 2 | 2 | True | 1 | ROZPOCET
20 | K | 997221551 | Vodorovná doprava suti ze sypkých materiálů do 1 km | t | 101.942 |  | 0 | CS ÚRS 2020 02 |  |  | základní |  | 0 | 0 | 0 | 0 | 0 | 4 | K | 2 |  |  |  | ROZPOCET |  |  |  | 0 | 0 | 0 | 0 | 0 | 1 | 0 | 4 | 783710950
| VV |  | " suť celkem " 106,607 |  | 106.607 | [13 empty] | VV | 2 | 2 | True | 0 | ROZPOCET
| VV |  | " odvoz BKOM " -SUTbkom |  | -4.665 | [13 empty] | VV | 2 | 2 | True | 0 | ROZPOCET
| VV |  | Součet |  | 101.942 | [13 empty] | VV | 2 | 4 | True | 1 | ROZPOCET
21 | K | 997221559 | Příplatek ZKD 1 km u vodorovné dopravy suti ze sypkých materiálů | t | 815.536 |  | 0 | CS ÚRS 2020 02 |  |  | základní |  | 0 | 0 | 0 | 0 | 0 | 4 | K | 2 |  |  |  | ROZPOCET |  |  |  | 0 | 0 | 0 | 0 | 0 | 1 | 0 | 4 | 57237423
| VV |  | 101,942*8 'Přepočtené koeficientem množství |  | 815.536 | [13 empty] | VV | 2 | 2 | False | 1 | ROZPOCET
22 | K | 97909811001 | Poplatek za skládku suti (bez živice) | t | 100.344 |  | 0 |  |  |  | základní |  | 0 | 0 | 0 | 0 | 0 | 4 | K | 2 |  |  |  | ROZPOCET |  |  |  | 0 | 0 | 0 | 0 | 0 | 1 | 0 | 4 | -1430053202
23 | K | 997221551 | Vodorovná doprava suti ze sypkých materiálů do 1 km | t | 4.665 |  | 0 | CS ÚRS 2020 02 |  |  | základní |  | 0 | 0 | 0 | 0 | 0 | 4 | K | 2 |  |  |  | ROZPOCET |  |  |  | 0 | 0 | 0 | 0 | 0 | 1 | 0 | 4 | 1216021410
| VV |  | " odvoz na skládku BKOM (4km) " | [15 empty] | VV | 2 | 1 | True | 0 | ROZPOCET
| VV |  | " obrubník " OBRUBNIK*0,082 |  | 3.772 | [13 empty] | VV | 2 | 2 | True | 0 | ROZPOCET
| VV |  | " přídlažba " KOSTKAm*0,1*0,14 |  | 0.893 | [13 empty] | VV | 2 | 2 | True | 0 | ROZPOCET
| VV | SUTbkom | Součet |  | 4.665 | [13 empty] | VV | 2 | 4 | True | 1 | ROZPOCET
24 | K | 997221559 | Příplatek ZKD 1 km u vodorovné dopravy suti ze sypkých materiálů | t | 27.99 |  | 0 | CS ÚRS 2020 02 |  |  | základní |  | 0 | 0 | 0 | 0 | 0 | 4 | K | 2 |  |  |  | ROZPOCET |  |  |  | 0 | 0 | 0 | 0 | 0 | 1 | 0 | 4 | 1223983850
| VV |  | 4,665*6 'Přepočtené koeficientem množství |  | 27.99 | [13 empty] | VV | 2 | 2 | False | 1 | ROZPOCET
25 | K | 113107444 | Odstranění podkladu živičných tl 200 mm při překopech strojně pl do 15 m2 | m2 | 4.037 |  | 0 | CS ÚRS 2020 02 |  |  | základní |  | 0 | 0 | 0 | 0.45 | 1.8167 | 4 | K | 2 |  |  |  | ROZPOCET |  |  |  | 0 | 0 | 0 | 0 | 0 | 1 | 0 | 4 | -401487725
| VV |  | " asfalt tl. 180mm " | [15 empty] | VV | 2 | 1 | True | 0 | ROZPOCET
| VV |  | " Sudená hork. šachta MA50 " 1,1*3,67 |  | 4.037 | [13 empty] | VV | 2 | 2 | True | 0 | ROZPOCET
| VV | VOZOVKA2 | Mezisoučet |  | 4.037 | [13 empty] | VV | 2 | 3 | True | 0 | ROZPOCET
| VV |  | Součet |  | 4.037 | [13 empty] | VV | 2 | 4 | True | 1 | ROZPOCET
26 | K | 919735114 | Řezání stávajícího živičného krytu hl do 200 mm | m | 7.34 |  | 0 | CS ÚRS 2020 02 |  |  | základní |  | 0 | 0 | 0 | 0 | 0 | 4 | K | 2 |  |  |  | ROZPOCET |  |  |  | 0 | 0 | 0 | 0 | 0 | 1 | 0 | 4 | 1746490226
| VV |  | " asfalt tl. 180mm " | [15 empty] | VV | 2 | 1 | True | 0 | ROZPOCET
| VV |  | " Sudená hork. šachta MA50 " 2*3,67 |  | 7.34 | [13 empty] | VV | 2 | 2 | True | 1 | ROZPOCET
27 | K | 113107445 | Odstranění podkladu živičných tl 250 mm při překopech strojně pl do 15 m2 | m2 | 72.545 |  | 0 | CS ÚRS 2020 02 |  |  | základní |  | 0 | 0 | 0 | 0.582 | 42.2212 | 4 | K | 2 |  |  |  | ROZPOCET |  |  |  | 0 | 0 | 0 | 0 | 0 | 1 | 0 | 4 | 728517538
| VV |  | " Studená 16 " 1,1*2,93 |  | 3.223 | [13 empty] | VV | 2 | 2 | True | 0 | ROZPOCET
| VV |  | " Studená 19 " 1,1*3,50 |  | 3.85 | [13 empty] | VV | 2 | 2 | True | 0 | ROZPOCET
| VV |  | " Studená 20/1 " 1,1*2,76 |  | 3.036 | [13 empty] | VV | 2 | 2 | True | 0 | ROZPOCET
| VV |  | " Studená 20/2 " 1,1*2,83 |  | 3.113 | [13 empty] | VV | 2 | 2 | True | 0 | ROZPOCET
| VV |  | " Studená 22 " 1,1*2,74 |  | 3.014 | [13 empty] | VV | 2 | 2 | True | 0 | ROZPOCET
| VV |  | " Studená 24 " 1,1*3,39 |  | 3.729 | [13 empty] | VV | 2 | 2 | True | 0 | ROZPOCET
| VV |  | " Studená 25 " 1,1*5,14 |  | 5.654 | [13 empty] | VV | 2 | 2 | True | 0 | ROZPOCET
| VV |  | " Studená 26 " 1,1*3,29 |  | 3.619 | [13 empty] | VV | 2 | 2 | True | 0 | ROZPOCET
| VV |  | " Studená 27 " 1,1*5,14 |  | 5.654 | [13 empty] | VV | 2 | 2 | True | 0 | ROZPOCET
| VV |  | " Studená 29/2 " 1,1*5,17 |  | 5.687 | [13 empty] | VV | 2 | 2 | True | 0 | ROZPOCET
| VV |  | " HŠ MA52 " 1,1*3,32 |  | 3.652 | [13 empty] | VV | 2 | 2 | True | 0 | ROZPOCET
| VV | VOZOVKA3 | Mezisoučet |  | 44.231 | [13 empty] | VV | 2 | 3 | True | 0 | ROZPOCET
| VV |  | " Studená 6 " 1,1*3,42 |  | 3.762 | [13 empty] | VV | 2 | 2 | True | 0 | ROZPOCET
| VV |  | " Studená 8 " 1,1*3,23 |  | 3.553 | [13 empty] | VV | 2 | 2 | True | 0 | ROZPOCET
| VV |  | " Studená 10 " 1,1*3,16 |  | 3.476 | [13 empty] | VV | 2 | 2 | True | 0 | ROZPOCET
| VV |  | " Studená 12 " 1,1*3,15 |  | 3.465 | [13 empty] | VV | 2 | 2 | True | 0 | ROZPOCET
| VV |  | " Studená 13 " 1,1*2,99 |  | 3.289 | [13 empty] | VV | 2 | 2 | True | 0 | ROZPOCET
| VV |  | " Studená 14 " 1,1*3,06 |  | 3.366 | [13 empty] | VV | 2 | 2 | True | 0 | ROZPOCET
| VV |  | " Studená 15 " 1,1*3,32 |  | 3.652 | [13 empty] | VV | 2 | 2 | True | 0 | ROZPOCET
| VV |  | " Studená 17 " 1,1*3,41 |  | 3.751 | [13 empty] | VV | 2 | 2 | True | 0 | ROZPOCET
| VV | VOZOVKA4 | Mezisoučet |  | 28.314 | [13 empty] | VV | 2 | 3 | True | 0 | ROZPOCET
| VV |  | Součet |  | 72.545 | [13 empty] | VV | 2 | 4 | True | 1 | ROZPOCET
28 | K | 919735115 | Řezání stávajícího živičného krytu hl do 250 mm | m | 131.9 |  | 0 | CS ÚRS 2020 02 |  |  | základní |  | 0 | 1e-05 | 0.001319 | 0 | 0 | 4 | K | 2 |  |  |  | ROZPOCET |  |  |  | 0 | 0 | 0 | 0 | 0 | 1 | 0 | 4 | 1013208298
| VV |  | " Studená 16 " 2*2,93 |  | 5.86 | [13 empty] | VV | 2 | 2 | True | 0 | ROZPOCET
| VV |  | " Studená 19 " 2*3,50 |  | 7 | [13 empty] | VV | 2 | 2 | True | 0 | ROZPOCET
| VV |  | " Studená 20/1 " 2*2,76 |  | 5.52 | [13 empty] | VV | 2 | 2 | True | 0 | ROZPOCET
| VV |  | " Studená 20/2 " 2*2,83 |  | 5.66 | [13 empty] | VV | 2 | 2 | True | 0 | ROZPOCET
| VV |  | " Studená 22 " 2*2,74 |  | 5.48 | [13 empty] | VV | 2 | 2 | True | 0 | ROZPOCET
| VV |  | " Studená 24 " 2*3,39 |  | 6.78 | [13 empty] | VV | 2 | 2 | True | 0 | ROZPOCET
| VV |  | " Studená 25 " 2*5,14 |  | 10.28 | [13 empty] | VV | 2 | 2 | True | 0 | ROZPOCET
| VV |  | " Studená 26 " 2*3,29 |  | 6.58 | [13 empty] | VV | 2 | 2 | True | 0 | ROZPOCET
| VV |  | " Studená 27 " 2*5,14 |  | 10.28 | [13 empty] | VV | 2 | 2 | True | 0 | ROZPOCET
| VV |  | " Studená 29/2 " 2*5,17 |  | 10.34 | [13 empty] | VV | 2 | 2 | True | 0 | ROZPOCET
| VV |  | " HŠ MA52 " 2*3,32 |  | 6.64 | [13 empty] | VV | 2 | 2 | True | 0 | ROZPOCET
| VV |  | Mezisoučet |  | 80.42 | [13 empty] | VV | 2 | 3 | True | 0 | ROZPOCET
| VV |  | " Studená 6 " 2*3,42 |  | 6.84 | [13 empty] | VV | 2 | 2 | True | 0 | ROZPOCET
| VV |  | " Studená 8 " 2*3,23 |  | 6.46 | [13 empty] | VV | 2 | 2 | True | 0 | ROZPOCET
| VV |  | " Studená 10 " 2*3,16 |  | 6.32 | [13 empty] | VV | 2 | 2 | True | 0 | ROZPOCET
| VV |  | " Studená 12 " 2*3,15 |  | 6.3 | [13 empty] | VV | 2 | 2 | True | 0 | ROZPOCET
| VV |  | " Studená 13 " 2*2,99 |  | 5.98 | [13 empty] | VV | 2 | 2 | True | 0 | ROZPOCET
| VV |  | " Studená 14 " 2*3,06 |  | 6.12 | [13 empty] | VV | 2 | 2 | True | 0 | ROZPOCET
| VV |  | " Studená 15 " 2*3,32 |  | 6.64 | [13 empty] | VV | 2 | 2 | True | 0 | ROZPOCET
| VV |  | " Studená 17 " 2*3,41 |  | 6.82 | [13 empty] | VV | 2 | 2 | True | 0 | ROZPOCET
| VV |  | Mezisoučet |  | 51.48 | [13 empty] | VV | 2 | 3 | True | 0 | ROZPOCET
| VV |  | Součet |  | 131.9 | [13 empty] | VV | 2 | 4 | True | 1 | ROZPOCET
29 | K | 113107446 | Odstranění podkladu živičných tl 300 mm při překopech strojně pl do 15 m2 | m2 | 33.902 |  | 0 | CS ÚRS 2020 02 |  |  | základní |  | 0 | 0 | 0 | 0.709 | 24.0365 | 4 | K | 2 |  |  |  | ROZPOCET |  |  |  | 0 | 0 | 0 | 0 | 0 | 1 | 0 | 4 | -198023107
| VV |  | " asfaltový vjezd " | [15 empty] | VV | 2 | 1 | True | 0 | ROZPOCET
| VV |  | " Studená 3 " 1,1*4,69 |  | 5.159 | [13 empty] | VV | 2 | 2 | True | 0 | ROZPOCET
| VV |  | " Studená 9 " 1,1*2,5 |  | 2.75 | [13 empty] | VV | 2 | 2 | True | 0 | ROZPOCET
| VV |  | " Studená 12 " 1,1*4,34 |  | 4.774 | [13 empty] | VV | 2 | 2 | True | 0 | ROZPOCET
| VV |  | " Studená 16 " 1,1*2,67 |  | 2.937 | [13 empty] | VV | 2 | 2 | True | 0 | ROZPOCET
| VV | VJEZDasf | Mezisoučet |  | 15.62 | [13 empty] | VV | 2 | 3 | True | 0 | ROZPOCET
| VV |  | " vozovka 5 " | [15 empty] | VV | 2 | 1 | True | 0 | ROZPOCET
| VV |  | " Studená 2a " 1,1*3,02 |  | 3.322 | [13 empty] | VV | 2 | 2 | True | 0 | ROZPOCET
| VV |  | " Studená 4 " 1,1*3,46 |  | 3.806 | [13 empty] | VV | 2 | 2 | True | 0 | ROZPOCET
| VV |  | " Studená 7 " 1,1*3,37 |  | 3.707 | [13 empty] | VV | 2 | 2 | True | 0 | ROZPOCET
| VV |  | " Studená 9 " 1,1*3,57 |  | 3.927 | [13 empty] | VV | 2 | 2 | True | 0 | ROZPOCET
| VV |  | " Studená 11 " 1,1*3,2 |  | 3.52 | [13 empty] | VV | 2 | 2 | True | 0 | ROZPOCET
| VV | VOZOVKA5 | Mezisoučet |  | 18.282 | [13 empty] | VV | 2 | 3 | True | 0 | ROZPOCET
| VV |  | Součet |  | 33.902 | [13 empty] | VV | 2 | 4 | True | 1 | ROZPOCET
30 | K | 919735116 | Řezání stávajícího živičného krytu hl do 300 mm | m | 61.64 |  | 0 | CS ÚRS 2020 02 |  |  | základní |  | 0 | 2e-05 | 0.0012328 | 0 | 0 | 4 | K | 2 |  |  |  | ROZPOCET |  |  |  | 0 | 0 | 0 | 0 | 0 | 1 | 0 | 4 | 1089727443
| VV |  | " asfaltový vjezd " | [15 empty] | VV | 2 | 1 | True | 0 | ROZPOCET
| VV |  | " Studená 3 " 2*4,69 |  | 9.38 | [13 empty] | VV | 2 | 2 | True | 0 | ROZPOCET
| VV |  | " Studená 9 " 2*2,5 |  | 5 | [13 empty] | VV | 2 | 2 | True | 0 | ROZPOCET
| VV |  | " Studená 12 " 2*4,34 |  | 8.68 | [13 empty] | VV | 2 | 2 | True | 0 | ROZPOCET
| VV |  | " Studená 16 " 2*2,67 |  | 5.34 | [13 empty] | VV | 2 | 2 | True | 0 | ROZPOCET
| VV |  | Mezisoučet |  | 28.4 | [13 empty] | VV | 2 | 3 | True | 0 | ROZPOCET
| VV |  | " vozovka 5 " | [15 empty] | VV | 2 | 1 | True | 0 | ROZPOCET
| VV |  | " Studená 2a " 2*3,02 |  | 6.04 | [13 empty] | VV | 2 | 2 | True | 0 | ROZPOCET
| VV |  | " Studená 4 " 2*3,46 |  | 6.92 | [13 empty] | VV | 2 | 2 | True | 0 | ROZPOCET
| VV |  | " Studená 7 " 2*3,37 |  | 6.74 | [13 empty] | VV | 2 | 2 | True | 0 | ROZPOCET
| VV |  | " Studená 9 " 2*3,57 |  | 7.14 | [13 empty] | VV | 2 | 2 | True | 0 | ROZPOCET
| VV |  | " Studená 11 " 2*3,2 |  | 6.4 | [13 empty] | VV | 2 | 2 | True | 0 | ROZPOCET
| VV |  | Mezisoučet |  | 33.24 | [13 empty] | VV | 2 | 3 | True | 0 | ROZPOCET
| VV |  | Součet |  | 61.64 | [13 empty] | VV | 2 | 4 | True | 1 | ROZPOCET
31 | K | 1131074471 | Odstranění podkladu živičného tl 350 mm při překopech strojně pl do 15 m2 | m2 | 4.301 |  | 0 |  |  |  | základní |  | 0 | 0 | 0 | 0.836 | 3.5956 | 4 | K | 2 |  |  |  | ROZPOCET |  |  |  | 0 | 0 | 0 | 0 | 0 | 1 | 0 | 4 | -930790719
| VV |  | " Studená 3 " 1,1*3,91 |  | 4.301 | [13 empty] | VV | 2 | 2 | True | 0 | ROZPOCET
| VV | VOZOVKA6 | Součet |  | 4.301 | [13 empty] | VV | 2 | 4 | True | 1 | ROZPOCET
32 | K | 919735116 | Řezání stávajícího živičného krytu hl do 300 mm | m | 7.82 |  | 0 | CS ÚRS 2020 02 |  |  | základní |  | 0 | 2e-05 | 0.0001564 | 0 | 0 | 4 | K | 2 |  |  |  | ROZPOCET |  |  |  | 0 | 0 | 0 | 0 | 0 | 1 | 0 | 4 | 340483110
| VV |  | " Studená 3 " 2*3,91 |  | 7.82 | [13 empty] | VV | 2 | 2 | True | 1 | ROZPOCET
33 | K | 997221551 | Vodorovná doprava suti ze sypkých materiálů do 1 km | t | 71.67 |  | 0 | CS ÚRS 2020 02 |  |  | základní |  | 0 | 0 | 0 | 0 | 0 | 4 | K | 2 |  |  |  | ROZPOCET |  |  |  | 0 | 0 | 0 | 0 | 0 | 1 | 0 | 4 | 199367163
34 | K | 997221559 | Příplatek ZKD 1 km u vodorovné dopravy suti ze sypkých materiálů | t | 573.36 |  | 0 | CS ÚRS 2020 02 |  |  | základní |  | 0 | 0 | 0 | 0 | 0 | 4 | K | 2 |  |  |  | ROZPOCET |  |  |  | 0 | 0 | 0 | 0 | 0 | 1 | 0 | 4 | 173818093
| VV |  | 71,67*8 'Přepočtené koeficientem množství |  | 573.36 | [13 empty] | VV | 2 | 2 | False | 1 | ROZPOCET
35 | K | 97909811002 | Poplatek za skládku suti - živice | t | 71.67 |  | 0 |  |  |  | základní |  | 0 | 0 | 0 | 0 | 0 | 4 | K | 2 |  |  |  | ROZPOCET |  |  |  | 0 | 0 | 0 | 0 | 0 | 1 | 0 | 4 | 864658033
36 | K | 121101101 | Sejmutí ornice s přemístěním na vzdálenost do 50 m | m3 | 10.785 |  | 0 |  |  |  | základní |  | 0 | 0 | 0 | 0 | 0 | 4 | K | 2 |  |  |  | ROZPOCET |  |  |  | 0 | 0 | 0 | 0 | 0 | 1 | 0 | 4 | -47361116
| VV |  | " Studená 2 " 0,2*1,1*1,5 |  | 0.33 | [13 empty] | VV | 2 | 2 | True | 0 | ROZPOCET
| VV |  | " Studená 2a " 0,2*1,1*2,22 |  | 0.488 | [13 empty] | VV | 2 | 2 | True | 0 | ROZPOCET
| VV |  | " Studená 4 " 0,2*1,1*1,93 |  | 0.425 | [13 empty] | VV | 2 | 2 | True | 0 | ROZPOCET
| VV |  | " Studená 6 " 0,2*1,1*2,23 |  | 0.491 | [13 empty] | VV | 2 | 2 | True | 0 | ROZPOCET
| VV |  | " Studená 7 " 0,2*1,1*2,9 |  | 0.638 | [13 empty] | VV | 2 | 2 | True | 0 | ROZPOCET
| VV |  | " Studená 8 " 0,2*1,1*2,56 |  | 0.563 | [13 empty] | VV | 2 | 2 | True | 0 | ROZPOCET
| VV |  | " Studená 10 " 0,2*1,1*2,71 |  | 0.596 | [13 empty] | VV | 2 | 2 | True | 0 | ROZPOCET
| VV |  | " Studená 11 " 0,2*1,1*2,78 |  | 0.612 | [13 empty] | VV | 2 | 2 | True | 0 | ROZPOCET
| VV |  | " Studená 13 " 0,2*1,1*2,64 |  | 0.581 | [13 empty] | VV | 2 | 2 | True | 0 | ROZPOCET
| VV |  | " Studená 15 " 0,2*1,1*2,64 |  | 0.581 | [13 empty] | VV | 2 | 2 | True | 0 | ROZPOCET
| VV |  | " Studená 17 " 0,2*1,1*2,67 |  | 0.587 | [13 empty] | VV | 2 | 2 | True | 0 | ROZPOCET
| VV |  | " Studená 19 " 0,2*1,1*2,69 |  | 0.592 | [13 empty] | VV | 2 | 2 | True | 0 | ROZPOCET
| VV |  | " Studená 20/1 " 0,2*1,1*2,72 |  | 0.598 | [13 empty] | VV | 2 | 2 | True | 0 | ROZPOCET
| VV |  | " Studená 20/2 " 0,2*1,1*2,67 |  | 0.587 | [13 empty] | VV | 2 | 2 | True | 0 | ROZPOCET
| VV |  | " Studená 22 " 0,2*1,1*2,59 |  | 0.57 | [13 empty] | VV | 2 | 2 | True | 0 | ROZPOCET
| VV |  | " Studená 24 " 0,2*1,1*1,7 |  | 0.374 | [13 empty] | VV | 2 | 2 | True | 0 | ROZPOCET
| VV |  | " Studená 25 " 0,2*1,1*1,42 |  | 0.312 | [13 empty] | VV | 2 | 2 | True | 0 | ROZPOCET
| VV |  | " Studená 26 " 0,2*1,1*1,69 |  | 0.372 | [13 empty] | VV | 2 | 2 | True | 0 | ROZPOCET
| VV |  | " Studená 27 " 0,2*1,1*1,7 |  | 0.374 | [13 empty] | VV | 2 | 2 | True | 0 | ROZPOCET
| VV |  | " Studená 29/2 " 0,2*1,1*1,7 |  | 0.374 | [13 empty] | VV | 2 | 2 | True | 0 | ROZPOCET
| VV |  | " Studená HŠ MA50 " 0,2*1,1*1,73 |  | 0.381 | [13 empty] | VV | 2 | 2 | True | 0 | ROZPOCET
| VV |  | " Studená HŠ MA52 " 0,2*1,1*1,63 |  | 0.359 | [13 empty] | VV | 2 | 2 | True | 0 | ROZPOCET
| VV | ORNICE | Součet |  | 10.785 | [13 empty] | VV | 2 | 4 | True | 1 | ROZPOCET
37 | K | 119001401 | Dočasné zajištění potrubí ocelového nebo litinového DN do 200 | m | 37.4 |  | 0 |  |  |  | základní |  | 0 | 0.00868 | 0.32463 | 0 | 0 | 4 | K | 2 |  |  |  | ROZPOCET |  |  |  | 0 | 0 | 0 | 0 | 0 | 1 | 0 | 4 | 1484269223
| VV |  | " křížení voda " 1,1*22 |  | 24.2 | [13 empty] | VV | 2 | 2 | True | 0 | ROZPOCET
| VV |  | " křížení plyn " 1,1*12 |  | 13.2 | [13 empty] | VV | 2 | 2 | True | 0 | ROZPOCET
| VV | POTRUBI1 | Součet |  | 37.4 | [13 empty] | VV | 2 | 4 | True | 1 | ROZPOCET
38 | K | 119001412 | Dočasné zajištění potrubí betonového, ŽB nebo kameninového DN do 500 | m | 1.1 |  | 0 |  |  |  | základní |  | 0 | 0.01269 | 0.013959 | 0 | 0 | 4 | K | 2 |  |  |  | ROZPOCET |  |  |  | 0 | 0 | 0 | 0 | 0 | 1 | 0 | 4 | -2016517126
| VV |  | " křížení kanal. DN400 " 1,1*1 |  | 1.1 | [13 empty] | VV | 2 | 2 | True | 0 | ROZPOCET
| VV | POTRUBI2 | Součet |  | 1.1 | [13 empty] | VV | 2 | 4 | True | 1 | ROZPOCET
39 | K | 119001421 | Dočasné zajištění kabelů a kabelových tratí ze 3 volně ložených kabelů | m | 177.1 |  | 0 | CS ÚRS 2020 02 |  |  | základní |  | 0 | 0.0369 | 6.535 | 0 | 0 | 4 | K | 2 |  |  |  | ROZPOCET |  |  |  | 0 | 0 | 0 | 0 | 0 | 1 | 0 | 4 | 1529806628
| VV |  | " křížení kabelů - kusů " 161 |  | 161 | [13 empty] | VV | 2 | 2 | True | 0 | ROZPOCET
| VV | KABELkus | Součet |  | 161 | [13 empty] | VV | 2 | 4 | True | 0 | ROZPOCET
| VV |  | " křížení kabelů - metrů " | [15 empty] | VV | 2 | 1 | True | 0 | ROZPOCET
| VV |  | 1,1*KABELkus |  | 177.1 | [13 empty] | VV | 2 | 2 | True | 0 | ROZPOCET
| VV | KABELm | Součet |  | 177.1 | [13 empty] | VV | 2 | 4 | True | 1 | ROZPOCET
40 | K | 130001101 | Příplatek za ztížení vykopávky v blízkosti podzemního vedení | m3 | 382.582 |  | 0 | CS ÚRS 2020 02 |  |  | základní |  | 0 | 0 | 0 | 0 | 0 | 4 | K | 2 |  |  |  | ROZPOCET |  |  |  | 0 | 0 | 0 | 0 | 0 | 1 | 0 | 4 | -1092883256
| VV |  | 382,582 |  | 382.582 | [13 empty] | VV | 2 | 2 | True | 1 | ROZPOCET
41 | K | 132154205R | Hloubení zapažených rýh š do 2000 mm v hornině třídy těžitelnosti I, skupiny 1 a 2 objem do 1000 m3 VČETNĚ svislého přemístění, započtena lepivost | m3 | 19.129 |  | 0 |  |  |  | základní |  | 0 | 0 | 0 | 0 | 0 | 4 | K | 2 |  |  |  | ROZPOCET |  |  |  | 0 | 0 | 0 | 0 | 0 | 1 | 0 | 4 | -440897841
| VV |  | " Studená 2 " 1,1*(3,8+1,92)/2*(7,25-3,8) |  | 10.854 | [13 empty] | VV | 2 | 2 | True | 0 | ROZPOCET
| VV |  | " Studená 2a " 1,1*(3,89+2,43)/2*7,33 |  | 25.479 | [13 empty] | VV | 2 | 2 | True | 0 | ROZPOCET
| VV |  | " Studená 3 " 1,1*(4,02+2,75)/2*8,83 |  | 32.879 | [13 empty] | VV | 2 | 2 | True | 0 | ROZPOCET
| VV |  | " Studená 4 " 1,1*(3,95+3,19)/2*7,56 |  | 29.688 | [13 empty] | VV | 2 | 2 | True | 0 | ROZPOCET
| VV |  | " Studená 6 " 1,1*(4,09+3,05)/2*7,79 |  | 30.591 | [13 empty] | VV | 2 | 2 | True | 0 | ROZPOCET
| VV |  | " Studená 7 " 1,1*(3,95+3,31)/2*8,28 |  | 33.062 | [13 empty] | VV | 2 | 2 | True | 0 | ROZPOCET
| VV |  | " Studená 8 " 1,1*(4,1+3,26)/2*7,84 |  | 31.736 | [13 empty] | VV | 2 | 2 | True | 0 | ROZPOCET
| VV |  | " Studená 9 " 1,1*(3,92+1,7)/2*9,26 |  | 28.623 | [13 empty] | VV | 2 | 2 | True | 0 | ROZPOCET
| VV |  | " Studená 10 " 1,1*(4,17+3,11)/2*7,9 |  | 31.632 | [13 empty] | VV | 2 | 2 | True | 0 | ROZPOCET
| VV |  | " Studená 11 " 1,1*(3,95+2,9)/2*8,0 |  | 30.14 | [13 empty] | VV | 2 | 2 | True | 0 | ROZPOCET
| VV |  | " Studená 12 " 1,1*(4,24+3,2)/2*7,87 |  | 32.204 | [13 empty] | VV | 2 | 2 | True | 0 | ROZPOCET
| VV |  | " Studená 13 " 1,1*(4,06+3,4)/2*7,59 |  | 31.142 | [13 empty] | VV | 2 | 2 | True | 0 | ROZPOCET
| VV |  | " Studená 14 " 1,1*(4,27+3,01)/2*7,77 |  | 31.111 | [13 empty] | VV | 2 | 2 | True | 0 | ROZPOCET
| VV |  | " Studená 15 " 1,1*(4,07+3,32)/2*7,92 |  | 32.191 | [13 empty] | VV | 2 | 2 | True | 0 | ROZPOCET
| VV |  | " Studená 16 " 1,1*(4,34+3,43)/2*7,64 |  | 32.65 | [13 empty] | VV | 2 | 2 | True | 0 | ROZPOCET
| VV |  | " Studená 17 " 1,1*(4,23+3,58)/2*8,1 |  | 34.794 | [13 empty] | VV | 2 | 2 | True | 0 | ROZPOCET
| VV |  | " Studená 19 " 1,1*(4,32+3,14)/2*8,23 |  | 33.768 | [13 empty] | VV | 2 | 2 | True | 0 | ROZPOCET
| VV |  | " Studená 20/1 " 1,1*(4,49+3,91)/2*7,48 |  | 34.558 | [13 empty] | VV | 2 | 2 | True | 0 | ROZPOCET
| VV |  | " Studená 20/2 " 1,1*(4,41+4,05)/2*7,5 |  | 34.898 | [13 empty] | VV | 2 | 2 | True | 0 | ROZPOCET
| VV |  | " Studená 22 " 1,1*(4,64+4,26)/2*7,26 |  | 35.538 | [13 empty] | VV | 2 | 2 | True | 0 | ROZPOCET
| VV |  | " Studená 24 " 1,1*(4,32+4,03)/2*7,1 |  | 32.607 | [13 empty] | VV | 2 | 2 | True | 0 | ROZPOCET
| VV |  | " Studená 25 " 1,1*(4,32+3,41)/2*8,85 |  | 37.626 | [13 empty] | VV | 2 | 2 | True | 0 | ROZPOCET
| VV |  | " Studená 26 " 1,1*(4,26+3,78)/2*6,89 |  | 30.468 | [13 empty] | VV | 2 | 2 | True | 0 | ROZPOCET
| VV |  | " Studená 27 " 1,1*(4,29+3,34)/2*8,85 |  | 37.139 | [13 empty] | VV | 2 | 2 | True | 0 | ROZPOCET
| VV |  | " Studená 29 " 1,1*(4,31+2,86)/2*8,93 |  | 35.215 | [13 empty] | VV | 2 | 2 | True | 0 | ROZPOCET
| VV |  | " horkov.šachta MA50 " 1,1*(4,06+3,72)/2*7,28 |  | 31.151 | [13 empty] | VV | 2 | 2 | True | 0 | ROZPOCET
| VV |  | " horkov.šachta MA52 " 1,1*(4,32+3,27)/2*6,91 |  | 28.846 | [13 empty] | VV | 2 | 2 | True | 0 | ROZPOCET
| VV |  | Mezisoučet |  | 850.59 | [13 empty] | VV | 2 | 3 | True | 0 | ROZPOCET
| VV |  | " odpočet ruční výkop " -VYKOPR |  | -385.372 | [13 empty] | VV | 2 | 2 | True | 0 | ROZPOCET
| VV |  | " odpočet potrubí stávajících k.p. " | [15 empty] | VV | 2 | 1 | True | 0 | ROZPOCET
| VV |  | -PI*(0,186/2)^2*DN150 |  | -1.329 | [13 empty] | VV | 2 | 2 | True | 0 | ROZPOCET
| VV |  | -PI*(0,242/2)^2*(DN200-2,5) |  | -6.111 | [13 empty] | VV | 2 | 2 | True | 0 | ROZPOCET
| VV |  | -PI*(0,289/2)^2*DN250 |  | -0.44 | [13 empty] | VV | 2 | 2 | True | 0 | ROZPOCET
| VV |  | " odpočet křížených bouraných potrubí kanalizace " | [15 empty] | VV | 2 | 1 | True | 0 | ROZPOCET
| VV |  | " DN400 " -1,1*PI*(0,48/2)^2*5 |  | -0.995 | [13 empty] | VV | 2 | 2 | True | 0 | ROZPOCET
| VV |  | " DN500/750 " -1,1*0,572*2 |  | -1.258 | [13 empty] | VV | 2 | 2 | True | 0 | ROZPOCET
| VV |  | " odpočet komunikací a povrchů " | [15 empty] | VV | 2 | 1 | True | 0 | ROZPOCET
| VV |  | -ORNICE |  | -10.785 | [13 empty] | VV | 2 | 2 | True | 0 | ROZPOCET
| VV |  | -VOZOVKA2*0,40 |  | -1.615 | [13 empty] | VV | 2 | 2 | True | 0 | ROZPOCET
| VV |  | -VOZOVKA3*0,40 |  | -17.692 | [13 empty] | VV | 2 | 2 | True | 0 | ROZPOCET
| VV |  | -VOZOVKA4*0,55 |  | -15.573 | [13 empty] | VV | 2 | 2 | True | 0 | ROZPOCET
| VV |  | -VOZOVKA5*0,45 |  | -8.227 | [13 empty] | VV | 2 | 2 | True | 0 | ROZPOCET
| VV |  | -VOZOVKA6*0,45 |  | -1.935 | [13 empty] | VV | 2 | 2 | True | 0 | ROZPOCET
| VV |  | -VJEZDasf*0,45 |  | -7.029 | [13 empty] | VV | 2 | 2 | True | 0 | ROZPOCET
| VV |  | -ZAMKOVA8*0,45 |  | -3.965 | [13 empty] | VV | 2 | 2 | True | 0 | ROZPOCET
| VV |  | -DLAZBA30*0,14 |  | -5.489 | [13 empty] | VV | 2 | 2 | True | 0 | ROZPOCET
| VV |  | -ZAMKOVA6*0,25 |  | -0.193 | [13 empty] | VV | 2 | 2 | True | 0 | ROZPOCET
| VV |  | Součet |  | 382.582 | [13 empty] | VV | 2 | 4 | True | 0 | ROZPOCET
| VV |  | " ve 2. třídě - 5 % " | [15 empty] | VV | 2 | 1 | True | 0 | ROZPOCET
| VV |  | VYKOP1*0,05 |  | 19.129 | [13 empty] | VV | 2 | 2 | True | 1 | ROZPOCET
42 | K | 132254205R | Hloubení zapažených rýh š do 2000 mm v hornině třídy těžitelnosti I, skupiny 3 objem do 1000 m3, VČETNĚ svislého přemístění, započtena lepivost | m3 | 286.937 |  | 0 |  |  |  | základní |  | 0 | 0 | 0 | 0 | 0 | 4 | K | 2 |  |  |  | ROZPOCET |  |  |  | 0 | 0 | 0 | 0 | 0 | 1 | 0 | 4 | -1608991154
| VV |  | " 75% " VYKOP1*0,75 |  | 286.937 | [13 empty] | VV | 2 | 2 | True | 1 | ROZPOCET
43 | K | 132354205R | Hloubení zapažených rýh š do 2000 mm v hornině třídy těžitelnosti II, skupiny 4 objem do 1000 m3, VČETNĚ svislého přemístění, započtena lepivost | m3 | 34.432 |  | 0 |  |  |  | základní |  | 0 | 0 | 0 | 0 | 0 | 4 | K | 2 |  |  |  | ROZPOCET |  |  |  | 0 | 0 | 0 | 0 | 0 | 1 | 0 | 4 | -1697068699
| VV |  | " 9% " VYKOP1*0,09 |  | 34.432 | [13 empty] | VV | 2 | 2 | True | 1 | ROZPOCET
44 | K | 132454205R | Hloubení zapažených rýh š do 2000 mm v hornině třídy těžitelnosti II, skupiny 5 objem do 1000 m3, VČETNĚ svislého přemístění, započtena lepivost | m3 | 42.084 |  | 0 |  |  |  | základní |  | 0 | 0 | 0 | 0 | 0 | 4 | K | 2 |  |  |  | ROZPOCET |  |  |  | 0 | 0 | 0 | 0 | 0 | 1 | 0 | 4 | 13778188
| VV |  | " 11% " VYKOP1*0,11 |  | 42.084 | [13 empty] | VV | 2 | 2 | True | 1 | ROZPOCET
45 | K | 132112212R | Hloubení rýh š do 2000 mm v nesoudržných horninách třídy těžitelnosti I, skupiny 1 a 2 ručně, VČETNĚ svislého přemístění, započtena lepivost | m3 | 19.269 |  | 0 |  |  |  | základní |  | 0 | 0 | 0 | 0 | 0 | 4 | K | 2 |  |  |  | ROZPOCET |  |  |  | 0 | 0 | 0 | 0 | 0 | 1 | 0 | 4 | 953793125
| VV |  | " ruční výkop " | [15 empty] | VV | 2 | 1 | True | 0 | ROZPOCET
| VV |  | " ve 2. třídě - 5 % " | [15 empty] | VV | 2 | 1 | True | 0 | ROZPOCET
| VV |  | VYKOPR*0,05 |  | 19.269 | [13 empty] | VV | 2 | 2 | True | 1 | ROZPOCET
46 | K | 132212212R | Hloubení rýh š do 2000 mm v nesoudržných horninách třídy těžitelnosti I, skupiny 3 ručně, VČETNĚ svislého přemístění, započtena lepivost | m3 | 289.029 |  | 0 |  |  |  | základní |  | 0 | 0 | 0 | 0 | 0 | 4 | K | 2 |  |  |  | ROZPOCET |  |  |  | 0 | 0 | 0 | 0 | 0 | 1 | 0 | 4 | -938389032
| VV |  | " 75% " VYKOPR*0,75 |  | 289.029 | [13 empty] | VV | 2 | 2 | True | 1 | ROZPOCET
47 | K | 132312212R | Hloubení rýh š do 2000 mm v nesoudržných horninách třídy těžitelnosti II, skupiny 4 ručně, VČETNĚ svislého přemístění, započtena lepivost | m3 | 34.683 |  | 0 |  |  |  | základní |  | 0 | 0 | 0 | 0 | 0 | 4 | K | 2 |  |  |  | ROZPOCET |  |  |  | 0 | 0 | 0 | 0 | 0 | 1 | 0 | 4 | 1029549881
| VV |  | " 9% " VYKOPR*0,09 |  | 34.683 | [13 empty] | VV | 2 | 2 | True | 1 | ROZPOCET
48 | K | 132412212R | Hloubení rýh š do 2000 mm v nesoudržných horninách třídy těžitelnosti II, skupiny 5 ručně, VČETNĚ svislého přemístění, započtena lepivost | m3 | 42.391 |  | 0 |  |  |  | základní |  | 0 | 0 | 0 | 0 | 0 | 4 | K | 2 |  |  |  | ROZPOCET |  |  |  | 0 | 0 | 0 | 0 | 0 | 1 | 0 | 4 | 1841932113
| VV |  | " 11% " VYKOPR*0,11 |  | 42.391 | [13 empty] | VV | 2 | 2 | True | 1 | ROZPOCET
49 | K | 151101102 | Zřízení příložného pažení a rozepření stěn rýh hl do 4 m | m2 | 517.606 |  | 0 | CS ÚRS 2020 02 |  |  | základní |  | 0 | 0.00085 | 0.43997 | 0 | 0 | 4 | K | 2 |  |  |  | ROZPOCET |  |  |  | 0 | 0 | 0 | 0 | 0 | 1 | 0 | 4 | -1252047981
| VV |  | " Studená 2 " 2*(3,8+1,92)/2*(7,25-3,8) |  | 19.734 | [13 empty] | VV | 2 | 2 | True | 0 | ROZPOCET
| VV |  | " Studená 2a " 2*(3,89+2,43)/2*7,33 |  | 46.326 | [13 empty] | VV | 2 | 2 | True | 0 | ROZPOCET
| VV |  | " Studená 3 " 2*(4,02+2,75)/2*8,83 |  | 59.779 | [13 empty] | VV | 2 | 2 | True | 0 | ROZPOCET
| VV |  | " Studená 4 " 2*(3,95+3,19)/2*7,56 |  | 53.978 | [13 empty] | VV | 2 | 2 | True | 0 | ROZPOCET
| VV |  | " Studená 6 " 2*(4,09+3,05)/2*7,79 |  | 55.621 | [13 empty] | VV | 2 | 2 | True | 0 | ROZPOCET
| VV |  | " Studená 7 " 2*(3,95+3,31)/2*8,28 |  | 60.113 | [13 empty] | VV | 2 | 2 | True | 0 | ROZPOCET
| VV |  | " Studená 8 " 2*(4,1+3,26)/2*7,84 |  | 57.702 | [13 empty] | VV | 2 | 2 | True | 0 | ROZPOCET
| VV |  | " Studená 9 " 2*(3,92+1,7)/2*9,26 |  | 52.041 | [13 empty] | VV | 2 | 2 | True | 0 | ROZPOCET
| VV |  | " Studená 10 " 2*(4,17+3,11)/2*7,9 |  | 57.512 | [13 empty] | VV | 2 | 2 | True | 0 | ROZPOCET
| VV |  | " Studená 11 " 2*(3,95+2,9)/2*8,0 |  | 54.8 | [13 empty] | VV | 2 | 2 | True | 0 | ROZPOCET
| VV |  | " Studená 12 " 2*(4,24+3,2)/2*7,87 |  | 58.553 | [13 empty] | VV | 2 | 2 | True | 0 | ROZPOCET
| VV |  | " Studená 13 " 2*(4,06+3,4)/2*7,59 |  | 56.621 | [13 empty] | VV | 2 | 2 | True | 0 | ROZPOCET
| VV |  | " Studená 14 " 2*(4,27+3,01)/2*7,77 |  | 56.566 | [13 empty] | VV | 2 | 2 | True | 0 | ROZPOCET
| VV |  | " Studená 15 " 2*(4,07+3,32)/2*7,92 |  | 58.529 | [13 empty] | VV | 2 | 2 | True | 0 | ROZPOCET
| VV |  | " Studená 16 " 2*(4,34+3,43)/2*7,64 |  | 59.363 | [13 empty] | VV | 2 | 2 | True | 0 | ROZPOCET
| VV |  | " Studená 17 " 2*(4,23+3,58)/2*8,1 |  | 63.261 | [13 empty] | VV | 2 | 2 | True | 0 | ROZPOCET
| VV |  | " Studená 19 " 2*(4,32+3,14)/2*8,23 |  | 61.396 | [13 empty] | VV | 2 | 2 | True | 0 | ROZPOCET
| VV |  | " Studená 20/1 " 2*(4,49+3,91)/2*7,48 |  | 62.832 | [13 empty] | VV | 2 | 2 | True | 0 | ROZPOCET
| VV |  | " Studená 20/2 " 2*(4,41+4,05)/2*7,5 |  | 63.45 | [13 empty] | VV | 2 | 2 | True | 0 | ROZPOCET
| VV |  | " Studená 22 " 2*(4,64+4,26)/2*7,26 |  | 64.614 | [13 empty] | VV | 2 | 2 | True | 0 | ROZPOCET
| VV |  | " Studená 24 " 2*(4,32+4,03)/2*7,1 |  | 59.285 | [13 empty] | VV | 2 | 2 | True | 0 | ROZPOCET
| VV |  | " Studená 25 " 2*(4,32+3,41)/2*8,85 |  | 68.411 | [13 empty] | VV | 2 | 2 | True | 0 | ROZPOCET
| VV |  | " Studená 26 " 2*(4,26+3,78)/2*6,89 |  | 55.396 | [13 empty] | VV | 2 | 2 | True | 0 | ROZPOCET
| VV |  | " Studená 27 " 2*(4,29+3,34)/2*8,85 |  | 67.526 | [13 empty] | VV | 2 | 2 | True | 0 | ROZPOCET
| VV |  | " Studená 29 " 2*(4,31+2,86)/2*8,93 |  | 64.028 | [13 empty] | VV | 2 | 2 | True | 0 | ROZPOCET
| VV |  | " horkov.šachta MA50 " 2*(4,06+3,72)/2*7,28 |  | 56.638 | [13 empty] | VV | 2 | 2 | True | 0 | ROZPOCET
| VV |  | " horkov.šachta MA52 " 2*(4,32+3,27)/2*6,91 |  | 52.447 | [13 empty] | VV | 2 | 2 | True | 0 | ROZPOCET
| VV |  | " odpočet pažení nad 4m " | [15 empty] | VV | 2 | 1 | True | 0 | ROZPOCET
| VV |  | -PAZ8 |  | -1028.916 | [13 empty] | VV | 2 | 2 | True | 0 | ROZPOCET
| VV |  | Součet |  | 517.606 | [13 empty] | VV | 2 | 4 | True | 1 | ROZPOCET
50 | K | 151101112 | Odstranění příložného pažení a rozepření stěn rýh hl do 4 m | m2 | 517.606 |  | 0 | CS ÚRS 2020 02 |  |  | základní |  | 0 | 0 | 0 | 0 | 0 | 4 | K | 2 |  |  |  | ROZPOCET |  |  |  | 0 | 0 | 0 | 0 | 0 | 1 | 0 | 4 | 1022834212
51 | K | 151101103 | Zřízení příložného pažení a rozepření stěn rýh hl do 8 m | m2 | 1028.916 |  | 0 | CS ÚRS 2020 02 |  |  | základní |  | 0 | 0.00119 | 1.2244 | 0 | 0 | 4 | K | 2 |  |  |  | ROZPOCET |  |  |  | 0 | 0 | 0 | 0 | 0 | 1 | 0 | 4 | -245807010
| VV |  | " Studená 12 " 2*(4,24+3,2)/2*7,87 |  | 58.553 | [13 empty] | VV | 2 | 2 | True | 0 | ROZPOCET
| VV |  | " Studená 13 " 2*(4,06+3,4)/2*7,59 |  | 56.621 | [13 empty] | VV | 2 | 2 | True | 0 | ROZPOCET
| VV |  | " Studená 14 " 2*(4,27+3,01)/2*7,77 |  | 56.566 | [13 empty] | VV | 2 | 2 | True | 0 | ROZPOCET
| VV |  | " Studená 15 " 2*(4,07+3,32)/2*7,92 |  | 58.529 | [13 empty] | VV | 2 | 2 | True | 0 | ROZPOCET
| VV |  | " Studená 16 " 2*(4,34+3,43)/2*7,64 |  | 59.363 | [13 empty] | VV | 2 | 2 | True | 0 | ROZPOCET
| VV |  | " Studená 17 " 2*(4,23+3,58)/2*8,1 |  | 63.261 | [13 empty] | VV | 2 | 2 | True | 0 | ROZPOCET
| VV |  | " Studená 19 " 2*(4,32+3,14)/2*8,23 |  | 61.396 | [13 empty] | VV | 2 | 2 | True | 0 | ROZPOCET
| VV |  | " Studená 20/1 " 2*(4,49+3,91)/2*7,48 |  | 62.832 | [13 empty] | VV | 2 | 2 | True | 0 | ROZPOCET
| VV |  | " Studená 20/2 " 2*(4,41+4,05)/2*7,5 |  | 63.45 | [13 empty] | VV | 2 | 2 | True | 0 | ROZPOCET
| VV |  | " Studená 22 " 2*(4,64+4,26)/2*7,26 |  | 64.614 | [13 empty] | VV | 2 | 2 | True | 0 | ROZPOCET
| VV |  | " Studená 24 " 2*(4,32+4,03)/2*7,1 |  | 59.285 | [13 empty] | VV | 2 | 2 | True | 0 | ROZPOCET
| VV |  | " Studená 25 " 2*(4,32+3,41)/2*8,85 |  | 68.411 | [13 empty] | VV | 2 | 2 | True | 0 | ROZPOCET
| VV |  | " Studená 26 " 2*(4,26+3,78)/2*6,89 |  | 55.396 | [13 empty] | VV | 2 | 2 | True | 0 | ROZPOCET
| VV |  | " Studená 27 " 2*(4,29+3,34)/2*8,85 |  | 67.526 | [13 empty] | VV | 2 | 2 | True | 0 | ROZPOCET
| VV |  | " Studená 29 " 2*(4,31+2,86)/2*8,93 |  | 64.028 | [13 empty] | VV | 2 | 2 | True | 0 | ROZPOCET
| VV |  | " horkov.šachta MA50 " 2*(4,06+3,72)/2*7,28 |  | 56.638 | [13 empty] | VV | 2 | 2 | True | 0 | ROZPOCET
| VV |  | " horkov.šachta MA52 " 2*(4,32+3,27)/2*6,91 |  | 52.447 | [13 empty] | VV | 2 | 2 | True | 0 | ROZPOCET
| VV | PAZ8 | Součet |  | 1028.916 | [13 empty] | VV | 2 | 4 | True | 1 | ROZPOCET
52 | K | 151101113 | Odstranění příložného pažení a rozepření stěn rýh hl do 8 m | m2 | 1028.916 |  | 0 | CS ÚRS 2020 02 |  |  | základní |  | 0 | 0 | 0 | 0 | 0 | 4 | K | 2 |  |  |  | ROZPOCET |  |  |  | 0 | 0 | 0 | 0 | 0 | 1 | 0 | 4 | -918181426
53 | K | 143104113R | Ražení štol s ostěním z ocelových trub protlačením l do 100 m D nad 720 do 820 mm I stupeň ražnosti, včetně svislého přemístění zeminy | m | 3.5 |  | 0 |  |  |  | základní |  | 0 | 0.00689 | 0.024115 | 0 | 0 | 4 | K | 2 |  |  |  | ROZPOCET |  |  |  | 0 | 0 | 0 | 0 | 0 | 1 | 0 | 4 | -1328172625
| VV |  | " kp. Studená 2 " 3,5 |  | 3.5 | [13 empty] | VV | 2 | 2 | True | 1 | ROZPOCET
54 | M | 1433328002 | trubka ocelová DN800/10 k protláčení | m | 3.85 |  | 0 |  |  |  | základní |  | 0 | 0.2475 | 0.95288 | 0 | 0 | 8 | M | 2 |  |  |  | ROZPOCET |  |  |  | 0 | 0 | 0 | 0 | 0 | 1 | 0 | 4 | -1912303131
| VV |  | 3,5*1,1 |  | 3.85 | [13 empty] | VV | 2 | 2 | True | 0 | ROZPOCET
| VV |  | Součet |  | 3.85 | [13 empty] | VV | 2 | 4 | True | 1 | ROZPOCET
55 | K | 162751116 | Vodorovné přemístění do 9000 m výkopku/sypaniny z horniny třídy těžitelnosti I, skupiny 1 až 3 | m3 | 626.627 |  | 0 | CS ÚRS 2020 02 |  |  | základní |  | 0 | 0 | 0 | 0 | 0 | 4 | K | 2 |  |  |  | ROZPOCET |  |  |  | 0 | 0 | 0 | 0 | 0 | 1 | 0 | 4 | 1462752161
| VV |  | "strojní výkop" | [15 empty] | VV | 2 | 1 | True | 0 | ROZPOCET
| VV |  | " ve 2. třídě - 5 % " | [15 empty] | VV | 2 | 1 | True | 0 | ROZPOCET
| VV |  | VYKOP1*0,05 |  | 19.129 | [13 empty] | VV | 2 | 2 | True | 0 | ROZPOCET
| VV |  | " 75% " VYKOP1*0,75 |  | 286.937 | [13 empty] | VV | 2 | 2 | True | 0 | ROZPOCET
| VV |  | "ruční výkop" | [15 empty] | VV | 2 | 1 | True | 0 | ROZPOCET
| VV |  | " ve 2. třídě - 5 % " | [15 empty] | VV | 2 | 1 | True | 0 | ROZPOCET
| VV |  | VYKOPR*0,05 |  | 19.269 | [13 empty] | VV | 2 | 2 | True | 0 | ROZPOCET
| VV |  | " 75% " VYKOPR*0,75 |  | 289.029 | [13 empty] | VV | 2 | 2 | True | 0 | ROZPOCET
| VV |  | "ornice" | [15 empty] | VV | 2 | 1 | True | 0 | ROZPOCET
| VV |  | 10,785 |  | 10.785 | [13 empty] | VV | 2 | 2 | True | 0 | ROZPOCET
| VV |  | "protlak" | [15 empty] | VV | 2 | 1 | True | 0 | ROZPOCET
| VV |  | "5%"3,14*0,41*0,41*3,5*0,05 |  | 0.092 | [13 empty] | VV | 2 | 2 | True | 0 | ROZPOCET
| VV |  | "75%"3,14*0,41*0,41*3,5*0,75 |  | 1.386 | [13 empty] | VV | 2 | 2 | True | 0 | ROZPOCET
| VV |  | Součet |  | 626.627 | [13 empty] | VV | 2 | 4 | True | 1 | ROZPOCET
56 | K | 162751136 | Vodorovné přemístění do 9000 m výkopku/sypaniny z horniny třídy těžitelnosti II, skupiny 4 a 5 | m3 | 153.959 |  | 0 | CS ÚRS 2020 02 |  |  | základní |  | 0 | 0 | 0 | 0 | 0 | 4 | K | 2 |  |  |  | ROZPOCET |  |  |  | 0 | 0 | 0 | 0 | 0 | 1 | 0 | 4 | 1485337838
| VV |  | "strojní výkop" | [15 empty] | VV | 2 | 1 | True | 0 | ROZPOCET
| VV |  | " 9% " VYKOP1*0,09 |  | 34.432 | [13 empty] | VV | 2 | 2 | True | 0 | ROZPOCET
| VV |  | " 11% " VYKOP1*0,11 |  | 42.084 | [13 empty] | VV | 2 | 2 | True | 0 | ROZPOCET
| VV |  | "ruční výkop" | [15 empty] | VV | 2 | 1 | True | 0 | ROZPOCET
| VV |  | " 9% " VYKOPR*0,09 |  | 34.683 | [13 empty] | VV | 2 | 2 | True | 0 | ROZPOCET
| VV |  | " 11% " VYKOPR*0,11 |  | 42.391 | [13 empty] | VV | 2 | 2 | True | 0 | ROZPOCET
| VV |  | "protlak" | [15 empty] | VV | 2 | 1 | True | 0 | ROZPOCET
| VV |  | "9%"3,14*0,41*0,41*3,5*0,09 |  | 0.166 | [13 empty] | VV | 2 | 2 | True | 0 | ROZPOCET
| VV |  | "11%"3,14*0,41*0,41*3,5*0,11 |  | 0.203 | [13 empty] | VV | 2 | 2 | True | 0 | ROZPOCET
| VV |  | Součet |  | 153.959 | [13 empty] | VV | 2 | 4 | True | 1 | ROZPOCET
57 | K | 171251201 | Uložení sypaniny na skládky nebo meziskládky | m3 | 780.586 |  | 0 | CS ÚRS 2020 02 |  |  | základní |  | 0 | 0 | 0 | 0 | 0 | 4 | K | 2 |  |  |  | ROZPOCET |  |  |  | 0 | 0 | 0 | 0 | 0 | 1 | 0 | 4 | 2081563647
| VV |  | "strojní výkop" | [15 empty] | VV | 2 | 1 | True | 0 | ROZPOCET
| VV |  | " ve 2. třídě - 5 % " | [15 empty] | VV | 2 | 1 | True | 0 | ROZPOCET
| VV |  | VYKOP1*0,05 |  | 19.129 | [13 empty] | VV | 2 | 2 | True | 0 | ROZPOCET
| VV |  | " 75% " VYKOP1*0,75 |  | 286.937 | [13 empty] | VV | 2 | 2 | True | 0 | ROZPOCET
| VV |  | " 9% " VYKOP1*0,09 |  | 34.432 | [13 empty] | VV | 2 | 2 | True | 0 | ROZPOCET
| VV |  | " 11% " VYKOP1*0,11 |  | 42.084 | [13 empty] | VV | 2 | 2 | True | 0 | ROZPOCET
| VV |  | "ruční výkop" | [15 empty] | VV | 2 | 1 | True | 0 | ROZPOCET
| VV |  | " ve 2. třídě - 5 % " | [15 empty] | VV | 2 | 1 | True | 0 | ROZPOCET
| VV |  | VYKOPR*0,05 |  | 19.269 | [13 empty] | VV | 2 | 2 | True | 0 | ROZPOCET
| VV |  | " 75% " VYKOPR*0,75 |  | 289.029 | [13 empty] | VV | 2 | 2 | True | 0 | ROZPOCET
| VV |  | " 9% " VYKOPR*0,09 |  | 34.683 | [13 empty] | VV | 2 | 2 | True | 0 | ROZPOCET
| VV |  | " 11% " VYKOPR*0,11 |  | 42.391 | [13 empty] | VV | 2 | 2 | True | 0 | ROZPOCET
| VV |  | "ornice" | [15 empty] | VV | 2 | 1 | True | 0 | ROZPOCET
| VV |  | 10,785 |  | 10.785 | [13 empty] | VV | 2 | 2 | True | 0 | ROZPOCET
| VV |  | "protlak" | [15 empty] | VV | 2 | 1 | True | 0 | ROZPOCET
| VV |  | "5%"3,14*0,41*0,41*3,5*0,05 |  | 0.092 | [13 empty] | VV | 2 | 2 | True | 0 | ROZPOCET
| VV |  | "75%"3,14*0,41*0,41*3,5*0,75 |  | 1.386 | [13 empty] | VV | 2 | 2 | True | 0 | ROZPOCET
| VV |  | "9%"3,14*0,41*0,41*3,5*0,09 |  | 0.166 | [13 empty] | VV | 2 | 2 | True | 0 | ROZPOCET
| VV |  | "11%"3,14*0,41*0,41*3,5*0,11 |  | 0.203 | [13 empty] | VV | 2 | 2 | True | 0 | ROZPOCET
| VV |  | Součet |  | 780.586 | [13 empty] | VV | 2 | 4 | True | 1 | ROZPOCET
58 | K | 202010101 | Poplatek za skládku zeminy v tř. 1 - 4 | m3 | 613.692 |  | 0 |  |  |  | základní |  | 0 | 0 | 0 | 0 | 0 | 4 | K | 2 |  |  |  | ROZPOCET |  |  |  | 0 | 0 | 0 | 0 | 0 | 1 | 0 | 4 | 1018591614
| VV |  | "strojní výkop" | [15 empty] | VV | 2 | 1 | True | 0 | ROZPOCET
| VV |  | " ve 2. třídě - 5 % " | [15 empty] | VV | 2 | 1 | True | 0 | ROZPOCET
| VV |  | VYKOP1*0,05*0,88 |  | 16.834 | [13 empty] | VV | 2 | 2 | True | 0 | ROZPOCET
| VV |  | " 75% " VYKOP1*0,75*0,88 |  | 252.504 | [13 empty] | VV | 2 | 2 | True | 0 | ROZPOCET
| VV |  | " 9% " VYKOP1*0,09*0,88 |  | 30.3 | [13 empty] | VV | 2 | 2 | True | 0 | ROZPOCET
| VV |  | "ruční výkop" | [15 empty] | VV | 2 | 1 | True | 0 | ROZPOCET
| VV |  | " ve 2. třídě - 5 % " | [15 empty] | VV | 2 | 1 | True | 0 | ROZPOCET
| VV |  | VYKOPR*0,05*0,88 |  | 16.956 | [13 empty] | VV | 2 | 2 | True | 0 | ROZPOCET
| VV |  | " 75% " VYKOPR*0,75*0,88 |  | 254.346 | [13 empty] | VV | 2 | 2 | True | 0 | ROZPOCET
| VV |  | " 9% " VYKOPR*0,09*0,88 |  | 30.521 | [13 empty] | VV | 2 | 2 | True | 0 | ROZPOCET
| VV |  | "ornice" | [15 empty] | VV | 2 | 1 | True | 0 | ROZPOCET
| VV |  | 10,785 |  | 10.785 | [13 empty] | VV | 2 | 2 | True | 0 | ROZPOCET
| VV |  | "protlak" | [15 empty] | VV | 2 | 1 | True | 0 | ROZPOCET
| VV |  | "5%"3,14*0,41*0,41*3,5*0,05*0,88 |  | 0.081 | [13 empty] | VV | 2 | 2 | True | 0 | ROZPOCET
| VV |  | "75%"3,14*0,41*0,41*3,5*0,75*0,88 |  | 1.219 | [13 empty] | VV | 2 | 2 | True | 0 | ROZPOCET
| VV |  | "9%"3,14*0,41*0,41*3,5*0,09*0,88 |  | 0.146 | [13 empty] | VV | 2 | 2 | True | 0 | ROZPOCET
| VV |  | Součet |  | 613.692 | [13 empty] | VV | 2 | 4 | True | 1 | ROZPOCET
59 | K | 202010102 | Poplatek za skládku tř. 5 - 7 | m3 | 74.517 |  | 0 |  |  |  | základní |  | 0 | 0 | 0 | 0 | 0 | 4 | K | 2 |  |  |  | ROZPOCET |  |  |  | 0 | 0 | 0 | 0 | 0 | 1 | 0 | 4 | 629898454
| VV |  | "strojní výkop" | [15 empty] | VV | 2 | 1 | True | 0 | ROZPOCET
| VV |  | " 11% " VYKOP1*0,11*0,88 |  | 37.034 | [13 empty] | VV | 2 | 2 | True | 0 | ROZPOCET
| VV |  | "ruční výkop" | [15 empty] | VV | 2 | 1 | True | 0 | ROZPOCET
| VV |  | " 11% " VYKOPR*0,11*0,88 |  | 37.304 | [13 empty] | VV | 2 | 2 | True | 0 | ROZPOCET
| VV |  | "protlak" | [15 empty] | VV | 2 | 1 | True | 0 | ROZPOCET
| VV |  | "11%"3,14*0,41*0,41*3,5*0,11*0,88 |  | 0.179 | [13 empty] | VV | 2 | 2 | True | 0 | ROZPOCET
| VV |  | Součet |  | 74.517 | [13 empty] | VV | 2 | 4 | True | 1 | ROZPOCET
60 | K | 202010103 | Poplatek za skládku "navážky" | m3 | 92.374 |  | 0 |  |  |  | základní |  | 0 | 0 | 0 | 0 | 0 | 4 | K | 2 |  |  |  | ROZPOCET |  |  |  | 0 | 0 | 0 | 0 | 0 | 1 | 0 | 4 | 579758861
| VV |  | " ve 2. třídě - 5 % " | [15 empty] | VV | 2 | 1 | True | 0 | ROZPOCET
| VV |  | VYKOP1*0,05*0,12 |  | 2.295 | [13 empty] | VV | 2 | 2 | True | 0 | ROZPOCET
| VV |  | " 75% " VYKOP1*0,75*0,12 |  | 34.432 | [13 empty] | VV | 2 | 2 | True | 0 | ROZPOCET
| VV |  | " 9% " VYKOP1*0,09*0,12 |  | 4.132 | [13 empty] | VV | 2 | 2 | True | 0 | ROZPOCET
| VV |  | " 11% " VYKOP1*0,11*0,12 |  | 5.05 | [13 empty] | VV | 2 | 2 | True | 0 | ROZPOCET
| VV |  | " ve 2. třídě - 5 % " | [15 empty] | VV | 2 | 1 | True | 0 | ROZPOCET
| VV |  | VYKOPR*0,05*0,12 |  | 2.312 | [13 empty] | VV | 2 | 2 | True | 0 | ROZPOCET
| VV |  | " 75% " VYKOPR*0,75*0,12 |  | 34.683 | [13 empty] | VV | 2 | 2 | True | 0 | ROZPOCET
| VV |  | " 9% " VYKOPR*0,09*0,12 |  | 4.162 | [13 empty] | VV | 2 | 2 | True | 0 | ROZPOCET
| VV |  | " 11% " VYKOPR*0,11*0,12 |  | 5.087 | [13 empty] | VV | 2 | 2 | True | 0 | ROZPOCET
| VV |  | "protlak" | [15 empty] | VV | 2 | 1 | True | 0 | ROZPOCET
| VV |  | "5%"3,14*0,41*0,41*3,5*0,05*0,12 |  | 0.011 | [13 empty] | VV | 2 | 2 | True | 0 | ROZPOCET
| VV |  | "75%"3,14*0,41*0,41*3,5*0,75*0,12 |  | 0.166 | [13 empty] | VV | 2 | 2 | True | 0 | ROZPOCET
| VV |  | "9%"3,14*0,41*0,41*3,5*0,09*0,12 |  | 0.02 | [13 empty] | VV | 2 | 2 | True | 0 | ROZPOCET
| VV |  | "11%"3,14*0,41*0,41*3,5*0,11*0,12 |  | 0.024 | [13 empty] | VV | 2 | 2 | True | 0 | ROZPOCET
| VV |  | Součet |  | 92.374 | [13 empty] | VV | 2 | 4 | True | 1 | ROZPOCET
61 | K | 174101101 | Zásyp jam, šachet rýh nebo kolem objektů sypaninou se zhutněním | m3 | 701.769 |  | 0 | CS ÚRS 2020 02 |  |  | základní |  | 0 | 0 | 0 | 0 | 0 | 4 | K | 2 |  |  |  | ROZPOCET |  |  |  | 0 | 0 | 0 | 0 | 0 | 1 | 0 | 4 | 820855405
| VV |  | " prostor k zásypu " | [15 empty] | VV | 2 | 1 | True | 0 | ROZPOCET
| VV |  | " stoky " VYKOP11 |  | 850.59 | [13 empty] | VV | 2 | 2 | True | 0 | ROZPOCET
| VV |  | " odpočet provizorní zapravení " | [15 empty] | VV | 2 | 1 | True | 0 | ROZPOCET
| VV |  | " vozovka " -RECYKL200*0,2 |  | -24.719 | [13 empty] | VV | 2 | 2 | True | 0 | ROZPOCET
| VV |  | " chodníky " -DL30prov*0,14 |  | -5.596 | [13 empty] | VV | 2 | 2 | True | 0 | ROZPOCET
| VV |  | -ORNICE |  | -10.785 | [13 empty] | VV | 2 | 2 | True | 0 | ROZPOCET
| VV |  | " odpočet tělesa přípojek " | [15 empty] | VV | 2 | 1 | True | 0 | ROZPOCET
| VV |  | -DN150*1,1*(0,05*2+0,37) |  | -25.281 | [13 empty] | VV | 2 | 2 | True | 0 | ROZPOCET
| VV |  | -DN200*1,1*(0,05*2+0,425) |  | -78.165 | [13 empty] | VV | 2 | 2 | True | 0 | ROZPOCET
| VV |  | -DN250*1,1*(0,05*2+0,480) |  | -4.275 | [13 empty] | VV | 2 | 2 | True | 0 | ROZPOCET
| VV | ZASYP1 | Součet |  | 701.769 | [13 empty] | VV | 2 | 4 | True | 1 | ROZPOCET
62 | K | 175151101 | Obsypání potrubí strojně sypaninou bez prohození, uloženou do 3 m | m3 | 40.886 |  | 0 | CS ÚRS 2020 02 |  |  | základní |  | 0 | 0 | 0 | 0 | 0 | 4 | K | 2 |  |  |  | ROZPOCET |  |  |  | 0 | 0 | 0 | 0 | 0 | 1 | 0 | 4 | 778337426
| VV |  | " vedle stoky " | [15 empty] | VV | 2 | 1 | True | 0 | ROZPOCET
| VV |  | DN150*(0,166+0,05*0,370) |  | 9.022 | [13 empty] | VV | 2 | 2 | True | 0 | ROZPOCET
| VV |  | DN200*(0,201+0,05*0,425) |  | 30.082 | [13 empty] | VV | 2 | 2 | True | 0 | ROZPOCET
| VV |  | DN250*(0,242+0,05*0,480) |  | 1.782 | [13 empty] | VV | 2 | 2 | True | 0 | ROZPOCET
| VV | ZASYP2 | Součet |  | 40.886 | [13 empty] | VV | 2 | 4 | True | 1 | ROZPOCET
63 | M | 5898112001 | zásypový materiál vhodný pod komunikace | t | 1449.625 |  | 0 |  |  |  | základní |  | 0 | 0 | 0 | 0 | 0 | 8 | M | 2 |  |  |  | ROZPOCET |  |  |  | 0 | 0 | 0 | 0 | 0 | 1 | 0 | 4 | -1196063745
| VV |  | 701,769*1,1*1,05*1,69 |  | 1369.818 | [13 empty] | VV | 2 | 2 | True | 0 | ROZPOCET
| VV |  | 40,886*1,1*1,05*1,69 |  | 79.807 | [13 empty] | VV | 2 | 2 | True | 0 | ROZPOCET
| VV |  | Součet |  | 1449.625 | [13 empty] | VV | 2 | 4 | True | 1 | ROZPOCET
64 | K | 167151111 | Nakládání výkopku z hornin třídy těžitelnosti I, skupiny 1 až 3 přes 100 m3 | m3 | 868.551 |  | 0 | CS ÚRS 2020 02 |  |  | základní |  | 0 | 0 | 0 | 0 | 0 | 4 | K | 2 |  |  |  | ROZPOCET |  |  |  | 0 | 0 | 0 | 0 | 0 | 1 | 0 | 4 | -368515359
| VV |  | 10,785 |  | 10.785 | [13 empty] | VV | 2 | 2 | True | 0 | ROZPOCET
| VV |  | 701,769*1,1*1,05 |  | 810.543 | [13 empty] | VV | 2 | 2 | True | 0 | ROZPOCET
| VV |  | 40,886*1,1*1,05 |  | 47.223 | [13 empty] | VV | 2 | 2 | True | 0 | ROZPOCET
| VV |  | Součet |  | 868.551 | [13 empty] | VV | 2 | 4 | True | 1 | ROZPOCET
65 | K | 162251102 | Vodorovné přemístění do 50 m výkopku/sypaniny z horniny třídy těžitelnosti I, skupiny 1 až 3 | m3 | 868.551 |  | 0 | CS ÚRS 2020 02 |  |  | základní |  | 0 | 0 | 0 | 0 | 0 | 4 | K | 2 |  |  |  | ROZPOCET |  |  |  | 0 | 0 | 0 | 0 | 0 | 1 | 0 | 4 | 515356402
| VV |  | 868,551 |  | 868.551 | [13 empty] | VV | 2 | 2 | True | 1 | ROZPOCET
66 | K | 183402121 | Rozrušení půdy souvislé plochy do 500 m2 hloubky do 150 mm v rovině a svahu do 1:5 | m2 | 53.925 |  | 0 | CS ÚRS 2020 02 |  |  | základní |  | 0 | 0 | 0 | 0 | 0 | 4 | K | 2 |  |  |  | ROZPOCET |  |  |  | 0 | 0 | 0 | 0 | 0 | 1 | 0 | 4 | 2059447416
| VV |  | " sanace trávníku mimo rýhu " ORNICE/0,2 |  | 53.925 | [13 empty] | VV | 2 | 2 | True | 1 | ROZPOCET
67 | K | 182301123 | Rozprostření ornice pl do 500 m2 ve svahu přes 1:5 tl vrstvy do 200 mm | m2 | 53.925 |  | 0 |  |  |  | základní |  | 0 | 0 | 0 | 0 | 0 | 4 | K | 2 |  |  |  | ROZPOCET |  |  |  | 0 | 0 | 0 | 0 | 0 | 1 | 0 | 4 | 2107356981
| VV |  | " zapravení - montážní jámy " ORNICE/0,2 |  | 53.925 | [13 empty] | VV | 2 | 2 | True | 1 | ROZPOCET
68 | M | 199000006 | nákup humusu (vhodná zemina pro zatravnění) | m3 | 10.785 |  | 0 |  |  |  | základní |  | 0 | 0 | 0 | 0 | 0 | 8 | M | 2 |  |  |  | ROZPOCET |  |  |  | 0 | 0 | 0 | 0 | 0 | 1 | 0 | 4 | 1184898365
| VV |  | " Studená 2 " 0,2*1,1*1,5 |  | 0.33 | [13 empty] | VV | 2 | 2 | True | 0 | ROZPOCET
| VV |  | " Studená 2a " 0,2*1,1*2,22 |  | 0.488 | [13 empty] | VV | 2 | 2 | True | 0 | ROZPOCET
| VV |  | " Studená 4 " 0,2*1,1*1,93 |  | 0.425 | [13 empty] | VV | 2 | 2 | True | 0 | ROZPOCET
| VV |  | " Studená 6 " 0,2*1,1*2,23 |  | 0.491 | [13 empty] | VV | 2 | 2 | True | 0 | ROZPOCET
| VV |  | " Studená 7 " 0,2*1,1*2,9 |  | 0.638 | [13 empty] | VV | 2 | 2 | True | 0 | ROZPOCET
| VV |  | " Studená 8 " 0,2*1,1*2,56 |  | 0.563 | [13 empty] | VV | 2 | 2 | True | 0 | ROZPOCET
| VV |  | " Studená 10 " 0,2*1,1*2,71 |  | 0.596 | [13 empty] | VV | 2 | 2 | True | 0 | ROZPOCET
| VV |  | " Studená 11 " 0,2*1,1*2,78 |  | 0.612 | [13 empty] | VV | 2 | 2 | True | 0 | ROZPOCET
| VV |  | " Studená 13 " 0,2*1,1*2,64 |  | 0.581 | [13 empty] | VV | 2 | 2 | True | 0 | ROZPOCET
| VV |  | " Studená 15 " 0,2*1,1*2,64 |  | 0.581 | [13 empty] | VV | 2 | 2 | True | 0 | ROZPOCET
| VV |  | " Studená 17 " 0,2*1,1*2,67 |  | 0.587 | [13 empty] | VV | 2 | 2 | True | 0 | ROZPOCET
| VV |  | " Studená 19 " 0,2*1,1*2,69 |  | 0.592 | [13 empty] | VV | 2 | 2 | True | 0 | ROZPOCET
| VV |  | " Studená 20/1 " 0,2*1,1*2,72 |  | 0.598 | [13 empty] | VV | 2 | 2 | True | 0 | ROZPOCET
| VV |  | " Studená 20/2 " 0,2*1,1*2,67 |  | 0.587 | [13 empty] | VV | 2 | 2 | True | 0 | ROZPOCET
| VV |  | " Studená 22 " 0,2*1,1*2,59 |  | 0.57 | [13 empty] | VV | 2 | 2 | True | 0 | ROZPOCET
| VV |  | " Studená 24 " 0,2*1,1*1,7 |  | 0.374 | [13 empty] | VV | 2 | 2 | True | 0 | ROZPOCET
| VV |  | " Studená 25 " 0,2*1,1*1,42 |  | 0.312 | [13 empty] | VV | 2 | 2 | True | 0 | ROZPOCET
| VV |  | " Studená 26 " 0,2*1,1*1,69 |  | 0.372 | [13 empty] | VV | 2 | 2 | True | 0 | ROZPOCET
| VV |  | " Studená 27 " 0,2*1,1*1,7 |  | 0.374 | [13 empty] | VV | 2 | 2 | True | 0 | ROZPOCET
| VV |  | " Studená 29/2 " 0,2*1,1*1,7 |  | 0.374 | [13 empty] | VV | 2 | 2 | True | 0 | ROZPOCET
| VV |  | " Studená HŠ MA50 " 0,2*1,1*1,73 |  | 0.381 | [13 empty] | VV | 2 | 2 | True | 0 | ROZPOCET
| VV |  | " Studená HŠ MA52 " 0,2*1,1*1,63 |  | 0.359 | [13 empty] | VV | 2 | 2 | True | 0 | ROZPOCET
| VV |  | Součet |  | 10.785 | [13 empty] | VV | 2 | 4 | True | 1 | ROZPOCET
69 | K | 181111111 | Plošná úprava terénu do 500 m2 zemina tř 1 až 4 nerovnosti do 100 mm v rovinně a svahu do 1:5 | m2 | 107.85 |  | 0 | CS ÚRS 2020 02 |  |  | základní |  | 0 | 0 | 0 | 0 | 0 | 4 | K | 2 |  |  |  | ROZPOCET |  |  |  | 0 | 0 | 0 | 0 | 0 | 1 | 0 | 4 | -2099466458
| VV |  | " sanace trávníků i mimo rýhu " | [15 empty] | VV | 2 | 1 | True | 0 | ROZPOCET
| VV |  | ORNICE/0,2*2 |  | 107.85 | [13 empty] | VV | 2 | 2 | True | 0 | ROZPOCET
| VV | TRAVA | Mezisoučet |  | 107.85 | [13 empty] | VV | 2 | 3 | True | 0 | ROZPOCET
| VV |  | Součet |  | 107.85 | [13 empty] | VV | 2 | 4 | True | 1 | ROZPOCET
70 | K | 1814111391 | Založení parkového trávníku výsevem v rovině a ve svahu do 1:5 vč. předseťové přípravy, zálivky hnojení, ošetřování | m2 | 107.85 |  | 0 |  |  |  | základní |  | 0 | 0 | 0 | 0 | 0 | 4 | K | 2 |  |  |  | ROZPOCET |  |  |  | 0 | 0 | 0 | 0 | 0 | 1 | 0 | 4 | 1200618714
| VV |  | TRAVA |  | 107.85 | [13 empty] | VV | 2 | 2 | True | 1 | ROZPOCET
71 | M | 005724100 | osivo směs travní parková | kg | 3.748 |  | 0 | CS ÚRS 2020 02 |  |  | základní |  | 0 | 0.001 | 0.003748 | 0 | 0 | 8 | M | 2 |  |  |  | ROZPOCET |  |  |  | 0 | 0 | 0 | 0 | 0 | 1 | 0 | 4 | 1648200755
| VV |  | 107,085*0,035 |  | 3.748 | [13 empty] | VV | 2 | 2 | True | 0 | ROZPOCET
| VV |  | Součet |  | 3.748 | [13 empty] | VV | 2 | 4 | True | 1 | ROZPOCET
| D | 3 | Svislé a kompletní konstrukce |  |  |  | 0 | [5 empty] | 0 |  | 0 |  | 0 | 1 | D | 1 |  |  |  | ROZPOCET | [9 empty] | 0
72 | K | 3513112011 | Zalití zálivkovou popílkocementovou suspenzí vč. všech souvisejících prací (např. - KOPOS I) | m3 | 2.594 |  | 0 |  |  |  | základní |  | 0 | 0 | 0 | 0 | 0 | 4 | K | 2 |  |  |  | ROZPOCET |  |  |  | 0 | 0 | 0 | 0 | 0 | 1 | 0 | 4 | -2136000655
| VV |  | " chránička DN800 s potrubím DN 200 " | [15 empty] | VV | 2 | 1 | True | 0 | ROZPOCET
| VV |  | PI*((0,8/2)^2-(0,242/2)^2)*3,5 |  | 1.598 | [13 empty] | VV | 2 | 2 | True | 0 | ROZPOCET
| VV |  | " kp Studená č.o.2 " 0,0314*2,5 |  | 0.079 | [13 empty] | VV | 2 | 2 | True | 0 | ROZPOCET
| VV |  | " přípojky UV DN150 " 0,0177*35,3 |  | 0.625 | [13 empty] | VV | 2 | 2 | True | 0 | ROZPOCET
| VV |  | " přípojky UV DN200 " 0,0314*9,3 |  | 0.292 | [13 empty] | VV | 2 | 2 | True | 0 | ROZPOCET
| VV |  | Součet |  | 2.594 | [13 empty] | VV | 2 | 4 | True | 1 | ROZPOCET
73 | K | 358315114 | Bourání šachty, stoky kompletní nebo otvorů z prostého betonu plochy do 4 m2 | m3 | 4.157 |  | 0 |  |  |  | základní |  | 0 | 0 | 0 | 0 | 0 | 4 | K | 2 |  |  |  | ROZPOCET |  |  |  | 0 | 0 | 0 | 0 | 0 | 1 | 0 | 4 | 1899517469
| VV |  | " stávající potrubí k.p. vytěžené při výkopech " | [15 empty] | VV | 2 | 1 | True | 0 | ROZPOCET
| VV |  | DN150*0,014 |  | 0.685 | [13 empty] | VV | 2 | 2 | True | 0 | ROZPOCET
| VV |  | (DN200-2,5)*0,018 |  | 2.391 | [13 empty] | VV | 2 | 2 | True | 0 | ROZPOCET
| VV |  | DN250*0,024 |  | 0.161 | [13 empty] | VV | 2 | 2 | True | 0 | ROZPOCET
| VV |  | " křížení inž. sítí " | [15 empty] | VV | 2 | 1 | True | 0 | ROZPOCET
| VV |  | " stávající potrubí DN400 " 0,074*1,1*4 |  | 0.326 | [13 empty] | VV | 2 | 2 | True | 0 | ROZPOCET
| VV |  | " stávající potrubí DN500/750 " 0,27*1,1*2 |  | 0.594 | [13 empty] | VV | 2 | 2 | True | 0 | ROZPOCET
| VV |  | Součet |  | 4.157 | [13 empty] | VV | 2 | 4 | True | 1 | ROZPOCET
74 | K | 997013211 | Vnitrostaveništní doprava suti a vybouraných hmot pro budovy v do 6 m ručně | t | 9.145 |  | 0 | CS ÚRS 2020 02 |  |  | základní |  | 0 | 0 | 0 | 0 | 0 | 4 | K | 2 |  |  |  | ROZPOCET |  |  |  | 0 | 0 | 0 | 0 | 0 | 1 | 0 | 4 | -1515462378
| VV |  | 4,157*2,2 |  | 9.145 | [13 empty] | VV | 2 | 2 | True | 0 | ROZPOCET
| VV |  | Součet |  | 9.145 | [13 empty] | VV | 2 | 4 | True | 1 | ROZPOCET
75 | K | 997013501 | Odvoz suti a vybouraných hmot na skládku nebo meziskládku do 1 km se složením | t | 9.145 |  | 0 | CS ÚRS 2020 02 |  |  | základní |  | 0 | 0 | 0 | 0 | 0 | 4 | K | 2 |  |  |  | ROZPOCET |  |  |  | 0 | 0 | 0 | 0 | 0 | 1 | 0 | 4 | -1322449080
| VV |  | 9,145 |  | 9.145 | [13 empty] | VV | 2 | 2 | True | 1 | ROZPOCET
76 | K | 997013509 | Příplatek k odvozu suti a vybouraných hmot na skládku ZKD 1 km přes 1 km | t | 73.16 |  | 0 | CS ÚRS 2020 02 |  |  | základní |  | 0 | 0 | 0 | 0 | 0 | 4 | K | 2 |  |  |  | ROZPOCET |  |  |  | 0 | 0 | 0 | 0 | 0 | 1 | 0 | 4 | -184729122
| VV |  | 9,145*8 |  | 73.16 | [13 empty] | VV | 2 | 2 | True | 0 | ROZPOCET
| VV |  | Součet |  | 73.16 | [13 empty] | VV | 2 | 4 | True | 1 | ROZPOCET
77 | K | 97909811 | Poplatek za skládku suti s příměsí | t | 9.145 |  | 0 |  |  |  | základní |  | 0 | 0 | 0 | 0 | 0 | 4 | K | 2 |  |  |  | ROZPOCET |  |  |  | 0 | 0 | 0 | 0 | 0 | 1 | 0 | 4 | -1488327412
| VV |  | 9,145 |  | 9.145 | [13 empty] | VV | 2 | 2 | True | 1 | ROZPOCET
| D | 4 | Vodorovné konstrukce |  |  |  | 0 | [5 empty] | 0 |  | 25.747 |  | 0 | 1 | D | 1 |  |  |  | ROZPOCET | [9 empty] | 0
78 | K | 451541111 | Lože pod potrubí otevřený výkop ze štěrkodrtě | m3 | 10.502 |  | 0 | CS ÚRS 2020 02 |  |  | základní |  | 0 | 0 | 0 | 0 | 0 | 4 | K | 2 |  |  |  | ROZPOCET |  |  |  | 0 | 0 | 0 | 0 | 0 | 1 | 0 | 4 | 754670099
| VV |  | " lože " | [15 empty] | VV | 2 | 1 | True | 0 | ROZPOCET
| VV |  | 0,05*1,1*(DN150+DN200+DN250) |  | 10.502 | [13 empty] | VV | 2 | 2 | True | 0 | ROZPOCET
| VV |  | Součet |  | 10.502 | [13 empty] | VV | 2 | 4 | True | 1 | ROZPOCET
79 | K | 167151101 | Nakládání výkopku z hornin třídy těžitelnosti I, skupiny 1 až 3 do 100 m3 | m3 | 10.502 |  | 0 | CS ÚRS 2020 02 |  |  | základní |  | 0 | 0 | 0 | 0 | 0 | 4 | K | 2 |  |  |  | ROZPOCET |  |  |  | 0 | 0 | 0 | 0 | 0 | 1 | 0 | 4 | -1996176343
| VV |  | 10,502 |  | 10.502 | [13 empty] | VV | 2 | 2 | True | 1 | ROZPOCET
80 | K | 162251102 | Vodorovné přemístění do 50 m výkopku/sypaniny z horniny třídy těžitelnosti I, skupiny 1 až 3 | m3 | 10.502 |  | 0 | CS ÚRS 2020 02 |  |  | základní |  | 0 | 0 | 0 | 0 | 0 | 4 | K | 2 |  |  |  | ROZPOCET |  |  |  | 0 | 0 | 0 | 0 | 0 | 1 | 0 | 4 | -958739804
| VV |  | 10,502 |  | 10.502 | [13 empty] | VV | 2 | 2 | True | 1 | ROZPOCET
81 | K | 4521111111 | Osazení betonových pražců otevřený výkop pl do 25000 mm2 vč. 2x klíín | kus | 182 |  | 0 |  |  |  | základní |  | 0 | 0.00165 | 0.3003 | 0 | 0 | 4 | K | 2 |  |  |  | ROZPOCET |  |  |  | 0 | 0 | 0 | 0 | 0 | 1 | 0 | 4 | -1434311354
| VV |  | " domovní přípojky " | [15 empty] | VV | 2 | 1 | True | 0 | ROZPOCET
| VV |  | " DN150 " 33*2 |  | 66 | [13 empty] | VV | 2 | 2 | True | 0 | ROZPOCET
| VV |  | " DN200 " 55*2 |  | 110 | [13 empty] | VV | 2 | 2 | True | 0 | ROZPOCET
| VV |  | " DN250 " 3*2 |  | 6 | [13 empty] | VV | 2 | 2 | True | 0 | ROZPOCET
| VV |  | Součet |  | 182 | [13 empty] | VV | 2 | 4 | True | 1 | ROZPOCET
82 | M | R452001 | podkladek betonový pod hrdlové trouby kameninové do DN 300 | kus | 183.82 |  | 0 |  |  |  | základní |  | 0 | 0.0108 | 1.9853 | 0 | 0 | 8 | M | 2 |  |  |  | ROZPOCET |  |  |  | 0 | 0 | 0 | 0 | 0 | 1 | 0 | 4 | -417677554
| VV |  | 182*1,01 |  | 183.82 | [13 empty] | VV | 2 | 2 | True | 0 | ROZPOCET
| VV |  | Součet |  | 183.82 | [13 empty] | VV | 2 | 4 | True | 1 | ROZPOCET
83 | K | 452311131 | Podkladní desky z betonu prostého tř. C 12/15 otevřený výkop | m3 | 10.502 |  | 0 | CS ÚRS 2020 02 |  |  | základní |  | 0 | 2.234 | 23.4615 | 0 | 0 | 4 | K | 2 |  |  |  | ROZPOCET |  |  |  | 0 | 0 | 0 | 0 | 0 | 1 | 0 | 4 | -1164718929
| VV |  | " lože " | [15 empty] | VV | 2 | 1 | True | 0 | ROZPOCET
| VV |  | " kamenina v otevřeném výkopu " | [15 empty] | VV | 2 | 1 | True | 0 | ROZPOCET
| VV |  | 0,05*1,1*(DN150+DN200+DN250) |  | 10.502 | [13 empty] | VV | 2 | 2 | True | 1 | ROZPOCET
| D | 5 | Komunikace pozemní |  |  |  | 0 | [5 empty] | 0 |  | 63.3973 |  | 0 | 1 | D | 1 |  |  |  | ROZPOCET | [9 empty] | 0
84 | K | 564211112 | Podklad nebo podsyp ze štěrkopísku ŠP tl 60 mm | m2 | 39.974 |  | 0 | CS ÚRS 2020 02 |  |  | základní |  | 0 | 0.138 | 5.5164 | 0 | 0 | 4 | K | 2 |  |  |  | ROZPOCET |  |  |  | 0 | 0 | 0 | 0 | 0 | 1 | 0 | 4 | -1375191555
| VV |  | " provizorní chodník z dlažby 30/30 - 60mm " | [15 empty] | VV | 2 | 1 | True | 0 | ROZPOCET
| VV |  | DL30prov |  | 39.974 | [13 empty] | VV | 2 | 2 | True | 1 | ROZPOCET
85 | K | 564931412 | Podklad z asfaltového recyklátu tl 100 mm | m2 | 247.192 |  | 0 | CS ÚRS 2020 02 |  |  | základní |  | 0 | 0.216 | 53.3935 | 0 | 0 | 4 | K | 2 |  |  |  | ROZPOCET |  |  |  | 0 | 0 | 0 | 0 | 0 | 1 | 0 | 4 | -354849424
| VV |  | " provizorní zapravení vozovky - 200mm " | [15 empty] | VV | 2 | 1 | True | 0 | ROZPOCET
| VV |  | VOZOVKA2 |  | 4.037 | [13 empty] | VV | 2 | 2 | True | 0 | ROZPOCET
| VV |  | VOZOVKA3 |  | 44.231 | [13 empty] | VV | 2 | 2 | True | 0 | ROZPOCET
| VV |  | VOZOVKA4 |  | 28.314 | [13 empty] | VV | 2 | 2 | True | 0 | ROZPOCET
| VV |  | VOZOVKA5 |  | 18.282 | [13 empty] | VV | 2 | 2 | True | 0 | ROZPOCET
| VV |  | VOZOVKA6 |  | 4.301 | [13 empty] | VV | 2 | 2 | True | 0 | ROZPOCET
| VV |  | VJEZDasf |  | 15.62 | [13 empty] | VV | 2 | 2 | True | 0 | ROZPOCET
| VV |  | ZAMKOVA8 |  | 8.811 | [13 empty] | VV | 2 | 2 | True | 0 | ROZPOCET
| VV | RECYKL200 | Součet |  | 123.596 | [13 empty] | VV | 2 | 4 | True | 0 | ROZPOCET
| VV |  | RECYKL200*2 |  | 247.192 | [13 empty] | VV | 2 | 2 | True | 1 | ROZPOCET
86 | K | 596811120 | Kladení betonové dlažby komunikací pro pěší do lože z kameniva vel do 0,09 m2 plochy do 50 m2 | m2 | 39.974 |  | 0 | CS ÚRS 2020 02 |  |  | základní |  | 0 | 0.101 | 4.0374 | 0 | 0 | 4 | K | 2 |  |  |  | ROZPOCET |  |  |  | 0 | 0 | 0 | 0 | 0 | 1 | 0 | 4 | 94098097
| VV |  | " provizorní chodník z dlažby 30/30 " | [15 empty] | VV | 2 | 1 | True | 0 | ROZPOCET
| VV |  | DLAZBA30+ZAMKOVA6 |  | 39.974 | [13 empty] | VV | 2 | 2 | True | 0 | ROZPOCET
| VV | DL30prov | Součet |  | 39.974 | [13 empty] | VV | 2 | 4 | True | 1 | ROZPOCET
87 | M | 5924531001 | dlažba desková betonová hladká 30x30 | m2 | 4.737 |  | 0 |  |  |  | základní |  | 0 | 0.095 | 0.45001 | 0 | 0 | 8 | M | 2 |  |  |  | ROZPOCET |  |  |  | 0 | 0 | 0 | 0 | 0 | 1 | 0 | 4 | -859907662
| VV |  | " část dlažba stáv. část dlažba nová doplněná " | [15 empty] | VV | 2 | 1 | True | 0 | ROZPOCET
| VV |  | (DL30prov-DLAZBA30*0,9)*1,01 |  | 4.737 | [13 empty] | VV | 2 | 2 | True | 1 | ROZPOCET
| D | 8 | Trubní vedení |  |  |  | 0 | [5 empty] | 0 |  | 112.6364 |  | 0 | 1 | D | 1 |  |  |  | ROZPOCET | [9 empty] | 0
88 | K | 831312121 | Montáž potrubí z trub kameninových hrdlových s integrovaným těsněním výkop sklon do 20 % DN 150 | m | 48.9 |  | 0 | CS ÚRS 2020 02 |  |  | základní |  | 0 | 3e-05 | 0.001467 | 0 | 0 | 4 | K | 2 |  |  |  | ROZPOCET |  |  |  | 0 | 0 | 0 | 0 | 0 | 1 | 0 | 4 | 857634584
| VV |  | " dle tabulky materiálu " 48,9 |  | 48.9 | [13 empty] | VV | 2 | 2 | True | 0 | ROZPOCET
| VV | DN150 | Součet |  | 48.9 | [13 empty] | VV | 2 | 4 | True | 1 | ROZPOCET
89 | M | 597106750 | trouba kameninová glazovaná DN 150mm L1,50m spojovací systém F | m | 49.634 |  | 0 |  |  |  | základní |  | 0 | 0.024 | 1.1912 | 0 | 0 | 8 | M | 2 |  |  |  | ROZPOCET |  |  |  | 0 | 0 | 0 | 0 | 0 | 1 | 0 | 4 | -1419731874
| VV |  | 48,9*1,015 'Přepočtené koeficientem množství |  | 49.634 | [13 empty] | VV | 2 | 2 | False | 1 | ROZPOCET
90 | K | 831312193 | Příplatek k montáži kameninového potrubí za napojení dvou dříků trub pomocí převlečné manžety DN 150 | kus | 2 |  | 0 | CS ÚRS 2020 02 |  |  | základní |  | 0 | 0.00085 | 0.0017 | 0 | 0 | 4 | K | 2 |  |  |  | ROZPOCET |  |  |  | 0 | 0 | 0 | 0 | 0 | 1 | 0 | 4 | -1766361003
91 | K | 8313121931 | Příplatek k montáži kameninového potrubí za napojení dvou dříků trub pomocí přechodové spojky DN 150 | kus | 5 |  | 0 |  |  |  | základní |  | 0 | 0.00085 | 0.00425 | 0 | 0 | 4 | K | 2 |  |  |  | ROZPOCET |  |  |  | 0 | 0 | 0 | 0 | 0 | 1 | 0 | 4 | -42864719
92 | K | 831352121 | Montáž potrubí z trub kameninových hrdlových s integrovaným těsněním výkop sklon do 20 % DN 200 | m | 135.2 |  | 0 | CS ÚRS 2020 02 |  |  | základní |  | 0 | 4e-05 | 0.005408 | 0 | 0 | 4 | K | 2 |  |  |  | ROZPOCET |  |  |  | 0 | 0 | 0 | 0 | 0 | 1 | 0 | 4 | -1776812940
| VV |  | " dle výpisu materiálu přípojek " 135,2 |  | 135.2 | [13 empty] | VV | 2 | 2 | True | 0 | ROZPOCET
| VV | DN200 | Součet |  | 135.2 | [13 empty] | VV | 2 | 4 | True | 1 | ROZPOCET
93 | M | 59710704 | trouba kameninová glazovaná pouze uvnitř DN 200 dl 2,50m spojovací systém C Třída 240 | m | 137.228 |  | 0 | CS ÚRS 2020 02 |  |  | základní |  | 0 | 0.043 | 5.9008 | 0 | 0 | 8 | M | 2 |  |  |  | ROZPOCET |  |  |  | 0 | 0 | 0 | 0 | 0 | 1 | 0 | 4 | 121475245
| VV |  | 135,2*1,015 |  | 137.228 | [13 empty] | VV | 2 | 2 | True | 0 | ROZPOCET
| VV |  | Součet |  | 137.228 | [13 empty] | VV | 2 | 4 | True | 1 | ROZPOCET
94 | K | 831262192 | Příplatek za práce na potrubí z trub kameninových s integrovaným těsněním ve štole DN od 100 do 300 | m | 3.5 |  | 0 | CS ÚRS 2020 02 |  |  | základní |  | 0 | 0 | 0 | 0 | 0 | 4 | K | 2 |  |  |  | ROZPOCET |  |  |  | 0 | 0 | 0 | 0 | 0 | 1 | 0 | 4 | -1506998127
| VV |  | "v ocelové chráničce" | [15 empty] | VV | 2 | 1 | True | 0 | ROZPOCET
| VV |  | 3,5 |  | 3.5 | [13 empty] | VV | 2 | 2 | True | 1 | ROZPOCET
95 | K | 831262191 | Příplatek za práce na potrubí z trub kameninových s integrovaným těsněním sklon nad 20 % DN do 300 | m | 7.25 |  | 0 | CS ÚRS 2020 02 |  |  | základní |  | 0 | 0 | 0 | 0 | 0 | 4 | K | 2 |  |  |  | ROZPOCET |  |  |  | 0 | 0 | 0 | 0 | 0 | 1 | 0 | 4 | 887114202
| VV |  | " k.p. Studená 2 " 7,25 |  | 7.25 | [13 empty] | VV | 2 | 2 | True | 1 | ROZPOCET
96 | K | 831352193 | Příplatek k montáži kameninového potrubí za napojení dvou dříků trub pomocí převlečné manžety DN 200 | kus | 7 |  | 0 | CS ÚRS 2020 02 |  |  | základní |  | 0 | 0.001 | 0.007 | 0 | 0 | 4 | K | 2 |  |  |  | ROZPOCET |  |  |  | 0 | 0 | 0 | 0 | 0 | 1 | 0 | 4 | -511925322
97 | K | 8313521931 | Příplatek k montáži kameninového potrubí za napojení dvou dříků trub pomocí přechodové spojky DN 200 | kus | 12 |  | 0 |  |  |  | základní |  | 0 | 0.001 | 0.012 | 0 | 0 | 4 | K | 2 |  |  |  | ROZPOCET |  |  |  | 0 | 0 | 0 | 0 | 0 | 1 | 0 | 4 | -1139776646
98 | K | 831362121 | Montáž potrubí z trub kameninových hrdlových s integrovaným těsněním výkop sklon do 20 % DN 250 | m | 6.7 |  | 0 | CS ÚRS 2020 02 |  |  | základní |  | 0 | 5e-05 | 0.000335 | 0 | 0 | 4 | K | 2 |  |  |  | ROZPOCET |  |  |  | 0 | 0 | 0 | 0 | 0 | 1 | 0 | 4 | -8251344
| VV |  | " dle tabulky materiálu " 6,7 |  | 6.7 | [13 empty] | VV | 2 | 2 | True | 0 | ROZPOCET
| VV | DN250 | Součet |  | 6.7 | [13 empty] | VV | 2 | 4 | True | 1 | ROZPOCET
99 | M | 59710702 | trouba kameninová glazovaná pouze uvnitř DN 250mm L2,50m spojovací systém C Třida 160 | m | 6.801 |  | 0 |  |  |  | základní |  | 0 | 0.053 | 0.36045 | 0 | 0 | 8 | M | 2 |  |  |  | ROZPOCET |  |  |  | 0 | 0 | 0 | 0 | 0 | 1 | 0 | 4 | 1359621211
| VV |  | 6,7*1,015 'Přepočtené koeficientem množství |  | 6.801 | [13 empty] | VV | 2 | 2 | False | 1 | ROZPOCET
100 | K | 831362193 | Příplatek k montáži kameninového potrubí za napojení dvou dříků trub pomocí převlečné manžety DN 250 | kus | 1 |  | 0 | CS ÚRS 2020 02 |  |  | základní |  | 0 | 0.0015 | 0.0015 | 0 | 0 | 4 | K | 2 |  |  |  | ROZPOCET |  |  |  | 0 | 0 | 0 | 0 | 0 | 1 | 0 | 4 | -344897948
101 | K | 837312221 | Montáž kameninových tvarovek jednoosých s integrovaným těsněním otevřený výkop DN 150 | kus | 7 |  | 0 | CS ÚRS 2020 02 |  |  | základní |  | 0 | 7e-05 | 0.00049 | 0 | 0 | 4 | K | 2 |  |  |  | ROZPOCET |  |  |  | 0 | 0 | 0 | 0 | 0 | 1 | 0 | 4 | 1220621545
102 | M | 597100011 | trouba kameninová glazovaná zkrácená DN150mm 0,3m spojovací systém F | kus | 7.105 |  | 0 |  |  |  | základní |  | 0 | 0.03167 | 0.22502 | 0 | 0 | 8 | M | 2 |  |  |  | ROZPOCET |  |  |  | 0 | 0 | 0 | 0 | 0 | 1 | 0 | 4 | -249208422
| VV |  | 7*1,015 'Přepočtené koeficientem množství |  | 7.105 | [13 empty] | VV | 2 | 2 | False | 1 | ROZPOCET
103 | K | 837352221 | Montáž kameninových tvarovek jednoosých s integrovaným těsněním otevřený výkop DN 200 | kus | 20 |  | 0 | CS ÚRS 2020 02 |  |  | základní |  | 0 | 7e-05 | 0.0014 | 0 | 0 | 4 | K | 2 |  |  |  | ROZPOCET |  |  |  | 0 | 0 | 0 | 0 | 0 | 1 | 0 | 4 | -287772974
104 | M | 59710966 | koleno kameninové glazované DN 200 30° spojovací systém F tř. 160 | kus | 1.015 |  | 0 | CS ÚRS 2020 02 |  |  | základní |  | 0 | 0.015 | 0.015225 | 0 | 0 | 8 | M | 2 |  |  |  | ROZPOCET |  |  |  | 0 | 0 | 0 | 0 | 0 | 1 | 0 | 4 | -67879340
| VV |  | 1*1,015 'Přepočtené koeficientem množství |  | 1.015 | [13 empty] | VV | 2 | 2 | False | 1 | ROZPOCET
105 | M | 597106331 | trouba kameninová glazovaná DN 200mm 0,3m spojovací systém F | kus | 19.285 |  | 0 |  |  |  | základní |  | 0 | 0.037 | 0.71354 | 0 | 0 | 8 | M | 2 |  |  |  | ROZPOCET |  |  |  | 0 | 0 | 0 | 0 | 0 | 1 | 0 | 4 | 1476331863
| VV |  | 19*1,015 'Přepočtené koeficientem množství |  | 19.285 | [13 empty] | VV | 2 | 2 | False | 1 | ROZPOCET
106 | K | 837362221 | Montáž kameninových tvarovek jednoosých s integrovaným těsněním otevřený výkop DN 250 | kus | 1 |  | 0 | CS ÚRS 2020 02 |  |  | základní |  | 0 | 8e-05 | 8e-05 | 0 | 0 | 4 | K | 2 |  |  |  | ROZPOCET |  |  |  | 0 | 0 | 0 | 0 | 0 | 1 | 0 | 4 | 1675677861
107 | M | 597100021 | trouba kameninová glazovaná zkrácená DN250mm 0,3m třída 160 spojovací systém C | kus | 1.015 |  | 0 |  |  |  | základní |  | 0 | 0.06835 | 0.069375 | 0 | 0 | 8 | M | 2 |  |  |  | ROZPOCET |  |  |  | 0 | 0 | 0 | 0 | 0 | 1 | 0 | 4 | 556424550
| VV |  | 1*1,015 'Přepočtené koeficientem množství |  | 1.015 | [13 empty] | VV | 2 | 2 | False | 1 | ROZPOCET
108 | K | 899623141 | Obetonování potrubí nebo zdiva stok betonem prostým tř. C 12/15 otevřený výkop | m3 | 46.055 |  | 0 | CS ÚRS 2020 02 |  |  | základní |  | 0 | 2.2563 | 103.9157 | 0 | 0 | 4 | K | 2 |  |  |  | ROZPOCET |  |  |  | 0 | 0 | 0 | 0 | 0 | 1 | 0 | 4 | -181661238
| VV |  | DN150*(0,204+0,05*0,23) |  | 10.538 | [13 empty] | VV | 2 | 2 | True | 0 | ROZPOCET
| VV |  | DN200*(0,224+0,05*0,285) |  | 32.211 | [13 empty] | VV | 2 | 2 | True | 0 | ROZPOCET
| VV |  | DN250*(0,238+0,05*0,340) |  | 1.709 | [13 empty] | VV | 2 | 2 | True | 0 | ROZPOCET
| VV |  | "protlak - ocelová chránička" | [15 empty] | VV | 2 | 1 | True | 0 | ROZPOCET
| VV |  | (3,14*0,4*0,4-3,14*0,121*0,121)*3,5 |  | 1.597 | [13 empty] | VV | 2 | 2 | True | 0 | ROZPOCET
| VV |  | Součet |  | 46.055 | [13 empty] | VV | 2 | 4 | True | 1 | ROZPOCET
109 | K | 899643111 | Bednění pro obetonování potrubí otevřený výkop | m2 | 52.1 |  | 0 | CS ÚRS 2020 02 |  |  | základní |  | 0 | 0.00402 | 0.20944 | 0 | 0 | 4 | K | 2 |  |  |  | ROZPOCET |  |  |  | 0 | 0 | 0 | 0 | 0 | 1 | 0 | 4 | 786111396
| VV |  | DN150*0,230 |  | 11.247 | [13 empty] | VV | 2 | 2 | True | 0 | ROZPOCET
| VV |  | DN200*0,285 |  | 38.575 | [13 empty] | VV | 2 | 2 | True | 0 | ROZPOCET
| VV |  | DN250*0,340 |  | 2.278 | [13 empty] | VV | 2 | 2 | True | 0 | ROZPOCET
| VV |  | Součet |  | 52.1 | [13 empty] | VV | 2 | 4 | True | 1 | ROZPOCET
| D | 998 | Přesun hmot |  |  |  | 0 | [5 empty] | 0 |  | 0 |  | 0 | 1 | D | 1 |  |  |  | ROZPOCET | [9 empty] | 0
110 | K | 998275101 | Přesun hmot pro trubní vedení z trub kameninových otevřený výkop | t | 211.307 |  | 0 | CS ÚRS 2020 02 |  |  | základní |  | 0 | 0 | 0 | 0 | 0 | 4 | K | 2 |  |  |  | ROZPOCET |  |  |  | 0 | 0 | 0 | 0 | 0 | 1 | 0 | 4 | -335588357
| D | M | Práce a dodávky M |  |  |  | 0 | [5 empty] | 0 |  | 31.249 |  | 0 | 3 | D | 0 |  |  |  | ROZPOCET | [9 empty] | 0
| D | 46-M | Zemní práce při extr.mont.pracích |  |  |  | 0 | [5 empty] | 0 |  | 31.249 |  | 0 | 3 | D | 1 |  |  |  | ROZPOCET | [9 empty] | 0
111 | K | 4604900121 | Krytí inženýrských sítí výstražnou fólií | m | 214.5 |  | 0 |  |  |  | základní |  | 0 | 7e-05 | 0.015015 | 0 | 0 | 64 | K | 2 |  |  |  | ROZPOCET |  |  |  | 0 | 0 | 0 | 0 | 0 | 1 | 0 | 64 | 985441384
| VV |  | " křížení inž. sítí " | [15 empty] | VV | 2 | 1 | True | 0 | ROZPOCET
| VV |  | KABELm+POTRUBI1 |  | 214.5 | [13 empty] | VV | 2 | 2 | True | 1 | ROZPOCET
112 | K | 460520151 | Křižovatka betonového kabelového žlabu s inženýrskými sítěmi bez zásypu | kus | 161 |  | 0 | CS ÚRS 2020 02 |  |  | základní |  | 0 | 0.194 | 31.234 | 0 | 0 | 64 | K | 2 |  |  |  | ROZPOCET |  |  |  | 0 | 0 | 0 | 0 | 0 | 1 | 0 | 64 | 1649235385
| VV |  | KABELkus |  | 161 | [13 empty] | VV | 2 | 2 | True | 1 | ROZPOCET

## 330 - SO 330 - VODOVOD
[9 empty] | >> skryté sloupce << | [9 empty] | {7e6fc077-385b-4986-8063-0e9c33e3a08c} | [5 empty] | ASF2 | 23,63 | 2
[19 empty] | 2 | [5 empty] | ASF21 | 19,46 | 2
| KRYCÍ LIST SOUPISU PRACÍ | [8 empty] | v --- níže se nacházejí doplnkové a pomocné údaje k sestavám --- v | [8 empty] | False | [5 empty] | ASF3 | 27,8 | 2
[25 empty] | ASF4 | 31,97 | 2
| Stavba: | [23 empty] | DL30prov | 23,797 | 2
|  | BRNO, STUDENÁ - REKONSTRUKCE KANALIZACE A VODOVODU | [22 empty] | DLAZBA30 | 67,499 | 2
| Objekt: | [23 empty] | DLAZBA30p | 19,297 | 2
|  | 300 - SO 300 - VODOHOSPODÁŘSKÉ OBJEKTY | [22 empty] | DLAZBA30z | 48,202 | 2
| Soupis: | [23 empty] | DN100 | 354,95 | 2
|  | 330 - SO 330 - VODOVOD | [22 empty] | DN100p | 349 | 2
[25 empty] | DN150 | 186,8 | 2
| KSO: |  | 827 19 |  |  | CC-CZ: | [18 empty] | DN150p1 | 60,6 | 2
| Místo: |  | BRNO |  |  | Datum: | 5. 12. 2019 | [17 empty] | DN150tpko | 116,8 | 2
[25 empty] | DN80 | 5,25 | 2
| Zadavatel: |  |  |  |  | IČ: | 44992785 | [17 empty] | DN80p | 4,6 | 2
|  | Statutární město Brno |  |  |  | DIČ: | CZ44992785 | [17 empty] | CHODNIK3asf | 15,636 | 2
[25 empty] | CHODNIK3r | 9,79 | 2
| Uchazeč: |  |  |  |  | IČ: | Vyplň údaj | [17 empty] | I100 | 310,2 | 2
|  | Vyplň údaj |  |  |  | DIČ: | Vyplň údaj | [17 empty] | I160 | 762,168 | 2
[25 empty] | KABELkus | 51 | 2
| Projektant: |  |  |  |  | IČ: | [18 empty] | KABELm | 56,1 | 2
|  | JV PROJEKT V.H. s.r.o. Brno |  |  |  | DIČ: | [18 empty] | KOSTKAm | 2,2 | 2
[25 empty] | OBRUBNIK1 | 6,52 | 2
| Zpracovatel: |  |  |  |  | IČ: | [18 empty] | OBRUBNIK2 | 4 | 2
|  | Obrtel M. |  |  |  | DIČ: | [18 empty] | OBZAHON | 10,5 | 2
[25 empty] | ORNICE | 9,174 | 2
| Poznámka: | [23 empty] | ORNryha | 9,174 | 2
[25 empty] | PAZ4 | 605,296 | 2
[25 empty] | POTRUBI1 | 29,7 | 2
[25 empty] | RECYKL200 | 463,038 | 2
| Cena bez DPH | [5 empty] | 0 | [17 empty] | SUTbkom | 0,566 | 2
[25 empty] | TRAVA | 91,74 | 2
|  |  | Základ daně |  |  | Sazba daně | Výše daně | [17 empty] | VJEZD3 | 4,961 | 2
| DPH | základní | 0 |  |  | 21% | 0 | [17 empty] | VJEZDasf | 2,25 | 2
|  | snížená | 0 |  |  | 15% | 0 | [17 empty] | VOZOVKA2 | 63,962 | 2
|  | zákl. přenesená | 0 |  |  | 21% | 0 | [17 empty] | VOZOVKA3 | 178,778 | 2
|  | sníž. přenesená | 0 |  |  | 15% | 0 | [17 empty] | VOZOVKA3mj | 2,25 | 2
|  | nulová | 0 |  |  | 0% | 0 | [17 empty] | VOZOVKA3r | 176,528 | 2
[25 empty] | VOZOVKA4 | 56,815 | 2
| Cena s DPH |  |  | v | CZK |  | 0 | [17 empty] | VOZOVKA5 | 49,885 | 2
[25 empty] | VOZOVKA6 | 56,513 | 2
[25 empty] | VOZOVKA6r | 54,263 | 2
[25 empty] | VOZOVKA7 | 54,835 | 2
[25 empty] | VYKOP1 | 749,939 | 2
[25 empty] | VYKOP11 | 1119,655 | 2
[25 empty] | VYKOP2 | 22,093 | 2
[25 empty] | VYKOP21 | 27,828 | 2
[25 empty] | VYKOPR | 144,738 | 2
| Projektant |  |  | Zpracovatel | [20 empty] | ZAMKOVA6 | 5,38 | 2
[25 empty] | ZAMKOVA6mj | 4,5 | 2
[25 empty] | ZAMKOVA6z | 0,88 | 2
| Datum a podpis: |  | Razítko | Datum a podpis: |  |  | Razítko
| Objednavatel |  |  | Uchazeč
| Datum a podpis: |  | Razítko | Datum a podpis: |  |  | Razítko
REKAPITULACE ČLENĚNÍ SOUPISU PRACÍ
Stavba:
BRNO, STUDENÁ - REKONSTRUKCE KANALIZACE A VODOVODU
Objekt:
300 - SO 300 - VODOHOSPODÁŘSKÉ OBJEKTY
Soupis:
330 - SO 330 - VODOVOD
Místo: |  |  | BRNO |  |  | Datum: | 5. 12. 2019
Zadavatel: |  |  | Statutární město Brno |  |  | Projektant: | JV PROJEKT V.H. s.r.o. Brno
Uchazeč: |  |  | Vyplň údaj |  |  | Zpracovatel: | Obrtel M.
Kód dílu - Popis | [6 empty] | Cena celkem [CZK]
Náklady ze soupisu prací | [6 empty] | 0 | [12 empty] | -1
| HSV - Práce a dodávky HSV | [5 empty] | 0
| 1 - Zemní práce | [5 empty] | 0
| 2 - Zakládání | [5 empty] | 0
| 3 - Svislé a kompletní konstrukce | [5 empty] | 0
| 4 - Vodorovné konstrukce | [5 empty] | 0
| 5 - Komunikace pozemní | [5 empty] | 0
| 50 - Komunikace zapravované provizorně | [5 empty] | 0
| 51 - Komunikace zapravované | [5 empty] | 0
| 8 - Trubní vedení | [5 empty] | 0
| 998 - Přesun hmot | [5 empty] | 0
| M - Práce a dodávky M | [5 empty] | 0
| 21-M - Elektromontáže | [5 empty] | 0
| 46-M - Zemní práce při extr.mont.pracích | [5 empty] | 0
SOUPIS PRACÍ
Stavba:
BRNO, STUDENÁ - REKONSTRUKCE KANALIZACE A VODOVODU
Objekt:
300 - SO 300 - VODOHOSPODÁŘSKÉ OBJEKTY
Soupis:
330 - SO 330 - VODOVOD
Místo: |  |  | BRNO |  |  | Datum: | 5. 12. 2019
Zadavatel: |  |  | Statutární město Brno |  |  | Projektant: | JV PROJEKT V.H. s.r.o. Brno
Uchazeč: |  |  | Vyplň údaj |  |  | Zpracovatel: | Obrtel M.
PČ | Typ | Kód | Popis | MJ | Množství | J.cena [CZK] | Cena celkem [CZK] | Cenová soustava |  |  | DPH | J. Nh [h] | Nh celkem [h] | J. hmotnost [t] | Hmotnost celkem [t] | J. suť [t] | Suť Celkem [t]
Náklady soupisu celkem | [6 empty] | 0 | [5 empty] | 0 |  | 293.6661 |  | 605.5906 |  | D | -1 | [13 empty] | 0
| D | HSV | Práce a dodávky HSV |  |  |  | 0 | [5 empty] | 0 |  | 283.7661 |  | 605.5906 | 1 | D | 0 |  |  |  | ROZPOCET | [9 empty] | 0
| D | 1 | Zemní práce |  |  |  | 0 | [5 empty] | 0 |  | 11.0474 |  | 605.4406 | 1 | D | 1 |  |  |  | ROZPOCET | [9 empty] | 0
1 | K | 113201112 | Vytrhání obrub silničních ležatých | m | 6.52 |  | 0 | CS ÚRS 2020 02 |  |  | základní |  | 0 | 0 | 0 | 0.29 | 1.8908 | 4 | K | 2 |  |  |  | ROZPOCET |  |  |  | 0 | 0 | 0 | 0 | 0 | 1 | 0 | 4 | -346907359
| VV |  | " vodovod I " 2,0*2+2,52 |  | 6.52 | [13 empty] | VV | 2 | 2 | True | 0 | ROZPOCET
| VV | OBRUBNIK1 | Součet |  | 6.52 | [13 empty] | VV | 2 | 4 | True | 1 | ROZPOCET
2 | K | 113202111 | Vytrhání obrub krajníků obrubníků stojatých | m | 4 |  | 0 | CS ÚRS 2020 02 |  |  | základní |  | 0 | 0 | 0 | 0.205 | 0.82 | 4 | K | 2 |  |  |  | ROZPOCET |  |  |  | 0 | 0 | 0 | 0 | 0 | 1 | 0 | 4 | 443683093
| VV |  | " vodovod IV " 2,0*1 |  | 2 | [13 empty] | VV | 2 | 2 | True | 0 | ROZPOCET
| VV |  | Mezisoučet |  | 2 | [13 empty] | VV | 2 | 3 | True | 0 | ROZPOCET
| VV |  | " zapravovaná část " | [15 empty] | VV | 2 | 1 | True | 0 | ROZPOCET
| VV |  | " vodovod II " 2,0*1 |  | 2 | [13 empty] | VV | 2 | 2 | True | 0 | ROZPOCET
| VV |  | Mezisoučet |  | 2 | [13 empty] | VV | 2 | 3 | True | 0 | ROZPOCET
| VV | OBRUBNIK2 | Součet |  | 4 | [13 empty] | VV | 2 | 4 | True | 1 | ROZPOCET
3 | K | 979021113 | Očištění vybouraných obrubníků a krajníků silničních při překopech inženýrských sítí | m | 10.52 |  | 0 | CS ÚRS 2020 02 |  |  | základní |  | 0 | 0 | 0 | 0 | 0 | 4 | K | 2 |  |  |  | ROZPOCET |  |  |  | 0 | 0 | 0 | 0 | 0 | 1 | 0 | 4 | -1250108695
| VV |  | OBRUBNIK1+OBRUBNIK2 |  | 10.52 | [13 empty] | VV | 2 | 2 | True | 1 | ROZPOCET
4 | K | 113204111 | Vytrhání obrub záhonových | m | 10.5 |  | 0 | CS ÚRS 2020 02 |  |  | základní |  | 0 | 0 | 0 | 0.04 | 0.42 | 4 | K | 2 |  |  |  | ROZPOCET |  |  |  | 0 | 0 | 0 | 0 | 0 | 1 | 0 | 4 | 1464769812
| VV |  | " vodovod I " 1,5*4 |  | 6 | [13 empty] | VV | 2 | 2 | True | 0 | ROZPOCET
| VV |  | Mezisoučet |  | 6 | [13 empty] | VV | 2 | 3 | True | 0 | ROZPOCET
| VV |  | " zapravovaná část " | [15 empty] | VV | 2 | 1 | True | 0 | ROZPOCET
| VV |  | " vodovod II " 1,5*3 |  | 4.5 | [13 empty] | VV | 2 | 2 | True | 0 | ROZPOCET
| VV | OBZAHONz | Mezisoučet |  | 4.5 | [13 empty] | VV | 2 | 3 | True | 0 | ROZPOCET
| VV | OBZAHON | Součet |  | 10.5 | [13 empty] | VV | 2 | 4 | True | 1 | ROZPOCET
5 | K | 979021111 | Očištění vybouraných obrubníků a krajníků zahradních při překopech inženýrských sítí | m | 10.5 |  | 0 | CS ÚRS 2020 02 |  |  | základní |  | 0 | 0 | 0 | 0 | 0 | 4 | K | 2 |  |  |  | ROZPOCET |  |  |  | 0 | 0 | 0 | 0 | 0 | 1 | 0 | 4 | -621608962
| VV |  | OBZAHON |  | 10.5 | [13 empty] | VV | 2 | 2 | True | 1 | ROZPOCET
6 | K | 113203111 | Vytrhání obrub z dlažebních kostek | m | 2.2 |  | 0 | CS ÚRS 2020 02 |  |  | základní |  | 0 | 0 | 0 | 0.115 | 0.253 | 4 | K | 2 |  |  |  | ROZPOCET |  |  |  | 0 | 0 | 0 | 0 | 0 | 1 | 0 | 4 | -250753024
| VV |  | " vodovod IV - dvě řady " 1,1*2*1 |  | 2.2 | [13 empty] | VV | 2 | 2 | True | 0 | ROZPOCET
| VV | KOSTKAm | Součet |  | 2.2 | [13 empty] | VV | 2 | 4 | True | 1 | ROZPOCET
7 | K | 979071022 | Očištění dlažebních kostek drobných se spárováním živičnou směsí nebo MC při překopech ing sítí | m2 | 0.22 |  | 0 | CS ÚRS 2020 02 |  |  | základní |  | 0 | 0 | 0 | 0 | 0 | 4 | K | 2 |  |  |  | ROZPOCET |  |  |  | 0 | 0 | 0 | 0 | 0 | 1 | 0 | 4 | -1471089956
| VV |  | KOSTKAm*0,1 |  | 0.22 | [13 empty] | VV | 2 | 2 | True | 0 | ROZPOCET
| VV | KOSTKAm2 | Mezisoučet |  | 0.22 | [13 empty] | VV | 2 | 3 | True | 0 | ROZPOCET
| VV |  | Součet |  | 0.22 | [13 empty] | VV | 2 | 4 | True | 1 | ROZPOCET
8 | K | 113106132 | Rozebrání dlažeb z betonových nebo kamenných dlaždic komunikací pro pěší strojně pl do 50 m2 | m2 | 67.499 |  | 0 | CS ÚRS 2020 02 |  |  | základní |  | 0 | 0 | 0 | 0.255 | 17.2122 | 4 | K | 2 |  |  |  | ROZPOCET |  |  |  | 0 | 0 | 0 | 0 | 0 | 1 | 0 | 4 | 1132542342
| VV |  | " vodovod I " 1,1*(0,3+5,85) |  | 6.765 | [13 empty] | VV | 2 | 2 | True | 0 | ROZPOCET
| VV |  | " vodovod IV " 1,1*(10,22-(15,2-9,1)) |  | 4.532 | [13 empty] | VV | 2 | 2 | True | 0 | ROZPOCET
| VV |  | " provizorní vodovod " 1,0*(4,0+4,0) |  | 8 | [13 empty] | VV | 2 | 2 | True | 0 | ROZPOCET
| VV | DLAZBA30p | Mezisoučet |  | 19.297 | [13 empty] | VV | 2 | 3 | True | 0 | ROZPOCET
| VV |  | " část zapravovaná " | [15 empty] | VV | 2 | 1 | True | 0 | ROZPOCET
| VV |  | " vodovod I " 1,1*(1,75+6,59+26,45) |  | 38.269 | [13 empty] | VV | 2 | 2 | True | 0 | ROZPOCET
| VV |  | " vodovod II " 1,1*(0,49+2,44) |  | 3.223 | [13 empty] | VV | 2 | 2 | True | 0 | ROZPOCET
| VV |  | " vodovod IV " 1,1*(15,2-9,1) |  | 6.71 | [13 empty] | VV | 2 | 2 | True | 0 | ROZPOCET
| VV | DLAZBA30z | Mezisoučet |  | 48.202 | [13 empty] | VV | 2 | 3 | True | 0 | ROZPOCET
| VV | DLAZBA30 | Součet |  | 67.499 | [13 empty] | VV | 2 | 4 | True | 1 | ROZPOCET
9 | K | 979051111 | Očištění desek nebo dlaždic se spárováním z kameniva těženého při překopech inženýrských sítí | m2 | 67.499 |  | 0 | CS ÚRS 2020 02 |  |  | základní |  | 0 | 0 | 0 | 0 | 0 | 4 | K | 2 |  |  |  | ROZPOCET |  |  |  | 0 | 0 | 0 | 0 | 0 | 1 | 0 | 4 | 1550291644
| VV |  | DLAZBA30 |  | 67.499 | [13 empty] | VV | 2 | 2 | True | 1 | ROZPOCET
10 | K | 113106343 | Rozebrání dlažeb při překopech komunikací pro pěší ze zámkové dlažby strojně pl do 15 m2 | m2 | 5.38 |  | 0 | CS ÚRS 2020 02 |  |  | základní |  | 0 | 0 | 0 | 0.26 | 1.3988 | 4 | K | 2 |  |  |  | ROZPOCET |  |  |  | 0 | 0 | 0 | 0 | 0 | 1 | 0 | 4 | -556447907
| VV |  | " chodník - relief dlažba" | [15 empty] | VV | 2 | 1 | True | 0 | ROZPOCET
| VV |  | " vodovod I " 1,1*0,8 |  | 0.88 | [13 empty] | VV | 2 | 2 | True | 0 | ROZPOCET
| VV | ZAMKOVA6z | Mezisoučet |  | 0.88 | [13 empty] | VV | 2 | 3 | True | 0 | ROZPOCET
| VV |  | " MJv-3-4 " 1,5*1,5*2 |  | 4.5 | [13 empty] | VV | 2 | 2 | True | 0 | ROZPOCET
| VV | ZAMKOVA6mj | Mezisoučet |  | 4.5 | [13 empty] | VV | 2 | 3 | True | 0 | ROZPOCET
| VV | ZAMKOVA6 | Součet |  | 5.38 | [13 empty] | VV | 2 | 4 | True | 1 | ROZPOCET
11 | K | 979051121 | Očištění zámkových dlaždic se spárováním z kameniva těženého při překopech inženýrských sítí | m2 | 5.38 |  | 0 | CS ÚRS 2020 02 |  |  | základní |  | 0 | 0 | 0 | 0 | 0 | 4 | K | 2 |  |  |  | ROZPOCET |  |  |  | 0 | 0 | 0 | 0 | 0 | 1 | 0 | 4 | -59753959
| VV |  | ZAMKOVA6 |  | 5.38 | [13 empty] | VV | 2 | 2 | True | 1 | ROZPOCET
12 | K | 113106211 | Rozebrání dlažeb vozovek z velkých kostek s ložem z kameniva strojně pl přes 50 do 200 m2 | m2 | 323.185 |  | 0 | CS ÚRS 2020 02 |  |  | základní |  | 0 | 0 | 0 | 0.417 | 134.7681 | 4 | K | 2 |  |  |  | ROZPOCET |  |  |  | 0 | 0 | 0 | 0 | 0 | 1 | 0 | 4 | -1670320999
| VV |  | " dlažba kostka 150mm " VOZOVKA2 |  | 63.962 | [13 empty] | VV | 2 | 2 | True | 0 | ROZPOCET
| VV |  | " dlažba kostka 150mm vozovka 2 - zapravovaná " ASF2 |  | 23.63 | [13 empty] | VV | 2 | 2 | True | 0 | ROZPOCET
| VV | VOZOVKA3 | " dlažba kostka 160mm " VOZOVKA3r+VOZOVKA3mj |  | 178.778 | [13 empty] | VV | 2 | 2 | True | 0 | ROZPOCET
| VV |  | " dlažba kostka 200mm " VOZOVKA4 |  | 56.815 | [13 empty] | VV | 2 | 2 | True | 0 | ROZPOCET
| VV |  | Součet |  | 323.185 | [13 empty] | VV | 2 | 4 | True | 1 | ROZPOCET
13 | K | 113106361 | Rozebrání dlažeb při překopech vozovek z drobných kostek s ložem z kameniva strojně pl do 15 m2 | m2 | 4.961 |  | 0 | CS ÚRS 2020 02 |  |  | základní |  | 0 | 0 | 0 | 0.32 | 1.5875 | 4 | K | 2 |  |  |  | ROZPOCET |  |  |  | 0 | 0 | 0 | 0 | 0 | 1 | 0 | 4 | 250501412
| VV |  | " vodovod I " | [15 empty] | VV | 2 | 1 | True | 0 | ROZPOCET
| VV |  | " vjezd kostka " 1,1*4,51 |  | 4.961 | [13 empty] | VV | 2 | 2 | True | 0 | ROZPOCET
| VV | VJEZD3 | Mezisoučet |  | 4.961 | [13 empty] | VV | 2 | 3 | True | 0 | ROZPOCET
| VV |  | Součet |  | 4.961 | [13 empty] | VV | 2 | 4 | True | 1 | ROZPOCET
14 | K | 979071021 | Očištění dlažebních kostek drobných s původním spárováním kamenivem těženým při překopech ing sítí | m2 | 4.961 |  | 0 | CS ÚRS 2020 02 |  |  | základní |  | 0 | 0 | 0 | 0 | 0 | 4 | K | 2 |  |  |  | ROZPOCET |  |  |  | 0 | 0 | 0 | 0 | 0 | 1 | 0 | 4 | -2080094417
| VV |  | VJEZD3 |  | 4.961 | [13 empty] | VV | 2 | 2 | True | 1 | ROZPOCET
15 | K | 113107151 | Odstranění podkladu z kameniva těženého tl 100 mm strojně pl přes 50 do 200 m2 | m2 | 271.277 |  | 0 | CS ÚRS 2020 02 |  |  | základní |  | 0 | 0 | 0 | 0.18 | 48.8299 | 4 | K | 2 |  |  |  | ROZPOCET |  |  |  | 0 | 0 | 0 | 0 | 0 | 1 | 0 | 4 | 788988709
| VV |  | " ŠP 70mm " VOZOVKA2 |  | 63.962 | [13 empty] | VV | 2 | 2 | True | 0 | ROZPOCET
| VV |  | " vozovka 2 - zapravovaná 70mm " ASF21 |  | 19.46 | [13 empty] | VV | 2 | 2 | True | 0 | ROZPOCET
| VV |  | " ŠP 50mm " VOZOVKA5 |  | 49.885 | [13 empty] | VV | 2 | 2 | True | 0 | ROZPOCET
| VV |  | " ŠP 100mm " VOZOVKA7 |  | 54.835 | [13 empty] | VV | 2 | 2 | True | 0 | ROZPOCET
| VV |  | " ŠP 100-40=60mm " DLAZBA30 |  | 67.499 | [13 empty] | VV | 2 | 2 | True | 0 | ROZPOCET
| VV |  | " ŠP 100mm " CHODNIK3asf |  | 15.636 | [13 empty] | VV | 2 | 2 | True | 0 | ROZPOCET
| VV |  | Součet |  | 271.277 | [13 empty] | VV | 2 | 4 | True | 1 | ROZPOCET
16 | K | 113107422 | Odstranění podkladu z kameniva drceného tl 200 mm při překopech strojně pl do 15 m2 | m2 | 10.341 |  | 0 | CS ÚRS 2020 02 |  |  | základní |  | 0 | 0 | 0 | 0.29 | 2.9989 | 4 | K | 2 |  |  |  | ROZPOCET |  |  |  | 0 | 0 | 0 | 0 | 0 | 1 | 0 | 4 | 140687707
| VV |  | " ŠD 150mm - chodník " ZAMKOVA6 |  | 5.38 | [13 empty] | VV | 2 | 2 | True | 0 | ROZPOCET
| VV |  | " ŠD 200mm - vjezd " VJEZD3 |  | 4.961 | [13 empty] | VV | 2 | 2 | True | 0 | ROZPOCET
| VV |  | Součet |  | 10.341 | [13 empty] | VV | 2 | 4 | True | 1 | ROZPOCET
17 | K | 113107430 | Odstranění podkladu z betonu prostého tl 100 mm při překopech strojně pl do 15 m2 | m2 | 4.961 |  | 0 | CS ÚRS 2020 02 |  |  | základní |  | 0 | 0 | 0 | 0.24 | 1.1906 | 4 | K | 2 |  |  |  | ROZPOCET |  |  |  | 0 | 0 | 0 | 0 | 0 | 1 | 0 | 4 | -249626200
| VV |  | " beton 100mm - vjezd " VJEZD3 |  | 4.961 | [13 empty] | VV | 2 | 2 | True | 1 | ROZPOCET
18 | K | 919735123 | Řezání stávajícího betonového krytu hl do 150 mm | m | 9.02 |  | 0 | CS ÚRS 2020 02 |  |  | základní |  | 0 | 3e-05 | 0.0002706 | 0 | 0 | 4 | K | 2 |  |  |  | ROZPOCET |  |  |  | 0 | 0 | 0 | 0 | 0 | 1 | 0 | 4 | 2142870845
| VV |  | " vodovod I " | [15 empty] | VV | 2 | 1 | True | 0 | ROZPOCET
| VV |  | " vjezd kostka " 2*4,51 |  | 9.02 | [13 empty] | VV | 2 | 2 | True | 1 | ROZPOCET
19 | K | 113107171 | Odstranění podkladu z betonu prostého tl 150 mm strojně pl přes 50 do 200 m2 | m2 | 178.849 |  | 0 | CS ÚRS 2020 02 |  |  | základní |  | 0 | 0 | 0 | 0.325 | 58.1259 | 4 | K | 2 |  |  |  | ROZPOCET |  |  |  | 0 | 0 | 0 | 0 | 0 | 1 | 0 | 4 | 946418181
| VV |  | " beton 110mm " VOZOVKA4 |  | 56.815 | [13 empty] | VV | 2 | 2 | True | 0 | ROZPOCET
| VV |  | " beton 120mm " VOZOVKA5 |  | 49.885 | [13 empty] | VV | 2 | 2 | True | 0 | ROZPOCET
| VV |  | " beton 120mm " VOZOVKA6 |  | 56.513 | [13 empty] | VV | 2 | 2 | True | 0 | ROZPOCET
| VV |  | " beton 150mm " CHODNIK3asf |  | 15.636 | [13 empty] | VV | 2 | 2 | True | 0 | ROZPOCET
| VV |  | Součet |  | 178.849 | [13 empty] | VV | 2 | 4 | True | 1 | ROZPOCET
20 | K | 919735123 | Řezání stávajícího betonového krytu hl do 150 mm | m | 318.78 |  | 0 | CS ÚRS 2020 02 |  |  | základní |  | 0 | 3e-05 | 0.0095634 | 0 | 0 | 4 | K | 2 |  |  |  | ROZPOCET |  |  |  | 0 | 0 | 0 | 0 | 0 | 1 | 0 | 4 | -1111401750
| VV |  | " vozovka 4 - vodovod I " 2*47,05 |  | 94.1 | [13 empty] | VV | 2 | 2 | True | 0 | ROZPOCET
| VV |  | " vozovka 4 - vodovod IV " 2*4,6 |  | 9.2 | [13 empty] | VV | 2 | 2 | True | 0 | ROZPOCET
| VV |  | " vozovka 5 - vodovod I " 2*45,35 |  | 90.7 | [13 empty] | VV | 2 | 2 | True | 0 | ROZPOCET
| VV |  | " vozovka 6 - vodovod I " 2*49,33 |  | 98.66 | [13 empty] | VV | 2 | 2 | True | 0 | ROZPOCET
| VV |  | " vozovka 6 - MJv-6 " 1,5*4 |  | 6 | [13 empty] | VV | 2 | 2 | True | 0 | ROZPOCET
| VV |  | " chodník asfalt " 2*10,06 |  | 20.12 | [13 empty] | VV | 2 | 2 | True | 0 | ROZPOCET
| VV |  | Součet |  | 318.78 | [13 empty] | VV | 2 | 4 | True | 1 | ROZPOCET
21 | K | 113107173 | Odstranění podkladu z betonu prostého tl 400 mm strojně pl přes 50 do 200 m2 | m2 | 54.835 |  | 0 | CS ÚRS 2020 02 |  |  | základní |  | 0 | 0 | 0 | 0.93 | 50.9965 | 4 | K | 2 |  |  |  | ROZPOCET |  |  |  | 0 | 0 | 0 | 0 | 0 | 1 | 0 | 4 | 1535314649
| VV |  | " beton s makadamem 320mm " VOZOVKA7 |  | 54.835 | [13 empty] | VV | 2 | 2 | True | 1 | ROZPOCET
22 | K | 919735126 | Řezání stávajícího betonového krytu hl do 300 mm | m | 99.7 |  | 0 | CS ÚRS 2020 02 |  |  | základní |  | 0 | 0.00014 | 0.013958 | 0 | 0 | 4 | K | 2 |  |  |  | ROZPOCET |  |  |  | 0 | 0 | 0 | 0 | 0 | 1 | 0 | 4 | 1083920961
| VV |  | " asfalt tl. 80mm " | [15 empty] | VV | 2 | 1 | True | 0 | ROZPOCET
| VV |  | " vodovod I " 2*42,65 |  | 85.3 | [13 empty] | VV | 2 | 2 | True | 0 | ROZPOCET
| VV |  | " vodovod V " 2*7,2 |  | 14.4 | [13 empty] | VV | 2 | 2 | True | 0 | ROZPOCET
| VV |  | Součet |  | 99.7 | [13 empty] | VV | 2 | 4 | True | 1 | ROZPOCET
23 | K | 997221551 | Vodorovná doprava suti ze sypkých materiálů do 1 km | t | 319.926 |  | 0 | CS ÚRS 2020 02 |  |  | základní |  | 0 | 0 | 0 | 0 | 0 | 4 | K | 2 |  |  |  | ROZPOCET |  |  |  | 0 | 0 | 0 | 0 | 0 | 1 | 0 | 4 | 783710950
| VV |  | " suť celkem " 320,492 |  | 320.492 | [13 empty] | VV | 2 | 2 | True | 0 | ROZPOCET
| VV |  | " odvoz BKOM " -SUTbkom |  | -0.566 | [13 empty] | VV | 2 | 2 | True | 0 | ROZPOCET
| VV |  | Součet |  | 319.926 | [13 empty] | VV | 2 | 4 | True | 1 | ROZPOCET
24 | K | 997221559 | Příplatek ZKD 1 km u vodorovné dopravy suti ze sypkých materiálů | t | 2559.408 |  | 0 | CS ÚRS 2020 02 |  |  | základní |  | 0 | 0 | 0 | 0 | 0 | 4 | K | 2 |  |  |  | ROZPOCET |  |  |  | 0 | 0 | 0 | 0 | 0 | 1 | 0 | 4 | 57237423
| VV |  | 319,926*8 'Přepočtené koeficientem množství |  | 2559.408 | [13 empty] | VV | 2 | 2 | False | 1 | ROZPOCET
25 | K | 97909811001 | Poplatek za skládku suti (bez živice) | t | 319.812 |  | 0 |  |  |  | základní |  | 0 | 0 | 0 | 0 | 0 | 4 | K | 2 |  |  |  | ROZPOCET |  |  |  | 0 | 0 | 0 | 0 | 0 | 1 | 0 | 4 | -1430053202
26 | K | 997221551 | Vodorovná doprava suti ze sypkých materiálů do 1 km | t | 0.566 |  | 0 | CS ÚRS 2020 02 |  |  | základní |  | 0 | 0 | 0 | 0 | 0 | 4 | K | 2 |  |  |  | ROZPOCET |  |  |  | 0 | 0 | 0 | 0 | 0 | 1 | 0 | 4 | 1216021410
| VV |  | " odvoz na skládku BKOM (4km) " | [15 empty] | VV | 2 | 1 | True | 0 | ROZPOCET
| VV |  | " obrubník " OBRUBNIK1*0,082 |  | 0.535 | [13 empty] | VV | 2 | 2 | True | 0 | ROZPOCET
| VV |  | " přídlažba " KOSTKAm*0,1*0,14 |  | 0.031 | [13 empty] | VV | 2 | 2 | True | 0 | ROZPOCET
| VV | SUTbkom | Součet |  | 0.566 | [13 empty] | VV | 2 | 4 | True | 1 | ROZPOCET
27 | K | 997221559 | Příplatek ZKD 1 km u vodorovné dopravy suti ze sypkých materiálů | t | 3.396 |  | 0 | CS ÚRS 2020 02 |  |  | základní |  | 0 | 0 | 0 | 0 | 0 | 4 | K | 2 |  |  |  | ROZPOCET |  |  |  | 0 | 0 | 0 | 0 | 0 | 1 | 0 | 4 | 1223983850
| VV |  | 0,566*6 'Přepočtené koeficientem množství |  | 3.396 | [13 empty] | VV | 2 | 2 | False | 1 | ROZPOCET
28 | K | 113107441 | Odstranění podkladu živičných tl 50 mm při překopech strojně pl do 15 m2 | m2 | 47.606 |  | 0 | CS ÚRS 2020 02 |  |  | základní |  | 0 | 0 | 0 | 0.098 | 4.6654 | 4 | K | 2 |  |  |  | ROZPOCET |  |  |  | 0 | 0 | 0 | 0 | 0 | 1 | 0 | 4 | -207224185
| VV |  | " chodník asfalt " | [15 empty] | VV | 2 | 1 | True | 0 | ROZPOCET
| VV |  | " vodovod I - vodovod + TŠ1v " | [15 empty] | VV | 2 | 1 | True | 0 | ROZPOCET
| VV | CHODNIK3r | " vodovod " 1,1*(10,06-2,32/2) |  | 9.79 | [13 empty] | VV | 2 | 2 | True | 0 | ROZPOCET
| VV | CHODNIK3TŠ1v | " TŠ1v " 2,32*2,52 |  | 5.846 | [13 empty] | VV | 2 | 2 | True | 0 | ROZPOCET
| VV | CHODNIK3asf | Mezisoučet |  | 15.636 | [13 empty] | VV | 2 | 3 | True | 0 | ROZPOCET
| VV |  | " vozovka 2 - zapravovaná - vrchní vrstva - ACO11+ " | [15 empty] | VV | 2 | 1 | True | 0 | ROZPOCET
| VV |  | " vodovod II " ASF4 |  | 31.97 | [13 empty] | VV | 2 | 2 | True | 0 | ROZPOCET
| VV |  | Součet |  | 47.606 | [13 empty] | VV | 2 | 4 | True | 1 | ROZPOCET
29 | K | 113107341 | Odstranění podkladu živičného tl 50 mm strojně pl do 50 m2 | m2 | 47.606 |  | 0 | CS ÚRS 2020 02 |  |  | základní |  | 0 | 0 | 0 | 0.098 | 4.6654 | 4 | K | 2 |  |  |  | ROZPOCET |  |  |  | 0 | 0 | 0 | 0 | 0 | 1 | 0 | 4 | 1020008576
| VV |  | " chodník asfalt " | [15 empty] | VV | 2 | 1 | True | 0 | ROZPOCET
| VV |  | " vodovod I - vodovod + TŠ1v " | [15 empty] | VV | 2 | 1 | True | 0 | ROZPOCET
| VV |  | " vodovod " 1,1*(10,06-2,32/2) |  | 9.79 | [13 empty] | VV | 2 | 2 | True | 0 | ROZPOCET
| VV |  | " TŠ1v " 2,32*2,52 |  | 5.846 | [13 empty] | VV | 2 | 2 | True | 0 | ROZPOCET
| VV |  | Mezisoučet |  | 15.636 | [13 empty] | VV | 2 | 3 | True | 0 | ROZPOCET
| VV |  | " vozovka 2 - zapravovaná - vrchní vrstva - ACO11+ " | [15 empty] | VV | 2 | 1 | True | 0 | ROZPOCET
| VV |  | " vodovod II " ASF4 |  | 31.97 | [13 empty] | VV | 2 | 2 | True | 0 | ROZPOCET
| VV |  | Součet |  | 47.606 | [13 empty] | VV | 2 | 4 | True | 1 | ROZPOCET
30 | K | 919735111 | Řezání stávajícího živičného krytu hl do 50 mm | m | 62.28 |  | 0 | CS ÚRS 2020 02 |  |  | základní |  | 0 | 0 | 0 | 0 | 0 | 4 | K | 2 |  |  |  | ROZPOCET |  |  |  | 0 | 0 | 0 | 0 | 0 | 1 | 0 | 4 | -1308352230
| VV |  | " chodník asfalt " | [15 empty] | VV | 2 | 1 | True | 0 | ROZPOCET
| VV |  | " vodovod I " 2*(10,06-2,32/2)+(2,32+2,52)*2 |  | 27.48 | [13 empty] | VV | 2 | 2 | True | 0 | ROZPOCET
| VV |  | " vozovka 2 - zapravovaná - vrchní vrstva - ACO11+ " | [15 empty] | VV | 2 | 1 | True | 0 | ROZPOCET
| VV |  | " vodovod II " | [15 empty] | VV | 2 | 1 | True | 0 | ROZPOCET
| VV |  | 2*(1,1+2*0,15*2*4+23,95+11,53-21,58) |  | 34.8 | [13 empty] | VV | 2 | 2 | True | 0 | ROZPOCET
| VV |  | Součet |  | 62.28 | [13 empty] | VV | 2 | 4 | True | 1 | ROZPOCET
31 | K | 113107342 | Odstranění podkladu živičného tl 100 mm strojně pl do 50 m2 | m2 | 106.265 |  | 0 | CS ÚRS 2020 02 |  |  | základní |  | 0 | 0 | 0 | 0.22 | 23.3783 | 4 | K | 2 |  |  |  | ROZPOCET |  |  |  | 0 | 0 | 0 | 0 | 0 | 1 | 0 | 4 | -1173241347
| VV |  | " vozovka 7 - asfalt tl. 80mm " | [15 empty] | VV | 2 | 1 | True | 0 | ROZPOCET
| VV |  | " vodovod I " 1,1*42,65 |  | 46.915 | [13 empty] | VV | 2 | 2 | True | 0 | ROZPOCET
| VV |  | " vodovod V " 1,1*7,2 |  | 7.92 | [13 empty] | VV | 2 | 2 | True | 0 | ROZPOCET
| VV | VOZOVKA7 | Mezisoučet |  | 54.835 | [13 empty] | VV | 2 | 3 | True | 0 | ROZPOCET
| VV |  | " vozovka 2 - zapravovaná - vrstva - ACP16+ - 70mm " | [15 empty] | VV | 2 | 1 | True | 0 | ROZPOCET
| VV |  | " vodovod II " ASF3 |  | 27.8 | [13 empty] | VV | 2 | 2 | True | 0 | ROZPOCET
| VV |  | " vozovka 2 - zapravovaná - vrstva - SC - 60mm " | [15 empty] | VV | 2 | 1 | True | 0 | ROZPOCET
| VV |  | " vodovod II " ASF2 |  | 23.63 | [13 empty] | VV | 2 | 2 | True | 0 | ROZPOCET
| VV |  | Mezisoučet |  | 51.43 | [13 empty] | VV | 2 | 3 | True | 0 | ROZPOCET
| VV |  | Součet |  | 106.265 | [13 empty] | VV | 2 | 4 | True | 1 | ROZPOCET
32 | K | 919735112 | Řezání stávajícího živičného krytu hl do 100 mm | m | 165.7 |  | 0 | CS ÚRS 2020 02 |  |  | základní |  | 0 | 0 | 0 | 0 | 0 | 4 | K | 2 |  |  |  | ROZPOCET |  |  |  | 0 | 0 | 0 | 0 | 0 | 1 | 0 | 4 | 713903365
| VV |  | " asfalt tl. 80mm - vozovka 7 " | [15 empty] | VV | 2 | 1 | True | 0 | ROZPOCET
| VV |  | " vodovod I " 2*42,65 |  | 85.3 | [13 empty] | VV | 2 | 2 | True | 0 | ROZPOCET
| VV |  | " vodovod V " 2*7,2 |  | 14.4 | [13 empty] | VV | 2 | 2 | True | 0 | ROZPOCET
| VV |  | " vozovka 2 - zapravovaná " | [15 empty] | VV | 2 | 1 | True | 0 | ROZPOCET
| VV |  | " vodovod II " | [15 empty] | VV | 2 | 1 | True | 0 | ROZPOCET
| VV |  | 2*(1,1+2*0,15*2*3+23,95+11,53-21,58) |  | 33.6 | [13 empty] | VV | 2 | 2 | True | 0 | ROZPOCET
| VV |  | 2*(1,1+2*0,15*2*2+23,95+11,53-21,58) |  | 32.4 | [13 empty] | VV | 2 | 2 | True | 0 | ROZPOCET
| VV |  | Součet |  | 165.7 | [13 empty] | VV | 2 | 4 | True | 1 | ROZPOCET
33 | K | 113107344 | Odstranění podkladu živičného tl 200 mm strojně pl do 50 m2 | m2 | 63.962 |  | 0 | CS ÚRS 2020 02 |  |  | základní |  | 0 | 0 | 0 | 0.45 | 28.7829 | 4 | K | 2 |  |  |  | ROZPOCET |  |  |  | 0 | 0 | 0 | 0 | 0 | 1 | 0 | 4 | -1890713371
| VV |  | " vozovka 2 - asfalt tl. 180mm " | [15 empty] | VV | 2 | 1 | True | 0 | ROZPOCET
| VV |  | " vodovod I " 1,1*(135,14-(474,75-370,35)) |  | 33.814 | [13 empty] | VV | 2 | 2 | True | 0 | ROZPOCET
| VV |  | " vodovod II " 1,1*21,58 |  | 23.738 | [13 empty] | VV | 2 | 2 | True | 0 | ROZPOCET
| VV |  | " provizorní vodovod " 1,1*2,0 |  | 2.2 | [13 empty] | VV | 2 | 2 | True | 0 | ROZPOCET
| VV | VOZOVKA2r | Mezisoučet |  | 59.752 | [13 empty] | VV | 2 | 3 | True | 0 | ROZPOCET
| VV |  | " MJv-1 " 1,5*1,5 |  | 2.25 | [13 empty] | VV | 2 | 2 | True | 0 | ROZPOCET
| VV |  | " MJ - provizorní vodovod " 1,4*1,4 |  | 1.96 | [13 empty] | VV | 2 | 2 | True | 0 | ROZPOCET
| VV | VOZOVKA2mj | Mezisoučet |  | 4.21 | [13 empty] | VV | 2 | 3 | True | 0 | ROZPOCET
| VV | VOZOVKA2 | Součet |  | 63.962 | [13 empty] | VV | 2 | 4 | True | 1 | ROZPOCET
34 | K | 919735114 | Řezání stávajícího živičného krytu hl do 200 mm | m | 120.24 |  | 0 | CS ÚRS 2020 02 |  |  | základní |  | 0 | 0 | 0 | 0 | 0 | 4 | K | 2 |  |  |  | ROZPOCET |  |  |  | 0 | 0 | 0 | 0 | 0 | 1 | 0 | 4 | -1443908330
| VV |  | " vozovka 2 " | [15 empty] | VV | 2 | 1 | True | 0 | ROZPOCET
| VV |  | " vodovod I " 2*(135,14-(474,75-370,35)) |  | 61.48 | [13 empty] | VV | 2 | 2 | True | 0 | ROZPOCET
| VV |  | " vodovod II " 2*21,58 |  | 43.16 | [13 empty] | VV | 2 | 2 | True | 0 | ROZPOCET
| VV |  | " provizorní vodovod " 2*2,0 |  | 4 | [13 empty] | VV | 2 | 2 | True | 0 | ROZPOCET
| VV |  | " MJv-1 " 1,5*4 |  | 6 | [13 empty] | VV | 2 | 2 | True | 0 | ROZPOCET
| VV |  | " MJ - provizorní vodovod " 1,4*4 |  | 5.6 | [13 empty] | VV | 2 | 2 | True | 0 | ROZPOCET
| VV |  | Součet |  | 120.24 | [13 empty] | VV | 2 | 4 | True | 1 | ROZPOCET
35 | K | 113107185 | Odstranění podkladu živičného tl 250 mm strojně pl přes 50 do 200 m2 | m2 | 235.593 |  | 0 | CS ÚRS 2020 02 |  |  | základní |  | 0 | 0 | 0 | 0.582 | 137.1151 | 4 | K | 2 |  |  |  | ROZPOCET |  |  |  | 0 | 0 | 0 | 0 | 0 | 1 | 0 | 4 | 728517538
| VV |  | " vozovka 3 " | [15 empty] | VV | 2 | 1 | True | 0 | ROZPOCET
| VV |  | " vodovod I " 1,1*155,23 |  | 170.753 | [13 empty] | VV | 2 | 2 | True | 0 | ROZPOCET
| VV |  | " vodovod III " 1,1*5,25 |  | 5.775 | [13 empty] | VV | 2 | 2 | True | 0 | ROZPOCET
| VV | VOZOVKA3r | Mezisoučet |  | 176.528 | [13 empty] | VV | 2 | 3 | True | 0 | ROZPOCET
| VV |  | " vozovka 3 " | [15 empty] | VV | 2 | 1 | True | 0 | ROZPOCET
| VV |  | " MJv-2 " 1,5*1,5 |  | 2.25 | [13 empty] | VV | 2 | 2 | True | 0 | ROZPOCET
| VV | VOZOVKA3mj | Mezisoučet |  | 2.25 | [13 empty] | VV | 2 | 3 | True | 0 | ROZPOCET
| VV |  | " vozovka 4 " | [15 empty] | VV | 2 | 1 | True | 0 | ROZPOCET
| VV |  | " vodovod I " 1,1*47,05 |  | 51.755 | [13 empty] | VV | 2 | 2 | True | 0 | ROZPOCET
| VV |  | " vodovod IV " 1,1*4,6 |  | 5.06 | [13 empty] | VV | 2 | 2 | True | 0 | ROZPOCET
| VV | VOZOVKA4 | Mezisoučet |  | 56.815 | [13 empty] | VV | 2 | 3 | True | 0 | ROZPOCET
| VV |  | Součet |  | 235.593 | [13 empty] | VV | 2 | 4 | True | 1 | ROZPOCET
36 | K | 919735115 | Řezání stávajícího živičného krytu hl do 250 mm | m | 430.26 |  | 0 | CS ÚRS 2020 02 |  |  | základní |  | 0 | 1e-05 | 0.0043026 | 0 | 0 | 4 | K | 2 |  |  |  | ROZPOCET |  |  |  | 0 | 0 | 0 | 0 | 0 | 1 | 0 | 4 | 1013208298
| VV |  | " vozovka 3 " | [15 empty] | VV | 2 | 1 | True | 0 | ROZPOCET
| VV |  | " vodovod I " 2*155,23 |  | 310.46 | [13 empty] | VV | 2 | 2 | True | 0 | ROZPOCET
| VV |  | " vodovod III " 2*5,25 |  | 10.5 | [13 empty] | VV | 2 | 2 | True | 0 | ROZPOCET
| VV |  | " MJv-2 " 1,5*4 |  | 6 | [13 empty] | VV | 2 | 2 | True | 0 | ROZPOCET
| VV |  | " vozovka 4 " | [15 empty] | VV | 2 | 1 | True | 0 | ROZPOCET
| VV |  | " vodovod I " 2*47,05 |  | 94.1 | [13 empty] | VV | 2 | 2 | True | 0 | ROZPOCET
| VV |  | " vodovod IV " 2*4,6 |  | 9.2 | [13 empty] | VV | 2 | 2 | True | 0 | ROZPOCET
| VV |  | Součet |  | 430.26 | [13 empty] | VV | 2 | 4 | True | 1 | ROZPOCET
37 | K | 113107346 | Odstranění podkladu živičného tl 300 mm strojně pl do 50 m2 | m2 | 52.135 |  | 0 | CS ÚRS 2020 02 |  |  | základní |  | 0 | 0 | 0 | 0.709 | 36.9637 | 4 | K | 2 |  |  |  | ROZPOCET |  |  |  | 0 | 0 | 0 | 0 | 0 | 1 | 0 | 4 | -198023107
| VV |  | " asfaltový vjezd " | [15 empty] | VV | 2 | 1 | True | 0 | ROZPOCET
| VV | VJEZD1mj | " MJv-5 " 1,5*1,5 |  | 2.25 | [13 empty] | VV | 2 | 2 | True | 0 | ROZPOCET
| VV | VJEZDasf | Mezisoučet |  | 2.25 | [13 empty] | VV | 2 | 3 | True | 0 | ROZPOCET
| VV |  | " vozovka 5 " | [15 empty] | VV | 2 | 1 | True | 0 | ROZPOCET
| VV |  | " vodovod I " 1,1*45,35 |  | 49.885 | [13 empty] | VV | 2 | 2 | True | 0 | ROZPOCET
| VV | VOZOVKA5 | Mezisoučet |  | 49.885 | [13 empty] | VV | 2 | 3 | True | 0 | ROZPOCET
| VV |  | Součet |  | 52.135 | [13 empty] | VV | 2 | 4 | True | 1 | ROZPOCET
38 | K | 919735116 | Řezání stávajícího živičného krytu hl do 300 mm | m | 96.7 |  | 0 | CS ÚRS 2020 02 |  |  | základní |  | 0 | 2e-05 | 0.001934 | 0 | 0 | 4 | K | 2 |  |  |  | ROZPOCET |  |  |  | 0 | 0 | 0 | 0 | 0 | 1 | 0 | 4 | 1089727443
| VV |  | " MJv-5 " 1,5*4 |  | 6 | [13 empty] | VV | 2 | 2 | True | 0 | ROZPOCET
| VV |  | " vozovka 5 - vodovod I " 2*45,35 |  | 90.7 | [13 empty] | VV | 2 | 2 | True | 0 | ROZPOCET
| VV |  | Součet |  | 96.7 | [13 empty] | VV | 2 | 4 | True | 1 | ROZPOCET
39 | K | 1131073464 | Odstranění podkladu živičného tl 350 mm strojně pl do 50 m2 | m2 | 56.513 |  | 0 |  |  |  | základní |  | 0 | 0 | 0 | 0.827 | 46.7363 | 4 | K | 2 |  |  |  | ROZPOCET |  |  |  | 0 | 0 | 0 | 0 | 0 | 1 | 0 | 4 | -930790719
| VV |  | " vozovka 6 " | [15 empty] | VV | 2 | 1 | True | 0 | ROZPOCET
| VV |  | " vodovod I " 1,1*49,33 |  | 54.263 | [13 empty] | VV | 2 | 2 | True | 0 | ROZPOCET
| VV | VOZOVKA6r | Mezisoučet |  | 54.263 | [13 empty] | VV | 2 | 3 | True | 0 | ROZPOCET
| VV |  | " MJv-6 " 1,5*1,5 |  | 2.25 | [13 empty] | VV | 2 | 2 | True | 0 | ROZPOCET
| VV | VOZOVKA6mj | Mezisoučet |  | 2.25 | [13 empty] | VV | 2 | 3 | True | 0 | ROZPOCET
| VV | VOZOVKA6 | Součet |  | 56.513 | [13 empty] | VV | 2 | 4 | True | 1 | ROZPOCET
40 | K | 919735116 | Řezání stávajícího živičného krytu hl do 300 mm | m | 104.66 |  | 0 | CS ÚRS 2020 02 |  |  | základní |  | 0 | 2e-05 | 0.0020932 | 0 | 0 | 4 | K | 2 |  |  |  | ROZPOCET |  |  |  | 0 | 0 | 0 | 0 | 0 | 1 | 0 | 4 | 340483110
| VV |  | " vozovka 6 - vodovod I " 2*49,33 |  | 98.66 | [13 empty] | VV | 2 | 2 | True | 0 | ROZPOCET
| VV |  | " vozovka 6 - MJv-6 " 1,5*4 |  | 6 | [13 empty] | VV | 2 | 2 | True | 0 | ROZPOCET
| VV |  | Součet |  | 104.66 | [13 empty] | VV | 2 | 4 | True | 1 | ROZPOCET
41 | K | 997221551 | Vodorovná doprava suti ze sypkých materiálů do 1 km | t | 282.307 |  | 0 | CS ÚRS 2020 02 |  |  | základní |  | 0 | 0 | 0 | 0 | 0 | 4 | K | 2 |  |  |  | ROZPOCET |  |  |  | 0 | 0 | 0 | 0 | 0 | 1 | 0 | 4 | 199367163
42 | K | 997221559 | Příplatek ZKD 1 km u vodorovné dopravy suti ze sypkých materiálů | t | 2258.456 |  | 0 | CS ÚRS 2020 02 |  |  | základní |  | 0 | 0 | 0 | 0 | 0 | 4 | K | 2 |  |  |  | ROZPOCET |  |  |  | 0 | 0 | 0 | 0 | 0 | 1 | 0 | 4 | 173818093
| VV |  | 282,307*8 'Přepočtené koeficientem množství |  | 2258.456 | [13 empty] | VV | 2 | 2 | False | 1 | ROZPOCET
43 | K | 97909811002 | Poplatek za skládku suti - živice | t | 282.307 |  | 0 |  |  |  | základní |  | 0 | 0 | 0 | 0 | 0 | 4 | K | 2 |  |  |  | ROZPOCET |  |  |  | 0 | 0 | 0 | 0 | 0 | 1 | 0 | 4 | 864658033
44 | K | 121101101 | Sejmutí ornice s přemístěním na vzdálenost do 50 m | m3 | 9.174 |  | 0 |  |  |  | základní |  | 0 | 0 | 0 | 0 | 0 | 4 | K | 2 |  |  |  | ROZPOCET |  |  |  | 0 | 0 | 0 | 0 | 0 | 1 | 0 | 4 | -47361116
| VV |  | " vodovod I " 0,2*1,1*(31,41+4,25) |  | 7.845 | [13 empty] | VV | 2 | 2 | True | 0 | ROZPOCET
| VV |  | " vodovod II " 0,2*1,1*(2,18+3,86) |  | 1.329 | [13 empty] | VV | 2 | 2 | True | 0 | ROZPOCET
| VV | ORNryha | Mezisoučet |  | 9.174 | [13 empty] | VV | 2 | 3 | True | 0 | ROZPOCET
| VV |  | " MJvp1-4 " | [15 empty] | VV | 2 | 1 | True | 0 | ROZPOCET
| VV | ORNmj | Mezisoučet |  | 0 | [13 empty] | VV | 2 | 3 | True | 0 | ROZPOCET
| VV | ORNICE | Součet |  | 9.174 | [13 empty] | VV | 2 | 4 | True | 1 | ROZPOCET
45 | K | 119001401 | Dočasné zajištění potrubí ocelového nebo litinového DN do 200 | m | 29.7 |  | 0 |  |  |  | základní |  | 0 | 0.00868 | 0.2578 | 0 | 0 | 4 | K | 2 |  |  |  | ROZPOCET |  |  |  | 0 | 0 | 0 | 0 | 0 | 1 | 0 | 4 | 1484269223
| VV |  | " křížení voda, plyn " 1,1*27 |  | 29.7 | [13 empty] | VV | 2 | 2 | True | 0 | ROZPOCET
| VV | POTRUBI1 | Součet |  | 29.7 | [13 empty] | VV | 2 | 4 | True | 1 | ROZPOCET
46 | K | 119001421 | Dočasné zajištění kabelů a kabelových tratí ze 3 volně ložených kabelů | m | 56.1 |  | 0 | CS ÚRS 2020 02 |  |  | základní |  | 0 | 0.0369 | 2.0701 | 0 | 0 | 4 | K | 2 |  |  |  | ROZPOCET |  |  |  | 0 | 0 | 0 | 0 | 0 | 1 | 0 | 4 | 1529806628
| VV |  | " křížení kabelů - kusů " 51 |  | 51 | [13 empty] | VV | 2 | 2 | True | 0 | ROZPOCET
| VV | KABELkus | Součet |  | 51 | [13 empty] | VV | 2 | 4 | True | 0 | ROZPOCET
| VV |  | " křížení kabelů - metrů " | [15 empty] | VV | 2 | 1 | True | 0 | ROZPOCET
| VV |  | 1,1*KABELkus |  | 56.1 | [13 empty] | VV | 2 | 2 | True | 0 | ROZPOCET
| VV | KABELm | Součet |  | 56.1 | [13 empty] | VV | 2 | 4 | True | 1 | ROZPOCET
47 | K | 115101201 | Čerpání vody na dopravní výšku do 10 m průměrný přítok do 500 l/min | hod | 65 |  | 0 | CS ÚRS 2020 02 |  |  | základní |  | 0 | 3e-05 | 0.00195 | 0 | 0 | 4 | K | 2 |  |  |  | ROZPOCET |  |  |  | 0 | 0 | 0 | 0 | 0 | 1 | 0 | 4 | 807642150
| VV |  | "voda z odstraněného podtrubí" | [15 empty] | VV | 2 | 1 | True | 0 | ROZPOCET
| VV |  | "voda z přívalových deštů ve výkopu" | [15 empty] | VV | 2 | 1 | True | 0 | ROZPOCET
| VV |  | 65 |  | 65 | [13 empty] | VV | 2 | 2 | True | 1 | ROZPOCET
48 | K | 115101301 | Pohotovost čerpací soupravy pro dopravní výšku do 10 m přítok do 500 l/min | den | 75 |  | 0 | CS ÚRS 2020 02 |  |  | základní |  | 0 | 0 | 0 | 0 | 0 | 4 | K | 2 |  |  |  | ROZPOCET |  |  |  | 0 | 0 | 0 | 0 | 0 | 1 | 0 | 4 | -1868786449
| VV |  | 75 |  | 75 | [13 empty] | VV | 2 | 2 | True | 1 | ROZPOCET
49 | K | 130001101 | Příplatek za ztížení vykopávky v blízkosti podzemního vedení | m3 | 144.738 |  | 0 | CS ÚRS 2020 02 |  |  | základní |  | 0 | 0 | 0 | 0 | 0 | 4 | K | 2 |  |  |  | ROZPOCET |  |  |  | 0 | 0 | 0 | 0 | 0 | 1 | 0 | 4 | -1092883256
| VV |  | POTRUBI1*1,7*1,2 |  | 60.588 | [13 empty] | VV | 2 | 2 | True | 0 | ROZPOCET
| VV |  | KABELm*1,5*1,0 |  | 84.15 | [13 empty] | VV | 2 | 2 | True | 0 | ROZPOCET
| VV | VYKOPR | Součet |  | 144.738 | [13 empty] | VV | 2 | 4 | True | 1 | ROZPOCET
50 | K | 132154205 | Hloubení zapažených rýh š do 2000 mm v hornině třídy těžitelnosti I, skupiny 1 a 2 objem do 1000 m3, VČETNĚ svislého přemístění do 4, započtena lepivost | m3 | 14.999 |  | 0 | CS ÚRS 2020 02 |  |  | základní |  | 0 | 0 | 0 | 0 | 0 | 4 | K | 2 |  |  |  | ROZPOCET |  |  |  | 0 | 0 | 0 | 0 | 0 | 1 | 0 | 4 | -1245777654
| VV |  | " vodovod I " | [15 empty] | VV | 2 | 1 | True | 0 | ROZPOCET
| VV |  | 1,1*(1,79+1,78)/2*1,75 |  | 3.436 | [13 empty] | VV | 2 | 2 | True | 0 | ROZPOCET
| VV |  | " TŠ1v " 6,7*2,44 |  | 16.348 | [13 empty] | VV | 2 | 2 | True | 0 | ROZPOCET
| VV |  | 1,1*(1,72+1,89)/2*(35,56-13,29-0,7) |  | 42.827 | [13 empty] | VV | 2 | 2 | True | 0 | ROZPOCET
| VV |  | 1,1*(1,89+1,78)/2*(48,69-35,56) |  | 26.503 | [13 empty] | VV | 2 | 2 | True | 0 | ROZPOCET
| VV |  | 1,1*(1,78+1,94)/2*(64,27-48,69) |  | 31.877 | [13 empty] | VV | 2 | 2 | True | 0 | ROZPOCET
| VV |  | 1,1*(1,94+1,85)/2*(72,71-64,27) |  | 17.593 | [13 empty] | VV | 2 | 2 | True | 0 | ROZPOCET
| VV |  | 1,1*(1,85+1,89)/2*(98,1-72,71) |  | 52.227 | [13 empty] | VV | 2 | 2 | True | 0 | ROZPOCET
| VV |  | 1,1*(1,85+1,74)/2*(118,76-98,1) |  | 40.793 | [13 empty] | VV | 2 | 2 | True | 0 | ROZPOCET
| VV |  | 1,1*(1,85+2,01)/2*(159,68-118,76) |  | 86.873 | [13 empty] | VV | 2 | 2 | True | 0 | ROZPOCET
| VV |  | 1,1*(2,01+2,03)/2*(187,21-159,68) |  | 61.172 | [13 empty] | VV | 2 | 2 | True | 0 | ROZPOCET
| VV |  | 1,1*(2,03+1,98)/2*(214,77-187,21) |  | 60.784 | [13 empty] | VV | 2 | 2 | True | 0 | ROZPOCET
| VV |  | 1,1*(1,98+2,00)/2*(226,89-214,77) |  | 26.531 | [13 empty] | VV | 2 | 2 | True | 0 | ROZPOCET
| VV |  | 1,1*(2,00+1,84)/2*(273,08-226,89) |  | 97.553 | [13 empty] | VV | 2 | 2 | True | 0 | ROZPOCET
| VV |  | 1,1*(1,84+1,86)/2*(282,17-273,08) |  | 18.498 | [13 empty] | VV | 2 | 2 | True | 0 | ROZPOCET
| VV |  | 1,1*(1,86+1,72)/2*(317,15-282,17) |  | 68.876 | [13 empty] | VV | 2 | 2 | True | 0 | ROZPOCET
| VV |  | 1,1*(1,72+1,71)/2*(356,43-317,15) |  | 74.102 | [13 empty] | VV | 2 | 2 | True | 0 | ROZPOCET
| VV |  | 1,1*(1,71+1,83)/2*(377,48-356,43) |  | 40.984 | [13 empty] | VV | 2 | 2 | True | 0 | ROZPOCET
| VV |  | 1,1*(1,83+1,77)/2*(398,82-377,48) |  | 42.253 | [13 empty] | VV | 2 | 2 | True | 0 | ROZPOCET
| VV |  | 1,1*(1,77+1,90)/2*(422,79-398,82) |  | 48.383 | [13 empty] | VV | 2 | 2 | True | 0 | ROZPOCET
| VV |  | 1,1*(1,87+1,90)/2*(469,06-422,79) |  | 95.941 | [13 empty] | VV | 2 | 2 | True | 0 | ROZPOCET
| VV |  | 1,1*(1,90+1,81)/2*(474,75-469,06) |  | 11.61 | [13 empty] | VV | 2 | 2 | True | 0 | ROZPOCET
| VV |  | " vodovod II " | [15 empty] | VV | 2 | 1 | True | 0 | ROZPOCET
| VV |  | 1,1*(1,84+1,76)/2*5,75 |  | 11.385 | [13 empty] | VV | 2 | 2 | True | 0 | ROZPOCET
| VV |  | 1,1*(1,76+1,87)/2*(24,18-5,75) |  | 36.795 | [13 empty] | VV | 2 | 2 | True | 0 | ROZPOCET
| VV |  | 1,1*(1,87+1,78)/2*(41,44-24,18) |  | 34.649 | [13 empty] | VV | 2 | 2 | True | 0 | ROZPOCET
| VV |  | 1,1*(1,78+1,80)/2*(44,6-41,44) |  | 6.222 | [13 empty] | VV | 2 | 2 | True | 0 | ROZPOCET
| VV |  | " vodovod III " | [15 empty] | VV | 2 | 1 | True | 0 | ROZPOCET
| VV |  | 1,1*(1,99+1,78)/2*5,25 |  | 10.886 | [13 empty] | VV | 2 | 2 | True | 0 | ROZPOCET
| VV |  | " vodovod IV " | [15 empty] | VV | 2 | 1 | True | 0 | ROZPOCET
| VV |  | 1,1*(1,74+1,70)/2*8,52 |  | 16.12 | [13 empty] | VV | 2 | 2 | True | 0 | ROZPOCET
| VV |  | 1,1*(1,70+1,80)/2*(15,2-8,52) |  | 12.859 | [13 empty] | VV | 2 | 2 | True | 0 | ROZPOCET
| VV |  | " vodovod V " | [15 empty] | VV | 2 | 1 | True | 0 | ROZPOCET
| VV |  | 1,1*(1,79+1,84)/2*7,2 |  | 14.375 | [13 empty] | VV | 2 | 2 | True | 0 | ROZPOCET
| VV |  | " provizorní vodovod " | [15 empty] | VV | 2 | 1 | True | 0 | ROZPOCET
| VV |  | 0,7*1,6*(6,0+4,0) |  | 11.2 | [13 empty] | VV | 2 | 2 | True | 0 | ROZPOCET
| VV |  | Mezisoučet |  | 1119.655 | [13 empty] | VV | 2 | 3 | True | 0 | ROZPOCET
| VV |  | " rozšíření rýhy pro zapravvení asf. komunikace - spodní vrstva ŠD " | [15 empty] | VV | 2 | 1 | True | 0 | ROZPOCET
| VV |  | 0,1*(2*0,15*1)*(23,95+11,53-21,58) |  | 0.417 | [13 empty] | VV | 2 | 2 | True | 0 | ROZPOCET
| VV |  | " odpočet ruční výkop " -VYKOPR |  | -144.738 | [13 empty] | VV | 2 | 2 | True | 0 | ROZPOCET
| VV |  | " odpočet komunikací a povrchů " | [15 empty] | VV | 2 | 1 | True | 0 | ROZPOCET
| VV |  | " ornice " -ORNryha |  | -9.174 | [13 empty] | VV | 2 | 2 | True | 0 | ROZPOCET
| VV |  | -VOZOVKA2*0,4 |  | -25.585 | [13 empty] | VV | 2 | 2 | True | 0 | ROZPOCET
| VV |  | -VOZOVKA3r*0,40 |  | -70.611 | [13 empty] | VV | 2 | 2 | True | 0 | ROZPOCET
| VV |  | -VOZOVKA4*0,55 |  | -31.248 | [13 empty] | VV | 2 | 2 | True | 0 | ROZPOCET
| VV |  | -VOZOVKA5*0,45 |  | -22.448 | [13 empty] | VV | 2 | 2 | True | 0 | ROZPOCET
| VV |  | -VOZOVKA6r*0,45 |  | -24.418 | [13 empty] | VV | 2 | 2 | True | 0 | ROZPOCET
| VV |  | -VOZOVKA7*0,5 |  | -27.418 | [13 empty] | VV | 2 | 2 | True | 0 | ROZPOCET
| VV |  | -VJEZD3*0,4 |  | -1.984 | [13 empty] | VV | 2 | 2 | True | 0 | ROZPOCET
| VV |  | -DLAZBA30*0,14 |  | -9.45 | [13 empty] | VV | 2 | 2 | True | 0 | ROZPOCET
| VV |  | -ZAMKOVA6z*0,25 |  | -0.22 | [13 empty] | VV | 2 | 2 | True | 0 | ROZPOCET
| VV |  | -CHODNIK3r*0,29 |  | -2.839 | [13 empty] | VV | 2 | 2 | True | 0 | ROZPOCET
| VV |  | Součet |  | 749.939 | [13 empty] | VV | 2 | 4 | True | 0 | ROZPOCET
| VV |  | " ve 2. třídě - 2 % " | [15 empty] | VV | 2 | 1 | True | 0 | ROZPOCET
| VV |  | VYKOP1*0,02 |  | 14.999 | [13 empty] | VV | 2 | 2 | True | 1 | ROZPOCET
51 | K | 132254205 | Hloubení zapažených rýh š do 2000 mm v hornině třídy těžitelnosti I, skupiny 3 objem do 1000 m3, VČETNĚ svislého přemístění do 4, započtena lepivost | m3 | 524.957 |  | 0 | CS ÚRS 2020 02 |  |  | základní |  | 0 | 0 | 0 | 0 | 0 | 4 | K | 2 |  |  |  | ROZPOCET |  |  |  | 0 | 0 | 0 | 0 | 0 | 1 | 0 | 4 | 382333554
| VV |  | " 70% " VYKOP1*0,7 |  | 524.957 | [13 empty] | VV | 2 | 2 | True | 1 | ROZPOCET
52 | K | 132354205 | Hloubení zapažených rýh š do 2000 mm v hornině třídy těžitelnosti II, skupiny 4 objem do 1000 m3, VČETNĚ svislého přemístění do 4, započtena lepivost | m3 | 149.988 |  | 0 | CS ÚRS 2020 02 |  |  | základní |  | 0 | 0 | 0 | 0 | 0 | 4 | K | 2 |  |  |  | ROZPOCET |  |  |  | 0 | 0 | 0 | 0 | 0 | 1 | 0 | 4 | -1102886506
| VV |  | " 20% " VYKOP1*0,2 |  | 149.988 | [13 empty] | VV | 2 | 2 | True | 1 | ROZPOCET
53 | K | 132454205 | Hloubení zapažených rýh š do 2000 mm v hornině třídy těžitelnosti II, skupiny 5 objem do 1000 m3, VČETNĚ svislého přemístění do 4, započtena lepivost | m3 | 59.995 |  | 0 | CS ÚRS 2020 02 |  |  | základní |  | 0 | 0 | 0 | 0 | 0 | 4 | K | 2 |  |  |  | ROZPOCET |  |  |  | 0 | 0 | 0 | 0 | 0 | 1 | 0 | 4 | 1037463753
| VV |  | " 8% " VYKOP1*0,08 |  | 59.995 | [13 empty] | VV | 2 | 2 | True | 1 | ROZPOCET
54 | K | 132112212 | Hloubení rýh š do 2000 mm v nesoudržných horninách třídy těžitelnosti I, skupiny 1 a 2 ručně, VČETNĚ svislého přemístění do 3m, započtena lepivost | m3 | 2.895 |  | 0 | CS ÚRS 2020 02 |  |  | základní |  | 0 | 0 | 0 | 0 | 0 | 4 | K | 2 |  |  |  | ROZPOCET |  |  |  | 0 | 0 | 0 | 0 | 0 | 1 | 0 | 4 | 1595785939
| VV |  | " ruční výkop " | [15 empty] | VV | 2 | 1 | True | 0 | ROZPOCET
| VV |  | " ve 2. třídě - 2 % " | [15 empty] | VV | 2 | 1 | True | 0 | ROZPOCET
| VV |  | VYKOPR*0,02 |  | 2.895 | [13 empty] | VV | 2 | 2 | True | 1 | ROZPOCET
55 | K | 132212212 | Hloubení rýh š do 2000 mm v nesoudržných horninách třídy těžitelnosti I, skupiny 3 ručně, VČETNĚ svislého přemístění do 3m, započtena lepivost | m3 | 101.317 |  | 0 | CS ÚRS 2020 02 |  |  | základní |  | 0 | 0 | 0 | 0 | 0 | 4 | K | 2 |  |  |  | ROZPOCET |  |  |  | 0 | 0 | 0 | 0 | 0 | 1 | 0 | 4 | -1239661760
| VV |  | " 70% " VYKOPR*0,7 |  | 101.317 | [13 empty] | VV | 2 | 2 | True | 1 | ROZPOCET
56 | K | 132312212 | Hloubení rýh š do 2000 mm v nesoudržných horninách třídy těžitelnosti II, skupiny 4 ručně, VČETNĚ svislého přemístění do 3m, započtena lepivost | m3 | 28.948 |  | 0 | CS ÚRS 2020 02 |  |  | základní |  | 0 | 0 | 0 | 0 | 0 | 4 | K | 2 |  |  |  | ROZPOCET |  |  |  | 0 | 0 | 0 | 0 | 0 | 1 | 0 | 4 | 1238753787
| VV |  | " 20% " VYKOPR*0,2 |  | 28.948 | [13 empty] | VV | 2 | 2 | True | 1 | ROZPOCET
57 | K | 132412212 | Hloubení rýh š do 2000 mm v nesoudržných horninách třídy těžitelnosti II, skupiny 5 ručně, VČETNĚ svislého přemístění do 3m, započtena lepivost | m3 | 11.579 |  | 0 |  |  |  | základní |  | 0 | 0 | 0 | 0 | 0 | 4 | K | 2 |  |  |  | ROZPOCET |  |  |  | 0 | 0 | 0 | 0 | 0 | 1 | 0 | 4 | -819908307
| VV |  | " 8% " VYKOPR*0,08 |  | 11.579 | [13 empty] | VV | 2 | 2 | True | 1 | ROZPOCET
58 | K | 133112011 | Hloubení šachet v hornině třídy těžitelnosti I, skupiny 1 a 2, plocha výkopu do 4 m2 ručně, VČETNĚ svislého přemístění, započtena lepivost | m3 | 0.442 |  | 0 | CS ÚRS 2020 02 |  |  | základní |  | 0 | 0 | 0 | 0 | 0 | 4 | K | 2 |  |  |  | ROZPOCET |  |  |  | 0 | 0 | 0 | 0 | 0 | 1 | 0 | 4 | -634830184
| VV |  | " montážní jámy MJv1-6 " 1,5*1,5*1,8*6 |  | 24.3 | [13 empty] | VV | 2 | 2 | True | 0 | ROZPOCET
| VV |  | " montážní jáma provizorní vodovod " 1,4*1,4*1,8*1 |  | 3.528 | [13 empty] | VV | 2 | 2 | True | 0 | ROZPOCET
| VV |  | Mezisoučet |  | 27.828 | [13 empty] | VV | 2 | 3 | True | 0 | ROZPOCET
| VV |  | " odpočet povrchů " | [15 empty] | VV | 2 | 1 | True | 0 | ROZPOCET
| VV |  | " vozovka 2 " -0,4*(1,5*1,5+1,4*1,4) |  | -1.684 | [13 empty] | VV | 2 | 2 | True | 0 | ROZPOCET
| VV |  | " vozovka 3 " -0,4*1,5*1,5 |  | -0.9 | [13 empty] | VV | 2 | 2 | True | 0 | ROZPOCET
| VV |  | " chodnik 2 " -0,25*1,5*1,5*2 |  | -1.125 | [13 empty] | VV | 2 | 2 | True | 0 | ROZPOCET
| VV |  | " vjezd 1 " -0,45*1,5*1,5 |  | -1.013 | [13 empty] | VV | 2 | 2 | True | 0 | ROZPOCET
| VV |  | " vozovka 6 " -0,45*1,5*1,5 |  | -1.013 | [13 empty] | VV | 2 | 2 | True | 0 | ROZPOCET
| VV |  | Součet |  | 22.093 | [13 empty] | VV | 2 | 4 | True | 0 | ROZPOCET
| VV |  | VYKOP2*0,02 |  | 0.442 | [13 empty] | VV | 2 | 2 | True | 1 | ROZPOCET
59 | K | 133212011 | Hloubení šachet v hornině třídy těžitelnosti I, skupiny 3, plocha výkopu do 4 m2 ručně, VČETNĚ svislého přemístění, započtena lepivost | m3 | 15.465 |  | 0 | CS ÚRS 2020 02 |  |  | základní |  | 0 | 0 | 0 | 0 | 0 | 4 | K | 2 |  |  |  | ROZPOCET |  |  |  | 0 | 0 | 0 | 0 | 0 | 1 | 0 | 4 | 1192365208
| VV |  | VYKOP2*0,7 |  | 15.465 | [13 empty] | VV | 2 | 2 | True | 1 | ROZPOCET
60 | K | 133312011 | Hloubení šachet v hornině třídy těžitelnosti II, skupiny 4, plocha výkopu do 4 m2 ručně, VČETNĚ svislého přemístění, započtena lepivost | m3 | 4.419 |  | 0 | CS ÚRS 2020 02 |  |  | základní |  | 0 | 0 | 0 | 0 | 0 | 4 | K | 2 |  |  |  | ROZPOCET |  |  |  | 0 | 0 | 0 | 0 | 0 | 1 | 0 | 4 | -534209928
| VV |  | VYKOP2*0,2 |  | 4.419 | [13 empty] | VV | 2 | 2 | True | 1 | ROZPOCET
61 | K | 133412011 | Hloubení šachet v hornině třídy těžitelnosti II, skupiny 5, plocha výkopu do 4 m2 ručně, VČETNĚ svislého přemístění, započtena lepivost | m3 | 1.767 |  | 0 |  |  |  | základní |  | 0 | 0 | 0 | 0 | 0 | 4 | K | 2 |  |  |  | ROZPOCET |  |  |  | 0 | 0 | 0 | 0 | 0 | 1 | 0 | 4 | -1354609358
| VV |  | VYKOP2*0,08 |  | 1.767 | [13 empty] | VV | 2 | 2 | True | 1 | ROZPOCET
62 | K | 1322012196 | Vytěžení potrubí do DN80-150 vč. naložení | m | 94.8 |  | 0 |  |  |  | základní |  | 0 | 0 | 0 | 0.02786 | 2.6411 | 4 | K | 2 |  |  |  | ROZPOCET |  |  |  | 0 | 0 | 0 | 0 | 0 | 1 | 0 | 4 | -1262064067
| VV |  | " vodovod I-V " | [15 empty] | VV | 2 | 1 | True | 0 | ROZPOCET
| VV |  | 66,4+1,5+1+18,7+7,2 |  | 94.8 | [13 empty] | VV | 2 | 2 | True | 1 | ROZPOCET
63 | K | 997013211 | Vnitrostaveništní doprava suti a vybouraných hmot pro budovy v do 6 m ručně | t | 2.641 |  | 0 | CS ÚRS 2020 02 |  |  | základní |  | 0 | 0 | 0 | 0 | 0 | 4 | K | 2 |  |  |  | ROZPOCET |  |  |  | 0 | 0 | 0 | 0 | 0 | 1 | 0 | 4 | 1412744612
64 | K | 997013501 | Odvoz suti a vybouraných hmot na skládku nebo meziskládku do 1 km se složením | t | 2.641 |  | 0 | CS ÚRS 2020 02 |  |  | základní |  | 0 | 0 | 0 | 0 | 0 | 4 | K | 2 |  |  |  | ROZPOCET |  |  |  | 0 | 0 | 0 | 0 | 0 | 1 | 0 | 4 | -692925285
65 | K | 997013509 | Příplatek k odvozu suti a vybouraných hmot na skládku ZKD 1 km přes 1 km | t | 21.128 |  | 0 | CS ÚRS 2020 02 |  |  | základní |  | 0 | 0 | 0 | 0 | 0 | 4 | K | 2 |  |  |  | ROZPOCET |  |  |  | 0 | 0 | 0 | 0 | 0 | 1 | 0 | 4 | 701771376
| VV |  | 2,641*8 'Přepočtené koeficientem množství |  | 21.128 | [13 empty] | VV | 2 | 2 | False | 1 | ROZPOCET
66 | K | 97909811 | Poplatek za skládku suti | t | 2.641 |  | 0 |  |  |  | základní |  | 0 | 0 | 0 | 0 | 0 | 4 | K | 2 |  |  |  | ROZPOCET |  |  |  | 0 | 0 | 0 | 0 | 0 | 1 | 0 | 4 | 2050853715
67 | K | 1417211131 | Zemní protlak v hornině 1-5, naložení, vodorovné přemístění, složení, poplatek. Protlak vč. dodávky sklolam. chráničky De324/23, SN 320.000, PN1 s nerezovou spojkou vč. všech potřebných prací | m | 11.8 |  | 0 |  |  |  | základní |  | 0 | 0.026 | 0.3068 | 0 | 0 | 4 | K | 2 |  |  |  | ROZPOCET |  |  |  | 0 | 0 | 0 | 0 | 0 | 1 | 0 | 4 | 1300563819
| VV |  | " vodovod I " 13,29-1,49 |  | 11.8 | [13 empty] | VV | 2 | 2 | True | 1 | ROZPOCET
68 | K | 151101101 | Zřízení příložného pažení a rozepření stěn rýh hl do 2 m | m2 | 1412.358 |  | 0 | CS ÚRS 2020 02 |  |  | základní |  | 0 | 0.00084 | 1.1864 | 0 | 0 | 4 | K | 2 |  |  |  | ROZPOCET |  |  |  | 0 | 0 | 0 | 0 | 0 | 1 | 0 | 4 | -1252047981
| VV |  | " vodovod I " | [15 empty] | VV | 2 | 1 | True | 0 | ROZPOCET
| VV |  | 2*(1,79+1,78)/2*1,75 |  | 6.248 | [13 empty] | VV | 2 | 2 | True | 0 | ROZPOCET
| VV |  | 2*(1,72+1,89)/2*(35,56-13,29-0,7) |  | 77.868 | [13 empty] | VV | 2 | 2 | True | 0 | ROZPOCET
| VV |  | 2*(1,89+1,78)/2*(48,69-35,56) |  | 48.187 | [13 empty] | VV | 2 | 2 | True | 0 | ROZPOCET
| VV |  | 2*(1,78+1,94)/2*(64,27-48,69) |  | 57.958 | [13 empty] | VV | 2 | 2 | True | 0 | ROZPOCET
| VV |  | 2*(1,94+1,85)/2*(72,71-64,27) |  | 31.988 | [13 empty] | VV | 2 | 2 | True | 0 | ROZPOCET
| VV |  | 2*(1,85+1,89)/2*(98,1-72,71) |  | 94.959 | [13 empty] | VV | 2 | 2 | True | 0 | ROZPOCET
| VV |  | 2*(1,85+1,74)/2*(118,76-98,1) |  | 74.169 | [13 empty] | VV | 2 | 2 | True | 0 | ROZPOCET
| VV |  | 2*(1,85+2,01)/2*(159,68-118,76) |  | 157.951 | [13 empty] | VV | 2 | 2 | True | 0 | ROZPOCET
| VV |  | 2*(2,01+2,03)/2*(187,21-159,68) |  | 111.221 | [13 empty] | VV | 2 | 2 | True | 0 | ROZPOCET
| VV |  | 2*(2,03+1,98)/2*(214,77-187,21) |  | 110.516 | [13 empty] | VV | 2 | 2 | True | 0 | ROZPOCET
| VV |  | 2*(1,98+2,00)/2*(226,89-214,77) |  | 48.238 | [13 empty] | VV | 2 | 2 | True | 0 | ROZPOCET
| VV |  | 2*(2,00+1,84)/2*(273,08-226,89) |  | 177.37 | [13 empty] | VV | 2 | 2 | True | 0 | ROZPOCET
| VV |  | 2*(1,84+1,86)/2*(282,17-273,08) |  | 33.633 | [13 empty] | VV | 2 | 2 | True | 0 | ROZPOCET
| VV |  | 2*(1,86+1,72)/2*(317,15-282,17) |  | 125.228 | [13 empty] | VV | 2 | 2 | True | 0 | ROZPOCET
| VV |  | 2*(1,72+1,71)/2*(356,43-317,15) |  | 134.73 | [13 empty] | VV | 2 | 2 | True | 0 | ROZPOCET
| VV |  | 2*(1,71+1,83)/2*(377,48-356,43) |  | 74.517 | [13 empty] | VV | 2 | 2 | True | 0 | ROZPOCET
| VV |  | 2*(1,83+1,77)/2*(398,82-377,48) |  | 76.824 | [13 empty] | VV | 2 | 2 | True | 0 | ROZPOCET
| VV |  | 2*(1,77+1,90)/2*(422,79-398,82) |  | 87.97 | [13 empty] | VV | 2 | 2 | True | 0 | ROZPOCET
| VV |  | 2*(1,87+1,90)/2*(469,06-422,79) |  | 174.438 | [13 empty] | VV | 2 | 2 | True | 0 | ROZPOCET
| VV |  | 2*(1,90+1,81)/2*(474,75-469,06) |  | 21.11 | [13 empty] | VV | 2 | 2 | True | 0 | ROZPOCET
| VV |  | " vodovod II " | [15 empty] | VV | 2 | 1 | True | 0 | ROZPOCET
| VV |  | 2*(1,84+1,76)/2*5,75 |  | 20.7 | [13 empty] | VV | 2 | 2 | True | 0 | ROZPOCET
| VV |  | 2*(1,76+1,87)/2*(24,18-5,75) |  | 66.901 | [13 empty] | VV | 2 | 2 | True | 0 | ROZPOCET
| VV |  | 2*(1,87+1,78)/2*(41,44-24,18) |  | 62.999 | [13 empty] | VV | 2 | 2 | True | 0 | ROZPOCET
| VV |  | 2*(1,78+1,80)/2*(44,6-41,44) |  | 11.313 | [13 empty] | VV | 2 | 2 | True | 0 | ROZPOCET
| VV |  | " vodovod III " | [15 empty] | VV | 2 | 1 | True | 0 | ROZPOCET
| VV |  | 2*(1,99+1,78)/2*5,25 |  | 19.793 | [13 empty] | VV | 2 | 2 | True | 0 | ROZPOCET
| VV |  | " vodovod IV " | [15 empty] | VV | 2 | 1 | True | 0 | ROZPOCET
| VV |  | 2*(1,74+1,70)/2*8,52 |  | 29.309 | [13 empty] | VV | 2 | 2 | True | 0 | ROZPOCET
| VV |  | 2*(1,70+1,80)/2*(15,2-8,52) |  | 23.38 | [13 empty] | VV | 2 | 2 | True | 0 | ROZPOCET
| VV |  | " vodovod V " | [15 empty] | VV | 2 | 1 | True | 0 | ROZPOCET
| VV |  | 2*(1,79+1,84)/2*7,2 |  | 26.136 | [13 empty] | VV | 2 | 2 | True | 0 | ROZPOCET
| VV |  | " provizorní vodovod " | [15 empty] | VV | 2 | 1 | True | 0 | ROZPOCET
| VV |  | 2*1,6*(6,0+4,0) |  | 32 | [13 empty] | VV | 2 | 2 | True | 0 | ROZPOCET
| VV |  | " odpočet pažení nad 2,0m " -PAZ4 |  | -605.296 | [13 empty] | VV | 2 | 2 | True | 0 | ROZPOCET
| VV |  | Součet |  | 1412.358 | [13 empty] | VV | 2 | 4 | True | 1 | ROZPOCET
69 | K | 151101111 | Odstranění příložného pažení a rozepření stěn rýh hl do 2 m | m2 | 1412.358 |  | 0 | CS ÚRS 2020 02 |  |  | základní |  | 0 | 0 | 0 | 0 | 0 | 4 | K | 2 |  |  |  | ROZPOCET |  |  |  | 0 | 0 | 0 | 0 | 0 | 1 | 0 | 4 | 1022834212
70 | K | 151101102 | Zřízení příložného pažení a rozepření stěn rýh hl do 4 m | m2 | 605.296 |  | 0 | CS ÚRS 2020 02 |  |  | základní |  | 0 | 0.00085 | 0.5145 | 0 | 0 | 4 | K | 2 |  |  |  | ROZPOCET |  |  |  | 0 | 0 | 0 | 0 | 0 | 1 | 0 | 4 | -1635881896
| VV |  | " vodovod I " | [15 empty] | VV | 2 | 1 | True | 0 | ROZPOCET
| VV |  | 2*(1,85+2,01)/2*(159,68-118,76) |  | 157.951 | [13 empty] | VV | 2 | 2 | True | 0 | ROZPOCET
| VV |  | 2*(2,01+2,03)/2*(187,21-159,68) |  | 111.221 | [13 empty] | VV | 2 | 2 | True | 0 | ROZPOCET
| VV |  | 2*(2,03+1,98)/2*(214,77-187,21) |  | 110.516 | [13 empty] | VV | 2 | 2 | True | 0 | ROZPOCET
| VV |  | 2*(1,98+2,00)/2*(226,89-214,77) |  | 48.238 | [13 empty] | VV | 2 | 2 | True | 0 | ROZPOCET
| VV |  | 2*(2,00+1,84)/2*(273,08-226,89) |  | 177.37 | [13 empty] | VV | 2 | 2 | True | 0 | ROZPOCET
| VV | PAZ4 | Součet |  | 605.296 | [13 empty] | VV | 2 | 4 | True | 1 | ROZPOCET
71 | K | 151101112 | Odstranění příložného pažení a rozepření stěn rýh hl do 4 m | m2 | 605.296 |  | 0 | CS ÚRS 2020 02 |  |  | základní |  | 0 | 0 | 0 | 0 | 0 | 4 | K | 2 |  |  |  | ROZPOCET |  |  |  | 0 | 0 | 0 | 0 | 0 | 1 | 0 | 4 | 1210753169
72 | K | 151101201 | Zřízení příložného pažení stěn výkopu hl do 4 m | m2 | 64.8 |  | 0 | CS ÚRS 2020 02 |  |  | základní |  | 0 | 0.0007 | 0.04536 | 0 | 0 | 4 | K | 2 |  |  |  | ROZPOCET |  |  |  | 0 | 0 | 0 | 0 | 0 | 1 | 0 | 4 | -412122161
| VV |  | " montážní jámy MJv1-6 " 4*1,5*1,8*6 |  | 64.8 | [13 empty] | VV | 2 | 2 | True | 1 | ROZPOCET
73 | K | 151101211 | Odstranění příložného pažení stěn hl do 4 m | m2 | 64.8 |  | 0 | CS ÚRS 2020 02 |  |  | základní |  | 0 | 0 | 0 | 0 | 0 | 4 | K | 2 |  |  |  | ROZPOCET |  |  |  | 0 | 0 | 0 | 0 | 0 | 1 | 0 | 4 | 1416785483
74 | K | 151101301 | Zřízení rozepření stěn při pažení příložném hl do 4 m | m3 | 22.093 |  | 0 | CS ÚRS 2020 02 |  |  | základní |  | 0 | 0.00046 | 0.010163 | 0 | 0 | 4 | K | 2 |  |  |  | ROZPOCET |  |  |  | 0 | 0 | 0 | 0 | 0 | 1 | 0 | 4 | 1850678352
| VV |  | " montážní jámy MJv1-6 " VYKOP2 |  | 22.093 | [13 empty] | VV | 2 | 2 | True | 1 | ROZPOCET
75 | K | 151101311 | Odstranění rozepření stěn při pažení příložném hl do 4 m | m3 | 22.093 |  | 0 | CS ÚRS 2020 02 |  |  | základní |  | 0 | 0 | 0 | 0 | 0 | 4 | K | 2 |  |  |  | ROZPOCET |  |  |  | 0 | 0 | 0 | 0 | 0 | 1 | 0 | 4 | -1782562078
76 | K | 154065421R | Pažení výrubu šachty ocelové pažnice do 1 roku | m2 | 41.32 |  | 0 |  |  |  | základní |  | 0 | 0.01169 | 0.48303 | 0 | 0 | 4 | K | 2 |  |  |  | ROZPOCET |  |  |  | 0 | 0 | 0 | 0 | 0 | 1 | 0 | 4 | -198720799
| VV |  | (1,5+1,25+1,0)*42*0,2385*1,1 |  | 41.32 | [13 empty] | VV | 2 | 2 | True | 0 | ROZPOCET
| VV | PAŽtš | Součet |  | 41.32 | [13 empty] | VV | 2 | 4 | True | 1 | ROZPOCET
77 | K | 154065521R | Odpažení výrubu šachty ocelové pažnice | m2 | 41.32 |  | 0 |  |  |  | základní |  | 0 | 0 | 0 | 0 | 0 | 4 | K | 2 |  |  |  | ROZPOCET |  |  |  | 0 | 0 | 0 | 0 | 0 | 1 | 0 | 4 | -855846312
78 | K | 154067341R | Konstrukce výstroje šachet netypová dočasně | kg | 1072.368 |  | 0 |  |  |  | základní |  | 0 | 0.00026 | 0.27882 | 0 | 0 | 4 | K | 2 |  |  |  | ROZPOCET |  |  |  | 0 | 0 | 0 | 0 | 0 | 1 | 0 | 4 | -19461613
| VV |  | " TŠ1v " | [15 empty] | VV | 2 | 1 | True | 0 | ROZPOCET
| VV |  | (87,14+154,66+214,8+236,28)*1,1 |  | 762.168 | [13 empty] | VV | 2 | 2 | True | 0 | ROZPOCET
| VV | I160 | Mezisoučet |  | 762.168 | [13 empty] | VV | 2 | 3 | True | 0 | ROZPOCET
| VV |  | (143,42+107,57+31,01)*1,1 |  | 310.2 | [13 empty] | VV | 2 | 2 | True | 0 | ROZPOCET
| VV | I100 | Mezisoučet |  | 310.2 | [13 empty] | VV | 2 | 3 | True | 0 | ROZPOCET
| VV | OCEL1 | Součet |  | 1072.368 | [13 empty] | VV | 2 | 4 | True | 1 | ROZPOCET
79 | M | 130107121 | ocel profilová IPN 100 jakost 11 375 - obratovost | t | 0.31 |  | 0 |  |  |  | základní |  | 0 | 1 | 0.31 | 0 | 0 | 8 | M | 2 |  |  |  | ROZPOCET |  |  |  | 0 | 0 | 0 | 0 | 0 | 1 | 0 | 4 | 605912019
| VV |  | I100/1000 |  | 0.31 | [13 empty] | VV | 2 | 2 | True | 1 | ROZPOCET
80 | M | 130107181 | ocel profilová IPN 160 jakost 11 375 - obratovost | t | 0.762 |  | 0 |  |  |  | základní |  | 0 | 1 | 0.762 | 0 | 0 | 8 | M | 2 |  |  |  | ROZPOCET |  |  |  | 0 | 0 | 0 | 0 | 0 | 1 | 0 | 4 | -1916624860
| VV |  | I160/1000 |  | 0.762 | [13 empty] | VV | 2 | 2 | True | 1 | ROZPOCET
81 | K | 154067342R | Konstrukce výstroje šachet netypová dočasně demontáž | kg | 1072.368 |  | 0 |  |  |  | základní |  | 0 | 0 | 0 | 0 | 0 | 4 | K | 2 |  |  |  | ROZPOCET |  |  |  | 0 | 0 | 0 | 0 | 0 | 1 | 0 | 4 | -249743919
82 | K | 3693161119 | Výplň volných prostor za rubem pažení šachty beton. směsí C12/15 vč. provrtání pažnic | m3 | 2.1 |  | 0 |  |  |  | základní |  | 0 | 2.2787 | 4.7852 | 0 | 0 | 4 | K | 2 |  |  |  | ROZPOCET |  |  |  | 0 | 0 | 0 | 0 | 0 | 1 | 0 | 4 | 1985654733
| VV |  | " TŠ1v " 2,1 |  | 2.1 | [13 empty] | VV | 2 | 2 | True | 1 | ROZPOCET
83 | K | 162751116 | Vodorovné přemístění do 9000 m výkopku/sypaniny z horniny třídy těžitelnosti I, skupiny 1 až 3 | m3 | 669.249 |  | 0 | CS ÚRS 2020 02 |  |  | základní |  | 0 | 0 | 0 | 0 | 0 | 4 | K | 2 |  |  |  | ROZPOCET |  |  |  | 0 | 0 | 0 | 0 | 0 | 1 | 0 | 4 | -795603506
| VV |  | "stojní výkop" | [15 empty] | VV | 2 | 1 | True | 0 | ROZPOCET
| VV |  | " ve 2. třídě - 2 % " | [15 empty] | VV | 2 | 1 | True | 0 | ROZPOCET
| VV |  | VYKOP1*0,02 |  | 14.999 | [13 empty] | VV | 2 | 2 | True | 0 | ROZPOCET
| VV |  | " 70% " VYKOP1*0,7 |  | 524.957 | [13 empty] | VV | 2 | 2 | True | 0 | ROZPOCET
| VV |  | " ruční výkop " | [15 empty] | VV | 2 | 1 | True | 0 | ROZPOCET
| VV |  | " ve 2. třídě - 2 % " | [15 empty] | VV | 2 | 1 | True | 0 | ROZPOCET
| VV |  | VYKOPR*0,02 |  | 2.895 | [13 empty] | VV | 2 | 2 | True | 0 | ROZPOCET
| VV |  | " 70% " VYKOPR*0,7 |  | 101.317 | [13 empty] | VV | 2 | 2 | True | 0 | ROZPOCET
| VV |  | "hloubení šachet" | [15 empty] | VV | 2 | 1 | True | 0 | ROZPOCET
| VV |  | VYKOP2*0,02 |  | 0.442 | [13 empty] | VV | 2 | 2 | True | 0 | ROZPOCET
| VV |  | VYKOP2*0,7 |  | 15.465 | [13 empty] | VV | 2 | 2 | True | 0 | ROZPOCET
| VV |  | "ornice" | [15 empty] | VV | 2 | 1 | True | 0 | ROZPOCET
| VV |  | 9,174 |  | 9.174 | [13 empty] | VV | 2 | 2 | True | 0 | ROZPOCET
| VV |  | Součet |  | 669.249 | [13 empty] | VV | 2 | 4 | True | 1 | ROZPOCET
84 | K | 162751136 | Vodorovné přemístění do 9000 m výkopku/sypaniny z horniny třídy těžitelnosti II, skupiny 4 a 5 | m3 | 256.696 |  | 0 | CS ÚRS 2020 02 |  |  | základní |  | 0 | 0 | 0 | 0 | 0 | 4 | K | 2 |  |  |  | ROZPOCET |  |  |  | 0 | 0 | 0 | 0 | 0 | 1 | 0 | 4 | 837217542
| VV |  | "stojní výkop" | [15 empty] | VV | 2 | 1 | True | 0 | ROZPOCET
| VV |  | " 20% " VYKOP1*0,2 |  | 149.988 | [13 empty] | VV | 2 | 2 | True | 0 | ROZPOCET
| VV |  | " 8% " VYKOP1*0,08 |  | 59.995 | [13 empty] | VV | 2 | 2 | True | 0 | ROZPOCET
| VV |  | " ruční výkop " | [15 empty] | VV | 2 | 1 | True | 0 | ROZPOCET
| VV |  | " 20% " VYKOPR*0,2 |  | 28.948 | [13 empty] | VV | 2 | 2 | True | 0 | ROZPOCET
| VV |  | " 8% " VYKOPR*0,08 |  | 11.579 | [13 empty] | VV | 2 | 2 | True | 0 | ROZPOCET
| VV |  | "hloubení šachet" | [15 empty] | VV | 2 | 1 | True | 0 | ROZPOCET
| VV |  | VYKOP2*0,2 |  | 4.419 | [13 empty] | VV | 2 | 2 | True | 0 | ROZPOCET
| VV |  | VYKOP2*0,08 |  | 1.767 | [13 empty] | VV | 2 | 2 | True | 0 | ROZPOCET
| VV |  | Součet |  | 256.696 | [13 empty] | VV | 2 | 4 | True | 1 | ROZPOCET
85 | K | 171251201 | Uložení sypaniny na skládky nebo meziskládky | m3 | 925.945 |  | 0 | CS ÚRS 2020 02 |  |  | základní |  | 0 | 0 | 0 | 0 | 0 | 4 | K | 2 |  |  |  | ROZPOCET |  |  |  | 0 | 0 | 0 | 0 | 0 | 1 | 0 | 4 | -917946404
| VV |  | "stojní výkop" | [15 empty] | VV | 2 | 1 | True | 0 | ROZPOCET
| VV |  | " ve 2. třídě - 2 % " | [15 empty] | VV | 2 | 1 | True | 0 | ROZPOCET
| VV |  | VYKOP1*0,02 |  | 14.999 | [13 empty] | VV | 2 | 2 | True | 0 | ROZPOCET
| VV |  | " 70% " VYKOP1*0,7 |  | 524.957 | [13 empty] | VV | 2 | 2 | True | 0 | ROZPOCET
| VV |  | " 20% " VYKOP1*0,2 |  | 149.988 | [13 empty] | VV | 2 | 2 | True | 0 | ROZPOCET
| VV |  | " 8% " VYKOP1*0,08 |  | 59.995 | [13 empty] | VV | 2 | 2 | True | 0 | ROZPOCET
| VV |  | " ruční výkop " | [15 empty] | VV | 2 | 1 | True | 0 | ROZPOCET
| VV |  | " ve 2. třídě - 2 % " | [15 empty] | VV | 2 | 1 | True | 0 | ROZPOCET
| VV |  | VYKOPR*0,02 |  | 2.895 | [13 empty] | VV | 2 | 2 | True | 0 | ROZPOCET
| VV |  | " 70% " VYKOPR*0,7 |  | 101.317 | [13 empty] | VV | 2 | 2 | True | 0 | ROZPOCET
| VV |  | " 20% " VYKOPR*0,2 |  | 28.948 | [13 empty] | VV | 2 | 2 | True | 0 | ROZPOCET
| VV |  | " 8% " VYKOPR*0,08 |  | 11.579 | [13 empty] | VV | 2 | 2 | True | 0 | ROZPOCET
| VV |  | "hloubení šachet" | [15 empty] | VV | 2 | 1 | True | 0 | ROZPOCET
| VV |  | VYKOP2*0,02 |  | 0.442 | [13 empty] | VV | 2 | 2 | True | 0 | ROZPOCET
| VV |  | VYKOP2*0,7 |  | 15.465 | [13 empty] | VV | 2 | 2 | True | 0 | ROZPOCET
| VV |  | VYKOP2*0,2 |  | 4.419 | [13 empty] | VV | 2 | 2 | True | 0 | ROZPOCET
| VV |  | VYKOP2*0,08 |  | 1.767 | [13 empty] | VV | 2 | 2 | True | 0 | ROZPOCET
| VV |  | "ornice" | [15 empty] | VV | 2 | 1 | True | 0 | ROZPOCET
| VV |  | 9,174 |  | 9.174 | [13 empty] | VV | 2 | 2 | True | 0 | ROZPOCET
| VV |  | Součet |  | 925.945 | [13 empty] | VV | 2 | 4 | True | 1 | ROZPOCET
86 | K | 202010101 | Poplatek za skládku zeminy v tř. 1 - 4 | m3 | 599.573 |  | 0 |  |  |  | základní |  | 0 | 0 | 0 | 0 | 0 | 4 | K | 2 |  |  |  | ROZPOCET |  |  |  | 0 | 0 | 0 | 0 | 0 | 1 | 0 | 4 | -1365535403
| VV |  | "stojní výkop" | [15 empty] | VV | 2 | 1 | True | 0 | ROZPOCET
| VV |  | " ve 2. třídě - 2 % " | [15 empty] | VV | 2 | 1 | True | 0 | ROZPOCET
| VV |  | VYKOP1*0,02*0,7 |  | 10.499 | [13 empty] | VV | 2 | 2 | True | 0 | ROZPOCET
| VV |  | " 70% " VYKOP1*0,7*0,7 |  | 367.47 | [13 empty] | VV | 2 | 2 | True | 0 | ROZPOCET
| VV |  | " 20% " VYKOP1*0,2*0,7 |  | 104.991 | [13 empty] | VV | 2 | 2 | True | 0 | ROZPOCET
| VV |  | " ruční výkop " | [15 empty] | VV | 2 | 1 | True | 0 | ROZPOCET
| VV |  | " ve 2. třídě - 2 % " | [15 empty] | VV | 2 | 1 | True | 0 | ROZPOCET
| VV |  | VYKOPR*0,02*0,7 |  | 2.026 | [13 empty] | VV | 2 | 2 | True | 0 | ROZPOCET
| VV |  | " 70% " VYKOPR*0,7*0,7 |  | 70.922 | [13 empty] | VV | 2 | 2 | True | 0 | ROZPOCET
| VV |  | " 20% " VYKOPR*0,2*0,7 |  | 20.263 | [13 empty] | VV | 2 | 2 | True | 0 | ROZPOCET
| VV |  | "hloubení šachet" | [15 empty] | VV | 2 | 1 | True | 0 | ROZPOCET
| VV |  | VYKOP2*0,02*0,7 |  | 0.309 | [13 empty] | VV | 2 | 2 | True | 0 | ROZPOCET
| VV |  | VYKOP2*0,7*0,7 |  | 10.826 | [13 empty] | VV | 2 | 2 | True | 0 | ROZPOCET
| VV |  | VYKOP2*0,2*0,7 |  | 3.093 | [13 empty] | VV | 2 | 2 | True | 0 | ROZPOCET
| VV |  | "ornice" | [15 empty] | VV | 2 | 1 | True | 0 | ROZPOCET
| VV |  | 9,174 |  | 9.174 | [13 empty] | VV | 2 | 2 | True | 0 | ROZPOCET
| VV |  | Součet |  | 599.573 | [13 empty] | VV | 2 | 4 | True | 1 | ROZPOCET
87 | K | 202010102 | Poplatek za skládku tř. 5 - 7 | m3 | 51.339 |  | 0 |  |  |  | základní |  | 0 | 0 | 0 | 0 | 0 | 4 | K | 2 |  |  |  | ROZPOCET |  |  |  | 0 | 0 | 0 | 0 | 0 | 1 | 0 | 4 | 1883392716
| VV |  | "stojní výkop" | [15 empty] | VV | 2 | 1 | True | 0 | ROZPOCET
| VV |  | " 8% " VYKOP1*0,08*0,7 |  | 41.997 | [13 empty] | VV | 2 | 2 | True | 0 | ROZPOCET
| VV |  | " ruční výkop " | [15 empty] | VV | 2 | 1 | True | 0 | ROZPOCET
| VV |  | " 8% " VYKOPR*0,08*0,7 |  | 8.105 | [13 empty] | VV | 2 | 2 | True | 0 | ROZPOCET
| VV |  | "hloubení šachet" | [15 empty] | VV | 2 | 1 | True | 0 | ROZPOCET
| VV |  | VYKOP2*0,08*0,7 |  | 1.237 | [13 empty] | VV | 2 | 2 | True | 0 | ROZPOCET
| VV |  | Součet |  | 51.339 | [13 empty] | VV | 2 | 4 | True | 1 | ROZPOCET
88 | K | 202010103 | Poplatek za skládku "navážky" | m3 | 275.032 |  | 0 |  |  |  | základní |  | 0 | 0 | 0 | 0 | 0 | 4 | K | 2 |  |  |  | ROZPOCET |  |  |  | 0 | 0 | 0 | 0 | 0 | 1 | 0 | 4 | -2077593353
| VV |  | "stojní výkop" | [15 empty] | VV | 2 | 1 | True | 0 | ROZPOCET
| VV |  | " ve 2. třídě - 2 % " | [15 empty] | VV | 2 | 1 | True | 0 | ROZPOCET
| VV |  | VYKOP1*0,02*0,3 |  | 4.5 | [13 empty] | VV | 2 | 2 | True | 0 | ROZPOCET
| VV |  | " 70% " VYKOP1*0,7*0,3 |  | 157.487 | [13 empty] | VV | 2 | 2 | True | 0 | ROZPOCET
| VV |  | " 20% " VYKOP1*0,2*0,3 |  | 44.996 | [13 empty] | VV | 2 | 2 | True | 0 | ROZPOCET
| VV |  | " 8% " VYKOP1*0,08*0,3 |  | 17.999 | [13 empty] | VV | 2 | 2 | True | 0 | ROZPOCET
| VV |  | " ruční výkop " | [15 empty] | VV | 2 | 1 | True | 0 | ROZPOCET
| VV |  | " ve 2. třídě - 2 % " | [15 empty] | VV | 2 | 1 | True | 0 | ROZPOCET
| VV |  | VYKOPR*0,02*0,3 |  | 0.868 | [13 empty] | VV | 2 | 2 | True | 0 | ROZPOCET
| VV |  | " 70% " VYKOPR*0,7*0,3 |  | 30.395 | [13 empty] | VV | 2 | 2 | True | 0 | ROZPOCET
| VV |  | " 20% " VYKOPR*0,2*0,3 |  | 8.684 | [13 empty] | VV | 2 | 2 | True | 0 | ROZPOCET
| VV |  | " 8% " VYKOPR*0,08*0,3 |  | 3.474 | [13 empty] | VV | 2 | 2 | True | 0 | ROZPOCET
| VV |  | "hloubení šachet" | [15 empty] | VV | 2 | 1 | True | 0 | ROZPOCET
| VV |  | VYKOP2*0,02*0,3 |  | 0.133 | [13 empty] | VV | 2 | 2 | True | 0 | ROZPOCET
| VV |  | VYKOP2*0,7*0,3 |  | 4.64 | [13 empty] | VV | 2 | 2 | True | 0 | ROZPOCET
| VV |  | VYKOP2*0,2*0,3 |  | 1.326 | [13 empty] | VV | 2 | 2 | True | 0 | ROZPOCET
| VV |  | VYKOP2*0,08*0,3 |  | 0.53 | [13 empty] | VV | 2 | 2 | True | 0 | ROZPOCET
| VV |  | Součet |  | 275.032 | [13 empty] | VV | 2 | 4 | True | 1 | ROZPOCET
89 | K | 174101101 | Zásyp jam, šachet rýh nebo kolem objektů sypaninou se zhutněním | m3 | 691.976 |  | 0 | CS ÚRS 2020 02 |  |  | základní |  | 0 | 0 | 0 | 0 | 0 | 4 | K | 2 |  |  |  | ROZPOCET |  |  |  | 0 | 0 | 0 | 0 | 0 | 1 | 0 | 4 | 820855405
| VV |  | " prostor k zásypu " VYKOP11 |  | 1119.655 | [13 empty] | VV | 2 | 2 | True | 0 | ROZPOCET
| VV |  | " montážní jámy " VYKOP21 |  | 27.828 | [13 empty] | VV | 2 | 2 | True | 0 | ROZPOCET
| VV |  | " odpočet provizorní zapravení " | [15 empty] | VV | 2 | 1 | True | 0 | ROZPOCET
| VV |  | " vozovka " -RECYKL200*0,2 |  | -92.608 | [13 empty] | VV | 2 | 2 | True | 0 | ROZPOCET
| VV |  | " chodníky " -DL30prov*0,14 |  | -3.332 | [13 empty] | VV | 2 | 2 | True | 0 | ROZPOCET
| VV |  | " odpočet zapravených povrchů " | [15 empty] | VV | 2 | 1 | True | 0 | ROZPOCET
| VV |  | " travnatá plocha " -ORNICE |  | -9.174 | [13 empty] | VV | 2 | 2 | True | 0 | ROZPOCET
| VV |  | " asfaltová vozovka " -0,5*1,1*(23,95+11,53-21,58) |  | -7.645 | [13 empty] | VV | 2 | 2 | True | 0 | ROZPOCET
| VV |  | " chodník litý asfalt " -0,29*CHODNIK3asf |  | -4.534 | [13 empty] | VV | 2 | 2 | True | 0 | ROZPOCET
| VV |  | " chodník dlažba 30/30 " -0,29*DLAZBA30z |  | -13.979 | [13 empty] | VV | 2 | 2 | True | 0 | ROZPOCET
| VV |  | " vjezd - kostky " -0,4*VJEZD3 |  | -1.984 | [13 empty] | VV | 2 | 2 | True | 0 | ROZPOCET
| VV |  | " odpočet tělesa vodovodu " | [15 empty] | VV | 2 | 1 | True | 0 | ROZPOCET
| VV |  | -1,1*(0,098+0,1+0,3)*DN80 |  | -2.876 | [13 empty] | VV | 2 | 2 | True | 0 | ROZPOCET
| VV |  | -1,1*(0,118+0,1+0,3)*DN100 |  | -202.251 | [13 empty] | VV | 2 | 2 | True | 0 | ROZPOCET
| VV |  | -1,1*(0,170+0,1+0,3)*DN150 |  | -117.124 | [13 empty] | VV | 2 | 2 | True | 0 | ROZPOCET
| VV | ZASYP | Součet |  | 691.976 | [13 empty] | VV | 2 | 4 | True | 1 | ROZPOCET
90 | M | 5898112001 | zásypový materiál vhodný pod komunikace | t | 1350.703 |  | 0 |  |  |  | základní |  | 0 | 0 | 0 | 0 | 0 | 8 | M | 2 |  |  |  | ROZPOCET |  |  |  | 0 | 0 | 0 | 0 | 0 | 1 | 0 | 4 | -1279360874
| VV |  | 691,976*1,1*1,05*1,69 |  | 1350.703 | [13 empty] | VV | 2 | 2 | True | 0 | ROZPOCET
| VV |  | Součet |  | 1350.703 | [13 empty] | VV | 2 | 4 | True | 1 | ROZPOCET
91 | K | 175151101 | Obsypání potrubí strojně sypaninou bez prohození, uloženou do 3 m | m3 | 256.373 |  | 0 | CS ÚRS 2020 02 |  |  | základní |  | 0 | 0 | 0 | 0 | 0 | 4 | K | 2 |  |  |  | ROZPOCET |  |  |  | 0 | 0 | 0 | 0 | 0 | 1 | 0 | 4 | 1329422421
| VV |  | " vodovod " | [15 empty] | VV | 2 | 1 | True | 0 | ROZPOCET
| VV |  | (0,098+0,3)*1,1*DN80 |  | 2.298 | [13 empty] | VV | 2 | 2 | True | 0 | ROZPOCET
| VV |  | (0,118+0,3)*1,1*DN100 |  | 163.206 | [13 empty] | VV | 2 | 2 | True | 0 | ROZPOCET
| VV |  | (0,170+0,3)*1,1*DN150 |  | 96.576 | [13 empty] | VV | 2 | 2 | True | 0 | ROZPOCET
| VV |  | " vodovod provizorní " | [15 empty] | VV | 2 | 1 | True | 0 | ROZPOCET
| VV |  | (0,032+0,3)*0,7*4,0 |  | 0.93 | [13 empty] | VV | 2 | 2 | True | 0 | ROZPOCET
| VV |  | (0,063+0,3)*0,7*6,0 |  | 1.525 | [13 empty] | VV | 2 | 2 | True | 0 | ROZPOCET
| VV |  | " odpočet potrubí " | [15 empty] | VV | 2 | 1 | True | 0 | ROZPOCET
| VV |  | -PI*(0,098/2)^2*DN80 |  | -0.04 | [13 empty] | VV | 2 | 2 | True | 0 | ROZPOCET
| VV |  | -PI*(0,118/2)^2*DN100 |  | -3.882 | [13 empty] | VV | 2 | 2 | True | 0 | ROZPOCET
| VV |  | -PI*(0,170/2)^2*DN150 |  | -4.24 | [13 empty] | VV | 2 | 2 | True | 0 | ROZPOCET
| VV | OBSYP | Součet |  | 256.373 | [13 empty] | VV | 2 | 4 | True | 1 | ROZPOCET
92 | M | 58331351V | kamenivo těžené drobné frakce 0/4 | t | 532.999 |  | 0 | CS ÚRS 2020 02 |  |  | základní |  | 0 | 0 | 0 | 0 | 0 | 8 | M | 2 |  |  |  | ROZPOCET |  |  |  | 0 | 0 | 0 | 0 | 0 | 1 | 0 | 4 | -1610581438
| VV |  | 256,373*1,1*1,05*1,8 |  | 532.999 | [13 empty] | VV | 2 | 2 | True | 0 | ROZPOCET
| VV |  | Součet |  | 532.999 | [13 empty] | VV | 2 | 4 | True | 1 | ROZPOCET
93 | K | 167151111 | Nakládání výkopku z hornin třídy těžitelnosti I, skupiny 1 až 3 přes 100 m3 | m3 | 1104.517 |  | 0 | CS ÚRS 2020 02 |  |  | základní |  | 0 | 0 | 0 | 0 | 0 | 4 | K | 2 |  |  |  | ROZPOCET |  |  |  | 0 | 0 | 0 | 0 | 0 | 1 | 0 | 4 | 904406374
| VV |  | 691,976*1,1*1,05 |  | 799.232 | [13 empty] | VV | 2 | 2 | True | 0 | ROZPOCET
| VV |  | 256,373*1,1*1,05 |  | 296.111 | [13 empty] | VV | 2 | 2 | True | 0 | ROZPOCET
| VV |  | 9,174 |  | 9.174 | [13 empty] | VV | 2 | 2 | True | 0 | ROZPOCET
| VV |  | Součet |  | 1104.517 | [13 empty] | VV | 2 | 4 | True | 1 | ROZPOCET
94 | K | 162251102 | Vodorovné přemístění do 50 m výkopku/sypaniny z horniny třídy těžitelnosti I, skupiny 1 až 3 | m3 | 1104.517 |  | 0 | CS ÚRS 2020 02 |  |  | základní |  | 0 | 0 | 0 | 0 | 0 | 4 | K | 2 |  |  |  | ROZPOCET |  |  |  | 0 | 0 | 0 | 0 | 0 | 1 | 0 | 4 | 673482670
| VV |  | 1104,517 |  | 1104.517 | [13 empty] | VV | 2 | 2 | True | 1 | ROZPOCET
95 | K | 182301123 | Rozprostření ornice pl do 500 m2 ve svahu přes 1:5 tl vrstvy do 200 mm | m2 | 45.87 |  | 0 |  |  |  | základní |  | 0 | 0 | 0 | 0 | 0 | 4 | K | 2 |  |  |  | ROZPOCET |  |  |  | 0 | 0 | 0 | 0 | 0 | 1 | 0 | 4 | 2107356981
| VV |  | " zapravení " ORNICE/0,2 |  | 45.87 | [13 empty] | VV | 2 | 2 | True | 1 | ROZPOCET
96 | M | 199000006 | nákup humusu (vhodná zemina pro zatravnění) | m3 | 9.174 |  | 0 |  |  |  | základní |  | 0 | 0 | 0 | 0 | 0 | 8 | M | 2 |  |  |  | ROZPOCET |  |  |  | 0 | 0 | 0 | 0 | 0 | 1 | 0 | 4 | -86683192
| VV |  | " vodovod I " 0,2*1,1*(31,41+4,25) |  | 7.845 | [13 empty] | VV | 2 | 2 | True | 0 | ROZPOCET
| VV |  | " vodovod II " 0,2*1,1*(2,18+3,86) |  | 1.329 | [13 empty] | VV | 2 | 2 | True | 0 | ROZPOCET
| VV |  | Mezisoučet |  | 9.174 | [13 empty] | VV | 2 | 3 | True | 0 | ROZPOCET
| VV |  | " MJvp1-4 " | [15 empty] | VV | 2 | 1 | True | 0 | ROZPOCET
| VV |  | Mezisoučet |  | 0 | [13 empty] | VV | 2 | 3 | True | 0 | ROZPOCET
| VV |  | Součet |  | 9.174 | [13 empty] | VV | 2 | 4 | True | 1 | ROZPOCET
97 | K | 181111111 | Plošná úprava terénu do 500 m2 zemina tř 1 až 4 nerovnosti do 100 mm v rovinně a svahu do 1:5 | m2 | 91.74 |  | 0 | CS ÚRS 2020 02 |  |  | základní |  | 0 | 0 | 0 | 0 | 0 | 4 | K | 2 |  |  |  | ROZPOCET |  |  |  | 0 | 0 | 0 | 0 | 0 | 1 | 0 | 4 | 1889502195
| VV |  | " sanace trávníků část i mimo rýhu " | [15 empty] | VV | 2 | 1 | True | 0 | ROZPOCET
| VV |  | ORNICE/0,2*2 |  | 91.74 | [13 empty] | VV | 2 | 2 | True | 0 | ROZPOCET
| VV | TRAVA | Mezisoučet |  | 91.74 | [13 empty] | VV | 2 | 3 | True | 0 | ROZPOCET
| VV |  | Součet |  | 91.74 | [13 empty] | VV | 2 | 4 | True | 1 | ROZPOCET
98 | K | 1814111391 | Založení parkového trávníku výsevem v rovině a ve svahu do 1:5 vč. předseťové přípravy, zálivky hnojení, ošetřování | m2 | 91.74 |  | 0 |  |  |  | základní |  | 0 | 0 | 0 | 0 | 0 | 4 | K | 2 |  |  |  | ROZPOCET |  |  |  | 0 | 0 | 0 | 0 | 0 | 1 | 0 | 4 | 48114005
| VV |  | TRAVA |  | 91.74 | [13 empty] | VV | 2 | 2 | True | 1 | ROZPOCET
99 | M | 005724100 | osivo směs travní parková | kg | 3.211 |  | 0 | CS ÚRS 2020 02 |  |  | základní |  | 0 | 0.001 | 0.003211 | 0 | 0 | 8 | M | 2 |  |  |  | ROZPOCET |  |  |  | 0 | 0 | 0 | 0 | 0 | 1 | 0 | 4 | -977406310
| VV |  | 91,74*0,035 |  | 3.211 | [13 empty] | VV | 2 | 2 | True | 0 | ROZPOCET
| VV |  | Součet |  | 3.211 | [13 empty] | VV | 2 | 4 | True | 1 | ROZPOCET
| D | 2 | Zakládání |  |  |  | 0 | [5 empty] | 0 |  | 0 |  | 0 | 1 | D | 1 |  |  |  | ROZPOCET | [9 empty] | 0
100 | K | 216906111 | Očištění nezapaženého dna šachet | m2 | 5.846 |  | 0 | CS ÚRS 2020 02 |  |  | základní |  | 0 | 0 | 0 | 0 | 0 | 4 | K | 2 |  |  |  | ROZPOCET |  |  |  | 0 | 0 | 0 | 0 | 0 | 1 | 0 | 4 | 1953868143
| VV |  | " TŠ1v " 2,52*2,32 |  | 5.846 | [13 empty] | VV | 2 | 2 | True | 1 | ROZPOCET
| D | 3 | Svislé a kompletní konstrukce |  |  |  | 0 | [5 empty] | 0 |  | 0 |  | 0 | 1 | D | 1 |  |  |  | ROZPOCET | [9 empty] | 0
101 | K | 3513112011 | Zalití zálivkovou popílkocementovou suspenzí vč. všech souvisejících prací (např. - KOPOS I) | m3 | 8.449 |  | 0 |  |  |  | základní |  | 0 | 0 | 0 | 0 | 0 | 4 | K | 2 |  |  |  | ROZPOCET |  |  |  | 0 | 0 | 0 | 0 | 0 | 1 | 0 | 4 | 1104123384
| VV |  | " vodovod I+II " | [15 empty] | VV | 2 | 1 | True | 0 | ROZPOCET
| VV |  | " DN100 " 332,0*0,008 |  | 2.656 | [13 empty] | VV | 2 | 2 | True | 0 | ROZPOCET
| VV |  | " DN150 " 51,5*0,0177 |  | 0.912 | [13 empty] | VV | 2 | 2 | True | 0 | ROZPOCET
| VV |  | " DN125 " 396,8*0,0123 |  | 4.881 | [13 empty] | VV | 2 | 2 | True | 0 | ROZPOCET
| VV |  | Součet |  | 8.449 | [13 empty] | VV | 2 | 4 | True | 1 | ROZPOCET
| D | 4 | Vodorovné konstrukce |  |  |  | 0 | [5 empty] | 0 |  | 1.3069 |  | 0 | 1 | D | 1 |  |  |  | ROZPOCET | [9 empty] | 0
102 | K | 451572111 | Lože pod potrubí otevřený výkop z kameniva drobného těženého | m3 | 61.456 |  | 0 | CS ÚRS 2020 02 |  |  | základní |  | 0 | 0 | 0 | 0 | 0 | 4 | K | 2 |  |  |  | ROZPOCET |  |  |  | 0 | 0 | 0 | 0 | 0 | 1 | 0 | 4 | -98851198
| VV |  | " lože vodovod " | [15 empty] | VV | 2 | 1 | True | 0 | ROZPOCET
| VV |  | 0,1*1,1*DN80 |  | 0.578 | [13 empty] | VV | 2 | 2 | True | 0 | ROZPOCET
| VV |  | 0,1*1,1*DN100 |  | 39.045 | [13 empty] | VV | 2 | 2 | True | 0 | ROZPOCET
| VV |  | 0,1*1,1*DN150 |  | 20.548 | [13 empty] | VV | 2 | 2 | True | 0 | ROZPOCET
| VV |  | " lože vodovod provizorní " | [15 empty] | VV | 2 | 1 | True | 0 | ROZPOCET
| VV |  | 0,1*0,7*(6,0+4,0) |  | 0.7 | [13 empty] | VV | 2 | 2 | True | 0 | ROZPOCET
| VV |  | " startovací šachta protlaku " | [15 empty] | VV | 2 | 1 | True | 0 | ROZPOCET
| VV |  | " TŠ1v " 0,1*2,52*2,32 |  | 0.585 | [13 empty] | VV | 2 | 2 | True | 0 | ROZPOCET
| VV | LOZE | Součet |  | 61.456 | [13 empty] | VV | 2 | 4 | True | 1 | ROZPOCET
103 | K | 167151101 | Nakládání výkopku z hornin třídy těžitelnosti I, skupiny 1 až 3 do 100 m3 | m3 | 61.456 |  | 0 | CS ÚRS 2020 02 |  |  | základní |  | 0 | 0 | 0 | 0 | 0 | 4 | K | 2 |  |  |  | ROZPOCET |  |  |  | 0 | 0 | 0 | 0 | 0 | 1 | 0 | 4 | 933478324
| VV |  | 61,456 |  | 61.456 | [13 empty] | VV | 2 | 2 | True | 1 | ROZPOCET
104 | K | 162251102 | Vodorovné přemístění do 50 m výkopku/sypaniny z horniny třídy těžitelnosti I, skupiny 1 až 3 | m3 | 61.456 |  | 0 | CS ÚRS 2020 02 |  |  | základní |  | 0 | 0 | 0 | 0 | 0 | 4 | K | 2 |  |  |  | ROZPOCET |  |  |  | 0 | 0 | 0 | 0 | 0 | 1 | 0 | 4 | 916257885
| VV |  | 61,456 |  | 61.456 | [13 empty] | VV | 2 | 2 | True | 1 | ROZPOCET
105 | K | 452311131 | Podkladní desky z betonu prostého tř. C 12/15 otevřený výkop | m3 | 0.585 |  | 0 | CS ÚRS 2020 02 |  |  | základní |  | 0 | 2.234 | 1.3069 | 0 | 0 | 4 | K | 2 |  |  |  | ROZPOCET |  |  |  | 0 | 0 | 0 | 0 | 0 | 1 | 0 | 4 | 1632169468
| VV |  | " TŠ1v " 0,1*2,52*2,32 |  | 0.585 | [13 empty] | VV | 2 | 2 | True | 1 | ROZPOCET
| D | 5 | Komunikace pozemní |  |  |  | 0 | [5 empty] | 0 |  | 0 |  | 0 | 1 | D | 1 |  |  |  | ROZPOCET | [9 empty] | 0
| D | 50 | Komunikace zapravované provizorně |  |  |  | 0 | [5 empty] | 0 |  | 206.3368 |  | 0 | 1 | D | 1 |  |  |  | ROZPOCET | [9 empty] | 0
106 | K | 564211112 | Podklad nebo podsyp ze štěrkopísku ŠP tl 60 mm | m2 | 23.797 |  | 0 | CS ÚRS 2020 02 |  |  | základní |  | 0 | 0.138 | 3.284 | 0 | 0 | 4 | K | 2 |  |  |  | ROZPOCET |  |  |  | 0 | 0 | 0 | 0 | 0 | 1 | 0 | 4 | -1375191555
| VV |  | " provizorní chodník z dlažby 30/30 - 60mm " | [15 empty] | VV | 2 | 1 | True | 0 | ROZPOCET
| VV |  | DL30prov |  | 23.797 | [13 empty] | VV | 2 | 2 | True | 1 | ROZPOCET
107 | K | 564931412 | Podklad z asfaltového recyklátu tl 100 mm | m2 | 926.076 |  | 0 | CS ÚRS 2020 02 |  |  | základní |  | 0 | 0.216 | 200.0324 | 0 | 0 | 4 | K | 2 |  |  |  | ROZPOCET |  |  |  | 0 | 0 | 0 | 0 | 0 | 1 | 0 | 4 | -354849424
| VV |  | " provizorní zapravení vozovky - 200mm " | [15 empty] | VV | 2 | 1 | True | 0 | ROZPOCET
| VV |  | VOZOVKA2 |  | 63.962 | [13 empty] | VV | 2 | 2 | True | 0 | ROZPOCET
| VV |  | VOZOVKA3 |  | 178.778 | [13 empty] | VV | 2 | 2 | True | 0 | ROZPOCET
| VV |  | VOZOVKA4 |  | 56.815 | [13 empty] | VV | 2 | 2 | True | 0 | ROZPOCET
| VV |  | VOZOVKA5 |  | 49.885 | [13 empty] | VV | 2 | 2 | True | 0 | ROZPOCET
| VV |  | VOZOVKA6 |  | 56.513 | [13 empty] | VV | 2 | 2 | True | 0 | ROZPOCET
| VV |  | VOZOVKA7 |  | 54.835 | [13 empty] | VV | 2 | 2 | True | 0 | ROZPOCET
| VV |  | VJEZDasf |  | 2.25 | [13 empty] | VV | 2 | 2 | True | 0 | ROZPOCET
| VV | RECYKL200 | Součet |  | 463.038 | [13 empty] | VV | 2 | 4 | True | 0 | ROZPOCET
| VV |  | RECYKL200*2 |  | 926.076 | [13 empty] | VV | 2 | 2 | True | 1 | ROZPOCET
108 | K | 596811120 | Kladení betonové dlažby komunikací pro pěší do lože z kameniva vel do 0,09 m2 plochy do 50 m2 | m2 | 23.797 |  | 0 | CS ÚRS 2020 02 |  |  | základní |  | 0 | 0.101 | 2.4035 | 0 | 0 | 4 | K | 2 |  |  |  | ROZPOCET |  |  |  | 0 | 0 | 0 | 0 | 0 | 1 | 0 | 4 | 94098097
| VV |  | " provizorní chodník z dlažby 30/30 " | [15 empty] | VV | 2 | 1 | True | 0 | ROZPOCET
| VV |  | DLAZBA30p |  | 19.297 | [13 empty] | VV | 2 | 2 | True | 0 | ROZPOCET
| VV |  | ZAMKOVA6mj |  | 4.5 | [13 empty] | VV | 2 | 2 | True | 0 | ROZPOCET
| VV | DL30prov | Součet |  | 23.797 | [13 empty] | VV | 2 | 4 | True | 1 | ROZPOCET
109 | M | 5924531001 | dlažba desková betonová hladká 30x30 | m2 | 6.494 |  | 0 |  |  |  | základní |  | 0 | 0.095 | 0.61693 | 0 | 0 | 8 | M | 2 |  |  |  | ROZPOCET |  |  |  | 0 | 0 | 0 | 0 | 0 | 1 | 0 | 4 | -859907662
| VV |  | " část dlažba stáv. část dlažba nová doplněná " | [15 empty] | VV | 2 | 1 | True | 0 | ROZPOCET
| VV |  | (DL30prov-DLAZBA30p*0,9)*1,01 |  | 6.494 | [13 empty] | VV | 2 | 2 | True | 1 | ROZPOCET
| D | 51 | Komunikace zapravované |  |  |  | 0 | [5 empty] | 0 |  | 44.5138 |  | 0 | 1 | D | 1 |  |  |  | ROZPOCET | [9 empty] | 0
110 | K | 564211112 | Podklad nebo podsyp ze štěrkopísku ŠP tl 60 mm | m2 | 48.202 |  | 0 | CS ÚRS 2020 02 |  |  | základní |  | 0 | 0.138 | 6.6519 | 0 | 0 | 4 | K | 2 |  |  |  | ROZPOCET |  |  |  | 0 | 0 | 0 | 0 | 0 | 1 | 0 | 4 | 1707371056
| VV |  | " chodník z dlažby 30/30 - zapravený " | [15 empty] | VV | 2 | 1 | True | 0 | ROZPOCET
| VV |  | " písek celkem 100mm - lože 40mm = 60mm " | [15 empty] | VV | 2 | 1 | True | 0 | ROZPOCET
| VV |  | DLAZBA30z |  | 48.202 | [13 empty] | VV | 2 | 2 | True | 1 | ROZPOCET
111 | K | 564231111 | Podklad nebo podsyp ze štěrkopísku ŠP tl 100 mm | m2 | 15.636 |  | 0 | CS ÚRS 2020 02 |  |  | základní |  | 0 | 0.23 | 3.5963 | 0 | 0 | 4 | K | 2 |  |  |  | ROZPOCET |  |  |  | 0 | 0 | 0 | 0 | 0 | 1 | 0 | 4 | 1944312586
| VV |  | " zapravený chodník 3 - litý asfalt " CHODNIK3asf |  | 15.636 | [13 empty] | VV | 2 | 2 | True | 1 | ROZPOCET
112 | K | 5648611111 | Podklad ze štěrkodrtě ŠDA f.0/63 tl 200 mm | m2 | 24.421 |  | 0 |  |  |  | základní |  | 0 | 0.378 | 9.2311 | 0 | 0 | 4 | K | 2 |  |  |  | ROZPOCET |  |  |  | 0 | 0 | 0 | 0 | 0 | 1 | 0 | 4 | -348000375
| VV |  | " zapravená vozovka asfaltová " | [15 empty] | VV | 2 | 1 | True | 0 | ROZPOCET
| VV |  | " vodovod II " | [15 empty] | VV | 2 | 1 | True | 0 | ROZPOCET
| VV |  | (1,1+0,15*2*1)*(23,95+11,53-21,58) |  | 19.46 | [13 empty] | VV | 2 | 2 | True | 0 | ROZPOCET
| VV | ASF21 | Mezisoučet |  | 19.46 | [13 empty] | VV | 2 | 3 | True | 0 | ROZPOCET
| VV |  | " zapravený vjezd 3 - kostka " | [15 empty] | VV | 2 | 1 | True | 0 | ROZPOCET
| VV |  | " vodovod I " VJEZD3 |  | 4.961 | [13 empty] | VV | 2 | 2 | True | 0 | ROZPOCET
| VV |  | Mezisoučet |  | 4.961 | [13 empty] | VV | 2 | 3 | True | 0 | ROZPOCET
| VV |  | Součet |  | 24.421 | [13 empty] | VV | 2 | 4 | True | 1 | ROZPOCET
113 | K | 5771441311 | Asfaltový beton vrstva obrusná ACO 11+ tř. I tl 50 mm š do 3 m | m2 | 31.97 |  | 0 |  |  |  | základní |  | 0 | 0 | 0 | 0 | 0 | 4 | K | 2 |  |  |  | ROZPOCET |  |  |  | 0 | 0 | 0 | 0 | 0 | 1 | 0 | 4 | -924833396
| VV |  | " zapravená vozovka " | [15 empty] | VV | 2 | 1 | True | 0 | ROZPOCET
| VV |  | " vodovod II " | [15 empty] | VV | 2 | 1 | True | 0 | ROZPOCET
| VV |  | (1,1+0,15*2*4)*(23,95+11,53-21,58) |  | 31.97 | [13 empty] | VV | 2 | 2 | True | 0 | ROZPOCET
| VV | ASF4 | Mezisoučet |  | 31.97 | [13 empty] | VV | 2 | 3 | True | 0 | ROZPOCET
| VV |  | Součet |  | 31.97 | [13 empty] | VV | 2 | 4 | True | 1 | ROZPOCET
114 | K | 5732311051 | Postřik živičný spojovací PS-E v množství 0,20 kg/m2 | m2 | 31.97 |  | 0 |  |  |  | základní |  | 0 | 0 | 0 | 0 | 0 | 4 | K | 2 |  |  |  | ROZPOCET |  |  |  | 0 | 0 | 0 | 0 | 0 | 1 | 0 | 4 | -986949671
| VV |  | ASF4 |  | 31.97 | [13 empty] | VV | 2 | 2 | True | 1 | ROZPOCET
115 | K | 5651551111 | Asfaltový beton vrstva podkladní ACP 16+ tl 70 mm š do 3 m | m2 | 27.8 |  | 0 |  |  |  | základní |  | 0 | 0 | 0 | 0 | 0 | 4 | K | 2 |  |  |  | ROZPOCET |  |  |  | 0 | 0 | 0 | 0 | 0 | 1 | 0 | 4 | -488351918
| VV |  | " zapravená vozovka " | [15 empty] | VV | 2 | 1 | True | 0 | ROZPOCET
| VV |  | " vodovod II " | [15 empty] | VV | 2 | 1 | True | 0 | ROZPOCET
| VV |  | (1,1+0,15*2*3)*(23,95+11,53-21,58) |  | 27.8 | [13 empty] | VV | 2 | 2 | True | 0 | ROZPOCET
| VV | ASF3 | Mezisoučet |  | 27.8 | [13 empty] | VV | 2 | 3 | True | 0 | ROZPOCET
| VV |  | Součet |  | 27.8 | [13 empty] | VV | 2 | 4 | True | 1 | ROZPOCET
116 | K | 5731111101 | Postřik živičný infiltrační s posypem z asfaltu množství 0,50 kg/m2 | m2 | 27.8 |  | 0 |  |  |  | základní |  | 0 | 0 | 0 | 0 | 0 | 4 | K | 2 |  |  |  | ROZPOCET |  |  |  | 0 | 0 | 0 | 0 | 0 | 1 | 0 | 4 | -1079498138
| VV |  | ASF3 |  | 27.8 | [13 empty] | VV | 2 | 2 | True | 1 | ROZPOCET
117 | K | 567132113 | Podklad ze směsi stmelené cementem SC C 8/10 (KSC I) tl 180 mm | m2 | 23.63 |  | 0 | CS ÚRS 2020 02 |  |  | základní |  | 0 | 0.45977 | 10.8644 | 0 | 0 | 4 | K | 2 |  |  |  | ROZPOCET |  |  |  | 0 | 0 | 0 | 0 | 0 | 1 | 0 | 4 | -1949456528
| VV |  | " zapravená vozovka " | [15 empty] | VV | 2 | 1 | True | 0 | ROZPOCET
| VV |  | " vodovod II " | [15 empty] | VV | 2 | 1 | True | 0 | ROZPOCET
| VV |  | (1,1+0,15*2*2)*(23,95+11,53-21,58) |  | 23.63 | [13 empty] | VV | 2 | 2 | True | 0 | ROZPOCET
| VV | ASF2 | Mezisoučet |  | 23.63 | [13 empty] | VV | 2 | 3 | True | 0 | ROZPOCET
| VV |  | Součet |  | 23.63 | [13 empty] | VV | 2 | 4 | True | 1 | ROZPOCET
118 | K | 919732211 | Styčná spára napojení nového živičného povrchu na stávající za tepla š 15 mm hl 25 mm s prořezáním | m | 30.2 |  | 0 | CS ÚRS 2020 02 |  |  | základní |  | 0 | 0.00061 | 0.018422 | 0 | 0 | 4 | K | 2 |  |  |  | ROZPOCET |  |  |  | 0 | 0 | 0 | 0 | 0 | 1 | 0 | 4 | 1432281377
| VV |  | " zapravená vozovka " | [15 empty] | VV | 2 | 1 | True | 0 | ROZPOCET
| VV |  | " vodovod II " | [15 empty] | VV | 2 | 1 | True | 0 | ROZPOCET
| VV |  | " ACO11+ " 2*(0,15*2*4+23,95+11,53-21,58) |  | 30.2 | [13 empty] | VV | 2 | 2 | True | 1 | ROZPOCET
119 | K | 591241111 | Kladení dlažby z kostek drobných z kamene na MC tl 50 mm | m2 | 4.961 |  | 0 | CS ÚRS 2020 02 |  |  | základní |  | 0 | 0.19536 | 0.96918 | 0 | 0 | 4 | K | 2 |  |  |  | ROZPOCET |  |  |  | 0 | 0 | 0 | 0 | 0 | 1 | 0 | 4 | -1704440447
| VV |  | " vodovod I " | [15 empty] | VV | 2 | 1 | True | 0 | ROZPOCET
| VV |  | " vjezd kostka - materiál stávající " VJEZD3 |  | 4.961 | [13 empty] | VV | 2 | 2 | True | 1 | ROZPOCET
120 | K | 566901171 | Vyspravení podkladu po překopech ing sítí plochy do 15 m2 směsí stmelenou cementem SC 20/25 tl 100mm | m2 | 4.961 |  | 0 |  |  |  | základní |  | 0 | 0.25008 | 1.2406 | 0 | 0 | 4 | K | 2 |  |  |  | ROZPOCET |  |  |  | 0 | 0 | 0 | 0 | 0 | 1 | 0 | 4 | 1556163839
| VV |  | " vodovod I " | [15 empty] | VV | 2 | 1 | True | 0 | ROZPOCET
| VV |  | " vjezd kostka " VJEZD3 |  | 4.961 | [13 empty] | VV | 2 | 2 | True | 1 | ROZPOCET
121 | K | 596811120 | Kladení betonové dlažby komunikací pro pěší do lože z kameniva vel do 0,09 m2 plochy do 50 m2 | m2 | 48.202 |  | 0 | CS ÚRS 2020 02 |  |  | základní |  | 0 | 0.101 | 4.8684 | 0 | 0 | 4 | K | 2 |  |  |  | ROZPOCET |  |  |  | 0 | 0 | 0 | 0 | 0 | 1 | 0 | 4 | -431003171
| VV |  | " chodník z dlažby 30/30 - zapravený " | [15 empty] | VV | 2 | 1 | True | 0 | ROZPOCET
| VV |  | DLAZBA30z |  | 48.202 | [13 empty] | VV | 2 | 2 | True | 1 | ROZPOCET
122 | M | 5924531001 | dlažba desková betonová hladká 30x30 | m2 | 4.868 |  | 0 |  |  |  | základní |  | 0 | 0.095 | 0.46246 | 0 | 0 | 8 | M | 2 |  |  |  | ROZPOCET |  |  |  | 0 | 0 | 0 | 0 | 0 | 1 | 0 | 4 | -214766352
| VV |  | " část dlažba stáv. část dlažba nová doplněná " | [15 empty] | VV | 2 | 1 | True | 0 | ROZPOCET
| VV |  | DLAZBA30z*0,1*1,01 |  | 4.868 | [13 empty] | VV | 2 | 2 | True | 1 | ROZPOCET
123 | K | 578142115r | Litý asfalt MA 8 (LAJ) tl 40 mm | m2 | 15.636 |  | 0 |  |  |  | základní |  | 0 | 0.09792 | 1.5311 | 0 | 0 | 4 | K | 2 |  |  |  | ROZPOCET |  |  |  | 0 | 0 | 0 | 0 | 0 | 1 | 0 | 4 | 290955159
| VV |  | " zapravený chodník 3 - litý asfalt " CHODNIK3asf |  | 15.636 | [13 empty] | VV | 2 | 2 | True | 1 | ROZPOCET
124 | K | 578901114 | Zdrsňovací posyp litého asfaltu v množství 10 kg/m2 | m2 | 15.636 |  | 0 | CS ÚRS 2020 02 |  |  | základní |  | 0 | 0.011 | 0.172 | 0 | 0 | 4 | K | 2 |  |  |  | ROZPOCET |  |  |  | 0 | 0 | 0 | 0 | 0 | 1 | 0 | 4 | -1998458142
| VV |  | 15,636 |  | 15.636 | [13 empty] | VV | 2 | 2 | True | 1 | ROZPOCET
125 | K | 5671141131 | Podklad ze směsi stmelené cementem SC C 12/15 tl 100 mm | m2 | 15.636 |  | 0 |  |  |  | základní |  | 0 | 0.23 | 3.5963 | 0 | 0 | 4 | K | 2 |  |  |  | ROZPOCET |  |  |  | 0 | 0 | 0 | 0 | 0 | 1 | 0 | 4 | 1546571919
| VV |  | " zapravený chodník 3 - litý asfalt " CHODNIK3asf |  | 15.636 | [13 empty] | VV | 2 | 2 | True | 1 | ROZPOCET
126 | K | 916241113 | Osazení obrubníku kamenného ležatého s boční opěrou do lože z betonu prostého | m | 2.52 |  | 0 | CS ÚRS 2020 02 |  |  | základní |  | 0 | 0.16849 | 0.42459 | 0 | 0 | 4 | K | 2 |  |  |  | ROZPOCET |  |  |  | 0 | 0 | 0 | 0 | 0 | 1 | 0 | 4 | 1724005682
| VV |  | " TŠ1v " 2,52 |  | 2.52 | [13 empty] | VV | 2 | 2 | True | 1 | ROZPOCET
127 | K | 916241213 | Osazení obrubníku kamenného stojatého s boční opěrou do lože z betonu prostého | m | 2 |  | 0 | CS ÚRS 2020 02 |  |  | základní |  | 0 | 0.14067 | 0.28134 | 0 | 0 | 4 | K | 2 |  |  |  | ROZPOCET |  |  |  | 0 | 0 | 0 | 0 | 0 | 1 | 0 | 4 | -675695957
| VV |  | " zapravovaná část " | [15 empty] | VV | 2 | 1 | True | 0 | ROZPOCET
| VV |  | " vodovod II " 2,0*1 |  | 2 | [13 empty] | VV | 2 | 2 | True | 1 | ROZPOCET
128 | K | 916331112 | Osazení zahradního obrubníku betonového do lože z betonu s boční opěrou | m | 6 |  | 0 | CS ÚRS 2020 02 |  |  | základní |  | 0 | 0.10095 | 0.6057 | 0 | 0 | 4 | K | 2 |  |  |  | ROZPOCET |  |  |  | 0 | 0 | 0 | 0 | 0 | 1 | 0 | 4 | 1798674326
| VV |  | " zapravovaná část " | [15 empty] | VV | 2 | 1 | True | 0 | ROZPOCET
| VV |  | " vodovod II " 2,0*3 |  | 6 | [13 empty] | VV | 2 | 2 | True | 1 | ROZPOCET
| D | 8 | Trubní vedení |  |  |  | 0 | [5 empty] | 0 |  | 20.5612 |  | 0.15 | 1 | D | 1 |  |  |  | ROZPOCET | [9 empty] | 0
129 | K | 851241131 | Montáž potrubí z trub litinových hrdlových s integrovaným těsněním otevřený výkop DN 80 | m | 4.6 |  | 0 | CS ÚRS 2020 02 |  |  | základní |  | 0 | 0 | 0 | 0 | 0 | 4 | K | 2 |  |  |  | ROZPOCET |  |  |  | 0 | 0 | 0 | 0 | 0 | 1 | 0 | 4 | 225348137
| VV |  | " vodovod III " 5,25 |  | 5.25 | [13 empty] | VV | 2 | 2 | True | 0 | ROZPOCET
| VV | DN80 | Součet |  | 5.25 | [13 empty] | VV | 2 | 4 | True | 0 | ROZPOCET
| VV |  | " zkrácená " 4,2 |  | 4.2 | [13 empty] | VV | 2 | 2 | True | 0 | ROZPOCET
| VV |  | " SEK " 0,4*1 |  | 0.4 | [13 empty] | VV | 2 | 2 | True | 0 | ROZPOCET
| VV | DN80p | Součet |  | 4.6 | [13 empty] | VV | 2 | 4 | True | 1 | ROZPOCET
130 | M | 5525300001 | trouba vodovodní litinová 6 m DN 80 s vnitřní cementovou vystélkou | m | 4.646 |  | 0 |  |  |  | základní |  | 0 | 0.0145 | 0.067367 | 0 | 0 | 8 | M | 2 |  |  |  | ROZPOCET |  |  |  | 0 | 0 | 0 | 0 | 0 | 1 | 0 | 4 | -179110041
| VV |  | DN80p*1,01 |  | 4.646 | [13 empty] | VV | 2 | 2 | True | 1 | ROZPOCET
131 | K | 851251292 | Příplatek za krácení litinové trouby DE 90 | kus | 2 |  | 0 |  |  |  | základní |  | 0 | 1e-05 | 2e-05 | 0 | 0 | 4 | K | 2 |  |  |  | ROZPOCET |  |  |  | 0 | 0 | 0 | 0 | 0 | 1 | 0 | 4 | -1719356
| VV |  | " SEK+zkrácená " 2 |  | 2 | [13 empty] | VV | 2 | 2 | True | 1 | ROZPOCET
132 | M | 5529102901 | kroužek těsnící gumový DN 80 pro jištěný spoj pro vodovodní potrubí | kus | 14.28 |  | 0 |  |  |  | základní |  | 0 | 0.0002 | 0.002856 | 0 | 0 | 8 | M | 2 |  |  |  | ROZPOCET |  |  |  | 0 | 0 | 0 | 0 | 0 | 1 | 0 | 4 | 1567062029
| VV |  | " litonové potrubí, tvarovky - s násuvný jištěnými spoji proti posunu " 14*1,02 |  | 14.28 | [13 empty] | VV | 2 | 2 | True | 1 | ROZPOCET
133 | K | 851261131 | Montáž potrubí z trub litinových hrdlových s integrovaným těsněním otevřený výkop DN 100 | m | 349 |  | 0 | CS ÚRS 2020 02 |  |  | základní |  | 0 | 0 | 0 | 0 | 0 | 4 | K | 2 |  |  |  | ROZPOCET |  |  |  | 0 | 0 | 0 | 0 | 0 | 1 | 0 | 4 | -58899634
| VV |  | " vodovod I " 354,95 |  | 354.95 | [13 empty] | VV | 2 | 2 | True | 0 | ROZPOCET
| VV | DN100 | Součet |  | 354.95 | [13 empty] | VV | 2 | 4 | True | 0 | ROZPOCET
| VV |  | " potrubí 6m " 288,0 |  | 288 | [13 empty] | VV | 2 | 2 | True | 0 | ROZPOCET
| VV |  | " zkrácená " | [15 empty] | VV | 2 | 1 | True | 0 | ROZPOCET
| VV |  | " vodovod I " 5,5+4,4+8,0+3,8+3,2+3,0+2,7+2,4+10,0+3,6+8,0+1,4+1,2+1,0 |  | 58.2 | [13 empty] | VV | 2 | 2 | True | 0 | ROZPOCET
| VV |  | " SEK " | [15 empty] | VV | 2 | 1 | True | 0 | ROZPOCET
| VV |  | " vodovod I " 0,4*7 |  | 2.8 | [13 empty] | VV | 2 | 2 | True | 0 | ROZPOCET
| VV | DN100p | Součet |  | 349 | [13 empty] | VV | 2 | 4 | True | 1 | ROZPOCET
134 | M | 5525300101 | trouba vodovodní litinová 6 m DN 100 s vnitřní cementovou vystélkou | m | 352.49 |  | 0 |  |  |  | základní |  | 0 | 0.0177 | 6.2391 | 0 | 0 | 8 | M | 2 |  |  |  | ROZPOCET |  |  |  | 0 | 0 | 0 | 0 | 0 | 1 | 0 | 4 | -278049016
| VV |  | DN100p*1,01 |  | 352.49 | [13 empty] | VV | 2 | 2 | True | 1 | ROZPOCET
135 | K | 851261292 | Příplatek za krácení litinové trouby DE 110 | kus | 31 |  | 0 |  |  |  | základní |  | 0 | 2e-05 | 0.00062 | 0 | 0 | 4 | K | 2 |  |  |  | ROZPOCET |  |  |  | 0 | 0 | 0 | 0 | 0 | 1 | 0 | 4 | 54839692
| VV |  | " zkrácená " 24 |  | 24 | [13 empty] | VV | 2 | 2 | True | 0 | ROZPOCET
| VV |  | " SEK " 7 |  | 7 | [13 empty] | VV | 2 | 2 | True | 0 | ROZPOCET
| VV |  | Součet |  | 31 | [13 empty] | VV | 2 | 4 | True | 1 | ROZPOCET
136 | M | 5529103001 | kroužek těsnící gumový DN 100 pro jištěný spoj pro vodovodní potrubí | kus | 100.98 |  | 0 |  |  |  | základní |  | 0 | 0.0002 | 0.020196 | 0 | 0 | 8 | M | 2 |  |  |  | ROZPOCET |  |  |  | 0 | 0 | 0 | 0 | 0 | 1 | 0 | 4 | -840917231
| VV |  | " litonové potrubí, tvarovky - s násuvný jištěnými spoji proti posunu " 99*1,02 |  | 100.98 | [13 empty] | VV | 2 | 2 | True | 1 | ROZPOCET
137 | K | 851311131 | Montáž potrubí z trub litinových hrdlových s integrovaným těsněním otevřený výkop DN 150 | m | 177.4 |  | 0 | CS ÚRS 2020 02 |  |  | základní |  | 0 | 0 | 0 | 0 | 0 | 4 | K | 2 |  |  |  | ROZPOCET |  |  |  | 0 | 0 | 0 | 0 | 0 | 1 | 0 | 4 | 460239273
| VV |  | " vodovod I " 119,8 |  | 119.8 | [13 empty] | VV | 2 | 2 | True | 0 | ROZPOCET
| VV |  | " vodovod II " 44,6 |  | 44.6 | [13 empty] | VV | 2 | 2 | True | 0 | ROZPOCET
| VV |  | " vodovod IV " 15,2 |  | 15.2 | [13 empty] | VV | 2 | 2 | True | 0 | ROZPOCET
| VV |  | " vodovod V " 7,2 |  | 7.2 | [13 empty] | VV | 2 | 2 | True | 0 | ROZPOCET
| VV | DN150 | Součet |  | 186.8 | [13 empty] | VV | 2 | 4 | True | 0 | ROZPOCET
| VV |  | " vodovod I - těžká protikor. ochrana " | [15 empty] | VV | 2 | 1 | True | 0 | ROZPOCET
| VV |  | " vodovod I potrubí " 78,0 |  | 78 | [13 empty] | VV | 2 | 2 | True | 0 | ROZPOCET
| VV |  | " vodovod I zkrácená " 11,3+4,4+4,1+3,7+3,2+3,0+2,9+2,2 |  | 34.8 | [13 empty] | VV | 2 | 2 | True | 0 | ROZPOCET
| VV |  | " vodovod I SEK" 0,4*8+0,8*1 |  | 4 | [13 empty] | VV | 2 | 2 | True | 0 | ROZPOCET
| VV | DN150tpko | Mezisoučet |  | 116.8 | [13 empty] | VV | 2 | 3 | True | 0 | ROZPOCET
| VV |  | " vodovod II " 30,0 |  | 30 | [13 empty] | VV | 2 | 2 | True | 0 | ROZPOCET
| VV |  | " vodovod IV " 6,0 |  | 6 | [13 empty] | VV | 2 | 2 | True | 0 | ROZPOCET
| VV |  | " zkrácená " | [15 empty] | VV | 2 | 1 | True | 0 | ROZPOCET
| VV |  | " vodovod II " 4,2+3,3+2,6 |  | 10.1 | [13 empty] | VV | 2 | 2 | True | 0 | ROZPOCET
| VV |  | " vodovod IV " 5,0+1,5 |  | 6.5 | [13 empty] | VV | 2 | 2 | True | 0 | ROZPOCET
| VV |  | " vodovod V " 3,2 |  | 3.2 | [13 empty] | VV | 2 | 2 | True | 0 | ROZPOCET
| VV |  | " SEK " | [15 empty] | VV | 2 | 1 | True | 0 | ROZPOCET
| VV |  | " vodovod II " 0,4*4+1,2*1 |  | 2.8 | [13 empty] | VV | 2 | 2 | True | 0 | ROZPOCET
| VV |  | " vodovod IV " 0,4*1+1,2*1 |  | 1.6 | [13 empty] | VV | 2 | 2 | True | 0 | ROZPOCET
| VV |  | " vodovod V " 0,4*1 |  | 0.4 | [13 empty] | VV | 2 | 2 | True | 0 | ROZPOCET
| VV | DN150p1 | Mezisoučet |  | 60.6 | [13 empty] | VV | 2 | 3 | True | 0 | ROZPOCET
| VV | DN150p | Součet |  | 177.4 | [13 empty] | VV | 2 | 4 | True | 1 | ROZPOCET
138 | K | 8512411921 | Příplatek za nasunutí trub litinových hrdlových DN 80 až 250 do chráničky | m | 11.8 |  | 0 |  |  |  | základní |  | 0 | 0 | 0 | 0 | 0 | 4 | K | 2 |  |  |  | ROZPOCET |  |  |  | 0 | 0 | 0 | 0 | 0 | 1 | 0 | 4 | -142454717
139 | M | 552541036 | trouba vodovodní litinová hrdlová z vnitřní cement. vystélkou a vnější těžkou protikorozní úpravou DN 150 | m | 117.968 |  | 0 |  |  |  | základní |  | 0 | 0.0238 | 2.8076 | 0 | 0 | 8 | M | 2 |  |  |  | ROZPOCET |  |  |  | 0 | 0 | 0 | 0 | 0 | 1 | 0 | 4 | -529503119
| VV |  | DN150tpko*1,01 |  | 117.968 | [13 empty] | VV | 2 | 2 | True | 1 | ROZPOCET
140 | M | 5525300301 | trouba vodovodní litinová 6 m DN 150 s vnitřní cementovou vystélkou | m | 61.206 |  | 0 |  |  |  | základní |  | 0 | 0.028 | 1.7138 | 0 | 0 | 8 | M | 2 |  |  |  | ROZPOCET |  |  |  | 0 | 0 | 0 | 0 | 0 | 1 | 0 | 4 | 906705944
| VV |  | DN150p1*1,01 |  | 61.206 | [13 empty] | VV | 2 | 2 | True | 1 | ROZPOCET
141 | K | 851321292 | Příplatek za krácení litinové trouby DE 160 | kus | 31 |  | 0 |  |  |  | základní |  | 0 | 2e-05 | 0.00062 | 0 | 0 | 4 | K | 2 |  |  |  | ROZPOCET |  |  |  | 0 | 0 | 0 | 0 | 0 | 1 | 0 | 4 | -918266450
| VV |  | " zkrácená " 14 |  | 14 | [13 empty] | VV | 2 | 2 | True | 0 | ROZPOCET
| VV |  | " SEK " 17 |  | 17 | [13 empty] | VV | 2 | 2 | True | 0 | ROZPOCET
| VV |  | Součet |  | 31 | [13 empty] | VV | 2 | 4 | True | 1 | ROZPOCET
142 | M | 5529103201 | kroužek těsnící gumový DN 150 pro jištěný spoj pro vodovodní potrubí | kus | 69.36 |  | 0 |  |  |  | základní |  | 0 | 0.0005 | 0.03468 | 0 | 0 | 8 | M | 2 |  |  |  | ROZPOCET |  |  |  | 0 | 0 | 0 | 0 | 0 | 1 | 0 | 4 | -1553196436
| VV |  | " litonové potrubí, tvarovky - s násuvný jištěnými spoji proti posunu " 68*1,02 |  | 69.36 | [13 empty] | VV | 2 | 2 | True | 1 | ROZPOCET
143 | K | 8522421221 | Montáž potrubí z trub litinových tlakových přírubových délky do 1 m otevřený výkop DN 80 (spojovací materiál nerez) | kus | 11 |  | 0 |  |  |  | základní |  | 0 | 0.00167 | 0.01837 | 0 | 0 | 4 | K | 2 |  |  |  | ROZPOCET |  |  |  | 0 | 0 | 0 | 0 | 0 | 1 | 0 | 4 | -2092951358
144 | M | 55253233 | trouba přírubová litinová vodovodní PN10/16 DN 80 dl 100mm | kus | 11.11 |  | 0 | CS ÚRS 2020 02 |  |  | základní |  | 0 | 0.0084 | 0.093324 | 0 | 0 | 8 | M | 2 |  |  |  | ROZPOCET |  |  |  | 0 | 0 | 0 | 0 | 0 | 1 | 0 | 4 | -843135617
| VV |  | 11*1,01 |  | 11.11 | [13 empty] | VV | 2 | 2 | True | 0 | ROZPOCET
| VV |  | Součet |  | 11.11 | [13 empty] | VV | 2 | 4 | True | 1 | ROZPOCET
145 | K | 8524221221 | Montáž potrubí z trub litinových tlakových přírubových délky do 1 m otevřený výkop DN 500 (spojovací materiál nerez) | kus | 1 |  | 0 |  |  |  | základní |  | 0 | 0.01619 | 0.01619 | 0 | 0 | 4 | K | 2 |  |  |  | ROZPOCET |  |  |  | 0 | 0 | 0 | 0 | 0 | 1 | 0 | 4 | -1325433872
146 | M | 552513681 | trouba přírubová litinová vodovodní PN 10/16 DN 500 dl 1000mm | m | 1.01 |  | 0 |  |  |  | základní |  | 0 | 0.13923 | 0.14062 | 0 | 0 | 8 | M | 2 |  |  |  | ROZPOCET |  |  |  | 0 | 0 | 0 | 0 | 0 | 1 | 0 | 4 | -1424369905
| VV |  | 1,0*1,01 |  | 1.01 | [13 empty] | VV | 2 | 2 | True | 1 | ROZPOCET
147 | K | 857241131 | Montáž litinových tvarovek jednoosých hrdlových otevřený výkop s integrovaným těsněním DN 80 | kus | 1 |  | 0 | CS ÚRS 2020 02 |  |  | základní |  | 0 | 0 | 0 | 0 | 0 | 4 | K | 2 |  |  |  | ROZPOCET |  |  |  | 0 | 0 | 0 | 0 | 0 | 1 | 0 | 4 | 317483045
148 | M | 55259430 | koleno hrdlové mmK tvárná litina DN 80-22 1/2° | kus | 1.01 |  | 0 |  |  |  | základní |  | 0 | 0.0062 | 0.006262 | 0 | 0 | 8 | M | 2 |  |  |  | ROZPOCET |  |  |  | 0 | 0 | 0 | 0 | 0 | 1 | 0 | 4 | -1164496373
149 | K | 857263131 | Montáž litinových tvarovek odbočných hrdlových otevřený výkop s integrovaným těsněním DN 100 | kus | 7 |  | 0 | CS ÚRS 2020 02 |  |  | základní |  | 0 | 0 | 0 | 0 | 0 | 4 | K | 2 |  |  |  | ROZPOCET |  |  |  | 0 | 0 | 0 | 0 | 0 | 1 | 0 | 4 | -1177212248
150 | M | 552537451 | tvarovka hrdlová s přírubovou odbočkou z tvárné litinyMMA-kus DN 100/80 mm | kus | 7.07 |  | 0 |  |  |  | základní |  | 0 | 0.015 | 0.10605 | 0 | 0 | 8 | M | 2 |  |  |  | ROZPOCET |  |  |  | 0 | 0 | 0 | 0 | 0 | 1 | 0 | 4 | 1018588156
[11 empty] | základní |  | 0 | 0 | 0 | 0 | 0 | 4 | K | 2 |  |  |  | ROZPOCET |  |  |  | 0 | 0 | 0 | 0 | 0 | 1 | 0 | 4 | 601823881
[11 empty] | základní |  | 0 | 0.0108 | 0 | 0 | 0 | 8 | M | 2 |  |  |  | ROZPOCET |  |  |  | 0 | 0 | 0 | 0 | 0 | 1 | 0 | 4 | -672094753
153 | K | 8572641221 | Montáž litinových tvarovek odbočných přírubových otevřený výkop DN 100 (spojovací materiál nerez) | kus | 2 |  | 0 |  |  |  | základní |  | 0 | 0.00171 | 0.00342 | 0 | 0 | 4 | K | 2 |  |  |  | ROZPOCET |  |  |  | 0 | 0 | 0 | 0 | 0 | 1 | 0 | 4 | -618812323
154 | M | 552535151 | tvarovka přírubová litinová s přírubovou odbočkou T-kus DN 100/80mm | kus | 1.01 |  | 0 |  |  |  | základní |  | 0 | 0.0178 | 0.017978 | 0 | 0 | 8 | M | 2 |  |  |  | ROZPOCET |  |  |  | 0 | 0 | 0 | 0 | 0 | 1 | 0 | 4 | 1728207609
155 | M | 552535161 | tvarovka přírubová litinová s přírubovou odbočkou T-kus DN 100/100mm | kus | 1.01 |  | 0 |  |  |  | základní |  | 0 | 0.0197 | 0.019897 | 0 | 0 | 8 | M | 2 |  |  |  | ROZPOCET |  |  |  | 0 | 0 | 0 | 0 | 0 | 1 | 0 | 4 | 1642538613
156 | K | 857311131 | Montáž litinových tvarovek jednoosých hrdlových otevřený výkop s integrovaným těsněním DN 150 | kus | 16 |  | 0 | CS ÚRS 2020 02 |  |  | základní |  | 0 | 0 | 0 | 0 | 0 | 4 | K | 2 |  |  |  | ROZPOCET |  |  |  | 0 | 0 | 0 | 0 | 0 | 1 | 0 | 4 | 445480440
157 | M | 5525971301 | přesuvka hrdlová z tvárné litiny U DN150 | kus | 5.05 |  | 0 |  |  |  | základní |  | 0 | 0.0179 | 0.090395 | 0 | 0 | 8 | M | 2 |  |  |  | ROZPOCET |  |  |  | 0 | 0 | 0 | 0 | 0 | 1 | 0 | 4 | 122292643
158 | M | 5525390701 | koleno hrdlové z tvárné litiny MMK-kus DN 150- 11,25° | kus | 6.06 |  | 0 |  |  |  | základní |  | 0 | 0.0144 | 0.087264 | 0 | 0 | 8 | M | 2 |  |  |  | ROZPOCET |  |  |  | 0 | 0 | 0 | 0 | 0 | 1 | 0 | 4 | -1560716894
159 | M | 5525391901 | koleno hrdlové z tvárné litiny MMK-kus DN 150-22,5° | kus | 1.01 |  | 0 |  |  |  | základní |  | 0 | 0.0122 | 0.012322 | 0 | 0 | 8 | M | 2 |  |  |  | ROZPOCET |  |  |  | 0 | 0 | 0 | 0 | 0 | 1 | 0 | 4 | -179925083
160 | M | 5525394301 | koleno hrdlové z tvárné litiny MMK-kus DN 150-45° | kus | 2.02 |  | 0 |  |  |  | základní |  | 0 | 0.0156 | 0.031512 | 0 | 0 | 8 | M | 2 |  |  |  | ROZPOCET |  |  |  | 0 | 0 | 0 | 0 | 0 | 1 | 0 | 4 | 1885678471
161 | M | 55259485 | koleno hrdlovémmQ tvárná litina DN 150-90° | kus | 2.02 |  | 0 |  |  |  | základní |  | 0 | 0.0181 | 0.036562 | 0 | 0 | 8 | M | 2 |  |  |  | ROZPOCET |  |  |  | 0 | 0 | 0 | 0 | 0 | 1 | 0 | 4 | 1789234849
162 | K | 8572421221 | Montáž litinových tvarovek jednoosých přírubových otevřený výkop DN 80 (spojovací materiál nerez, těsnění s kovovou vložkou) | kus | 1 |  | 0 |  |  |  | základní |  | 0 | 0.002 | 0.002 | 0 | 0 | 4 | K | 2 |  |  |  | ROZPOCET |  |  |  | 0 | 0 | 0 | 0 | 0 | 1 | 0 | 4 | 557747084
163 | M | 5525389211 | tvarovka přírubová s hrdlem z tvárné litiny E-kus DN80 | kus | 1.01 |  | 0 |  |  |  | základní |  | 0 | 0.0069 | 0.006969 | 0 | 0 | 8 | M | 2 |  |  |  | ROZPOCET |  |  |  | 0 | 0 | 0 | 0 | 0 | 1 | 0 | 4 | 1892808575
164 | K | 8572621221 | Montáž litinových tvarovek jednoosých přírubových otevřený výkop DN 100 (spojovací materiál nerez, těsnění s kovovou vložkou) | kus | 6 |  | 0 |  |  |  | základní |  | 0 | 0.002 | 0.012 | 0 | 0 | 4 | K | 2 |  |  |  | ROZPOCET |  |  |  | 0 | 0 | 0 | 0 | 0 | 1 | 0 | 4 | 1285300926
165 | M | 552538931 | tvarovka přírubová s hrdlem z tvárné litiny E-kus DN100 | kus | 3.03 |  | 0 |  |  |  | základní |  | 0 | 0.0088 | 0.026664 | 0 | 0 | 8 | M | 2 |  |  |  | ROZPOCET |  |  |  | 0 | 0 | 0 | 0 | 0 | 1 | 0 | 4 | 1245340802
166 | M | 5525349001 | tvarovka přírubová litinová s hladkým koncem F-kus DN 100 mm | kus | 3.03 |  | 0 |  |  |  | základní |  | 0 | 0.0097 | 0.029391 | 0 | 0 | 8 | M | 2 |  |  |  | ROZPOCET |  |  |  | 0 | 0 | 0 | 0 | 0 | 1 | 0 | 4 | 1475758517
167 | K | 8573121221 | Montáž litinových tvarovek jednoosých přírubových otevřený výkop DN 150 (spojovací materiál nerez, těsnění s kovovou vložkou) | kus | 11 |  | 0 |  |  |  | základní |  | 0 | 0.003 | 0.033 | 0 | 0 | 4 | K | 2 |  |  |  | ROZPOCET |  |  |  | 0 | 0 | 0 | 0 | 0 | 1 | 0 | 4 | -538415306
168 | M | 552538951 | tvarovka přírubová s hrdlem z tvárné litiny E-kus DN150 | kus | 5.05 |  | 0 |  |  |  | základní |  | 0 | 0.016 | 0.0808 | 0 | 0 | 8 | M | 2 |  |  |  | ROZPOCET |  |  |  | 0 | 0 | 0 | 0 | 0 | 1 | 0 | 4 | 1765789502
169 | M | 5525349201 | tvarovka přírubová litinová s hladkým koncem F-kus DN 150 mm | kus | 4.04 |  | 0 |  |  |  | základní |  | 0 | 0.0156 | 0.063024 | 0 | 0 | 8 | M | 2 |  |  |  | ROZPOCET |  |  |  | 0 | 0 | 0 | 0 | 0 | 1 | 0 | 4 | -777754050
170 | M | 55253617 | přechod přírubový litinový PN 10/16 FFR-kus dl 200mm DN 150/100 | kus | 2.02 |  | 0 |  |  |  | základní |  | 0 | 0.0139 | 0.028078 | 0 | 0 | 8 | M | 2 |  |  |  | ROZPOCET |  |  |  | 0 | 0 | 0 | 0 | 0 | 1 | 0 | 4 | 1837777678
171 | K | 857313131 | Montáž litinových tvarovek odbočných hrdlových otevřený výkop s integrovaným těsněním DN 150 | kus | 4 |  | 0 | CS ÚRS 2020 02 |  |  | základní |  | 0 | 0 | 0 | 0 | 0 | 4 | K | 2 |  |  |  | ROZPOCET |  |  |  | 0 | 0 | 0 | 0 | 0 | 1 | 0 | 4 | -285362020
172 | M | 5525375601 | tvarovka hrdlová s přírubovou odbočkou z tvárné litiny MMA-kus DN 150/80 mm | kus | 4.04 |  | 0 |  |  |  | základní |  | 0 | 0.0212 | 0.085648 | 0 | 0 | 8 | M | 2 |  |  |  | ROZPOCET |  |  |  | 0 | 0 | 0 | 0 | 0 | 1 | 0 | 4 | -1837058576
173 | K | 8573141221 | Montáž litinových tvarovek odbočných přírubových otevřený výkop DN 150 (spojovací materiál nerez, těsnění s kovovou vložkou) | kus | 3 |  | 0 |  |  |  | základní |  | 0 | 0.004 | 0.012 | 0 | 0 | 4 | K | 2 |  |  |  | ROZPOCET |  |  |  | 0 | 0 | 0 | 0 | 0 | 1 | 0 | 4 | 1456522013
174 | M | 5525352801 | tvarovka přírubová litinová s přírubovou odbočkou T-kus DN 150/100 mm | kus | 2.02 |  | 0 |  |  |  | základní |  | 0 | 0.0284 | 0.057368 | 0 | 0 | 8 | M | 2 |  |  |  | ROZPOCET |  |  |  | 0 | 0 | 0 | 0 | 0 | 1 | 0 | 4 | 72222572
175 | M | 5525353001 | tvarovka přírubová litinová s přírubovou odbočkou T-kus DN 150/150 mm | kus | 1.01 |  | 0 |  |  |  | základní |  | 0 | 0.0299 | 0.030199 | 0 | 0 | 8 | M | 2 |  |  |  | ROZPOCET |  |  |  | 0 | 0 | 0 | 0 | 0 | 1 | 0 | 4 | 1530021743
176 | K | 8574221221 | Montáž litinových tvarovek jednoosých přírubových otevřený výkop DN 500 (spojovací materiál nerez, těsnění s kovovou vložkou) | kus | 2 |  | 0 |  |  |  | základní |  | 0 | 0.01645 | 0.0329 | 0 | 0 | 4 | K | 2 |  |  |  | ROZPOCET |  |  |  | 0 | 0 | 0 | 0 | 0 | 1 | 0 | 4 | 1746364647
177 | M | 552539011 | tvarovka přírubová s hrdlem z tvárné litiny E-kus DN500 | kus | 2.02 |  | 0 |  |  |  | základní |  | 0 | 0.0766 | 0.15473 | 0 | 0 | 8 | M | 2 |  |  |  | ROZPOCET |  |  |  | 0 | 0 | 0 | 0 | 0 | 1 | 0 | 4 | -531834863
178 | M | 552910381 | kroužek těsnící gumový DN 500 pro jištěný spoj pro vodovodní potrubí | kus | 2.04 |  | 0 |  |  |  | základní |  | 0 | 0.00254 | 0.0051816 | 0 | 0 | 8 | M | 2 |  |  |  | ROZPOCET |  |  |  | 0 | 0 | 0 | 0 | 0 | 1 | 0 | 4 | -1810784265
| VV |  | " litonové potrubí, tvarovky - s násuvný jištěnými spoji proti posunu " 2*1,02 |  | 2.04 | [13 empty] | VV | 2 | 2 | True | 1 | ROZPOCET
179 | K | 8574241221 | Montáž litinových tvarovek odbočných přírubových otevřený výkop DN 500 (spojovací materiál nerez, těsnění s kovovou vložkou) | kus | 1 |  | 0 |  |  |  | základní |  | 0 | 0.02345 | 0.02345 | 0 | 0 | 4 | K | 2 |  |  |  | ROZPOCET |  |  |  | 0 | 0 | 0 | 0 | 0 | 1 | 0 | 4 | 2013368637
180 | M | 552535491 | tvarovka přírubová litinová s přírubovou odbočkou T-kus DN 500/150mm | kus | 1.01 |  | 0 |  |  |  | základní |  | 0 | 0.307 | 0.31007 | 0 | 0 | 8 | M | 2 |  |  |  | ROZPOCET |  |  |  | 0 | 0 | 0 | 0 | 0 | 1 | 0 | 4 | -737554954
181 | K | 8912471111 | Montáž hydrantů podzemních DN 80 (spojovací materiál nerez, mosaz, těsnění s kovovou vložkou) | kus | 11 |  | 0 |  |  |  | základní |  | 0 | 0 | 0 | 0 | 0 | 4 | K | 2 |  |  |  | ROZPOCET |  |  |  | 0 | 0 | 0 | 0 | 0 | 1 | 0 | 4 | -1797377815
182 | M | 422735901 | hydrant podzemní DN80 PN16 krycí výška 1250 mm | kus | 11.11 |  | 0 |  |  |  | základní |  | 0 | 0.0375 | 0.41663 | 0 | 0 | 8 | M | 2 |  |  |  | ROZPOCET |  |  |  | 0 | 0 | 0 | 0 | 0 | 1 | 0 | 4 | 1786498760
| VV |  | 11*1,01 |  | 11.11 | [13 empty] | VV | 2 | 2 | True | 1 | ROZPOCET
183 | K | 8912471119 | Příplatek - hydrantová drenáž - montáž a dodávka | kus | 11 |  | 0 |  |  |  | základní |  | 0 | 0.0004 | 0.0044 | 0 | 0 | 4 | K | 2 |  |  |  | ROZPOCET |  |  |  | 0 | 0 | 0 | 0 | 0 | 1 | 0 | 4 | 1140853011
184 | M | 999900000000 | DRENÁŽNÍ OBAL K HYDRANTŮM | KS | 11.11 |  | 0 |  |  |  | základní |  | 0 | 0.0015 | 0.016665 | 0 | 0 | 8 | M | 2 |  |  |  | ROZPOCET |  |  |  | 0 | 0 | 0 | 0 | 0 | 1 | 0 | 4 | 1422614321
| VV |  | 11*1,01 |  | 11.11 | [13 empty] | VV | 2 | 2 | True | 0 | ROZPOCET
| VV |  | Součet |  | 11.11 | [13 empty] | VV | 2 | 4 | True | 1 | ROZPOCET
185 | K | 8912411121 | Montáž vodovodních šoupátek otevřený výkop DN 80 (spojovací materiál nerez, mosaz, těsnění s kovovou vložkou) | kus | 1 |  | 0 |  |  |  | základní |  | 0 | 0.001 | 0.001 | 0 | 0 | 4 | K | 2 |  |  |  | ROZPOCET |  |  |  | 0 | 0 | 0 | 0 | 0 | 1 | 0 | 4 | -2024795214
186 | M | 4222439701 | šoupátko měkkkotěsnící DN80 řada 14 | kus | 1.01 |  | 0 |  |  |  | základní |  | 0 | 0.0151 | 0.015251 | 0 | 0 | 8 | M | 2 |  |  |  | ROZPOCET |  |  |  | 0 | 0 | 0 | 0 | 0 | 1 | 0 | 4 | -278418871
| VV | [17 empty] | VV | 2 | 2 | True | 0 | ROZPOCET
| VV | [17 empty] | VV | 2 | 4 | True | 1 | ROZPOCET
187 | M | 7.5.5.1700 | zemní teleskopická souprava pro šoupě DN 65-80, rozsah 1,6-2,7 m | ks | 1.01 |  | 0 |  |  |  | základní |  | 0 | 0.006 | 0.00606 | 0 | 0 | 8 | M | 2 |  |  |  | ROZPOCET |  |  |  | 0 | 0 | 0 | 0 | 0 | 1 | 0 | 4 | 1501094955
| VV | [17 empty] | VV | 2 | 2 | True | 0 | ROZPOCET
| VV | [17 empty] | VV | 2 | 4 | True | 1 | ROZPOCET
188 | K | 8912611121 | Montáž vodovodních šoupátek otevřený výkop DN 100 (spojovací materiál nerez, mosaz, těsnění s kovovou vložkou) | kus | 7 |  | 0 |  |  |  | základní |  | 0 | 0.002 | 0.014 | 0 | 0 | 4 | K | 2 |  |  |  | ROZPOCET |  |  |  | 0 | 0 | 0 | 0 | 0 | 1 | 0 | 4 | -2111588347
189 | M | 4222130401 | šoupátko pitná voda měkkotěsnící šoupě řada 14 DN 100 | kus | 7.07 |  | 0 |  |  |  | základní |  | 0 | 0.023 | 0.16261 | 0 | 0 | 8 | M | 2 |  |  |  | ROZPOCET |  |  |  | 0 | 0 | 0 | 0 | 0 | 1 | 0 | 4 | -889754108
| VV |  | 7*1,01 |  | 7.07 | [13 empty] | VV | 2 | 2 | True | 0 | ROZPOCET
| VV |  | Součet |  | 7.07 | [13 empty] | VV | 2 | 4 | True | 1 | ROZPOCET
190 | M | 7.5.6.1700 | zemní teleskopická souprava pro šoupě DN 100-150, rozsah 1,6-2,7 m | ks | 7.07 |  | 0 |  |  |  | základní |  | 0 | 0.006 | 0.04242 | 0 | 0 | 8 | M | 2 |  |  |  | ROZPOCET |  |  |  | 0 | 0 | 0 | 0 | 0 | 1 | 0 | 4 | -1330256230
| VV |  | 7*1,01 |  | 7.07 | [13 empty] | VV | 2 | 2 | True | 0 | ROZPOCET
| VV |  | Součet |  | 7.07 | [13 empty] | VV | 2 | 4 | True | 1 | ROZPOCET
191 | K | 8913111121 | Montáž vodovodních šoupátek otevřený výkop DN 150 (spojovací materiál nerez, mosaz, těsnění s kovovou vložkou) | kus | 7 |  | 0 |  |  |  | základní |  | 0 | 0.003 | 0.021 | 0 | 0 | 4 | K | 2 |  |  |  | ROZPOCET |  |  |  | 0 | 0 | 0 | 0 | 0 | 1 | 0 | 4 | -509217762
192 | M | 4222440601 | šoupátko měkkkotěsnící DN150 řada 14 | kus | 7.07 |  | 0 |  |  |  | základní |  | 0 | 0.0316 | 0.22341 | 0 | 0 | 8 | M | 2 |  |  |  | ROZPOCET |  |  |  | 0 | 0 | 0 | 0 | 0 | 1 | 0 | 4 | 1205394399
| VV | [17 empty] | VV | 2 | 2 | True | 0 | ROZPOCET
| VV | [17 empty] | VV | 2 | 4 | True | 1 | ROZPOCET
193 | M | 7.5.6.1700 | zemní teleskopická souprava pro šoupě DN 100-150, rozsah 1,6-2,7 m | ks | 7.07 |  | 0 |  |  |  | základní |  | 0 | 0.006 | 0.04242 | 0 | 0 | 8 | M | 2 |  |  |  | ROZPOCET |  |  |  | 0 | 0 | 0 | 0 | 0 | 1 | 0 | 4 | -1487148768
| VV | [17 empty] | VV | 2 | 2 | True | 0 | ROZPOCET
| VV | [17 empty] | VV | 2 | 4 | True | 1 | ROZPOCET
194 | K | 899401112 | Osazení poklopů litinových šoupátkových | kus | 15 |  | 0 | CS ÚRS 2020 02 |  |  | základní |  | 0 | 0.12303 | 1.8455 | 0 | 0 | 4 | K | 2 |  |  |  | ROZPOCET |  |  |  | 0 | 0 | 0 | 0 | 0 | 1 | 0 | 4 | 732091931
195 | M | 4229135201 | poklop litinový šoupátkový | kus | 15 |  | 0 |  |  |  | základní |  | 0 | 0.0133 | 0.1995 | 0 | 0 | 8 | M | 2 |  |  |  | ROZPOCET |  |  |  | 0 | 0 | 0 | 0 | 0 | 1 | 0 | 4 | 1519787123
196 | M | 8994011141 | podkladová deska pod šoupátko | kus | 15 |  | 0 |  |  |  | základní |  | 0 | 0.025 | 0.375 | 0 | 0 | 8 | M | 2 |  |  |  | ROZPOCET |  |  |  | 0 | 0 | 0 | 0 | 0 | 1 | 0 | 4 | 1233041950
197 | K | 899401113 | Osazení poklopů litinových hydrantových | kus | 11 |  | 0 | CS ÚRS 2020 02 |  |  | základní |  | 0 | 0.32906 | 3.6197 | 0 | 0 | 4 | K | 2 |  |  |  | ROZPOCET |  |  |  | 0 | 0 | 0 | 0 | 0 | 1 | 0 | 4 | 2066600084
198 | M | 4229145201 | poklop litinový hydrantový DN 80 | kus | 11 |  | 0 |  |  |  | základní |  | 0 | 0.0295 | 0.3245 | 0 | 0 | 8 | M | 2 |  |  |  | ROZPOCET |  |  |  | 0 | 0 | 0 | 0 | 0 | 1 | 0 | 4 | 1845324402
199 | M | 8994011151 | podkladová deska pod hydrant | kus | 11 |  | 0 |  |  |  | základní |  | 0 | 0.025 | 0.275 | 0 | 0 | 8 | M | 2 |  |  |  | ROZPOCET |  |  |  | 0 | 0 | 0 | 0 | 0 | 1 | 0 | 4 | 963844832
200 | K | 8997131111 | Orientační tabulky | kus | 26 |  | 0 |  |  |  | základní |  | 0 | 0.00016 | 0.00416 | 0 | 0 | 4 | K | 2 |  |  |  | ROZPOCET |  |  |  | 0 | 0 | 0 | 0 | 0 | 1 | 0 | 4 | 176780808
| VV |  | 15+11 |  | 26 | [13 empty] | VV | 2 | 2 | True | 1 | ROZPOCET
201 | K | 8997211111 | Signalizační vodič CU 4 mm | m | 1211.5 |  | 0 |  |  |  | základní |  | 0 | 0.00019 | 0.23019 | 0 | 0 | 4 | K | 2 |  |  |  | ROZPOCET |  |  |  | 0 | 0 | 0 | 0 | 0 | 1 | 0 | 4 | 1956065164
202 | K | 899722113 | Krytí potrubí z plastů výstražnou fólií z PVC 34cm | m | 539.75 |  | 0 | CS ÚRS 2020 02 |  |  | základní |  | 0 | 9e-05 | 0.048578 | 0 | 0 | 4 | K | 2 |  |  |  | ROZPOCET |  |  |  | 0 | 0 | 0 | 0 | 0 | 1 | 0 | 4 | -1945406647
203 | K | 8999111321 | Kluzná objímka výšky 50 mm vnějšího průměru potrubí do 170 mm | kus | 8 |  | 0 |  |  |  | základní |  | 0 | 0.00011 | 0.00088 | 0 | 0 | 4 | K | 2 |  |  |  | ROZPOCET |  |  |  | 0 | 0 | 0 | 0 | 0 | 1 | 0 | 4 | 1170547403
| VV |  | " potrubí DN150 do chráničky DN300 " | [15 empty] | VV | 2 | 1 | True | 0 | ROZPOCET
| VV |  | 8 |  | 8 | [13 empty] | VV | 2 | 2 | True | 1 | ROZPOCET
204 | K | 899913153 | Uzavírací manžeta chráničky potrubí DN 150 x 300 | kus | 2 |  | 0 | CS ÚRS 2020 02 |  |  | základní |  | 0 | 0.0012 | 0.0024 | 0 | 0 | 4 | K | 2 |  |  |  | ROZPOCET |  |  |  | 0 | 0 | 0 | 0 | 0 | 1 | 0 | 4 | -1062357584
205 | K | 8572629101 | Demontáž armatur - hydrant, šoupě se zemní soupravou | kus | 8 |  | 0 |  |  |  | základní |  | 0 | 0 | 0 | 0.00475 | 0.038 | 4 | K | 2 |  |  |  | ROZPOCET |  |  |  | 0 | 0 | 0 | 0 | 0 | 1 | 0 | 4 | -538246919
206 | K | 8991012101 | Demontáž poklopů šoupátkových, hydrantových | kus | 8 |  | 0 |  |  |  | základní |  | 0 | 0 | 0 | 0.014 | 0.112 | 4 | K | 2 |  |  |  | ROZPOCET |  |  |  | 0 | 0 | 0 | 0 | 0 | 1 | 0 | 4 | -1071198444
207 | K | 89979218 | Demontáž orientačních tabulek pro šoupátka, hydranty, ventily | kus | 8 |  | 0 |  |  |  | základní |  | 0 | 0.0003 | 0.0024 | 0 | 0 | 4 | K | 2 |  |  |  | ROZPOCET |  |  |  | 0 | 0 | 0 | 0 | 0 | 1 | 0 | 4 | -1729768989
208 | K | 997013501 | Odvoz suti a vybouraných hmot na skládku nebo meziskládku do 1 km se složením | t | 0.15 |  | 0 | CS ÚRS 2020 02 |  |  | základní |  | 0 | 0 | 0 | 0 | 0 | 4 | K | 2 |  |  |  | ROZPOCET |  |  |  | 0 | 0 | 0 | 0 | 0 | 1 | 0 | 4 | -1562110159
| VV |  | " odvoz na místo určené investorem " 0,150 |  | 0.15 | [13 empty] | VV | 2 | 2 | True | 1 | ROZPOCET
209 | K | 997013509 | Příplatek k odvozu suti a vybouraných hmot na skládku ZKD 1 km přes 1 km | t | 1.05 |  | 0 | CS ÚRS 2020 02 |  |  | základní |  | 0 | 0 | 0 | 0 | 0 | 4 | K | 2 |  |  |  | ROZPOCET |  |  |  | 0 | 0 | 0 | 0 | 0 | 1 | 0 | 4 | 1294962554
| VV |  | 0,15*7 'Přepočtené koeficientem množství |  | 1.05 | [13 empty] | VV | 2 | 2 | False | 1 | ROZPOCET
210 | K | 8712411482 | Provizorní vodovod PE 100 SDR11 HDPE DN25 potrubí vč. tvarovek, armatur, tepelná izolace potrubí, vedeno po povrchu opatřen bedněním, přejezdy vč. domontáže odvozu a likvidace materiálu | m | 10 |  | 0 |  |  |  | základní |  | 0 | 0.00211 | 0.0211 | 0 | 0 | 4 | K | 2 |  |  |  | ROZPOCET |  |  |  | 0 | 0 | 0 | 0 | 0 | 1 | 0 | 4 | -448878815
| VV |  | " provizorní vodovod " | [15 empty] | VV | 2 | 1 | True | 0 | ROZPOCET
| VV |  | " na povrchu " 6,0 |  | 6 | [13 empty] | VV | 2 | 2 | True | 0 | ROZPOCET
| VV |  | " v zemi " 4,0 |  | 4 | [13 empty] | VV | 2 | 2 | True | 0 | ROZPOCET
| VV |  | Součet |  | 10 | [13 empty] | VV | 2 | 4 | True | 1 | ROZPOCET
211 | K | 8712411485 | Provizorní vodovod PE 100 SDR11 HDPE DN50 potrubí vč. tvarovek, armatur, tepelná izolace potrubí, vedeno po povrchu opatřen bedněním, přejezdy vč. domontáže odvozu a likvidace materiálu | m | 39 |  | 0 |  |  |  | základní |  | 0 | 0.00211 | 0.08229 | 0 | 0 | 4 | K | 2 |  |  |  | ROZPOCET |  |  |  | 0 | 0 | 0 | 0 | 0 | 1 | 0 | 4 | -471051780
| VV |  | " provizorní vodovod " | [15 empty] | VV | 2 | 1 | True | 0 | ROZPOCET
| VV |  | " na povrchu " 32,0 |  | 32 | [13 empty] | VV | 2 | 2 | True | 0 | ROZPOCET
| VV |  | " v zemi " 7,0 |  | 7 | [13 empty] | VV | 2 | 2 | True | 0 | ROZPOCET
| VV |  | Součet |  | 39 | [13 empty] | VV | 2 | 4 | True | 1 | ROZPOCET
212 | K | 8712411493 | Provizorní vodovod DN25-80 - příplatek za likvidaci provizorního vodovodu v zemi | m | 10 |  | 0 |  |  |  | základní |  | 0 | 0 | 0 | 0 | 0 | 4 | K | 2 |  |  |  | ROZPOCET |  |  |  | 0 | 0 | 0 | 0 | 0 | 1 | 0 | 4 | -738464178
| VV |  | " DN25 " 4,0 |  | 4 | [13 empty] | VV | 2 | 2 | True | 0 | ROZPOCET
| VV |  | " DN50 " 6,0 |  | 6 | [13 empty] | VV | 2 | 2 | True | 0 | ROZPOCET
| VV |  | Součet |  | 10 | [13 empty] | VV | 2 | 4 | True | 1 | ROZPOCET
213 | K | 8711611411 | Provizorní přepojení přípojek vodovodu PE DN25 potrubí vč. tvarovek, armatur, tepelná izolace potrubí, přejezdy, vč. domontáže odvozu a likvidace materiálu | m | 2 |  | 0 |  |  |  | základní |  | 0 | 0.00028 | 0.00056 | 0 | 0 | 4 | K | 2 |  |  |  | ROZPOCET |  |  |  | 0 | 0 | 0 | 0 | 0 | 1 | 0 | 4 | 842807588
| VV |  | " vp Studená č.o.8 " 2,0 |  | 2 | [13 empty] | VV | 2 | 2 | True | 1 | ROZPOCET
214 | K | 8712111411 | Provizorní přepojení přípojek vodovodu PE DN50 potrubí vč. tvarovek, armatur, tepelná izolace potrubí, přejezdy, vč. domontáže odvozu a likvidace materiálu | m | 2 |  | 0 |  |  |  | základní |  | 0 | 0.0016 | 0.0032 | 0 | 0 | 4 | K | 2 |  |  |  | ROZPOCET |  |  |  | 0 | 0 | 0 | 0 | 0 | 1 | 0 | 4 | 1152672118
| VV |  | " vp Studená č.o.33 " 2,0 |  | 2 | [13 empty] | VV | 2 | 2 | True | 1 | ROZPOCET
| D | 998 | Přesun hmot |  |  |  | 0 | [5 empty] | 0 |  | 0 |  | 0 | 1 | D | 1 |  |  |  | ROZPOCET | [9 empty] | 0
215 | K | 998273102 | Přesun hmot pro trubní vedení z trub litinových otevřený výkop | t | 283.722 |  | 0 | CS ÚRS 2020 02 |  |  | základní |  | 0 | 0 | 0 | 0 | 0 | 4 | K | 2 |  |  |  | ROZPOCET |  |  |  | 0 | 0 | 0 | 0 | 0 | 1 | 0 | 4 | 519895392
| D | M | Práce a dodávky M |  |  |  | 0 | [5 empty] | 0 |  | 9.9 |  | 0 | 3 | D | 0 |  |  |  | ROZPOCET | [9 empty] | 0
| D | 21-M | Elektromontáže |  |  |  | 0 | [5 empty] | 0 |  | 0 |  | 0 | 3 | D | 1 |  |  |  | ROZPOCET | [9 empty] | 0
216 | K | 2108000101 | Pasivní anténa - identifikační body (např. 3M Electronic Marker System) | kus | 35 |  | 0 |  |  |  | základní |  | 0 | 0 | 0 | 0 | 0 | 64 | K | 2 |  |  |  | ROZPOCET |  |  |  | 0 | 0 | 0 | 0 | 0 | 1 | 0 | 64 | -1188282034
| D | 46-M | Zemní práce při extr.mont.pracích |  |  |  | 0 | [5 empty] | 0 |  | 9.9 |  | 0 | 3 | D | 1 |  |  |  | ROZPOCET | [9 empty] | 0
217 | K | 4604900121 | Krytí inženýrských sítí výstražnou fólií | m | 85.8 |  | 0 |  |  |  | základní |  | 0 | 7e-05 | 0.006006 | 0 | 0 | 64 | K | 2 |  |  |  | ROZPOCET |  |  |  | 0 | 0 | 0 | 0 | 0 | 1 | 0 | 64 | 985441384
| VV |  | " křížení inž. sítí " | [15 empty] | VV | 2 | 1 | True | 0 | ROZPOCET
| VV |  | KABELm+POTRUBI1 |  | 85.8 | [13 empty] | VV | 2 | 2 | True | 1 | ROZPOCET
218 | K | 460520151 | Křižovatka betonového kabelového žlabu s inženýrskými sítěmi bez zásypu | kus | 51 |  | 0 | CS ÚRS 2020 02 |  |  | základní |  | 0 | 0.194 | 9.894 | 0 | 0 | 64 | K | 2 |  |  |  | ROZPOCET |  |  |  | 0 | 0 | 0 | 0 | 0 | 1 | 0 | 64 | 1649235385
| VV |  | KABELkus |  | 51 | [13 empty] | VV | 2 | 2 | True | 1 | ROZPOCET

## 340 - SO 340 - VODOVODNÍ ...
[9 empty] | >> skryté sloupce << | [9 empty] | {a5f5535c-a72f-41c6-a6dc-4fc21d7a52cb} | [5 empty] | BETON1 | 0,275 | 2
[19 empty] | 2 | [5 empty] | DL30prov | 28,083 | 2
| KRYCÍ LIST SOUPISU PRACÍ | [8 empty] | v --- níže se nacházejí doplnkové a pomocné údaje k sestavám --- v | [8 empty] | False | [5 empty] | DLAZBA30 | 26,257 | 2
[25 empty] | KABELkus | 85 | 2
| Stavba: | [23 empty] | KABELm | 93,5 | 2
|  | BRNO, STUDENÁ - REKONSTRUKCE KANALIZACE A VODOVODU | [22 empty] | KOSTKAm | 44 | 2
| Objekt: | [23 empty] | OBRUBNIK | 38 | 2
|  | 300 - SO 300 - VODOHOSPODÁŘSKÉ OBJEKTY | [22 empty] | OBZAHON | 25,5 | 2
| Soupis: | [23 empty] | ORNICE | 10,755 | 2
|  | 340 - SO 340 - VODOVODNÍ PŘÍPOJKY | [22 empty] | ORNryha | 8,505 | 2
[25 empty] | PE32 | 134,4 | 2
| KSO: |  | 827 19 |  |  | CC-CZ: | [18 empty] | PE40 | 11,2 | 2
| Místo: |  | BRNO |  |  | Datum: | 5. 12. 2019 | [17 empty] | PE50 | 11,8 | 2
[25 empty] | PE63 | 48,2 | 2
| Zadavatel: |  |  |  |  | IČ: | 44992785 | [17 empty] | POTRUBI1 | 25,3 | 2
|  | Statutární město Brno |  |  |  | DIČ: | CZ44992785 | [17 empty] | POTRUBI2 | 1,1 | 2
[25 empty] | RECYKL200 | 96,63 | 2
| Uchazeč: |  |  |  |  | IČ: | Vyplň údaj | [17 empty] | SUTbkom | 3,732 | 2
|  | Vyplň údaj |  |  |  | DIČ: | Vyplň údaj | [17 empty] | TRAVA | 107,55 | 2
[25 empty] | VJEZD1ryha | 4,796 | 2
| Projektant: |  |  |  |  | IČ: | [18 empty] | VJEZDasf | 7,046 | 2
|  | JV PROJEKT V.H. s.r.o. Brno |  |  |  | DIČ: | [18 empty] | VOZOVKA3 | 41,162 | 2
[25 empty] | VOZOVKA4 | 19,866 | 2
| Zpracovatel: |  |  |  |  | IČ: | [18 empty] | VOZOVKA5 | 11,715 | 2
|  | Obrtel M. |  |  |  | DIČ: | [18 empty] | VOZOVKA6 | 7,337 | 2
[25 empty] | VOZOVKA7 | 9,504 | 2
| Poznámka: | [23 empty] | VYKOP1 | 35,663 | 2
[25 empty] | VYKOP11 | 281,308 | 2
[25 empty] | VYKOP2 | 17,437 | 2
[25 empty] | VYKOP21 | 20,25 | 2
| Cena bez DPH | [5 empty] | 0 | [17 empty] | VYKOPR | 0 | 2
[25 empty] | ZAMKOVA6 | 1,826 | 2
|  |  | Základ daně |  |  | Sazba daně | Výše daně
| DPH | základní | 0 |  |  | 21% | 0
|  | snížená | 0 |  |  | 15% | 0
|  | zákl. přenesená | 0 |  |  | 21% | 0
|  | sníž. přenesená | 0 |  |  | 15% | 0
|  | nulová | 0 |  |  | 0% | 0
| Cena s DPH |  |  | v | CZK |  | 0
| Projektant |  |  | Zpracovatel
| Datum a podpis: |  | Razítko | Datum a podpis: |  |  | Razítko
| Objednavatel |  |  | Uchazeč
| Datum a podpis: |  | Razítko | Datum a podpis: |  |  | Razítko
REKAPITULACE ČLENĚNÍ SOUPISU PRACÍ
Stavba:
BRNO, STUDENÁ - REKONSTRUKCE KANALIZACE A VODOVODU
Objekt:
300 - SO 300 - VODOHOSPODÁŘSKÉ OBJEKTY
Soupis:
340 - SO 340 - VODOVODNÍ PŘÍPOJKY
Místo: |  |  | BRNO |  |  | Datum: | 5. 12. 2019
Zadavatel: |  |  | Statutární město Brno |  |  | Projektant: | JV PROJEKT V.H. s.r.o. Brno
Uchazeč: |  |  | Vyplň údaj |  |  | Zpracovatel: | Obrtel M.
Kód dílu - Popis | [6 empty] | Cena celkem [CZK]
Náklady ze soupisu prací | [6 empty] | 0 | [12 empty] | -1
| HSV - Práce a dodávky HSV | [5 empty] | 0
| 1 - Zemní práce | [5 empty] | 0
| 4 - Vodorovné konstrukce | [5 empty] | 0
| 5 - Komunikace pozemní | [5 empty] | 0
| 8 - Trubní vedení | [5 empty] | 0
| 9 - Ostatní konstrukce a práce, bourání | [5 empty] | 0
| 998 - Přesun hmot | [5 empty] | 0
| PSV - Práce a dodávky PSV | [5 empty] | 0
| 722 - Zdravotechnika - vnitřní vodovod | [5 empty] | 0
| M - Práce a dodávky M | [5 empty] | 0
| 46-M - Zemní práce při extr.mont.pracích | [5 empty] | 0
SOUPIS PRACÍ
Stavba:
BRNO, STUDENÁ - REKONSTRUKCE KANALIZACE A VODOVODU
Objekt:
300 - SO 300 - VODOHOSPODÁŘSKÉ OBJEKTY
Soupis:
340 - SO 340 - VODOVODNÍ PŘÍPOJKY
Místo: |  |  | BRNO |  |  | Datum: | 5. 12. 2019
Zadavatel: |  |  | Statutární město Brno |  |  | Projektant: | JV PROJEKT V.H. s.r.o. Brno
Uchazeč: |  |  | Vyplň údaj |  |  | Zpracovatel: | Obrtel M.
PČ | Typ | Kód | Popis | MJ | Množství | J.cena [CZK] | Cena celkem [CZK] | Cenová soustava |  |  | DPH | J. Nh [h] | Nh celkem [h] | J. hmotnost [t] | Hmotnost celkem [t] | J. suť [t] | Suť Celkem [t]
Náklady soupisu celkem | [6 empty] | 0 | [5 empty] | 0 |  | 73.8562 |  | 138.2078 |  | D | -1 | [13 empty] | 0
| D | HSV | Práce a dodávky HSV |  |  |  | 0 | [5 empty] | 0 |  | 57.3195 |  | 138.2078 | 1 | D | 0 |  |  |  | ROZPOCET | [9 empty] | 0
| D | 1 | Zemní práce |  |  |  | 0 | [5 empty] | 0 |  | 4.6439 |  | 137.985 | 1 | D | 1 |  |  |  | ROZPOCET | [9 empty] | 0
1 | K | 113202111 | Vytrhání obrub krajníků obrubníků stojatých | m | 38 |  | 0 | CS ÚRS 2020 02 |  |  | základní |  | 0 | 0 | 0 | 0.205 | 7.79 | 4 | K | 2 |  |  |  | ROZPOCET |  |  |  | 0 | 0 | 0 | 0 | 0 | 1 | 0 | 4 | -346907359
| VV |  | 2,0*19 |  | 38 | [13 empty] | VV | 2 | 2 | True | 0 | ROZPOCET
| VV | OBRUBNIK | Součet |  | 38 | [13 empty] | VV | 2 | 4 | True | 1 | ROZPOCET
2 | K | 979021113 | Očištění vybouraných obrubníků a krajníků silničních při překopech inženýrských sítí | m | 38 |  | 0 | CS ÚRS 2020 02 |  |  | základní |  | 0 | 0 | 0 | 0 | 0 | 4 | K | 2 |  |  |  | ROZPOCET |  |  |  | 0 | 0 | 0 | 0 | 0 | 1 | 0 | 4 | -1250108695
| VV |  | OBRUBNIK |  | 38 | [13 empty] | VV | 2 | 2 | True | 1 | ROZPOCET
3 | K | 113204111 | Vytrhání obrub záhonových | m | 25.5 |  | 0 | CS ÚRS 2020 02 |  |  | základní |  | 0 | 0 | 0 | 0.04 | 1.02 | 4 | K | 2 |  |  |  | ROZPOCET |  |  |  | 0 | 0 | 0 | 0 | 0 | 1 | 0 | 4 | 1464769812
| VV |  | 1,5*17 |  | 25.5 | [13 empty] | VV | 2 | 2 | True | 0 | ROZPOCET
| VV | OBZAHON | Součet |  | 25.5 | [13 empty] | VV | 2 | 4 | True | 1 | ROZPOCET
4 | K | 979021111 | Očištění vybouraných obrubníků a krajníků zahradních při překopech inženýrských sítí | m | 25.5 |  | 0 | CS ÚRS 2020 02 |  |  | základní |  | 0 | 0 | 0 | 0 | 0 | 4 | K | 2 |  |  |  | ROZPOCET |  |  |  | 0 | 0 | 0 | 0 | 0 | 1 | 0 | 4 | -621608962
| VV |  | OBZAHON |  | 25.5 | [13 empty] | VV | 2 | 2 | True | 1 | ROZPOCET
5 | K | 113203111 | Vytrhání obrub z dlažebních kostek | m | 44 |  | 0 | CS ÚRS 2020 02 |  |  | základní |  | 0 | 0 | 0 | 0.115 | 5.06 | 4 | K | 2 |  |  |  | ROZPOCET |  |  |  | 0 | 0 | 0 | 0 | 0 | 1 | 0 | 4 | -250753024
| VV |  | " dvě řady " 1,1*2*17 |  | 37.4 | [13 empty] | VV | 2 | 2 | True | 0 | ROZPOCET
| VV |  | " tři řady " 1,1*3*2 |  | 6.6 | [13 empty] | VV | 2 | 2 | True | 0 | ROZPOCET
| VV | KOSTKAm | Součet |  | 44 | [13 empty] | VV | 2 | 4 | True | 1 | ROZPOCET
6 | K | 979071022 | Očištění dlažebních kostek drobných se spárováním živičnou směsí nebo MC při překopech ing sítí | m2 | 4.4 |  | 0 | CS ÚRS 2020 02 |  |  | základní |  | 0 | 0 | 0 | 0 | 0 | 4 | K | 2 |  |  |  | ROZPOCET |  |  |  | 0 | 0 | 0 | 0 | 0 | 1 | 0 | 4 | -1471089956
| VV |  | KOSTKAm*0,1 |  | 4.4 | [13 empty] | VV | 2 | 2 | True | 0 | ROZPOCET
| VV | KOSTKAm2 | Mezisoučet |  | 4.4 | [13 empty] | VV | 2 | 3 | True | 0 | ROZPOCET
| VV |  | Součet |  | 4.4 | [13 empty] | VV | 2 | 4 | True | 1 | ROZPOCET
7 | K | 113106341 | Rozebrání dlažeb při překopech komunikací pro pěší z betonových dlaždic strojně pl do 15 m2 | m2 | 26.257 |  | 0 | CS ÚRS 2020 02 |  |  | základní |  | 0 | 0 | 0 | 0.255 | 6.6955 | 4 | K | 2 |  |  |  | ROZPOCET |  |  |  | 0 | 0 | 0 | 0 | 0 | 1 | 0 | 4 | 1132542342
| VV |  | " Studená 1,2,2a,3,7,8,13,15 " | [15 empty] | VV | 2 | 1 | True | 0 | ROZPOCET
| VV |  | 1,1*(1,15+2,43+1,79+1,33+1,64+1,12+1,6+1,58) |  | 13.904 | [13 empty] | VV | 2 | 2 | True | 0 | ROZPOCET
| VV |  | " Studená 17,21,22,23,26,31,33 " | [15 empty] | VV | 2 | 1 | True | 0 | ROZPOCET
| VV |  | 1,1*(2,43+1,79+1,54+1,56+1,54+1,64+0,73) |  | 12.353 | [13 empty] | VV | 2 | 2 | True | 0 | ROZPOCET
| VV | DLAZBA30 | Součet |  | 26.257 | [13 empty] | VV | 2 | 4 | True | 1 | ROZPOCET
8 | K | 979051111 | Očištění desek nebo dlaždic se spárováním z kameniva těženého při překopech inženýrských sítí | m2 | 26.257 |  | 0 | CS ÚRS 2020 02 |  |  | základní |  | 0 | 0 | 0 | 0 | 0 | 4 | K | 2 |  |  |  | ROZPOCET |  |  |  | 0 | 0 | 0 | 0 | 0 | 1 | 0 | 4 | 1550291644
| VV |  | DLAZBA30 |  | 26.257 | [13 empty] | VV | 2 | 2 | True | 1 | ROZPOCET
9 | K | 113106343 | Rozebrání dlažeb při překopech komunikací pro pěší ze zámkové dlažby strojně pl do 15 m2 | m2 | 1.826 |  | 0 | CS ÚRS 2020 02 |  |  | základní |  | 0 | 0 | 0 | 0.26 | 0.47476 | 4 | K | 2 |  |  |  | ROZPOCET |  |  |  | 0 | 0 | 0 | 0 | 0 | 1 | 0 | 4 | -556447907
| VV |  | " chodník " | [15 empty] | VV | 2 | 1 | True | 0 | ROZPOCET
| VV |  | " Studená 11 " | [15 empty] | VV | 2 | 1 | True | 0 | ROZPOCET
| VV |  | 1,1*1,66 |  | 1.826 | [13 empty] | VV | 2 | 2 | True | 0 | ROZPOCET
| VV | ZAMKOVA6 | Mezisoučet |  | 1.826 | [13 empty] | VV | 2 | 3 | True | 0 | ROZPOCET
| VV |  | Součet |  | 1.826 | [13 empty] | VV | 2 | 4 | True | 1 | ROZPOCET
10 | K | 979051121 | Očištění zámkových dlaždic se spárováním z kameniva těženého při překopech inženýrských sítí | m2 | 1.826 |  | 0 | CS ÚRS 2020 02 |  |  | základní |  | 0 | 0 | 0 | 0 | 0 | 4 | K | 2 |  |  |  | ROZPOCET |  |  |  | 0 | 0 | 0 | 0 | 0 | 1 | 0 | 4 | -59753959
| VV |  | ZAMKOVA6 |  | 1.826 | [13 empty] | VV | 2 | 2 | True | 1 | ROZPOCET
11 | K | 113106351 | Rozebrání dlažeb při překopech vozovek z velkých kostek s ložem z kameniva strojně pl do 15 m2 | m2 | 61.028 |  | 0 | CS ÚRS 2020 02 |  |  | základní |  | 0 | 0 | 0 | 0.417 | 25.4487 | 4 | K | 2 |  |  |  | ROZPOCET |  |  |  | 0 | 0 | 0 | 0 | 0 | 1 | 0 | 4 | -1670320999
| VV |  | " dlažba kostka 160mm " VOZOVKA3 |  | 41.162 | [13 empty] | VV | 2 | 2 | True | 0 | ROZPOCET
| VV |  | " dlažba kostka 200mm " VOZOVKA4 |  | 19.866 | [13 empty] | VV | 2 | 2 | True | 0 | ROZPOCET
| VV |  | Součet |  | 61.028 | [13 empty] | VV | 2 | 4 | True | 1 | ROZPOCET
12 | K | 113107411 | Odstranění podkladu z kameniva těženého tl 100 mm při překopech strojně pl do 15 m2 | m2 | 54.522 |  | 0 | CS ÚRS 2020 02 |  |  | základní |  | 0 | 0 | 0 | 0.18 | 9.814 | 4 | K | 2 |  |  |  | ROZPOCET |  |  |  | 0 | 0 | 0 | 0 | 0 | 1 | 0 | 4 | 788988709
| VV |  | " ŠP 50mm " VOZOVKA5 |  | 11.715 | [13 empty] | VV | 2 | 2 | True | 0 | ROZPOCET
| VV |  | " ŠP 100mm " VOZOVKA7 |  | 9.504 | [13 empty] | VV | 2 | 2 | True | 0 | ROZPOCET
| VV |  | " ŠP 50mm " VJEZDasf |  | 7.046 | [13 empty] | VV | 2 | 2 | True | 0 | ROZPOCET
| VV |  | " ŠP 100-40=60mm " DLAZBA30 |  | 26.257 | [13 empty] | VV | 2 | 2 | True | 0 | ROZPOCET
| VV |  | Součet |  | 54.522 | [13 empty] | VV | 2 | 4 | True | 1 | ROZPOCET
13 | K | 113107422 | Odstranění podkladu z kameniva drceného tl 200 mm při překopech strojně pl do 15 m2 | m2 | 2.101 |  | 0 | CS ÚRS 2020 02 |  |  | základní |  | 0 | 0 | 0 | 0.29 | 0.60929 | 4 | K | 2 |  |  |  | ROZPOCET |  |  |  | 0 | 0 | 0 | 0 | 0 | 1 | 0 | 4 | 140687707
| VV |  | " ŠD 150mm - beton " BETON1 |  | 0.275 | [13 empty] | VV | 2 | 2 | True | 0 | ROZPOCET
| VV |  | " ŠD 150mm - chodník " ZAMKOVA6 |  | 1.826 | [13 empty] | VV | 2 | 2 | True | 0 | ROZPOCET
| VV |  | Součet |  | 2.101 | [13 empty] | VV | 2 | 4 | True | 1 | ROZPOCET
14 | K | 113107431 | Odstranění podkladu z betonu prostého tl 150 mm při překopech strojně pl do 15 m2 | m2 | 46.239 |  | 0 | CS ÚRS 2020 02 |  |  | základní |  | 0 | 0 | 0 | 0.325 | 15.0277 | 4 | K | 2 |  |  |  | ROZPOCET |  |  |  | 0 | 0 | 0 | 0 | 0 | 1 | 0 | 4 | 946418181
| VV |  | " Studená 8 " 1,1*0,25 |  | 0.275 | [13 empty] | VV | 2 | 2 | True | 0 | ROZPOCET
| VV | BETON1 | Mezisoučet |  | 0.275 | [13 empty] | VV | 2 | 3 | True | 0 | ROZPOCET
| VV |  | " beton 110mm " VOZOVKA4 |  | 19.866 | [13 empty] | VV | 2 | 2 | True | 0 | ROZPOCET
| VV |  | " beton 120mm " VOZOVKA5 |  | 11.715 | [13 empty] | VV | 2 | 2 | True | 0 | ROZPOCET
| VV |  | " beton 120mm " VOZOVKA6 |  | 7.337 | [13 empty] | VV | 2 | 2 | True | 0 | ROZPOCET
| VV |  | " beton 120mm " VJEZDasf |  | 7.046 | [13 empty] | VV | 2 | 2 | True | 0 | ROZPOCET
| VV |  | Součet |  | 46.239 | [13 empty] | VV | 2 | 4 | True | 1 | ROZPOCET
15 | K | 919735123 | Řezání stávajícího betonového krytu hl do 150 mm | m | 85.98 |  | 0 | CS ÚRS 2020 02 |  |  | základní |  | 0 | 3e-05 | 0.0025794 | 0 | 0 | 4 | K | 2 |  |  |  | ROZPOCET |  |  |  | 0 | 0 | 0 | 0 | 0 | 1 | 0 | 4 | -1111401750
| VV |  | " Studená 8 " 2*0,25 |  | 0.5 | [13 empty] | VV | 2 | 2 | True | 0 | ROZPOCET
| VV |  | Mezisoučet |  | 0.5 | [13 empty] | VV | 2 | 3 | True | 0 | ROZPOCET
| VV |  | " vozovka 4 " | [15 empty] | VV | 2 | 1 | True | 0 | ROZPOCET
| VV |  | " Studená 6 " 2*2,5 |  | 5 | [13 empty] | VV | 2 | 2 | True | 0 | ROZPOCET
| VV |  | " Studená 10 " 2*2,5 |  | 5 | [13 empty] | VV | 2 | 2 | True | 0 | ROZPOCET
| VV |  | " Studená 12 " 2*2,5 |  | 5 | [13 empty] | VV | 2 | 2 | True | 0 | ROZPOCET
| VV |  | " Studená 13 " 2*1,67 |  | 3.34 | [13 empty] | VV | 2 | 2 | True | 0 | ROZPOCET
| VV |  | " Studená 14 " 2*2,5 |  | 5 | [13 empty] | VV | 2 | 2 | True | 0 | ROZPOCET
| VV |  | " Studená 15 " 2*1,79 |  | 3.58 | [13 empty] | VV | 2 | 2 | True | 0 | ROZPOCET
| VV |  | " Studená 16 " 2*2,5 |  | 5 | [13 empty] | VV | 2 | 2 | True | 0 | ROZPOCET
| VV |  | " Studená 17 " 2*2,1 |  | 4.2 | [13 empty] | VV | 2 | 2 | True | 0 | ROZPOCET
| VV |  | Mezisoučet |  | 36.12 | [13 empty] | VV | 2 | 3 | True | 0 | ROZPOCET
| VV |  | " vozovka 5 " | [15 empty] | VV | 2 | 1 | True | 0 | ROZPOCET
| VV |  | " Studená 2 " 2*2,5 |  | 5 | [13 empty] | VV | 2 | 2 | True | 0 | ROZPOCET
| VV |  | " Studená 4 " 2*2,5 |  | 5 | [13 empty] | VV | 2 | 2 | True | 0 | ROZPOCET
| VV |  | " Studená 7 " 2*1,94 |  | 3.88 | [13 empty] | VV | 2 | 2 | True | 0 | ROZPOCET
| VV |  | " Studená 9 " 2*1,83 |  | 3.66 | [13 empty] | VV | 2 | 2 | True | 0 | ROZPOCET
| VV |  | " Studená 11 " 2*1,88 |  | 3.76 | [13 empty] | VV | 2 | 2 | True | 0 | ROZPOCET
| VV |  | Mezisoučet |  | 21.3 | [13 empty] | VV | 2 | 3 | True | 0 | ROZPOCET
| VV |  | " vozovka 6 " | [15 empty] | VV | 2 | 1 | True | 0 | ROZPOCET
| VV |  | " Studená 2a " 2*4,46 |  | 8.92 | [13 empty] | VV | 2 | 2 | True | 0 | ROZPOCET
| VV |  | " Studená 3 " 2*2,21 |  | 4.42 | [13 empty] | VV | 2 | 2 | True | 0 | ROZPOCET
| VV |  | Mezisoučet |  | 13.34 | [13 empty] | VV | 2 | 3 | True | 0 | ROZPOCET
| VV |  | " asfaltový vjezd " | [15 empty] | VV | 2 | 1 | True | 0 | ROZPOCET
| VV |  | " Studená 19 " 2*4,36 |  | 8.72 | [13 empty] | VV | 2 | 2 | True | 0 | ROZPOCET
| VV |  | " MJvp-5 " 4*1,5 |  | 6 | [13 empty] | VV | 2 | 2 | True | 0 | ROZPOCET
| VV |  | Mezisoučet |  | 14.72 | [13 empty] | VV | 2 | 3 | True | 0 | ROZPOCET
| VV |  | Součet |  | 85.98 | [13 empty] | VV | 2 | 4 | True | 1 | ROZPOCET
16 | K | 113107433 | Odstranění podkladu z betonu prostého tl 400 mm při překopech strojně pl do 15 m2 | m2 | 9.504 |  | 0 | CS ÚRS 2020 02 |  |  | základní |  | 0 | 0 | 0 | 0.93 | 8.8387 | 4 | K | 2 |  |  |  | ROZPOCET |  |  |  | 0 | 0 | 0 | 0 | 0 | 1 | 0 | 4 | 1535314649
| VV |  | " beton s makadamem 320mm " VOZOVKA7 |  | 9.504 | [13 empty] | VV | 2 | 2 | True | 1 | ROZPOCET
17 | K | 919735126 | Řezání stávajícího betonového krytu hl do 300 mm | m | 17.28 |  | 0 | CS ÚRS 2020 02 |  |  | základní |  | 0 | 0.00014 | 0.0024192 | 0 | 0 | 4 | K | 2 |  |  |  | ROZPOCET |  |  |  | 0 | 0 | 0 | 0 | 0 | 1 | 0 | 4 | 1083920961
| VV |  | " Sudená 1 " 2*2,34 |  | 4.68 | [13 empty] | VV | 2 | 2 | True | 0 | ROZPOCET
| VV |  | " Sudená 2 " 2*6,3 |  | 12.6 | [13 empty] | VV | 2 | 2 | True | 0 | ROZPOCET
| VV |  | Součet |  | 17.28 | [13 empty] | VV | 2 | 4 | True | 1 | ROZPOCET
18 | K | 997221551 | Vodorovná doprava suti ze sypkých materiálů do 1 km | t | 77.047 |  | 0 | CS ÚRS 2020 02 |  |  | základní |  | 0 | 0 | 0 | 0 | 0 | 4 | K | 2 |  |  |  | ROZPOCET |  |  |  | 0 | 0 | 0 | 0 | 0 | 1 | 0 | 4 | 783710950
| VV |  | " suť celkem " 80,779 |  | 80.779 | [13 empty] | VV | 2 | 2 | True | 0 | ROZPOCET
| VV |  | " odvoz BKOM " -SUTbkom |  | -3.732 | [13 empty] | VV | 2 | 2 | True | 0 | ROZPOCET
| VV |  | Součet |  | 77.047 | [13 empty] | VV | 2 | 4 | True | 1 | ROZPOCET
19 | K | 997221559 | Příplatek ZKD 1 km u vodorovné dopravy suti ze sypkých materiálů | t | 616.376 |  | 0 | CS ÚRS 2020 02 |  |  | základní |  | 0 | 0 | 0 | 0 | 0 | 4 | K | 2 |  |  |  | ROZPOCET |  |  |  | 0 | 0 | 0 | 0 | 0 | 1 | 0 | 4 | 57237423
| VV |  | 77,047*8 'Přepočtené koeficientem množství |  | 616.376 | [13 empty] | VV | 2 | 2 | False | 1 | ROZPOCET
20 | K | 97909811001 | Poplatek za skládku suti (bez živice) | t | 80.779 |  | 0 |  |  |  | základní |  | 0 | 0 | 0 | 0 | 0 | 4 | K | 2 |  |  |  | ROZPOCET |  |  |  | 0 | 0 | 0 | 0 | 0 | 1 | 0 | 4 | -1430053202
21 | K | 997221551 | Vodorovná doprava suti ze sypkých materiálů do 1 km | t | 3.732 |  | 0 | CS ÚRS 2020 02 |  |  | základní |  | 0 | 0 | 0 | 0 | 0 | 4 | K | 2 |  |  |  | ROZPOCET |  |  |  | 0 | 0 | 0 | 0 | 0 | 1 | 0 | 4 | 1216021410
| VV |  | " odvoz na skládku BKOM (4km) " | [15 empty] | VV | 2 | 1 | True | 0 | ROZPOCET
| VV |  | " obrubník " OBRUBNIK*0,082 |  | 3.116 | [13 empty] | VV | 2 | 2 | True | 0 | ROZPOCET
| VV |  | " přídlažba " KOSTKAm*0,1*0,14 |  | 0.616 | [13 empty] | VV | 2 | 2 | True | 0 | ROZPOCET
| VV | SUTbkom | Součet |  | 3.732 | [13 empty] | VV | 2 | 4 | True | 1 | ROZPOCET
22 | K | 997221559 | Příplatek ZKD 1 km u vodorovné dopravy suti ze sypkých materiálů | t | 22.392 |  | 0 | CS ÚRS 2020 02 |  |  | základní |  | 0 | 0 | 0 | 0 | 0 | 4 | K | 2 |  |  |  | ROZPOCET |  |  |  | 0 | 0 | 0 | 0 | 0 | 1 | 0 | 4 | 1223983850
| VV |  | 3,732*6 'Přepočtené koeficientem množství |  | 22.392 | [13 empty] | VV | 2 | 2 | False | 1 | ROZPOCET
23 | K | 113107442 | Odstranění podkladu živičných tl 100 mm při překopech strojně pl do 15 m2 | m2 | 9.504 |  | 0 | CS ÚRS 2020 02 |  |  | základní |  | 0 | 0 | 0 | 0.22 | 2.0909 | 4 | K | 2 |  |  |  | ROZPOCET |  |  |  | 0 | 0 | 0 | 0 | 0 | 1 | 0 | 4 | -1173241347
| VV |  | " vozovka 7 - asfalt tl. 80mm " | [15 empty] | VV | 2 | 1 | True | 0 | ROZPOCET
| VV |  | " Sudená 1 " 1,1*2,34 |  | 2.574 | [13 empty] | VV | 2 | 2 | True | 0 | ROZPOCET
| VV |  | " Sudená 2 " 1,1*6,3 |  | 6.93 | [13 empty] | VV | 2 | 2 | True | 0 | ROZPOCET
| VV | VOZOVKA7 | Mezisoučet |  | 9.504 | [13 empty] | VV | 2 | 3 | True | 0 | ROZPOCET
| VV |  | Součet |  | 9.504 | [13 empty] | VV | 2 | 4 | True | 1 | ROZPOCET
24 | K | 919735112 | Řezání stávajícího živičného krytu hl do 100 mm | m | 17.28 |  | 0 | CS ÚRS 2020 02 |  |  | základní |  | 0 | 0 | 0 | 0 | 0 | 4 | K | 2 |  |  |  | ROZPOCET |  |  |  | 0 | 0 | 0 | 0 | 0 | 1 | 0 | 4 | 713903365
| VV |  | " asfalt tl. 80mm " | [15 empty] | VV | 2 | 1 | True | 0 | ROZPOCET
| VV |  | " Sudená 1 " 2*2,34 |  | 4.68 | [13 empty] | VV | 2 | 2 | True | 0 | ROZPOCET
| VV |  | " Sudená 2 " 2*6,3 |  | 12.6 | [13 empty] | VV | 2 | 2 | True | 0 | ROZPOCET
| VV |  | Součet |  | 17.28 | [13 empty] | VV | 2 | 4 | True | 1 | ROZPOCET
25 | K | 113107445 | Odstranění podkladu živičných tl 250 mm při překopech strojně pl do 15 m2 | m2 | 61.028 |  | 0 | CS ÚRS 2020 02 |  |  | základní |  | 0 | 0 | 0 | 0.582 | 35.5183 | 4 | K | 2 |  |  |  | ROZPOCET |  |  |  | 0 | 0 | 0 | 0 | 0 | 1 | 0 | 4 | 728517538
| VV |  | " vozovka 3 " | [15 empty] | VV | 2 | 1 | True | 0 | ROZPOCET
| VV |  | " Studená 19 " 1,1*2,3 |  | 2.53 | [13 empty] | VV | 2 | 2 | True | 0 | ROZPOCET
| VV |  | " Studená 20 " 1,1*2,5 |  | 2.75 | [13 empty] | VV | 2 | 2 | True | 0 | ROZPOCET
| VV |  | " Studená 21 " 1,1*2,6 |  | 2.86 | [13 empty] | VV | 2 | 2 | True | 0 | ROZPOCET
| VV |  | " Studená 22 " 1,1*3,83 |  | 4.213 | [13 empty] | VV | 2 | 2 | True | 0 | ROZPOCET
| VV |  | " Studená 23 " 1,1*3,81 |  | 4.191 | [13 empty] | VV | 2 | 2 | True | 0 | ROZPOCET
| VV |  | " Studená 24 " 1,1*2,5 |  | 2.75 | [13 empty] | VV | 2 | 2 | True | 0 | ROZPOCET
| VV |  | " Studená 25 " 1,1*3,83 |  | 4.213 | [13 empty] | VV | 2 | 2 | True | 0 | ROZPOCET
| VV |  | " Studená 26 " 1,1*4,61 |  | 5.071 | [13 empty] | VV | 2 | 2 | True | 0 | ROZPOCET
| VV |  | " Studená 27 " 1,1*3,83 |  | 4.213 | [13 empty] | VV | 2 | 2 | True | 0 | ROZPOCET
| VV |  | " Studená 29 " 1,1*3,84 |  | 4.224 | [13 empty] | VV | 2 | 2 | True | 0 | ROZPOCET
| VV |  | " Studená 31 " 1,1*3,77 |  | 4.147 | [13 empty] | VV | 2 | 2 | True | 0 | ROZPOCET
| VV | VOZOVKA3 | Mezisoučet |  | 41.162 | [13 empty] | VV | 2 | 3 | True | 0 | ROZPOCET
| VV |  | " vozovka 4 " | [15 empty] | VV | 2 | 1 | True | 0 | ROZPOCET
| VV |  | " Studená 6 " 1,1*2,5 |  | 2.75 | [13 empty] | VV | 2 | 2 | True | 0 | ROZPOCET
| VV |  | " Studená 10 " 1,1*2,5 |  | 2.75 | [13 empty] | VV | 2 | 2 | True | 0 | ROZPOCET
| VV |  | " Studená 12 " 1,1*2,5 |  | 2.75 | [13 empty] | VV | 2 | 2 | True | 0 | ROZPOCET
| VV |  | " Studená 13 " 1,1*1,67 |  | 1.837 | [13 empty] | VV | 2 | 2 | True | 0 | ROZPOCET
| VV |  | " Studená 14 " 1,1*2,5 |  | 2.75 | [13 empty] | VV | 2 | 2 | True | 0 | ROZPOCET
| VV |  | " Studená 15 " 1,1*1,79 |  | 1.969 | [13 empty] | VV | 2 | 2 | True | 0 | ROZPOCET
| VV |  | " Studená 16 " 1,1*2,5 |  | 2.75 | [13 empty] | VV | 2 | 2 | True | 0 | ROZPOCET
| VV |  | " Studená 17 " 1,1*2,1 |  | 2.31 | [13 empty] | VV | 2 | 2 | True | 0 | ROZPOCET
| VV | VOZOVKA4 | Mezisoučet |  | 19.866 | [13 empty] | VV | 2 | 3 | True | 0 | ROZPOCET
| VV |  | Součet |  | 61.028 | [13 empty] | VV | 2 | 4 | True | 1 | ROZPOCET
26 | K | 919735115 | Řezání stávajícího živičného krytu hl do 250 mm | m | 110.96 |  | 0 | CS ÚRS 2020 02 |  |  | základní |  | 0 | 1e-05 | 0.0011096 | 0 | 0 | 4 | K | 2 |  |  |  | ROZPOCET |  |  |  | 0 | 0 | 0 | 0 | 0 | 1 | 0 | 4 | 1013208298
| VV |  | " Studená 19 " 2*2,3 |  | 4.6 | [13 empty] | VV | 2 | 2 | True | 0 | ROZPOCET
| VV |  | " Studená 20 " 2*2,5 |  | 5 | [13 empty] | VV | 2 | 2 | True | 0 | ROZPOCET
| VV |  | " Studená 21 " 2*2,6 |  | 5.2 | [13 empty] | VV | 2 | 2 | True | 0 | ROZPOCET
| VV |  | " Studená 22 " 2*3,83 |  | 7.66 | [13 empty] | VV | 2 | 2 | True | 0 | ROZPOCET
| VV |  | " Studená 23 " 2*3,81 |  | 7.62 | [13 empty] | VV | 2 | 2 | True | 0 | ROZPOCET
| VV |  | " Studená 24 " 2*2,5 |  | 5 | [13 empty] | VV | 2 | 2 | True | 0 | ROZPOCET
| VV |  | " Studená 25 " 2*3,83 |  | 7.66 | [13 empty] | VV | 2 | 2 | True | 0 | ROZPOCET
| VV |  | " Studená 26 " 2*4,61 |  | 9.22 | [13 empty] | VV | 2 | 2 | True | 0 | ROZPOCET
| VV |  | " Studená 27 " 2*3,83 |  | 7.66 | [13 empty] | VV | 2 | 2 | True | 0 | ROZPOCET
| VV |  | " Studená 29 " 2*3,84 |  | 7.68 | [13 empty] | VV | 2 | 2 | True | 0 | ROZPOCET
| VV |  | " Studená 31 " 2*3,77 |  | 7.54 | [13 empty] | VV | 2 | 2 | True | 0 | ROZPOCET
| VV |  | Mezisoučet |  | 74.84 | [13 empty] | VV | 2 | 3 | True | 0 | ROZPOCET
| VV |  | " Studená 6 " 2*2,5 |  | 5 | [13 empty] | VV | 2 | 2 | True | 0 | ROZPOCET
| VV |  | " Studená 10 " 2*2,5 |  | 5 | [13 empty] | VV | 2 | 2 | True | 0 | ROZPOCET
| VV |  | " Studená 12 " 2*2,5 |  | 5 | [13 empty] | VV | 2 | 2 | True | 0 | ROZPOCET
| VV |  | " Studená 13 " 2*1,67 |  | 3.34 | [13 empty] | VV | 2 | 2 | True | 0 | ROZPOCET
| VV |  | " Studená 14 " 2*2,5 |  | 5 | [13 empty] | VV | 2 | 2 | True | 0 | ROZPOCET
| VV |  | " Studená 15 " 2*1,79 |  | 3.58 | [13 empty] | VV | 2 | 2 | True | 0 | ROZPOCET
| VV |  | " Studená 16 " 2*2,5 |  | 5 | [13 empty] | VV | 2 | 2 | True | 0 | ROZPOCET
| VV |  | " Studená 17 " 2*2,1 |  | 4.2 | [13 empty] | VV | 2 | 2 | True | 0 | ROZPOCET
| VV |  | Mezisoučet |  | 36.12 | [13 empty] | VV | 2 | 3 | True | 0 | ROZPOCET
| VV |  | Součet |  | 110.96 | [13 empty] | VV | 2 | 4 | True | 1 | ROZPOCET
27 | K | 113107446 | Odstranění podkladu živičných tl 300 mm při překopech strojně pl do 15 m2 | m2 | 18.761 |  | 0 | CS ÚRS 2020 02 |  |  | základní |  | 0 | 0 | 0 | 0.709 | 13.3015 | 4 | K | 2 |  |  |  | ROZPOCET |  |  |  | 0 | 0 | 0 | 0 | 0 | 1 | 0 | 4 | -198023107
| VV |  | " asfaltový vjezd " | [15 empty] | VV | 2 | 1 | True | 0 | ROZPOCET
| VV | VJEZD1ryha | " Studená 19 " 1,1*4,36 |  | 4.796 | [13 empty] | VV | 2 | 2 | True | 0 | ROZPOCET
| VV | VJEZD1mj | " MJvp-5 " 1,5*1,5 |  | 2.25 | [13 empty] | VV | 2 | 2 | True | 0 | ROZPOCET
| VV | VJEZDasf | Mezisoučet |  | 7.046 | [13 empty] | VV | 2 | 3 | True | 0 | ROZPOCET
| VV |  | " vozovka 5 " | [15 empty] | VV | 2 | 1 | True | 0 | ROZPOCET
| VV |  | " Studená 2 " 1,1*2,5 |  | 2.75 | [13 empty] | VV | 2 | 2 | True | 0 | ROZPOCET
| VV |  | " Studená 4 " 1,1*2,5 |  | 2.75 | [13 empty] | VV | 2 | 2 | True | 0 | ROZPOCET
| VV |  | " Studená 7 " 1,1*1,94 |  | 2.134 | [13 empty] | VV | 2 | 2 | True | 0 | ROZPOCET
| VV |  | " Studená 9 " 1,1*1,83 |  | 2.013 | [13 empty] | VV | 2 | 2 | True | 0 | ROZPOCET
| VV |  | " Studená 11 " 1,1*1,88 |  | 2.068 | [13 empty] | VV | 2 | 2 | True | 0 | ROZPOCET
| VV | VOZOVKA5 | Mezisoučet |  | 11.715 | [13 empty] | VV | 2 | 3 | True | 0 | ROZPOCET
| VV |  | Součet |  | 18.761 | [13 empty] | VV | 2 | 4 | True | 1 | ROZPOCET
28 | K | 919735116 | Řezání stávajícího živičného krytu hl do 300 mm | m | 36.02 |  | 0 | CS ÚRS 2020 02 |  |  | základní |  | 0 | 2e-05 | 0.0007204 | 0 | 0 | 4 | K | 2 |  |  |  | ROZPOCET |  |  |  | 0 | 0 | 0 | 0 | 0 | 1 | 0 | 4 | 1089727443
| VV |  | " asfaltový vjezd " | [15 empty] | VV | 2 | 1 | True | 0 | ROZPOCET
| VV |  | " Studená 19 " 2*4,36 |  | 8.72 | [13 empty] | VV | 2 | 2 | True | 0 | ROZPOCET
| VV |  | " MJvp-5 " 4*1,5 |  | 6 | [13 empty] | VV | 2 | 2 | True | 0 | ROZPOCET
| VV |  | Mezisoučet |  | 14.72 | [13 empty] | VV | 2 | 3 | True | 0 | ROZPOCET
| VV |  | " vozovka 5 " | [15 empty] | VV | 2 | 1 | True | 0 | ROZPOCET
| VV |  | " Studená 2 " 2*2,5 |  | 5 | [13 empty] | VV | 2 | 2 | True | 0 | ROZPOCET
| VV |  | " Studená 4 " 2*2,5 |  | 5 | [13 empty] | VV | 2 | 2 | True | 0 | ROZPOCET
| VV |  | " Studená 7 " 2*1,94 |  | 3.88 | [13 empty] | VV | 2 | 2 | True | 0 | ROZPOCET
| VV |  | " Studená 9 " 2*1,83 |  | 3.66 | [13 empty] | VV | 2 | 2 | True | 0 | ROZPOCET
| VV |  | " Studená 11 " 2*1,88 |  | 3.76 | [13 empty] | VV | 2 | 2 | True | 0 | ROZPOCET
| VV |  | Mezisoučet |  | 21.3 | [13 empty] | VV | 2 | 3 | True | 0 | ROZPOCET
| VV |  | Součet |  | 36.02 | [13 empty] | VV | 2 | 4 | True | 1 | ROZPOCET
29 | K | 1131074471 | Odstranění podkladu živičného tl 350 mm při překopech strojně pl do 15 m2 | m2 | 7.337 |  | 0 |  |  |  | základní |  | 0 | 0 | 0 | 0.836 | 6.1337 | 4 | K | 2 |  |  |  | ROZPOCET |  |  |  | 0 | 0 | 0 | 0 | 0 | 1 | 0 | 4 | -930790719
| VV |  | " vozovka 6 " | [15 empty] | VV | 2 | 1 | True | 0 | ROZPOCET
| VV |  | " Studená 2a " 1,1*4,46 |  | 4.906 | [13 empty] | VV | 2 | 2 | True | 0 | ROZPOCET
| VV |  | " Studená 3 " 1,1*2,21 |  | 2.431 | [13 empty] | VV | 2 | 2 | True | 0 | ROZPOCET
| VV | VOZOVKA6 | Součet |  | 7.337 | [13 empty] | VV | 2 | 4 | True | 1 | ROZPOCET
30 | K | 919735116 | Řezání stávajícího živičného krytu hl do 300 mm | m | 13.34 |  | 0 | CS ÚRS 2020 02 |  |  | základní |  | 0 | 2e-05 | 0.0002668 | 0 | 0 | 4 | K | 2 |  |  |  | ROZPOCET |  |  |  | 0 | 0 | 0 | 0 | 0 | 1 | 0 | 4 | 340483110
| VV |  | " Studená 2a " 2*4,46 |  | 8.92 | [13 empty] | VV | 2 | 2 | True | 0 | ROZPOCET
| VV |  | " Studená 3 " 2*2,21 |  | 4.42 | [13 empty] | VV | 2 | 2 | True | 0 | ROZPOCET
| VV |  | Součet |  | 13.34 | [13 empty] | VV | 2 | 4 | True | 1 | ROZPOCET
31 | K | 997221551 | Vodorovná doprava suti ze sypkých materiálů do 1 km | t | 57.044 |  | 0 | CS ÚRS 2020 02 |  |  | základní |  | 0 | 0 | 0 | 0 | 0 | 4 | K | 2 |  |  |  | ROZPOCET |  |  |  | 0 | 0 | 0 | 0 | 0 | 1 | 0 | 4 | 199367163
32 | K | 997221559 | Příplatek ZKD 1 km u vodorovné dopravy suti ze sypkých materiálů | t | 456.352 |  | 0 | CS ÚRS 2020 02 |  |  | základní |  | 0 | 0 | 0 | 0 | 0 | 4 | K | 2 |  |  |  | ROZPOCET |  |  |  | 0 | 0 | 0 | 0 | 0 | 1 | 0 | 4 | 173818093
| VV |  | 57,044*8 'Přepočtené koeficientem množství |  | 456.352 | [13 empty] | VV | 2 | 2 | False | 1 | ROZPOCET
33 | K | 97909811002 | Poplatek za skládku suti - živice | t | 57.044 |  | 0 |  |  |  | základní |  | 0 | 0 | 0 | 0 | 0 | 4 | K | 2 |  |  |  | ROZPOCET |  |  |  | 0 | 0 | 0 | 0 | 0 | 1 | 0 | 4 | 864658033
34 | K | 121101101 | Sejmutí ornice s přemístěním na vzdálenost do 50 m | m3 | 10.755 |  | 0 |  |  |  | základní |  | 0 | 0 | 0 | 0 | 0 | 4 | K | 2 |  |  |  | ROZPOCET |  |  |  | 0 | 0 | 0 | 0 | 0 | 1 | 0 | 4 | -47361116
| VV |  | " Studená 1 " 0,2*1,1*3,02 |  | 0.664 | [13 empty] | VV | 2 | 2 | True | 0 | ROZPOCET
| VV |  | " Studená 2 " 0,2*1,1*1,22 |  | 0.268 | [13 empty] | VV | 2 | 2 | True | 0 | ROZPOCET
| VV |  | " Studená 2a " 0,2*1,1*2,35 |  | 0.517 | [13 empty] | VV | 2 | 2 | True | 0 | ROZPOCET
| VV |  | " Studená 3 " 0,2*1,1*3,18 |  | 0.7 | [13 empty] | VV | 2 | 2 | True | 0 | ROZPOCET
| VV |  | " Studená 7 " 0,2*1,1*2,94 |  | 0.647 | [13 empty] | VV | 2 | 2 | True | 0 | ROZPOCET
| VV |  | " Studená 9 " 0,2*1,1*2,67 |  | 0.587 | [13 empty] | VV | 2 | 2 | True | 0 | ROZPOCET
| VV |  | " Studená 11 " 0,2*1,1*2,59 |  | 0.57 | [13 empty] | VV | 2 | 2 | True | 0 | ROZPOCET
| VV |  | " Studená 13 " 0,2*1,1*2,62 |  | 0.576 | [13 empty] | VV | 2 | 2 | True | 0 | ROZPOCET
| VV |  | " Studená 15 " 0,2*1,1*2,58 |  | 0.568 | [13 empty] | VV | 2 | 2 | True | 0 | ROZPOCET
| VV |  | " Studená 17 " 0,2*1,1*2,67 |  | 0.587 | [13 empty] | VV | 2 | 2 | True | 0 | ROZPOCET
| VV |  | " Studená 21 " 0,2*1,1*2,61 |  | 0.574 | [13 empty] | VV | 2 | 2 | True | 0 | ROZPOCET
| VV |  | " Studená 22 " 0,2*1,1*2,9 |  | 0.638 | [13 empty] | VV | 2 | 2 | True | 0 | ROZPOCET
| VV |  | " Studená 23 " 0,2*1,1*1,69 |  | 0.372 | [13 empty] | VV | 2 | 2 | True | 0 | ROZPOCET
| VV |  | " Studená 25 " 0,2*1,1*0,68 |  | 0.15 | [13 empty] | VV | 2 | 2 | True | 0 | ROZPOCET
| VV |  | " Studená 26 " 0,2*1,1*1,68 |  | 0.37 | [13 empty] | VV | 2 | 2 | True | 0 | ROZPOCET
| VV |  | " Studená 27 " 0,2*1,1*0,66 |  | 0.145 | [13 empty] | VV | 2 | 2 | True | 0 | ROZPOCET
| VV |  | " Studená 29 " 0,2*1,1*0,4 |  | 0.088 | [13 empty] | VV | 2 | 2 | True | 0 | ROZPOCET
| VV |  | " Studená 31 " 0,2*1,1*1,47 |  | 0.323 | [13 empty] | VV | 2 | 2 | True | 0 | ROZPOCET
| VV |  | " Studená 33 " 0,2*1,1*0,73 |  | 0.161 | [13 empty] | VV | 2 | 2 | True | 0 | ROZPOCET
| VV | ORNryha | Mezisoučet |  | 8.505 | [13 empty] | VV | 2 | 3 | True | 0 | ROZPOCET
| VV |  | " MJvp1-4 " 0,2*1,5*1,5*5 |  | 2.25 | [13 empty] | VV | 2 | 2 | True | 0 | ROZPOCET
| VV | ORNmj | Mezisoučet |  | 2.25 | [13 empty] | VV | 2 | 3 | True | 0 | ROZPOCET
| VV | ORNICE | Součet |  | 10.755 | [13 empty] | VV | 2 | 4 | True | 1 | ROZPOCET
35 | K | 119001401 | Dočasné zajištění potrubí ocelového nebo litinového DN do 200 | m | 25.3 |  | 0 |  |  |  | základní |  | 0 | 0.00868 | 0.2196 | 0 | 0 | 4 | K | 2 |  |  |  | ROZPOCET |  |  |  | 0 | 0 | 0 | 0 | 0 | 1 | 0 | 4 | 1484269223
| VV |  | " křížení voda " 1,1*12 |  | 13.2 | [13 empty] | VV | 2 | 2 | True | 0 | ROZPOCET
| VV |  | " křížení plyn " 1,1*11 |  | 12.1 | [13 empty] | VV | 2 | 2 | True | 0 | ROZPOCET
| VV | POTRUBI1 | Součet |  | 25.3 | [13 empty] | VV | 2 | 4 | True | 1 | ROZPOCET
36 | K | 119001402 | Dočasné zajištění potrubí ocelového nebo litinového DN do 500 | m | 1.1 |  | 0 |  |  |  | základní |  | 0 | 0.01269 | 0.013959 | 0 | 0 | 4 | K | 2 |  |  |  | ROZPOCET |  |  |  | 0 | 0 | 0 | 0 | 0 | 1 | 0 | 4 | -2016517126
| VV |  | " křížení plyn DN225 " 1,1*1 |  | 1.1 | [13 empty] | VV | 2 | 2 | True | 0 | ROZPOCET
| VV | POTRUBI2 | Součet |  | 1.1 | [13 empty] | VV | 2 | 4 | True | 1 | ROZPOCET
37 | K | 119001421 | Dočasné zajištění kabelů a kabelových tratí ze 3 volně ložených kabelů | m | 93.5 |  | 0 | CS ÚRS 2020 02 |  |  | základní |  | 0 | 0.0369 | 3.4501 | 0 | 0 | 4 | K | 2 |  |  |  | ROZPOCET |  |  |  | 0 | 0 | 0 | 0 | 0 | 1 | 0 | 4 | 1529806628
| VV |  | " křížení kabelů - kusů " 85 |  | 85 | [13 empty] | VV | 2 | 2 | True | 0 | ROZPOCET
| VV | KABELkus | Součet |  | 85 | [13 empty] | VV | 2 | 4 | True | 0 | ROZPOCET
| VV |  | " křížení kabelů - metrů " | [15 empty] | VV | 2 | 1 | True | 0 | ROZPOCET
| VV |  | 1,1*KABELkus |  | 93.5 | [13 empty] | VV | 2 | 2 | True | 0 | ROZPOCET
| VV | KABELm | Součet |  | 93.5 | [13 empty] | VV | 2 | 4 | True | 1 | ROZPOCET
38 | K | 130001101 | Příplatek za ztížení vykopávky v blízkosti podzemního vedení | m3 | 35.663 |  | 0 | CS ÚRS 2020 02 |  |  | základní |  | 0 | 0 | 0 | 0 | 0 | 4 | K | 2 |  |  |  | ROZPOCET |  |  |  | 0 | 0 | 0 | 0 | 0 | 1 | 0 | 4 | -1092883256
| VV |  | VYKOP1 |  | 35.663 | [13 empty] | VV | 2 | 2 | True | 1 | ROZPOCET
39 | K | 132154202 | Hloubení zapažených rýh š do 2000 mm v hornině třídy těžitelnosti I, skupiny 1 a 2 objem do 50 m3, VČETNĚ svislého přemístění do 4, započtena lepivost | m3 | 0.713 |  | 0 | CS ÚRS 2020 02 |  |  | základní |  | 0 | 0 | 0 | 0 | 0 | 4 | K | 2 |  |  |  | ROZPOCET |  |  |  | 0 | 0 | 0 | 0 | 0 | 1 | 0 | 4 | 1042644035
| VV |  | " Studená 1 " | [15 empty] | VV | 2 | 1 | True | 0 | ROZPOCET
| VV |  | 1,1*(1,85+1,81)/2*3,69 |  | 7.428 | [13 empty] | VV | 2 | 2 | True | 0 | ROZPOCET
| VV |  | 1,1*(1,81+1,48)/2*(6,9-3,69) |  | 5.808 | [13 empty] | VV | 2 | 2 | True | 0 | ROZPOCET
| VV |  | " Studená 2 " 1,1*(1,87+1,51)/2*(11,0-1,0) |  | 18.59 | [13 empty] | VV | 2 | 2 | True | 0 | ROZPOCET
| VV |  | " Studená 2a " 1,1*(1,79+1,64)/2*(11,16-2,5) |  | 16.337 | [13 empty] | VV | 2 | 2 | True | 0 | ROZPOCET
| VV |  | " Studená 3 " 1,1*(1,87+1,43)/2*(10,93-4,1) |  | 12.396 | [13 empty] | VV | 2 | 2 | True | 0 | ROZPOCET
| VV |  | " Studená 4 " 1,1*(1,64+1,76)/2*2,5 |  | 4.675 | [13 empty] | VV | 2 | 2 | True | 0 | ROZPOCET
| VV |  | " Studená 6 " 1,1*(1,70+1,57)/2*2,5 |  | 4.496 | [13 empty] | VV | 2 | 2 | True | 0 | ROZPOCET
| VV |  | " Studená 7 " 1,1*(1,80+1,57)/2*(8,97-0,2-2,3) |  | 11.992 | [13 empty] | VV | 2 | 2 | True | 0 | ROZPOCET
| VV |  | " Studená 8 " 1,1*(1,68+1,70)/2*(5,46-4,5) |  | 1.785 | [13 empty] | VV | 2 | 2 | True | 0 | ROZPOCET
| VV |  | " Studená 9 " 1,1*(1,67+1,70)/2*4,88 |  | 9.045 | [13 empty] | VV | 2 | 2 | True | 0 | ROZPOCET
| VV |  | " Studená 10 " 1,1*(1,71+1,78)/2*2,5 |  | 4.799 | [13 empty] | VV | 2 | 2 | True | 0 | ROZPOCET
| VV |  | " Studená 11 " 1,1*(1,63+1,42)/2*(7,52-0,2-1,3) |  | 10.099 | [13 empty] | VV | 2 | 2 | True | 0 | ROZPOCET
| VV |  | " Studená 12 " 1,1*(1,76+1,63)/2*2,5 |  | 4.661 | [13 empty] | VV | 2 | 2 | True | 0 | ROZPOCET
| VV |  | " Studená 13 " 1,1*(1,68+1,37)/2*(13,26-7,7) |  | 9.327 | [13 empty] | VV | 2 | 2 | True | 0 | ROZPOCET
| VV |  | " Studená 14 " 1,1*(1,79+1,69)/2*2,5 |  | 4.785 | [13 empty] | VV | 2 | 2 | True | 0 | ROZPOCET
| VV |  | " Studená 15 " 1,1*(1,68+1,15)/2*(6,81-0,7) |  | 9.51 | [13 empty] | VV | 2 | 2 | True | 0 | ROZPOCET
| VV |  | " Studená 16 " 1,1*(1,79+1,53)/2*2,5 |  | 4.565 | [13 empty] | VV | 2 | 2 | True | 0 | ROZPOCET
| VV |  | " Studená 17 " 1,1*(1,74+1,74)/2*6,58 |  | 12.594 | [13 empty] | VV | 2 | 2 | True | 0 | ROZPOCET
| VV |  | " Studená 19 " 1,1*(1,83+1,51)/2*(7,39-0,2-1,0) |  | 11.371 | [13 empty] | VV | 2 | 2 | True | 0 | ROZPOCET
| VV |  | " Studená 20 " 1,1*(1,87+1,73)/2*2,5 |  | 4.95 | [13 empty] | VV | 2 | 2 | True | 0 | ROZPOCET
| VV |  | " Studená 21 " 1,1*(1,90+1,44)/2*(7,9-0,2-0,8) |  | 12.675 | [13 empty] | VV | 2 | 2 | True | 0 | ROZPOCET
| VV |  | " Studená 22 " 1,1*(1,93+1,89)/2*(10,39-0,2-2,0) |  | 17.207 | [13 empty] | VV | 2 | 2 | True | 0 | ROZPOCET
| VV |  | " Studená 23 " 1,1*(1,95+1,60)/2*(12,39-5,6) |  | 13.257 | [13 empty] | VV | 2 | 2 | True | 0 | ROZPOCET
| VV |  | " Studená 24 " 1,1*(1,95+1,70)/2*2,5 |  | 5.019 | [13 empty] | VV | 2 | 2 | True | 0 | ROZPOCET
| VV |  | " Studená 25 " 1,1*(1,96+1,73)/2*4,87 |  | 9.884 | [13 empty] | VV | 2 | 2 | True | 0 | ROZPOCET
| VV |  | " Studená 26 " 1,1*(2,00+1,53)/2*(12,36-0,2-4,4) |  | 15.066 | [13 empty] | VV | 2 | 2 | True | 0 | ROZPOCET
| VV |  | " Studená 27 " 1,1*(1,96+1,73)/2*4,85 |  | 9.843 | [13 empty] | VV | 2 | 2 | True | 0 | ROZPOCET
| VV |  | " Studená 28 " 1,1*(1,99+1,76)/2*4,6 |  | 9.488 | [13 empty] | VV | 2 | 2 | True | 0 | ROZPOCET
| VV |  | " Studená 31 " 1,1*(1,91+1,86)/2*(13,3-0,2-6,2) |  | 14.307 | [13 empty] | VV | 2 | 2 | True | 0 | ROZPOCET
| VV |  | " Studená 33 " 1,1*(1,81+2,08)/2*2,5 |  | 5.349 | [13 empty] | VV | 2 | 2 | True | 0 | ROZPOCET
| VV |  | Mezisoučet |  | 281.308 | [13 empty] | VV | 2 | 3 | True | 0 | ROZPOCET
| VV |  | " odpočet ruční výkop " -VYKOPR |  | 0 | [13 empty] | VV | 2 | 2 | True | 0 | ROZPOCET
| VV |  | " odpočet komunikací a povrchů " | [15 empty] | VV | 2 | 1 | True | 0 | ROZPOCET
| VV |  | " ornice " -ORNryha |  | -8.505 | [13 empty] | VV | 2 | 2 | True | 0 | ROZPOCET
| VV |  | -VOZOVKA3*0,40 |  | -16.465 | [13 empty] | VV | 2 | 2 | True | 0 | ROZPOCET
| VV |  | -VOZOVKA4*0,55 |  | -10.926 | [13 empty] | VV | 2 | 2 | True | 0 | ROZPOCET
| VV |  | -VOZOVKA5*0,45 |  | -5.272 | [13 empty] | VV | 2 | 2 | True | 0 | ROZPOCET
| VV |  | -VOZOVKA6*0,45 |  | -3.302 | [13 empty] | VV | 2 | 2 | True | 0 | ROZPOCET
| VV |  | -VJEZD1ryha*0,45 |  | -2.158 | [13 empty] | VV | 2 | 2 | True | 0 | ROZPOCET
| VV |  | -DLAZBA30*0,14 |  | -3.676 | [13 empty] | VV | 2 | 2 | True | 0 | ROZPOCET
| VV |  | -ZAMKOVA6*0,25 |  | -0.457 | [13 empty] | VV | 2 | 2 | True | 0 | ROZPOCET
| VV |  | -BETON1*0,35 |  | -0.096 | [13 empty] | VV | 2 | 2 | True | 0 | ROZPOCET
| VV |  | Součet |  | 230.451 | [13 empty] | VV | 2 | 4 | True | 0 | ROZPOCET
| VV |  | " ve 2. třídě - 2 % " | [15 empty] | VV | 2 | 1 | True | 0 | ROZPOCET
| VV |  | VYKOP1*0,02 |  | 0.713 | [13 empty] | VV | 2 | 2 | True | 1 | ROZPOCET
40 | K | 132254202 | Hloubení zapažených rýh š do 2000 mm v hornině třídy těžitelnosti I, skupiny 3 objem do 50 m3, VČETNĚ svislého přemístění do 4, započtena lepivost | m3 | 24.964 |  | 0 | CS ÚRS 2020 02 |  |  | základní |  | 0 | 0 | 0 | 0 | 0 | 4 | K | 2 |  |  |  | ROZPOCET |  |  |  | 0 | 0 | 0 | 0 | 0 | 1 | 0 | 4 | -1546897450
| VV |  | " 70% " VYKOP1*0,7 |  | 24.964 | [13 empty] | VV | 2 | 2 | True | 1 | ROZPOCET
41 | K | 132354202 | Hloubení zapažených rýh š do 2000 mm v hornině třídy těžitelnosti II, skupiny 4 objem do 50 m3, VČETNĚ svislého přemístění do 4, započtena lepivost | m3 | 7.133 |  | 0 | CS ÚRS 2020 02 |  |  | základní |  | 0 | 0 | 0 | 0 | 0 | 4 | K | 2 |  |  |  | ROZPOCET |  |  |  | 0 | 0 | 0 | 0 | 0 | 1 | 0 | 4 | 1915324207
| VV |  | " 20% " VYKOP1*0,2 |  | 7.133 | [13 empty] | VV | 2 | 2 | True | 1 | ROZPOCET
42 | K | 132454202 | Hloubení zapažených rýh š do 2000 mm v hornině třídy těžitelnosti II, skupiny 5 objem do 50 m3, VČETNĚ svislého přemístění do 4, započtena lepivost | m3 | 2.853 |  | 0 | CS ÚRS 2020 02 |  |  | základní |  | 0 | 0 | 0 | 0 | 0 | 4 | K | 2 |  |  |  | ROZPOCET |  |  |  | 0 | 0 | 0 | 0 | 0 | 1 | 0 | 4 | 1044496877
| VV |  | " 8% " VYKOP1*0,08 |  | 2.853 | [13 empty] | VV | 2 | 2 | True | 1 | ROZPOCET
43 | K | 132112212 | Hloubení rýh š do 2000 mm v nesoudržných horninách třídy těžitelnosti I, skupiny 1 a 2 ručně, VČETNĚ svislého přemístění do 3m, započtena lepivost | m3 | 3.896 |  | 0 | CS ÚRS 2020 02 |  |  | základní |  | 0 | 0 | 0 | 0 | 0 | 4 | K | 2 |  |  |  | ROZPOCET |  |  |  | 0 | 0 | 0 | 0 | 0 | 1 | 0 | 4 | -1775870214
| VV |  | " ruční výkop " | [15 empty] | VV | 2 | 1 | True | 0 | ROZPOCET
| VV |  | " ve 2. třídě - 2 % " | [15 empty] | VV | 2 | 1 | True | 0 | ROZPOCET
| VV |  | VYKOPR*0,02 |  | 0 | [13 empty] | VV | 2 | 2 | True | 0 | ROZPOCET
| VV |  | 3,896 |  | 3.896 | [13 empty] | VV | 2 | 2 | True | 1 | ROZPOCET
44 | K | 132212212 | Hloubení rýh š do 2000 mm v nesoudržných horninách třídy těžitelnosti I, skupiny 3 ručně, VČETNĚ svislého přemístění do 3m, započtena lepivost | m3 | 136.352 |  | 0 | CS ÚRS 2020 02 |  |  | základní |  | 0 | 0 | 0 | 0 | 0 | 4 | K | 2 |  |  |  | ROZPOCET |  |  |  | 0 | 0 | 0 | 0 | 0 | 1 | 0 | 4 | -758527478
| VV |  | " 70% " VYKOPR*0,7 |  | 0 | [13 empty] | VV | 2 | 2 | True | 0 | ROZPOCET
| VV |  | 136,352 |  | 136.352 | [13 empty] | VV | 2 | 2 | True | 1 | ROZPOCET
45 | K | 132312212 | Hloubení rýh š do 2000 mm v nesoudržných horninách třídy těžitelnosti II, skupiny 4 ručně, VČETNĚ svislého přemístění do 3m, započtena lepivost | m3 | 38.958 |  | 0 | CS ÚRS 2020 02 |  |  | základní |  | 0 | 0 | 0 | 0 | 0 | 4 | K | 2 |  |  |  | ROZPOCET |  |  |  | 0 | 0 | 0 | 0 | 0 | 1 | 0 | 4 | -1313351770
| VV |  | " 20% " VYKOPR*0,2 |  | 0 | [13 empty] | VV | 2 | 2 | True | 0 | ROZPOCET
| VV |  | 38,958 |  | 38.958 | [13 empty] | VV | 2 | 2 | True | 1 | ROZPOCET
46 | K | 132412212 | Hloubení rýh š do 2000 mm v nesoudržných horninách třídy těžitelnosti II, skupiny 5 ručně, VČETNĚ svislého přemístění do 3m, započtena lepivost | m3 | 15.583 |  | 0 |  |  |  | základní |  | 0 | 0 | 0 | 0 | 0 | 4 | K | 2 |  |  |  | ROZPOCET |  |  |  | 0 | 0 | 0 | 0 | 0 | 1 | 0 | 4 | 1271744699
| VV |  | " 8% " VYKOPR*0,08 |  | 0 | [13 empty] | VV | 2 | 2 | True | 0 | ROZPOCET
| VV |  | 15,583 |  | 15.583 | [13 empty] | VV | 2 | 2 | True | 1 | ROZPOCET
47 | K | 133112011 | Hloubení šachet v hornině třídy těžitelnosti I, skupiny 1 a 2, plocha výkopu do 4 m2 ručně, VČETNĚ svislého přemístění, započtena lepivost | m3 | 0.349 |  | 0 | CS ÚRS 2020 02 |  |  | základní |  | 0 | 0 | 0 | 0 | 0 | 4 | K | 2 |  |  |  | ROZPOCET |  |  |  | 0 | 0 | 0 | 0 | 0 | 1 | 0 | 4 | 1229968046
| VV |  | " montážní jámy " 1,5*1,5*1,8*5 |  | 20.25 | [13 empty] | VV | 2 | 2 | True | 0 | ROZPOCET
| VV |  | Mezisoučet |  | 20.25 | [13 empty] | VV | 2 | 3 | True | 0 | ROZPOCET
| VV |  | " odpočet povrchů " | [15 empty] | VV | 2 | 1 | True | 0 | ROZPOCET
| VV |  | " tráva " -1,5*1,5*0,2*4 |  | -1.8 | [13 empty] | VV | 2 | 2 | True | 0 | ROZPOCET
| VV |  | " vjezd 1 " -1,5*1,5*0,45 |  | -1.013 | [13 empty] | VV | 2 | 2 | True | 0 | ROZPOCET
| VV |  | Součet |  | 17.437 | [13 empty] | VV | 2 | 4 | True | 0 | ROZPOCET
| VV |  | VYKOP2*0,02 |  | 0.349 | [13 empty] | VV | 2 | 2 | True | 1 | ROZPOCET
48 | K | 133212011 | Hloubení šachet v hornině třídy těžitelnosti I, skupiny 3, plocha výkopu do 4 m2 ručně, VČETNĚ svislého přemístění, započtena lepivost | m3 | 12.206 |  | 0 | CS ÚRS 2020 02 |  |  | základní |  | 0 | 0 | 0 | 0 | 0 | 4 | K | 2 |  |  |  | ROZPOCET |  |  |  | 0 | 0 | 0 | 0 | 0 | 1 | 0 | 4 | -2057020131
| VV |  | VYKOP2*0,7 |  | 12.206 | [13 empty] | VV | 2 | 2 | True | 1 | ROZPOCET
49 | K | 133312011 | Hloubení šachet v hornině třídy těžitelnosti II, skupiny 4, plocha výkopu do 4 m2 ručně, VČETNĚ svislého přemístění, započtena lepivost | m3 | 3.487 |  | 0 | CS ÚRS 2020 02 |  |  | základní |  | 0 | 0 | 0 | 0 | 0 | 4 | K | 2 |  |  |  | ROZPOCET |  |  |  | 0 | 0 | 0 | 0 | 0 | 1 | 0 | 4 | 1907391298
| VV |  | VYKOP2*0,2 |  | 3.487 | [13 empty] | VV | 2 | 2 | True | 1 | ROZPOCET
50 | K | 133412011 | Hloubení šachet v hornině třídy těžitelnosti II, skupiny 5, plocha výkopu do 4 m2 ručně, VČETNĚ svislého přemístění, započtena lepivost | m3 | 1.395 |  | 0 |  |  |  | základní |  | 0 | 0 | 0 | 0 | 0 | 4 | K | 2 |  |  |  | ROZPOCET |  |  |  | 0 | 0 | 0 | 0 | 0 | 1 | 0 | 4 | -1078467999
| VV |  | VYKOP2*0,08 |  | 1.395 | [13 empty] | VV | 2 | 2 | True | 1 | ROZPOCET
51 | K | 1322012191 | Vytěžení potrubí do D63 vč. naložení | m | 161.9 |  | 0 |  |  |  | základní |  | 0 | 0 | 0 | 0.001 | 0.1619 | 4 | K | 2 |  |  |  | ROZPOCET |  |  |  | 0 | 0 | 0 | 0 | 0 | 1 | 0 | 4 | -1262064067
| VV |  | " potrubí celkem " PE32+PE40+PE50+PE63 |  | 205.6 | [13 empty] | VV | 2 | 2 | True | 0 | ROZPOCET
| VV |  | " odpočet protlak " -43,7 |  | -43.7 | [13 empty] | VV | 2 | 2 | True | 0 | ROZPOCET
| VV |  | Součet |  | 161.9 | [13 empty] | VV | 2 | 4 | True | 1 | ROZPOCET
52 | K | 997013211 | Vnitrostaveništní doprava suti a vybouraných hmot pro budovy v do 6 m ručně | t | 0.162 |  | 0 | CS ÚRS 2020 02 |  |  | základní |  | 0 | 0 | 0 | 0 | 0 | 4 | K | 2 |  |  |  | ROZPOCET |  |  |  | 0 | 0 | 0 | 0 | 0 | 1 | 0 | 4 | 1412744612
53 | K | 997013501 | Odvoz suti a vybouraných hmot na skládku nebo meziskládku do 1 km se složením | t | 0.162 |  | 0 | CS ÚRS 2020 02 |  |  | základní |  | 0 | 0 | 0 | 0 | 0 | 4 | K | 2 |  |  |  | ROZPOCET |  |  |  | 0 | 0 | 0 | 0 | 0 | 1 | 0 | 4 | -692925285
54 | K | 997013509 | Příplatek k odvozu suti a vybouraných hmot na skládku ZKD 1 km přes 1 km | t | 1.296 |  | 0 | CS ÚRS 2020 02 |  |  | základní |  | 0 | 0 | 0 | 0 | 0 | 4 | K | 2 |  |  |  | ROZPOCET |  |  |  | 0 | 0 | 0 | 0 | 0 | 1 | 0 | 4 | 701771376
| VV |  | 0,162*8 'Přepočtené koeficientem množství |  | 1.296 | [13 empty] | VV | 2 | 2 | False | 1 | ROZPOCET
55 | K | 97909811 | Poplatek za skládku suti | t | 0.162 |  | 0 |  |  |  | základní |  | 0 | 0 | 0 | 0 | 0 | 4 | K | 2 |  |  |  | ROZPOCET |  |  |  | 0 | 0 | 0 | 0 | 0 | 1 | 0 | 4 | 2050853715
56 | K | 1417211131 | Zemní protlak v hornině 1-5 vč. dodávky ocel. chráničky DN100 vč. startovací jámy a všech potřebných prací | m | 43.7 |  | 0 |  |  |  | základní |  | 0 | 0.011 | 0.4807 | 0 | 0 | 4 | K | 2 |  |  |  | ROZPOCET |  |  |  | 0 | 0 | 0 | 0 | 0 | 1 | 0 | 4 | 1300563819
57 | K | 151101101 | Zřízení příložného pažení a rozepření stěn rýh hl do 2 m | m2 | 511.472 |  | 0 | CS ÚRS 2020 02 |  |  | základní |  | 0 | 0.00084 | 0.42964 | 0 | 0 | 4 | K | 2 |  |  |  | ROZPOCET |  |  |  | 0 | 0 | 0 | 0 | 0 | 1 | 0 | 4 | -1252047981
| VV |  | " Studená 1 " | [15 empty] | VV | 2 | 1 | True | 0 | ROZPOCET
| VV |  | 2*(1,85+1,81)/2*3,69 |  | 13.505 | [13 empty] | VV | 2 | 2 | True | 0 | ROZPOCET
| VV |  | 2*(1,81+1,48)/2*(6,9-3,69) |  | 10.561 | [13 empty] | VV | 2 | 2 | True | 0 | ROZPOCET
| VV |  | " Studená 2 " 2*(1,87+1,51)/2*(11,0-1,0) |  | 33.8 | [13 empty] | VV | 2 | 2 | True | 0 | ROZPOCET
| VV |  | " Studená 2a " 2*(1,79+1,64)/2*(11,16-2,5) |  | 29.704 | [13 empty] | VV | 2 | 2 | True | 0 | ROZPOCET
| VV |  | " Studená 3 " 2*(1,87+1,43)/2*(10,93-4,1) |  | 22.539 | [13 empty] | VV | 2 | 2 | True | 0 | ROZPOCET
| VV |  | " Studená 4 " 2*(1,64+1,76)/2*2,5 |  | 8.5 | [13 empty] | VV | 2 | 2 | True | 0 | ROZPOCET
| VV |  | " Studená 6 " 2*(1,70+1,57)/2*2,5 |  | 8.175 | [13 empty] | VV | 2 | 2 | True | 0 | ROZPOCET
| VV |  | " Studená 7 " 2*(1,80+1,57)/2*(8,97-0,2-2,3) |  | 21.804 | [13 empty] | VV | 2 | 2 | True | 0 | ROZPOCET
| VV |  | " Studená 8 " 2*(1,68+1,70)/2*(5,46-4,5) |  | 3.245 | [13 empty] | VV | 2 | 2 | True | 0 | ROZPOCET
| VV |  | " Studená 9 " 2*(1,67+1,70)/2*4,88 |  | 16.446 | [13 empty] | VV | 2 | 2 | True | 0 | ROZPOCET
| VV |  | " Studená 10 " 2*(1,71+1,78)/2*2,5 |  | 8.725 | [13 empty] | VV | 2 | 2 | True | 0 | ROZPOCET
| VV |  | " Studená 11 " 2*(1,63+1,42)/2*(7,52-0,2-1,3) |  | 18.361 | [13 empty] | VV | 2 | 2 | True | 0 | ROZPOCET
| VV |  | " Studená 12 " 2*(1,76+1,63)/2*2,5 |  | 8.475 | [13 empty] | VV | 2 | 2 | True | 0 | ROZPOCET
| VV |  | " Studená 13 " 2*(1,68+1,37)/2*(13,26-7,7) |  | 16.958 | [13 empty] | VV | 2 | 2 | True | 0 | ROZPOCET
| VV |  | " Studená 14 " 2*(1,79+1,69)/2*2,5 |  | 8.7 | [13 empty] | VV | 2 | 2 | True | 0 | ROZPOCET
| VV |  | " Studená 15 " 2*(1,68+1,15)/2*(6,81-0,7) |  | 17.291 | [13 empty] | VV | 2 | 2 | True | 0 | ROZPOCET
| VV |  | " Studená 16 " 2*(1,79+1,53)/2*2,5 |  | 8.3 | [13 empty] | VV | 2 | 2 | True | 0 | ROZPOCET
| VV |  | " Studená 17 " 2*(1,74+1,74)/2*6,58 |  | 22.898 | [13 empty] | VV | 2 | 2 | True | 0 | ROZPOCET
| VV |  | " Studená 19 " 2*(1,83+1,51)/2*(7,39-0,2-1,0) |  | 20.675 | [13 empty] | VV | 2 | 2 | True | 0 | ROZPOCET
| VV |  | " Studená 20 " 2*(1,87+1,73)/2*2,5 |  | 9 | [13 empty] | VV | 2 | 2 | True | 0 | ROZPOCET
| VV |  | " Studená 21 " 2*(1,90+1,44)/2*(7,9-0,2-0,8) |  | 23.046 | [13 empty] | VV | 2 | 2 | True | 0 | ROZPOCET
| VV |  | " Studená 22 " 2*(1,93+1,89)/2*(10,39-0,2-2,0) |  | 31.286 | [13 empty] | VV | 2 | 2 | True | 0 | ROZPOCET
| VV |  | " Studená 23 " 2*(1,95+1,60)/2*(12,39-5,6) |  | 24.105 | [13 empty] | VV | 2 | 2 | True | 0 | ROZPOCET
| VV |  | " Studená 24 " 2*(1,95+1,70)/2*2,5 |  | 9.125 | [13 empty] | VV | 2 | 2 | True | 0 | ROZPOCET
| VV |  | " Studená 25 " 2*(1,96+1,73)/2*4,87 |  | 17.97 | [13 empty] | VV | 2 | 2 | True | 0 | ROZPOCET
| VV |  | " Studená 26 " 2*(2,00+1,53)/2*(12,36-0,2-4,4) |  | 27.393 | [13 empty] | VV | 2 | 2 | True | 0 | ROZPOCET
| VV |  | " Studená 27 " 2*(1,96+1,73)/2*4,85 |  | 17.897 | [13 empty] | VV | 2 | 2 | True | 0 | ROZPOCET
| VV |  | " Studená 28 " 2*(1,99+1,76)/2*4,6 |  | 17.25 | [13 empty] | VV | 2 | 2 | True | 0 | ROZPOCET
| VV |  | " Studená 31 " 2*(1,91+1,86)/2*(13,3-0,2-6,2) |  | 26.013 | [13 empty] | VV | 2 | 2 | True | 0 | ROZPOCET
| VV |  | " Studená 33 " 2*(1,81+2,08)/2*2,5 |  | 9.725 | [13 empty] | VV | 2 | 2 | True | 0 | ROZPOCET
| VV |  | Součet |  | 511.472 | [13 empty] | VV | 2 | 4 | True | 1 | ROZPOCET
58 | K | 151101111 | Odstranění příložného pažení a rozepření stěn rýh hl do 2 m | m2 | 511.472 |  | 0 | CS ÚRS 2020 02 |  |  | základní |  | 0 | 0 | 0 | 0 | 0 | 4 | K | 2 |  |  |  | ROZPOCET |  |  |  | 0 | 0 | 0 | 0 | 0 | 1 | 0 | 4 | 1022834212
59 | K | 151101201 | Zřízení příložného pažení stěn výkopu hl do 4 m | m2 | 20.25 |  | 0 | CS ÚRS 2020 02 |  |  | základní |  | 0 | 0.0007 | 0.014175 | 0 | 0 | 4 | K | 2 |  |  |  | ROZPOCET |  |  |  | 0 | 0 | 0 | 0 | 0 | 1 | 0 | 4 | 697349753
| VV |  | " montážní jámy " 1,5*1,5*1,8*5 |  | 20.25 | [13 empty] | VV | 2 | 2 | True | 0 | ROZPOCET
| VV |  | Součet |  | 20.25 | [13 empty] | VV | 2 | 4 | True | 1 | ROZPOCET
60 | K | 151101211 | Odstranění příložného pažení stěn hl do 4 m | m2 | 20.25 |  | 0 | CS ÚRS 2020 02 |  |  | základní |  | 0 | 0 | 0 | 0 | 0 | 4 | K | 2 |  |  |  | ROZPOCET |  |  |  | 0 | 0 | 0 | 0 | 0 | 1 | 0 | 4 | -967249133
| VV |  | 20,25 |  | 20.25 | [13 empty] | VV | 2 | 2 | True | 1 | ROZPOCET
61 | K | 151101301 | Zřízení rozepření stěn při pažení příložném hl do 4 m | m3 | 54 |  | 0 | CS ÚRS 2020 02 |  |  | základní |  | 0 | 0.00046 | 0.02484 | 0 | 0 | 4 | K | 2 |  |  |  | ROZPOCET |  |  |  | 0 | 0 | 0 | 0 | 0 | 1 | 0 | 4 | -1133961562
| VV |  | " montážní jámy " 1,5*1,8*4*5 |  | 54 | [13 empty] | VV | 2 | 2 | True | 0 | ROZPOCET
| VV |  | Součet |  | 54 | [13 empty] | VV | 2 | 4 | True | 1 | ROZPOCET
62 | K | 151101311 | Odstranění rozepření stěn při pažení příložném hl do 4 m | m3 | 54 |  | 0 | CS ÚRS 2020 02 |  |  | základní |  | 0 | 0 | 0 | 0 | 0 | 4 | K | 2 |  |  |  | ROZPOCET |  |  |  | 0 | 0 | 0 | 0 | 0 | 1 | 0 | 4 | -64201706
63 | K | 162751116 | Vodorovné přemístění do 9000 m výkopku/sypaniny z horniny třídy těžitelnosti I, skupiny 1 až 3 | m3 | 189.235 |  | 0 | CS ÚRS 2020 02 |  |  | základní |  | 0 | 0 | 0 | 0 | 0 | 4 | K | 2 |  |  |  | ROZPOCET |  |  |  | 0 | 0 | 0 | 0 | 0 | 1 | 0 | 4 | -1327134166
| VV |  | "ornice" | [15 empty] | VV | 2 | 1 | True | 0 | ROZPOCET
| VV |  | 10,755 |  | 10.755 | [13 empty] | VV | 2 | 2 | True | 0 | ROZPOCET
| VV |  | "stojní výkop" | [15 empty] | VV | 2 | 1 | True | 0 | ROZPOCET
| VV |  | " ve 2. třídě - 2 % " | [15 empty] | VV | 2 | 1 | True | 0 | ROZPOCET
| VV |  | VYKOP1*0,02 |  | 0.713 | [13 empty] | VV | 2 | 2 | True | 0 | ROZPOCET
| VV |  | " 70% " VYKOP1*0,7 |  | 24.964 | [13 empty] | VV | 2 | 2 | True | 0 | ROZPOCET
| VV |  | "ruční výkop" | [15 empty] | VV | 2 | 1 | True | 0 | ROZPOCET
| VV |  | "2%" 3,896 |  | 3.896 | [13 empty] | VV | 2 | 2 | True | 0 | ROZPOCET
| VV |  | "70%" 136,352 |  | 136.352 | [13 empty] | VV | 2 | 2 | True | 0 | ROZPOCET
| VV |  | "šachty" | [15 empty] | VV | 2 | 1 | True | 0 | ROZPOCET
| VV |  | "2%" | [15 empty] | VV | 2 | 1 | True | 0 | ROZPOCET
| VV |  | VYKOP2*0,02 |  | 0.349 | [13 empty] | VV | 2 | 2 | True | 0 | ROZPOCET
| VV |  | "70%" | [15 empty] | VV | 2 | 1 | True | 0 | ROZPOCET
| VV |  | VYKOP2*0,7 |  | 12.206 | [13 empty] | VV | 2 | 2 | True | 0 | ROZPOCET
| VV |  | Součet |  | 189.235 | [13 empty] | VV | 2 | 4 | True | 1 | ROZPOCET
64 | K | 162751136 | Vodorovné přemístění do 9000 m výkopku/sypaniny z horniny třídy těžitelnosti II, skupiny 4 a 5 | m3 | 69.409 |  | 0 | CS ÚRS 2020 02 |  |  | základní |  | 0 | 0 | 0 | 0 | 0 | 4 | K | 2 |  |  |  | ROZPOCET |  |  |  | 0 | 0 | 0 | 0 | 0 | 1 | 0 | 4 | 2146374771
| VV |  | "stojní výkop" | [15 empty] | VV | 2 | 1 | True | 0 | ROZPOCET
| VV |  | " 20% " VYKOP1*0,2 |  | 7.133 | [13 empty] | VV | 2 | 2 | True | 0 | ROZPOCET
| VV |  | " 8% " VYKOP1*0,08 |  | 2.853 | [13 empty] | VV | 2 | 2 | True | 0 | ROZPOCET
| VV |  | "ruční výkop" | [15 empty] | VV | 2 | 1 | True | 0 | ROZPOCET
| VV |  | "20%"38,958 |  | 38.958 | [13 empty] | VV | 2 | 2 | True | 0 | ROZPOCET
| VV |  | "8%"15,583 |  | 15.583 | [13 empty] | VV | 2 | 2 | True | 0 | ROZPOCET
| VV |  | "šachty" | [15 empty] | VV | 2 | 1 | True | 0 | ROZPOCET
| VV |  | "20%" | [15 empty] | VV | 2 | 1 | True | 0 | ROZPOCET
| VV |  | VYKOP2*0,2 |  | 3.487 | [13 empty] | VV | 2 | 2 | True | 0 | ROZPOCET
| VV |  | "8%" | [15 empty] | VV | 2 | 1 | True | 0 | ROZPOCET
| VV |  | VYKOP2*0,08 |  | 1.395 | [13 empty] | VV | 2 | 2 | True | 0 | ROZPOCET
| VV |  | Součet |  | 69.409 | [13 empty] | VV | 2 | 4 | True | 1 | ROZPOCET
65 | K | 171251201 | Uložení sypaniny na skládky nebo meziskládky | m3 | 258.644 |  | 0 | CS ÚRS 2020 02 |  |  | základní |  | 0 | 0 | 0 | 0 | 0 | 4 | K | 2 |  |  |  | ROZPOCET |  |  |  | 0 | 0 | 0 | 0 | 0 | 1 | 0 | 4 | -188098561
| VV |  | "ornice" | [15 empty] | VV | 2 | 1 | True | 0 | ROZPOCET
| VV |  | 10,755 |  | 10.755 | [13 empty] | VV | 2 | 2 | True | 0 | ROZPOCET
| VV |  | "stojní výkop" | [15 empty] | VV | 2 | 1 | True | 0 | ROZPOCET
| VV |  | " ve 2. třídě - 2 % " | [15 empty] | VV | 2 | 1 | True | 0 | ROZPOCET
| VV |  | VYKOP1*0,02 |  | 0.713 | [13 empty] | VV | 2 | 2 | True | 0 | ROZPOCET
| VV |  | " 70% " VYKOP1*0,7 |  | 24.964 | [13 empty] | VV | 2 | 2 | True | 0 | ROZPOCET
| VV |  | " 20% " VYKOP1*0,2 |  | 7.133 | [13 empty] | VV | 2 | 2 | True | 0 | ROZPOCET
| VV |  | " 8% " VYKOP1*0,08 |  | 2.853 | [13 empty] | VV | 2 | 2 | True | 0 | ROZPOCET
| VV |  | "ruční výkop" | [15 empty] | VV | 2 | 1 | True | 0 | ROZPOCET
| VV |  | "2%" 3,896 |  | 3.896 | [13 empty] | VV | 2 | 2 | True | 0 | ROZPOCET
| VV |  | "70%" 136,352 |  | 136.352 | [13 empty] | VV | 2 | 2 | True | 0 | ROZPOCET
| VV |  | "20%"38,958 |  | 38.958 | [13 empty] | VV | 2 | 2 | True | 0 | ROZPOCET
| VV |  | "8%"15,583 |  | 15.583 | [13 empty] | VV | 2 | 2 | True | 0 | ROZPOCET
| VV |  | "šachty" | [15 empty] | VV | 2 | 1 | True | 0 | ROZPOCET
| VV |  | "2%" | [15 empty] | VV | 2 | 1 | True | 0 | ROZPOCET
| VV |  | VYKOP2*0,02 |  | 0.349 | [13 empty] | VV | 2 | 2 | True | 0 | ROZPOCET
| VV |  | "70%" | [15 empty] | VV | 2 | 1 | True | 0 | ROZPOCET
| VV |  | VYKOP2*0,7 |  | 12.206 | [13 empty] | VV | 2 | 2 | True | 0 | ROZPOCET
| VV |  | "20%" | [15 empty] | VV | 2 | 1 | True | 0 | ROZPOCET
| VV |  | VYKOP2*0,2 |  | 3.487 | [13 empty] | VV | 2 | 2 | True | 0 | ROZPOCET
| VV |  | "8%" | [15 empty] | VV | 2 | 1 | True | 0 | ROZPOCET
| VV |  | VYKOP2*0,08 |  | 1.395 | [13 empty] | VV | 2 | 2 | True | 0 | ROZPOCET
| VV |  | Součet |  | 258.644 | [13 empty] | VV | 2 | 4 | True | 1 | ROZPOCET
66 | K | 202010101 | Poplatek za skládku zeminy v tř. 1 - 4 | m3 | 170.395 |  | 0 |  |  |  | základní |  | 0 | 0 | 0 | 0 | 0 | 4 | K | 2 |  |  |  | ROZPOCET |  |  |  | 0 | 0 | 0 | 0 | 0 | 1 | 0 | 4 | 291571995
| VV |  | "ornice" | [15 empty] | VV | 2 | 1 | True | 0 | ROZPOCET
| VV |  | 10,755 |  | 10.755 | [13 empty] | VV | 2 | 2 | True | 0 | ROZPOCET
| VV |  | "stojní výkop" | [15 empty] | VV | 2 | 1 | True | 0 | ROZPOCET
| VV |  | " ve 2. třídě - 2 % " | [15 empty] | VV | 2 | 1 | True | 0 | ROZPOCET
| VV |  | VYKOP1*0,02*0,7 |  | 0.499 | [13 empty] | VV | 2 | 2 | True | 0 | ROZPOCET
| VV |  | " 70% " VYKOP1*0,7*0,7 |  | 17.475 | [13 empty] | VV | 2 | 2 | True | 0 | ROZPOCET
| VV |  | " 20% " VYKOP1*0,2*0,7 |  | 4.993 | [13 empty] | VV | 2 | 2 | True | 0 | ROZPOCET
| VV |  | "ruční výkop" | [15 empty] | VV | 2 | 1 | True | 0 | ROZPOCET
| VV |  | "2%" 3,896*0,7 |  | 2.727 | [13 empty] | VV | 2 | 2 | True | 0 | ROZPOCET
| VV |  | "70%" 136,352*0,7 |  | 95.446 | [13 empty] | VV | 2 | 2 | True | 0 | ROZPOCET
| VV |  | "20%"38,958*0,7 |  | 27.271 | [13 empty] | VV | 2 | 2 | True | 0 | ROZPOCET
| VV |  | "šachty" | [15 empty] | VV | 2 | 1 | True | 0 | ROZPOCET
| VV |  | "2%" | [15 empty] | VV | 2 | 1 | True | 0 | ROZPOCET
| VV |  | VYKOP2*0,02*0,7 |  | 0.244 | [13 empty] | VV | 2 | 2 | True | 0 | ROZPOCET
| VV |  | "70%" | [15 empty] | VV | 2 | 1 | True | 0 | ROZPOCET
| VV |  | VYKOP2*0,7*0,7 |  | 8.544 | [13 empty] | VV | 2 | 2 | True | 0 | ROZPOCET
| VV |  | "20%" | [15 empty] | VV | 2 | 1 | True | 0 | ROZPOCET
| VV |  | VYKOP2*0,2*0,7 |  | 2.441 | [13 empty] | VV | 2 | 2 | True | 0 | ROZPOCET
| VV |  | Součet |  | 170.395 | [13 empty] | VV | 2 | 4 | True | 1 | ROZPOCET
67 | K | 202010102 | Poplatek za skládku tř. 5 - 7 | m3 | 13.881 |  | 0 |  |  |  | základní |  | 0 | 0 | 0 | 0 | 0 | 4 | K | 2 |  |  |  | ROZPOCET |  |  |  | 0 | 0 | 0 | 0 | 0 | 1 | 0 | 4 | 1241464859
| VV |  | "stojní výkop" | [15 empty] | VV | 2 | 1 | True | 0 | ROZPOCET
| VV |  | " 8% " VYKOP1*0,08*0,7 |  | 1.997 | [13 empty] | VV | 2 | 2 | True | 0 | ROZPOCET
| VV |  | "ruční výkop" | [15 empty] | VV | 2 | 1 | True | 0 | ROZPOCET
| VV |  | "8%"15,583*0,7 |  | 10.908 | [13 empty] | VV | 2 | 2 | True | 0 | ROZPOCET
| VV |  | "šachty" | [15 empty] | VV | 2 | 1 | True | 0 | ROZPOCET
| VV |  | "8%" | [15 empty] | VV | 2 | 1 | True | 0 | ROZPOCET
| VV |  | VYKOP2*0,08*0,7 |  | 0.976 | [13 empty] | VV | 2 | 2 | True | 0 | ROZPOCET
| VV |  | Součet |  | 13.881 | [13 empty] | VV | 2 | 4 | True | 1 | ROZPOCET
68 | K | 202010103 | Poplatek za skládku "navážky" | m3 | 74.367 |  | 0 |  |  |  | základní |  | 0 | 0 | 0 | 0 | 0 | 4 | K | 2 |  |  |  | ROZPOCET |  |  |  | 0 | 0 | 0 | 0 | 0 | 1 | 0 | 4 | -1735421186
| VV |  | "stojní výkop" | [15 empty] | VV | 2 | 1 | True | 0 | ROZPOCET
| VV |  | " ve 2. třídě - 2 % " | [15 empty] | VV | 2 | 1 | True | 0 | ROZPOCET
| VV |  | VYKOP1*0,02*0,3 |  | 0.214 | [13 empty] | VV | 2 | 2 | True | 0 | ROZPOCET
| VV |  | " 70% " VYKOP1*0,7*0,3 |  | 7.489 | [13 empty] | VV | 2 | 2 | True | 0 | ROZPOCET
| VV |  | " 20% " VYKOP1*0,2*0,3 |  | 2.14 | [13 empty] | VV | 2 | 2 | True | 0 | ROZPOCET
| VV |  | " 8% " VYKOP1*0,08*0,3 |  | 0.856 | [13 empty] | VV | 2 | 2 | True | 0 | ROZPOCET
| VV |  | "ruční výkop" | [15 empty] | VV | 2 | 1 | True | 0 | ROZPOCET
| VV |  | "2%" 3,896*0,3 |  | 1.169 | [13 empty] | VV | 2 | 2 | True | 0 | ROZPOCET
| VV |  | "70%" 136,352*0,3 |  | 40.906 | [13 empty] | VV | 2 | 2 | True | 0 | ROZPOCET
| VV |  | "20%"38,958*0,3 |  | 11.687 | [13 empty] | VV | 2 | 2 | True | 0 | ROZPOCET
| VV |  | "8%"15,583*0,3 |  | 4.675 | [13 empty] | VV | 2 | 2 | True | 0 | ROZPOCET
| VV |  | "šachty" | [15 empty] | VV | 2 | 1 | True | 0 | ROZPOCET
| VV |  | "2%" | [15 empty] | VV | 2 | 1 | True | 0 | ROZPOCET
| VV |  | VYKOP2*0,02*0,3 |  | 0.105 | [13 empty] | VV | 2 | 2 | True | 0 | ROZPOCET
| VV |  | "70%" | [15 empty] | VV | 2 | 1 | True | 0 | ROZPOCET
| VV |  | VYKOP2*0,7*0,3 |  | 3.662 | [13 empty] | VV | 2 | 2 | True | 0 | ROZPOCET
| VV |  | "20%" | [15 empty] | VV | 2 | 1 | True | 0 | ROZPOCET
| VV |  | VYKOP2*0,2*0,3 |  | 1.046 | [13 empty] | VV | 2 | 2 | True | 0 | ROZPOCET
| VV |  | "8%" | [15 empty] | VV | 2 | 1 | True | 0 | ROZPOCET
| VV |  | VYKOP2*0,08*0,3 |  | 0.418 | [13 empty] | VV | 2 | 2 | True | 0 | ROZPOCET
| VV |  | Součet |  | 74.367 | [13 empty] | VV | 2 | 4 | True | 1 | ROZPOCET
69 | K | 174101101 | Zásyp jam, šachet rýh nebo kolem objektů sypaninou se zhutněním | m3 | 189.123 |  | 0 | CS ÚRS 2020 02 |  |  | základní |  | 0 | 0 | 0 | 0 | 0 | 4 | K | 2 |  |  |  | ROZPOCET |  |  |  | 0 | 0 | 0 | 0 | 0 | 1 | 0 | 4 | 820855405
| VV |  | " prostor k zásypu " | [15 empty] | VV | 2 | 1 | True | 0 | ROZPOCET
| VV |  | " vp " VYKOP11 |  | 281.308 | [13 empty] | VV | 2 | 2 | True | 0 | ROZPOCET
| VV |  | " montážní jámy " VYKOP21 |  | 20.25 | [13 empty] | VV | 2 | 2 | True | 0 | ROZPOCET
| VV |  | " odpočet provizorní zapravení " | [15 empty] | VV | 2 | 1 | True | 0 | ROZPOCET
| VV |  | " vozovka " -RECYKL200*0,2 |  | -19.326 | [13 empty] | VV | 2 | 2 | True | 0 | ROZPOCET
| VV |  | " chodníky " -DL30prov*0,14 |  | -3.932 | [13 empty] | VV | 2 | 2 | True | 0 | ROZPOCET
| VV |  | -ORNICE |  | -10.755 | [13 empty] | VV | 2 | 2 | True | 0 | ROZPOCET
| VV |  | " odpočet tělesa přípojek " | [15 empty] | VV | 2 | 1 | True | 0 | ROZPOCET
| VV |  | -(PE32-25,6)*1,1*(0,1+0,032+0,3) |  | -51.702 | [13 empty] | VV | 2 | 2 | True | 0 | ROZPOCET
| VV |  | -(PE40-4,5)*1,1*(0,1+0,040+0,3) |  | -3.243 | [13 empty] | VV | 2 | 2 | True | 0 | ROZPOCET
| VV |  | -(PE50-1,0)*1,1*(0,1+0,050+0,3) |  | -5.346 | [13 empty] | VV | 2 | 2 | True | 0 | ROZPOCET
| VV |  | -(PE63-12,6)*1,1*(0,1+0,063+0,3) |  | -18.131 | [13 empty] | VV | 2 | 2 | True | 0 | ROZPOCET
| VV | ZASYP1 | Součet |  | 189.123 | [13 empty] | VV | 2 | 4 | True | 1 | ROZPOCET
70 | M | 5898112001 | zásypový materiál vhodný pod komunikace | t | 369.159 |  | 0 |  |  |  | základní |  | 0 | 0 | 0 | 0 | 0 | 8 | M | 2 |  |  |  | ROZPOCET |  |  |  | 0 | 0 | 0 | 0 | 0 | 1 | 0 | 4 | 1115711782
| VV |  | 189,123*1,1*1,05*1,69 |  | 369.159 | [13 empty] | VV | 2 | 2 | True | 0 | ROZPOCET
| VV |  | Součet |  | 369.159 | [13 empty] | VV | 2 | 4 | True | 1 | ROZPOCET
71 | K | 175151101 | Obsypání potrubí strojně sypaninou bez prohození, uloženou do 3 m | m3 | 60.385 |  | 0 | CS ÚRS 2020 02 |  |  | základní |  | 0 | 0 | 0 | 0 | 0 | 4 | K | 2 |  |  |  | ROZPOCET |  |  |  | 0 | 0 | 0 | 0 | 0 | 1 | 0 | 4 | 1688498679
| VV |  | (0,032+0,3)*1,1*(PE32-25,6) |  | 39.734 | [13 empty] | VV | 2 | 2 | True | 0 | ROZPOCET
| VV |  | (0,040+0,3)*1,1*(PE40-4,5) |  | 2.506 | [13 empty] | VV | 2 | 2 | True | 0 | ROZPOCET
| VV |  | (0,050+0,3)*1,1*(PE50-1,0) |  | 4.158 | [13 empty] | VV | 2 | 2 | True | 0 | ROZPOCET
| VV |  | (0,063+0,3)*1,1*(PE63-12,6) |  | 14.215 | [13 empty] | VV | 2 | 2 | True | 0 | ROZPOCET
| VV |  | " odpočet potrubí " | [15 empty] | VV | 2 | 1 | True | 0 | ROZPOCET
| VV |  | -PI*(0,032/2)^2*(PE32-25,6) |  | -0.088 | [13 empty] | VV | 2 | 2 | True | 0 | ROZPOCET
| VV |  | -PI*(0,040/2)^2*(PE40-4,5) |  | -0.008 | [13 empty] | VV | 2 | 2 | True | 0 | ROZPOCET
| VV |  | -PI*(0,050/2)^2*(PE50-1,0) |  | -0.021 | [13 empty] | VV | 2 | 2 | True | 0 | ROZPOCET
| VV |  | -PI*(0,063/2)^2*(PE63-12,6) |  | -0.111 | [13 empty] | VV | 2 | 2 | True | 0 | ROZPOCET
| VV | OBSYP | Součet |  | 60.385 | [13 empty] | VV | 2 | 4 | True | 1 | ROZPOCET
72 | M | 58331351V | kamenivo těžené drobné frakce 0/4 | t | 125.54 |  | 0 | CS ÚRS 2020 02 |  |  | základní |  | 0 | 0 | 0 | 0 | 0 | 8 | M | 2 |  |  |  | ROZPOCET |  |  |  | 0 | 0 | 0 | 0 | 0 | 1 | 0 | 4 | -1077600891
| VV |  | 60,385*1,1*1,05*1,8 |  | 125.54 | [13 empty] | VV | 2 | 2 | True | 0 | ROZPOCET
| VV |  | Součet |  | 125.54 | [13 empty] | VV | 2 | 4 | True | 1 | ROZPOCET
73 | K | 167151111 | Nakládání výkopku z hornin třídy těžitelnosti I, skupiny 1 až 3 přes 100 m3 | m3 | 298.957 |  | 0 | CS ÚRS 2020 02 |  |  | základní |  | 0 | 0 | 0 | 0 | 0 | 4 | K | 2 |  |  |  | ROZPOCET |  |  |  | 0 | 0 | 0 | 0 | 0 | 1 | 0 | 4 | -1292235963
| VV |  | 189,123*1,1*1,05 |  | 218.437 | [13 empty] | VV | 2 | 2 | True | 0 | ROZPOCET
| VV |  | 60,385*1,1*1,05 |  | 69.745 | [13 empty] | VV | 2 | 2 | True | 0 | ROZPOCET
| VV |  | 10,775 |  | 10.775 | [13 empty] | VV | 2 | 2 | True | 0 | ROZPOCET
| VV |  | Součet |  | 298.957 | [13 empty] | VV | 2 | 4 | True | 1 | ROZPOCET
74 | K | 162251102 | Vodorovné přemístění do 50 m výkopku/sypaniny z horniny třídy těžitelnosti I, skupiny 1 až 3 | m3 | 298.957 |  | 0 | CS ÚRS 2020 02 |  |  | základní |  | 0 | 0 | 0 | 0 | 0 | 4 | K | 2 |  |  |  | ROZPOCET |  |  |  | 0 | 0 | 0 | 0 | 0 | 1 | 0 | 4 | 858362780
| VV |  | 298,957 |  | 298.957 | [13 empty] | VV | 2 | 2 | True | 1 | ROZPOCET
75 | K | 183402121 | Rozrušení půdy souvislé plochy do 500 m2 hloubky do 150 mm v rovině a svahu do 1:5 | m2 | 53.775 |  | 0 | CS ÚRS 2020 02 |  |  | základní |  | 0 | 0 | 0 | 0 | 0 | 4 | K | 2 |  |  |  | ROZPOCET |  |  |  | 0 | 0 | 0 | 0 | 0 | 1 | 0 | 4 | 1695571923
| VV |  | " sanace trávníku mimo rýhu " ORNICE/0,2 |  | 53.775 | [13 empty] | VV | 2 | 2 | True | 1 | ROZPOCET
76 | K | 182301123 | Rozprostření ornice pl do 500 m2 ve svahu přes 1:5 tl vrstvy do 200 mm | m2 | 53.775 |  | 0 |  |  |  | základní |  | 0 | 0 | 0 | 0 | 0 | 4 | K | 2 |  |  |  | ROZPOCET |  |  |  | 0 | 0 | 0 | 0 | 0 | 1 | 0 | 4 | 2107356981
| VV |  | " zapravení - montážní jámy " ORNICE/0,2 |  | 53.775 | [13 empty] | VV | 2 | 2 | True | 1 | ROZPOCET
77 | M | 199000006 | nákup humusu (vhodná zemina pro zatravnění) | m3 | 10.755 |  | 0 |  |  |  | základní |  | 0 | 0 | 0 | 0 | 0 | 8 | M | 2 |  |  |  | ROZPOCET |  |  |  | 0 | 0 | 0 | 0 | 0 | 1 | 0 | 4 | 1081871920
| VV |  | " Studená 1 " 0,2*1,1*3,02 |  | 0.664 | [13 empty] | VV | 2 | 2 | True | 0 | ROZPOCET
| VV |  | " Studená 2 " 0,2*1,1*1,22 |  | 0.268 | [13 empty] | VV | 2 | 2 | True | 0 | ROZPOCET
| VV |  | " Studená 2a " 0,2*1,1*2,35 |  | 0.517 | [13 empty] | VV | 2 | 2 | True | 0 | ROZPOCET
| VV |  | " Studená 3 " 0,2*1,1*3,18 |  | 0.7 | [13 empty] | VV | 2 | 2 | True | 0 | ROZPOCET
| VV |  | " Studená 7 " 0,2*1,1*2,94 |  | 0.647 | [13 empty] | VV | 2 | 2 | True | 0 | ROZPOCET
| VV |  | " Studená 9 " 0,2*1,1*2,67 |  | 0.587 | [13 empty] | VV | 2 | 2 | True | 0 | ROZPOCET
| VV |  | " Studená 11 " 0,2*1,1*2,59 |  | 0.57 | [13 empty] | VV | 2 | 2 | True | 0 | ROZPOCET
| VV |  | " Studená 13 " 0,2*1,1*2,62 |  | 0.576 | [13 empty] | VV | 2 | 2 | True | 0 | ROZPOCET
| VV |  | " Studená 15 " 0,2*1,1*2,58 |  | 0.568 | [13 empty] | VV | 2 | 2 | True | 0 | ROZPOCET
| VV |  | " Studená 17 " 0,2*1,1*2,67 |  | 0.587 | [13 empty] | VV | 2 | 2 | True | 0 | ROZPOCET
| VV |  | " Studená 21 " 0,2*1,1*2,61 |  | 0.574 | [13 empty] | VV | 2 | 2 | True | 0 | ROZPOCET
| VV |  | " Studená 22 " 0,2*1,1*2,9 |  | 0.638 | [13 empty] | VV | 2 | 2 | True | 0 | ROZPOCET
| VV |  | " Studená 23 " 0,2*1,1*1,69 |  | 0.372 | [13 empty] | VV | 2 | 2 | True | 0 | ROZPOCET
| VV |  | " Studená 25 " 0,2*1,1*0,68 |  | 0.15 | [13 empty] | VV | 2 | 2 | True | 0 | ROZPOCET
| VV |  | " Studená 26 " 0,2*1,1*1,68 |  | 0.37 | [13 empty] | VV | 2 | 2 | True | 0 | ROZPOCET
| VV |  | " Studená 27 " 0,2*1,1*0,66 |  | 0.145 | [13 empty] | VV | 2 | 2 | True | 0 | ROZPOCET
| VV |  | " Studená 29 " 0,2*1,1*0,4 |  | 0.088 | [13 empty] | VV | 2 | 2 | True | 0 | ROZPOCET
| VV |  | " Studená 31 " 0,2*1,1*1,47 |  | 0.323 | [13 empty] | VV | 2 | 2 | True | 0 | ROZPOCET
| VV |  | " Studená 33 " 0,2*1,1*0,73 |  | 0.161 | [13 empty] | VV | 2 | 2 | True | 0 | ROZPOCET
| VV |  | Mezisoučet |  | 8.505 | [13 empty] | VV | 2 | 3 | True | 0 | ROZPOCET
| VV |  | " MJvp1-4 " 0,2*1,5*1,5*5 |  | 2.25 | [13 empty] | VV | 2 | 2 | True | 0 | ROZPOCET
| VV |  | Mezisoučet |  | 2.25 | [13 empty] | VV | 2 | 3 | True | 0 | ROZPOCET
| VV |  | Součet |  | 10.755 | [13 empty] | VV | 2 | 4 | True | 1 | ROZPOCET
78 | K | 181111111 | Plošná úprava terénu do 500 m2 zemina tř 1 až 4 nerovnosti do 100 mm v rovinně a svahu do 1:5 | m2 | 107.55 |  | 0 | CS ÚRS 2020 02 |  |  | základní |  | 0 | 0 | 0 | 0 | 0 | 4 | K | 2 |  |  |  | ROZPOCET |  |  |  | 0 | 0 | 0 | 0 | 0 | 1 | 0 | 4 | 1565352382
| VV |  | " sanace trávníků i mimo rýhu " | [15 empty] | VV | 2 | 1 | True | 0 | ROZPOCET
| VV |  | ORNICE/0,2*2 |  | 107.55 | [13 empty] | VV | 2 | 2 | True | 0 | ROZPOCET
| VV | TRAVA | Mezisoučet |  | 107.55 | [13 empty] | VV | 2 | 3 | True | 0 | ROZPOCET
| VV |  | Součet |  | 107.55 | [13 empty] | VV | 2 | 4 | True | 1 | ROZPOCET
79 | K | 1814111391 | Založení parkového trávníku výsevem v rovině a ve svahu do 1:5 vč. předseťové přípravy, zálivky hnojení, ošetřování | m2 | 107.55 |  | 0 |  |  |  | základní |  | 0 | 0 | 0 | 0 | 0 | 4 | K | 2 |  |  |  | ROZPOCET |  |  |  | 0 | 0 | 0 | 0 | 0 | 1 | 0 | 4 | -1775923445
| VV |  | TRAVA |  | 107.55 | [13 empty] | VV | 2 | 2 | True | 1 | ROZPOCET
80 | M | 005724100 | osivo směs travní parková | kg | 3.764 |  | 0 | CS ÚRS 2020 02 |  |  | základní |  | 0 | 0.001 | 0.003764 | 0 | 0 | 8 | M | 2 |  |  |  | ROZPOCET |  |  |  | 0 | 0 | 0 | 0 | 0 | 1 | 0 | 4 | 938422214
| VV |  | 107,55*0,035 |  | 3.764 | [13 empty] | VV | 2 | 2 | True | 0 | ROZPOCET
| VV |  | Součet |  | 3.764 | [13 empty] | VV | 2 | 4 | True | 1 | ROZPOCET
| D | 4 | Vodorovné konstrukce |  |  |  | 0 | [5 empty] | 0 |  | 0 |  | 0 | 1 | D | 1 |  |  |  | ROZPOCET | [9 empty] | 0
81 | K | 451572111 | Lože pod potrubí otevřený výkop z kameniva drobného těženého | m3 | 17.809 |  | 0 | CS ÚRS 2020 02 |  |  | základní |  | 0 | 0 | 0 | 0 | 0 | 4 | K | 2 |  |  |  | ROZPOCET |  |  |  | 0 | 0 | 0 | 0 | 0 | 1 | 0 | 4 | 1018924712
| VV |  | " lože " | [15 empty] | VV | 2 | 1 | True | 0 | ROZPOCET
| VV |  | 0,1*1,1*(PE32+PE40+PE50+PE63-43,7) |  | 17.809 | [13 empty] | VV | 2 | 2 | True | 0 | ROZPOCET
| VV | LOZE1 | Součet |  | 17.809 | [13 empty] | VV | 2 | 4 | True | 1 | ROZPOCET
82 | K | 167151101 | Nakládání výkopku z hornin třídy těžitelnosti I, skupiny 1 až 3 do 100 m3 | m3 | 17.809 |  | 0 | CS ÚRS 2020 02 |  |  | základní |  | 0 | 0 | 0 | 0 | 0 | 4 | K | 2 |  |  |  | ROZPOCET |  |  |  | 0 | 0 | 0 | 0 | 0 | 1 | 0 | 4 | 1575733910
| VV |  | 17,809 |  | 17.809 | [13 empty] | VV | 2 | 2 | True | 1 | ROZPOCET
83 | K | 162251102 | Vodorovné přemístění do 50 m výkopku/sypaniny z horniny třídy těžitelnosti I, skupiny 1 až 3 | m3 | 17.809 |  | 0 | CS ÚRS 2020 02 |  |  | základní |  | 0 | 0 | 0 | 0 | 0 | 4 | K | 2 |  |  |  | ROZPOCET |  |  |  | 0 | 0 | 0 | 0 | 0 | 1 | 0 | 4 | -1587112516
| VV |  | 17,809 |  | 17.809 | [13 empty] | VV | 2 | 2 | True | 1 | ROZPOCET
| D | 5 | Komunikace pozemní |  |  |  | 0 | [5 empty] | 0 |  | 48.8831 |  | 0 | 1 | D | 1 |  |  |  | ROZPOCET | [9 empty] | 0
84 | K | 564211112 | Podklad nebo podsyp ze štěrkopísku ŠP tl 60 mm | m2 | 28.083 |  | 0 | CS ÚRS 2020 02 |  |  | základní |  | 0 | 0.138 | 3.8755 | 0 | 0 | 4 | K | 2 |  |  |  | ROZPOCET |  |  |  | 0 | 0 | 0 | 0 | 0 | 1 | 0 | 4 | -1375191555
| VV |  | " provizorní chodník z dlažby 30/30 - 60mm " | [15 empty] | VV | 2 | 1 | True | 0 | ROZPOCET
| VV |  | DL30prov |  | 28.083 | [13 empty] | VV | 2 | 2 | True | 1 | ROZPOCET
85 | K | 564931412 | Podklad z asfaltového recyklátu tl 100 mm | m2 | 193.26 |  | 0 | CS ÚRS 2020 02 |  |  | základní |  | 0 | 0.216 | 41.7442 | 0 | 0 | 4 | K | 2 |  |  |  | ROZPOCET |  |  |  | 0 | 0 | 0 | 0 | 0 | 1 | 0 | 4 | -354849424
| VV |  | " provizorní zapravení vozovky - 200mm " | [15 empty] | VV | 2 | 1 | True | 0 | ROZPOCET
| VV |  | VOZOVKA3 |  | 41.162 | [13 empty] | VV | 2 | 2 | True | 0 | ROZPOCET
| VV |  | VOZOVKA4 |  | 19.866 | [13 empty] | VV | 2 | 2 | True | 0 | ROZPOCET
| VV |  | VOZOVKA5 |  | 11.715 | [13 empty] | VV | 2 | 2 | True | 0 | ROZPOCET
| VV |  | VOZOVKA6 |  | 7.337 | [13 empty] | VV | 2 | 2 | True | 0 | ROZPOCET
| VV |  | VOZOVKA7 |  | 9.504 | [13 empty] | VV | 2 | 2 | True | 0 | ROZPOCET
| VV |  | VJEZDasf |  | 7.046 | [13 empty] | VV | 2 | 2 | True | 0 | ROZPOCET
| VV | RECYKL200 | Součet |  | 96.63 | [13 empty] | VV | 2 | 4 | True | 0 | ROZPOCET
| VV |  | RECYKL200*2 |  | 193.26 | [13 empty] | VV | 2 | 2 | True | 1 | ROZPOCET
86 | K | 596811120 | Kladení betonové dlažby komunikací pro pěší do lože z kameniva vel do 0,09 m2 plochy do 50 m2 | m2 | 28.083 |  | 0 | CS ÚRS 2020 02 |  |  | základní |  | 0 | 0.101 | 2.8364 | 0 | 0 | 4 | K | 2 |  |  |  | ROZPOCET |  |  |  | 0 | 0 | 0 | 0 | 0 | 1 | 0 | 4 | 94098097
| VV |  | " provizorní chodník z dlažby 30/30 " | [15 empty] | VV | 2 | 1 | True | 0 | ROZPOCET
| VV |  | DLAZBA30+ZAMKOVA6 |  | 28.083 | [13 empty] | VV | 2 | 2 | True | 0 | ROZPOCET
| VV | DL30prov | Součet |  | 28.083 | [13 empty] | VV | 2 | 4 | True | 1 | ROZPOCET
87 | M | 5924531001 | dlažba desková betonová hladká 30x30 | m2 | 4.496 |  | 0 |  |  |  | základní |  | 0 | 0.095 | 0.42712 | 0 | 0 | 8 | M | 2 |  |  |  | ROZPOCET |  |  |  | 0 | 0 | 0 | 0 | 0 | 1 | 0 | 4 | -859907662
| VV |  | " část dlažba stáv. část dlažba nová doplněná " | [15 empty] | VV | 2 | 1 | True | 0 | ROZPOCET
| VV |  | (DL30prov-DLAZBA30*0,9)*1,01 |  | 4.496 | [13 empty] | VV | 2 | 2 | True | 1 | ROZPOCET
| D | 8 | Trubní vedení |  |  |  | 0 | [5 empty] | 0 |  | 2.4204 |  | 0.1428 | 1 | D | 1 |  |  |  | ROZPOCET | [9 empty] | 0
88 | K | 871161141 | Montáž potrubí z PE100 SDR 11 otevřený výkop svařovaných na tupo D 32 x 3,0 mm | m | 134.4 |  | 0 | CS ÚRS 2020 02 |  |  | základní |  | 0 | 0 | 0 | 0 | 0 | 4 | K | 2 |  |  |  | ROZPOCET |  |  |  | 0 | 0 | 0 | 0 | 0 | 1 | 0 | 4 | 714552326
| VV |  | 134,4 |  | 134.4 | [13 empty] | VV | 2 | 2 | True | 0 | ROZPOCET
| VV | PE32 | Součet |  | 134.4 | [13 empty] | VV | 2 | 4 | True | 1 | ROZPOCET
89 | M | 2861311001 | potrubí vodovodní HDPE - PE100 PN16 SDR11 PN16 6 m, 100 m, 32 x 3,0 mm | m | 136.416 |  | 0 |  |  |  | základní |  | 0 | 0.00027 | 0.036832 | 0 | 0 | 8 | M | 2 |  |  |  | ROZPOCET |  |  |  | 0 | 0 | 0 | 0 | 0 | 1 | 0 | 4 | -1530319602
| VV |  | 134,4*1,015 'Přepočtené koeficientem množství |  | 136.416 | [13 empty] | VV | 2 | 2 | False | 1 | ROZPOCET
90 | K | 8711611461 | Příplatek za nasunutí do chráničky D32 | m | 25.6 |  | 0 |  |  |  | základní |  | 0 | 0 | 0 | 0 | 0 | 4 | K | 2 |  |  |  | ROZPOCET |  |  |  | 0 | 0 | 0 | 0 | 0 | 1 | 0 | 4 | 733803933
| VV |  | 43,7-4,5-1,0-12,6 |  | 25.6 | [13 empty] | VV | 2 | 2 | True | 1 | ROZPOCET
91 | K | 871171141 | Montáž potrubí z PE100 SDR 11 otevřený výkop svařovaných na tupo D 40 x 3,7 mm | m | 11.2 |  | 0 | CS ÚRS 2020 02 |  |  | základní |  | 0 | 0 | 0 | 0 | 0 | 4 | K | 2 |  |  |  | ROZPOCET |  |  |  | 0 | 0 | 0 | 0 | 0 | 1 | 0 | 4 | 883103012
| VV |  | 11,2 |  | 11.2 | [13 empty] | VV | 2 | 2 | True | 0 | ROZPOCET
| VV | PE40 | Součet |  | 11.2 | [13 empty] | VV | 2 | 4 | True | 1 | ROZPOCET
92 | M | 286131110 | potrubí vodovodní PE100 PN16 SDR11 PN16 6m 100m 40x3,7mm | m | 11.368 |  | 0 |  |  |  | základní |  | 0 | 0.00042 | 0.0047746 | 0 | 0 | 8 | M | 2 |  |  |  | ROZPOCET |  |  |  | 0 | 0 | 0 | 0 | 0 | 1 | 0 | 4 | 1438619644
| VV |  | 11,2*1,015 'Přepočtené koeficientem množství |  | 11.368 | [13 empty] | VV | 2 | 2 | False | 1 | ROZPOCET
93 | K | 8711611501 | Příplatek za nasunutí do chráničky D40 | m | 4.5 |  | 0 |  |  |  | základní |  | 0 | 0 | 0 | 0 | 0 | 4 | K | 2 |  |  |  | ROZPOCET |  |  |  | 0 | 0 | 0 | 0 | 0 | 1 | 0 | 4 | 1085205823
94 | K | 871181141 | Montáž potrubí z PE100 SDR 11 otevřený výkop svařovaných na tupo D 50 x 4,6 mm | m | 11.8 |  | 0 | CS ÚRS 2020 02 |  |  | základní |  | 0 | 0 | 0 | 0 | 0 | 4 | K | 2 |  |  |  | ROZPOCET |  |  |  | 0 | 0 | 0 | 0 | 0 | 1 | 0 | 4 | 1442134866
| VV |  | 11,8 |  | 11.8 | [13 empty] | VV | 2 | 2 | True | 0 | ROZPOCET
| VV | PE50 | Součet |  | 11.8 | [13 empty] | VV | 2 | 4 | True | 1 | ROZPOCET
95 | M | 28613112 | potrubí vodovodní PE100 PN16 SDR11 PN16 6m 100m 50x4,6mm | m | 11.977 |  | 0 |  |  |  | základní |  | 0 | 0.00067 | 0.0080246 | 0 | 0 | 8 | M | 2 |  |  |  | ROZPOCET |  |  |  | 0 | 0 | 0 | 0 | 0 | 1 | 0 | 4 | 785406412
| VV |  | 11,8*1,015 'Přepočtené koeficientem množství |  | 11.977 | [13 empty] | VV | 2 | 2 | False | 1 | ROZPOCET
96 | K | 8711611601 | Příplatek za nasunutí do chráničky D50 | m | 1 |  | 0 |  |  |  | základní |  | 0 | 0 | 0 | 0 | 0 | 4 | K | 2 |  |  |  | ROZPOCET |  |  |  | 0 | 0 | 0 | 0 | 0 | 1 | 0 | 4 | -1606739456
97 | K | 871211141 | Montáž potrubí z PE100 SDR 11 otevřený výkop svařovaných na tupo D 63 x 5,8 mm | m | 48.2 |  | 0 | CS ÚRS 2020 02 |  |  | základní |  | 0 | 0 | 0 | 0 | 0 | 4 | K | 2 |  |  |  | ROZPOCET |  |  |  | 0 | 0 | 0 | 0 | 0 | 1 | 0 | 4 | 1272076126
| VV |  | 48,2 |  | 48.2 | [13 empty] | VV | 2 | 2 | True | 0 | ROZPOCET
| VV | PE63 | Součet |  | 48.2 | [13 empty] | VV | 2 | 4 | True | 1 | ROZPOCET
98 | M | 2861311301 | potrubí vodovodní PEHD - PE100 PN16 SDR11 PN16 6 m, 100 m, 63 x 5,8 mm | m | 48.923 |  | 0 |  |  |  | základní |  | 0 | 0.00106 | 0.051858 | 0 | 0 | 8 | M | 2 |  |  |  | ROZPOCET |  |  |  | 0 | 0 | 0 | 0 | 0 | 1 | 0 | 4 | -824489311
| VV |  | 48,2*1,015 'Přepočtené koeficientem množství |  | 48.923 | [13 empty] | VV | 2 | 2 | False | 1 | ROZPOCET
99 | K | 8711611701 | Příplatek za nasunutí do chráničky D63 | m | 12.6 |  | 0 |  |  |  | základní |  | 0 | 0 | 0 | 0 | 0 | 4 | K | 2 |  |  |  | ROZPOCET |  |  |  | 0 | 0 | 0 | 0 | 0 | 1 | 0 | 4 | 1014646701
| VV |  | 2,0+4,4+6,2 |  | 12.6 | [13 empty] | VV | 2 | 2 | True | 0 | ROZPOCET
| VV |  | Součet |  | 12.6 | [13 empty] | VV | 2 | 4 | True | 1 | ROZPOCET
100 | K | 891269111 | Montáž navrtávacích pasů na potrubí z jakýchkoli trub DN 100 | kus | 27 |  | 0 | CS ÚRS 2020 02 |  |  | základní |  | 0 | 0 | 0 | 0 | 0 | 4 | K | 2 |  |  |  | ROZPOCET |  |  |  | 0 | 0 | 0 | 0 | 0 | 1 | 0 | 4 | 1485145227
| VV |  | 19+2+1+5 |  | 27 | [13 empty] | VV | 2 | 2 | True | 1 | ROZPOCET
101 | M | 422714141 | pas navrtávací z tvárné litiny s kulovým kohoutem DN100/G1" | kus | 19.19 |  | 0 |  |  |  | základní |  | 0 | 0.0043 | 0.082517 | 0 | 0 | 8 | M | 2 |  |  |  | ROZPOCET |  |  |  | 0 | 0 | 0 | 0 | 0 | 1 | 0 | 4 | -1292407985
| VV |  | 19*1,01 |  | 19.19 | [13 empty] | VV | 2 | 2 | True | 0 | ROZPOCET
| VV |  | Součet |  | 19.19 | [13 empty] | VV | 2 | 4 | True | 1 | ROZPOCET
102 | M | 422714142 | pas navrtávací z tvárné litiny s kulovým kohoutem DN100/G1 1/4" | kus | 2.02 |  | 0 |  |  |  | základní |  | 0 | 0.0043 | 0.008686 | 0 | 0 | 8 | M | 2 |  |  |  | ROZPOCET |  |  |  | 0 | 0 | 0 | 0 | 0 | 1 | 0 | 4 | -1255971170
| VV |  | 2*1,01 |  | 2.02 | [13 empty] | VV | 2 | 2 | True | 0 | ROZPOCET
| VV |  | Součet |  | 2.02 | [13 empty] | VV | 2 | 4 | True | 1 | ROZPOCET
103 | M | 422714143 | pas navrtávací z tvárné litiny s kulovým kohoutem DN100/G1 1/2" | kus | 1.01 |  | 0 |  |  |  | základní |  | 0 | 0.0043 | 0.004343 | 0 | 0 | 8 | M | 2 |  |  |  | ROZPOCET |  |  |  | 0 | 0 | 0 | 0 | 0 | 1 | 0 | 4 | 1442021261
| VV |  | 1*1,01 |  | 1.01 | [13 empty] | VV | 2 | 2 | True | 0 | ROZPOCET
| VV |  | Součet |  | 1.01 | [13 empty] | VV | 2 | 4 | True | 1 | ROZPOCET
104 | M | 422714144 | pas navrtávací z tvárné litiny s kulovým kohoutem DN100/G2" | kus | 5.05 |  | 0 |  |  |  | základní |  | 0 | 0.0043 | 0.021715 | 0 | 0 | 8 | M | 2 |  |  |  | ROZPOCET |  |  |  | 0 | 0 | 0 | 0 | 0 | 1 | 0 | 4 | -1101940598
| VV |  | 5*1,01 |  | 5.05 | [13 empty] | VV | 2 | 2 | True | 0 | ROZPOCET
| VV |  | Součet |  | 5.05 | [13 empty] | VV | 2 | 4 | True | 1 | ROZPOCET
105 | M | 422910581 | souprava zemní teleskopická pro navrtávací pas s kohoutem Rd 1,2-1,8 | kus | 27.27 |  | 0 |  |  |  | základní |  | 0 | 0.0035 | 0.095445 | 0 | 0 | 8 | M | 2 |  |  |  | ROZPOCET |  |  |  | 0 | 0 | 0 | 0 | 0 | 1 | 0 | 4 | 526097822
| VV |  | 27*1,01 |  | 27.27 | [13 empty] | VV | 2 | 2 | True | 0 | ROZPOCET
| VV |  | Součet |  | 27.27 | [13 empty] | VV | 2 | 4 | True | 1 | ROZPOCET
106 | K | 891319111 | Montáž navrtávacích pasů na potrubí z jakýchkoli trub DN 150 | kus | 2 |  | 0 | CS ÚRS 2020 02 |  |  | základní |  | 0 | 0 | 0 | 0 | 0 | 4 | K | 2 |  |  |  | ROZPOCET |  |  |  | 0 | 0 | 0 | 0 | 0 | 1 | 0 | 4 | -840406431
| VV |  | 2 |  | 2 | [13 empty] | VV | 2 | 2 | True | 1 | ROZPOCET
107 | M | 422714151 | pas navrtávací z tvárné litiny s kulovým kohoutem DN150/G1 1/4" | kus | 2.02 |  | 0 |  |  |  | základní |  | 0 | 0.0047 | 0.009494 | 0 | 0 | 8 | M | 2 |  |  |  | ROZPOCET |  |  |  | 0 | 0 | 0 | 0 | 0 | 1 | 0 | 4 | -1698846940
| VV |  | 2*1,01 |  | 2.02 | [13 empty] | VV | 2 | 2 | True | 0 | ROZPOCET
| VV |  | Součet |  | 2.02 | [13 empty] | VV | 2 | 4 | True | 1 | ROZPOCET
108 | M | 422910581 | souprava zemní teleskopická pro navrtávací pas s kohoutem Rd 1,2-1,8 | kus | 2.02 |  | 0 |  |  |  | základní |  | 0 | 0.0035 | 0.00707 | 0 | 0 | 8 | M | 2 |  |  |  | ROZPOCET |  |  |  | 0 | 0 | 0 | 0 | 0 | 1 | 0 | 4 | 1678623785
| VV |  | 2*1,01 |  | 2.02 | [13 empty] | VV | 2 | 2 | True | 0 | ROZPOCET
| VV |  | Součet |  | 2.02 | [13 empty] | VV | 2 | 4 | True | 1 | ROZPOCET
109 | K | 899401111 | Osazení poklopů litinových ventilových | kus | 29 |  | 0 | CS ÚRS 2020 02 |  |  | základní |  | 0 | 0.06383 | 1.8511 | 0 | 0 | 4 | K | 2 |  |  |  | ROZPOCET |  |  |  | 0 | 0 | 0 | 0 | 0 | 1 | 0 | 4 | -2138019478
110 | M | 42291402v | poklop litinový - ventilový + podkladní deska | kus | 29 |  | 0 |  |  |  | základní |  | 0 | 0.0073 | 0.2117 | 0 | 0 | 8 | M | 2 |  |  |  | ROZPOCET |  |  |  | 0 | 0 | 0 | 0 | 0 | 1 | 0 | 4 | 51320199
111 | K | 89971218 | Orientační tabulky pro šoupátka, hydranty, ventily | kus | 29 |  | 0 |  |  |  | základní |  | 0 | 0 | 0 | 0 | 0 | 4 | K | 2 |  |  |  | ROZPOCET |  |  |  | 0 | 0 | 0 | 0 | 0 | 1 | 0 | 4 | -223063974
112 | K | 899722112 | Krytí potrubí z plastů výstražnou fólií z PVC 25 cm | m | 161.9 |  | 0 | CS ÚRS 2020 02 |  |  | základní |  | 0 | 7e-05 | 0.011333 | 0 | 0 | 4 | K | 2 |  |  |  | ROZPOCET |  |  |  | 0 | 0 | 0 | 0 | 0 | 1 | 0 | 4 | -1015698313
| VV |  | PE32+PE40+PE50+PE63-43,7 |  | 161.9 | [13 empty] | VV | 2 | 2 | True | 1 | ROZPOCET
113 | K | 8999111011 | Kluzná objímka výšky do 25 mm vnějšího průměru potrubí do 183 mm | kus | 130 |  | 0 |  |  |  | základní |  | 0 | 8e-05 | 0.0104 | 0 | 0 | 4 | K | 2 |  |  |  | ROZPOCET |  |  |  | 0 | 0 | 0 | 0 | 0 | 1 | 0 | 4 | -959036510
| VV |  | " krajní - 2kusy na každém konci " (9+1+1+3)*2*2 |  | 56 | [13 empty] | VV | 2 | 2 | True | 0 | ROZPOCET
| VV |  | " vnitřní - po 0,5m " 1+4+7+4+8+2+14+0+0+1+3+11+8+11 |  | 74 | [13 empty] | VV | 2 | 2 | True | 0 | ROZPOCET
| VV |  | Součet |  | 130 | [13 empty] | VV | 2 | 4 | True | 1 | ROZPOCET
114 | K | 8999131041 | Uzavírací manžeta chráničky potrubí DN 32 x 100 | kus | 18 |  | 0 |  |  |  | základní |  | 0 | 0.00018 | 0.00324 | 0 | 0 | 4 | K | 2 |  |  |  | ROZPOCET |  |  |  | 0 | 0 | 0 | 0 | 0 | 1 | 0 | 4 | 1164479566
| VV |  | 9*2 |  | 18 | [13 empty] | VV | 2 | 2 | True | 1 | ROZPOCET
115 | K | 899913112 | Uzavírací manžeta chráničky potrubí DN 40x 100 | kus | 2 |  | 0 | CS ÚRS 2020 02 |  |  | základní |  | 0 | 0.00017 | 0.00034 | 0 | 0 | 4 | K | 2 |  |  |  | ROZPOCET |  |  |  | 0 | 0 | 0 | 0 | 0 | 1 | 0 | 4 | 539679361
| VV |  | 1*2 |  | 2 | [13 empty] | VV | 2 | 2 | True | 1 | ROZPOCET
116 | K | 899913122 | Uzavírací manžeta chráničky potrubí DN 50 x 100 | kus | 2 |  | 0 | CS ÚRS 2020 02 |  |  | základní |  | 0 | 0.0002 | 0.0004 | 0 | 0 | 4 | K | 2 |  |  |  | ROZPOCET |  |  |  | 0 | 0 | 0 | 0 | 0 | 1 | 0 | 4 | 403461342
| VV |  | 1*2 |  | 2 | [13 empty] | VV | 2 | 2 | True | 1 | ROZPOCET
117 | K | 8999131221 | Uzavírací manžeta chráničky potrubí DN 63 x 100 | kus | 6 |  | 0 |  |  |  | základní |  | 0 | 0.0002 | 0.0012 | 0 | 0 | 4 | K | 2 |  |  |  | ROZPOCET |  |  |  | 0 | 0 | 0 | 0 | 0 | 1 | 0 | 4 | -2105071551
| VV |  | 3*2 |  | 6 | [13 empty] | VV | 2 | 2 | True | 1 | ROZPOCET
118 | K | 8912118111 | Demontáž armatur - hydrant, šoupě vč. zemní soupravy otevřený výkop | kus | 6 |  | 0 |  |  |  | základní |  | 0 | 0 | 0 | 0.007 | 0.042 | 4 | K | 2 |  |  |  | ROZPOCET |  |  |  | 0 | 0 | 0 | 0 | 0 | 1 | 0 | 4 | 620718877
119 | K | 8991012111 | Demontáž poklopů šoupátkových hydrantových | kus | 6 |  | 0 |  |  |  | základní |  | 0 | 0 | 0 | 0.015 | 0.09 | 4 | K | 2 |  |  |  | ROZPOCET |  |  |  | 0 | 0 | 0 | 0 | 0 | 1 | 0 | 4 | 1900274400
120 | K | 8952182101 | Demontáž orientačních tabulek pro šoupě hydrant ventil | kus | 6 |  | 0 |  |  |  | základní |  | 0 | 0 | 0 | 0.0018 | 0.0108 | 4 | K | 2 |  |  |  | ROZPOCET |  |  |  | 0 | 0 | 0 | 0 | 0 | 1 | 0 | 4 | -558177912
121 | K | 9972215511 | Vodorovná doprava suti ze sypkých materiálů do 1 km (do BVK) | t | 0.143 |  | 0 |  |  |  | základní |  | 0 | 0 | 0 | 0 | 0 | 4 | K | 2 |  |  |  | ROZPOCET |  |  |  | 0 | 0 | 0 | 0 | 0 | 1 | 0 | 4 | 740871004
122 | K | 997221559 | Příplatek ZKD 1 km u vodorovné dopravy suti ze sypkých materiálů | t | 1.001 |  | 0 | CS ÚRS 2020 02 |  |  | základní |  | 0 | 0 | 0 | 0 | 0 | 4 | K | 2 |  |  |  | ROZPOCET |  |  |  | 0 | 0 | 0 | 0 | 0 | 1 | 0 | 4 | -1448166541
| VV |  | 0,143*7 'Přepočtené koeficientem množství |  | 1.001 | [13 empty] | VV | 2 | 2 | False | 1 | ROZPOCET
| D | 9 | Ostatní konstrukce a práce, bourání |  |  |  | 0 | [5 empty] | 0 |  | 1.372 |  | 0.08 | 1 | D | 1 |  |  |  | ROZPOCET | [9 empty] | 0
123 | K | 9320011001 | Plastová chránička DN100 dl. 4,0m vč. uložení podsyp obsyp nasunutí potrubí do chráničky v otevřeném výkopu tepelná izolace | kus | 1 |  | 0 |  |  |  | základní |  | 0 | 0.022 | 0.022 | 0.005 | 0.005 | 4 | K | 2 |  |  |  | ROZPOCET |  |  |  | 0 | 0 | 0 | 0 | 0 | 1 | 0 | 4 | 863836114
| VV |  | " Studená 2 " 1 |  | 1 | [13 empty] | VV | 2 | 2 | True | 1 | ROZPOCET
124 | K | 9710424211 | Montážní prostup pro protlak 0,3mx0,3mx0,5m zhotovení, zapravení, utěsnění | kus | 14 |  | 0 |  |  |  | základní |  | 0 | 0.09 | 1.26 | 0.005 | 0.07 | 4 | K | 2 |  |  |  | ROZPOCET |  |  |  | 0 | 0 | 0 | 0 | 0 | 1 | 0 | 4 | 2039203403
125 | K | 9710424301 | Stávající prostup - demontáž prostupu, zazdění utěsnění | kus | 1 |  | 0 |  |  |  | základní |  | 0 | 0.09 | 0.09 | 0.005 | 0.005 | 4 | K | 2 |  |  |  | ROZPOCET |  |  |  | 0 | 0 | 0 | 0 | 0 | 1 | 0 | 4 | -1144831088
| VV |  | " Studená 22 " 1 |  | 1 | [13 empty] | VV | 2 | 2 | True | 1 | ROZPOCET
126 | K | 997013501 | Odvoz suti a vybouraných hmot na skládku nebo meziskládku do 1 km se složením | t | 0.08 |  | 0 | CS ÚRS 2020 02 |  |  | základní |  | 0 | 0 | 0 | 0 | 0 | 4 | K | 2 |  |  |  | ROZPOCET |  |  |  | 0 | 0 | 0 | 0 | 0 | 1 | 0 | 4 | -251656779
127 | K | 997013509 | Příplatek k odvozu suti a vybouraných hmot na skládku ZKD 1 km přes 1 km | t | 0.64 |  | 0 | CS ÚRS 2020 02 |  |  | základní |  | 0 | 0 | 0 | 0 | 0 | 4 | K | 2 |  |  |  | ROZPOCET |  |  |  | 0 | 0 | 0 | 0 | 0 | 1 | 0 | 4 | 1986844261
| VV |  | 0,08*8 'Přepočtené koeficientem množství |  | 0.64 | [13 empty] | VV | 2 | 2 | False | 1 | ROZPOCET
128 | K | 97909811 | Poplatek za skládku suti | t | 0.08 |  | 0 |  |  |  | základní |  | 0 | 0 | 0 | 0 | 0 | 4 | K | 2 |  |  |  | ROZPOCET |  |  |  | 0 | 0 | 0 | 0 | 0 | 1 | 0 | 4 | 26440233
| D | 998 | Přesun hmot |  |  |  | 0 | [5 empty] | 0 |  | 0 |  | 0 | 1 | D | 1 |  |  |  | ROZPOCET | [9 empty] | 0
129 | K | 998276101 | Přesun hmot pro trubní vedení z trub z plastických hmot otevřený výkop | t | 57.319 |  | 0 | CS ÚRS 2020 02 |  |  | základní |  | 0 | 0 | 0 | 0 | 0 | 4 | K | 2 |  |  |  | ROZPOCET |  |  |  | 0 | 0 | 0 | 0 | 0 | 1 | 0 | 4 | -735706231
| D | PSV | Práce a dodávky PSV |  |  |  | 0 | [5 empty] | 0 |  | 0.03836 |  | 0 | 2 | D | 0 |  |  |  | ROZPOCET | [9 empty] | 0
| D | 722 | Zdravotechnika - vnitřní vodovod |  |  |  | 0 | [5 empty] | 0 |  | 0.03836 |  | 0 | 2 | D | 1 |  |  |  | ROZPOCET | [9 empty] | 0
130 | K | 7221003232 | Spojka ISIFLO T100 32x32 | kus | 7 |  | 0 |  |  |  | základní |  | 0 | 0.0002 | 0.0014 | 0 | 0 | 16 | K | 2 |  |  |  | ROZPOCET |  |  |  | 0 | 0 | 0 | 0 | 0 | 1 | 0 | 16 | -1895006046
131 | K | 7221004040 | Spojka ISIFLO T100 40x40 | kus | 2 |  | 0 |  |  |  | základní |  | 0 | 0.0002 | 0.0004 | 0 | 0 | 16 | K | 2 |  |  |  | ROZPOCET |  |  |  | 0 | 0 | 0 | 0 | 0 | 1 | 0 | 16 | -717639871
132 | K | 7221006363 | Spojka ISIFLO T100 63x63 | kus | 3 |  | 0 |  |  |  | základní |  | 0 | 0.0002 | 0.0006 | 0 | 0 | 16 | K | 2 |  |  |  | ROZPOCET |  |  |  | 0 | 0 | 0 | 0 | 0 | 1 | 0 | 16 | 989914975
133 | K | 7221103225 | Spojka ISIFLO T110 32x1" | kus | 28 |  | 0 |  |  |  | základní |  | 0 | 0.0002 | 0.0056 | 0 | 0 | 16 | K | 2 |  |  |  | ROZPOCET |  |  |  | 0 | 0 | 0 | 0 | 0 | 1 | 0 | 16 | -360710504
134 | K | 7221104032 | Spojka ISIFLO T110 40x11/4" | kus | 4 |  | 0 |  |  |  | základní |  | 0 | 0.0002 | 0.0008 | 0 | 0 | 16 | K | 2 |  |  |  | ROZPOCET |  |  |  | 0 | 0 | 0 | 0 | 0 | 1 | 0 | 16 | 1107899656
135 | K | 7221105050 | Spojka ISIFLO T110 50x11/2" | kus | 2 |  | 0 |  |  |  | základní |  | 0 | 0.0002 | 0.0004 | 0 | 0 | 16 | K | 2 |  |  |  | ROZPOCET |  |  |  | 0 | 0 | 0 | 0 | 0 | 1 | 0 | 16 | 320388299
136 | K | 7221106363 | Spojka ISIFLO T110 63x2" | kus | 9 |  | 0 |  |  |  | základní |  | 0 | 0.0002 | 0.0018 | 0 | 0 | 16 | K | 2 |  |  |  | ROZPOCET |  |  |  | 0 | 0 | 0 | 0 | 0 | 1 | 0 | 16 | 1304675137
137 | K | 7221206363 | Spojka ISIFLO T120 63x63 koleno 90° | kus | 4 |  | 0 |  |  |  | základní |  | 0 | 0.00296 | 0.01184 | 0 | 0 | 16 | K | 2 |  |  |  | ROZPOCET |  |  |  | 0 | 0 | 0 | 0 | 0 | 1 | 0 | 16 | 48263870
138 | K | 7222301031 | Kulový uzávěr DN 25 | kus | 9 |  | 0 |  |  |  | základní |  | 0 | 0.0005 | 0.0045 | 0 | 0 | 16 | K | 2 |  |  |  | ROZPOCET |  |  |  | 0 | 0 | 0 | 0 | 0 | 1 | 0 | 16 | -262082587
139 | K | 7222301041 | Kulový uzávěr DN 32 | kus | 1 |  | 0 |  |  |  | základní |  | 0 | 0.0007 | 0.0007 | 0 | 0 | 16 | K | 2 |  |  |  | ROZPOCET |  |  |  | 0 | 0 | 0 | 0 | 0 | 1 | 0 | 16 | 883099362
140 | K | 7222301051 | Kulový uzávěr DN 40 | kus | 1 |  | 0 |  |  |  | základní |  | 0 | 0.00107 | 0.00107 | 0 | 0 | 16 | K | 2 |  |  |  | ROZPOCET |  |  |  | 0 | 0 | 0 | 0 | 0 | 1 | 0 | 16 | -953852185
141 | K | 7222301061 | Kulový uzávěr DN 50 | kus | 3 |  | 0 |  |  |  | základní |  | 0 | 0.00168 | 0.00504 | 0 | 0 | 16 | K | 2 |  |  |  | ROZPOCET |  |  |  | 0 | 0 | 0 | 0 | 0 | 1 | 0 | 16 | -1446853954
142 | K | 319427050 | redukce mosaz 1"x3/4" | kus | 9 |  | 0 |  |  |  | základní |  | 0 | 7e-05 | 0.00063 | 0 | 0 | 16 | K | 2 |  |  |  | ROZPOCET |  |  |  | 0 | 0 | 0 | 0 | 0 | 1 | 0 | 16 | -1068449125
143 | K | 319427060 | redukce mosaz 5/4"x3/4" | kus | 1 |  | 0 |  |  |  | základní |  | 0 | 0.00015 | 0.00015 | 0 | 0 | 16 | K | 2 |  |  |  | ROZPOCET |  |  |  | 0 | 0 | 0 | 0 | 0 | 1 | 0 | 16 | -1148060184
144 | K | 31942709 | redukce mosaz 6/4"x1" | kus | 1 |  | 0 |  |  |  | základní |  | 0 | 0.00023 | 0.00023 | 0 | 0 | 16 | K | 2 |  |  |  | ROZPOCET |  |  |  | 0 | 0 | 0 | 0 | 0 | 1 | 0 | 16 | -1165664528
145 | K | 3194271101 | redukce mosaz 2" x 1" | kus | 3 |  | 0 |  |  |  | základní |  | 0 | 0.00032 | 0.00096 | 0 | 0 | 16 | K | 2 |  |  |  | ROZPOCET |  |  |  | 0 | 0 | 0 | 0 | 0 | 1 | 0 | 16 | 1899359184
146 | K | 3194278301 | šroubení k vodoměrům mosaz 1"x3/4" | kus | 10 |  | 0 |  |  |  | základní |  | 0 | 0.00014 | 0.0014 | 0 | 0 | 16 | K | 2 |  |  |  | ROZPOCET |  |  |  | 0 | 0 | 0 | 0 | 0 | 1 | 0 | 16 | 1534666089
147 | K | 3194278401 | šroubení k vodoměrům mosaz 5/4"x1" | kus | 4 |  | 0 |  |  |  | základní |  | 0 | 0.00021 | 0.00084 | 0 | 0 | 16 | K | 2 |  |  |  | ROZPOCET |  |  |  | 0 | 0 | 0 | 0 | 0 | 1 | 0 | 16 | -71018909
148 | K | 998722101 | Přesun hmot tonážní pro vnitřní vodovod v objektech v do 6 m | t | 0.038 |  | 0 | CS ÚRS 2020 02 |  |  | základní |  | 0 | 0 | 0 | 0 | 0 | 16 | K | 2 |  |  |  | ROZPOCET |  |  |  | 0 | 0 | 0 | 0 | 0 | 1 | 0 | 16 | 1492168354
| D | M | Práce a dodávky M |  |  |  | 0 | [5 empty] | 0 |  | 16.4984 |  | 0 | 3 | D | 0 |  |  |  | ROZPOCET | [9 empty] | 0
| D | 46-M | Zemní práce při extr.mont.pracích |  |  |  | 0 | [5 empty] | 0 |  | 16.4984 |  | 0 | 3 | D | 1 |  |  |  | ROZPOCET | [9 empty] | 0
149 | K | 4604900121 | Krytí inženýrských sítí výstražnou fólií | m | 119.9 |  | 0 |  |  |  | základní |  | 0 | 7e-05 | 0.008393 | 0 | 0 | 64 | K | 2 |  |  |  | ROZPOCET |  |  |  | 0 | 0 | 0 | 0 | 0 | 1 | 0 | 64 | 985441384
| VV |  | " křížení inž. sítí " | [15 empty] | VV | 2 | 1 | True | 0 | ROZPOCET
| VV |  | KABELm+POTRUBI1+POTRUBI2 |  | 119.9 | [13 empty] | VV | 2 | 2 | True | 1 | ROZPOCET
150 | K | 460520151 | Křižovatka betonového kabelového žlabu s inženýrskými sítěmi bez zásypu | kus | 85 |  | 0 | CS ÚRS 2020 02 |  |  | základní |  | 0 | 0.194 | 16.49 | 0 | 0 | 64 | K | 2 |  |  |  | ROZPOCET |  |  |  | 0 | 0 | 0 | 0 | 0 | 1 | 0 | 64 | 1649235385
| VV |  | KABELkus |  | 85 | [13 empty] | VV | 2 | 2 | True | 1 | ROZPOCET

## 810 - SO 810 - NÁHRADNÍ V...
[9 empty] | >> skryté sloupce << | [9 empty] | {443d5b80-d9d6-4b8c-b618-e870ae89c1f9} | [5 empty] | ODVOZ1 | 6,825 | 2
2
| KRYCÍ LIST SOUPISU PRACÍ | [8 empty] | v --- níže se nacházejí doplnkové a pomocné údaje k sestavám --- v | [8 empty] | False
Stavba:
BRNO, STUDENÁ - REKONSTRUKCE KANALIZACE A VODOVODU
Objekt:
800 - SO 800 - OBJEKTY ÚPRAVY ÚZEMÍ
Soupis:
810 - SO 810 - NÁHRADNÍ VÝSADBA ZELENĚ, SADOVÉ ÚPRAVY
| KSO: |  | 823 27 |  |  | CC-CZ:
| Místo: |  | BRNO |  |  | Datum: | 5. 12. 2019
| Zadavatel: |  |  |  |  | IČ: | 44992785
|  | Statutární město Brno |  |  |  | DIČ: | CZ44992785
| Uchazeč: |  |  |  |  | IČ: | Vyplň údaj
|  | Vyplň údaj |  |  |  | DIČ: | Vyplň údaj
| Projektant: |  |  |  |  | IČ:
|  | JV PROJEKT V.H. s.r.o. Brno |  |  |  | DIČ:
| Zpracovatel: |  |  |  |  | IČ:
|  | Obrtel M. |  |  |  | DIČ:
Poznámka:
| Cena bez DPH | [5 empty] | 0
|  |  | Základ daně |  |  | Sazba daně | Výše daně
| DPH | základní | 0 |  |  | 21% | 0
|  | snížená | 0 |  |  | 15% | 0
|  | zákl. přenesená | 0 |  |  | 21% | 0
|  | sníž. přenesená | 0 |  |  | 15% | 0
|  | nulová | 0 |  |  | 0% | 0
| Cena s DPH |  |  | v | CZK |  | 0
| Projektant |  |  | Zpracovatel
| Datum a podpis: |  | Razítko | Datum a podpis: |  |  | Razítko
| Objednavatel |  |  | Uchazeč
| Datum a podpis: |  | Razítko | Datum a podpis: |  |  | Razítko
REKAPITULACE ČLENĚNÍ SOUPISU PRACÍ
Stavba:
BRNO, STUDENÁ - REKONSTRUKCE KANALIZACE A VODOVODU
Objekt:
800 - SO 800 - OBJEKTY ÚPRAVY ÚZEMÍ
Soupis:
810 - SO 810 - NÁHRADNÍ VÝSADBA ZELENĚ, SADOVÉ ÚPRAVY
Místo: |  |  | BRNO |  |  | Datum: | 5. 12. 2019
Zadavatel: |  |  | Statutární město Brno |  |  | Projektant: | JV PROJEKT V.H. s.r.o. Brno
Uchazeč: |  |  | Vyplň údaj |  |  | Zpracovatel: | Obrtel M.
Kód dílu - Popis | [6 empty] | Cena celkem [CZK]
Náklady ze soupisu prací | [6 empty] | 0 | [12 empty] | -1
| 1 - Sadovnické práce | [5 empty] | 0
| 2 - Specifikace | [5 empty] | 0
SOUPIS PRACÍ
Stavba:
BRNO, STUDENÁ - REKONSTRUKCE KANALIZACE A VODOVODU
Objekt:
800 - SO 800 - OBJEKTY ÚPRAVY ÚZEMÍ
Soupis:
810 - SO 810 - NÁHRADNÍ VÝSADBA ZELENĚ, SADOVÉ ÚPRAVY
Místo: |  |  | BRNO |  |  | Datum: | 5. 12. 2019
Zadavatel: |  |  | Statutární město Brno |  |  | Projektant: | JV PROJEKT V.H. s.r.o. Brno
Uchazeč: |  |  | Vyplň údaj |  |  | Zpracovatel: | Obrtel M.
PČ | Typ | Kód | Popis | MJ | Množství | J.cena [CZK] | Cena celkem [CZK] | Cenová soustava |  |  | DPH | J. Nh [h] | Nh celkem [h] | J. hmotnost [t] | Hmotnost celkem [t] | J. suť [t] | Suť Celkem [t]
Náklady soupisu celkem | [6 empty] | 0 | [5 empty] | 0 |  | 0.00189 |  | 0 |  | D | -1 | [13 empty] | 0
| D | 1 | Sadovnické práce |  |  |  | 0 | [5 empty] | 0 |  | 0.00189 |  | 0 | 1 | D | 0 |  |  |  | ROZPOCET | [9 empty] | 0
1 | K | 183101221 | Jamky pro výsadbu s výměnou 50 % půdy zeminy tř 1 až 4 objem do 1 m3 v rovině a svahu do 1:5 | kus | 21 |  | 0 | CS ÚRS 2020 02 |  |  | základní |  | 0 | 0 | 0 | 0 | 0 | 4 | K | 1 |  |  |  | ROZPOCET |  |  |  | 0 | 0 | 0 | 0 | 0 | 1 | 0 | 4 | 2
2 | K | 184102116 | Výsadba dřeviny s balem D do 0,8 m do jamky se zalitím v rovině a svahu do 1:5 | kus | 21 |  | 0 | CS ÚRS 2020 02 |  |  | základní |  | 0 | 0 | 0 | 0 | 0 | 4 | K | 1 |  |  |  | ROZPOCET |  |  |  | 0 | 0 | 0 | 0 | 0 | 1 | 0 | 4 | 4
3 | K | R | uložení protikořenové fólie | m | 10 |  | 0 |  |  |  | základní |  | 0 | 0 | 0 | 0 | 0 | 4 | K | 1 |  |  |  | ROZPOCET |  |  |  | 0 | 0 | 0 | 0 | 0 | 1 | 0 | 4 | 6
4 | K | 185802114 | Hnojení půdy umělým hnojivem k jednotlivým rostlinám v rovině a svahu do 1:5 | t | 0.003 |  | 0 | CS ÚRS 2020 02 |  |  | základní |  | 0 | 0 | 0 | 0 | 0 | 4 | K | 1 |  |  |  | ROZPOCET |  |  |  | 0 | 0 | 0 | 0 | 0 | 1 | 0 | 4 | 8
5 | K | R.1 | aplikace půdního kondicioneru (1 kg/ 1 strom) | kg | 21 |  | 0 |  |  |  | základní |  | 0 | 0 | 0 | 0 | 0 | 4 | K | 1 |  |  |  | ROZPOCET |  |  |  | 0 | 0 | 0 | 0 | 0 | 1 | 0 | 4 | 10
6 | K | 184215133 | Ukotvení kmene dřevin třemi kůly D do 0,1 m délky do 3 m | kus | 21 |  | 0 | CS ÚRS 2020 02 |  |  | základní |  | 0 | 6e-05 | 0.00126 | 0 | 0 | 4 | K | 1 |  |  |  | ROZPOCET |  |  |  | 0 | 0 | 0 | 0 | 0 | 1 | 0 | 4 | 12
7 | K | 184501141 | Zhotovení obalu z rákosové nebo kokosové rohože v rovině a svahu do 1:5 | m2 | 21 |  | 0 | CS ÚRS 2020 02 |  |  | základní |  | 0 | 3e-05 | 0.00063 | 0 | 0 | 4 | K | 1 |  |  |  | ROZPOCET |  |  |  | 0 | 0 | 0 | 0 | 0 | 1 | 0 | 4 | 14
8 | K | R.2 | upevnění ochrany kmene | ks | 21 |  | 0 |  |  |  | základní |  | 0 | 0 | 0 | 0 | 0 | 4 | K | 1 |  |  |  | ROZPOCET |  |  |  | 0 | 0 | 0 | 0 | 0 | 1 | 0 | 4 | 16
9 | K | 184215412 | Zhotovení závlahové mísy dřevin D do 1,0 m v rovině nebo na svahu do 1:5 | kus | 21 |  | 0 | CS ÚRS 2020 02 |  |  | základní |  | 0 | 0 | 0 | 0 | 0 | 4 | K | 1 |  |  |  | ROZPOCET |  |  |  | 0 | 0 | 0 | 0 | 0 | 1 | 0 | 4 | 18
10 | K | 184911421 | Mulčování rostlin kůrou tl. do 0,1 m v rovině a svahu do 1:5 | m2 | 16.8 |  | 0 | CS ÚRS 2020 02 |  |  | základní |  | 0 | 0 | 0 | 0 | 0 | 4 | K | 1 |  |  |  | ROZPOCET |  |  |  | 0 | 0 | 0 | 0 | 0 | 1 | 0 | 4 | 20
| VV |  | " v ploše 0,8 m2/1 strom " | [15 empty] | VV | 1 | 1 | True | 0 | ROZPOCET
| VV |  | 21*0,8*1 |  | 16.8 | [13 empty] | VV | 1 | 2 | True | 1 | ROZPOCET
11 | K | 185804311 | Zalití rostlin vodou plocha do 20 m2 | m3 | 42 |  | 0 | CS ÚRS 2020 02 |  |  | základní |  | 0 | 0 | 0 | 0 | 0 | 4 | K | 1 |  |  |  | ROZPOCET |  |  |  | 0 | 0 | 0 | 0 | 0 | 1 | 0 | 4 | 22
| VV |  | " pět vegetační období " | [15 empty] | VV | 1 | 1 | True | 0 | ROZPOCET
| VV |  | " 1. až 3. rok 10 x 50l/1 strom " 0,050*10*3*21 |  | 31.5 | [13 empty] | VV | 1 | 2 | True | 0 | ROZPOCET
| VV |  | " 4. až 5. rok 5 x 50 l/1 strom " 0,05*5*2*21 |  | 10.5 | [13 empty] | VV | 1 | 2 | True | 0 | ROZPOCET
| VV |  | Součet |  | 42 | [13 empty] | VV | 1 | 4 | True | 1 | ROZPOCET
12 | K | 185851121 | Dovoz vody pro zálivku rostlin za vzdálenost do 1000 m | m3 | 42 |  | 0 | CS ÚRS 2020 02 |  |  | základní |  | 0 | 0 | 0 | 0 | 0 | 4 | K | 1 |  |  |  | ROZPOCET |  |  |  | 0 | 0 | 0 | 0 | 0 | 1 | 0 | 4 | -1582279848
13 | K | 185851129 | Příplatek k dovozu vody pro zálivku rostlin do 1000 m ZKD 1000 m | m3 | 42 |  | 0 | CS ÚRS 2020 02 |  |  | základní |  | 0 | 0 | 0 | 0 | 0 | 4 | K | 1 |  |  |  | ROZPOCET |  |  |  | 0 | 0 | 0 | 0 | 0 | 1 | 0 | 4 | -1817589611
14 | K | 184801121 | Ošetřování vysazených dřevin soliterních v rovině a svahu do 1:5 | kus | 210 |  | 0 | CS ÚRS 2020 02 |  |  | základní |  | 0 | 0 | 0 | 0 | 0 | 4 | K | 1 |  |  |  | ROZPOCET |  |  |  | 0 | 0 | 0 | 0 | 0 | 1 | 0 | 4 | 28
| VV |  | " po dobu pěti vegetačních období 2x/rok " | [15 empty] | VV | 1 | 1 | True | 0 | ROZPOCET
| VV |  | 21*5*2 |  | 210 | [13 empty] | VV | 1 | 2 | True | 1 | ROZPOCET
34 | K | 184852322 | Řez stromu výchovný alejových stromů výšky přes 4 do 6 m | kus | 105 |  | 0 | CS ÚRS 2020 02 |  |  | základní |  | 0 | 0 | 0 | 0 | 0 | 4 | K | 1 |  |  |  | ROZPOCET |  |  |  | 0 | 0 | 0 | 0 | 0 | 1 | 0 | 4 | -532575418
| VV |  | " 1x/1rok (po dobu pěti vegetačních období)" | [15 empty] | VV | 1 | 1 | True | 0 | ROZPOCET
| VV |  | 21*5*1 |  | 105 | [13 empty] | VV | 1 | 2 | True | 1 | ROZPOCET
16 | K | 184215173 | Odstranění ukotvení kmene dřevin třemi kůly D do 0,1 m délky do 3 m | kus | 21 |  | 0 | CS ÚRS 2020 02 |  |  | základní |  | 0 | 0 | 0 | 0 | 0 | 4 | K | 1 |  |  |  | ROZPOCET |  |  |  | 0 | 0 | 0 | 0 | 0 | 1 | 0 | 4 | 32
17 | K | 184501181 | Odstranění obalu z rákosové nebo kokosové rohože v rovině a svahu do 1:5 | m2 | 21 |  | 0 | CS ÚRS 2020 02 |  |  | základní |  | 0 | 0 | 0 | 0 | 0 | 4 | K | 1 |  |  |  | ROZPOCET |  |  |  | 0 | 0 | 0 | 0 | 0 | 1 | 0 | 4 | 34
18 | K | R.3 | uložení odpadu na skládku | m3 | 10 |  | 0 |  |  |  | základní |  | 0 | 0 | 0 | 0 | 0 | 4 | K | 1 |  |  |  | ROZPOCET |  |  |  | 0 | 0 | 0 | 0 | 0 | 1 | 0 | 4 | 36
19 | K | 162701104 | Vodorovné přemístění do 9000 m výkopku/sypaniny z horniny tř. 1 až 4 | m3 | 6.279 |  | 0 |  |  |  | základní |  | 0 | 0 | 0 | 0 | 0 | 4 | K | 1 |  |  |  | ROZPOCET |  |  |  | 0 | 0 | 0 | 0 | 0 | 1 | 0 | 4 | 1801452121
| VV |  | " jamky pro stromy do 1m3 s výměnou do 50% " | [15 empty] | VV | 1 | 1 | True | 0 | ROZPOCET
| VV |  | 21*(1,0-0,35)*0,5 |  | 6.825 | [13 empty] | VV | 1 | 2 | True | 0 | ROZPOCET
| VV | ODVOZ1 | Součet |  | 6.825 | [13 empty] | VV | 1 | 4 | True | 0 | ROZPOCET
| VV |  | ODVOZ1*0,92 |  | 6.279 | [13 empty] | VV | 1 | 2 | True | 1 | ROZPOCET
20 | K | 162701154 | Vodorovné přemístění do 9000 m výkopku/sypaniny z horniny tř. 5 až 7 | m3 | 0.546 |  | 0 |  |  |  | základní |  | 0 | 0 | 0 | 0 | 0 | 4 | K | 1 |  |  |  | ROZPOCET |  |  |  | 0 | 0 | 0 | 0 | 0 | 1 | 0 | 4 | -866398012
| VV |  | ODVOZ1*0,08 |  | 0.546 | [13 empty] | VV | 1 | 2 | True | 1 | ROZPOCET
21 | K | 1712012111 | Poplatek za skládku zeminy | m3 | 4.778 |  | 0 |  |  |  | základní |  | 0 | 0 | 0 | 0 | 0 | 4 | K | 1 |  |  |  | ROZPOCET |  |  |  | 0 | 0 | 0 | 0 | 0 | 1 | 0 | 4 | 1908539871
| VV |  | " podíl suti ve výkopu - 30% " | [15 empty] | VV | 1 | 1 | True | 0 | ROZPOCET
| VV |  | ODVOZ1*0,7 |  | 4.778 | [13 empty] | VV | 1 | 2 | True | 1 | ROZPOCET
22 | K | 1712012112 | Poplatek za skládku navážky | m3 | 2.048 |  | 0 |  |  |  | základní |  | 0 | 0 | 0 | 0 | 0 | 4 | K | 1 |  |  |  | ROZPOCET |  |  |  | 0 | 0 | 0 | 0 | 0 | 1 | 0 | 4 | 1299281028
| VV |  | ODVOZ1*0,3 |  | 2.048 | [13 empty] | VV | 1 | 2 | True | 1 | ROZPOCET
23 | K | 998231311 | Přesun hmot pro sadovnické a krajinářské úpravy vodorovně do 5000 m | t | 3 |  | 0 | CS ÚRS 2020 02 |  |  | základní |  | 0 | 0 | 0 | 0 | 0 | 4 | K | 1 |  |  |  | ROZPOCET |  |  |  | 0 | 0 | 0 | 0 | 0 | 1 | 0 | 4 | 38
| D | 2 | Specifikace |  |  |  | 0 | [5 empty] | 0 |  | 0 |  | 0 | 1 | D | 0 |  |  |  | ROZPOCET | [9 empty] | 0
24 | M | Pol1 | Acer pseudoplatanus (javor klen) , (obv.km 14-16 cm) | ks | 5 |  | 0 |  |  |  | základní |  | 0 | 0 | 0 | 0 | 0 | 8 | M | 1 |  |  |  | ROZPOCET |  |  |  | 0 | 0 | 0 | 0 | 0 | 1 | 0 | 4 | 40
25 | M | Pol2 | Crataegus laevigata "Paulś Scarlet"(hloh obecný kult.), (obv.km 14-16 cm) | ks | 16 |  | 0 |  |  |  | základní |  | 0 | 0 | 0 | 0 | 0 | 8 | M | 1 |  |  |  | ROZPOCET |  |  |  | 0 | 0 | 0 | 0 | 0 | 1 | 0 | 4 | 42
26 | M | Pol3 | hnojivo tabl. 12 ks (a 10g tabl.) x 21ks stromů | kg | 2.52 |  | 0 |  |  |  | základní |  | 0 | 0 | 0 | 0 | 0 | 8 | M | 1 |  |  |  | ROZPOCET |  |  |  | 0 | 0 | 0 | 0 | 0 | 1 | 0 | 4 | 44
27 | M | Pol4 | půdní kondicioner 1 kg/1 strom | kg | 21 |  | 0 |  |  |  | základní |  | 0 | 0 | 0 | 0 | 0 | 8 | M | 1 |  |  |  | ROZPOCET |  |  |  | 0 | 0 | 0 | 0 | 0 | 1 | 0 | 4 | 46
28 | M | Pol5 | borka (0,08m3/ks) | m3 | 1.68 |  | 0 |  |  |  | základní |  | 0 | 0 | 0 | 0 | 0 | 8 | M | 1 |  |  |  | ROZPOCET |  |  |  | 0 | 0 | 0 | 0 | 0 | 1 | 0 | 4 | 48
29 | M | Pol6 | rákosová rohož | ks | 21 |  | 0 |  |  |  | základní |  | 0 | 0 | 0 | 0 | 0 | 8 | M | 1 |  |  |  | ROZPOCET |  |  |  | 0 | 0 | 0 | 0 | 0 | 1 | 0 | 4 | 50
30 | M | Pol7 | protikořenová fólie, šíře 1m | m | 10 |  | 0 |  |  |  | základní |  | 0 | 0 | 0 | 0 | 0 | 8 | M | 1 |  |  |  | ROZPOCET |  |  |  | 0 | 0 | 0 | 0 | 0 | 1 | 0 | 4 | 52
31 | M | Pol15 | ochrana kmene GEFA PLANTA SAFE XL | ks | 21 |  | 0 |  |  |  | základní |  | 0 | 0 | 0 | 0 | 0 | 8 | M | 1 |  |  |  | ROZPOCET |  |  |  | 0 | 0 | 0 | 0 | 0 | 1 | 0 | 4 | 54
32 | M | Pol16 | kůly (3ks/strom) | ks | 63 |  | 0 |  |  |  | základní |  | 0 | 0 | 0 | 0 | 0 | 8 | M | 1 |  |  |  | ROZPOCET |  |  |  | 0 | 0 | 0 | 0 | 0 | 1 | 0 | 4 | 56
33 | M | Pol17 | příčky, úvazky (3ks/strom) | ks | 63 |  | 0 |  |  |  | základní |  | 0 | 0 | 0 | 0 | 0 | 8 | M | 1 |  |  |  | ROZPOCET |  |  |  | 0 | 0 | 0 | 0 | 0 | 1 | 0 | 4 | 58

## 99 - OSTATNÍ NÁKLADY
[9 empty] | >> skryté sloupce << | [9 empty] | {3a8489b8-52cc-483e-b02a-4044ce6cf7a8}
2
| KRYCÍ LIST SOUPISU PRACÍ | [8 empty] | v --- níže se nacházejí doplnkové a pomocné údaje k sestavám --- v | [8 empty] | False
Stavba:
BRNO, STUDENÁ - REKONSTRUKCE KANALIZACE A VODOVODU
Objekt:
99 - OSTATNÍ NÁKLADY
| KSO: |  |  |  |  | CC-CZ:
| Místo: |  | BRNO |  |  | Datum: | 5. 12. 2019
| Zadavatel: |  |  |  |  | IČ: | 44992785
|  | Statutární město Brno |  |  |  | DIČ: | CZ44992785
| Uchazeč: |  |  |  |  | IČ: | Vyplň údaj
|  | Vyplň údaj |  |  |  | DIČ: | Vyplň údaj
| Projektant: |  |  |  |  | IČ:
|  | JV PROJEKT V.H. s.r.o. Brno |  |  |  | DIČ:
| Zpracovatel: |  |  |  |  | IČ:
|  | Obrtel M. |  |  |  | DIČ:
Poznámka:
| Cena bez DPH | [5 empty] | 0
|  |  | Základ daně |  |  | Sazba daně | Výše daně
| DPH | základní | 0 |  |  | 21% | 0
|  | snížená | 0 |  |  | 15% | 0
|  | zákl. přenesená | 0 |  |  | 21% | 0
|  | sníž. přenesená | 0 |  |  | 15% | 0
|  | nulová | 0 |  |  | 0% | 0
| Cena s DPH |  |  | v | CZK |  | 0
| Projektant |  |  | Zpracovatel
| Datum a podpis: |  | Razítko | Datum a podpis: |  |  | Razítko
| Objednavatel |  |  | Uchazeč
| Datum a podpis: |  | Razítko | Datum a podpis: |  |  | Razítko
REKAPITULACE ČLENĚNÍ SOUPISU PRACÍ
Stavba:
BRNO, STUDENÁ - REKONSTRUKCE KANALIZACE A VODOVODU
Objekt:
99 - OSTATNÍ NÁKLADY
Místo: |  |  | BRNO |  |  | Datum: | 5. 12. 2019
Zadavatel: |  |  | Statutární město Brno |  |  | Projektant: | JV PROJEKT V.H. s.r.o. Brno
Uchazeč: |  |  | Vyplň údaj |  |  | Zpracovatel: | Obrtel M.
Kód dílu - Popis | [6 empty] | Cena celkem [CZK]
Náklady ze soupisu prací | [6 empty] | 0 | [12 empty] | -1
| OST - Ostatní | [5 empty] | 0
SOUPIS PRACÍ
Stavba:
BRNO, STUDENÁ - REKONSTRUKCE KANALIZACE A VODOVODU
Objekt:
99 - OSTATNÍ NÁKLADY
Místo: |  |  | BRNO |  |  | Datum: | 5. 12. 2019
Zadavatel: |  |  | Statutární město Brno |  |  | Projektant: | JV PROJEKT V.H. s.r.o. Brno
Uchazeč: |  |  | Vyplň údaj |  |  | Zpracovatel: | Obrtel M.
PČ | Typ | Kód | Popis | MJ | Množství | J.cena [CZK] | Cena celkem [CZK] | Cenová soustava |  |  | DPH | J. Nh [h] | Nh celkem [h] | J. hmotnost [t] | Hmotnost celkem [t] | J. suť [t] | Suť Celkem [t]
Náklady soupisu celkem | [6 empty] | 0 | [5 empty] | 0 |  | 0 |  | 0 |  | D | -1 | [10 empty] | 0
| D | OST | Ostatní |  |  |  | 0 | [5 empty] | 0 |  | 0 |  | 0 | 4 | D | 0 |  |  |  | ROZPOCET | [6 empty] | 0
1 | K | 0300010001 | Zařízení staveniště - zhotovení, provoz, likvidace, uvedení do původního stavu vč. přípojek a zajištění všech potřebných povolení | kpl | 1 |  | 0 |  |  |  | základní |  | 0 | 0 | 0 | 0 | 0 | 1024 | K | 1 |  |  |  | ROZPOCET | 0 | 0 | 0 | 0 | 0 | 1 | 0 | 1024 | 1698118965
| VV |  | 1 |  | 1 | [13 empty] | VV | 1 | 2 | True | 1 | ROZPOCET
2 | K | 0492030101 | Poplatek za vyřízení povolení ZS vč. inženýrské činnosti za vyřízení poplatku ZS | kpl | 1 |  | 0 |  |  |  | základní |  | 0 | 0 | 0 | 0 | 0 | 262144 | K | 1 |  |  |  | ROZPOCET | 0 | 0 | 0 | 0 | 0 | 1 | 0 | 262144 | 131038786
| VV |  | 1 |  | 1 | [13 empty] | VV | 1 | 2 | True | 1 | ROZPOCET
3 | K | 9006000041 | Zřízení a údržba přechodného dopravního značení po dobu výstavby, vrácení do pův. stavu | kpl | 1 |  | 0 |  |  |  | základní |  | 0 | 0 | 0 | 0 | 0 | 262144 | K | 1 |  |  |  | ROZPOCET | 0 | 0 | 0 | 0 | 0 | 1 | 0 | 262144 | -470314047
| VV |  | " etapa 0 " | [15 empty] | VV | 1 | 1 | True | 0 | ROZPOCET
| VV |  | " montáž demontáž, přprava 2x " | [15 empty] | VV | 1 | 1 | True | 0 | ROZPOCET
| VV |  | " denní pronájem, údržba (200 dní) " | [15 empty] | VV | 1 | 1 | True | 0 | ROZPOCET
| VV |  | " etapa 0-1 při větší časové rezervě " | [15 empty] | VV | 1 | 1 | True | 0 | ROZPOCET
| VV |  | " montáž demontáž, přprava 1x " | [15 empty] | VV | 1 | 1 | True | 0 | ROZPOCET
| VV |  | " denní pronájem, údržba (20 dní) " | [15 empty] | VV | 1 | 1 | True | 0 | ROZPOCET
| VV |  | " etapa 1 " | [15 empty] | VV | 1 | 1 | True | 0 | ROZPOCET
| VV |  | " montáž demontáž, přprava 3x " | [15 empty] | VV | 1 | 1 | True | 0 | ROZPOCET
| VV |  | " denní pronájem, údržba (210 dní) " | [15 empty] | VV | 1 | 1 | True | 0 | ROZPOCET
| VV |  | " etapa 2 " | [15 empty] | VV | 1 | 1 | True | 0 | ROZPOCET
| VV |  | " montáž demontáž, přprava 2x " | [15 empty] | VV | 1 | 1 | True | 0 | ROZPOCET
| VV |  | " denní pronájem, údržba (150 dní) " | [15 empty] | VV | 1 | 1 | True | 0 | ROZPOCET
| VV |  | 1 |  | 1 | [13 empty] | VV | 1 | 2 | True | 1 | ROZPOCET
4 | K | 9006000048 | Poplatek DPmB - provizorní autobusová zastávka | kpl | 2 |  | 0 |  |  |  | základní |  | 0 | 0 | 0 | 0 | 0 | 262144 | K | 1 |  |  |  | ROZPOCET | 0 | 0 | 0 | 0 | 0 | 1 | 0 | 262144 | 226653081
| VV |  | 2 |  | 2 | [13 empty] | VV | 1 | 2 | True | 1 | ROZPOCET
5 | K | 9006000049 | Těžké přemostění komunikace nosnost zabezpečující přejezd nákladním vozy montáž demontáž obratovost | kus | 18 |  | 0 |  |  |  | základní |  | 0 | 0 | 0 | 0 | 0 | 262144 | K | 1 |  |  |  | ROZPOCET | 0 | 0 | 0 | 0 | 0 | 1 | 0 | 262144 | 1510109080
| VV |  | " etapa 1 " 2 |  | 2 | [13 empty] | VV | 1 | 2 | True | 0 | ROZPOCET
| VV |  | " etapa 2 " 2 |  | 2 | [13 empty] | VV | 1 | 2 | True | 0 | ROZPOCET
| VV |  | " etapa 3 " 6 |  | 6 | [13 empty] | VV | 1 | 2 | True | 0 | ROZPOCET
| VV |  | " etapa 5 " 2 |  | 2 | [13 empty] | VV | 1 | 2 | True | 0 | ROZPOCET
| VV |  | " etapa 6 " 6 |  | 6 | [13 empty] | VV | 1 | 2 | True | 0 | ROZPOCET
| VV |  | Součet |  | 18 | [13 empty] | VV | 1 | 4 | True | 1 | ROZPOCET
6 | K | 9006000131 | Provedení revize kanalizace TV kamerou - stoky | m | 1296.6 |  | 0 |  |  |  | základní |  | 0 | 0 | 0 | 0 | 0 | 262144 | K | 1 |  |  |  | ROZPOCET | 0 | 0 | 0 | 0 | 0 | 1 | 0 | 262144 | -833149966
| VV |  | " SO 310 - provedeno 2x " (381,5+231,5+24,1+11,2)*2 |  | 1296.6 | [13 empty] | VV | 1 | 2 | True | 1 | ROZPOCET
7 | K | 9006000132 | Provedení revize kanalizace TV kamerou - přípojky | m | 629.1 |  | 0 |  |  |  | základní |  | 0 | 0 | 0 | 0 | 0 | 262144 | K | 1 |  |  |  | ROZPOCET | 0 | 0 | 0 | 0 | 0 | 1 | 0 | 262144 | 2029134422
| VV |  | "provedeno 2x " | [15 empty] | VV | 1 | 1 | True | 0 | ROZPOCET
| VV |  | " prověření funkčnosti stáv. přípojek " | [15 empty] | VV | 1 | 1 | True | 0 | ROZPOCET
| VV |  | " Studená 10 " 12,0*2 |  | 24 | [13 empty] | VV | 1 | 2 | True | 0 | ROZPOCET
| VV |  | " Studená 29 " 20,0*2 |  | 40 | [13 empty] | VV | 1 | 2 | True | 0 | ROZPOCET
| VV |  | " Marie Majerové " 6,0*2 |  | 12 | [13 empty] | VV | 1 | 2 | True | 0 | ROZPOCET
| VV |  | " SO 320 " (48,9+135,35+6,7)*2 |  | 381.9 | [13 empty] | VV | 1 | 2 | True | 0 | ROZPOCET
| VV |  | " SO 140 " 85,6*2 |  | 171.2 | [13 empty] | VV | 1 | 2 | True | 0 | ROZPOCET
| VV |  | Součet |  | 629.1 | [13 empty] | VV | 1 | 4 | True | 1 | ROZPOCET
8 | K | 900600014 | Provedení veškerých zkoušek prokazující kvalitu díla např. zkouška zhutnění | kpl | 1 |  | 0 |  |  |  | základní |  | 0 | 0 | 0 | 0 | 0 | 262144 | K | 1 |  |  |  | ROZPOCET | 0 | 0 | 0 | 0 | 0 | 1 | 0 | 262144 | -1071664069
| VV |  | 1 |  | 1 | [13 empty] | VV | 1 | 2 | True | 1 | ROZPOCET
9 | K | 900600016 | PD skutečného provedení stavby | kpl | 1 |  | 0 |  |  |  | základní |  | 0 | 0 | 0 | 0 | 0 | 262144 | K | 1 |  |  |  | ROZPOCET | 0 | 0 | 0 | 0 | 0 | 1 | 0 | 262144 | 1147341051
| VV |  | 1 |  | 1 | [13 empty] | VV | 1 | 2 | True | 1 | ROZPOCET
10 | K | 900600019 | Zpracování geodet. zaměření DSPS pro GIS a MMB OTS | kpl | 1 |  | 0 |  |  |  | základní |  | 0 | 0 | 0 | 0 | 0 | 262144 | K | 1 |  |  |  | ROZPOCET | 0 | 0 | 0 | 0 | 0 | 1 | 0 | 262144 | 1223472475
| VV |  | 1 |  | 1 | [13 empty] | VV | 1 | 2 | True | 1 | ROZPOCET
11 | K | 900600020 | Zaměření rozsahu zásahu do komunikace v prog. EZA | kpl | 1 |  | 0 |  |  |  | základní |  | 0 | 0 | 0 | 0 | 0 | 262144 | K | 1 |  |  |  | ROZPOCET | 0 | 0 | 0 | 0 | 0 | 1 | 0 | 262144 | -386769593
| VV |  | 1 |  | 1 | [13 empty] | VV | 1 | 2 | True | 1 | ROZPOCET
12 | K | 900600022 | Zalévání a pokos trávníků 1 rok pro přejímce dle podmínek | kpl | 1 |  | 0 |  |  |  | základní |  | 0 | 0 | 0 | 0 | 0 | 262144 | K | 1 |  |  |  | ROZPOCET | 0 | 0 | 0 | 0 | 0 | 1 | 0 | 262144 | 1813993328
| VV |  | 1 |  | 1 | [13 empty] | VV | 1 | 2 | True | 1 | ROZPOCET
13 | K | 900600118 | Náhradní zásobování vodou - cisterny s pitnou vodou 2 ks | kpl | 1 |  | 0 |  |  |  | základní |  | 0 | 0 | 0 | 0 | 0 | 262144 | K | 1 |  |  |  | ROZPOCET | 0 | 0 | 0 | 0 | 0 | 1 | 0 | 262144 | -1802350513
| VV |  | 1 |  | 1 | [13 empty] | VV | 1 | 2 | True | 1 | ROZPOCET
14 | K | 9006000266 | Geotechnický monitoring šachty TŠ1v a protlaku DN 800 | kpl | 1 |  | 0 |  |  |  | základní |  | 0 | 0 | 0 | 0 | 0 | 262144 | K | 1 |  |  |  | ROZPOCET | 0 | 0 | 0 | 0 | 0 | 1 | 0 | 262144 | -1415486843
| VV |  | 1 |  | 1 | [13 empty] | VV | 1 | 2 | True | 1 | ROZPOCET
15 | K | 900600026 | Provedení komlex. zkoušek např. Markery | kpl | 1 |  | 0 |  |  |  | základní |  | 0 | 0 | 0 | 0 | 0 | 4 | K | 1 |  |  |  | ROZPOCET | 0 | 0 | 0 | 0 | 0 | 1 | 0 | 4 | 1986142210
| VV |  | 1 |  | 1 | [13 empty] | VV | 1 | 2 | True | 1 | ROZPOCET
16 | K | 900600111 | Ošetření kořenového systému | kpl | 1 |  | 0 |  |  |  | základní |  | 0 | 0 | 0 | 0 | 0 | 4 | K | 1 |  |  |  | ROZPOCET | 0 | 0 | 0 | 0 | 0 | 1 | 0 | 4 | -387990575
| VV |  | "a) Práce v kořenovém prostoru stromu budou prováděny ručně." | [15 empty] | VV | 1 | 1 | True | 0 | ROZPOCET
| VV |  | "b) Kořeny do průměru 30 mm lze přerušit hladkým řezem, u kořenů" | [15 empty] | VV | 1 | 1 | True | 0 | ROZPOCET
| VV |  | "do průměru 50 mm bude provedeno individuální posouzení " | [15 empty] | VV | 1 | 1 | True | 0 | ROZPOCET
| VV |  | "odborným pracovníkem. Kořeny o průměru větším jak 50 mm budou" | [15 empty] | VV | 1 | 1 | True | 0 | ROZPOCET
| VV |  | "zachovány ." | [15 empty] | VV | 1 | 1 | True | 0 | ROZPOCET
| VV |  | "c) Zachované kořeny je nutné chránit proti vysycháním a účinkům mrazu." | [15 empty] | VV | 1 | 1 | True | 0 | ROZPOCET
| VV |  | "Ochrana může být provedena např. zakrytím pravidelně vlhčenou textilií." | [15 empty] | VV | 1 | 1 | True | 0 | ROZPOCET
| VV |  | 1 |  | 1 | [13 empty] | VV | 1 | 2 | True | 1 | ROZPOCET
17 | K | 900600027 | Provozní vlivy | kpl | 1 |  | 0 |  |  |  | základní |  | 0 | 0 | 0 | 0 | 0 | 4 | K | 1 |  |  |  | ROZPOCET | 0 | 0 | 0 | 0 | 0 | 1 | 0 | 4 | 1580588931
| VV |  | 1 |  | 1 | [13 empty] | VV | 1 | 2 | True | 1 | ROZPOCET
18 | K | 900600028.1 | Zajištění potřebných povolení pro kácení a odstranění dřevin | kpl | 1 |  | 0 |  |  |  | základní |  | 0 | 0 | 0 | 0 | 0 | 262144 | K | 1 |  |  |  | ROZPOCET | 0 | 0 | 0 | 0 | 0 | 1 | 0 | 262144 | 1823213649
| VV |  | 1 |  | 1 | [13 empty] | VV | 1 | 2 | True | 1 | ROZPOCET
19 | K | 900600028.2 | Ochrana stávajících stromů při realizaci (25ks) | kpl | 1 |  | 0 |  |  |  | základní |  | 0 | 0 | 0 | 0 | 0 | 262144 | K | 1 |  |  |  | ROZPOCET | 0 | 0 | 0 | 0 | 0 | 1 | 0 | 262144 | 757011652
| VV |  | 1 |  | 1 | [13 empty] | VV | 1 | 2 | True | 1 | ROZPOCET
20 | K | 900600028.3 | Příplatek za ruční provádění zemních prací při realizaci odkopávek pro vozovku a hloubení rýh pro trativody u stávajících stromů a ztížené podmínky při provádění vč.atyp. řešení osazení silniční obruby a realizaci trativodů při kolizi s kořeny stromů | kpl | 1 |  | 0 |  |  |  | základní |  | 0 | 0 | 0 | 0 | 0 | 262144 | K | 1 |  |  |  | ROZPOCET | 0 | 0 | 0 | 0 | 0 | 1 | 0 | 262144 | 350352037
| VV |  | 1 |  | 1 | [13 empty] | VV | 1 | 2 | True | 1 | ROZPOCET
21 | K | 900602101 | Zimní údržba chodníků a vjezdů parkoviště v rámci technologické přestávky v délce tří měsíců - 2490 m2 | kpl | 1 |  | 0 |  |  |  | základní |  | 0 | 0 | 0 | 0 | 0 | 262144 | K | 1 |  |  |  | ROZPOCET | 0 | 0 | 0 | 0 | 0 | 1 | 0 | 262144 | 501853792
| VV |  | 1 |  | 1 | [13 empty] | VV | 1 | 2 | True | 1 | ROZPOCET
22 | K | 900602102 | Zimní údržba komunikací v rámci technologické přestávky v délce 3 měsíců, výměra 3890 m2 | kpl | 1 |  | 0 |  |  |  | základní |  | 0 | 0 | 0 | 0 | 0 | 262144 | K | 1 |  |  |  | ROZPOCET | 0 | 0 | 0 | 0 | 0 | 1 | 0 | 262144 | -1286170248
| VV |  | 1 |  | 1 | [13 empty] | VV | 1 | 2 | True | 1 | ROZPOCET
23 | K | 9006000231 | Obnova dotčených travnatých ploch silniční zeleně (BKOM) - 12ti měsíční údržba osetých ploch, 6x pokos, odplevelení, zálivka | kpl | 1 |  | 0 |  |  |  | základní |  | 0 | 0 | 0 | 0 | 0 | 262144 | K | 1 |  |  |  | ROZPOCET | 0 | 0 | 0 | 0 | 0 | 1 | 0 | 262144 | 1327902954
| VV |  | 1 |  | 1 | [13 empty] | VV | 1 | 2 | True | 1 | ROZPOCET
24 | K | 900600025 | Uvedení dotčených ploch do původního stavu | kpl | 1 |  | 0 |  |  |  | základní |  | 0 | 0 | 0 | 0 | 0 | 262144 | K | 1 |  |  |  | ROZPOCET | 0 | 0 | 0 | 0 | 0 | 1 | 0 | 262144 | -1973292510
| VV |  | 1 |  | 1 | [13 empty] | VV | 1 | 2 | True | 1 | ROZPOCET
25 | K | 9006000291 | Zajištění vytýčení podzemních sítí dotčených stavbou projedníní vyřízení | kpl | 1 |  | 0 |  |  |  | základní |  | 0 | 0 | 0 | 0 | 0 | 262144 | K | 1 |  |  |  | ROZPOCET | 0 | 0 | 0 | 0 | 0 | 1 | 0 | 262144 | -1685698306
| VV |  | 1 |  | 1 | [13 empty] | VV | 1 | 2 | True | 1 | ROZPOCET
26 | K | 9006000292 | Aktualizace vyjádření pro vytýčení podzemních sítí dotčených stavbou projednání vyřízení | kpl | 1 |  | 0 |  |  |  | základní |  | 0 | 0 | 0 | 0 | 0 | 262144 | K | 1 |  |  |  | ROZPOCET | 0 | 0 | 0 | 0 | 0 | 1 | 0 | 262144 | -2116115133
| VV |  | 1 |  | 1 | [13 empty] | VV | 1 | 2 | True | 1 | ROZPOCET
27 | K | 900600032 | Vícetisky projektové dokumentace pro potřeby dodavatele stavby | kpl | 1 |  | 0 |  |  |  | základní |  | 0 | 0 | 0 | 0 | 0 | 262144 | K | 1 |  |  |  | ROZPOCET | 0 | 0 | 0 | 0 | 0 | 1 | 0 | 262144 | 1634273139
| VV |  | 1 |  | 1 | [13 empty] | VV | 1 | 2 | True | 1 | ROZPOCET
28 | K | 900600201 | Provedení veškerých zkoušek prokazující kvalitu díla SO 310 - KANALIZACE - zkouška těsnosti | kpl | 1 |  | 0 |  |  |  | základní |  | 0 | 0 | 0 | 0 | 0 | 262144 | K | 1 |  |  |  | ROZPOCET | 0 | 0 | 0 | 0 | 0 | 1 | 0 | 262144 | 1063688413
| VV |  | 1 |  | 1 | [13 empty] | VV | 1 | 2 | True | 1 | ROZPOCET
29 | K | 900600202 | Provedení veškerých zkoušek prokazující kvalitu díla SO 320 - KANALIZAČNÍ PŘÍPOJKY - zkouška těsnosti | kus | 27 |  | 0 |  |  |  | základní |  | 0 | 0 | 0 | 0 | 0 | 262144 | K | 1 |  |  |  | ROZPOCET | 0 | 0 | 0 | 0 | 0 | 1 | 0 | 262144 | 1188483120
| VV |  | 27 |  | 27 | [13 empty] | VV | 1 | 2 | True | 1 | ROZPOCET
30 | K | 9006002031 | Provedení veškerých zkoušek prokazující kvalitu díla SO 330 - VODOVOD - tlakové zkoušky a desinfekce | kpl | 1 |  | 0 |  |  |  | základní |  | 0 | 0 | 0 | 0 | 0 | 262144 | K | 1 |  |  |  | ROZPOCET | 0 | 0 | 0 | 0 | 0 | 1 | 0 | 262144 | 615921827
| VV |  | 1 |  | 1 | [13 empty] | VV | 1 | 2 | True | 1 | ROZPOCET
31 | K | 9006002032 | Provedení veškerých zkoušek prokazující kvalitu díla SO 330 - náhradní zásobování - tlakové zkoušky a desinfekce | kpl | 1 |  | 0 |  |  |  | základní |  | 0 | 0 | 0 | 0 | 0 | 262144 | K | 1 |  |  |  | ROZPOCET | 0 | 0 | 0 | 0 | 0 | 1 | 0 | 262144 | -294220024
| VV |  | 1 |  | 1 | [13 empty] | VV | 1 | 2 | True | 1 | ROZPOCET
32 | K | 900600205 | Provedení veškerých zkoušek prokazující kvalitu díla SO 340 - VODOVODNÍ PŘÍPOJKY - tlakové zkoušky a desinfekce | kpl | 1 |  | 0 |  |  |  | základní |  | 0 | 0 | 0 | 0 | 0 | 262144 | K | 1 |  |  |  | ROZPOCET | 0 | 0 | 0 | 0 | 0 | 1 | 0 | 262144 | 2094493303
| VV |  | 1 |  | 1 | [13 empty] | VV | 1 | 2 | True | 1 | ROZPOCET
33 | K | 900600210 | Provedení veškerých zkoušek prokazující kvalitu díla SO 160 - KOMUNIKACE - ODVODNĚNÍ - přípojky UV - zkouška těsnosti | kus | 20 |  | 0 |  |  |  | základní |  | 0 | 0 | 0 | 0 | 0 | 262144 | K | 1 |  |  |  | ROZPOCET | 0 | 0 | 0 | 0 | 0 | 1 | 0 | 262144 | 1601803169
| VV |  | 20 |  | 20 | [13 empty] | VV | 1 | 2 | True | 1 | ROZPOCET
34 | K | 900600203 | Provedení pasportizace objektů dotčených stavbou | kpl | 1 |  | 0 |  |  |  | základní |  | 0 | 0 | 0 | 0 | 0 | 4 | K | 1 |  |  |  | ROZPOCET | 0 | 0 | 0 | 0 | 0 | 1 | 0 | 4 | -1862389926
| VV |  | "před zahájením stavby provedené soudním znalcem z oboru" | [15 empty] | VV | 1 | 1 | True | 0 | ROZPOCET
| VV |  | "Předání" | [15 empty] | VV | 1 | 1 | True | 0 | ROZPOCET
| VV |  | "2x....v tištěné podobě" | [15 empty] | VV | 1 | 1 | True | 0 | ROZPOCET
| VV |  | "2x....v digitální podobě" | [15 empty] | VV | 1 | 1 | True | 0 | ROZPOCET
| VV |  | 1 |  | 1 | [13 empty] | VV | 1 | 2 | True | 1 | ROZPOCET
35 | K | 900600205.1 | Aktualizace návrhu definit. dopraveního značení. Zajištění včetně projednání "stanovení místní úpravy dopravního značení". | kpl | 1 |  | 0 |  |  |  | základní |  | 0 | 0 | 0 | 0 | 0 | 4 | K | 1 |  |  |  | ROZPOCET | 0 | 0 | 0 | 0 | 0 | 1 | 0 | 4 | -32089491
| VV |  | 1 |  | 1 | [13 empty] | VV | 1 | 2 | True | 1 | ROZPOCET

## Seznam figur
SEZNAM FIGUR
Kód: | 18024
Stavba: | BRNO, STUDENÁ - REKONSTRUKCE KANALIZACE A VODOVODU
Datum: | 5. 12. 2019
Kód | Popis | MJ | Výměra
000/ 010 | SO 010 - ODSTRANĚNÍ DŘEVIN
LIST30 |  |  | 4
| 4 |  | 4
LIST30 | Součet |  | 4
Použití figury:
112101101 | Odstranění stromů listnatých průměru kmene do 300 mm | kus | 4
112201101 | Odstranění pařezů D do 300 mm | kus | 4
162301401 | Vodorovné přemístění větví stromů listnatých do 5 km D kmene do 300 mm | kus | 4
162301411 | Vodorovné přemístění kmenů stromů listnatých do 5 km D kmene do 300 mm | kus | 4
162301421 | Vodorovné přemístění pařezů do 5 km D do 300 mm | kus | 4
162301901 | Příplatek k vodorovnému přemístění větví stromů listnatých D kmene do 300 mm ZKD 5 km | kus | 4
162301911 | Příplatek k vodorovnému přemístění kmenů stromů listnatých D kmene do 300 mm ZKD 5 km | kus | 4
162301921 | Příplatek k vodorovnému přemístění pařezů D 300 mm ZKD 5 km | kus | 4
1623022101 | Poplatek za likvidaci pařezů +kmenů + větví ze stromů do D300 | kus | 4
174112101V | Zásyp jam, šachet a rýh do 30 m3 sypaninou se zhutněním ručně | m3 | 11.914
LIST50 |  |  | 1
| 1 |  | 1
LIST50 | Součet |  | 1
Použití figury:
112101102 | Odstranění stromů listnatých průměru kmene do 500 mm | kus | 1
112201102 | Odstranění pařezů D do 500 mm | kus | 1
162301402 | Vodorovné přemístění větví stromů listnatých do 5 km D kmene do 500 mm | kus | 1
162301412 | Vodorovné přemístění kmenů stromů listnatých do 5 km D kmene do 500 mm | kus | 1
162301422 | Vodorovné přemístění pařezů do 5 km D do 500 mm | kus | 1
162301902 | Příplatek k vodorovnému přemístění větví stromů listnatých D kmene do 500 mm ZKD 5 km | kus | 1
162301912 | Příplatek k vodorovnému přemístění kmenů stromů listnatých D kmene do 500 mm ZKD 5 km | kus | 1
162301922 | Příplatek k vodorovnému přemístění pařezů D 500 mm ZKD 5 km | kus | 1
1623022202 | Poplatek za likvidaci pařezů +kmenů + větví ze stromů do D500 | kus | 1
174112101V | Zásyp jam, šachet a rýh do 30 m3 sypaninou se zhutněním ručně | m3 | 11.914
LIST70 |  |  | 4
| 4 |  | 4
LIST70 | Součet |  | 4
Použití figury:
112101103 | Odstranění stromů listnatých průměru kmene do 700 mm | kus | 4
112201103 | Odstranění pařezů D do 700 mm | kus | 4
162301403 | Vodorovné přemístění větví stromů listnatých do 5 km D kmene do 700 mm | kus | 4
162301413 | Vodorovné přemístění kmenů stromů listnatých do 5 km D kmene do 700 mm | kus | 4
162301423 | Vodorovné přemístění pařezů do 5 km D do 700 mm | kus | 4
162301903 | Příplatek k vodorovnému přemístění větví stromů listnatých D kmene do 700 mm ZKD 5 km | kus | 4
162301913 | Příplatek k vodorovnému přemístění kmenů stromů listnatých D kmene do 700 mm ZKD 5 km | kus | 4
162301923 | Příplatek k vodorovnému přemístění pařezů D 700 mm ZKD 5 km | kus | 4
1623022303 | Poplatek za likvidaci pařezů +kmenů + větví ze stromů do D700 | kus | 4
174112101V | Zásyp jam, šachet a rýh do 30 m3 sypaninou se zhutněním ručně | m3 | 11.914
000/ 030 | SO 030 - ZŘÍZENÍ PROVIZORNÍ ZASTÁVKY MHD
ABO |  |  | 59
| " provizorní chodník " |  | 0
| " zastávka 1 " 31,5 |  | 31.5
| " zastávka 2 " 27,5 |  | 27.5
ABO | Součet |  | 59
Použití figury:
113202111 | Vytrhání obrub krajníků obrubníků stojatých | m | 59
121101101 | Sejmutí ornice s přemístěním na vzdálenost do 50 m | m3 | 38.94
916231212 | Osazení chodníkového obrubníku betonového stojatého bez boční opěry do lože z betonu prostého | m | 59
979021113 | Očištění vybouraných obrubníků a krajníků silničních při překopech inženýrských sítí | m | 59
997221561 | Vodorovná doprava suti z kusových materiálů do 1 km | t | 29.618
ORNICE |  |  | 38.94
Použití figury:
181111111 | Plošná úprava terénu do 500 m2 zemina tř 1 až 4 nerovnosti do 100 mm v rovinně a svahu do 1:5 | m2 | 292.05
182301123 | Rozprostření ornice pl do 500 m2 ve svahu přes 1:5 tl vrstvy do 200 mm | m2 | 194.7
183402121 | Rozrušení půdy souvislé plochy do 500 m2 hloubky do 150 mm v rovině a svahu do 1:5 | m2 | 97.35
TRAVA |  |  | 292.05
| " sanace trávníku i mimo rýhu " |  | 0
TRAVA | ORNICE/0,2*1,5 |  | 292.05
Použití figury:
181111111 | Plošná úprava terénu do 500 m2 zemina tř 1 až 4 nerovnosti do 100 mm v rovinně a svahu do 1:5 | m2 | 292.05
1814111391 | Založení parkového trávníku výsevem v rovině a ve svahu do 1:5 vč.předseťové přípravy, zálivky a ošetřování, hnojení | m2 | 292.05
005724100 | osivo směs travní parková | kg | 10.222
ZAMKOVA |  |  | 177
| " zastávka 1 " 85,0 |  | 85
| " zastávka 2 " 92,0 |  | 92
ZAMKOVA | Součet |  | 177
Použití figury:
596211111 | Kladení zámkové dlažby komunikací pro pěší tl 60 mm skupiny A pl do 100 m2 | m2 | 177
113106123 | Rozebrání dlažeb ze zámkových dlaždic komunikací pro pěší ručně | m2 | 177
113107122 | Odstranění podkladu z kameniva drceného tl 200 mm ručně | m2 | 177
113311171 | Odstranění geotextilií ze základové spáry | m2 | 185.85
121101101 | Sejmutí ornice s přemístěním na vzdálenost do 50 m | m3 | 38.94
213141111 | Zřízení vrstvy z geotextilie v rovině nebo ve sklonu do 1:5 š do 3 m | m2 | 185.85
564831111 | Podklad ze štěrkodrtě ŠD tl 100 mm | m2 | 177
979051121 | Očištění zámkových dlaždic se spárováním z kameniva těženého při překopech inženýrských sítí | m2 | 177
997221561 | Vodorovná doprava suti z kusových materiálů do 1 km | t | 29.618
100/ 110 | SO 110 - VOZOVKY
DRENAZ |  |  | 472
| " výkaz výměr - položka 39 " 472,0 |  | 472
DRENAZ | Součet |  | 472
Použití figury:
212755214 | Trativody z drenážních trubek plastových flexibilních D 100 mm bez lože | m | 472
175151101 | Obsypání potrubí strojně sypaninou bez prohození, uloženou do 3 m | m3 | 84.614
212312111 | Lože pro trativody z betonu prostého | m3 | 17.7
KOSTKYm |  |  | 635
| " výkaz výměr - položka 13 " |  | 0
| " Vybourání obrub z kamenných kostek (jednořádek) po odpočtu kanalizace a vodovodu a bourání v rámci parkoviště " |  | 0
| " odvoz do BKOMu " |  | 0
| " jednořádek " 28,2 |  | 28.2
| " dvouřádek " 303,4*2 |  | 606.8
KOSTKYm | Součet |  | 635
Použití figury:
113203111 | Vytrhání obrub z dlažebních kostek | m | 635
979071121 | Očištění dlažebních kostek drobných s původním spárováním kamenivem těženým | m2 | 69.85
NAVAZKA11 |  |  | 1131.769
| " podíl suti ve výkopu - 30% " (ODKOP11+VYKOP1)*0,3 |  | 288.856
| ODKOP12 |  | 842.913
NAVAZKA11 | Součet |  | 1131.769
OBSYP |  |  | 84.614
| " výkaz výměr - položka 39 " |  | 0
| " výpočet objemu obsypu " |  | 0
| " výkop pro trativod " 356,0*0,3 |  | 106.8
| " odpočet vestavěných konstrukcí " |  | 0
| " beton. lože " -0,1*(0,3+0,45)/2*DRENAZ |  | -17.7
| " potrubí " -PI*(0,11/2)^2*DRENAZ |  | -4.486
OBSYP | Součet |  | 84.614
ODKOP11 |  |  | 821.252
| " výkaz výměr - položka 1 " |  | 0
| " Odkopávky pro spodní stavbu silnic nad rámec bourání " 821,252 |  | 821.252
ODKOP11 | Součet |  | 821.252
Použití figury:
122151106 | Odkopávky a prokopávky nezapažené v hornině třídy těžitelnosti I, skupiny 1 a 2 objem do 5000 m3 strojně, VČETNĚ svislého přemístění, započtena lepivost | m3 | 16.425
122251106 | Odkopávky a prokopávky nezapažené v hornině třídy těžitelnosti I, skupiny 3 objem do 5000 m3 strojně, VČETNĚ svislého přemístění, započtena lepivost | m3 | 1417.789
122351106 | Odkopávky a prokopávky nezapažené v hornině třídy těžitelnosti II, skupiny 4 objem do 5000 m3 strojně, VČETNĚ svislého přemístění, započtena lepivost | m3 | 164.25
122451106 | Odkopávky a prokopávky nezapažené v hornině třídy těžitelnosti II, skupiny 5 objem do 5000 m3 strojně, VČETNĚ svislého přemístění, započtena lepivost | m3 | 65.7
162751116 | Vodorovné přemístění do 9000 m výkopku/sypaniny z horniny třídy těžitelnosti I, skupiny 1 až 3 | m3 | 1536.166
162751136 | Vodorovné přemístění do 9000 m výkopku/sypaniny z horniny třídy těžitelnosti II, skupiny 4 a 5 | m3 | 269.598
171251201 | Uložení sypaniny na skládky nebo meziskládky | m3 | 1805.764
202010101 | Poplatek za skládku zeminy v tř. 1 - 4 | m3 | 620.076
202010102 | Poplatek za skládku tř. 5 - 7 | m3 | 53.92
202010103 | Poplatek za skládku "navážky" | m3 | 1131.769
ODKOP12 |  |  | 842.913
| " Odstranění NZM (náhr. zásypového materiálu) pod živičným recyklátem " |  | 0
ODKOP12 | " výkaz výměr - položka 3 " 842,913 |  | 842.913
ODVOZ11 |  |  | 1805.765
| " výkaz výměr - položka 4 " |  | 0
| ODKOP11+ODKOP12+VYKOP1 |  | 1805.765
ODVOZ11 | Součet |  | 1805.765
SUT |  |  | 1636.258
| " suť celkem " 1673,442 |  | 1673.442
| " odvoz BKOM " -SUTbkom |  | -29.682
| " odvoz kusy " -SUTkus |  | -7.502
SUT | Součet |  | 1636.258
Použití figury:
997221551 | Vodorovná doprava suti ze sypkých materiálů do 1 km | t | 1636.258
97909811001 | Poplatek za skládku suti (bez živice) | t | 1636.258
SUTbkom |  |  | 29.682
| " odvoz na skládku BKOM (7km) " |  | 0
| " kamenný obrubník " |  | 0
| " výkaz výměr - položka 12 " 306,2*0,065 |  | 19.903
| " kostka přídlažba " |  | 0
| " výkaz výměr - položka 13 " 635,0*0,11*0,14 |  | 9.779
SUTbkom | Součet |  | 29.682
Použití figury:
997221551 | Vodorovná doprava suti ze sypkých materiálů do 1 km | t | 29.682
997221551 | Vodorovná doprava suti ze sypkých materiálů do 1 km | t | 1636.258
SUTkus |  |  | 7.502
| " odvoz na skládku " |  | 0
| " výkaz výměr - položka 10 obrubník beton. ležatý " 89,2*0,065 |  | 5.798
| " výkaz výměr - položka 11 obrubník beton. stojatý " 42,6*0,04 |  | 1.704
SUTkus | Součet |  | 7.502
Použití figury:
997221561 | Vodorovná doprava suti z kusových materiálů do 1 km | t | 7.502
97909811001 | Poplatek za skládku suti (bez živice) | t | 7.502
997221551 | Vodorovná doprava suti ze sypkých materiálů do 1 km | t | 1636.258
ŠD20 |  |  | 8246.57
| " výkaz výměr položka - 25 (podkladní vrstva) " |  | 0
| " podkladní vrstva " 2366,46 |  | 2366.46
| " pod obrubami " 144,13 |  | 144.13
| " výměna podloží-2x200=400mm " 2867,99*2 |  | 5735.98
ŠD20 | Součet |  | 8246.57
ŠD25 |  |  | 82.86
| " výkaz výměr - položka - 26 " |  | 0
| " pod rampami prahů " 82,86 |  | 82.86
ŠD25 | Součet |  | 82.86
ŠD30 |  |  | 274.54
| " výkaz výměr - položka - 27 (pod prahy) " 274,54 |  | 274.54
ŠD30 | Součet |  | 274.54
VOZOVKA1 |  |  | 171.533
| " vozovka 1 - asfalt tl. 120mm " |  | 0
| " výkaz výměr - položka 8 " 171,533 |  | 171.533
VOZOVKA1 | Mezisoučet |  | 171.533
Použití figury:
113107183 | Odstranění podkladu živičného tl 150 mm strojně pl přes 50 do 200 m2 | m2 | 171.533
113107151 | Odstranění podkladu z kameniva těženého tl 100 mm strojně pl přes 50 do 200 m2 | m2 | 272.097
113107162 | Odstranění podkladu z kameniva drceného tl 200 mm strojně pl přes 50 do 200 m2 | m2 | 171.533
113107164 | Odstranění podkladu z kameniva drceného tl 400 mm strojně pl přes 50 do 200 m2 | m2 | 171.533
113107171 | Odstranění podkladu z betonu prostého tl 150 mm strojně pl přes 50 do 200 m2 | m2 | 439.557
VOZOVKA2 |  |  | 422.818
| " vozovka 2 - asfalt tl. 180mm " |  | 0
| " výkaz výměr - položka 8 " 422,818 |  | 422.818
VOZOVKA2 | Mezisoučet |  | 422.818
Použití figury:
113107244 | Odstranění podkladu živičného tl 200 mm strojně pl přes 200 m2 | m2 | 422.818
113106511 | Rozebrání dlažeb vozovek z velkých kostek s ložem z kameniva strojně pl přes 200 m2 | m2 | 892.467
113107211 | Odstranění podkladu z kameniva těženého tl 100 mm strojně pl přes 200 m2 | m2 | 1035.872
VOZOVKA3 |  |  | 469.649
| " vozovka 3 asf - 240mm " |  | 0
| " výkaz výměr - položka 8 " 469,649 |  | 469.649
VOZOVKA3 | Mezisoučet |  | 469.649
Použití figury:
113107245 | Odstranění podkladu živičného tl 250 mm strojně pl přes 200 m2 | m2 | 469.649
113106511 | Rozebrání dlažeb vozovek z velkých kostek s ložem z kameniva strojně pl přes 200 m2 | m2 | 892.467
VOZOVKA4 |  |  | 79.669
| " vozovka 4 - asf.240mm " |  | 0
| " výkaz výměr - položka 8 " 79,669 |  | 79.669
VOZOVKA4 | Mezisoučet |  | 79.669
Použití figury:
113107185 | Odstranění podkladu živičného tl 250 mm strojně pl přes 50 do 200 m2 | m2 | 79.669
113106211 | Rozebrání dlažeb vozovek z velkých kostek s ložem z kameniva strojně pl přes 50 do 200 m2 | m2 | 79.669
113107171 | Odstranění podkladu z betonu prostého tl 150 mm strojně pl přes 50 do 200 m2 | m2 | 439.557
VOZOVKA5 |  |  | 100.564
| " vozovka 5 - asf 280mm " |  | 0
| " výkaz výměr - položka 8 " 100,564 |  | 100.564
VOZOVKA5 | Mezisoučet |  | 100.564
Použití figury:
113107186 | Odstranění podkladu živičného tl 300 mm strojně pl přes 50 do 200 m2 | m2 | 100.564
113107151 | Odstranění podkladu z kameniva těženého tl 100 mm strojně pl přes 50 do 200 m2 | m2 | 272.097
113107171 | Odstranění podkladu z betonu prostého tl 150 mm strojně pl přes 50 do 200 m2 | m2 | 439.557
VOZOVKA6 |  |  | 87.791
| " vozovka 6 asf 220+110 " |  | 0
| " výkaz výměr - položka 8 " 87,791 |  | 87.791
VOZOVKA6 | Součet |  | 87.791
Použití figury:
1131071871 | Odstranění podkladu živičného tl 350 mm strojně pl přes 50 do 200 m2 | m2 | 87.791
113107171 | Odstranění podkladu z betonu prostého tl 150 mm strojně pl přes 50 do 200 m2 | m2 | 439.557
VOZOVKA7 |  |  | 613.054
| " vozovka 7 - asfalt tl. 80mm " |  | 0
| " výkaz výměr - položka 8 " 613,054 |  | 613.054
VOZOVKA7 | Mezisoučet |  | 613.054
Použití figury:
113107242 | Odstranění podkladu živičného tl 100 mm strojně pl přes 200 m2 | m2 | 613.054
113107211 | Odstranění podkladu z kameniva těženého tl 100 mm strojně pl přes 200 m2 | m2 | 1035.872
113107233 | Odstranění podkladu z betonu prostého tl 400 mm strojně pl přes 200 m2 | m2 | 613.054
VYKOP1 |  |  | 141.6
| " Výkop rýhy pro trativody " |  | 0
| " výkaz výměr - položka 2 " 141,6 |  | 141.6
VYKOP1 | Součet |  | 141.6
Použití figury:
132151104 | Hloubení rýh nezapažených š do 800 mm v hornině třídy těžitelnosti I, skupiny 1 a 2 objem přes 100 m3 strojně, VČETNĚ svislého přemístění, započtena lepivost | m3 | 2.832
132251104 | Hloubení rýh nezapažených š do 800 mm v hornině třídy těžitelnosti I, skupiny 3 objem přes 100 m3 strojně, VČETNĚ svislého přemístění, započtena lepivost | m3 | 99.12
132351104 | Hloubení rýh nezapažených š do 800 mm v hornině třídy těžitelnosti II, skupiny 4 objem přes 100 m3 strojně, VČETNĚ svislého přemístění, započtena lepivost | m3 | 28.32
132451104 | Hloubení rýh nezapažených š do 800 mm v hornině třídy těžitelnosti II, skupiny 5 objem přes 100 m3 strojně, VČETNĚ svislého přemístění, započtena lepivost | m3 | 11.328
162751116 | Vodorovné přemístění do 9000 m výkopku/sypaniny z horniny třídy těžitelnosti I, skupiny 1 až 3 | m3 | 1536.166
162751136 | Vodorovné přemístění do 9000 m výkopku/sypaniny z horniny třídy těžitelnosti II, skupiny 4 a 5 | m3 | 269.598
171251201 | Uložení sypaniny na skládky nebo meziskládky | m3 | 1805.764
202010101 | Poplatek za skládku zeminy v tř. 1 - 4 | m3 | 620.076
202010102 | Poplatek za skládku tř. 5 - 7 | m3 | 53.92
202010103 | Poplatek za skládku "navážky" | m3 | 1131.769
ZAMKOVA8 |  |  | 357.4
| " výkaz výměr - položka 28 " 357,4 |  | 357.4
ZAMKOVA8 | Součet |  | 357.4
Použití figury:
596212210 | Kladení zámkové dlažby pozemních komunikací tl 80 mm skupiny A pl do 50 m2 | m2 | 357.4
59245020 | dlažba skladebná betonová 20x10x8 cm přírodní | m2 | 360.974
100/ 120 | SO 120 - PARKOVACÍ MÍSTA
BZAM8 |  |  | 2.373
| " výkaz výměr - položka 10 " 2,373 |  | 2.373
BZAM8 | Součet |  | 2.373
Použití figury:
113106187 | Rozebrání dlažeb vozovek ze zámkové dlažby s ložem z kameniva strojně pl do 50 m2 | m2 | 2.373
113107322 | Odstranění podkladu z kameniva drceného tl 200 mm strojně pl do 50 m2 | m2 | 2.373
113107332 | Odstranění podkladu z betonu prostého tl 300 mm strojně pl do 50 m2 | m2 | 2.373
997221551 | Vodorovná doprava suti ze sypkých materiálů do 1 km | t | 458.639
KOSTKYm |  |  | 693
| " výkaz výměr - položka 9 " |  | 0
| " odvoz do BKOMu " |  | 0
| " jednořádek " 11,0 |  | 11
| " dvouřádek " 341*2 |  | 682
KOSTKYm | Součet |  | 693
Použití figury:
113203111 | Vytrhání obrub z dlažebních kostek | m | 693
979071121 | Očištění dlažebních kostek drobných s původním spárováním kamenivem těženým | m2 | 76.23
NAVAZKA11 |  |  | 125.395
| " podíl suti ve výkopu - 30% " ODKOP11*0,3 |  | 83.925
| ODKOP12 |  | 41.47
NAVAZKA11 | Součet |  | 125.395
ODKOP11 |  |  | 279.75
| " výkaz výměr - položka 1 " |  | 0
| " Odkopávky pro spodní stavbu silnic nad rámec bourání " 279,75 |  | 279.75
ODKOP11 | Součet |  | 279.75
Použití figury:
122151104 | Odkopávky a prokopávky nezapažené v hornině třídy těžitelnosti I, skupiny 1 a 2 objem do 500 m3 strojně, VČETNĚ svislého přemístění, započtena lepivost | m3 | 5.595
122251104 | Odkopávky a prokopávky nezapažené v hornině třídy těžitelnosti I, skupiny 3 objem do 500 m3 strojně, VČETNĚ svislého přemístění, započtena lepivost | m3 | 237.295
122351104 | Odkopávky a prokopávky nezapažené v hornině třídy těžitelnosti II, skupiny 4 objem do 500 m3 strojně, VČETNĚ svislého přemístění, započtena lepivost | m3 | 55.95
122451104 | Odkopávky a prokopávky nezapažené v hornině třídy těžitelnosti II, skupiny 5 objem do 500 m3 strojně, VČETNĚ svislého přemístění, započtena lepivost | m3 | 22.38
162751116 | Vodorovné přemístění do 9000 m výkopku/sypaniny z horniny třídy těžitelnosti I, skupiny 1 až 3 | m3 | 242.89
162751136 | Vodorovné přemístění do 9000 m výkopku/sypaniny z horniny třídy těžitelnosti II, skupiny 4 a 5 | m3 | 78.33
171251201 | Uložení sypaniny na skládky nebo meziskládky | m3 | 321.22
202010101 | Poplatek za skládku zeminy v tř. 1 - 4 | m3 | 180.16
202010102 | Poplatek za skládku tř. 5 - 7 | m3 | 15.666
202010103 | Poplatek za skládku "navážky" | m3 | 125.396
ODKOP12 |  |  | 41.47
| " Odstranění NZM (náhr. zásypového materiálu) pod živičným recyklátem " |  | 0
ODKOP12 | " výkaz výměr - položka 2 " 41,47 |  | 41.47
ODVOZ11 |  |  | 321.22
| " výkaz výměr - položka 3 " |  | 0
| ODKOP11+ODKOP12 |  | 321.22
ODVOZ11 | Součet |  | 321.22
SUT |  |  | 458.639
| " suť celkem " 486,054 |  | 486.054
| " zpětnáé použití - zámková dl. " -BZAM8*0,135 |  | -0.32
| " odvoz BKOM " -SUTbkom |  | -17.855
| " odvoz kusy " -SUTkus |  | -9.24
SUT | Součet |  | 458.639
Použití figury:
997221551 | Vodorovná doprava suti ze sypkých materiálů do 1 km | t | 458.639
97909811001 | Poplatek za skládku suti (bez živice) | t | 458.639
SUTbkom |  |  | 17.855
| " odvoz na skládku BKOM (7km) " |  | 0
| " kamenný obrubník " |  | 0
| " výkaz výměr - položka 8 " 110,5*0,065 |  | 7.183
| " kostka přídlažba " |  | 0
| " výkaz výměr - položka 9 " 693,00*0,11*0,14 |  | 10.672
SUTbkom | Součet |  | 17.855
Použití figury:
997221551 | Vodorovná doprava suti ze sypkých materiálů do 1 km | t | 17.855
997221551 | Vodorovná doprava suti ze sypkých materiálů do 1 km | t | 458.639
SUTkus |  |  | 9.24
| " odvoz na skládku " |  | 0
| " výkaz výměr - položka 7 obrubník beton. stojatý " 231,0*0,04 |  | 9.24
SUTkus | Součet |  | 9.24
Použití figury:
997221561 | Vodorovná doprava suti z kusových materiálů do 1 km | t | 9.24
997221551 | Vodorovná doprava suti ze sypkých materiálů do 1 km | t | 458.639
ŠD15 |  |  | 820.386
| " výkaz výměr položka - 28 " |  | 0
| " Pod plochou parkovišť " 654,39 |  | 654.39
| " Pod plochou před vjezdy " 62,221 |  | 62.221
| " Pod obrubami včetně rozšíření podkladu " 103,775 |  | 103.775
ŠD15 | Součet |  | 820.386
ŠD20 |  |  | 1640.772
| " výkaz výměr položka - 29 " |  | 0
| " náhrada zeminy v podloží v tl.400mm " 820,386*2 |  | 1640.772
ŠD20 | Součet |  | 1640.772
VOZOVKA2 |  |  | 40.453
| " vozovka 2 - asfalt tl. 180mm " |  | 0
| " výkaz výměr - položka 5 " 40,453 |  | 40.453
VOZOVKA2 | Mezisoučet |  | 40.453
Použití figury:
113107344 | Odstranění podkladu živičného tl 200 mm strojně pl do 50 m2 | m2 | 40.453
113106211 | Rozebrání dlažeb vozovek z velkých kostek s ložem z kameniva strojně pl přes 50 do 200 m2 | m2 | 461.14
113107151 | Odstranění podkladu z kameniva těženého tl 100 mm strojně pl přes 50 do 200 m2 | m2 | 87.703
VOZOVKA3 |  |  | 342.242
| " vozovka 3 asf - 240mm " |  | 0
| " výkaz výměr - položka 5 " 342,242 |  | 342.242
VOZOVKA3 | Mezisoučet |  | 342.242
Použití figury:
113107185 | Odstranění podkladu živičného tl 250 mm strojně pl přes 50 do 200 m2 | m2 | 342.242
113106211 | Rozebrání dlažeb vozovek z velkých kostek s ložem z kameniva strojně pl přes 50 do 200 m2 | m2 | 461.14
VOZOVKA4 |  |  | 78.445
| " vozovka 4 - asf.240mm " |  | 0
| " výkaz výměr - položka 5 " 78,445 |  | 78.445
VOZOVKA4 | Mezisoučet |  | 78.445
Použití figury:
113107185 | Odstranění podkladu živičného tl 250 mm strojně pl přes 50 do 200 m2 | m2 | 78.445
113106211 | Rozebrání dlažeb vozovek z velkých kostek s ložem z kameniva strojně pl přes 50 do 200 m2 | m2 | 461.14
113107171 | Odstranění podkladu z betonu prostého tl 150 mm strojně pl přes 50 do 200 m2 | m2 | 217.407
VOZOVKA5 |  |  | 59.994
| " vozovka 5 - asf 280mm " |  | 0
| " výkaz výměr - položka 5 " 59,994 |  | 59.994
VOZOVKA5 | Mezisoučet |  | 59.994
Použití figury:
113107186 | Odstranění podkladu živičného tl 300 mm strojně pl přes 50 do 200 m2 | m2 | 59.994
113107151 | Odstranění podkladu z kameniva těženého tl 100 mm strojně pl přes 50 do 200 m2 | m2 | 59.994
113107171 | Odstranění podkladu z betonu prostého tl 150 mm strojně pl přes 50 do 200 m2 | m2 | 217.407
VOZOVKA6 |  |  | 78.968
| " vozovka 6 asf 220+110 " |  | 0
| " výkaz výměr - položka 5 " 78,968 |  | 78.968
VOZOVKA6 | Součet |  | 78.968
Použití figury:
1131071871 | Odstranění podkladu živičného tl 350 mm strojně pl přes 50 do 200 m2 | m2 | 78.968
113107171 | Odstranění podkladu z betonu prostého tl 150 mm strojně pl přes 50 do 200 m2 | m2 | 217.407
VOZOVKA7 |  |  | 47.25
| " vozovka 7 - asfalt tl. 80mm " |  | 0
| " výkaz výměr - položka 5 " 47,25 |  | 47.25
VOZOVKA7 | Mezisoučet |  | 47.25
Použití figury:
113107342 | Odstranění podkladu živičného tl 100 mm strojně pl do 50 m2 | m2 | 47.25
113107151 | Odstranění podkladu z kameniva těženého tl 100 mm strojně pl přes 50 do 200 m2 | m2 | 87.703
113107333 | Odstranění podkladu z betonu prostého tl 400 mm strojně pl do 50 m2 | m2 | 47.25
ZAMKOVA8 |  |  | 718.984
| " výkaz výměr - položka 14 " |  | 0
| " parkovací plochy dl. “íčko“ přírodní " 654,39 |  | 654.39
| " parkovací plochy dl. “íčko“ červená " 62,221 |  | 62.221
ZAMKOVA8b | " plocha předlažby v ul.Holubova bez dodání dl. (stávající) " 2,373 |  | 2.373
ZAMKOVA8 | Součet |  | 718.984
ZAMKOVA8a |  |  | 716.611
| " výkaz výměr - položka 14 " |  | 0
| " parkovací plochy dl. “íčko“ přírodní " 654,39 |  | 654.39
| " parkovací plochy dl. “íčko“ červená " 62,221 |  | 62.221
ZAMKOVA8a | Mezisoučet |  | 716.611
Použití figury:
596212210 | Kladení zámkové dlažby pozemních komunikací tl 80 mm skupiny A pl do 50 m2 | m2 | 718.984
567132113 | Podklad ze směsi stmelené cementem SC C 8/10 (KSC I) tl 180 mm | m2 | 716.611
ZAMKOVA8b |  |  | 2.373
ZAMKOVA8b | " plocha předlažby v ul.Holubova bez dodání dl. (stávající) " 2,373 |  | 2.373
100/ 130 | SO 130 - CHODNÍKY
BCHDL30 |  |  | 1329.3
| " výkaz výměr - položka 7 " 1329,3 |  | 1329.3
BCHDL30 | Součet |  | 1329.3
Použití figury:
113106142 | Rozebrání dlažeb z betonových nebo kamenných dlaždic komunikací pro pěší strojně pl přes 50 m2 | m2 | 1267.78
113107211 | Odstranění podkladu z kameniva těženého tl 100 mm strojně pl přes 200 m2 | m2 | 1329.3
BCHLA |  |  | 16.32
| " výkaz výměr - položka 7 " 16,32 |  | 16.32
BCHLA | Součet |  | 16.32
Použití figury:
113107341 | Odstranění podkladu živičného tl 50 mm strojně pl do 50 m2 | m2 | 16.32
113107311 | Odstranění podkladu z kameniva těženého tl 100 mm strojně pl do 50 m2 | m2 | 186.3
113107331 | Odstranění podkladu z betonu prostého tl 150 mm strojně pl do 50 m2 | m2 | 186.3
BCHZAM6 |  |  | 135.8
| " výkaz výměr - položka 7 " 135,8 |  | 135.8
BCHZAM6 | Mezisoučet |  | 135.8
Použití figury:
113106144 | Rozebrání dlažeb ze zámkových dlaždic komunikací pro pěší strojně pl přes 50 m2 | m2 | 135.8
113107162 | Odstranění podkladu z kameniva drceného tl 200 mm strojně pl přes 50 do 200 m2 | m2 | 135.8
BVasf |  |  | 169.98
| " asfaltový vjezd " |  | 0
| " výkaz výměr - položka 7 " 169,98 |  | 169.98
BVasf | Mezisoučet |  | 169.98
Použití figury:
113107346 | Odstranění podkladu živičného tl 300 mm strojně pl do 50 m2 | m2 | 169.98
113107311 | Odstranění podkladu z kameniva těženého tl 100 mm strojně pl do 50 m2 | m2 | 186.3
113107331 | Odstranění podkladu z betonu prostého tl 150 mm strojně pl do 50 m2 | m2 | 186.3
BVKK |  |  | 4.28
| " výkaz výměr - položka 7 " 4,28 |  | 4.28
BVKK | Součet |  | 4.28
Použití figury:
113106161.1 | Rozebrání dlažeb vozovek z drobných kostek s ložem z kameniva ručně k zpětnému použití | m2 | 4.28
113107322 | Odstranění podkladu z kameniva drceného tl 200 mm strojně pl do 50 m2 | m2 | 107.17
113107332 | Odstranění podkladu z betonu prostého tl 300 mm strojně pl do 50 m2 | m2 | 107.17
BVZAM8 |  |  | 102.89
| " výkaz výměr - položka 7 " 102,89 |  | 102.89
BVZAM8 | Součet |  | 102.89
Použití figury:
113106187 | Rozebrání dlažeb vozovek ze zámkové dlažby s ložem z kameniva strojně pl do 50 m2 | m2 | 102.89
113107322 | Odstranění podkladu z kameniva drceného tl 200 mm strojně pl do 50 m2 | m2 | 107.17
113107332 | Odstranění podkladu z betonu prostého tl 300 mm strojně pl do 50 m2 | m2 | 107.17
DL30 |  |  | 61.52
| " výkaz výměr - položka 18 " 61,52 |  | 61.52
| " vlastní materiál " |  | 0
DL30 | Součet |  | 61.52
KOSTKA |  |  | 4.28
| " výkaz výměr - položka 16 " 4,28 |  | 4.28
| " vlastní materiál " |  | 0
KOSTKA | Součet |  | 4.28
LA |  |  | 16.32
| " výkaz výměr - položka 19 " 16,32 |  | 16.32
LA | Součet |  | 16.32
NAVAZKA3 |  |  | 123.111
| ODKOP31*0,3 |  | 115.691
| ODKOP32 |  | 7.42
NAVAZKA3 | Součet |  | 123.111
ODKOP31 |  |  | 385.637
| " výkaz výměr - položka 1 " 385,637 |  | 385.637
ODKOP31 | Součet |  | 385.637
Použití figury:
122151104 | Odkopávky a prokopávky nezapažené v hornině třídy těžitelnosti I, skupiny 1 a 2 objem do 500 m3 strojně, VČETNĚ svislého přemístění, započtena lepivost | m3 | 7.713
122251104 | Odkopávky a prokopávky nezapažené v hornině třídy těžitelnosti I, skupiny 3 objem do 500 m3 strojně, VČETNĚ svislého přemístění, započtena lepivost | m3 | 277.366
122351104 | Odkopávky a prokopávky nezapažené v hornině třídy těžitelnosti II, skupiny 4 objem do 500 m3 strojně, VČETNĚ svislého přemístění, započtena lepivost | m3 | 77.127
122451104 | Odkopávky a prokopávky nezapažené v hornině třídy těžitelnosti II, skupiny 5 objem do 500 m3 strojně, VČETNĚ svislého přemístění, započtena lepivost | m3 | 30.851
162751116 | Vodorovné přemístění do 9000 m výkopku/sypaniny z horniny třídy těžitelnosti I, skupiny 1 až 3 | m3 | 285.079
162751136 | Vodorovné přemístění do 9000 m výkopku/sypaniny z horniny třídy těžitelnosti II, skupiny 4 a 5 | m3 | 107.978
171251201 | Uložení sypaniny na skládky nebo meziskládky | m3 | 393.057
202010101 | Poplatek za skládku zeminy v tř. 1 - 4 | m3 | 248.35
202010102 | Poplatek za skládku tř. 5 - 7 | m3 | 21.596
202010103 | Poplatek za skládku "navážky" | m3 | 123.111
ODKOP32 |  |  | 7.42
ODKOP32 | " výkaz výměr - položka 2 " 7,42 |  | 7.42
ODVOZ3 |  |  | 393.057
| ODKOP31+ODKOP32 |  | 393.057
ODVOZ3 | Součet |  | 393.057
ORNICE3 |  |  | 1776.09
| " výkaz výměr - položka 6 " 1776,09 |  | 1776.09
ORNICE3 | Součet |  | 1776.09
Použití figury:
181301101 | Rozprostření ornice tl vrstvy do 100 mm pl do 500 m2 v rovině nebo ve svahu do 1:5 | m2 | 1776.09
199000006 | nákup humusu (vhodná zemina pro zatravnění) | m3 | 177.609
SUT |  |  | 894.913
| " suť celkem " 926,271 |  | 926.271
| " odvoz BKOM " -SUTbkom |  | -4.598
| " odvoz kusy " -SUTkus |  | -26.76
SUT | Součet |  | 894.913
Použití figury:
997221551 | Vodorovná doprava suti ze sypkých materiálů do 1 km | t | 894.913
97909811001 | Poplatek za skládku suti (bez živice) | t | 894.913
SUTbkom |  |  | 4.598
| " odvoz na skládku BKOM (4km) " |  | 0
| " kostka přídlažba " |  | 0
| " výkaz výměr - položka 10 " 328,4*0,1*0,14 |  | 4.598
SUTbkom | Součet |  | 4.598
Použití figury:
997221551 | Vodorovná doprava suti ze sypkých materiálů do 1 km | t | 4.598
997221551 | Vodorovná doprava suti ze sypkých materiálů do 1 km | t | 894.913
SUTkus |  |  | 26.76
| " odvoz na skládku " |  | 0
| " výkaz výměr - položka 9 obrubník " 669,0*0,04 |  | 26.76
SUTkus | Součet |  | 26.76
Použití figury:
997221561 | Vodorovná doprava suti z kusových materiálů do 1 km | t | 26.76
997221551 | Vodorovná doprava suti ze sypkých materiálů do 1 km | t | 894.913
ŠD100 |  |  | 1553.74
| " výkaz výměr - položka 22 " ZAMKOVA6 |  | 1553.74
ŠD100 | Součet |  | 1553.74
ŠD150 |  |  | 2059.68
| " výkaz výměr - položka 23 " 2059,68 |  | 2059.68
ŠD150 | Součet |  | 2059.68
ZAMKOVA6 |  |  | 1553.74
| " výkaz výměr - položka 17 " 1553,74 |  | 1553.74
ZAMKOVA6 | Součet |  | 1553.74
Použití figury:
596211123 | Kladení zámkové dlažby komunikací pro pěší tl 60 mm skupiny B pl přes 300 m2 | m2 | 1553.74
564831111.1 | Podklad ze štěrkodrtě ŠDA fr.0-32 tl 100 mm | m2 | 1553.74
596211124 | Příplatek za kombinaci dvou barev u kladení betonových dlažeb komunikací pro pěší tl 60 mm skupiny B | m2 | 1553.74
ZAMKOVA8 |  |  | 432.37
| " výkaz výměr - položka 15 " 423,8 |  | 423.8
| " výkaz výměr - položka 24 " 8,57 |  | 8.57
ZAMKOVA8 | Součet |  | 432.37
Použití figury:
596211220 | Kladení zámkové dlažby komunikací pro pěší tl 80 mm skupiny B pl do 50 m2 | m2 | 432.37
596211224 | Příplatek za kombinaci dvou barev u kladení betonových dlažeb komunikací pro pěší tl 80 mm skupiny B | m2 | 432.37
100/ 140 | SO 140 - ODVODNĚNÍ VOZOVKY
DN150 |  |  | 85.6
| " výměry pol.č. 19 " 85,6 |  | 85.6
DN150 | Součet |  | 85.6
Použití figury:
831312121 | Montáž potrubí z trub kameninových hrdlových s integrovaným těsněním výkop sklon do 20 % DN 150 | m | 85.6
831262191 | Příplatek za práce na potrubí z trub kameninových s integrovaným těsněním sklon nad 20 % DN do 300 | m | 85.6
899623141 | Obetonování potrubí nebo zdiva stok betonem prostým tř. C 12/15 otevřený výkop | m3 | 18.062
899643111 | Bednění pro obetonování potrubí otevřený výkop | m2 | 19.688
LOZE3 |  |  | 20.874
LOZE3 | " výměry pol.č.14 " 20,874 |  | 20.874
ODVOZ3 |  |  | 251.677
| " výměry pol.č.3 " VYKOP3 |  | 251.677
ODVOZ3 | Součet |  | 251.677
VYKOP3 |  |  | 251.677
| " výkop pro přípojky UV, UV " |  | 0
| " výměry pol.č. 1 " 106,224 |  | 106.224
| " výměry pol.č. 2 " 145,453 |  | 145.453
VYKOP3 | Součet |  | 251.677
Použití figury:
130001101 | Příplatek za ztížení vykopávky v blízkosti podzemního vedení | m3 | 251.677
132154204 | Hloubení zapažených rýh š do 2000 mm v hornině třídy těžitelnosti I, skupiny 1 a 2 objem do 500 m3, ČETNĚ svislého přemístění, započtena lepivost | m3 | 12.584
132254204 | Hloubení zapažených rýh š do 2000 mm v hornině třídy těžitelnosti I, skupiny 3 objem do 500 m3, ČETNĚ svislého přemístění, započtena lepivost | m3 | 188.758
132354204 | Hloubení zapažených rýh š do 2000 mm v hornině třídy těžitelnosti II, skupiny 4 objem do 500 m3, ČETNĚ svislého přemístění, započtena lepivost | m3 | 22.651
132454204 | Hloubení zapažených rýh š do 2000 mm v hornině třídy těžitelnosti II, skupiny 5 objem do 500 m3, ČETNĚ svislého přemístění, započtena lepivost | m3 | 27.684
162751116 | Vodorovné přemístění do 9000 m výkopku/sypaniny z horniny třídy těžitelnosti I, skupiny 1 až 3 | m3 | 201.342
162751136 | Vodorovné přemístění do 9000 m výkopku/sypaniny z horniny třídy těžitelnosti II, skupiny 4 a 5 | m3 | 50.335
171251201 | Uložení sypaniny na skládky nebo meziskládky | m3 | 251.677
202010101 | Poplatek za skládku zeminy v tř. 1 - 4 | m3 | 197.114
202010102 | Poplatek za skládku tř. 5 - 7 | m3 | 24.362
202010103 | Poplatek za skládku "navážky" | m3 | 30.201
ZASYP3 |  |  | 192.035
| " výměry pol.č.8 " 192,035 |  | 192.035
ZASYP3 | Součet |  | 192.035
100/ 150 | SO 150 - PLOCHA PRO KONTEJNERY
DLAZBA30 |  |  | 27.2
| " výkaz výměr - položka 4 " 27,2 |  | 27.2
DLAZBA30 | Součet |  | 27.2
Použití figury:
113106132 | Rozebrání dlažeb z betonových nebo kamenných dlaždic komunikací pro pěší strojně pl do 50 m2 | m2 | 27.2
113107311 | Odstranění podkladu z kameniva těženého tl 100 mm strojně pl do 50 m2 | m2 | 27.2
ODKOP5 |  |  | 5.71
| " výkaz výměr - položka 1 " 5,71 |  | 5.71
ODKOP5 | Součet |  | 5.71
Použití figury:
122151301 | Odkopávky a prokopávky nezapažené v hornině třídy těžitelnosti I, skupiny 1 a 2 objem do 20 m3 strojně v omezeném prostoru, VČETNĚ svislého přemístění, započtena lepivost | m3 | 0.114
122251301 | Odkopávky a prokopávky nezapažené v hornině třídy těžitelnosti I, skupiny 3 objem do 20 m3 strojně v omezeném prostoru, VČETNĚ svislého přemístění, započtena lepivost | m3 | 3.997
122351301 | Odkopávky a prokopávky nezapažené v hornině třídy těžitelnosti II, skupiny 4 objem do 20 m3 strojně v omezeném prostoru, VČETNĚ svislého přemístění, započtena lepivost | m3 | 1.142
122451301 | Odkopávky a prokopávky nezapažené v hornině třídy těžitelnosti II, skupiny 5 objem do 20 m3 strojně v omezeném prostoru, VČETNĚ svislého přemístění, započtena lepivost | m3 | 0.457
162751116 | Vodorovné přemístění do 9000 m výkopku/sypaniny z horniny třídy těžitelnosti I, skupiny 1 až 3 | m3 | 4.111
162751136 | Vodorovné přemístění do 9000 m výkopku/sypaniny z horniny třídy těžitelnosti II, skupiny 4 a 5 | m3 | 1.599
171251201 | Uložení sypaniny na skládky nebo meziskládky | m3 | 5.71
202010101 | Poplatek za skládku zeminy v tř. 1 - 4 | m3 | 3.677
202010102 | Poplatek za skládku tř. 5 - 7 | m3 | 0.32
202010103 | Poplatek za skládku "navážky" | m3 | 1.713
ODVOZ5 |  |  | 5.71
| ODKOP5 |  | 5.71
ODVOZ5 | Součet |  | 5.71
300/ 310 | SO 310 - KANALIZACE
DL30prov |  |  | 2.106
| " provizorní chodník z dlažby 30/30 " |  | 0
| DLAZBA30 |  | 2.106
DL30prov | Součet |  | 2.106
Použití figury:
596811120 | Kladení betonové dlažby komunikací pro pěší do lože z kameniva vel do 0,09 m2 plochy do 50 m2 | m2 | 2.106
167151111 | Nakládání výkopku z hornin třídy těžitelnosti I, skupiny 1 až 3 přes 100 m3 | m3 | 123.811
174101101 | Zásyp jam, šachet rýh nebo kolem objektů sypaninou se zhutněním | m3 | 2045.603
564211112 | Podklad nebo podsyp ze štěrkopísku ŠP tl 60 mm | m2 | 2.106
5924531001 | dlažba desková betonová hladká 30x30 | m2 | 0.213
DLAZBA30 |  |  | 2.106
| 1,3*1,62 |  | 2.106
DLAZBA30 | Součet |  | 2.106
Použití figury:
113106341 | Rozebrání dlažeb při překopech komunikací pro pěší z betonových dlaždic strojně pl do 15 m2 | m2 | 2.106
113107211 | Odstranění podkladu z kameniva těženého tl 100 mm strojně pl přes 200 m2 | m2 | 227.913
132154206 | Hloubení zapažených rýh š do 2000 mm v hornině třídy těžitelnosti I, skupiny 1 a 2 objem do 5000 m3, VČETNĚ svislého přemístění do 4, započtena lepivost | m3 | 119.18
596811120 | Kladení betonové dlažby komunikací pro pěší do lože z kameniva vel do 0,09 m2 plochy do 50 m2 | m2 | 2.106
979051111 | Očištění desek nebo dlaždic se spárováním z kameniva těženého při překopech inženýrských sítí | m2 | 2.106
5924531001 | dlažba desková betonová hladká 30x30 | m2 | 0.213
DN4 |  |  | 266.8
DN400 |  |  | 250.38
Použití figury:
831392121 | Montáž potrubí z trub kameninových hrdlových s integrovaným těsněním výkop sklon do 20 % DN 400 | m | 266.8
174101101 | Zásyp jam, šachet rýh nebo kolem objektů sypaninou se zhutněním | m3 | 2045.603
451541111 | Lože pod potrubí otevřený výkop ze štěrkodrtě | m3 | 87.056
452311131 | Podkladní desky z betonu prostého tř. C 12/15 otevřený výkop | m3 | 63.241
899623141 | Obetonování potrubí nebo zdiva stok betonem prostým tř. C 12/15 otevřený výkop | m3 | 153.833
DN400p |  |  | 255.825
DN5075 |  |  | 150
Použití figury:
8224421111 | Montáž potrubí ŽB vejčité trouby s čedičovým žlábkem s těsněním otevřený výkop DN 500/750. Vymazání spáry spoje např. Ergelitem KS2, nátěr úchytů anikorozní barvou a vyplnění místa úchytu mazaninou | m | 150
174101101 | Zásyp jam, šachet rýh nebo kolem objektů sypaninou se zhutněním | m3 | 2045.603
175151101 | Obsypání potrubí strojně sypaninou bez prohození, uloženou do 3 m | m3 | 130.8
3513112011 | Zalití zálivkovou popílkocementovou suspenzí (např. - KOPOS I) vč. všech souvisejících prací (zazdívky, utěsnění aj.) | m3 | 102.6
451541111 | Lože pod potrubí otevřený výkop ze štěrkodrtě | m3 | 87.056
452311131 | Podkladní desky z betonu prostého tř. C 12/15 otevřený výkop | m3 | 63.241
DN5075p |  |  | 150
| " délka stoky dle TZ " |  | 0
| 150,0 |  | 150
DN5075p | Součet |  | 150
DN57 |  |  | 150
KAB400 |  |  | 16
| " DN400 " |  | 0
| " stoka I " 5 |  | 5
| " stoka II " 6 |  | 6
| " stoka III " 5 |  | 5
KAB400 | Mezisoučet |  | 16
Použití figury:
119001421 | Dočasné zajištění kabelů a kabelových tratí ze 3 volně ložených kabelů | m | 49.96
KAB500 |  |  | 18
| " křížení kabelů - kusů " |  | 0
| " DN500/750 " |  | 0
| " stoka I " 18 |  | 18
KAB500 | Mezisoučet |  | 18
Použití figury:
119001421 | Dočasné zajištění kabelů a kabelových tratí ze 3 volně ložených kabelů | m | 49.96
KABELkus |  |  | 34
| " křížení kabelů - kusů " |  | 0
| " DN500/750 " |  | 0
| " stoka I " 18 |  | 18
| " DN400 " |  | 0
| " stoka I " 5 |  | 5
| " stoka II " 6 |  | 6
| " stoka III " 5 |  | 5
KABELkus | Součet |  | 34
Použití figury:
119001421 | Dočasné zajištění kabelů a kabelových tratí ze 3 volně ložených kabelů | m | 49.96
460520151 | Křižovatka betonového kabelového žlabu s inženýrskými sítěmi bez zásypu | kus | 34
KABELm |  |  | 49.96
| " křížení kabelů - metrů " |  | 0
| 1,62*KAB500 |  | 29.16
| 1,30*KAB400 |  | 20.8
KABELm | Součet |  | 49.96
Použití figury:
119001421 | Dočasné zajištění kabelů a kabelových tratí ze 3 volně ložených kabelů | m | 49.96
130001101 | Příplatek za ztížení vykopávky v blízkosti podzemního vedení | m3 | 167.444
4604900121 | Krytí inženýrských sítí výstražnou fólií | m | 89.92
KOSTKAm |  |  | 2.2
| " dvě řady " 1,1*2*1 |  | 2.2
KOSTKAm | Součet |  | 2.2
Použití figury:
113203111 | Vytrhání obrub z dlažebních kostek | m | 2.2
979071022 | Očištění dlažebních kostek drobných se spárováním živičnou směsí nebo MC při překopech ing sítí | m2 | 0.22
997221551 | Vodorovná doprava suti ze sypkých materiálů do 1 km | t | 0.359
KOSTKAm2 |  |  | 0.22
| KOSTKAm*0,1 |  | 0.22
KOSTKAm2 | Mezisoučet |  | 0.22
LOZE2 |  |  | 87.056
| " lože stoky" |  | 0
| " vejčitá prefa DN500/750 " |  | 0
| 0,15*1,62*DN5075 |  | 36.45
| " kamenina DN400 " |  | 0
| 0,1*1,3*DN400 |  | 32.549
| " šachty " |  | 0
| " Š2,3,6 " 0,2*2,38*2,68*3 |  | 3.827
| " Š4-5 " 0,2*2,9*2,9*2 |  | 3.364
| " Š7-15 mimo13 " 0,1*2,7*2,7*8 |  | 5.832
| " Š13 " 0,2*2,58*2,78 |  | 1.434
| " Š16-17 " 0,2*3,0*3,0*2 |  | 3.6
LOZE2 | Součet |  | 87.056
LOZE3 |  |  | 54.016
LOZE4 |  |  | 7.514
| " lože šachty " |  | 0
| " Š4-5 " 0,1*2,9*2,9*2 |  | 1.682
| " Š7-15 mimo13 " 0,1*2,7*2,7*8 |  | 5.832
LOZE4 | Součet |  | 7.514
OBRUBNIK |  |  | 4
| 2,0*2 |  | 4
OBRUBNIK | Součet |  | 4
Použití figury:
113201112 | Vytrhání obrub silničních ležatých | m | 4
979021113 | Očištění vybouraných obrubníků a krajníků silničních při překopech inženýrských sítí | m | 4
997221551 | Vodorovná doprava suti ze sypkých materiálů do 1 km | t | 0.359
OBZAHON |  |  | 1.5
| 1,5*1 |  | 1.5
OBZAHON | Součet |  | 1.5
Použití figury:
113204111 | Vytrhání obrub záhonových | m | 1.5
979021111 | Očištění vybouraných obrubníků a krajníků zahradních při překopech inženýrských sítí | m | 1.5
OCEL1 |  |  | 16533
| " ocelové rámy šachty - dočasné - 46% " |  | 0
| " šachty Š2,3,6,13 " |  | 0
| " ocel celkem " 7000+7000+7200+7600 |  | 28800
| " odpočet hmotnosti pažnic " -12267 |  | -12267
OCEL1 | Součet |  | 16533
Použití figury:
1540673414 | Konstrukce výstroje šachet netypová dočasně suchá M+D, demontáž | kg | 7605.18
1540673417 | Konstrukce výstroje šachet netypová suchá trvale zabudovaná M+D | kg | 8927.82
ODVOZ1 |  |  | 2576.159
| VYKOP1+VYKOP2+VYKOPR+ORNICE |  | 2576.159
ODVOZ1 | Součet |  | 2576.159
ORNICE |  |  | 7.471
| " stoka I " |  | 0
| " rýha " |  | 0
| 0,2*1,1*(17,95-2,38) |  | 3.425
| " Š2 " 0,2*2,38*2,68 |  | 1.276
| " stoka III " |  | 0
| " rýha " |  | 0
| 0,2*1,1*(2,70+3,21-3,0/2) |  | 0.97
| " Š17 " 0,2*3,0*3,0 |  | 1.8
ORNICE | Součet |  | 7.471
Použití figury:
121101101 | Sejmutí ornice s přemístěním na vzdálenost do 50 m | m3 | 7.471
174101101 | Zásyp jam, šachet rýh nebo kolem objektů sypaninou se zhutněním | m3 | 2045.603
181111111 | Plošná úprava terénu do 500 m2 zemina tř 1 až 4 nerovnosti do 100 mm v rovinně a svahu do 1:5 | m2 | 74.71
182301123 | Rozprostření ornice pl do 500 m2 ve svahu přes 1:5 tl vrstvy do 200 mm | m2 | 37.355
183402121 | Rozrušení půdy souvislé plochy do 500 m2 hloubky do 150 mm v rovině a svahu do 1:5 | m2 | 37.355
ORNryha |  |  | 7.471
| " stoka I " |  | 0
| " rýha " |  | 0
| 0,2*1,1*(17,95-2,38) |  | 3.425
| " Š2 " 0,2*2,38*2,68 |  | 1.276
| " stoka III " |  | 0
| " rýha " |  | 0
| 0,2*1,1*(2,70+3,21-3,0/2) |  | 0.97
| " Š17 " 0,2*3,0*3,0 |  | 1.8
ORNryha | Mezisoučet |  | 7.471
Použití figury:
121101101 | Sejmutí ornice s přemístěním na vzdálenost do 50 m | m3 | 7.471
132154206 | Hloubení zapažených rýh š do 2000 mm v hornině třídy těžitelnosti I, skupiny 1 a 2 objem do 5000 m3, VČETNĚ svislého přemístění do 4, započtena lepivost | m3 | 119.18
PAZ4 |  |  | 67.523
| " stoka III - DN400 " |  | 0
| 2*(3,75+3,42)/2*(11,2-6,86-3,0/2) |  | 20.363
| " šachty " |  | 0
| " Š17 " 4*3,0*3,93 |  | 47.16
PAZ4 | Součet |  | 67.523
Použití figury:
151201102 | Zřízení zátažného pažení a rozepření stěn rýh hl do 4 m | m2 | 67.523
151201103 | Zřízení zátažného pažení a rozepření stěn rýh hl do 8 m | m2 | 3911.816
PAZtr1 |  |  | 112.55
| " šachty " |  | 0
| " Š2,3,6 " 2*(2,38+2,68)*(2,6+0,3+0,15+0,2)*3 |  | 98.67
| " Š13 " 2,58*(4,68-0,53)+1,35*(1,5+0,25+0,3+0,1+0,2) |  | 13.88
PAZtr1 | Součet |  | 112.55
Použití figury:
154065423V | Pažení výrubu šachty ocelové pažnice ponechané | m2 | 112.55
154065421V | Pažení výrubu šachty ocelové pažnice do 1 roku | m2 | 95.897
POTRUBI1 |  |  | 39.96
| " křížení voda, plyn " |  | 0
| " stoka I " 1,62*3 |  | 4.86
| " stoka I " 1,3*23 |  | 29.9
| " stoka II " 1,3*4 |  | 5.2
POTRUBI1 | Součet |  | 39.96
Použití figury:
119001401 | Dočasné zajištění potrubí ocelového nebo litinového DN do 200 | m | 39.96
130001101 | Příplatek za ztížení vykopávky v blízkosti podzemního vedení | m3 | 167.444
4604900121 | Krytí inženýrských sítí výstražnou fólií | m | 89.92
RECYKL200 |  |  | 618.425
| " provizorní zapravení vozovky - 200mm " |  | 0
| VOZOVKA2 |  | 119.466
| VOZOVKA3 |  | 247.778
| VOZOVKA4 |  | 66.723
| VOZOVKA5 |  | 70.906
| VOZOVKA6 |  | 78.117
| VOZOVKA7 |  | 35.435
RECYKL200 | Součet |  | 618.425
Použití figury:
564931412 | Podklad z asfaltového recyklátu tl 100 mm | m2 | 1236.85
167151111 | Nakládání výkopku z hornin třídy těžitelnosti I, skupiny 1 až 3 přes 100 m3 | m3 | 123.811
174101101 | Zásyp jam, šachet rýh nebo kolem objektů sypaninou se zhutněním | m3 | 2045.603
SUTbkom |  |  | 0.359
| " odvoz na skládku BKOM (4km) " |  | 0
| " obrubník " OBRUBNIK*0,082 |  | 0.328
| " přídlažba " KOSTKAm*0,1*0,14 |  | 0.031
SUTbkom | Součet |  | 0.359
Použití figury:
997221551 | Vodorovná doprava suti ze sypkých materiálů do 1 km | t | 0.359
997221551 | Vodorovná doprava suti ze sypkých materiálů do 1 km | t | 326.712
TRAVA |  |  | 74.71
| " sanace trávníků i mimo rýhu " |  | 0
| ORNICE/0,2*2 |  | 74.71
TRAVA | Mezisoučet |  | 74.71
Použití figury:
181111111 | Plošná úprava terénu do 500 m2 zemina tř 1 až 4 nerovnosti do 100 mm v rovinně a svahu do 1:5 | m2 | 74.71
1814111391 | Založení parkového trávníku výsevem v rovině a ve svahu do 1:5 vč. předseťové přípravy, zálivky hnojení, ošetřování | m2 | 74.71
VOZ2mj |  |  | 8
VOZ2mj | " MJk-1, 2 " 2,0*2,0*2 |  | 8
Použití figury:
113107184 | Odstranění podkladu živičného tl 200 mm strojně pl přes 50 do 200 m2 | m2 | 119.466
132154206 | Hloubení zapažených rýh š do 2000 mm v hornině třídy těžitelnosti I, skupiny 1 a 2 objem do 5000 m3, VČETNĚ svislého přemístění do 4, započtena lepivost | m3 | 119.18
133112011 | Hloubení šachet v hornině třídy těžitelnosti I, skupiny 1 a 2, plocha výkopu do 4 m2 ručně, VČETNĚ svislého přemístění, započtena lepivost | m3 | 0.883
VOZ4kp |  |  | 1.96
VOZ4kp | "KS kp-1 " 1,4*1,4 |  | 1.96
Použití figury:
113107245 | Odstranění podkladu živičného tl 250 mm strojně pl přes 200 m2 | m2 | 314.501
132154206 | Hloubení zapažených rýh š do 2000 mm v hornině třídy těžitelnosti I, skupiny 1 a 2 objem do 5000 m3, VČETNĚ svislého přemístění do 4, započtena lepivost | m3 | 119.18
133112011 | Hloubení šachet v hornině třídy těžitelnosti I, skupiny 1 a 2, plocha výkopu do 4 m2 ručně, VČETNĚ svislého přemístění, započtena lepivost | m3 | 0.883
VOZ6mj |  |  | 6
VOZ6mj | " MJk-3 + sondy horkovodu u š13 " 2,0*2,0+1,0*1,0*2 |  | 6
Použití figury:
1131071871 | Odstranění podkladu živičného tl 350 mm strojně pl přes 50 do 200 m2 | m2 | 78.117
132154206 | Hloubení zapažených rýh š do 2000 mm v hornině třídy těžitelnosti I, skupiny 1 a 2 objem do 5000 m3, VČETNĚ svislého přemístění do 4, započtena lepivost | m3 | 119.18
133112011 | Hloubení šachet v hornině třídy těžitelnosti I, skupiny 1 a 2, plocha výkopu do 4 m2 ručně, VČETNĚ svislého přemístění, započtena lepivost | m3 | 0.883
VOZOVKA2 |  |  | 119.466
| " vozovka 2 - asfalt tl. 180mm " |  | 0
| " stoka I " |  | 0
| " DN500/750 " 1,62*(60,73-17,95-0,48-2,38) |  | 64.67
| " Š3 " 2,38*2,68 |  | 6.378
| " stoka II " |  | 0
| " DN400 " 1,3*(24,1-2,68/2-2,7-3,0/2) |  | 24.128
| " Š15 " 2,7*2,7 |  | 7.29
| " Š16 " 3,0*3,0 |  | 9
VOZ2mj | " MJk-1, 2 " 2,0*2,0*2 |  | 8
VOZOVKA2 | Mezisoučet |  | 119.466
Použití figury:
113107184 | Odstranění podkladu živičného tl 200 mm strojně pl přes 50 do 200 m2 | m2 | 119.466
113106511 | Rozebrání dlažeb vozovek z velkých kostek s ložem z kameniva strojně pl přes 200 m2 | m2 | 433.967
113107211 | Odstranění podkladu z kameniva těženého tl 100 mm strojně pl přes 200 m2 | m2 | 227.913
132154206 | Hloubení zapažených rýh š do 2000 mm v hornině třídy těžitelnosti I, skupiny 1 a 2 objem do 5000 m3, VČETNĚ svislého přemístění do 4, započtena lepivost | m3 | 119.18
564931412 | Podklad z asfaltového recyklátu tl 100 mm | m2 | 1236.85
VOZOVKA3 |  |  | 247.778
| " vozovka 3 asf - 240mm " |  | 0
| " stoka I " |  | 0
| " DN500/750 " 1,63*(150,0-60,73-2,9*2-2,38/2) |  | 134.116
| " Š4, Š5 " 2,9*2,9*2 |  | 16.82
| " Š6 část " 2,38*2,68/2 |  | 3.189
| " DN400 " 1,3*(216,15-150,0-2,38/2-2,7) |  | 80.938
| " Š6 část " 2,38*2,68/2 |  | 3.189
| " Š7 " 2,7*2,7 |  | 7.29
| " stoka III " |  | 0
| " DN400 " 1,3*(3,07-2,7/2) |  | 2.236
VOZOVKA3 | Mezisoučet |  | 247.778
Použití figury:
113107245 | Odstranění podkladu živičného tl 250 mm strojně pl přes 200 m2 | m2 | 314.501
113106511 | Rozebrání dlažeb vozovek z velkých kostek s ložem z kameniva strojně pl přes 200 m2 | m2 | 433.967
132154206 | Hloubení zapažených rýh š do 2000 mm v hornině třídy těžitelnosti I, skupiny 1 a 2 objem do 5000 m3, VČETNĚ svislého přemístění do 4, započtena lepivost | m3 | 119.18
564931412 | Podklad z asfaltového recyklátu tl 100 mm | m2 | 1236.85
VOZOVKA4 |  |  | 66.723
| " vozovka 4 - asf.240mm " |  | 0
| " stoka I " |  | 0
| " DN400 " 1,3*(46,91-2,7) |  | 57.473
| " Š8 " 2,7*2,7 |  | 7.29
VOZ4kp | "KS kp-1 " 1,4*1,4 |  | 1.96
VOZOVKA4 | Mezisoučet |  | 66.723
Použití figury:
113107245 | Odstranění podkladu živičného tl 250 mm strojně pl přes 200 m2 | m2 | 314.501
113106511 | Rozebrání dlažeb vozovek z velkých kostek s ložem z kameniva strojně pl přes 200 m2 | m2 | 433.967
113107231 | Odstranění podkladu z betonu prostého tl 150 mm strojně pl přes 200 m2 | m2 | 215.746
132154206 | Hloubení zapažených rýh š do 2000 mm v hornině třídy těžitelnosti I, skupiny 1 a 2 objem do 5000 m3, VČETNĚ svislého přemístění do 4, započtena lepivost | m3 | 119.18
564931412 | Podklad z asfaltového recyklátu tl 100 mm | m2 | 1236.85
VOZOVKA5 |  |  | 70.906
| " stoka I " |  | 0
| " vozovka 5 - asf 280mm " |  | 0
| " DN400 " 1,3*(45,82-2,7*3) |  | 49.036
| " Š9-11 " 2,7*2,7*3 |  | 21.87
VOZOVKA5 | Mezisoučet |  | 70.906
Použití figury:
113107186 | Odstranění podkladu živičného tl 300 mm strojně pl přes 50 do 200 m2 | m2 | 70.906
113107211 | Odstranění podkladu z kameniva těženého tl 100 mm strojně pl přes 200 m2 | m2 | 227.913
113107231 | Odstranění podkladu z betonu prostého tl 150 mm strojně pl přes 200 m2 | m2 | 215.746
132154206 | Hloubení zapažených rýh š do 2000 mm v hornině třídy těžitelnosti I, skupiny 1 a 2 objem do 5000 m3, VČETNĚ svislého přemístění do 4, započtena lepivost | m3 | 119.18
564931412 | Podklad z asfaltového recyklátu tl 100 mm | m2 | 1236.85
VOZOVKA6 |  |  | 78.117
| " stoka I " |  | 0
| " vozovka 6 asf 220+110 " |  | 0
| " DN400 " 1,3*(49,63-2,7-2,58) |  | 57.655
| " Š12 " 2,7*2,7 |  | 7.29
| " Š13 " 2,58*2,78 |  | 7.172
VOZ6mj | " MJk-3 + sondy horkovodu u š13 " 2,0*2,0+1,0*1,0*2 |  | 6
VOZOVKA6 | Součet |  | 78.117
Použití figury:
1131071871 | Odstranění podkladu živičného tl 350 mm strojně pl přes 50 do 200 m2 | m2 | 78.117
113107231 | Odstranění podkladu z betonu prostého tl 150 mm strojně pl přes 200 m2 | m2 | 215.746
132154206 | Hloubení zapažených rýh š do 2000 mm v hornině třídy těžitelnosti I, skupiny 1 a 2 objem do 5000 m3, VČETNĚ svislého přemístění do 4, započtena lepivost | m3 | 119.18
564931412 | Podklad z asfaltového recyklátu tl 100 mm | m2 | 1236.85
VOZOVKA7 |  |  | 35.435
| " vozovka 7 - asfalt tl. 80mm " |  | 0
| " stoka I " |  | 0
| " DN400 " 1,3*(23,0-2,7/2) |  | 28.145
| " Š14 " 2,7*2,7 |  | 7.29
VOZOVKA7 | Mezisoučet |  | 35.435
Použití figury:
113107342 | Odstranění podkladu živičného tl 100 mm strojně pl do 50 m2 | m2 | 35.435
113107211 | Odstranění podkladu z kameniva těženého tl 100 mm strojně pl přes 200 m2 | m2 | 227.913
113107333 | Odstranění podkladu z betonu prostého tl 400 mm strojně pl do 50 m2 | m2 | 35.435
132154206 | Hloubení zapažených rýh š do 2000 mm v hornině třídy těžitelnosti I, skupiny 1 a 2 objem do 5000 m3, VČETNĚ svislého přemístění do 4, započtena lepivost | m3 | 119.18
564931412 | Podklad z asfaltového recyklátu tl 100 mm | m2 | 1236.85
VYKOP1 |  |  | 2383.594
| " stoka I - DN500/750 " |  | 0
| 1,62*(4,37+4,41)/2*(11,06-2,38/2) |  | 70.193
| 1,62*(4,41+4,39)/2*(26,43-11,06) |  | 109.557
| 1,62*(4,39+4,50)/2*(40,0-26,43-2,38/2) |  | 89.147
| 1,62*(4,50+4,77)/2*(71,0-40,0-2,38/2-2,9/2) |  | 212.947
| 1,62*(4,77+4,90)/2*(104,0-71,0-2,9/2*2) |  | 235.764
| 1,62*(4,90+4,97)/2*(150,0-104,0-2,9/2-2,38/2) |  | 346.65
| " stoka I - DN400 " |  | 0
| 1,3*(4,87+4,63)/2*(194,5-150,0-2,38/2-2,7/2) |  | 259.103
| 1,3*(4,63+4,34)/2*(244,5-194,5-2,7/2*2) |  | 275.783
| 1,3*(4,34+4,26)/2*(265,5-244,5-2,7/2*2) |  | 102.297
| 1,3*(4,26+4,16)/2*(276,57-265,5-2,7/2) |  | 53.198
| 1,3*(4,16+4,22)/2*(286,5-276,57-2,7/2) |  | 46.735
| 1,3*(4,22+4,25)/2*(291,76-286,5-2,7/2) |  | 21.527
| 1,3*(4,25+4,19)/2*(303,5-291,76-2,7/2) |  | 57
| 1,3*(4,19+4,15)/2*(321,5-303,5-2,7/2*2) |  | 82.941
| 1,3*(4,15+4,27)/2*(346,5-321,5-2,7/2-2,58/2) |  | 122.376
| 1,3*(4,27+4,43)/2*(381,5-346,5-2,58/2-2,7/2) |  | 182.996
| " stoka II - DN400 " |  | 0
| 1,3*(4,22+4,26)/2*(24,1-2,68/2-2,7-3,0/2) |  | 102.303
| " stoka III - DN400 " |  | 0
| 1,3*(4,28+3,75)/2*(6,86-2,7/2) |  | 28.759
| 1,3*(3,75+3,42)/2*(11,2-6,86-3,0/2) |  | 13.236
| " šachty " |  | 0
| " Š2,3,6 " 2,38*2,68*(4,97+5,1+5,57) |  | 99.758
| " Š4,5 " 2,9*2,9*(4,85+4,99) |  | 82.754
| " Š7-12,14,15 " 2,7*2,7*(4,64+4,35+4,27+4,23+4,2+4,16+4,44+4,26) |  | 251.87
| " Š13 " 2,58*2,78*4,68 |  | 33.567
| " Š16,17 " 3,0*3,0*(4,73+3,93) |  | 77.94
| " odpočet ruční výkop " -VYKOPR |  | -167.444
| " odpočet stáv. konstrukcí stok a šachet " |  | 0
| " stáv. stoky " |  | 0
| " DN500/750 " -0,572*98,0 |  | -56.056
| " DN400 " -0,187*135,0 |  | -25.245
| " stáv. šachty " |  | 0
| -6,1*7-5,2-1,0*9 |  | -56.9
| " odpočet komunikací a povrchů " |  | 0
| " ornice " -ORNryha |  | -7.471
| -(VOZOVKA2-VOZ2mj)*0,40 |  | -44.586
| -VOZOVKA3*0,40 |  | -99.111
| -(VOZOVKA4-VOZ4kp)*0,55 |  | -35.62
| -VOZOVKA5*0,45 |  | -31.908
| -(VOZOVKA6-VOZ6mj)*0,45 |  | -32.453
| -VOZOVKA7*0,50 |  | -17.718
| -DLAZBA30*0,14 |  | -0.295
VYKOP1 | Součet |  | 2383.594
Použití figury:
132154206 | Hloubení zapažených rýh š do 2000 mm v hornině třídy těžitelnosti I, skupiny 1 a 2 objem do 5000 m3, VČETNĚ svislého přemístění do 4, započtena lepivost | m3 | 119.18
132254206 | Hloubení zapažených rýh š do 2000 mm v hornině třídy těžitelnosti I, skupiny 3 objem do 5000 m3, VČETNĚ svislého přemístění do 4, započtena lepivost | m3 | 1787.696
132354206 | Hloubení zapažených rýh š do 2000 mm v hornině třídy těžitelnosti II, skupiny 4 objem do 5000 m3, VČETNĚ svislého přemístění do 4, započtena lepivost | m3 | 214.523
132454206 | Hloubení zapažených rýh š do 2000 mm v hornině třídy těžitelnosti II, skupiny 5 objem do 5000 m3, VČETNĚ svislého přemístění do 4, započtena lepivost | m3 | 190.688
132554206 | Hloubení zapažených rýh š do 2000 mm v hornině třídy těžitelnosti III, skupiny 6 objem do 5000 m3, VČETNĚ svislého přemístění do 4, započtena lepivost | m3 | 71.508
161151103 | Svislé přemístění výkopku z horniny třídy těžitelnosti I, skupiny 1 až 3 hl výkopu přes 4 do 8 m | m3 | 2040.831
161151113 | Svislé přemístění výkopku z horniny třídy těžitelnosti II, skupiny 4 a 5 hl výkopu přes 4 do 8 m | m3 | 433.677
161151123 | Svislé přemístění výkopku z horniny třídy těžitelnosti III, skupiny 6 a 7 hl výkopu přes 4 do 8 m | m3 | 76.531
162751116 | Vodorovné přemístění do 9000 m výkopku/sypaniny z horniny třídy těžitelnosti I, skupiny 1 až 3 | m3 | 2062.423
162751136 | Vodorovné přemístění do 9000 m výkopku/sypaniny z horniny třídy těžitelnosti II, skupiny 4 a 5 | m3 | 436.678
162751156 | Vodorovné přemístění do 9000 m výkopku/sypaniny z horniny třídy těžitelnosti III, skupiny 6 a 7 | m3 | 77.061
171251201 | Uložení sypaniny na skládky nebo meziskládky | m3 | 2576.162
202010101 | Poplatek za skládku zeminy v tř. 1 - 4 | m3 | 2019.269
202010102 | Poplatek za skládku tř. 5 - 7 | m3 | 248.65
VYKOP11 |  |  | 2958.401
| " stoka I - DN500/750 " |  | 0
| 1,62*(4,37+4,41)/2*(11,06-2,38/2) |  | 70.193
| 1,62*(4,41+4,39)/2*(26,43-11,06) |  | 109.557
| 1,62*(4,39+4,50)/2*(40,0-26,43-2,38/2) |  | 89.147
| 1,62*(4,50+4,77)/2*(71,0-40,0-2,38/2-2,9/2) |  | 212.947
| 1,62*(4,77+4,90)/2*(104,0-71,0-2,9/2*2) |  | 235.764
| 1,62*(4,90+4,97)/2*(150,0-104,0-2,9/2-2,38/2) |  | 346.65
| " stoka I - DN400 " |  | 0
| 1,3*(4,87+4,63)/2*(194,5-150,0-2,38/2-2,7/2) |  | 259.103
| 1,3*(4,63+4,34)/2*(244,5-194,5-2,7/2*2) |  | 275.783
| 1,3*(4,34+4,26)/2*(265,5-244,5-2,7/2*2) |  | 102.297
| 1,3*(4,26+4,16)/2*(276,57-265,5-2,7/2) |  | 53.198
| 1,3*(4,16+4,22)/2*(286,5-276,57-2,7/2) |  | 46.735
| 1,3*(4,22+4,25)/2*(291,76-286,5-2,7/2) |  | 21.527
| 1,3*(4,25+4,19)/2*(303,5-291,76-2,7/2) |  | 57
| 1,3*(4,19+4,15)/2*(321,5-303,5-2,7/2*2) |  | 82.941
| 1,3*(4,15+4,27)/2*(346,5-321,5-2,7/2-2,58/2) |  | 122.376
| 1,3*(4,27+4,43)/2*(381,5-346,5-2,58/2-2,7/2) |  | 182.996
| " stoka II - DN400 " |  | 0
| 1,3*(4,22+4,26)/2*(24,1-2,68/2-2,7-3,0/2) |  | 102.303
| " stoka III - DN400 " |  | 0
| 1,3*(4,28+3,75)/2*(6,86-2,7/2) |  | 28.759
| 1,3*(3,75+3,42)/2*(11,2-6,86-3,0/2) |  | 13.236
| " šachty " |  | 0
| " Š2,3,6 " 2,38*2,68*(4,97+5,1+5,57) |  | 99.758
| " Š4,5 " 2,9*2,9*(4,85+4,99) |  | 82.754
| " Š7-12,14,15 " 2,7*2,7*(4,64+4,35+4,27+4,23+4,2+4,16+4,44+4,26) |  | 251.87
| " Š13 " 2,58*2,78*4,68 |  | 33.567
| " Š16,17 " 3,0*3,0*(4,73+3,93) |  | 77.94
VYKOP11 | Mezisoučet |  | 2958.401
Použití figury:
174101101 | Zásyp jam, šachet rýh nebo kolem objektů sypaninou se zhutněním | m3 | 2045.603
VYKOP2 |  |  | 17.65
| " sondy k prověření funkčnosti kp " 1,4*1,4*2,0*3 |  | 11.76
| " montážní jámy MJk-1-3 " 2,0*2,0*1,0*3 |  | 12
| " sondy ke zjištění stáv. sítí u šachet " |  | 0
| " Š2 odpočet sejmutého nezpevněného povrchu " 1,0*1,0*(1,0-0,2) |  | 0.8
| " Š13 - horkovod " 1,0*1,0*0,6*2 |  | 1.2
| " Š17 odpočet sejmutého nezpevněného povrchu " 1,0*1,0*(1,0-0,2) |  | 0.8
| " odpočet konstrukcí šachet " |  | 0
| -PI*(1,24/2)^2*(1,0*3-0,4*2-0,6) |  | -1.932
| " odpočet povrchů " |  | 0
| " vozovka 2 " -0,40*VOZ2mj |  | -3.2
| " vozovka 6 " -0,45*VOZ6mj |  | -2.7
| " vozovka 4 " -0,55*VOZ4kp |  | -1.078
VYKOP2 | Součet |  | 17.65
Použití figury:
133112011 | Hloubení šachet v hornině třídy těžitelnosti I, skupiny 1 a 2, plocha výkopu do 4 m2 ručně, VČETNĚ svislého přemístění, započtena lepivost | m3 | 0.883
133212011 | Hloubení šachet v hornině třídy těžitelnosti I, skupiny 3, plocha výkopu do 4 m2 ručně, VČETNĚ svislého přemístění, započtena lepivost | m3 | 13.238
133312011 | Hloubení šachet v hornině třídy těžitelnosti II, skupiny 4, plocha výkopu do 4 m2 ručně, VČETNĚ svislého přemístění, započtena lepivost | m3 | 1.589
133412011 | Hloubení šachet v hornině třídy těžitelnosti II, skupiny 5, plocha výkopu do 4 m2 ručně, VČETNĚ svislého přemístění, započtena lepivost | m3 | 1.412
133501101 | Hloubení šachet v hornině tř. 6, VČETNĚ svislého přemístění, započtena lepivost | m3 | 0.53
162751116 | Vodorovné přemístění do 9000 m výkopku/sypaniny z horniny třídy těžitelnosti I, skupiny 1 až 3 | m3 | 2062.423
162751136 | Vodorovné přemístění do 9000 m výkopku/sypaniny z horniny třídy těžitelnosti II, skupiny 4 a 5 | m3 | 436.678
162751156 | Vodorovné přemístění do 9000 m výkopku/sypaniny z horniny třídy těžitelnosti III, skupiny 6 a 7 | m3 | 77.061
171251201 | Uložení sypaniny na skládky nebo meziskládky | m3 | 2576.162
202010101 | Poplatek za skládku zeminy v tř. 1 - 4 | m3 | 2019.269
202010102 | Poplatek za skládku tř. 5 - 7 | m3 | 248.65
VYKOP21 |  |  | 26.56
| " sondy k prověření funkčnosti kp " 1,4*1,4*2,0*3 |  | 11.76
| " montážní jámy MJk-1-3 " 2,0*2,0*1,0*3 |  | 12
| " sondy ke zjištění stáv. sítí u šachet " |  | 0
| " Š2 odpočet sejmutého nezpevněného povrchu " 1,0*1,0*(1,0-0,2) |  | 0.8
| " Š13 - horkovod " 1,0*1,0*0,6*2 |  | 1.2
| " Š17 odpočet sejmutého nezpevněného povrchu " 1,0*1,0*(1,0-0,2) |  | 0.8
VYKOP21 | Mezisoučet |  | 26.56
Použití figury:
174101101 | Zásyp jam, šachet rýh nebo kolem objektů sypaninou se zhutněním | m3 | 2045.603
VYKOPR |  |  | 167.444
| POTRUBI1*1,7*1,2 |  | 81.518
| KABELm*1,5*1,0 |  | 74.94
| " horkovod " (2,2*2,6-1,2*0,62)*1,62 |  | 8.061
| " zídka " 1,5*1,5*1,3 |  | 2.925
VYKOPR | Součet |  | 167.444
Použití figury:
130001101 | Příplatek za ztížení vykopávky v blízkosti podzemního vedení | m3 | 167.444
132112212 | Hloubení rýh š do 2000 mm v nesoudržných horninách třídy těžitelnosti I, skupiny 1 a 2 ručně, VČETNĚ svislého přemístění do 3m, započtena lepivost | m3 | 8.372
132154206 | Hloubení zapažených rýh š do 2000 mm v hornině třídy těžitelnosti I, skupiny 1 a 2 objem do 5000 m3, VČETNĚ svislého přemístění do 4, započtena lepivost | m3 | 119.18
132212212 | Hloubení rýh š do 2000 mm v nesoudržných horninách třídy těžitelnosti I, skupiny 3 ručně, VČETNĚ svislého přemístění do 3m, započtena lepivost | m3 | 125.583
132312212 | Hloubení rýh š do 2000 mm v nesoudržných horninách třídy těžitelnosti II, skupiny 4 ručně, VČETNĚ svislého přemístění do 3m, započtena lepivost | m3 | 15.07
132412212 | Hloubení rýh š do 2000 mm v nesoudržných horninách třídy těžitelnosti II, skupiny 5 ručně, VČETNĚ svislého přemístění do 3m, započtena lepivost | m3 | 13.396
1334111011 | Hloubení rýh š přes 600 do 2000 mm ručním nebo pneum nářadím v soudržných horninách tř. 6, VČETNĚ svislého přemístění do 3m, započtena lepivost | m3 | 5.023
161151103 | Svislé přemístění výkopku z horniny třídy těžitelnosti I, skupiny 1 až 3 hl výkopu přes 4 do 8 m | m3 | 2040.831
161151113 | Svislé přemístění výkopku z horniny třídy těžitelnosti II, skupiny 4 a 5 hl výkopu přes 4 do 8 m | m3 | 433.677
161151123 | Svislé přemístění výkopku z horniny třídy těžitelnosti III, skupiny 6 a 7 hl výkopu přes 4 do 8 m | m3 | 76.531
162751116 | Vodorovné přemístění do 9000 m výkopku/sypaniny z horniny třídy těžitelnosti I, skupiny 1 až 3 | m3 | 2062.423
162751136 | Vodorovné přemístění do 9000 m výkopku/sypaniny z horniny třídy těžitelnosti II, skupiny 4 a 5 | m3 | 436.678
162751156 | Vodorovné přemístění do 9000 m výkopku/sypaniny z horniny třídy těžitelnosti III, skupiny 6 a 7 | m3 | 77.061
171251201 | Uložení sypaniny na skládky nebo meziskládky | m3 | 2576.162
202010101 | Poplatek za skládku zeminy v tř. 1 - 4 | m3 | 2019.269
202010102 | Poplatek za skládku tř. 5 - 7 | m3 | 248.65
ZASYP1 |  |  | 2045.603
| " prostor k zásypu " |  | 0
| " stoky " VYKOP11 |  | 2958.401
| " montážní jámy " VYKOP21 |  | 26.56
| " odpočet provizorní zapravení " |  | 0
| " vozovka " -RECYKL200*0,2 |  | -123.685
| " chodníky " -DL30prov*0,14 |  | -0.295
| -ORNICE |  | -7.471
| " odpočet tělesa kanalizace " |  | 0
| -DN5075*1,62*(0,15+0,1+0,15+0,75+0,11+0,3) |  | -379.08
| -DN400*(0,903+0,1*(0,482+0,08+0,1)*2) |  | -259.243
| " odpočet tělesa šachet " |  | 0
| " skruže " |  | 0
| -PI*(1,3/2)^2*0,85*8 |  | -9.026
| -PI*(1,5/2)^2*(1,5+0,25)*2 |  | -6.185
| -PI*(1,24/2)^2*(0,25*6+0,5*10+1,0*23) |  | -35.625
| -PI*(1,04/2)^2*0,58*16 |  | -7.883
| -PI*(0,84/2)^2*(0,04*2+0,06*3+0,08*3+0,1*10+0,12*4+0,12*16+0,01*6+0,02-0,2*16) |  | -0.432
| " lože prefa šachet " |  | 0
| -0,2*2,7*2,7*8-0,3*2,9*2,9*2 |  | -16.71
| " monolit vč. lože " |  | 0
| " Š2 " -2,38*2,6*(2,6+0,3+0,15+0,2)-0,25*1,8*2,1 |  | -21.056
| " Š3 " -2,38*2,6*(2,6+0,3+0,15+0,2)-0,25*1,8*2,1 |  | -21.056
| " Š6 " -2,38*2,6*(2,6+0,3+0,15+0,2)-0,25*1,8*2,1 |  | -21.056
| " Š13 " -1,6*1,6*(1,5+0,25+0,3+0,1+0,2)-0,29*3,85*(2,58+0,3+1,0+0,1)-0,3*2,58*2,78 |  | -12.611
| " Š16 " -1,6*1,6*(1,6+0,25+0,3+0,1+0,2)-0,3*3,0*3,0 |  | -8.972
| " Š17 " -1,6*1,6*(1,6+0,25+0,3+0,1+0,2)-0,3*3,0*3,0 |  | -8.972
ZASYP1 | Součet |  | 2045.603
ZASYP2 |  |  | 121.592
| " nad kanalizací DN500/750 " |  | 0
| DN5075*(0,74+2*0,1*(0,3+0,11+0,75+0,15-0,65)) |  | 121.592
ZASYP2 | Součet |  | 121.592
300/ 320 | SO 320 - KANALIZAČNÍ PŘÍPOJKY
DL30prov |  |  | 39.974
| " provizorní chodník z dlažby 30/30 " |  | 0
| DLAZBA30+ZAMKOVA6 |  | 39.974
DL30prov | Součet |  | 39.974
Použití figury:
596811120 | Kladení betonové dlažby komunikací pro pěší do lože z kameniva vel do 0,09 m2 plochy do 50 m2 | m2 | 39.974
174101101 | Zásyp jam, šachet rýh nebo kolem objektů sypaninou se zhutněním | m3 | 701.769
564211112 | Podklad nebo podsyp ze štěrkopísku ŠP tl 60 mm | m2 | 39.974
5924531001 | dlažba desková betonová hladká 30x30 | m2 | 4.737
DLAZBA30 |  |  | 39.204
| " Studená 2,2a,4,6,7,,8,10,,11,13,15,16 " |  | 0
| 1,1*(1,68+1,72+1,8+1,77+1,63+1,67+1,65+1,57+1,58+1,65) |  | 18.392
| " Studená 17,19,20/1,20/2,22,24,25,26,27,29/2,MA50,MA52 " |  | 0
| 1,1*(1,64+1,66+1,63+1,61+1,47+1,55*4+1,6+1,52+1,59) |  | 20.812
DLAZBA30 | Součet |  | 39.204
Použití figury:
113106341 | Rozebrání dlažeb při překopech komunikací pro pěší z betonových dlaždic strojně pl do 15 m2 | m2 | 39.204
113107411 | Odstranění podkladu z kameniva těženého tl 100 mm při překopech strojně pl do 15 m2 | m2 | 77.143
132154205R | Hloubení zapažených rýh š do 2000 mm v hornině třídy těžitelnosti I, skupiny 1 a 2 objem do 1000 m3 VČETNĚ svislého přemístění, započtena lepivost | m3 | 19.129
596811120 | Kladení betonové dlažby komunikací pro pěší do lože z kameniva vel do 0,09 m2 plochy do 50 m2 | m2 | 39.974
979051111 | Očištění desek nebo dlaždic se spárováním z kameniva těženého při překopech inženýrských sítí | m2 | 39.204
5924531001 | dlažba desková betonová hladká 30x30 | m2 | 4.737
DN150 |  |  | 48.9
| " dle tabulky materiálu " 48,9 |  | 48.9
DN150 | Součet |  | 48.9
Použití figury:
831312121 | Montáž potrubí z trub kameninových hrdlových s integrovaným těsněním výkop sklon do 20 % DN 150 | m | 48.9
132154205R | Hloubení zapažených rýh š do 2000 mm v hornině třídy těžitelnosti I, skupiny 1 a 2 objem do 1000 m3 VČETNĚ svislého přemístění, započtena lepivost | m3 | 19.129
174101101 | Zásyp jam, šachet rýh nebo kolem objektů sypaninou se zhutněním | m3 | 701.769
175151101 | Obsypání potrubí strojně sypaninou bez prohození, uloženou do 3 m | m3 | 40.886
358315114 | Bourání šachty, stoky kompletní nebo otvorů z prostého betonu plochy do 4 m2 | m3 | 4.157
451541111 | Lože pod potrubí otevřený výkop ze štěrkodrtě | m3 | 10.502
452311131 | Podkladní desky z betonu prostého tř. C 12/15 otevřený výkop | m3 | 10.502
899623141 | Obetonování potrubí nebo zdiva stok betonem prostým tř. C 12/15 otevřený výkop | m3 | 46.055
899643111 | Bednění pro obetonování potrubí otevřený výkop | m2 | 52.1
DN200 |  |  | 135.2
| " dle výpisu materiálu přípojek " 135,2 |  | 135.2
DN200 | Součet |  | 135.2
Použití figury:
831352121 | Montáž potrubí z trub kameninových hrdlových s integrovaným těsněním výkop sklon do 20 % DN 200 | m | 135.2
132154205R | Hloubení zapažených rýh š do 2000 mm v hornině třídy těžitelnosti I, skupiny 1 a 2 objem do 1000 m3 VČETNĚ svislého přemístění, započtena lepivost | m3 | 19.129
174101101 | Zásyp jam, šachet rýh nebo kolem objektů sypaninou se zhutněním | m3 | 701.769
175151101 | Obsypání potrubí strojně sypaninou bez prohození, uloženou do 3 m | m3 | 40.886
358315114 | Bourání šachty, stoky kompletní nebo otvorů z prostého betonu plochy do 4 m2 | m3 | 4.157
451541111 | Lože pod potrubí otevřený výkop ze štěrkodrtě | m3 | 10.502
452311131 | Podkladní desky z betonu prostého tř. C 12/15 otevřený výkop | m3 | 10.502
899623141 | Obetonování potrubí nebo zdiva stok betonem prostým tř. C 12/15 otevřený výkop | m3 | 46.055
899643111 | Bednění pro obetonování potrubí otevřený výkop | m2 | 52.1
DN250 |  |  | 6.7
| " dle tabulky materiálu " 6,7 |  | 6.7
DN250 | Součet |  | 6.7
Použití figury:
831362121 | Montáž potrubí z trub kameninových hrdlových s integrovaným těsněním výkop sklon do 20 % DN 250 | m | 6.7
132154205R | Hloubení zapažených rýh š do 2000 mm v hornině třídy těžitelnosti I, skupiny 1 a 2 objem do 1000 m3 VČETNĚ svislého přemístění, započtena lepivost | m3 | 19.129
174101101 | Zásyp jam, šachet rýh nebo kolem objektů sypaninou se zhutněním | m3 | 701.769
175151101 | Obsypání potrubí strojně sypaninou bez prohození, uloženou do 3 m | m3 | 40.886
358315114 | Bourání šachty, stoky kompletní nebo otvorů z prostého betonu plochy do 4 m2 | m3 | 4.157
451541111 | Lože pod potrubí otevřený výkop ze štěrkodrtě | m3 | 10.502
452311131 | Podkladní desky z betonu prostého tř. C 12/15 otevřený výkop | m3 | 10.502
899623141 | Obetonování potrubí nebo zdiva stok betonem prostým tř. C 12/15 otevřený výkop | m3 | 46.055
899643111 | Bednění pro obetonování potrubí otevřený výkop | m2 | 52.1
KABELkus |  |  | 161
| " křížení kabelů - kusů " 161 |  | 161
KABELkus | Součet |  | 161
Použití figury:
119001421 | Dočasné zajištění kabelů a kabelových tratí ze 3 volně ložených kabelů | m | 177.1
460520151 | Křižovatka betonového kabelového žlabu s inženýrskými sítěmi bez zásypu | kus | 161
KABELm |  |  | 177.1
| " křížení kabelů - metrů " |  | 0
| 1,1*KABELkus |  | 177.1
KABELm | Součet |  | 177.1
Použití figury:
119001421 | Dočasné zajištění kabelů a kabelových tratí ze 3 volně ložených kabelů | m | 177.1
4604900121 | Krytí inženýrských sítí výstražnou fólií | m | 214.5
KOSTKAm |  |  | 63.8
| " dvě řady " |  | 0
| " Studená komplet mimo č.2 (protlak),16,25 " |  | 0
| 1,1*2*(27-2) |  | 55
| " tři řady " |  | 0
| " vjezd Studená 16 " |  | 0
| 1,1*3*1 |  | 3.3
| " pět řad " |  | 0
| " vjezd Studená 25 " |  | 0
| 1,1*5*1 |  | 5.5
KOSTKAm | Součet |  | 63.8
Použití figury:
113203111 | Vytrhání obrub z dlažebních kostek | m | 63.8
979071022 | Očištění dlažebních kostek drobných se spárováním živičnou směsí nebo MC při překopech ing sítí | m2 | 6.38
997221551 | Vodorovná doprava suti ze sypkých materiálů do 1 km | t | 4.665
KOSTKAm2 |  |  | 6.38
| KOSTKAm*0,1 |  | 6.38
KOSTKAm2 | Mezisoučet |  | 6.38
LOZE |  |  | 10.502
| " lože " |  | 0
| 0,05*1,1*(DN150+DN200+DN250) |  | 10.502
LOZE | Součet |  | 10.502
OBRUBNIK |  |  | 46
| " na všech přípojkách mimo č.2,3,16,25 " |  | 0
| 2,0*(27-4) |  | 46
OBRUBNIK | Součet |  | 46
Použití figury:
113202111 | Vytrhání obrub krajníků obrubníků stojatých | m | 46
979021113 | Očištění vybouraných obrubníků a krajníků silničních při překopech inženýrských sítí | m | 46
997221551 | Vodorovná doprava suti ze sypkých materiálů do 1 km | t | 4.665
OBZAHON |  |  | 33
| 1,5*22 |  | 33
OBZAHON | Součet |  | 33
Použití figury:
113204111 | Vytrhání obrub záhonových | m | 33
979021111 | Očištění vybouraných obrubníků a krajníků zahradních při překopech inženýrských sítí | m | 33
ODVOZ1 |  |  | 778.739
| VYKOP1+VYKOPR+ORNICE |  | 778.739
ODVOZ1 | Součet |  | 778.739
ORNICE |  |  | 10.785
| " Studená 2 " 0,2*1,1*1,5 |  | 0.33
| " Studená 2a " 0,2*1,1*2,22 |  | 0.488
| " Studená 4 " 0,2*1,1*1,93 |  | 0.425
| " Studená 6 " 0,2*1,1*2,23 |  | 0.491
| " Studená 7 " 0,2*1,1*2,9 |  | 0.638
| " Studená 8 " 0,2*1,1*2,56 |  | 0.563
| " Studená 10 " 0,2*1,1*2,71 |  | 0.596
| " Studená 11 " 0,2*1,1*2,78 |  | 0.612
| " Studená 13 " 0,2*1,1*2,64 |  | 0.581
| " Studená 15 " 0,2*1,1*2,64 |  | 0.581
| " Studená 17 " 0,2*1,1*2,67 |  | 0.587
| " Studená 19 " 0,2*1,1*2,69 |  | 0.592
| " Studená 20/1 " 0,2*1,1*2,72 |  | 0.598
| " Studená 20/2 " 0,2*1,1*2,67 |  | 0.587
| " Studená 22 " 0,2*1,1*2,59 |  | 0.57
| " Studená 24 " 0,2*1,1*1,7 |  | 0.374
| " Studená 25 " 0,2*1,1*1,42 |  | 0.312
| " Studená 26 " 0,2*1,1*1,69 |  | 0.372
| " Studená 27 " 0,2*1,1*1,7 |  | 0.374
| " Studená 29/2 " 0,2*1,1*1,7 |  | 0.374
| " Studená HŠ MA50 " 0,2*1,1*1,73 |  | 0.381
| " Studená HŠ MA52 " 0,2*1,1*1,63 |  | 0.359
ORNICE | Součet |  | 10.785
Použití figury:
121101101 | Sejmutí ornice s přemístěním na vzdálenost do 50 m | m3 | 10.785
132154205R | Hloubení zapažených rýh š do 2000 mm v hornině třídy těžitelnosti I, skupiny 1 a 2 objem do 1000 m3 VČETNĚ svislého přemístění, započtena lepivost | m3 | 19.129
174101101 | Zásyp jam, šachet rýh nebo kolem objektů sypaninou se zhutněním | m3 | 701.769
181111111 | Plošná úprava terénu do 500 m2 zemina tř 1 až 4 nerovnosti do 100 mm v rovinně a svahu do 1:5 | m2 | 107.85
182301123 | Rozprostření ornice pl do 500 m2 ve svahu přes 1:5 tl vrstvy do 200 mm | m2 | 53.925
183402121 | Rozrušení půdy souvislé plochy do 500 m2 hloubky do 150 mm v rovině a svahu do 1:5 | m2 | 53.925
PAZ8 |  |  | 1028.916
| " Studená 12 " 2*(4,24+3,2)/2*7,87 |  | 58.553
| " Studená 13 " 2*(4,06+3,4)/2*7,59 |  | 56.621
| " Studená 14 " 2*(4,27+3,01)/2*7,77 |  | 56.566
| " Studená 15 " 2*(4,07+3,32)/2*7,92 |  | 58.529
| " Studená 16 " 2*(4,34+3,43)/2*7,64 |  | 59.363
| " Studená 17 " 2*(4,23+3,58)/2*8,1 |  | 63.261
| " Studená 19 " 2*(4,32+3,14)/2*8,23 |  | 61.396
| " Studená 20/1 " 2*(4,49+3,91)/2*7,48 |  | 62.832
| " Studená 20/2 " 2*(4,41+4,05)/2*7,5 |  | 63.45
| " Studená 22 " 2*(4,64+4,26)/2*7,26 |  | 64.614
| " Studená 24 " 2*(4,32+4,03)/2*7,1 |  | 59.285
| " Studená 25 " 2*(4,32+3,41)/2*8,85 |  | 68.411
| " Studená 26 " 2*(4,26+3,78)/2*6,89 |  | 55.396
| " Studená 27 " 2*(4,29+3,34)/2*8,85 |  | 67.526
| " Studená 29 " 2*(4,31+2,86)/2*8,93 |  | 64.028
| " horkov.šachta MA50 " 2*(4,06+3,72)/2*7,28 |  | 56.638
| " horkov.šachta MA52 " 2*(4,32+3,27)/2*6,91 |  | 52.447
PAZ8 | Součet |  | 1028.916
Použití figury:
151101103 | Zřízení příložného pažení a rozepření stěn rýh hl do 8 m | m2 | 1028.916
151101102 | Zřízení příložného pažení a rozepření stěn rýh hl do 4 m | m2 | 517.606
POTRUBI1 |  |  | 37.4
| " křížení voda " 1,1*22 |  | 24.2
| " křížení plyn " 1,1*12 |  | 13.2
POTRUBI1 | Součet |  | 37.4
Použití figury:
119001401 | Dočasné zajištění potrubí ocelového nebo litinového DN do 200 | m | 37.4
4604900121 | Krytí inženýrských sítí výstražnou fólií | m | 214.5
POTRUBI2 |  |  | 1.1
| " křížení kanal. DN400 " 1,1*1 |  | 1.1
POTRUBI2 | Součet |  | 1.1
RECYKL200 |  |  | 123.596
| " provizorní zapravení vozovky - 200mm " |  | 0
| VOZOVKA2 |  | 4.037
| VOZOVKA3 |  | 44.231
| VOZOVKA4 |  | 28.314
| VOZOVKA5 |  | 18.282
| VOZOVKA6 |  | 4.301
| VJEZDasf |  | 15.62
| ZAMKOVA8 |  | 8.811
RECYKL200 | Součet |  | 123.596
Použití figury:
564931412 | Podklad z asfaltového recyklátu tl 100 mm | m2 | 247.192
174101101 | Zásyp jam, šachet rýh nebo kolem objektů sypaninou se zhutněním | m3 | 701.769
SUTbkom |  |  | 4.665
| " odvoz na skládku BKOM (4km) " |  | 0
| " obrubník " OBRUBNIK*0,082 |  | 3.772
| " přídlažba " KOSTKAm*0,1*0,14 |  | 0.893
SUTbkom | Součet |  | 4.665
Použití figury:
997221551 | Vodorovná doprava suti ze sypkých materiálů do 1 km | t | 4.665
997221551 | Vodorovná doprava suti ze sypkých materiálů do 1 km | t | 101.942
TRAVA |  |  | 107.85
| " sanace trávníků i mimo rýhu " |  | 0
| ORNICE/0,2*2 |  | 107.85
TRAVA | Mezisoučet |  | 107.85
Použití figury:
181111111 | Plošná úprava terénu do 500 m2 zemina tř 1 až 4 nerovnosti do 100 mm v rovinně a svahu do 1:5 | m2 | 107.85
1814111391 | Založení parkového trávníku výsevem v rovině a ve svahu do 1:5 vč. předseťové přípravy, zálivky hnojení, ošetřování | m2 | 107.85
VJEZDasf |  |  | 15.62
| " asfaltový vjezd " |  | 0
| " Studená 3 " 1,1*4,69 |  | 5.159
| " Studená 9 " 1,1*2,5 |  | 2.75
| " Studená 12 " 1,1*4,34 |  | 4.774
| " Studená 16 " 1,1*2,67 |  | 2.937
VJEZDasf | Mezisoučet |  | 15.62
Použití figury:
113107446 | Odstranění podkladu živičných tl 300 mm při překopech strojně pl do 15 m2 | m2 | 33.902
113107411 | Odstranění podkladu z kameniva těženého tl 100 mm při překopech strojně pl do 15 m2 | m2 | 77.143
113107431 | Odstranění podkladu z betonu prostého tl 150 mm při překopech strojně pl do 15 m2 | m2 | 66.517
132154205R | Hloubení zapažených rýh š do 2000 mm v hornině třídy těžitelnosti I, skupiny 1 a 2 objem do 1000 m3 VČETNĚ svislého přemístění, započtena lepivost | m3 | 19.129
564931412 | Podklad z asfaltového recyklátu tl 100 mm | m2 | 247.192
VOZOVKA2 |  |  | 4.037
| " asfalt tl. 180mm " |  | 0
| " Sudená hork. šachta MA50 " 1,1*3,67 |  | 4.037
VOZOVKA2 | Mezisoučet |  | 4.037
Použití figury:
113107444 | Odstranění podkladu živičných tl 200 mm při překopech strojně pl do 15 m2 | m2 | 4.037
113106351 | Rozebrání dlažeb při překopech vozovek z velkých kostek s ložem z kameniva strojně pl do 15 m2 | m2 | 76.582
113107411 | Odstranění podkladu z kameniva těženého tl 100 mm při překopech strojně pl do 15 m2 | m2 | 77.143
132154205R | Hloubení zapažených rýh š do 2000 mm v hornině třídy těžitelnosti I, skupiny 1 a 2 objem do 1000 m3 VČETNĚ svislého přemístění, započtena lepivost | m3 | 19.129
564931412 | Podklad z asfaltového recyklátu tl 100 mm | m2 | 247.192
VOZOVKA3 |  |  | 44.231
| " Studená 16 " 1,1*2,93 |  | 3.223
| " Studená 19 " 1,1*3,50 |  | 3.85
| " Studená 20/1 " 1,1*2,76 |  | 3.036
| " Studená 20/2 " 1,1*2,83 |  | 3.113
| " Studená 22 " 1,1*2,74 |  | 3.014
| " Studená 24 " 1,1*3,39 |  | 3.729
| " Studená 25 " 1,1*5,14 |  | 5.654
| " Studená 26 " 1,1*3,29 |  | 3.619
| " Studená 27 " 1,1*5,14 |  | 5.654
| " Studená 29/2 " 1,1*5,17 |  | 5.687
| " HŠ MA52 " 1,1*3,32 |  | 3.652
VOZOVKA3 | Mezisoučet |  | 44.231
Použití figury:
113107445 | Odstranění podkladu živičných tl 250 mm při překopech strojně pl do 15 m2 | m2 | 72.545
113106351 | Rozebrání dlažeb při překopech vozovek z velkých kostek s ložem z kameniva strojně pl do 15 m2 | m2 | 76.582
132154205R | Hloubení zapažených rýh š do 2000 mm v hornině třídy těžitelnosti I, skupiny 1 a 2 objem do 1000 m3 VČETNĚ svislého přemístění, započtena lepivost | m3 | 19.129
564931412 | Podklad z asfaltového recyklátu tl 100 mm | m2 | 247.192
VOZOVKA4 |  |  | 28.314
| " Studená 6 " 1,1*3,42 |  | 3.762
| " Studená 8 " 1,1*3,23 |  | 3.553
| " Studená 10 " 1,1*3,16 |  | 3.476
| " Studená 12 " 1,1*3,15 |  | 3.465
| " Studená 13 " 1,1*2,99 |  | 3.289
| " Studená 14 " 1,1*3,06 |  | 3.366
| " Studená 15 " 1,1*3,32 |  | 3.652
| " Studená 17 " 1,1*3,41 |  | 3.751
VOZOVKA4 | Mezisoučet |  | 28.314
Použití figury:
113107445 | Odstranění podkladu živičných tl 250 mm při překopech strojně pl do 15 m2 | m2 | 72.545
113106351 | Rozebrání dlažeb při překopech vozovek z velkých kostek s ložem z kameniva strojně pl do 15 m2 | m2 | 76.582
113107431 | Odstranění podkladu z betonu prostého tl 150 mm při překopech strojně pl do 15 m2 | m2 | 66.517
132154205R | Hloubení zapažených rýh š do 2000 mm v hornině třídy těžitelnosti I, skupiny 1 a 2 objem do 1000 m3 VČETNĚ svislého přemístění, započtena lepivost | m3 | 19.129
564931412 | Podklad z asfaltového recyklátu tl 100 mm | m2 | 247.192
VOZOVKA5 |  |  | 18.282
| " vozovka 5 " |  | 0
| " Studená 2a " 1,1*3,02 |  | 3.322
| " Studená 4 " 1,1*3,46 |  | 3.806
| " Studená 7 " 1,1*3,37 |  | 3.707
| " Studená 9 " 1,1*3,57 |  | 3.927
| " Studená 11 " 1,1*3,2 |  | 3.52
VOZOVKA5 | Mezisoučet |  | 18.282
Použití figury:
113107446 | Odstranění podkladu živičných tl 300 mm při překopech strojně pl do 15 m2 | m2 | 33.902
113107411 | Odstranění podkladu z kameniva těženého tl 100 mm při překopech strojně pl do 15 m2 | m2 | 77.143
113107431 | Odstranění podkladu z betonu prostého tl 150 mm při překopech strojně pl do 15 m2 | m2 | 66.517
132154205R | Hloubení zapažených rýh š do 2000 mm v hornině třídy těžitelnosti I, skupiny 1 a 2 objem do 1000 m3 VČETNĚ svislého přemístění, započtena lepivost | m3 | 19.129
564931412 | Podklad z asfaltového recyklátu tl 100 mm | m2 | 247.192
VOZOVKA6 |  |  | 4.301
| " Studená 3 " 1,1*3,91 |  | 4.301
VOZOVKA6 | Součet |  | 4.301
Použití figury:
1131074471 | Odstranění podkladu živičného tl 350 mm při překopech strojně pl do 15 m2 | m2 | 4.301
113107431 | Odstranění podkladu z betonu prostého tl 150 mm při překopech strojně pl do 15 m2 | m2 | 66.517
132154205R | Hloubení zapažených rýh š do 2000 mm v hornině třídy těžitelnosti I, skupiny 1 a 2 objem do 1000 m3 VČETNĚ svislého přemístění, započtena lepivost | m3 | 19.129
564931412 | Podklad z asfaltového recyklátu tl 100 mm | m2 | 247.192
VYKOP1 |  |  | 382.582
| " Studená 2 " 1,1*(3,8+1,92)/2*(7,25-3,8) |  | 10.854
| " Studená 2a " 1,1*(3,89+2,43)/2*7,33 |  | 25.479
| " Studená 3 " 1,1*(4,02+2,75)/2*8,83 |  | 32.879
| " Studená 4 " 1,1*(3,95+3,19)/2*7,56 |  | 29.688
| " Studená 6 " 1,1*(4,09+3,05)/2*7,79 |  | 30.591
| " Studená 7 " 1,1*(3,95+3,31)/2*8,28 |  | 33.062
| " Studená 8 " 1,1*(4,1+3,26)/2*7,84 |  | 31.736
| " Studená 9 " 1,1*(3,92+1,7)/2*9,26 |  | 28.623
| " Studená 10 " 1,1*(4,17+3,11)/2*7,9 |  | 31.632
| " Studená 11 " 1,1*(3,95+2,9)/2*8,0 |  | 30.14
| " Studená 12 " 1,1*(4,24+3,2)/2*7,87 |  | 32.204
| " Studená 13 " 1,1*(4,06+3,4)/2*7,59 |  | 31.142
| " Studená 14 " 1,1*(4,27+3,01)/2*7,77 |  | 31.111
| " Studená 15 " 1,1*(4,07+3,32)/2*7,92 |  | 32.191
| " Studená 16 " 1,1*(4,34+3,43)/2*7,64 |  | 32.65
| " Studená 17 " 1,1*(4,23+3,58)/2*8,1 |  | 34.794
| " Studená 19 " 1,1*(4,32+3,14)/2*8,23 |  | 33.768
| " Studená 20/1 " 1,1*(4,49+3,91)/2*7,48 |  | 34.558
| " Studená 20/2 " 1,1*(4,41+4,05)/2*7,5 |  | 34.898
| " Studená 22 " 1,1*(4,64+4,26)/2*7,26 |  | 35.538
| " Studená 24 " 1,1*(4,32+4,03)/2*7,1 |  | 32.607
| " Studená 25 " 1,1*(4,32+3,41)/2*8,85 |  | 37.626
| " Studená 26 " 1,1*(4,26+3,78)/2*6,89 |  | 30.468
| " Studená 27 " 1,1*(4,29+3,34)/2*8,85 |  | 37.139
| " Studená 29 " 1,1*(4,31+2,86)/2*8,93 |  | 35.215
| " horkov.šachta MA50 " 1,1*(4,06+3,72)/2*7,28 |  | 31.151
| " horkov.šachta MA52 " 1,1*(4,32+3,27)/2*6,91 |  | 28.846
| " odpočet ruční výkop " -VYKOPR |  | -385.372
| " odpočet potrubí stávajících k.p. " |  | 0
| -PI*(0,186/2)^2*DN150 |  | -1.329
| -PI*(0,242/2)^2*(DN200-2,5) |  | -6.111
| -PI*(0,289/2)^2*DN250 |  | -0.44
| " odpočet křížených bouraných potrubí kanalizace " |  | 0
| " DN400 " -1,1*PI*(0,48/2)^2*5 |  | -0.995
| " DN500/750 " -1,1*0,572*2 |  | -1.258
| " odpočet komunikací a povrchů " |  | 0
| -ORNICE |  | -10.785
| -VOZOVKA2*0,40 |  | -1.615
| -VOZOVKA3*0,40 |  | -17.692
| -VOZOVKA4*0,55 |  | -15.573
| -VOZOVKA5*0,45 |  | -8.227
| -VOZOVKA6*0,45 |  | -1.935
| -VJEZDasf*0,45 |  | -7.029
| -ZAMKOVA8*0,45 |  | -3.965
| -DLAZBA30*0,14 |  | -5.489
| -ZAMKOVA6*0,25 |  | -0.193
VYKOP1 | Součet |  | 382.582
Použití figury:
132154205R | Hloubení zapažených rýh š do 2000 mm v hornině třídy těžitelnosti I, skupiny 1 a 2 objem do 1000 m3 VČETNĚ svislého přemístění, započtena lepivost | m3 | 19.129
132254205R | Hloubení zapažených rýh š do 2000 mm v hornině třídy těžitelnosti I, skupiny 3 objem do 1000 m3, VČETNĚ svislého přemístění, započtena lepivost | m3 | 286.937
132354205R | Hloubení zapažených rýh š do 2000 mm v hornině třídy těžitelnosti II, skupiny 4 objem do 1000 m3, VČETNĚ svislého přemístění, započtena lepivost | m3 | 34.432
132454205R | Hloubení zapažených rýh š do 2000 mm v hornině třídy těžitelnosti II, skupiny 5 objem do 1000 m3, VČETNĚ svislého přemístění, započtena lepivost | m3 | 42.084
162751116 | Vodorovné přemístění do 9000 m výkopku/sypaniny z horniny třídy těžitelnosti I, skupiny 1 až 3 | m3 | 626.627
162751136 | Vodorovné přemístění do 9000 m výkopku/sypaniny z horniny třídy těžitelnosti II, skupiny 4 a 5 | m3 | 153.959
171251201 | Uložení sypaniny na skládky nebo meziskládky | m3 | 780.586
202010101 | Poplatek za skládku zeminy v tř. 1 - 4 | m3 | 613.692
202010102 | Poplatek za skládku tř. 5 - 7 | m3 | 74.517
202010103 | Poplatek za skládku "navážky" | m3 | 92.374
VYKOP11 |  |  | 850.59
| " Studená 2 " 1,1*(3,8+1,92)/2*(7,25-3,8) |  | 10.854
| " Studená 2a " 1,1*(3,89+2,43)/2*7,33 |  | 25.479
| " Studená 3 " 1,1*(4,02+2,75)/2*8,83 |  | 32.879
| " Studená 4 " 1,1*(3,95+3,19)/2*7,56 |  | 29.688
| " Studená 6 " 1,1*(4,09+3,05)/2*7,79 |  | 30.591
| " Studená 7 " 1,1*(3,95+3,31)/2*8,28 |  | 33.062
| " Studená 8 " 1,1*(4,1+3,26)/2*7,84 |  | 31.736
| " Studená 9 " 1,1*(3,92+1,7)/2*9,26 |  | 28.623
| " Studená 10 " 1,1*(4,17+3,11)/2*7,9 |  | 31.632
| " Studená 11 " 1,1*(3,95+2,9)/2*8,0 |  | 30.14
| " Studená 12 " 1,1*(4,24+3,2)/2*7,87 |  | 32.204
| " Studená 13 " 1,1*(4,06+3,4)/2*7,59 |  | 31.142
| " Studená 14 " 1,1*(4,27+3,01)/2*7,77 |  | 31.111
| " Studená 15 " 1,1*(4,07+3,32)/2*7,92 |  | 32.191
| " Studená 16 " 1,1*(4,34+3,43)/2*7,64 |  | 32.65
| " Studená 17 " 1,1*(4,23+3,58)/2*8,1 |  | 34.794
| " Studená 19 " 1,1*(4,32+3,14)/2*8,23 |  | 33.768
| " Studená 20/1 " 1,1*(4,49+3,91)/2*7,48 |  | 34.558
| " Studená 20/2 " 1,1*(4,41+4,05)/2*7,5 |  | 34.898
| " Studená 22 " 1,1*(4,64+4,26)/2*7,26 |  | 35.538
| " Studená 24 " 1,1*(4,32+4,03)/2*7,1 |  | 32.607
| " Studená 25 " 1,1*(4,32+3,41)/2*8,85 |  | 37.626
| " Studená 26 " 1,1*(4,26+3,78)/2*6,89 |  | 30.468
| " Studená 27 " 1,1*(4,29+3,34)/2*8,85 |  | 37.139
| " Studená 29 " 1,1*(4,31+2,86)/2*8,93 |  | 35.215
| " horkov.šachta MA50 " 1,1*(4,06+3,72)/2*7,28 |  | 31.151
| " horkov.šachta MA52 " 1,1*(4,32+3,27)/2*6,91 |  | 28.846
VYKOP11 | Mezisoučet |  | 850.59
Použití figury:
174101101 | Zásyp jam, šachet rýh nebo kolem objektů sypaninou se zhutněním | m3 | 701.769
VYKOPR |  |  | 385.372
Použití figury:
130001101 | Příplatek za ztížení vykopávky v blízkosti podzemního vedení | m3 | 382.582
132112212R | Hloubení rýh š do 2000 mm v nesoudržných horninách třídy těžitelnosti I, skupiny 1 a 2 ručně, VČETNĚ svislého přemístění, započtena lepivost | m3 | 19.269
132154205R | Hloubení zapažených rýh š do 2000 mm v hornině třídy těžitelnosti I, skupiny 1 a 2 objem do 1000 m3 VČETNĚ svislého přemístění, započtena lepivost | m3 | 19.129
132212212R | Hloubení rýh š do 2000 mm v nesoudržných horninách třídy těžitelnosti I, skupiny 3 ručně, VČETNĚ svislého přemístění, započtena lepivost | m3 | 289.029
132312212R | Hloubení rýh š do 2000 mm v nesoudržných horninách třídy těžitelnosti II, skupiny 4 ručně, VČETNĚ svislého přemístění, započtena lepivost | m3 | 34.683
132412212R | Hloubení rýh š do 2000 mm v nesoudržných horninách třídy těžitelnosti II, skupiny 5 ručně, VČETNĚ svislého přemístění, započtena lepivost | m3 | 42.391
162751116 | Vodorovné přemístění do 9000 m výkopku/sypaniny z horniny třídy těžitelnosti I, skupiny 1 až 3 | m3 | 626.627
162751136 | Vodorovné přemístění do 9000 m výkopku/sypaniny z horniny třídy těžitelnosti II, skupiny 4 a 5 | m3 | 153.959
171251201 | Uložení sypaniny na skládky nebo meziskládky | m3 | 780.586
202010101 | Poplatek za skládku zeminy v tř. 1 - 4 | m3 | 613.692
202010102 | Poplatek za skládku tř. 5 - 7 | m3 | 74.517
202010103 | Poplatek za skládku "navážky" | m3 | 92.374
ZAMKOVA6 |  |  | 0.77
| " chodník " |  | 0
| " Studená 11 " |  | 0
| 1,1*0,7 |  | 0.77
ZAMKOVA6 | Mezisoučet |  | 0.77
Použití figury:
113106343 | Rozebrání dlažeb při překopech komunikací pro pěší ze zámkové dlažby strojně pl do 15 m2 | m2 | 0.77
113107422 | Odstranění podkladu z kameniva drceného tl 200 mm při překopech strojně pl do 15 m2 | m2 | 9.581
132154205R | Hloubení zapažených rýh š do 2000 mm v hornině třídy těžitelnosti I, skupiny 1 a 2 objem do 1000 m3 VČETNĚ svislého přemístění, započtena lepivost | m3 | 19.129
596811120 | Kladení betonové dlažby komunikací pro pěší do lože z kameniva vel do 0,09 m2 plochy do 50 m2 | m2 | 39.974
979051121 | Očištění zámkových dlaždic se spárováním z kameniva těženého při překopech inženýrských sítí | m2 | 0.77
ZAMKOVA8 |  |  | 8.811
| " vjezd " |  | 0
| " Studená 9,11,14 " |  | 0
| 1,1*(2,75+0,93+4,33) |  | 8.811
ZAMKOVA8 | Mezisoučet |  | 8.811
Použití figury:
113106371 | Rozebrání dlažeb při překopech vozovek ze zámkové dlažby strojně pl do 15 m2 | m2 | 8.811
113107422 | Odstranění podkladu z kameniva drceného tl 200 mm při překopech strojně pl do 15 m2 | m2 | 9.581
113107432 | Odstranění podkladu z betonu prostého tl 300 mm při překopech strojně pl do 15 m2 | m2 | 8.811
132154205R | Hloubení zapažených rýh š do 2000 mm v hornině třídy těžitelnosti I, skupiny 1 a 2 objem do 1000 m3 VČETNĚ svislého přemístění, započtena lepivost | m3 | 19.129
564931412 | Podklad z asfaltového recyklátu tl 100 mm | m2 | 247.192
979051121 | Očištění zámkových dlaždic se spárováním z kameniva těženého při překopech inženýrských sítí | m2 | 8.811
ZASYP1 |  |  | 701.769
| " prostor k zásypu " |  | 0
| " stoky " VYKOP11 |  | 850.59
| " odpočet provizorní zapravení " |  | 0
| " vozovka " -RECYKL200*0,2 |  | -24.719
| " chodníky " -DL30prov*0,14 |  | -5.596
| -ORNICE |  | -10.785
| " odpočet tělesa přípojek " |  | 0
| -DN150*1,1*(0,05*2+0,37) |  | -25.281
| -DN200*1,1*(0,05*2+0,425) |  | -78.165
| -DN250*1,1*(0,05*2+0,480) |  | -4.275
ZASYP1 | Součet |  | 701.769
ZASYP2 |  |  | 40.886
| " vedle stoky " |  | 0
| DN150*(0,166+0,05*0,370) |  | 9.022
| DN200*(0,201+0,05*0,425) |  | 30.082
| DN250*(0,242+0,05*0,480) |  | 1.782
ZASYP2 | Součet |  | 40.886
300/ 330 | SO 330 - VODOVOD
ASF1 |  |  | 23.63
ASF2 |  |  | 23.63
| " zapravená vozovka " |  | 0
| " vodovod II " |  | 0
| (1,1+0,15*2*2)*(23,95+11,53-21,58) |  | 23.63
ASF2 | Mezisoučet |  | 23.63
Použití figury:
567132113 | Podklad ze směsi stmelené cementem SC C 8/10 (KSC I) tl 180 mm | m2 | 23.63
113106211 | Rozebrání dlažeb vozovek z velkých kostek s ložem z kameniva strojně pl přes 50 do 200 m2 | m2 | 323.185
113107342 | Odstranění podkladu živičného tl 100 mm strojně pl do 50 m2 | m2 | 106.265
ASF21 |  |  | 19.46
| " zapravená vozovka asfaltová " |  | 0
| " vodovod II " |  | 0
| (1,1+0,15*2*1)*(23,95+11,53-21,58) |  | 19.46
ASF21 | Mezisoučet |  | 19.46
Použití figury:
5648611111 | Podklad ze štěrkodrtě ŠDA f.0/63 tl 200 mm | m2 | 24.421
113107151 | Odstranění podkladu z kameniva těženého tl 100 mm strojně pl přes 50 do 200 m2 | m2 | 271.277
ASF3 |  |  | 27.8
| " zapravená vozovka " |  | 0
| " vodovod II " |  | 0
| (1,1+0,15*2*3)*(23,95+11,53-21,58) |  | 27.8
ASF3 | Mezisoučet |  | 27.8
Použití figury:
5651551111 | Asfaltový beton vrstva podkladní ACP 16+ tl 70 mm š do 3 m | m2 | 27.8
113107342 | Odstranění podkladu živičného tl 100 mm strojně pl do 50 m2 | m2 | 106.265
5731111101 | Postřik živičný infiltrační s posypem z asfaltu množství 0,50 kg/m2 | m2 | 27.8
ASF4 |  |  | 31.97
| " zapravená vozovka " |  | 0
| " vodovod II " |  | 0
| (1,1+0,15*2*4)*(23,95+11,53-21,58) |  | 31.97
ASF4 | Mezisoučet |  | 31.97
Použití figury:
5771441311 | Asfaltový beton vrstva obrusná ACO 11+ tř. I tl 50 mm š do 3 m | m2 | 31.97
113107341 | Odstranění podkladu živičného tl 50 mm strojně pl do 50 m2 | m2 | 47.606
113107441 | Odstranění podkladu živičných tl 50 mm při překopech strojně pl do 15 m2 | m2 | 47.606
5732311051 | Postřik živičný spojovací PS-E v množství 0,20 kg/m2 | m2 | 31.97
ASF41 |  |  | 23.63
DL30prov |  |  | 23.797
| " provizorní chodník z dlažby 30/30 " |  | 0
| DLAZBA30p |  | 19.297
| ZAMKOVA6mj |  | 4.5
DL30prov | Součet |  | 23.797
Použití figury:
596811120 | Kladení betonové dlažby komunikací pro pěší do lože z kameniva vel do 0,09 m2 plochy do 50 m2 | m2 | 23.797
174101101 | Zásyp jam, šachet rýh nebo kolem objektů sypaninou se zhutněním | m3 | 691.976
564211112 | Podklad nebo podsyp ze štěrkopísku ŠP tl 60 mm | m2 | 23.797
5924531001 | dlažba desková betonová hladká 30x30 | m2 | 6.494
DLAZBA30 |  |  | 67.499
| " vodovod I " 1,1*(0,3+5,85) |  | 6.765
| " vodovod IV " 1,1*(10,22-(15,2-9,1)) |  | 4.532
| " provizorní vodovod " 1,0*(4,0+4,0) |  | 8
| " část zapravovaná " |  | 0
| " vodovod I " 1,1*(1,75+6,59+26,45) |  | 38.269
| " vodovod II " 1,1*(0,49+2,44) |  | 3.223
| " vodovod IV " 1,1*(15,2-9,1) |  | 6.71
DLAZBA30 | Součet |  | 67.499
Použití figury:
113106132 | Rozebrání dlažeb z betonových nebo kamenných dlaždic komunikací pro pěší strojně pl do 50 m2 | m2 | 67.499
113107151 | Odstranění podkladu z kameniva těženého tl 100 mm strojně pl přes 50 do 200 m2 | m2 | 271.277
132154205 | Hloubení zapažených rýh š do 2000 mm v hornině třídy těžitelnosti I, skupiny 1 a 2 objem do 1000 m3, VČETNĚ svislého přemístění do 4, započtena lepivost | m3 | 14.999
979051111 | Očištění desek nebo dlaždic se spárováním z kameniva těženého při překopech inženýrských sítí | m2 | 67.499
DLAZBA30p |  |  | 19.297
| " vodovod I " 1,1*(0,3+5,85) |  | 6.765
| " vodovod IV " 1,1*(10,22-(15,2-9,1)) |  | 4.532
| " provizorní vodovod " 1,0*(4,0+4,0) |  | 8
DLAZBA30p | Mezisoučet |  | 19.297
Použití figury:
113106132 | Rozebrání dlažeb z betonových nebo kamenných dlaždic komunikací pro pěší strojně pl do 50 m2 | m2 | 67.499
596811120 | Kladení betonové dlažby komunikací pro pěší do lože z kameniva vel do 0,09 m2 plochy do 50 m2 | m2 | 23.797
5924531001 | dlažba desková betonová hladká 30x30 | m2 | 6.494
DLAZBA30z |  |  | 48.202
| " část zapravovaná " |  | 0
| " vodovod I " 1,1*(1,75+6,59+26,45) |  | 38.269
| " vodovod II " 1,1*(0,49+2,44) |  | 3.223
| " vodovod IV " 1,1*(15,2-9,1) |  | 6.71
DLAZBA30z | Mezisoučet |  | 48.202
Použití figury:
113106132 | Rozebrání dlažeb z betonových nebo kamenných dlaždic komunikací pro pěší strojně pl do 50 m2 | m2 | 67.499
174101101 | Zásyp jam, šachet rýh nebo kolem objektů sypaninou se zhutněním | m3 | 691.976
564211112 | Podklad nebo podsyp ze štěrkopísku ŠP tl 60 mm | m2 | 48.202
596811120 | Kladení betonové dlažby komunikací pro pěší do lože z kameniva vel do 0,09 m2 plochy do 50 m2 | m2 | 48.202
5924531001 | dlažba desková betonová hladká 30x30 | m2 | 4.868
DN100 |  |  | 354.95
| " vodovod I " 354,95 |  | 354.95
DN100 | Součet |  | 354.95
Použití figury:
851261131 | Montáž potrubí z trub litinových hrdlových s integrovaným těsněním otevřený výkop DN 100 | m | 349
174101101 | Zásyp jam, šachet rýh nebo kolem objektů sypaninou se zhutněním | m3 | 691.976
175151101 | Obsypání potrubí strojně sypaninou bez prohození, uloženou do 3 m | m3 | 256.373
451572111 | Lože pod potrubí otevřený výkop z kameniva drobného těženého | m3 | 61.456
DN100p |  |  | 349
| " potrubí 6m " 288,0 |  | 288
| " zkrácená " |  | 0
| " vodovod I " 5,5+4,4+8,0+3,8+3,2+3,0+2,7+2,4+10,0+3,6+8,0+1,4+1,2+1,0 |  | 58.2
| " SEK " |  | 0
| " vodovod I " 0,4*7 |  | 2.8
DN100p | Součet |  | 349
Použití figury:
851261131 | Montáž potrubí z trub litinových hrdlových s integrovaným těsněním otevřený výkop DN 100 | m | 349
5525300101 | trouba vodovodní litinová 6 m DN 100 s vnitřní cementovou vystélkou | m | 352.49
DN150 |  |  | 186.8
| " vodovod I " 119,8 |  | 119.8
| " vodovod II " 44,6 |  | 44.6
| " vodovod IV " 15,2 |  | 15.2
| " vodovod V " 7,2 |  | 7.2
DN150 | Součet |  | 186.8
Použití figury:
851311131 | Montáž potrubí z trub litinových hrdlových s integrovaným těsněním otevřený výkop DN 150 | m | 177.4
174101101 | Zásyp jam, šachet rýh nebo kolem objektů sypaninou se zhutněním | m3 | 691.976
175151101 | Obsypání potrubí strojně sypaninou bez prohození, uloženou do 3 m | m3 | 256.373
451572111 | Lože pod potrubí otevřený výkop z kameniva drobného těženého | m3 | 61.456
DN150p |  |  | 177.4
| " vodovod I - těžká protikor. ochrana " |  | 0
| " vodovod I potrubí " 78,0 |  | 78
| " vodovod I zkrácená " 11,3+4,4+4,1+3,7+3,2+3,0+2,9+2,2 |  | 34.8
| " vodovod I SEK" 0,4*8+0,8*1 |  | 4
| " vodovod II " 30,0 |  | 30
| " vodovod IV " 6,0 |  | 6
| " zkrácená " |  | 0
| " vodovod II " 4,2+3,3+2,6 |  | 10.1
| " vodovod IV " 5,0+1,5 |  | 6.5
| " vodovod V " 3,2 |  | 3.2
| " SEK " |  | 0
| " vodovod II " 0,4*4+1,2*1 |  | 2.8
| " vodovod IV " 0,4*1+1,2*1 |  | 1.6
| " vodovod V " 0,4*1 |  | 0.4
DN150p | Součet |  | 177.4
DN150p1 |  |  | 60.6
| " vodovod II " 30,0 |  | 30
| " vodovod IV " 6,0 |  | 6
| " zkrácená " |  | 0
| " vodovod II " 4,2+3,3+2,6 |  | 10.1
| " vodovod IV " 5,0+1,5 |  | 6.5
| " vodovod V " 3,2 |  | 3.2
| " SEK " |  | 0
| " vodovod II " 0,4*4+1,2*1 |  | 2.8
| " vodovod IV " 0,4*1+1,2*1 |  | 1.6
| " vodovod V " 0,4*1 |  | 0.4
DN150p1 | Mezisoučet |  | 60.6
Použití figury:
851311131 | Montáž potrubí z trub litinových hrdlových s integrovaným těsněním otevřený výkop DN 150 | m | 177.4
5525300301 | trouba vodovodní litinová 6 m DN 150 s vnitřní cementovou vystélkou | m | 61.206
DN150tpko |  |  | 116.8
| " vodovod I - těžká protikor. ochrana " |  | 0
| " vodovod I potrubí " 78,0 |  | 78
| " vodovod I zkrácená " 11,3+4,4+4,1+3,7+3,2+3,0+2,9+2,2 |  | 34.8
| " vodovod I SEK" 0,4*8+0,8*1 |  | 4
DN150tpko | Mezisoučet |  | 116.8
Použití figury:
851311131 | Montáž potrubí z trub litinových hrdlových s integrovaným těsněním otevřený výkop DN 150 | m | 177.4
552541036 | trouba vodovodní litinová hrdlová z vnitřní cement. vystélkou a vnější těžkou protikorozní úpravou DN 150 | m | 117.968
DN80 |  |  | 5.25
| " vodovod III " 5,25 |  | 5.25
DN80 | Součet |  | 5.25
Použití figury:
851241131 | Montáž potrubí z trub litinových hrdlových s integrovaným těsněním otevřený výkop DN 80 | m | 4.6
174101101 | Zásyp jam, šachet rýh nebo kolem objektů sypaninou se zhutněním | m3 | 691.976
175151101 | Obsypání potrubí strojně sypaninou bez prohození, uloženou do 3 m | m3 | 256.373
451572111 | Lože pod potrubí otevřený výkop z kameniva drobného těženého | m3 | 61.456
DN80p |  |  | 4.6
| " zkrácená " 4,2 |  | 4.2
| " SEK " 0,4*1 |  | 0.4
DN80p | Součet |  | 4.6
Použití figury:
851241131 | Montáž potrubí z trub litinových hrdlových s integrovaným těsněním otevřený výkop DN 80 | m | 4.6
5525300001 | trouba vodovodní litinová 6 m DN 80 s vnitřní cementovou vystélkou | m | 4.646
CHODNIK3asf |  |  | 15.636
| " chodník asfalt " |  | 0
| " vodovod I - vodovod + TŠ1v " |  | 0
CHODNIK3r | " vodovod " 1,1*(10,06-2,32/2) |  | 9.79
CHODNIK3TŠ1v | " TŠ1v " 2,32*2,52 |  | 5.846
CHODNIK3asf | Mezisoučet |  | 15.636
Použití figury:
113107441 | Odstranění podkladu živičných tl 50 mm při překopech strojně pl do 15 m2 | m2 | 47.606
113107151 | Odstranění podkladu z kameniva těženého tl 100 mm strojně pl přes 50 do 200 m2 | m2 | 271.277
113107171 | Odstranění podkladu z betonu prostého tl 150 mm strojně pl přes 50 do 200 m2 | m2 | 178.849
174101101 | Zásyp jam, šachet rýh nebo kolem objektů sypaninou se zhutněním | m3 | 691.976
564231111 | Podklad nebo podsyp ze štěrkopísku ŠP tl 100 mm | m2 | 15.636
5671141131 | Podklad ze směsi stmelené cementem SC C 12/15 tl 100 mm | m2 | 15.636
578142115r | Litý asfalt MA 8 (LAJ) tl 40 mm | m2 | 15.636
CHODNIK3r |  |  | 9.79
| " chodník asfalt " |  | 0
| " vodovod I - vodovod + TŠ1v " |  | 0
CHODNIK3r | " vodovod " 1,1*(10,06-2,32/2) |  | 9.79
Použití figury:
113107441 | Odstranění podkladu živičných tl 50 mm při překopech strojně pl do 15 m2 | m2 | 47.606
132154205 | Hloubení zapažených rýh š do 2000 mm v hornině třídy těžitelnosti I, skupiny 1 a 2 objem do 1000 m3, VČETNĚ svislého přemístění do 4, započtena lepivost | m3 | 14.999
CHODNIK3TŠ1v |  |  | 5.846
CHODNIK3TŠ1v | " TŠ1v " 2,32*2,52 |  | 5.846
I100 |  |  | 310.2
| (143,42+107,57+31,01)*1,1 |  | 310.2
I100 | Mezisoučet |  | 310.2
Použití figury:
154067341R | Konstrukce výstroje šachet netypová dočasně | kg | 1072.368
130107121 | ocel profilová IPN 100 jakost 11 375 - obratovost | t | 0.31
I160 |  |  | 762.168
| " TŠ1v " |  | 0
| (87,14+154,66+214,8+236,28)*1,1 |  | 762.168
I160 | Mezisoučet |  | 762.168
Použití figury:
154067341R | Konstrukce výstroje šachet netypová dočasně | kg | 1072.368
130107181 | ocel profilová IPN 160 jakost 11 375 - obratovost | t | 0.762
KABELkus |  |  | 51
| " křížení kabelů - kusů " 51 |  | 51
KABELkus | Součet |  | 51
Použití figury:
119001421 | Dočasné zajištění kabelů a kabelových tratí ze 3 volně ložených kabelů | m | 56.1
460520151 | Křižovatka betonového kabelového žlabu s inženýrskými sítěmi bez zásypu | kus | 51
KABELm |  |  | 56.1
| " křížení kabelů - metrů " |  | 0
| 1,1*KABELkus |  | 56.1
KABELm | Součet |  | 56.1
Použití figury:
119001421 | Dočasné zajištění kabelů a kabelových tratí ze 3 volně ložených kabelů | m | 56.1
130001101 | Příplatek za ztížení vykopávky v blízkosti podzemního vedení | m3 | 144.738
4604900121 | Krytí inženýrských sítí výstražnou fólií | m | 85.8
KOSTKAm |  |  | 2.2
| " vodovod IV - dvě řady " 1,1*2*1 |  | 2.2
KOSTKAm | Součet |  | 2.2
Použití figury:
113203111 | Vytrhání obrub z dlažebních kostek | m | 2.2
979071022 | Očištění dlažebních kostek drobných se spárováním živičnou směsí nebo MC při překopech ing sítí | m2 | 0.22
997221551 | Vodorovná doprava suti ze sypkých materiálů do 1 km | t | 0.566
KOSTKAm2 |  |  | 0.22
| KOSTKAm*0,1 |  | 0.22
KOSTKAm2 | Mezisoučet |  | 0.22
LOZE |  |  | 61.456
| " lože vodovod " |  | 0
| 0,1*1,1*DN80 |  | 0.578
| 0,1*1,1*DN100 |  | 39.045
| 0,1*1,1*DN150 |  | 20.548
| " lože vodovod provizorní " |  | 0
| 0,1*0,7*(6,0+4,0) |  | 0.7
| " startovací šachta protlaku " |  | 0
| " TŠ1v " 0,1*2,52*2,32 |  | 0.585
LOZE | Součet |  | 61.456
OBRUBNIK1 |  |  | 6.52
| " vodovod I " 2,0*2+2,52 |  | 6.52
OBRUBNIK1 | Součet |  | 6.52
Použití figury:
113201112 | Vytrhání obrub silničních ležatých | m | 6.52
979021113 | Očištění vybouraných obrubníků a krajníků silničních při překopech inženýrských sítí | m | 10.52
997221551 | Vodorovná doprava suti ze sypkých materiálů do 1 km | t | 0.566
OBRUBNIK2 |  |  | 4
| " vodovod IV " 2,0*1 |  | 2
| " zapravovaná část " |  | 0
| " vodovod II " 2,0*1 |  | 2
OBRUBNIK2 | Součet |  | 4
Použití figury:
113202111 | Vytrhání obrub krajníků obrubníků stojatých | m | 4
979021113 | Očištění vybouraných obrubníků a krajníků silničních při překopech inženýrských sítí | m | 10.52
OBSYP |  |  | 256.373
| " vodovod " |  | 0
| (0,098+0,3)*1,1*DN80 |  | 2.298
| (0,118+0,3)*1,1*DN100 |  | 163.206
| (0,170+0,3)*1,1*DN150 |  | 96.576
| " vodovod provizorní " |  | 0
| (0,032+0,3)*0,7*4,0 |  | 0.93
| (0,063+0,3)*0,7*6,0 |  | 1.525
| " odpočet potrubí " |  | 0
| -PI*(0,098/2)^2*DN80 |  | -0.04
| -PI*(0,118/2)^2*DN100 |  | -3.882
| -PI*(0,170/2)^2*DN150 |  | -4.24
OBSYP | Součet |  | 256.373
OBZAHON |  |  | 10.5
| " vodovod I " 1,5*4 |  | 6
| " zapravovaná část " |  | 0
| " vodovod II " 1,5*3 |  | 4.5
OBZAHON | Součet |  | 10.5
Použití figury:
113204111 | Vytrhání obrub záhonových | m | 10.5
979021111 | Očištění vybouraných obrubníků a krajníků zahradních při překopech inženýrských sítí | m | 10.5
OBZAHONz |  |  | 4.5
| " zapravovaná část " |  | 0
| " vodovod II " 1,5*3 |  | 4.5
OBZAHONz | Mezisoučet |  | 4.5
OCEL1 |  |  | 1072.368
| " TŠ1v " |  | 0
| (87,14+154,66+214,8+236,28)*1,1 |  | 762.168
| (143,42+107,57+31,01)*1,1 |  | 310.2
OCEL1 | Součet |  | 1072.368
ODVOZ1 |  |  | 925.944
| VYKOP1+VYKOP2+VYKOPR+ORNICE |  | 925.944
ODVOZ1 | Součet |  | 925.944
ORNICE |  |  | 9.174
| " vodovod I " 0,2*1,1*(31,41+4,25) |  | 7.845
| " vodovod II " 0,2*1,1*(2,18+3,86) |  | 1.329
| " MJvp1-4 " |  | 0
ORNICE | Součet |  | 9.174
Použití figury:
121101101 | Sejmutí ornice s přemístěním na vzdálenost do 50 m | m3 | 9.174
174101101 | Zásyp jam, šachet rýh nebo kolem objektů sypaninou se zhutněním | m3 | 691.976
181111111 | Plošná úprava terénu do 500 m2 zemina tř 1 až 4 nerovnosti do 100 mm v rovinně a svahu do 1:5 | m2 | 91.74
182301123 | Rozprostření ornice pl do 500 m2 ve svahu přes 1:5 tl vrstvy do 200 mm | m2 | 45.87
ORNmj |  |  | 0
| " MJvp1-4 " |  | 0
ORNmj | Mezisoučet |  | 0
ORNryha |  |  | 9.174
| " vodovod I " 0,2*1,1*(31,41+4,25) |  | 7.845
| " vodovod II " 0,2*1,1*(2,18+3,86) |  | 1.329
ORNryha | Mezisoučet |  | 9.174
Použití figury:
121101101 | Sejmutí ornice s přemístěním na vzdálenost do 50 m | m3 | 9.174
132154205 | Hloubení zapažených rýh š do 2000 mm v hornině třídy těžitelnosti I, skupiny 1 a 2 objem do 1000 m3, VČETNĚ svislého přemístění do 4, započtena lepivost | m3 | 14.999
PAZ4 |  |  | 605.296
| " vodovod I " |  | 0
| 2*(1,85+2,01)/2*(159,68-118,76) |  | 157.951
| 2*(2,01+2,03)/2*(187,21-159,68) |  | 111.221
| 2*(2,03+1,98)/2*(214,77-187,21) |  | 110.516
| 2*(1,98+2,00)/2*(226,89-214,77) |  | 48.238
| 2*(2,00+1,84)/2*(273,08-226,89) |  | 177.37
PAZ4 | Součet |  | 605.296
Použití figury:
151101102 | Zřízení příložného pažení a rozepření stěn rýh hl do 4 m | m2 | 605.296
151101101 | Zřízení příložného pažení a rozepření stěn rýh hl do 2 m | m2 | 1412.358
PAŽtš |  |  | 41.32
| (1,5+1,25+1,0)*42*0,2385*1,1 |  | 41.32
PAŽtš | Součet |  | 41.32
POTRUBI1 |  |  | 29.7
| " křížení voda, plyn " 1,1*27 |  | 29.7
POTRUBI1 | Součet |  | 29.7
Použití figury:
119001401 | Dočasné zajištění potrubí ocelového nebo litinového DN do 200 | m | 29.7
130001101 | Příplatek za ztížení vykopávky v blízkosti podzemního vedení | m3 | 144.738
4604900121 | Krytí inženýrských sítí výstražnou fólií | m | 85.8
RECYKL200 |  |  | 463.038
| " provizorní zapravení vozovky - 200mm " |  | 0
| VOZOVKA2 |  | 63.962
| VOZOVKA3 |  | 178.778
| VOZOVKA4 |  | 56.815
| VOZOVKA5 |  | 49.885
| VOZOVKA6 |  | 56.513
| VOZOVKA7 |  | 54.835
| VJEZDasf |  | 2.25
RECYKL200 | Součet |  | 463.038
Použití figury:
564931412 | Podklad z asfaltového recyklátu tl 100 mm | m2 | 926.076
174101101 | Zásyp jam, šachet rýh nebo kolem objektů sypaninou se zhutněním | m3 | 691.976
SUTbkom |  |  | 0.566
| " odvoz na skládku BKOM (4km) " |  | 0
| " obrubník " OBRUBNIK1*0,082 |  | 0.535
| " přídlažba " KOSTKAm*0,1*0,14 |  | 0.031
SUTbkom | Součet |  | 0.566
Použití figury:
997221551 | Vodorovná doprava suti ze sypkých materiálů do 1 km | t | 0.566
997221551 | Vodorovná doprava suti ze sypkých materiálů do 1 km | t | 319.926
TRAVA |  |  | 91.74
| " sanace trávníků část i mimo rýhu " |  | 0
| ORNICE/0,2*2 |  | 91.74
TRAVA | Mezisoučet |  | 91.74
Použití figury:
181111111 | Plošná úprava terénu do 500 m2 zemina tř 1 až 4 nerovnosti do 100 mm v rovinně a svahu do 1:5 | m2 | 91.74
1814111391 | Založení parkového trávníku výsevem v rovině a ve svahu do 1:5 vč. předseťové přípravy, zálivky hnojení, ošetřování | m2 | 91.74
VJEZD1mj |  |  | 2.25
| " asfaltový vjezd " |  | 0
VJEZD1mj | " MJv-5 " 1,5*1,5 |  | 2.25
VJEZD3 |  |  | 4.961
| " vodovod I " |  | 0
| " vjezd kostka " 1,1*4,51 |  | 4.961
VJEZD3 | Mezisoučet |  | 4.961
Použití figury:
113106361 | Rozebrání dlažeb při překopech vozovek z drobných kostek s ložem z kameniva strojně pl do 15 m2 | m2 | 4.961
113107422 | Odstranění podkladu z kameniva drceného tl 200 mm při překopech strojně pl do 15 m2 | m2 | 10.341
113107430 | Odstranění podkladu z betonu prostého tl 100 mm při překopech strojně pl do 15 m2 | m2 | 4.961
132154205 | Hloubení zapažených rýh š do 2000 mm v hornině třídy těžitelnosti I, skupiny 1 a 2 objem do 1000 m3, VČETNĚ svislého přemístění do 4, započtena lepivost | m3 | 14.999
174101101 | Zásyp jam, šachet rýh nebo kolem objektů sypaninou se zhutněním | m3 | 691.976
5648611111 | Podklad ze štěrkodrtě ŠDA f.0/63 tl 200 mm | m2 | 24.421
566901171 | Vyspravení podkladu po překopech ing sítí plochy do 15 m2 směsí stmelenou cementem SC 20/25 tl 100mm | m2 | 4.961
591241111 | Kladení dlažby z kostek drobných z kamene na MC tl 50 mm | m2 | 4.961
979071021 | Očištění dlažebních kostek drobných s původním spárováním kamenivem těženým při překopech ing sítí | m2 | 4.961
VJEZDasf |  |  | 2.25
| " asfaltový vjezd " |  | 0
VJEZD1mj | " MJv-5 " 1,5*1,5 |  | 2.25
VJEZDasf | Mezisoučet |  | 2.25
Použití figury:
113107346 | Odstranění podkladu živičného tl 300 mm strojně pl do 50 m2 | m2 | 52.135
564931412 | Podklad z asfaltového recyklátu tl 100 mm | m2 | 926.076
VOZOVKA2 |  |  | 63.962
| " vozovka 2 - asfalt tl. 180mm " |  | 0
| " vodovod I " 1,1*(135,14-(474,75-370,35)) |  | 33.814
| " vodovod II " 1,1*21,58 |  | 23.738
| " provizorní vodovod " 1,1*2,0 |  | 2.2
| " MJv-1 " 1,5*1,5 |  | 2.25
| " MJ - provizorní vodovod " 1,4*1,4 |  | 1.96
VOZOVKA2 | Součet |  | 63.962
Použití figury:
113107344 | Odstranění podkladu živičného tl 200 mm strojně pl do 50 m2 | m2 | 63.962
113106211 | Rozebrání dlažeb vozovek z velkých kostek s ložem z kameniva strojně pl přes 50 do 200 m2 | m2 | 323.185
113107151 | Odstranění podkladu z kameniva těženého tl 100 mm strojně pl přes 50 do 200 m2 | m2 | 271.277
132154205 | Hloubení zapažených rýh š do 2000 mm v hornině třídy těžitelnosti I, skupiny 1 a 2 objem do 1000 m3, VČETNĚ svislého přemístění do 4, započtena lepivost | m3 | 14.999
564931412 | Podklad z asfaltového recyklátu tl 100 mm | m2 | 926.076
VOZOVKA2mj |  |  | 4.21
| " MJv-1 " 1,5*1,5 |  | 2.25
| " MJ - provizorní vodovod " 1,4*1,4 |  | 1.96
VOZOVKA2mj | Mezisoučet |  | 4.21
VOZOVKA2r |  |  | 59.752
| " vozovka 2 - asfalt tl. 180mm " |  | 0
| " vodovod I " 1,1*(135,14-(474,75-370,35)) |  | 33.814
| " vodovod II " 1,1*21,58 |  | 23.738
| " provizorní vodovod " 1,1*2,0 |  | 2.2
VOZOVKA2r | Mezisoučet |  | 59.752
VOZOVKA3 |  |  | 178.778
VOZOVKA3 | " dlažba kostka 160mm " VOZOVKA3r+VOZOVKA3mj |  | 178.778
Použití figury:
113106211 | Rozebrání dlažeb vozovek z velkých kostek s ložem z kameniva strojně pl přes 50 do 200 m2 | m2 | 323.185
564931412 | Podklad z asfaltového recyklátu tl 100 mm | m2 | 926.076
VOZOVKA3mj |  |  | 2.25
| " vozovka 3 " |  | 0
| " MJv-2 " 1,5*1,5 |  | 2.25
VOZOVKA3mj | Mezisoučet |  | 2.25
Použití figury:
113107185 | Odstranění podkladu živičného tl 250 mm strojně pl přes 50 do 200 m2 | m2 | 235.593
113106211 | Rozebrání dlažeb vozovek z velkých kostek s ložem z kameniva strojně pl přes 50 do 200 m2 | m2 | 323.185
VOZOVKA3r |  |  | 176.528
| " vozovka 3 " |  | 0
| " vodovod I " 1,1*155,23 |  | 170.753
| " vodovod III " 1,1*5,25 |  | 5.775
VOZOVKA3r | Mezisoučet |  | 176.528
Použití figury:
113107185 | Odstranění podkladu živičného tl 250 mm strojně pl přes 50 do 200 m2 | m2 | 235.593
113106211 | Rozebrání dlažeb vozovek z velkých kostek s ložem z kameniva strojně pl přes 50 do 200 m2 | m2 | 323.185
132154205 | Hloubení zapažených rýh š do 2000 mm v hornině třídy těžitelnosti I, skupiny 1 a 2 objem do 1000 m3, VČETNĚ svislého přemístění do 4, započtena lepivost | m3 | 14.999
VOZOVKA4 |  |  | 56.815
| " vozovka 4 " |  | 0
| " vodovod I " 1,1*47,05 |  | 51.755
| " vodovod IV " 1,1*4,6 |  | 5.06
VOZOVKA4 | Mezisoučet |  | 56.815
Použití figury:
113107185 | Odstranění podkladu živičného tl 250 mm strojně pl přes 50 do 200 m2 | m2 | 235.593
113106211 | Rozebrání dlažeb vozovek z velkých kostek s ložem z kameniva strojně pl přes 50 do 200 m2 | m2 | 323.185
113107171 | Odstranění podkladu z betonu prostého tl 150 mm strojně pl přes 50 do 200 m2 | m2 | 178.849
132154205 | Hloubení zapažených rýh š do 2000 mm v hornině třídy těžitelnosti I, skupiny 1 a 2 objem do 1000 m3, VČETNĚ svislého přemístění do 4, započtena lepivost | m3 | 14.999
564931412 | Podklad z asfaltového recyklátu tl 100 mm | m2 | 926.076
VOZOVKA5 |  |  | 49.885
| " vozovka 5 " |  | 0
| " vodovod I " 1,1*45,35 |  | 49.885
VOZOVKA5 | Mezisoučet |  | 49.885
Použití figury:
113107346 | Odstranění podkladu živičného tl 300 mm strojně pl do 50 m2 | m2 | 52.135
113107151 | Odstranění podkladu z kameniva těženého tl 100 mm strojně pl přes 50 do 200 m2 | m2 | 271.277
113107171 | Odstranění podkladu z betonu prostého tl 150 mm strojně pl přes 50 do 200 m2 | m2 | 178.849
132154205 | Hloubení zapažených rýh š do 2000 mm v hornině třídy těžitelnosti I, skupiny 1 a 2 objem do 1000 m3, VČETNĚ svislého přemístění do 4, započtena lepivost | m3 | 14.999
564931412 | Podklad z asfaltového recyklátu tl 100 mm | m2 | 926.076
VOZOVKA6 |  |  | 56.513
| " vozovka 6 " |  | 0
| " vodovod I " 1,1*49,33 |  | 54.263
| " MJv-6 " 1,5*1,5 |  | 2.25
VOZOVKA6 | Součet |  | 56.513
Použití figury:
1131073464 | Odstranění podkladu živičného tl 350 mm strojně pl do 50 m2 | m2 | 56.513
113107171 | Odstranění podkladu z betonu prostého tl 150 mm strojně pl přes 50 do 200 m2 | m2 | 178.849
564931412 | Podklad z asfaltového recyklátu tl 100 mm | m2 | 926.076
VOZOVKA6mj |  |  | 2.25
| " MJv-6 " 1,5*1,5 |  | 2.25
VOZOVKA6mj | Mezisoučet |  | 2.25
VOZOVKA6r |  |  | 54.263
| " vozovka 6 " |  | 0
| " vodovod I " 1,1*49,33 |  | 54.263
VOZOVKA6r | Mezisoučet |  | 54.263
Použití figury:
1131073464 | Odstranění podkladu živičného tl 350 mm strojně pl do 50 m2 | m2 | 56.513
132154205 | Hloubení zapažených rýh š do 2000 mm v hornině třídy těžitelnosti I, skupiny 1 a 2 objem do 1000 m3, VČETNĚ svislého přemístění do 4, započtena lepivost | m3 | 14.999
VOZOVKA7 |  |  | 54.835
| " vozovka 7 - asfalt tl. 80mm " |  | 0
| " vodovod I " 1,1*42,65 |  | 46.915
| " vodovod V " 1,1*7,2 |  | 7.92
VOZOVKA7 | Mezisoučet |  | 54.835
Použití figury:
113107342 | Odstranění podkladu živičného tl 100 mm strojně pl do 50 m2 | m2 | 106.265
113107151 | Odstranění podkladu z kameniva těženého tl 100 mm strojně pl přes 50 do 200 m2 | m2 | 271.277
113107173 | Odstranění podkladu z betonu prostého tl 400 mm strojně pl přes 50 do 200 m2 | m2 | 54.835
132154205 | Hloubení zapažených rýh š do 2000 mm v hornině třídy těžitelnosti I, skupiny 1 a 2 objem do 1000 m3, VČETNĚ svislého přemístění do 4, započtena lepivost | m3 | 14.999
564931412 | Podklad z asfaltového recyklátu tl 100 mm | m2 | 926.076
VYKOP1 |  |  | 749.939
| " vodovod I " |  | 0
| 1,1*(1,79+1,78)/2*1,75 |  | 3.436
| " TŠ1v " 6,7*2,44 |  | 16.348
| 1,1*(1,72+1,89)/2*(35,56-13,29-0,7) |  | 42.827
| 1,1*(1,89+1,78)/2*(48,69-35,56) |  | 26.503
| 1,1*(1,78+1,94)/2*(64,27-48,69) |  | 31.877
| 1,1*(1,94+1,85)/2*(72,71-64,27) |  | 17.593
| 1,1*(1,85+1,89)/2*(98,1-72,71) |  | 52.227
| 1,1*(1,85+1,74)/2*(118,76-98,1) |  | 40.793
| 1,1*(1,85+2,01)/2*(159,68-118,76) |  | 86.873
| 1,1*(2,01+2,03)/2*(187,21-159,68) |  | 61.172
| 1,1*(2,03+1,98)/2*(214,77-187,21) |  | 60.784
| 1,1*(1,98+2,00)/2*(226,89-214,77) |  | 26.531
| 1,1*(2,00+1,84)/2*(273,08-226,89) |  | 97.553
| 1,1*(1,84+1,86)/2*(282,17-273,08) |  | 18.498
| 1,1*(1,86+1,72)/2*(317,15-282,17) |  | 68.876
| 1,1*(1,72+1,71)/2*(356,43-317,15) |  | 74.102
| 1,1*(1,71+1,83)/2*(377,48-356,43) |  | 40.984
| 1,1*(1,83+1,77)/2*(398,82-377,48) |  | 42.253
| 1,1*(1,77+1,90)/2*(422,79-398,82) |  | 48.383
| 1,1*(1,87+1,90)/2*(469,06-422,79) |  | 95.941
| 1,1*(1,90+1,81)/2*(474,75-469,06) |  | 11.61
| " vodovod II " |  | 0
| 1,1*(1,84+1,76)/2*5,75 |  | 11.385
| 1,1*(1,76+1,87)/2*(24,18-5,75) |  | 36.795
| 1,1*(1,87+1,78)/2*(41,44-24,18) |  | 34.649
| 1,1*(1,78+1,80)/2*(44,6-41,44) |  | 6.222
| " vodovod III " |  | 0
| 1,1*(1,99+1,78)/2*5,25 |  | 10.886
| " vodovod IV " |  | 0
| 1,1*(1,74+1,70)/2*8,52 |  | 16.12
| 1,1*(1,70+1,80)/2*(15,2-8,52) |  | 12.859
| " vodovod V " |  | 0
| 1,1*(1,79+1,84)/2*7,2 |  | 14.375
| " provizorní vodovod " |  | 0
| 0,7*1,6*(6,0+4,0) |  | 11.2
| " rozšíření rýhy pro zapravvení asf. komunikace - spodní vrstva ŠD " |  | 0
| 0,1*(2*0,15*1)*(23,95+11,53-21,58) |  | 0.417
| " odpočet ruční výkop " -VYKOPR |  | -144.738
| " odpočet komunikací a povrchů " |  | 0
| " ornice " -ORNryha |  | -9.174
| -VOZOVKA2*0,4 |  | -25.585
| -VOZOVKA3r*0,40 |  | -70.611
| -VOZOVKA4*0,55 |  | -31.248
| -VOZOVKA5*0,45 |  | -22.448
| -VOZOVKA6r*0,45 |  | -24.418
| -VOZOVKA7*0,5 |  | -27.418
| -VJEZD3*0,4 |  | -1.984
| -DLAZBA30*0,14 |  | -9.45
| -ZAMKOVA6z*0,25 |  | -0.22
| -CHODNIK3r*0,29 |  | -2.839
VYKOP1 | Součet |  | 749.939
Použití figury:
132154205 | Hloubení zapažených rýh š do 2000 mm v hornině třídy těžitelnosti I, skupiny 1 a 2 objem do 1000 m3, VČETNĚ svislého přemístění do 4, započtena lepivost | m3 | 14.999
132254205 | Hloubení zapažených rýh š do 2000 mm v hornině třídy těžitelnosti I, skupiny 3 objem do 1000 m3, VČETNĚ svislého přemístění do 4, započtena lepivost | m3 | 524.957
132354205 | Hloubení zapažených rýh š do 2000 mm v hornině třídy těžitelnosti II, skupiny 4 objem do 1000 m3, VČETNĚ svislého přemístění do 4, započtena lepivost | m3 | 149.988
132454205 | Hloubení zapažených rýh š do 2000 mm v hornině třídy těžitelnosti II, skupiny 5 objem do 1000 m3, VČETNĚ svislého přemístění do 4, započtena lepivost | m3 | 59.995
162751116 | Vodorovné přemístění do 9000 m výkopku/sypaniny z horniny třídy těžitelnosti I, skupiny 1 až 3 | m3 | 669.249
162751136 | Vodorovné přemístění do 9000 m výkopku/sypaniny z horniny třídy těžitelnosti II, skupiny 4 a 5 | m3 | 256.696
171251201 | Uložení sypaniny na skládky nebo meziskládky | m3 | 925.945
202010101 | Poplatek za skládku zeminy v tř. 1 - 4 | m3 | 599.573
202010102 | Poplatek za skládku tř. 5 - 7 | m3 | 51.339
202010103 | Poplatek za skládku "navážky" | m3 | 275.032
VYKOP11 |  |  | 1119.655
| " vodovod I " |  | 0
| 1,1*(1,79+1,78)/2*1,75 |  | 3.436
| " TŠ1v " 6,7*2,44 |  | 16.348
| 1,1*(1,72+1,89)/2*(35,56-13,29-0,7) |  | 42.827
| 1,1*(1,89+1,78)/2*(48,69-35,56) |  | 26.503
| 1,1*(1,78+1,94)/2*(64,27-48,69) |  | 31.877
| 1,1*(1,94+1,85)/2*(72,71-64,27) |  | 17.593
| 1,1*(1,85+1,89)/2*(98,1-72,71) |  | 52.227
| 1,1*(1,85+1,74)/2*(118,76-98,1) |  | 40.793
| 1,1*(1,85+2,01)/2*(159,68-118,76) |  | 86.873
| 1,1*(2,01+2,03)/2*(187,21-159,68) |  | 61.172
| 1,1*(2,03+1,98)/2*(214,77-187,21) |  | 60.784
| 1,1*(1,98+2,00)/2*(226,89-214,77) |  | 26.531
| 1,1*(2,00+1,84)/2*(273,08-226,89) |  | 97.553
| 1,1*(1,84+1,86)/2*(282,17-273,08) |  | 18.498
| 1,1*(1,86+1,72)/2*(317,15-282,17) |  | 68.876
| 1,1*(1,72+1,71)/2*(356,43-317,15) |  | 74.102
| 1,1*(1,71+1,83)/2*(377,48-356,43) |  | 40.984
| 1,1*(1,83+1,77)/2*(398,82-377,48) |  | 42.253
| 1,1*(1,77+1,90)/2*(422,79-398,82) |  | 48.383
| 1,1*(1,87+1,90)/2*(469,06-422,79) |  | 95.941
| 1,1*(1,90+1,81)/2*(474,75-469,06) |  | 11.61
| " vodovod II " |  | 0
| 1,1*(1,84+1,76)/2*5,75 |  | 11.385
| 1,1*(1,76+1,87)/2*(24,18-5,75) |  | 36.795
| 1,1*(1,87+1,78)/2*(41,44-24,18) |  | 34.649
| 1,1*(1,78+1,80)/2*(44,6-41,44) |  | 6.222
| " vodovod III " |  | 0
| 1,1*(1,99+1,78)/2*5,25 |  | 10.886
| " vodovod IV " |  | 0
| 1,1*(1,74+1,70)/2*8,52 |  | 16.12
| 1,1*(1,70+1,80)/2*(15,2-8,52) |  | 12.859
| " vodovod V " |  | 0
| 1,1*(1,79+1,84)/2*7,2 |  | 14.375
| " provizorní vodovod " |  | 0
| 0,7*1,6*(6,0+4,0) |  | 11.2
VYKOP11 | Mezisoučet |  | 1119.655
Použití figury:
174101101 | Zásyp jam, šachet rýh nebo kolem objektů sypaninou se zhutněním | m3 | 691.976
VYKOP2 |  |  | 22.093
| " montážní jámy MJv1-6 " 1,5*1,5*1,8*6 |  | 24.3
| " montážní jáma provizorní vodovod " 1,4*1,4*1,8*1 |  | 3.528
| " odpočet povrchů " |  | 0
| " vozovka 2 " -0,4*(1,5*1,5+1,4*1,4) |  | -1.684
| " vozovka 3 " -0,4*1,5*1,5 |  | -0.9
| " chodnik 2 " -0,25*1,5*1,5*2 |  | -1.125
| " vjezd 1 " -0,45*1,5*1,5 |  | -1.013
| " vozovka 6 " -0,45*1,5*1,5 |  | -1.013
VYKOP2 | Součet |  | 22.093
Použití figury:
133112011 | Hloubení šachet v hornině třídy těžitelnosti I, skupiny 1 a 2, plocha výkopu do 4 m2 ručně, VČETNĚ svislého přemístění, započtena lepivost | m3 | 0.442
133212011 | Hloubení šachet v hornině třídy těžitelnosti I, skupiny 3, plocha výkopu do 4 m2 ručně, VČETNĚ svislého přemístění, započtena lepivost | m3 | 15.465
133312011 | Hloubení šachet v hornině třídy těžitelnosti II, skupiny 4, plocha výkopu do 4 m2 ručně, VČETNĚ svislého přemístění, započtena lepivost | m3 | 4.419
133412011 | Hloubení šachet v hornině třídy těžitelnosti II, skupiny 5, plocha výkopu do 4 m2 ručně, VČETNĚ svislého přemístění, započtena lepivost | m3 | 1.767
151101301 | Zřízení rozepření stěn při pažení příložném hl do 4 m | m3 | 22.093
162751116 | Vodorovné přemístění do 9000 m výkopku/sypaniny z horniny třídy těžitelnosti I, skupiny 1 až 3 | m3 | 669.249
162751136 | Vodorovné přemístění do 9000 m výkopku/sypaniny z horniny třídy těžitelnosti II, skupiny 4 a 5 | m3 | 256.696
171251201 | Uložení sypaniny na skládky nebo meziskládky | m3 | 925.945
202010101 | Poplatek za skládku zeminy v tř. 1 - 4 | m3 | 599.573
202010102 | Poplatek za skládku tř. 5 - 7 | m3 | 51.339
202010103 | Poplatek za skládku "navážky" | m3 | 275.032
VYKOP21 |  |  | 27.828
| " montážní jámy MJv1-6 " 1,5*1,5*1,8*6 |  | 24.3
| " montážní jáma provizorní vodovod " 1,4*1,4*1,8*1 |  | 3.528
VYKOP21 | Mezisoučet |  | 27.828
Použití figury:
174101101 | Zásyp jam, šachet rýh nebo kolem objektů sypaninou se zhutněním | m3 | 691.976
VYKOPR |  |  | 144.738
| POTRUBI1*1,7*1,2 |  | 60.588
| KABELm*1,5*1,0 |  | 84.15
VYKOPR | Součet |  | 144.738
Použití figury:
130001101 | Příplatek za ztížení vykopávky v blízkosti podzemního vedení | m3 | 144.738
132112212 | Hloubení rýh š do 2000 mm v nesoudržných horninách třídy těžitelnosti I, skupiny 1 a 2 ručně, VČETNĚ svislého přemístění do 3m, započtena lepivost | m3 | 2.895
132154205 | Hloubení zapažených rýh š do 2000 mm v hornině třídy těžitelnosti I, skupiny 1 a 2 objem do 1000 m3, VČETNĚ svislého přemístění do 4, započtena lepivost | m3 | 14.999
132212212 | Hloubení rýh š do 2000 mm v nesoudržných horninách třídy těžitelnosti I, skupiny 3 ručně, VČETNĚ svislého přemístění do 3m, započtena lepivost | m3 | 101.317
132312212 | Hloubení rýh š do 2000 mm v nesoudržných horninách třídy těžitelnosti II, skupiny 4 ručně, VČETNĚ svislého přemístění do 3m, započtena lepivost | m3 | 28.948
132412212 | Hloubení rýh š do 2000 mm v nesoudržných horninách třídy těžitelnosti II, skupiny 5 ručně, VČETNĚ svislého přemístění do 3m, započtena lepivost | m3 | 11.579
162751116 | Vodorovné přemístění do 9000 m výkopku/sypaniny z horniny třídy těžitelnosti I, skupiny 1 až 3 | m3 | 669.249
162751136 | Vodorovné přemístění do 9000 m výkopku/sypaniny z horniny třídy těžitelnosti II, skupiny 4 a 5 | m3 | 256.696
171251201 | Uložení sypaniny na skládky nebo meziskládky | m3 | 925.945
202010101 | Poplatek za skládku zeminy v tř. 1 - 4 | m3 | 599.573
202010102 | Poplatek za skládku tř. 5 - 7 | m3 | 51.339
202010103 | Poplatek za skládku "navážky" | m3 | 275.032
ZAMKOVA6 |  |  | 5.38
| " chodník - relief dlažba" |  | 0
| " vodovod I " 1,1*0,8 |  | 0.88
| " MJv-3-4 " 1,5*1,5*2 |  | 4.5
ZAMKOVA6 | Součet |  | 5.38
Použití figury:
113106343 | Rozebrání dlažeb při překopech komunikací pro pěší ze zámkové dlažby strojně pl do 15 m2 | m2 | 5.38
113107422 | Odstranění podkladu z kameniva drceného tl 200 mm při překopech strojně pl do 15 m2 | m2 | 10.341
979051121 | Očištění zámkových dlaždic se spárováním z kameniva těženého při překopech inženýrských sítí | m2 | 5.38
ZAMKOVA6mj |  |  | 4.5
| " MJv-3-4 " 1,5*1,5*2 |  | 4.5
ZAMKOVA6mj | Mezisoučet |  | 4.5
Použití figury:
113106343 | Rozebrání dlažeb při překopech komunikací pro pěší ze zámkové dlažby strojně pl do 15 m2 | m2 | 5.38
596811120 | Kladení betonové dlažby komunikací pro pěší do lože z kameniva vel do 0,09 m2 plochy do 50 m2 | m2 | 23.797
ZAMKOVA6z |  |  | 0.88
| " chodník - relief dlažba" |  | 0
| " vodovod I " 1,1*0,8 |  | 0.88
ZAMKOVA6z | Mezisoučet |  | 0.88
Použití figury:
113106343 | Rozebrání dlažeb při překopech komunikací pro pěší ze zámkové dlažby strojně pl do 15 m2 | m2 | 5.38
132154205 | Hloubení zapažených rýh š do 2000 mm v hornině třídy těžitelnosti I, skupiny 1 a 2 objem do 1000 m3, VČETNĚ svislého přemístění do 4, započtena lepivost | m3 | 14.999
ZASYP |  |  | 691.976
| " prostor k zásypu " VYKOP11 |  | 1119.655
| " montážní jámy " VYKOP21 |  | 27.828
| " odpočet provizorní zapravení " |  | 0
| " vozovka " -RECYKL200*0,2 |  | -92.608
| " chodníky " -DL30prov*0,14 |  | -3.332
| " odpočet zapravených povrchů " |  | 0
| " travnatá plocha " -ORNICE |  | -9.174
| " asfaltová vozovka " -0,5*1,1*(23,95+11,53-21,58) |  | -7.645
| " chodník litý asfalt " -0,29*CHODNIK3asf |  | -4.534
| " chodník dlažba 30/30 " -0,29*DLAZBA30z |  | -13.979
| " vjezd - kostky " -0,4*VJEZD3 |  | -1.984
| " odpočet tělesa vodovodu " |  | 0
| -1,1*(0,098+0,1+0,3)*DN80 |  | -2.876
| -1,1*(0,118+0,1+0,3)*DN100 |  | -202.251
| -1,1*(0,170+0,1+0,3)*DN150 |  | -117.124
ZASYP | Součet |  | 691.976
ZASYP1 |  |  | 963.947
300/ 340 | SO 340 - VODOVODNÍ PŘÍPOJKY
BETON1 |  |  | 0.275
| " Studená 8 " 1,1*0,25 |  | 0.275
BETON1 | Mezisoučet |  | 0.275
Použití figury:
113107431 | Odstranění podkladu z betonu prostého tl 150 mm při překopech strojně pl do 15 m2 | m2 | 46.239
113107422 | Odstranění podkladu z kameniva drceného tl 200 mm při překopech strojně pl do 15 m2 | m2 | 2.101
132154202 | Hloubení zapažených rýh š do 2000 mm v hornině třídy těžitelnosti I, skupiny 1 a 2 objem do 50 m3, VČETNĚ svislého přemístění do 4, započtena lepivost | m3 | 0.713
DL30prov |  |  | 28.083
| " provizorní chodník z dlažby 30/30 " |  | 0
| DLAZBA30+ZAMKOVA6 |  | 28.083
DL30prov | Součet |  | 28.083
Použití figury:
596811120 | Kladení betonové dlažby komunikací pro pěší do lože z kameniva vel do 0,09 m2 plochy do 50 m2 | m2 | 28.083
174101101 | Zásyp jam, šachet rýh nebo kolem objektů sypaninou se zhutněním | m3 | 189.123
564211112 | Podklad nebo podsyp ze štěrkopísku ŠP tl 60 mm | m2 | 28.083
5924531001 | dlažba desková betonová hladká 30x30 | m2 | 4.496
DLAZBA30 |  |  | 26.257
| " Studená 1,2,2a,3,7,8,13,15 " |  | 0
| 1,1*(1,15+2,43+1,79+1,33+1,64+1,12+1,6+1,58) |  | 13.904
| " Studená 17,21,22,23,26,31,33 " |  | 0
| 1,1*(2,43+1,79+1,54+1,56+1,54+1,64+0,73) |  | 12.353
DLAZBA30 | Součet |  | 26.257
Použití figury:
113106341 | Rozebrání dlažeb při překopech komunikací pro pěší z betonových dlaždic strojně pl do 15 m2 | m2 | 26.257
113107411 | Odstranění podkladu z kameniva těženého tl 100 mm při překopech strojně pl do 15 m2 | m2 | 54.522
132154202 | Hloubení zapažených rýh š do 2000 mm v hornině třídy těžitelnosti I, skupiny 1 a 2 objem do 50 m3, VČETNĚ svislého přemístění do 4, započtena lepivost | m3 | 0.713
596811120 | Kladení betonové dlažby komunikací pro pěší do lože z kameniva vel do 0,09 m2 plochy do 50 m2 | m2 | 28.083
979051111 | Očištění desek nebo dlaždic se spárováním z kameniva těženého při překopech inženýrských sítí | m2 | 26.257
5924531001 | dlažba desková betonová hladká 30x30 | m2 | 4.496
KABELkus |  |  | 85
| " křížení kabelů - kusů " 85 |  | 85
KABELkus | Součet |  | 85
Použití figury:
119001421 | Dočasné zajištění kabelů a kabelových tratí ze 3 volně ložených kabelů | m | 93.5
460520151 | Křižovatka betonového kabelového žlabu s inženýrskými sítěmi bez zásypu | kus | 85
KABELm |  |  | 93.5
| " křížení kabelů - metrů " |  | 0
| 1,1*KABELkus |  | 93.5
KABELm | Součet |  | 93.5
Použití figury:
119001421 | Dočasné zajištění kabelů a kabelových tratí ze 3 volně ložených kabelů | m | 93.5
4604900121 | Krytí inženýrských sítí výstražnou fólií | m | 119.9
KOSTKAm |  |  | 44
| " dvě řady " 1,1*2*17 |  | 37.4
| " tři řady " 1,1*3*2 |  | 6.6
KOSTKAm | Součet |  | 44
Použití figury:
113203111 | Vytrhání obrub z dlažebních kostek | m | 44
979071022 | Očištění dlažebních kostek drobných se spárováním živičnou směsí nebo MC při překopech ing sítí | m2 | 4.4
997221551 | Vodorovná doprava suti ze sypkých materiálů do 1 km | t | 3.732
KOSTKAm2 |  |  | 4.4
| KOSTKAm*0,1 |  | 4.4
KOSTKAm2 | Mezisoučet |  | 4.4
LOZE1 |  |  | 17.809
| " lože " |  | 0
| 0,1*1,1*(PE32+PE40+PE50+PE63-43,7) |  | 17.809
LOZE1 | Součet |  | 17.809
OBRUBNIK |  |  | 38
| 2,0*19 |  | 38
OBRUBNIK | Součet |  | 38
Použití figury:
113202111 | Vytrhání obrub krajníků obrubníků stojatých | m | 38
979021113 | Očištění vybouraných obrubníků a krajníků silničních při překopech inženýrských sítí | m | 38
997221551 | Vodorovná doprava suti ze sypkých materiálů do 1 km | t | 3.732
OBSYP |  |  | 60.385
| (0,032+0,3)*1,1*(PE32-25,6) |  | 39.734
| (0,040+0,3)*1,1*(PE40-4,5) |  | 2.506
| (0,050+0,3)*1,1*(PE50-1,0) |  | 4.158
| (0,063+0,3)*1,1*(PE63-12,6) |  | 14.215
| " odpočet potrubí " |  | 0
| -PI*(0,032/2)^2*(PE32-25,6) |  | -0.088
| -PI*(0,040/2)^2*(PE40-4,5) |  | -0.008
| -PI*(0,050/2)^2*(PE50-1,0) |  | -0.021
| -PI*(0,063/2)^2*(PE63-12,6) |  | -0.111
OBSYP | Součet |  | 60.385
OBZAHON |  |  | 25.5
| 1,5*17 |  | 25.5
OBZAHON | Součet |  | 25.5
Použití figury:
113204111 | Vytrhání obrub záhonových | m | 25.5
979021111 | Očištění vybouraných obrubníků a krajníků zahradních při překopech inženýrských sítí | m | 25.5
ODVOZ1 |  |  | 258.643
| VYKOP1+VYKOP2+VYKOPR+ORNICE |  | 258.643
ODVOZ1 | Součet |  | 258.643
ORNICE |  |  | 10.755
| " Studená 1 " 0,2*1,1*3,02 |  | 0.664
| " Studená 2 " 0,2*1,1*1,22 |  | 0.268
| " Studená 2a " 0,2*1,1*2,35 |  | 0.517
| " Studená 3 " 0,2*1,1*3,18 |  | 0.7
| " Studená 7 " 0,2*1,1*2,94 |  | 0.647
| " Studená 9 " 0,2*1,1*2,67 |  | 0.587
| " Studená 11 " 0,2*1,1*2,59 |  | 0.57
| " Studená 13 " 0,2*1,1*2,62 |  | 0.576
| " Studená 15 " 0,2*1,1*2,58 |  | 0.568
| " Studená 17 " 0,2*1,1*2,67 |  | 0.587
| " Studená 21 " 0,2*1,1*2,61 |  | 0.574
| " Studená 22 " 0,2*1,1*2,9 |  | 0.638
| " Studená 23 " 0,2*1,1*1,69 |  | 0.372
| " Studená 25 " 0,2*1,1*0,68 |  | 0.15
| " Studená 26 " 0,2*1,1*1,68 |  | 0.37
| " Studená 27 " 0,2*1,1*0,66 |  | 0.145
| " Studená 29 " 0,2*1,1*0,4 |  | 0.088
| " Studená 31 " 0,2*1,1*1,47 |  | 0.323
| " Studená 33 " 0,2*1,1*0,73 |  | 0.161
| " MJvp1-4 " 0,2*1,5*1,5*5 |  | 2.25
ORNICE | Součet |  | 10.755
Použití figury:
121101101 | Sejmutí ornice s přemístěním na vzdálenost do 50 m | m3 | 10.755
174101101 | Zásyp jam, šachet rýh nebo kolem objektů sypaninou se zhutněním | m3 | 189.123
181111111 | Plošná úprava terénu do 500 m2 zemina tř 1 až 4 nerovnosti do 100 mm v rovinně a svahu do 1:5 | m2 | 107.55
182301123 | Rozprostření ornice pl do 500 m2 ve svahu přes 1:5 tl vrstvy do 200 mm | m2 | 53.775
183402121 | Rozrušení půdy souvislé plochy do 500 m2 hloubky do 150 mm v rovině a svahu do 1:5 | m2 | 53.775
ORNmj |  |  | 2.25
| " MJvp1-4 " 0,2*1,5*1,5*5 |  | 2.25
ORNmj | Mezisoučet |  | 2.25
ORNryha |  |  | 8.505
| " Studená 1 " 0,2*1,1*3,02 |  | 0.664
| " Studená 2 " 0,2*1,1*1,22 |  | 0.268
| " Studená 2a " 0,2*1,1*2,35 |  | 0.517
| " Studená 3 " 0,2*1,1*3,18 |  | 0.7
| " Studená 7 " 0,2*1,1*2,94 |  | 0.647
| " Studená 9 " 0,2*1,1*2,67 |  | 0.587
| " Studená 11 " 0,2*1,1*2,59 |  | 0.57
| " Studená 13 " 0,2*1,1*2,62 |  | 0.576
| " Studená 15 " 0,2*1,1*2,58 |  | 0.568
| " Studená 17 " 0,2*1,1*2,67 |  | 0.587
| " Studená 21 " 0,2*1,1*2,61 |  | 0.574
| " Studená 22 " 0,2*1,1*2,9 |  | 0.638
| " Studená 23 " 0,2*1,1*1,69 |  | 0.372
| " Studená 25 " 0,2*1,1*0,68 |  | 0.15
| " Studená 26 " 0,2*1,1*1,68 |  | 0.37
| " Studená 27 " 0,2*1,1*0,66 |  | 0.145
| " Studená 29 " 0,2*1,1*0,4 |  | 0.088
| " Studená 31 " 0,2*1,1*1,47 |  | 0.323
| " Studená 33 " 0,2*1,1*0,73 |  | 0.161
ORNryha | Mezisoučet |  | 8.505
Použití figury:
121101101 | Sejmutí ornice s přemístěním na vzdálenost do 50 m | m3 | 10.755
132154202 | Hloubení zapažených rýh š do 2000 mm v hornině třídy těžitelnosti I, skupiny 1 a 2 objem do 50 m3, VČETNĚ svislého přemístění do 4, započtena lepivost | m3 | 0.713
PE32 |  |  | 134.4
| 134,4 |  | 134.4
PE32 | Součet |  | 134.4
Použití figury:
871161141 | Montáž potrubí z PE100 SDR 11 otevřený výkop svařovaných na tupo D 32 x 3,0 mm | m | 134.4
1322012191 | Vytěžení potrubí do D63 vč. naložení | m | 161.9
174101101 | Zásyp jam, šachet rýh nebo kolem objektů sypaninou se zhutněním | m3 | 189.123
175151101 | Obsypání potrubí strojně sypaninou bez prohození, uloženou do 3 m | m3 | 60.385
451572111 | Lože pod potrubí otevřený výkop z kameniva drobného těženého | m3 | 17.809
899722112 | Krytí potrubí z plastů výstražnou fólií z PVC 25 cm | m | 161.9
PE40 |  |  | 11.2
| 11,2 |  | 11.2
PE40 | Součet |  | 11.2
Použití figury:
871171141 | Montáž potrubí z PE100 SDR 11 otevřený výkop svařovaných na tupo D 40 x 3,7 mm | m | 11.2
1322012191 | Vytěžení potrubí do D63 vč. naložení | m | 161.9
174101101 | Zásyp jam, šachet rýh nebo kolem objektů sypaninou se zhutněním | m3 | 189.123
175151101 | Obsypání potrubí strojně sypaninou bez prohození, uloženou do 3 m | m3 | 60.385
451572111 | Lože pod potrubí otevřený výkop z kameniva drobného těženého | m3 | 17.809
899722112 | Krytí potrubí z plastů výstražnou fólií z PVC 25 cm | m | 161.9
PE50 |  |  | 11.8
| 11,8 |  | 11.8
PE50 | Součet |  | 11.8
Použití figury:
871181141 | Montáž potrubí z PE100 SDR 11 otevřený výkop svařovaných na tupo D 50 x 4,6 mm | m | 11.8
1322012191 | Vytěžení potrubí do D63 vč. naložení | m | 161.9
174101101 | Zásyp jam, šachet rýh nebo kolem objektů sypaninou se zhutněním | m3 | 189.123
175151101 | Obsypání potrubí strojně sypaninou bez prohození, uloženou do 3 m | m3 | 60.385
451572111 | Lože pod potrubí otevřený výkop z kameniva drobného těženého | m3 | 17.809
899722112 | Krytí potrubí z plastů výstražnou fólií z PVC 25 cm | m | 161.9
PE63 |  |  | 48.2
| 48,2 |  | 48.2
PE63 | Součet |  | 48.2
Použití figury:
871211141 | Montáž potrubí z PE100 SDR 11 otevřený výkop svařovaných na tupo D 63 x 5,8 mm | m | 48.2
1322012191 | Vytěžení potrubí do D63 vč. naložení | m | 161.9
174101101 | Zásyp jam, šachet rýh nebo kolem objektů sypaninou se zhutněním | m3 | 189.123
175151101 | Obsypání potrubí strojně sypaninou bez prohození, uloženou do 3 m | m3 | 60.385
451572111 | Lože pod potrubí otevřený výkop z kameniva drobného těženého | m3 | 17.809
899722112 | Krytí potrubí z plastů výstražnou fólií z PVC 25 cm | m | 161.9
POTRUBI1 |  |  | 25.3
| " křížení voda " 1,1*12 |  | 13.2
| " křížení plyn " 1,1*11 |  | 12.1
POTRUBI1 | Součet |  | 25.3
Použití figury:
119001401 | Dočasné zajištění potrubí ocelového nebo litinového DN do 200 | m | 25.3
4604900121 | Krytí inženýrských sítí výstražnou fólií | m | 119.9
POTRUBI2 |  |  | 1.1
| " křížení plyn DN225 " 1,1*1 |  | 1.1
POTRUBI2 | Součet |  | 1.1
Použití figury:
119001402 | Dočasné zajištění potrubí ocelového nebo litinového DN do 500 | m | 1.1
4604900121 | Krytí inženýrských sítí výstražnou fólií | m | 119.9
RECYKL200 |  |  | 96.63
| " provizorní zapravení vozovky - 200mm " |  | 0
| VOZOVKA3 |  | 41.162
| VOZOVKA4 |  | 19.866
| VOZOVKA5 |  | 11.715
| VOZOVKA6 |  | 7.337
| VOZOVKA7 |  | 9.504
| VJEZDasf |  | 7.046
RECYKL200 | Součet |  | 96.63
Použití figury:
564931412 | Podklad z asfaltového recyklátu tl 100 mm | m2 | 193.26
174101101 | Zásyp jam, šachet rýh nebo kolem objektů sypaninou se zhutněním | m3 | 189.123
SUTbkom |  |  | 3.732
| " odvoz na skládku BKOM (4km) " |  | 0
| " obrubník " OBRUBNIK*0,082 |  | 3.116
| " přídlažba " KOSTKAm*0,1*0,14 |  | 0.616
SUTbkom | Součet |  | 3.732
Použití figury:
997221551 | Vodorovná doprava suti ze sypkých materiálů do 1 km | t | 3.732
997221551 | Vodorovná doprava suti ze sypkých materiálů do 1 km | t | 77.047
TRAVA |  |  | 107.55
| " sanace trávníků i mimo rýhu " |  | 0
| ORNICE/0,2*2 |  | 107.55
TRAVA | Mezisoučet |  | 107.55
Použití figury:
181111111 | Plošná úprava terénu do 500 m2 zemina tř 1 až 4 nerovnosti do 100 mm v rovinně a svahu do 1:5 | m2 | 107.55
1814111391 | Založení parkového trávníku výsevem v rovině a ve svahu do 1:5 vč. předseťové přípravy, zálivky hnojení, ošetřování | m2 | 107.55
VJEZD1mj |  |  | 2.25
VJEZD1mj | " MJvp-5 " 1,5*1,5 |  | 2.25
VJEZD1ryha |  |  | 4.796
| " asfaltový vjezd " |  | 0
VJEZD1ryha | " Studená 19 " 1,1*4,36 |  | 4.796
Použití figury:
113107446 | Odstranění podkladu živičných tl 300 mm při překopech strojně pl do 15 m2 | m2 | 18.761
132154202 | Hloubení zapažených rýh š do 2000 mm v hornině třídy těžitelnosti I, skupiny 1 a 2 objem do 50 m3, VČETNĚ svislého přemístění do 4, započtena lepivost | m3 | 0.713
VJEZDasf |  |  | 7.046
| " asfaltový vjezd " |  | 0
VJEZD1ryha | " Studená 19 " 1,1*4,36 |  | 4.796
VJEZD1mj | " MJvp-5 " 1,5*1,5 |  | 2.25
VJEZDasf | Mezisoučet |  | 7.046
Použití figury:
113107446 | Odstranění podkladu živičných tl 300 mm při překopech strojně pl do 15 m2 | m2 | 18.761
113107411 | Odstranění podkladu z kameniva těženého tl 100 mm při překopech strojně pl do 15 m2 | m2 | 54.522
113107431 | Odstranění podkladu z betonu prostého tl 150 mm při překopech strojně pl do 15 m2 | m2 | 46.239
564931412 | Podklad z asfaltového recyklátu tl 100 mm | m2 | 193.26
VOZOVKA3 |  |  | 41.162
| " vozovka 3 " |  | 0
| " Studená 19 " 1,1*2,3 |  | 2.53
| " Studená 20 " 1,1*2,5 |  | 2.75
| " Studená 21 " 1,1*2,6 |  | 2.86
| " Studená 22 " 1,1*3,83 |  | 4.213
| " Studená 23 " 1,1*3,81 |  | 4.191
| " Studená 24 " 1,1*2,5 |  | 2.75
| " Studená 25 " 1,1*3,83 |  | 4.213
| " Studená 26 " 1,1*4,61 |  | 5.071
| " Studená 27 " 1,1*3,83 |  | 4.213
| " Studená 29 " 1,1*3,84 |  | 4.224
| " Studená 31 " 1,1*3,77 |  | 4.147
VOZOVKA3 | Mezisoučet |  | 41.162
Použití figury:
113107445 | Odstranění podkladu živičných tl 250 mm při překopech strojně pl do 15 m2 | m2 | 61.028
113106351 | Rozebrání dlažeb při překopech vozovek z velkých kostek s ložem z kameniva strojně pl do 15 m2 | m2 | 61.028
132154202 | Hloubení zapažených rýh š do 2000 mm v hornině třídy těžitelnosti I, skupiny 1 a 2 objem do 50 m3, VČETNĚ svislého přemístění do 4, započtena lepivost | m3 | 0.713
564931412 | Podklad z asfaltového recyklátu tl 100 mm | m2 | 193.26
VOZOVKA4 |  |  | 19.866
| " vozovka 4 " |  | 0
| " Studená 6 " 1,1*2,5 |  | 2.75
| " Studená 10 " 1,1*2,5 |  | 2.75
| " Studená 12 " 1,1*2,5 |  | 2.75
| " Studená 13 " 1,1*1,67 |  | 1.837
| " Studená 14 " 1,1*2,5 |  | 2.75
| " Studená 15 " 1,1*1,79 |  | 1.969
| " Studená 16 " 1,1*2,5 |  | 2.75
| " Studená 17 " 1,1*2,1 |  | 2.31
VOZOVKA4 | Mezisoučet |  | 19.866
Použití figury:
113107445 | Odstranění podkladu živičných tl 250 mm při překopech strojně pl do 15 m2 | m2 | 61.028
113106351 | Rozebrání dlažeb při překopech vozovek z velkých kostek s ložem z kameniva strojně pl do 15 m2 | m2 | 61.028
113107431 | Odstranění podkladu z betonu prostého tl 150 mm při překopech strojně pl do 15 m2 | m2 | 46.239
132154202 | Hloubení zapažených rýh š do 2000 mm v hornině třídy těžitelnosti I, skupiny 1 a 2 objem do 50 m3, VČETNĚ svislého přemístění do 4, započtena lepivost | m3 | 0.713
564931412 | Podklad z asfaltového recyklátu tl 100 mm | m2 | 193.26
VOZOVKA5 |  |  | 11.715
| " vozovka 5 " |  | 0
| " Studená 2 " 1,1*2,5 |  | 2.75
| " Studená 4 " 1,1*2,5 |  | 2.75
| " Studená 7 " 1,1*1,94 |  | 2.134
| " Studená 9 " 1,1*1,83 |  | 2.013
| " Studená 11 " 1,1*1,88 |  | 2.068
VOZOVKA5 | Mezisoučet |  | 11.715
Použití figury:
113107446 | Odstranění podkladu živičných tl 300 mm při překopech strojně pl do 15 m2 | m2 | 18.761
113107411 | Odstranění podkladu z kameniva těženého tl 100 mm při překopech strojně pl do 15 m2 | m2 | 54.522
113107431 | Odstranění podkladu z betonu prostého tl 150 mm při překopech strojně pl do 15 m2 | m2 | 46.239
132154202 | Hloubení zapažených rýh š do 2000 mm v hornině třídy těžitelnosti I, skupiny 1 a 2 objem do 50 m3, VČETNĚ svislého přemístění do 4, započtena lepivost | m3 | 0.713
564931412 | Podklad z asfaltového recyklátu tl 100 mm | m2 | 193.26
VOZOVKA6 |  |  | 7.337
| " vozovka 6 " |  | 0
| " Studená 2a " 1,1*4,46 |  | 4.906
| " Studená 3 " 1,1*2,21 |  | 2.431
VOZOVKA6 | Součet |  | 7.337
Použití figury:
1131074471 | Odstranění podkladu živičného tl 350 mm při překopech strojně pl do 15 m2 | m2 | 7.337
113107431 | Odstranění podkladu z betonu prostého tl 150 mm při překopech strojně pl do 15 m2 | m2 | 46.239
132154202 | Hloubení zapažených rýh š do 2000 mm v hornině třídy těžitelnosti I, skupiny 1 a 2 objem do 50 m3, VČETNĚ svislého přemístění do 4, započtena lepivost | m3 | 0.713
564931412 | Podklad z asfaltového recyklátu tl 100 mm | m2 | 193.26
VOZOVKA7 |  |  | 9.504
| " vozovka 7 - asfalt tl. 80mm " |  | 0
| " Sudená 1 " 1,1*2,34 |  | 2.574
| " Sudená 2 " 1,1*6,3 |  | 6.93
VOZOVKA7 | Mezisoučet |  | 9.504
Použití figury:
113107442 | Odstranění podkladu živičných tl 100 mm při překopech strojně pl do 15 m2 | m2 | 9.504
113107411 | Odstranění podkladu z kameniva těženého tl 100 mm při překopech strojně pl do 15 m2 | m2 | 54.522
113107433 | Odstranění podkladu z betonu prostého tl 400 mm při překopech strojně pl do 15 m2 | m2 | 9.504
564931412 | Podklad z asfaltového recyklátu tl 100 mm | m2 | 193.26
VYKOP1 |  |  | 35.663
| " Studená 1 " |  | 0
| 1,1*(1,85+1,81)/2*3,69 |  | 7.428
| 1,1*(1,81+1,48)/2*(6,9-3,69) |  | 5.808
| " Studená 2 " 1,1*(1,87+1,51)/2*(11,0-1,0) |  | 18.59
| " Studená 2a " 1,1*(1,79+1,64)/2*(11,16-2,5) |  | 16.337
| " Studená 3 " 1,1*(1,87+1,43)/2*(10,93-4,1) |  | 12.396
| " Studená 4 " 1,1*(1,64+1,76)/2*2,5 |  | 4.675
| " Studená 6 " 1,1*(1,70+1,57)/2*2,5 |  | 4.496
| " Studená 7 " 1,1*(1,80+1,57)/2*(8,97-0,2-2,3) |  | 11.992
| " Studená 8 " 1,1*(1,68+1,70)/2*(5,46-4,5) |  | 1.785
| " Studená 9 " 1,1*(1,67+1,70)/2*4,88 |  | 9.045
| " Studená 10 " 1,1*(1,71+1,78)/2*2,5 |  | 4.799
| " Studená 11 " 1,1*(1,63+1,42)/2*(7,52-0,2-1,3) |  | 10.099
| " Studená 12 " 1,1*(1,76+1,63)/2*2,5 |  | 4.661
| " Studená 13 " 1,1*(1,68+1,37)/2*(13,26-7,7) |  | 9.327
| " Studená 14 " 1,1*(1,79+1,69)/2*2,5 |  | 4.785
| " Studená 15 " 1,1*(1,68+1,15)/2*(6,81-0,7) |  | 9.51
| " Studená 16 " 1,1*(1,79+1,53)/2*2,5 |  | 4.565
| " Studená 17 " 1,1*(1,74+1,74)/2*6,58 |  | 12.594
| " Studená 19 " 1,1*(1,83+1,51)/2*(7,39-0,2-1,0) |  | 11.371
| " Studená 20 " 1,1*(1,87+1,73)/2*2,5 |  | 4.95
| " Studená 21 " 1,1*(1,90+1,44)/2*(7,9-0,2-0,8) |  | 12.675
| " Studená 22 " 1,1*(1,93+1,89)/2*(10,39-0,2-2,0) |  | 17.207
| " Studená 23 " 1,1*(1,95+1,60)/2*(12,39-5,6) |  | 13.257
| " Studená 24 " 1,1*(1,95+1,70)/2*2,5 |  | 5.019
| " Studená 25 " 1,1*(1,96+1,73)/2*4,87 |  | 9.884
| " Studená 26 " 1,1*(2,00+1,53)/2*(12,36-0,2-4,4) |  | 15.066
| " Studená 27 " 1,1*(1,96+1,73)/2*4,85 |  | 9.843
| " Studená 28 " 1,1*(1,99+1,76)/2*4,6 |  | 9.488
| " Studená 31 " 1,1*(1,91+1,86)/2*(13,3-0,2-6,2) |  | 14.307
| " Studená 33 " 1,1*(1,81+2,08)/2*2,5 |  | 5.349
| " odpočet ruční výkop " -VYKOPR |  | -194.788
| " odpočet komunikací a povrchů " |  | 0
| " ornice " -ORNryha |  | -8.505
| -VOZOVKA3*0,40 |  | -16.465
| -VOZOVKA4*0,55 |  | -10.926
| -VOZOVKA5*0,45 |  | -5.272
| -VOZOVKA6*0,45 |  | -3.302
| -VJEZD1ryha*0,45 |  | -2.158
| -DLAZBA30*0,14 |  | -3.676
| -ZAMKOVA6*0,25 |  | -0.457
| -BETON1*0,35 |  | -0.096
VYKOP1 | Součet |  | 35.663
Použití figury:
130001101 | Příplatek za ztížení vykopávky v blízkosti podzemního vedení | m3 | 35.663
132154202 | Hloubení zapažených rýh š do 2000 mm v hornině třídy těžitelnosti I, skupiny 1 a 2 objem do 50 m3, VČETNĚ svislého přemístění do 4, započtena lepivost | m3 | 0.713
132254202 | Hloubení zapažených rýh š do 2000 mm v hornině třídy těžitelnosti I, skupiny 3 objem do 50 m3, VČETNĚ svislého přemístění do 4, započtena lepivost | m3 | 24.964
132354202 | Hloubení zapažených rýh š do 2000 mm v hornině třídy těžitelnosti II, skupiny 4 objem do 50 m3, VČETNĚ svislého přemístění do 4, započtena lepivost | m3 | 7.133
132454202 | Hloubení zapažených rýh š do 2000 mm v hornině třídy těžitelnosti II, skupiny 5 objem do 50 m3, VČETNĚ svislého přemístění do 4, započtena lepivost | m3 | 2.853
162751116 | Vodorovné přemístění do 9000 m výkopku/sypaniny z horniny třídy těžitelnosti I, skupiny 1 až 3 | m3 | 189.235
162751136 | Vodorovné přemístění do 9000 m výkopku/sypaniny z horniny třídy těžitelnosti II, skupiny 4 a 5 | m3 | 69.409
171251201 | Uložení sypaniny na skládky nebo meziskládky | m3 | 258.644
202010101 | Poplatek za skládku zeminy v tř. 1 - 4 | m3 | 170.395
202010102 | Poplatek za skládku tř. 5 - 7 | m3 | 13.881
202010103 | Poplatek za skládku "navážky" | m3 | 74.367
VYKOP11 |  |  | 281.308
| " Studená 1 " |  | 0
| 1,1*(1,85+1,81)/2*3,69 |  | 7.428
| 1,1*(1,81+1,48)/2*(6,9-3,69) |  | 5.808
| " Studená 2 " 1,1*(1,87+1,51)/2*(11,0-1,0) |  | 18.59
| " Studená 2a " 1,1*(1,79+1,64)/2*(11,16-2,5) |  | 16.337
| " Studená 3 " 1,1*(1,87+1,43)/2*(10,93-4,1) |  | 12.396
| " Studená 4 " 1,1*(1,64+1,76)/2*2,5 |  | 4.675
| " Studená 6 " 1,1*(1,70+1,57)/2*2,5 |  | 4.496
| " Studená 7 " 1,1*(1,80+1,57)/2*(8,97-0,2-2,3) |  | 11.992
| " Studená 8 " 1,1*(1,68+1,70)/2*(5,46-4,5) |  | 1.785
| " Studená 9 " 1,1*(1,67+1,70)/2*4,88 |  | 9.045
| " Studená 10 " 1,1*(1,71+1,78)/2*2,5 |  | 4.799
| " Studená 11 " 1,1*(1,63+1,42)/2*(7,52-0,2-1,3) |  | 10.099
| " Studená 12 " 1,1*(1,76+1,63)/2*2,5 |  | 4.661
| " Studená 13 " 1,1*(1,68+1,37)/2*(13,26-7,7) |  | 9.327
| " Studená 14 " 1,1*(1,79+1,69)/2*2,5 |  | 4.785
| " Studená 15 " 1,1*(1,68+1,15)/2*(6,81-0,7) |  | 9.51
| " Studená 16 " 1,1*(1,79+1,53)/2*2,5 |  | 4.565
| " Studená 17 " 1,1*(1,74+1,74)/2*6,58 |  | 12.594
| " Studená 19 " 1,1*(1,83+1,51)/2*(7,39-0,2-1,0) |  | 11.371
| " Studená 20 " 1,1*(1,87+1,73)/2*2,5 |  | 4.95
| " Studená 21 " 1,1*(1,90+1,44)/2*(7,9-0,2-0,8) |  | 12.675
| " Studená 22 " 1,1*(1,93+1,89)/2*(10,39-0,2-2,0) |  | 17.207
| " Studená 23 " 1,1*(1,95+1,60)/2*(12,39-5,6) |  | 13.257
| " Studená 24 " 1,1*(1,95+1,70)/2*2,5 |  | 5.019
| " Studená 25 " 1,1*(1,96+1,73)/2*4,87 |  | 9.884
| " Studená 26 " 1,1*(2,00+1,53)/2*(12,36-0,2-4,4) |  | 15.066
| " Studená 27 " 1,1*(1,96+1,73)/2*4,85 |  | 9.843
| " Studená 28 " 1,1*(1,99+1,76)/2*4,6 |  | 9.488
| " Studená 31 " 1,1*(1,91+1,86)/2*(13,3-0,2-6,2) |  | 14.307
| " Studená 33 " 1,1*(1,81+2,08)/2*2,5 |  | 5.349
VYKOP11 | Mezisoučet |  | 281.308
Použití figury:
174101101 | Zásyp jam, šachet rýh nebo kolem objektů sypaninou se zhutněním | m3 | 189.123
VYKOP2 |  |  | 17.437
| " montážní jámy " 1,5*1,5*1,8*5 |  | 20.25
| " odpočet povrchů " |  | 0
| " tráva " -1,5*1,5*0,2*4 |  | -1.8
| " vjezd 1 " -1,5*1,5*0,45 |  | -1.013
VYKOP2 | Součet |  | 17.437
Použití figury:
133112011 | Hloubení šachet v hornině třídy těžitelnosti I, skupiny 1 a 2, plocha výkopu do 4 m2 ručně, VČETNĚ svislého přemístění, započtena lepivost | m3 | 0.349
133212011 | Hloubení šachet v hornině třídy těžitelnosti I, skupiny 3, plocha výkopu do 4 m2 ručně, VČETNĚ svislého přemístění, započtena lepivost | m3 | 12.206
133312011 | Hloubení šachet v hornině třídy těžitelnosti II, skupiny 4, plocha výkopu do 4 m2 ručně, VČETNĚ svislého přemístění, započtena lepivost | m3 | 3.487
133412011 | Hloubení šachet v hornině třídy těžitelnosti II, skupiny 5, plocha výkopu do 4 m2 ručně, VČETNĚ svislého přemístění, započtena lepivost | m3 | 1.395
162751116 | Vodorovné přemístění do 9000 m výkopku/sypaniny z horniny třídy těžitelnosti I, skupiny 1 až 3 | m3 | 189.235
162751136 | Vodorovné přemístění do 9000 m výkopku/sypaniny z horniny třídy těžitelnosti II, skupiny 4 a 5 | m3 | 69.409
171251201 | Uložení sypaniny na skládky nebo meziskládky | m3 | 258.644
202010101 | Poplatek za skládku zeminy v tř. 1 - 4 | m3 | 170.395
202010102 | Poplatek za skládku tř. 5 - 7 | m3 | 13.881
202010103 | Poplatek za skládku "navážky" | m3 | 74.367
VYKOP21 |  |  | 20.25
| " montážní jámy " 1,5*1,5*1,8*5 |  | 20.25
VYKOP21 | Mezisoučet |  | 20.25
Použití figury:
174101101 | Zásyp jam, šachet rýh nebo kolem objektů sypaninou se zhutněním | m3 | 189.123
VYKOPR |  |  | 0
Použití figury:
130001101 | Příplatek za ztížení vykopávky v blízkosti podzemního vedení | m3 | 35.663
132112212 | Hloubení rýh š do 2000 mm v nesoudržných horninách třídy těžitelnosti I, skupiny 1 a 2 ručně, VČETNĚ svislého přemístění do 3m, započtena lepivost | m3 | 3.896
132154202 | Hloubení zapažených rýh š do 2000 mm v hornině třídy těžitelnosti I, skupiny 1 a 2 objem do 50 m3, VČETNĚ svislého přemístění do 4, započtena lepivost | m3 | 0.713
132212212 | Hloubení rýh š do 2000 mm v nesoudržných horninách třídy těžitelnosti I, skupiny 3 ručně, VČETNĚ svislého přemístění do 3m, započtena lepivost | m3 | 136.352
132312212 | Hloubení rýh š do 2000 mm v nesoudržných horninách třídy těžitelnosti II, skupiny 4 ručně, VČETNĚ svislého přemístění do 3m, započtena lepivost | m3 | 38.958
132412212 | Hloubení rýh š do 2000 mm v nesoudržných horninách třídy těžitelnosti II, skupiny 5 ručně, VČETNĚ svislého přemístění do 3m, započtena lepivost | m3 | 15.583
ZAMKOVA6 |  |  | 1.826
| " chodník " |  | 0
| " Studená 11 " |  | 0
| 1,1*1,66 |  | 1.826
ZAMKOVA6 | Mezisoučet |  | 1.826
Použití figury:
113106343 | Rozebrání dlažeb při překopech komunikací pro pěší ze zámkové dlažby strojně pl do 15 m2 | m2 | 1.826
113107422 | Odstranění podkladu z kameniva drceného tl 200 mm při překopech strojně pl do 15 m2 | m2 | 2.101
132154202 | Hloubení zapažených rýh š do 2000 mm v hornině třídy těžitelnosti I, skupiny 1 a 2 objem do 50 m3, VČETNĚ svislého přemístění do 4, započtena lepivost | m3 | 0.713
596811120 | Kladení betonové dlažby komunikací pro pěší do lože z kameniva vel do 0,09 m2 plochy do 50 m2 | m2 | 28.083
979051121 | Očištění zámkových dlaždic se spárováním z kameniva těženého při překopech inženýrských sítí | m2 | 1.826
ZASYP1 |  |  | 189.123
| " prostor k zásypu " |  | 0
| " vp " VYKOP11 |  | 281.308
| " montážní jámy " VYKOP21 |  | 20.25
| " odpočet provizorní zapravení " |  | 0
| " vozovka " -RECYKL200*0,2 |  | -19.326
| " chodníky " -DL30prov*0,14 |  | -3.932
| -ORNICE |  | -10.755
| " odpočet tělesa přípojek " |  | 0
| -(PE32-25,6)*1,1*(0,1+0,032+0,3) |  | -51.702
| -(PE40-4,5)*1,1*(0,1+0,040+0,3) |  | -3.243
| -(PE50-1,0)*1,1*(0,1+0,050+0,3) |  | -5.346
| -(PE63-12,6)*1,1*(0,1+0,063+0,3) |  | -18.131
ZASYP1 | Součet |  | 189.123
800/ 810 | SO 810 - NÁHRADNÍ VÝSADBA ZELENĚ, SADOVÉ ÚPRAVY
ODVOZ1 |  |  | 6.825
| " jamky pro stromy do 1m3 s výměnou do 50% " |  | 0
| 21*(1,0-0,35)*0,5 |  | 6.825
ODVOZ1 | Součet |  | 6.825
Použití figury:
162701104 | Vodorovné přemístění do 9000 m výkopku/sypaniny z horniny tř. 1 až 4 | m3 | 6.279
162701154 | Vodorovné přemístění do 9000 m výkopku/sypaniny z horniny tř. 5 až 7 | m3 | 0.546
1712012111 | Poplatek za skládku zeminy | m3 | 4.778
1712012112 | Poplatek za skládku navážky | m3 | 2.048
ORNICE |  |  | 7.471
VYKOP1 |  |  | 2383.594
VYKOP2 |  |  | 17.65
VYKOPR |  |  | 167.444