## výpis trub, tvarovek a armatur
BRNO, NOPOVA - DROBNÁ REKONSTRUKCE VODOVODU
VÝPIS TRUB A TVAROVEK
GRAFICKÁ ZNAČKA | PÍSEMNÁ ZNAČKA | NÁZEV | JEDNOTKA | DN (mm), Ø (mm)
|  |  |  | 80 | 100 | 80/80 | 100/80
TVÁRNÁ LITINA S VNITŘNÍ VÝSTELKOU A TĚŽKOU PROTIKOROZNÍ OCHRANOU
| TH | Hrdlové trouby tlakové, spoj STANDARD, min. tl. stěny 4,7 mm | m | 60
| RP | Redukce přírubová | ks |  |  |  | 1
| E | Přírubová tvarovka s hrdlovým koncem | ks | 1
| K 30° | Hrdlové koleno 30° | ks | 1
| A | Hrdlová tvarovka s přírub. odbočkou | ks |  |  | 1
TVÁRNÁ LITINA S VNITŘNÍ VÝSTELKOU
| TH | Hrdlové trouby tlakové, spoj STANDARD, min. tl. stěny 4,7 mm | m | 107.4
| A | Hrdlová tvarovka s přírub. odbočkou | ks |  |  | 2
| RD | Redukce hrdlová | ks |  |  |  | 1
| K 11 1/4° | Hrdlové koleno 11 1/4° | ks | 1
| U | Hrdlová přesuvka | ks |  | 1
| X | Zaslepovací příruba | ks | 2
Poznámka:
Přírubové spoje budou provedeny nerezovými šrouby a mosaznými matkami.
Pro vyhledání potrubí budou osazeny markery - 3 ks.
Materiály pro stavbu (potrubí, tvarovky) budou před zahájením stavby schváleny zástupcem Brněnských vodáren a kanalizací a.s.
BRNO, NOPOVA - DROBNÁ REKONSTRUKCE VODOVODU
VÝPIS ARMATUR
GRAFICKÁ ZNAČKA | PÍSEMNÁ ZNAČKA | NÁZEV | JEDNOTKA | DN (mm), Ø (mm)
|  |  |  | 80 | 100
ARMATURY
| H | Podzemní hydrant PN 16 DIN 3221, h=1,225 m | ks | 2
| Š | Vodárenské šoupátko (PN 16) | ks | 1 | 1
|  | Teleskopická zemní souprava Rd=1,2‐1,8 | ks |  |  | 2
|  | Podkladová deska šoupátkového poklopu | ks |  |  | 2
VODÁRENSKÉ POKLOPY
|  | Hydrantový poklop | ks |  |  | 2
|  | Šoupátkový poklop | ks |  |  | 2
Poznámka:
Armatury budou označeny plastovou tabulkou umístěnou na viditelném místě - zdivu, oplocení nebo sloupku.
Materiály pro stavbu (armatury) budou před zahájením stavby schváleny zástupcem Brněnských vodáren a kanalizací a.s.

## rušení vodovodu
BRNO, NOPOVA - DROBNÁ REKONSTRUKCE VODOVODU
ZRUŠENÍ STÁVAJÍCÍHO VODOVODNÍHO ŘADU
Vytěžením při stavbě: | Vodovodní řad DN 80 | - délky 2,5 m
| Vodovodní řad DN 100 | - délky 7,2 m
Zalitím cementopopílkovou směsí: | Vodovodní řad DN 80 | - délky 153,9 m
| Vodovodní řad DN 100 | - délky 4,4 m
DEMONTÁŽ STÁVAJÍCÍCH ARMATUR
Vytěžení v trase vodovodu: | Šoupátko se zemní soupravou DN80 |  | 1 ks
| Šoupátkový poklop DN80 |  | 1 ks
Mimo výkopy vodovodu: | Podzemní hydrant DN80 |  | 1 ks
| Hydrantový poklop |  | 1 ks
Demontáž stávajících tabulek: |  |  | 2 ks
Poznámka:
Pro demontáž armatury mimo výkopy vodovodu bude proveden výkop 1,0 x 1,0 m, hl. 1,6 m v nezpevněném povrchu, obnova povrchu bude provedena do původní stavu.
Na požádání obvodového technika budou Brněnským vodárnám a kanalizacím a.s. vráceny stávající armatury a trouby.