## Pokyny pro vyplnění (hidden)
Pokyny pro vyplnění
Ve všech listech tohoto souboru můžete měnit pouze buňky s modrým pozadím. Jedná se o tyto údaje : - údaje o firmě - jednotkové ceny položek zadané na maximálně dvě desetinná místa

## Stavba
#RTSROZP# | E. Výkaz výměr
| Stavba: |  |  | REKONSTRUKCE BYTU PRO SOCIÁLNÍ BYDLENÍ
SVITAVSKÁ 831/23, 614 00 BRNO, BYT Č. 9
| Objednatel: | [5 empty] | IČO:
DIČ:
| Projektant: | [5 empty] | IČO:
DIČ:
| Zhotovitel: | [5 empty] | IČO:
DIČ:
Vypracoval:
| Rozpis ceny | [6 empty] | Celkem
HSV | HSV
PSV | PSV
MON | MON
VN | Vedlejší náklady
ON | Ostatní náklady
Celkem
Rekapitulace daní
| Základ pro sníženou DPH |  |  | 15 | % |  |  |  | CZK
| Snížená DPH |  |  | 15 | % |  |  |  | CZK
| Základ pro základní DPH |  |  | 21 | % |  |  |  | CZK
| Základní DPH |  |  | 21 | % |  |  |  | CZK
| Zaokrouhlení | [7 empty] | CZK
| Cena celkem bez DPH |  |  |  |  | 1333483.08 |  |  | CZK
| Cena celkem s DPH | [7 empty] | CZK
|  | v |  |  | dne
|  |  | Za zhotovitele |  |  |  | Za objednatele
Rekapitulace dílčích částí
#CASTI>> | Číslo | Název |  |  | Základ pro sníženou DPH | Základ pro základní DPH | DPH celkem | Cena celkem | %
1 | Stavba |  |  |  | 1333483.08 | 0 | 200022.46 | 1533505.54
3 | 1 | Svitavská 831/23 - byt č. 9 - Stavební úpravy |  |  | 0 | 0
3 | 3 | ZTI |  |  | 0 | 0
3 | 3a | ÚT |  |  | 0 | 0
3 | 4 | Elektro |  |  | 0 | 0
3 | 5 | VZT |  |  | 0 | 0
| Celkem za stavbu |  |  |  | 0 | 0 |  |  | 0
Rekapitulace dílů
| Číslo | Název |  |  | Typ dílu |  |  | Celkem | %
| _1 | Rozvaděče |  |  | HSV
| _1 | Větrání hygienického zázemí (koupelny+WC) |  |  | HSV
| _2 | Elektroinstalace silnoproud |  |  | HSV
| _2 | Větrání digestoře |  |  | HSV
| _3 | Elektroinstalační kabely |  |  | HSV
| _4 | Elektroinstalace slaboproud |  |  | HSV
| _6 | Poznámka: |  |  | HSV
| 3 | Svislé a kompletní konstrukce |  |  | HSV
| 61 | Upravy povrchů vnitřní |  |  | HSV
| 63 | Podlahy a podlahové konstrukce |  |  | HSV
| 64 | Výplně otvorů |  |  | HSV
| 9 | Ostatní konstrukce, bourání |  |  | HSV
| 94 | Lešení a stavební výtahy |  |  | HSV
| 96 | Bourání konstrukcí |  |  | HSV
| 97 | Prorážení otvorů |  |  | HSV
| 99 | Staveništní přesun hmot |  |  | HSV
| HZS | Hodinové zúčt.sazby |  |  | HSV
| 711 | Izolace proti vodě |  |  | PSV
| 713 | Izolace tepelné |  |  | PSV
| 720 | Zdravotechnická instalace |  |  | PSV
| 721 | Vnitřní kanalizace |  |  | PSV
| 722 | Vnitřní vodovod |  |  | PSV
| 723 | Vnitřní plynovod |  |  | PSV
| 725 | Zařizovací předměty |  |  | PSV
| 730 | Ústřední vytápění |  |  | PSV
| 731 | Kotelny |  |  | PSV
| 733 | Rozvod potrubí |  |  | PSV
| 734 | Armatury |  |  | PSV
| 735 | Otopná tělesa |  |  | PSV
| 762 | Konstrukce tesařské |  |  | PSV
| 766 | Konstrukce truhlářské |  |  | PSV
| 767 | Konstrukce zámečnické |  |  | PSV
| 771 | Podlahy z dlaždic a obklady |  |  | PSV
| 775 | Podlahy vlysové a parketové |  |  | PSV
| 776 | Podlahy povlakové |  |  | PSV
| 781 | Obklady keramické |  |  | PSV
| 783 | Nátěry |  |  | PSV
| 784 | Malby |  |  | PSV
| 799 | Ostatní |  |  | PSV
| M21 | Elektromontáže |  |  | MON
| M24 | Montáže vzduchotechnických zařízení |  |  | MON
| D96 | Přesuny suti a vybouraných hmot |  |  | PSU
| VN | Vedlejší náklady |  |  | VN
| ON | Ostatní náklady |  |  | ON
| Cena celkem | [7 empty] | 0
Note on D11: Název
Note on D12: Ulice
Note on D13: PSČ
Note on E13: Místo
Note on I11: IČO
Note on I12: DIČ

## VzorPolozky (hidden)
Položkový rozpočet
S:
O:
R:

## STAVEBNÍ ÚPRAVY
Výkaz výměr | [26 empty] | #TypZaznamu#
S: | MB | REKONSTRUKCE BYTU PRO SOCIÁLNÍ BYDLENÍ | [24 empty] | STA
O: | 23 | STAVEBNÍ ÚPRAVY | [21 empty] | STA |  |  | OBJ
R: | 1 | STAVEBNÍ ÚPRAVY | [24 empty] | ROZ
P.č. | Číslo položky | Název položky | MJ | Množství | Cena / MJ | Celkem | Dodávka | Dodávka celk. | Montáž | Montáž celk. | DPH | Cena s DPH | Hmotnost / MJ | Hmotnost celk.(t) | Dem. hmotnost / MJ | Dem. hmotnost celk.(t) | Ceník | Cen. soustava / platnost | Cenová úroveň | Nhod / MJ | Nhod celk. | Dodavatel | Typ položky
Díl: | 3 | Svislé a kompletní konstrukce | [5 empty] | 40353.53 |  | 69140.45 |  | 0 |  | 5.61 |  | 0.19 |  |  |  |  | 161.5 | [5 empty] | DIL
1 | 310236251RT1 | Zazdívka otvorů pl.0, 09 m2 cihlami, tl. zdi 45 cm s použitím suché maltové směsi | kus | 3 |  |  | 175.34 | 526.02 | 142.66 | 427.98 | 15 | 0 | 0.07408 | 0.22 | 0 | 0 |  | RTS 20/ I | RTS 19/ II | 0.34511 | 1.04 |  | Práce |  |  |  | POL1_1
|  | průduch po topidle : 1 |  | 1 | [22 empty] | VV | 0
|  | odvětr. : 1 |  | 1 | [22 empty] | VV | 0
|  | krb : 1 |  | 1 | [22 empty] | VV | 0
2 | 310238411RT1 | Zazdívka otvorů plochy do1 m2 cihlami na MC s použitím suché maltové směsi | m3 | 0.63975 |  |  | 3722.52 | 2381.48 | 2022.48 | 1293.88 | 15 | 0 | 1.7672 | 1.13 | 0 | 0 |  | RTS 20/ I | RTS 19/ II | 4.8927 | 3.13 |  | Práce |  |  |  | POL1_1
|  | výklenky : 1,2*2*0,15+0,7*2*0,15 |  | 0.57 | [22 empty] | VV | 0
|  | 0,55*0,3*0,15 |  | 0.02475 | [22 empty] | VV | 0
|  | vstup : 0,15*2*0,15 |  | 0.045 | [22 empty] | VV | 0
3 | 310239211RT2 | Zazdívka otvorů plochy do 4 m2 cihlami na MVC s použitím suché maltové směsi | m3 | 0.54 |  |  | 3492.72 | 1886.07 | 1732.28 | 935.43 | 15 | 0 | 1.7392 | 0.94 | 0 | 0 |  | RTS 20/ I | RTS 19/ II | 3.938 | 2.13 |  | Práce |  |  |  | POL1_1
|  | mezi 06 - 07 a 07- 09 : 0,9*2*0,3 |  | 0.54 | [22 empty] | VV | 0
4 | 342261112RT1 | Příčka sádrokarton. ocel.kce, 1x oplášť. tl.100 mm desky standard tl. 12,5 mm, izol. minerál tl. 5 cm | m2 | 30.2625 |  |  | 325.96 | 9864.36 | 406.04 | 12287.79 | 15 | 0 | 0.02498 | 0.76 | 0 | 0 |  | RTS 20/ I | RTS 17/ I | 1.225 | 37.07 |  | Práce |  |  |  | POL1_1
|  | v.č.03 : 2,9*(2,3+1+1,6+4,15+2,85)-0,8*2*4 |  | 28.11 | [22 empty] | VV | 0
|  | mezi 04 a 06 : 1,05*2,05 |  | 2.1525 | [22 empty] | VV | 0
5 | 342263990RV1 | Příplatek k příčce sádrokart. za desku tl. 12,5 mm GKBi na jedné straně příčky | m2 | 8.75 |  |  | 40.6 | 355.25 | 0 | 0 | 15 | 0 | 0 | 0 | 0 | 0 |  | RTS 20/ I | RTS 19/ II | 0 | 0 |  | Práce |  |  |  | POL1_1
|  | m.č.03 : (1,6+2,9)*2,3-0,8*2 |  | 8.75 | [22 empty] | VV | 0
6 | 347015133R00 | Předstěna SDK,oc.kce CW,1xRBI 12,5mm,izol | m2 | 9.06 |  |  | 354.06 | 3207.78 | 422.94 | 3831.84 | 15 | 0 | 0.01399 | 0.13 | 0 | 0 |  | RTS 20/ I | RTS 19/ II | 0.8 | 7.25 |  | Práce |  |  |  | POL1_1
|  | Včetně: | [24 empty] | POP
|  | - nezbytné úpravy desek na příslušný rozměr | [24 empty] | POP
|  | - úpravy rohů, koutů a hran konstrukcí ze sádrokartonu | [24 empty] | POP
|  | - standardního tmelení Q2, to je: základní tmelení Q1+ dodatečné tmelení (tmelení najemno) a případné přebroušení. | [24 empty] | POP |  | - standardního tmelení Q2, to je: základní tmelení Q1+ dodatečné tmelení (tmelení najemno) a případné přebroušení.
|  | předstěna m.č. 03 : 1,2*2,3+1,8*2,9 |  | 7.98 | [22 empty] | VV | 0
|  | 02 : 0,9*1,2 |  | 1.08 | [22 empty] | VV | 0
7 | 349231811RT2 | Přizdívka ostění s ozubem z cihel, kapsy do 15 cm s použitím suché maltové směsi | m2 | 2 |  |  | 555.71 | 1111.42 | 722.29 | 1444.58 | 15 | 0 | 0.26564 | 0.53 | 0 | 0 |  | RTS 20/ I | RTS 19/ II | 1.621 | 3.24 |  | Práce |  |  |  | POL1_1
|  | dveře mezi 01 a 04 : 0,3*2 |  | 0.6 | [22 empty] | VV | 0
|  | 04 a 06 : 0,4*2 |  | 0.8 | [22 empty] | VV | 0
|  | 01 a 07 : 0,15*2*2 |  | 0.6 | [22 empty] | VV | 0
8 | 342264051RT1 | Podhled sádrokartonový na zavěšenou ocel. konstr. desky standard tl. 12,5 mm, bez izolace | m2 | 73 |  |  | 213.2 | 15563.6 | 462.8 | 33784.4 | 15 | 0 | 0.01852 | 1.35 | 0 | 0 |  | RTS 20/ I | RTS 19/ II | 1.011 | 73.8 |  | Práce |  |  |  | POL1_1
|  | 6,4+1,5+4,7+7,9+14,1+15,7+10,8+11,9 |  | 73 | [22 empty] | VV | 0
9 | 342264051RT3 | Podhled sádrokartonový na zavěšenou ocel. konstr. desky standard impreg. tl. 12,5 mm, bez izolace | m2 | 7.4 |  |  | 257.2 | 1903.28 | 462.8 | 3424.72 | 15 | 0 | 0.01852 | 0.14 | 0 | 0 |  | RTS 20/ I | RTS 19/ II | 1.011 | 7.48 |  | Práce |  |  |  | POL1_1
|  | m.č. 03 : 7,4 |  | 7.4 | [22 empty] | VV | 0
10 | 342264101R00 | Osazení reviz. dvířek do SDK podhledu, do 0,25 m2 vč. dod. 500/500mm | kus | 1 |  |  | 5.64 | 5.64 | 593.36 | 593.36 | 15 | 0 | 0.00016 | 0 | 0 | 0 |  | RTS 20/ I | RTS 19/ II | 1.24 | 1.24 |  | Práce |  |  |  | POL1_1
|  | 4/V : 1 |  | 1 | [22 empty] | VV | 0
11 | 342264098RT2 | Příplatek k podhledu sádrokart. za plochu do 10 m2 pro plochy 2 - 5 m2 | m2 | 27.9 |  |  | 0 | 0 | 206 | 5747.4 | 15 | 0 | 0 | 0 | 0 | 0 |  | RTS 20/ I | RTS 19/ II | 0.43 | 12 |  | Práce |  |  |  | POL1_1
|  | 6,4+1,5+7,4+4,7+7,9 |  | 27.9 | [22 empty] | VV | 0
12 | 342265112RT1 | Úprava podkroví sádrokarton. na ocel. rošt, svislá desky standard tl. 12,5 mm, izol. Isover tl. 10 cm | m2 | 4.435 |  |  | 589.35 | 2613.77 | 607.65 | 2694.93 | 15 | 0 | 0.02188 | 0.1 | 0 | 0 |  | RTS 20/ I | RTS 19/ II | 1.3145 | 5.83 |  | Práce |  |  |  | POL1_
|  | 2,15*2,9-0,9*2 |  | 4.435 | [22 empty] | VV | 0
13 | 317100011RAA | Dodatečná montáž překladu, otvor šířky do 105 cm vybourání rýhy nebo kapes, dodávka překladu | kus | 3 |  |  | 311.62 | 934.86 | 891.38 | 2674.14 | 15 | 0 | 0.10298 | 0.31 | 0.064 | 0.19 |  | RTS 20/ I | RTS 19/ II | 2.4296 | 7.29 |  | Agregovaná položka |  |  |  | POL2_0
|  | vstup : 1 |  | 1 | [22 empty] | VV | 0
|  | mezi 01 a 04 : 2 |  | 2 | [22 empty] | VV | 0
Díl: | 61 | Upravy povrchů vnitřní | [5 empty] | 25064.48 |  | 95506.33 |  | 0 |  | 6.09 |  | 0 |  |  |  |  | 210.93 | [5 empty] | DIL
14 | 612403384R00 | Hrubá výplň rýh ve stěnách do 7x7 cm maltou ze SMS | m | 238.8 |  |  | 26.04 | 6218.35 | 81.46 | 19452.65 | 15 | 0 | 0.00849 | 2.03 | 0 | 0 |  | RTS 19/ I | RTS 19/ I | 0.197 | 47.04 |  | Práce |  |  |  | POL1_1
|  | po rozvodech : 150+88,8 |  | 238.8 | [22 empty] | VV | 0
15 | 612409991RT2 | Začištění omítek kolem oken,dveří apod. s použitím suché maltové směsi | m | 31.2 |  |  | 8.63 | 269.26 | 75.37 | 2351.54 | 15 | 0 | 0.00238 | 0.07 | 0 | 0 |  | RTS 20/ I | RTS 19/ II | 0.18233 | 5.69 |  | Práce |  |  |  | POL1_1
|  | (1,1+2,05*2)*6 |  | 31.2 | [22 empty] | VV | 0
16 | 612421331RT2 | Oprava vápen.omítek stěn do 30 % pl. - štukových s použitím suché maltové směsi | m2 | 269.035 |  |  | 50.28 | 13527.08 | 160.22 | 43104.79 | 15 | 0 | 0.01038 | 2.79 | 0 | 0 |  | RTS 20/ I | RTS 19/ II | 0.33688 | 90.63 |  | Práce |  |  |  | POL1_1
|  | D.1.1B 02 m.č. 01, 02 : 3,1*(3,9*2+2,15*2)-0,8*2*2-1*2+0,4*(1+2*2) |  | 34.31 | [22 empty] | VV | 0
|  | m.č.03, 04 : 3,1*(5,4*2+2,3*2)-1*2,07-0,8*2-1*2+0,4*(1+2*2+1*2+2,07*2) |  | 46.53 | [22 empty] | VV | 0
|  | 05, 06, 07, 08 : 3,1*(5*6+2,8*2+4,15*2+2,85*2)-0,8*2*9-1,1*2,05*4+0,4*(1,1*2*4+2,05*2*4) |  | 140.42 | [22 empty] | VV | 0
|  | 09 : 3,1*(2,2*2+5,4*2)-0,8*2-1,1*2,07+0,4*(1+2*2+1,1*2+2,07*2) |  | 47.78 | [22 empty] | VV | 0
17 | 612471411RT2 | Úprava vnitřních stěn aktivovaným štukem s použitím suché maltové směsi | m2 | 269.035 |  |  | 18.77 | 5049.79 | 113.73 | 30597.35 | 15 | 0 | 0.00446 | 1.2 | 0 | 0 |  | RTS 20/ I | RTS 19/ II | 0.25116 | 67.57 |  | Práce |  |  |  | POL1_1
Díl: | 63 | Podlahy a podlahové konstrukce | [5 empty] | 62465.38 |  | 14681.42 |  | 0 |  | 8.12 |  | 0 |  |  |  |  | 32.69 | [5 empty] | DIL
18 | 631416221R00 | Mazanina PROFI samonivelační, tloušťka 5 - 8 cm | m3 | 4.11 |  |  | 13539.67 | 55648.04 | 1350.33 | 5549.86 | 15 | 0 | 1.8685 | 7.68 | 0 | 0 |  | RTS 20/ I | RTS 19/ II | 2.982 | 12.26 |  | Práce |  |  |  | POL1_1
|  | v.č.05 - nová skladba : 0,05*82,2 |  | 4.11 | [22 empty] | VV | 0
19 | 632415104R00 | Potěr samonivelační ručně tl. 4 mm | m2 | 59.4 |  |  | 114.77 | 6817.34 | 153.73 | 9131.56 | 15 | 0 | 0.00735 | 0.44 | 0 | 0 |  | RTS 20/ I | RTS 19/ II | 0.344 | 20.43 |  | Práce |  |  |  | POL1_
|  | pod PVC : 6,4+14,6+15,7+10,8+11,9 |  | 59.4 | [22 empty] | VV | 0
Díl: | 64 | Výplně otvorů | [5 empty] | 7159.07 |  | 20574.93 |  | 0 |  | 2.05 |  | 0 |  |  |  |  | 40.86 | [5 empty] | DIL
20 | 642942111RT3 | Osazení zárubní dveřních ocelových, pl. do 2,5 m2 včetně dodávky zárubně 70 x 197 x 11 cm | kus | 2 |  |  | 917.81 | 1835.62 | 847.19 | 1694.38 | 15 | 0 | 0.03055 | 0.06 | 0 | 0 |  | RTS 20/ I | RTS 19/ II | 1.86 | 3.72 |  | Práce |  |  |  | POL1_1
|  | 2, 3/O : 1+1 |  | 2 | [22 empty] | VV | 0
21 | 642942111RT4 | Osazení zárubní dveřních ocelových, pl. do 2,5 m2 včetně dodávky zárubně 80 x 197 x 11 cm | kus | 1 |  |  | 936.81 | 936.81 | 847.19 | 847.19 | 15 | 0 | 0.03083 | 0.03 | 0 | 0 |  | RTS 20/ I | RTS 19/ II | 1.86 | 1.86 |  | Práce |  |  |  | POL1_1
|  | 7/O : 1 |  | 1 | [22 empty] | VV | 0
22 | 642945111R00 | Osazení zárubní ocel. požár.1křídl. včetně dodávky zárubně | kus | 4 |  |  | 1096.66 | 4386.64 | 4508.34 | 18033.36 | 15 | 0 | 0.49075 | 1.96 | 0 | 0 |  | RTS 20/ I | RTS 19/ II | 8.82 | 35.28 |  | Práce |  |  |  | POL1_1
|  | 1/O : 1 |  | 1 | [22 empty] | VV | 0
|  | 4, 5, 6/O : 1+1+1 |  | 3 | [22 empty] | VV | 0
Díl: | 94 | Lešení a stavební výtahy | [5 empty] | 3889.7 |  | 7042.9 |  | 0 |  | 0.13 |  | 0 |  |  |  |  | 17.59 | [5 empty] | DIL
23 | 941955002R00 | Lešení lehké pomocné, výška podlahy do 1,9 m | m2 | 82.2 |  |  | 47.32 | 3889.7 | 85.68 | 7042.9 | 15 | 0 | 0.00158 | 0.13 | 0 | 0 |  | RTS 20/ I | RTS 19/ II | 0.214 | 17.59 |  | Práce |  |  |  | POL1_1
Díl: | 96 | Bourání konstrukcí | [5 empty] | 552.72 |  | 16215.39 |  | 0 |  | 0.02 |  | 19.23 |  |  |  |  | 43.33 | [5 empty] | DIL
24 | 962031116R00 | Bourání příček z cihel pálených plných tl. 140 mm | m2 | 8.86 |  |  | 15.3 | 135.56 | 142.7 | 1264.32 | 15 | 0 | 0.00067 | 0.01 | 0.319 | 2.83 |  | RTS 20/ I | RTS 19/ II | 0.317 | 2.81 |  | Práce |  |  |  | POL1_1
|  | v.č.02 m.č. 09 : 1,2*2+2,1*2,2-0,8*2 |  | 5.42 | [22 empty] | VV | 0
|  | m.č.02 : 2,1*(1+1,4)-0,8*2 |  | 3.44 | [22 empty] | VV | 0
25 | 965031121R00 | Bourání podlah z cihel na plocho, plochy do 1 m2 | m2 | 0.96 |  |  | 0 | 0 | 65.5 | 62.88 | 15 | 0 | 0 | 0 | 0.122 | 0.12 |  | RTS 20/ I | RTS 19/ II | 0.202 | 0.19 |  | Práce |  |  |  | POL1_1
|  | pod krbem : 0,8*1,2 |  | 0.96 | [22 empty] | VV | 0
26 | 965081713RT1 | Bourání dlažeb keramických tl.10 mm, nad 1 m2 ručně, dlaždice keramické | m2 | 8.6 |  |  | 0 | 0 | 82.3 | 707.78 | 15 | 0 | 0 | 0 | 0.02 | 0.17 |  | RTS 20/ I | RTS 19/ II | 0.23 | 1.98 |  | Práce |  |  |  | POL1_1
|  | D.1.1b 02 - WC : 1,5 |  | 1.5 | [22 empty] | VV | 0
|  | koup : 5,5 |  | 5.5 | [22 empty] | VV | 0
|  | ve dveřích : 1*0,5*2+0,3*1*2 |  | 1.6 | [22 empty] | VV | 0
27 | 965082933RT1 | Odstranění násypu tl. do 20 cm, plocha nad 2 m2 tl. násypu 10 - 15 cm, plocha nad 2 m2 | m3 | 9.042 |  |  | 0 | 0 | 363.5 | 3286.77 | 15 | 0 | 0 | 0 | 1.4 | 12.66 |  | RTS 20/ I | RTS 19/ II | 1.121 | 10.14 |  | Práce |  |  |  | POL1_1
|  | 82,2*0,11 |  | 9.042 | [22 empty] | VV | 0
28 | 967031743R00 | Přisekání plošné zdiva cihelného na MC tl. 15 cm | m2 | 3.87 |  |  | 7.7 | 29.8 | 572.3 | 2214.8 | 15 | 0 | 0.00034 | 0 | 0.275 | 1.06 |  | RTS 20/ I | RTS 19/ II | 1.758 | 6.8 |  | Práce |  |  |  | POL1_1
|  | krb : 0,15*1,8*2 |  | 0.54 | [22 empty] | VV | 0
|  | parapet : 1,1*0,3 |  | 0.33 | [22 empty] | VV | 0
|  | WC : 1,5*2 |  | 3 | [22 empty] | VV | 0
29 | 967052011R00 | Odstranění betonové vrstvy do tl. 10 cm | m2 | 6.5 |  |  | 0 | 0 | 828 | 5382 | 15 | 0 | 0 | 0 | 0.176 | 1.14 |  | RTS 20/ I | RTS 19/ II | 1.899 | 12.34 |  | Práce |  |  |  | POL1_1
|  | pod krbem : 1 |  | 1 | [22 empty] | VV | 0
|  | D.1.1b 04 - koupelna : 5,5 |  | 5.5 | [22 empty] | VV | 0
30 | 968061125R00 | Vyvěšení dřevěných dveřních křídel pl. do 2 m2 | kus | 9 |  |  | 0 | 0 | 16.2 | 145.8 | 15 | 0 | 0 | 0 | 0 | 0 |  | RTS 20/ I | RTS 19/ II | 0.05 | 0.45 |  | Práce |  |  |  | POL1_1
31 | 968062455R00 | Vybourání dřevěných dveřních zárubní pl. do 2 m2 | m2 | 12.8 |  |  | 26.9 | 344.32 | 203.6 | 2606.08 | 15 | 0 | 0.00117 | 0.01 | 0.088 | 1.13 |  | RTS 20/ I | RTS 19/ II | 0.556 | 7.12 |  | Práce |  |  |  | POL1_1
|  | 0,8*2*8 |  | 12.8 | [22 empty] | VV | 0
32 | 968072455R00 | Vybourání kovových dveřních zárubní pl. do 2 m2 | m2 | 1.6 |  |  | 26.9 | 43.04 | 340.6 | 544.96 | 15 | 0 | 0.00117 | 0 | 0.076 | 0.12 |  | RTS 20/ I | RTS 19/ II | 0.939 | 1.5 |  | Práce |  |  |  | POL1_1
|  | 0,8*2 |  | 1.6 | [22 empty] | VV | 0
Díl: | 97 | Prorážení otvorů | [5 empty] | 1702.54 |  | 21122.39 |  | 0 |  | 0.07 |  | 3.91 |  |  |  |  | 63.52 | [5 empty] | DIL
33 | 971033541R00 | Vybourání otv. zeď cihel. pl.1 m2, tl.30 cm, MVC | m3 | 0.18 |  |  | 41.9 | 7.54 | 1802.1 | 324.38 | 15 | 0 | 0.00182 | 0 | 1.8 | 0.32 |  | RTS 20/ I | RTS 19/ II | 5.016 | 0.9 |  | Práce |  |  |  | POL1_1
|  | 0,3*2*0,3 |  | 0.18 | [22 empty] | VV | 0
34 | 974031132R00 | Vysekání rýh ve zdi cihelné 5 x 7 cm | m | 150 |  |  | 11.3 | 1695 | 92.2 | 13830 | 15 | 0 | 0.00049 | 0.07 | 0.006 | 0.9 |  | RTS 20/ I | RTS 19/ II | 0.274 | 41.1 |  | Práce |  |  |  | POL1_1
|  | pro nové rozvody : 150 |  | 150 | [22 empty] | VV | 0
35 | 978013141R00 | Otlučení omítek vnitřních stěn v rozsahu do 30 % | m2 | 269.035 |  |  | 0 | 0 | 25.9 | 6968.01 | 15 | 0 | 0 | 0 | 0.01 | 2.69 |  | RTS 20/ I | RTS 19/ II | 0.08 | 21.52 |  | Práce |  |  |  | POL1_1
|  | D.1.1B 02 m.č. 01, 02 : 3,1*(3,9*2+2,15*2)-0,8*2*2-1*2+0,4*(1+2*2) |  | 34.31 | [22 empty] | VV | 0
|  | m.č.03, 04 : 3,1*(5,4*2+2,3*2)-1*2,07-0,8*2-1*2+0,4*(1+2*2+1*2+2,07*2) |  | 46.53 | [22 empty] | VV | 0
|  | 05, 06, 07, 08 : 3,1*(5*6+2,8*2+4,15*2+2,85*2)-0,8*2*9-1,1*2,05*4+0,4*(1,1*2*4+2,05*2*4) |  | 140.42 | [22 empty] | VV | 0
|  | 09 : 3,1*(2,2*2+5,4*2)-0,8*2-1,1*2,07+0,4*(1+2*2+1,1*2+2,07*2) |  | 47.78 | [22 empty] | VV | 0
Díl: | 99 | Staveništní přesun hmot | [5 empty] | 0 |  | 24050.78 |  | 0 |  | 0 |  | 0 |  |  |  |  | 56.14 | [5 empty] | DIL
36 | 999281111R00 | Přesun hmot pro opravy a údržbu do výšky 25 m | t | 21.7851 |  |  | 0 | 0 | 1104 | 24050.78 | 15 | 0 | 0 | 0 | 0 | 0 |  | RTS 20/ I | RTS 19/ II | 2.577 | 56.14 |  | Přesun hmot |  |  |  | POL7_
Díl: | 711 | Izolace proti vodě | [5 empty] | 4745.57 |  | 3752.01 |  | 0 |  | 0.04 |  | 0 |  |  |  |  | 7.82 | [5 empty] | DIL
37 | 711210010RA0 | Nátěr hydroizolační těsnicí hmotou vč. těsnicího pásu do spoje podlaha - stěna | m2 | 28.42 |  |  | 166.98 | 4745.57 | 132.02 | 3752.01 | 15 | 0 | 0.00136 | 0.04 | 0 | 0 |  | RTS 20/ I | RTS 19/ II | 0.27517 | 7.82 |  | Agregovaná položka |  |  |  | POL2_7
|  | pod dl.a obklad m.č. 03 : 7,4 |  | 7.4 | [22 empty] | VV | 0
|  | 2*(3,25*2+2,3*2)-0,8*2+0,15*1,4*2 |  | 21.02 | [22 empty] | VV | 0
Díl: | 713 | Izolace tepelné | [5 empty] | 49214.87 |  | 19949.3 |  | 0 |  | 0.71 |  | 0 |  |  |  |  | 38.75 | [5 empty] | DIL
38 | 713111111RV4 | Izolace tepelné stropů vrchem kladené volně včetně dodávky iz. min. vlna tl. 180 mm | m2 | 82.2 |  |  | 316.92 | 26050.82 | 43.08 | 3541.18 | 15 | 0 | 0.00653 | 0.54 | 0 | 0 |  | RTS 20/ I | RTS 19/ II | 0.09 | 7.4 |  | Práce |  |  |  | POL1_7
39 | 713111211RK2 | Montáž parozábrany SDK podhled s přelepením spojů vč. dodávky | m2 | 82.2 |  |  | 31.68 | 2604.1 | 86.32 | 7095.5 | 15 | 0 | 0.00015 | 0.01 | 0 | 0 |  | RTS 20/ I | RTS 19/ II | 0.18 | 14.8 |  | Práce |  |  |  | POL1_7
40 | 713121111RV4 | Izolace tepelná podlah na sucho, jednovrstvá včetně dodávky polystyren tl. 80 mm | m2 | 82.2 |  |  | 196.5 | 16152.3 | 33.5 | 2753.7 | 15 | 0 | 0.00163 | 0.13 | 0 | 0 |  | RTS 20/ I | RTS 19/ II | 0.07 | 5.75 |  | Práce |  |  |  | POL1_
|  | v.č.04 - nová skladba : 82,2 |  | 82.2 | [22 empty] | VV | 0
41 | 713121118RU1 | Montáž dilatačního pásku podél stěn včetně dodávky pásku | m | 100.92 |  |  | 38.47 | 3882.39 | 23.93 | 2415.02 | 15 | 0 | 0.00032 | 0.03 | 0 | 0 |  | RTS 20/ I | RTS 19/ II | 0.05 | 5.05 |  | Práce |  |  |  | POL1_7
|  | 5*6+2,8*2+4,15*4+2,85*4+2,06*2+3,25*2+2,3*4+5,4*2+2,2*2 |  | 98.62 | [22 empty] | VV | 0
|  | 4*2+2,15*2+1*2+1,6*2-0,8*19 |  | 2.3 | [22 empty] | VV | 0
42 | 713191100RT9 | Položení separační fólie včetně dodávky PE fólie | m2 | 82.2 |  |  | 6.39 | 525.26 | 33.51 | 2754.52 | 15 | 0 | 1e-05 | 0 | 0 | 0 |  | RTS 20/ I | RTS 19/ II | 0.07 | 5.75 |  | Práce |  |  |  | POL1_
|  | v.č.04 - nová skladba : 82,2 |  | 82.2 | [22 empty] | VV | 0
43 | 998713202R00 | Přesun hmot pro izolace tepelné, výšky do 12 m | % | 677.7479 |  |  | 0 | 0 | 2.05 | 1389.38 | 15 | 0 | 0 | 0 | 0 | 0 |  | RTS 20/ I | RTS 19/ II | 0 | 0 |  | Přesun hmot |  |  |  | POL7_
Díl: | 720 | Zdravotechnická instalace | [5 empty] | 0 |  | 1500 |  | 0 |  | 0 |  | 0 |  |  |  |  | 0 | [5 empty] | DIL
44 | 720-2 | Provedení prostupu v dř. trám. stropu pro ZTI DN 150, zapravení | ks | 1 |  |  | 0 | 0 | 500 | 500 | 15 | 0 | 0 | 0 | 0 | 0 |  | Vlastní | Indiv | 0 | 0 |  | Práce |  |  |  | POL1_1
45 | 720-3 | Prostup střešní krytinou, vč. prostupové tašky pro ZTI | ks | 1 |  |  | 0 | 0 | 1000 | 1000 | 15 | 0 | 0 | 0 | 0 | 0 |  | Vlastní | Indiv | 0 | 0 |  | Práce |  |  |  | POL1_1
Díl: | 723 | Vnitřní plynovod | [5 empty] | 16.95 |  | 454.8 |  | 0 |  | 0 |  | 0.06 |  |  |  |  | 1.28 | [5 empty] | DIL
46 | 722200010RAA | Demontáž potrubí ocelového do DN 50 s vysekáním ze zdi | m | 1.5 |  |  | 11.3 | 16.95 | 303.2 | 454.8 | 15 | 0 | 0.00049 | 0 | 0.04308 | 0.06 |  | RTS 20/ I | RTS 19/ II | 0.85327 | 1.28 |  | Agregovaná položka |  |  |  | POL2_7
|  | plynové potrubí : 1,5 |  | 1.5 | [22 empty] | VV | 0
Díl: | 725 | Zařizovací předměty | [5 empty] | 21.73 |  | 1664.77 |  | 0 |  | 0 |  | 0.43 |  |  |  |  | 4.29 | [5 empty] | DIL
47 | 725290010RA0 | Demontáž klozetu včetně splachovací nádrže | kus | 1 |  |  | 0 | 0 | 243 | 243 | 15 | 0 | 0 | 0 | 0.01933 | 0.02 |  | RTS 20/ I | RTS 19/ II | 0.64383 | 0.64 |  | Agregovaná položka |  |  |  | POL2_7
48 | 725290020RA0 | Demontáž umyvadla včetně baterie a konzol | kus | 1 |  |  | 0 | 0 | 337.5 | 337.5 | 15 | 0 | 0 | 0 | 0.03187 | 0.03 |  | RTS 20/ I | RTS 19/ II | 0.89376 | 0.89 |  | Agregovaná položka |  |  |  | POL2_7
49 | 725290030RA0 | Demontáž vany, včetně baterie a obezdění | kus | 1 |  |  | 21.73 | 21.73 | 1084.27 | 1084.27 | 15 | 0 | 0.00095 | 0 | 0.38046 | 0.38 |  | RTS 20/ I | RTS 19/ II | 2.7551 | 2.76 |  | Agregovaná položka |  |  |  | POL2_7
Díl: | 730 | Ústřední vytápění | [5 empty] | 0 |  | 500 |  | 0 |  | 0 |  | 0 |  |  |  |  | 0 | [5 empty] | DIL
50 | 730-2 | Provedení prostupu v dř. trám. stropu pro ÚT DN 150, zapravení | ks | 1 |  |  | 0 | 0 | 500 | 500 | 15 | 0 | 0 | 0 | 0 | 0 |  | Vlastní | Indiv | 0 | 0 |  | Práce |  |  |  | POL1_1
51 | 730-3 | Prostup střešní krytinou, vč. prostupové tašky pro ÚT | ks | 1 | [22 empty] | POL1_1
Díl: | 762 | Konstrukce tesařské | [24 empty] | DIL
52 | 762521811R00 | Demontáž podlah dřevotřískové desky | m2 | 12.1 | [22 empty] | POL1_7
|  | 03, 04 : 12,1 |  | 12.1 | [22 empty] | VV | 0
53 | 762522811R00 | Demontáž podlah s polštáři z prken tl. do 32 mm | m2 | 82.2 | [22 empty] | POL1_7
|  | 8,2+1,5+12,1+14,1+20,6+14,1+6,1+5,5 |  | 82.2 | [22 empty] | VV | 0
Díl: | 766 | Konstrukce truhlářské | [24 empty] | DIL
54 | 766-3 | Vnitřní dveře vstupní hladké plné 900/1970mm EI 30 DP3 - C, panikové kování | ks | 1 | [22 empty] | POL1_1
|  | 1/O : 1 |  | 1 | [22 empty] | VV | 0
55 | 766-3a | Vnitřní dveře vstupní hladké plné 800/1970mm EI 30 DP3 | ks | 3 | [22 empty] | POL1_1
|  | 4, 5, 6/O : 1+1+1 |  | 3 | [22 empty] | VV | 0
56 | 766-4 | Vnitřní dveře hladké plné 800/1970mm vč. kování | ks | 1 | [22 empty] | POL1_1
|  | 7/O : 1 |  | 1 | [22 empty] | VV | 0
57 | 766-5 | Vnitřní dveře hladké plné 700/1970mm vč. kování | ks | 2 | [22 empty] | POL1_1
|  | 2/O : 1 |  | 1 | [22 empty] | VV | 0
|  | 3/O : 1 |  | 1 | [22 empty] | VV | 0
58 | 766-6 | Opláštění kotle - viz. popis v PD | kus | 1 | [22 empty] | POL1_
|  | 2/V : 1 |  | 1 | [22 empty] | VV | 0
59 | 766-7 | Kuchyňská linka, dodávka a montáž skříňky, dle popisu v PD | kus | 1 | [22 empty] | POL1_
|  | 1/V : 1 |  | 1 | [22 empty] | VV | 0
60 | 766-7a | Elektrický sporák, sklokeramická varná deska 3 funkce trouby, příkon 8kW | kus | 1 | [22 empty] | POL1_
61 | 766-7b | Digestoř podvěsná s odtahem, š. 500mm | kus | 1 |  |  | 0 | 0 | 1600 | 1600 | 15 | 0 | 0 | 0 | 0 | 0 |  | Vlastní | Kalkul | 0 | 0 |  | Práce |  |  |  | POL1_
62 | 766-7c | Osvětlení z LED pásků, 1800mm, 1x zdroj, spínání vyp. ve stěně vestavěné zespoda do horních skříněk | kus | 1 |  |  | 0 | 0 | 3000 | 3000 | 15 | 0 | 0 | 0 | 0 | 0 |  | Vlastní | Kalkul | 0 | 0 |  | Práce |  |  |  | POL1_
63 | 766690010RAB | Desky parapetní aglomer. dodávka a montáž šířka 25 cm | m | 1.1 |  |  | 372.79 | 410.07 | 238.21 | 262.03 | 15 | 0 | 0.00372 | 0 | 0 | 0 |  | RTS 20/ I | RTS 19/ II | 0.57039 | 0.63 |  | Agregovaná položka |  |  |  | POL2_7
64 | 998766203R00 | Přesun hmot pro truhlářské konstr., výšky do 24 m | % | 1005 |  |  | 0 | 0 | 1.55 | 1557.75 | 15 | 0 | 0 | 0 | 0 | 0 |  | RTS 20/ I | RTS 19/ II | 0 | 0 |  | Přesun hmot |  |  |  | POL7_
Díl: | 767 | Konstrukce zámečnické | [5 empty] | 0 |  | 3600 |  | 0 |  | 0 |  | 0 |  |  |  |  | 0 | [5 empty] | DIL
65 | 767-1 | Revizní dvířka kovová bílá 250x250mm | ks | 1 |  |  | 0 | 0 | 600 | 600 | 15 | 0 | 0 | 0 | 0 | 0 |  | Vlastní | Indiv | 0 | 0 |  | Práce |  |  |  | POL1_1
|  | 3/V : 1 |  | 1 | [22 empty] | VV | 0
66 | 767-2 | Poštovní schránka kovová | ks | 1 |  |  | 0 | 0 | 3000 | 3000 | 15 | 0 | 0 | 0 | 0 | 0 |  | Vlastní | Indiv | 0 | 0 |  | Práce |  |  |  | POL1_1
|  | 5/V : 1 |  | 1 | [22 empty] | VV | 0
Díl: | 771 | Podlahy z dlaždic a obklady | [5 empty] | 12289.62 |  | 13266.29 |  | 0 |  | 0.47 |  | 0 |  |  |  |  | 25.34 | [5 empty] | DIL
67 | 771578011R00 | Spára podlaha - stěna, silikonem | m | 16.3 |  |  | 20.8 | 339.04 | 33.5 | 546.05 | 15 | 0 | 4e-05 | 0 | 0 | 0 |  | RTS 20/ I | RTS 19/ II | 0.07 | 1.14 |  | Práce |  |  |  | POL1_7
|  | m.č. 02 : 1*2+1,6*2 |  | 5.2 | [22 empty] | VV | 0
|  | 03 : 2,3*2+3,25*2 |  | 11.1 | [22 empty] | VV | 0
68 | 771570014RAI | Dlažba z dlaždic keramických 33 x 33 cm do tmele, dlažba ve specifikaci | m2 | 19.5 |  |  | 88.7 | 1729.65 | 615.3 | 11998.35 | 15 | 0 | 0.00284 | 0.06 | 0 | 0 |  | RTS 20/ I | RTS 19/ II | 1.2409 | 24.2 |  | Agregovaná položka |  |  |  | POL2_7
|  | m.č. 02 : 1,2 |  | 1.2 | [22 empty] | VV | 0
|  | 03 : 5,7 |  | 5.7 | [22 empty] | VV | 0
|  | 04, 05 : 4,7+7,9 |  | 12.6 | [22 empty] | VV | 0
69 | 597642031R | Dlažba protiskluz., 33x33cm | m2 | 21.45 |  |  | 476.5 | 10220.93 | 0 | 0 | 15 | 0 | 0.0192 | 0.41 | 0 | 0 | SPCM | RTS 20/ I | RTS 19/ II | 0 | 0 |  | Specifikace |  |  |  | POL3_7
|  | 19,5*1,1 |  | 21.45 | [22 empty] | VV | 0
70 | 998771202R00 | Přesun hmot pro podlahy z dlaždic, výšky do 12 m | % | 111.0602 |  |  | 0 | 0 | 6.5 | 721.89 | 15 | 0 | 0 | 0 | 0 | 0 |  | RTS 20/ I | RTS 17/ I | 0 | 0 |  | Přesun hmot |  |  |  | POL7_
Díl: | 775 | Podlahy vlysové a parketové | [5 empty] | 0 |  | 5470.08 |  | 0 |  | 0 |  | 1.23 |  |  |  |  | 14.78 | [5 empty] | DIL
71 | 775521800R00 | Demontáž podlah vlysových přibíjených včetně lišt | m2 | 61.6 |  |  | 0 | 0 | 88.8 | 5470.08 | 15 | 0 | 0 | 0 | 0.02 | 1.23 |  | RTS 20/ I | RTS 19/ II | 0.24 | 14.78 |  | Práce |  |  |  | POL1_7
|  | 01 : 8,2-1,5 |  | 6.7 | [22 empty] | VV | 0
|  | 06-09 : 14,1+20,6+14,1+6,1 |  | 54.9 | [22 empty] | VV | 0
Díl: | 776 | Podlahy povlakové | [5 empty] | 27212.33 |  | 18585.07 |  | 0 |  | 0.21 |  | 0 |  |  |  |  | 31.94 | [5 empty] | DIL
72 | 776520010RA0 | Podlaha povlaková z PVC pásů, soklík | m2 | 59.4 |  |  | 458.12 | 27212.33 | 312.88 | 18585.07 | 15 | 0 | 0.0036 | 0.21 | 0 | 0 |  | RTS 20/ I | RTS 19/ II | 0.53777 | 31.94 |  | Agregovaná položka |  |  |  | POL2_7
|  | m.č. 01 a 06 - 09 : 6,4+14,6+15,7+10,8+11,9 |  | 59.4 | [22 empty] | VV | 0
Díl: | 781 | Obklady keramické | [5 empty] | 18265.38 |  | 19185.19 |  | 0 |  | 0.51 |  | 0 |  |  |  |  | 31.88 | [5 empty] | DIL
73 | 781475116R00 | Obklad vnitřní stěn keramický, do tmele, 30x30 cm | m2 | 30.4 |  |  | 109.3 | 3322.72 | 476.7 | 14491.68 | 15 | 0 | 0.00524 | 0.16 | 0 | 0 |  | RTS 20/ I | RTS 19/ II | 0.9584 | 29.14 |  | Práce |  |  |  | POL1_7
|  | m.č. 02 : 2*(1*2+1,6*2)-0,8*2 |  | 8.8 | [22 empty] | VV | 0
|  | 03 : 2*(3,5*2+2,3*2)-0,8*2 |  | 21.6 | [22 empty] | VV | 0
74 | 781497121RS3 | Lišta hliníková rohová k obkladům | m | 22.8 |  |  | 267.47 | 6098.32 | 59.53 | 1357.28 | 15 | 0 | 0.00017 | 0 | 0 | 0 |  | RTS 20/ I | RTS 19/ II | 0.12 | 2.74 |  | Práce |  |  |  | POL1_
|  | kovové lemovací lišty na svislých i vodorovných hranách : | [24 empty] | VV | 0
|  | (předstěny) i vodorovně na ukončení obkladu nahoře (koupelna a WC) : | [24 empty] | VV | 0
|  | 3,5*2+2,3*2+2,3+1,8+1,2 |  | 16.9 | [22 empty] | VV | 0
|  | 1,6*2+0,9*2+0,9 |  | 5.9 | [22 empty] | VV | 0
75 | 781-1 | Zrcadlo podlepené a vlepené mezi obkadačky 80x80 cm, silikonování kolem zrcadla | kus | 1 |  |  | 0 | 0 | 2000 | 2000 | 15 | 0 | 0 | 0 | 0 | 0 |  | Vlastní | Kalkul | 0 | 0 |  | Práce |  |  |  | POL1_
76 | 59781345R | Obkládačka dodávka, 40x20cm | m2 | 33.187 |  |  | 266.5 | 8844.34 | 0 | 0 | 15 | 0 | 0.0105 | 0.35 | 0 | 0 | SPCM | RTS 20/ I | RTS 19/ II | 0 | 0 |  | Specifikace |  |  |  | POL3_7
|  | 30,17*1,1 |  | 33.187 | [22 empty] | VV | 0
77 | 998781202R00 | Přesun hmot pro obklady keramické, výšky do 12 m | % | 361.1434 |  |  | 0 | 0 | 3.7 | 1336.23 | 15 | 0 | 0 | 0 | 0 | 0 |  | RTS 20/ I | RTS 19/ II | 0 | 0 |  | Přesun hmot |  |  |  | POL7_
Díl: | 783 | Nátěry | [5 empty] | 543.65 |  | 2642.36 |  | 0 |  | 0 |  | 0 |  |  |  |  | 5.9 | [5 empty] | DIL
78 | 783220010RAC | Nátěr kovových doplňkových konstrukcí syntetický dvojnásobný krycí s 1x emailováním | m2 | 13.5 |  |  | 40.27 | 543.65 | 195.73 | 2642.36 | 15 | 0 | 0.00032 | 0 | 0 | 0 |  | RTS 20/ I | RTS 19/ II | 0.43675 | 5.9 |  | Agregovaná položka |  |  |  | POL2_7
|  | zárubně : 9*1,5 |  | 13.5 | [22 empty] | VV | 0
Díl: | 784 | Malby | [5 empty] | 3549.42 |  | 33354.32 |  | 0 |  | 0.08 |  | 0 |  |  |  |  | 70.24 | [5 empty] | DIL
79 | 784402801R00 | Odstranění malby oškrábáním v místnosti H do 3,8 m | m2 | 269.035 |  |  | 0.09 | 24.21 | 33.11 | 8907.75 | 15 | 0 | 0 | 0 | 0 | 0 |  | RTS 20/ I | RTS 19/ II | 0.06971 | 18.75 |  | Práce |  |  |  | POL1_7
|  | D.1.1B 02 m.č. 01, 02 : 3,1*(3,9*2+2,15*2)-0,8*2*2-1*2+0,4*(1+2*2) |  | 34.31 | [22 empty] | VV | 0
|  | m.č.03, 04 : 3,1*(5,4*2+2,3*2)-1*2,07-0,8*2-1*2+0,4*(1+2*2+1*2+2,07*2) |  | 46.53 | [22 empty] | VV | 0
|  | 05, 06, 07, 08 : 3,1*(5*6+2,8*2+4,15*2+2,85*2)-0,8*2*9-1,1*2,05*4+0,4*(1,1*2*4+2,05*2*4) |  | 140.42 | [22 empty] | VV | 0
|  | 09 : 3,1*(2,2*2+5,4*2)-0,8*2-1,1*2,07+0,4*(1+2*2+1,1*2+2,07*2) |  | 47.78 | [22 empty] | VV | 0
80 | 784450010RAB | Malba z malíř. směsí jednobarevná s bílým stropem dvojnásobná, vč. penetrace | m2 | 383.175 |  |  | 9.2 | 3525.21 | 63.8 | 24446.57 | 15 | 0 | 0.00022 | 0.08 | 0 | 0 |  | RTS 20/ I | RTS 19/ II | 0.13439 | 51.49 |  | Agregovaná položka |  |  |  | POL2_0
|  | stropy : 82,2 |  | 82.2 | [22 empty] | VV | 0
|  | stěny - omítka : | [24 empty] | VV | 0
|  | 2,9*(3,9*2+2,15*2)-0,8*2*2-1*2+0,4*(1+2*2) |  | 31.89 | [22 empty] | VV | 0
|  | 2,9*(5,4*2+2,3*2)-1*2,07-0,8*2-1*2+0,4*(1+2*2+1*2+2,07*2) |  | 43.45 | [22 empty] | VV | 0
|  | 2,9*(5*6+2,8*2+4,15*2+2,85*2)-0,8*2*9-1,1*2,05*4+0,4*(1,1*2*4+2,05*2*4) |  | 130.5 | [22 empty] | VV | 0
|  | 2,9*(2,2*2+5,4*2)-0,8*2-1,1*2,07+0,4*(1+2*2+1,1*2+2,07*2) |  | 44.74 | [22 empty] | VV | 0
|  | stěny SDK : 2,9*(4,15*2+2,85*2+1,1+1,7+2,3)-0,8*2*5-0,7*2 |  | 45.99 | [22 empty] | VV | 0
|  | 0,9*(2,3+1+1,6) |  | 4.41 | [22 empty] | VV | 0
Díl: | M21 | Elektromontáže | [5 empty] | 0 |  | 9480 |  | 0 |  | 0 |  | 0 |  |  |  |  | 0 | [5 empty] | DIL
81 | 210-2 | Odstranění stáv. elektrorozvodů, vč. likvidace | m | 88.8 |  |  | 0 | 0 | 100 | 8880 | 15 | 0 | 0 | 0 | 0 | 0 |  | Vlastní | Indiv | 0 | 0 |  | Práce |  |  |  | POL1_1
82 | 210-3 | Odstr.í stáv. elektr. zásuvek a vyp, vč. likvidace | ks | 30 |  |  | 0 | 0 | 20 | 600 | 15 | 0 | 0 | 0 | 0 | 0 |  | Vlastní | Indiv | 0 | 0 |  | Práce |  |  |  | POL1_1
Díl: | M24 | Montáže vzduchotechnických zařízení | [5 empty] | 0 |  | 3000 |  | 0 |  | 0 |  | 0 |  |  |  |  | 0 | [5 empty] | DIL
83 | 240-2 | Provedení prostupu v dř. trám. stropu pro VZT DN 150, zapravení | ks | 2 |  |  | 0 | 0 | 500 | 1000 | 15 | 0 | 0 | 0 | 0 | 0 |  | Vlastní | Indiv | 0 | 0 |  | Práce |  |  |  | POL1_1
84 | 240-3 | Prostup střešní krytinou, vč. prostupové tašky pro VZT | ks | 2 |  |  | 0 | 0 | 1000 | 2000 | 15 | 0 | 0 | 0 | 0 | 0 |  | Vlastní | Indiv | 0 | 0 |  | Práce |  |  |  | POL1_1
Díl: | D96 | Přesuny suti a vybouraných hmot | [5 empty] | 0 |  | 45387.02 |  | 0 |  | 0 |  | 0 |  |  |  |  | 72.54 | [5 empty] | DIL
85 | 979011111R00 | Svislá doprava suti a vybour. hmot za 2.NP a 1.PP | t | 26.0501 |  |  | 0 | 0 | 338.5 | 8817.95 | 15 | 0 | 0 | 0 | 0 | 0 |  | RTS 20/ I | RTS 19/ II | 0.933 | 24.3 |  | Přesun suti |  |  |  | POL8_
86 | 979081111R00 | Odvoz suti a vybour. hmot na skládku do 1 km | t | 26.0501 |  |  | 0 | 0 | 220 | 5731.01 | 15 | 0 | 0 | 0 | 0 | 0 |  | RTS 20/ I | RTS 19/ II | 0.49 | 12.76 |  | Přesun suti |  |  |  | POL8_
|  | Včetně naložení na dopravní prostředek a složení na skládku, bez poplatku za skládku. | [24 empty] | POP
87 | 979081121R00 | Příplatek k odvozu za každý další 1 km | t | 234.4505 |  |  | 0 | 0 | 15.7 | 3680.87 | 15 | 0 | 0 | 0 | 0 | 0 |  | RTS 20/ I | RTS 19/ II | 0 | 0 |  | Přesun suti |  |  |  | POL8_
88 | 979082111R00 | Vnitrostaveništní doprava suti do 10 m | t | 26.0501 |  |  | 0 | 0 | 305.5 | 7958.29 | 15 | 0 | 0 | 0 | 0 | 0 |  | RTS 20/ I | RTS 19/ II | 0.942 | 24.54 |  | Přesun suti |  |  |  | POL8_
89 | 979082121R00 | Příplatek k vnitrost. dopravě suti za dalších 5 m | t | 104.2002 |  |  | 0 | 0 | 34 | 3542.81 | 15 | 0 | 0 | 0 | 0 | 0 |  | RTS 20/ I | RTS 19/ II | 0.105 | 10.94 |  | Přesun suti |  |  |  | POL8_
90 | 979999999R00 | Poplatek za skládku 10 % příměsí - DUFONEV Brno | t | 26.0501 |  |  | 0 | 0 | 601 | 15656.09 | 15 | 0 | 0 | 0 | 0 | 0 |  | RTS 20/ I | RTS 19/ II | 0 | 0 |  | Přesun suti |  |  |  | POL8_
Díl: | VN | Vedlejší náklady | [5 empty] | 0 |  | 55957.77 |  | 0 |  | 0 |  | 0 |  |  |  |  | 0 | [5 empty] | DIL
91 | VRN1 | Dokumentace skutečného provedení | ks | 1 |  |  | 0 | 0 | 15000 | 15000 | 15 | 0 | 0 | 0 | 0 | 0 |  | Vlastní | Kalkul | 0 | 0 |  | Práce |  |  |  | POL1_
92 | 005121R | Zařízení staveniště | Soubor | 1 |  |  | 0 | 0 | 16383.11 | 16383.11 | 15 | 0 | 0 | 0 | 0 | 0 |  | RTS 20/ I | Indiv | 0 | 0 |  | VRN |  |  |  | POL99_2
93 | VRN0 | Ztížené výrobní podmínky | Soubor | 1 |  |  | 0 | 0 | 24574.66 | 24574.66 | 15 | 0 | 0 | 0 | 0 | 0 |  | Vlastní | Indiv | 0 | 0 |  | VRN |  |  |  | POL99_2
[25 empty] | 15 | 21 | DPH
END
Note on S6: Jedná se o informaci, zda se jedná o položku, která je do rozpočtu zadána z cenové soustavy RTS, nebo vlastní.
Note on T6: Jedná se o název CÚ, která je zadána u položky rozpočtu

## ZTI
Výkaz výměr | [26 empty] | #TypZaznamu#
S: | MB | REKONSTRUKCE BYTU PRO SOCIÁLNÍ BYDLENÍ | [24 empty] | STA
O: | 3 | ZTI | [21 empty] | STA |  |  | OBJ
R: | 3 | ZTI | [24 empty] | ROZ
P.č. | Číslo položky | Název položky | MJ | Množství | Cena / MJ | Celkem | Dodávka | Dodávka celk. | Montáž | Montáž celk. | DPH | Cena s DPH | Hmotnost / MJ | Hmotnost celk.(t) | Dem. hmotnost / MJ | Dem. hmotnost celk.(t) | Ceník | Cen. soustava / platnost | Cenová úroveň | Nhod / MJ | Nhod celk. | Dodavatel | Typ položky
Díl: | 713 | Izolace tepelné | [5 empty] | 1006.95 |  | 4662.75 |  | 0 |  | 0 |  | 0 |  |  |  |  | 14.7 | [5 empty] | DIL
1 | 722182001R00 | Montáž izolačních skruží na potrubí přímé DN 32 | m | 68 |  |  | 0 | 0 | 22.8 | 1550.4 | 15 | 0 | 0 | 0 | 0 | 0 |  | RTS 20/ I | Indiv | 0.082 | 5.58 |  | Práce |  |  |  | POL1_7
2 | 722181212RT6 | Izolace potrubí 18 x 9 mm | m | 29 |  |  | 13.96 | 404.84 | 43.84 | 1271.36 | 15 | 0 | 0 | 0 | 0 | 0 |  | RTS 20/ I | Indiv | 0.135 | 3.92 |  | Práce |  |  |  | POL1_7
3 | 722181212RT6 | Izolace potrubí 18 x 9 mm | m | 23 |  |  | 14.11 | 324.53 | 44.29 | 1018.67 | 15 | 0 | 0 | 0 | 0 | 0 |  | RTS 20/ I | Indiv | 0.135 | 3.11 |  | Práce |  |  |  | POL1_
4 | 722181212RT8 | Izolace potrubí 28 x 9 mm | m | 14 |  |  | 17.15 | 240.1 | 42.95 | 601.3 | 15 | 0 | 0 | 0 | 0 | 0 |  | RTS 20/ I | Indiv | 0.129 | 1.81 |  | Práce |  |  |  | POL1_7
5 | 722181212RU1 | Izolace potrubí 32 x 9 mm | m | 2 |  |  | 18.74 | 37.48 | 47.26 | 94.52 | 15 | 0 | 0 | 0 | 0 | 0 |  | RTS 20/ I | Indiv | 0.142 | 0.28 |  | Práce |  |  |  | POL1_7
6 | 998713203R00 | Přesun hmot pro izolace tepelné, výšky do 24 m | % | 55 |  |  | 0 | 0 | 2.3 | 126.5 | 15 | 0 | 0 | 0 | 0 | 0 |  | RTS 20/ I | Indiv | 0 | 0 |  | Práce |  |  |  | POL1_7
Díl: | 721 | Vnitřní kanalizace | [5 empty] | 1841.33 |  | 5216.07 |  | 0 |  | 0 |  | 0 |  |  |  |  | 14.01 | [5 empty] | DIL
7 | 721176101R00 | Potrubí HT připojovací D 32 x 1,8 mm | m | 3 |  |  | 66.52 | 199.56 | 109.98 | 329.94 | 15 | 0 | 0 | 0 | 0 | 0 |  | RTS 20/ I | Indiv | 0.32 | 0.96 |  | Práce |  |  |  | POL1_7
8 | 721176102R00 | Potrubí HT připojovací D 40 x 1,8 mm | m | 3 |  |  | 86.58 | 259.74 | 180.42 | 541.26 | 15 | 0 | 0 | 0 | 0 | 0 |  | RTS 20/ I | Indiv | 0.32 | 0.96 |  | Práce |  |  |  | POL1_7
9 | 721176103R00 | Potrubí HT připojovací D 50 x 1,8 mm | m | 8 |  |  | 90.64 | 725.12 | 202.36 | 1618.88 | 15 | 0 | 0 | 0 | 0 | 0 |  | RTS 20/ I | Indiv | 0.359 | 2.87 |  | Práce |  |  |  | POL1_7
10 | 721176105R00 | Potrubí HT připojovací D 110 x 2,7 mm | m | 5 |  |  | 129.9 | 649.5 | 311.1 | 1555.5 | 15 | 0 | 0 | 0 | 0 | 0 |  | RTS 20/ I | Indiv | 1.173 | 5.87 |  | Práce |  |  |  | POL1_7
11 | 721194103R00 | Vyvedení odpadních výpustek D 32 x 1,8 | kus | 1 |  |  | 0 | 0 | 47.4 | 47.4 | 15 | 0 | 0 | 0 | 0 | 0 |  | RTS 20/ I | Indiv | 0.148 | 0.15 |  | Práce |  |  |  | POL1_7
12 | 721194104R00 | Vyvedení odpadních výpustek D 40 x 1,8 | kus | 2 |  |  | 0 | 0 | 50.3 | 100.6 | 15 | 0 | 0 | 0 | 0 | 0 |  | RTS 20/ I | Indiv | 0.157 | 0.31 |  | Práce |  |  |  | POL1_7
13 | 721194105R00 | Vyvedení odpadních výpustek D 50 x 1,8 | kus | 5 |  |  | 0 | 0 | 55.7 | 278.5 | 15 | 0 | 0 | 0 | 0 | 0 |  | RTS 20/ I | Indiv | 0.174 | 0.87 |  | Práce |  |  |  | POL1_7
14 | 721194109R00 | Vyvedení odpadní výpustky D 110 x 2,3 | kus | 2 |  |  | 0 | 0 | 83 | 166 | 15 | 0 | 0 | 0 | 0 | 0 |  | RTS 20/ I | Indiv | 0.259 | 0.52 |  | Práce |  |  |  | POL1_7
15 | 721290111R00 | Zkouška těsnosti kanalizace | m | 19 |  |  | 0.39 | 7.41 | 15.51 | 294.69 | 15 | 0 | 0 | 0 | 0 | 0 |  | RTS 20/ I | Indiv | 0.048 | 0.91 |  | Práce |  |  |  | POL1_7
16 | 721171803R00 | Dmt potrubí z novodurových trub připojovacích do D75 | m | 19 |  |  | 0 | 0 | 7.9 | 150.1 | 15 | 0 | 0 | 0 | 0 | 0 |  | RTS 20/ I | Indiv | 0.031 | 0.59 |  | Práce |  |  |  | POL1_7
17 | 998721203R00 | Přesun hmot pro vnitřní kanalizaci, výšky do 24 m | % | 72 |  |  | 0 | 0 | 1.85 | 133.2 | 15 | 0 | 0 | 0 | 0 | 0 |  | RTS 20/ I | Indiv | 0 | 0 |  | Práce |  |  |  | POL1_7
Díl: | 722 | Vnitřní vodovod | [5 empty] | 5717.9 |  | 22289.3 |  | 0 |  | 0 |  | 0 |  |  |  |  | 66.68 | [5 empty] | DIL
18 | 722172311R00 | Potrubí z PPR, studená, D 16/2,2 mm | m | 12 |  |  | 45.67 | 548.04 | 173.83 | 2085.96 | 15 | 0 | 0 | 0 | 0 | 0 |  | RTS 20/ I | Indiv | 0.5429 | 6.51 |  | Práce |  |  |  | POL1_7
19 | 722172311R00 | Potrubí z PPR, studená, D 16/2,2 mm | m | 17 |  |  | 45.67 | 776.39 | 173.83 | 2955.11 | 15 | 0 | 0 | 0 | 0 | 0 |  | RTS 20/ I | Indiv | 0.5429 | 9.23 |  | Práce |  |  |  | POL1_
20 | 722172312R00 | Potrubí z PPR, studená, D 25/3,5 mm | m | 11 |  |  | 62.82 | 691.02 | 207.68 | 2284.48 | 15 | 0 | 0 | 0 | 0 | 0 |  | RTS 20/ I | Indiv | 0.6343 | 6.98 |  | Práce |  |  |  | POL1_7
21 | 722172313R00 | Potrubí z PPR, studená, D 32/4,4 mm | m | 2 |  |  | 101.77 | 203.54 | 227.73 | 455.46 | 15 | 0 | 0 | 0 | 0 | 0 |  | RTS 20/ I | Indiv | 0.6828 | 1.37 |  | Práce |  |  |  | POL1_7
22 | 722172331R00 | Potrubí z PPR, teplá, D 16/2,2 mm STABI | m | 17 |  |  | 48.47 | 823.99 | 171.03 | 2907.51 | 15 | 0 | 0 | 0 | 0 | 0 |  | RTS 20/ I | Indiv | 0.5429 | 9.23 |  | Práce |  |  |  | POL1_7
23 | 722172331R00 | Potrubí z PPR, teplá, D 16/2,2 mm STABI | m | 6 |  |  | 48.47 | 290.82 | 171.03 | 1026.18 | 15 | 0 | 0 | 0 | 0 | 0 |  | RTS 20/ I | Indiv | 0.5429 | 3.26 |  | Práce |  |  |  | POL1_
24 | 722172332R00 | Potrubí z PPR, teplá, D 25/3,5 mm STABI | m | 3 |  |  | 66.96 | 200.88 | 203.54 | 610.62 | 15 | 0 | 0 | 0 | 0 | 0 |  | RTS 20/ I | Indiv | 0.6343 | 1.9 |  | Práce |  |  |  | POL1_7
25 | 722190401R00 | Vyvedení a upevnění výpustek DN 15 | kus | 10 |  |  | 0 | 0 | 149 | 1490 | 15 | 0 | 0 | 0 | 0 | 0 |  | RTS 20/ I | Indiv | 0.425 | 4.25 |  | Práce |  |  |  | POL1_7
26 | 722190402R00 | Vyvedení a upevnění výpustek DN 20 | kus | 4 |  |  | 0 | 0 | 149 | 596 | 15 | 0 | 0 | 0 | 0 | 0 |  | RTS 20/ I | Indiv | 0.425 | 1.7 |  | Práce |  |  |  | POL1_7
27 | 55111996 | Ventil pračkový/myčkový kulový s filtrem 1/2" x 3/4" | kus | 2 |  |  | 234 | 468 | 0 | 0 | 15 | 0 | 0 | 0 | 0 | 0 |  | Vlastní | Indiv | 0 | 0 |  | Specifikace |  |  |  | POL3_0
28 | 722229102R00 | Montáž vodovodních armatur,1závit, G 3/4 | kus | 2 |  |  | 35.8 | 71.6 | 71.7 | 143.4 | 15 | 0 | 0 | 0 | 0 | 0 |  | RTS 20/ I | Indiv | 0.207 | 0.41 |  | Práce |  |  |  | POL1_7
29 | 722235112R00 | Kohout kulový, vnitř.-vnitř.z. DN 20 | kus | 1 |  |  | 133.94 | 133.94 | 79.06 | 79.06 | 15 | 0 | 0 | 0 | 0 | 0 |  | RTS 20/ I | Indiv | 0.207 | 0.21 |  | Práce |  |  |  | POL1_7
30 | 722262222R00 | Vodoměry pro vodu do 40°C, závitové, horizontální, jednovtokové suchoběžné, G1/2 x 110 mm, Qn 1,5 | kus | 1 |  |  | 0 | 0 | 814 | 814 | 15 | 0 | 0 | 0 | 0 | 0 |  | Vlastní | Indiv | 0 | 0 |  | Práce |  |  |  | POL1_7
31 | 55166501R | Ventil pojistný pro ohřívač vody 1/2" | kus | 1 |  |  | 617 | 617 | 0 | 0 | 15 | 0 | 0 | 0 | 0 | 0 | SPCM | RTS 12/ II | Indiv | 0 | 0 |  | Specifikace |  |  |  | POL3_0
32 | 722239101R00 | Montáž vodovodních armatur 2závity, G 1/2 | kus | 2 |  |  | 2.14 | 4.28 | 54.06 | 108.12 | 15 | 0 | 0 | 0 | 0 | 0 |  | RTS 20/ I | Indiv | 0.165 | 0.33 |  | Práce |  |  |  | POL1_7
33 | 722239102R00 | Montáž vodovodních armatur 2závity, G 3/4 | kus | 2 |  |  | 2.86 | 5.72 | 67.94 | 135.88 | 15 | 0 | 0 | 0 | 0 | 0 |  | RTS 20/ I | Indiv | 0.207 | 0.41 |  | Práce |  |  |  | POL1_7
34 | 722290226R00 | Zkouška tlaku potrubí | m | 68 |  |  | 6.16 | 418.88 | 25.24 | 1716.32 | 15 | 0 | 0 | 0 | 0 | 0 |  | RTS 20/ I | Indiv | 0.067 | 4.56 |  | Práce |  |  |  | POL1_7
35 | 722290234R00 | Proplach a dezinfekce vodovod.potrubí | m | 68 |  |  | 1.01 | 68.68 | 20.29 | 1379.72 | 15 | 0 | 0 | 0 | 0 | 0 |  | RTS 20/ I | Indiv | 0.062 | 4.22 |  | Práce |  |  |  | POL1_7
36 | 725819201R00 | Montáž ventilu nástěnného G 1/2 | soubor | 2 |  |  | 29.56 | 59.12 | 62.34 | 124.68 | 15 | 0 | 0 | 0 | 0 | 0 |  | RTS 20/ I | Indiv | 0.176 | 0.35 |  | Práce |  |  |  | POL1_7
37 | PC | Ventil rohový s filtrem G 1/2 x 3/8 | soubor | 2 |  |  | 168 | 336 | 0 | 0 | 15 | 0 | 0 | 0 | 0 | 0 |  | Vlastní | Indiv | 0 | 0 |  | Specifikace |  |  |  | POL3_0
38 | 722130801R00 | Dmt potrubí z ocelových trubek pozinkovaných závitových do DN25 | m | 68 |  |  | 0 | 0 | 44.1 | 2998.8 | 15 | 0 | 0 | 0 | 0 | 0 |  | RTS 20/ I | Indiv | 0.173 | 11.76 |  | Práce |  |  |  | POL1_7
39 | 998722203R00 | Přesun hmot pro vnitřní vodovod, výšky do 24 m | % | 270 |  |  | 0 | 0 | 1.4 | 378 | 15 | 0 | 0 | 0 | 0 | 0 |  | RTS 20/ I | Indiv | 0 | 0 |  | Práce |  |  |  | POL1_7
Díl: | 723 | Vnitřní plynovod | [5 empty] | 6857 |  | 13925.2 |  | 0 |  | 0 |  | 0 |  |  |  |  | 24.65 | [5 empty] | DIL
40 | 723190914R00 | Navaření odbočky na plynové potrubí DN 25 | kus | 1 |  |  | 43.84 | 43.84 | 140.66 | 140.66 | 15 | 0 | 0 | 0 | 0 | 0 |  | RTS 20/ I | Indiv | 0.36 | 0.36 |  | Práce |  |  |  | POL1_7
41 | 723164105R00 | Montáž potrubí z měděných trubek D 28 mm | m | 1 |  |  | 46.74 | 46.74 | 165.76 | 165.76 | 15 | 0 | 0 | 0 | 0 | 0 |  | RTS 20/ I | Indiv | 0.44556 | 0.45 |  | Práce |  |  |  | POL1_7
42 | 722160226R00 | Potrubí z měděných trubek D 28 x 1,5 mm | m | 1 |  |  | 326.52 | 326.52 | 285.48 | 285.48 | 15 | 0 | 0 | 0 | 0 | 0 |  | RTS 14/ II | Indiv | 0.709 | 0.71 |  | Práce |  |  |  | POL1_7
43 | 723164104R00 | Montáž potrubí z měděných trubek D 22 mm | m | 10 |  |  | 36.09 | 360.9 | 159.41 | 1594.1 | 15 | 0 | 0 | 0 | 0 | 0 |  | RTS 20/ I | Indiv | 0.4316 | 4.32 |  | Práce |  |  |  | POL1_7
44 | 722160224R00 | Potrubí z měděných trubek D 22 x 1,0 mm | m | 10 |  |  | 176.87 | 1768.7 | 217.63 | 2176.3 | 15 | 0 | 0 | 0 | 0 | 0 |  | RTS 14/ II | Indiv | 0.712 | 7.12 |  | Práce |  |  |  | POL1_7
45 | 723160204R00 | Přípojka k plynoměru, závitová bez ochozu G 1 | soubor | 1 |  |  | 529.05 | 529.05 | 716.95 | 716.95 | 15 | 0 | 0 | 0 | 0 | 0 |  | RTS 20/ I | Indiv | 1.78 | 1.78 |  | Práce |  |  |  | POL1_7
46 | 38822269R | Plynoměr membránový BK G 4 se šroubením | kus | 1 |  |  | 1512 | 1512 | 0 | 0 | 15 | 0 | 0 | 0 | 0 | 0 | SPCM | RTS 20/ I | Indiv | 0 | 0 |  | Specifikace |  |  |  | POL3_0
47 | 723160334R00 | Rozpěrka přípojky plynoměru G 1 | soubor | 1 |  |  | 20.18 | 20.18 | 287.82 | 287.82 | 15 | 0 | 0 | 0 | 0 | 0 |  | RTS 20/ I | Indiv | 0.838 | 0.84 |  | Práce |  |  |  | POL1_7
48 | 723239103R00 | Montáž plynovodních armatur, 2 závity, G 1 | kus | 2 |  |  | 2.49 | 4.98 | 83.51 | 167.02 | 15 | 0 | 0 | 0 | 0 | 0 |  | RTS 20/ I | Indiv | 0.227 | 0.45 |  | Práce |  |  |  | POL1_7
49 | 42237025.AR | Kohout kulový 1" plyn | kus | 2 |  |  | 380 | 760 | 0 | 0 | 15 | 0 | 0 | 0 | 0 | 0 | SPCM | RTS 20/ I | Indiv | 0 | 0 |  | Specifikace |  |  |  | POL3_0
50 | 723229102R00 | Montáž plynovod.armatur s 1závitem, G 1/2 | soubor | 1 |  |  | 22.4 | 22.4 | 56.4 | 56.4 | 15 | 0 | 0 | 0 | 0 | 0 |  | RTS 20/ I | Indiv | 0.145 | 0.15 |  | Práce |  |  |  | POL1_7
51 | 723190251R00 | Vyvedení a upevnění plynovodních výpustek DN 15 | kus | 1 |  |  | 81.38 | 81.38 | 163.62 | 163.62 | 15 | 0 | 0 | 0 | 0 | 0 |  | RTS 20/ I | Indiv | 0.424 | 0.42 |  | Práce |  |  |  | POL1_7
52 | 42237023.AR | Kohout kulový 1/2" plyn | kus | 1 |  |  | 171 | 171 | 0 | 0 | 15 | 0 | 0 | 0 | 0 | 0 | SPCM | RTS 20/ I | Indiv | 0 | 0 |  | Specifikace |  |  |  | POL3_0
53 | 723239101R00 | Montáž plynovodních armatur, 2 závity, G 1/2 | kus | 1 |  |  | 2.5 | 2.5 | 61.3 | 61.3 | 15 | 0 | 0 | 0 | 0 | 0 |  | RTS 20/ I | Indiv | 0.166 | 0.17 |  | Práce |  |  |  | POL1_7
54 | 723191122R00 | Hadice flexib.bajonet. DN 15,délka 0,7 m | soubor | 1 |  |  | 865.74 | 865.74 | 60.26 | 60.26 | 15 | 0 | 0 | 0 | 0 | 0 |  | RTS 18/ I | Indiv | 0.145 | 0.15 |  | Práce |  |  |  | POL1_7
55 | 723200001RA0 | Montáž plynových spotřebičů | kus | 1 |  |  | 341.07 | 341.07 | 694.93 | 694.93 | 15 | 0 | 0 | 0 | 0 | 0 |  | RTS 20/ I | Indiv | 1.6902 | 1.69 |  | Agregovaná položka |  |  |  | POL2_7
56 | 723190901R00 | Uzavření nebo otevření plynového potrubí | kus | 1 |  |  | 0 | 0 | 23.2 | 23.2 | 15 | 0 | 0 | 0 | 0 | 0 |  | RTS 20/ I | Indiv | 0.064 | 0.06 |  | Práce |  |  |  | POL1_7
57 | 723190907R00 | Odvzdušnění a napuštění plynového potrubí | m | 11 |  |  | 0 | 0 | 19.9 | 218.9 | 15 | 0 | 0 | 0 | 0 | 0 |  | RTS 20/ I | Indiv | 0.062 | 0.68 |  | Práce |  |  |  | POL1_7
58 | 723190909R00 | Zkouška tlaková plynového potrubí neúřední | m | 11 |  |  | 0 | 0 | 175 | 1925 | 15 | 0 | 0 | 0 | 0 | 0 |  | RTS 20/ I | Indiv | 0.482 | 5.3 |  | Práce |  |  |  | POL1_7
59 | Do+mont. | Revize plynu,úřed.tlak.zkouška a revizní zpráva | soubor | 1 |  |  | 0 | 0 | 5000 | 5000 | 15 | 0 | 0 | 0 | 0 | 0 |  | Vlastní | Indiv | 0 | 0 |  | Práce |  |  |  | POL1_7
60 | 998723203R00 | Přesun hmot pro vnitřní plynovod, výšky do 24 m | % | 150 |  |  | 0 | 0 | 1.25 | 187.5 | 15 | 0 | 0 | 0 | 0 | 0 |  | RTS 20/ I | Indiv | 0 | 0 |  | Práce |  |  |  | POL1_7
Díl: | 725 | Zařizovací předměty | [5 empty] | 24165.7 |  | 32513.6 |  | 0 |  | 0 |  | 0 |  |  |  |  | 10.83 | [5 empty] | DIL
61 | 725119121R00 | Montáž klozetových mís standardních | soubor | 2 |  |  | 0 | 0 | 1410 | 2820 | 15 | 0 | 0 | 0 | 0 | 0 |  | Vlastní | Indiv | 0 | 0 |  | Práce |  |  |  | POL1_7
62 | 725112001R00 | Klozety keramické standardní, samostatně stojící, s hlubokým splachováním, odpad vodorovný, sedátko, bílý | soubor | 2 |  |  | 0 | 0 | 2630 | 5260 | 15 | 0 | 0 | 0 | 0 | 0 |  | Vlastní | Indiv | 0 | 0 |  | Práce |  |  |  | POL1_7
63 | 725219102R00 | Mtž umyvadla | soubor | 3 |  |  | 0 | 0 | 1230 | 3690 | 15 | 0 | 0 | 0 | 0 | 0 |  | Vlastní | Indiv | 0 | 0 |  | Práce |  |  |  | POL1_7
64 | 725017134R00 | Umyvadlo na šrouby, 60 cm, bílé | soubor | 2 |  |  | 1501.33 | 3002.66 | 678.67 | 1357.34 | 15 | 0 | 0 | 0 | 0 | 0 |  | RTS 20/ I | Indiv | 1.189 | 2.38 |  | Práce |  |  |  | POL1_7
65 | PC | Umývátko na šrouby, 50x25 cm, bílé | soubor | 1 |  |  | 1590 | 1590 | 0 | 0 | 15 | 0 | 0 | 0 | 0 | 0 |  | Vlastní | Indiv | 0 | 0 |  | R-položka |  |  |  | POL12_0
66 | 725017138R00 | Kryt sifonu umyvadel, bílý | soubor | 2 |  |  | 854.56 | 1709.12 | 127.04 | 254.08 | 15 | 0 | 0 | 0 | 0 | 0 |  | RTS 20/ I | Indiv | 0.325 | 0.65 |  | Práce |  |  |  | POL1_7
67 | 725249101R00 | Montáž sprch | soubor | 1 |  |  | 100.08 | 100.08 | 1623.92 | 1623.92 | 15 | 0 | 0 | 0 | 0 | 0 |  | RTS 20/ I | Indiv | 5 | 5 |  | Práce |  |  |  | POL1_7
68 | PC | Sprchová vanička čtvercová 90x90x15 cm, akrylátová | soubor | 1 |  |  | 2190 | 2190 | 0 | 0 | 15 | 0 | 0 | 0 | 0 | 0 |  | Vlastní | Indiv | 0 | 0 |  | R-položka |  |  |  | POL12_0
69 | PC | Sprchové dveře dvoukřídlé 90 cm, čiré sklo, chrom profil | soubor | 1 |  |  | 7990 | 7990 | 0 | 0 | 15 | 0 | 0 | 0 | 0 | 0 |  | Vlastní | Indiv | 0 | 0 |  | R-položka |  |  |  | POL12_0
70 | PC | Boční stěna pevná, 90 cm, mléčné sklo, chrom profil | soubor | 1 |  |  | 5090 | 5090 | 0 | 0 | 15 | 0 | 0 | 0 | 0 | 0 |  | Vlastní | Indiv | 0 | 0 |  | R-položka |  |  |  | POL12_0
71 | 725319111R00 | Mtž dřez | soubor | 1 |  |  | 0 | 0 | 906 | 906 | 15 | 0 | 0 | 0 | 0 | 0 |  | Vlastní | Indiv | 0 | 0 |  | Práce |  |  |  | POL1_7
72 | 725311121R00 | Dřezy nerezové s odkapávací plochou | soubor | 1 |  |  | 0 | 0 | 2660 | 2660 | 15 | 0 | 0 | 0 | 0 | 0 |  | Vlastní | Indiv | 0 | 0 |  | Práce |  |  |  | POL1_7
73 | 725829111R00 | Montáž baterie stojánkové dřezové | soubor | 1 |  |  | 0 | 0 | 172 | 172 | 15 | 0 | 0 | 0 | 0 | 0 |  | Vlastní | Indiv | 0 | 0 |  | Práce |  |  |  | POL1_7
74 | 725821328R00 | Baterie dřezová stojánková páková s vytahovací sprškou | soubor | 1 |  |  | 0 | 0 | 4280 | 4280 | 15 | 0 | 0 | 0 | 0 | 0 |  | Vlastní | Indiv | 0 | 0 |  | Práce |  |  |  | POL1_7
75 | 725829131R00 | Montáž baterie umyvadlové stojánkové | soubor | 2 |  |  | 0 | 0 | 106 | 212 | 15 | 0 | 0 | 0 | 0 | 0 |  | Vlastní | Indiv | 0 | 0 |  | Práce |  |  |  | POL1_7
76 | 725822611U00 | Baterie umyvadlová stojánková, s výpustí, chrom | soubor | 2 |  |  | 0 | 0 | 1380 | 2760 | 15 | 0 | 0 | 0 | 0 | 0 |  | Vlastní | Indiv | 0 | 0 |  | Práce |  |  |  | POL1_7
77 | PC | Baterie umyvadlová stojánková s ruční bidetovou sprškou, chrom | soubor | 1 |  |  | 1992 | 1992 | 0 | 0 | 15 | 0 | 0 | 0 | 0 | 0 |  | Vlastní | Indiv | 0 | 0 |  | R-položka |  |  |  | POL12_0
78 | 725849412R00 | Montáž baterie sprchové, nástěnné, s pevnou výškou sprchy | kus | 2 |  |  | 0 | 0 | 235 | 470 | 15 | 0 | 0 | 0 | 0 | 0 |  | Vlastní | Indiv | 0 | 0 |  | Práce |  |  |  | POL1_7
79 | 725841322R00 | Baterie sprchová, klasická, rozteč 150 mm | soubor | 2 |  |  | 0 | 0 | 912 | 1824 | 15 | 0 | 0 | 0 | 0 | 0 |  | Vlastní | Indiv | 0 | 0 |  | Práce |  |  |  | POL1_7
80 | 725869101R00 | Montáž zápachových uzávěrek umyvadlových | kus | 3 |  |  | 20.48 | 61.44 | 83.52 | 250.56 | 15 | 0 | 0 | 0 | 0 | 0 |  | RTS 20/ I | Indiv | 0.246 | 0.74 |  | Práce |  |  |  | POL1_7
81 | 725861102R00 | Zápachová uzávěrka pro umyvadla DN40 | kus | 3 |  |  | 0 | 0 | 338 | 1014 | 15 | 0 | 0 | 0 | 0 | 0 |  | Vlastní | Indiv | 0 | 0 |  | Práce |  |  |  | POL1_7
82 | 725869204R00 | Montáž zápachových uzávěrek dřezových | kus | 1 |  |  | 20.4 | 20.4 | 88.6 | 88.6 | 15 | 0 | 0 | 0 | 0 | 0 |  | RTS 20/ I | Indiv | 0.25 | 0.25 |  | Práce |  |  |  | POL1_7
83 | 725862113R00 | Zápachová uzávěrka pro dřezy s přípojkou pro myčku, DN40/50 | kus | 1 |  |  | 0 | 0 | 713 | 713 | 15 | 0 | 0 | 0 | 0 | 0 |  | Vlastní | Indiv | 0 | 0 |  | Práce |  |  |  | POL1_7
84 | 725865311R00 | Zápachová uzávěrka pro vany sprchových koutů, s kulovým kloubem na odtoku, DN40/50 | kus | 1 |  |  | 0 | 0 | 719 | 719 | 15 | 0 | 0 | 0 | 0 | 0 |  | Vlastní | Indiv | 0 | 0 |  | Práce |  |  |  | POL1_7
85 | 55161833R00 | Uzávěrka zápachová pračková podomítková z PE | kus | 1 |  |  | 420 | 420 | 0 | 0 | 15 | 0 | 0 | 0 | 0 | 0 |  | Vlastní | Indiv | 0 | 0 |  | Specifikace |  |  |  | POL3_0
86 | 55161841 | Vtok se zápachovou uzávěrkou DN 30 | kus | 1 |  |  | 0 | 0 | 427 | 427 | 15 | 0 | 0 | 0 | 0 | 0 |  | Vlastní | Indiv | 0 | 0 |  | Práce |  |  |  | POL1_7
87 | 725240811R00 | Dmt sprch | kus | 1 |  |  | 0 | 0 | 177 | 177 | 15 | 0 | 0 | 0 | 0 | 0 |  | RTS 20/ I | Indiv | 0.693 | 0.69 |  | Práce |  |  |  | POL1_7
88 | 725210811R00 | Dmt umyvadel bez výtokových armatur | kus | 1 |  |  | 0 | 0 | 92.2 | 92.2 | 15 | 0 | 0 | 0 | 0 | 0 |  | Vlastní | Indiv | 0 | 0 |  | Práce |  |  |  | POL1_7
89 | 725310823R00 | Dmt dřezů bez výtokových armatur | kus | 1 |  |  | 0 | 0 | 118 | 118 | 15 | 0 | 0 | 0 | 0 | 0 |  | RTS 20/ I | Indiv | 0.465 | 0.47 |  | Práce |  |  |  | POL1_7
90 | 725820801R00 | Dmt baterií nástěnných, stojánkových do G3/4 | kus | 3 |  |  | 0 | 0 | 53.3 | 159.9 | 15 | 0 | 0 | 0 | 0 | 0 |  | RTS 20/ I | Indiv | 0.217 | 0.65 |  | Práce |  |  |  | POL1_7
91 | 998725203R00 | Přesun hmot pro zařizovací předměty, výšky do 24 m | % | 620 |  |  | 0 | 0 | 0.75 | 465 | 15 | 0 | 0 | 0 | 0 | 0 |  | RTS 20/ I | Indiv | 0 | 0 |  | Práce |  |  |  | POL1_7
Díl: | 9 | Ostatní konstrukce, bourání | [5 empty] | 166.1 |  | 540.15 |  | 0 |  | 0 |  | 0 |  |  |  |  | 1.75 | [5 empty] | DIL
92 | 612403399R00 | Hrubá výplň rýh ve stěnách maltou | m2 | 2.5 |  |  | 66.44 | 166.1 | 216.06 | 540.15 | 15 | 0 | 0 | 0 | 0 | 0 |  | RTS 20/ I | Indiv | 0.69998 | 1.75 |  | Práce |  |  |  | POL1_1
Díl: | ON | Ostatní náklady | [5 empty] | 0 |  | 2000 |  | 0 |  | 0 |  | 0 |  |  |  |  | 0 | [5 empty] | DIL
93 | Pol__0095 | náklady zhotovitele, související s prováděním zkoušek a revizí, předepsaných technickými normami nebo objednatelem, které jsou pro provedení díla nezbytné | soubor | 1 |  |  | 0 | 0 | 2000 | 2000 | 15 | 0 | 0 | 0 | 0 | 0 |  | Vlastní | Indiv | 0 | 0 |  | Práce |  |  |  | POL1_9
[25 empty] | 15 | 21 | DPH
END
Note on S6: Jedná se o informaci, zda se jedná o položku, která je do rozpočtu zadána z cenové soustavy RTS, nebo vlastní.
Note on T6: Jedná se o název CÚ, která je zadána u položky rozpočtu

## ÚT
Výkaz výměr | [26 empty] | #TypZaznamu#
S: | MB | REKONSTRUKCE BYTU PRO SOCIÁLNÍ BYDLENÍ | [24 empty] | STA
O: | 3a | ÚT | [21 empty] | STA |  |  | OBJ
R: | 3a | ÚT | [24 empty] | ROZ
P.č. | Číslo položky | Název položky | MJ | Množství | Cena / MJ | Celkem | Dodávka | Dodávka celk. | Montáž | Montáž celk. | DPH | Cena s DPH | Hmotnost / MJ | Hmotnost celk.(t) | Dem. hmotnost / MJ | Dem. hmotnost celk.(t) | Ceník | Cen. soustava / platnost | Cenová úroveň | Nhod / MJ | Nhod celk. | Dodavatel | Typ položky
Díl: | 713 | Izolace tepelné | [5 empty] | 2504.32 |  | 5604.87 |  | 0 |  | 0 |  | 0 |  |  |  |  | 0 | [5 empty] | DIL
1 | 713182001P | Montáž tepel.izol.PE-návleků potr.do DN25 | m | 88 |  |  | 0 | 0 | 22.8 | 2006.4 | 15 | 0 | 0 | 0 | 0 | 0 |  | Vlastní | Indiv | 0 | 0 |  | Práce |  |  |  | POL1_7
2 | 713181213P | Izolace tepel.PE-návlek tl.13mm vnitř.pr.15 mm | m | 44 |  |  | 22.69 | 998.36 | 37.61 | 1654.84 | 15 | 0 | 2e-05 | 0 | 0 | 0 |  | Vlastní | Indiv | 0 | 0 |  | Práce |  |  |  | POL1_7
3 | 713181213PR | Izolace tepel.PE-návlek tl.13mm vnitř.pr.18 mm | m | 24 |  |  | 26.19 | 628.56 | 37.61 | 902.64 | 15 | 0 | 3e-05 | 0 | 0 | 0 |  | Vlastní | Indiv | 0 | 0 |  | Práce |  |  |  | POL1_7
4 | 713181214PU | Izolace tepel.PE-návlek tl.13mm vnitř.pr.22 mm | m | 20 |  |  | 43.87 | 877.4 | 35.93 | 718.6 | 15 | 0 | 5e-05 | 0 | 0 | 0 |  | Vlastní | Indiv | 0 | 0 |  | Práce |  |  |  | POL1_7
5 | 713-S1Mirel | Lepící páska pro PE-tepel.iz. š.38mm x 50m | bal | 2 |  |  | 0 | 0 | 110.2 | 220.4 | 15 | 0 | 0 | 0 | 0 | 0 |  | Vlastní | Indiv | 0 | 0 |  | Práce |  |  |  | POL1_7
6 | 713-S2Mirel | Sponky plast.PE-izol.návleků 100ks/bal | bal | 2 |  |  | 0 | 0 | 50 | 100 | 15 | 0 | 0 | 0 | 0 | 0 |  | Vlastní | Indiv | 0 | 0 |  | Práce |  |  |  | POL1_7
7 | 998713102R00 | Přesun hmot pro izolace tepelné, výšky do 12 m | t | 0.0026 |  |  | 0 | 0 | 766 | 1.99 | 15 | 0 | 0 | 0 | 0 | 0 |  | RTS 20/ I | Indiv | 1.831 | 0 |  | Práce |  |  |  | POL1_7
Díl: | 731 | Kotelny | [5 empty] | 176.95 |  | 74720.73 |  | 0 |  | 0.09 |  | 0 |  |  |  |  | 10.06 | [5 empty] | DIL
8 | 731249322R00 | Montáž závěs.kotle-turbo vč.vzduchospalin.potr.,, týden.program.regulátoru+sondy venk.teploty vzduch | soubor | 1 |  |  | 176.95 | 176.95 | 3348.05 | 3348.05 | 15 | 0 | 0.00074 | 0 | 0 | 0 |  | RTS 20/ I | Indiv | 9.111 | 9.11 |  | Práce |  |  |  | POL1_7
9 | 731-S1 | Turbokotel závěs.vč.nerez.zás.TeV min.40l | kpl | 1 |  |  | 0 | 0 | 53790 | 53790 | 15 | 0 | 0.062 | 0.06 | 0 | 0 |  | Vlastní | Indiv | 0 | 0 |  | Práce |  |  |  | POL1_7
10 | 731-S2 | Čidlo-sonda venk.teploty vzduchu kotle | kpl | 1 |  |  | 0 | 0 | 560 | 560 | 15 | 0 | 0.0002 | 0 | 0 | 0 |  | Vlastní | Indiv | 0 | 0 |  | Práce |  |  |  | POL1_7
11 | 731-S3 | Prostor.REG.kotle-týdení program | kpl | 1 |  |  | 0 | 0 | 2140 | 2140 | 15 | 0 | 0.0006 | 0 | 0 | 0 |  | Vlastní | Indiv | 0 | 0 |  | Práce |  |  |  | POL1_7
12 | 731-S4 | Vzduchospalin.potr.kotle-nad střechu, H=8m vč., reviz.kusu,střeš.koncovky, soustřed.D60/100mm | kpl | 1 |  |  | 0 | 0 | 14620 | 14620 | 15 | 0 | 0.026 | 0.03 | 0 | 0 |  | Vlastní | Indiv | 0 | 0 |  | Práce |  |  |  | POL1_7
13 | 998731101R00 | Přesun hmot pro kotelny, výšky do 6 m | t | 0.0895 |  |  | 0 | 0 | 2935 | 262.68 | 15 | 0 | 0 | 0 | 0 | 0 |  | RTS 20/ I | Indiv | 10.582 | 0.95 |  | Práce |  |  |  | POL1_7
Díl: | 733 | Rozvod potrubí | [5 empty] | 13321.56 |  | 27775.47 |  | 0 |  | 0.58 |  | 0 |  |  |  |  | 92.04 | [5 empty] | DIL
14 | 722160222R00 | Potrubí z měděných trubek D 15 x 1,0 mm | m | 43 |  |  | 94.81 | 4076.83 | 166.19 | 7146.17 | 15 | 0 | 0.00076 | 0.03 | 0 | 0 |  | RTS 14/ II | Indiv | 0.712 | 30.62 |  | Práce |  |  |  | POL1_7
15 | 722160223R00 | Potrubí z měděných trubek D 18 x 1,0 mm | m | 23 |  |  | 124.89 | 2872.47 | 179.11 | 4119.53 | 15 | 0 | 0.00088 | 0.02 | 0 | 0 |  | RTS 14/ II | Indiv | 0.712 | 16.38 |  | Práce |  |  |  | POL1_7
16 | 733163104R00 | Potrubí z měděných trubek D 22 x 1 ,0mm | m | 19 |  |  | 207.07 | 3934.33 | 140.93 | 2677.67 | 15 | 0 | 0.00101 | 0.02 | 0 | 0 |  | RTS 20/ I | Indiv | 0.31738 | 6.03 |  | Práce |  |  |  | POL1_7
17 | 723164102R00 | Montáž potrubí z měděných trubek D 15 mm | m | 43 |  |  | 24.29 | 1044.47 | 146.71 | 6308.53 | 15 | 0 | 0.00595 | 0.26 | 0 | 0 |  | RTS 20/ I | Indiv | 0.4116 | 17.7 |  | Práce |  |  |  | POL1_7
18 | 723164103R00 | Montáž potrubí z měděných trubek D 18 mm | m | 23 |  |  | 30.82 | 708.86 | 151.68 | 3488.64 | 15 | 0 | 0.00597 | 0.14 | 0 | 0 |  | RTS 20/ I | Indiv | 0.4216 | 9.7 |  | Práce |  |  |  | POL1_7
19 | 723164104R00 | Montáž potrubí z měděných trubek D 22 mm | m | 19 |  |  | 35.45 | 673.55 | 156.55 | 2974.45 | 15 | 0 | 0.00598 | 0.11 | 0 | 0 |  | RTS 20/ I | Indiv | 0.4316 | 8.2 |  | Práce |  |  |  | POL1_7
20 | 733190106R00 | Tlaková zkouška potrubí do DN 32 | m | 85 |  |  | 0.13 | 11.05 | 5.87 | 498.95 | 15 | 0 | 0 | 0 | 0 | 0 |  | RTS 20/ I | Indiv | 0.018 | 1.53 |  | Práce |  |  |  | POL1_7
21 | 998733103R00 | Přesun hmot pro rozvody potrubí, výšky do 24 m | t | 0.5789 |  |  | 0 | 0 | 970 | 561.53 | 15 | 0 | 0 | 0 | 0 | 0 |  | RTS 20/ I | Indiv | 3.246 | 1.88 |  | Práce |  |  |  | POL1_7
Díl: | 734 | Armatury | [5 empty] | 6635.89 |  | 2722.85 |  | 0 |  | 0 |  | 0 |  |  |  |  | 4.39 | [5 empty] | DIL
22 | 734209113R00 | Montáž armatur závitových,se 2závity, G 1/2 | kus | 2 |  |  | 2.14 | 4.28 | 54.06 | 108.12 | 15 | 0 | 0 | 0 | 0 | 0 |  | RTS 20/ I | Indiv | 0.165 | 0.33 |  | Práce |  |  |  | POL1_7
23 | 734209114R00 | Montáž armatur závit.se 2 závity, G 3/4 | kus | 8 |  |  | 2.86 | 22.88 | 67.64 | 541.12 | 15 | 0 | 0 | 0 | 0 | 0 |  | RTS 20/ I | Indiv | 0.206 | 1.65 |  | Práce |  |  |  | POL1_7
24 | 734226212R00 | Ventil termostat.radiátor.rohový DN 15 | kus | 1 |  |  | 359.13 | 359.13 | 72.87 | 72.87 | 15 | 0 | 0.0002 | 0 | 0 | 0 |  | RTS 20/ I | Indiv | 0.175 | 0.18 |  | Práce |  |  |  | POL1_7
25 | 734233112R00 | Kohout kulový závit. DN 20 | kus | 3 |  |  | 133.94 | 401.82 | 79.06 | 237.18 | 15 | 0 | 0.0002 | 0 | 0 | 0 |  | RTS 20/ I | Indiv | 0.207 | 0.62 |  | Práce |  |  |  | POL1_7
26 | 734266212R00 | Šroubení radiátor.regulační rohové DN 15 | kus | 1 |  |  | 237.85 | 237.85 | 34.65 | 34.65 | 15 | 0 | 0.00015 | 0 | 0 | 0 |  | RTS 20/ I | Indiv | 0.082 | 0.08 |  | Práce |  |  |  | POL1_7
27 | 734266426R00 | Šroubení reg.+uz.s vyp.roh.DN15-pro OT VK | kus | 8 |  |  | 476.56 | 3812.48 | 69.44 | 555.52 | 15 | 0 | 9e-05 | 0 | 0 | 0 |  | RTS 20/ I | Indiv | 0.164 | 1.31 |  | Práce |  |  |  | POL1_7
28 | 734293222R00 | Filtr závit."Y" vnitřní-vnitřní DN 20 | kus | 1 |  |  | 182.31 | 182.31 | 84.69 | 84.69 | 15 | 0 | 0 | 0 | 0 | 0 |  | RTS 20/ I | Indiv | 0.207 | 0.21 |  | Práce |  |  |  | POL1_7
29 | 73424S1 | Hlavice radiátor.termostat.s vestav.čidlem | kus | 9 |  |  | 179.46 | 1615.14 | 120.54 | 1084.86 | 15 | 0 | 0.0004 | 0 | 0 | 0 |  | Vlastní | Indiv | 0 | 0 |  | Práce |  |  |  | POL1_7
30 | 998734103R00 | Přesun hmot pro armatury, výšky do 24 m | t | 0.0052 |  |  | 0 | 0 | 738 | 3.84 | 15 | 0 | 0 | 0 | 0 | 0 |  | RTS 20/ I | Indiv | 2.351 | 0.01 |  | Práce |  |  |  | POL1_7
Díl: | 735 | Otopná tělesa | [5 empty] | 36632.56 |  | 6423.99 |  | 0 |  | 0.24 |  | 0 |  |  |  |  | 21.98 | [5 empty] | DIL
31 | 735156920R00 | Tlakové zkoušky otop.ocel.těles deskových | kus | 8 |  |  | 1.54 | 12.32 | 172.46 | 1379.68 | 15 | 0 | 0 | 0 | 0 | 0 |  | RTS 20/ I | Indiv | 0.617 | 4.94 |  | Práce |  |  |  | POL1_7
32 | 735157240R00 | Otopná těl.panel.Ventil Kompakt 11 500/ 400 | kus | 1 |  |  | 2257.81 | 2257.81 | 282.19 | 282.19 | 15 | 0 | 0.00714 | 0.01 | 0 | 0 |  | RTS 20/ I | Indiv | 0.848 | 0.85 |  | Práce |  |  |  | POL1_7
33 | 735157544R00 | Otopná těl.panel.Ventil Kompakt 21 500/ 800 | kus | 1 |  |  | 3491.09 | 3491.09 | 318.91 | 318.91 | 15 | 0 | 0.02042 | 0.02 | 0 | 0 |  | RTS 20/ I | Indiv | 0.945 | 0.95 |  | Práce |  |  |  | POL1_7
34 | 735157586R00 | Otopná těl.panel.Ventil Kompakt 21 900/1000 | kus | 1 |  |  | 5446.75 | 5446.75 | 338.25 | 338.25 | 15 | 0 | 0.047 | 0.05 | 0 | 0 |  | RTS 20/ I | Indiv | 0.992 | 0.99 |  | Práce |  |  |  | POL1_7
35 | 735157645R00 | Otopná těl.panel.Ventil Kompakt 22 500/ 900 | kus | 2 |  |  | 4319.69 | 8639.38 | 320.31 | 640.62 | 15 | 0 | 0.02729 | 0.05 | 0 | 0 |  | RTS 20/ I | Indiv | 0.945 | 1.89 |  | Práce |  |  |  | POL1_7
36 | 735157647R00 | Otopná těl.panel.Ventil Kompakt 22 500/1100 | kus | 1 |  |  | 4763.59 | 4763.59 | 326.41 | 326.41 | 15 | 0 | 0.03336 | 0.03 | 0 | 0 |  | RTS 20/ I | Indiv | 0.961 | 0.96 |  | Práce |  |  |  | POL1_7
37 | 735157648R00 | Otopná těl.panel.Ventil Kompakt 22 500/1200 | kus | 2 |  |  | 4984.12 | 9968.24 | 340.88 | 681.76 | 15 | 0 | 0.03639 | 0.07 | 0 | 0 |  | RTS 20/ I | Indiv | 1 | 2 |  | Práce |  |  |  | POL1_7
38 | 735159111R00 | Montáž panelových těles do délky 1600 mm | kus | 8 |  |  | 55.47 | 443.76 | 215.03 | 1720.24 | 15 | 0 | 0 | 0 | 0 | 0 |  | RTS 20/ I | Indiv | 0.868 | 6.94 |  | Práce |  |  |  | POL1_7
39 | 735171310R00 | Těleso trubk.-koupel.-žebřík H/š.=1500/450 | kus | 1 |  |  | 1591.4 | 1591.4 | 303.6 | 303.6 | 15 | 0 | 0.0099 | 0.01 | 0 | 0 |  | RTS 20/ I | Indiv | 0.933 | 0.93 |  | Práce |  |  |  | POL1_7
40 | 735179110R00 | Montáž otopných těles koupelnových (žebříků) | kus | 1 |  |  | 18.22 | 18.22 | 230.78 | 230.78 | 15 | 0 | 2e-05 | 0 | 0 | 0 |  | RTS 20/ I | Indiv | 0.868 | 0.87 |  | Práce |  |  |  | POL1_7
41 | 998735102R00 | Přesun hmot pro otopná tělesa, výšky do 12 m | t | 0.2452 |  |  | 0 | 0 | 822 | 201.55 | 15 | 0 | 0 | 0 | 0 | 0 |  | RTS 20/ I | Indiv | 2.71 | 0.66 |  | Práce |  |  |  | POL1_7
Díl: | HZS | Hodinové zúčt.sazby | [5 empty] | 0 |  | 24400 |  | 0 |  | 0 |  | 0 |  |  |  |  | 0 | [5 empty] | DIL
42 | HZS1 | Proplach zaříz.+Zkoušky-těsnosti, topná+dilatační | hod | 48 |  |  | 0 | 0 | 250 | 12000 | 15 | 0 | 0 | 0 | 0 | 0 |  | Vlastní | Indiv | 0 | 0 |  | Práce |  |  |  | POL1_1
43 | HZS2 | Zednická výpomoc-bourání+zapravení | hod | 16 |  |  | 0 | 0 | 250 | 4000 | 15 | 0 | 0 | 0 | 0 | 0 |  | Vlastní | Indiv | 0 | 0 |  | Práce |  |  |  | POL1_1
44 | HZS3 | Autoriz.zapoj.kotle, seříz.spalování, zprovoznění, potvrz.záruky, zaškolení obsluhy,protokol.předání | hod | 8 |  |  | 0 | 0 | 350 | 2800 | 15 | 0 | 0 | 0 | 0 | 0 |  | Vlastní | Indiv | 0 | 0 |  | Práce |  |  |  | POL1_1
45 | HZS4 | Revize elektro+uzemnění zaříz.ÚT, reviz.zpráva | hod | 8 |  |  | 0 | 0 | 350 | 2800 | 15 | 0 | 0 | 0 | 0 | 0 |  | Vlastní | Indiv | 0 | 0 |  | Práce |  |  |  | POL1_1
46 | HZS5 | Revize zapoj.plynu zaříz.ÚT, reviz.zpráva | hod | 8 |  |  | 0 | 0 | 350 | 2800 | 15 | 0 | 0 | 0 | 0 | 0 |  | Vlastní | Indiv | 0 | 0 |  | Práce |  |  |  | POL1_1
[25 empty] | 15 | 21 | DPH
END
Note on S6: Jedná se o informaci, zda se jedná o položku, která je do rozpočtu zadána z cenové soustavy RTS, nebo vlastní.
Note on T6: Jedná se o název CÚ, která je zadána u položky rozpočtu

## ELEKTRO
Výkaz výměr | [26 empty] | #TypZaznamu#
S: | MB | REKONSTRUKCE BYTU PRO SOCIÁLNÍ BYDLENÍ | [24 empty] | STA
O: | 4 | ELEKTRO | [21 empty] | STA |  |  | OBJ
R: | 4 | ELEKTRO | [24 empty] | ROZ
P.č. | Číslo položky | Název položky | MJ | Množství | Cena / MJ | Celkem | Dodávka | Dodávka celk. | Montáž | Montáž celk. | DPH | Cena s DPH | Hmotnost / MJ | Hmotnost celk.(t) | Dem. hmotnost / MJ | Dem. hmotnost celk.(t) | Ceník | Cen. soustava / platnost | Cenová úroveň | Nhod / MJ | Nhod celk. | Dodavatel | Typ položky
Díl: | _1 | Rozvaděče | [5 empty] | 0 |  | 22806 |  | 0 |  | 0 |  | 0 |  |  |  |  | 0 | [5 empty] | DIL
1 | Pol__0001 | Bytová rozvodnice nástěnná dle D.1.4.3.3 vč. obsahu - kompletní | ks | 1 |  |  | 0 | 0 | 22100 | 22100 | 15 | 0 | 0 | 0 | 0 | 0 |  | Vlastní | Indiv | 0 | 0 |  | Práce |  |  |  | POL1_1
2 | Pol__0002 | Jistič 25/3/B | ks | 1 |  |  | 0 | 0 | 706 | 706 | 15 | 0 | 0 | 0 | 0 | 0 |  | Vlastní | Indiv | 0 | 0 |  | Práce |  |  |  | POL1_1
Díl: | _2 | Elektroinstalace silnoproud | [24 empty] | DIL
3 | Pol__0003 | Svítidlo stropní 1x60W vč. zdroje a ek. likvidace | ks | 16 | [22 empty] | POL1_1
4 | Pol__0004 | Svítidlo nástěnné 1x60W vč. zdroje a ek. likvidace | ks | 1 | [22 empty] | POL1_1
5 | Pol__0005 | Vypínač č.1 (klapka, strojek, rámeček) ABB Tango | ks | 7 | [22 empty] | POL1_1
6 | Pol__0006 | Vypínač č.5 (klapka,strojek,rámeček) ABB Tango | ks | 2 | [22 empty] | POL1_1
7 | Pol__0007 | Vypínač č.6 (strojek,klapka,rámeček) ABB Tango | ks | 8 | [22 empty] | POL1_1
8 | Pol__0008 | Vypínač č.7 (strojek,klapka,rámeček) ABB Tango | ks | 1 | [22 empty] | POL1_1
9 | Pol__0009 | Zásuvka jednonásobná ABB Tango IP20 kompletní | ks | 9 | [22 empty] | POL1_1
10 | Pol__0010 | Zásuvka dvojnásobná ABB Tango IP20 kompletní | ks | 20 | [22 empty] | POL1_1
11 | Pol__0011 | Krabice přístrojová KP68 | ks | 47 | [22 empty] | POL1_1
12 | Pol__0012 | Zemnící svorka - kompletní | ks | 2 | [22 empty] | POL1_1
13 | Pol__0013 | Krabice rozvodná s víčkem a svorkovnicí KU68-1903 | ks | 9 | [22 empty] | POL1_1
14 | Pol__0014 | Krabice s IP krytím KSK 80 | ks | 5 | [22 empty] | POL1_1
15 | Pol__0015 | Bezšroubová spojka Typ 017 | ks | 100 | [22 empty] | POL1_1
16 | Pol__0016 | Sádra šedá | kg | 10 | [22 empty] | POL1_1
17 | Pol__0017 | Stahovací pásky, 4,6x200 mm, černé 100ks | bal | 2.5 | [22 empty] | POL1_1
18 | Pol__0018 | Šroub do krabic 2,9x19mm 100ks | bal | 1.5 | [22 empty] | POL1_1
Díl: | _3 | Elektroinstalační kabely | [24 empty] | DIL
19 | Pol__0019 | Elektroinstalační kabel CYKY-J 3x1,5mm | m | 220 | [22 empty] | POL1_1
20 | Pol__0020 | Elektroinstalační kabel CYKY-J 3x2,5mm | m | 250 | [22 empty] | POL1_1
21 | Pol__0021 | Elektroinstalační kabel CYKY-J 5x2,5mm | m | 30 | [22 empty] | POL1_1
22 | Pol__0022 | Elektroinstalační kabel CYKY-J 5x16mm | m | 30 | [22 empty] | POL1_1
23 | Pol__0023 | Elektroinstalační vodič CYA 4mm ZŽL | m | 25 | [22 empty] | POL1_1
24 | Pol__0024 | Elektroinstalační vodič CYA 16mm ZŽL | m | 30 | [22 empty] | POL1_1
25 | Pol__0025 | Datový kabel UTP Cat5e | m | 100 | [22 empty] | POL1_1
26 | Pol__0026 | Elektroinstalační kabel pro DT (dle zvoleného DT) | m | 30 | [22 empty] | POL1_1
27 | Pol__0027 | El. Trubka ohebná bezhalogenová DN20 | m | 130 | [22 empty] | POL1_1
Díl: | _4 | Elektroinstalace slaboproud | [24 empty] | DIL
28 | Pol__0028 | Opticko-kouřový hlásič autonomní | ks | 1 | [22 empty] | POL1_1
29 | Pol__0029 | Vnitřní hlasová jednotka | ks | 1 | [22 empty] | POL1_1
30 | Pol__0030 | Zvonkové tlačítko (kompletní) | ks | 1 | [22 empty] | POL1_1
31 | Pol__0031 | Krabice přístrojová KP68 | ks | 3 | [22 empty] | POL1_1
32 | Pol__0032 | Datová zásuvka 1xRJ45 ABB Tango kompletní | ks | 1 | [22 empty] | POL1_1
Díl: | 799 | Ostatní | [24 empty] | DIL
33 | Pol__0037 | Úprava stávajícího elektroměrového rozvaděče | ks | 1 | [22 empty] | POL1_7
34 | Pol__0038 | Montážní dokumentace stávajících rozvodů | ks | 1 |  |  | 0 | 0 | 4500 | 4500 | 15 | 0 | 0 | 0 | 0 | 0 |  | Vlastní | Indiv | 0 | 0 |  | Práce |  |  |  | POL1_7
35 | Pol__0040 | Výchozí revize elektroinstalace | ks | 1 |  |  | 0 | 0 | 2000 | 2000 | 15 | 0 | 0 | 0 | 0 | 0 |  | Vlastní | Indiv | 0 | 0 |  | Práce |  |  |  | POL1_7
36 | Pol__0041 | Funkřní zkoušky DT,SK | ks | 1 |  |  | 0 | 0 | 500 | 500 | 15 | 0 | 0 | 0 | 0 | 0 |  | Vlastní | Indiv | 0 | 0 |  | Práce |  |  |  | POL1_7
37 | Pol__0042 | Úprava stávajícího rozvaděče společné spotřeby + doplnění jištění 6/1/B + napojení zdroje DT | ks | 1 |  |  | 0 | 0 | 1700 | 1700 | 15 | 0 | 0 | 0 | 0 | 0 |  | Vlastní | Indiv | 0 | 0 |  | Práce |  |  |  | POL1_7
38 | Pol__0043 | Napojení na stávající datový rozvaděč | ks | 1 |  |  | 0 | 0 | 750 | 750 | 15 | 0 | 0 | 0 | 0 | 0 |  | Vlastní | Indiv | 0 | 0 |  | Práce |  |  |  | POL1_7
Díl: | _4 | Elektroinstalace slaboproud | [5 empty] | 0 |  | 3889 |  | 0 |  | 0 |  | 0 |  |  |  |  | 0 | [5 empty] | DIL
39 | Pol__0033 | Dveřní audiojednotka 2 tlačítková - kompletní | ks | 1 |  |  | 0 | 0 | 1719 | 1719 | 15 | 0 | 0 | 0 | 0 | 0 |  | Vlastní | Indiv | 0 | 0 |  | Práce |  |  |  | POL1_1
40 | Pol__0034 | Napájecí zdroj DT vč. El. Krabice | ks | 1 |  |  | 0 | 0 | 1470 | 1470 | 15 | 0 | 0 | 0 | 0 | 0 |  | Vlastní | Indiv | 0 | 0 |  | Práce |  |  |  | POL1_1
41 | Pol__0035 | Čidlo úniku plynu CO vč. Baterií | ks | 1 |  |  | 0 | 0 | 700 | 700 | 15 | 0 | 0 | 0 | 0 | 0 |  | Vlastní | Indiv | 0 | 0 |  | Práce |  |  |  | POL1_1
Díl: | _6 | Poznámka: | [5 empty] | 0 |  | 0 |  | 0 |  | 0 |  | 0 |  |  |  |  | 0 | [5 empty] | DIL
42 | Pol__0044 | Při zpracování cenové nabídky je nutné vycházet ze všech částí projektové dokumentace (technická zpráva, seznam dispozic, všech výkresů a specifikace materiálu). Povinností dodavatele je |  | 0 |  |  | 0 | 0 | 0 | 0 | 15 | 0 | 0 | 0 | 0 | 0 |  | Vlastní | Indiv | 0 | 0 |  | Práce |  |  |  | POL1_1
|  | překontrolování specifikací materiálu a případný chybějící materiál doplnit a ocenit. Uchazeč ručí, že výpočty specifikovaného materiálu v dodávce jsou správně. Součástí ceny musí být veškeré náklady, aby cena byla konečná a zahrnovala celou dodávku a montáž akce. Dodávka akce se předpokládá včetně kompletní montáže, veškerého souvisejícího doplňkového, podružného a montážního materiálu tak, aby celé zařízení bylo funkční a splňovalo všechny předpisy, které se na něj vztahují. | [24 empty] | POP | překontrolování specifikací materiálu a případný chybějící materiál doplnit a ocenit. Uchazeč ručí, že výpočty specifikovaného materiálu v dodávce jsou správně. Součástí ceny musí být veškeré náklady, aby cena byla konečná a zahrnovala celou dodávku a montáž akce. Dodávka akce se předpokládá včetně kompletní montáže, veškerého souvisejícího doplňkového, podružného a montážního materiálu tak, aby celé zařízení bylo funkční a splňovalo všechny předpisy, které se na něj vztahují.
[25 empty] | 15 | 21 | DPH
END
Note on S6: Jedná se o informaci, zda se jedná o položku, která je do rozpočtu zadána z cenové soustavy RTS, nebo vlastní.
Note on T6: Jedná se o název CÚ, která je zadána u položky rozpočtu

## VZT
Výkaz výměr | [26 empty] | #TypZaznamu#
S: | MB | REKONSTRUKCE BYTU PRO SOCIÁLNÍ BYDLENÍ | [24 empty] | STA
O: | 5 | VZT | [21 empty] | STA |  |  | OBJ
R: | 5 | VZT | [24 empty] | ROZ
P.č. | Číslo položky | Název položky | MJ | Množství | Cena / MJ | Celkem | Dodávka | Dodávka celk. | Montáž | Montáž celk. | DPH | Cena s DPH | Hmotnost / MJ | Hmotnost celk.(t) | Dem. hmotnost / MJ | Dem. hmotnost celk.(t) | Ceník | Cen. soustava / platnost | Cenová úroveň | Nhod / MJ | Nhod celk. | Dodavatel | Typ položky
Díl: | _1 | Větrání hygienického zázemí (koupelny+WC) | [5 empty] | 8786.4 |  | 4674 |  | 0 |  | 0 |  | 0 |  |  |  |  | 0 | [5 empty] | DIL
1 | 1 | Diagonální ventilátor do kruhového potrubí s doběhem, Lp(3m)=24dB(A), el. parametry: 230V/25W, 130m3/hod | ks | 1 |  |  | 3464 | 3464 | 0 | 0 | 15 | 0 | 0 | 0 | 0 | 0 |  | Vlastní | Indiv | 0 | 0 |  | Specifikace |  |  |  | POL3_0
2 | 2R | Tlumič hluku pro kruhové potrubí l=600mm, DN125 | ks | 2 |  |  | 0 | 0 | 1614 | 3228 | 15 | 0 | 0 | 0 | 0 | 0 |  | RTS 16/ I | Indiv | 0 | 0 |  | Profese, tarify |  |  |  | POL5_
3 | 3 | Zpětná klapka do kruhového potrubí, DN100 | ks | 1 |  |  | 0 | 0 | 222 | 222 | 15 | 0 | 0 | 0 | 0 | 0 |  | Vlastní | Indiv | 0 | 0 |  | Práce |  |  |  | POL1_1
4 | 4 | Kruhové potrubí SPIRO, vč. tvarovek, DN100 | bm | 8 |  |  | 286 | 2288 | 0 | 0 | 15 | 0 | 0 | 0 | 0 | 0 |  | Vlastní | Indiv | 0 | 0 |  | Specifikace |  |  |  | POL3_0
5 | 4 | Kruhové potrubí SPIRO, vč. tvarovek, DN125 | bm | 8 |  |  | 309 | 2472 | 0 | 0 | 15 | 0 | 0 | 0 | 0 | 0 |  | Vlastní | Indiv | 0 | 0 |  | R-položka |  |  |  | POL12_0
6 | 5 | Střešní ventilační hlavice, DN125 | ks | 1 |  |  | 0 | 0 | 850 | 850 | 15 | 0 | 0 | 0 | 0 | 0 |  | Vlastní | Indiv | 0 | 0 |  | Práce |  |  |  | POL1_1
7 | 6 | Talířový ventil odvodní - plastový s montážním rámečkem, DN100 | ks | 2 |  |  | 220 | 440 | 0 | 0 | 15 | 0 | 0 | 0 | 0 | 0 |  | Vlastní | Indiv | 0 | 0 |  | Specifikace |  |  |  | POL3_0
8 | 7 | Izolace z minerální vaty s Al fólií na povrchu, tl.20mm | m2 | 1 |  |  | 0 | 0 | 374 | 374 | 15 | 0 | 0 | 0 | 0 | 0 |  | Vlastní | Indiv | 0 | 0 |  | Práce |  |  |  | POL1_1
9 | 8 | Ohebná Al laminátová hadice s kostrou z ocelového drátu, spirálovitě vinutou mezi dvěma vrstvami několikavrstv. Al laminátu, s TI z min. vlny tl. 25mm s parozábranou. Vnitřek | bm | 0.6 |  |  | 204 | 122.4 | 0 | 0 | 15 | 0 | 0 | 0 | 0 | 0 |  | Vlastní | Indiv | 0 | 0 |  | Specifikace |  |  |  | POL3_0
|  | hadice je perforovaný. DN100 | [24 empty] | POP
|  | Ohebná Al laminátová hadice s kostrou z ocelového drátu, spirálovitě vinutou mezi dvěma vrstvami několikavrstvého Al laminátu, s tepelnou izolací z minerální vlny tl. 25mm s parozábranou. Vnitřek hadice je perforovaný. DN100 : 0,6 |  | 0.6 | [22 empty] | VV | 0
Díl: | _2 | Větrání digestoře | [5 empty] | 3226.8 |  | 1525 |  | 0 |  | 0 |  | 0 |  |  |  |  | 0 | [5 empty] | DIL
10 | 10 | Zpětná klapka do potrubí , DN125 | ks | 1 |  |  | 0 | 0 | 271 | 271 | 15 | 0 | 0 | 0 | 0 | 0 |  | Vlastní | Indiv | 0 | 0 |  | Práce |  |  |  | POL1_1
11 | 11 | Střešní ventilační hlavice, DN125 | ks | 1 |  |  | 0 | 0 | 880 | 880 | 15 | 0 | 0 | 0 | 0 | 0 |  | Vlastní | Indiv | 0 | 0 |  | Práce |  |  |  | POL1_1
12 | 12 | Kruhové potrubí SPIRO, vč. tvarovek, DN125 | m | 10 |  |  | 309 | 3090 | 0 | 0 | 15 | 0 | 0 | 0 | 0 | 0 |  | Vlastní | Indiv | 0 | 0 |  | Specifikace |  |  |  | POL3_0
13 | 13 | Ohebná Al laminátová hadice s kostrou z ocelového drátu, spirálovitě vinutou mezi dvěma vrstvami několikavrstvého Al laminátu, s tepelnou izolací z minerální vlny tl. 25mm s parozábranou. Vnitřek | bm | 0.6 |  |  | 228 | 136.8 | 0 | 0 | 15 | 0 | 0 | 0 | 0 | 0 |  | Vlastní | Indiv | 0 | 0 |  | Specifikace |  |  |  | POL3_0
|  | hadice je perforovaný. DN125 | [24 empty] | POP
|  | Ohebná Al laminátová hadice s kostrou z ocelového drátu, spirálovitě vinutou mezi dvěma vrstvami několikavrstvého Al laminátu, s tepelnou izolací z minerální vlny tl. 25mm s parozábranou. Vnitřek hadice je perforovaný. DN125 : 0,6 |  | 0.6 | [22 empty] | VV | 0
14 | 14 | Izolace z minerální vaty s Al fólií na povrchu, tl.20mm | bm | 1 |  |  | 0 | 0 | 374 | 374 | 15 | 0 | 0 | 0 | 0 | 0 |  | Vlastní | Indiv | 0 | 0 |  | Práce |  |  |  | POL1_1
Díl: | 799 | Ostatní | [5 empty] | 7250 |  | 4530 |  | 0 |  | 0 |  | 0 |  |  |  |  | 0 | [5 empty] | DIL
15 | 15 | Montážní, upevňovací, těsnící a pomocný materiál, šrouby, konzoly, závitové tyče, objímky, antivibrační položky, podložky a závěsy, těsnící tmely, lepící pásky | kpl | 1 |  |  | 2650 | 2650 | 0 | 0 | 15 | 0 | 0 | 0 | 0 | 0 |  | Vlastní | Indiv | 0 | 0 |  | Specifikace |  |  |  | POL3_0
16 | 005241010R | Dokumentace skutečného provedení | kpl | 1 |  |  | 0 | 0 | 3000 | 3000 | 15 | 0 | 0 | 0 | 0 | 0 |  | RTS 20/ I | Indiv | 0 | 0 |  | VRN |  |  |  | POL99_
17 | 17 | Zaškolení | kpl | 1 |  |  | 0 | 0 | 200 | 200 | 15 | 0 | 0 | 0 | 0 | 0 |  | Vlastní | Indiv | 0 | 0 |  | Práce |  |  |  | POL1_7
18 | 18 | Testy a revize | kpl | 1 |  |  | 1300 | 1300 | 0 | 0 | 15 | 0 | 0 | 0 | 0 | 0 |  | Vlastní | Indiv | 0 | 0 |  | Specifikace |  |  |  | POL3_0
19 | 19 | Náklady na zřízení staveniště a ostatní vedlejší náklady | kpl | 1 |  |  | 0 | 0 | 650 | 650 | 15 | 0 | 0 | 0 | 0 | 0 |  | Vlastní | Indiv | 0 | 0 |  | OPN |  |  |  | POL13_0
20 | 20 | Kompletační činnost | kpl | 1 |  |  | 800 | 800 | 0 | 0 | 15 | 0 | 0 | 0 | 0 | 0 |  | Vlastní | Indiv | 0 | 0 |  | Specifikace |  |  |  | POL3_0
21 | 21 | Pomocné konstrukce | kpl | 1 |  |  | 1500 | 1500 | 0 | 0 | 15 | 0 | 0 | 0 | 0 | 0 |  | Vlastní | Indiv | 0 | 0 |  | Specifikace |  |  |  | POL3_0
22 | 22 | Zaregulování systémů - zařízení vzduchotechniky, protokolární měření vzduchových výkonů, provozní i dílčí zkoušky. Uvedení do provozu | kpl | 1 |  |  | 1000 | 1000 | 0 | 0 | 15 | 0 | 0 | 0 | 0 | 0 |  | Vlastní | Indiv | 0 | 0 |  | Specifikace |  |  |  | POL3_0
23 | 23 | Tlakové zkoušky | kpl | 1 |  |  | 0 | 0 | 180 | 180 | 15 | 0 | 0 | 0 | 0 | 0 |  | Vlastní | Indiv | 0 | 0 |  | Práce |  |  |  | POL1_7
24 | 24 | Měření hluku | kpl | 1 |  |  | 0 | 0 | 500 | 500 | 15 | 0 | 0 | 0 | 0 | 0 |  | Vlastní | Indiv | 0 | 0 |  | Práce |  |  |  | POL1_7
[25 empty] | 15 | 21 | DPH
END
Note on S6: Jedná se o informaci, zda se jedná o položku, která je do rozpočtu zadána z cenové soustavy RTS, nebo vlastní.
Note on T6: Jedná se o název CÚ, která je zadána u položky rozpočtu