## Pokyny pro vyplnění
Pokyny pro vyplnění
Ve všech listech tohoto souboru můžete měnit pouze buňky s modrým pozadím. Jedná se o tyto údaje : - údaje o firmě - jednotkové ceny položek zadané na maximálně dvě desetinná místa

## Stavba
#RTSROZP# | Soupis stavebních prací, dodávek a služeb
| Stavba: |  | 2020/19 | Výměna tepelných zdrojů a topné soustavy v MŠ Šťouračova 23 v Brně - Bystrci
| Zadavatel |  | Statutární město Brno |  |  |  | IČO: | 44992876
|  |  | nám. 28. dubna 60 |  |  |  | DIČ: | CZ44992785
|  |  | 63500 | Brno-Bystrc
| Projektant: |  | ENBRA, a.s. |  |  |  | IČO: | 44015844
|  |  | Durďákova 5 |  |  |  | DIČ: | CZ44015844
|  |  | 61300 | Brno
| Zhotovitel: | [5 empty] | IČO:
DIČ:
Vypracoval:
| Rozpis ceny | [6 empty] | Celkem
HSV | HSV | [6 empty] | 0
PSV | PSV | [6 empty] | 0
MON | MON | [6 empty] | 0
VN | Vedlejší náklady | [6 empty] | 0
ON | Ostatní náklady | [6 empty] | 0
| Celkem | [6 empty] | 0
Rekapitulace daní
0 | Základ pro sníženou DPH |  |  | 15 | % | 0 |  |  | CZK
0 | Snížená DPH |  |  | 15 | % | 0 |  |  | CZK
0 | Základ pro základní DPH |  |  | 21 | % | 0 |  |  | CZK
0 | Základní DPH |  |  | 21 | % | 0 |  |  | CZK
0 | Zaokrouhlení |  |  |  |  | 0 |  |  | CZK
| Cena celkem bez DPH |  |  |  |  | 0 |  |  | CZK
0 | Cena celkem s DPH |  |  |  |  | 0 |  |  | CZK
|  | v |  |  | dne
|  |  | Za zhotovitele |  |  |  | Za objednatele
Rekapitulace dílčích částí
#CASTI>> | Číslo | Název |  |  | Základ pro sníženou DPH | Základ pro základní DPH | DPH celkem | Cena celkem | %
1 | Stavba |  |  |  | 0 | 0 | 0 | 0
2 |  | Stavební objekt |  |  |  |  | 0
2 | D.1 | Technická zařízení budov |  |  | 0 | 0 | 0 | 0
3 | D.1.4.1 | Domovní plynovod |  |  | 0 | 0 | 0 | 0
3 | D.1.4.2a | Odstranění stávajícího zařízení kotelny |  |  | 0 | 0 | 0 | 0
3 | D.1.4.2b | Nový zdroj tepla |  |  | 0 | 0 | 0 | 0
3 | D.1.4.2c | Výměna vnitřních rozvodů a otopných těles v objektu MŠ |  |  | 0 | 0 | 0 | 0
3 | D.1.4.3 | Měření a Regulace, Silnoproud |  |  | 0 | 0 | 0 | 0
2 | D.2 | NTL venkovní plynovod |  |  | 0 | 0 | 0 | 0
3 | D.2 | NTL venkovní plynovod |  |  | 0 | 0 | 0 | 0
| Celkem za stavbu |  |  |  | 0 | 0 | 0 | 0 | 0
Rekapitulace dílů
| Číslo | Název |  |  | Typ dílu |  |  | Celkem | %
| 1 | Zemní práce |  |  | HSV |  |  | 0
| 3 | Svislé a kompletní konstrukce |  |  | HSV |  |  | 0
| 5 | Komunikace |  |  | HSV |  |  | 0
| 61 | Úpravy povrchů vnitřní |  |  | HSV |  |  | 0
| 63 | Podlahy a podlahové konstrukce |  |  | HSV |  |  | 0
| 8 | Trubní vedení |  |  | HSV |  |  | 0
| 96 | Bourání konstrukcí |  |  | HSV |  |  | 0
| 97 | Prorážení otvorů |  |  | HSV |  |  | 0
| 99 | Staveništní přesun hmot |  |  | HSV |  |  | 0
| 713 | Izolace tepelné |  |  | PSV |  |  | 0
| 721 | Vnitřní kanalizace |  |  | PSV |  |  | 0
| 722 | Vnitřní vodovod |  |  | PSV |  |  | 0
| 723 | Vnitřní plynovod |  |  | PSV |  |  | 0
| 728 | Vzduchotechnika |  |  | PSV |  |  | 0
| 731 | Kotelny |  |  | PSV |  |  | 0
| 731.1 | Komíny a kouřovody |  |  | PSV |  |  | 0
| 732 | Strojovny |  |  | PSV |  |  | 0
| 733 | Rozvod potrubí |  |  | PSV |  |  | 0
| 734 | Armatury |  |  | PSV |  |  | 0
| 735 | Otopná tělesa |  |  | PSV |  |  | 0
| 767 | Konstrukce zámečnické |  |  | PSV |  |  | 0
| 783 | Nátěry |  |  | PSV |  |  | 0
| 784 | Malby |  |  | PSV |  |  | 0
| HZS | Hodinové zúčtovací sazby |  |  | PSV |  |  | 0
| I. | Rozváděč |  |  | PSV |  |  | 0
| II. | Řídicí systém |  |  | PSV |  |  | 0
| III. | Periferie |  |  | PSV |  |  | 0
| IV. | Uživatelský SW pro DDC |  |  | PSV |  |  | 0
| V. | Kabely a ostatní montážní materiál: |  |  | PSV |  |  | 0
| M46 | Zemní práce při montážích |  |  | MON |  |  | 0
| D96 | Přesuny suti a vybouraných hmot |  |  | PSU |  |  | 0
| VN | Vedlejší náklady |  |  | VN |  |  | 0
| ON | Ostatní náklady |  |  | ON |  |  | 0
| VI. | Hodinové zúčtovací sazby |  |  | ON |  |  | 0
| Cena celkem | [6 empty] | 0 | 0
Note on D11: Název
Note on D12: Ulice
Note on D13: PSČ
Note on E13: Místo
Note on I11: IČO
Note on I12: DIČ

## VzorPolozky (hidden)
Položkový rozpočet
S:
O:
R:

## D.1 D.1.4.1 Pol
Položkový soupis prací a dodávek | [26 empty] | #TypZaznamu#
S: | 2020/19 | Výměna tepelných zdrojů a topné soustavy v MŠ Šťouračova 23 v Brně - Bystrci | [24 empty] | STA
O: | D.1 | Technická zařízení budov | [21 empty] | STA |  |  | OBJ
R: | D.1.4.1 | Domovní plynovod | [24 empty] | ROZ
P.č. | Číslo položky | Název položky | MJ | Množství | Cena / MJ | Celkem | Dodávka | Dodávka celk. | Montáž | Montáž celk. | DPH | Cena s DPH | Hmotnost / MJ | Hmotnost celk.(t) | Dem. hmotnost / MJ | Dem. hmotnost celk.(t) | Ceník | Cen. soustava / platnost | Cenová úroveň | Nhod / MJ | Nhod celk. | Dodavatel | Typ položky
Díl: | 723 | Vnitřní plynovod |  |  |  | 0 |  | 0 |  | 0 |  | 0 |  | 0.47 |  | 0.07 |  |  |  |  | 28.91 | [5 empty] | DIL
1 | 723120202R00 | Potrubí z trubek černých závitových svařovaných DN 15 | m | 1 |  | 0 |  | 0 |  | 0 | 21 | 0 | 0.00509 | 0.01 | 0 | 0 | 800-721 | RTS 21/ I | Kalkul | 0.531 | 0.53 |  | Práce |  |  |  | POL1_
|  | bezešvých ČSN 42 0250 a běžných ČSN 42 5710 - jakost 11353.0, | [24 empty] | SPI
|  | Potrubí včetně tvarovek a zednických výpomocí. | [24 empty] | POP
|  | Včetně pomocného lešení o výšce podlahy do 1900 mm a pro zatížení do 1,5 kPa. | [24 empty] | POP
|  | Připojení sporáku v kuchyni : 1 |  | 1 | [22 empty] | VV | 0
2 | 723120203R00 | Potrubí z trubek černých závitových svařovaných DN 20 | m | 20 |  | 0 |  | 0 |  | 0 | 21 | 0 | 0.01455 | 0.29 | 0 | 0 | 800-721 | RTS 21/ I | Kalkul | 0.784 | 15.68 |  | Práce |  |  |  | POL1_
|  | bezešvých ČSN 42 0250 a běžných ČSN 42 5710 - jakost 11353.0, | [24 empty] | SPI
|  | Potrubí včetně tvarovek a zednických výpomocí. | [24 empty] | POP
|  | Včetně pomocného lešení o výšce podlahy do 1900 mm a pro zatížení do 1,5 kPa. | [24 empty] | POP
|  | Plynovod pro kuchyni : 1,5+1,5+1+12+4 |  | 20 | [22 empty] | VV | 0
3 | 723120204R00 | Potrubí z trubek černých závitových svařovaných DN 25 | m | 3 |  | 0 |  | 0 |  | 0 | 21 | 0 | 0.01249 | 0.04 | 0 | 0 | 800-721 | RTS 21/ I | Kalkul | 0.704 | 2.11 |  | Práce |  |  |  | POL1_
|  | bezešvých ČSN 42 0250 a běžných ČSN 42 5710 - jakost 11353.0, | [24 empty] | SPI
|  | Kotel K1 : 1,5 |  | 1.5 | [22 empty] | VV | 0
|  | Kotel K2 : 1,5 |  | 1.5 | [22 empty] | VV | 0
4 | 723120205R00 | Potrubí z trubek černých závitových svařovaných DN 32 | m | 4 |  | 0 |  | 0 |  | 0 | 21 | 0 | 0.0148 | 0.06 | 0 | 0 | 800-721 | RTS 21/ I | Kalkul | 0.753 | 3.01 |  | Práce |  |  |  | POL1_
|  | bezešvých ČSN 42 0250 a běžných ČSN 42 5710 - jakost 11353.0, | [24 empty] | SPI
|  | Potrubí včetně tvarovek a zednických výpomocí. | [24 empty] | POP
|  | Včetně pomocného lešení o výšce podlahy do 1900 mm a pro zatížení do 1,5 kPa. | [24 empty] | POP
|  | Plynovod pro zdroj tepla : 1+1+2 |  | 4 | [22 empty] | VV | 0
5 | 723120805R00 | Demontáž potrubí svařovaného z trubek závitových přes 25 do DN 50 | m | 21.5 |  | 0 |  | 0 |  | 0 | 21 | 0 | 0.00039 | 0.01 | 0.00342 | 0.07 | 800-721 | RTS 21/ I | Kalkul | 0.044 | 0.95 |  | Práce |  |  |  | POL1_
|  | Rozvod plynu pro kuchyni v 1.PP : 1+1+3+1,5+1+10+4 |  | 21.5 | [22 empty] | VV | 0
6 | 723150365R00 | Potrubí ocel. černé svařované - chráničky D 38 mm, s 2,6 mm | m | 2 |  | 0 |  | 0 |  | 0 | 21 | 0 | 0.00257 | 0.01 | 0 | 0 | 800-721 | RTS 21/ I | Kalkul | 0.269 | 0.54 |  | Práce |  |  |  | POL1_
|  | Plynovod pro kuchyni : 1+1 |  | 2 | [22 empty] | VV | 0
7 | 723150367R00 | Potrubí ocel. černé svařované - chráničky D 57 mm, s 2,9 mm | m | 1 |  | 0 |  | 0 |  | 0 | 21 | 0 | 0.00429 | 0 | 0 | 0 | 800-721 | RTS 21/ I | Kalkul | 0.362 | 0.36 |  | Práce |  |  |  | POL1_
|  | Plynovod pro zdroj tepla : 1 |  | 1 | [22 empty] | VV | 0
8 | 723190907R00 | Opravy plynovodního potrubí doplňkové práce odvzdušnění a napuštění plynového potrubí | m | 30 |  | 0 |  | 0 |  | 0 | 21 | 0 | 0 | 0 | 0 | 0 | 800-721 | RTS 21/ I | Kalkul | 0.062 | 1.86 |  | Práce |  |  |  | POL1_
|  | Odkaz na mn. položky pořadí 1 : 1,00000 |  | 1 | [22 empty] | VV | 5
|  | Odkaz na mn. položky pořadí 2 : 20,00000 |  | 20 | [22 empty] | VV | 5
|  | Odkaz na mn. položky pořadí 3 : 3,00000 |  | 3 | [22 empty] | VV | 5
|  | Odkaz na mn. položky pořadí 4 : 4,00000 |  | 4 | [22 empty] | VV | 5
|  | Stávající plynovod v kuchyni : 2 |  | 2 | [22 empty] | VV | 0
9 | 723190909R00 | Opravy plynovodního potrubí doplňkové práce neúřední tlaková zkouška dosavadního potrubí | kus | 2 |  | 0 |  | 0 |  | 0 | 21 | 0 | 0 | 0 | 0 | 0 | 800-721 | RTS 21/ I | Kalkul | 0.482 | 0.96 |  | Práce |  |  |  | POL1_
|  | Plynovod v kotelně : 1 |  | 1 | [22 empty] | VV | 0
|  | Plynovod venkovní : 1 |  | 1 | [22 empty] | VV | 0
10 | 723229102R00 | Montáž armatur plynovodních s jedním závitem G 1/2" | soubor | 1 |  | 0 |  | 0 |  | 0 | 21 | 0 | 4e-05 | 0 | 0 | 0 | 800-721 | RTS 21/ I | Kalkul | 0.145 | 0.15 |  | Práce |  |  |  | POL1_
|  | Odkaz na mn. položky pořadí 20 : 1,00000 |  | 1 | [22 empty] | VV | 5
11 | 723239101R00 | Montáž plynovodních armatur se dvěma závity , G 1/2" | kus | 2 |  | 0 |  | 0 |  | 0 | 21 | 0 | 3e-05 | 0 | 0 | 0 | 800-721 | RTS 21/ I | Kalkul | 0.166 | 0.33 |  | Práce |  |  |  | POL1_
|  | Odkaz na mn. položky pořadí 18 : 2,00000 |  | 2 | [22 empty] | VV | 5
12 | 723239103R00 | Montáž plynovodních armatur se dvěma závity , G 1" | kus | 3 |  | 0 |  | 0 |  | 0 | 21 | 0 | 3e-05 | 0 | 0 | 0 | 800-721 | RTS 21/ I | Kalkul | 0.227 | 0.68 |  | Práce |  |  |  | POL1_
|  | Odkaz na mn. položky pořadí 19 : 2,00000 |  | 2 | [22 empty] | VV | 5
|  | Odkaz na mn. položky pořadí 22 : 1,00000 |  | 1 | [22 empty] | VV | 5
13 | 734200822R00 | Demontáž závitových armatur se dvěma závity, přes 1/2 do G 1" | kus | 3 |  | 0 |  | 0 |  | 0 | 21 | 0 | 0.00013 | 0 | 0.0011 | 0 | 800-731 | RTS 21/ I | Kalkul | 0.229 | 0.69 |  | Práce |  |  |  | POL1_
|  | Stávající rozvod pro kuchyni : 1+1+1 |  | 3 | [22 empty] | VV | 0
14 | 734421160E00 | Tlakoměr deformační 0-6 kPa, D 100 | kus | 1 |  | 0 |  | 0 |  | 0 | 21 | 0 | 0.00257 | 0 | 0 | 0 |  | Vlastní | Indiv | 0.433 | 0.43 |  | Práce |  |  |  | POL1_
|  | Tlakoměr u plynových kotlů : 1 |  | 1 | [22 empty] | VV | 0
15 | 31630510.AR | oblouk trubkový mat. ocel S 235; typ 3; úhel 90 °; DN 25 mm; vnější pr. 33,7 mm; síla stěny 2,6 mm | kus | 4 |  | 0 |  | 0 |  | 0 | 21 | 0 | 0.00013 | 0 | 0 | 0 | SPCM | RTS 21/ I | RTS 20/ I | 0 | 0 |  | Specifikace |  |  |  | POL3_
|  | Přípojky nových kotlů : 2+2 |  | 4 | [22 empty] | VV | 0
16 | 31630512.AR | oblouk trubkový mat. ocel S 235; typ 3; úhel 90 °; DN 32 mm; vnější pr. 42,4 mm; síla stěny 2,6 mm | kus | 3 |  | 0 |  | 0 |  | 0 | 21 | 0 | 0.00021 | 0 | 0 | 0 | SPCM | RTS 21/ I | RTS 20/ I | 0 | 0 |  | Specifikace |  |  |  | POL3_
|  | Plynovod pro zdroj tepla : 1+1+1 |  | 3 | [22 empty] | VV | 0
17 | 31960203R | dno klenuté dle ON 13 1825; Js (DN) 32 mm; jmen. tlak PN 40; materiál ocel 11353; 11416; P265GH; vnější průměr 42,4 mm; tl. stěny 3,0 mm | kus | 1 |  | 0 |  | 0 |  | 0 | 21 | 0 | 0 | 0 | 0 | 0 | SPCM | RTS 21/ I | RTS 20/ I | 0 | 0 |  | Specifikace |  |  |  | POL3_
|  | Plynovod pro zdroj tepla : 1 |  | 1 | [22 empty] | VV | 0
18 | 55113458.AR | kohout kulový plnoprůtokový, nátrubkový; PN 42; 1/2 "; ovládání páčka | kus | 2 |  | 0 |  | 0 |  | 0 | 21 | 0 | 0.00024 | 0 | 0 | 0 | SPCM | RTS 21/ I | RTS 20/ I | 0 | 0 |  | Specifikace |  |  |  | POL3_
|  | Odvzdušnění plynovodu ve zdroji tepla : 1 |  | 1 | [22 empty] | VV | 0
|  | Přiojení sporáku v kuchyni : 1 |  | 1 | [22 empty] | VV | 0
19 | 55113460.AR | kohout kulový plnoprůtokový, nátrubkový; PN 35; 1 "; ovládání páčka | kus | 2 |  | 0 |  | 0 |  | 0 | 21 | 0 | 0.00061 | 0 | 0 | 0 | SPCM | RTS 21/ I | RTS 20/ I | 0 | 0 |  | Specifikace |  |  |  | POL3_
|  | Přípojka nového kotle : 1+1 |  | 2 | [22 empty] | VV | 0
20 | 551310173R | kohout kulový vzorkovací; pro plyn; přímý; PN 5; 1/2 " | kus | 1 |  | 0 |  | 0 |  | 0 | 21 | 0 | 0.0002 | 0 | 0 | 0 | SPCM | RTS 21/ I | RTS 20/ I | 0 | 0 |  | Specifikace |  |  |  | POL3_
|  | Odvzdušnění plynovodu ve zdroji tepla : 1 |  | 1 | [22 empty] | VV | 0
21 | 733.0010E10 | Ostatní nespecifikovaný matriál (šroubení, fitinky, těsnění....) | soubor | 1 |  | 0 |  | 0 |  | 0 | 21 | 0 | 0.05 | 0.05 | 0 | 0 |  | Vlastní | Kalkul | 0 | 0 |  | Specifikace |  |  |  | POL3_
|  | Nová kotelna : 1 |  | 1 | [22 empty] | VV | 0
22 | R723.1025.02/L | Elektromagnetický bezpečnostní ventil, bez proudu uzavřen, DN25, pro NTL plyn, U=230V, P=20W | ks | 1 |  | 0 |  | 0 |  | 0 | 21 | 0 | 0.0035 | 0 | 0 | 0 |  | Vlastní | Indiv | 0 | 0 |  | Specifikace |  |  |  | POL3_
|  | Přívod plynu do zdroje tepla : 1 |  | 1 | [22 empty] | VV | 0
23 | 998723101R00 | Přesun hmot pro vnitřní plynovod v objektech výšky do 6 m | t | 0.47027 |  | 0 |  | 0 |  | 0 | 21 | 0 | 0 | 0 | 0 | 0 | 800-721 | RTS 21/ I | Kalkul | 1.333 | 0.63 |  | Přesun hmot |  |  |  | POL7_
|  | vodorovně do 50 m | [24 empty] | SPI
Díl: | 783 | Nátěry |  |  |  | 0 |  | 0 |  | 0 |  | 0 |  | 0 |  | 0 |  |  |  |  | 3.48 | [5 empty] | DIL
24 | 783424340R00 | Nátěry potrubí a armatur syntetické potrubí, do DN 50 mm, dvojnásobné s 1x emailováním a základním nátěrem | m | 30 |  | 0 |  | 0 |  | 0 | 21 | 0 | 9e-05 | 0 | 0 | 0 | 800-783 | RTS 21/ I | Kalkul | 0.116 | 3.48 |  | Práce |  |  |  | POL1_
|  | na vzduchu schnoucí | [24 empty] | SPI
|  | Odkaz na mn. položky pořadí 1 : 1,00000 |  | 1 | [22 empty] | VV | 5
|  | Odkaz na mn. položky pořadí 2 : 20,00000 |  | 20 | [22 empty] | VV | 5
|  | Odkaz na mn. položky pořadí 3 : 3,00000 |  | 3 | [22 empty] | VV | 5
|  | Odkaz na mn. položky pořadí 4 : 4,00000 |  | 4 | [22 empty] | VV | 5
|  | Stávající plynovod v kuchyni : 2 |  | 2 | [22 empty] | VV | 0
Díl: | D96 | Přesuny suti a vybouraných hmot |  |  |  | 0 |  | 0 |  | 0 |  | 0 |  | 0 |  | 0 |  |  |  |  | 0.16 | [5 empty] | DIL
25 | 979087213R00 | Nakládání na dopravní prostředky vybouraných hmot | t | 0.07683 |  | 0 |  | 0 |  | 0 | 21 | 0 | 0 | 0 | 0 | 0 | 822-1 | RTS 21/ I | Kalkul | 0.688 | 0.05 |  | Přesun suti |  |  |  | POL8_
|  | pro vodorovnou dopravu | [24 empty] | SPI
26 | 979081111R00 | Odvoz suti a vybouraných hmot na skládku do 1 km | t | 0.07683 |  | 0 |  | 0 |  | 0 | 21 | 0 | 0 | 0 | 0 | 0 | 801-3 | RTS 21/ I | Kalkul | 0.49 | 0.04 |  | Přesun suti |  |  |  | POL8_
27 | 979081121R00 | Odvoz suti a vybouraných hmot na skládku příplatek za každý další 1 km | t | 1.9207 |  | 0 |  | 0 |  | 0 | 21 | 0 | 0 | 0 | 0 | 0 | 801-3 | RTS 21/ I | Kalkul | 0 | 0 |  | Přesun suti |  |  |  | POL8_
28 | 979082111R00 | Vnitrostaveništní doprava suti a vybouraných hmot do 10 m | t | 0.07683 |  | 0 |  | 0 |  | 0 | 21 | 0 | 0 | 0 | 0 | 0 | 801-3 | RTS 21/ I | Kalkul | 0.942 | 0.07 |  | Přesun suti |  |  |  | POL8_
Díl: | VN | Vedlejší náklady |  |  |  | 0 |  | 0 |  | 0 |  | 0 |  | 0 |  | 0 |  |  |  |  | 0 | [5 empty] | DIL
29 | 005121 R | Zařízení staveniště | Soubor | 1 |  | 0 |  | 0 |  | 0 | 21 | 0 | 0 | 0 | 0 | 0 |  | RTS 21/ I | Indiv | 0 | 0 |  | VRN |  |  |  | POL99_2
|  | Veškeré náklady spojené s vybudováním, provozem a odstraněním zařízení staveniště. | [24 empty] | POP
|  | 1 |  | 1 | [22 empty] | VV | 0
30 | 005122010R | Provoz objednatele | Soubor | 1 |  | 0 |  | 0 |  | 0 | 21 | 0 | 0 | 0 | 0 | 0 |  | RTS 21/ I | Indiv | 0 | 0 |  | VRN |  |  |  | POL99_1
|  | Náklady na ztížené provádění stavebních prací v důsledku nepřerušeného provozu na staveništi nebo v případech nepřerušeného provozu v objektech v nichž se stavební práce provádí. | [24 empty] | POP |  | Náklady na ztížené provádění stavebních prací v důsledku nepřerušeného provozu na staveništi nebo v případech nepřerušeného provozu v objektech v nichž se stavební práce provádí.
|  | 1 |  | 1 | [22 empty] | VV | 0
31 | 005124010R | Koordinační činnost | Soubor | 1 |  | 0 |  | 0 |  | 0 | 21 | 0 | 0 | 0 | 0 | 0 |  | RTS 21/ I | Indiv | 0 | 0 |  | VRN |  |  |  | POL99_2
|  | Koordinace stavebních a technologických dodávek stavby. | [24 empty] | POP
|  | 1 |  | 1 | [22 empty] | VV | 0
32 | 005121038RT | Úklid staveniště | soubor | 1 |  | 0 |  | 0 |  | 0 | 21 | 0 | 0 | 0 | 0 | 0 |  | Vlastní | Indiv | 0 | 0 |  | VRN |  |  |  | POL99_0
|  | Veškeré náklady spojené s úklidem staveniště po celou dobu výstavby. | [24 empty] | POP
|  | 1 |  | 1 | [22 empty] | VV | 0
Díl: | ON | Ostatní náklady |  |  |  | 0 |  | 0 |  | 0 |  | 0 |  | 0 |  | 0 |  |  |  |  | 0 | [5 empty] | DIL
33 | 00523 R | Zkoušky a revize | Soubor | 1 |  | 0 |  | 0 |  | 0 | 21 | 0 | 0 | 0 | 0 | 0 |  | RTS 21/ I | Indiv | 0 | 0 |  | VRN |  |  |  | POL99_2
|  | Náklady zhotovitele, související s prováděním zkoušek a revizí předepsaných technickými normami nebo objednatelem a které jsou pro provedení díla nezbytné. | [24 empty] | POP |  | Náklady zhotovitele, související s prováděním zkoušek a revizí předepsaných technickými normami nebo objednatelem a které jsou pro provedení díla nezbytné.
|  | 1 |  | 1 | [22 empty] | VV | 0
34 | 00524 R | Předání a převzetí díla | Soubor | 1 |  | 0 |  | 0 |  | 0 | 21 | 0 | 0 | 0 | 0 | 0 |  | RTS 21/ I | Indiv | 0 | 0 |  | VRN |  |  |  | POL99_2
|  | Náklady zhotovitele, které vzniknou v souvislosti s povinnostmi zhotovitele při předání a převzetí díla. | [24 empty] | POP |  | Náklady zhotovitele, které vzniknou v souvislosti s povinnostmi zhotovitele při předání a převzetí díla.
|  | 1 |  | 1 | [22 empty] | VV | 0
35 | 005241010R | Dokumentace skutečného provedení | Soubor | 1 |  | 0 |  | 0 |  | 0 | 21 | 0 | 0 | 0 | 0 | 0 |  | RTS 21/ I | Indiv | 0 | 0 |  | VRN |  |  |  | POL99_8
|  | Náklady na vyhotovení dokumentace skutečného provedení stavby a její předání objednateli v požadované formě a požadovaném počtu. | [24 empty] | POP |  | Náklady na vyhotovení dokumentace skutečného provedení stavby a její předání objednateli v požadované formě a požadovaném počtu.
|  | 1 |  | 1 | [22 empty] | VV | 0
36 | 005211080R | Bezpečnostní a hygienická opatření na staveništi | Soubor | 1 |  | 0 |  | 0 |  | 0 | 21 | 0 | 0 | 0 | 0 | 0 |  | RTS 21/ I | Indiv | 0 | 0 |  | VRN |  |  |  | POL99_2
|  | Náklady na ochranu staveniště před vstupem nepovolaných osob, včetně příslušného značení, náklady na osvětlení staveniště, náklady na vypracování potřebné dokumentace pro provoz staveniště z hlediska požární ochrany (požární řád a poplachová směrnice) a z hlediska provozu staveniště (provozně dopravní řád). | [24 empty] | POP |  | Náklady na ochranu staveniště před vstupem nepovolaných osob, včetně příslušného značení, náklady na osvětlení staveniště, náklady na vypracování potřebné dokumentace pro provoz staveniště z hlediska požární ochrany (požární řád a poplachová směrnice) a z hlediska provozu staveniště (provozně dopravní řád).
|  | 1 |  | 1 | [22 empty] | VV | 0
[25 empty] | 15 | 21 | DPH
| Celkem |  |  |  |  | 0 | [18 empty] | 0 | 0 | SUM
END
Note on S6: Jedná se o informaci, zda se jedná o položku, která je do rozpočtu zadána z cenové soustavy RTS, nebo vlastní.
Note on T6: Jedná se o název CÚ, která je zadána u položky rozpočtu

## D.1 D.1.4.2a Pol
Položkový soupis prací a dodávek | [26 empty] | #TypZaznamu#
S: | 2020/19 | Výměna tepelných zdrojů a topné soustavy v MŠ Šťouračova 23 v Brně - Bystrci | [24 empty] | STA
O: | D.1 | Technická zařízení budov | [21 empty] | STA |  |  | OBJ
R: | D.1.4.2a | Odstranění stávajícího zařízení kotelny | [24 empty] | ROZ
P.č. | Číslo položky | Název položky | MJ | Množství | Cena / MJ | Celkem | Dodávka | Dodávka celk. | Montáž | Montáž celk. | DPH | Cena s DPH | Hmotnost / MJ | Hmotnost celk.(t) | Dem. hmotnost / MJ | Dem. hmotnost celk.(t) | Ceník | Cen. soustava / platnost | Cenová úroveň | Nhod / MJ | Nhod celk. | Dodavatel | Typ položky
Díl: | 3 | Svislé a kompletní konstrukce |  |  |  | 0 |  | 0 |  | 0 |  | 0 |  | 0.1 |  | 0 |  |  |  |  | 0.26 | [5 empty] | DIL
1 | 310238211R00 | Zazdívka otvorů o ploše přes 0,25 m2 do 1 m2 ve zdivu nadzákladovém cihlami pálenými pro jakoukoliv maltu vápenocementovou | m3 | 0.054 |  | 0 |  | 0 |  | 0 | 21 | 0 | 1.8414 | 0.1 | 0 | 0 | 801-4 | RTS 21/ I | RTS 20/ I | 4.794 | 0.26 |  | Práce |  |  |  | POL1_
|  | včetně pomocného pracovního lešení | [24 empty] | SPI
|  | Otvor po demontovaném VZT potrubí : 0,6*0,6*0,15 |  | 0.054 | [22 empty] | VV | 0
Díl: | 61 | Úpravy povrchů vnitřní |  |  |  | 0 |  | 0 |  | 0 |  | 0 |  | 0.51 |  | 0 |  |  |  |  | 18.19 | [5 empty] | DIL
2 | 611451231R00 | Oprava vnitřních cementových štukových omítek ocelí hlazených, stropů železobetonových rovných tvárnicových nebo kleneb v množství opravované plochy v množství opravované plochy přes 5 do 10 % | m2 | 35.64 |  | 0 |  | 0 |  | 0 | 21 | 0 | 0.00562 | 0.2 | 0 | 0 | 801-4 | RTS 21/ I | RTS 20/ I | 0.18007 | 6.42 |  | Práce |  |  |  | POL1_
|  | Včetně pomocného pracovního lešení o výšce podlahy do 1900 mm a pro zatížení do 1,5 kPa. | [24 empty] | POP
|  | Strop kotelny : 6,6*5,4 |  | 35.64 | [22 empty] | VV | 0
3 | 612451251R00 | Oprava vnitřních cementových omítek stěn v množství opravované plochy přes 5 do 10 %, ocelí hlazených | m2 | 60.45 |  | 0 |  | 0 |  | 0 | 21 | 0 | 0.00505 | 0.31 | 0 | 0 | 801-4 | RTS 21/ I | RTS 20/ I | 0.19476 | 11.77 |  | Práce |  |  |  | POL1_
|  | Jižní stěna : 6,6*3,25 |  | 21.45 | [22 empty] | VV | 0
|  | Západní stěna : 5,4*3,25 |  | 17.55 | [22 empty] | VV | 0
|  | Severní stěna : 6,6*3,25 |  | 21.45 | [22 empty] | VV | 0
Díl: | 63 | Podlahy a podlahové konstrukce |  |  |  | 0 |  | 0 |  | 0 |  | 0 |  | 0.57 |  | 0 |  |  |  |  | 14.26 | [5 empty] | DIL
4 | 631664111R00 | Oprava trhlin a výtluků v podlahách cementovou hmotou včetně penetrace podkladu, tloušťky od 1 mm do 10 mm | m2 | 35.64 |  | 0 |  | 0 |  | 0 | 21 | 0 | 0.01596 | 0.57 | 0 | 0 | 801-4 | RTS 21/ I | RTS 20/ I | 0.4 | 14.26 |  | Práce |  |  |  | POL1_
|  | Podlaha kotelny : 6,6*5,4 |  | 35.64 | [22 empty] | VV | 0
Díl: | 96 | Bourání konstrukcí |  |  |  | 0 |  | 0 |  | 0 |  | 0 |  | 0 |  | 1.48 |  |  |  |  | 4.75 | [5 empty] | DIL
5 | 961044111R00 | Bourání základů z betonu prostého | m3 | 0.7381 |  | 0 |  | 0 |  | 0 | 21 | 0 | 0 | 0 | 2 | 1.48 | 801-3 | RTS 21/ I | RTS 20/ I | 6.436 | 4.75 |  | Práce |  |  |  | POL1_
|  | nebo vybourání otvorů průřezové plochy přes 4 m2 v základech, | [24 empty] | SPI
|  | Patky pod původním ležatým ohřívačem : 2*(0,31*1,03*0,57) |  | 0.364 | [22 empty] | VV | 0
|  | Základ pod stávajícím zásobníkovým ohřívačem : 0,6*0,6*0,15 |  | 0.054 | [22 empty] | VV | 0
|  | Základ pod stávajícími kotli : 0,97*2,2*0,15 |  | 0.3201 | [22 empty] | VV | 0
Díl: | 99 | Staveništní přesun hmot |  |  |  | 0 |  | 0 |  | 0 |  | 0 |  | 0 |  | 0 |  |  |  |  | 1 | [5 empty] | DIL
6 | 998011001R00 | Přesun hmot pro budovy s nosnou konstrukcí zděnou výšky do 6 m | t | 1.1738 |  | 0 |  | 0 |  | 0 | 21 | 0 | 0 | 0 | 0 | 0 | 801-1 | RTS 21/ I | RTS 20/ I | 0.852 | 1 |  | Přesun hmot |  |  |  | POL7_
|  | přesun hmot pro budovy občanské výstavby (JKSO 801), budovy pro bydlení (JKSO 803) budovy pro výrobu a služby (JKSO 812) s nosnou svislou konstrukcí zděnou z cihel nebo tvárnic nebo kovovou | [24 empty] | SPI |  | přesun hmot pro budovy občanské výstavby (JKSO 801), budovy pro bydlení (JKSO 803) budovy pro výrobu a služby (JKSO 812) s nosnou svislou konstrukcí zděnou z cihel nebo tvárnic nebo kovovou
Díl: | 713 | Izolace tepelné |  |  |  | 0 |  | 0 |  | 0 |  | 0 |  | 0 |  | 0.16 |  |  |  |  | 14.98 | [5 empty] | DIL
7 | 713400821R00 | Odstranění tepelné izolace potrubí pásy nebo foĺiemi potrubí | m2 | 74.92 |  | 0 |  | 0 |  | 0 | 21 | 0 | 0 | 0 | 0.0021 | 0.16 | 800-713 | RTS 21/ I | Kalkul | 0.2 | 14.98 |  | Práce |  |  |  | POL1_
|  | Odkaz na mn. položky pořadí 29 : 7,00000*0,29 |  | 2.03 | [22 empty] | VV | 5
|  | Odkaz na mn. položky pořadí 26 : 13,00000*0,31 |  | 4.03 | [22 empty] | VV | 5
|  | Odkaz na mn. položky pořadí 25 : 11,00000*0,43 |  | 4.73 | [22 empty] | VV | 5
|  | Odkaz na mn. položky pořadí 27 : 32,00000*0,43 |  | 13.76 | [22 empty] | VV | 5
|  | Odkaz na mn. položky pořadí 30 : 9,00000*0,43 |  | 3.87 | [22 empty] | VV | 5
|  | Odkaz na mn. položky pořadí 28 : 75,00000*0,62 |  | 46.5 | [22 empty] | VV | 5
Díl: | 723 | Vnitřní plynovod |  |  |  | 0 |  | 0 |  | 0 |  | 0 |  | 0.01 |  | 0.13 |  |  |  |  | 3.55 | [5 empty] | DIL
8 | 723120805R00 | Demontáž potrubí svařovaného z trubek závitových přes 25 do DN 50 | m | 16 |  | 0 |  | 0 |  | 0 | 21 | 0 | 0.00039 | 0.01 | 0.00342 | 0.05 | 800-721 | RTS 21/ I | RTS 20/ I | 0.044 | 0.7 |  | Práce |  |  |  | POL1_
|  | Rozvod plynu ve stávající kotelně : 3+3+3+3+2 |  | 14 | [22 empty] | VV | 0
|  | Rozvod plynu u stávajícího plynoměru pro kotelnu : 1 |  | 1 | [22 empty] | VV | 0
|  | Rozvod plynu u stávajícího plynoměru pro kuchyň : 1 |  | 1 | [22 empty] | VV | 0
9 | 723150804R00 | Demontáž potrubí svařovaného z trubek hladkých přes D 76 mm do D 108 mm | m | 6 |  | 0 |  | 0 |  | 0 | 21 | 0 | 0.00035 | 0 | 0.00981 | 0.06 | 800-721 | RTS 21/ I | RTS 20/ I | 0.056 | 0.34 |  | Práce |  |  |  | POL1_
|  | Rozvod plynu ve stávající kotelně : 3+3 |  | 6 | [22 empty] | VV | 0
10 | 734200822R00 | Demontáž závitových armatur se dvěma závity, přes 1/2 do G 1" | kus | 8 |  | 0 |  | 0 |  | 0 | 21 | 0 | 0.00013 | 0 | 0.0011 | 0.01 | 800-731 | RTS 21/ I | RTS 20/ I | 0.229 | 1.83 |  | Práce |  |  |  | POL1_
|  | Rozvod plynu ve stávající kotelně : 2+2+4 |  | 8 | [22 empty] | VV | 0
11 | 734200823R00 | Demontáž závitových armatur se dvěma závity, přes 1 do G 6/4" | kus | 2 |  | 0 |  | 0 |  | 0 | 21 | 0 | 0.00017 | 0 | 0.0022 | 0 | 800-731 | RTS 21/ I | RTS 20/ I | 0.312 | 0.62 |  | Práce |  |  |  | POL1_
|  | Rozvod plynu ve stávající kotelně : 1+1 |  | 2 | [22 empty] | VV | 0
12 | 734420811R00 | Demontáž tlakoměrů se spodním přípojením | kus | 3 |  | 0 |  | 0 |  | 0 | 21 | 0 | 0 | 0 | 0.00191 | 0.01 | 800-731 | RTS 21/ I | RTS 20/ I | 0.021 | 0.06 |  | Práce |  |  |  | POL1_
|  | Rozvod plynu ve stávající kotelně : 1+1+1 |  | 3 | [22 empty] | VV | 0
Díl: | 731 | Kotelny |  |  |  | 0 |  | 0 |  | 0 |  | 0 |  | 0 |  | 3.5 |  |  |  |  | 29.68 | [5 empty] | DIL
13 | 731100833R00 | Demontáž kotlů litinových typů VSB I, E I, E I-Z, E II, Inferno, sedm článků | kus | 2 |  | 0 |  | 0 |  | 0 | 21 | 0 | 0.0005 | 0 | 1.72 | 3.44 | 800-731 | RTS 21/ I | RTS 20/ I | 13.218 | 26.44 |  | Práce |  |  |  | POL1_
|  | Stávající kotel ŽDB - K1 : 1 |  | 1 | [22 empty] | VV | 0
|  | Stávající kotel ŽDB - K2 : 1 |  | 1 | [22 empty] | VV | 0
14 | 731292811R00 | Demontáž hořáků na kapalná a plynná paliva o výkonu do 145 kW | kus | 2 |  | 0 |  | 0 |  | 0 | 21 | 0 | 0.0001 | 0 | 0.03 | 0.06 | 800-731 | RTS 21/ I | RTS 20/ I | 1.092 | 2.18 |  | Práce |  |  |  | POL1_
|  | Stávající kotel ŽDB - K1 : 1 |  | 1 | [22 empty] | VV | 0
|  | Stávající kotel ŽDB - K2 : 1 |  | 1 | [22 empty] | VV | 0
15 | 731391811R00 | Vypouštění vody z kotlů do kanalizace samospádem, o výhřevné ploše kotlů do 5 m2 | kus | 2 |  | 0 |  | 0 |  | 0 | 21 | 0 | 0 | 0 | 0 | 0 | 800-731 | RTS 21/ I | Kalkul | 0.53 | 1.06 |  | Práce |  |  |  | POL1_
|  | Stávající kotel ŽDB - K1 : 1 |  | 1 | [22 empty] | VV | 0
|  | Stávající kotel ŽDB - K2 : 1 |  | 1 | [22 empty] | VV | 0
Díl: | 731.1 | Komíny a kouřovody |  |  |  | 0 |  | 0 |  | 0 |  | 0 |  | 0 |  | 0.01 |  |  |  |  | 2.77 | [5 empty] | DIL
16 | R725524916E01 | Odmontování kouřovodu DN300 | m | 12 |  | 0 |  | 0 |  | 0 | 21 | 0 | 0 | 0 | 0.001 | 0.01 |  | Vlastní | Indiv | 0.231 | 2.77 |  | Práce |  |  |  | POL1_
|  | Stávající kotel ŽDB - K1 : 3+1,5+1,5 |  | 6 | [22 empty] | VV | 0
|  | Stávající kotel ŽDB - K2 : 3+1,5+1,5 |  | 6 | [22 empty] | VV | 0
Díl: | 732 | Strojovny |  |  |  | 0 |  | 0 |  | 0 |  | 0 |  | 0 |  | 0.54 |  |  |  |  | 6.44 | [5 empty] | DIL
17 | 732212815R00 | Demontáž ohříváků zásobníkových stojatých o obsahu do 1 600 l | kus | 1 |  | 0 |  | 0 |  | 0 | 21 | 0 | 0 | 0 | 0.51196 | 0.51 | 800-731 | RTS 21/ I | RTS 20/ I | 2.478 | 2.48 |  | Práce |  |  |  | POL1_
|  | Stávající ohřívač v kotelně, ACV Smart 240 litrů : 1 |  | 1 | [22 empty] | VV | 0
18 | 732214815R00 | Demontáž ohříváků zásobníkových - vypouštění vody z ohříváků o obsahu přes 630 do 1 600 l | kus | 1 |  | 0 |  | 0 |  | 0 | 21 | 0 | 0 | 0 | 0 | 0 | 800-731 | RTS 21/ I | Kalkul | 1.46 | 1.46 |  | Práce |  |  |  | POL1_
|  | Stávající ohřívač v kotelně, ACV Smart 240 litrů : 1 |  | 1 | [22 empty] | VV | 0
19 | 732320813R00 | Demontáž nádrží beztlakých nebo tlakových - odpojení od rozvodů potrubí nádrží o obsahu přes 100 do 200 l | kus | 1 |  | 0 |  | 0 |  | 0 | 21 | 0 | 0 | 0 | 0 | 0 | 800-731 | RTS 21/ I | RTS 20/ I | 1.16 | 1.16 |  | Práce |  |  |  | POL1_
|  | Stávající expanzní nádoba v kotelně, 150 litrů : 1 |  | 1 | [22 empty] | VV | 0
20 | 732420811R00 | Demontáž čerpadel oběhových spirálních(do potrubí) DN 25 | kus | 2 |  | 0 |  | 0 |  | 0 | 21 | 0 | 7e-05 | 0 | 0.0045 | 0.01 | 800-731 | RTS 21/ I | Kalkul | 0.42 | 0.84 |  | Práce |  |  |  | POL1_
|  | Stávající čerpadlo ohřevu TV : 1 |  | 1 | [22 empty] | VV | 0
|  | Stávající čerpadlo cirkulace TV : 1 |  | 1 | [22 empty] | VV | 0
21 | 732420813R00 | Demontáž čerpadel oběhových spirálních(do potrubí) DN 50 | kus | 1 |  | 0 |  | 0 |  | 0 | 21 | 0 | 7e-05 | 0 | 0.022 | 0.02 | 800-731 | RTS 21/ I | Kalkul | 0.5 | 0.5 |  | Práce |  |  |  | POL1_
|  | Stávající čerpadlo ÚT : 1 |  | 1 | [22 empty] | VV | 0
22 | R728.D0250 | Demontáž stávajícího VZT potrubí 250x150mm pro přívod vzduchu do kotelny | m | 2.5 |  | 0 |  | 0 |  | 0 | 21 | 0 | 0 | 0 | 0.001 | 0 |  | Vlastní | Indiv | 0 | 0 |  | Práce |  |  |  | POL1_
|  | Přívod : 2,5 |  | 2.5 | [22 empty] | VV | 0
23 | R728.D0600 | Demontáž stávajícího VZT potrubí 600x600mm pro přívod vzduchu do kotelny | m | 0.5 |  | 0 |  | 0 |  | 0 | 21 | 0 | 0 | 0 | 0.0015 | 0 |  | Vlastní | Indiv | 0 | 0 |  | Práce |  |  |  | POL1_
|  | Přívod : 0,5 |  | 0.5 | [22 empty] | VV | 0
Díl: | 733 | Rozvod potrubí |  |  |  | 0 |  | 0 |  | 0 |  | 0 |  | 0 |  | 0.91 |  |  |  |  | 21.86 | [5 empty] | DIL
24 | 733110806R00 | Demontáž potrubí z ocelových trubek závitových přes 15 do DN 32 | m | 10 |  | 0 |  | 0 |  | 0 | 21 | 0 | 2e-05 | 0 | 0.0032 | 0.03 | 800-731 | RTS 21/ I | RTS 20/ I | 0.053 | 0.53 |  | Práce |  |  |  | POL1_
|  | Stávající kotelna : 1+1+2+1+1+2 |  | 8 | [22 empty] | VV | 0
|  | Stávající kotelna, ZTI : 2 |  | 2 | [22 empty] | VV | 0
25 | 733110808R00 | Demontáž potrubí z ocelových trubek závitových přes 32 do DN 50 | m | 11 |  | 0 |  | 0 |  | 0 | 21 | 0 | 5e-05 | 0 | 0.00532 | 0.06 | 800-731 | RTS 21/ I | RTS 20/ I | 0.103 | 1.13 |  | Práce |  |  |  | POL1_
|  | Stávající kotelna, ZTI : 2+3+3+3 |  | 11 | [22 empty] | VV | 0
26 | 733120815R00 | Demontáž potrubí z ocelových trubek hladkých do D 38 | m | 13 |  | 0 |  | 0 |  | 0 | 21 | 0 | 4e-05 | 0 | 0.00254 | 0.03 | 800-731 | RTS 21/ I | RTS 20/ I | 0.083 | 1.08 |  | Práce |  |  |  | POL1_
|  | Stávající kotelna : 13 |  | 13 | [22 empty] | VV | 0
27 | 733120819R00 | Demontáž potrubí z ocelových trubek hladkých přes 38 do D 60,3 | m | 32 |  | 0 |  | 0 |  | 0 | 21 | 0 | 5e-05 | 0 | 0.00473 | 0.15 | 800-731 | RTS 21/ I | RTS 20/ I | 0.125 | 4 |  | Práce |  |  |  | POL1_
|  | Stávající kotelna : 2*16 |  | 32 | [22 empty] | VV | 0
28 | 733120826R00 | Demontáž potrubí z ocelových trubek hladkých přes 60,3 do D 89 | m | 75 |  | 0 |  | 0 |  | 0 | 21 | 0 | 6e-05 | 0 | 0.00841 | 0.63 | 800-731 | RTS 21/ I | RTS 20/ I | 0.187 | 14.03 |  | Práce |  |  |  | POL1_
|  | Stávající kotelna : 2*(2,5+3+5,5+3+4+3+6,5+6+4) |  | 75 | [22 empty] | VV | 0
29 | 733170801R00 | Demontáž potrubí z plastových trubek do D 25 mm | m | 7 |  | 0 |  | 0 |  | 0 | 21 | 0 | 0 | 0 | 0.0005 | 0 | 800-731 | RTS 21/ I | RTS 20/ I | 0.051 | 0.36 |  | Práce |  |  |  | POL1_
|  | Stávající kotelna, ZTI : 5+2 |  | 7 | [22 empty] | VV | 0
30 | 733170804R00 | Demontáž potrubí z plastových trubek přes D 25 mm do D 50 mm | m | 9 |  | 0 |  | 0 |  | 0 | 21 | 0 | 0 | 0 | 0.0015 | 0.01 | 800-731 | RTS 21/ I | RTS 20/ I | 0.081 | 0.73 |  | Práce |  |  |  | POL1_
|  | Stávající kotelna, ZTI : 5+2+2 |  | 9 | [22 empty] | VV | 0
Díl: | 734 | Armatury |  |  |  | 0 |  | 0 |  | 0 |  | 0 |  | 0 |  | 0.42 |  |  |  |  | 13.96 | [5 empty] | DIL
31 | 734100811R00 | Demontáž přírubových armatur se dvěma přírubami, do DN 50 | kus | 3 |  | 0 |  | 0 |  | 0 | 21 | 0 | 2e-05 | 0 | 0.014 | 0.04 | 800-731 | RTS 21/ I | RTS 20/ I | 0.52 | 1.56 |  | Práce |  |  |  | POL1_
|  | Stávající kotelna : 3 |  | 3 | [22 empty] | VV | 0
32 | 734100812R00 | Demontáž přírubových armatur se dvěma přírubami, přes 50 do DN 100 | kus | 9 |  | 0 |  | 0 |  | 0 | 21 | 0 | 2e-05 | 0 | 0.039 | 0.35 | 800-731 | RTS 21/ I | RTS 20/ I | 0.707 | 6.36 |  | Práce |  |  |  | POL1_
|  | Stávající kotelna : 9 |  | 9 | [22 empty] | VV | 0
33 | 734200822R00 | Demontáž závitových armatur se dvěma závity, přes 1/2 do G 1" | kus | 13 |  | 0 |  | 0 |  | 0 | 21 | 0 | 0.00013 | 0 | 0.0011 | 0.01 | 800-731 | RTS 21/ I | RTS 20/ I | 0.229 | 2.98 |  | Práce |  |  |  | POL1_
|  | Stávající kotelna : 6 |  | 6 | [22 empty] | VV | 0
|  | Stávající kotelna. ZTI : 1+1+5 |  | 7 | [22 empty] | VV | 0
34 | 734200823R00 | Demontáž závitových armatur se dvěma závity, přes 1 do G 6/4" | kus | 2 |  | 0 |  | 0 |  | 0 | 21 | 0 | 0.00017 | 0 | 0.0022 | 0 | 800-731 | RTS 21/ I | RTS 20/ I | 0.312 | 0.62 |  | Práce |  |  |  | POL1_
|  | Stávající kotelna : 1 |  | 1 | [22 empty] | VV | 0
|  | Stávající kotelna, ZTI : 1 |  | 1 | [22 empty] | VV | 0
35 | 734290825R00 | Demontáž směšovacích armatur čtyřcestných, DN 50 | kus | 1 |  | 0 |  | 0 |  | 0 | 21 | 0 | 0.00035 | 0 | 0.00553 | 0.01 | 800-731 | RTS 21/ I | RTS 20/ I | 0.77 | 0.77 |  | Práce |  |  |  | POL1_
|  | Stávající kotelna : 1 |  | 1 | [22 empty] | VV | 0
36 | 734410811R00 | Demontáž teploměrů přímých a rohových | kus | 11 |  | 0 |  | 0 |  | 0 | 21 | 0 | 1e-05 | 0 | 0.0004 | 0 | 800-731 | RTS 21/ I | Kalkul | 0.146 | 1.61 |  | Práce |  |  |  | POL1_
|  | Stávající kotelna : 8+2 |  | 10 | [22 empty] | VV | 0
|  | Stávající kotelna, ZTI : 1 |  | 1 | [22 empty] | VV | 0
37 | 734420811R00 | Demontáž tlakoměrů se spodním přípojením | kus | 3 |  | 0 |  | 0 |  | 0 | 21 | 0 | 0 | 0 | 0.00191 | 0.01 | 800-731 | RTS 21/ I | Kalkul | 0.021 | 0.06 |  | Práce |  |  |  | POL1_
|  | Stávající kotelna : 2 |  | 2 | [22 empty] | VV | 0
|  | Stávající kotelna, ZTI : 1 |  | 1 | [22 empty] | VV | 0
Díl: | 784 | Malby |  |  |  | 0 |  | 0 |  | 0 |  | 0 |  | 0.02 |  | 0 |  |  |  |  | 10.42 | [5 empty] | DIL
38 | 784452911R00 | Oprava maleby z malířských směsí se začištěním v místnostech do 3,8 m, z malířských směsí tekutých, dvojnásobné bez pačokování, jednobarevné, s obroušením a oprášením | m2 | 60.45 |  | 0 |  | 0 |  | 0 | 21 | 0 | 0.0002 | 0.01 | 0 | 0 | 800-784 | RTS 21/ I | RTS 20/ I | 0.10665 | 6.45 |  | Práce |  |  |  | POL1_
|  | Jižní stěna : 6,6*3,25 |  | 21.45 | [22 empty] | VV | 0
|  | Západní stěna : 5,4*3,25 |  | 17.55 | [22 empty] | VV | 0
|  | Severní stěna : 6,6*3,25 |  | 21.45 | [22 empty] | VV | 0
39 | 784452931R00 | Oprava maleby z malířských směsí se začištěním v místnostech do 3,8 m, z malířských směsí tekutých, dvojnásobné bez pačokování, jednobarevné s bílým stropem, s obroušením a oprášením | m2 | 35.64 |  | 0 |  | 0 |  | 0 | 21 | 0 | 0.0002 | 0.01 | 0 | 0 | 800-784 | RTS 21/ I | RTS 20/ I | 0.11139 | 3.97 |  | Práce |  |  |  | POL1_
|  | Strop kotelny : 6,6*5,4 |  | 35.64 | [22 empty] | VV | 0
Díl: | D96 | Přesuny suti a vybouraných hmot |  |  |  | 0 |  | 0 |  | 0 |  | 0 |  | 0 |  | 0 |  |  |  |  | 15.22 | [5 empty] | DIL
40 | 979087213R00 | Nakládání na dopravní prostředky vybouraných hmot | t | 7.1743 |  | 0 |  | 0 |  | 0 | 21 | 0 | 0 | 0 | 0 | 0 | 822-1 | RTS 21/ I | Kalkul | 0.688 | 4.94 |  | Přesun suti |  |  |  | POL8_
|  | pro vodorovnou dopravu | [24 empty] | SPI
41 | 979081111R00 | Odvoz suti a vybouraných hmot na skládku do 1 km | t | 7.1743 |  | 0 |  | 0 |  | 0 | 21 | 0 | 0 | 0 | 0 | 0 | 801-3 | RTS 21/ I | Kalkul | 0.49 | 3.52 |  | Přesun suti |  |  |  | POL8_
42 | 979081121R00 | Odvoz suti a vybouraných hmot na skládku příplatek za každý další 1 km | t | 179.3565 |  | 0 |  | 0 |  | 0 | 21 | 0 | 0 | 0 | 0 | 0 | 801-3 | RTS 21/ I | Kalkul | 0 | 0 |  | Přesun suti |  |  |  | POL8_
43 | 979082111R00 | Vnitrostaveništní doprava suti a vybouraných hmot do 10 m | t | 7.1743 |  | 0 |  | 0 |  | 0 | 21 | 0 | 0 | 0 | 0 | 0 | 801-3 | RTS 21/ I | Kalkul | 0.942 | 6.76 |  | Přesun suti |  |  |  | POL8_
44 | 153513T10 | Poplatek za uložení stavebního odpadu z izolačních hmot na skládce (skládkovné) | t | 0.15733 |  | 0 |  | 0 |  | 0 | 21 | 0 | 0 | 0 | 0 | 0 |  | Vlastní | Kalkul | 0 | 0 |  | VRN |  |  |  | POL99_0
|  | Odkaz na dem. hmot. položky pořadí 7 : 0,15733 |  | 0.15733 | [22 empty] | VV | 7
45 | 153513T11 | Poplatek za uložení stavebního odpadu na skládce (skládkovné), Směsi nebo oddělené frakce betonu, cihel, tašek a keramických výrobků | t | 1.4762 |  | 0 |  | 0 |  | 0 | 21 | 0 | 0 | 0 | 0 | 0 |  | Vlastní | Indiv | 0 | 0 |  | VRN |  |  |  | POL99_8
|  | Odkaz na dem. hmot. položky pořadí 5 : 1,47620 |  | 1.4762 | [22 empty] | VV | 7
[25 empty] | 15 | 21 | DPH
| Celkem |  |  |  |  | 0 | [18 empty] | 0 | 0 | SUM
END
Note on S6: Jedná se o informaci, zda se jedná o položku, která je do rozpočtu zadána z cenové soustavy RTS, nebo vlastní.
Note on T6: Jedná se o název CÚ, která je zadána u položky rozpočtu

## D.1 D.1.4.2b Pol
Položkový soupis prací a dodávek | [26 empty] | #TypZaznamu#
S: | 2020/19 | Výměna tepelných zdrojů a topné soustavy v MŠ Šťouračova 23 v Brně - Bystrci | [24 empty] | STA
O: | D.1 | Technická zařízení budov | [21 empty] | STA |  |  | OBJ
R: | D.1.4.2b | Nový zdroj tepla | [24 empty] | ROZ
P.č. | Číslo položky | Název položky | MJ | Množství | Cena / MJ | Celkem | Dodávka | Dodávka celk. | Montáž | Montáž celk. | DPH | Cena s DPH | Hmotnost / MJ | Hmotnost celk.(t) | Dem. hmotnost / MJ | Dem. hmotnost celk.(t) | Ceník | Cen. soustava / platnost | Cenová úroveň | Nhod / MJ | Nhod celk. | Dodavatel | Typ položky
Díl: | 3 | Svislé a kompletní konstrukce |  |  |  | 0 |  | 0 |  | 0 |  | 0 |  | 0.5 |  | 0 |  |  |  |  | 20.77 | [5 empty] | DIL
1 | 342261211RS2 | Příčky z desek sádrokartonových dvojité opláštění, jednoduchá konstrukce CW 50 tloušťka příčky 100 mm, desky protipožární, tloušťky 12,5 mm, tloušťka izolace 40 mm, požární odolnost EI 60 | m2 | 5.28 |  | 0 |  | 0 |  | 0 | 21 | 0 | 0.04872 | 0.26 | 0 | 0 | 801-1 | RTS 21/ I | RTS 20/ I | 1.404 | 7.41 |  | Práce |  |  |  | POL1_0
|  | zřízení nosné konstrukce příčky, vložení tepelné izolace tl. do 5 cm, montáž desek, tmelení spár Q2 a úprava rohů. Včetně dodávek materiálu. | [24 empty] | SPI |  | zřízení nosné konstrukce příčky, vložení tepelné izolace tl. do 5 cm, montáž desek, tmelení spár Q2 a úprava rohů. Včetně dodávek materiálu.
|  | 1,6*3,3 |  | 5.28 | [22 empty] | VV | 0
2 | 342090111R00 | Úprava nosné konstrukce a opláštění SDK příčky pro zřízení otvoru pro dveře jednokřídlé, při hmotnosti jednoho křídla do 25 kg, v SDK příčce z R-CW a R-UW profilů š. 50 mm, 1 x opláštěné | kus | 1 |  | 0 |  | 0 |  | 0 | 21 | 0 | 0.00495 | 0 | 0 | 0 | 801-1 | RTS 21/ I | RTS 20/ I | 0.66 | 0.66 |  | Práce |  |  |  | POL1_0
3 | 342266111RT1 | Předstěny opláštěné sádrokartonovými deskami obklad stěn sádrokartonem na ocelovou konstrukci z profilů CW 50 tloušťka desky 12, 5 mm, standard, tloušťka izolace 50 mm | m2 | 13.695 |  | 0 |  | 0 |  | 0 | 21 | 0 | 0.01782 | 0.24 | 0 | 0 | 801-1 | RTS 21/ I | RTS 20/ I | 0.927 | 12.7 |  | Práce |  |  |  | POL1_0
|  | 2,5*3,3+1,65*3,3 |  | 13.695 | [22 empty] | VV | 0
Díl: | 96 | Bourání konstrukcí |  |  |  | 0 |  | 0 |  | 0 |  | 0 |  | 0 |  | 0.37 |  |  |  |  | 22.41 | [5 empty] | DIL
4 | 971042241R00 | Vybourání otvorů v betonových příčkách a zdech plochy do 0,0225 m2, tloušťky do 300 mm | kus | 21 |  | 0 |  | 0 |  | 0 | 21 | 0 | 0 | 0 | 0.015 | 0.32 | 801-3 | RTS 21/ I | RTS 20/ I | 1.012 | 21.25 |  | Práce |  |  |  | POL1_0
|  | základových nebo nadzákladových, | [24 empty] | SPI
|  | 1pp : 2*6+3 |  | 15 | [22 empty] | VV | 0
|  | 2np : 2*3 |  | 6 | [22 empty] | VV | 0
5 | 962036412R00 | DMTZ lehké dřevěné příčky tl.100 mm | m2 | 4.29 |  | 0 |  | 0 |  | 0 | 21 | 0 | 0.00033 | 0 | 0.01223 | 0.05 |  | Vlastní | Indiv | 0.27 | 1.16 |  | Práce |  |  |  | POL1_0
|  | 1,3*3,3 |  | 4.29 | [22 empty] | VV | 0
Díl: | 99 | Staveništní přesun hmot |  |  |  | 0 |  | 0 |  | 0 |  | 0 |  | 0 |  | 0 |  |  |  |  | 1.31 | [5 empty] | DIL
6 | 999281111R00 | Přesun hmot pro opravy a údržbu objektů pro opravy a údržbu dosavadních objektů včetně vnějších plášťů výšky do 25 m, | t | 0.50765 |  | 0 |  | 0 |  | 0 | 21 | 0 | 0 | 0 | 0 | 0 | 801-4 | RTS 21/ I | RTS 20/ I | 2.577 | 1.31 |  | Přesun hmot |  |  |  | POL7_
|  | oborů 801, 803, 811 a 812 | [24 empty] | SPI
Díl: | 713 | Izolace tepelné |  |  |  | 0 |  | 0 |  | 0 |  | 0 |  | 0.06 |  | 0 |  |  |  |  | 40.87 | [5 empty] | DIL
7 | 713552121R00 | Protipožární kabelové přepážky Protipožární trubní ucpávky EI 120, do D 108 mm, stěna | kus | 2 |  | 0 |  | 0 |  | 0 | 21 | 0 | 0.00189 | 0 | 0 | 0 | 800-713 | RTS 21/ I | RTS 20/ I | 1.445 | 2.89 |  | Práce |  |  |  | POL1_
|  | Otvor se utěsní minerální vlnou. Prostup i potrubí před a za prostupem je natřeno protipožární stěrkou. Cena obsahuje dodávku minerální vlny a požární stěrky. | [24 empty] | POP |  | Otvor se utěsní minerální vlnou. Prostup i potrubí před a za prostupem je natřeno protipožární stěrkou. Cena obsahuje dodávku minerální vlny a požární stěrky.
|  | Včetně pomocného lešení o výšce podlahy do 1900 mm a pro zatížení do 1,5 kPa. | [24 empty] | POP
8 | 713552151R00 | Protipožární kabelové přepážky Protipožární trubní ucpávky EI 120, do D 108 mm, strop | kus | 7 |  | 0 |  | 0 |  | 0 | 21 | 0 | 0.00246 | 0.02 | 0 | 0 | 800-713 | RTS 21/ I | RTS 20/ I | 1.49 | 10.43 |  | Práce |  |  |  | POL1_
|  | Otvor se utěsní minerální vlnou. Prostup i potrubí před a za prostupem je natřeno protipožární stěrkou. Cena obsahuje dodávku požární minerální vlny a požární stěrky. | [24 empty] | POP |  | Otvor se utěsní minerální vlnou. Prostup i potrubí před a za prostupem je natřeno protipožární stěrkou. Cena obsahuje dodávku požární minerální vlny a požární stěrky.
|  | Včetně pomocného lešení o výšce podlahy do 1900 mm a pro zatížení do 1,5 kPa. | [24 empty] | POP
9 | 722182001R00 | Montáž tepelné izolace potrubí samolepicí spoj nebo rychlouzávěr, do DN 25 | m | 45 |  | 0 |  | 0 |  | 0 | 21 | 0 | 0 | 0 | 0 | 0 | 800-721 | RTS 21/ I | RTS 20/ I | 0.082 | 3.69 |  | Práce |  |  |  | POL1_
|  | Odkaz na mn. položky pořadí 13 : 10,00000 |  | 10 | [22 empty] | VV | 5
|  | Odkaz na mn. položky pořadí 14 : 5,00000 |  | 5 | [22 empty] | VV | 5
|  | Odkaz na mn. položky pořadí 15 : 5,00000 |  | 5 | [22 empty] | VV | 5
|  | Odkaz na mn. položky pořadí 19 : 10,00000 |  | 10 | [22 empty] | VV | 5
|  | Odkaz na mn. položky pořadí 21 : 15,00000 |  | 15 | [22 empty] | VV | 5
10 | 722182004R00 | Montáž tepelné izolace potrubí samolepicí spoj nebo rychlouzávěr, přes DN 25 do DN 40 | m | 60 |  | 0 |  | 0 |  | 0 | 21 | 0 | 0 | 0 | 0 | 0 | 800-721 | RTS 21/ I | RTS 20/ I | 0.114 | 6.84 |  | Práce |  |  |  | POL1_
|  | Odkaz na mn. položky pořadí 16 : 30,00000 |  | 30 | [22 empty] | VV | 5
|  | Odkaz na mn. položky pořadí 20 : 30,00000 |  | 30 | [22 empty] | VV | 5
11 | 722182006R00 | Montáž tepelné izolace potrubí samolepicí spoj nebo rychlouzávěr, přes DN 40 do DN 80 | m | 25 |  | 0 |  | 0 |  | 0 | 21 | 0 | 0 | 0 | 0 | 0 | 800-721 | RTS 21/ I | RTS 20/ I | 0.155 | 3.88 |  | Práce |  |  |  | POL1_
|  | Odkaz na mn. položky pořadí 22 : 25,00000 |  | 25 | [22 empty] | VV | 5
12 | 713552120R00 | Protipož. identifikační štítek | kus | 9 |  | 0 |  | 0 |  | 0 | 21 | 0 | 0.00189 | 0.02 | 0 | 0 |  | Vlastní | Indiv | 1.445 | 13.01 |  | Práce |  |  |  | POL1_
|  | Otvor se utěsní minerální vlnou. Prostup i potrubí před a za prostupem je natřeno protipožární stěrkou. Cena obsahuje dodávku minerální vlny a požární stěrky. | [24 empty] | POP |  | Otvor se utěsní minerální vlnou. Prostup i potrubí před a za prostupem je natřeno protipožární stěrkou. Cena obsahuje dodávku minerální vlny a požární stěrky.
|  | Včetně pomocného lešení o výšce podlahy do 1900 mm a pro zatížení do 1,5 kPa. | [24 empty] | POP
|  | Odkaz na mn. položky pořadí 7 : 2,00000 |  | 2 | [22 empty] | VV | 5
|  | Odkaz na mn. položky pořadí 8 : 7,00000 |  | 7 | [22 empty] | VV | 5
13 | 283771020R | pouzdro potrubní tvarovatelné; pěnový polyetylén; vnitřní průměr 18,0 mm; tl. izolace 13,0 mm; provozní teplota -65 až 90 °C; tepelná vodivost (10°C) 0,0380 W/mK | m | 10 |  | 0 |  | 0 |  | 0 | 21 | 0 | 3e-05 | 0 | 0 | 0 | SPCM | RTS 21/ I | RTS 20/ I | 0 | 0 |  | Specifikace |  |  |  | POL3_
|  | Odkaz na mn. položky pořadí 103 : 10,00000 |  | 10 | [22 empty] | VV | 5
14 | 283771031R | pouzdro potrubní tvarovatelné; pěnový polyetylén; vnitřní průměr 22,0 mm; tl. izolace 13,0 mm; provozní teplota -65 až 90 °C; tepelná vodivost (10°C) 0,0380 W/mK | m | 5 |  | 0 |  | 0 |  | 0 | 21 | 0 | 4e-05 | 0 | 0 | 0 | SPCM | RTS 21/ I | RTS 20/ I | 0 | 0 |  | Specifikace |  |  |  | POL3_
|  | Odkaz na mn. položky pořadí 104 : 5,00000 |  | 5 | [22 empty] | VV | 5
15 | 283771120R | pouzdro potrubní tvarovatelné; pěnový polyetylén; vnitřní průměr 28,0 mm; tl. izolace 20,0 mm; provozní teplota -65 až 90 °C; tepelná vodivost (10°C) 0,0380 W/mK | m | 5 |  | 0 |  | 0 |  | 0 | 21 | 0 | 8e-05 | 0 | 0 | 0 | SPCM | RTS 21/ I | RTS 20/ I | 0 | 0 |  | Specifikace |  |  |  | POL3_
|  | Odkaz na mn. položky pořadí 105 : 5,00000 |  | 5 | [22 empty] | VV | 5
16 | 283771142R | pouzdro potrubní tvarovatelné; pěnový polyetylén; vnitřní průměr 35,0 mm; tl. izolace 25,0 mm; provozní teplota -65 až 90 °C; tepelná vodivost (10°C) 0,0380 W/mK | m | 30 |  | 0 |  | 0 |  | 0 | 21 | 0 | 8e-05 | 0 | 0 | 0 | SPCM | RTS 21/ I | RTS 20/ I | 0 | 0 |  | Specifikace |  |  |  | POL3_
|  | Odkaz na mn. položky pořadí 106 : 30,00000 |  | 30 | [22 empty] | VV | 5
17 | 55190420R | páska fixační Al; š = 48 mm; l = 50 m; teplotní odolnost do 100 °C | kus | 3 |  | 0 |  | 0 |  | 0 | 21 | 0 | 0.0001 | 0 | 0 | 0 | SPCM | RTS 21/ I | RTS 20/ I | 0 | 0 |  | Specifikace |  |  |  | POL3_
18 | 63142650R | rohož, pas izolační pro tech. zařízení; minerální vlákno; tl. 40,0 mm; kašírování ocelové pozink. pletivo; obj. hmotnost 70,00 kg/m3; hydrofobizováno | m2 | 0.6466 |  | 0 |  | 0 |  | 0 | 21 | 0 | 0.0028 | 0 | 0 | 0 | SPCM | RTS 20/ II | RTS 20/ I | 0 | 0 |  | Specifikace |  |  |  | POL3_
|  | Výplň dveří kolem komínu : 0,61*1,060 |  | 0.6466 | [22 empty] | VV | 0
19 | 631547013R | pouzdro potrubní řezané; minerální vlákno; povrchová úprava Al fólie se skelnou mřížkou; vnitřní průměr 22,0 mm; tl. izolace 20,0 mm; provozní teplota do 250 °C; tepelná vodivost (10°C) 0,0330 W/mK; tepelná vodivost (50°C) 0,037 W/mK | m | 10 |  | 0 |  | 0 |  | 0 | 21 | 0 | 7e-05 | 0 | 0 | 0 | SPCM | RTS 21/ I | RTS 20/ I | 0 | 0 |  | Specifikace |  |  |  | POL3_
|  | Odkaz na mn. položky pořadí 31 : 10,00000 |  | 10 | [22 empty] | VV | 5
20 | 631547015R | pouzdro potrubní řezané; minerální vlákno; povrchová úprava Al fólie se skelnou mřížkou; vnitřní průměr 35,0 mm; tl. izolace 20,0 mm; provozní teplota do 250 °C; tepelná vodivost (10°C) 0,0330 W/mK; tepelná vodivost (50°C) 0,037 W/mK | m | 30 |  | 0 |  | 0 |  | 0 | 21 | 0 | 0.00011 | 0 | 0 | 0 | SPCM | RTS 21/ I | RTS 20/ I | 0 | 0 |  | Specifikace |  |  |  | POL3_
|  | Odkaz na mn. položky pořadí 33 : 30,00000 |  | 30 | [22 empty] | VV | 5
21 | 631547114R | pouzdro potrubní řezané; minerální vlákno; povrchová úprava Al fólie se skelnou mřížkou; vnitřní průměr 28,0 mm; tl. izolace 30,0 mm; provozní teplota do 250 °C; tepelná vodivost (10°C) 0,0330 W/mK; tepelná vodivost (50°C) 0,037 W/mK | m | 15 |  | 0 |  | 0 |  | 0 | 21 | 0 | 0.00031 | 0 | 0 | 0 | SPCM | RTS 21/ I | RTS 20/ I | 0 | 0 |  | Specifikace |  |  |  | POL3_
|  | Odkaz na mn. položky pořadí 32 : 15,00000 |  | 15 | [22 empty] | VV | 5
22 | 631547218R | pouzdro potrubní řezané; minerální vlákno; povrchová úprava Al fólie se skelnou mřížkou; vnitřní průměr 54,0 mm; tl. izolace 40,0 mm; provozní teplota do 250 °C; tepelná vodivost (10°C) 0,0330 W/mK; tepelná vodivost (50°C) 0,037 W/mK | m | 25 |  | 0 |  | 0 |  | 0 | 21 | 0 | 0.00085 | 0.02 | 0 | 0 | SPCM | RTS 21/ I | RTS 20/ I | 0 | 0 |  | Specifikace |  |  |  | POL3_
|  | Odkaz na mn. položky pořadí 107 : 25,00000 |  | 25 | [22 empty] | VV | 5
23 | 998713101R00 | Přesun hmot pro izolace tepelné v objektech výšky do 6 m | t | 0.07332 |  | 0 |  | 0 |  | 0 | 21 | 0 | 0 | 0 | 0 | 0 | 800-713 | RTS 21/ I | RTS 20/ I | 1.74 | 0.13 |  | Přesun hmot |  |  |  | POL7_
|  | 50 m vodorovně | [24 empty] | SPI
Díl: | 721 | Vnitřní kanalizace |  |  |  | 0 |  | 0 |  | 0 |  | 0 |  | 0.08 |  | 0 |  |  |  |  | 15.5 | [5 empty] | DIL
24 | 721176135R00 | Potrubí svodné (ležaté) zavěšené vnější průměr D 110 mm, tloušťka stěny 2,7 mm, DN 100 | m | 10 |  | 0 |  | 0 |  | 0 | 21 | 0 | 0.00137 | 0.01 | 0 | 0 | 800-721 | RTS 21/ I | RTS 20/ I | 0.7967 | 7.97 |  | Práce |  |  |  | POL1_
|  | včetně tvarovek, objímek. Bez zednických výpomocí. | [24 empty] | SPI
|  | Potrubí včetně tvarovek, objímek a vložek pro tlumení hluku. Bez zednických výpomocí. | [24 empty] | POP
|  | Včetně zřízení a demontáže pomocného lešení. | [24 empty] | POP
25 | 721177119R00 | Potrubí třívrstvé silně odhlučněné - odpadní svislé vnější vrstva z PP, střední vrstva z PP zesílená minerálními látkami, vnitřní vrstva z PP, hlasitost 17 dB, vnější průměr D 250 mm, tloušťka stěny 8,6 mm, DN 250 | m | 4 |  | 0 |  | 0 |  | 0 | 21 | 0 | 0.0123 | 0.05 | 0 | 0 | 800-721 | RTS 21/ I | RTS 20/ I | 1.0573 | 4.23 |  | Práce |  |  |  | POL1_
|  | včetně tvarovek. Bez zednických výpomocí. | [24 empty] | SPI
|  | Náhrada stávajícího svislého kanalizačního potrubí z kameniny DN250. | [24 empty] | POP
|  | Nově bude zapuštěna navíc podlahová vpusť z technické mísntosti kotlů. | [24 empty] | POP
26 | 721223440RT1 | Vpusť sklepní se zápachovou uzávěrou průměr 110 mm, s vodorovným odtokem, 170x240mm/155x225 mm, plast, včetně dodávky materiálu | kus | 1 |  | 0 |  | 0 |  | 0 | 21 | 0 | 0.0014 | 0 | 0 | 0 | 800-721 | RTS 21/ I | RTS 20/ I | 0.154 | 0.15 |  | Práce |  |  |  | POL1_
27 | 230170013R00 | Zkouška těsnosti potrubí, DN 100 - 125 | m | 10 |  | 0 |  | 0 |  | 0 | 21 | 0 | 0 | 0 | 0 | 0 |  | RTS 21/ I | RTS 20/ I | 0.051 | 0.51 |  | Práce |  |  |  | POL1_
28 | 230170015R00 | Zkouška těsnosti potrubí, DN 250 - 350 | m | 4 |  | 0 |  | 0 |  | 0 | 21 | 0 | 0 | 0 | 0 | 0 |  | RTS 21/ I | RTS 20/ I | 0.1 | 0.4 |  | Práce |  |  |  | POL1_
|  | Odkaz na mn. položky pořadí 25 : 4,00000 |  | 4 | [22 empty] | VV | 5
29 | 721177119R01 | Dopojení stávající kanalizace v 1.PP | ks | 2 |  | 0 |  | 0 |  | 0 | 21 | 0 | 0.0123 | 0.02 | 0 | 0 |  | Vlastní | Indiv | 1.0573 | 2.11 |  | Práce |  |  |  | POL1_
30 | 998721101R00 | Přesun hmot pro vnitřní kanalizaci v objektech výšky do 6 m | t | 0.0889 |  | 0 |  | 0 |  | 0 | 21 | 0 | 0 | 0 | 0 | 0 | 800-721 | RTS 21/ I | RTS 20/ I | 1.47 | 0.13 |  | Přesun hmot |  |  |  | POL7_
|  | 50 m vodorovně, měřeno od těžiště půdorysné plochy skládky do těžiště půdorysné plochy objektu | [24 empty] | SPI
Díl: | 722 | Vnitřní vodovod |  |  |  | 0 |  | 0 |  | 0 |  | 0 |  | 0.03 |  | 0 |  |  |  |  | 22.52 | [5 empty] | DIL
31 | 722178313RT2 | Potrubí vícevrstvé z polyetylénu, hliníkové vrstvy a polyetylénu PE-RT/AL/PE-RT, D 20 mm, s 2,25 mm, PN 10, lisovaný spoj s mosaznými tvarovkami | m | 10 |  | 0 |  | 0 |  | 0 | 21 | 0 | 0.00046 | 0 | 0 | 0 | 800-721 | RTS 21/ I | RTS 20/ I | 0.27017 | 2.7 |  | Práce |  |  |  | POL1_
|  | včetně tvarovek, bez zednických výpomocí, | [24 empty] | SPI
|  | Včetně pomocného lešení o výšce podlahy do 1900 mm a pro zatížení do 1,5 kPa. | [24 empty] | POP
32 | 722178314RT2 | Potrubí vícevrstvé z polyetylénu, hliníkové vrstvy a polyetylénu PE-RT/AL/PE-RT, D 25 mm, s 2,5 mm, PN 10, lisovaný spoj s plastovými tvarovkami | m | 15 |  | 0 |  | 0 |  | 0 | 21 | 0 | 0.00056 | 0.01 | 0 | 0 | 800-721 | RTS 21/ I | RTS 20/ I | 0.29019 | 4.35 |  | Práce |  |  |  | POL1_
|  | včetně tvarovek, bez zednických výpomocí, | [24 empty] | SPI
|  | Včetně pomocného lešení o výšce podlahy do 1900 mm a pro zatížení do 1,5 kPa. | [24 empty] | POP
33 | 722178315RT2 | Potrubí vícevrstvé z polyetylénu, hliníkové vrstvy a polyetylénu PE-RT/AL/PE-RT, D 32 mm, s 3,0 mm, PN 10, lisovaný spoj s plastovými tvarovkami | m | 30 |  | 0 |  | 0 |  | 0 | 21 | 0 | 0.00068 | 0.02 | 0 | 0 | 800-721 | RTS 21/ I | RTS 20/ I | 0.34626 | 10.39 |  | Práce |  |  |  | POL1_
|  | včetně tvarovek, bez zednických výpomocí, | [24 empty] | SPI
|  | Včetně pomocného lešení o výšce podlahy do 1900 mm a pro zatížení do 1,5 kPa. | [24 empty] | POP
34 | 722280106R00 | Tlakové zkoušky vodovodního potrubí do DN 32 | m | 45 |  | 0 |  | 0 |  | 0 | 21 | 0 | 0 | 0 | 0 | 0 | 800-721 | RTS 21/ I | RTS 20/ I | 0.029 | 1.31 |  | Práce |  |  |  | POL1_
|  | Včetně dodávky vody, uzavření a zabezpečení konců potrubí. | [24 empty] | POP
|  | Odkaz na mn. položky pořadí 32 : 15,00000 |  | 15 | [22 empty] | VV | 5
|  | Odkaz na mn. položky pořadí 33 : 30,00000 |  | 30 | [22 empty] | VV | 5
|  | Hodnota z bývalého odkazu. : 0 | [24 empty] | VV | 0
35 | 722280107R00 | Tlakové zkoušky vodovodního potrubí přes DN 32 do DN 40 | m | 10 |  | 0 |  | 0 |  | 0 | 21 | 0 | 0 | 0 | 0 | 0 | 800-721 | RTS 21/ I | RTS 20/ I | 0.031 | 0.31 |  | Práce |  |  |  | POL1_
|  | Včetně dodávky vody, uzavření a zabezpečení konců potrubí. | [24 empty] | POP
|  | Odkaz na mn. položky pořadí 31 : 10,00000 |  | 10 | [22 empty] | VV | 5
36 | 722290234R00 | Proplach a dezinfekce vodovodního potrubí do DN 80 | m | 55 |  | 0 |  | 0 |  | 0 | 21 | 0 | 1e-05 | 0 | 0 | 0 | 800-721 | RTS 21/ I | Indiv | 0.062 | 3.41 |  | Práce |  |  |  | POL1_
|  | Včetně dodání desinfekčního prostředku. | [24 empty] | POP
|  | Odkaz na mn. položky pořadí 31 : 10,00000 |  | 10 | [22 empty] | VV | 5
|  | Odkaz na mn. položky pořadí 32 : 15,00000 |  | 15 | [22 empty] | VV | 5
|  | Odkaz na mn. položky pořadí 33 : 30,00000 |  | 30 | [22 empty] | VV | 5
37 | 998722101R00 | Přesun hmot pro vnitřní vodovod v objektech výšky do 6 m | t | 0.03395 |  | 0 |  | 0 |  | 0 | 21 | 0 | 0 | 0 | 0 | 0 | 800-721 | RTS 21/ I | RTS 20/ I | 1.327 | 0.05 |  | Přesun hmot |  |  |  | POL7_
|  | vodorovně do 50 m | [24 empty] | SPI
Díl: | 728 | Vzduchotechnika |  |  |  | 0 |  | 0 |  | 0 |  | 0 |  | 0 |  | 0 |  |  |  |  | 0 | [5 empty] | DIL
38 | 230080451R00-2 | Demontáž stávajícího ventilátoru | ks | 1 |  | 0 |  | 0 |  | 0 | 21 | 0 | 0 | 0 | 0 | 0 |  | Vlastní | Kalkul | 0 | 0 |  | Práce |  |  |  | POL1_
39 | 728 2001 | Montáž ventilátoru | ks | 1 |  | 0 |  | 0 |  | 0 | 21 | 0 | 0 | 0 | 0 | 0 |  | Vlastní | Kalkul | 0 | 0 |  | Práce |  |  |  | POL1_
40 | 728 2002 | Montáž klapky | ks | 1 |  | 0 |  | 0 |  | 0 | 21 | 0 | 0 | 0 | 0 | 0 |  | Vlastní | Kalkul | 0 | 0 |  | Práce |  |  |  | POL1_
41 | 728 2003 | Montáž dveřní mřížky, úprava stávajících dveří (vyřezání otvorů 600x200) | ks | 1 |  | 0 |  | 0 |  | 0 | 21 | 0 | 0 | 0 | 0 | 0 |  | Vlastní | Indiv | 0 | 0 |  | Práce |  |  |  | POL1_
42 | 728 200-V | Stěnový axiální ventilátor 200x200mm,V=150m3/h, pst=15Pa, 230V/50Hz | ks | 1 |  | 0 |  | 0 |  | 0 | 21 | 0 | 0 | 0 | 0 | 0 |  | Vlastní | Kalkul | 0 | 0 |  | Práce |  |  |  | POL1_
43 | 728 201 | Žaluziová klapka samotížná 200x200mm | ks | 1 |  | 0 |  | 0 |  | 0 | 21 | 0 | 0 | 0 | 0 | 0 |  | Vlastní | Kalkul | 0 | 0 |  | Práce |  |  |  | POL1_
44 | 728 203 | Dveřní mřížka 600x200mm, barva bílá | ks | 1 |  | 0 |  | 0 |  | 0 | 21 | 0 | 0 | 0 | 0 | 0 |  | Vlastní | Kalkul | 0 | 0 |  | Práce |  |  |  | POL1_
Díl: | 731 | Kotelny |  |  |  | 0 |  | 0 |  | 0 |  | 0 |  | 0.12 |  | 0 |  |  |  |  | 34.28 | [5 empty] | DIL
45 | 731249312R00 | Montáž ocelových kotlů do 50 kW (100 kW) závěsných turbo bez TUV, odkouření | soubor | 2 |  | 0 |  | 0 |  | 0 | 21 | 0 | 0.00074 | 0 | 0 | 0 | 800-731 | RTS 21/ I | RTS 20/ I | 8.257 | 16.51 |  | Práce |  |  |  | POL1_
|  | Odkaz na mn. položky pořadí 50 : 2,00000 |  | 2 | [22 empty] | VV | 5
46 | 731.0002E02 | Uvedení plynového kotle do provozu servisním technikem | soubor | 2 |  | 0 |  | 0 |  | 0 | 21 | 0 | 0 | 0 | 0 | 0 |  | Vlastní | Kalkul | 0 | 0 |  | Práce |  |  |  | POL1_
|  | Odkaz na mn. položky pořadí 50 : 2,00000 |  | 2 | [22 empty] | VV | 5
47 | 731249312E01 | Demontáž již instalovaných závěsných kotlů z původní kotelny, které byly provizorně instalovány z důvodu havárie původních kotlů v roce 2020 | soubor | 2 |  | 0 |  | 0 |  | 0 | 21 | 0 | 0.00074 | 0 | 0 | 0 |  | Vlastní | Indiv | 8.257 | 16.51 |  | Práce |  |  |  | POL1_
|  | Odkaz na mn. položky pořadí 51 : 2,00000 |  | 2 | [22 empty] | VV | 5
48 | 734.RM64 | povinné příslušenství kotle magnetický filtr DN50, NENACEŇOVAT, ZAŘÍZENÍ BYLO JIŽ DODÁNO V RÁMCI HAVÁRIE ZDROJE V ROCE 2020 | ks | 1 |  | 0 |  | 0 |  | 0 | 21 | 0 | 0.006 | 0.01 | 0 | 0 |  | Vlastní | Kalkul | 0 | 0 |  | R-položka |  |  |  | POL12_0
49 | 731.40-00133 | Příslušenství kotle - kabel pro připojení ovládání 0-10V a spínání přípravy TV | ks | 2 |  | 0 |  | 0 |  | 0 | 21 | 0 | 0.0001 | 0 | 0 | 0 |  | Vlastní | Indiv | 0 | 0 |  | Specifikace |  |  |  | POL3_
50 | 731.65-00030 | Příslušenství kotle - deska SVZ pro dálkovou signalizaci poruchy kotle | ks | 2 |  | 0 |  | 0 |  | 0 | 21 | 0 | 0.0001 | 0 | 0 | 0 |  | Vlastní | Kalkul | 0 | 0 |  | Specifikace |  |  |  | POL3_
51 | 731.ECD34H | Plynový kondenzační kotel o regulovatelném výkonu 3,94-33,35kW, možnost řízení 0-10, NENACEŇOVAT, ZAŘÍZENÍ BYLO JIŽ DODÁNO V RÁMCI HAVÁRIE ZDROJE V ROCE 2020 | ks | 2 |  | 0 |  | 0 |  | 0 | 21 | 0 | 0.042 | 0.08 | 0 | 0 |  | Vlastní | Kalkul | 0 | 0 |  | Specifikace |  |  |  | POL3_
|  | patentovaný celonerezový výměník | [24 empty] | POP
|  | TV v externím zásobníku | [24 empty] | POP
|  | široký rozsah modulace 1:9 | [24 empty] | POP
|  | možnost ovládání on/off , OpenTherm nebo 0–10 V | [24 empty] | POP
|  | převodník 0–10 V integrován v kotli | [24 empty] | POP
|  | plně nastavitelné výkony do ÚT a TV | [24 empty] | POP
|  | modulační čerpadlo | [24 empty] | POP
|  | tichý provoz | [24 empty] | POP
|  | kompletně odnímatelné opláštění pro snadný servis | [24 empty] | POP
|  | kompaktní rozměry | [24 empty] | POP
52 | 731.ZUFK35 | Náhradní náplň aktivního uhlí pro neutralizaci | kus | 1 |  | 0 |  | 0 |  | 0 | 21 | 0 | 0.005 | 0.01 | 0 | 0 |  | Vlastní | Indiv | 0 | 0 |  | Specifikace |  |  |  | POL3_
53 | 731.ZUFM35 | Náhradní náplň vápence pro neutralizaci, 10kg | kus | 1 |  | 0 |  | 0 |  | 0 | 21 | 0 | 0.01 | 0.01 | 0 | 0 |  | Vlastní | Kalkul | 0 | 0 |  | Specifikace |  |  |  | POL3_
54 | 731.ZUNF35 | Neutralizační box pro kotle / kaskádu do 350kW, základní náplň vápence, aktivního uhlí, PH měřící pásky | ks | 1 |  | 0 |  | 0 |  | 0 | 21 | 0 | 0.01 | 0.01 | 0 | 0 |  | Vlastní | Kalkul | 0 | 0 |  | Specifikace |  |  |  | POL3_
55 | 731.ZUWK01 | Hadice pro odvod kondenzátu z kotlů | m | 2 |  | 0 |  | 0 |  | 0 | 21 | 0 | 0.0002 | 0 | 0 | 0 |  | Vlastní | Kalkul | 0 | 0 |  | Specifikace |  |  |  | POL3_
56 | 998731101R00 | Přesun hmot pro kotelny umístěné ve výšce (hloubce) do 6 m | t | 0.11876 |  | 0 |  | 0 |  | 0 | 21 | 0 | 0 | 0 | 0 | 0 | 800-731 | RTS 21/ I | Kalkul | 10.582 | 1.26 |  | Přesun hmot |  |  |  | POL7_
|  | vodorovně do 50 m | [24 empty] | SPI
Díl: | 731.1 | Komíny a kouřovody |  |  |  | 0 |  | 0 |  | 0 |  | 0 |  | 0.02 |  | 0 |  |  |  |  | 0 | [5 empty] | DIL
57 | 731.QUOCZ080.125 | Montáž systémového odkouření DN80/125, systém pro kondenzační kotle | soubor | 2 |  | 0 |  | 0 |  | 0 | 21 | 0 | 0 | 0 | 0 | 0 |  | Vlastní | Kalkul | 0 | 0 |  | Práce |  |  |  | POL1_
58 | 731.QUOCZ110.160 | Montáž systémového odkouření DN 110/160, systém pro kondenzační kotle | soubor | 1 |  | 0 |  | 0 |  | 0 | 21 | 0 | 0 | 0 | 0 | 0 |  | Vlastní | Indiv | 0 | 0 |  | Práce |  |  |  | POL1_
59 | 731.QUOCZ700788.2 | Revize spalinové cesty | soubor | 1 |  | 0 |  | 0 |  | 0 | 21 | 0 | 0 | 0 | 0 | 0 |  | Vlastní | Kalkul | 0 | 0 |  | Práce |  |  |  | POL1_
60 | 734.APMSB1 | Vyústění s přisáváním, DN110/160 | ks | 1 |  | 0 |  | 0 |  | 0 | 21 | 0 | 0.0009 | 0 | 0 | 0 |  | Vlastní | Kalkul | 0 | 0 |  | Specifikace |  |  |  | POL3_
61 | 734.APRB11 | Trbuka s hrdlem, 1m DN110/160 | ks | 5 |  | 0 |  | 0 |  | 0 | 21 | 0 | 0.00271 | 0.01 | 0 | 0 |  | Vlastní | Kalkul | 0 | 0 |  | Specifikace |  |  |  | POL3_
62 | 734.APRB51 | Trbuka s hrdlem, 0,5m DN110/160 | ks | 1 |  | 0 |  | 0 |  | 0 | 21 | 0 | 0.0014 | 0 | 0 | 0 |  | Vlastní | Kalkul | 0 | 0 |  | Specifikace |  |  |  | POL3_
63 | 734.APRTB1 | Revizní T-kus, DN110/160 | ks | 1 |  | 0 |  | 0 |  | 0 | 21 | 0 | 0.0006 | 0 | 0 | 0 |  | Vlastní | Kalkul | 0 | 0 |  | Specifikace |  |  |  | POL3_
64 | 734.APWHB1 | Stěnová objímka zesílená, DN110/160 | ks | 2 |  | 0 |  | 0 |  | 0 | 21 | 0 | 0.0009 | 0 | 0 | 0 |  | Vlastní | Kalkul | 0 | 0 |  | Specifikace |  |  |  | POL3_
65 | 734.APWKB1 | Pateční koleno 87°s konzolou, DN110/160 | ks | 1 |  | 0 |  | 0 |  | 0 | 21 | 0 | 0.0006 | 0 | 0 | 0 |  | Vlastní | Kalkul | 0 | 0 |  | Specifikace |  |  |  | POL3_
66 | 734.LPBL91 | Koleno 87°, DN110/160 | ks | 1 |  | 0 |  | 0 |  | 0 | 21 | 0 | 0.001 | 0 | 0 | 0 |  | Vlastní | Kalkul | 0 | 0 |  | Specifikace |  |  |  | POL3_
67 | 734.LPKL01 | Kotlová redukce DN80/125 na DN60/100 | ks | 2 |  | 0 |  | 0 |  | 0 | 21 | 0 | 0.0034 | 0.01 | 0 | 0 |  | Vlastní | Kalkul | 0 | 0 |  | Specifikace |  |  |  | POL3_
68 | 734.LPRBL1 | Revizní koleno87° DN110/160 | ks | 1 |  | 0 |  | 0 |  | 0 | 21 | 0 | 0.00148 | 0 | 0 | 0 |  | Vlastní | Kalkul | 0 | 0 |  | Specifikace |  |  |  | POL3_
69 | 734.LPRL11 | Trubka s hrdlem, 1m DN110/160 | ks | 1 |  | 0 |  | 0 |  | 0 | 21 | 0 | 0.00288 | 0 | 0 | 0 |  | Vlastní | Kalkul | 0 | 0 |  | Specifikace |  |  |  | POL3_
70 | 734.LPRL18 | Trubka s hrdlem 1m 80/125 | ks | 2 |  | 0 |  | 0 |  | 0 | 21 | 0 | 0.002 | 0 | 0 | 0 |  | Vlastní | Kalkul | 0 | 0 |  | Specifikace |  |  |  | POL3_
71 | 734.LPRL51 | Trubka s hrdlem, 0,5m DN110/160 | ks | 1 |  | 0 |  | 0 |  | 0 | 21 | 0 | 0.00188 | 0 | 0 | 0 |  | Vlastní | Kalkul | 0 | 0 |  | Specifikace |  |  |  | POL3_
72 | 734.LPRLA1 | Revizní T-kus s odtokem, DN110/160 | ks | 1 |  | 0 |  | 0 |  | 0 | 21 | 0 | 0.0018 | 0 | 0 | 0 |  | Vlastní | Kalkul | 0 | 0 |  | Specifikace |  |  |  | POL3_
73 | 734.LPTKL81 | Trubkový díl s 87°odbočkou 80/125 a ZK-1m; DN110/160 | ks | 1 |  | 0 |  | 0 |  | 0 | 21 | 0 | 0.003 | 0 | 0 | 0 |  | Vlastní | Kalkul | 0 | 0 |  | Specifikace |  |  |  | POL3_
74 | 734.LPTL12 | Revizní T-kus s měř.otv.reduk, DN110/160 na DN80/125 | ks | 1 |  | 0 |  | 0 |  | 0 | 21 | 0 | 0.00173 | 0 | 0 | 0 |  | Vlastní | Kalkul | 0 | 0 |  | Specifikace |  |  |  | POL3_
75 | 734.LPW2B1 | Krycí deska dvojdílná DN110/1960 | ks | 1 |  | 0 |  | 0 |  | 0 | 21 | 0 | 0.0006 | 0 | 0 | 0 |  | Vlastní | Kalkul | 0 | 0 |  | Specifikace |  |  |  | POL3_
76 | 734.PPSK08 | Zpětná klapka, DN80 | ks | 1 |  | 0 |  | 0 |  | 0 | 21 | 0 | 0.00054 | 0 | 0 | 0 |  | Vlastní | Kalkul | 0 | 0 |  | Specifikace |  |  |  | POL3_
77 | 734.PPSS00 | Sifon | ks | 1 |  | 0 |  | 0 |  | 0 | 21 | 0 | 0.001 | 0 | 0 | 0 |  | Vlastní | Kalkul | 0 | 0 |  | Specifikace |  |  |  | POL3_
78 | 734.ZULJ40 | Sifon pro přetlak, vývod 40mm | ks | 1 |  | 0 |  | 0 |  | 0 | 21 | 0 | 0.00014 | 0 | 0 | 0 |  | Vlastní | Kalkul | 0 | 0 |  | Specifikace |  |  |  | POL3_
79 | 734.ZUWK01 | Hadice pro odvod kondenzátu 1m | ks | 3 |  | 0 |  | 0 |  | 0 | 21 | 0 | 0.001 | 0 | 0 | 0 |  | Vlastní | Kalkul | 0 | 0 |  | Specifikace |  |  |  | POL3_
80 | 734ZUSF05 | Silikonové mazivo 50g | ks | 1 |  | 0 |  | 0 |  | 0 | 21 | 0 | 0.0006 | 0 | 0 | 0 |  | Vlastní | Kalkul | 0 | 0 |  | Specifikace |  |  |  | POL3_
Díl: | 732 | Strojovny |  |  |  | 0 |  | 0 |  | 0 |  | 0 |  | 0.38 |  | 0 |  |  |  |  | 9.88 | [5 empty] | DIL
81 | 732119191R00 | Rozdělovače a sběrače dodávka těles ve specifikaci tělěs rozdělovačů a sběračů o délce 1 m, DN 100 | kus | 1.95 |  | 0 |  | 0 |  | 0 | 21 | 0 | 0.06613 | 0.13 | 0 | 0 | 800-731 | RTS 21/ I | RTS 20/ I | 0.86 | 1.68 |  | Práce |  |  |  | POL1_
82 | 732219302R00 | Montáž ohříváků vody zásobníkových stojatých, kombinovaných, do 300 l | soubor | 1 |  | 0 |  | 0 |  | 0 | 21 | 0 | 0.00519 | 0.01 | 0 | 0 | 800-731 | RTS 21/ I | RTS 20/ I | 3.32 | 3.32 |  | Práce |  |  |  | POL1_
|  | Odkaz na mn. položky pořadí 89 : 1,00000 |  | 1 | [22 empty] | VV | 5
83 | 732339102R00 | Nádoby expanzní tlakové Montáž nádob expanzních tlakových o obsahu 25 l | soubor | 1 |  | 0 |  | 0 |  | 0 | 21 | 0 | 0.00053 | 0 | 0 | 0 | 800-731 | RTS 21/ I | RTS 20/ I | 0.25 | 0.25 |  | Práce |  |  |  | POL1_
|  | Odkaz na mn. položky pořadí 90 : 1,00000 |  | 1 | [22 empty] | VV | 5
84 | 732339105R00 | Nádoby expanzní tlakové Montáž nádob expanzních tlakových o obsahu 80 l | soubor | 1 |  | 0 |  | 0 |  | 0 | 21 | 0 | 0.00476 | 0 | 0 | 0 | 800-731 | RTS 21/ I | RTS 20/ I | 0.831 | 0.83 |  | Práce |  |  |  | POL1_
|  | Odkaz na mn. položky pořadí 91 : 1,00000 |  | 1 | [22 empty] | VV | 5
85 | 732349101R00 | Nádoby válcové tlakové Montáž anuloidu I - průtok 4 m3/hod | soubor | 1 |  | 0 |  | 0 |  | 0 | 21 | 0 | 0.01254 | 0.01 | 0 | 0 | 800-731 | RTS 21/ I | RTS 20/ I | 1.352 | 1.35 |  | Práce |  |  |  | POL1_
|  | Odkaz na mn. položky pořadí 88 : 1,00000 |  | 1 | [22 empty] | VV | 5
86 | 732429111R00 | Čerpadla teplovodní Montáž čerpadel teplovodních oběhových spirálních DN 25 | soubor | 3 |  | 0 |  | 0 |  | 0 | 21 | 0 | 0 | 0 | 0 | 0 | 800-731 | RTS 21/ I | RTS 20/ I | 0.281 | 0.84 |  | Práce |  |  |  | POL1_
|  | Odkaz na mn. položky pořadí 95 : 1,00000 |  | 1 | [22 empty] | VV | 5
|  | Odkaz na mn. položky pořadí 96 : 1,00000 |  | 1 | [22 empty] | VV | 5
|  | Odkaz na mn. položky pořadí 97 : 1,00000 |  | 1 | [22 empty] | VV | 5
87 | 732.912566 | kompaktní automatické doplňovací zařízení pro soustavy s membránovou expanzní nádobou | ks | 1 |  | 0 |  | 0 |  | 0 | 21 | 0 | 0.079 | 0.08 | 0 | 0 |  | Vlastní | Kalkul | 0 | 0 |  | R-položka |  |  |  | POL12_0
88 | 732.9125663 | Příslušenství pro změkčování-extermní tlakové čidlo | ks | 1 |  | 0 |  | 0 |  | 0 | 21 | 0 | 0.0015 | 0 | 0 | 0 |  | Vlastní | Kalkul | 0 | 0 |  | R-položka |  |  |  | POL12_0
|  | Odkaz na mn. položky pořadí 86 : 1,00000 |  | 1 | [22 empty] | VV | 5
89 | 4848165101R | vyrovnávač tlaku hydraulický; odděluje otopnou soustavu od kotlového okruhu bez zásahu hydraulické stability kotlového okruhu; tepelná izolace z PUR pěny s vnější Al úpravou; připojení přírubové včetně protipřírub; průtok 4,00 m3/h; průměr tělesa D 108 mm; d hrdla = 57 mm; výška 1050 mm - včetně nohou | kus | 1 |  | 0 |  | 0 |  | 0 | 21 | 0 | 0.02 | 0.02 | 0 | 0 | SPCM | RTS 21/ I | RTS 20/ I | 0 | 0 |  | Specifikace |  |  |  | POL3_
90 | 732.171808 | Stacionární nepřímoohřívaný zásobníkový nerezový ohřívač, objem 300 litrů, , PN10, s jedním výměníkem | ks | 1 |  | 0 |  | 0 |  | 0 | 21 | 0 | 0.069 | 0.07 | 0 | 0 |  | Vlastní | Indiv | 0 | 0 |  | Specifikace |  |  |  | POL3_
|  | nerezový povrch tanku, nerezové výměníky | [24 empty] | POP
|  | možnost napojení cirkulace teplé vody | [24 empty] | POP
|  | kvalitní izolace z CFC | [24 empty] | POP
|  | kontrolní a čistící otvor o rozměru 100 x 150 mm | [24 empty] | POP
|  | přesná kontrola teploty teplé vody | [24 empty] | POP
|  | vyměnitelná magneziová anoda zvyšující odolnost proti korozi | [24 empty] | POP
|  | možnost doplnění o elektrický topný element | [24 empty] | POP
|  | speciálně tvarovaný výměník pro lepší přenos tepla zabraňující | [24 empty] | POP
|  | usazování nečistot | [24 empty] | POP
|  | nastavitelné stojny pro lepší usazení na podlahu | [24 empty] | POP
91 | 732.7308400 | Expanzní nádoba s vakem, pro SV a TV; objem 25 l, PN10, připojení G3/4", T-kus Rp 3/4" v dodávce | ks | 1 |  | 0 |  | 0 |  | 0 | 21 | 0 | 0.0036 | 0 | 0 | 0 |  | Vlastní | Indiv | 0 | 0 |  | Specifikace |  |  |  | POL3_
92 | 732.8001211 | Expanzní nádoba s vakem, pro ÚT; objem 80 l, PN6, připojení R1" | ks | 1 |  | 0 |  | 0 |  | 0 | 21 | 0 | 0.0092 | 0.01 | 0 | 0 |  | Vlastní | Indiv | 0 | 0 |  | Specifikace |  |  |  | POL3_
93 | 732.9112004 | Příslušenství změkčovače - externí tlakové čidlo | ks | 1 |  | 0 |  | 0 |  | 0 | 21 | 0 | 0.0005 | 0 | 0 | 0 |  | Vlastní | Kalkul | 0 | 0 |  | Specifikace |  |  |  | POL3_
94 | 732.9125661 | Změkčovací zařízení pro úpravu vody, 2 patrony, bez náplně | ks | 1 |  | 0 |  | 0 |  | 0 | 21 | 0 | 0.0036 | 0 | 0 | 0 |  | Vlastní | Indiv | 0 | 0 |  | Specifikace |  |  |  | POL3_
|  | Dovolený provozní tlak: 8 bar | [24 empty] | POP
|  | Dovolená provozní teplota: 40 °C | [24 empty] | POP
|  | Maximální průtok: 360 l/h | [24 empty] | POP
|  | Připojení: Vstup/výstup Rp1/2 / Rp1/2 | [24 empty] | POP
95 | 732.9125662 | Příslušenství změkčovače - náplň pro změkčení 6000 (lx°dH) | ks | 2 |  | 0 |  | 0 |  | 0 | 21 | 0 | 0.0015 | 0 | 0 | 0 |  | Vlastní | Indiv | 0 | 0 |  | Specifikace |  |  |  | POL3_
|  | Odkaz na mn. položky pořadí 93 : 1,00000*2 |  | 2 | [22 empty] | VV | 5
96 | 732.98475976 | Cirkulační čerpadlo TV, 1,5m3/h, H=1,8m, P=18W, I=0,18A, 230V/50Hz, nerez, DN25, včetně 2ks připojovacích šroubení, izol. krytu | ks | 1 |  | 0 |  | 0 |  | 0 | 21 | 0 | 0.00235 | 0 | 0 | 0 |  | Vlastní | Indiv | 0 | 0 |  | Specifikace |  |  |  | POL3_0
97 | 732.99199611 | Oběhové čerpadlo, elektronicky řízené, DN25, Q=2,0m3/h, H=1,5m, 230V, PN10, připojení G6/4", včetně 2ks připojovacích šroubení G1"/6/4", izolačního krytu | ks | 1 |  | 0 |  | 0 |  | 0 | 21 | 0 | 0.00258 | 0 | 0 | 0 |  | Vlastní | Indiv | 0 | 0 |  | Specifikace |  |  |  | POL3_0
98 | 732.99371959 | Oběhové čerpadlo, elektronicky řízené, DN25, Q=1,8m3/h, H=2,5m, 230V, PN10, připojení G6/4", včetně 2ks připojovacích šroubení G1"/6/4" | ks | 1 |  | 0 |  | 0 |  | 0 | 21 | 0 | 0.0025 | 0 | 0 | 0 |  | Vlastní | Kalkul | 0 | 0 |  | Specifikace |  |  |  | POL3_
99 | 732.RSMOD080.1850 | Kombinovaný rozdělovač a sběrač, modul 100, délka 1600mm, PN6 | ks | 1 |  | 0 |  | 0 |  | 0 | 21 | 0 | 0.036 | 0.04 | 0 | 0 |  | Vlastní | Kalkul | 0 | 0 |  | Specifikace |  |  |  | POL3_
|  | Hrdla 3x DN32, hlavní přívod DN50 | [24 empty] | POP
|  | Včetně izolace PUR 100 mm. | [24 empty] | POP
100 | 732.STOJ80.150 | Stavitelný stojan pro RS kombi modul 80-150, l=420-670 | ks | 2 |  | 0 |  | 0 |  | 0 | 21 | 0 | 0.007 | 0.01 | 0 | 0 |  | Vlastní | Kalkul | 0 | 0 |  | Specifikace |  |  |  | POL3_
101 | 998732101R00 | Přesun hmot pro strojovny v objektech výšky do 6 m | t | 0.3988 |  | 0 |  | 0 |  | 0 | 21 | 0 | 0 | 0 | 0 | 0 | 800-731 | RTS 21/ I | RTS 20/ I | 4.043 | 1.61 |  | Přesun hmot |  |  |  | POL7_
Díl: | 733 | Rozvod potrubí |  |  |  | 0 |  | 0 |  | 0 |  | 0 |  | 0.3 |  | 0 |  |  |  |  | 42.67 | [5 empty] | DIL
102 | 733141102R00 | Odvzdušňovací nádoby a stříšky včetně dodávky materiálu odvzdušňovací nádobky z trub.ocelových do DN 50 | kus | 4 |  | 0 |  | 0 |  | 0 | 21 | 0 | 0.00114 | 0 | 0 | 0 | 800-731 | RTS 21/ I | RTS 20/ I | 1.102 | 4.41 |  | Práce |  |  |  | POL1_
103 | 733163102R00 | Potrubí z měděných trubek měděné potrubí, D 15 mm, s 1,0 mm, pájení pomocí kapilárních pájecích tvarovek | m | 20 |  | 0 |  | 0 |  | 0 | 21 | 0 | 0.00076 | 0.02 | 0 | 0 | 800-731 | RTS 21/ I | RTS 20/ I | 0.29738 | 5.95 |  | Práce |  |  |  | POL1_
|  | včetně tvarovek, bez zednických výpomocí | [24 empty] | SPI
|  | Včetně pomocného lešení o výšce podlahy do 1900 mm a pro zatížení do 1,5 kPa. | [24 empty] | POP
104 | 733163103R00 | Potrubí z měděných trubek měděné potrubí, D 18 mm, s 1,0 mm, pájení pomocí kapilárních pájecích tvarovek | m | 10 |  | 0 |  | 0 |  | 0 | 21 | 0 | 0.00088 | 0.01 | 0 | 0 | 800-731 | RTS 21/ I | RTS 20/ I | 0.30738 | 3.07 |  | Práce |  |  |  | POL1_
|  | včetně tvarovek, bez zednických výpomocí | [24 empty] | SPI
|  | Včetně pomocného lešení o výšce podlahy do 1900 mm a pro zatížení do 1,5 kPa. | [24 empty] | POP
105 | 733163104R00 | Potrubí z měděných trubek měděné potrubí, D 22 mm, s 1,0 mm, pájení pomocí kapilárních pájecích tvarovek | m | 5 |  | 0 |  | 0 |  | 0 | 21 | 0 | 0.00101 | 0.01 | 0 | 0 | 800-731 | RTS 21/ I | RTS 20/ I | 0.31738 | 1.59 |  | Práce |  |  |  | POL1_
|  | včetně tvarovek, bez zednických výpomocí | [24 empty] | SPI
|  | Včetně pomocného lešení o výšce podlahy do 1900 mm a pro zatížení do 1,5 kPa. | [24 empty] | POP
106 | 733163105R00 | Potrubí z měděných trubek měděné potrubí, D 28 mm, s 1,5 mm, pájení pomocí kapilárních pájecích tvarovek | m | 5 |  | 0 |  | 0 |  | 0 | 21 | 0 | 0.0016 | 0.01 | 0 | 0 | 800-731 | RTS 21/ I | RTS 20/ I | 0.33332 | 1.67 |  | Práce |  |  |  | POL1_
|  | včetně tvarovek, bez zednických výpomocí | [24 empty] | SPI
|  | Včetně pomocného lešení o výšce podlahy do 1900 mm a pro zatížení do 1,5 kPa. | [24 empty] | POP
107 | 733163106R00 | Potrubí z měděných trubek měděné potrubí, D 35 mm, s 1,5 mm, pájení pomocí kapilárních pájecích tvarovek | m | 30 |  | 0 |  | 0 |  | 0 | 21 | 0 | 0.00196 | 0.06 | 0 | 0 | 800-731 | RTS 21/ I | RTS 20/ I | 0.3579 | 10.74 |  | Práce |  |  |  | POL1_
|  | včetně tvarovek, bez zednických výpomocí | [24 empty] | SPI
|  | Včetně pomocného lešení o výšce podlahy do 1900 mm a pro zatížení do 1,5 kPa. | [24 empty] | POP
108 | 733163108R00 | Potrubí z měděných trubek měděné potrubí, D 54 mm, s 2,0 mm, pájení pomocí kapilárních pájecích tvarovek | m | 25 |  | 0 |  | 0 |  | 0 | 21 | 0 | 0.00374 | 0.09 | 0 | 0 | 800-731 | RTS 21/ I | RTS 20/ I | 0.4658 | 11.65 |  | Práce |  |  |  | POL1_
|  | včetně tvarovek, bez zednických výpomocí | [24 empty] | SPI
|  | Včetně pomocného lešení o výšce podlahy do 1900 mm a pro zatížení do 1,5 kPa. | [24 empty] | POP
109 | 733190306R00 | Tlakové zkoušky potrubí ocelových závitových, plastových, měděných do D 35 | m | 70 |  | 0 |  | 0 |  | 0 | 21 | 0 | 0 | 0 | 0 | 0 | 800-731 | RTS 21/ I | RTS 20/ I | 0.0215 | 1.51 |  | Práce |  |  |  | POL1_
|  | Včetně dodávky vody, uzavření a zabezpečení konců potrubí. | [24 empty] | POP
|  | Odkaz na mn. položky pořadí 102 : 20,00000 |  | 20 | [22 empty] | VV | 5
|  | Odkaz na mn. položky pořadí 103 : 10,00000 |  | 10 | [22 empty] | VV | 5
|  | Odkaz na mn. položky pořadí 104 : 5,00000 |  | 5 | [22 empty] | VV | 5
|  | Odkaz na mn. položky pořadí 105 : 5,00000 |  | 5 | [22 empty] | VV | 5
|  | Odkaz na mn. položky pořadí 106 : 30,00000 |  | 30 | [22 empty] | VV | 5
110 | 733190307R00 | Tlakové zkoušky potrubí ocelových závitových, plastových, měděných do D 64 | m | 25 |  | 0 |  | 0 |  | 0 | 21 | 0 | 0 | 0 | 0 | 0 | 800-731 | RTS 21/ I | RTS 20/ I | 0.041 | 1.03 |  | Práce |  |  |  | POL1_
|  | Včetně dodávky vody, uzavření a zabezpečení konců potrubí. | [24 empty] | POP
|  | Odkaz na mn. položky pořadí 107 : 25,00000 |  | 25 | [22 empty] | VV | 5
111 | 733.0001E1 | Upevňovací materiál potrubí (konzoly, závěsy, objímky) | soubor | 1 |  | 0 |  | 0 |  | 0 | 21 | 0 | 0.1 | 0.1 | 0 | 0 |  | Vlastní | Kalkul | 0 | 0 |  | Specifikace |  |  |  | POL3_
112 | 998733101R00 | Přesun hmot pro rozvody potrubí v objektech výšky do 6 m | t | 0.29391 |  | 0 |  | 0 |  | 0 | 21 | 0 | 0 | 0 | 0 | 0 | 800-731 | RTS 21/ I | RTS 20/ I | 3.563 | 1.05 |  | Přesun hmot |  |  |  | POL7_
Díl: | 734 | Armatury |  |  |  | 0 |  | 0 |  | 0 |  | 0 |  | 0.05 |  | 0 |  |  |  |  | 26.02 | [5 empty] | DIL
113 | 722235522R00 | Filtr vodovodní, mosazný, vnitřní-vnitřní závit , DN 20, PN 20, včetně dodávky materiálu | kus | 1 |  | 0 |  | 0 |  | 0 | 21 | 0 | 0.0004 | 0 | 0 | 0 | 800-721 | RTS 21/ I | RTS 20/ I | 0.207 | 0.21 |  | Práce |  |  |  | POL1_
114 | 722237662R00 | Klapka vodovodní, zpětná, vodorovná, mosazná, vnitřní-vnitřní závit, DN 20, PN 16, včetně dodávky materiálu | kus | 1 |  | 0 |  | 0 |  | 0 | 21 | 0 | 0.00023 | 0 | 0 | 0 | 800-721 | RTS 21/ I | RTS 20/ I | 0.207 | 0.21 |  | Práce |  |  |  | POL1_
115 | 722237663R00 | Klapka vodovodní, zpětná, vodorovná, mosazná, vnitřní-vnitřní závit, DN 25, PN 16, včetně dodávky materiálu | kus | 1 |  | 0 |  | 0 |  | 0 | 21 | 0 | 0.00034 | 0 | 0 | 0 | 800-721 | RTS 21/ I | RTS 20/ I | 0.227 | 0.23 |  | Práce |  |  |  | POL1_
116 | 734209103R00 | Montáž závitové armatury s jedním závitem, G 1/2", bez dodávky materiálu | kus | 16 |  | 0 |  | 0 |  | 0 | 21 | 0 | 0 | 0 | 0 | 0 | 800-731 | RTS 21/ I | RTS 20/ I | 0.051 | 0.82 |  | Práce |  |  |  | POL1_
|  | Odkaz na mn. položky pořadí 127 : 15,00000 |  | 15 | [22 empty] | VV | 5
|  | Odkaz na mn. položky pořadí 136 : 1,00000 |  | 1 | [22 empty] | VV | 5
117 | 734209104R00 | Montáž závitové armatury s jedním závitem, G 3/4", bez dodávky materiálu | kus | 1 |  | 0 |  | 0 |  | 0 | 21 | 0 | 0 | 0 | 0 | 0 | 800-731 | RTS 21/ I | RTS 20/ I | 0.053 | 0.05 |  | Práce |  |  |  | POL1_
|  | Odkaz na mn. položky pořadí 135 : 1,00000 |  | 1 | [22 empty] | VV | 5
118 | 734209113R00 | Montáž závitové armatury se dvěma závity, G 1/2", bez dodávky materiálu | kus | 4 |  | 0 |  | 0 |  | 0 | 21 | 0 | 0 | 0 | 0 | 0 | 800-731 | RTS 21/ I | RTS 20/ I | 0.165 | 0.66 |  | Práce |  |  |  | POL1_
|  | Odkaz na mn. položky pořadí 123 : 4,00000 |  | 4 | [22 empty] | VV | 5
119 | 734209114R00 | Montáž závitové armatury se dvěma závity, G 3/4", bez dodávky materiálu | kus | 1 |  | 0 |  | 0 |  | 0 | 21 | 0 | 0 | 0 | 0 | 0 | 800-731 | RTS 21/ I | RTS 20/ I | 0.206 | 0.21 |  | Práce |  |  |  | POL1_
|  | Odkaz na mn. položky pořadí 137 : 1,00000 |  | 1 | [22 empty] | VV | 5
120 | 734209115R00 | Montáž závitové armatury se dvěma závity, G 1", bez dodávky materiálu | kus | 3 |  | 0 |  | 0 |  | 0 | 21 | 0 | 0 | 0 | 0 | 0 | 800-731 | RTS 21/ I | RTS 20/ I | 0.227 | 0.68 |  | Práce |  |  |  | POL1_
|  | Hodnota z bývalého odkazu. : 0 | [24 empty] | VV | 0
|  | Odkaz na mn. položky pořadí 140 : 1,00000 |  | 1 | [22 empty] | VV | 5
|  | Odkaz na mn. položky pořadí 142 : 2,00000 |  | 2 | [22 empty] | VV | 5
121 | 734209116R00 | Montáž závitové armatury se dvěma závity, G 5/4", bez dodávky materiálu | kus | 7 |  | 0 |  | 0 |  | 0 | 21 | 0 | 0 | 0 | 0 | 0 | 800-731 | RTS 21/ I | RTS 20/ I | 0.268 | 1.88 |  | Práce |  |  |  | POL1_
|  | Odkaz na mn. položky pořadí 112 : 1,00000 |  | 1 | [22 empty] | VV | 5
|  | Odkaz na mn. položky pořadí 128 : 2,00000 |  | 2 | [22 empty] | VV | 5
|  | Odkaz na mn. položky pořadí 139 : 4,00000 |  | 4 | [22 empty] | VV | 5
122 | 734209118R00 | Montáž závitové armatury se dvěma závity, G 2", bez dodávky materiálu | kus | 3 |  | 0 |  | 0 |  | 0 | 21 | 0 | 0 | 0 | 0 | 0 | 800-731 | RTS 21/ I | RTS 20/ I | 0.422 | 1.27 |  | Práce |  |  |  | POL1_
|  | Odkaz na mn. položky pořadí 129 : 1,00000 |  | 1 | [22 empty] | VV | 5
|  | Odkaz na mn. položky pořadí 145 : 1,00000 |  | 1 | [22 empty] | VV | 5
|  | Odkaz na mn. položky pořadí 124 : 1,00000 |  | 1 | [22 empty] | VV | 5
123 | 734209125R00 | Montáž závitové armatury se třemi závity, G 1", bez dodávky materiálu | kus | 1 |  | 0 |  | 0 |  | 0 | 21 | 0 | 0 | 0 | 0 | 0 | 800-731 | RTS 21/ I | RTS 20/ I | 0.288 | 0.29 |  | Práce |  |  |  | POL1_
|  | Odkaz na mn. položky pořadí 143 : 1,00000 |  | 1 | [22 empty] | VV | 5
124 | 734235121R00 | Kohout kulový, mosazný, DN 15, PN 42, vnitřní-vnitřní, včetně dodávky materiálu | kus | 4 |  | 0 |  | 0 |  | 0 | 21 | 0 | 0.00018 | 0 | 0 | 0 | 800-731 | RTS 21/ I | RTS 20/ I | 0.165 | 0.66 |  | Práce |  |  |  | POL1_
|  | Odkaz na mn. položky pořadí 101 : 4,00000 |  | 4 | [22 empty] | VV | 5
125 | 734235126R00 | Kohout kulový, mosazný, DN 50, PN 35, vnitřní-vnitřní, včetně dodávky materiálu | kus | 1 |  | 0 |  | 0 |  | 0 | 21 | 0 | 0.00163 | 0 | 0 | 0 | 800-731 | RTS 21/ I | RTS 20/ I | 0.424 | 0.42 |  | Práce |  |  |  | POL1_
126 | 734245424R00 | Klapka zpětná, mosazná, DN 32, PN 12, vnitřní-vnitřní závit, včetně dodávky materiálu | kus | 4 |  | 0 |  | 0 |  | 0 | 21 | 0 | 0.00055 | 0 | 0 | 0 | 800-731 | RTS 21/ I | RTS 20/ I | 0.269 | 1.08 |  | Práce |  |  |  | POL1_
127 | 734245424R00 | Klapka zpětná, mosazná, DN 32, PN 12, vnitřní-vnitřní závit, včetně dodávky materiálu | kus | 4 |  | 0 |  | 0 |  | 0 | 21 | 0 | 0.00055 | 0 | 0 | 0 | 800-731 | RTS 21/ I | RTS 20/ I | 0.269 | 1.08 |  | Práce |  |  |  | POL1_
128 | 734295321R00 | Kohout kulový, napouštěcí a vypouštěcí, mosazný, DN 15, PN 10, včetně dodávky materiálu | kus | 15 |  | 0 |  | 0 |  | 0 | 21 | 0 | 0.00019 | 0 | 0 | 0 | 800-731 | RTS 21/ I | RTS 20/ I | 0.083 | 1.25 |  | Práce |  |  |  | POL1_
129 | 734293224R00 | Filtr mosazný, DN 32, PN 20, vnitřní-vnitřní závit, včetně dodávky materiálu | kus | 2 |  | 0 |  | 0 |  | 0 | 21 | 0 | 0.0006 | 0 | 0 | 0 | 800-731 | RTS 21/ I | RTS 20/ I | 0.269 | 0.54 |  | Práce |  |  |  | POL1_
130 | 734293226R00 | Filtr mosazný, DN 50, PN 20, vnitřní-vnitřní závit, včetně dodávky materiálu | kus | 1 |  | 0 |  | 0 |  | 0 | 21 | 0 | 0 | 0 | 0 | 0 | 800-731 | RTS 21/ I | RTS 20/ I | 0.424 | 0.42 |  | Práce |  |  |  | POL1_
131 | 734411141R00 | Teploměr dvoukovový s pevným stonkem a jímkou rozsah do 200° C DTR, pevný stonek 60 mm, včetně dodávky materiálu | kus | 9 |  | 0 |  | 0 |  | 0 | 21 | 0 | 0.00063 | 0.01 | 0 | 0 | 800-731 | RTS 19/ I | RTS 19/ I | 0.381 | 3.43 |  | Práce |  |  |  | POL1_
132 | 734421150R00 | Tlakoměr deformační 0-10 MPa č. 53312, D 100, včetně dodávky materiálu | kus | 6 |  | 0 |  | 0 |  | 0 | 21 | 0 | 0.00252 | 0.02 | 0 | 0 | 800-731 | RTS 21/ I | RTS 20/ I | 0.433 | 2.6 |  | Práce |  |  |  | POL1_
133 | 734494111R00 | Návarek s metrickým závitem M 12 x 1,5, délka do 220 mm, včetně dodávky materiálu | kus | 15 |  | 0 |  | 0 |  | 0 | 21 | 0 | 0.00035 | 0.01 | 0 | 0 | 800-731 | RTS 21/ I | RTS 20/ I | 0.247 | 3.71 |  | Práce |  |  |  | POL1_
|  | Odkaz na mn. položky pořadí 130 : 9,00000 |  | 9 | [22 empty] | VV | 5
|  | Odkaz na mn. položky pořadí 131 : 6,00000 |  | 6 | [22 empty] | VV | 5
134 | 734494213R00 | Návarek s trubkovým závitem G 1/2", včetně dodávky materiálu | kus | 15 |  | 0 |  | 0 |  | 0 | 21 | 0 | 0.00024 | 0 | 0 | 0 | 800-731 | RTS 21/ I | RTS 20/ I | 0.278 | 4.17 |  | Práce |  |  |  | POL1_
|  | Odkaz na mn. položky pořadí 127 : 15,00000 |  | 15 | [22 empty] | VV | 5
135 | 734.12520100 | Servopohon pro směšovací ventil, 24V, řízení proporcionální (0..10 V, 2..10 V, 0..20mA, 4..20mA) | ks | 1 |  | 0 |  | 0 |  | 0 | 21 | 0 | 0.0004 | 0 | 0 | 0 |  | Vlastní | Indiv | 0 | 0 |  | Práce |  |  |  | POL1_
|  | Odkaz na mn. položky pořadí 143 : 1,00000 |  | 1 | [22 empty] | VV | 5
136 | 42256511RE | Ventil pojistný 3/4" x 1" ,závitový, pojistný přetlak 10bar, pro TV | kus | 1 |  | 0 |  | 0 |  | 0 | 21 | 0 | 0.00056 | 0 | 0 | 0 |  | Vlastní | Kalkul | 0 | 0 |  | Specifikace |  |  |  | POL3_
137 | 42260624R | ventil odvzdušňovací 1/2"; pro topení, vodovod; automatický; těleso mosaz | kus | 1 |  | 0 |  | 0 |  | 0 | 21 | 0 | 0.0001 | 0 | 0 | 0 | SPCM | RTS 21/ I | RTS 20/ I | 0 | 0 |  | Specifikace |  |  |  | POL3_
138 | 5511353201R | kohout kulový pro rozvody sanity; PN 42; 1/2 "; ovládání páčka | kus | 1 |  | 0 |  | 0 |  | 0 | 21 | 0 | 0.0018 | 0 | 0 | 0 | SPCM | RTS 21/ I | RTS 20/ I | 0 | 0 |  | Specifikace |  |  |  | POL3_
139 | 5511353202R | kohout kulový pro rozvody sanity; PN 42; 3/4 "; ovládání páčka | kus | 3 |  | 0 |  | 0 |  | 0 | 21 | 0 | 0.00031 | 0 | 0 | 0 | SPCM | RTS 21/ I | RTS 20/ I | 0 | 0 |  | Specifikace |  |  |  | POL3_
140 | 5511353203R | kohout kulový pro rozvody sanity; PN 35; 1 "; ovládání páčka | kus | 4 |  | 0 |  | 0 |  | 0 | 21 | 0 | 0.00048 | 0 | 0 | 0 | SPCM | RTS 21/ I | RTS 20/ I | 0 | 0 |  | Specifikace |  |  |  | POL3_
141 | 732.6830200 | Kulový kohout se zajištěním k expanzní nádobě pro ÚT, 1" | ks | 1 |  | 0 |  | 0 |  | 0 | 21 | 0 | 0.0005 | 0 | 0 | 0 |  | Vlastní | Indiv | 0 | 0 |  | Specifikace |  |  |  | POL3_
|  | Odkaz na mn. položky pořadí 91 : 1,00000 |  | 1 | [22 empty] | VV | 5
142 | 732.9116799 | Uzavírací armatura zajišťující průtočnost nádoby pro SV a TV, G3/4" s vypouštěním | ks | 1 |  | 0 |  | 0 |  | 0 | 21 | 0 | 0.0005 | 0 | 0 | 0 |  | Vlastní | Indiv | 0 | 0 |  | Specifikace |  |  |  | POL3_
|  | Odkaz na mn. položky pořadí 90 : 1,00000 |  | 1 | [22 empty] | VV | 5
143 | 734.1060208 | Vyvažovací ventil závitový, DN 25, PN 16, kvs=8,89m3/h | ks | 2 |  | 0 |  | 0 |  | 0 | 21 | 0 | 0.0011 | 0 | 0 | 0 |  | Vlastní | Indiv | 0 | 0 |  | Specifikace |  |  |  | POL3_0
144 | 734.11601100 | Směšovací ventil, DN25, kvs=10,0 (vnitřní závit G1") | kus | 1 |  | 0 |  | 0 |  | 0 | 21 | 0 | 0.0007 | 0 | 0 | 0 |  | Vlastní | Indiv | 0 | 0 |  | Specifikace |  |  |  | POL3_
145 | 734.PINE8.2.2.1 | Filtr na mechanické nečistoty, do 40°C, do 16 bar, 100 µm G1"-5/4" | ks | 1 |  | 0 |  | 0 |  | 0 | 21 | 0 | 0.002 | 0 | 0 | 0 |  | Vlastní | Indiv | 0 | 0 |  | Specifikace |  |  |  | POL3_
146 | 734.RM64 | Kotlový okruh - magnetický separační filtr 2" | ks | 1 |  | 0 |  | 0 |  | 0 | 21 | 0 | 0.006 | 0.01 | 0 | 0 |  | Vlastní | Indiv | 0 | 0 |  | Specifikace |  |  |  | POL3_
147 | 998734101R00 | Přesun hmot pro armatury v objektech výšky do 6 m | t | 0.05902 |  | 0 |  | 0 |  | 0 | 21 | 0 | 0 | 0 | 0 | 0 | 800-731 | RTS 21/ I | RTS 20/ I | 2.575 | 0.15 |  | Přesun hmot |  |  |  | POL7_
Díl: | 767 | Konstrukce zámečnické |  |  |  | 0 |  | 0 |  | 0 |  | 0 |  | 0.04 |  | 0 |  |  |  |  | 1.07 | [5 empty] | DIL
148 | 767995101R00 | Výroba a montáž atypických kovovových doplňků staveb hmotnosti do 5 kg | kg | 2.5 |  | 0 |  | 0 |  | 0 | 21 | 0 | 6e-05 | 0 | 0 | 0 | 800-767 | RTS 21/ I | RTS 20/ I | 0.426 | 1.07 |  | Práce |  |  |  | POL1_
149 | 13814193R | plech ocelový válcovaný za studena tvar plechu hladký; tl. 1,00 mm; povrchová úprava pozinkovaný, povlak 200 g/m2 | t | 0.04 |  | 0 |  | 0 |  | 0 | 21 | 0 | 1 | 0.04 | 0 | 0 | SPCM | RTS 21/ I | RTS 20/ I | 0 | 0 |  | Specifikace |  |  |  | POL3_
|  | Výplň vstupních dveří do místnosti s kotli. | [24 empty] | POP
|  | Tabule 610X1060 mm. | [24 empty] | POP
Díl: | 783 | Nátěry |  |  |  | 0 |  | 0 |  | 0 |  | 0 |  | 0 |  | 0 |  |  |  |  | 0.12 | [5 empty] | DIL
150 | 783122110R00 | Nátěry ocelových konstrukcí syntetické A - ocelová konstrukce těžká, dvojnásobné | m2 | 1.2932 |  | 0 |  | 0 |  | 0 | 21 | 0 | 0.00022 | 0 | 0 | 0 | 800-783 | RTS 21/ I | RTS 20/ I | 0.093 | 0.12 |  | Práce |  |  |  | POL1_
|  | na vzduchu schnoucí | [24 empty] | SPI
|  | 0,61*1,06*2 |  | 1.2932 | [22 empty] | VV | 0
Díl: | 784 | Malby |  |  |  | 0 |  | 0 |  | 0 |  | 0 |  | 0.04 |  | 0 |  |  |  |  | 5.5 | [5 empty] | DIL
151 | 784161701R00 | Příprava povrchu Penetrace (napouštění) podkladu akrylát, jednonásobná | m2 | 40.89 |  | 0 |  | 0 |  | 0 | 21 | 0 | 0.00052 | 0.02 | 0 | 0 | 800-784 | RTS 21/ I | RTS 20/ I | 0.03248 | 1.33 |  | Práce |  |  |  | POL1_0
|  | 4*3,3+1,55*3,3+4,3*3,3+1,45*3,3-1*2,2 |  | 35.09 | [22 empty] | VV | 0
|  | strop : 5,8 |  | 5.8 | [22 empty] | VV | 0
152 | 784165612R00 | Malby z malířských směsí otěruvzdorných, , bělost 95 %, dvojnásobné | m2 | 40.89 |  | 0 |  | 0 |  | 0 | 21 | 0 | 0.00046 | 0.02 | 0 | 0 | 800-784 | RTS 21/ I | RTS 20/ I | 0.10191 | 4.17 |  | Práce |  |  |  | POL1_0
|  | Odkaz na mn. položky pořadí 150 : 40,89000 |  | 40.89 | [22 empty] | VV | 5
Díl: | HZS | Hodinové zúčtovací sazby |  |  |  | 0 |  | 0 |  | 0 |  | 0 |  | 0 |  | 0 |  |  |  |  | 26 | [5 empty] | DIL
153 | 904 R02 | Hzs-zkousky v ramci montaz.praci, Topná zkouška | h | 24 |  | 0 |  | 0 |  | 0 | 21 | 0 | 0 | 0 | 0 | 0 | Prav.M | RTS 21/ I | RTS 20/ I | 1 | 24 |  | HZS |  |  |  | POL10_
154 | 904 R003 | Hydraulické zaregulování systému (vyvažovacích armatur) - autorizovanou firmou, vypracování protokolu o zaregulování | ks | 2 |  | 0 |  | 0 |  | 0 | 21 | 0 | 0 | 0 | 0 | 0 |  | Vlastní | Indiv | 1 | 2 |  | HZS |  |  |  | POL10_
|  | Odkaz na mn. položky pořadí 142 : 2,00000 |  | 2 | [22 empty] | VV | 5
Díl: | D96 | Přesuny suti a vybouraných hmot |  |  |  | 0 |  | 0 |  | 0 |  | 0 |  | 0 |  | 0 |  |  |  |  | 0.78 | [5 empty] | DIL
155 | 979087213R00 | Nakládání na dopravní prostředky vybouraných hmot | t | 0.36747 |  | 0 |  | 0 |  | 0 | 21 | 0 | 0 | 0 | 0 | 0 | 822-1 | RTS 21/ I | RTS 20/ I | 0.688 | 0.25 |  | Přesun suti |  |  |  | POL8_
|  | pro vodorovnou dopravu | [24 empty] | SPI
156 | 979081111R00 | Odvoz suti a vybouraných hmot na skládku do 1 km | t | 0.36747 |  | 0 |  | 0 |  | 0 | 21 | 0 | 0 | 0 | 0 | 0 | 801-3 | RTS 21/ I | RTS 20/ I | 0.49 | 0.18 |  | Přesun suti |  |  |  | POL8_
157 | 979081121R00 | Odvoz suti a vybouraných hmot na skládku příplatek za každý další 1 km | t | 9.1867 |  | 0 |  | 0 |  | 0 | 21 | 0 | 0 | 0 | 0 | 0 | 801-3 | RTS 21/ I | RTS 20/ I | 0 | 0 |  | Přesun suti |  |  |  | POL8_
158 | 979082111R00 | Vnitrostaveništní doprava suti a vybouraných hmot do 10 m | t | 0.36747 |  | 0 |  | 0 |  | 0 | 21 | 0 | 0 | 0 | 0 | 0 | 801-3 | RTS 21/ I | RTS 20/ I | 0.942 | 0.35 |  | Přesun suti |  |  |  | POL8_
159 | 153513T11 | Poplatek za uložení stavebního odpadu na skládce (skládkovné), Směsi nebo oddělené frakce betonu, cihel, tašek a keramických výrobků | t | 0.315 |  | 0 |  | 0 |  | 0 | 21 | 0 | 0 | 0 | 0 | 0 |  | Vlastní | Indiv | 0 | 0 |  | VRN |  |  |  | POL99_8
|  | Odkaz na dem. hmot. položky pořadí 4 : 0,31500 |  | 0.315 | [22 empty] | VV | 7
160 | 153513T12 | Poplatek za uložení stavebního odpadu na skládce (skládkovné), S příměsí do 10% (dřevo,plast,armatura) | t | 0.05247 |  | 0 |  | 0 |  | 0 | 21 | 0 | 0 | 0 | 0 | 0 |  | Vlastní | Indiv | 0 | 0 |  | VRN |  |  |  | POL99_8
|  | Odkaz na dem. hmot. položky pořadí 5 : 0,05247 |  | 0.05247 | [22 empty] | VV | 7
Díl: | VN | Vedlejší náklady |  |  |  | 0 |  | 0 |  | 0 |  | 0 |  | 0 |  | 0 |  |  |  |  | 5 | [5 empty] | DIL
161 | 909 R00 | Hzs-nezmeritelne stavebni prace | h | 5 |  | 0 |  | 0 |  | 0 | 21 | 0 | 0 | 0 | 0 | 0 |  | RTS 21/ I | RTS 20/ I | 1 | 5 |  | Práce |  |  |  | POL1_
|  | 5 |  | 5 | [22 empty] | VV | 0
162 | 005121 R | Zařízení staveniště | Soubor | 1 |  | 0 |  | 0 |  | 0 | 21 | 0 | 0 | 0 | 0 | 0 |  | RTS 21/ I | Indiv | 0 | 0 |  | VRN |  |  |  | POL99_2
|  | Veškeré náklady spojené s vybudováním, provozem a odstraněním zařízení staveniště. | [24 empty] | POP
|  | 1 |  | 1 | [22 empty] | VV | 0
163 | 005122010R | Provoz objednatele | Soubor | 1 |  | 0 |  | 0 |  | 0 | 21 | 0 | 0 | 0 | 0 | 0 |  | RTS 21/ I | Indiv | 0 | 0 |  | VRN |  |  |  | POL99_1
|  | Náklady na ztížené provádění stavebních prací v důsledku nepřerušeného provozu na staveništi nebo v případech nepřerušeného provozu v objektech v nichž se stavební práce provádí. | [24 empty] | POP |  | Náklady na ztížené provádění stavebních prací v důsledku nepřerušeného provozu na staveništi nebo v případech nepřerušeného provozu v objektech v nichž se stavební práce provádí.
|  | 1 |  | 1 | [22 empty] | VV | 0
164 | 005124010R | Koordinační činnost | Soubor | 1 |  | 0 |  | 0 |  | 0 | 21 | 0 | 0 | 0 | 0 | 0 |  | RTS 21/ I | Indiv | 0 | 0 |  | VRN |  |  |  | POL99_2
|  | Koordinace stavebních a technologických dodávek stavby. | [24 empty] | POP
|  | 1 |  | 1 | [22 empty] | VV | 0
165 | 005121038RT | Úklid staveniště | soubor | 1 |  | 0 |  | 0 |  | 0 | 21 | 0 | 0 | 0 | 0 | 0 |  | Vlastní | Indiv | 0 | 0 |  | VRN |  |  |  | POL99_0
|  | Veškeré náklady spojené s úklidem staveniště po celou dobu výstavby. | [24 empty] | POP
|  | 1 |  | 1 | [22 empty] | VV | 0
Díl: | ON | Ostatní náklady |  |  |  | 0 |  | 0 |  | 0 |  | 0 |  | 0 |  | 0 |  |  |  |  | 0 | [5 empty] | DIL
166 | 980.002E01 | Publicita stavby, plakát o rozměrech 30x40cm | kus | 1 |  | 0 |  | 0 |  | 0 | 21 | 0 | 0 | 0 | 0 | 0 |  | Vlastní | Indiv | 0 | 0 |  | Práce |  |  |  | POL1_
|  | 1 |  | 1 | [22 empty] | VV | 0
167 | 00523 R | Zkoušky a revize | Soubor | 1 |  | 0 |  | 0 |  | 0 | 21 | 0 | 0 | 0 | 0 | 0 |  | RTS 21/ I | Indiv | 0 | 0 |  | VRN |  |  |  | POL99_2
|  | Náklady zhotovitele, související s prováděním zkoušek a revizí předepsaných technickými normami nebo objednatelem a které jsou pro provedení díla nezbytné. | [24 empty] | POP |  | Náklady zhotovitele, související s prováděním zkoušek a revizí předepsaných technickými normami nebo objednatelem a které jsou pro provedení díla nezbytné.
|  | 1 |  | 1 | [22 empty] | VV | 0
168 | 00524 R | Předání a převzetí díla | Soubor | 1 |  | 0 |  | 0 |  | 0 | 21 | 0 | 0 | 0 | 0 | 0 |  | RTS 21/ I | Indiv | 0 | 0 |  | VRN |  |  |  | POL99_2
|  | Náklady zhotovitele, které vzniknou v souvislosti s povinnostmi zhotovitele při předání a převzetí díla. | [24 empty] | POP |  | Náklady zhotovitele, které vzniknou v souvislosti s povinnostmi zhotovitele při předání a převzetí díla.
|  | 1 |  | 1 | [22 empty] | VV | 0
169 | 005241010R | Dokumentace skutečného provedení | Soubor | 1 |  | 0 |  | 0 |  | 0 | 21 | 0 | 0 | 0 | 0 | 0 |  | RTS 21/ I | Indiv | 0 | 0 |  | VRN |  |  |  | POL99_8
|  | Náklady na vyhotovení dokumentace skutečného provedení stavby a její předání objednateli v požadované formě a požadovaném počtu. | [24 empty] | POP |  | Náklady na vyhotovení dokumentace skutečného provedení stavby a její předání objednateli v požadované formě a požadovaném počtu.
|  | 1 |  | 1 | [22 empty] | VV | 0
170 | 005211080R | Bezpečnostní a hygienická opatření na staveništi | Soubor | 1 |  | 0 |  | 0 |  | 0 | 21 | 0 | 0 | 0 | 0 | 0 |  | RTS 21/ I | Indiv | 0 | 0 |  | VRN |  |  |  | POL99_2
|  | Náklady na ochranu staveniště před vstupem nepovolaných osob, včetně příslušného značení, náklady na osvětlení staveniště, náklady na vypracování potřebné dokumentace pro provoz staveniště z hlediska požární ochrany (požární řád a poplachová směrnice) a z hlediska provozu staveniště (provozně dopravní řád). | [24 empty] | POP |  | Náklady na ochranu staveniště před vstupem nepovolaných osob, včetně příslušného značení, náklady na osvětlení staveniště, náklady na vypracování potřebné dokumentace pro provoz staveniště z hlediska požární ochrany (požární řád a poplachová směrnice) a z hlediska provozu staveniště (provozně dopravní řád).
|  | 1 |  | 1 | [22 empty] | VV | 0
[25 empty] | 15 | 21 | DPH
| Celkem |  |  |  |  | 0 | [18 empty] | 0 | 0 | SUM
END
Note on S6: Jedná se o informaci, zda se jedná o položku, která je do rozpočtu zadána z cenové soustavy RTS, nebo vlastní.
Note on T6: Jedná se o název CÚ, která je zadána u položky rozpočtu

## D.1 D.1.4.2c Pol
Položkový soupis prací a dodávek | [26 empty] | #TypZaznamu#
S: | 2020/19 | Výměna tepelných zdrojů a topné soustavy v MŠ Šťouračova 23 v Brně - Bystrci | [24 empty] | STA
O: | D.1 | Technická zařízení budov | [21 empty] | STA |  |  | OBJ
R: | D.1.4.2c | Výměna vnitřních rozvodů a otopných těles v objektu MŠ | [24 empty] | ROZ
P.č. | Číslo položky | Název položky | MJ | Množství | Cena / MJ | Celkem | Dodávka | Dodávka celk. | Montáž | Montáž celk. | DPH | Cena s DPH | Hmotnost / MJ | Hmotnost celk.(t) | Dem. hmotnost / MJ | Dem. hmotnost celk.(t) | Ceník | Cen. soustava / platnost | Cenová úroveň | Nhod / MJ | Nhod celk. | Dodavatel | Typ položky
Díl: | 97 | Prorážení otvorů |  |  |  | 0 |  | 0 |  | 0 |  | 0 |  | 0 |  | 0.08 |  |  |  |  | 82.8 | [5 empty] | DIL
1 | 970031035R00 | Vrtání jádrové do zdiva cihelného d 35-39 mm | ks | 36 |  | 0 |  | 0 |  | 0 | 21 | 0 | 0 | 0 | 0.00214 | 0.08 |  | Vlastní | Indiv | 2.3 | 82.8 |  | Práce |  |  |  | POL1_0
|  | stoupačky 1.PP - 2.NP : 2*(2+2+2) |  | 12 | [22 empty] | VV | 0
|  | 1.NP : 2+2+2+2+2+2+2 |  | 14 | [22 empty] | VV | 0
|  | 2.NP : 2+2+2+2+2 |  | 10 | [22 empty] | VV | 0
Díl: | 713 | Izolace tepelné |  |  |  | 0 |  | 0 |  | 0 |  | 0 |  | 0 |  | 0.14 |  |  |  |  | 24.41 | [5 empty] | DIL
2 | 713400821R00 | Odstranění tepelné izolace potrubí pásy nebo foĺiemi potrubí | m2 | 67.2 |  | 0 |  | 0 |  | 0 | 21 | 0 | 0 | 0 | 0.0021 | 0.14 | 800-713 | RTS 21/ I | RTS 20/ I | 0.2 | 13.44 |  | Práce |  |  |  | POL1_
3 | 722182001R00 | Montáž tepelné izolace potrubí samolepicí spoj nebo rychlouzávěr, do DN 25 | m | 85 |  | 0 |  | 0 |  | 0 | 21 | 0 | 0 | 0 | 0 | 0 | 800-721 | RTS 21/ I | RTS 20/ I | 0.082 | 6.97 |  | Práce |  |  |  | POL1_
|  | Odkaz na mn. položky pořadí 5 : 10,00000 |  | 10 | [22 empty] | VV | 5
|  | Odkaz na mn. položky pořadí 6 : 50,00000 |  | 50 | [22 empty] | VV | 5
|  | Odkaz na mn. položky pořadí 7 : 25,00000 |  | 25 | [22 empty] | VV | 5
4 | 722182004R00 | Montáž tepelné izolace potrubí samolepicí spoj nebo rychlouzávěr, přes DN 25 do DN 40 | m | 35 |  | 0 |  | 0 |  | 0 | 21 | 0 | 0 | 0 | 0 | 0 | 800-721 | RTS 21/ I | Kalkul | 0.114 | 3.99 |  | Práce |  |  |  | POL1_
|  | Odkaz na mn. položky pořadí 8 : 35,00000 |  | 35 | [22 empty] | VV | 5
5 | 283771006R | pouzdro potrubní tvarovatelné; pěnový polyetylén; vnitřní průměr 15,0 mm; tl. izolace 9,0 mm; provozní teplota -65 až 90 °C; tepelná vodivost (10°C) 0,0380 W/mK | m | 10 |  | 0 |  | 0 |  | 0 | 21 | 0 | 2e-05 | 0 | 0 | 0 | SPCM | RTS 21/ I | RTS 20/ I | 0 | 0 |  | Specifikace |  |  |  | POL3_
6 | 283771031R | pouzdro potrubní tvarovatelné; pěnový polyetylén; vnitřní průměr 22,0 mm; tl. izolace 13,0 mm; provozní teplota -65 až 90 °C; tepelná vodivost (10°C) 0,0380 W/mK | m | 50 |  | 0 |  | 0 |  | 0 | 21 | 0 | 4e-05 | 0 | 0 | 0 | SPCM | RTS 21/ I | RTS 20/ I | 0 | 0 |  | Specifikace |  |  |  | POL3_
7 | 283771120R | pouzdro potrubní tvarovatelné; pěnový polyetylén; vnitřní průměr 28,0 mm; tl. izolace 20,0 mm; provozní teplota -65 až 90 °C; tepelná vodivost (10°C) 0,0380 W/mK | m | 25 |  | 0 |  | 0 |  | 0 | 21 | 0 | 8e-05 | 0 | 0 | 0 | SPCM | RTS 21/ I | RTS 20/ I | 0 | 0 |  | Specifikace |  |  |  | POL3_
8 | 283771142R | pouzdro potrubní tvarovatelné; pěnový polyetylén; vnitřní průměr 35,0 mm; tl. izolace 25,0 mm; provozní teplota -65 až 90 °C; tepelná vodivost (10°C) 0,0380 W/mK | m | 35 |  | 0 |  | 0 |  | 0 | 21 | 0 | 8e-05 | 0 | 0 | 0 | SPCM | RTS 21/ I | RTS 20/ I | 0 | 0 |  | Specifikace |  |  |  | POL3_
9 | 55190420R | páska fixační Al; š = 48 mm; l = 50 m; teplotní odolnost do 100 °C | kus | 3 |  | 0 |  | 0 |  | 0 | 21 | 0 | 0.0001 | 0 | 0 | 0 | SPCM | RTS 21/ I | RTS 20/ I | 0 | 0 |  | Specifikace |  |  |  | POL3_
10 | 998713101R00 | Přesun hmot pro izolace tepelné v objektech výšky do 6 m | t | 0.0073 |  | 0 |  | 0 |  | 0 | 21 | 0 | 0 | 0 | 0 | 0 | 800-713 | RTS 21/ I | Kalkul | 1.74 | 0.01 |  | Přesun hmot |  |  |  | POL7_
|  | 50 m vodorovně | [24 empty] | SPI
Díl: | 733 | Rozvod potrubí |  |  |  | 0 |  | 0 |  | 0 |  | 0 |  | 0.63 |  | 2.34 |  |  |  |  | 265.85 | [5 empty] | DIL
11 | 733113113R00 | Potrubí z trubek závitových příplatek k ceně za zhotovení přípojky z ocelových trubek závitových, , , DN 15 | kus | 64 |  | 0 |  | 0 |  | 0 | 21 | 0 | 0 | 0 | 0 | 0 | 800-731 | RTS 21/ I | RTS 20/ I | 0.237 | 15.17 |  | Práce |  |  |  | POL1_
|  | Odkaz na mn. položky pořadí 44 : 1,00000 |  | 1 | [22 empty] | VV | 5
|  | Odkaz na mn. položky pořadí 45 : 5,00000 |  | 5 | [22 empty] | VV | 5
|  | Odkaz na mn. položky pořadí 46 : 1,00000 |  | 1 | [22 empty] | VV | 5
|  | Odkaz na mn. položky pořadí 47 : 1,00000 |  | 1 | [22 empty] | VV | 5
|  | Odkaz na mn. položky pořadí 48 : 1,00000 |  | 1 | [22 empty] | VV | 5
|  | Odkaz na mn. položky pořadí 49 : 1,00000 |  | 1 | [22 empty] | VV | 5
|  | Odkaz na mn. položky pořadí 50 : 3,00000 |  | 3 | [22 empty] | VV | 5
|  | Odkaz na mn. položky pořadí 51 : 8,00000 |  | 8 | [22 empty] | VV | 5
|  | Odkaz na mn. položky pořadí 52 : 2,00000 |  | 2 | [22 empty] | VV | 5
|  | Odkaz na mn. položky pořadí 53 : 41,00000 |  | 41 | [22 empty] | VV | 5
12 | 733110806R00 | Demontáž potrubí z ocelových trubek závitových přes 15 do DN 32 | m | 450 |  | 0 |  | 0 |  | 0 | 21 | 0 | 2e-05 | 0.01 | 0.0032 | 1.44 | 800-731 | RTS 21/ I | RTS 20/ I | 0.053 | 23.85 |  | Práce |  |  |  | POL1_
13 | 733110808R00 | Demontáž potrubí z ocelových trubek závitových přes 32 do DN 50 | m | 150 |  | 0 |  | 0 |  | 0 | 21 | 0 | 5e-05 | 0.01 | 0.00532 | 0.8 | 800-731 | RTS 21/ I | RTS 20/ I | 0.103 | 15.45 |  | Práce |  |  |  | POL1_
14 | 733120826R00 | Demontáž potrubí z ocelových trubek hladkých přes 60,3 do D 89 | m | 12 |  | 0 |  | 0 |  | 0 | 21 | 0 | 6e-05 | 0 | 0.00841 | 0.1 | 800-731 | RTS 21/ I | RTS 20/ I | 0.187 | 2.24 |  | Práce |  |  |  | POL1_
15 | 733163102R00 | Potrubí z měděných trubek měděné potrubí, D 15 mm, s 1,0 mm, pájení pomocí kapilárních pájecích tvarovek | m | 270 |  | 0 |  | 0 |  | 0 | 21 | 0 | 0.00076 | 0.21 | 0 | 0 | 800-731 | RTS 21/ I | RTS 20/ I | 0.29738 | 80.29 |  | Práce |  |  |  | POL1_
|  | včetně tvarovek, bez zednických výpomocí | [24 empty] | SPI
|  | Včetně pomocného lešení o výšce podlahy do 1900 mm a pro zatížení do 1,5 kPa. | [24 empty] | POP
16 | 733163103R00 | Potrubí z měděných trubek měděné potrubí, D 18 mm, s 1,0 mm, pájení pomocí kapilárních pájecích tvarovek | m | 195 |  | 0 |  | 0 |  | 0 | 21 | 0 | 0.00088 | 0.17 | 0 | 0 | 800-731 | RTS 21/ I | RTS 20/ I | 0.30738 | 59.94 |  | Práce |  |  |  | POL1_
|  | včetně tvarovek, bez zednických výpomocí | [24 empty] | SPI
|  | Včetně pomocného lešení o výšce podlahy do 1900 mm a pro zatížení do 1,5 kPa. | [24 empty] | POP
17 | 733163104R00 | Potrubí z měděných trubek měděné potrubí, D 22 mm, s 1,0 mm, pájení pomocí kapilárních pájecích tvarovek | m | 60 |  | 0 |  | 0 |  | 0 | 21 | 0 | 0.00101 | 0.06 | 0 | 0 | 800-731 | RTS 21/ I | RTS 20/ I | 0.31738 | 19.04 |  | Práce |  |  |  | POL1_
|  | včetně tvarovek, bez zednických výpomocí | [24 empty] | SPI
|  | Včetně pomocného lešení o výšce podlahy do 1900 mm a pro zatížení do 1,5 kPa. | [24 empty] | POP
18 | 733163105R00 | Potrubí z měděných trubek měděné potrubí, D 28 mm, s 1,5 mm, pájení pomocí kapilárních pájecích tvarovek | m | 65 |  | 0 |  | 0 |  | 0 | 21 | 0 | 0.0016 | 0.1 | 0 | 0 | 800-731 | RTS 21/ I | RTS 20/ I | 0.33332 | 21.67 |  | Práce |  |  |  | POL1_
|  | včetně tvarovek, bez zednických výpomocí | [24 empty] | SPI
|  | Včetně pomocného lešení o výšce podlahy do 1900 mm a pro zatížení do 1,5 kPa. | [24 empty] | POP
19 | 733163106R00 | Potrubí z měděných trubek měděné potrubí, D 35 mm, s 1,5 mm, pájení pomocí kapilárních pájecích tvarovek | m | 35 |  | 0 |  | 0 |  | 0 | 21 | 0 | 0.00196 | 0.07 | 0 | 0 | 800-731 | RTS 21/ I | RTS 20/ I | 0.3579 | 12.53 |  | Práce |  |  |  | POL1_
|  | včetně tvarovek, bez zednických výpomocí | [24 empty] | SPI
|  | Včetně pomocného lešení o výšce podlahy do 1900 mm a pro zatížení do 1,5 kPa. | [24 empty] | POP
20 | 733190306R00 | Tlakové zkoušky potrubí ocelových závitových, plastových, měděných do D 35 | m | 625 |  | 0 |  | 0 |  | 0 | 21 | 0 | 0 | 0 | 0 | 0 | 800-731 | RTS 21/ I | RTS 20/ I | 0.0215 | 13.44 |  | Práce |  |  |  | POL1_
|  | Včetně dodávky vody, uzavření a zabezpečení konců potrubí. | [24 empty] | POP
|  | Odkaz na mn. položky pořadí 15 : 270,00000 |  | 270 | [22 empty] | VV | 5
|  | Odkaz na mn. položky pořadí 16 : 195,00000 |  | 195 | [22 empty] | VV | 5
|  | Odkaz na mn. položky pořadí 17 : 60,00000 |  | 60 | [22 empty] | VV | 5
|  | Odkaz na mn. položky pořadí 19 : 35,00000 |  | 35 | [22 empty] | VV | 5
|  | Odkaz na mn. položky pořadí 18 : 65,00000 |  | 65 | [22 empty] | VV | 5
21 | 998733101R00 | Přesun hmot pro rozvody potrubí v objektech výšky do 6 m | t | 0.62722 |  | 0 |  | 0 |  | 0 | 21 | 0 | 0 | 0 | 0 | 0 | 800-731 | RTS 21/ I | Kalkul | 3.563 | 2.23 |  | Přesun hmot |  |  |  | POL7_
Díl: | 734 | Armatury |  |  |  | 0 |  | 0 |  | 0 |  | 0 |  | 0.03 |  | 0 |  |  |  |  | 14.5 | [5 empty] | DIL
22 | 734209103R00 | Montáž závitové armatury s jedním závitem, G 1/2", bez dodávky materiálu | kus | 6 |  | 0 |  | 0 |  | 0 | 21 | 0 | 0 | 0 | 0 | 0 | 800-731 | RTS 21/ I | Kalkul | 0.051 | 0.31 |  | Práce |  |  |  | POL1_
|  | Odkaz na mn. položky pořadí 28 : 6,00000 |  | 6 | [22 empty] | VV | 5
23 | 734209113R00 | Montáž závitové armatury se dvěma závity, G 1/2", bez dodávky materiálu | kus | 64 |  | 0 |  | 0 |  | 0 | 21 | 0 | 0 | 0 | 0 | 0 | 800-731 | RTS 21/ I | Kalkul | 0.165 | 10.56 |  | Práce |  |  |  | POL1_
|  | Odkaz na mn. položky pořadí 32 : 1,00000 |  | 1 | [22 empty] | VV | 5
|  | Odkaz na mn. položky pořadí 31 : 63,00000 |  | 63 | [22 empty] | VV | 5
24 | 734209114R00 | Montáž závitové armatury se dvěma závity, G 3/4", bez dodávky materiálu | kus | 4 |  | 0 |  | 0 |  | 0 | 21 | 0 | 0 | 0 | 0 | 0 | 800-731 | RTS 21/ I | Kalkul | 0.206 | 0.82 |  | Práce |  |  |  | POL1_
|  | Odkaz na mn. položky pořadí 26 : 2,00000 |  | 2 | [22 empty] | VV | 5
|  | Odkaz na mn. položky pořadí 33 : 2,00000 |  | 2 | [22 empty] | VV | 5
25 | 734209115R00 | Montáž závitové armatury se dvěma závity, G 1", bez dodávky materiálu | kus | 4 |  | 0 |  | 0 |  | 0 | 21 | 0 | 0 | 0 | 0 | 0 | 800-731 | RTS 21/ I | Kalkul | 0.227 | 0.91 |  | Práce |  |  |  | POL1_
|  | Odkaz na mn. položky pořadí 27 : 4,00000 |  | 4 | [22 empty] | VV | 5
26 | 734235122R00 | Kohout kulový, mosazný, DN 20, PN 42, vnitřní-vnitřní, včetně dodávky materiálu | kus | 2 |  | 0 |  | 0 |  | 0 | 21 | 0 | 0.00031 | 0 | 0 | 0 | 800-731 | RTS 21/ I | RTS 20/ I | 0.207 | 0.41 |  | Práce |  |  |  | POL1_
27 | 734235123R00 | Kohout kulový, mosazný, DN 25, PN 35, vnitřní-vnitřní, včetně dodávky materiálu | kus | 4 |  | 0 |  | 0 |  | 0 | 21 | 0 | 0.00048 | 0 | 0 | 0 | 800-731 | RTS 21/ I | RTS 20/ I | 0.227 | 0.91 |  | Práce |  |  |  | POL1_
28 | 734295321R00 | Kohout kulový, napouštěcí a vypouštěcí, mosazný, DN 15, PN 10, včetně dodávky materiálu | kus | 6 |  | 0 |  | 0 |  | 0 | 21 | 0 | 0.00019 | 0 | 0 | 0 | 800-731 | RTS 21/ I | RTS 20/ I | 0.083 | 0.5 |  | Práce |  |  |  | POL1_
29 | 734494213R00 | Návarek s trubkovým závitem Návarky s trubkovým závitem G 1/2, pro vypouštěcí kohouty a odvzdušňovací ventily | kus | 6 |  | 0 |  | 0 |  | 0 | 21 | 0 | 0.00024 | 0 | 0 | 0 | 800-731 | Vlastní | RTS 20/ I | 0 | 0 |  | Specifikace |  |  |  | POL3_
|  | Odkaz na mn. položky pořadí 28 : 6,00000 |  | 6 | [22 empty] | VV | 5
30 | 734.1060208 | Vyvažovací ventil závitový, DN 25, PN 16, kvs=8,89m3/h | ks | 2 |  | 0 |  | 0 |  | 0 | 21 | 0 | 0.0011 | 0 | 0 | 0 |  | Vlastní | Indiv | 0 | 0 |  | Specifikace |  |  |  | POL3_0
31 | 735.1015883 | Připojovací H-šroubení pro 2trubk. soustavy, pro VK 1/2", přímé, pro otopná tělesa typu "ventil kompakt" | kus | 63 |  | 0 |  | 0 |  | 0 | 21 | 0 | 9e-05 | 0.01 | 0 | 0 |  | Vlastní | Kalkul | 0 | 0 |  | Specifikace |  |  |  | POL3_
|  | Umožňuje uzavírání, regulaci, vypouštění | [24 empty] | POP
|  | Odkaz na mn. položky pořadí 44 : 1,00000 |  | 1 | [22 empty] | VV | 5
|  | Odkaz na mn. položky pořadí 45 : 5,00000 |  | 5 | [22 empty] | VV | 5
|  | Odkaz na mn. položky pořadí 46 : 1,00000 |  | 1 | [22 empty] | VV | 5
|  | Odkaz na mn. položky pořadí 47 : 1,00000 |  | 1 | [22 empty] | VV | 5
|  | Odkaz na mn. položky pořadí 48 : 1,00000 |  | 1 | [22 empty] | VV | 5
|  | Odkaz na mn. položky pořadí 50 : 3,00000 |  | 3 | [22 empty] | VV | 5
|  | Odkaz na mn. položky pořadí 51 : 8,00000 |  | 8 | [22 empty] | VV | 5
|  | Odkaz na mn. položky pořadí 52 : 2,00000 |  | 2 | [22 empty] | VV | 5
|  | Odkaz na mn. položky pořadí 53 : 41,00000 |  | 41 | [22 empty] | VV | 5
32 | R734.1060204 | Vyvažovací ventil závitový, DN 15, PN 16, kvs=3,88m3/h, včetně měřících ventilků | ks | 1 |  | 0 |  | 0 |  | 0 | 21 | 0 | 0.00068 | 0 | 0 | 0 |  | Vlastní | Kalkul | 0 | 0 |  | Specifikace |  |  |  | POL3_0
33 | R734.1060206 | Vyvažovací ventil závitový, DN 20, PN 16, kvs=5,71m3/h, včetně měřících ventilků | ks | 2 |  | 0 |  | 0 |  | 0 | 21 | 0 | 0.00077 | 0 | 0 | 0 |  | Vlastní | Kalkul | 0 | 0 |  | Specifikace |  |  |  | POL3_0
34 | R735.1011465 | Termostatická hlavce, základní provedení, rozsah 0-28°C, připojení M30x1,5 | kus | 64 |  | 0 |  | 0 |  | 0 | 21 | 0 | 0.00026 | 0.02 | 0 | 0 |  | Vlastní | Indiv | 0 | 0 |  | Specifikace |  |  |  | POL3_
|  | Odkaz na mn. položky pořadí 44 : 1,00000 |  | 1 | [22 empty] | VV | 5
|  | Odkaz na mn. položky pořadí 45 : 5,00000 |  | 5 | [22 empty] | VV | 5
|  | Odkaz na mn. položky pořadí 46 : 1,00000 |  | 1 | [22 empty] | VV | 5
|  | Odkaz na mn. položky pořadí 47 : 1,00000 |  | 1 | [22 empty] | VV | 5
|  | Odkaz na mn. položky pořadí 48 : 1,00000 |  | 1 | [22 empty] | VV | 5
|  | Odkaz na mn. položky pořadí 49 : 1,00000 |  | 1 | [22 empty] | VV | 5
|  | Odkaz na mn. položky pořadí 50 : 3,00000 |  | 3 | [22 empty] | VV | 5
|  | Odkaz na mn. položky pořadí 51 : 8,00000 |  | 8 | [22 empty] | VV | 5
|  | Odkaz na mn. položky pořadí 52 : 2,00000 |  | 2 | [22 empty] | VV | 5
|  | Odkaz na mn. položky pořadí 53 : 41,00000 |  | 41 | [22 empty] | VV | 5
35 | 998734101R00 | Přesun hmot pro armatury v objektech výšky do 6 m | t | 0.03185 |  | 0 |  | 0 |  | 0 | 21 | 0 | 0 | 0 | 0 | 0 | 800-731 | RTS 21/ I | Kalkul | 2.575 | 0.08 |  | Přesun hmot |  |  |  | POL7_
Díl: | 735 | Otopná tělesa |  |  |  | 0 |  | 0 |  | 0 |  | 0 |  | 1.82 |  | 6.16 |  |  |  |  | 146.78 | [5 empty] | DIL
36 | 735000912R00 | Regulace otopného systému při opravách vyregulování dvojregulačních ventilů a kohoutů s termostatickým ovládáním | kus | 64 |  | 0 |  | 0 |  | 0 | 21 | 0 | 0 | 0 | 0 | 0 | 800-731 | RTS 21/ I | RTS 20/ I | 0.268 | 17.15 |  | Práce |  |  |  | POL1_
|  | Odkaz na mn. položky pořadí 44 : 1,00000 |  | 1 | [22 empty] | VV | 5
|  | Odkaz na mn. položky pořadí 45 : 5,00000 |  | 5 | [22 empty] | VV | 5
|  | Odkaz na mn. položky pořadí 46 : 1,00000 |  | 1 | [22 empty] | VV | 5
|  | Odkaz na mn. položky pořadí 47 : 1,00000 |  | 1 | [22 empty] | VV | 5
|  | Odkaz na mn. položky pořadí 48 : 1,00000 |  | 1 | [22 empty] | VV | 5
|  | Odkaz na mn. položky pořadí 49 : 1,00000 |  | 1 | [22 empty] | VV | 5
|  | Odkaz na mn. položky pořadí 50 : 3,00000 |  | 3 | [22 empty] | VV | 5
|  | Odkaz na mn. položky pořadí 51 : 8,00000 |  | 8 | [22 empty] | VV | 5
|  | Odkaz na mn. položky pořadí 52 : 2,00000 |  | 2 | [22 empty] | VV | 5
|  | Odkaz na mn. položky pořadí 53 : 41,00000 |  | 41 | [22 empty] | VV | 5
37 | 735111810R00 | Demontáž radiátorů litinových článkových | m2 | 195.075 |  | 0 |  | 0 |  | 0 | 21 | 0 | 0 | 0 | 0.0238 | 4.64 | 800-731 | RTS 21/ I | RTS 20/ I | 0.082 | 16 |  | Práce |  |  |  | POL1_
|  | 765 článků : 765*0,255 |  | 195.075 | [22 empty] | VV | 0
38 | 735159110R00 | Otopná tělesa panelová montáž jednořadých, do délky 1500 mm, bez dodávky materiálu | kus | 10 |  | 0 |  | 0 |  | 0 | 21 | 0 | 0 | 0 | 0 | 0 | 800-731 | RTS 21/ I | RTS 20/ I | 0.868 | 8.68 |  | Práce |  |  |  | POL1_
|  | Odkaz na mn. položky pořadí 44 : 1,00000 |  | 1 | [22 empty] | VV | 5
|  | Odkaz na mn. položky pořadí 45 : 5,00000 |  | 5 | [22 empty] | VV | 5
|  | Odkaz na mn. položky pořadí 46 : 1,00000 |  | 1 | [22 empty] | VV | 5
|  | Odkaz na mn. položky pořadí 47 : 1,00000 |  | 1 | [22 empty] | VV | 5
|  | Odkaz na mn. položky pořadí 49 : 1,00000 |  | 1 | [22 empty] | VV | 5
|  | Odkaz na mn. položky pořadí 48 : 1,00000 |  | 1 | [22 empty] | VV | 5
39 | 735159220R00 | Otopná tělesa panelová montáž dvouřadých, délky přes 1140 mm do 1500 mm, bez dodávky materiálu | kus | 54 |  | 0 |  | 0 |  | 0 | 21 | 0 | 0 | 0 | 0 | 0 | 800-731 | RTS 21/ I | RTS 20/ I | 1.008 | 54.43 |  | Práce |  |  |  | POL1_
|  | Odkaz na mn. položky pořadí 50 : 3,00000 |  | 3 | [22 empty] | VV | 5
|  | Odkaz na mn. položky pořadí 51 : 8,00000 |  | 8 | [22 empty] | VV | 5
|  | Odkaz na mn. položky pořadí 52 : 2,00000 |  | 2 | [22 empty] | VV | 5
|  | Odkaz na mn. položky pořadí 53 : 41,00000 |  | 41 | [22 empty] | VV | 5
40 | 735494811R00 | Vypuštění vody z otopných soustav bez kotlů, ohříváků, zásobníků a nádrží | m2 | 64 |  | 0 |  | 0 |  | 0 | 21 | 0 | 0 | 0 | 0 | 0 | 800-731 | RTS 21/ I | RTS 20/ I | 0.052 | 3.33 |  | Práce |  |  |  | POL1_
|  | ( bez kotlů, ohříváků, zásobníků a nádrží ) | [24 empty] | SPI
|  | Odkaz na mn. položky pořadí 41 : 64,00000 |  | 64 | [22 empty] | VV | 5
41 | 735111810R01 | Demontáž a zpětná montáž dřevěných krytů otopnách těles, uložení na hácích | ks | 64 |  | 0 |  | 0 |  | 0 | 21 | 0 | 0 | 0 | 0.0238 | 1.52 |  | Vlastní | Indiv | 0.082 | 5.25 |  | Práce |  |  |  | POL1_
|  | Odkaz na mn. položky pořadí 44 : 1,00000 |  | 1 | [22 empty] | VV | 5
|  | Odkaz na mn. položky pořadí 45 : 5,00000 |  | 5 | [22 empty] | VV | 5
|  | Odkaz na mn. položky pořadí 46 : 1,00000 |  | 1 | [22 empty] | VV | 5
|  | Odkaz na mn. položky pořadí 47 : 1,00000 |  | 1 | [22 empty] | VV | 5
|  | Odkaz na mn. položky pořadí 48 : 1,00000 |  | 1 | [22 empty] | VV | 5
|  | Odkaz na mn. položky pořadí 49 : 1,00000 |  | 1 | [22 empty] | VV | 5
|  | Odkaz na mn. položky pořadí 50 : 3,00000 |  | 3 | [22 empty] | VV | 5
|  | Odkaz na mn. položky pořadí 51 : 8,00000 |  | 8 | [22 empty] | VV | 5
|  | Odkaz na mn. položky pořadí 52 : 2,00000 |  | 2 | [22 empty] | VV | 5
|  | Odkaz na mn. položky pořadí 53 : 41,00000 |  | 41 | [22 empty] | VV | 5
42 | 735156910E01 | Tlakové zkoušky otopných těles typu 10-11 | kus | 9 |  | 0 |  | 0 |  | 0 | 21 | 0 | 0 | 0 | 0 | 0 |  | Vlastní | Kalkul | 0.335 | 3.02 |  | Práce |  |  |  | POL1_
|  | Odkaz na mn. položky pořadí 44 : 1,00000 |  | 1 | [22 empty] | VV | 5
|  | Odkaz na mn. položky pořadí 45 : 5,00000 |  | 5 | [22 empty] | VV | 5
|  | Odkaz na mn. položky pořadí 46 : 1,00000 |  | 1 | [22 empty] | VV | 5
|  | Odkaz na mn. položky pořadí 47 : 1,00000 |  | 1 | [22 empty] | VV | 5
|  | Odkaz na mn. položky pořadí 48 : 1,00000 |  | 1 | [22 empty] | VV | 5
43 | 735156920E02 | Tlakové zkoušky otopných těles typu 20-22 | kus | 54 |  | 0 |  | 0 |  | 0 | 21 | 0 | 0 | 0 | 0 | 0 |  | Vlastní | Kalkul | 0.617 | 33.32 |  | Práce |  |  |  | POL1_
|  | Odkaz na mn. položky pořadí 50 : 3,00000 |  | 3 | [22 empty] | VV | 5
|  | Odkaz na mn. položky pořadí 51 : 8,00000 |  | 8 | [22 empty] | VV | 5
|  | Odkaz na mn. položky pořadí 52 : 2,00000 |  | 2 | [22 empty] | VV | 5
|  | Odkaz na mn. položky pořadí 53 : 41,00000 |  | 41 | [22 empty] | VV | 5
44 | 48457403R | těleso otopné deskové ocelové; čelní deska profilovaná; v = 500 mm; l = 400 mm; hloubka tělesa 63 mm; způsob připojení pravé spodní; ventil kompakt; počet desek 1; počet přídavných přestupných ploch 1; připojovací rozteč 50 mm; tepel.výkon 343 W | kus | 1 |  | 0 |  | 0 |  | 0 | 21 | 0 | 0.00714 | 0.01 | 0 | 0 | SPCM | RTS 21/ I | RTS 20/ I | 0 | 0 |  | Specifikace |  |  |  | POL3_
45 | 48457404.AR | těleso otopné deskové ocelové; čelní deska profilovaná; v = 500 mm; l = 500 mm; hloubka tělesa 63 mm; způsob připojení pravé spodní; ventil kompakt; počet desek 1; počet přídavných přestupných ploch 1; připojovací rozteč 50 mm; tepel.výkon 429 W | kus | 5 |  | 0 |  | 0 |  | 0 | 21 | 0 | 0.00893 | 0.04 | 0 | 0 | SPCM | RTS 21/ I | RTS 20/ I | 0 | 0 |  | Specifikace |  |  |  | POL3_
46 | 48457405.AR | těleso otopné deskové ocelové; čelní deska profilovaná; v = 500 mm; l = 600 mm; hloubka tělesa 63 mm; způsob připojení pravé spodní; ventil kompakt; počet desek 1; počet přídavných přestupných ploch 1; připojovací rozteč 50 mm; tepel.výkon 515 W | kus | 1 |  | 0 |  | 0 |  | 0 | 21 | 0 | 0.01072 | 0.01 | 0 | 0 | SPCM | RTS 21/ I | RTS 20/ I | 0 | 0 |  | Specifikace |  |  |  | POL3_
47 | 48457409.AR | těleso otopné deskové ocelové; čelní deska profilovaná; v = 500 mm; l = 1 000 mm; hloubka tělesa 63 mm; způsob připojení pravé spodní; ventil kompakt; počet desek 1; počet přídavných přestupných ploch 1; připojovací rozteč 50 mm; tepel.výkon 858 W | kus | 1 |  | 0 |  | 0 |  | 0 | 21 | 0 | 0.01787 | 0.02 | 0 | 0 | SPCM | RTS 21/ I | RTS 20/ I | 0 | 0 |  | Specifikace |  |  |  | POL3_
48 | 48457438.AR | těleso otopné deskové ocelové; čelní deska profilovaná; v = 900 mm; l = 700 mm; hloubka tělesa 63 mm; způsob připojení pravé spodní; ventil kompakt; počet desek 1; počet přídavných přestupných ploch 1; připojovací rozteč 50 mm; tepel.výkon 976 W | kus | 1 |  | 0 |  | 0 |  | 0 | 21 | 0 | 0.02296 | 0.02 | 0 | 0 | SPCM | RTS 21/ I | RTS 20/ I | 0 | 0 |  | Specifikace |  |  |  | POL3_
49 | 48457443.AR | těleso otopné deskové ocelové; čelní deska profilovaná; v = 900 mm; l = 1 200 mm; hloubka tělesa 63 mm; způsob připojení pravé spodní; ventil kompakt; počet desek 1; počet přídavných přestupných ploch 1; připojovací rozteč 50 mm; tepel.výkon 1 673 W | kus | 1 |  | 0 |  | 0 |  | 0 | 21 | 0 | 0.03936 | 0.04 | 0 | 0 | SPCM | RTS 21/ I | RTS 20/ I | 0 | 0 |  | Specifikace |  |  |  | POL3_
50 | 48457489.AR | těleso otopné deskové ocelové; čelní deska profilovaná; v = 500 mm; l = 500 mm; hloubka tělesa 66 mm; způsob připojení pravé spodní; ventil kompakt; počet desek 2; počet přídavných přestupných ploch 1; připojovací rozteč 50 mm; tepel.výkon 559 W | kus | 3 |  | 0 |  | 0 |  | 0 | 21 | 0 | 0.01276 | 0.04 | 0 | 0 | SPCM | RTS 21/ I | RTS 20/ I | 0 | 0 |  | Specifikace |  |  |  | POL3_
51 | 48457490.AR | těleso otopné deskové ocelové; čelní deska profilovaná; v = 500 mm; l = 600 mm; hloubka tělesa 66 mm; způsob připojení pravé spodní; ventil kompakt; počet desek 2; počet přídavných přestupných ploch 1; připojovací rozteč 50 mm; tepel.výkon 670 W | kus | 8 |  | 0 |  | 0 |  | 0 | 21 | 0 | 0.01531 | 0.12 | 0 | 0 | SPCM | RTS 21/ I | RTS 20/ I | 0 | 0 |  | Specifikace |  |  |  | POL3_
52 | 48457494.AR | těleso otopné deskové ocelové; čelní deska profilovaná; v = 500 mm; l = 1 000 mm; hloubka tělesa 66 mm; způsob připojení pravé spodní; ventil kompakt; počet desek 2; počet přídavných přestupných ploch 1; připojovací rozteč 50 mm; tepel.výkon 1 117 W | kus | 2 |  | 0 |  | 0 |  | 0 | 21 | 0 | 0.02553 | 0.05 | 0 | 0 | SPCM | RTS 21/ I | RTS 20/ I | 0 | 0 |  | Specifikace |  |  |  | POL3_
53 | 48457497.AR | těleso otopné deskové ocelové; čelní deska profilovaná; v = 500 mm; l = 1 400 mm; hloubka tělesa 66 mm; způsob připojení pravé spodní; ventil kompakt; počet desek 2; počet přídavných přestupných ploch 1; připojovací rozteč 50 mm; tepel.výkon 1 564 W | kus | 41 |  | 0 |  | 0 |  | 0 | 21 | 0 | 0.03574 | 1.47 | 0 | 0 | SPCM | RTS 21/ I | RTS 20/ I | 0 | 0 |  | Specifikace |  |  |  | POL3_
54 | 998735101R00 | Přesun hmot pro otopná tělesa v objektech výšky do 6 m | t | 1.8199 |  | 0 |  | 0 |  | 0 | 21 | 0 | 0 | 0 | 0 | 0 | 800-731 | RTS 21/ I | RTS 20/ I | 3.075 | 5.6 |  | Přesun hmot |  |  |  | POL7_
Díl: | 767 | Konstrukce zámečnické |  |  |  | 0 |  | 0 |  | 0 |  | 0 |  | 0.25 |  | 0 |  |  |  |  | 15.2 | [5 empty] | DIL
55 | 767995102R00 | Výroba a montáž atypických kovovových doplňků staveb hmotnosti přes 5 do 10 kg | kg | 50 |  | 0 |  | 0 |  | 0 | 21 | 0 | 6e-05 | 0 | 0 | 0 | 800-767 | RTS 21/ I | RTS 20/ I | 0.304 | 15.2 |  | Práce |  |  |  | POL1_
56 | 13330310R | tyč ocelová L (úhelník) válcovaná za tepla S235 (11375); rovnoramenná; tl = 4,00 mm; a = 50,0 mm; b = 50,0 mm | t | 0.25 |  | 0 |  | 0 |  | 0 | 21 | 0 | 1 | 0.25 | 0 | 0 | SPCM | RTS 21/ I | RTS 20/ I | 0 | 0 |  | Specifikace |  |  |  | POL3_
Díl: | 783 | Nátěry |  |  |  | 0 |  | 0 |  | 0 |  | 0 |  | 0 |  | 0 |  |  |  |  | 4.84 | [5 empty] | DIL
57 | 783225100R00 | Nátěry kov.stavebních doplňk.konstrukcí syntetické dvojnásobné + 1x email, | m2 | 12 |  | 0 |  | 0 |  | 0 | 21 | 0 | 0.00031 | 0 | 0 | 0 | 800-783 | RTS 21/ I | RTS 20/ I | 0.403 | 4.84 |  | Práce |  |  |  | POL1_
Díl: | HZS | Hodinové zúčtovací sazby |  |  |  | 0 |  | 0 |  | 0 |  | 0 |  | 0 |  | 0 |  |  |  |  | 27 | [5 empty] | DIL
58 | 980.002E01 | Publicita stavby, plakát o rozměrech 30x40cm | kus | 1 |  | 0 |  | 0 |  | 0 | 21 | 0 | 0 | 0 | 0 | 0 |  | Vlastní | Indiv | 0 | 0 |  | Práce |  |  |  | POL1_
59 | 904 R02 | Hzs-zkousky v ramci montaz.praci, Topná zkouška | h | 24 |  | 0 |  | 0 |  | 0 | 21 | 0 | 0 | 0 | 0 | 0 | Prav.M | RTS 21/ I | RTS 20/ I | 1 | 24 |  | HZS |  |  |  | POL10_
60 | 904 R003 | Hydraulické zaregulování systému (vyvažovacích armatur) - autorizovanou firmou, vypracování protokolu o zaregulování | ks | 3 |  | 0 |  | 0 |  | 0 | 21 | 0 | 0 | 0 | 0 | 0 |  | Vlastní | Indiv | 1 | 3 |  | HZS |  |  |  | POL10_
|  | Odkaz na mn. položky pořadí 32 : 1,00000 |  | 1 | [22 empty] | VV | 5
|  | Odkaz na mn. položky pořadí 33 : 2,00000 |  | 2 | [22 empty] | VV | 5
Díl: | D96 | Přesuny suti a vybouraných hmot |  |  |  | 0 |  | 0 |  | 0 |  | 0 |  | 0 |  | 0.01 |  |  |  |  | 18.49 | [5 empty] | DIL
61 | 979087213R00 | Nakládání na dopravní prostředky vybouraných hmot | t | 8.7231 |  | 0 |  | 0 |  | 0 | 21 | 0 | 0 | 0 | 0 | 0 | 822-1 | RTS 21/ I | RTS 20/ I | 0.688 | 6 |  | Přesun suti |  |  |  | POL8_
|  | pro vodorovnou dopravu | [24 empty] | SPI
62 | 979081111R00 | Odvoz suti a vybouraných hmot na skládku do 1 km | t | 8.7231 |  | 0 |  | 0 |  | 0 | 21 | 0 | 0 | 0 | 0 | 0 | 801-3 | RTS 21/ I | RTS 20/ I | 0.49 | 4.27 |  | Přesun suti |  |  |  | POL8_
63 | 979081121R00 | Odvoz suti a vybouraných hmot na skládku příplatek za každý další 1 km | t | 218.0766 |  | 0 |  | 0 |  | 0 | 21 | 0 | 0 | 0 | 0 | 0 | 801-3 | RTS 21/ I | RTS 20/ I | 0 | 0 |  | Přesun suti |  |  |  | POL8_
64 | 979082111R00 | Vnitrostaveništní doprava suti a vybouraných hmot do 10 m | t | 8.7231 |  | 0 |  | 0 |  | 0 | 21 | 0 | 0 | 0 | 0 | 0 | 801-3 | RTS 21/ I | RTS 20/ I | 0.942 | 8.22 |  | Přesun suti |  |  |  | POL8_
65 | 97 - PC | Poplatek za skládku suti | t | 8.7231 |  | 0 |  | 0 |  | 0 | 21 | 0 | 0 | 0 | 0 | 0 |  | Vlastní | Indiv | 0 | 0 |  | Přesun suti |  |  |  | POL8_
66 | 153513T10 | Poplatek za uložení stavebního odpadu z izolačních hmot na skládce (skládkovné) | t | 0.14112 |  | 0 |  | 0 |  | 0 | 21 | 0 | 0 | 0 | 0.05 | 0.01 |  | Vlastní | Kalkul | 0 | 0 |  | VRN |  |  |  | POL99_0
|  | Odkaz na dem. hmot. položky pořadí 2 : 0,14112 |  | 0.14112 | [22 empty] | VV | 7
67 | 153513T11 | Poplatek za uložení stavebního odpadu na skládce (skládkovné), Směsi nebo oddělené frakce betonu, cihel, tašek a keramických výrobků | t | 0.07704 |  | 0 |  | 0 |  | 0 | 21 | 0 | 0 | 0 | 0 | 0 |  | Vlastní | Indiv | 0 | 0 |  | VRN |  |  |  | POL99_8
|  | Odkaz na dem. hmot. položky pořadí 1 : 0,07704 |  | 0.07704 | [22 empty] | VV | 7
Díl: | VN | Vedlejší náklady |  |  |  | 0 |  | 0 |  | 0 |  | 0 |  | 0 |  | 0 |  |  |  |  | 0 | [5 empty] | DIL
68 | 005121 R | Zařízení staveniště | Soubor | 1 |  | 0 |  | 0 |  | 0 | 21 | 0 | 0 | 0 | 0 | 0 |  | RTS 21/ I | Indiv | 0 | 0 |  | VRN |  |  |  | POL99_2
|  | Veškeré náklady spojené s vybudováním, provozem a odstraněním zařízení staveniště. | [24 empty] | POP
|  | 1 |  | 1 | [22 empty] | VV | 0
69 | 005122010R | Provoz objednatele | Soubor | 1 |  | 0 |  | 0 |  | 0 | 21 | 0 | 0 | 0 | 0 | 0 |  | RTS 21/ I | Indiv | 0 | 0 |  | VRN |  |  |  | POL99_1
|  | Náklady na ztížené provádění stavebních prací v důsledku nepřerušeného provozu na staveništi nebo v případech nepřerušeného provozu v objektech v nichž se stavební práce provádí. | [24 empty] | POP |  | Náklady na ztížené provádění stavebních prací v důsledku nepřerušeného provozu na staveništi nebo v případech nepřerušeného provozu v objektech v nichž se stavební práce provádí.
|  | 1 |  | 1 | [22 empty] | VV | 0
70 | 005124010R | Koordinační činnost | Soubor | 1 |  | 0 |  | 0 |  | 0 | 21 | 0 | 0 | 0 | 0 | 0 |  | RTS 21/ I | Indiv | 0 | 0 |  | VRN |  |  |  | POL99_2
|  | Koordinace stavebních a technologických dodávek stavby. | [24 empty] | POP
|  | 1 |  | 1 | [22 empty] | VV | 0
71 | 005121038RT | Úklid staveniště | soubor | 1 |  | 0 |  | 0 |  | 0 | 21 | 0 | 0 | 0 | 0 | 0 |  | Vlastní | Indiv | 0 | 0 |  | VRN |  |  |  | POL99_0
|  | Veškeré náklady spojené s úklidem staveniště po celou dobu výstavby. | [24 empty] | POP
|  | 1 |  | 1 | [22 empty] | VV | 0
Díl: | ON | Ostatní náklady |  |  |  | 0 |  | 0 |  | 0 |  | 0 |  | 0 |  | 0 |  |  |  |  | 0 | [5 empty] | DIL
72 | 00523 R | Zkoušky a revize | Soubor | 1 |  | 0 |  | 0 |  | 0 | 21 | 0 | 0 | 0 | 0 | 0 |  | RTS 21/ I | Indiv | 0 | 0 |  | VRN |  |  |  | POL99_2
|  | Náklady zhotovitele, související s prováděním zkoušek a revizí předepsaných technickými normami nebo objednatelem a které jsou pro provedení díla nezbytné. | [24 empty] | POP |  | Náklady zhotovitele, související s prováděním zkoušek a revizí předepsaných technickými normami nebo objednatelem a které jsou pro provedení díla nezbytné.
|  | 1 |  | 1 | [22 empty] | VV | 0
73 | 00524 R | Předání a převzetí díla | Soubor | 1 |  | 0 |  | 0 |  | 0 | 21 | 0 | 0 | 0 | 0 | 0 |  | RTS 21/ I | Indiv | 0 | 0 |  | VRN |  |  |  | POL99_2
|  | Náklady zhotovitele, které vzniknou v souvislosti s povinnostmi zhotovitele při předání a převzetí díla. | [24 empty] | POP |  | Náklady zhotovitele, které vzniknou v souvislosti s povinnostmi zhotovitele při předání a převzetí díla.
|  | 1 |  | 1 | [22 empty] | VV | 0
74 | 005241010R | Dokumentace skutečného provedení | Soubor | 1 |  | 0 |  | 0 |  | 0 | 21 | 0 | 0 | 0 | 0 | 0 |  | RTS 21/ I | Indiv | 0 | 0 |  | VRN |  |  |  | POL99_8
|  | Náklady na vyhotovení dokumentace skutečného provedení stavby a její předání objednateli v požadované formě a požadovaném počtu. | [24 empty] | POP |  | Náklady na vyhotovení dokumentace skutečného provedení stavby a její předání objednateli v požadované formě a požadovaném počtu.
|  | 1 |  | 1 | [22 empty] | VV | 0
75 | 005211080R | Bezpečnostní a hygienická opatření na staveništi | Soubor | 1 |  | 0 |  | 0 |  | 0 | 21 | 0 | 0 | 0 | 0 | 0 |  | RTS 21/ I | Indiv | 0 | 0 |  | VRN |  |  |  | POL99_2
|  | Náklady na ochranu staveniště před vstupem nepovolaných osob, včetně příslušného značení, náklady na osvětlení staveniště, náklady na vypracování potřebné dokumentace pro provoz staveniště z hlediska požární ochrany (požární řád a poplachová směrnice) a z hlediska provozu staveniště (provozně dopravní řád). | [24 empty] | POP |  | Náklady na ochranu staveniště před vstupem nepovolaných osob, včetně příslušného značení, náklady na osvětlení staveniště, náklady na vypracování potřebné dokumentace pro provoz staveniště z hlediska požární ochrany (požární řád a poplachová směrnice) a z hlediska provozu staveniště (provozně dopravní řád).
|  | 1 |  | 1 | [22 empty] | VV | 0
[25 empty] | 15 | 21 | DPH
| Celkem |  |  |  |  | 0 | [18 empty] | 0 | 0 | SUM
END
Note on S6: Jedná se o informaci, zda se jedná o položku, která je do rozpočtu zadána z cenové soustavy RTS, nebo vlastní.
Note on T6: Jedná se o název CÚ, která je zadána u položky rozpočtu

## D.1 D.1.4.3 Pol
Položkový soupis prací a dodávek | [26 empty] | #TypZaznamu#
S: | 2020/19 | Výměna tepelných zdrojů a topné soustavy v MŠ Šťouračova 23 v Brně - Bystrci | [24 empty] | STA
O: | D.1 | Technická zařízení budov | [21 empty] | STA |  |  | OBJ
R: | D.1.4.3 | Měření a Regulace, Silnoproud | [24 empty] | ROZ
P.č. | Číslo položky | Název položky | MJ | Množství | Cena / MJ | Celkem | Dodávka | Dodávka celk. | Montáž | Montáž celk. | DPH | Cena s DPH | Hmotnost / MJ | Hmotnost celk.(t) | Dem. hmotnost / MJ | Dem. hmotnost celk.(t) | Ceník | Cen. soustava / platnost | Cenová úroveň | Nhod / MJ | Nhod celk. | Dodavatel | Typ položky
Díl: | I. | Rozváděč |  |  |  | 0 |  | 0 |  | 0 |  | 0 |  | 0 |  | 0 |  |  |  |  | 1 | [5 empty] | DIL
1 | 10 | Přepěťová ochrana s VF filtrem | ks | 1 |  | 0 |  | 0 |  | 0 | 21 | 0 | 0 | 0 | 0 | 0 |  | Vlastní | Indiv | 0 | 0 |  | Specifikace |  |  |  | POL3_0
2 | 11 | Zdroj 24V DC, 230V AC/24V DC, 2,5A | ks | 1 |  | 0 |  | 0 |  | 0 | 21 | 0 | 0 | 0 | 0 | 0 |  | Vlastní | Indiv | 0 | 0 |  | Specifikace |  |  |  | POL3_0
3 | 12 | Trafo 230V AC/24V AC, 50Hz, 60VA | ks | 1 |  | 0 |  | 0 |  | 0 | 21 | 0 | 0 | 0 | 0 | 0 |  | Vlastní | Indiv | 0 | 0 |  | Specifikace |  |  |  | POL3_0
4 | 9 | Nástěnná oceloplechová rozvodnice, rozměry (šxvxhl): 600x1200x250 mm, přístrojová náplň dle prováděcí výkresové dokumentace a dle standardu dodavatele | ks | 1 |  | 0 |  | 0 |  | 0 | 21 | 0 | 0 | 0 | 0 | 0 |  | Vlastní | Indiv | 1 | 1 |  | Specifikace |  |  |  | POL3_
|  | krytí IP43/IP00, Napájecí soustava TNS, 3N+PE, 3x400V AC, 50Hz | [24 empty] | POP
Díl: | II. | Řídicí systém |  |  |  | 0 |  | 0 |  | 0 |  | 0 |  | 0 |  | 0 |  |  |  |  | 0 | [5 empty] | DIL
5 | 15 | Kompaktní ŘS | ks | 1 |  | 0 |  | 0 |  | 0 | 21 | 0 | 0 | 0 | 0 | 0 |  | Vlastní | Indiv | 0 | 0 |  | Specifikace |  |  |  | POL3_0
|  | 16x číslicový vstup 24V GO, 16x číslicový výstup 24V/0,5A GO, 8x analogový vstup U / I / RTD, 0 / 2 / 4 analogových výstupů U / I, komunikace RS232, integrovaný webserver, slot pro micro SD kartu | [24 empty] | POP | 16x číslicový vstup 24V GO, 16x číslicový výstup 24V/0,5A GO, 8x analogový vstup U / I / RTD, 0 / 2 / 4 analogových výstupů U / I, komunikace RS232, integrovaný webserver, slot pro micro SD kartu
6 | 16 | Kombinovaný rozšiřující v/v modul, komunikace ARION / MODBUS RTU (RS485), 8x univ. IN, 8x spínací relé 230VAC / 24VDC / 2A | ks | 1 |  | 0 |  | 0 |  | 0 | 21 | 0 | 0 | 0 | 0 | 0 |  | Vlastní | Indiv | 0 | 0 |  | Specifikace |  |  |  | POL3_0
7 | 17 | Ethernet switch, 10/100 Mbit, 5+1 | ks | 1 |  | 0 |  | 0 |  | 0 | 21 | 0 | 0 | 0 | 0 | 0 |  | Vlastní | Indiv | 0 | 0 |  | Specifikace |  |  |  | POL3_0
8 | 18 | Modem GSM/GPRS | ks | 1 |  | 0 |  | 0 |  | 0 | 21 | 0 | 0 | 0 | 0 | 0 |  | Vlastní | Indiv | 0 | 0 |  | Specifikace |  |  |  | POL3_0
9 | 19 | Grafický terminál, dotyková obrazovka, 800x480 bodů, 7", 2xRS485, Ethernet, SD, webserver | ks | 1 |  | 0 |  | 0 |  | 0 | 21 | 0 | 0 | 0 | 0 | 0 |  | Vlastní | Indiv | 0 | 0 |  | Specifikace |  |  |  | POL3_0
10 | 20 | Modul dvou analogových výstupů 0…10V | ks | 2 |  | 0 |  | 0 |  | 0 | 21 | 0 | 0 | 0 | 0 | 0 |  | Vlastní | Indiv | 0 | 0 |  | Specifikace |  |  |  | POL3_0
11 | 21R | Modul galvanicky oddělené RS485 | ks | 1 |  | 0 |  | 0 |  | 0 | 21 | 0 | 0 | 0 | 0 | 0 |  | Vlastní | Indiv | 0 | 0 |  | Specifikace |  |  |  | POL3_
12 | 22 | SIM karta | ks | 1 |  | 0 |  | 0 |  | 0 | 21 | 0 | 0 | 0 | 0 | 0 |  | Vlastní | Indiv | 0 | 0 |  | Specifikace |  |  |  | POL3_0
13 | 23 | Kabel PC - modem (D-sub DE-9 / RJ45), 2m | ks | 1 |  | 0 |  | 0 |  | 0 | 21 | 0 | 0 | 0 | 0 | 0 |  | Vlastní | Indiv | 0 | 0 |  | Specifikace |  |  |  | POL3_0
|  | Pouze pro naprogramování SMS přenosů | [24 empty] | POP
14 | 24 | Kabel řídicí systém - modem (D-sub DE-9 / RJ45), 2m | ks | 1 |  | 0 |  | 0 |  | 0 | 21 | 0 | 0 | 0 | 0 | 0 |  | Vlastní | Indiv | 0 | 0 |  | Specifikace |  |  |  | POL3_0
15 | 25 | Anténa magnetická, 5dB, kabel 3m, SMA | ks | 1 |  | 0 |  | 0 |  | 0 | 21 | 0 | 0 | 0 | 0 | 0 |  | Vlastní | Indiv | 0 | 0 |  | Specifikace |  |  |  | POL3_0
Díl: | III. | Periferie |  |  |  | 0 |  | 0 |  | 0 |  | 0 |  | 0 |  | 0 |  |  |  |  | 0 | [5 empty] | DIL
16 | 28 | Snímač teploty prostorový venkovní, Ni1000/6180ppm, rozsah -30 až +100°C | ks | 1 |  | 0 |  | 0 |  | 0 | 21 | 0 | 0 | 0 | 0 | 0 |  | Vlastní | Indiv | 0 | 0 |  | Práce |  |  |  | POL1_
17 | 29 | Snímač teploty prostorový, Ni1000/6180ppm, rozsah -30 až +100°C | ks | 3 |  | 0 |  | 0 |  | 0 | 21 | 0 | 0 | 0 | 0 | 0 |  | Vlastní | Indiv | 0 | 0 |  | Práce |  |  |  | POL1_1
18 | 30 | Snímač teploty příložný, Ni1000/6180ppm,rozsah -30 až +130°C | ks | 5 |  | 0 |  | 0 |  | 0 | 21 | 0 | 0 | 0 | 0 | 0 |  | Vlastní | Indiv | 0 | 0 |  | Práce |  |  |  | POL1_1
19 | 31 | Snímač teploty do jímky, s jímkou, Ni1000/6180ppm, l=420mm, rozsah -30 až +200°C | ks | 1 |  | 0 |  | 0 |  | 0 | 21 | 0 | 0 | 0 | 0 | 0 |  | Vlastní | Indiv | 0 | 0 |  | Práce |  |  |  | POL1_1
20 | 32 | Snímač tlaku, 0,8-800kPa, 2-vodič. zapojení, 24V DC, 4-20mA, procesní připojení vnější závit G1/2" | ks | 1 |  | 0 |  | 0 |  | 0 | 21 | 0 | 0 | 0 | 0 | 0 |  | Vlastní | Indiv | 0 | 0 |  | Práce |  |  |  | POL1_1
21 | 33R | Čidlo zaplavení, 1xSPST | ks | 1 |  | 0 |  | 0 |  | 0 | 21 | 0 | 0 | 0 | 0 | 0 |  | Vlastní | Indiv | 0 | 0 |  | Práce |  |  |  | POL1_
22 | 34 | Napájecí zdroj , umístění na DIN lištu | ks | 1 |  | 0 |  | 0 |  | 0 | 21 | 0 | 0 | 0 | 0 | 0 |  | Vlastní | Indiv | 0 | 0 |  | Práce |  |  |  | POL1_1
23 | 35 | Čidlo úniku plynu | ks | 1 |  | 0 |  | 0 |  | 0 | 21 | 0 | 0 | 0 | 0 | 0 |  | Vlastní | Indiv | 0 | 0 |  | Práce |  |  |  | POL1_1
24 | 36 | Detektor výskytu CO včetně senzoru | ks | 1 |  | 0 |  | 0 |  | 0 | 21 | 0 | 0 | 0 | 0 | 0 |  | Vlastní | Indiv | 0 | 0 |  | Práce |  |  |  | POL1_1
25 | 37 | Teplotní spínač do jímky s jímkou, 0 až 300°C, procesní připojení vnější závit G1/2" | ks | 1 |  | 0 |  | 0 |  | 0 | 21 | 0 | 0 | 0 | 0 | 0 |  | Vlastní | Indiv | 0 | 0 |  | Práce |  |  |  | POL1_1
Díl: | IV. | Uživatelský SW pro DDC |  |  |  | 0 |  | 0 |  | 0 |  | 0 |  | 0 |  | 0 |  |  |  |  | 0 | [5 empty] | DIL
26 | 40 | Generace bodu regulátoru dle počtu datových bodů | DB | 39 |  | 0 |  | 0 |  | 0 | 21 | 0 | 0 | 0 | 0 | 0 |  | Vlastní | Indiv | 0 | 0 |  | Práce |  |  |  | POL1_
27 | 41 | Test 1:1 | DB | 39 |  | 0 |  | 0 |  | 0 | 21 | 0 | 0 | 0 | 0 | 0 |  | Vlastní | Indiv | 0 | 0 |  | Práce |  |  |  | POL1_
Díl: | V. | Kabely a ostatní montážní materiál: |  |  |  | 0 |  | 0 |  | 0 |  | 0 |  | 0 |  | 0 |  |  |  |  | 0 | [5 empty] | DIL
28 | 44 | Kabel silový, celoplastový CYKY-J 3x1,5 (dodávka včetně montáže) | m | 77 |  | 0 |  | 0 |  | 0 | 21 | 0 | 0 | 0 | 0 | 0 |  | Vlastní | Indiv | 0 | 0 |  | Práce |  |  |  | POL1_1
29 | 45 | Kabel silový, celoplastový CYKY-J 5x2,5 (dodávka včetně montáže) | m | 25 |  | 0 |  | 0 |  | 0 | 21 | 0 | 0 | 0 | 0 | 0 |  | Vlastní | Indiv | 0 | 0 |  | Práce |  |  |  | POL1_1
30 | 46 | Kabel stíněný, JYTY-O 2x1 (dodávka včetně montáže) | m | 211 |  | 0 |  | 0 |  | 0 | 21 | 0 | 0 | 0 | 0 | 0 |  | Vlastní | Indiv | 0 | 0 |  | Práce |  |  |  | POL1_1
31 | 47 | Kabel stíněný, JYTY-O 3x1 (dodávka včetně montáže) | m | 12 |  | 0 |  | 0 |  | 0 | 21 | 0 | 0 | 0 | 0 | 0 |  | Vlastní | Indiv | 0 | 0 |  | Práce |  |  |  | POL1_1
32 | 48 | Kabel stíněný, J-Y(St)Y-O 2x2x0,6 (dodávka včetně montáže) | m | 5 |  | 0 |  | 0 |  | 0 | 21 | 0 | 0 | 0 | 0 | 0 |  | Vlastní | Indiv | 0 | 0 |  | Práce |  |  |  | POL1_1
33 | 49 | Kabel stíněný, J-Y(St)Y-O 1x2x0,8 (dodávka včetně montáže) | m | 10 |  | 0 |  | 0 |  | 0 | 21 | 0 | 0 | 0 | 0 | 0 |  | Vlastní | Indiv | 0 | 0 |  | Práce |  |  |  | POL1_1
34 | 50 | Kabel stíněný, J-Y(St)Y-O 2x2x0,8 (dodávka včetně montáže) | m | 10 |  | 0 |  | 0 |  | 0 | 21 | 0 | 0 | 0 | 0 | 0 |  | Vlastní | Indiv | 0 | 0 |  | Práce |  |  |  | POL1_1
35 | 51 | Vodič CY 6, žlutozelený, pevně (dod. vč. montáže) | m | 15 |  | 0 |  | 0 |  | 0 | 21 | 0 | 0 | 0 | 0 | 0 |  | Vlastní | Indiv | 0 | 0 |  | Práce |  |  |  | POL1_1
36 | 51a | Vodič CY 10, žlutozelený, volně (dod. vč. montáže) | m | 20 |  | 0 |  | 0 |  | 0 | 21 | 0 | 0 | 0 | 0 | 0 |  | Vlastní | Indiv | 0 | 0 |  | Práce |  |  |  | POL1_1
37 | 51b | Drát zemnicí FeZn pr. 8mm (dod. vč. montáže) | m | 10 |  | 0 |  | 0 |  | 0 | 21 | 0 | 0 | 0 | 0 | 0 |  | Vlastní | Indiv | 0 | 0 |  | Práce |  |  |  | POL1_1
38 | 51c | Svorka na potrubí univerzální (dod. vč. montáže) | ks | 1 |  | 0 |  | 0 |  | 0 | 21 | 0 | 0 | 0 | 0 | 0 |  | Vlastní | Indiv | 0 | 0 |  | Práce |  |  |  | POL1_1
39 | 51d | Svorka zemnicí (dod. vč. montáže) | ks | 1 |  | 0 |  | 0 |  | 0 | 21 | 0 | 0 | 0 | 0 | 0 |  | Vlastní | Indiv | 0 | 0 |  | Práce |  |  |  | POL1_1
40 | 52 | Krabicová rozvodka 6455-11 (dod. vč. montáže) | ks | 1 |  | 0 |  | 0 |  | 0 | 21 | 0 | 0 | 0 | 0 | 0 |  | Vlastní | Indiv | 0 | 0 |  | Práce |  |  |  | POL1_1
41 | 53 | Svítidlo stropní LED, dodávka včetně montáže | ks | 1 |  | 0 |  | 0 |  | 0 | 21 | 0 | 0 | 0 | 0 | 0 |  | Vlastní | Indiv | 0 | 0 |  | Práce |  |  |  | POL1_1
42 | 53a | Zásuvka 230V/16A, montáž na stěnu, dodávka včetně montáže | ks | 3 |  | 0 |  | 0 |  | 0 | 21 | 0 | 0 | 0 | 0 | 0 |  | Vlastní | Indiv | 0 | 0 |  | Práce |  |  |  | POL1_
43 | 54 | 8016E Trubka tuhá PVC 1250N, délka 2m, barva šedá (dod. vč. montáže) | m | 20 |  | 0 |  | 0 |  | 0 | 21 | 0 | 0 | 0 | 0 | 0 |  | Vlastní | Indiv | 0 | 0 |  | Práce |  |  |  | POL1_1
44 | 55 | LHD 40x20 elektroinstalační lišta hranatá (dod. vč. montáže) | m | 170 |  | 0 |  | 0 |  | 0 | 21 | 0 | 0 | 0 | 0 | 0 |  | Vlastní | Indiv | 0 | 0 |  | Práce |  |  |  | POL1_1
45 | 56 | Podružný materiál | kpl | 1 |  | 0 |  | 0 |  | 0 | 21 | 0 | 0 | 0 | 0 | 0 |  | Vlastní | Indiv | 0 | 0 |  | Práce |  |  |  | POL1_1
46 | 57 | Montáž rozvodnice do 100 kg | ks | 1 |  | 0 |  | 0 |  | 0 | 21 | 0 | 0 | 0 | 0 | 0 |  | Vlastní | Indiv | 0 | 0 |  | Práce |  |  |  | POL1_1
47 | 58 | Osazení hmoždinky do zdiva HM8 | ks | 150 |  | 0 |  | 0 |  | 0 | 21 | 0 | 0 | 0 | 0 | 0 |  | Vlastní | Indiv | 0 | 0 |  | Práce |  |  |  | POL1_1
48 | 59 | Ukončení vodičů na svorkovnici do 2,5 mm2 | ks | 70 |  | 0 |  | 0 |  | 0 | 21 | 0 | 0 | 0 | 0 | 0 |  | Vlastní | Indiv | 0 | 0 |  | Práce |  |  |  | POL1_1
49 | 60 | Ukončení vodičů na svorkovnici do 4 mm2 | ks | 5 |  | 0 |  | 0 |  | 0 | 21 | 0 | 0 | 0 | 0 | 0 |  | Vlastní | Indiv | 0 | 0 |  | Práce |  |  |  | POL1_1
50 | 61 | Ukončení a zapojení stínění pláště kabelu | ks | 20 |  | 0 |  | 0 |  | 0 | 21 | 0 | 0 | 0 | 0 | 0 |  | Vlastní | Indiv | 0 | 0 |  | Práce |  |  |  | POL1_1
Díl: | VI. | Hodinové zúčtovací sazby |  |  |  | 0 |  | 0 |  | 0 |  | 0 |  | 0 |  | 0 |  |  |  |  | 0 | [5 empty] | DIL
51 | 005231030R | Zkušební provoz | hod | 12 |  | 0 |  | 0 |  | 0 | 21 | 0 | 0 | 0 | 0 | 0 |  | Vlastní | Indiv | 0 | 0 |  | HZS |  |  |  | POL10_
|  | Provedení revizních zkoušek dle ČSN 33 1500: | [24 empty] | POP
52 | 421550R | Revizní technik | hod | 6 |  | 0 |  | 0 |  | 0 | 21 | 0 | 0 | 0 | 0 | 0 |  | Vlastní | Indiv | 0 | 0 |  | HZS |  |  |  | POL10_
53 | 65 | Zabezpečení pracoviště | hod | 2 |  | 0 |  | 0 |  | 0 | 21 | 0 | 0 | 0 | 0 | 0 |  | Vlastní | Indiv | 0 | 0 |  | HZS |  |  |  | POL10_
54 | 66 | Demontáž stávajícího zařízení MaR vč. odvozu | hod | 80 |  | 0 |  | 0 |  | 0 | 21 | 0 | 0 | 0 | 0 | 0 |  | Vlastní | Indiv | 0 | 0 |  | HZS |  |  |  | POL10_
55 | 67 | Spolupráce s dodavatelem při zapojování a zkouškách | hod | 6 |  | 0 |  | 0 |  | 0 | 21 | 0 | 0 | 0 | 0 | 0 |  | Vlastní | Indiv | 0 | 0 |  | HZS |  |  |  | POL10_
56 | 68 | Příprava ke komplexní zkoušce | hod | 6 |  | 0 |  | 0 |  | 0 | 21 | 0 | 0 | 0 | 0 | 0 |  | Vlastní | Indiv | 0 | 0 |  | HZS |  |  |  | POL10_
57 | 69 | Dokumentace skutečného stavu | hod | 5 |  | 0 |  | 0 |  | 0 | 21 | 0 | 0 | 0 | 0 | 0 |  | Vlastní | Indiv | 0 | 0 |  | HZS |  |  |  | POL10_
58 | 73 | Vypracování revizní zprávy | hod | 3 |  | 0 |  | 0 |  | 0 | 21 | 0 | 0 | 0 | 0 | 0 |  | Vlastní | Indiv | 0 | 0 |  | HZS |  |  |  | POL10_
59 | 74 | Spolupráce s revizním technikem | hod | 2 |  | 0 |  | 0 |  | 0 | 21 | 0 | 0 | 0 | 0 | 0 |  | Vlastní | Indiv | 0 | 0 |  | HZS |  |  |  | POL10_
60 | 75 | Předávací řízení, zaškolení obsluhy | hod | 5 |  | 0 |  | 0 |  | 0 | 21 | 0 | 0 | 0 | 0 | 0 |  | Vlastní | Indiv | 0 | 0 |  | HZS |  |  |  | POL10_
61 | Pol__0053 | Úprava stávajícího osvětlení - rozšíření o 1 svítidlo | hod | 2 |  | 0 |  | 0 |  | 0 | 21 | 0 | 0 | 0 | 0 | 0 |  | Vlastní | Indiv | 0 | 0 |  | HZS |  |  |  | POL10_
[25 empty] | 15 | 21 | DPH
| Celkem |  |  |  |  | 0 | [18 empty] | 0 | 0 | SUM
END
Note on S6: Jedná se o informaci, zda se jedná o položku, která je do rozpočtu zadána z cenové soustavy RTS, nebo vlastní.
Note on T6: Jedná se o název CÚ, která je zadána u položky rozpočtu

## D.2 D.2 Pol
Položkový soupis prací a dodávek | [26 empty] | #TypZaznamu#
S: | 2020/19 | Výměna tepelných zdrojů a topné soustavy v MŠ Šťouračova 23 v Brně - Bystrci | [24 empty] | STA
O: | D.2 | NTL venkovní plynovod | [21 empty] | STA |  |  | OBJ
R: | D.2 | NTL venkovní plynovod | [24 empty] | ROZ
P.č. | Číslo položky | Název položky | MJ | Množství | Cena / MJ | Celkem | Dodávka | Dodávka celk. | Montáž | Montáž celk. | DPH | Cena s DPH | Hmotnost / MJ | Hmotnost celk.(t) | Dem. hmotnost / MJ | Dem. hmotnost celk.(t) | Ceník | Cen. soustava / platnost | Cenová úroveň | Nhod / MJ | Nhod celk. | Dodavatel | Typ položky
Díl: | 1 | Zemní práce |  |  |  | 0 |  | 0 |  | 0 |  | 0 |  | 14.42 |  | 5.68 |  |  |  |  | 136.26 | [5 empty] | DIL
1 | 113107310R00 | Odstranění podkladů nebo krytů z kameniva těženého, v ploše jednotlivě do 50 m2, tloušťka vrstvy 100 mm | m2 | 15.2 |  | 0 |  | 0 |  | 0 | 21 | 0 | 0 | 0 | 0.22 | 3.34 | 822-1 | RTS 21/ I | RTS 20/ I | 0.251 | 3.82 |  | Práce |  |  |  | POL1_
|  | Trasa NTL plynovodu - vnitroareálová komunikace : 0,8*19 |  | 15.2 | [22 empty] | VV | 0
2 | 113108307R00 | Odstranění podkladů nebo krytů živičných, v ploše jednotlivě do 50 m2, tloušťka vrstvy 70 mm | m2 | 15.2 |  | 0 |  | 0 |  | 0 | 21 | 0 | 0 | 0 | 0.154 | 2.34 | 822-1 | RTS 21/ I | RTS 20/ I | 0.27 | 4.1 |  | Práce |  |  |  | POL1_
|  | Trasa NTL plynovodu - vnitroareálová komunikace : 0,8*19 |  | 15.2 | [22 empty] | VV | 0
3 | 122202109R00 | Vykopávky v zemnících na suchu v hornině 3 příplatek za lepivost horniny | m3 | 27.28 |  | 0 |  | 0 |  | 0 | 21 | 0 | 0 | 0 | 0 | 0 | 800-1 | RTS 21/ I | RTS 20/ I | 0.014 | 0.38 |  | Práce |  |  |  | POL1_
|  | pro stavbu dálnic, s přehozením výkopku na vzdálenost do 3 m nebo s naložením na dopravní prostředek. | [24 empty] | SPI |  | pro stavbu dálnic, s přehozením výkopku na vzdálenost do 3 m nebo s naložením na dopravní prostředek.
|  | Odkaz na mn. položky pořadí 4 : 27,28000 |  | 27.28 | [22 empty] | VV | 5
4 | 139601102R00 | Ruční výkop jam, rýh a šachet v hornině 3 | m3 | 27.28 |  | 0 |  | 0 |  | 0 | 21 | 0 | 0 | 0 | 0 | 0 | 800-1 | RTS 21/ I | RTS 20/ I | 3.533 | 96.38 |  | Práce |  |  |  | POL1_
|  | s přehozením na vzdálenost do 5 m nebo s naložením na ruční dopravní prostředek | [24 empty] | SPI
|  | Trasa NTL připojky d32 : 0,8*1,1*31 |  | 27.28 | [22 empty] | VV | 0
5 | 162201101R00 | Vodorovné přemístění výkopku z horniny 1 až 4, na vzdálenost do 20 m | m3 | 7.44 |  | 0 |  | 0 |  | 0 | 21 | 0 | 0 | 0 | 0 | 0 | 800-1 | RTS 21/ I | RTS 20/ I | 0.087 | 0.65 |  | Práce |  |  |  | POL1_
|  | po suchu, bez naložení výkopku, avšak se složením bez rozhrnutí, zpáteční cesta vozidla. | [24 empty] | SPI
|  | Trasa NTL plynovodu : 0,8*0,3*31 |  | 7.44 | [22 empty] | VV | 0
6 | 167101201R00 | Nakládání, skládání, překládání neulehlého výkopku nakládání, skládání, překládání neulehléno výkopku nebo zeminy - ručně z horniny 1 až 4 | m3 | 7.44 |  | 0 |  | 0 |  | 0 | 21 | 0 | 0 | 0 | 0 | 0 | 800-1 | RTS 21/ I | Kalkul | 1.938 | 14.42 |  | Práce |  |  |  | POL1_
|  | Odkaz na mn. položky pořadí 5 : 7,44000 |  | 7.44 | [22 empty] | VV | 5
7 | 174101101R00 | Zásyp sypaninou se zhutněním jam, šachet, rýh nebo kolem objektů v těchto vykopávkách | m3 | 14.88 |  | 0 |  | 0 |  | 0 | 21 | 0 | 0 | 0 | 0 | 0 | 800-1 | RTS 21/ I | Kalkul | 0.202 | 3.01 |  | Práce |  |  |  | POL1_
|  | z jakékoliv horniny s uložením výkopku po vrstvách, | [24 empty] | SPI
|  | včetně strojního přemístění materiálu pro zásyp ze vzdálenosti do 10 m od okraje zásypu | [24 empty] | POP
|  | Trasa NTL plynovodu - zeleň : 12*0,8*1 |  | 9.6 | [22 empty] | VV | 0
|  | Trasa NTL plynovodu - vnitroareálová komunikace : 12*0,8*0,55 |  | 5.28 | [22 empty] | VV | 0
8 | 175101101RT2 | Obsyp potrubí bez prohození sypaniny, s dodáním štěrkopísku frakce 0 - 22 mm | m3 | 5.704 |  | 0 |  | 0 |  | 0 | 21 | 0 | 1.7 | 9.7 | 0 | 0 | 800-1 | RTS 21/ I | Kalkul | 1.587 | 9.05 |  | Práce |  |  |  | POL1_
|  | sypaninou z vhodných hornin tř. 1 - 4 nebo materiálem připraveným podél výkopu ve vzdálenosti do 3 m od jeho kraje, pro jakoukoliv hloubku výkopu a jakoukoliv míru zhutnění, | [24 empty] | SPI |  | sypaninou z vhodných hornin tř. 1 - 4 nebo materiálem připraveným podél výkopu ve vzdálenosti do 3 m od jeho kraje, pro jakoukoliv hloubku výkopu a jakoukoliv míru zhutnění,
|  | Trasa NTL plynovodu : 31*0,8*0,23 |  | 5.704 | [22 empty] | VV | 0
9 | 180401211R00 | Založení trávníku luční trávník, výsevem, v rovině nebo na svahu do 1:5 | m2 | 12 |  | 0 |  | 0 |  | 0 | 21 | 0 | 0 | 0 | 0 | 0 | 823-1 | RTS 21/ I | Kalkul | 0.021 | 0.25 |  | Práce |  |  |  | POL1_
|  | na půdě předem připravené s pokosením, naložením, odvozem odpadu do 20 km a se složením, | [24 empty] | SPI
|  | Trasa NTL plynovodu - zeleň : 12*1 |  | 12 | [22 empty] | VV | 0
10 | 451572111E00 | Lože pod potrubí z kameniva těženého 0 - 2 mm | m3 | 2.48 |  | 0 |  | 0 |  | 0 | 21 | 0 | 1.8908 | 4.69 | 0 | 0 |  | Vlastní | Kalkul | 1.695 | 4.2 |  | Práce |  |  |  | POL1_
|  | Trasa NTL plynovodu : 31*0,8*0,1 |  | 2.48 | [22 empty] | VV | 0
11 | 00572400R | směs travní parková, pro běžnou zátěž | kg | 25 |  | 0 |  | 0 |  | 0 | 21 | 0 | 0.001 | 0.03 | 0 | 0 | SPCM | RTS 21/ I | RTS 20/ I | 0 | 0 |  | Specifikace |  |  |  | POL3_
|  | Trasa NTL plynovodu : 25 |  | 25 | [22 empty] | VV | 0
Díl: | 5 | Komunikace |  |  |  | 0 |  | 0 |  | 0 |  | 0 |  | 7.86 |  | 4.29 |  |  |  |  | 16.57 | [5 empty] | DIL
12 | 113106121R00 | Rozebrání komunikací pro pěší s jakýmkoliv ložem a výplní spár z betonových nebo kameninových dlaždic nebo tvarovek | m2 | 3 |  | 0 |  | 0 |  | 0 | 21 | 0 | 0 | 0 | 0.138 | 0.41 | 822-1 | RTS 21/ I | RTS 20/ I | 0.16 | 0.48 |  | Práce |  |  |  | POL1_
|  | s přemístěním hmot na skládku na vzdálenost do 3 m nebo s naložením na dopravní prostředek | [24 empty] | SPI
|  | Trasa NTL plynovodu : 1*3 |  | 3 | [22 empty] | VV | 0
13 | 113108307R00 | Odstranění podkladů nebo krytů živičných, v ploše jednotlivě do 50 m2, tloušťka vrstvy 70 mm | m2 | 15.2 |  | 0 |  | 0 |  | 0 | 21 | 0 | 0 | 0 | 0.154 | 2.34 | 822-1 | RTS 21/ I | RTS 20/ I | 0.27 | 4.1 |  | Práce |  |  |  | POL1_
|  | Trasa NTL plynvodu : 0,8*19 |  | 15.2 | [22 empty] | VV | 0
14 | 113201111R00 | Vytrhání obrub chodníkových ležatých | m | 7 |  | 0 |  | 0 |  | 0 | 21 | 0 | 0 | 0 | 0.22 | 1.54 | 822-1 | RTS 21/ I | RTS 20/ I | 0.143 | 1 |  | Práce |  |  |  | POL1_
|  | s vybouráním lože, s přemístěním hmot na skládku na vzdálenost do 3 m nebo naložením na dopravní prostředek | [24 empty] | SPI |  | s vybouráním lože, s přemístěním hmot na skládku na vzdálenost do 3 m nebo naložením na dopravní prostředek
|  | Trasa NTL plynovodu : 3+1+3 |  | 7 | [22 empty] | VV | 0
15 | 566903111R00 | Vyspravení podkladu po překopech kamenivem hrubým drceným | t | 3.648 |  | 0 |  | 0 |  | 0 | 21 | 0 | 1.1 | 4.01 | 0 | 0 | 822-1 | RTS 21/ I | RTS 20/ I | 0.163 | 0.59 |  | Práce |  |  |  | POL1_
|  | pro inženýrské sítě, se zhutněním | [24 empty] | SPI
|  | Trasa NTL plynovodu : 0,8*19*0,15*1,6 |  | 3.648 | [22 empty] | VV | 0
16 | 572942112R00 | Vyspravení krytu po překopech pro inženýrské sítě litým asfaltem, po zhutnění tloušťky přes 40 do 60 mm | m2 | 15.2 |  | 0 |  | 0 |  | 0 | 21 | 0 | 0.1266 | 1.92 | 0 | 0 | 822-1 | RTS 21/ I | RTS 20/ I | 0.092 | 1.4 |  | Práce |  |  |  | POL1_
|  | Trasa NTL plynovodu : 0,8*19 |  | 15.2 | [22 empty] | VV | 0
17 | 596811111R00 | Kladení dlažby z betonových nebo kameninových dlaždic do lože z kameniva těženého tloušťky do 30 mm | m2 | 3 |  | 0 |  | 0 |  | 0 | 21 | 0 | 0.072 | 0.22 | 0 | 0 | 822-1 | RTS 21/ I | RTS 20/ I | 0.375 | 1.13 |  | Práce |  |  |  | POL1_
|  | komunikací pro pěší do velikosti dlaždic 0,25 m2 s provedením lože do tl. 30 mm, s vyplněním spár a se smetením přebytečného materiálu na vzdálenost do 3 m | [24 empty] | SPI |  | komunikací pro pěší do velikosti dlaždic 0,25 m2 s provedením lože do tl. 30 mm, s vyplněním spár a se smetením přebytečného materiálu na vzdálenost do 3 m
|  | Trasa NTL plynovodu : 1*3 |  | 3 | [22 empty] | VV | 0
18 | 917762111R00 | Osazení silničního nebo chodníkového betonového obrubníku ležatého, s boční opěrou z betonu prostého, do lože z betonu prostého C 12/15 | m | 7 |  | 0 |  | 0 |  | 0 | 21 | 0 | 0.185 | 1.3 | 0 | 0 | 822-1 | RTS 21/ I | RTS 20/ I | 0.33704 | 2.36 |  | Práce |  |  |  | POL1_
|  | S dodáním hmot pro lože tl. 80-100 mm. | [24 empty] | SPI
|  | Trasa NTL plynovodu : 3+1+3 |  | 7 | [22 empty] | VV | 0
19 | 460030081R00 | Řezání spáry v asfaltu nebo betonu | m | 38 |  | 0 |  | 0 |  | 0 | 21 | 0 | 0 | 0 | 0 | 0 |  | RTS 21/ I | Kalkul | 0.145 | 5.51 |  | Práce |  |  |  | POL1_
|  | Trasa NTL plynovodu - asfalt vnitroareálové komunikace : 2*19 |  | 38 | [22 empty] | VV | 0
20 | 59217410R | obrubník chodníkový materiál beton; l = 1000,0 mm; š = 100,0 mm; h = 250,0 mm; barva šedá | kus | 7 |  | 0 |  | 0 |  | 0 | 21 | 0 | 0.058 | 0.41 | 0 | 0 | SPCM | RTS 21/ I | RTS 20/ I | 0 | 0 |  | Specifikace |  |  |  | POL3_
|  | Trasa NTL plynovodu : 3+1+3 |  | 7 | [22 empty] | VV | 0
Díl: | 8 | Trubní vedení |  |  |  | 0 |  | 0 |  | 0 |  | 0 |  | 0.16 |  | 0.21 |  |  |  |  | 28.35 | [5 empty] | DIL
21 | 877172121R00 | Montáž elektrotvarovek Přirážka za 1 spoj elektrotvarovky, vnějšího průměru 40 mm | kus | 20 |  | 0 |  | 0 |  | 0 | 21 | 0 | 0 | 0 | 0 | 0 | 827-1 | RTS 21/ I | RTS 20/ I | 0.17808 | 3.56 |  | Práce |  |  |  | POL1_
|  | v otevřeném výkopu, | [24 empty] | SPI
|  | Odkaz na mn. položky pořadí 44 : 2,00000 |  | 2 | [22 empty] | VV | 5
|  | Odkaz na mn. položky pořadí 42 : 4,00000*2 |  | 8 | [22 empty] | VV | 5
|  | Odkaz na mn. položky pořadí 46 : 5,00000*2 |  | 10 | [22 empty] | VV | 5
22 | 723120205R00 | Potrubí z trubek černých závitových svařovaných DN 32 | m | 3 |  | 0 |  | 0 |  | 0 | 21 | 0 | 0.0148 | 0.04 | 0 | 0 | 800-721 | RTS 21/ I | Indiv | 0.753 | 2.26 |  | Práce |  |  |  | POL1_
|  | bezešvých ČSN 42 0250 a běžných ČSN 42 5710 - jakost 11353.0, | [24 empty] | SPI
|  | Potrubí včetně tvarovek a zednických výpomocí. | [24 empty] | POP
|  | Včetně pomocného lešení o výšce podlahy do 1900 mm a pro zatížení do 1,5 kPa. | [24 empty] | POP
|  | Připojení nového plynoměru G6 : 1+1+1 |  | 3 | [22 empty] | VV | 0
23 | 723120805R00 | Demontáž potrubí svařovaného z trubek závitových přes 25 do DN 50 | m | 1 |  | 0 |  | 0 |  | 0 | 21 | 0 | 0.00039 | 0 | 0.00342 | 0 | 800-721 | RTS 21/ I | RTS 20/ I | 0.044 | 0.04 |  | Práce |  |  |  | POL1_
|  | Rozvod plynu u stávajícího plynoměru pro kuchyň : 1 |  | 1 | [22 empty] | VV | 0
24 | 723150804R00 | Demontáž potrubí svařovaného z trubek hladkých přes D 76 mm do D 108 mm | m | 2 |  | 0 |  | 0 |  | 0 | 21 | 0 | 0.00035 | 0 | 0.00981 | 0.02 | 800-721 | RTS 21/ I | Indiv | 0.056 | 0.11 |  | Práce |  |  |  | POL1_
|  | Rozvod plynu u stávajícího plynoměru pro kotelnu : 1+1 |  | 2 | [22 empty] | VV | 0
25 | 723150367R00 | Potrubí ocel. černé svařované - chráničky D 57 mm, s 2,9 mm | m | 1 |  | 0 |  | 0 |  | 0 | 21 | 0 | 0.00429 | 0 | 0 | 0 | 800-721 | RTS 21/ I | Indiv | 0.362 | 0.36 |  | Práce |  |  |  | POL1_
|  | Výstup plynovodu z niky : 1 |  | 1 | [22 empty] | VV | 0
26 | 723160804R00 | Demontáž přípojek k plynoměrům závitových , G 1" | pár | 1 |  | 0 |  | 0 |  | 0 | 21 | 0 | 0 | 0 | 0.00513 | 0.01 | 800-721 | RTS 21/ I | RTS 20/ I | 0.279 | 0.28 |  | Práce |  |  |  | POL1_
|  | Fakturační plynoměr G4 : 1 |  | 1 | [22 empty] | VV | 0
27 | 723160807R00 | Demontáž přípojek k plynoměrům závitových , G 2" | pár | 1 |  | 0 |  | 0 |  | 0 | 21 | 0 | 0 | 0 | 0.0262 | 0.03 | 800-721 | RTS 21/ I | Indiv | 0.445 | 0.45 |  | Práce |  |  |  | POL1_
|  | Fakturační plynoměr G16 : 1 |  | 1 | [22 empty] | VV | 0
28 | 723190907R00 | Opravy plynovodního potrubí doplňkové práce odvzdušnění a napuštění plynového potrubí | m | 15 |  | 0 |  | 0 |  | 0 | 21 | 0 | 0 | 0 | 0 | 0 | 800-721 | RTS 21/ I | Kalkul | 0.062 | 0.93 |  | Práce |  |  |  | POL1_
|  | NTL plynovodní přípojka : 15 |  | 15 | [22 empty] | VV | 0
29 | 723190909R00 | Opravy plynovodního potrubí doplňkové práce neúřední tlaková zkouška dosavadního potrubí | kus | 1 |  | 0 |  | 0 |  | 0 | 21 | 0 | 0 | 0 | 0 | 0 | 800-721 | RTS 21/ I | Kalkul | 0.482 | 0.48 |  | Práce |  |  |  | POL1_
|  | NTL plynovodní přípojka d32 : 1 |  | 1 | [22 empty] | VV | 0
30 | 723239104R00 | Montáž plynovodních armatur se dvěma závity , G 5/4" | kus | 4 |  | 0 |  | 0 |  | 0 | 21 | 0 | 3e-05 | 0 | 0 | 0 | 800-721 | RTS 21/ I | RTS 20/ I | 0.269 | 1.08 |  | Práce |  |  |  | POL1_
|  | Odkaz na mn. položky pořadí 50 : 4,00000 |  | 4 | [22 empty] | VV | 5
31 | 723260801R00 | Demontáž plynoměrů PS 2, PS 6, PS 10 | kus | 1 |  | 0 |  | 0 |  | 0 | 21 | 0 | 0.00028 | 0 | 0.0041 | 0 | 800-721 | RTS 21/ I | RTS 20/ I | 0.372 | 0.37 |  | Práce |  |  |  | POL1_
|  | Stávající plynoměr G4 pro kuchyni : 1 |  | 1 | [22 empty] | VV | 0
32 | 723260802R00 | Demontáž plynoměrů PS 20, PS 30, PL 4 | kus | 1 |  | 0 |  | 0 |  | 0 | 21 | 0 | 0.00615 | 0.01 | 0.026 | 0.03 | 800-721 | RTS 21/ I | RTS 20/ I | 0.858 | 0.86 |  | Práce |  |  |  | POL1_
|  | Stávající plynoměr G16 pro kotelnu : 1 |  | 1 | [22 empty] | VV | 0
33 | 723261912R00 | Montáž plynoměrů s odvzdušněním a vyzkoušením PS-2, PS-6 | kus | 1 |  | 0 |  | 0 |  | 0 | 21 | 0 | 0.00017 | 0 | 0 | 0 | 800-721 | RTS 21/ I | Indiv | 0.173 | 0.17 |  | Práce |  |  |  | POL1_
|  | Nový fakturační plynoměr pro kotle G6 : 1 |  | 1 | [22 empty] | VV | 0
34 | 734100812R00 | Demontáž přírubových armatur se dvěma přírubami, přes 50 do DN 100 | kus | 3 |  | 0 |  | 0 |  | 0 | 21 | 0 | 2e-05 | 0 | 0.039 | 0.12 | 800-731 | RTS 21/ I | Indiv | 0.707 | 2.12 |  | Práce |  |  |  | POL1_
|  | Armatury stávajícího plynoměru pro kotelnu : 1+1+1 |  | 3 | [22 empty] | VV | 0
35 | 230170001R00 | Příprava pro zkoušku těsnosti, DN do 40 | sada | 1 |  | 0 |  | 0 |  | 0 | 21 | 0 | 0 | 0 | 0 | 0 |  | RTS 21/ I | RTS 20/ I | 5.99 | 5.99 |  | Práce |  |  |  | POL1_
|  | NTL plynovodní přípojka d32 : 1 |  | 1 | [22 empty] | VV | 0
36 | 230180014R00 | Montáž trub z plastických hmot PE, PP, 40 x 3,6 | m | 36 |  | 0 |  | 0 |  | 0 | 21 | 0 | 0 | 0 | 0 | 0 |  | RTS 21/ I | RTS 20/ I | 0.089 | 3.2 |  | Práce |  |  |  | POL1_
|  | Odkaz na mn. položky pořadí 52 : 6,00000*6 |  | 36 | [22 empty] | VV | 5
37 | 388996141E01 | Montáž chráničky z HDPE do DN 110 mm, výkop | m | 9 |  | 0 |  | 0 |  | 0 | 21 | 0 | 0.00073 | 0.01 | 0 | 0 |  | Vlastní | Kalkul | 0.101 | 0.91 |  | Práce |  |  |  | POL1_
|  | Včetně spojovacího materiálu. | [24 empty] | POP
|  | Odkaz na mn. položky pořadí 49 : 9,00000 |  | 9 | [22 empty] | VV | 5
38 | 734421160E00 | Tlakoměr deformační 0-6 kPa, D 100 | kus | 1 |  | 0 |  | 0 |  | 0 | 21 | 0 | 0.00257 | 0 | 0 | 0 |  | Vlastní | Indiv | 0.433 | 0.43 |  | Práce |  |  |  | POL1_
|  | Tlakoměr na NTL přípojce : 1 |  | 1 | [22 empty] | VV | 0
39 | R422.445255820 | Oceloplechová skříň s dvířky, rozměry 500x500x200mm (š x v x h), nátěr ve stejném vzhledu jako fasáda objektu | soubor | 1 |  | 0 |  | 0 |  | 0 | 21 | 0 | 0.01 | 0.01 | 0 | 0 |  | Vlastní | Kalkul | 0 | 0 |  | Práce |  |  |  | POL1_
|  | Skříň pro ukončení NTL plynovodu : 1 |  | 1 | [22 empty] | VV | 0
40 | R422.445255821 | Oceloplechový zákryt volného potrubí NTL plynovodu, nátěr ve stejném vzhledu jako fasáda objektu | soubor | 1 |  | 0 |  | 0 |  | 0 | 21 | 0 | 0.001 | 0 | 0 | 0 |  | Vlastní | Indiv | 0 | 0 |  | Práce |  |  |  | POL1_
|  | Pod skříňí pro ukončení NTL plynovodu : 1 |  | 1 | [22 empty] | VV | 0
41 | 28314146.AR | fólie výstražná PE; perforovaná; pro plyn; žlutá; s potiskem; š = 300,0 mm; tl. 0,09 mm; l = 250 m | m | 15 |  | 0 |  | 0 |  | 0 | 21 | 0 | 0 | 0 | 0 | 0 | SPCM | RTS 21/ I | RTS 20/ I | 0 | 0 |  | Specifikace |  |  |  | POL3_
|  | NTL plynovodní přípojka : 15 |  | 15 | [22 empty] | VV | 0
42 | 28613103.MR | spojka/nátrubek PE 100; SDR 11,0; D = 40,0 mm; spoj elektrosvařovaný | kus | 4 |  | 0 |  | 0 |  | 0 | 21 | 0 | 0 | 0 | 0 | 0 | SPCM | RTS 21/ I | RTS 20/ I | 0 | 0 |  | Specifikace |  |  |  | POL3_
|  | NTL plynovod d40 : 1+1+1+1 |  | 4 | [22 empty] | VV | 0
43 | 28653234.AR | objímka d = 40; pro spojku | kus | 2 |  | 0 |  | 0 |  | 0 | 21 | 0 | 0.00065 | 0 | 0 | 0 | SPCM | RTS 21/ I | RTS 20/ I | 0 | 0 |  | Specifikace |  |  |  | POL3_
|  | NTL venkovní plynovod : 1+1 |  | 2 | [22 empty] | VV | 0
44 | 28653236.AR2 | Přechod PE/ocel d40/DN32, plyn | kus | 2 |  | 0 |  | 0 |  | 0 | 21 | 0 | 0.00132 | 0 | 0 | 0 |  | Vlastní | Indiv | 0 | 0 |  | Specifikace |  |  |  | POL3_
|  | NTL venkovní plynovod : 1+1 |  | 2 | [22 empty] | VV | 0
45 | 28653240.AR | držák objímky A, zadní | kus | 2 |  | 0 |  | 0 |  | 0 | 21 | 0 | 0.00029 | 0 | 0 | 0 | SPCM | RTS 21/ I | RTS 20/ I | 0 | 0 |  | Specifikace |  |  |  | POL3_
|  | NTL venkovní plynovod : 1+1 |  | 2 | [22 empty] | VV | 0
46 | 28653323.AR | koleno PE 100; 90,0 °; SDR 11,0; D = 40,0 mm; hladké; spoj elektrosvařovaný | kus | 5 |  | 0 |  | 0 |  | 0 | 21 | 0 | 0.00014 | 0 | 0 | 0 | SPCM | RTS 21/ I | RTS 20/ I | 0 | 0 |  | Specifikace |  |  |  | POL3_
|  | NTL plynovod d40 : 1+1+1+1+1 |  | 5 | [22 empty] | VV | 0
47 | 316331028R | přechod mat. ocel St35.8 (P235GH); přímý; DN 80; pr.D = 88,9 mm; pr.D1 = 42,4 mm; T = 3,2 mm; T1 = 2,6 mm; L = 90 mm | kus | 2 |  | 0 |  | 0 |  | 0 | 21 | 0 | 0.00055 | 0 | 0 | 0 | SPCM | RTS 21/ I | RTS 20/ I | 0 | 0 |  | Specifikace |  |  |  | POL3_
|  | Připojení nového plynoměru G6 : 1+1 |  | 2 | [22 empty] | VV | 0
48 | 31946309R | příruba přivařovací s krkem; mat. uhlík. ocel (11 416); Js (DN) 80 mm; 0,6 MPa; PN 6; vnitř.D = 82,5 mm; vnější D1= 190 mm; V = 42 mm; ČSN 13 1229 | kus | 2 |  | 0 |  | 0 |  | 0 | 21 | 0 | 0.003 | 0.01 | 0 | 0 | SPCM | RTS 21/ I | RTS 20/ I | 0 | 0 |  | Specifikace |  |  |  | POL3_
|  | Přípojka stávajícího plynoměru G16 : 1+1 |  | 2 | [22 empty] | VV | 0
49 | 388.8595057651814 | Dělená chránička (červená), materiál HDPE, minimální délka 3m, vnější průměr 110mm, vnitřní průměr 100mm | m | 9 |  | 0 |  | 0 |  | 0 | 21 | 0 | 0.00257 | 0.02 | 0 | 0 |  | Vlastní | Kalkul | 0 | 0 |  | Specifikace |  |  |  | POL3_
|  | Systém dělených chrániček je vhodný především pro ochranu podzemního ukládaní kabelů a při trasování energetických a sdělovacích vedení. Je možné použítí pro dodatečnou ochranu již nainstalovaných zemních kabelů. Chráničky se skládají ze dvou totožných částí. Při pokládce se do spodního dílu vkládá vedení a horní díl je tlakem zaklapnut do spodního dílu. Spojení chrániček se provádí překrytím napojovaných spodních dílů dílem vrchním v délce cca 30 cm. Chráničky jsou vyráběny a zkoušeny dle ČSN EN 61 386-24. | [24 empty] | POP |  | Systém dělených chrániček je vhodný především pro ochranu podzemního ukládaní kabelů a při trasování energetických a sdělovacích vedení. Je možné použítí pro dodatečnou ochranu již nainstalovaných zemních kabelů. Chráničky se skládají ze dvou totožných částí. Při pokládce se do spodního dílu vkládá vedení a horní díl je tlakem zaklapnut do spodního dílu. Spojení chrániček se provádí překrytím napojovaných spodních dílů dílem vrchním v délce cca 30 cm. Chráničky jsou vyráběny a zkoušeny dle ČSN EN 61 386-24.
POP
|  | Dodávka v minimálníí délce 3m a následně v násobcích. | [24 empty] | POP
|  | NTL venkovní plynovod : 1,5+1,5+1,5+1,5 |  | 6 | [22 empty] | VV | 0
|  | NTL plynovodní přípojka d80 : 1,5 |  | 1.5 | [22 empty] | VV | 0
|  | Vodovod : 1,5 |  | 1.5 | [22 empty] | VV | 0
50 | 55113461.AR | kohout kulový plnoprůtokový, nátrubkový; PN 35; 1 1/4 "; ovládání páčka | kus | 4 |  | 0 |  | 0 |  | 0 | 21 | 0 | 0.00089 | 0 | 0 | 0 | SPCM | RTS 21/ I | RTS 20/ I | 0 | 0 |  | Specifikace |  |  |  | POL3_
|  | Připojení nového plynoměru G6 : 1+1+1 |  | 3 | [22 empty] | VV | 0
|  | Ukončení NTL plynovodu u objektu MŠ : 1 |  | 1 | [22 empty] | VV | 0
51 | 733.0010E10 | Ostatní nespecifikovaný materiál (šroubení, fitinky, těsnění....) | soubor | 1 |  | 0 |  | 0 |  | 0 | 21 | 0 | 0.05 | 0.05 | 0 | 0 |  | Vlastní | Indiv | 0 | 0 |  | Specifikace |  |  |  | POL3_
|  | plynovod : 1 |  | 1 | [22 empty] | VV | 0
52 | RFP403041W | Trubka pro plyn SDR11 40x3,7 mm L=6,0 m, PE100 RC dvouvrstvé potrubí, barva oranžovo-žlutá | ks | 6 |  | 0 |  | 0 |  | 0 | 21 | 0 | 0.0019 | 0.01 | 0 | 0 |  | Vlastní | Indiv | 0 | 0 |  | Specifikace |  |  |  | POL3_
|  | NTL plynovod : 1+1+1+1+1+1 |  | 6 | [22 empty] | VV | 0
53 | 998276101R00 | Přesun hmot pro trubní vedení z trub plastových nebo sklolaminátových v otevřeném výkopu | t | 22.4421 |  | 0 |  | 0 |  | 0 | 21 | 0 | 0 | 0 | 0 | 0 | 827-1 | RTS 21/ I | Kalkul | 0.2115 | 4.75 |  | Přesun hmot |  |  |  | POL7_
|  | vodovodu nebo kanalizace ražené nebo hloubené (827 1.1, 827 1.9, 827 2.1, 827 2.9), drobných objektů | [24 empty] | SPI
|  | na vzdálenost 15 m od hrany výkopu nebo od okraje šachty | [24 empty] | POP
Díl: | 96 | Bourání konstrukcí |  |  |  | 0 |  | 0 |  | 0 |  | 0 |  | 0 |  | 0.01 |  |  |  |  | 0.05 | [5 empty] | DIL
54 | 965043331R00 | Bourání podkladů pod dlažby nebo litých celistvých dlažeb a mazanin betonových s potěrem nebo teracem, tloušťky do 100 mm, plochy do 4 m2 | m3 | 0.004 |  | 0 |  | 0 |  | 0 | 21 | 0 | 0 | 0 | 2.2 | 0.01 | 801-3 | RTS 21/ I | RTS 20/ I | 12.744 | 0.05 |  | Práce |  |  |  | POL1_
|  | Prostup NTL plynovodu v nice plynoměru : 0,2*0,2*0,1 |  | 0.004 | [22 empty] | VV | 0
Díl: | 783 | Nátěry |  |  |  | 0 |  | 0 |  | 0 |  | 0 |  | 0 |  | 0 |  |  |  |  | 0.35 | [5 empty] | DIL
55 | 783424340R00 | Nátěry potrubí a armatur syntetické potrubí, do DN 50 mm, dvojnásobné s 1x emailováním a základním nátěrem | m | 3 |  | 0 |  | 0 |  | 0 | 21 | 0 | 9e-05 | 0 | 0 | 0 | 800-783 | RTS 21/ I | Indiv | 0.116 | 0.35 |  | Práce |  |  |  | POL1_
|  | na vzduchu schnoucí | [24 empty] | SPI
|  | Odkaz na mn. položky pořadí 22 : 3,00000 |  | 3 | [22 empty] | VV | 5
Díl: | M46 | Zemní práce při montážích |  |  |  | 0 |  | 0 |  | 0 |  | 0 |  | 0 |  | 0 |  |  |  |  | 0 | [5 empty] | DIL
56 | 460.E0001 | Vytýčení sítí | soubor | 6 |  | 0 |  | 0 |  | 0 | 21 | 0 | 0 | 0 | 0 | 0 |  | Vlastní | Kalkul | 0 | 0 |  | Práce |  |  |  | POL1_
|  | Elektro : 1 |  | 1 | [22 empty] | VV | 0
|  | Sdělovací kabel : 1 |  | 1 | [22 empty] | VV | 0
|  | Plyn : 1 |  | 1 | [22 empty] | VV | 0
|  | Voda : 1 |  | 1 | [22 empty] | VV | 0
|  | Kanalizace : 1+1 |  | 2 | [22 empty] | VV | 0
Díl: | D96 | Přesuny suti a vybouraných hmot |  |  |  | 0 |  | 0 |  | 0 |  | 0 |  | 0 |  | 0 |  |  |  |  | 11.04 | [5 empty] | DIL
57 | 979087212R00 | Nakládání na dopravní prostředky suti | t | 10.1899 |  | 0 |  | 0 |  | 0 | 21 | 0 | 0 | 0 | 0 | 0 | 822-1 | RTS 21/ I | Kalkul | 0.099 | 1.01 |  | Přesun suti |  |  |  | POL8_
|  | pro vodorovnou dopravu | [24 empty] | SPI
58 | 979082111R00 | Vnitrostaveništní doprava suti a vybouraných hmot do 10 m | t | 10.1899 |  | 0 |  | 0 |  | 0 | 21 | 0 | 0 | 0 | 0 | 0 | 801-3 | RTS 21/ I | Kalkul | 0.942 | 9.6 |  | Přesun suti |  |  |  | POL8_
59 | 979083117R00 | Vodorovné přemístění suti přes 5000 m do 6000 m | t | 10.1899 |  | 0 |  | 0 |  | 0 | 21 | 0 | 0 | 0 | 0 | 0 | 800-6 | RTS 21/ I | Kalkul | 0.042 | 0.43 |  | Přesun suti |  |  |  | POL8_
|  | včetně naložení na dopravní prostředek a složení, | [24 empty] | SPI
60 | 979083191R00 | Vodorovné přemístění suti za každých dalších započatých 1000 m přes 6000 m | t | 50.9494 |  | 0 |  | 0 |  | 0 | 21 | 0 | 0 | 0 | 0 | 0 | 800-6 | RTS 21/ I | Kalkul | 0 | 0 |  | Přesun suti |  |  |  | POL8_
|  | včetně naložení na dopravní prostředek a složení, | [24 empty] | SPI
61 | 979990112R00 | Poplatek za skládku obalovaný asfalt | t | 10.1899 |  | 0 |  | 0 |  | 0 | 21 | 0 | 0 | 0 | 0 | 0 | 801-3 | RTS 21/ I | Kalkul | 0 | 0 |  | Přesun suti |  |  |  | POL8_
Díl: | VN | Vedlejší náklady |  |  |  | 0 |  | 0 |  | 0 |  | 0 |  | 0 |  | 0 |  |  |  |  | 0 | [5 empty] | DIL
62 | 005121 R | Zařízení staveniště | Soubor | 1 |  | 0 |  | 0 |  | 0 | 21 | 0 | 0 | 0 | 0 | 0 |  | RTS 21/ I | Indiv | 0 | 0 |  | VRN |  |  |  | POL99_2
|  | Veškeré náklady spojené s vybudováním, provozem a odstraněním zařízení staveniště. | [24 empty] | POP
|  | 1 |  | 1 | [22 empty] | VV | 0
63 | 005122010R | Provoz objednatele | Soubor | 1 |  | 0 |  | 0 |  | 0 | 21 | 0 | 0 | 0 | 0 | 0 |  | RTS 21/ I | Indiv | 0 | 0 |  | VRN |  |  |  | POL99_1
|  | Náklady na ztížené provádění stavebních prací v důsledku nepřerušeného provozu na staveništi nebo v případech nepřerušeného provozu v objektech v nichž se stavební práce provádí. | [24 empty] | POP |  | Náklady na ztížené provádění stavebních prací v důsledku nepřerušeného provozu na staveništi nebo v případech nepřerušeného provozu v objektech v nichž se stavební práce provádí.
|  | 1 |  | 1 | [22 empty] | VV | 0
64 | 005124010R | Koordinační činnost | Soubor | 1 |  | 0 |  | 0 |  | 0 | 21 | 0 | 0 | 0 | 0 | 0 |  | RTS 21/ I | Indiv | 0 | 0 |  | VRN |  |  |  | POL99_2
|  | Koordinace stavebních a technologických dodávek stavby. | [24 empty] | POP
|  | 1 |  | 1 | [22 empty] | VV | 0
65 | 005121038RT | Úklid staveniště | soubor | 1 |  | 0 |  | 0 |  | 0 | 21 | 0 | 0 | 0 | 0 | 0 |  | Vlastní | Indiv | 0 | 0 |  | VRN |  |  |  | POL99_0
|  | Veškeré náklady spojené s úklidem staveniště po celou dobu výstavby. | [24 empty] | POP
|  | 1 |  | 1 | [22 empty] | VV | 0
Díl: | ON | Ostatní náklady |  |  |  | 0 |  | 0 |  | 0 |  | 0 |  | 0.08 |  | 0 |  |  |  |  | 0 | [5 empty] | DIL
66 | 460.E0003 | Geodetické zaměření trasy, do 100m | soubor | 1 |  | 0 |  | 0 |  | 0 | 21 | 0 | 0 | 0 | 0 | 0 |  | Vlastní | Kalkul | 0 | 0 |  | Práce |  |  |  | POL1_
|  | Trasa NTL plynovodu : 1 |  | 1 | [22 empty] | VV | 0
67 | 799.0001.E02 | Dočasné přejezdy přes výkop | ks | 1 |  | 0 |  | 0 |  | 0 | 21 | 0 | 0.08 | 0.08 | 0 | 0 |  | Vlastní | Kalkul | 0 | 0 |  | Práce |  |  |  | POL1_
|  | Trasa plynovodní přípojky : 1 |  | 1 | [22 empty] | VV | 0
68 | 00523 R | Zkoušky a revize | Soubor | 1 |  | 0 |  | 0 |  | 0 | 21 | 0 | 0 | 0 | 0 | 0 |  | RTS 21/ I | Indiv | 0 | 0 |  | VRN |  |  |  | POL99_2
|  | Náklady zhotovitele, související s prováděním zkoušek a revizí předepsaných technickými normami nebo objednatelem a které jsou pro provedení díla nezbytné. | [24 empty] | POP |  | Náklady zhotovitele, související s prováděním zkoušek a revizí předepsaných technickými normami nebo objednatelem a které jsou pro provedení díla nezbytné.
|  | 1 |  | 1 | [22 empty] | VV | 0
69 | 00524 R | Předání a převzetí díla | Soubor | 1 |  | 0 |  | 0 |  | 0 | 21 | 0 | 0 | 0 | 0 | 0 |  | RTS 21/ I | Indiv | 0 | 0 |  | VRN |  |  |  | POL99_2
|  | Náklady zhotovitele, které vzniknou v souvislosti s povinnostmi zhotovitele při předání a převzetí díla. | [24 empty] | POP |  | Náklady zhotovitele, které vzniknou v souvislosti s povinnostmi zhotovitele při předání a převzetí díla.
|  | 1 |  | 1 | [22 empty] | VV | 0
70 | 005241010R | Dokumentace skutečného provedení | Soubor | 1 |  | 0 |  | 0 |  | 0 | 21 | 0 | 0 | 0 | 0 | 0 |  | RTS 21/ I | Indiv | 0 | 0 |  | VRN |  |  |  | POL99_8
|  | Náklady na vyhotovení dokumentace skutečného provedení stavby a její předání objednateli v požadované formě a požadovaném počtu. | [24 empty] | POP |  | Náklady na vyhotovení dokumentace skutečného provedení stavby a její předání objednateli v požadované formě a požadovaném počtu.
|  | 1 |  | 1 | [22 empty] | VV | 0
71 | 005211080R | Bezpečnostní a hygienická opatření na staveništi | Soubor | 1 |  | 0 |  | 0 |  | 0 | 21 | 0 | 0 | 0 | 0 | 0 |  | RTS 21/ I | Indiv | 0 | 0 |  | VRN |  |  |  | POL99_2
|  | Náklady na ochranu staveniště před vstupem nepovolaných osob, včetně příslušného značení, náklady na osvětlení staveniště, náklady na vypracování potřebné dokumentace pro provoz staveniště z hlediska požární ochrany (požární řád a poplachová směrnice) a z hlediska provozu staveniště (provozně dopravní řád). | [24 empty] | POP |  | Náklady na ochranu staveniště před vstupem nepovolaných osob, včetně příslušného značení, náklady na osvětlení staveniště, náklady na vypracování potřebné dokumentace pro provoz staveniště z hlediska požární ochrany (požární řád a poplachová směrnice) a z hlediska provozu staveniště (provozně dopravní řád).
|  | 1 |  | 1 | [22 empty] | VV | 0
[25 empty] | 15 | 21 | DPH
| Celkem |  |  |  |  | 0 | [18 empty] | 0 | 0 | SUM
END
Note on S6: Jedná se o informaci, zda se jedná o položku, která je do rozpočtu zadána z cenové soustavy RTS, nebo vlastní.
Note on T6: Jedná se o název CÚ, která je zadána u položky rozpočtu