## MaR
Název | Mj | Počet | Materiál | Materiál celkem | DM | Montáž | Montáž celkem | Cena | Cena celkem | #VALUE!
Vyvedení el.výkonu KGJ
Úpravy stávajícího rozvaděče RH
Pole č.1
1-pólový jistič 6A, char.B (nap.HDO, optopřevodníku a signalizaci) | ks | 3
Oddělovací relé ovl.signálu HDO | ks | 1
Optopřevodník šestikanálový pro měření odběru a dodávky el.energie | ks | 1
Třípólové pomocné relé, cívka 230V AC | ks | 1
3-pólový pojistkový odpínač do 32A | ks | 1
Pojistková vložka 4A, gG | ks | 3
Přístrojový transformátor proudu, výkon 10VA, tř.přesnosti 0,5S, násuvný | ks | 3
Zkušební svorkovnice | ks | 1
Pole č.2
Výkonový jistič 160A, spoušť 125A, nast.100A, char.D | ks | 1
Rozvaděč DT.KOT včetně výbavy - 2.pole
1.pole - silová část
Skříňový rozvaděč 600x2000x400mm, IP43, IP20 (vnitřní) | ks | 1
3-pólový jistič 80A včetně vyp. cívky char.D | ks | 1
3-pólový pojistkový odpínač do 125A | ks | 1
Pojistková vložka 63A, gG | ks | 3
1-pólový jistič 16A, char.C (zásuvky kotelna RS plynu) | ks | 2
1-pólový jistič 10A, char.B (osvětlení kotelna, RS plynu) | ks | 2
1-pólový jistič 6A, char.B (plynoměry, měřiče tepla) | ks | 3
1 fázový motorový vývod 6 A, char.C - EC MOTOR (čerpadla ToV, TeV) | ks | 9
1 fázový motorový vývod 6 A, char.C - frekv.měnič (kotlová čerpadla) | ks | 2
1 fázový motorový vývod 6 A, char.C (ventilátor) | ks | 1
1 fázový zásuvkový vývod 10 A, char.B (úpravny vody, expanzní automat) | ks | 2
1 fázový vývod, 6A (automatika kotlů) | ks | 2
Výkonové relé 2P/16A, 230VAC | ks | 12
Přepínač 1-0-2, 10A | ks | 12
Signálka LED, ø22mm - zelená | ks | 12
Signálka LED, ø22mm - červená | ks | 1
Signálka LED, ø22mm - bílá | ks | 1
Resetovací tlačítko ø22mm - černé | ks | 1
Vyrážecí tlačítko ø22mm - červené | ks | 1
Svorka řadová 70mm2 | ks | 4
Svorka řadová 35mm2 | ks | 4
Svorka řadová 2.5mm2 | ks | 105
Vývodka ucpávková | ks | 23
Lišta DIN-TS35 | ks | 6
Pomocný montážní materiál (vodiče, propojovací lišty, můstky, štítky, návlečky) | sada | 1
2.pole - část MaR
Skříňový rozvaděč 800x2000x400mm, IP43, IP20 (vnitřní) | ks | 1
Přepěťová ochrana s VF filtrem, 3. stupeň | ks | 1
Trafo 230/24V~, 400VA | ks | 1
1-pólový jistič 6A, char.B | ks | 1
1-pólový jistič 10A, char.B | ks | 2
Svorka 230V s pojistkou | ks | 3
Čtyřpólové relé, cívka 230 V AC + patice | ks | 4
Čtyřpólové relé, cívka 24 V AC + patice | ks | 14
Zásuvka 230V na DIN lištu | ks | 2
Svorka řadová 2.5mm2 | ks | 86
Vývodka ucpávková | ks | 48
Lišta DIN-TS35 | ks | 8
Pomocný montážní materiál (vodiče, propojovací lišty, můstky, štítky, návlečky) | sada | 1
Řídící systém
Univerzální procesní stanice 88 I/O, Ethernet, web, 2xRS232, 2xRS485 | ks | 1
Modul 8 analogových vstupů, protokol Modbus RTU/RS485 galv.odd. | ks | 2
Modul 8 analogových výstupů 0-10VDC, protokol Modbus RTU/RS485 | ks | 1
Modul 4 čítacích vstupů, protokol Modbus RTU/RS485 | ks | 1 | [8 empty] | 0 | 0 | 0 | 0 | 0 | 0 | 0 | 0 | 0 | 0 | 0 | 0 | 0 | 0 | 0 | 0 | 0 | 0 | 0 | 0 | 0 | 0 | 0 | 0 | 0 | 0 | 0 | 0 | 0 | 0 | 0 | 0 | 0 | 0 | 0 | 0 | 0 | 0 | 0 | 0 | 0 | 0 | 0 | 0 | 0 | 0 | 0 | 0 | 0 | 0 | 0 | 0 | 0 | 0 | 0 | 0 | 0 | 0 | 0 | 0 | 0 | 0 | 0 | 0 | 0 | 0 | 0 | 0 | 0 | 0 | 0 | 0 | 0 | 0 | 0 | 0 | 0 | 0 | 0 | 0 | 0 | 0 | 0 | 0 | 0 | 0 | 0 | 0 | 0 | 0 | 0 | 0 | 0 | 0 | 0 | 0 | 0 | 0 | 0 | 0 | 0 | 0 | 0 | 0 | 0 | 0 | 0 | 0 | 0 | 0 | 0 | 0 | 0 | 0 | 0 | 0 | 0 | 0 | 0 | 0 | 0 | 0 | 0 | 0 | 0 | 0 | 0 | 0 | 0 | 0 | 0 | 0 | 0 | 0 | 0 | 0 | 0 | 0 | 0 | 0 | 0 | 0 | 0 | 0 | 0 | 0 | 0 | 0 | 0 | 0 | 0 | 0 | 0 | 0 | 0 | 0 | 0 | 0 | 0 | 0 | 0 | 0 | 0 | 0 | 0 | 0 | 0 | 0 | 0 | 0 | 0 | 0 | 0 | 0 | 0 | 0 | 0 | 0 | 0 | 0 | 0 | 0 | 0 | 0 | 0 | 0 | 0 | 0 | 0 | 0 | 0 | 0 | 0 | 0 | 0 | 0 | 0 | 0 | 0 | 0 | 0 | 0 | 0 | 0 | 0 | 0 | 0 | 0 | 0 | 0 | 0 | 0 | 0 | 0 | 0 | 0 | 0 | 0 | 0 | 0 | 0 | 0 | 0 | 0 | 0 | 0 | 0 | 0 | 0 | 0 | 0
SoftPLC ovládací panel | ks | 1
Převodník M-BUS/RS232 | ks | 1
Ethernet switch, 8 kanálů | ks | 1
Snímače
Snímače teploty
Pt 1000, stonek 100mm | ks | 5
Pt 1000, stonek 150mm | ks | 2
Pt 1000, stonek 200mm | ks | 2
Pt 1000, stonek 400mm | ks | 3
Pt 1000, příložné | ks | 3
Pt 1000, prostorové | ks | 6
Pt 1000, venkovní | ks | 1
Nerez.jímka pro snímač teplot
Délka 100 | ks | 5
Délka 150 | ks | 2
Délka 200 | ks | 2
Délka 400 | ks | 3
Snímače tlaku
Snímač tlaku 0-10 bar, 0-10V | ks | 1
Poruchová signalizace
Stop tlačítko | ks | 1
Ústředna úniku plynu a CO | ks | 1
Snímač hladiny s instalací na DIN lištu, vč.sondy | ks | 1
Jímkový termostat 0...90°C, nastaveni interní | ks | 1
Detektor plynu | ks | 3
Detektor CO | ks | 2
Uživatelský software
Generace bodu regulátoru | db | 90
Test 1:1 | db | 90
Integrace KGJ (rozhraní RS485, protokol Modbus) | ks | 1
Grafická implementace pro display ovl.panelu | ks | 1
Vizualizace bodu regulátoru (SCADA) | db | 90
Dodávky - celkem
Elektromontáže
ROZVADĚČ DT.KOT
Montáž rozvaděče | ks | 1
KABEL STÍNĚNÝ
JYTY 2x1 mm , pevně | m | 650
JYTY 4x1 mm , pevně | m | 240
JYTY 7x1 mm , pevně | m | 185
JYTY 14x1 mm , pevně | m | 20
LAM TWIN FTP 4x2x0,8 (Ethernet) | m | 110
LAM DATAPAR 2x2x0,8 (M-Bus) | m | 25
YSLY EB 2x1,5mm2, pevně | m | 30
KABEL SILOVÝ,IZOLACE PVC
AYKY 4x50mm2, pevně | m | 100
CYKY-J 4x16mm2, pevně | m | 20
CYKY-O 2x1,5mm2 , pevně | m | 290
CYKY-O 4x1,5mm2 , pevně | m | 110
CYKY-J 3x1,5mm2 , pevně | m | 350
CYKY-J 7x1,5mm2 , pevně | m | 20
CYKY-J 3x2,5mm2 , pevně | m | 60
UKONCENI KABELU
do 4x50 mm2 | ks | 2
do 4x16 mm2 | ks | 2
do14x2,5 mm2 | ks | 130
KABELOVÉ TRASY
Kabelový žlab děrovaný 100x250 | m | 30
Kabelový žlab děrovaný 50x62 | m | 50
Víko kabelového žlabu 62 | m | 50
Víko kabelového žlabu 250 | m | 30
Podpěra na stěnu 125 | ks | 70
Elektroinstal.trubka tuhá KOPOS průměr 25mm, sv.šedá, vč.kolen | m | 90
UZEMNĚNÍ, OCHRANNÉ POSPOJENÍ
Zemnící pásek FeZn 30 x 4 mm | m | 28
Svorka SR03 | ks | 16
Svorka ZSA16 | ks | 22
Vodič CY 6 mm2 zž | m | 45
ZÁSUVKY 230V
Zásuvka 16A, 230 V, IP44, na zeď | ks | 5
Pomocný mont.materiál | ks | 1
HODINOVÉ ZÚČTOVACÍ SAZBY
Demontáž stávajícího zařízení (rozvaděč MaR-R_M_KO, periferie, kabely,...) | hod | 70
Koordinace s distributorem (úpravy měření a zajištění disp.řízení KGJ - HDO) | hod | 24
Koordinace postupu prací s ostatnimi profesemi vč.řešení provizor.stavů | hod | 32
Příprava ke komplexni zkoušce | hod | 16
Komplexní zkoušky systému | hod | 24
PROVEDENI REVIZNICH ZKOUSEK DLE ČSN 331500
Revizní technik | hod | 20
Vypracování revizní zprávy | hod | 8
Spolupráce s reviz. technikem | hod | 8
OSTATNÍ SLUŽBY
Zpracování výrobní projektové dokumentace | ks | 1
Zpracování dokumentace skutečného provedení stavby | ks | 1
Zpracování návodů pro obsluhu | ks | 1
Elektromontáže celkem
CENA CELKEM