## výpis trub, tvarovek a armatur
BRNO, MLÝNSKÉ NÁBŘEŽÍ - REKONSTRUKCE VODOVODU
VÝPIS TRUB A TVAROVEK
GRAFICKÁ ZNAČKA | PÍSEMNÁ ZNAČKA | NÁZEV | JEDNOTKA | DN (mm), Ø (mm)
|  |  |  | 80 | 100 | 150 | 100/80 | 150/100
TVÁRNÁ LITINA S VNITŘNÍ VÝSTELKOU
| TH | Hrdlové trouby tlakové, spoj STANDARD, min. tl. stěny 4,7 mm | m |  | 78.2
| U | Hrdlová přesuvka | ks |  | 1 | 2
| E | Přírubová tvarovka s hrdlem | ks |  | 3 | 2
| T | Přírubová tvarovka s přírubovovou odbočkou | ks |  |  |  | 1 | 1
| A | Hrdlová tvarovka s přírubovou odbočkou | ks |  |  |  | 1
| TP | Přírubová trouba délky 300 mm | ks | 1
| K 11° | Hrdlové koleno 11 1/4° | ks |  | 1
| K 30° | Hrdlové koleno 30° | ks |  | 1
| K 45° | Hrdlové koleno 45° | ks |  | 2
| X | Zaslepovací příruba | ks |  | 4
Poznámka:
Přírubové spoje budou provedeny nerezovými šrouby a mosaznými matkami.
Pro vyhledání potrubí budou osazeny markery - 4 ks.
Materiály pro stavbu (potrubí, tvarovky) budou před zahájením stavby schváleny zástupcem Brněnských vodáren a kanalizací a.s.
BRNO, MLÝNSKÉ NÁBŘEŽÍ - REKONSTRUKCE VODOVODU
VÝPIS ARMATUR
GRAFICKÁ ZNAČKA | PÍSEMNÁ ZNAČKA | NÁZEV | JEDNOTKA |  | DN (mm), Ø (mm)
|  |  |  | 80 | 100 | 150 | 100/80 | 150/100
ARMATURY
| H | Podzemní hydrant PN 16 DIN 3221, h=1,225 m | ks | 1
| Š | Vodárenské šoupátko (PN 16) | ks |  | 2 | 2
|  | Teleskopická zemní souprava Rd=1,2‐1,8 | ks | [5 empty] | 4
|  | Podkladová deska šoupátkového poklopu | ks | [5 empty] | 4
VODÁRENSKÉ POKLOPY
|  | Hydrantový poklop | ks | [5 empty] | 1
|  | Šoupátkový poklop | ks | [5 empty] | 4
Poznámka:
Armatury budou označeny plastovou tabulkou umístěnou na viditelném místě - zdivu, oplocení nebo sloupku.
Materiály pro stavbu (armatury) budou před zahájením stavby schváleny zástupcem Brněnských vodáren a kanalizací a.s.

## rušení vodovodu
BRNO, MLÝNSKÉ NÁBŘEŽÍ - REKONSTRUKCE VODOVODU
ZRUŠENÍ STÁVAJÍCÍHO VODOVODNÍHO ŘADU
Vytěžením při stavbě: | Vodovodní řad DN 100 | - délky 2,7 m
Zalitím cementopopílkovou směsí: | Vodovodní řad DN 100 | - délky 74,8 m
DEMONTÁŽ STÁVAJÍCÍCH ARMATUR
Mimo výkopy vodovodu: | Podzemní hydrant DN80 |  | 1 ks
| Šoupátko se zemní soupravou DN80 |  | 1 ks
| Hydrantový poklop |  | 1 ks
| Šoupátkový poklop |  | 1 ks
Demontáž stávajících tabulek: |  |  | 2 ks
Poznámka:
Pro demontáž armatur mimo výkopy vodovodu bude proveden výkop 1,0 x 1,0 m, hl. 1,6 m v asfaltové komunikaci, obnova povrchu bude provedena do původní stavu.
Na požádání obvodového technika budou Brněnským vodárnám a kanalizacím a.s. vráceny stávající armatury a trouby.