## List1
Přístavba Základní a mateřské školy Elišky Přemyslovny 10, Brno Starý Lískovec
VYBAVENÍ TĚLOCVIČNY
VÝKAZ VÝMĚR
Dodávka a montáž
Pol | Název, popis | Počet | Jednotka | Cena bez DPH/ks (m, m2) | Cena celkem bez DPH
|  |  |  | Kč | Kč
1 | Košíková - dodávka a montáž | 2 | ks
Ocelová basketbalová konstrukce dle norem, vysazení 1 m, aretace, povrchová úprava komaxit (RAL 9007). Konstrukci je možno otočit (sklopit) ke stěně pokud se nepoužívá tak u jiných sportů překáží. Deska bude z vodovzdorné překližky 1800/1050 mm, tloušťka 15 mm. Basketbalový koš komaxit dle pravidel FIBA+standardní síťka PA.
1a | Košíková - regulace | 2 | ks
Mechanismus pro plynulou regulaci výšky basketbalové desky pro desky 1800x1050 mm. Regulace výšky od 2600-3050 mm.
2 | Kruhy cívkové - otočné ke stěně | 1 | ks
Z ocelových profilů povrchově ošetřených komaxitem RAL 9007. Zařízení se skládá z nosné konstrukce mechanizmu, mechanismu kruhů, popruhů, agatonů, dřevěných kroužků, ovládacího lana. Kruhy budou včetně konstrukce k uchycení na stěnu ve výšce 5 m a teleskopického mechanismu pro možnost otočení konstrukce ke stěně
3 | Šplhová konstrukce pro lana a tyče tvaru U
Ocelová konstrukce 3,2 x 1,2 n z profilů, komaxit RAL 9007. 2 šplhací tyče a 2 lana. Ocelový závěs pro uchycení šplhacího lana
| - šplhová konstrukce | 1 | ks
| - šplhová tyč | 2 | ks
| - lana a závěsy | 2 | ks
šplh celkem
4 | Žebřina tělocvičná | 8 | ks
Rozměr 300 x 95 cm, 17 příček. Žebřina bude dle evropských norem ČSN EN 12346. Bočnice smrk, příčky lepené z bukových dýh. Šířka bočnice 172 mm, příčky jsou oválné včetně včetně kotevního materiálu.
5 | Výsuvné jednohrazdí otočné ke stěně | 1 | ks
Z ocelových profilů povrchově ošetřených komaxitem RAL 9007. Nosník je jedním koncem zabudován do zdi , druhý konec je zavěšen dvěma táhly s napínacími maticemi na kotevních prvcích s hákem, konstrukce k uchycení na stěnu ve výšce 5 m a teleskopického mechanismu pro možnost otočení konstrukce ke stěně
6 | Kovová hrazda ke švédské žebřině | 2 | ks
Cvičná, k zavěšení na žebřinu, kovová, komaxit RAL 9007
7 | Volejbalová síť | 1 | celek
síť na volejbal, včetně antének a pouzder na anténky
8 | Ochranná síť (dělení mezi tělocvičnou, prostorem šaten, nářaďovnou) - do ,,C" profilů s pojezdy z ocelových dvojložisek
| - ochranná síť -oko 40x40x3 mm (9,2+2,7) m x 3,0 m = 60,0 m2 | 35.7 | m2
| - příslušenství k zavěšení - ,,C" profil s pojezdy | 11.9 | m
| - zatížení sítě z olova 200g/mb | 11.9 | m
| - obvodový lem sítě-součást sítě | 20 | m
celkem
9 | Ochranná síť (okna)
| - síť (19,0 x 1,0) + (12,0 x 1,0) = 31m2 | 31 | m2
| - příslušenství k zavěšení | 61 | m
| - obvodový lem sítě - součást sítě | 61 | m
celkem
10 | Nohejbalové sloupky kovové 102 mm včetně sítě | 1 | soupr.
2 ks sloupků, objímku s kolovrátkem, 3 ks objímek s háčkem, celková výška sloupků 145 cm, výška horní části 115 cm, výška pro zapuštění do pouzdra 30 cm včetně sítě
Vybavení tělocvičny - včetně montáže celkem
11 | Přeprava materiálů, lešení, likvidace odpadů
Cena celkem bez DPH