## Pokyny pro vyplnění
Pokyny pro vyplnění
Ve všech listech tohoto souboru můžete měnit pouze buňky s modrým pozadím. Jedná se o tyto údaje : - údaje o firmě - jednotkové ceny položek zadané na maximálně dvě desetinná místa

## Stavba
#RTSROZP# | Položkový rozpočet stavby
| Stavba: |  | N2020.04 | ZUŠ Veveří 133 - sanace suterénu
| Objekt: |  | 01 | Sanace suterénu
1982 | Rozpočet: |  | 01 | Sanace suterénu
| Objednatel: | [5 empty] | IČO:
DIČ:
| Projektant: | [5 empty] | IČO:
DIČ:
| Zhotovitel: | [5 empty] | IČO:
DIČ:
Vypracoval:
| Rozpis ceny | [6 empty] | Celkem
HSV | HSV | [6 empty] | 0
PSV | PSV | [6 empty] | 0
MON | MON | [6 empty] | 0
VN | Vedlejší náklady | [6 empty] | 0
ON | Ostatní náklady | [6 empty] | 0
| Celkem | [6 empty] | 0
Rekapitulace daní
0 | Základ pro sníženou DPH |  |  | 15 | % | 0 |  |  | CZK
0 | Snížená DPH |  |  | 15 | % | 0 |  |  | CZK
0 | Základ pro základní DPH |  |  | 21 | % | 0 |  |  | CZK
0 | Základní DPH |  |  | 21 | % | 0 |  |  | CZK
0 | Zaokrouhlení |  |  |  |  | 0 |  |  | CZK
| Cena celkem bez DPH |  |  |  |  | 0 |  |  | CZK
0 | Cena celkem s DPH |  |  |  |  | 0 |  |  | CZK
|  | v |  |  | dne
|  |  | Za zhotovitele |  |  |  | Za objednatele
Rekapitulace dílčích částí
#CASTI>> | Číslo | Název |  |  | Základ pro sníženou DPH | Základ pro základní DPH | DPH celkem | Cena celkem | %
1 | Stavba |  |  |  | 0 | 0 | 0 | 0
2 | 01 | Sanace suterénu |  |  | 0 | 0 | 0 | 0
3 | 01 | Sanace suterénu |  |  | 0 | 0 | 0 | 0
| Celkem za stavbu |  |  |  | 0 | 0 | 0 | 0 | 0
Rekapitulace dílů
| Číslo | Název |  |  | Typ dílu |  |  | Celkem | %
| 1 | Zemní práce |  |  | HSV |  |  | 0
| 2 | Základy a zvláštní zakládání |  |  | HSV |  |  | 0
| 3 | Svislé a kompletní konstrukce |  |  | HSV |  |  | 0
| 4 | Vodorovné konstrukce |  |  | HSV |  |  | 0
| 5 | Komunikace |  |  | HSV |  |  | 0
| 6 | Úpravy povrchu, podlahy |  |  | HSV |  |  | 0
| 61 | Úpravy povrchů vnitřní |  |  | HSV |  |  | 0
| 62 | Úpravy povrchů vnější |  |  | HSV |  |  | 0
| 63 | Podlahy a podlahové konstrukce |  |  | HSV |  |  | 0
| 91 | Doplňující práce na komunikaci |  |  | HSV |  |  | 0
| 93 | Dokončovací práce inženýrských staveb |  |  | HSV |  |  | 0
| 94 | Lešení a stavební výtahy |  |  | HSV |  |  | 0
| 95 | Dokončovací konstrukce na pozemních stavbách |  |  | HSV |  |  | 0
| 96 | Bourání konstrukcí |  |  | HSV |  |  | 0
| 99 | Staveništní přesun hmot |  |  | HSV |  |  | 0
| 711 | Izolace proti vodě |  |  | PSV |  |  | 0
| 728 | Vzduchotechnika |  |  | PSV |  |  | 0
| 735 | Otopná tělesa |  |  | PSV |  |  | 0
| 764 | Konstrukce klempířské |  |  | PSV |  |  | 0
| 766 | Konstrukce truhlářské |  |  | PSV |  |  | 0
| 767 | Konstrukce zámečnické |  |  | PSV |  |  | 0
| 776 | Podlahy povlakové |  |  | PSV |  |  | 0
| 781 | Obklady keramické |  |  | PSV |  |  | 0
| 782 | Konstrukce z přírodního kamene |  |  | PSV |  |  | 0
| 784 | Malby |  |  | PSV |  |  | 0
| M65 | Elektroinstalace a veřejné osvětlení |  |  | MON |  |  | 0
| D96 | Přesuny suti a vybouraných hmot |  |  | PSU |  |  | 0
| VN | Vedlejší náklady |  |  | VN |  |  | 0
| ON | Ostatní náklady |  |  | ON |  |  | 0
| Cena celkem | [6 empty] | 0 | 0
Note on D11: Název
Note on D12: Ulice
Note on D13: PSČ
Note on E13: Místo
Note on I11: IČO
Note on I12: DIČ

## VzorPolozky (hidden)
Položkový rozpočet
S:
O:
R:

## 01 01 Pol
Položkový rozpočet | [26 empty] | #TypZaznamu#
S: | N2020.04 | ZUŠ Veveří 133 - sanace suterénu | [24 empty] | STA
O: | 01 | Sanace suterénu | [21 empty] | STA |  |  | OBJ
R: | 01 | Sanace suterénu | [24 empty] | ROZ
P.č. | Číslo položky | Název položky | MJ | Množství | Cena / MJ | Celkem | Dodávka | Dodávka celk. | Montáž | Montáž celk. | DPH | Cena s DPH | Hmotnost / MJ | Hmotnost celk.(t) | Dem. hmotnost / MJ | Dem. hmotnost celk.(t) | Ceník | Cen. soustava / platnost | Cenová úroveň | Nhod / MJ | Nhod celk. | Dodavatel | Typ položky
Díl: | 1 | Zemní práce |  |  |  | 0 |  | 0 |  | 0 |  | 0 |  | 0 |  | 6.84 |  |  |  |  | 60.41 | [5 empty] | DIL
1 | 113106231R00 | Rozebrání dlažeb ze zámkové dlažby v kamenivu | m2 | 6.3 |  | 0 |  | 0 |  | 0 | 21 | 0 | 0 | 0 | 0.225 | 1.42 |  | RTS 21/ I | RTS 20/ II | 0.142 | 0.89 |  | Práce |  |  |  | POL1_
|  | zámková dlažba : (7,460+3,580+7,460+2,50)*0,3 |  | 6.3 | [22 empty] | VV | 0
2 | 113107522R00 | Odstranění podkladu pl. 50 m2,kam.drcené tl.22 cm | m2 | 9.9 |  | 0 |  | 0 |  | 0 | 21 | 0 | 0 | 0 | 0.484 | 4.79 |  | RTS 21/ I | RTS 20/ II | 0.7214 | 7.14 |  | Práce |  |  |  | POL1_
|  | zámk.dlažba : (7,460+3,580+7,460+2,50)*0,3 |  | 6.3 | [22 empty] | VV | 0
|  | asf. chodník : 12,0*0,3 |  | 3.6 | [22 empty] | VV | 0
3 | 113108308R00 | Odstranění asfaltové vrstvy pl. do 50 m2, tl. 8 cm | m2 | 3.6 |  | 0 |  | 0 |  | 0 | 21 | 0 | 0 | 0 | 0.176 | 0.63 |  | RTS 21/ I | RTS 20/ II | 0.305 | 1.1 |  | Práce |  |  |  | POL1_
|  | 12,0*0,3 |  | 3.6 | [22 empty] | VV | 0
4 | 139601102R00 | Ruční výkop jam, rýh a šachet v hornině tř. 3 | m3 | 10.58 |  | 0 |  | 0 |  | 0 | 21 | 0 | 0 | 0 | 0 | 0 |  | RTS 21/ I | RTS 20/ II | 3.533 | 37.38 |  | Práce |  |  |  | POL1_
5 | 174101102R00 | Zásyp ruční se zhutněním | m3 | 12.083 |  | 0 |  | 0 |  | 0 | 21 | 0 | 0 | 0 | 0 | 0 |  | RTS 21/ I | RTS 20/ II | 1.15 | 13.9 |  | Práce |  |  |  | POL1_
|  | zámková dlažba : (7,460+3,580+7,460+2,50)*0,3*0,17 |  | 1.071 | [22 empty] | VV | 0
|  | asf. chodník : 12,0*0,3*0,12 |  | 0.432 | [22 empty] | VV | 0
|  | výkopek : 10,58 |  | 10.58 | [22 empty] | VV | 0
Díl: | 2 | Základy a zvláštní zakládání |  |  |  | 0 |  | 0 |  | 0 |  | 0 |  | 1.54 |  | 0 |  |  |  |  | 459.54 | [5 empty] | DIL
6 | 281606113R00 | Beztlaková chem.injektáž zdiva cihlového tl. 60 cm | m | 111 |  | 0 |  | 0 |  | 0 | 21 | 0 | 0.01387 | 1.54 | 0 | 0 |  | RTS 21/ I | RTS 20/ II | 4.14 | 459.54 |  | Práce |  |  |  | POL1_
|  | Dvouřadá vodorovná a svislá beztlaková injektáž. | [24 empty] | POP
|  | Injektážní prostredek na bázi silikonové mikroemulze ve forme krému s obsahem 80% aktivní | [24 empty] | POP
|  | látky. Tento injektážní prostredek je urcen i pro vysoký stupen vlhkostního zatížení a pro | [24 empty] | POP
|  | zdivo s vysokým procentem nasycení vodou (až do 95 %). Spotreba krému se pohybuje od | [24 empty] | POP
|  | 1,6l – 2l/m2. Při aplikaci použít metodu beztlakové injektáže, kdy se vrty provádejí kolmo | [24 empty] | POP
|  | do zdiva v ložné spáre. Vzdálenost vyvrtaných otvoru se pohybuje mezi 10 až 12 cm. | [24 empty] | POP
|  | Hloubka vrtu se rovná tlouštce zdi minus 2 cm. Prumer vyvrtaných otvoru se pohybuje dle | [24 empty] | POP
|  | stupne zavlhnutí v rozmezí 12-18mm a otvory se 1x zcela naplní. | [24 empty] | POP
|  | Např: Remmers KIESOL C | [24 empty] | POP
|  | vnější sokl : 42,0*2 |  | 84 | [22 empty] | VV | 0
|  | anglické dvorky svisle : 13,50*2 |  | 27 | [22 empty] | VV | 0
Díl: | 3 | Svislé a kompletní konstrukce |  |  |  | 0 |  | 0 |  | 0 |  | 0 |  | 1.61 |  | 0 |  |  |  |  | 32.87 | [5 empty] | DIL
7 | 319211321RT1 | Těsnicí stěrka na svislé ploše tl. do 5 mm | m2 | 33.3 |  | 0 |  | 0 |  | 0 | 21 | 0 | 0.00945 | 0.31 | 0 | 0 |  | RTS 21/ I | RTS 20/ II | 0.25 | 8.33 |  | Práce |  |  |  | POL1_
|  | Izolační hmota odolná vůči sulfátům. | [24 empty] | POP
|  | Např: Remmers WP DS Levell | [24 empty] | POP
|  | přes injektáže - 0,6 m : | [24 empty] | VV | 0
|  | vnější sokl : 42,0*0,6 |  | 25.2 | [22 empty] | VV | 0
|  | anglické dvorky : 13,50*0,6 |  | 8.1 | [22 empty] | VV | 0
8 | 319211322RT1 | Těsnicí stěrka na svislé ploše tl.do 10 mm | m2 | 66.863 |  | 0 |  | 0 |  | 0 | 21 | 0 | 0.0189 | 1.26 | 0 | 0 |  | RTS 21/ I | RTS 20/ II | 0.29 | 19.39 |  | Práce |  |  |  | POL1_
|  | Izolační hmota odolná vůči sulfátům. | [24 empty] | POP
|  | Např: Remmers WP DS Levell | [24 empty] | POP
|  | anglické dvorky : (1,9+1,9+4,28)*2,55 |  | 20.604 | [22 empty] | VV | 0
|  | (1,9+1,9+4,15)*2,75 |  | 21.8625 | [22 empty] | VV | 0
|  | (1,9+1,9+4,47)*2,95 |  | 24.3965 | [22 empty] | VV | 0
9 | 319211332RT1 | Fabion z malty v koutu podlahy r 50 mm | m | 24.3 |  | 0 |  | 0 |  | 0 | 21 | 0 | 0.00145 | 0.04 | 0 | 0 |  | RTS 21/ I | RTS 20/ II | 0.212 | 5.15 |  | Práce |  |  |  | POL1_
|  | Izolační hmota odolná vůči sulfátům. | [24 empty] | POP
|  | Např: Remmers WP DS Levell, orientační spotřeba 2 kg/mb | [24 empty] | POP
|  | anglické dvorky : 1,9+1,9+4,28 |  | 8.08 | [22 empty] | VV | 0
|  | 1,9+1,9+4,15 |  | 7.95 | [22 empty] | VV | 0
|  | 1,9+1,9+4,47 |  | 8.27 | [22 empty] | VV | 0
Díl: | 4 | Vodorovné konstrukce |  |  |  | 0 |  | 0 |  | 0 |  | 0 |  | 5.06 |  | 0 |  |  |  |  | 7.36 | [5 empty] | DIL
10 | 43032101AA | Oprava schodiště hlavního vstupu | kompl | 1 |  | 0 |  | 0 |  | 0 | 21 | 0 | 2.5251 | 2.53 | 0 | 0 |  | Vlastní | Indiv | 3.675 | 3.68 |  | Agregovaná položka |  |  |  | POL2_
|  | Popis opravy: | [24 empty] | POP
|  | 1) očištění schodů otriskáním | [24 empty] | POP
|  | 2) vyčištění vodorovných spár mezi schod. stupni | [24 empty] | POP
|  | 3) reprofilace poškozených schodů (odštíplých hran ...) | [24 empty] | POP
|  | 4) Vyplnění vodorovných a svislých spár mezi stupni izolační maltou pro zamezení zatékání. | [24 empty] | POP
|  | Oprava omítek přilehlé zídky je obsažena v oddílu "Úpravy povrchů". | [24 empty] | POP
11 | 43032102AA | Oprava schodiště bočního vstupu | kompl | 1 |  | 0 |  | 0 |  | 0 | 21 | 0 | 2.5251 | 2.53 | 0 | 0 |  | Vlastní | Indiv | 3.675 | 3.68 |  | Agregovaná položka |  |  |  | POL2_
|  | Popis opravy: | [24 empty] | POP
|  | 1) očištění schodů otriskáním | [24 empty] | POP
|  | 2) vyčištění vodorovných spár mezi schod. stupni | [24 empty] | POP
|  | 3) reprofilace poškozených schodů (odštíplých hran ...) | [24 empty] | POP
|  | 4) Vyplnění vodorovných a svislých spár mezi stupni izolační maltou pro zamezení zatékání. | [24 empty] | POP
Díl: | 5 | Komunikace |  |  |  | 0 |  | 0 |  | 0 |  | 0 |  | 1.93 |  | 0 |  |  |  |  | 3.98 | [5 empty] | DIL
12 | 564231111R00 | Podklad ze štěrkopísku po zhutnění tloušťky 10 cm pod nový asf. kryt | m2 | 3.6 |  | 0 |  | 0 |  | 0 | 21 | 0 | 0.2024 | 0.73 | 0 | 0 |  | RTS 21/ I | RTS 20/ II | 0.026 | 0.09 |  | Práce |  |  |  | POL1_
|  | 12,0*0,3 |  | 3.6 | [22 empty] | VV | 0
13 | 596215041R00 | Kladení zámkové dlažby tl. 8 cm do drtě tl. 5 cm | m2 | 6.3 |  | 0 |  | 0 |  | 0 | 21 | 0 | 0.0928 | 0.58 | 0 | 0 |  | RTS 21/ I | RTS 20/ II | 0.478 | 3.01 |  | Práce |  |  |  | POL1_
|  | (7,460+3,580+7,460+2,50)*0,3 |  | 6.3 | [22 empty] | VV | 0
14 | 578143122R00 | Litý asfalt tl. 80 mm | m2 | 3.6 |  | 0 |  | 0 |  | 0 | 21 | 0 | 0.11021 | 0.4 | 0 | 0 |  | Vlastní | RTS 20/ II | 0.245 | 0.88 |  | Agregovaná položka |  |  |  | POL2_
|  | 12,0*0,3 |  | 3.6 | [22 empty] | VV | 0
15 | 592451187R | Dlažba betonová čtverec, 10x10x8 cm přírodní šedá | m2 | 1.26 |  | 0 |  | 0 |  | 0 | 21 | 0 | 0.17298 | 0.22 | 0 | 0 | SPCM | RTS 21/ I | RTS 20/ II | 0 | 0 |  | Specifikace |  |  |  | POL3_
|  | zámková dlažba : (7,460+3,580+7,460+2,50)*0,3*0,2 |  | 1.26 | [22 empty] | VV | 0
Díl: | 6 | Úpravy povrchu, podlahy |  |  |  | 0 |  | 0 |  | 0 |  | 0 |  | 16.94 |  | 0 |  |  |  |  | 381.97 | [5 empty] | DIL
16 | 601022122R00 | Omítka stropů sanační jádrová tl. 30 mm | m2 | 19.318 |  | 0 |  | 0 |  | 0 | 21 | 0 | 0.02294 | 0.44 | 0 | 0 |  | RTS 21/ I | Indiv | 0.48933 | 9.45 |  | Práce |  |  |  | POL1_
|  | Hydrofilní sanační omítka | [24 empty] | POP
|  | Např: Remmers SP Levell | [24 empty] | POP
|  | 0.15 : 20,40*1,3*0,3 |  | 7.956 | [22 empty] | VV | 0
|  | 0.17 : 17,80*1,3*0,3 |  | 6.942 | [22 empty] | VV | 0
|  | 0.18 : 1,7*1,3 |  | 2.21 | [22 empty] | VV | 0
|  | 0.19 : 1,7*1,3 |  | 2.21 | [22 empty] | VV | 0
17 | 601022151R00 | Štuk na stropech sanační tl. 3 mm | m2 | 19.318 |  | 0 |  | 0 |  | 0 | 21 | 0 | 0.0036 | 0.07 | 0 | 0 |  | RTS 21/ I | RTS 20/ II | 0.36 | 6.95 |  | Práce |  |  |  | POL1_
|  | 0.15 : 20,40*1,3*0,3 |  | 7.956 | [22 empty] | VV | 0
|  | 0.17 : 17,80*1,3*0,3 |  | 6.942 | [22 empty] | VV | 0
|  | 0.18 : 1,7*1,3 |  | 2.21 | [22 empty] | VV | 0
|  | 0.19 : 1,7*1,3 |  | 2.21 | [22 empty] | VV | 0
18 | 602011121R00 | Omítka stěn jádrová sanační tl. 30 mm | m2 | 20.01 |  | 0 |  | 0 |  | 0 | 21 | 0 | 0.026 | 0.52 | 0 | 0 |  | RTS 21/ I | RTS 20/ II | 0.48 | 9.6 |  | Práce |  |  |  | POL1_
|  | Hydrofilní sanační omítka | [24 empty] | POP
|  | Např: Remmers SP Levell | [24 empty] | POP
|  | 0.15 : (25,70*2,5+4,9*0,5)*0,3 |  | 20.01 | [22 empty] | VV | 0
19 | 602011124R00 | Sanační podhoz | m2 | 244.2196 |  | 0 |  | 0 |  | 0 | 21 | 0 | 0.01733 | 4.23 | 0 | 0 |  | RTS 21/ I | RTS 20/ II | 0.39 | 95.25 |  | Práce |  |  |  | POL1_
|  | Síranovzdorný sananční podhoz | [24 empty] | POP
|  | Např: Remmers SP Prep, orientační spotřeba 4 kg/m2 | [24 empty] | POP
|  | Vnější sokl : 8,5*(2,15+0,3)-3*0,75*0,45 |  | 19.8125 | [22 empty] | VV | 0
|  | 0,9*1,0+0,6*1,0+1,5*1,0+1,5*(1,0+1,7)/2 |  | 5.025 | [22 empty] | VV | 0
|  | 7,46*(2,1+0,3)-0,75*0,45 |  | 17.5665 | [22 empty] | VV | 0
|  | 3,56*(2,4+2,00)/2-(0,75*0,45) |  | 7.4945 | [22 empty] | VV | 0
|  | 7,46*(2,0+1,5)/2-0,75*0,45*2 |  | 12.38 | [22 empty] | VV | 0
|  | 3,0*1,3+(0,5+0,7)*0,5 |  | 4.5 | [22 empty] | VV | 0
|  | 13,5*2,6-(0,85*1,4)*6 |  | 27.96 | [22 empty] | VV | 0
|  | 1,5*(0,2+1,7)/2 |  | 1.425 | [22 empty] | VV | 0
|  | 0,2*1,8 |  | 0.36 | [22 empty] | VV | 0
|  | 3,8*(1,7+0,3) |  | 7.6 | [22 empty] | VV | 0
|  | Ostění oken : 0,45*0,75*7*0,15*3 |  | 1.0631 | [22 empty] | VV | 0
|  | 1,4*0,85*6*0,15*3 |  | 3.213 | [22 empty] | VV | 0
|  | vnitřní místnosti : 5,0*2,25 |  | 11.25 | [22 empty] | VV | 0
|  | 5,0*2,25 |  | 11.25 | [22 empty] | VV | 0
|  | 1,7*1,3 |  | 2.21 | [22 empty] | VV | 0
|  | 1,7*1,3 |  | 2.21 | [22 empty] | VV | 0
|  | 22,80*2,50 |  | 57 | [22 empty] | VV | 0
|  | 2,35*5,90 |  | 13.865 | [22 empty] | VV | 0
|  | 1,6*11,50 |  | 18.4 | [22 empty] | VV | 0
|  | 1,65*11,90 |  | 19.635 | [22 empty] | VV | 0
20 | 602013123RT3 | Omítka stěn jádrová sanační tll. 30 mm | m2 | 234.0256 |  | 0 |  | 0 |  | 0 | 21 | 0 | 0.04724 | 11.06 | 0 | 0 |  | RTS 21/ I | RTS 20/ II | 0.604 | 141.35 |  | Práce |  |  |  | POL1_
|  | Hydrofobní sanační omítka | [24 empty] | POP
|  | Např: Remmers SP Top White | [24 empty] | POP
|  | Vnější sokl : 8,5*2,15-3*0,75*0,45 |  | 17.2625 | [22 empty] | VV | 0
|  | 0,9*1,0+0,6*1,0+1,5*1,0+1,5*(1,0+1,7)/2 |  | 5.025 | [22 empty] | VV | 0
|  | 7,46*2,1-0,75*0,45 |  | 15.3285 | [22 empty] | VV | 0
|  | 3,56*(2,1+1,70)/2-(0,75*0,45) |  | 6.4265 | [22 empty] | VV | 0
|  | 7,46*(1,7+1,2)/2-0,75*0,45*2 |  | 10.142 | [22 empty] | VV | 0
|  | 3,0*1,0+(0,5+0,7)*0,5 |  | 3.6 | [22 empty] | VV | 0
|  | 13,5*2,6-(0,85*1,4)*6 |  | 27.96 | [22 empty] | VV | 0
|  | 1,5*(0,2+1,7)/2 |  | 1.425 | [22 empty] | VV | 0
|  | 0,2*1,5 |  | 0.3 | [22 empty] | VV | 0
|  | 3,8*1,7 |  | 6.46 | [22 empty] | VV | 0
|  | Ostění oken : 0,45*0,75*7*0,15*3 |  | 1.0631 | [22 empty] | VV | 0
|  | 1,4*0,85*6*0,15*3 |  | 3.213 | [22 empty] | VV | 0
|  | vnitřní místnosti : 5,0*2,25 |  | 11.25 | [22 empty] | VV | 0
|  | 5,0*2,25 |  | 11.25 | [22 empty] | VV | 0
|  | 1,7*1,3 |  | 2.21 | [22 empty] | VV | 0
|  | 1,7*1,3 |  | 2.21 | [22 empty] | VV | 0
|  | 22,80*2,50 |  | 57 | [22 empty] | VV | 0
|  | 2,35*5,90 |  | 13.865 | [22 empty] | VV | 0
|  | 1,60*11,50 |  | 18.4 | [22 empty] | VV | 0
|  | 1,65*11,90 |  | 19.635 | [22 empty] | VV | 0
21 | 602015151R00 | Štuk na stěnách sanační ručně tl. 3 mm | m2 | 131.775 |  | 0 |  | 0 |  | 0 | 21 | 0 | 0.00473 | 0.62 | 0 | 0 |  | RTS 21/ I | RTS 20/ II | 0.285 | 37.56 |  | Práce |  |  |  | POL1_
|  | 0.15-30% : (25,70*2,5+4,9*0,5)*0,3 |  | 20.01 | [22 empty] | VV | 0
|  | Vnitřní místnosti : 22,80*2,50+5,0*2,25*2 |  | 79.5 | [22 empty] | VV | 0
|  | 2,35*5,90 |  | 13.865 | [22 empty] | VV | 0
|  | 1,60*11,50 |  | 18.4 | [22 empty] | VV | 0
22 | 771101111R00AA | Vyrovnání podkladů voděizolační maltou tl. 20 mm | m2 | 244.2196 |  | 0 |  | 0 |  | 0 | 21 | 0 | 0 | 0 | 0 | 0 |  | Vlastní | RTS 20/ II | 0.335 | 81.81 |  | Agregovaná položka |  |  |  | POL2_
|  | Podkladní vrstva pod sanační omítk, odolná síranům a negativnímu tlaku vody. | [24 empty] | POP
|  | Např: Weber.tec 934, orientační spotřeba 30 kg/m2 při tl. 2 cm | [24 empty] | POP
|  | Vnější sokl : 8,5*(2,15+0,3)-3*0,75*0,45 |  | 19.8125 | [22 empty] | VV | 0
|  | 0,9*1,0+0,6*1,0+1,5*1,0+1,5*(1,0+1,7)/2 |  | 5.025 | [22 empty] | VV | 0
|  | 7,46*(2,1+0,3)-0,75*0,45 |  | 17.5665 | [22 empty] | VV | 0
|  | 3,56*(2,4+2,00)/2-(0,75*0,45) |  | 7.4945 | [22 empty] | VV | 0
|  | 7,46*(2,0+1,5)/2-0,75*0,45*2 |  | 12.38 | [22 empty] | VV | 0
|  | 3,0*1,3+(0,5+0,7)*0,5 |  | 4.5 | [22 empty] | VV | 0
|  | 13,5*2,6-(0,85*1,4)*6 |  | 27.96 | [22 empty] | VV | 0
|  | 1,5*(0,2+1,7)/2 |  | 1.425 | [22 empty] | VV | 0
|  | 0,2*1,8 |  | 0.36 | [22 empty] | VV | 0
|  | 3,8*(1,7+0,3) |  | 7.6 | [22 empty] | VV | 0
|  | Ostění oken : 0,45*0,75*7*0,15*3 |  | 1.0631 | [22 empty] | VV | 0
|  | 1,4*0,85*6*0,15*3 |  | 3.213 | [22 empty] | VV | 0
|  | vnitřní místnosti : 5,0*2,25 |  | 11.25 | [22 empty] | VV | 0
|  | 5,0*2,25 |  | 11.25 | [22 empty] | VV | 0
|  | 1,7*1,3 |  | 2.21 | [22 empty] | VV | 0
|  | 1,7*1,3 |  | 2.21 | [22 empty] | VV | 0
|  | 22,80*2,50 |  | 57 | [22 empty] | VV | 0
|  | 2,35*5,90 |  | 13.865 | [22 empty] | VV | 0
|  | 1,6*11,50 |  | 18.4 | [22 empty] | VV | 0
|  | 1,65*11,90 |  | 19.635 | [22 empty] | VV | 0
Díl: | 61 | Úpravy povrchů vnitřní |  |  |  | 0 |  | 0 |  | 0 |  | 0 |  | 26.7 |  | 0 |  |  |  |  | 508.88 | [5 empty] | DIL
23 | 611421221R00 | Oprava váp.omítek stropů do 10% plochy - hladkých | m2 | 99.97 |  | 0 |  | 0 |  | 0 | 21 | 0 | 0.00574 | 0.57 | 0 | 0 |  | RTS 21/ I | RTS 20/ II | 0.18985 | 18.98 |  | Práce |  |  |  | POL1_
|  | Včetně pomocného pracovního lešení o výšce podlahy do 1900 mm a pro zatížení do 1,5 kPa. | [24 empty] | POP
|  | vnitřní místnosti : 38,70*1,3+38,20*1,3 |  | 99.97 | [22 empty] | VV | 0
24 | 611421231R00 | Oprava váp.omítek stropů do 10% plochy - štukových | m2 | 99.97 |  | 0 |  | 0 |  | 0 | 21 | 0 | 0.00609 | 0.61 | 0 | 0 |  | RTS 21/ I | RTS 20/ II | 0.19274 | 19.27 |  | Práce |  |  |  | POL1_
|  | Včetně pomocného pracovního lešení o výšce podlahy do 1900 mm a pro zatížení do 1,5 kPa. | [24 empty] | POP
|  | vnitřní místnosti : 38,70*1,3+38,20*1,3 |  | 99.97 | [22 empty] | VV | 0
25 | 611421321R00 | Oprava váp.omítek stropů do 30% plochy | m2 | 161.72 |  | 0 |  | 0 |  | 0 | 21 | 0 | 0.01588 | 2.57 | 0 | 0 |  | RTS 21/ I | RTS 20/ II | 0.33605 | 54.35 |  | Práce |  |  |  | POL1_
|  | Včetně pomocného pracovního lešení o výšce podlahy do 1900 mm a pro zatížení do 1,5 kPa. | [24 empty] | POP
|  | Vnitřní prostory - technické místnosti : 17,90*1,3 |  | 23.27 | [22 empty] | VV | 0
|  | 10,0*1,3 |  | 13 | [22 empty] | VV | 0
|  | 34,10*1,3 |  | 44.33 | [22 empty] | VV | 0
|  | 10,90*1,3 |  | 14.17 | [22 empty] | VV | 0
|  | 9,70*1,3 |  | 12.61 | [22 empty] | VV | 0
|  | 2,1*1,3 |  | 2.73 | [22 empty] | VV | 0
|  | 12,30*1,3 |  | 15.99 | [22 empty] | VV | 0
|  | 27,40*1,3 |  | 35.62 | [22 empty] | VV | 0
26 | 611421331R00 | Oprava váp.omítek stropů do 30% plochy - štukových | m2 | 161.72 |  | 0 |  | 0 |  | 0 | 21 | 0 | 0.01768 | 2.86 | 0 | 0 |  | RTS 21/ I | RTS 20/ II | 0.38716 | 62.61 |  | Práce |  |  |  | POL1_
|  | Včetně pomocného pracovního lešení o výšce podlahy do 1900 mm a pro zatížení do 1,5 kPa. | [24 empty] | POP
|  | Vnitřní prostory - technické místnosti : 17,90*1,3 |  | 23.27 | [22 empty] | VV | 0
|  | 10,0*1,3 |  | 13 | [22 empty] | VV | 0
|  | 34,10*1,3 |  | 44.33 | [22 empty] | VV | 0
|  | 10,90*1,3 |  | 14.17 | [22 empty] | VV | 0
|  | 9,70*1,3 |  | 12.61 | [22 empty] | VV | 0
|  | 2,1*1,3 |  | 2.73 | [22 empty] | VV | 0
|  | 12,30*1,3 |  | 15.99 | [22 empty] | VV | 0
|  | 27,40*1,3 |  | 35.62 | [22 empty] | VV | 0
27 | 612421637R00 | Omítka vnitřní zdiva - zabroušený štuk dle PD | m2 | 355.285 |  | 0 |  | 0 |  | 0 | 21 | 0 | 0.04766 | 16.93 | 0 | 0 |  | RTS 21/ I | RTS 20/ II | 0.84 | 298.44 |  | Práce |  |  |  | POL1_
|  | Nanesení vápenného štuku na ošištěné cihlené zdivo vč. vyplnění spár. | [24 empty] | POP
|  | Následné hrubé zabroušení. | [24 empty] | POP
|  | Použít štuk: KEIM univerzalputz fein, uvažovaná spotřeba 6 kg/m2 | [24 empty] | POP
|  | Vnitřní prostory - technické místnosti : 18,20*2,4+1,0*0,80+0,5*2*2,0+0,9*0,4 |  | 46.84 | [22 empty] | VV | 0
|  | 15,9*2,4+1,0*0,5*2+0,8*0,4 |  | 39.48 | [22 empty] | VV | 0
|  | 18,9*2,4+10,2*2,4+0,8*0,4+1,0*0,5 |  | 70.66 | [22 empty] | VV | 0
|  | 14,20*2,5+0,4*0,9+0,9*0,5 |  | 36.31 | [22 empty] | VV | 0
|  | 11,50*3,4+4,5*1,3 |  | 44.95 | [22 empty] | VV | 0
|  | 6,5*2,45+0,8*0,5+0,5*1,0 |  | 16.825 | [22 empty] | VV | 0
|  | 12,9*2,45+0,45*2,70 |  | 32.82 | [22 empty] | VV | 0
|  | 27,0*2,45+2*0,4*1,0+0,9*0,5 |  | 67.4 | [22 empty] | VV | 0
28 | 612421221R00 | Oprava vápen.omítek stěn do 10 % pl. - hladkých | m2 | 86.814 |  | 0 |  | 0 |  | 0 | 21 | 0 | 0.00534 | 0.46 | 0 | 0 |  | RTS 21/ I | RTS 20/ II | 0.10855 | 9.42 |  | Práce |  |  |  | POL1_
|  | vnitřní místnosti : 15,60*2,34+21,50*2,34 |  | 86.814 | [22 empty] | VV | 0
29 | 612421231R00 | Oprava vápen.omítek stěn do 10 % pl. - štukových | m2 | 86.814 |  | 0 |  | 0 |  | 0 | 21 | 0 | 0.00543 | 0.47 | 0 | 0 |  | RTS 21/ I | RTS 20/ II | 0.16942 | 14.71 |  | Práce |  |  |  | POL1_
|  | vnitřní místnosti : 15,60*2,34+21,50*2,34 |  | 86.814 | [22 empty] | VV | 0
30 | 612441247R00 | Provedení tažené římsy | m | 52 |  | 0 |  | 0 |  | 0 | 21 | 0 | 0.04286 | 2.23 | 0 | 0 |  | Vlastní | RTS 20/ II | 0.598 | 31.1 |  | Agregovaná položka |  |  |  | POL2_
Díl: | 62 | Úpravy povrchů vnější |  |  |  | 0 |  | 0 |  | 0 |  | 0 |  | 0.83 |  | 0 |  |  |  |  | 151.41 | [5 empty] | DIL
31 | 622432112R00 | Omítky vnější stěn z umělého kamene v přírodní barvě drtí dekorativní střednězrné akrylátové | m2 | 66.863 |  | 0 |  | 0 |  | 0 | 21 | 0 | 0.00618 | 0.41 | 0 | 0 |  | RTS 21/ I | RTS 20/ II | 0.5 | 33.43 |  | Práce |  |  |  | POL1_
|  | anglické dvorky : (1,9+1,9+4,28)*2,55 |  | 20.604 | [22 empty] | VV | 0
|  | (1,9+1,9+4,15)*2,75 |  | 21.8625 | [22 empty] | VV | 0
|  | (1,9+1,9+4,47)*2,95 |  | 24.3965 | [22 empty] | VV | 0
32 | 622471317RS8 | Nátěr nebo nástřik stěn vnějších, složitost 1 - 2 hmota silikátová | m2 | 98.2056 |  | 0 |  | 0 |  | 0 | 21 | 0 | 0.00063 | 0.06 | 0 | 0 |  | RTS 21/ I | RTS 20/ II | 0.23 | 22.59 |  | Práce |  |  |  | POL1_
|  | Penetrace + 2 x krycí nátěr. | [24 empty] | POP
|  | Vnější sokl : 8,5*2,15-3*0,75*0,45 |  | 17.2625 | [22 empty] | VV | 0
|  | 0,9*1,0+0,6*1,0+1,5*1,0+1,5*(1,0+1,7)/2 |  | 5.025 | [22 empty] | VV | 0
|  | 7,46*2,1-0,75*0,45 |  | 15.3285 | [22 empty] | VV | 0
|  | 3,56*(2,1+1,70)/2-(0,75*0,45) |  | 6.4265 | [22 empty] | VV | 0
|  | 7,46*(1,7+1,2)/2-0,75*0,45*2 |  | 10.142 | [22 empty] | VV | 0
|  | 3,0*1,0+(0,5+0,7)*0,5 |  | 3.6 | [22 empty] | VV | 0
|  | 13,5*2,6-(0,85*1,4)*6 |  | 27.96 | [22 empty] | VV | 0
|  | 1,5*(0,2+1,7)/2 |  | 1.425 | [22 empty] | VV | 0
|  | 0,2*1,5 |  | 0.3 | [22 empty] | VV | 0
|  | 3,8*1,7 |  | 6.46 | [22 empty] | VV | 0
|  | Ostění oken : 0,45*0,75*7*0,15*3 |  | 1.0631 | [22 empty] | VV | 0
|  | 1,4*0,85*6*0,15*3 |  | 3.213 | [22 empty] | VV | 0
33 | 622471328RT2 | Nátěr stěn vnějších Antigraffiti, slož. 1 - 2 BEZBARVÝ | m2 | 98.2056 |  | 0 |  | 0 |  | 0 | 21 | 0 | 0.0003 | 0.03 | 0 | 0 |  | RTS 21/ I | RTS 20/ II | 0.16 | 15.71 |  | Práce |  |  |  | POL1_
|  | Reverzibilní, vodou odstranitelný nátěr dvojnásobný. | [24 empty] | POP
|  | Vnější sokl : 8,5*2,15-3*0,75*0,45 |  | 17.2625 | [22 empty] | VV | 0
|  | 0,9*1,0+0,6*1,0+1,5*1,0+1,5*(1,0+1,7)/2 |  | 5.025 | [22 empty] | VV | 0
|  | 7,46*2,1-0,75*0,45 |  | 15.3285 | [22 empty] | VV | 0
|  | 3,56*(2,1+1,70)/2-(0,75*0,45) |  | 6.4265 | [22 empty] | VV | 0
|  | 7,46*(1,7+1,2)/2-0,75*0,45*2 |  | 10.142 | [22 empty] | VV | 0
|  | 3,0*1,0+(0,5+0,7)*0,5 |  | 3.6 | [22 empty] | VV | 0
|  | 13,5*2,6-(0,85*1,4)*6 |  | 27.96 | [22 empty] | VV | 0
|  | 1,5*(0,2+1,7)/2 |  | 1.425 | [22 empty] | VV | 0
|  | 0,2*1,5 |  | 0.3 | [22 empty] | VV | 0
|  | 3,8*1,7 |  | 6.46 | [22 empty] | VV | 0
|  | Ostění oken : 0,45*0,75*7*0,15*3 |  | 1.0631 | [22 empty] | VV | 0
|  | 1,4*0,85*6*0,15*3 |  | 3.213 | [22 empty] | VV | 0
34 | 622481211RU1 | Montáž výztužné sítě(perlinky)do stěrky-vněj.stěny včetně výztužné sítě a stěrkového tmelu | m2 | 66.863 |  | 0 |  | 0 |  | 0 | 21 | 0 | 0.00491 | 0.33 | 0 | 0 |  | RTS 21/ I | RTS 20/ II | 0.362 | 24.2 |  | Práce |  |  |  | POL1_
|  | anglické dvorky : (1,9+1,9+4,28)*2,55 |  | 20.604 | [22 empty] | VV | 0
|  | (1,9+1,9+4,15)*2,75 |  | 21.8625 | [22 empty] | VV | 0
|  | (1,9+1,9+4,47)*2,95 |  | 24.3965 | [22 empty] | VV | 0
35 | 622903111R00 | Očištění zdí před opravou, ručně | m2 | 98.2056 |  | 0 |  | 0 |  | 0 | 21 | 0 | 0 | 0 | 0 | 0 |  | RTS 21/ I | RTS 20/ II | 0.38 | 37.32 |  | Práce |  |  |  | POL1_
|  | Včetně odstranění mechu, případně i jiných rostlin a jejich odklizení na vzdálenost do 20 m. | [24 empty] | POP
|  | Vnější sokl : 8,5*2,15-3*0,75*0,45 |  | 17.2625 | [22 empty] | VV | 0
|  | 0,9*1,0+0,6*1,0+1,5*1,0+1,5*(1,0+1,7)/2 |  | 5.025 | [22 empty] | VV | 0
|  | 7,46*2,1-0,75*0,45 |  | 15.3285 | [22 empty] | VV | 0
|  | 3,56*(2,1+1,70)/2-(0,75*0,45) |  | 6.4265 | [22 empty] | VV | 0
|  | 7,46*(1,7+1,2)/2-0,75*0,45*2 |  | 10.142 | [22 empty] | VV | 0
|  | 3,0*1,0+(0,5+0,7)*0,5 |  | 3.6 | [22 empty] | VV | 0
|  | 13,5*2,6-(0,85*1,4)*6 |  | 27.96 | [22 empty] | VV | 0
|  | 1,5*(0,2+1,7)/2 |  | 1.425 | [22 empty] | VV | 0
|  | 0,2*1,5 |  | 0.3 | [22 empty] | VV | 0
|  | 3,8*1,7 |  | 6.46 | [22 empty] | VV | 0
|  | Ostění oken : 0,45*0,75*7*0,15*3 |  | 1.0631 | [22 empty] | VV | 0
|  | 1,4*0,85*6*0,15*3 |  | 3.213 | [22 empty] | VV | 0
36 | 622904112R00 | Očištění fasád tlakovou vodou složitost 1 - 2 | m2 | 165.0686 |  | 0 |  | 0 |  | 0 | 21 | 0 | 2e-05 | 0 | 0 | 0 |  | RTS 21/ I | RTS 20/ II | 0.11 | 18.16 |  | Práce |  |  |  | POL1_
|  | Vnější sokl : 8,5*2,15-3*0,75*0,45 |  | 17.2625 | [22 empty] | VV | 0
|  | 0,9*1,0+0,6*1,0+1,5*1,0+1,5*(1,0+1,7)/2 |  | 5.025 | [22 empty] | VV | 0
|  | 7,46*2,1-0,75*0,45 |  | 15.3285 | [22 empty] | VV | 0
|  | 3,56*(2,1+1,70)/2-(0,75*0,45) |  | 6.4265 | [22 empty] | VV | 0
|  | 7,46*(1,7+1,2)/2-0,75*0,45*2 |  | 10.142 | [22 empty] | VV | 0
|  | 3,0*1,0+(0,5+0,7)*0,5 |  | 3.6 | [22 empty] | VV | 0
|  | 13,5*2,6-(0,85*1,4)*6 |  | 27.96 | [22 empty] | VV | 0
|  | 1,5*(0,2+1,7)/2 |  | 1.425 | [22 empty] | VV | 0
|  | 0,2*1,5 |  | 0.3 | [22 empty] | VV | 0
|  | 3,8*1,7 |  | 6.46 | [22 empty] | VV | 0
|  | Ostění oken : 0,45*0,75*7*0,15*3 |  | 1.0631 | [22 empty] | VV | 0
|  | 1,4*0,85*6*0,15*3 |  | 3.213 | [22 empty] | VV | 0
|  | Anglické dvorky : 8,08*2,55+7,95*2,75+8,27*2,95 |  | 66.863 | [22 empty] | VV | 0
Díl: | 63 | Podlahy a podlahové konstrukce |  |  |  | 0 |  | 0 |  | 0 |  | 0 |  | 3.91 |  | 0 |  |  |  |  | 43.49 | [5 empty] | DIL
37 | 632478125R00 | Reprofilace vodorovných betonových povrchů opravná cementová malta tl.do 20 mm | m2 | 24.51 |  | 0 |  | 0 |  | 0 | 21 | 0 | 0.03032 | 0.74 | 0 | 0 |  | RTS 21/ I | RTS 20/ II | 0.44 | 10.78 |  | Práce |  |  |  | POL1_
|  | Např.: Weberbat opravná hmota, orientační spotřeba 30 kg/m2 při tl. 20 mm | [24 empty] | POP
|  | betonové dno anglických dvorků : 1,9*4,28+1,9*4,150+1,9*4,470 |  | 24.51 | [22 empty] | VV | 0
38 | 632479521R00 | Spojovací můstek na bet. podlahy | m2 | 56.1 |  | 0 |  | 0 |  | 0 | 21 | 0 | 0.00263 | 0.15 | 0 | 0 |  | RTS 21/ I | RTS 20/ II | 0.36 | 20.2 |  | Práce |  |  |  | POL1_
|  | Nařpř: SIKA Repair Modul | [24 empty] | POP
|  | Kotelna : 17,90+38,20 |  | 56.1 | [22 empty] | VV | 0
39 | 632421AAA | Samonivelační litá stěrka na bázi cementu, zušlechtěná epoxidovou pryskyřicí | m2 | 56.1 |  | 0 |  | 0 |  | 0 | 21 | 0 | 0.05376 | 3.02 | 0 | 0 |  | Vlastní | Indiv | 0.223 | 12.51 |  | Agregovaná položka |  |  |  | POL2_
|  | Např: SIKA Sikafloor 81 EpoCem | [24 empty] | POP
|  | Kotelna : 17,90+38,20 |  | 56.1 | [22 empty] | VV | 0
40 | 63346100AA | Sponkování mazanin v podlahách D+M | m | 14 |  | 0 |  | 0 |  | 0 | 21 | 0 | 0 | 0 | 0 | 0 |  | Vlastní | Indiv | 0 | 0 |  | Agregovaná položka |  |  |  | POL2_
Díl: | 91 | Doplňující práce na komunikaci |  |  |  | 0 |  | 0 |  | 0 |  | 0 |  | 0 |  | 0 |  |  |  |  | 0.44 | [5 empty] | DIL
41 | 919735112R00 | Řezání stávajícího živičného krytu tl. 5 - 10 cm | m | 12 |  | 0 |  | 0 |  | 0 | 21 | 0 | 0 | 0 | 0 | 0 |  | RTS 21/ I | RTS 20/ II | 0.037 | 0.44 |  | Práce |  |  |  | POL1_
Díl: | 93 | Dokončovací práce inženýrských staveb |  |  |  | 0 |  | 0 |  | 0 |  | 0 |  | 0 |  | 0 |  |  |  |  | 1.79 | [5 empty] | DIL
42 | 938901101R00 | Očištění vod. bet. kcí | m2 | 24.51 |  | 0 |  | 0 |  | 0 | 21 | 0 | 0 | 0 | 0 | 0 |  | RTS 21/ I | RTS 20/ II | 0.073 | 1.79 |  | Práce |  |  |  | POL1_
|  | betonové dno anglických dvorků : 1,9*4,28+1,9*4,150+1,9*4,470 |  | 24.51 | [22 empty] | VV | 0
Díl: | 94 | Lešení a stavební výtahy |  |  |  | 0 |  | 0 |  | 0 |  | 0 |  | 0.08 |  | 0 |  |  |  |  | 11.22 | [5 empty] | DIL
43 | 941955002R00 | Lešení lehké pomocné, výška podlahy do 1,9 m | m2 | 52.45 |  | 0 |  | 0 |  | 0 | 21 | 0 | 0.00158 | 0.08 | 0 | 0 |  | RTS 21/ I | RTS 20/ II | 0.214 | 11.22 |  | Práce |  |  |  | POL1_
|  | Vnější sokl : (8,5+7,5)*1,0 |  | 16 | [22 empty] | VV | 0
|  | Anglické dvorky : (1,9+1,9+4,28+1,9+1,9+4,15+1,9+1,9+4,47)*1,5 |  | 36.45 | [22 empty] | VV | 0
Díl: | 95 | Dokončovací konstrukce na pozemních stavbách |  |  |  | 0 |  | 0 |  | 0 |  | 0 |  | 0.01 |  | 0 |  |  |  |  | 86.24 | [5 empty] | DIL
44 | 952901111R00 | Vyčištění budov o výšce podlaží do 4 m | m2 | 280 |  | 0 |  | 0 |  | 0 | 21 | 0 | 4e-05 | 0.01 | 0 | 0 |  | RTS 21/ I | RTS 20/ II | 0.308 | 86.24 |  | Práce |  |  |  | POL1_
45 | 953001 | Demontáž a zpětná montáž nástěnek - 3 ks | kompl | 1 |  | 0 |  | 0 |  | 0 | 21 | 0 | 0 | 0 | 0 | 0 |  | Vlastní | Indiv | 0 | 0 |  | Agregovaná položka |  |  |  | POL2_
46 | 953002 | Demontáž a zpětná montáž poštovní schránky | kompl | 1 |  | 0 |  | 0 |  | 0 | 21 | 0 | 0 | 0 | 0 | 0 |  | Vlastní | Indiv | 0 | 0 |  | Agregovaná položka |  |  |  | POL2_
Díl: | 96 | Bourání konstrukcí |  |  |  | 0 |  | 0 |  | 0 |  | 0 |  | 0.03 |  | 53.15 |  |  |  |  | 399.58 | [5 empty] | DIL
47 | 962031113R00 | Bourání příček z cihel pálených plných tl. 65 mm | m2 | 43 |  | 0 |  | 0 |  | 0 | 21 | 0 | 0.00067 | 0.03 | 0.184 | 7.91 |  | RTS 21/ I | RTS 20/ II | 0.227 | 9.76 |  | Práce |  |  |  | POL1_
|  | 17,20*2,50 |  | 43 | [22 empty] | VV | 0
48 | 962036112R00 | DMTZ SDK příčky, 1x kov.kce., 1x opláštěné 12,5 mm | m2 | 13.865 |  | 0 |  | 0 |  | 0 | 21 | 0 | 0.00033 | 0 | 0.02198 | 0.3 |  | RTS 21/ I | RTS 20/ II | 0.325 | 4.51 |  | Práce |  |  |  | POL1_
|  | 2,35*5,90 |  | 13.865 | [22 empty] | VV | 0
49 | 965048515R00 | Broušení betonových povrchů do tl. 5 mm | m2 | 56.1 |  | 0 |  | 0 |  | 0 | 21 | 0 | 0 | 0 | 0.0126 | 0.71 |  | RTS 21/ I | RTS 20/ II | 0.33 | 18.51 |  | Práce |  |  |  | POL1_
|  | 17,90+38,20 |  | 56.1 | [22 empty] | VV | 0
50 | 965048516R00 | Příplatek za každý další 1 mm broušení bet.povrchu | m2 | 280.5 |  | 0 |  | 0 |  | 0 | 21 | 0 | 0 | 0 | 0.00252 | 0.71 |  | RTS 21/ I | RTS 20/ II | 0.057 | 15.99 |  | Práce |  |  |  | POL1_
|  | Kotelna : 17,90*5+38,20*5 |  | 280.5 | [22 empty] | VV | 0
51 | 970031160R00 | Vrtání jádrové do zdiva cihelného do D 160 mm | m | 1.2 |  | 0 |  | 0 |  | 0 | 21 | 0 | 0 | 0 | 0.03617 | 0.04 |  | RTS 21/ I | RTS 20/ II | 4 | 4.8 |  | Práce |  |  |  | POL1_
|  | 0,6*2 |  | 1.2 | [22 empty] | VV | 0
52 | 978011141R00 | Otlučení omítek vnitřních stropů do 30 % | m2 | 211.38 |  | 0 |  | 0 |  | 0 | 21 | 0 | 0 | 0 | 0.01 | 2.11 |  | RTS 21/ I | RTS 20/ II | 0.1 | 21.14 |  | Práce |  |  |  | POL1_
|  | Vnitřní prostory - technické místnosti : 17,90*1,3 |  | 23.27 | [22 empty] | VV | 0
|  | 10,0*1,3 |  | 13 | [22 empty] | VV | 0
|  | 34,10*1,3 |  | 44.33 | [22 empty] | VV | 0
|  | 10,90*1,3 |  | 14.17 | [22 empty] | VV | 0
|  | 9,70*1,3 |  | 12.61 | [22 empty] | VV | 0
|  | 2,1*1,3 |  | 2.73 | [22 empty] | VV | 0
|  | 12,30*1,3 |  | 15.99 | [22 empty] | VV | 0
|  | 27,40*1,3 |  | 35.62 | [22 empty] | VV | 0
|  | 0.15 : 20,40*1,3 |  | 26.52 | [22 empty] | VV | 0
|  | 0.17 : 17,80*1,3 |  | 23.14 | [22 empty] | VV | 0
53 | 978011191R00 | Otlučení omítek vnitřních stropů do 100% | m2 | 4.42 |  | 0 |  | 0 |  | 0 | 21 | 0 | 0 | 0 | 0.05 | 0.22 |  | RTS 21/ I | RTS 20/ II | 0.33 | 1.46 |  | Práce |  |  |  | POL1_
|  | 0.18 : 1,7*1,3 |  | 2.21 | [22 empty] | VV | 0
|  | 0.19 : 1,7*1,3 |  | 2.21 | [22 empty] | VV | 0
54 | 978013141R00 | Otlučení omítek vnitřních stěn v rozsahu do 30 % | m2 | 66.7 |  | 0 |  | 0 |  | 0 | 21 | 0 | 0 | 0 | 0.01 | 0.67 |  | RTS 21/ I | RTS 20/ II | 0.08 | 5.34 |  | Práce |  |  |  | POL1_
|  | 0.15 : 25,70*2,5+4,9*0,5 |  | 66.7 | [22 empty] | VV | 0
55 | 978013191R00 | Otlučení omítek vnitřních stěn v rozsahu do 100 % | m2 | 458.425 |  | 0 |  | 0 |  | 0 | 21 | 0 | 0 | 0 | 0.046 | 21.09 |  | RTS 21/ I | RTS 20/ II | 0.26 | 119.19 |  | Práce |  |  |  | POL1_
|  | Vnitřní prostory - technické místnosti : 18,20*2,4+1,0*0,80+0,5*2*2,0+0,9*0,4 |  | 46.84 | [22 empty] | VV | 0
|  | 15,9*2,4+1,0*0,5*2+0,8*0,4 |  | 39.48 | [22 empty] | VV | 0
|  | 18,9*2,4+10,2*2,4+0,8*0,4+1,0*0,5 |  | 70.66 | [22 empty] | VV | 0
|  | 14,20*2,5+0,4*0,9+0,9*0,5 |  | 36.31 | [22 empty] | VV | 0
|  | 11,50*3,4+4,5*1,3 |  | 44.95 | [22 empty] | VV | 0
|  | 6,5*2,45+0,8*0,5+0,5*1,0 |  | 16.825 | [22 empty] | VV | 0
|  | 12,9*2,45+0,45*2,70 |  | 32.82 | [22 empty] | VV | 0
|  | 27,0*2,45+2*0,4*1,0+0,9*0,5 |  | 67.4 | [22 empty] | VV | 0
|  | 0.18 : 5,0*2,25 |  | 11.25 | [22 empty] | VV | 0
|  | 0.19 : 5,0*2,25 |  | 11.25 | [22 empty] | VV | 0
|  | 0.17 : 22,80*2,50 |  | 57 | [22 empty] | VV | 0
|  | 2,35*5,90 |  | 13.865 | [22 empty] | VV | 0
|  | 11,50*0,85 |  | 9.775 | [22 empty] | VV | 0
56 | 978015291R00 | Otlučení omítek vnějších MVC v složit.1-4 do 100 % | m2 | 98.2056 |  | 0 |  | 0 |  | 0 | 21 | 0 | 0 | 0 | 0.059 | 5.79 |  | RTS 21/ I | RTS 20/ II | 0.2 | 19.64 |  | Práce |  |  |  | POL1_
|  | Vnější sokl : 8,5*2,15-3*0,75*0,45 |  | 17.2625 | [22 empty] | VV | 0
|  | 0,9*1,0+0,6*1,0+1,5*1,0+1,5*(1,0+1,7)/2 |  | 5.025 | [22 empty] | VV | 0
|  | 7,46*2,1-0,75*0,45 |  | 15.3285 | [22 empty] | VV | 0
|  | 3,56*(2,1+1,70)/2-(0,75*0,45) |  | 6.4265 | [22 empty] | VV | 0
|  | 7,46*(1,7+1,2)/2-0,75*0,45*2 |  | 10.142 | [22 empty] | VV | 0
|  | 3,0*1,0+(0,5+0,7)*0,5 |  | 3.6 | [22 empty] | VV | 0
|  | 13,5*2,6-(0,85*1,4)*6 |  | 27.96 | [22 empty] | VV | 0
|  | 1,5*(0,2+1,7)/2 |  | 1.425 | [22 empty] | VV | 0
|  | 0,2*1,5 |  | 0.3 | [22 empty] | VV | 0
|  | 3,8*1,7 |  | 6.46 | [22 empty] | VV | 0
|  | Ostění oken : 0,45*0,75*7*0,15*3 |  | 1.0631 | [22 empty] | VV | 0
|  | 1,4*0,85*6*0,15*3 |  | 3.213 | [22 empty] | VV | 0
57 | 978021191R00 | Otlučení cementových omítek do 100% | m2 | 66.863 |  | 0 |  | 0 |  | 0 | 21 | 0 | 0 | 0 | 0.061 | 4.08 |  | RTS 21/ I | RTS 20/ II | 0.67 | 44.8 |  | Práce |  |  |  | POL1_
|  | anglické dvorky : (1,9+1,9+4,28)*2,55 |  | 20.604 | [22 empty] | VV | 0
|  | (1,9+1,9+4,15)*2,75 |  | 21.8625 | [22 empty] | VV | 0
|  | (1,9+1,9+4,47)*2,95 |  | 24.3965 | [22 empty] | VV | 0
58 | 978023411R00 | Vysekání a úprava spár zdiva cihelného mimo komín. | m2 | 584.2956 |  | 0 |  | 0 |  | 0 | 21 | 0 | 0 | 0 | 0.014 | 8.18 |  | RTS 21/ I | RTS 20/ II | 0.22 | 128.55 |  | Práce |  |  |  | POL1_
|  | Vnější sokl : 8,5*2,15-3*0,75*0,45 |  | 17.2625 | [22 empty] | VV | 0
|  | 0,9*1,0+0,6*1,0+1,5*1,0+1,5*(1,0+1,7)/2 |  | 5.025 | [22 empty] | VV | 0
|  | 7,46*2,1-0,75*0,45 |  | 15.3285 | [22 empty] | VV | 0
|  | 3,56*(2,1+1,70)/2-(0,75*0,45) |  | 6.4265 | [22 empty] | VV | 0
|  | 7,46*(1,7+1,2)/2-0,75*0,45*2 |  | 10.142 | [22 empty] | VV | 0
|  | 3,0*1,0+(0,5+0,7)*0,5 |  | 3.6 | [22 empty] | VV | 0
|  | 13,5*2,6-(0,85*1,4)*6 |  | 27.96 | [22 empty] | VV | 0
|  | 1,5*(0,2+1,7)/2 |  | 1.425 | [22 empty] | VV | 0
|  | 0,2*1,5 |  | 0.3 | [22 empty] | VV | 0
|  | 3,8*1,7 |  | 6.46 | [22 empty] | VV | 0
|  | Ostění oken : 0,45*0,75*7*0,15*3 |  | 1.0631 | [22 empty] | VV | 0
|  | 1,4*0,85*6*0,15*3 |  | 3.213 | [22 empty] | VV | 0
|  | Vnitřní prostory - technické místnosti : 18,20*2,4+1,0*0,80+0,5*2*2,0+0,9*0,4 |  | 46.84 | [22 empty] | VV | 0
|  | 15,9*2,4+1,0*0,5*2+0,8*0,4 |  | 39.48 | [22 empty] | VV | 0
|  | 18,9*2,4+10,2*2,4+0,8*0,4+1,0*0,5 |  | 70.66 | [22 empty] | VV | 0
|  | 14,20*2,5+0,4*0,9+0,9*0,5 |  | 36.31 | [22 empty] | VV | 0
|  | 11,50*3,4+4,5*1,3 |  | 44.95 | [22 empty] | VV | 0
|  | 6,5*2,45+0,8*0,5+0,5*1,0 |  | 16.825 | [22 empty] | VV | 0
|  | 12,9*2,45+0,45*2,70 |  | 32.82 | [22 empty] | VV | 0
|  | 27,0*2,45+2*0,4*1,0+0,9*0,5 |  | 67.4 | [22 empty] | VV | 0
|  | 0.17 : 22,80*2,50 |  | 57 | [22 empty] | VV | 0
|  | 0.18 : 5,0*2,25 |  | 11.25 | [22 empty] | VV | 0
|  | 0.19 : 5,0*2,25 |  | 11.25 | [22 empty] | VV | 0
|  | 2,35*5,90 |  | 13.865 | [22 empty] | VV | 0
|  | 11,50*1,6 |  | 18.4 | [22 empty] | VV | 0
|  | 11,90*1,6 |  | 19.04 | [22 empty] | VV | 0
59 | 978059531R00 | Odsekání vnitřních obkladů stěn nad 2 m2 | m2 | 19.635 |  | 0 |  | 0 |  | 0 | 21 | 0 | 0 | 0 | 0.068 | 1.34 |  | RTS 21/ I | RTS 20/ II | 0.3 | 5.89 |  | Práce |  |  |  | POL1_
|  | 11,90*1,65 |  | 19.635 | [22 empty] | VV | 0
Díl: | 99 | Staveništní přesun hmot |  |  |  | 0 |  | 0 |  | 0 |  | 0 |  | 0 |  | 0 |  |  |  |  | 45.01 | [5 empty] | DIL
60 | 999281105R00 | Přesun hmot pro opravy a údržbu do výšky 6 m | t | 47.9605 |  | 0 |  | 0 |  | 0 | 21 | 0 | 0 | 0 | 0 | 0 |  | RTS 21/ I | RTS 20/ II | 0.9385 | 45.01 |  | Přesun hmot |  |  |  | POL7_
Díl: | 711 | Izolace proti vodě |  |  |  | 0 |  | 0 |  | 0 |  | 0 |  | 1.32 |  | 0 |  |  |  |  | 159.24 | [5 empty] | DIL
61 | 711212002RT3 | Hydroizolační stěrka tl. 3 mm | m2 | 330.6976 |  | 0 |  | 0 |  | 0 | 21 | 0 | 0.0034 | 1.12 | 0 | 0 |  | RTS 21/ I | RTS 20/ II | 0.385 | 127.32 |  | Práce |  |  |  | POL1_
|  | Paropropustná hydroizolační stěrka odolná vůči solím nanášená ve dvou vrstvách. | [24 empty] | POP
|  | Např: Remmers WP sulfatex, orientační spotřeba 4 kg/m2 | [24 empty] | POP
|  | Vnější sokl : 8,5*(2,15+0,3)-3*0,75*0,45 |  | 19.8125 | [22 empty] | VV | 0
|  | 0,9*1,0+0,6*1,0+1,5*1,0+1,5*(1,0+1,7)/2 |  | 5.025 | [22 empty] | VV | 0
|  | 7,46*(2,1+0,3)-0,75*0,45 |  | 17.5665 | [22 empty] | VV | 0
|  | 3,56*(2,4+2,00)/2-(0,75*0,45) |  | 7.4945 | [22 empty] | VV | 0
|  | 7,46*(2,0+1,5)/2-0,75*0,45*2 |  | 12.38 | [22 empty] | VV | 0
|  | 3,0*1,3+(0,5+0,7)*0,5 |  | 4.5 | [22 empty] | VV | 0
|  | 13,5*2,6-(0,85*1,4)*6 |  | 27.96 | [22 empty] | VV | 0
|  | 1,5*(0,2+1,7)/2 |  | 1.425 | [22 empty] | VV | 0
|  | 0,2*1,8 |  | 0.36 | [22 empty] | VV | 0
|  | 3,8*(1,7+0,3) |  | 7.6 | [22 empty] | VV | 0
|  | Ostění oken : 0,45*0,75*7*0,15*3 |  | 1.0631 | [22 empty] | VV | 0
|  | 1,4*0,85*6*0,15*3 |  | 3.213 | [22 empty] | VV | 0
|  | anglické dvorky : (1,9+1,9+4,28)*2,55 |  | 20.604 | [22 empty] | VV | 0
|  | (1,9+1,9+4,15)*2,75 |  | 21.8625 | [22 empty] | VV | 0
|  | (1,9+1,9+4,47)*2,95 |  | 24.3965 | [22 empty] | VV | 0
|  | vnitřní místnosti : 5,0*2,25 |  | 11.25 | [22 empty] | VV | 0
|  | 5,0*2,25 |  | 11.25 | [22 empty] | VV | 0
|  | 1,7*1,3 |  | 2.21 | [22 empty] | VV | 0
|  | 1,7*1,3 |  | 2.21 | [22 empty] | VV | 0
|  | 22,80*2,50 |  | 57 | [22 empty] | VV | 0
|  | 2,35*5,90 |  | 13.865 | [22 empty] | VV | 0
|  | 2,35*5,90 |  | 13.865 | [22 empty] | VV | 0
|  | 1,6*11,50 |  | 18.4 | [22 empty] | VV | 0
|  | 1,65*11,90 |  | 19.635 | [22 empty] | VV | 0
|  | 11,50*0,5 |  | 5.75 | [22 empty] | VV | 0
62 | 711212602RT3 | Těsnicí roh vnější, vnitřní do spoje podlaha-stěna | kus | 11.9 |  | 0 |  | 0 |  | 0 | 21 | 0 | 0.00024 | 0 | 0 | 0 |  | RTS 21/ I | RTS 20/ II | 0.067 | 0.8 |  | Práce |  |  |  | POL1_
|  | 11,90 |  | 11.9 | [22 empty] | VV | 0
63 | 71121260AAA | Těsnicí klín - do spoje sokl - chodník | m | 48 |  | 0 |  | 0 |  | 0 | 21 | 0 | 0.00034 | 0.02 | 0 | 0 |  | Vlastní | RTS 20/ II | 0.11 | 5.28 |  | Agregovaná položka |  |  |  | POL2_
|  | Izolační hmota odolná vůči sulfátům. | [24 empty] | POP
|  | Např: Remmers WP DS Levell, orientační spotřeba 2 kg/mb | [24 empty] | POP
64 | 71121AAA | Vazný můstek | m2 | 66.863 |  | 0 |  | 0 |  | 0 | 21 | 0 | 0.00263 | 0.18 | 0 | 0 |  | Vlastní | RTS 20/ II | 0.36 | 24.07 |  | Agregovaná položka |  |  |  | POL2_
|  | Síranovzdorný sananční podhoz | [24 empty] | POP
|  | Např: Remmers SP Prep, orientační spotřeba 4 kg/m2 | [24 empty] | POP
|  | anglické dvorky : (1,9+1,9+4,28)*2,55 |  | 20.604 | [22 empty] | VV | 0
|  | (1,9+1,9+4,15)*2,75 |  | 21.8625 | [22 empty] | VV | 0
|  | (1,9+1,9+4,47)*2,95 |  | 24.3965 | [22 empty] | VV | 0
65 | 998711101R00 | Přesun hmot pro izolace proti vodě, výšky do 6 m | t | 1.1272 |  | 0 |  | 0 |  | 0 | 21 | 0 | 0 | 0 | 0 | 0 |  | RTS 21/ I | RTS 20/ II | 1.567 | 1.77 |  | Přesun hmot |  |  |  | POL7_
Díl: | 728 | Vzduchotechnika |  |  |  | 0 |  | 0 |  | 0 |  | 0 |  | 0 |  | 0 |  |  |  |  | 5.04 | [5 empty] | DIL
66 | 728415112R00 | Montáž mřížky větrací nebo ventilační do 0,10 m2 | kus | 3 |  | 0 |  | 0 |  | 0 | 21 | 0 | 0 | 0 | 0 | 0 |  | RTS 21/ I | RTS 20/ II | 0.75 | 2.25 |  | Práce |  |  |  | POL1_
67 | 728614212R00 | Mtž ventilátoru axiál. nízkotl. potrub. do d 200mm včetně napojení do stávajícího komínového průduchu | kus | 4 |  | 0 |  | 0 |  | 0 | 21 | 0 | 0 | 0 | 0 | 0 |  | RTS 21/ I | Indiv | 0.54 | 2.16 |  | Práce |  |  |  | POL1_
68 | 073881111R00AAA | Vyčištění komín. průduchů | kompl | 1 |  | 0 |  | 0 |  | 0 | 21 | 0 | 0 | 0 | 0 | 0 |  | Vlastní | Indiv | 0.042 | 0.04 |  | Agregovaná položka |  |  |  | POL2_
69 | 728413851R00AAA | Demontáž talířového ventilu kruhového včetně zapravení prostupů | kus | 3 |  | 0 |  | 0 |  | 0 | 21 | 0 | 0 | 0 | 0.00012 | 0 |  | Vlastní | Indiv | 0.1885 | 0.57 |  | Agregovaná položka |  |  |  | POL2_
70 | 429148044R | Ventilátor AXIÁLNÍ | kus | 4 |  | 0 |  | 0 |  | 0 | 21 | 0 | 0.00099 | 0 | 0 | 0 | SPCM | RTS 21/ I | RTS 20/ II | 0 | 0 |  | Specifikace |  |  |  | POL3_
71 | 42972761R | Mřížka kruhová KMM pr.160.30, do zdi | kus | 1 |  | 0 |  | 0 |  | 0 | 21 | 0 | 0.0009 | 0 | 0 | 0 | SPCM | RTS 21/ I | RTS 20/ II | 0 | 0 |  | Specifikace |  |  |  | POL3_
72 | 998728101R00 | Přesun hmot pro vzduchotechniku, výšky do 6 m | t | 0.00486 |  | 0 |  | 0 |  | 0 | 21 | 0 | 0 | 0 | 0 | 0 |  | RTS 21/ I | RTS 20/ II | 5.064 | 0.02 |  | Přesun hmot |  |  |  | POL7_
Díl: | 735 | Otopná tělesa |  |  |  | 0 |  | 0 |  | 0 |  | 0 |  | 0 |  | 0.12 |  |  |  |  | 4.77 | [5 empty] | DIL
73 | 735151811R00 | Demontáž otopných těles panelových 1řadých,1500 mm | kus | 10 |  | 0 |  | 0 |  | 0 | 21 | 0 | 5e-05 | 0 | 0.01235 | 0.12 |  | RTS 21/ I | RTS 20/ II | 0.237 | 2.37 |  | Práce |  |  |  | POL1_
74 | 735192921R00 | Zpětná montáž otop.těles panel.1řadých,1500 mm | kus | 10 |  | 0 |  | 0 |  | 0 | 21 | 0 | 0.00013 | 0 | 0 | 0 |  | RTS 21/ I | RTS 20/ II | 0.237 | 2.37 |  | Práce |  |  |  | POL1_
75 | 7351920RV | Výměna ventilů dem. otopných těles | kompl | 1 |  | 0 |  | 0 |  | 0 | 21 | 0 | 0 | 0 | 0 | 0 |  | Vlastní | Indiv | 0 | 0 |  | Práce |  |  |  | POL1_
76 | 7351919AAA | Vypuštění a zpětné napuštění vody do otopného systému | kompl | 1 |  | 0 |  | 0 |  | 0 | 21 | 0 | 0 | 0 | 0 | 0 |  | Vlastní | Indiv | 0.031 | 0.03 |  | Agregovaná položka |  |  |  | POL2_
Díl: | 764 | Konstrukce klempířské |  |  |  | 0 |  | 0 |  | 0 |  | 0 |  | 0.01 |  | 0.01 |  |  |  |  | 1.58 | [5 empty] | DIL
77 | 764817133RT2 | Oplechování zdí (atik) z lak.Pz plechu, rš 330 mm nalepení Enkolitem | m | 3.5 |  | 0 |  | 0 |  | 0 | 21 | 0 | 0.00206 | 0.01 | 0 | 0 |  | RTS 21/ I | RTS 20/ II | 0.34 | 1.19 |  | Práce |  |  |  | POL1_
78 | 764430840R00 | Demontáž oplechování zdí,rš od 330 do 500 mm | m | 3.5 |  | 0 |  | 0 |  | 0 | 21 | 0 | 0 | 0 | 0.0023 | 0.01 |  | RTS 21/ I | RTS 20/ II | 0.1035 | 0.36 |  | Práce |  |  |  | POL1_
79 | 998764101R00 | Přesun hmot pro klempířské konstr., výšky do 6 m | t | 0.00721 |  | 0 |  | 0 |  | 0 | 21 | 0 | 0 | 0 | 0 | 0 |  | RTS 21/ I | RTS 20/ II | 4.737 | 0.03 |  | Přesun hmot |  |  |  | POL7_
Díl: | 766 | Konstrukce truhlářské |  |  |  | 0 |  | 0 |  | 0 |  | 0 |  | 0 |  | 0 |  |  |  |  | 1.01 | [5 empty] | DIL
80 | 766664911R00AAA | Vyřezání otvoru v dveřních křídlech a osazení větrací mřížky d+m | kus | 2 |  | 0 |  | 0 |  | 0 | 21 | 0 | 0 | 0 | 0 | 0 |  | Vlastní | Indiv | 0.507 | 1.01 |  | Agregovaná položka |  |  |  | POL2_
Díl: | 767 | Konstrukce zámečnické |  |  |  | 0 |  | 0 |  | 0 |  | 0 |  | 0 |  | 0 |  |  |  |  | 0.4 | [5 empty] | DIL
81 | 767221R00AA | Repase ocelového zábradlí hlavního vstupu (3x0,9 m) | kompl | 1 |  | 0 |  | 0 |  | 0 | 21 | 0 | 6e-05 | 0 | 0 | 0 |  | Vlastní | Indiv | 0.4 | 0.4 |  | Agregovaná položka |  |  |  | POL2_
|  | Popis repase: | [24 empty] | POP
|  | 1) očištění stávajících nátěrů chemicky a ocelovými kartáči. | [24 empty] | POP
|  | 2) nátěr: 1x základ + 2xPU vrchní nátěr | [24 empty] | POP
Díl: | 776 | Podlahy povlakové |  |  |  | 0 |  | 0 |  | 0 |  | 0 |  | 0.15 |  | 0.05 |  |  |  |  | 33.88 | [5 empty] | DIL
82 | 776101121R00 | Provedení penetrace podkladu pod.povlak.podlahy | m2 | 38.2 |  | 0 |  | 0 |  | 0 | 21 | 0 | 0 | 0 | 0 | 0 |  | RTS 21/ I | RTS 20/ II | 0.046 | 1.76 |  | Práce |  |  |  | POL1_
|  | 38,20 |  | 38.2 | [22 empty] | VV | 0
83 | 776401800R00 | Demontáž soklíků nebo lišt, pryžových nebo z PVC | m | 63.4 |  | 0 |  | 0 |  | 0 | 21 | 0 | 0 | 0 | 8e-05 | 0.01 |  | RTS 21/ I | RTS 20/ II | 0.035 | 2.22 |  | Práce |  |  |  | POL1_
|  | 34,20+29,20 |  | 63.4 | [22 empty] | VV | 0
84 | 776421100R00 | Lepení podlahových soklíků z PVC a vinylu | m | 34.2 |  | 0 |  | 0 |  | 0 | 21 | 0 | 3e-05 | 0 | 0 | 0 |  | RTS 21/ I | Indiv | 0.1372 | 4.69 |  | Práce |  |  |  | POL1_
85 | 776421100RU1 | Lepení podlahových soklíků z PVC a vinylu včetně dodávky soklíku PVC | m | 29.2 |  | 0 |  | 0 |  | 0 | 21 | 0 | 8e-05 | 0 | 0 | 0 |  | RTS 21/ I | RTS 20/ II | 0.1372 | 4.01 |  | Práce |  |  |  | POL1_
|  | 29,20 |  | 29.2 | [22 empty] | VV | 0
|  | 0 | [24 empty] | VV | 0
86 | 776511810R00 | Odstranění PVC a koberců lepených bez podložky | m2 | 38.2 |  | 0 |  | 0 |  | 0 | 21 | 0 | 0 | 0 | 0.001 | 0.04 |  | RTS 21/ I | RTS 20/ II | 0.105 | 4.01 |  | Práce |  |  |  | POL1_
|  | 38,20 |  | 38.2 | [22 empty] | VV | 0
87 | 776521200RT1 | Lepení povlakových podlah z dílců PVC a CV (vinyl) pouze položení - materiál ve specifikaci | m2 | 38.2 |  | 0 |  | 0 |  | 0 | 21 | 0 | 0.00033 | 0.01 | 0 | 0 |  | RTS 21/ I | RTS 20/ II | 0.45 | 17.19 |  | Práce |  |  |  | POL1_
|  | 38,20 |  | 38.2 | [22 empty] | VV | 0
88 | 28342454R | Lišta soklová zásuvná PVC pro zasunutí krytiny | m | 34.2 |  | 0 |  | 0 |  | 0 | 21 | 0 | 0.0005 | 0.02 | 0 | 0 | SPCM | RTS 21/ I | RTS 20/ II | 0 | 0 |  | Specifikace |  |  |  | POL3_
|  | 34,20 |  | 34.2 | [22 empty] | VV | 0
89 | 28412305R | Podlahovina PVC v rolích, š. 2000 mm, homogenní, tl. 2 mm, protiskluzná, oblast komerční, průmyslová | m2 | 42.02 |  | 0 |  | 0 |  | 0 | 21 | 0 | 0.0029 | 0.12 | 0 | 0 | SPCM | RTS 21/ I | RTS 20/ II | 0 | 0 |  | Specifikace |  |  |  | POL3_
|  | 38,20*1,10 |  | 42.02 | [22 empty] | VV | 0
90 | 998776201R00 | Přesun hmot pro podlahy povlakové, výšky do 6 m | % |  |  | 0 |  | 0 |  | 0 | 21 | 0 | 0 | 0 | 0 | 0 |  | RTS 21/ I | RTS 20/ II | 0 | 0 |  | Přesun hmot |  |  |  | POL7_
Díl: | 781 | Obklady keramické |  |  |  | 0 |  | 0 |  | 0 |  | 0 |  | 0.38 |  | 0 |  |  |  |  | 24.03 | [5 empty] | DIL
91 | 781475112RT6 | Obklad vnitřní stěn keramický, do tmele, 15x15 cm | m2 | 19.635 |  | 0 |  | 0 |  | 0 | 21 | 0 | 0.00472 | 0.09 | 0 | 0 |  | RTS 21/ I | RTS 20/ II | 1.224 | 24.03 |  | Práce |  |  |  | POL1_
|  | 11,90*1,65 |  | 19.635 | [22 empty] | VV | 0
92 | 597623101R | Obklad keramický 150x150 mm, pro interiér, barva bílá mat | m2 | 21.5985 |  | 0 |  | 0 |  | 0 | 21 | 0 | 0.0132 | 0.29 | 0 | 0 | SPCM | RTS 20/ I | RTS 20/ I | 0 | 0 |  | Specifikace |  |  |  | POL3_
|  | (11,90*1,65)*1,1 |  | 21.5985 | [22 empty] | VV | 0
Díl: | 782 | Konstrukce z přírodního kamene |  |  |  | 0 |  | 0 |  | 0 |  | 0 |  | 0.04 |  | 0 |  |  |  |  | 2.77 | [5 empty] | DIL
93 | 78200AA | Repase kamenného zhlaví zídky u schodiště hlavního vstupu 3x0,5 m | kompl | 1 |  | 0 |  | 0 |  | 0 | 21 | 0 | 0.03517 | 0.04 | 0 | 0 |  | Vlastní | Indiv | 2.765 | 2.77 |  | Agregovaná položka |  |  |  | POL2_
|  | Popis repase: | [24 empty] | POP
|  | 1) Otryskání | [24 empty] | POP
|  | 2) Mechnické odstranění nesoudržných částí | [24 empty] | POP
|  | 3) Reprofilace | [24 empty] | POP
Díl: | 784 | Malby |  |  |  | 0 |  | 0 |  | 0 |  | 0 |  | 0.16 |  | 0 |  |  |  |  | 85.54 | [5 empty] | DIL
94 | 784191101R00 | Penetrace podkladu univerzální | m2 | 581.049 |  | 0 |  | 0 |  | 0 | 21 | 0 | 7e-05 | 0.04 | 0 | 0 |  | RTS 21/ I | RTS 20/ II | 0.03248 | 18.87 |  | Práce |  |  |  | POL1_
|  | Vnitřní prostory - technické místnosti : 17,90*1,3 |  | 23.27 | [22 empty] | VV | 0
|  | 10,0*1,3 |  | 13 | [22 empty] | VV | 0
|  | 34,10*1,3 |  | 44.33 | [22 empty] | VV | 0
|  | 10,90*1,3 |  | 14.17 | [22 empty] | VV | 0
|  | 9,70*1,3 |  | 12.61 | [22 empty] | VV | 0
|  | 2,1*1,3 |  | 2.73 | [22 empty] | VV | 0
|  | 12,30*1,3 |  | 15.99 | [22 empty] | VV | 0
|  | 27,40*1,3 |  | 35.62 | [22 empty] | VV | 0
|  | vnitřní prostory : 20,40*1,3 |  | 26.52 | [22 empty] | VV | 0
|  | 1,7*1,3*2 |  | 4.42 | [22 empty] | VV | 0
|  | 25,70*2,5+4,9*0,5 |  | 66.7 | [22 empty] | VV | 0
|  | 17,80*1,3 |  | 23.14 | [22 empty] | VV | 0
|  | 5,0*2,25 |  | 11.25 | [22 empty] | VV | 0
|  | 5,0*2,25 |  | 11.25 | [22 empty] | VV | 0
|  | 22,80*2,50 |  | 57 | [22 empty] | VV | 0
|  | 2,35*5,90 |  | 13.865 | [22 empty] | VV | 0
|  | 38,70*1,3+38,20*1,3 |  | 99.97 | [22 empty] | VV | 0
|  | 15,60*2,34+21,50*2,34 |  | 86.814 | [22 empty] | VV | 0
|  | 1,60*11,50 |  | 18.4 | [22 empty] | VV | 0
95 | 784165212R00 | Malby z malířských směsí, bělost 90%, dvojnásobné | m2 | 581.049 |  | 0 |  | 0 |  | 0 | 21 | 0 | 0.00021 | 0.12 | 0 | 0 |  | RTS 21/ I | RTS 20/ II | 0.10191 | 59.21 |  | Práce |  |  |  | POL1_
|  | Vnitřní prostory - technické místnosti : 17,90*1,3 |  | 23.27 | [22 empty] | VV | 0
|  | 10,0*1,3 |  | 13 | [22 empty] | VV | 0
|  | 34,10*1,3 |  | 44.33 | [22 empty] | VV | 0
|  | 10,90*1,3 |  | 14.17 | [22 empty] | VV | 0
|  | 9,70*1,3 |  | 12.61 | [22 empty] | VV | 0
|  | 2,1*1,3 |  | 2.73 | [22 empty] | VV | 0
|  | 12,30*1,3 |  | 15.99 | [22 empty] | VV | 0
|  | 27,40*1,3 |  | 35.62 | [22 empty] | VV | 0
|  | vnitřní prostory : 20,40*1,3 |  | 26.52 | [22 empty] | VV | 0
|  | 1,7*1,3*2 |  | 4.42 | [22 empty] | VV | 0
|  | 25,70*2,5+4,9*0,5 |  | 66.7 | [22 empty] | VV | 0
|  | 17,80*1,3 |  | 23.14 | [22 empty] | VV | 0
|  | 5,0*2,25 |  | 11.25 | [22 empty] | VV | 0
|  | 5,0*2,25 |  | 11.25 | [22 empty] | VV | 0
|  | 22,80*2,50 |  | 57 | [22 empty] | VV | 0
|  | 2,35*5,90 |  | 13.865 | [22 empty] | VV | 0
|  | 38,70*1,3+38,20*1,3 |  | 99.97 | [22 empty] | VV | 0
|  | 15,60*2,34+21,50*2,34 |  | 86.814 | [22 empty] | VV | 0
|  | 1,60*11,50 |  | 18.4 | [22 empty] | VV | 0
96 | 784011121R00 | Zabroušení štuku - dle PD | m2 | 355.285 |  | 0 |  | 0 |  | 0 | 21 | 0 | 0 | 0 | 0 | 0 |  | RTS 21/ I | RTS 20/ II | 0.021 | 7.46 |  | Práce |  |  |  | POL1_
|  | Odkaz na mn. položky pořadí 27 : 355,28500 |  | 355.285 | [22 empty] | VV | 5
Díl: | M65 | Elektroinstalace a veřejné osvětlení |  |  |  | 0 |  | 0 |  | 0 |  | 0 |  | 0 |  | 0 |  |  |  |  | 0.17 | [5 empty] | DIL
97 | 6500AA | Úpravy elektrorozvodů v suterénu | kompl | 1 |  | 0 |  | 0 |  | 0 | 21 | 0 | 0 | 0 | 0 | 0 |  | Vlastní | Indiv | 0.17 | 0.17 |  | Agregovaná položka |  |  |  | POL2_
|  | Úpravy a práce na elektroinstalaci spojené s opravou povrchů stěn a kleneb v suterénu v m.č. 0.06, 0.07, 0.09, 0.10, 0.11, 0.12 a 0.13. | [24 empty] | POP |  | Úpravy a práce na elektroinstalaci spojené s opravou povrchů stěn a kleneb v suterénu v m.č. 0.06, 0.07, 0.09, 0.10, 0.11, 0.12 a 0.13.
|  | Jedná se o uvolnění a zpětné uchycení stávajících rozvodů elektro (vedených lištách a úchytkami na povrchu). | [24 empty] | POP |  | Jedná se o uvolnění a zpětné uchycení stávajících rozvodů elektro (vedených lištách a úchytkami na povrchu).
|  | Včetně případné demontáže a zpětné montáže svítidel, vypínačů a pod. při realizaci oprav povrchů. | [24 empty] | POP
Díl: | D96 | Přesuny suti a vybouraných hmot |  |  |  | 0 |  | 0 |  | 0 |  | 0 |  | 0 |  | 0 |  |  |  |  | 264.93 | [5 empty] | DIL
98 | 979087213R00 | Nakládání vybour.hmot na dop.prostředky-komunikace | t | 60.1688 |  | 0 |  | 0 |  | 0 | 21 | 0 | 0 | 0 | 0 | 0 |  | RTS 21/ I | RTS 20/ II | 0.688 | 41.4 |  | Přesun suti |  |  |  | POL8_
99 | 979011221R00 | Svislá doprava suti a vybour. hmot za 1.PP nošením | t | 60.1688 |  | 0 |  | 0 |  | 0 | 21 | 0 | 0 | 0 | 0 | 0 |  | RTS 21/ I | RTS 20/ II | 2.067 | 124.37 |  | Přesun suti |  |  |  | POL8_
100 | 979081111R00 | Odvoz suti a vybour. hmot na skládku do 1 km | t | 60.1688 |  | 0 |  | 0 |  | 0 | 21 | 0 | 0 | 0 | 0 | 0 |  | RTS 21/ I | RTS 20/ II | 0.49 | 29.48 |  | Přesun suti |  |  |  | POL8_
|  | Včetně naložení na dopravní prostředek a složení na skládku, bez poplatku za skládku. | [24 empty] | POP
101 | 979081121R00 | Příplatek k odvozu za každý další 1 km | t | 1143.208 |  | 0 |  | 0 |  | 0 | 21 | 0 | 0 | 0 | 0 | 0 |  | RTS 21/ I | RTS 20/ II | 0 | 0 |  | Přesun suti |  |  |  | POL8_
102 | 979082111R00 | Vnitrostaveništní doprava suti do 10 m | t | 60.1688 |  | 0 |  | 0 |  | 0 | 21 | 0 | 0 | 0 | 0 | 0 |  | RTS 21/ I | RTS 20/ II | 0.942 | 56.68 |  | Přesun suti |  |  |  | POL8_
103 | 979082121R00 | Příplatek k vnitrost. dopravě suti za dalších 5 m | t | 120.3377 |  | 0 |  | 0 |  | 0 | 21 | 0 | 0 | 0 | 0 | 0 |  | RTS 21/ I | RTS 20/ II | 0.105 | 12.64 |  | Přesun suti |  |  |  | POL8_
104 | 979990001R00 | Poplatek za skládku stavební suti | t | 60.1688 |  | 0 |  | 0 |  | 0 | 21 | 0 | 0 | 0 | 0 | 0 |  | RTS 20/ I | RTS 20/ I | 0 | 0 |  | Přesun suti |  |  |  | POL8_
105 | 979093111R00 | Uložení suti na skládku bez zhutnění | t | 60.1688 |  | 0 |  | 0 |  | 0 | 21 | 0 | 0 | 0 | 0 | 0 |  | RTS 21/ I | RTS 20/ II | 0.006 | 0.36 |  | Přesun suti |  |  |  | POL8_
Díl: | VN | Vedlejší náklady |  |  |  | 0 |  | 0 |  | 0 |  | 0 |  | 0 |  | 0 |  |  |  |  | 0 | [5 empty] | DIL
106 | 005121 R | Zařízení staveniště | Soubor | 1 |  | 0 |  | 0 |  | 0 | 21 | 0 | 0 | 0 | 0 | 0 |  | RTS 21/ I | Indiv | 0 | 0 |  | VRN |  |  |  | POL99_2
|  | Veškeré náklady spojené s vybudováním, provozem a odstraněním zařízení staveniště. | [24 empty] | POP
107 | 005121030R | Odstranění zařízení staveniště | Soubor | 1 |  | 0 |  | 0 |  | 0 | 21 | 0 | 0 | 0 | 0 | 0 |  | RTS 21/ I | Indiv | 0 | 0 |  | VRN |  |  |  | POL99_2
|  | Odstranění objektů zařízení staveniště včetně přípojek energií a jejich odvoz. Položka zahrnuje i náklady na úpravu povrchů po odstranění zařízení staveniště a úklid ploch, na kterých bylo zařízení staveniště provozováno. | [24 empty] | POP |  | Odstranění objektů zařízení staveniště včetně přípojek energií a jejich odvoz. Položka zahrnuje i náklady na úpravu povrchů po odstranění zařízení staveniště a úklid ploch, na kterých bylo zařízení staveniště provozováno.
108 | 005122 R | Provozní vlivy | Soubor | 1 |  | 0 |  | 0 |  | 0 | 21 | 0 | 0 | 0 | 0 | 0 |  | RTS 21/ I | Indiv | 0 | 0 |  | VRN |  |  |  | POL99_1
|  | Náklady na ztížené podmínky provádění tam, kde jsou stavební práce zcela nebo zčásti omezovány provozem jiných osob. Jde zejména o zvýšené náklady související s omezením provozem v areálu objednatele nebo o náklady v důsledku nezbytného respektování stávající dopravy ovlivňující stavební práce. | [24 empty] | POP |  | Náklady na ztížené podmínky provádění tam, kde jsou stavební práce zcela nebo zčásti omezovány provozem jiných osob. Jde zejména o zvýšené náklady související s omezením provozem v areálu objednatele nebo o náklady v důsledku nezbytného respektování stávající dopravy ovlivňující stavební práce.
109 | 005R | Celkový úklid ploch po provedení stavebních prací | kompl | 1 |  | 0 |  | 0 |  | 0 | 21 | 0 | 0 | 0 | 0 | 0 |  | Vlastní | Indiv | 0 | 0 |  | VRN |  |  |  | POL99_8
Díl: | ON | Ostatní náklady |  |  |  | 0 |  | 0 |  | 0 |  | 0 |  | 0 |  | 0 |  |  |  |  | 0 | [5 empty] | DIL
110 | 00524 R | Předání a převzetí díla | Soubor | 1 |  | 0 |  | 0 |  | 0 | 21 | 0 | 0 | 0 | 0 | 0 |  | RTS 21/ I | Indiv | 0 | 0 |  | VRN |  |  |  | POL99_8
|  | Náklady zhotovitele, které vzniknou v souvislosti s povinnostmi zhotovitele při předání a převzetí díla. | [24 empty] | POP |  | Náklady zhotovitele, které vzniknou v souvislosti s povinnostmi zhotovitele při předání a převzetí díla.
111 | 005241010R | Dokumentace skutečného provedení | Soubor | 1 |  | 0 |  | 0 |  | 0 | 21 | 0 | 0 | 0 | 0 | 0 |  | RTS 21/ I | Indiv | 0 | 0 |  | VRN |  |  |  | POL99_8
|  | Náklady na vyhotovení dokumentace skutečného provedení stavby a její předání objednateli v požadované formě a požadovaném počtu. | [24 empty] | POP |  | Náklady na vyhotovení dokumentace skutečného provedení stavby a její předání objednateli v požadované formě a požadovaném počtu.
[25 empty] | 15 | 21 | DPH
| Celkem |  |  |  |  | 0 | [18 empty] | 0 | 0 | SUM
Poznámky uchazeče k zadání
POPUZIV
END
Note on S6: Jedná se o informaci, zda se jedná o položku, která je do rozpočtu zadána z cenové soustavy RTS, nebo vlastní.
Note on T6: Jedná se o název CÚ, která je zadána u položky rozpočtu