## DT1-Bazénová technologie
Položkový rozpočet - bazénová technologie - Měření a Regulace
NÁZEV | MATERIÁL | MN. | J. | CENA/J. | CELKEM
0
Řídící systém |  | 0 |  |  | 0
Periferie |  | 0 |  |  | 0
Rozvaděče |  | 0 |  |  | 0
Centrální dispečink |  | 0 |  |  | 0
Montážní materiál |  | 0 |  |  | 0
Montáž |  | 0 |  |  | 0
Komplexní zkoušení |  | 0 |  |  | 0
Revize elektro |  | 0 |  |  | 0
Software |  | 0 |  |  | 0
Projekce |  | 0 |  |  | 0
Generování DB, tvorba obrázků, graf. centrála |  | 0 |  |  | 0
Ostatní náklady (doprava materiálu, cestovné … ) |  | 0 |  |  | 0 | Za všechny části
Cena celkem bez DPH |  | 0 |  |  | 0 | 0
0
0
Rozpis jednotlivých položek
0
Řídící systém |  | 0
Řídicí systém, 24DI, 4DO, 19RDO, 15AI, 6AO*, sériová komunikace*, Ethernet, webserver (-20..+70°C) |  | 1 | kus |  | 0
Modul dvou analogových výstupů 0-10V |  | 3 | kus |  | 0
Modul galvanicky oddělené RS485 |  | 1 | kus |  | 0
Průmyslový terminál / řídicí systém s grafickým displejem,TFT, 800x480 bodů, 7", dotyk., 2x RS485, Ethernet, webserver |  | 1 | kus |  | 0
Převodník M-Bus na Ethernet, 4 impulsní DI |  | 2 | kus |  | 0
8x univ. IN, 8x digital OUT 24V ss, 300 mA, galv. oddělení |  | 1 | kus |  | 0
8x analog OUT 0-10V, rozlišení 12 bitů |  | 1 | kus |  | 0
Stabiliz. spín. zdroj 90W, 24V, 3.75A |  | 1 | kus |  | 0
Ethernet switch, 5 portů |  | 1 | kus |  | 0
Záložní zdroj |  | 1 | kus |  | 0
Řídící systém celkem |  | 0 |  |  | 0
0
Periferie |  | 0
Snímač teploty Ni1000 - s jímkou do vody - IP65 - 100mm |  | 4 | kus |  | 0
Snímač teploty Ni1000 - příložný s hlavicí - IP65 |  | 4 | kus |  | 0
Měření výšky vodního sloupce |  | 2 | kus |  | 0
Snímač zaplavení |  | 1 | kus |  | 0
Snímač hladiny - jednotka |  | 1 | kus |  | 0
sonda pro snímač hladiny |  | 2 | kus |  | 0
Hřibové tlačítko nouzové + box IP54 |  | 1 | kus |  | 0
Periferie celkem |  | 0 |  |  | 0
0
Rozvaděče |  | 0
Rozvaděč MaR - DT1 | 1200x800x400 | 1 | kus |  | 0
skříňky pro ovládání čerpadel | 300x200x180 | 2 | kus |  | 0
Rozvaděče celkem |  | 0 |  |  | 0
0
Centrální dispečink |  | 0
Licence pro neomezený počet datových bodů |  | 1 | kus |  | 0
Ethernet switch, 5 portů |  | 1 | kus |  | 0
Centrální dispečink celkem |  | 0 |  |  | 0
0
Montážní materiál |  | 0
Elinst. krabice Acidur IP54 |  | 12 | kus |  | 0
Sdělovací kabel s Cu jádry, Al fólie - 2x1 |  | 590 | m |  | 0
Sdělovací kabel s Cu jádry, Al fólie - 4x1 |  | 602 | m |  | 0
Sdělovací kabel s Cu jádry, Al fólie - 7x1 |  | 120 | m |  | 0
Sdělovací kabel LAN cat.6 |  | 160 | m |  | 0
Silový kabel s Cu jádry /C/ 3x1,5 |  | 600 | m |  | 0
Silový kabel s Cu jádry /C/ 5x1,5 |  | 90 | m |  | 0
Silový kabel s Cu jádry /C/ 5x2,5 |  | 40 | m |  | 0
Cu vodič s izolací /CY/ 6 |  | 60 | m |  | 0
Kabelový žlab 62/50, víko, podpěra, spojka, spoj.mat za 1m |  | 60 | m |  | 0
Kabelový žlab 125/100, víko, podpěra, spojka, spoj.mat za 1m |  | 30 | m |  | 0
Lišta vkládací PVC - 24x22 |  | 50 | m |  | 0
Lišta vkládací PVC - 40x20 |  | 30 | m |  | 0
Elinst. trubka -ohebná 25mm |  | 80 | m |  | 0
Elinst. Trubka - tuhá 25mm |  | 80 | m |  | 0
Příchytka trubky plastová |  | 160 | kus |  | 0
Připojení periferií dodávaných jinými profesemi |  | 33 | kus |  | 0
Koordinace s ostatními profesemi |  | 10 | hod |  | 0
Stavební přípomoce |  | 1 | kus |  | 0
Podružný materiál |  | 1 | kus |  | 0
Montážní materiál celkem |  | 0 |  |  | 0

## DT2-VZT+PDL
Položkový rozpočet -VZT + PDL - Měření a Regulace
NÁZEV | MATERIÁL | MN. | J. | CENA/J. | CELKEM
0
Řídící systém |  | 0 |  |  | 0
Periferie |  | 0 |  |  | 0
Rozvaděče |  | 0 |  |  | 0
Montážní materiál |  | 0 |  |  | 0
Montáž |  | 0 |  |  | 0
Komplexní zkoušení |  | 0 |  |  | 0
Revize elektro |  | 0 |  |  | 0
Software |  | 0 |  |  | 0
Projekce |  | 0 |  |  | 0
Generování DB, tvorba obrázků, graf. centrála |  | 0 |  |  | 0
Ostatní náklady (doprava materiálu, cestovné … ) |  | 0 |  |  | 0
Cena celkem bez DPH |  | 0 |  |  | 0
0
0
Rozpis jednotlivých položek
0
Řídící systém |  | 0
32DI, 32DO, 16AI, 8AO, sériová komunikace*, Ethernet, webserver |  | 1 | kus |  | 0
Modul galvanicky oddělené RS485 |  | 1 | kus |  | 0
12x spínací relé 250V/6A |  | 2 | kus |  | 0
12x analog IN 0-5V, 0-10V, 0-20mA, Ni1000, 12 bitů |  | 7 | kus |  | 0
8x analog OUT 0-10V, rozlišení 12 bitů |  | 2 | kus |  | 0
8x univ. IN, 8x analog OUT 0-10V, rozlišení 12 bitů |  | 2 | kus |  | 0
Průmyslový terminál / řídicí systém s grafickým displejem,TFT, 800x480 bodů, 7", dotyk., 2x RS485, Ethernet, webserver |  | 1 | kus |  | 0
Převodník RS232 na RS485, ext. nap. 24V, montáž na DIN lištu, aut./řízené přepínání |  | 1 | kus |  | 0
Stabiliz. spín. zdroj 150W, 24V, 6A |  | 1 | kus |  | 0
Ethernet switch, 5 portů |  | 1 | kus |  | 0
Záložní zdroj |  | 1 | kus |  | 0
Řídící systém celkem |  | 0 |  |  | 0
0
Periferie |  | 0
Snímač teploty Ni1000 - prostorový - IP30 |  | 30 | kus |  | 0
Snímač teploty Ni1000 - příložný s hlavicí - IP65 |  | 30 | kus |  | 0
Snímač teploty Ni1000 - venkovní - IP65 |  | 1 | kus |  | 0
Snímač teploty Ni1000 - kanálový - IP65 - 160mm |  | 3 | kus |  | 0
Snímač teploty Ni1000 - příložný s hlavicí - IP65 |  | 3 | kus |  | 0
Protizámraz. termostat -10..+15°C, kapilára 6m |  | 3 | kus |  | 0
Spínač dif. tlaku 30…500Pa |  | 5 | kus |  | 0
Kanálové aktivní čidlo teploty a vlhkosti, 0..10 V, -20..80°C |  | 3 | kus |  | 0
Čidlo CO2 a teploty interiérové |  | 11 | kus |  | 0
Čidlo CO2 do VZT potrubí, 0-10V |  | 4 | kus |  | 0
Hřibové tlačítko nouzové + box IP54 |  | 1 | kus |  | 0
Servopohon 20Nm 24V, ovl. 2…10V |  | 1 | kus |  | 0
Servopohon 20Nm 24V, ovl. 0 - 10V, zpět. pružina |  | 2 | kus |  | 0
Termopohon 24V |  | 147 | kus |  | 0
Periferie celkem |  | 0 |  |  | 0
0
Rozvaděče |  | 0
Rozvaděč MaR - DT2 | 2000x1400x400 | 1 | kus |  | 0
Rozvaděče celkem |  | 0 |  |  | 0
0
Montážní materiál |  | 0
Elinst. krabice Acidur IP54 |  | 50 | kus |  | 0
Sdělovací kabel s Cu jádry, Al fólie - 2x1 |  | 5225 | m |  | 0
Sdělovací kabel s Cu jádry, Al fólie - 4x1 |  | 3190 | m |  | 0
Sdělovací kabel s Cu jádry, Al fólie - 7x1 |  | 175 | m |  | 0
Sdělovací kabel LAN cat.6 |  | 415 | m |  | 0
Silový kabel s Cu jádry /C/ 3x1,5 |  | 100 | m |  | 0
Silový kabel s Cu jádry /C/ 5x2,5 |  | 35 | m |  | 0
Cu vodič s izolací /CY/ 6 |  | 100 | m |  | 0
Kabelový žlab 62/50, víko, podpěra, spojka, spoj.mat za 1m |  | 100 | m |  | 0
Kabelový žlab 125/100, víko, podpěra, spojka, spoj.mat za 1m |  | 35 | m |  | 0
Elinst. trubka -ohebná 25mm |  | 320 | m |  | 0
Elinst. Trubka - tuhá 25mm |  | 320 | m |  | 0
Příchytka trubky plastová |  | 640 | kus |  | 0
Lišta vkládací PVC - 24x22 |  | 240 | m |  | 0
Lišta vkládací PVC - 40x20 |  | 150 | m |  | 0
Připojení periferií dodávaných jinými profesemi |  | 65 | kus |  | 0
Koordinace s ostatními profesemi |  | 18 | hod |  | 0
Stavební přípomoce |  | 1 | kus |  | 0
Podružný materiál |  | 1 | kus |  | 0
Montážní materiál celkem |  | 0 |  |  | 0

## DT3-Vytápění
Položkový rozpočet - vytápění - Měření a Regulace
NÁZEV | MATERIÁL | MN. | J. | CENA/J. | CELKEM
0
Řídící systém |  | 0 |  |  | 0
Periferie |  | 0 |  |  | 0
Rozvaděče |  | 0 |  |  | 0
Montážní materiál |  | 0 |  |  | 0
Montáž |  | 0 |  |  | 0
Komplexní zkoušení |  | 0 |  |  | 0
Revize elektro |  | 0 |  |  | 0
Software |  | 0 |  |  | 0
Projekce |  | 0 |  |  | 0
Generování DB, tvorba obrázků, graf. centrála |  | 0 |  |  | 0
Ostatní náklady (doprava materiálu, cestovné … ) |  | 0 |  |  | 0
Cena celkem bez DPH |  | 0 |  |  | 0
0
0
Rozpis jednotlivých položek
0
Řídící systém |  | 0
8DI, 8DO, 8AI, 4AO, RS232, RS485, Ethernet, webserver |  | 1 | kus |  | 0
8x univ. IN, 8x digital OUT 24V ss, 300 mA, galv. oddělení |  | 1 | kus |  | 0
8x univ. IN, 8x analog OUT 0-10V, rozlišení 12 bitů |  | 1 | kus |  | 0
Průmyslový terminál / řídicí systém s grafickým displejem,TFT, 800x480 bodů, 7", dotyk., 2x RS485, Ethernet, webserver |  | 1 | kus |  | 0
Převodník RS232 na RS485, ext. nap. 24V, montáž na DIN lištu, aut./řízené přepínání |  | 1 | kus |  | 0
Převodník M-Bus na Ethernet / RS232, 64 M-Bus zařízení |  | 1 | kus |  | 0
Stabiliz. spín. zdroj 90W, 24V, 3.75A |  | 1 | kus |  | 0
Ethernet switch, 5 portů |  | 1 | kus |  | 0
Záložní zdroj |  | 1 | kus |  | 0
Řídící systém celkem |  | 0 |  |  | 0
0
Periferie |  | 0
Snímač teploty Ni1000 - s jímkou - IP65 - 100mm |  | 8 | kus |  | 0
Snímač teploty Ni1000 - s jímkou - IP65 - 340mm |  | 2 | kus |  | 0
Snímač tlaku pro kapaliny a plyn 0-6 bar |  | 3 | kus |  | 0
Kondenzační smyčka |  | 3 | kus |  | 0
Zkušební kohout tlakoměrový |  | 3 | kus |  | 0
Snímač zaplavení |  | 1 | kus |  | 0
Hřibové tlačítko nouzové + box IP54 |  | 1 | kus |  | 0
Periferie celkem |  | 0 |  |  | 0
0
Rozvaděče |  | 0
Rozvaděč MaR - DT3 | 1000x800x300 | 1 | kus |  | 0
Rozvaděče celkem |  | 0 |  |  | 0
0
Montážní materiál |  | 0
Elinst. krabice Acidur IP54 |  | 9 | kus |  | 0
Sdělovací kabel s Cu jádry, Al fólie - 2x1 |  | 405 | m |  | 0
Sdělovací kabel s Cu jádry, Al fólie - 4x1 |  | 485 | m |  | 0
Silový kabel s Cu jádry /C/ 3x1,5 |  | 300 | m |  | 0
Sdělovací kabel LAN cat.6 |  | 35 | m |  | 0
Cu vodič s izolací /CY/ 6 |  | 40 | m |  | 0
Kabelový žlab 62/50, víko, podpěra, spojka, spoj.mat za 1m |  | 10 | m |  | 0
Kabelový žlab 125/100, víko, podpěra, spojka, spoj.mat za 1m |  | 15 | m |  | 0
Lišta vkládací PVC - 24x22 |  | 60 | m |  | 0
Lišta vkládací PVC - 40x20 |  | 40 | m |  | 0
Připojení periferií dodávaných jinými profesemi |  | 12 | kus |  | 0
Koordinace s ostatními profesemi |  | 6 | hod |  | 0
Stavební přípomoce |  | 1 | kus |  | 0
Podružný materiál |  | 1 | kus |  | 0
Montážní materiál celkem |  | 0 |  |  | 0