## Titul
VÝPIS POTRUBÍ, TVAROVEK A ARMATUR | D.15.7

## Úvodem
Poznámky
1 | Trouby z tvárné litiny ČSN EN 545:2011 - PN 10, vnitřní cementová výstelka vpc, hrdlové spoje jištěné proti podélnému posuvu použitím speciálního těsnícího kroužku s ocelovými segmenty. Vnější povrchová úprava: zinko-aluminiový povlak s dalšími kovy nebo bez nich s minimální hmotností 400g/m2, s konečnou vrstvou a nebo vrstva extrudovaného polyethylenového povlaku podle EN14628 nebo vrstva polyuretanového povlaku podle EN 15189. Tlakovodní tvarovky z tvárné litiny ČSN EN 545:2011 - PN10, vnější a vnitřní protikorozní ochrana práškovým epoxidem EWS-GSK-RAL-GZ-662, min. tloušťka 250µm.
2 | Tvarovky z tvárné litiny ČSN EN 545:2011 - PN 10 s těžkou protikorozní ochranou, spoje přírubové PN10, hrdlové spoje PN10 jištěné proti podélnému posuvu. Armatury a příslušenství PN10, PN16
1 | Přípojky z HDPE do ∅ 40 jsou z řadů napojeny navrtávacími pasy. Přípojkové uzávěry jsou s vnějším závitem a hrdlem ISO pro napojení přípojkového potrubí. Armatury včetně tvarovek musí být opatřeny protikorozní ochranou na bázi epoxidu. Přírubové spoje v nekorodujícím provedení (šrouby nerzové, matice mosazné). Ovládání uzávěru je pomocí teleskopické zemní soupravy zavěšené v litinové desce. Vřeteno je ukončené na terénu v litinovém ventilovém poklopu. Každý uzávěr bude označen plastovou orientační tabulkou včetně písmen dle ČSN 755025. Navrtávací pasy, přípojkové uzávěry s vnějším závitem a hrdlem ISO, teleskopické ovládací soupravy, ventilové poklopy s podkladovou deskou a orientační tabulky jsou zařazeny v rámci uličního řadu.
2 | Potrubí vodovodních přípojek do ∅63 je z lineárního polyetylénu dle ČSN EN 12 201, typ PE100, řada SDR11, do profilu d63 dodané v návinu.

## Celková rekapitulace
| Vodovodní přípojky |  | DN
|  |  | CELKEM | 25 | 32 | 40 | 50 | 80 | 100 | 150
trubky
Potrubí z lineárního polyetylénu dle ČSN EN 12 201, typ PE100, řada SDR11
1 | HDPE 32x3,0 PE100 SDR11 /DN 25/ | m | 54.5 | 54.5
0
2 |  |  | 0
3 |  |  | 0
3
4
5
6
tvarovky litina ČSN EN 545:2011
1
2
3
2
3
4
5
6
7
6
5
6
7
8
armatury a příslušenství
1 | Poznámka: odbočení, uzávěr, zemní souprava a poklop je součástí distribučního řadu (počet ks) | ks | 6 | 6
2
3
4
5
6
7
2
kulové uzávěry
1 | kulový uzávěr s pákou, mosaz | ks | 6 | 6
0
spojky PLAST/OCEL
1 | Spojka Ø32 / vnitřní závit 1", mosaz | ks | 6 | 6
0
2 | Spojka Ø50 / vnitřní závit 6/4" , mosaz |  | 0
3 | Spojka Ø63 / vnitřní závit 2" , mosaz |  | 0
kolena 90° PLAST
1 | Koleno 90° PE32, plast | ks | 9 | 9
0
1 |  |  | 0
0
T kusy 90° PLAST
1 |  |  | 0
0
0
0
REDUKCE PLAST
0
0
0
0
6
drobný montážní materiál
1 | těsnění, šrouby, matky a fitinky pro napojení na stávající sestavu, utěsnění chrániček | sada | 5 | 5
(např. přechodka mosazná, redukovaná, nebo vsuvka)
ostatní
trubní chráničky
1 | HDPE D75 | m | 2.5 | 2.5
1 |  |  | 0
2 |  |  | 0
2 | Manžeta D75 / D32, s upevňovacími páskami | ks | 10 | 10
3 | Manžeta D75 / D40, s upevňovacími páskami | ks | 0
5 | Manžeta D90 / D32, s upevňovacími páskami | ks | 0
6 | Manžeta D90 / D40, s upevňovacími páskami | ks | 0
2 | Manžeta D90 / D50, s upevňovacími páskami | ks | 0
3 | Manžeta D90 / D63, s upevňovacími páskami | ks | 0
7 |  |  | 0
5 |  |  | 0
4
5
6
9
7
8
9
10
11
4 | VODOMĚRNÁ ŠACHTA PLAST 0,9*1,2*1,6m, NEPOJÍŽDĚNÁ, vč. vstupního komínku, stupadel/žebříku/, poklopu | ks | 5 | 5
demontáže
5 | poklop litinový | ks
6 | zemní souprava | ks
7 | potrubí přípojky vč. uzávěru před vodoměrem uvnitř budovy | ks
4 | E KUS | ks
5 | F KUS | ks
13 | TP KUS DL. 1000 | ks | 0
6 | RP KUS 80/50 | ks | 0
označení armatur
14 | orientační tabulky armatur včetně osazení písmen | ks | 0

## 103
DN
|  |  |  | 25 | 32 | 40 | 50 | 80 | 100 | 150
trubky
Potrubí z lineárního polyetylénu dle ČSN EN 12 201, typ PE100, řada SDR11
1 | HDPE 32x3,0 PE100 SDR11 /DN 25/ | m |  | 11.5
tvarovky
armatury a příslušenství
1 | odbočení, uzávěr, zemní souprava a poklop je součástí distribučního řadu | ks |  | 1 | [6 empty] | 1 nebo DEL | odbočka je součástí řadu=A
kulové uzávěry
1 | kulový uzávěr s pákou, mosaz | ks |  | 1 | [7 empty] | kulový uzávěr s pákou, mosaz, ATJ obj.č. 4CIM 201/14
spojky PLAST/OCEL
1 | Spojka Ø32/vnitřní závit 1", mosaz | ks |  | 1 | [7 empty] | Spojka Ø32 / vnitřní závit 1"", mosaz
kolena 90° PLAST
1 | Koleno 90° PE32, plast | ks |  | 2
T kusy 90° PLAST
REDUKCE PLAST
drobný montážní materiál
1 | těsnění, šrouby, matky a fitinky pro napojení na stávající sestavu, utěsnění chrániček | sada |  | 1
(např. přechodka mosazná, redukovaná, nebo vsuvka)
ostatní
trubní chráničky
1 | HDPE D75 | m |  | 0.5
#REF!
2 | Manžeta D75 / D32, s upevňovacími páskami | ks |  | 2
2
2
3
demontáže
3
4
5
E KUS
F KUS
TP KUS DL. 1000
RP KUS 80/50
označení armatur
POZNÁMKA:
Vodoměrná šachta stávající

## 125
DN
|  |  |  | 25 | 32 | 40 | 50 | 80 | 100 | 150
trubky
Potrubí z lineárního polyetylénu dle ČSN EN 12 201, typ PE100, řada SDR11
1 | HDPE 32x3,0 PE100 SDR11 /DN 25/ | m |  | 9.5
tvarovky
armatury a příslušenství
1 | odbočení, uzávěr, zemní souprava a poklop je součástí distribučního řadu | ks |  | 1 | [6 empty] | 1 nebo DEL | odbočka je součástí řadu=A
kulové uzávěry
1 | kulový uzávěr s pákou, mosaz | ks |  | 1 | [7 empty] | kulový uzávěr s pákou, mosaz, ATJ obj.č. 4CIM 201/14
spojky PLAST/OCEL
1 | Spojka Ø32/vnitřní závit 1", mosaz | ks |  | 1 | [7 empty] | Spojka Ø32 / vnitřní závit 1"", mosaz
kolena 90° PLAST
1 | Koleno 90° PE32, plast | ks |  | 1
1
T kusy 90° PLAST
REDUKCE PLAST
drobný montážní materiál
1 | těsnění, šrouby, matky a fitinky pro napojení na stávající sestavu, utěsnění chrániček | sada |  | 1
(např. přechodka mosazná, redukovaná, nebo vsuvka)
ostatní
trubní chráničky
1 | HDPE D75 | m |  | 0.5
#REF!
2 | Manžeta D75 / D32, s upevňovacími páskami | ks |  | 2
2
2
3 | VODOMĚRNÁ ŠACHTA PLAST 0,9*1,2*1,6m, NEPOJÍŽDĚNÁ, vč. vstupního komínku, stupadel/žebříku/, poklopu | ks |  | 1
demontáže
4
5
6
E KUS
F KUS
TP KUS DL. 1000
RP KUS 80/50
označení armatur
3

## 131
DN
|  |  |  | 25 | 32 | 40 | 50 | 80 | 100 | 150
trubky
Potrubí z lineárního polyetylénu dle ČSN EN 12 201, typ PE100, řada SDR11
1 | HDPE 32x3,0 PE100 SDR11 /DN 25/ | m |  | 11.5
1
tvarovky
1
2
3
4
armatury a příslušenství
1 | odbočení, uzávěr, zemní souprava a poklop je součástí distribučního řadu | ks |  | 1 | [6 empty] | 1 nebo DEL | odbočka je součástí řadu=A
| kulové uzávěry | [10 empty] | kulový uzávěr s pákou, mosaz, ATJ obj.č. 4CIM 201/14
1 | kulový uzávěr s pákou, mosaz | ks |  | 1 | [7 empty] | H58 BACHA!
spojky PLAST/OCEL
1 | Spojka Ø32/vnitřní závit 1", mosaz | ks |  | 1 | [7 empty] | Spojka Ø32 / vnitřní závit 1"", mosaz
kolena 90° PLAST
| Koleno 90° PE32, plast | ks |  | 1
1
1
T kusy 90° PLAST
REDUKCE PLAST
drobný montážní materiál
1 | těsnění, šrouby, matky a fitinky pro napojení na stávající sestavu, utěsnění chrániček | sada |  | 1
(např. přechodka mosazná, redukovaná, nebo vsuvka)
ostatní
trubní chráničky
1 | HDPE D75 | m |  | 0.5
#REF!
2 | Manžeta D75 / D32, s upevňovacími páskami | ks |  | 2
2
2
1
2
3
4
3 | VODOMĚRNÁ ŠACHTA PLAST 0,9*1,2*1,6m, NEPOJÍŽDĚNÁ, vč. vstupního komínku, stupadel/žebříku/, poklopu | ks |  | 1
demontáže
1
2
3
4 | E KUS
5 | F KUS
TP KUS DL. 1000
RP KUS 80/50
označení armatur
3

## 104
DN
|  |  |  | 25 | 32 | 40 | 50 | 80 | 100 | 150
trubky
Potrubí z lineárního polyetylénu dle ČSN EN 12 201, typ PE100, řada SDR11
1 | HDPE 32x3,0 PE100 SDR11 /DN 25/ | m |  | 7
1
tvarovky
armatury a příslušenství
1 | odbočení, uzávěr, zemní souprava a poklop je součástí distribučního řadu | ks |  | 1 | [6 empty] | 1 nebo DEL | odbočka je součástí řadu=A
kulové uzávěry
1 | kulový uzávěr s pákou, mosaz | ks |  | 1 | [7 empty] | kulový uzávěr s pákou, mosaz, ATJ obj.č. 4CIM 201/14
spojky PLAST/OCEL
1 | Spojka Ø32/vnitřní závit 1", mosaz | ks |  | 1 | [7 empty] | Spojka Ø32 / vnitřní závit 1"", mosaz
kolena 90° PLAST
1 | Koleno 90° PE32, plast | ks |  | 3
1
2
T kusy 90° PLAST
REDUKCE PLAST
drobný montážní materiál
1 | těsnění, šrouby, matky a fitinky pro napojení na stávající sestavu, utěsnění chrániček | sada |  | 1
(např. přechodka mosazná, redukovaná, nebo vsuvka)
ostatní
trubní chráničky
1
#REF!
2
2
2 | [11 empty] | bacha, H74 je atyp
1
| SPOJ DN80 JIŠTĚNÝ PROTI PODÉLNÉMU POSUVU | ks
| Stávající chránička | ks
2
3
1 | VODOMĚRNÁ ŠACHTA PLAST 0,9*1,2*1,6m, NEPOJÍŽDĚNÁ, vč. vstupního komínku, stupadel/žebříku/, poklopu | ks |  | 1
demontáže
1
2
3
4 | E KUS
F KUS
TP KUS DL. 1000
RP KUS 80/50
označení armatur

## 106
DN
|  |  |  | 25 | 32 | 40 | 50 | 80 | 100 | 150
trubky
Potrubí z lineárního polyetylénu dle ČSN EN 12 201, typ PE100, řada SDR11
1 | HDPE 32x3,0 PE100 SDR11 /DN 25/ | m |  | 7
tvarovky
armatury a příslušenství
1 | odbočení, uzávěr, zemní souprava a poklop je součástí distribučního řadu | ks |  | 1 | [6 empty] | 1 nebo DEL | odbočka je součástí řadu=A
kulové uzávěry
1 | kulový uzávěr s pákou, mosaz | ks |  | 1 | [7 empty] | kulový uzávěr s pákou, mosaz, ATJ obj.č. 4CIM 201/14
spojky PLAST/OCEL
1 | Spojka Ø32/vnitřní závit 1", mosaz | ks |  | 1 | [7 empty] | Spojka Ø32 / vnitřní závit 1"", mosaz
kolena 90° PLAST
1 | Koleno 90° PE32, plast | ks |  | 1
2
T kusy 90° PLAST
REDUKCE PLAST
drobný montážní materiál
1 | těsnění, šrouby, matky a fitinky pro napojení na stávající sestavu, utěsnění chrániček | sada |  | 1
(např. přechodka mosazná, redukovaná, nebo vsuvka)
ostatní
trubní chráničky
1 | HDPE D75 | m |  | 0.5
#REF!
2 | Manžeta D75 / D32, s upevňovacími páskami | ks |  | 2
2
2
2
3
| SPOJ DN80 JIŠTĚNÝ PROTI PODÉLNÉMU POSUVU | ks
| Stávající chránička | ks
3 | VODOMĚRNÁ ŠACHTA PLAST 0,9*1,2*1,6m, NEPOJÍŽDĚNÁ, vč. vstupního komínku, stupadel/žebříku/, poklopu | ks |  | 1
demontáže
1
2
3
E KUS
F KUS
TP KUS DL. 1000
RP KUS 80/50
označení armatur

## 110
DN
|  |  |  | 25 | 32 | 40 | 50 | 80 | 100 | 150
trubky
Potrubí z lineárního polyetylénu dle ČSN EN 12 201, typ PE100, řada SDR11
1 | HDPE 32x3,0 PE100 SDR11 /DN 25/ | m |  | 8
tvarovky
armatury a příslušenství
1 | odbočení, uzávěr, zemní souprava a poklop je součástí distribučního řadu | ks |  | 1 | [6 empty] | 1 nebo DEL | odbočka je součástí řadu=A
kulové uzávěry
1 | kulový uzávěr s pákou, mosaz | ks |  | 1 | [7 empty] | kulový uzávěr s pákou, mosaz, ATJ obj.č. 4CIM 201/14
spojky PLAST/OCEL
1 | Spojka Ø32/vnitřní závit 1", mosaz | ks |  | 1 | [7 empty] | Spojka Ø32 / vnitřní závit 1"", mosaz
kolena 90° PLAST
1 | Koleno 90° PE32, plast | ks |  | 1
1
T kusy 90° PLAST
REDUKCE PLAST
drobný montážní materiál
1 | těsnění, šrouby, matky a fitinky pro napojení na stávající sestavu, utěsnění chrániček | sada
(např. přechodka mosazná, redukovaná, nebo vsuvka)
ostatní
trubní chráničky
1 | HDPE D75 | m |  | 0.5
#REF!
2 | Manžeta D75 / D32, s upevňovacími páskami | ks |  | 2
2
2
3 | VODOMĚRNÁ ŠACHTA PLAST 0,9*1,2*1,6m, NEPOJÍŽDĚNÁ, vč. vstupního komínku, stupadel/žebříku/, poklopu | ks |  | 1
demontáže
1
2
3
E KUS
F KUS
TP KUS DL. 1000
RP KUS 80/50
označení armatur
3