## Rekapitulace stavby
Export Komplet | [28 empty] | 2.0 | [5 empty] | False | False | {1829eafe-921c-4f0a-85c0-5152a67c4e21}
[20 empty] | >> skryté sloupce << | [13 empty] | 0,01 | 21
[34 empty] | 0,01 | 15
|  | REKAPITULACE STAVBY | [18 empty] | v --- níže se nacházejí doplnkové a pomocné údaje k sestavám --- v | [11 empty] | Návod na vyplnění | 0,001
|  | Kód: |  |  |  |  | 17083a | [25 empty] | Měnit lze pouze buňky se žlutým podbarvením! 1) na prvním listu Rekapitulace stavby vyplňte v sestavě a) Souhrnný list - údaje o Uchazeči (přenesou se do ostatních sestav i v jiných listech) b) Rekapitulace objektů - potřebné Ostatní náklady 2) na vybraných listech vyplňte v sestavě a) Krycí list - údaje o Uchazeči, pokud se liší od údajů o Uchazeči na Souhrnném listu (údaje se přenesou do ostatních sestav v daném listu) b) Rekapitulace rozpočtu - potřebné Ostatní náklady c) Celkové náklady za stavbu - ceny u položek - množství, pokud má žluté podbarvení - a v případě potřeby poznámku (ta je ve skrytém sloupci) | 0,01
|  | Stavba: |  |  |  |  | BRNO, KRKOŠKOVA, ZÁTIŠÍ, FÜGNEROVA I - REKONSTRUKCE KANALIZACE A VODOVODU | [26 empty] | 0,1
|  | KSO: | [13 empty] | CC-CZ: | [17 empty] | 0,1
|  | Místo: |  |  |  |  | BRNO | [8 empty] | Datum: |  | 13. 10. 2017 | [15 empty] | 1
1
|  | Zadavatel: | [13 empty] | IČ: |  | 44992785 | [15 empty] | 0,1
|  |  | Statutární město Brno | [12 empty] | DIČ: |  | CZ44992785 | [15 empty] | 0,1
0,1
|  | Uchazeč: | [13 empty] | IČ: |  | Vyplň údaj | [15 empty] | 0,1
|  |  | Vyplň údaj | [12 empty] | DIČ: |  | Vyplň údaj | [15 empty] | 0,1
False
|  | Projektant: | [13 empty] | IČ: |  | 46347011 | [15 empty] | False
|  |  | KOVOPROJEKTA BRNO a.s. | [12 empty] | DIČ: |  | CZ46347011 | [15 empty] | True
1
|  | Zpracovatel: | [13 empty] | IČ: | [17 empty] | 1
|  |  | Obrtel M. | [12 empty] | DIČ: | [17 empty] | True
Poznámka:
Soupis prací je sestaven za využití položek cenových soustav ÚRS, RTS aj. (CS). Cenové a technické podmínky položek CS ÚRS, které nejsou uvedeny v soupisu prací (tzv. úvodní části katalogů) jsou neomezeně dálkově k dispozici na www.cs-urs.cz. Položky soupisu prací, které nemají ve sloupci "Cenová soustava" uveden žádný údaj, nepochází z CS. Tyto položky byly vytvořeny pouze pro tento rozpočet a nenacházejí se v žádné cenové soustavě. Výkaz výměr, který se vztahuje k více položkám je nahrazen odpovídajícím slovem "FIGUROU". Figura je uvedena ve sloupci "Kód" v položce, kde byla spočítána. Pokud byl v rozpočtu uveden konkrétní obchodní název materiálu nebo výrobku, byl použit s cílem zadavatele stanovit minimální kvalitativní standard. Je možné použít jakýkoliv obdobný výrobek.
|  | Náklady z rozpočtů | [13 empty] | 0
|  | Ostatní náklady ze souhrnného listu | [13 empty] | 0
|  | Cena bez DPH | [13 empty] | 0
[8 empty] | Sazba daně |  |  | Základ daně |  |  |  |  | Výše daně
|  | DPH |  | základní |  |  |  | 21% |  |  | 0 |  |  |  |  | 0
|  |  |  | snížená |  |  |  | 15% |  |  | 0 |  |  |  |  | 0
|  |  |  | zákl. přenesená |  |  |  | 21% |  |  | 0 |  |  |  |  | 0
|  |  |  | sníž. přenesená |  |  |  | 15% |  |  | 0 |  |  |  |  | 0
|  |  |  | nulová |  |  |  | 0% |  |  | 0 |  |  |  |  | 0
|  | Cena s DPH | [6 empty] | v |  |  | CZK |  |  |  | 0
|  | Projektant | [11 empty] | Zpracovatel
|  | Datum a podpis: | [7 empty] | Razítko |  |  |  | Datum a podpis: |  |  | Razítko
|  | Objednavatel | [11 empty] | Uchazeč
|  | Datum a podpis: | [7 empty] | Razítko |  |  |  | Datum a podpis: |  |  | Razítko
REKAPITULACE OBJEKTŮ STAVBY A SOUPISŮ PRACÍ
| Kód: | [6 empty] | 17083a
| Stavba: | [6 empty] | BRNO, KRKOŠKOVA, ZÁTIŠÍ, FÜGNEROVA I - REKONSTRUKCE KANALIZACE A VODOVODU
| Místo: | [6 empty] | BRNO | [6 empty] | Datum: |  | 13. 10. 2017
| Zadavatel: | [6 empty] | Statutární město Brno | [6 empty] | Projektant: |  | KOVOPROJEKTA BRNO a.s. |  |  |  | Informatívní údaje z listů zakázek
| Uchazeč: | [13 empty] | Zpracovatel: |  | Obrtel M.
| Kód |  |  |  | Popis | [7 empty] | Cena bez DPH [CZK] |  |  |  |  | Cena s DPH [CZK] | Typ |  | z toho Ostat. náklady [CZK] | DPH [CZK] | Normohodiny [h] | DPH základní [CZK] | DPH snížená [CZK] | DPH základní přenesená [CZK] | DPH snížená přenesená [CZK] | Základna DPH základní | Základna DPH snížená | Základna DPH zákl. přenesená | Základna DPH sníž. přenesená | Základna DPH nulová
| Náklady z rozpočtů | [11 empty] | 0 |  |  |  |  | 0 |  |  | 0 | 0 | 0 | 0 | 0 | 0 | 0 | 0 | 0 | 0 | 0 | 0 |  | D | 0 | ###NOIMPORT### | IMPORT | {1829eafe-921c-4f0a-85c0-5152a67c4e21} | {00000000-0000-0000-0000-000000000000}
/ |  | SO 10 |  |  |  | REKONSTRUKCE KANALIZACE | [6 empty] | 0 |  |  |  |  | 0 | ING |  | 0 | 0 | 0 | 0 | 0 | 0 | 0 | 0 | 0 | 0 | 0 | 0 |  |  | 1 |  | IMPORT | {2ef2924a-8368-432a-890c-fe3ab6e5cf9a} | {1829eafe-921c-4f0a-85c0-5152a67c4e21} | [13 empty] | 827 29 5 | 2
/ |  | SO 11 |  |  |  | REKONSTRUKCE KANALIZAČNÍCH PŘÍPOJEK | [6 empty] | 0 |  |  |  |  | 0 | ING |  | 0 | 0 | 0 | 0 | 0 | 0 | 0 | 0 | 0 | 0 | 0 | 0 |  |  | 1 |  | IMPORT | {020da1ce-6cad-4b55-81e0-087e3744b326} | {1829eafe-921c-4f0a-85c0-5152a67c4e21} | [13 empty] | 827 19 3 | 2
/ |  | SO 20 |  |  |  | REKONSTRUKCE VODOVODU | [6 empty] | 0 |  |  |  |  | 0 | ING |  | 0 | 0 | 0 | 0 | 0 | 0 | 0 | 0 | 0 | 0 | 0 | 0 |  |  | 1 |  | IMPORT | {d3610249-fbd3-4c0a-9c0b-5384a72972b5} | {1829eafe-921c-4f0a-85c0-5152a67c4e21} | [13 empty] | 827 19 3 | 2
/ |  | SO 21 |  |  |  | REKONSTRUKCE VODOVODNÍCH PŘÍPOJEK | [6 empty] | 0 |  |  |  |  | 0 | ING |  | 0 | 0 | 0 | 0 | 0 | 0 | 0 | 0 | 0 | 0 | 0 | 0 |  |  | 1 |  | IMPORT | {94fe9371-15ab-48c7-a8d9-8ea270c2857c} | {1829eafe-921c-4f0a-85c0-5152a67c4e21} | [13 empty] | 827 19 3 | 2
/ |  | SO 30 |  |  |  | PŘELOŽKA PLYNOVODU | [6 empty] | 0 |  |  |  |  | 0 | ING |  | 0 | 0 | 0 | 0 | 0 | 0 | 0 | 0 | 0 | 0 | 0 | 0 |  |  | 1 |  | IMPORT | {d36a1615-7e01-4759-8f8e-6861585da05b} | {1829eafe-921c-4f0a-85c0-5152a67c4e21} | [13 empty] | 827 19 1 | 2
/ |  | SO 40 |  |  |  | PŘELOŽKA KABELU O2 - nenaceněno | [6 empty] | 0 |  |  |  |  | 0 | ING |  | 0 | 0 | 0 | 0 | 0 | 0 | 0 | 0 | 0 | 0 | 0 | 0 |  |  | 1 |  | IMPORT | {89053889-a425-4c8e-a879-99a36ecd8ee9} | {1829eafe-921c-4f0a-85c0-5152a67c4e21} | [13 empty] | 828 89 | 2
/ |  | SO 41 |  |  |  | PŘELOŽKA KABELU UPC | [6 empty] | 0 |  |  |  |  | 0 | ING |  | 0 | 0 | 0 | 0 | 0 | 0 | 0 | 0 | 0 | 0 | 0 | 0 |  |  | 1 |  | IMPORT | {78a84bcd-8840-4c5f-80ce-207d8d2a04d8} | {1829eafe-921c-4f0a-85c0-5152a67c4e21} | [13 empty] | 828 89 | 2
/ |  | 99 |  |  |  | OSTATNÍ NÁKLADY | [6 empty] | 0 |  |  |  |  | 0 | OST |  | 0 | 0 | 0 | 0 | 0 | 0 | 0 | 0 | 0 | 0 | 0 | 0 |  |  | 1 |  | IMPORT | {e7dbc5a8-ea4d-4808-ad4c-f9c7d8c20662} | {1829eafe-921c-4f0a-85c0-5152a67c4e21} | [14 empty] | 2
[21 empty] | Procent. zadání [% nákladů rozpočtu] | Zařazení nákladů | DPH | DPH [CZK]
[21 empty] | 0% | stavební čast | základní | 0 | [12 empty] | OSTATNENAKLADY |  |  | 0 | 0 | 0 | 0 | 0 | 0 | 0 | 0 | 0 | 0 | 1 | 1 | x
[21 empty] | 0% | stavební čast | základní | 0 | [12 empty] | OSTATNENAKLADYVLASTNE |  |  | 0 | 0 | 0 | 0 | 0 | 0 | 0 | 0 | 0 | 0 | 1 | 1 | x
[21 empty] | 0% | stavební čast | základní | 0 | [12 empty] | OSTATNENAKLADYVLASTNE |  |  | 0 | 0 | 0 | 0 | 0 | 0 | 0 | 0 | 0 | 0 | 1 | 1 | x
[21 empty] | 0% | stavební čast | základní | 0 | [12 empty] | OSTATNENAKLADYVLASTNE |  |  | 0 | 0 | 0 | 0 | 0 | 0 | 0 | 0 | 0 | 0 | 1 | 1 | x
| Celkové náklady za stavbu | [11 empty] | 0 |  |  |  |  | 0

## SO 10 - REKONSTRUKCE KANA...
[9 empty] | >> skryté sloupce << | [9 empty] | {2ef2924a-8368-432a-890c-fe3ab6e5cf9a} | [5 empty] | ASFpro | 779,98 | 2
[19 empty] | 2 | [5 empty] | BASFALT | 779,98 | 2
| KRYCÍ LIST SOUPISU PRACÍ | [8 empty] | v --- níže se nacházejí doplnkové a pomocné údaje k sestavám --- v | [8 empty] | False | [5 empty] | BASFALT1 | 9,61 | 2
[25 empty] | BASFALT2 | 12,25 | 2
| Stavba: | [23 empty] | BASFALT3 | 15,21 | 2
|  | BRNO, KRKOŠKOVA, ZÁTIŠÍ, FÜGNEROVA I - REKONSTRUKCE KANALIZACE A VODOVODU | [22 empty] | BASFALT4 | 17,22 | 2
| Objekt: | [23 empty] | DN300 | 44,5 | 2
|  | SO 10 - REKONSTRUKCE KANALIZACE | [22 empty] | DN400 | 455,95 | 2
[25 empty] | DN500 | 247,45 | 2
| KSO: |  | 827 29 5 |  |  | CC-CZ: | [18 empty] | KABEL | 95,1 | 2
| Místo: |  | BRNO |  |  | Datum: | 13. 10. 2017 | [17 empty] | LOZE1 | 184,057 | 2
[25 empty] | ODVOZ1 | 4884,209 | 2
| Zadavatel: |  |  |  |  | IČ: | 44992785 | [17 empty] | POTRUBI1 | 234,4 | 2
|  | Statutární město Brno |  |  |  | DIČ: | CZ44992785 | [17 empty] | POTRUBI2 | 2,2 | 2
[25 empty] | VYKOP1 | 4255,155 | 2
| Uchazeč: |  |  |  |  | IČ: | Vyplň údaj | [17 empty] | VYKOP11 | 5424,85 | 2
|  | Vyplň údaj |  |  |  | DIČ: | Vyplň údaj | [17 empty] | VYKOPR | 629,054 | 2
[25 empty] | ZASYP1 | 4158,589 | 2
| Projektant: |  |  |  |  | IČ: | 46347011
|  | KOVOPROJEKTA BRNO a.s. |  |  |  | DIČ: | CZ46347011
| Zpracovatel: |  |  |  |  | IČ:
|  | Obrtel M. |  |  |  | DIČ:
Poznámka:
| Náklady z rozpočtu | [5 empty] | 0
| Ostatní náklady | [5 empty] | 0
| Cena bez DPH | [5 empty] | 0
|  |  | Základ daně |  |  | Sazba daně | Výše daně
| DPH | základní | 0 |  |  | 21% | 0
|  | snížená | 0 |  |  | 15% | 0
|  | zákl. přenesená | 0 |  |  | 21% | 0
|  | sníž. přenesená | 0 |  |  | 15% | 0
|  | nulová | 0 |  |  | 0% | 0
| Cena s DPH |  |  | v | CZK |  | 0
| Projektant |  |  | Zpracovatel
| Datum a podpis: |  | Razítko | Datum a podpis: |  |  | Razítko
| Objednavatel |  |  | Uchazeč
| Datum a podpis: |  | Razítko | Datum a podpis: |  |  | Razítko
REKAPITULACE ČLENĚNÍ SOUPISU PRACÍ
Stavba:
BRNO, KRKOŠKOVA, ZÁTIŠÍ, FÜGNEROVA I - REKONSTRUKCE KANALIZACE A VODOVODU
Objekt:
SO 10 - REKONSTRUKCE KANALIZACE
Místo: |  |  | BRNO |  |  | Datum: | 13. 10. 2017
Zadavatel: |  |  | Statutární město Brno |  |  | Projektant: | KOVOPROJEKTA BRNO a.s.
Uchazeč: |  |  | Vyplň údaj |  |  | Zpracovatel: | Obrtel M.
Kód dílu - Popis | [6 empty] | Cena celkem [CZK]
Náklady ze soupisu prací | [6 empty] | 0 | [12 empty] | -1
| HSV - Práce a dodávky HSV | [5 empty] | 0
| 1 - Zemní práce | [5 empty] | 0
| 3 - Svislé a kompletní konstrukce | [5 empty] | 0
| 4 - Vodorovné konstrukce | [5 empty] | 0
| 5 - Komunikace pozemní | [5 empty] | 0
| 6 - Úpravy povrchů, podlahy a osazování výplní | [5 empty] | 0
| 8 - Trubní vedení | [5 empty] | 0
| 998 - Přesun hmot | [5 empty] | 0
| M - Práce a dodávky M | [5 empty] | 0
| 46-M - Zemní práce při extr.mont.pracích | [5 empty] | 0
DPH
[11 empty] | základní | [12 empty] | VRN |  |  |  | 0 | 0 | 0 | 0 | 0 | 1
[11 empty] | základní | [12 empty] | VRN |  |  |  | 0 | 0 | 0 | 0 | 0 | 1
[11 empty] | základní | [12 empty] | VRN |  |  |  | 0 | 0 | 0 | 0 | 0 | 1
[11 empty] | základní | [12 empty] | VRN |  |  |  | 0 | 0 | 0 | 0 | 0 | 1
[11 empty] | základní | [12 empty] | VRN |  |  |  | 0 | 0 | 0 | 0 | 0 | 1
[11 empty] | základní | [12 empty] | KOMPLETACNA |  |  |  | 0 | 0 | 0 | 0 | 0 | 1
Celkové náklady za stavbu | [6 empty] | 0
SOUPIS PRACÍ
Stavba:
BRNO, KRKOŠKOVA, ZÁTIŠÍ, FÜGNEROVA I - REKONSTRUKCE KANALIZACE A VODOVODU
Objekt:
SO 10 - REKONSTRUKCE KANALIZACE
Místo: |  |  | BRNO |  |  | Datum: | 13. 10. 2017
Zadavatel: |  |  | Statutární město Brno |  |  | Projektant: | KOVOPROJEKTA BRNO a.s.
Uchazeč: |  |  | Vyplň údaj |  |  | Zpracovatel: | Obrtel M.
PČ | Typ | Kód | Popis | MJ | Množství | J.cena [CZK] | Cena celkem [CZK] | Cenová soustava |  |  | DPH | J. Nh [h] | Nh celkem [h] | J. hmotnost [t] | Hmotnost celkem [t] | J. suť [t] | Suť Celkem [t]
Náklady soupisu celkem | [6 empty] | 0 | [5 empty] | 0 |  | 1821.1643 |  | 1053.6703 |  | D | -1 | [13 empty] | 0
| D | HSV | Práce a dodávky HSV |  |  |  | 0 | [5 empty] | 0 |  | 1808.3371 |  | 1053.6703 | 1 | D | 0 |  |  |  | ROZPOCET | [9 empty] | 0
| D | 1 | Zemní práce |  |  |  | 0 | [5 empty] | 0 |  | 22.1517 |  | 911.6995 | 1 | D | 1 |  |  |  | ROZPOCET | [9 empty] | 0
1 | K | 113107223 | Odstranění podkladu pl přes 200 m2 z kameniva drceného tl 300 mm | m2 | 779.98 |  | 0 | CS ÚRS 2019 02 |  |  | základní |  | 0 | 0 | 0 | 0.44 | 343.1912 | 4 | K | 2 |  |  |  | ROZPOCET |  |  |  | 0 | 0 | 0 | 0 | 0 | 1 | 0 | 4 | 913341782
| VV |  | " vozovka kamenivo - 240mm " BASFALT |  | 779.98 | [13 empty] | VV | 2 | 2 | True | 1 | ROZPOCET
2 | K | 997221551 | Vodorovná doprava suti ze sypkých materiálů do 1 km | t | 343.191 |  | 0 | CS ÚRS 2019 02 |  |  | základní |  | 0 | 0 | 0 | 0 | 0 | 4 | K | 2 |  |  |  | ROZPOCET |  |  |  | 0 | 0 | 0 | 0 | 0 | 1 | 0 | 4 | -871360619
3 | K | 997221559 | Příplatek ZKD 1 km u vodorovné dopravy suti ze sypkých materiálů | t | 2402.337 |  | 0 | CS ÚRS 2019 02 |  |  | základní |  | 0 | 0 | 0 | 0 | 0 | 4 | K | 2 |  |  |  | ROZPOCET |  |  |  | 0 | 0 | 0 | 0 | 0 | 1 | 0 | 4 | -1403756642
| VV |  | 343,191*7 'Přepočtené koeficientem množství |  | 2402.337 | [13 empty] | VV | 2 | 2 | False | 1 | ROZPOCET
4 | K | 97909811001 | Poplatek za skládku suti (bez živice) | t | 343.191 |  | 0 | CS ÚRS 2019 02 |  |  | základní |  | 0 | 0 | 0 | 0 | 0 | 4 | K | 2 |  |  |  | ROZPOCET |  |  |  | 0 | 0 | 0 | 0 | 0 | 1 | 0 | 4 | -1584045103
5 | K | 113107242 | Odstranění podkladu pl přes 200 m2 živičných tl 100 mm | m2 | 17.22 |  | 0 | CS ÚRS 2019 02 |  |  | základní |  | 0 | 0 | 0 | 0.22 | 3.7884 | 4 | K | 2 |  |  |  | ROZPOCET |  |  |  | 0 | 0 | 0 | 0 | 0 | 1 | 0 | 4 | -1506046020
| VV |  | " ulice Bendlova - uskakované bourání a zapravení " | [15 empty] | VV | 2 | 1 | True | 0 | ROZPOCET
| VV |  | " 60mm LA " (2,6+0,2*2*4)*(2,5+0,2*2*4) |  | 17.22 | [13 empty] | VV | 2 | 2 | True | 0 | ROZPOCET
| VV | BASFALT4 | Součet |  | 17.22 | [13 empty] | VV | 2 | 4 | True | 1 | ROZPOCET
6 | K | 919735112 | Řezání stávajícího živičného krytu hl do 100 mm | m | 13.4 |  | 0 | CS ÚRS 2019 02 |  |  | základní |  | 0 | 0 | 0 | 0 | 0 | 4 | K | 2 |  |  |  | ROZPOCET |  |  |  | 0 | 0 | 0 | 0 | 0 | 1 | 0 | 4 | -1259018015
| VV |  | " ulice Bendlova - uskakované bourání a zapravení " | [15 empty] | VV | 2 | 1 | True | 0 | ROZPOCET
| VV |  | " 60mm LA " (2,6+0,2*2*2+2,5+0,2*2*2)*2 |  | 13.4 | [13 empty] | VV | 2 | 2 | True | 1 | ROZPOCET
7 | K | 113107243 | Odstranění podkladu pl přes 200 m2 živičných tl 150 mm | m2 | 37.07 |  | 0 | CS ÚRS 2019 02 |  |  | základní |  | 0 | 0 | 0 | 0.316 | 11.7141 | 4 | K | 2 |  |  |  | ROZPOCET |  |  |  | 0 | 0 | 0 | 0 | 0 | 1 | 0 | 4 | 1569663977
| VV |  | " ulice Bendlova - uskakované bourání a zapravení " | [15 empty] | VV | 2 | 1 | True | 0 | ROZPOCET
| VV | BASFALT1 | " 3X120mm obalovaná " (2,7+0,2*2*1)*(2,7+0,2*2*1) |  | 9.61 | [13 empty] | VV | 2 | 2 | True | 0 | ROZPOCET
| VV | BASFALT2 | " 3X120mm obalovaná " (2,7+0,2*2*2)*(2,7+0,2*2*2) |  | 12.25 | [13 empty] | VV | 2 | 2 | True | 0 | ROZPOCET
| VV | BASFALT3 | " 3X120mm obalovaná " (2,7+0,2*2*3)*(2,7+0,2*2*3) |  | 15.21 | [13 empty] | VV | 2 | 2 | True | 0 | ROZPOCET
| VV |  | Součet |  | 37.07 | [13 empty] | VV | 2 | 4 | True | 1 | ROZPOCET
8 | K | 919735116 | Řezání stávajícího živičného krytu hl do 300 mm | m | 42 |  | 0 | CS ÚRS 2019 02 |  |  | základní |  | 0 | 2e-05 | 0.00084 | 0 | 0 | 4 | K | 2 |  |  |  | ROZPOCET |  |  |  | 0 | 0 | 0 | 0 | 0 | 1 | 0 | 4 | 16262591
| VV |  | " ulice Bendlova - uskakované bourání a zapravení " | [15 empty] | VV | 2 | 1 | True | 0 | ROZPOCET
| VV |  | " 3X120mm " (2,7+0,2*2*1)*4 |  | 12.4 | [13 empty] | VV | 2 | 2 | True | 0 | ROZPOCET
| VV |  | " 3X120mm " (2,7+0,2*2*2)*4 |  | 14 | [13 empty] | VV | 2 | 2 | True | 0 | ROZPOCET
| VV |  | " 3X120mm " (2,7+0,2*2*3)*4 |  | 15.6 | [13 empty] | VV | 2 | 2 | True | 0 | ROZPOCET
| VV |  | Součet |  | 42 | [13 empty] | VV | 2 | 4 | True | 1 | ROZPOCET
9 | K | 113107246 | Odstranění podkladu pl přes 200 m2 živičných tl 300 mm | m2 | 779.98 |  | 0 | CS ÚRS 2019 02 |  |  | základní |  | 0 | 0 | 0 | 0.709 | 553.0058 | 4 | K | 2 |  |  |  | ROZPOCET |  |  |  | 0 | 0 | 0 | 0 | 0 | 1 | 0 | 4 | 958369355
| VV |  | " asfalt tl. 260mm " | [15 empty] | VV | 2 | 1 | True | 0 | ROZPOCET
| VV |  | " dle výpisu materiálu " | [15 empty] | VV | 2 | 1 | True | 0 | ROZPOCET
| VV |  | 740,8 |  | 740.8 | [13 empty] | VV | 2 | 2 | True | 0 | ROZPOCET
| VV |  | " rozšíření v místě šachet " | [15 empty] | VV | 2 | 1 | True | 0 | ROZPOCET
| VV |  | " stoka A1-3 " | [15 empty] | VV | 2 | 1 | True | 0 | ROZPOCET
| VV |  | " prefa ŠA1.36 DN500/DN500 " 2,3*2,3-1,7*2,3 |  | 1.38 | [13 empty] | VV | 2 | 2 | True | 0 | ROZPOCET
| VV |  | " prefa ŠA1.37 DN500/DN500 " 2,3*2,3-1,7*2,3 |  | 1.38 | [13 empty] | VV | 2 | 2 | True | 0 | ROZPOCET
| VV |  | " prefa ŠA1.24 DN500/DN500+400 " 2,3*2,3-1,7*2,3-1,4*(2,3/2-1,7/2) |  | 0.96 | [13 empty] | VV | 2 | 2 | True | 0 | ROZPOCET
| VV |  | " prefa ŠA1.38 DN500/DN400 " 2,3*2,3-(1,7/2+1,4/2)*2,3 |  | 1.725 | [13 empty] | VV | 2 | 2 | True | 0 | ROZPOCET
| VV |  | " prefa ŠA1.39 DN400/DN400 " 2,3*2,3-1,4*2,3 |  | 2.07 | [13 empty] | VV | 2 | 2 | True | 0 | ROZPOCET
| VV |  | " prefa ŠA1.27 DN400/DN400+400 " 2,3*2,3-1,4*(2,3+2,3/2-1,4/2) |  | 1.44 | [13 empty] | VV | 2 | 2 | True | 0 | ROZPOCET
| VV |  | " prefa ŠA1.40 DN400/DN400 " 2,3*2,3-1,4*2,3 |  | 2.07 | [13 empty] | VV | 2 | 2 | True | 0 | ROZPOCET
| VV |  | " prefa ŠA1.41 DN400/DN400 " 2,3*2,3-1,4*2,3 |  | 2.07 | [13 empty] | VV | 2 | 2 | True | 0 | ROZPOCET
| VV |  | " prefa ŠA3.5 DN400/DN400 " 2,3*2,3-1,4*2,3 |  | 2.07 | [13 empty] | VV | 2 | 2 | True | 0 | ROZPOCET
| VV |  | " stoka A1-1 " | [15 empty] | VV | 2 | 1 | True | 0 | ROZPOCET
| VV |  | " monolit ŠA1.24.1 DN400/DN400 " 2,7*2,7-1,4*2,7 |  | 3.51 | [13 empty] | VV | 2 | 2 | True | 0 | ROZPOCET
| VV |  | " stoka A1-3-1 - bouráno uskakovaně - jinde " | [15 empty] | VV | 2 | 1 | True | 0 | ROZPOCET
| VV |  | " monolit ŠA1.38.1 DN400/DN400 " | [15 empty] | VV | 2 | 1 | True | 0 | ROZPOCET
| VV |  | " stoka A2 - společná - jinde " | [15 empty] | VV | 2 | 1 | True | 0 | ROZPOCET
| VV |  | " stoka A4-1 " | [15 empty] | VV | 2 | 1 | True | 0 | ROZPOCET
| VV |  | " prefa ŠA4.4 DN400/DN400+400+400 " 2,3*2,3-1,4*(2,3+2,3/2*2-1,4/2*2) |  | 0.81 | [13 empty] | VV | 2 | 2 | True | 0 | ROZPOCET
| VV |  | " prefa ŠA4.16 DN400/DN400+300 " 2,3*2,3-1,4*2,3-1,1*(2,3/2-1,4/2) |  | 1.575 | [13 empty] | VV | 2 | 2 | True | 0 | ROZPOCET
| VV |  | " prefa ŠA4.17 DN400/DN400 " 2,3*2,3-1,4*2,3 |  | 2.07 | [13 empty] | VV | 2 | 2 | True | 0 | ROZPOCET
| VV |  | " prefa ŠA4.18 DN400/DN400 " 2,3*2,3-1,4*2,3 |  | 2.07 | [13 empty] | VV | 2 | 2 | True | 0 | ROZPOCET
| VV |  | " stoka A4-1-1 " | [15 empty] | VV | 2 | 1 | True | 0 | ROZPOCET
| VV |  | " prefa ŠA4.19 DN300/DN150+DN150 " 2,3*2,3-1,1*2,3 |  | 2.76 | [13 empty] | VV | 2 | 2 | True | 0 | ROZPOCET
| VV |  | " stoka A4 " | [15 empty] | VV | 2 | 1 | True | 0 | ROZPOCET
| VV |  | " prefa ŠA4.2 DN500/DN500 " 2,3*2,3-1,7*2,3 |  | 1.38 | [13 empty] | VV | 2 | 2 | True | 0 | ROZPOCET
| VV |  | " prefa ŠA4.3 DN500/DN500 " 2,3*2,3-1,7*2,3 |  | 1.38 | [13 empty] | VV | 2 | 2 | True | 0 | ROZPOCET
| VV |  | " monolit ŠA4.4.1 DN400/DN400 " 2,7*2,7-1,4*2,7 |  | 3.51 | [13 empty] | VV | 2 | 2 | True | 0 | ROZPOCET
| VV |  | " stoka A5 " | [15 empty] | VV | 2 | 1 | True | 0 | ROZPOCET
| VV |  | " prefa ŠA5.2 DN400/DN400+400 " 2,3*2,3-1,4*(2,3+2,3/2-1,4/2) |  | 1.44 | [13 empty] | VV | 2 | 2 | True | 0 | ROZPOCET
| VV |  | " monolit ŠA5.3 DN400/DN400 " 2,7*2,7-1,4*2,7 |  | 3.51 | [13 empty] | VV | 2 | 2 | True | 0 | ROZPOCET
| VV |  | " stoka A5-1 - společná jinde " | [15 empty] | VV | 2 | 1 | True | 0 | ROZPOCET
| VV | BASFALT | Součet |  | 779.98 | [13 empty] | VV | 2 | 4 | True | 1 | ROZPOCET
10 | K | 919735112 | Řezání stávajícího živičného krytu hl do 100 mm | m | 327.8 |  | 0 | CS ÚRS 2019 02 |  |  | základní |  | 0 | 0 | 0 | 0 | 0 | 4 | K | 2 |  |  |  | ROZPOCET |  |  |  | 0 | 0 | 0 | 0 | 0 | 1 | 0 | 4 | 1546928663
| VV |  | " asfalt tl. 260mm " | [15 empty] | VV | 2 | 1 | True | 0 | ROZPOCET
| VV |  | " dle výpisu materiálu " | [15 empty] | VV | 2 | 1 | True | 0 | ROZPOCET
| VV |  | 232,6 |  | 232.6 | [13 empty] | VV | 2 | 2 | True | 0 | ROZPOCET
| VV |  | " rozšíření v místě šachet " | [15 empty] | VV | 2 | 1 | True | 0 | ROZPOCET
| VV |  | " šachty prefa " 2,3*2*16 |  | 73.6 | [13 empty] | VV | 2 | 2 | True | 0 | ROZPOCET
| VV |  | " šachty monolit " 2,7*2*4 |  | 21.6 | [13 empty] | VV | 2 | 2 | True | 0 | ROZPOCET
| VV |  | Součet |  | 327.8 | [13 empty] | VV | 2 | 4 | True | 1 | ROZPOCET
11 | K | 997221551 | Vodorovná doprava suti ze sypkých materiálů do 1 km | t | 568.508 |  | 0 | CS ÚRS 2019 02 |  |  | základní |  | 0 | 0 | 0 | 0 | 0 | 4 | K | 2 |  |  |  | ROZPOCET |  |  |  | 0 | 0 | 0 | 0 | 0 | 1 | 0 | 4 | -1475804981
12 | K | 997221559 | Příplatek ZKD 1 km u vodorovné dopravy suti ze sypkých materiálů | t | 4548.064 |  | 0 | CS ÚRS 2019 02 |  |  | základní |  | 0 | 0 | 0 | 0 | 0 | 4 | K | 2 |  |  |  | ROZPOCET |  |  |  | 0 | 0 | 0 | 0 | 0 | 1 | 0 | 4 | 1106304309
| VV |  | 568,508*8 'Přepočtené koeficientem množství |  | 4548.064 | [13 empty] | VV | 2 | 2 | False | 1 | ROZPOCET
13 | K | 97909811002 | Poplatek za skládku suti - živice | t | 568.508 |  | 0 | CS ÚRS 2019 02 |  |  | základní |  | 0 | 0 | 0 | 0 | 0 | 4 | K | 2 |  |  |  | ROZPOCET |  |  |  | 0 | 0 | 0 | 0 | 0 | 1 | 0 | 4 | 154318736
14 | K | 115101201 | Čerpání vody na dopravní výšku do 10 m průměrný přítok do 500 l/min | hod | 60 |  | 0 | CS ÚRS 2019 02 |  |  | základní |  | 0 | 0 | 0 | 0 | 0 | 4 | K | 2 |  |  |  | ROZPOCET |  |  |  | 0 | 0 | 0 | 0 | 0 | 1 | 0 | 4 | -932014982
| VV |  | " dle TZ " 60 |  | 60 | [13 empty] | VV | 2 | 2 | True | 1 | ROZPOCET
15 | K | 115101301 | Pohotovost čerpací soupravy pro dopravní výšku do 10 m přítok do 500 l/min | den | 120 |  | 0 | CS ÚRS 2019 02 |  |  | základní |  | 0 | 0 | 0 | 0 | 0 | 4 | K | 2 |  |  |  | ROZPOCET |  |  |  | 0 | 0 | 0 | 0 | 0 | 1 | 0 | 4 | -969854615
16 | K | 119001401 | Dočasné zajištění potrubí ocelového nebo litinového DN do 200 | m | 234.4 |  | 0 | CS ÚRS 2019 02 |  |  | základní |  | 0 | 0.00868 | 2.0346 | 0 | 0 | 4 | K | 2 |  |  |  | ROZPOCET |  |  |  | 0 | 0 | 0 | 0 | 0 | 1 | 0 | 4 | 233084907
| VV |  | " křížení plyn " 1,1*1+1,4*38+1,7*22 |  | 91.7 | [13 empty] | VV | 2 | 2 | True | 0 | ROZPOCET
| VV |  | " křížení voda " 1,1*1+1,4*55+1,7*38 |  | 142.7 | [13 empty] | VV | 2 | 2 | True | 0 | ROZPOCET
| VV | POTRUBI1 | Součet |  | 234.4 | [13 empty] | VV | 2 | 4 | True | 1 | ROZPOCET
17 | K | 119001402 | Dočasné zajištění potrubí ocelového nebo litinového DN do 500 | m | 2.2 |  | 0 | CS ÚRS 2019 02 |  |  | základní |  | 0 | 0.01269 | 0.027918 | 0 | 0 | 4 | K | 2 |  |  |  | ROZPOCET |  |  |  | 0 | 0 | 0 | 0 | 0 | 1 | 0 | 4 | -1814914846
| VV |  | " křížení voda " 1,1*2 |  | 2.2 | [13 empty] | VV | 2 | 2 | True | 0 | ROZPOCET
| VV | POTRUBI2 | Součet |  | 2.2 | [13 empty] | VV | 2 | 4 | True | 1 | ROZPOCET
18 | K | 119001421 | Dočasné zajištění kabelů a kabelových tratí ze 3 volně ložených kabelů | m | 95.1 |  | 0 | CS ÚRS 2019 02 |  |  | základní |  | 0 | 0.0369 | 3.5092 | 0 | 0 | 4 | K | 2 |  |  |  | ROZPOCET |  |  |  | 0 | 0 | 0 | 0 | 0 | 1 | 0 | 4 | -530435692
| VV |  | " křížení kabelů " 1,1*4+1,4*49+1,7*13 |  | 95.1 | [13 empty] | VV | 2 | 2 | True | 0 | ROZPOCET
| VV | KABEL | Součet |  | 95.1 | [13 empty] | VV | 2 | 4 | True | 1 | ROZPOCET
19 | K | 130001101 | Příplatek za ztížení vykopávky v blízkosti podzemního vedení | m3 | 629.054 |  | 0 | CS ÚRS 2019 02 |  |  | základní |  | 0 | 0 | 0 | 0 | 0 | 4 | K | 2 |  |  |  | ROZPOCET |  |  |  | 0 | 0 | 0 | 0 | 0 | 1 | 0 | 4 | -9612006
| VV |  | POTRUBI1*1,2*1,7 |  | 478.176 | [13 empty] | VV | 2 | 2 | True | 0 | ROZPOCET
| VV |  | POTRUBI2*1,7*2,2 |  | 8.228 | [13 empty] | VV | 2 | 2 | True | 0 | ROZPOCET
| VV |  | KABEL*1,0*1,5 |  | 142.65 | [13 empty] | VV | 2 | 2 | True | 0 | ROZPOCET
| VV | VYKOPR | Součet |  | 629.054 | [13 empty] | VV | 2 | 4 | True | 1 | ROZPOCET
20 | K | 132201203 | Hloubení rýh š do 2000 mm v hornině tř. 3 objemu do 5000 m3 | m3 | 2978.609 |  | 0 | CS ÚRS 2019 02 |  |  | základní |  | 0 | 0 | 0 | 0 | 0 | 4 | K | 2 |  |  |  | ROZPOCET |  |  |  | 0 | 0 | 0 | 0 | 0 | 1 | 0 | 4 | 513463343
| VV |  | " výměry spočítány programem - viz. výpis materiálu " | [15 empty] | VV | 2 | 1 | True | 0 | ROZPOCET
| VV |  | " stoka A1.1 " 75,35 |  | 75.35 | [13 empty] | VV | 2 | 2 | True | 0 | ROZPOCET
| VV |  | " stoka A1.3 " 2595,38 |  | 2595.38 | [13 empty] | VV | 2 | 2 | True | 0 | ROZPOCET
| VV |  | " stoka A1.3.1 " 64,26 |  | 64.26 | [13 empty] | VV | 2 | 2 | True | 0 | ROZPOCET
| VV |  | " stoka A2 " 24,04 |  | 24.04 | [13 empty] | VV | 2 | 2 | True | 0 | ROZPOCET
| VV |  | " stoka A4 " 848,01 |  | 848.01 | [13 empty] | VV | 2 | 2 | True | 0 | ROZPOCET
| VV |  | " stoka A4.1 " 812,17 |  | 812.17 | [13 empty] | VV | 2 | 2 | True | 0 | ROZPOCET
| VV |  | " stoka A4.1.1 " 205,83 |  | 205.83 | [13 empty] | VV | 2 | 2 | True | 0 | ROZPOCET
| VV |  | " stoka A5 " 46,65 |  | 46.65 | [13 empty] | VV | 2 | 2 | True | 0 | ROZPOCET
| VV |  | " stoka A5.1 " 548,58 |  | 548.58 | [13 empty] | VV | 2 | 2 | True | 0 | ROZPOCET
| VV |  | " rozšíření v místě šachet " | [15 empty] | VV | 2 | 1 | True | 0 | ROZPOCET
| VV |  | " stoka A1-3 " | [15 empty] | VV | 2 | 1 | True | 0 | ROZPOCET
| VV |  | " prefa ŠA1.36 DN500/DN500 " 2,3*2,3*4,66-1,7*2,3*4,66 |  | 6.431 | [13 empty] | VV | 2 | 2 | True | 0 | ROZPOCET
| VV |  | " prefa ŠA1.37 DN500/DN500 " 2,3*2,3*4,88-1,7*2,3*4,88 |  | 6.734 | [13 empty] | VV | 2 | 2 | True | 0 | ROZPOCET
| VV |  | " prefa ŠA1.24 DN500/DN500+400 " 2,3*2,3*5,16-(1,7*2,3+1,4*(2,3/2-1,7/2))*5,16 |  | 4.954 | [13 empty] | VV | 2 | 2 | True | 0 | ROZPOCET
| VV |  | " prefa ŠA1.38 DN500/DN400 " 2,3*2,3*5,24-(1,7/2+1,4/2)*2,3*5,24 |  | 9.039 | [13 empty] | VV | 2 | 2 | True | 0 | ROZPOCET
| VV |  | " prefa ŠA1.39 DN400/DN400 " 2,3*2,3*(5,13+0,04)-1,4*2,3*5,13 |  | 10.831 | [13 empty] | VV | 2 | 2 | True | 0 | ROZPOCET
| VV |  | " prefa ŠA2.7 DN400/DN400+400 " 2,3*2,3*(4,95+0,04)-1,4*(2,3+2,3/2-1,4/2)*4,95 |  | 7.34 | [13 empty] | VV | 2 | 2 | True | 0 | ROZPOCET
| VV |  | " prefa ŠA1.40 DN400/DN400 " 2,3*2,3*(4,79+0,04)-1,4*2,3*4,79 |  | 10.127 | [13 empty] | VV | 2 | 2 | True | 0 | ROZPOCET
| VV |  | " prefa ŠA1.41 DN400/DN400 " 2,3*2,3*(4,56+0,04)-1,4*2,3*4,56 |  | 9.651 | [13 empty] | VV | 2 | 2 | True | 0 | ROZPOCET
| VV |  | " prefa ŠA3.5 DN400/DN400 " 2,3*2,3*(4,25+0,04)-1,4*2,3*4,25 |  | 9.009 | [13 empty] | VV | 2 | 2 | True | 0 | ROZPOCET
| VV |  | " stoka A1-1 " | [15 empty] | VV | 2 | 1 | True | 0 | ROZPOCET
| VV |  | " monolit ŠA1.24.1 DN400/DN400 " 2,7*2,7*(4,61+0,24)-1,4*2,7*4,61 |  | 17.931 | [13 empty] | VV | 2 | 2 | True | 0 | ROZPOCET
| VV |  | " stoka A1-3-1 - bouráno uskakovaně - jinde " | [15 empty] | VV | 2 | 1 | True | 0 | ROZPOCET
| VV |  | " monolit ŠA1.38.1 DN400/DN400 " 2,7*2,7*(4,99+0,24)-1,4*2,7*4,99 |  | 19.265 | [13 empty] | VV | 2 | 2 | True | 0 | ROZPOCET
| VV |  | " stoka A2 " | [15 empty] | VV | 2 | 1 | True | 0 | ROZPOCET
| VV |  | " stoka A4-1 " | [15 empty] | VV | 2 | 1 | True | 0 | ROZPOCET
| VV |  | " prefa ŠA4.4 DN400/DN400+400+400 " 2,3*2,3*(4,72+0,04)-1,4*(2,3+2,3/2*2-1,4/2*2)*4,72 |  | 4.035 | [13 empty] | VV | 2 | 2 | True | 0 | ROZPOCET
| VV |  | " prefa ŠA4.16 DN400/DN400+300 " 2,3*2,3*(4,36+0,04)-(1,4*2,3+1,1*(2,3/2-1,4/2))*4,36 |  | 7.079 | [13 empty] | VV | 2 | 2 | True | 0 | ROZPOCET
| VV |  | " prefa ŠA4.17 DN400/DN400 " 2,3*2,3*(4,343+0,04)-1,4*2,3*4,34 |  | 9.211 | [13 empty] | VV | 2 | 2 | True | 0 | ROZPOCET
| VV |  | " prefa ŠA4.18 DN400/DN400 " 2,3*2,3*(4,16+0,04)-1,4*2,3*4,16 |  | 8.823 | [13 empty] | VV | 2 | 2 | True | 0 | ROZPOCET
| VV |  | " stoka A4-1-1 " | [15 empty] | VV | 2 | 1 | True | 0 | ROZPOCET
| VV |  | " prefa ŠA4.19 DN300/DN150+DN150 " 2,3*2,3*(4,05+0,04)-1,1*2,3*4,05 |  | 11.39 | [13 empty] | VV | 2 | 2 | True | 0 | ROZPOCET
| VV |  | " stoka A4 " | [15 empty] | VV | 2 | 1 | True | 0 | ROZPOCET
| VV |  | " prefa ŠA4.2 DN500/DN500 " 2,3*2,3*4,73-1,7*2,3*4,73 |  | 6.527 | [13 empty] | VV | 2 | 2 | True | 0 | ROZPOCET
| VV |  | " prefa ŠA4.3 DN500/DN500 " 2,3*2,3*4,70-1,7*2,3*4,70 |  | 6.486 | [13 empty] | VV | 2 | 2 | True | 0 | ROZPOCET
| VV |  | " monolit ŠA4.4.1 DN400/DN400 " 2,7*2,7*(4,56+0,24)-1,4*2,7*4,56 |  | 17.755 | [13 empty] | VV | 2 | 2 | True | 0 | ROZPOCET
| VV |  | " stoka A5 " | [15 empty] | VV | 2 | 1 | True | 0 | ROZPOCET
| VV |  | " prefa ŠA5.2 DN400/DN400+400 " 2,3*2,3*(4,64+0,04)-1,4*(2,3+2,3/2-1,4/2)*4,90 |  | 5.892 | [13 empty] | VV | 2 | 2 | True | 0 | ROZPOCET
| VV |  | " monolit ŠA5.3 DN400/DN400 " 2,7*2,7*(4,36+0,24)-1,4*2,7*4,62 |  | 16.07 | [13 empty] | VV | 2 | 2 | True | 0 | ROZPOCET
| VV |  | " stoka A5-1 - společná jinde " | [15 empty] | VV | 2 | 1 | True | 0 | ROZPOCET
| VV | VYKOP11 | Mezisoučet |  | 5424.85 | [13 empty] | VV | 2 | 3 | True | 0 | ROZPOCET
| VV |  | " odpočet komunikací " | [15 empty] | VV | 2 | 1 | True | 0 | ROZPOCET
| VV |  | " provizorně zapravovaná " -0,5*BASFALT |  | -389.99 | [13 empty] | VV | 2 | 2 | True | 0 | ROZPOCET
| VV |  | " uskakovaně zapravovaná " -0,42*2,7*2,7 |  | -3.062 | [13 empty] | VV | 2 | 2 | True | 0 | ROZPOCET
| VV |  | Mezisoučet |  | -393.052 | [13 empty] | VV | 2 | 3 | True | 0 | ROZPOCET
| VV |  | " odpočet stáv. konstrukcí stok a šachet " | [15 empty] | VV | 2 | 1 | True | 0 | ROZPOCET
| VV |  | " DN300 " -57,0*PI*(0,4/2)^2 |  | -7.163 | [13 empty] | VV | 2 | 2 | True | 0 | ROZPOCET
| VV |  | " DN400 " -135,0*PI*(0,55/2)^2 |  | -32.074 | [13 empty] | VV | 2 | 2 | True | 0 | ROZPOCET
| VV |  | " DN500/750 " -45,0*0,572 |  | -25.74 | [13 empty] | VV | 2 | 2 | True | 0 | ROZPOCET
| VV |  | " stáv. šachty prefa " | [15 empty] | VV | 2 | 1 | True | 0 | ROZPOCET
| VV |  | " dno " | [15 empty] | VV | 2 | 1 | True | 0 | ROZPOCET
| VV |  | -PI*(1,3/2)^2*1,5*14 |  | -27.874 | [13 empty] | VV | 2 | 2 | True | 0 | ROZPOCET
| VV |  | " komín " | [15 empty] | VV | 2 | 1 | True | 0 | ROZPOCET
| VV |  | -PI*(1,12/2)^2*(4,7-1,5)*14 |  | -44.137 | [13 empty] | VV | 2 | 2 | True | 0 | ROZPOCET
| VV |  | " monolitické ŽB dno šachty " | [15 empty] | VV | 2 | 1 | True | 0 | ROZPOCET
| VV |  | -1,35*1,3*4,3 |  | -7.547 | [13 empty] | VV | 2 | 2 | True | 0 | ROZPOCET
| VV |  | -PI*(1,12/2)^2*(4,45-1,35) |  | -3.054 | [13 empty] | VV | 2 | 2 | True | 0 | ROZPOCET
| VV |  | Mezisoučet |  | -147.589 | [13 empty] | VV | 2 | 3 | True | 0 | ROZPOCET
| VV |  | " ruční výkop " | [15 empty] | VV | 2 | 1 | True | 0 | ROZPOCET
| VV |  | -VYKOPR |  | -629.054 | [13 empty] | VV | 2 | 2 | True | 0 | ROZPOCET
| VV |  | Mezisoučet |  | -629.054 | [13 empty] | VV | 2 | 3 | True | 0 | ROZPOCET
| VV | VYKOP1 | Součet |  | 4255.155 | [13 empty] | VV | 2 | 4 | True | 0 | ROZPOCET
| VV |  | " ve 3. třídě - 70 % " | [15 empty] | VV | 2 | 1 | True | 0 | ROZPOCET
| VV |  | VYKOP1*0,7 |  | 2978.609 | [13 empty] | VV | 2 | 2 | True | 1 | ROZPOCET
21 | K | 132301203 | Hloubení rýh š do 2000 mm v hornině tř. 4 objemu do 5000 m3 | m3 | 1276.547 |  | 0 | CS ÚRS 2019 02 |  |  | základní |  | 0 | 0 | 0 | 0 | 0 | 4 | K | 2 |  |  |  | ROZPOCET |  |  |  | 0 | 0 | 0 | 0 | 0 | 1 | 0 | 4 | 1603821016
| VV |  | " 30% " VYKOP1*0,3 |  | 1276.547 | [13 empty] | VV | 2 | 2 | True | 1 | ROZPOCET
22 | K | 132212202 | Hloubení rýh š přes 600 do 2000 mm ručním nebo pneum nářadím v nesoudržných horninách tř. 3 | m3 | 440.338 |  | 0 | CS ÚRS 2019 02 |  |  | základní |  | 0 | 0 | 0 | 0 | 0 | 4 | K | 2 |  |  |  | ROZPOCET |  |  |  | 0 | 0 | 0 | 0 | 0 | 1 | 0 | 4 | -2060410128
| VV |  | " ruční výkop " | [15 empty] | VV | 2 | 1 | True | 0 | ROZPOCET
| VV |  | " 70% " VYKOPR*0,7 |  | 440.338 | [13 empty] | VV | 2 | 2 | True | 1 | ROZPOCET
23 | K | 132312202 | Hloubení rýh š přes 600 do 2000 mm ručním nebo pneum nářadím v nesoudržných horninách tř. 4 | m3 | 188.716 |  | 0 | CS ÚRS 2019 02 |  |  | základní |  | 0 | 0 | 0 | 0 | 0 | 4 | K | 2 |  |  |  | ROZPOCET |  |  |  | 0 | 0 | 0 | 0 | 0 | 1 | 0 | 4 | -50940203
| VV |  | " 30% " VYKOPR*0,3 |  | 188.716 | [13 empty] | VV | 2 | 2 | True | 1 | ROZPOCET
24 | K | 151201103 | Zřízení zátažného pažení a rozepření stěn rýh hl do 8 m | m2 | 7970.769 |  | 0 | CS ÚRS 2019 02 |  |  | základní |  | 0 | 0.00208 | 16.5792 | 0 | 0 | 4 | K | 2 |  |  |  | ROZPOCET |  |  |  | 0 | 0 | 0 | 0 | 0 | 1 | 0 | 4 | 837680741
| VV |  | " výměry kubatur spočítány programem - viz. výpis materiálu " | [15 empty] | VV | 2 | 1 | True | 0 | ROZPOCET
| VV |  | " výměry pažení spočítány z kubatur a šířky výkopu " | [15 empty] | VV | 2 | 1 | True | 0 | ROZPOCET
| VV |  | " stoka A1.1-DN400 " 75,35/1,4*2 |  | 107.643 | [13 empty] | VV | 2 | 2 | True | 0 | ROZPOCET
| VV |  | " stoka A1.3-500 " 1331,12/1,7*2 |  | 1566.024 | [13 empty] | VV | 2 | 2 | True | 0 | ROZPOCET
| VV |  | " stoka A1.3-400 " (2595,38-1331,12)/1,4*2 |  | 1806.086 | [13 empty] | VV | 2 | 2 | True | 0 | ROZPOCET
| VV |  | " stoka A1.3.1-DN400 " 64,26/1,4*2 |  | 91.8 | [13 empty] | VV | 2 | 2 | True | 0 | ROZPOCET
| VV |  | " stoka A2-DN400 " 24,04/1,4*2 |  | 34.343 | [13 empty] | VV | 2 | 2 | True | 0 | ROZPOCET
| VV |  | " stoka A4-DN500 " 717,72/1,7*2 |  | 844.376 | [13 empty] | VV | 2 | 2 | True | 0 | ROZPOCET
| VV |  | " stoka A4-DN400 " (848,01-717,72)/1,4*2 |  | 186.129 | [13 empty] | VV | 2 | 2 | True | 0 | ROZPOCET
| VV |  | " stoka A4.1-DN400 " 812,17/1,4*2 |  | 1160.243 | [13 empty] | VV | 2 | 2 | True | 0 | ROZPOCET
| VV |  | " stoka A4.1.1-DN300 " 205,83/1,1*2 |  | 374.236 | [13 empty] | VV | 2 | 2 | True | 0 | ROZPOCET
| VV |  | " stoka A5-DN400 " 46,65/1,4*2 |  | 66.643 | [13 empty] | VV | 2 | 2 | True | 0 | ROZPOCET
| VV |  | " stoka A5.1-DN400 " 548,58/1,4*2 |  | 783.686 | [13 empty] | VV | 2 | 2 | True | 0 | ROZPOCET
| VV |  | " rozšíření v místě šachet " | [15 empty] | VV | 2 | 1 | True | 0 | ROZPOCET
| VV |  | " stoka A1-3 " | [15 empty] | VV | 2 | 1 | True | 0 | ROZPOCET
| VV |  | " prefa ŠA1.36 DN500/DN500 " 4*2,3*4,66 |  | 42.872 | [13 empty] | VV | 2 | 2 | True | 0 | ROZPOCET
| VV |  | " prefa ŠA1.37 DN500/DN500 " 4*2,3*4,88 |  | 44.896 | [13 empty] | VV | 2 | 2 | True | 0 | ROZPOCET
| VV |  | " prefa ŠA1.24 DN500/DN500+400 " 4*2,3*5,16 |  | 47.472 | [13 empty] | VV | 2 | 2 | True | 0 | ROZPOCET
| VV |  | " prefa ŠA1.38 DN500/DN400 " 4*2,3*5,24 |  | 48.208 | [13 empty] | VV | 2 | 2 | True | 0 | ROZPOCET
| VV |  | " prefa ŠA1.39 DN400/DN400 " 4*2,3*(5,13+0,04) |  | 47.564 | [13 empty] | VV | 2 | 2 | True | 0 | ROZPOCET
| VV |  | " prefa ŠA2.7 DN400/DN400+400 " 4*2,3*(4,95+0,04) |  | 45.908 | [13 empty] | VV | 2 | 2 | True | 0 | ROZPOCET
| VV |  | " prefa ŠA1.40 DN400/DN400 " 4*2,3*(4,79+0,04) |  | 44.436 | [13 empty] | VV | 2 | 2 | True | 0 | ROZPOCET
| VV |  | " prefa ŠA1.41 DN400/DN400 " 4*2,3*(4,56+0,04) |  | 42.32 | [13 empty] | VV | 2 | 2 | True | 0 | ROZPOCET
| VV |  | " stoka A1-1 " | [15 empty] | VV | 2 | 1 | True | 0 | ROZPOCET
| VV |  | " monolit ŠA1.24.1 DN400/DN400 " 4*2,7*(4,61+0,24) |  | 52.38 | [13 empty] | VV | 2 | 2 | True | 0 | ROZPOCET
| VV |  | " stoka A1-3-1 - bouráno uskakovaně - jinde " | [15 empty] | VV | 2 | 1 | True | 0 | ROZPOCET
| VV |  | " monolit ŠA1.38.1 DN400/DN400 " 4*2,7*(4,99+0,24) |  | 56.484 | [13 empty] | VV | 2 | 2 | True | 0 | ROZPOCET
| VV |  | " stoka A2 - společná - jinde " | [15 empty] | VV | 2 | 1 | True | 0 | ROZPOCET
| VV |  | " stoka A4-1 " | [15 empty] | VV | 2 | 1 | True | 0 | ROZPOCET
| VV |  | " prefa ŠA4.4 DN400/DN400+400+400 " 4*2,3*(4,72+0,04) |  | 43.792 | [13 empty] | VV | 2 | 2 | True | 0 | ROZPOCET
| VV |  | " prefa ŠA4.16 DN400/DN400+300 " 4*2,3*(4,36+0,04) |  | 40.48 | [13 empty] | VV | 2 | 2 | True | 0 | ROZPOCET
| VV |  | " prefa ŠA4.17 DN400/DN400 " 4*2,3*(4,34+0,04) |  | 40.296 | [13 empty] | VV | 2 | 2 | True | 0 | ROZPOCET
| VV |  | " prefa ŠA4.18 DN400/DN400 " 4*2,3*(4,18+0,04) |  | 38.824 | [13 empty] | VV | 2 | 2 | True | 0 | ROZPOCET
| VV |  | " prefa ŠA3.5 DN400/DN400 " 4*2,3*(4,25+0,04) |  | 39.468 | [13 empty] | VV | 2 | 2 | True | 0 | ROZPOCET
| VV |  | " stoka A4-1-1 " | [15 empty] | VV | 2 | 1 | True | 0 | ROZPOCET
| VV |  | " prefa ŠA4.19 DN300/DN150+DN150 " 4*2,3*(4,05+0,04) |  | 37.628 | [13 empty] | VV | 2 | 2 | True | 0 | ROZPOCET
| VV |  | " stoka A4 " | [15 empty] | VV | 2 | 1 | True | 0 | ROZPOCET
| VV |  | " prefa ŠA4.2 DN500/DN500 " 4*2,3*4,73 |  | 43.516 | [13 empty] | VV | 2 | 2 | True | 0 | ROZPOCET
| VV |  | " prefa ŠA4.3 DN500/DN500 " 4*2,3*4,70 |  | 43.24 | [13 empty] | VV | 2 | 2 | True | 0 | ROZPOCET
| VV |  | " monolit ŠA4.4.1 DN400/DN400 " 4*2,7*(4,56+0,24) |  | 51.84 | [13 empty] | VV | 2 | 2 | True | 0 | ROZPOCET
| VV |  | " stoka A5 " | [15 empty] | VV | 2 | 1 | True | 0 | ROZPOCET
| VV |  | " prefa ŠA5.2 DN400/DN400+400 " 4*2,3*(4,90+0,04) |  | 45.448 | [13 empty] | VV | 2 | 2 | True | 0 | ROZPOCET
| VV |  | " monolit ŠA5.3 DN400/DN400 " 4*2,7*(4,62+0,24) |  | 52.488 | [13 empty] | VV | 2 | 2 | True | 0 | ROZPOCET
| VV |  | " stoka A5-1 - společná jinde " | [15 empty] | VV | 2 | 1 | True | 0 | ROZPOCET
| VV |  | Součet |  | 7970.769 | [13 empty] | VV | 2 | 4 | True | 1 | ROZPOCET
25 | K | 151201113 | Odstranění zátažného pažení a rozepření stěn rýh hl do 8 m | m2 | 7970.769 |  | 0 | CS ÚRS 2019 02 |  |  | základní |  | 0 | 0 | 0 | 0 | 0 | 4 | K | 2 |  |  |  | ROZPOCET |  |  |  | 0 | 0 | 0 | 0 | 0 | 1 | 0 | 4 | -1059179338
| VV |  | 7970,769 |  | 7970.769 | [13 empty] | VV | 2 | 2 | True | 1 | ROZPOCET
26 | K | 161101103 | Svislé přemístění výkopku z horniny tř. 1 až 4 hl výkopu do 6 m | m3 | 2765.851 |  | 0 | CS ÚRS 2019 02 |  |  | základní |  | 0 | 0 | 0 | 0 | 0 | 4 | K | 2 |  |  |  | ROZPOCET |  |  |  | 0 | 0 | 0 | 0 | 0 | 1 | 0 | 4 | -2143163383
| VV |  | VYKOP1*0,65 |  | 2765.851 | [13 empty] | VV | 2 | 2 | True | 1 | ROZPOCET
27 | K | 162701103 | Vodorovné přemístění do 8000 m výkopku/sypaniny z horniny tř. 1 až 4 | m3 | 4884.209 |  | 0 | CS ÚRS 2019 02 |  |  | základní |  | 0 | 0 | 0 | 0 | 0 | 4 | K | 2 |  |  |  | ROZPOCET |  |  |  | 0 | 0 | 0 | 0 | 0 | 1 | 0 | 4 | 1302642370
| VV |  | VYKOP1+VYKOPR |  | 4884.209 | [13 empty] | VV | 2 | 2 | True | 0 | ROZPOCET
| VV | ODVOZ1 | Součet |  | 4884.209 | [13 empty] | VV | 2 | 4 | True | 1 | ROZPOCET
28 | K | 1712012111 | Poplatek za skládku zeminy | m3 | 2344.42 |  | 0 | CS ÚRS 2019 02 |  |  | základní |  | 0 | 0 | 0 | 0 | 0 | 4 | K | 2 |  |  |  | ROZPOCET |  |  |  | 0 | 0 | 0 | 0 | 0 | 1 | 0 | 4 | -68190357
| VV |  | " navážka 30% z 68% celkové délky " | [15 empty] | VV | 2 | 1 | True | 0 | ROZPOCET
| VV |  | " navážka v místě stávající kanalizace 100% z 32% celkové délky " | [15 empty] | VV | 2 | 1 | True | 0 | ROZPOCET
| VV |  | " výsledné procenta navážky = 52% " | [15 empty] | VV | 2 | 1 | True | 0 | ROZPOCET
| VV |  | ODVOZ1*0,48 |  | 2344.42 | [13 empty] | VV | 2 | 2 | True | 1 | ROZPOCET
29 | K | 1712012112 | Poplatek za skládku navážky | m3 | 2539.789 |  | 0 | CS ÚRS 2019 02 |  |  | základní |  | 0 | 0 | 0 | 0 | 0 | 4 | K | 2 |  |  |  | ROZPOCET |  |  |  | 0 | 0 | 0 | 0 | 0 | 1 | 0 | 4 | -346408202
| VV |  | ODVOZ1*0,52 |  | 2539.789 | [13 empty] | VV | 2 | 2 | True | 1 | ROZPOCET
30 | K | 174101101 | Zásyp jam, šachet rýh nebo kolem objektů sypaninou se zhutněním | m3 | 4158.589 |  | 0 | CS ÚRS 2019 02 |  |  | základní |  | 0 | 0 | 0 | 0 | 0 | 4 | K | 2 |  |  |  | ROZPOCET |  |  |  | 0 | 0 | 0 | 0 | 0 | 1 | 0 | 4 | 1400133684
| VV |  | " prostor k zásypu " | [15 empty] | VV | 2 | 1 | True | 0 | ROZPOCET
| VV |  | " stoky " VYKOP11 |  | 5424.85 | [13 empty] | VV | 2 | 2 | True | 0 | ROZPOCET
| VV |  | " odpočet provizorní zapravení vozovky " -ASFpro*0,1 |  | -77.998 | [13 empty] | VV | 2 | 2 | True | 0 | ROZPOCET
| VV |  | " odpočet zapravené vozovky Bendlova ul. " -2,7*2,7*0,42 |  | -3.062 | [13 empty] | VV | 2 | 2 | True | 0 | ROZPOCET
| VV |  | " odpočet tělesa stok " | [15 empty] | VV | 2 | 1 | True | 0 | ROZPOCET
| VV |  | -DN300*1,2*(0,3+0,555+0,08+(0,12+0,08)/2) |  | -55.269 | [13 empty] | VV | 2 | 2 | True | 0 | ROZPOCET
| VV |  | -DN300*(0,491+0,1*0,244*2+1,1*(0,1+0,15)) |  | -36.259 | [13 empty] | VV | 2 | 2 | True | 0 | ROZPOCET
| VV |  | -DN400*(0,760+0,1*0,282*2+1,4*(0,1+0,15)) |  | -531.82 | [13 empty] | VV | 2 | 2 | True | 0 | ROZPOCET
| VV |  | -DN500*(1,188+0,1*0,445*2+1,7*(0,1+0,15)) |  | -421.16 | [13 empty] | VV | 2 | 2 | True | 0 | ROZPOCET
| VV |  | " šachty " | [15 empty] | VV | 2 | 1 | True | 0 | ROZPOCET
| VV |  | " lože ŠP " -0,15*(2,3*2,3*17+2,7*2,7*4) |  | -17.864 | [13 empty] | VV | 2 | 2 | True | 0 | ROZPOCET
| VV |  | " lože beton " -0,1*(2,3*2,3*17+2,7*2,7*4) |  | -11.909 | [13 empty] | VV | 2 | 2 | True | 0 | ROZPOCET
| VV |  | " monolitické dno " | [15 empty] | VV | 2 | 1 | True | 0 | ROZPOCET
| VV |  | -PI*(1,5/2)^2*(0,25*4+0,644+0,64+0,629+0,652) |  | -6.3 | [13 empty] | VV | 2 | 2 | True | 0 | ROZPOCET
| VV |  | " dno prefa " | [15 empty] | VV | 2 | 1 | True | 0 | ROZPOCET
| VV |  | -PI*(1,3/2)^2*(0,633*3+0,984+0,654+0,724*2+0,652*2+0,536) |  | -9.059 | [13 empty] | VV | 2 | 2 | True | 0 | ROZPOCET
| VV |  | -PI*(1,85/2)^2*1,303 |  | -3.502 | [13 empty] | VV | 2 | 2 | True | 0 | ROZPOCET
| VV |  | -PI*(1,5/2)^2*(0,783+0,782*2+0,781+0,779*2) |  | -8.281 | [13 empty] | VV | 2 | 2 | True | 0 | ROZPOCET
| VV |  | " skruže rovné " | [15 empty] | VV | 2 | 1 | True | 0 | ROZPOCET
| VV |  | -PI*(1,24/2)^2*(1,0*46+0,5*12+0,25*12) |  | -66.42 | [13 empty] | VV | 2 | 2 | True | 0 | ROZPOCET
| VV |  | -PI*(1,47/2)^2*(1,0*2+0,5) |  | -4.243 | [13 empty] | VV | 2 | 2 | True | 0 | ROZPOCET
| VV |  | " skruže přechodové " | [15 empty] | VV | 2 | 1 | True | 0 | ROZPOCET
| VV |  | -PI*(1,0/2)^2*0,65*20 |  | -10.21 | [13 empty] | VV | 2 | 2 | True | 0 | ROZPOCET
| VV |  | " zákrytová deska " | [15 empty] | VV | 2 | 1 | True | 0 | ROZPOCET
| VV |  | -PI*(1,47/2)^2*0,165*1 |  | -0.28 | [13 empty] | VV | 2 | 2 | True | 0 | ROZPOCET
| VV |  | " prstence, poklop " | [15 empty] | VV | 2 | 1 | True | 0 | ROZPOCET
| VV |  | -PI*(1,04/2)^2*(0,04*1+0,06*8+0,08*5+0,1*6+0,12*7+0,15*21-0,42-0,1*20) |  | -2.625 | [13 empty] | VV | 2 | 2 | True | 0 | ROZPOCET
| VV | ZASYP1 | Součet |  | 4158.589 | [13 empty] | VV | 2 | 4 | True | 1 | ROZPOCET
31 | M | 5833120302 | zhutněný zásyp náhradním zásypovým materiálem (plná frakce) | m3 | 4366.518 |  | 0 | CS ÚRS 2019 02 |  |  | základní |  | 0 | 0 | 0 | 0 | 0 | 8 | M | 2 |  |  |  | ROZPOCET |  |  |  | 0 | 0 | 0 | 0 | 0 | 1 | 0 | 4 | 875254269
| VV |  | ZASYP1*1,05 |  | 4366.518 | [13 empty] | VV | 2 | 2 | True | 1 | ROZPOCET
32 | K | 167101102 | Nakládání výkopku z hornin tř. 1 až 4 přes 100 m3 | m3 | 4366.518 |  | 0 | CS ÚRS 2019 02 |  |  | základní |  | 0 | 0 | 0 | 0 | 0 | 4 | K | 2 |  |  |  | ROZPOCET |  |  |  | 0 | 0 | 0 | 0 | 0 | 1 | 0 | 4 | -1641269308
| VV |  | ZASYP1*1,05 |  | 4366.518 | [13 empty] | VV | 2 | 2 | True | 1 | ROZPOCET
33 | K | 162201102 | Vodorovné přemístění do 50 m výkopku/sypaniny z horniny tř. 1 až 4 | m3 | 4366.518 |  | 0 | CS ÚRS 2019 02 |  |  | základní |  | 0 | 0 | 0 | 0 | 0 | 4 | K | 2 |  |  |  | ROZPOCET |  |  |  | 0 | 0 | 0 | 0 | 0 | 1 | 0 | 4 | 1873065399
| D | 3 | Svislé a kompletní konstrukce |  |  |  | 0 | [5 empty] | 0 |  | 1.0742 |  | 139.7048 | 1 | D | 1 |  |  |  | ROZPOCET | [9 empty] | 0
34 | K | 3513112011 | Zalití zálivkovou popílkocementovou suspenzí vč. všech souvisejících prací (např. - KOPOS I) | m3 | 126.603 |  | 0 | CS ÚRS 2019 02 |  |  | základní |  | 0 | 0 | 0 | 0 | 0 | 4 | K | 2 |  |  |  | ROZPOCET |  |  |  | 0 | 0 | 0 | 0 | 0 | 1 | 0 | 4 | -1061463295
| VV |  | " stoky stávající " | [15 empty] | VV | 2 | 1 | True | 0 | ROZPOCET
| VV |  | " DN 500/750 " 324,0*0,287 |  | 92.988 | [13 empty] | VV | 2 | 2 | True | 0 | ROZPOCET
| VV |  | " DN400 " PI*(0,4/2)^2*216,0 |  | 27.143 | [13 empty] | VV | 2 | 2 | True | 0 | ROZPOCET
| VV |  | " šachta " | [15 empty] | VV | 2 | 1 | True | 0 | ROZPOCET
| VV |  | 0,9*0,9*4,5 |  | 3.645 | [13 empty] | VV | 2 | 2 | True | 0 | ROZPOCET
| VV |  | PI*(1,0/2)^2*(4,5-0,9) |  | 2.827 | [13 empty] | VV | 2 | 2 | True | 0 | ROZPOCET
| VV |  | Součet |  | 126.603 | [13 empty] | VV | 2 | 4 | True | 1 | ROZPOCET
35 | K | 3522311021 | Zadívka otvorů ve stěnách na maltu (např. Ergelit) | m3 | 0.435 |  | 0 | CS ÚRS 2019 02 |  |  | základní |  | 0 | 2.4694 | 1.0742 | 0 | 0 | 4 | K | 2 |  |  |  | ROZPOCET |  |  |  | 0 | 0 | 0 | 0 | 0 | 1 | 0 | 4 | 1512990468
| VV |  | " úpravy stáv. šachet " | [15 empty] | VV | 2 | 1 | True | 0 | ROZPOCET
| VV |  | " ŠA1.35 " 0,3*0,4 |  | 0.12 | [13 empty] | VV | 2 | 2 | True | 0 | ROZPOCET
| VV |  | " ŠA4.1 " 0,3*0,1 |  | 0.03 | [13 empty] | VV | 2 | 2 | True | 0 | ROZPOCET
| VV |  | " ŠA4 " 0,3*(0,52+0,2) |  | 0.216 | [13 empty] | VV | 2 | 2 | True | 0 | ROZPOCET
| VV |  | " ŠA5.1 " 0,3*0,23 |  | 0.069 | [13 empty] | VV | 2 | 2 | True | 0 | ROZPOCET
| VV |  | Součet |  | 0.435 | [13 empty] | VV | 2 | 4 | True | 1 | ROZPOCET
36 | K | 358315114 | Bourání šachty, stoky kompletní nebo otvorů z prostého betonu plochy do 4 m2 | m3 | 0.342 |  | 0 | CS ÚRS 2019 02 |  |  | základní |  | 0 | 0 | 0 | 2.2 | 0.7524 | 4 | K | 2 |  |  |  | ROZPOCET |  |  |  | 0 | 0 | 0 | 0 | 0 | 1 | 0 | 4 | 690878495
| VV |  | " úpravy stáv. šachet " | [15 empty] | VV | 2 | 1 | True | 0 | ROZPOCET
| VV |  | " ŠA1.35 " 0,3*(0,22+0,2) |  | 0.126 | [13 empty] | VV | 2 | 2 | True | 0 | ROZPOCET
| VV |  | " ŠA4.1 " 0,3*(0,21+0,08) |  | 0.087 | [13 empty] | VV | 2 | 2 | True | 0 | ROZPOCET
| VV |  | " ŠA4 " 0,3*(0,2+0,08) |  | 0.084 | [13 empty] | VV | 2 | 2 | True | 0 | ROZPOCET
| VV |  | " ŠA5.1 " 0,3*0,15 |  | 0.045 | [13 empty] | VV | 2 | 2 | True | 0 | ROZPOCET
| VV |  | Součet |  | 0.342 | [13 empty] | VV | 2 | 4 | True | 1 | ROZPOCET
37 | K | 358315115 | Bourání šachty, stoky kompletní nebo otvorů z prostého betonu plochy přes 4 m2 | m3 | 57.746 |  | 0 | CS ÚRS 2019 02 |  |  | základní |  | 0 | 0 | 0 | 2.2 | 127.0412 | 4 | K | 2 |  |  |  | ROZPOCET |  |  |  | 0 | 0 | 0 | 0 | 0 | 1 | 0 | 4 | -800586118
| VV |  | " stáv. stoka " | [15 empty] | VV | 2 | 1 | True | 0 | ROZPOCET
| VV |  | " DN300 " 0,055*57,0 |  | 3.135 | [13 empty] | VV | 2 | 2 | True | 0 | ROZPOCET
| VV |  | " DN400 " 0,081*135,0 |  | 10.935 | [13 empty] | VV | 2 | 2 | True | 0 | ROZPOCET
| VV |  | " DN500/750 " 0,146*43,0 |  | 6.278 | [13 empty] | VV | 2 | 2 | True | 0 | ROZPOCET
| VV |  | " stáv. šachty prefa " | [15 empty] | VV | 2 | 1 | True | 0 | ROZPOCET
| VV |  | " dno " | [15 empty] | VV | 2 | 1 | True | 0 | ROZPOCET
| VV |  | PI*(1,3/2)^2*1,5*14 |  | 27.874 | [13 empty] | VV | 2 | 2 | True | 0 | ROZPOCET
| VV |  | -PI*(1,0/2)^2*1,0*14 |  | -10.996 | [13 empty] | VV | 2 | 2 | True | 0 | ROZPOCET
| VV |  | " komín " | [15 empty] | VV | 2 | 1 | True | 0 | ROZPOCET
| VV |  | 0,12*PI*1,12*(4,7-1,5)*14 |  | 18.916 | [13 empty] | VV | 2 | 2 | True | 0 | ROZPOCET
| VV |  | " stáv. šachty dno ŽB - komín " | [15 empty] | VV | 2 | 1 | True | 0 | ROZPOCET
| VV |  | 0,12*PI*1,12*(4,7-0,9) |  | 1.604 | [13 empty] | VV | 2 | 2 | True | 0 | ROZPOCET
| VV |  | Součet |  | 57.746 | [13 empty] | VV | 2 | 4 | True | 1 | ROZPOCET
38 | K | 358325115 | Bourání šachty, stoky kompletní nebo otvorů z železobetonu plochy přes 4 m2 | m3 | 4.963 |  | 0 | CS ÚRS 2019 02 |  |  | základní |  | 0 | 0 | 0 | 2.4 | 11.9112 | 4 | K | 2 |  |  |  | ROZPOCET |  |  |  | 0 | 0 | 0 | 0 | 0 | 1 | 0 | 4 | 640349451
| VV |  | " monolitické ŽB dno šachty " | [15 empty] | VV | 2 | 1 | True | 0 | ROZPOCET
| VV |  | 1,35*1,3*4,3-0,85*0,8*3,8 |  | 4.963 | [13 empty] | VV | 2 | 2 | True | 1 | ROZPOCET
39 | K | 997013112 | Vnitrostaveništní doprava suti a vybouraných hmot pro budovy v do 9 m s použitím mechanizace | t | 139.705 |  | 0 | CS ÚRS 2019 02 |  |  | základní |  | 0 | 0 | 0 | 0 | 0 | 4 | K | 2 |  |  |  | ROZPOCET |  |  |  | 0 | 0 | 0 | 0 | 0 | 1 | 0 | 4 | 735705464
40 | K | 997013501 | Odvoz suti a vybouraných hmot na skládku nebo meziskládku do 1 km se složením | t | 139.705 |  | 0 | CS ÚRS 2019 02 |  |  | základní |  | 0 | 0 | 0 | 0 | 0 | 4 | K | 2 |  |  |  | ROZPOCET |  |  |  | 0 | 0 | 0 | 0 | 0 | 1 | 0 | 4 | 844276133
41 | K | 997013509 | Příplatek k odvozu suti a vybouraných hmot na skládku ZKD 1 km přes 1 km | t | 977.935 |  | 0 | CS ÚRS 2019 02 |  |  | základní |  | 0 | 0 | 0 | 0 | 0 | 4 | K | 2 |  |  |  | ROZPOCET |  |  |  | 0 | 0 | 0 | 0 | 0 | 1 | 0 | 4 | -628151654
| VV |  | 139,705*7 'Přepočtené koeficientem množství |  | 977.935 | [13 empty] | VV | 2 | 2 | False | 1 | ROZPOCET
42 | K | 979098191 | Poplatek za skládku suti | t | 139.705 |  | 0 | CS ÚRS 2019 02 |  |  | základní |  | 0 | 0 | 0 | 0 | 0 | 4 | K | 2 |  |  |  | ROZPOCET |  |  |  | 0 | 0 | 0 | 0 | 0 | 1 | 0 | 4 | -443327286
| D | 4 | Vodorovné konstrukce |  |  |  | 0 | [5 empty] | 0 |  | 270.6694 |  | 0 | 1 | D | 1 |  |  |  | ROZPOCET | [9 empty] | 0
43 | K | 451573111 | Lože pod potrubí otevřený výkop ze štěrkopísku | m3 | 184.057 |  | 0 | CS ÚRS 2019 02 |  |  | základní |  | 0 | 0 | 0 | 0 | 0 | 4 | K | 2 |  |  |  | ROZPOCET |  |  |  | 0 | 0 | 0 | 0 | 0 | 1 | 0 | 4 | 704070890
| VV |  | " lože stoky" | [15 empty] | VV | 2 | 1 | True | 0 | ROZPOCET
| VV |  | 0,15*1,1*DN300 |  | 7.343 | [13 empty] | VV | 2 | 2 | True | 0 | ROZPOCET
| VV |  | 0,15*1,4*DN400 |  | 95.75 | [13 empty] | VV | 2 | 2 | True | 0 | ROZPOCET
| VV |  | 0,15*1,7*DN500 |  | 63.1 | [13 empty] | VV | 2 | 2 | True | 0 | ROZPOCET
| VV |  | " šachty " | [15 empty] | VV | 2 | 1 | True | 0 | ROZPOCET
| VV |  | " dno prefa " 0,15*2,3*2,3*17 |  | 13.49 | [13 empty] | VV | 2 | 2 | True | 0 | ROZPOCET
| VV |  | " dno monolit " 0,15*2,7*2,7*4 |  | 4.374 | [13 empty] | VV | 2 | 2 | True | 0 | ROZPOCET
| VV | LOZE1 | Součet |  | 184.057 | [13 empty] | VV | 2 | 4 | True | 1 | ROZPOCET
44 | K | 167101102 | Nakládání výkopku z hornin tř. 1 až 4 přes 100 m3 | m3 | 184.057 |  | 0 | CS ÚRS 2019 02 |  |  | základní |  | 0 | 0 | 0 | 0 | 0 | 4 | K | 2 |  |  |  | ROZPOCET |  |  |  | 0 | 0 | 0 | 0 | 0 | 1 | 0 | 4 | 1372607817
| VV |  | " přesun hmot " | [15 empty] | VV | 2 | 1 | True | 0 | ROZPOCET
| VV |  | LOZE1 |  | 184.057 | [13 empty] | VV | 2 | 2 | True | 1 | ROZPOCET
45 | K | 162201102 | Vodorovné přemístění do 50 m výkopku/sypaniny z horniny tř. 1 až 4 | m3 | 184.057 |  | 0 | CS ÚRS 2019 02 |  |  | základní |  | 0 | 0 | 0 | 0 | 0 | 4 | K | 2 |  |  |  | ROZPOCET |  |  |  | 0 | 0 | 0 | 0 | 0 | 1 | 0 | 4 | 623944806
46 | K | 452111111 | Osazení betonových pražců otevřený výkop pl do 25000 mm2 | kus | 600 |  | 0 | CS ÚRS 2019 02 |  |  | základní |  | 0 | 0.00165 | 0.99 | 0 | 0 | 4 | K | 2 |  |  |  | ROZPOCET |  |  |  | 0 | 0 | 0 | 0 | 0 | 1 | 0 | 4 | -1279132606
| VV |  | (DN300/2,5+0,2)*2 |  | 36 | [13 empty] | VV | 2 | 2 | True | 0 | ROZPOCET
| VV |  | (DN400/2,5+0,62)*2 |  | 366 | [13 empty] | VV | 2 | 2 | True | 0 | ROZPOCET
| VV |  | (DN500/2,5+0,02)*2 |  | 198 | [13 empty] | VV | 2 | 2 | True | 0 | ROZPOCET
| VV |  | Součet |  | 600 | [13 empty] | VV | 2 | 4 | True | 1 | ROZPOCET
47 | M | 5922373401 | podkladek betonový pod hrdlové trouby kameninové DN 300 (vč. žlábku nebo klínů) | kus | 36.36 |  | 0 | CS ÚRS 2019 02 |  |  | základní |  | 0 | 0.0108 | 0.39269 | 0 | 0 | 8 | M | 2 |  |  |  | ROZPOCET |  |  |  | 0 | 0 | 0 | 0 | 0 | 1 | 0 | 4 | -1350190632
| VV |  | 36*1,01 'Přepočtené koeficientem množství |  | 36.36 | [13 empty] | VV | 2 | 2 | False | 1 | ROZPOCET
48 | M | 5922373501 | podkladek betonový pod hrdlové trouby kameninové DN 400 (vč. žlábku nebo klínů) | kus | 369.66 |  | 0 | CS ÚRS 2019 02 |  |  | základní |  | 0 | 0.014 | 5.1752 | 0 | 0 | 8 | M | 2 |  |  |  | ROZPOCET |  |  |  | 0 | 0 | 0 | 0 | 0 | 1 | 0 | 4 | -1359144534
| VV |  | 366*1,01 'Přepočtené koeficientem množství |  | 369.66 | [13 empty] | VV | 2 | 2 | False | 1 | ROZPOCET
49 | M | 5922373601 | podkladek betonový pod hrdlové trouby kameninové DN 500 (vč. žlábku nebo klínů) | kus | 199.98 |  | 0 | CS ÚRS 2019 02 |  |  | základní |  | 0 | 0.018 | 3.5996 | 0 | 0 | 8 | M | 2 |  |  |  | ROZPOCET |  |  |  | 0 | 0 | 0 | 0 | 0 | 1 | 0 | 4 | -663833573
| VV |  | 198*1,01 'Přepočtené koeficientem množství |  | 199.98 | [13 empty] | VV | 2 | 2 | False | 1 | ROZPOCET
50 | K | 452112111 | Osazení betonových prstenců nebo rámů v do 100 mm | kus | 20 |  | 0 | CS ÚRS 2019 02 |  |  | základní |  | 0 | 0.0066 | 0.132 | 0 | 0 | 4 | K | 2 |  |  |  | ROZPOCET |  |  |  | 0 | 0 | 0 | 0 | 0 | 1 | 0 | 4 | -725754558
51 | M | 5922417401 | prstenec betonový vyrovnávací TBW-Q.1 625/40/120 62,5x4x12 cm | kus | 1.01 |  | 0 | CS ÚRS 2019 02 |  |  | základní |  | 0 | 0.0275 | 0.027775 | 0 | 0 | 8 | M | 2 |  |  |  | ROZPOCET |  |  |  | 0 | 0 | 0 | 0 | 0 | 1 | 0 | 4 | -971889783
52 | M | 59224175 | prstenec betonový vyrovnávací TBW-Q.1 625/60/120 62,5x6x12 cm | kus | 8.08 |  | 0 | CS ÚRS 2019 02 |  |  | základní |  | 0 | 0.04 | 0.3232 | 0 | 0 | 8 | M | 2 |  |  |  | ROZPOCET |  |  |  | 0 | 0 | 0 | 0 | 0 | 1 | 0 | 4 | 1538491567
53 | M | 59224176 | prstenec betonový vyrovnávací TBW-Q.1 625/80/120 62,5x8x12 cm | kus | 5.05 |  | 0 | CS ÚRS 2019 02 |  |  | základní |  | 0 | 0.054 | 0.2727 | 0 | 0 | 8 | M | 2 |  |  |  | ROZPOCET |  |  |  | 0 | 0 | 0 | 0 | 0 | 1 | 0 | 4 | -1984916660
54 | M | 59224177 | prstenec betonový vyrovnávací TBW-Q.1 625/100/120 62,5x10x12 cm | kus | 6.06 |  | 0 | CS ÚRS 2019 02 |  |  | základní |  | 0 | 0.068 | 0.41208 | 0 | 0 | 8 | M | 2 |  |  |  | ROZPOCET |  |  |  | 0 | 0 | 0 | 0 | 0 | 1 | 0 | 4 | -949949210
55 | K | 452112121 | Osazení betonových prstenců nebo rámů v do 200 mm | kus | 7 |  | 0 | CS ÚRS 2019 02 |  |  | základní |  | 0 | 0.0066 | 0.0462 | 0 | 0 | 4 | K | 2 |  |  |  | ROZPOCET |  |  |  | 0 | 0 | 0 | 0 | 0 | 1 | 0 | 4 | 1442889764
56 | M | 5922417801 | prstenec betonový vyrovnávací TBW-Q.1 625/120/120 62,5x12x12 cm | kus | 7.07 |  | 0 | CS ÚRS 2019 02 |  |  | základní |  | 0 | 0.081 | 0.57267 | 0 | 0 | 8 | M | 2 |  |  |  | ROZPOCET |  |  |  | 0 | 0 | 0 | 0 | 0 | 1 | 0 | 4 | 1820182771
57 | K | 452311121 | Podkladní desky z betonu prostého tř. C 8/10 otevřený výkop | m3 | 110.795 |  | 0 | CS ÚRS 2019 02 |  |  | základní |  | 0 | 2.234 | 247.516 | 0 | 0 | 4 | K | 2 |  |  |  | ROZPOCET |  |  |  | 0 | 0 | 0 | 0 | 0 | 1 | 0 | 4 | -1358068098
| VV |  | " lože stoky" | [15 empty] | VV | 2 | 1 | True | 0 | ROZPOCET
| VV |  | 0,1*1,1*DN300 |  | 4.895 | [13 empty] | VV | 2 | 2 | True | 0 | ROZPOCET
| VV |  | 0,1*1,4*DN400 |  | 63.833 | [13 empty] | VV | 2 | 2 | True | 0 | ROZPOCET
| VV |  | 0,1*1,7*DN500 |  | 42.067 | [13 empty] | VV | 2 | 2 | True | 0 | ROZPOCET
| VV | LOZE2 | Součet |  | 110.795 | [13 empty] | VV | 2 | 4 | True | 1 | ROZPOCET
58 | K | 452311131 | Podkladní desky z betonu prostého tř. C 12/15 otevřený výkop | m3 | 4.981 |  | 0 | CS ÚRS 2019 02 |  |  | základní |  | 0 | 2.234 | 11.1276 | 0 | 0 | 4 | K | 2 |  |  |  | ROZPOCET |  |  |  | 0 | 0 | 0 | 0 | 0 | 1 | 0 | 4 | -1704049515
| VV |  | " šachty " | [15 empty] | VV | 2 | 1 | True | 0 | ROZPOCET
| VV |  | " dno prefa " 0,1*1,5*1,5*17 |  | 3.825 | [13 empty] | VV | 2 | 2 | True | 0 | ROZPOCET
| VV |  | " dno monolit " 0,1*1,7*1,7*4 |  | 1.156 | [13 empty] | VV | 2 | 2 | True | 0 | ROZPOCET
| VV | LOZE3 | Součet |  | 4.981 | [13 empty] | VV | 2 | 4 | True | 1 | ROZPOCET
59 | K | 452351101 | Bednění podkladních desek nebo bloků nebo sedlového lože otevřený výkop | m2 | 12.92 |  | 0 | CS ÚRS 2019 02 |  |  | základní |  | 0 | 0.00632 | 0.081654 | 0 | 0 | 4 | K | 2 |  |  |  | ROZPOCET |  |  |  | 0 | 0 | 0 | 0 | 0 | 1 | 0 | 4 | -73402277
| VV |  | " šachty " | [15 empty] | VV | 2 | 1 | True | 0 | ROZPOCET
| VV |  | " dno prefa " 0,1*1,5*4*17 |  | 10.2 | [13 empty] | VV | 2 | 2 | True | 0 | ROZPOCET
| VV |  | " dno monolit " 0,1*1,7*4*4 |  | 2.72 | [13 empty] | VV | 2 | 2 | True | 0 | ROZPOCET
| VV |  | Součet |  | 12.92 | [13 empty] | VV | 2 | 4 | True | 1 | ROZPOCET
| D | 5 | Komunikace pozemní |  |  |  | 0 | [5 empty] | 0 |  | 14.3245 |  | 0 | 1 | D | 1 |  |  |  | ROZPOCET | [9 empty] | 0
60 | K | 564931412 | Podklad z asfaltového recyklátu tl 100 mm | m2 | 779.98 |  | 0 | CS ÚRS 2019 02 |  |  | základní |  | 0 | 0 | 0 | 0 | 0 | 4 | K | 2 |  |  |  | ROZPOCET |  |  |  | 0 | 0 | 0 | 0 | 0 | 1 | 0 | 4 | -1313404720
| VV |  | " provizorní zapravení vozovky " BASFALT |  | 779.98 | [13 empty] | VV | 2 | 2 | True | 0 | ROZPOCET
| VV | ASFpro | Součet |  | 779.98 | [13 empty] | VV | 2 | 4 | True | 1 | ROZPOCET
61 | K | 167101102 | Nakládání výkopku z hornin tř. 1 až 4 přes 100 m3 | m3 | 77.998 |  | 0 | CS ÚRS 2019 02 |  |  | základní |  | 0 | 0 | 0 | 0 | 0 | 4 | K | 2 |  |  |  | ROZPOCET |  |  |  | 0 | 0 | 0 | 0 | 0 | 1 | 0 | 4 | 666472264
| VV |  | ASFpro*0,1 |  | 77.998 | [13 empty] | VV | 2 | 2 | True | 1 | ROZPOCET
62 | K | 162201102 | Vodorovné přemístění do 50 m výkopku/sypaniny z horniny tř. 1 až 4 | m3 | 77.998 |  | 0 | CS ÚRS 2019 02 |  |  | základní |  | 0 | 0 | 0 | 0 | 0 | 4 | K | 2 |  |  |  | ROZPOCET |  |  |  | 0 | 0 | 0 | 0 | 0 | 1 | 0 | 4 | 816673401
63 | K | 5781322131 | Litý asfalt tl 60 mm včetně zdrsňovacího posypu | m2 | 17.22 |  | 0 | CS ÚRS 2019 02 |  |  | základní |  | 0 | 0.14688 | 2.5293 | 0 | 0 | 4 | K | 2 |  |  |  | ROZPOCET |  |  |  | 0 | 0 | 0 | 0 | 0 | 1 | 0 | 4 | 623240558
| VV |  | " ulice Bendlova - uskakované zapravení " | [15 empty] | VV | 2 | 1 | True | 0 | ROZPOCET
| VV |  | " 60mm LA " | [15 empty] | VV | 2 | 1 | True | 0 | ROZPOCET
| VV |  | BASFALT4 |  | 17.22 | [13 empty] | VV | 2 | 2 | True | 1 | ROZPOCET
64 | K | 565175123R | Asfaltový beton vrstva podkladní ACP 16+ (obalované kamenivo OKS) tl 120 mm | m2 | 37.07 |  | 0 |  |  |  | základní |  | 0 | 0.31648 | 11.7319 | 0 | 0 | 4 | K | 2 |  |  |  | ROZPOCET |  |  |  | 0 | 0 | 0 | 0 | 0 | 1 | 0 | 4 | 1733284692
| VV |  | " ulice Bendlova - uskakované zapravení " | [15 empty] | VV | 2 | 1 | True | 0 | ROZPOCET
| VV |  | " 3X120mm obalovaná " | [15 empty] | VV | 2 | 1 | True | 0 | ROZPOCET
| VV |  | BASFALT1+BASFALT2+BASFALT3 |  | 37.07 | [13 empty] | VV | 2 | 2 | True | 1 | ROZPOCET
65 | K | 573211106 | Postřik živičný spojovací z asfaltu v množství 0,20 kg/m2 | m2 | 44.68 |  | 0 | CS ÚRS 2019 02 |  |  | základní |  | 0 | 0.00021 | 0.0093828 | 0 | 0 | 4 | K | 2 |  |  |  | ROZPOCET |  |  |  | 0 | 0 | 0 | 0 | 0 | 1 | 0 | 4 | 720354708
| VV |  | BASFALT2+BASFALT3+BASFALT4 |  | 44.68 | [13 empty] | VV | 2 | 2 | True | 1 | ROZPOCET
66 | K | 573111111 | Postřik živičný infiltrační s posypem z asfaltu množství 0,60 kg/m2 | m2 | 9.61 |  | 0 | CS ÚRS 2019 02 |  |  | základní |  | 0 | 0.00561 | 0.053912 | 0 | 0 | 4 | K | 2 |  |  |  | ROZPOCET |  |  |  | 0 | 0 | 0 | 0 | 0 | 1 | 0 | 4 | -1652337801
| VV |  | BASFALT1 |  | 9.61 | [13 empty] | VV | 2 | 2 | True | 1 | ROZPOCET
67 | K | 998225111 | Přesun hmot pro pozemní komunikace s krytem z kamene, monolitickým betonovým nebo živičným | t | 14.324 |  | 0 | CS ÚRS 2019 02 |  |  | základní |  | 0 | 0 | 0 | 0 | 0 | 4 | K | 2 |  |  |  | ROZPOCET |  |  |  | 0 | 0 | 0 | 0 | 0 | 1 | 0 | 4 | 175316451
| D | 6 | Úpravy povrchů, podlahy a osazování výplní |  |  |  | 0 | [5 empty] | 0 |  | 0.0232 |  | 0 | 1 | D | 1 |  |  |  | ROZPOCET | [9 empty] | 0
68 | K | 6166331111 | Stěrka z těsnící malty dvouvrstvá vnitřních stok světlé (ńapř. maltou Ergelit) | m2 | 2.9 |  | 0 | CS ÚRS 2019 02 |  |  | základní |  | 0 | 0.008 | 0.0232 | 0 | 0 | 4 | K | 2 |  |  |  | ROZPOCET |  |  |  | 0 | 0 | 0 | 0 | 0 | 1 | 0 | 4 | -798580415
| VV |  | " úpravy stáv. šachet " | [15 empty] | VV | 2 | 1 | True | 0 | ROZPOCET
| VV |  | " ŠA1.35 " 2*0,4 |  | 0.8 | [13 empty] | VV | 2 | 2 | True | 0 | ROZPOCET
| VV |  | " ŠA4.1 " 2*0,1 |  | 0.2 | [13 empty] | VV | 2 | 2 | True | 0 | ROZPOCET
| VV |  | " ŠA4 " 2*(0,52+0,2) |  | 1.44 | [13 empty] | VV | 2 | 2 | True | 0 | ROZPOCET
| VV |  | " ŠA5.1 " 2*0,23 |  | 0.46 | [13 empty] | VV | 2 | 2 | True | 0 | ROZPOCET
| VV |  | Součet |  | 2.9 | [13 empty] | VV | 2 | 4 | True | 1 | ROZPOCET
| D | 8 | Trubní vedení |  |  |  | 0 | [5 empty] | 0 |  | 1500.0941 |  | 2.266 | 1 | D | 1 |  |  |  | ROZPOCET | [9 empty] | 0
69 | K | 831372121 | Montáž potrubí z trub kameninových hrdlových s integrovaným těsněním výkop sklon do 20 % DN 300 | m | 44.5 |  | 0 | CS ÚRS 2019 02 |  |  | základní |  | 0 | 8e-05 | 0.00356 | 0 | 0 | 4 | K | 2 |  |  |  | ROZPOCET |  |  |  | 0 | 0 | 0 | 0 | 0 | 1 | 0 | 4 | 1867348731
| VV |  | " dle výpisu materiálu - 2) kameninové trobuby .... " | [15 empty] | VV | 2 | 1 | True | 0 | ROZPOCET
| VV |  | 44,5 |  | 44.5 | [13 empty] | VV | 2 | 2 | True | 0 | ROZPOCET
| VV | DN300 | Součet |  | 44.5 | [13 empty] | VV | 2 | 4 | True | 1 | ROZPOCET
70 | M | 5971070701 | trouba kameninová glazovaná DN300mm L2,50m spojovací systém C spoj S Třída 240 | m | 45.168 |  | 0 | CS ÚRS 2019 02 |  |  | základní |  | 0 | 0.1 | 4.5168 | 0 | 0 | 8 | M | 2 |  |  |  | ROZPOCET |  |  |  | 0 | 0 | 0 | 0 | 0 | 1 | 0 | 4 | -444489312
| VV |  | DN300*1,015 |  | 45.168 | [13 empty] | VV | 2 | 2 | True | 1 | ROZPOCET
71 | K | 831392121 | Montáž potrubí z trub kameninových hrdlových s integrovaným těsněním výkop sklon do 20 % DN 400 | m | 455.95 |  | 0 | CS ÚRS 2019 02 |  |  | základní |  | 0 | 0.00011 | 0.050154 | 0 | 0 | 4 | K | 2 |  |  |  | ROZPOCET |  |  |  | 0 | 0 | 0 | 0 | 0 | 1 | 0 | 4 | 988430458
| VV |  | " dle výpisu materiálu - 2) kameninové trobuby .... " | [15 empty] | VV | 2 | 1 | True | 0 | ROZPOCET
| VV |  | 455,95 |  | 455.95 | [13 empty] | VV | 2 | 2 | True | 0 | ROZPOCET
| VV | DN400 | Součet |  | 455.95 | [13 empty] | VV | 2 | 4 | True | 1 | ROZPOCET
72 | M | 5971070601 | trouba kameninová glazovaná DN400mm L2,50m spojovací systém C Třída 200 | m | 462.789 |  | 0 |  |  |  | základní |  | 0 | 0.152 | 70.3439 | 0 | 0 | 8 | M | 2 |  |  |  | ROZPOCET |  |  |  | 0 | 0 | 0 | 0 | 0 | 1 | 0 | 4 | 87596929
| VV |  | DN400*1,015 |  | 462.789 | [13 empty] | VV | 2 | 2 | True | 1 | ROZPOCET
73 | K | 831422121 | Montáž potrubí z trub kameninových hrdlových s integrovaným těsněním výkop sklon do 20 % DN 500 | m | 247.45 |  | 0 | CS ÚRS 2019 02 |  |  | základní |  | 0 | 0.00014 | 0.034643 | 0 | 0 | 4 | K | 2 |  |  |  | ROZPOCET |  |  |  | 0 | 0 | 0 | 0 | 0 | 1 | 0 | 4 | -535495810
| VV |  | " dle výpisu materiálu - 2) kameninové trouby .... " | [15 empty] | VV | 2 | 1 | True | 0 | ROZPOCET
| VV |  | 247,45 |  | 247.45 | [13 empty] | VV | 2 | 2 | True | 0 | ROZPOCET
| VV | DN500 | Součet |  | 247.45 | [13 empty] | VV | 2 | 4 | True | 1 | ROZPOCET
74 | M | 5971070901 | trouba kameninová glazovaná DN500mm L2,50m spojovací systém C spoj S Třída 160 | m | 251.162 |  | 0 | CS ÚRS 2019 02 |  |  | základní |  | 0 | 0.23 | 57.7673 | 0 | 0 | 8 | M | 2 |  |  |  | ROZPOCET |  |  |  | 0 | 0 | 0 | 0 | 0 | 1 | 0 | 4 | 324421747
| VV |  | DN500*1,015 |  | 251.162 | [13 empty] | VV | 2 | 2 | True | 1 | ROZPOCET
75 | K | 837371221 | Montáž kameninových tvarovek odbočných s integrovaným těsněním otevřený výkop DN 300 | kus | 4 |  | 0 | CS ÚRS 2019 02 |  |  | základní |  | 0 | 0.00016 | 0.00064 | 0 | 0 | 4 | K | 2 |  |  |  | ROZPOCET |  |  |  | 0 | 0 | 0 | 0 | 0 | 1 | 0 | 4 | 1778855647
76 | M | 597115700 | odbočka kameninová glazovaná jednoduchá šikmá DN300/150 L50cm spojovací systém C/F tř.160/- | kus | 1.015 |  | 0 | CS ÚRS 2019 02 |  |  | základní |  | 0 | 0.073 | 0.074095 | 0 | 0 | 8 | M | 2 |  |  |  | ROZPOCET |  |  |  | 0 | 0 | 0 | 0 | 0 | 1 | 0 | 4 | 1194179875
| VV |  | 1*1,015 'Přepočtené koeficientem množství |  | 1.015 | [13 empty] | VV | 2 | 2 | False | 1 | ROZPOCET
77 | M | 597117700 | odbočka kameninová glazovaná jednoduchá kolmá DN300/150 L50cm spojovací systém C/F tř.160/- | kus | 3.045 |  | 0 | CS ÚRS 2019 02 |  |  | základní |  | 0 | 0.073 | 0.22228 | 0 | 0 | 8 | M | 2 |  |  |  | ROZPOCET |  |  |  | 0 | 0 | 0 | 0 | 0 | 1 | 0 | 4 | 232481797
| VV |  | 3*1,015 'Přepočtené koeficientem množství |  | 3.045 | [13 empty] | VV | 2 | 2 | False | 1 | ROZPOCET
78 | K | 837391221 | Montáž kameninových tvarovek odbočných s integrovaným těsněním otevřený výkop DN 400 | kus | 62 |  | 0 | CS ÚRS 2019 02 |  |  | základní |  | 0 | 0.00017 | 0.01054 | 0 | 0 | 4 | K | 2 |  |  |  | ROZPOCET |  |  |  | 0 | 0 | 0 | 0 | 0 | 1 | 0 | 4 | 1988400917
79 | M | 597117900 | odbočka kameninová glazovaná jednoduchá kolmá DN400/150 L100cm spojovací systém C/F tř.160/- | kus | 47.705 |  | 0 | CS ÚRS 2019 02 |  |  | základní |  | 0 | 0.145 | 6.9172 | 0 | 0 | 8 | M | 2 |  |  |  | ROZPOCET |  |  |  | 0 | 0 | 0 | 0 | 0 | 1 | 0 | 4 | -823382977
| VV |  | 47*1,015 'Přepočtené koeficientem množství |  | 47.705 | [13 empty] | VV | 2 | 2 | False | 1 | ROZPOCET
80 | M | 597117920 | odbočka kameninová glazovaná jednoduchá kolmá DN400/200 L100cm spojovací systém C/F tř.160/160 | kus | 15.225 |  | 0 | CS ÚRS 2019 02 |  |  | základní |  | 0 | 0.145 | 2.2076 | 0 | 0 | 8 | M | 2 |  |  |  | ROZPOCET |  |  |  | 0 | 0 | 0 | 0 | 0 | 1 | 0 | 4 | 1921737939
| VV |  | 15*1,015 'Přepočtené koeficientem množství |  | 15.225 | [13 empty] | VV | 2 | 2 | False | 1 | ROZPOCET
81 | K | 837421221 | Montáž kameninových tvarovek odbočných s integrovaným těsněním otevřený výkop DN 500 | kus | 44 |  | 0 | CS ÚRS 2019 02 |  |  | základní |  | 0 | 0.00018 | 0.00792 | 0 | 0 | 4 | K | 2 |  |  |  | ROZPOCET |  |  |  | 0 | 0 | 0 | 0 | 0 | 1 | 0 | 4 | 1466146842
82 | M | 597118100 | odbočka kameninová glazovaná jednoduchá kolmá DN500/150 L100cm spojovací systém C/F tř.160/- | kus | 38.57 |  | 0 | CS ÚRS 2019 02 |  |  | základní |  | 0 | 0.27 | 10.4139 | 0 | 0 | 8 | M | 2 |  |  |  | ROZPOCET |  |  |  | 0 | 0 | 0 | 0 | 0 | 1 | 0 | 4 | 845758121
| VV |  | 38*1,015 'Přepočtené koeficientem množství |  | 38.57 | [13 empty] | VV | 2 | 2 | False | 1 | ROZPOCET
83 | M | 597118120 | odbočka kameninová glazovaná jednoduchá kolmá DN500/200 L100cm spojovací systém C/F tř.160/160 | kus | 6.09 |  | 0 | CS ÚRS 2019 02 |  |  | základní |  | 0 | 0.27 | 1.6443 | 0 | 0 | 8 | M | 2 |  |  |  | ROZPOCET |  |  |  | 0 | 0 | 0 | 0 | 0 | 1 | 0 | 4 | 1468837111
| VV |  | 6*1,015 'Přepočtené koeficientem množství |  | 6.09 | [13 empty] | VV | 2 | 2 | False | 1 | ROZPOCET
84 | K | 837312221 | Montáž kameninových tvarovek jednoosých s integrovaným těsněním otevřený výkop DN 150 | kus | 89 |  | 0 | CS ÚRS 2019 02 |  |  | základní |  | 0 | 7e-05 | 0.00623 | 0 | 0 | 4 | K | 2 |  |  |  | ROZPOCET |  |  |  | 0 | 0 | 0 | 0 | 0 | 1 | 0 | 4 | -1616179312
| VV |  | " na odbočkách " 89 |  | 89 | [13 empty] | VV | 2 | 2 | True | 1 | ROZPOCET
85 | M | 597118520 | ucpávka kameninová glazovaná DN150mm spojovací systém F | kus | 90.335 |  | 0 | CS ÚRS 2019 02 |  |  | základní |  | 0 | 0.003 | 0.271 | 0 | 0 | 8 | M | 2 |  |  |  | ROZPOCET |  |  |  | 0 | 0 | 0 | 0 | 0 | 1 | 0 | 4 | -334708600
| VV |  | 89*1,015 'Přepočtené koeficientem množství |  | 90.335 | [13 empty] | VV | 2 | 2 | False | 1 | ROZPOCET
86 | K | 837352221 | Montáž kameninových tvarovek jednoosých s integrovaným těsněním otevřený výkop DN 200 | kus | 21 |  | 0 | CS ÚRS 2019 02 |  |  | základní |  | 0 | 7e-05 | 0.00147 | 0 | 0 | 4 | K | 2 |  |  |  | ROZPOCET |  |  |  | 0 | 0 | 0 | 0 | 0 | 1 | 0 | 4 | 86346409
| VV |  | " na odbočkách " 21 |  | 21 | [13 empty] | VV | 2 | 2 | True | 1 | ROZPOCET
87 | M | 597118530 | ucpávka kameninová glazovaná DN200mm spojovací systém F, tř.160 | kus | 21.315 |  | 0 | CS ÚRS 2019 02 |  |  | základní |  | 0 | 0.004 | 0.08526 | 0 | 0 | 8 | M | 2 |  |  |  | ROZPOCET |  |  |  | 0 | 0 | 0 | 0 | 0 | 1 | 0 | 4 | 2058165629
| VV |  | 21*1,015 'Přepočtené koeficientem množství |  | 21.315 | [13 empty] | VV | 2 | 2 | False | 1 | ROZPOCET
88 | K | 8942011612 | Dno šachet tl nad 200 mm z ŽB betonu tř. C 30/37-XA1 | m3 | 1.768 |  | 0 | CS ÚRS 2019 02 |  |  | základní |  | 0 | 2.4776 | 4.3804 | 0 | 0 | 4 | K | 2 |  |  |  | ROZPOCET |  |  |  | 0 | 0 | 0 | 0 | 0 | 1 | 0 | 4 | 1190840058
| VV |  | " šachty " | [15 empty] | VV | 2 | 1 | True | 0 | ROZPOCET
| VV |  | " šachta č.13 ŠA4.4.1 " 0,25*PI*(1,5/2)^2 |  | 0.442 | [13 empty] | VV | 2 | 2 | True | 0 | ROZPOCET
| VV |  | " šachta č.19 ŠA5.3 " 0,25*PI*(1,5/2)^2 |  | 0.442 | [13 empty] | VV | 2 | 2 | True | 0 | ROZPOCET
| VV |  | " šachta č.20 ŠA1.24.1 " 0,25*PI*(1,5/2)^2 |  | 0.442 | [13 empty] | VV | 2 | 2 | True | 0 | ROZPOCET
| VV |  | " šachta č.21 ŠA1.38.1 " 0,25*PI*(1,5/2)^2 |  | 0.442 | [13 empty] | VV | 2 | 2 | True | 0 | ROZPOCET
| VV |  | Součet |  | 1.768 | [13 empty] | VV | 2 | 4 | True | 1 | ROZPOCET
89 | K | 8943021711 | Stěny šachet tl nad 200 mm ze ŽB tř. C 30/37-XC2-XA1 | m3 | 2.518 |  | 0 | CS ÚRS 2019 02 |  |  | základní |  | 0 | 2.4776 | 6.2385 | 0 | 0 | 4 | K | 2 |  |  |  | ROZPOCET |  |  |  | 0 | 0 | 0 | 0 | 0 | 1 | 0 | 4 | 1563617790
| VV |  | " šachty " | [15 empty] | VV | 2 | 1 | True | 0 | ROZPOCET
| VV |  | " šachta č.13 ŠA4.4.1 " PI*((1,5/2)^2-(1,0/2)^2)*0,644 |  | 0.632 | [13 empty] | VV | 2 | 2 | True | 0 | ROZPOCET
| VV |  | " šachta č.19 ŠA5.3 " PI*((1,5/2)^2-(1,0/2)^2)*0,640 |  | 0.628 | [13 empty] | VV | 2 | 2 | True | 0 | ROZPOCET
| VV |  | " šachta č.20 ŠA1.24.1 " PI*((1,5/2)^2-(1,0/2)^2)*0,629 |  | 0.618 | [13 empty] | VV | 2 | 2 | True | 0 | ROZPOCET
| VV |  | " šachta č.21 ŠA1.38.1 " PI*((1,5/2)^2-(1,0/2)^2)*0,652 |  | 0.64 | [13 empty] | VV | 2 | 2 | True | 0 | ROZPOCET
| VV |  | Součet |  | 2.518 | [13 empty] | VV | 2 | 4 | True | 1 | ROZPOCET
90 | K | 894502401 | Bednění stěn šachet kruhových oboustranné | m2 | 24.858 |  | 0 | CS ÚRS 2019 02 |  |  | základní |  | 0 | 0.00581 | 0.14442 | 0 | 0 | 4 | K | 2 |  |  |  | ROZPOCET |  |  |  | 0 | 0 | 0 | 0 | 0 | 1 | 0 | 4 | 13019165
| VV |  | " šachty " | [15 empty] | VV | 2 | 1 | True | 0 | ROZPOCET
| VV |  | " dno " 0,25*PI*1,5*4 |  | 4.712 | [13 empty] | VV | 2 | 2 | True | 0 | ROZPOCET
| VV |  | " stěny " | [15 empty] | VV | 2 | 1 | True | 0 | ROZPOCET
| VV |  | " šachta č.13 ŠA4.4.1 " PI*(1,5+1,0)*0,644 |  | 5.058 | [13 empty] | VV | 2 | 2 | True | 0 | ROZPOCET
| VV |  | " šachta č.19 ŠA5.3 " PI*(1,5+1,0)*0,640 |  | 5.027 | [13 empty] | VV | 2 | 2 | True | 0 | ROZPOCET
| VV |  | " šachta č.20 ŠA1.24.1 " PI*(1,5+1,0)*0,629 |  | 4.94 | [13 empty] | VV | 2 | 2 | True | 0 | ROZPOCET
| VV |  | " šachta č.21 ŠA1.38.1 " PI*(1,5+1,0)*0,652 |  | 5.121 | [13 empty] | VV | 2 | 2 | True | 0 | ROZPOCET
| VV |  | Součet |  | 24.858 | [13 empty] | VV | 2 | 4 | True | 1 | ROZPOCET
91 | K | 894414111 | Osazení železobetonových dílců pro šachty skruží základových (dno) | kus | 17 |  | 0 | CS ÚRS 2019 02 |  |  | základní |  | 0 | 0.02753 | 0.46801 | 0 | 0 | 4 | K | 2 |  |  |  | ROZPOCET |  |  |  | 0 | 0 | 0 | 0 | 0 | 1 | 0 | 4 | 1210946089
92 | M | 59224341553 | dno betonové šachty kanalizační přímé TBZ-Q.1 1000/536 KOM tl.stěny 150 vč. vnitřní kynety půlený žlábek, kanaliz.cihly | kus | 1.01 |  | 0 | CS ÚRS 2019 02 |  |  | základní |  | 0 | 1.16 | 1.1716 | 0 | 0 | 8 | M | 2 |  |  |  | ROZPOCET |  |  |  | 0 | 0 | 0 | 0 | 0 | 1 | 0 | 4 | 2147021213
93 | M | 59224341563 | dno betonové šachty kanalizační přímé TBZ-Q.1 1000/633 KOM tl.stěny 150 vč. vnitřní kynety půlený žlábek, kanaliz.cihly | kus | 3.03 |  | 0 | CS ÚRS 2019 02 |  |  | základní |  | 0 | 1.37 | 4.1511 | 0 | 0 | 8 | M | 2 |  |  |  | ROZPOCET |  |  |  | 0 | 0 | 0 | 0 | 0 | 1 | 0 | 4 | 1579079438
94 | M | 59224341568 | dno betonové šachty kanalizační přímé TBZ-Q.1 1000/652 KOM tl.stěny 150 vč. vnitřní kynety půlený žlábek, kanaliz.cihly | kus | 2.02 |  | 0 | CS ÚRS 2019 02 |  |  | základní |  | 0 | 1.45 | 2.929 | 0 | 0 | 8 | M | 2 |  |  |  | ROZPOCET |  |  |  | 0 | 0 | 0 | 0 | 0 | 1 | 0 | 4 | -1350950382
95 | M | 59224341569 | dno betonové šachty kanalizační přímé TBZ-Q.1 1000/654 KOM tl.stěny 150 vč. vnitřní kynety půlený žlábek, kanaliz.cihly | kus | 1.01 |  | 0 | CS ÚRS 2019 02 |  |  | základní |  | 0 | 1.45 | 1.4645 | 0 | 0 | 8 | M | 2 |  |  |  | ROZPOCET |  |  |  | 0 | 0 | 0 | 0 | 0 | 1 | 0 | 4 | -573118111
96 | M | 59224341578 | dno betonové šachty kanalizační přímé TBZ-Q.1 100/724 KOM tl.stěny 150 vč. vnitřní kynety půlený žlábek, kanaliz.cihly | kus | 2.02 |  | 0 | CS ÚRS 2019 02 |  |  | základní |  | 0 | 1.58 | 3.1916 | 0 | 0 | 8 | M | 2 |  |  |  | ROZPOCET |  |  |  | 0 | 0 | 0 | 0 | 0 | 1 | 0 | 4 | 1746652061
97 | M | 59224341581 | dno betonové šachty kanalizační přímé TBZ-Q.1 1000/984 KOM tl.stěny 150 vč. vnitřní kynety půlený žlábek, kanaliz.cihly | kus | 1.01 |  | 0 | CS ÚRS 2019 02 |  |  | základní |  | 0 | 2 | 2.02 | 0 | 0 | 8 | M | 2 |  |  |  | ROZPOCET |  |  |  | 0 | 0 | 0 | 0 | 0 | 1 | 0 | 4 | -1456363477
98 | M | 59224342588 | dno betonové šachty kanalizační přímé TBZ-Q.1 1000/779 KOM tl.stěny 250 vč. vnitřní kynety půlený žlábek, kanaliz.cihly | kus | 2.02 |  | 0 | CS ÚRS 2019 02 |  |  | základní |  | 0 | 2.53 | 5.1106 | 0 | 0 | 8 | M | 2 |  |  |  | ROZPOCET |  |  |  | 0 | 0 | 0 | 0 | 0 | 1 | 0 | 4 | 1693413954
99 | M | 59224342589 | dno betonové šachty kanalizační přímé TBZ-Q.1 1000/781 KOM tl.stěny 250 vč. vnitřní kynety půlený žlábek, kanaliz.cihly | kus | 1.01 |  | 0 | CS ÚRS 2019 02 |  |  | základní |  | 0 | 2.53 | 2.5553 | 0 | 0 | 8 | M | 2 |  |  |  | ROZPOCET |  |  |  | 0 | 0 | 0 | 0 | 0 | 1 | 0 | 4 | 297764932
100 | M | 59224342590 | dno betonové šachty kanalizační přímé TBZ-Q.1 1000/782 KOM tl.stěny 250 vč. vnitřní kynety půlený žlábek, kanaliz.cihly | kus | 2.02 |  | 0 | CS ÚRS 2019 02 |  |  | základní |  | 0 | 2.53 | 5.1106 | 0 | 0 | 8 | M | 2 |  |  |  | ROZPOCET |  |  |  | 0 | 0 | 0 | 0 | 0 | 1 | 0 | 4 | -687635623
101 | M | 59224342591 | dno betonové šachty kanalizační přímé TBZ-Q.1 1000/783 KOM tl.stěny 250 vč. vnitřní kynety půlený žlábek, kanaliz.cihly | kus | 1.01 |  | 0 | CS ÚRS 2019 02 |  |  | základní |  | 0 | 2.53 | 2.5553 | 0 | 0 | 8 | M | 2 |  |  |  | ROZPOCET |  |  |  | 0 | 0 | 0 | 0 | 0 | 1 | 0 | 4 | -1591436150
102 | M | 592243455113 | dno betonové šachty kanalizační přímé TBZ-Q.1 1200/1303 KOM tl.stěny 325 vč. vnitřní kynety půlený žlábek, kanaliz.cihly | kus | 1.01 |  | 0 | CS ÚRS 2019 02 |  |  | základní |  | 0 | 4.575 | 4.6208 | 0 | 0 | 8 | M | 2 |  |  |  | ROZPOCET |  |  |  | 0 | 0 | 0 | 0 | 0 | 1 | 0 | 4 | 676956696
103 | M | 592243480 | těsnění elastomerové pro spojení šachetních dílů EMT DN 1000 | kus | 16.32 |  | 0 | CS ÚRS 2019 02 |  |  | základní |  | 0 | 0.002 | 0.03264 | 0 | 0 | 8 | M | 2 |  |  |  | ROZPOCET |  |  |  | 0 | 0 | 0 | 0 | 0 | 1 | 0 | 4 | -973002503
104 | M | 5922434901 | těsnění elastomerové pro spojení šachetních dílů EMT DN 1200 | kus | 1.02 |  | 0 | CS ÚRS 2019 02 |  |  | základní |  | 0 | 0.003 | 0.00306 | 0 | 0 | 8 | M | 2 |  |  |  | ROZPOCET |  |  |  | 0 | 0 | 0 | 0 | 0 | 1 | 0 | 4 | 940321773
105 | K | 894414211 | Osazení železobetonových dílců pro šachty desek zákrytových | kus | 1 |  | 0 | CS ÚRS 2019 02 |  |  | základní |  | 0 | 0.03826 | 0.03826 | 0 | 0 | 4 | K | 2 |  |  |  | ROZPOCET |  |  |  | 0 | 0 | 0 | 0 | 0 | 1 | 0 | 4 | -1154744643
106 | M | 5922431511 | deska betonová zákrytová TZK-Q.1 120-63/17 1470/625/165 | kus | 1.01 |  | 0 | CS ÚRS 2019 02 |  |  | základní |  | 0 | 0.7 | 0.707 | 0 | 0 | 8 | M | 2 |  |  |  | ROZPOCET |  |  |  | 0 | 0 | 0 | 0 | 0 | 1 | 0 | 4 | -113697561
107 | K | 894301101 | Bobtnavý pásek | m | 32.8 |  | 0 | CS ÚRS 2019 02 |  |  | základní |  | 0 | 0.00032 | 0.010496 | 0 | 0 | 4 | K | 2 |  |  |  | ROZPOCET |  |  |  | 0 | 0 | 0 | 0 | 0 | 1 | 0 | 4 | 1701903193
| VV |  | " šachty s monolitickým dnem " | [15 empty] | VV | 2 | 1 | True | 0 | ROZPOCET
| VV |  | " průchod potrubí přes stěnu šachty " | [15 empty] | VV | 2 | 1 | True | 0 | ROZPOCET
| VV |  | " DN400 " 1,6*2*4 |  | 12.8 | [13 empty] | VV | 2 | 2 | True | 0 | ROZPOCET
| VV |  | " stěna šachty/prefa skruž " | [15 empty] | VV | 2 | 1 | True | 0 | ROZPOCET
| VV |  | 3,7*4 |  | 14.8 | [13 empty] | VV | 2 | 2 | True | 0 | ROZPOCET
| VV |  | Mezisoučet |  | 27.6 | [13 empty] | VV | 2 | 3 | True | 0 | ROZPOCET
| VV |  | " úpravy stáv. šachet " | [15 empty] | VV | 2 | 1 | True | 0 | ROZPOCET
| VV |  | " ŠA1.35 " 2,0 |  | 2 | [13 empty] | VV | 2 | 2 | True | 0 | ROZPOCET
| VV |  | " ŠA4.1 " 1,6 |  | 1.6 | [13 empty] | VV | 2 | 2 | True | 0 | ROZPOCET
| VV |  | " ŠA4 " 0,0 |  | 0 | [13 empty] | VV | 2 | 2 | True | 0 | ROZPOCET
| VV |  | " ŠA5.1 " 1,6 |  | 1.6 | [13 empty] | VV | 2 | 2 | True | 0 | ROZPOCET
| VV |  | Mezisoučet |  | 5.2 | [13 empty] | VV | 2 | 3 | True | 0 | ROZPOCET
| VV |  | Součet |  | 32.8 | [13 empty] | VV | 2 | 4 | True | 1 | ROZPOCET
108 | K | 894301103 | Těsnící spárový pás | m | 15.708 |  | 0 | CS ÚRS 2019 02 |  |  | základní |  | 0 | 0.0028 | 0.043982 | 0 | 0 | 4 | K | 2 |  |  |  | ROZPOCET |  |  |  | 0 | 0 | 0 | 0 | 0 | 1 | 0 | 4 | 912060430
| VV |  | " šacht s monolitickým dnem " PI*1,25*4 |  | 15.708 | [13 empty] | VV | 2 | 2 | True | 1 | ROZPOCET
109 | K | 8942041611 | Žlaby šachet průřezu o poloměru do 500 mm z betonu tvrzeného čedič. kamenivem tř. C30/37-XA1 | m3 | 1.157 |  | 0 | CS ÚRS 2019 02 |  |  | základní |  | 0 | 2.478 | 2.867 | 0 | 0 | 4 | K | 2 |  |  |  | ROZPOCET |  |  |  | 0 | 0 | 0 | 0 | 0 | 1 | 0 | 4 | -361326835
| VV |  | " šachty monolitické " | [15 empty] | VV | 2 | 1 | True | 0 | ROZPOCET
| VV |  | 0,55*PI*(1,0/2)^2*4 |  | 1.728 | [13 empty] | VV | 2 | 2 | True | 0 | ROZPOCET
| VV |  | -1,0*PI*(0,4/2)^2/2*4 |  | -0.251 | [13 empty] | VV | 2 | 2 | True | 0 | ROZPOCET
| VV |  | -1,0*0,4*0,2*4 |  | -0.32 | [13 empty] | VV | 2 | 2 | True | 0 | ROZPOCET
| VV |  | Součet |  | 1.157 | [13 empty] | VV | 2 | 4 | True | 1 | ROZPOCET
110 | K | 351351121 | Vnitřní bednění spodní části stok světlé v nad 1200 do 1500 mm otevřený výkop | m2 | 1.6 |  | 0 | CS ÚRS 2019 02 |  |  | základní |  | 0 | 0.00337 | 0.005392 | 0 | 0 | 4 | K | 2 |  |  |  | ROZPOCET |  |  |  | 0 | 0 | 0 | 0 | 0 | 1 | 0 | 4 | 1286138613
| VV |  | " šachty monolitické " | [15 empty] | VV | 2 | 1 | True | 0 | ROZPOCET
| VV |  | 1,0*0,2*2*4 |  | 1.6 | [13 empty] | VV | 2 | 2 | True | 1 | ROZPOCET
111 | K | 355931114 | Žlaby stok a desky kameninové bez dutin tětiva délky 200 mm otevřený výkop | m | 4 |  | 0 | CS ÚRS 2019 02 |  |  | základní |  | 0 | 0.10525 | 0.421 | 0 | 0 | 4 | K | 2 |  |  |  | ROZPOCET |  |  |  | 0 | 0 | 0 | 0 | 0 | 1 | 0 | 4 | 1977926098
| VV |  | " šachty s monolitickým dnem " 1,0*4 |  | 4 | [13 empty] | VV | 2 | 2 | True | 1 | ROZPOCET
112 | K | 8944012111 | Osazení betonových dílců pro šachty skruží rovných vymazaní spáry v místě elastomerového těsnění např. Ergelitem | kus | 73 |  | 0 | CS ÚRS 2019 02 |  |  | základní |  | 0 | 0.01724 | 1.2585 | 0 | 0 | 4 | K | 2 |  |  |  | ROZPOCET |  |  |  | 0 | 0 | 0 | 0 | 0 | 1 | 0 | 4 | 1857840951
113 | M | 592243050 | skruž betonová šachetní TBS-Q.1 100/25 D100x25x12 cm | kus | 12.12 |  | 0 | CS ÚRS 2019 02 |  |  | základní |  | 0 | 0.25 | 3.03 | 0 | 0 | 8 | M | 2 |  |  |  | ROZPOCET |  |  |  | 0 | 0 | 0 | 0 | 0 | 1 | 0 | 4 | 316924874
114 | M | 592243060 | skruž betonová šachetní TBS-Q.1 100/50 D100x50x12 cm | kus | 12.12 |  | 0 | CS ÚRS 2019 02 |  |  | základní |  | 0 | 0.5 | 6.06 | 0 | 0 | 8 | M | 2 |  |  |  | ROZPOCET |  |  |  | 0 | 0 | 0 | 0 | 0 | 1 | 0 | 4 | 681468395
115 | M | 592243070 | skruž betonová šachetní TBS-Q.1 100/100 D100x100x12 cm | kus | 46.46 |  | 0 | CS ÚRS 2019 02 |  |  | základní |  | 0 | 1 | 46.46 | 0 | 0 | 8 | M | 2 |  |  |  | ROZPOCET |  |  |  | 0 | 0 | 0 | 0 | 0 | 1 | 0 | 4 | 343294046
116 | M | 592243480 | těsnění elastomerové pro spojení šachetních dílů EMT DN 1000 | kus | 71.4 |  | 0 | CS ÚRS 2019 02 |  |  | základní |  | 0 | 0.002 | 0.1428 | 0 | 0 | 8 | M | 2 |  |  |  | ROZPOCET |  |  |  | 0 | 0 | 0 | 0 | 0 | 1 | 0 | 4 | -1140170175
117 | M | 5922430910 | skruž betonová šachetní TBS-Q.1 120/50 1200/500/135 | kus | 1.01 |  | 0 | CS ÚRS 2019 02 |  |  | základní |  | 0 | 0.7 | 0.707 | 0 | 0 | 8 | M | 2 |  |  |  | ROZPOCET |  |  |  | 0 | 0 | 0 | 0 | 0 | 1 | 0 | 4 | -1367194911
118 | M | 5922430920 | skruž betonová šachetní TBS-Q.1 120/100 1200/1000/135 | kus | 2.02 |  | 0 | CS ÚRS 2019 02 |  |  | základní |  | 0 | 1.4 | 2.828 | 0 | 0 | 8 | M | 2 |  |  |  | ROZPOCET |  |  |  | 0 | 0 | 0 | 0 | 0 | 1 | 0 | 4 | -1782163483
119 | M | 5922434901 | těsnění elastomerové pro spojení šachetních dílů EMT DN 1200 | kus | 3.06 |  | 0 | CS ÚRS 2019 02 |  |  | základní |  | 0 | 0.003 | 0.00918 | 0 | 0 | 8 | M | 2 |  |  |  | ROZPOCET |  |  |  | 0 | 0 | 0 | 0 | 0 | 1 | 0 | 4 | -247596367
120 | K | 8944131101 | Příplatek pro osazení první skruže DN1000 - vnější přibetonování skruže beton C30/37 a výplň zámku skruží tmelem průměr 60/70 mm | kus | 20 |  | 0 | CS ÚRS 2019 02 |  |  | základní |  | 0 | 0.0792 | 1.584 | 0 | 0 | 4 | K | 2 |  |  |  | ROZPOCET |  |  |  | 0 | 0 | 0 | 0 | 0 | 1 | 0 | 4 | -1777707518
121 | K | 8944131111 | Příplatek pro osazení první skruže DN1200 - vnější přibetonování skruže beton C30/37 a výplň zámku skruží tmelem průměr 60/70 mm | kus | 1 |  | 0 | CS ÚRS 2019 02 |  |  | základní |  | 0 | 0.095 | 0.095 | 0 | 0 | 4 | K | 2 |  |  |  | ROZPOCET |  |  |  | 0 | 0 | 0 | 0 | 0 | 1 | 0 | 4 | 763971212
122 | K | 8944022111 | Osazení betonových dílců pro šachty skruží přechodových vymazaní spáry v místě elastomerového těsnění např. Ergelitem | kus | 20 |  | 0 | CS ÚRS 2019 02 |  |  | základní |  | 0 | 0.0244 | 0.488 | 0 | 0 | 4 | K | 2 |  |  |  | ROZPOCET |  |  |  | 0 | 0 | 0 | 0 | 0 | 1 | 0 | 4 | -659453217
123 | M | 592243120 | konus šachetní betonový TBR-Q.1 100-63/58/12 KPS 100x62,5x58 cm | kus | 20.2 |  | 0 | CS ÚRS 2019 02 |  |  | základní |  | 0 | 0.585 | 11.817 | 0 | 0 | 8 | M | 2 |  |  |  | ROZPOCET |  |  |  | 0 | 0 | 0 | 0 | 0 | 1 | 0 | 4 | -1616276471
124 | K | 899501411 | Stupadla do šachet ocelová PE povlak vidlicová s vysekáním otvoru v betonu | kus | 4 |  | 0 | CS ÚRS 2019 02 |  |  | základní |  | 0 | 0.01298 | 0.05192 | 0.004 | 0.016 | 4 | K | 2 |  |  |  | ROZPOCET |  |  |  | 0 | 0 | 0 | 0 | 0 | 1 | 0 | 4 | -797162986
| VV |  | 4 |  | 4 | [13 empty] | VV | 2 | 2 | True | 1 | ROZPOCET
125 | K | 899104112 | Osazení poklopů litinových nebo ocelových včetně rámů pro třídu zatížení D400, E600 | kus | 21 |  | 0 | CS ÚRS 2019 02 |  |  | základní |  | 0 | 0.21734 | 4.5641 | 0 | 0 | 4 | K | 2 |  |  |  | ROZPOCET |  |  |  | 0 | 0 | 0 | 0 | 0 | 1 | 0 | 4 | -177586806
126 | M | 55243443 | poklop na vstupní šachtu DN600 litinový D400 vzor BRNO | kus | 21 |  | 0 | CS ÚRS 2019 02 |  |  | základní |  | 0 | 0.092 | 1.932 | 0 | 0 | 8 | M | 2 |  |  |  | ROZPOCET |  |  |  | 0 | 0 | 0 | 0 | 0 | 1 | 0 | 4 | -1623770013
127 | K | 899623131 | Obetonování potrubí nebo zdiva stok betonem prostým tř. C 8/10 otevřený výkop | m3 | 538.149 |  | 0 | CS ÚRS 2019 02 |  |  | základní |  | 0 | 2.2563 | 1214.2471 | 0 | 0 | 4 | K | 2 |  |  |  | ROZPOCET |  |  |  | 0 | 0 | 0 | 0 | 0 | 1 | 0 | 4 | -722094010
| VV |  | " stoky" | [15 empty] | VV | 2 | 1 | True | 0 | ROZPOCET
| VV |  | DN300*(0,380+2*0,1*0,244) |  | 19.082 | [13 empty] | VV | 2 | 2 | True | 0 | ROZPOCET
| VV |  | DN400*(0,548+2*0,1*0,282) |  | 275.576 | [13 empty] | VV | 2 | 2 | True | 0 | ROZPOCET
| VV |  | DN500*(0,895+2*0,1*0,445) |  | 243.491 | [13 empty] | VV | 2 | 2 | True | 0 | ROZPOCET
| VV | OBET1 | Součet |  | 538.149 | [13 empty] | VV | 2 | 4 | True | 1 | ROZPOCET
128 | K | 899103211 | Demontáž poklopů litinových nebo ocelových včetně rámů hmotnosti přes 100 do 150 kg | kus | 15 |  | 0 | CS ÚRS 2019 02 |  |  | základní |  | 0 | 0 | 0 | 0.15 | 2.25 | 4 | K | 2 |  |  |  | ROZPOCET |  |  |  | 0 | 0 | 0 | 0 | 0 | 1 | 0 | 4 | -801993244
| VV |  | " poklop stáv, kanal. šachet " 14+1 |  | 15 | [13 empty] | VV | 2 | 2 | True | 1 | ROZPOCET
129 | K | 997013501 | Odvoz suti a vybouraných hmot na skládku nebo meziskládku do 1 km se složením | t | 2.25 |  | 0 | CS ÚRS 2019 02 |  |  | základní |  | 0 | 0 | 0 | 0 | 0 | 4 | K | 2 |  |  |  | ROZPOCET |  |  |  | 0 | 0 | 0 | 0 | 0 | 1 | 0 | 4 | 70837758
130 | K | 9790811211 | Odvoz suti a vybouraných hmot ZKD 1 km přes 1 km (na místo určené investorem) | t | 18 |  | 0 | CS ÚRS 2019 02 |  |  | základní |  | 0 | 0 | 0 | 0 | 0 | 4 | K | 2 |  |  |  | ROZPOCET |  |  |  | 0 | 0 | 0 | 0 | 0 | 1 | 0 | 4 | -1558017275
| VV |  | 2,25*8 'Přepočtené koeficientem množství |  | 18 | [13 empty] | VV | 2 | 2 | False | 1 | ROZPOCET
| D | 998 | Přesun hmot |  |  |  | 0 | [5 empty] | 0 |  | 0 |  | 0 | 1 | D | 1 |  |  |  | ROZPOCET | [9 empty] | 0
131 | K | 998275101 | Přesun hmot pro trubní vedení z trub kameninových otevřený výkop | t | 1794.013 |  | 0 | CS ÚRS 2019 02 |  |  | základní |  | 0 | 0 | 0 | 0 | 0 | 4 | K | 2 |  |  |  | ROZPOCET |  |  |  | 0 | 0 | 0 | 0 | 0 | 1 | 0 | 4 | 1912446390
| D | M | Práce a dodávky M |  |  |  | 0 | [5 empty] | 0 |  | 12.8272 |  | 0 | 3 | D | 0 |  |  |  | ROZPOCET | [9 empty] | 0
| D | 46-M | Zemní práce při extr.mont.pracích |  |  |  | 0 | [5 empty] | 0 |  | 12.8272 |  | 0 | 3 | D | 1 |  |  |  | ROZPOCET | [9 empty] | 0
132 | K | 4604900121 | Krytí inženýrských sítí výstražnou fólií | m | 331.7 |  | 0 | CS ÚRS 2019 02 |  |  | základní |  | 0 | 7e-05 | 0.023219 | 0 | 0 | 64 | K | 2 |  |  |  | ROZPOCET |  |  |  | 0 | 0 | 0 | 0 | 0 | 1 | 0 | 64 | 503066308
| VV |  | " křížení inž. sítí " | [15 empty] | VV | 2 | 1 | True | 0 | ROZPOCET
| VV |  | KABEL+POTRUBI1+POTRUBI2 |  | 331.7 | [13 empty] | VV | 2 | 2 | True | 1 | ROZPOCET
133 | K | 460520151 | Křižovatka betonového kabelového žlabu s inženýrskými sítěmi bez zásypu | kus | 66 |  | 0 | CS ÚRS 2019 02 |  |  | základní |  | 0 | 0.194 | 12.804 | 0 | 0 | 64 | K | 2 |  |  |  | ROZPOCET |  |  |  | 0 | 0 | 0 | 0 | 0 | 1 | 0 | 64 | -1327567493
| VV |  | " křížení kabelů " 4+49+13 |  | 66 | [13 empty] | VV | 2 | 2 | True | 1 | ROZPOCET

## SO 11 - REKONSTRUKCE KANA...
[9 empty] | >> skryté sloupce << | [9 empty] | {020da1ce-6cad-4b55-81e0-087e3744b326} | [5 empty] | ABOB | 70 | 2
[19 empty] | 2 | [5 empty] | ABOCH | 45 | 2
| KRYCÍ LIST SOUPISU PRACÍ | [8 empty] | v --- níže se nacházejí doplnkové a pomocné údaje k sestavám --- v | [8 empty] | False | [5 empty] | ABOK | 24 | 2
[25 empty] | ABOZULA | 6,6 | 2
| Stavba: | [23 empty] | BETON | 11 | 2
|  | BRNO, KRKOŠKOVA, ZÁTIŠÍ, FÜGNEROVA I - REKONSTRUKCE KANALIZACE A VODOVODU | [22 empty] | BLOK | 2,057 | 2
| Objekt: | [23 empty] | BVOZOVKA | 37,35 | 2
|  | SO 11 - REKONSTRUKCE KANALIZAČNÍCH PŘÍPOJEK | [22 empty] | DL1020 | 6,4 | 2
[25 empty] | DL1025 | 4 | 2
| KSO: |  | 827 19 3 |  |  | CC-CZ: | [18 empty] | DL30 | 27 | 2
| Místo: |  | BRNO |  |  | Datum: | 13. 10. 2017 | [17 empty] | DN100svod | 5 | 2
[25 empty] | DN150 | 404,45 | 2
| Zadavatel: |  |  |  |  | IČ: | 44992785 | [17 empty] | DN200 | 184,7 | 2
|  | Statutární město Brno |  |  |  | DIČ: | CZ44992785 | [17 empty] | KABEL | 292,5 | 2
[25 empty] | KOSTKA | 13,068 | 2
| Uchazeč: |  |  |  |  | IČ: | Vyplň údaj | [17 empty] | KOSTKAZ | 24,024 | 2
|  | Vyplň údaj |  |  |  | DIČ: | Vyplň údaj | [17 empty] | LA | 157,15 | 2
[25 empty] | LOZE1 | 58,915 | 2
| Projektant: |  |  |  |  | IČ: | 46347011 | [17 empty] | ODVOZ1 | 2005,941 | 2
|  | KOVOPROJEKTA BRNO a.s. |  |  |  | DIČ: | CZ46347011 | [17 empty] | ORNICE | 4,365 | 2
[25 empty] | POTRUBI1 | 80 | 2
| Zpracovatel: |  |  |  |  | IČ: | [18 empty] | POTRUBI2 | 72 | 2
|  | Obrtel M. |  |  |  | DIČ: | [18 empty] | PRIDL50 | 27 | 2
[25 empty] | PRIDLK2 | 112,2 | 2
| Poznámka: | [23 empty] | PROVIZOR10 | 319,65 | 2
[25 empty] | REC100 | 282,3 | 2
[25 empty] | ŠP10 | 168,15 | 2
[25 empty] | ŠP15 | 41,826 | 2
| Náklady z rozpočtu | [5 empty] | 0 | [17 empty] | TRAVA | 87,3 | 2
| Ostatní náklady | [5 empty] | 0 | [17 empty] | VYKOP | 1467,711 | 2
| Cena bez DPH | [5 empty] | 0 | [17 empty] | VYKOP1 | 2108,367 | 2
[25 empty] | VYKOPR | 538,23 | 2
|  |  | Základ daně |  |  | Sazba daně | Výše daně | [17 empty] | ZAMKOVA | 3,7 | 2
| DPH | základní | 0 |  |  | 21% | 0 | [17 empty] | ZASYP1 | 1637,522 | 2
|  | snížená | 0 |  |  | 15% | 0 | [17 empty] | ZULA | 118,8 | 2
|  | zákl. přenesená | 0 |  |  | 21% | 0
|  | sníž. přenesená | 0 |  |  | 15% | 0
|  | nulová | 0 |  |  | 0% | 0
| Cena s DPH |  |  | v | CZK |  | 0
| Projektant |  |  | Zpracovatel
| Datum a podpis: |  | Razítko | Datum a podpis: |  |  | Razítko
| Objednavatel |  |  | Uchazeč
| Datum a podpis: |  | Razítko | Datum a podpis: |  |  | Razítko
REKAPITULACE ČLENĚNÍ SOUPISU PRACÍ
Stavba:
BRNO, KRKOŠKOVA, ZÁTIŠÍ, FÜGNEROVA I - REKONSTRUKCE KANALIZACE A VODOVODU
Objekt:
SO 11 - REKONSTRUKCE KANALIZAČNÍCH PŘÍPOJEK
Místo: |  |  | BRNO |  |  | Datum: | 13. 10. 2017
Zadavatel: |  |  | Statutární město Brno |  |  | Projektant: | KOVOPROJEKTA BRNO a.s.
Uchazeč: |  |  | Vyplň údaj |  |  | Zpracovatel: | Obrtel M.
Kód dílu - Popis | [6 empty] | Cena celkem [CZK]
Náklady ze soupisu prací | [6 empty] | 0 | [12 empty] | -1
| HSV - Práce a dodávky HSV | [5 empty] | 0
| 1 - Zemní práce | [5 empty] | 0
| 3 - Svislé a kompletní konstrukce | [5 empty] | 0
| 4 - Vodorovné konstrukce | [5 empty] | 0
| 50 - Komunikace provizorně zapravená | [5 empty] | 0
| 51 - Komunikace zapravené | [5 empty] | 0
| 8 - Trubní vedení | [5 empty] | 0
| 9 - Ostatní konstrukce a práce, bourání | [5 empty] | 0
| 998 - Přesun hmot | [5 empty] | 0
| PSV - Práce a dodávky PSV | [5 empty] | 0
| 764 - Konstrukce klempířské | [5 empty] | 0
| M - Práce a dodávky M | [5 empty] | 0
| 46-M - Zemní práce při extr.mont.pracích | [5 empty] | 0
DPH
[11 empty] | základní | [12 empty] | VRN |  |  |  | 0 | 0 | 0 | 0 | 0 | 1
[11 empty] | základní | [12 empty] | VRN |  |  |  | 0 | 0 | 0 | 0 | 0 | 1
[11 empty] | základní | [12 empty] | VRN |  |  |  | 0 | 0 | 0 | 0 | 0 | 1
[11 empty] | základní | [12 empty] | VRN |  |  |  | 0 | 0 | 0 | 0 | 0 | 1
[11 empty] | základní | [12 empty] | VRN |  |  |  | 0 | 0 | 0 | 0 | 0 | 1
[11 empty] | základní | [12 empty] | KOMPLETACNA |  |  |  | 0 | 0 | 0 | 0 | 0 | 1
Celkové náklady za stavbu | [6 empty] | 0
SOUPIS PRACÍ
Stavba:
BRNO, KRKOŠKOVA, ZÁTIŠÍ, FÜGNEROVA I - REKONSTRUKCE KANALIZACE A VODOVODU
Objekt:
SO 11 - REKONSTRUKCE KANALIZAČNÍCH PŘÍPOJEK
Místo: |  |  | BRNO |  |  | Datum: | 13. 10. 2017
Zadavatel: |  |  | Statutární město Brno |  |  | Projektant: | KOVOPROJEKTA BRNO a.s.
Uchazeč: |  |  | Vyplň údaj |  |  | Zpracovatel: | Obrtel M.
PČ | Typ | Kód | Popis | MJ | Množství | J.cena [CZK] | Cena celkem [CZK] | Cenová soustava |  |  | DPH | J. Nh [h] | Nh celkem [h] | J. hmotnost [t] | Hmotnost celkem [t] | J. suť [t] | Suť Celkem [t]
Náklady soupisu celkem | [6 empty] | 0 | [5 empty] | 0 |  | 761.463 |  | 259.5385 |  | D | -1 | [13 empty] | 0
| D | HSV | Práce a dodávky HSV |  |  |  | 0 | [5 empty] | 0 |  | 716.3811 |  | 259.5385 | 1 | D | 0 |  |  |  | ROZPOCET | [9 empty] | 0
| D | 1 | Zemní práce |  |  |  | 0 | [5 empty] | 0 |  | 15.9893 |  | 205.6121 | 1 | D | 1 |  |  |  | ROZPOCET | [9 empty] | 0
1 | K | 1131061211 | Rozebrání dlažeb komunikací pro pěší z betonových nebo kamenných dlaždic k zpětnému použití | m2 | 37.4 |  | 0 | CS ÚRS 2019 02 |  |  | základní |  | 0 | 0 | 0 | 0.085 | 3.179 | 4 | K | 2 |  |  |  | ROZPOCET |  |  |  | 0 | 0 | 0 | 0 | 0 | 1 | 0 | 4 | 2013038616
| VV |  | " dlažba 30/30 " 300*0,3*0,3 |  | 27 | [13 empty] | VV | 2 | 2 | True | 0 | ROZPOCET
| VV | DL30 | Mezisoučet |  | 27 | [13 empty] | VV | 2 | 3 | True | 0 | ROZPOCET
| VV |  | " dlažba 10/25 " 160*0,1*0,25 |  | 4 | [13 empty] | VV | 2 | 2 | True | 0 | ROZPOCET
| VV | DL1025 | Mezisoučet |  | 4 | [13 empty] | VV | 2 | 3 | True | 0 | ROZPOCET
| VV |  | " dlažba 10/20 " 320*0,1*0,2 |  | 6.4 | [13 empty] | VV | 2 | 2 | True | 0 | ROZPOCET
| VV | DL1020 | Mezisoučet |  | 6.4 | [13 empty] | VV | 2 | 3 | True | 0 | ROZPOCET
| VV | DLAZBAB | Součet |  | 37.4 | [13 empty] | VV | 2 | 4 | True | 1 | ROZPOCET
2 | K | 979054441 | Očištění vybouraných z desek nebo dlaždic s původním spárováním z kameniva těženého | m2 | 37.4 |  | 0 | CS ÚRS 2019 02 |  |  | základní |  | 0 | 0 | 0 | 0 | 0 | 4 | K | 2 |  |  |  | ROZPOCET |  |  |  | 0 | 0 | 0 | 0 | 0 | 1 | 0 | 4 | 1831682078
3 | K | 113106161 | Rozebrání dlažeb vozovek pl do 50 m2 z drobných kostek s ložem z kameniva | m2 | 24.024 |  | 0 | CS ÚRS 2019 02 |  |  | základní |  | 0 | 0 | 0 | 0.32 | 7.6877 | 4 | K | 2 |  |  |  | ROZPOCET |  |  |  | 0 | 0 | 0 | 0 | 0 | 1 | 0 | 4 | 127722010
| VV |  | " kostka žulová " 1970/82 |  | 24.024 | [13 empty] | VV | 2 | 2 | True | 0 | ROZPOCET
| VV | KOSTKAZ | Mezisoučet |  | 24.024 | [13 empty] | VV | 2 | 3 | True | 0 | ROZPOCET
| VV |  | Součet |  | 24.024 | [13 empty] | VV | 2 | 4 | True | 1 | ROZPOCET
4 | K | 979071121 | Očištění dlažebních kostek drobných s původním spárováním kamenivem těženým | m2 | 24.024 |  | 0 | CS ÚRS 2019 02 |  |  | základní |  | 0 | 0 | 0 | 0 | 0 | 4 | K | 2 |  |  |  | ROZPOCET |  |  |  | 0 | 0 | 0 | 0 | 0 | 1 | 0 | 4 | 1064131789
5 | K | 1131061711 | Rozebrání dlažeb vozovek pl do 50 m2 ze zámkové dlažby s ložem z kameniva k zpětnému použití | m2 | 3.7 |  | 0 | CS ÚRS 2019 02 |  |  | základní |  | 0 | 0 | 0 | 0.098 | 0.3626 | 4 | K | 2 |  |  |  | ROZPOCET |  |  |  | 0 | 0 | 0 | 0 | 0 | 1 | 0 | 4 | -1263868663
| VV |  | " dlažba zámková " 148/40 |  | 3.7 | [13 empty] | VV | 2 | 2 | True | 0 | ROZPOCET
| VV | ZAMKOVA | Mezisoučet |  | 3.7 | [13 empty] | VV | 2 | 3 | True | 0 | ROZPOCET
| VV |  | Součet |  | 3.7 | [13 empty] | VV | 2 | 4 | True | 1 | ROZPOCET
6 | K | 979054451 | Očištění vybouraných zámkových dlaždic s původním spárováním z kameniva těženého | m2 | 3.7 |  | 0 | CS ÚRS 2019 02 |  |  | základní |  | 0 | 0 | 0 | 0 | 0 | 4 | K | 2 |  |  |  | ROZPOCET |  |  |  | 0 | 0 | 0 | 0 | 0 | 1 | 0 | 4 | -78695272
7 | K | 1132011121 | Vytrhání obrub silničních ležatých k zpětnému použití | m | 94 |  | 0 | CS ÚRS 2019 02 |  |  | základní |  | 0 | 0 | 0 | 0.097 | 9.118 | 4 | K | 2 |  |  |  | ROZPOCET |  |  |  | 0 | 0 | 0 | 0 | 0 | 1 | 0 | 4 | -1593977598
| VV | ABOK | " kamenný " 24*1,0 |  | 24 | [13 empty] | VV | 2 | 2 | True | 0 | ROZPOCET
| VV | ABOB | " betonový " 70*1,0 |  | 70 | [13 empty] | VV | 2 | 2 | True | 0 | ROZPOCET
| VV | ABO1 | Součet |  | 94 | [13 empty] | VV | 2 | 4 | True | 1 | ROZPOCET
8 | K | 979024443 | Očištění vybouraných obrubníků a krajníků silničních | m | 94 |  | 0 | CS ÚRS 2019 02 |  |  | základní |  | 0 | 0 | 0 | 0 | 0 | 4 | K | 2 |  |  |  | ROZPOCET |  |  |  | 0 | 0 | 0 | 0 | 0 | 1 | 0 | 4 | -1557297507
9 | K | 1132031111 | Vytrhání obrub z dlažebních kostek k zpětnému použití | m | 118.8 |  | 0 | CS ÚRS 2019 02 |  |  | základní |  | 0 | 0 | 0 | 0.0383 | 4.55 | 4 | K | 2 |  |  |  | ROZPOCET |  |  |  | 0 | 0 | 0 | 0 | 0 | 1 | 0 | 4 | 1322094862
| VV |  | " dvojřádek z žulových kostek " 1020*0,11 |  | 112.2 | [13 empty] | VV | 2 | 2 | True | 0 | ROZPOCET
| VV | PRIDLK2 | Mezisoučet |  | 112.2 | [13 empty] | VV | 2 | 3 | True | 0 | ROZPOCET
| VV |  | " obrubník z žulových kostek " 60*0,11 |  | 6.6 | [13 empty] | VV | 2 | 2 | True | 0 | ROZPOCET
| VV | ABOZULA | Mezisoučet |  | 6.6 | [13 empty] | VV | 2 | 3 | True | 0 | ROZPOCET
| VV | ZULA | Součet |  | 118.8 | [13 empty] | VV | 2 | 4 | True | 1 | ROZPOCET
10 | K | 979071121 | Očištění dlažebních kostek drobných s původním spárováním kamenivem těženým | m2 | 13.068 |  | 0 | CS ÚRS 2019 02 |  |  | základní |  | 0 | 0 | 0 | 0 | 0 | 4 | K | 2 |  |  |  | ROZPOCET |  |  |  | 0 | 0 | 0 | 0 | 0 | 1 | 0 | 4 | -427520870
| VV | KOSTKA | ZULA*0,11 |  | 13.068 | [13 empty] | VV | 2 | 2 | True | 1 | ROZPOCET
11 | K | 1132031112 | Vybourání přídlažby z beton dlaždic š. 250 k zpětnému použití | m | 27 |  | 0 | CS ÚRS 2019 02 |  |  | základní |  | 0 | 0 | 0 | 0.021 | 0.567 | 4 | K | 2 |  |  |  | ROZPOCET |  |  |  | 0 | 0 | 0 | 0 | 0 | 1 | 0 | 4 | 1715723577
| VV |  | 54*0,5 |  | 27 | [13 empty] | VV | 2 | 2 | True | 0 | ROZPOCET
| VV | PRIDL50 | Mezisoučet |  | 27 | [13 empty] | VV | 2 | 3 | True | 0 | ROZPOCET
| VV |  | Součet |  | 27 | [13 empty] | VV | 2 | 4 | True | 1 | ROZPOCET
12 | K | 979054441 | Očištění vybouraných z desek nebo dlaždic s původním spárováním z kameniva těženého | m2 | 6.75 |  | 0 | CS ÚRS 2019 02 |  |  | základní |  | 0 | 0 | 0 | 0 | 0 | 4 | K | 2 |  |  |  | ROZPOCET |  |  |  | 0 | 0 | 0 | 0 | 0 | 1 | 0 | 4 | -1990280837
| VV |  | PRIDL50*0,25 |  | 6.75 | [13 empty] | VV | 2 | 2 | True | 1 | ROZPOCET
13 | K | 1132011111 | Vytrhání obrub chodníkových ležatých k zpětnému použití | m | 45 |  | 0 | CS ÚRS 2019 02 |  |  | základní |  | 0 | 0 | 0 | 0.07666 | 3.4497 | 4 | K | 2 |  |  |  | ROZPOCET |  |  |  | 0 | 0 | 0 | 0 | 0 | 1 | 0 | 4 | 483945293
| VV | ABOCH | " chodník " 45*1,0 |  | 45 | [13 empty] | VV | 2 | 2 | True | 0 | ROZPOCET
| VV | ABO2 | Součet |  | 45 | [13 empty] | VV | 2 | 4 | True | 1 | ROZPOCET
14 | K | 979024442 | Očištění vybouraných obrubníků a krajníků chodníkových | m | 45 |  | 0 | CS ÚRS 2019 02 |  |  | základní |  | 0 | 0 | 0 | 0 | 0 | 4 | K | 2 |  |  |  | ROZPOCET |  |  |  | 0 | 0 | 0 | 0 | 0 | 1 | 0 | 4 | 697265585
15 | K | 113107131 | Odstranění podkladu pl do 50 m2 z betonu prostého tl 150 mm | m2 | 11 |  | 0 | CS ÚRS 2019 02 |  |  | základní |  | 0 | 0 | 0 | 0.325 | 3.575 | 4 | K | 2 |  |  |  | ROZPOCET |  |  |  | 0 | 0 | 0 | 0 | 0 | 1 | 0 | 4 | 968800383
| VV |  | " rozebrání povrchu z betonu " | [15 empty] | VV | 2 | 1 | True | 0 | ROZPOCET
| VV |  | 11,0 |  | 11 | [13 empty] | VV | 2 | 2 | True | 0 | ROZPOCET
| VV | BETON | Mezisoučet |  | 11 | [13 empty] | VV | 2 | 3 | True | 0 | ROZPOCET
| VV |  | Součet |  | 11 | [13 empty] | VV | 2 | 4 | True | 1 | ROZPOCET
16 | K | 919735123 | Řezání stávajícího betonového krytu hl do 150 mm | m | 22 |  | 0 | CS ÚRS 2019 02 |  |  | základní |  | 0 | 3e-05 | 0.00066 | 0 | 0 | 4 | K | 2 |  |  |  | ROZPOCET |  |  |  | 0 | 0 | 0 | 0 | 0 | 1 | 0 | 4 | -1367192976
| VV |  | 11,0/1,0*2 |  | 22 | [13 empty] | VV | 2 | 2 | True | 1 | ROZPOCET
17 | K | 113107111 | Odstranění podkladu pl do 50 m2 z kameniva těženého tl 100 mm | m2 | 168.15 |  | 0 | CS ÚRS 2019 02 |  |  | základní |  | 0 | 0 | 0 | 0.18 | 30.267 | 4 | K | 2 |  |  |  | ROZPOCET |  |  |  | 0 | 0 | 0 | 0 | 0 | 1 | 0 | 4 | 160261957
| VV |  | " podklad chodníků " | [15 empty] | VV | 2 | 1 | True | 0 | ROZPOCET
| VV |  | " litý asfalt " LA |  | 157.15 | [13 empty] | VV | 2 | 2 | True | 0 | ROZPOCET
| VV |  | " litý beton " BETON |  | 11 | [13 empty] | VV | 2 | 2 | True | 0 | ROZPOCET
| VV |  | Součet |  | 168.15 | [13 empty] | VV | 2 | 4 | True | 1 | ROZPOCET
18 | K | 113107112 | Odstranění podkladu pl do 50 m2 z kameniva těženého tl 200 mm | m2 | 34.7 |  | 0 | CS ÚRS 2019 02 |  |  | základní |  | 0 | 0 | 0 | 0.3 | 10.41 | 4 | K | 2 |  |  |  | ROZPOCET |  |  |  | 0 | 0 | 0 | 0 | 0 | 1 | 0 | 4 | -1132550209
| VV |  | " podklad dlažeb " | [15 empty] | VV | 2 | 1 | True | 0 | ROZPOCET
| VV |  | " dlažba 30/30 " DL30 |  | 27 | [13 empty] | VV | 2 | 2 | True | 0 | ROZPOCET
| VV |  | " dlažba 10/25 " DL1025 |  | 4 | [13 empty] | VV | 2 | 2 | True | 0 | ROZPOCET
| VV |  | " dlažba zámková " ZAMKOVA |  | 3.7 | [13 empty] | VV | 2 | 2 | True | 0 | ROZPOCET
| VV |  | Součet |  | 34.7 | [13 empty] | VV | 2 | 4 | True | 1 | ROZPOCET
19 | K | 113107121 | Odstranění podkladu pl do 50 m2 z kameniva drceného tl 100 mm | m2 | 282.3 |  | 0 | CS ÚRS 2019 02 |  |  | základní |  | 0 | 0 | 0 | 0.17 | 47.991 | 4 | K | 2 |  |  |  | ROZPOCET |  |  |  | 0 | 0 | 0 | 0 | 0 | 1 | 0 | 4 | -944139444
| VV |  | " provizorní recyklát tl. 100mm " | [15 empty] | VV | 2 | 1 | True | 0 | ROZPOCET
| VV |  | " dle výpisu materiálu " 282,3 |  | 282.3 | [13 empty] | VV | 2 | 2 | True | 0 | ROZPOCET
| VV | REC100 | Součet |  | 282.3 | [13 empty] | VV | 2 | 4 | True | 1 | ROZPOCET
20 | K | 113107122 | Odstranění podkladu pl do 50 m2 z kameniva drceného tl 200 mm | m2 | 24.024 |  | 0 | CS ÚRS 2019 02 |  |  | základní |  | 0 | 0 | 0 | 0.29 | 6.967 | 4 | K | 2 |  |  |  | ROZPOCET |  |  |  | 0 | 0 | 0 | 0 | 0 | 1 | 0 | 4 | 855204083
| VV |  | " podklad dlažeb " KOSTKAZ |  | 24.024 | [13 empty] | VV | 2 | 2 | True | 1 | ROZPOCET
21 | K | 113107123 | Odstranění podkladu pl do 50 m2 z kameniva drceného tl 300 mm | m2 | 37.35 |  | 0 | CS ÚRS 2019 02 |  |  | základní |  | 0 | 0 | 0 | 0.44 | 16.434 | 4 | K | 2 |  |  |  | ROZPOCET |  |  |  | 0 | 0 | 0 | 0 | 0 | 1 | 0 | 4 | 1533908470
| VV |  | " ul. Krkoškova " | [15 empty] | VV | 2 | 1 | True | 0 | ROZPOCET
| VV |  | " vozovka kamenivo - 240mm " BVOZOVKA |  | 37.35 | [13 empty] | VV | 2 | 2 | True | 1 | ROZPOCET
22 | K | 997221551 | Vodorovná doprava suti ze sypkých materiálů do 1 km | t | 144.558 |  | 0 | CS ÚRS 2019 02 |  |  | základní |  | 0 | 0 | 0 | 0 | 0 | 4 | K | 2 |  |  |  | ROZPOCET |  |  |  | 0 | 0 | 0 | 0 | 0 | 1 | 0 | 4 | 1710172118
23 | K | 997221559 | Příplatek ZKD 1 km u vodorovné dopravy suti ze sypkých materiálů | t | 1011.906 |  | 0 | CS ÚRS 2019 02 |  |  | základní |  | 0 | 0 | 0 | 0 | 0 | 4 | K | 2 |  |  |  | ROZPOCET |  |  |  | 0 | 0 | 0 | 0 | 0 | 1 | 0 | 4 | -1839554502
| VV |  | 144,558*7 'Přepočtené koeficientem množství |  | 1011.906 | [13 empty] | VV | 2 | 2 | False | 1 | ROZPOCET
24 | K | 97909811001 | Poplatek za skládku suti (bez živice) | t | 144.558 |  | 0 | CS ÚRS 2019 02 |  |  | základní |  | 0 | 0 | 0 | 0 | 0 | 4 | K | 2 |  |  |  | ROZPOCET |  |  |  | 0 | 0 | 0 | 0 | 0 | 1 | 0 | 4 | -858584831
25 | K | 113107246 | Odstranění podkladu pl přes 200 m2 živičných tl 300 mm | m2 | 37.35 |  | 0 | CS ÚRS 2019 02 |  |  | základní |  | 0 | 0 | 0 | 0.709 | 26.4811 | 4 | K | 2 |  |  |  | ROZPOCET |  |  |  | 0 | 0 | 0 | 0 | 0 | 1 | 0 | 4 | 1161716788
| VV |  | " asfalt tl. 260mm " | [15 empty] | VV | 2 | 1 | True | 0 | ROZPOCET
| VV |  | " dle výpisu materiálu " 37,35 |  | 37.35 | [13 empty] | VV | 2 | 2 | True | 0 | ROZPOCET
| VV | BVOZOVKA | Součet |  | 37.35 | [13 empty] | VV | 2 | 4 | True | 1 | ROZPOCET
26 | K | 919735112 | Řezání stávajícího živičného krytu hl do 100 mm | m | 74.7 |  | 0 | CS ÚRS 2019 02 |  |  | základní |  | 0 | 0 | 0 | 0 | 0 | 4 | K | 2 |  |  |  | ROZPOCET |  |  |  | 0 | 0 | 0 | 0 | 0 | 1 | 0 | 4 | 389381987
| VV |  | " asfalt tl. 260mm " | [15 empty] | VV | 2 | 1 | True | 0 | ROZPOCET
| VV |  | " dle výpisu materiálu " 37,35/1,0*2 |  | 74.7 | [13 empty] | VV | 2 | 2 | True | 1 | ROZPOCET
27 | K | 113107142 | Odstranění podkladu pl do 50 m2 živičných tl 100 mm | m2 | 157.15 |  | 0 | CS ÚRS 2019 02 |  |  | základní |  | 0 | 0 | 0 | 0.22 | 34.573 | 4 | K | 2 |  |  |  | ROZPOCET |  |  |  | 0 | 0 | 0 | 0 | 0 | 1 | 0 | 4 | 1163537858
| VV |  | " rozebrání chodníku - litý asfalt + obalov. kamenivo " | [15 empty] | VV | 2 | 1 | True | 0 | ROZPOCET
| VV |  | 157,15 |  | 157.15 | [13 empty] | VV | 2 | 2 | True | 0 | ROZPOCET
| VV | LA | Mezisoučet |  | 157.15 | [13 empty] | VV | 2 | 3 | True | 0 | ROZPOCET
| VV |  | Součet |  | 157.15 | [13 empty] | VV | 2 | 4 | True | 1 | ROZPOCET
28 | K | 919735112 | Řezání stávajícího živičného krytu hl do 100 mm | m | 314.3 |  | 0 | CS ÚRS 2019 02 |  |  | základní |  | 0 | 0 | 0 | 0 | 0 | 4 | K | 2 |  |  |  | ROZPOCET |  |  |  | 0 | 0 | 0 | 0 | 0 | 1 | 0 | 4 | 28120497
| VV |  | " rozebrání chodníku - litý asfalt " | [15 empty] | VV | 2 | 1 | True | 0 | ROZPOCET
| VV |  | 157,15/1,0*2 |  | 314.3 | [13 empty] | VV | 2 | 2 | True | 1 | ROZPOCET
29 | K | 997221551 | Vodorovná doprava suti ze sypkých materiálů do 1 km | t | 61.054 |  | 0 | CS ÚRS 2019 02 |  |  | základní |  | 0 | 0 | 0 | 0 | 0 | 4 | K | 2 |  |  |  | ROZPOCET |  |  |  | 0 | 0 | 0 | 0 | 0 | 1 | 0 | 4 | -1659771087
30 | K | 997221559 | Příplatek ZKD 1 km u vodorovné dopravy suti ze sypkých materiálů | t | 488.432 |  | 0 | CS ÚRS 2019 02 |  |  | základní |  | 0 | 0 | 0 | 0 | 0 | 4 | K | 2 |  |  |  | ROZPOCET |  |  |  | 0 | 0 | 0 | 0 | 0 | 1 | 0 | 4 | 261252206
| VV |  | 61,054*8 'Přepočtené koeficientem množství |  | 488.432 | [13 empty] | VV | 2 | 2 | False | 1 | ROZPOCET
31 | K | 97909811002 | Poplatek za skládku suti - živice | t | 61.054 |  | 0 | CS ÚRS 2019 02 |  |  | základní |  | 0 | 0 | 0 | 0 | 0 | 4 | K | 2 |  |  |  | ROZPOCET |  |  |  | 0 | 0 | 0 | 0 | 0 | 1 | 0 | 4 | -1517803105
32 | K | 119001401 | Dočasné zajištění potrubí ocelového nebo litinového DN do 200 | m | 80 |  | 0 | CS ÚRS 2019 02 |  |  | základní |  | 0 | 0.00868 | 0.6944 | 0 | 0 | 4 | K | 2 |  |  |  | ROZPOCET |  |  |  | 0 | 0 | 0 | 0 | 0 | 1 | 0 | 4 | -1802689602
| VV |  | " křížení plyn, voda " 1,0*80 |  | 80 | [13 empty] | VV | 2 | 2 | True | 0 | ROZPOCET
| VV | POTRUBI1 | Součet |  | 80 | [13 empty] | VV | 2 | 4 | True | 1 | ROZPOCET
33 | K | 119001402 | Dočasné zajištění potrubí ocelového nebo litinového DN do 500 | m | 72 |  | 0 | CS ÚRS 2019 02 |  |  | základní |  | 0 | 0.01269 | 0.91368 | 0 | 0 | 4 | K | 2 |  |  |  | ROZPOCET |  |  |  | 0 | 0 | 0 | 0 | 0 | 1 | 0 | 4 | -1570478273
| VV |  | " křížení voda " 1,0*36*2 |  | 72 | [13 empty] | VV | 2 | 2 | True | 0 | ROZPOCET
| VV | POTRUBI2 | Součet |  | 72 | [13 empty] | VV | 2 | 4 | True | 1 | ROZPOCET
34 | K | 119001421 | Dočasné zajištění kabelů a kabelových tratí ze 3 volně ložených kabelů | m | 292.5 |  | 0 | CS ÚRS 2019 02 |  |  | základní |  | 0 | 0.0369 | 10.7933 | 0 | 0 | 4 | K | 2 |  |  |  | ROZPOCET |  |  |  | 0 | 0 | 0 | 0 | 0 | 1 | 0 | 4 | 2100955669
| VV |  | " křížení kabelů " 0,9*325 |  | 292.5 | [13 empty] | VV | 2 | 2 | True | 0 | ROZPOCET
| VV | KABEL | Součet |  | 292.5 | [13 empty] | VV | 2 | 4 | True | 1 | ROZPOCET
35 | K | 130001101 | Příplatek za ztížení vykopávky v blízkosti podzemního vedení | m3 | 538.23 |  | 0 | CS ÚRS 2019 02 |  |  | základní |  | 0 | 0 | 0 | 0 | 0 | 4 | K | 2 |  |  |  | ROZPOCET |  |  |  | 0 | 0 | 0 | 0 | 0 | 1 | 0 | 4 | 876162945
| VV |  | POTRUBI1*1,2*1,7 |  | 163.2 | [13 empty] | VV | 2 | 2 | True | 0 | ROZPOCET
| VV |  | POTRUBI2*1,55*2,05 |  | 228.78 | [13 empty] | VV | 2 | 2 | True | 0 | ROZPOCET
| VV |  | KABEL/3*1,0*1,5 |  | 146.25 | [13 empty] | VV | 2 | 2 | True | 0 | ROZPOCET
| VV | VYKOPR | Součet |  | 538.23 | [13 empty] | VV | 2 | 4 | True | 1 | ROZPOCET
36 | K | 121101101 | Sejmutí ornice s přemístěním na vzdálenost do 50 m | m3 | 4.365 |  | 0 | CS ÚRS 2019 02 |  |  | základní |  | 0 | 0 | 0 | 0 | 0 | 4 | K | 2 |  |  |  | ROZPOCET |  |  |  | 0 | 0 | 0 | 0 | 0 | 1 | 0 | 4 | 1176120977
| VV |  | 43,65*0,1 |  | 4.365 | [13 empty] | VV | 2 | 2 | True | 0 | ROZPOCET
| VV | ORNICE | Mezisoučet |  | 4.365 | [13 empty] | VV | 2 | 3 | True | 0 | ROZPOCET
| VV |  | Součet |  | 4.365 | [13 empty] | VV | 2 | 4 | True | 1 | ROZPOCET
37 | K | 132201203 | Hloubení rýh š do 2000 mm v hornině tř. 3 objemu do 5000 m3 | m3 | 1027.398 |  | 0 | CS ÚRS 2019 02 |  |  | základní |  | 0 | 0 | 0 | 0 | 0 | 4 | K | 2 |  |  |  | ROZPOCET |  |  |  | 0 | 0 | 0 | 0 | 0 | 1 | 0 | 4 | -570226341
| VV |  | " KP1 - DN400/150 " 1,0*(246,21-241,65+0,193+246,66-243,66+0,393)/2*10,45 |  | 42.563 | [13 empty] | VV | 2 | 2 | True | 0 | ROZPOCET
| VV |  | " KP2 - DN400/150 " 1,0*(246,21-241,64+0,193+246,50-244,50+0,393)/2*8,75 |  | 31.308 | [13 empty] | VV | 2 | 2 | True | 0 | ROZPOCET
| VV |  | " KP3 - DN400/150 " 1,0*(246,21-241,82+0,193+246,55-244,55+0,393)/2*11,35 |  | 39.589 | [13 empty] | VV | 2 | 2 | True | 0 | ROZPOCET
| VV |  | " KP4 - DN400/200 " 1,0*(246,40-241,97+0,227+246,52-244,02+0,427)/2*6,4 |  | 24.269 | [13 empty] | VV | 2 | 2 | True | 0 | ROZPOCET
| VV |  | " KP5 - DN400/150 " 1,0*(246,37-241,91+0,193+246,55-243,85+0,393)/2*11,55 |  | 44.733 | [13 empty] | VV | 2 | 2 | True | 0 | ROZPOCET
| VV |  | " KP6 - DN400/200 " 1,0*(246,647-241,39+0,227+246,72-243,72+0,427)/2*6,5 |  | 28.961 | [13 empty] | VV | 2 | 2 | True | 0 | ROZPOCET
| VV |  | " KP8 - DN400/150 " 1,0*(247,36-243,38+0,193+247,66-246,46+0,393)/2*6,4 |  | 18.451 | [13 empty] | VV | 2 | 2 | True | 0 | ROZPOCET
| VV |  | " KP9/1 - DN400/150 " 1,0*(247,07-242,91+0,193+247,12-243,32+0,393)/2*11,5 |  | 49.14 | [13 empty] | VV | 2 | 2 | True | 0 | ROZPOCET
| VV |  | " KP9/2 - DN300/150 " 1,0*(247,59-243,86+0,243+247,74-246,24+0,393)/2*2,7 |  | 7.919 | [13 empty] | VV | 2 | 2 | True | 0 | ROZPOCET
| VV |  | " KP10 - DN400/200 " 1,0*(248,02-244,08+0,227+248,21-245,71+0,427)/2*6,35 |  | 22.523 | [13 empty] | VV | 2 | 2 | True | 0 | ROZPOCET
| VV |  | " KP11/1 - DN300/150 " 1,0*(247,55-243,79+0,243+247,79-244,79+0,393)/2*4,75 |  | 17.566 | [13 empty] | VV | 2 | 2 | True | 0 | ROZPOCET
| VV |  | " KP11/2 - DN300/150 " 1,0*(247,65-243,96+0,243+247,70-246,20+0,393)/2*4,8 |  | 13.982 | [13 empty] | VV | 2 | 2 | True | 0 | ROZPOCET
| VV |  | " KP11/3 - DN400/150 " 1,0*(247,97-244,04+0,193+248,20-244,40+0,393)/2*11,5 |  | 47.817 | [13 empty] | VV | 2 | 2 | True | 0 | ROZPOCET
| VV |  | " KP12 - DN400/150 " 1,0*(248,30-244,37+0,193+248,51-246,01+0,393)/2*6,35 |  | 22.276 | [13 empty] | VV | 2 | 2 | True | 0 | ROZPOCET
| VV |  | " KP13 - DN400/150 " 1,0*(248,39-244,47+0,193+248,52-246,52+0,393)/2*11,5 |  | 37.41 | [13 empty] | VV | 2 | 2 | True | 0 | ROZPOCET
| VV |  | " KP14 - DN400/150 " 1,0*(248,89-245,09+0,193+249,03-246,53+0,393)/2*6,4 |  | 22.035 | [13 empty] | VV | 2 | 2 | True | 0 | ROZPOCET
| VV |  | " KP16 - DN400/200 " 1,0*(248,98-245,20+0,227+249,19-246,69+0,427)/2*6,4 |  | 22.189 | [13 empty] | VV | 2 | 2 | True | 0 | ROZPOCET
| VV |  | " KP18 - DN400/200 " 1,0*(249,65-245,85+0,227+249,74-248,04+0,427)/2*6,4 |  | 19.693 | [13 empty] | VV | 2 | 2 | True | 0 | ROZPOCET
| VV |  | " KP19 - DN400/150 " 1,0*(249,94-245,88+0,193+250,10-248,10+0,393)/2*8,75 |  | 29.076 | [13 empty] | VV | 2 | 2 | True | 0 | ROZPOCET
| VV |  | " KP19a - DN400/200 " 1,0*(249,90-245,76+0,227+250,01-248,51+0,427)/2*8,55 |  | 26.907 | [13 empty] | VV | 2 | 2 | True | 0 | ROZPOCET
| VV |  | " KP21 - DN400/200 " 1,0*(249,88-245,70+0,227+249,93-246,93+0,427)/2*8,85 |  | 34.665 | [13 empty] | VV | 2 | 2 | True | 0 | ROZPOCET
| VV |  | " KP22a - DN400/150 " 1,0*(249,87-245,66+0,193+250,04-248,54+0,393)/2*6,3 |  | 19.832 | [13 empty] | VV | 2 | 2 | True | 0 | ROZPOCET
| VV |  | " KP23 - DN400/200 " 1,0*(249,81-245,52+0,227+249,90-246,80+0,427)/2*8,80 |  | 35.394 | [13 empty] | VV | 2 | 2 | True | 0 | ROZPOCET
| VV |  | " KP24 - DN400/150 " 1,0*(249,84-245,58+0,193+249,97-247,67+0,393)/2*6,3 |  | 22.51 | [13 empty] | VV | 2 | 2 | True | 0 | ROZPOCET
| VV |  | " KP24a - DN400/150 " 1,0*(249,88-245,49+0,193+249,89-247,89+0,393)/2*6,3 |  | 21.974 | [13 empty] | VV | 2 | 2 | True | 0 | ROZPOCET
| VV |  | " KP25 - DN400/200 " 1,0*(249,75-245,37+0,227+249,85-247,65+0,427)/2*8,75 |  | 31.649 | [13 empty] | VV | 2 | 2 | True | 0 | ROZPOCET
| VV |  | " KP26 - DN400/200 " 1,0*(249,78-245,43+0,227+249,92-248,02+0,427)/2*6,30 |  | 21.748 | [13 empty] | VV | 2 | 2 | True | 0 | ROZPOCET
| VV |  | " KP28 - DN400/200 " 1,0*(249,78-245,43+0,227+249,92-248,02+0,427)/2*6,35 |  | 21.92 | [13 empty] | VV | 2 | 2 | True | 0 | ROZPOCET
| VV |  | " KP30 - DN400/150 " 1,0*(249,66-245,20+0,193+249,81-248,31+0,393)/2*6,4 |  | 20.947 | [13 empty] | VV | 2 | 2 | True | 0 | ROZPOCET
| VV |  | " KP32 - DN400/200 " 1,0*(249,62-245,11+0,227+249,76-247,46+0,427)/2*6,30 |  | 23.512 | [13 empty] | VV | 2 | 2 | True | 0 | ROZPOCET
| VV |  | " KP32a - DN400/200 " 1,0*(249,60-245,07+0,227+249,85-247,35+0,427)/2*6,30 |  | 24.205 | [13 empty] | VV | 2 | 2 | True | 0 | ROZPOCET
| VV |  | " KP34 - DN400/150 " 1,0*(249,55-244,97+0,193+249,85-247,35+0,393)/2*7,0 |  | 26.831 | [13 empty] | VV | 2 | 2 | True | 0 | ROZPOCET
| VV |  | " KP35a - DN400/200 " 1,0*(249,11-244,34+0,227+248,86-245,42+0,427)/2*19,85 |  | 87.975 | [13 empty] | VV | 2 | 2 | True | 0 | ROZPOCET
| VV |  | " KP35b - DN500/200 " 1,0*(249,31-244,52+0,177+249,42-246,42+0,427)/2*8,6 |  | 36.094 | [13 empty] | VV | 2 | 2 | True | 0 | ROZPOCET
| VV |  | " KP36 - DN400/150 " 1,0*(249,52-244,88+0,193+249,77-247,27+0,393)/2*6,4 |  | 24.723 | [13 empty] | VV | 2 | 2 | True | 0 | ROZPOCET
| VV |  | " KP36a - DN400/150 " 1,0*(249,52-244,83+0,193+249,77-248,27+0,393)/2*6,4 |  | 21.683 | [13 empty] | VV | 2 | 2 | True | 0 | ROZPOCET
| VV |  | " KP36b - DN400/200 " 1,0*(249,46-246,74+0,227+249,56-247,56+0,427)/2*6,30 |  | 16.928 | [13 empty] | VV | 2 | 2 | True | 0 | ROZPOCET
| VV |  | " KP40 - DN500/200 " 1,0*(248,85-244,11+0,177+248,98-246,98+0,427)/2*6,3 |  | 23.134 | [13 empty] | VV | 2 | 2 | True | 0 | ROZPOCET
| VV |  | " KP41 - DN500/200 " 1,0*(248,43-243,87+0,177+248,45-246,25+0,427)/2*8,6 |  | 31.665 | [13 empty] | VV | 2 | 2 | True | 0 | ROZPOCET
| VV |  | " KP42 - DN500/200 " 1,0*(248,63-243,97+0,177+248,75-246,75+0,427)/2*6,4 |  | 23.245 | [13 empty] | VV | 2 | 2 | True | 0 | ROZPOCET
| VV |  | " KP43 - DN400/150 " 1,0*(248,27-243,78+0,193+248,40-246,40+0,393)/2*8,45 |  | 29.896 | [13 empty] | VV | 2 | 2 | True | 0 | ROZPOCET
| VV |  | " KP44/44a - DN500/200 " 1,0*(248,35-243,82+0,177+248,43-245,23+0,427)/2*6,4 |  | 26.669 | [13 empty] | VV | 2 | 2 | True | 0 | ROZPOCET
| VV |  | " KP45 - DN500/150 " 1,0*(248,18-243,73+0,177+248,28-246,08+0,427)/2*8,4 |  | 30.467 | [13 empty] | VV | 2 | 2 | True | 0 | ROZPOCET
| VV |  | " KP45a - DN500/150 " 1,0*(248,05-243,64+0,177+248,16-245,96+0,427)/2*8,4 |  | 30.299 | [13 empty] | VV | 2 | 2 | True | 0 | ROZPOCET
| VV |  | " KP46 - DN500/150 " 1,0*(248,19-243,74+0,177+248,32-246,32+0,427)/2*6,4 |  | 22.573 | [13 empty] | VV | 2 | 2 | True | 0 | ROZPOCET
| VV |  | " KP47 - DN500/150 " 1,0*(247,97-243,58+0,177+248,11-246,61+0,427)/2*8,4 |  | 27.275 | [13 empty] | VV | 2 | 2 | True | 0 | ROZPOCET
| VV |  | " KP47a - DN500/150 " 1,0*(247,88-243,52+0,177+248,05-246,25+0,427)/2*8,5 |  | 28.747 | [13 empty] | VV | 2 | 2 | True | 0 | ROZPOCET
| VV |  | " KP48 - DN500/150 " 1,0*(247,08-243,67+0,177+248,18-246,18+0,427)/2*6,4 |  | 19.245 | [13 empty] | VV | 2 | 2 | True | 0 | ROZPOCET
| VV |  | " KP49 - DN500/150 " 1,0*(247,80-243,46+0,177+247,90-246,10+0,427)/2*8,4 |  | 28.325 | [13 empty] | VV | 2 | 2 | True | 0 | ROZPOCET
| VV |  | " KP50 - DN500/150 " 1,0*(248,01-243,61+0,177+248,09-246,09+0,427)/2*6,45 |  | 22.588 | [13 empty] | VV | 2 | 2 | True | 0 | ROZPOCET
| VV |  | " KP51 - DN500/150 " 1,0*(247,71-243,40+0,177+247,86-246,06+0,427)/2*8,45 |  | 28.367 | [13 empty] | VV | 2 | 2 | True | 0 | ROZPOCET
| VV |  | " KP52 - DN500/150 " 1,0*(247,93-243,56+0,177+248,07-246,57+0,427)/2*6,45 |  | 20.879 | [13 empty] | VV | 2 | 2 | True | 0 | ROZPOCET
| VV |  | " KP53 - DN500/150 " 1,0*(247,62-243,34+0,177+247,75-245,95+0,427)/2*8,40 |  | 28.073 | [13 empty] | VV | 2 | 2 | True | 0 | ROZPOCET
| VV |  | " KP54 - DN500/150 " 1,0*(247,83-243,49+0,177+247,94-245,94+0,427)/2*6,55 |  | 22.742 | [13 empty] | VV | 2 | 2 | True | 0 | ROZPOCET
| VV |  | " KP55 - DN500/150 " 1,0*(247,54-243,28+0,177+247,69-245,69+0,427)/2*8,6 |  | 29.515 | [13 empty] | VV | 2 | 2 | True | 0 | ROZPOCET
| VV |  | " KP56 - DN500/150 " 1,0*(247,69-243,39+0,177+247,82-246,82+0,427)/2*6,5 |  | 19.188 | [13 empty] | VV | 2 | 2 | True | 0 | ROZPOCET
| VV |  | " KP57 - DN500/150 " 1,0*(247,46-243,25+0,177+247,55-245,55+0,427)/2*8,4 |  | 28.619 | [13 empty] | VV | 2 | 2 | True | 0 | ROZPOCET
| VV |  | " KP58 - DN500/150 " 1,0*(247,52-243,27+0,177+247,76-245,55+0,427)/2*7,4 |  | 26.137 | [13 empty] | VV | 2 | 2 | True | 0 | ROZPOCET
| VV |  | " KP59 - DN500/200 " 1,0*(247,30-243,14+0,177+247,47-245,47+0,427)/2*8,5 |  | 28.747 | [13 empty] | VV | 2 | 2 | True | 0 | ROZPOCET
| VV |  | " KPF1 - DN500/150 " 1,0*(246,18-241,91+0,177+246,36-243,86+0,427)/2*5,85 |  | 21.569 | [13 empty] | VV | 2 | 2 | True | 0 | ROZPOCET
| VV |  | " KPF1a - DN500/150 " 1,0*(246,28-241,59+0,177+246,37-243,87+0,427)/2*5,8 |  | 22.603 | [13 empty] | VV | 2 | 2 | True | 0 | ROZPOCET
| VV |  | " KPF2 - DN500/150 " 1,0*(246,20-241,92+0,177+246,37-243,87+0,427)/2*6,05 |  | 22.337 | [13 empty] | VV | 2 | 2 | True | 0 | ROZPOCET
| VV |  | " KPF3 - DN500/150 " 1,0*(246,34-242,06+0,177+246,42-243,92+0,427)/2*5,75 |  | 21.229 | [13 empty] | VV | 2 | 2 | True | 0 | ROZPOCET
| VV |  | " KPF4 - DN500/150 " 1,0*(246,31-242,03+0,177+246,43-244,43+0,427)/2*6,1 |  | 20.996 | [13 empty] | VV | 2 | 2 | True | 0 | ROZPOCET
| VV |  | " KPF5 - DN500/150 " 1,0*(246,45-242,18+0,177+246,51-244,01+0,427)/2*5,8 |  | 21.385 | [13 empty] | VV | 2 | 2 | True | 0 | ROZPOCET
| VV |  | " KPF6 - DN400/150 " 1,0*(246,56-242,25+0,193+246,69-248,69+0,393)/2*11,8 |  | 17.086 | [13 empty] | VV | 2 | 2 | True | 0 | ROZPOCET
| VV |  | " KPF7 - DN500/150 " 1,0*(246,57-242,26+0,177+246,63-243,13+0,427)/2*5,75 |  | 24.19 | [13 empty] | VV | 2 | 2 | True | 0 | ROZPOCET
| VV |  | " KPZ2 - DN300/150 " 1,0*(247,70-244,04+0,243+247,92-244,42+0,393)/2*15,25 |  | 59.445 | [13 empty] | VV | 2 | 2 | True | 0 | ROZPOCET
| VV |  | " KPZ3 - šachta/150 " 1,0*((247,71-244,07+247,92-244,42)/2+0,393)*13,30 |  | 52.708 | [13 empty] | VV | 2 | 2 | True | 0 | ROZPOCET
| VV |  | " KPZ4 - šachta/150 " 1,0*((247,71-244,07+247,75-244,75)/2+0,393)*7,6 |  | 28.219 | [13 empty] | VV | 2 | 2 | True | 0 | ROZPOCET
| VV |  | " KP16a - DN400/150 " 1,0*(249,51-245,72+0,193+249,73-246,58+0,393)/2*11,5 |  | 43.275 | [13 empty] | VV | 2 | 2 | True | 0 | ROZPOCET
| VV |  | " KP16b - DN400/150 " 1,0*(248,68-244,83+0,193+248,94-247,44+0,393)/2*11,5 |  | 34.132 | [13 empty] | VV | 2 | 2 | True | 0 | ROZPOCET
| VV |  | " KPA20 - DN400/200 " 1,0*(249,97-245,96+0,227+250,24-247,24+0,427)/2*8,7 |  | 33.338 | [13 empty] | VV | 2 | 2 | True | 0 | ROZPOCET
| VV |  | " KPA25 - DN400/200 " 1,0*(249,91-245,79+0,227+250,19-247,19+0,427)/2*6,35 |  | 24.682 | [13 empty] | VV | 2 | 2 | True | 0 | ROZPOCET
| VV |  | " KPB1 - DN500/200 " 1,0*(249,07-244,30+0,177+249,19-247,19+0,427)/2*6,45 |  | 23.781 | [13 empty] | VV | 2 | 2 | True | 0 | ROZPOCET
| VV | VYKOP1 | Mezisoučet |  | 2108.367 | [13 empty] | VV | 2 | 3 | True | 0 | ROZPOCET
| VV |  | " odpočet povrchů " | [15 empty] | VV | 2 | 1 | True | 0 | ROZPOCET
| VV |  | " vozovka asfaltová provizorně zapravovaná " | [15 empty] | VV | 2 | 1 | True | 0 | ROZPOCET
| VV |  | -0,5*BVOZOVKA |  | -18.675 | [13 empty] | VV | 2 | 2 | True | 0 | ROZPOCET
| VV |  | " vozovka provizorně zapravená recyklátem " | [15 empty] | VV | 2 | 1 | True | 0 | ROZPOCET
| VV |  | -0,1*REC100 |  | -28.23 | [13 empty] | VV | 2 | 2 | True | 0 | ROZPOCET
| VV |  | " trávník " -ORNICE |  | -4.365 | [13 empty] | VV | 2 | 2 | True | 0 | ROZPOCET
| VV |  | " dlažba betonová (30/30, 10/10, 40/40, 20/20, 15/15, 15/20)" | [15 empty] | VV | 2 | 1 | True | 0 | ROZPOCET
| VV |  | -0,2*(DL30+DL1025+DL1020) |  | -7.48 | [13 empty] | VV | 2 | 2 | True | 0 | ROZPOCET
| VV |  | " dlažba zámková, kostaka žulová " | [15 empty] | VV | 2 | 1 | True | 0 | ROZPOCET
| VV |  | -0,23*ZAMKOVA+0,32*KOSTKAZ |  | 6.837 | [13 empty] | VV | 2 | 2 | True | 0 | ROZPOCET
| VV |  | " chodník - litý asfalt " | [15 empty] | VV | 2 | 1 | True | 0 | ROZPOCET
| VV |  | -0,19*LA |  | -29.859 | [13 empty] | VV | 2 | 2 | True | 0 | ROZPOCET
| VV |  | " povrch beton, štěrk " | [15 empty] | VV | 2 | 1 | True | 0 | ROZPOCET
| VV |  | -0,25*BETON |  | -2.75 | [13 empty] | VV | 2 | 2 | True | 0 | ROZPOCET
| VV |  | " odpočet stáv. vodovodu " | [15 empty] | VV | 2 | 1 | True | 0 | ROZPOCET
| VV |  | -DN150*PI*(0,184/2)^2 |  | -10.755 | [13 empty] | VV | 2 | 2 | True | 0 | ROZPOCET
| VV |  | -DN200*PI*(0,222/2)^2 |  | -7.149 | [13 empty] | VV | 2 | 2 | True | 0 | ROZPOCET
| VV |  | " ruční výkop " | [15 empty] | VV | 2 | 1 | True | 0 | ROZPOCET
| VV |  | -VYKOPR |  | -538.23 | [13 empty] | VV | 2 | 2 | True | 0 | ROZPOCET
| VV | VYKOP | Součet |  | 1467.711 | [13 empty] | VV | 2 | 4 | True | 0 | ROZPOCET
| VV |  | " ve 3. třídě - 70 % " | [15 empty] | VV | 2 | 1 | True | 0 | ROZPOCET
| VV |  | VYKOP*0,7 |  | 1027.398 | [13 empty] | VV | 2 | 2 | True | 1 | ROZPOCET
38 | K | 132301203 | Hloubení rýh š do 2000 mm v hornině tř. 4 objemu do 5000 m3 | m3 | 440.313 |  | 0 | CS ÚRS 2019 02 |  |  | základní |  | 0 | 0 | 0 | 0 | 0 | 4 | K | 2 |  |  |  | ROZPOCET |  |  |  | 0 | 0 | 0 | 0 | 0 | 1 | 0 | 4 | 1278540785
| VV |  | " 30% " VYKOP*0,3 |  | 440.313 | [13 empty] | VV | 2 | 2 | True | 1 | ROZPOCET
39 | K | 132212202 | Hloubení rýh š přes 600 do 2000 mm ručním nebo pneum nářadím v nesoudržných horninách tř. 3 | m3 | 376.761 |  | 0 | CS ÚRS 2019 02 |  |  | základní |  | 0 | 0 | 0 | 0 | 0 | 4 | K | 2 |  |  |  | ROZPOCET |  |  |  | 0 | 0 | 0 | 0 | 0 | 1 | 0 | 4 | -1823618800
| VV |  | " ruční výkop " | [15 empty] | VV | 2 | 1 | True | 0 | ROZPOCET
| VV |  | " 70% " VYKOPR*0,7 |  | 376.761 | [13 empty] | VV | 2 | 2 | True | 1 | ROZPOCET
40 | K | 132312202 | Hloubení rýh š přes 600 do 2000 mm ručním nebo pneum nářadím v nesoudržných horninách tř. 4 | m3 | 161.469 |  | 0 | CS ÚRS 2019 02 |  |  | základní |  | 0 | 0 | 0 | 0 | 0 | 4 | K | 2 |  |  |  | ROZPOCET |  |  |  | 0 | 0 | 0 | 0 | 0 | 1 | 0 | 4 | 217139257
| VV |  | " 30% " VYKOPR*0,3 |  | 161.469 | [13 empty] | VV | 2 | 2 | True | 1 | ROZPOCET
41 | K | 151101102 | Zřízení příložného pažení a rozepření stěn rýh hl do 4 m | m2 | 4216.727 |  | 0 | CS ÚRS 2019 02 |  |  | základní |  | 0 | 0.00085 | 3.5842 | 0 | 0 | 4 | K | 2 |  |  |  | ROZPOCET |  |  |  | 0 | 0 | 0 | 0 | 0 | 1 | 0 | 4 | 387621726
| VV |  | " KP1 - DN400/150 " 2*(246,21-241,65+0,193+246,66-243,66+0,393)/2*10,45 |  | 85.126 | [13 empty] | VV | 2 | 2 | True | 0 | ROZPOCET
| VV |  | " KP2 - DN400/150 " 2*(246,21-241,64+0,193+246,50-244,50+0,393)/2*8,75 |  | 62.615 | [13 empty] | VV | 2 | 2 | True | 0 | ROZPOCET
| VV |  | " KP3 - DN400/150 " 2*(246,21-241,82+0,193+246,55-244,55+0,393)/2*11,35 |  | 79.178 | [13 empty] | VV | 2 | 2 | True | 0 | ROZPOCET
| VV |  | " KP4 - DN400/200 " 2*(246,40-241,97+0,227+246,52-244,02+0,427)/2*6,4 |  | 48.538 | [13 empty] | VV | 2 | 2 | True | 0 | ROZPOCET
| VV |  | " KP5 - DN400/150 " 2*(246,37-241,91+0,193+246,55-243,85+0,393)/2*11,55 |  | 89.466 | [13 empty] | VV | 2 | 2 | True | 0 | ROZPOCET
| VV |  | " KP6 - DN400/200 " 2*(246,647-241,39+0,227+246,72-243,72+0,427)/2*6,5 |  | 57.922 | [13 empty] | VV | 2 | 2 | True | 0 | ROZPOCET
| VV |  | " KP8 - DN400/150 " 2*(247,36-243,38+0,193+247,66-246,46+0,393)/2*6,4 |  | 36.902 | [13 empty] | VV | 2 | 2 | True | 0 | ROZPOCET
| VV |  | " KP9/1 - DN400/150 " 2*(247,07-242,91+0,193+247,12-243,32+0,393)/2*11,5 |  | 98.279 | [13 empty] | VV | 2 | 2 | True | 0 | ROZPOCET
| VV |  | " KP9/2 - DN300/150 " 2*(247,59-243,86+0,243+247,74-246,24+0,393)/2*2,7 |  | 15.838 | [13 empty] | VV | 2 | 2 | True | 0 | ROZPOCET
| VV |  | " KP10 - DN400/200 " 2*(248,02-244,08+0,227+248,21-245,71+0,427)/2*6,35 |  | 45.047 | [13 empty] | VV | 2 | 2 | True | 0 | ROZPOCET
| VV |  | " KP11/1 - DN300/150 " 2*(247,55-243,79+0,243+247,79-244,79+0,393)/2*4,75 |  | 35.131 | [13 empty] | VV | 2 | 2 | True | 0 | ROZPOCET
| VV |  | " KP11/2 - DN300/150 " 2*(247,65-243,96+0,243+247,70-246,20+0,393)/2*4,8 |  | 27.965 | [13 empty] | VV | 2 | 2 | True | 0 | ROZPOCET
| VV |  | " KP11/3 - DN400/150 " 2*(247,97-244,04+0,193+248,20-244,40+0,393)/2*11,5 |  | 95.634 | [13 empty] | VV | 2 | 2 | True | 0 | ROZPOCET
| VV |  | " KP12 - DN400/150 " 2*(248,30-244,37+0,193+248,51-246,01+0,393)/2*6,35 |  | 44.552 | [13 empty] | VV | 2 | 2 | True | 0 | ROZPOCET
| VV |  | " KP13 - DN400/150 " 2*(248,39-244,47+0,193+248,52-246,52+0,393)/2*11,5 |  | 74.819 | [13 empty] | VV | 2 | 2 | True | 0 | ROZPOCET
| VV |  | " KP14 - DN400/150 " 2*(248,89-245,09+0,193+249,03-246,53+0,393)/2*6,4 |  | 44.07 | [13 empty] | VV | 2 | 2 | True | 0 | ROZPOCET
| VV |  | " KP16 - DN400/200 " 2*(248,98-245,20+0,227+249,19-246,69+0,427)/2*6,4 |  | 44.378 | [13 empty] | VV | 2 | 2 | True | 0 | ROZPOCET
| VV |  | " KP18 - DN400/200 " 2*(249,65-245,85+0,227+249,74-248,04+0,427)/2*6,4 |  | 39.386 | [13 empty] | VV | 2 | 2 | True | 0 | ROZPOCET
| VV |  | " KP19 - DN400/150 " 2*(249,94-245,88+0,193+250,10-248,10+0,393)/2*8,75 |  | 58.153 | [13 empty] | VV | 2 | 2 | True | 0 | ROZPOCET
| VV |  | " KP19a - DN400/200 " 2*(249,90-245,76+0,227+250,01-248,51+0,427)/2*8,55 |  | 53.814 | [13 empty] | VV | 2 | 2 | True | 0 | ROZPOCET
| VV |  | " KP21 - DN400/200 " 2*(249,88-245,70+0,227+249,93-246,93+0,427)/2*8,85 |  | 69.331 | [13 empty] | VV | 2 | 2 | True | 0 | ROZPOCET
| VV |  | " KP22a - DN400/150 " 2*(249,87-245,66+0,193+250,04-248,54+0,393)/2*6,3 |  | 39.665 | [13 empty] | VV | 2 | 2 | True | 0 | ROZPOCET
| VV |  | " KP23 - DN400/200 " 2*(249,81-245,52+0,227+249,90-246,80+0,427)/2*8,80 |  | 70.787 | [13 empty] | VV | 2 | 2 | True | 0 | ROZPOCET
| VV |  | " KP24 - DN400/150 " 2*(249,84-245,58+0,193+249,97-247,67+0,393)/2*6,3 |  | 45.02 | [13 empty] | VV | 2 | 2 | True | 0 | ROZPOCET
| VV |  | " KP24a - DN400/150 " 2*(249,88-245,49+0,193+249,89-247,89+0,393)/2*6,3 |  | 43.949 | [13 empty] | VV | 2 | 2 | True | 0 | ROZPOCET
| VV |  | " KP25 - DN400/200 " 2*(249,75-245,37+0,227+249,85-247,65+0,427)/2*8,75 |  | 63.298 | [13 empty] | VV | 2 | 2 | True | 0 | ROZPOCET
| VV |  | " KP26 - DN400/200 " 2*(249,78-245,43+0,227+249,92-248,02+0,427)/2*6,30 |  | 43.495 | [13 empty] | VV | 2 | 2 | True | 0 | ROZPOCET
| VV |  | " KP28 - DN400/200 " 2*(249,78-245,43+0,227+249,92-248,02+0,427)/2*6,35 |  | 43.84 | [13 empty] | VV | 2 | 2 | True | 0 | ROZPOCET
| VV |  | " KP30 - DN400/150 " 2*(249,66-245,20+0,193+249,81-248,31+0,393)/2*6,4 |  | 41.894 | [13 empty] | VV | 2 | 2 | True | 0 | ROZPOCET
| VV |  | " KP32 - DN400/200 " 2*(249,62-245,11+0,227+249,76-247,46+0,427)/2*6,30 |  | 47.023 | [13 empty] | VV | 2 | 2 | True | 0 | ROZPOCET
| VV |  | " KP32a - DN400/200 " 2*(249,60-245,07+0,227+249,85-247,35+0,427)/2*6,30 |  | 48.409 | [13 empty] | VV | 2 | 2 | True | 0 | ROZPOCET
| VV |  | " KP34 - DN400/150 " 2*(249,55-244,97+0,193+249,85-247,35+0,393)/2*7,0 |  | 53.662 | [13 empty] | VV | 2 | 2 | True | 0 | ROZPOCET
| VV |  | " KP35a - DN400/200 " 2*(249,11-244,34+0,227+248,86-245,42+0,427)/2*19,85 |  | 175.95 | [13 empty] | VV | 2 | 2 | True | 0 | ROZPOCET
| VV |  | " KP35b - DN500/200 " 2*(249,31-244,52+0,177+249,42-246,42+0,427)/2*8,6 |  | 72.188 | [13 empty] | VV | 2 | 2 | True | 0 | ROZPOCET
| VV |  | " KP36 - DN400/150 " 2*(249,52-244,88+0,193+249,77-247,27+0,393)/2*6,4 |  | 49.446 | [13 empty] | VV | 2 | 2 | True | 0 | ROZPOCET
| VV |  | " KP36a - DN400/150 " 2*(249,52-244,83+0,193+249,77-248,27+0,393)/2*6,4 |  | 43.366 | [13 empty] | VV | 2 | 2 | True | 0 | ROZPOCET
| VV |  | " KP36b - DN400/200 " 2*(249,46-246,74+0,227+249,56-247,56+0,427)/2*6,30 |  | 33.856 | [13 empty] | VV | 2 | 2 | True | 0 | ROZPOCET
| VV |  | " KP40 - DN500/200 " 2*(248,85-244,11+0,177+248,98-246,98+0,427)/2*6,3 |  | 46.267 | [13 empty] | VV | 2 | 2 | True | 0 | ROZPOCET
| VV |  | " KP41 - DN500/200 " 2*(248,43-243,87+0,177+248,45-246,25+0,427)/2*8,6 |  | 63.33 | [13 empty] | VV | 2 | 2 | True | 0 | ROZPOCET
| VV |  | " KP42 - DN500/200 " 2*(248,63-243,97+0,177+248,75-246,75+0,427)/2*6,4 |  | 46.49 | [13 empty] | VV | 2 | 2 | True | 0 | ROZPOCET
| VV |  | " KP43 - DN400/150 " 2*(248,27-243,78+0,193+248,40-246,40+0,393)/2*8,45 |  | 59.792 | [13 empty] | VV | 2 | 2 | True | 0 | ROZPOCET
| VV |  | " KP44/44a - DN500/200 " 2*(248,35-243,82+0,177+248,43-245,23+0,427)/2*6,4 |  | 53.338 | [13 empty] | VV | 2 | 2 | True | 0 | ROZPOCET
| VV |  | " KP45 - DN500/150 " 2*(248,18-243,73+0,177+248,28-246,08+0,427)/2*8,4 |  | 60.934 | [13 empty] | VV | 2 | 2 | True | 0 | ROZPOCET
| VV |  | " KP45a - DN500/150 " 2*(248,05-243,64+0,177+248,16-245,96+0,427)/2*8,4 |  | 60.598 | [13 empty] | VV | 2 | 2 | True | 0 | ROZPOCET
| VV |  | " KP46 - DN500/150 " 2*(248,19-243,74+0,177+248,32-246,32+0,427)/2*6,4 |  | 45.146 | [13 empty] | VV | 2 | 2 | True | 0 | ROZPOCET
| VV |  | " KP47 - DN500/150 " 2*(247,97-243,58+0,177+248,11-246,61+0,427)/2*8,4 |  | 54.55 | [13 empty] | VV | 2 | 2 | True | 0 | ROZPOCET
| VV |  | " KP47a - DN500/150 " 2*(247,88-243,52+0,177+248,05-246,25+0,427)/2*8,5 |  | 57.494 | [13 empty] | VV | 2 | 2 | True | 0 | ROZPOCET
| VV |  | " KP48 - DN500/150 " 2*(247,08-243,67+0,177+248,18-246,18+0,427)/2*6,4 |  | 38.49 | [13 empty] | VV | 2 | 2 | True | 0 | ROZPOCET
| VV |  | " KP49 - DN500/150 " 2*(247,80-243,46+0,177+247,90-246,10+0,427)/2*8,4 |  | 56.65 | [13 empty] | VV | 2 | 2 | True | 0 | ROZPOCET
| VV |  | " KP50 - DN500/150 " 2*(248,01-243,61+0,177+248,09-246,09+0,427)/2*6,45 |  | 45.176 | [13 empty] | VV | 2 | 2 | True | 0 | ROZPOCET
| VV |  | " KP51 - DN500/150 " 2*(247,71-243,40+0,177+247,86-246,06+0,427)/2*8,45 |  | 56.733 | [13 empty] | VV | 2 | 2 | True | 0 | ROZPOCET
| VV |  | " KP52 - DN500/150 " 2*(247,93-243,56+0,177+248,07-246,57+0,427)/2*6,45 |  | 41.757 | [13 empty] | VV | 2 | 2 | True | 0 | ROZPOCET
| VV |  | " KP53 - DN500/150 " 2*(247,62-243,34+0,177+247,75-245,95+0,427)/2*8,40 |  | 56.146 | [13 empty] | VV | 2 | 2 | True | 0 | ROZPOCET
| VV |  | " KP54 - DN500/150 " 2*(247,83-243,49+0,177+247,94-245,94+0,427)/2*6,55 |  | 45.483 | [13 empty] | VV | 2 | 2 | True | 0 | ROZPOCET
| VV |  | " KP55 - DN500/150 " 2*(247,54-243,28+0,177+247,69-245,69+0,427)/2*8,6 |  | 59.03 | [13 empty] | VV | 2 | 2 | True | 0 | ROZPOCET
| VV |  | " KP56 - DN500/150 " 2*(247,69-243,39+0,177+247,82-246,82+0,427)/2*6,5 |  | 38.376 | [13 empty] | VV | 2 | 2 | True | 0 | ROZPOCET
| VV |  | " KP57 - DN500/150 " 2*(247,46-243,25+0,177+247,55-245,55+0,427)/2*8,4 |  | 57.238 | [13 empty] | VV | 2 | 2 | True | 0 | ROZPOCET
| VV |  | " KP58 - DN500/150 " 2*(247,52-243,27+0,177+247,76-245,55+0,427)/2*7,4 |  | 52.274 | [13 empty] | VV | 2 | 2 | True | 0 | ROZPOCET
| VV |  | " KP59 - DN500/200 " 2*(247,30-243,14+0,177+247,47-245,47+0,427)/2*8,5 |  | 57.494 | [13 empty] | VV | 2 | 2 | True | 0 | ROZPOCET
| VV |  | " KPF1 - DN500/150 " 2*(246,18-241,91+0,177+246,36-243,86+0,427)/2*5,85 |  | 43.138 | [13 empty] | VV | 2 | 2 | True | 0 | ROZPOCET
| VV |  | " KPF1a - DN500/150 " 2*(246,28-241,59+0,177+246,37-243,87+0,427)/2*5,8 |  | 45.205 | [13 empty] | VV | 2 | 2 | True | 0 | ROZPOCET
| VV |  | " KPF2 - DN500/150 " 2*(246,20-241,92+0,177+246,37-243,87+0,427)/2*6,05 |  | 44.673 | [13 empty] | VV | 2 | 2 | True | 0 | ROZPOCET
| VV |  | " KPF3 - DN500/150 " 2*(246,34-242,06+0,177+246,42-243,92+0,427)/2*5,75 |  | 42.458 | [13 empty] | VV | 2 | 2 | True | 0 | ROZPOCET
| VV |  | " KPF4 - DN500/150 " 2*(246,31-242,03+0,177+246,43-244,43+0,427)/2*6,1 |  | 41.992 | [13 empty] | VV | 2 | 2 | True | 0 | ROZPOCET
| VV |  | " KPF5 - DN500/150 " 2*(246,45-242,18+0,177+246,51-244,01+0,427)/2*5,8 |  | 42.769 | [13 empty] | VV | 2 | 2 | True | 0 | ROZPOCET
| VV |  | " KPF6 - DN400/150 " 2*(246,56-242,25+0,193+246,69-248,69+0,393)/2*11,8 |  | 34.173 | [13 empty] | VV | 2 | 2 | True | 0 | ROZPOCET
| VV |  | " KPF7 - DN500/150 " 2*(246,57-242,26+0,177+246,63-243,13+0,427)/2*5,75 |  | 48.381 | [13 empty] | VV | 2 | 2 | True | 0 | ROZPOCET
| VV |  | " KPZ2 - DN300/150 " 2*(247,70-244,04+0,243+247,92-244,42+0,393)/2*15,25 |  | 118.889 | [13 empty] | VV | 2 | 2 | True | 0 | ROZPOCET
| VV |  | " KPZ3 - šachta/150 " 2*((247,71-244,07+247,92-244,42)/2+0,393)*13,30 |  | 105.416 | [13 empty] | VV | 2 | 2 | True | 0 | ROZPOCET
| VV |  | " KPZ4 - šachta/150 " 2*((247,71-244,07+247,75-244,75)/2+0,393)*7,6 |  | 56.438 | [13 empty] | VV | 2 | 2 | True | 0 | ROZPOCET
| VV |  | " KP16a - DN400/150 " 2*(249,51-245,72+0,193+249,73-246,58+0,393)/2*11,5 |  | 86.549 | [13 empty] | VV | 2 | 2 | True | 0 | ROZPOCET
| VV |  | " KP16b - DN400/150 " 2*(248,68-244,83+0,193+248,94-247,44+0,393)/2*11,5 |  | 68.264 | [13 empty] | VV | 2 | 2 | True | 0 | ROZPOCET
| VV |  | " KPA20 - DN400/200 " 2*(249,97-245,96+0,227+250,24-247,24+0,427)/2*8,7 |  | 66.677 | [13 empty] | VV | 2 | 2 | True | 0 | ROZPOCET
| VV |  | " KPA25 - DN400/200 " 2*(249,91-245,79+0,227+250,19-247,19+0,427)/2*6,35 |  | 49.365 | [13 empty] | VV | 2 | 2 | True | 0 | ROZPOCET
| VV |  | " KPB1 - DN500/200 " 2*(249,07-244,30+0,177+249,19-247,19+0,427)/2*6,45 |  | 47.562 | [13 empty] | VV | 2 | 2 | True | 0 | ROZPOCET
| VV |  | Součet |  | 4216.727 | [13 empty] | VV | 2 | 4 | True | 1 | ROZPOCET
42 | K | 151101112 | Odstranění příložného pažení a rozepření stěn rýh hl do 4 m | m2 | 4216.727 |  | 0 | CS ÚRS 2019 02 |  |  | základní |  | 0 | 0 | 0 | 0 | 0 | 4 | K | 2 |  |  |  | ROZPOCET |  |  |  | 0 | 0 | 0 | 0 | 0 | 1 | 0 | 4 | 44014581
43 | K | 161101102 | Svislé přemístění výkopku z horniny tř. 1 až 4 hl výkopu do 4 m | m3 | 807.241 |  | 0 | CS ÚRS 2019 02 |  |  | základní |  | 0 | 0 | 0 | 0 | 0 | 4 | K | 2 |  |  |  | ROZPOCET |  |  |  | 0 | 0 | 0 | 0 | 0 | 1 | 0 | 4 | -71309544
| VV |  | " 55% " VYKOP*0,55 |  | 807.241 | [13 empty] | VV | 2 | 2 | True | 1 | ROZPOCET
44 | K | 162701103 | Vodorovné přemístění do 8000 m výkopku/sypaniny z horniny tř. 1 až 4 | m3 | 2005.941 |  | 0 | CS ÚRS 2019 02 |  |  | základní |  | 0 | 0 | 0 | 0 | 0 | 4 | K | 2 |  |  |  | ROZPOCET |  |  |  | 0 | 0 | 0 | 0 | 0 | 1 | 0 | 4 | 234978765
| VV |  | VYKOP+VYKOPR |  | 2005.941 | [13 empty] | VV | 2 | 2 | True | 0 | ROZPOCET
| VV | ODVOZ1 | Součet |  | 2005.941 | [13 empty] | VV | 2 | 4 | True | 1 | ROZPOCET
45 | K | 1712012111 | Poplatek za skládku zeminy | m3 | 962.852 |  | 0 | CS ÚRS 2019 02 |  |  | základní |  | 0 | 0 | 0 | 0 | 0 | 4 | K | 2 |  |  |  | ROZPOCET |  |  |  | 0 | 0 | 0 | 0 | 0 | 1 | 0 | 4 | 625027537
| VV |  | " navážka 30% + 30% z 70% = 52% " | [15 empty] | VV | 2 | 1 | True | 0 | ROZPOCET
| VV |  | " výsledné procenta = 52% " | [15 empty] | VV | 2 | 1 | True | 0 | ROZPOCET
| VV |  | ODVOZ1*0,48 |  | 962.852 | [13 empty] | VV | 2 | 2 | True | 1 | ROZPOCET
46 | K | 1712012112 | Poplatek za skládku navážky | m3 | 1043.089 |  | 0 | CS ÚRS 2019 02 |  |  | základní |  | 0 | 0 | 0 | 0 | 0 | 4 | K | 2 |  |  |  | ROZPOCET |  |  |  | 0 | 0 | 0 | 0 | 0 | 1 | 0 | 4 | 1966076436
| VV |  | ODVOZ1*0,52 |  | 1043.089 | [13 empty] | VV | 2 | 2 | True | 1 | ROZPOCET
47 | K | 174101101 | Zásyp jam, šachet rýh nebo kolem objektů sypaninou se zhutněním | m3 | 1637.522 |  | 0 | CS ÚRS 2019 02 |  |  | základní |  | 0 | 0 | 0 | 0 | 0 | 4 | K | 2 |  |  |  | ROZPOCET |  |  |  | 0 | 0 | 0 | 0 | 0 | 1 | 0 | 4 | -1905604165
| VV |  | " prostor k zásypu " | [15 empty] | VV | 2 | 1 | True | 0 | ROZPOCET
| VV |  | " výkopy " VYKOP1 |  | 2108.367 | [13 empty] | VV | 2 | 2 | True | 0 | ROZPOCET
| VV |  | " odpočet tělesa kanalizačních přípojek " | [15 empty] | VV | 2 | 1 | True | 0 | ROZPOCET
| VV |  | -DN150*(1,0*(0,1+0,08)+0,317+0,05*2*0,218) |  | -209.829 | [13 empty] | VV | 2 | 2 | True | 0 | ROZPOCET
| VV |  | -DN200*(1,0*(0,1+0,08)+0,337+0,05*2*0,347) |  | -101.899 | [13 empty] | VV | 2 | 2 | True | 0 | ROZPOCET
| VV |  | -DN200*1,0*(0,1+0,032+0,3) |  | -79.79 | [13 empty] | VV | 2 | 2 | True | 0 | ROZPOCET
| VV |  | -BLOK |  | -2.057 | [13 empty] | VV | 2 | 2 | True | 0 | ROZPOCET
| VV |  | " odpočet povrchů " | [15 empty] | VV | 2 | 1 | True | 0 | ROZPOCET
| VV |  | " odpočet provizorní zapravení vozovky " | [15 empty] | VV | 2 | 1 | True | 0 | ROZPOCET
| VV |  | -0,1*PROVIZOR10 |  | -31.965 | [13 empty] | VV | 2 | 2 | True | 0 | ROZPOCET
| VV |  | " trávník " -ORNICE |  | -4.365 | [13 empty] | VV | 2 | 2 | True | 0 | ROZPOCET
| VV |  | " dlažba betonová " | [15 empty] | VV | 2 | 1 | True | 0 | ROZPOCET
| VV |  | -0,2*(DL30+DL1025+DL1020) |  | -7.48 | [13 empty] | VV | 2 | 2 | True | 0 | ROZPOCET
| VV |  | " dlažba zámková " | [15 empty] | VV | 2 | 1 | True | 0 | ROZPOCET
| VV |  | -0,23*ZAMKOVA |  | -0.851 | [13 empty] | VV | 2 | 2 | True | 0 | ROZPOCET
| VV |  | " chodník - litý asfalt " | [15 empty] | VV | 2 | 1 | True | 0 | ROZPOCET
| VV |  | -0,19*LA |  | -29.859 | [13 empty] | VV | 2 | 2 | True | 0 | ROZPOCET
| VV |  | " povrch beton, štěrk " | [15 empty] | VV | 2 | 1 | True | 0 | ROZPOCET
| VV |  | -0,25*BETON |  | -2.75 | [13 empty] | VV | 2 | 2 | True | 0 | ROZPOCET
| VV | ZASYP1 | Součet |  | 1637.522 | [13 empty] | VV | 2 | 4 | True | 1 | ROZPOCET
48 | M | 5833120302 | zhutněný zásyp náhradním zásypovým materiálem (plná frakce) | m3 | 1719.398 |  | 0 | CS ÚRS 2019 02 |  |  | základní |  | 0 | 0 | 0 | 0 | 0 | 8 | M | 2 |  |  |  | ROZPOCET |  |  |  | 0 | 0 | 0 | 0 | 0 | 1 | 0 | 4 | -846714541
| VV |  | ZASYP1*1,05 |  | 1719.398 | [13 empty] | VV | 2 | 2 | True | 1 | ROZPOCET
49 | K | 167101102 | Nakládání výkopku z hornin tř. 1 až 4 přes 100 m3 | m3 | 1719.398 |  | 0 | CS ÚRS 2019 02 |  |  | základní |  | 0 | 0 | 0 | 0 | 0 | 4 | K | 2 |  |  |  | ROZPOCET |  |  |  | 0 | 0 | 0 | 0 | 0 | 1 | 0 | 4 | -1659341965
| VV |  | " přesun hmot " ZASYP1*1,05 |  | 1719.398 | [13 empty] | VV | 2 | 2 | True | 1 | ROZPOCET
50 | K | 162201102 | Vodorovné přemístění do 50 m výkopku/sypaniny z horniny tř. 1 až 4 | m3 | 1719.398 |  | 0 | CS ÚRS 2019 02 |  |  | základní |  | 0 | 0 | 0 | 0 | 0 | 4 | K | 2 |  |  |  | ROZPOCET |  |  |  | 0 | 0 | 0 | 0 | 0 | 1 | 0 | 4 | -273580385
51 | K | 182301123 | Rozprostření ornice pl do 500 m2 ve svahu přes 1:5 tl vrstvy do 200 mm | m2 | 43.65 |  | 0 | CS ÚRS 2019 02 |  |  | základní |  | 0 | 0 | 0 | 0 | 0 | 4 | K | 2 |  |  |  | ROZPOCET |  |  |  | 0 | 0 | 0 | 0 | 0 | 1 | 0 | 4 | 327424898
| VV |  | " zapravení " ORNICE/0,1 |  | 43.65 | [13 empty] | VV | 2 | 2 | True | 1 | ROZPOCET
52 | K | 167101102 | Nakládání výkopku z hornin tř. 1 až 4 přes 100 m3 | m3 | 4.365 |  | 0 | CS ÚRS 2019 02 |  |  | základní |  | 0 | 0 | 0 | 0 | 0 | 4 | K | 2 |  |  |  | ROZPOCET |  |  |  | 0 | 0 | 0 | 0 | 0 | 1 | 0 | 4 | -1862848166
| VV |  | " dovoz " ORNICE |  | 4.365 | [13 empty] | VV | 2 | 2 | True | 1 | ROZPOCET
53 | K | 162701103 | Vodorovné přemístění do 8000 m výkopku/sypaniny z horniny tř. 1 až 4 | m3 | 4.365 |  | 0 | CS ÚRS 2019 02 |  |  | základní |  | 0 | 0 | 0 | 0 | 0 | 4 | K | 2 |  |  |  | ROZPOCET |  |  |  | 0 | 0 | 0 | 0 | 0 | 1 | 0 | 4 | -523431979
54 | K | 183402121 | Rozrušení půdy souvislé plochy do 500 m2 hloubky do 150 mm v rovině a svahu do 1:5 | m2 | 43.65 |  | 0 | CS ÚRS 2019 02 |  |  | základní |  | 0 | 0 | 0 | 0 | 0 | 4 | K | 2 |  |  |  | ROZPOCET |  |  |  | 0 | 0 | 0 | 0 | 0 | 1 | 0 | 4 | -1230151599
| VV |  | " sanace trávníku mimo rýhu " | [15 empty] | VV | 2 | 1 | True | 0 | ROZPOCET
| VV |  | TRAVA/2 |  | 43.65 | [13 empty] | VV | 2 | 2 | True | 1 | ROZPOCET
55 | K | 181111111 | Plošná úprava terénu do 500 m2 zemina tř 1 až 4 nerovnosti do 100 mm v rovinně a svahu do 1:5 | m2 | 87.3 |  | 0 | CS ÚRS 2019 02 |  |  | základní |  | 0 | 0 | 0 | 0 | 0 | 4 | K | 2 |  |  |  | ROZPOCET |  |  |  | 0 | 0 | 0 | 0 | 0 | 1 | 0 | 4 | 1082452251
| VV |  | " sanace trávníku i mimo rýhu " | [15 empty] | VV | 2 | 1 | True | 0 | ROZPOCET
| VV | TRAVA | ORNICE/0,1*2 |  | 87.3 | [13 empty] | VV | 2 | 2 | True | 1 | ROZPOCET
56 | K | 1814111391 | Založení parkového trávníku výsevem v rovině a ve svahu do 1:5 vč.předseťové přípravy, zálivky a ošetřování, hnojení | m2 | 87.3 |  | 0 | CS ÚRS 2019 02 |  |  | základní |  | 0 | 0 | 0 | 0 | 0 | 4 | K | 2 |  |  |  | ROZPOCET |  |  |  | 0 | 0 | 0 | 0 | 0 | 1 | 0 | 4 | 1840531188
| VV |  | " sanace trávníku i mimo rýhu " | [15 empty] | VV | 2 | 1 | True | 0 | ROZPOCET
| VV |  | TRAVA |  | 87.3 | [13 empty] | VV | 2 | 2 | True | 1 | ROZPOCET
57 | M | 005724100 | osivo směs travní parková | kg | 3.056 |  | 0 | CS ÚRS 2019 02 |  |  | základní |  | 0 | 0.001 | 0.003056 | 0 | 0 | 8 | M | 2 |  |  |  | ROZPOCET |  |  |  | 0 | 0 | 0 | 0 | 0 | 1 | 0 | 4 | 1962955044
| VV |  | TRAVA*0,035 |  | 3.056 | [13 empty] | VV | 2 | 2 | True | 1 | ROZPOCET
| D | 3 | Svislé a kompletní konstrukce |  |  |  | 0 | [5 empty] | 0 |  | 0 |  | 53.9264 | 1 | D | 1 |  |  |  | ROZPOCET | [9 empty] | 0
58 | K | 358315114 | Bourání šachty, stoky kompletní nebo otvorů z prostého betonu plochy do 4 m2 | m3 | 24.512 |  | 0 | CS ÚRS 2019 02 |  |  | základní |  | 0 | 0 | 0 | 2.2 | 53.9264 | 4 | K | 2 |  |  |  | ROZPOCET |  |  |  | 0 | 0 | 0 | 0 | 0 | 1 | 0 | 4 | -77212436
| VV |  | " stávající potrubí k.p. " | [15 empty] | VV | 2 | 1 | True | 0 | ROZPOCET
| VV |  | DN150*0,034 |  | 13.751 | [13 empty] | VV | 2 | 2 | True | 0 | ROZPOCET
| VV |  | DN200*0,047 |  | 8.681 | [13 empty] | VV | 2 | 2 | True | 0 | ROZPOCET
| VV |  | " vybourání stávajícího potrubí křížené kanalizace DN400 " | [15 empty] | VV | 2 | 1 | True | 0 | ROZPOCET
| VV |  | 1,0*16*0,13 |  | 2.08 | [13 empty] | VV | 2 | 2 | True | 0 | ROZPOCET
| VV |  | Součet |  | 24.512 | [13 empty] | VV | 2 | 4 | True | 1 | ROZPOCET
59 | K | 997013211 | Vnitrostaveništní doprava suti a vybouraných hmot pro budovy v do 6 m ručně | t | 53.926 |  | 0 | CS ÚRS 2019 02 |  |  | základní |  | 0 | 0 | 0 | 0 | 0 | 4 | K | 2 |  |  |  | ROZPOCET |  |  |  | 0 | 0 | 0 | 0 | 0 | 1 | 0 | 4 | -542165852
60 | K | 997013501 | Odvoz suti a vybouraných hmot na skládku nebo meziskládku do 1 km se složením | t | 53.926 |  | 0 | CS ÚRS 2019 02 |  |  | základní |  | 0 | 0 | 0 | 0 | 0 | 4 | K | 2 |  |  |  | ROZPOCET |  |  |  | 0 | 0 | 0 | 0 | 0 | 1 | 0 | 4 | 1103875504
61 | K | 997013509 | Příplatek k odvozu suti a vybouraných hmot na skládku ZKD 1 km přes 1 km | t | 377.482 |  | 0 | CS ÚRS 2019 02 |  |  | základní |  | 0 | 0 | 0 | 0 | 0 | 4 | K | 2 |  |  |  | ROZPOCET |  |  |  | 0 | 0 | 0 | 0 | 0 | 1 | 0 | 4 | -1605963569
| VV |  | 53,926*7 'Přepočtené koeficientem množství |  | 377.482 | [13 empty] | VV | 2 | 2 | False | 1 | ROZPOCET
62 | K | 97909811 | Poplatek za skládku suti | t | 53.926 |  | 0 | CS ÚRS 2019 02 |  |  | základní |  | 0 | 0 | 0 | 0 | 0 | 4 | K | 2 |  |  |  | ROZPOCET |  |  |  | 0 | 0 | 0 | 0 | 0 | 1 | 0 | 4 | -1544649456
| D | 4 | Vodorovné konstrukce |  |  |  | 0 | [5 empty] | 0 |  | 136.2299 |  | 0 | 1 | D | 1 |  |  |  | ROZPOCET | [9 empty] | 0
63 | K | 451572111 | Lože pod potrubí otevřený výkop z kameniva drobného těženého | m3 | 58.915 |  | 0 | CS ÚRS 2019 02 |  |  | základní |  | 0 | 0 | 0 | 0 | 0 | 4 | K | 2 |  |  |  | ROZPOCET |  |  |  | 0 | 0 | 0 | 0 | 0 | 1 | 0 | 4 | -1399070319
| VV |  | " lože " | [15 empty] | VV | 2 | 1 | True | 0 | ROZPOCET
| VV |  | 0,1*1,0*(DN150+DN200) |  | 58.915 | [13 empty] | VV | 2 | 2 | True | 0 | ROZPOCET
| VV | LOZE1 | Součet |  | 58.915 | [13 empty] | VV | 2 | 4 | True | 1 | ROZPOCET
64 | K | 167101101 | Nakládání výkopku z hornin tř. 1 až 4 do 100 m3 | m3 | 58.915 |  | 0 | CS ÚRS 2019 02 |  |  | základní |  | 0 | 0 | 0 | 0 | 0 | 4 | K | 2 |  |  |  | ROZPOCET |  |  |  | 0 | 0 | 0 | 0 | 0 | 1 | 0 | 4 | -1063506633
| VV |  | LOZE1 |  | 58.915 | [13 empty] | VV | 2 | 2 | True | 1 | ROZPOCET
65 | K | 162201102 | Vodorovné přemístění do 50 m výkopku/sypaniny z horniny tř. 1 až 4 | m3 | 58.915 |  | 0 | CS ÚRS 2019 02 |  |  | základní |  | 0 | 0 | 0 | 0 | 0 | 4 | K | 2 |  |  |  | ROZPOCET |  |  |  | 0 | 0 | 0 | 0 | 0 | 1 | 0 | 4 | -1756201257
66 | K | 4521111111 | Osazení betonových pražců otevřený výkop pl do 25000 mm2 vč. 2x klíín | kus | 710 |  | 0 | CS ÚRS 2019 02 |  |  | základní |  | 0 | 0.00165 | 1.1715 | 0 | 0 | 4 | K | 2 |  |  |  | ROZPOCET |  |  |  | 0 | 0 | 0 | 0 | 0 | 1 | 0 | 4 | -1830245264
| VV |  | " domovní přípojky " | [15 empty] | VV | 2 | 1 | True | 0 | ROZPOCET
| VV |  | " DN150 " (270+9)*2 |  | 558 | [13 empty] | VV | 2 | 2 | True | 0 | ROZPOCET
| VV |  | " DN200 " (74+2)*2 |  | 152 | [13 empty] | VV | 2 | 2 | True | 0 | ROZPOCET
| VV |  | Součet |  | 710 | [13 empty] | VV | 2 | 4 | True | 1 | ROZPOCET
67 | M | 5922372902 | podkladek pod kameninové trouby 120 x 160 x 600 mm vč. 2x klín DN150-200 | kus | 717.1 |  | 0 | CS ÚRS 2019 02 |  |  | základní |  | 0 | 0.035 | 25.0985 | 0 | 0 | 8 | M | 2 |  |  |  | ROZPOCET |  |  |  | 0 | 0 | 0 | 0 | 0 | 1 | 0 | 4 | 1436917660
| VV |  | 710*1,01 'Přepočtené koeficientem množství |  | 717.1 | [13 empty] | VV | 2 | 2 | False | 1 | ROZPOCET
68 | K | 4523111211 | Podkladní desky z betonu prostého tř. C 8/10-XA1 otevřený výkop | m3 | 47.132 |  | 0 | CS ÚRS 2019 02 |  |  | základní |  | 0 | 2.234 | 105.2929 | 0 | 0 | 4 | K | 2 |  |  |  | ROZPOCET |  |  |  | 0 | 0 | 0 | 0 | 0 | 1 | 0 | 4 | 772124688
| VV |  | " lože " | [15 empty] | VV | 2 | 1 | True | 0 | ROZPOCET
| VV |  | " kamenina v otevřeném výkopu " | [15 empty] | VV | 2 | 1 | True | 0 | ROZPOCET
| VV |  | 0,08*1,0*(DN150+DN200) |  | 47.132 | [13 empty] | VV | 2 | 2 | True | 1 | ROZPOCET
69 | K | 4523131211 | Podkladní bloky z betonu prostého tř. C 8/10-XA1 otevřený výkop | m3 | 2.057 |  | 0 | CS ÚRS 2019 02 |  |  | základní |  | 0 | 2.234 | 4.5953 | 0 | 0 | 4 | K | 2 |  |  |  | ROZPOCET |  |  |  | 0 | 0 | 0 | 0 | 0 | 1 | 0 | 4 | 375796720
| VV |  | " obetonování napojení dešťového svodu " | [15 empty] | VV | 2 | 1 | True | 0 | ROZPOCET
| VV |  | 0,55*0,55*(DN100svod+0,6*3) |  | 2.057 | [13 empty] | VV | 2 | 2 | True | 0 | ROZPOCET
| VV | BLOK | Součet |  | 2.057 | [13 empty] | VV | 2 | 4 | True | 1 | ROZPOCET
70 | K | 452353101 | Bednění podkladních bloků otevřený výkop | m2 | 11.22 |  | 0 | CS ÚRS 2019 02 |  |  | základní |  | 0 | 0.00639 | 0.071696 | 0 | 0 | 4 | K | 2 |  |  |  | ROZPOCET |  |  |  | 0 | 0 | 0 | 0 | 0 | 1 | 0 | 4 | 1941126328
| VV |  | " obetonování napojení dešťového svodu " | [15 empty] | VV | 2 | 1 | True | 0 | ROZPOCET
| VV |  | 3*0,55*(DN100svod+0,6*3) |  | 11.22 | [13 empty] | VV | 2 | 2 | True | 1 | ROZPOCET
| D | 50 | Komunikace provizorně zapravená |  |  |  | 0 | [5 empty] | 0 |  | 0 |  | 0 | 1 | D | 1 |  |  |  | ROZPOCET | [9 empty] | 0
71 | K | 564931412 | Podklad z asfaltového recyklátu tl 100 mm | m2 | 319.65 |  | 0 | CS ÚRS 2019 02 |  |  | základní |  | 0 | 0 | 0 | 0 | 0 | 4 | K | 2 |  |  |  | ROZPOCET |  |  |  | 0 | 0 | 0 | 0 | 0 | 1 | 0 | 4 | -806420629
| VV |  | " provizorní zapravení vozovky " BVOZOVKA |  | 37.35 | [13 empty] | VV | 2 | 2 | True | 0 | ROZPOCET
| VV |  | " provizorní zapravení vozovky " REC100 |  | 282.3 | [13 empty] | VV | 2 | 2 | True | 0 | ROZPOCET
| VV | PROVIZOR10 | Součet |  | 319.65 | [13 empty] | VV | 2 | 4 | True | 1 | ROZPOCET
72 | K | 167101101 | Nakládání výkopku z hornin tř. 1 až 4 do 100 m3 | m3 | 31.965 |  | 0 | CS ÚRS 2019 02 |  |  | základní |  | 0 | 0 | 0 | 0 | 0 | 4 | K | 2 |  |  |  | ROZPOCET |  |  |  | 0 | 0 | 0 | 0 | 0 | 1 | 0 | 4 | -979828144
| VV |  | PROVIZOR10*0,1 |  | 31.965 | [13 empty] | VV | 2 | 2 | True | 1 | ROZPOCET
73 | K | 162201102 | Vodorovné přemístění do 50 m výkopku/sypaniny z horniny tř. 1 až 4 | m3 | 31.965 |  | 0 | CS ÚRS 2019 02 |  |  | základní |  | 0 | 0 | 0 | 0 | 0 | 4 | K | 2 |  |  |  | ROZPOCET |  |  |  | 0 | 0 | 0 | 0 | 0 | 1 | 0 | 4 | 1140677356
| D | 51 | Komunikace zapravené |  |  |  | 0 | [5 empty] | 0 |  | 83.896 |  | 0 | 1 | D | 1 |  |  |  | ROZPOCET | [9 empty] | 0
74 | K | 564231111 | Podklad nebo podsyp ze štěrkopísku ŠP tl 100 mm | m2 | 168.15 |  | 0 | CS ÚRS 2019 02 |  |  | základní |  | 0 | 0 | 0 | 0 | 0 | 4 | K | 2 |  |  |  | ROZPOCET |  |  |  | 0 | 0 | 0 | 0 | 0 | 1 | 0 | 4 | -554359620
| VV |  | " zapravení " | [15 empty] | VV | 2 | 1 | True | 0 | ROZPOCET
| VV |  | " podklad chodníků " | [15 empty] | VV | 2 | 1 | True | 0 | ROZPOCET
| VV |  | " litý asfalt " LA |  | 157.15 | [13 empty] | VV | 2 | 2 | True | 0 | ROZPOCET
| VV |  | " litý beton " BETON |  | 11 | [13 empty] | VV | 2 | 2 | True | 0 | ROZPOCET
| VV | ŠP10 | Součet |  | 168.15 | [13 empty] | VV | 2 | 4 | True | 1 | ROZPOCET
75 | K | 564251111 | Podklad nebo podsyp ze štěrkopísku ŠP tl 150 mm | m2 | 41.826 |  | 0 | CS ÚRS 2019 02 |  |  | základní |  | 0 | 0 | 0 | 0 | 0 | 4 | K | 2 |  |  |  | ROZPOCET |  |  |  | 0 | 0 | 0 | 0 | 0 | 1 | 0 | 4 | -655355063
| VV |  | " zapravení dlažeb " | [15 empty] | VV | 2 | 1 | True | 0 | ROZPOCET
| VV |  | " podklad dlažeb " | [15 empty] | VV | 2 | 1 | True | 0 | ROZPOCET
| VV |  | " dlažba 30/30 " DL30 |  | 27 | [13 empty] | VV | 2 | 2 | True | 0 | ROZPOCET
| VV |  | " dlažba 10/25 " DL1025 |  | 4 | [13 empty] | VV | 2 | 2 | True | 0 | ROZPOCET
| VV |  | " dlažba 10/20 " DL1020 |  | 6.4 | [13 empty] | VV | 2 | 2 | True | 0 | ROZPOCET
| VV |  | " dlažba zámková " ZAMKOVA |  | 3.7 | [13 empty] | VV | 2 | 2 | True | 0 | ROZPOCET
| VV |  | " obrubník z žulových kostek " ABOZULA*0,11 |  | 0.726 | [13 empty] | VV | 2 | 2 | True | 0 | ROZPOCET
| VV | ŠP15 | Součet |  | 41.826 | [13 empty] | VV | 2 | 4 | True | 1 | ROZPOCET
76 | K | 564861111 | Podklad ze štěrkodrtě ŠD tl 200 mm | m2 | 24.024 |  | 0 | CS ÚRS 2019 02 |  |  | základní |  | 0 | 0 | 0 | 0 | 0 | 4 | K | 2 |  |  |  | ROZPOCET |  |  |  | 0 | 0 | 0 | 0 | 0 | 1 | 0 | 4 | -2032853043
| VV |  | " zapravení dlažeb " | [15 empty] | VV | 2 | 1 | True | 0 | ROZPOCET
| VV |  | " podklad dlažeb " | [15 empty] | VV | 2 | 1 | True | 0 | ROZPOCET
| VV |  | " dlažba kostka žulová " KOSTKAZ |  | 24.024 | [13 empty] | VV | 2 | 2 | True | 1 | ROZPOCET
77 | K | 167101101 | Nakládání výkopku z hornin tř. 1 až 4 do 100 m3 | m3 | 27.894 |  | 0 | CS ÚRS 2019 02 |  |  | základní |  | 0 | 0 | 0 | 0 | 0 | 4 | K | 2 |  |  |  | ROZPOCET |  |  |  | 0 | 0 | 0 | 0 | 0 | 1 | 0 | 4 | 2143020962
| VV |  | " přesun hmot " | [15 empty] | VV | 2 | 1 | True | 0 | ROZPOCET
| VV |  | ŠP10*0,1 |  | 16.815 | [13 empty] | VV | 2 | 2 | True | 0 | ROZPOCET
| VV |  | ŠP15*0,15 |  | 6.274 | [13 empty] | VV | 2 | 2 | True | 0 | ROZPOCET
| VV |  | KOSTKAZ*0,2 |  | 4.805 | [13 empty] | VV | 2 | 2 | True | 0 | ROZPOCET
| VV |  | Součet |  | 27.894 | [13 empty] | VV | 2 | 4 | True | 1 | ROZPOCET
78 | K | 162201102 | Vodorovné přemístění do 50 m výkopku/sypaniny z horniny tř. 1 až 4 | m3 | 27.894 |  | 0 | CS ÚRS 2019 02 |  |  | základní |  | 0 | 0 | 0 | 0 | 0 | 4 | K | 2 |  |  |  | ROZPOCET |  |  |  | 0 | 0 | 0 | 0 | 0 | 1 | 0 | 4 | -850083904
79 | K | 596212210 | Kladení zámkové dlažby pozemních komunikací tl 80 mm skupiny A pl do 50 m2 | m2 | 3.7 |  | 0 | CS ÚRS 2019 02 |  |  | základní |  | 0 | 0.10362 | 0.38339 | 0 | 0 | 4 | K | 2 |  |  |  | ROZPOCET |  |  |  | 0 | 0 | 0 | 0 | 0 | 1 | 0 | 4 | -1955190050
| VV |  | ZAMKOVA |  | 3.7 | [13 empty] | VV | 2 | 2 | True | 1 | ROZPOCET
80 | K | 596811120 | Kladení betonové dlažby komunikací pro pěší do lože z kameniva vel do 0,09 m2 plochy do 50 m2 | m2 | 37.4 |  | 0 | CS ÚRS 2019 02 |  |  | základní |  | 0 | 0.101 | 3.7774 | 0 | 0 | 4 | K | 2 |  |  |  | ROZPOCET |  |  |  | 0 | 0 | 0 | 0 | 0 | 1 | 0 | 4 | -918102903
| VV |  | " zapravení dlažeb " | [15 empty] | VV | 2 | 1 | True | 0 | ROZPOCET
| VV |  | " dlažba 30/30 " DL30 |  | 27 | [13 empty] | VV | 2 | 2 | True | 0 | ROZPOCET
| VV |  | " dlažba 10/25 " DL1025 |  | 4 | [13 empty] | VV | 2 | 2 | True | 0 | ROZPOCET
| VV |  | " dlažba 10/25 " DL1020 |  | 6.4 | [13 empty] | VV | 2 | 2 | True | 0 | ROZPOCET
| VV |  | Součet |  | 37.4 | [13 empty] | VV | 2 | 4 | True | 1 | ROZPOCET
81 | K | 591211111 | Kladení dlažby z kostek drobných z kamene do lože z kameniva těženého tl 50 mm | m2 | 24.024 |  | 0 | CS ÚRS 2019 02 |  |  | základní |  | 0 | 0.1837 | 4.4132 | 0 | 0 | 4 | K | 2 |  |  |  | ROZPOCET |  |  |  | 0 | 0 | 0 | 0 | 0 | 1 | 0 | 4 | 1609535096
| VV |  | KOSTKAZ |  | 24.024 | [13 empty] | VV | 2 | 2 | True | 1 | ROZPOCET
82 | K | 581124115 | Kryt z betonu komunikace pro pěší tl. 150 mm | m2 | 11 |  | 0 | CS ÚRS 2019 02 |  |  | základní |  | 0 | 0.36924 | 4.0616 | 0 | 0 | 4 | K | 2 |  |  |  | ROZPOCET |  |  |  | 0 | 0 | 0 | 0 | 0 | 1 | 0 | 4 | -911893521
| VV |  | BETON |  | 11 | [13 empty] | VV | 2 | 2 | True | 1 | ROZPOCET
83 | K | 565145111R | Asfaltový beton vrstva podkladní ACP 16+ (obalované kamenivo OKS) tl 60 mm | m2 | 157.15 |  | 0 |  |  |  | základní |  | 0 | 0.15826 | 24.8706 | 0 | 0 | 4 | K | 2 |  |  |  | ROZPOCET |  |  |  | 0 | 0 | 0 | 0 | 0 | 1 | 0 | 4 | 2058652900
| VV |  | " zapravení chodníku " | [15 empty] | VV | 2 | 1 | True | 0 | ROZPOCET
| VV |  | LA |  | 157.15 | [13 empty] | VV | 2 | 2 | True | 1 | ROZPOCET
84 | K | 573211112 | Postřik živičný spojovací z asfaltu v množství 0,70 kg/m2 | m2 | 314.3 |  | 0 | CS ÚRS 2019 02 |  |  | základní |  | 0 | 0.00071 | 0.22315 | 0 | 0 | 4 | K | 2 |  |  |  | ROZPOCET |  |  |  | 0 | 0 | 0 | 0 | 0 | 1 | 0 | 4 | 1056786425
| VV |  | LA*2 |  | 314.3 | [13 empty] | VV | 2 | 2 | True | 1 | ROZPOCET
85 | K | 578132113R | Litý asfalt MA 8 (LAJ) tl 30 mm | m2 | 157.15 |  | 0 |  |  |  | základní |  | 0 | 0.07344 | 11.5411 | 0 | 0 | 4 | K | 2 |  |  |  | ROZPOCET |  |  |  | 0 | 0 | 0 | 0 | 0 | 1 | 0 | 4 | -56260426
| VV |  | " zapravení chodníku " | [15 empty] | VV | 2 | 1 | True | 0 | ROZPOCET
| VV |  | LA |  | 157.15 | [13 empty] | VV | 2 | 2 | True | 1 | ROZPOCET
86 | K | 916131113 | Osazení silničního obrubníku betonového ležatého s boční opěrou do lože z betonu prostého | m | 70 |  | 0 | CS ÚRS 2019 02 |  |  | základní |  | 0 | 0.20219 | 14.1533 | 0 | 0 | 4 | K | 2 |  |  |  | ROZPOCET |  |  |  | 0 | 0 | 0 | 0 | 0 | 1 | 0 | 4 | 430340550
| VV |  | ABOB |  | 70 | [13 empty] | VV | 2 | 2 | True | 1 | ROZPOCET
87 | K | 916241113 | Osazení obrubníku kamenného ležatého s boční opěrou do lože z betonu prostého | m | 24 |  | 0 | CS ÚRS 2019 02 |  |  | základní |  | 0 | 0.16849 | 4.0438 | 0 | 0 | 4 | K | 2 |  |  |  | ROZPOCET |  |  |  | 0 | 0 | 0 | 0 | 0 | 1 | 0 | 4 | -1532182586
| VV |  | ABOK |  | 24 | [13 empty] | VV | 2 | 2 | True | 1 | ROZPOCET
88 | K | 916231213 | Osazení chodníkového obrubníku betonového stojatého s boční opěrou do lože z betonu prostého | m | 45 |  | 0 | CS ÚRS 2019 02 |  |  | základní |  | 0 | 0.1295 | 5.8275 | 0 | 0 | 4 | K | 2 |  |  |  | ROZPOCET |  |  |  | 0 | 0 | 0 | 0 | 0 | 1 | 0 | 4 | -768199207
| VV |  | ABOCH |  | 45 | [13 empty] | VV | 2 | 2 | True | 1 | ROZPOCET
89 | K | 916111122 | Osazení obruby z drobných kostek bez boční opěry do lože z betonu prostého | m | 112.2 |  | 0 | CS ÚRS 2019 02 |  |  | základní |  | 0 | 0.0719 | 8.0672 | 0 | 0 | 4 | K | 2 |  |  |  | ROZPOCET |  |  |  | 0 | 0 | 0 | 0 | 0 | 1 | 0 | 4 | 1472026185
| VV |  | " krajnice dvojřádek " PRIDLK2 |  | 112.2 | [13 empty] | VV | 2 | 2 | True | 1 | ROZPOCET
90 | K | 9161111221 | Osazení přídlažby š. 250 do lože z betonu prostého | m | 27 |  | 0 | CS ÚRS 2019 02 |  |  | základní |  | 0 | 0.0719 | 1.9413 | 0 | 0 | 4 | K | 2 |  |  |  | ROZPOCET |  |  |  | 0 | 0 | 0 | 0 | 0 | 1 | 0 | 4 | 220107762
| VV |  | " dlažba 50/25 " PRIDL50 |  | 27 | [13 empty] | VV | 2 | 2 | True | 1 | ROZPOCET
91 | K | 916111123 | Osazení obruby z drobných kostek s boční opěrou do lože z betonu prostého | m | 6.6 |  | 0 | CS ÚRS 2019 02 |  |  | základní |  | 0 | 0.08978 | 0.59255 | 0 | 0 | 4 | K | 2 |  |  |  | ROZPOCET |  |  |  | 0 | 0 | 0 | 0 | 0 | 1 | 0 | 4 | 448750401
| VV |  | " obrubník z žulových kostek " | [15 empty] | VV | 2 | 1 | True | 0 | ROZPOCET
| VV |  | ABOZULA |  | 6.6 | [13 empty] | VV | 2 | 2 | True | 1 | ROZPOCET
92 | K | 998225111 | Přesun hmot pro pozemní komunikace s krytem z kamene, monolitickým betonovým nebo živičným | t | 83.896 |  | 0 | CS ÚRS 2019 02 |  |  | základní |  | 0 | 0 | 0 | 0 | 0 | 4 | K | 2 |  |  |  | ROZPOCET |  |  |  | 0 | 0 | 0 | 0 | 0 | 1 | 0 | 4 | 1520259370
| D | 8 | Trubní vedení |  |  |  | 0 | [5 empty] | 0 |  | 480.2573 |  | 0 | 1 | D | 1 |  |  |  | ROZPOCET | [9 empty] | 0
93 | K | 831262121 | Montáž potrubí z trub kameninových hrdlových s integrovaným těsněním výkop sklon do 20 % DN 100 | m | 5 |  | 0 | CS ÚRS 2019 02 |  |  | základní |  | 0 | 2e-05 | 0.0001 | 0 | 0 | 4 | K | 2 |  |  |  | ROZPOCET |  |  |  | 0 | 0 | 0 | 0 | 0 | 1 | 0 | 4 | 670016354
| VV |  | 5 |  | 5 | [13 empty] | VV | 2 | 2 | True | 0 | ROZPOCET
| VV | DN100svod | Součet |  | 5 | [13 empty] | VV | 2 | 4 | True | 1 | ROZPOCET
94 | M | 597106490 | trouba kameninová glazovaná DN100mm L1,25m spojovací systém F | m | 5.075 |  | 0 | CS ÚRS 2019 02 |  |  | základní |  | 0 | 0.015 | 0.076125 | 0 | 0 | 8 | M | 2 |  |  |  | ROZPOCET |  |  |  | 0 | 0 | 0 | 0 | 0 | 1 | 0 | 4 | -815424004
| VV |  | 5*1,015 'Přepočtené koeficientem množství |  | 5.075 | [13 empty] | VV | 2 | 2 | False | 1 | ROZPOCET
95 | K | 831262191 | Příplatek za práce na potrubí z trub kameninových s integrovaným těsněním sklon nad 20 % DN do 300 | m | 5 |  | 0 | CS ÚRS 2019 02 |  |  | základní |  | 0 | 0 | 0 | 0 | 0 | 4 | K | 2 |  |  |  | ROZPOCET |  |  |  | 0 | 0 | 0 | 0 | 0 | 1 | 0 | 4 | -1971336383
| VV |  | " svislá část " | [15 empty] | VV | 2 | 1 | True | 0 | ROZPOCET
| VV |  | DN100svod |  | 5 | [13 empty] | VV | 2 | 2 | True | 1 | ROZPOCET
96 | K | 831312121 | Montáž potrubí z trub kameninových hrdlových s integrovaným těsněním výkop sklon do 20 % DN 150 | m | 404.45 |  | 0 | CS ÚRS 2019 02 |  |  | základní |  | 0 | 3e-05 | 0.012134 | 0 | 0 | 4 | K | 2 |  |  |  | ROZPOCET |  |  |  | 0 | 0 | 0 | 0 | 0 | 1 | 0 | 4 | 402952187
| VV |  | " dle tabulky materiálu " 404,45 |  | 404.45 | [13 empty] | VV | 2 | 2 | True | 0 | ROZPOCET
| VV | DN150 | Součet |  | 404.45 | [13 empty] | VV | 2 | 4 | True | 1 | ROZPOCET
97 | M | 597106750 | trouba kameninová glazovaná DN150mm L1,50m spojovací systém F | m | 410.517 |  | 0 | CS ÚRS 2019 02 |  |  | základní |  | 0 | 0.024 | 9.8524 | 0 | 0 | 8 | M | 2 |  |  |  | ROZPOCET |  |  |  | 0 | 0 | 0 | 0 | 0 | 1 | 0 | 4 | 60154953
| VV |  | 404,45*1,015 'Přepočtené koeficientem množství |  | 410.517 | [13 empty] | VV | 2 | 2 | False | 1 | ROZPOCET
98 | K | 8313121931 | Příplatek k montáži kameninového potrubí za napojení dvou dříků trub pomocí přechodové manžety DN 150 | kus | 48 |  | 0 | CS ÚRS 2019 02 |  |  | základní |  | 0 | 0.00085 | 0.0408 | 0 | 0 | 4 | K | 2 |  |  |  | ROZPOCET |  |  |  | 0 | 0 | 0 | 0 | 0 | 1 | 0 | 4 | 1419372580
99 | K | 831352121 | Montáž potrubí z trub kameninových hrdlových s integrovaným těsněním výkop sklon do 20 % DN 200 | m | 184.7 |  | 0 | CS ÚRS 2019 02 |  |  | základní |  | 0 | 4e-05 | 0.007388 | 0 | 0 | 4 | K | 2 |  |  |  | ROZPOCET |  |  |  | 0 | 0 | 0 | 0 | 0 | 1 | 0 | 4 | 1854334816
| VV |  | " dle tabulky materiálu " 184,7 |  | 184.7 | [13 empty] | VV | 2 | 2 | True | 0 | ROZPOCET
| VV | DN200 | Součet |  | 184.7 | [13 empty] | VV | 2 | 4 | True | 1 | ROZPOCET
100 | M | 597107040 | trouba kameninová glazovaná pouze uvnitř DN200mm L2,50m spojovací systém C Třída 240 | m | 187.471 |  | 0 | CS ÚRS 2019 02 |  |  | základní |  | 0 | 0.043 | 8.0613 | 0 | 0 | 8 | M | 2 |  |  |  | ROZPOCET |  |  |  | 0 | 0 | 0 | 0 | 0 | 1 | 0 | 4 | -1142565867
| VV |  | DN200*1,015 |  | 187.471 | [13 empty] | VV | 2 | 2 | True | 1 | ROZPOCET
101 | K | 8313521931 | Příplatek k montáži kameninového potrubí za napojení dvou dříků trub pomocí přechodové manžety DN 200 | kus | 23 |  | 0 | CS ÚRS 2019 02 |  |  | základní |  | 0 | 0.001 | 0.023 | 0 | 0 | 4 | K | 2 |  |  |  | ROZPOCET |  |  |  | 0 | 0 | 0 | 0 | 0 | 1 | 0 | 4 | -777706361
102 | K | 837262221 | Montáž kameninových tvarovek jednoosých s integrovaným těsněním otevřený výkop DN 100 | kus | 3 |  | 0 | CS ÚRS 2019 02 |  |  | základní |  | 0 | 6e-05 | 0.00018 | 0 | 0 | 4 | K | 2 |  |  |  | ROZPOCET |  |  |  | 0 | 0 | 0 | 0 | 0 | 1 | 0 | 4 | -1896219781
103 | M | 5971335210 | U kroužky DN 100 | kus | 3.045 |  | 0 | CS ÚRS 2019 02 |  |  | základní |  | 0 | 0.00025 | 0.00076125 | 0 | 0 | 8 | M | 2 |  |  |  | ROZPOCET |  |  |  | 0 | 0 | 0 | 0 | 0 | 1 | 0 | 4 | 1129151358
| VV |  | 3*1,015 'Přepočtené koeficientem množství |  | 3.045 | [13 empty] | VV | 2 | 2 | False | 1 | ROZPOCET
104 | M | 5971098001 | koleno kameninové glazované DN100mm 30°, 45° spojovací systém F | kus | 6.09 |  | 0 | CS ÚRS 2019 02 |  |  | základní |  | 0 | 0.006 | 0.03654 | 0 | 0 | 8 | M | 2 |  |  |  | ROZPOCET |  |  |  | 0 | 0 | 0 | 0 | 0 | 1 | 0 | 4 | 791863941
| VV |  | 6*1,015 'Přepočtené koeficientem množství |  | 6.09 | [13 empty] | VV | 2 | 2 | False | 1 | ROZPOCET
105 | K | 837312221 | Montáž kameninových tvarovek jednoosých s integrovaným těsněním otevřený výkop DN 150 | kus | 35 |  | 0 | CS ÚRS 2019 02 |  |  | základní |  | 0 | 7e-05 | 0.00245 | 0 | 0 | 4 | K | 2 |  |  |  | ROZPOCET |  |  |  | 0 | 0 | 0 | 0 | 0 | 1 | 0 | 4 | 1666677612
106 | M | 597109440 | koleno kameninové glazované DN150mm 15° spojovací systém F | kus | 26.39 |  | 0 | CS ÚRS 2019 02 |  |  | základní |  | 0 | 0.01 | 0.2639 | 0 | 0 | 8 | M | 2 |  |  |  | ROZPOCET |  |  |  | 0 | 0 | 0 | 0 | 0 | 1 | 0 | 4 | -119421221
| VV |  | 26*1,015 'Přepočtené koeficientem množství |  | 26.39 | [13 empty] | VV | 2 | 2 | False | 1 | ROZPOCET
107 | M | 597109640 | koleno kameninové glazované DN150mm 30° spojovací systém F | kus | 4.06 |  | 0 | CS ÚRS 2019 02 |  |  | základní |  | 0 | 0.01 | 0.0406 | 0 | 0 | 8 | M | 2 |  |  |  | ROZPOCET |  |  |  | 0 | 0 | 0 | 0 | 0 | 1 | 0 | 4 | -1967683118
| VV |  | 4*1,015 'Přepočtené koeficientem množství |  | 4.06 | [13 empty] | VV | 2 | 2 | False | 1 | ROZPOCET
108 | M | 597109840 | koleno kameninové glazované DN150mm 45° spojovací systém F | kus | 2.03 |  | 0 | CS ÚRS 2019 02 |  |  | základní |  | 0 | 0.01 | 0.0203 | 0 | 0 | 8 | M | 2 |  |  |  | ROZPOCET |  |  |  | 0 | 0 | 0 | 0 | 0 | 1 | 0 | 4 | -34870267
| VV |  | 2*1,015 'Přepočtené koeficientem množství |  | 2.03 | [13 empty] | VV | 2 | 2 | False | 1 | ROZPOCET
109 | M | 597125070 | přechod kameninový glazovaná DN100/150mm spojovací systém F/F | kus | 3.045 |  | 0 | CS ÚRS 2019 02 |  |  | základní |  | 0 | 0.007 | 0.021315 | 0 | 0 | 8 | M | 2 |  |  |  | ROZPOCET |  |  |  | 0 | 0 | 0 | 0 | 0 | 1 | 0 | 4 | 689348946
| VV |  | 3*1,015 'Přepočtené koeficientem množství |  | 3.045 | [13 empty] | VV | 2 | 2 | False | 1 | ROZPOCET
110 | K | 837352221 | Montáž kameninových tvarovek jednoosých s integrovaným těsněním otevřený výkop DN 200 | kus | 15 |  | 0 | CS ÚRS 2019 02 |  |  | základní |  | 0 | 7e-05 | 0.00105 | 0 | 0 | 4 | K | 2 |  |  |  | ROZPOCET |  |  |  | 0 | 0 | 0 | 0 | 0 | 1 | 0 | 4 | -1451480095
111 | M | 597109870 | koleno kameninové glazované DN200mm 45° spojovací systém F tř. 240 | kus | 2.03 |  | 0 | CS ÚRS 2019 02 |  |  | základní |  | 0 | 0.022 | 0.04466 | 0 | 0 | 8 | M | 2 |  |  |  | ROZPOCET |  |  |  | 0 | 0 | 0 | 0 | 0 | 1 | 0 | 4 | 466659943
| VV |  | 2*1,015 'Přepočtené koeficientem množství |  | 2.03 | [13 empty] | VV | 2 | 2 | False | 1 | ROZPOCET
112 | M | 597109460 | koleno kameninové glazované DN200mm 15° spojovací systém F tř. 160 | kus | 13.195 |  | 0 | CS ÚRS 2019 02 |  |  | základní |  | 0 | 0.015 | 0.19792 | 0 | 0 | 8 | M | 2 |  |  |  | ROZPOCET |  |  |  | 0 | 0 | 0 | 0 | 0 | 1 | 0 | 4 | -813151954
| VV |  | 13*1,015 'Přepočtené koeficientem množství |  | 13.195 | [13 empty] | VV | 2 | 2 | False | 1 | ROZPOCET
113 | K | 8572611316 | Montáž litinových tvarovek - lapač střešních slavenin DN 100 vč. těsnění | kus | 3 |  | 0 | CS ÚRS 2019 02 |  |  | základní |  | 0 | 0 | 0 | 0 | 0 | 4 | K | 2 |  |  |  | ROZPOCET |  |  |  | 0 | 0 | 0 | 0 | 0 | 1 | 0 | 4 | 1162533923
114 | M | 5524410006 | lapač střešních splavenin - DN 100 mm | kus | 3 |  | 0 | CS ÚRS 2019 02 |  |  | základní |  | 0 | 0.0255 | 0.0765 | 0 | 0 | 8 | M | 2 |  |  |  | ROZPOCET |  |  |  | 0 | 0 | 0 | 0 | 0 | 1 | 0 | 4 | 72140686
115 | K | 8996231311 | Obetonování potrubí nebo zdiva stok betonem prostým tř. C 8/10-XA1 otevřený výkop | m3 | 204.525 |  | 0 | CS ÚRS 2019 02 |  |  | základní |  | 0 | 2.2563 | 461.4779 | 0 | 0 | 4 | K | 2 |  |  |  | ROZPOCET |  |  |  | 0 | 0 | 0 | 0 | 0 | 1 | 0 | 4 | -721172861
| VV |  | DN150*(0,317+2*0,05*0,22) |  | 137.109 | [13 empty] | VV | 2 | 2 | True | 0 | ROZPOCET
| VV |  | DN200*(0,337+2*0,05*0,28) |  | 67.416 | [13 empty] | VV | 2 | 2 | True | 0 | ROZPOCET
| VV |  | Součet |  | 204.525 | [13 empty] | VV | 2 | 4 | True | 1 | ROZPOCET
| D | 9 | Ostatní konstrukce a práce, bourání |  |  |  | 0 | [5 empty] | 0 |  | 0.0085236 |  | 0 | 1 | D | 1 |  |  |  | ROZPOCET | [9 empty] | 0
116 | K | 9314062211 | Prostup beton. stěnou šachty zhotovení zapravení vodotěsná úprava | kus | 2 |  | 0 | CS ÚRS 2019 02 |  |  | základní |  | 0 | 0.004 | 0.008 | 0 | 0 | 4 | K | 2 |  |  |  | ROZPOCET |  |  |  | 0 | 0 | 0 | 0 | 0 | 1 | 0 | 4 | -2018618206
| VV |  | " kp - do šachty (KPZ3+4) " 2 |  | 2 | [13 empty] | VV | 2 | 2 | True | 1 | ROZPOCET
117 | K | 953312111 | Vložky do svislých dilatačních spár z fasádních polystyrénových desek tl 10 mm | m2 | 3.74 |  | 0 | CS ÚRS 2019 02 |  |  | základní |  | 0 | 0.00014 | 0.0005236 | 0 | 0 | 4 | K | 2 |  |  |  | ROZPOCET |  |  |  | 0 | 0 | 0 | 0 | 0 | 1 | 0 | 4 | 1796517671
| VV |  | " obeton. potrubí /objekt pažení " | [15 empty] | VV | 2 | 1 | True | 0 | ROZPOCET
| VV |  | 0,55*(DN100svod+0,6*3) |  | 3.74 | [13 empty] | VV | 2 | 2 | True | 1 | ROZPOCET
| D | 998 | Přesun hmot |  |  |  | 0 | [5 empty] | 0 |  | 0 |  | 0 | 1 | D | 1 |  |  |  | ROZPOCET | [9 empty] | 0
118 | K | 998275101 | Přesun hmot pro trubní vedení z trub kameninových otevřený výkop | t | 632.485 |  | 0 | CS ÚRS 2019 02 |  |  | základní |  | 0 | 0 | 0 | 0 | 0 | 4 | K | 2 |  |  |  | ROZPOCET |  |  |  | 0 | 0 | 0 | 0 | 0 | 1 | 0 | 4 | 1912446390
| D | PSV | Práce a dodávky PSV |  |  |  | 0 | [5 empty] | 0 |  | 0.0058 |  | 0 | 2 | D | 0 |  |  |  | ROZPOCET | [9 empty] | 0
| D | 764 | Konstrukce klempířské |  |  |  | 0 | [5 empty] | 0 |  | 0.0058 |  | 0 | 2 | D | 1 |  |  |  | ROZPOCET | [9 empty] | 0
119 | K | 7644542021 | Odpadní trouby Pz kruhové DN 100 mm dl. 1,0m vč. propojení kanalizace litina | kus | 2 |  | 0 | CS ÚRS 2019 02 |  |  | základní |  | 0 | 0.0029 | 0.0058 | 0 | 0 | 16 | K | 2 |  |  |  | ROZPOCET |  |  |  | 0 | 0 | 0 | 0 | 0 | 1 | 0 | 16 | 1654031799
120 | K | 998764101 | Přesun hmot tonážní pro konstrukce klempířské v objektech v do 6 m | t | 0.006 |  | 0 | CS ÚRS 2019 02 |  |  | základní |  | 0 | 0 | 0 | 0 | 0 | 16 | K | 2 |  |  |  | ROZPOCET |  |  |  | 0 | 0 | 0 | 0 | 0 | 1 | 0 | 16 | 1899150894
| D | M | Práce a dodávky M |  |  |  | 0 | [5 empty] | 0 |  | 45.0761 |  | 0 | 3 | D | 0 |  |  |  | ROZPOCET | [9 empty] | 0
| D | 46-M | Zemní práce při extr.mont.pracích |  |  |  | 0 | [5 empty] | 0 |  | 45.0761 |  | 0 | 3 | D | 1 |  |  |  | ROZPOCET | [9 empty] | 0
121 | K | 4604900121 | Krytí inženýrských sítí výstražnou fólií | m | 444.5 |  | 0 | CS ÚRS 2019 02 |  |  | základní |  | 0 | 7e-05 | 0.031115 | 0 | 0 | 64 | K | 2 |  |  |  | ROZPOCET |  |  |  | 0 | 0 | 0 | 0 | 0 | 1 | 0 | 64 | -271761506
| VV |  | " křížení inž. sítí " | [15 empty] | VV | 2 | 1 | True | 0 | ROZPOCET
| VV |  | KABEL+POTRUBI1+POTRUBI2 |  | 444.5 | [13 empty] | VV | 2 | 2 | True | 1 | ROZPOCET
122 | K | 4605201521 | Křižovatka betonového kabelového žlabu s inženýrskými sítěmi bez zásypu | m | 292.5 |  | 0 | CS ÚRS 2019 02 |  |  | základní |  | 0 | 0.154 | 45.045 | 0 | 0 | 64 | K | 2 |  |  |  | ROZPOCET |  |  |  | 0 | 0 | 0 | 0 | 0 | 1 | 0 | 64 | 1727413868
| VV |  | " křížení kabelů " KABEL |  | 292.5 | [13 empty] | VV | 2 | 2 | True | 1 | ROZPOCET

## SO 20 - REKONSTRUKCE VODO...
[9 empty] | >> skryté sloupce << | [9 empty] | {d3610249-fbd3-4c0a-9c0b-5384a72972b5} | [5 empty] | BASFF0 | 8,3 | 2
[19 empty] | 2 | [5 empty] | BASFF1 | 10,55 | 2
| KRYCÍ LIST SOUPISU PRACÍ | [8 empty] | v --- níže se nacházejí doplnkové a pomocné údaje k sestavám --- v | [8 empty] | False | [5 empty] | BASFF2 | 12,96 | 2
[25 empty] | BASFF3 | 15,53 | 2
| Stavba: | [23 empty] | BASFF4 | 18,26 | 2
|  | BRNO, KRKOŠKOVA, ZÁTIŠÍ, FÜGNEROVA I - REKONSTRUKCE KANALIZACE A VODOVODU | [22 empty] | BASFF5 | 25,4 | 2
| Objekt: | [23 empty] | BASFM0 | 70,366 | 2
|  | SO 20 - REKONSTRUKCE VODOVODU | [22 empty] | BASFM1 | 74,177 | 2
[25 empty] | BASFM2 | 77,588 | 2
| KSO: |  | 827 19 3 |  |  | CC-CZ: | [18 empty] | BASFM3 | 81,319 | 2
| Místo: |  | BRNO |  |  | Datum: | 13. 10. 2017 | [17 empty] | BASFM4 | 104 | 2
[25 empty] | BASFP1 | 13,584 | 2
| Zadavatel: |  |  |  |  | IČ: | 44992785 | [17 empty] | BASFP2 | 13,3 | 2
|  | Statutární město Brno |  |  |  | DIČ: | CZ44992785 | [17 empty] | BASFS0 | 8,233 | 2
[25 empty] | BASFS1 | 9,645 | 2
| Uchazeč: |  |  |  |  | IČ: | Vyplň údaj | [17 empty] | BASFS2 | 11,217 | 2
|  | Vyplň údaj |  |  |  | DIČ: | Vyplň údaj | [17 empty] | BASFS3 | 12,949 | 2
[25 empty] | BASFS4 | 14,841 | 2
| Projektant: |  |  |  |  | IČ: | 46347011 | [17 empty] | BASFS5 | 16,893 | 2
|  | KOVOPROJEKTA BRNO a.s. |  |  |  | DIČ: | CZ46347011 | [17 empty] | BETON1 | 1,195 | 2
[25 empty] | BLOK1 | 2,978 | 2
| Zpracovatel: |  |  |  |  | IČ: | [18 empty] | BVOZ1 | 1766,17 | 2
|  | Obrtel M. |  |  |  | DIČ: | [18 empty] | BVOZ2 | 1433 | 2
[25 empty] | BVOZ3 | 418 | 2
| Poznámka: | [23 empty] | BVOZOVKA | 3617,17 | 2
[25 empty] | DN5004 | 1137,3 | 2
[25 empty] | KABEL | 252,08 | 2
[25 empty] | KABEL1 | 98,04 | 2
| Náklady z rozpočtu | [5 empty] | 0 | [17 empty] | KABEL2 | 98,04 | 2
| Ostatní náklady | [5 empty] | 0 | [17 empty] | KABEL3 | 56 | 2
| Cena bez DPH | [5 empty] | 0 | [17 empty] | LOZE | 339,676 | 2
[25 empty] | NAVAZKA | 6474,562 | 2
|  |  | Základ daně |  |  | Sazba daně | Výše daně | [17 empty] | OBSYP | 1275,645 | 2
| DPH | základní | 0 |  |  | 21% | 0 | [17 empty] | OBSYP1 | 1533,006 | 2
|  | snížená | 0 |  |  | 15% | 0 | [17 empty] | ODVOZ1 | 7419,579 | 2
|  | zákl. přenesená | 0 |  |  | 21% | 0 | [17 empty] | POTRUBI1 | 567,84 | 2
|  | sníž. přenesená | 0 |  |  | 15% | 0 | [17 empty] | POTRUBI11 | 255,42 | 2
|  | nulová | 0 |  |  | 0% | 0 | [17 empty] | POTRUBI12 | 255,42 | 2
[25 empty] | POTRUBI13 | 57 | 2
| Cena s DPH |  |  | v | CZK |  | 0 | [17 empty] | POTRUBI21 | 103,2 | 2
[25 empty] | POTRUBI22 | 103,2 | 2
[25 empty] | STET8 | 90,18 | 2
[25 empty] | STETm | 20,04 | 2
[25 empty] | VYKOP1 | 2107,095 | 2
[25 empty] | VYKOP11 | 4067,269 | 2
[25 empty] | VYKOP2 | 1865,413 | 2
[25 empty] | VYKOP21 | 3950 | 2
[25 empty] | VYKOP3 | 1138,621 | 2
| Projektant |  |  | Zpracovatel | [20 empty] | VYKOP31 | 1551,26 | 2
[25 empty] | VYKOPR | 2308,45 | 2
[25 empty] | VYKOPR1 | 1054,085 | 2
[25 empty] | VYKOPR2 | 1054,085 | 2
[25 empty] | VYKOPR3 | 200,28 | 2
[25 empty] | ZASYP1 | 3806,7 | 2
[25 empty] | ZASYP2 | 3483,927 | 2
| Datum a podpis: |  | Razítko | Datum a podpis: |  |  | Razítko
| Objednavatel |  |  | Uchazeč
| Datum a podpis: |  | Razítko | Datum a podpis: |  |  | Razítko
REKAPITULACE ČLENĚNÍ SOUPISU PRACÍ
Stavba:
BRNO, KRKOŠKOVA, ZÁTIŠÍ, FÜGNEROVA I - REKONSTRUKCE KANALIZACE A VODOVODU
Objekt:
SO 20 - REKONSTRUKCE VODOVODU
Místo: |  |  | BRNO |  |  | Datum: | 13. 10. 2017
Zadavatel: |  |  | Statutární město Brno |  |  | Projektant: | KOVOPROJEKTA BRNO a.s.
Uchazeč: |  |  | Vyplň údaj |  |  | Zpracovatel: | Obrtel M.
Kód dílu - Popis | [6 empty] | Cena celkem [CZK]
Náklady ze soupisu prací | [6 empty] | 0 | [12 empty] | -1
| HSV - Práce a dodávky HSV | [5 empty] | 0
| 1 - Zemní práce | [5 empty] | 0
| 3 - Svislé a kompletní konstrukce | [5 empty] | 0
| 4 - Vodorovné konstrukce | [5 empty] | 0
| 50 - Komunikace provizorně zapravená | [5 empty] | 0
| 51 - Komunikace zapravená - ul. Matonohova | [5 empty] | 0
| 52 - Komunikace zapravená - ul. Fügnerova | [5 empty] | 0
| 53 - Komunikace zapravená - ul. Pospíšilova | [5 empty] | 0
| 54 - Komunikace zapravená - ul. Sládkova | [5 empty] | 0
| 80 - Trubní vedení | [5 empty] | 0
| 81 - Náhradní zásobování vodou | [5 empty] | 0
| 82 - Vzdušníková šachta | [5 empty] | 0
| 998 - Přesun hmot | [5 empty] | 0
| PSV - Práce a dodávky PSV | [5 empty] | 0
| 711 - Izolace proti vodě, vlhkosti a plynům | [5 empty] | 0
| M - Práce a dodávky M | [5 empty] | 0
| 46-M - Zemní práce při extr.mont.pracích | [5 empty] | 0
DPH
[11 empty] | základní | [12 empty] | VRN |  |  |  | 0 | 0 | 0 | 0 | 0 | 1
[11 empty] | základní | [12 empty] | VRN |  |  |  | 0 | 0 | 0 | 0 | 0 | 1
[11 empty] | základní | [12 empty] | VRN |  |  |  | 0 | 0 | 0 | 0 | 0 | 1
[11 empty] | základní | [12 empty] | VRN |  |  |  | 0 | 0 | 0 | 0 | 0 | 1
[11 empty] | základní | [12 empty] | VRN |  |  |  | 0 | 0 | 0 | 0 | 0 | 1
[11 empty] | základní | [12 empty] | KOMPLETACNA |  |  |  | 0 | 0 | 0 | 0 | 0 | 1
Celkové náklady za stavbu | [6 empty] | 0
SOUPIS PRACÍ
Stavba:
BRNO, KRKOŠKOVA, ZÁTIŠÍ, FÜGNEROVA I - REKONSTRUKCE KANALIZACE A VODOVODU
Objekt:
SO 20 - REKONSTRUKCE VODOVODU
Místo: |  |  | BRNO |  |  | Datum: | 13. 10. 2017
Zadavatel: |  |  | Statutární město Brno |  |  | Projektant: | KOVOPROJEKTA BRNO a.s.
Uchazeč: |  |  | Vyplň údaj |  |  | Zpracovatel: | Obrtel M.
PČ | Typ | Kód | Popis | MJ | Množství | J.cena [CZK] | Cena celkem [CZK] | Cenová soustava |  |  | DPH | J. Nh [h] | Nh celkem [h] | J. hmotnost [t] | Hmotnost celkem [t] | J. suť [t] | Suť Celkem [t]
Náklady soupisu celkem | [6 empty] | 0 | [5 empty] | 0 |  | 410.2273 |  | 4492.3414 |  | D | -1 | [13 empty] | 0
| D | HSV | Práce a dodávky HSV |  |  |  | 0 | [5 empty] | 0 |  | 371.2634 |  | 4492.3414 | 1 | D | 0 |  |  |  | ROZPOCET | [9 empty] | 0
| D | 1 | Zemní práce |  |  |  | 0 | [5 empty] | 0 |  | 42.6697 |  | 4482.7049 | 1 | D | 1 |  |  |  | ROZPOCET | [9 empty] | 0
1 | K | 113107223 | Odstranění podkladu pl přes 200 m2 z kameniva drceného tl 300 mm | m2 | 3617.17 |  | 0 | CS ÚRS 2019 02 |  |  | základní |  | 0 | 0 | 0 | 0.44 | 1591.5548 | 4 | K | 2 |  |  |  | ROZPOCET |  |  |  | 0 | 0 | 0 | 0 | 0 | 1 | 0 | 4 | 1533908470
| VV |  | " ul. Krkoškova " | [15 empty] | VV | 2 | 1 | True | 0 | ROZPOCET
| VV |  | " vozovka kamenivo - 240mm " BVOZOVKA |  | 3617.17 | [13 empty] | VV | 2 | 2 | True | 1 | ROZPOCET
2 | K | 113107112 | Odstranění podkladu pl do 50 m2 z kameniva těženého tl 200 mm | m2 | 10.55 |  | 0 | CS ÚRS 2019 02 |  |  | základní |  | 0 | 0 | 0 | 0.3 | 3.165 | 4 | K | 2 |  |  |  | ROZPOCET |  |  |  | 0 | 0 | 0 | 0 | 0 | 1 | 0 | 4 | 1986091433
| VV |  | " rozebrání vozovky pro zapravení uskakovaně " | [15 empty] | VV | 2 | 1 | True | 0 | ROZPOCET
| VV |  | " ul. Fügnerova " BASFF1 |  | 10.55 | [13 empty] | VV | 2 | 2 | True | 1 | ROZPOCET
3 | K | 113107122 | Odstranění podkladu pl do 50 m2 z kameniva drceného tl 200 mm | m2 | 9.645 |  | 0 | CS ÚRS 2019 02 |  |  | základní |  | 0 | 0 | 0 | 0.29 | 2.797 | 4 | K | 2 |  |  |  | ROZPOCET |  |  |  | 0 | 0 | 0 | 0 | 0 | 1 | 0 | 4 | 1875429935
| VV |  | " rozebrání vozovky pro zapravení uskakovaně " | [15 empty] | VV | 2 | 1 | True | 0 | ROZPOCET
| VV |  | " ul. Sládkova " BASFS1 |  | 9.645 | [13 empty] | VV | 2 | 2 | True | 1 | ROZPOCET
4 | K | 113107132 | Odstranění podkladu pl do 50 m2 z betonu prostého tl 300 mm | m2 | 24.177 |  | 0 | CS ÚRS 2019 02 |  |  | základní |  | 0 | 0 | 0 | 0.625 | 15.1106 | 4 | K | 2 |  |  |  | ROZPOCET |  |  |  | 0 | 0 | 0 | 0 | 0 | 1 | 0 | 4 | -959853639
| VV |  | " rozebrání vozovky pro zapravení uskakovaně " | [15 empty] | VV | 2 | 1 | True | 0 | ROZPOCET
| VV |  | " ul. Fügnerova " BASFF2 |  | 12.96 | [13 empty] | VV | 2 | 2 | True | 0 | ROZPOCET
| VV |  | " ul. Sládkova " BASFS2 |  | 11.217 | [13 empty] | VV | 2 | 2 | True | 0 | ROZPOCET
| VV |  | Součet |  | 24.177 | [13 empty] | VV | 2 | 4 | True | 1 | ROZPOCET
5 | K | 919735124 | Řezání stávajícího betonového krytu hl do 200 mm | m | 26.57 |  | 0 | CS ÚRS 2019 02 |  |  | základní |  | 0 | 8e-05 | 0.0021256 | 0 | 0 | 4 | K | 2 |  |  |  | ROZPOCET |  |  |  | 0 | 0 | 0 | 0 | 0 | 1 | 0 | 4 | -933955581
| VV |  | " rozebrání vozovky pro zapravení uskakovaně " | [15 empty] | VV | 2 | 1 | True | 0 | ROZPOCET
| VV |  | " ul. Fügnerova " | [15 empty] | VV | 2 | 1 | True | 0 | ROZPOCET
| VV |  | 1,8*2+1,72+3,33+2,2+0,4*2 |  | 11.65 | [13 empty] | VV | 2 | 2 | True | 0 | ROZPOCET
| VV |  | 2*(5,02+1,64+0,4*2) |  | 14.92 | [13 empty] | VV | 2 | 2 | True | 0 | ROZPOCET
| VV |  | Součet |  | 26.57 | [13 empty] | VV | 2 | 4 | True | 1 | ROZPOCET
6 | K | 113107124 | Odstranění podkladu pl do 50 m2 z kameniva drceného tl 400 mm | m2 | 13.584 |  | 0 | CS ÚRS 2019 02 |  |  | základní |  | 0 | 0 | 0 | 0.58 | 7.8787 | 4 | K | 2 |  |  |  | ROZPOCET |  |  |  | 0 | 0 | 0 | 0 | 0 | 1 | 0 | 4 | -291214921
| VV |  | " rozebrání vozovky pro zapravení uskakovaně " | [15 empty] | VV | 2 | 1 | True | 0 | ROZPOCET
| VV |  | " ul. Pospíšilova " BASFP1 |  | 13.584 | [13 empty] | VV | 2 | 2 | True | 1 | ROZPOCET
7 | K | 113107162 | Odstranění podkladu pl přes 50 do 200 m2 z kameniva drceného tl 200 mm | m2 | 74.177 |  | 0 | CS ÚRS 2019 02 |  |  | základní |  | 0 | 0 | 0 | 0.29 | 21.5113 | 4 | K | 2 |  |  |  | ROZPOCET |  |  |  | 0 | 0 | 0 | 0 | 0 | 1 | 0 | 4 | 1680907995
| VV |  | " rozebrání vozovky pro zapravení uskakovaně " | [15 empty] | VV | 2 | 1 | True | 0 | ROZPOCET
| VV |  | " ul. Mathonova " BASFM1 |  | 74.177 | [13 empty] | VV | 2 | 2 | True | 1 | ROZPOCET
8 | K | 113107172 | Odstranění podkladu pl přes 50 do 200 m2 z betonu prostého tl 300 mm | m2 | 77.588 |  | 0 | CS ÚRS 2019 02 |  |  | základní |  | 0 | 0 | 0 | 0.625 | 48.4925 | 4 | K | 2 |  |  |  | ROZPOCET |  |  |  | 0 | 0 | 0 | 0 | 0 | 1 | 0 | 4 | -1591057376
| VV |  | " rozebrání vozovky pro zapravení uskakovaně " | [15 empty] | VV | 2 | 1 | True | 0 | ROZPOCET
| VV |  | " ul. Mathonova " BASFM2 |  | 77.588 | [13 empty] | VV | 2 | 2 | True | 1 | ROZPOCET
9 | K | 919735124 | Řezání stávajícího betonového krytu hl do 200 mm | m | 18.055 |  | 0 | CS ÚRS 2019 02 |  |  | základní |  | 0 | 8e-05 | 0.0014444 | 0 | 0 | 4 | K | 2 |  |  |  | ROZPOCET |  |  |  | 0 | 0 | 0 | 0 | 0 | 1 | 0 | 4 | -1326692176
| VV |  | " rozebrání vozovky pro zapravení uskakovaně " | [15 empty] | VV | 2 | 1 | True | 0 | ROZPOCET
| VV |  | " ul. Mathonova " | [15 empty] | VV | 2 | 1 | True | 0 | ROZPOCET
| VV |  | 3,114+0,4+1,93+0,617+4,282+7,712 |  | 18.055 | [13 empty] | VV | 2 | 2 | True | 1 | ROZPOCET
10 | K | 997221551 | Vodorovná doprava suti ze sypkých materiálů do 1 km | t | 1690.51 |  | 0 | CS ÚRS 2019 02 |  |  | základní |  | 0 | 0 | 0 | 0 | 0 | 4 | K | 2 |  |  |  | ROZPOCET |  |  |  | 0 | 0 | 0 | 0 | 0 | 1 | 0 | 4 | 1710172118
11 | K | 997221559 | Příplatek ZKD 1 km u vodorovné dopravy suti ze sypkých materiálů | t | 11833.57 |  | 0 | CS ÚRS 2019 02 |  |  | základní |  | 0 | 0 | 0 | 0 | 0 | 4 | K | 2 |  |  |  | ROZPOCET |  |  |  | 0 | 0 | 0 | 0 | 0 | 1 | 0 | 4 | -1839554502
| VV |  | 1690,51*7 'Přepočtené koeficientem množství |  | 11833.57 | [13 empty] | VV | 2 | 2 | False | 1 | ROZPOCET
12 | K | 97909811001 | Poplatek za skládku suti (bez živice) | t | 1690.51 |  | 0 | CS ÚRS 2019 02 |  |  | základní |  | 0 | 0 | 0 | 0 | 0 | 4 | K | 2 |  |  |  | ROZPOCET |  |  |  | 0 | 0 | 0 | 0 | 0 | 1 | 0 | 4 | -858584831
13 | K | 113107246 | Odstranění podkladu pl přes 200 m2 živičných tl 300 mm | m2 | 3617.17 |  | 0 | CS ÚRS 2019 02 |  |  | základní |  | 0 | 0 | 0 | 0.709 | 2564.5735 | 4 | K | 2 |  |  |  | ROZPOCET |  |  |  | 0 | 0 | 0 | 0 | 0 | 1 | 0 | 4 | 1161716788
| VV |  | " ul. Krkoškova - asfalt tl. 260mm " | [15 empty] | VV | 2 | 1 | True | 0 | ROZPOCET
| VV |  | " dle výpisu materiálu " | [15 empty] | VV | 2 | 1 | True | 0 | ROZPOCET
| VV |  | " nová větev V1+V2+jáma pro vzdušníkovou šachtu a odpočet ul. Mathonova" | [15 empty] | VV | 2 | 1 | True | 0 | ROZPOCET
| VV | BVOZ1 | 1772,4+5,5*(5,2-2,58)-2,58*8,0 |  | 1766.17 | [13 empty] | VV | 2 | 2 | True | 0 | ROZPOCET
| VV |  | " stávající větev V1+V2 " | [15 empty] | VV | 2 | 1 | True | 0 | ROZPOCET
| VV | BVOZ2 | 1433,0 |  | 1433 | [13 empty] | VV | 2 | 2 | True | 0 | ROZPOCET
| VV |  | " ostatní větve " | [15 empty] | VV | 2 | 1 | True | 0 | ROZPOCET
| VV | BVOZ3 | 418,0 |  | 418 | [13 empty] | VV | 2 | 2 | True | 0 | ROZPOCET
| VV | BVOZOVKA | Součet |  | 3617.17 | [13 empty] | VV | 2 | 4 | True | 1 | ROZPOCET
14 | K | 919735112 | Řezání stávajícího živičného krytu hl do 100 mm | m | 2887.44 |  | 0 | CS ÚRS 2019 02 |  |  | základní |  | 0 | 0 | 0 | 0 | 0 | 4 | K | 2 |  |  |  | ROZPOCET |  |  |  | 0 | 0 | 0 | 0 | 0 | 1 | 0 | 4 | 389381987
| VV |  | " asfalt tl. 260mm " | [15 empty] | VV | 2 | 1 | True | 0 | ROZPOCET
| VV |  | " dle výpisu materiálu " | [15 empty] | VV | 2 | 1 | True | 0 | ROZPOCET
| VV |  | " nová větev V1+V2+jáma pro vzdušníkovou šachtu " | [15 empty] | VV | 2 | 1 | True | 0 | ROZPOCET
| VV |  | 1149,0+2*(5,2-2,58) |  | 1154.24 | [13 empty] | VV | 2 | 2 | True | 0 | ROZPOCET
| VV |  | " stávající větev V1+V2 " 1150 |  | 1150 | [13 empty] | VV | 2 | 2 | True | 0 | ROZPOCET
| VV |  | " ostatní větve " 583,2 |  | 583.2 | [13 empty] | VV | 2 | 2 | True | 0 | ROZPOCET
| VV |  | Součet |  | 2887.44 | [13 empty] | VV | 2 | 4 | True | 1 | ROZPOCET
15 | K | 113107141 | Odstranění podkladu pl do 50 m2 živičných tl 50 mm | m2 | 75.394 |  | 0 | CS ÚRS 2019 02 |  |  | základní |  | 0 | 0 | 0 | 0.098 | 7.3886 | 4 | K | 2 |  |  |  | ROZPOCET |  |  |  | 0 | 0 | 0 | 0 | 0 | 1 | 0 | 4 | 1163537858
| VV |  | " rozebrání vozovky pro zapravení uskakovaně " | [15 empty] | VV | 2 | 1 | True | 0 | ROZPOCET
| VV |  | " ul. Fügnerova " BASFF4 |  | 18.26 | [13 empty] | VV | 2 | 2 | True | 0 | ROZPOCET
| VV |  | " ul. Fügnerova " BASFF5 |  | 25.4 | [13 empty] | VV | 2 | 2 | True | 0 | ROZPOCET
| VV |  | " ul. Sládkova " BASFS4 |  | 14.841 | [13 empty] | VV | 2 | 2 | True | 0 | ROZPOCET
| VV |  | " ul. Sládkova " BASFS5 |  | 16.893 | [13 empty] | VV | 2 | 2 | True | 0 | ROZPOCET
| VV |  | Součet |  | 75.394 | [13 empty] | VV | 2 | 4 | True | 1 | ROZPOCET
16 | K | 919735111 | Řezání stávajícího živičného krytu hl do 50 mm | m | 66.34 |  | 0 | CS ÚRS 2019 02 |  |  | základní |  | 0 | 0 | 0 | 0 | 0 | 4 | K | 2 |  |  |  | ROZPOCET |  |  |  | 0 | 0 | 0 | 0 | 0 | 1 | 0 | 4 | 28120497
| VV |  | " rozebrání vozovky pro zapravení uskakovaně " | [15 empty] | VV | 2 | 1 | True | 0 | ROZPOCET
| VV |  | " ul. Fügnerova " | [15 empty] | VV | 2 | 1 | True | 0 | ROZPOCET
| VV |  | 1,8*2+1,72+3,33+2,2+0,8*2 |  | 12.45 | [13 empty] | VV | 2 | 2 | True | 0 | ROZPOCET
| VV |  | 1,8*2+1,72+3,33+2,2+1,0*2 |  | 12.85 | [13 empty] | VV | 2 | 2 | True | 0 | ROZPOCET
| VV |  | " ul. Sládkova " | [15 empty] | VV | 2 | 1 | True | 0 | ROZPOCET
| VV |  | 2*(1,64+2*0,2*4+5,02+2*0,2*4) |  | 19.72 | [13 empty] | VV | 2 | 2 | True | 0 | ROZPOCET
| VV |  | 2*(1,64+2*0,2*5+5,02+2*0,2*5) |  | 21.32 | [13 empty] | VV | 2 | 2 | True | 0 | ROZPOCET
| VV |  | Součet |  | 66.34 | [13 empty] | VV | 2 | 4 | True | 1 | ROZPOCET
17 | K | 113107142 | Odstranění podkladu pl do 50 m2 živičných tl 100 mm | m2 | 41.439 |  | 0 | CS ÚRS 2019 02 |  |  | základní |  | 0 | 0 | 0 | 0.22 | 9.1166 | 4 | K | 2 |  |  |  | ROZPOCET |  |  |  | 0 | 0 | 0 | 0 | 0 | 1 | 0 | 4 | 333493804
| VV |  | " rozebrání vozovky pro zapravení uskakovaně " | [15 empty] | VV | 2 | 1 | True | 0 | ROZPOCET
| VV |  | " ul. Fügnerova " BASFF3 |  | 15.53 | [13 empty] | VV | 2 | 2 | True | 0 | ROZPOCET
| VV |  | " ul. Pospíšilova " BASFF2 |  | 12.96 | [13 empty] | VV | 2 | 2 | True | 0 | ROZPOCET
| VV |  | " ul. Sládkova " BASFS3 |  | 12.949 | [13 empty] | VV | 2 | 2 | True | 0 | ROZPOCET
| VV |  | Součet |  | 41.439 | [13 empty] | VV | 2 | 4 | True | 1 | ROZPOCET
18 | K | 919735112 | Řezání stávajícího živičného krytu hl do 100 mm | m | 37.04 |  | 0 | CS ÚRS 2019 02 |  |  | základní |  | 0 | 0 | 0 | 0 | 0 | 4 | K | 2 |  |  |  | ROZPOCET |  |  |  | 0 | 0 | 0 | 0 | 0 | 1 | 0 | 4 | 453403025
| VV |  | " rozebrání vozovky pro zapravení uskakovaně " | [15 empty] | VV | 2 | 1 | True | 0 | ROZPOCET
| VV |  | " ul. Fügnerova " | [15 empty] | VV | 2 | 1 | True | 0 | ROZPOCET
| VV |  | 1,8*2+1,72+3,33+2,2+0,6*2 |  | 12.05 | [13 empty] | VV | 2 | 2 | True | 0 | ROZPOCET
| VV |  | " ul. Pospíšilova " | [15 empty] | VV | 2 | 1 | True | 0 | ROZPOCET
| VV |  | 3,43+3,44 |  | 6.87 | [13 empty] | VV | 2 | 2 | True | 0 | ROZPOCET
| VV |  | " ul. Sládkova " | [15 empty] | VV | 2 | 1 | True | 0 | ROZPOCET
| VV |  | 2*(1,64+2*0,2*3+5,02+2*0,2*3) |  | 18.12 | [13 empty] | VV | 2 | 2 | True | 0 | ROZPOCET
| VV |  | Součet |  | 37.04 | [13 empty] | VV | 2 | 4 | True | 1 | ROZPOCET
19 | K | 113107182 | Odstranění podkladu pl přes 50 do 200 m2 živičných tl 100 mm | m2 | 81.319 |  | 0 | CS ÚRS 2019 02 |  |  | základní |  | 0 | 0 | 0 | 0.22 | 17.8902 | 4 | K | 2 |  |  |  | ROZPOCET |  |  |  | 0 | 0 | 0 | 0 | 0 | 1 | 0 | 4 | 1190431353
| VV |  | " rozebrání vozovky pro zapravení uskakovaně " | [15 empty] | VV | 2 | 1 | True | 0 | ROZPOCET
| VV |  | " ul. Mathonova " BASFM3 |  | 81.319 | [13 empty] | VV | 2 | 2 | True | 1 | ROZPOCET
20 | K | 919735112 | Řezání stávajícího živičného krytu hl do 100 mm | m | 18.255 |  | 0 | CS ÚRS 2019 02 |  |  | základní |  | 0 | 0 | 0 | 0 | 0 | 4 | K | 2 |  |  |  | ROZPOCET |  |  |  | 0 | 0 | 0 | 0 | 0 | 1 | 0 | 4 | -2008406262
| VV |  | " rozebrání vozovky pro zapravení uskakovaně " | [15 empty] | VV | 2 | 1 | True | 0 | ROZPOCET
| VV |  | " ul. Mathonova " | [15 empty] | VV | 2 | 1 | True | 0 | ROZPOCET
| VV |  | 3,114+0,6+1,93+0,617+4,282+7,712 |  | 18.255 | [13 empty] | VV | 2 | 2 | True | 1 | ROZPOCET
21 | K | 113107181 | Odstranění podkladu pl přes 50 do 200 m2 živičných tl 50 mm | m2 | 104 |  | 0 | CS ÚRS 2019 02 |  |  | základní |  | 0 | 0 | 0 | 0.098 | 10.192 | 4 | K | 2 |  |  |  | ROZPOCET |  |  |  | 0 | 0 | 0 | 0 | 0 | 1 | 0 | 4 | 949513181
| VV |  | " rozebrání vozovky pro zapravení uskakovaně " | [15 empty] | VV | 2 | 1 | True | 0 | ROZPOCET
| VV |  | " ul. Mathonova " BASFM4 |  | 104 | [13 empty] | VV | 2 | 2 | True | 1 | ROZPOCET
22 | K | 919735111 | Řezání stávajícího živičného krytu hl do 50 mm | m | 28.855 |  | 0 | CS ÚRS 2019 02 |  |  | základní |  | 0 | 0 | 0 | 0 | 0 | 4 | K | 2 |  |  |  | ROZPOCET |  |  |  | 0 | 0 | 0 | 0 | 0 | 1 | 0 | 4 | 770734588
| VV |  | " rozebrání vozovky pro zapravení uskakovaně " | [15 empty] | VV | 2 | 1 | True | 0 | ROZPOCET
| VV |  | " ul. Mathonova " 7,22+14,435+7,2 |  | 28.855 | [13 empty] | VV | 2 | 2 | True | 1 | ROZPOCET
23 | K | 997221551 | Vodorovná doprava suti ze sypkých materiálů do 1 km | t | 2609.161 |  | 0 | CS ÚRS 2019 02 |  |  | základní |  | 0 | 0 | 0 | 0 | 0 | 4 | K | 2 |  |  |  | ROZPOCET |  |  |  | 0 | 0 | 0 | 0 | 0 | 1 | 0 | 4 | -1659771087
24 | K | 997221559 | Příplatek ZKD 1 km u vodorovné dopravy suti ze sypkých materiálů | t | 20873.288 |  | 0 | CS ÚRS 2019 02 |  |  | základní |  | 0 | 0 | 0 | 0 | 0 | 4 | K | 2 |  |  |  | ROZPOCET |  |  |  | 0 | 0 | 0 | 0 | 0 | 1 | 0 | 4 | 261252206
| VV |  | 2609,161*8 'Přepočtené koeficientem množství |  | 20873.288 | [13 empty] | VV | 2 | 2 | False | 1 | ROZPOCET
25 | K | 97909811002 | Poplatek za skládku suti - živice | t | 2609.161 |  | 0 | CS ÚRS 2019 02 |  |  | základní |  | 0 | 0 | 0 | 0 | 0 | 4 | K | 2 |  |  |  | ROZPOCET |  |  |  | 0 | 0 | 0 | 0 | 0 | 1 | 0 | 4 | -1517803105
26 | K | 119001401 | Dočasné zajištění potrubí ocelového nebo litinového DN do 200 | m | 567.84 |  | 0 | CS ÚRS 2019 02 |  |  | základní |  | 0 | 0.00868 | 4.9289 | 0 | 0 | 4 | K | 2 |  |  |  | ROZPOCET |  |  |  | 0 | 0 | 0 | 0 | 0 | 1 | 0 | 4 | -1802689602
| VV |  | " větev V1+V2 " | [15 empty] | VV | 2 | 1 | True | 0 | ROZPOCET
| VV |  | " křížení plyn, voda " 2,58*99 |  | 255.42 | [13 empty] | VV | 2 | 2 | True | 0 | ROZPOCET
| VV | POTRUBI11 | Mezisoučet |  | 255.42 | [13 empty] | VV | 2 | 3 | True | 0 | ROZPOCET
| VV |  | " stávající větev V1+V2 " | [15 empty] | VV | 2 | 1 | True | 0 | ROZPOCET
| VV |  | " křížení plyn, voda " 2,58*99 |  | 255.42 | [13 empty] | VV | 2 | 2 | True | 0 | ROZPOCET
| VV | POTRUBI12 | Mezisoučet |  | 255.42 | [13 empty] | VV | 2 | 3 | True | 0 | ROZPOCET
| VV |  | " větve ostatní " | [15 empty] | VV | 2 | 1 | True | 0 | ROZPOCET
| VV |  | " křížení plyn " 1,0*44 |  | 44 | [13 empty] | VV | 2 | 2 | True | 0 | ROZPOCET
| VV |  | " křížení voda " 1,0*13 |  | 13 | [13 empty] | VV | 2 | 2 | True | 0 | ROZPOCET
| VV | POTRUBI13 | Mezisoučet |  | 57 | [13 empty] | VV | 2 | 3 | True | 0 | ROZPOCET
| VV | POTRUBI1 | Součet |  | 567.84 | [13 empty] | VV | 2 | 4 | True | 1 | ROZPOCET
27 | K | 119001411 | Dočasné zajištění potrubí betonového, ŽB nebo kameninového DN do 200 | m | 206.4 |  | 0 | CS ÚRS 2019 02 |  |  | základní |  | 0 | 0.01068 | 2.2044 | 0 | 0 | 4 | K | 2 |  |  |  | ROZPOCET |  |  |  | 0 | 0 | 0 | 0 | 0 | 1 | 0 | 4 | 972859586
| VV |  | " kanalizace " | [15 empty] | VV | 2 | 1 | True | 0 | ROZPOCET
| VV |  | " větev V1+V2 " 2,58*40 |  | 103.2 | [13 empty] | VV | 2 | 2 | True | 0 | ROZPOCET
| VV | POTRUBI21 | Mezisoučet |  | 103.2 | [13 empty] | VV | 2 | 3 | True | 0 | ROZPOCET
| VV |  | " kanalizace " | [15 empty] | VV | 2 | 1 | True | 0 | ROZPOCET
| VV |  | " stávající větev V1+V2 " 2,58*40 |  | 103.2 | [13 empty] | VV | 2 | 2 | True | 0 | ROZPOCET
| VV | POTRUBI22 | Mezisoučet |  | 103.2 | [13 empty] | VV | 2 | 3 | True | 0 | ROZPOCET
| VV | POTRUBI2 | Součet |  | 206.4 | [13 empty] | VV | 2 | 4 | True | 1 | ROZPOCET
28 | K | 119001421 | Dočasné zajištění kabelů a kabelových tratí ze 3 volně ložených kabelů | m | 252.08 |  | 0 | CS ÚRS 2019 02 |  |  | základní |  | 0 | 0.0369 | 9.3018 | 0 | 0 | 4 | K | 2 |  |  |  | ROZPOCET |  |  |  | 0 | 0 | 0 | 0 | 0 | 1 | 0 | 4 | 2100955669
| VV |  | " křížení kabelů " | [15 empty] | VV | 2 | 1 | True | 0 | ROZPOCET
| VV |  | " větev V1+V2 " 2,58*38 |  | 98.04 | [13 empty] | VV | 2 | 2 | True | 0 | ROZPOCET
| VV | KABEL1 | Mezisoučet |  | 98.04 | [13 empty] | VV | 2 | 3 | True | 0 | ROZPOCET
| VV |  | " stávající větev V1+V2 " 2,58*38 |  | 98.04 | [13 empty] | VV | 2 | 2 | True | 0 | ROZPOCET
| VV | KABEL2 | Mezisoučet |  | 98.04 | [13 empty] | VV | 2 | 3 | True | 0 | ROZPOCET
| VV |  | " větve ostatní " 1,0*56 |  | 56 | [13 empty] | VV | 2 | 2 | True | 0 | ROZPOCET
| VV | KABEL3 | Mezisoučet |  | 56 | [13 empty] | VV | 2 | 3 | True | 0 | ROZPOCET
| VV | KABEL | Součet |  | 252.08 | [13 empty] | VV | 2 | 4 | True | 1 | ROZPOCET
29 | K | 130001101 | Příplatek za ztížení vykopávky v blízkosti podzemního vedení | m3 | 2308.45 |  | 0 | CS ÚRS 2019 02 |  |  | základní |  | 0 | 0 | 0 | 0 | 0 | 4 | K | 2 |  |  |  | ROZPOCET |  |  |  | 0 | 0 | 0 | 0 | 0 | 1 | 0 | 4 | 876162945
| VV |  | POTRUBI11*1,2*1,7 |  | 521.057 | [13 empty] | VV | 2 | 2 | True | 0 | ROZPOCET
| VV |  | POTRUBI21*1,7*2,2 |  | 385.968 | [13 empty] | VV | 2 | 2 | True | 0 | ROZPOCET
| VV |  | KABEL1*1,0*1,5 |  | 147.06 | [13 empty] | VV | 2 | 2 | True | 0 | ROZPOCET
| VV | VYKOPR1 | Mezisoučet |  | 1054.085 | [13 empty] | VV | 2 | 3 | True | 0 | ROZPOCET
| VV |  | POTRUBI12*1,2*1,7 |  | 521.057 | [13 empty] | VV | 2 | 2 | True | 0 | ROZPOCET
| VV |  | POTRUBI22*1,7*2,2 |  | 385.968 | [13 empty] | VV | 2 | 2 | True | 0 | ROZPOCET
| VV |  | KABEL2*1,0*1,5 |  | 147.06 | [13 empty] | VV | 2 | 2 | True | 0 | ROZPOCET
| VV | VYKOPR2 | Mezisoučet |  | 1054.085 | [13 empty] | VV | 2 | 3 | True | 0 | ROZPOCET
| VV |  | POTRUBI13*1,2*1,7 |  | 116.28 | [13 empty] | VV | 2 | 2 | True | 0 | ROZPOCET
| VV |  | KABEL3*1,0*1,5 |  | 84 | [13 empty] | VV | 2 | 2 | True | 0 | ROZPOCET
| VV | VYKOPR3 | Mezisoučet |  | 200.28 | [13 empty] | VV | 2 | 3 | True | 0 | ROZPOCET
| VV | VYKOPR | Součet |  | 2308.45 | [13 empty] | VV | 2 | 4 | True | 1 | ROZPOCET
30 | K | 131201204 | Hloubení jam zapažených v hornině tř. 3 objemu přes 5000 m3 | m3 | 632.129 |  | 0 | CS ÚRS 2019 02 |  |  | základní |  | 0 | 0 | 0 | 0 | 0 | 4 | K | 2 |  |  |  | ROZPOCET |  |  |  | 0 | 0 | 0 | 0 | 0 | 1 | 0 | 4 | -1123956015
| VV |  | " VĚTEV V1+V2 - NOVÝ VODOVOD " | [15 empty] | VV | 2 | 1 | True | 0 | ROZPOCET
| VV |  | " výměry spočítány programem - viz. výpis materiálu " | [15 empty] | VV | 2 | 1 | True | 0 | ROZPOCET
| VV |  | " větev V1+V2 " 2010,68+2002,45 |  | 4013.13 | [13 empty] | VV | 2 | 2 | True | 0 | ROZPOCET
| VV |  | " větev V1 " -1,39*(2,66+2,64)/2*(569,55-567,75) |  | -6.63 | [13 empty] | VV | 2 | 2 | True | 0 | ROZPOCET
| VV |  | " vzdušníková šachta " | [15 empty] | VV | 2 | 1 | True | 0 | ROZPOCET
| VV |  | 3,41*5,5*5,2 |  | 97.526 | [13 empty] | VV | 2 | 2 | True | 0 | ROZPOCET
| VV |  | (3,76-3,41)*(2,7*2,7+(2,7+0,35)*(2,7+0,35))/2 |  | 2.904 | [13 empty] | VV | 2 | 2 | True | 0 | ROZPOCET
| VV |  | -2,58*(2,78+2,81)/2*5,5 |  | -39.661 | [13 empty] | VV | 2 | 2 | True | 0 | ROZPOCET
| VV | VYKOP11 | Mezisoučet |  | 4067.269 | [13 empty] | VV | 2 | 3 | True | 0 | ROZPOCET
| VV |  | " odpočet komunikací " | [15 empty] | VV | 2 | 1 | True | 0 | ROZPOCET
| VV |  | " provizorně zapravovaná " -0,5*BVOZ1 |  | -883.085 | [13 empty] | VV | 2 | 2 | True | 0 | ROZPOCET
| VV |  | " Mathonova ul. " -0,49*2,58*8,0 |  | -10.114 | [13 empty] | VV | 2 | 2 | True | 0 | ROZPOCET
| VV |  | " odpočet stáv. potrubí plynu " | [15 empty] | VV | 2 | 1 | True | 0 | ROZPOCET
| VV |  | " DN200 " -333,0*PI*(0,222/2)^2 |  | -12.89 | [13 empty] | VV | 2 | 2 | True | 0 | ROZPOCET
| VV |  | " ruční výkop " | [15 empty] | VV | 2 | 1 | True | 0 | ROZPOCET
| VV |  | -VYKOPR1 |  | -1054.085 | [13 empty] | VV | 2 | 2 | True | 0 | ROZPOCET
| VV | VYKOP1 | Součet |  | 2107.095 | [13 empty] | VV | 2 | 4 | True | 0 | ROZPOCET
| VV |  | " ve 3. třídě - 30 % " | [15 empty] | VV | 2 | 1 | True | 0 | ROZPOCET
| VV |  | VYKOP1*0,3 |  | 632.129 | [13 empty] | VV | 2 | 2 | True | 1 | ROZPOCET
31 | K | 131301204 | Hloubení jam zapažených v hornině tř. 4 objemu přes 5000 m3 | m3 | 1474.967 |  | 0 | CS ÚRS 2019 02 |  |  | základní |  | 0 | 0 | 0 | 0 | 0 | 4 | K | 2 |  |  |  | ROZPOCET |  |  |  | 0 | 0 | 0 | 0 | 0 | 1 | 0 | 4 | 233236608
| VV |  | " VĚTEV V1+V2 - NOVÝ VODOVOD " | [15 empty] | VV | 2 | 1 | True | 0 | ROZPOCET
| VV |  | " 70% " VYKOP1*0,7 |  | 1474.967 | [13 empty] | VV | 2 | 2 | True | 1 | ROZPOCET
32 | K | 131203101 | Hloubení jam ručním nebo pneum nářadím v soudržných horninách tř. 3 | m3 | 316.226 |  | 0 | CS ÚRS 2019 02 |  |  | základní |  | 0 | 0 | 0 | 0 | 0 | 4 | K | 2 |  |  |  | ROZPOCET |  |  |  | 0 | 0 | 0 | 0 | 0 | 1 | 0 | 4 | -1846607113
| VV |  | " VĚTEV V1+V2 - NOVÝ VODOVOD " | [15 empty] | VV | 2 | 1 | True | 0 | ROZPOCET
| VV |  | " ruční výkop " | [15 empty] | VV | 2 | 1 | True | 0 | ROZPOCET
| VV |  | " 30% " VYKOPR1*0,3 |  | 316.226 | [13 empty] | VV | 2 | 2 | True | 1 | ROZPOCET
33 | K | 131303101 | Hloubení jam ručním nebo pneum nářadím v soudržných horninách tř. 4 | m3 | 737.86 |  | 0 | CS ÚRS 2019 02 |  |  | základní |  | 0 | 0 | 0 | 0 | 0 | 4 | K | 2 |  |  |  | ROZPOCET |  |  |  | 0 | 0 | 0 | 0 | 0 | 1 | 0 | 4 | 91304656
| VV |  | " VĚTEV V1+V2 - NOVÝ VODOVOD " | [15 empty] | VV | 2 | 1 | True | 0 | ROZPOCET
| VV |  | " 70% " VYKOPR1*0,7 |  | 737.86 | [13 empty] | VV | 2 | 2 | True | 1 | ROZPOCET
34 | K | 131201204 | Hloubení jam zapažených v hornině tř. 3 objemu přes 5000 m3 | m3 | 559.624 |  | 0 | CS ÚRS 2019 02 |  |  | základní |  | 0 | 0 | 0 | 0 | 0 | 4 | K | 2 |  |  |  | ROZPOCET |  |  |  | 0 | 0 | 0 | 0 | 0 | 1 | 0 | 4 | -1434436462
| VV |  | " VĚTEV V1+V2 - STÁVAJÍCÍ VODOVOD " | [15 empty] | VV | 2 | 1 | True | 0 | ROZPOCET
| VV |  | " bude prováděn výkop, vytěžení stáv. potrubí a hned zásyp - NEBUDE PAŽENO " | [15 empty] | VV | 2 | 1 | True | 0 | ROZPOCET
| VV |  | " výměry spočítány programem - viz. výpis materiálu " | [15 empty] | VV | 2 | 1 | True | 0 | ROZPOCET
| VV |  | " větev V1+V2 " 2000+1950 |  | 3950 | [13 empty] | VV | 2 | 2 | True | 0 | ROZPOCET
| VV | VYKOP21 | Mezisoučet |  | 3950 | [13 empty] | VV | 2 | 3 | True | 0 | ROZPOCET
| VV |  | " odpočet komunikací " | [15 empty] | VV | 2 | 1 | True | 0 | ROZPOCET
| VV |  | " provizorně zapravovaná " -0,5*BVOZ2 |  | -716.5 | [13 empty] | VV | 2 | 2 | True | 0 | ROZPOCET
| VV |  | " odpočet stáv. konstrukcí stok a šachet " | [15 empty] | VV | 2 | 1 | True | 0 | ROZPOCET
| VV |  | " DN500 " -579,0*PI*(0,53/2)^2 |  | -127.738 | [13 empty] | VV | 2 | 2 | True | 0 | ROZPOCET
| VV |  | " DN600 " -579,0*PI*(0,64/2)^2 |  | -186.264 | [13 empty] | VV | 2 | 2 | True | 0 | ROZPOCET
| VV |  | " ruční výkop " | [15 empty] | VV | 2 | 1 | True | 0 | ROZPOCET
| VV |  | -VYKOPR2 |  | -1054.085 | [13 empty] | VV | 2 | 2 | True | 0 | ROZPOCET
| VV | VYKOP2 | Součet |  | 1865.413 | [13 empty] | VV | 2 | 4 | True | 0 | ROZPOCET
| VV |  | " ve 3. třídě - 30 % " | [15 empty] | VV | 2 | 1 | True | 0 | ROZPOCET
| VV |  | VYKOP2*0,3 |  | 559.624 | [13 empty] | VV | 2 | 2 | True | 1 | ROZPOCET
35 | K | 131301204 | Hloubení jam zapažených v hornině tř. 4 objemu přes 5000 m3 | m3 | 1305.789 |  | 0 | CS ÚRS 2019 02 |  |  | základní |  | 0 | 0 | 0 | 0 | 0 | 4 | K | 2 |  |  |  | ROZPOCET |  |  |  | 0 | 0 | 0 | 0 | 0 | 1 | 0 | 4 | 928840389
| VV |  | " VĚTEV V1+V2 - STÁVAJÍCÍ VODOVOD " | [15 empty] | VV | 2 | 1 | True | 0 | ROZPOCET
| VV |  | " 70% " VYKOP2*0,7 |  | 1305.789 | [13 empty] | VV | 2 | 2 | True | 1 | ROZPOCET
36 | K | 131203101 | Hloubení jam ručním nebo pneum nářadím v soudržných horninách tř. 3 | m3 | 316.226 |  | 0 | CS ÚRS 2019 02 |  |  | základní |  | 0 | 0 | 0 | 0 | 0 | 4 | K | 2 |  |  |  | ROZPOCET |  |  |  | 0 | 0 | 0 | 0 | 0 | 1 | 0 | 4 | 1060669588
| VV |  | " VĚTEV V1+V2 - STÁVAJÍCÍ VODOVOD " | [15 empty] | VV | 2 | 1 | True | 0 | ROZPOCET
| VV |  | " ruční výkop " | [15 empty] | VV | 2 | 1 | True | 0 | ROZPOCET
| VV |  | " 30% " VYKOPR2*0,3 |  | 316.226 | [13 empty] | VV | 2 | 2 | True | 1 | ROZPOCET
37 | K | 131303101 | Hloubení jam ručním nebo pneum nářadím v soudržných horninách tř. 4 | m3 | 737.86 |  | 0 | CS ÚRS 2019 02 |  |  | základní |  | 0 | 0 | 0 | 0 | 0 | 4 | K | 2 |  |  |  | ROZPOCET |  |  |  | 0 | 0 | 0 | 0 | 0 | 1 | 0 | 4 | 1318531097
| VV |  | " VĚTEV V1+V2 - STÁVAJÍCÍ VODOVOD " | [15 empty] | VV | 2 | 1 | True | 0 | ROZPOCET
| VV |  | " 70% " VYKOPR2*0,7 |  | 737.86 | [13 empty] | VV | 2 | 2 | True | 1 | ROZPOCET
38 | K | 132201203 | Hloubení rýh š do 2000 mm v hornině tř. 3 objemu do 5000 m3 | m3 | 341.586 |  | 0 | CS ÚRS 2019 02 |  |  | základní |  | 0 | 0 | 0 | 0 | 0 | 4 | K | 2 |  |  |  | ROZPOCET |  |  |  | 0 | 0 | 0 | 0 | 0 | 1 | 0 | 4 | -570226341
| VV |  | " výměry spočítány programem - viz. výpis materiálu " | [15 empty] | VV | 2 | 1 | True | 0 | ROZPOCET
| VV |  | " větev V1 " 1,39*(2,66+2,64)/2*(569,55-567,75) |  | 6.63 | [13 empty] | VV | 2 | 2 | True | 0 | ROZPOCET
| VV |  | " větev V3/1 - DN80 " 680,32 |  | 680.32 | [13 empty] | VV | 2 | 2 | True | 0 | ROZPOCET
| VV |  | " výměna stáv. LT potrubí - DN100 " 17,82 |  | 17.82 | [13 empty] | VV | 2 | 2 | True | 0 | ROZPOCET
| VV |  | " větev V3/2 - DN80 " 441,12 |  | 441.12 | [13 empty] | VV | 2 | 2 | True | 0 | ROZPOCET
| VV |  | " větev V3.1 - DN80 " 23,77 |  | 23.77 | [13 empty] | VV | 2 | 2 | True | 0 | ROZPOCET
| VV |  | " větev V3.2 - DN80 " 38,98 |  | 38.98 | [13 empty] | VV | 2 | 2 | True | 0 | ROZPOCET
| VV |  | " větev V3.3 - DN80 " 86,03 |  | 86.03 | [13 empty] | VV | 2 | 2 | True | 0 | ROZPOCET
| VV |  | " větev V3.6 - DN80 " 17,96 |  | 17.96 | [13 empty] | VV | 2 | 2 | True | 0 | ROZPOCET
| VV |  | " větev V3.7 - DN80 " 13,24 |  | 13.24 | [13 empty] | VV | 2 | 2 | True | 0 | ROZPOCET
| VV |  | " větev V3.8 - DN80 " 17,3 |  | 17.3 | [13 empty] | VV | 2 | 2 | True | 0 | ROZPOCET
| VV |  | " větev V4 - DN200 " 9,45 |  | 9.45 | [13 empty] | VV | 2 | 2 | True | 0 | ROZPOCET
| VV |  | " větev V4 - DN80 " 13,09-9,45 |  | 3.64 | [13 empty] | VV | 2 | 2 | True | 0 | ROZPOCET
| VV |  | " větev V5 - DN80 " 167,23 |  | 167.23 | [13 empty] | VV | 2 | 2 | True | 0 | ROZPOCET
| VV |  | " větev V6 - DN200 " 27,77 |  | 27.77 | [13 empty] | VV | 2 | 2 | True | 0 | ROZPOCET
| VV | VYKOP31 | Mezisoučet |  | 1551.26 | [13 empty] | VV | 2 | 3 | True | 0 | ROZPOCET
| VV |  | " odpočet komunikací " | [15 empty] | VV | 2 | 1 | True | 0 | ROZPOCET
| VV |  | " provizorně zapravovaná " -0,5*BVOZ3 |  | -209 | [13 empty] | VV | 2 | 2 | True | 0 | ROZPOCET
| VV |  | " odpočet zapravené vozovky Fügnerova " -0,6*1,0*0,86 |  | -0.516 | [13 empty] | VV | 2 | 2 | True | 0 | ROZPOCET
| VV |  | " odpočet zapravené vozovky Pospíšilova " -0,42*1,0*3,32 |  | -1.394 | [13 empty] | VV | 2 | 2 | True | 0 | ROZPOCET
| VV |  | " odpočet zapravené vozovky Sládkova " -0,49*1,0*1,75 |  | -0.858 | [13 empty] | VV | 2 | 2 | True | 0 | ROZPOCET
| VV |  | " odpočet stáv. vodovodu " | [15 empty] | VV | 2 | 1 | True | 0 | ROZPOCET
| VV |  | " DN80 " -17,0*PI*(0,098/2)^2 |  | -0.128 | [13 empty] | VV | 2 | 2 | True | 0 | ROZPOCET
| VV |  | " DN100 " -8,0*PI*(0,110/2)^2 |  | -0.076 | [13 empty] | VV | 2 | 2 | True | 0 | ROZPOCET
| VV |  | " DN200 " -10,0*PI*(0,222/2)^2 |  | -0.387 | [13 empty] | VV | 2 | 2 | True | 0 | ROZPOCET
| VV |  | " ruční výkop " | [15 empty] | VV | 2 | 1 | True | 0 | ROZPOCET
| VV |  | -VYKOPR3 |  | -200.28 | [13 empty] | VV | 2 | 2 | True | 0 | ROZPOCET
| VV | VYKOP3 | Součet |  | 1138.621 | [13 empty] | VV | 2 | 4 | True | 0 | ROZPOCET
| VV |  | " ve 3. třídě - 30 % " | [15 empty] | VV | 2 | 1 | True | 0 | ROZPOCET
| VV |  | VYKOP3*0,3 |  | 341.586 | [13 empty] | VV | 2 | 2 | True | 1 | ROZPOCET
39 | K | 132301203 | Hloubení rýh š do 2000 mm v hornině tř. 4 objemu do 5000 m3 | m3 | 797.035 |  | 0 | CS ÚRS 2019 02 |  |  | základní |  | 0 | 0 | 0 | 0 | 0 | 4 | K | 2 |  |  |  | ROZPOCET |  |  |  | 0 | 0 | 0 | 0 | 0 | 1 | 0 | 4 | 1278540785
| VV |  | " 70% " VYKOP3*0,7 |  | 797.035 | [13 empty] | VV | 2 | 2 | True | 1 | ROZPOCET
40 | K | 132212202 | Hloubení rýh š přes 600 do 2000 mm ručním nebo pneum nářadím v nesoudržných horninách tř. 3 | m3 | 60.084 |  | 0 | CS ÚRS 2019 02 |  |  | základní |  | 0 | 0 | 0 | 0 | 0 | 4 | K | 2 |  |  |  | ROZPOCET |  |  |  | 0 | 0 | 0 | 0 | 0 | 1 | 0 | 4 | -1823618800
| VV |  | " ruční výkop " | [15 empty] | VV | 2 | 1 | True | 0 | ROZPOCET
| VV |  | " 30% " VYKOPR3*0,3 |  | 60.084 | [13 empty] | VV | 2 | 2 | True | 1 | ROZPOCET
41 | K | 132312202 | Hloubení rýh š přes 600 do 2000 mm ručním nebo pneum nářadím v nesoudržných horninách tř. 4 | m3 | 140.196 |  | 0 | CS ÚRS 2019 02 |  |  | základní |  | 0 | 0 | 0 | 0 | 0 | 4 | K | 2 |  |  |  | ROZPOCET |  |  |  | 0 | 0 | 0 | 0 | 0 | 1 | 0 | 4 | 217139257
| VV |  | " 70% " VYKOPR3*0,7 |  | 140.196 | [13 empty] | VV | 2 | 2 | True | 1 | ROZPOCET
42 | K | 1322012090 | Vytěžení potrubí litinového DN80-100 vč. vyčerpání a odvedení vody z potrubí | m | 25 |  | 0 | CS ÚRS 2019 02 |  |  | základní |  | 0 | 0 | 0 | 0.01552 | 0.388 | 4 | K | 2 |  |  |  | ROZPOCET |  |  |  | 0 | 0 | 0 | 0 | 0 | 1 | 0 | 4 | 226803519
| VV |  | " DN80 " 17 |  | 17 | [13 empty] | VV | 2 | 2 | True | 0 | ROZPOCET
| VV |  | " DN100 " 8 |  | 8 | [13 empty] | VV | 2 | 2 | True | 0 | ROZPOCET
| VV |  | Součet |  | 25 | [13 empty] | VV | 2 | 4 | True | 1 | ROZPOCET
43 | K | 1322012092 | Vytěžení litinového potrubí do DN200 naložení vč. vyčerpání a odvedení vody z potrubí | m | 10 |  | 0 | CS ÚRS 2019 02 |  |  | základní |  | 0 | 0 | 0 | 0.036 | 0.36 | 4 | K | 2 |  |  |  | ROZPOCET |  |  |  | 0 | 0 | 0 | 0 | 0 | 1 | 0 | 4 | -56717538
44 | K | 1322012099 | Vytěžení litinového potrubí do DN500 naložení vč. vyčerpání a odvedení vody z potrubí | m | 579 |  | 0 | CS ÚRS 2019 02 |  |  | základní |  | 0 | 0 | 0 | 0.129 | 74.691 | 4 | K | 2 |  |  |  | ROZPOCET |  |  |  | 0 | 0 | 0 | 0 | 0 | 1 | 0 | 4 | -1861498499
45 | K | 1322012101 | Vytěžení litinového potrubí do DN600 naložení vč. vyčerpání a odvedení vody z potrubí | m | 579 |  | 0 | CS ÚRS 2019 02 |  |  | základní |  | 0 | 0 | 0 | 0.168 | 97.272 | 4 | K | 2 |  |  |  | ROZPOCET |  |  |  | 0 | 0 | 0 | 0 | 0 | 1 | 0 | 4 | -1151077695
46 | K | 1322013092 | Vytěžení ocelového potrubí do DN200 naložení vč. odčerpání plynu napuštění inertním plynem a všech splnění bezpečnostních podmínek a vystavení protokolu | m | 333 |  | 0 | CS ÚRS 2019 02 |  |  | základní |  | 0 | 0 | 0 | 0.031 | 10.323 | 4 | K | 2 |  |  |  | ROZPOCET |  |  |  | 0 | 0 | 0 | 0 | 0 | 1 | 0 | 4 | -2065105512
47 | K | 9970131121 | Vnitrostaveništní doprava suti a vybouraných hmot svisle | t | 183.034 |  | 0 | CS ÚRS 2019 02 |  |  | základní |  | 0 | 0 | 0 | 0 | 0 | 4 | K | 2 |  |  |  | ROZPOCET |  |  |  | 0 | 0 | 0 | 0 | 0 | 1 | 0 | 4 | -265356491
48 | K | 997013501 | Odvoz suti a vybouraných hmot na skládku nebo meziskládku do 1 km se složením | t | 183.034 |  | 0 | CS ÚRS 2019 02 |  |  | základní |  | 0 | 0 | 0 | 0 | 0 | 4 | K | 2 |  |  |  | ROZPOCET |  |  |  | 0 | 0 | 0 | 0 | 0 | 1 | 0 | 4 | -1156186607
49 | K | 997013509 | Příplatek k odvozu suti a vybouraných hmot na skládku ZKD 1 km přes 1 km | t | 1281.238 |  | 0 | CS ÚRS 2019 02 |  |  | základní |  | 0 | 0 | 0 | 0 | 0 | 4 | K | 2 |  |  |  | ROZPOCET |  |  |  | 0 | 0 | 0 | 0 | 0 | 1 | 0 | 4 | 205622028
| VV |  | 183,034*7 'Přepočtené koeficientem množství |  | 1281.238 | [13 empty] | VV | 2 | 2 | False | 1 | ROZPOCET
50 | K | 979098191 | Poplatek za skládku suti | t | 183.034 |  | 0 | CS ÚRS 2019 02 |  |  | základní |  | 0 | 0 | 0 | 0 | 0 | 4 | K | 2 |  |  |  | ROZPOCET |  |  |  | 0 | 0 | 0 | 0 | 0 | 1 | 0 | 4 | 1801372191
51 | K | 151101201 | Zřízení příložného pažení stěn výkopu hl do 4 m | m2 | 3101.413 |  | 0 | CS ÚRS 2019 02 |  |  | základní |  | 0 | 0.0007 | 2.171 | 0 | 0 | 4 | K | 2 |  |  |  | ROZPOCET |  |  |  | 0 | 0 | 0 | 0 | 0 | 1 | 0 | 4 | 1091904629
| VV |  | " VĚTEV V1+V2 - NOVÝ VODOVOD " | [15 empty] | VV | 2 | 1 | True | 0 | ROZPOCET
| VV |  | " výměry spočítány programem - viz. výpis materiálu " | [15 empty] | VV | 2 | 1 | True | 0 | ROZPOCET
| VV |  | " výměry pažení spočítány z kubatur a šířky výkopu " | [15 empty] | VV | 2 | 1 | True | 0 | ROZPOCET
| VV |  | " větev V1+V2 " (2010,68+2002,45)/2,58*2 |  | 3110.953 | [13 empty] | VV | 2 | 2 | True | 0 | ROZPOCET
| VV |  | " větev V1 " -2*(2,66+2,64)/2*(569,55-567,75) |  | -9.54 | [13 empty] | VV | 2 | 2 | True | 0 | ROZPOCET
| VV |  | Součet |  | 3101.413 | [13 empty] | VV | 2 | 4 | True | 1 | ROZPOCET
52 | K | 151101211 | Odstranění příložného pažení stěn hl do 4 m | m2 | 3101.413 |  | 0 | CS ÚRS 2019 02 |  |  | základní |  | 0 | 0 | 0 | 0 | 0 | 4 | K | 2 |  |  |  | ROZPOCET |  |  |  | 0 | 0 | 0 | 0 | 0 | 1 | 0 | 4 | -1568130020
53 | K | 151101301 | Zřízení rozepření stěn při pažení příložném hl do 4 m | m3 | 4067.269 |  | 0 | CS ÚRS 2019 02 |  |  | základní |  | 0 | 0.00046 | 1.8709 | 0 | 0 | 4 | K | 2 |  |  |  | ROZPOCET |  |  |  | 0 | 0 | 0 | 0 | 0 | 1 | 0 | 4 | -2136352488
| VV |  | " VĚTEV V1+V2 - NOVÝ VODOVOD " | [15 empty] | VV | 2 | 1 | True | 0 | ROZPOCET
| VV |  | " větev V1+V2 " VYKOP11 |  | 4067.269 | [13 empty] | VV | 2 | 2 | True | 1 | ROZPOCET
54 | K | 151101311 | Odstranění rozepření stěn při pažení příložném hl do 4 m | m3 | 4067.269 |  | 0 | CS ÚRS 2019 02 |  |  | základní |  | 0 | 0 | 0 | 0 | 0 | 4 | K | 2 |  |  |  | ROZPOCET |  |  |  | 0 | 0 | 0 | 0 | 0 | 1 | 0 | 4 | -1475054046
55 | K | 151101102 | Zřízení příložného pažení a rozepření stěn rýh hl do 4 m | m2 | 3098.8 |  | 0 | CS ÚRS 2019 02 |  |  | základní |  | 0 | 0.00085 | 2.634 | 0 | 0 | 4 | K | 2 |  |  |  | ROZPOCET |  |  |  | 0 | 0 | 0 | 0 | 0 | 1 | 0 | 4 | 387621726
| VV |  | " výměry kubatur spočítány programem - viz. výpis materiálu " | [15 empty] | VV | 2 | 1 | True | 0 | ROZPOCET
| VV |  | " výměry pažení spočítány z kubatur a šířky výkopu " | [15 empty] | VV | 2 | 1 | True | 0 | ROZPOCET
| VV |  | " větev V1 " 2*(2,66+2,64)/2*(569,55-567,75) |  | 9.54 | [13 empty] | VV | 2 | 2 | True | 0 | ROZPOCET
| VV |  | " větev V3/1 - DN80 " 680,32/1,0*2 |  | 1360.64 | [13 empty] | VV | 2 | 2 | True | 0 | ROZPOCET
| VV |  | " výměna stáv. LT potrubí - DN100 " 17,82/1,0*2 |  | 35.64 | [13 empty] | VV | 2 | 2 | True | 0 | ROZPOCET
| VV |  | " větev V3/2 - DN80 " 441,12/1,0*2 |  | 882.24 | [13 empty] | VV | 2 | 2 | True | 0 | ROZPOCET
| VV |  | " větev V3.1 - DN80 " 23,77/1,0*2 |  | 47.54 | [13 empty] | VV | 2 | 2 | True | 0 | ROZPOCET
| VV |  | " větev V3.2 - DN80 " 38,98/1,0*2 |  | 77.96 | [13 empty] | VV | 2 | 2 | True | 0 | ROZPOCET
| VV |  | " větev V3.3 - DN80 " 86,03/1,0*2 |  | 172.06 | [13 empty] | VV | 2 | 2 | True | 0 | ROZPOCET
| VV |  | " větev V3.6 - DN80 " 17,96/1,0*2 |  | 35.92 | [13 empty] | VV | 2 | 2 | True | 0 | ROZPOCET
| VV |  | " větev V3.7 - DN80 " 13,24/1,0*2 |  | 26.48 | [13 empty] | VV | 2 | 2 | True | 0 | ROZPOCET
| VV |  | " větev V3.8 - DN80 " 17,3/1,0*2 |  | 34.6 | [13 empty] | VV | 2 | 2 | True | 0 | ROZPOCET
| VV |  | " větev V4 - DN200 " 9,45/1,0*2 |  | 18.9 | [13 empty] | VV | 2 | 2 | True | 0 | ROZPOCET
| VV |  | " větev V4 - DN80 " (13,09-9,45)/1,0*2 |  | 7.28 | [13 empty] | VV | 2 | 2 | True | 0 | ROZPOCET
| VV |  | " větev V5 - DN80 " 167,23/1,0*2 |  | 334.46 | [13 empty] | VV | 2 | 2 | True | 0 | ROZPOCET
| VV |  | " větev V6 - DN200 " 27,77/1,0*2 |  | 55.54 | [13 empty] | VV | 2 | 2 | True | 0 | ROZPOCET
| VV |  | Součet |  | 3098.8 | [13 empty] | VV | 2 | 4 | True | 1 | ROZPOCET
56 | K | 151101112 | Odstranění příložného pažení a rozepření stěn rýh hl do 4 m | m2 | 3098.8 |  | 0 | CS ÚRS 2019 02 |  |  | základní |  | 0 | 0 | 0 | 0 | 0 | 4 | K | 2 |  |  |  | ROZPOCET |  |  |  | 0 | 0 | 0 | 0 | 0 | 1 | 0 | 4 | 44014581
57 | K | 153112111 | Nastražení ocelových štětovnic dl do 10 m ve standardních podmínkách z terénu | m2 | 90.18 |  | 0 | CS ÚRS 2019 02 |  |  | základní |  | 0 | 0.00015 | 0.013527 | 0 | 0 | 4 | K | 2 |  |  |  | ROZPOCET |  |  |  | 0 | 0 | 0 | 0 | 0 | 1 | 0 | 4 | 1941545039
| VV |  | " vzdušníková šachta " STET8 |  | 90.18 | [13 empty] | VV | 2 | 2 | True | 1 | ROZPOCET
58 | K | 153112122 | Zaberanění ocelových štětovnic na dl do 8 m ve standardních podmínkách z terénu | m2 | 90.18 |  | 0 | CS ÚRS 2019 02 |  |  | základní |  | 0 | 0 | 0 | 0 | 0 | 4 | K | 2 |  |  |  | ROZPOCET |  |  |  | 0 | 0 | 0 | 0 | 0 | 1 | 0 | 4 | -1220430531
| VV |  | " vzdušníková šachta " | [15 empty] | VV | 2 | 1 | True | 0 | ROZPOCET
| VV |  | 4,5*(5,16+4,86)*2 |  | 90.18 | [13 empty] | VV | 2 | 2 | True | 0 | ROZPOCET
| VV | STET8 | Součet |  | 90.18 | [13 empty] | VV | 2 | 4 | True | 1 | ROZPOCET
59 | M | 1592022001 | štětovnice ZTV IIIn, EN 10248-2 zn. S240GP (1.0021) dle EN 10248-1 (započítat obratovost) | t | 13.978 |  | 0 | CS ÚRS 2019 02 |  |  | základní |  | 0 | 1 | 13.978 | 0 | 0 | 8 | M | 2 |  |  |  | ROZPOCET |  |  |  | 0 | 0 | 0 | 0 | 0 | 1 | 0 | 4 | -1090390081
| VV |  | STET8*155/1000 |  | 13.978 | [13 empty] | VV | 2 | 2 | True | 1 | ROZPOCET
60 | K | 153113119 | Vytažení ocelových štětovnic dl do 12 m zaberaněných do hl 8 m z terénu ve stísněných podmínkách | m2 | 90.18 |  | 0 | CS ÚRS 2019 02 |  |  | základní |  | 0 | 9e-05 | 0.0081162 | 0 | 0 | 4 | K | 2 |  |  |  | ROZPOCET |  |  |  | 0 | 0 | 0 | 0 | 0 | 1 | 0 | 4 | 1388517809
| VV |  | STET8 |  | 90.18 | [13 empty] | VV | 2 | 2 | True | 1 | ROZPOCET
61 | K | 153111111 | Příčné řezání ocelových štětovnic na skládce | kus | 100.2 |  | 0 | CS ÚRS 2019 02 |  |  | základní |  | 0 | 0.0002 | 0.02004 | 0 | 0 | 4 | K | 2 |  |  |  | ROZPOCET |  |  |  | 0 | 0 | 0 | 0 | 0 | 1 | 0 | 4 | -179020031
| VV |  | " vzdušníková šachta " | [15 empty] | VV | 2 | 1 | True | 0 | ROZPOCET
| VV |  | (5,16+4,86)*2 |  | 20.04 | [13 empty] | VV | 2 | 2 | True | 0 | ROZPOCET
| VV | STETm | Součet |  | 20.04 | [13 empty] | VV | 2 | 4 | True | 0 | ROZPOCET
| VV |  | STETm*2/0,4 |  | 100.2 | [13 empty] | VV | 2 | 2 | True | 1 | ROZPOCET
62 | K | 153111112 | Podélné řezání ocelových štětovnic na skládce | m | 9 |  | 0 | CS ÚRS 2019 02 |  |  | základní |  | 0 | 0.00033 | 0.00297 | 0 | 0 | 4 | K | 2 |  |  |  | ROZPOCET |  |  |  | 0 | 0 | 0 | 0 | 0 | 1 | 0 | 4 | 1927455918
| VV |  | 4,5*2 |  | 9 | [13 empty] | VV | 2 | 2 | True | 1 | ROZPOCET
63 | K | 154067341 | Konstrukce výstroje šachet netypová dočasně suchá montáž | kg | 2483 |  | 0 | CS ÚRS 2019 02 |  |  | základní |  | 0 | 0.00026 | 0.64558 | 0 | 0 | 4 | K | 2 |  |  |  | ROZPOCET |  |  |  | 0 | 0 | 0 | 0 | 0 | 1 | 0 | 4 | -1975157163
| VV |  | " vzdušníková šachta " | [15 empty] | VV | 2 | 1 | True | 0 | ROZPOCET
| VV |  | " HE240A " 1245 |  | 1245 | [13 empty] | VV | 2 | 2 | True | 0 | ROZPOCET
| VV |  | " HE200A " 873 |  | 873 | [13 empty] | VV | 2 | 2 | True | 0 | ROZPOCET
| VV |  | " HE120B " 139 |  | 139 | [13 empty] | VV | 2 | 2 | True | 0 | ROZPOCET
| VV |  | " kotevní drobný spojovací materiál " 226 |  | 226 | [13 empty] | VV | 2 | 2 | True | 0 | ROZPOCET
| VV | OCEL1 | Součet |  | 2483 | [13 empty] | VV | 2 | 4 | True | 1 | ROZPOCET
64 | M | 1301096001 | ocel profilová HE-A, v jakosti 11 375, h=200 mm (započítat obratovost) | t | 0.873 |  | 0 | CS ÚRS 2019 02 |  |  | základní |  | 0 | 1 | 0.873 | 0 | 0 | 8 | M | 2 |  |  |  | ROZPOCET |  |  |  | 0 | 0 | 0 | 0 | 0 | 1 | 0 | 4 | -184263030
| P |  | Poznámka k položce: Hmotnost: 43,00 kg/m | [15 empty] | P | 2
65 | M | 130109640 | ocel profilová HE-A, v jakosti 11 375, h=240 mm (započítat obratovost) | t | 1.245 |  | 0 | CS ÚRS 2019 02 |  |  | základní |  | 0 | 1 | 1.245 | 0 | 0 | 8 | M | 2 |  |  |  | ROZPOCET |  |  |  | 0 | 0 | 0 | 0 | 0 | 1 | 0 | 4 | 1547890574
| P |  | Poznámka k položce: Hmotnost: 62,00 kg/m | [15 empty] | P | 2
66 | M | 130109720 | ocel profilová HE-B, v jakosti 11 375, h=120 mm (započítat obratovost) | t | 0.139 |  | 0 | CS ÚRS 2019 02 |  |  | základní |  | 0 | 1 | 0.139 | 0 | 0 | 8 | M | 2 |  |  |  | ROZPOCET |  |  |  | 0 | 0 | 0 | 0 | 0 | 1 | 0 | 4 | 1924259664
| P |  | Poznámka k položce: Hmotnost: 27,40 kg/m | [15 empty] | P | 2
67 | M | 5531061201 | drobný kotevní a spojovací materiál | kg | 226 |  | 0 | CS ÚRS 2019 02 |  |  | základní |  | 0 | 0.001 | 0.226 | 0 | 0 | 8 | M | 2 |  |  |  | ROZPOCET |  |  |  | 0 | 0 | 0 | 0 | 0 | 1 | 0 | 4 | 870563752
| P |  | Poznámka k položce: Hmotnost: 27,40 kg/m | [15 empty] | P | 2
68 | K | 154067342 | Konstrukce výstroje šachet netypová dočasně suchá demontáž | kg | 2483 |  | 0 | CS ÚRS 2019 02 |  |  | základní |  | 0 | 0 | 0 | 0 | 0 | 4 | K | 2 |  |  |  | ROZPOCET |  |  |  | 0 | 0 | 0 | 0 | 0 | 1 | 0 | 4 | -1055655434
69 | K | 3693161192 | Výplň volných prostor za rubem pažením šachty betonovou směsí C12/15 vč. provrtání pažnic | m3 | 1.055 |  | 0 | CS ÚRS 2019 02 |  |  | základní |  | 0 | 2.2787 | 2.404 | 0 | 0 | 4 | K | 2 |  |  |  | ROZPOCET |  |  |  | 0 | 0 | 0 | 0 | 0 | 1 | 0 | 4 | -1172220260
| VV |  | " vzdušníková šachta " | [15 empty] | VV | 2 | 1 | True | 0 | ROZPOCET
| VV |  | " beton tl. 10cm v ploše cca 15% " | [15 empty] | VV | 2 | 1 | True | 0 | ROZPOCET
| VV |  | 3,41*(5,16+4,86)*2*0,1*0,15 |  | 1.025 | [13 empty] | VV | 2 | 2 | True | 0 | ROZPOCET
| VV |  | (3,76-3,41)*2,9*2*0,1*0,15 |  | 0.03 | [13 empty] | VV | 2 | 2 | True | 0 | ROZPOCET
| VV |  | Součet |  | 1.055 | [13 empty] | VV | 2 | 4 | True | 1 | ROZPOCET
70 | K | 161101102 | Svislé přemístění výkopku z horniny tř. 1 až 4 hl výkopu do 4 m | m3 | 2811.121 |  | 0 | CS ÚRS 2019 02 |  |  | základní |  | 0 | 0 | 0 | 0 | 0 | 4 | K | 2 |  |  |  | ROZPOCET |  |  |  | 0 | 0 | 0 | 0 | 0 | 1 | 0 | 4 | -71309544
| VV |  | " 55% " (VYKOP1+VYKOP2+VYKOP3)*0,55 |  | 2811.121 | [13 empty] | VV | 2 | 2 | True | 1 | ROZPOCET
71 | K | 162701103 | Vodorovné přemístění do 8000 m výkopku/sypaniny z horniny tř. 1 až 4 | m3 | 7419.579 |  | 0 | CS ÚRS 2019 02 |  |  | základní |  | 0 | 0 | 0 | 0 | 0 | 4 | K | 2 |  |  |  | ROZPOCET |  |  |  | 0 | 0 | 0 | 0 | 0 | 1 | 0 | 4 | 234978765
| VV |  | VYKOP1+VYKOP2+VYKOP3+VYKOPR |  | 7419.579 | [13 empty] | VV | 2 | 2 | True | 0 | ROZPOCET
| VV | ODVOZ1 | Součet |  | 7419.579 | [13 empty] | VV | 2 | 4 | True | 1 | ROZPOCET
72 | K | 1712012111 | Poplatek za skládku zeminy | m3 | 945.017 |  | 0 | CS ÚRS 2019 02 |  |  | základní |  | 0 | 0 | 0 | 0 | 0 | 4 | K | 2 |  |  |  | ROZPOCET |  |  |  | 0 | 0 | 0 | 0 | 0 | 1 | 0 | 4 | 625027537
| VV |  | ODVOZ1-NAVAZKA |  | 945.017 | [13 empty] | VV | 2 | 2 | True | 1 | ROZPOCET
73 | K | 1712012112 | Poplatek za skládku navážky | m3 | 6474.562 |  | 0 | CS ÚRS 2019 02 |  |  | základní |  | 0 | 0 | 0 | 0 | 0 | 4 | K | 2 |  |  |  | ROZPOCET |  |  |  | 0 | 0 | 0 | 0 | 0 | 1 | 0 | 4 | 1966076436
| VV |  | " v místě stáv. řádů - 100% " VYKOP2+VYKOPR2 |  | 2919.498 | [13 empty] | VV | 2 | 2 | True | 0 | ROZPOCET
| VV |  | " ostatní " | [15 empty] | VV | 2 | 1 | True | 0 | ROZPOCET
| VV |  | (ODVOZ1-VYKOP2-VYKOPR2)*(0,7+0,3*0,3) |  | 3555.064 | [13 empty] | VV | 2 | 2 | True | 0 | ROZPOCET
| VV | NAVAZKA | Součet |  | 6474.562 | [13 empty] | VV | 2 | 4 | True | 1 | ROZPOCET
74 | K | 174101101 | Zásyp jam, šachet rýh nebo kolem objektů sypaninou se zhutněním | m3 | 3806.7 |  | 0 | CS ÚRS 2019 02 |  |  | základní |  | 0 | 0 | 0 | 0 | 0 | 4 | K | 2 |  |  |  | ROZPOCET |  |  |  | 0 | 0 | 0 | 0 | 0 | 1 | 0 | 4 | -1856459966
| VV |  | " VĚTEV V1+V2 - STÁVAJÍCÍ VODOVOD " | [15 empty] | VV | 2 | 1 | True | 0 | ROZPOCET
| VV |  | " bude prováděn výkop, vytěžení stáv. potrubí a hned zásyp - NEBUDE PAŽENO " | [15 empty] | VV | 2 | 1 | True | 0 | ROZPOCET
| VV |  | " prostor k zásypu " | [15 empty] | VV | 2 | 1 | True | 0 | ROZPOCET
| VV |  | " výkopy " VYKOP21 |  | 3950 | [13 empty] | VV | 2 | 2 | True | 0 | ROZPOCET
| VV |  | " odpočet povrchů " | [15 empty] | VV | 2 | 1 | True | 0 | ROZPOCET
| VV |  | " odpočet provizorní zapravení vozovky " -BVOZ2*0,1 |  | -143.3 | [13 empty] | VV | 2 | 2 | True | 0 | ROZPOCET
| VV | ZASYP1 | Součet |  | 3806.7 | [13 empty] | VV | 2 | 4 | True | 1 | ROZPOCET
75 | M | 5833120302 | zhutněný zásyp náhradním zásypovým materiálem (plná frakce) | m3 | 3997.035 |  | 0 | CS ÚRS 2019 02 |  |  | základní |  | 0 | 0 | 0 | 0 | 0 | 8 | M | 2 |  |  |  | ROZPOCET |  |  |  | 0 | 0 | 0 | 0 | 0 | 1 | 0 | 4 | 2023388898
| VV |  | ZASYP1*1,05 |  | 3997.035 | [13 empty] | VV | 2 | 2 | True | 1 | ROZPOCET
76 | K | 174101101 | Zásyp jam, šachet rýh nebo kolem objektů sypaninou se zhutněním | m3 | 3483.927 |  | 0 | CS ÚRS 2019 02 |  |  | základní |  | 0 | 0 | 0 | 0 | 0 | 4 | K | 2 |  |  |  | ROZPOCET |  |  |  | 0 | 0 | 0 | 0 | 0 | 1 | 0 | 4 | -1905604165
| VV |  | " VĚTEV V1+V2 - NOVÝ VODOVOD + OSTATNÍ VĚTVE " | [15 empty] | VV | 2 | 1 | True | 0 | ROZPOCET
| VV |  | " prostor k zásypu " | [15 empty] | VV | 2 | 1 | True | 0 | ROZPOCET
| VV |  | " výkopy " VYKOP11+VYKOP31 |  | 5618.529 | [13 empty] | VV | 2 | 2 | True | 0 | ROZPOCET
| VV |  | " odpočet povrchů " | [15 empty] | VV | 2 | 1 | True | 0 | ROZPOCET
| VV |  | " odpočet provizorní zapravení vozovky " -(BVOZ1+BVOZ3)*0,1 |  | -218.417 | [13 empty] | VV | 2 | 2 | True | 0 | ROZPOCET
| VV |  | " odpočet zapravené vozovky Mathonova " -0,5*2,58*8,0 |  | -10.32 | [13 empty] | VV | 2 | 2 | True | 0 | ROZPOCET
| VV |  | " odpočet zapravené vozovky Fügnerova " -0,6*1,0*0,86 |  | -0.516 | [13 empty] | VV | 2 | 2 | True | 0 | ROZPOCET
| VV |  | " odpočet zapravené vozovky Pospíšilova " -0,42*1,0*3,32 |  | -1.394 | [13 empty] | VV | 2 | 2 | True | 0 | ROZPOCET
| VV |  | " odpočet zapravené vozovky Sládkova " -0,49*1,0*1,75 |  | -0.858 | [13 empty] | VV | 2 | 2 | True | 0 | ROZPOCET
| VV |  | " odpočet konstrukcí vodovodu " | [15 empty] | VV | 2 | 1 | True | 0 | ROZPOCET
| VV |  | " odpočet všech lože ŠP " -LOZE |  | -339.676 | [13 empty] | VV | 2 | 2 | True | 0 | ROZPOCET
| VV |  | " odpočet obsyp vč. potrubí " -OBSYP1 |  | -1533.006 | [13 empty] | VV | 2 | 2 | True | 0 | ROZPOCET
| VV |  | " odpočet podkladní beton " -BETON1 |  | -1.195 | [13 empty] | VV | 2 | 2 | True | 0 | ROZPOCET
| VV |  | " odpočet betonové bloky " -BLOK1 |  | -2.978 | [13 empty] | VV | 2 | 2 | True | 0 | ROZPOCET
| VV |  | " vzdušníková šachta " | [15 empty] | VV | 2 | 1 | True | 0 | ROZPOCET
| VV |  | -(2,26+0,3*2)*3,1*2,8 |  | -24.825 | [13 empty] | VV | 2 | 2 | True | 0 | ROZPOCET
| VV |  | -0,35*1,3*1,3 |  | -0.592 | [13 empty] | VV | 2 | 2 | True | 0 | ROZPOCET
| VV |  | -0,55*(0,185+0,83+0,235)*(0,7+0,25*2) |  | -0.825 | [13 empty] | VV | 2 | 2 | True | 0 | ROZPOCET
| VV | ZASYP2 | Součet |  | 3483.927 | [13 empty] | VV | 2 | 4 | True | 1 | ROZPOCET
77 | M | 5833120302 | zhutněný zásyp náhradním zásypovým materiálem (plná frakce) | m3 | 3658.123 |  | 0 | CS ÚRS 2019 02 |  |  | základní |  | 0 | 0 | 0 | 0 | 0 | 8 | M | 2 |  |  |  | ROZPOCET |  |  |  | 0 | 0 | 0 | 0 | 0 | 1 | 0 | 4 | -846714541
| VV |  | ZASYP2*1,05 |  | 3658.123 | [13 empty] | VV | 2 | 2 | True | 1 | ROZPOCET
78 | K | 167101102 | Nakládání výkopku z hornin tř. 1 až 4 přes 100 m3 | m3 | 7655.158 |  | 0 | CS ÚRS 2019 02 |  |  | základní |  | 0 | 0 | 0 | 0 | 0 | 4 | K | 2 |  |  |  | ROZPOCET |  |  |  | 0 | 0 | 0 | 0 | 0 | 1 | 0 | 4 | -1659341965
| VV |  | " přesun hmot " (ZASYP1+ZASYP2)*1,05 |  | 7655.158 | [13 empty] | VV | 2 | 2 | True | 1 | ROZPOCET
79 | K | 162201102 | Vodorovné přemístění do 50 m výkopku/sypaniny z horniny tř. 1 až 4 | m3 | 7655.158 |  | 0 | CS ÚRS 2019 02 |  |  | základní |  | 0 | 0 | 0 | 0 | 0 | 4 | K | 2 |  |  |  | ROZPOCET |  |  |  | 0 | 0 | 0 | 0 | 0 | 1 | 0 | 4 | -273580385
80 | K | 175151101 | Obsypání potrubí strojně sypaninou bez prohození, uloženou do 3 m | m3 | 1275.645 |  | 0 | CS ÚRS 2019 02 |  |  | základní |  | 0 | 0 | 0 | 0 | 0 | 4 | K | 2 |  |  |  | ROZPOCET |  |  |  | 0 | 0 | 0 | 0 | 0 | 1 | 0 | 4 | 1687982171
| VV |  | " společné V1+V2 - 2x DN500 " (0,53+0,3)*2,58*567,75 |  | 1215.78 | [13 empty] | VV | 2 | 2 | True | 0 | ROZPOCET
| VV |  | " větev V1 - samostatně - 1x DN500 " (0,53+0,3)*1,39*(569,55-567,75) |  | 2.077 | [13 empty] | VV | 2 | 2 | True | 0 | ROZPOCET
| VV |  | " větev V3/1 - DN80 " (0,098+0,3)*1,0*334,61 |  | 133.175 | [13 empty] | VV | 2 | 2 | True | 0 | ROZPOCET
| VV |  | " větev V3/2 - DN80 " (0,098+0,3)*1,0*231,5 |  | 92.137 | [13 empty] | VV | 2 | 2 | True | 0 | ROZPOCET
| VV |  | " větev V3.1 - DN80 " (0,098+0,3)*1,0*14,15 |  | 5.632 | [13 empty] | VV | 2 | 2 | True | 0 | ROZPOCET
| VV |  | " větev V3.2 - DN80 " (0,098+0,3)*1,0*21,3 |  | 8.477 | [13 empty] | VV | 2 | 2 | True | 0 | ROZPOCET
| VV |  | " větev V3.3 - DN80 " (0,098+0,3)*1,0*45,6 |  | 18.149 | [13 empty] | VV | 2 | 2 | True | 0 | ROZPOCET
| VV |  | " větev V3.6 - DN80 " (0,098+0,3)*1,0*9,3 |  | 3.701 | [13 empty] | VV | 2 | 2 | True | 0 | ROZPOCET
| VV |  | " větev V3.7 - DN80 " (0,098+0,3)*1,0*7,1 |  | 2.826 | [13 empty] | VV | 2 | 2 | True | 0 | ROZPOCET
| VV |  | " větev V3.8 - DN80 " (0,098+0,3)*1,0*9,35 |  | 3.721 | [13 empty] | VV | 2 | 2 | True | 0 | ROZPOCET
| VV |  | " větev V4 - DN80 " (0,098+0,3)*1,0*1,45 |  | 0.577 | [13 empty] | VV | 2 | 2 | True | 0 | ROZPOCET
| VV |  | " větev V4 - DN200 " (0,222+0,3)*1,0*3,5 |  | 1.827 | [13 empty] | VV | 2 | 2 | True | 0 | ROZPOCET
| VV |  | " větev V5 - DN80 " (0,098+0,3)*1,0*(52,4+43,3) |  | 38.089 | [13 empty] | VV | 2 | 2 | True | 0 | ROZPOCET
| VV |  | " větev V6 - DN200 " (0,222+0,3)*1,0*13,1 |  | 6.838 | [13 empty] | VV | 2 | 2 | True | 0 | ROZPOCET
| VV | OBSYP1 | Mezisoučet |  | 1533.006 | [13 empty] | VV | 2 | 3 | True | 0 | ROZPOCET
| VV |  | " odpočet potrubí " | [15 empty] | VV | 2 | 1 | True | 0 | ROZPOCET
| VV |  | " DN500 " -PI*(0,530/2)^2*(567,75+569,55) |  | -250.909 | [13 empty] | VV | 2 | 2 | True | 0 | ROZPOCET
| VV |  | " DN200 " -PI*(0,222/2)^2*(3,5+13,1) |  | -0.643 | [13 empty] | VV | 2 | 2 | True | 0 | ROZPOCET
| VV |  | " DN80 " -PI*(0,098/2)^2*(334,61+231,5+14,15+21,3+45,6) |  | -4.882 | [13 empty] | VV | 2 | 2 | True | 0 | ROZPOCET
| VV |  | " DN80 " -PI*(0,098/2)^2*(9,3+7,1+9,35+1,45+52,4+43,3) |  | -0.927 | [13 empty] | VV | 2 | 2 | True | 0 | ROZPOCET
| VV | OBSYP | Součet |  | 1275.645 | [13 empty] | VV | 2 | 4 | True | 1 | ROZPOCET
81 | M | 5833120303 | zhutněný obsyp nesodržnou materiálem velikost zrn max. 20mm | m3 | 1339.427 |  | 0 | CS ÚRS 2019 02 |  |  | základní |  | 0 | 0 | 0 | 0 | 0 | 8 | M | 2 |  |  |  | ROZPOCET |  |  |  | 0 | 0 | 0 | 0 | 0 | 1 | 0 | 4 | 386018894
| VV |  | OBSYP*1,05 |  | 1339.427 | [13 empty] | VV | 2 | 2 | True | 1 | ROZPOCET
82 | K | 167101102 | Nakládání výkopku z hornin tř. 1 až 4 přes 100 m3 | m3 | 1339.427 |  | 0 | CS ÚRS 2019 02 |  |  | základní |  | 0 | 0 | 0 | 0 | 0 | 4 | K | 2 |  |  |  | ROZPOCET |  |  |  | 0 | 0 | 0 | 0 | 0 | 1 | 0 | 4 | 1220081402
| VV |  | " přesun hmot " OBSYP |  | 1275.645 | [13 empty] | VV | 2 | 2 | True | 1 | ROZPOCET
| VV |  | 1275,645*1,05 'Přepočtené koeficientem množství |  | 1339.427 | [13 empty] | VV | 2 | 2 | False | 1 | ROZPOCET
83 | K | 162201102 | Vodorovné přemístění do 50 m výkopku/sypaniny z horniny tř. 1 až 4 | m3 | 1339.427 |  | 0 | CS ÚRS 2019 02 |  |  | základní |  | 0 | 0 | 0 | 0 | 0 | 4 | K | 2 |  |  |  | ROZPOCET |  |  |  | 0 | 0 | 0 | 0 | 0 | 1 | 0 | 4 | 556722740
| VV |  | 1275,645*1,05 'Přepočtené koeficientem množství |  | 1339.427 | [13 empty] | VV | 2 | 2 | False | 1 | ROZPOCET
| D | 3 | Svislé a kompletní konstrukce |  |  |  | 0 | [5 empty] | 0 |  | 0 |  | 8.8 | 1 | D | 1 |  |  |  | ROZPOCET | [9 empty] | 0
84 | K | 3513112011 | Zalití zálivkovou popílkocementovou suspenzí vč. všech souvisejících prací (např. - KOPOS I) | m3 | 3.836 |  | 0 | CS ÚRS 2019 02 |  |  | základní |  | 0 | 0 | 0 | 0 | 0 | 4 | K | 2 |  |  |  | ROZPOCET |  |  |  | 0 | 0 | 0 | 0 | 0 | 1 | 0 | 4 | -1061463295
| VV |  | " potrubí DN80 " PI*(0,08/2)^2*738,0 |  | 3.71 | [13 empty] | VV | 2 | 2 | True | 0 | ROZPOCET
| VV |  | " potrubí DN200 " PI*(0,2/2)^2*4,0 |  | 0.126 | [13 empty] | VV | 2 | 2 | True | 0 | ROZPOCET
| VV |  | Součet |  | 3.836 | [13 empty] | VV | 2 | 4 | True | 1 | ROZPOCET
85 | K | 358315115 | Bourání šachty, stoky kompletní nebo otvorů z prostého betonu plochy přes 4 m2 | m3 | 4 |  | 0 | CS ÚRS 2019 02 |  |  | základní |  | 0 | 0 | 0 | 2.2 | 8.8 | 4 | K | 2 |  |  |  | ROZPOCET |  |  |  | 0 | 0 | 0 | 0 | 0 | 1 | 0 | 4 | 1632310403
| VV |  | " provizorní vodovod " | [15 empty] | VV | 2 | 1 | True | 0 | ROZPOCET
| VV |  | " část potrubí v zemi, část na povrchu, místy zpevněno betonem " | [15 empty] | VV | 2 | 1 | True | 0 | ROZPOCET
| VV |  | " odstranění betonu " 4 |  | 4 | [13 empty] | VV | 2 | 2 | True | 1 | ROZPOCET
86 | K | 9970131121 | Vnitrostaveništní doprava suti a vybouraných hmot svisle | t | 8.8 |  | 0 | CS ÚRS 2019 02 |  |  | základní |  | 0 | 0 | 0 | 0 | 0 | 4 | K | 2 |  |  |  | ROZPOCET |  |  |  | 0 | 0 | 0 | 0 | 0 | 1 | 0 | 4 | 22229376
87 | K | 997013501 | Odvoz suti a vybouraných hmot na skládku nebo meziskládku do 1 km se složením | t | 8.8 |  | 0 | CS ÚRS 2019 02 |  |  | základní |  | 0 | 0 | 0 | 0 | 0 | 4 | K | 2 |  |  |  | ROZPOCET |  |  |  | 0 | 0 | 0 | 0 | 0 | 1 | 0 | 4 | -2133503900
88 | K | 997013509 | Příplatek k odvozu suti a vybouraných hmot na skládku ZKD 1 km přes 1 km | t | 35.2 |  | 0 | CS ÚRS 2019 02 |  |  | základní |  | 0 | 0 | 0 | 0 | 0 | 4 | K | 2 |  |  |  | ROZPOCET |  |  |  | 0 | 0 | 0 | 0 | 0 | 1 | 0 | 4 | 1179644995
| VV |  | 8,8*4 'Přepočtené koeficientem množství |  | 35.2 | [13 empty] | VV | 2 | 2 | False | 1 | ROZPOCET
89 | K | 979098191 | Poplatek za skládku suti | t | 8.8 |  | 0 | CS ÚRS 2019 02 |  |  | základní |  | 0 | 0 | 0 | 0 | 0 | 4 | K | 2 |  |  |  | ROZPOCET |  |  |  | 0 | 0 | 0 | 0 | 0 | 1 | 0 | 4 | 625604840
| D | 4 | Vodorovné konstrukce |  |  |  | 0 | [5 empty] | 0 |  | 9.5827 |  | 0 | 1 | D | 1 |  |  |  | ROZPOCET | [9 empty] | 0
90 | K | 451572111 | Lože pod potrubí otevřený výkop z kameniva drobného těženého | m3 | 339.676 |  | 0 | CS ÚRS 2019 02 |  |  | základní |  | 0 | 0 | 0 | 0 | 0 | 4 | K | 2 |  |  |  | ROZPOCET |  |  |  | 0 | 0 | 0 | 0 | 0 | 1 | 0 | 4 | 135856076
| VV |  | " lože " | [15 empty] | VV | 2 | 1 | True | 0 | ROZPOCET
| VV |  | " společné V1+V2 - 2x DN500 " 0,15*2,58*567,75 |  | 219.719 | [13 empty] | VV | 2 | 2 | True | 0 | ROZPOCET
| VV |  | " větev V1 - samostatně - 1x DN500 " 0,15*1,39*(569,55-567,75) |  | 0.375 | [13 empty] | VV | 2 | 2 | True | 0 | ROZPOCET
| VV |  | " větev V3/1 - DN80 " 0,15*1,0*334,61 |  | 50.192 | [13 empty] | VV | 2 | 2 | True | 0 | ROZPOCET
| VV |  | " větev V3/2 - DN80 " 0,15*1,0*231,5 |  | 34.725 | [13 empty] | VV | 2 | 2 | True | 0 | ROZPOCET
| VV |  | " větev V3.1 - DN80 " 0,15*1,0*14,15 |  | 2.123 | [13 empty] | VV | 2 | 2 | True | 0 | ROZPOCET
| VV |  | " větev V3.2 - DN80 " 0,15*1,0*21,3 |  | 3.195 | [13 empty] | VV | 2 | 2 | True | 0 | ROZPOCET
| VV |  | " větev V3.3 - DN80 " 0,15*1,0*45,6 |  | 6.84 | [13 empty] | VV | 2 | 2 | True | 0 | ROZPOCET
| VV |  | " větev V3.6 - DN80 " 0,15*1,0*9,3 |  | 1.395 | [13 empty] | VV | 2 | 2 | True | 0 | ROZPOCET
| VV |  | " větev V3.7 - DN80 " 0,15*1,0*7,1 |  | 1.065 | [13 empty] | VV | 2 | 2 | True | 0 | ROZPOCET
| VV |  | " větev V3.8 - DN80 " 0,15*1,0*9,35 |  | 1.403 | [13 empty] | VV | 2 | 2 | True | 0 | ROZPOCET
| VV |  | " větev V4 - DN80 " 0,15*1,0*1,45 |  | 0.218 | [13 empty] | VV | 2 | 2 | True | 0 | ROZPOCET
| VV |  | " větev V4 - DN200 " 0,15*1,0*3,5 |  | 0.525 | [13 empty] | VV | 2 | 2 | True | 0 | ROZPOCET
| VV |  | " větev V5 - DN80 " 0,15*1,0*(52,4+43,3) |  | 14.355 | [13 empty] | VV | 2 | 2 | True | 0 | ROZPOCET
| VV |  | " větev V6 - DN200 " 0,15*1,0*13,1 |  | 1.965 | [13 empty] | VV | 2 | 2 | True | 0 | ROZPOCET
| VV |  | " vzdušníková šachta " 0,15*3,4*3,1 |  | 1.581 | [13 empty] | VV | 2 | 2 | True | 0 | ROZPOCET
| VV | LOZE | Součet |  | 339.676 | [13 empty] | VV | 2 | 4 | True | 1 | ROZPOCET
91 | K | 167101102 | Nakládání výkopku z hornin tř. 1 až 4 přes 100 m3 | m3 | 339.676 |  | 0 | CS ÚRS 2019 02 |  |  | základní |  | 0 | 0 | 0 | 0 | 0 | 4 | K | 2 |  |  |  | ROZPOCET |  |  |  | 0 | 0 | 0 | 0 | 0 | 1 | 0 | 4 | -283227431
| VV |  | " přesun hmot " LOZE |  | 339.676 | [13 empty] | VV | 2 | 2 | True | 1 | ROZPOCET
92 | K | 162201102 | Vodorovné přemístění do 50 m výkopku/sypaniny z horniny tř. 1 až 4 | m3 | 339.676 |  | 0 | CS ÚRS 2019 02 |  |  | základní |  | 0 | 0 | 0 | 0 | 0 | 4 | K | 2 |  |  |  | ROZPOCET |  |  |  | 0 | 0 | 0 | 0 | 0 | 1 | 0 | 4 | -156241686
93 | K | 4523111311 | Podkladní desky z betonu prostého tř. C 12/15 XC2 otevřený výkop | m3 | 1.195 |  | 0 | CS ÚRS 2019 02 |  |  | základní |  | 0 | 2.234 | 2.6696 | 0 | 0 | 4 | K | 2 |  |  |  | ROZPOCET |  |  |  | 0 | 0 | 0 | 0 | 0 | 1 | 0 | 4 | 1848980640
| VV |  | " vzdušníková šachta " | [15 empty] | VV | 2 | 1 | True | 0 | ROZPOCET
| VV |  | 0,1*3,4*3,1 |  | 1.054 | [13 empty] | VV | 2 | 2 | True | 0 | ROZPOCET
| VV |  | 0,35*0,35/2*(0,7*2+0,3*3) |  | 0.141 | [13 empty] | VV | 2 | 2 | True | 0 | ROZPOCET
| VV | BETON1 | Součet |  | 1.195 | [13 empty] | VV | 2 | 4 | True | 1 | ROZPOCET
94 | K | 452313131 | Podkladní bloky z betonu prostého tř. C 12/15 otevřený výkop | m3 | 2.978 |  | 0 | CS ÚRS 2019 02 |  |  | základní |  | 0 | 2.234 | 6.6529 | 0 | 0 | 4 | K | 2 |  |  |  | ROZPOCET |  |  |  | 0 | 0 | 0 | 0 | 0 | 1 | 0 | 4 | -420276658
| VV |  | " blok A1 " 0,703 |  | 0.703 | [13 empty] | VV | 2 | 2 | True | 0 | ROZPOCET
| VV |  | " blok A2 " 0,938 |  | 0.938 | [13 empty] | VV | 2 | 2 | True | 0 | ROZPOCET
| VV |  | " blok D1 " 0,300 |  | 0.3 | [13 empty] | VV | 2 | 2 | True | 0 | ROZPOCET
| VV |  | " blok D3 " 0,220 |  | 0.22 | [13 empty] | VV | 2 | 2 | True | 0 | ROZPOCET
| VV |  | " blok E " 0,817 |  | 0.817 | [13 empty] | VV | 2 | 2 | True | 0 | ROZPOCET
| VV | BLOK1 | Součet |  | 2.978 | [13 empty] | VV | 2 | 4 | True | 1 | ROZPOCET
95 | K | 452353101 | Bednění podkladních bloků otevřený výkop | m2 | 40.73 |  | 0 | CS ÚRS 2019 02 |  |  | základní |  | 0 | 0.00639 | 0.26026 | 0 | 0 | 4 | K | 2 |  |  |  | ROZPOCET |  |  |  | 0 | 0 | 0 | 0 | 0 | 1 | 0 | 4 | -1852377097
| VV |  | " blok A1 " 19*0,3*(0,25+0,20+0,6*2) |  | 9.405 | [13 empty] | VV | 2 | 2 | True | 0 | ROZPOCET
| VV |  | " blok A2 " 14*0,45*(0,35+0,25+0,7*2) |  | 12.6 | [13 empty] | VV | 2 | 2 | True | 0 | ROZPOCET
| VV |  | " blok D1 " 10*0,3*(0,5+0,25)*2 |  | 4.5 | [13 empty] | VV | 2 | 2 | True | 0 | ROZPOCET
| VV |  | " blok D3 " 2*0,6*(0,5+0,5)*2 |  | 2.4 | [13 empty] | VV | 2 | 2 | True | 0 | ROZPOCET
| VV |  | " blok E " 43*0,25*(0,25+0,3)*2 |  | 11.825 | [13 empty] | VV | 2 | 2 | True | 0 | ROZPOCET
| VV |  | Součet |  | 40.73 | [13 empty] | VV | 2 | 4 | True | 1 | ROZPOCET
| D | 50 | Komunikace provizorně zapravená |  |  |  | 0 | [5 empty] | 0 |  | 0 |  | 0 | 1 | D | 1 |  |  |  | ROZPOCET | [9 empty] | 0
96 | K | 564931412 | Podklad z asfaltového recyklátu tl 100 mm | m2 | 3617.17 |  | 0 | CS ÚRS 2019 02 |  |  | základní |  | 0 | 0 | 0 | 0 | 0 | 4 | K | 2 |  |  |  | ROZPOCET |  |  |  | 0 | 0 | 0 | 0 | 0 | 1 | 0 | 4 | -806420629
| VV |  | " provizorní zapravení vozovky " BVOZOVKA |  | 3617.17 | [13 empty] | VV | 2 | 2 | True | 1 | ROZPOCET
97 | K | 167101102 | Nakládání výkopku z hornin tř. 1 až 4 přes 100 m3 | m3 | 361.717 |  | 0 | CS ÚRS 2019 02 |  |  | základní |  | 0 | 0 | 0 | 0 | 0 | 4 | K | 2 |  |  |  | ROZPOCET |  |  |  | 0 | 0 | 0 | 0 | 0 | 1 | 0 | 4 | -979828144
| VV |  | BVOZOVKA*0,1 |  | 361.717 | [13 empty] | VV | 2 | 2 | True | 1 | ROZPOCET
98 | K | 162201102 | Vodorovné přemístění do 50 m výkopku/sypaniny z horniny tř. 1 až 4 | m3 | 361.717 |  | 0 | CS ÚRS 2019 02 |  |  | základní |  | 0 | 0 | 0 | 0 | 0 | 4 | K | 2 |  |  |  | ROZPOCET |  |  |  | 0 | 0 | 0 | 0 | 0 | 1 | 0 | 4 | 1140677356
| D | 51 | Komunikace zapravená - ul. Matonohova |  |  |  | 0 | [5 empty] | 0 |  | 74.8317 |  | 0 | 1 | D | 1 |  |  |  | ROZPOCET | [9 empty] | 0
99 | K | 564851111 | Podklad ze štěrkodrtě ŠD tl 150 mm | m2 | 74.177 |  | 0 | CS ÚRS 2019 02 |  |  | základní |  | 0 | 0 | 0 | 0 | 0 | 4 | K | 2 |  |  |  | ROZPOCET |  |  |  | 0 | 0 | 0 | 0 | 0 | 1 | 0 | 4 | -655355063
| VV |  | " zapravení vozovky uskakovaně " | [15 empty] | VV | 2 | 1 | True | 0 | ROZPOCET
| VV | BASFM0 | 72,857-0,8*3,114 |  | 70.366 | [13 empty] | VV | 2 | 2 | True | 0 | ROZPOCET
| VV |  | 0,2*(3,114+1,93+0,617+4,282+8,911+0,2) |  | 3.811 | [13 empty] | VV | 2 | 2 | True | 0 | ROZPOCET
| VV | BASFM1 | Mezisoučet |  | 74.177 | [13 empty] | VV | 2 | 3 | True | 0 | ROZPOCET
| VV |  | Součet |  | 74.177 | [13 empty] | VV | 2 | 4 | True | 1 | ROZPOCET
100 | K | 167101101 | Nakládání výkopku z hornin tř. 1 až 4 do 100 m3 | m3 | 11.127 |  | 0 | CS ÚRS 2019 02 |  |  | základní |  | 0 | 0 | 0 | 0 | 0 | 4 | K | 2 |  |  |  | ROZPOCET |  |  |  | 0 | 0 | 0 | 0 | 0 | 1 | 0 | 4 | 2143020962
| VV |  | " přesun hmot " BASFM1*0,15 |  | 11.127 | [13 empty] | VV | 2 | 2 | True | 1 | ROZPOCET
101 | K | 162201102 | Vodorovné přemístění do 50 m výkopku/sypaniny z horniny tř. 1 až 4 | m3 | 11.127 |  | 0 | CS ÚRS 2019 02 |  |  | základní |  | 0 | 0 | 0 | 0 | 0 | 4 | K | 2 |  |  |  | ROZPOCET |  |  |  | 0 | 0 | 0 | 0 | 0 | 1 | 0 | 4 | -850083904
102 | K | 565251111 | Podklad ze štěrku částečně zpevněného cementovou maltou ŠCM tl 230 mm | m2 | 77.588 |  | 0 | CS ÚRS 2019 02 |  |  | základní |  | 0 | 0.59536 | 46.1928 | 0 | 0 | 4 | K | 2 |  |  |  | ROZPOCET |  |  |  | 0 | 0 | 0 | 0 | 0 | 1 | 0 | 4 | 970899762
| VV |  | " zapravení vozovky uskakovaně " | [15 empty] | VV | 2 | 1 | True | 0 | ROZPOCET
| VV |  | BASFM0 |  | 70.366 | [13 empty] | VV | 2 | 2 | True | 0 | ROZPOCET
| VV |  | 0,4*(3,114+1,93+0,617+4,282+7,712+0,4) |  | 7.222 | [13 empty] | VV | 2 | 2 | True | 0 | ROZPOCET
| VV | BASFM2 | Mezisoučet |  | 77.588 | [13 empty] | VV | 2 | 3 | True | 0 | ROZPOCET
| VV |  | Součet |  | 77.588 | [13 empty] | VV | 2 | 4 | True | 1 | ROZPOCET
103 | K | 573211112 | Postřik živičný spojovací z asfaltu v množství 0,70 kg/m2 | m2 | 81.319 |  | 0 | CS ÚRS 2019 02 |  |  | základní |  | 0 | 0.00071 | 0.057736 | 0 | 0 | 4 | K | 2 |  |  |  | ROZPOCET |  |  |  | 0 | 0 | 0 | 0 | 0 | 1 | 0 | 4 | 1056786425
| VV |  | BASFM3 |  | 81.319 | [13 empty] | VV | 2 | 2 | True | 1 | ROZPOCET
104 | K | 565155121R | Asfaltový beton vrstva podkladní ACP 16+ (obalované kamenivo OKS) tl 70 mm | m2 | 81.319 |  | 0 |  |  |  | základní |  | 0 | 0.18463 | 15.0139 | 0 | 0 | 4 | K | 2 |  |  |  | ROZPOCET |  |  |  | 0 | 0 | 0 | 0 | 0 | 1 | 0 | 4 | 2058652900
| VV |  | " zapravení vozovky uskakovaně " | [15 empty] | VV | 2 | 1 | True | 0 | ROZPOCET
| VV |  | BASFM0 |  | 70.366 | [13 empty] | VV | 2 | 2 | True | 0 | ROZPOCET
| VV |  | 0,6*(3,114+1,93+0,617+4,282+7,712+0,6) |  | 10.953 | [13 empty] | VV | 2 | 2 | True | 0 | ROZPOCET
| VV | BASFM3 | Mezisoučet |  | 81.319 | [13 empty] | VV | 2 | 3 | True | 0 | ROZPOCET
| VV |  | Součet |  | 81.319 | [13 empty] | VV | 2 | 4 | True | 1 | ROZPOCET
105 | K | 573211112 | Postřik živičný spojovací z asfaltu v množství 0,70 kg/m2 | m2 | 104 |  | 0 | CS ÚRS 2019 02 |  |  | základní |  | 0 | 0.00071 | 0.07384 | 0 | 0 | 4 | K | 2 |  |  |  | ROZPOCET |  |  |  | 0 | 0 | 0 | 0 | 0 | 1 | 0 | 4 | 1959950778
| VV |  | BASFM4 |  | 104 | [13 empty] | VV | 2 | 2 | True | 1 | ROZPOCET
106 | K | 577144121R | Asfaltový beton vrstva obrusná ACO 11+ (ABS) tř. I tl 50 mm | m2 | 104 |  | 0 |  |  |  | základní |  | 0 | 0.12966 | 13.4846 | 0 | 0 | 4 | K | 2 |  |  |  | ROZPOCET |  |  |  | 0 | 0 | 0 | 0 | 0 | 1 | 0 | 4 | -56260426
| VV |  | " zapravení vozovky uskakovaně " | [15 empty] | VV | 2 | 1 | True | 0 | ROZPOCET
| VV |  | " velké plocha dle výpis materiálu " 104,0 |  | 104 | [13 empty] | VV | 2 | 2 | True | 0 | ROZPOCET
| VV | BASFM4 | Mezisoučet |  | 104 | [13 empty] | VV | 2 | 3 | True | 0 | ROZPOCET
| VV |  | Součet |  | 104 | [13 empty] | VV | 2 | 4 | True | 1 | ROZPOCET
107 | K | 919732211 | Styčná spára napojení nového živičného povrchu na stávající za tepla š 15 mm hl 25 mm s prořezáním | m | 14.42 |  | 0 | CS ÚRS 2019 02 |  |  | základní |  | 0 | 0.00061 | 0.0087962 | 0 | 0 | 4 | K | 2 |  |  |  | ROZPOCET |  |  |  | 0 | 0 | 0 | 0 | 0 | 1 | 0 | 4 | 934722582
| VV |  | 7,22+7,2 |  | 14.42 | [13 empty] | VV | 2 | 2 | True | 1 | ROZPOCET
108 | K | 998225111 | Přesun hmot pro pozemní komunikace s krytem z kamene, monolitickým betonovým nebo živičným | t | 74.832 |  | 0 | CS ÚRS 2019 02 |  |  | základní |  | 0 | 0 | 0 | 0 | 0 | 4 | K | 2 |  |  |  | ROZPOCET |  |  |  | 0 | 0 | 0 | 0 | 0 | 1 | 0 | 4 | 1520259370
| D | 52 | Komunikace zapravená - ul. Fügnerova |  |  |  | 0 | [5 empty] | 0 |  | 14.6885 |  | 0 | 1 | D | 1 |  |  |  | ROZPOCET | [9 empty] | 0
109 | K | 564261111 | Podklad nebo podsyp ze štěrkopísku ŠP tl 200 mm | m2 | 10.55 |  | 0 | CS ÚRS 2019 02 |  |  | základní |  | 0 | 0 | 0 | 0 | 0 | 4 | K | 2 |  |  |  | ROZPOCET |  |  |  | 0 | 0 | 0 | 0 | 0 | 1 | 0 | 4 | -886073820
| VV |  | " zapravení vozovky uskakovaně " | [15 empty] | VV | 2 | 1 | True | 0 | ROZPOCET
| VV | BASFF0 | 10,50-1,0*2,2 |  | 8.3 | [13 empty] | VV | 2 | 2 | True | 0 | ROZPOCET
| VV |  | 0,2*(1,8*2+1,72+3,33+2,2+0,2*2) |  | 2.25 | [13 empty] | VV | 2 | 2 | True | 0 | ROZPOCET
| VV | BASFF1 | Mezisoučet |  | 10.55 | [13 empty] | VV | 2 | 3 | True | 0 | ROZPOCET
| VV |  | Součet |  | 10.55 | [13 empty] | VV | 2 | 4 | True | 1 | ROZPOCET
110 | K | 167101101 | Nakládání výkopku z hornin tř. 1 až 4 do 100 m3 | m3 | 2.11 |  | 0 | CS ÚRS 2019 02 |  |  | základní |  | 0 | 0 | 0 | 0 | 0 | 4 | K | 2 |  |  |  | ROZPOCET |  |  |  | 0 | 0 | 0 | 0 | 0 | 1 | 0 | 4 | -937532573
| VV |  | " přesun hmot " BASFF1*0,2 |  | 2.11 | [13 empty] | VV | 2 | 2 | True | 1 | ROZPOCET
111 | K | 162201102 | Vodorovné přemístění do 50 m výkopku/sypaniny z horniny tř. 1 až 4 | m3 | 2.11 |  | 0 | CS ÚRS 2019 02 |  |  | základní |  | 0 | 0 | 0 | 0 | 0 | 4 | K | 2 |  |  |  | ROZPOCET |  |  |  | 0 | 0 | 0 | 0 | 0 | 1 | 0 | 4 | 1276724565
112 | K | 567130115 | Podklad ze směsi stmelené cementem SC C 1,5/2,0 (SC II) tl 200 mm | m2 | 12.96 |  | 0 | CS ÚRS 2019 02 |  |  | základní |  | 0 | 0.37693 | 4.885 | 0 | 0 | 4 | K | 2 |  |  |  | ROZPOCET |  |  |  | 0 | 0 | 0 | 0 | 0 | 1 | 0 | 4 | -1625878966
| VV |  | " zapravení vozovky uskakovaně " | [15 empty] | VV | 2 | 1 | True | 0 | ROZPOCET
| VV |  | BASFF0 |  | 8.3 | [13 empty] | VV | 2 | 2 | True | 0 | ROZPOCET
| VV |  | 0,4*(1,8*2+1,72+3,33+2,2+0,4*2) |  | 4.66 | [13 empty] | VV | 2 | 2 | True | 0 | ROZPOCET
| VV | BASFF2 | Mezisoučet |  | 12.96 | [13 empty] | VV | 2 | 3 | True | 0 | ROZPOCET
| VV |  | Součet |  | 12.96 | [13 empty] | VV | 2 | 4 | True | 1 | ROZPOCET
113 | K | 573211112 | Postřik živičný spojovací z asfaltu v množství 0,70 kg/m2 | m2 | 15.53 |  | 0 | CS ÚRS 2019 02 |  |  | základní |  | 0 | 0.00071 | 0.011026 | 0 | 0 | 4 | K | 2 |  |  |  | ROZPOCET |  |  |  | 0 | 0 | 0 | 0 | 0 | 1 | 0 | 4 | 319007248
| VV |  | BASFF3 |  | 15.53 | [13 empty] | VV | 2 | 2 | True | 1 | ROZPOCET
114 | K | 565175121R | Asfaltový beton vrstva podkladní ACP 16+ (obalované kamenivo OKS) tl 100 mm | m2 | 15.53 |  | 0 |  |  |  | základní |  | 0 | 0.26376 | 4.0962 | 0 | 0 | 4 | K | 2 |  |  |  | ROZPOCET |  |  |  | 0 | 0 | 0 | 0 | 0 | 1 | 0 | 4 | -281391406
| VV |  | " zapravení vozovky uskakovaně " | [15 empty] | VV | 2 | 1 | True | 0 | ROZPOCET
| VV |  | BASFF0 |  | 8.3 | [13 empty] | VV | 2 | 2 | True | 0 | ROZPOCET
| VV |  | 0,6*(1,8*2+1,72+3,33+2,2+0,6*2) |  | 7.23 | [13 empty] | VV | 2 | 2 | True | 0 | ROZPOCET
| VV | BASFF3 | Mezisoučet |  | 15.53 | [13 empty] | VV | 2 | 3 | True | 0 | ROZPOCET
| VV |  | Součet |  | 15.53 | [13 empty] | VV | 2 | 4 | True | 1 | ROZPOCET
115 | K | 573211112 | Postřik živičný spojovací z asfaltu v množství 0,70 kg/m2 | m2 | 18.26 |  | 0 | CS ÚRS 2019 02 |  |  | základní |  | 0 | 0.00071 | 0.012965 | 0 | 0 | 4 | K | 2 |  |  |  | ROZPOCET |  |  |  | 0 | 0 | 0 | 0 | 0 | 1 | 0 | 4 | 1864003879
| VV |  | BASFF4 |  | 18.26 | [13 empty] | VV | 2 | 2 | True | 1 | ROZPOCET
116 | K | 577145122R | Asfaltový beton vrstva ložní ACL 16+ (ABH) tl 50 mm | m2 | 18.26 |  | 0 |  |  |  | základní |  | 0 | 0.12966 | 2.3676 | 0 | 0 | 4 | K | 2 |  |  |  | ROZPOCET |  |  |  | 0 | 0 | 0 | 0 | 0 | 1 | 0 | 4 | 2080184890
| VV |  | " zapravení vozovky uskakovaně " | [15 empty] | VV | 2 | 1 | True | 0 | ROZPOCET
| VV |  | BASFF0 |  | 8.3 | [13 empty] | VV | 2 | 2 | True | 0 | ROZPOCET
| VV |  | 0,8*(1,8*2+1,72+3,33+2,2+0,8*2) |  | 9.96 | [13 empty] | VV | 2 | 2 | True | 0 | ROZPOCET
| VV | BASFF4 | Mezisoučet |  | 18.26 | [13 empty] | VV | 2 | 3 | True | 0 | ROZPOCET
| VV |  | Součet |  | 18.26 | [13 empty] | VV | 2 | 4 | True | 1 | ROZPOCET
117 | K | 573211112 | Postřik živičný spojovací z asfaltu v množství 0,70 kg/m2 | m2 | 25.4 |  | 0 | CS ÚRS 2019 02 |  |  | základní |  | 0 | 0.00071 | 0.018034 | 0 | 0 | 4 | K | 2 |  |  |  | ROZPOCET |  |  |  | 0 | 0 | 0 | 0 | 0 | 1 | 0 | 4 | -582081281
| VV |  | BASFF5 |  | 25.4 | [13 empty] | VV | 2 | 2 | True | 1 | ROZPOCET
118 | K | 577145121R | Asfaltový beton vrstva obrusná ACO 16+ (ABH) tl 50 mm | m2 | 25.4 |  | 0 |  |  |  | základní |  | 0 | 0.12966 | 3.2934 | 0 | 0 | 4 | K | 2 |  |  |  | ROZPOCET |  |  |  | 0 | 0 | 0 | 0 | 0 | 1 | 0 | 4 | -2009633245
| VV |  | " zapravení vozovky uskakovaně " | [15 empty] | VV | 2 | 1 | True | 0 | ROZPOCET
| VV |  | " velké plocha dle výpis materiálu " 25,4 |  | 25.4 | [13 empty] | VV | 2 | 2 | True | 0 | ROZPOCET
| VV | BASFF5 | Mezisoučet |  | 25.4 | [13 empty] | VV | 2 | 3 | True | 0 | ROZPOCET
| VV |  | Součet |  | 25.4 | [13 empty] | VV | 2 | 4 | True | 1 | ROZPOCET
119 | K | 919732211 | Styčná spára napojení nového živičného povrchu na stávající za tepla š 15 mm hl 25 mm s prořezáním | m | 7.02 |  | 0 | CS ÚRS 2019 02 |  |  | základní |  | 0 | 0.00061 | 0.0042822 | 0 | 0 | 4 | K | 2 |  |  |  | ROZPOCET |  |  |  | 0 | 0 | 0 | 0 | 0 | 1 | 0 | 4 | 1709579264
| VV |  | 7,02 |  | 7.02 | [13 empty] | VV | 2 | 2 | True | 1 | ROZPOCET
120 | K | 998225111 | Přesun hmot pro pozemní komunikace s krytem z kamene, monolitickým betonovým nebo živičným | t | 14.688 |  | 0 | CS ÚRS 2019 02 |  |  | základní |  | 0 | 0 | 0 | 0 | 0 | 4 | K | 2 |  |  |  | ROZPOCET |  |  |  | 0 | 0 | 0 | 0 | 0 | 1 | 0 | 4 | -1542746769
| D | 53 | Komunikace zapravená - ul. Pospíšilova |  |  |  | 0 | [5 empty] | 0 |  | 3.451 |  | 0 | 1 | D | 1 |  |  |  | ROZPOCET | [9 empty] | 0
121 | K | 564861111 | Podklad ze štěrkodrtě ŠD tl 200 mm | m2 | 13.584 |  | 0 | CS ÚRS 2019 02 |  |  | základní |  | 0 | 0 | 0 | 0 | 0 | 4 | K | 2 |  |  |  | ROZPOCET |  |  |  | 0 | 0 | 0 | 0 | 0 | 1 | 0 | 4 | -2144738553
| VV |  | " zapravení vozovky uskakovaně " | [15 empty] | VV | 2 | 1 | True | 0 | ROZPOCET
| VV |  | " vícevrstvá ŠD 320mm " | [15 empty] | VV | 2 | 1 | True | 0 | ROZPOCET
| VV | BASFP0 | 13,3-0,4*1,7-0,2*1,42 |  | 12.336 | [13 empty] | VV | 2 | 2 | True | 0 | ROZPOCET
| VV |  | 0,2*(1,7+1,16+1,76+1,42+0,2) |  | 1.248 | [13 empty] | VV | 2 | 2 | True | 0 | ROZPOCET
| VV | BASFP1 | Mezisoučet |  | 13.584 | [13 empty] | VV | 2 | 3 | True | 0 | ROZPOCET
| VV |  | Součet |  | 13.584 | [13 empty] | VV | 2 | 4 | True | 1 | ROZPOCET
122 | K | 564841111 | Podklad ze štěrkodrtě ŠD tl 120 mm | m2 | 13.584 |  | 0 | CS ÚRS 2019 02 |  |  | základní |  | 0 | 0 | 0 | 0 | 0 | 4 | K | 2 |  |  |  | ROZPOCET |  |  |  | 0 | 0 | 0 | 0 | 0 | 1 | 0 | 4 | 131087478
123 | K | 167101101 | Nakládání výkopku z hornin tř. 1 až 4 do 100 m3 | m3 | 4.347 |  | 0 | CS ÚRS 2019 02 |  |  | základní |  | 0 | 0 | 0 | 0 | 0 | 4 | K | 2 |  |  |  | ROZPOCET |  |  |  | 0 | 0 | 0 | 0 | 0 | 1 | 0 | 4 | -741559527
| VV |  | " přesun hmot " BASFP1*0,32 |  | 4.347 | [13 empty] | VV | 2 | 2 | True | 1 | ROZPOCET
124 | K | 162201102 | Vodorovné přemístění do 50 m výkopku/sypaniny z horniny tř. 1 až 4 | m3 | 4.347 |  | 0 | CS ÚRS 2019 02 |  |  | základní |  | 0 | 0 | 0 | 0 | 0 | 4 | K | 2 |  |  |  | ROZPOCET |  |  |  | 0 | 0 | 0 | 0 | 0 | 1 | 0 | 4 | -545363406
125 | K | 577145121R | Asfaltový beton vrstva obrusná ACO 16+ (ABH) tl 50 mm | m2 | 26.6 |  | 0 |  |  |  | základní |  | 0 | 0.12966 | 3.449 | 0 | 0 | 4 | K | 2 |  |  |  | ROZPOCET |  |  |  | 0 | 0 | 0 | 0 | 0 | 1 | 0 | 4 | -1190895030
| VV |  | " zapravení vozovky uskakovaně " | [15 empty] | VV | 2 | 1 | True | 0 | ROZPOCET
| VV |  | " AB5/5 - 10mm " | [15 empty] | VV | 2 | 1 | True | 0 | ROZPOCET
| VV | BASFP2 | " velké plocha dle výpis materiálu " 13,3 |  | 13.3 | [13 empty] | VV | 2 | 2 | True | 0 | ROZPOCET
| VV |  | BASFP2 |  | 13.3 | [13 empty] | VV | 2 | 2 | True | 0 | ROZPOCET
| VV |  | Součet |  | 26.6 | [13 empty] | VV | 2 | 4 | True | 1 | ROZPOCET
126 | K | 919732211 | Styčná spára napojení nového živičného povrchu na stávající za tepla š 15 mm hl 25 mm s prořezáním | m | 3.43 |  | 0 | CS ÚRS 2019 02 |  |  | základní |  | 0 | 0.00061 | 0.0020923 | 0 | 0 | 4 | K | 2 |  |  |  | ROZPOCET |  |  |  | 0 | 0 | 0 | 0 | 0 | 1 | 0 | 4 | 1376416995
| VV |  | 3,43 |  | 3.43 | [13 empty] | VV | 2 | 2 | True | 1 | ROZPOCET
127 | K | 998225111 | Přesun hmot pro pozemní komunikace s krytem z kamene, monolitickým betonovým nebo živičným | t | 3.451 |  | 0 | CS ÚRS 2019 02 |  |  | základní |  | 0 | 0 | 0 | 0 | 0 | 4 | K | 2 |  |  |  | ROZPOCET |  |  |  | 0 | 0 | 0 | 0 | 0 | 1 | 0 | 4 | -1235130374
| D | 54 | Komunikace zapravená - ul. Sládkova |  |  |  | 0 | [5 empty] | 0 |  | 12.06 |  | 0 | 1 | D | 1 |  |  |  | ROZPOCET | [9 empty] | 0
128 | K | 564851111 | Podklad ze štěrkodrtě ŠD tl 150 mm | m2 | 9.645 |  | 0 | CS ÚRS 2019 02 |  |  | základní |  | 0 | 0 | 0 | 0 | 0 | 4 | K | 2 |  |  |  | ROZPOCET |  |  |  | 0 | 0 | 0 | 0 | 0 | 1 | 0 | 4 | -580054733
| VV |  | " zapravení vozovky uskakovaně " | [15 empty] | VV | 2 | 1 | True | 0 | ROZPOCET
| VV | BASFS0 | 1,64*5,02 |  | 8.233 | [13 empty] | VV | 2 | 2 | True | 0 | ROZPOCET
| VV |  | 0,2*(5,02+1,64+0,2*2) |  | 1.412 | [13 empty] | VV | 2 | 2 | True | 0 | ROZPOCET
| VV | BASFS1 | Mezisoučet |  | 9.645 | [13 empty] | VV | 2 | 3 | True | 0 | ROZPOCET
| VV |  | Součet |  | 9.645 | [13 empty] | VV | 2 | 4 | True | 1 | ROZPOCET
129 | K | 167101101 | Nakládání výkopku z hornin tř. 1 až 4 do 100 m3 | m3 | 1.447 |  | 0 | CS ÚRS 2019 02 |  |  | základní |  | 0 | 0 | 0 | 0 | 0 | 4 | K | 2 |  |  |  | ROZPOCET |  |  |  | 0 | 0 | 0 | 0 | 0 | 1 | 0 | 4 | 81513021
| VV |  | " přesun hmot " BASFS1*0,15 |  | 1.447 | [13 empty] | VV | 2 | 2 | True | 1 | ROZPOCET
130 | K | 162201102 | Vodorovné přemístění do 50 m výkopku/sypaniny z horniny tř. 1 až 4 | m3 | 1.447 |  | 0 | CS ÚRS 2019 02 |  |  | základní |  | 0 | 0 | 0 | 0 | 0 | 4 | K | 2 |  |  |  | ROZPOCET |  |  |  | 0 | 0 | 0 | 0 | 0 | 1 | 0 | 4 | 1392485412
131 | K | 5652311121 | Podklad z kameniva zpevněné popílkovou suspenzí KAPS II tl 200 mm | m2 | 11.217 |  | 0 | CS ÚRS 2019 02 |  |  | základní |  | 0 | 0.518 | 5.8104 | 0 | 0 | 4 | K | 2 |  |  |  | ROZPOCET |  |  |  | 0 | 0 | 0 | 0 | 0 | 1 | 0 | 4 | -225213488
| VV |  | " zapravení vozovky uskakovaně " | [15 empty] | VV | 2 | 1 | True | 0 | ROZPOCET
| VV |  | BASFS0 |  | 8.233 | [13 empty] | VV | 2 | 2 | True | 0 | ROZPOCET
| VV |  | 0,4*(5,02+1,64+0,4*2) |  | 2.984 | [13 empty] | VV | 2 | 2 | True | 0 | ROZPOCET
| VV | BASFS2 | Mezisoučet |  | 11.217 | [13 empty] | VV | 2 | 3 | True | 0 | ROZPOCET
| VV |  | Součet |  | 11.217 | [13 empty] | VV | 2 | 4 | True | 1 | ROZPOCET
132 | K | 573111111 | Postřik živičný infiltrační s posypem z asfaltu množství 0,60 kg/m2 | m2 | 12.949 |  | 0 | CS ÚRS 2019 02 |  |  | základní |  | 0 | 0.00561 | 0.072644 | 0 | 0 | 4 | K | 2 |  |  |  | ROZPOCET |  |  |  | 0 | 0 | 0 | 0 | 0 | 1 | 0 | 4 | -1239684451
| VV |  | BASFS3 |  | 12.949 | [13 empty] | VV | 2 | 2 | True | 1 | ROZPOCET
133 | K | 565145121R | Asfaltový beton vrstva podkladní ACP 16+ (obalované kamenivo OKS) tl 60 mm | m2 | 12.949 |  | 0 |  |  |  | základní |  | 0 | 0.15826 | 2.0493 | 0 | 0 | 4 | K | 2 |  |  |  | ROZPOCET |  |  |  | 0 | 0 | 0 | 0 | 0 | 1 | 0 | 4 | 1996538320
| VV |  | " zapravení vozovky uskakovaně " | [15 empty] | VV | 2 | 1 | True | 0 | ROZPOCET
| VV |  | BASFS0 |  | 8.233 | [13 empty] | VV | 2 | 2 | True | 0 | ROZPOCET
| VV |  | 0,6*(5,02+1,64+0,6*2) |  | 4.716 | [13 empty] | VV | 2 | 2 | True | 0 | ROZPOCET
| VV | BASFS3 | Mezisoučet |  | 12.949 | [13 empty] | VV | 2 | 3 | True | 0 | ROZPOCET
| VV |  | Součet |  | 12.949 | [13 empty] | VV | 2 | 4 | True | 1 | ROZPOCET
134 | K | 577146111R | Asfaltový beton vrstva ložní ACL 22+ (ABVH) tl 50 mm | m2 | 14.841 |  | 0 |  |  |  | základní |  | 0 | 0.12966 | 1.9243 | 0 | 0 | 4 | K | 2 |  |  |  | ROZPOCET |  |  |  | 0 | 0 | 0 | 0 | 0 | 1 | 0 | 4 | -323719048
| VV |  | " zapravení vozovky uskakovaně " | [15 empty] | VV | 2 | 1 | True | 0 | ROZPOCET
| VV |  | BASFS0 |  | 8.233 | [13 empty] | VV | 2 | 2 | True | 0 | ROZPOCET
| VV |  | 0,8*(5,02+1,64+0,8*2) |  | 6.608 | [13 empty] | VV | 2 | 2 | True | 0 | ROZPOCET
| VV | BASFS4 | Mezisoučet |  | 14.841 | [13 empty] | VV | 2 | 3 | True | 0 | ROZPOCET
| VV |  | Součet |  | 14.841 | [13 empty] | VV | 2 | 4 | True | 1 | ROZPOCET
135 | K | 577144121R | Asfaltový beton vrstva obrusná ACO 11+ (ABS) tř. I tl 50 mm | m2 | 16.893 |  | 0 |  |  |  | základní |  | 0 | 0.12966 | 2.1903 | 0 | 0 | 4 | K | 2 |  |  |  | ROZPOCET |  |  |  | 0 | 0 | 0 | 0 | 0 | 1 | 0 | 4 | 478660682
| VV |  | " zapravení vozovky uskakovaně " | [15 empty] | VV | 2 | 1 | True | 0 | ROZPOCET
| VV |  | BASFS0 |  | 8.233 | [13 empty] | VV | 2 | 2 | True | 0 | ROZPOCET
| VV |  | 1,0*(5,02+1,64+1,0*2) |  | 8.66 | [13 empty] | VV | 2 | 2 | True | 0 | ROZPOCET
| VV | BASFS5 | Mezisoučet |  | 16.893 | [13 empty] | VV | 2 | 3 | True | 0 | ROZPOCET
| VV |  | Součet |  | 16.893 | [13 empty] | VV | 2 | 4 | True | 1 | ROZPOCET
136 | K | 919732211 | Styčná spára napojení nového živičného povrchu na stávající za tepla š 15 mm hl 25 mm s prořezáním | m | 21.32 |  | 0 | CS ÚRS 2019 02 |  |  | základní |  | 0 | 0.00061 | 0.013005 | 0 | 0 | 4 | K | 2 |  |  |  | ROZPOCET |  |  |  | 0 | 0 | 0 | 0 | 0 | 1 | 0 | 4 | 1827535071
| VV |  | 2*(1,64+2*0,2*5+5,02+2*0,2*5) |  | 21.32 | [13 empty] | VV | 2 | 2 | True | 1 | ROZPOCET
137 | K | 998225111 | Přesun hmot pro pozemní komunikace s krytem z kamene, monolitickým betonovým nebo živičným | t | 12.06 |  | 0 | CS ÚRS 2019 02 |  |  | základní |  | 0 | 0 | 0 | 0 | 0 | 4 | K | 2 |  |  |  | ROZPOCET |  |  |  | 0 | 0 | 0 | 0 | 0 | 1 | 0 | 4 | 1755226577
| D | 80 | Trubní vedení |  |  |  | 0 | [5 empty] | 0 |  | 168.4725 |  | 0.50625 | 1 | D | 1 |  |  |  | ROZPOCET | [9 empty] | 0
138 | K | 8512411311 | Montáž potrubí z trub litinových hrdlových dvoukomorových DN 80 pružný násuvný zakusovací zámkový spoj | m | 43.3 |  | 0 | CS ÚRS 2019 02 |  |  | základní |  | 0 | 0 | 0 | 0 | 0 | 4 | K | 2 |  |  |  | ROZPOCET |  |  |  | 0 | 0 | 0 | 0 | 0 | 1 | 0 | 4 | 315161354
| VV |  | " dle - VÝPIS MATEIÁLU VODOVODU " | [15 empty] | VV | 2 | 1 | True | 0 | ROZPOCET
| VV |  | " položka 2 " 43,3 |  | 43.3 | [13 empty] | VV | 2 | 2 | True | 0 | ROZPOCET
| VV | DN802 | Mezisoučet |  | 43.3 | [13 empty] | VV | 2 | 3 | True | 0 | ROZPOCET
| VV |  | Součet |  | 43.3 | [13 empty] | VV | 2 | 4 | True | 1 | ROZPOCET
139 | M | 5525192501 | trouba vodovodní litinová DN 80 L=5,97m hrdlová dvoukomorová - tvárná litina s těžkou antikorózní ochranou žár | kus | 8 |  | 0 | CS ÚRS 2019 02 |  |  | základní |  | 0 | 0.0979 | 0.7832 | 0 | 0 | 8 | M | 2 |  |  |  | ROZPOCET |  |  |  | 0 | 0 | 0 | 0 | 0 | 1 | 0 | 4 | -71094707
| VV |  | " dle - VÝPIS MATEIÁLU VODOVODU " | [15 empty] | VV | 2 | 1 | True | 0 | ROZPOCET
| VV |  | " položka 2 " 8 |  | 8 | [13 empty] | VV | 2 | 2 | True | 1 | ROZPOCET
140 | M | 5525169082 | kroužek DN 80 těsnící pro spoj z trubek s těžkou antikorózní ochranou | kus | 8.16 |  | 0 | CS ÚRS 2019 02 |  |  | základní |  | 0 | 0.00026 | 0.0021216 | 0 | 0 | 8 | M | 2 |  |  |  | ROZPOCET |  |  |  | 0 | 0 | 0 | 0 | 0 | 1 | 0 | 4 | -920724662
| VV |  | 8*1,02 'Přepočtené koeficientem množství |  | 8.16 | [13 empty] | VV | 2 | 2 | False | 1 | ROZPOCET
141 | M | 5525146081 | kroužek zámkový pro dvoukomorová hrdla DN 80 | kus | 8.16 |  | 0 | CS ÚRS 2019 02 |  |  | základní |  | 0 | 9e-05 | 0.0007344 | 0 | 0 | 8 | M | 2 |  |  |  | ROZPOCET |  |  |  | 0 | 0 | 0 | 0 | 0 | 1 | 0 | 4 | -194764848
| VV |  | 8*1,02 'Přepočtené koeficientem množství |  | 8.16 | [13 empty] | VV | 2 | 2 | False | 1 | ROZPOCET
142 | K | 8512411311 | Montáž potrubí z trub litinových hrdlových dvoukomorových DN 80 pružný násuvný zakusovací zámkový spoj | m | 726.8 |  | 0 | CS ÚRS 2019 02 |  |  | základní |  | 0 | 0 | 0 | 0 | 0 | 4 | K | 2 |  |  |  | ROZPOCET |  |  |  | 0 | 0 | 0 | 0 | 0 | 1 | 0 | 4 | 816326980
| VV |  | " dle - VÝPIS MATEIÁLU VODOVODU " | [15 empty] | VV | 2 | 1 | True | 0 | ROZPOCET
| VV |  | " položka 3 " 726,8 |  | 726.8 | [13 empty] | VV | 2 | 2 | True | 0 | ROZPOCET
| VV | DN803 | Mezisoučet |  | 726.8 | [13 empty] | VV | 2 | 3 | True | 0 | ROZPOCET
| VV |  | Součet |  | 726.8 | [13 empty] | VV | 2 | 4 | True | 1 | ROZPOCET
143 | M | 5525190001 | trouba vodovodní litinová DN 80 L=5,97m hrdlová dvoukomorová - tvárná litina s těžkou antikorózní ochranou žár | kus | 126 |  | 0 | CS ÚRS 2019 02 |  |  | základní |  | 0 | 0.0794 | 10.0044 | 0 | 0 | 8 | M | 2 |  |  |  | ROZPOCET |  |  |  | 0 | 0 | 0 | 0 | 0 | 1 | 0 | 4 | -1106755195
| P |  | Poznámka k položce: Ceny trub neobsahují těsnící kroužek! | [15 empty] | P | 2
| VV |  | " dle - VÝPIS MATEIÁLU VODOVODU " | [15 empty] | VV | 2 | 1 | True | 0 | ROZPOCET
| VV |  | " položka 3 " 126 |  | 126 | [13 empty] | VV | 2 | 2 | True | 1 | ROZPOCET
144 | M | 5525169081 | kroužek DN 80 těsnící pro spoj | kus | 128.52 |  | 0 | CS ÚRS 2019 02 |  |  | základní |  | 0 | 0.00026 | 0.033415 | 0 | 0 | 8 | M | 2 |  |  |  | ROZPOCET |  |  |  | 0 | 0 | 0 | 0 | 0 | 1 | 0 | 4 | 1994736460
| VV |  | 126*1,02 'Přepočtené koeficientem množství |  | 128.52 | [13 empty] | VV | 2 | 2 | False | 1 | ROZPOCET
145 | M | 5525146081 | kroužek zámkový pro dvoukomorová hrdla DN 80 | kus | 128.52 |  | 0 | CS ÚRS 2019 02 |  |  | základní |  | 0 | 9e-05 | 0.011567 | 0 | 0 | 8 | M | 2 |  |  |  | ROZPOCET |  |  |  | 0 | 0 | 0 | 0 | 0 | 1 | 0 | 4 | 74563195
| VV |  | 126*1,02 'Přepočtené koeficientem množství |  | 128.52 | [13 empty] | VV | 2 | 2 | False | 1 | ROZPOCET
146 | M | 5525151081 | kroužek DN 80 (např. TYTON-SIT Plus) | kus | 78.54 |  | 0 | CS ÚRS 2019 02 |  |  | základní |  | 0 | 9e-05 | 0.0070686 | 0 | 0 | 8 | M | 2 |  |  |  | ROZPOCET |  |  |  | 0 | 0 | 0 | 0 | 0 | 1 | 0 | 4 | -439143953
| VV |  | 77*1,02 'Přepočtené koeficientem množství |  | 78.54 | [13 empty] | VV | 2 | 2 | False | 1 | ROZPOCET
147 | K | 8572411311 | Montáž litinových tvarovek jednoosých hrdlových dvoukomorových DN 80 | kus | 22 |  | 0 | CS ÚRS 2019 02 |  |  | základní |  | 0 | 0 | 0 | 0 | 0 | 4 | K | 2 |  |  |  | ROZPOCET |  |  |  | 0 | 0 | 0 | 0 | 0 | 1 | 0 | 4 | 1728790750
| VV |  | " dle - VÝPIS MATEIÁLU VODOVODU " | [15 empty] | VV | 2 | 1 | True | 0 | ROZPOCET
| VV |  | " položka 2 " 4+1 |  | 5 | [13 empty] | VV | 2 | 2 | True | 0 | ROZPOCET
| VV |  | " položka 3 " 17 |  | 17 | [13 empty] | VV | 2 | 2 | True | 0 | ROZPOCET
| VV |  | Součet |  | 22 | [13 empty] | VV | 2 | 4 | True | 1 | ROZPOCET
148 | M | 5525971011 | přesuvka hrdlová U dvoukomorová tvárná litina s těžkou protikorózní ochranou DN80 pro spoj (např. Express) | kus | 1.01 |  | 0 | CS ÚRS 2019 02 |  |  | základní |  | 0 | 0.0088 | 0.008888 | 0 | 0 | 8 | M | 2 |  |  |  | ROZPOCET |  |  |  | 0 | 0 | 0 | 0 | 0 | 1 | 0 | 4 | -292935391
| VV |  | 1*1,01 'Přepočtené koeficientem množství |  | 1.01 | [13 empty] | VV | 2 | 2 | False | 1 | ROZPOCET
149 | M | 5525149601 | spoj Express zámkový DN80 - souprava | kus | 3.02 |  | 0 | CS ÚRS 2019 02 |  |  | základní |  | 0 | 0.00035 | 0.001057 | 0 | 0 | 8 | M | 2 |  |  |  | ROZPOCET |  |  |  | 0 | 0 | 0 | 0 | 0 | 1 | 0 | 4 | -1271435530
150 | M | 5525394001 | koleno hrdlové dvoukomorové z tvárné litiny s těžkou protikorózní ochranou K-kus DN 80-45° vč. spoj (např.TT) | kus | 4.04 |  | 0 | CS ÚRS 2019 02 |  |  | základní |  | 0 | 0.0104 | 0.042016 | 0 | 0 | 8 | M | 2 |  |  |  | ROZPOCET |  |  |  | 0 | 0 | 0 | 0 | 0 | 1 | 0 | 4 | -671898336
| VV |  | 4*1,01 'Přepočtené koeficientem množství |  | 4.04 | [13 empty] | VV | 2 | 2 | False | 1 | ROZPOCET
151 | M | 5525148901 | manžeta ochranná elastomerová pro htdla TT DN 80 | kus | 8.16 |  | 0 | CS ÚRS 2019 02 |  |  | základní |  | 0 | 0.00035 | 0.002856 | 0 | 0 | 8 | M | 2 |  |  |  | ROZPOCET |  |  |  | 0 | 0 | 0 | 0 | 0 | 1 | 0 | 4 | -1448262277
152 | M | 5525971001 | přesuvka hrdlová U dvoukomorová tvárná litina DN80 pro spoj (např.Express), s těžkou protikorózní ochranou | kus | 2.02 |  | 0 | CS ÚRS 2019 02 |  |  | základní |  | 0 | 0.0088 | 0.017776 | 0 | 0 | 8 | M | 2 |  |  |  | ROZPOCET |  |  |  | 0 | 0 | 0 | 0 | 0 | 1 | 0 | 4 | -745193723
153 | M | 5525149601 | spoj Express zámkový DN80 - souprava | kus | 2.02 |  | 0 | CS ÚRS 2019 02 |  |  | základní |  | 0 | 0.00035 | 0.000707 | 0 | 0 | 8 | M | 2 |  |  |  | ROZPOCET |  |  |  | 0 | 0 | 0 | 0 | 0 | 1 | 0 | 4 | -407977394
154 | M | 5525941001 | koleno hrdlové dvoukomorové z tvárné litiny s těžkou protikorózní ochranou K-kus DN 80-11,25° vč. spoj (např.TT) | kus | 2.02 |  | 0 | CS ÚRS 2019 02 |  |  | základní |  | 0 | 0.0065 | 0.01313 | 0 | 0 | 8 | M | 2 |  |  |  | ROZPOCET |  |  |  | 0 | 0 | 0 | 0 | 0 | 1 | 0 | 4 | -1607396499
155 | M | 5525943001 | koleno hrdlové dvoukomorové z tvárné litiny s těžkou protikorózní ochranou K-kus DN 80-22,5° vč. spoj (např.TT) | kus | 3.03 |  | 0 | CS ÚRS 2019 02 |  |  | základní |  | 0 | 0.0062 | 0.018786 | 0 | 0 | 8 | M | 2 |  |  |  | ROZPOCET |  |  |  | 0 | 0 | 0 | 0 | 0 | 1 | 0 | 4 | -1660447656
156 | M | 5525947001 | koleno hrdlové dvoukomorové z tvárné litiny s těžkou protikorózní ochranou K-kus DN 80-30° vč. spoj (např.TT) | kus | 3.03 |  | 0 | CS ÚRS 2019 02 |  |  | základní |  | 0 | 0.007 | 0.02121 | 0 | 0 | 8 | M | 2 |  |  |  | ROZPOCET |  |  |  | 0 | 0 | 0 | 0 | 0 | 1 | 0 | 4 | 1227584664
157 | M | 5525394001 | koleno hrdlové dvoukomorové z tvárné litiny s těžkou protikorózní ochranou K-kus DN 80-45° vč. spoj (např.TT) | kus | 7.07 |  | 0 | CS ÚRS 2019 02 |  |  | základní |  | 0 | 0.0104 | 0.073528 | 0 | 0 | 8 | M | 2 |  |  |  | ROZPOCET |  |  |  | 0 | 0 | 0 | 0 | 0 | 1 | 0 | 4 | 1866040217
| VV |  | 7*1,01 'Přepočtené koeficientem množství |  | 7.07 | [13 empty] | VV | 2 | 2 | False | 1 | ROZPOCET
158 | K | 8572431311 | Montáž litinových tvarovek odbočných hrdlových dvoukomorových DN 80 pružný násuvný zakusovací zámkový spoj | kus | 14 |  | 0 | CS ÚRS 2019 02 |  |  | základní |  | 0 | 0 | 0 | 0 | 0 | 4 | K | 2 |  |  |  | ROZPOCET |  |  |  | 0 | 0 | 0 | 0 | 0 | 1 | 0 | 4 | -1902543846
159 | M | 5525853101 | tvarovka hrdlová dvoukomorová s přírubovou odbočkou A tvárná litina DN80/80 s těžkou protikorozní úpravou vč. pružný násuvný zakusovací zámkový spoj (např.TT) | kus | 14.14 |  | 0 | CS ÚRS 2019 02 |  |  | základní |  | 0 | 0.0125 | 0.17675 | 0 | 0 | 8 | M | 2 |  |  |  | ROZPOCET |  |  |  | 0 | 0 | 0 | 0 | 0 | 1 | 0 | 4 | -1020924122
160 | K | 8522421221 | Montáž potrubí z trub litinových tlakových přírubových délky do 1 m otevřený výkop DN 80 (spojovací materiál nerez) | kus | 12 |  | 0 | CS ÚRS 2019 02 |  |  | základní |  | 0 | 0.00167 | 0.02004 | 0 | 0 | 4 | K | 2 |  |  |  | ROZPOCET |  |  |  | 0 | 0 | 0 | 0 | 0 | 1 | 0 | 4 | 1318885660
161 | M | 5525222301 | trouba přírubová TP-DN 80 PN 10-16-25-40 L=0,1 m s těžkou protikorozní úpravou | kus | 3.03 |  | 0 | CS ÚRS 2019 02 |  |  | základní |  | 0 | 0.0075 | 0.022725 | 0 | 0 | 8 | M | 2 |  |  |  | ROZPOCET |  |  |  | 0 | 0 | 0 | 0 | 0 | 1 | 0 | 4 | 640376933
162 | M | 5525220101 | trouba přírubová TP-DN 80 PN 10-16-25-40 L=0,2 m s těžkou protikorozní úpravou | kus | 6.06 |  | 0 | CS ÚRS 2019 02 |  |  | základní |  | 0 | 0.0098 | 0.059388 | 0 | 0 | 8 | M | 2 |  |  |  | ROZPOCET |  |  |  | 0 | 0 | 0 | 0 | 0 | 1 | 0 | 4 | -868545267
| P |  | Poznámka k položce: otočná příruba | [15 empty] | P | 2
163 | M | 5525222601 | trouba přírubová TP-DN 80 PN 10-16-25-40 L=0,3 m s těžkou protikorozní úpravou | kus | 3.03 |  | 0 |  |  |  | základní |  | 0 | 0.0106 | 0.032118 | 0 | 0 | 8 | M | 2 |  |  |  | ROZPOCET |  |  |  | 0 | 0 | 0 | 0 | 0 | 1 | 0 | 4 | -224532155
164 | K | 8572421221 | Montáž litinových tvarovek jednoosých přírubových otevřený výkop DN 80 (spojovací materiál nerez) | kus | 30 |  | 0 | CS ÚRS 2019 02 |  |  | základní |  | 0 | 0.002 | 0.06 | 0 | 0 | 4 | K | 2 |  |  |  | ROZPOCET |  |  |  | 0 | 0 | 0 | 0 | 0 | 1 | 0 | 4 | -2065197954
165 | M | 5525064201 | koleno přírubové s patkou PP litinové DN 80 s těžkou protikorozní úpravou | kus | 1.01 |  | 0 |  |  |  | základní |  | 0 | 0.0141 | 0.014241 | 0 | 0 | 8 | M | 2 |  |  |  | ROZPOCET |  |  |  | 0 | 0 | 0 | 0 | 0 | 1 | 0 | 4 | 2037381275
166 | M | 5525973001 | tvarovka vodovodní hrdlová s přírubou E DN80 s těžkou protikorozní úpravou spoj (např.TT) | kus | 11.11 |  | 0 | CS ÚRS 2019 02 |  |  | základní |  | 0 | 0.0072 | 0.079992 | 0 | 0 | 8 | M | 2 |  |  |  | ROZPOCET |  |  |  | 0 | 0 | 0 | 0 | 0 | 1 | 0 | 4 | 746901502
167 | M | 5525981101 | přechod přírubový RP tvárná litina DN80/50 s těžkou protikorozní úpravou | kus | 2.02 |  | 0 | CS ÚRS 2019 02 |  |  | základní |  | 0 | 0.0084 | 0.016968 | 0 | 0 | 8 | M | 2 |  |  |  | ROZPOCET |  |  |  | 0 | 0 | 0 | 0 | 0 | 1 | 0 | 4 | 594432093
168 | M | 5525230001 | tvarovka přírubová s hladkým koncem F F-DN 80 PN 10-16-25-40 s těžkou protikorozní úpravou | kus | 13.13 |  | 0 | CS ÚRS 2019 02 |  |  | základní |  | 0 | 0.008 | 0.10504 | 0 | 0 | 8 | M | 2 |  |  |  | ROZPOCET |  |  |  | 0 | 0 | 0 | 0 | 0 | 1 | 0 | 4 | 1672330277
169 | M | 5525583801 | příruba zaslepovací X tvárná litina DN 80 mm, PN 10-40 s těžkou protikorozní úpravou | kus | 1.01 |  | 0 | CS ÚRS 2019 02 |  |  | základní |  | 0 | 0.0035 | 0.003535 | 0 | 0 | 8 | M | 2 |  |  |  | ROZPOCET |  |  |  | 0 | 0 | 0 | 0 | 0 | 1 | 0 | 4 | -1557301347
170 | M | 125406300000 | speciální příruba DN50 jištěná proti posunu pro PE potrubí PN10 spojka s přírub. DN50 , kroužek EPDM, s těžkou protikorózní ochranou | KS | 2.02 |  | 0 | CS ÚRS 2019 02 |  |  | základní |  | 0 | 0.0025 | 0.00505 | 0 | 0 | 8 | M | 2 |  |  |  | ROZPOCET |  |  |  | 0 | 0 | 0 | 0 | 0 | 1 | 0 | 4 | -297163038
171 | K | 8572441221 | Montáž litinových tvarovek odbočných přírubových otevřený výkop DN 80 (spojovací materiál nerez, těsnění s kovovou vložkou) | kus | 5 |  | 0 | CS ÚRS 2019 02 |  |  | základní |  | 0 | 0.001 | 0.005 | 0 | 0 | 4 | K | 2 |  |  |  | ROZPOCET |  |  |  | 0 | 0 | 0 | 0 | 0 | 1 | 0 | 4 | -6045501
172 | M | 5525071301 | tvarovka přírubová s přírubovou odbočkou T-DN 80x80 PN 10-16-25-40, s těžkou protikorózní ochranou | kus | 5.05 |  | 0 | CS ÚRS 2019 02 |  |  | základní |  | 0 | 0.0153 | 0.077265 | 0 | 0 | 8 | M | 2 |  |  |  | ROZPOCET |  |  |  | 0 | 0 | 0 | 0 | 0 | 1 | 0 | 4 | -528843736
173 | K | 8512611311 | Montáž potrubí z trub litinových hrdlových dvoukomorových DN 100 pružný násuvný zakusovací zámkový spoj | m | 8 |  | 0 | CS ÚRS 2019 02 |  |  | základní |  | 0 | 0 | 0 | 0 | 0 | 4 | K | 2 |  |  |  | ROZPOCET |  |  |  | 0 | 0 | 0 | 0 | 0 | 1 | 0 | 4 | 1067861619
| VV |  | " dle - VÝPIS MATEIÁLU VODOVODU " | [15 empty] | VV | 2 | 1 | True | 0 | ROZPOCET
| VV |  | " položka 3 " 8,0 |  | 8 | [13 empty] | VV | 2 | 2 | True | 0 | ROZPOCET
| VV | DN1003 | Mezisoučet |  | 8 | [13 empty] | VV | 2 | 3 | True | 0 | ROZPOCET
| VV |  | Součet |  | 8 | [13 empty] | VV | 2 | 4 | True | 1 | ROZPOCET
174 | M | 5525190101 | trouba vodovodní litinová DN 100 L=5,97m hrdlová dvoukomorová s těžkou protikorózní ochranou | kus | 2 |  | 0 | CS ÚRS 2019 02 |  |  | základní |  | 0 | 0.08665 | 0.1733 | 0 | 0 | 8 | M | 2 |  |  |  | ROZPOCET |  |  |  | 0 | 0 | 0 | 0 | 0 | 1 | 0 | 4 | 110202495
| P |  | Poznámka k položce: Ceny trub neobsahují těsnící kroužek! | [15 empty] | P | 2
| VV |  | " dle - VÝPIS MATEIÁLU VODOVODU " | [15 empty] | VV | 2 | 1 | True | 0 | ROZPOCET
| VV |  | " položka 3 " 2 |  | 2 | [13 empty] | VV | 2 | 2 | True | 1 | ROZPOCET
175 | M | 5525169101 | kroužek DN 100 těsnící pro spoj | kus | 2.04 |  | 0 | CS ÚRS 2019 02 |  |  | základní |  | 0 | 0.00026 | 0.0005304 | 0 | 0 | 8 | M | 2 |  |  |  | ROZPOCET |  |  |  | 0 | 0 | 0 | 0 | 0 | 1 | 0 | 4 | 732235502
| VV |  | 2*1,02 'Přepočtené koeficientem množství |  | 2.04 | [13 empty] | VV | 2 | 2 | False | 1 | ROZPOCET
176 | M | 5525146101 | kroužek zámkový pro dvoukomorová hrdla DN 100 | kus | 2.04 |  | 0 | CS ÚRS 2019 02 |  |  | základní |  | 0 | 9e-05 | 0.0001836 | 0 | 0 | 8 | M | 2 |  |  |  | ROZPOCET |  |  |  | 0 | 0 | 0 | 0 | 0 | 1 | 0 | 4 | -588415855
| VV |  | 2*1,02 'Přepočtené koeficientem množství |  | 2.04 | [13 empty] | VV | 2 | 2 | False | 1 | ROZPOCET
177 | K | 8572611311 | Montáž litinových tvarovek jednoosých hrdlových dvoukomorových DN 100 pružný násuvný zakusovací zámkový spoj | kus | 2 |  | 0 | CS ÚRS 2019 02 |  |  | základní |  | 0 | 0 | 0 | 0 | 0 | 4 | K | 2 |  |  |  | ROZPOCET |  |  |  | 0 | 0 | 0 | 0 | 0 | 1 | 0 | 4 | -1818520517
178 | K | 8572631311 | Montáž litinových tvarovek odbočných hrdlových dvoukomorových DN 100 pružný násuvný zakusovací zámkový spoj | kus | 1 |  | 0 | CS ÚRS 2019 02 |  |  | základní |  | 0 | 0 | 0 | 0 | 0 | 4 | K | 2 |  |  |  | ROZPOCET |  |  |  | 0 | 0 | 0 | 0 | 0 | 1 | 0 | 4 | 718549728
179 | M | 5525971101 | přesuvka hrdlová U dvoukomorová tvárná litina DN100 pro spoj (např.Express), s těžkou protikorózní ochranou | kus | 2.02 |  | 0 | CS ÚRS 2019 02 |  |  | základní |  | 0 | 0.0108 | 0.021816 | 0 | 0 | 8 | M | 2 |  |  |  | ROZPOCET |  |  |  | 0 | 0 | 0 | 0 | 0 | 1 | 0 | 4 | 1955076891
180 | M | 5525149701 | spoj Express zámkový DN100 - souprava | kus | 4.08 |  | 0 | CS ÚRS 2019 02 |  |  | základní |  | 0 | 0.00035 | 0.001428 | 0 | 0 | 8 | M | 2 |  |  |  | ROZPOCET |  |  |  | 0 | 0 | 0 | 0 | 0 | 1 | 0 | 4 | -1888673392
181 | M | 5525853401 | tvarovka hrdlová dvoukomorová s přírubovou odbočkou A tvárná litina DN100/80 s těžkou protikorozní úpravou vč. pružný násuvný zakusovací zámkový spoj (např.TT) | kus | 1.01 |  | 0 | CS ÚRS 2019 02 |  |  | základní |  | 0 | 0.0146 | 0.014746 | 0 | 0 | 8 | M | 2 |  |  |  | ROZPOCET |  |  |  | 0 | 0 | 0 | 0 | 0 | 1 | 0 | 4 | 1087529836
182 | M | 5525151101 | kroužek DN 100 (např. TYTON-SIT Plus) | kus | 2.04 |  | 0 | CS ÚRS 2019 02 |  |  | základní |  | 0 | 9e-05 | 0.0001836 | 0 | 0 | 8 | M | 2 |  |  |  | ROZPOCET |  |  |  | 0 | 0 | 0 | 0 | 0 | 1 | 0 | 4 | -356459227
| VV |  | 2*1,02 'Přepočtené koeficientem množství |  | 2.04 | [13 empty] | VV | 2 | 2 | False | 1 | ROZPOCET
183 | K | 8572621221 | Montáž litinových tvarovek jednoosých přírubových otevřený výkop DN 100 (spojovací materiál nerez, těsnění s kovovou vložkou) | kus | 4 |  | 0 | CS ÚRS 2019 02 |  |  | základní |  | 0 | 0.002 | 0.008 | 0 | 0 | 4 | K | 2 |  |  |  | ROZPOCET |  |  |  | 0 | 0 | 0 | 0 | 0 | 1 | 0 | 4 | 1483709504
184 | M | 5525064301 | koleno přírubové s patkou PP litinové DN 100 s těžkou protikorozní úpravou | kus | 2.02 |  | 0 | CS ÚRS 2019 02 |  |  | základní |  | 0 | 0.017 | 0.03434 | 0 | 0 | 8 | M | 2 |  |  |  | ROZPOCET |  |  |  | 0 | 0 | 0 | 0 | 0 | 1 | 0 | 4 | 467055394
185 | M | 5525523101 | tvarovka přírubová s hladkým koncem F F-DN 100 PN 10-16 s těžkou protikorozní úpravou | kus | 2.02 |  | 0 | CS ÚRS 2019 02 |  |  | základní |  | 0 | 0.0086 | 0.017372 | 0 | 0 | 8 | M | 2 |  |  |  | ROZPOCET |  |  |  | 0 | 0 | 0 | 0 | 0 | 1 | 0 | 4 | -1580761449
186 | K | 8572641221 | Montáž litinových tvarovek odbočných přírubových otevřený výkop DN 100 (spojovací materiál nerez, těsnění s kovovou vložkou) | kus | 3 |  | 0 | CS ÚRS 2019 02 |  |  | základní |  | 0 | 0.002 | 0.006 | 0 | 0 | 4 | K | 2 |  |  |  | ROZPOCET |  |  |  | 0 | 0 | 0 | 0 | 0 | 1 | 0 | 4 | 1848555804
187 | M | 5525071401 | tvarovka přírubová s přírubovou odbočkou T-DN 100x100 PN 10-16 s těžkou protikorozní úpravou | kus | 2.02 |  | 0 | CS ÚRS 2019 02 |  |  | základní |  | 0 | 0.019 | 0.03838 | 0 | 0 | 8 | M | 2 |  |  |  | ROZPOCET |  |  |  | 0 | 0 | 0 | 0 | 0 | 1 | 0 | 4 | -1439889687
188 | M | 5525071801 | tvarovka přírubová s přírubovou odbočkou T-DN 100x80 PN 10-16 s těžkou protikorozní úpravou | kus | 1.01 |  | 0 | CS ÚRS 2019 02 |  |  | základní |  | 0 | 0.0181 | 0.018281 | 0 | 0 | 8 | M | 2 |  |  |  | ROZPOCET |  |  |  | 0 | 0 | 0 | 0 | 0 | 1 | 0 | 4 | -1423816732
189 | K | 8912433211 | Zavzdušňovací a odvzdušňovací ventil DN100, PN16 dvoustupňový s prcovním ventilem, připojovací PE trubka d75 - 2m | kus | 2 |  | 0 | CS ÚRS 2019 02 |  |  | základní |  | 0 | 0.026 | 0.052 | 0 | 0 | 4 | K | 2 |  |  |  | ROZPOCET |  |  |  | 0 | 0 | 0 | 0 | 0 | 1 | 0 | 4 | -1306121532
190 | K | 851351131 | Montáž potrubí z trub litinových hrdlových dvoukomorových DN 200 | m | 16.6 |  | 0 | CS ÚRS 2019 02 |  |  | základní |  | 0 | 0 | 0 | 0 | 0 | 4 | K | 2 |  |  |  | ROZPOCET |  |  |  | 0 | 0 | 0 | 0 | 0 | 1 | 0 | 4 | -1433389811
| VV |  | " dle - VÝPIS MATEIÁLU VODOVODU " | [15 empty] | VV | 2 | 1 | True | 0 | ROZPOCET
| VV |  | " položka 3 " 16,6 |  | 16.6 | [13 empty] | VV | 2 | 2 | True | 0 | ROZPOCET
| VV | DN2003 | Mezisoučet |  | 16.6 | [13 empty] | VV | 2 | 3 | True | 0 | ROZPOCET
| VV |  | Součet |  | 16.6 | [13 empty] | VV | 2 | 4 | True | 1 | ROZPOCET
191 | M | 5525190401 | trouba vodovodní litinová DN 200 L=5,97m hrdlová dvoukomorová - s těžkou protikorózní ochranou | kus | 4 |  | 0 | CS ÚRS 2019 02 |  |  | základní |  | 0 | 0.20238 | 0.80952 | 0 | 0 | 8 | M | 2 |  |  |  | ROZPOCET |  |  |  | 0 | 0 | 0 | 0 | 0 | 1 | 0 | 4 | -348353720
| P |  | Poznámka k položce: Ceny trub neobsahují těsnící kroužek! | [15 empty] | P | 2
| VV |  | " dle - VÝPIS MATEIÁLU VODOVODU " | [15 empty] | VV | 2 | 1 | True | 0 | ROZPOCET
| VV |  | " položka 3 " 4 |  | 4 | [13 empty] | VV | 2 | 2 | True | 1 | ROZPOCET
192 | M | 5525169201 | kroužek DN 200 těsnící pro spoj | kus | 4.08 |  | 0 | CS ÚRS 2019 02 |  |  | základní |  | 0 | 0.00026 | 0.0010608 | 0 | 0 | 8 | M | 2 |  |  |  | ROZPOCET |  |  |  | 0 | 0 | 0 | 0 | 0 | 1 | 0 | 4 | -351031165
| VV |  | 4*1,02 'Přepočtené koeficientem množství |  | 4.08 | [13 empty] | VV | 2 | 2 | False | 1 | ROZPOCET
193 | M | 5525146201 | kroužek zámkový pro dvoukomorová hrdla DN 200 | kus | 4.08 |  | 0 | CS ÚRS 2019 02 |  |  | základní |  | 0 | 9e-05 | 0.0003672 | 0 | 0 | 8 | M | 2 |  |  |  | ROZPOCET |  |  |  | 0 | 0 | 0 | 0 | 0 | 1 | 0 | 4 | -764319471
| VV |  | 4*1,02 'Přepočtené koeficientem množství |  | 4.08 | [13 empty] | VV | 2 | 2 | False | 1 | ROZPOCET
194 | K | 8573511311 | Montáž litinových tvarovek jednoosých hrdlových dvoukomorových DN 200 pružný násuvný zakusovací zámkový spoj | kus | 3 |  | 0 | CS ÚRS 2019 02 |  |  | základní |  | 0 | 0 | 0 | 0 | 0 | 4 | K | 2 |  |  |  | ROZPOCET |  |  |  | 0 | 0 | 0 | 0 | 0 | 1 | 0 | 4 | -1675869835
195 | K | 8573531311 | Montáž litinových tvarovek odbočných hrdlových dvoukomorových DN 200 pružný násuvný zakusovací zámkový spoj | kus | 2 |  | 0 | CS ÚRS 2019 02 |  |  | základní |  | 0 | 0 | 0 | 0 | 0 | 4 | K | 2 |  |  |  | ROZPOCET |  |  |  | 0 | 0 | 0 | 0 | 0 | 1 | 0 | 4 | -603007999
196 | M | 5525971401 | přesuvka hrdlová U dvoukomorová tvárná litina DN200 pro spoj (např.Express), s těžkou protikorózní ochranou | kus | 1.01 |  | 0 | CS ÚRS 2019 02 |  |  | základní |  | 0 | 0.0235 | 0.023735 | 0 | 0 | 8 | M | 2 |  |  |  | ROZPOCET |  |  |  | 0 | 0 | 0 | 0 | 0 | 1 | 0 | 4 | 2095010322
197 | M | 5525149751 | spoj Express zámkový DN200 - souprava | kus | 2.04 |  | 0 | CS ÚRS 2019 02 |  |  | základní |  | 0 | 0.00035 | 0.000714 | 0 | 0 | 8 | M | 2 |  |  |  | ROZPOCET |  |  |  | 0 | 0 | 0 | 0 | 0 | 1 | 0 | 4 | 473603099
198 | M | 5525947401 | koleno hrdlové dvoukomorové z tvárné litiny s těžkou protikorózní ochranou K-kus DN 200-30° vč. spoj (např.TT) | kus | 2.02 |  | 0 | CS ÚRS 2019 02 |  |  | základní |  | 0 | 0.0237 | 0.047874 | 0 | 0 | 8 | M | 2 |  |  |  | ROZPOCET |  |  |  | 0 | 0 | 0 | 0 | 0 | 1 | 0 | 4 | -912671462
199 | M | 5525854701 | tvarovka hrdlová dvoukomorová s přírubovou odbočkou A tvárná litina DN200/80 s těžkou protikorozní úpravou vč. pružný násuvný zakusovací zámkový spoj (např.TT) | kus | 2.02 |  | 0 | CS ÚRS 2019 02 |  |  | základní |  | 0 | 0.027 | 0.05454 | 0 | 0 | 8 | M | 2 |  |  |  | ROZPOCET |  |  |  | 0 | 0 | 0 | 0 | 0 | 1 | 0 | 4 | 1823416210
200 | M | 5525151201 | kroužek DN 200 (např. TYTON-SIT Plus) | kus | 11.22 |  | 0 | CS ÚRS 2019 02 |  |  | základní |  | 0 | 9e-05 | 0.0010098 | 0 | 0 | 8 | M | 2 |  |  |  | ROZPOCET |  |  |  | 0 | 0 | 0 | 0 | 0 | 1 | 0 | 4 | 853186387
| VV |  | 11*1,02 'Přepočtené koeficientem množství |  | 11.22 | [13 empty] | VV | 2 | 2 | False | 1 | ROZPOCET
201 | K | 8573521221 | Montáž litinových tvarovek jednoosých přírubových otevřený výkop DN 200 (spojovací materiál nerez, těsnění s kovovou vložkou) | kus | 4 |  | 0 | CS ÚRS 2019 02 |  |  | základní |  | 0 | 0.003 | 0.012 | 0 | 0 | 4 | K | 2 |  |  |  | ROZPOCET |  |  |  | 0 | 0 | 0 | 0 | 0 | 1 | 0 | 4 | 848898613
202 | M | 5525973401 | tvarovka vodovodní hrdlová s přírubou E DN200 s těžkou protikorozní úpravou | kus | 3.03 |  | 0 | CS ÚRS 2019 02 |  |  | základní |  | 0 | 0.0204 | 0.061812 | 0 | 0 | 8 | M | 2 |  |  |  | ROZPOCET |  |  |  | 0 | 0 | 0 | 0 | 0 | 1 | 0 | 4 | 265688236
203 | M | 5525982301 | přechod přírubový RP tvárná litina DN200/80 s těžkou protikorozní úpravou | kus | 1.01 |  | 0 | CS ÚRS 2019 02 |  |  | základní |  | 0 | 0.018 | 0.01818 | 0 | 0 | 8 | M | 2 |  |  |  | ROZPOCET |  |  |  | 0 | 0 | 0 | 0 | 0 | 1 | 0 | 4 | 867668080
204 | K | 8573541221 | Montáž litinových tvarovek odbočných přírubových otevřený výkop DN 200 (spojovací materiál nerez, těsnění s kovovou vložkou) | kus | 2 |  | 0 | CS ÚRS 2019 02 |  |  | základní |  | 0 | 0.004 | 0.008 | 0 | 0 | 4 | K | 2 |  |  |  | ROZPOCET |  |  |  | 0 | 0 | 0 | 0 | 0 | 1 | 0 | 4 | 738801847
205 | M | 5525073401 | tvarovka přírubová s přírubovou odbočkou T-DN 200x200 PN 16, s těžkou protikorózní ochranou | kus | 1.01 |  | 0 | CS ÚRS 2019 02 |  |  | základní |  | 0 | 0.052 | 0.05252 | 0 | 0 | 8 | M | 2 |  |  |  | ROZPOCET |  |  |  | 0 | 0 | 0 | 0 | 0 | 1 | 0 | 4 | -789460392
206 | M | 5525073901 | tvarovka přírubová s přírubovou odbočkou T-DN 200x80 PN 16, s těžkou protikorózní ochranou | kus | 1.01 |  | 0 | CS ÚRS 2019 02 |  |  | základní |  | 0 | 0.0435 | 0.043935 | 0 | 0 | 8 | M | 2 |  |  |  | ROZPOCET |  |  |  | 0 | 0 | 0 | 0 | 0 | 1 | 0 | 4 | -945017751
207 | K | 8573921221 | Montáž litinových tvarovek jednoosých přírubových otevřený výkop DN 400 (spojovací materiál nerez) | kus | 2 |  | 0 | CS ÚRS 2019 02 |  |  | základní |  | 0 | 0.01292 | 0.02584 | 0 | 0 | 4 | K | 2 |  |  |  | ROZPOCET |  |  |  | 0 | 0 | 0 | 0 | 0 | 1 | 0 | 4 | 1763293171
208 | M | 5525973801 | tvarovka vodovodní hrdlová s přírubou E DN400 s těžkou protikorozní úpravou | kus | 2.02 |  | 0 | CS ÚRS 2019 02 |  |  | základní |  | 0 | 0.0636 | 0.12847 | 0 | 0 | 8 | M | 2 |  |  |  | ROZPOCET |  |  |  | 0 | 0 | 0 | 0 | 0 | 1 | 0 | 4 | -487834599
209 | M | 5525169751 | kroužek DN 400 těsnící pro spoj | kus | 2.04 |  | 0 | CS ÚRS 2019 02 |  |  | základní |  | 0 | 0.00026 | 0.0005304 | 0 | 0 | 8 | M | 2 |  |  |  | ROZPOCET |  |  |  | 0 | 0 | 0 | 0 | 0 | 1 | 0 | 4 | -2111297019
210 | M | 5525146701 | kroužek zámkový pro dvoukomorová hrdla DN 400 pro trubky s návarkem na hladkém konci | kus | 2.04 |  | 0 | CS ÚRS 2019 02 |  |  | základní |  | 0 | 0.00077 | 0.0015708 | 0 | 0 | 8 | M | 2 |  |  |  | ROZPOCET |  |  |  | 0 | 0 | 0 | 0 | 0 | 1 | 0 | 4 | -364393187
211 | K | 8514211311 | Montáž potrubí z trub litinových hrdlových dvoukomorových DN 500 pružný násuvný návarkový zámkový spoj | m | 1137.3 |  | 0 | CS ÚRS 2019 02 |  |  | základní |  | 0 | 0 | 0 | 0 | 0 | 4 | K | 2 |  |  |  | ROZPOCET |  |  |  | 0 | 0 | 0 | 0 | 0 | 1 | 0 | 4 | 1484082764
| VV |  | " dle - VÝPIS MATERIÁLU VODOVODU " | [15 empty] | VV | 2 | 1 | True | 0 | ROZPOCET
| VV |  | " položka 4 " 1137,3 |  | 1137.3 | [13 empty] | VV | 2 | 2 | True | 0 | ROZPOCET
| VV | DN5004 | Mezisoučet |  | 1137.3 | [13 empty] | VV | 2 | 3 | True | 0 | ROZPOCET
| VV |  | Součet |  | 1137.3 | [13 empty] | VV | 2 | 4 | True | 1 | ROZPOCET
212 | M | 5525136801 | trouba vodovodní litinová DN 500 L=5,97m hrdlová dvoukomorová - s těžkou protikorózní ochranou | m | 1148.673 |  | 0 | CS ÚRS 2019 02 |  |  | základní |  | 0 | 0.1203 | 138.1854 | 0 | 0 | 8 | M | 2 |  |  |  | ROZPOCET |  |  |  | 0 | 0 | 0 | 0 | 0 | 1 | 0 | 4 | 902095890
| VV |  | DN5004*1,01 |  | 1148.673 | [13 empty] | VV | 2 | 2 | True | 1 | ROZPOCET
213 | M | 5525169801 | kroužek DN 500 těsnící pro spoj | kus | 196.86 |  | 0 | CS ÚRS 2019 02 |  |  | základní |  | 0 | 0.00026 | 0.051184 | 0 | 0 | 8 | M | 2 |  |  |  | ROZPOCET |  |  |  | 0 | 0 | 0 | 0 | 0 | 1 | 0 | 4 | 938827841
| VV |  | 193*1,02 |  | 196.86 | [13 empty] | VV | 2 | 2 | True | 1 | ROZPOCET
214 | M | 5525146901 | kroužek zámkový pro dvoukomorová hrdla DN 500 pro trubky s návarkem na hladkém konci | kus | 196.86 |  | 0 | CS ÚRS 2019 02 |  |  | základní |  | 0 | 0.00077 | 0.15158 | 0 | 0 | 8 | M | 2 |  |  |  | ROZPOCET |  |  |  | 0 | 0 | 0 | 0 | 0 | 1 | 0 | 4 | 788733230
| VV |  | 193*1,02 |  | 196.86 | [13 empty] | VV | 2 | 2 | True | 1 | ROZPOCET
215 | K | 8574211311 | Montáž litinových tvarovek jednoosých hrdlových dvoukomorových DN 500 pružný násuvný návarkový zámkový spoj | kus | 12 |  | 0 | CS ÚRS 2019 02 |  |  | základní |  | 0 | 0 | 0 | 0 | 0 | 4 | K | 2 |  |  |  | ROZPOCET |  |  |  | 0 | 0 | 0 | 0 | 0 | 1 | 0 | 4 | -1586331909
216 | K | 857423131 | Montáž litinových tvarovek odbočných hrdlových dvoukomorových DN 500 pružný násuvný návarkový zámkový spoj | kus | 3 |  | 0 | CS ÚRS 2019 02 |  |  | základní |  | 0 | 0 | 0 | 0 | 0 | 4 | K | 2 |  |  |  | ROZPOCET |  |  |  | 0 | 0 | 0 | 0 | 0 | 1 | 0 | 4 | 899365406
217 | M | 5525911601 | koleno hrdlové dvoukomorové K 11,25° DN 500 vč. pružný násuvný návarkový zámkový spoj s těžkou protikorozní úpravou | kus | 8.08 |  | 0 | CS ÚRS 2019 02 |  |  | základní |  | 0 | 0.215 | 1.7372 | 0 | 0 | 8 | M | 2 |  |  |  | ROZPOCET |  |  |  | 0 | 0 | 0 | 0 | 0 | 1 | 0 | 4 | -613071945
218 | M | 55259116111 | koleno hrdlové dvoukomorové K 30° DN 500 vč. pružný násuvný návarkový zámkový spoj s těžkou protikorozní úpravou | kus | 4.04 |  | 0 | CS ÚRS 2019 02 |  |  | základní |  | 0 | 0.215 | 0.8686 | 0 | 0 | 8 | M | 2 |  |  |  | ROZPOCET |  |  |  | 0 | 0 | 0 | 0 | 0 | 1 | 0 | 4 | 351201477
219 | M | 5525854911 | tvarovka hrdlová dvoukomorová s přírubovou odbočkou A tvárná litina DN500/100 s těžkou protikorozní úpravou vč. pružný násuvný zakusovací zámkový spoj (např.TT) | kus | 2.02 |  | 0 | CS ÚRS 2019 02 |  |  | základní |  | 0 | 0.027 | 0.05454 | 0 | 0 | 8 | M | 2 |  |  |  | ROZPOCET |  |  |  | 0 | 0 | 0 | 0 | 0 | 1 | 0 | 4 | 1487946178
220 | M | 5525854931 | tvarovka hrdlová dvoukomorová s přírubovou odbočkou A tvárná litina DN500/200 s těžkou protikorozní úpravou vč. pružný násuvný zakusovací zámkový spoj (např.TT) | kus | 1.01 |  | 0 | CS ÚRS 2019 02 |  |  | základní |  | 0 | 0.027 | 0.02727 | 0 | 0 | 8 | M | 2 |  |  |  | ROZPOCET |  |  |  | 0 | 0 | 0 | 0 | 0 | 1 | 0 | 4 | 1055621759
221 | M | 5525169841 | kroužek DN 500 těsnící pro spoj (např. TYTON) | kus | 2 |  | 0 | CS ÚRS 2019 02 |  |  | základní |  | 0 | 0.00026 | 0.00052 | 0 | 0 | 8 | M | 2 |  |  |  | ROZPOCET |  |  |  | 0 | 0 | 0 | 0 | 0 | 1 | 0 | 4 | -1573633430
222 | M | 5525169801 | kroužek DN 500 těsnící pro spoj | kus | 37 |  | 0 | CS ÚRS 2019 02 |  |  | základní |  | 0 | 0.00026 | 0.00962 | 0 | 0 | 8 | M | 2 |  |  |  | ROZPOCET |  |  |  | 0 | 0 | 0 | 0 | 0 | 1 | 0 | 4 | 499624008
223 | M | 5525146901 | kroužek zámkový pro dvoukomorová hrdla DN 500 pro trubky s návarkem na hladkém konci | kus | 35 |  | 0 | CS ÚRS 2019 02 |  |  | základní |  | 0 | 0.00077 | 0.02695 | 0 | 0 | 8 | M | 2 |  |  |  | ROZPOCET |  |  |  | 0 | 0 | 0 | 0 | 0 | 1 | 0 | 4 | 1459483653
224 | K | 8574221221 | Montáž litinových tvarovek jednoosých přírubových otevřený výkop DN 500 (spojovací materiál nerez) | kus | 15 |  | 0 | CS ÚRS 2019 02 |  |  | základní |  | 0 | 0.01645 | 0.24675 | 0 | 0 | 4 | K | 2 |  |  |  | ROZPOCET |  |  |  | 0 | 0 | 0 | 0 | 0 | 1 | 0 | 4 | -1742811852
225 | M | 5525973821 | tvarovka vodovodní hrdlová s přírubou E DN500 s těžkou protikorozní úpravou | kus | 5.05 |  | 0 | CS ÚRS 2019 02 |  |  | základní |  | 0 | 0.0923 | 0.46611 | 0 | 0 | 8 | M | 2 |  |  |  | ROZPOCET |  |  |  | 0 | 0 | 0 | 0 | 0 | 1 | 0 | 4 | -710578168
226 | M | 5525973822 | tvarovka vodovodní hrdlová s přírubou E DN50 s těžkou protikorózní ochranou | kus | 4.04 |  | 0 | CS ÚRS 2019 02 |  |  | základní |  | 0 | 0.0923 | 0.37289 | 0 | 0 | 8 | M | 2 |  |  |  | ROZPOCET |  |  |  | 0 | 0 | 0 | 0 | 0 | 1 | 0 | 4 | 1261670758
| VV |  | " montážní materiál " 4*1,01 |  | 4.04 | [13 empty] | VV | 2 | 2 | True | 1 | ROZPOCET
227 | M | 5525983501 | přechod přírubový RP tvárná litina DN500/400, s těžkou protikorózní ochranou | kus | 2.02 |  | 0 | CS ÚRS 2019 02 |  |  | základní |  | 0 | 0.1741 | 0.35168 | 0 | 0 | 8 | M | 2 |  |  |  | ROZPOCET |  |  |  | 0 | 0 | 0 | 0 | 0 | 1 | 0 | 4 | -852561926
228 | M | 5525366901 | příruba zaslepovací z tvárné litiny DN 500 s připojovací trubkou a přírubou DN100, s těžkou protikorózní ochranou | kus | 4 |  | 0 | CS ÚRS 2019 02 |  |  | základní |  | 0 | 0.093 | 0.372 | 0 | 0 | 8 | M | 2 |  |  |  | ROZPOCET |  |  |  | 0 | 0 | 0 | 0 | 0 | 1 | 0 | 4 | 670640463
| VV |  | " montážní materiál " 4 |  | 4 | [13 empty] | VV | 2 | 2 | True | 1 | ROZPOCET
229 | K | 8574421221 | Montáž litinových tvarovek jednoosých přírubových otevřený výkop DN 600 (spojovací materiál nerez) | kus | 2 |  | 0 | CS ÚRS 2019 02 |  |  | základní |  | 0 | 0.02319 | 0.04638 | 0 | 0 | 4 | K | 2 |  |  |  | ROZPOCET |  |  |  | 0 | 0 | 0 | 0 | 0 | 1 | 0 | 4 | -1837544038
230 | M | 5525983701 | přechod přírubový RP tvárná litina DN600/500, s těžkou protikorózní ochranou | kus | 1.01 |  | 0 | CS ÚRS 2019 02 |  |  | základní |  | 0 | 0.178 | 0.17978 | 0 | 0 | 8 | M | 2 |  |  |  | ROZPOCET |  |  |  | 0 | 0 | 0 | 0 | 0 | 1 | 0 | 4 | -1862938058
231 | M | 5525973861 | tvarovka vodovodní hrdlová s přírubou E DN600 pevná příruba, s těžkou protikorózní ochranou | kus | 1.01 |  | 0 | CS ÚRS 2019 02 |  |  | základní |  | 0 | 0.11861 | 0.1198 | 0 | 0 | 8 | M | 2 |  |  |  | ROZPOCET |  |  |  | 0 | 0 | 0 | 0 | 0 | 1 | 0 | 4 | 603276998
232 | M | 5525169911 | kroužek DN 600 těsnící pro spoj | kus | 1.02 |  | 0 | CS ÚRS 2019 02 |  |  | základní |  | 0 | 0.00026 | 0.0002652 | 0 | 0 | 8 | M | 2 |  |  |  | ROZPOCET |  |  |  | 0 | 0 | 0 | 0 | 0 | 1 | 0 | 4 | 1830330577
233 | M | 5525146921 | kroužek zámkový pro dvoukomorová hrdla DN 600 pro trubky s návarkem na hladkém konci | kus | 1.02 |  | 0 | CS ÚRS 2019 02 |  |  | základní |  | 0 | 0.00077 | 0.0007854 | 0 | 0 | 8 | M | 2 |  |  |  | ROZPOCET |  |  |  | 0 | 0 | 0 | 0 | 0 | 1 | 0 | 4 | 277710988
234 | M | 2462159101 | nátěr modrý pro BioZinalium 0,75kg | kus | 11 |  | 0 | CS ÚRS 2019 02 |  |  | základní |  | 0 | 0.00075 | 0.00825 | 0 | 0 | 8 | M | 2 |  |  |  | ROZPOCET |  |  |  | 0 | 0 | 0 | 0 | 0 | 1 | 0 | 4 | 356589599
| P |  | Poznámka k položce: Teoretická vydatnost: 13-14 m² z 1 litru barvy dle odstínu | [15 empty] | P | 2
235 | M | 2462159111 | nátěr Endolac 245-30 FGC černý 1kg | kus | 1 |  | 0 | CS ÚRS 2019 02 |  |  | základní |  | 0 | 0.00075 | 0.00075 | 0 | 0 | 8 | M | 2 |  |  |  | ROZPOCET |  |  |  | 0 | 0 | 0 | 0 | 0 | 1 | 0 | 4 | 1057494061
| P |  | Poznámka k položce: Teoretická vydatnost: 13-14 m² z 1 litru barvy dle odstínu | [15 empty] | P | 2
236 | M | 2462165111 | Pastamazací 0,85kg | kus | 16 |  | 0 | CS ÚRS 2019 02 |  |  | základní |  | 0 | 0.00085 | 0.0136 | 0 | 0 | 8 | M | 2 |  |  |  | ROZPOCET |  |  |  | 0 | 0 | 0 | 0 | 0 | 1 | 0 | 4 | -598733015
| P |  | Poznámka k položce: Teoretická vydatnost: 13-14 m² z 1 litru barvy dle odstínu | [15 empty] | P | 2
237 | K | 8912471111 | Montáž hydrantů podzemních DN 80 (spojovací materiál nerez, mosaz, těsnění s kovovou vložkou) | kus | 13 |  | 0 | CS ÚRS 2019 02 |  |  | základní |  | 0 | 0 | 0 | 0 | 0 | 4 | K | 2 |  |  |  | ROZPOCET |  |  |  | 0 | 0 | 0 | 0 | 0 | 1 | 0 | 4 | -23891139
238 | M | 4227359401 | hydrant podzemní DN80 PN16 tvárná litina, dvojitý uzávěr krycí výška 1500 mm | kus | 13.13 |  | 0 | CS ÚRS 2019 02 |  |  | základní |  | 0 | 0.048 | 0.63024 | 0 | 0 | 8 | M | 2 |  |  |  | ROZPOCET |  |  |  | 0 | 0 | 0 | 0 | 0 | 1 | 0 | 4 | 1102381419
| VV |  | 13*1,01 |  | 13.13 | [13 empty] | VV | 2 | 2 | True | 0 | ROZPOCET
| VV |  | Součet |  | 13.13 | [13 empty] | VV | 2 | 4 | True | 1 | ROZPOCET
239 | M | 4227810001 | klíč k hydrant podzemnímu | kus | 1 |  | 0 | CS ÚRS 2019 02 |  |  | základní |  | 0 | 0.0041 | 0.0041 | 0 | 0 | 8 | M | 2 |  |  |  | ROZPOCET |  |  |  | 0 | 0 | 0 | 0 | 0 | 1 | 0 | 4 | -259995099
| VV |  | 1 |  | 1 | [13 empty] | VV | 2 | 2 | True | 1 | ROZPOCET
240 | K | 8912411121 | Montáž vodovodních šoupátek otevřený výkop DN 80 (spojovací materiál nerez, mosaz, těsnění s kovovou vložkou) | kus | 25 |  | 0 | CS ÚRS 2019 02 |  |  | základní |  | 0 | 0.001 | 0.025 | 0 | 0 | 4 | K | 2 |  |  |  | ROZPOCET |  |  |  | 0 | 0 | 0 | 0 | 0 | 1 | 0 | 4 | 1465076008
241 | M | 4222121201 | šoupě přírubové vovodovodní DN 80 PN10-16 | kus | 25.25 |  | 0 | CS ÚRS 2019 02 |  |  | základní |  | 0 | 0.01555 | 0.39264 | 0 | 0 | 8 | M | 2 |  |  |  | ROZPOCET |  |  |  | 0 | 0 | 0 | 0 | 0 | 1 | 0 | 4 | -1305505137
| VV |  | 25*1,01 |  | 25.25 | [13 empty] | VV | 2 | 2 | True | 0 | ROZPOCET
| VV |  | Součet |  | 25.25 | [13 empty] | VV | 2 | 4 | True | 1 | ROZPOCET
242 | M | 4229107901 | souprava zemní teleskopická pro šoupátka DN 80 dl. 1,2-1,8 m | kus | 22.22 |  | 0 | CS ÚRS 2019 02 |  |  | základní |  | 0 | 0.0041 | 0.091102 | 0 | 0 | 8 | M | 2 |  |  |  | ROZPOCET |  |  |  | 0 | 0 | 0 | 0 | 0 | 1 | 0 | 4 | -1038796424
| VV |  | 22*1,01 |  | 22.22 | [13 empty] | VV | 2 | 2 | True | 1 | ROZPOCET
243 | M | 4229107902 | souprava zemní teleskopická pro šoupátka DN 80 dl. 1,7-2,7 m | kus | 3.03 |  | 0 | CS ÚRS 2019 02 |  |  | základní |  | 0 | 0.0056 | 0.016968 | 0 | 0 | 8 | M | 2 |  |  |  | ROZPOCET |  |  |  | 0 | 0 | 0 | 0 | 0 | 1 | 0 | 4 | 140645437
| VV |  | 3*1,01 |  | 3.03 | [13 empty] | VV | 2 | 2 | True | 1 | ROZPOCET
244 | K | 8912611121 | Montáž vodovodních šoupátek otevřený výkop DN 100 (spojovací materiál nerez, mosaz, těsnění s kovovou vložkou) | kus | 10 |  | 0 | CS ÚRS 2019 02 |  |  | základní |  | 0 | 0.002 | 0.02 | 0 | 0 | 4 | K | 2 |  |  |  | ROZPOCET |  |  |  | 0 | 0 | 0 | 0 | 0 | 1 | 0 | 4 | -90343607
245 | M | 4222121301 | šoupě přírubové vovodovodní DN 100 PN10-16 | kus | 10.1 |  | 0 | CS ÚRS 2019 02 |  |  | základní |  | 0 | 0.019 | 0.1919 | 0 | 0 | 8 | M | 2 |  |  |  | ROZPOCET |  |  |  | 0 | 0 | 0 | 0 | 0 | 1 | 0 | 4 | 514325724
| VV |  | " vodovod " 6 |  | 6 | [13 empty] | VV | 2 | 2 | True | 0 | ROZPOCET
| VV |  | " montážní materiál " 4 |  | 4 | [13 empty] | VV | 2 | 2 | True | 0 | ROZPOCET
| VV |  | Součet |  | 10 | [13 empty] | VV | 2 | 4 | True | 0 | ROZPOCET
| VV |  | 10*1,01 |  | 10.1 | [13 empty] | VV | 2 | 2 | True | 1 | ROZPOCET
246 | M | 4229108001 | souprava zemní teleskopická pro šoupátka DN 100 dl. 1,2-1,8 m | kus | 6.06 |  | 0 | CS ÚRS 2019 02 |  |  | základní |  | 0 | 0.0041 | 0.024846 | 0 | 0 | 8 | M | 2 |  |  |  | ROZPOCET |  |  |  | 0 | 0 | 0 | 0 | 0 | 1 | 0 | 4 | 1127395525
| VV |  | 6*1,01 |  | 6.06 | [13 empty] | VV | 2 | 2 | True | 0 | ROZPOCET
| VV |  | Součet |  | 6.06 | [13 empty] | VV | 2 | 4 | True | 1 | ROZPOCET
247 | K | 8913511121 | Montáž vodovodních šoupátek otevřený výkop DN 200 (spojovací materiál nerez, mosaz, těsnění s kovovou vložkou) | kus | 2 |  | 0 | CS ÚRS 2019 02 |  |  | základní |  | 0 | 0.003 | 0.006 | 0 | 0 | 4 | K | 2 |  |  |  | ROZPOCET |  |  |  | 0 | 0 | 0 | 0 | 0 | 1 | 0 | 4 | -1154523775
248 | M | 4222121601 | šoupě přírubové vovodovodní DN 200 PN10 | kus | 2.02 |  | 0 | CS ÚRS 2019 02 |  |  | základní |  | 0 | 0.066 | 0.13332 | 0 | 0 | 8 | M | 2 |  |  |  | ROZPOCET |  |  |  | 0 | 0 | 0 | 0 | 0 | 1 | 0 | 4 | 2011059309
| VV |  | 2*1,01 |  | 2.02 | [13 empty] | VV | 2 | 2 | True | 0 | ROZPOCET
| VV |  | Součet |  | 2.02 | [13 empty] | VV | 2 | 4 | True | 1 | ROZPOCET
249 | M | 4229108101 | souprava zemní teleskopická pro šoupátka DN 200 dl. 1,2-1,8 m | kus | 2.02 |  | 0 | CS ÚRS 2019 02 |  |  | základní |  | 0 | 0.0069 | 0.013938 | 0 | 0 | 8 | M | 2 |  |  |  | ROZPOCET |  |  |  | 0 | 0 | 0 | 0 | 0 | 1 | 0 | 4 | 109208769
| VV |  | 2*1,01 |  | 2.02 | [13 empty] | VV | 2 | 2 | True | 0 | ROZPOCET
| VV |  | Součet |  | 2.02 | [13 empty] | VV | 2 | 4 | True | 1 | ROZPOCET
250 | K | 899401112 | Osazení poklopů litinových šoupátkových | kus | 33 |  | 0 | CS ÚRS 2019 02 |  |  | základní |  | 0 | 0.12303 | 4.06 | 0 | 0 | 4 | K | 2 |  |  |  | ROZPOCET |  |  |  | 0 | 0 | 0 | 0 | 0 | 1 | 0 | 4 | -1006926509
251 | M | 4229135201 | poklop šoupátkový + podkladní deska | kus | 33 |  | 0 | CS ÚRS 2019 02 |  |  | základní |  | 0 | 0.0133 | 0.4389 | 0 | 0 | 8 | M | 2 |  |  |  | ROZPOCET |  |  |  | 0 | 0 | 0 | 0 | 0 | 1 | 0 | 4 | -815772681
252 | K | 899401113 | Osazení poklopů litinových hydrantových | kus | 13 |  | 0 | CS ÚRS 2019 02 |  |  | základní |  | 0 | 0.32906 | 4.2778 | 0 | 0 | 4 | K | 2 |  |  |  | ROZPOCET |  |  |  | 0 | 0 | 0 | 0 | 0 | 1 | 0 | 4 | 210789615
253 | M | 4229145202 | poklop litinový hydrantový + podkladní deska | kus | 13 |  | 0 | CS ÚRS 2019 02 |  |  | základní |  | 0 | 0.0295 | 0.3835 | 0 | 0 | 8 | M | 2 |  |  |  | ROZPOCET |  |  |  | 0 | 0 | 0 | 0 | 0 | 1 | 0 | 4 | -181658318
254 | K | 8997131111 | Orientační tabulky | kus | 14 |  | 0 | CS ÚRS 2019 02 |  |  | základní |  | 0 | 0.00016 | 0.00224 | 0 | 0 | 4 | K | 2 |  |  |  | ROZPOCET |  |  |  | 0 | 0 | 0 | 0 | 0 | 1 | 0 | 4 | -44689850
255 | K | 8997211121 | Signalizační vodič izolovaný Cu 4mm2 | m | 4085 |  | 0 | CS ÚRS 2019 02 |  |  | základní |  | 0 | 0.0002 | 0.817 | 0 | 0 | 4 | K | 2 |  |  |  | ROZPOCET |  |  |  | 0 | 0 | 0 | 0 | 0 | 1 | 0 | 4 | 1164931617
256 | K | 899722113 | Krytí potrubí z plastů výstražnou fólií z PVC 34cm | m | 1890 |  | 0 | CS ÚRS 2019 02 |  |  | základní |  | 0 | 9e-05 | 0.1701 | 0 | 0 | 4 | K | 2 |  |  |  | ROZPOCET |  |  |  | 0 | 0 | 0 | 0 | 0 | 1 | 0 | 4 | -1625081397
257 | K | 8997229011 | Vyhledávací marker | kus | 66 |  | 0 | CS ÚRS 2019 02 |  |  | základní |  | 0 | 0.00033 | 0.02178 | 0 | 0 | 4 | K | 2 |  |  |  | ROZPOCET |  |  |  | 0 | 0 | 0 | 0 | 0 | 1 | 0 | 4 | -1037296123
258 | K | 8713722111 | Montáž vodovodního potrubí z laminátových trub DN 300 se spojkami v otevřeném výkopu | m | 3 |  | 0 | CS ÚRS 2019 02 |  |  | základní |  | 0 | 0 | 0 | 0 | 0 | 4 | K | 2 |  |  |  | ROZPOCET |  |  |  | 0 | 0 | 0 | 0 | 0 | 1 | 0 | 4 | -86237326
| VV |  | " chránička " 3,0 |  | 3 | [13 empty] | VV | 2 | 2 | True | 1 | ROZPOCET
259 | M | 286412620 | roury z odstředivě litého laminátu PN 1 SN 10000 se spojkou DN 300 | m | 3.045 |  | 0 | CS ÚRS 2019 02 |  |  | základní |  | 0 | 0.0161 | 0.049024 | 0 | 0 | 8 | M | 2 |  |  |  | ROZPOCET |  |  |  | 0 | 0 | 0 | 0 | 0 | 1 | 0 | 4 | 1857195150
| VV |  | 3*1,015 'Přepočtené koeficientem množství |  | 3.045 | [13 empty] | VV | 2 | 2 | False | 1 | ROZPOCET
260 | K | 8999111321 | Kluzná objímka výšky 50 mm vnějšího průměru potrubí do 100 mm | kus | 9 |  | 0 | CS ÚRS 2019 02 |  |  | základní |  | 0 | 0.00011 | 0.00099 | 0 | 0 | 4 | K | 2 |  |  |  | ROZPOCET |  |  |  | 0 | 0 | 0 | 0 | 0 | 1 | 0 | 4 | -462126442
261 | K | 899913136 | Uzavírací manžeta chráničky potrubí DN300/80 nerezové stahovací pásky | kus | 2 |  | 0 | CS ÚRS 2019 02 |  |  | základní |  | 0 | 0.0012 | 0.0024 | 0 | 0 | 4 | K | 2 |  |  |  | ROZPOCET |  |  |  | 0 | 0 | 0 | 0 | 0 | 1 | 0 | 4 | -86287827
262 | K | 8572629101 | Demontáž armatur - hydrant, šoupě se zemní soupravou do DN200 | kus | 27 |  | 0 | CS ÚRS 2019 02 |  |  | základní |  | 0 | 0 | 0 | 0.00475 | 0.12825 | 4 | K | 2 |  |  |  | ROZPOCET |  |  |  | 0 | 0 | 0 | 0 | 0 | 1 | 0 | 4 | 1061306649
| VV |  | " šoupátko DN80 " 10 |  | 10 | [13 empty] | VV | 2 | 2 | True | 0 | ROZPOCET
| VV |  | " šoupátko DN100 " 5 |  | 5 | [13 empty] | VV | 2 | 2 | True | 0 | ROZPOCET
| VV |  | " šoupátko DN200 " 2 |  | 2 | [13 empty] | VV | 2 | 2 | True | 0 | ROZPOCET
| VV |  | " hydrant podzemní DN80 " 8 |  | 8 | [13 empty] | VV | 2 | 2 | True | 0 | ROZPOCET
| VV |  | " zavzd. a odvzd. ventil DN100 " 2 |  | 2 | [13 empty] | VV | 2 | 2 | True | 0 | ROZPOCET
| VV |  | Součet |  | 27 | [13 empty] | VV | 2 | 4 | True | 1 | ROZPOCET
263 | K | 8991012101 | Demontáž poklopů šoupátkových, hydrantových | kus | 27 |  | 0 | CS ÚRS 2019 02 |  |  | základní |  | 0 | 0 | 0 | 0.014 | 0.378 | 4 | K | 2 |  |  |  | ROZPOCET |  |  |  | 0 | 0 | 0 | 0 | 0 | 1 | 0 | 4 | 2092398526
264 | K | 89979218 | Demontáž orientačních tabulek pro šoupátka, hydranty, ventily | kus | 27 |  | 0 | CS ÚRS 2019 02 |  |  | základní |  | 0 | 0.0003 | 0.0081 | 0 | 0 | 4 | K | 2 |  |  |  | ROZPOCET |  |  |  | 0 | 0 | 0 | 0 | 0 | 1 | 0 | 4 | 878085205
265 | K | 9970135011 | Odvoz suti a vybouraných hmot na skládku nebo meziskládku do 1 km se složením (sklad BVK) | t | 0.506 |  | 0 | CS ÚRS 2019 02 |  |  | základní |  | 0 | 0 | 0 | 0 | 0 | 4 | K | 2 |  |  |  | ROZPOCET |  |  |  | 0 | 0 | 0 | 0 | 0 | 1 | 0 | 4 | -836011980
266 | K | 997013509 | Příplatek k odvozu suti a vybouraných hmot na skládku ZKD 1 km přes 1 km | t | 4.048 |  | 0 | CS ÚRS 2019 02 |  |  | základní |  | 0 | 0 | 0 | 0 | 0 | 4 | K | 2 |  |  |  | ROZPOCET |  |  |  | 0 | 0 | 0 | 0 | 0 | 1 | 0 | 4 | -562942270
| VV |  | 0,506*8 'Přepočtené koeficientem množství |  | 4.048 | [13 empty] | VV | 2 | 2 | False | 1 | ROZPOCET
| D | 81 | Náhradní zásobování vodou |  |  |  | 0 | [5 empty] | 0 |  | 9.9332 |  | 0.3302 | 1 | D | 1 |  |  |  | ROZPOCET | [9 empty] | 0
267 | K | 871161141 | Montáž potrubí z PE100 SDR 11 otevřený výkop svařovaných na tupo D 32 x 3,0 mm | m | 120 |  | 0 | CS ÚRS 2019 02 |  |  | základní |  | 0 | 0 | 0 | 0 | 0 | 4 | K | 2 |  |  |  | ROZPOCET |  |  |  | 0 | 0 | 0 | 0 | 0 | 1 | 0 | 4 | 519393363
| VV |  | 120,0 |  | 120 | [13 empty] | VV | 2 | 2 | True | 0 | ROZPOCET
| VV | PE32 | Součet |  | 120 | [13 empty] | VV | 2 | 4 | True | 1 | ROZPOCET
268 | M | 2861311001 | potrubí vodovodní PE-HD PE100 PN16 SDR11 6 m, 100 m, 32 x 3,0 mm | m | 121.8 |  | 0 | CS ÚRS 2019 02 |  |  | základní |  | 0 | 0.00027 | 0.032886 | 0 | 0 | 8 | M | 2 |  |  |  | ROZPOCET |  |  |  | 0 | 0 | 0 | 0 | 0 | 1 | 0 | 4 | 369704199
| VV |  | 120*1,015 'Přepočtené koeficientem množství |  | 121.8 | [13 empty] | VV | 2 | 2 | False | 1 | ROZPOCET
269 | K | 871211141 | Montáž potrubí z PE100 SDR 11 otevřený výkop svařovaných na tupo D 63 x 5,8 mm | m | 200 |  | 0 | CS ÚRS 2019 02 |  |  | základní |  | 0 | 0 | 0 | 0 | 0 | 4 | K | 2 |  |  |  | ROZPOCET |  |  |  | 0 | 0 | 0 | 0 | 0 | 1 | 0 | 4 | 1808727616
| VV |  | 200 |  | 200 | [13 empty] | VV | 2 | 2 | True | 0 | ROZPOCET
| VV | PE63 | Součet |  | 200 | [13 empty] | VV | 2 | 4 | True | 1 | ROZPOCET
270 | M | 2861311301 | potrubí vodovodní PE-HD PE100 PN16 SDR11 6 m, 100 m, 63 x 5,8 mm | m | 203 |  | 0 | CS ÚRS 2019 02 |  |  | základní |  | 0 | 0.00106 | 0.21518 | 0 | 0 | 8 | M | 2 |  |  |  | ROZPOCET |  |  |  | 0 | 0 | 0 | 0 | 0 | 1 | 0 | 4 | -1610221880
| VV |  | 200*1,015 'Přepočtené koeficientem množství |  | 203 | [13 empty] | VV | 2 | 2 | False | 1 | ROZPOCET
271 | K | 899623131 | Obetonování potrubí nebo zdiva stok betonem prostým tř. C 8/10 otevřený výkop | m3 | 4 |  | 0 | CS ÚRS 2019 02 |  |  | základní |  | 0 | 2.2563 | 9.0254 | 0 | 0 | 4 | K | 2 |  |  |  | ROZPOCET |  |  |  | 0 | 0 | 0 | 0 | 0 | 1 | 0 | 4 | -1208186600
| VV |  | " část potrubí v zemi, část na povrchu, místy zpevněno betonem " | [15 empty] | VV | 2 | 1 | True | 0 | ROZPOCET
| VV |  | 4 |  | 4 | [13 empty] | VV | 2 | 2 | True | 1 | ROZPOCET
272 | K | 7222121221 | Šoupátko s vnitřními závity a koncovkou pro PE potubí vč. zemní soupravy 1,2-1,8 | soubor | 6 |  | 0 | CS ÚRS 2019 02 |  |  | základní |  | 0 | 0.03175 | 0.1905 | 0 | 0 | 4 | K | 2 |  |  |  | ROZPOCET |  |  |  | 0 | 0 | 0 | 0 | 0 | 1 | 0 | 4 | 501382417
273 | K | 899401111 | Osazení poklopů litinových ventilových | kus | 6 |  | 0 | CS ÚRS 2019 02 |  |  | základní |  | 0 | 0.06383 | 0.38298 | 0 | 0 | 4 | K | 2 |  |  |  | ROZPOCET |  |  |  | 0 | 0 | 0 | 0 | 0 | 1 | 0 | 4 | -290504408
274 | M | 4229140201 | poklop litinový ventilový + podkladní deska | kus | 6 |  | 0 | CS ÚRS 2019 02 |  |  | základní |  | 0 | 0.0073 | 0.0438 | 0 | 0 | 8 | M | 2 |  |  |  | ROZPOCET |  |  |  | 0 | 0 | 0 | 0 | 0 | 1 | 0 | 4 | 630792345
275 | K | 891249111 | Montáž navrtávacích pasů na potrubí z jakýchkoli trub DN 80 | kus | 6 |  | 0 | CS ÚRS 2019 02 |  |  | základní |  | 0 | 0 | 0 | 0 | 0 | 4 | K | 2 |  |  |  | ROZPOCET |  |  |  | 0 | 0 | 0 | 0 | 0 | 1 | 0 | 4 | -1710178170
276 | M | 4227141301 | pas navrtávací s celolitinovou objímkou DN 80/2" | kus | 6.06 |  | 0 | CS ÚRS 2019 02 |  |  | základní |  | 0 | 0.0019 | 0.011514 | 0 | 0 | 8 | M | 2 |  |  |  | ROZPOCET |  |  |  | 0 | 0 | 0 | 0 | 0 | 1 | 0 | 4 | 439834544
| VV |  | 6*1,01 |  | 6.06 | [13 empty] | VV | 2 | 2 | True | 0 | ROZPOCET
| VV |  | Součet |  | 6.06 | [13 empty] | VV | 2 | 4 | True | 1 | ROZPOCET
277 | K | 7221003232 | Spojka pro PE potrubí DN 25 | kus | 40 |  | 0 | CS ÚRS 2019 02 |  |  | základní |  | 0 | 0.0002 | 0.008 | 0 | 0 | 4 | K | 2 |  |  |  | ROZPOCET |  |  |  | 0 | 0 | 0 | 0 | 0 | 1 | 0 | 4 | -2109162030
278 | K | 7221006363 | Spojka pro PE potrubí DN 50 | kus | 15 |  | 0 | CS ÚRS 2019 02 |  |  | základní |  | 0 | 0.0002 | 0.003 | 0 | 0 | 4 | K | 2 |  |  |  | ROZPOCET |  |  |  | 0 | 0 | 0 | 0 | 0 | 1 | 0 | 4 | -10528157
279 | K | 7222301031 | Kulový kohout DN 25 s koncovkami pro PE potrubí | kus | 40 |  | 0 | CS ÚRS 2019 02 |  |  | základní |  | 0 | 0.0005 | 0.02 | 0 | 0 | 4 | K | 2 |  |  |  | ROZPOCET |  |  |  | 0 | 0 | 0 | 0 | 0 | 1 | 0 | 4 | -1356680917
280 | K | 8572629103 | Demontáž armatur - hydrant, šoupě se zemní soupravou, navrtávací pás do DN200 | kus | 12 |  | 0 | CS ÚRS 2019 02 |  |  | základní |  | 0 | 0 | 0 | 0.00475 | 0.057 | 4 | K | 2 |  |  |  | ROZPOCET |  |  |  | 0 | 0 | 0 | 0 | 0 | 1 | 0 | 4 | 671348693
| VV |  | 6+6 |  | 12 | [13 empty] | VV | 2 | 2 | True | 1 | ROZPOCET
281 | K | 8991012101 | Demontáž poklopů šoupátkových, hydrantových | kus | 6 |  | 0 | CS ÚRS 2019 02 |  |  | základní |  | 0 | 0 | 0 | 0.014 | 0.084 | 4 | K | 2 |  |  |  | ROZPOCET |  |  |  | 0 | 0 | 0 | 0 | 0 | 1 | 0 | 4 | 229174711
282 | K | 722220864 | Demontáž armatur závitových se dvěma závity G 2 | kus | 40 |  | 0 | CS ÚRS 2019 02 |  |  | základní |  | 0 | 0 | 0 | 0.00244 | 0.0976 | 4 | K | 2 |  |  |  | ROZPOCET |  |  |  | 0 | 0 | 0 | 0 | 0 | 1 | 0 | 4 | -1267886844
283 | K | 7221708011 | Demontáž rozvodů vody z plastů do DN 25 po povrchu | m | 120 |  | 0 | CS ÚRS 2019 02 |  |  | základní |  | 0 | 0 | 0 | 0.00028 | 0.0336 | 4 | K | 2 |  |  |  | ROZPOCET |  |  |  | 0 | 0 | 0 | 0 | 0 | 1 | 0 | 4 | 1559642121
284 | K | 7221708041 | Demontáž rozvodů vody z plastů do DN 50 po povrchu | m | 200 |  | 0 | CS ÚRS 2019 02 |  |  | základní |  | 0 | 0 | 0 | 0.00029 | 0.058 | 4 | K | 2 |  |  |  | ROZPOCET |  |  |  | 0 | 0 | 0 | 0 | 0 | 1 | 0 | 4 | -224208987
285 | K | 9970135011 | Odvoz suti a vybouraných hmot na skládku nebo meziskládku do 1 km se složením (sklad BVK) | t | 0.33 |  | 0 | CS ÚRS 2019 02 |  |  | základní |  | 0 | 0 | 0 | 0 | 0 | 4 | K | 2 |  |  |  | ROZPOCET |  |  |  | 0 | 0 | 0 | 0 | 0 | 1 | 0 | 4 | -1041804399
286 | K | 997013509 | Příplatek k odvozu suti a vybouraných hmot na skládku ZKD 1 km přes 1 km | t | 2.64 |  | 0 | CS ÚRS 2019 02 |  |  | základní |  | 0 | 0 | 0 | 0 | 0 | 4 | K | 2 |  |  |  | ROZPOCET |  |  |  | 0 | 0 | 0 | 0 | 0 | 1 | 0 | 4 | -1027400767
| VV |  | 0,33*8 'Přepočtené koeficientem množství |  | 2.64 | [13 empty] | VV | 2 | 2 | False | 1 | ROZPOCET
| D | 82 | Vzdušníková šachta |  |  |  | 0 | [5 empty] | 0 |  | 35.5739 |  | 0 | 1 | D | 1 |  |  |  | ROZPOCET | [9 empty] | 0
287 | K | 8942011211 | Dno šachet tl nad 200 mm z ŽB tř. C 25/30 XC2 | m3 | 3.075 |  | 0 | CS ÚRS 2019 02 |  |  | základní |  | 0 | 2.4776 | 7.6186 | 0 | 0 | 4 | K | 2 |  |  |  | ROZPOCET |  |  |  | 0 | 0 | 0 | 0 | 0 | 1 | 0 | 4 | -1224830521
| VV |  | 0,3*(3,1*2,8-0,7*0,7) |  | 2.457 | [13 empty] | VV | 2 | 2 | True | 0 | ROZPOCET
| VV |  | 0,33*1,3*1,3 |  | 0.558 | [13 empty] | VV | 2 | 2 | True | 0 | ROZPOCET
| VV |  | 0,05*(1,3*1,3-0,7*0,7) |  | 0.06 | [13 empty] | VV | 2 | 2 | True | 0 | ROZPOCET
| VV |  | Součet |  | 3.075 | [13 empty] | VV | 2 | 4 | True | 1 | ROZPOCET
288 | K | 8943021611 | Stěny šachet tl nad 200 mm ze ŽB tř. C 25/30 XC2 | m3 | 7.742 |  | 0 | CS ÚRS 2019 02 |  |  | základní |  | 0 | 2.4776 | 19.1814 | 0 | 0 | 4 | K | 2 |  |  |  | ROZPOCET |  |  |  | 0 | 0 | 0 | 0 | 0 | 1 | 0 | 4 | -1521738256
| VV |  | 0,3*2,26*(3,1+2,2)*2 |  | 7.187 | [13 empty] | VV | 2 | 2 | True | 0 | ROZPOCET
| VV |  | 0,55*(0,25+0,7+0,3)*(0,7+0,25*2) |  | 0.825 | [13 empty] | VV | 2 | 2 | True | 0 | ROZPOCET
| VV |  | -0,55*0,7*0,7 |  | -0.27 | [13 empty] | VV | 2 | 2 | True | 0 | ROZPOCET
| VV |  | Součet |  | 7.742 | [13 empty] | VV | 2 | 4 | True | 1 | ROZPOCET
289 | K | 8943022611 | Strop šachet ze ŽB tř. C 25/30 XC2 | m3 | 2.457 |  | 0 | CS ÚRS 2019 02 |  |  | základní |  | 0 | 2.4776 | 6.0874 | 0 | 0 | 4 | K | 2 |  |  |  | ROZPOCET |  |  |  | 0 | 0 | 0 | 0 | 0 | 1 | 0 | 4 | -1305415859
| VV |  | 0,3*(3,1*2,8-0,7*0,7) |  | 2.457 | [13 empty] | VV | 2 | 2 | True | 1 | ROZPOCET
290 | K | 894502201 | Bednění stěn šachet pravoúhlých nebo vícehranných oboustranné | m2 | 62.785 |  | 0 | CS ÚRS 2019 02 |  |  | základní |  | 0 | 0.00465 | 0.29195 | 0 | 0 | 4 | K | 2 |  |  |  | ROZPOCET |  |  |  | 0 | 0 | 0 | 0 | 0 | 1 | 0 | 4 | -1425622967
| VV |  | 0,35*0,7*4 |  | 0.98 | [13 empty] | VV | 2 | 2 | True | 0 | ROZPOCET
| VV |  | 0,33*1,3*4 |  | 1.716 | [13 empty] | VV | 2 | 2 | True | 0 | ROZPOCET
| VV |  | (2,26+0,3*2)*(3,1+2,8)*2 |  | 33.748 | [13 empty] | VV | 2 | 2 | True | 0 | ROZPOCET
| VV |  | 2,26*(2,5+2,2)*2 |  | 21.244 | [13 empty] | VV | 2 | 2 | True | 0 | ROZPOCET
| VV |  | (0,3+0,55)*0,7*4 |  | 2.38 | [13 empty] | VV | 2 | 2 | True | 0 | ROZPOCET
| VV |  | 0,55*(0,185+0,85+0,235+0,7+0,25*2)*2 |  | 2.717 | [13 empty] | VV | 2 | 2 | True | 0 | ROZPOCET
| VV |  | Součet |  | 62.785 | [13 empty] | VV | 2 | 4 | True | 1 | ROZPOCET
291 | K | 894503111 | Bednění deskových stropů šachet | m2 | 5.5 |  | 0 | CS ÚRS 2019 02 |  |  | základní |  | 0 | 0.00396 | 0.02178 | 0 | 0 | 4 | K | 2 |  |  |  | ROZPOCET |  |  |  | 0 | 0 | 0 | 0 | 0 | 1 | 0 | 4 | 1886031697
| VV |  | 2,5*2,2 |  | 5.5 | [13 empty] | VV | 2 | 2 | True | 1 | ROZPOCET
292 | K | 8946081121 | Výztuž šachet z betonářské oceli 10 505 vč. distanční podložky (4ks/m2) | t | 1.565 |  | 0 | CS ÚRS 2019 02 |  |  | základní |  | 0 | 1.042 | 1.6307 | 0 | 0 | 4 | K | 2 |  |  |  | ROZPOCET |  |  |  | 0 | 0 | 0 | 0 | 0 | 1 | 0 | 4 | -1587143682
| VV |  | " vzdušníková šachta " 1,564504 |  | 1.565 | [13 empty] | VV | 2 | 2 | True | 1 | ROZPOCET
293 | K | 899104112 | Osazení poklopů litinových nebo ocelových včetně rámů pro třídu zatížení D400, E600 | kus | 1 |  | 0 | CS ÚRS 2019 02 |  |  | základní |  | 0 | 0.21734 | 0.21734 | 0 | 0 | 4 | K | 2 |  |  |  | ROZPOCET |  |  |  | 0 | 0 | 0 | 0 | 0 | 1 | 0 | 4 | 1404299958
294 | M | 5524102001 | poklop šachtový třída D 400, čtvercový 700/700 | kus | 1 |  | 0 | CS ÚRS 2019 02 |  |  | základní |  | 0 | 0.065 | 0.065 | 0 | 0 | 8 | M | 2 |  |  |  | ROZPOCET |  |  |  | 0 | 0 | 0 | 0 | 0 | 1 | 0 | 4 | -1596615661
295 | K | 8991043011 | Ocelový příčlový žebřík vč. kotvení a povrchové úpravy | kus | 1 |  | 0 | CS ÚRS 2019 02 |  |  | základní |  | 0 | 0.047 | 0.047 | 0 | 0 | 4 | K | 2 |  |  |  | ROZPOCET |  |  |  | 0 | 0 | 0 | 0 | 0 | 1 | 0 | 4 | -45091684
296 | K | 8991044101 | Ocelová průchodka DN630 vč. kotvení pryžová manžeta se svorkami a povrchové úpravy | kus | 4 |  | 0 | CS ÚRS 2019 02 |  |  | základní |  | 0 | 0.0553 | 0.2212 | 0 | 0 | 4 | K | 2 |  |  |  | ROZPOCET |  |  |  | 0 | 0 | 0 | 0 | 0 | 1 | 0 | 4 | -687006315
297 | K | 8991044201 | Ocelová průchodka DN102 vč. kotvení utěsnění a povrchové úpravy | kus | 4 |  | 0 | CS ÚRS 2019 02 |  |  | základní |  | 0 | 0.0047 | 0.0188 | 0 | 0 | 4 | K | 2 |  |  |  | ROZPOCET |  |  |  | 0 | 0 | 0 | 0 | 0 | 1 | 0 | 4 | 904327283
298 | K | 8991044301 | Lemování otvoru L60/6 vč. kotvení a povrchové úpravy | kus | 4 |  | 0 | CS ÚRS 2019 02 |  |  | základní |  | 0 | 0.018 | 0.072 | 0 | 0 | 4 | K | 2 |  |  |  | ROZPOCET |  |  |  | 0 | 0 | 0 | 0 | 0 | 1 | 0 | 4 | 948037481
299 | K | 8991044401 | Drobný spojovací a kotevní materiál vč. povrchové úpravy (1m2) (26kg) | kus | 1 |  | 0 | CS ÚRS 2019 02 |  |  | základní |  | 0 | 0.026 | 0.026 | 0 | 0 | 4 | K | 2 |  |  |  | ROZPOCET |  |  |  | 0 | 0 | 0 | 0 | 0 | 1 | 0 | 4 | 2128778750
300 | K | 894301201 | Pružný těsnící hydroizolační pásek | m | 40 |  | 0 | CS ÚRS 2019 02 |  |  | základní |  | 0 | 0.00032 | 0.0128 | 0 | 0 | 4 | K | 2 |  |  |  | ROZPOCET |  |  |  | 0 | 0 | 0 | 0 | 0 | 1 | 0 | 4 | -252350773
301 | K | 8913553211 | Zpětná armatura s klapkou DN200 nerez, průchod beton. stěnou PVC KG DN200 1m vč. utěsnění, přechod PVC-kamenina KGUSM 200 | kus | 1 |  | 0 | CS ÚRS 2019 02 |  |  | základní |  | 0 | 0.062 | 0.062 | 0 | 0 | 4 | K | 2 |  |  |  | ROZPOCET |  |  |  | 0 | 0 | 0 | 0 | 0 | 1 | 0 | 4 | 1590508632
| D | 998 | Přesun hmot |  |  |  | 0 | [5 empty] | 0 |  | 0 |  | 0 | 1 | D | 1 |  |  |  | ROZPOCET | [9 empty] | 0
302 | K | 998273102 | Přesun hmot pro trubní vedení z trub litinových otevřený výkop | t | 371.263 |  | 0 | CS ÚRS 2019 02 |  |  | základní |  | 0 | 0 | 0 | 0 | 0 | 4 | K | 2 |  |  |  | ROZPOCET |  |  |  | 0 | 0 | 0 | 0 | 0 | 1 | 0 | 4 | -1684986762
| D | PSV | Práce a dodávky PSV |  |  |  | 0 | [5 empty] | 0 |  | 0.086171 |  | 0 | 2 | D | 0 |  |  |  | ROZPOCET | [9 empty] | 0
| D | 711 | Izolace proti vodě, vlhkosti a plynům |  |  |  | 0 | [5 empty] | 0 |  | 0.086171 |  | 0 | 2 | D | 1 |  |  |  | ROZPOCET | [9 empty] | 0
303 | K | 711111052 | Provedení izolace proti zemní vlhkosti vodorovné za studena 2x nátěr tekutou lepenkou | m2 | 17.36 |  | 0 | CS ÚRS 2019 02 |  |  | základní |  | 0 | 0 | 0 | 0 | 0 | 16 | K | 2 |  |  |  | ROZPOCET |  |  |  | 0 | 0 | 0 | 0 | 0 | 1 | 0 | 16 | 1755575043
| VV |  | " vzdušníková šachta " 3,1*2,8*2 |  | 17.36 | [13 empty] | VV | 2 | 2 | True | 1 | ROZPOCET
304 | M | 245510320 | nátěr hydroizolační - tekutá lepenka, Duroflex bal. 30 kg | kg | 26.04 |  | 0 | CS ÚRS 2019 02 |  |  | základní |  | 0 | 0.001 | 0.02604 | 0 | 0 | 32 | M | 2 |  |  |  | ROZPOCET |  |  |  | 0 | 0 | 0 | 0 | 0 | 1 | 0 | 16 | 577600786
| P |  | Poznámka k položce: Spotřeba: 1 vrstva 1,5 kg/m2 | [15 empty] | P | 2
| VV |  | 17,36*1,5 'Přepočtené koeficientem množství |  | 26.04 | [13 empty] | VV | 2 | 2 | False | 1 | ROZPOCET
305 | K | 711112052 | Provedení izolace proti zemní vlhkosti svislé za studena 2x nátěr tekutou lepenkou | m2 | 36.443 |  | 0 | CS ÚRS 2019 02 |  |  | základní |  | 0 | 0 | 0 | 0 | 0 | 16 | K | 2 |  |  |  | ROZPOCET |  |  |  | 0 | 0 | 0 | 0 | 0 | 1 | 0 | 16 | 740671051
| VV |  | " vzdušníková šachta " | [15 empty] | VV | 2 | 1 | True | 0 | ROZPOCET
| VV |  | (2,26+0,3*2)*(3,1+2,8)*2 |  | 33.748 | [13 empty] | VV | 2 | 2 | True | 0 | ROZPOCET
| VV |  | 0,55*(0,185+0,83+0,235+0,7+0,25*2)*2 |  | 2.695 | [13 empty] | VV | 2 | 2 | True | 0 | ROZPOCET
| VV |  | Součet |  | 36.443 | [13 empty] | VV | 2 | 4 | True | 1 | ROZPOCET
306 | M | 245510320 | nátěr hydroizolační - tekutá lepenka, Duroflex bal. 30 kg | kg | 60.131 |  | 0 | CS ÚRS 2019 02 |  |  | základní |  | 0 | 0.001 | 0.060131 | 0 | 0 | 32 | M | 2 |  |  |  | ROZPOCET |  |  |  | 0 | 0 | 0 | 0 | 0 | 1 | 0 | 16 | 1123501286
| P |  | Poznámka k položce: Spotřeba: 1 vrstva 1,5 kg/m2 | [15 empty] | P | 2
| VV |  | 36,443*1,65 'Přepočtené koeficientem množství |  | 60.131 | [13 empty] | VV | 2 | 2 | False | 1 | ROZPOCET
307 | K | 998711101 | Přesun hmot tonážní pro izolace proti vodě, vlhkosti a plynům v objektech výšky do 6 m | t | 0.086 |  | 0 | CS ÚRS 2019 02 |  |  | základní |  | 0 | 0 | 0 | 0 | 0 | 16 | K | 2 |  |  |  | ROZPOCET |  |  |  | 0 | 0 | 0 | 0 | 0 | 1 | 0 | 16 | 151883492
| D | M | Práce a dodávky M |  |  |  | 0 | [5 empty] | 0 |  | 38.8777 |  | 0 | 3 | D | 0 |  |  |  | ROZPOCET | [9 empty] | 0
| D | 46-M | Zemní práce při extr.mont.pracích |  |  |  | 0 | [5 empty] | 0 |  | 38.8777 |  | 0 | 3 | D | 1 |  |  |  | ROZPOCET | [9 empty] | 0
308 | K | 4604900121 | Krytí inženýrských sítí výstražnou fólií | m | 819.92 |  | 0 | CS ÚRS 2019 02 |  |  | základní |  | 0 | 7e-05 | 0.057394 | 0 | 0 | 64 | K | 2 |  |  |  | ROZPOCET |  |  |  | 0 | 0 | 0 | 0 | 0 | 1 | 0 | 64 | -271761506
| VV |  | " křížení inž. sítí " | [15 empty] | VV | 2 | 1 | True | 0 | ROZPOCET
| VV |  | KABEL+POTRUBI1 |  | 819.92 | [13 empty] | VV | 2 | 2 | True | 1 | ROZPOCET
309 | K | 4605201521 | Křižovatka betonového kabelového žlabu s inženýrskými sítěmi bez zásypu | m | 252.08 |  | 0 | CS ÚRS 2019 02 |  |  | základní |  | 0 | 0.154 | 38.8203 | 0 | 0 | 64 | K | 2 |  |  |  | ROZPOCET |  |  |  | 0 | 0 | 0 | 0 | 0 | 1 | 0 | 64 | 1727413868
| VV |  | " křížení kabelů " KABEL |  | 252.08 | [13 empty] | VV | 2 | 2 | True | 1 | ROZPOCET

## SO 21 - REKONSTRUKCE VODO...
[9 empty] | >> skryté sloupce << | [9 empty] | {94fe9371-15ab-48c7-a8d9-8ea270c2857c} | [5 empty] | ABOB | 80 | 2
[19 empty] | 2 | [5 empty] | ABOCH | 40 | 2
| KRYCÍ LIST SOUPISU PRACÍ | [8 empty] | v --- níže se nacházejí doplnkové a pomocné údaje k sestavám --- v | [8 empty] | False | [5 empty] | ABOK | 20 | 2
[25 empty] | ABOZULA | 1,76 | 2
| Stavba: | [23 empty] | BETON | 9 | 2
|  | BRNO, KRKOŠKOVA, ZÁTIŠÍ, FÜGNEROVA I - REKONSTRUKCE KANALIZACE A VODOVODU | [22 empty] | BVOZOVKA | 15 | 2
| Objekt: | [23 empty] | DL10 | 7,2 | 2
|  | SO 21 - REKONSTRUKCE VODOVODNÍCH PŘÍPOJEK | [22 empty] | DL1025 | 16,575 | 2
[25 empty] | DL15 | 1,44 | 2
| KSO: |  | 827 19 3 |  |  | CC-CZ: | [18 empty] | DL20 | 1 | 2
| Místo: |  | BRNO |  |  | Datum: | 13. 10. 2017 | [17 empty] | DL30 | 50,04 | 2
[25 empty] | DL40 | 0,16 | 2
| Zadavatel: |  |  |  |  | IČ: | 44992785 | [17 empty] | KABEL | 121,5 | 2
|  | Statutární město Brno |  |  |  | DIČ: | CZ44992785 | [17 empty] | LA | 89 | 2
[25 empty] | LOZE | 49,05 | 2
| Uchazeč: |  |  |  |  | IČ: | Vyplň údaj | [17 empty] | OBSYP | 163,987 | 2
|  | Vyplň údaj |  |  |  | DIČ: | Vyplň údaj | [17 empty] | ODVOZ1 | 849,388 | 2
[25 empty] | ORNICE | 10 | 2
| Projektant: |  |  |  |  | IČ: | 46347011 | [17 empty] | PE32 | 415,4 | 2
|  | KOVOPROJEKTA BRNO a.s. |  |  |  | DIČ: | CZ46347011 | [17 empty] | PE40 | 68,5 | 2
[25 empty] | PE50 | 42,4 | 2
| Zpracovatel: |  |  |  |  | IČ: | [18 empty] | PE63 | 18,7 | 2
|  | Obrtel M. |  |  |  | DIČ: | [18 empty] | POTRUBI1 | 50,4 | 2
[25 empty] | PRIDL50 | 15 | 2
| Poznámka: | [23 empty] | PRIDLK2 | 32,56 | 2
[25 empty] | PROVIZOR10 | 211 | 2
[25 empty] | REC100 | 196 | 2
[25 empty] | STERK | 5 | 2
| Náklady z rozpočtu | [5 empty] | 0 | [17 empty] | ŠP10 | 98 | 2
| Ostatní náklady | [5 empty] | 0 | [17 empty] | ŠP15 | 80,609 | 2
| Cena bez DPH | [5 empty] | 0 | [17 empty] | TRAVA | 200 | 2
[25 empty] | VYKOP | 564,322 | 2
|  |  | Základ daně |  |  | Sazba daně | Výše daně | [17 empty] | VYKOP1 | 923,442 | 2
| DPH | základní | 0 |  |  | 21% | 0 | [17 empty] | VYKOPR | 285,066 | 2
|  | snížená | 0 |  |  | 15% | 0 | [17 empty] | ZAMKOVA | 4 | 2
|  | zákl. přenesená | 0 |  |  | 21% | 0 | [17 empty] | ZASYP1 | 642,381 | 2
|  | sníž. přenesená | 0 |  |  | 15% | 0 | [17 empty] | ZULA | 34,32 | 2
|  | nulová | 0 |  |  | 0% | 0
| Cena s DPH |  |  | v | CZK |  | 0
| Projektant |  |  | Zpracovatel
| Datum a podpis: |  | Razítko | Datum a podpis: |  |  | Razítko
| Objednavatel |  |  | Uchazeč
| Datum a podpis: |  | Razítko | Datum a podpis: |  |  | Razítko
REKAPITULACE ČLENĚNÍ SOUPISU PRACÍ
Stavba:
BRNO, KRKOŠKOVA, ZÁTIŠÍ, FÜGNEROVA I - REKONSTRUKCE KANALIZACE A VODOVODU
Objekt:
SO 21 - REKONSTRUKCE VODOVODNÍCH PŘÍPOJEK
Místo: |  |  | BRNO |  |  | Datum: | 13. 10. 2017
Zadavatel: |  |  | Statutární město Brno |  |  | Projektant: | KOVOPROJEKTA BRNO a.s.
Uchazeč: |  |  | Vyplň údaj |  |  | Zpracovatel: | Obrtel M.
Kód dílu - Popis | [6 empty] | Cena celkem [CZK]
Náklady ze soupisu prací | [6 empty] | 0 | [12 empty] | -1
| HSV - Práce a dodávky HSV | [5 empty] | 0
| 1 - Zemní práce | [5 empty] | 0
| 4 - Vodorovné konstrukce | [5 empty] | 0
| 50 - Komunikace provizorně zapravená | [5 empty] | 0
| 51 - Komunikace zapravené | [5 empty] | 0
| 8 - Trubní vedení | [5 empty] | 0
| 998 - Přesun hmot | [5 empty] | 0
| M - Práce a dodávky M | [5 empty] | 0
| 46-M - Zemní práce při extr.mont.pracích | [5 empty] | 0
DPH
[11 empty] | základní | [12 empty] | VRN |  |  |  | 0 | 0 | 0 | 0 | 0 | 1
[11 empty] | základní | [12 empty] | VRN |  |  |  | 0 | 0 | 0 | 0 | 0 | 1
[11 empty] | základní | [12 empty] | VRN |  |  |  | 0 | 0 | 0 | 0 | 0 | 1
[11 empty] | základní | [12 empty] | VRN |  |  |  | 0 | 0 | 0 | 0 | 0 | 1
[11 empty] | základní | [12 empty] | VRN |  |  |  | 0 | 0 | 0 | 0 | 0 | 1
[11 empty] | základní | [12 empty] | KOMPLETACNA |  |  |  | 0 | 0 | 0 | 0 | 0 | 1
Celkové náklady za stavbu | [6 empty] | 0
SOUPIS PRACÍ
Stavba:
BRNO, KRKOŠKOVA, ZÁTIŠÍ, FÜGNEROVA I - REKONSTRUKCE KANALIZACE A VODOVODU
Objekt:
SO 21 - REKONSTRUKCE VODOVODNÍCH PŘÍPOJEK
Místo: |  |  | BRNO |  |  | Datum: | 13. 10. 2017
Zadavatel: |  |  | Statutární město Brno |  |  | Projektant: | KOVOPROJEKTA BRNO a.s.
Uchazeč: |  |  | Vyplň údaj |  |  | Zpracovatel: | Obrtel M.
PČ | Typ | Kód | Popis | MJ | Množství | J.cena [CZK] | Cena celkem [CZK] | Cenová soustava |  |  | DPH | J. Nh [h] | Nh celkem [h] | J. hmotnost [t] | Hmotnost celkem [t] | J. suť [t] | Suť Celkem [t]
Náklady soupisu celkem | [6 empty] | 0 | [5 empty] | 0 |  | 97.7255 |  | 137.7865 |  | D | -1 | [13 empty] | 0
| D | HSV | Práce a dodávky HSV |  |  |  | 0 | [5 empty] | 0 |  | 79.0025 |  | 137.7865 | 1 | D | 0 |  |  |  | ROZPOCET | [9 empty] | 0
| D | 1 | Zemní práce |  |  |  | 0 | [5 empty] | 0 |  | 6.6727 |  | 137.7865 | 1 | D | 1 |  |  |  | ROZPOCET | [9 empty] | 0
1 | K | 1131061211 | Rozebrání dlažeb komunikací pro pěší z betonových nebo kamenných dlaždic k zpětnému použití | m2 | 76.415 |  | 0 | CS ÚRS 2019 02 |  |  | základní |  | 0 | 0 | 0 | 0.085 | 6.4953 | 4 | K | 2 |  |  |  | ROZPOCET |  |  |  | 0 | 0 | 0 | 0 | 0 | 1 | 0 | 4 | 2013038616
| VV |  | " dlažba 30/30 " 556*0,3*0,3 |  | 50.04 | [13 empty] | VV | 2 | 2 | True | 0 | ROZPOCET
| VV | DL30 | Mezisoučet |  | 50.04 | [13 empty] | VV | 2 | 3 | True | 0 | ROZPOCET
| VV |  | " dlažba 40/40 " 1*0,4*0,4 |  | 0.16 | [13 empty] | VV | 2 | 2 | True | 0 | ROZPOCET
| VV | DL40 | Mezisoučet |  | 0.16 | [13 empty] | VV | 2 | 3 | True | 0 | ROZPOCET
| VV |  | " dlažba 10/25 " 663*0,1*0,25 |  | 16.575 | [13 empty] | VV | 2 | 2 | True | 0 | ROZPOCET
| VV | DL1025 | Mezisoučet |  | 16.575 | [13 empty] | VV | 2 | 3 | True | 0 | ROZPOCET
| VV |  | " dlažba 20/20 " 25*0,2*0,2 |  | 1 | [13 empty] | VV | 2 | 2 | True | 0 | ROZPOCET
| VV | DL20 | Mezisoučet |  | 1 | [13 empty] | VV | 2 | 3 | True | 0 | ROZPOCET
| VV |  | " dlažba 15/15 " 64*0,15*0,15 |  | 1.44 | [13 empty] | VV | 2 | 2 | True | 0 | ROZPOCET
| VV | DL15 | Mezisoučet |  | 1.44 | [13 empty] | VV | 2 | 3 | True | 0 | ROZPOCET
| VV |  | " dlažba 10/10 " 720*0,1*0,1 |  | 7.2 | [13 empty] | VV | 2 | 2 | True | 0 | ROZPOCET
| VV | DL10 | Mezisoučet |  | 7.2 | [13 empty] | VV | 2 | 3 | True | 0 | ROZPOCET
| VV | DLAZBAB | Součet |  | 76.415 | [13 empty] | VV | 2 | 4 | True | 1 | ROZPOCET
2 | K | 979054441 | Očištění vybouraných z desek nebo dlaždic s původním spárováním z kameniva těženého | m2 | 76.415 |  | 0 | CS ÚRS 2019 02 |  |  | základní |  | 0 | 0 | 0 | 0 | 0 | 4 | K | 2 |  |  |  | ROZPOCET |  |  |  | 0 | 0 | 0 | 0 | 0 | 1 | 0 | 4 | 1831682078
3 | K | 1131061711 | Rozebrání dlažeb vozovek pl do 50 m2 ze zámkové dlažby s ložem z kameniva k zpětnému použití | m2 | 4 |  | 0 | CS ÚRS 2019 02 |  |  | základní |  | 0 | 0 | 0 | 0.098 | 0.392 | 4 | K | 2 |  |  |  | ROZPOCET |  |  |  | 0 | 0 | 0 | 0 | 0 | 1 | 0 | 4 | -1263868663
| VV |  | " dlažba zámková " 4,0 |  | 4 | [13 empty] | VV | 2 | 2 | True | 0 | ROZPOCET
| VV | ZAMKOVA | Mezisoučet |  | 4 | [13 empty] | VV | 2 | 3 | True | 0 | ROZPOCET
| VV |  | Součet |  | 4 | [13 empty] | VV | 2 | 4 | True | 1 | ROZPOCET
4 | K | 979054451 | Očištění vybouraných zámkových dlaždic s původním spárováním z kameniva těženého | m2 | 4 |  | 0 | CS ÚRS 2019 02 |  |  | základní |  | 0 | 0 | 0 | 0 | 0 | 4 | K | 2 |  |  |  | ROZPOCET |  |  |  | 0 | 0 | 0 | 0 | 0 | 1 | 0 | 4 | -78695272
5 | K | 1132011121 | Vytrhání obrub silničních ležatých k zpětnému použití | m | 100 |  | 0 | CS ÚRS 2019 02 |  |  | základní |  | 0 | 0 | 0 | 0.097 | 9.7 | 4 | K | 2 |  |  |  | ROZPOCET |  |  |  | 0 | 0 | 0 | 0 | 0 | 1 | 0 | 4 | -1593977598
| VV | ABOK | " kamenný " 20*1,0 |  | 20 | [13 empty] | VV | 2 | 2 | True | 0 | ROZPOCET
| VV | ABOB | " betonový " 80*1,0 |  | 80 | [13 empty] | VV | 2 | 2 | True | 0 | ROZPOCET
| VV | ABO1 | Součet |  | 100 | [13 empty] | VV | 2 | 4 | True | 1 | ROZPOCET
6 | K | 979024443 | Očištění vybouraných obrubníků a krajníků silničních | m | 100 |  | 0 | CS ÚRS 2019 02 |  |  | základní |  | 0 | 0 | 0 | 0 | 0 | 4 | K | 2 |  |  |  | ROZPOCET |  |  |  | 0 | 0 | 0 | 0 | 0 | 1 | 0 | 4 | -1557297507
7 | K | 1132031111 | Vytrhání obrub z dlažebních kostek k zpětnému použití | m | 34.32 |  | 0 | CS ÚRS 2019 02 |  |  | základní |  | 0 | 0 | 0 | 0.0383 | 1.3145 | 4 | K | 2 |  |  |  | ROZPOCET |  |  |  | 0 | 0 | 0 | 0 | 0 | 1 | 0 | 4 | 1322094862
| VV |  | " dvojřádek z žulových kostek " 296*0,11 |  | 32.56 | [13 empty] | VV | 2 | 2 | True | 0 | ROZPOCET
| VV | PRIDLK2 | Mezisoučet |  | 32.56 | [13 empty] | VV | 2 | 3 | True | 0 | ROZPOCET
| VV |  | " obrubník z žulových kostek " 16*0,11 |  | 1.76 | [13 empty] | VV | 2 | 2 | True | 0 | ROZPOCET
| VV | ABOZULA | Mezisoučet |  | 1.76 | [13 empty] | VV | 2 | 3 | True | 0 | ROZPOCET
| VV | ZULA | Součet |  | 34.32 | [13 empty] | VV | 2 | 4 | True | 1 | ROZPOCET
8 | K | 979071121 | Očištění dlažebních kostek drobných s původním spárováním kamenivem těženým | m2 | 3.775 |  | 0 | CS ÚRS 2019 02 |  |  | základní |  | 0 | 0 | 0 | 0 | 0 | 4 | K | 2 |  |  |  | ROZPOCET |  |  |  | 0 | 0 | 0 | 0 | 0 | 1 | 0 | 4 | -427520870
| VV | KOSTKA | ZULA*0,11 |  | 3.775 | [13 empty] | VV | 2 | 2 | True | 1 | ROZPOCET
9 | K | 1132031112 | Vybourání přídlažby z beton dlaždic š. 250 k zpětnému použití | m | 15 |  | 0 | CS ÚRS 2019 02 |  |  | základní |  | 0 | 0 | 0 | 0.021 | 0.315 | 4 | K | 2 |  |  |  | ROZPOCET |  |  |  | 0 | 0 | 0 | 0 | 0 | 1 | 0 | 4 | 1715723577
| VV |  | 30*0,5 |  | 15 | [13 empty] | VV | 2 | 2 | True | 0 | ROZPOCET
| VV | PRIDL50 | Mezisoučet |  | 15 | [13 empty] | VV | 2 | 3 | True | 0 | ROZPOCET
| VV |  | Součet |  | 15 | [13 empty] | VV | 2 | 4 | True | 1 | ROZPOCET
10 | K | 979054441 | Očištění vybouraných z desek nebo dlaždic s původním spárováním z kameniva těženého | m2 | 3.75 |  | 0 | CS ÚRS 2019 02 |  |  | základní |  | 0 | 0 | 0 | 0 | 0 | 4 | K | 2 |  |  |  | ROZPOCET |  |  |  | 0 | 0 | 0 | 0 | 0 | 1 | 0 | 4 | -1990280837
| VV |  | PRIDL50*0,25 |  | 3.75 | [13 empty] | VV | 2 | 2 | True | 1 | ROZPOCET
11 | K | 1132011111 | Vytrhání obrub chodníkových ležatých k zpětnému použití | m | 40 |  | 0 | CS ÚRS 2019 02 |  |  | základní |  | 0 | 0 | 0 | 0.07666 | 3.0664 | 4 | K | 2 |  |  |  | ROZPOCET |  |  |  | 0 | 0 | 0 | 0 | 0 | 1 | 0 | 4 | 483945293
| VV | ABOCH | " chodník " 40*1,0 |  | 40 | [13 empty] | VV | 2 | 2 | True | 0 | ROZPOCET
| VV | ABO2 | Součet |  | 40 | [13 empty] | VV | 2 | 4 | True | 1 | ROZPOCET
12 | K | 979024442 | Očištění vybouraných obrubníků a krajníků chodníkových | m | 40 |  | 0 | CS ÚRS 2019 02 |  |  | základní |  | 0 | 0 | 0 | 0 | 0 | 4 | K | 2 |  |  |  | ROZPOCET |  |  |  | 0 | 0 | 0 | 0 | 0 | 1 | 0 | 4 | 697265585
13 | K | 113107131 | Odstranění podkladu pl do 50 m2 z betonu prostého tl 150 mm | m2 | 9 |  | 0 | CS ÚRS 2019 02 |  |  | základní |  | 0 | 0 | 0 | 0.325 | 2.925 | 4 | K | 2 |  |  |  | ROZPOCET |  |  |  | 0 | 0 | 0 | 0 | 0 | 1 | 0 | 4 | 968800383
| VV |  | " rozebrání povrchu z betonu " | [15 empty] | VV | 2 | 1 | True | 0 | ROZPOCET
| VV |  | 9,0 |  | 9 | [13 empty] | VV | 2 | 2 | True | 0 | ROZPOCET
| VV | BETON | Mezisoučet |  | 9 | [13 empty] | VV | 2 | 3 | True | 0 | ROZPOCET
| VV |  | Součet |  | 9 | [13 empty] | VV | 2 | 4 | True | 1 | ROZPOCET
14 | K | 919735123 | Řezání stávajícího betonového krytu hl do 150 mm | m | 20 |  | 0 | CS ÚRS 2019 02 |  |  | základní |  | 0 | 3e-05 | 0.0006 | 0 | 0 | 4 | K | 2 |  |  |  | ROZPOCET |  |  |  | 0 | 0 | 0 | 0 | 0 | 1 | 0 | 4 | -1367192976
| VV |  | 9,0/0,9*2 |  | 20 | [13 empty] | VV | 2 | 2 | True | 1 | ROZPOCET
15 | K | 113107111 | Odstranění podkladu pl do 50 m2 z kameniva těženého tl 100 mm | m2 | 98 |  | 0 | CS ÚRS 2019 02 |  |  | základní |  | 0 | 0 | 0 | 0.18 | 17.64 | 4 | K | 2 |  |  |  | ROZPOCET |  |  |  | 0 | 0 | 0 | 0 | 0 | 1 | 0 | 4 | 160261957
| VV |  | " podklad chodníků " | [15 empty] | VV | 2 | 1 | True | 0 | ROZPOCET
| VV |  | " litý asfalt " LA |  | 89 | [13 empty] | VV | 2 | 2 | True | 0 | ROZPOCET
| VV |  | " litý beton " BETON |  | 9 | [13 empty] | VV | 2 | 2 | True | 0 | ROZPOCET
| VV |  | Součet |  | 98 | [13 empty] | VV | 2 | 4 | True | 1 | ROZPOCET
16 | K | 113107112 | Odstranění podkladu pl do 50 m2 z kameniva těženého tl 200 mm | m2 | 80.415 |  | 0 | CS ÚRS 2019 02 |  |  | základní |  | 0 | 0 | 0 | 0.3 | 24.1245 | 4 | K | 2 |  |  |  | ROZPOCET |  |  |  | 0 | 0 | 0 | 0 | 0 | 1 | 0 | 4 | -1132550209
| VV |  | " podklad dlažeb " | [15 empty] | VV | 2 | 1 | True | 0 | ROZPOCET
| VV |  | " dlažba 30/30 " DL30 |  | 50.04 | [13 empty] | VV | 2 | 2 | True | 0 | ROZPOCET
| VV |  | " dlažba 40/40 " DL40 |  | 0.16 | [13 empty] | VV | 2 | 2 | True | 0 | ROZPOCET
| VV |  | " dlažba 10/25 " DL1025 |  | 16.575 | [13 empty] | VV | 2 | 2 | True | 0 | ROZPOCET
| VV |  | " dlažba 20/20 " DL20 |  | 1 | [13 empty] | VV | 2 | 2 | True | 0 | ROZPOCET
| VV |  | " dlažba 15/15 " DL15 |  | 1.44 | [13 empty] | VV | 2 | 2 | True | 0 | ROZPOCET
| VV |  | " dlažba 10/10 " DL10 |  | 7.2 | [13 empty] | VV | 2 | 2 | True | 0 | ROZPOCET
| VV |  | " dlažba zámková " ZAMKOVA |  | 4 | [13 empty] | VV | 2 | 2 | True | 0 | ROZPOCET
| VV |  | Součet |  | 80.415 | [13 empty] | VV | 2 | 4 | True | 1 | ROZPOCET
17 | K | 113107121 | Odstranění podkladu pl do 50 m2 z kameniva drceného tl 100 mm | m2 | 196 |  | 0 | CS ÚRS 2019 02 |  |  | základní |  | 0 | 0 | 0 | 0.17 | 33.32 | 4 | K | 2 |  |  |  | ROZPOCET |  |  |  | 0 | 0 | 0 | 0 | 0 | 1 | 0 | 4 | -944139444
| VV |  | " provizorní recyklát tl. 100mm " | [15 empty] | VV | 2 | 1 | True | 0 | ROZPOCET
| VV |  | " dle výpisu materiálu " 196,0 |  | 196 | [13 empty] | VV | 2 | 2 | True | 0 | ROZPOCET
| VV | REC100 | Součet |  | 196 | [13 empty] | VV | 2 | 4 | True | 1 | ROZPOCET
18 | K | 113107122 | Odstranění podkladu pl do 50 m2 z kameniva drceného tl 200 mm | m2 | 5 |  | 0 | CS ÚRS 2019 02 |  |  | základní |  | 0 | 0 | 0 | 0.29 | 1.45 | 4 | K | 2 |  |  |  | ROZPOCET |  |  |  | 0 | 0 | 0 | 0 | 0 | 1 | 0 | 4 | 1727942040
| VV |  | " odstranění povrchu " 5,0 |  | 5 | [13 empty] | VV | 2 | 2 | True | 0 | ROZPOCET
| VV | STERK | Mezisoučet |  | 5 | [13 empty] | VV | 2 | 3 | True | 0 | ROZPOCET
| VV |  | Součet |  | 5 | [13 empty] | VV | 2 | 4 | True | 1 | ROZPOCET
19 | K | 113107123 | Odstranění podkladu pl do 50 m2 z kameniva drceného tl 300 mm | m2 | 15 |  | 0 | CS ÚRS 2019 02 |  |  | základní |  | 0 | 0 | 0 | 0.44 | 6.6 | 4 | K | 2 |  |  |  | ROZPOCET |  |  |  | 0 | 0 | 0 | 0 | 0 | 1 | 0 | 4 | 1533908470
| VV |  | " ul. Krkoškova " | [15 empty] | VV | 2 | 1 | True | 0 | ROZPOCET
| VV |  | " vozovka kamenivo - 240mm " BVOZOVKA |  | 15 | [13 empty] | VV | 2 | 2 | True | 1 | ROZPOCET
20 | K | 997221551 | Vodorovná doprava suti ze sypkých materiálů do 1 km | t | 107.343 |  | 0 | CS ÚRS 2019 02 |  |  | základní |  | 0 | 0 | 0 | 0 | 0 | 4 | K | 2 |  |  |  | ROZPOCET |  |  |  | 0 | 0 | 0 | 0 | 0 | 1 | 0 | 4 | 1710172118
21 | K | 997221559 | Příplatek ZKD 1 km u vodorovné dopravy suti ze sypkých materiálů | t | 751.401 |  | 0 | CS ÚRS 2019 02 |  |  | základní |  | 0 | 0 | 0 | 0 | 0 | 4 | K | 2 |  |  |  | ROZPOCET |  |  |  | 0 | 0 | 0 | 0 | 0 | 1 | 0 | 4 | -1839554502
| VV |  | 107,343*7 'Přepočtené koeficientem množství |  | 751.401 | [13 empty] | VV | 2 | 2 | False | 1 | ROZPOCET
22 | K | 97909811001 | Poplatek za skládku suti (bez živice) | t | 107.343 |  | 0 | CS ÚRS 2019 02 |  |  | základní |  | 0 | 0 | 0 | 0 | 0 | 4 | K | 2 |  |  |  | ROZPOCET |  |  |  | 0 | 0 | 0 | 0 | 0 | 1 | 0 | 4 | -858584831
23 | K | 113107246 | Odstranění podkladu pl přes 200 m2 živičných tl 300 mm | m2 | 15 |  | 0 | CS ÚRS 2019 02 |  |  | základní |  | 0 | 0 | 0 | 0.709 | 10.635 | 4 | K | 2 |  |  |  | ROZPOCET |  |  |  | 0 | 0 | 0 | 0 | 0 | 1 | 0 | 4 | 1161716788
| VV |  | " asfalt tl. 260mm " | [15 empty] | VV | 2 | 1 | True | 0 | ROZPOCET
| VV |  | " dle výpisu materiálu " 15,0 |  | 15 | [13 empty] | VV | 2 | 2 | True | 0 | ROZPOCET
| VV | BVOZOVKA | Součet |  | 15 | [13 empty] | VV | 2 | 4 | True | 1 | ROZPOCET
24 | K | 919735112 | Řezání stávajícího živičného krytu hl do 100 mm | m | 33.333 |  | 0 | CS ÚRS 2019 02 |  |  | základní |  | 0 | 0 | 0 | 0 | 0 | 4 | K | 2 |  |  |  | ROZPOCET |  |  |  | 0 | 0 | 0 | 0 | 0 | 1 | 0 | 4 | 389381987
| VV |  | " asfalt tl. 260mm " | [15 empty] | VV | 2 | 1 | True | 0 | ROZPOCET
| VV |  | " dle výpisu materiálu " 15,0/0,9*2 |  | 33.333 | [13 empty] | VV | 2 | 2 | True | 1 | ROZPOCET
25 | K | 113107142 | Odstranění podkladu pl do 50 m2 živičných tl 100 mm | m2 | 89 |  | 0 | CS ÚRS 2019 02 |  |  | základní |  | 0 | 0 | 0 | 0.22 | 19.58 | 4 | K | 2 |  |  |  | ROZPOCET |  |  |  | 0 | 0 | 0 | 0 | 0 | 1 | 0 | 4 | 1163537858
| VV |  | " rozebrání chodníku - litý asfalt + obalov. kamenivo " | [15 empty] | VV | 2 | 1 | True | 0 | ROZPOCET
| VV |  | 89,0 |  | 89 | [13 empty] | VV | 2 | 2 | True | 0 | ROZPOCET
| VV | LA | Mezisoučet |  | 89 | [13 empty] | VV | 2 | 3 | True | 0 | ROZPOCET
| VV |  | Součet |  | 89 | [13 empty] | VV | 2 | 4 | True | 1 | ROZPOCET
26 | K | 919735112 | Řezání stávajícího živičného krytu hl do 100 mm | m | 197.778 |  | 0 | CS ÚRS 2019 02 |  |  | základní |  | 0 | 0 | 0 | 0 | 0 | 4 | K | 2 |  |  |  | ROZPOCET |  |  |  | 0 | 0 | 0 | 0 | 0 | 1 | 0 | 4 | 28120497
| VV |  | " rozebrání chodníku - litý asfalt " | [15 empty] | VV | 2 | 1 | True | 0 | ROZPOCET
| VV |  | 89,0/0,9*2 |  | 197.778 | [13 empty] | VV | 2 | 2 | True | 1 | ROZPOCET
27 | K | 997221551 | Vodorovná doprava suti ze sypkých materiálů do 1 km | t | 30.215 |  | 0 | CS ÚRS 2019 02 |  |  | základní |  | 0 | 0 | 0 | 0 | 0 | 4 | K | 2 |  |  |  | ROZPOCET |  |  |  | 0 | 0 | 0 | 0 | 0 | 1 | 0 | 4 | -1659771087
28 | K | 997221559 | Příplatek ZKD 1 km u vodorovné dopravy suti ze sypkých materiálů | t | 241.72 |  | 0 | CS ÚRS 2019 02 |  |  | základní |  | 0 | 0 | 0 | 0 | 0 | 4 | K | 2 |  |  |  | ROZPOCET |  |  |  | 0 | 0 | 0 | 0 | 0 | 1 | 0 | 4 | 261252206
| VV |  | 30,215*8 'Přepočtené koeficientem množství |  | 241.72 | [13 empty] | VV | 2 | 2 | False | 1 | ROZPOCET
29 | K | 97909811002 | Poplatek za skládku suti - živice | t | 30.215 |  | 0 | CS ÚRS 2019 02 |  |  | základní |  | 0 | 0 | 0 | 0 | 0 | 4 | K | 2 |  |  |  | ROZPOCET |  |  |  | 0 | 0 | 0 | 0 | 0 | 1 | 0 | 4 | -1517803105
30 | K | 119001401 | Dočasné zajištění potrubí ocelového nebo litinového DN do 200 | m | 50.4 |  | 0 | CS ÚRS 2019 02 |  |  | základní |  | 0 | 0.00868 | 0.43747 | 0 | 0 | 4 | K | 2 |  |  |  | ROZPOCET |  |  |  | 0 | 0 | 0 | 0 | 0 | 1 | 0 | 4 | -1802689602
| VV |  | " křížení plyn, voda " 0,9*56 |  | 50.4 | [13 empty] | VV | 2 | 2 | True | 0 | ROZPOCET
| VV | POTRUBI1 | Součet |  | 50.4 | [13 empty] | VV | 2 | 4 | True | 1 | ROZPOCET
31 | K | 119001421 | Dočasné zajištění kabelů a kabelových tratí ze 3 volně ložených kabelů | m | 121.5 |  | 0 | CS ÚRS 2019 02 |  |  | základní |  | 0 | 0.0369 | 4.4834 | 0 | 0 | 4 | K | 2 |  |  |  | ROZPOCET |  |  |  | 0 | 0 | 0 | 0 | 0 | 1 | 0 | 4 | 2100955669
| VV |  | " křížení kabelů " 0,9*135 |  | 121.5 | [13 empty] | VV | 2 | 2 | True | 0 | ROZPOCET
| VV | KABEL | Součet |  | 121.5 | [13 empty] | VV | 2 | 4 | True | 1 | ROZPOCET
32 | K | 130001101 | Příplatek za ztížení vykopávky v blízkosti podzemního vedení | m3 | 285.066 |  | 0 | CS ÚRS 2019 02 |  |  | základní |  | 0 | 0 | 0 | 0 | 0 | 4 | K | 2 |  |  |  | ROZPOCET |  |  |  | 0 | 0 | 0 | 0 | 0 | 1 | 0 | 4 | 876162945
| VV |  | POTRUBI1*1,2*1,7 |  | 102.816 | [13 empty] | VV | 2 | 2 | True | 0 | ROZPOCET
| VV |  | KABEL*1,0*1,5 |  | 182.25 | [13 empty] | VV | 2 | 2 | True | 0 | ROZPOCET
| VV | VYKOPR | Součet |  | 285.066 | [13 empty] | VV | 2 | 4 | True | 1 | ROZPOCET
33 | K | 121101101 | Sejmutí ornice s přemístěním na vzdálenost do 50 m | m3 | 10 |  | 0 | CS ÚRS 2019 02 |  |  | základní |  | 0 | 0 | 0 | 0 | 0 | 4 | K | 2 |  |  |  | ROZPOCET |  |  |  | 0 | 0 | 0 | 0 | 0 | 1 | 0 | 4 | 1176120977
| VV |  | " trávník - veřejný " 29,0*0,1 |  | 2.9 | [13 empty] | VV | 2 | 2 | True | 0 | ROZPOCET
| VV |  | " trávník - veřejný " 71,0*0,1 |  | 7.1 | [13 empty] | VV | 2 | 2 | True | 0 | ROZPOCET
| VV | ORNICE | Mezisoučet |  | 10 | [13 empty] | VV | 2 | 3 | True | 0 | ROZPOCET
| VV |  | Součet |  | 10 | [13 empty] | VV | 2 | 4 | True | 1 | ROZPOCET
34 | K | 132201202 | Hloubení rýh š do 2000 mm v hornině tř. 3 objemu do 1000 m3 | m3 | 169.297 |  | 0 | CS ÚRS 2019 02 |  |  | základní |  | 0 | 0 | 0 | 0 | 0 | 4 | K | 2 |  |  |  | ROZPOCET |  |  |  | 0 | 0 | 0 | 0 | 0 | 1 | 0 | 4 | -570226341
| VV |  | " VP1-d32 " 0,9*(246,35-244,74-0,08/2+0,032/2+0,1)*2,7 |  | 4.097 | [13 empty] | VV | 2 | 2 | True | 0 | ROZPOCET
| VV |  | " VP2-d32 " 0,9*(246,30-244,69-0,08/2+0,032/2+0,1)*1,5 |  | 2.276 | [13 empty] | VV | 2 | 2 | True | 0 | ROZPOCET
| VV |  | " VP3-d32 " 0,9*(246,35-244,75-0,08/2+0,032/2+0,1)*2,7 |  | 4.073 | [13 empty] | VV | 2 | 2 | True | 0 | ROZPOCET
| VV |  | " VP4-d32 " 0,9*(246,40-244,81-0,08/2+0,032/2+0,1)*0,8 |  | 1.2 | [13 empty] | VV | 2 | 2 | True | 0 | ROZPOCET
| VV |  | " VP5-d32 " 0,9*(246,41-244,79-0,08/2+0,032/2+0,1)*16,5 |  | 25.186 | [13 empty] | VV | 2 | 2 | True | 0 | ROZPOCET
| VV |  | " VP6-d32 " 0,9*(246,50-244,87-0,08/2+0,032/2+0,1)*0,8 |  | 1.228 | [13 empty] | VV | 2 | 2 | True | 0 | ROZPOCET
| VV |  | " VP8-d40 " 0,9*(247,54-245,53-0,08/2+0,040/2+0,1)*23,5 |  | 44.204 | [13 empty] | VV | 2 | 2 | True | 0 | ROZPOCET
| VV |  | " VP9-d32 " 0,9*(247,00-245,25-0,08/2+0,032/2+0,1)*8,6 |  | 14.133 | [13 empty] | VV | 2 | 2 | True | 0 | ROZPOCET
| VV |  | " VP10-d32 " 0,9*(248,10-245,90-0,08/2+0,032/2+0,1)*0,8 |  | 1.639 | [13 empty] | VV | 2 | 2 | True | 0 | ROZPOCET
| VV |  | " VP11-d32 " 0,9*(247,58-245,78-0,08/2+0,032/2+0,1)*0,8 |  | 1.351 | [13 empty] | VV | 2 | 2 | True | 0 | ROZPOCET
| VV |  | " VP12-d32 " 0,9*(248,40-246,31-0,08/2+0,032/2+0,1)*26,7 |  | 52.049 | [13 empty] | VV | 2 | 2 | True | 0 | ROZPOCET
| VV |  | " VP13-d32 " 0,9*(247,00-245,25-0,08/2+0,032/2+0,1)*9,7 |  | 15.941 | [13 empty] | VV | 2 | 2 | True | 0 | ROZPOCET
| VV |  | " VP14-d32 " 0,9*(248,90-247,00-0,08/2+0,032/2+0,1)*23,0 |  | 40.903 | [13 empty] | VV | 2 | 2 | True | 0 | ROZPOCET
| VV |  | " VP16-d32 " 0,9*(248,90-247,09-0,08/2+0,032/2+0,1)*12,7 |  | 21.557 | [13 empty] | VV | 2 | 2 | True | 0 | ROZPOCET
| VV |  | " VP18-d32 " 0,9*(249,68-247,87-0,08/2+0,032/2+0,1)*0,8 |  | 1.358 | [13 empty] | VV | 2 | 2 | True | 0 | ROZPOCET
| VV |  | " VP19-d32 " 0,9*(250,00-247,79-0,08/2+0,032/2+0,1)*7,0 |  | 14.402 | [13 empty] | VV | 2 | 2 | True | 0 | ROZPOCET
| VV |  | " VP19a-d32 " 0,9*(249,95-247,86-0,08/2+0,032/2+0,1)*15,3 |  | 29.826 | [13 empty] | VV | 2 | 2 | True | 0 | ROZPOCET
| VV |  | " VP21-d32 " 0,9*(249,93-247,92-0,08/2+0,032/2+0,1)*7,0 |  | 13.142 | [13 empty] | VV | 2 | 2 | True | 0 | ROZPOCET
| VV |  | " VP22a-d40 " 0,9*(249,90-247,99-0,08/2+0,040/2+0,1)*0,8 |  | 1.433 | [13 empty] | VV | 2 | 2 | True | 0 | ROZPOCET
| VV |  | " VP23-d32 " 0,9*(249,79-248,08-0,08/2+0,032/2+0,1)*7,0 |  | 11.252 | [13 empty] | VV | 2 | 2 | True | 0 | ROZPOCET
| VV |  | " VP24-d40 " 0,9*(249,83-248,07-0,08/2+0,040/2+0,1)*0,8 |  | 1.325 | [13 empty] | VV | 2 | 2 | True | 0 | ROZPOCET
| VV |  | " VP24a-d40 " 0,9*(249,78-248,07-0,08/2+0,040/2+0,1)*0,8 |  | 1.289 | [13 empty] | VV | 2 | 2 | True | 0 | ROZPOCET
| VV |  | " VP25-d50 " 0,9*(249,70-247,97-0,08/2+0,050/2+0,1)*15,5 |  | 25.319 | [13 empty] | VV | 2 | 2 | True | 0 | ROZPOCET
| VV |  | " VP26-d32 " 0,9*(249,74-248,02-0,08/2+0,032/2+0,1)*11,3 |  | 18.265 | [13 empty] | VV | 2 | 2 | True | 0 | ROZPOCET
| VV |  | " VP27-d40 " 0,9*(249,79-248,08-0,08/2+0,040/2+0,1)*7,0 |  | 11.277 | [13 empty] | VV | 2 | 2 | True | 0 | ROZPOCET
| VV |  | " VP28-d32 " 0,9*(249,69-247,94-0,08/2+0,032/2+0,1)*0,8 |  | 1.315 | [13 empty] | VV | 2 | 2 | True | 0 | ROZPOCET
| VV |  | " VP30-d50 " 0,9*(249,67-247,88-0,08/2+0,050/2+0,1)*0,8 |  | 1.35 | [13 empty] | VV | 2 | 2 | True | 0 | ROZPOCET
| VV |  | " VP32-d32 " 0,9*(249,65-247,83-0,08/2+0,032/2+0,1)*12,3 |  | 20.989 | [13 empty] | VV | 2 | 2 | True | 0 | ROZPOCET
| VV |  | " VP32a-d32 " 0,9*(249,64-247,77-0,08/2+0,032/2+0,1)*5,6 |  | 9.808 | [13 empty] | VV | 2 | 2 | True | 0 | ROZPOCET
| VV |  | " VP33-d63 " 0,9*(249,37-247,55-0,08/2+0,063/2+0,1)*0,8 |  | 1.376 | [13 empty] | VV | 2 | 2 | True | 0 | ROZPOCET
| VV |  | " VP34-d32 " 0,9*(249,62-247,71-0,08/2+0,032/2+0,1)*12,3 |  | 21.985 | [13 empty] | VV | 2 | 2 | True | 0 | ROZPOCET
| VV |  | " VP36-d32 " 0,9*(249,56-247,67-0,08/2+0,032/2+0,1)*0,8 |  | 1.416 | [13 empty] | VV | 2 | 2 | True | 0 | ROZPOCET
| VV |  | " VP36a-d32 " 0,9*(249,52-247,64-0,08/2+0,032/2+0,1)*0,8 |  | 1.408 | [13 empty] | VV | 2 | 2 | True | 0 | ROZPOCET
| VV |  | " VP36b-d40 " 0,9*(249,45-247,60-0,08/2+0,040/2+0,1)*11,4 |  | 19.802 | [13 empty] | VV | 2 | 2 | True | 0 | ROZPOCET
| VV |  | " VP40-d50 " 0,9*(249,45-247,60-0,08/2+0,050/2+0,1)*11,8 |  | 20.55 | [13 empty] | VV | 2 | 2 | True | 0 | ROZPOCET
| VV |  | " VP41-d50 " 0,9*(248,39-246,56-0,08/2+0,050/2+0,1)*7,0 |  | 12.065 | [13 empty] | VV | 2 | 2 | True | 0 | ROZPOCET
| VV |  | " VP42-d40 " 0,9*(248,61-246,80-0,08/2+0,040/2+0,1)*0,8 |  | 1.361 | [13 empty] | VV | 2 | 2 | True | 0 | ROZPOCET
| VV |  | " VP43-d32 " 0,9*(248,18-246,31-0,08/2+0,032/2+0,1)*7,0 |  | 12.26 | [13 empty] | VV | 2 | 2 | True | 0 | ROZPOCET
| VV |  | " VP44/44a-d63 " 0,9*(248,44-246,61-0,08/2+0,063/2+0,1)*11,7 |  | 20.233 | [13 empty] | VV | 2 | 2 | True | 0 | ROZPOCET
| VV |  | " VP45-d32 " 0,9*(248,17-246,30-0,08/2+0,032/2+0,1)*7,0 |  | 12.26 | [13 empty] | VV | 2 | 2 | True | 0 | ROZPOCET
| VV |  | " VP45a-d32 " 0,9*(248,03-246,13-0,08/2+0,032/2+0,1)*9,8 |  | 17.428 | [13 empty] | VV | 2 | 2 | True | 0 | ROZPOCET
| VV |  | " VP46-d32 " 0,9*(248,09-246,21-0,08/2+0,032/2+0,1)*11,7 |  | 20.597 | [13 empty] | VV | 2 | 2 | True | 0 | ROZPOCET
| VV |  | " VP47-d32 " 0,9*(248,02-246,13-0,08/2+0,032/2+0,1)*9,8 |  | 17.34 | [13 empty] | VV | 2 | 2 | True | 0 | ROZPOCET
| VV |  | " VP47a-d32 " 0,9*(247,89-245,95-0,08/2+0,032/2+0,1)*9,8 |  | 17.781 | [13 empty] | VV | 2 | 2 | True | 0 | ROZPOCET
| VV |  | " VP48-d32 " 0,9*(248,03-246,12-0,08/2+0,032/2+0,1)*6,5 |  | 11.618 | [13 empty] | VV | 2 | 2 | True | 0 | ROZPOCET
| VV |  | " VP49-d32 " 0,9*(247,85-245,95-0,08/2+0,032/2+0,1)*9,8 |  | 17.428 | [13 empty] | VV | 2 | 2 | True | 0 | ROZPOCET
| VV |  | " VP50-d32 " 0,9*(248,02-246,12-0,08/2+0,032/2+0,1)*6,5 |  | 11.56 | [13 empty] | VV | 2 | 2 | True | 0 | ROZPOCET
| VV |  | " VP51-d32 " 0,9*(247,69-245,78-0,08/2+0,032/2+0,1)*9,8 |  | 17.517 | [13 empty] | VV | 2 | 2 | True | 0 | ROZPOCET
| VV |  | " VP52-d32 " 0,9*(247,89-245,98-0,08/2+0,032/2+0,1)*6,5 |  | 11.618 | [13 empty] | VV | 2 | 2 | True | 0 | ROZPOCET
| VV |  | " VP53-d32 " 0,9*(247,68-245,77-0,08/2+0,032/2+0,1)*9,8 |  | 17.517 | [13 empty] | VV | 2 | 2 | True | 0 | ROZPOCET
| VV |  | " VP54-d32 " 0,9*(247,89-245,98-0,08/2+0,032/2+0,1)*6,5 |  | 11.618 | [13 empty] | VV | 2 | 2 | True | 0 | ROZPOCET
| VV |  | " VP55-d32 " 0,9*(247,52-245,61-0,08/2+0,032/2+0,1)*9,8 |  | 17.517 | [13 empty] | VV | 2 | 2 | True | 0 | ROZPOCET
| VV |  | " VP56-d32 " 0,9*(247,78-245,88-0,08/2+0,032/2+0,1)*6,5 |  | 11.56 | [13 empty] | VV | 2 | 2 | True | 0 | ROZPOCET
| VV |  | " VP57-d32 " 0,9*(247,52-245,61-0,08/2+0,032/2+0,1)*9,8 |  | 17.517 | [13 empty] | VV | 2 | 2 | True | 0 | ROZPOCET
| VV |  | " VP59-d32 " 0,9*(247,41-245,52-0,08/2+0,032/2+0,1)*7,0 |  | 12.386 | [13 empty] | VV | 2 | 2 | True | 0 | ROZPOCET
| VV |  | " VPF1-d32 " 0,9*(246,21-244,57-0,08/2+0,032/2+0,1)*11,2 |  | 17.297 | [13 empty] | VV | 2 | 2 | True | 0 | ROZPOCET
| VV |  | " VPF1a-d40 " 0,9*(246,26-244,64-0,08/2+0,040/2+0,1)*0,8 |  | 1.224 | [13 empty] | VV | 2 | 2 | True | 0 | ROZPOCET
| VV |  | " VPF2-d32 " 0,9*(246,22-244,58-0,08/2+0,032/2+0,1)*16,2 |  | 25.019 | [13 empty] | VV | 2 | 2 | True | 0 | ROZPOCET
| VV |  | " VPF3-d32 " 0,9*(246,31-244,72-0,08/2+0,032/2+0,1)*12,6 |  | 18.892 | [13 empty] | VV | 2 | 2 | True | 0 | ROZPOCET
| VV |  | " VPF4-d32 " 0,9*(246,29-244,69-0,08/2+0,032/2+0,1)*18,7 |  | 28.207 | [13 empty] | VV | 2 | 2 | True | 0 | ROZPOCET
| VV |  | " VPF5-d32 " 0,9*(246,40-244,86-0,08/2+0,032/2+0,1)*0,8 |  | 1.164 | [13 empty] | VV | 2 | 2 | True | 0 | ROZPOCET
| VV |  | " VPF6-d32 " 0,9*(246,42-244,88-0,08/2+0,032/2+0,1)*20,3 |  | 29.524 | [13 empty] | VV | 2 | 2 | True | 0 | ROZPOCET
| VV |  | " VPF7-d32 " 0,9*(246,51-244,95-0,08/2+0,032/2+0,1)*0,8 |  | 1.178 | [13 empty] | VV | 2 | 2 | True | 0 | ROZPOCET
| VV |  | " VPZ2-d32 " 0,9*(247,73-246,12-0,08/2+0,032/2+0,1)*0,8 |  | 1.214 | [13 empty] | VV | 2 | 2 | True | 0 | ROZPOCET
| VV |  | " VPZ3-d32 " 0,9*(247,73-246,13-0,08/2+0,032/2+0,1)*0,8 |  | 1.207 | [13 empty] | VV | 2 | 2 | True | 0 | ROZPOCET
| VV |  | " VPZ4-d32 " 0,9*(247,74-246,14-0,08/2+0,032/2+0,1)*0,8 |  | 1.207 | [13 empty] | VV | 2 | 2 | True | 0 | ROZPOCET
| VV |  | " VPA23-d40 " 0,9*(250,03-247,66-0,08/2+0,040/2+0,1)*11,2 |  | 24.696 | [13 empty] | VV | 2 | 2 | True | 0 | ROZPOCET
| VV |  | " VPA25-d40 " 0,9*(249,92-247,86-0,08/2+0,040/2+0,1)*11,4 |  | 21.956 | [13 empty] | VV | 2 | 2 | True | 0 | ROZPOCET
| VV |  | " VPB1-d32 " 0,9*(249,07-247,23-0,08/2+0,032/2+0,1)*0,8 |  | 1.38 | [13 empty] | VV | 2 | 2 | True | 0 | ROZPOCET
| VV |  | " VPB2-d50 " 0,9*(249,38-247,56-0,08/2+0,050/2+0,1)*0,8 |  | 1.372 | [13 empty] | VV | 2 | 2 | True | 0 | ROZPOCET
| VV | VYKOP1 | Mezisoučet |  | 923.442 | [13 empty] | VV | 2 | 3 | True | 0 | ROZPOCET
| VV |  | " odpočet povrchů " | [15 empty] | VV | 2 | 1 | True | 0 | ROZPOCET
| VV |  | " vozovka asfaltová provizorně zapravovaná " | [15 empty] | VV | 2 | 1 | True | 0 | ROZPOCET
| VV |  | -0,5*BVOZOVKA |  | -7.5 | [13 empty] | VV | 2 | 2 | True | 0 | ROZPOCET
| VV |  | " vozovka provizorně zapravená recyklátem " | [15 empty] | VV | 2 | 1 | True | 0 | ROZPOCET
| VV |  | -0,1*REC100 |  | -19.6 | [13 empty] | VV | 2 | 2 | True | 0 | ROZPOCET
| VV |  | " trávník " -ORNICE |  | -10 | [13 empty] | VV | 2 | 2 | True | 0 | ROZPOCET
| VV |  | " dlažba betonová (30/30, 10/10, 40/40, 20/20, 15/15, 15/20)" | [15 empty] | VV | 2 | 1 | True | 0 | ROZPOCET
| VV |  | -0,2*(DL10+DL15+DL20+DL30+DL40+DL1025) |  | -15.283 | [13 empty] | VV | 2 | 2 | True | 0 | ROZPOCET
| VV |  | " dlažba zámková " | [15 empty] | VV | 2 | 1 | True | 0 | ROZPOCET
| VV |  | -0,23*ZAMKOVA |  | -0.92 | [13 empty] | VV | 2 | 2 | True | 0 | ROZPOCET
| VV |  | " chodník - litý asfalt " | [15 empty] | VV | 2 | 1 | True | 0 | ROZPOCET
| VV |  | -0,19*LA |  | -16.91 | [13 empty] | VV | 2 | 2 | True | 0 | ROZPOCET
| VV |  | " povrch beton, štěrk " | [15 empty] | VV | 2 | 1 | True | 0 | ROZPOCET
| VV |  | -0,25*BETON |  | -2.25 | [13 empty] | VV | 2 | 2 | True | 0 | ROZPOCET
| VV |  | -0,2*STERK |  | -1 | [13 empty] | VV | 2 | 2 | True | 0 | ROZPOCET
| VV |  | " odpočet stáv. vodovodu " | [15 empty] | VV | 2 | 1 | True | 0 | ROZPOCET
| VV |  | " DN80 " -17,0*PI*(0,098/2)^2 |  | -0.128 | [13 empty] | VV | 2 | 2 | True | 0 | ROZPOCET
| VV |  | " DN100 " -8,0*PI*(0,110/2)^2 |  | -0.076 | [13 empty] | VV | 2 | 2 | True | 0 | ROZPOCET
| VV |  | " DN200 " -10,0*PI*(0,222/2)^2 |  | -0.387 | [13 empty] | VV | 2 | 2 | True | 0 | ROZPOCET
| VV |  | " ruční výkop " | [15 empty] | VV | 2 | 1 | True | 0 | ROZPOCET
| VV |  | -VYKOPR |  | -285.066 | [13 empty] | VV | 2 | 2 | True | 0 | ROZPOCET
| VV | VYKOP | Součet |  | 564.322 | [13 empty] | VV | 2 | 4 | True | 0 | ROZPOCET
| VV |  | " ve 3. třídě - 30 % " | [15 empty] | VV | 2 | 1 | True | 0 | ROZPOCET
| VV |  | VYKOP*0,3 |  | 169.297 | [13 empty] | VV | 2 | 2 | True | 1 | ROZPOCET
35 | K | 132301202 | Hloubení rýh š do 2000 mm v hornině tř. 4 objemu do 1000 m3 | m3 | 395.025 |  | 0 | CS ÚRS 2019 02 |  |  | základní |  | 0 | 0 | 0 | 0 | 0 | 4 | K | 2 |  |  |  | ROZPOCET |  |  |  | 0 | 0 | 0 | 0 | 0 | 1 | 0 | 4 | 1278540785
| VV |  | " 70% " VYKOP*0,7 |  | 395.025 | [13 empty] | VV | 2 | 2 | True | 1 | ROZPOCET
36 | K | 132212202 | Hloubení rýh š přes 600 do 2000 mm ručním nebo pneum nářadím v nesoudržných horninách tř. 3 | m3 | 85.52 |  | 0 | CS ÚRS 2019 02 |  |  | základní |  | 0 | 0 | 0 | 0 | 0 | 4 | K | 2 |  |  |  | ROZPOCET |  |  |  | 0 | 0 | 0 | 0 | 0 | 1 | 0 | 4 | -1823618800
| VV |  | " ruční výkop " | [15 empty] | VV | 2 | 1 | True | 0 | ROZPOCET
| VV |  | " 30% " VYKOPR*0,3 |  | 85.52 | [13 empty] | VV | 2 | 2 | True | 1 | ROZPOCET
37 | K | 132312202 | Hloubení rýh š přes 600 do 2000 mm ručním nebo pneum nářadím v nesoudržných horninách tř. 4 | m3 | 199.546 |  | 0 | CS ÚRS 2019 02 |  |  | základní |  | 0 | 0 | 0 | 0 | 0 | 4 | K | 2 |  |  |  | ROZPOCET |  |  |  | 0 | 0 | 0 | 0 | 0 | 1 | 0 | 4 | 217139257
| VV |  | " 70% " VYKOPR*0,7 |  | 199.546 | [13 empty] | VV | 2 | 2 | True | 1 | ROZPOCET
38 | K | 1322012191 | Příplatek za vytěžení potrubí do D63 vč. naložení | m | 545 |  | 0 | CS ÚRS 2019 02 |  |  | základní |  | 0 | 0 | 0 | 0.00042 | 0.2289 | 4 | K | 2 |  |  |  | ROZPOCET |  |  |  | 0 | 0 | 0 | 0 | 0 | 1 | 0 | 4 | 226803519
| VV |  | PE32+PE40+PE50+PE63 |  | 545 | [13 empty] | VV | 2 | 2 | True | 1 | ROZPOCET
39 | K | 9970131121 | Vnitrostaveništní doprava suti a vybouraných hmot svisle | t | 0.227 |  | 0 | CS ÚRS 2019 02 |  |  | základní |  | 0 | 0 | 0 | 0 | 0 | 4 | K | 2 |  |  |  | ROZPOCET |  |  |  | 0 | 0 | 0 | 0 | 0 | 1 | 0 | 4 | -265356491
40 | K | 997013501 | Odvoz suti a vybouraných hmot na skládku nebo meziskládku do 1 km se složením | t | 0.227 |  | 0 | CS ÚRS 2019 02 |  |  | základní |  | 0 | 0 | 0 | 0 | 0 | 4 | K | 2 |  |  |  | ROZPOCET |  |  |  | 0 | 0 | 0 | 0 | 0 | 1 | 0 | 4 | -1156186607
41 | K | 997013509 | Příplatek k odvozu suti a vybouraných hmot na skládku ZKD 1 km přes 1 km | t | 1.589 |  | 0 | CS ÚRS 2019 02 |  |  | základní |  | 0 | 0 | 0 | 0 | 0 | 4 | K | 2 |  |  |  | ROZPOCET |  |  |  | 0 | 0 | 0 | 0 | 0 | 1 | 0 | 4 | 205622028
| VV |  | 0,227*7 'Přepočtené koeficientem množství |  | 1.589 | [13 empty] | VV | 2 | 2 | False | 1 | ROZPOCET
42 | K | 979098191 | Poplatek za skládku suti | t | 0.227 |  | 0 | CS ÚRS 2019 02 |  |  | základní |  | 0 | 0 | 0 | 0 | 0 | 4 | K | 2 |  |  |  | ROZPOCET |  |  |  | 0 | 0 | 0 | 0 | 0 | 1 | 0 | 4 | 1801372191
43 | K | 151101102 | Zřízení příložného pažení a rozepření stěn rýh hl do 4 m | m2 | 2052.085 |  | 0 | CS ÚRS 2019 02 |  |  | základní |  | 0 | 0.00085 | 1.7443 | 0 | 0 | 4 | K | 2 |  |  |  | ROZPOCET |  |  |  | 0 | 0 | 0 | 0 | 0 | 1 | 0 | 4 | 387621726
| VV |  | " VP1-d32 " 2*(246,35-244,74-0,08/2+0,032/2+0,1)*2,7 |  | 9.104 | [13 empty] | VV | 2 | 2 | True | 0 | ROZPOCET
| VV |  | " VP2-d32 " 2*(246,30-244,69-0,08/2+0,032/2+0,1)*1,5 |  | 5.058 | [13 empty] | VV | 2 | 2 | True | 0 | ROZPOCET
| VV |  | " VP3-d32 " 2*(246,35-244,75-0,08/2+0,032/2+0,1)*2,7 |  | 9.05 | [13 empty] | VV | 2 | 2 | True | 0 | ROZPOCET
| VV |  | " VP4-d32 " 2*(246,40-244,81-0,08/2+0,032/2+0,1)*0,8 |  | 2.666 | [13 empty] | VV | 2 | 2 | True | 0 | ROZPOCET
| VV |  | " VP5-d32 " 2*(246,41-244,79-0,08/2+0,032/2+0,1)*16,5 |  | 55.968 | [13 empty] | VV | 2 | 2 | True | 0 | ROZPOCET
| VV |  | " VP6-d32 " 2*(246,50-244,87-0,08/2+0,032/2+0,1)*0,8 |  | 2.73 | [13 empty] | VV | 2 | 2 | True | 0 | ROZPOCET
| VV |  | " VP8-d40 " 2*(247,54-245,53-0,08/2+0,040/2+0,1)*23,5 |  | 98.23 | [13 empty] | VV | 2 | 2 | True | 0 | ROZPOCET
| VV |  | " VP9-d32 " 2*(247,00-245,25-0,08/2+0,032/2+0,1)*8,6 |  | 31.407 | [13 empty] | VV | 2 | 2 | True | 0 | ROZPOCET
| VV |  | " VP10-d32 " 2*(248,10-245,90-0,08/2+0,032/2+0,1)*0,8 |  | 3.642 | [13 empty] | VV | 2 | 2 | True | 0 | ROZPOCET
| VV |  | " VP11-d32 " 2*(247,58-245,78-0,08/2+0,032/2+0,1)*0,8 |  | 3.002 | [13 empty] | VV | 2 | 2 | True | 0 | ROZPOCET
| VV |  | " VP12-d32 " 2*(248,40-246,31-0,08/2+0,032/2+0,1)*26,7 |  | 115.664 | [13 empty] | VV | 2 | 2 | True | 0 | ROZPOCET
| VV |  | " VP13-d32 " 2*(247,00-245,25-0,08/2+0,032/2+0,1)*9,7 |  | 35.424 | [13 empty] | VV | 2 | 2 | True | 0 | ROZPOCET
| VV |  | " VP14-d32 " 2*(248,90-247,00-0,08/2+0,032/2+0,1)*23,0 |  | 90.896 | [13 empty] | VV | 2 | 2 | True | 0 | ROZPOCET
| VV |  | " VP16-d32 " 2*(248,90-247,09-0,08/2+0,032/2+0,1)*12,7 |  | 47.904 | [13 empty] | VV | 2 | 2 | True | 0 | ROZPOCET
| VV |  | " VP18-d32 " 2*(249,68-247,87-0,08/2+0,032/2+0,1)*0,8 |  | 3.018 | [13 empty] | VV | 2 | 2 | True | 0 | ROZPOCET
| VV |  | " VP19-d32 " 2*(250,00-247,79-0,08/2+0,032/2+0,1)*7,0 |  | 32.004 | [13 empty] | VV | 2 | 2 | True | 0 | ROZPOCET
| VV |  | " VP19a-d32 " 2*(249,95-247,86-0,08/2+0,032/2+0,1)*15,3 |  | 66.28 | [13 empty] | VV | 2 | 2 | True | 0 | ROZPOCET
| VV |  | " VP21-d32 " 2*(249,93-247,92-0,08/2+0,032/2+0,1)*7,0 |  | 29.204 | [13 empty] | VV | 2 | 2 | True | 0 | ROZPOCET
| VV |  | " VP22a-d40 " 2*(249,90-247,99-0,08/2+0,040/2+0,1)*0,8 |  | 3.184 | [13 empty] | VV | 2 | 2 | True | 0 | ROZPOCET
| VV |  | " VP23-d32 " 2*(249,79-248,08-0,08/2+0,032/2+0,1)*7,0 |  | 25.004 | [13 empty] | VV | 2 | 2 | True | 0 | ROZPOCET
| VV |  | " VP24-d40 " 2*(249,83-248,07-0,08/2+0,040/2+0,1)*0,8 |  | 2.944 | [13 empty] | VV | 2 | 2 | True | 0 | ROZPOCET
| VV |  | " VP24a-d40 " 2*(249,78-248,07-0,08/2+0,040/2+0,1)*0,8 |  | 2.864 | [13 empty] | VV | 2 | 2 | True | 0 | ROZPOCET
| VV |  | " VP25-d50 " 2*(249,70-247,97-0,08/2+0,050/2+0,1)*15,5 |  | 56.265 | [13 empty] | VV | 2 | 2 | True | 0 | ROZPOCET
| VV |  | " VP26-d32 " 2*(249,74-248,02-0,08/2+0,032/2+0,1)*11,3 |  | 40.59 | [13 empty] | VV | 2 | 2 | True | 0 | ROZPOCET
| VV |  | " VP27-d40 " 2*(249,79-248,08-0,08/2+0,040/2+0,1)*7,0 |  | 25.06 | [13 empty] | VV | 2 | 2 | True | 0 | ROZPOCET
| VV |  | " VP28-d32 " 2*(249,69-247,94-0,08/2+0,032/2+0,1)*0,8 |  | 2.922 | [13 empty] | VV | 2 | 2 | True | 0 | ROZPOCET
| VV |  | " VP30-d50 " 2*(249,67-247,88-0,08/2+0,050/2+0,1)*0,8 |  | 3 | [13 empty] | VV | 2 | 2 | True | 0 | ROZPOCET
| VV |  | " VP32-d32 " 2*(249,65-247,83-0,08/2+0,032/2+0,1)*12,3 |  | 46.642 | [13 empty] | VV | 2 | 2 | True | 0 | ROZPOCET
| VV |  | " VP32a-d32 " 2*(249,64-247,77-0,08/2+0,032/2+0,1)*5,6 |  | 21.795 | [13 empty] | VV | 2 | 2 | True | 0 | ROZPOCET
| VV |  | " VP33-d63 " 2*(249,37-247,55-0,08/2+0,063/2+0,1)*0,8 |  | 3.058 | [13 empty] | VV | 2 | 2 | True | 0 | ROZPOCET
| VV |  | " VP34-d32 " 2*(249,62-247,71-0,08/2+0,032/2+0,1)*12,3 |  | 48.856 | [13 empty] | VV | 2 | 2 | True | 0 | ROZPOCET
| VV |  | " VP36-d32 " 2*(249,56-247,67-0,08/2+0,032/2+0,1)*0,8 |  | 3.146 | [13 empty] | VV | 2 | 2 | True | 0 | ROZPOCET
| VV |  | " VP36a-d32 " 2*(249,52-247,64-0,08/2+0,032/2+0,1)*0,8 |  | 3.13 | [13 empty] | VV | 2 | 2 | True | 0 | ROZPOCET
| VV |  | " VP36b-d40 " 2*(249,45-247,60-0,08/2+0,040/2+0,1)*11,4 |  | 44.004 | [13 empty] | VV | 2 | 2 | True | 0 | ROZPOCET
| VV |  | " VP40-d50 " 2*(249,45-247,60-0,08/2+0,050/2+0,1)*11,8 |  | 45.666 | [13 empty] | VV | 2 | 2 | True | 0 | ROZPOCET
| VV |  | " VP41-d50 " 2*(248,39-246,56-0,08/2+0,050/2+0,1)*7,0 |  | 26.81 | [13 empty] | VV | 2 | 2 | True | 0 | ROZPOCET
| VV |  | " VP42-d40 " 2*(248,61-246,80-0,08/2+0,040/2+0,1)*0,8 |  | 3.024 | [13 empty] | VV | 2 | 2 | True | 0 | ROZPOCET
| VV |  | " VP43-d32 " 2*(248,18-246,31-0,08/2+0,032/2+0,1)*7,0 |  | 27.244 | [13 empty] | VV | 2 | 2 | True | 0 | ROZPOCET
| VV |  | " VP44/44a-d63 " 2*(248,44-246,61-0,08/2+0,063/2+0,1)*11,7 |  | 44.963 | [13 empty] | VV | 2 | 2 | True | 0 | ROZPOCET
| VV |  | " VP45-d32 " 2*(248,17-246,30-0,08/2+0,032/2+0,1)*7,0 |  | 27.244 | [13 empty] | VV | 2 | 2 | True | 0 | ROZPOCET
| VV |  | " VP45a-d32 " 2*(248,03-246,13-0,08/2+0,032/2+0,1)*9,8 |  | 38.73 | [13 empty] | VV | 2 | 2 | True | 0 | ROZPOCET
| VV |  | " VP46-d32 " 2*(248,09-246,21-0,08/2+0,032/2+0,1)*11,7 |  | 45.77 | [13 empty] | VV | 2 | 2 | True | 0 | ROZPOCET
| VV |  | " VP47-d32 " 2*(248,02-246,13-0,08/2+0,032/2+0,1)*9,8 |  | 38.534 | [13 empty] | VV | 2 | 2 | True | 0 | ROZPOCET
| VV |  | " VP47a-d32 " 2*(247,89-245,95-0,08/2+0,032/2+0,1)*9,8 |  | 39.514 | [13 empty] | VV | 2 | 2 | True | 0 | ROZPOCET
| VV |  | " VP48-d32 " 2*(248,03-246,12-0,08/2+0,032/2+0,1)*6,5 |  | 25.818 | [13 empty] | VV | 2 | 2 | True | 0 | ROZPOCET
| VV |  | " VP49-d32 " 2*(247,85-245,95-0,08/2+0,032/2+0,1)*9,8 |  | 38.73 | [13 empty] | VV | 2 | 2 | True | 0 | ROZPOCET
| VV |  | " VP50-d32 " 2*(248,02-246,12-0,08/2+0,032/2+0,1)*6,5 |  | 25.688 | [13 empty] | VV | 2 | 2 | True | 0 | ROZPOCET
| VV |  | " VP51-d32 " 2*(247,69-245,78-0,08/2+0,032/2+0,1)*9,8 |  | 38.926 | [13 empty] | VV | 2 | 2 | True | 0 | ROZPOCET
| VV |  | " VP52-d32 " 2*(247,89-245,98-0,08/2+0,032/2+0,1)*6,5 |  | 25.818 | [13 empty] | VV | 2 | 2 | True | 0 | ROZPOCET
| VV |  | " VP53-d32 " 2*(247,68-245,77-0,08/2+0,032/2+0,1)*9,8 |  | 38.926 | [13 empty] | VV | 2 | 2 | True | 0 | ROZPOCET
| VV |  | " VP54-d32 " 2*(247,89-245,98-0,08/2+0,032/2+0,1)*6,5 |  | 25.818 | [13 empty] | VV | 2 | 2 | True | 0 | ROZPOCET
| VV |  | " VP55-d32 " 2*(247,52-245,61-0,08/2+0,032/2+0,1)*9,8 |  | 38.926 | [13 empty] | VV | 2 | 2 | True | 0 | ROZPOCET
| VV |  | " VP56-d32 " 2*(247,78-245,88-0,08/2+0,032/2+0,1)*6,5 |  | 25.688 | [13 empty] | VV | 2 | 2 | True | 0 | ROZPOCET
| VV |  | " VP57-d32 " 2*(247,52-245,61-0,08/2+0,032/2+0,1)*9,8 |  | 38.926 | [13 empty] | VV | 2 | 2 | True | 0 | ROZPOCET
| VV |  | " VP59-d32 " 2*(247,41-245,52-0,08/2+0,032/2+0,1)*7,0 |  | 27.524 | [13 empty] | VV | 2 | 2 | True | 0 | ROZPOCET
| VV |  | " VPF1-d32 " 2*(246,21-244,57-0,08/2+0,032/2+0,1)*11,2 |  | 38.438 | [13 empty] | VV | 2 | 2 | True | 0 | ROZPOCET
| VV |  | " VPF1a-d40 " 2*(246,26-244,64-0,08/2+0,040/2+0,1)*0,8 |  | 2.72 | [13 empty] | VV | 2 | 2 | True | 0 | ROZPOCET
| VV |  | " VPF2-d32 " 2*(246,22-244,58-0,08/2+0,032/2+0,1)*16,2 |  | 55.598 | [13 empty] | VV | 2 | 2 | True | 0 | ROZPOCET
| VV |  | " VPF3-d32 " 2*(246,31-244,72-0,08/2+0,032/2+0,1)*12,6 |  | 41.983 | [13 empty] | VV | 2 | 2 | True | 0 | ROZPOCET
| VV |  | " VPF4-d32 " 2*(246,29-244,69-0,08/2+0,032/2+0,1)*18,7 |  | 62.682 | [13 empty] | VV | 2 | 2 | True | 0 | ROZPOCET
| VV |  | " VPF5-d32 " 2*(246,40-244,86-0,08/2+0,032/2+0,1)*0,8 |  | 2.586 | [13 empty] | VV | 2 | 2 | True | 0 | ROZPOCET
| VV |  | " VPF6-d32 " 2*(246,42-244,88-0,08/2+0,032/2+0,1)*20,3 |  | 65.61 | [13 empty] | VV | 2 | 2 | True | 0 | ROZPOCET
| VV |  | " VPF7-d32 " 2*(246,51-244,95-0,08/2+0,032/2+0,1)*0,8 |  | 2.618 | [13 empty] | VV | 2 | 2 | True | 0 | ROZPOCET
| VV |  | " VPZ2-d32 " 2*(247,73-246,12-0,08/2+0,032/2+0,1)*0,8 |  | 2.698 | [13 empty] | VV | 2 | 2 | True | 0 | ROZPOCET
| VV |  | " VPZ3-d32 " 2*(247,73-246,13-0,08/2+0,032/2+0,1)*0,8 |  | 2.682 | [13 empty] | VV | 2 | 2 | True | 0 | ROZPOCET
| VV |  | " VPZ4-d32 " 2*(247,74-246,14-0,08/2+0,032/2+0,1)*0,8 |  | 2.682 | [13 empty] | VV | 2 | 2 | True | 0 | ROZPOCET
| VV |  | " VPA23-d40 " 2*(250,03-247,66-0,08/2+0,040/2+0,1)*11,2 |  | 54.88 | [13 empty] | VV | 2 | 2 | True | 0 | ROZPOCET
| VV |  | " VPA25-d40 " 2*(249,92-247,86-0,08/2+0,040/2+0,1)*11,4 |  | 48.792 | [13 empty] | VV | 2 | 2 | True | 0 | ROZPOCET
| VV |  | " VPB1-d32 " 2*(249,07-247,23-0,08/2+0,032/2+0,1)*0,8 |  | 3.066 | [13 empty] | VV | 2 | 2 | True | 0 | ROZPOCET
| VV |  | " VPB2-d50 " 2*(249,38-247,56-0,08/2+0,050/2+0,1)*0,8 |  | 3.048 | [13 empty] | VV | 2 | 2 | True | 0 | ROZPOCET
| VV |  | Součet |  | 2052.085 | [13 empty] | VV | 2 | 4 | True | 1 | ROZPOCET
44 | K | 151101112 | Odstranění příložného pažení a rozepření stěn rýh hl do 4 m | m2 | 2052.085 |  | 0 | CS ÚRS 2019 02 |  |  | základní |  | 0 | 0 | 0 | 0 | 0 | 4 | K | 2 |  |  |  | ROZPOCET |  |  |  | 0 | 0 | 0 | 0 | 0 | 1 | 0 | 4 | 44014581
45 | K | 161101102 | Svislé přemístění výkopku z horniny tř. 1 až 4 hl výkopu do 4 m | m3 | 310.377 |  | 0 | CS ÚRS 2019 02 |  |  | základní |  | 0 | 0 | 0 | 0 | 0 | 4 | K | 2 |  |  |  | ROZPOCET |  |  |  | 0 | 0 | 0 | 0 | 0 | 1 | 0 | 4 | -71309544
| VV |  | " 55% " VYKOP*0,55 |  | 310.377 | [13 empty] | VV | 2 | 2 | True | 1 | ROZPOCET
46 | K | 162701103 | Vodorovné přemístění do 8000 m výkopku/sypaniny z horniny tř. 1 až 4 | m3 | 849.388 |  | 0 | CS ÚRS 2019 02 |  |  | základní |  | 0 | 0 | 0 | 0 | 0 | 4 | K | 2 |  |  |  | ROZPOCET |  |  |  | 0 | 0 | 0 | 0 | 0 | 1 | 0 | 4 | 234978765
| VV |  | VYKOP+VYKOPR |  | 849.388 | [13 empty] | VV | 2 | 2 | True | 0 | ROZPOCET
| VV | ODVOZ1 | Součet |  | 849.388 | [13 empty] | VV | 2 | 4 | True | 1 | ROZPOCET
47 | K | 1712012111 | Poplatek za skládku zeminy | m3 | 178.371 |  | 0 | CS ÚRS 2019 02 |  |  | základní |  | 0 | 0 | 0 | 0 | 0 | 4 | K | 2 |  |  |  | ROZPOCET |  |  |  | 0 | 0 | 0 | 0 | 0 | 1 | 0 | 4 | 625027537
| VV |  | " navážka 70% + 30% z 30% = 79% " | [15 empty] | VV | 2 | 1 | True | 0 | ROZPOCET
| VV |  | " výsledné procenta = 79% " | [15 empty] | VV | 2 | 1 | True | 0 | ROZPOCET
| VV |  | ODVOZ1*0,21 |  | 178.371 | [13 empty] | VV | 2 | 2 | True | 1 | ROZPOCET
48 | K | 1712012112 | Poplatek za skládku navážky | m3 | 671.017 |  | 0 | CS ÚRS 2019 02 |  |  | základní |  | 0 | 0 | 0 | 0 | 0 | 4 | K | 2 |  |  |  | ROZPOCET |  |  |  | 0 | 0 | 0 | 0 | 0 | 1 | 0 | 4 | 1966076436
| VV |  | ODVOZ1*0,79 |  | 671.017 | [13 empty] | VV | 2 | 2 | True | 1 | ROZPOCET
49 | K | 174101101 | Zásyp jam, šachet rýh nebo kolem objektů sypaninou se zhutněním | m3 | 642.381 |  | 0 | CS ÚRS 2019 02 |  |  | základní |  | 0 | 0 | 0 | 0 | 0 | 4 | K | 2 |  |  |  | ROZPOCET |  |  |  | 0 | 0 | 0 | 0 | 0 | 1 | 0 | 4 | -1905604165
| VV |  | " prostor k zásypu " | [15 empty] | VV | 2 | 1 | True | 0 | ROZPOCET
| VV |  | " výkopy " VYKOP1 |  | 923.442 | [13 empty] | VV | 2 | 2 | True | 0 | ROZPOCET
| VV |  | " odpočet tělesa vodovodních přípojek " | [15 empty] | VV | 2 | 1 | True | 0 | ROZPOCET
| VV |  | -PE32*0,9*(0,1+0,032+0,3) |  | -161.508 | [13 empty] | VV | 2 | 2 | True | 0 | ROZPOCET
| VV |  | -PE40*0,9*(0,1+0,040+0,3) |  | -27.126 | [13 empty] | VV | 2 | 2 | True | 0 | ROZPOCET
| VV |  | -PE50*0,9*(0,1+0,050+0,3) |  | -17.172 | [13 empty] | VV | 2 | 2 | True | 0 | ROZPOCET
| VV |  | -PE63*0,9*(0,1+0,063+0,3) |  | -7.792 | [13 empty] | VV | 2 | 2 | True | 0 | ROZPOCET
| VV |  | " odpočet povrchů " | [15 empty] | VV | 2 | 1 | True | 0 | ROZPOCET
| VV |  | " odpočet provizorní zapravení vozovky " | [15 empty] | VV | 2 | 1 | True | 0 | ROZPOCET
| VV |  | -0,1*PROVIZOR10 |  | -21.1 | [13 empty] | VV | 2 | 2 | True | 0 | ROZPOCET
| VV |  | " trávník " -ORNICE |  | -10 | [13 empty] | VV | 2 | 2 | True | 0 | ROZPOCET
| VV |  | " dlažba betonová (30/30, 10/10, 40/40, 20/20, 15/15, 15/20)" | [15 empty] | VV | 2 | 1 | True | 0 | ROZPOCET
| VV |  | -0,2*(DL10+DL15+DL20+DL30+DL40+DL1025) |  | -15.283 | [13 empty] | VV | 2 | 2 | True | 0 | ROZPOCET
| VV |  | " dlažba zámková " | [15 empty] | VV | 2 | 1 | True | 0 | ROZPOCET
| VV |  | -0,23*ZAMKOVA |  | -0.92 | [13 empty] | VV | 2 | 2 | True | 0 | ROZPOCET
| VV |  | " chodník - litý asfalt " | [15 empty] | VV | 2 | 1 | True | 0 | ROZPOCET
| VV |  | -0,19*LA |  | -16.91 | [13 empty] | VV | 2 | 2 | True | 0 | ROZPOCET
| VV |  | " povrch beton, štěrk " | [15 empty] | VV | 2 | 1 | True | 0 | ROZPOCET
| VV |  | -0,25*BETON |  | -2.25 | [13 empty] | VV | 2 | 2 | True | 0 | ROZPOCET
| VV |  | -0,2*STERK |  | -1 | [13 empty] | VV | 2 | 2 | True | 0 | ROZPOCET
| VV | ZASYP1 | Součet |  | 642.381 | [13 empty] | VV | 2 | 4 | True | 1 | ROZPOCET
50 | M | 5833120302 | zhutněný zásyp náhradním zásypovým materiálem (plná frakce) | m3 | 674.5 |  | 0 | CS ÚRS 2019 02 |  |  | základní |  | 0 | 0 | 0 | 0 | 0 | 8 | M | 2 |  |  |  | ROZPOCET |  |  |  | 0 | 0 | 0 | 0 | 0 | 1 | 0 | 4 | -846714541
| VV |  | ZASYP1*1,05 |  | 674.5 | [13 empty] | VV | 2 | 2 | True | 1 | ROZPOCET
51 | K | 167101102 | Nakládání výkopku z hornin tř. 1 až 4 přes 100 m3 | m3 | 674.5 |  | 0 | CS ÚRS 2019 02 |  |  | základní |  | 0 | 0 | 0 | 0 | 0 | 4 | K | 2 |  |  |  | ROZPOCET |  |  |  | 0 | 0 | 0 | 0 | 0 | 1 | 0 | 4 | -1659341965
| VV |  | " přesun hmot " ZASYP1*1,05 |  | 674.5 | [13 empty] | VV | 2 | 2 | True | 1 | ROZPOCET
52 | K | 162201102 | Vodorovné přemístění do 50 m výkopku/sypaniny z horniny tř. 1 až 4 | m3 | 674.5 |  | 0 | CS ÚRS 2019 02 |  |  | základní |  | 0 | 0 | 0 | 0 | 0 | 4 | K | 2 |  |  |  | ROZPOCET |  |  |  | 0 | 0 | 0 | 0 | 0 | 1 | 0 | 4 | -273580385
53 | K | 175151101 | Obsypání potrubí strojně sypaninou bez prohození, uloženou do 3 m | m3 | 163.987 |  | 0 | CS ÚRS 2019 02 |  |  | základní |  | 0 | 0 | 0 | 0 | 0 | 4 | K | 2 |  |  |  | ROZPOCET |  |  |  | 0 | 0 | 0 | 0 | 0 | 1 | 0 | 4 | 1687982171
| VV |  | (0,032+0,3)*0,9*PE32 |  | 124.122 | [13 empty] | VV | 2 | 2 | True | 0 | ROZPOCET
| VV |  | (0,040+0,3)*0,9*PE40 |  | 20.961 | [13 empty] | VV | 2 | 2 | True | 0 | ROZPOCET
| VV |  | (0,050+0,3)*0,9*PE50 |  | 13.356 | [13 empty] | VV | 2 | 2 | True | 0 | ROZPOCET
| VV |  | (0,063+0,3)*0,9*PE63 |  | 6.109 | [13 empty] | VV | 2 | 2 | True | 0 | ROZPOCET
| VV | OBSYP1 | Mezisoučet |  | 164.548 | [13 empty] | VV | 2 | 3 | True | 0 | ROZPOCET
| VV |  | " odpočet potrubí " | [15 empty] | VV | 2 | 1 | True | 0 | ROZPOCET
| VV |  | -PI*(0,032/2)^2*PE32 |  | -0.334 | [13 empty] | VV | 2 | 2 | True | 0 | ROZPOCET
| VV |  | -PI*(0,040/2)^2*PE40 |  | -0.086 | [13 empty] | VV | 2 | 2 | True | 0 | ROZPOCET
| VV |  | -PI*(0,050/2)^2*PE50 |  | -0.083 | [13 empty] | VV | 2 | 2 | True | 0 | ROZPOCET
| VV |  | -PI*(0,063/2)^2*PE63 |  | -0.058 | [13 empty] | VV | 2 | 2 | True | 0 | ROZPOCET
| VV | OBSYP | Součet |  | 163.987 | [13 empty] | VV | 2 | 4 | True | 1 | ROZPOCET
54 | M | 5833120303 | zhutněný obsyp nesodržnou materiálem velikost zrn max. 20mm | m3 | 172.186 |  | 0 | CS ÚRS 2019 02 |  |  | základní |  | 0 | 0 | 0 | 0 | 0 | 8 | M | 2 |  |  |  | ROZPOCET |  |  |  | 0 | 0 | 0 | 0 | 0 | 1 | 0 | 4 | 386018894
| VV |  | OBSYP*1,05 |  | 172.186 | [13 empty] | VV | 2 | 2 | True | 1 | ROZPOCET
55 | K | 167101102 | Nakládání výkopku z hornin tř. 1 až 4 přes 100 m3 | m3 | 172.186 |  | 0 | CS ÚRS 2019 02 |  |  | základní |  | 0 | 0 | 0 | 0 | 0 | 4 | K | 2 |  |  |  | ROZPOCET |  |  |  | 0 | 0 | 0 | 0 | 0 | 1 | 0 | 4 | 1220081402
| VV |  | " přesun hmot " OBSYP |  | 163.987 | [13 empty] | VV | 2 | 2 | True | 1 | ROZPOCET
| VV |  | 163,987*1,05 'Přepočtené koeficientem množství |  | 172.186 | [13 empty] | VV | 2 | 2 | False | 1 | ROZPOCET
56 | K | 162201102 | Vodorovné přemístění do 50 m výkopku/sypaniny z horniny tř. 1 až 4 | m3 | 172.186 |  | 0 | CS ÚRS 2019 02 |  |  | základní |  | 0 | 0 | 0 | 0 | 0 | 4 | K | 2 |  |  |  | ROZPOCET |  |  |  | 0 | 0 | 0 | 0 | 0 | 1 | 0 | 4 | 556722740
| VV |  | 163,987*1,05 'Přepočtené koeficientem množství |  | 172.186 | [13 empty] | VV | 2 | 2 | False | 1 | ROZPOCET
57 | K | 182301123 | Rozprostření ornice pl do 500 m2 ve svahu přes 1:5 tl vrstvy do 200 mm | m2 | 100 |  | 0 | CS ÚRS 2019 02 |  |  | základní |  | 0 | 0 | 0 | 0 | 0 | 4 | K | 2 |  |  |  | ROZPOCET |  |  |  | 0 | 0 | 0 | 0 | 0 | 1 | 0 | 4 | 327424898
| VV |  | " zapravení " ORNICE/0,1 |  | 100 | [13 empty] | VV | 2 | 2 | True | 1 | ROZPOCET
58 | K | 167101102 | Nakládání výkopku z hornin tř. 1 až 4 přes 100 m3 | m3 | 10 |  | 0 | CS ÚRS 2019 02 |  |  | základní |  | 0 | 0 | 0 | 0 | 0 | 4 | K | 2 |  |  |  | ROZPOCET |  |  |  | 0 | 0 | 0 | 0 | 0 | 1 | 0 | 4 | -1862848166
| VV |  | " dovoz " ORNICE |  | 10 | [13 empty] | VV | 2 | 2 | True | 1 | ROZPOCET
59 | K | 162701103 | Vodorovné přemístění do 8000 m výkopku/sypaniny z horniny tř. 1 až 4 | m3 | 10 |  | 0 | CS ÚRS 2019 02 |  |  | základní |  | 0 | 0 | 0 | 0 | 0 | 4 | K | 2 |  |  |  | ROZPOCET |  |  |  | 0 | 0 | 0 | 0 | 0 | 1 | 0 | 4 | -523431979
60 | K | 183402121 | Rozrušení půdy souvislé plochy do 500 m2 hloubky do 150 mm v rovině a svahu do 1:5 | m2 | 100 |  | 0 | CS ÚRS 2019 02 |  |  | základní |  | 0 | 0 | 0 | 0 | 0 | 4 | K | 2 |  |  |  | ROZPOCET |  |  |  | 0 | 0 | 0 | 0 | 0 | 1 | 0 | 4 | -1230151599
| VV |  | " sanace trávníku mimo rýhu " | [15 empty] | VV | 2 | 1 | True | 0 | ROZPOCET
| VV |  | TRAVA/2 |  | 100 | [13 empty] | VV | 2 | 2 | True | 1 | ROZPOCET
61 | K | 181111111 | Plošná úprava terénu do 500 m2 zemina tř 1 až 4 nerovnosti do 100 mm v rovinně a svahu do 1:5 | m2 | 200 |  | 0 | CS ÚRS 2019 02 |  |  | základní |  | 0 | 0 | 0 | 0 | 0 | 4 | K | 2 |  |  |  | ROZPOCET |  |  |  | 0 | 0 | 0 | 0 | 0 | 1 | 0 | 4 | 1082452251
| VV |  | " sanace trávníku i mimo rýhu " | [15 empty] | VV | 2 | 1 | True | 0 | ROZPOCET
| VV | TRAVA | ORNICE/0,1*2 |  | 200 | [13 empty] | VV | 2 | 2 | True | 1 | ROZPOCET
62 | K | 1814111391 | Založení parkového trávníku výsevem v rovině a ve svahu do 1:5 vč.předseťové přípravy, zálivky a ošetřování, hnojení | m2 | 200 |  | 0 | CS ÚRS 2019 02 |  |  | základní |  | 0 | 0 | 0 | 0 | 0 | 4 | K | 2 |  |  |  | ROZPOCET |  |  |  | 0 | 0 | 0 | 0 | 0 | 1 | 0 | 4 | 1840531188
| VV |  | " sanace trávníku i mimo rýhu " | [15 empty] | VV | 2 | 1 | True | 0 | ROZPOCET
| VV |  | TRAVA |  | 200 | [13 empty] | VV | 2 | 2 | True | 1 | ROZPOCET
63 | M | 005724100 | osivo směs travní parková | kg | 7 |  | 0 | CS ÚRS 2019 02 |  |  | základní |  | 0 | 0.001 | 0.007 | 0 | 0 | 8 | M | 2 |  |  |  | ROZPOCET |  |  |  | 0 | 0 | 0 | 0 | 0 | 1 | 0 | 4 | 1962955044
| VV |  | TRAVA*0,035 |  | 7 | [13 empty] | VV | 2 | 2 | True | 1 | ROZPOCET
| D | 4 | Vodorovné konstrukce |  |  |  | 0 | [5 empty] | 0 |  | 0 |  | 0 | 1 | D | 1 |  |  |  | ROZPOCET | [9 empty] | 0
64 | K | 451572111 | Lože pod potrubí otevřený výkop z kameniva drobného těženého | m3 | 49.05 |  | 0 | CS ÚRS 2019 02 |  |  | základní |  | 0 | 0 | 0 | 0 | 0 | 4 | K | 2 |  |  |  | ROZPOCET |  |  |  | 0 | 0 | 0 | 0 | 0 | 1 | 0 | 4 | 135856076
| VV |  | 0,1*0,9*PE32 |  | 37.386 | [13 empty] | VV | 2 | 2 | True | 0 | ROZPOCET
| VV |  | 0,1*0,9*PE40 |  | 6.165 | [13 empty] | VV | 2 | 2 | True | 0 | ROZPOCET
| VV |  | 0,1*0,9*PE50 |  | 3.816 | [13 empty] | VV | 2 | 2 | True | 0 | ROZPOCET
| VV |  | 0,1*0,9*PE63 |  | 1.683 | [13 empty] | VV | 2 | 2 | True | 0 | ROZPOCET
| VV | LOZE | Součet |  | 49.05 | [13 empty] | VV | 2 | 4 | True | 1 | ROZPOCET
65 | K | 167101101 | Nakládání výkopku z hornin tř. 1 až 4 do 100 m3 | m3 | 49.05 |  | 0 | CS ÚRS 2019 02 |  |  | základní |  | 0 | 0 | 0 | 0 | 0 | 4 | K | 2 |  |  |  | ROZPOCET |  |  |  | 0 | 0 | 0 | 0 | 0 | 1 | 0 | 4 | -283227431
| VV |  | " přesun hmot " LOZE |  | 49.05 | [13 empty] | VV | 2 | 2 | True | 1 | ROZPOCET
66 | K | 162201102 | Vodorovné přemístění do 50 m výkopku/sypaniny z horniny tř. 1 až 4 | m3 | 49.05 |  | 0 | CS ÚRS 2019 02 |  |  | základní |  | 0 | 0 | 0 | 0 | 0 | 4 | K | 2 |  |  |  | ROZPOCET |  |  |  | 0 | 0 | 0 | 0 | 0 | 1 | 0 | 4 | -156241686
| D | 50 | Komunikace provizorně zapravená |  |  |  | 0 | [5 empty] | 0 |  | 0 |  | 0 | 1 | D | 1 |  |  |  | ROZPOCET | [9 empty] | 0
67 | K | 564931412 | Podklad z asfaltového recyklátu tl 100 mm | m2 | 211 |  | 0 | CS ÚRS 2019 02 |  |  | základní |  | 0 | 0 | 0 | 0 | 0 | 4 | K | 2 |  |  |  | ROZPOCET |  |  |  | 0 | 0 | 0 | 0 | 0 | 1 | 0 | 4 | -806420629
| VV |  | " provizorní zapravení vozovky " BVOZOVKA |  | 15 | [13 empty] | VV | 2 | 2 | True | 0 | ROZPOCET
| VV |  | " provizorní zapravení vozovky " REC100 |  | 196 | [13 empty] | VV | 2 | 2 | True | 0 | ROZPOCET
| VV | PROVIZOR10 | Součet |  | 211 | [13 empty] | VV | 2 | 4 | True | 1 | ROZPOCET
68 | K | 167101101 | Nakládání výkopku z hornin tř. 1 až 4 do 100 m3 | m3 | 21.1 |  | 0 | CS ÚRS 2019 02 |  |  | základní |  | 0 | 0 | 0 | 0 | 0 | 4 | K | 2 |  |  |  | ROZPOCET |  |  |  | 0 | 0 | 0 | 0 | 0 | 1 | 0 | 4 | -979828144
| VV |  | PROVIZOR10*0,1 |  | 21.1 | [13 empty] | VV | 2 | 2 | True | 1 | ROZPOCET
69 | K | 162201102 | Vodorovné přemístění do 50 m výkopku/sypaniny z horniny tř. 1 až 4 | m3 | 21.1 |  | 0 | CS ÚRS 2019 02 |  |  | základní |  | 0 | 0 | 0 | 0 | 0 | 4 | K | 2 |  |  |  | ROZPOCET |  |  |  | 0 | 0 | 0 | 0 | 0 | 1 | 0 | 4 | 1140677356
| D | 51 | Komunikace zapravené |  |  |  | 0 | [5 empty] | 0 |  | 60.5058 |  | 0 | 1 | D | 1 |  |  |  | ROZPOCET | [9 empty] | 0
70 | K | 564231111 | Podklad nebo podsyp ze štěrkopísku ŠP tl 100 mm | m2 | 98 |  | 0 | CS ÚRS 2019 02 |  |  | základní |  | 0 | 0 | 0 | 0 | 0 | 4 | K | 2 |  |  |  | ROZPOCET |  |  |  | 0 | 0 | 0 | 0 | 0 | 1 | 0 | 4 | -554359620
| VV |  | " zapravení " | [15 empty] | VV | 2 | 1 | True | 0 | ROZPOCET
| VV |  | " podklad chodníků " | [15 empty] | VV | 2 | 1 | True | 0 | ROZPOCET
| VV |  | " litý asfalt " LA |  | 89 | [13 empty] | VV | 2 | 2 | True | 0 | ROZPOCET
| VV |  | " litý beton " BETON |  | 9 | [13 empty] | VV | 2 | 2 | True | 0 | ROZPOCET
| VV | ŠP10 | Součet |  | 98 | [13 empty] | VV | 2 | 4 | True | 1 | ROZPOCET
71 | K | 564251111 | Podklad nebo podsyp ze štěrkopísku ŠP tl 150 mm | m2 | 80.609 |  | 0 | CS ÚRS 2019 02 |  |  | základní |  | 0 | 0 | 0 | 0 | 0 | 4 | K | 2 |  |  |  | ROZPOCET |  |  |  | 0 | 0 | 0 | 0 | 0 | 1 | 0 | 4 | -655355063
| VV |  | " zapravení dlažeb " | [15 empty] | VV | 2 | 1 | True | 0 | ROZPOCET
| VV |  | " podklad dlažeb " | [15 empty] | VV | 2 | 1 | True | 0 | ROZPOCET
| VV |  | " dlažba 30/30 " DL30 |  | 50.04 | [13 empty] | VV | 2 | 2 | True | 0 | ROZPOCET
| VV |  | " dlažba 40/40 " DL40 |  | 0.16 | [13 empty] | VV | 2 | 2 | True | 0 | ROZPOCET
| VV |  | " dlažba 10/25 " DL1025 |  | 16.575 | [13 empty] | VV | 2 | 2 | True | 0 | ROZPOCET
| VV |  | " dlažba 20/20 " DL20 |  | 1 | [13 empty] | VV | 2 | 2 | True | 0 | ROZPOCET
| VV |  | " dlažba 15/15 " DL15 |  | 1.44 | [13 empty] | VV | 2 | 2 | True | 0 | ROZPOCET
| VV |  | " dlažba 10/10 " DL10 |  | 7.2 | [13 empty] | VV | 2 | 2 | True | 0 | ROZPOCET
| VV |  | " dlažba zámková " ZAMKOVA |  | 4 | [13 empty] | VV | 2 | 2 | True | 0 | ROZPOCET
| VV |  | " obrubník z žulových kostek " ABOZULA*0,11 |  | 0.194 | [13 empty] | VV | 2 | 2 | True | 0 | ROZPOCET
| VV | ŠP15 | Součet |  | 80.609 | [13 empty] | VV | 2 | 4 | True | 1 | ROZPOCET
72 | K | 5649621111 | Kryt z mechanicky zpevněného kameniva MZK tl 200 mm | m2 | 5 |  | 0 | CS ÚRS 2019 02 |  |  | základní |  | 0 | 0 | 0 | 0 | 0 | 4 | K | 2 |  |  |  | ROZPOCET |  |  |  | 0 | 0 | 0 | 0 | 0 | 1 | 0 | 4 | -293654731
| VV |  | STERK |  | 5 | [13 empty] | VV | 2 | 2 | True | 1 | ROZPOCET
73 | K | 167101101 | Nakládání výkopku z hornin tř. 1 až 4 do 100 m3 | m3 | 22.891 |  | 0 | CS ÚRS 2019 02 |  |  | základní |  | 0 | 0 | 0 | 0 | 0 | 4 | K | 2 |  |  |  | ROZPOCET |  |  |  | 0 | 0 | 0 | 0 | 0 | 1 | 0 | 4 | 2143020962
| VV |  | " přesun hmot " | [15 empty] | VV | 2 | 1 | True | 0 | ROZPOCET
| VV |  | ŠP10*0,1 |  | 9.8 | [13 empty] | VV | 2 | 2 | True | 0 | ROZPOCET
| VV |  | ŠP15*0,15 |  | 12.091 | [13 empty] | VV | 2 | 2 | True | 0 | ROZPOCET
| VV |  | STERK*0,2 |  | 1 | [13 empty] | VV | 2 | 2 | True | 0 | ROZPOCET
| VV |  | Součet |  | 22.891 | [13 empty] | VV | 2 | 4 | True | 1 | ROZPOCET
74 | K | 162201102 | Vodorovné přemístění do 50 m výkopku/sypaniny z horniny tř. 1 až 4 | m3 | 22.891 |  | 0 | CS ÚRS 2019 02 |  |  | základní |  | 0 | 0 | 0 | 0 | 0 | 4 | K | 2 |  |  |  | ROZPOCET |  |  |  | 0 | 0 | 0 | 0 | 0 | 1 | 0 | 4 | -850083904
75 | K | 596212210 | Kladení zámkové dlažby pozemních komunikací tl 80 mm skupiny A pl do 50 m2 | m2 | 4 |  | 0 | CS ÚRS 2019 02 |  |  | základní |  | 0 | 0.10362 | 0.41448 | 0 | 0 | 4 | K | 2 |  |  |  | ROZPOCET |  |  |  | 0 | 0 | 0 | 0 | 0 | 1 | 0 | 4 | -1955190050
| VV |  | ZAMKOVA |  | 4 | [13 empty] | VV | 2 | 2 | True | 1 | ROZPOCET
76 | K | 596811120 | Kladení betonové dlažby komunikací pro pěší do lože z kameniva vel do 0,09 m2 plochy do 50 m2 | m2 | 76.255 |  | 0 | CS ÚRS 2019 02 |  |  | základní |  | 0 | 0.101 | 7.7018 | 0 | 0 | 4 | K | 2 |  |  |  | ROZPOCET |  |  |  | 0 | 0 | 0 | 0 | 0 | 1 | 0 | 4 | -918102903
| VV |  | " zapravení dlažeb " | [15 empty] | VV | 2 | 1 | True | 0 | ROZPOCET
| VV |  | " dlažba 30/30 " DL30 |  | 50.04 | [13 empty] | VV | 2 | 2 | True | 0 | ROZPOCET
| VV |  | " dlažba 10/25 " DL1025 |  | 16.575 | [13 empty] | VV | 2 | 2 | True | 0 | ROZPOCET
| VV |  | " dlažba 20/20 " DL20 |  | 1 | [13 empty] | VV | 2 | 2 | True | 0 | ROZPOCET
| VV |  | " dlažba 15/15 " DL15 |  | 1.44 | [13 empty] | VV | 2 | 2 | True | 0 | ROZPOCET
| VV |  | " dlažba 10/10 " DL10 |  | 7.2 | [13 empty] | VV | 2 | 2 | True | 0 | ROZPOCET
| VV |  | Součet |  | 76.255 | [13 empty] | VV | 2 | 4 | True | 1 | ROZPOCET
77 | K | 596811220 | Kladení betonové dlažby komunikací pro pěší do lože z kameniva vel do 0,25 m2 plochy do 50 m2 | m2 | 0.16 |  | 0 | CS ÚRS 2019 02 |  |  | základní |  | 0 | 0.101 | 0.01616 | 0 | 0 | 4 | K | 2 |  |  |  | ROZPOCET |  |  |  | 0 | 0 | 0 | 0 | 0 | 1 | 0 | 4 | 1609535096
| VV |  | DL40 |  | 0.16 | [13 empty] | VV | 2 | 2 | True | 1 | ROZPOCET
78 | K | 581124115 | Kryt z betonu komunikace pro pěší tl. 150 mm | m2 | 9 |  | 0 | CS ÚRS 2019 02 |  |  | základní |  | 0 | 0.36924 | 3.3232 | 0 | 0 | 4 | K | 2 |  |  |  | ROZPOCET |  |  |  | 0 | 0 | 0 | 0 | 0 | 1 | 0 | 4 | -911893521
| VV |  | BETON |  | 9 | [13 empty] | VV | 2 | 2 | True | 1 | ROZPOCET
79 | K | 565145111R | Asfaltový beton vrstva podkladní ACP 16+ (obalované kamenivo OKS) tl 60 mm | m2 | 89 |  | 0 |  |  |  | základní |  | 0 | 0.15826 | 14.0851 | 0 | 0 | 4 | K | 2 |  |  |  | ROZPOCET |  |  |  | 0 | 0 | 0 | 0 | 0 | 1 | 0 | 4 | 2058652900
| VV |  | " zapravení chodníku " | [15 empty] | VV | 2 | 1 | True | 0 | ROZPOCET
| VV |  | LA |  | 89 | [13 empty] | VV | 2 | 2 | True | 1 | ROZPOCET
80 | K | 573211112 | Postřik živičný spojovací z asfaltu v množství 0,70 kg/m2 | m2 | 178 |  | 0 | CS ÚRS 2019 02 |  |  | základní |  | 0 | 0.00071 | 0.12638 | 0 | 0 | 4 | K | 2 |  |  |  | ROZPOCET |  |  |  | 0 | 0 | 0 | 0 | 0 | 1 | 0 | 4 | 1056786425
| VV |  | LA*2 |  | 178 | [13 empty] | VV | 2 | 2 | True | 1 | ROZPOCET
81 | K | 578132113R | Litý asfalt MA 8 (LAJ) tl 30 mm | m2 | 89 |  | 0 |  |  |  | základní |  | 0 | 0.07344 | 6.5362 | 0 | 0 | 4 | K | 2 |  |  |  | ROZPOCET |  |  |  | 0 | 0 | 0 | 0 | 0 | 1 | 0 | 4 | -56260426
| VV |  | " zapravení chodníku " | [15 empty] | VV | 2 | 1 | True | 0 | ROZPOCET
| VV |  | LA |  | 89 | [13 empty] | VV | 2 | 2 | True | 1 | ROZPOCET
82 | K | 916131113 | Osazení silničního obrubníku betonového ležatého s boční opěrou do lože z betonu prostého | m | 80 |  | 0 | CS ÚRS 2019 02 |  |  | základní |  | 0 | 0.20219 | 16.1752 | 0 | 0 | 4 | K | 2 |  |  |  | ROZPOCET |  |  |  | 0 | 0 | 0 | 0 | 0 | 1 | 0 | 4 | 430340550
| VV |  | ABOB |  | 80 | [13 empty] | VV | 2 | 2 | True | 1 | ROZPOCET
83 | K | 916241113 | Osazení obrubníku kamenného ležatého s boční opěrou do lože z betonu prostého | m | 20 |  | 0 | CS ÚRS 2019 02 |  |  | základní |  | 0 | 0.16849 | 3.3698 | 0 | 0 | 4 | K | 2 |  |  |  | ROZPOCET |  |  |  | 0 | 0 | 0 | 0 | 0 | 1 | 0 | 4 | -1532182586
| VV |  | ABOK |  | 20 | [13 empty] | VV | 2 | 2 | True | 1 | ROZPOCET
84 | K | 916231213 | Osazení chodníkového obrubníku betonového stojatého s boční opěrou do lože z betonu prostého | m | 40 |  | 0 | CS ÚRS 2019 02 |  |  | základní |  | 0 | 0.1295 | 5.18 | 0 | 0 | 4 | K | 2 |  |  |  | ROZPOCET |  |  |  | 0 | 0 | 0 | 0 | 0 | 1 | 0 | 4 | -768199207
| VV |  | ABOCH |  | 40 | [13 empty] | VV | 2 | 2 | True | 1 | ROZPOCET
85 | K | 916111122 | Osazení obruby z drobných kostek bez boční opěry do lože z betonu prostého | m | 32.56 |  | 0 | CS ÚRS 2019 02 |  |  | základní |  | 0 | 0.0719 | 2.3411 | 0 | 0 | 4 | K | 2 |  |  |  | ROZPOCET |  |  |  | 0 | 0 | 0 | 0 | 0 | 1 | 0 | 4 | 1472026185
| VV |  | " krajnice dvojřádek " PRIDLK2 |  | 32.56 | [13 empty] | VV | 2 | 2 | True | 1 | ROZPOCET
86 | K | 9161111221 | Osazení přídlažby š. 250 do lože z betonu prostého | m | 15 |  | 0 | CS ÚRS 2019 02 |  |  | základní |  | 0 | 0.0719 | 1.0785 | 0 | 0 | 4 | K | 2 |  |  |  | ROZPOCET |  |  |  | 0 | 0 | 0 | 0 | 0 | 1 | 0 | 4 | 220107762
| VV |  | " dlažba 50/25 " PRIDL50 |  | 15 | [13 empty] | VV | 2 | 2 | True | 1 | ROZPOCET
87 | K | 916111123 | Osazení obruby z drobných kostek s boční opěrou do lože z betonu prostého | m | 1.76 |  | 0 | CS ÚRS 2019 02 |  |  | základní |  | 0 | 0.08978 | 0.15801 | 0 | 0 | 4 | K | 2 |  |  |  | ROZPOCET |  |  |  | 0 | 0 | 0 | 0 | 0 | 1 | 0 | 4 | 448750401
| VV |  | " obrubník z žulových kostek " | [15 empty] | VV | 2 | 1 | True | 0 | ROZPOCET
| VV |  | ABOZULA |  | 1.76 | [13 empty] | VV | 2 | 2 | True | 1 | ROZPOCET
88 | K | 998225111 | Přesun hmot pro pozemní komunikace s krytem z kamene, monolitickým betonovým nebo živičným | t | 60.506 |  | 0 | CS ÚRS 2019 02 |  |  | základní |  | 0 | 0 | 0 | 0 | 0 | 4 | K | 2 |  |  |  | ROZPOCET |  |  |  | 0 | 0 | 0 | 0 | 0 | 1 | 0 | 4 | 1520259370
| D | 8 | Trubní vedení |  |  |  | 0 | [5 empty] | 0 |  | 11.824 |  | 0 | 1 | D | 1 |  |  |  | ROZPOCET | [9 empty] | 0
89 | K | 871161141 | Montáž potrubí z PE100 SDR 11 otevřený výkop svařovaných na tupo D 32 x 3,0 mm | m | 415.4 |  | 0 | CS ÚRS 2019 02 |  |  | základní |  | 0 | 0 | 0 | 0 | 0 | 4 | K | 2 |  |  |  | ROZPOCET |  |  |  | 0 | 0 | 0 | 0 | 0 | 1 | 0 | 4 | 519393363
| VV |  | 415,4 |  | 415.4 | [13 empty] | VV | 2 | 2 | True | 0 | ROZPOCET
| VV | PE32 | Součet |  | 415.4 | [13 empty] | VV | 2 | 4 | True | 1 | ROZPOCET
90 | M | 2861311001 | potrubí vodovodní PE-HD PE100 PN16 SDR11 6 m, 100 m, 32 x 3,0 mm | m | 421.631 |  | 0 | CS ÚRS 2019 02 |  |  | základní |  | 0 | 0.00027 | 0.11384 | 0 | 0 | 8 | M | 2 |  |  |  | ROZPOCET |  |  |  | 0 | 0 | 0 | 0 | 0 | 1 | 0 | 4 | 369704199
| VV |  | 415,4*1,015 'Přepočtené koeficientem množství |  | 421.631 | [13 empty] | VV | 2 | 2 | False | 1 | ROZPOCET
91 | K | 871171141 | Montáž potrubí z PE100 SDR 11 otevřený výkop svařovaných na tupo D 40 x 3,7 mm | m | 68.5 |  | 0 | CS ÚRS 2019 02 |  |  | základní |  | 0 | 0 | 0 | 0 | 0 | 4 | K | 2 |  |  |  | ROZPOCET |  |  |  | 0 | 0 | 0 | 0 | 0 | 1 | 0 | 4 | -1126354776
| VV |  | 68,5 |  | 68.5 | [13 empty] | VV | 2 | 2 | True | 0 | ROZPOCET
| VV | PE40 | Součet |  | 68.5 | [13 empty] | VV | 2 | 4 | True | 1 | ROZPOCET
92 | M | 2861311101 | potrubí vodovodní PE-HD PE100 PN16 SDR11 6 m, 100 m, 40 x 3,7 mm | m | 69.528 |  | 0 | CS ÚRS 2019 02 |  |  | základní |  | 0 | 0.00042 | 0.029202 | 0 | 0 | 8 | M | 2 |  |  |  | ROZPOCET |  |  |  | 0 | 0 | 0 | 0 | 0 | 1 | 0 | 4 | -646212737
| VV |  | 68,5*1,015 'Přepočtené koeficientem množství |  | 69.528 | [13 empty] | VV | 2 | 2 | False | 1 | ROZPOCET
93 | K | 871181141 | Montáž potrubí z PE100 SDR 11 otevřený výkop svařovaných na tupo D 50 x 4,6 mm | m | 42.4 |  | 0 | CS ÚRS 2019 02 |  |  | základní |  | 0 | 0 | 0 | 0 | 0 | 4 | K | 2 |  |  |  | ROZPOCET |  |  |  | 0 | 0 | 0 | 0 | 0 | 1 | 0 | 4 | -319965364
| VV |  | 42,4 |  | 42.4 | [13 empty] | VV | 2 | 2 | True | 0 | ROZPOCET
| VV | PE50 | Součet |  | 42.4 | [13 empty] | VV | 2 | 4 | True | 1 | ROZPOCET
94 | M | 2861311201 | potrubí vodovodní PE-HD PE100 PN16 SDR11 6 m, 100 m, 50 x 4,6 mm | m | 43.036 |  | 0 | CS ÚRS 2019 02 |  |  | základní |  | 0 | 0.00067 | 0.028834 | 0 | 0 | 8 | M | 2 |  |  |  | ROZPOCET |  |  |  | 0 | 0 | 0 | 0 | 0 | 1 | 0 | 4 | 1392281267
| VV |  | 42,4*1,015 'Přepočtené koeficientem množství |  | 43.036 | [13 empty] | VV | 2 | 2 | False | 1 | ROZPOCET
95 | K | 871211141 | Montáž potrubí z PE100 SDR 11 otevřený výkop svařovaných na tupo D 63 x 5,8 mm | m | 18.7 |  | 0 | CS ÚRS 2019 02 |  |  | základní |  | 0 | 0 | 0 | 0 | 0 | 4 | K | 2 |  |  |  | ROZPOCET |  |  |  | 0 | 0 | 0 | 0 | 0 | 1 | 0 | 4 | 1808727616
| VV |  | 18,7 |  | 18.7 | [13 empty] | VV | 2 | 2 | True | 0 | ROZPOCET
| VV | PE63 | Součet |  | 18.7 | [13 empty] | VV | 2 | 4 | True | 1 | ROZPOCET
96 | M | 2861311301 | potrubí vodovodní PE-HD PE100 PN16 SDR11 6 m, 100 m, 63 x 5,8 mm | m | 18.981 |  | 0 | CS ÚRS 2019 02 |  |  | základní |  | 0 | 0.00106 | 0.02012 | 0 | 0 | 8 | M | 2 |  |  |  | ROZPOCET |  |  |  | 0 | 0 | 0 | 0 | 0 | 1 | 0 | 4 | -1610221880
| VV |  | 18,7*1,015 'Přepočtené koeficientem množství |  | 18.981 | [13 empty] | VV | 2 | 2 | False | 1 | ROZPOCET
97 | K | 891163111 | Montáž vodovodního ventilu hlavního pro přípojky DN 25 | kus | 53 |  | 0 | CS ÚRS 2019 02 |  |  | základní |  | 0 | 2e-05 | 0.00106 | 0 | 0 | 4 | K | 2 |  |  |  | ROZPOCET |  |  |  | 0 | 0 | 0 | 0 | 0 | 1 | 0 | 4 | 1475022470
98 | M | 280000103216 | ŠOUPÁTKO ISO DOMOVNÍ PŘÍPOJKY 32-1" | KS | 53 |  | 0 | CS ÚRS 2019 02 |  |  | základní |  | 0 | 0.00304 | 0.16112 | 0 | 0 | 32 | M | 2 |  |  |  | ROZPOCET |  |  |  | 0 | 0 | 0 | 0 | 0 | 1 | 0 | 16 | 542193618
99 | M | 4229107961 | souprava zemní teleskopická dl. 1,2-1,8 m | kus | 53 |  | 0 | CS ÚRS 2019 02 |  |  | základní |  | 0 | 0.0041 | 0.2173 | 0 | 0 | 32 | M | 2 |  |  |  | ROZPOCET |  |  |  | 0 | 0 | 0 | 0 | 0 | 1 | 0 | 16 | 779503376
100 | K | 891173111 | Montáž vodovodního ventilu hlavního pro přípojky DN 32 | kus | 10 |  | 0 | CS ÚRS 2019 02 |  |  | základní |  | 0 | 2e-05 | 0.0002 | 0 | 0 | 4 | K | 2 |  |  |  | ROZPOCET |  |  |  | 0 | 0 | 0 | 0 | 0 | 1 | 0 | 4 | -2054584499
101 | M | 280005404016 | ŠOUPÁTKO ISO DOMOVNÍ PŘÍPOJKY 40-5/4" | KS | 10 |  | 0 | CS ÚRS 2019 02 |  |  | základní |  | 0 | 0.0049 | 0.049 | 0 | 0 | 32 | M | 2 |  |  |  | ROZPOCET |  |  |  | 0 | 0 | 0 | 0 | 0 | 1 | 0 | 16 | -1272201947
102 | M | 4229107961 | souprava zemní teleskopická dl. 1,2-1,8 m | kus | 10 |  | 0 | CS ÚRS 2019 02 |  |  | základní |  | 0 | 0.0041 | 0.041 | 0 | 0 | 32 | M | 2 |  |  |  | ROZPOCET |  |  |  | 0 | 0 | 0 | 0 | 0 | 1 | 0 | 16 | 735369584
103 | K | 891183111 | Montáž vodovodního ventilu hlavního pro přípojky DN 40 | kus | 5 |  | 0 | CS ÚRS 2019 02 |  |  | základní |  | 0 | 2e-05 | 0.0001 | 0 | 0 | 4 | K | 2 |  |  |  | ROZPOCET |  |  |  | 0 | 0 | 0 | 0 | 0 | 1 | 0 | 4 | -736918506
104 | M | 280006405016 | ŠOUPÁTKO ISO DOMOVNÍ PŘÍPOJKY 50-6/4 | KS | 5 |  | 0 | CS ÚRS 2019 02 |  |  | základní |  | 0 | 0.00554 | 0.0277 | 0 | 0 | 32 | M | 2 |  |  |  | ROZPOCET |  |  |  | 0 | 0 | 0 | 0 | 0 | 1 | 0 | 16 | 1921726616
105 | M | 4229107961 | souprava zemní teleskopická dl. 1,2-1,8 m | kus | 5 |  | 0 | CS ÚRS 2019 02 |  |  | základní |  | 0 | 0.0041 | 0.0205 | 0 | 0 | 32 | M | 2 |  |  |  | ROZPOCET |  |  |  | 0 | 0 | 0 | 0 | 0 | 1 | 0 | 16 | -2115370654
106 | K | 8911631111 | Montáž tvarovek DN 25 | kus | 53 |  | 0 | CS ÚRS 2019 02 |  |  | základní |  | 0 | 2e-05 | 0.00106 | 0 | 0 | 4 | K | 2 |  |  |  | ROZPOCET |  |  |  | 0 | 0 | 0 | 0 | 0 | 1 | 0 | 4 | -922542987
107 | M | 610003200116 | TVAROVKA ISO VNĚJŠÍ ZÁVIT 32-1'' | KS | 53 |  | 0 | CS ÚRS 2019 02 |  |  | základní |  | 0 | 0.00035 | 0.01855 | 0 | 0 | 32 | M | 2 |  |  |  | ROZPOCET |  |  |  | 0 | 0 | 0 | 0 | 0 | 1 | 0 | 16 | 1486748243
108 | K | 8911731111 | Montáž tvarovek DN 32 | kus | 10 |  | 0 | CS ÚRS 2019 02 |  |  | základní |  | 0 | 2e-05 | 0.0002 | 0 | 0 | 4 | K | 2 |  |  |  | ROZPOCET |  |  |  | 0 | 0 | 0 | 0 | 0 | 1 | 0 | 4 | -1416024744
109 | M | 610004005416 | TVAROVKA ISO VNĚJŠÍ ZÁVIT 40-5/4'' | KS | 10 |  | 0 | CS ÚRS 2019 02 |  |  | základní |  | 0 | 0.00063 | 0.0063 | 0 | 0 | 32 | M | 2 |  |  |  | ROZPOCET |  |  |  | 0 | 0 | 0 | 0 | 0 | 1 | 0 | 16 | 1938148465
110 | K | 8911831111 | Montáž tvarovek DN 40 | kus | 5 |  | 0 | CS ÚRS 2019 02 |  |  | základní |  | 0 | 2e-05 | 0.0001 | 0 | 0 | 4 | K | 2 |  |  |  | ROZPOCET |  |  |  | 0 | 0 | 0 | 0 | 0 | 1 | 0 | 4 | 2010768154
111 | M | 610005006416 | TVAROVKA ISO VNĚJŠÍ ZÁVIT 50-6/4'' | KS | 5 |  | 0 | CS ÚRS 2019 02 |  |  | základní |  | 0 | 0.00093 | 0.00465 | 0 | 0 | 32 | M | 2 |  |  |  | ROZPOCET |  |  |  | 0 | 0 | 0 | 0 | 0 | 1 | 0 | 16 | 506428784
112 | K | 8912131111 | Montáž tvarovek DN 50 | kus | 2 |  | 0 | CS ÚRS 2019 02 |  |  | základní |  | 0 | 2e-05 | 4e-05 | 0 | 0 | 4 | K | 2 |  |  |  | ROZPOCET |  |  |  | 0 | 0 | 0 | 0 | 0 | 1 | 0 | 4 | 2011751128
113 | M | 610006300216 | TVAROVKA ISO VNĚJŠÍ ZÁVIT 63-2'' | KS | 2 |  | 0 | CS ÚRS 2019 02 |  |  | základní |  | 0 | 0.00145 | 0.0029 | 0 | 0 | 32 | M | 2 |  |  |  | ROZPOCET |  |  |  | 0 | 0 | 0 | 0 | 0 | 1 | 0 | 16 | -1071174978
114 | K | 891249111 | Montáž navrtávacích pasů na potrubí z jakýchkoli trub DN 80 | kus | 67 |  | 0 | CS ÚRS 2019 02 |  |  | základní |  | 0 | 0 | 0 | 0 | 0 | 4 | K | 2 |  |  |  | ROZPOCET |  |  |  | 0 | 0 | 0 | 0 | 0 | 1 | 0 | 4 | -1710178170
| VV |  | 53+10+4 |  | 67 | [13 empty] | VV | 2 | 2 | True | 1 | ROZPOCET
115 | M | 4227354501 | navrtávací pasy s celolitinovou objímkou DN80/1” | kus | 53 |  | 0 | CS ÚRS 2019 02 |  |  | základní |  | 0 | 0.0026 | 0.1378 | 0 | 0 | 8 | M | 2 |  |  |  | ROZPOCET |  |  |  | 0 | 0 | 0 | 0 | 0 | 1 | 0 | 4 | -1550632616
116 | M | 4227354701 | navrtávací pasy s celolitinovou objímkou DN80/5/4” | kus | 10 |  | 0 | CS ÚRS 2019 02 |  |  | základní |  | 0 | 0.0027 | 0.027 | 0 | 0 | 8 | M | 2 |  |  |  | ROZPOCET |  |  |  | 0 | 0 | 0 | 0 | 0 | 1 | 0 | 4 | 169778214
117 | M | 4227354801 | navrtávací pasy s celolitinovou objímkou DN80/6/4” | kus | 5 |  | 0 | CS ÚRS 2019 02 |  |  | základní |  | 0 | 0.0026 | 0.013 | 0 | 0 | 8 | M | 2 |  |  |  | ROZPOCET |  |  |  | 0 | 0 | 0 | 0 | 0 | 1 | 0 | 4 | -1955927020
118 | K | 899401112 | Osazení poklopů litinových šoupátkových | kus | 70 |  | 0 | CS ÚRS 2019 02 |  |  | základní |  | 0 | 0.12303 | 8.6121 | 0 | 0 | 4 | K | 2 |  |  |  | ROZPOCET |  |  |  | 0 | 0 | 0 | 0 | 0 | 1 | 0 | 4 | -1276897823
119 | M | 4229135202 | poklop litinový šoupátkový | kus | 70 |  | 0 | CS ÚRS 2019 02 |  |  | základní |  | 0 | 0.0133 | 0.931 | 0 | 0 | 8 | M | 2 |  |  |  | ROZPOCET |  |  |  | 0 | 0 | 0 | 0 | 0 | 1 | 0 | 4 | 1242461070
120 | M | 4229145291 | podkladová deska pod šoupátkový poklop | kus | 70 |  | 0 | CS ÚRS 2019 02 |  |  | základní |  | 0 | 0.002 | 0.14 | 0 | 0 | 8 | M | 2 |  |  |  | ROZPOCET |  |  |  | 0 | 0 | 0 | 0 | 0 | 1 | 0 | 4 | 111126780
121 | K | 899722111 | Krytí potrubí z plastů výstražnou fólií z PVC 20 cm | m | 545 |  | 0 | CS ÚRS 2019 02 |  |  | základní |  | 0 | 6e-05 | 0.0327 | 0 | 0 | 4 | K | 2 |  |  |  | ROZPOCET |  |  |  | 0 | 0 | 0 | 0 | 0 | 1 | 0 | 4 | -953704109
| VV |  | PE32+PE40+PE50+PE63 |  | 545 | [13 empty] | VV | 2 | 2 | True | 1 | ROZPOCET
122 | K | 891163111 | Montáž vodovodního ventilu hlavního pro přípojky DN 25 | kus | 26 |  | 0 | CS ÚRS 2019 02 |  |  | základní |  | 0 | 2e-05 | 0.00052 | 0 | 0 | 4 | K | 2 |  |  |  | ROZPOCET |  |  |  | 0 | 0 | 0 | 0 | 0 | 1 | 0 | 4 | 692687368
123 | M | 5511412801 | kohout kulový 1" | kus | 26 |  | 0 | CS ÚRS 2019 02 |  |  | základní |  | 0 | 0.00048 | 0.01248 | 0 | 0 | 8 | M | 2 |  |  |  | ROZPOCET |  |  |  | 0 | 0 | 0 | 0 | 0 | 1 | 0 | 4 | -843899539
| P |  | Poznámka k položce: Giacomini, kód: R250X005, max. 35 bar (1˝ - 2˝), max. 185°C | [15 empty] | P | 2
124 | K | 891173111 | Montáž vodovodního ventilu hlavního pro přípojky DN 32 | kus | 4 |  | 0 | CS ÚRS 2019 02 |  |  | základní |  | 0 | 2e-05 | 8e-05 | 0 | 0 | 4 | K | 2 |  |  |  | ROZPOCET |  |  |  | 0 | 0 | 0 | 0 | 0 | 1 | 0 | 4 | -1733057991
125 | M | 5511413001 | kohout kulový 5/4" | kus | 4 |  | 0 | CS ÚRS 2019 02 |  |  | základní |  | 0 | 0.00068 | 0.00272 | 0 | 0 | 8 | M | 2 |  |  |  | ROZPOCET |  |  |  | 0 | 0 | 0 | 0 | 0 | 1 | 0 | 4 | -1977258156
| P |  | Poznámka k položce: Giacomini, kód: R250X006, max. 35 bar (1˝ - 2˝), max. 185°C | [15 empty] | P | 2
126 | K | 891183111 | Montáž vodovodního ventilu hlavního pro přípojky DN 40 | kus | 3 |  | 0 | CS ÚRS 2019 02 |  |  | základní |  | 0 | 2e-05 | 6e-05 | 0 | 0 | 4 | K | 2 |  |  |  | ROZPOCET |  |  |  | 0 | 0 | 0 | 0 | 0 | 1 | 0 | 4 | -1431786664
127 | M | 5511413201 | kohout kulový 6/4" | kus | 3 |  | 0 | CS ÚRS 2019 02 |  |  | základní |  | 0 | 0.00105 | 0.00315 | 0 | 0 | 8 | M | 2 |  |  |  | ROZPOCET |  |  |  | 0 | 0 | 0 | 0 | 0 | 1 | 0 | 4 | 1375531405
| P |  | Poznámka k položce: Giacomini, kód: R250X007, max. 35 bar (1˝ - 2˝), max. 185°C | [15 empty] | P | 2
128 | K | 891213111 | Montáž vodovodního ventilu hlavního pro přípojky DN 50 | kus | 1 |  | 0 | CS ÚRS 2019 02 |  |  | základní |  | 0 | 2e-05 | 2e-05 | 0 | 0 | 4 | K | 2 |  |  |  | ROZPOCET |  |  |  | 0 | 0 | 0 | 0 | 0 | 1 | 0 | 4 | 1199384580
129 | M | 5511413401 | kohout kulový 2" | kus | 1 |  | 0 | CS ÚRS 2019 02 |  |  | základní |  | 0 | 0.00166 | 0.00166 | 0 | 0 | 8 | M | 2 |  |  |  | ROZPOCET |  |  |  | 0 | 0 | 0 | 0 | 0 | 1 | 0 | 4 | 1210329291
| P |  | Poznámka k položce: Giacomini, kód: R250X008, max. 35 bar (1˝ - 2˝), max. 185°C | [15 empty] | P | 2
130 | K | 7221503521 | Chránička ocelová DN100 dl. do 0,5 m - vybourání otvoru, nasunutí potrubí, vystředění potrubí, utěsněn, zapravení | kus | 33 |  | 0 | CS ÚRS 2019 02 |  |  | základní |  | 0 | 0.03533 | 1.1659 | 0 | 0 | 4 | K | 2 |  |  |  | ROZPOCET |  |  |  | 0 | 0 | 0 | 0 | 0 | 1 | 0 | 4 | 1860649399
| D | 998 | Přesun hmot |  |  |  | 0 | [5 empty] | 0 |  | 0 |  | 0 | 1 | D | 1 |  |  |  | ROZPOCET | [9 empty] | 0
131 | K | 998276101 | Přesun hmot pro trubní vedení z trub z plastických hmot otevřený výkop | t | 78.453 |  | 0 | CS ÚRS 2019 02 |  |  | základní |  | 0 | 0 | 0 | 0 | 0 | 4 | K | 2 |  |  |  | ROZPOCET |  |  |  | 0 | 0 | 0 | 0 | 0 | 1 | 0 | 4 | 1912446390
| D | M | Práce a dodávky M |  |  |  | 0 | [5 empty] | 0 |  | 18.723 |  | 0 | 3 | D | 0 |  |  |  | ROZPOCET | [9 empty] | 0
| D | 46-M | Zemní práce při extr.mont.pracích |  |  |  | 0 | [5 empty] | 0 |  | 18.723 |  | 0 | 3 | D | 1 |  |  |  | ROZPOCET | [9 empty] | 0
132 | K | 4604900121 | Krytí inženýrských sítí výstražnou fólií | m | 171.9 |  | 0 | CS ÚRS 2019 02 |  |  | základní |  | 0 | 7e-05 | 0.012033 | 0 | 0 | 64 | K | 2 |  |  |  | ROZPOCET |  |  |  | 0 | 0 | 0 | 0 | 0 | 1 | 0 | 64 | -271761506
| VV |  | " křížení inž. sítí " | [15 empty] | VV | 2 | 1 | True | 0 | ROZPOCET
| VV |  | KABEL+POTRUBI1 |  | 171.9 | [13 empty] | VV | 2 | 2 | True | 1 | ROZPOCET
133 | K | 4605201521 | Křižovatka betonového kabelového žlabu s inženýrskými sítěmi bez zásypu | m | 121.5 |  | 0 | CS ÚRS 2019 02 |  |  | základní |  | 0 | 0.154 | 18.711 | 0 | 0 | 64 | K | 2 |  |  |  | ROZPOCET |  |  |  | 0 | 0 | 0 | 0 | 0 | 1 | 0 | 64 | 1727413868
| VV |  | " křížení kabelů " KABEL |  | 121.5 | [13 empty] | VV | 2 | 2 | True | 1 | ROZPOCET

## SO 30 - PŘELOŽKA PLYNOVODU
[9 empty] | >> skryté sloupce << | [9 empty] | {d36a1615-7e01-4759-8f8e-6861585da05b} | [5 empty] | BVOZOVKA | 251 | 2
[19 empty] | 2 | [5 empty] | D110 | 12 | 2
| KRYCÍ LIST SOUPISU PRACÍ | [8 empty] | v --- níže se nacházejí doplnkové a pomocné údaje k sestavám --- v | [8 empty] | False | [5 empty] | D160 | 234 | 2
[25 empty] | D32 | 48 | 2
| Stavba: | [23 empty] | D63 | 12 | 2
|  | BRNO, KRKOŠKOVA, ZÁTIŠÍ, FÜGNEROVA I - REKONSTRUKCE KANALIZACE A VODOVODU | [22 empty] | KABEL | 14 | 2
| Objekt: | [23 empty] | LOZE | 31,92 | 2
|  | SO 30 - PŘELOŽKA PLYNOVODU | [22 empty] | OBSYP | 132,684 | 2
[25 empty] | ODVOZ1 | 249,95 | 2
| KSO: |  | 827 19 1 |  |  | CC-CZ: | [18 empty] | ORNICE | 1,05 | 2
| Místo: |  | BRNO |  |  | Datum: | 13. 10. 2017 | [17 empty] | POTRUBI1 | 36 | 2
[25 empty] | POTRUBI2 | 12 | 2
| Zadavatel: |  |  |  |  | IČ: | 44992785 | [17 empty] | PRIDLAZBA | 216 | 2
|  | Statutární město Brno |  |  |  | DIČ: | CZ44992785 | [17 empty] | ŠP15 | 12 | 2
[25 empty] | TRAVA | 21 | 2
| Uchazeč: |  |  |  |  | IČ: | Vyplň údaj | [17 empty] | VYKOP1 | 110,63 | 2
|  | Vyplň údaj |  |  |  | DIČ: | Vyplň údaj | [17 empty] | VYKOP11 | 376,5 | 2
[25 empty] | VYKOPR | 139,32 | 2
| Projektant: |  |  |  |  | IČ: | 46347011 | [17 empty] | ZAMKOVA | 12 | 2
|  | KOVOPROJEKTA BRNO a.s. |  |  |  | DIČ: | CZ46347011 | [17 empty] | ZASYP1 | 170,392 | 2
| Zpracovatel: |  |  |  |  | IČ:
|  | Obrtel M. |  |  |  | DIČ:
Poznámka:
| Náklady z rozpočtu | [5 empty] | 0
| Ostatní náklady | [5 empty] | 0
| Cena bez DPH | [5 empty] | 0
|  |  | Základ daně |  |  | Sazba daně | Výše daně
| DPH | základní | 0 |  |  | 21% | 0
|  | snížená | 0 |  |  | 15% | 0
|  | zákl. přenesená | 0 |  |  | 21% | 0
|  | sníž. přenesená | 0 |  |  | 15% | 0
|  | nulová | 0 |  |  | 0% | 0
| Cena s DPH |  |  | v | CZK |  | 0
| Projektant |  |  | Zpracovatel
| Datum a podpis: |  | Razítko | Datum a podpis: |  |  | Razítko
| Objednavatel |  |  | Uchazeč
| Datum a podpis: |  | Razítko | Datum a podpis: |  |  | Razítko
REKAPITULACE ČLENĚNÍ SOUPISU PRACÍ
Stavba:
BRNO, KRKOŠKOVA, ZÁTIŠÍ, FÜGNEROVA I - REKONSTRUKCE KANALIZACE A VODOVODU
Objekt:
SO 30 - PŘELOŽKA PLYNOVODU
Místo: |  |  | BRNO |  |  | Datum: | 13. 10. 2017
Zadavatel: |  |  | Statutární město Brno |  |  | Projektant: | KOVOPROJEKTA BRNO a.s.
Uchazeč: |  |  | Vyplň údaj |  |  | Zpracovatel: | Obrtel M.
Kód dílu - Popis | [6 empty] | Cena celkem [CZK]
Náklady ze soupisu prací | [6 empty] | 0 | [12 empty] | -1
| HSV - Práce a dodávky HSV | [5 empty] | 0
| 1 - Zemní práce | [5 empty] | 0
| 4 - Vodorovné konstrukce | [5 empty] | 0
| 50 - Komunikace provizorně zapravená | [5 empty] | 0
| 51 - Komunikace zapravené | [5 empty] | 0
| 80 - Trubní vedení | [5 empty] | 0
| 998 - Přesun hmot | [5 empty] | 0
| M - Práce a dodávky M | [5 empty] | 0
| 23-M - Montáže potrubí | [5 empty] | 0
| 46-M - Zemní práce při extr.mont.pracích | [5 empty] | 0
| HZS - Hodinové zúčtovací sazby | [5 empty] | 0
DPH
[11 empty] | základní | [12 empty] | VRN |  |  |  | 0 | 0 | 0 | 0 | 0 | 1
[11 empty] | základní | [12 empty] | VRN |  |  |  | 0 | 0 | 0 | 0 | 0 | 1
[11 empty] | základní | [12 empty] | VRN |  |  |  | 0 | 0 | 0 | 0 | 0 | 1
[11 empty] | základní | [12 empty] | VRN |  |  |  | 0 | 0 | 0 | 0 | 0 | 1
[11 empty] | základní | [12 empty] | VRN |  |  |  | 0 | 0 | 0 | 0 | 0 | 1
[11 empty] | základní | [12 empty] | KOMPLETACNA |  |  |  | 0 | 0 | 0 | 0 | 0 | 1
Celkové náklady za stavbu | [6 empty] | 0
SOUPIS PRACÍ
Stavba:
BRNO, KRKOŠKOVA, ZÁTIŠÍ, FÜGNEROVA I - REKONSTRUKCE KANALIZACE A VODOVODU
Objekt:
SO 30 - PŘELOŽKA PLYNOVODU
Místo: |  |  | BRNO |  |  | Datum: | 13. 10. 2017
Zadavatel: |  |  | Statutární město Brno |  |  | Projektant: | KOVOPROJEKTA BRNO a.s.
Uchazeč: |  |  | Vyplň údaj |  |  | Zpracovatel: | Obrtel M.
PČ | Typ | Kód | Popis | MJ | Množství | J.cena [CZK] | Cena celkem [CZK] | Cenová soustava |  |  | DPH | J. Nh [h] | Nh celkem [h] | J. hmotnost [t] | Hmotnost celkem [t] | J. suť [t] | Suť Celkem [t]
Náklady soupisu celkem | [6 empty] | 0 | [5 empty] | 0 |  | 21.9028 |  | 305.547 |  | D | -1 | [13 empty] | 0
| D | HSV | Práce a dodávky HSV |  |  |  | 0 | [5 empty] | 0 |  | 18.5286 |  | 305.547 | 1 | D | 0 |  |  |  | ROZPOCET | [9 empty] | 0
| D | 1 | Zemní práce |  |  |  | 0 | [5 empty] | 0 |  | 1.593 |  | 305.547 | 1 | D | 1 |  |  |  | ROZPOCET | [9 empty] | 0
1 | K | 113107223 | Odstranění podkladu pl přes 200 m2 z kameniva drceného tl 300 mm | m2 | 251 |  | 0 | CS ÚRS 2019 02 |  |  | základní |  | 0 | 0 | 0 | 0.44 | 110.44 | 4 | K | 2 |  |  |  | ROZPOCET |  |  |  | 0 | 0 | 0 | 0 | 0 | 1 | 0 | 4 | -1950396292
| VV |  | " ul. Krkoškova " | [15 empty] | VV | 2 | 1 | True | 0 | ROZPOCET
| VV |  | " vozovka kamenivo - 240mm " BVOZOVKA |  | 251 | [13 empty] | VV | 2 | 2 | True | 1 | ROZPOCET
2 | K | 113106171 | Rozebrání dlažeb vozovek pl do 50 m2 ze zámkové dlažby s ložem z kameniva | m2 | 12 |  | 0 | CS ÚRS 2019 02 |  |  | základní |  | 0 | 0 | 0 | 0.295 | 3.54 | 4 | K | 2 |  |  |  | ROZPOCET |  |  |  | 0 | 0 | 0 | 0 | 0 | 1 | 0 | 4 | -1610451705
| VV | ZAMKOVA | " přípojky " 6*2,0 |  | 12 | [13 empty] | VV | 2 | 2 | True | 1 | ROZPOCET
3 | K | 979054451 | Očištění vybouraných zámkových dlaždic s původním spárováním z kameniva těženého | m2 | 12 |  | 0 | CS ÚRS 2019 02 |  |  | základní |  | 0 | 0 | 0 | 0 | 0 | 4 | K | 2 |  |  |  | ROZPOCET |  |  |  | 0 | 0 | 0 | 0 | 0 | 1 | 0 | 4 | -804557730
4 | K | 1132031112 | Vybourání přídlažby z beton dlaždic š. 250 k zpětnému použití | m | 216 |  | 0 | CS ÚRS 2019 02 |  |  | základní |  | 0 | 0 | 0 | 0.063 | 13.608 | 4 | K | 2 |  |  |  | ROZPOCET |  |  |  | 0 | 0 | 0 | 0 | 0 | 1 | 0 | 4 | -2015672566
| VV | PRIDLAZBA | 216 |  | 216 | [13 empty] | VV | 2 | 2 | True | 1 | ROZPOCET
5 | K | 979054441 | Očištění vybouraných z desek nebo dlaždic s původním spárováním z kameniva těženého | m2 | 54 |  | 0 | CS ÚRS 2019 02 |  |  | základní |  | 0 | 0 | 0 | 0 | 0 | 4 | K | 2 |  |  |  | ROZPOCET |  |  |  | 0 | 0 | 0 | 0 | 0 | 1 | 0 | 4 | 1776829208
| VV |  | PRIDLAZBA*0,25 |  | 54 | [13 empty] | VV | 2 | 2 | True | 1 | ROZPOCET
6 | K | 997221551 | Vodorovná doprava suti ze sypkých materiálů do 1 km | t | 126.948 |  | 0 | CS ÚRS 2019 02 |  |  | základní |  | 0 | 0 | 0 | 0 | 0 | 4 | K | 2 |  |  |  | ROZPOCET |  |  |  | 0 | 0 | 0 | 0 | 0 | 1 | 0 | 4 | -1851610530
7 | K | 997221559 | Příplatek ZKD 1 km u vodorovné dopravy suti ze sypkých materiálů | t | 888.636 |  | 0 | CS ÚRS 2019 02 |  |  | základní |  | 0 | 0 | 0 | 0 | 0 | 4 | K | 2 |  |  |  | ROZPOCET |  |  |  | 0 | 0 | 0 | 0 | 0 | 1 | 0 | 4 | 1796441340
| VV |  | 126,948*7 'Přepočtené koeficientem množství |  | 888.636 | [13 empty] | VV | 2 | 2 | False | 1 | ROZPOCET
8 | K | 97909811001 | Poplatek za skládku suti (bez živice) | t | 126.948 |  | 0 | CS ÚRS 2019 02 |  |  | základní |  | 0 | 0 | 0 | 0 | 0 | 4 | K | 2 |  |  |  | ROZPOCET |  |  |  | 0 | 0 | 0 | 0 | 0 | 1 | 0 | 4 | 1602951126
9 | K | 113107246 | Odstranění podkladu pl přes 200 m2 živičných tl 300 mm | m2 | 251 |  | 0 | CS ÚRS 2019 02 |  |  | základní |  | 0 | 0 | 0 | 0.709 | 177.959 | 4 | K | 2 |  |  |  | ROZPOCET |  |  |  | 0 | 0 | 0 | 0 | 0 | 1 | 0 | 4 | 1068048543
| VV |  | " ul. Krkoškova - asfalt tl. 260mm " | [15 empty] | VV | 2 | 1 | True | 0 | ROZPOCET
| VV |  | " dle výpisu materiálu " 1,0*251,0 |  | 251 | [13 empty] | VV | 2 | 2 | True | 0 | ROZPOCET
| VV | BVOZOVKA | Součet |  | 251 | [13 empty] | VV | 2 | 4 | True | 1 | ROZPOCET
10 | K | 919735112 | Řezání stávajícího živičného krytu hl do 100 mm | m | 254 |  | 0 | CS ÚRS 2019 02 |  |  | základní |  | 0 | 0 | 0 | 0 | 0 | 4 | K | 2 |  |  |  | ROZPOCET |  |  |  | 0 | 0 | 0 | 0 | 0 | 1 | 0 | 4 | -425540342
11 | K | 997221551 | Vodorovná doprava suti ze sypkých materiálů do 1 km | t | 177.959 |  | 0 | CS ÚRS 2019 02 |  |  | základní |  | 0 | 0 | 0 | 0 | 0 | 4 | K | 2 |  |  |  | ROZPOCET |  |  |  | 0 | 0 | 0 | 0 | 0 | 1 | 0 | 4 | -1017158683
12 | K | 997221559 | Příplatek ZKD 1 km u vodorovné dopravy suti ze sypkých materiálů | t | 1423.672 |  | 0 | CS ÚRS 2019 02 |  |  | základní |  | 0 | 0 | 0 | 0 | 0 | 4 | K | 2 |  |  |  | ROZPOCET |  |  |  | 0 | 0 | 0 | 0 | 0 | 1 | 0 | 4 | 717633538
| VV |  | 177,959*8 'Přepočtené koeficientem množství |  | 1423.672 | [13 empty] | VV | 2 | 2 | False | 1 | ROZPOCET
13 | K | 97909811002 | Poplatek za skládku suti - živice | t | 177.959 |  | 0 | CS ÚRS 2019 02 |  |  | základní |  | 0 | 0 | 0 | 0 | 0 | 4 | K | 2 |  |  |  | ROZPOCET |  |  |  | 0 | 0 | 0 | 0 | 0 | 1 | 0 | 4 | 998983905
14 | K | 119001401 | Dočasné zajištění potrubí ocelového nebo litinového DN do 200 | m | 36 |  | 0 | CS ÚRS 2019 02 |  |  | základní |  | 0 | 0.00868 | 0.31248 | 0 | 0 | 4 | K | 2 |  |  |  | ROZPOCET |  |  |  | 0 | 0 | 0 | 0 | 0 | 1 | 0 | 4 | -1072006083
| VV |  | 1,0*36 |  | 36 | [13 empty] | VV | 2 | 2 | True | 0 | ROZPOCET
| VV | POTRUBI1 | Součet |  | 36 | [13 empty] | VV | 2 | 4 | True | 1 | ROZPOCET
15 | K | 119001411 | Dočasné zajištění potrubí betonového, ŽB nebo kameninového DN do 200 | m | 12 |  | 0 | CS ÚRS 2019 02 |  |  | základní |  | 0 | 0.01068 | 0.12816 | 0 | 0 | 4 | K | 2 |  |  |  | ROZPOCET |  |  |  | 0 | 0 | 0 | 0 | 0 | 1 | 0 | 4 | -1354874576
| VV |  | " kanalizace " 1,0*12 |  | 12 | [13 empty] | VV | 2 | 2 | True | 0 | ROZPOCET
| VV | POTRUBI2 | Součet |  | 12 | [13 empty] | VV | 2 | 4 | True | 1 | ROZPOCET
16 | K | 119001421 | Dočasné zajištění kabelů a kabelových tratí ze 3 volně ložených kabelů | m | 14 |  | 0 | CS ÚRS 2019 02 |  |  | základní |  | 0 | 0.0369 | 0.5166 | 0 | 0 | 4 | K | 2 |  |  |  | ROZPOCET |  |  |  | 0 | 0 | 0 | 0 | 0 | 1 | 0 | 4 | 1732368804
| VV |  | " křížení kabelů " 1,0*14 |  | 14 | [13 empty] | VV | 2 | 2 | True | 0 | ROZPOCET
| VV | KABEL | Součet |  | 14 | [13 empty] | VV | 2 | 4 | True | 1 | ROZPOCET
17 | K | 130001101 | Příplatek za ztížení vykopávky v blízkosti podzemního vedení | m3 | 139.32 |  | 0 | CS ÚRS 2019 02 |  |  | základní |  | 0 | 0 | 0 | 0 | 0 | 4 | K | 2 |  |  |  | ROZPOCET |  |  |  | 0 | 0 | 0 | 0 | 0 | 1 | 0 | 4 | 1945434145
| VV |  | POTRUBI1*1,2*1,7 |  | 73.44 | [13 empty] | VV | 2 | 2 | True | 0 | ROZPOCET
| VV |  | POTRUBI2*1,7*2,2 |  | 44.88 | [13 empty] | VV | 2 | 2 | True | 0 | ROZPOCET
| VV |  | KABEL*1,0*1,5 |  | 21 | [13 empty] | VV | 2 | 2 | True | 0 | ROZPOCET
| VV | VYKOPR | Součet |  | 139.32 | [13 empty] | VV | 2 | 4 | True | 1 | ROZPOCET
18 | K | 121101101 | Sejmutí ornice s přemístěním na vzdálenost do 50 m | m3 | 1.05 |  | 0 | CS ÚRS 2019 02 |  |  | základní |  | 0 | 0 | 0 | 0 | 0 | 4 | K | 2 |  |  |  | ROZPOCET |  |  |  | 0 | 0 | 0 | 0 | 0 | 1 | 0 | 4 | -1069609888
| VV |  | " trávník " 10,5*0,1 |  | 1.05 | [13 empty] | VV | 2 | 2 | True | 0 | ROZPOCET
| VV | ORNICE | Mezisoučet |  | 1.05 | [13 empty] | VV | 2 | 3 | True | 0 | ROZPOCET
| VV |  | Součet |  | 1.05 | [13 empty] | VV | 2 | 4 | True | 1 | ROZPOCET
19 | K | 132201203 | Hloubení rýh š do 2000 mm v hornině tř. 3 objemu do 5000 m3 | m3 | 33.189 |  | 0 | CS ÚRS 2019 02 |  |  | základní |  | 0 | 0 | 0 | 0 | 0 | 4 | K | 2 |  |  |  | ROZPOCET |  |  |  | 0 | 0 | 0 | 0 | 0 | 1 | 0 | 4 | 379417590
| VV |  | 1,0*1,5*251,0 |  | 376.5 | [13 empty] | VV | 2 | 2 | True | 0 | ROZPOCET
| VV | VYKOP11 | Mezisoučet |  | 376.5 | [13 empty] | VV | 2 | 3 | True | 0 | ROZPOCET
| VV |  | " odpočet komunikací " | [15 empty] | VV | 2 | 1 | True | 0 | ROZPOCET
| VV |  | " provizorně zapravovaná " -0,5*BVOZOVKA |  | -125.5 | [13 empty] | VV | 2 | 2 | True | 0 | ROZPOCET
| VV |  | -ORNICE |  | -1.05 | [13 empty] | VV | 2 | 2 | True | 0 | ROZPOCET
| VV |  | " ruční výkop " | [15 empty] | VV | 2 | 1 | True | 0 | ROZPOCET
| VV |  | -VYKOPR |  | -139.32 | [13 empty] | VV | 2 | 2 | True | 0 | ROZPOCET
| VV | VYKOP1 | Součet |  | 110.63 | [13 empty] | VV | 2 | 4 | True | 0 | ROZPOCET
| VV |  | " ve 3. třídě - 30 % " | [15 empty] | VV | 2 | 1 | True | 0 | ROZPOCET
| VV |  | VYKOP1*0,3 |  | 33.189 | [13 empty] | VV | 2 | 2 | True | 1 | ROZPOCET
20 | K | 132301203 | Hloubení rýh š do 2000 mm v hornině tř. 4 objemu do 5000 m3 | m3 | 77.441 |  | 0 | CS ÚRS 2019 02 |  |  | základní |  | 0 | 0 | 0 | 0 | 0 | 4 | K | 2 |  |  |  | ROZPOCET |  |  |  | 0 | 0 | 0 | 0 | 0 | 1 | 0 | 4 | -1188422771
| VV |  | " 70% " VYKOP1*0,7 |  | 77.441 | [13 empty] | VV | 2 | 2 | True | 1 | ROZPOCET
21 | K | 132212202 | Hloubení rýh š přes 600 do 2000 mm ručním nebo pneum nářadím v nesoudržných horninách tř. 3 | m3 | 41.796 |  | 0 | CS ÚRS 2019 02 |  |  | základní |  | 0 | 0 | 0 | 0 | 0 | 4 | K | 2 |  |  |  | ROZPOCET |  |  |  | 0 | 0 | 0 | 0 | 0 | 1 | 0 | 4 | -70281456
| VV |  | " ruční výkop " | [15 empty] | VV | 2 | 1 | True | 0 | ROZPOCET
| VV |  | " 30% " VYKOPR*0,3 |  | 41.796 | [13 empty] | VV | 2 | 2 | True | 1 | ROZPOCET
22 | K | 132312202 | Hloubení rýh š přes 600 do 2000 mm ručním nebo pneum nářadím v nesoudržných horninách tř. 4 | m3 | 97.524 |  | 0 | CS ÚRS 2019 02 |  |  | základní |  | 0 | 0 | 0 | 0 | 0 | 4 | K | 2 |  |  |  | ROZPOCET |  |  |  | 0 | 0 | 0 | 0 | 0 | 1 | 0 | 4 | -283102733
| VV |  | " 70% " VYKOPR*0,7 |  | 97.524 | [13 empty] | VV | 2 | 2 | True | 1 | ROZPOCET
23 | K | 151101101 | Zřízení příložného pažení a rozepření stěn rýh hl do 2 m | m2 | 756 |  | 0 | CS ÚRS 2019 02 |  |  | základní |  | 0 | 0.00084 | 0.63504 | 0 | 0 | 4 | K | 2 |  |  |  | ROZPOCET |  |  |  | 0 | 0 | 0 | 0 | 0 | 1 | 0 | 4 | 449871404
| VV |  | 1,5*(251,0+1,0)*2 |  | 756 | [13 empty] | VV | 2 | 2 | True | 1 | ROZPOCET
24 | K | 151101111 | Odstranění příložného pažení a rozepření stěn rýh hl do 2 m | m2 | 756 |  | 0 | CS ÚRS 2019 02 |  |  | základní |  | 0 | 0 | 0 | 0 | 0 | 4 | K | 2 |  |  |  | ROZPOCET |  |  |  | 0 | 0 | 0 | 0 | 0 | 1 | 0 | 4 | -76572573
25 | K | 161101102 | Svislé přemístění výkopku z horniny tř. 1 až 4 hl výkopu do 4 m | m3 | 110.63 |  | 0 | CS ÚRS 2019 02 |  |  | základní |  | 0 | 0 | 0 | 0 | 0 | 4 | K | 2 |  |  |  | ROZPOCET |  |  |  | 0 | 0 | 0 | 0 | 0 | 1 | 0 | 4 | 1355759436
| VV |  | VYKOP1 |  | 110.63 | [13 empty] | VV | 2 | 2 | True | 1 | ROZPOCET
26 | K | 162701103 | Vodorovné přemístění do 8000 m výkopku/sypaniny z horniny tř. 1 až 4 | m3 | 249.95 |  | 0 | CS ÚRS 2019 02 |  |  | základní |  | 0 | 0 | 0 | 0 | 0 | 4 | K | 2 |  |  |  | ROZPOCET |  |  |  | 0 | 0 | 0 | 0 | 0 | 1 | 0 | 4 | 78439089
| VV |  | VYKOP1+VYKOPR |  | 249.95 | [13 empty] | VV | 2 | 2 | True | 0 | ROZPOCET
| VV | ODVOZ1 | Součet |  | 249.95 | [13 empty] | VV | 2 | 4 | True | 1 | ROZPOCET
27 | K | 1712012111 | Poplatek za skládku zeminy | m3 | 52.49 |  | 0 | CS ÚRS 2019 02 |  |  | základní |  | 0 | 0 | 0 | 0 | 0 | 4 | K | 2 |  |  |  | ROZPOCET |  |  |  | 0 | 0 | 0 | 0 | 0 | 1 | 0 | 4 | 878750860
| VV |  | " navážka 70% + 30% z 30% = 79% " | [15 empty] | VV | 2 | 1 | True | 0 | ROZPOCET
| VV |  | " výsledné procenta = 79% " | [15 empty] | VV | 2 | 1 | True | 0 | ROZPOCET
| VV |  | ODVOZ1*0,21 |  | 52.49 | [13 empty] | VV | 2 | 2 | True | 1 | ROZPOCET
28 | K | 1712012112 | Poplatek za skládku navážky | m3 | 197.461 |  | 0 | CS ÚRS 2019 02 |  |  | základní |  | 0 | 0 | 0 | 0 | 0 | 4 | K | 2 |  |  |  | ROZPOCET |  |  |  | 0 | 0 | 0 | 0 | 0 | 1 | 0 | 4 | 2025003770
| VV |  | ODVOZ1*0,79 |  | 197.461 | [13 empty] | VV | 2 | 2 | True | 1 | ROZPOCET
29 | K | 174101101 | Zásyp jam, šachet rýh nebo kolem objektů sypaninou se zhutněním | m3 | 170.392 |  | 0 | CS ÚRS 2019 02 |  |  | základní |  | 0 | 0 | 0 | 0 | 0 | 4 | K | 2 |  |  |  | ROZPOCET |  |  |  | 0 | 0 | 0 | 0 | 0 | 1 | 0 | 4 | 602036136
| VV |  | " prostor k zásypu " | [15 empty] | VV | 2 | 1 | True | 0 | ROZPOCET
| VV |  | VYKOP11 |  | 376.5 | [13 empty] | VV | 2 | 2 | True | 0 | ROZPOCET
| VV |  | " odpočet provizorní zapravení vozovky " | [15 empty] | VV | 2 | 1 | True | 0 | ROZPOCET
| VV |  | -BVOZOVKA*0,1 |  | -25.1 | [13 empty] | VV | 2 | 2 | True | 0 | ROZPOCET
| VV |  | -ORNICE |  | -1.05 | [13 empty] | VV | 2 | 2 | True | 0 | ROZPOCET
| VV |  | " odpočet konstrukcí plynu " | [15 empty] | VV | 2 | 1 | True | 0 | ROZPOCET
| VV |  | -1,0*(0,1+0,032+0,3)*(D32+0,7*12) |  | -24.365 | [13 empty] | VV | 2 | 2 | True | 0 | ROZPOCET
| VV |  | -1,0*(0,1+0,063+0,3)*(D63+0,7*12) |  | -9.445 | [13 empty] | VV | 2 | 2 | True | 0 | ROZPOCET
| VV |  | -1,0*(0,1+0,110+0,3)*(D110+0,7*12) |  | -10.404 | [13 empty] | VV | 2 | 2 | True | 0 | ROZPOCET
| VV |  | -1,0*(0,1+0,160+0,3)*(D160+0,7*12) |  | -135.744 | [13 empty] | VV | 2 | 2 | True | 0 | ROZPOCET
| VV | ZASYP1 | Součet |  | 170.392 | [13 empty] | VV | 2 | 4 | True | 1 | ROZPOCET
30 | M | 5833120302 | zhutněný zásyp náhradním zásypovým materiálem (plná frakce) | m3 | 178.912 |  | 0 | CS ÚRS 2019 02 |  |  | základní |  | 0 | 0 | 0 | 0 | 0 | 8 | M | 2 |  |  |  | ROZPOCET |  |  |  | 0 | 0 | 0 | 0 | 0 | 1 | 0 | 4 | 1383902676
| VV |  | ZASYP1*1,05 |  | 178.912 | [13 empty] | VV | 2 | 2 | True | 1 | ROZPOCET
31 | K | 167101102 | Nakládání výkopku z hornin tř. 1 až 4 přes 100 m3 | m3 | 178.912 |  | 0 | CS ÚRS 2019 02 |  |  | základní |  | 0 | 0 | 0 | 0 | 0 | 4 | K | 2 |  |  |  | ROZPOCET |  |  |  | 0 | 0 | 0 | 0 | 0 | 1 | 0 | 4 | -1832273714
| VV |  | " přesun hmot " ZASYP1*1,05 |  | 178.912 | [13 empty] | VV | 2 | 2 | True | 1 | ROZPOCET
32 | K | 162201102 | Vodorovné přemístění do 50 m výkopku/sypaniny z horniny tř. 1 až 4 | m3 | 178.912 |  | 0 | CS ÚRS 2019 02 |  |  | základní |  | 0 | 0 | 0 | 0 | 0 | 4 | K | 2 |  |  |  | ROZPOCET |  |  |  | 0 | 0 | 0 | 0 | 0 | 1 | 0 | 4 | -394383743
33 | K | 175151101 | Obsypání potrubí strojně sypaninou bez prohození, uloženou do 3 m | m3 | 132.684 |  | 0 | CS ÚRS 2019 02 |  |  | základní |  | 0 | 0 | 0 | 0 | 0 | 4 | K | 2 |  |  |  | ROZPOCET |  |  |  | 0 | 0 | 0 | 0 | 0 | 1 | 0 | 4 | -580003258
| VV |  | " lože " | [15 empty] | VV | 2 | 1 | True | 0 | ROZPOCET
| VV |  | (0,032+0,3)*1,0*(D32+0,7*12) |  | 18.725 | [13 empty] | VV | 2 | 2 | True | 0 | ROZPOCET
| VV |  | (0,063+0,3)*1,0*(D63+0,7*2) |  | 4.864 | [13 empty] | VV | 2 | 2 | True | 0 | ROZPOCET
| VV |  | (0,110+0,3)*1,0*(D110+0,7*2) |  | 5.494 | [13 empty] | VV | 2 | 2 | True | 0 | ROZPOCET
| VV |  | (0,160+0,3)*1,0*(D160+1,0*2) |  | 108.56 | [13 empty] | VV | 2 | 2 | True | 0 | ROZPOCET
| VV | OBSYP1 | Mezisoučet |  | 137.643 | [13 empty] | VV | 2 | 3 | True | 0 | ROZPOCET
| VV |  | " odpočet potrubí " | [15 empty] | VV | 2 | 1 | True | 0 | ROZPOCET
| VV |  | " D32 " -PI*(0,032/2)^2*(D32+0,7*12) |  | -0.045 | [13 empty] | VV | 2 | 2 | True | 0 | ROZPOCET
| VV |  | " D63 " -PI*(0,063/2)^2*(D63+0,7*2) |  | -0.042 | [13 empty] | VV | 2 | 2 | True | 0 | ROZPOCET
| VV |  | " D110 " -PI*(0,110/2)^2*(D110+0,7*2) |  | -0.127 | [13 empty] | VV | 2 | 2 | True | 0 | ROZPOCET
| VV |  | " D160 " -PI*(0,160/2)^2*(D160+1,0*2) |  | -4.745 | [13 empty] | VV | 2 | 2 | True | 0 | ROZPOCET
| VV | OBSYP | Součet |  | 132.684 | [13 empty] | VV | 2 | 4 | True | 1 | ROZPOCET
34 | M | 5833120304 | zhutněný obsyp nesodržnou materiálem velikost zrn max. 32mm | m3 | 139.318 |  | 0 | CS ÚRS 2019 02 |  |  | základní |  | 0 | 0 | 0 | 0 | 0 | 8 | M | 2 |  |  |  | ROZPOCET |  |  |  | 0 | 0 | 0 | 0 | 0 | 1 | 0 | 4 | -836483823
| VV |  | OBSYP*1,05 |  | 139.318 | [13 empty] | VV | 2 | 2 | True | 1 | ROZPOCET
35 | K | 167101102 | Nakládání výkopku z hornin tř. 1 až 4 přes 100 m3 | m3 | 139.318 |  | 0 | CS ÚRS 2019 02 |  |  | základní |  | 0 | 0 | 0 | 0 | 0 | 4 | K | 2 |  |  |  | ROZPOCET |  |  |  | 0 | 0 | 0 | 0 | 0 | 1 | 0 | 4 | -2117188501
| VV |  | 139,318 |  | 139.318 | [13 empty] | VV | 2 | 2 | True | 1 | ROZPOCET
36 | K | 162201102 | Vodorovné přemístění do 50 m výkopku/sypaniny z horniny tř. 1 až 4 | m3 | 139.318 |  | 0 | CS ÚRS 2019 02 |  |  | základní |  | 0 | 0 | 0 | 0 | 0 | 4 | K | 2 |  |  |  | ROZPOCET |  |  |  | 0 | 0 | 0 | 0 | 0 | 1 | 0 | 4 | -375076888
37 | K | 182301123 | Rozprostření ornice pl do 500 m2 ve svahu přes 1:5 tl vrstvy do 200 mm | m2 | 10.5 |  | 0 | CS ÚRS 2019 02 |  |  | základní |  | 0 | 0 | 0 | 0 | 0 | 4 | K | 2 |  |  |  | ROZPOCET |  |  |  | 0 | 0 | 0 | 0 | 0 | 1 | 0 | 4 | -71296280
| VV |  | " zapravení " ORNICE/0,1 |  | 10.5 | [13 empty] | VV | 2 | 2 | True | 1 | ROZPOCET
38 | K | 167101101 | Nakládání výkopku z hornin tř. 1 až 4 do 100 m3 | m3 | 1.05 |  | 0 | CS ÚRS 2019 02 |  |  | základní |  | 0 | 0 | 0 | 0 | 0 | 4 | K | 2 |  |  |  | ROZPOCET |  |  |  | 0 | 0 | 0 | 0 | 0 | 1 | 0 | 4 | -1729040087
| VV |  | " dovoz " ORNICE |  | 1.05 | [13 empty] | VV | 2 | 2 | True | 1 | ROZPOCET
39 | K | 162701103 | Vodorovné přemístění do 8000 m výkopku/sypaniny z horniny tř. 1 až 4 | m3 | 1.05 |  | 0 | CS ÚRS 2019 02 |  |  | základní |  | 0 | 0 | 0 | 0 | 0 | 4 | K | 2 |  |  |  | ROZPOCET |  |  |  | 0 | 0 | 0 | 0 | 0 | 1 | 0 | 4 | -332835139
40 | K | 183402121 | Rozrušení půdy souvislé plochy do 500 m2 hloubky do 150 mm v rovině a svahu do 1:5 | m2 | 10.5 |  | 0 | CS ÚRS 2019 02 |  |  | základní |  | 0 | 0 | 0 | 0 | 0 | 4 | K | 2 |  |  |  | ROZPOCET |  |  |  | 0 | 0 | 0 | 0 | 0 | 1 | 0 | 4 | -1904775444
| VV |  | " sanace trávníku mimo rýhu " | [15 empty] | VV | 2 | 1 | True | 0 | ROZPOCET
| VV |  | TRAVA/2 |  | 10.5 | [13 empty] | VV | 2 | 2 | True | 1 | ROZPOCET
41 | K | 181111111 | Plošná úprava terénu do 500 m2 zemina tř 1 až 4 nerovnosti do 100 mm v rovinně a svahu do 1:5 | m2 | 21 |  | 0 | CS ÚRS 2019 02 |  |  | základní |  | 0 | 0 | 0 | 0 | 0 | 4 | K | 2 |  |  |  | ROZPOCET |  |  |  | 0 | 0 | 0 | 0 | 0 | 1 | 0 | 4 | 419111485
| VV |  | " sanace trávníku i mimo rýhu " | [15 empty] | VV | 2 | 1 | True | 0 | ROZPOCET
| VV | TRAVA | ORNICE/0,1*2 |  | 21 | [13 empty] | VV | 2 | 2 | True | 1 | ROZPOCET
42 | K | 1814111391 | Založení parkového trávníku výsevem v rovině a ve svahu do 1:5 vč.předseťové přípravy, zálivky a ošetřování, hnojení | m2 | 21 |  | 0 | CS ÚRS 2019 02 |  |  | základní |  | 0 | 0 | 0 | 0 | 0 | 4 | K | 2 |  |  |  | ROZPOCET |  |  |  | 0 | 0 | 0 | 0 | 0 | 1 | 0 | 4 | 898214628
| VV |  | " sanace trávníku i mimo rýhu " | [15 empty] | VV | 2 | 1 | True | 0 | ROZPOCET
| VV |  | TRAVA |  | 21 | [13 empty] | VV | 2 | 2 | True | 1 | ROZPOCET
43 | M | 005724100 | osivo směs travní parková | kg | 0.735 |  | 0 | CS ÚRS 2019 02 |  |  | základní |  | 0 | 0.001 | 0.000735 | 0 | 0 | 8 | M | 2 |  |  |  | ROZPOCET |  |  |  | 0 | 0 | 0 | 0 | 0 | 1 | 0 | 4 | -272204197
| VV |  | TRAVA*0,035 |  | 0.735 | [13 empty] | VV | 2 | 2 | True | 1 | ROZPOCET
| D | 4 | Vodorovné konstrukce |  |  |  | 0 | [5 empty] | 0 |  | 0 |  | 0 | 1 | D | 1 |  |  |  | ROZPOCET | [9 empty] | 0
44 | K | 451572111 | Lože pod potrubí otevřený výkop z kameniva drobného těženého | m3 | 31.92 |  | 0 | CS ÚRS 2019 02 |  |  | základní |  | 0 | 0 | 0 | 0 | 0 | 4 | K | 2 |  |  |  | ROZPOCET |  |  |  | 0 | 0 | 0 | 0 | 0 | 1 | 0 | 4 | -1536350947
| VV |  | " lože " | [15 empty] | VV | 2 | 1 | True | 0 | ROZPOCET
| VV |  | 0,1*1,0*(D32+0,7*12) |  | 5.64 | [13 empty] | VV | 2 | 2 | True | 0 | ROZPOCET
| VV |  | 0,1*1,0*(D63+0,7*2) |  | 1.34 | [13 empty] | VV | 2 | 2 | True | 0 | ROZPOCET
| VV |  | 0,1*1,0*(D110+0,7*2) |  | 1.34 | [13 empty] | VV | 2 | 2 | True | 0 | ROZPOCET
| VV |  | 0,1*1,0*(D160+1,0*2) |  | 23.6 | [13 empty] | VV | 2 | 2 | True | 0 | ROZPOCET
| VV | LOZE | Součet |  | 31.92 | [13 empty] | VV | 2 | 4 | True | 1 | ROZPOCET
45 | K | 167101101 | Nakládání výkopku z hornin tř. 1 až 4 do 100 m3 | m3 | 31.92 |  | 0 | CS ÚRS 2019 02 |  |  | základní |  | 0 | 0 | 0 | 0 | 0 | 4 | K | 2 |  |  |  | ROZPOCET |  |  |  | 0 | 0 | 0 | 0 | 0 | 1 | 0 | 4 | -498689081
| VV |  | " přesun hmot " LOZE |  | 31.92 | [13 empty] | VV | 2 | 2 | True | 1 | ROZPOCET
46 | K | 162201102 | Vodorovné přemístění do 50 m výkopku/sypaniny z horniny tř. 1 až 4 | m3 | 31.92 |  | 0 | CS ÚRS 2019 02 |  |  | základní |  | 0 | 0 | 0 | 0 | 0 | 4 | K | 2 |  |  |  | ROZPOCET |  |  |  | 0 | 0 | 0 | 0 | 0 | 1 | 0 | 4 | -239470660
| D | 50 | Komunikace provizorně zapravená |  |  |  | 0 | [5 empty] | 0 |  | 0 |  | 0 | 1 | D | 1 |  |  |  | ROZPOCET | [9 empty] | 0
47 | K | 564931412 | Podklad z asfaltového recyklátu tl 100 mm | m2 | 251 |  | 0 | CS ÚRS 2019 02 |  |  | základní |  | 0 | 0 | 0 | 0 | 0 | 4 | K | 2 |  |  |  | ROZPOCET |  |  |  | 0 | 0 | 0 | 0 | 0 | 1 | 0 | 4 | -1112545068
| VV |  | " provizorní zapravení vozovky " BVOZOVKA |  | 251 | [13 empty] | VV | 2 | 2 | True | 1 | ROZPOCET
48 | K | 167101101 | Nakládání výkopku z hornin tř. 1 až 4 do 100 m3 | m3 | 25.1 |  | 0 | CS ÚRS 2019 02 |  |  | základní |  | 0 | 0 | 0 | 0 | 0 | 4 | K | 2 |  |  |  | ROZPOCET |  |  |  | 0 | 0 | 0 | 0 | 0 | 1 | 0 | 4 | -766857260
| VV |  | BVOZOVKA*0,1 |  | 25.1 | [13 empty] | VV | 2 | 2 | True | 1 | ROZPOCET
49 | K | 162201102 | Vodorovné přemístění do 50 m výkopku/sypaniny z horniny tř. 1 až 4 | m3 | 25.1 |  | 0 | CS ÚRS 2019 02 |  |  | základní |  | 0 | 0 | 0 | 0 | 0 | 4 | K | 2 |  |  |  | ROZPOCET |  |  |  | 0 | 0 | 0 | 0 | 0 | 1 | 0 | 4 | 1742392700
| D | 51 | Komunikace zapravené |  |  |  | 0 | [5 empty] | 0 |  | 16.7738 |  | 0 | 1 | D | 1 |  |  |  | ROZPOCET | [9 empty] | 0
50 | K | 564251111 | Podklad nebo podsyp ze štěrkopísku ŠP tl 150 mm | m2 | 12 |  | 0 | CS ÚRS 2019 02 |  |  | základní |  | 0 | 0 | 0 | 0 | 0 | 4 | K | 2 |  |  |  | ROZPOCET |  |  |  | 0 | 0 | 0 | 0 | 0 | 1 | 0 | 4 | -937356492
| VV |  | " zapravení dlažeb " | [15 empty] | VV | 2 | 1 | True | 0 | ROZPOCET
| VV |  | " podklad dlažeb " | [15 empty] | VV | 2 | 1 | True | 0 | ROZPOCET
| VV |  | " dlažba zámková " ZAMKOVA |  | 12 | [13 empty] | VV | 2 | 2 | True | 0 | ROZPOCET
| VV | ŠP15 | Součet |  | 12 | [13 empty] | VV | 2 | 4 | True | 1 | ROZPOCET
51 | K | 167101101 | Nakládání výkopku z hornin tř. 1 až 4 do 100 m3 | m3 | 1.8 |  | 0 | CS ÚRS 2019 02 |  |  | základní |  | 0 | 0 | 0 | 0 | 0 | 4 | K | 2 |  |  |  | ROZPOCET |  |  |  | 0 | 0 | 0 | 0 | 0 | 1 | 0 | 4 | 1643654483
| VV |  | " přesun hmot " | [15 empty] | VV | 2 | 1 | True | 0 | ROZPOCET
| VV |  | ŠP15*0,15 |  | 1.8 | [13 empty] | VV | 2 | 2 | True | 1 | ROZPOCET
52 | K | 162201102 | Vodorovné přemístění do 50 m výkopku/sypaniny z horniny tř. 1 až 4 | m3 | 1.8 |  | 0 | CS ÚRS 2019 02 |  |  | základní |  | 0 | 0 | 0 | 0 | 0 | 4 | K | 2 |  |  |  | ROZPOCET |  |  |  | 0 | 0 | 0 | 0 | 0 | 1 | 0 | 4 | 415839073
53 | K | 596212210 | Kladení zámkové dlažby pozemních komunikací tl 80 mm skupiny A pl do 50 m2 | m2 | 12 |  | 0 | CS ÚRS 2019 02 |  |  | základní |  | 0 | 0.10362 | 1.2434 | 0 | 0 | 4 | K | 2 |  |  |  | ROZPOCET |  |  |  | 0 | 0 | 0 | 0 | 0 | 1 | 0 | 4 | -1796458045
| VV |  | ZAMKOVA |  | 12 | [13 empty] | VV | 2 | 2 | True | 1 | ROZPOCET
54 | K | 9161111221 | Osazení přídlažby š. 250 do lože z betonu prostého | m | 216 |  | 0 | CS ÚRS 2019 02 |  |  | základní |  | 0 | 0.0719 | 15.5304 | 0 | 0 | 4 | K | 2 |  |  |  | ROZPOCET |  |  |  | 0 | 0 | 0 | 0 | 0 | 1 | 0 | 4 | 1415141066
| VV |  | " dlažba 50/25 " PRIDLAZBA |  | 216 | [13 empty] | VV | 2 | 2 | True | 1 | ROZPOCET
55 | K | 998225111 | Přesun hmot pro pozemní komunikace s krytem z kamene, monolitickým betonovým nebo živičným | t | 16.774 |  | 0 | CS ÚRS 2019 02 |  |  | základní |  | 0 | 0 | 0 | 0 | 0 | 4 | K | 2 |  |  |  | ROZPOCET |  |  |  | 0 | 0 | 0 | 0 | 0 | 1 | 0 | 4 | -2108733112
| D | 80 | Trubní vedení |  |  |  | 0 | [5 empty] | 0 |  | 0.1617 |  | 0 | 1 | D | 1 |  |  |  | ROZPOCET | [9 empty] | 0
56 | K | 8997211121 | Signalizační vodič izolovaný Cu 4mm2 | m | 660 |  | 0 | CS ÚRS 2019 02 |  |  | základní |  | 0 | 0.0002 | 0.132 | 0 | 0 | 4 | K | 2 |  |  |  | ROZPOCET |  |  |  | 0 | 0 | 0 | 0 | 0 | 1 | 0 | 4 | 1530186274
57 | K | 899722113 | Krytí potrubí z plastů výstražnou fólií z PVC 34cm | m | 330 |  | 0 | CS ÚRS 2019 02 |  |  | základní |  | 0 | 9e-05 | 0.0297 | 0 | 0 | 4 | K | 2 |  |  |  | ROZPOCET |  |  |  | 0 | 0 | 0 | 0 | 0 | 1 | 0 | 4 | 958251793
| D | 998 | Přesun hmot |  |  |  | 0 | [5 empty] | 0 |  | 0 |  | 0 | 1 | D | 1 |  |  |  | ROZPOCET | [9 empty] | 0
58 | K | 9982712011 | Přesun hmot pro ostatní práce na plynovodu otevřený výkop | t | 18.553 |  | 0 | CS ÚRS 2019 02 |  |  | základní |  | 0 | 0 | 0 | 0 | 0 | 4 | K | 2 |  |  |  | ROZPOCET |  |  |  | 0 | 0 | 0 | 0 | 0 | 1 | 0 | 4 | -1893378599
| D | M | Práce a dodávky M |  |  |  | 0 | [5 empty] | 0 |  | 3.3742 |  | 0 | 3 | D | 0 |  |  |  | ROZPOCET | [9 empty] | 0
| D | 23-M | Montáže potrubí |  |  |  | 0 | [5 empty] | 0 |  | 1.1933 |  | 0 | 3 | D | 1 |  |  |  | ROZPOCET | [9 empty] | 0
59 | K | 230205025 | Montáž potrubí plastového svařované na tupo nebo elektrospojkou, D 32 mm, tl. stěny 3,0 mm | m | 48 |  | 0 | CS ÚRS 2019 02 |  |  | základní |  | 0 | 0 | 0 | 0 | 0 | 64 | K | 2 |  |  |  | ROZPOCET |  |  |  | 0 | 0 | 0 | 0 | 0 | 1 | 0 | 64 | 2147221395
| VV |  | 48,0 |  | 48 | [13 empty] | VV | 2 | 2 | True | 0 | ROZPOCET
| VV | D32 | Součet |  | 48 | [13 empty] | VV | 2 | 4 | True | 1 | ROZPOCET
60 | M | 2861391101 | potrubí plynovodní PE 100 SDR 17, 6, DN 25 (32 x 2,3) | m | 48.72 |  | 0 | CS ÚRS 2019 02 |  |  | základní |  | 0 | 0.00028 | 0.013642 | 0 | 0 | 128 | M | 2 |  |  |  | ROZPOCET |  |  |  | 0 | 0 | 0 | 0 | 0 | 1 | 0 | 128 | -2121575793
| VV |  | 48*1,015 'Přepočtené koeficientem množství |  | 48.72 | [13 empty] | VV | 2 | 2 | False | 1 | ROZPOCET
61 | K | 230205041 | Montáž potrubí plastového svařované na tupo nebo elektrospojkou, D 63 mm, tl. stěny 3,6 mm | m | 12 |  | 0 | CS ÚRS 2019 02 |  |  | základní |  | 0 | 0 | 0 | 0 | 0 | 64 | K | 2 |  |  |  | ROZPOCET |  |  |  | 0 | 0 | 0 | 0 | 0 | 1 | 0 | 64 | -1484203308
| VV |  | 12,0 |  | 12 | [13 empty] | VV | 2 | 2 | True | 0 | ROZPOCET
| VV | D63 | Součet |  | 12 | [13 empty] | VV | 2 | 4 | True | 1 | ROZPOCET
62 | M | 2861391401 | potrubí plynovodní PE 100 SDR 17, 6, DN 50 (63 x 3,6) | m | 12.18 |  | 0 | CS ÚRS 2019 02 |  |  | základní |  | 0 | 0.00105 | 0.012789 | 0 | 0 | 128 | M | 2 |  |  |  | ROZPOCET |  |  |  | 0 | 0 | 0 | 0 | 0 | 1 | 0 | 128 | 1050004667
| VV |  | 12*1,015 'Přepočtené koeficientem množství |  | 12.18 | [13 empty] | VV | 2 | 2 | False | 1 | ROZPOCET
63 | K | 230205055 | Montáž potrubí plastového svařované na tupo nebo elektrospojkou, D 110 mm, tl. stěny 6,3 mm | m | 12 |  | 0 | CS ÚRS 2019 02 |  |  | základní |  | 0 | 0 | 0 | 0 | 0 | 64 | K | 2 |  |  |  | ROZPOCET |  |  |  | 0 | 0 | 0 | 0 | 0 | 1 | 0 | 64 | 1103742997
| VV |  | 12,0 |  | 12 | [13 empty] | VV | 2 | 2 | True | 0 | ROZPOCET
| VV | D110 | Součet |  | 12 | [13 empty] | VV | 2 | 4 | True | 1 | ROZPOCET
64 | M | 2861390201 | potrubí plynovodní PE 100 SDR 17, 6, DN 90 (110 x 6,3) | m | 12.18 |  | 0 | CS ÚRS 2019 02 |  |  | základní |  | 0 | 0.0021 | 0.025578 | 0 | 0 | 128 | M | 2 |  |  |  | ROZPOCET |  |  |  | 0 | 0 | 0 | 0 | 0 | 1 | 0 | 128 | -765841642
| VV |  | 12*1,015 'Přepočtené koeficientem množství |  | 12.18 | [13 empty] | VV | 2 | 2 | False | 1 | ROZPOCET
65 | K | 230205125 | Montáž potrubí plastového svařovaného na tupo nebo elektrospojkou D 160 mm, tl. stěny 9,1 mm | m | 234 |  | 0 | CS ÚRS 2019 02 |  |  | základní |  | 0 | 0 | 0 | 0 | 0 | 64 | K | 2 |  |  |  | ROZPOCET |  |  |  | 0 | 0 | 0 | 0 | 0 | 1 | 0 | 64 | 490521994
| VV |  | 234 |  | 234 | [13 empty] | VV | 2 | 2 | True | 0 | ROZPOCET
| VV | D160 | Součet |  | 234 | [13 empty] | VV | 2 | 4 | True | 1 | ROZPOCET
66 | M | 2861390401 | potrubí plynovodní PE 100 SDR 17, 6, DN 125 (160 x 9,1) | m | 237.51 |  | 0 | CS ÚRS 2019 02 |  |  | základní |  | 0 | 0.00434 | 1.0308 | 0 | 0 | 128 | M | 2 |  |  |  | ROZPOCET |  |  |  | 0 | 0 | 0 | 0 | 0 | 1 | 0 | 128 | -1464229230
| VV |  | 234*1,015 'Přepočtené koeficientem množství |  | 237.51 | [13 empty] | VV | 2 | 2 | False | 1 | ROZPOCET
67 | K | 230205241 | Montáž trubního dílu PE elektrotvarovky nebo svařovaného na tupo D 63 mm, tl.stěny 3,6 mm | kus | 12 |  | 0 | CS ÚRS 2019 02 |  |  | základní |  | 0 | 0 | 0 | 0 | 0 | 64 | K | 2 |  |  |  | ROZPOCET |  |  |  | 0 | 0 | 0 | 0 | 0 | 1 | 0 | 64 | -1656096048
68 | M | 2861537301 | redukce SDR17/17, 6, přivařovací na tupo d 63/32 pro plyn | kus | 12.18 |  | 0 | CS ÚRS 2019 02 |  |  | základní |  | 0 | 8e-05 | 0.0009744 | 0 | 0 | 128 | M | 2 |  |  |  | ROZPOCET |  |  |  | 0 | 0 | 0 | 0 | 0 | 1 | 0 | 128 | -732848559
| VV |  | 12*1,015 'Přepočtené koeficientem množství |  | 12.18 | [13 empty] | VV | 2 | 2 | False | 1 | ROZPOCET
69 | K | 230205255 | Montáž trubního dílu PE elektrotvarovky nebo svařovaného na tupo D 110 mm, tl.stěny 6,2 mm | kus | 1 |  | 0 | CS ÚRS 2019 02 |  |  | základní |  | 0 | 0 | 0 | 0 | 0 | 64 | K | 2 |  |  |  | ROZPOCET |  |  |  | 0 | 0 | 0 | 0 | 0 | 1 | 0 | 64 | -1563513788
70 | M | 2861489891 | Oblouk 30° SDR 17/17,6, DN 100, (d=110) pro plyn | kus | 1.015 |  | 0 | CS ÚRS 2019 02 |  |  | základní |  | 0 | 0.0014 | 0.001421 | 0 | 0 | 128 | M | 2 |  |  |  | ROZPOCET |  |  |  | 0 | 0 | 0 | 0 | 0 | 1 | 0 | 128 | 760835508
71 | K | 230205411 | Montáž trubního dílu PE svařovaného na tupo nebo elektrospojkou D 160 mm, tl. stěny 9,1 mm | kus | 20 |  | 0 | CS ÚRS 2019 02 |  |  | základní |  | 0 | 0 | 0 | 0 | 0 | 64 | K | 2 |  |  |  | ROZPOCET |  |  |  | 0 | 0 | 0 | 0 | 0 | 1 | 0 | 64 | 1010931137
| VV |  | 1+3 |  | 4 | [13 empty] | VV | 2 | 2 | True | 0 | ROZPOCET
| VV |  | 14+2 |  | 16 | [13 empty] | VV | 2 | 2 | True | 0 | ROZPOCET
| VV |  | Součet |  | 20 | [13 empty] | VV | 2 | 4 | True | 1 | ROZPOCET
72 | M | 2861490091 | Oblouk 30° SDR 17/17,6, DN 125, (d=160) pro plyn | kus | 1.015 |  | 0 | CS ÚRS 2019 02 |  |  | základní |  | 0 | 0.0067 | 0.0068005 | 0 | 0 | 128 | M | 2 |  |  |  | ROZPOCET |  |  |  | 0 | 0 | 0 | 0 | 0 | 1 | 0 | 128 | 683217530
73 | M | 2861490101 | Oblouk 45° SDR 17/17,6, DN 125, (d=160) pro plyn | kus | 3.045 |  | 0 | CS ÚRS 2019 02 |  |  | základní |  | 0 | 0.0067 | 0.020401 | 0 | 0 | 128 | M | 2 |  |  |  | ROZPOCET |  |  |  | 0 | 0 | 0 | 0 | 0 | 1 | 0 | 128 | 1743276058
74 | M | 2861519701 | Tvarovka T-kus 90° redukovaný SDR 17/17,6, d=160/110 pro plyn | kus | 2.03 |  | 0 | CS ÚRS 2019 02 |  |  | základní |  | 0 | 0.00241 | 0.0048923 | 0 | 0 | 128 | M | 2 |  |  |  | ROZPOCET |  |  |  | 0 | 0 | 0 | 0 | 0 | 1 | 0 | 128 | -1618628999
75 | M | 2861519401 | Tvarovka T-kus 90° redukovaný SDR 17/17,6, d=160/63 pro plyn | kus | 14.21 |  | 0 | CS ÚRS 2019 02 |  |  | základní |  | 0 | 0.00195 | 0.02771 | 0 | 0 | 128 | M | 2 |  |  |  | ROZPOCET |  |  |  | 0 | 0 | 0 | 0 | 0 | 1 | 0 | 128 | -1312084943
76 | K | 230205256 | Montáž trubního dílu PE elektrotvarovky nebo svařovaného na tupo D 110 mm, tl.stěny 10,0 mm | kus | 1 |  | 0 | CS ÚRS 2019 02 |  |  | základní |  | 0 | 0 | 0 | 0 | 0 | 64 | K | 2 |  |  |  | ROZPOCET |  |  |  | 0 | 0 | 0 | 0 | 0 | 1 | 0 | 64 | 325695212
77 | M | 405510011014 | ŠOUPĚ E2 VEVAŘOVACÍ PE K SDR11 PLYN PE 100 100/110 | KS | 1 |  | 0 | CS ÚRS 2019 02 |  |  | základní |  | 0 | 0.024 | 0.024 | 0 | 0 | 256 | M | 2 |  |  |  | ROZPOCET |  |  |  | 0 | 0 | 0 | 0 | 0 | 1 | 0 | 64 | -409636938
78 | K | 230220001 | Montáž zemní soupravy pro šoupátka ON 13 6580 | kus | 1 |  | 0 | CS ÚRS 2019 02 |  |  | základní |  | 0 | 0 | 0 | 0 | 0 | 64 | K | 2 |  |  |  | ROZPOCET |  |  |  | 0 | 0 | 0 | 0 | 0 | 1 | 0 | 64 | -1748992856
79 | M | 950205010003 | SOUPRAVA ZEMNÍ TELESKOPICKÁ E2-1,3 -1,8 50-100 (1,3-1,8m) | KS | 1 |  | 0 | CS ÚRS 2019 02 |  |  | základní |  | 0 | 0.0073 | 0.0073 | 0 | 0 | 8 | M | 2 |  |  |  | ROZPOCET |  |  |  | 0 | 0 | 0 | 0 | 0 | 1 | 0 | 4 | -1934516130
80 | K | 230220006 | Montáž litinového poklopu | kus | 1 |  | 0 | CS ÚRS 2019 02 |  |  | základní |  | 0 | 0 | 0 | 0 | 0 | 64 | K | 2 |  |  |  | ROZPOCET |  |  |  | 0 | 0 | 0 | 0 | 0 | 1 | 0 | 64 | 906020473
81 | M | 175500000000 | POKLOP ULIČNÍ PRO ŠOUPÁTKA PLYN | KS | 1 |  | 0 | CS ÚRS 2019 02 |  |  | základní |  | 0 | 0.015 | 0.015 | 0 | 0 | 8 | M | 2 |  |  |  | ROZPOCET |  |  |  | 0 | 0 | 0 | 0 | 0 | 1 | 0 | 4 | -1340747561
82 | M | 4229145291 | podkladová deska pod šoupátkový poklop | kus | 1 |  | 0 | CS ÚRS 2019 02 |  |  | základní |  | 0 | 0.002 | 0.002 | 0 | 0 | 8 | M | 2 |  |  |  | ROZPOCET |  |  |  | 0 | 0 | 0 | 0 | 0 | 1 | 0 | 4 | -160652127
83 | K | 2302050256 | Propojení potrubí D32 plyn (přípojky) | kus | 12 |  | 0 | CS ÚRS 2019 02 |  |  | základní |  | 0 | 0 | 0 | 0 | 0 | 64 | K | 2 |  |  |  | ROZPOCET |  |  |  | 0 | 0 | 0 | 0 | 0 | 1 | 0 | 64 | -1292983689
84 | K | 2302050416 | Propojení potrubí D63 plyn (přípojky) | kus | 2 |  | 0 | CS ÚRS 2019 02 |  |  | základní |  | 0 | 0 | 0 | 0 | 0 | 64 | K | 2 |  |  |  | ROZPOCET |  |  |  | 0 | 0 | 0 | 0 | 0 | 1 | 0 | 64 | -1541144149
85 | K | 2302050556 | Propojení potrubí D110 plyn (přípojky) | kus | 2 |  | 0 | CS ÚRS 2019 02 |  |  | základní |  | 0 | 0 | 0 | 0 | 0 | 64 | K | 2 |  |  |  | ROZPOCET |  |  |  | 0 | 0 | 0 | 0 | 0 | 1 | 0 | 64 | -1782500446
86 | K | 2302054601 | Propojení potrubí D32 plyn (stávající plynovod) | kus | 2 |  | 0 | CS ÚRS 2019 02 |  |  | základní |  | 0 | 0 | 0 | 0 | 0 | 64 | K | 2 |  |  |  | ROZPOCET |  |  |  | 0 | 0 | 0 | 0 | 0 | 1 | 0 | 64 | 1430742457
87 | K | 2301700011 | Tlakové zkoušky těsnosti potrubí - příprava DN do 40 plyn | sada | 12 |  | 0 | CS ÚRS 2019 02 |  |  | základní |  | 0 | 0 | 0 | 0 | 0 | 64 | K | 2 |  |  |  | ROZPOCET |  |  |  | 0 | 0 | 0 | 0 | 0 | 1 | 0 | 64 | 604444945
88 | K | 2301700021 | Tlakové zkoušky těsnosti potrubí - příprava DN do 80 plyn | sada | 2 |  | 0 | CS ÚRS 2019 02 |  |  | základní |  | 0 | 0 | 0 | 0 | 0 | 64 | K | 2 |  |  |  | ROZPOCET |  |  |  | 0 | 0 | 0 | 0 | 0 | 1 | 0 | 64 | -72702915
89 | K | 2301700031 | Tlakové zkoušky těsnosti potrubí - příprava DN do 125 plyn | sada | 2 |  | 0 | CS ÚRS 2019 02 |  |  | základní |  | 0 | 0 | 0 | 0 | 0 | 64 | K | 2 |  |  |  | ROZPOCET |  |  |  | 0 | 0 | 0 | 0 | 0 | 1 | 0 | 64 | -2036672064
90 | K | 2301700111 | Tlakové zkoušky těsnosti potrubí - zkouška DN do 40 plyn | m | 48 |  | 0 | CS ÚRS 2019 02 |  |  | základní |  | 0 | 0 | 0 | 0 | 0 | 64 | K | 2 |  |  |  | ROZPOCET |  |  |  | 0 | 0 | 0 | 0 | 0 | 1 | 0 | 64 | -47427166
91 | K | 2301700121 | Tlakové zkoušky těsnosti potrubí - zkouška DN do 80 plyn | m | 12 |  | 0 | CS ÚRS 2019 02 |  |  | základní |  | 0 | 0 | 0 | 0 | 0 | 64 | K | 2 |  |  |  | ROZPOCET |  |  |  | 0 | 0 | 0 | 0 | 0 | 1 | 0 | 64 | -1803009480
92 | K | 2301700131 | Tlakové zkoušky těsnosti potrubí - zkouška DN do 125 plyn | m | 12 |  | 0 | CS ÚRS 2019 02 |  |  | základní |  | 0 | 0 | 0 | 0 | 0 | 64 | K | 2 |  |  |  | ROZPOCET |  |  |  | 0 | 0 | 0 | 0 | 0 | 1 | 0 | 64 | 1009297638
93 | K | 2301700141 | Tlakové zkoušky těsnosti potrubí - zkouška DN do 200 plyn | m | 234 |  | 0 | CS ÚRS 2019 02 |  |  | základní |  | 0 | 0 | 0 | 0 | 0 | 64 | K | 2 |  |  |  | ROZPOCET |  |  |  | 0 | 0 | 0 | 0 | 0 | 1 | 0 | 64 | -2011039033
94 | K | 2302300161 | Hlavní tlaková zkouška vzduchem 0,6 MPa DN 50 plyn | m | 60 |  | 0 | CS ÚRS 2019 02 |  |  | základní |  | 0 | 0 | 0 | 0 | 0 | 64 | K | 2 |  |  |  | ROZPOCET |  |  |  | 0 | 0 | 0 | 0 | 0 | 1 | 0 | 64 | 851298294
| VV |  | 48+12 |  | 60 | [13 empty] | VV | 2 | 2 | True | 1 | ROZPOCET
95 | K | 2302300181 | Hlavní tlaková zkouška vzduchem 0,6 MPa DN 100 plyn | m | 12 |  | 0 | CS ÚRS 2019 02 |  |  | základní |  | 0 | 0 | 0 | 0 | 0 | 64 | K | 2 |  |  |  | ROZPOCET |  |  |  | 0 | 0 | 0 | 0 | 0 | 1 | 0 | 64 | 793029647
96 | K | 2302300191 | Hlavní tlaková zkouška vzduchem 0,6 MPa DN 125 plyn | m | 234 |  | 0 | CS ÚRS 2019 02 |  |  | základní |  | 0 | 0 | 0 | 0 | 0 | 64 | K | 2 |  |  |  | ROZPOCET |  |  |  | 0 | 0 | 0 | 0 | 0 | 1 | 0 | 64 | -1251699961
97 | K | 23023007611 | Čištění potrubí do DN 200 plyn | m | 306 |  | 0 | CS ÚRS 2019 02 |  |  | základní |  | 0 | 0 | 0 | 0 | 0 | 64 | K | 2 |  |  |  | ROZPOCET |  |  |  | 0 | 0 | 0 | 0 | 0 | 1 | 0 | 64 | -1768360285
| VV |  | 48+12+12+234 |  | 306 | [13 empty] | VV | 2 | 2 | True | 1 | ROZPOCET
98 | K | 2390010101 | Přirážky M - přesun hmot | kus | 1 |  | 0 | CS ÚRS 2019 02 |  |  | základní |  | 0 | 0 | 0 | 0 | 0 | 64 | K | 2 |  |  |  | ROZPOCET |  |  |  | 0 | 0 | 0 | 0 | 0 | 1 | 0 | 64 | 159092663
99 | K | 2390010201 | Přirážky M - dopravné | kus | 1 |  | 0 | CS ÚRS 2019 02 |  |  | základní |  | 0 | 0 | 0 | 0 | 0 | 64 | K | 2 |  |  |  | ROZPOCET |  |  |  | 0 | 0 | 0 | 0 | 0 | 1 | 0 | 64 | -2131571424
100 | K | 2390010301 | Přirážky M - PPV | kus | 1 |  | 0 | CS ÚRS 2019 02 |  |  | základní |  | 0 | 0 | 0 | 0 | 0 | 64 | K | 2 |  |  |  | ROZPOCET |  |  |  | 0 | 0 | 0 | 0 | 0 | 1 | 0 | 64 | 1760019950
| D | 46-M | Zemní práce při extr.mont.pracích |  |  |  | 0 | [5 empty] | 0 |  | 2.1809 |  | 0 | 3 | D | 1 |  |  |  | ROZPOCET | [9 empty] | 0
101 | K | 4604900121 | Krytí inženýrských sítí výstražnou fólií | m | 356 |  | 0 | CS ÚRS 2019 02 |  |  | základní |  | 0 | 7e-05 | 0.02492 | 0 | 0 | 64 | K | 2 |  |  |  | ROZPOCET |  |  |  | 0 | 0 | 0 | 0 | 0 | 1 | 0 | 64 | -1213662669
| VV |  | " křížení inž. sítí " KABEL+POTRUBI1 |  | 50 | [13 empty] | VV | 2 | 2 | True | 0 | ROZPOCET
| VV |  | " potrubí plyn " | [15 empty] | VV | 2 | 1 | True | 0 | ROZPOCET
| VV |  | D32+D63+D110+D160 |  | 306 | [13 empty] | VV | 2 | 2 | True | 0 | ROZPOCET
| VV |  | Součet |  | 356 | [13 empty] | VV | 2 | 4 | True | 1 | ROZPOCET
102 | K | 4605201521 | Křižovatka betonového kabelového žlabu s inženýrskými sítěmi bez zásypu | m | 14 |  | 0 | CS ÚRS 2019 02 |  |  | základní |  | 0 | 0.154 | 2.156 | 0 | 0 | 64 | K | 2 |  |  |  | ROZPOCET |  |  |  | 0 | 0 | 0 | 0 | 0 | 1 | 0 | 64 | 1459337148
| VV |  | " křížení " KABEL |  | 14 | [13 empty] | VV | 2 | 2 | True | 1 | ROZPOCET
| D | HZS | Hodinové zúčtovací sazby |  |  |  | 0 | [5 empty] | 0 |  | 0 |  | 0 | 4 | D | 0 |  |  |  | ROZPOCET | [9 empty] | 0
103 | K | HZS42121 | Výchozí revize včetně revizní zprávy a revizní knihy | kus | 1 |  | 0 | CS ÚRS 2019 02 |  |  | základní |  | 0 | 0 | 0 | 0 | 0 | 512 | K | 1 |  |  |  | ROZPOCET |  |  |  | 0 | 0 | 0 | 0 | 0 | 1 | 0 | 512 | -1259031064
104 | K | HZS421261 | Revize po zhotovení přeložky | kus | 1 |  | 0 | CS ÚRS 2019 02 |  |  | základní |  | 0 | 0 | 0 | 0 | 0 | 512 | K | 1 |  |  |  | ROZPOCET |  |  |  | 0 | 0 | 0 | 0 | 0 | 1 | 0 | 512 | 1654469007
105 | K | HZS421611 | Uvedení do provozu vč. vydání protokolu | kus | 1 |  | 0 | CS ÚRS 2019 02 |  |  | základní |  | 0 | 0 | 0 | 0 | 0 | 512 | K | 1 |  |  |  | ROZPOCET |  |  |  | 0 | 0 | 0 | 0 | 0 | 1 | 0 | 512 | -1525500361
106 | K | HZS421901 | Nepředvídatelné práce | kus | 1 |  | 0 | CS ÚRS 2019 02 |  |  | základní |  | 0 | 0 | 0 | 0 | 0 | 512 | K | 1 |  |  |  | ROZPOCET |  |  |  | 0 | 0 | 0 | 0 | 0 | 1 | 0 | 512 | 413870229

## SO 40 - PŘELOŽKA KABELU O...
[9 empty] | >> skryté sloupce << | [9 empty] | {89053889-a425-4c8e-a879-99a36ecd8ee9}
2
| KRYCÍ LIST SOUPISU PRACÍ | [8 empty] | v --- níže se nacházejí doplnkové a pomocné údaje k sestavám --- v | [8 empty] | False
Stavba:
BRNO, KRKOŠKOVA, ZÁTIŠÍ, FÜGNEROVA I - REKONSTRUKCE KANALIZACE A VODOVODU
Objekt:
SO 40 - PŘELOŽKA KABELU O2 - nenaceněno
| KSO: |  | 828 89 |  |  | CC-CZ:
| Místo: |  | BRNO |  |  | Datum: | 13. 10. 2017
| Zadavatel: |  |  |  |  | IČ: | 44992785
|  | Statutární město Brno |  |  |  | DIČ: | CZ44992785
| Uchazeč: |  |  |  |  | IČ: | Vyplň údaj
|  | Vyplň údaj |  |  |  | DIČ: | Vyplň údaj
| Projektant: |  |  |  |  | IČ: | 46347011
|  | KOVOPROJEKTA BRNO a.s. |  |  |  | DIČ: | CZ46347011
| Zpracovatel: |  |  |  |  | IČ:
|  | Obrtel M. |  |  |  | DIČ:
Poznámka:
| Náklady z rozpočtu | [5 empty] | 0
| Ostatní náklady | [5 empty] | 0
| Cena bez DPH | [5 empty] | 0
|  |  | Základ daně |  |  | Sazba daně | Výše daně
| DPH | základní | 0 |  |  | 21% | 0
|  | snížená | 0 |  |  | 15% | 0
|  | zákl. přenesená | 0 |  |  | 21% | 0
|  | sníž. přenesená | 0 |  |  | 15% | 0
|  | nulová | 0 |  |  | 0% | 0
| Cena s DPH |  |  | v | CZK |  | 0
| Projektant |  |  | Zpracovatel
| Datum a podpis: |  | Razítko | Datum a podpis: |  |  | Razítko
| Objednavatel |  |  | Uchazeč
| Datum a podpis: |  | Razítko | Datum a podpis: |  |  | Razítko
REKAPITULACE ČLENĚNÍ SOUPISU PRACÍ
Stavba:
BRNO, KRKOŠKOVA, ZÁTIŠÍ, FÜGNEROVA I - REKONSTRUKCE KANALIZACE A VODOVODU
Objekt:
SO 40 - PŘELOŽKA KABELU O2 - nenaceněno
Místo: |  |  | BRNO |  |  | Datum: | 13. 10. 2017
Zadavatel: |  |  | Statutární město Brno |  |  | Projektant: | KOVOPROJEKTA BRNO a.s.
Uchazeč: |  |  | Vyplň údaj |  |  | Zpracovatel: | Obrtel M.
Kód dílu - Popis | [6 empty] | Cena celkem [CZK]
Náklady ze soupisu prací | [6 empty] | 0 | [12 empty] | -1
| N00 - Nenaceněno | [5 empty] | 0
DPH
[11 empty] | základní | [9 empty] | VRN | 0 | 0 | 0 | 0 | 0 | 1
[11 empty] | základní | [9 empty] | VRN | 0 | 0 | 0 | 0 | 0 | 1
[11 empty] | základní | [9 empty] | VRN | 0 | 0 | 0 | 0 | 0 | 1
[11 empty] | základní | [9 empty] | VRN | 0 | 0 | 0 | 0 | 0 | 1
[11 empty] | základní | [9 empty] | VRN | 0 | 0 | 0 | 0 | 0 | 1
[11 empty] | základní | [9 empty] | KOMPLETACNA | 0 | 0 | 0 | 0 | 0 | 1
Celkové náklady za stavbu | [6 empty] | 0
SOUPIS PRACÍ
Stavba:
BRNO, KRKOŠKOVA, ZÁTIŠÍ, FÜGNEROVA I - REKONSTRUKCE KANALIZACE A VODOVODU
Objekt:
SO 40 - PŘELOŽKA KABELU O2 - nenaceněno
Místo: |  |  | BRNO |  |  | Datum: | 13. 10. 2017
Zadavatel: |  |  | Statutární město Brno |  |  | Projektant: | KOVOPROJEKTA BRNO a.s.
Uchazeč: |  |  | Vyplň údaj |  |  | Zpracovatel: | Obrtel M.
PČ | Typ | Kód | Popis | MJ | Množství | J.cena [CZK] | Cena celkem [CZK] | Cenová soustava |  |  | DPH | J. Nh [h] | Nh celkem [h] | J. hmotnost [t] | Hmotnost celkem [t] | J. suť [t] | Suť Celkem [t]
Náklady soupisu celkem | [6 empty] | 0 | [5 empty] | 0 |  | 0 |  | 0 |  | D | -1 | [7 empty] | 0
| D | N00 | Nenaceněno |  |  |  | 0 | [5 empty] | 0 |  | 0 |  | 0 | 4 | D | 0 | ROZPOCET | [6 empty] | 0
1 | K | 001 | nenaceněno |  | 0 |  | 0 |  |  |  | základní |  | 0 | 0 | 0 | 0 | 0 | 512 | K | 1 | ROZPOCET | 0 | 0 | 0 | 0 | 0 | 1 | 0 | 512 | 917098019

## SO 41 - PŘELOŽKA KABELU UPC
[9 empty] | >> skryté sloupce << | [9 empty] | {78a84bcd-8840-4c5f-80ce-207d8d2a04d8}
2
| KRYCÍ LIST SOUPISU PRACÍ | [8 empty] | v --- níže se nacházejí doplnkové a pomocné údaje k sestavám --- v | [8 empty] | False
Stavba:
BRNO, KRKOŠKOVA, ZÁTIŠÍ, FÜGNEROVA I - REKONSTRUKCE KANALIZACE A VODOVODU
Objekt:
SO 41 - PŘELOŽKA KABELU UPC
| KSO: |  | 828 89 |  |  | CC-CZ:
| Místo: |  | BRNO |  |  | Datum: | 13. 10. 2017
| Zadavatel: |  |  |  |  | IČ: | 44992785
|  | Statutární město Brno |  |  |  | DIČ: | CZ44992785
| Uchazeč: |  |  |  |  | IČ: | Vyplň údaj
|  | Vyplň údaj |  |  |  | DIČ: | Vyplň údaj
| Projektant: |  |  |  |  | IČ: | 46347011
|  | KOVOPROJEKTA BRNO a.s. |  |  |  | DIČ: | CZ46347011
| Zpracovatel: |  |  |  |  | IČ:
|  | Obrtel M. |  |  |  | DIČ:
Poznámka:
| Náklady z rozpočtu | [5 empty] | 0
| Ostatní náklady | [5 empty] | 0
| Cena bez DPH | [5 empty] | 0
|  |  | Základ daně |  |  | Sazba daně | Výše daně
| DPH | základní | 0 |  |  | 21% | 0
|  | snížená | 0 |  |  | 15% | 0
|  | zákl. přenesená | 0 |  |  | 21% | 0
|  | sníž. přenesená | 0 |  |  | 15% | 0
|  | nulová | 0 |  |  | 0% | 0
| Cena s DPH |  |  | v | CZK |  | 0
| Projektant |  |  | Zpracovatel
| Datum a podpis: |  | Razítko | Datum a podpis: |  |  | Razítko
| Objednavatel |  |  | Uchazeč
| Datum a podpis: |  | Razítko | Datum a podpis: |  |  | Razítko
REKAPITULACE ČLENĚNÍ SOUPISU PRACÍ
Stavba:
BRNO, KRKOŠKOVA, ZÁTIŠÍ, FÜGNEROVA I - REKONSTRUKCE KANALIZACE A VODOVODU
Objekt:
SO 41 - PŘELOŽKA KABELU UPC
Místo: |  |  | BRNO |  |  | Datum: | 13. 10. 2017
Zadavatel: |  |  | Statutární město Brno |  |  | Projektant: | KOVOPROJEKTA BRNO a.s.
Uchazeč: |  |  | Vyplň údaj |  |  | Zpracovatel: | Obrtel M.
Kód dílu - Popis | [6 empty] | Cena celkem [CZK]
Náklady ze soupisu prací | [6 empty] | 0 | [12 empty] | -1
DPH
[11 empty] | základní | [9 empty] | VRN | 0 | 0 | 0 | 0 | 0 | 1
[11 empty] | základní | [9 empty] | VRN | 0 | 0 | 0 | 0 | 0 | 1
[11 empty] | základní | [9 empty] | VRN | 0 | 0 | 0 | 0 | 0 | 1
[11 empty] | základní | [9 empty] | VRN | 0 | 0 | 0 | 0 | 0 | 1
[11 empty] | základní | [9 empty] | VRN | 0 | 0 | 0 | 0 | 0 | 1
[11 empty] | základní | [9 empty] | KOMPLETACNA | 0 | 0 | 0 | 0 | 0 | 1
Celkové náklady za stavbu | [6 empty] | 0
SOUPIS PRACÍ
Stavba:
BRNO, KRKOŠKOVA, ZÁTIŠÍ, FÜGNEROVA I - REKONSTRUKCE KANALIZACE A VODOVODU
Objekt:
SO 41 - PŘELOŽKA KABELU UPC
Místo: |  |  | BRNO |  |  | Datum: | 13. 10. 2017
Zadavatel: |  |  | Statutární město Brno |  |  | Projektant: | KOVOPROJEKTA BRNO a.s.
Uchazeč: |  |  | Vyplň údaj |  |  | Zpracovatel: | Obrtel M.
PČ | Typ | Kód | Popis | MJ | Množství | J.cena [CZK] | Cena celkem [CZK] | Cenová soustava |  |  | DPH | J. Nh [h] | Nh celkem [h] | J. hmotnost [t] | Hmotnost celkem [t] | J. suť [t] | Suť Celkem [t]
Náklady soupisu celkem | [6 empty] | 0 | [5 empty] | 0 |  | 0 |  | 0 |  | D | -1 | [7 empty] | 0
1 | K | 1 | Výkopové práce - volný terén: rozměr výkopu 35 x 65, samostatný výkop, pískové lože pokládka 2 ks HDPE 40 mm, usazení krycí desky, položení a cena krycí fólie, hutnění, zpětný zához, konečná úprava a osev, předání | bm | 55 |  | 0 |  |  |  | základní |  | 0 | 0 | 0 | 0 | 0 | 64 | K | 0 | ROZPOCET | 0 | 0 | 0 | 0 | 0 | 1 | 0 | 64 | 2
2 | K | 1.1 | Uložení HDPE trubky do výkopu | bm | 55 |  | 0 |  |  |  | základní |  | 0 | 0 | 0 | 0 | 0 | 64 | K | 0 | ROZPOCET | 0 | 0 | 0 | 0 | 0 | 1 | 0 | 64 | 24
3 | K | 1.2 | Kalibrace a tlaková zkouška HDPE trubek nebo trubiček (kalibrační protokol záložní trubky) | bm | 55 |  | 0 |  |  |  | základní |  | 0 | 0 | 0 | 0 | 0 | 64 | K | 0 | ROZPOCET | 0 | 0 | 0 | 0 | 0 | 1 | 0 | 64 | 40
4 | K | 1.3 | Výkop a zához sond u stávajících sítí | m3 | 2 |  | 0 |  |  |  | základní |  | 0 | 0 | 0 | 0 | 0 | 64 | K | 0 | ROZPOCET | 0 | 0 | 0 | 0 | 0 | 1 | 0 | 64 | 68
5 | K | 1.5 | Montáž konektorů nebo zakončovacích terminátorů(5/8", PG11) | ks | 4 |  | 0 |  |  |  | základní |  | 0 | 0 | 0 | 0 | 0 | 64 | K | 0 | ROZPOCET | 0 | 0 | 0 | 0 | 0 | 1 | 0 | 64 | 104
6 | K | 1.7 | Pomocný spotřební materiál (lze napočítat z výše vystavené faktury) | % |  |  | 0 |  |  |  | základní |  | 0 | 0 | 0 | 0 | 0 | 64 | K | 0 | ROZPOCET | 0 | 0 | 0 | 0 | 0 | 1 | 0 | 64 | -496599650
7 | K | 1.8 | Globální zřízení staveniště (pozn. lze použít pouze na část I. a II.) | % |  |  | 0 |  |  |  | základní |  | 0 | 0 | 0 | 0 | 0 | 64 | K | 0 | ROZPOCET | 0 | 0 | 0 | 0 | 0 | 1 | 0 | 64 | 1005363739
8 | K | 1.9 | HZS - na práce související s výstavbou, avšak neobsažené v ceníku ( pozn. nutný předchozí souhlas investora) | hod | 8 |  | 0 |  |  |  | základní |  | 0 | 0 | 0 | 0 | 0 | 64 | K | 0 | ROZPOCET | 0 | 0 | 0 | 0 | 0 | 1 | 0 | 64 | 212
9 | K | 1.10 | Geodetické zaměření do 100 bm | ks | 1 |  | 0 |  |  |  | základní |  | 0 | 0 | 0 | 0 | 0 | 64 | K | 0 | ROZPOCET | 0 | 0 | 0 | 0 | 0 | 1 | 0 | 64 | 218
10 | K | 1.11 | Technologický projekt | ks | 1 |  | 0 |  |  |  | základní |  | 0 | 0 | 0 | 0 | 0 | 64 | K | 0 | ROZPOCET | 0 | 0 | 0 | 0 | 0 | 1 | 0 | 64 | 254
11 | K | 1.12 | Coax 6 CT 15 A PE | m | 115 |  | 0 |  |  |  | základní |  | 0 | 0 | 0 | 0 | 0 | 64 | K | 0 | ROZPOCET | 0 | 0 | 0 | 0 | 0 | 1 | 0 | 64 | 256
12 | K | 1.13 | B004 - SPL (sprg11) | ks | 4 |  | 0 |  |  |  | základní |  | 0 | 0 | 0 | 0 | 0 | 64 | K | 0 | ROZPOCET | 0 | 0 | 0 | 0 | 0 | 1 | 0 | 64 | 260

## 99 - OSTATNÍ NÁKLADY
[9 empty] | >> skryté sloupce << | [9 empty] | {e7dbc5a8-ea4d-4808-ad4c-f9c7d8c20662}
2
| KRYCÍ LIST SOUPISU PRACÍ | [8 empty] | v --- níže se nacházejí doplnkové a pomocné údaje k sestavám --- v | [8 empty] | False
Stavba:
BRNO, KRKOŠKOVA, ZÁTIŠÍ, FÜGNEROVA I - REKONSTRUKCE KANALIZACE A VODOVODU
Objekt:
99 - OSTATNÍ NÁKLADY
| KSO: |  |  |  |  | CC-CZ:
| Místo: |  | BRNO |  |  | Datum: | 13. 10. 2017
| Zadavatel: |  |  |  |  | IČ: | 44992785
|  | Statutární město Brno |  |  |  | DIČ: | CZ44992785
| Uchazeč: |  |  |  |  | IČ: | Vyplň údaj
|  | Vyplň údaj |  |  |  | DIČ: | Vyplň údaj
| Projektant: |  |  |  |  | IČ: | 46347011
|  | KOVOPROJEKTA BRNO a.s. |  |  |  | DIČ: | CZ46347011
| Zpracovatel: |  |  |  |  | IČ:
|  | Obrtel M. |  |  |  | DIČ:
Poznámka:
| Náklady z rozpočtu | [5 empty] | 0
| Ostatní náklady | [5 empty] | 0
| Cena bez DPH | [5 empty] | 0
|  |  | Základ daně |  |  | Sazba daně | Výše daně
| DPH | základní | 0 |  |  | 21% | 0
|  | snížená | 0 |  |  | 15% | 0
|  | zákl. přenesená | 0 |  |  | 21% | 0
|  | sníž. přenesená | 0 |  |  | 15% | 0
|  | nulová | 0 |  |  | 0% | 0
| Cena s DPH |  |  | v | CZK |  | 0
| Projektant |  |  | Zpracovatel
| Datum a podpis: |  | Razítko | Datum a podpis: |  |  | Razítko
| Objednavatel |  |  | Uchazeč
| Datum a podpis: |  | Razítko | Datum a podpis: |  |  | Razítko
REKAPITULACE ČLENĚNÍ SOUPISU PRACÍ
Stavba:
BRNO, KRKOŠKOVA, ZÁTIŠÍ, FÜGNEROVA I - REKONSTRUKCE KANALIZACE A VODOVODU
Objekt:
99 - OSTATNÍ NÁKLADY
Místo: |  |  | BRNO |  |  | Datum: | 13. 10. 2017
Zadavatel: |  |  | Statutární město Brno |  |  | Projektant: | KOVOPROJEKTA BRNO a.s.
Uchazeč: |  |  | Vyplň údaj |  |  | Zpracovatel: | Obrtel M.
Kód dílu - Popis | [6 empty] | Cena celkem [CZK]
Náklady ze soupisu prací | [6 empty] | 0 | [12 empty] | -1
| HSV - Práce a dodávky HSV | [5 empty] | 0
| 9 - Ostatní konstrukce a práce-bourání | [5 empty] | 0
| OST - Ostatní | [5 empty] | 0
DPH
[11 empty] | základní | [12 empty] | VRN | 0 | 0 | 0 | 0 | 0 | 1
[11 empty] | základní | [12 empty] | VRN | 0 | 0 | 0 | 0 | 0 | 1
[11 empty] | základní | [12 empty] | VRN | 0 | 0 | 0 | 0 | 0 | 1
[11 empty] | základní | [12 empty] | VRN | 0 | 0 | 0 | 0 | 0 | 1
[11 empty] | základní | [12 empty] | VRN | 0 | 0 | 0 | 0 | 0 | 1
[11 empty] | základní | [12 empty] | KOMPLETACNA | 0 | 0 | 0 | 0 | 0 | 1
Celkové náklady za stavbu | [6 empty] | 0
SOUPIS PRACÍ
Stavba:
BRNO, KRKOŠKOVA, ZÁTIŠÍ, FÜGNEROVA I - REKONSTRUKCE KANALIZACE A VODOVODU
Objekt:
99 - OSTATNÍ NÁKLADY
Místo: |  |  | BRNO |  |  | Datum: | 13. 10. 2017
Zadavatel: |  |  | Statutární město Brno |  |  | Projektant: | KOVOPROJEKTA BRNO a.s.
Uchazeč: |  |  | Vyplň údaj |  |  | Zpracovatel: | Obrtel M.
PČ | Typ | Kód | Popis | MJ | Množství | J.cena [CZK] | Cena celkem [CZK] | Cenová soustava |  |  | DPH | J. Nh [h] | Nh celkem [h] | J. hmotnost [t] | Hmotnost celkem [t] | J. suť [t] | Suť Celkem [t]
Náklady soupisu celkem | [6 empty] | 0 | [5 empty] | 0 |  | 0 |  | 0 |  | D | -1 | [10 empty] | 0
| D | HSV | Práce a dodávky HSV |  |  |  | 0 | [5 empty] | 0 |  | 0 |  | 0 | 1 | D | 0 |  |  |  | ROZPOCET | [6 empty] | 0
| D | 9 | Ostatní konstrukce a práce-bourání |  |  |  | 0 | [5 empty] | 0 |  | 0 |  | 0 | 1 | D | 1 |  |  |  | ROZPOCET | [6 empty] | 0
| D | OST | Ostatní |  |  |  | 0 | [5 empty] | 0 |  | 0 |  | 0 | 4 | D | 0 |  |  |  | ROZPOCET | [6 empty] | 0
1 | K | 900600001 | Zařízení staveniště - zhotovení, provoz, likvidace, uvedení do původního stavu vč. přípojek a zajištění všech potřebných povolení | kpl | 1 |  | 0 |  |  |  | základní |  | 0 | 0 | 0 | 0 | 0 | 262144 | K | 1 |  |  |  | ROZPOCET | 0 | 0 | 0 | 0 | 0 | 1 | 0 | 262144 | -1847083869
| VV |  | 1 |  | 1 | [13 empty] | VV | 1 | 2 | True | 1 | ROZPOCET
2 | K | 0492030101 | Poplatek za vyřízení povolení ZS vč. inženýrské činnosti za vyřízení poplatku ZS | kpl | 1 |  | 0 |  |  |  | základní |  | 0 | 0 | 0 | 0 | 0 | 262144 | K | 1 |  |  |  | ROZPOCET | 0 | 0 | 0 | 0 | 0 | 1 | 0 | 262144 | 131038786
| VV |  | 1 |  | 1 | [13 empty] | VV | 1 | 2 | True | 1 | ROZPOCET
3 | K | 9006000041 | Zřízení a údržba dopr. značení po dobu výstavby, vrácení do pův. stavu | kpl | 1 |  | 0 |  |  |  | základní |  | 0 | 0 | 0 | 0 | 0 | 262144 | K | 1 |  |  |  | ROZPOCET | 0 | 0 | 0 | 0 | 0 | 1 | 0 | 262144 | -470314047
| VV |  | " Kompletní dopravně inženýrská opatření po dobu stavby zahrnující " | [15 empty] | VV | 1 | 1 | True | 0 | ROZPOCET
| VV |  | " - přechodné svislé i vodorovné dopravní značení, jejich pořízení, kontrolu, údržbu " | [15 empty] | VV | 1 | 1 | True | 0 | ROZPOCET
| VV |  | " přemisťování, přeznačování a manipulaci s nimi po celou dobu stavby vč. odstranění po ukončení stavby " | [15 empty] | VV | 1 | 1 | True | 0 | ROZPOCET
| VV |  | " - zajištění inženýrské činnosti pro projednání dopravně inženýrských opatření pro danou stavbu " | [15 empty] | VV | 1 | 1 | True | 0 | ROZPOCET
| VV |  | " vč. zajištění všech dokumentů potřebných k osazení přechodného dopravního značení dle platných zákonů a předpisů. " | [15 empty] | VV | 1 | 1 | True | 0 | ROZPOCET
| VV |  | " Vše dle PD a požadavků na provedení a kvalitu dle TP 66. " | [15 empty] | VV | 1 | 1 | True | 0 | ROZPOCET
| VV |  | 1 |  | 1 | [13 empty] | VV | 1 | 2 | True | 1 | ROZPOCET
4 | K | 9006000131 | Provedení revize kanalizace TV kamerou - stoky | m | 1495.8 |  | 0 |  |  |  | základní |  | 0 | 0 | 0 | 0 | 0 | 262144 | K | 1 |  |  |  | ROZPOCET | 0 | 0 | 0 | 0 | 0 | 1 | 0 | 262144 | -833149966
| VV |  | " SO 10 - provedeno 2x " (44,5+455,95+247,45)*2 |  | 1495.8 | [13 empty] | VV | 1 | 2 | True | 1 | ROZPOCET
5 | K | 9006000132 | Provedení revize kanalizace TV kamerou - přípojky | m | 1178.3 |  | 0 |  |  |  | základní |  | 0 | 0 | 0 | 0 | 0 | 262144 | K | 1 |  |  |  | ROZPOCET | 0 | 0 | 0 | 0 | 0 | 1 | 0 | 262144 | 2029134422
| VV |  | "provedeno 2x " 589,15*2 |  | 1178.3 | [13 empty] | VV | 1 | 2 | True | 1 | ROZPOCET
6 | K | 900600014 | Provedení veškerých zkoušek prokazující kvalitu díla např. zkouška zhutnění | kpl | 1 |  | 0 |  |  |  | základní |  | 0 | 0 | 0 | 0 | 0 | 262144 | K | 1 |  |  |  | ROZPOCET | 0 | 0 | 0 | 0 | 0 | 1 | 0 | 262144 | -1071664069
| VV |  | 1 |  | 1 | [13 empty] | VV | 1 | 2 | True | 1 | ROZPOCET
7 | K | 900600016 | PD skutečného provedení stavby | kpl | 1 |  | 0 |  |  |  | základní |  | 0 | 0 | 0 | 0 | 0 | 262144 | K | 1 |  |  |  | ROZPOCET | 0 | 0 | 0 | 0 | 0 | 1 | 0 | 262144 | 1147341051
| VV |  | 1 |  | 1 | [13 empty] | VV | 1 | 2 | True | 1 | ROZPOCET
8 | K | 900600019 | Zpracování geodet. zaměření DSPS pro GIS a MMB OTS | kpl | 1 |  | 0 |  |  |  | základní |  | 0 | 0 | 0 | 0 | 0 | 262144 | K | 1 |  |  |  | ROZPOCET | 0 | 0 | 0 | 0 | 0 | 1 | 0 | 262144 | 1223472475
| VV |  | 1 |  | 1 | [13 empty] | VV | 1 | 2 | True | 1 | ROZPOCET
9 | K | 900600020 | Zaměření rozsahu zásahu do komunikace v prog. EZA | kpl | 1 |  | 0 |  |  |  | základní |  | 0 | 0 | 0 | 0 | 0 | 262144 | K | 1 |  |  |  | ROZPOCET | 0 | 0 | 0 | 0 | 0 | 1 | 0 | 262144 | -386769593
| VV |  | 1 |  | 1 | [13 empty] | VV | 1 | 2 | True | 1 | ROZPOCET
10 | K | 900600022 | Zalévání a pokos trávníků 1 rok pro přejímce dle podmínek | kpl | 1 |  | 0 |  |  |  | základní |  | 0 | 0 | 0 | 0 | 0 | 262144 | K | 1 |  |  |  | ROZPOCET | 0 | 0 | 0 | 0 | 0 | 1 | 0 | 262144 | 1813993328
| VV |  | 1 |  | 1 | [13 empty] | VV | 1 | 2 | True | 1 | ROZPOCET
11 | K | 9006000281 | Kácení stromů, křovin vč. likvidace a zapravení - křoviny 40m2, stomy listnaté (jehličnaté) d-30cm - 3 (1) kus, d-50 - 34 kusů, d-70 - 20 kusů | kpl | 1 |  | 0 |  |  |  | základní |  | 0 | 0 | 0 | 0 | 0 | 262144 | K | 1 |  |  |  | ROZPOCET | 0 | 0 | 0 | 0 | 0 | 1 | 0 | 262144 | -1627916851
| VV |  | 1 |  | 1 | [13 empty] | VV | 1 | 2 | True | 1 | ROZPOCET
12 | K | 900602101 | Zimní údržba chodníků a vjezdů v rámci technologické přestávky v délce tří měsíců - 3045 m2 | kpl | 1 |  | 0 |  |  |  | základní |  | 0 | 0 | 0 | 0 | 0 | 262144 | K | 1 |  |  |  | ROZPOCET | 0 | 0 | 0 | 0 | 0 | 1 | 0 | 262144 | 501853792
| VV |  | 1 |  | 1 | [13 empty] | VV | 1 | 2 | True | 1 | ROZPOCET
13 | K | 900602102 | Zimní údržba komunikace v rámci technologické přestávky v délce tří měsíců - 5900 m2 | kpl | 1 |  | 0 |  |  |  | základní |  | 0 | 0 | 0 | 0 | 0 | 262144 | K | 1 |  |  |  | ROZPOCET | 0 | 0 | 0 | 0 | 0 | 1 | 0 | 262144 | -1286170248
| VV |  | 1 |  | 1 | [13 empty] | VV | 1 | 2 | True | 1 | ROZPOCET
14 | K | 900600023 | Uvedení do původního stavu poškozené zatravněné plochy | kpl | 1 |  | 0 |  |  |  | základní |  | 0 | 0 | 0 | 0 | 0 | 262144 | K | 1 |  |  |  | ROZPOCET | 0 | 0 | 0 | 0 | 0 | 1 | 0 | 262144 | -873200550
| VV |  | 1 |  | 1 | [13 empty] | VV | 1 | 2 | True | 1 | ROZPOCET
15 | K | 900600025 | Uvedení dotčených ploch do původního stavu | kpl | 1 |  | 0 |  |  |  | základní |  | 0 | 0 | 0 | 0 | 0 | 262144 | K | 1 |  |  |  | ROZPOCET | 0 | 0 | 0 | 0 | 0 | 1 | 0 | 262144 | -1973292510
| VV |  | 1 |  | 1 | [13 empty] | VV | 1 | 2 | True | 1 | ROZPOCET
16 | K | 900600026 | Provedení komlex. zkoušek např. Markery | kpl | 1 |  | 0 |  |  |  | základní |  | 0 | 0 | 0 | 0 | 0 | 4 | K | 1 |  |  |  | ROZPOCET | 0 | 0 | 0 | 0 | 0 | 1 | 0 | 4 | 1110169176
| VV |  | 1 |  | 1 | [13 empty] | VV | 1 | 2 | True | 1 | ROZPOCET
17 | K | 9006000291 | Zajištění vytýčení podzemních sítí dotčených stavbou projedníní vyřízení | kpl | 1 |  | 0 |  |  |  | základní |  | 0 | 0 | 0 | 0 | 0 | 262144 | K | 1 |  |  |  | ROZPOCET | 0 | 0 | 0 | 0 | 0 | 1 | 0 | 262144 | -1685698306
| VV |  | 1 |  | 1 | [13 empty] | VV | 1 | 2 | True | 1 | ROZPOCET
18 | K | 9006000292 | Aktualizace vyjádření pro vytýčení podzemních sítí dotčených stavbou projednání vyřízení | kpl | 1 |  | 0 |  |  |  | základní |  | 0 | 0 | 0 | 0 | 0 | 262144 | K | 1 |  |  |  | ROZPOCET | 0 | 0 | 0 | 0 | 0 | 1 | 0 | 262144 | -2116115133
| VV |  | 1 |  | 1 | [13 empty] | VV | 1 | 2 | True | 1 | ROZPOCET
19 | K | 900600032 | Vícetisky projektové dokumentace pro potřeby dodavatele stavby | kpl | 1 |  | 0 |  |  |  | základní |  | 0 | 0 | 0 | 0 | 0 | 262144 | K | 1 |  |  |  | ROZPOCET | 0 | 0 | 0 | 0 | 0 | 1 | 0 | 262144 | 1634273139
| VV |  | 1 |  | 1 | [13 empty] | VV | 1 | 2 | True | 1 | ROZPOCET
20 | K | 900600035 | Zřízení, odstranění těžkého přemostění včeně všech souvisejích prací - dle potřeby | kpl | 1 |  | 0 |  |  |  | základní |  | 0 | 0 | 0 | 0 | 0 | 4 | K | 1 |  |  |  | ROZPOCET | 0 | 0 | 0 | 0 | 0 | 1 | 0 | 4 | -326828791
| VV |  | 1 |  | 1 | [13 empty] | VV | 1 | 2 | True | 1 | ROZPOCET
21 | K | 900600200 | Prove. veškerých zkoušek prokazující kvalitu díla - zásypy | kpl | 1 |  | 0 |  |  |  | základní |  | 0 | 0 | 0 | 0 | 0 | 262144 | K | 1 |  |  |  | ROZPOCET | 0 | 0 | 0 | 0 | 0 | 1 | 0 | 262144 | -1531392577
| VV |  | 1 |  | 1 | [13 empty] | VV | 1 | 2 | True | 1 | ROZPOCET
22 | K | 900600201 | Prove. veškerých zkoušek prokazující kvalitu díla SO 10 - KANALIZACE - zkouška těsnosti | kpl | 1 |  | 0 |  |  |  | základní |  | 0 | 0 | 0 | 0 | 0 | 262144 | K | 1 |  |  |  | ROZPOCET | 0 | 0 | 0 | 0 | 0 | 1 | 0 | 262144 | 1063688413
| VV |  | 1 |  | 1 | [13 empty] | VV | 1 | 2 | True | 1 | ROZPOCET
23 | K | 900600202 | Prove. veškerých zkoušek prokazující kvalitu díla SO 11 - KANALIZAČNÍ PŘÍPOJKY - zkouška těsnosti | ks | 75 |  | 0 |  |  |  | základní |  | 0 | 0 | 0 | 0 | 0 | 262144 | K | 1 |  |  |  | ROZPOCET | 0 | 0 | 0 | 0 | 0 | 1 | 0 | 262144 | 1188483120
| VV |  | 75 |  | 75 | [13 empty] | VV | 1 | 2 | True | 1 | ROZPOCET
24 | K | 900600203 | Prove. veškerých zkoušek prokazující kvalitu díla SO 20 - VODOVOD - tlakové zkoušky a desinfekce | kpl | 1 |  | 0 |  |  |  | základní |  | 0 | 0 | 0 | 0 | 0 | 262144 | K | 1 |  |  |  | ROZPOCET | 0 | 0 | 0 | 0 | 0 | 1 | 0 | 262144 | 615921827
| VV |  | 1 |  | 1 | [13 empty] | VV | 1 | 2 | True | 1 | ROZPOCET
25 | K | 900600205 | Prove. veškerých zkoušek prokazující kvalitu díla SO 21 - VODOVODNÍ PŘÍPOJKY - tlakové zkoušky a desinfekce | kpl | 1 |  | 0 |  |  |  | základní |  | 0 | 0 | 0 | 0 | 0 | 262144 | K | 1 |  |  |  | ROZPOCET | 0 | 0 | 0 | 0 | 0 | 1 | 0 | 262144 | 2094493303
| VV |  | 1 |  | 1 | [13 empty] | VV | 1 | 2 | True | 1 | ROZPOCET
26 | K | 900600203.1 | Provedení pasportizace objektů dotčených stavbou | kpl | 1 |  | 0 |  |  |  | základní |  | 0 | 0 | 0 | 0 | 0 | 4 | K | 1 |  |  |  | ROZPOCET | 0 | 0 | 0 | 0 | 0 | 1 | 0 | 4 | -499296479
| VV |  | "před zahájením stavby provedené soudním znalcem z oboru" | [15 empty] | VV | 1 | 1 | True | 0 | ROZPOCET
| VV |  | "Předání" | [15 empty] | VV | 1 | 1 | True | 0 | ROZPOCET
| VV |  | "2x....v tištěné podobě" | [15 empty] | VV | 1 | 1 | True | 0 | ROZPOCET
| VV |  | "2x....v digitální podobě" | [15 empty] | VV | 1 | 1 | True | 0 | ROZPOCET
| VV |  | 1 |  | 1 | [13 empty] | VV | 1 | 2 | True | 1 | ROZPOCET
27 | K | 900600205.1 | Aktualizace návrhu definit. dopraveního značení. Zajištění včetně projednání "stanovení místní úpravy dopravního značení". | kpl | 1 |  | 0 |  |  |  | základní |  | 0 | 0 | 0 | 0 | 0 | 4 | K | 1 |  |  |  | ROZPOCET | 0 | 0 | 0 | 0 | 0 | 1 | 0 | 4 | -211825197
| VV |  | 1 |  | 1 | [13 empty] | VV | 1 | 2 | True | 1 | ROZPOCET

## Seznam figur
SEZNAM FIGUR
Kód: | 17083a
Stavba: | BRNO, KRKOŠKOVA, ZÁTIŠÍ, FÜGNEROVA I - REKONSTRUKCE KANALIZACE A VODOVODU
Datum: | 13. 10. 2017
Kód | Popis | MJ | Výměra
SO 10 | REKONSTRUKCE KANALIZACE
ASFpro |  |  | 779.98
| " provizorní zapravení vozovky " BASFALT |  | 779.98
ASFpro | Součet |  | 779.98
Použití figury:
564931412 | Podklad z asfaltového recyklátu tl 100 mm | m2 | 779.98
167101102 | Nakládání výkopku z hornin tř. 1 až 4 přes 100 m3 | m3 | 77.998
174101101 | Zásyp jam, šachet rýh nebo kolem objektů sypaninou se zhutněním | m3 | 4158.589
BASFALT |  |  | 779.98
| " asfalt tl. 260mm " |  | 0
| " dle výpisu materiálu " |  | 0
| 740,8 |  | 740.8
| " rozšíření v místě šachet " |  | 0
| " stoka A1-3 " |  | 0
| " prefa ŠA1.36 DN500/DN500 " 2,3*2,3-1,7*2,3 |  | 1.38
| " prefa ŠA1.37 DN500/DN500 " 2,3*2,3-1,7*2,3 |  | 1.38
| " prefa ŠA1.24 DN500/DN500+400 " 2,3*2,3-1,7*2,3-1,4*(2,3/2-1,7/2) |  | 0.96
| " prefa ŠA1.38 DN500/DN400 " 2,3*2,3-(1,7/2+1,4/2)*2,3 |  | 1.725
| " prefa ŠA1.39 DN400/DN400 " 2,3*2,3-1,4*2,3 |  | 2.07
| " prefa ŠA1.27 DN400/DN400+400 " 2,3*2,3-1,4*(2,3+2,3/2-1,4/2) |  | 1.44
| " prefa ŠA1.40 DN400/DN400 " 2,3*2,3-1,4*2,3 |  | 2.07
| " prefa ŠA1.41 DN400/DN400 " 2,3*2,3-1,4*2,3 |  | 2.07
| " prefa ŠA3.5 DN400/DN400 " 2,3*2,3-1,4*2,3 |  | 2.07
| " stoka A1-1 " |  | 0
| " monolit ŠA1.24.1 DN400/DN400 " 2,7*2,7-1,4*2,7 |  | 3.51
| " stoka A1-3-1 - bouráno uskakovaně - jinde " |  | 0
| " monolit ŠA1.38.1 DN400/DN400 " |  | 0
| " stoka A2 - společná - jinde " |  | 0
| " stoka A4-1 " |  | 0
| " prefa ŠA4.4 DN400/DN400+400+400 " 2,3*2,3-1,4*(2,3+2,3/2*2-1,4/2*2) |  | 0.81
| " prefa ŠA4.16 DN400/DN400+300 " 2,3*2,3-1,4*2,3-1,1*(2,3/2-1,4/2) |  | 1.575
| " prefa ŠA4.17 DN400/DN400 " 2,3*2,3-1,4*2,3 |  | 2.07
| " prefa ŠA4.18 DN400/DN400 " 2,3*2,3-1,4*2,3 |  | 2.07
| " stoka A4-1-1 " |  | 0
| " prefa ŠA4.19 DN300/DN150+DN150 " 2,3*2,3-1,1*2,3 |  | 2.76
| " stoka A4 " |  | 0
| " prefa ŠA4.2 DN500/DN500 " 2,3*2,3-1,7*2,3 |  | 1.38
| " prefa ŠA4.3 DN500/DN500 " 2,3*2,3-1,7*2,3 |  | 1.38
| " monolit ŠA4.4.1 DN400/DN400 " 2,7*2,7-1,4*2,7 |  | 3.51
| " stoka A5 " |  | 0
| " prefa ŠA5.2 DN400/DN400+400 " 2,3*2,3-1,4*(2,3+2,3/2-1,4/2) |  | 1.44
| " monolit ŠA5.3 DN400/DN400 " 2,7*2,7-1,4*2,7 |  | 3.51
| " stoka A5-1 - společná jinde " |  | 0
BASFALT | Součet |  | 779.98
Použití figury:
113107246 | Odstranění podkladu pl přes 200 m2 živičných tl 300 mm | m2 | 779.98
113107223 | Odstranění podkladu pl přes 200 m2 z kameniva drceného tl 300 mm | m2 | 779.98
132201203 | Hloubení rýh š do 2000 mm v hornině tř. 3 objemu do 5000 m3 | m3 | 2978.609
564931412 | Podklad z asfaltového recyklátu tl 100 mm | m2 | 779.98
BASFALT1 |  |  | 9.61
| " ulice Bendlova - uskakované bourání a zapravení " |  | 0
BASFALT1 | " 3X120mm obalovaná " (2,7+0,2*2*1)*(2,7+0,2*2*1) |  | 9.61
Použití figury:
113107243 | Odstranění podkladu pl přes 200 m2 živičných tl 150 mm | m2 | 37.07
565175123R | Asfaltový beton vrstva podkladní ACP 16+ (obalované kamenivo OKS) tl 120 mm | m2 | 37.07
573111111 | Postřik živičný infiltrační s posypem z asfaltu množství 0,60 kg/m2 | m2 | 9.61
BASFALT1x |  |  | 0
BASFALT2 |  |  | 12.25
BASFALT2 | " 3X120mm obalovaná " (2,7+0,2*2*2)*(2,7+0,2*2*2) |  | 12.25
Použití figury:
113107243 | Odstranění podkladu pl přes 200 m2 živičných tl 150 mm | m2 | 37.07
565175123R | Asfaltový beton vrstva podkladní ACP 16+ (obalované kamenivo OKS) tl 120 mm | m2 | 37.07
573211106 | Postřik živičný spojovací z asfaltu v množství 0,20 kg/m2 | m2 | 44.68
BASFALT3 |  |  | 15.21
BASFALT3 | " 3X120mm obalovaná " (2,7+0,2*2*3)*(2,7+0,2*2*3) |  | 15.21
Použití figury:
113107243 | Odstranění podkladu pl přes 200 m2 živičných tl 150 mm | m2 | 37.07
565175123R | Asfaltový beton vrstva podkladní ACP 16+ (obalované kamenivo OKS) tl 120 mm | m2 | 37.07
573211106 | Postřik živičný spojovací z asfaltu v množství 0,20 kg/m2 | m2 | 44.68
BASFALT4 |  |  | 17.22
| " ulice Bendlova - uskakované bourání a zapravení " |  | 0
| " 60mm LA " (2,6+0,2*2*4)*(2,5+0,2*2*4) |  | 17.22
BASFALT4 | Součet |  | 17.22
Použití figury:
113107242 | Odstranění podkladu pl přes 200 m2 živičných tl 100 mm | m2 | 17.22
573211106 | Postřik živičný spojovací z asfaltu v množství 0,20 kg/m2 | m2 | 44.68
5781322131 | Litý asfalt tl 60 mm včetně zdrsňovacího posypu | m2 | 17.22
DN300 |  |  | 44.5
| " dle výpisu materiálu - 2) kameninové trobuby .... " |  | 0
| 44,5 |  | 44.5
DN300 | Součet |  | 44.5
Použití figury:
831372121 | Montáž potrubí z trub kameninových hrdlových s integrovaným těsněním výkop sklon do 20 % DN 300 | m | 44.5
174101101 | Zásyp jam, šachet rýh nebo kolem objektů sypaninou se zhutněním | m3 | 4158.589
451573111 | Lože pod potrubí otevřený výkop ze štěrkopísku | m3 | 184.057
452111111 | Osazení betonových pražců otevřený výkop pl do 25000 mm2 | kus | 600
452311121 | Podkladní desky z betonu prostého tř. C 8/10 otevřený výkop | m3 | 110.795
899623131 | Obetonování potrubí nebo zdiva stok betonem prostým tř. C 8/10 otevřený výkop | m3 | 538.149
5971070701 | trouba kameninová glazovaná DN300mm L2,50m spojovací systém C spoj S Třída 240 | m | 45.168
DN400 |  |  | 455.95
| " dle výpisu materiálu - 2) kameninové trobuby .... " |  | 0
| 455,95 |  | 455.95
DN400 | Součet |  | 455.95
Použití figury:
831392121 | Montáž potrubí z trub kameninových hrdlových s integrovaným těsněním výkop sklon do 20 % DN 400 | m | 455.95
174101101 | Zásyp jam, šachet rýh nebo kolem objektů sypaninou se zhutněním | m3 | 4158.589
451573111 | Lože pod potrubí otevřený výkop ze štěrkopísku | m3 | 184.057
452111111 | Osazení betonových pražců otevřený výkop pl do 25000 mm2 | kus | 600
452311121 | Podkladní desky z betonu prostého tř. C 8/10 otevřený výkop | m3 | 110.795
899623131 | Obetonování potrubí nebo zdiva stok betonem prostým tř. C 8/10 otevřený výkop | m3 | 538.149
5971070601 | trouba kameninová glazovaná DN400mm L2,50m spojovací systém C Třída 200 | m | 462.789
DN500 |  |  | 247.45
| " dle výpisu materiálu - 2) kameninové trouby .... " |  | 0
| 247,45 |  | 247.45
DN500 | Součet |  | 247.45
Použití figury:
831422121 | Montáž potrubí z trub kameninových hrdlových s integrovaným těsněním výkop sklon do 20 % DN 500 | m | 247.45
174101101 | Zásyp jam, šachet rýh nebo kolem objektů sypaninou se zhutněním | m3 | 4158.589
451573111 | Lože pod potrubí otevřený výkop ze štěrkopísku | m3 | 184.057
452111111 | Osazení betonových pražců otevřený výkop pl do 25000 mm2 | kus | 600
452311121 | Podkladní desky z betonu prostého tř. C 8/10 otevřený výkop | m3 | 110.795
899623131 | Obetonování potrubí nebo zdiva stok betonem prostým tř. C 8/10 otevřený výkop | m3 | 538.149
5971070901 | trouba kameninová glazovaná DN500mm L2,50m spojovací systém C spoj S Třída 160 | m | 251.162
KABEL |  |  | 95.1
| " křížení kabelů " 1,1*4+1,4*49+1,7*13 |  | 95.1
KABEL | Součet |  | 95.1
Použití figury:
119001421 | Dočasné zajištění kabelů a kabelových tratí ze 3 volně ložených kabelů | m | 95.1
130001101 | Příplatek za ztížení vykopávky v blízkosti podzemního vedení | m3 | 629.054
4604900121 | Krytí inženýrských sítí výstražnou fólií | m | 331.7
LOZE1 |  |  | 184.057
| " lože stoky" |  | 0
| 0,15*1,1*DN300 |  | 7.343
| 0,15*1,4*DN400 |  | 95.75
| 0,15*1,7*DN500 |  | 63.1
| " šachty " |  | 0
| " dno prefa " 0,15*2,3*2,3*17 |  | 13.49
| " dno monolit " 0,15*2,7*2,7*4 |  | 4.374
LOZE1 | Součet |  | 184.057
Použití figury:
451573111 | Lože pod potrubí otevřený výkop ze štěrkopísku | m3 | 184.057
167101102 | Nakládání výkopku z hornin tř. 1 až 4 přes 100 m3 | m3 | 184.057
LOZE2 |  |  | 110.795
| " lože stoky" |  | 0
| 0,1*1,1*DN300 |  | 4.895
| 0,1*1,4*DN400 |  | 63.833
| 0,1*1,7*DN500 |  | 42.067
LOZE2 | Součet |  | 110.795
LOZE3 |  |  | 4.981
| " šachty " |  | 0
| " dno prefa " 0,1*1,5*1,5*17 |  | 3.825
| " dno monolit " 0,1*1,7*1,7*4 |  | 1.156
LOZE3 | Součet |  | 4.981
OBET1 |  |  | 538.149
| " stoky" |  | 0
| DN300*(0,380+2*0,1*0,244) |  | 19.082
| DN400*(0,548+2*0,1*0,282) |  | 275.576
| DN500*(0,895+2*0,1*0,445) |  | 243.491
OBET1 | Součet |  | 538.149
ODVOZ1 |  |  | 4884.209
| VYKOP1+VYKOPR |  | 4884.209
ODVOZ1 | Součet |  | 4884.209
Použití figury:
162701103 | Vodorovné přemístění do 8000 m výkopku/sypaniny z horniny tř. 1 až 4 | m3 | 4884.209
1712012111 | Poplatek za skládku zeminy | m3 | 2344.42
1712012112 | Poplatek za skládku navážky | m3 | 2539.789
POTRUBI1 |  |  | 234.4
| " křížení plyn " 1,1*1+1,4*38+1,7*22 |  | 91.7
| " křížení voda " 1,1*1+1,4*55+1,7*38 |  | 142.7
POTRUBI1 | Součet |  | 234.4
Použití figury:
119001401 | Dočasné zajištění potrubí ocelového nebo litinového DN do 200 | m | 234.4
130001101 | Příplatek za ztížení vykopávky v blízkosti podzemního vedení | m3 | 629.054
4604900121 | Krytí inženýrských sítí výstražnou fólií | m | 331.7
POTRUBI2 |  |  | 2.2
| " křížení voda " 1,1*2 |  | 2.2
POTRUBI2 | Součet |  | 2.2
Použití figury:
119001402 | Dočasné zajištění potrubí ocelového nebo litinového DN do 500 | m | 2.2
130001101 | Příplatek za ztížení vykopávky v blízkosti podzemního vedení | m3 | 629.054
4604900121 | Krytí inženýrských sítí výstražnou fólií | m | 331.7
VYKOP1 |  |  | 4255.155
| " výměry spočítány programem - viz. výpis materiálu " |  | 0
| " stoka A1.1 " 75,35 |  | 75.35
| " stoka A1.3 " 2595,38 |  | 2595.38
| " stoka A1.3.1 " 64,26 |  | 64.26
| " stoka A2 " 24,04 |  | 24.04
| " stoka A4 " 848,01 |  | 848.01
| " stoka A4.1 " 812,17 |  | 812.17
| " stoka A4.1.1 " 205,83 |  | 205.83
| " stoka A5 " 46,65 |  | 46.65
| " stoka A5.1 " 548,58 |  | 548.58
| " rozšíření v místě šachet " |  | 0
| " stoka A1-3 " |  | 0
| " prefa ŠA1.36 DN500/DN500 " 2,3*2,3*4,66-1,7*2,3*4,66 |  | 6.431
| " prefa ŠA1.37 DN500/DN500 " 2,3*2,3*4,88-1,7*2,3*4,88 |  | 6.734
| " prefa ŠA1.24 DN500/DN500+400 " 2,3*2,3*5,16-(1,7*2,3+1,4*(2,3/2-1,7/2))*5,16 |  | 4.954
| " prefa ŠA1.38 DN500/DN400 " 2,3*2,3*5,24-(1,7/2+1,4/2)*2,3*5,24 |  | 9.039
| " prefa ŠA1.39 DN400/DN400 " 2,3*2,3*(5,13+0,04)-1,4*2,3*5,13 |  | 10.831
| " prefa ŠA2.7 DN400/DN400+400 " 2,3*2,3*(4,95+0,04)-1,4*(2,3+2,3/2-1,4/2)*4,95 |  | 7.34
| " prefa ŠA1.40 DN400/DN400 " 2,3*2,3*(4,79+0,04)-1,4*2,3*4,79 |  | 10.127
| " prefa ŠA1.41 DN400/DN400 " 2,3*2,3*(4,56+0,04)-1,4*2,3*4,56 |  | 9.651
| " prefa ŠA3.5 DN400/DN400 " 2,3*2,3*(4,25+0,04)-1,4*2,3*4,25 |  | 9.009
| " stoka A1-1 " |  | 0
| " monolit ŠA1.24.1 DN400/DN400 " 2,7*2,7*(4,61+0,24)-1,4*2,7*4,61 |  | 17.931
| " stoka A1-3-1 - bouráno uskakovaně - jinde " |  | 0
| " monolit ŠA1.38.1 DN400/DN400 " 2,7*2,7*(4,99+0,24)-1,4*2,7*4,99 |  | 19.265
| " stoka A2 " |  | 0
| " stoka A4-1 " |  | 0
| " prefa ŠA4.4 DN400/DN400+400+400 " 2,3*2,3*(4,72+0,04)-1,4*(2,3+2,3/2*2-1,4/2*2)*4,72 |  | 4.035
| " prefa ŠA4.16 DN400/DN400+300 " 2,3*2,3*(4,36+0,04)-(1,4*2,3+1,1*(2,3/2-1,4/2))*4,36 |  | 7.079
| " prefa ŠA4.17 DN400/DN400 " 2,3*2,3*(4,343+0,04)-1,4*2,3*4,34 |  | 9.211
| " prefa ŠA4.18 DN400/DN400 " 2,3*2,3*(4,16+0,04)-1,4*2,3*4,16 |  | 8.823
| " stoka A4-1-1 " |  | 0
| " prefa ŠA4.19 DN300/DN150+DN150 " 2,3*2,3*(4,05+0,04)-1,1*2,3*4,05 |  | 11.39
| " stoka A4 " |  | 0
| " prefa ŠA4.2 DN500/DN500 " 2,3*2,3*4,73-1,7*2,3*4,73 |  | 6.527
| " prefa ŠA4.3 DN500/DN500 " 2,3*2,3*4,70-1,7*2,3*4,70 |  | 6.486
| " monolit ŠA4.4.1 DN400/DN400 " 2,7*2,7*(4,56+0,24)-1,4*2,7*4,56 |  | 17.755
| " stoka A5 " |  | 0
| " prefa ŠA5.2 DN400/DN400+400 " 2,3*2,3*(4,64+0,04)-1,4*(2,3+2,3/2-1,4/2)*4,90 |  | 5.892
| " monolit ŠA5.3 DN400/DN400 " 2,7*2,7*(4,36+0,24)-1,4*2,7*4,62 |  | 16.07
| " stoka A5-1 - společná jinde " |  | 0
| " odpočet komunikací " |  | 0
| " provizorně zapravovaná " -0,5*BASFALT |  | -389.99
| " uskakovaně zapravovaná " -0,42*2,7*2,7 |  | -3.062
| " odpočet stáv. konstrukcí stok a šachet " |  | 0
| " DN300 " -57,0*PI*(0,4/2)^2 |  | -7.163
| " DN400 " -135,0*PI*(0,55/2)^2 |  | -32.074
| " DN500/750 " -45,0*0,572 |  | -25.74
| " stáv. šachty prefa " |  | 0
| " dno " |  | 0
| -PI*(1,3/2)^2*1,5*14 |  | -27.874
| " komín " |  | 0
| -PI*(1,12/2)^2*(4,7-1,5)*14 |  | -44.137
| " monolitické ŽB dno šachty " |  | 0
| -1,35*1,3*4,3 |  | -7.547
| -PI*(1,12/2)^2*(4,45-1,35) |  | -3.054
| " ruční výkop " |  | 0
| -VYKOPR |  | -629.054
VYKOP1 | Součet |  | 4255.155
Použití figury:
132201203 | Hloubení rýh š do 2000 mm v hornině tř. 3 objemu do 5000 m3 | m3 | 2978.609
132301203 | Hloubení rýh š do 2000 mm v hornině tř. 4 objemu do 5000 m3 | m3 | 1276.547
161101103 | Svislé přemístění výkopku z horniny tř. 1 až 4 hl výkopu do 6 m | m3 | 2765.851
162701103 | Vodorovné přemístění do 8000 m výkopku/sypaniny z horniny tř. 1 až 4 | m3 | 4884.209
VYKOP11 |  |  | 5424.85
| " výměry spočítány programem - viz. výpis materiálu " |  | 0
| " stoka A1.1 " 75,35 |  | 75.35
| " stoka A1.3 " 2595,38 |  | 2595.38
| " stoka A1.3.1 " 64,26 |  | 64.26
| " stoka A2 " 24,04 |  | 24.04
| " stoka A4 " 848,01 |  | 848.01
| " stoka A4.1 " 812,17 |  | 812.17
| " stoka A4.1.1 " 205,83 |  | 205.83
| " stoka A5 " 46,65 |  | 46.65
| " stoka A5.1 " 548,58 |  | 548.58
| " rozšíření v místě šachet " |  | 0
| " stoka A1-3 " |  | 0
| " prefa ŠA1.36 DN500/DN500 " 2,3*2,3*4,66-1,7*2,3*4,66 |  | 6.431
| " prefa ŠA1.37 DN500/DN500 " 2,3*2,3*4,88-1,7*2,3*4,88 |  | 6.734
| " prefa ŠA1.24 DN500/DN500+400 " 2,3*2,3*5,16-(1,7*2,3+1,4*(2,3/2-1,7/2))*5,16 |  | 4.954
| " prefa ŠA1.38 DN500/DN400 " 2,3*2,3*5,24-(1,7/2+1,4/2)*2,3*5,24 |  | 9.039
| " prefa ŠA1.39 DN400/DN400 " 2,3*2,3*(5,13+0,04)-1,4*2,3*5,13 |  | 10.831
| " prefa ŠA2.7 DN400/DN400+400 " 2,3*2,3*(4,95+0,04)-1,4*(2,3+2,3/2-1,4/2)*4,95 |  | 7.34
| " prefa ŠA1.40 DN400/DN400 " 2,3*2,3*(4,79+0,04)-1,4*2,3*4,79 |  | 10.127
| " prefa ŠA1.41 DN400/DN400 " 2,3*2,3*(4,56+0,04)-1,4*2,3*4,56 |  | 9.651
| " prefa ŠA3.5 DN400/DN400 " 2,3*2,3*(4,25+0,04)-1,4*2,3*4,25 |  | 9.009
| " stoka A1-1 " |  | 0
| " monolit ŠA1.24.1 DN400/DN400 " 2,7*2,7*(4,61+0,24)-1,4*2,7*4,61 |  | 17.931
| " stoka A1-3-1 - bouráno uskakovaně - jinde " |  | 0
| " monolit ŠA1.38.1 DN400/DN400 " 2,7*2,7*(4,99+0,24)-1,4*2,7*4,99 |  | 19.265
| " stoka A2 " |  | 0
| " stoka A4-1 " |  | 0
| " prefa ŠA4.4 DN400/DN400+400+400 " 2,3*2,3*(4,72+0,04)-1,4*(2,3+2,3/2*2-1,4/2*2)*4,72 |  | 4.035
| " prefa ŠA4.16 DN400/DN400+300 " 2,3*2,3*(4,36+0,04)-(1,4*2,3+1,1*(2,3/2-1,4/2))*4,36 |  | 7.079
| " prefa ŠA4.17 DN400/DN400 " 2,3*2,3*(4,343+0,04)-1,4*2,3*4,34 |  | 9.211
| " prefa ŠA4.18 DN400/DN400 " 2,3*2,3*(4,16+0,04)-1,4*2,3*4,16 |  | 8.823
| " stoka A4-1-1 " |  | 0
| " prefa ŠA4.19 DN300/DN150+DN150 " 2,3*2,3*(4,05+0,04)-1,1*2,3*4,05 |  | 11.39
| " stoka A4 " |  | 0
| " prefa ŠA4.2 DN500/DN500 " 2,3*2,3*4,73-1,7*2,3*4,73 |  | 6.527
| " prefa ŠA4.3 DN500/DN500 " 2,3*2,3*4,70-1,7*2,3*4,70 |  | 6.486
| " monolit ŠA4.4.1 DN400/DN400 " 2,7*2,7*(4,56+0,24)-1,4*2,7*4,56 |  | 17.755
| " stoka A5 " |  | 0
| " prefa ŠA5.2 DN400/DN400+400 " 2,3*2,3*(4,64+0,04)-1,4*(2,3+2,3/2-1,4/2)*4,90 |  | 5.892
| " monolit ŠA5.3 DN400/DN400 " 2,7*2,7*(4,36+0,24)-1,4*2,7*4,62 |  | 16.07
| " stoka A5-1 - společná jinde " |  | 0
VYKOP11 | Mezisoučet |  | 5424.85
Použití figury:
132201203 | Hloubení rýh š do 2000 mm v hornině tř. 3 objemu do 5000 m3 | m3 | 2978.609
174101101 | Zásyp jam, šachet rýh nebo kolem objektů sypaninou se zhutněním | m3 | 4158.589
VYKOPR |  |  | 629.054
| POTRUBI1*1,2*1,7 |  | 478.176
| POTRUBI2*1,7*2,2 |  | 8.228
| KABEL*1,0*1,5 |  | 142.65
VYKOPR | Součet |  | 629.054
Použití figury:
130001101 | Příplatek za ztížení vykopávky v blízkosti podzemního vedení | m3 | 629.054
132201203 | Hloubení rýh š do 2000 mm v hornině tř. 3 objemu do 5000 m3 | m3 | 2978.609
132212202 | Hloubení rýh š přes 600 do 2000 mm ručním nebo pneum nářadím v nesoudržných horninách tř. 3 | m3 | 440.338
132312202 | Hloubení rýh š přes 600 do 2000 mm ručním nebo pneum nářadím v nesoudržných horninách tř. 4 | m3 | 188.716
162701103 | Vodorovné přemístění do 8000 m výkopku/sypaniny z horniny tř. 1 až 4 | m3 | 4884.209
ZASYP1 |  |  | 4158.589
| " prostor k zásypu " |  | 0
| " stoky " VYKOP11 |  | 5424.85
| " odpočet provizorní zapravení vozovky " -ASFpro*0,1 |  | -77.998
| " odpočet zapravené vozovky Bendlova ul. " -2,7*2,7*0,42 |  | -3.062
| " odpočet tělesa stok " |  | 0
| -DN300*1,2*(0,3+0,555+0,08+(0,12+0,08)/2) |  | -55.269
| -DN300*(0,491+0,1*0,244*2+1,1*(0,1+0,15)) |  | -36.259
| -DN400*(0,760+0,1*0,282*2+1,4*(0,1+0,15)) |  | -531.82
| -DN500*(1,188+0,1*0,445*2+1,7*(0,1+0,15)) |  | -421.16
| " šachty " |  | 0
| " lože ŠP " -0,15*(2,3*2,3*17+2,7*2,7*4) |  | -17.864
| " lože beton " -0,1*(2,3*2,3*17+2,7*2,7*4) |  | -11.909
| " monolitické dno " |  | 0
| -PI*(1,5/2)^2*(0,25*4+0,644+0,64+0,629+0,652) |  | -6.3
| " dno prefa " |  | 0
| -PI*(1,3/2)^2*(0,633*3+0,984+0,654+0,724*2+0,652*2+0,536) |  | -9.059
| -PI*(1,85/2)^2*1,303 |  | -3.502
| -PI*(1,5/2)^2*(0,783+0,782*2+0,781+0,779*2) |  | -8.281
| " skruže rovné " |  | 0
| -PI*(1,24/2)^2*(1,0*46+0,5*12+0,25*12) |  | -66.42
| -PI*(1,47/2)^2*(1,0*2+0,5) |  | -4.243
| " skruže přechodové " |  | 0
| -PI*(1,0/2)^2*0,65*20 |  | -10.21
| " zákrytová deska " |  | 0
| -PI*(1,47/2)^2*0,165*1 |  | -0.28
| " prstence, poklop " |  | 0
| -PI*(1,04/2)^2*(0,04*1+0,06*8+0,08*5+0,1*6+0,12*7+0,15*21-0,42-0,1*20) |  | -2.625
ZASYP1 | Součet |  | 4158.589
Použití figury:
174101101 | Zásyp jam, šachet rýh nebo kolem objektů sypaninou se zhutněním | m3 | 4158.589
167101102 | Nakládání výkopku z hornin tř. 1 až 4 přes 100 m3 | m3 | 4366.518
5833120302 | zhutněný zásyp náhradním zásypovým materiálem (plná frakce) | m3 | 4366.518
SO 11 | REKONSTRUKCE KANALIZAČNÍCH PŘÍPOJEK
ABO1 |  |  | 94
ABOK | " kamenný " 24*1,0 |  | 24
ABOB | " betonový " 70*1,0 |  | 70
ABO1 | Součet |  | 94
ABO2 |  |  | 45
ABOCH | " chodník " 45*1,0 |  | 45
ABO2 | Součet |  | 45
ABOB |  |  | 70
ABOB | " betonový " 70*1,0 |  | 70
Použití figury:
1132011121 | Vytrhání obrub silničních ležatých k zpětnému použití | m | 94
916131113 | Osazení silničního obrubníku betonového ležatého s boční opěrou do lože z betonu prostého | m | 70
ABOCH |  |  | 45
ABOCH | " chodník " 45*1,0 |  | 45
Použití figury:
1132011111 | Vytrhání obrub chodníkových ležatých k zpětnému použití | m | 45
916231213 | Osazení chodníkového obrubníku betonového stojatého s boční opěrou do lože z betonu prostého | m | 45
ABOK |  |  | 24
ABOK | " kamenný " 24*1,0 |  | 24
Použití figury:
1132011121 | Vytrhání obrub silničních ležatých k zpětnému použití | m | 94
916241113 | Osazení obrubníku kamenného ležatého s boční opěrou do lože z betonu prostého | m | 24
ABOZULA |  |  | 6.6
| " obrubník z žulových kostek " 60*0,11 |  | 6.6
ABOZULA | Mezisoučet |  | 6.6
Použití figury:
1132031111 | Vytrhání obrub z dlažebních kostek k zpětnému použití | m | 118.8
564251111 | Podklad nebo podsyp ze štěrkopísku ŠP tl 150 mm | m2 | 41.826
916111123 | Osazení obruby z drobných kostek s boční opěrou do lože z betonu prostého | m | 6.6
BETON |  |  | 11
| " rozebrání povrchu z betonu " |  | 0
| 11,0 |  | 11
BETON | Mezisoučet |  | 11
Použití figury:
113107131 | Odstranění podkladu pl do 50 m2 z betonu prostého tl 150 mm | m2 | 11
113107111 | Odstranění podkladu pl do 50 m2 z kameniva těženého tl 100 mm | m2 | 168.15
132201203 | Hloubení rýh š do 2000 mm v hornině tř. 3 objemu do 5000 m3 | m3 | 1027.398
174101101 | Zásyp jam, šachet rýh nebo kolem objektů sypaninou se zhutněním | m3 | 1637.522
564231111 | Podklad nebo podsyp ze štěrkopísku ŠP tl 100 mm | m2 | 168.15
581124115 | Kryt z betonu komunikace pro pěší tl. 150 mm | m2 | 11
BLOK |  |  | 2.057
| " obetonování napojení dešťového svodu " |  | 0
| 0,55*0,55*(DN100svod+0,6*3) |  | 2.057
BLOK | Součet |  | 2.057
Použití figury:
4523131211 | Podkladní bloky z betonu prostého tř. C 8/10-XA1 otevřený výkop | m3 | 2.057
174101101 | Zásyp jam, šachet rýh nebo kolem objektů sypaninou se zhutněním | m3 | 1637.522
BVOZOVKA |  |  | 37.35
| " asfalt tl. 260mm " |  | 0
| " dle výpisu materiálu " 37,35 |  | 37.35
BVOZOVKA | Součet |  | 37.35
Použití figury:
113107246 | Odstranění podkladu pl přes 200 m2 živičných tl 300 mm | m2 | 37.35
113107123 | Odstranění podkladu pl do 50 m2 z kameniva drceného tl 300 mm | m2 | 37.35
132201203 | Hloubení rýh š do 2000 mm v hornině tř. 3 objemu do 5000 m3 | m3 | 1027.398
564931412 | Podklad z asfaltového recyklátu tl 100 mm | m2 | 319.65
DL1020 |  |  | 6.4
| " dlažba 10/20 " 320*0,1*0,2 |  | 6.4
DL1020 | Mezisoučet |  | 6.4
Použití figury:
1131061211 | Rozebrání dlažeb komunikací pro pěší z betonových nebo kamenných dlaždic k zpětnému použití | m2 | 37.4
132201203 | Hloubení rýh š do 2000 mm v hornině tř. 3 objemu do 5000 m3 | m3 | 1027.398
174101101 | Zásyp jam, šachet rýh nebo kolem objektů sypaninou se zhutněním | m3 | 1637.522
564251111 | Podklad nebo podsyp ze štěrkopísku ŠP tl 150 mm | m2 | 41.826
596811120 | Kladení betonové dlažby komunikací pro pěší do lože z kameniva vel do 0,09 m2 plochy do 50 m2 | m2 | 37.4
DL1025 |  |  | 4
| " dlažba 10/25 " 160*0,1*0,25 |  | 4
DL1025 | Mezisoučet |  | 4
Použití figury:
1131061211 | Rozebrání dlažeb komunikací pro pěší z betonových nebo kamenných dlaždic k zpětnému použití | m2 | 37.4
113107112 | Odstranění podkladu pl do 50 m2 z kameniva těženého tl 200 mm | m2 | 34.7
132201203 | Hloubení rýh š do 2000 mm v hornině tř. 3 objemu do 5000 m3 | m3 | 1027.398
174101101 | Zásyp jam, šachet rýh nebo kolem objektů sypaninou se zhutněním | m3 | 1637.522
564251111 | Podklad nebo podsyp ze štěrkopísku ŠP tl 150 mm | m2 | 41.826
596811120 | Kladení betonové dlažby komunikací pro pěší do lože z kameniva vel do 0,09 m2 plochy do 50 m2 | m2 | 37.4
DL30 |  |  | 27
| " dlažba 30/30 " 300*0,3*0,3 |  | 27
DL30 | Mezisoučet |  | 27
Použití figury:
1131061211 | Rozebrání dlažeb komunikací pro pěší z betonových nebo kamenných dlaždic k zpětnému použití | m2 | 37.4
113107112 | Odstranění podkladu pl do 50 m2 z kameniva těženého tl 200 mm | m2 | 34.7
132201203 | Hloubení rýh š do 2000 mm v hornině tř. 3 objemu do 5000 m3 | m3 | 1027.398
174101101 | Zásyp jam, šachet rýh nebo kolem objektů sypaninou se zhutněním | m3 | 1637.522
564251111 | Podklad nebo podsyp ze štěrkopísku ŠP tl 150 mm | m2 | 41.826
596811120 | Kladení betonové dlažby komunikací pro pěší do lože z kameniva vel do 0,09 m2 plochy do 50 m2 | m2 | 37.4
DLAZBAB |  |  | 37.4
| " dlažba 30/30 " 300*0,3*0,3 |  | 27
| " dlažba 10/25 " 160*0,1*0,25 |  | 4
| " dlažba 10/20 " 320*0,1*0,2 |  | 6.4
DLAZBAB | Součet |  | 37.4
DN100svod |  |  | 5
| 5 |  | 5
DN100svod | Součet |  | 5
Použití figury:
831262121 | Montáž potrubí z trub kameninových hrdlových s integrovaným těsněním výkop sklon do 20 % DN 100 | m | 5
4523131211 | Podkladní bloky z betonu prostého tř. C 8/10-XA1 otevřený výkop | m3 | 2.057
452353101 | Bednění podkladních bloků otevřený výkop | m2 | 11.22
831262191 | Příplatek za práce na potrubí z trub kameninových s integrovaným těsněním sklon nad 20 % DN do 300 | m | 5
953312111 | Vložky do svislých dilatačních spár z fasádních polystyrénových desek tl 10 mm | m2 | 3.74
DN100svod_1 |  |  | 28.2
DN125svod |  |  | 12.3
DN150 |  |  | 404.45
| " dle tabulky materiálu " 404,45 |  | 404.45
DN150 | Součet |  | 404.45
Použití figury:
831312121 | Montáž potrubí z trub kameninových hrdlových s integrovaným těsněním výkop sklon do 20 % DN 150 | m | 404.45
132201203 | Hloubení rýh š do 2000 mm v hornině tř. 3 objemu do 5000 m3 | m3 | 1027.398
174101101 | Zásyp jam, šachet rýh nebo kolem objektů sypaninou se zhutněním | m3 | 1637.522
358315114 | Bourání šachty, stoky kompletní nebo otvorů z prostého betonu plochy do 4 m2 | m3 | 24.512
451572111 | Lože pod potrubí otevřený výkop z kameniva drobného těženého | m3 | 58.915
4523111211 | Podkladní desky z betonu prostého tř. C 8/10-XA1 otevřený výkop | m3 | 47.132
8996231311 | Obetonování potrubí nebo zdiva stok betonem prostým tř. C 8/10-XA1 otevřený výkop | m3 | 204.525
DN200 |  |  | 184.7
| " dle tabulky materiálu " 184,7 |  | 184.7
DN200 | Součet |  | 184.7
Použití figury:
831352121 | Montáž potrubí z trub kameninových hrdlových s integrovaným těsněním výkop sklon do 20 % DN 200 | m | 184.7
132201203 | Hloubení rýh š do 2000 mm v hornině tř. 3 objemu do 5000 m3 | m3 | 1027.398
174101101 | Zásyp jam, šachet rýh nebo kolem objektů sypaninou se zhutněním | m3 | 1637.522
358315114 | Bourání šachty, stoky kompletní nebo otvorů z prostého betonu plochy do 4 m2 | m3 | 24.512
451572111 | Lože pod potrubí otevřený výkop z kameniva drobného těženého | m3 | 58.915
4523111211 | Podkladní desky z betonu prostého tř. C 8/10-XA1 otevřený výkop | m3 | 47.132
8996231311 | Obetonování potrubí nebo zdiva stok betonem prostým tř. C 8/10-XA1 otevřený výkop | m3 | 204.525
597107040 | trouba kameninová glazovaná pouze uvnitř DN200mm L2,50m spojovací systém C Třída 240 | m | 187.471
KABEL |  |  | 292.5
| " křížení kabelů " 0,9*325 |  | 292.5
KABEL | Součet |  | 292.5
Použití figury:
119001421 | Dočasné zajištění kabelů a kabelových tratí ze 3 volně ložených kabelů | m | 292.5
130001101 | Příplatek za ztížení vykopávky v blízkosti podzemního vedení | m3 | 538.23
4604900121 | Krytí inženýrských sítí výstražnou fólií | m | 444.5
4605201521 | Křižovatka betonového kabelového žlabu s inženýrskými sítěmi bez zásypu | m | 292.5
KOSTKA |  |  | 13.068
KOSTKA | ZULA*0,11 |  | 13.068
KOSTKAZ |  |  | 24.024
| " kostka žulová " 1970/82 |  | 24.024
KOSTKAZ | Mezisoučet |  | 24.024
Použití figury:
113106161 | Rozebrání dlažeb vozovek pl do 50 m2 z drobných kostek s ložem z kameniva | m2 | 24.024
113107122 | Odstranění podkladu pl do 50 m2 z kameniva drceného tl 200 mm | m2 | 24.024
132201203 | Hloubení rýh š do 2000 mm v hornině tř. 3 objemu do 5000 m3 | m3 | 1027.398
167101101 | Nakládání výkopku z hornin tř. 1 až 4 do 100 m3 | m3 | 27.894
564861111 | Podklad ze štěrkodrtě ŠD tl 200 mm | m2 | 24.024
591211111 | Kladení dlažby z kostek drobných z kamene do lože z kameniva těženého tl 50 mm | m2 | 24.024
LA |  |  | 157.15
| " rozebrání chodníku - litý asfalt + obalov. kamenivo " |  | 0
| 157,15 |  | 157.15
LA | Mezisoučet |  | 157.15
Použití figury:
113107142 | Odstranění podkladu pl do 50 m2 živičných tl 100 mm | m2 | 157.15
113107111 | Odstranění podkladu pl do 50 m2 z kameniva těženého tl 100 mm | m2 | 168.15
132201203 | Hloubení rýh š do 2000 mm v hornině tř. 3 objemu do 5000 m3 | m3 | 1027.398
174101101 | Zásyp jam, šachet rýh nebo kolem objektů sypaninou se zhutněním | m3 | 1637.522
564231111 | Podklad nebo podsyp ze štěrkopísku ŠP tl 100 mm | m2 | 168.15
565145111R | Asfaltový beton vrstva podkladní ACP 16+ (obalované kamenivo OKS) tl 60 mm | m2 | 157.15
573211112 | Postřik živičný spojovací z asfaltu v množství 0,70 kg/m2 | m2 | 314.3
578132113R | Litý asfalt MA 8 (LAJ) tl 30 mm | m2 | 157.15
LOZE1 |  |  | 58.915
| " lože " |  | 0
| 0,1*1,0*(DN150+DN200) |  | 58.915
LOZE1 | Součet |  | 58.915
Použití figury:
451572111 | Lože pod potrubí otevřený výkop z kameniva drobného těženého | m3 | 58.915
167101101 | Nakládání výkopku z hornin tř. 1 až 4 do 100 m3 | m3 | 58.915
ODVOZ1 |  |  | 2005.941
| VYKOP+VYKOPR |  | 2005.941
ODVOZ1 | Součet |  | 2005.941
Použití figury:
162701103 | Vodorovné přemístění do 8000 m výkopku/sypaniny z horniny tř. 1 až 4 | m3 | 2005.941
1712012111 | Poplatek za skládku zeminy | m3 | 962.852
1712012112 | Poplatek za skládku navážky | m3 | 1043.089
ORNICE |  |  | 4.365
| 43,65*0,1 |  | 4.365
ORNICE | Mezisoučet |  | 4.365
Použití figury:
121101101 | Sejmutí ornice s přemístěním na vzdálenost do 50 m | m3 | 4.365
132201203 | Hloubení rýh š do 2000 mm v hornině tř. 3 objemu do 5000 m3 | m3 | 1027.398
167101102 | Nakládání výkopku z hornin tř. 1 až 4 přes 100 m3 | m3 | 4.365
174101101 | Zásyp jam, šachet rýh nebo kolem objektů sypaninou se zhutněním | m3 | 1637.522
181111111 | Plošná úprava terénu do 500 m2 zemina tř 1 až 4 nerovnosti do 100 mm v rovinně a svahu do 1:5 | m2 | 87.3
182301123 | Rozprostření ornice pl do 500 m2 ve svahu přes 1:5 tl vrstvy do 200 mm | m2 | 43.65
POTRUBI1 |  |  | 80
| " křížení plyn, voda " 1,0*80 |  | 80
POTRUBI1 | Součet |  | 80
Použití figury:
119001401 | Dočasné zajištění potrubí ocelového nebo litinového DN do 200 | m | 80
130001101 | Příplatek za ztížení vykopávky v blízkosti podzemního vedení | m3 | 538.23
4604900121 | Krytí inženýrských sítí výstražnou fólií | m | 444.5
POTRUBI11 |  |  | 255.42
POTRUBI2 |  |  | 72
| " křížení voda " 1,0*36*2 |  | 72
POTRUBI2 | Součet |  | 72
Použití figury:
119001402 | Dočasné zajištění potrubí ocelového nebo litinového DN do 500 | m | 72
130001101 | Příplatek za ztížení vykopávky v blízkosti podzemního vedení | m3 | 538.23
4604900121 | Krytí inženýrských sítí výstražnou fólií | m | 444.5
PRIDL50 |  |  | 27
| 54*0,5 |  | 27
PRIDL50 | Mezisoučet |  | 27
Použití figury:
1132031112 | Vybourání přídlažby z beton dlaždic š. 250 k zpětnému použití | m | 27
9161111221 | Osazení přídlažby š. 250 do lože z betonu prostého | m | 27
979054441 | Očištění vybouraných z desek nebo dlaždic s původním spárováním z kameniva těženého | m2 | 6.75
PRIDLK2 |  |  | 112.2
| " dvojřádek z žulových kostek " 1020*0,11 |  | 112.2
PRIDLK2 | Mezisoučet |  | 112.2
Použití figury:
1132031111 | Vytrhání obrub z dlažebních kostek k zpětnému použití | m | 118.8
916111122 | Osazení obruby z drobných kostek bez boční opěry do lože z betonu prostého | m | 112.2
PROVIZOR10 |  |  | 319.65
| " provizorní zapravení vozovky " BVOZOVKA |  | 37.35
| " provizorní zapravení vozovky " REC100 |  | 282.3
PROVIZOR10 | Součet |  | 319.65
Použití figury:
564931412 | Podklad z asfaltového recyklátu tl 100 mm | m2 | 319.65
167101101 | Nakládání výkopku z hornin tř. 1 až 4 do 100 m3 | m3 | 31.965
174101101 | Zásyp jam, šachet rýh nebo kolem objektů sypaninou se zhutněním | m3 | 1637.522
REC100 |  |  | 282.3
| " provizorní recyklát tl. 100mm " |  | 0
| " dle výpisu materiálu " 282,3 |  | 282.3
REC100 | Součet |  | 282.3
Použití figury:
113107121 | Odstranění podkladu pl do 50 m2 z kameniva drceného tl 100 mm | m2 | 282.3
132201203 | Hloubení rýh š do 2000 mm v hornině tř. 3 objemu do 5000 m3 | m3 | 1027.398
564931412 | Podklad z asfaltového recyklátu tl 100 mm | m2 | 319.65
ŠP10 |  |  | 168.15
| " zapravení " |  | 0
| " podklad chodníků " |  | 0
| " litý asfalt " LA |  | 157.15
| " litý beton " BETON |  | 11
ŠP10 | Součet |  | 168.15
Použití figury:
564231111 | Podklad nebo podsyp ze štěrkopísku ŠP tl 100 mm | m2 | 168.15
167101101 | Nakládání výkopku z hornin tř. 1 až 4 do 100 m3 | m3 | 27.894
ŠP15 |  |  | 41.826
| " zapravení dlažeb " |  | 0
| " podklad dlažeb " |  | 0
| " dlažba 30/30 " DL30 |  | 27
| " dlažba 10/25 " DL1025 |  | 4
| " dlažba 10/20 " DL1020 |  | 6.4
| " dlažba zámková " ZAMKOVA |  | 3.7
| " obrubník z žulových kostek " ABOZULA*0,11 |  | 0.726
ŠP15 | Součet |  | 41.826
Použití figury:
564251111 | Podklad nebo podsyp ze štěrkopísku ŠP tl 150 mm | m2 | 41.826
167101101 | Nakládání výkopku z hornin tř. 1 až 4 do 100 m3 | m3 | 27.894
TRAVA |  |  | 87.3
| " sanace trávníku i mimo rýhu " |  | 0
TRAVA | ORNICE/0,1*2 |  | 87.3
Použití figury:
181111111 | Plošná úprava terénu do 500 m2 zemina tř 1 až 4 nerovnosti do 100 mm v rovinně a svahu do 1:5 | m2 | 87.3
1814111391 | Založení parkového trávníku výsevem v rovině a ve svahu do 1:5 vč.předseťové přípravy, zálivky a ošetřování, hnojení | m2 | 87.3
183402121 | Rozrušení půdy souvislé plochy do 500 m2 hloubky do 150 mm v rovině a svahu do 1:5 | m2 | 43.65
005724100 | osivo směs travní parková | kg | 3.056
VYKOP |  |  | 1467.711
| " KP1 - DN400/150 " 1,0*(246,21-241,65+0,193+246,66-243,66+0,393)/2*10,45 |  | 42.563
| " KP2 - DN400/150 " 1,0*(246,21-241,64+0,193+246,50-244,50+0,393)/2*8,75 |  | 31.308
| " KP3 - DN400/150 " 1,0*(246,21-241,82+0,193+246,55-244,55+0,393)/2*11,35 |  | 39.589
| " KP4 - DN400/200 " 1,0*(246,40-241,97+0,227+246,52-244,02+0,427)/2*6,4 |  | 24.269
| " KP5 - DN400/150 " 1,0*(246,37-241,91+0,193+246,55-243,85+0,393)/2*11,55 |  | 44.733
| " KP6 - DN400/200 " 1,0*(246,647-241,39+0,227+246,72-243,72+0,427)/2*6,5 |  | 28.961
| " KP8 - DN400/150 " 1,0*(247,36-243,38+0,193+247,66-246,46+0,393)/2*6,4 |  | 18.451
| " KP9/1 - DN400/150 " 1,0*(247,07-242,91+0,193+247,12-243,32+0,393)/2*11,5 |  | 49.14
| " KP9/2 - DN300/150 " 1,0*(247,59-243,86+0,243+247,74-246,24+0,393)/2*2,7 |  | 7.919
| " KP10 - DN400/200 " 1,0*(248,02-244,08+0,227+248,21-245,71+0,427)/2*6,35 |  | 22.523
| " KP11/1 - DN300/150 " 1,0*(247,55-243,79+0,243+247,79-244,79+0,393)/2*4,75 |  | 17.566
| " KP11/2 - DN300/150 " 1,0*(247,65-243,96+0,243+247,70-246,20+0,393)/2*4,8 |  | 13.982
| " KP11/3 - DN400/150 " 1,0*(247,97-244,04+0,193+248,20-244,40+0,393)/2*11,5 |  | 47.817
| " KP12 - DN400/150 " 1,0*(248,30-244,37+0,193+248,51-246,01+0,393)/2*6,35 |  | 22.276
| " KP13 - DN400/150 " 1,0*(248,39-244,47+0,193+248,52-246,52+0,393)/2*11,5 |  | 37.41
| " KP14 - DN400/150 " 1,0*(248,89-245,09+0,193+249,03-246,53+0,393)/2*6,4 |  | 22.035
| " KP16 - DN400/200 " 1,0*(248,98-245,20+0,227+249,19-246,69+0,427)/2*6,4 |  | 22.189
| " KP18 - DN400/200 " 1,0*(249,65-245,85+0,227+249,74-248,04+0,427)/2*6,4 |  | 19.693
| " KP19 - DN400/150 " 1,0*(249,94-245,88+0,193+250,10-248,10+0,393)/2*8,75 |  | 29.076
| " KP19a - DN400/200 " 1,0*(249,90-245,76+0,227+250,01-248,51+0,427)/2*8,55 |  | 26.907
| " KP21 - DN400/200 " 1,0*(249,88-245,70+0,227+249,93-246,93+0,427)/2*8,85 |  | 34.665
| " KP22a - DN400/150 " 1,0*(249,87-245,66+0,193+250,04-248,54+0,393)/2*6,3 |  | 19.832
| " KP23 - DN400/200 " 1,0*(249,81-245,52+0,227+249,90-246,80+0,427)/2*8,80 |  | 35.394
| " KP24 - DN400/150 " 1,0*(249,84-245,58+0,193+249,97-247,67+0,393)/2*6,3 |  | 22.51
| " KP24a - DN400/150 " 1,0*(249,88-245,49+0,193+249,89-247,89+0,393)/2*6,3 |  | 21.974
| " KP25 - DN400/200 " 1,0*(249,75-245,37+0,227+249,85-247,65+0,427)/2*8,75 |  | 31.649
| " KP26 - DN400/200 " 1,0*(249,78-245,43+0,227+249,92-248,02+0,427)/2*6,30 |  | 21.748
| " KP28 - DN400/200 " 1,0*(249,78-245,43+0,227+249,92-248,02+0,427)/2*6,35 |  | 21.92
| " KP30 - DN400/150 " 1,0*(249,66-245,20+0,193+249,81-248,31+0,393)/2*6,4 |  | 20.947
| " KP32 - DN400/200 " 1,0*(249,62-245,11+0,227+249,76-247,46+0,427)/2*6,30 |  | 23.512
| " KP32a - DN400/200 " 1,0*(249,60-245,07+0,227+249,85-247,35+0,427)/2*6,30 |  | 24.205
| " KP34 - DN400/150 " 1,0*(249,55-244,97+0,193+249,85-247,35+0,393)/2*7,0 |  | 26.831
| " KP35a - DN400/200 " 1,0*(249,11-244,34+0,227+248,86-245,42+0,427)/2*19,85 |  | 87.975
| " KP35b - DN500/200 " 1,0*(249,31-244,52+0,177+249,42-246,42+0,427)/2*8,6 |  | 36.094
| " KP36 - DN400/150 " 1,0*(249,52-244,88+0,193+249,77-247,27+0,393)/2*6,4 |  | 24.723
| " KP36a - DN400/150 " 1,0*(249,52-244,83+0,193+249,77-248,27+0,393)/2*6,4 |  | 21.683
| " KP36b - DN400/200 " 1,0*(249,46-246,74+0,227+249,56-247,56+0,427)/2*6,30 |  | 16.928
| " KP40 - DN500/200 " 1,0*(248,85-244,11+0,177+248,98-246,98+0,427)/2*6,3 |  | 23.134
| " KP41 - DN500/200 " 1,0*(248,43-243,87+0,177+248,45-246,25+0,427)/2*8,6 |  | 31.665
| " KP42 - DN500/200 " 1,0*(248,63-243,97+0,177+248,75-246,75+0,427)/2*6,4 |  | 23.245
| " KP43 - DN400/150 " 1,0*(248,27-243,78+0,193+248,40-246,40+0,393)/2*8,45 |  | 29.896
| " KP44/44a - DN500/200 " 1,0*(248,35-243,82+0,177+248,43-245,23+0,427)/2*6,4 |  | 26.669
| " KP45 - DN500/150 " 1,0*(248,18-243,73+0,177+248,28-246,08+0,427)/2*8,4 |  | 30.467
| " KP45a - DN500/150 " 1,0*(248,05-243,64+0,177+248,16-245,96+0,427)/2*8,4 |  | 30.299
| " KP46 - DN500/150 " 1,0*(248,19-243,74+0,177+248,32-246,32+0,427)/2*6,4 |  | 22.573
| " KP47 - DN500/150 " 1,0*(247,97-243,58+0,177+248,11-246,61+0,427)/2*8,4 |  | 27.275
| " KP47a - DN500/150 " 1,0*(247,88-243,52+0,177+248,05-246,25+0,427)/2*8,5 |  | 28.747
| " KP48 - DN500/150 " 1,0*(247,08-243,67+0,177+248,18-246,18+0,427)/2*6,4 |  | 19.245
| " KP49 - DN500/150 " 1,0*(247,80-243,46+0,177+247,90-246,10+0,427)/2*8,4 |  | 28.325
| " KP50 - DN500/150 " 1,0*(248,01-243,61+0,177+248,09-246,09+0,427)/2*6,45 |  | 22.588
| " KP51 - DN500/150 " 1,0*(247,71-243,40+0,177+247,86-246,06+0,427)/2*8,45 |  | 28.367
| " KP52 - DN500/150 " 1,0*(247,93-243,56+0,177+248,07-246,57+0,427)/2*6,45 |  | 20.879
| " KP53 - DN500/150 " 1,0*(247,62-243,34+0,177+247,75-245,95+0,427)/2*8,40 |  | 28.073
| " KP54 - DN500/150 " 1,0*(247,83-243,49+0,177+247,94-245,94+0,427)/2*6,55 |  | 22.742
| " KP55 - DN500/150 " 1,0*(247,54-243,28+0,177+247,69-245,69+0,427)/2*8,6 |  | 29.515
| " KP56 - DN500/150 " 1,0*(247,69-243,39+0,177+247,82-246,82+0,427)/2*6,5 |  | 19.188
| " KP57 - DN500/150 " 1,0*(247,46-243,25+0,177+247,55-245,55+0,427)/2*8,4 |  | 28.619
| " KP58 - DN500/150 " 1,0*(247,52-243,27+0,177+247,76-245,55+0,427)/2*7,4 |  | 26.137
| " KP59 - DN500/200 " 1,0*(247,30-243,14+0,177+247,47-245,47+0,427)/2*8,5 |  | 28.747
| " KPF1 - DN500/150 " 1,0*(246,18-241,91+0,177+246,36-243,86+0,427)/2*5,85 |  | 21.569
| " KPF1a - DN500/150 " 1,0*(246,28-241,59+0,177+246,37-243,87+0,427)/2*5,8 |  | 22.603
| " KPF2 - DN500/150 " 1,0*(246,20-241,92+0,177+246,37-243,87+0,427)/2*6,05 |  | 22.337
| " KPF3 - DN500/150 " 1,0*(246,34-242,06+0,177+246,42-243,92+0,427)/2*5,75 |  | 21.229
| " KPF4 - DN500/150 " 1,0*(246,31-242,03+0,177+246,43-244,43+0,427)/2*6,1 |  | 20.996
| " KPF5 - DN500/150 " 1,0*(246,45-242,18+0,177+246,51-244,01+0,427)/2*5,8 |  | 21.385
| " KPF6 - DN400/150 " 1,0*(246,56-242,25+0,193+246,69-248,69+0,393)/2*11,8 |  | 17.086
| " KPF7 - DN500/150 " 1,0*(246,57-242,26+0,177+246,63-243,13+0,427)/2*5,75 |  | 24.19
| " KPZ2 - DN300/150 " 1,0*(247,70-244,04+0,243+247,92-244,42+0,393)/2*15,25 |  | 59.445
| " KPZ3 - šachta/150 " 1,0*((247,71-244,07+247,92-244,42)/2+0,393)*13,30 |  | 52.708
| " KPZ4 - šachta/150 " 1,0*((247,71-244,07+247,75-244,75)/2+0,393)*7,6 |  | 28.219
| " KP16a - DN400/150 " 1,0*(249,51-245,72+0,193+249,73-246,58+0,393)/2*11,5 |  | 43.275
| " KP16b - DN400/150 " 1,0*(248,68-244,83+0,193+248,94-247,44+0,393)/2*11,5 |  | 34.132
| " KPA20 - DN400/200 " 1,0*(249,97-245,96+0,227+250,24-247,24+0,427)/2*8,7 |  | 33.338
| " KPA25 - DN400/200 " 1,0*(249,91-245,79+0,227+250,19-247,19+0,427)/2*6,35 |  | 24.682
| " KPB1 - DN500/200 " 1,0*(249,07-244,30+0,177+249,19-247,19+0,427)/2*6,45 |  | 23.781
| " odpočet povrchů " |  | 0
| " vozovka asfaltová provizorně zapravovaná " |  | 0
| -0,5*BVOZOVKA |  | -18.675
| " vozovka provizorně zapravená recyklátem " |  | 0
| -0,1*REC100 |  | -28.23
| " trávník " -ORNICE |  | -4.365
| " dlažba betonová (30/30, 10/10, 40/40, 20/20, 15/15, 15/20)" |  | 0
| -0,2*(DL30+DL1025+DL1020) |  | -7.48
| " dlažba zámková, kostaka žulová " |  | 0
| -0,23*ZAMKOVA+0,32*KOSTKAZ |  | 6.837
| " chodník - litý asfalt " |  | 0
| -0,19*LA |  | -29.859
| " povrch beton, štěrk " |  | 0
| -0,25*BETON |  | -2.75
| " odpočet stáv. vodovodu " |  | 0
| -DN150*PI*(0,184/2)^2 |  | -10.755
| -DN200*PI*(0,222/2)^2 |  | -7.149
| " ruční výkop " |  | 0
| -VYKOPR |  | -538.23
VYKOP | Součet |  | 1467.711
Použití figury:
132201203 | Hloubení rýh š do 2000 mm v hornině tř. 3 objemu do 5000 m3 | m3 | 1027.398
132301203 | Hloubení rýh š do 2000 mm v hornině tř. 4 objemu do 5000 m3 | m3 | 440.313
161101102 | Svislé přemístění výkopku z horniny tř. 1 až 4 hl výkopu do 4 m | m3 | 807.241
162701103 | Vodorovné přemístění do 8000 m výkopku/sypaniny z horniny tř. 1 až 4 | m3 | 2005.941
VYKOP1 |  |  | 2108.367
| " KP1 - DN400/150 " 1,0*(246,21-241,65+0,193+246,66-243,66+0,393)/2*10,45 |  | 42.563
| " KP2 - DN400/150 " 1,0*(246,21-241,64+0,193+246,50-244,50+0,393)/2*8,75 |  | 31.308
| " KP3 - DN400/150 " 1,0*(246,21-241,82+0,193+246,55-244,55+0,393)/2*11,35 |  | 39.589
| " KP4 - DN400/200 " 1,0*(246,40-241,97+0,227+246,52-244,02+0,427)/2*6,4 |  | 24.269
| " KP5 - DN400/150 " 1,0*(246,37-241,91+0,193+246,55-243,85+0,393)/2*11,55 |  | 44.733
| " KP6 - DN400/200 " 1,0*(246,647-241,39+0,227+246,72-243,72+0,427)/2*6,5 |  | 28.961
| " KP8 - DN400/150 " 1,0*(247,36-243,38+0,193+247,66-246,46+0,393)/2*6,4 |  | 18.451
| " KP9/1 - DN400/150 " 1,0*(247,07-242,91+0,193+247,12-243,32+0,393)/2*11,5 |  | 49.14
| " KP9/2 - DN300/150 " 1,0*(247,59-243,86+0,243+247,74-246,24+0,393)/2*2,7 |  | 7.919
| " KP10 - DN400/200 " 1,0*(248,02-244,08+0,227+248,21-245,71+0,427)/2*6,35 |  | 22.523
| " KP11/1 - DN300/150 " 1,0*(247,55-243,79+0,243+247,79-244,79+0,393)/2*4,75 |  | 17.566
| " KP11/2 - DN300/150 " 1,0*(247,65-243,96+0,243+247,70-246,20+0,393)/2*4,8 |  | 13.982
| " KP11/3 - DN400/150 " 1,0*(247,97-244,04+0,193+248,20-244,40+0,393)/2*11,5 |  | 47.817
| " KP12 - DN400/150 " 1,0*(248,30-244,37+0,193+248,51-246,01+0,393)/2*6,35 |  | 22.276
| " KP13 - DN400/150 " 1,0*(248,39-244,47+0,193+248,52-246,52+0,393)/2*11,5 |  | 37.41
| " KP14 - DN400/150 " 1,0*(248,89-245,09+0,193+249,03-246,53+0,393)/2*6,4 |  | 22.035
| " KP16 - DN400/200 " 1,0*(248,98-245,20+0,227+249,19-246,69+0,427)/2*6,4 |  | 22.189
| " KP18 - DN400/200 " 1,0*(249,65-245,85+0,227+249,74-248,04+0,427)/2*6,4 |  | 19.693
| " KP19 - DN400/150 " 1,0*(249,94-245,88+0,193+250,10-248,10+0,393)/2*8,75 |  | 29.076
| " KP19a - DN400/200 " 1,0*(249,90-245,76+0,227+250,01-248,51+0,427)/2*8,55 |  | 26.907
| " KP21 - DN400/200 " 1,0*(249,88-245,70+0,227+249,93-246,93+0,427)/2*8,85 |  | 34.665
| " KP22a - DN400/150 " 1,0*(249,87-245,66+0,193+250,04-248,54+0,393)/2*6,3 |  | 19.832
| " KP23 - DN400/200 " 1,0*(249,81-245,52+0,227+249,90-246,80+0,427)/2*8,80 |  | 35.394
| " KP24 - DN400/150 " 1,0*(249,84-245,58+0,193+249,97-247,67+0,393)/2*6,3 |  | 22.51
| " KP24a - DN400/150 " 1,0*(249,88-245,49+0,193+249,89-247,89+0,393)/2*6,3 |  | 21.974
| " KP25 - DN400/200 " 1,0*(249,75-245,37+0,227+249,85-247,65+0,427)/2*8,75 |  | 31.649
| " KP26 - DN400/200 " 1,0*(249,78-245,43+0,227+249,92-248,02+0,427)/2*6,30 |  | 21.748
| " KP28 - DN400/200 " 1,0*(249,78-245,43+0,227+249,92-248,02+0,427)/2*6,35 |  | 21.92
| " KP30 - DN400/150 " 1,0*(249,66-245,20+0,193+249,81-248,31+0,393)/2*6,4 |  | 20.947
| " KP32 - DN400/200 " 1,0*(249,62-245,11+0,227+249,76-247,46+0,427)/2*6,30 |  | 23.512
| " KP32a - DN400/200 " 1,0*(249,60-245,07+0,227+249,85-247,35+0,427)/2*6,30 |  | 24.205
| " KP34 - DN400/150 " 1,0*(249,55-244,97+0,193+249,85-247,35+0,393)/2*7,0 |  | 26.831
| " KP35a - DN400/200 " 1,0*(249,11-244,34+0,227+248,86-245,42+0,427)/2*19,85 |  | 87.975
| " KP35b - DN500/200 " 1,0*(249,31-244,52+0,177+249,42-246,42+0,427)/2*8,6 |  | 36.094
| " KP36 - DN400/150 " 1,0*(249,52-244,88+0,193+249,77-247,27+0,393)/2*6,4 |  | 24.723
| " KP36a - DN400/150 " 1,0*(249,52-244,83+0,193+249,77-248,27+0,393)/2*6,4 |  | 21.683
| " KP36b - DN400/200 " 1,0*(249,46-246,74+0,227+249,56-247,56+0,427)/2*6,30 |  | 16.928
| " KP40 - DN500/200 " 1,0*(248,85-244,11+0,177+248,98-246,98+0,427)/2*6,3 |  | 23.134
| " KP41 - DN500/200 " 1,0*(248,43-243,87+0,177+248,45-246,25+0,427)/2*8,6 |  | 31.665
| " KP42 - DN500/200 " 1,0*(248,63-243,97+0,177+248,75-246,75+0,427)/2*6,4 |  | 23.245
| " KP43 - DN400/150 " 1,0*(248,27-243,78+0,193+248,40-246,40+0,393)/2*8,45 |  | 29.896
| " KP44/44a - DN500/200 " 1,0*(248,35-243,82+0,177+248,43-245,23+0,427)/2*6,4 |  | 26.669
| " KP45 - DN500/150 " 1,0*(248,18-243,73+0,177+248,28-246,08+0,427)/2*8,4 |  | 30.467
| " KP45a - DN500/150 " 1,0*(248,05-243,64+0,177+248,16-245,96+0,427)/2*8,4 |  | 30.299
| " KP46 - DN500/150 " 1,0*(248,19-243,74+0,177+248,32-246,32+0,427)/2*6,4 |  | 22.573
| " KP47 - DN500/150 " 1,0*(247,97-243,58+0,177+248,11-246,61+0,427)/2*8,4 |  | 27.275
| " KP47a - DN500/150 " 1,0*(247,88-243,52+0,177+248,05-246,25+0,427)/2*8,5 |  | 28.747
| " KP48 - DN500/150 " 1,0*(247,08-243,67+0,177+248,18-246,18+0,427)/2*6,4 |  | 19.245
| " KP49 - DN500/150 " 1,0*(247,80-243,46+0,177+247,90-246,10+0,427)/2*8,4 |  | 28.325
| " KP50 - DN500/150 " 1,0*(248,01-243,61+0,177+248,09-246,09+0,427)/2*6,45 |  | 22.588
| " KP51 - DN500/150 " 1,0*(247,71-243,40+0,177+247,86-246,06+0,427)/2*8,45 |  | 28.367
| " KP52 - DN500/150 " 1,0*(247,93-243,56+0,177+248,07-246,57+0,427)/2*6,45 |  | 20.879
| " KP53 - DN500/150 " 1,0*(247,62-243,34+0,177+247,75-245,95+0,427)/2*8,40 |  | 28.073
| " KP54 - DN500/150 " 1,0*(247,83-243,49+0,177+247,94-245,94+0,427)/2*6,55 |  | 22.742
| " KP55 - DN500/150 " 1,0*(247,54-243,28+0,177+247,69-245,69+0,427)/2*8,6 |  | 29.515
| " KP56 - DN500/150 " 1,0*(247,69-243,39+0,177+247,82-246,82+0,427)/2*6,5 |  | 19.188
| " KP57 - DN500/150 " 1,0*(247,46-243,25+0,177+247,55-245,55+0,427)/2*8,4 |  | 28.619
| " KP58 - DN500/150 " 1,0*(247,52-243,27+0,177+247,76-245,55+0,427)/2*7,4 |  | 26.137
| " KP59 - DN500/200 " 1,0*(247,30-243,14+0,177+247,47-245,47+0,427)/2*8,5 |  | 28.747
| " KPF1 - DN500/150 " 1,0*(246,18-241,91+0,177+246,36-243,86+0,427)/2*5,85 |  | 21.569
| " KPF1a - DN500/150 " 1,0*(246,28-241,59+0,177+246,37-243,87+0,427)/2*5,8 |  | 22.603
| " KPF2 - DN500/150 " 1,0*(246,20-241,92+0,177+246,37-243,87+0,427)/2*6,05 |  | 22.337
| " KPF3 - DN500/150 " 1,0*(246,34-242,06+0,177+246,42-243,92+0,427)/2*5,75 |  | 21.229
| " KPF4 - DN500/150 " 1,0*(246,31-242,03+0,177+246,43-244,43+0,427)/2*6,1 |  | 20.996
| " KPF5 - DN500/150 " 1,0*(246,45-242,18+0,177+246,51-244,01+0,427)/2*5,8 |  | 21.385
| " KPF6 - DN400/150 " 1,0*(246,56-242,25+0,193+246,69-248,69+0,393)/2*11,8 |  | 17.086
| " KPF7 - DN500/150 " 1,0*(246,57-242,26+0,177+246,63-243,13+0,427)/2*5,75 |  | 24.19
| " KPZ2 - DN300/150 " 1,0*(247,70-244,04+0,243+247,92-244,42+0,393)/2*15,25 |  | 59.445
| " KPZ3 - šachta/150 " 1,0*((247,71-244,07+247,92-244,42)/2+0,393)*13,30 |  | 52.708
| " KPZ4 - šachta/150 " 1,0*((247,71-244,07+247,75-244,75)/2+0,393)*7,6 |  | 28.219
| " KP16a - DN400/150 " 1,0*(249,51-245,72+0,193+249,73-246,58+0,393)/2*11,5 |  | 43.275
| " KP16b - DN400/150 " 1,0*(248,68-244,83+0,193+248,94-247,44+0,393)/2*11,5 |  | 34.132
| " KPA20 - DN400/200 " 1,0*(249,97-245,96+0,227+250,24-247,24+0,427)/2*8,7 |  | 33.338
| " KPA25 - DN400/200 " 1,0*(249,91-245,79+0,227+250,19-247,19+0,427)/2*6,35 |  | 24.682
| " KPB1 - DN500/200 " 1,0*(249,07-244,30+0,177+249,19-247,19+0,427)/2*6,45 |  | 23.781
VYKOP1 | Mezisoučet |  | 2108.367
Použití figury:
132201203 | Hloubení rýh š do 2000 mm v hornině tř. 3 objemu do 5000 m3 | m3 | 1027.398
174101101 | Zásyp jam, šachet rýh nebo kolem objektů sypaninou se zhutněním | m3 | 1637.522
VYKOPR |  |  | 538.23
| POTRUBI1*1,2*1,7 |  | 163.2
| POTRUBI2*1,55*2,05 |  | 228.78
| KABEL/3*1,0*1,5 |  | 146.25
VYKOPR | Součet |  | 538.23
Použití figury:
130001101 | Příplatek za ztížení vykopávky v blízkosti podzemního vedení | m3 | 538.23
132201203 | Hloubení rýh š do 2000 mm v hornině tř. 3 objemu do 5000 m3 | m3 | 1027.398
132212202 | Hloubení rýh š přes 600 do 2000 mm ručním nebo pneum nářadím v nesoudržných horninách tř. 3 | m3 | 376.761
132312202 | Hloubení rýh š přes 600 do 2000 mm ručním nebo pneum nářadím v nesoudržných horninách tř. 4 | m3 | 161.469
162701103 | Vodorovné přemístění do 8000 m výkopku/sypaniny z horniny tř. 1 až 4 | m3 | 2005.941
ZAMKOVA |  |  | 3.7
| " dlažba zámková " 148/40 |  | 3.7
ZAMKOVA | Mezisoučet |  | 3.7
Použití figury:
1131061711 | Rozebrání dlažeb vozovek pl do 50 m2 ze zámkové dlažby s ložem z kameniva k zpětnému použití | m2 | 3.7
113107112 | Odstranění podkladu pl do 50 m2 z kameniva těženého tl 200 mm | m2 | 34.7
132201203 | Hloubení rýh š do 2000 mm v hornině tř. 3 objemu do 5000 m3 | m3 | 1027.398
174101101 | Zásyp jam, šachet rýh nebo kolem objektů sypaninou se zhutněním | m3 | 1637.522
564251111 | Podklad nebo podsyp ze štěrkopísku ŠP tl 150 mm | m2 | 41.826
596212210 | Kladení zámkové dlažby pozemních komunikací tl 80 mm skupiny A pl do 50 m2 | m2 | 3.7
ZASYP1 |  |  | 1637.522
| " prostor k zásypu " |  | 0
| " výkopy " VYKOP1 |  | 2108.367
| " odpočet tělesa kanalizačních přípojek " |  | 0
| -DN150*(1,0*(0,1+0,08)+0,317+0,05*2*0,218) |  | -209.829
| -DN200*(1,0*(0,1+0,08)+0,337+0,05*2*0,347) |  | -101.899
| -DN200*1,0*(0,1+0,032+0,3) |  | -79.79
| -BLOK |  | -2.057
| " odpočet povrchů " |  | 0
| " odpočet provizorní zapravení vozovky " |  | 0
| -0,1*PROVIZOR10 |  | -31.965
| " trávník " -ORNICE |  | -4.365
| " dlažba betonová " |  | 0
| -0,2*(DL30+DL1025+DL1020) |  | -7.48
| " dlažba zámková " |  | 0
| -0,23*ZAMKOVA |  | -0.851
| " chodník - litý asfalt " |  | 0
| -0,19*LA |  | -29.859
| " povrch beton, štěrk " |  | 0
| -0,25*BETON |  | -2.75
ZASYP1 | Součet |  | 1637.522
Použití figury:
174101101 | Zásyp jam, šachet rýh nebo kolem objektů sypaninou se zhutněním | m3 | 1637.522
167101102 | Nakládání výkopku z hornin tř. 1 až 4 přes 100 m3 | m3 | 1719.398
5833120302 | zhutněný zásyp náhradním zásypovým materiálem (plná frakce) | m3 | 1719.398
ZULA |  |  | 118.8
| " dvojřádek z žulových kostek " 1020*0,11 |  | 112.2
| " obrubník z žulových kostek " 60*0,11 |  | 6.6
ZULA | Součet |  | 118.8
Použití figury:
1132031111 | Vytrhání obrub z dlažebních kostek k zpětnému použití | m | 118.8
979071121 | Očištění dlažebních kostek drobných s původním spárováním kamenivem těženým | m2 | 13.068
SO 20 | REKONSTRUKCE VODOVODU
BASFF0 |  |  | 8.3
| " zapravení vozovky uskakovaně " |  | 0
BASFF0 | 10,50-1,0*2,2 |  | 8.3
Použití figury:
564261111 | Podklad nebo podsyp ze štěrkopísku ŠP tl 200 mm | m2 | 10.55
565175121R | Asfaltový beton vrstva podkladní ACP 16+ (obalované kamenivo OKS) tl 100 mm | m2 | 15.53
567130115 | Podklad ze směsi stmelené cementem SC C 1,5/2,0 (SC II) tl 200 mm | m2 | 12.96
577145122R | Asfaltový beton vrstva ložní ACL 16+ (ABH) tl 50 mm | m2 | 18.26
BASFF1 |  |  | 10.55
| " zapravení vozovky uskakovaně " |  | 0
BASFF0 | 10,50-1,0*2,2 |  | 8.3
| 0,2*(1,8*2+1,72+3,33+2,2+0,2*2) |  | 2.25
BASFF1 | Mezisoučet |  | 10.55
Použití figury:
564261111 | Podklad nebo podsyp ze štěrkopísku ŠP tl 200 mm | m2 | 10.55
113107112 | Odstranění podkladu pl do 50 m2 z kameniva těženého tl 200 mm | m2 | 10.55
167101101 | Nakládání výkopku z hornin tř. 1 až 4 do 100 m3 | m3 | 2.11
BASFF2 |  |  | 12.96
| " zapravení vozovky uskakovaně " |  | 0
| BASFF0 |  | 8.3
| 0,4*(1,8*2+1,72+3,33+2,2+0,4*2) |  | 4.66
BASFF2 | Mezisoučet |  | 12.96
Použití figury:
567130115 | Podklad ze směsi stmelené cementem SC C 1,5/2,0 (SC II) tl 200 mm | m2 | 12.96
113107132 | Odstranění podkladu pl do 50 m2 z betonu prostého tl 300 mm | m2 | 24.177
113107142 | Odstranění podkladu pl do 50 m2 živičných tl 100 mm | m2 | 41.439
BASFF3 |  |  | 15.53
| " zapravení vozovky uskakovaně " |  | 0
| BASFF0 |  | 8.3
| 0,6*(1,8*2+1,72+3,33+2,2+0,6*2) |  | 7.23
BASFF3 | Mezisoučet |  | 15.53
Použití figury:
565175121R | Asfaltový beton vrstva podkladní ACP 16+ (obalované kamenivo OKS) tl 100 mm | m2 | 15.53
113107142 | Odstranění podkladu pl do 50 m2 živičných tl 100 mm | m2 | 41.439
573211112 | Postřik živičný spojovací z asfaltu v množství 0,70 kg/m2 | m2 | 15.53
BASFF4 |  |  | 18.26
| " zapravení vozovky uskakovaně " |  | 0
| BASFF0 |  | 8.3
| 0,8*(1,8*2+1,72+3,33+2,2+0,8*2) |  | 9.96
BASFF4 | Mezisoučet |  | 18.26
Použití figury:
577145122R | Asfaltový beton vrstva ložní ACL 16+ (ABH) tl 50 mm | m2 | 18.26
113107141 | Odstranění podkladu pl do 50 m2 živičných tl 50 mm | m2 | 75.394
573211112 | Postřik živičný spojovací z asfaltu v množství 0,70 kg/m2 | m2 | 18.26
BASFF5 |  |  | 25.4
| " zapravení vozovky uskakovaně " |  | 0
| " velké plocha dle výpis materiálu " 25,4 |  | 25.4
BASFF5 | Mezisoučet |  | 25.4
Použití figury:
577145121R | Asfaltový beton vrstva obrusná ACO 16+ (ABH) tl 50 mm | m2 | 25.4
113107141 | Odstranění podkladu pl do 50 m2 živičných tl 50 mm | m2 | 75.394
573211112 | Postřik živičný spojovací z asfaltu v množství 0,70 kg/m2 | m2 | 25.4
BASFM0 |  |  | 70.366
| " zapravení vozovky uskakovaně " |  | 0
BASFM0 | 72,857-0,8*3,114 |  | 70.366
Použití figury:
564851111 | Podklad ze štěrkodrtě ŠD tl 150 mm | m2 | 74.177
565155121R | Asfaltový beton vrstva podkladní ACP 16+ (obalované kamenivo OKS) tl 70 mm | m2 | 81.319
565251111 | Podklad ze štěrku částečně zpevněného cementovou maltou ŠCM tl 230 mm | m2 | 77.588
BASFM1 |  |  | 74.177
| " zapravení vozovky uskakovaně " |  | 0
BASFM0 | 72,857-0,8*3,114 |  | 70.366
| 0,2*(3,114+1,93+0,617+4,282+8,911+0,2) |  | 3.811
BASFM1 | Mezisoučet |  | 74.177
Použití figury:
564851111 | Podklad ze štěrkodrtě ŠD tl 150 mm | m2 | 74.177
113107162 | Odstranění podkladu pl přes 50 do 200 m2 z kameniva drceného tl 200 mm | m2 | 74.177
167101101 | Nakládání výkopku z hornin tř. 1 až 4 do 100 m3 | m3 | 11.127
BASFM2 |  |  | 77.588
| " zapravení vozovky uskakovaně " |  | 0
| BASFM0 |  | 70.366
| 0,4*(3,114+1,93+0,617+4,282+7,712+0,4) |  | 7.222
BASFM2 | Mezisoučet |  | 77.588
Použití figury:
565251111 | Podklad ze štěrku částečně zpevněného cementovou maltou ŠCM tl 230 mm | m2 | 77.588
113107172 | Odstranění podkladu pl přes 50 do 200 m2 z betonu prostého tl 300 mm | m2 | 77.588
BASFM3 |  |  | 81.319
| " zapravení vozovky uskakovaně " |  | 0
| BASFM0 |  | 70.366
| 0,6*(3,114+1,93+0,617+4,282+7,712+0,6) |  | 10.953
BASFM3 | Mezisoučet |  | 81.319
Použití figury:
565155121R | Asfaltový beton vrstva podkladní ACP 16+ (obalované kamenivo OKS) tl 70 mm | m2 | 81.319
113107182 | Odstranění podkladu pl přes 50 do 200 m2 živičných tl 100 mm | m2 | 81.319
573211112 | Postřik živičný spojovací z asfaltu v množství 0,70 kg/m2 | m2 | 81.319
BASFM4 |  |  | 104
| " zapravení vozovky uskakovaně " |  | 0
| " velké plocha dle výpis materiálu " 104,0 |  | 104
BASFM4 | Mezisoučet |  | 104
Použití figury:
577144121R | Asfaltový beton vrstva obrusná ACO 11+ (ABS) tř. I tl 50 mm | m2 | 104
113107181 | Odstranění podkladu pl přes 50 do 200 m2 živičných tl 50 mm | m2 | 104
573211112 | Postřik živičný spojovací z asfaltu v množství 0,70 kg/m2 | m2 | 104
BASFP0 |  |  | 12.336
| " zapravení vozovky uskakovaně " |  | 0
| " vícevrstvá ŠD 320mm " |  | 0
BASFP0 | 13,3-0,4*1,7-0,2*1,42 |  | 12.336
BASFP1 |  |  | 13.584
| " zapravení vozovky uskakovaně " |  | 0
| " vícevrstvá ŠD 320mm " |  | 0
BASFP0 | 13,3-0,4*1,7-0,2*1,42 |  | 12.336
| 0,2*(1,7+1,16+1,76+1,42+0,2) |  | 1.248
BASFP1 | Mezisoučet |  | 13.584
Použití figury:
564861111 | Podklad ze štěrkodrtě ŠD tl 200 mm | m2 | 13.584
113107124 | Odstranění podkladu pl do 50 m2 z kameniva drceného tl 400 mm | m2 | 13.584
167101101 | Nakládání výkopku z hornin tř. 1 až 4 do 100 m3 | m3 | 4.347
BASFP2 |  |  | 13.3
| " zapravení vozovky uskakovaně " |  | 0
| " AB5/5 - 10mm " |  | 0
BASFP2 | " velké plocha dle výpis materiálu " 13,3 |  | 13.3
Použití figury:
577145121R | Asfaltový beton vrstva obrusná ACO 16+ (ABH) tl 50 mm | m2 | 26.6
BASFS0 |  |  | 8.233
| " zapravení vozovky uskakovaně " |  | 0
BASFS0 | 1,64*5,02 |  | 8.233
Použití figury:
564851111 | Podklad ze štěrkodrtě ŠD tl 150 mm | m2 | 9.645
565145121R | Asfaltový beton vrstva podkladní ACP 16+ (obalované kamenivo OKS) tl 60 mm | m2 | 12.949
5652311121 | Podklad z kameniva zpevněné popílkovou suspenzí KAPS II tl 200 mm | m2 | 11.217
577144121R | Asfaltový beton vrstva obrusná ACO 11+ (ABS) tř. I tl 50 mm | m2 | 16.893
577146111R | Asfaltový beton vrstva ložní ACL 22+ (ABVH) tl 50 mm | m2 | 14.841
BASFS1 |  |  | 9.645
| " zapravení vozovky uskakovaně " |  | 0
BASFS0 | 1,64*5,02 |  | 8.233
| 0,2*(5,02+1,64+0,2*2) |  | 1.412
BASFS1 | Mezisoučet |  | 9.645
Použití figury:
564851111 | Podklad ze štěrkodrtě ŠD tl 150 mm | m2 | 9.645
113107122 | Odstranění podkladu pl do 50 m2 z kameniva drceného tl 200 mm | m2 | 9.645
167101101 | Nakládání výkopku z hornin tř. 1 až 4 do 100 m3 | m3 | 1.447
BASFS2 |  |  | 11.217
| " zapravení vozovky uskakovaně " |  | 0
| BASFS0 |  | 8.233
| 0,4*(5,02+1,64+0,4*2) |  | 2.984
BASFS2 | Mezisoučet |  | 11.217
Použití figury:
5652311121 | Podklad z kameniva zpevněné popílkovou suspenzí KAPS II tl 200 mm | m2 | 11.217
113107132 | Odstranění podkladu pl do 50 m2 z betonu prostého tl 300 mm | m2 | 24.177
BASFS3 |  |  | 12.949
| " zapravení vozovky uskakovaně " |  | 0
| BASFS0 |  | 8.233
| 0,6*(5,02+1,64+0,6*2) |  | 4.716
BASFS3 | Mezisoučet |  | 12.949
Použití figury:
565145121R | Asfaltový beton vrstva podkladní ACP 16+ (obalované kamenivo OKS) tl 60 mm | m2 | 12.949
113107142 | Odstranění podkladu pl do 50 m2 živičných tl 100 mm | m2 | 41.439
573111111 | Postřik živičný infiltrační s posypem z asfaltu množství 0,60 kg/m2 | m2 | 12.949
BASFS4 |  |  | 14.841
| " zapravení vozovky uskakovaně " |  | 0
| BASFS0 |  | 8.233
| 0,8*(5,02+1,64+0,8*2) |  | 6.608
BASFS4 | Mezisoučet |  | 14.841
Použití figury:
577146111R | Asfaltový beton vrstva ložní ACL 22+ (ABVH) tl 50 mm | m2 | 14.841
113107141 | Odstranění podkladu pl do 50 m2 živičných tl 50 mm | m2 | 75.394
BASFS5 |  |  | 16.893
| " zapravení vozovky uskakovaně " |  | 0
| BASFS0 |  | 8.233
| 1,0*(5,02+1,64+1,0*2) |  | 8.66
BASFS5 | Mezisoučet |  | 16.893
Použití figury:
577144121R | Asfaltový beton vrstva obrusná ACO 11+ (ABS) tř. I tl 50 mm | m2 | 16.893
113107141 | Odstranění podkladu pl do 50 m2 živičných tl 50 mm | m2 | 75.394
BETON1 |  |  | 1.195
| " vzdušníková šachta " |  | 0
| 0,1*3,4*3,1 |  | 1.054
| 0,35*0,35/2*(0,7*2+0,3*3) |  | 0.141
BETON1 | Součet |  | 1.195
Použití figury:
4523111311 | Podkladní desky z betonu prostého tř. C 12/15 XC2 otevřený výkop | m3 | 1.195
174101101 | Zásyp jam, šachet rýh nebo kolem objektů sypaninou se zhutněním | m3 | 3483.927
BLOK1 |  |  | 2.978
| " blok A1 " 0,703 |  | 0.703
| " blok A2 " 0,938 |  | 0.938
| " blok D1 " 0,300 |  | 0.3
| " blok D3 " 0,220 |  | 0.22
| " blok E " 0,817 |  | 0.817
BLOK1 | Součet |  | 2.978
Použití figury:
452313131 | Podkladní bloky z betonu prostého tř. C 12/15 otevřený výkop | m3 | 2.978
174101101 | Zásyp jam, šachet rýh nebo kolem objektů sypaninou se zhutněním | m3 | 3483.927
BVOZ1 |  |  | 1766.17
| " ul. Krkoškova - asfalt tl. 260mm " |  | 0
| " dle výpisu materiálu " |  | 0
| " nová větev V1+V2+jáma pro vzdušníkovou šachtu a odpočet ul. Mathonova" |  | 0
BVOZ1 | 1772,4+5,5*(5,2-2,58)-2,58*8,0 |  | 1766.17
Použití figury:
113107246 | Odstranění podkladu pl přes 200 m2 živičných tl 300 mm | m2 | 3617.17
131201204 | Hloubení jam zapažených v hornině tř. 3 objemu přes 5000 m3 | m3 | 632.129
174101101 | Zásyp jam, šachet rýh nebo kolem objektů sypaninou se zhutněním | m3 | 3483.927
BVOZ2 |  |  | 1433
| " stávající větev V1+V2 " |  | 0
BVOZ2 | 1433,0 |  | 1433
Použití figury:
113107246 | Odstranění podkladu pl přes 200 m2 živičných tl 300 mm | m2 | 3617.17
131201204 | Hloubení jam zapažených v hornině tř. 3 objemu přes 5000 m3 | m3 | 559.624
174101101 | Zásyp jam, šachet rýh nebo kolem objektů sypaninou se zhutněním | m3 | 3806.7
BVOZ3 |  |  | 418
| " ostatní větve " |  | 0
BVOZ3 | 418,0 |  | 418
Použití figury:
113107246 | Odstranění podkladu pl přes 200 m2 živičných tl 300 mm | m2 | 3617.17
132201203 | Hloubení rýh š do 2000 mm v hornině tř. 3 objemu do 5000 m3 | m3 | 341.586
174101101 | Zásyp jam, šachet rýh nebo kolem objektů sypaninou se zhutněním | m3 | 3483.927
BVOZOVKA |  |  | 3617.17
| " ul. Krkoškova - asfalt tl. 260mm " |  | 0
| " dle výpisu materiálu " |  | 0
| " nová větev V1+V2+jáma pro vzdušníkovou šachtu a odpočet ul. Mathonova" |  | 0
BVOZ1 | 1772,4+5,5*(5,2-2,58)-2,58*8,0 |  | 1766.17
| " stávající větev V1+V2 " |  | 0
BVOZ2 | 1433,0 |  | 1433
| " ostatní větve " |  | 0
BVOZ3 | 418,0 |  | 418
BVOZOVKA | Součet |  | 3617.17
Použití figury:
113107246 | Odstranění podkladu pl přes 200 m2 živičných tl 300 mm | m2 | 3617.17
113107223 | Odstranění podkladu pl přes 200 m2 z kameniva drceného tl 300 mm | m2 | 3617.17
167101102 | Nakládání výkopku z hornin tř. 1 až 4 přes 100 m3 | m3 | 361.717
564931412 | Podklad z asfaltového recyklátu tl 100 mm | m2 | 3617.17
DN1003 |  |  | 8
| " dle - VÝPIS MATEIÁLU VODOVODU " |  | 0
| " položka 3 " 8,0 |  | 8
DN1003 | Mezisoučet |  | 8
DN2003 |  |  | 16.6
| " dle - VÝPIS MATEIÁLU VODOVODU " |  | 0
| " položka 3 " 16,6 |  | 16.6
DN2003 | Mezisoučet |  | 16.6
DN5004 |  |  | 1137.3
| " dle - VÝPIS MATERIÁLU VODOVODU " |  | 0
| " položka 4 " 1137,3 |  | 1137.3
DN5004 | Mezisoučet |  | 1137.3
Použití figury:
8514211311 | Montáž potrubí z trub litinových hrdlových dvoukomorových DN 500 pružný násuvný návarkový zámkový spoj | m | 1137.3
5525136801 | trouba vodovodní litinová DN 500 L=5,97m hrdlová dvoukomorová - s těžkou protikorózní ochranou | m | 1148.673
DN802 |  |  | 43.3
| " dle - VÝPIS MATEIÁLU VODOVODU " |  | 0
| " položka 2 " 43,3 |  | 43.3
DN802 | Mezisoučet |  | 43.3
DN803 |  |  | 726.8
| " dle - VÝPIS MATEIÁLU VODOVODU " |  | 0
| " položka 3 " 726,8 |  | 726.8
DN803 | Mezisoučet |  | 726.8
KABEL |  |  | 252.08
| " křížení kabelů " |  | 0
| " větev V1+V2 " 2,58*38 |  | 98.04
| " stávající větev V1+V2 " 2,58*38 |  | 98.04
| " větve ostatní " 1,0*56 |  | 56
KABEL | Součet |  | 252.08
Použití figury:
119001421 | Dočasné zajištění kabelů a kabelových tratí ze 3 volně ložených kabelů | m | 252.08
4604900121 | Krytí inženýrských sítí výstražnou fólií | m | 819.92
4605201521 | Křižovatka betonového kabelového žlabu s inženýrskými sítěmi bez zásypu | m | 252.08
KABEL1 |  |  | 98.04
| " křížení kabelů " |  | 0
| " větev V1+V2 " 2,58*38 |  | 98.04
KABEL1 | Mezisoučet |  | 98.04
Použití figury:
119001421 | Dočasné zajištění kabelů a kabelových tratí ze 3 volně ložených kabelů | m | 252.08
130001101 | Příplatek za ztížení vykopávky v blízkosti podzemního vedení | m3 | 2308.45
KABEL2 |  |  | 98.04
| " stávající větev V1+V2 " 2,58*38 |  | 98.04
KABEL2 | Mezisoučet |  | 98.04
Použití figury:
119001421 | Dočasné zajištění kabelů a kabelových tratí ze 3 volně ložených kabelů | m | 252.08
130001101 | Příplatek za ztížení vykopávky v blízkosti podzemního vedení | m3 | 2308.45
KABEL3 |  |  | 56
| " větve ostatní " 1,0*56 |  | 56
KABEL3 | Mezisoučet |  | 56
Použití figury:
119001421 | Dočasné zajištění kabelů a kabelových tratí ze 3 volně ložených kabelů | m | 252.08
130001101 | Příplatek za ztížení vykopávky v blízkosti podzemního vedení | m3 | 2308.45
LOZE |  |  | 339.676
| " lože " |  | 0
| " společné V1+V2 - 2x DN500 " 0,15*2,58*567,75 |  | 219.719
| " větev V1 - samostatně - 1x DN500 " 0,15*1,39*(569,55-567,75) |  | 0.375
| " větev V3/1 - DN80 " 0,15*1,0*334,61 |  | 50.192
| " větev V3/2 - DN80 " 0,15*1,0*231,5 |  | 34.725
| " větev V3.1 - DN80 " 0,15*1,0*14,15 |  | 2.123
| " větev V3.2 - DN80 " 0,15*1,0*21,3 |  | 3.195
| " větev V3.3 - DN80 " 0,15*1,0*45,6 |  | 6.84
| " větev V3.6 - DN80 " 0,15*1,0*9,3 |  | 1.395
| " větev V3.7 - DN80 " 0,15*1,0*7,1 |  | 1.065
| " větev V3.8 - DN80 " 0,15*1,0*9,35 |  | 1.403
| " větev V4 - DN80 " 0,15*1,0*1,45 |  | 0.218
| " větev V4 - DN200 " 0,15*1,0*3,5 |  | 0.525
| " větev V5 - DN80 " 0,15*1,0*(52,4+43,3) |  | 14.355
| " větev V6 - DN200 " 0,15*1,0*13,1 |  | 1.965
| " vzdušníková šachta " 0,15*3,4*3,1 |  | 1.581
LOZE | Součet |  | 339.676
Použití figury:
451572111 | Lože pod potrubí otevřený výkop z kameniva drobného těženého | m3 | 339.676
167101102 | Nakládání výkopku z hornin tř. 1 až 4 přes 100 m3 | m3 | 339.676
174101101 | Zásyp jam, šachet rýh nebo kolem objektů sypaninou se zhutněním | m3 | 3483.927
NAVAZKA |  |  | 6474.562
| " v místě stáv. řádů - 100% " VYKOP2+VYKOPR2 |  | 2919.498
| " ostatní " |  | 0
| (ODVOZ1-VYKOP2-VYKOPR2)*(0,7+0,3*0,3) |  | 3555.064
NAVAZKA | Součet |  | 6474.562
Použití figury:
1712012112 | Poplatek za skládku navážky | m3 | 6474.562
1712012111 | Poplatek za skládku zeminy | m3 | 945.017
OBSYP |  |  | 1275.645
| " společné V1+V2 - 2x DN500 " (0,53+0,3)*2,58*567,75 |  | 1215.78
| " větev V1 - samostatně - 1x DN500 " (0,53+0,3)*1,39*(569,55-567,75) |  | 2.077
| " větev V3/1 - DN80 " (0,098+0,3)*1,0*334,61 |  | 133.175
| " větev V3/2 - DN80 " (0,098+0,3)*1,0*231,5 |  | 92.137
| " větev V3.1 - DN80 " (0,098+0,3)*1,0*14,15 |  | 5.632
| " větev V3.2 - DN80 " (0,098+0,3)*1,0*21,3 |  | 8.477
| " větev V3.3 - DN80 " (0,098+0,3)*1,0*45,6 |  | 18.149
| " větev V3.6 - DN80 " (0,098+0,3)*1,0*9,3 |  | 3.701
| " větev V3.7 - DN80 " (0,098+0,3)*1,0*7,1 |  | 2.826
| " větev V3.8 - DN80 " (0,098+0,3)*1,0*9,35 |  | 3.721
| " větev V4 - DN80 " (0,098+0,3)*1,0*1,45 |  | 0.577
| " větev V4 - DN200 " (0,222+0,3)*1,0*3,5 |  | 1.827
| " větev V5 - DN80 " (0,098+0,3)*1,0*(52,4+43,3) |  | 38.089
| " větev V6 - DN200 " (0,222+0,3)*1,0*13,1 |  | 6.838
| " odpočet potrubí " |  | 0
| " DN500 " -PI*(0,530/2)^2*(567,75+569,55) |  | -250.909
| " DN200 " -PI*(0,222/2)^2*(3,5+13,1) |  | -0.643
| " DN80 " -PI*(0,098/2)^2*(334,61+231,5+14,15+21,3+45,6) |  | -4.882
| " DN80 " -PI*(0,098/2)^2*(9,3+7,1+9,35+1,45+52,4+43,3) |  | -0.927
OBSYP | Součet |  | 1275.645
Použití figury:
175151101 | Obsypání potrubí strojně sypaninou bez prohození, uloženou do 3 m | m3 | 1275.645
167101102 | Nakládání výkopku z hornin tř. 1 až 4 přes 100 m3 | m3 | 1339.427
5833120303 | zhutněný obsyp nesodržnou materiálem velikost zrn max. 20mm | m3 | 1339.427
OBSYP1 |  |  | 1533.006
| " společné V1+V2 - 2x DN500 " (0,53+0,3)*2,58*567,75 |  | 1215.78
| " větev V1 - samostatně - 1x DN500 " (0,53+0,3)*1,39*(569,55-567,75) |  | 2.077
| " větev V3/1 - DN80 " (0,098+0,3)*1,0*334,61 |  | 133.175
| " větev V3/2 - DN80 " (0,098+0,3)*1,0*231,5 |  | 92.137
| " větev V3.1 - DN80 " (0,098+0,3)*1,0*14,15 |  | 5.632
| " větev V3.2 - DN80 " (0,098+0,3)*1,0*21,3 |  | 8.477
| " větev V3.3 - DN80 " (0,098+0,3)*1,0*45,6 |  | 18.149
| " větev V3.6 - DN80 " (0,098+0,3)*1,0*9,3 |  | 3.701
| " větev V3.7 - DN80 " (0,098+0,3)*1,0*7,1 |  | 2.826
| " větev V3.8 - DN80 " (0,098+0,3)*1,0*9,35 |  | 3.721
| " větev V4 - DN80 " (0,098+0,3)*1,0*1,45 |  | 0.577
| " větev V4 - DN200 " (0,222+0,3)*1,0*3,5 |  | 1.827
| " větev V5 - DN80 " (0,098+0,3)*1,0*(52,4+43,3) |  | 38.089
| " větev V6 - DN200 " (0,222+0,3)*1,0*13,1 |  | 6.838
OBSYP1 | Mezisoučet |  | 1533.006
Použití figury:
175151101 | Obsypání potrubí strojně sypaninou bez prohození, uloženou do 3 m | m3 | 1275.645
174101101 | Zásyp jam, šachet rýh nebo kolem objektů sypaninou se zhutněním | m3 | 3483.927
OCEL1 |  |  | 2483
| " vzdušníková šachta " |  | 0
| " HE240A " 1245 |  | 1245
| " HE200A " 873 |  | 873
| " HE120B " 139 |  | 139
| " kotevní drobný spojovací materiál " 226 |  | 226
OCEL1 | Součet |  | 2483
ODVOZ1 |  |  | 7419.579
| VYKOP1+VYKOP2+VYKOP3+VYKOPR |  | 7419.579
ODVOZ1 | Součet |  | 7419.579
Použití figury:
162701103 | Vodorovné přemístění do 8000 m výkopku/sypaniny z horniny tř. 1 až 4 | m3 | 7419.579
1712012111 | Poplatek za skládku zeminy | m3 | 945.017
1712012112 | Poplatek za skládku navážky | m3 | 6474.562
PE32 |  |  | 120
| 120,0 |  | 120
PE32 | Součet |  | 120
PE63 |  |  | 200
| 200 |  | 200
PE63 | Součet |  | 200
POTRUBI1 |  |  | 567.84
| " větev V1+V2 " |  | 0
| " křížení plyn, voda " 2,58*99 |  | 255.42
| " stávající větev V1+V2 " |  | 0
| " křížení plyn, voda " 2,58*99 |  | 255.42
| " větve ostatní " |  | 0
| " křížení plyn " 1,0*44 |  | 44
| " křížení voda " 1,0*13 |  | 13
POTRUBI1 | Součet |  | 567.84
Použití figury:
119001401 | Dočasné zajištění potrubí ocelového nebo litinového DN do 200 | m | 567.84
4604900121 | Krytí inženýrských sítí výstražnou fólií | m | 819.92
POTRUBI11 |  |  | 255.42
| " větev V1+V2 " |  | 0
| " křížení plyn, voda " 2,58*99 |  | 255.42
POTRUBI11 | Mezisoučet |  | 255.42
Použití figury:
119001401 | Dočasné zajištění potrubí ocelového nebo litinového DN do 200 | m | 567.84
130001101 | Příplatek za ztížení vykopávky v blízkosti podzemního vedení | m3 | 2308.45
POTRUBI12 |  |  | 255.42
| " stávající větev V1+V2 " |  | 0
| " křížení plyn, voda " 2,58*99 |  | 255.42
POTRUBI12 | Mezisoučet |  | 255.42
Použití figury:
119001401 | Dočasné zajištění potrubí ocelového nebo litinového DN do 200 | m | 567.84
130001101 | Příplatek za ztížení vykopávky v blízkosti podzemního vedení | m3 | 2308.45
POTRUBI13 |  |  | 57
| " větve ostatní " |  | 0
| " křížení plyn " 1,0*44 |  | 44
| " křížení voda " 1,0*13 |  | 13
POTRUBI13 | Mezisoučet |  | 57
Použití figury:
119001401 | Dočasné zajištění potrubí ocelového nebo litinového DN do 200 | m | 567.84
130001101 | Příplatek za ztížení vykopávky v blízkosti podzemního vedení | m3 | 2308.45
POTRUBI2 |  |  | 206.4
| " kanalizace " |  | 0
| " větev V1+V2 " 2,58*40 |  | 103.2
| " kanalizace " |  | 0
| " stávající větev V1+V2 " 2,58*40 |  | 103.2
POTRUBI2 | Součet |  | 206.4
POTRUBI21 |  |  | 103.2
| " kanalizace " |  | 0
| " větev V1+V2 " 2,58*40 |  | 103.2
POTRUBI21 | Mezisoučet |  | 103.2
Použití figury:
119001411 | Dočasné zajištění potrubí betonového, ŽB nebo kameninového DN do 200 | m | 206.4
130001101 | Příplatek za ztížení vykopávky v blízkosti podzemního vedení | m3 | 2308.45
POTRUBI22 |  |  | 103.2
| " kanalizace " |  | 0
| " stávající větev V1+V2 " 2,58*40 |  | 103.2
POTRUBI22 | Mezisoučet |  | 103.2
Použití figury:
119001411 | Dočasné zajištění potrubí betonového, ŽB nebo kameninového DN do 200 | m | 206.4
130001101 | Příplatek za ztížení vykopávky v blízkosti podzemního vedení | m3 | 2308.45
STET |  |  | 7.226
STET8 |  |  | 90.18
| " vzdušníková šachta " |  | 0
| 4,5*(5,16+4,86)*2 |  | 90.18
STET8 | Součet |  | 90.18
Použití figury:
153112122 | Zaberanění ocelových štětovnic na dl do 8 m ve standardních podmínkách z terénu | m2 | 90.18
153112111 | Nastražení ocelových štětovnic dl do 10 m ve standardních podmínkách z terénu | m2 | 90.18
153113119 | Vytažení ocelových štětovnic dl do 12 m zaberaněných do hl 8 m z terénu ve stísněných podmínkách | m2 | 90.18
1592022001 | štětovnice ZTV IIIn, EN 10248-2 zn. S240GP (1.0021) dle EN 10248-1 (započítat obratovost) | t | 13.978
STETm |  |  | 20.04
| " vzdušníková šachta " |  | 0
| (5,16+4,86)*2 |  | 20.04
STETm | Součet |  | 20.04
Použití figury:
153111111 | Příčné řezání ocelových štětovnic na skládce | kus | 100.2
VYKOP1 |  |  | 2107.095
| " VĚTEV V1+V2 - NOVÝ VODOVOD " |  | 0
| " výměry spočítány programem - viz. výpis materiálu " |  | 0
| " větev V1+V2 " 2010,68+2002,45 |  | 4013.13
| " větev V1 " -1,39*(2,66+2,64)/2*(569,55-567,75) |  | -6.63
| " vzdušníková šachta " |  | 0
| 3,41*5,5*5,2 |  | 97.526
| (3,76-3,41)*(2,7*2,7+(2,7+0,35)*(2,7+0,35))/2 |  | 2.904
| -2,58*(2,78+2,81)/2*5,5 |  | -39.661
| " odpočet komunikací " |  | 0
| " provizorně zapravovaná " -0,5*BVOZ1 |  | -883.085
| " Mathonova ul. " -0,49*2,58*8,0 |  | -10.114
| " odpočet stáv. potrubí plynu " |  | 0
| " DN200 " -333,0*PI*(0,222/2)^2 |  | -12.89
| " ruční výkop " |  | 0
| -VYKOPR1 |  | -1054.085
VYKOP1 | Součet |  | 2107.095
Použití figury:
131201204 | Hloubení jam zapažených v hornině tř. 3 objemu přes 5000 m3 | m3 | 632.129
131301204 | Hloubení jam zapažených v hornině tř. 4 objemu přes 5000 m3 | m3 | 1474.967
161101102 | Svislé přemístění výkopku z horniny tř. 1 až 4 hl výkopu do 4 m | m3 | 2811.121
162701103 | Vodorovné přemístění do 8000 m výkopku/sypaniny z horniny tř. 1 až 4 | m3 | 7419.579
VYKOP11 |  |  | 4067.269
| " VĚTEV V1+V2 - NOVÝ VODOVOD " |  | 0
| " výměry spočítány programem - viz. výpis materiálu " |  | 0
| " větev V1+V2 " 2010,68+2002,45 |  | 4013.13
| " větev V1 " -1,39*(2,66+2,64)/2*(569,55-567,75) |  | -6.63
| " vzdušníková šachta " |  | 0
| 3,41*5,5*5,2 |  | 97.526
| (3,76-3,41)*(2,7*2,7+(2,7+0,35)*(2,7+0,35))/2 |  | 2.904
| -2,58*(2,78+2,81)/2*5,5 |  | -39.661
VYKOP11 | Mezisoučet |  | 4067.269
Použití figury:
131201204 | Hloubení jam zapažených v hornině tř. 3 objemu přes 5000 m3 | m3 | 632.129
151101301 | Zřízení rozepření stěn při pažení příložném hl do 4 m | m3 | 4067.269
174101101 | Zásyp jam, šachet rýh nebo kolem objektů sypaninou se zhutněním | m3 | 3483.927
VYKOP2 |  |  | 1865.413
| " VĚTEV V1+V2 - STÁVAJÍCÍ VODOVOD " |  | 0
| " bude prováděn výkop, vytěžení stáv. potrubí a hned zásyp - NEBUDE PAŽENO " |  | 0
| " výměry spočítány programem - viz. výpis materiálu " |  | 0
| " větev V1+V2 " 2000+1950 |  | 3950
| " odpočet komunikací " |  | 0
| " provizorně zapravovaná " -0,5*BVOZ2 |  | -716.5
| " odpočet stáv. konstrukcí stok a šachet " |  | 0
| " DN500 " -579,0*PI*(0,53/2)^2 |  | -127.738
| " DN600 " -579,0*PI*(0,64/2)^2 |  | -186.264
| " ruční výkop " |  | 0
| -VYKOPR2 |  | -1054.085
VYKOP2 | Součet |  | 1865.413
Použití figury:
131201204 | Hloubení jam zapažených v hornině tř. 3 objemu přes 5000 m3 | m3 | 559.624
131301204 | Hloubení jam zapažených v hornině tř. 4 objemu přes 5000 m3 | m3 | 1305.789
161101102 | Svislé přemístění výkopku z horniny tř. 1 až 4 hl výkopu do 4 m | m3 | 2811.121
162701103 | Vodorovné přemístění do 8000 m výkopku/sypaniny z horniny tř. 1 až 4 | m3 | 7419.579
1712012112 | Poplatek za skládku navážky | m3 | 6474.562
VYKOP21 |  |  | 3950
| " VĚTEV V1+V2 - STÁVAJÍCÍ VODOVOD " |  | 0
| " bude prováděn výkop, vytěžení stáv. potrubí a hned zásyp - NEBUDE PAŽENO " |  | 0
| " výměry spočítány programem - viz. výpis materiálu " |  | 0
| " větev V1+V2 " 2000+1950 |  | 3950
VYKOP21 | Mezisoučet |  | 3950
Použití figury:
131201204 | Hloubení jam zapažených v hornině tř. 3 objemu přes 5000 m3 | m3 | 559.624
174101101 | Zásyp jam, šachet rýh nebo kolem objektů sypaninou se zhutněním | m3 | 3806.7
VYKOP3 |  |  | 1138.621
| " výměry spočítány programem - viz. výpis materiálu " |  | 0
| " větev V1 " 1,39*(2,66+2,64)/2*(569,55-567,75) |  | 6.63
| " větev V3/1 - DN80 " 680,32 |  | 680.32
| " výměna stáv. LT potrubí - DN100 " 17,82 |  | 17.82
| " větev V3/2 - DN80 " 441,12 |  | 441.12
| " větev V3.1 - DN80 " 23,77 |  | 23.77
| " větev V3.2 - DN80 " 38,98 |  | 38.98
| " větev V3.3 - DN80 " 86,03 |  | 86.03
| " větev V3.6 - DN80 " 17,96 |  | 17.96
| " větev V3.7 - DN80 " 13,24 |  | 13.24
| " větev V3.8 - DN80 " 17,3 |  | 17.3
| " větev V4 - DN200 " 9,45 |  | 9.45
| " větev V4 - DN80 " 13,09-9,45 |  | 3.64
| " větev V5 - DN80 " 167,23 |  | 167.23
| " větev V6 - DN200 " 27,77 |  | 27.77
| " odpočet komunikací " |  | 0
| " provizorně zapravovaná " -0,5*BVOZ3 |  | -209
| " odpočet zapravené vozovky Fügnerova " -0,6*1,0*0,86 |  | -0.516
| " odpočet zapravené vozovky Pospíšilova " -0,42*1,0*3,32 |  | -1.394
| " odpočet zapravené vozovky Sládkova " -0,49*1,0*1,75 |  | -0.858
| " odpočet stáv. vodovodu " |  | 0
| " DN80 " -17,0*PI*(0,098/2)^2 |  | -0.128
| " DN100 " -8,0*PI*(0,110/2)^2 |  | -0.076
| " DN200 " -10,0*PI*(0,222/2)^2 |  | -0.387
| " ruční výkop " |  | 0
| -VYKOPR3 |  | -200.28
VYKOP3 | Součet |  | 1138.621
Použití figury:
132201203 | Hloubení rýh š do 2000 mm v hornině tř. 3 objemu do 5000 m3 | m3 | 341.586
132301203 | Hloubení rýh š do 2000 mm v hornině tř. 4 objemu do 5000 m3 | m3 | 797.035
161101102 | Svislé přemístění výkopku z horniny tř. 1 až 4 hl výkopu do 4 m | m3 | 2811.121
162701103 | Vodorovné přemístění do 8000 m výkopku/sypaniny z horniny tř. 1 až 4 | m3 | 7419.579
VYKOP31 |  |  | 1551.26
| " výměry spočítány programem - viz. výpis materiálu " |  | 0
| " větev V1 " 1,39*(2,66+2,64)/2*(569,55-567,75) |  | 6.63
| " větev V3/1 - DN80 " 680,32 |  | 680.32
| " výměna stáv. LT potrubí - DN100 " 17,82 |  | 17.82
| " větev V3/2 - DN80 " 441,12 |  | 441.12
| " větev V3.1 - DN80 " 23,77 |  | 23.77
| " větev V3.2 - DN80 " 38,98 |  | 38.98
| " větev V3.3 - DN80 " 86,03 |  | 86.03
| " větev V3.6 - DN80 " 17,96 |  | 17.96
| " větev V3.7 - DN80 " 13,24 |  | 13.24
| " větev V3.8 - DN80 " 17,3 |  | 17.3
| " větev V4 - DN200 " 9,45 |  | 9.45
| " větev V4 - DN80 " 13,09-9,45 |  | 3.64
| " větev V5 - DN80 " 167,23 |  | 167.23
| " větev V6 - DN200 " 27,77 |  | 27.77
VYKOP31 | Mezisoučet |  | 1551.26
Použití figury:
132201203 | Hloubení rýh š do 2000 mm v hornině tř. 3 objemu do 5000 m3 | m3 | 341.586
174101101 | Zásyp jam, šachet rýh nebo kolem objektů sypaninou se zhutněním | m3 | 3483.927
VYKOPR |  |  | 2308.45
| POTRUBI11*1,2*1,7 |  | 521.057
| POTRUBI21*1,7*2,2 |  | 385.968
| KABEL1*1,0*1,5 |  | 147.06
| POTRUBI12*1,2*1,7 |  | 521.057
| POTRUBI22*1,7*2,2 |  | 385.968
| KABEL2*1,0*1,5 |  | 147.06
| POTRUBI13*1,2*1,7 |  | 116.28
| KABEL3*1,0*1,5 |  | 84
VYKOPR | Součet |  | 2308.45
Použití figury:
130001101 | Příplatek za ztížení vykopávky v blízkosti podzemního vedení | m3 | 2308.45
162701103 | Vodorovné přemístění do 8000 m výkopku/sypaniny z horniny tř. 1 až 4 | m3 | 7419.579
VYKOPR1 |  |  | 1054.085
| POTRUBI11*1,2*1,7 |  | 521.057
| POTRUBI21*1,7*2,2 |  | 385.968
| KABEL1*1,0*1,5 |  | 147.06
VYKOPR1 | Mezisoučet |  | 1054.085
Použití figury:
130001101 | Příplatek za ztížení vykopávky v blízkosti podzemního vedení | m3 | 2308.45
131201204 | Hloubení jam zapažených v hornině tř. 3 objemu přes 5000 m3 | m3 | 632.129
131203101 | Hloubení jam ručním nebo pneum nářadím v soudržných horninách tř. 3 | m3 | 316.226
131303101 | Hloubení jam ručním nebo pneum nářadím v soudržných horninách tř. 4 | m3 | 737.86
VYKOPR2 |  |  | 1054.085
| POTRUBI12*1,2*1,7 |  | 521.057
| POTRUBI22*1,7*2,2 |  | 385.968
| KABEL2*1,0*1,5 |  | 147.06
VYKOPR2 | Mezisoučet |  | 1054.085
Použití figury:
130001101 | Příplatek za ztížení vykopávky v blízkosti podzemního vedení | m3 | 2308.45
131201204 | Hloubení jam zapažených v hornině tř. 3 objemu přes 5000 m3 | m3 | 559.624
131203101 | Hloubení jam ručním nebo pneum nářadím v soudržných horninách tř. 3 | m3 | 316.226
131303101 | Hloubení jam ručním nebo pneum nářadím v soudržných horninách tř. 4 | m3 | 737.86
1712012112 | Poplatek za skládku navážky | m3 | 6474.562
VYKOPR3 |  |  | 200.28
| POTRUBI13*1,2*1,7 |  | 116.28
| KABEL3*1,0*1,5 |  | 84
VYKOPR3 | Mezisoučet |  | 200.28
Použití figury:
130001101 | Příplatek za ztížení vykopávky v blízkosti podzemního vedení | m3 | 2308.45
132201203 | Hloubení rýh š do 2000 mm v hornině tř. 3 objemu do 5000 m3 | m3 | 341.586
132212202 | Hloubení rýh š přes 600 do 2000 mm ručním nebo pneum nářadím v nesoudržných horninách tř. 3 | m3 | 60.084
132312202 | Hloubení rýh š přes 600 do 2000 mm ručním nebo pneum nářadím v nesoudržných horninách tř. 4 | m3 | 140.196
ZASYP1 |  |  | 3806.7
| " VĚTEV V1+V2 - STÁVAJÍCÍ VODOVOD " |  | 0
| " bude prováděn výkop, vytěžení stáv. potrubí a hned zásyp - NEBUDE PAŽENO " |  | 0
| " prostor k zásypu " |  | 0
| " výkopy " VYKOP21 |  | 3950
| " odpočet povrchů " |  | 0
| " odpočet provizorní zapravení vozovky " -BVOZ2*0,1 |  | -143.3
ZASYP1 | Součet |  | 3806.7
Použití figury:
174101101 | Zásyp jam, šachet rýh nebo kolem objektů sypaninou se zhutněním | m3 | 3806.7
167101102 | Nakládání výkopku z hornin tř. 1 až 4 přes 100 m3 | m3 | 7655.158
5833120302 | zhutněný zásyp náhradním zásypovým materiálem (plná frakce) | m3 | 3997.035
ZASYP2 |  |  | 3483.927
| " VĚTEV V1+V2 - NOVÝ VODOVOD + OSTATNÍ VĚTVE " |  | 0
| " prostor k zásypu " |  | 0
| " výkopy " VYKOP11+VYKOP31 |  | 5618.529
| " odpočet povrchů " |  | 0
| " odpočet provizorní zapravení vozovky " -(BVOZ1+BVOZ3)*0,1 |  | -218.417
| " odpočet zapravené vozovky Mathonova " -0,5*2,58*8,0 |  | -10.32
| " odpočet zapravené vozovky Fügnerova " -0,6*1,0*0,86 |  | -0.516
| " odpočet zapravené vozovky Pospíšilova " -0,42*1,0*3,32 |  | -1.394
| " odpočet zapravené vozovky Sládkova " -0,49*1,0*1,75 |  | -0.858
| " odpočet konstrukcí vodovodu " |  | 0
| " odpočet všech lože ŠP " -LOZE |  | -339.676
| " odpočet obsyp vč. potrubí " -OBSYP1 |  | -1533.006
| " odpočet podkladní beton " -BETON1 |  | -1.195
| " odpočet betonové bloky " -BLOK1 |  | -2.978
| " vzdušníková šachta " |  | 0
| -(2,26+0,3*2)*3,1*2,8 |  | -24.825
| -0,35*1,3*1,3 |  | -0.592
| -0,55*(0,185+0,83+0,235)*(0,7+0,25*2) |  | -0.825
ZASYP2 | Součet |  | 3483.927
Použití figury:
174101101 | Zásyp jam, šachet rýh nebo kolem objektů sypaninou se zhutněním | m3 | 3483.927
167101102 | Nakládání výkopku z hornin tř. 1 až 4 přes 100 m3 | m3 | 7655.158
5833120302 | zhutněný zásyp náhradním zásypovým materiálem (plná frakce) | m3 | 3658.123
SO 21 | REKONSTRUKCE VODOVODNÍCH PŘÍPOJEK
ABO1 |  |  | 100
ABOK | " kamenný " 20*1,0 |  | 20
ABOB | " betonový " 80*1,0 |  | 80
ABO1 | Součet |  | 100
ABO2 |  |  | 40
ABOCH | " chodník " 40*1,0 |  | 40
ABO2 | Součet |  | 40
ABOB |  |  | 80
ABOB | " betonový " 80*1,0 |  | 80
Použití figury:
1132011121 | Vytrhání obrub silničních ležatých k zpětnému použití | m | 100
916131113 | Osazení silničního obrubníku betonového ležatého s boční opěrou do lože z betonu prostého | m | 80
ABOCH |  |  | 40
ABOCH | " chodník " 40*1,0 |  | 40
Použití figury:
1132011111 | Vytrhání obrub chodníkových ležatých k zpětnému použití | m | 40
916231213 | Osazení chodníkového obrubníku betonového stojatého s boční opěrou do lože z betonu prostého | m | 40
ABOK |  |  | 20
ABOK | " kamenný " 20*1,0 |  | 20
Použití figury:
1132011121 | Vytrhání obrub silničních ležatých k zpětnému použití | m | 100
916241113 | Osazení obrubníku kamenného ležatého s boční opěrou do lože z betonu prostého | m | 20
ABOZULA |  |  | 1.76
| " obrubník z žulových kostek " 16*0,11 |  | 1.76
ABOZULA | Mezisoučet |  | 1.76
Použití figury:
1132031111 | Vytrhání obrub z dlažebních kostek k zpětnému použití | m | 34.32
564251111 | Podklad nebo podsyp ze štěrkopísku ŠP tl 150 mm | m2 | 80.609
916111123 | Osazení obruby z drobných kostek s boční opěrou do lože z betonu prostého | m | 1.76
BETON |  |  | 9
| " rozebrání povrchu z betonu " |  | 0
| 9,0 |  | 9
BETON | Mezisoučet |  | 9
Použití figury:
113107131 | Odstranění podkladu pl do 50 m2 z betonu prostého tl 150 mm | m2 | 9
113107111 | Odstranění podkladu pl do 50 m2 z kameniva těženého tl 100 mm | m2 | 98
132201202 | Hloubení rýh š do 2000 mm v hornině tř. 3 objemu do 1000 m3 | m3 | 169.297
174101101 | Zásyp jam, šachet rýh nebo kolem objektů sypaninou se zhutněním | m3 | 642.381
564231111 | Podklad nebo podsyp ze štěrkopísku ŠP tl 100 mm | m2 | 98
581124115 | Kryt z betonu komunikace pro pěší tl. 150 mm | m2 | 9
BVOZOVKA |  |  | 15
| " asfalt tl. 260mm " |  | 0
| " dle výpisu materiálu " 15,0 |  | 15
BVOZOVKA | Součet |  | 15
Použití figury:
113107246 | Odstranění podkladu pl přes 200 m2 živičných tl 300 mm | m2 | 15
113107123 | Odstranění podkladu pl do 50 m2 z kameniva drceného tl 300 mm | m2 | 15
132201202 | Hloubení rýh š do 2000 mm v hornině tř. 3 objemu do 1000 m3 | m3 | 169.297
564931412 | Podklad z asfaltového recyklátu tl 100 mm | m2 | 211
DL10 |  |  | 7.2
| " dlažba 10/10 " 720*0,1*0,1 |  | 7.2
DL10 | Mezisoučet |  | 7.2
Použití figury:
1131061211 | Rozebrání dlažeb komunikací pro pěší z betonových nebo kamenných dlaždic k zpětnému použití | m2 | 76.415
113107112 | Odstranění podkladu pl do 50 m2 z kameniva těženého tl 200 mm | m2 | 80.415
132201202 | Hloubení rýh š do 2000 mm v hornině tř. 3 objemu do 1000 m3 | m3 | 169.297
174101101 | Zásyp jam, šachet rýh nebo kolem objektů sypaninou se zhutněním | m3 | 642.381
564251111 | Podklad nebo podsyp ze štěrkopísku ŠP tl 150 mm | m2 | 80.609
596811120 | Kladení betonové dlažby komunikací pro pěší do lože z kameniva vel do 0,09 m2 plochy do 50 m2 | m2 | 76.255
DL1025 |  |  | 16.575
| " dlažba 10/25 " 663*0,1*0,25 |  | 16.575
DL1025 | Mezisoučet |  | 16.575
Použití figury:
1131061211 | Rozebrání dlažeb komunikací pro pěší z betonových nebo kamenných dlaždic k zpětnému použití | m2 | 76.415
113107112 | Odstranění podkladu pl do 50 m2 z kameniva těženého tl 200 mm | m2 | 80.415
132201202 | Hloubení rýh š do 2000 mm v hornině tř. 3 objemu do 1000 m3 | m3 | 169.297
174101101 | Zásyp jam, šachet rýh nebo kolem objektů sypaninou se zhutněním | m3 | 642.381
564251111 | Podklad nebo podsyp ze štěrkopísku ŠP tl 150 mm | m2 | 80.609
596811120 | Kladení betonové dlažby komunikací pro pěší do lože z kameniva vel do 0,09 m2 plochy do 50 m2 | m2 | 76.255
DL15 |  |  | 1.44
| " dlažba 15/15 " 64*0,15*0,15 |  | 1.44
DL15 | Mezisoučet |  | 1.44
Použití figury:
1131061211 | Rozebrání dlažeb komunikací pro pěší z betonových nebo kamenných dlaždic k zpětnému použití | m2 | 76.415
113107112 | Odstranění podkladu pl do 50 m2 z kameniva těženého tl 200 mm | m2 | 80.415
132201202 | Hloubení rýh š do 2000 mm v hornině tř. 3 objemu do 1000 m3 | m3 | 169.297
174101101 | Zásyp jam, šachet rýh nebo kolem objektů sypaninou se zhutněním | m3 | 642.381
564251111 | Podklad nebo podsyp ze štěrkopísku ŠP tl 150 mm | m2 | 80.609
596811120 | Kladení betonové dlažby komunikací pro pěší do lože z kameniva vel do 0,09 m2 plochy do 50 m2 | m2 | 76.255
DL20 |  |  | 1
| " dlažba 20/20 " 25*0,2*0,2 |  | 1
DL20 | Mezisoučet |  | 1
Použití figury:
1131061211 | Rozebrání dlažeb komunikací pro pěší z betonových nebo kamenných dlaždic k zpětnému použití | m2 | 76.415
113107112 | Odstranění podkladu pl do 50 m2 z kameniva těženého tl 200 mm | m2 | 80.415
132201202 | Hloubení rýh š do 2000 mm v hornině tř. 3 objemu do 1000 m3 | m3 | 169.297
174101101 | Zásyp jam, šachet rýh nebo kolem objektů sypaninou se zhutněním | m3 | 642.381
564251111 | Podklad nebo podsyp ze štěrkopísku ŠP tl 150 mm | m2 | 80.609
596811120 | Kladení betonové dlažby komunikací pro pěší do lože z kameniva vel do 0,09 m2 plochy do 50 m2 | m2 | 76.255
DL30 |  |  | 50.04
| " dlažba 30/30 " 556*0,3*0,3 |  | 50.04
DL30 | Mezisoučet |  | 50.04
Použití figury:
1131061211 | Rozebrání dlažeb komunikací pro pěší z betonových nebo kamenných dlaždic k zpětnému použití | m2 | 76.415
113107112 | Odstranění podkladu pl do 50 m2 z kameniva těženého tl 200 mm | m2 | 80.415
132201202 | Hloubení rýh š do 2000 mm v hornině tř. 3 objemu do 1000 m3 | m3 | 169.297
174101101 | Zásyp jam, šachet rýh nebo kolem objektů sypaninou se zhutněním | m3 | 642.381
564251111 | Podklad nebo podsyp ze štěrkopísku ŠP tl 150 mm | m2 | 80.609
596811120 | Kladení betonové dlažby komunikací pro pěší do lože z kameniva vel do 0,09 m2 plochy do 50 m2 | m2 | 76.255
DL40 |  |  | 0.16
| " dlažba 40/40 " 1*0,4*0,4 |  | 0.16
DL40 | Mezisoučet |  | 0.16
Použití figury:
1131061211 | Rozebrání dlažeb komunikací pro pěší z betonových nebo kamenných dlaždic k zpětnému použití | m2 | 76.415
113107112 | Odstranění podkladu pl do 50 m2 z kameniva těženého tl 200 mm | m2 | 80.415
132201202 | Hloubení rýh š do 2000 mm v hornině tř. 3 objemu do 1000 m3 | m3 | 169.297
174101101 | Zásyp jam, šachet rýh nebo kolem objektů sypaninou se zhutněním | m3 | 642.381
564251111 | Podklad nebo podsyp ze štěrkopísku ŠP tl 150 mm | m2 | 80.609
596811220 | Kladení betonové dlažby komunikací pro pěší do lože z kameniva vel do 0,25 m2 plochy do 50 m2 | m2 | 0.16
DLAZBAB |  |  | 76.415
| " dlažba 30/30 " 556*0,3*0,3 |  | 50.04
| " dlažba 40/40 " 1*0,4*0,4 |  | 0.16
| " dlažba 10/25 " 663*0,1*0,25 |  | 16.575
| " dlažba 20/20 " 25*0,2*0,2 |  | 1
| " dlažba 15/15 " 64*0,15*0,15 |  | 1.44
| " dlažba 10/10 " 720*0,1*0,1 |  | 7.2
DLAZBAB | Součet |  | 76.415
KABEL |  |  | 121.5
| " křížení kabelů " 0,9*135 |  | 121.5
KABEL | Součet |  | 121.5
Použití figury:
119001421 | Dočasné zajištění kabelů a kabelových tratí ze 3 volně ložených kabelů | m | 121.5
130001101 | Příplatek za ztížení vykopávky v blízkosti podzemního vedení | m3 | 285.066
4604900121 | Krytí inženýrských sítí výstražnou fólií | m | 171.9
4605201521 | Křižovatka betonového kabelového žlabu s inženýrskými sítěmi bez zásypu | m | 121.5
KOSTKA |  |  | 3.775
KOSTKA | ZULA*0,11 |  | 3.775
LA |  |  | 89
| " rozebrání chodníku - litý asfalt + obalov. kamenivo " |  | 0
| 89,0 |  | 89
LA | Mezisoučet |  | 89
Použití figury:
113107142 | Odstranění podkladu pl do 50 m2 živičných tl 100 mm | m2 | 89
113107111 | Odstranění podkladu pl do 50 m2 z kameniva těženého tl 100 mm | m2 | 98
132201202 | Hloubení rýh š do 2000 mm v hornině tř. 3 objemu do 1000 m3 | m3 | 169.297
174101101 | Zásyp jam, šachet rýh nebo kolem objektů sypaninou se zhutněním | m3 | 642.381
564231111 | Podklad nebo podsyp ze štěrkopísku ŠP tl 100 mm | m2 | 98
565145111R | Asfaltový beton vrstva podkladní ACP 16+ (obalované kamenivo OKS) tl 60 mm | m2 | 89
573211112 | Postřik živičný spojovací z asfaltu v množství 0,70 kg/m2 | m2 | 178
578132113R | Litý asfalt MA 8 (LAJ) tl 30 mm | m2 | 89
LOZE |  |  | 49.05
| 0,1*0,9*PE32 |  | 37.386
| 0,1*0,9*PE40 |  | 6.165
| 0,1*0,9*PE50 |  | 3.816
| 0,1*0,9*PE63 |  | 1.683
LOZE | Součet |  | 49.05
Použití figury:
451572111 | Lože pod potrubí otevřený výkop z kameniva drobného těženého | m3 | 49.05
167101101 | Nakládání výkopku z hornin tř. 1 až 4 do 100 m3 | m3 | 49.05
OBSYP |  |  | 163.987
| (0,032+0,3)*0,9*PE32 |  | 124.122
| (0,040+0,3)*0,9*PE40 |  | 20.961
| (0,050+0,3)*0,9*PE50 |  | 13.356
| (0,063+0,3)*0,9*PE63 |  | 6.109
| " odpočet potrubí " |  | 0
| -PI*(0,032/2)^2*PE32 |  | -0.334
| -PI*(0,040/2)^2*PE40 |  | -0.086
| -PI*(0,050/2)^2*PE50 |  | -0.083
| -PI*(0,063/2)^2*PE63 |  | -0.058
OBSYP | Součet |  | 163.987
Použití figury:
175151101 | Obsypání potrubí strojně sypaninou bez prohození, uloženou do 3 m | m3 | 163.987
167101102 | Nakládání výkopku z hornin tř. 1 až 4 přes 100 m3 | m3 | 172.186
5833120303 | zhutněný obsyp nesodržnou materiálem velikost zrn max. 20mm | m3 | 172.186
OBSYP1 |  |  | 164.548
| (0,032+0,3)*0,9*PE32 |  | 124.122
| (0,040+0,3)*0,9*PE40 |  | 20.961
| (0,050+0,3)*0,9*PE50 |  | 13.356
| (0,063+0,3)*0,9*PE63 |  | 6.109
OBSYP1 | Mezisoučet |  | 164.548
ODVOZ1 |  |  | 849.388
| VYKOP+VYKOPR |  | 849.388
ODVOZ1 | Součet |  | 849.388
Použití figury:
162701103 | Vodorovné přemístění do 8000 m výkopku/sypaniny z horniny tř. 1 až 4 | m3 | 849.388
1712012111 | Poplatek za skládku zeminy | m3 | 178.371
1712012112 | Poplatek za skládku navážky | m3 | 671.017
ORNICE |  |  | 10
| " trávník - veřejný " 29,0*0,1 |  | 2.9
| " trávník - veřejný " 71,0*0,1 |  | 7.1
ORNICE | Mezisoučet |  | 10
Použití figury:
121101101 | Sejmutí ornice s přemístěním na vzdálenost do 50 m | m3 | 10
132201202 | Hloubení rýh š do 2000 mm v hornině tř. 3 objemu do 1000 m3 | m3 | 169.297
167101102 | Nakládání výkopku z hornin tř. 1 až 4 přes 100 m3 | m3 | 10
174101101 | Zásyp jam, šachet rýh nebo kolem objektů sypaninou se zhutněním | m3 | 642.381
181111111 | Plošná úprava terénu do 500 m2 zemina tř 1 až 4 nerovnosti do 100 mm v rovinně a svahu do 1:5 | m2 | 200
182301123 | Rozprostření ornice pl do 500 m2 ve svahu přes 1:5 tl vrstvy do 200 mm | m2 | 100
PE32 |  |  | 415.4
| 415,4 |  | 415.4
PE32 | Součet |  | 415.4
Použití figury:
871161141 | Montáž potrubí z PE100 SDR 11 otevřený výkop svařovaných na tupo D 32 x 3,0 mm | m | 415.4
1322012191 | Příplatek za vytěžení potrubí do D63 vč. naložení | m | 545
174101101 | Zásyp jam, šachet rýh nebo kolem objektů sypaninou se zhutněním | m3 | 642.381
175151101 | Obsypání potrubí strojně sypaninou bez prohození, uloženou do 3 m | m3 | 163.987
451572111 | Lože pod potrubí otevřený výkop z kameniva drobného těženého | m3 | 49.05
899722111 | Krytí potrubí z plastů výstražnou fólií z PVC 20 cm | m | 545
PE40 |  |  | 68.5
| 68,5 |  | 68.5
PE40 | Součet |  | 68.5
Použití figury:
871171141 | Montáž potrubí z PE100 SDR 11 otevřený výkop svařovaných na tupo D 40 x 3,7 mm | m | 68.5
1322012191 | Příplatek za vytěžení potrubí do D63 vč. naložení | m | 545
174101101 | Zásyp jam, šachet rýh nebo kolem objektů sypaninou se zhutněním | m3 | 642.381
175151101 | Obsypání potrubí strojně sypaninou bez prohození, uloženou do 3 m | m3 | 163.987
451572111 | Lože pod potrubí otevřený výkop z kameniva drobného těženého | m3 | 49.05
899722111 | Krytí potrubí z plastů výstražnou fólií z PVC 20 cm | m | 545
PE50 |  |  | 42.4
| 42,4 |  | 42.4
PE50 | Součet |  | 42.4
Použití figury:
871181141 | Montáž potrubí z PE100 SDR 11 otevřený výkop svařovaných na tupo D 50 x 4,6 mm | m | 42.4
1322012191 | Příplatek za vytěžení potrubí do D63 vč. naložení | m | 545
174101101 | Zásyp jam, šachet rýh nebo kolem objektů sypaninou se zhutněním | m3 | 642.381
175151101 | Obsypání potrubí strojně sypaninou bez prohození, uloženou do 3 m | m3 | 163.987
451572111 | Lože pod potrubí otevřený výkop z kameniva drobného těženého | m3 | 49.05
899722111 | Krytí potrubí z plastů výstražnou fólií z PVC 20 cm | m | 545
PE63 |  |  | 18.7
| 18,7 |  | 18.7
PE63 | Součet |  | 18.7
Použití figury:
871211141 | Montáž potrubí z PE100 SDR 11 otevřený výkop svařovaných na tupo D 63 x 5,8 mm | m | 18.7
1322012191 | Příplatek za vytěžení potrubí do D63 vč. naložení | m | 545
174101101 | Zásyp jam, šachet rýh nebo kolem objektů sypaninou se zhutněním | m3 | 642.381
175151101 | Obsypání potrubí strojně sypaninou bez prohození, uloženou do 3 m | m3 | 163.987
451572111 | Lože pod potrubí otevřený výkop z kameniva drobného těženého | m3 | 49.05
899722111 | Krytí potrubí z plastů výstražnou fólií z PVC 20 cm | m | 545
POTRUBI1 |  |  | 50.4
| " křížení plyn, voda " 0,9*56 |  | 50.4
POTRUBI1 | Součet |  | 50.4
Použití figury:
119001401 | Dočasné zajištění potrubí ocelového nebo litinového DN do 200 | m | 50.4
130001101 | Příplatek za ztížení vykopávky v blízkosti podzemního vedení | m3 | 285.066
4604900121 | Krytí inženýrských sítí výstražnou fólií | m | 171.9
POTRUBI11 |  |  | 255.42
PRIDL50 |  |  | 15
| 30*0,5 |  | 15
PRIDL50 | Mezisoučet |  | 15
Použití figury:
1132031112 | Vybourání přídlažby z beton dlaždic š. 250 k zpětnému použití | m | 15
9161111221 | Osazení přídlažby š. 250 do lože z betonu prostého | m | 15
979054441 | Očištění vybouraných z desek nebo dlaždic s původním spárováním z kameniva těženého | m2 | 3.75
PRIDLK2 |  |  | 32.56
| " dvojřádek z žulových kostek " 296*0,11 |  | 32.56
PRIDLK2 | Mezisoučet |  | 32.56
Použití figury:
1132031111 | Vytrhání obrub z dlažebních kostek k zpětnému použití | m | 34.32
916111122 | Osazení obruby z drobných kostek bez boční opěry do lože z betonu prostého | m | 32.56
PROVIZOR10 |  |  | 211
| " provizorní zapravení vozovky " BVOZOVKA |  | 15
| " provizorní zapravení vozovky " REC100 |  | 196
PROVIZOR10 | Součet |  | 211
Použití figury:
564931412 | Podklad z asfaltového recyklátu tl 100 mm | m2 | 211
167101101 | Nakládání výkopku z hornin tř. 1 až 4 do 100 m3 | m3 | 21.1
174101101 | Zásyp jam, šachet rýh nebo kolem objektů sypaninou se zhutněním | m3 | 642.381
REC100 |  |  | 196
| " provizorní recyklát tl. 100mm " |  | 0
| " dle výpisu materiálu " 196,0 |  | 196
REC100 | Součet |  | 196
Použití figury:
113107121 | Odstranění podkladu pl do 50 m2 z kameniva drceného tl 100 mm | m2 | 196
132201202 | Hloubení rýh š do 2000 mm v hornině tř. 3 objemu do 1000 m3 | m3 | 169.297
564931412 | Podklad z asfaltového recyklátu tl 100 mm | m2 | 211
STERK |  |  | 5
| " odstranění povrchu " 5,0 |  | 5
STERK | Mezisoučet |  | 5
Použití figury:
113107122 | Odstranění podkladu pl do 50 m2 z kameniva drceného tl 200 mm | m2 | 5
132201202 | Hloubení rýh š do 2000 mm v hornině tř. 3 objemu do 1000 m3 | m3 | 169.297
167101101 | Nakládání výkopku z hornin tř. 1 až 4 do 100 m3 | m3 | 22.891
174101101 | Zásyp jam, šachet rýh nebo kolem objektů sypaninou se zhutněním | m3 | 642.381
5649621111 | Kryt z mechanicky zpevněného kameniva MZK tl 200 mm | m2 | 5
ŠP10 |  |  | 98
| " zapravení " |  | 0
| " podklad chodníků " |  | 0
| " litý asfalt " LA |  | 89
| " litý beton " BETON |  | 9
ŠP10 | Součet |  | 98
Použití figury:
564231111 | Podklad nebo podsyp ze štěrkopísku ŠP tl 100 mm | m2 | 98
167101101 | Nakládání výkopku z hornin tř. 1 až 4 do 100 m3 | m3 | 22.891
ŠP15 |  |  | 80.609
| " zapravení dlažeb " |  | 0
| " podklad dlažeb " |  | 0
| " dlažba 30/30 " DL30 |  | 50.04
| " dlažba 40/40 " DL40 |  | 0.16
| " dlažba 10/25 " DL1025 |  | 16.575
| " dlažba 20/20 " DL20 |  | 1
| " dlažba 15/15 " DL15 |  | 1.44
| " dlažba 10/10 " DL10 |  | 7.2
| " dlažba zámková " ZAMKOVA |  | 4
| " obrubník z žulových kostek " ABOZULA*0,11 |  | 0.194
ŠP15 | Součet |  | 80.609
Použití figury:
564251111 | Podklad nebo podsyp ze štěrkopísku ŠP tl 150 mm | m2 | 80.609
167101101 | Nakládání výkopku z hornin tř. 1 až 4 do 100 m3 | m3 | 22.891
TRAVA |  |  | 200
| " sanace trávníku i mimo rýhu " |  | 0
TRAVA | ORNICE/0,1*2 |  | 200
Použití figury:
181111111 | Plošná úprava terénu do 500 m2 zemina tř 1 až 4 nerovnosti do 100 mm v rovinně a svahu do 1:5 | m2 | 200
1814111391 | Založení parkového trávníku výsevem v rovině a ve svahu do 1:5 vč.předseťové přípravy, zálivky a ošetřování, hnojení | m2 | 200
183402121 | Rozrušení půdy souvislé plochy do 500 m2 hloubky do 150 mm v rovině a svahu do 1:5 | m2 | 100
005724100 | osivo směs travní parková | kg | 7
VYKOP |  |  | 564.322
| " VP1-d32 " 0,9*(246,35-244,74-0,08/2+0,032/2+0,1)*2,7 |  | 4.097
| " VP2-d32 " 0,9*(246,30-244,69-0,08/2+0,032/2+0,1)*1,5 |  | 2.276
| " VP3-d32 " 0,9*(246,35-244,75-0,08/2+0,032/2+0,1)*2,7 |  | 4.073
| " VP4-d32 " 0,9*(246,40-244,81-0,08/2+0,032/2+0,1)*0,8 |  | 1.2
| " VP5-d32 " 0,9*(246,41-244,79-0,08/2+0,032/2+0,1)*16,5 |  | 25.186
| " VP6-d32 " 0,9*(246,50-244,87-0,08/2+0,032/2+0,1)*0,8 |  | 1.228
| " VP8-d40 " 0,9*(247,54-245,53-0,08/2+0,040/2+0,1)*23,5 |  | 44.204
| " VP9-d32 " 0,9*(247,00-245,25-0,08/2+0,032/2+0,1)*8,6 |  | 14.133
| " VP10-d32 " 0,9*(248,10-245,90-0,08/2+0,032/2+0,1)*0,8 |  | 1.639
| " VP11-d32 " 0,9*(247,58-245,78-0,08/2+0,032/2+0,1)*0,8 |  | 1.351
| " VP12-d32 " 0,9*(248,40-246,31-0,08/2+0,032/2+0,1)*26,7 |  | 52.049
| " VP13-d32 " 0,9*(247,00-245,25-0,08/2+0,032/2+0,1)*9,7 |  | 15.941
| " VP14-d32 " 0,9*(248,90-247,00-0,08/2+0,032/2+0,1)*23,0 |  | 40.903
| " VP16-d32 " 0,9*(248,90-247,09-0,08/2+0,032/2+0,1)*12,7 |  | 21.557
| " VP18-d32 " 0,9*(249,68-247,87-0,08/2+0,032/2+0,1)*0,8 |  | 1.358
| " VP19-d32 " 0,9*(250,00-247,79-0,08/2+0,032/2+0,1)*7,0 |  | 14.402
| " VP19a-d32 " 0,9*(249,95-247,86-0,08/2+0,032/2+0,1)*15,3 |  | 29.826
| " VP21-d32 " 0,9*(249,93-247,92-0,08/2+0,032/2+0,1)*7,0 |  | 13.142
| " VP22a-d40 " 0,9*(249,90-247,99-0,08/2+0,040/2+0,1)*0,8 |  | 1.433
| " VP23-d32 " 0,9*(249,79-248,08-0,08/2+0,032/2+0,1)*7,0 |  | 11.252
| " VP24-d40 " 0,9*(249,83-248,07-0,08/2+0,040/2+0,1)*0,8 |  | 1.325
| " VP24a-d40 " 0,9*(249,78-248,07-0,08/2+0,040/2+0,1)*0,8 |  | 1.289
| " VP25-d50 " 0,9*(249,70-247,97-0,08/2+0,050/2+0,1)*15,5 |  | 25.319
| " VP26-d32 " 0,9*(249,74-248,02-0,08/2+0,032/2+0,1)*11,3 |  | 18.265
| " VP27-d40 " 0,9*(249,79-248,08-0,08/2+0,040/2+0,1)*7,0 |  | 11.277
| " VP28-d32 " 0,9*(249,69-247,94-0,08/2+0,032/2+0,1)*0,8 |  | 1.315
| " VP30-d50 " 0,9*(249,67-247,88-0,08/2+0,050/2+0,1)*0,8 |  | 1.35
| " VP32-d32 " 0,9*(249,65-247,83-0,08/2+0,032/2+0,1)*12,3 |  | 20.989
| " VP32a-d32 " 0,9*(249,64-247,77-0,08/2+0,032/2+0,1)*5,6 |  | 9.808
| " VP33-d63 " 0,9*(249,37-247,55-0,08/2+0,063/2+0,1)*0,8 |  | 1.376
| " VP34-d32 " 0,9*(249,62-247,71-0,08/2+0,032/2+0,1)*12,3 |  | 21.985
| " VP36-d32 " 0,9*(249,56-247,67-0,08/2+0,032/2+0,1)*0,8 |  | 1.416
| " VP36a-d32 " 0,9*(249,52-247,64-0,08/2+0,032/2+0,1)*0,8 |  | 1.408
| " VP36b-d40 " 0,9*(249,45-247,60-0,08/2+0,040/2+0,1)*11,4 |  | 19.802
| " VP40-d50 " 0,9*(249,45-247,60-0,08/2+0,050/2+0,1)*11,8 |  | 20.55
| " VP41-d50 " 0,9*(248,39-246,56-0,08/2+0,050/2+0,1)*7,0 |  | 12.065
| " VP42-d40 " 0,9*(248,61-246,80-0,08/2+0,040/2+0,1)*0,8 |  | 1.361
| " VP43-d32 " 0,9*(248,18-246,31-0,08/2+0,032/2+0,1)*7,0 |  | 12.26
| " VP44/44a-d63 " 0,9*(248,44-246,61-0,08/2+0,063/2+0,1)*11,7 |  | 20.233
| " VP45-d32 " 0,9*(248,17-246,30-0,08/2+0,032/2+0,1)*7,0 |  | 12.26
| " VP45a-d32 " 0,9*(248,03-246,13-0,08/2+0,032/2+0,1)*9,8 |  | 17.428
| " VP46-d32 " 0,9*(248,09-246,21-0,08/2+0,032/2+0,1)*11,7 |  | 20.597
| " VP47-d32 " 0,9*(248,02-246,13-0,08/2+0,032/2+0,1)*9,8 |  | 17.34
| " VP47a-d32 " 0,9*(247,89-245,95-0,08/2+0,032/2+0,1)*9,8 |  | 17.781
| " VP48-d32 " 0,9*(248,03-246,12-0,08/2+0,032/2+0,1)*6,5 |  | 11.618
| " VP49-d32 " 0,9*(247,85-245,95-0,08/2+0,032/2+0,1)*9,8 |  | 17.428
| " VP50-d32 " 0,9*(248,02-246,12-0,08/2+0,032/2+0,1)*6,5 |  | 11.56
| " VP51-d32 " 0,9*(247,69-245,78-0,08/2+0,032/2+0,1)*9,8 |  | 17.517
| " VP52-d32 " 0,9*(247,89-245,98-0,08/2+0,032/2+0,1)*6,5 |  | 11.618
| " VP53-d32 " 0,9*(247,68-245,77-0,08/2+0,032/2+0,1)*9,8 |  | 17.517
| " VP54-d32 " 0,9*(247,89-245,98-0,08/2+0,032/2+0,1)*6,5 |  | 11.618
| " VP55-d32 " 0,9*(247,52-245,61-0,08/2+0,032/2+0,1)*9,8 |  | 17.517
| " VP56-d32 " 0,9*(247,78-245,88-0,08/2+0,032/2+0,1)*6,5 |  | 11.56
| " VP57-d32 " 0,9*(247,52-245,61-0,08/2+0,032/2+0,1)*9,8 |  | 17.517
| " VP59-d32 " 0,9*(247,41-245,52-0,08/2+0,032/2+0,1)*7,0 |  | 12.386
| " VPF1-d32 " 0,9*(246,21-244,57-0,08/2+0,032/2+0,1)*11,2 |  | 17.297
| " VPF1a-d40 " 0,9*(246,26-244,64-0,08/2+0,040/2+0,1)*0,8 |  | 1.224
| " VPF2-d32 " 0,9*(246,22-244,58-0,08/2+0,032/2+0,1)*16,2 |  | 25.019
| " VPF3-d32 " 0,9*(246,31-244,72-0,08/2+0,032/2+0,1)*12,6 |  | 18.892
| " VPF4-d32 " 0,9*(246,29-244,69-0,08/2+0,032/2+0,1)*18,7 |  | 28.207
| " VPF5-d32 " 0,9*(246,40-244,86-0,08/2+0,032/2+0,1)*0,8 |  | 1.164
| " VPF6-d32 " 0,9*(246,42-244,88-0,08/2+0,032/2+0,1)*20,3 |  | 29.524
| " VPF7-d32 " 0,9*(246,51-244,95-0,08/2+0,032/2+0,1)*0,8 |  | 1.178
| " VPZ2-d32 " 0,9*(247,73-246,12-0,08/2+0,032/2+0,1)*0,8 |  | 1.214
| " VPZ3-d32 " 0,9*(247,73-246,13-0,08/2+0,032/2+0,1)*0,8 |  | 1.207
| " VPZ4-d32 " 0,9*(247,74-246,14-0,08/2+0,032/2+0,1)*0,8 |  | 1.207
| " VPA23-d40 " 0,9*(250,03-247,66-0,08/2+0,040/2+0,1)*11,2 |  | 24.696
| " VPA25-d40 " 0,9*(249,92-247,86-0,08/2+0,040/2+0,1)*11,4 |  | 21.956
| " VPB1-d32 " 0,9*(249,07-247,23-0,08/2+0,032/2+0,1)*0,8 |  | 1.38
| " VPB2-d50 " 0,9*(249,38-247,56-0,08/2+0,050/2+0,1)*0,8 |  | 1.372
| " odpočet povrchů " |  | 0
| " vozovka asfaltová provizorně zapravovaná " |  | 0
| -0,5*BVOZOVKA |  | -7.5
| " vozovka provizorně zapravená recyklátem " |  | 0
| -0,1*REC100 |  | -19.6
| " trávník " -ORNICE |  | -10
| " dlažba betonová (30/30, 10/10, 40/40, 20/20, 15/15, 15/20)" |  | 0
| -0,2*(DL10+DL15+DL20+DL30+DL40+DL1025) |  | -15.283
| " dlažba zámková " |  | 0
| -0,23*ZAMKOVA |  | -0.92
| " chodník - litý asfalt " |  | 0
| -0,19*LA |  | -16.91
| " povrch beton, štěrk " |  | 0
| -0,25*BETON |  | -2.25
| -0,2*STERK |  | -1
| " odpočet stáv. vodovodu " |  | 0
| " DN80 " -17,0*PI*(0,098/2)^2 |  | -0.128
| " DN100 " -8,0*PI*(0,110/2)^2 |  | -0.076
| " DN200 " -10,0*PI*(0,222/2)^2 |  | -0.387
| " ruční výkop " |  | 0
| -VYKOPR |  | -285.066
VYKOP | Součet |  | 564.322
Použití figury:
132201202 | Hloubení rýh š do 2000 mm v hornině tř. 3 objemu do 1000 m3 | m3 | 169.297
132301202 | Hloubení rýh š do 2000 mm v hornině tř. 4 objemu do 1000 m3 | m3 | 395.025
161101102 | Svislé přemístění výkopku z horniny tř. 1 až 4 hl výkopu do 4 m | m3 | 310.377
162701103 | Vodorovné přemístění do 8000 m výkopku/sypaniny z horniny tř. 1 až 4 | m3 | 849.388
VYKOP1 |  |  | 923.442
| " VP1-d32 " 0,9*(246,35-244,74-0,08/2+0,032/2+0,1)*2,7 |  | 4.097
| " VP2-d32 " 0,9*(246,30-244,69-0,08/2+0,032/2+0,1)*1,5 |  | 2.276
| " VP3-d32 " 0,9*(246,35-244,75-0,08/2+0,032/2+0,1)*2,7 |  | 4.073
| " VP4-d32 " 0,9*(246,40-244,81-0,08/2+0,032/2+0,1)*0,8 |  | 1.2
| " VP5-d32 " 0,9*(246,41-244,79-0,08/2+0,032/2+0,1)*16,5 |  | 25.186
| " VP6-d32 " 0,9*(246,50-244,87-0,08/2+0,032/2+0,1)*0,8 |  | 1.228
| " VP8-d40 " 0,9*(247,54-245,53-0,08/2+0,040/2+0,1)*23,5 |  | 44.204
| " VP9-d32 " 0,9*(247,00-245,25-0,08/2+0,032/2+0,1)*8,6 |  | 14.133
| " VP10-d32 " 0,9*(248,10-245,90-0,08/2+0,032/2+0,1)*0,8 |  | 1.639
| " VP11-d32 " 0,9*(247,58-245,78-0,08/2+0,032/2+0,1)*0,8 |  | 1.351
| " VP12-d32 " 0,9*(248,40-246,31-0,08/2+0,032/2+0,1)*26,7 |  | 52.049
| " VP13-d32 " 0,9*(247,00-245,25-0,08/2+0,032/2+0,1)*9,7 |  | 15.941
| " VP14-d32 " 0,9*(248,90-247,00-0,08/2+0,032/2+0,1)*23,0 |  | 40.903
| " VP16-d32 " 0,9*(248,90-247,09-0,08/2+0,032/2+0,1)*12,7 |  | 21.557
| " VP18-d32 " 0,9*(249,68-247,87-0,08/2+0,032/2+0,1)*0,8 |  | 1.358
| " VP19-d32 " 0,9*(250,00-247,79-0,08/2+0,032/2+0,1)*7,0 |  | 14.402
| " VP19a-d32 " 0,9*(249,95-247,86-0,08/2+0,032/2+0,1)*15,3 |  | 29.826
| " VP21-d32 " 0,9*(249,93-247,92-0,08/2+0,032/2+0,1)*7,0 |  | 13.142
| " VP22a-d40 " 0,9*(249,90-247,99-0,08/2+0,040/2+0,1)*0,8 |  | 1.433
| " VP23-d32 " 0,9*(249,79-248,08-0,08/2+0,032/2+0,1)*7,0 |  | 11.252
| " VP24-d40 " 0,9*(249,83-248,07-0,08/2+0,040/2+0,1)*0,8 |  | 1.325
| " VP24a-d40 " 0,9*(249,78-248,07-0,08/2+0,040/2+0,1)*0,8 |  | 1.289
| " VP25-d50 " 0,9*(249,70-247,97-0,08/2+0,050/2+0,1)*15,5 |  | 25.319
| " VP26-d32 " 0,9*(249,74-248,02-0,08/2+0,032/2+0,1)*11,3 |  | 18.265
| " VP27-d40 " 0,9*(249,79-248,08-0,08/2+0,040/2+0,1)*7,0 |  | 11.277
| " VP28-d32 " 0,9*(249,69-247,94-0,08/2+0,032/2+0,1)*0,8 |  | 1.315
| " VP30-d50 " 0,9*(249,67-247,88-0,08/2+0,050/2+0,1)*0,8 |  | 1.35
| " VP32-d32 " 0,9*(249,65-247,83-0,08/2+0,032/2+0,1)*12,3 |  | 20.989
| " VP32a-d32 " 0,9*(249,64-247,77-0,08/2+0,032/2+0,1)*5,6 |  | 9.808
| " VP33-d63 " 0,9*(249,37-247,55-0,08/2+0,063/2+0,1)*0,8 |  | 1.376
| " VP34-d32 " 0,9*(249,62-247,71-0,08/2+0,032/2+0,1)*12,3 |  | 21.985
| " VP36-d32 " 0,9*(249,56-247,67-0,08/2+0,032/2+0,1)*0,8 |  | 1.416
| " VP36a-d32 " 0,9*(249,52-247,64-0,08/2+0,032/2+0,1)*0,8 |  | 1.408
| " VP36b-d40 " 0,9*(249,45-247,60-0,08/2+0,040/2+0,1)*11,4 |  | 19.802
| " VP40-d50 " 0,9*(249,45-247,60-0,08/2+0,050/2+0,1)*11,8 |  | 20.55
| " VP41-d50 " 0,9*(248,39-246,56-0,08/2+0,050/2+0,1)*7,0 |  | 12.065
| " VP42-d40 " 0,9*(248,61-246,80-0,08/2+0,040/2+0,1)*0,8 |  | 1.361
| " VP43-d32 " 0,9*(248,18-246,31-0,08/2+0,032/2+0,1)*7,0 |  | 12.26
| " VP44/44a-d63 " 0,9*(248,44-246,61-0,08/2+0,063/2+0,1)*11,7 |  | 20.233
| " VP45-d32 " 0,9*(248,17-246,30-0,08/2+0,032/2+0,1)*7,0 |  | 12.26
| " VP45a-d32 " 0,9*(248,03-246,13-0,08/2+0,032/2+0,1)*9,8 |  | 17.428
| " VP46-d32 " 0,9*(248,09-246,21-0,08/2+0,032/2+0,1)*11,7 |  | 20.597
| " VP47-d32 " 0,9*(248,02-246,13-0,08/2+0,032/2+0,1)*9,8 |  | 17.34
| " VP47a-d32 " 0,9*(247,89-245,95-0,08/2+0,032/2+0,1)*9,8 |  | 17.781
| " VP48-d32 " 0,9*(248,03-246,12-0,08/2+0,032/2+0,1)*6,5 |  | 11.618
| " VP49-d32 " 0,9*(247,85-245,95-0,08/2+0,032/2+0,1)*9,8 |  | 17.428
| " VP50-d32 " 0,9*(248,02-246,12-0,08/2+0,032/2+0,1)*6,5 |  | 11.56
| " VP51-d32 " 0,9*(247,69-245,78-0,08/2+0,032/2+0,1)*9,8 |  | 17.517
| " VP52-d32 " 0,9*(247,89-245,98-0,08/2+0,032/2+0,1)*6,5 |  | 11.618
| " VP53-d32 " 0,9*(247,68-245,77-0,08/2+0,032/2+0,1)*9,8 |  | 17.517
| " VP54-d32 " 0,9*(247,89-245,98-0,08/2+0,032/2+0,1)*6,5 |  | 11.618
| " VP55-d32 " 0,9*(247,52-245,61-0,08/2+0,032/2+0,1)*9,8 |  | 17.517
| " VP56-d32 " 0,9*(247,78-245,88-0,08/2+0,032/2+0,1)*6,5 |  | 11.56
| " VP57-d32 " 0,9*(247,52-245,61-0,08/2+0,032/2+0,1)*9,8 |  | 17.517
| " VP59-d32 " 0,9*(247,41-245,52-0,08/2+0,032/2+0,1)*7,0 |  | 12.386
| " VPF1-d32 " 0,9*(246,21-244,57-0,08/2+0,032/2+0,1)*11,2 |  | 17.297
| " VPF1a-d40 " 0,9*(246,26-244,64-0,08/2+0,040/2+0,1)*0,8 |  | 1.224
| " VPF2-d32 " 0,9*(246,22-244,58-0,08/2+0,032/2+0,1)*16,2 |  | 25.019
| " VPF3-d32 " 0,9*(246,31-244,72-0,08/2+0,032/2+0,1)*12,6 |  | 18.892
| " VPF4-d32 " 0,9*(246,29-244,69-0,08/2+0,032/2+0,1)*18,7 |  | 28.207
| " VPF5-d32 " 0,9*(246,40-244,86-0,08/2+0,032/2+0,1)*0,8 |  | 1.164
| " VPF6-d32 " 0,9*(246,42-244,88-0,08/2+0,032/2+0,1)*20,3 |  | 29.524
| " VPF7-d32 " 0,9*(246,51-244,95-0,08/2+0,032/2+0,1)*0,8 |  | 1.178
| " VPZ2-d32 " 0,9*(247,73-246,12-0,08/2+0,032/2+0,1)*0,8 |  | 1.214
| " VPZ3-d32 " 0,9*(247,73-246,13-0,08/2+0,032/2+0,1)*0,8 |  | 1.207
| " VPZ4-d32 " 0,9*(247,74-246,14-0,08/2+0,032/2+0,1)*0,8 |  | 1.207
| " VPA23-d40 " 0,9*(250,03-247,66-0,08/2+0,040/2+0,1)*11,2 |  | 24.696
| " VPA25-d40 " 0,9*(249,92-247,86-0,08/2+0,040/2+0,1)*11,4 |  | 21.956
| " VPB1-d32 " 0,9*(249,07-247,23-0,08/2+0,032/2+0,1)*0,8 |  | 1.38
| " VPB2-d50 " 0,9*(249,38-247,56-0,08/2+0,050/2+0,1)*0,8 |  | 1.372
VYKOP1 | Mezisoučet |  | 923.442
Použití figury:
132201202 | Hloubení rýh š do 2000 mm v hornině tř. 3 objemu do 1000 m3 | m3 | 169.297
174101101 | Zásyp jam, šachet rýh nebo kolem objektů sypaninou se zhutněním | m3 | 642.381
VYKOPR |  |  | 285.066
| POTRUBI1*1,2*1,7 |  | 102.816
| KABEL*1,0*1,5 |  | 182.25
VYKOPR | Součet |  | 285.066
Použití figury:
130001101 | Příplatek za ztížení vykopávky v blízkosti podzemního vedení | m3 | 285.066
132201202 | Hloubení rýh š do 2000 mm v hornině tř. 3 objemu do 1000 m3 | m3 | 169.297
132212202 | Hloubení rýh š přes 600 do 2000 mm ručním nebo pneum nářadím v nesoudržných horninách tř. 3 | m3 | 85.52
132312202 | Hloubení rýh š přes 600 do 2000 mm ručním nebo pneum nářadím v nesoudržných horninách tř. 4 | m3 | 199.546
162701103 | Vodorovné přemístění do 8000 m výkopku/sypaniny z horniny tř. 1 až 4 | m3 | 849.388
ZAMKOVA |  |  | 4
| " dlažba zámková " 4,0 |  | 4
ZAMKOVA | Mezisoučet |  | 4
Použití figury:
1131061711 | Rozebrání dlažeb vozovek pl do 50 m2 ze zámkové dlažby s ložem z kameniva k zpětnému použití | m2 | 4
113107112 | Odstranění podkladu pl do 50 m2 z kameniva těženého tl 200 mm | m2 | 80.415
132201202 | Hloubení rýh š do 2000 mm v hornině tř. 3 objemu do 1000 m3 | m3 | 169.297
174101101 | Zásyp jam, šachet rýh nebo kolem objektů sypaninou se zhutněním | m3 | 642.381
564251111 | Podklad nebo podsyp ze štěrkopísku ŠP tl 150 mm | m2 | 80.609
596212210 | Kladení zámkové dlažby pozemních komunikací tl 80 mm skupiny A pl do 50 m2 | m2 | 4
ZASYP1 |  |  | 642.381
| " prostor k zásypu " |  | 0
| " výkopy " VYKOP1 |  | 923.442
| " odpočet tělesa vodovodních přípojek " |  | 0
| -PE32*0,9*(0,1+0,032+0,3) |  | -161.508
| -PE40*0,9*(0,1+0,040+0,3) |  | -27.126
| -PE50*0,9*(0,1+0,050+0,3) |  | -17.172
| -PE63*0,9*(0,1+0,063+0,3) |  | -7.792
| " odpočet povrchů " |  | 0
| " odpočet provizorní zapravení vozovky " |  | 0
| -0,1*PROVIZOR10 |  | -21.1
| " trávník " -ORNICE |  | -10
| " dlažba betonová (30/30, 10/10, 40/40, 20/20, 15/15, 15/20)" |  | 0
| -0,2*(DL10+DL15+DL20+DL30+DL40+DL1025) |  | -15.283
| " dlažba zámková " |  | 0
| -0,23*ZAMKOVA |  | -0.92
| " chodník - litý asfalt " |  | 0
| -0,19*LA |  | -16.91
| " povrch beton, štěrk " |  | 0
| -0,25*BETON |  | -2.25
| -0,2*STERK |  | -1
ZASYP1 | Součet |  | 642.381
Použití figury:
174101101 | Zásyp jam, šachet rýh nebo kolem objektů sypaninou se zhutněním | m3 | 642.381
167101102 | Nakládání výkopku z hornin tř. 1 až 4 přes 100 m3 | m3 | 674.5
5833120302 | zhutněný zásyp náhradním zásypovým materiálem (plná frakce) | m3 | 674.5
ZULA |  |  | 34.32
| " dvojřádek z žulových kostek " 296*0,11 |  | 32.56
| " obrubník z žulových kostek " 16*0,11 |  | 1.76
ZULA | Součet |  | 34.32
Použití figury:
1132031111 | Vytrhání obrub z dlažebních kostek k zpětnému použití | m | 34.32
979071121 | Očištění dlažebních kostek drobných s původním spárováním kamenivem těženým | m2 | 3.775
SO 30 | PŘELOŽKA PLYNOVODU
BVOZOVKA |  |  | 251
| " ul. Krkoškova - asfalt tl. 260mm " |  | 0
| " dle výpisu materiálu " 1,0*251,0 |  | 251
BVOZOVKA | Součet |  | 251
Použití figury:
113107246 | Odstranění podkladu pl přes 200 m2 živičných tl 300 mm | m2 | 251
113107223 | Odstranění podkladu pl přes 200 m2 z kameniva drceného tl 300 mm | m2 | 251
132201203 | Hloubení rýh š do 2000 mm v hornině tř. 3 objemu do 5000 m3 | m3 | 33.189
167101101 | Nakládání výkopku z hornin tř. 1 až 4 do 100 m3 | m3 | 25.1
174101101 | Zásyp jam, šachet rýh nebo kolem objektů sypaninou se zhutněním | m3 | 170.392
564931412 | Podklad z asfaltového recyklátu tl 100 mm | m2 | 251
D110 |  |  | 12
| 12,0 |  | 12
D110 | Součet |  | 12
Použití figury:
230205055 | Montáž potrubí plastového svařované na tupo nebo elektrospojkou, D 110 mm, tl. stěny 6,3 mm | m | 12
174101101 | Zásyp jam, šachet rýh nebo kolem objektů sypaninou se zhutněním | m3 | 170.392
175151101 | Obsypání potrubí strojně sypaninou bez prohození, uloženou do 3 m | m3 | 132.684
451572111 | Lože pod potrubí otevřený výkop z kameniva drobného těženého | m3 | 31.92
4604900121 | Krytí inženýrských sítí výstražnou fólií | m | 356
D160 |  |  | 234
| 234 |  | 234
D160 | Součet |  | 234
Použití figury:
230205125 | Montáž potrubí plastového svařovaného na tupo nebo elektrospojkou D 160 mm, tl. stěny 9,1 mm | m | 234
174101101 | Zásyp jam, šachet rýh nebo kolem objektů sypaninou se zhutněním | m3 | 170.392
175151101 | Obsypání potrubí strojně sypaninou bez prohození, uloženou do 3 m | m3 | 132.684
451572111 | Lože pod potrubí otevřený výkop z kameniva drobného těženého | m3 | 31.92
4604900121 | Krytí inženýrských sítí výstražnou fólií | m | 356
D32 |  |  | 48
| 48,0 |  | 48
D32 | Součet |  | 48
Použití figury:
230205025 | Montáž potrubí plastového svařované na tupo nebo elektrospojkou, D 32 mm, tl. stěny 3,0 mm | m | 48
174101101 | Zásyp jam, šachet rýh nebo kolem objektů sypaninou se zhutněním | m3 | 170.392
175151101 | Obsypání potrubí strojně sypaninou bez prohození, uloženou do 3 m | m3 | 132.684
451572111 | Lože pod potrubí otevřený výkop z kameniva drobného těženého | m3 | 31.92
4604900121 | Krytí inženýrských sítí výstražnou fólií | m | 356
D63 |  |  | 12
| 12,0 |  | 12
D63 | Součet |  | 12
Použití figury:
230205041 | Montáž potrubí plastového svařované na tupo nebo elektrospojkou, D 63 mm, tl. stěny 3,6 mm | m | 12
174101101 | Zásyp jam, šachet rýh nebo kolem objektů sypaninou se zhutněním | m3 | 170.392
175151101 | Obsypání potrubí strojně sypaninou bez prohození, uloženou do 3 m | m3 | 132.684
451572111 | Lože pod potrubí otevřený výkop z kameniva drobného těženého | m3 | 31.92
4604900121 | Krytí inženýrských sítí výstražnou fólií | m | 356
KABEL |  |  | 14
| " křížení kabelů " 1,0*14 |  | 14
KABEL | Součet |  | 14
Použití figury:
119001421 | Dočasné zajištění kabelů a kabelových tratí ze 3 volně ložených kabelů | m | 14
130001101 | Příplatek za ztížení vykopávky v blízkosti podzemního vedení | m3 | 139.32
4604900121 | Krytí inženýrských sítí výstražnou fólií | m | 356
4605201521 | Křižovatka betonového kabelového žlabu s inženýrskými sítěmi bez zásypu | m | 14
LOZE |  |  | 31.92
| " lože " |  | 0
| 0,1*1,0*(D32+0,7*12) |  | 5.64
| 0,1*1,0*(D63+0,7*2) |  | 1.34
| 0,1*1,0*(D110+0,7*2) |  | 1.34
| 0,1*1,0*(D160+1,0*2) |  | 23.6
LOZE | Součet |  | 31.92
Použití figury:
451572111 | Lože pod potrubí otevřený výkop z kameniva drobného těženého | m3 | 31.92
167101101 | Nakládání výkopku z hornin tř. 1 až 4 do 100 m3 | m3 | 31.92
OBSYP |  |  | 132.684
| " lože " |  | 0
| (0,032+0,3)*1,0*(D32+0,7*12) |  | 18.725
| (0,063+0,3)*1,0*(D63+0,7*2) |  | 4.864
| (0,110+0,3)*1,0*(D110+0,7*2) |  | 5.494
| (0,160+0,3)*1,0*(D160+1,0*2) |  | 108.56
| " odpočet potrubí " |  | 0
| " D32 " -PI*(0,032/2)^2*(D32+0,7*12) |  | -0.045
| " D63 " -PI*(0,063/2)^2*(D63+0,7*2) |  | -0.042
| " D110 " -PI*(0,110/2)^2*(D110+0,7*2) |  | -0.127
| " D160 " -PI*(0,160/2)^2*(D160+1,0*2) |  | -4.745
OBSYP | Součet |  | 132.684
Použití figury:
175151101 | Obsypání potrubí strojně sypaninou bez prohození, uloženou do 3 m | m3 | 132.684
5833120304 | zhutněný obsyp nesodržnou materiálem velikost zrn max. 32mm | m3 | 139.318
OBSYP1 |  |  | 137.643
| " lože " |  | 0
| (0,032+0,3)*1,0*(D32+0,7*12) |  | 18.725
| (0,063+0,3)*1,0*(D63+0,7*2) |  | 4.864
| (0,110+0,3)*1,0*(D110+0,7*2) |  | 5.494
| (0,160+0,3)*1,0*(D160+1,0*2) |  | 108.56
OBSYP1 | Mezisoučet |  | 137.643
ODVOZ1 |  |  | 249.95
| VYKOP1+VYKOPR |  | 249.95
ODVOZ1 | Součet |  | 249.95
Použití figury:
162701103 | Vodorovné přemístění do 8000 m výkopku/sypaniny z horniny tř. 1 až 4 | m3 | 249.95
1712012111 | Poplatek za skládku zeminy | m3 | 52.49
1712012112 | Poplatek za skládku navážky | m3 | 197.461
ORNICE |  |  | 1.05
| " trávník " 10,5*0,1 |  | 1.05
ORNICE | Mezisoučet |  | 1.05
Použití figury:
121101101 | Sejmutí ornice s přemístěním na vzdálenost do 50 m | m3 | 1.05
132201203 | Hloubení rýh š do 2000 mm v hornině tř. 3 objemu do 5000 m3 | m3 | 33.189
167101101 | Nakládání výkopku z hornin tř. 1 až 4 do 100 m3 | m3 | 1.05
174101101 | Zásyp jam, šachet rýh nebo kolem objektů sypaninou se zhutněním | m3 | 170.392
181111111 | Plošná úprava terénu do 500 m2 zemina tř 1 až 4 nerovnosti do 100 mm v rovinně a svahu do 1:5 | m2 | 21
182301123 | Rozprostření ornice pl do 500 m2 ve svahu přes 1:5 tl vrstvy do 200 mm | m2 | 10.5
POTRUBI1 |  |  | 36
| 1,0*36 |  | 36
POTRUBI1 | Součet |  | 36
Použití figury:
119001401 | Dočasné zajištění potrubí ocelového nebo litinového DN do 200 | m | 36
130001101 | Příplatek za ztížení vykopávky v blízkosti podzemního vedení | m3 | 139.32
4604900121 | Krytí inženýrských sítí výstražnou fólií | m | 356
POTRUBI2 |  |  | 12
| " kanalizace " 1,0*12 |  | 12
POTRUBI2 | Součet |  | 12
Použití figury:
119001411 | Dočasné zajištění potrubí betonového, ŽB nebo kameninového DN do 200 | m | 12
130001101 | Příplatek za ztížení vykopávky v blízkosti podzemního vedení | m3 | 139.32
PRIDLAZBA |  |  | 216
PRIDLAZBA | 216 |  | 216
Použití figury:
1132031112 | Vybourání přídlažby z beton dlaždic š. 250 k zpětnému použití | m | 216
9161111221 | Osazení přídlažby š. 250 do lože z betonu prostého | m | 216
979054441 | Očištění vybouraných z desek nebo dlaždic s původním spárováním z kameniva těženého | m2 | 54
ŠP15 |  |  | 12
| " zapravení dlažeb " |  | 0
| " podklad dlažeb " |  | 0
| " dlažba zámková " ZAMKOVA |  | 12
ŠP15 | Součet |  | 12
Použití figury:
564251111 | Podklad nebo podsyp ze štěrkopísku ŠP tl 150 mm | m2 | 12
167101101 | Nakládání výkopku z hornin tř. 1 až 4 do 100 m3 | m3 | 1.8
TRAVA |  |  | 21
| " sanace trávníku i mimo rýhu " |  | 0
TRAVA | ORNICE/0,1*2 |  | 21
Použití figury:
181111111 | Plošná úprava terénu do 500 m2 zemina tř 1 až 4 nerovnosti do 100 mm v rovinně a svahu do 1:5 | m2 | 21
1814111391 | Založení parkového trávníku výsevem v rovině a ve svahu do 1:5 vč.předseťové přípravy, zálivky a ošetřování, hnojení | m2 | 21
183402121 | Rozrušení půdy souvislé plochy do 500 m2 hloubky do 150 mm v rovině a svahu do 1:5 | m2 | 10.5
005724100 | osivo směs travní parková | kg | 0.735
VYKOP1 |  |  | 110.63
| 1,0*1,5*251,0 |  | 376.5
| " odpočet komunikací " |  | 0
| " provizorně zapravovaná " -0,5*BVOZOVKA |  | -125.5
| -ORNICE |  | -1.05
| " ruční výkop " |  | 0
| -VYKOPR |  | -139.32
VYKOP1 | Součet |  | 110.63
Použití figury:
132201203 | Hloubení rýh š do 2000 mm v hornině tř. 3 objemu do 5000 m3 | m3 | 33.189
132301203 | Hloubení rýh š do 2000 mm v hornině tř. 4 objemu do 5000 m3 | m3 | 77.441
161101102 | Svislé přemístění výkopku z horniny tř. 1 až 4 hl výkopu do 4 m | m3 | 110.63
162701103 | Vodorovné přemístění do 8000 m výkopku/sypaniny z horniny tř. 1 až 4 | m3 | 249.95
VYKOP11 |  |  | 376.5
| 1,0*1,5*251,0 |  | 376.5
VYKOP11 | Mezisoučet |  | 376.5
Použití figury:
132201203 | Hloubení rýh š do 2000 mm v hornině tř. 3 objemu do 5000 m3 | m3 | 33.189
174101101 | Zásyp jam, šachet rýh nebo kolem objektů sypaninou se zhutněním | m3 | 170.392
VYKOPR |  |  | 139.32
| POTRUBI1*1,2*1,7 |  | 73.44
| POTRUBI2*1,7*2,2 |  | 44.88
| KABEL*1,0*1,5 |  | 21
VYKOPR | Součet |  | 139.32
Použití figury:
130001101 | Příplatek za ztížení vykopávky v blízkosti podzemního vedení | m3 | 139.32
132201203 | Hloubení rýh š do 2000 mm v hornině tř. 3 objemu do 5000 m3 | m3 | 33.189
132212202 | Hloubení rýh š přes 600 do 2000 mm ručním nebo pneum nářadím v nesoudržných horninách tř. 3 | m3 | 41.796
132312202 | Hloubení rýh š přes 600 do 2000 mm ručním nebo pneum nářadím v nesoudržných horninách tř. 4 | m3 | 97.524
162701103 | Vodorovné přemístění do 8000 m výkopku/sypaniny z horniny tř. 1 až 4 | m3 | 249.95
ZAMKOVA |  |  | 12
ZAMKOVA | " přípojky " 6*2,0 |  | 12
Použití figury:
113106171 | Rozebrání dlažeb vozovek pl do 50 m2 ze zámkové dlažby s ložem z kameniva | m2 | 12
564251111 | Podklad nebo podsyp ze štěrkopísku ŠP tl 150 mm | m2 | 12
596212210 | Kladení zámkové dlažby pozemních komunikací tl 80 mm skupiny A pl do 50 m2 | m2 | 12
ZASYP1 |  |  | 170.392
| " prostor k zásypu " |  | 0
| VYKOP11 |  | 376.5
| " odpočet provizorní zapravení vozovky " |  | 0
| -BVOZOVKA*0,1 |  | -25.1
| -ORNICE |  | -1.05
| " odpočet konstrukcí plynu " |  | 0
| -1,0*(0,1+0,032+0,3)*(D32+0,7*12) |  | -24.365
| -1,0*(0,1+0,063+0,3)*(D63+0,7*12) |  | -9.445
| -1,0*(0,1+0,110+0,3)*(D110+0,7*12) |  | -10.404
| -1,0*(0,1+0,160+0,3)*(D160+0,7*12) |  | -135.744
ZASYP1 | Součet |  | 170.392
Použití figury:
174101101 | Zásyp jam, šachet rýh nebo kolem objektů sypaninou se zhutněním | m3 | 170.392
167101102 | Nakládání výkopku z hornin tř. 1 až 4 přes 100 m3 | m3 | 178.912
5833120302 | zhutněný zásyp náhradním zásypovým materiálem (plná frakce) | m3 | 178.912