## Rekapitulace stavby
Export Komplet | [28 empty] | 2.0 | [5 empty] | False | False | {e5e1c36e-cd2d-4512-b822-5b5fea4675ba}
[20 empty] | >> skryté sloupce << | [13 empty] | 0,01 | 21
[34 empty] | 0,01 | 15
|  | REKAPITULACE STAVBY | [18 empty] | v --- níže se nacházejí doplnkové a pomocné údaje k sestavám --- v | [11 empty] | Návod na vyplnění | 0,001
|  | Kód: |  |  |  |  | 179AR1 | [25 empty] | Měnit lze pouze buňky se žlutým podbarvením! 1) na prvním listu Rekapitulace stavby vyplňte v sestavě a) Souhrnný list - údaje o Uchazeči (přenesou se do ostatních sestav i v jiných listech) b) Rekapitulace objektů - potřebné Ostatní náklady 2) na vybraných listech vyplňte v sestavě a) Krycí list - údaje o Uchazeči, pokud se liší od údajů o Uchazeči na Souhrnném listu (údaje se přenesou do ostatních sestav v daném listu) b) Rekapitulace rozpočtu - potřebné Ostatní náklady c) Celkové náklady za stavbu - ceny u položek - množství, pokud má žluté podbarvení - a v případě potřeby poznámku (ta je ve skrytém sloupci) | 0,01
|  | Stavba: |  |  |  |  | STAVBA 25 METROVÉHO BAZÉNU MPS LUŽÁNKY | [26 empty] | 0,01
|  | KSO: | [13 empty] | CC-CZ: | [17 empty] | 0,01
|  | Místo: |  |  |  |  | Brno-Královo Pole, MPS Lužánky, ul. Sportovní 4 | [8 empty] | Datum: |  | 30. 6. 2020 | [15 empty] | 0,01
0,01
|  | Zadavatel: | [13 empty] | IČ: | [17 empty] | 0,01
|  |  | Statutární město Brno, Dominikánské nám. 1, Brno | [12 empty] | DIČ: | [17 empty] | 0,01
0,01
|  | Uchazeč: | [13 empty] | IČ: |  | Vyplň údaj | [15 empty] | 0,01
|  |  | Vyplň údaj | [12 empty] | DIČ: |  | Vyplň údaj | [15 empty] | 0,01
False
|  | Projektant: | [13 empty] | IČ: | [17 empty] | False
|  |  | Centroprojekt Group a.s., Štefánikova 167, Zlín | [12 empty] | DIČ: | [17 empty] | True
0,01
|  | Zpracovatel: | [13 empty] | IČ: | [17 empty] | 0,01
|  |  | Ing. V. Potěšilová | [12 empty] | DIČ: | [17 empty] | True
Poznámka:
Revize 4.6.2021
|  | Cena bez DPH | [13 empty] | 0
[8 empty] | Sazba daně |  |  | Základ daně |  |  |  |  | Výše daně
|  | DPH |  | základní |  |  |  | 21% |  |  | 0 |  |  |  |  | 0
|  |  |  | snížená |  |  |  | 15% |  |  | 0 |  |  |  |  | 0
|  |  |  | zákl. přenesená |  |  |  | 21% |  |  | 0 |  |  |  |  | 0
|  |  |  | sníž. přenesená |  |  |  | 15% |  |  | 0 |  |  |  |  | 0
|  |  |  | nulová |  |  |  | 0% |  |  | 0 |  |  |  |  | 0
|  | Cena s DPH | [6 empty] | v |  |  | CZK |  |  |  | 0
|  | Projektant | [11 empty] | Zpracovatel
|  | Datum a podpis: | [7 empty] | Razítko |  |  |  | Datum a podpis: |  |  | Razítko
|  | Objednavatel | [11 empty] | Uchazeč
|  | Datum a podpis: | [7 empty] | Razítko |  |  |  | Datum a podpis: |  |  | Razítko
REKAPITULACE OBJEKTŮ STAVBY A SOUPISŮ PRACÍ
| Kód: | [6 empty] | 179AR1
| Stavba: | [6 empty] | STAVBA 25 METROVÉHO BAZÉNU MPS LUŽÁNKY
| Místo: | [6 empty] | Brno-Královo Pole, MPS Lužánky, ul. Sportovní 4 | [6 empty] | Datum: |  | 30. 6. 2020
| Zadavatel: | [6 empty] | Statutární město Brno, Dominikánské nám. 1, Brno | [6 empty] | Projektant: |  | Centroprojekt Group a.s., Štefánikova 167, Zlín |  |  |  | Informatívní údaje z listů zakázek
| Uchazeč: | [13 empty] | Zpracovatel: |  | Ing. V. Potěšilová
| Kód |  |  |  | Popis | [7 empty] | Cena bez DPH [CZK] |  |  |  |  | Cena s DPH [CZK] | Typ |  | z toho Ostat. náklady [CZK] | DPH [CZK] | Normohodiny [h] | DPH základní [CZK] | DPH snížená [CZK] | DPH základní přenesená [CZK] | DPH snížená přenesená [CZK] | Základna DPH základní | Základna DPH snížená | Základna DPH zákl. přenesená | Základna DPH sníž. přenesená | Základna DPH nulová
| Náklady z rozpočtů | [11 empty] | 0 |  |  |  |  | 0 |  |  | 0 | 0 | 0 | 0 | 0 | 0 | 0 | 0 | 0 | 0 | 0 | 0 |  | D | 0 | ###NOIMPORT### | IMPORT | {e5e1c36e-cd2d-4512-b822-5b5fea4675ba} | {00000000-0000-0000-0000-000000000000}
/ |  | D.1.4c |  |  |  | TPS Zdravotechnika | [6 empty] | 0 |  |  |  |  | 0 | STA |  | 0 | 0 | 0 | 0 | 0 | 0 | 0 | 0 | 0 | 0 | 0 | 0 |  |  | 1 |  | IMPORT | {675e45ac-e960-45f4-81d6-cbbd0bcf69cd} | {e5e1c36e-cd2d-4512-b822-5b5fea4675ba} | 2
/ |  | IO 400 |  |  |  | AREÁLOVÉ ROZVODY KANALIZACE DEŠŤOVÉ | [6 empty] | 0 |  |  |  |  | 0 | STA |  | 0 | 0 | 0 | 0 | 0 | 0 | 0 | 0 | 0 | 0 | 0 | 0 |  |  | 1 |  | IMPORT | {0ffa5fe3-a749-4725-85d2-a32af3f78bd4} | {e5e1c36e-cd2d-4512-b822-5b5fea4675ba} | 2
/ |  | IO 401 |  |  |  | RETENČNÍ NÁDRŽ | [6 empty] | 0 |  |  |  |  | 0 | STA |  | 0 | 0 | 0 | 0 | 0 | 0 | 0 | 0 | 0 | 0 | 0 | 0 |  |  | 1 |  | IMPORT | {31acd1c8-8858-4475-9ce6-825ee2abb867} | {e5e1c36e-cd2d-4512-b822-5b5fea4675ba} | 2
/ |  | IO 420 |  |  |  | AREÁLOVÉ ROZVODY KANALIZACE JEDNOTNÉ | [6 empty] | 0 |  |  |  |  | 0 | STA |  | 0 | 0 | 0 | 0 | 0 | 0 | 0 | 0 | 0 | 0 | 0 | 0 |  |  | 1 |  | IMPORT | {6fb8befd-a6cd-455f-87b4-7b436a4f5cb5} | {e5e1c36e-cd2d-4512-b822-5b5fea4675ba} | 2

## D.1.4c - TPS Zdravotechnika
[9 empty] | >> skryté sloupce << | [9 empty] | {675e45ac-e960-45f4-81d6-cbbd0bcf69cd} | [5 empty] | F1 | výkop rýha | 136,476 | 2
[19 empty] | 2 | [5 empty] | F3 | lože | 26,76 | 2
| KRYCÍ LIST SOUPISU PRACÍ | [8 empty] | v --- níže se nacházejí doplnkové a pomocné údaje k sestavám --- v | [8 empty] | False | [5 empty] | F4 | obsyp celkem | 80,28 | 2
[25 empty] | F6 | vytlačená kubatura | 107,04 | 2
| Stavba: | [23 empty] | F81 | vodovod do DN50 | 953 | 2
|  | STAVBA 25 METROVÉHO BAZÉNU MPS LUŽÁNKY | [22 empty] | F82 | vodovod nad DN50 | 261 | 2
Objekt:
D.1.4c - TPS Zdravotechnika
| KSO: |  |  |  |  | CC-CZ:
| Místo: |  | Brno-Královo Pole, MPS Lužánky, ul. Sportovní 4 |  |  | Datum: | 30. 6. 2020
| Zadavatel: |  |  |  |  | IČ:
|  | Statutární město Brno, Dominikánské nám. 1, Brno |  |  |  | DIČ:
| Uchazeč: |  |  |  |  | IČ: | Vyplň údaj
|  | Vyplň údaj |  |  |  | DIČ: | Vyplň údaj
| Projektant: |  |  |  |  | IČ:
|  | Ing. P. Kučera |  |  |  | DIČ:
| Zpracovatel: |  |  |  |  | IČ:
|  | Ing. V. Potěšilová |  |  |  | DIČ:
Poznámka:
ZTI obsahuje i objekt IO 410 AREÁLOVÉ ROZVODY KANALIZACE SPLAŠKOVÉ Revize 4.6.2021
| Cena bez DPH | [5 empty] | 0
|  |  | Základ daně |  |  | Sazba daně | Výše daně
| DPH | základní | 0 |  |  | 21% | 0
|  | snížená | 0 |  |  | 15% | 0
|  | zákl. přenesená | 0 |  |  | 21% | 0
|  | sníž. přenesená | 0 |  |  | 15% | 0
|  | nulová | 0 |  |  | 0% | 0
| Cena s DPH |  |  | v | CZK |  | 0
| Projektant |  |  | Zpracovatel
| Datum a podpis: |  | Razítko | Datum a podpis: |  |  | Razítko
| Objednavatel |  |  | Uchazeč
| Datum a podpis: |  | Razítko | Datum a podpis: |  |  | Razítko
REKAPITULACE ČLENĚNÍ SOUPISU PRACÍ
Stavba:
STAVBA 25 METROVÉHO BAZÉNU MPS LUŽÁNKY
Objekt:
D.1.4c - TPS Zdravotechnika
Místo: |  |  | Brno-Královo Pole, MPS Lužánky, ul. Sportovní 4 |  |  | Datum: | 30. 6. 2020
Zadavatel: |  |  | Statutární město Brno, Dominikánské nám. 1, Brno |  |  | Projektant: | Ing. P. Kučera
Uchazeč: |  |  | Vyplň údaj |  |  | Zpracovatel: | Ing. V. Potěšilová
Kód dílu - Popis | [6 empty] | Cena celkem [CZK]
Náklady ze soupisu prací | [6 empty] | 0 | [12 empty] | -1
| HSV - HSV | [5 empty] | 0
| 1 - Zemní práce | [5 empty] | 0
| 4 - Vodorovné konstrukce | [5 empty] | 0
| 8 - Trubní vedení | [5 empty] | 0
| 9 - Ostatní konstrukce a práce-bourání | [5 empty] | 0
| 99 - Přesun hmot | [5 empty] | 0
| PSV - Práce a dodávky PSV | [5 empty] | 0
| 713 - Izolace tepelné | [5 empty] | 0
| 721 - Zdravotechnika - vnitřní kanalizace | [5 empty] | 0
| 722 - Zdravotechnika - vnitřní vodovod | [5 empty] | 0
| 725 - Zdravotechnika - zařizovací předměty | [5 empty] | 0
| 732 - Ústřední vytápění - strojovny | [5 empty] | 0
| 734 - Ústřední vytápění - armatury | [5 empty] | 0
| 771 - Podlahy z dlaždic | [5 empty] | 0
| M - Práce a dodávky M | [5 empty] | 0
| 23-M - Montáže potrubí | [5 empty] | 0
SOUPIS PRACÍ
Stavba:
STAVBA 25 METROVÉHO BAZÉNU MPS LUŽÁNKY
Objekt:
D.1.4c - TPS Zdravotechnika
Místo: |  |  | Brno-Královo Pole, MPS Lužánky, ul. Sportovní 4 |  |  | Datum: | 30. 6. 2020
Zadavatel: |  |  | Statutární město Brno, Dominikánské nám. 1, Brno |  |  | Projektant: | Ing. P. Kučera
Uchazeč: |  |  | Vyplň údaj |  |  | Zpracovatel: | Ing. V. Potěšilová
PČ | Typ | Kód | Popis | MJ | Množství | J.cena [CZK] | Cena celkem [CZK] | Cenová soustava |  |  | DPH | J. Nh [h] | Nh celkem [h] | J. hmotnost [t] | Hmotnost celkem [t] | J. suť [t] | Suť Celkem [t]
Náklady soupisu celkem | [6 empty] | 0 | [5 empty] | 0 |  | 60.9308 |  | 0 |  | D | -1 | [14 empty] | 0
| D | HSV | HSV |  |  |  | 0 | [5 empty] | 0 |  | 53.3935 |  | 0 | 1 | D | 0 |  |  |  | ROZPOCET | [10 empty] | 0
| D | 1 | Zemní práce |  |  |  | 0 | [5 empty] | 0 |  | 0 |  | 0 | 1 | D | 1 |  |  |  | ROZPOCET | [10 empty] | 0
1 | K | 132201202 | Hloubení rýh š do 2000 mm v hornině tř. 3 objemu do 1000 m3 | m3 | 136.476 |  | 0 |  |  |  | základní |  | 0 | 0 | 0 | 0 | 0 | 4 | K | 2 |  |  |  | ROZPOCET |  |  |  |  | 0 | 0 | 0 | 0 | 0 | 1 | 0 | 4 | -1116586634
| VV |  | (0,5+1,03)/2*0,8*(103+84+25+11) |  | 136.476 | [13 empty] | VV | 2 | 2 | True | 0 | ROZPOCET
| VV | F1 | Součet |  | 136.476 | [13 empty] | VV | 2 | 4 | True | 1 | ROZPOCET
2 | K | 161101101 | Svislé přemístění výkopku z horniny tř. 1 až 4 hl výkopu do 2,5 m | m3 | 68.238 |  | 0 |  |  |  | základní |  | 0 | 0 | 0 | 0 | 0 | 4 | K | 2 |  |  |  | ROZPOCET |  |  |  |  | 0 | 0 | 0 | 0 | 0 | 1 | 0 | 4 | -154060268
| VV |  | F1*0,5 |  | 68.238 | [13 empty] | VV | 2 | 2 | True | 1 | ROZPOCET
3 | K | 162701105 | Vodorovné přemístění do 10000 m výkopku/sypaniny z horniny tř. 1 až 4 | m3 | 107.04 |  | 0 |  |  |  | základní |  | 0 | 0 | 0 | 0 | 0 | 4 | K | 2 |  |  |  | ROZPOCET |  |  |  |  | 0 | 0 | 0 | 0 | 0 | 1 | 0 | 4 | 361631269
| VV |  | lože a obsyp | [15 empty] | VV | 2 | 1 | False | 0 | ROZPOCET
| VV |  | F3+F4 |  | 107.04 | [13 empty] | VV | 2 | 2 | True | 0 | ROZPOCET
| VV |  | Součet |  | 107.04 | [13 empty] | VV | 2 | 4 | False | 1 | ROZPOCET
4 | K | 171201201 | Uložení sypaniny na skládky | m3 | 107.04 |  | 0 |  |  |  | základní |  | 0 | 0 | 0 | 0 | 0 | 4 | K | 2 |  |  |  | ROZPOCET |  |  |  |  | 0 | 0 | 0 | 0 | 0 | 1 | 0 | 4 | 204106263
| VV |  | F6 |  | 107.04 | [13 empty] | VV | 2 | 2 | True | 0 | ROZPOCET
5 | K | 174101101 | Zásyp jam, šachet rýh nebo kolem objektů sypaninou se zhutněním | m3 | 29.436 |  | 0 |  |  |  | základní |  | 0 | 0 | 0 | 0 | 0 | 4 | K | 2 |  |  |  | ROZPOCET |  |  |  |  | 0 | 0 | 0 | 0 | 0 | 1 | 0 | 4 | -196263740
| VV |  | F1-F6 |  | 29.436 | [13 empty] | VV | 2 | 2 | True | 1 | ROZPOCET
6 | K | 175151101 | Obsypání potrubí strojně sypaninou bez prohození, uloženou do 3 m | m3 | 80.28 |  | 0 |  |  |  | základní |  | 0 | 0 | 0 | 0 | 0 | 4 | K | 2 |  |  |  | ROZPOCET |  |  |  |  | 0 | 0 | 0 | 0 | 0 | 1 | 0 | 4 | -1233150885
| VV |  | 0,45*0,8*(103+84+25+11) |  | 80.28 | [13 empty] | VV | 2 | 2 | True | 0 | ROZPOCET
7 | M | 583373030 | štěrkopísek (Bratčice) frakce 0-8 | t | 173.405 |  | 0 |  |  |  | základní |  | 0 | 0 | 0 | 0 | 0 | 8 | M | 2 |  |  |  | ROZPOCET |  |  |  |  | 0 | 0 | 0 | 0 | 0 | 1 | 0 | 4 | -1263977080
| VV |  | F4*1,80*1,2 |  | 173.405 | [13 empty] | VV | 2 | 2 | True | 1 | ROZPOCET
| D | 4 | Vodorovné konstrukce |  |  |  | 0 | [5 empty] | 0 |  | 0.0030336 |  | 0 | 1 | D | 1 |  |  |  | ROZPOCET | [10 empty] | 0
8 | K | 451573111 | Lože pod potrubí otevřený výkop ze štěrkopísku | m3 | 26.76 |  | 0 |  |  |  | základní |  | 0 | 0 | 0 | 0 | 0 | 4 | K | 2 |  |  |  | ROZPOCET |  |  |  |  | 0 | 0 | 0 | 0 | 0 | 1 | 0 | 4 | -1850252462
| VV |  | 0,15*0,8*(103+84+25+11) |  | 26.76 | [13 empty] | VV | 2 | 2 | True | 0 | ROZPOCET
| VV | F3 | Součet |  | 26.76 | [13 empty] | VV | 2 | 4 | True | 1 | ROZPOCET
9 | K | 452311141 | Podkladní desky z betonu prostého tř. C 16/20 otevřený výkop | m3 | 0.144 |  | 0 |  |  |  | základní |  | 0 | 0 | 0 | 0 | 0 | 4 | K | 2 |  |  |  | ROZPOCET |  |  |  |  | 0 | 0 | 0 | 0 | 0 | 1 | 0 | 4 | 496122009
| VV |  | podkladní beton pro vnitřní RŠ | [15 empty] | VV | 2 | 1 | True | 0 | ROZPOCET
| VV |  | 1,2*1,2*0,1 |  | 0.144 | [13 empty] | VV | 2 | 2 | True | 1 | ROZPOCET
10 | K | 452351101 | Bednění podkladních desek nebo bloků nebo sedlového lože otevřený výkop | m2 | 0.48 |  | 0 |  |  |  | základní |  | 0 | 0.00632 | 0.0030336 | 0 | 0 | 4 | K | 2 |  |  |  | ROZPOCET |  |  |  |  | 0 | 0 | 0 | 0 | 0 | 1 | 0 | 4 | 1588939294
| VV |  | 1,2*0,1*4 |  | 0.48 | [13 empty] | VV | 2 | 2 | True | 1 | ROZPOCET
| D | 8 | Trubní vedení |  |  |  | 0 | [5 empty] | 0 |  | 0.75941 |  | 0 | 1 | D | 1 |  |  |  | ROZPOCET | [10 empty] | 0
11 | K | 857242122 | Montáž litinových tvarovek jednoosých přírubových otevřený výkop DN 80 | kus | 4 |  | 0 |  |  |  | základní |  | 0 | 0.00167 | 0.00668 | 0 | 0 | 4 | K | 2 |  |  |  | ROZPOCET |  |  |  |  | 0 | 0 | 0 | 0 | 0 | 1 | 0 | 4 | -808708998
| VV |  | 4 |  | 4 | [13 empty] | VV | 2 | 2 | True | 1 | ROZPOCET
12 | M | 55259PC1 | přechod přírubový (FFR) tvárná litina DN 80/40 | kus | 2.02 |  | 0 |  |  |  | základní |  | 0 | 0.0079 | 0.015958 | 0 | 0 | 8 | M | 2 |  |  |  | ROZPOCET |  |  |  |  | 0 | 0 | 0 | 0 | 0 | 1 | 0 | 4 | 889050496
| VV |  | 2*1,01 |  | 2.02 | [13 empty] | VV | 2 | 2 | True | 1 | ROZPOCET
13 | M | 55253486 | tvarovka přírubová litinová s hladkým koncem,práškový epoxid tl 250µm F-kus DN 40 FF | kus | 2.02 |  | 0 |  |  |  | základní |  | 0 | 0.0049 | 0.009898 | 0 | 0 | 8 | M | 2 |  |  |  | ROZPOCET |  |  |  |  | 0 | 0 | 0 | 0 | 0 | 1 | 0 | 4 | 690663157
| VV |  | 2*1,01 |  | 2.02 | [13 empty] | VV | 2 | 2 | True | 1 | ROZPOCET
14 | K | 857242192 | Příplatek za práci ve štole při montáži litinových tvarovek jednoosých přírubových DN 80 až 250 | kus | 6 |  | 0 |  |  |  | základní |  | 0 | 0 | 0 | 0 | 0 | 4 | K | 2 |  |  |  | ROZPOCET |  |  |  |  | 0 | 0 | 0 | 0 | 0 | 1 | 0 | 4 | -996371881
| VV |  | 6 |  | 6 | [13 empty] | VV | 2 | 2 | True | 1 | ROZPOCET
15 | K | 857244192 | Příplatek za práci ve štole při montáži litinových tvarovek odbočných přírubových DN 80 až 250 | kus | 2 |  | 0 |  |  |  | základní |  | 0 | 0 | 0 | 0 | 0 | 4 | K | 2 |  |  |  | ROZPOCET |  |  |  |  | 0 | 0 | 0 | 0 | 0 | 1 | 0 | 4 | -1861063725
| VV |  | 2 |  | 2 | [13 empty] | VV | 2 | 2 | True | 1 | ROZPOCET
16 | K | 857262122 | Montáž litinových tvarovek jednoosých přírubových otevřený výkop DN 100 | kus | 2 |  | 0 |  |  |  | základní |  | 0 | 0.00167 | 0.00334 | 0 | 0 | 4 | K | 2 |  |  |  | ROZPOCET |  |  |  |  | 0 | 0 | 0 | 0 | 0 | 1 | 0 | 4 | 1365248612
| VV |  | 1+1 |  | 2 | [13 empty] | VV | 2 | 2 | True | 1 | ROZPOCET
17 | M | 55251PC1 | příruba pro tvarovku vodovodní 100-3'' | kus | 1.01 |  | 0 |  |  |  | základní |  | 0 | 0.0028 | 0.002828 | 0 | 0 | 8 | M | 2 |  |  |  | ROZPOCET |  |  |  |  | 0 | 0 | 0 | 0 | 0 | 1 | 0 | 4 | -1982342880
| VV |  | 1*1,01 |  | 1.01 | [13 empty] | VV | 2 | 2 | True | 1 | ROZPOCET
18 | M | 55251PC1.1 | příruba pro tvarovku vodovodní 100-2'' | kus | 1.01 |  | 0 |  |  |  | základní |  | 0 | 0.0028 | 0.002828 | 0 | 0 | 8 | M | 2 |  |  |  | ROZPOCET |  |  |  |  | 0 | 0 | 0 | 0 | 0 | 1 | 0 | 4 | -1830538511
| VV |  | 1*1,01 |  | 1.01 | [13 empty] | VV | 2 | 2 | True | 1 | ROZPOCET
19 | K | 857264122 | Montáž litinových tvarovek odbočných přírubových otevřený výkop DN 100 | kus | 1 |  | 0 |  |  |  | základní |  | 0 | 0.00171 | 0.00171 | 0 | 0 | 4 | K | 2 |  |  |  | ROZPOCET |  |  |  |  | 0 | 0 | 0 | 0 | 0 | 1 | 0 | 4 | -1482445028
| VV |  | 1 |  | 1 | [13 empty] | VV | 2 | 2 | True | 1 | ROZPOCET
20 | M | 55253PC1 | tvarovka přírubová litinová s přírubovou odbočkou, T-kus DN 100/80 | kus | 1.01 |  | 0 |  |  |  | základní |  | 0 | 0.0178 | 0.017978 | 0 | 0 | 8 | M | 2 |  |  |  | ROZPOCET |  |  |  |  | 0 | 0 | 0 | 0 | 0 | 1 | 0 | 4 | 2124268886
| VV |  | 1*1,01 |  | 1.01 | [13 empty] | VV | 2 | 2 | True | 1 | ROZPOCET
21 | K | 857312122 | Montáž litinových tvarovek jednoosých přírubových otevřený výkop DN 150 | kus | 3 |  | 0 |  |  |  | základní |  | 0 | 0.00296 | 0.00888 | 0 | 0 | 4 | K | 2 |  |  |  | ROZPOCET |  |  |  |  | 0 | 0 | 0 | 0 | 0 | 1 | 0 | 4 | 665390551
| VV |  | 3 |  | 3 | [13 empty] | VV | 2 | 2 | True | 1 | ROZPOCET
22 | M | 55253PC1.1 | trouba přírubová litinová vodovodní PN 10/16 DN 150 dl 300mm | kus | 1.01 |  | 0 |  |  |  | základní |  | 0 | 0.06699 | 0.06766 | 0 | 0 | 8 | M | 2 |  |  |  | ROZPOCET |  |  |  |  | 0 | 0 | 0 | 0 | 0 | 1 | 0 | 4 | 101086141
| VV |  | 1*1,01 |  | 1.01 | [13 empty] | VV | 2 | 2 | True | 1 | ROZPOCET
23 | M | 55253PC2 | trouba přírubová litinová vodovodní PN 10/16 DN 150 dl 370mm FF | kus | 1.01 |  | 0 |  |  |  | základní |  | 0 | 0.06285 | 0.063479 | 0 | 0 | 8 | M | 2 |  |  |  | ROZPOCET |  |  |  |  | 0 | 0 | 0 | 0 | 0 | 1 | 0 | 4 | 1617549630
| VV |  | 1*1,01 |  | 1.01 | [13 empty] | VV | 2 | 2 | True | 1 | ROZPOCET
24 | M | 55259PC1.1 | koleno přírubové tvárná litina DN150-90° | kus | 1.01 |  | 0 |  |  |  | základní |  | 0 | 0.023 | 0.02323 | 0 | 0 | 8 | M | 2 |  |  |  | ROZPOCET |  |  |  |  | 0 | 0 | 0 | 0 | 0 | 1 | 0 | 4 | 34160046
| VV |  | 1*1,01 |  | 1.01 | [13 empty] | VV | 2 | 2 | True | 1 | ROZPOCET
25 | K | 857314122 | Montáž litinových tvarovek odbočných přírubových otevřený výkop DN 150 | kus | 1 |  | 0 |  |  |  | základní |  | 0 | 0.0038 | 0.0038 | 0 | 0 | 4 | K | 2 |  |  |  | ROZPOCET |  |  |  |  | 0 | 0 | 0 | 0 | 0 | 1 | 0 | 4 | 1919820054
| VV |  | 1 |  | 1 | [13 empty] | VV | 2 | 2 | True | 1 | ROZPOCET
26 | M | 55253PC3 | tvarovka přírubová litinová s přírubovou odbočkou, T-kus DN 150/100 | kus | 1.01 |  | 0 |  |  |  | základní |  | 0 | 0.0284 | 0.028684 | 0 | 0 | 8 | M | 2 |  |  |  | ROZPOCET |  |  |  |  | 0 | 0 | 0 | 0 | 0 | 1 | 0 | 4 | 648295443
| VV |  | 1*1,01 |  | 1.01 | [13 empty] | VV | 2 | 2 | True | 1 | ROZPOCET
27 | K | 857352122 | Montáž litinových tvarovek jednoosých přírubových otevřený výkop DN 200 | kus | 1 |  | 0 |  |  |  | základní |  | 0 | 0.00301 | 0.00301 | 0 | 0 | 4 | K | 2 |  |  |  | ROZPOCET |  |  |  |  | 0 | 0 | 0 | 0 | 0 | 1 | 0 | 4 | -1439875820
| VV |  | 1 |  | 1 | [13 empty] | VV | 2 | 2 | True | 1 | ROZPOCET
28 | M | 55253PC4 | přechod přírubový litinový PN 10 FFR-kus DN 200/150 | kus | 1.01 |  | 0 |  |  |  | základní |  | 0 | 0.0242 | 0.024442 | 0 | 0 | 8 | M | 2 |  |  |  | ROZPOCET |  |  |  |  | 0 | 0 | 0 | 0 | 0 | 1 | 0 | 4 | 397514440
| VV |  | 1*1,01 |  | 1.01 | [13 empty] | VV | 2 | 2 | True | 1 | ROZPOCET
29 | K | 871310310 | Montáž kanalizačního potrubí hladkého plnostěnného SN 10 z polypropylenu DN 150 | m | 6 |  | 0 |  |  |  | základní |  | 0 | 1e-05 | 6e-05 | 0 | 0 | 4 | K | 2 |  |  |  | ROZPOCET |  |  |  |  | 0 | 0 | 0 | 0 | 0 | 1 | 0 | 4 | -1320629191
| VV |  | 6 |  | 6 | [13 empty] | VV | 2 | 2 | True | 1 | ROZPOCET
30 | M | 286170PC1 | trubka kanalizační PP EQ plnostěnná třívrstvá DN 150x1000 mm SN 10 | m | 6.09 |  | 0 |  |  |  | základní |  | 0 | 0.0029 | 0.017661 | 0 | 0 | 8 | M | 2 |  |  |  | ROZPOCET |  |  |  |  | 0 | 0 | 0 | 0 | 0 | 1 | 0 | 4 | 749176687
| VV |  | 6*1,015 |  | 6.09 | [13 empty] | VV | 2 | 2 | True | 1 | ROZPOCET
31 | K | 871350310 | Montáž kanalizačního potrubí hladkého plnostěnného SN 10 z polypropylenu DN 200 | m | 52 |  | 0 |  |  |  | základní |  | 0 | 1e-05 | 0.00052 | 0 | 0 | 4 | K | 2 |  |  |  | ROZPOCET |  |  |  |  | 0 | 0 | 0 | 0 | 0 | 1 | 0 | 4 | 1436337846
| VV |  | 52 |  | 52 | [13 empty] | VV | 2 | 2 | True | 1 | ROZPOCET
32 | M | 286170PC2 | trubka kanalizační PP EQ plnostěnná třívrstvá DN 200x1000 mm SN 10 | m | 52.78 |  | 0 |  |  |  | základní |  | 0 | 0.0046 | 0.24279 | 0 | 0 | 8 | M | 2 |  |  |  | ROZPOCET |  |  |  |  | 0 | 0 | 0 | 0 | 0 | 1 | 0 | 4 | 1440041537
| VV |  | 52*1,015 |  | 52.78 | [13 empty] | VV | 2 | 2 | True | 1 | ROZPOCET
33 | K | 877310310 | Montáž kolen na kanalizačním potrubí z PP trub hladkých plnostěnných DN 150 | kus | 4 |  | 0 |  |  |  | základní |  | 0 | 0 | 0 | 0 | 0 | 4 | K | 2 |  |  |  | ROZPOCET |  |  |  |  | 0 | 0 | 0 | 0 | 0 | 1 | 0 | 4 | 129723121
| VV |  | 3+1 |  | 4 | [13 empty] | VV | 2 | 2 | True | 1 | ROZPOCET
34 | M | 2861718PC1 | koleno kanalizační PP KGB SN 16 45 ° DN 150 | kus | 3.045 |  | 0 |  |  |  | základní |  | 0 | 0.0008 | 0.002436 | 0 | 0 | 8 | M | 2 |  |  |  | ROZPOCET |  |  |  |  | 0 | 0 | 0 | 0 | 0 | 1 | 0 | 4 | 243457907
| VV |  | 3*1,015 |  | 3.045 | [13 empty] | VV | 2 | 2 | True | 1 | ROZPOCET
35 | M | 2861718PC2 | koleno kanalizační PP KGB SN 16 88 ° DN 150 | kus | 1.015 |  | 0 |  |  |  | základní |  | 0 | 0.0008 | 0.000812 | 0 | 0 | 8 | M | 2 |  |  |  | ROZPOCET |  |  |  |  | 0 | 0 | 0 | 0 | 0 | 1 | 0 | 4 | -1726306619
| VV |  | 1*1,015 |  | 1.015 | [13 empty] | VV | 2 | 2 | True | 1 | ROZPOCET
36 | K | 877350310 | Montáž kolen na kanalizačním potrubí z PP trub hladkých plnostěnných DN 200 | kus | 5 |  | 0 |  |  |  | základní |  | 0 | 0 | 0 | 0 | 0 | 4 | K | 2 |  |  |  | ROZPOCET |  |  |  |  | 0 | 0 | 0 | 0 | 0 | 1 | 0 | 4 | -829821879
| VV |  | 4+1 |  | 5 | [13 empty] | VV | 2 | 2 | True | 1 | ROZPOCET
37 | M | 2861718PC3 | koleno kanalizační PP KGB SN 16 45 ° DN 200 | kus | 4.06 |  | 0 |  |  |  | základní |  | 0 | 0.0012 | 0.004872 | 0 | 0 | 8 | M | 2 |  |  |  | ROZPOCET |  |  |  |  | 0 | 0 | 0 | 0 | 0 | 1 | 0 | 4 | -49214700
| VV |  | 4*1,015 |  | 4.06 | [13 empty] | VV | 2 | 2 | True | 1 | ROZPOCET
38 | M | 2861718PC4 | koleno kanalizační PP KGB SN 16 88 ° DN 200 | kus | 1.015 |  | 0 |  |  |  | základní |  | 0 | 0.0012 | 0.001218 | 0 | 0 | 8 | M | 2 |  |  |  | ROZPOCET |  |  |  |  | 0 | 0 | 0 | 0 | 0 | 1 | 0 | 4 | -432604448
| VV |  | 1*1,015 |  | 1.015 | [13 empty] | VV | 2 | 2 | True | 1 | ROZPOCET
39 | K | 877350320 | Montáž odboček na kanalizačním potrubí z PP trub hladkých plnostěnných DN 200 | kus | 3 |  | 0 |  |  |  | základní |  | 0 | 0 | 0 | 0 | 0 | 4 | K | 2 |  |  |  | ROZPOCET |  |  |  |  | 0 | 0 | 0 | 0 | 0 | 1 | 0 | 4 | 151891919
| VV |  | 3 |  | 3 | [13 empty] | VV | 2 | 2 | True | 1 | ROZPOCET
40 | M | 2861720PC | odbočka kanalizační PP KGEA SN 16 45° DN 200/DN150 | kus | 3.045 |  | 0 |  |  |  | základní |  | 0 | 0.0021 | 0.0063945 | 0 | 0 | 8 | M | 2 |  |  |  | ROZPOCET |  |  |  |  | 0 | 0 | 0 | 0 | 0 | 1 | 0 | 4 | -1234952865
| VV |  | 3*1,015 |  | 3.045 | [13 empty] | VV | 2 | 2 | True | 1 | ROZPOCET
41 | K | 891181295 | Příplatek za montáž šoupátek v objektech DN 40 až 1200 | kus | 4 |  | 0 |  |  |  | základní |  | 0 | 0 | 0 | 0 | 0 | 4 | K | 2 |  |  |  | ROZPOCET |  |  |  |  | 0 | 0 | 0 | 0 | 0 | 1 | 0 | 4 | -14378343
| VV |  | 3+1 |  | 4 | [13 empty] | VV | 2 | 2 | True | 1 | ROZPOCET
42 | K | 891241222 | Montáž vodovodních šoupátek s ručním kolečkem v šachtách DN 80 | kus | 3 |  | 0 |  |  |  | základní |  | 0 | 0.00162 | 0.00486 | 0 | 0 | 4 | K | 2 |  |  |  | ROZPOCET |  |  |  |  | 0 | 0 | 0 | 0 | 0 | 1 | 0 | 4 | 49298868
| VV |  | 2+1 |  | 3 | [13 empty] | VV | 2 | 2 | True | 1 | ROZPOCET
43 | M | 55128077 | klapka uzavírací mezipřírubová PN 16 T 120°C disk litina DN 80 | kus | 2 |  | 0 |  |  |  | základní |  | 0 | 0.00385 | 0.0077 | 0 | 0 | 8 | M | 2 |  |  |  | ROZPOCET |  |  |  |  | 0 | 0 | 0 | 0 | 0 | 1 | 0 | 4 | -1255205102
| VV |  | 2 |  | 2 | [13 empty] | VV | 2 | 2 | True | 1 | ROZPOCET
44 | M | 422835PC | klapka zpětná litinová PN16 DN 80 | kus | 1 |  | 0 |  |  |  | základní |  | 0 | 0.018 | 0.018 | 0 | 0 | 8 | M | 2 |  |  |  | ROZPOCET |  |  |  |  | 0 | 0 | 0 | 0 | 0 | 1 | 0 | 4 | 2048234701
| VV |  | 1 |  | 1 | [13 empty] | VV | 2 | 2 | True | 1 | ROZPOCET
45 | K | 891311222 | Montáž vodovodních šoupátek s ručním kolečkem v šachtách DN 150 | kus | 1 |  | 0 |  |  |  | základní |  | 0 | 0.00296 | 0.00296 | 0 | 0 | 4 | K | 2 |  |  |  | ROZPOCET |  |  |  |  | 0 | 0 | 0 | 0 | 0 | 1 | 0 | 4 | -1149470111
| VV |  | 1 |  | 1 | [13 empty] | VV | 2 | 2 | True | 1 | ROZPOCET
46 | M | 55128080 | klapka uzavírací mezipřírubová PN 16 T 120°C disk litina DN 150 | kus | 1 |  | 0 |  |  |  | základní |  | 0 | 0.0085 | 0.0085 | 0 | 0 | 8 | M | 2 |  |  |  | ROZPOCET |  |  |  |  | 0 | 0 | 0 | 0 | 0 | 1 | 0 | 4 | -1011160319
| VV |  | 1 |  | 1 | [13 empty] | VV | 2 | 2 | True | 1 | ROZPOCET
47 | K | 892271111 | Tlaková zkouška vodou potrubí DN 100 nebo 125 | m | 6 |  | 0 |  |  |  | základní |  | 0 | 0 | 0 | 0 | 0 | 4 | K | 2 |  |  |  | ROZPOCET |  |  |  |  | 0 | 0 | 0 | 0 | 0 | 1 | 0 | 4 | -1014609643
| VV |  | 6 |  | 6 | [13 empty] | VV | 2 | 2 | True | 1 | ROZPOCET
48 | K | 892351111 | Tlaková zkouška vodou potrubí DN 150 nebo 200 | m | 52 |  | 0 |  |  |  | základní |  | 0 | 0 | 0 | 0 | 0 | 4 | K | 2 |  |  |  | ROZPOCET |  |  |  |  | 0 | 0 | 0 | 0 | 0 | 1 | 0 | 4 | -78157657
| VV |  | 52 |  | 52 | [13 empty] | VV | 2 | 2 | True | 1 | ROZPOCET
49 | K | 8948121PC | Revizní a čistící šachta z PP šachtové dno se zpětnou klapkou DN 315/150 přímý tok | kus | 1 |  | 0 |  |  |  | základní |  | 0 | 0.03906 | 0.03906 | 0 | 0 | 4 | K | 2 |  |  |  | ROZPOCET |  |  |  |  | 0 | 0 | 0 | 0 | 0 | 1 | 0 | 4 | 1982394532
| VV |  | 1 |  | 1 | [13 empty] | VV | 2 | 2 | True | 1 | ROZPOCET
50 | K | 894812132 | Revizní a čistící šachta z PP DN 315 šachtová roura korugovaná bez hrdla světlé hloubky 2000 mm | kus | 2 |  | 0 |  |  |  | základní |  | 0 | 0.01028 | 0.02056 | 0 | 0 | 4 | K | 2 |  |  |  | ROZPOCET |  |  |  |  | 0 | 0 | 0 | 0 | 0 | 1 | 0 | 4 | -1217660690
| VV |  | 2 |  | 2 | [13 empty] | VV | 2 | 2 | True | 1 | ROZPOCET
51 | K | 894812149 | Příplatek k rourám revizní a čistící šachty z PP DN 315 za uříznutí šachtové roury | kus | 2 |  | 0 |  |  |  | základní |  | 0 | 0 | 0 | 0 | 0 | 4 | K | 2 |  |  |  | ROZPOCET |  |  |  |  | 0 | 0 | 0 | 0 | 0 | 1 | 0 | 4 | 122131608
| VV |  | 2 |  | 2 | [13 empty] | VV | 2 | 2 | True | 1 | ROZPOCET
52 | K | 894812156 | Revizní a čistící šachta z PP DN 315 poklop plastový pro třídu zatížení A15 s teleskopickou trubkou | kus | 1 |  | 0 |  |  |  | základní |  | 0 | 0.00657 | 0.00657 | 0 | 0 | 4 | K | 2 |  |  |  | ROZPOCET |  |  |  |  | 0 | 0 | 0 | 0 | 0 | 1 | 0 | 4 | -1121066553
| VV |  | 1 |  | 1 | [13 empty] | VV | 2 | 2 | True | 1 | ROZPOCET
53 | K | 894812529 | Příplatek k rourám revizní a čistící šachty z PP DN 1000 za uříznutí šachtové skruže | kus | 1 |  | 0 |  |  |  | základní |  | 0 | 0 | 0 | 0 | 0 | 4 | K | 2 |  |  |  | ROZPOCET |  |  |  |  | 0 | 0 | 0 | 0 | 0 | 1 | 0 | 4 | -1227079071
| VV |  | 1 |  | 1 | [13 empty] | VV | 2 | 2 | True | 1 | ROZPOCET
54 | K | 8948125PC1 | Revizní a čistící šachta z PP DN 800 šachtová roura korugovaná světlé hloubky 500 mm | kus | 2 |  | 0 |  |  |  | základní |  | 0 | 0.017 | 0.034 | 0 | 0 | 4 | K | 2 |  |  |  | ROZPOCET |  |  |  |  | 0 | 0 | 0 | 0 | 0 | 1 | 0 | 4 | 1315715700
| VV |  | RŠ pro čistící tvarovku | [15 empty] | VV | 2 | 1 | True | 0 | ROZPOCET
| VV |  | 2 |  | 2 | [13 empty] | VV | 2 | 2 | True | 1 | ROZPOCET
55 | K | 8948125PC2 | Revizní a čistící šachta z PP DN 800 ŠACHTY kónus DN800x600 | kus | 1 |  | 0 |  |  |  | základní |  | 0 | 0.0106 | 0.0106 | 0 | 0 | 4 | K | 2 |  |  |  | ROZPOCET |  |  |  |  | 0 | 0 | 0 | 0 | 0 | 1 | 0 | 4 | -1907968846
| VV |  | 1 |  | 1 | [13 empty] | VV | 2 | 2 | True | 1 | ROZPOCET
56 | K | 8948125PC3 | Revizní a čistící šachta z PP DN 1000 poklop BEGU plný A15 DN600 | kus | 1 |  | 0 |  |  |  | základní |  | 0 | 0.04543 | 0.04543 | 0 | 0 | 4 | K | 2 |  |  |  | ROZPOCET |  |  |  |  | 0 | 0 | 0 | 0 | 0 | 1 | 0 | 4 | -1388227265
| VV |  | 1 |  | 1 | [13 empty] | VV | 2 | 2 | True | 1 | ROZPOCET
| D | 9 | Ostatní konstrukce a práce-bourání |  |  |  | 0 | [5 empty] | 0 |  | 52.6311 |  | 0 | 1 | D | 1 |  |  |  | ROZPOCET | [10 empty] | 0
57 | K | 9351132PC | Osazení odvodňovacího žlabu s krycím roštem šířky do 200 mm | m | 178.32 |  | 0 |  |  |  | základní |  | 0 | 0.29221 | 52.1069 | 0 | 0 | 4 | K | 2 |  |  |  | ROZPOCET |  |  |  |  | 0 | 0 | 0 | 0 | 0 | 1 | 0 | 4 | 220695448
| VV |  | 130,96+4,46+19,46+1,32+2*11,06 |  | 178.32 | [13 empty] | VV | 2 | 2 | True | 0 | ROZPOCET
| VV |  | Součet |  | 178.32 | [13 empty] | VV | 2 | 4 | True | 1 | ROZPOCET
58 | M | 59228PC1R1 | štěrbinový žlab W50/8 L130966/130960 H150/65 E25,5, D125 | kus | 1 |  | 0 |  |  |  | základní |  | 0 | 0 | 0 | 0 | 0 | 8 | M | 2 |  |  |  | ROZPOCET |  |  |  |  | 0 | 0 | 0 | 0 | 0 | 1 | 0 | 4 | 1950911811
| VV |  | 1 |  | 1 | [13 empty] | VV | 2 | 2 | True | 1 | ROZPOCET
59 | M | 59228PC2R2 | štěrbinový žlab W50/8 L4466/4460 H80/65 E25,5, D125 F50, | kus | 1 |  | 0 |  |  |  | základní |  | 0 | 0 | 0 | 0 | 0 | 8 | M | 2 |  |  |  | ROZPOCET |  |  |  |  | 0 | 0 | 0 | 0 | 0 | 1 | 0 | 4 | -2002540731
| VV |  | 1 |  | 1 | [13 empty] | VV | 2 | 2 | True | 1 | ROZPOCET
60 | M | 59228PC3R3 | štěrbinový žlab W50/8 L19466/19460 H100/65 E25,5, D125 F | kus | 1 |  | 0 |  |  |  | základní |  | 0 | 0 | 0 | 0 | 0 | 8 | M | 2 |  |  |  | ROZPOCET |  |  |  |  | 0 | 0 | 0 | 0 | 0 | 1 | 0 | 4 | -1377406404
| VV |  | 1 |  | 1 | [13 empty] | VV | 2 | 2 | True | 1 | ROZPOCET
61 | M | 59228PC4R4 | štěrbinový žlab W50/8 L1332/1326 H75/65 E25,5, D125 F50, | kus | 1 |  | 0 |  |  |  | základní |  | 0 | 0 | 0 | 0 | 0 | 8 | M | 2 |  |  |  | ROZPOCET |  |  |  |  | 0 | 0 | 0 | 0 | 0 | 1 | 0 | 4 | 1765650111
| VV |  | 1 |  | 1 | [13 empty] | VV | 2 | 2 | True | 1 | ROZPOCET
62 | M | 59228PC5R5 | štěrbinový žlab W50/8 L11066/11060 H95/65 E25,5, D125 F5 | kus | 2 |  | 0 |  |  |  | základní |  | 0 | 0 | 0 | 0 | 0 | 8 | M | 2 |  |  |  | ROZPOCET |  |  |  |  | 0 | 0 | 0 | 0 | 0 | 1 | 0 | 4 | -1417776456
| VV |  | 2 |  | 2 | [13 empty] | VV | 2 | 2 | True | 1 | ROZPOCET
63 | M | 59228PC6R6 | rošt 168x168mm, slot 8, A15, | kus | 10 |  | 0 |  |  |  | základní |  | 0 | 0 | 0 | 0 | 0 | 8 | M | 2 |  |  |  | ROZPOCET |  |  |  |  | 0 | 0 | 0 | 0 | 0 | 1 | 0 | 4 | 9034925
| VV |  | 5+1+1+1+2 |  | 10 | [13 empty] | VV | 2 | 2 | True | 1 | ROZPOCET
64 | M | 59228PC7R7 | kalový koš pro Modular 20 a 125 s vpustí 142 | kus | 10 |  | 0 |  |  |  | základní |  | 0 | 0 | 0 | 0 | 0 | 8 | M | 2 |  |  |  | ROZPOCET |  |  |  |  | 0 | 0 | 0 | 0 | 0 | 1 | 0 | 4 | 1661737252
| VV |  | 5+1+1+1+2 |  | 10 | [13 empty] | VV | 2 | 2 | True | 1 | ROZPOCET
65 | M | 59228PC8R8 | Hyg. vpust 142, DN 70 boční, poziční příř.,sif. | kus | 5 |  | 0 |  |  |  | základní |  | 0 | 0 | 0 | 0 | 0 | 8 | M | 2 |  |  |  | ROZPOCET |  |  |  |  | 0 | 0 | 0 | 0 | 0 | 1 | 0 | 4 | 1087887820
| VV |  | 1+1+1+2 |  | 5 | [13 empty] | VV | 2 | 2 | True | 1 | ROZPOCET
66 | M | 59228PC9R9 | Hyg. vpust 142, DN 100 boční, poziční příř.,sif. | kus | 5 |  | 0 |  |  |  | základní |  | 0 | 0 | 0 | 0 | 0 | 8 | M | 2 |  |  |  | ROZPOCET |  |  |  |  | 0 | 0 | 0 | 0 | 0 | 1 | 0 | 4 | 2088879107
| VV |  | 5 |  | 5 | [13 empty] | VV | 2 | 2 | True | 1 | ROZPOCET
67 | K | 953943112 | Osazování výrobků do 5 kg/kus do vysekaných kapes zdiva | kus | 32 |  | 0 |  |  |  | základní |  | 0 | 0.01638 | 0.52416 | 0 | 0 | 4 | K | 2 |  |  |  | ROZPOCET |  |  |  |  | 0 | 0 | 0 | 0 | 0 | 1 | 0 | 4 | 737626452
| VV |  | kanalizace pažnice | [15 empty] | VV | 2 | 1 | True | 0 | ROZPOCET
| VV |  | 11+10+3+2+2+2 |  | 30 | [13 empty] | VV | 2 | 2 | True | 0 | ROZPOCET
| VV |  | vodovod pažnice | [15 empty] | VV | 2 | 1 | True | 0 | ROZPOCET
| VV |  | 2 |  | 2 | [13 empty] | VV | 2 | 2 | True | 0 | ROZPOCET
| VV |  | Součet |  | 32 | [13 empty] | VV | 2 | 4 | True | 1 | ROZPOCET
68 | M | 59164PC | Prvek těsnicí plast | soubor | 1 |  | 0 |  |  |  | základní |  | 0 | 6e-05 | 6e-05 | 0 | 0 | 8 | M | 2 |  |  |  | ROZPOCET |  |  |  |  | 0 | 0 | 0 | 0 | 0 | 1 | 0 | 4 | -1097654392
| VV |  | 1 |  | 1 | [13 empty] | VV | 2 | 2 | True | 1 | ROZPOCET
| D | 99 | Přesun hmot |  |  |  | 0 | [5 empty] | 0 |  | 0 |  | 0 | 1 | D | 2 |  |  |  | ROZPOCET | [10 empty] | 0
69 | K | 998276101 | Přesun hmot pro trubní vedení z trub z plastických hmot otevřený výkop | t | 53.394 |  | 0 |  |  |  | základní |  | 0 | 0 | 0 | 0 | 0 | 4 | K | 3 |  |  |  | ROZPOCET |  |  |  |  | 0 | 0 | 0 | 0 | 0 | 1 | 0 | 4 | -1063128279
| D | PSV | Práce a dodávky PSV |  |  |  | 0 | [5 empty] | 0 |  | 7.5368 |  | 0 | 2 | D | 0 |  |  |  | ROZPOCET | [10 empty] | 0
| D | 713 | Izolace tepelné |  |  |  | 0 | [5 empty] | 0 |  | 0.11214 |  | 0 | 2 | D | 1 |  |  |  | ROZPOCET | [10 empty] | 0
70 | K | 713463411 | Montáž izolace tepelné potrubí a ohybů návlekovými izolačními pouzdry | m | 1214 |  | 0 |  |  |  | základní |  | 0 | 0 | 0 | 0 | 0 | 16 | K | 2 |  |  |  | ROZPOCET |  |  |  |  | 0 | 0 | 0 | 0 | 0 | 1 | 0 | 16 | -220620864
| VV |  | 91 |  | 91 | [13 empty] | VV | 2 | 2 | True | 0 | ROZPOCET
| VV |  | 142+66+6+48+6+80+100+1 |  | 449 | [13 empty] | VV | 2 | 2 | True | 0 | ROZPOCET
| VV |  | 349+111+26+108+20+60 |  | 674 | [13 empty] | VV | 2 | 2 | True | 0 | ROZPOCET
71 | M | 28377103 | pouzdro izolační potrubní z pěnového polyetylenu 22/9mm | m | 142 |  | 0 |  |  |  | základní |  | 0 | 3e-05 | 0.00426 | 0 | 0 | 32 | M | 2 |  |  |  | ROZPOCET |  |  |  |  | 0 | 0 | 0 | 0 | 0 | 1 | 0 | 16 | -357913430
| VV |  | 142 |  | 142 | [13 empty] | VV | 2 | 2 | True | 1 | ROZPOCET
72 | M | 28377045 | pouzdro izolační potrubní z pěnového polyetylenu 22/20mm | m | 349 |  | 0 |  |  |  | základní |  | 0 | 8e-05 | 0.02792 | 0 | 0 | 32 | M | 2 |  |  |  | ROZPOCET |  |  |  |  | 0 | 0 | 0 | 0 | 0 | 1 | 0 | 16 | 493637353
| VV |  | 349 |  | 349 | [13 empty] | VV | 2 | 2 | True | 1 | ROZPOCET
73 | M | 28377111 | pouzdro izolační potrubní z pěnového polyetylenu 28/9mm | m | 66 |  | 0 |  |  |  | základní |  | 0 | 3e-05 | 0.00198 | 0 | 0 | 32 | M | 2 |  |  |  | ROZPOCET |  |  |  |  | 0 | 0 | 0 | 0 | 0 | 1 | 0 | 16 | -864733435
| VV |  | 66 |  | 66 | [13 empty] | VV | 2 | 2 | True | 1 | ROZPOCET
74 | M | 28377048 | pouzdro izolační potrubní z pěnového polyetylenu 28/20mm | m | 111 |  | 0 |  |  |  | základní |  | 0 | 9e-05 | 0.00999 | 0 | 0 | 32 | M | 2 |  |  |  | ROZPOCET |  |  |  |  | 0 | 0 | 0 | 0 | 0 | 1 | 0 | 16 | 716306710
| VV |  | 111 |  | 111 | [13 empty] | VV | 2 | 2 | True | 1 | ROZPOCET
75 | M | 28377051 | pouzdro izolační potrubní z pěnového polyetylenu 32/9mm | m | 97 |  | 0 |  |  |  | základní |  | 0 | 4e-05 | 0.00388 | 0 | 0 | 32 | M | 2 |  |  |  | ROZPOCET |  |  |  |  | 0 | 0 | 0 | 0 | 0 | 1 | 0 | 16 | 1630630848
| VV |  | 6+91 |  | 97 | [13 empty] | VV | 2 | 2 | True | 1 | ROZPOCET
76 | M | 28377053 | pouzdro izolační potrubní z pěnového polyetylenu 32/20mm | m | 26 |  | 0 |  |  |  | základní |  | 0 | 0.00098 | 0.02548 | 0 | 0 | 32 | M | 2 |  |  |  | ROZPOCET |  |  |  |  | 0 | 0 | 0 | 0 | 0 | 1 | 0 | 16 | 667078070
| VV |  | 26 |  | 26 | [13 empty] | VV | 2 | 2 | True | 1 | ROZPOCET
77 | M | 28377057 | pouzdro izolační potrubní z pěnového polyetylenu 40/9mm | m | 48 |  | 0 |  |  |  | základní |  | 0 | 4e-05 | 0.00192 | 0 | 0 | 32 | M | 2 |  |  |  | ROZPOCET |  |  |  |  | 0 | 0 | 0 | 0 | 0 | 1 | 0 | 16 | 1007262079
| VV |  | 48 |  | 48 | [13 empty] | VV | 2 | 2 | True | 1 | ROZPOCET
78 | M | 28377059 | pouzdro izolační potrubní z pěnového polyetylenu 40/20mm | m | 108 |  | 0 |  |  |  | základní |  | 0 | 0.00011 | 0.01188 | 0 | 0 | 32 | M | 2 |  |  |  | ROZPOCET |  |  |  |  | 0 | 0 | 0 | 0 | 0 | 1 | 0 | 16 | -784693914
| VV |  | 108 |  | 108 | [13 empty] | VV | 2 | 2 | True | 1 | ROZPOCET
79 | M | 28377121 | pouzdro izolační potrubní z pěnového polyetylenu 54/9mm | m | 6 |  | 0 |  |  |  | základní |  | 0 | 5e-05 | 0.0003 | 0 | 0 | 32 | M | 2 |  |  |  | ROZPOCET |  |  |  |  | 0 | 0 | 0 | 0 | 0 | 1 | 0 | 16 | -700425855
| VV |  | 6 |  | 6 | [13 empty] | VV | 2 | 2 | True | 1 | ROZPOCET
80 | M | 28377120 | pouzdro izolační potrubní z pěnového polyetylenu 63/9mm | m | 80 |  | 0 |  |  |  | základní |  | 0 | 6e-05 | 0.0048 | 0 | 0 | 32 | M | 2 |  |  |  | ROZPOCET |  |  |  |  | 0 | 0 | 0 | 0 | 0 | 1 | 0 | 16 | 890258776
| VV |  | 80 |  | 80 | [13 empty] | VV | 2 | 2 | True | 1 | ROZPOCET
81 | M | 28377066 | pouzdro izolační potrubní z pěnového polyetylenu 63/20mm | m | 20 |  | 0 |  |  |  | základní |  | 0 | 9e-05 | 0.0018 | 0 | 0 | 32 | M | 2 |  |  |  | ROZPOCET |  |  |  |  | 0 | 0 | 0 | 0 | 0 | 1 | 0 | 16 | 140748004
| VV |  | 20 |  | 20 | [13 empty] | VV | 2 | 2 | True | 1 | ROZPOCET
82 | M | 28377070 | pouzdro izolační potrubní z pěnového polyetylenu 76/9mm | m | 100 |  | 0 |  |  |  | základní |  | 0 | 7e-05 | 0.007 | 0 | 0 | 32 | M | 2 |  |  |  | ROZPOCET |  |  |  |  | 0 | 0 | 0 | 0 | 0 | 1 | 0 | 16 | -1709498754
| VV |  | 100 |  | 100 | [13 empty] | VV | 2 | 2 | True | 1 | ROZPOCET
83 | M | 28377072 | pouzdro izolační potrubní z pěnového polyetylenu 76/20mm | m | 60 |  | 0 |  |  |  | základní |  | 0 | 0.00018 | 0.0108 | 0 | 0 | 32 | M | 2 |  |  |  | ROZPOCET |  |  |  |  | 0 | 0 | 0 | 0 | 0 | 1 | 0 | 16 | 219616718
| VV |  | 60 |  | 60 | [13 empty] | VV | 2 | 2 | True | 1 | ROZPOCET
84 | M | 28377074 | pouzdro izolační potrubní z pěnového polyetylenu 89/13mm | m | 1 |  | 0 |  |  |  | základní |  | 0 | 0.00013 | 0.00013 | 0 | 0 | 32 | M | 2 |  |  |  | ROZPOCET |  |  |  |  | 0 | 0 | 0 | 0 | 0 | 1 | 0 | 16 | -1022082008
| VV |  | 1 |  | 1 | [13 empty] | VV | 2 | 2 | True | 1 | ROZPOCET
| D | 721 | Zdravotechnika - vnitřní kanalizace |  |  |  | 0 | [5 empty] | 0 |  | 0.61852 |  | 0 | 2 | D | 1 |  |  |  | ROZPOCET | [10 empty] | 0
85 | K | 721173401 | Potrubí kanalizační z PVC SN 4 svodné DN 110 | m | 103 |  | 0 |  |  |  | základní |  | 0 | 0.00138 | 0.14214 | 0 | 0 | 16 | K | 2 |  |  |  | ROZPOCET |  |  |  |  | 0 | 0 | 0 | 0 | 0 | 1 | 0 | 16 | 2096489048
| VV |  | 103 |  | 103 | [13 empty] | VV | 2 | 2 | True | 1 | ROZPOCET
86 | K | 721173402 | Potrubí kanalizační z PVC SN 4 svodné DN 125 | m | 84 |  | 0 |  |  |  | základní |  | 0 | 0.00192 | 0.16128 | 0 | 0 | 16 | K | 2 |  |  |  | ROZPOCET |  |  |  |  | 0 | 0 | 0 | 0 | 0 | 1 | 0 | 16 | 755162421
| VV |  | 84 |  | 84 | [13 empty] | VV | 2 | 2 | True | 1 | ROZPOCET
87 | K | 721173403 | Potrubí kanalizační z PVC SN 4 svodné DN 160 | m | 25 |  | 0 |  |  |  | základní |  | 0 | 0.00302 | 0.0755 | 0 | 0 | 16 | K | 2 |  |  |  | ROZPOCET |  |  |  |  | 0 | 0 | 0 | 0 | 0 | 1 | 0 | 16 | 76676702
| VV |  | 25 |  | 25 | [13 empty] | VV | 2 | 2 | True | 1 | ROZPOCET
88 | K | 721173404 | Potrubí kanalizační z PVC SN 4 svodné DN 200 | m | 11 |  | 0 |  |  |  | základní |  | 0 | 0.00484 | 0.05324 | 0 | 0 | 16 | K | 2 |  |  |  | ROZPOCET |  |  |  |  | 0 | 0 | 0 | 0 | 0 | 1 | 0 | 16 | 430746180
| VV |  | 11 |  | 11 | [13 empty] | VV | 2 | 2 | True | 1 | ROZPOCET
89 | K | 721174024 | Potrubí kanalizační z PP odpadní DN 75 | m | 8 |  | 0 |  |  |  | základní |  | 0 | 0.00059 | 0.00472 | 0 | 0 | 16 | K | 2 |  |  |  | ROZPOCET |  |  |  |  | 0 | 0 | 0 | 0 | 0 | 1 | 0 | 16 | -1053014551
| VV |  | 8 |  | 8 | [13 empty] | VV | 2 | 2 | True | 1 | ROZPOCET
90 | K | 721174025 | Potrubí kanalizační z PP odpadní DN 110 | m | 55 |  | 0 |  |  |  | základní |  | 0 | 0.00121 | 0.06655 | 0 | 0 | 16 | K | 2 |  |  |  | ROZPOCET |  |  |  |  | 0 | 0 | 0 | 0 | 0 | 1 | 0 | 16 | 1335438985
| VV |  | 55 |  | 55 | [13 empty] | VV | 2 | 2 | True | 1 | ROZPOCET
91 | K | 721174042 | Potrubí kanalizační z PP připojovací DN 40 | m | 20 |  | 0 |  |  |  | základní |  | 0 | 0.00029 | 0.0058 | 0 | 0 | 16 | K | 2 |  |  |  | ROZPOCET |  |  |  |  | 0 | 0 | 0 | 0 | 0 | 1 | 0 | 16 | -17930600
| VV |  | 20 |  | 20 | [13 empty] | VV | 2 | 2 | True | 1 | ROZPOCET
92 | K | 721174043 | Potrubí kanalizační z PP připojovací DN 50 | m | 70 |  | 0 |  |  |  | základní |  | 0 | 0.00035 | 0.0245 | 0 | 0 | 16 | K | 2 |  |  |  | ROZPOCET |  |  |  |  | 0 | 0 | 0 | 0 | 0 | 1 | 0 | 16 | -1043466768
| VV |  | 70 |  | 70 | [13 empty] | VV | 2 | 2 | True | 1 | ROZPOCET
93 | K | 721194104 | Vyvedení a upevnění odpadních výpustek DN 40 | kus | 21 |  | 0 |  |  |  | základní |  | 0 | 0 | 0 | 0 | 0 | 16 | K | 2 |  |  |  | ROZPOCET |  |  |  |  | 0 | 0 | 0 | 0 | 0 | 1 | 0 | 16 | -1016398399
| VV |  | 15+3+2+1 |  | 21 | [13 empty] | VV | 2 | 2 | True | 1 | ROZPOCET
94 | K | 721194105 | Vyvedení a upevnění odpadních výpustek DN 50 | kus | 7 |  | 0 |  |  |  | základní |  | 0 | 0 | 0 | 0 | 0 | 16 | K | 2 |  |  |  | ROZPOCET |  |  |  |  | 0 | 0 | 0 | 0 | 0 | 1 | 0 | 16 | 618205479
| VV |  | 6+1 |  | 7 | [13 empty] | VV | 2 | 2 | True | 1 | ROZPOCET
95 | K | 721194109 | Vyvedení a upevnění odpadních výpustek DN 100 | kus | 24 |  | 0 |  |  |  | základní |  | 0 | 0 | 0 | 0 | 0 | 16 | K | 2 |  |  |  | ROZPOCET |  |  |  |  | 0 | 0 | 0 | 0 | 0 | 1 | 0 | 16 | 220784806
| VV |  | 16+3+5 |  | 24 | [13 empty] | VV | 2 | 2 | True | 1 | ROZPOCET
96 | K | 721211912 | Montáž vpustí podlahových DN 50/75 | kus | 20 |  | 0 |  |  |  | základní |  | 0 | 0.00028 | 0.0056 | 0 | 0 | 16 | K | 2 |  |  |  | ROZPOCET |  |  |  |  | 0 | 0 | 0 | 0 | 0 | 1 | 0 | 16 | 2109293787
| VV |  | 20 |  | 20 | [13 empty] | VV | 2 | 2 | True | 1 | ROZPOCET
97 | M | HLE.HL310PC1 | Podlahová vpust DN50/75/110, svislý odtok se zápachovým uzávěrem PRIMUS, 145x145mm systém Klick-Klack/138x138mm | kus | 20 |  | 0 |  |  |  | základní |  | 0 | 0.0009 | 0.018 | 0 | 0 | 32 | M | 2 |  |  |  | ROZPOCET |  |  |  |  | 0 | 0 | 0 | 0 | 0 | 1 | 0 | 16 | 865889849
| VV |  | DN50 | [15 empty] | VV | 2 | 1 | True | 0 | ROZPOCET
| VV |  | 20 |  | 20 | [13 empty] | VV | 2 | 2 | True | 1 | ROZPOCET
98 | M | HLE.HL310PC11 | Izolační souprava s textílií nakašírovanou fólií | kus | 20 |  | 0 |  |  |  | základní |  | 0 | 0.0009 | 0.018 | 0 | 0 | 32 | M | 2 |  |  |  | ROZPOCET |  |  |  |  | 0 | 0 | 0 | 0 | 0 | 1 | 0 | 16 | 313081074
| VV |  | DN50 | [15 empty] | VV | 2 | 1 | True | 0 | ROZPOCET
| VV |  | 20 |  | 20 | [13 empty] | VV | 2 | 2 | True | 1 | ROZPOCET
99 | M | HLE.HL310PC12 | Prodlužovací nástavec d 146mm/ 200mm s izolační přírubou včetně O-kroužku | kus | 20 |  | 0 |  |  |  | základní |  | 0 | 0.0009 | 0.018 | 0 | 0 | 32 | M | 2 |  |  |  | ROZPOCET |  |  |  |  | 0 | 0 | 0 | 0 | 0 | 1 | 0 | 16 | -1445631290
| VV |  | DN50 | [15 empty] | VV | 2 | 1 | True | 0 | ROZPOCET
| VV |  | 20 |  | 20 | [13 empty] | VV | 2 | 2 | True | 1 | ROZPOCET
100 | K | 721211913 | Montáž vpustí podlahových DN 110 | kus | 2 |  | 0 |  |  |  | základní |  | 0 | 0.00057 | 0.00114 | 0 | 0 | 16 | K | 2 |  |  |  | ROZPOCET |  |  |  |  | 0 | 0 | 0 | 0 | 0 | 1 | 0 | 16 | 1010748864
| VV |  | 2 |  | 2 | [13 empty] | VV | 2 | 2 | True | 1 | ROZPOCET
101 | M | HLE.HL300PC2 | Podlahová vpust DN50/75/110, svislý odtok se zápachovým uzávěrem PRIMUS, 145x145mm systém Klick-Klack/138x138mm | kus | 1 |  | 0 |  |  |  | základní |  | 0 | 0.0009 | 0.0009 | 0 | 0 | 32 | M | 2 |  |  |  | ROZPOCET |  |  |  |  | 0 | 0 | 0 | 0 | 0 | 1 | 0 | 16 | 1120780286
| VV |  | DN100 | [15 empty] | VV | 2 | 1 | True | 0 | ROZPOCET
| VV |  | 1 |  | 1 | [13 empty] | VV | 2 | 2 | True | 1 | ROZPOCET
102 | M | HLE.HL300PC21 | Izolační souprava s textílií nakašírovanou fólií | kus | 2 |  | 0 |  |  |  | základní |  | 0 | 0.0009 | 0.0018 | 0 | 0 | 32 | M | 2 |  |  |  | ROZPOCET |  |  |  |  | 0 | 0 | 0 | 0 | 0 | 1 | 0 | 16 | -2008092996
| VV |  | DN100 | [15 empty] | VV | 2 | 1 | True | 0 | ROZPOCET
| VV |  | 2 |  | 2 | [13 empty] | VV | 2 | 2 | True | 1 | ROZPOCET
103 | M | HLE.HL300PC22 | Prodlužovací nástavec d 146mm/ 200mm s izolační přírubou včetně O-kroužku | kus | 2 |  | 0 |  |  |  | základní |  | 0 | 0.0009 | 0.0018 | 0 | 0 | 32 | M | 2 |  |  |  | ROZPOCET |  |  |  |  | 0 | 0 | 0 | 0 | 0 | 1 | 0 | 16 | 1616908532
| VV |  | DN100 | [15 empty] | VV | 2 | 1 | True | 0 | ROZPOCET
| VV |  | 2 |  | 2 | [13 empty] | VV | 2 | 2 | True | 1 | ROZPOCET
104 | M | HLE.HL300PC3 | Balkonový a terasový vtok DN75/110 se svislým odtokem a s nezámrznou zápachovou klapkou, 145x145mm/138x138mm | kus | 1 |  | 0 |  |  |  | základní |  | 0 | 0.0009 | 0.0009 | 0 | 0 | 32 | M | 2 |  |  |  | ROZPOCET |  |  |  |  | 0 | 0 | 0 | 0 | 0 | 1 | 0 | 16 | -654382884
| VV |  | 1 |  | 1 | [13 empty] | VV | 2 | 2 | True | 1 | ROZPOCET
105 | K | 72121191PC | Montáž zápach. uzávěr plast | kus | 24 |  | 0 |  |  |  | základní |  | 0 | 0.00018 | 0.00432 | 0 | 0 | 16 | K | 2 |  |  |  | ROZPOCET |  |  |  |  | 0 | 0 | 0 | 0 | 0 | 1 | 0 | 16 | 2110881725
| VV |  | 24 |  | 24 | [13 empty] | VV | 2 | 2 | True | 1 | ROZPOCET
106 | M | 551666200 | Napojovací koleno pro záchodovou mísu, DN110 s kulovým kloubem, bílé | kus | 24 |  | 0 |  |  |  | základní |  | 0 | 0.00043 | 0.01032 | 0 | 0 | 32 | M | 2 |  |  |  | ROZPOCET |  |  |  |  | 0 | 0 | 0 | 0 | 0 | 1 | 0 | 16 | 1224758387
| VV |  | 16+3 |  | 19 | [13 empty] | VV | 2 | 2 | True | 0 | ROZPOCET
| VV |  | 5 |  | 5 | [13 empty] | VV | 2 | 2 | True | 0 | ROZPOCET
| VV |  | Součet |  | 24 | [13 empty] | VV | 2 | 4 | True | 1 | ROZPOCET
107 | K | 721226512 | Zápachová uzávěrka podomítková pro pračku a myčku DN 50 | kus | 2 |  | 0 |  |  |  | základní |  | 0 | 0.00022 | 0.00044 | 0 | 0 | 16 | K | 2 |  |  |  | ROZPOCET |  |  |  |  | 0 | 0 | 0 | 0 | 0 | 1 | 0 | 16 | -1978424248
| VV |  | 2 |  | 2 | [13 empty] | VV | 2 | 2 | True | 1 | ROZPOCET
108 | K | 721274103.HLE | Přivzdušňovací ventil venkovní odpadních potrubí DN 110 | kus | 7 |  | 0 |  |  |  | základní |  | 0 | 0.00051 | 0.00357 | 0 | 0 | 16 | K | 2 |  |  |  | ROZPOCET |  |  |  |  | 0 | 0 | 0 | 0 | 0 | 1 | 0 | 16 | 450250044
| VV |  | 2+5 |  | 7 | [13 empty] | VV | 2 | 2 | True | 1 | ROZPOCET
109 | K | 721290111 | Zkouška těsnosti potrubí kanalizace vodou do DN 125 | m | 340 |  | 0 |  |  |  | základní |  | 0 | 0 | 0 | 0 | 0 | 16 | K | 2 |  |  |  | ROZPOCET |  |  |  |  | 0 | 0 | 0 | 0 | 0 | 1 | 0 | 16 | -148179202
| VV |  | 103+84 |  | 187 | [13 empty] | VV | 2 | 2 | True | 0 | ROZPOCET
| VV |  | 20+70+8+55 |  | 153 | [13 empty] | VV | 2 | 2 | True | 0 | ROZPOCET
110 | K | 721290112 | Zkouška těsnosti potrubí kanalizace vodou do DN 200 | m | 36 |  | 0 |  |  |  | základní |  | 0 | 0 | 0 | 0 | 0 | 16 | K | 2 |  |  |  | ROZPOCET |  |  |  |  | 0 | 0 | 0 | 0 | 0 | 1 | 0 | 16 | -1073068256
| VV |  | 25+11 |  | 36 | [13 empty] | VV | 2 | 2 | True | 1 | ROZPOCET
111 | K | 998721103 | Přesun hmot tonážní pro vnitřní kanalizace v objektech v do 24 m | t | 0.619 |  | 0 |  |  |  | základní |  | 0 | 0 | 0 | 0 | 0 | 16 | K | 2 |  |  |  | ROZPOCET |  |  |  |  | 0 | 0 | 0 | 0 | 0 | 1 | 0 | 16 | -13438021
| D | 722 | Zdravotechnika - vnitřní vodovod |  |  |  | 0 | [5 empty] | 0 |  | 4.8728 |  | 0 | 2 | D | 1 |  |  |  | ROZPOCET | [10 empty] | 0
112 | K | 722130233 | Potrubí vodovodní ocelové závitové pozinkované svařované běžné DN 25 | m | 91 |  | 0 |  |  |  | základní |  | 0 | 0.00309 | 0.28119 | 0 | 0 | 16 | K | 2 |  |  |  | ROZPOCET |  |  |  |  | 0 | 0 | 0 | 0 | 0 | 1 | 0 | 16 | -1677049507
| VV |  | 91 |  | 91 | [13 empty] | VV | 2 | 2 | True | 1 | ROZPOCET
113 | K | 7221740PC1 | Potrubí vodovodní plastové PPR-RCT svar polyfuze PN 22 D 20 x 2,3 mm | m | 491 |  | 0 |  |  |  | základní |  | 0 | 0.00078 | 0.38298 | 0 | 0 | 16 | K | 2 |  |  |  | ROZPOCET |  |  |  |  | 0 | 0 | 0 | 0 | 0 | 1 | 0 | 16 | 1467094710
| VV |  | 142+53+34+262 |  | 491 | [13 empty] | VV | 2 | 2 | True | 1 | ROZPOCET
114 | K | 7221740PC2 | Potrubí vodovodní plastové PPR-RCT svar polyfuze PN 22D 25 x 2,8 mm | m | 177 |  | 0 |  |  |  | základní |  | 0 | 0.00096 | 0.16992 | 0 | 0 | 16 | K | 2 |  |  |  | ROZPOCET |  |  |  |  | 0 | 0 | 0 | 0 | 0 | 1 | 0 | 16 | 1060300546
| VV |  | 66+57+54 |  | 177 | [13 empty] | VV | 2 | 2 | True | 1 | ROZPOCET
115 | K | 7221740PC3 | Potrubí vodovodní plastové PPR-RCT svar polyfuze PN 22 D 32 x3,6 mm | m | 32 |  | 0 |  |  |  | základní |  | 0 | 0.00125 | 0.04 | 0 | 0 | 16 | K | 2 |  |  |  | ROZPOCET |  |  |  |  | 0 | 0 | 0 | 0 | 0 | 1 | 0 | 16 | 1434322418
| VV |  | 6+6+20 |  | 32 | [13 empty] | VV | 2 | 2 | True | 0 | ROZPOCET
116 | K | 7221740PC4 | Potrubí vodovodní plastové PPR-RCT svar polyfuze PN 22 D 40 x 4,5 mm | m | 156 |  | 0 |  |  |  | základní |  | 0 | 0.00256 | 0.39936 | 0 | 0 | 16 | K | 2 |  |  |  | ROZPOCET |  |  |  |  | 0 | 0 | 0 | 0 | 0 | 1 | 0 | 16 | -657566856
| VV |  | 48+48+60 |  | 156 | [13 empty] | VV | 2 | 2 | True | 1 | ROZPOCET
117 | K | 7221740PC5 | Potrubí vodovodní plastové PPR-RCT svar polyfuze PN 22 D 50 x 5,6mm | m | 6 |  | 0 |  |  |  | základní |  | 0 | 0.00364 | 0.02184 | 0 | 0 | 16 | K | 2 |  |  |  | ROZPOCET |  |  |  |  | 0 | 0 | 0 | 0 | 0 | 1 | 0 | 16 | 123635172
| VV |  | 6 |  | 6 | [13 empty] | VV | 2 | 2 | True | 1 | ROZPOCET
118 | K | 7221740PC6 | Potrubí vodovodní plastové PPR-RCT svar polyfuze PN 22 D 63 x 7,1mm | m | 100 |  | 0 |  |  |  | základní |  | 0 | 0.0061 | 0.61 | 0 | 0 | 16 | K | 2 |  |  |  | ROZPOCET |  |  |  |  | 0 | 0 | 0 | 0 | 0 | 1 | 0 | 16 | -1991184865
| VV |  | 80+20 |  | 100 | [13 empty] | VV | 2 | 2 | True | 1 | ROZPOCET
119 | K | 7221740PC7 | Potrubí vodovodní plastové PPR-RCT svar polyfuze PN 22 D 75 x 8,4 | m | 160 |  | 0 |  |  |  | základní |  | 0 | 0.01484 | 2.3744 | 0 | 0 | 16 | K | 2 |  |  |  | ROZPOCET |  |  |  |  | 0 | 0 | 0 | 0 | 0 | 1 | 0 | 16 | -464314813
| VV |  | 100+60 |  | 160 | [13 empty] | VV | 2 | 2 | True | 1 | ROZPOCET
120 | K | 7221740PC8 | Potrubí vodovodní plastové PPR-RCT svar polyfuze PN 22 D 90 x 10,1 | m | 1 |  | 0 |  |  |  | základní |  | 0 | 0.02292 | 0.02292 | 0 | 0 | 16 | K | 2 |  |  |  | ROZPOCET |  |  |  |  | 0 | 0 | 0 | 0 | 0 | 1 | 0 | 16 | 408338257
| VV |  | 1 |  | 1 | [13 empty] | VV | 2 | 2 | True | 1 | ROZPOCET
121 | K | 722181123 | Ochrana vodovodního potrubí zvuk tlumícími objímkami do DN 25 mm | kus | 45 |  | 0 |  |  |  | základní |  | 0 | 8e-05 | 0.0036 | 0 | 0 | 16 | K | 2 |  |  |  | ROZPOCET |  |  |  |  | 0 | 0 | 0 | 0 | 0 | 1 | 0 | 16 | -1927971016
| VV |  | 45 |  | 45 | [13 empty] | VV | 2 | 2 | True | 1 | ROZPOCET
122 | K | 722181126 | Ochrana vodovodního potrubí zvuk tlumícími objímkami do DN 50 mm | kus | 84 |  | 0 |  |  |  | základní |  | 0 | 0.00011 | 0.00924 | 0 | 0 | 16 | K | 2 |  |  |  | ROZPOCET |  |  |  |  | 0 | 0 | 0 | 0 | 0 | 1 | 0 | 16 | -744011247
| VV |  | 80+4 |  | 84 | [13 empty] | VV | 2 | 2 | True | 1 | ROZPOCET
123 | K | 722181127 | Ochrana vodovodního potrubí zvuk tlumícími objímkami do DN 100 mm | kus | 130 |  | 0 |  |  |  | základní |  | 0 | 0.00019 | 0.0247 | 0 | 0 | 16 | K | 2 |  |  |  | ROZPOCET |  |  |  |  | 0 | 0 | 0 | 0 | 0 | 1 | 0 | 16 | 1554330258
| VV |  | 50+80 |  | 130 | [13 empty] | VV | 2 | 2 | True | 1 | ROZPOCET
124 | K | 722182011 | Podpůrný žlab pro potrubí D 20 | m | 350 |  | 0 |  |  |  | základní |  | 0 | 0.00018 | 0.063 | 0 | 0 | 16 | K | 2 |  |  |  | ROZPOCET |  |  |  |  | 0 | 0 | 0 | 0 | 0 | 1 | 0 | 16 | -766632986
| VV |  | 350 |  | 350 | [13 empty] | VV | 2 | 2 | True | 1 | ROZPOCET
125 | K | 722182012 | Podpůrný žlab pro potrubí D 25 | m | 150 |  | 0 |  |  |  | základní |  | 0 | 0.00021 | 0.0315 | 0 | 0 | 16 | K | 2 |  |  |  | ROZPOCET |  |  |  |  | 0 | 0 | 0 | 0 | 0 | 1 | 0 | 16 | 1392451924
| VV |  | 150 |  | 150 | [13 empty] | VV | 2 | 2 | True | 1 | ROZPOCET
126 | K | 722182013 | Podpůrný žlab pro potrubí D 32 | m | 32 |  | 0 |  |  |  | základní |  | 0 | 0.00026 | 0.00832 | 0 | 0 | 16 | K | 2 |  |  |  | ROZPOCET |  |  |  |  | 0 | 0 | 0 | 0 | 0 | 1 | 0 | 16 | -1465862190
| VV |  | 32 |  | 32 | [13 empty] | VV | 2 | 2 | True | 1 | ROZPOCET
127 | K | 722220111 | Nástěnka pro výtokový ventil G 1/2 s jedním závitem | kus | 76 |  | 0 |  |  |  | základní |  | 0 | 0.00013 | 0.00988 | 0 | 0 | 16 | K | 2 |  |  |  | ROZPOCET |  |  |  |  | 0 | 0 | 0 | 0 | 0 | 1 | 0 | 16 | -981589515
| VV |  | 16+3+6+2+1+(15+3+1)*2 |  | 66 | [13 empty] | VV | 2 | 2 | True | 0 | ROZPOCET
| VV |  | 5*2 |  | 10 | [13 empty] | VV | 2 | 2 | True | 0 | ROZPOCET
| VV |  | Součet |  | 76 | [13 empty] | VV | 2 | 4 | True | 1 | ROZPOCET
128 | K | 722220121 | Nástěnka pro baterii G 1/2 s jedním závitem | pár | 10 |  | 0 |  |  |  | základní |  | 0 | 0.00026 | 0.0026 | 0 | 0 | 16 | K | 2 |  |  |  | ROZPOCET |  |  |  |  | 0 | 0 | 0 | 0 | 0 | 1 | 0 | 16 | -445198076
| VV |  | 5+5 |  | 10 | [13 empty] | VV | 2 | 2 | True | 1 | ROZPOCET
129 | K | 722231075 | Ventil zpětný mosazný G 5/4 PN 10 do 110°C se dvěma závity | kus | 1 |  | 0 |  |  |  | základní |  | 0 | 0.00036 | 0.00036 | 0 | 0 | 16 | K | 2 |  |  |  | ROZPOCET |  |  |  |  | 0 | 0 | 0 | 0 | 0 | 1 | 0 | 16 | -180411941
| VV |  | 1 |  | 1 | [13 empty] | VV | 2 | 2 | True | 1 | ROZPOCET
130 | K | 722231077 | Ventil zpětný mosazný G 2 PN 10 do 110°C se dvěma závity | kus | 1 |  | 0 |  |  |  | základní |  | 0 | 0.00076 | 0.00076 | 0 | 0 | 16 | K | 2 |  |  |  | ROZPOCET |  |  |  |  | 0 | 0 | 0 | 0 | 0 | 1 | 0 | 16 | -518415073
| VV |  | 1 |  | 1 | [13 empty] | VV | 2 | 2 | True | 1 | ROZPOCET
131 | K | 722239101 | Montáž armatur vodovodních se dvěma závity G 1/2 | kus | 55 |  | 0 |  |  |  | základní |  | 0 | 2e-05 | 0.0011 | 0 | 0 | 16 | K | 2 |  |  |  | ROZPOCET |  |  |  |  | 0 | 0 | 0 | 0 | 0 | 1 | 0 | 16 | -332880448
| VV |  | 39+12+4 |  | 55 | [13 empty] | VV | 2 | 2 | True | 1 | ROZPOCET
132 | M | 551141240 | kulový kohout, PN 42, T 185 C, chromovaný R250D 1/2" červený | kus | 39 |  | 0 |  |  |  | základní |  | 0 | 0.00019 | 0.00741 | 0 | 0 | 32 | M | 2 |  |  |  | ROZPOCET |  |  |  |  | 0 | 0 | 0 | 0 | 0 | 1 | 0 | 16 | 856992608
| VV |  | 39 |  | 39 | [13 empty] | VV | 2 | 2 | True | 1 | ROZPOCET
133 | M | 55114210 | kohout kulový s vypouštěním PN 42 T 185°C chromovaný R250DS 1/2" | kus | 12 |  | 0 |  |  |  | základní |  | 0 | 0.00025 | 0.003 | 0 | 0 | 32 | M | 2 |  |  |  | ROZPOCET |  |  |  |  | 0 | 0 | 0 | 0 | 0 | 1 | 0 | 16 | 1775639199
| VV |  | 12 |  | 12 | [13 empty] | VV | 2 | 2 | True | 1 | ROZPOCET
134 | M | 55111420 | uzávěr kulový zahradní provedení páčka niklovaná mosaz vnější závit PN 15 T 120°C 3/8"-3/4" | kus | 4 |  | 0 |  |  |  | základní |  | 0 | 0.00012 | 0.00048 | 0 | 0 | 32 | M | 2 |  |  |  | ROZPOCET |  |  |  |  | 0 | 0 | 0 | 0 | 0 | 1 | 0 | 16 | 9745420
| VV |  | 4 |  | 4 | [13 empty] | VV | 2 | 2 | True | 1 | ROZPOCET
135 | K | 722239102 | Montáž armatur vodovodních se dvěma závity G 3/4 | kus | 31 |  | 0 |  |  |  | základní |  | 0 | 2e-05 | 0.00062 | 0 | 0 | 16 | K | 2 |  |  |  | ROZPOCET |  |  |  |  | 0 | 0 | 0 | 0 | 0 | 1 | 0 | 16 | 1349232390
| VV |  | 14+17 |  | 31 | [13 empty] | VV | 2 | 2 | True | 1 | ROZPOCET
136 | M | 55114126 | kohout kulový PN 42 T 185°C chromovaný 3/4" červený | kus | 14 |  | 0 |  |  |  | základní |  | 0 | 0.00032 | 0.00448 | 0 | 0 | 32 | M | 2 |  |  |  | ROZPOCET |  |  |  |  | 0 | 0 | 0 | 0 | 0 | 1 | 0 | 16 | -2057278918
| VV |  | 14 |  | 14 | [13 empty] | VV | 2 | 2 | True | 1 | ROZPOCET
137 | M | 55114212 | kohout kulový s vypouštěním PN 42 T 185°C chromovaný R250DS 3/4" | kus | 17 |  | 0 |  |  |  | základní |  | 0 | 0.00038 | 0.00646 | 0 | 0 | 32 | M | 2 |  |  |  | ROZPOCET |  |  |  |  | 0 | 0 | 0 | 0 | 0 | 1 | 0 | 16 | 1600060582
| VV |  | 17 |  | 17 | [13 empty] | VV | 2 | 2 | True | 1 | ROZPOCET
138 | K | 722239103 | Montáž armatur vodovodních se dvěma závity G 1 | kus | 5 |  | 0 |  |  |  | základní |  | 0 | 2e-05 | 0.0001 | 0 | 0 | 16 | K | 2 |  |  |  | ROZPOCET |  |  |  |  | 0 | 0 | 0 | 0 | 0 | 1 | 0 | 16 | 480734864
| VV |  | 5 |  | 5 | [13 empty] | VV | 2 | 2 | True | 1 | ROZPOCET
139 | M | 55114214 | kohout kulový s vypouštěním PN 35 T 185°C chromovaný R250DS 1" | kus | 5 |  | 0 |  |  |  | základní |  | 0 | 0.00055 | 0.00275 | 0 | 0 | 32 | M | 2 |  |  |  | ROZPOCET |  |  |  |  | 0 | 0 | 0 | 0 | 0 | 1 | 0 | 16 | -1688094139
| VV |  | 5 |  | 5 | [13 empty] | VV | 2 | 2 | True | 1 | ROZPOCET
140 | K | 722239104 | Montáž armatur vodovodních se dvěma závity G 5/4 | kus | 6 |  | 0 |  |  |  | základní |  | 0 | 2e-05 | 0.00012 | 0 | 0 | 16 | K | 2 |  |  |  | ROZPOCET |  |  |  |  | 0 | 0 | 0 | 0 | 0 | 1 | 0 | 16 | 947405046
| VV |  | 1+4+1 |  | 6 | [13 empty] | VV | 2 | 2 | True | 1 | ROZPOCET
141 | M | 551141300 | kulový kohout, PN 35, T 185 C, chromovaný R250D 1"1/4 červený | kus | 1 |  | 0 |  |  |  | základní |  | 0 | 0.00069 | 0.00069 | 0 | 0 | 32 | M | 2 |  |  |  | ROZPOCET |  |  |  |  | 0 | 0 | 0 | 0 | 0 | 1 | 0 | 16 | -1086786678
| VV |  | 1 |  | 1 | [13 empty] | VV | 2 | 2 | True | 1 | ROZPOCET
142 | M | STL.0002738.URS | filtr s výměnnou vložkou D71 118 540 DN32 mm | kus | 1 |  | 0 |  |  |  | základní |  | 0 | 0.0068 | 0.0068 | 0 | 0 | 32 | M | 2 |  |  |  | ROZPOCET |  |  |  |  | 0 | 0 | 0 | 0 | 0 | 1 | 0 | 16 | -313345930
| VV |  | 1 |  | 1 | [13 empty] | VV | 2 | 2 | True | 1 | ROZPOCET
143 | M | 55114218 | kohout kulový s vypouštěním PN 35 T 185°C chromovaný R250DS 1"1/4 | kus | 4 |  | 0 |  |  |  | základní |  | 0 | 0.00118 | 0.00472 | 0 | 0 | 32 | M | 2 |  |  |  | ROZPOCET |  |  |  |  | 0 | 0 | 0 | 0 | 0 | 1 | 0 | 16 | -2066425499
| VV |  | 4 |  | 4 | [13 empty] | VV | 2 | 2 | True | 1 | ROZPOCET
144 | K | 722239105 | Montáž armatur vodovodních se dvěma závity G 6/4 | kus | 1 |  | 0 |  |  |  | základní |  | 0 | 2e-05 | 2e-05 | 0 | 0 | 16 | K | 2 |  |  |  | ROZPOCET |  |  |  |  | 0 | 0 | 0 | 0 | 0 | 1 | 0 | 16 | 649224509
| VV |  | 1 |  | 1 | [13 empty] | VV | 2 | 2 | True | 1 | ROZPOCET
145 | M | 55114216 | kohout kulový s vypouštěním PN 35 T 185°C chromovaný R250DS 1"1/2 | kus | 1 |  | 0 |  |  |  | základní |  | 0 | 0.00078 | 0.00078 | 0 | 0 | 32 | M | 2 |  |  |  | ROZPOCET |  |  |  |  | 0 | 0 | 0 | 0 | 0 | 1 | 0 | 16 | -1625898331
| VV |  | 1 |  | 1 | [13 empty] | VV | 2 | 2 | True | 1 | ROZPOCET
146 | K | 722239106 | Montáž armatur vodovodních se dvěma závity G 2 | kus | 9 |  | 0 |  |  |  | základní |  | 0 | 2e-05 | 0.00018 | 0 | 0 | 16 | K | 2 |  |  |  | ROZPOCET |  |  |  |  | 0 | 0 | 0 | 0 | 0 | 1 | 0 | 16 | -228973804
| VV |  | 3+5+1 |  | 9 | [13 empty] | VV | 2 | 2 | True | 1 | ROZPOCET
147 | M | 55114134 | kohout kulový PN 35 T 185°C chromovaný 2" červený | kus | 3 |  | 0 |  |  |  | základní |  | 0 | 0.00166 | 0.00498 | 0 | 0 | 32 | M | 2 |  |  |  | ROZPOCET |  |  |  |  | 0 | 0 | 0 | 0 | 0 | 1 | 0 | 16 | 408002182
| VV |  | 3 |  | 3 | [13 empty] | VV | 2 | 2 | True | 1 | ROZPOCET
148 | M | 55114220 | kohout kulový s vypouštěním PN 35 T 185°C chromovaný R250DS 2" | kus | 5 |  | 0 |  |  |  | základní |  | 0 | 0.0018 | 0.009 | 0 | 0 | 32 | M | 2 |  |  |  | ROZPOCET |  |  |  |  | 0 | 0 | 0 | 0 | 0 | 1 | 0 | 16 | -121496084
| VV |  | 5 |  | 5 | [13 empty] | VV | 2 | 2 | True | 1 | ROZPOCET
149 | M | KIS.JD40003100 | filtr domácí na studenou vodu 2", se zpětným manuálním proplachem | kus | 1 |  | 0 |  |  |  | základní |  | 0 | 0.002 | 0.002 | 0 | 0 | 32 | M | 2 |  |  |  | ROZPOCET |  |  |  |  | 0 | 0 | 0 | 0 | 0 | 1 | 0 | 16 | -2125299703
| VV |  | 1 |  | 1 | [13 empty] | VV | 2 | 2 | True | 1 | ROZPOCET
150 | K | 72225014PC1 | Hydrantový systém s tvarově stálou hadicí D19 -30bm - prosklená dvířka - proudnice ekv. 6 - 710/710/200 montáž do zdi | soubor | 1 |  | 0 |  |  |  | základní |  | 0 | 0.03014 | 0.03014 | 0 | 0 | 16 | K | 2 |  |  |  | ROZPOCET |  |  |  |  | 0 | 0 | 0 | 0 | 0 | 1 | 0 | 16 | 120349863
| VV |  | 1 |  | 1 | [13 empty] | VV | 2 | 2 | True | 1 | ROZPOCET
151 | K | 7222621PC | Vodoměr přírubový šroubový do 40°C DN 40 horizontální | kus | 1 |  | 0 |  |  |  | základní |  | 0 | 0.021059 | 0.021059 | 0 | 0 | 16 | K | 2 |  |  |  | ROZPOCET |  |  |  |  | 0 | 0 | 0 | 0 | 0 | 1 | 0 | 16 | 1934658857
| VV |  | 1 |  | 1 | [13 empty] | VV | 2 | 2 | True | 1 | ROZPOCET
152 | K | 7222632PC | Vodoměr závitový vícevtokový mokroběžný do 100°C G 5/4 horizontální | kus | 1 |  | 0 |  |  |  | základní |  | 0 | 0.0082475 | 0.0082475 | 0 | 0 | 16 | K | 2 |  |  |  | ROZPOCET |  |  |  |  | 0 | 0 | 0 | 0 | 0 | 1 | 0 | 16 | 1630360617
| VV |  | 1 |  | 1 | [13 empty] | VV | 2 | 2 | True | 1 | ROZPOCET
153 | K | 7222632PC1 | M-Bus modul pro vodoměry | kus | 2 |  | 0 |  |  |  | základní |  | 0 | 0.00825 | 0.0165 | 0 | 0 | 16 | K | 2 |  |  |  | ROZPOCET |  |  |  |  | 0 | 0 | 0 | 0 | 0 | 1 | 0 | 16 | -1567470897
| VV |  | 2 |  | 2 | [13 empty] | VV | 2 | 2 | True | 1 | ROZPOCET
154 | K | 722290226 | Zkouška těsnosti vodovodního potrubí závitového do DN 50 | m | 953 |  | 0 |  |  |  | základní |  | 0 | 0.00019 | 0.18107 | 0 | 0 | 16 | K | 2 |  |  |  | ROZPOCET |  |  |  |  | 0 | 0 | 0 | 0 | 0 | 1 | 0 | 16 | -1704668496
| VV |  | 91 |  | 91 | [13 empty] | VV | 2 | 2 | True | 0 | ROZPOCET
| VV |  | 142+349+66+111+6+26+48+108+6 |  | 862 | [13 empty] | VV | 2 | 2 | True | 0 | ROZPOCET
155 | K | 722290229 | Zkouška těsnosti vodovodního potrubí závitového do DN 100 | m | 261 |  | 0 |  |  |  | základní |  | 0 | 0.00035 | 0.09135 | 0 | 0 | 16 | K | 2 |  |  |  | ROZPOCET |  |  |  |  | 0 | 0 | 0 | 0 | 0 | 1 | 0 | 16 | -811729704
| VV | F82 | 80+20+100+60+1 |  | 261 | [13 empty] | VV | 2 | 2 | True | 1 | ROZPOCET
156 | K | 722290234 | Proplach a dezinfekce vodovodního potrubí do DN 80 | m | 1214 |  | 0 |  |  |  | základní |  | 0 | 1e-05 | 0.01214 | 0 | 0 | 16 | K | 2 |  |  |  | ROZPOCET |  |  |  |  | 0 | 0 | 0 | 0 | 0 | 1 | 0 | 16 | -603975596
| VV |  | F81+F82 |  | 1214 | [13 empty] | VV | 2 | 2 | True | 1 | ROZPOCET
157 | K | 998722103 | Přesun hmot tonážní tonážní pro vnitřní vodovod v objektech v do 24 m | t | 4.873 |  | 0 |  |  |  | základní |  | 0 | 0 | 0 | 0 | 0 | 16 | K | 2 |  |  |  | ROZPOCET |  |  |  |  | 0 | 0 | 0 | 0 | 0 | 1 | 0 | 16 | -1413734829
| D | 725 | Zdravotechnika - zařizovací předměty |  |  |  | 0 | [5 empty] | 0 |  | 1.1799 |  | 0 | 2 | D | 1 |  |  |  | ROZPOCET | [10 empty] | 0
158 | K | 72511912PC | Montáž klozetových mís závěsných na nosné stěny | kus | 19 |  | 0 |  |  |  | základní |  | 0 | 0.00053884 | 0.010238 | 0 | 0 | 16 | K | 2 |  |  |  | ROZPOCET |  |  |  |  | 0 | 0 | 0 | 0 | 0 | 1 | 0 | 16 | -1221097407
| VV |  | 16+3 |  | 19 | [13 empty] | VV | 2 | 2 | True | 1 | ROZPOCET
159 | M | 642360PC1 | klozet keramický závěsný hluboké splachování bílý vč. slim sedátka | kus | 16 |  | 0 |  |  |  | základní |  | 0 | 0.014 | 0.224 | 0 | 0 | 32 | M | 2 |  |  |  | ROZPOCET |  |  |  |  | 0 | 0 | 0 | 0 | 0 | 1 | 0 | 16 | -1023869641
| VV |  | 16 |  | 16 | [13 empty] | VV | 2 | 2 | True | 1 | ROZPOCET
160 | M | 642360PC2 | klozet keramický závěsný hluboké splachování handicap bílý | kus | 3 |  | 0 |  |  |  | základní |  | 0 | 0.016 | 0.048 | 0 | 0 | 32 | M | 2 |  |  |  | ROZPOCET |  |  |  |  | 0 | 0 | 0 | 0 | 0 | 1 | 0 | 16 | -1846657119
| VV |  | 3 |  | 3 | [13 empty] | VV | 2 | 2 | True | 1 | ROZPOCET
161 | M | 552817PC1 | montážní prvek pro závěsné WC ovládání zepředu, hloubka 12 cm,výška 112cm, se plachovací nádržkou pod omítku | kus | 16 |  | 0 |  |  |  | základní |  | 0 | 0.0087 | 0.1392 | 0 | 0 | 32 | M | 2 |  |  |  | ROZPOCET |  |  |  |  | 0 | 0 | 0 | 0 | 0 | 1 | 0 | 16 | -726419661
| VV |  | 16 |  | 16 | [13 empty] | VV | 2 | 2 | True | 1 | ROZPOCET
162 | M | 552817PC2 | montážní prvek pro závěsné WC ovládání zepředu, tlačítko | kus | 16 |  | 0 |  |  |  | základní |  | 0 | 0.0087 | 0.1392 | 0 | 0 | 32 | M | 2 |  |  |  | ROZPOCET |  |  |  |  | 0 | 0 | 0 | 0 | 0 | 1 | 0 | 16 | -1009823103
| VV |  | 16 |  | 16 | [13 empty] | VV | 2 | 2 | True | 1 | ROZPOCET
163 | M | 552817PC3 | Montážní prvek pro závěsné WC tlačítko,výška 112cm, se plachovací nádržkou pod omítku, pro konstrukce prováděné suchým procesem, bezbariérový, pro madla, komplet | kus | 3 |  | 0 |  |  |  | základní |  | 0 | 0.0087 | 0.0261 | 0 | 0 | 32 | M | 2 |  |  |  | ROZPOCET |  |  |  |  | 0 | 0 | 0 | 0 | 0 | 1 | 0 | 16 | 1961839735
| VV |  | 3 |  | 3 | [13 empty] | VV | 2 | 2 | True | 1 | ROZPOCET
164 | M | 64236041PC5 | sedátko k handicap | kus | 3 |  | 0 |  |  |  | základní |  | 0 | 0.0145 | 0.0435 | 0 | 0 | 32 | M | 2 |  |  |  | ROZPOCET |  |  |  |  | 0 | 0 | 0 | 0 | 0 | 1 | 0 | 16 | -1912611801
| VV |  | 3 |  | 3 | [13 empty] | VV | 2 | 2 | True | 1 | ROZPOCET
165 | K | 725129102 | Montáž pisoáru s automatickým splachováním | kus | 6 |  | 0 |  |  |  | základní |  | 0 | 8e-05 | 0.00048 | 0 | 0 | 16 | K | 2 |  |  |  | ROZPOCET |  |  |  |  | 0 | 0 | 0 | 0 | 0 | 1 | 0 | 16 | -169866965
| VV |  | 6 |  | 6 | [13 empty] | VV | 2 | 2 | True | 1 | ROZPOCET
166 | M | 551456PC | pisoár s vestavěným automatickým inteligentním (IQ) splachovačem + zdroj | kus | 6 |  | 0 |  |  |  | základní |  | 0 | 0.0006 | 0.0036 | 0 | 0 | 32 | M | 2 |  |  |  | ROZPOCET |  |  |  |  | 0 | 0 | 0 | 0 | 0 | 1 | 0 | 16 | 181667670
| VV |  | 6 |  | 6 | [13 empty] | VV | 2 | 2 | True | 1 | ROZPOCET
167 | K | 72521910PC | Montáž umyvadla připevněného na šrouby do zdiva | soubor | 18 |  | 0 |  |  |  | základní |  | 0 | 0.001535 | 0.02763 | 0 | 0 | 16 | K | 2 |  |  |  | ROZPOCET |  |  |  |  | 0 | 0 | 0 | 0 | 0 | 1 | 0 | 16 | 906978629
| VV |  | 15+3 |  | 18 | [13 empty] | VV | 2 | 2 | True | 1 | ROZPOCET
168 | M | 642110PC1 | umyvadlo keramické závěsné 55x46cm bílé hranaté | kus | 15 |  | 0 |  |  |  | základní |  | 0 | 0.0135 | 0.2025 | 0 | 0 | 32 | M | 2 |  |  |  | ROZPOCET |  |  |  |  | 0 | 0 | 0 | 0 | 0 | 1 | 0 | 16 | -386672173
| VV |  | 15 |  | 15 | [13 empty] | VV | 2 | 2 | True | 1 | ROZPOCET
169 | M | 642110PC2 | umyvadlo keramické závěsné bezbariérové 64 x 55 cmx16,5 bílé | kus | 3 |  | 0 |  |  |  | základní |  | 0 | 0.013 | 0.039 | 0 | 0 | 32 | M | 2 |  |  |  | ROZPOCET |  |  |  |  | 0 | 0 | 0 | 0 | 0 | 1 | 0 | 16 | 954192190
| VV |  | 3 |  | 3 | [13 empty] | VV | 2 | 2 | True | 1 | ROZPOCET
170 | M | 642110PC3 | Sifon umyvadlový celokovový kulatý | kus | 15 |  | 0 |  |  |  | základní |  | 0 | 0.003 | 0.045 | 0 | 0 | 32 | M | 2 |  |  |  | ROZPOCET |  |  |  |  | 0 | 0 | 0 | 0 | 0 | 1 | 0 | 16 | -923640793
| VV |  | 15 |  | 15 | [13 empty] | VV | 2 | 2 | True | 1 | ROZPOCET
171 | M | 642110PC4 | Sifon umyvadlový prostorově úsporný chrom | kus | 3 |  | 0 |  |  |  | základní |  | 0 | 0.003 | 0.009 | 0 | 0 | 32 | M | 2 |  |  |  | ROZPOCET |  |  |  |  | 0 | 0 | 0 | 0 | 0 | 1 | 0 | 16 | 64140552
| VV |  | 3 |  | 3 | [13 empty] | VV | 2 | 2 | True | 1 | ROZPOCET
172 | K | 725319111 | Montáž dřezu ostatních typů-příprava | soubor | 1 |  | 0 |  |  |  | základní |  | 0 | 0.00044 | 0.00044 | 0 | 0 | 16 | K | 2 |  |  |  | ROZPOCET |  |  |  |  | 0 | 0 | 0 | 0 | 0 | 1 | 0 | 16 | 570616019
| VV |  | 1 |  | 1 | [13 empty] | VV | 2 | 2 | True | 1 | ROZPOCET
173 | K | 725339111 | Montáž výlevky | soubor | 5 |  | 0 |  |  |  | základní |  | 0 | 0.00059 | 0.00295 | 0 | 0 | 16 | K | 2 |  |  |  | ROZPOCET |  |  |  |  | 0 | 0 | 0 | 0 | 0 | 1 | 0 | 16 | -2104076038
| VV |  | 5 |  | 5 | [13 empty] | VV | 2 | 2 | True | 1 | ROZPOCET
174 | M | 642711PC1 | výlevka keramická bílá závěsná | kus | 5 |  | 0 |  |  |  | základní |  | 0 | 0.014 | 0.07 | 0 | 0 | 32 | M | 2 |  |  |  | ROZPOCET |  |  |  |  | 0 | 0 | 0 | 0 | 0 | 1 | 0 | 16 | -1444259575
| VV |  | 5 |  | 5 | [13 empty] | VV | 2 | 2 | True | 1 | ROZPOCET
175 | M | 642711PC2 | Podomítkový systém pro výlevku + tlačítko | kus | 5 |  | 0 |  |  |  | základní |  | 0 | 0.014 | 0.07 | 0 | 0 | 32 | M | 2 |  |  |  | ROZPOCET |  |  |  |  | 0 | 0 | 0 | 0 | 0 | 1 | 0 | 16 | 319473240
| VV |  | 5 |  | 5 | [13 empty] | VV | 2 | 2 | True | 1 | ROZPOCET
176 | K | 725819401 | Montáž ventilů rohových G 1/2 s připojovací trubičkou | soubor | 76 |  | 0 |  |  |  | základní |  | 0 | 9e-05 | 0.00684 | 0 | 0 | 16 | K | 2 |  |  |  | ROZPOCET |  |  |  |  | 0 | 0 | 0 | 0 | 0 | 1 | 0 | 16 | 766057203
| VV |  | 16+3+6+2+1+(15+3+1)*2 |  | 66 | [13 empty] | VV | 2 | 2 | True | 0 | ROZPOCET
| VV |  | 5*2 |  | 10 | [13 empty] | VV | 2 | 2 | True | 0 | ROZPOCET
| VV |  | Součet |  | 76 | [13 empty] | VV | 2 | 4 | True | 1 | ROZPOCET
177 | M | 5514104PC | ventil rohový TE67 s trubičkou 1/2" | kus | 76 |  | 0 |  |  |  | základní |  | 0 | 0.00021 | 0.01596 | 0 | 0 | 32 | M | 2 |  |  |  | ROZPOCET |  |  |  |  | 0 | 0 | 0 | 0 | 0 | 1 | 0 | 16 | -1683969682
| VV |  | 76 |  | 76 | [13 empty] | VV | 2 | 2 | True | 1 | ROZPOCET
178 | K | 725829121 | Montáž baterie umyvadlové nástěnné pákové a klasické ostatní typ | kus | 5 |  | 0 |  |  |  | základní |  | 0 | 0.00016 | 0.0008 | 0 | 0 | 16 | K | 2 |  |  |  | ROZPOCET |  |  |  |  | 0 | 0 | 0 | 0 | 0 | 1 | 0 | 16 | -799053194
| VV |  | 5 |  | 5 | [13 empty] | VV | 2 | 2 | True | 1 | ROZPOCET
179 | M | 551431PC | baterie nástěnná páková 1/2"x150 mm- k výlevce | kus | 5 |  | 0 |  |  |  | základní |  | 0 | 0.001 | 0.005 | 0 | 0 | 32 | M | 2 |  |  |  | ROZPOCET |  |  |  |  | 0 | 0 | 0 | 0 | 0 | 1 | 0 | 16 | 1842307774
| VV |  | 5 |  | 5 | [13 empty] | VV | 2 | 2 | True | 1 | ROZPOCET
180 | K | 725829131 | Montáž baterie umyvadlové stojánkové G 1/2 ostatní typ | kus | 19 |  | 0 |  |  |  | základní |  | 0 | 4e-05 | 0.00076 | 0 | 0 | 16 | K | 2 |  |  |  | ROZPOCET |  |  |  |  | 0 | 0 | 0 | 0 | 0 | 1 | 0 | 16 | -1534176920
| VV |  | 15+3+1 |  | 19 | [13 empty] | VV | 2 | 2 | True | 1 | ROZPOCET
181 | M | 5514314PC | baterie umyvadlová páková stojánková -Infračervená elektronická umyvadlová baterie DN15 se směšovacím zařízením a nastavitelným omezovačem teploty,s trafem | kus | 18 |  | 0 |  |  |  | základní |  | 0 | 0.00103 | 0.01854 | 0 | 0 | 32 | M | 2 |  |  |  | ROZPOCET |  |  |  |  | 0 | 0 | 0 | 0 | 0 | 1 | 0 | 16 | -183413489
| VV |  | 15+3 |  | 18 | [13 empty] | VV | 2 | 2 | True | 1 | ROZPOCET
182 | M | 55145723 | baterie dřezová páková stojánková se sprškou chrom | kus | 1 |  | 0 |  |  |  | základní |  | 0 | 0.00204 | 0.00204 | 0 | 0 | 32 | M | 2 |  |  |  | ROZPOCET |  |  |  |  | 0 | 0 | 0 | 0 | 0 | 1 | 0 | 16 | 78340737
| VV |  | 1 |  | 1 | [13 empty] | VV | 2 | 2 | True | 1 | ROZPOCET
183 | K | 725849411 | Montáž baterie sprchová nástěnnás nastavitelnou výškou sprchy | kus | 5 |  | 0 |  |  |  | základní |  | 0 | 0.00013 | 0.00065 | 0 | 0 | 16 | K | 2 |  |  |  | ROZPOCET |  |  |  |  | 0 | 0 | 0 | 0 | 0 | 1 | 0 | 16 | 522782609
| VV |  | 5 |  | 5 | [13 empty] | VV | 2 | 2 | True | 1 | ROZPOCET
184 | M | 55144949 | baterie vanová/sprchová nástěnná páková 150mm chrom | kus | 5 |  | 0 |  |  |  | základní |  | 0 | 0.00305 | 0.01525 | 0 | 0 | 32 | M | 2 |  |  |  | ROZPOCET |  |  |  |  | 0 | 0 | 0 | 0 | 0 | 1 | 0 | 16 | 620176707
| VV |  | 5 |  | 5 | [13 empty] | VV | 2 | 2 | True | 1 | ROZPOCET
185 | K | 725849413 | Montáž baterie sprchová nástěnnátermostatické | kus | 39 |  | 0 |  |  |  | základní |  | 0 | 0.00012 | 0.00468 | 0 | 0 | 16 | K | 2 |  |  |  | ROZPOCET |  |  |  |  | 0 | 0 | 0 | 0 | 0 | 1 | 0 | 16 | -1846714239
| VV |  | 39 |  | 39 | [13 empty] | VV | 2 | 2 | True | 1 | ROZPOCET
186 | M | 55145PC1R1 | Vodovodní a řídící jednotka č.1-Bezpečné směšování vody pro umyvadla a sprchy s možností programování vlastností výtoků, teploty smíchané vody, hygienických proplachů a termání desinfekce.Doba výtoku 1 sek. - 60 min. Příkon 20W | kus | 4 |  | 0 |  |  |  | základní |  | 0 | 0 | 0 | 0 | 0 | 32 | M | 2 |  |  |  | ROZPOCET |  |  |  |  | 0 | 0 | 0 | 0 | 0 | 1 | 0 | 16 | 945327330
| VV |  | m.č.1.11, m.č.1.24 | [15 empty] | VV | 2 | 1 | True | 0 | ROZPOCET
| VV |  | 2+2 |  | 4 | [13 empty] | VV | 2 | 2 | True | 1 | ROZPOCET
187 | M | 55145PC2R2 | Vodovodní a řídící jednotka č.2-Bezpečné směšování vody pro umyvadla a sprchy s možností programování vlastností výtoků, teploty smíchané vody, hygienických proplachů a termání desinfekce.Doba výtoku 1 sek. - 60 min. Příkon 20W | kus | 1 |  | 0 |  |  |  | základní |  | 0 | 0 | 0 | 0 | 0 | 32 | M | 2 |  |  |  | ROZPOCET |  |  |  |  | 0 | 0 | 0 | 0 | 0 | 1 | 0 | 16 | -1087009502
| VV |  | m.č.1.12 | [15 empty] | VV | 2 | 1 | True | 0 | ROZPOCET
| VV |  | 1 |  | 1 | [13 empty] | VV | 2 | 2 | True | 1 | ROZPOCET
188 | M | 55145PC3R3 | Vodovodní a řídící jednotka č.3-Bezpečné směšování vody pro umyvadla a sprchy s možností programování vlastností výtoků, teploty smíchané vody, hygienických proplachů a termání desinfekce.Doba výtoku 1 sek. - 60 min. Příkon 20W | kus | 2 |  | 0 |  |  |  | základní |  | 0 | 0 | 0 | 0 | 0 | 32 | M | 2 |  |  |  | ROZPOCET |  |  |  |  | 0 | 0 | 0 | 0 | 0 | 1 | 0 | 16 | -203887053
| VV |  | m.č.1.12, m.č.1.25 | [15 empty] | VV | 2 | 1 | True | 0 | ROZPOCET
| VV |  | 1+1 |  | 2 | [13 empty] | VV | 2 | 2 | True | 1 | ROZPOCET
189 | M | 55145PC4R4 | Piëzo senzor-aktivace dotykem | kus | 39 |  | 0 |  |  |  | základní |  | 0 | 0 | 0 | 0 | 0 | 32 | M | 2 |  |  |  | ROZPOCET |  |  |  |  | 0 | 0 | 0 | 0 | 0 | 1 | 0 | 16 | 173173709
| VV |  | 12+7+12+8 |  | 39 | [13 empty] | VV | 2 | 2 | True | 1 | ROZPOCET
190 | M | 55145PC5R5 | hlavice sprchová-Pevná sprchová hlavice s otočnou sprchovou růžicí,vestavěný regulátor 9 l/min,antivandal | kus | 28 |  | 0 |  |  |  | základní |  | 0 | 0 | 0 | 0 | 0 | 32 | M | 2 |  |  |  | ROZPOCET |  |  |  |  | 0 | 0 | 0 | 0 | 0 | 1 | 0 | 16 | 2140369706
| VV |  | 6+6+10+6 |  | 28 | [13 empty] | VV | 2 | 2 | True | 1 | ROZPOCET
191 | M | 55145PC6R6 | sprchová sestava nástěnná, chrom-sprchový komplet včetně hadice, držáku a mýdelníku na předem namíchanou vodu, | kus | 11 |  | 0 |  |  |  | základní |  | 0 | 0 | 0 | 0 | 0 | 32 | M | 2 |  |  |  | ROZPOCET |  |  |  |  | 0 | 0 | 0 | 0 | 0 | 1 | 0 | 16 | 1401485709
| VV |  | 6+1+2+2 |  | 11 | [13 empty] | VV | 2 | 2 | True | 1 | ROZPOCET
192 | M | 55145PC7R7 | Ovládací skříňka-celková deaktivace 3 vodovodních jednotek | kus | 4 |  | 0 |  |  |  | základní |  | 0 | 0 | 0 | 0 | 0 | 32 | M | 2 |  |  |  | ROZPOCET |  |  |  |  | 0 | 0 | 0 | 0 | 0 | 1 | 0 | 16 | -333730618
| VV |  | 1+1+1+1 |  | 4 | [13 empty] | VV | 2 | 2 | True | 1 | ROZPOCET
193 | M | 55145PC8R8 | Bypass-Redukce výtoku | kus | 1 |  | 0 |  |  |  | základní |  | 0 | 0 | 0 | 0 | 0 | 32 | M | 2 |  |  |  | ROZPOCET |  |  |  |  | 0 | 0 | 0 | 0 | 0 | 1 | 0 | 16 | -1352872050
| VV |  | 1 |  | 1 | [13 empty] | VV | 2 | 2 | True | 1 | ROZPOCET
194 | M | 55145PC9R9 | socket | kus | 2 |  | 0 |  |  |  | základní |  | 0 | 0 | 0 | 0 | 0 | 32 | M | 2 |  |  |  | ROZPOCET |  |  |  |  | 0 | 0 | 0 | 0 | 0 | 1 | 0 | 16 | 177545219
| VV |  | 1+1 |  | 2 | [13 empty] | VV | 2 | 2 | True | 1 | ROZPOCET
195 | M | 55145PC10R10 | software, USB kabel a SOCKET | kus | 1 |  | 0 |  |  |  | základní |  | 0 | 0 | 0 | 0 | 0 | 32 | M | 2 |  |  |  | ROZPOCET |  |  |  |  | 0 | 0 | 0 | 0 | 0 | 1 | 0 | 16 | 1708378795
| VV |  | 1 |  | 1 | [13 empty] | VV | 2 | 2 | True | 1 | ROZPOCET
196 | M | 55145PC11R11 | Dopravní náklady | km | 50 |  | 0 |  |  |  | základní |  | 0 | 0 | 0 | 0 | 0 | 32 | M | 2 |  |  |  | ROZPOCET |  |  |  |  | 0 | 0 | 0 | 0 | 0 | 1 | 0 | 16 | -1745150765
| VV |  | 50 |  | 50 | [13 empty] | VV | 2 | 2 | True | 1 | ROZPOCET
197 | M | 55145PC12R12 | Práce technika | hod | 5 |  | 0 |  |  |  | základní |  | 0 | 0 | 0 | 0 | 0 | 32 | M | 2 |  |  |  | ROZPOCET |  |  |  |  | 0 | 0 | 0 | 0 | 0 | 1 | 0 | 16 | 2105822067
| VV |  | 5 |  | 5 | [13 empty] | VV | 2 | 2 | True | 1 | ROZPOCET
198 | K | 72593112PC | Pitná fontánka nerez G 1/2 | soubor | 2 |  | 0 |  |  |  | základní |  | 0 | 0.0042471 | 0.0084943 | 0 | 0 | 16 | K | 2 |  |  |  | ROZPOCET |  |  |  |  | 0 | 0 | 0 | 0 | 0 | 1 | 0 | 16 | -923024428
| VV |  | 2 |  | 2 | [13 empty] | VV | 2 | 2 | True | 1 | ROZPOCET
199 | K | 998725103 | Přesun hmot tonážní pro zařizovací předměty v objektech v do 24 m | t | 1.18 |  | 0 |  |  |  | základní |  | 0 | 0 | 0 | 0 | 0 | 16 | K | 2 |  |  |  | ROZPOCET |  |  |  |  | 0 | 0 | 0 | 0 | 0 | 1 | 0 | 16 | 670002659
| D | 732 | Ústřední vytápění - strojovny |  |  |  | 0 | [5 empty] | 0 |  | 0.029409 |  | 0 | 2 | D | 1 |  |  |  | ROZPOCET | [10 empty] | 0
200 | K | 7323317PC1 | Nádoba tlaková expanzní s membránou závitové připojení PN 1,0 o objemu 80 l -DT80/10 | soubor | 1 |  | 0 |  |  |  | základní |  | 0 | 0.012809 | 0.012809 | 0 | 0 | 16 | K | 2 |  |  |  | ROZPOCET |  |  |  |  | 0 | 0 | 0 | 0 | 0 | 1 | 0 | 16 | 1270573691
| VV |  | 1 |  | 1 | [13 empty] | VV | 2 | 2 | True | 1 | ROZPOCET
201 | K | 7323317PC2 | FLOWJET VENTIL 5/4“ | soubor | 1 |  | 0 |  |  |  | základní |  | 0 | 0.01281 | 0.01281 | 0 | 0 | 16 | K | 2 |  |  |  | ROZPOCET |  |  |  |  | 0 | 0 | 0 | 0 | 0 | 1 | 0 | 16 | 2145363251
| VV |  | 1 |  | 1 | [13 empty] | VV | 2 | 2 | True | 1 | ROZPOCET
202 | K | 732429215 | Montáž čerpadla oběhového mokroběžného závitového DN 32 | soubor | 1 |  | 0 |  |  |  | základní |  | 0 | 0.00119 | 0.00119 | 0 | 0 | 16 | K | 2 |  |  |  | ROZPOCET |  |  |  |  | 0 | 0 | 0 | 0 | 0 | 1 | 0 | 16 | -1035543825
| VV |  | 1 |  | 1 | [13 empty] | VV | 2 | 2 | True | 1 | ROZPOCET
203 | M | 426105PC | čerpadlo oběhové teplovodní závitové DN 32 cirkulační pro TUV výtlak 5,5m Qmax 7,1m3/h PN 10 nerezové T 80°C, 230V | kus | 1 |  | 0 |  |  |  | základní |  | 0 | 0.0026 | 0.0026 | 0 | 0 | 32 | M | 2 |  |  |  | ROZPOCET |  |  |  |  | 0 | 0 | 0 | 0 | 0 | 1 | 0 | 16 | 630149006
| VV |  | 1 |  | 1 | [13 empty] | VV | 2 | 2 | True | 1 | ROZPOCET
204 | K | 998732102 | Přesun hmot tonážní pro strojovny v objektech v do 12 m | t | 0.029 |  | 0 |  |  |  | základní |  | 0 | 0 | 0 | 0 | 0 | 16 | K | 2 |  |  |  | ROZPOCET |  |  |  |  | 0 | 0 | 0 | 0 | 0 | 1 | 0 | 16 | 1760470461
| D | 734 | Ústřední vytápění - armatury |  |  |  | 0 | [5 empty] | 0 |  | 0.00147 |  | 0 | 2 | D | 1 |  |  |  | ROZPOCET | [10 empty] | 0
205 | K | 734421102 | Tlakoměr s pevným stonkem a zpětnou klapkou tlak 0-16 bar průměr 63 mm spodní připojení+ návarek | kus | 1 |  | 0 |  |  |  | základní |  | 0 | 0.00147 | 0.00147 | 0 | 0 | 16 | K | 2 |  |  |  | ROZPOCET |  |  |  |  | 0 | 0 | 0 | 0 | 0 | 1 | 0 | 16 | -1522181407
| VV |  | 1 |  | 1 | [13 empty] | VV | 2 | 2 | True | 1 | ROZPOCET
| D | 771 | Podlahy z dlaždic |  |  |  | 0 | [5 empty] | 0 |  | 0.72261 |  | 0 | 2 | D | 1 |  |  |  | ROZPOCET | [10 empty] | 0
206 | K | 771591321 | Montáž žlabu pro odvodnění balkonu nebo terasy-montáž sprchového žlabu | m | 43.1 |  | 0 |  |  |  | základní |  | 0 | 0 | 0 | 0 | 0 | 16 | K | 2 |  |  |  | ROZPOCET |  |  |  |  | 0 | 0 | 0 | 0 | 0 | 1 | 0 | 16 | 428377616
| VV |  | 43,1 |  | 43.1 | [13 empty] | VV | 2 | 2 | True | 1 | ROZPOCET
207 | M | 592270PC | žlab odvodňovací polymerbetonový vč. krytu -nabídka | m | 43.531 |  | 0 |  |  |  | základní |  | 0 | 0.0166 | 0.72261 | 0 | 0 | 32 | M | 2 |  |  |  | ROZPOCET |  |  |  |  | 0 | 0 | 0 | 0 | 0 | 1 | 0 | 16 | 715361885
| VV |  | 43,1*1,01 |  | 43.531 | [13 empty] | VV | 2 | 2 | True | 1 | ROZPOCET
| D | M | Práce a dodávky M |  |  |  | 0 | [5 empty] | 0 |  | 0.00048 |  | 0 | 3 | D | 0 |  |  |  | ROZPOCET | [10 empty] | 0
| D | 23-M | Montáže potrubí |  |  |  | 0 | [5 empty] | 0 |  | 0.00048 |  | 0 | 3 | D | 1 |  |  |  | ROZPOCET | [10 empty] | 0
208 | K | 230082087 | Demontáž potrubí do šrotu do 50 kg D 159 mm, tl 4,5 mm | kus | 3 |  | 0 |  |  |  | základní |  | 0 | 0.00016 | 0.00048 | 0 | 0 | 64 | K | 2 |  |  |  | ROZPOCET |  |  |  |  | 0 | 0 | 0 | 0 | 0 | 1 | 0 | 64 | -1060648980
| VV |  | 3 |  | 3 | [13 empty] | VV | 2 | 2 | True | 1 | ROZPOCET

## IO 400 - AREÁLOVÉ ROZVODY...
[9 empty] | >> skryté sloupce << | [9 empty] | {0ffa5fe3-a749-4725-85d2-a32af3f78bd4} | [5 empty] | F1 | výkop rýhy | 383,135 | 2
[19 empty] | 2 | [5 empty] | F12 | výkop rýhy do 4m | 147,674 | 2
| KRYCÍ LIST SOUPISU PRACÍ | [8 empty] | v --- níže se nacházejí doplnkové a pomocné údaje k sestavám --- v | [8 empty] | False | [5 empty] | F21 | pažení do 2m | 223,515 | 2
[25 empty] | F22 | pažení do 4m | 473,694 | 2
| Stavba: | [23 empty] | F3 | lože | 25,918 | 2
|  | STAVBA 25 METROVÉHO BAZÉNU MPS LUŽÁNKY | [22 empty] | F4 | obsyp | 86,734 | 2
| Objekt: | [23 empty] | F6 | Odvoz do 10km | 112,652 | 2
IO 400 - AREÁLOVÉ ROZVODY KANALIZACE DEŠŤOVÉ
| KSO: |  |  |  |  | CC-CZ:
| Místo: |  | Brno-Královo Pole, MPS Lužánky, ul. Sportovní 4 |  |  | Datum: | 30. 6. 2020
| Zadavatel: |  |  |  |  | IČ:
|  | Statutární město Brno, Dominikánské nám. 1, Brno |  |  |  | DIČ:
| Uchazeč: |  |  |  |  | IČ: | Vyplň údaj
|  | Vyplň údaj |  |  |  | DIČ: | Vyplň údaj
| Projektant: |  |  |  |  | IČ:
|  | Ing. P. Kučera |  |  |  | DIČ:
| Zpracovatel: |  |  |  |  | IČ:
|  | Ing. V. Potěšilová |  |  |  | DIČ:
Poznámka:
Revize 4.6.2021
| Cena bez DPH | [5 empty] | 0
|  |  | Základ daně |  |  | Sazba daně | Výše daně
| DPH | základní | 0 |  |  | 21% | 0
|  | snížená | 0 |  |  | 15% | 0
|  | zákl. přenesená | 0 |  |  | 21% | 0
|  | sníž. přenesená | 0 |  |  | 15% | 0
|  | nulová | 0 |  |  | 0% | 0
| Cena s DPH |  |  | v | CZK |  | 0
| Projektant |  |  | Zpracovatel
| Datum a podpis: |  | Razítko | Datum a podpis: |  |  | Razítko
| Objednavatel |  |  | Uchazeč
| Datum a podpis: |  | Razítko | Datum a podpis: |  |  | Razítko
REKAPITULACE ČLENĚNÍ SOUPISU PRACÍ
Stavba:
STAVBA 25 METROVÉHO BAZÉNU MPS LUŽÁNKY
Objekt:
IO 400 - AREÁLOVÉ ROZVODY KANALIZACE DEŠŤOVÉ
Místo: |  |  | Brno-Královo Pole, MPS Lužánky, ul. Sportovní 4 |  |  | Datum: | 30. 6. 2020
Zadavatel: |  |  | Statutární město Brno, Dominikánské nám. 1, Brno |  |  | Projektant: | Ing. P. Kučera
Uchazeč: |  |  | Vyplň údaj |  |  | Zpracovatel: | Ing. V. Potěšilová
Kód dílu - Popis | [6 empty] | Cena celkem [CZK]
Náklady ze soupisu prací | [6 empty] | 0 | [12 empty] | -1
| HSV - HSV | [5 empty] | 0
| 1 - Zemní práce | [5 empty] | 0
| 4 - Vodorovné konstrukce | [5 empty] | 0
| 8 - Trubní vedení | [5 empty] | 0
| 9 - Ostatní konstrukce a práce-bourání | [5 empty] | 0
| 99 - Přesun hmot | [5 empty] | 0
| PSV - Práce a dodávky PSV | [5 empty] | 0
| 721 - Zdravotechnika - vnitřní kanalizace | [5 empty] | 0
SOUPIS PRACÍ
Stavba:
STAVBA 25 METROVÉHO BAZÉNU MPS LUŽÁNKY
Objekt:
IO 400 - AREÁLOVÉ ROZVODY KANALIZACE DEŠŤOVÉ
Místo: |  |  | Brno-Královo Pole, MPS Lužánky, ul. Sportovní 4 |  |  | Datum: | 30. 6. 2020
Zadavatel: |  |  | Statutární město Brno, Dominikánské nám. 1, Brno |  |  | Projektant: | Ing. P. Kučera
Uchazeč: |  |  | Vyplň údaj |  |  | Zpracovatel: | Ing. V. Potěšilová
PČ | Typ | Kód | Popis | MJ | Množství | J.cena [CZK] | Cena celkem [CZK] | Cenová soustava |  |  | DPH | J. Nh [h] | Nh celkem [h] | J. hmotnost [t] | Hmotnost celkem [t] | J. suť [t] | Suť Celkem [t]
Náklady soupisu celkem | [6 empty] | 0 | [5 empty] | 0 |  | 33.1732 |  | 0 |  | D | -1 | [14 empty] | 0
| D | HSV | HSV |  |  |  | 0 | [5 empty] | 0 |  | 33.1091 |  | 0 | 1 | D | 0 |  |  |  | ROZPOCET | [10 empty] | 0
| D | 1 | Zemní práce |  |  |  | 0 | [5 empty] | 0 |  | 0.59039 |  | 0 | 1 | D | 1 |  |  |  | ROZPOCET | [10 empty] | 0
1 | K | 132201202 | Hloubení rýh š do 2000 mm v hornině tř. 3 objemu do 1000 m3 | m3 | 383.135 |  | 0 |  |  |  | základní |  | 0 | 0 | 0 | 0 | 0 | 4 | K | 2 |  |  |  | ROZPOCET |  |  |  |  | 0 | 0 | 0 | 0 | 0 | 1 | 0 | 4 | -2014442966
| VV |  | kanalizace D | [15 empty] | VV | 2 | 1 | True | 0 | ROZPOCET
| VV |  | (4,38+3,91)/2*0,5*1,1 |  | 2.28 | [13 empty] | VV | 2 | 2 | True | 0 | ROZPOCET
| VV |  | (3,91+3,76)/2*7,7*1,1 |  | 32.482 | [13 empty] | VV | 2 | 2 | True | 0 | ROZPOCET
| VV |  | (1,84+1,8)/2*(16,2-13,5)*1,1 |  | 5.405 | [13 empty] | VV | 2 | 2 | True | 0 | ROZPOCET
| VV |  | (1,8+4,58)/2*(39,85-16,2)*1,1 |  | 82.988 | [13 empty] | VV | 2 | 2 | True | 0 | ROZPOCET
| VV |  | 2,15*(87,43-39,85)*1,1 |  | 112.527 | [13 empty] | VV | 2 | 2 | True | 0 | ROZPOCET
| VV |  | kanalizace od ul. vpustí,dešť. svodů, odvod. žlabů | [15 empty] | VV | 2 | 1 | True | 0 | ROZPOCET
| VV |  | (2,02+1,31)/2*9,4*1,1 |  | 17.216 | [13 empty] | VV | 2 | 2 | True | 0 | ROZPOCET
| VV |  | (1,84+1,31)/2*3,7*1,1 |  | 6.41 | [13 empty] | VV | 2 | 2 | True | 0 | ROZPOCET
| VV |  | (2,08+1,27)/2*7,4*1,1 |  | 13.635 | [13 empty] | VV | 2 | 2 | True | 0 | ROZPOCET
| VV |  | (2,09+1,31)/2*2,1*1,1 |  | 3.927 | [13 empty] | VV | 2 | 2 | True | 0 | ROZPOCET
| VV |  | (1,81+1,41)/2*9*1,1 |  | 15.939 | [13 empty] | VV | 2 | 2 | True | 0 | ROZPOCET
| VV |  | (1,89+1,41)/2*9*1,1 |  | 16.335 | [13 empty] | VV | 2 | 2 | True | 0 | ROZPOCET
| VV |  | (2,00+1,41)/2*9*1,1 |  | 16.88 | [13 empty] | VV | 2 | 2 | True | 0 | ROZPOCET
| VV |  | (2,08+1,41)/2*9*1,1 |  | 17.276 | [13 empty] | VV | 2 | 2 | True | 0 | ROZPOCET
| VV |  | (3,72+3,65)/2*1,1*1,1 |  | 4.459 | [13 empty] | VV | 2 | 2 | True | 0 | ROZPOCET
| VV |  | (2,8+2,69)/2*2,2*1,1 |  | 6.643 | [13 empty] | VV | 2 | 2 | True | 0 | ROZPOCET
| VV |  | (2,75+2,32)/2*6,75*1,1 |  | 18.822 | [13 empty] | VV | 2 | 2 | True | 0 | ROZPOCET
| VV |  | 1,45*3,4*1,1 |  | 5.423 | [13 empty] | VV | 2 | 2 | True | 0 | ROZPOCET
| VV |  | 1,20*3,4*1,1 |  | 4.488 | [13 empty] | VV | 2 | 2 | True | 0 | ROZPOCET
2 | K | 151101101 | Zřízení příložného pažení a rozepření stěn rýh hl do 2 m | m2 | 223.515 |  | 0 |  |  |  | základní |  | 0 | 0.00084 | 0.18775 | 0 | 0 | 4 | K | 2 |  |  |  | ROZPOCET |  |  |  |  | 0 | 0 | 0 | 0 | 0 | 1 | 0 | 4 | 1031927977
| VV |  | (1,84+1,8)/2*(16,2-13,5)*2 |  | 9.828 | [13 empty] | VV | 2 | 2 | True | 0 | ROZPOCET
| VV |  | (2,02+1,31)/2*9,4*2 |  | 31.302 | [13 empty] | VV | 2 | 2 | True | 0 | ROZPOCET
| VV |  | (1,84+1,31)/2*3,7*2 |  | 11.655 | [13 empty] | VV | 2 | 2 | True | 0 | ROZPOCET
| VV |  | (2,08+1,27)/2*7,4*2 |  | 24.79 | [13 empty] | VV | 2 | 2 | True | 0 | ROZPOCET
| VV |  | (2,09+1,31)/2*2,1*2 |  | 7.14 | [13 empty] | VV | 2 | 2 | True | 0 | ROZPOCET
| VV |  | (1,81+1,41)/2*9*2 |  | 28.98 | [13 empty] | VV | 2 | 2 | True | 0 | ROZPOCET
| VV |  | (1,89+1,41)/2*9*2 |  | 29.7 | [13 empty] | VV | 2 | 2 | True | 0 | ROZPOCET
| VV |  | (2,00+1,41)/2*9*2 |  | 30.69 | [13 empty] | VV | 2 | 2 | True | 0 | ROZPOCET
| VV |  | (2,08+1,41)/2*9*2 |  | 31.41 | [13 empty] | VV | 2 | 2 | True | 0 | ROZPOCET
| VV |  | 1,45*3,4*2 |  | 9.86 | [13 empty] | VV | 2 | 2 | True | 0 | ROZPOCET
| VV |  | 1,20*3,4*2 |  | 8.16 | [13 empty] | VV | 2 | 2 | True | 0 | ROZPOCET
| VV | F21 | Mezisoučet |  | 223.515 | [13 empty] | VV | 2 | 3 | True | 0 | ROZPOCET
| VV |  | Součet |  | 223.515 | [13 empty] | VV | 2 | 4 | True | 1 | ROZPOCET
3 | K | 151101102 | Zřízení příložného pažení a rozepření stěn rýh hl do 4 m | m2 | 473.694 |  | 0 |  |  |  | základní |  | 0 | 0.00085 | 0.40264 | 0 | 0 | 4 | K | 2 |  |  |  | ROZPOCET |  |  |  |  | 0 | 0 | 0 | 0 | 0 | 1 | 0 | 4 | -708028645
| VV |  | otevř. výkop do 4m | [15 empty] | VV | 2 | 1 | False | 0 | ROZPOCET
| VV |  | F1/1,1*2*0,68 |  | 473.694 | [13 empty] | VV | 2 | 2 | True | 0 | ROZPOCET
| VV | F22 | Součet |  | 473.694 | [13 empty] | VV | 2 | 4 | True | 1 | ROZPOCET
4 | K | 151101111 | Odstranění příložného pažení a rozepření stěn rýh hl do 2 m | m2 | 223.515 |  | 0 |  |  |  | základní |  | 0 | 0 | 0 | 0 | 0 | 4 | K | 2 |  |  |  | ROZPOCET |  |  |  |  | 0 | 0 | 0 | 0 | 0 | 1 | 0 | 4 | -1836566323
| VV |  | F21 |  | 223.515 | [13 empty] | VV | 2 | 2 | True | 1 | ROZPOCET
5 | K | 151101112 | Odstranění příložného pažení a rozepření stěn rýh hl do 4 m | m2 | 473.694 |  | 0 |  |  |  | základní |  | 0 | 0 | 0 | 0 | 0 | 4 | K | 2 |  |  |  | ROZPOCET |  |  |  |  | 0 | 0 | 0 | 0 | 0 | 1 | 0 | 4 | 132155924
| VV |  | F22 |  | 473.694 | [13 empty] | VV | 2 | 2 | True | 1 | ROZPOCET
6 | K | 161101101 | Svislé přemístění výkopku z horniny tř. 1 až 4 hl výkopu do 2,5 m | m3 | 117.731 |  | 0 |  |  |  | základní |  | 0 | 0 | 0 | 0 | 0 | 4 | K | 2 |  |  |  | ROZPOCET |  |  |  |  | 0 | 0 | 0 | 0 | 0 | 1 | 0 | 4 | 2038325379
| VV |  | (F1-F12)*0,5 |  | 117.731 | [13 empty] | VV | 2 | 2 | True | 0 | ROZPOCET
7 | K | 161101102 | Svislé přemístění výkopku z horniny tř. 1 až 4 hl výkopu do 4 m | m3 | 81.221 |  | 0 |  |  |  | základní |  | 0 | 0 | 0 | 0 | 0 | 4 | K | 2 |  |  |  | ROZPOCET |  |  |  |  | 0 | 0 | 0 | 0 | 0 | 1 | 0 | 4 | 1824639411
| VV |  | (4,38+3,91)/2*0,5*1,1 |  | 2.28 | [13 empty] | VV | 2 | 2 | True | 0 | ROZPOCET
| VV |  | (3,91+3,76)/2*7,7*1,1 |  | 32.482 | [13 empty] | VV | 2 | 2 | True | 0 | ROZPOCET
| VV |  | (1,8+4,58)/2*(39,85-16,2)*1,1 |  | 82.988 | [13 empty] | VV | 2 | 2 | True | 0 | ROZPOCET
| VV |  | (3,72+3,65)/2*1,1*1,1 |  | 4.459 | [13 empty] | VV | 2 | 2 | True | 0 | ROZPOCET
| VV |  | (2,8+2,69)/2*2,2*1,1 |  | 6.643 | [13 empty] | VV | 2 | 2 | True | 0 | ROZPOCET
| VV |  | (2,75+2,32)/2*6,75*1,1 |  | 18.822 | [13 empty] | VV | 2 | 2 | True | 0 | ROZPOCET
| VV | F12 | Mezisoučet |  | 147.674 | [13 empty] | VV | 2 | 3 | True | 0 | ROZPOCET
| VV |  | -F12*0,45 |  | -66.453 | [13 empty] | VV | 2 | 2 | True | 0 | ROZPOCET
| VV |  | Součet |  | 81.221 | [13 empty] | VV | 2 | 4 | True | 1 | ROZPOCET
8 | K | 162701105 | Vodorovné přemístění do 10000 m výkopku/sypaniny z horniny tř. 1 až 4 | m3 | 112.652 |  | 0 |  |  |  | základní |  | 0 | 0 | 0 | 0 | 0 | 4 | K | 2 |  |  |  | ROZPOCET |  |  |  |  | 0 | 0 | 0 | 0 | 0 | 1 | 0 | 4 | -17623951
| VV | F6 | F3+F4 |  | 112.652 | [13 empty] | VV | 2 | 2 | True | 1 | ROZPOCET
9 | K | 171201201 | Uložení sypaniny na skládky | m3 | 112.652 |  | 0 |  |  |  | základní |  | 0 | 0 | 0 | 0 | 0 | 4 | K | 2 |  |  |  | ROZPOCET |  |  |  |  | 0 | 0 | 0 | 0 | 0 | 1 | 0 | 4 | 959324505
| VV |  | F6 |  | 112.652 | [13 empty] | VV | 2 | 2 | True | 1 | ROZPOCET
10 | K | 171201211 | Poplatek za uložení odpadu ze sypaniny na skládce (skládkovné) | t | 202.774 |  | 0 |  |  |  | základní |  | 0 | 0 | 0 | 0 | 0 | 4 | K | 2 |  |  |  | ROZPOCET |  |  |  |  | 0 | 0 | 0 | 0 | 0 | 1 | 0 | 4 | 625688817
| VV |  | F6*1,8 |  | 202.774 | [13 empty] | VV | 2 | 2 | True | 1 | ROZPOCET
11 | K | 174101101 | Zásyp jam, šachet rýh nebo kolem objektů sypaninou se zhutněním | m3 | 270.483 |  | 0 |  |  |  | základní |  | 0 | 0 | 0 | 0 | 0 | 4 | K | 2 |  |  |  | ROZPOCET |  |  |  |  | 0 | 0 | 0 | 0 | 0 | 1 | 0 | 4 | 760542571
| VV |  | F1-F6 |  | 270.483 | [13 empty] | VV | 2 | 2 | True | 1 | ROZPOCET
12 | K | 175151101 | Obsypání potrubí strojně sypaninou bez prohození, uloženou do 3 m | m3 | 86.734 |  | 0 |  |  |  | základní |  | 0 | 0 | 0 | 0 | 0 | 4 | K | 2 |  |  |  | ROZPOCET |  |  |  |  | 0 | 0 | 0 | 0 | 0 | 1 | 0 | 4 | -1507485813
| VV |  | (7,7+2,7+23,65+47,58)*0,55*1,1 |  | 49.386 | [13 empty] | VV | 2 | 2 | True | 0 | ROZPOCET
| VV |  | (9,4+3,7+7,4+2,1+4*9+1,1+2,2+6,75+2*3,4)*0,45*1,1 |  | 37.348 | [13 empty] | VV | 2 | 2 | True | 0 | ROZPOCET
| VV | F4 | Součet |  | 86.734 | [13 empty] | VV | 2 | 4 | True | 1 | ROZPOCET
13 | M | 58337303 | štěrkopísek frakce 0/8 | t | 156.121 |  | 0 |  |  |  | základní |  | 0 | 0 | 0 | 0 | 0 | 8 | M | 2 |  |  |  | ROZPOCET |  |  |  |  | 0 | 0 | 0 | 0 | 0 | 1 | 0 | 4 | 1066840289
| VV |  | F4*1,80 |  | 156.121 | [13 empty] | VV | 2 | 2 | True | 1 | ROZPOCET
| D | 4 | Vodorovné konstrukce |  |  |  | 0 | [5 empty] | 0 |  | 0 |  | 0 | 1 | D | 1 |  |  |  | ROZPOCET | [10 empty] | 0
14 | K | 451573111 | Lože pod potrubí otevřený výkop ze štěrkopísku | m3 | 25.918 |  | 0 |  |  |  | základní |  | 0 | 0 | 0 | 0 | 0 | 4 | K | 2 |  |  |  | ROZPOCET |  |  |  |  | 0 | 0 | 0 | 0 | 0 | 1 | 0 | 4 | 1853335146
| VV |  | (7,7+2,7+23,65+47,58)*0,15*1,1 |  | 13.469 | [13 empty] | VV | 2 | 2 | True | 0 | ROZPOCET
| VV |  | (9,4+3,7+7,4+2,1+4*9+1,1+2,2+6,75+2*3,4)*0,15*1,1 |  | 12.449 | [13 empty] | VV | 2 | 2 | True | 0 | ROZPOCET
| VV | F3 | Součet |  | 25.918 | [13 empty] | VV | 2 | 4 | True | 1 | ROZPOCET
| D | 8 | Trubní vedení |  |  |  | 0 | [5 empty] | 0 |  | 0.96001 |  | 0 | 1 | D | 1 |  |  |  | ROZPOCET | [10 empty] | 0
15 | K | 871260310 | Montáž kanalizačního potrubí hladkého plnostěnného SN 10 z polypropylenu DN 100 | m | 62 |  | 0 |  |  |  | základní |  | 0 | 1e-05 | 0.00062 | 0 | 0 | 4 | K | 2 |  |  |  | ROZPOCET |  |  |  |  | 0 | 0 | 0 | 0 | 0 | 1 | 0 | 4 | -1621070951
| VV |  | 62 |  | 62 | [13 empty] | VV | 2 | 2 | True | 1 | ROZPOCET
16 | M | 286170PC1 | plnostěnná třívrstvá trubka PP EQ SN10 DN/OD 110x4,2 - 6000 mm | m | 62.93 |  | 0 |  |  |  | základní |  | 0 | 0.0014 | 0.088102 | 0 | 0 | 8 | M | 2 |  |  |  | ROZPOCET |  |  |  |  | 0 | 0 | 0 | 0 | 0 | 1 | 0 | 4 | -697551374
| VV |  | 62*1,015 |  | 62.93 | [13 empty] | VV | 2 | 2 | True | 1 | ROZPOCET
17 | K | 871310310 | Montáž kanalizačního potrubí hladkého plnostěnného SN 10 z polypropylenu DN 150 | m | 63 |  | 0 |  |  |  | základní |  | 0 | 1e-05 | 0.00063 | 0 | 0 | 4 | K | 2 |  |  |  | ROZPOCET |  |  |  |  | 0 | 0 | 0 | 0 | 0 | 1 | 0 | 4 | 761576108
| VV |  | 63 |  | 63 | [13 empty] | VV | 2 | 2 | True | 1 | ROZPOCET
18 | M | 286170PC2 | plnostěnná třívrstvá trubka PP EQ SN10 DN/OD 160x6,2 - 6000 mm | m | 63.945 |  | 0 |  |  |  | základní |  | 0 | 0.0029 | 0.18544 | 0 | 0 | 8 | M | 2 |  |  |  | ROZPOCET |  |  |  |  | 0 | 0 | 0 | 0 | 0 | 1 | 0 | 4 | 105525742
| VV |  | 63*1,015 |  | 63.945 | [13 empty] | VV | 2 | 2 | True | 1 | ROZPOCET
19 | K | 871360310 | Montáž kanalizačního potrubí hladkého plnostěnného SN 10 z polypropylenu DN 250 | m | 82 |  | 0 |  |  |  | základní |  | 0 | 2e-05 | 0.00164 | 0 | 0 | 4 | K | 2 |  |  |  | ROZPOCET |  |  |  |  | 0 | 0 | 0 | 0 | 0 | 1 | 0 | 4 | -854065107
| VV |  | 82 |  | 82 | [13 empty] | VV | 2 | 2 | True | 1 | ROZPOCET
20 | M | 286170PC3 | plnostěnná třívrstvá trubka PP EQ SN10 DN/OD 250x9,6 - 6000 mm | m | 83.23 |  | 0 |  |  |  | základní |  | 0 | 0.0073 | 0.60758 | 0 | 0 | 8 | M | 2 |  |  |  | ROZPOCET |  |  |  |  | 0 | 0 | 0 | 0 | 0 | 1 | 0 | 4 | 1684197495
| VV |  | 82*1,015 |  | 83.23 | [13 empty] | VV | 2 | 2 | True | 1 | ROZPOCET
21 | K | 877265261 | Montáž dvorní vpusti z tvrdého PVC-systém KG DN 110 | kus | 1 |  | 0 |  |  |  | základní |  | 0 | 0 | 0 | 0 | 0 | 4 | K | 2 |  |  |  | ROZPOCET |  |  |  |  | 0 | 0 | 0 | 0 | 0 | 1 | 0 | 4 | -260724817
| VV |  | 1 |  | 1 | [13 empty] | VV | 2 | 2 | True | 1 | ROZPOCET
22 | M | 562311PC | dvorní vpusť s litin. rámem a roštem, 300x300, B125kN | kus | 1 |  | 0 |  |  |  | základní |  | 0 | 0.0072 | 0.0072 | 0 | 0 | 8 | M | 2 |  |  |  | ROZPOCET |  |  |  |  | 0 | 0 | 0 | 0 | 0 | 1 | 0 | 4 | -2035650475
| VV |  | 1 |  | 1 | [13 empty] | VV | 2 | 2 | True | 1 | ROZPOCET
23 | K | 877310310 | Montáž kolen na kanalizačním potrubí z PP trub hladkých plnostěnných DN 150 | kus | 10 |  | 0 |  |  |  | základní |  | 0 | 0 | 0 | 0 | 0 | 4 | K | 2 |  |  |  | ROZPOCET |  |  |  |  | 0 | 0 | 0 | 0 | 0 | 1 | 0 | 4 | 1532859907
| VV |  | 10 |  | 10 | [13 empty] | VV | 2 | 2 | True | 1 | ROZPOCET
24 | M | 286171PC1 | koleno PP KGB s těsnícím kroužkem DN/OD 160 45° | kus | 10.15 |  | 0 |  |  |  | základní |  | 0 | 0.0008 | 0.00812 | 0 | 0 | 8 | M | 2 |  |  |  | ROZPOCET |  |  |  |  | 0 | 0 | 0 | 0 | 0 | 1 | 0 | 4 | 266795605
| VV |  | 10*1,015 |  | 10.15 | [13 empty] | VV | 2 | 2 | True | 1 | ROZPOCET
25 | K | 877310330 | Montáž spojek na kanalizačním potrubí z PP trub hladkých plnostěnných DN 150 | kus | 1 |  | 0 |  |  |  | základní |  | 0 | 0 | 0 | 0 | 0 | 4 | K | 2 |  |  |  | ROZPOCET |  |  |  |  | 0 | 0 | 0 | 0 | 0 | 1 | 0 | 4 | 1997326875
| VV |  | 1 |  | 1 | [13 empty] | VV | 2 | 2 | True | 1 | ROZPOCET
26 | M | 286115PC | redukce PP KGR s těsnícím kroužkem DN/OD 160/110 | kus | 1.015 |  | 0 |  |  |  | základní |  | 0 | 0.00046 | 0.0004669 | 0 | 0 | 8 | M | 2 |  |  |  | ROZPOCET |  |  |  |  | 0 | 0 | 0 | 0 | 0 | 1 | 0 | 4 | 30606991
| VV |  | 1*1,015 |  | 1.015 | [13 empty] | VV | 2 | 2 | True | 1 | ROZPOCET
27 | K | 877360420 | Montáž odboček na kanalizačním potrubí z PP trub korugovaných DN 250 | kus | 10 |  | 0 |  |  |  | základní |  | 0 | 0.0001 | 0.001 | 0 | 0 | 4 | K | 2 |  |  |  | ROZPOCET |  |  |  |  | 0 | 0 | 0 | 0 | 0 | 1 | 0 | 4 | -1969407171
| VV |  | 10 |  | 10 | [13 empty] | VV | 2 | 2 | True | 1 | ROZPOCET
28 | M | 286173PC | odbočka kanalizace PP korugované DN 250/160, pro KG 45° | kus | 10.15 |  | 0 |  |  |  | základní |  | 0 | 0.0039 | 0.039585 | 0 | 0 | 8 | M | 2 |  |  |  | ROZPOCET |  |  |  |  | 0 | 0 | 0 | 0 | 0 | 1 | 0 | 4 | 2142117633
| VV |  | 10*1,015 |  | 10.15 | [13 empty] | VV | 2 | 2 | True | 1 | ROZPOCET
29 | K | 892392121 | Tlaková zkouška vzduchem potrubí DN 400 těsnícím vakem ucpávkovým | úsek | 4 |  | 0 |  |  |  | základní |  | 0 | 0.00025 | 0.001 | 0 | 0 | 4 | K | 2 |  |  |  | ROZPOCET |  |  |  |  | 0 | 0 | 0 | 0 | 0 | 1 | 0 | 4 | 2087921503
| VV |  | 4 |  | 4 | [13 empty] | VV | 2 | 2 | True | 1 | ROZPOCET
30 | K | 8948125PC | Revizní a čistící šachta z PP typ DN 800 šachtové dno průtočné 30°, 60°, 90° - montáž | kus | 3 |  | 0 |  |  |  | základní |  | 0 | 0 | 0 | 0 | 0 | 4 | K | 2 |  |  |  | ROZPOCET |  |  |  |  | 0 | 0 | 0 | 0 | 0 | 1 | 0 | 4 | 1827426564
| VV |  | 3 |  | 3 | [13 empty] | VV | 2 | 2 | True | 1 | ROZPOCET
31 | M | 59223PC1R1 | Revizní, čistící a spádišťová šachta z PP typ DN 800-betonový roznášecí prstenec (pro běžné poklopy BEGU DN625) | kus | 3 |  | 0 |  |  |  | základní |  | 0 | 0 | 0 | 0 | 0 | 8 | M | 2 |  |  |  | ROZPOCET |  |  |  |  | 0 | 0 | 0 | 0 | 0 | 1 | 0 | 4 | -1173253813
| VV |  | 3 |  | 3 | [13 empty] | VV | 2 | 2 | True | 1 | ROZPOCET
32 | M | 59223PC2R2 | šachtový kónus PP DN 800/630 mm včetně žebříku, možnost zkrácení o 250mm | kus | 3 |  | 0 |  |  |  | základní |  | 0 | 0 | 0 | 0 | 0 | 8 | M | 2 |  |  |  | ROZPOCET |  |  |  |  | 0 | 0 | 0 | 0 | 0 | 1 | 0 | 4 | 730070181
| VV |  | 3 |  | 3 | [13 empty] | VV | 2 | 2 | True | 1 | ROZPOCET
33 | M | 59223PC3R3 | šachtový prstenec PP DN800/250 mm včetně žebříku | kus | 1 |  | 0 |  |  |  | základní |  | 0 | 0 | 0 | 0 | 0 | 8 | M | 2 |  |  |  | ROZPOCET |  |  |  |  | 0 | 0 | 0 | 0 | 0 | 1 | 0 | 4 | 1183459485
| VV |  | 1 |  | 1 | [13 empty] | VV | 2 | 2 | True | 1 | ROZPOCET
34 | M | 59223PC4R4 | šachtový prstenec PP DN800/375 mm včetně žebříku | kus | 1 |  | 0 |  |  |  | základní |  | 0 | 0 | 0 | 0 | 0 | 8 | M | 2 |  |  |  | ROZPOCET |  |  |  |  | 0 | 0 | 0 | 0 | 0 | 1 | 0 | 4 | -119977124
| VV |  | 1 |  | 1 | [13 empty] | VV | 2 | 2 | True | 1 | ROZPOCET
35 | M | 59223PC5R5 | šachtový prstenec PP DN800/625 mm včetně žebříku | kus | 1 |  | 0 |  |  |  | základní |  | 0 | 0 | 0 | 0 | 0 | 8 | M | 2 |  |  |  | ROZPOCET |  |  |  |  | 0 | 0 | 0 | 0 | 0 | 1 | 0 | 4 | -1943432666
| VV |  | 1 |  | 1 | [13 empty] | VV | 2 | 2 | True | 1 | ROZPOCET
36 | M | 59223PC6R6 | šachtový prstenec PP DN800/750 mm včetně žebříku | kus | 3 |  | 0 |  |  |  | základní |  | 0 | 0 | 0 | 0 | 0 | 8 | M | 2 |  |  |  | ROZPOCET |  |  |  |  | 0 | 0 | 0 | 0 | 0 | 1 | 0 | 4 | 1506879116
| VV |  | 3 |  | 3 | [13 empty] | VV | 2 | 2 | True | 1 | ROZPOCET
37 | M | 59223PC7R7 | šachtový prstenec PP DN800/875 mm včetně žebříku | kus | 1 |  | 0 |  |  |  | základní |  | 0 | 0 | 0 | 0 | 0 | 8 | M | 2 |  |  |  | ROZPOCET |  |  |  |  | 0 | 0 | 0 | 0 | 0 | 1 | 0 | 4 | -370788853
| VV |  | 1 |  | 1 | [13 empty] | VV | 2 | 2 | True | 1 | ROZPOCET
38 | M | 59223PC8R8 | mezisegmentové těsnění DN800 (dno-prstence-kónus) | kus | 10 |  | 0 |  |  |  | základní |  | 0 | 0 | 0 | 0 | 0 | 8 | M | 2 |  |  |  | ROZPOCET |  |  |  |  | 0 | 0 | 0 | 0 | 0 | 1 | 0 | 4 | 1687039040
| VV |  | 10 |  | 10 | [13 empty] | VV | 2 | 2 | True | 1 | ROZPOCET
39 | M | 59223PC9R9 | mezisegmentové těsnění DN625 (kónus-roznášecí prstenec-poklop) | kus | 3 |  | 0 |  |  |  | základní |  | 0 | 0 | 0 | 0 | 0 | 8 | M | 2 |  |  |  | ROZPOCET |  |  |  |  | 0 | 0 | 0 | 0 | 0 | 1 | 0 | 4 | 305876274
| VV |  | 3 |  | 3 | [13 empty] | VV | 2 | 2 | True | 1 | ROZPOCET
40 | M | 59223PC10R10 | šachtové dno PP DN800/250 GD, přítok a odtok jako volný konec trubky, Hvyuž.=535mm | kus | 2 |  | 0 |  |  |  | základní |  | 0 | 0 | 0 | 0 | 0 | 8 | M | 2 |  |  |  | ROZPOCET |  |  |  |  | 0 | 0 | 0 | 0 | 0 | 1 | 0 | 4 | 1375247477
| VV |  | 2 |  | 2 | [13 empty] | VV | 2 | 2 | True | 1 | ROZPOCET
41 | M | 59223PC11R11 | šachtové dno PP DN800/250 AG 270°, odtok jako volný konec trubky, Hvyuž.=435mm | kus | 1 |  | 0 |  |  |  | základní |  | 0 | 0 | 0 | 0 | 0 | 8 | M | 2 |  |  |  | ROZPOCET |  |  |  |  | 0 | 0 | 0 | 0 | 0 | 1 | 0 | 4 | 634631135
| VV |  | 1 |  | 1 | [13 empty] | VV | 2 | 2 | True | 1 | ROZPOCET
42 | M | 59223PC12R12 | dvojité hrdlo PP KGMM s těsnícími kroužky DN/OD 250 | kus | 3 |  | 0 |  |  |  | základní |  | 0 | 0 | 0 | 0 | 0 | 8 | M | 2 |  |  |  | ROZPOCET |  |  |  |  | 0 | 0 | 0 | 0 | 0 | 1 | 0 | 4 | 1226596658
| VV |  | 3 |  | 3 | [13 empty] | VV | 2 | 2 | True | 1 | ROZPOCET
43 | M | 59223PC13R13 | hrdlový uzávěr PP KGM DN/OD 250 | kus | 1 |  | 0 |  |  |  | základní |  | 0 | 0 | 0 | 0 | 0 | 8 | M | 2 |  |  |  | ROZPOCET |  |  |  |  | 0 | 0 | 0 | 0 | 0 | 1 | 0 | 4 | 1801385021
| VV |  | 1 |  | 1 | [13 empty] | VV | 2 | 2 | True | 1 | ROZPOCET
44 | M | 59223PC14R14 | plnostěnná trubka PP SN10 DN/OD 250 - 3000 mm | kus | 1 |  | 0 |  |  |  | základní |  | 0 | 0 | 0 | 0 | 0 | 8 | M | 2 |  |  |  | ROZPOCET |  |  |  |  | 0 | 0 | 0 | 0 | 0 | 1 | 0 | 4 | -1112833039
| VV |  | 1 |  | 1 | [13 empty] | VV | 2 | 2 | True | 1 | ROZPOCET
45 | M | 59223PC15R15 | koleno PP KGB s těsnícím kroužkem DN/OD 250 88° | kus | 1 |  | 0 |  |  |  | základní |  | 0 | 0 | 0 | 0 | 0 | 8 | M | 2 |  |  |  | ROZPOCET |  |  |  |  | 0 | 0 | 0 | 0 | 0 | 1 | 0 | 4 | -2092141457
| VV |  | 1 |  | 1 | [13 empty] | VV | 2 | 2 | True | 1 | ROZPOCET
46 | M | 59223PC16R16 | odbočka PP KGEA s těsnícím kroužkem DN/OD 250/250 90° | kus | 1 |  | 0 |  |  |  | základní |  | 0 | 0 | 0 | 0 | 0 | 8 | M | 2 |  |  |  | ROZPOCET |  |  |  |  | 0 | 0 | 0 | 0 | 0 | 1 | 0 | 4 | -119404291
| VV |  | 1 |  | 1 | [13 empty] | VV | 2 | 2 | True | 1 | ROZPOCET
47 | M | 59223PC17R17 | dodatečný boční přítok DN250 nad dnem | kus | 1 |  | 0 |  |  |  | základní |  | 0 | 0 | 0 | 0 | 0 | 8 | M | 2 |  |  |  | ROZPOCET |  |  |  |  | 0 | 0 | 0 | 0 | 0 | 1 | 0 | 4 | 1554611610
| VV |  | 1 |  | 1 | [13 empty] | VV | 2 | 2 | True | 1 | ROZPOCET
48 | K | 899722113 | Krytí potrubí z plastů výstražnou fólií z PVC 34cm | m | 207 |  | 0 |  |  |  | základní |  | 0 | 9e-05 | 0.01863 | 0 | 0 | 4 | K | 2 |  |  |  | ROZPOCET |  |  |  |  | 0 | 0 | 0 | 0 | 0 | 1 | 0 | 4 | 161479789
| VV |  | 62+63+82 |  | 207 | [13 empty] | VV | 2 | 2 | True | 1 | ROZPOCET
| D | 9 | Ostatní konstrukce a práce-bourání |  |  |  | 0 | [5 empty] | 0 |  | 31.5587 |  | 0 | 1 | D | 1 |  |  |  | ROZPOCET | [10 empty] | 0
49 | K | 9351132PC | Osazení odvodňovacího žlabu s krycím roštem šířky do 200 mm | m | 108 |  | 0 |  |  |  | základní |  | 0 | 0.29221 | 31.5587 | 0 | 0 | 4 | K | 2 |  |  |  | ROZPOCET |  |  |  |  | 0 | 0 | 0 | 0 | 0 | 1 | 0 | 4 | 199675473
| VV |  | 58,5+16+4,5+29 |  | 108 | [13 empty] | VV | 2 | 2 | True | 0 | ROZPOCET
| VV |  | Součet |  | 108 | [13 empty] | VV | 2 | 4 | True | 1 | ROZPOCET
50 | M | 59228PC1R1 | N100 čelo pro začátek/konec žlabu | kus | 8 |  | 0 |  |  |  | základní |  | 0 | 0 | 0 | 0 | 0 | 8 | M | 2 |  |  |  | ROZPOCET |  |  |  |  | 0 | 0 | 0 | 0 | 0 | 1 | 0 | 4 | 1270620795
| VV |  | 8 |  | 8 | [13 empty] | VV | 2 | 2 | True | 1 | ROZPOCET
51 | M | 59228PC2R2 | N100 vpust 50cm dlouhý tvar DN100, pro typ 0-20 | kus | 5 |  | 0 |  |  |  | základní |  | 0 | 0 | 0 | 0 | 0 | 8 | M | 2 |  |  |  | ROZPOCET |  |  |  |  | 0 | 0 | 0 | 0 | 0 | 1 | 0 | 4 | 592131638
| VV |  | 5 |  | 5 | [13 empty] | VV | 2 | 2 | True | 1 | ROZPOCET
52 | M | 59228PC3R3 | N100-20.0 100cm žlab bez spádu | kus | 7 |  | 0 |  |  |  | základní |  | 0 | 0 | 0 | 0 | 0 | 8 | M | 2 |  |  |  | ROZPOCET |  |  |  |  | 0 | 0 | 0 | 0 | 0 | 1 | 0 | 4 | 1032313338
| VV |  | 7 |  | 7 | [13 empty] | VV | 2 | 2 | True | 1 | ROZPOCET
53 | M | 59228PC4R4 | N100-20 100cm žlab s 0,5% spádem | kus | 1 |  | 0 |  |  |  | základní |  | 0 | 0 | 0 | 0 | 0 | 8 | M | 2 |  |  |  | ROZPOCET |  |  |  |  | 0 | 0 | 0 | 0 | 0 | 1 | 0 | 4 | -421100612
| VV |  | 1 |  | 1 | [13 empty] | VV | 2 | 2 | True | 1 | ROZPOCET
54 | M | 59228PC5R5 | N100-19 100cm žlab s 0,5% spádem | kus | 1 |  | 0 |  |  |  | základní |  | 0 | 0 | 0 | 0 | 0 | 8 | M | 2 |  |  |  | ROZPOCET |  |  |  |  | 0 | 0 | 0 | 0 | 0 | 1 | 0 | 4 | -262350110
| VV |  | 1 |  | 1 | [13 empty] | VV | 2 | 2 | True | 1 | ROZPOCET
55 | M | 59228PC6R6 | N100-18 100cm žlab s 0,5% spádem | kus | 1 |  | 0 |  |  |  | základní |  | 0 | 0 | 0 | 0 | 0 | 8 | M | 2 |  |  |  | ROZPOCET |  |  |  |  | 0 | 0 | 0 | 0 | 0 | 1 | 0 | 4 | 545958039
| VV |  | 1 |  | 1 | [13 empty] | VV | 2 | 2 | True | 1 | ROZPOCET
56 | M | 59228PC7R7 | N100-17 100cm žlab s 0,5% spádem | kus | 1 |  | 0 |  |  |  | základní |  | 0 | 0 | 0 | 0 | 0 | 8 | M | 2 |  |  |  | ROZPOCET |  |  |  |  | 0 | 0 | 0 | 0 | 0 | 1 | 0 | 4 | 1404327661
| VV |  | 1 |  | 1 | [13 empty] | VV | 2 | 2 | True | 1 | ROZPOCET
57 | M | 59228PC8R8 | N100-16 100cm žlab s 0,5% spádem | kus | 1 |  | 0 |  |  |  | základní |  | 0 | 0 | 0 | 0 | 0 | 8 | M | 2 |  |  |  | ROZPOCET |  |  |  |  | 0 | 0 | 0 | 0 | 0 | 1 | 0 | 4 | -861625146
| VV |  | 1 |  | 1 | [13 empty] | VV | 2 | 2 | True | 1 | ROZPOCET
58 | M | 59228PC9R9 | N100-15 100cm žlab s 0,5% spádem | kus | 1 |  | 0 |  |  |  | základní |  | 0 | 0 | 0 | 0 | 0 | 8 | M | 2 |  |  |  | ROZPOCET |  |  |  |  | 0 | 0 | 0 | 0 | 0 | 1 | 0 | 4 | 973816178
| VV |  | 1 |  | 1 | [13 empty] | VV | 2 | 2 | True | 1 | ROZPOCET
59 | M | 59228PC10R10 | N100-14 100cm žlab s 0,5% spádem | kus | 1 |  | 0 |  |  |  | základní |  | 0 | 0 | 0 | 0 | 0 | 8 | M | 2 |  |  |  | ROZPOCET |  |  |  |  | 0 | 0 | 0 | 0 | 0 | 1 | 0 | 4 | 307179606
| VV |  | 1 |  | 1 | [13 empty] | VV | 2 | 2 | True | 1 | ROZPOCET
60 | M | 59228PC11R11 | N100-13 100cm žlab s 0,5% spádem | kus | 1 |  | 0 |  |  |  | základní |  | 0 | 0 | 0 | 0 | 0 | 8 | M | 2 |  |  |  | ROZPOCET |  |  |  |  | 0 | 0 | 0 | 0 | 0 | 1 | 0 | 4 | 1318057439
| VV |  | 1 |  | 1 | [13 empty] | VV | 2 | 2 | True | 1 | ROZPOCET
61 | M | 59228PC12R12 | N100-12 100cm žlab s 0,5% spádem | kus | 1 |  | 0 |  |  |  | základní |  | 0 | 0 | 0 | 0 | 0 | 8 | M | 2 |  |  |  | ROZPOCET |  |  |  |  | 0 | 0 | 0 | 0 | 0 | 1 | 0 | 4 | -7168362
| VV |  | 1 |  | 1 | [13 empty] | VV | 2 | 2 | True | 1 | ROZPOCET
62 | M | 59228PC13R13 | N100-11 100cm žlab s 0,5% spádem | kus | 1 |  | 0 |  |  |  | základní |  | 0 | 0 | 0 | 0 | 0 | 8 | M | 2 |  |  |  | ROZPOCET |  |  |  |  | 0 | 0 | 0 | 0 | 0 | 1 | 0 | 4 | -352999767
| VV |  | 1 |  | 1 | [13 empty] | VV | 2 | 2 | True | 1 | ROZPOCET
63 | M | 59228PC14R14 | N100-10.0 100cm žlab bez spádu | kus | 9 |  | 0 |  |  |  | základní |  | 0 | 0 | 0 | 0 | 0 | 8 | M | 2 |  |  |  | ROZPOCET |  |  |  |  | 0 | 0 | 0 | 0 | 0 | 1 | 0 | 4 | -1409387849
| VV |  | 9 |  | 9 | [13 empty] | VV | 2 | 2 | True | 1 | ROZPOCET
64 | M | 59228PC15R15 | N100-10 100cm žlab s 0,5% spádem | kus | 6 |  | 0 |  |  |  | základní |  | 0 | 0 | 0 | 0 | 0 | 8 | M | 2 |  |  |  | ROZPOCET |  |  |  |  | 0 | 0 | 0 | 0 | 0 | 1 | 0 | 4 | -199852344
| VV |  | 6 |  | 6 | [13 empty] | VV | 2 | 2 | True | 1 | ROZPOCET
65 | M | 59228PC16R16 | N100-9 100cm žlab s 0,5% spádem | kus | 6 |  | 0 |  |  |  | základní |  | 0 | 0 | 0 | 0 | 0 | 8 | M | 2 |  |  |  | ROZPOCET |  |  |  |  | 0 | 0 | 0 | 0 | 0 | 1 | 0 | 4 | 1830964284
| VV |  | 6 |  | 6 | [13 empty] | VV | 2 | 2 | True | 1 | ROZPOCET
66 | M | 59228PC17R17 | N100-8 100cm žlab s 0,5% spádem | kus | 6 |  | 0 |  |  |  | základní |  | 0 | 0 | 0 | 0 | 0 | 8 | M | 2 |  |  |  | ROZPOCET |  |  |  |  | 0 | 0 | 0 | 0 | 0 | 1 | 0 | 4 | 59815669
| VV |  | 6 |  | 6 | [13 empty] | VV | 2 | 2 | True | 1 | ROZPOCET
67 | M | 59228PC18R18 | N100-7 100cm žlab s 0,5% spádem | kus | 6 |  | 0 |  |  |  | základní |  | 0 | 0 | 0 | 0 | 0 | 8 | M | 2 |  |  |  | ROZPOCET |  |  |  |  | 0 | 0 | 0 | 0 | 0 | 1 | 0 | 4 | 1550679296
| VV |  | 6 |  | 6 | [13 empty] | VV | 2 | 2 | True | 1 | ROZPOCET
68 | M | 59228PC19R19 | N100-6 100cm žlab s 0,5% spádem | kus | 6 |  | 0 |  |  |  | základní |  | 0 | 0 | 0 | 0 | 0 | 8 | M | 2 |  |  |  | ROZPOCET |  |  |  |  | 0 | 0 | 0 | 0 | 0 | 1 | 0 | 4 | -392473254
| VV |  | 6 |  | 6 | [13 empty] | VV | 2 | 2 | True | 1 | ROZPOCET
69 | M | 59228PC20R20 | N100-5.0 100cm žlab bez spádu | kus | 6 |  | 0 |  |  |  | základní |  | 0 | 0 | 0 | 0 | 0 | 8 | M | 2 |  |  |  | ROZPOCET |  |  |  |  | 0 | 0 | 0 | 0 | 0 | 1 | 0 | 4 | -934243531
| VV |  | 6 |  | 6 | [13 empty] | VV | 2 | 2 | True | 1 | ROZPOCET
70 | M | 59228PC21R21 | N100-5 100cm žlab s 0,5% spádem | kus | 6 |  | 0 |  |  |  | základní |  | 0 | 0 | 0 | 0 | 0 | 8 | M | 2 |  |  |  | ROZPOCET |  |  |  |  | 0 | 0 | 0 | 0 | 0 | 1 | 0 | 4 | -856756918
| VV |  | 6 |  | 6 | [13 empty] | VV | 2 | 2 | True | 1 | ROZPOCET
71 | M | 59228PC22R22 | N100-4 100cm žlab s 0,5% spádem | kus | 6 |  | 0 |  |  |  | základní |  | 0 | 0 | 0 | 0 | 0 | 8 | M | 2 |  |  |  | ROZPOCET |  |  |  |  | 0 | 0 | 0 | 0 | 0 | 1 | 0 | 4 | -1999865068
| VV |  | 6 |  | 6 | [13 empty] | VV | 2 | 2 | True | 1 | ROZPOCET
72 | M | 59228PC23R23 | N100-3 100cm žlab s 0,5% spádem | kus | 2 |  | 0 |  |  |  | základní |  | 0 | 0 | 0 | 0 | 0 | 8 | M | 2 |  |  |  | ROZPOCET |  |  |  |  | 0 | 0 | 0 | 0 | 0 | 1 | 0 | 4 | -1135132095
| VV |  | 2 |  | 2 | [13 empty] | VV | 2 | 2 | True | 1 | ROZPOCET
73 | M | 59228PC24R24 | N100-2 100cm žlab s 0,5% spádem | kus | 2 |  | 0 |  |  |  | základní |  | 0 | 0 | 0 | 0 | 0 | 8 | M | 2 |  |  |  | ROZPOCET |  |  |  |  | 0 | 0 | 0 | 0 | 0 | 1 | 0 | 4 | -1479614475
| VV |  | 2 |  | 2 | [13 empty] | VV | 2 | 2 | True | 1 | ROZPOCET
74 | M | 59228PC25R25 | N100-1 100cm žlab s 0,5% spádem | kus | 2 |  | 0 |  |  |  | základní |  | 0 | 0 | 0 | 0 | 0 | 8 | M | 2 |  |  |  | ROZPOCET |  |  |  |  | 0 | 0 | 0 | 0 | 0 | 1 | 0 | 4 | -1782800830
| VV |  | 2 |  | 2 | [13 empty] | VV | 2 | 2 | True | 1 | ROZPOCET
75 | M | 59228PC26R26 | N100-0.0 100cm žlab bez spádu | kus | 25 |  | 0 |  |  |  | základní |  | 0 | 0 | 0 | 0 | 0 | 8 | M | 2 |  |  |  | ROZPOCET |  |  |  |  | 0 | 0 | 0 | 0 | 0 | 1 | 0 | 4 | 268205749
| VV |  | 25 |  | 25 | [13 empty] | VV | 2 | 2 | True | 1 | ROZPOCET
76 | M | 59228PC27R27 | N100-0.1 50cm žlab bez spádu | kus | 1 |  | 0 |  |  |  | základní |  | 0 | 0 | 0 | 0 | 0 | 8 | M | 2 |  |  |  | ROZPOCET |  |  |  |  | 0 | 0 | 0 | 0 | 0 | 1 | 0 | 4 | -171803850
| VV |  | 1 |  | 1 | [13 empty] | VV | 2 | 2 | True | 1 | ROZPOCET
77 | M | 59228PC28R28 | N100 rošt můstkový Zn 1,0m A15 | kus | 105 |  | 0 |  |  |  | základní |  | 0 | 0 | 0 | 0 | 0 | 8 | M | 2 |  |  |  | ROZPOCET |  |  |  |  | 0 | 0 | 0 | 0 | 0 | 1 | 0 | 4 | 1294669113
| VV |  | 105 |  | 105 | [13 empty] | VV | 2 | 2 | True | 1 | ROZPOCET
78 | M | 59228PC29R29 | N100 rošt můstkový Zn 0,5m A15 | kus | 6 |  | 0 |  |  |  | základní |  | 0 | 0 | 0 | 0 | 0 | 8 | M | 2 |  |  |  | ROZPOCET |  |  |  |  | 0 | 0 | 0 | 0 | 0 | 1 | 0 | 4 | 793728425
| VV |  | 6 |  | 6 | [13 empty] | VV | 2 | 2 | True | 1 | ROZPOCET
79 | M | 59228PC30R30 | N100 aretace pro můstk. rošty 06303 a 06304 Zn | kus | 216 |  | 0 |  |  |  | základní |  | 0 | 0 | 0 | 0 | 0 | 8 | M | 2 |  |  |  | ROZPOCET |  |  |  |  | 0 | 0 | 0 | 0 | 0 | 1 | 0 | 4 | -1942257949
| VV |  | 216 |  | 216 | [13 empty] | VV | 2 | 2 | True | 1 | ROZPOCET
| D | 99 | Přesun hmot |  |  |  | 0 | [5 empty] | 0 |  | 0 |  | 0 | 1 | D | 2 |  |  |  | ROZPOCET | [10 empty] | 0
80 | K | 998276101 | Přesun hmot pro trubní vedení z trub z plastických hmot otevřený výkop | t | 33.109 |  | 0 |  |  |  | základní |  | 0 | 0 | 0 | 0 | 0 | 4 | K | 3 |  |  |  | ROZPOCET |  |  |  |  | 0 | 0 | 0 | 0 | 0 | 1 | 0 | 4 | -1754374931
| D | PSV | Práce a dodávky PSV |  |  |  | 0 | [5 empty] | 0 |  | 0.0641 |  | 0 | 2 | D | 0 |  |  |  | ROZPOCET | [10 empty] | 0
| D | 721 | Zdravotechnika - vnitřní kanalizace |  |  |  | 0 | [5 empty] | 0 |  | 0.0641 |  | 0 | 2 | D | 1 |  |  |  | ROZPOCET | [10 empty] | 0
81 | K | 721141103 | Potrubí kanalizační litinové bezhrdlové odpadní spojované spojkami DN 100 | m | 4 |  | 0 |  |  |  | základní |  | 0 | 0.01355 | 0.0542 | 0 | 0 | 16 | K | 2 |  |  |  | ROZPOCET |  |  |  |  | 0 | 0 | 0 | 0 | 0 | 1 | 0 | 16 | 690005690
| VV |  | 4 |  | 4 | [13 empty] | VV | 2 | 2 | True | 1 | ROZPOCET
82 | K | 72121191PC | Montáž zápach. uzávěr plast | kus | 5 |  | 0 |  |  |  | základní |  | 0 | 0.00018 | 0.0009 | 0 | 0 | 16 | K | 2 |  |  |  | ROZPOCET |  |  |  |  | 0 | 0 | 0 | 0 | 0 | 1 | 0 | 16 | -177566689
| VV |  | 5 |  | 5 | [13 empty] | VV | 2 | 2 | True | 1 | ROZPOCET
83 | M | HLE.HL6211 | Střešní vtok DN110 s pevnou izolační přírubou a izolační svorkou, s elektrickým ohřevem (10-30W, 230V) | kus | 5 |  | 0 |  |  |  | základní |  | 0 | 0.0018 | 0.009 | 0 | 0 | 32 | M | 2 |  |  |  | ROZPOCET |  |  |  |  | 0 | 0 | 0 | 0 | 0 | 1 | 0 | 16 | 1990554091
| VV |  | 5 |  | 5 | [13 empty] | VV | 2 | 2 | True | 1 | ROZPOCET
84 | K | 998721103 | Přesun hmot tonážní pro vnitřní kanalizace v objektech v do 24 m | t | 0.064 |  | 0 |  |  |  | základní |  | 0 | 0 | 0 | 0 | 0 | 16 | K | 2 |  |  |  | ROZPOCET |  |  |  |  | 0 | 0 | 0 | 0 | 0 | 1 | 0 | 16 | -998009451

## IO 401 - RETENČNÍ NÁDRŽ
[9 empty] | >> skryté sloupce << | [9 empty] | {31acd1c8-8858-4475-9ce6-825ee2abb867}
2
| KRYCÍ LIST SOUPISU PRACÍ | [8 empty] | v --- níže se nacházejí doplnkové a pomocné údaje k sestavám --- v | [8 empty] | False
Stavba:
STAVBA 25 METROVÉHO BAZÉNU MPS LUŽÁNKY
Objekt:
IO 401 - RETENČNÍ NÁDRŽ
| KSO: |  |  |  |  | CC-CZ:
| Místo: |  | Brno-Královo Pole, MPS Lužánky, ul. Sportovní 4 |  |  | Datum: | 30. 6. 2020
| Zadavatel: |  |  |  |  | IČ:
|  | Statutární město Brno, Dominikánské nám. 1, Brno |  |  |  | DIČ:
| Uchazeč: |  |  |  |  | IČ: | Vyplň údaj
|  | Vyplň údaj |  |  |  | DIČ: | Vyplň údaj
| Projektant: |  |  |  |  | IČ:
|  | Ing. P. Kučera |  |  |  | DIČ:
| Zpracovatel: |  |  |  |  | IČ:
|  | Ing. V. Potěšilová |  |  |  | DIČ:
Poznámka:
| Cena bez DPH | [5 empty] | 0
|  |  | Základ daně |  |  | Sazba daně | Výše daně
| DPH | základní | 0 |  |  | 21% | 0
|  | snížená | 0 |  |  | 15% | 0
|  | zákl. přenesená | 0 |  |  | 21% | 0
|  | sníž. přenesená | 0 |  |  | 15% | 0
|  | nulová | 0 |  |  | 0% | 0
| Cena s DPH |  |  | v | CZK |  | 0
| Projektant |  |  | Zpracovatel
| Datum a podpis: |  | Razítko | Datum a podpis: |  |  | Razítko
| Objednavatel |  |  | Uchazeč
| Datum a podpis: |  | Razítko | Datum a podpis: |  |  | Razítko
REKAPITULACE ČLENĚNÍ SOUPISU PRACÍ
Stavba:
STAVBA 25 METROVÉHO BAZÉNU MPS LUŽÁNKY
Objekt:
IO 401 - RETENČNÍ NÁDRŽ
Místo: |  |  | Brno-Královo Pole, MPS Lužánky, ul. Sportovní 4 |  |  | Datum: | 30. 6. 2020
Zadavatel: |  |  | Statutární město Brno, Dominikánské nám. 1, Brno |  |  | Projektant: | Ing. P. Kučera
Uchazeč: |  |  | Vyplň údaj |  |  | Zpracovatel: | Ing. V. Potěšilová
Kód dílu - Popis | [6 empty] | Cena celkem [CZK]
Náklady ze soupisu prací | [6 empty] | 0 | [12 empty] | -1
| HSV - HSV | [5 empty] | 0
| 3 - Svislé a kompletní konstrukce | [5 empty] | 0
| 4 - Vodorovné konstrukce | [5 empty] | 0
| 8 - Trubní vedení | [5 empty] | 0
| 998 - Přesun hmot | [5 empty] | 0
SOUPIS PRACÍ
Stavba:
STAVBA 25 METROVÉHO BAZÉNU MPS LUŽÁNKY
Objekt:
IO 401 - RETENČNÍ NÁDRŽ
Místo: |  |  | Brno-Královo Pole, MPS Lužánky, ul. Sportovní 4 |  |  | Datum: | 30. 6. 2020
Zadavatel: |  |  | Statutární město Brno, Dominikánské nám. 1, Brno |  |  | Projektant: | Ing. P. Kučera
Uchazeč: |  |  | Vyplň údaj |  |  | Zpracovatel: | Ing. V. Potěšilová
PČ | Typ | Kód | Popis | MJ | Množství | J.cena [CZK] | Cena celkem [CZK] | Cenová soustava |  |  | DPH | J. Nh [h] | Nh celkem [h] | J. hmotnost [t] | Hmotnost celkem [t] | J. suť [t] | Suť Celkem [t]
Náklady soupisu celkem | [6 empty] | 0 | [5 empty] | 0 |  | 33.7952 |  | 0 |  | D | -1 | [10 empty] | 0
| D | HSV | HSV |  |  |  | 0 | [5 empty] | 0 |  | 33.7952 |  | 0 | 1 | D | 0 |  |  |  | ROZPOCET | [6 empty] | 0
| D | 3 | Svislé a kompletní konstrukce |  |  |  | 0 | [5 empty] | 0 |  | 33.376 |  | 0 | 1 | D | 1 |  |  |  | ROZPOCET | [6 empty] | 0
1 | K | 3201011PC | Osazení betonových a železobetonových prefabrikátů hmotnosti nad 7000 do 10000 kg | soubor | 1 |  | 0 |  |  |  | základní |  | 0 | 0.057 | 0.057 | 0 | 0 | 4 | K | 2 |  |  |  | ROZPOCET | 0 | 0 | 0 | 0 | 0 | 1 | 0 | 4 | 516424534
| VV |  | 1 |  | 1 | [13 empty] | VV | 2 | 2 | True | 1 | ROZPOCET
2 | K | 3201011PC1 | PREFABRIKÁT NÁDRŽE PNO 280 580 238 14BZP, 3080/6080/2520mm, celk. obj. 38,651m3 | Kus | 1 |  | 0 |  |  |  | základní |  | 0 | 21.35 | 21.35 | 0 | 0 | 4 | K | 2 |  |  |  | ROZPOCET | 0 | 0 | 0 | 0 | 0 | 1 | 0 | 4 | -1510767137
| VV |  | 1 |  | 1 | [13 empty] | VV | 2 | 2 | True | 1 | ROZPOCET
3 | K | 3201011PC2 | ZÁKRYTOVÁ DESKA S OZUBEM PNO 280/580/25 ZDP -14, 3080/6080/250mm, | Kus | 1 |  | 0 |  |  |  | základní |  | 0 | 11.13 | 11.13 | 0 | 0 | 4 | K | 2 |  |  |  | ROZPOCET | 0 | 0 | 0 | 0 | 0 | 1 | 0 | 4 | -1724779514
| VV |  | 1 |  | 1 | [13 empty] | VV | 2 | 2 | True | 1 | ROZPOCET
4 | K | 3201011PC3 | Doprava na stavbu | soubor | 1 |  | 0 |  |  |  | základní |  | 0 | 0 | 0 | 0 | 0 | 4 | K | 2 |  |  |  | ROZPOCET | 0 | 0 | 0 | 0 | 0 | 1 | 0 | 4 | -1165493596
| VV |  | 1 |  | 1 | [13 empty] | VV | 2 | 2 | True | 1 | ROZPOCET
5 | K | 3201011PC4 | Vírový ventil CYE 17,2l/s | kus | 1 |  | 0 |  |  |  | základní |  | 0 | 0 | 0 | 0 | 0 | 4 | K | 2 |  |  |  | ROZPOCET | 0 | 0 | 0 | 0 | 0 | 1 | 0 | 4 | 2066658090
| VV |  | 1 |  | 1 | [13 empty] | VV | 2 | 2 | True | 1 | ROZPOCET
6 | K | 3201011PC5 | Montáž do nádrže | kus | 1 |  | 0 |  |  |  | základní |  | 0 | 0 | 0 | 0 | 0 | 4 | K | 2 |  |  |  | ROZPOCET | 0 | 0 | 0 | 0 | 0 | 1 | 0 | 4 | 1515076977
| VV |  | 1 |  | 1 | [13 empty] | VV | 2 | 2 | True | 1 | ROZPOCET
7 | M | 59224050 | skruž pro kanalizační šachty se zabudovanými stupadly 100 x 25 x 12 cm | kus | 1 |  | 0 |  |  |  | základní |  | 0 | 0.254 | 0.254 | 0 | 0 | 8 | M | 2 |  |  |  | ROZPOCET | 0 | 0 | 0 | 0 | 0 | 1 | 0 | 4 | -1572179537
| VV |  | 1 |  | 1 | [13 empty] | VV | 2 | 2 | True | 1 | ROZPOCET
8 | M | 59224312 | kónus šachetní betonový kapsové plastové stupadlo 100x62,5x58 cm | kus | 1 |  | 0 |  |  |  | základní |  | 0 | 0.585 | 0.585 | 0 | 0 | 8 | M | 2 |  |  |  | ROZPOCET | 0 | 0 | 0 | 0 | 0 | 1 | 0 | 4 | -1829379109
| VV |  | 1 |  | 1 | [13 empty] | VV | 2 | 2 | True | 1 | ROZPOCET
| D | 4 | Vodorovné konstrukce |  |  |  | 0 | [5 empty] | 0 |  | 0 |  | 0 | 1 | D | 1 |  |  |  | ROZPOCET | [6 empty] | 0
9 | K | 451573111 | Lože pod potrubí otevřený výkop ze štěrkopísku | m3 | 4.12 |  | 0 |  |  |  | základní |  | 0 | 0 | 0 | 0 | 0 | 4 | K | 2 |  |  |  | ROZPOCET | 0 | 0 | 0 | 0 | 0 | 1 | 0 | 4 | 1844074867
| VV |  | (6,08+0,2)*(3,08+0,2)*0,2 |  | 4.12 | [13 empty] | VV | 2 | 2 | True | 0 | ROZPOCET
| VV | F3 | Součet |  | 4.12 | [13 empty] | VV | 2 | 4 | True | 1 | ROZPOCET
| D | 8 | Trubní vedení |  |  |  | 0 | [5 empty] | 0 |  | 0.41925 |  | 0 | 1 | D | 1 |  |  |  | ROZPOCET | [6 empty] | 0
10 | K | 871310310 | Montáž kanalizačního potrubí hladkého plnostěnného SN 10 z polypropylenu DN 150 | m | 2 |  | 0 |  |  |  | základní |  | 0 | 1e-05 | 2e-05 | 0 | 0 | 4 | K | 2 |  |  |  | ROZPOCET | 0 | 0 | 0 | 0 | 0 | 1 | 0 | 4 | 1398987567
| VV |  | 2 |  | 2 | [13 empty] | VV | 2 | 2 | True | 1 | ROZPOCET
11 | M | 286170PC1 | trubka kanalizační PP EQ plnostěnná třívrstvá DN 150x1000 mm SN 10 | m | 2.03 |  | 0 |  |  |  | základní |  | 0 | 0.0029 | 0.005887 | 0 | 0 | 8 | M | 2 |  |  |  | ROZPOCET | 0 | 0 | 0 | 0 | 0 | 1 | 0 | 4 | -36871708
| VV |  | 2*1,015 |  | 2.03 | [13 empty] | VV | 2 | 2 | True | 1 | ROZPOCET
12 | K | 899104112 | Osazení poklopů litinových nebo ocelových včetně rámů pro třídu zatížení D400, E600 | kus | 1 |  | 0 |  |  |  | základní |  | 0 | 0.21734 | 0.21734 | 0 | 0 | 4 | K | 2 |  |  |  | ROZPOCET | 0 | 0 | 0 | 0 | 0 | 1 | 0 | 4 | -1625761380
| VV |  | 1 |  | 1 | [13 empty] | VV | 2 | 2 | True | 1 | ROZPOCET
13 | M | 28661935 | poklop šachtový litinový dno DN 600 pro třídu zatížení D400 | kus | 1 |  | 0 |  |  |  | základní |  | 0 | 0.196 | 0.196 | 0 | 0 | 8 | M | 2 |  |  |  | ROZPOCET | 0 | 0 | 0 | 0 | 0 | 1 | 0 | 4 | 876599813
| VV |  | 1 |  | 1 | [13 empty] | VV | 2 | 2 | True | 1 | ROZPOCET
| D | 998 | Přesun hmot |  |  |  | 0 | [5 empty] | 0 |  | 0 |  | 0 | 1 | D | 1 |  |  |  | ROZPOCET | [6 empty] | 0
14 | K | 998274101 | Přesun hmot pro trubní vedení z trub betonových otevřený výkop | t | 33.795 |  | 0 |  |  |  | základní |  | 0 | 0 | 0 | 0 | 0 | 4 | K | 2 |  |  |  | ROZPOCET | 0 | 0 | 0 | 0 | 0 | 1 | 0 | 4 | 118645100

## IO 420 - AREÁLOVÉ ROZVODY...
[9 empty] | >> skryté sloupce << | [9 empty] | {6fb8befd-a6cd-455f-87b4-7b436a4f5cb5} | [5 empty] | F1 | výkop rýha | 48,803 | 2
[19 empty] | 2 | [5 empty] | f3 | lože | 1,983 | 2
| KRYCÍ LIST SOUPISU PRACÍ | [8 empty] | v --- níže se nacházejí doplnkové a pomocné údaje k sestavám --- v | [8 empty] | False | [5 empty] | F4 | obsyp celkem | 9,52 | 2
[25 empty] | F6 | vytlačená kubatura | 11,503 | 2
Stavba:
STAVBA 25 METROVÉHO BAZÉNU MPS LUŽÁNKY
Objekt:
IO 420 - AREÁLOVÉ ROZVODY KANALIZACE JEDNOTNÉ
| KSO: |  |  |  |  | CC-CZ:
| Místo: |  | Brno-Královo Pole, MPS Lužánky, ul. Sportovní 4 |  |  | Datum: | 30. 6. 2020
| Zadavatel: |  |  |  |  | IČ:
|  | Statutární město Brno, Dominikánské nám. 1, Brno |  |  |  | DIČ:
| Uchazeč: |  |  |  |  | IČ: | Vyplň údaj
|  | Vyplň údaj |  |  |  | DIČ: | Vyplň údaj
| Projektant: |  |  |  |  | IČ:
|  | Ing. P. Kučera |  |  |  | DIČ:
| Zpracovatel: |  |  |  |  | IČ:
|  | Ing. V. Potěšilová |  |  |  | DIČ:
Poznámka:
Revize 4.6.2021
| Cena bez DPH | [5 empty] | 0
|  |  | Základ daně |  |  | Sazba daně | Výše daně
| DPH | základní | 0 |  |  | 21% | 0
|  | snížená | 0 |  |  | 15% | 0
|  | zákl. přenesená | 0 |  |  | 21% | 0
|  | sníž. přenesená | 0 |  |  | 15% | 0
|  | nulová | 0 |  |  | 0% | 0
| Cena s DPH |  |  | v | CZK |  | 0
| Projektant |  |  | Zpracovatel
| Datum a podpis: |  | Razítko | Datum a podpis: |  |  | Razítko
| Objednavatel |  |  | Uchazeč
| Datum a podpis: |  | Razítko | Datum a podpis: |  |  | Razítko
REKAPITULACE ČLENĚNÍ SOUPISU PRACÍ
Stavba:
STAVBA 25 METROVÉHO BAZÉNU MPS LUŽÁNKY
Objekt:
IO 420 - AREÁLOVÉ ROZVODY KANALIZACE JEDNOTNÉ
Místo: |  |  | Brno-Královo Pole, MPS Lužánky, ul. Sportovní 4 |  |  | Datum: | 30. 6. 2020
Zadavatel: |  |  | Statutární město Brno, Dominikánské nám. 1, Brno |  |  | Projektant: | Ing. P. Kučera
Uchazeč: |  |  | Vyplň údaj |  |  | Zpracovatel: | Ing. V. Potěšilová
Kód dílu - Popis | [6 empty] | Cena celkem [CZK]
Náklady ze soupisu prací | [6 empty] | 0 | [12 empty] | -1
| HSV - HSV | [5 empty] | 0
| 1 - Zemní práce | [5 empty] | 0
| 4 - Vodorovné konstrukce | [5 empty] | 0
| 8 - Trubní vedení | [5 empty] | 0
| 997 - Přesun sutě | [5 empty] | 0
| 9 - Ostatní konstrukce a práce-bourání | [5 empty] | 0
| 99 - Přesun hmot | [5 empty] | 0
SOUPIS PRACÍ
Stavba:
STAVBA 25 METROVÉHO BAZÉNU MPS LUŽÁNKY
Objekt:
IO 420 - AREÁLOVÉ ROZVODY KANALIZACE JEDNOTNÉ
Místo: |  |  | Brno-Královo Pole, MPS Lužánky, ul. Sportovní 4 |  |  | Datum: | 30. 6. 2020
Zadavatel: |  |  | Statutární město Brno, Dominikánské nám. 1, Brno |  |  | Projektant: | Ing. P. Kučera
Uchazeč: |  |  | Vyplň údaj |  |  | Zpracovatel: | Ing. V. Potěšilová
PČ | Typ | Kód | Popis | MJ | Množství | J.cena [CZK] | Cena celkem [CZK] | Cenová soustava |  |  | DPH | J. Nh [h] | Nh celkem [h] | J. hmotnost [t] | Hmotnost celkem [t] | J. suť [t] | Suť Celkem [t]
Náklady soupisu celkem | [6 empty] | 0 | [5 empty] | 0 |  | 1.4239 |  | 26.8595 |  | D | -1 | [14 empty] | 0
| D | HSV | HSV |  |  |  | 0 | [5 empty] | 0 |  | 1.4239 |  | 26.8595 | 1 | D | 0 |  |  |  | ROZPOCET | [10 empty] | 0
| D | 1 | Zemní práce |  |  |  | 0 | [5 empty] | 0 |  | 0 |  | 0 | 1 | D | 1 |  |  |  | ROZPOCET | [10 empty] | 0
1 | K | 132201201 | Hloubení rýh š do 2000 mm v hornině tř. 3 objemu do 100 m3 | m3 | 48.803 |  | 0 |  |  |  | základní |  | 0 | 0 | 0 | 0 | 0 | 4 | K | 2 |  |  |  | ROZPOCET |  |  |  |  | 0 | 0 | 0 | 0 | 0 | 1 | 0 | 4 | -1676918343
| VV |  | kanalizace Šs1-objekt | [15 empty] | VV | 2 | 1 | True | 0 | ROZPOCET
| VV |  | 3*1,1*(4,38+3,11)/2 |  | 12.359 | [13 empty] | VV | 2 | 2 | True | 0 | ROZPOCET
| VV |  | kanalizace Šs5-Šs6 | [15 empty] | VV | 2 | 1 | True | 0 | ROZPOCET
| VV |  | 8,02*1,1*(2,85+4,28)/2 |  | 31.45 | [13 empty] | VV | 2 | 2 | True | 0 | ROZPOCET
| VV |  | 1,0*1,1*(6,23+2,85)/2 |  | 4.994 | [13 empty] | VV | 2 | 2 | True | 0 | ROZPOCET
| VV | F1 | Součet |  | 48.803 | [13 empty] | VV | 2 | 4 | True | 1 | ROZPOCET
2 | K | 161101101 | Svislé přemístění výkopku z horniny tř. 1 až 4 hl výkopu do 2,5 m | m3 | 48.803 |  | 0 |  |  |  | základní |  | 0 | 0 | 0 | 0 | 0 | 4 | K | 2 |  |  |  | ROZPOCET |  |  |  |  | 0 | 0 | 0 | 0 | 0 | 1 | 0 | 4 | 1542979913
| VV |  | F1 |  | 48.803 | [13 empty] | VV | 2 | 2 | True | 1 | ROZPOCET
3 | K | 162701105 | Vodorovné přemístění do 10000 m výkopku/sypaniny z horniny tř. 1 až 4 | m3 | 11.503 |  | 0 |  |  |  | základní |  | 0 | 0 | 0 | 0 | 0 | 4 | K | 2 |  |  |  | ROZPOCET |  |  |  |  | 0 | 0 | 0 | 0 | 0 | 1 | 0 | 4 | 424054208
| VV |  | lože a obsyp | [15 empty] | VV | 2 | 1 | False | 0 | ROZPOCET
| VV |  | F3+F4 |  | 11.503 | [13 empty] | VV | 2 | 2 | True | 0 | ROZPOCET
| VV | F6 | Součet |  | 11.503 | [13 empty] | VV | 2 | 4 | False | 1 | ROZPOCET
4 | K | 171201201 | Uložení sypaniny na skládky | m3 | 11.503 |  | 0 |  |  |  | základní |  | 0 | 0 | 0 | 0 | 0 | 4 | K | 2 |  |  |  | ROZPOCET |  |  |  |  | 0 | 0 | 0 | 0 | 0 | 1 | 0 | 4 | -1966823116
| VV |  | F6 |  | 11.503 | [13 empty] | VV | 2 | 2 | True | 0 | ROZPOCET
5 | K | 171201211 | Poplatek za uložení stavebního odpadu - zeminy a kameniva na skládce | t | 20.705 |  | 0 |  |  |  | základní |  | 0 | 0 | 0 | 0 | 0 | 4 | K | 2 |  |  |  | ROZPOCET |  |  |  |  | 0 | 0 | 0 | 0 | 0 | 1 | 0 | 4 | -914501506
| VV |  | F6*1,8 |  | 20.705 | [13 empty] | VV | 2 | 2 | True | 1 | ROZPOCET
6 | K | 174101101 | Zásyp jam, šachet rýh nebo kolem objektů sypaninou se zhutněním | m3 | 37.3 |  | 0 |  |  |  | základní |  | 0 | 0 | 0 | 0 | 0 | 4 | K | 2 |  |  |  | ROZPOCET |  |  |  |  | 0 | 0 | 0 | 0 | 0 | 1 | 0 | 4 | -1465100422
| VV |  | F1-F6 |  | 37.3 | [13 empty] | VV | 2 | 2 | True | 1 | ROZPOCET
7 | K | 175151101 | Obsypání potrubí strojně sypaninou bez prohození, uloženou do 3 m | m3 | 9.52 |  | 0 |  |  |  | základní |  | 0 | 0 | 0 | 0 | 0 | 4 | K | 2 |  |  |  | ROZPOCET |  |  |  |  | 0 | 0 | 0 | 0 | 0 | 1 | 0 | 4 | -750673623
| VV |  | 3*1,1*0,72 |  | 2.376 | [13 empty] | VV | 2 | 2 | True | 0 | ROZPOCET
| VV |  | 9,02*1,1*0,72 |  | 7.144 | [13 empty] | VV | 2 | 2 | True | 0 | ROZPOCET
8 | M | 58337303 | štěrkopísek frakce 0/8 | t | 17.612 |  | 0 |  |  |  | základní |  | 0 | 0 | 0 | 0 | 0 | 8 | M | 2 |  |  |  | ROZPOCET |  |  |  |  | 0 | 0 | 0 | 0 | 0 | 1 | 0 | 4 | -1985513194
| VV |  | F4*1,85 |  | 17.612 | [13 empty] | VV | 2 | 2 | True | 1 | ROZPOCET
| D | 4 | Vodorovné konstrukce |  |  |  | 0 | [5 empty] | 0 |  | 0 |  | 0 | 1 | D | 1 |  |  |  | ROZPOCET | [10 empty] | 0
9 | K | 451573111 | Lože pod potrubí otevřený výkop ze štěrkopísku | m3 | 1.983 |  | 0 |  |  |  | základní |  | 0 | 0 | 0 | 0 | 0 | 4 | K | 2 |  |  |  | ROZPOCET |  |  |  |  | 0 | 0 | 0 | 0 | 0 | 1 | 0 | 4 | 652604596
| VV |  | 3*1,1*0,15 |  | 0.495 | [13 empty] | VV | 2 | 2 | True | 0 | ROZPOCET
| VV |  | 9,02*1,1*0,15 |  | 1.488 | [13 empty] | VV | 2 | 2 | True | 0 | ROZPOCET
| D | 8 | Trubní vedení |  |  |  | 0 | [5 empty] | 0 |  | 1.4239 |  | 26.8595 | 1 | D | 1 |  |  |  | ROZPOCET | [10 empty] | 0
10 | K | 810391811 | Bourání stávajícího potrubí z betonu DN přes 200 do 400 | m | 65 |  | 0 |  |  |  | základní |  | 0 | 0 | 0 | 0.32 | 20.8 | 4 | K | 2 |  |  |  | ROZPOCET |  |  |  |  | 0 | 0 | 0 | 0 | 0 | 1 | 0 | 4 | 1055910141
| VV |  | 65 |  | 65 | [13 empty] | VV | 2 | 2 | True | 1 | ROZPOCET
11 | K | 8173641PC | Montáž betonových útesů s hrdlem DN 400 -napojení na stáv.potrubí kanalizace | kus | 1 |  | 0 |  |  |  | základní |  | 0 | 0.00365 | 0.00365 | 0 | 0 | 4 | K | 2 |  |  |  | ROZPOCET |  |  |  |  | 0 | 0 | 0 | 0 | 0 | 1 | 0 | 4 | 1516748712
| VV |  | 1 |  | 1 | [13 empty] | VV | 2 | 2 | True | 1 | ROZPOCET
12 | K | 871390310 | Montáž kanalizačního potrubí hladkého plnostěnného SN 10 z polypropylenu DN 400 | m | 65 |  | 0 |  |  |  | základní |  | 0 | 3e-05 | 0.00195 | 0 | 0 | 4 | K | 2 |  |  |  | ROZPOCET |  |  |  |  | 0 | 0 | 0 | 0 | 0 | 1 | 0 | 4 | 328757828
| VV |  | 65 |  | 65 | [13 empty] | VV | 2 | 2 | True | 1 | ROZPOCET
13 | M | 286170PC | plnostěnná třívrstvá trubka PP EQ SN10 DN/OD 400x15,3 - 6000 mm | m | 65.975 |  | 0 |  |  |  | základní |  | 0 | 0.02043 | 1.3479 | 0 | 0 | 8 | M | 2 |  |  |  | ROZPOCET |  |  |  |  | 0 | 0 | 0 | 0 | 0 | 1 | 0 | 4 | 1357982964
| VV |  | 65*1,015 |  | 65.975 | [13 empty] | VV | 2 | 2 | True | 1 | ROZPOCET
14 | K | 877310310 | Montáž kolen na kanalizačním potrubí z PP trub hladkých plnostěnných DN 150 | kus | 6 |  | 0 |  |  |  | základní |  | 0 | 0 | 0 | 0 | 0 | 4 | K | 2 |  |  |  | ROZPOCET |  |  |  |  | 0 | 0 | 0 | 0 | 0 | 1 | 0 | 4 | -1135418110
| VV |  | 6 |  | 6 | [13 empty] | VV | 2 | 2 | True | 1 | ROZPOCET
15 | M | 286171PC1 | koleno PP KGB s těsnícím kroužkem DN/OD 160 45° | kus | 6.09 |  | 0 |  |  |  | základní |  | 0 | 0.0008 | 0.004872 | 0 | 0 | 8 | M | 2 |  |  |  | ROZPOCET |  |  |  |  | 0 | 0 | 0 | 0 | 0 | 1 | 0 | 4 | 669994957
| VV |  | 6*1,015 |  | 6.09 | [13 empty] | VV | 2 | 2 | True | 1 | ROZPOCET
16 | K | 877310330 | Montáž spojek na kanalizačním potrubí z PP trub hladkých plnostěnných DN 150 | kus | 6 |  | 0 |  |  |  | základní |  | 0 | 0 | 0 | 0 | 0 | 4 | K | 2 |  |  |  | ROZPOCET |  |  |  |  | 0 | 0 | 0 | 0 | 0 | 1 | 0 | 4 | -1878875301
| VV |  | 6 |  | 6 | [13 empty] | VV | 2 | 2 | True | 1 | ROZPOCET
17 | M | 286115PC | redukce PP KGR s těsnícím kroužkem DN/OD 160/110 | kus | 6.09 |  | 0 |  |  |  | základní |  | 0 | 0.00046 | 0.0028014 | 0 | 0 | 8 | M | 2 |  |  |  | ROZPOCET |  |  |  |  | 0 | 0 | 0 | 0 | 0 | 1 | 0 | 4 | -1336459453
| VV |  | 6*1,015 |  | 6.09 | [13 empty] | VV | 2 | 2 | True | 1 | ROZPOCET
18 | K | 877350310 | Montáž kolen na kanalizačním potrubí z PP trub hladkých plnostěnných DN 200 | kus | 1 |  | 0 |  |  |  | základní |  | 0 | 0 | 0 | 0 | 0 | 4 | K | 2 |  |  |  | ROZPOCET |  |  |  |  | 0 | 0 | 0 | 0 | 0 | 1 | 0 | 4 | 1190813172
| VV |  | 1 |  | 1 | [13 empty] | VV | 2 | 2 | True | 1 | ROZPOCET
19 | M | 286171PC2 | koleno PP KGB s těsnícím kroužkem DN/OD 200 45° | kus | 1.015 |  | 0 |  |  |  | základní |  | 0 | 0.0008 | 0.000812 | 0 | 0 | 8 | M | 2 |  |  |  | ROZPOCET |  |  |  |  | 0 | 0 | 0 | 0 | 0 | 1 | 0 | 4 | -398833564
| VV |  | 1*1,015 |  | 1.015 | [13 empty] | VV | 2 | 2 | True | 1 | ROZPOCET
20 | K | 877390330 | Montáž spojek na kanalizačním potrubí z PP trub hladkých plnostěnných DN 400 | kus | 7 |  | 0 |  |  |  | základní |  | 0 | 0 | 0 | 0 | 0 | 4 | K | 2 |  |  |  | ROZPOCET |  |  |  |  | 0 | 0 | 0 | 0 | 0 | 1 | 0 | 4 | -1239883920
| VV |  | 6+1 |  | 7 | [13 empty] | VV | 2 | 2 | True | 1 | ROZPOCET
21 | M | 286172PC1 | Navrtávací odbočka PC DN400/160 s kloubem nast. o +/- 7,5° DN 400 | kus | 6.09 |  | 0 |  |  |  | základní |  | 0 | 0.0085 | 0.051765 | 0 | 0 | 8 | M | 2 |  |  |  | ROZPOCET |  |  |  |  | 0 | 0 | 0 | 0 | 0 | 1 | 0 | 4 | 89993982
| VV |  | 6*1,015 |  | 6.09 | [13 empty] | VV | 2 | 2 | True | 1 | ROZPOCET
22 | M | 286172PC2 | Navrtávací odbočka PC DN400/200 s kloubem nast. o +/- 7,5° DN 400 | kus | 1.015 |  | 0 |  |  |  | základní |  | 0 | 0.0085 | 0.0086275 | 0 | 0 | 8 | M | 2 |  |  |  | ROZPOCET |  |  |  |  | 0 | 0 | 0 | 0 | 0 | 1 | 0 | 4 | -518137690
| VV |  | 1*1,015 |  | 1.015 | [13 empty] | VV | 2 | 2 | True | 1 | ROZPOCET
23 | K | 890451851 | Bourání šachet z prefabrikovaných skruží strojně obestavěného prostoru do 5 m3 | m3 | 16.832 |  | 0 |  |  |  | základní |  | 0 | 0 | 0 | 0.36 | 6.0595 | 4 | K | 2 |  |  |  | ROZPOCET |  |  |  |  | 0 | 0 | 0 | 0 | 0 | 1 | 0 | 4 | -393565405
| VV |  | 3,14*0,6*0,6*(4,38+6,23+4,28) |  | 16.832 | [13 empty] | VV | 2 | 2 | True | 1 | ROZPOCET
24 | K | 892392121 | Tlaková zkouška vzduchem potrubí DN 400 těsnícím vakem ucpávkovým | úsek | 2 |  | 0 |  |  |  | základní |  | 0 | 0.00025 | 0.0005 | 0 | 0 | 4 | K | 2 |  |  |  | ROZPOCET |  |  |  |  | 0 | 0 | 0 | 0 | 0 | 1 | 0 | 4 | -830874585
| VV |  | 2 |  | 2 | [13 empty] | VV | 2 | 2 | True | 1 | ROZPOCET
25 | K | 8948125PC | Revizní a čistící šachta z PP typ DN 1000/400 šachtové dno průtočné 30°, 60°, 90° - montáž | kus | 3 |  | 0 |  |  |  | základní |  | 0 | 0 | 0 | 0 | 0 | 4 | K | 2 |  |  |  | ROZPOCET |  |  |  |  | 0 | 0 | 0 | 0 | 0 | 1 | 0 | 4 | -447267939
| VV |  | 3 |  | 3 | [13 empty] | VV | 2 | 2 | True | 1 | ROZPOCET
26 | M | 59223PC1R1 | Revizní, čistící a spádišťová šachta z PP typ DN 1000/400-betonový roznášecí prstenec (pro běžné poklopy BEGU DN625) | kus | 3 |  | 0 |  |  |  | základní |  | 0 | 0 | 0 | 0 | 0 | 8 | M | 2 |  |  |  | ROZPOCET |  |  |  |  | 0 | 0 | 0 | 0 | 0 | 1 | 0 | 4 | -727592792
| VV |  | 3 |  | 3 | [13 empty] | VV | 2 | 2 | True | 1 | ROZPOCET
27 | M | 59223PC2R2 | šachtový konus PP DN1000/625 mm včetně žebříku, možnost zkrácení o 250mm | kus | 3 |  | 0 |  |  |  | základní |  | 0 | 0 | 0 | 0 | 0 | 8 | M | 2 |  |  |  | ROZPOCET |  |  |  |  | 0 | 0 | 0 | 0 | 0 | 1 | 0 | 4 | -598392207
| VV |  | 3 |  | 3 | [13 empty] | VV | 2 | 2 | True | 1 | ROZPOCET
28 | M | 59223PC3R3 | šachtový prstenec PP DN1000/250 mm včetně žebříku | kus | 2 |  | 0 |  |  |  | základní |  | 0 | 0 | 0 | 0 | 0 | 8 | M | 2 |  |  |  | ROZPOCET |  |  |  |  | 0 | 0 | 0 | 0 | 0 | 1 | 0 | 4 | -861127521
| VV |  | 2 |  | 2 | [13 empty] | VV | 2 | 2 | True | 1 | ROZPOCET
29 | M | 59223PC4R4 | šachtový prstenec PP DN1000/750 mm včetně žebříku | kus | 1 |  | 0 |  |  |  | základní |  | 0 | 0 | 0 | 0 | 0 | 8 | M | 2 |  |  |  | ROZPOCET |  |  |  |  | 0 | 0 | 0 | 0 | 0 | 1 | 0 | 4 | 23364550
| VV |  | 1 |  | 1 | [13 empty] | VV | 2 | 2 | True | 1 | ROZPOCET
30 | M | 59223PC5R5 | šachtový prstenec PP DN1000/1000 mm včetně žebříku | kus | 8 |  | 0 |  |  |  | základní |  | 0 | 0 | 0 | 0 | 0 | 8 | M | 2 |  |  |  | ROZPOCET |  |  |  |  | 0 | 0 | 0 | 0 | 0 | 1 | 0 | 4 | -96187233
| VV |  | 8 |  | 8 | [13 empty] | VV | 2 | 2 | True | 1 | ROZPOCET
31 | M | 59223PC6R6 | mezisegmentové těsnění DN625 (konus-roznášací prstenec-poklop) | kus | 3 |  | 0 |  |  |  | základní |  | 0 | 0 | 0 | 0 | 0 | 8 | M | 2 |  |  |  | ROZPOCET |  |  |  |  | 0 | 0 | 0 | 0 | 0 | 1 | 0 | 4 | -297490500
| VV |  | 3 |  | 3 | [13 empty] | VV | 2 | 2 | True | 1 | ROZPOCET
32 | M | 59223PC7R7 | mezisegmentové těsnění DN1000 (dno-prstence-kónus) | kus | 14 |  | 0 |  |  |  | základní |  | 0 | 0 | 0 | 0 | 0 | 8 | M | 2 |  |  |  | ROZPOCET |  |  |  |  | 0 | 0 | 0 | 0 | 0 | 1 | 0 | 4 | -1492797806
| VV |  | 14 |  | 14 | [13 empty] | VV | 2 | 2 | True | 1 | ROZPOCET
33 | M | 59223PC8R8 | šachtové dno PP DN1000/400, přímý průtok podle specifikace projektu, Hvyuž.=935mm | kus | 3 |  | 0 |  |  |  | základní |  | 0 | 0 | 0 | 0 | 0 | 8 | M | 2 |  |  |  | ROZPOCET |  |  |  |  | 0 | 0 | 0 | 0 | 0 | 1 | 0 | 4 | -1038464493
| VV |  | 3 |  | 3 | [13 empty] | VV | 2 | 2 | True | 1 | ROZPOCET
34 | M | 59223PC9R9 | dodatečný boční přítok DN200 do dna | kus | 1 |  | 0 |  |  |  | základní |  | 0 | 0 | 0 | 0 | 0 | 8 | M | 2 |  |  |  | ROZPOCET |  |  |  |  | 0 | 0 | 0 | 0 | 0 | 1 | 0 | 4 | 1578943200
| VV |  | 1 |  | 1 | [13 empty] | VV | 2 | 2 | True | 1 | ROZPOCET
35 | M | 59223PC10R10 | dodatečný boční přítok DN250 nad dnem | kus | 1 |  | 0 |  |  |  | základní |  | 0 | 0 | 0 | 0 | 0 | 8 | M | 2 |  |  |  | ROZPOCET |  |  |  |  | 0 | 0 | 0 | 0 | 0 | 1 | 0 | 4 | -502739023
| VV |  | 1 |  | 1 | [13 empty] | VV | 2 | 2 | True | 1 | ROZPOCET
36 | M | 59223PC11R11 | dodatečný boční přítok DN400 nad dnem | kus | 3 |  | 0 |  |  |  | základní |  | 0 | 0 | 0 | 0 | 0 | 8 | M | 2 |  |  |  | ROZPOCET |  |  |  |  | 0 | 0 | 0 | 0 | 0 | 1 | 0 | 4 | 488714071
| VV |  | 3 |  | 3 | [13 empty] | VV | 2 | 2 | True | 1 | ROZPOCET
37 | M | 59223PC12R12 | příplatek za zkrácení části šachtového dna nebo šachtového prstence | kus | 1 |  | 0 |  |  |  | základní |  | 0 | 0 | 0 | 0 | 0 | 8 | M | 2 |  |  |  | ROZPOCET |  |  |  |  | 0 | 0 | 0 | 0 | 0 | 1 | 0 | 4 | -1126501745
| VV |  | 1 |  | 1 | [13 empty] | VV | 2 | 2 | True | 1 | ROZPOCET
38 | M | 59223PC13R13 | plnostěnná trubka PP SN10 DN/OD 315 - 1000 mm | kus | 1 |  | 0 |  |  |  | základní |  | 0 | 0 | 0 | 0 | 0 | 8 | M | 2 |  |  |  | ROZPOCET |  |  |  |  | 0 | 0 | 0 | 0 | 0 | 1 | 0 | 4 | -1681254366
| VV |  | 1 |  | 1 | [13 empty] | VV | 2 | 2 | True | 1 | ROZPOCET
39 | M | 59223PC14R14 | plnostěnná trubka PP SN10 DN/OD 315 - 3000 mm | kus | 2 |  | 0 |  |  |  | základní |  | 0 | 0 | 0 | 0 | 0 | 8 | M | 2 |  |  |  | ROZPOCET |  |  |  |  | 0 | 0 | 0 | 0 | 0 | 1 | 0 | 4 | 26931309
| VV |  | 2 |  | 2 | [13 empty] | VV | 2 | 2 | True | 1 | ROZPOCET
40 | M | 59223PC15R15 | koleno PP KGB s těsnícím kroužkem DN/OD 315 88° | kus | 3 |  | 0 |  |  |  | základní |  | 0 | 0 | 0 | 0 | 0 | 8 | M | 2 |  |  |  | ROZPOCET |  |  |  |  | 0 | 0 | 0 | 0 | 0 | 1 | 0 | 4 | 282933079
| VV |  | 3 |  | 3 | [13 empty] | VV | 2 | 2 | True | 1 | ROZPOCET
41 | M | 59223PC16R16 | odbočka PP KGEA s těsnícím kroužkem DN/OD 400/315 90° | kus | 3 |  | 0 |  |  |  | základní |  | 0 | 0 | 0 | 0 | 0 | 8 | M | 2 |  |  |  | ROZPOCET |  |  |  |  | 0 | 0 | 0 | 0 | 0 | 1 | 0 | 4 | 154436034
| VV |  | 3 |  | 3 | [13 empty] | VV | 2 | 2 | True | 1 | ROZPOCET
42 | M | 59223PC17R17 | redukce PP KGR s těsnícím kroužkem DN/OD 400/315 | kus | 3 |  | 0 |  |  |  | základní |  | 0 | 0 | 0 | 0 | 0 | 8 | M | 2 |  |  |  | ROZPOCET |  |  |  |  | 0 | 0 | 0 | 0 | 0 | 1 | 0 | 4 | -565721196
| VV |  | 3 |  | 3 | [13 empty] | VV | 2 | 2 | True | 1 | ROZPOCET
43 | M | 59223PC18R18 | dvojité hrdlo PP KGMM s těsnícími kroužky DN/OD 250 | kus | 1 |  | 0 |  |  |  | základní |  | 0 | 0 | 0 | 0 | 0 | 8 | M | 2 |  |  |  | ROZPOCET |  |  |  |  | 0 | 0 | 0 | 0 | 0 | 1 | 0 | 4 | -627414217
| VV |  | 1 |  | 1 | [13 empty] | VV | 2 | 2 | True | 1 | ROZPOCET
44 | M | 59223PC19R19 | dvojité hrdlo PP KGMM s těsnícími kroužky DN/OD 400 | kus | 3 |  | 0 |  |  |  | základní |  | 0 | 0 | 0 | 0 | 0 | 8 | M | 2 |  |  |  | ROZPOCET |  |  |  |  | 0 | 0 | 0 | 0 | 0 | 1 | 0 | 4 | -1732321846
| VV |  | 3 |  | 3 | [13 empty] | VV | 2 | 2 | True | 1 | ROZPOCET
45 | K | 899722113 | Krytí potrubí z plastů výstražnou fólií z PVC 34cm | m | 12 |  | 0 |  |  |  | základní |  | 0 | 9e-05 | 0.00108 | 0 | 0 | 4 | K | 2 |  |  |  | ROZPOCET |  |  |  |  | 0 | 0 | 0 | 0 | 0 | 1 | 0 | 4 | 998300378
| VV |  | 12 |  | 12 | [13 empty] | VV | 2 | 2 | True | 1 | ROZPOCET
| D | 997 | Přesun sutě |  |  |  | 0 | [5 empty] | 0 |  | 0 |  | 0 | 1 | D | 1 |  |  |  | ROZPOCET | [10 empty] | 0
46 | K | 997221571 | Vodorovná doprava vybouraných hmot do 1 km | t | 26.86 |  | 0 |  |  |  | základní |  | 0 | 0 | 0 | 0 | 0 | 4 | K | 2 |  |  |  | ROZPOCET |  |  |  |  | 0 | 0 | 0 | 0 | 0 | 1 | 0 | 4 | -409117503
47 | K | 997221579 | Příplatek ZKD 1 km u vodorovné dopravy vybouraných hmot | t | 241.74 |  | 0 |  |  |  | základní |  | 0 | 0 | 0 | 0 | 0 | 4 | K | 2 |  |  |  | ROZPOCET |  |  |  |  | 0 | 0 | 0 | 0 | 0 | 1 | 0 | 4 | -119734273
| VV |  | 26,86*9 |  | 241.74 | [13 empty] | VV | 2 | 2 | True | 1 | ROZPOCET
48 | K | 997221612 | Nakládání vybouraných hmot na dopravní prostředky pro vodorovnou dopravu | t | 26.86 |  | 0 |  |  |  | základní |  | 0 | 0 | 0 | 0 | 0 | 4 | K | 2 |  |  |  | ROZPOCET |  |  |  |  | 0 | 0 | 0 | 0 | 0 | 1 | 0 | 4 | 2126448944
49 | K | 997221815 | Poplatek za uložení na skládce (skládkovné) stavebního odpadu betonového kód odpadu 170 101 | t | 26.86 |  | 0 |  |  |  | základní |  | 0 | 0 | 0 | 0 | 0 | 4 | K | 2 |  |  |  | ROZPOCET |  |  |  |  | 0 | 0 | 0 | 0 | 0 | 1 | 0 | 4 | 186458505
| D | 9 | Ostatní konstrukce a práce-bourání |  |  |  | 0 | [5 empty] | 0 |  | 0 |  | 0 | 1 | D | 1 |  |  |  | ROZPOCET | [10 empty] | 0
| D | 99 | Přesun hmot |  |  |  | 0 | [5 empty] | 0 |  | 0 |  | 0 | 1 | D | 2 |  |  |  | ROZPOCET | [10 empty] | 0
50 | K | 998276101 | Přesun hmot pro trubní vedení z trub z plastických hmot otevřený výkop | t | 1.424 |  | 0 |  |  |  | základní |  | 0 | 0 | 0 | 0 | 0 | 4 | K | 3 |  |  |  | ROZPOCET |  |  |  |  | 0 | 0 | 0 | 0 | 0 | 1 | 0 | 4 | -315817471