## REKAPITULACE ČÁSTÍ
VÝSTAVA: ADAPTACE VÝSTAVY URBANIA PRO OBJEKT BÝVALÉ KÁZNICE V BRNĚ
VÝKAZ PRVKŮ - REKAPITULACE ČÁSTÍ
ČÍSLO ODDÍLU | NÁZEV ODDÍLU | Cena v Kč bez DPH | DPH 21% | Cena v Kč včetně DPH
05 | S_SVĚTLA, OSVĚTLENÍ | 0 | 0 | 0
06 | AV_TECHNIKA | 0 | 0 | 0
| kontrolní součet | 0 | 0 | 0
| Celková nabídková cena v Kč včetně DPH 21% (zaokrouhleno na celé Kč): |  |  | 0
Tento list se nevyplňuje, uchazeč vyplňuje pouze pole označené zelenou barvou na jednotlivých listech

## 05_SVĚTLA, OSVĚTLENÍ
VÝSTAVA: ADAPTACE VÝSTAVY URBANIA PRO OBJEKT BÝVALÉ KÁZNICE V BRNĚ
VÝKAZ PRVKŮ - Osvětlení, světla a příslušenství
dodání světel a osvětlení včetně dopravy, instalace a deisnatalace výstavy
SV | Popis (Technická specifikace svítidel a příslušenství dle projektu audiovizuální techniky) | počet | cena v Kč za jednotku bez DPH | cena v Kč bez DPH celkem | DPH 21% | cena celkem v Kč vč. DPH
OSV01 | Světlo S9 - LED technologie, nastavitelná teplota bílého světla v rozmezí minimálně 3500-6000K, úhel vyzařování v rozmezí 30 až 50°, CRI minimálně 90, výkon LED diod v součtu minimálně 100W, XLR konektory DMX IN a DMX OUT, ovládání protokolem DMX512, včetně klapek před svítidlo, neblikající světelný zdroj (tzv. flicker-free), váha max 7kg, včetně uchycení na 50mm trubku (kompatibilní s dodávanou technickou konstrukcí) | 18 |  | 0 | 0 | 0
OSV02 | Světlo S10 - LED technologie, nastavitelná teplota bílého světla v rozmezí minimálně 3500-6000K, úhel vyzařování v rozmezí 8 až 15°, CRI minimálně 90, výkon LED diod v součtu minimálně 40W, XLR konektory DMX IN a DMX OUT, ovládání protokolem DMX512, neblikající světelný zdroj (tzv. flicker-free), váha max 4kg, včetně uchycení na 50mm trubku (kompatibilní s dodávanou technickou konstrukcí) | 16 |  | 0 | 0 | 0
OSV03 | Světlo S11 - UV LED reflektor, vlnová délka v rozmezí 380-410nm, plošné svítidlo (úhel vyzařování minimálně 70, výkon LED diod v součtu minimálně 100W, XLR konektory DMX IN a DMX OUT, ovládání protokolem DMX512, neblikající světelný zdroj (tzv. flicker-free), váha max 8kg, včetně uchycení na 50mm trubku (kompatibilní s dodávanou technickou konstrukcí) | 6 |  | 0 | 0 | 0
OSV04 | DMX přehrávač s podporou vstupních OSC příkazů a 4x GPIO vstupem, možnost záznamu DMX signálu, 2x výstupní relé, 2x DMX výstup, podpora Art-Net, sACN, OSC, DMX512 a RS232 protokolů, vestavěný webový server pro konfiguraci playlistů | 1 |  | 0 | 0 | 0
OSV05 | DMX driver pro svítidlo S1 a S2 (napájení 230V, ovládací vstup protokol DMX512, výstup schopný ovládat zařízení s napětím 10-54V a odběrem 100-700mA, rozsah stmívání 0-100%, IP20 krytí) | 11 |  | 0 | 0 | 0
OSV06 | DMX stmívač pro světlo S3 a S4 (DMX stmívač pro LED pásky, napětí 24V, odběr na jeden kanál 120W, minimálně 4 kanály, rozsah stmívání 0-100%) | 3 |  | 0 | 0 | 0
OSV07 | DMX stmívač pro světlo S7 (DMX stmívač žárovky, napětí 230V, odběr 40W, rozsah stmívání 0-100%) | 2 |  | 0 | 0 | 0
OSV08 | DMX kabeláž propojující všechna svítidla S9-S11, profesionální digitální 110Ohm kabel pro distribuci DMX512 signálu | 1 |  | 0 | 0 | 0
OSV09 | DMX kabeláž k místům napojení exponátů, profesionální digitální 110Ohm kabel pro distribuci DMX512 signálu | 1 |  | 0 | 0 | 0
OSV10 | DMX splitter (izolované výstupy, min 4x DMX out XLR konektor) | 1 |  | 0 | 0 | 0
PRSV01 | Zavěšení světel S9-S11 dle výkresu Scénické osvětlení - strop | 1 |  | 0 | 0 | 0
PRSV02 | Instalace DMX kabeláže ke svítidlům S9-S11 a k místům napojení exponátů | 1 |  | 0 | 0 | 0
PRSV03 | Instalace 230V kabeláže ke svítidlům S9-S11 | 1 |  | 0 | 0 | 0
PRSV04 | Nastavení světel ve spolupráci se světelným designérem (focus) | 1 |  | 0 | 0 | 0
| CENA CELKEM (BEZ DPH) |  |  | 0
| DPH 21% CELKEM |  |  |  | 0
| CENA CELKEM VČ. DPH |  |  |  |  | 0

## 06 AV_TECHNIKA
VÝSTAVA: ADAPTACE VÝSTAVY URBANIA PRO OBJEKT BÝVALÉ KÁZNICE V BRNĚ
VÝKAZ PRVKŮ - AV Materiál
dodání včetně dopravy, instalace a deinstalace výstavy
AV | Název výrobku | Materiál | počet | cena v Kč za jednotku bez DPH | cena v Kč bez DPH celkem | DPH 21% | cena celkem v Kč vč. DPH
AV0.01 | Počítač sčítání hlasů | PC v šasí typu USF (rozměry max 250 x 250 x 70 mm), min 1x USB 2.0, 1x LAN RJ45, včetně zdroje, dostupné ovladače pro aktuální operační systémy (například MS Windows 10 64-bit) | 2 | dodá zadavatel | - | - | -
AV0.02 | Tablet ovládání výstavy | Dotykový tablet s vlastním operačním systémem v poslední dostupné verzi, úhlopříčka min 8", výdrž na baterii min 6 hodin, možnost instalace aplikací přes obchod výrobce, včetně ochranného obalu a fólie na displej | 2 | dodá zadavatel | - | - | -
AV1.01 | Rozvaděč elektro | Rozvaděč 400V, CEE 32A 5p vstup, 230V/16A výstup, jističe typ "C", výstup min 6x zásuvka CEE 7/5 nebo 7/7 | 1 |  | 0 | 0 | 0
AV1.02 | 400V propojovací kabel | Přívodní 400V kabel s CEE 32A 5p konektory, 20m | 1 |  | 0 | 0 | 0
AV2.01 | Rozvaděč stojanový | Rozvaděč systému 19" rack, vnitřní ližiny, minimálně 12U, hloubka minimálně 450mm, uzamykatelný | 1 |  | 0 | 0 | 0
AV2.02 | Systém uchycení | Spojovací materiál, ližiny, 1x police pevná 1U hloubka 400mm | 1 |  | 0 | 0 | 0
AV2.03 | Záložní zdroj | UPS záložní zdroj min 1000VA, montáž do racku | 1 |  | 0 | 0 | 0
AV2.04 | Rackový distributor | Přívod 230V připojený na zálohovaný výstup Záložního zdroje (UPS), minimálně 6 zásuvek CEE 7/5 nebo 7/7, montáž do 19" racku | 2 |  | 0 | 0 | 0
AV2.05 | LTE Router | LTE router funkční v ČR včetně aktivní datové SIM karty po dobu instalace a běhu výstavy, DHCP server schopný obsloužit min 40 zařízení, firewall, NAT, UPnP, QoS | 1 | dodá zadavatel | - | - | -
AV2.06 | Switch 24port | Gigabitový switch, 24x port s rychlostí min 100/1000Mbps a přepínací kapacitou minimálně 24Gbps, montáž do 19" racku | 1 |  | 0 | 0 | 0
AV2.07 | Bezdrátový bod | Přístupový Wi-Fi bod standardu minimálně 802.11n, vybavený 2.4GHz i 5GHz rádiem pro souběžný provoz, schopný obsluhovat minimálně 30 současných zařízení | 1 |  | 0 | 0 | 0
AV2.08 | Externí zvuková karta | Rozhraní min 10 linkových výstupů v symetrickém zapojení zvukového signálu, MIDI vstup/výstup, vzorkovací frekvence 192kHz/24bit, podpora aktuálních operačních systémů (zejména Win 10 Pro 64-bti a macOS Big Sur) | 1 |  | 0 | 0 | 0
AV2.09 | Zesilovač / zvukový procesor | Zesilovač / zvukový procesor pro veškeré repro dle potřeby instalovaných reproduktorů, montáž do 19" racku | 6 |  | 0 | 0 | 0
AV2.10 | Zvukový kabel | symetrickém zapojení, 1m, profesionální zvukový kabel se dvěma vodiči min o průměru 0,22mm^2 a stíněním | 10 |  | 0 | 0 | 0
AV3.01 | Reproduktor | Reproduktor s možností montáže na stěnu / strop, výškový měnič max 1,5", středobasový měnič min 6", zatížitelnost min 60W, rozměry max 450 x 220 x 220 mm, frekvenční rozsah min 70-20.000 Hz, váha max 5 kg | 11 |  | 0 | 0 | 0
AV3.02 | Subwoofer | Aktivní subwoofer s min 1x 8" měničem, minimální frekvenční rozsah definovaný výrobcem v technickém listu 20-180 Hz, minimální výkon peak 120W a RMS 60W, minimální výkon SPL ve vzdálenosti 1m od subwooferu 105 dB, váha max 16 kg, barva černá | 2 |  | 0 | 0 | 0
AV3.03 | Držák reproduktoru | Držák pro uchycení ke sloupu technické konstrukce | 11 |  | 0 | 0 | 0
AV3.04 | Držák subwooferu | Držák pro uchycení k technické konstrukci | 1 |  | 0 | 0 | 0
AV3.05 | Kabel k reproduktorům | Kabel pro 100V rozvod, min 2x 1.5mm průměr vodiče, lanko, černý, metráž | 200 |  | 0 | 0 | 0
AV4.01 | Projektor | Projektor s laserovým světelným zdrojem a možností montáže s projekcí svisle dolů, min 7000 ANSI, vyměnitelné objektivy, rozlišení čipu min WUXGA (1920x1200px), konektory min. 1x HDMI, 1x LAN RJ45, možnost ovládání projektoru pomocí TCP nebo UDP paketů po LAN | 1 |  | 0 | 0 | 0
AV4.02 | Objektiv | Objektiv kompatibilní s projektorem AV4.01, throw ratio 0.8:1 | 1 |  | 0 | 0 | 0
AV4.03 | Držák projektoru | Veškerá potřebná kabeláž k propojení repro (kabeláž bude řešena kabelem o průměru vodičů min 2x1.5mm2 (v případě pasivního systému), nebo symetrickým vedením kabelu se signálovými vodiči o průměru min 0,22mm2 s kvalitním stíněním a rozvodu 230V o průměru vodičů min 3x1.5mm2 (v případě aktivního systému)) | 1 |  | 0 | 0 | 0
AV4.04 | HDMI kabel | Přívodní HDMI kabel, min HDMI 1.4a, optický, 20m | 1 |  | 0 | 0 | 0
AV5.01 | 230V kabeláž | Kabeláž propojující všechna místa připojení exponátů, projektor centrální projekce a veškeré prvky v hlavním rozvaděči, barva černá, vodiče minimálně 3x1,5mm | 1 |  | 0 | 0 | 0
AV6.01 | CAT5e LAN kabeláž | Kabeláž propojující všechna místa připojení exponátů, projektor centrální projekce a veškeré prvky v hlavním rozvaděči, standard kabelu minimálně CAT5e, barva černá | 1 |  | 0 | 0 | 0
PRAV01 | Instalace napájení | Instalace přívodního 400V kabelu, rozvaděče a veškerých propojovacích kabelů 230V od hlavního rozvaděče k jednotlivým místum napojení exponátů a k projektoru pro centrální projekci a projektoru pro projekci na exponát M1 | 1 |  | 0 | 0 | 0
PRAV02 | Instalace LAN sítě | Instalace kompletní strukturované kabeláže AV6.01, zapojení rozvaděče AV2 a veškerých síťových prvků v něm, instalace 1x CAT5e kabelu ke každému místu napojení exponátu a k projektoru pro centrální projekci | 1 |  | 0 | 0 | 0
PRAV03 | Instalace reproduktorů | Zavěšení reproduktorů a natažení kabeláže | 1 |  | 0 | 0 | 0
PRAV04 | Instalace projektoru | Instalace projektoru AV4.01 včetně objektivu a držáku, zavěšení, nastavení, dovedení kabeláže HDMI | 1 |  | 0 | 0 | 0
PRAV05 | Zapojení exponátů | Propojení exponátů v místech napojení s nově instalovanou kabeláží 230V, DMX a CAT5e | 1 |  | 0 | 0 | 0
X1 | Zabalení prvků AV techniky (součást výstavy) | Součástí dodávky je i rozebrání AV prvků v exponátech a jejich zabalení dle instrukcí zadavatele a/nebo AV integrátora. Přepravní obaly na zobrazovací zařízení jsou součástí výstavy, po vybalení techniky je nutné je uschovat v suchém a čistém místě tak, aby nedošlo k jejich poškození po dobu trvání výstavy. Po skončení dodavatel zabalí zobrazovací prvky a další AV techniku do původních obalů, nebo zabalí do nových jednorázových obalů, pokud takto AV prvky byly zabaleny (například bublinková fólie na obalení přehrávačů). | 1 |  | 0 | 0 | 0
|  | CENA CELKEM (BEZ DPH) |  |  | 0
|  | DPH 21% CELKEM |  |  |  | 0
|  | CENA CELKEM VČ. DPH |  |  |  |  | 0