## koliště repase
Akce Koliště 43
Dveře muzeum - repase bez skla | cena bez DPH
Demontáž křídel a kování
Odstranění nepůvodních nátěrů na křídlech a rámech
Čištění, konzervace kování a repase pantů
Konstrukční zpevnění a lepení rozklížených konstrukčních spojů
Nahrazovaní poškozených a chybějících části odpovídajícím materiálem |  | Dveře muzeum | jedn.cena | počet ks | cena celkem bez DPH
Impregnace dřevní hmoty proti dřevokaznému hmyzu a houbám |  | Dveře muzeum |  | 1
Tmelení a broušení vad, oděrků a nerovností
Nová povrchová úprava |  | celkem bez DPH |  |  | 0
Zpětná montáž
|  | Schodiště | jedn.cena | počet ks | cena celkem bez DPH
cena celkem | 0 | Schodiště foyer |  | 1
|  | celkem bez DPH |  |  | 0
Schodiště | cena bez DPH
Odstranění nepůvodního materiálu |  | Mramory | jedn.cena | počet ks | cena celkem bez DPH
Čištění schodiště od lepidla a nečistot |  | mramory foyer a schodiště |  | 260m2
cena celkem | 0 | celkem bez DPH
|  | CENA CELKEM BEZ DPH |  |  | 0
Mramory foyer a schodiště | cena bez DPH
Čištění od prachových depozitů
Leštění a retuše mechanického poškození
Zajištění nestabilných a odlepených kusů a jejich montáž a demontáž
|  | položka | cena
cena celkem | 0
dveře muzeum
schodiště foyer
mramory foyer a schodiště
|  | celkem bez DPH | 0
Poznámky:
Odstranění nepůvodních nátěrů specifikace
1. opálení nátěrů pomocí horkovzdušné pistole a špachtle a následného broušení na dřevo
Povrchová úprava specifikace
1. dva nátěry základovou barvou - bílá, vodou ředitelná
2. dva nátěry finální barvou - matná, vodou ředitelná, odstín RAL 1013 nebo RAL 9010 a odstín RAL 9005 (odstín bílé bude specifikován podle požadavků NPÚ)
Schodiště specifikace
1. Stržení a mechanické očištění nepůvodní krytiny a lepidla
2. Čištění lepidla a nepůvodních zbytků pomocí roztoku Toluenu a Xylenu
Mramory specifikace
1. čištění od prachových depozitů a nečistot pomocí roztoku Dehyponu v destlilované vodě
2. leštění a jemné odstranění mechanického poškození a škrábanců pomocí lněného oleje a bavlněné polny za následného dolešťování voskem Bellinzoni RR1
3. zajištění uvolněných, nestabilných a odlepených kusů lepidlem s vysokou viskozitou a původními kotvícími prostředky

## výkaz výměr
Výkaz výměr
dveře muzeum - repase | 1ks
Demontáž dveřních křídel | 2ks
Demontáž kování | 4ks
Odstranění nepůvodních nátěrů | 25m2
Repase poškozených pantů dveří | 4ks
Čištění a konzervace kování | 4ks
Impregnace dřevní hmoty proti dřevokaznému hmyzu a houbám | 25m2
Základová povrchová úprava 2x nátěr | 50m2
Nová povrchová úprava 2x nátěr | 50m2
Zpětná montáž křídel | 2ks
Zpětná montáž kování | 4ks
Schodiště foyer | 1ks
Odstranění nepůvodního materiálu | 28m2
Čištění schodiště od lepidla a nečistot | 28m2
Mramory foyer a schodiště | 260m2
Čištění od prachových depozitů | 260m2
Leštění a retuše mechanického poškození | 260m2
Zajištění nestabilných a odlepených kusů a jejich montáž a demontáž | 14ks