## Pokyny pro vyplnění (hidden)
Pokyny pro vyplnění
Ve všech listech tohoto souboru můžete měnit pouze buňky s modrým pozadím. Jedná se o tyto údaje : - údaje o firmě - jednotkové ceny položek zadané na maximálně dvě desetinná místa

## Stavba
#RTSROZP# | Neoceněný soupis prací
| Zakázka: |  | Rekonstrukce administrativní části radnice Brno – Maloměřice a Obřany, Selská 66
| Misto |  | Selská 66, Brno 614 00
Rozpočet:
| Objednatel: |  | MČ Maloměřice a Obřany, Selská 32/66, 614 00 Brno |  |  |  | IČ:
DIČ:
| Projektant: | [5 empty] | IČ:
DIČ:
| Zhotovitel: |  | POParch s.r.o., Volfova 8, Brno 61200 |  |  |  | IČ:
DIČ:
Vypracoval: Ing. Jaroslav Chytil
| Rozpis ceny | [6 empty] | Celkem
HSV | SO 01 HSV+PSV+MON+VN+ON | [6 empty] | 0
| SO 02 HSV+PSV+MON+VN+ON | [6 empty] | 0
| SO 01 ZTI | [6 empty] | 0
| SO 02 ZTI | [6 empty] | 0
| SO 01 Silnoproud | [6 empty] | 0
| SO 02 Silnoproud | [6 empty] | 0
| SO 01 Slaboproud | [6 empty] | 0
| SO 02 Slaboproud | [6 empty] | 0
| VZT SO 01 2. NP | [6 empty] | 0
| VZT SO 02 1. NP | [6 empty] | 0
| Vytápění | [6 empty] | 0
| Celkem | [6 empty] | 0
Rekapitulace daní
| Základ pro sníženou DPH |  |  | 15 | % | 0 |  |  | CZK
| Snížená DPH |  |  | 15 | % | 0 |  |  | CZK
| Základ pro základní DPH |  |  | 21 | % | 0 |  |  | CZK
| Základní DPH |  |  | 21 | % | 0 |  |  | CZK
| Zaokrouhlení |  |  |  |  | 0 |  |  | CZK
| Cena celkem bez DPH |  |  |  |  | 4202832.79 |  |  | CZK
| Cena celkem s DPH |  |  |  |  | 0 |  |  | CZK
|  | v |  |  | dne |  | 2020-05-18
|  |  | Za zhotovitele |  |  |  | Za objednatele
Rekapitulace dílčích částí
#CASTI>> | Číslo | Název |  |  | Základ pro sníženou DPH | Základ pro základní DPH | DPH celkem | Cena celkem | %
1 | Rozpočet | Rekonstrukce MěÚ - 1. etapa |  |  | 0 | 4202832.79 | 882595 | 5085427.79 | 100
| Celkem za stavbu |  |  |  | 0 | 4202832.79 | 882595 | 5085427.79 | 100
Rekapitulace dílů
| Číslo | Název |  |  | Typ dílu | SO 01 | SO 02 | Celkem
| 3 | Svislé a kompletní konstrukce |  |  | HSV | 0 | 0 | 0
| 4 | Vodorovné konstrukce |  |  | HSV | 0 | 0 | 0
| 60 | Úpravy povrchů, omítky |  |  | HSV | 0 | 0 | 0
| 61 | Úpravy povrchů vnitřní |  |  | HSV | 0 | 0 | 0
| 63 | Podlahy a podlahové konstrukce |  |  | HSV | 0 | 0 | 0
| 94 | Lešení a stavební výtahy |  |  | HSV | 0 | 0 | 0
| 95 | Dokončovací kce na pozem. Stav. |  |  | HSV | 0 | 0 | 0
| 96 | Bourání konstrukcí |  |  | HSV | 0 | 0 | 0
| 97 | Prorážení otvorů |  |  | HSV | 0 | 0 | 0
| 99 | Staveništní přesun hmot |  |  | HSV | 0 | 0 | 0
| 711 | Izolace proti vodě |  |  | PSV | 0 | 0 | 0
| 712 | Živičné krytiny |  |  | PSV | 0 | 0 | 0
| 713 | Izolace tepelné |  |  | PSV | 0 | 0 | 0
| 714 | Izol akustické a protiotřesové |  |  | PSV | 0 | 0 | 0
| 767 | Konstrukce zámečnické |  |  | PSV | 0 | 0 | 0
| 771 | Podlahy z dlaždic a obklady |  |  | PSV | 0 | 0 | 0
| 776 | Podlahy povlakové |  |  | PSV | 0 | 0 | 0
| 781 | Obklady keramické |  |  | PSV | 0 | 0 | 0
| 784 | Malby |  |  | PSV | 0 | 0 | 0
| VN | Vedlejší náklady |  |  | VN | 0 | 0 | 0
| 766X | Konstrukce truhlářské a hliníkové |  |  | PSV | 0 | 0 | 0
| Cena celkem | [6 empty] | 0
Note on C13: PSČ
Note on D11: Název
Note on D12: Ulice
Note on D13: Ulice
Note on I11: IČO
Note on I12: DIČ

## VzorPolozky (hidden)
Položkový rozpočet
Z:
O:
R:

## SO 01
Neoceněný soupis prací | [22 empty] | #TypZaznamu#
S: |  | Rekonstrukce administrativní části radnice Brno – Maloměřice a Obřany, Selská 66 | [20 empty] | STA
O: |  | SO 01 - stavební část – 1. etapa | [20 empty] | OBJ
R: | [22 empty] | ROZ
C: | [22 empty] | CAS_STR
P.č. | Číslo položky | Název položky | MJ | množství | cena / MJ | Celkem | Dodávka | Dodávka celk. | Montáž | Montáž celk. | DPH | cena s DPH | hmotnost / MJ | hmotnost celk.(t) | dem. hmotnost / MJ | dem. hmotnost celk.(t) | Ceník | Cen. soustava | Nhod / MJ | Nhod celk.
Díl: | 3 | Svislé a kompletní konstrukce |  |  |  | 0 |  | 155398.36 |  | 83483.18 |  | 0 |  | 32.9905 |  | 0.064 |  |  |  | 174.68 |  |  | DIL
1 | 317100011RAA | Dodatečná montáž překladu, otvor šířky do 105 cm, vybourání rýhy, dodávka překladu | kus | 1 |  | 0 | 312.87 | 312.87 | 891.13 | 891.13 | 21 | 0 | 0.10218 | 0.10218 | 0.064 | 0.064 |  |  | 2.4276 | 2.43 |  |  | POL2_0
2 | 317168112R00 | Překlad plochý 115x71x1250 mm | kus | 11 |  | 0 | 241.32 | 2654.52 | 142.68 | 1569.48 | 21 | 0 | 0.02288 | 0.25168 | 0 | 0 |  |  | 0.3175 | 3.49 |  |  | POL1_0
3 | 317168115R00 | Překlad plochý 115x71x2000 mm | kus | 2 |  | 0 | 389.94 | 779.88 | 156.06 | 312.12 | 21 | 0 | 0.03512 | 0.07024 | 0 | 0 |  |  | 0.3475 | 0.7 |  |  | POL1_0
4 | 317168114R00 | Překlad plochý 115x71x1750 mm | kus | 1 |  | 0 | 347.9 | 347.9 | 151.6 | 151.6 | 21 | 0 | 0.03104 | 0.03104 | 0 | 0 |  |  | 0.3375 | 0.34 |  |  | POL1_0
5 | 317941121RX1 | Osazení ocelových válcovaných nosníků do č.12, včetně dodávky profilu I č.8 | t | 0.015444 |  | 0 | 21704.45 | 335.2 | 10635.55 | 164.26 | 21 | 0 | 1.0995 | 0.01698 | 0 | 0 |  |  | 18.175 | 0.28 |  |  | POL1_0
|  | 5,94/1000*1,3*2 |  | 0.015444 |  | 0 | [16 empty] | VV | 0
6 | 342248120R00 | Příčky 11,5 AKU na MVC 5, tl. 115 mm | m2 | 207.7476 |  | 0 | 612.58 | 127262.02 | 280.42 | 58256.58 | 21 | 0 | 0.14253 | 29.6103 | 0 | 0 |  |  | 0.6254 | 129.93 |  |  | POL1_0
|  | 3,3*(7,77+1,825+1,895+0,145+1,5+3,695+2,19+2,5+0,125+2,445) |  | 79.497 |  | 0 | [16 empty] | VV | 0
|  | 3,3*(1,29+3,475+6,275+2,4+6,275) |  | 65.0595 |  | 0 | [16 empty] | VV | 0
|  | 3,3*(0,28+5+3,905+0,125+2,725+0,125+2,995+3,905+5,907) |  | 82.3911 |  | 0 | [16 empty] | VV | 0
|  | otvory:-1*2*6 |  | -12 |  | 0 | [16 empty] | VV | 0
|  | -0,9*2*4 |  | -7.2 |  | 0 | [16 empty] | VV | 0
7 | 342248140R00 | Příčky Profi na DBM, tl. 80 mm | m2 | 35.277 |  | 0 | 605.27 | 21352.11 | 229.73 | 8104.19 | 21 | 0 | 0.07782 | 2.7453 | 0 | 0 |  |  | 0.4939 | 17.42 |  |  | POL1_0
|  | wc:3,3*(4,48+0,8+2,705+2,705) |  | 35.277 |  | 0 | [16 empty] | VV | 0
8 | 342948112R00 | Ukotvení příček k beton.kcím přistřelenými kotvami | m | 66 |  | 0 | 26 | 1716 | 56.2 | 3709.2 | 21 | 0 | 0.00102 | 0.06732 | 0 | 0 |  |  | 0.123 | 8.12 |  |  | POL1_0
|  | 3,3*20 |  | 66 |  | 0 | [16 empty] | VV | 0
9 | 346244315R00 | Obezdívky van z desek pórobetonových tl. 150 mm | m2 | 0.84 |  | 0 | 678.78 | 570.18 | 368.22 | 309.3 | 21 | 0 | 0.1114 | 0.09358 | 0 | 0 |  |  | 0.819 | 0.69 |  |  | POL1_0
|  | 1,2*0,7 |  | 0.84 |  | 0 | [16 empty] | VV | 0
10 | 342263410R00 | Osazení revizních dvířek do SDK příček, do 0,25 m2 | kus | 6 |  | 0 | 5.64 | 33.84 | 449.86 | 2699.16 | 21 | 0 | 0.00016 | 0.00096 | 0 | 0 |  |  | 0.94 | 5.64 |  |  | POL1_0
11 | RX1 | Revizní dvířka do podhledu, RBI, 400x400 mm | kus | 2 |  | 0 | 5.64 | 11.28 | 1294.36 | 2588.72 | 21 | 0 | 0.00016 | 0.00032 | 0 | 0 |  |  | 0.94 | 1.88 |  |  | POL1_0
12 | RX1 | Revizní dvířka do podhledu, RB, 600x600 mm | kus | 2 |  | 0 | 5.64 | 11.28 | 1194.36 | 2388.72 | 21 | 0 | 0.00016 | 0.00032 | 0 | 0 |  |  | 0.94 | 1.88 |  |  | POL1_0
13 | RX1 | Revizní dvířka do podhledu, RB, 300x300 mm | kus | 1 |  | 0 | 5.64 | 5.64 | 994.36 | 994.36 | 21 | 0 | 0.00016 | 0.00016 | 0 | 0 |  |  | 0.94 | 0.94 |  |  | POL1_0
14 | RX1 | Revizní dvířka do podhledu, RB, 600x400 mm | kus | 1 |  | 0 | 5.64 | 5.64 | 1344.36 | 1344.36 | 21 | 0 | 0.00016 | 0.00016 | 0 | 0 |  |  | 0.94 | 0.94 |  |  | POL1_0
Díl: | 4 | Vodorovné konstrukce |  |  |  | 0 |  | 61251.13 |  | 134879.91 |  | 0 |  | 3.1966 |  | 0 |  |  |  | 257.1 |  |  | DIL
15 | 416022121R00 | Podhledy SDK,ocel.dvouúrov.křížový rošt,1x RB 12,5 | m2 | 232.005 |  | 0 | 235.76 | 54697.5 | 502.24 | 116522.19 | 21 | 0 | 0.01243 | 2.8838 | 0 | 0 |  |  | 0.95 | 220.4 |  |  | POL1_0
|  | 1. NP B.13:0,75*4,36 |  | 3.27 |  | 0 | [16 empty] | VV | 0
|  | 1*1,67 |  | 1.67 |  | 0 | [16 empty] | VV | 0
|  | 3,62*0,75 |  | 2.715 |  | 0 | [16 empty] | VV | 0
|  | 4,5*8 |  | 36 |  | 0 | [16 empty] | VV | 0
|  | 2.np:23,65+33+5,3+31,6+9,6+37+11,7+10,65+21,2+4,65 |  | 188.35 |  | 0 | [16 empty] | VV | 0
16 | 416022123R00 | Podhled SDK,ocel.dvouúrov.křížový rošt,1x RBI 12,5 | m2 | 22.15 |  | 0 | 281.76 | 6240.98 | 502.24 | 11124.62 | 21 | 0 | 0.01253 | 0.27754 | 0 | 0 |  |  | 0.95 | 21.04 |  |  | POL1_0
|  | 8,7+8,55+2,45+2,45 |  | 22.15 |  | 0 | [16 empty] | VV | 0
17 | 342264098RT1 | Příplatek k podhledu sádrokart. za plochu do 10 m2, pro plochy do 2 m2 | m2 | 1.67 |  | 0 | 0 | 0 | 277.5 | 463.43 | 21 | 0 | 0 | 0 | 0 | 0 |  |  | 0.58 | 0.97 |  |  | POL1_0
|  | 1*1,67 |  | 1.67 |  | 0 | [16 empty] | VV | 0
18 | 342264098RT2 | Příplatek k podhledu sádrokart. za plochu do 10 m2, pro plochy 2 - 5 m2 | m2 | 15.535 |  | 0 | 0 | 0 | 206 | 3200.21 | 21 | 0 | 0 | 0 | 0 | 0 |  |  | 0.43 | 6.68 |  |  | POL1_0
|  | 1. NP B.13:0,75*4,36 |  | 3.27 |  | 0 | [16 empty] | VV | 0
|  | 3,62*0,75 |  | 2.715 |  | 0 | [16 empty] | VV | 0
|  | 2.np:4,65 |  | 4.65 |  | 0 | [16 empty] | VV | 0
|  | 2,45+2,45 |  | 4.9 |  | 0 | [16 empty] | VV | 0
19 | 411354171R00 | Podpěrná konstr. stropů do 5 kPa - zřízení | m2 | 15.516 |  | 0 | 20.15 | 312.65 | 176.35 | 2736.25 | 21 | 0 | 0.00227 | 0.03522 | 0 | 0 |  |  | 0.386 | 5.99 |  |  | POL1_0
|  | pro bourání: |  |  |  | 0 | [16 empty] | VV | 0
|  | 1,2*5,7 |  | 6.84 |  | 0 | [16 empty] | VV | 0
|  | 1,2*(1,415+1,8+1,2-0,8)*2 |  | 8.676 |  | 0 | [16 empty] | VV | 0
20 | 411354172R00 | Podpěrná konstr. stropů do 5 kPa - odstranění | m2 | 15.516 |  | 0 | 0 | 0 | 53.7 | 833.21 | 21 | 0 | 0 | 0 | 0 | 0 |  |  | 0.13 | 2.02 |  |  | POL1_0
Díl: | 60 | Úpravy povrchů, omítky |  |  |  | 0 |  | 55412.21 |  | 130450.21 |  | 0 |  | 13.6475 |  | 0 |  |  |  | 267.41 |  |  | DIL
21 | 602016211RT3 | Omítka stěn jádrová, strojně, tloušťka vrstvy 15 mm | m2 | 528.033 |  | 0 | 87.01 | 45944.15 | 147.49 | 77879.59 | 21 | 0 | 0.02205 | 11.6431 | 0 | 0 |  |  | 0.285 | 150.49 |  |  | POL1_0
|  | 3,3*(1,825+4,84) |  | 21.9945 |  | 0 | [16 empty] | VV | 0
|  | 3,3*(1,895+4,84+4,84) |  | 38.1975 |  | 0 | [16 empty] | VV | 0
|  | 3,3*(0,9+2,705+2,705) |  | 20.823 |  | 0 | [16 empty] | VV | 0
|  | 3,3*(0,975+2,705+2,705) |  | 21.0705 |  | 0 | [16 empty] | VV | 0
|  | 3,3*(2,705+2,705+1,745) |  | 23.6115 |  | 0 | [16 empty] | VV | 0
|  | 3,3*(7,77+3,695+1,55) |  | 42.9495 |  | 0 | [16 empty] | VV | 0
|  | 3,3*(2,5+0,5+2,19+2,445+2,445+2,19) |  | 40.491 |  | 0 | [16 empty] | VV | 0
|  | 3,3*(2,5+0,125+2,445+1,2+3,475) |  | 32.1585 |  | 0 | [16 empty] | VV | 0
|  | 3,3*(5,04-0,4+6,275) |  | 36.0195 |  | 0 | [16 empty] | VV | 0
|  | 3,3*(4+4+2,4+2,4+2,275+2,275) |  | 57.255 |  | 0 | [16 empty] | VV | 0
|  | 3,3*(5,97+6,275) |  | 40.4085 |  | 0 | [16 empty] | VV | 0
|  | 3,3*(2,995+3,905+3,905) |  | 35.6565 |  | 0 | [16 empty] | VV | 0
|  | 3,3*(2,725+3,905+3,905) |  | 34.7655 |  | 0 | [16 empty] | VV | 0
|  | 3,3*(4,305+5) |  | 30.7065 |  | 0 | [16 empty] | VV | 0
|  | 3,3*(1+0,28+4,36+3,09+2,91+1,57+0,4+2,125) |  | 51.9255 |  | 0 | [16 empty] | VV | 0
22 | 602016141R00 | Štuk na stěnách vnitřní, ručně | m2 | 477.2206 |  | 0 | 19.84 | 9468.06 | 110.16 | 52570.62 | 21 | 0 | 0.0042 | 2.0043 | 0 | 0 |  |  | 0.245 | 116.92 |  |  | POL1_0
|  | 3,3*(1,825+4,84) |  | 21.9945 | [18 empty] | VV | 0
|  | 3,3*(1,895+4,84+4,84) |  | 38.1975 | [18 empty] | VV | 0
|  | 3,3*(0,9+2,705+2,705) |  | 20.823 | [18 empty] | VV | 0
|  | 3,3*(0,975+2,705+2,705) |  | 21.0705 | [18 empty] | VV | 0
|  | 3,3*(2,705+2,705+1,745) |  | 23.6115 | [18 empty] | VV | 0
|  | 3,3*(7,77+3,695+1,55) |  | 42.9495 | [18 empty] | VV | 0
|  | 3,3*(2,5+0,5+2,19+2,445+2,445+2,19) |  | 40.491 | [18 empty] | VV | 0
|  | 3,3*(2,5+0,125+2,445+1,2+3,475) |  | 32.1585 | [18 empty] | VV | 0
|  | 3,3*(5,04-0,4+6,275) |  | 36.0195 | [18 empty] | VV | 0
|  | 3,3*(4+4+2,4+2,4+2,275+2,275) |  | 57.255 | [18 empty] | VV | 0
|  | 3,3*(5,97+6,275) |  | 40.4085 | [18 empty] | VV | 0
|  | 3,3*(2,995+3,905+3,905) |  | 35.6565 | [18 empty] | VV | 0
|  | 3,3*(2,725+3,905+3,905) |  | 34.7655 | [18 empty] | VV | 0
|  | 3,3*(4,305+5) |  | 30.7065 | [18 empty] | VV | 0
|  | 3,3*(1+0,28+4,36+3,09+2,91+1,57+0,4+2,125) |  | 51.9255 | [18 empty] | VV | 0
|  | obklady:-1,2*(0,975+0,975+2,705+2,705) |  | -8.832 | [18 empty] | VV | 0
|  | -2,03*(2,705+2,705+0,9+0,9) |  | -14.6363 | [18 empty] | VV | 0
|  | -2,03*(1,895+4,84+4,84+1,895) |  | -27.3441 | [18 empty] | VV | 0
Díl: | 61 | Upravy povrchů vnitřní |  |  |  | 0 |  | 13751.02 |  | 137451.11 |  | 0 |  | 8.6847 |  | 6.5669 |  |  |  | 307.62 |  |  | DIL
23 | 612100033RAA | Oprava omítek stěn vnitřních vápenocem. štukových, oprava z 50 %, malba | m2 | 328.3434 |  | 0 | 41.88 | 13751.02 | 418.62 | 137451.11 | 21 | 0 | 0.02645 | 8.6847 | 0.02 | 6.5669 |  |  | 0.9369 | 307.62 |  |  | POL2_0
|  | plocha všech zbylých omítek:3,22*(4,97+3,075+2,66+2,94+3,1+5,97+0,15+3,72+0,2+3,62+3,56+0,15+6,25+0,1+2,19+0,15+4,36+0,15+1,625+0,1+1,945)*2 |  | 328.3434 | [18 empty] | VV | 0
Díl: | 63 | Podlahy a podlahové konstrukce |  |  |  | 0 |  | 63906.37 |  | 51065.27 |  | 0 |  | 24.0121 |  | 0 |  |  |  | 178.74 |  |  | DIL
24 | RX1 | Opravy stávající mazaniny, předpoklad je 50% plochy mazanin | m2 | 218.28 |  | 0 | 55.57 | 12129.82 | 44.43 | 9698.18 | 21 | 0 | 0.0293 | 6.3956 | 0 | 0 |  |  | 0.3875 | 84.58 |  |  | POL1_0
|  | SP.1:2,65+33+18,08+5,35+37+11,7+10,65+21,2 |  | 139.63 |  | 0 | [16 empty] | VV | 0
|  | SP.2:5,35+4,65+2,45+2,45+8,55+8,7 |  | 32.15 |  | 0 | [16 empty] | VV | 0
|  | SP.3:5,3+31,6+9,6 |  | 46.5 |  | 0 | [16 empty] | VV | 0
25 | 632418115RX1 | Potěr ze SMS ruční zpracování, tl. 13 mm,, samonivelační, vč. penetrace | m2 | 186.13 |  | 0 | 196.58 | 36589.44 | 172.92 | 32185.6 | 21 | 0 | 0.0293 | 5.4536 | 0 | 0 |  |  | 0.3875 | 72.13 |  |  | POL1_0
26 | 632418104RT1 | Potěr ze SMS ruční zpracování, tl. 3 mm,, samonivelační, vč. penetrace | m2 | 32.15 |  | 0 | 116.77 | 3754.16 | 153.73 | 4942.42 | 21 | 0 | 0.00646 | 0.20769 | 0 | 0 |  |  | 0.344 | 11.06 |  |  | POL1_0
|  | SP.2:5,35+4,65+2,45+2,45+8,55+8,7 |  | 32.15 |  | 0 | [16 empty] | VV | 0
27 | 631315621R00 | Mazanina betonová tl. 12 - 24 cm C 20/25 | m3 | 4.7348 |  | 0 | 2414.69 | 11432.95 | 895.31 | 4239.07 | 21 | 0 | 2.525 | 11.9552 | 0 | 0 |  |  | 2.317 | 10.97 |  |  | POL1_0
|  | (3,2*5,7+4,5*5,6)*0,125 |  | 5.43 | [18 empty] | VV | 0
|  | plocha světlíků:-(1,8*1,03*3)*0,125 |  | -0.69525 | [18 empty] | VV | 0
Díl: | 94 | Lešení a stavební výtahy |  |  |  | 0 |  | 12021.46 |  | 23590.28 |  | 0 |  | 0.40271 |  | 0 |  |  |  | 58.91 |  |  | DIL
28 | 941955001R00 | Lešení lehké pomocné, výška podlahy do 1,2 m | m2 | 332.82 |  | 0 | 36.12 | 12021.46 | 70.88 | 23590.28 | 21 | 0 | 0.00121 | 0.40271 | 0 | 0 |  |  | 0.177 | 58.91 |  |  | POL1_0
|  | 1.np:70 |  | 70 | [18 empty] | VV | 0
|  | 2.np:26+34,18+2,25+2,96+8,42+6,24+6,96+7,53+48,47+4,1+3,19+12,72+13,03+18,44+15,7+12,34+9,58+10,89+19,82 |  | 262.82 | [18 empty] | VV | 0
Díl: | 95 | Dokončovací kce na pozem.stav. |  |  |  | 0 |  | 1385.11 |  | 40477.7 |  | 0 |  | 0.07644 |  | 0 |  |  |  | 107.26 |  |  | DIL
29 | 952901111R00 | Vyčištění budov o výšce podlaží do 4 m | m2 | 332.82 |  | 0 | 1.43 | 475.93 | 114.07 | 37964.78 | 21 | 0 | 4e-05 | 0.01331 | 0 | 0 |  |  | 0.308 | 102.51 |  |  | POL1_0
30 | 954312301R00 | P1 Opláštění z SDK,2.str.,do 800x800 mm,RB tl.12,5, mm | m | 3.3 |  | 0 | 275.51 | 909.18 | 761.49 | 2512.92 | 21 | 0 | 0.01913 | 0.06313 | 0 | 0 |  |  | 1.44 | 4.75 |  |  | POL1_0
Díl: | 96 | Bourání konstrukcí |  |  |  | 0 |  | 2918.99 |  | 120117.18 |  | 0 |  | 0.12247 |  | 63.9466 |  |  |  | 279.14 |  |  | DIL
31 | 968061125R00 | Vyvěšení dřevěných dveřních křídel pl. do 2 m2 | kus | 19 |  | 0 | 0 | 0 | 16.2 | 307.8 | 21 | 0 | 0 | 0 | 0 | 0 |  |  | 0.05 | 0.95 |  |  | POL1_0
|  | B.3:15 |  | 15 |  | 0 | [16 empty] | VV | 0
|  | B.3.2:4 |  | 4 |  | 0 | [16 empty] | VV | 0
32 | 968061126R00 | Vyvěšení dřevěných dveřních křídel pl. nad 2 m2 | kus | 3 |  | 0 | 0 | 0 | 29.2 | 87.6 | 21 | 0 | 0 | 0 | 0 | 0 |  |  | 0.09 | 0.27 |  |  | POL1_0
|  | B.3.1:1+2 |  | 3 |  | 0 | [16 empty] | VV | 0
33 | 968072245R00 | Vybourání kovových rámů jednod. pl. 2 m2 | m2 | 4.5 |  | 0 | 32.64 | 146.88 | 189.86 | 854.37 | 21 | 0 | 0.00137 | 0.00617 | 0.041 | 0.1845 |  |  | 0.516 | 2.32 |  |  | POL1_0
|  | B.3.1:(1+2)*1,5 |  | 4.5 |  | 0 | [16 empty] | VV | 0
34 | 968072455R00 | Vybourání kovových dveřních zárubní pl. do 2 m2 | m2 | 12 |  | 0 | 27.85 | 334.2 | 340.65 | 4087.8 | 21 | 0 | 0.00117 | 0.01404 | 0.076 | 0.912 |  |  | 0.939 | 11.27 |  |  | POL1_0
|  | B.3:15*0,8 |  | 12 |  | 0 | [16 empty] | VV | 0
35 | 968062455R00 | Vybourání dřevěných dveřních zárubní pl. do 2 m2 | m2 | 3.2 |  | 0 | 27.85 | 89.12 | 203.65 | 651.68 | 21 | 0 | 0.00117 | 0.00374 | 0.088 | 0.2816 |  |  | 0.556 | 1.78 |  |  | POL1_0
|  | B.3.2:4*0,8 |  | 3.2 |  | 0 | [16 empty] | VV | 0
36 | RX1 | Bourání pásů luxferů | m2 | 1.12 |  | 0 | 15.84 | 17.74 | 484.16 | 542.26 | 21 | 0 | 0.00067 | 0.00075 | 0.2 | 0.224 |  |  | 0.418 | 0.47 |  |  | POL1_0
|  | B.12:2,8*0,4 |  | 1.12 |  | 0 | [16 empty] | VV | 0
37 | 962036112R00 | DMTZ SDK příčky, 1x kov.kce., 1x opláštěné 12,5 mm | m2 | 25.9049 |  | 0 | 7.87 | 203.87 | 118.63 | 3073.1 | 21 | 0 | 0.00033 | 0.00855 | 0.02198 | 0.56939 |  |  | 0.325 | 8.42 |  |  | POL1_0
|  | 211 210:3,22*(3,665+2,19+2,19) |  | 25.9049 |  | 0 | [16 empty] | VV | 0
38 | 965081813RT3 | Bourání dlažeb terac.,čedič. tl.do 30 mm, nad 1 m2, ručně, kamenná dlažba | m2 | 56 |  | 0 | 0 | 0 | 157.5 | 8820 | 21 | 0 | 0 | 0 | 0.084 | 4.704 |  |  | 0.44 | 24.64 |  |  | POL1_0
|  | B.2.1:7,53+48,47 |  | 56 |  | 0 | [16 empty] | VV | 0
39 | 968096002R00 | Bourání parapetů plastových š. do 50 cm | m | 1.76 |  | 0 | 0 | 0 | 48 | 84.48 | 21 | 0 | 0 | 0 | 0.01383 | 0.02434 |  |  | 0.12 | 0.21 |  |  | POL1_0
|  | B.14:0,885+0,875 |  | 1.76 |  | 0 | [16 empty] | VV | 0
40 | RX1 | B.7 Odstranění opláštění dešťové kanalizace | kpl | 1 |  | 0 | 0 | 0 | 2000 | 2000 | 21 | 0 | 0 | 0 | 0.01383 | 0.01383 |  |  | 0.12 | 0.12 |  |  | POL1_0
41 | 963016111R00 | DMTZ podhledu SDK, kovová kce., 1xoplášť.12,5 mm | m2 | 58.655 |  | 0 | 7.87 | 461.61 | 126.63 | 7427.48 | 21 | 0 | 0.00033 | 0.01936 | 0.01183 | 0.69389 |  |  | 0.346 | 20.29 |  |  | POL1_0
|  | 1,2*4*2 |  | 9.6 |  | 0 | [16 empty] | VV | 0
|  | 1,2*4,5 |  | 5.4 |  | 0 | [16 empty] | VV | 0
|  | 1. NP B.13:0,75*4,36 |  | 3.27 |  | 0 | [16 empty] | VV | 0
|  | 1*1,67 |  | 1.67 |  | 0 | [16 empty] | VV | 0
|  | 3,62*0,75 |  | 2.715 |  | 0 | [16 empty] | VV | 0
|  | 4,5*8 |  | 36 |  | 0 | [16 empty] | VV | 0
42 | 963051113R00 | Bourání ŽB stropů deskových tl. nad 8 cm | m3 | 3.879 |  | 0 | 158.42 | 614.51 | 3346.58 | 12981.38 | 21 | 0 | 0.00666 | 0.02583 | 2.4 | 9.3096 |  |  | 6.72 | 26.07 |  |  | POL1_0
|  | 1,2*5,7*0,25 |  | 1.71 |  | 0 | [16 empty] | VV | 0
|  | 1,2*(1,415+1,8+1,2-0,8)*2*0,25 |  | 2.169 |  | 0 | [16 empty] | VV | 0
43 | 962100014RA0 | Bourání nadzákladového zdiva z cihel dutých | m3 | 40.0251 |  | 0 | 26.26 | 1051.06 | 1978.74 | 79199.23 | 21 | 0 | 0.0011 | 0.04403 | 1.175 | 47.0295 |  |  | 4.5554 | 182.33 |  |  | POL2_0
|  | Stěny 2.NP:3,22*0,15*(7,54+3,1+2,75+1,065+0,49+1,82+4,97+3,6+3+4,36+1,5+3+1,5+1,2+1,2+1,2+1,2+1,2) |  | 21.5877 | [18 empty] | VV | 0
|  | 212 213:3,22*0,2*(3,56) |  | 2.2926 | [18 empty] | VV | 0
|  | 3,22*0,18*(4,235+4,235+1,55+0,18+5,855) |  | 9.3055 | [18 empty] | VV | 0
|  | WC apod:3,22*0,1*(1,015+1,625+1,625+1,35+0,1+0,19+0,6+1,7+4,22+1,925+1,945+1,945+1,5+1,5) |  | 6.8393 | [18 empty] | VV | 0
Díl: | 97 | Prorážení otvorů |  |  |  | 0 |  | 5.28 |  | 118233.32 |  | 0 |  | 0.00022 |  | 2.4602 |  |  |  | 230.24 |  |  | DIL
44 | 978500010RA0 | Odsekání vnitřních obkladů | m2 | 32.9545 |  | 0 | 0 | 0 | 185 | 6096.58 | 21 | 0 | 0 | 0 | 0.068 | 2.2409 |  |  | 0.48938 | 16.13 |  |  | POL2_0
|  | B.5:1,7*(0,925+1,015+0,1+0,92+1,015+1,015+0,7) |  | 9.673 |  | 0 | [16 empty] | VV | 0
|  | 1,7*(1,625+1+1,625+1+2+1) |  | 14.025 |  | 0 | [16 empty] | VV | 0
|  | 1,7*(1,945+1+1,5) |  | 7.5565 |  | 0 | [16 empty] | VV | 0
[6 empty] | 0 | [16 empty] | VV | 0
|  | B.9:1*1,7 |  | 1.7 |  | 0 | [16 empty] | VV | 0
45 | 971100021RA0 | Vybourání otvorů ve zdivu cihelném | m2 | 0.406 |  | 0 | 13.01 | 5.28 | 1156.99 | 469.74 | 21 | 0 | 0.00055 | 0.00022 | 0.54 | 0.21924 |  |  | 3.0087 | 1.22 |  |  | POL2_0
|  | B.9:1*2,03*0,2 |  | 0.406 |  | 0 | [16 empty] | VV | 0
46 | 979017111R00 | Svislé přemístění suti nošením na H do 3,5 m | t | 69.62 |  | 0 | 0 | 0 | 672 | 46784.64 | 21 | 0 | 0 | 0 | 0 | 0 |  |  | 1.816 | 126.43 |  |  | POL1_0
|  | 0,06+6,56+63 |  | 69.62 |  | 0 | [16 empty] | VV | 0
47 | 979087311R00 | Vodorovné přemístění suti nošením do 10 m | t | 69.62 |  | 0 | 0 | 0 | 278 | 19354.36 | 21 | 0 | 0 | 0 | 0 | 0 |  |  | 0.752 | 52.35 |  |  | POL1_0
48 | 979081111R00 | Odvoz suti a vybour. hmot na skládku do 1 km | t | 69.62 |  | 0 | 0 | 0 | 220 | 15316.4 | 21 | 0 | 0 | 0 | 0 | 0 |  |  | 0.49 | 34.11 |  |  | POL1_0
49 | 979081121R00 | Příplatek k odvozu za každý další 1 km | t | 591.77 |  | 0 | 0 | 0 | 15.7 | 9290.79 | 21 | 0 | 0 | 0 | 0 | 0 |  |  | 0 | 0 |  |  | POL1_0
|  | 8,5*69,62 |  | 591.77 |  | 0 | [16 empty] | VV | 0
50 | 979999998R00 | Poplatek za skládku suti 5% příměsí - Brno | t | 69.62 |  | 0 | 0 | 0 | 300.5 | 20920.81 | 21 | 0 | 0 | 0 | 0 | 0 |  |  | 0 | 0 |  |  | POL1_0
Díl: | 99 | Staveništní přesun hmot |  |  |  | 0 |  | 0 |  | 61737.36 |  | 0 |  | 0 |  | 0 |  |  |  | 157.21 |  |  | DIL
51 | 999281108R00 | Přesun hmot pro opravy a údržbu do výšky 12 m | t | 83.092 |  | 0 | 0 | 0 | 743 | 61737.36 | 21 | 0 | 0 | 0 | 0 | 0 |  |  | 1.892 | 157.21 |  |  | POL1_0
|  | 33+3,2+13,6+8,7+24+0,4+0,07+0,122 |  | 83.092 | [18 empty] | VV | 0
Díl: | 711 | Izolace proti vodě |  |  |  | 0 |  | 10746.91 |  | 5354.19 |  | 0 |  | 0.28236 |  | 0 |  |  |  | 12.32 |  |  | DIL
52 | 711111001RZ1 | Izolace proti vlhkosti vodor. nátěr ALP za studena, 1x nátěr - včetně dodávky penetračního laku ALP | m2 | 37.878 |  | 0 | 15.33 | 580.67 | 11.97 | 453.4 | 21 | 0 | 0.00033 | 0.0125 | 0 | 0 |  |  | 0.0275 | 1.04 |  |  | POL1_0
|  | (3,2*5,7+4,5*5,6) |  | 43.44 |  | 0 | [16 empty] | VV | 0
|  | plocha světlíků:-(1,8*1,03*3) |  | -5.562 |  | 0 | [16 empty] | VV | 0
53 | 711141559RY1 | Izolace proti vlhk. vodorovná pásy přitavením, 1 vrstva - včetně dod. materiálu | m2 | 37.878 |  | 0 | 214.96 | 8142.25 | 100.04 | 3789.32 | 21 | 0 | 0.0057 | 0.2159 | 0 | 0 |  |  | 0.22991 | 8.71 |  |  | POL1_0
|  | (3,2*5,7+4,5*5,6) |  | 43.44 |  | 0 | [16 empty] | VV | 0
|  | plocha světlíků:-(1,8*1,03*3) |  | -5.562 |  | 0 | [16 empty] | VV | 0
54 | 711112001RZ1 | Izolace proti vlhkosti svis. nátěr ALP, za studena, 1x nátěr - včetně dodávky asfaltového laku | m2 | 8.1504 |  | 0 | 20.23 | 164.88 | 20.97 | 170.91 | 21 | 0 | 0.00052 | 0.00424 | 0 | 0 |  |  | 0.049 | 0.4 |  |  | POL1_0
|  | 3*(1,8+1,8+1,03+1,03)*0,12*4 |  | 8.1504 |  | 0 | [16 empty] | VV | 0
55 | 711142559RY1 | Izolace proti vlhkosti svislá pásy přitavením, 1 vrstva - včetně dod. materálu | m2 | 8.1504 |  | 0 | 228.1 | 1859.11 | 115.4 | 940.56 | 21 | 0 | 0.0061 | 0.04972 | 0 | 0 |  |  | 0.266 | 2.17 |  |  | POL1_0
|  | 3*(1,8+1,8+1,03+1,03)*0,12*4 |  | 8.1504 | [18 empty] | VV | 0
Díl: | 712 | Živičné krytiny |  |  |  | 0 |  | 13333.06 |  | 18577.64 |  | 0 |  | 0.11591 |  | 0.4344 |  |  |  | 39.18 |  |  | DIL
56 | 712300832R00 | Odstranění povlakové krytiny střech do 10° 2vrstvé | m2 | 43.44 |  | 0 | 0 | 0 | 22.2 | 964.37 | 21 | 0 | 0 | 0 | 0.01 | 0.4344 |  |  | 0.06 | 2.61 |  |  | POL1_0
|  | 5,6*4,5 |  | 25.2 |  | 0 | [16 empty] | VV | 0
|  | 5,7*3,2 |  | 18.24 |  | 0 | [16 empty] | VV | 0
57 | 712370010RAB | Povlaková krytina střech do 10°, termoplasty, fólie 810 tl. 1,5 mm | m2 | 37.878 |  | 0 | 352 | 13333.06 | 465 | 17613.27 | 21 | 0 | 0.00306 | 0.11591 | 0 | 0 |  |  | 0.96557 | 36.57 |  |  | POL2_0
|  | 3,2*5,7+4,5*5,6 |  | 43.44 | [18 empty] | VV | 0
|  | plocha světlíků:-(1,8*1,03*3) |  | -5.562 | [18 empty] | VV | 0
Díl: | 713 | Izolace tepelné |  |  |  | 0 |  | 0 |  | 50030.43 |  | 0 |  | 0 |  | 0.4344 |  |  |  | 34.53 |  |  | DIL
58 | 713102113RX1 | Odstr.tep.izolace podlah,volně, tl.nad 200 mm | m2 | 43.44 |  | 0 | 0 | 0 | 28.1 | 1220.66 | 21 | 0 | 0 | 0 | 0.005 | 0.2172 |  |  | 0.068 | 2.95 |  |  | POL1_0
|  | 5,6*4,5 |  | 25.2 |  | 0 | [16 empty] | VV | 0
|  | 5,7*3,2 |  | 18.24 |  | 0 | [16 empty] | VV | 0
59 | RX1 | Odstr. parozábrany | m2 | 43.44 |  | 0 | 0 | 0 | 15 | 651.6 | 21 | 0 | 0 | 0 | 0.005 | 0.2172 |  |  | 0.068 | 2.95 |  |  | POL1_0
|  | 5,6*4,5 |  | 25.2 |  | 0 | [16 empty] | VV | 0
|  | 5,7*3,2 |  | 18.24 |  | 0 | [16 empty] | VV | 0
60 | 713100090RAA | Izolace tepelné volně položené, položení, materiál v specifikaci | m2 | 151.512 |  | 0 | 0 | 0 | 43.1 | 6530.17 | 21 | 0 | 0 | 0 | 0 | 0 |  |  | 0.09 | 13.64 |  |  | POL2_0
|  | (3,2*5,7+4,5*5,6)*4 |  | 173.76 |  | 0 | [16 empty] | VV | 0
|  | plocha světlíků:-(1,8*1,03*3)*4 |  | -22.248 |  | 0 | [16 empty] | VV | 0
61 | RX1 | Tepelná čedičová vata, tl. 120 mm, včetně spádových klínů | m2 | 166.512 |  | 0 | 0 | 0 | 250 | 41628 | 21 | 0 | 0 | 0 | 0 | 0 |  |  | 0.09 | 14.99 |  |  | POL1_0
|  | (3,2*5,7+4,5*5,6)*4 |  | 173.76 | [18 empty] | VV | 0
|  | plocha světlíků:-(1,8*1,03*3)*4 |  | -22.248 | [18 empty] | VV | 0
|  | prořez:15 |  | 15 | [18 empty] | VV | 0
Díl: | 714 | Izol akustické a protiotřesové |  |  |  | 0 |  | 73191.69 |  | 4688.31 |  | 0 |  | 0.21384 |  | 0 |  |  |  | 10.89 |  |  | DIL
62 | 714211111RT2 | Montáž akustického podhledu z miner.panelů,lepením, včetně dodávky panelu dle specifikace v PD | m2 | 33 |  | 0 | 2217.93 | 73191.69 | 142.07 | 4688.31 | 21 | 0 | 0.00648 | 0.21384 | 0 | 0 |  |  | 0.33 | 10.89 |  |  | POL1_0
|  | 33 |  | 33 | [18 empty] | VV | 0
Díl: | 767 | Konstrukce zámečnické |  |  |  | 0 |  | 0 |  | 127800 |  | 0 |  | 0.05478 |  | 0 |  |  |  | 7.48 |  |  | DIL
63 | RX1 | Dodávka a montáž světlíků, konstrukce + prosvětlená kopule | kpl | 3 |  | 0 | 0 | 0 | 42600 | 127800 | 21 | 0 | 0.01826 | 0.05478 | 0 | 0 |  |  | 2.4949 | 7.48 |  |  | POL1_0
Díl: | 771 | Podlahy z dlaždic a obklady |  |  |  | 0 |  | 39663.37 |  | 40363.89 |  | 0 |  | 0.9004 |  | 8.2041 |  |  |  | 88.5 |  |  | DIL
64 | 771990010RA0 | Vybourání keramické nebo teracové dlažby | m2 | 94.3 |  | 0 | 0 | 0 | 211 | 19897.3 | 21 | 0 | 0 | 0 | 0.087 | 8.2041 |  |  | 0.50129 | 47.27 |  |  | POL2_0
|  | 26+34,18+2,25+2,96+8,42+6,24+6,96+4,1+3,19 |  | 94.3 |  | 0 | [16 empty] | VV | 0
65 | 771101210R00 | Penetrace podkladu pod dlažby | m2 | 124.3 |  | 0 | 21.7 | 2697.31 | 24.8 | 3082.64 | 21 | 0 | 0.00021 | 0.0261 | 0 | 0 |  |  | 0.05 | 6.22 |  |  | POL1_0
|  | 124.3 |  | 124.3 |  | 0 | [16 empty] | VV | 0
66 | 771575109R00 | Montáž podlah keram.,hladké, tmel, 60x60 cm | m2 | 32.15 |  | 0 | 101.74 | 3270.94 | 485.26 | 15601.11 | 21 | 0 | 0.00504 | 0.16204 | 0 | 0 |  |  | 0.978 | 31.44 |  |  | POL1_0
67 | 771475014R00 | Obklad soklíků keram.rovných, tmel,výška 10 cm | m | 5.8 |  | 0 | 10.98 | 63.68 | 117.02 | 678.72 | 21 | 0 | 0.00032 | 0.00186 | 0 | 0 |  |  | 0.236 | 1.37 |  |  | POL1_0
|  | 214:1,745+1,745+2,705+2,705-0,7-0,8*3 |  | 5.8 |  | 0 | [16 empty] | VV | 0
68 | 771479001R00 | Řezání dlaždic keramických pro soklíky | m | 5.8 |  | 0 | 5.42 | 31.44 | 87.78 | 509.12 | 21 | 0 | 0 | 0 | 0 | 0 |  |  | 0.154 | 0.89 |  |  | POL1_0
69 | 597642000R | Dlažba dle specifikace v, PD | m2 | 34 |  | 0 | 900 | 30600 | 0 | 0 | 21 | 0 | 0.0192 | 0.6528 | 0 | 0 |  |  | 0 | 0 |  |  | POL3_0
70 | 597642000R | Dlažba dle specifikace v, PD - protiskluz | m2 | 3 |  | 0 | 1000 | 3000 | 0 | 0 | 21 | 0 | 0.0192 | 0.0576 | 0 | 0 |  |  | 0 | 0 |  |  | POL3_0
71 | 998771103R00 | Přesun hmot pro podlahy z dlaždic, výšky do 24 m | kpl | 1 |  | 0 | 0 | 0 | 595 | 595 | 21 | 0 | 0 | 0 | 0 | 0 |  |  | 1.305 | 1.31 |  |  | POL1_0
Díl: | 776 | Podlahy povlakové |  |  |  | 0 |  | 102801 |  | 158173.24 |  | 0 |  | 0.64516 |  | 0.11252 |  |  |  | 207.77 |  |  | DIL
72 | 776401800R00 | Demontáž soklíků nebo lišt, pryžových nebo z PVC | m | 99.62 |  | 0 | 0 | 0 | 12.9 | 1285.1 | 21 | 0 | 0 | 0 | 0 | 0 |  |  | 0.035 | 3.49 |  |  | POL1_0
|  | B.1: |  |  |  | 0 | [16 empty] | VV | 0
|  | 212-219:3,62+3,62+3,56+3,56-0,8 |  | 13.56 |  | 0 | [16 empty] | VV | 0
|  | 3,72+3,72+3,56+3,56-0,8 |  | 13.76 |  | 0 | [16 empty] | VV | 0
|  | 5,97+5,97+3,1+3,1-0,8 |  | 17.34 |  | 0 | [16 empty] | VV | 0
|  | 4,235+4,235+2,94+2,94-0,8 |  | 13.55 |  | 0 | [16 empty] | VV | 0
|  | 2,66+2,66+3,6+3,6-0,8 |  | 11.72 |  | 0 | [16 empty] | VV | 0
|  | 3,6+3,6+3,075+3,075-0,8 |  | 12.55 |  | 0 | [16 empty] | VV | 0
|  | 4+4+4,97+4,97-0,8 |  | 17.14 |  | 0 | [16 empty] | VV | 0
73 | 776511810R00 | Odstranění PVC a koberců lepených bez podložky | m2 | 112.52 |  | 0 | 0 | 0 | 38.8 | 4365.78 | 21 | 0 | 0 | 0 | 0.001 | 0.11252 |  |  | 0.105 | 11.81 |  |  | POL1_0
|  | B.1:12,72+13,03+18,44+15,7+12,34+9,58+10,89+19,82 |  | 112.52 |  | 0 | [16 empty] | VV | 0
74 | 77642110RX1 | Montáž soklíku z hliníku, dle specifikace v PD - soklík ve specifikaci | m | 107.707 |  | 0 | 8.45 | 910.12 | 141.55 | 15245.93 | 21 | 0 | 3e-05 | 0.00323 | 0 | 0 |  |  | 0.1372 | 14.78 |  |  | POL1_0
|  | 202:3,09+0,4+2,125-1+0,435+0,4+0,285+0,285+2,91-0,9+3,09-0,9+4,36-0,9 |  | 13.68 |  | 0 | [16 empty] | VV | 0
|  | 204:3,56+2,66+2,66+0,12+2,5+2,445+1,29+0,4+3,475 |  | 19.11 |  | 0 | [16 empty] | VV | 0
|  | 205:2,445+2,445+2,19+2,19-0,9 |  | 8.37 |  | 0 | [16 empty] | VV | 0
|  | 210:5,97+5,97+6,275+6,272-0,9 |  | 23.587 |  | 0 | [16 empty] | VV | 0
|  | 211:2,99+2,99+3,905+3,905-0,9 |  | 12.89 |  | 0 | [16 empty] | VV | 0
|  | 212:2,725+2,725+3,905+3,905-0,9 |  | 12.36 |  | 0 | [16 empty] | VV | 0
|  | 213:5+5+4,305+4,305-0,9 |  | 17.71 |  | 0 | [16 empty] | VV | 0
75 | 7764211RX1 | Soklík dle spefikace v PD | m | 120 |  | 0 | 8.45 | 1014 | 91.55 | 10986 | 21 | 0 | 3e-05 | 0.0036 | 0 | 0 |  |  | 0.1372 | 16.46 |  |  | POL1_0
76 | 776521200RT1 | Lepení povlakových podlah z dílců PVC a CV (vinyl), pouze položení - PVC ve specifikaci | m2 | 127.6 |  | 0 | 40.09 | 5115.48 | 215.41 | 27486.32 | 21 | 0 | 0.00033 | 0.04211 | 0 | 0 |  |  | 0.45 | 57.42 |  |  | POL1_0
|  | 127.6 |  | 127.6 |  | 0 | [16 empty] | VV | 0
77 | 77652120RX2 | Vinyl dle specfikace v PD | m2 | 135 |  | 0 | 40.09 | 5412.15 | 559.91 | 75587.85 | 21 | 0 | 0.00033 | 0.04455 | 0 | 0 |  |  | 0.45 | 60.75 |  |  | POL1_0
|  | 135 |  | 135 |  | 0 | [16 empty] | VV | 0
78 | 77652120RX23 | Vinyl dle specifikace v, PD - antistatický vinyl | m2 | 0 |  | 0 | 40.09 | 0 | 859.91 | 0 | 21 | 0 | 0.00033 | 0 | 0 | 0 |  |  | 0.45 | 0 |  |  | POL1_0
79 | 776572100RT1 | Lepení povlakových podlah z pásů textilních, pouze položení - koberec ve specifikaci | m2 | 79.5 |  | 0 | 67.29 | 5349.56 | 103.71 | 8244.95 | 21 | 0 | 0.00025 | 0.01988 | 0 | 0 |  |  | 0.21666 | 17.22 |  |  | POL1_0
|  | 33+5,3+31,6+9,6 |  | 79.5 |  | 0 | [16 empty] | VV | 0
80 | 697411RX1 | Koberec dle specifikace v, PD | m2 | 120 |  | 0 | 700 | 84000 | 0 | 0 | 21 | 0 | 0.0044 | 0.528 | 0 | 0 |  |  | 0 | 0 |  |  | POL3_0
81 | 776431020RX1 | Montáž soklíku z hliníku, dle specifikace v PD - soklík ve specifikaci | m | 61.46 |  | 0 | 8.45 | 519.34 | 141.55 | 8699.66 | 21 | 0 | 3e-05 | 0.00184 | 0 | 0 |  |  | 0.2 | 12.29 |  |  | POL1_0
|  | 203:7,77+3,41+3,41+0,12+7,77 |  | 22.48 |  | 0 | [16 empty] | VV | 0
|  | 207:2,275+2,275+2,4+2,7-0,9-1-1 |  | 6.75 |  | 0 | [16 empty] | VV | 0
|  | 208:5,04+5,04+6,275+6,275+0,3+0,3-0,9-0,9 |  | 21.43 |  | 0 | [16 empty] | VV | 0
|  | 209:4+4+2,4+2,4-1-1 |  | 10.8 |  | 0 | [16 empty] | VV | 0
82 | 7764310RX10 | Soklík pro koberce | m | 65 |  | 0 | 7.39 | 480.35 | 92.61 | 6019.65 | 21 | 0 | 3e-05 | 0.00195 | 0 | 0 |  |  | 0.2 | 13 |  |  | POL1_0
|  | 65 |  | 65 |  | 0 | [16 empty] | VV | 0
82a | RX1 | D+M přechové lišty, dle specifikace v PD | m | 3.5 |  | 0
83 | 998776102R00 | Přesun hmot pro podlahy povlakové, výšky do 12 m | t | 0.5 |  | 0 | 0 | 0 | 504 | 252 | 21 | 0 | 0 | 0 | 0 | 0 |  |  | 1.102 | 0.55 |  |  | POL1_0
Díl: | 781 | Obklady keramické |  |  |  | 0 |  | 6406.82 |  | 45948.05 |  | 0 |  | 0.27101 |  | 0 |  |  |  | 92.52 |  |  | DIL
84 | 781101142R00 | Hydroizolační stěrka dvouvrstvá pod obklady | m2 | 72.6493 |  | 0 | 0 | 0 | 218.5 | 15873.87 | 21 | 0 | 0 | 0 | 0 | 0 |  |  | 0.44 | 31.97 |  |  | POL1_0
|  | pod dlažbu: |  |  |  | 0 | [16 empty] | VV | 0
|  | 216: |  |  |  | 0 | [16 empty] | VV | 0
|  | 215: |  |  |  | 0 | [16 empty] | VV | 0
|  | 217: |  |  |  | 0 | [16 empty] | VV | 0
|  | 218: |  |  |  | 0 | [16 empty] | VV | 0
|  | obklady:1,2*(2,705+2,705-0,8+0,975+0,975) |  | 7.872 |  | 0 | [16 empty] | VV | 0
|  | 2,03*(2,705+2,705+0,9+0,9-0,7) |  | 13.2153 |  | 0 | [16 empty] | VV | 0
|  | 2,03*(1,895+1,895+4,84+4,84-0,7) |  | 25.9231 |  | 0 | [16 empty] | VV | 0
|  | 2,03*(1,825+1,825-0,7+4,84+4,84) |  | 25.6389 |  | 0 | [16 empty] | VV | 0
85 | 781101210R00 | Penetrace podkladu pod obklady | m2 | 72.6493 |  | 0 | 21.7 | 1576.49 | 24.8 | 1801.7 | 21 | 0 | 0.00021 | 0.01526 | 0 | 0 |  |  | 0.05 | 3.63 |  |  | POL1_0
|  | obklady:1,2*(2,705+2,705-0,8+0,975+0,975) |  | 7.872 |  | 0 | [16 empty] | VV | 0
|  | 2,03*(2,705+2,705+0,9+0,9-0,7) |  | 13.2153 |  | 0 | [16 empty] | VV | 0
|  | 2,03*(1,895+1,895+4,84+4,84-0,7) |  | 25.9231 | [18 empty] | VV | 0
|  | 2,03*(1,825+1,825-0,7+4,84+4,84) |  | 25.6389 | [18 empty] | VV | 0
86 | 7814751RX1 | Obklad vnitřní stěn keramický, mozaika | m2 | 51.562 |  | 0 | 93.68 | 4830.33 | 548.32 | 28272.48 | 21 | 0 | 0.00496 | 0.25575 | 0 | 0 |  |  | 1.104 | 56.92 |  |  | POL1_0
|  | 2,03*(1,895+1,895+4,84+4,84-0,7) |  | 25.9231 |  | 0 | [16 empty] | VV | 0
|  | 2,03*(1,825+1,825-0,7+4,84+4,84) |  | 25.6389 |  | 0 | [16 empty] | VV | 0
87 | 59781345R | Obkládačka mozaika dle, specifikace v PD | m2 | 55 |  | 0 | [16 empty] | VV | 0
86 | 781475118R00 | Obklad vnitřní stěn keramický, do tmele | m2 | 21.0873 |  | 0 | [16 empty] | VV | 0
87 | 59781345R | Obkládačka dle, specifikace v PD | m2 | 25 |  | 0
88 | 998781103R00 | Přesun hmot pro obklady keramické, výšky do 24 m | t | 1.2 |  | 0
Díl: | 784 | Malby |  |  |  | 0 |  | 7312.48 |  | 55415.82 |  | 0 |  | 0.17138 |  | 0 |  |  |  | 116.76 |  |  | DIL
89 | 784191201R00 | Penetrace podkladu hloubková 1x | m2 | 810.2962 |  | 0 | 5.26 | 4262.16 | 15.44 | 12510.97 | 21 | 0 | 7e-05 | 0.05672 | 0 | 0 |  |  | 0.03248 | 26.32 |  |  | POL1_0
|  | stropy 2.np: |  |  |  | 0 | [16 empty] | VV | 0
|  | nutné upřesnit rozsah: |  |  |  | 0 | [16 empty] | VV | 0
|  | stávající shocdiště? bude výmalba?:23,65+33+18,05+5,35+5,35+5,3+31,6+9,6+37+11,7+10,65+21,2+4,65+2,45+2,45+8,55+8,7 |  | 239.25 |  | 0 | [16 empty] | VV | 0
|  | stěny:2,95*(5+5+4,305+4,305+2,725+2,725+3,905+3,905+3,905+3,905+2,995+2,955) |  | 134.6085 |  | 0 | [16 empty] | VV | 0
|  | 2,95*(6,275+6,275+5,97+5,97) |  | 72.2455 |  | 0 | [16 empty] | VV | 0
|  | 2,95*(2,4+2,4+4+4) |  | 37.76 |  | 0 | [16 empty] | VV | 0
|  | 2,95*(2,275+2,275+2,4+2,4) |  | 27.5825 |  | 0 | [16 empty] | VV | 0
|  | 2,95*(6,275+6,275+5,04+5,04) |  | 66.7585 |  | 0 | [16 empty] | VV | 0
|  | 2,95*(3,56+3,56+5,065+5,065) |  | 50.8875 |  | 0 | [16 empty] | VV | 0
|  | 2,95*(2,445+2,445+2,19+2,19) |  | 27.3465 |  | 0 | [16 empty] | VV | 0
|  | 2,95*(2,5+2,5+2,19+2,19) |  | 27.671 |  | 0 | [16 empty] | VV | 0
|  | 2,95*(4,235+7,77+7,77) |  | 58.3362 |  | 0 | [16 empty] | VV | 0
|  | chodba:2,75*(4,36+3,09+2,91+1,57+0,4+2,125+2,91+2,125+0,4+3,09) |  | 63.195 |  | 0 | [16 empty] | VV | 0
|  | WC:0,5*(2,705+2,705+0,9+0,9) |  | 3.605 |  | 0 | [16 empty] | VV | 0
|  | 2,5*(2,705+2,705+1,745+1,745) |  | 22.25 |  | 0 | [16 empty] | VV | 0
|  | 1*(1,895+1,895+4,84+4,84) |  | 13.47 |  | 0 | [16 empty] | VV | 0
|  | 1*(1,825+1,825+4,84+4,84) |  | 13.33 |  | 0 | [16 empty] | VV | 0
|  | otvory:-0,8*2*2*6 |  | -19.2 |  | 0 | [16 empty] | VV | 0
|  | -0,9*2*2*8 |  | -28.8 |  | 0 | [16 empty] | VV | 0
90 | 784195122R00 | Malba Standard, barva, bez penetrace, 2 x | m2 | 121.4458 |  | 0 | 4.85 | 589.01 | 51.75 | 6284.82 | 21 | 0 | 0.00015 | 0.01822 | 0 | 0 |  |  | 0.10902 | 13.24 |  |  | POL1_0
|  | 2.08:2,95*(5,6+0,275+0,275+5,025+5,025) |  | 47.79 |  | 0 | [16 empty] | VV | 0
|  | -1*2*2 |  | -4 |  | 0 | [16 empty] | VV | 0
|  | 2.03:2,95*(5,98+5,98) |  | 35.282 |  | 0 | [16 empty] | VV | 0
|  | 2.02:2,75*(10,8+2,405+2,75+3,09) |  | 52.3738 |  | 0 | [16 empty] | VV | 0
|  | -1*2*5 |  | -10 |  | 0 | [16 empty] | VV | 0
91 | 784195112R00 | Malba Standard, bílá, bez penetrace, 2 x | m2 | 688.8505 |  | 0 | 3.56 | 2452.31 | 48.34 | 33299.03 | 21 | 0 | 0.00014 | 0.09644 | 0 | 0 |  |  | 0.10191 | 70.2 |  |  | POL1_0
|  | 810,29625 |  | 810.2962 |  | 0 | [16 empty] | VV | 0
|  | barva:-121,44575 |  | -121.4458 |  | 0 | [16 empty] | VV | 0
92 | 784900010RAB | Odstranění stávajících maleb, oškrábáním | m2 | 100 |  | 0 | 0.09 | 9 | 33.21 | 3321 | 21 | 0 | 0 | 0 | 0 | 0 |  |  | 0.06999 | 7 |  |  | POL2_0
Díl: | VN | Vedlejší náklady |  |  |  | 0 |  | 0 |  | 143700 |  | 0 |  | 0 |  | 0 |  |  |  | 0 |  |  | DIL
93 | RX1 | Protipožární prostupy | kpl | 1 |  | 0 | 0 | 0 | 15200 | 15200 | 21 | 0 | 0 | 0 | 0 | 0 |  |  | 0 | 0 |  |  | POL1_0
94 | RX1 | Přesun sirény | kpl | 1 |  | 0 | 0 | 0 | 15000 | 15000 | 21 | 0 | 0 | 0 | 0 | 0 |  |  | 0 | 0 |  |  | POL1_0
95 | RX1 | P7 Do sloupu ukotven L profil 100/100/8, kotva 2x M12 | kpl | 1 |  | 0 | 0 | 0 | 3000 | 3000 | 21 | 0 | 0 | 0 | 0 | 0 |  |  | 0 | 0 |  |  | POL1_0
96 | RX1 | Ochrana stávající konstrukcí před poškozením a, zněčištěním - P3, původní plastika | kpl | 1 |  | 0 | 0 | 0 | 5000 | 5000 | 21 | 0 | 0 | 0 | 0 | 0 |  |  | 0 | 0 |  |  | POL1_0
97 | RX1 | Ochrana stávající konstrukcí před poškozením a, zněčištěním - okna a parapety | kpl | 1 |  | 0 | 0 | 0 | 15000 | 15000 | 21 | 0 | 0 | 0 | 0 | 0 |  |  | 0 | 0 |  |  | POL1_0
98 | RX1 | Ochrana stávající konstrukcí před poškozením a, zněčištěním - schodiště | kpl | 1 |  | 0 | 0 | 0 | 35000 | 35000 | 21 | 0 | 0 | 0 | 0 | 0 |  |  | 0 | 0 |  |  | POL1_0
99 | RX1 | Ochrana stávající konstrukcí před poškozením a, zněčištěním - komponenty místnosti 211 | kpl | 1 |  | 0 | 0 | 0 | 10000 | 10000 | 21 | 0 | 0 | 0 | 0 | 0 |  |  | 0 | 0 |  |  | POL1_0
100 | RX1 | Ochrana stávající konstrukcí před poškozením a, zněčištěním - výtah | kpl | 1 |  | 0 | 0 | 0 | 10000 | 10000 | 21 | 0 | 0 | 0 | 0 | 0 |  |  | 0 | 0 |  |  | POL1_0
101 | RX1 | Ochrana stávající konstrukcí před poškozením a, zněčištěním - hromosvod | kpl | 1 |  | 0 | 0 | 0 | 3500 | 3500 | 21 | 0 | 0 | 0 | 0 | 0 |  |  | 0 | 0 |  |  | POL1_0
102 | RX1 | Ochrana stávající konstrukcí před poškozením a, zněčištěním - servrovna 2.06 | kpl | 1 |  | 0 | 0 | 0 | 8000 | 8000 | 21 | 0 | 0 | 0 | 0 | 0 |  |  | 0 | 0 |  |  | POL1_0
103 | RX1 | Náklady na zabezpečení dle projektu BOZP | kpl | 1 |  | 0 | 0 | 0 | 16000 | 16000 | 21 | 0 | 0 | 0 | 0 | 0 |  |  | 0 | 0 |  |  | POL1_0
104 | RX1 | Náklady nutné na průzkum stávajících konstrukcí | kpl | 1 |  | 0 | 0 | 0 | 8000 | 8000 | 21 | 0 | 0 | 0 | 0 | 0 |  |  | 0 | 0 |  |  | POL1_0
Díl: | 766X | Konstrukce truhlářské a hliníkové |  |  |  | 0 |  | 48470.94 |  | 2406013.06 |  | 0 |  | 1.8219 |  | 0 |  |  |  | 76 |  |  | DIL
105 | RX1 | AL/01 Prosklení interiérová dělící příčka s dveřmi, dle specifikace v PD - 2. etapa | kpl | 0 |  | 0 | 0 | 0 | 0 | 0 | 21 | 0 | 0.02885 | 0 | 0 | 0 |  |  | 1.2047 | 0 |  |  | POL1_0
106 | RX1 | AL/02 Prosklení interiérová dělící příčka s dveřmi, dle specifikace v PD | kpl | 1 |  | 0 | 6924.42 | 6924.42 | 69418.58 | 69418.58 | 21 | 0 | 0.02885 | 0.02885 | 0 | 0 |  |  | 1.2047 | 1.2 |  |  | POL1_0
107 | RX1 | AL/03 Prosklení interiérová dělící příčka s dveřmi, dle specifikace v PD | kpl | 1 |  | 0 | 6924.42 | 6924.42 | 34426.58 | 34426.58 | 21 | 0 | 0.02885 | 0.02885 | 0 | 0 |  |  | 1.2047 | 1.2 |  |  | POL1_0
108 | RX1 | AL/04 Prosklení interiérová dělící příčka s dveřmi, dle specifikace v PD | kpl | 1 |  | 0 | 6924.42 | 6924.42 | 25865.58 | 25865.58 | 21 | 0 | 0.02885 | 0.02885 | 0 | 0 |  |  | 1.2047 | 1.2 |  |  | POL1_0
109 | RX1 | AL/05 Prosklení interiérová dělící příčka s dveřmi, dle specifikace v PD | kpl | 1 |  | 0 | 6924.42 | 6924.42 | 15125.58 | 15125.58 | 21 | 0 | 0.02885 | 0.02885 | 0 | 0 |  |  | 1.2047 | 1.2 |  |  | POL1_0
110 | RX1 | ST/01 Japonská roleta, dle specifikace v PD | kpl | 2 |  | 0 | 6924.42 | 13848.84 | 6575.58 | 13151.16 | 21 | 0 | 0.02885 | 0.0577 | 0 | 0 |  |  | 1.2047 | 2.41 |  |  | POL1_0
111 | RX1 | AL/02 Japonská roleta, dle specifikace v PD | kpl | 1 |  | 0 | 6924.42 | 6924.42 | 6575.58 | 6575.58 | 21 | 0 | 0.02885 | 0.02885 | 0 | 0 |  |  | 1.2047 | 1.2 |  |  | POL1_0
112 | RX1 | T/01 Sanitární příčka, dle specifikace v PD | kpl | 1 |  | 0 | 0 | 0 | 8000 | 8000 | 21 | 0 | 0.02885 | 0.02885 | 0 | 0 |  |  | 1.2047 | 1.2 |  |  | POL1_0
113 | RX1 | T/02 Sanitární příčka, dle specifikace v PD | kpl | 1 |  | 0 | 0 | 0 | 15000 | 15000 | 21 | 0 | 0.02885 | 0.02885 | 0 | 0 |  |  | 1.2047 | 1.2 |  |  | POL1_0
114 | RX1 | T/03 Umyvadlová deska, dle specifikace v PD | kpl | 1 |  | 0 | 0 | 0 | 5000 | 5000 | 21 | 0 | 0.02885 | 0.02885 | 0 | 0 |  |  | 1.2047 | 1.2 |  |  | POL1_0
115 | RX1 | T/04 Umyvadlová deska, dle specifikace v PD | kpl | 1 |  | 0 | 0 | 0 | 5000 | 5000 | 21 | 0 | 0.02885 | 0.02885 | 0 | 0 |  |  | 1.2047 | 1.2 |  |  | POL1_0
116 | RX1 | T/05 Umyvadlová skříňka, dle specifikace v PD - 2. etapa | kpl | 0 |  | 0 | 0 | 0 | 0 | 0 | 21 | 0 | 0.02885 | 0 | 0 | 0 |  |  | 1.2047 | 0 |  |  | POL1_0
117 | RX1 | T/06 Vestavěná úložná stěna se zabudovanou, kuchyňskou linkou dle specifikace v PD | kpl | 1 |  | 0 | 0 | 0 | 120000 | 120000 | 21 | 0 | 0.02885 | 0.02885 | 0 | 0 |  |  | 1.2047 | 1.2 |  |  | POL1_0
118 | RX1 | T/07 Vestavěná úložná stěna se zabudovanou, kuchyňskou linkou dle specifikace v PD | kpl | 1 |  | 0 | 0 | 0 | 143000 | 143000 | 21 | 0 | 0.02885 | 0.02885 | 0 | 0 |  |  | 1.2047 | 1.2 |  |  | POL1_0
119 | RX1 | T/08 Kuschyňská linka, dle specifikace v PD - 2. etapa | kpl | 1 |  | 0 | 0 | 0 | 53000 | 53000 | 21 | 0 | 0.02885 | 0.02885 | 0 | 0 |  |  | 1.2047 | 1.2 |  |  | POL1_0
120 | RX1 | T/11 Polopříčka, dle specifikace v PD | kpl | 1 |  | 0 | 0 | 0 | 33000 | 33000 | 21 | 0 | 0.02885 | 0.02885 | 0 | 0 |  |  | 1.2047 | 1.2 |  |  | POL1_0
121 | RX1 | T/12 Polopříčka, dle specifikace v PD | kpl | 1 |  | 0 | 0 | 0 | 38000 | 38000 | 21 | 0 | 0.02885 | 0.02885 | 0 | 0 |  |  | 1.2047 | 1.2 |  |  | POL1_0
122 | RX1 | T/13 Dveře otočné plné, obložková zárubeň, dle specifikace v PD - část prvků je 2. etapa | kus | 7 |  | 0 | 0 | 0 | 23000 | 161000 | 21 | 0 | 0.02885 | 0.20195 | 0 | 0 |  |  | 1.2047 | 8.43 |  |  | POL1_0
123 | RX1 | T/14 Dveře otočné plné, obložková zárubeň, dle specifikace v PD - 2. etapa | kus | 1 |  | 0 | 0 | 0 | 0 | 0 | 21 | 0 | 0.02885 | 0.02885 | 0 | 0 |  |  | 1.2047 | 1.2 |  |  | POL1_0
124 | RX1 | T/15 Dveře otočné plné, obložková zárubeň, s požární odolností, dle specifikace v PD | kus | 1 |  | 0 | 0 | 0 | 25600 | 25600 | 21 | 0 | 0.02885 | 0.02885 | 0 | 0 |  |  | 1.2047 | 1.2 |  |  | POL1_0
125 | RX1 | T/16 Dveře otočné plné, obložková zárubeň, dle specifikace v PD - část prvků je 2. etapa | kus | 4 |  | 0 | 0 | 0 | 23000 | 92000 | 21 | 0 | 0.02885 | 0.1154 | 0 | 0 |  |  | 1.2047 | 4.82 |  |  | POL1_0
126 | RX1 | T/17 Dveře otočné plné, obložková zárubeň, dle specifikace v PD | kus | 2 |  | 0 | 0 | 0 | 15900 | 31800 | 21 | 0 | 0.02885 | 0.0577 | 0 | 0 |  |  | 1.2047 | 2.41 |  |  | POL1_0
127 | RX1 | T/18 Dveře posuvné, obložková zárubeň, dle specifikace v PD - 2. etapa | kus | 0 |  | 0 | 0 | 0 | 0 | 0 | 21 | 0 | 0.02885 | 0 | 0 | 0 |  |  | 1.2047 | 0 |  |  | POL1_0
128 | RX1 | T/19 Dveře posuvné, obložková zárubeň, dle specifikace v PD - 2. etapa | kus | 0 |  | 0 | 0 | 0 | 0 | 0 | 21 | 0 | 0.02885 | 0 | 0 | 0 |  |  | 1.2047 | 0 |  |  | POL1_0
[7 empty] | 0 | 0 | 631403 | 0 | 21 | 0 | 0.02885 | 0 | 0 | 0 |  |  | 1.2047 | 0 |  |  | POL1_0
[7 empty] | 0 | 0 | 373779 | 0 | 21 | 0 | 0.02885 | 0 | 0 | 0 |  |  | 1.2047 | 0 |  |  | POL1_0
[7 empty] | 0 | 0 | 28088 | 0 | 21 | 0 | 0.02885 | 0 | 0 | 0 |  |  | 1.2047 | 0 |  |  | POL1_0
| 1. etapa | Keramická dlažba |  |  |  |  | 0 | 0 | 13335 | 0 | 21 | 0 | 0.02885 | 0 | 0 | 0 |  |  | 1.2047 | 0 |  |  | POL1_0
|  | 5,35+4,65+2,45+2,45+8,55+8,7 |  | 32.15 |  |  | 0 | 0 | 47000 | 1511050 | 21 | 0 | 0.02885 | 0.92753 | 0 | 0 |  |  | 1.2047 | 38.73 |  |  | POL1_0
| 1. etapa | Koberec | [20 empty] | VV | 0
|  | 12,72+13,03+18,44+15,7+12,34+9,58+10,89+19,82 |  | 112.52 | [18 empty] | VV | 0
| 2. etapa | Keramická dlažba | [20 empty] | VV | 0
|  | 1,5+1,4 |  | 17.46 | [18 empty] | VV | 0
| 2. etapa | Koberec | [20 empty] | VV | 0
|  | 0 |  | 46.65 | [18 empty] | VV | 0
[21 empty] | 15 | 21
END

## SO 02
Neoceněný soupis prací
S: | Rekonstrukce administrativní části radnice Brno – Maloměřice a Obřany, Selská 66
O: | SO 02 - stavební část – 2. etapa
R:
P.č. | Číslo položky | Název položky | MJ | množství | cena / MJ | Celkem
Díl: | 3 | Svislé a kompletní konstrukce |  |  |  | 0
1 | 317168112R00 | Překlad plochý 115x71x1250 mm | kus | 5 |  | 0
2 | 342263410R00 | Osazení revizních dvířek do SDK příček, do 0,25 m2 | kus | 5 |  | 0
3 | 342263410R00 | Revizní dvířka 400x400 mm, RBI | kus | 1 |  | 0
4 | 342263410R00 | Revizní dvířka 600x600 mm, RB | kus | 4 |  | 0
5 | 317168116R00 | Překlad plochý 115x71x2250 mm | kus | 1 |  | 0
6 | 317168114R00 | Překlad plochý 115x71x1750 mm | kus | 1 |  | 0
7 | 317941121RU3 | Osazení ocelových válcovaných nosníků do č.12, Včetně dodávky profilu U č.12 | t | 0.07638 |  | 0
|  | 13,4*2*2,85/1000 |  | 0.07638 |  | 0
8 | 342248120R00 | Příčky 11,5 AKU na MVC 5, tl. 115 mm | m2 | 67.624 |  | 0
|  | 3,2*(7,76+3,875+3,875+1,575+1,8+0,9+0,135+1+2,185+1,6+0,175+0,8+0,87+1,72+0,9+0,9+0,125) |  | 96.624 |  | 0
|  | otvory:-(0,7*2*2+0,9*24+1,6*2+0,7*2) |  | -29 |  | 0
9 | 342948112R00 | Ukotvení příček k beton.kcím přistřelenými kotvami | m | 25.6 |  | 0
|  | 3,2*8 |  | 25.6 |  | 0
10 | 346244315R00 | Obezdívky z desek pórobetonových tl. 150 mm | m2 | 1.08 |  | 0
|  | 1,2*0,9 |  | 1.08
Díl: | 4 | Vodorovné konstrukce |  |  |  | 0
11 | 416022121R00 | Podhledy SDK,ocel.dvouúrov.křížový rošt,1x RB 12,5 | m2 | 51.45 |  | 0
|  | 17,15+1,5+3,1+11,65+8,7+9,35 |  | 51.45 |  | 0
12 | 416022123R00 | Podhled SDK,ocel.dvouúrov.křížový rošt,1x RBI 12,5 | m2 | 1.4 |  | 0
|  | 1,4 |  | 1.4 |  | 0
13 | 342264098RT1 | Příplatek k podhledu sádrokart. za plochu do 10 m2, pro plochy do 2 m2 | m2 | 2.9 |  | 0
|  | 1,5+1,4 |  | 2.9 |  | 0
14 | 342264098RT2 | Příplatek k podhledu sádrokart. za plochu do 10 m2, pro plochy 2 - 5 m2 | m2 | 3.1 |  | 0
|  | 3,1 |  | 3.1
Díl: | 60 | Úpravy povrchů, omítky |  |  |  | 0
15 | 602016211RT3 | Omítka stěn jádrová, strojně, tloušťka vrstvy 15 mm | m2 | 205.986 |  | 0
|  | 3,3*(7,76+1,75+0,87+0,8+0,175+1,6) |  | 42.7515 |  | 0
|  | 3,3*(1,72+1,72+1,72+0,9+0,9+1,925+1,925+1,6) |  | 40.953 |  | 0
|  | 3,3*(0,135+1+2,185+2,7) |  | 19.866 |  | 0
|  | 3,3*(1,575+1,8+0,9+3,875+0,66+1+0,45+2,415+3,875+3,875+3,875+3,875+2,86) |  | 102.4155 |  | 0
16 | 602016141R00 | Štuk na stěnách vnitřní, ručně | m2 | 198.63 |  | 0
|  | 3,3*(7,76+1,75+0,87+0,8+0,175+1,6) |  | 42.7515 |  | 0
|  | 3,3*(1,72+1,72+1,72+0,9+0,9+1,925+1,925+1,6) |  | 40.953 |  | 0
|  | 3,3*(0,135+1+2,185+2,7) |  | 19.866 |  | 0
|  | 3,3*(1,575+1,8+0,9+3,875+0,66+1+0,45+2,415+3,875+3,875+3,875+3,875+2,86) |  | 102.4155 |  | 0
|  | obklady:-1,2*(1,72+0,9+0,87+0,87+0,9+0,87) |  | -7.356 |  | 0
Díl: | 61 | Upravy povrchů vnitřní |  |  |  | 0
17 | 612100033RAA | Oprava omítek stěn vnitřních vápenocem. štukových, oprava z 50 %, malba | m2 | 106.1115 |  | 0
|  | 3,3*(7,76+1,27+1,72+1,6+2,7+1,2+4,52+2,11+2,415+2,86+1,96+1,2+0,84) |  | 106.1115
Díl: | 63 | Podlahy a podlahové konstrukce |  |  |  | 0
18 | RX1 | Opravy stávající mazaniny, předpoklad je 50% plochy mazanin | m2 | 63.95 |  | 0
|  | 61,05+2,9 |  | 63.95 |  | 0
19 | 632418115RX1 | Potěr ze SMS ruční zpracování, tl. 13 mm,, samonivelační, vč. penetrace | m2 | 61.05 |  | 0
|  | SP.1:17,15+3,1+11,65+8,7+9,35+11,1 |  | 61.05 |  | 0
20 | 632418104RT1 | Potěr ze SMS ruční zpracování, tl. 3 mm,, samonivelační, vč. penetrace | m2 | 2.9 |  | 0
|  | SP.2:1,5+1,4 |  | 2.9
Díl: | 64 | Výplně otvorů |  |  |  | 0
21 | 642941111RT2 | Pouzdro pro posuvné dveře jednostranné, do zdiva, jednostranné pouzdro 700/1970 mm | kus | 1 |  | 0
22 | 642941111RT3 | Pouzdro pro posuvné dveře jednostranné, do zdiva, jednostranné pouzdro 800/1970 mm | kus | 1 |  | 0
Díl: | 94 | Lešení a stavební výtahy |  |  |  | 0
23 | 941955001R00 | Lešení lehké pomocné, výška podlahy do 1,2 m | m2 | 63.95 |  | 0
|  | 17,15+1,5+1,4+3,1+11,65+8,7+9,35+11,1 |  | 63.95
Díl: | 95 | Dokončovací kce na pozem.stav. |  |  |  | 0
24 | 952901111R00 | Vyčištění budov o výšce podlaží do 4 m | m2 | 63.95 |  | 0
25 | 954313201R00 | Opláštění z SDK,3.str.,do 500x500 mm,RB tl.12,5 mm | m | 3.3 |  | 0
Díl: | 96 | Bourání konstrukcí |  |  |  | 0
26 | 968061125R00 | Vyvěšení dřevěných dveřních křídel pl. do 2 m2 | kus | 6 |  | 0
|  | 6 |  | 6 |  | 0
27 | 968072245R00 | Vybourání kovových rámů jednod. pl. 2 m2 | m2 | 8.8 |  | 0
|  | 0,6*2*2+0,8*2*4 |  | 8.8 |  | 0
28 | RX1 | B.7 Odstranění opláštění dešťové kanalizace | kpl | 1 |  | 0
29 | 962100014RA0 | Bourání nadzákladového zdiva z cihel dutých | m3 | 12.3021 |  | 0
|  | 3,3*0,1*(2,395+0,17+3,355+0,34+4,82+1,78+1,78+1,61) |  | 5.3625
|  | 3,3*0,34*3,99 |  | 4.4768
|  | 3,3*0,17*(3,99+0,4) |  | 2.4628
Díl: | 97 | Prorážení otvorů |  |  |  | 0
30 | 978500010RA0 | Odsekání vnitřních obkladů | m2 | 24.4695 |  | 0
|  | 3,3*(1,68+1+1+1+0,955+1,78) |  | 24.4695 |  | 0
31 | 979087311R00 | Vodorovné přemístění suti nošením do 10 m | t | 20.351 |  | 0
|  | 2,122+14,829+1,66+1,5+0,04+0,2 |  | 20.351 |  | 0
32 | 979081111R00 | Odvoz suti a vybour. hmot na skládku do 1 km | t | 20.351 |  | 0
33 | 979081121R00 | Příplatek k odvozu za každý další 1 km | t | 172.9835 |  | 0
|  | 20,351*8,5 |  | 172.9835 |  | 0
34 | 979999998R00 | Poplatek za skládku suti 5% příměsí - Brno | t | 20.351 |  | 0
Díl: | 99 | Staveništní přesun hmot |  |  |  | 0
35 | 999281108R00 | Přesun hmot pro opravy a údržbu do výšky 12 m | t | 22.71 |  | 0
|  | 10,05+0,65+5,4+2,8+3,6+0,08+0,07+0,06 |  | 22.71
Díl: | 771 | Podlahy z dlaždic a obklady |  |  |  | 0
36 | 771990010RA0 | Vybourání keramické nebo teracové dlažby | m2 | 17.46 |  | 0
|  | 12,76+3+1,7 |  | 17.46 |  | 0
37 | 771101210R00 | Penetrace podkladu pod dlažby | m2 | 2.9 |  | 0
|  | 1,5+1,4 |  | 2.9 |  | 0
38 | 771575109R00 | Montáž podlah keram.,hladké, tmel, 60x60 cm | m2 | 2.9 |  | 0
39 | 771475014R00 | Obklad soklíků keram.rovných, tmel,výška 10 cm | m | 1.8 |  | 0
|  | 0,9+0,9 |  | 1.8 |  | 0
40 | 771479001R00 | Řezání dlaždic keramických pro soklíky | m | 1.8 |  | 0
41 | 597642000R | Dlažba dle specifikace v, PD | m2 | 3.5 |  | 0
42 | 998771101R00 | Přesun hmot pro podlahy z dlaždic, výšky do 6 m | t | 0.2 |  | 0
Díl: | 776 | Podlahy povlakové |  |  |  | 0
43 | 776401800R00 | Demontáž soklíků nebo lišt, pryžových nebo z PVC | m | 46.68 |  | 0
|  | 105:6,02+6,02+4,39+4,39-0,8 |  | 20.02 |  | 0
|  | 106:3,355+3,355+3,99+3,99-0,8 |  | 13.89 |  | 0
|  | 107:2,795+2,795+3,99+3,99-0,8 |  | 12.77 |  | 0
44 | 776511810R00 | Odstranění PVC a koberců lepených bez podložky | m2 | 46.65 |  | 0
|  | 23,78+12,43+10,44 |  | 46.65 |  | 0
45 | 776421100RT1 | Lepení podlahových soklíků z hliníku, pouze lepení - soklík ve specifikaci | m | 70.175 |  | 0
|  | 102 105:7,76+7,76+0,4+0,4-0,9*3+3+1,575+0,87+0,175+0,8+1,6+1,6-0,7+1,925+1,925 |  | 26.39 |  | 0
|  | 106:4,52+4,52-0,9-0,8+2,7+2,7 |  | 12.74 |  | 0
|  | 107:2,11+2,11+1,575+1,8+0,9-0,8-0,9 |  | 6.795 |  | 0
|  | 108:2,415+2,415+3,875+3,875-0,9 |  | 11.68 |  | 0
|  | 109:2,86+2,86+3,875+3,875-0,9 |  | 12.57 |  | 0
46 | 7764211RX1 | Soklík dle spefikace v PD | m | 75 |  | 0
79 | 776572100RT1 | Lepení povlakových podlah z pásů textilních, pouze položení - koberec ve specifikaci | m2 | 61.05 |  | 0
|  | 17,15+3,1+11,65+8,7+9,35+11,1 |  | 61.05 |  | 0
48 | 77652120RX2 | Vinyl dle specfikace v PD | m2 | 65 |  | 0
48a | RX1 | D+M přechové lišty, dle specifikace v PD | m | 3.5 |  | 0
49 | 998776101R00 | Přesun hmot pro podlahy povlakové, výšky do 6 m | t | 1 |  | 0
Díl: | 781 | Obklady keramické |  |  |  | 0
50 | 781101142R00 | Hydroizolační stěrka dvouvrstvá pod obklady | m2 | 10.375 |  | 0
51 | 781101210R00 | Penetrace podkladu pod obklady | m2 | 10.375 |  | 0
52 | 781475118R00 | Obklad vnitřní stěn mozaika | m2 | 10.375 |  | 0
87a | Rx1 | Mozaika dle specifikace v PD | m2 | 12 |  | 0
|  | 1.03: 2,03*1*2+2,03*0,9 |  | 5.887
|  | 1.04: 1,2*(1,72+1,72-0,6+0,9) |  | 4.488
54 | 998781101R00 | Přesun hmot pro obklady keramické, výšky do 6 m | t | 0.122 |  | 0
Díl: | 784 | Malby |  |  |  | 0
55 | 784191201R00 | Penetrace podkladu hloubková 1x | m2 | 280.0127 |  | 0
|  | stropy:17,15+1,5+1,4+3,1+11,65+8,7+9,35+11,1 |  | 63.95 |  | 0
|  | 2,75*(2,86+2,86+3,875+3,875) |  | 37.0425 |  | 0
|  | 2,75*(2,415+2,415+3,875+3,875) |  | 34.595 |  | 0
|  | 2,75*(3,875+0,66+1+0,45+0,66+1+0,45+1,575+1,8+0,9) |  | 34.0175 |  | 0
|  | 2,75*(4,52+4,52+2,7+2,7) |  | 39.71 |  | 0
|  | 2,75*(1,6+1,6+1,925+1,925) |  | 19.3875 |  | 0
|  | 2,75*(0,9+0,9) |  | 4.95 |  | 0
|  | (2,75-1,2)*(1,72+1,72+1,72+1,72) |  | 10.664 |  | 0
|  | chodba:2,75*(7,76+1,6+7,76+1,27+0,87+0,6+0,8+0,175+1,6) |  | 61.6962 |  | 0
|  | otvory:-0,9*2*2*4 |  | -14.4 |  | 0
|  | -0,7*2*2*3 |  | -8.4 |  | 0
|  | -0,8*2*2*1 |  | -3.2 |  | 0
56 | 784195112R00 | Malba Standard, bílá, bez penetrace, 2 x | m2 | 228.2877 |  | 0
|  | 280,01275 |  | 280.0127 |  | 0
|  | barva:-51,725 |  | -51.725 |  | 0
57 | 784195122R00 | Malba Standard, barva, bez penetrace, 2 x | m2 | 51.725 |  | 0
|  | 1.02:2,75*(1,575+3,445+5,81+2,42+9,05) |  | 61.325 |  | 0
|  | -1*2*3 |  | -6 |  | 0
|  | -0,9*2*2 |  | -3.6 |  | 0
58 | 784900010RAB | Odstranění stávajících maleb, oškrábáním | m2 | 30 |  | 0
Díl: | VN | Vedlejší náklady |  |  |  | 0
59 | RX1 | P7 Do sloupu ukotven L profil 100/100/8, kotva 2x M12 | kpl | 1 |  | 0
60 | RX1 | Ochrana stávající konstrukcí před poškozením a, zněčištěním - P3, původní plastika a napojení na nové konstruk | kpl | 1 |  | 0
61 | RX1 | Ochrana stávající konstrukcí před poškozením a, zněčištěním - okna a parapety | kpl | 1 |  | 0
62 | RX1 | Ochrana stávající konstrukcí před poškozením a, zněčištěním - schodiště a chodba | kpl | 1 |  | 0
62b | RX1 | Náklady na zabezpečení dle projektu BOZP | kpl | 1 |  | 0
63 | RX1 | Náklady nutné na průzkum stávajících konstrukcí | kpl | 1 |  | 0
Díl: | 766X | Konstrukce truhlářské a hliníkové |  |  |  | 0
64 | RX1 | AL/01 Prosklení interiérová dělící příčka s dveřmi, dle specifikace v PD - 2. etapa | kpl | 1 |  | 0
65 | RX1 | T/05 Umyvadlová skříňka, dle specifikace v PD - 2. etapa | kpl | 1 |  | 0
66 | RX1 | T/08 Kuchyňská linka, dle specifikace v PD - 2. etapa | kpl | 1 |  | 0
67 | RX1 | T/13 Dveře otočné plné obložková zárubeň, dle, specifikace v PD - část prvků je 2. etapa | kpl | 3 |  | 0
68 | RX1 | T/14 Dveře otočné plné, obložková zárubeň, dle specifikace v PD - 2. etapa | kpl | 1 |  | 0
69 | RX1 | T/16 Dveře otočné plné obložková zárubeň, dle, specifikace v PD - část prvků je 2. etapa | kpl | 2 |  | 0
70 | RX1 | T/18 Dveře posuvné, obložková zárubeň, dle specifikace v PD - 2. etapa | kpl | 1 |  | 0
71 | RX1 | T/19 Dveře posuvné, obložková zárubeň, dle specifikace v PD - 2. etapa | kpl | 1 |  | 0
| 1. etapa | Keramická dlažba
|  | 34,18+2,25+2,96+8,42+6,24+6,96+7,53+48,47+4,1+3,19 |  | 124.3
| 1. etapa | Koberec
|  | 12,72+13,03+18,44+15,7+12,34+9,58+10,89+19,82 |  | 112.52
| 2. etapa | Keramická dlažba
|  | 12,76+3+1,7 |  | 17.46
| 2. etapa | Koberec
|  | 23,78+12,43+10,44 |  | 46.65

## SO 01 ZTI
Neoceněný soupis prací
S: |  | Rekonstrukce administrativní části radnice Brno – Maloměřice a Obřany, Selská 66
O: |  | SO 01 – ZTI - 1. etapa
R: |  | D.1.4.3. Zdravotechnické instalace
P.č. | Číslo položky | Název položky | MJ | množství
Díl: | 721 | Vnitřní kanalizace |  |  | 0
1 | 721176102R00 | Potrubí HT připojovací DN 40 x 1,8 mm | m | 42 | 0
2 | 721176103R00 | Potrubí HT připojovací DN 50 x 1,8 mm | m | 29 | 0
3 | 721176104R00 | Potrubí HT připojovací DN 70 x 1,9 mm | m | 2 | 0
4 | 721176105R00 | Potrubí HT připojovací DN 100 x 2,7 mm | m | 4 | 0
5 | 721176113R00 | Potrubí HT odpadní svislé DN 50 x 1,8 mm | m | 15 | 0
6 | 721176114R00 | Potrubí HT odpadní svislé DN 70 x 1,9 mm | m | 3 | 0
7 | 721176115R00 | Potrubí HT odpadní svislé DN 100 x 2,7 mm | m | 18 | 0
8 | 55162150.A | Odpadní kalich se suchou zápachovou uzávěrkou | kus | 4 | 0
9 | 721273145R00 | Hlavice ventilační z PVC DN50-100 | kus | 4 | 0
10 | 721194104R00 | Vyvedení odpadních výpustek D 40 x 1,8 | kus | 5 | 0
11 | 721194105R00 | Vyvedení odpadních výpustek D 50 x 1,8 | kus | 3 | 0
12 | 721194109R00 | Vyvedení odpadních výpustek D 110 x 2,3 | kus | 3 | 0
13 | Mimo RTS | Přivzdušňovací ventil+mřížka 300x300mm | ks | 1 | 0
14 | Demontáž stáva | Demontáž stávajícího kanalizace, vč. ekologické likvidace | m | 78 | 0
15 | Mimo RTS | Vrtání prostupů do DN150 | ks | 3 | 0
16 | Mimo RTS | Protipožární manžety odolnost dle PBŘ | ks | 14 | 0
17 | 721290111R00 | Zkouška těsnosti kanalizace vodou DN 125 | m | 107 | 0
18 | 998721101R00 | Přesun hmot pro vnitřní kanalizaci, výšky do 6 m | t | 0.23 | 0
19 | Mimo RTS | Případné zednické přípomoci | soubor | 1 | 0
Díl: | 722 | Vnitřní vodovod |  |  | 0
20 | 722172411R00 | Potrubí z PPR D 20/2,8 mm,včetně izolace | m | 106 | 0
21 | 722172412R00 | Potrubí z PPR D 25/3,5 mm, včetně izolace | m | 20 | 0
22 | 722172413R00 | Potrubí z PPR D 32/4,4 mm, včetně izolace | m | 39 | 0
23 | 722190401R00 | Vyvedení a upevnění výpustek DN 15 | kus | 25 | 0
24 | Mimo RTS | Kulový kohout s vypouštěním DN15 | ks | 2 | 0
25 | Mimo RTS | Kulový kohout s vypouštěním DN25 | ks | 2 | 0
26 | Mimo RTS | Případné zednické přípomoci | soubor | 1 | 0
27 | Mimo RTS | Vrtání prostupů do DN150 | ks | 1 | 0
28 | Mimo RTS | Protipožární tmel 310ml | ks | 2 | 0
29 | Mimo RTS | Ohřívač pod umyvadlo 2kW 230V, vč. pojistné sady | soubor | 2 | 0
30 | Mimo RTS | Cirkulační čerpadlo+ spínací hodiny, Filtr DN15,ZK DN15, ZK DN25 | sobor | 1 | 0
31 | 722254231RT2 | Hydrantový systém, box nerez, průměr 19/30, stálotvará hadice, mléčné sklo, proudnice 6mm | kus | 1 | 0
32 | 722290215R00 | Zkouška tlaku potrubí přírub.nebo hrdlového DN 100 | m | 165 | 0
33 | 722290234R00 | Proplach a dezinfekce vodovod.potrubí DN 80 | m | 165 | 0
34 | Mimo RTS | Demontáž stávajícího vodovodu, vč. ekologické likvidace | m | 150 | 0
35 | 998722101R00 | Přesun hmot pro vnitřní vodovod, výšky do 6 m | t | 0.23 | 0
Díl: | 725 | Zařizovací předměty |  |  | 0
36 | Mimo RTS | U 2.15 | soubor | 1 | 0
umyvadlo volné 50x42 cm, s otvorem pro baterii, s přepadem, sifon -mosaz/chrom; páková umyvadlová baterie, povrch chrom, výtok 154 mm, rozsah otáčení 120°, normální proud, průtok při 0,3 MPa: 5 l/min, ,2x rohový ventil DN15,2x pancéřová propojovací hadice 3/8", upevňovací prvky
37 | Mimo RTS | U 2.17, 2.18 | soubor | 4 | 0
umyvadlo 55x48 cm, pro umístění na desku, oblé, s otvorem pro baterii, s přepadem, sifon -mosaz/chrom; páková umyvadlová baterie, povrch chrom, výtok 154 mm, rozsah otáčení 120°, normální proud, průtok při 0,3 MPa: 5 l/min, ,2x rohový ventil DN15,2x pancéřová propojovací hadice 3/8", upevňovací prvky
38 | Mimo RTS | WC | soubor | 3 | 0
bílý s hlubokým splachováním, 6 l, délka 53 cm s nádrží 12 cm pro montáž do lehkých sádrokartonových příček nebo k instalaci před masivní stěnu, pro ovládání zepředu, nastavitelné splachování, s připojovacím kolenem 90 mm, rozměry: 112 x 50 x 12 cm, vč. sedátka; skrytý systém uchycení, tlačítko chrom , nádrž, upevňovací prvky, předstěnová instalace, duroplastové sedátko pro závěsné klozety, upevňovací prvky, bidetová sprška držák, směšovací ventil pod omítku s nastavitelnou teplotou chromové provedení
39 | Mimo RTS | D | soubor | 1 | 0
Dřez nerezový, páková kuchyňská baterie 260, výška baterie 332 mm, těleso kov, povrchová úprava lesklý chrom, rozsah otáčení nastavitelný do 3 rozmezí 110°, 150° nebo 360°, rukojeť je možné technicky umístit i vlevo, normální proud, součásti dodávky: páková kuchyňská baterie, sifon umyvadlový chrom,2x rohový ventil DN15,2x pancéřová propojovací hadice 3/8", upevňovací prvky
40 | Mimo RTS | S | soubor | 1 | 0
sprchová nástěnná baterie 150 mm CR 032.00/150 keramická kartuš o průměru 35 mm , velikost sprchové hlavice: 100 mm, otočné spoje zabraňují zapletení hadice, jezdec nastavitelný v úhlu 90°, možnost natočení vlevo a vpravo, nahoru a dolů, kompletně chromovaný jezdec sprchy, maximální průtok (při 0,3 MPa): 14 l/ min, šířka tyče: 22 mm, plastové chromované opěrky na stěnu, obsahuje: sprchovou hlavici, nástěnnou tyč, sprchovou hadici, Akrylátová sprchová vanička s protiskluzovou úpravou, hloubka 3 cm. Odtok: O 90 mm, sprchové dveře šířka dveří: 880-920mm; Výška: 1950mm, 6 mm čiré bezpečnostní sklo, Antikalová úprava skla "EASY CLEAN", Panty se zdvihovým mechanismem, Panty jsou integrovány ve skle, Barva hliníkových a kovových částí - chrom
41 | Mimo RTS | VYL | soubor | 1 | 0
keramická výlevka s otvory se sklopnou nerezovou mřížkou, rozměry: 45 x 35 x 35 cm, Sprchová nástěnná baterie, rozsah otáčení 180°, normální proud, rozteč středů 150 mm ± 12 mm, průtokové množství 12 l/min, keramická kartuše, upevňovací a systémové prvky
42 | Mimo RTS | Pi | soubor | 1 | 0
keramický pisoár s automatickým radarový splachovačem, odpadní sifón 1L, odtok vodorovný, napájení z elektrické sítě 230V (integrovaný zdroj), upevňovací prvky.
43 | 725860182R00 | Sifon pračkový HL405, D 40/50 mm | kus | 1 | 0
44 | 725980121R00 | Dvířka ocelové v barvě stěny, 150 x 150 mm | kus | 1 | 0
45 | Mimo RTS | Dvířka ocelové v barvě stěny, 300 x 300 mm | ks | 1 | 0
46 | Mimo RTS | Demontáž stávajících zařizovacích předmětů, vč. ekologické likvidace | ks | 15 | 0
47 | 998725101R00 | Přesun hmot pro zařizovací předměty, výšky do 6 m | t | 0.59 | 0
Díl: | 767 | Konstrukce zámečnické |  |  | 0
48 | Mimo RTS | Systémové uložení potrubí a zařízení | kg | 85 | 0
49 | 998767101R00 | Přesun hmot pro zámečnické konstr., výšky do 6 m | t | 0.085 | 0

## SO 02 ZTI
Neoceněný soupis prací
S: |  | Rekonstrukce administrativní části radnice Brno – Maloměřice a Obřany, Selská 66
O: |  | SO 02 – ZTI – 2. etapa
R: |  | D.1.4.3. Zdravotechnické instalace
P.č. | Číslo položky | Název položky | MJ | množství
Díl: | 721 | Vnitřní kanalizace |  |  | 0
1 | 721176102R00 | Potrubí HT připojovací DN 40 x 1,8 mm | m | 1 | 0
2 | 721176103R00 | Potrubí HT připojovací DN 50 x 1,8 mm | m | 6 | 0
3 | 721176105R00 | Potrubí HT připojovací DN 100 x 2,7 mm | m | 1 | 0
4 | 721176115R00 | Potrubí HT odpadní svislé DN 100 x 2,7 mm | m | 3 | 0
5 | 721194104R00 | Vyvedení odpadních výpustek D 40 x 1,8 | kus | 1 | 0
6 | 721194105R00 | Vyvedení odpadních výpustek D 50 x 1,8 | kus | 1 | 0
7 | 721194109R00 | Vyvedení odpadních výpustek D 110 x 2,3 | kus | 1 | 0
8 | Mimo RTS | Přivzdušňovací ventil+mřížka 300x300mm | ks | 1 | 0
9 | Demontáž stáva | Demontáž stávajícího kanalizace, vč. ekologické likvidace | m | 11 | 0
10 | 721290111R00 | Zkouška těsnosti kanalizace vodou DN 125 | m | 11 | 0
11 | 998721101R00 | Přesun hmot pro vnitřní kanalizaci, výšky do 6 m | t | 0.015 | 0
12 | Mimo RTS | Případné zednické přípomoci | soubor | 1 | 0
Díl: | 722 | Vnitřní vodovod |  |  | 0
13 | 722172411R00 | Potrubí z PPR D 20/2,8 mm,včetně izolace | m | 15 | 0
14 | 722190401R00 | Vyvedení a upevnění výpustek DN 15 | kus | 5 | 0
15 | Mimo RTS | Případné zednické přípomoci | soubor | 1 | 0
16 | Mimo RTS | Ohřívač pod umyvadlo 2kW 230V, vč. pojistné sady | soubor | 2 | 0
17 | 722290215R00 | Zkouška tlaku potrubí přírub.nebo hrdlového DN 100 | m | 15 | 0
18 | 722290234R00 | Proplach a dezinfekce vodovod.potrubí DN 80 | m | 15 | 0
19 | Mimo RTS | Demontáž stávajícího vodovodu, vč. ekologické likvidace | m | 10 | 0
20 | 998722101R00 | Přesun hmot pro vnitřní vodovod, výšky do 6 m | t | 0.08 | 0
Díl: | 725 | Zařizovací předměty |  |  | 0
21 | Mimo RTS | U | soubor | 1 | 0
umyvadlo 55x48 cm, pro umístění na desku, oblé, s otvorem pro baterii, s přepadem, sifon -mosaz/chrom; páková umyvadlová baterie, povrch chrom, výtok 154 mm, rozsah otáčení 120°, normální proud, průtok při 0,3 MPa: 5 l/min, ,2x rohový ventil DN15,2x pancéřová propojovací hadice 3/8", upevňovací prvky
22 | Mimo RTS | WC | soubor | 1 | 0
bílý s hlubokým splachováním, 6 l, délka 53 cm s nádrží 12 cm pro montáž do lehkých sádrokartonových příček nebo k instalaci před masivní stěnu, pro ovládání zepředu, nastavitelné splachování, s připojovacím kolenem 90 mm, rozměry: 112 x 50 x 12 cm, vč. sedátka; skrytý systém uchycení, tlačítko chrom , nádrž, upevňovací prvky, předstěnová instalace, duroplastové sedátko pro závěsné klozety, upevňovací prvky, bidetová sprška držák, směšovací ventil pod omítku s nastavitelnou teplotou chromové provedení
23 | Mimo RTS | D | soubor | 1 | 0
Dřez nerezový, páková kuchyňská baterie 260, výška baterie 332 mm, těleso kov, povrchová úprava lesklý chrom, rozsah otáčení nastavitelný do 3 rozmezí 110°, 150° nebo 360°, rukojeť je možné technicky umístit i vlevo, normální proud, součásti dodávky: páková kuchyňská baterie, sifon umyvadlový chrom,2x rohový ventil DN15,2x pancéřová propojovací hadice 3/8", upevňovací prvky
24 | 725980121R00 | Dvířka ocelové v barvě stěny, 150 x 150 mm | kus | 1 | 0
25 | Mimo RTS | Demontáž stávajících zařizovacích předmětů, vč. ekologické likvidace | ks | 2 | 0
26 | 998725101R00 | Přesun hmot pro zařizovací předměty, výšky do 6 m | t | 0.05 | 0
Díl: | 767 | Konstrukce zámečnické |  |  | 0
27 | Mimo RTS | Systémové uložení potrubí a zařízení | kg | 5 | 0
28 | 998767101R00 | Přesun hmot pro zámečnické konstr., výšky do 6 m | t | 0.005 | 0

## SO 01 Silnoproud
Neoceněný soupis prací
S: | Rekonstrukce administrativní části radnice Brno – Maloměřice a Obřany, Selská 66
O: | SO 01 – SI – 1. etapa
D.1.4.4. Silnoproudé instalace
Č. P. | ZKRÁCENÝ POPIS | M.J. | MNOŽSTVÍ | JEDN. CENA | CELKEM
1.ETAPA - 2NP
ELEKTROMONTÁŽE - MATERIÁL NOSNÝ
1 | TRUBKA MONOFLEX MNF 16 | M | 35 |  | 0
2 | TRUBKA MONOFLEX MNF 25 | M | 40 |  | 0
3 | TRUBKA MONOFLEX MNF 29 | M | 30 |  | 0
4 | TRUBKA MONOFLEX MNF 36 | M | 25 |  | 0
5 | KRABICE PŘÍSTROJOVÁ KP 67 - ZDIVO | KS | 155 |  | 0
6 | KRABICE PŘÍSTROJOVÁ KPR 68 - ZDIVO | KS | 30 |  | 0
7 | KRABICE ROZVODNÁ KR 68 - ZDIVO | KS | 65 |  | 0
8 | KRABICE ROZVODNÁ KR 97 - ZDIVO | KS | 30 |  | 0
9 | KRABICE ROZVODNÁ KR 125 - ZDIVO | KS | 2 |  | 0
10 | KRABICE ODBOČNÁ KO 68 - ZDIVO | KS | 10 |  | 0
11 | KRABICE ODBOČNÁ KO 97 - ZDIVO | KS | 5 |  | 0
12 | KRABICE ACD 8102, IP54 | KS | 15 |  | 0
13 | KABEL CYKYO 2 x 1,5 | M | 270 |  | 0
14 | KABEL CYKYO 3 x 1,5 | M | 400 |  | 0
15 | KABEL CYKYJ 3 x 1,5 | M | 1300 |  | 0
16 | KABEL CYKYJ 5 x 1,5 | M | 140 |  | 0
17 | KABEL CYKYJ 3 x 2,5 | M | 1080 |  | 0
18 | KABEL CYKYJ 5 x 2,5 | M | 28 |  | 0
19 | KABEL CYKYJ 5 X 4 | M | 45 |  | 0
20 | KABEL CYKYJ 5 x 6 | M | 45 |  | 0
21 | KABEL CYKYJ 5 X 16 | M | 12 |  | 0
22 | VODIČ CY 1,5 | M | 50 |  | 0
23 | VODIČ CYA 4 zž | M | 40 |  | 0
24 | VODIČ CYA 10 zž | M | 45 |  | 0
25 | ŠŇŮRA HO7RN-F 3 X 1,5 | M | 10 |  | 0
26 | ŠŇŮRA HO7RN-F 3 X 2,5 | M | 10 |  | 0
27 | ŠŇŮRA HO7RN-F 5 X 2,5 | M | 10 |  | 0
28 | UKONČENÍ KABELŮ DO 5 X 4 | KS | 60 |  | 0
29 | UKONČENÍ KABELŮ DO 5 X 10 | KS | 10 |  | 0
30 | UKONČENÍ KABELŮ DO 5 X 16 | KS | 2 |  | 0
31 | UKONČENÍ VODIČŮ DO 2,5 MM2 | KS | 230 |  | 0
32 | UKONČENÍ VODIČŮ DO 6 MM2 | KS | 30 |  | 0
33 | UKONČENÍ VODIČŮ DO 16 MM2 | KS | 10 |  | 0
34 | VYPÍNAČ č.1, 250 V, 10 A, VČ. RÁMEČKU | KS | 13 |  | 0
35 | VYPÍNAČ č.5, 250 V, 10 A, VČ. RÁMEČKU | KS | 3 |  | 0
36 | VYPÍNAČ č.6, 250 V, 10 A, VČ. RÁMEČKU | KS | 4 |  | 0
37 | VYPÍNAČ č.7, 250 V, 10 A, VČ. RÁMEČKU | KS | 2 |  | 0
38 | OVLA.ZAPÍNACÍ, 1/0, SE SIG.,10 A,250V, VČ. RÁMEČKU | KS | 1 |  | 0
39 | OVLADAČ STMÍVACÍ 0 - 10V, 8A, TLAČÍTKOVÝ | KS | 1 |  | 0
40 | OVLADAČ ŽALUZIOVÝ 10A, 250V, VČ.VÍČKA | KS | 3 |  | 0
41 | ZÁSUVKA JEDNONÁS., 250 V,16 A,VČ. RÁMEČKU | KS | 95 |  | 0
42 | ZÁSUVKA JEDNONÁS.,250 V,16 A,VČ. RÁMEČKU,T3 | KS | 8 |  | 0
43 | DETEKTOR POHYBU STROPNÍ,16A,250V,BEG LUXOMAT | KS | 10 |  | 0
44 | SVORKA ZEMNÍCÍ ZSA 16 | KS | 15 |  | 0
45 | ZENÍCÍ PÁSEK PRO ZSA 16, Cu DL. 0,5 M | KS | 15 |  | 0
46 | SVORKA SP | KS | 6 |  | 0
47 | SVODOVÝ VODIČ AlMgSi 8 | M | 60 |  | 0
48 | SVORKA SU, UNIVERZÁLNÍ | KS | 20 |  | 0
49 | SVORKA SS, SPOJOVACÍ | KS | 15 |  | 0
50 | SVORKA SK, KŘÍŽOVÁ | KS | 15 |  | 0
51 | SVORKA SP, PŘIPOJOVACÍ | KS | 10 |  | 0
52 | PODPĚRA VEDENÍ PV 21 | KS | 40 |  | 0
53 | JISTIČ 63C/3 | KS | 1 |  | 0
nová přístrojová náplň rozvaděče R2 - 2NP
54 | VYPINAČ 80/3 | KS | 1 |  | 0
55 | PROUDOVÝ CHRÁNIČ OLI 10C/1N/0,03 | KS | 5 |  | 0
56 | PROUDOVÝ CHRÁNIČ OLI 16C/1N/0,03 | KS | 2 |  | 0
57 | PROUDOVÝ CHRÁNIČ FI 63/4/0,03 | KS | 1 |  | 0
58 | JISTIČ 10C/1 | KS | 12 |  | 0
59 | JISTIČ 16C/1 | KS | 29 |  | 0
60 | JISTIČ 16C/3 | KS | 1 |  | 0
61 | JISTIČ 20C/3 | KS | 1 |  | 0
62 | JISTIČ 32C/3 | KS | 1 |  | 0
63 | PODRUŽNÝ MATERIÁL | KPL | 1 |  | 0
| CELKEM KČ: |  |  |  | 0
Poznámka: Design přístrojů např. ABB, Levit, barva bílá (nutno odsouhlasit s investorem a architektem dle předložených vzorků)
SVÍTIDLA VČ.ZDROJŮ
A1 | příslušenství 2 | ks | 13 |  | 0
A1 | příslušenství 1 | ks | 13 |  | 0
A1 | sv. přisazené/závěsné Led o příkonu 27,6W, světelný tok svítidla 3 240lm, IP20, Ra80+, 4000K, (1403 x 80 x 93) mm, šedá | ks | 13 |  | 0
A2 | příslušenství 2 | ks | 4 |  | 0
A2 | příslušenství 1 | ks | 4 |  | 0
A2 | sv. přisazené/závěsné Led o příkonu 48,3W, světelný tok svítidla 5 430lm, IP20, Ra80+, 4000K, ( 1683 × 80 × 93 )mm, DALI, šedá | ks | 4 |  | 0
B1 | sv. vestavné led o příkonu 15,9W, světelný tok svítidla 1 810lm, ( 132 × 132 × 90 )mm, šedá | ks | 6 |  | 0
C1 | sv. závěsné Led o příkonu 56,8W, světelný tok svítidla 8 050lm, ( 1415 × 125 × 50 ) mm, šedá | ks | 9 |  | 0
E1 | přísazné, lin 60, 1100 lm, 11W,562mm, 4000K, opal diffuser | ks | 4 |  | 0
J | sv. přisazené led o příkonu 11W, světelný tok svítidla 1 110lm, 562 x57 x 67 mm, šedá | ks | 1 |  | 0
F | Závěsné svítidlo dle výběru architekta a investora | ks | 1 |  | 0
G | Stojací lampa dle výběru architekta a investora | ks | 1 |  | 0
I | Al vkládací profil bez límce, 15W/m, 4 000K, DALI - touch dim + napájecí TR | ks | 12 |  | 0
J | Al vkládací profil bez límce, 15W/m, 4 000K, DALI - touch dim + napájecí TR | ks | 12 |  | 0
N1 | sv. nouzové autotest, autonomita 1H, IP65, exit | ks | 6 |  | 0
| CELKEM KČ: |  |  |  | 0
ELEKTROMONTÁŽE - MONTÁŽNÍ PRÁCE
1 | MONTÁŽNÍ PRÁCE DLE KAPITOLY "MATERIÁL NOSNÝ" VČETNĚ MOTÁŽE NOVÉ.PŘÍSTROJ.NÁPLNĚ ROZV. R2 | KS | 1 |  | 0
2 | MONTÁŽ SVÍTIDLA | KS | 55 |  | 0
3 | PŘIDRUŽENÉ PRACOVNÍ VÝKONY | KPL | 1 |  | 0
4 | KOMPLETACE ROZVADĚČE R2 | KPL | 1 |  | 0
| CELKEM KČ: |  |  |  | 0
HZS - PRÁCE NEZAHRNUTNÉ DO MONTÁŽNÍHO CENÍKU
1 | DEMONT.STÁV.ROZVODŮ, SVÍT.,VYPINAČŮ,ZÁSUVEK | HOD | 18 |  | 0
2 | DEMONT.PŘÍSTROJ.NÁPLNĚ ROZVADĚČE R2 | HOD | 8 |  | 0
3 | VÝMĚNA PŘÍSTROJ.NÁPLNĚ ROZVADĚČE RH | HOD | 8 |  | 0
4 | ÚPRAVA HROMOSVODOVÉ SOUSTAVY | HOD | 20 |  | 0
5 | PRÁCE SPOJENÉ S NAPOJENÍM NA STÁV.ZAŘÍZENÍ | HOD | 10 |  | 0
6 | KOORDINACE POSTUPU PRACÍ S OSTATNÍMI PROFESEMI | HOD | 5 |  | 0
7 | PRÁCE SPOJENÉ SE ZABEZPEČENÍM MONTÁŽNÍCH PRACOVIŠŤ | HOD | 5 |  | 0
8 | STAVEBNÍ PŘÍPOMOCE | HOD | 85 |  | 0
9 | NEPŘEDVÍDANÉ ČINNOSTI | HOD | 20 |  | 0
| CELKEM KČ: |  |  |  | 0
HZS - REVIZE
1 | PROVEDENÍ VÝCHOZÍ REVIZE A VYPRACOVÁNÍ REVIZNÍ ZPRÁVY | HOD | 30 |  | 0

## SO 02 Silnoproud
Neoceněný soupis prací
S: | Rekonstrukce administrativní části radnice Brno – Maloměřice a Obřany, Selská 66
O: | SO 02 - SI – 2. etapa
D.1.4.4. Silnoproudé instalace
Č. P. | ZKRÁCENÝ POPIS | M.J. | MNOŽSTVÍ | JEDN. CENA | CELKEM
2.ETAPA - 1NP
ELEKTROMONTÁŽE - MATERIÁL NOSNÝ
1 | TRUBKA MONOFLEX MNF 16 | M | 25 |  | 0
2 | TRUBKA MONOFLEX MNF 25 | M | 30 |  | 0
3 | TRUBKA MONOFLEX MNF 29 | M | 15 |  | 0
4 | TRUBKA MONOFLEX MNF 36 | M | 10 |  | 0
5 | KRABICE PŘÍSTROJOVÁ KP 67 - ZDIVO | KS | 70 |  | 0
6 | KRABICE PŘÍSTROJOVÁ KPR 68 - ZDIVO | KS | 7 |  | 0
7 | KRABICE ROZVODNÁ KR 68 - ZDIVO | KS | 30 |  | 0
8 | KRABICE ROZVODNÁ KR 97 - ZDIVO | KS | 18 |  | 0
9 | KRABICE ROZVODNÁ KR 125 - ZDIVO | KS | 1 |  | 0
10 | KRABICE ODBOČNÁ KO 68 - ZDIVO | KS | 5 |  | 0
11 | KRABICE ODBOČNÁ KO 97 - ZDIVO | KS | 3 |  | 0
12 | KRABICE ACD 8102, IP54 | KS | 8 |  | 0
13 | KABEL CYKYO 2 x 1,5 | M | 80 |  | 0
14 | KABEL CYKYO 3 x 1,5 | M | 200 |  | 0
15 | KABEL CYKYJ 3 x 1,5 | M | 500 |  | 0
16 | KABEL CYKYJ 5 x 1,5 | M | 60 |  | 0
17 | KABEL CYKYJ 3 x 2,5 | M | 550 |  | 0
18 | KABEL CYKYJ 5 x 2,5 | M | 18 |  | 0
19 | KABEL CYKYJ 5 X 4 | M | 22 |  | 0
20 | KABEL CYKYJ 5 x 6 | M | 35 |  | 0
21 | KABEL CYKYJ 5 X 10 | M | 15 |  | 0
22 | SPOJKA KABELOVÁ 1 kV PRO KABEL CYKY 5 X 10 | KS | 1 |  | 0
23 | VODIČ CY 1,5 | M | 30 |  | 0
24 | VODIČ CYA 4 zž | M | 30 |  | 0
25 | VODIČ CYA 10 zž | M | 25 |  | 0
26 | ŠŇŮRA HO7RN-F 3 X 1,5 | M | 5 |  | 0
27 | ŠŇŮRA HO7RN-F 3 X 2,5 | M | 5 |  | 0
28 | ŠŇŮRA HO7RN-F 5 X 2,5 | M | 5 |  | 0
29 | UKONČENÍ KABELŮ DO 5 X 4 | KS | 28 |  | 0
30 | UKONČENÍ KABELŮ DO 5 X 10 | KS | 2 |  | 0
31 | UKONČENÍ VODIČŮ DO 2,5 MM2 | KS | 120 |  | 0
32 | UKONČENÍ VODIČŮ DO 6 MM2 | KS | 12 |  | 0
33 | UKONČENÍ VODIČŮ DO 10 MM2 | KS | 10 |  | 0
34 | VYPÍNAČ č.1, 250 V, 10 A, VČ. RÁMEČKU | KS | 3 |  | 0
35 | VYPÍNAČ č.6, 250 V, 10 A, VČ. RÁMEČKU | KS | 6 |  | 0
36 | VYPÍNAČ č.7, 250 V, 10 A, VČ. RÁMEČKU | KS | 1 |  | 0
37 | OVLA.ZAPÍNACÍ, 1/0, SE SIG.,10 A,250V, VČ. RÁMEČKU | KS | 1 |  | 0
38 | ZÁSUVKA JEDNONÁS., 250 V,16 A,VČ. RÁMEČKU | KS | 45 |  | 0
39 | ZÁSUVKA JEDNONÁS.,250 V,16 A,VČ. RÁMEČKU,T3 | KS | 7 |  | 0
nová přístrojová náplň rozvaděče R3 - 1NP
40 | VYPINAČ 63/3 | KS | 1 |  | 0
41 | ZVONKOVÉ TRAFO 3-5-8V/230V | KS | 1 |  | 0
42 | PROUDOVÝ CHRÁNIČ OLI 10C/1N/0,03 | KS | 2 |  | 0
43 | PROUDOVÝ CHRÁNIČ OLI 16C/1N/0,03 | KS | 2 |  | 0
44 | PROUDOVÝ CHRÁNIČ FI 40/4/0,03 | KS | 1 |  | 0
45 | JISTIČ 10C/1 | KS | 9 |  | 0
46 | JISTIČ 16C/1 | KS | 9 |  | 0
47 | PODRUŽNÝ MATERIÁL | KPL | 1 |  | 0
| CELKEM KČ: |  |  |  | 0
Poznámka: Design přístrojů např. ABB, Levit, barva bílá (nutno odsouhlasit s investorem a architektem dle předložených vzorků)
SVÍTIDLA VČ.ZDROJŮ
A1 | příslušenství 2 | ks | 3 |  | 0
A1 | příslušenství 1 | ks | 3 |  | 0
A1 | sv. přisazené/závěsné Led o příkonu 27,6W, světelný tok svítidla 3 240lm, IP20, Ra80+, 4000K, (1403 x 80 x 93) mm, šedá | ks | 3 |  | 0
B1 | sv. vestavné led o příkonu 15,9W, světelný tok svítidla 1 810lm, ( 132 × 132 × 90 )mm, šedá | ks | 3 |  | 0
C1 | sv. závěsné Led o příkonu 56,8W, světelný tok svítidla 8 050lm, ( 1415 × 125 × 50 ) mm, šedá | ks | 4 |  | 0
E1 | přísazné lin60, 1110 lm, 11W, 562mm, 4000K, opal diffuser | ks | 1 |  | 0
N1 | sv. nouzové autotest, autonomita 1H, IP65, exit | ks | 3 |  | 0
N2 | sv. nouzové autotest, autonomita 1H, IP65, koridor | ks | 1 |  | 0
| CELKEM KČ: |  |  |  | 0
ELEKTROMONTÁŽE - MONTÁŽNÍ PRÁCE
1 | MONTÁŽNÍ PRÁCE DLE KAPITOLY "MATERIÁL NOSNÝ" VČETNĚ MOTÁŽE NOVÉ.PŘÍSTROJ.NÁPLNĚ ROZV. R3 | KS | 1 |  | 0
2 | MONTÁŽ SVÍTIDLA | KS | 14 |  | 0
3 | PŘIDRUŽENÉ PRACOVNÍ VÝKONY | KPL | 1 |  | 0
4 | KOMPLETACE ROZVADĚČE R3 | KPL | 1
| CELKEM KČ: |  |  |  | 0
HZS - PRÁCE NEZAHRNUTNÉ DO MONTÁŽNÍHO CENÍKU
1 | DEMONT.STÁV.ROZVODŮ, SVÍT.,VYPINAČŮ,ZÁSUVEK | HOD | 8 |  | 0
2 | DEMONT.PŘÍSTROJ.NÁPLNĚ ROZVADĚČE R3 | HOD | 8 |  | 0
3 | PŘEMÍSTĚNÍ SKŘÍNĚ ROZVADĚČE R3 - 1NP | HOD | 8 |  | 0
4 | VÝMĚNA PŘÍSTROJ.NÁPLNĚ ROZVADĚČE RH | HOD | 8 |  | 0
5 | PRÁCE SPOJENÉ S NAPOJENÍM NA STÁV.ZAŘÍZENÍ | HOD | 10 |  | 0
6 | KOORDINACE POSTUPU PRACÍ S OSTATNÍMI PROFESEMI | HOD | 5 |  | 0
7 | PRÁCE SPOJENÉ SE ZABEZPEČENÍM MONTÁŽNÍCH PRACOVIŠŤ | HOD | 5 |  | 0
8 | STAVEBNÍ PŘÍPOMOCE | HOD | 55 |  | 0
9 | NEPŘEDVÍDANÉ ČINNOSTI | HOD | 6 |  | 0
| CELKEM KČ: |  |  |  | 0
HZS - REVIZE
1 | PROVEDENÍ VÝCHOZÍ REVIZE A VYPRACOVÁNÍ REVIZNÍ ZPRÁVY | HOD | 25 |  | 0

## SO 01 Slaboproud
Neoceněný soupis prací
S: | Rekonstrukce administrativní části radnice Brno – Maloměřice a Obřany, Selská 66
O: | SO 01 – SLP – 1. etapa
D.1.4.5. Slaboproudé instalace
| 1 | Strukturovaná kabeláž kat. 6A | I. Etapa | II. Etapa |  |  | I. Etapa | II. Etapa
No. | CÚ | Popis položky | Počet mj | Počet mj | Mj | Jedn cena | Celkem | Celkem
101 | vlastní | MONT A DODAVKA ZÁSUVKY UTP 2xRJ45 | 52 | 18 | ks |  | 0 | 0
102 | vlastní | Kabel 6A dodávka | 3120 | 1080 | m |  | 0 | 0
103 | vlastní | Kabel 6A montáž | 3120 | 1080 | m |  | 0 | 0
104 | vlastní | UKONČENÍ - FORMA NA KABELU 6A | 208 | 72 | ks |  | 0 | 0
105 |  | Měření kabelu KAT6 | 104 | 36 | ks |  | 0 | 0
106 | vlastní | Panel 24pt cat 6A | 5 | 2 | ks |  | 0 | 0
107 | vlastní | montáž patch panelu | 5 | 2 | ks |  | 0 | 0
108 | vlastní | Práce ve stávajícím racku | 4 | 0 | hod |  | 0 | 0
109 | vlastní | Práce související s ochranou stávající technologie před zaprášením (včetně dodávky pomocného materiálu) | 8 | 0 | hod |  | 0 | 0
110 | vlastní | Odborné vyčištění | 8 | 0 | hod |  | 0 | 0
111 | vlastní | Podlahopvá krabice - D+M, včetně kompletní výbavy (víko, záslepky, bez SILNO zásuvek, včetně rezervy prosotrové) - min. 12 modulů | 5 | 0 | ks |  | 0 | 0
112 | vlastní | Žlab instalační v podhledu (D+M), 100x50 | 60 | 30 | bm |  | 0 | 0
113 | vlastní | Prostup do d=50mm | 5 | 2 | ks |  | 0 | 0
114 | vlastní | Požární ucpávka do 100x100mm | 5 | 2 | m |  | 0 | 0
115 | vlastní | Drobný nespecifikovaný montážní materiál | 1 | 1 | kpl |  | 0 | 0
116 | vlastní | Krabice KO 68 pod omítku vč. vysekání lůžka | 104 | 36 | ks |  | 0 | 0
117 | vlastní | Trubka pevná PVC pod omítkou, v podlaze 23-36 mm, včetně vysekání a zapravení drážky | 1040 | 360 | m |  | 0 | 0
118 | vlastní | AY 2,5 B | 1040 | 360 | m |  | 0 | 0
119 | vlastní | Vodič v trubkovodu AY 2,5 | 1040 | 360 | m |  | 0 | 0
| 2 | AV technika | I. Etapa | II. Etapa |  |  | I. Etapa | II. Etapa
No. | CÚ | Popis položky | Počet mj | Počet mj | Mj | Jedn cena | Celkem | Celkem
210 | vlastní | Krabice KO 68 pod omítku vč. vysekání lůžka |  | 6 | ks |  | 0 | 0
211 | vlastní | Trubka Monoflex,PVC pod omítkou, na provrch nad podled 16-29 mm |  | 15 | ks |  | 0 | 0
212 | vlastní | Vodič v trubkovodu AY 2,5 |  | 15 | ks |  | 0 | 0
201 | vlastní | Krabice KO 68 pod omítku vč. vysekání lůžka | 5 | 0 | ks |  | 0 | 0
202 | vlastní | Trubka pevná PVC pod omítkou, v podlaze 23-36 mm, včetně vysekání a zapravení drážky | 10 | 0 | m |  | 0 | 0
203 | vlastní | AY 2,5 B | 10 | 0 | m |  | 0 | 0
204 | vlastní | Vodič v trubkovodu AY 2,5 | 10 | 0 | m |  | 0 | 0
205 | vlastní | Televize SMART LED, 189cm, 4K Ultra HD, PQI 1400, DVB-T2/S2/C, H.265/HEVC, 3x HDMI, 2x USB, LAN, WiFi, Bluetooth, párování s mobilním zařízením, repro 20W, | 1 | 0 | ks |  | 0 | 0
206 | vlastní | Kabeláž HDbaseT nebo dle vytendrovaného televizoru D+M | 1 | 0 | kpl |  | 0 | 0
207 | vlastní | HDbaseT vysílač/přijímač | 1 | 0 | pár |  | 0 | 0
208 | vlastní | Zásuvka HDMI nebo HDbaseT (do přípojného místa) | 1 | 0 | ks |  | 0 | 0
| 3 | Elektrická zabezpečovací signalizace EZS | I. Etapa | II. Etapa |  |  | I. Etapa | II. Etapa
No. | CÚ | Popis položky | Počet mj | Počet mj | Mj | Jedn cena | Celkem | Celkem
301 | vlastní | Hlásič – detektor pohybu | 10 | 5 | ks |  | 0 | 0
302 | vlastní | Montáž hlásiče | 10 | 5 | ks |  | 0 | 0
303 | vlastní | Demontáž stávajícího hlásiče ODBORNÁ | 10 | 5 | ks |  | 0 | 0
304 | vlastní | Klávesnice pro systém EZS | 2 | 0 | ks |  | 0 | 0
|  | Doplnění koncentrátoru včetně zdroje a boxu | 1 | 1 | ks |  | 0 | 0
305 | vlastní | Montáž drátové klávesnice | 2 | 0 | ks |  | 0 | 0
306 | vlastní | UVEDENÍ HLÁSIČE DO PROVOZU (programování) | 12 | 5 | ks |  | 0 | 0
307 | vlastní | Kabel pro EZS | 680 | 90 | m |  | 0 | 0
308 | vlastní | Montáž kabelu do trubky | 680 | 90 | m |  | 0 | 0
309 | vlastní | Krabice KO 68 pod omítku vč. vysekání lůžka | 30 | 35 | ks |  | 0 | 0
310 | vlastní | Trubka pevná PVC pod omítkou, v podlaze 23-36 mm, včetně vysekání a zapravení drážky | 180 | 55 | m |  | 0 | 0
311 | vlastní | AY 2,5 B | 180 | 55 | m |  | 0 | 0
312 | vlastní | Vodič v trubkovodu AY 2,5 | 180 | 55 | m |  | 0 | 0
313 | vlastní | Drobný nespecifikovaný montážní materiál | 1 | 1 | kpl |  | 0 | 0
| 4 | Dveřní interkom - domácí telefon | I. Etapa | II. Etapa |  |  | I. Etapa | II. Etapa
No. | CÚ | Popis položky | Počet mj | Počet mj | Mj | Jedn cena | Celkem | Celkem
401 | vlastní | Dveřní panel, nerez, antivandal, 6 tlačítek, (+ 2x rezerva), s využitím telefonní ústředny (a/b drát) | 1 | 1 | ks |  | 0 | 0
402 | vlastní | Povětrnostní kryt | 0 | 1 | ks |  | 0 | 0
403 | vlastní | Elektromechanický zámek, s panikovou funkcí | 1 | 0 | ks |  | 0 | 0
404 | vlastní | Prostup do křídla dveří pro zámek | 1 | 1 | ks |  | 0 | 0
410 | vlastní | Zdroj pro zámek | 1 | 0 | ks |  | 0 | 0
411 | vlastní | Montáž zařízení | 6 | 6 | hod |  | 0 | 0
412 | vlastní | Oživení | 2 | 2 | hod |  | 0 | 0
413 | vlastní | Krabice KO 68 pod omítku vč. vysekání lůžka | 2 | 2 | ks |  | 0 | 0
414 | vlastní | Trubka pevná PVC pod omítkou, v podlaze 23-36 mm, včetně vysekání a zapravení drážky | 10 | 10 | m |  | 0 | 0
415 | vlastní | AY 2,5 B | 10 | 30 | m |  | 0 | 0
416 | vlastní | Vodič v trubkovodu AY 2,5 | 10 | 10 | m |  | 0 | 0
417 | vlastní | Drobný nespecifikovaný montážní materiál | 1 | 1 | kpl |  | 0 | 0
| 5 | CCTV kamerový systém | I. Etapa | II. Etapa |  |  | I. Etapa | II. Etapa
No. | CÚ | Popis položky | Počet mj | Počet mj | Mj | Jedn cena | Celkem | Celkem
501 | vlastní | CCTV kamera, min. 2Mpix, kompaktní, design ball, přísvit 30m, PoE IP provedení, kompaktní IP66 | 6 | 0 | ks |  | 0 | 0
502 | vlastní | Kamerová zkouška den/nov | 6 | 0 | hod |  | 0 | 0
503 | vlastní | Montáž kamery (kabeláž je v první kapitole) | 6 | 0 | hod |  | 0 | 0
504 | vlastní | Záznam - DVR, 16 vstupů, podpora 3MP, HDMI 4K, Audio, I/O, H.265 | 1 | 0 | ks |  | 0 | 0
505 | vlastní | HDD 4TB | 1 | 0 | ks |  | 0 | 0
506 |  | Switch 4-Port Gigabit PoE+ Managed Switch with 4 SFP, 400W | 1 | 0 | ks |  | 0 | 0
507 | vlastní | Oživení, zaškolení obsluhy | 4 | 0 | hod |  | 0 | 0
508 | vlastní | Drobný nespecifikovaný montážní materiál | 1 | 0 | kpl |  | 0 | 0
| 6 | Zvukový varovný systém - siréna | I. Etapa | II. Etapa |  |  | I. Etapa | II. Etapa
No. | CÚ | Popis položky | Počet mj | Počet mj | Mj | Jedn cena | Celkem | Celkem
601 | vlastní | Úpravu provede správce systému, rozpočtově tato úprava není zahrnuta do předmětného projektu slaboproudu. | 0 | 1 | ks |  | 0 | 0
[7 empty] | 0 | 0

## SO 02 Slaboproud
nEOceněný soupis prací
S: |  | Rekonstrukce administrativní části radnice Brno – Maloměřice a Obřany, Selská 66
O: |  | SO 02 - SLP – 2. etapa
D.1.4.5. Slaboproudé instalace
| 1 | Strukturovaná kabeláž kat. 6A | I. Etapa | II. Etapa |  |  | I. Etapa | II. Etapa
No. | CÚ | Popis položky | Počet mj | Počet mj | Mj | Jedn cena | Celkem | Celkem
101 | vlastní | MONT A DODAVKA ZÁSUVKY UTP 2xRJ45 | 52 | 18 | ks |  | 0 | 0
102 | vlastní | Kabel 6A dodávka | 3120 | 1080 | m |  | 0 | 0
103 | vlastní | Kabel 6A montáž | 3120 | 1080 | m |  | 0 | 0
104 | vlastní | UKONČENÍ - FORMA NA KABELU 6A | 208 | 72 | ks |  | 0 | 0
105 |  | Měření kabelu KAT6 | 104 | 36 | ks |  | 0 | 0
106 | vlastní | Panel 24pt cat 6A | 5 | 2 | ks |  | 0 | 0
107 | vlastní | montáž patch panelu | 5 | 2 | ks |  | 0 | 0
108 | vlastní | Práce ve stávajícím racku | 4 | 0 | hod |  | 0 | 0
109 | vlastní | Práce související s ochranou stávající technologie před zaprášením (včetně dodávky pomocného materiálu) | 8 | 0 | hod |  | 0 | 0
110 | vlastní | Odborné vyčištění | 8 | 0 | hod |  | 0 | 0
111 | vlastní | Podlahopvá krabice - D+M, včetně kompletní výbavy (víko, záslepky, bez SILNO zásuvek, včetně rezervy prosotrové) - min. 12 modulů | 5 | 0 | ks |  | 0 | 0
112 | vlastní | Žlab instalační v podhledu (D+M), 100x50 | 60 | 30 | bm |  | 0 | 0
113 | vlastní | Prostup do d=50mm | 5 | 2 | ks |  | 0 | 0
114 | vlastní | Požární ucpávka do 100x100mm | 5 | 2 | m |  | 0 | 0
115 | vlastní | Drobný nespecifikovaný montážní materiál | 1 | 1 | kpl |  | 0 | 0
116 | vlastní | Krabice KO 68 pod omítku vč. vysekání lůžka | 104 | 36 | ks |  | 0 | 0
117 | vlastní | Trubka pevná PVC pod omítkou, v podlaze 23-36 mm, včetně vysekání a zapravení drážky | 1040 | 360 | m |  | 0 | 0
118 | vlastní | AY 2,5 B | 1040 | 360 | m |  | 0 | 0
119 | vlastní | Vodič v trubkovodu AY 2,5 | 1040 | 360 | m |  | 0 | 0
| 2 | AV technika | I. Etapa | II. Etapa |  |  | I. Etapa | II. Etapa
No. | CÚ | Popis položky | Počet mj | Počet mj | Mj | Jedn cena | Celkem | Celkem
210 | vlastní | Krabice KO 68 pod omítku vč. vysekání lůžka |  | 6 | ks |  | 0 | 0
211 | vlastní | Trubka Monoflex,PVC pod omítkou, na provrch nad podled 16-29 mm |  | 15 | ks |  | 0 | 0
212 | vlastní | Vodič v trubkovodu AY 2,5 |  | 15 | ks |  | 0 | 0
201 | vlastní | Krabice KO 68 pod omítku vč. vysekání lůžka | 5 | 0 | ks |  | 0 | 0
202 | vlastní | Trubka pevná PVC pod omítkou, v podlaze 23-36 mm, včetně vysekání a zapravení drážky | 10 | 0 | m |  | 0 | 0
203 | vlastní | AY 2,5 B | 10 | 0 | m |  | 0 | 0
204 | vlastní | Vodič v trubkovodu AY 2,5 | 10 | 0 | m |  | 0 | 0
205 | vlastní | Televize SMART LED, 189cm, 4K Ultra HD, PQI 1400, DVB-T2/S2/C, H.265/HEVC, 3x HDMI, 2x USB, LAN, WiFi, Bluetooth, párování s mobilním zařízením, repro 20W, | 1 | 0 | ks |  | 0 | 0
206 | vlastní | Kabeláž HDbaseT nebo dle vytendrovaného televizoru D+M | 1 | 0 | kpl |  | 0 | 0
207 | vlastní | HDbaseT vysílač/přijímač | 1 | 0 | pár |  | 0 | 0
208 | vlastní | Zásuvka HDMI nebo HDbaseT (do přípojného místa) | 1 | 0 | ks |  | 0 | 0
| 3 | Elektrická zabezpečovací signalizace EZS | I. Etapa | II. Etapa |  |  | I. Etapa | II. Etapa
No. | CÚ | Popis položky | Počet mj | Počet mj | Mj | Jedn cena | Celkem | Celkem
301 | vlastní | Hlásič – detektor pohybu | 10 | 5 | ks |  | 0 | 0
302 | vlastní | Montáž hlásiče | 10 | 5 | ks |  | 0 | 0
303 | vlastní | Demontáž stávajícího hlásiče ODBORNÁ | 10 | 5 | ks |  | 0 | 0
304 | vlastní | Klávesnice pro systém EZS | 2 | 0 | ks |  | 0 | 0
|  | Doplnění koncentrátoru včetně zdroje a boxu | 1 | 1 | ks |  | 0 | 0
305 | vlastní | Montáž drátové klávesnice | 2 | 0 | ks |  | 0 | 0
306 | vlastní | UVEDENÍ HLÁSIČE DO PROVOZU (programování) | 12 | 5 | ks |  | 0 | 0
307 | vlastní | Kabel pro EZS | 680 | 90 | m |  | 0 | 0
308 | vlastní | Montáž kabelu do trubky | 680 | 90 | m |  | 0 | 0
309 | vlastní | Krabice KO 68 pod omítku vč. vysekání lůžka | 30 | 35 | ks |  | 0 | 0
310 | vlastní | Trubka pevná PVC pod omítkou, v podlaze 23-36 mm, včetně vysekání a zapravení drážky | 180 | 55 | m |  | 0 | 0
311 | vlastní | AY 2,5 B | 180 | 55 | m |  | 0 | 0
312 | vlastní | Vodič v trubkovodu AY 2,5 | 180 | 55 | m |  | 0 | 0
313 | vlastní | Drobný nespecifikovaný montážní materiál | 1 | 1 | kpl |  | 0 | 0
| 4 | Dveřní interkom - domácí telefon | I. Etapa | II. Etapa |  |  | I. Etapa | II. Etapa
No. | CÚ | Popis položky | Počet mj | Počet mj | Mj | Jedn cena | Celkem | Celkem
401 | vlastní | Dveřní panel, nerez, antivandal, 6 tlačítek, (+ 2x rezerva), s využitím telefonní ústředny (a/b drát) | 1 | 1 | ks |  | 0 | 0
402 | vlastní | Povětrnostní kryt | 0 | 1 | ks |  | 0 | 0
403 | vlastní | Elektromechanický zámek, s panikovou funkcí | 1 | 0 | ks |  | 0 | 0
404 | vlastní | Prostup do křídla dveří pro zámek | 1 | 1 | ks |  | 0 | 0
410 | vlastní | Zdroj pro zámek | 1 | 0 | ks |  | 0 | 0
411 | vlastní | Montáž zařízení | 6 | 6 | hod |  | 0 | 0
412 | vlastní | Oživení | 2 | 2 | hod |  | 0 | 0
413 | vlastní | Krabice KO 68 pod omítku vč. vysekání lůžka | 2 | 2 | ks |  | 0 | 0
414 | vlastní | Trubka pevná PVC pod omítkou, v podlaze 23-36 mm, včetně vysekání a zapravení drážky | 10 | 10 | m |  | 0 | 0
415 | vlastní | AY 2,5 B | 10 | 30 | m |  | 0 | 0
416 | vlastní | Vodič v trubkovodu AY 2,5 | 10 | 10 | m |  | 0 | 0
417 | vlastní | Drobný nespecifikovaný montážní materiál | 1 | 1 | kpl |  | 0 | 0
| 5 | CCTV kamerový systém | I. Etapa | II. Etapa |  |  | I. Etapa | II. Etapa
No. | CÚ | Popis položky | Počet mj | Počet mj | Mj | Jedn cena | Celkem | Celkem
501 | vlastní | CCTV kamera, min. 2Mpix, kompaktní, design ball, přísvit 30m, PoE IP provedení, kompaktní IP66 | 6 | 0 | ks |  | 0 | 0
502 | vlastní | Kamerová zkouška den/nov | 6 | 0 | hod |  | 0 | 0
503 | vlastní | Montáž kamery (kabeláž je v první kapitole) | 6 | 0 | hod |  | 0 | 0
504 | vlastní | Záznam - DVR, 16 vstupů, podpora 3MP, HDMI 4K, Audio, I/O, H.265 | 1 | 0 | ks |  | 0 | 0
505 | vlastní | HDD 4TB | 1 | 0 | ks |  | 0 | 0
506 |  | Switch 4-Port Gigabit PoE+ Managed Switch with 4 SFP, 400W | 1 | 0 | ks |  | 0 | 0
507 | vlastní | Oživení, zaškolení obsluhy | 4 | 0 | hod |  | 0 | 0
508 | vlastní | Drobný nespecifikovaný montážní materiál | 1 | 0 | kpl |  | 0 | 0
| 6 | Zvukový varovný systém - siréna | I. Etapa | II. Etapa |  |  | I. Etapa | II. Etapa
No. | CÚ | Popis položky | Počet mj | Počet mj | Mj | Jedn cena | Celkem | Celkem
601 | vlastní | Úpravu provede správce systému, rozpočtově tato úprava není zahrnuta do předmětného projektu slaboproudu. | 0 | 1 | ks |  | 0 | 0
[7 empty] | 0 | 0

## VZT SO 01- 2.NP
Neoceněný soupis prací
S: | Rekonstrukce administrativní části radnice Brno – Maloměřice a Obřany, Selská 66 | Rekonstrukce MěÚ - 1. etapa
O: | SO 01 – VZT- 1. etapa
D.1.4.2. Vzduchotechnika a chlazení
Poz. číslo | Název | Měrná jednotka | Počet | Cena dodávky jednotková | Cena montáže jednotková | Cena dodávky celkem | Cena montáže celkem
1 | VĚTRÁNÍ PRACOVEN
Přívod čerstvého vzduchu
1.01 | VZDUCHOTECHNICKÁ JEDNOTKA | ks | 1 |  |  | 0 | 0
Ztížená montáž - omezený prostor
Délka jednotky 2123 mm
Šířka jednotky 640 mm
Výška jednotky 1200 mm
Hmotnost jednotky 278 kg
Údaje o vzduchu Přívod Odvod Jednotky
Průtok vzduchu (1,205 kg/m³) 1 800 1 800 m³/h
| Průřezová rychlost (jednotka) 1,7 1,7 m/s |  |  |  |  | 0 | 0
Externí tlak 300 300 Pa
Otáčky ventilátoru 2 456 2 387 ot. / min
Filtr ePM1 60% (F7) ePM10 60% (M5)
Hluk do okolí 57 dB (A)
| Ohřev, elektrický 6,28 kW ; 9,9/20,0°C ; 3x400V |  |  |  |  | 0 | 0
Energie
Tepelná účinnost (EN 308) 79,8 %
| SFPv, výpočtová tlak. ztráta filtrů včetně regulace 2 198 W/(m³/s) | [5 empty] | 0
| SFPe, počáteční tlak. ztráta filtrů včetně regulace 2 387 W/(m³/s) | [5 empty] | 0
| Splňuje Ecodesign 2018 Ano | [5 empty] | 0
| Celková hmotnost 278 kg | [5 empty] | 0
| Energetická třída B | [5 empty] | 0
| Ekodesign | [5 empty] | 0
Kategorie jednotky NRVU
Typ jednotky BVU
Typ pohonu Integrovaný VSD
| Typ rekuperace Regenerační |  |  |  |  | 0 | 0
Tepelná účinnost rekuperace 80,0 %
qv nom 1 746 m³/h
P nom 867 W
| SFP int 1 139 W/(m³/s) |  |  |  |  | 0
Průřezová rychlost 1,7 m/s
Ps nom 200 Pa
Ps int. Přívod 360 Pa
Ps int. Odvod 322 Pa
Účinnost přívodního ventilátoru 59,4 %
Účinnost odvodního ventilátoru 60,5 %
Vnější netěsnost 2 %
Vnitřní netěsnost 3 %
Zima
63 125 250 500 1000 2000 4000 8000 Hz Total
Výtlak přívodu 78 78 82 72 73 69 61 54 dB 78 dB(A)
Sání přívodu 76 76 71 53 50 43 34 37 dB 64 dB(A)
| Sání odvodu 76 77 71 51 45 39 24 20 dB 65 dB(A) |  |  |  |  | 0 | 0
Výtlak odvodu 81 77 84 73 74 69 55 46 dB 79 dB(A)
Okolí 63 64 67 48 42 39 33 31 dB 59 dB(A)
Léto
| 63 125 250 500 1000 2000 4000 8000 Hz Total |  |  |  |  | 0 | 0
Výtlak přívodu 78 78 82 72 73 69 61 54 dB 78 dB(A)
Sání přívodu 76 76 71 53 50 43 34 37 dB 64 dB(A)
| Sání odvodu 76 77 71 51 45 39 24 20 dB 65 dB(A) | [5 empty] | 0
| Výtlak odvodu 81 77 84 73 74 69 55 46 dB 79 dB(A) | [5 empty] | 0
| Okolí 63 64 67 48 42 39 33 31 dB 59 dB(A) | [5 empty] | 0
0
| Plášť | [5 empty] | 0
Tloušťka panelu 50 mm
| Izolační materiál Minerální vlna | [5 empty] | 0
Tloušťka interního a externího plechu 0.7 - 2 mm
Jedno nebo dvouplášťové Dvojitý
CAL @ -400 Pa (EN1886) L2 (R)
CAL @ 400 Pa (EN1886) L2 (R)
Regulátor
Regulace průtoku vzduchu CAV
Hlavní napájení 3x400V
Externí komunikace Modbus, vestavěný WEB
Regulace teploty Kaskádní regulace dle odvodního vzduchu
Doporučená pojistka 3 x 20 A
Výtlak přívodního vzduchu
Sání - Připojení
Rozměry Ø 400 mm
(1) (2)
Teplota vzduchu -15,0 32,0 °C
Relativní vlhkost vzduchu 90 38 %
Průtok vzduchu 1 800 1 800 m³/h
Sání - Filtr
Typ BFT FR06 Filter ePM1 60%
Typ filtru Kapsový filtr
Třída filtrace ePM1 60% (F7)
Délka 500 mm
Šířka 530 mm
Výška 539 mm
Požadovaný počet filtrů 1
(1) (2)
Počáteční tlaková ztráta 67 67 Pa
Výpočtová tlaková ztráta 121 121 Pa
Koncová tlaková ztráta 174 174 Pa
Průřezová rychlost 1,8 1,8 m/s
Spotřeba energie 615 615 W
Dvojitý rotační výměník tepla
(1) (2)
Průtok přívodního vzduchu 1 800 1 800 m³/h
Průtok vzduchu - odvod 1 800 1 800 m³/h
Teplotní účinnost 79,8 79,8 %
Suchá účinnost dle EN308 80 80 %
Vlhkostní účinnost 75,5 0,0 %
Přenesený výkon 16 980 -2 972 W
Tlaková ztráta, přívod 184 184 Pa
Tlaková ztráta, odvod 184 184 Pa
Vstupní teplota, přívod -15,0 32,0 °C
Vstupní teplota, odvod 20,0 26,0 °C
Výstupní teplota, přívod 12,9 27,2 °C
Výstupní teplota, odvod -7,9 30,8 °C
Vstupní vlhkost, přívod 90 38 %
Vstupní vlhkost, odvod 40 50 %
Výstupní vlhkost, odvod 100 38 %
Přívod - EC Ventilátor
Druh pohonu Přímý pohon
Typ ventilátoru Vysoká účinnost
Typ oběžného kola Plastový/Kompozitní
Ochrana motoru Thermistor
Ventilátor byl navržen na vlhké prostředí.
Nominální napětí 3x400V
(1) (2)
Průtok vzduchu 1 800 1 800 m³/h
Externí statický tlak 300 300 Pa
Interní statický tlak 430 430 Pa
Celkový statický tlak 730 730 Pa
Příkon 620 620 W
Rychlost otáček 2 456 2 456 ot. / min
SFPe 1 241 1 241 W/(m³/s)
Celková účinnost při celkovém tlaku, 58,8 58,8 %
včetně motoru a regulace otáček
Přívod - Elektrický ohřívač
Napětí 3x400 V
Výkon 9,9 kW
(1) (2)
Průtok vzduchu 1 800 0 m³/h
Vstupní teplota vzduchu 9,9 °C
Výstupní teplota vzduchu 20,0 °C
Maximální výkon 9 900 W
Výstupní absolutní vlhkost 3,76 g/kg
Vstupní absolutní vlhkost 3,76 g/kg
Požadovaný výkon 6 283 W
Výkon [%] 63 %
Přívod - Připojení
Rozměry Ø 400 mm
(1) (2)
Teplota vzduchu 20,0 27,2 °C
Relativní vlhkost vzduchu 26 50 %
Průtok vzduchu 1 800 1 800 m³/h
Sání odvodního vzduchu
Odvod - Připojení
Rozměry Ø 400 mm
(1) (2)
Teplota vzduchu 20,0 26,0 °C
Relativní vlhkost vzduchu 40 50 %
Průtok vzduchu 1 800 1 800 m³/h
Odvod - Filtr
Typ BFT FR06 Filter ePM10 60%
Typ filtru Kapsový filtr
Třída filtrace ePM10 60% (M5)
Délka 500 mm
Šířka 530 mm
Výška 539 mm
Požadovaný počet filtrů 1
(1) (2)
Počáteční tlaková ztráta 28 28 Pa
Výpočtová tlaková ztráta 77 77 Pa
Koncová tlaková ztráta 127 127 Pa
Průřezová rychlost 1,8 1,8 m/s
Spotřeba energie 387 387 W
Dvojitý rotační výměník tepla
Data - viz přívod
Výtlak - EC Ventilátor
Druh pohonu Přímý pohon
Typ ventilátoru Vysoká účinnost
Typ oběžného kola Plastový/Kompozitní
Ochrana motoru Thermistor
Ventilátor byl navržen na vlhké prostředí.
Nominální napětí 3x400V
(1) (2)
Průtok vzduchu 1 800 1 800 m³/h
Externí statický tlak 300 300 Pa
Interní statický tlak 386 386 Pa
Celkový statický tlak 686 686 Pa
Příkon 573 573 W
Rychlost otáček 2 387 2 387 ot. / min
SFPe 1 146 1 146 W/(m³/s)
Celková účinnost při celkovém tlaku, 59,9 59,9 %
včetně motoru a regulace otáček
59,9 59,9 %
Výtlak - Připojení
Rozměry Ø 400 mm
(1) (2)
Teplota vzduchu -7,9 30,8 °C
Relativní vlhkost vzduchu 100 38 %
Průtok vzduchu 1 800 1 800 m³/h
Zabudovaný regulační systém
VZT jednotka je vybavena kompletním a plně integrovaným řídícím systém.
Rozvaděč a hlavní napájení
Připojovací box obsahuje nezbytné komponenty jako svorkovnice, pojistky,
napájecí zdroj 24 V AC a regulátor. Na místě je třeba připojit
napájecí napěơ k připojovacímu boxu. Instalační Įrma nese plnou zodpovědnost
za to, aby jakákoli další potřebná dodatečná ochrana síťového napájení byla
provedena v souladu s místními zákonnými požadavky. Bezpečnostní vypínač
jednotky není součásơ dodávky.
Externí elektrické komponenty
Teplotní čidlo do potrubí
Uživatelské rozhraní regulace
Regulační systém s dotykovým 7” ovladačem (tabletem) připojeným kabelem (3 m)
k regulátoru v rozvaděči.
Časový harmonogram
Regulační systém má individuální časový program pro spuštění, vypnutí a přepntí
vysokého/nízkého průtoku vzduchu pro každý den v týdnu a také
pro dovolenou. Přepínání zimního a letního času probíhá automaticky.
Alarmy a bezpečnostní funkce
Pokud nastanou podmínky pro ohlášení alarmu, rozsvítí se ve spodní části
obrazovky kontrolka.
Alarmy se zapisují na seznam alarmů. Seznam zobrazuje typ alarmu, datum
a čas vyhlášení alarmu a jeho typ.
Flexibilní systém
Regulační systém lze přenastavit tak, aby splňoval další požadavky uživatele.
Možnosti komunikace
Řídící jednotka obsahuje hardware a porty, které mohou být později naprogramovány technikem podle požadavků uživatele.
Rekuperátor B
Výkon výměníku tepla lze regulovat plynule.
Přívodní ventilátor s EC motorem
Přívodní ventilátor je poháněn EC-motorem s oběžným kolem přímo na hřídeli
motoru. Všechny parametry byly nakonfigurovány a testovány z výroby.
Odvodní ventilátor s EC motorem
Odvodní ventilátor je poháněn EC-motorem s oběžným kolem přímo na hřídeli motoru. Všechny parametry byly nakonĮgurovány a testovány z
motoru. Všechny parametry byly nakonfigurovány a testovány z výroby.
Elektrický ohřívač (jednotky s EL ohřevem)
Modulované ovládání elektrického ohřívače je umístěno ve skříni vedle ohřívače
ve stejné sekci jako topení.
Monitorování filtru
Monitorování zanesení Įltrů. Tlakový limit je závislý na průtoku vzduchu.
Nízký průtok = nízký tlakový limit, vysoký průtok = vysoký limit. Snímače
jsou napojeny do regulačního systému. Na displeji je možné vidět aktuální tlak a
nastavené limity pro alarm. Snímače jsou umístěny tak, jak je indikováno v diagramu.
Rekuperace chladu
Pokud je teplota odváděného vzduchu nižší než teplota venkovního vzduchu
a v prostoru je požadavek na chlazení, bude aktivována rekuperace chladu.
Signál pro výměník je reverzní a zajisơ zvýšení rekuperace chladu při rostoucím
požadavku na chlazení.
Konstantní teplota přiváděného vzduchu
Regulace teploty přívodního vzduchu je založena na teplotním čidle umístěném
v potrubí přívodního vzduchu.
Regulace průtoku pracovního vzduchu - m3/h
1.10 | Nasávací díl 500x600 se sítí proti ptactvu a hlodavcům | ks | 1 |  |  | 0 | 0
1.15 | Tlumič hluku 500 x 600 x 2000 | ks | 1 |  |  | 0 | 0
Buňky G 200x500x2000 - 3 ks buněk s náběhem a výběhem
1.16 | Tlumič hluku 500 x 400 x 1500 | ks | 1 |  |  | 0 | 0
Buňky G 200x500x1500 - 2 ks buněk s náběhem a výběhem
1.20 | Regulační klapka - ruční s aretací | ks | 3 |  |  | 0 | 0
D 160
1.21 | Regulační klapka - ruční s aretací | ks | 4 |  |  | 0 | 0
D 200
1.40 | Vyúsť s vířivým výtokem vzduchu - přívodní | ks | 4 |  |  | 0 | 0
300 x 300, 8 lamel
1.41 | Vyúsť s vířivým výtokem vzduchu - přívodní | ks | 4 |  |  | 0 | 0
400 x 400, 16 lamel
1.50 | Ohebná hadice - zvukově izolovaná | bm | 8 |  |  | 0 | 0
D 160
1.51 | Ohebná hadice - zvukově izolovaná | bm | 8 |  |  | 0 | 0
D 200
1.70 | Potrubí čtyřhranné sk.I - pozinkovaný plech | m2 | 52 |  |  | 0 | 0
rovné potrubní díly
| Potrubí čtyřhranné sk.I - pozinkovaný plech | m2 | 36 |  |  | 0 | 0
tvarové potrubní díly
1.75 | Potrubí kruhové Spiro | bm | 7 |  |  | 0 | 0
D 160
1.76 | Potrubí kruhové Spiro | bm | 6 |  |  | 0 | 0
D 200
1.77 | Potrubí kruhové Spiro | bm | 2 |  |  | 0 | 0
D 200
1.79 | Zaslepení potrubí uzavření I.etapy | ks | 1 |  |  | 0 | 0
250x125
1.81 | Izolace tepelná a hluková - 40 mm minerální vlna na Al folii | m2 | 65 |  |  | 0 | 0
1.82 | Izolace tepelná a hluková - 60 mm minerální vlna a oplechováním Al | m2 | 16 |  |  | 0 | 0
1.85 | Střešní průchodka pro potrubí 400x400 | ks | 1 |  |  | 0 | 0
1.90 | Spojovací, montážní a těsnící materiál | kg | 60 |  |  | 0 | 0
Závěsy pro vzt jednotku
1 | Celkem: |  |  |  |  | 0 | 0
1A | VĚTRÁNÍ PRACOVEN
Odvod odpadního vzduchu
1A.10 | Výfuková hlavice D 500 | ks | 1 |  |  | 0 | 0
1A.15 | Tlumič hluku 500 x 600 x 2000 | ks | 1 |  |  | 0 | 0
Buňky Greif G 200x500x2000 - 3 ks buněk s náběhem a výběhem
1A.16 | Tlumič hluku 200 x 250 x 1500 - kulisový | ks | 1 |  |  | 0 | 0
Kulisa100x250x1500 - 1 ks s náběhem a výběhem
1A.17 | Tlumič hluku 500 x 400 x 1500 | ks | 1 |  |  | 0 | 0
Buňky G 200x500x1500 - 2 ks buněk s náběhem a výběhem
1A.20 | Regulační klapka - ruční s aretací | ks | 4 |  |  | 0 | 0
D 160
1A.21 | Regulační klapka - ruční s aretací | ks | 4 |  |  | 0 | 0
D 200
1A.22 | Regulační klapka - ruční s aretací | ks | 1 |  |  | 0 | 0
D 225
1A.40 | Vyúsť s vířivým výtokem vzduchu - odvodní | ks | 4 |  |  | 0 | 0
300 x 300, 8 lamel
1A.41 | Vyúsť s vířivým výtokem vzduchu - odvodní | ks | 3 |  |  | 0 | 0
400 x 400, 16 lamel
1A.42 | Ventil kruhový odvodní | ks | 1 |  |  | 0 | 0
D 100
1A.43 | Ventil kruhový odvodní | ks | 1 |  |  | 0 | 0
D 200
1A.50 | Ohebná hadice - zvukově izolovaná | bm | 8 |  |  | 0 | 0
D 160
1A.51 | Ohebná hadice - zvukově izolovaná | bm | 7 |  |  | 0 | 0
D 200
1A.70 | Potrubí čtyřhranné sk.I - pozinkovaný plech | m2 | 42 |  |  | 0 | 0
rovné potrubní díly
| Potrubí čtyřhranné sk.I - pozinkovaný plech | m2 | 25 |  |  | 0 | 0
tvarové potrubní díly
1A.75 | Potrubí kruhové Spiro | bm | 5 |  |  | 0 | 0
D 160
1A.76 | Potrubí kruhové Spiro | bm | 6 |  |  | 0 | 0
D 100
1A.77 | Potrubí kruhové Spiro | bm | 8 |  |  | 0 | 0
D 200
1A.78 | Potrubí kruhové Spiro | bm | 2 |  |  | 0 | 0
D 225
1A.79 | Zaslepení potrubí uzavření I.etapy | ks | 1 |  |  | 0 | 0
250x125
1A.82 | Izolace tepelná a hluková - 60 mm minerální vlna a oplechováním Al | m2 | 16 |  |  | 0 | 0
1A.85 | Střešní průchodka pro potrubí 400x400 | ks | 1 |  |  | 0 | 0
1A.90 | Spojovací, montážní a těsnící materiál | kg | 30 |  |  | 0 | 0
1A | Celkem: |  |  |  |  | 0 | 0
2 | VĚTRÁNÍ ZASEDACÍ MÍSTNOSTI
Přívod čerstvého vzduchu
2.01 | VZDUCHOTECHNICKÁ JEDNOTKA | ks | 1 |  |  | 0 | 0
Technické parametry
Jednotka
Délka jednotky 1170 mm
Šířka jednotky 860 mm
Výška jednotky 1215 mm
Hmotnost jednotky 188 kg
Napětí 230 V
Frekvence 50 Hz
Fáze 1 ~
Doporučená pojistka 13 A
Třída krytí IP24
Barva pláště RAL9010
Rekuperátor
Pohon rotoru Proměnné otáčky
Typ výměníku Rotační
Ohřívač
Typ ohřevu Elektrický
Příkon, elektrický ohřívač 1,67 kW
Přívodní ventilátor
Příkon (P1) 168 W
Odvodní ventilátor
Příkon (P1) 168 W
Přívodní filtr
Filtr, přívod vzduchu ePM10 50%
Odvodní filtr
Filtr, odvod vzduch ePM10 50%
Ostatní
Typ montáže Vertikální jednotky
Přívodní strana Pravá
Energetická třída
Energetická třída, základní jednotka A
Splňuje požadavky ErP: 2016/2018
Ekodesign
Základní provedení
Vyhovuje ErP 2018
SEC průměrné klima -38,7 kWh/(m².r)
SEC chladné klima -80,9 kWh/(m².r)
SEC teplé klima -14,5 kWh/(m².r)
Třída SEC A
Kategorie jednotky RVU
Typ jednotky BVU
Typ pohonu Integrovaný VSD
Typ rekuperace(ZZT) Regenerační
Tepelná účinnost rekuperace 82 %
qv max 954 m³/h
P max 354 W
Hladina akustického výkonu 39 dB(A)
qv ref 670 m³/h
Ps ref 50 Pa
SPI 0,239 W/(m³/h)
CTRL 0,85
MISC 1,1
Hodnota x 2
Vnější netěsnost 2 %
Vnitřní netěsnost N/A %
Carry over 4 %
Typ výrobku RAHU/AARE
AEC průměrné klima 216 kWh
AEC chladné klima 216 kWh
AEC teplé klima 216 kWh
AHS průměrné klima 4413 kWh/r
AHS chladné klima 8633 kWh/r
AHS teplé klima 1996 kWh/r
Jednotky Přívod Odvod
Požadovaný průtok vzduchu 700 700 m³/h
Průtok vzduchu 700 700 m³/h
Požadovaná tlaková ztráta 230 230 Pa
Tlaková ztráta 230 230 Pa
Příkon 134 137 W
Otáčky 2339 2343 ot/min
SFP čisté filtry 1,4 kW/m³/s
Teplota přívodního vzduchu 20 °C
Hladina akustického výkonu 63 125 250 500 1k 2k 4k 8k Celk.
Přívod 80 73 75 66 61 60 54 46 dB 70 dB(A)
Přívod - sání 73 65 64 51 49 45 46 33 dB 59 dB(A)
Odvod - výtlak 77 75 73 69 59 59 48 40 dB 70 dB(A)
Odvod 71 75 66 52 52 43 36 26 dB 61 dB(A)
Okolí 58 53 53 40 34 29 26 18 dB 46 dB(A)
Hladina akustického tlaku (reverberant field) Celk.
Okolí (-7 dB) dB 20m² (Sabin) 39
Rekuperace tepla Přívod Odvod
Vstupní teplota vzduchu -15 20 °C
Výstupní teplota vzduchu 14 -10 °C
Vstupní vlhkost vzduchu 90 45 %
Vlhkost výstupního vzduchu 56 - %
Výkon rekuperátoru 6,85 kW
Temperature efficiency unit (EN 13141-7) 83 %
Temperature efficiency component (EN 308) 86 %
Humidity efficiency 82 %
Typ výměníku Rotační
Elektrický ohřívač
Výstupní teplota vzduchu 20 °C
Vlhkost výstupního vzduchu 38 %
Topný výkon 1,67 kW
Využitý výkon 84,9 %
Potřebný dohřev 0 kW
Popis jednotky
Větrací rekuperační jednotka uložená na konzolách na stěně.
Jednotka se skládá z panelových filtrů M5/ePM10 50%,
nízkoenergetických ventilátorů s EC motory a rotačního rekuperátoru poháněného EC
motorem. Jednotka je doplněna elektrickým ohřívačem. Dvojitý plášť jednotky je
vyroben z pozinkovaného ocelového plechu s RAL9016-30 a je vyplněn 30 mm
vrstvou tepelné a protihlukové izolace z minerální vlny.
Pohonem rotačního rekuperátoru je plynule regulovatelný nízkoenergetický EC motor
s minimálním příkonem.
Řídicí systém
Jednotka je vybavena inteligentním vestavěným řídicím systémem.
Intuitivní dotykový ovladač je koncipován jako Smartphone a je jen jednou z možností,
jak provoz jednotky řídit. K ovládání jednotky jsou určeny konfigurovatelné vstupy
2.20 | Zpětná klapka D 250 - podtlaková | ks | 1 |  |  | 0 | 0
2.41 | Vyúsť s vířivým výtokem vzduchu - přívodní | ks | 2 |  |  | 0 | 0
400 x 400, 16 lamel
2.51 | Ohebná hadice - zvukově izolovaná - zvukově tlumící | bm | 4 |  |  | 0 | 0
D 200
2.52 | Ohebná hadice - zvukově izolovaná - zvukově tlumící | bm | 8 |  |  | 0 | 0
D 250
2.78 | Potrubí kruhové Spiro | bm | 7 |  |  | 0 | 0
D 250
2.90 | Spojovací, montážní a těsnící materiál | kg | 40 |  |  | 0 | 0
Konzola pro osazení vzt jednotky
2 | Celkem: |  |  |  |  | 0 | 0
2A | VĚTRÁNÍ ZASEDACÍ MÍSTNOSTI
Odvod odpadního vzduchu
2A.20 | Regulační klapka - ruční s aretací | ks | 2 |  |  | 0 | 0
D 160
2A.21 | Zpětná klapka D 250 - přetlaková | ks | 1 |  |  | 0 | 0
2A.40 | Odvodní anemostat | ks | 3 |  |  | 0 | 0
300x300
2A.50 | Ohebná hadice - zvukově izolovaná - zvukově tlumící | bm | 6 |  |  | 0 | 0
D 160
2A.52 | Ohebná hadice - zvukově izolovaná - zvukově tlumící | bm | 9 |  |  | 0 | 0
D 250
2A.75 | Potrubí kruhové Spiro | bm | 11 |  |  | 0 | 0
D 160
2A.77 | Potrubí kruhové Spiro | bm | 3 |  |  | 0 | 0
D 200
2A.78 | Potrubí kruhové Spiro | bm | 5 |  |  | 0 | 0
D 250
2A.90 | Spojovací, montážní a těsnící materiál | kg | 25 |  |  | 0 | 0
2A | Celkem: |  |  |  |  | 0 | 0
3 | VĚTRÁNÍ SOCIÁLNÍCH ZAŘÍZENÍ
Odvod odpadního vzduchu
3.01 | Diagonální ventilátor do kruhového potrubí, | ks | 1 |  |  | 0 | 0
ultratichý ventilátor
Otáčky 2480/2060/1610 min-1
Příkon 59/50/45 W
Proud 0,26/0,22/0,20 A
Napětí 230 V
Průtok (0 Pa) 550/450/350 m3/h
Teplota -20 až +60 °C
Průměr připojení 150/160 mm
Hmotnost 6,0 kg
3.02 | Diagonální ventilátor do kruhového potrubí, | ks | 1 |  |  | 0 | 0
ultratichý ventilátor
Otáčky 2100/1650 min-1
Příkon 27/21W
Proud 0,12/0,10 A
Napětí 230 V
Průtok (0 Pa) 330/260 m3/h
Teplota -20 až +40 °C
Průměr připojení 125 mm
Hmotnost 5,0 kg
3.10 | Výdechová hlavice | ks | 1 |  |  | 0 | 0
D 225
3.15 | Tlumič | ks | 1 |  |  | 0 | 0
D225 - 600
3.20 | Regulační klapka - ruční s aretací | ks | 2 |  |  | 0 | 0
D 125
3.21 | Zpětná klapka | ks | 2 |  |  | 0 | 0
D 200
3.40 | Ventil kruhový odvodní | ks | 7 |  |  | 0 | 0
D 125
3.41 | Ventil kruhový odvodní | ks | 1 |  |  | 0 | 0
D 200
3.51 | Ohebná hadice | bm | 14 |  |  | 0 | 0
D 125
3.52 | Ohebná hadice | bm | 2 |  |  | 0 | 0
D 200
3.75 | Potrubí kruhové Spiro | bm | 2 |  |  | 0 | 0
D 160
3.76 | Potrubí kruhové Spiro | bm | 8 |  |  | 0 | 0
D 125
3.77 | Potrubí kruhové Spiro | bm | 6 |  |  | 0 | 0
D 200
3.78 | Potrubí kruhové Spiro | bm | 8 |  |  | 0 | 0
D 225
3.85 | Střešní průchodka pro potrubí D 225 | ks | 1 |  |  | 0 | 0
3.90 | Spojovací, montážní a těsnící materiál | kg | 20 |  |  | 0 | 0
3 | Celkem: |  |  |  |  | 0 | 0
4 | CHLAZENÍ
2. NP
4.01 | VENKOVNÍ JEDNOTKA | ks | 1 |  |  | 0 | 0
Chladící /topný výkon: 28/ 31,5 kW
Chladící/topný příkon 5,49/5,86 kW
účinnost EER: 5.1
účinnost SEER: 9.11
účinnost COP: 5.37
účinnost SCOP: 4.52
Zdroj napětí (V, fáze, Hz) 380 – 415, 3+N, 50
Provozní el. proud: 9,2/9,8 A
Doporučené jištění 32 A
Akustický tlak 60 dB(A)
Rozměry: 920/740/1858 mm, hmotnost: 231 kg
Celková délka vedení (m) 1000
Max. výškový rozdíl (m) 50
Typ chladiva / množství (kg) / max. množství (kg) R410A / 6,2 / 29,4
GWP/ekvivalent CO2 (t)/ekvivalent CO2 max. (t) 2088 / 13,57 / 61,39
průměr připojení chladiva Ø (mm) kap./plyn 10/22
Včetně centrálního ovladače EW-50E
Systémové uložení na pružné tlumící pražce, výška uložení 500 mm
4.203 | VNITŘNÍ KAZETOVÁ JEDNOTKA | ks | 1 |  |  | 0 | 0
chladící/ topný výkon celkový 3,6/4,0 kW
chladící/ topný příkon 0,02/0,02 kW
proud vzduchu (m3/ h) 420 / 480 / 570
hladina akustického tlaku (dB(A) 26 / 30 / 34
rozměry (mm) 570 (625)/570 (625)/ 245 (10)
hmotnost (kg) 15 (3)
průměr připojení chladiva Ø (mm) kap./plyn 6/12
zdroj napětí (V, fáze, Hz) 220 – 240, 1, 50
provozní el. proud (A) 0,23/0,18
včetně čerpadla kondenzátu a nástěnného ovladače
Dotykový kabelový ovladač PAR-33MAA
včetně propojení ovladače
4.204 | VNITŘNÍ NÁSTĚNNÁ JEDNOTKA | ks | 1 |  |  | 0 | 0
chladící/ topný výkon celkový 2,2/2,5 kW
chladící/ topný příkon 0,02 kW
proud vzduchu (m3/min) 4,0/4,4/4,9/5,4
akustický tlak (dB(A) 22/26/29/31
akustický výkon (dB(A)) 45/48/50/52
rozměry (mm) 299/773/237
hmotnost (kg) 11
průměr připojení chladiva Ø (mm) kap./plyn 6/12
zdroj napětí (V, fáze, Hz) 220 – 240, 1, 50
provozní el. proud (A) 0,2
včetně čerpadla kondenzátu a nástěnného ovladače
Dotykový kabelový ovladač PAR-33MAA
včetně propojení ovladače
4.208 | VNITŘNÍ KAZETOVÁ JEDNOTKA | ks | 1 |  |  | 0 | 0
chladící/ topný výkon celkový 3,6/4,0 kW
chladící/ topný příkon 0,02/0,02 kW
proud vzduchu (m3/ h) 420 / 480 / 570
hladina akustického tlaku (dB(A) 26 / 30 / 34
rozměry (mm) 570 (625)/570 (625)/ 245 (10)
hmotnost (kg) 15 (3)
průměr připojení chladiva Ø (mm) kap./plyn 6/12
zdroj napětí (V, fáze, Hz) 220 – 240, 1, 50
provozní el. proud (A) 0,23/0,18
včetně čerpadla kondenzátu a nástěnného ovladače
Dotykový kabelový ovladač PAR-33MAA
včetně propojení ovladače
4.209 | VNITŘNÍ NÁSTĚNNÁ JEDNOTKA | ks | 1 |  |  | 0 | 0
chladící/ topný výkon celkový 1,7/1,9 kW
chladící/ topný příkon 0,02 kW
proud vzduchu (m3/min) 4,0/4,2/4,4/4,7
akustický tlak (dB(A) 22/24/26/28
akustický výkon (dB(A) 44/45/47/49
rozměry (mm) 299/773/237
hmotnost (kg) 11
průměr připojení chladiva Ø (mm) kap./plyn 6/12
zdroj napětí (V, fáze, Hz) 220 – 240, 1, 50
provozní el. proud (A) 0,2
včetně čerpadla kondenzátu a nástěnného ovladače
Dotykový kabelový ovladač PAR-33MAA
včetně propojení ovladače
4.210 | VNITŘNÍ KAZETOVÁ JEDNOTKA | ks | 1 |  |  | 0 | 0
chladící/ topný výkon celkový 3,6/4,0 kW
chladící/ topný příkon 0,02/0,02 kW
proud vzduchu (m3/ h) 420 / 480 / 570
hladina akustického tlaku (dB(A) 26 / 30 / 34
rozměry (mm) 570 (625)/570 (625)/ 245 (10)
hmotnost (kg) 15 (3)
průměr připojení chladiva Ø (mm) kap./plyn 6/12
zdroj napětí (V, fáze, Hz) 220 – 240, 1, 50
provozní el. proud (A) 0,23/0,18
včetně čerpadla kondenzátu a nástěnného ovladače
Dotykový kabelový ovladač PAR-33MAA
včetně propojení ovladače
4.211 | VNITŘNÍ NÁSTĚNNÁ JEDNOTKA | ks | 1 |  |  | 0 | 0
chladící/ topný výkon celkový 2,2/2,5 kW
chladící/ topný příkon 0,02 kW
proud vzduchu (m3/min) 4,0/4,4/4,9/5,4
akustický tlak (dB(A) 22/26/29/31
akustický výkon (dB(A)) 45/48/50/52
rozměry (mm) 299/773/237
hmotnost (kg) 11
průměr připojení chladiva Ø (mm) kap./plyn 6/12
zdroj napětí (V, fáze, Hz) 220 – 240, 1, 50
provozní el. proud (A) 0,2
včetně čerpadla kondenzátu a nástěnného ovladače
Dotykový kabelový ovladač PAR-33MAA
včetně propojení ovladače
4.212 | VNITŘNÍ NÁSTĚNNÁ JEDNOTKA | ks | 1 |  |  | 0 | 0
chladící/ topný výkon celkový 2,2/2,5 kW
chladící/ topný příkon 0,02 kW
proud vzduchu (m3/min) 4,0/4,4/4,9/5,4
akustický tlak (dB(A) 22/26/29/31
akustický výkon (dB(A)) 45/48/50/52
rozměry (mm) 299/773/237
hmotnost (kg) 11
průměr připojení chladiva Ø (mm) kap./plyn 6/12
zdroj napětí (V, fáze, Hz) 220 – 240, 1, 50
provozní el. proud (A) 0,2
včetně čerpadla kondenzátu a nástěnného ovladače
Dotykový kabelový ovladač PAR-33MAA
včetně propojení ovladače
4.213 | VNITŘNÍ NÁSTĚNNÁ JEDNOTKA | ks | 1 |  |  | 0 | 0
chladící/ topný výkon celkový 2,8/3,2 kW
chladící/ topný příkon 0,03 kW
proud vzduchu (m3/min) 4,0/4,6/5,4/6,7
akustický tlak (dB(A) 22/27/31/35
akustický výkon (dB(A)) 46/49/52/56
rozměry (mm) 299/773/237
hmotnost (kg) 11
průměr připojení chladiva Ø (mm) kap./plyn 6/12
zdroj napětí (V, fáze, Hz) 220 – 240, 1, 50
provozní el. proud (A) 0,2
včetně čerpadla kondenzátu a nástěnného ovladače
Dotykový kabelový ovladač PAR-33MAA
včetně propojení ovladače
4.10 | Chladivové rozvody kompletní, potrubí vč náplní
včetě T rozboček, izolací
ovládací a komunikační projení propojení vnitřních a vnější jednotky
propojení nástěnných ovladačů a jednotek, pájení v ochranné atmosféře
P1 | Potrubí chladivové 9,52/22,2 | bm | 33 |  |  | 0 | 0
P2 | Potrubí chladivové 6,35/12,7 | bm | 27 |  |  | 0 | 0
J1 | Rozbočovací díly T - kapalina +plyn | ks | 8 |  |  | 0 | 0
4.90 | Montážní, spojovací a těsnící materíál | kg | 45 |  |  | 0 | 0
Materiál na podpěry a závěsy potrubí, uložení jednotek
Střešní průchodka pro chladivové potrubí
4.95 | Protipožární ucpávky | sada | 2 |  |  | 0 | 0
4.96 | Stavební přípomoci | hod | 12 |  |  | 0 | 0
zhotovení prostupů pro instalaci rozvodů chladiva a prodrátování
4 | Celkem: |  |  |  |  | 0 | 0

## VZT SO 02 - 1. NP
Neoceněný soupis prací
S: | Rekonstrukce administrativní části radnice Brno – Maloměřice a Obřany, Selská 66 | Rekonstrukce MěÚ - 1. etapa
O: | SO 02 – VZT – 2. etapa
Poz. číslo | Název | Měrná jednotka | Počet | Cena dodávky jednotková | Cena montáže jednotková | Cena dodávky celkem | Cena montáže celkem
1 | VĚTRÁNÍ PRACOVEN
Přívod čerstvého vzduchu
1.17 | Tlumič hluku 400 x 250 x 2000 | ks | 1 |  |  | 0 | 0
kulisy 100x250x2000 - 2 ks kulis s náběhem a výběhem
1.20 | Regulační klapka - ruční s aretací | ks | 5 |  |  | 0 | 0
D 160
1.21 | Regulační klapka - ruční s aretací | ks | 1 |  |  | 0 | 0
D 200
1.25 | Požární klapka | ks | 1 |  |  | 0 | 0
315 x 250, ovládáni ruční a teplotní s koncovým spínačem
1.26 | Požární klapka | ks | 1 |  |  | 0 | 0
200 x 160, ovládáni ruční a teplotní s koncovým spínačem
1.40 | Vyúsť s vířivým výtokem vzduchu - přívodní | ks | 5 |  |  | 0 | 0
300 x 300, 8 lamel
0
1.41 | Vyúsť s vířivým výtokem vzduchu - přívodní | ks | 1 |  |  | 0 | 0
| 400 x 400, 16 lamel | [5 empty] | 0
0
1.50 | Ohebná hadice - zvukově izolovaná | bm | 10 |  |  | 0 | 0
D 160
1.51 | Ohebná hadice - zvukově izolovaná | bm | 2 |  |  | 0 | 0
D 200
1.70 | Potrubí čtyřhranné sk.I - pozinkovaný plech | m2 | 31 |  |  | 0 | 0
rovné potrubní díly
| Potrubí čtyřhranné sk.I - pozinkovaný plech | m2 | 14 |  |  | 0 | 0
tvarové potrubní díly
1.75 | Potrubí kruhové Spiro | bm | 3 |  |  | 0 | 0
D 160
1.80 | Izolace protipožární - požární odolnost izolace dle PBŘ | m2 | 8 |  |  | 0 | 0
při doizolování potrubí k požární klapce musí odpovídat izolace certifikovanému provedení
dle Technických podmínek výrobce klapek
1.90 | Spojovací, montážní a těsnící materiál | kg | 25 |  |  | 0 | 0
1 | Celkem: |  |  |  |  | 0 | 0
1A | VĚTRÁNÍ PRACOVEN
Odvod odpadního vzduchu
1A.15 | Tlumič hluku 400 x 250 x 2000 | ks | 1 |  |  | 0 | 0
kulisy 100x250x2000 - 2 ks kulis s náběhem a výběhem
1A.20 | Regulační klapka - ruční s aretací | ks | 3 |  |  | 0 | 0
D 160
0
1A.21 | Regulační klapka - ruční s aretací | ks | 1 |  |  | 0 | 0
| D 200 | [5 empty] | 0
0
1A.25 | Požární klapka | ks | 1 |  |  | 0 | 0
315 x 250, ovládáni ruční a teplotní s koncovým spínačem
1A.26 | Požární klapka | ks | 1 |  |  | 0 | 0
200 x 160, ovládáni ruční a teplotní s koncovým spínačem
1A.40 | Vyúsť s vířivým výtokem vzduchu - odvodní | ks | 3 |  |  | 0 | 0
300 x 300, 8 lamel
1A.41 | Vyúsť s vířivým výtokem vzduchu - odvodní | ks | 1 |  |  | 0 | 0
400 x 400, 16 lamel
1A.50 | Ohebná hadice - zvukově izolovaná | bm | 6 |  |  | 0 | 0
D 160
1A.51 | Ohebná hadice - zvukově izolovaná | bm | 2 |  |  | 0 | 0
D 200
1A.70 | Potrubí čtyřhranné sk.I - pozinkovaný plech | m2 | 16 |  |  | 0 | 0
rovné potrubní díly
| Potrubí čtyřhranné sk.I - pozinkovaný plech | m2 | 14 |  |  | 0 | 0
tvarové potrubní díly
1A.75 | Potrubí kruhové Spiro | bm | 3 |  |  | 0 | 0
D 160
1A.80 | Izolace protipožární - požární odolnost izolace dle PBŘ | m2 | 8 |  |  | 0 | 0
při doizolování potrubí k požární klapce musí odpovídat izolace certifikovanému provedení
1A.90 | Spojovací, montážní a těsnící materiál | kg | 25 |  |  | 0 | 0
1A | Celkem: |  |  |  |  | 0 | 0
3 | VĚTRÁNÍ SOCIÁLNÍCH ZAŘÍZENÍ
Odvod odpadního vzduchu
3.02 | Diagonální ventilátor do kruhového potrubí, | ks | 1 |  |  | 0 | 0
tichý potrubní ventilátor s doběhem
Otáčky 2400 min-1
Výkon 29 W
Proud 0,17 A
Napětí 230 V
Průtok (0 Pa) 180 m3/h
Teplota -20 až +40 °C
Akustický tlak (dB(A)) 24
Průměr připojení 100 mm
Hmotnost 1,4 kg
3.10 | Protidešťová žaluzie v provedení plast | ks | 1 |  |  | 0 | 0
DN 160, prodloužené kotvení přes vrstvu fasádní tepelné izolace tl. 160 mm
3.20 | Regulační klapka - ruční s aretací | ks | 2 |  |  | 0 | 0
D 125
3.40 | Ventil kruhový odvodní | ks | 3 |  |  | 0 | 0
D 125
3.50 | Ohebná hadice | bm | 2 |  |  | 0 | 0
D 160
3.51 | Ohebná hadice | bm | 6 |  |  | 0 | 0
D 125
3.75 | Potrubí kruhové Spiro | bm | 2 |  |  | 0 | 0
D 160
3.76 | Potrubí kruhové Spiro | bm | 6 |  |  | 0 | 0
D 125
3.80 | Tepelná izolace | m2 | 2 |  |  | 0 | 0
min. vlna na Al folii - 40 mm
3.90 | Spojovací, montážní a těsnící materiál | kg | 5 |  |  | 0 | 0
3 | Celkem: |  |  |  |  | 0 | 0
4 | CHLAZENÍ
4.106 | VNITŘNÍ NÁSTĚNNÁ JEDNOTKA | ks | 1 |  |  | 0 | 0
chladící/ topný výkon celkový 2,2/2,5 kW
chladící/ topný příkon 0,02 kW
proud vzduchu (m3/min) 4,0/4,4/4,9/5,4
akustický tlak (dB(A) 22/26/29/31
akustický výkon (dB(A)) 45/48/50/52
rozměry (mm) 299/773/237
hmotnost (kg) 11
průměr připojení chladiva Ø (mm) kap./plyn 6/12
zdroj napětí (V, fáze, Hz) 220 – 240, 1, 50
provozní el. proud (A) 0,2
včetně čerpadla kondenzátu a nástěnného ovladače
Dotykový kabelový ovladač PAR-33MAA
včetně propojení ovladače
4.107 | VNITŘNÍ NÁSTĚNNÁ JEDNOTKA | ks | 1 |  |  | 0 | 0
chladící/ topný výkon celkový 1,7/1,9 kW
chladící/ topný příkon 0,02 kW
proud vzduchu (m3/min) 4,0/4,2/4,4/4,7
akustický tlak (dB(A) 22/24/26/28
akustický výkon (dB(A) 44/45/47/49
rozměry (mm) 299/773/237
hmotnost (kg) 11
průměr připojení chladiva Ø (mm) kap./plyn 6/12
zdroj napětí (V, fáze, Hz) 220 – 240, 1, 50
provozní el. proud (A) 0,2
včetně čerpadla kondenzátu a nástěnného ovladače
Dotykový kabelový ovladač PAR-33MAA
včetně propojení ovladače
Technický standard MITSUBISHI ELECTRIC PKFY-P15VLM-E
4.108 | VNITŘNÍ NÁSTĚNNÁ JEDNOTKA | ks | 1 |  |  | 0 | 0
chladící/ topný výkon celkový 1,7/1,9 kW
chladící/ topný příkon 0,02 kW
proud vzduchu (m3/min) 4,0/4,2/4,4/4,7
akustický tlak (dB(A) 22/24/26/28
akustický výkon (dB(A) 44/45/47/49
rozměry (mm) 299/773/237
hmotnost (kg) 11
průměr připojení chladiva Ø (mm) kap./plyn 6/12
zdroj napětí (V, fáze, Hz) 220 – 240, 1, 50
provozní el. proud (A) 0,2
včetně čerpadla kondenzátu a nástěnného ovladače
Dotykový kabelový ovladač PAR-33MAA
včetně propojení ovladače
4.109 | VNITŘNÍ NÁSTĚNNÁ JEDNOTKA | ks | 1 |  |  | 0 | 0
chladící/ topný výkon celkový 1,7/1,9 kW
chladící/ topný příkon 0,02 kW
proud vzduchu (m3/min) 4,0/4,2/4,4/4,7
akustický tlak (dB(A) 22/24/26/28
akustický výkon (dB(A) 44/45/47/49
rozměry (mm) 299/773/237
hmotnost (kg) 11
průměr připojení chladiva Ø (mm) kap./plyn 6/12
zdroj napětí (V, fáze, Hz) 220 – 240, 1, 50
provozní el. proud (A) 0,2
včetně čerpadla kondenzátu a nástěnného ovladače
Dotykový kabelový ovladač PAR-33MAA
včetně propojení ovladače
4.70 | Chladivové rozvody kompletní, potrubí vč. náplní a izolací |  |  |  |  | 0 | 0
ovládací a komunikační projení propojení vnitřních a vnější jednotky
propojení nástěnných ovladačů a jednotek, pájení v ochranné atmosféře
P1 | Potrubí chladivové 9,52/22,2 | bm | 7 |  |  | 0 | 0
P2 | Potrubí chladivové 6,35/12,7 | bm | 9 |  |  | 0 | 0
J1 | Rozbočovací díly T - kapalina +plyn | ks | 3 |  |  | 0 | 0
Náplň chladiva
| Doplnění chladiva - celé potrubí + jednotka | kg | 5.8 |  |  | 0 | 0
4.90 | Montážní, spojovací a těsnící materíál | kg | 12 |  |  | 0 | 0
Materiál na podpěry a závěsy
4.95 | Protipožární ucpávky | ks | 1 |  |  | 0 | 0
4.96 | Stavební přpomoci | hod | 5 |  |  | 0 | 0
zhotovení porstupů pro instalaci rozvodů chladiva a prodrátování
4 | Celkem: |  |  |  |  | 0 | 0

## Vytápění
Neoceněný soupis prací
S: |  | Rekonstrukce administrativní části radnice Brno – Maloměřice a Obřany, Selská 66
O: |  | SO 01 – UT – 1. etapa
D.1.4.1. Vytápění
Poř. |  |  |  |  | Cena
číslo | Číslo |  | Měrná | Množství
pol. | položky | Název položky | jednotka |  | jednotková | celkem
| 1 | 2 | 3 | 4 | 5 | 6
| 713 | Izolace tepelné
1 | před.cena | Přesun hmot pro izolace tepelné | sbr | 1 |  | 0
2 | před.cena | před.cena montáže izolace Cu. potrubí | m | 139 |  | 0
3 | před.cena | Izolace návlekovou izolací z PE 18/20 | m | 130 |  | 0
4 | před.cena | Izolace návlekovou izolací z PE 22/20 | m | 9 |  | 0
0
| 733 | Ústřední vytápění - rozvodné potrubí |  |  |  | 0
5 | před.cena | Přesun hmot pro rozvody potrubí | sbr | 1 |  | 0
6 | před.cena | před.cena provedení prostupů, drážek vč. zapravení | sbr | 1 |  | 0
7 | před.cena | montáž Cu. potrubí | m | 139 |  | 0
8 | před.cena | Cu potrubí 15x1, vč. fitinek | m | 130 |  | 0
9 | před.cena | Cu potrubí 22x1, vč. fitinek | m | 9 |  | 0
10 | před.cena | Zkouška těsnosti Cu potrubí | m | 139 |  | 0
0
0
| 734 | Ústřední vytápění - armatury |  |  |  | 0
11 | před.cena | Přesun hmot pro armatury | sbr | 1 |  | 0
12 | před.cena | montáž armatur | ks | 34 |  | 0
13 | před.cena | Termostat. hlavice ruční pro tělesa VK | ks | 8 |  | 0
14 | před.cena | H připojení ( šroubení ) DN15 pro tělesa VK | ks | 8 |  | 0
15 | před.cena | Připoj. set (ventil+šroubení DN15 ) vč. termostatické hlavice pro vertikální tělesa a top.žebřík | ks | 5 |  | 0
16 | před.cena | Odvzdušnění | ks | 4 |  | 0
17 | před.cena | Termostat. hlavice ruční pro tělesa stávající | ks | 9 |  | 0
18 | před.cena | indikátory topných nákladů | ks | 22 |  | 0
0
0
| 735 | Ústřední vytápění - otopná plocha |  |  |  | 0
19 | před.cena | Přesun hmot pro tělesa | sbr | 1 |  | 0
20 | před.cena | montáž radiátorů | ks | 13 |  | 0
21 | před.cena | Radiátor deskový v provedení VK, 10-050080 | ks | 3 |  | 0
22 | před.cena | Radiátor deskový v provedení VK, 11-050070 | ks | 1 |  | 0
23 | před.cena | Radiátor deskový v provedení VK, 11-050160 | ks | 2 |  | 0
24 | před.cena | Radiátor deskový v provedení PLAN VK, 11-050160, + barva dle výběru | ks | 2 |  | 0
25 | před.cena | Radiátor vertikální se střed. připojením v provedení PLAN 10-180040 + barva dle výběru | ks | 1 |  | 0
26 | před.cena | Radiátor vertikální se střed. připojením v provedení PLAN 10-180060 + barva dle výběru | ks | 1 |  | 0
27 | před.cena | Radiátor vertikální se střed. připojením v provedení PLAN 20-200060 + barva dle výběru | ks | 1 |  | 0
28 | před.cena | Radiátor vertikální se střed. připojením v provedení PLAN 20-200090 + barva dle výběru | ks | 1 |  | 0
29 | před.cena | Topný žebřík 1820/450 + elektro patrona 300W | ks | 1 |  | 0
0
0
| 783 | Nátěry, ostatní |  |  |  | 0
30 | HZS | proplach, topná zkouška, | hod | 24 |  | 0
31 | před.cena | synt. nátěry Cu. potrubí | m | 139 |  | 0
32 | před.cena | Demontáže stávajícíh radiátorů vč. armatur a přípojek | sbr | 13 |  | 0
33 | před.cena | Demontáže stávajícího trubního rozvodu | sbr | 1 |  | 0
34 | před.cena | Odvoz demont. materiálu | sbr | 1 |  | 0
35 | před.cena | vypracování dokumentace skut. provedení stavby | sbr | 1 |  | 0
36 | před.cena | vypuštění a opětovné napuštění topného systému | sbr | 1 |  | 0
37 | před.cena | napojení na stáv. rozvod, zablindování apod… | sbr | 1 |  | 0
38 | před.cena | Demontáže stávajících radiátorů a po proplachu opětovná montáž a připojení na UT | sbr | 9 |  | 0
|  | CELKEM |  |  |  | 0