## Rekapitulace stavby
Export Komplet | [27 empty] | 2.0 | ZAMOK | [6 empty] | False | True | {bed96b90-244d-45b6-b9ac-2446edabe1e9}
[35 empty] | 0,01 | 21
[35 empty] | 0,01 | 15
|  | REKAPITULACE STAVBY | [17 empty] | v --- níže se nacházejí doplnkové a pomocné údaje k sestavám --- v | [13 empty] | Návod na vyplnění | 0,001
|  | Kód: |  |  |  |  | 5022018-9 | [26 empty] | Měnit lze pouze buňky se žlutým podbarvením! 1) na prvním listu Rekapitulace stavby vyplňte v sestavě a) Souhrnný list - údaje o Uchazeči (přenesou se do ostatních sestav i v jiných listech) b) Rekapitulace objektů - potřebné Ostatní náklady 2) na vybraných listech vyplňte v sestavě a) Krycí list - údaje o Uchazeči, pokud se liší od údajů o Uchazeči na Souhrnném listu (údaje se přenesou do ostatních sestav v daném listu) b) Rekapitulace rozpočtu - potřebné Ostatní náklady c) Celkové náklady za stavbu - ceny u položek - množství, pokud má žluté podbarvení - a v případě potřeby poznámku (ta je ve skrytém sloupci) | 0,01
|  | Stavba: |  |  |  |  | 5.02 Cejl x Tkalcovská | [27 empty] | 0,01
|  | KSO: | [13 empty] | CC-CZ: | [18 empty] | 0,01
|  | Místo: |  |  |  |  | Brno | [8 empty] | Datum: |  | 1. 10. 2018 | [16 empty] | 0,01
0,01
|  | Zadavatel: | [13 empty] | IČ: |  | 44992785 | [16 empty] | 0,01
|  |  | Statutární město Brno | [12 empty] | DIČ: |  | CZ44992785 | [16 empty] | 0,01
0,01
|  | Uchazeč: | [13 empty] | IČ: |  | Vyplň údaj | [16 empty] | 0,01
|  |  | Vyplň údaj | [12 empty] | DIČ: |  | Vyplň údaj | [16 empty] | 0,01
False
|  | Projektant: | [13 empty] | IČ: | [18 empty] | False
[16 empty] | DIČ: | [18 empty] | True
0,01
|  | Zpracovatel: | [13 empty] | IČ: | [18 empty] | 0,01
[16 empty] | DIČ: | [18 empty] | True
Poznámka:
|  | Cena bez DPH | [13 empty] | 0
[8 empty] | Sazba daně |  |  | Základ daně |  |  |  |  | Výše daně
|  | DPH |  | základní |  |  |  | 21% |  |  | 0 |  |  |  |  | 0
|  |  |  | snížená |  |  |  | 15% |  |  | 0 |  |  |  |  | 0
|  |  |  | zákl. přenesená |  |  |  | 21% |  |  | 0 |  |  |  |  | 0
|  |  |  | sníž. přenesená |  |  |  | 15% |  |  | 0 |  |  |  |  | 0
|  |  |  | nulová |  |  |  | 0% |  |  | 0 |  |  |  |  | 0
|  | Cena s DPH | [6 empty] | v |  |  | CZK |  |  |  | 0
|  | Projektant | [11 empty] | Zpracovatel
|  | Datum a podpis: | [7 empty] | Razítko |  |  |  | Datum a podpis: |  |  | Razítko
|  | Objednavatel | [11 empty] | Uchazeč
|  | Datum a podpis: | [7 empty] | Razítko |  |  |  | Datum a podpis: |  |  | Razítko
REKAPITULACE OBJEKTŮ STAVBY A SOUPISŮ PRACÍ
| Kód: | [6 empty] | 5022018-9
| Stavba: | [6 empty] | 5.02 Cejl x Tkalcovská
| Místo: | [6 empty] | Brno | [6 empty] | Datum: |  | 1. 10. 2018
| Zadavatel: | [6 empty] | Statutární město Brno | [6 empty] | Projektant: |  |  |  |  | Informatívní údaje z listů zakázek
| Uchazeč: | [13 empty] | Zpracovatel:
| Kód |  |  |  | Popis | [7 empty] | Cena bez DPH [CZK] |  |  |  |  | Cena s DPH [CZK] | Typ | z toho Materiál [CZK] | z toho Montáž [CZK] | z toho Ostat. náklady [CZK] | DPH [CZK] | Normohodiny [h] | DPH základní [CZK] | DPH snížená [CZK] | DPH základní přenesená [CZK] | DPH snížená přenesená [CZK] | Základna DPH základní | Základna DPH snížená | Základna DPH zákl. přenesená | Základna DPH sníž. přenesená | Základna DPH nulová
| Náklady z rozpočtů | [11 empty] | 0 |  |  |  |  | 0 |  | 0 | 0 | 0 | 0 | 0 | 0 | 0 | 0 | 0 | 0 | 0 | 0 | 0 | 0 |  | D | 0 | ###NOIMPORT### | IMPORT | {bed96b90-244d-45b6-b9ac-2446edabe1e9} | {00000000-0000-0000-0000-000000000000}
/ |  | 5022018-9 |  |  |  | 5.02 Cejl x Tkalcovská | [6 empty] | 0 |  |  |  |  | 0 | STA | 0 | 0 | 0 | 0 | 0 | 0 | 0 | 0 | 0 | 0 | 0 | 0 | 0 | 0 |  |  | 1 |  | IMPORT | {0eb5e80f-20e3-407d-9937-e1e2128c6bdb} | {bed96b90-244d-45b6-b9ac-2446edabe1e9} | 2

## 5022018-9 - 5.02 Cejl x T...
{0eb5e80f-20e3-407d-9937-e1e2128c6bdb}
2
| KRYCÍ LIST SOUPISU PRACÍ | [8 empty] | v --- níže se nacházejí doplnkové a pomocné údaje k sestavám --- v | [11 empty] | False
Stavba:
5.02 Cejl x Tkalcovská
Objekt:
5022018-9 - 5.02 Cejl x Tkalcovská
| KSO: |  |  |  |  | CC-CZ:
| Místo: |  | Brno |  |  | Datum: | 1. 10. 2018
[6 empty] | CZ-CPA: | 43.21
| Zadavatel: |  |  |  |  | IČ: | 44992785
|  | Statutární město Brno |  |  |  | DIČ: | CZ44992785
| Uchazeč: |  |  |  |  | IČ: | Vyplň údaj
|  | Vyplň údaj |  |  |  | DIČ: | Vyplň údaj
| Projektant: |  |  |  |  | IČ:
DIČ:
| Zpracovatel: |  |  |  |  | IČ:
DIČ:
Poznámka:
|  | Materiál | [5 empty] | 0
|  | Montáž | [5 empty] | 0
| Cena bez DPH | [6 empty] | 0
|  |  | Základ daně |  |  | Sazba daně |  | Výše daně
| DPH | základní | 0 |  |  | 21% |  | 0
|  | snížená | 0 |  |  | 15% |  | 0
|  | zákl. přenesená | 0 |  |  | 21% |  | 0
|  | sníž. přenesená | 0 |  |  | 15% |  | 0
|  | nulová | 0 |  |  | 0% |  | 0
| Cena s DPH |  |  | v | CZK |  |  | 0
| Projektant |  |  | Zpracovatel
| Datum a podpis: |  | Razítko | Datum a podpis: |  |  | Razítko
| Objednavatel |  |  | Uchazeč
| Datum a podpis: |  | Razítko | Datum a podpis: |  |  | Razítko
REKAPITULACE ČLENĚNÍ SOUPISU PRACÍ
Stavba:
5.02 Cejl x Tkalcovská
Objekt:
5022018-9 - 5.02 Cejl x Tkalcovská
Místo: |  |  | Brno |  |  | Datum: | 1. 10. 2018
Zadavatel: |  |  | Statutární město Brno |  |  | Projektant:
Uchazeč: |  |  | Vyplň údaj |  |  | Zpracovatel:
Kód dílu - Popis | [5 empty] | Materiál [CZK] | Montáž [CZK] | Cena celkem [CZK]
Náklady ze soupisu prací | [5 empty] | 0 | 0 | 0 | [14 empty] | -1
| M - Práce a dodávky M |  |  |  |  | 0 | 0 | 0
| 22-M - Montáže technologických zařízení pro dopravní stavby |  |  |  |  | 0 | 0 | 0
SOUPIS PRACÍ
Stavba:
5.02 Cejl x Tkalcovská
Objekt:
5022018-9 - 5.02 Cejl x Tkalcovská
Místo: |  |  | Brno |  |  | Datum: | 1. 10. 2018
Zadavatel: |  |  | Statutární město Brno |  |  | Projektant:
Uchazeč: |  |  | Vyplň údaj |  |  | Zpracovatel:
PČ | Typ | Kód | Popis | MJ | Množství | J. materiál [CZK] | J. montáž [CZK] | Cena celkem [CZK] | Cenová soustava |  | DPH | J.cena [CZK] | Materiál celkem [CZK] | Montáž celkem [CZK] | J. Nh [h] | Nh celkem [h] | J. hmotnost [t] | Hmotnost celkem [t] | J. suť [t] | Suť Celkem [t]
Náklady soupisu celkem | [7 empty] | 0 |  |  |  |  | 0 | 0 |  | 0 |  | 0.00976 |  | 0 |  | D | -1 | [7 empty] | 0
| D | M | Práce a dodávky M |  |  |  |  | 0 |  |  |  |  | 0 | 0 |  | 0 |  | 0.00976 |  | 0 | 3 | D | 0 | ROZPOCET | [6 empty] | 0
| D | 22-M | Montáže technologických zařízení pro dopravní stavby |  |  |  |  | 0 |  |  |  |  | 0 | 0 |  | 0 |  | 0.00976 |  | 0 | 3 | D | 1 | ROZPOCET | [6 empty] | 0
1 | M | 00030 | Jednokomorové návěstidlo | kus | 3 |  |  | 0 |  |  | základní | 0 | 0 | 0 |  | 0 | 0 | 0 | 0 | 0 | 256 | M | 2 | ROZPOCET | 0 | 0 | 0 | 0 | 0 | 1 | 0 | 64 | 865381485
| PP |  | Jednokomorové návěstidlo vč. krátkého držáku a ucpávek pro montáž na stožár. | [18 empty] | PP | 2
| P |  | Poznámka k položce: Pro návěstidla ZB, ZD1 a ZD2 á 1ks | [18 empty] | P | 2
2 | M | 1233115 | KABEL CMSM 5DX1,5 | M | 12 |  |  | 0 |  |  | základní | 0 | 0 | 0 |  | 0 | 0 | 0 | 0 | 0 | 256 | M | 2 | ROZPOCET | 0 | 0 | 0 | 0 | 0 | 1 | 0 | 64 | 1190041090
| PP |  | KABEL CMSM 5DX1,5 | [18 empty] | PP | 2
| P |  | Poznámka k položce: Pro návěstidla ZB, ZD1 a ZD2 | [18 empty] | P | 2
3 | K | 220960031 | Montáž sestaveného návěstidla jednokomorového na stožár | kus | 3 |  |  | 0 | CS ÚRS 2018 02 |  | základní | 0 | 0 | 0 |  | 0 | 0 | 0 | 0 | 0 | 64 | K | 2 | ROZPOCET | 0 | 0 | 0 | 0 | 0 | 1 | 0 | 64 | -1725922431
| PP |  | Montáž sestaveného návěstidla včetně otevření a uvolnění paraboly, zatažení kabelu do stožáru, namontování návěstidla na stožár nebo výložník, zřízení kabelové formy, zapojení kabelu na svorkovnici ve stožáru a návěstidle, přezkoušení funkce návěstidla jednokomorového na stožár | [18 empty] | PP | 2
4 | M | 00030A | Kontrastní rám pro jednokomorové návěstidlo | kus | 2 |  |  | 0 |  |  | základní | 0 | 0 | 0 |  | 0 | 0 | 0 | 0 | 0 | 256 | M | 2 | ROZPOCET | 0 | 0 | 0 | 0 | 0 | 1 | 0 | 64 | 1178360656
| PP |  | Kontrastní rám pro jednokomorové návěstidlo | [18 empty] | PP | 2
| P |  | Poznámka k položce: Pro návěstidla ZB a ZD1 | [18 empty] | P | 2
5 | K | 220960141 | Montáž kontrastního rámu pro jednokomorové návěstidlo | kus | 3 |  |  | 0 | CS ÚRS 2018 02 |  | základní | 0 | 0 | 0 |  | 0 | 0 | 0 | 0 | 0 | 64 | K | 2 | ROZPOCET | 0 | 0 | 0 | 0 | 0 | 1 | 0 | 64 | -507860099
| PP |  | Montáž kontrastního rámu s použitím montážní plošiny pro jednokomorové návěstidlo | [18 empty] | PP | 2
6 | K | 220960071-D | Demontáž návěstidla pro tramvaj na stožár | kus | 3 |  |  | 0 | CS ÚRS 2018 02 |  | základní | 0 | 0 | 0 |  | 0 | 0 | 0 | 0 | 0 | 64 | K | 2 | ROZPOCET | 0 | 0 | 0 | 0 | 0 | 1 | 0 | 64 | -223701482
| PP |  | Demontáž návěstidla pro tramvaj včetně otevření dvířek a uvolnění paraboly, zatažení kabelu do stožáru, namontování návěstidla na stožár nebo výložník, zřízení kabelové formy, zapojení kabelu na svorkovnici ve stožáru a návěstidle, přezkoušení funkce návěstidla na stožár | [18 empty] | PP | 2
7 | K | 220960071 | Montáž návěstidla pro tramvaj na stožár | kus | 3 |  |  | 0 | CS ÚRS 2018 02 |  | základní | 0 | 0 | 0 |  | 0 | 0 | 0 | 0 | 0 | 64 | K | 2 | ROZPOCET | 0 | 0 | 0 | 0 | 0 | 1 | 0 | 64 | -812324954
| PP |  | Montáž návěstidla pro tramvaj včetně otevření dvířek a uvolnění paraboly, zatažení kabelu do stožáru, namontování návěstidla na stožár nebo výložník, zřízení kabelové formy, zapojení kabelu na svorkovnici ve stožáru a návěstidle, přezkoušení funkce návěstidla na stožár | [18 empty] | PP | 2
8 | K | 220960072-D | Demontáž návěstidla pro tramvaj na výložník | kus | 1 |  |  | 0 | CS ÚRS 2018 02 |  | základní | 0 | 0 | 0 |  | 0 | 0 | 0 | 0 | 0 | 64 | K | 2 | ROZPOCET | 0 | 0 | 0 | 0 | 0 | 1 | 0 | 64 | 1770169883
| PP |  | Demontáž návěstidla pro tramvaj včetně otevření dvířek a uvolnění paraboly, zatažení kabelu do stožáru, namontování návěstidla na stožár nebo výložník, zřízení kabelové formy, zapojení kabelu na svorkovnici ve stožáru a návěstidle, přezkoušení funkce návěstidla na výložník | [18 empty] | PP | 2
9 | K | 220960072 | Montáž návěstidla pro tramvaj na výložník | kus | 1 |  |  | 0 | CS ÚRS 2018 02 |  | základní | 0 | 0 | 0 |  | 0 | 0 | 0 | 0 | 0 | 64 | K | 2 | ROZPOCET | 0 | 0 | 0 | 0 | 0 | 1 | 0 | 64 | -156688150
| PP |  | Montáž návěstidla pro tramvaj včetně otevření dvířek a uvolnění paraboly, zatažení kabelu do stožáru, namontování návěstidla na stožár nebo výložník, zřízení kabelové formy, zapojení kabelu na svorkovnici ve stožáru a návěstidle, přezkoušení funkce návěstidla na výložník | [18 empty] | PP | 2
10 | M | 00004 | Tramvajové návěstidlo LED | kus | 3 |  |  | 0 |  |  | základní | 0 | 0 | 0 |  | 0 | 0 | 0 | 0 | 0 | 256 | M | 2 | ROZPOCET | 0 | 0 | 0 | 0 | 0 | 1 | 0 | 64 | 1985822521
| PP |  | Tramvajové návěstidlo LED napájecí napětí do 50V, příkon do 18W se stmíváním. | [18 empty] | PP | 2
| P |  | Poznámka k položce: Pro návěstidla TA, TC a TPC | [18 empty] | P | 2
11 | M | 0004A | Tramvajové výzvové návěstidlo LED | kus | 1 |  |  | 0 |  |  | základní | 0 | 0 | 0 |  | 0 | 0 | 0 | 0 | 0 | 256 | M | 2 | ROZPOCET | 0 | 0 | 0 | 0 | 0 | 1 | 0 | 64 | 1172425663
| PP |  | Tramvajové výzvové návěstidlo LED s napájecím napětím do 50V, s příkonem do 18W/segment, se stmíváním | [18 empty] | PP | 2
| P |  | Poznámka k položce: Návěstidlo TYA | [18 empty] | P | 2
12 | M | 34143322 | šňůra s Cu jádrem stíněná 7x1,50mm2 | m | 26 |  |  | 0 | CS ÚRS 2018 02 |  | základní | 0 | 0 | 0 |  | 0 | 0.00026 | 0.00676 | 0 | 0 | 256 | M | 2 | ROZPOCET | 0 | 0 | 0 | 0 | 0 | 1 | 0 | 64 | 627854421
| PP |  | šňůra s Cu jádrem stíněná 7x1,50mm2 | [18 empty] | PP | 2
13 | K | 220960091-D | Demontáž - Smontování návěstidla jednokomorového pro montáž na stožár | kus | 7 |  |  | 0 | CS ÚRS 2018 02 |  | základní | 0 | 0 | 0 |  | 0 | 0 | 0 | 0 | 0 | 64 | K | 2 | ROZPOCET | 0 | 0 | 0 | 0 | 0 | 1 | 0 | 64 | 118186894
| PP |  | Demontáž - Smontování dopravního návěstidla včetně sestavení návěstidla s elektrickým propojením, montáže upevňovací konzoly pro upevnění na stožár nebo montáže nosiče pro upevnění na výložník jednokomorového pro montáž na stožár | [18 empty] | PP | 2
14 | K | 220960091 | Smontování návěstidla jednokomorového pro montáž na stožár | kus | 7 |  |  | 0 | CS ÚRS 2018 02 |  | základní | 0 | 0 | 0 |  | 0 | 0 | 0 | 0 | 0 | 64 | K | 2 | ROZPOCET | 0 | 0 | 0 | 0 | 0 | 1 | 0 | 64 | -628889698
| PP |  | Smontování dopravního návěstidla včetně sestavení návěstidla s elektrickým propojením, montáže upevňovací konzoly pro upevnění na stožár nebo montáže nosiče pro upevnění na výložník jednokomorového pro montáž na stožár | [18 empty] | PP | 2
15 | K | 220960096-D | Demontáž - Smontování návěstidla dvoukomorového pro montáž na stožár | kus | 8 |  |  | 0 | CS ÚRS 2018 02 |  | základní | 0 | 0 | 0 |  | 0 | 0 | 0 | 0 | 0 | 64 | K | 2 | ROZPOCET | 0 | 0 | 0 | 0 | 0 | 1 | 0 | 64 | 802311410
| PP |  | Demontáž - Smontování dopravního návěstidla včetně sestavení návěstidla s elektrickým propojením, montáže upevňovací konzoly pro upevnění na stožár nebo montáže nosiče pro upevnění na výložník dvoukomorového pro montáž na stožár | [18 empty] | PP | 2
16 | K | 220960096 | Smontování návěstidla dvoukomorového pro montáž na stožár | kus | 8 |  |  | 0 | CS ÚRS 2018 02 |  | základní | 0 | 0 | 0 |  | 0 | 0 | 0 | 0 | 0 | 64 | K | 2 | ROZPOCET | 0 | 0 | 0 | 0 | 0 | 1 | 0 | 64 | -841002374
| PP |  | Smontování dopravního návěstidla včetně sestavení návěstidla s elektrickým propojením, montáže upevňovací konzoly pro upevnění na stožár nebo montáže nosiče pro upevnění na výložník dvoukomorového pro montáž na stožár | [18 empty] | PP | 2
17 | K | 220960101-D | Demontáž - Smontování návěstidla tříkomorového pro montáž na stožár | kus | 3 |  |  | 0 | CS ÚRS 2018 02 |  | základní | 0 | 0 | 0 |  | 0 | 0 | 0 | 0 | 0 | 64 | K | 2 | ROZPOCET | 0 | 0 | 0 | 0 | 0 | 1 | 0 | 64 | 1976871926
| PP |  | Demontáž - Smontování dopravního návěstidla včetně sestavení návěstidla s elektrickým propojením, montáže upevňovací konzoly pro upevnění na stožár nebo montáže nosiče pro upevnění na výložník tříkomorového pro montáž na stožár | [18 empty] | PP | 2
18 | K | 220960101 | Smontování návěstidla tříkomorového pro montáž na stožár | kus | 3 |  |  | 0 | CS ÚRS 2018 02 |  | základní | 0 | 0 | 0 |  | 0 | 0 | 0 | 0 | 0 | 64 | K | 2 | ROZPOCET | 0 | 0 | 0 | 0 | 0 | 1 | 0 | 64 | 739298380
| PP |  | Smontování dopravního návěstidla včetně sestavení návěstidla s elektrickým propojením, montáže upevňovací konzoly pro upevnění na stožár nebo montáže nosiče pro upevnění na výložník tříkomorového pro montáž na stožár | [18 empty] | PP | 2
19 | M | 00008 | LED vložka červená, průměr 200mm | kus | 11 |  |  | 0 |  |  | základní | 0 | 0 | 0 |  | 0 | 0 | 0 | 0 | 0 | 256 | M | 2 | ROZPOCET | 0 | 0 | 0 | 0 | 0 | 1 | 0 | 64 | -1874406586
| PP |  | LED vložka červená, průměr 200mm, napájecí napětí do 50V, příkon do 18W se stmíváním. | [18 empty] | PP | 2
| P |  | Poznámka k položce: Pro návěstidla VA1, PA1, PA2, PE1, PE2, PD2, PD1, VB1, PB1, PB2 a VC1 á 1ks | [18 empty] | P | 2
20 | M | 00009 | LED vložka žlutá, průměr 200mm | kus | 6 |  |  | 0 |  |  | základní | 0 | 0 | 0 |  | 0 | 0 | 0 | 0 | 0 | 256 | M | 2 | ROZPOCET | 0 | 0 | 0 | 0 | 0 | 1 | 0 | 64 | -1244177887
| PP |  | LED vložka žlutá, průměr 200mm, pro napájecí napětí do 50V a příkonem do 18W se stmíváním. | [18 empty] | PP | 2
| P |  | Poznámka k položce: Pro návěstidla VA1, ZD2, ZD1, VB1, ZB a VC1 á1ks | [18 empty] | P | 2
21 | M | 00010 | LED vložka zelená průměr 200mm | kus | 15 |  |  | 0 |  |  | základní | 0 | 0 | 0 |  | 0 | 0 | 0 | 0 | 0 | 256 | M | 2 | ROZPOCET | 0 | 0 | 0 | 0 | 0 | 1 | 0 | 64 | 2111563815
| PP |  | LED vložka zelená, průměr 200mm, napájecí napětí do 50V, příkon do 18W se stmíváním. | [18 empty] | PP | 2
| P |  | Poznámka k položce: Pro návěstidla SA, VA1, PA1, PA2, PE1, PE2, PD2, PD1, SB, VB1, PB1, PB2, KC, SC a VC1 á 1ks | [18 empty] | P | 2
22 | M | 00011 | Symbol pro LED vložku 200mm | kus | 23 |  |  | 0 |  |  | základní | 0 | 0 | 0 |  | 0 | 0 | 0 | 0 | 0 | 256 | M | 2 | ROZPOCET | 0 | 0 | 0 | 0 | 0 | 1 | 0 | 64 | -527707267
| PP |  | Symbol pro LED vložku 200mm | [18 empty] | PP | 2
| P |  | Poznámka k položce: Plná šipka pro návěstidla SA, SB, KC a SC á 1ks Stojící chodec pro návěstidla PA1, PA2, PE1, PE2, PD2, PD1, PB1 a PB2 á 1ks Kráčející chodec pro návěstidla PA1, PA2, PE1, PE2, ZD2, PD2, PD1, ZD1, PB1, PB2 a ZB á 1ks | [18 empty] | P | 2
23 | K | 220960102-D | Demontáž - Smontování návěstidla tříkomorového pro montáž na výložník | kus | 3 |  |  | 0 | CS ÚRS 2018 02 |  | základní | 0 | 0 | 0 |  | 0 | 0 | 0 | 0 | 0 | 64 | K | 2 | ROZPOCET | 0 | 0 | 0 | 0 | 0 | 1 | 0 | 64 | 1852580929
| PP |  | Demontáž - Smontování dopravního návěstidla včetně sestavení návěstidla s elektrickým propojením, montáže upevňovací konzoly pro upevnění na stožár nebo montáže nosiče pro upevnění na výložník tříkomorového pro montáž na výložník | [18 empty] | PP | 2
24 | K | 220960102 | Smontování návěstidla tříkomorového pro montáž na výložník | kus | 3 |  |  | 0 | CS ÚRS 2018 02 |  | základní | 0 | 0 | 0 |  | 0 | 0 | 0 | 0 | 0 | 64 | K | 2 | ROZPOCET | 0 | 0 | 0 | 0 | 0 | 1 | 0 | 64 | 1596808224
| PP |  | Smontování dopravního návěstidla včetně sestavení návěstidla s elektrickým propojením, montáže upevňovací konzoly pro upevnění na stožár nebo montáže nosiče pro upevnění na výložník tříkomorového pro montáž na výložník | [18 empty] | PP | 2
25 | M | 00012 | LED vložka červená průměr 300 | kus | 3 |  |  | 0 |  |  | základní | 0 | 0 | 0 |  | 0 | 0 | 0 | 0 | 0 | 256 | M | 2 | ROZPOCET | 0 | 0 | 0 | 0 | 0 | 1 | 0 | 64 | -487462760
| PP |  | LED vložka červená průměr 300, napájecí napětí do 50V, příkon do 18W se stmíváním. | [18 empty] | PP | 2
| P |  | Poznámka k položce: Pro návěstidla VA2, VB2 a VC2 á 1ks | [18 empty] | P | 2
26 | M | 00013 | LED vložka žlutá průměr 300 | kus | 3 |  |  | 0 |  |  | základní | 0 | 0 | 0 |  | 0 | 0 | 0 | 0 | 0 | 256 | M | 2 | ROZPOCET | 0 | 0 | 0 | 0 | 0 | 1 | 0 | 64 | 975053360
| PP |  | LED vložka žlutá průměr 300, napájecí napětí do 50V, příkon do 18W se stmíváním. | [18 empty] | PP | 2
| P |  | Poznámka k položce: Pro návěstidla VA2, VB2 a VC2 á 1ks | [18 empty] | P | 2
27 | M | 00014 | LED vložka zelená průměr 300 | kus | 3 |  |  | 0 |  |  | základní | 0 | 0 | 0 |  | 0 | 0 | 0 | 0 | 0 | 256 | M | 2 | ROZPOCET | 0 | 0 | 0 | 0 | 0 | 1 | 0 | 64 | 1707511012
| PP |  | LED vložka zelená průměr 300, napájecí napětí do 50V, příkon do 18W se stmíváním. | [18 empty] | PP | 2
| P |  | Poznámka k položce: Pro návěstidla VA2, VB2 a VC2 á 1ks | [18 empty] | P | 2
28 | K | 220960113-D | Demontáž signalizačního zařízení pro nevidomé na návěstidlo | kus | 8 |  |  | 0 | CS ÚRS 2018 02 |  | základní | 0 | 0 | 0 |  | 0 | 0 | 0 | 0 | 0 | 64 | K | 2 | ROZPOCET | 0 | 0 | 0 | 0 | 0 | 1 | 0 | 64 | -777982529
| PP |  | Demontáž signalizačního zařízení pro nevidomé na návěstidlo | [18 empty] | PP | 2
29 | K | 220960113 | Montáž signalizačního zařízení pro nevidomé na návěstidlo | kus | 8 |  |  | 0 | CS ÚRS 2018 02 |  | základní | 0 | 0 | 0 |  | 0 | 0 | 0 | 0 | 0 | 64 | K | 2 | ROZPOCET | 0 | 0 | 0 | 0 | 0 | 1 | 0 | 64 | 835848473
| PP |  | Montáž signalizačního zařízení pro nevidomé na návěstidlo | [18 empty] | PP | 2
30 | M | 00020 | Akustická signalizace pro nevidomé | kus | 8 |  |  | 0 |  |  | základní | 0 | 0 | 0 |  | 0 | 0 | 0 | 0 | 0 | 256 | M | 2 | ROZPOCET | 0 | 0 | 0 | 0 | 0 | 1 | 0 | 64 | 1195666483
| PP |  | Akustická signalizace pro nevidomé, napájecí napětí do 50V. | [18 empty] | PP | 2
| P |  | Poznámka k položce: Pro návěstidla PA1, PA2, PE1, PE2, PD2, PD1, PB1 a PB2 á 1ks | [18 empty] | P | 2
31 | K | 220960120 | Montáž dopravního videodetektoru na výložník | kus | 1 |  |  | 0 | CS ÚRS 2018 02 |  | základní | 0 | 0 | 0 |  | 0 | 0 | 0 | 0 | 0 | 64 | K | 2 | ROZPOCET | 0 | 0 | 0 | 0 | 0 | 1 | 0 | 64 | 556381049
| PP |  | Montáž dopravního detektoru včetně rozměření a označení místa pro vyvrtání otvorů, vyvrtání otvorů, vyříznutí závitů, montáže skříňky se zapojením, nastavení a vyzkoušení, připojení uzemnění videodetektoru na výložník | [18 empty] | PP | 2
32 | M | 00022 | Videodetektor | kus | 1 |  |  | 0 |  |  | základní | 0 | 0 | 0 |  | 0 | 0 | 0 | 0 | 0 | 256 | M | 2 | ROZPOCET | 0 | 0 | 0 | 0 | 0 | 1 | 0 | 64 | 143294167
| PP |  | Videodetektor včetně interface, adaptéru a skříňky na stožár | [18 empty] | PP | 2
| P |  | Poznámka k položce: Pro detekční zónu DKC1 | [18 empty] | P | 2
33 | M | 10.051.284 | CMSM 7G1 (7Cx1) | M | 6 |  |  | 0 |  |  | základní | 0 | 0 | 0 |  | 0 | 0 | 0 | 0 | 0 | 256 | M | 2 | ROZPOCET | 0 | 0 | 0 | 0 | 0 | 1 | 0 | 64 | -1564455876
| PP |  | CMSM 7G1 (7Cx1) | [18 empty] | PP | 2
| P |  | Poznámka k položce: Pro detekční zónu DKC1 | [18 empty] | P | 2
34 | M | 10.048.398 | CMSM 4x0,75 (4Dx0,75) | M | 12 |  |  | 0 |  |  | základní | 0 | 0 | 0 |  | 0 | 0 | 0 | 0 | 0 | 256 | M | 2 | ROZPOCET | 0 | 0 | 0 | 0 | 0 | 1 | 0 | 64 | -515639761
| PP |  | CMSM 4x0,75 (4Dx0,75) | [18 empty] | PP | 2
| P |  | Poznámka k položce: Pro detekční zónu DKC1 | [18 empty] | P | 2
35 | K | 220960182-D | Demontáž řadiče přes šest světelných skupin | kus | 1 |  |  | 0 | CS ÚRS 2018 02 |  | základní | 0 | 0 | 0 |  | 0 | 0.0015 | 0.0015 | 0 | 0 | 64 | K | 2 | ROZPOCET | 0 | 0 | 0 | 0 | 0 | 1 | 0 | 64 | -1927091405
| PP |  | Demontáž řadiče včetně usazení, zatažení kabelů do řadiče, připojení uzemnění přes šest světelných skupin | [18 empty] | PP | 2
36 | K | 220960182 | Montáž řadiče přes šest světelných skupin | kus | 1 |  |  | 0 | CS ÚRS 2018 02 |  | základní | 0 | 0 | 0 |  | 0 | 0.0015 | 0.0015 | 0 | 0 | 64 | K | 2 | ROZPOCET | 0 | 0 | 0 | 0 | 0 | 1 | 0 | 64 | -948483861
| PP |  | Montáž řadiče včetně usazení, zatažení kabelů do řadiče, připojení uzemnění přes šest světelných skupin | [18 empty] | PP | 2
37 | M | 00019 | Mikroprocesorový řadič | ks | 1 |  |  | 0 |  |  | základní | 0 | 0 | 0 |  | 0 | 0 | 0 | 0 | 0 | 256 | M | 2 | ROZPOCET | 0 | 0 | 0 | 0 | 0 | 1 | 0 | 64 | -1471110046
38 | M | 00023 | HW výbava řadiče pro preferenci MHD | kus | 1 |  |  | 0 |  |  | základní | 0 | 0 | 0 |  | 0 | 0 | 0 | 0 | 0 | 256 | M | 2 | ROZPOCET | 0 | 0 | 0 | 0 | 0 | 1 | 0 | 64 | -1564157775
| PP |  | Komunikační modem pro komunikaci mezi řadičem a vozy MHD, včetně antény, převodníku a instalace na stožár SSZ. | [18 empty] | PP | 2
| P |  | Poznámka k položce: Komunikační modem pro komunikaci mezi řadičem a vozy MHD, včetně antény, převodníku a instalace na stožár SSZ. | [18 empty] | P | 2
39 | K | 220960201 | Adresace řadiče přes čtyři světelné skupiny | kus | 1 |  |  | 0 | CS ÚRS 2018 02 |  | základní | 0 | 0 | 0 |  | 0 | 0 | 0 | 0 | 0 | 64 | K | 2 | ROZPOCET | 0 | 0 | 0 | 0 | 0 | 1 | 0 | 64 | 1079874604
| PP |  | Adresace řadiče MR přes čtyři světelné skupiny | [18 empty] | PP | 2
40 | K | 220960222 | Programování řadiče MR přes deset světelných skupin | kus | 1 |  |  | 0 | CS ÚRS 2018 02 |  | základní | 0 | 0 | 0 |  | 0 | 0 | 0 | 0 | 0 | 64 | K | 2 | ROZPOCET | 0 | 0 | 0 | 0 | 0 | 1 | 0 | 64 | 1589128316
| PP |  | Programování řadiče MR přes deset světelných skupin | [18 empty] | PP | 2
41 | K | 220960311 | Komplexní vyzkoušení křižovatky s MR řadičem před uvedením zařízení do provozu do 5 signál skupin | kus | 1 |  |  | 0 | CS ÚRS 2018 02 |  | základní | 0 | 0 | 0 |  | 0 | 0 | 0 | 0 | 0 | 64 | K | 2 | ROZPOCET | 0 | 0 | 0 | 0 | 0 | 1 | 0 | 64 | -1593232581
| PP |  | Komplexní vyzkoušení křižovatky s mikroprocesorovým řadičem MR před uvedením zařízení do provozu do pěti signálních skupin | [18 empty] | PP | 2
42 | K | 220960312 | Komplexní vyzkoušení křižovatky s MRřadičem před uvedením zař do provozu za každých dalších 5 skupin | kus | 2 |  |  | 0 | CS ÚRS 2018 02 |  | základní | 0 | 0 | 0 |  | 0 | 0 | 0 | 0 | 0 | 64 | K | 2 | ROZPOCET | 0 | 0 | 0 | 0 | 0 | 1 | 0 | 64 | -45750655
| PP |  | Komplexní vyzkoušení křižovatky s mikroprocesorovým řadičem MR před uvedením zařízení do provozu za každých dalších pět signálních skupin | [18 empty] | PP | 2
43 | K | 220960422 | Uvedení zařízení SSZ do provozu po přepnutí na blikající žlutou | kus | 1 |  |  | 0 | CS ÚRS 2018 02 |  | základní | 0 | 0 | 0 |  | 0 | 0 | 0 | 0 | 0 | 64 | K | 2 | ROZPOCET | 0 | 0 | 0 | 0 | 0 | 1 | 0 | 64 | -1091695930
| PP |  | Uvedení do provozu silniční signalizační zařízení po přepnutí na blikající žlutou | [18 empty] | PP | 2
44 | M | 00002A | Komunikační modem pro komunikaci řadiče s dopravní ústřednou | kus | 1 |  |  | 0 |  |  | základní | 0 | 0 | 0 |  | 0 | 0 | 0 | 0 | 0 | 256 | M | 2 | ROZPOCET | 0 | 0 | 0 | 0 | 0 | 1 | 0 | 64 | -278280977
| PP |  | Komunikační modem pro komunikaci řadiče s dopravní ústřednou - pro řadič | [18 empty] | PP | 2
45 | M | 00003A | Komunikační modem pro komunikaci dopravní ústředny s řadičem | kus | 1 |  |  | 0 |  |  | základní | 0 | 0 | 0 |  | 0 | 0 | 0 | 0 | 0 | 256 | M | 2 | ROZPOCET | 0 | 0 | 0 | 0 | 0 | 1 | 0 | 64 | 954618683
| PP |  | Komunikační modem pro komunikaci dopravní ústředny s řadičem - pro dopravní ústřednu | [18 empty] | PP | 2
46 | K | 220960443 | Připojení zařízení SSZ do koordinované skupiny | kus | 1 |  |  | 0 | CS ÚRS 2018 02 |  | základní | 0 | 0 | 0 |  | 0 | 0 | 0 | 0 | 0 | 64 | K | 2 | ROZPOCET | 0 | 0 | 0 | 0 | 0 | 1 | 0 | 64 | -1566236080
| PP |  | Připojení silničního signalizačního zařízení včetně vyhledání příslušných vodičů koordinačního kabelu, kontroly ovládacích napětí, propojení svorkovnice B a F do koordinované skupiny | [18 empty] | PP | 2