## Rekapitulace stavby
Export Komplet | [28 empty] | 2.0 | [5 empty] | False | False | {710b679a-6b88-4702-ba36-4ed25567d2de}
[20 empty] | >> skryté sloupce << | [13 empty] | 0,01 | 21
[34 empty] | 0,01 | 15
|  | REKAPITULACE STAVBY | [18 empty] | v --- níže se nacházejí doplnkové a pomocné údaje k sestavám --- v | [11 empty] | Návod na vyplnění | 0,001
|  | Kód: |  |  |  |  | schodiste | [25 empty] | Měnit lze pouze buňky se žlutým podbarvením!_x000d_ _x000d_ 1) na prvním listu Rekapitulace stavby vyplňte v sestavě_x000d_ _x000d_ a) Souhrnný list_x000d_ - údaje o Uchazeči_x000d_ (přenesou se do ostatních sestav i v jiných listech)_x000d_ _x000d_ b) Rekapitulace objektů_x000d_ - potřebné Ostatní náklady_x000d_ _x000d_ 2) na vybraných listech vyplňte v sestavě_x000d_ _x000d_ a) Krycí list_x000d_ - údaje o Uchazeči, pokud se liší od údajů o Uchazeči na Souhrnném listu_x000d_ (údaje se přenesou do ostatních sestav v daném listu)_x000d_ _x000d_ b) Rekapitulace rozpočtu_x000d_ - potřebné Ostatní náklady_x000d_ _x000d_ c) Celkové náklady za stavbu_x000d_ - ceny u položek_x000d_ - množství, pokud má žluté podbarvení_x000d_ - a v případě potřeby poznámku (ta je ve skrytém sloupci) | 0,01
|  | Stavba: |  |  |  |  | PD na opravu schodiště | [26 empty] | 0,01
|  | KSO: | [13 empty] | CC-CZ: | [17 empty] | 0,01
|  | Místo: |  |  |  |  | Husova 164/3,Brno | [8 empty] | Datum: |  | 25. 5. 2021 | [15 empty] | 0,01
0,01
|  | Zadavatel: | [13 empty] | IČ: | [17 empty] | 0,01
|  |  | St.m.Brno,MMB-OSM,Husova 3,Brno | [12 empty] | DIČ: | [17 empty] | 0,01
0,01
|  | Uchazeč: | [13 empty] | IČ: |  | Vyplň údaj | [15 empty] | 0,01
|  |  | Vyplň údaj | [12 empty] | DIČ: |  | Vyplň údaj | [15 empty] | 0,01
False
|  | Projektant: | [13 empty] | IČ: | [17 empty] | False
|  |  | ing.arch.R.Ševčík | [12 empty] | DIČ: | [17 empty] | True
0,01
|  | Zpracovatel: | [13 empty] | IČ: | [17 empty] | 0,01
|  |  | R.Volková | [12 empty] | DIČ: | [17 empty] | True
Poznámka:
|  | Cena bez DPH | [13 empty] | 0
[8 empty] | Sazba daně |  |  | Základ daně |  |  |  |  | Výše daně
|  | DPH |  | základní |  |  |  | 21% |  |  | 0 |  |  |  |  | 0
|  |  |  | snížená |  |  |  | 15% |  |  | 0 |  |  |  |  | 0
|  |  |  | zákl. přenesená |  |  |  | 21% |  |  | 0 |  |  |  |  | 0
|  |  |  | sníž. přenesená |  |  |  | 15% |  |  | 0 |  |  |  |  | 0
|  |  |  | nulová |  |  |  | 0% |  |  | 0 |  |  |  |  | 0
|  | Cena s DPH | [6 empty] | v |  |  | CZK |  |  |  | 0
|  | Projektant | [11 empty] | Zpracovatel
|  | Datum a podpis: | [7 empty] | Razítko |  |  |  | Datum a podpis: |  |  | Razítko
|  | Objednavatel | [11 empty] | Uchazeč
|  | Datum a podpis: | [7 empty] | Razítko |  |  |  | Datum a podpis: |  |  | Razítko
REKAPITULACE OBJEKTŮ STAVBY A SOUPISŮ PRACÍ
| Kód: | [6 empty] | schodiste
| Stavba: | [6 empty] | PD na opravu schodiště
| Místo: | [6 empty] | Husova 164/3,Brno | [6 empty] | Datum: |  | 25. 5. 2021
| Zadavatel: | [6 empty] | St.m.Brno,MMB-OSM,Husova 3,Brno | [6 empty] | Projektant: |  | ing.arch.R.Ševčík |  |  |  | Informatívní údaje z listů zakázek
| Uchazeč: | [13 empty] | Zpracovatel: |  | R.Volková
| Kód |  |  |  | Popis | [7 empty] | Cena bez DPH [CZK] |  |  |  |  | Cena s DPH [CZK] | Typ |  | z toho Ostat._x000d_ náklady [CZK] | DPH [CZK] | Normohodiny [h] | DPH základní [CZK] | DPH snížená [CZK] | DPH základní přenesená_x000d_ [CZK] | DPH snížená přenesená_x000d_ [CZK] | Základna_x000d_ DPH základní | Základna_x000d_ DPH snížená | Základna_x000d_ DPH zákl. přenesená | Základna_x000d_ DPH sníž. přenesená | Základna_x000d_ DPH nulová
| Náklady z rozpočtů | [11 empty] | 0 |  |  |  |  | 0 |  |  | 0 | 0 | 0 | 0 | 0 | 0 | 0 | 0 | 0 | 0 | 0 | 0 |  | D | 0 |  | IMPORT | {710b679a-6b88-4702-ba36-4ed25567d2de} | {00000000-0000-0000-0000-000000000000}
/ |  | schodiste |  |  |  | PD na opravu schodiště | [6 empty] | 0 |  |  |  |  | 0 | STA |  | 0 | 0 | 0 | 0 | 0 | 0 | 0 | 0 | 0 | 0 | 0 | 0 |  |  | 1 | ###NOINSERT### | IMPORT | {710b679a-6b88-4702-ba36-4ed25567d2de} | {00000000-0000-0000-0000-000000000000}

## schodiste - PD na opravu ...
[9 empty] | >> skryté sloupce << | [9 empty] | {710b679a-6b88-4702-ba36-4ed25567d2de}
2
| KRYCÍ LIST SOUPISU PRACÍ | [8 empty] | v --- níže se nacházejí doplnkové a pomocné údaje k sestavám --- v | [8 empty] | False
Stavba:
PD na opravu schodiště
| KSO: |  |  |  |  | CC-CZ:
| Místo: |  | Husova 164/3,Brno |  |  | Datum: | 25. 5. 2021
| Zadavatel: |  |  |  |  | IČ:
|  | St.m.Brno,MMB-OSM,Husova 3,Brno |  |  |  | DIČ:
| Uchazeč: |  |  |  |  | IČ: | Vyplň údaj
|  | Vyplň údaj |  |  |  | DIČ: | Vyplň údaj
| Projektant: |  |  |  |  | IČ:
|  | ing.arch.R.Ševčík |  |  |  | DIČ:
| Zpracovatel: |  |  |  |  | IČ:
|  | R.Volková |  |  |  | DIČ:
Poznámka:
| Cena bez DPH | [5 empty] | 0
|  |  | Základ daně |  |  | Sazba daně | Výše daně
| DPH | základní | 0 |  |  | 21% | 0
|  | snížená | 0 |  |  | 15% | 0
|  | zákl. přenesená | 0 |  |  | 21% | 0
|  | sníž. přenesená | 0 |  |  | 15% | 0
|  | nulová | 0 |  |  | 0% | 0
| Cena s DPH |  |  | v | CZK |  | 0
| Projektant |  |  | Zpracovatel
| Datum a podpis: |  | Razítko | Datum a podpis: |  |  | Razítko
| Objednavatel |  |  | Uchazeč
| Datum a podpis: |  | Razítko | Datum a podpis: |  |  | Razítko
REKAPITULACE ČLENĚNÍ SOUPISU PRACÍ
Stavba:
PD na opravu schodiště
Místo: |  |  | Husova 164/3,Brno |  |  | Datum: | 25. 5. 2021
Zadavatel: |  |  | St.m.Brno,MMB-OSM,Husova 3,Brno |  |  | Projektant: | ing.arch.R.Ševčík
Uchazeč: |  |  | Vyplň údaj |  |  | Zpracovatel: | R.Volková
Kód dílu - Popis | [6 empty] | Cena celkem [CZK]
Náklady ze soupisu prací | [6 empty] | 0 | [12 empty] | -1
| HSV - Práce a dodávky HSV | [5 empty] | 0
| 1 - Zemní práce | [5 empty] | 0
| 3 - Svislé a kompletní konstrukce | [5 empty] | 0
| 4 - Vodorovné konstrukce | [5 empty] | 0
| 5 - Komunikace pozemní | [5 empty] | 0
| 6 - Úpravy povrchů, podlahy a osazování výplní | [5 empty] | 0
| 9 - Ostatní konstrukce a práce, bourání | [5 empty] | 0
| 997 - Přesun sutě | [5 empty] | 0
| 998 - Přesun hmot | [5 empty] | 0
| PSV - Práce a dodávky PSV | [5 empty] | 0
| 711 - Izolace proti vodě, vlhkosti a plynům | [5 empty] | 0
| 741 - Elektroinstalace - silnoproud | [5 empty] | 0
| 762 - Konstrukce tesařské | [5 empty] | 0
| 767 - Konstrukce zámečnické | [5 empty] | 0
| 771 - Podlahy z dlaždic | [5 empty] | 0
| 773 - Podlahy z litého teraca | [5 empty] | 0
| 782 - Dokončovací práce - obklady z kamene | [5 empty] | 0
| 783 - Dokončovací práce - nátěry | [5 empty] | 0
| VRN - Vedlejší rozpočtové náklady | [5 empty] | 0
| VRN3 - Zařízení staveniště | [5 empty] | 0
| VRN4 - Inženýrská činnost | [5 empty] | 0
| VRN6 - Územní vlivy | [5 empty] | 0
| VRN7 - Provozní vlivy | [5 empty] | 0
SOUPIS PRACÍ
Stavba:
PD na opravu schodiště
Místo: |  |  | Husova 164/3,Brno |  |  | Datum: | 25. 5. 2021
Zadavatel: |  |  | St.m.Brno,MMB-OSM,Husova 3,Brno |  |  | Projektant: | ing.arch.R.Ševčík
Uchazeč: |  |  | Vyplň údaj |  |  | Zpracovatel: | R.Volková
PČ | Typ | Kód | Popis | MJ | Množství | J.cena [CZK] | Cena celkem [CZK] | Cenová soustava |  |  | DPH | J. Nh [h] | Nh celkem [h] | J. hmotnost [t] | Hmotnost celkem [t] | J. suť [t] | Suť Celkem [t]
Náklady soupisu celkem | [6 empty] | 0 | [5 empty] | 0 |  | 8.8084 |  | 59.8337 |  | D | -1 | [10 empty] | 0
| D | HSV | Práce a dodávky HSV |  |  |  | 0 | [5 empty] | 0 |  | 7.8672 |  | 32.1504 | 1 | D | 0 |  |  |  | ROZPOCET | [6 empty] | 0
| D | 1 | Zemní práce |  |  |  | 0 | [5 empty] | 0 |  | 0 |  | 0 | 1 | D | 1 |  |  |  | ROZPOCET | [6 empty] | 0
1 | K | 180404111 | Zatravněnní stávajících travnatých ploch poničených stavbou | m2 | 70 |  | 0 | CS ÚRS 2021 01 |  |  | základní |  | 0 | 0 | 0 | 0 | 0 | 4 | K | 2 |  |  |  | ROZPOCET | 0 | 0 | 0 | 0 | 0 | 1 | 0 | 4 | -1700946059
| D | 3 | Svislé a kompletní konstrukce |  |  |  | 0 | [5 empty] | 0 |  | 1.2936 |  | 0 | 1 | D | 1 |  |  |  | ROZPOCET | [6 empty] | 0
2 | K | 340239212 | Nové zděné zdi pod schodišt.rameno do 4 m2 cihlami plnými palenými mrazuvzd. tl přes 100 mm | m2 | 5.1 |  | 0 | CS ÚRS 2021 01 |  |  | základní |  | 0 | 0.25365 | 1.2936 | 0 | 0 | 4 | K | 2 |  |  |  | ROZPOCET | 0 | 0 | 0 | 0 | 0 | 1 | 0 | 4 | 504285110
| VV |  | 3,0*1,7*0,5*2 |  | 5.1 | [13 empty] | VV | 2 | 2 | True | 1 | ROZPOCET
| D | 4 | Vodorovné konstrukce |  |  |  | 0 | [5 empty] | 0 |  | 2.6276 |  | 0 | 1 | D | 1 |  |  |  | ROZPOCET | [6 empty] | 0
3 | K | 434311115R | Schodišťové stupně dusané na terén z betonu tř. C 30 bez potěru-D.1.1-05 | m | 23.1 |  | 0 |  |  |  | základní |  | 0 | 0.11046 | 2.5516 | 0 | 0 | 4 | K | 2 |  |  |  | ROZPOCET | 0 | 0 | 0 | 0 | 0 | 1 | 0 | 4 | 2070459973
| VV |  | 11*2,1 |  | 23.1 | [13 empty] | VV | 2 | 2 | True | 1 | ROZPOCET
4 | K | 434351141 | Zřízení bednění stupňů přímočarých schodišť-D.1.1-05 | m2 | 11.55 |  | 0 | CS ÚRS 2021 01 |  |  | základní |  | 0 | 0.00658 | 0.075999 | 0 | 0 | 4 | K | 2 |  |  |  | ROZPOCET | 0 | 0 | 0 | 0 | 0 | 1 | 0 | 4 | 1306802744
| VV |  | 23,100*0,5 |  | 11.55 | [13 empty] | VV | 2 | 2 | True | 1 | ROZPOCET
5 | K | 434351142 | Odstranění bednění stupňů přímočarých schodišť-D.1.1-05 | m2 | 11.55 |  | 0 | CS ÚRS 2021 01 |  |  | základní |  | 0 | 0 | 0 | 0 | 0 | 4 | K | 2 |  |  |  | ROZPOCET | 0 | 0 | 0 | 0 | 0 | 1 | 0 | 4 | 1829321361
| D | 5 | Komunikace pozemní |  |  |  | 0 | [5 empty] | 0 |  | 0.009865 |  | 0 | 1 | D | 1 |  |  |  | ROZPOCET | [6 empty] | 0
6 | K | 596992121R | Impregnační nátěr betonové a kamenné dlažby - hydrofobní bezbarvý-D.1.1-05 | m2 | 49.325 |  | 0 |  |  |  | základní |  | 0 | 0.0002 | 0.009865 | 0 | 0 | 4 | K | 2 |  |  |  | ROZPOCET | 0 | 0 | 0 | 0 | 0 | 1 | 0 | 4 | 2104477627
| VV |  | "schody"6,3+3,93+"podesta"12,0+"stěny"10,725+"S3"9,07+7,3 |  | 49.325 | [13 empty] | VV | 2 | 2 | True | 1 | ROZPOCET
| D | 6 | Úpravy povrchů, podlahy a osazování výplní |  |  |  | 0 | [5 empty] | 0 |  | 3.9355 |  | 0 | 1 | D | 1 |  |  |  | ROZPOCET | [6 empty] | 0
7 | K | 622131111 | S3-Penetrační nátěr- vnějších stěn nanášený -D.1.1-05ručně | m2 | 16.37 |  | 0 | CS ÚRS 2021 01 |  |  | základní |  | 0 | 0.0014 | 0.022918 | 0 | 0 | 4 | K | 2 |  |  |  | ROZPOCET | 0 | 0 | 0 | 0 | 0 | 1 | 0 | 4 | -2116757485
8 | K | 622331111 | S3-Cementová omítka hrubá jednovrstvá zatřená vnějších stěn nanášená ručně-D.1.1-05 | m2 | 16.37 |  | 0 | CS ÚRS 2021 01 |  |  | základní |  | 0 | 0.0315 | 0.51566 | 0 | 0 | 4 | K | 2 |  |  |  | ROZPOCET | 0 | 0 | 0 | 0 | 0 | 1 | 0 | 4 | 1021878449
9 | K | 6225111R | S3-Pemrlovaná omítka z teraca,úprava všech rohů šanýrem š.150mm, tl.15mm -D.1.1-05 | m2 | 16.37 |  | 0 |  |  |  | základní |  | 0 | 0.00968 | 0.15846 | 0 | 0 | 4 | K | 2 |  |  |  | ROZPOCET | 0 | 0 | 0 | 0 | 0 | 1 | 0 | 4 | 1154598997
| VV |  | 9,07+7,3 |  | 16.37 | [13 empty] | VV | 2 | 2 | True | 1 | ROZPOCET
10 | K | 631311224 | Mazanina tl do 120 mm z betonu prostého se zvýšenými nároky na prostředí tř. C 25/30-D.1.1-05 | m3 | 0.714 |  | 0 | CS ÚRS 2021 01 |  |  | základní |  | 0 | 2.4533 | 1.7516 | 0 | 0 | 4 | K | 2 |  |  |  | ROZPOCET | 0 | 0 | 0 | 0 | 0 | 1 | 0 | 4 | -1777218279
| VV |  | "Beton tl.70mm do trapézového plechu tl. 50mm" | [15 empty] | VV | 2 | 1 | True | 0 | ROZPOCET
| VV |  | 3,4*2,1*0,1 |  | 0.714 | [13 empty] | VV | 2 | 2 | True | 0 | ROZPOCET
| VV |  | Součet |  | 0.714 | [13 empty] | VV | 2 | 4 | True | 1 | ROZPOCET
11 | K | 631319183 | Příplatek k mazanině tl do 120 mm za sklon do 35°-D.1.1-05 | m3 | 0.714 |  | 0 | CS ÚRS 2021 01 |  |  | základní |  | 0 | 0 | 0 | 0 | 0 | 4 | K | 2 |  |  |  | ROZPOCET | 0 | 0 | 0 | 0 | 0 | 1 | 0 | 4 | 397111797
12 | K | 631362021 | Výztuž mazanin svařovanými sítěmi Kari pol.14/z-D.1.1-05 | t | 0.063 |  | 0 | CS ÚRS 2021 01 |  |  | základní |  | 0 | 1.0628 | 0.066955 | 0 | 0 | 4 | K | 2 |  |  |  | ROZPOCET | 0 | 0 | 0 | 0 | 0 | 1 | 0 | 4 | 1142737166
| VV |  | 56,88*1,1*0,001 |  | 0.063 | [13 empty] | VV | 2 | 2 | True | 1 | ROZPOCET
13 | K | 632450121 | Vyrovnávací cementový potěr tl 12-15 mm C30 provedený v pásu (stupnice ve spádu 1%)-D.1.1-05 | m2 | 6.3 |  | 0 | CS ÚRS 2021 01 |  |  | základní |  | 0 | 0.042 | 0.2646 | 0 | 0 | 4 | K | 2 |  |  |  | ROZPOCET | 0 | 0 | 0 | 0 | 0 | 1 | 0 | 4 | -506691631
| VV |  | 10*0,3*2,1 |  | 6.3 | [13 empty] | VV | 2 | 2 | True | 1 | ROZPOCET
14 | K | 632450132 | S1-Spádový cementový potěr tl 15-35 mm C30-D.1.1-05 | m2 | 12 |  | 0 | CS ÚRS 2021 01 |  |  | základní |  | 0 | 0.063 | 0.756 | 0 | 0 | 4 | K | 2 |  |  |  | ROZPOCET | 0 | 0 | 0 | 0 | 0 | 1 | 0 | 4 | 1133014521
15 | K | 632-pc 1 | Spojovací můstek 0,7mm-D.1.1-05 | m2 | 12 |  | 0 |  |  |  | základní |  | 0 | 0.0063 | 0.0756 | 0 | 0 | 4 | K | 2 |  |  |  | ROZPOCET | 0 | 0 | 0 | 0 | 0 | 1 | 0 | 4 | 294261333
16 | K | 632-pc 2 | Očištění monolit.žb desky-D.1.1-05 | m2 | 12 |  | 0 |  |  |  | základní |  | 0 | 0.0063 | 0.0756 | 0 | 0 | 4 | K | 2 |  |  |  | ROZPOCET | 0 | 0 | 0 | 0 | 0 | 1 | 0 | 4 | 29027639
17 | K | 637121112R | Doplnění kačírku kolem schodiště tl 150 mm s udusáním | m2 | 0.9 |  | 0 |  |  |  | základní |  | 0 | 0.2756 | 0.24804 | 0 | 0 | 4 | K | 2 |  |  |  | ROZPOCET | 0 | 0 | 0 | 0 | 0 | 1 | 0 | 4 | 771998353
| D | 9 | Ostatní konstrukce a práce, bourání |  |  |  | 0 | [5 empty] | 0 |  | 0.0006484 |  | 32.1504 | 1 | D | 1 |  |  |  | ROZPOCET | [6 empty] | 0
18 | K | 949101111 | Lešení pomocné pro objekty pozemních staveb s lešeňovou podlahou v do 1,9 m zatížení do 150 kg/m2-D.1.1-06 | m2 | 4.68 |  | 0 | CS ÚRS 2021 01 |  |  | základní |  | 0 | 0.00013 | 0.0006084 | 0 | 0 | 4 | K | 2 |  |  |  | ROZPOCET | 0 | 0 | 0 | 0 | 0 | 1 | 0 | 4 | 519368985
| VV |  | (1,4+2,5)*1,2 |  | 4.68 | [13 empty] | VV | 2 | 2 | True | 1 | ROZPOCET
19 | K | 952-pc 1 | Vyčištění a uklid | sada | 1 |  | 0 |  |  |  | základní |  | 0 | 4e-05 | 4e-05 | 0 | 0 | 4 | K | 2 |  |  |  | ROZPOCET | 0 | 0 | 0 | 0 | 0 | 1 | 0 | 4 | -1356645971
20 | K | 962042321 | Bourání podbetonování schodištového ramene z betonu prostého přes 1 m3-D.1.1-2 | m3 | 7.182 |  | 0 | CS ÚRS 2021 01 |  |  | základní |  | 0 | 0 | 0 | 2.2 | 15.8004 | 4 | K | 2 |  |  |  | ROZPOCET | 0 | 0 | 0 | 0 | 0 | 1 | 0 | 4 | 1215991661
| VV |  | 1,71*4,0*2,1*0,5 |  | 7.182 | [13 empty] | VV | 2 | 2 | True | 1 | ROZPOCET
21 | K | 963053936 | BP4-Bourání ŽB schodišťového ramene plného z prost.betonu s nadbet.stupněmi až po horní hranu základu 2,1 x 3065m,stupně 11 x 163 x300mm | sada | 1 |  | 0 | CS ÚRS 2021 01 |  |  | základní |  | 0 | 0 | 0 | 15.18 | 15.18 | 4 | K | 2 |  |  |  | ROZPOCET | 0 | 0 | 0 | 0 | 0 | 1 | 0 | 4 | -679528271
22 | K | 965-pc 1 | BP1-Odstranění volně položené venkovní čistící rohože v hliník.rámu 2,1 x 1,8m | kus | 1 |  | 0 |  |  |  | základní |  | 0 | 0 | 0 | 0.09 | 0.09 | 4 | K | 2 |  |  |  | ROZPOCET | 0 | 0 | 0 | 0 | 0 | 1 | 0 | 4 | -1050774363
23 | K | 965045113 | BP2-Bourání potěrů cementových nebo pískocementových tl do 50 mm pl přes 4 m2 | m2 | 12 |  | 0 | CS ÚRS 2021 01 |  |  | základní |  | 0 | 0 | 0 | 0.09 | 1.08 | 4 | K | 2 |  |  |  | ROZPOCET | 0 | 0 | 0 | 0 | 0 | 1 | 0 | 4 | -1290819657
| D | 997 | Přesun sutě |  |  |  | 0 | [5 empty] | 0 |  | 0 |  | 0 | 1 | D | 1 |  |  |  | ROZPOCET | [6 empty] | 0
24 | K | 997013211 | Vnitrostaveništní doprava suti a vybouraných hmot pro budovy v do 6 m ručně vodorovně do 50m | t | 59.834 |  | 0 | CS ÚRS 2021 01 |  |  | základní |  | 0 | 0 | 0 | 0 | 0 | 4 | K | 2 |  |  |  | ROZPOCET | 0 | 0 | 0 | 0 | 0 | 1 | 0 | 4 | -1379992979
25 | K | 997013219 | Příplatek k vnitrostaveništní dopravě suti a vybouraných hmot za zvětšenou dopravu suti ZKD 10 m | t | 119.668 |  | 0 | CS ÚRS 2021 01 |  |  | základní |  | 0 | 0 | 0 | 0 | 0 | 4 | K | 2 |  |  |  | ROZPOCET | 0 | 0 | 0 | 0 | 0 | 1 | 0 | 4 | -1172819820
| VV |  | 59,834*2 'Přepočtené koeficientem množství |  | 119.668 | [13 empty] | VV | 2 | 2 | False | 1 | ROZPOCET
26 | K | 997013501 | Odvoz suti a vybouraných hmot na skládku nebo meziskládku do 1 km se složením | t | 59.834 |  | 0 | CS ÚRS 2021 01 |  |  | základní |  | 0 | 0 | 0 | 0 | 0 | 4 | K | 2 |  |  |  | ROZPOCET | 0 | 0 | 0 | 0 | 0 | 1 | 0 | 4 | -1361515592
27 | K | 997013509 | Příplatek k odvozu suti a vybouraných hmot na skládku ZKD 1 km přes 1 km | t | 1436.016 |  | 0 | CS ÚRS 2021 01 |  |  | základní |  | 0 | 0 | 0 | 0 | 0 | 4 | K | 2 |  |  |  | ROZPOCET | 0 | 0 | 0 | 0 | 0 | 1 | 0 | 4 | 452649511
| VV |  | 59,834*24 'Přepočtené koeficientem množství |  | 1436.016 | [13 empty] | VV | 2 | 2 | False | 1 | ROZPOCET
28 | K | 997013601 | Poplatek za uložení na skládce (skládkovné) stavebního | t | 59.834 |  | 0 | CS ÚRS 2021 01 |  |  | základní |  | 0 | 0 | 0 | 0 | 0 | 4 | K | 2 |  |  |  | ROZPOCET | 0 | 0 | 0 | 0 | 0 | 1 | 0 | 4 | 1125243804
| D | 998 | Přesun hmot |  |  |  | 0 | [5 empty] | 0 |  | 0 |  | 0 | 1 | D | 1 |  |  |  | ROZPOCET | [6 empty] | 0
29 | K | 998018001 | Přesun hmot ruční pro budovy v do 6 m,vodorovně do 100m | t | 7.867 |  | 0 | CS ÚRS 2021 01 |  |  | základní |  | 0 | 0 | 0 | 0 | 0 | 4 | K | 2 |  |  |  | ROZPOCET | 0 | 0 | 0 | 0 | 0 | 1 | 0 | 4 | 1692815619
| D | PSV | Práce a dodávky PSV |  |  |  | 0 | [5 empty] | 0 |  | 0.94118 |  | 27.6833 | 2 | D | 0 |  |  |  | ROZPOCET | [6 empty] | 0
| D | 711 | Izolace proti vodě, vlhkosti a plynům |  |  |  | 0 | [5 empty] | 0 |  | 0.0108 |  | 0 | 2 | D | 1 |  |  |  | ROZPOCET | [6 empty] | 0
30 | K | 711-pc 1 | Stěrková exteriérová hydroizolace (např.Waterfin PV tl.1,5mm)-D.1.1-05 | m2 | 2.7 |  | 0 |  |  |  | základní |  | 0 | 0.004 | 0.0108 | 0 | 0 | 16 | K | 2 |  |  |  | ROZPOCET | 0 | 0 | 0 | 0 | 0 | 1 | 0 | 16 | -645478016
| VV |  | 3,0*0,45*2 |  | 2.7 | [13 empty] | VV | 2 | 2 | True | 1 | ROZPOCET
31 | K | 998711201 | Přesun hmot procentní pro izolace proti vodě, vlhkosti a plynům v objektech v do 6 m | % |  |  | 0 | CS ÚRS 2021 01 |  |  | základní |  | 0 | 0 | 0 | 0 | 0 | 16 | K | 2 |  |  |  | ROZPOCET | 0 | 0 | 0 | 0 | 0 | 1 | 0 | 16 | -1484024505
| D | 741 | Elektroinstalace - silnoproud |  |  |  | 0 | [5 empty] | 0 |  | 0 |  | 0 | 2 | D | 1 |  |  |  | ROZPOCET | [6 empty] | 0
32 | K | 741-pc 1 | Revize bleskosvodu a uzemnění | sada | 1 |  | 0 |  |  |  | základní |  | 0 | 0 | 0 | 0 | 0 | 16 | K | 2 |  |  |  | ROZPOCET | 0 | 0 | 0 | 0 | 0 | 1 | 0 | 16 | -1091559252
| D | 762 | Konstrukce tesařské |  |  |  | 0 | [5 empty] | 0 |  | 0.060971 |  | 0.21578 | 2 | D | 1 |  |  |  | ROZPOCET | [6 empty] | 0
33 | K | 762083122 | Impregnace řeziva proti dřevokaznému hmyzu, houbám a plísním máčením třída ohrožení 3 a 4-D.1.1-05 | m3 | 0.108 |  | 0 | CS ÚRS 2021 01 |  |  | základní |  | 0 | 0.00189 | 0.00020412 | 0 | 0 | 16 | K | 2 |  |  |  | ROZPOCET | 0 | 0 | 0 | 0 | 0 | 1 | 0 | 16 | 870165013
34 | K | 76211212R | Konstrukční podepření uprostřed schodiště z hraněného řeziva průřezové plochy 50/250mm,2x sloupky a základna-D.1.1-05 | m | 7.85 |  | 0 |  |  |  | základní |  | 0 | 0 | 0 | 0 | 0 | 16 | K | 2 |  |  |  | ROZPOCET | 0 | 0 | 0 | 0 | 0 | 1 | 0 | 16 | -1899430278
| VV |  | 3,400+1,05+0,5+2,9 |  | 7.85 | [13 empty] | VV | 2 | 2 | True | 1 | ROZPOCET
35 | M | 60512130 | hranol stavební řezivo průřezu do 224cm2 do dl 6m-D.1.1-05 | m3 | 0.108 |  | 0 | CS ÚRS 2021 01 |  |  | základní |  | 0 | 0.55 | 0.0594 | 0 | 0 | 32 | M | 2 |  |  |  | ROZPOCET | 0 | 0 | 0 | 0 | 0 | 1 | 0 | 16 | -1005420520
| VV |  | 7,850*0,05*0,25*1,1 |  | 0.108 | [13 empty] | VV | 2 | 2 | True | 1 | ROZPOCET
36 | K | 762195000 | Spojovací prostředky pro montáž stěn, příček, bednění stěn-D.1.1-05 | m3 | 0.108 |  | 0 | CS ÚRS 2021 01 |  |  | základní |  | 0 | 0.01266 | 0.0013673 | 0 | 0 | 16 | K | 2 |  |  |  | ROZPOCET | 0 | 0 | 0 | 0 | 0 | 1 | 0 | 16 | 1373297191
37 | K | 762-pc 1 | BP 6-Demontáž obložení stěn z desek OSB tl.20mm + rošt | m2 | 9.1 |  | 0 |  |  |  | základní |  | 0 | 0 | 0 | 0.01944 | 0.1769 | 16 | K | 2 |  |  |  | ROZPOCET | 0 | 0 | 0 | 0 | 0 | 1 | 0 | 16 | 1667532579
38 | K | 762-pc 2 | D+m OSB T4,mechanicky kotvená tl.25/100 dl.3,3m | sada | 2 |  | 0 |  |  |  | základní |  | 0 | 0 | 0 | 0.01944 | 0.03888 | 16 | K | 2 |  |  |  | ROZPOCET | 0 | 0 | 0 | 0 | 0 | 1 | 0 | 16 | 1945113164
39 | K | 998762201 | Přesun hmot procentní pro kce tesařské v objektech v do 6 m | % |  |  | 0 | CS ÚRS 2021 01 |  |  | základní |  | 0 | 0 | 0 | 0 | 0 | 16 | K | 2 |  |  |  | ROZPOCET | 0 | 0 | 0 | 0 | 0 | 1 | 0 | 16 | -1947949375
| D | 767 | Konstrukce zámečnické |  |  |  | 0 | [5 empty] | 0 |  | 0 |  | 26.2505 | 2 | D | 1 |  |  |  | ROZPOCET | [6 empty] | 0
40 | K | 767161831 | DM2-Demontáž zábradlí podesty ocel.v 1000mm dl.2250mm,úprava zábradlí dle přílohy | m | 2.25 |  | 0 | CS ÚRS 2021 01 |  |  | základní |  | 0 | 0 | 0 | 0.016 | 0.036 | 16 | K | 2 |  |  |  | ROZPOCET | 0 | 0 | 0 | 0 | 0 | 1 | 0 | 16 | -1013897051
41 | K | 7671618311 | DM2-Opětovná montáž zábradlí podesty ocel.v 1000mm dl.2250mm,úprava zábradlí dle přílohy 10/z | sada | 1 |  | 0 |  |  |  | základní |  | 0 | 0 | 0 | 0.016 | 0.016 | 16 | K | 2 |  |  |  | ROZPOCET | 0 | 0 | 0 | 0 | 0 | 1 | 0 | 16 | -1221469537
42 | K | 7671618312 | DM3-Demontáž zábradlí podesty ocel.v 1000mm dl.1150mm,úprava zábradlí dle přílohy | m | 1.15 |  | 0 |  |  |  | základní |  | 0 | 0 | 0 | 0.016 | 0.0184 | 16 | K | 2 |  |  |  | ROZPOCET | 0 | 0 | 0 | 0 | 0 | 1 | 0 | 16 | -695211143
43 | K | 7671618313 | DM3-Opětovná montáž zábradlí podesty ocel.v 1000mm dl.1150mm,úprava zábradlí dle přílohy -11/Z | sada | 1 |  | 0 |  |  |  | základní |  | 0 | 0 | 0 | 0.016 | 0.016 | 16 | K | 2 |  |  |  | ROZPOCET | 0 | 0 | 0 | 0 | 0 | 1 | 0 | 16 | 95929728
44 | K | 7671618314 | DM4-Demontáž zábradlí rampy z žárově zinkov.oceli -sloupky,vodor.madlo+vodící tyče+vador.výpln | sada | 1 |  | 0 |  |  |  | základní |  | 0 | 0 | 0 | 0.016 | 0.016 | 16 | K | 2 |  |  |  | ROZPOCET | 0 | 0 | 0 | 0 | 0 | 1 | 0 | 16 | -1884062674
45 | K | 7671618315 | DM4-Opětovná montáž zábradlí rampy z žárově zinkov.oceli -sloupky,vodor.madlo+vodící tyče+vodor.výpln+úprava | sada | 1 |  | 0 |  |  |  | základní |  | 0 | 0 | 0 | 0.016 | 0.016 | 16 | K | 2 |  |  |  | ROZPOCET | 0 | 0 | 0 | 0 | 0 | 1 | 0 | 16 | 1693914364
46 | K | 767161841 | DM 1-Demontáž zábradlí schodišťového ocelového v.1000mm šikmé dl.3400mm,úprava zábradlí dle přílohy D.1.1-05 | m | 6.8 |  | 0 | CS ÚRS 2021 01 |  |  | základní |  | 0 | 0 | 0 | 0.016 | 0.1088 | 16 | K | 2 |  |  |  | ROZPOCET | 0 | 0 | 0 | 0 | 0 | 1 | 0 | 16 | 979836470
| VV |  | 3,4*2 |  | 6.8 | [13 empty] | VV | 2 | 2 | True | 1 | ROZPOCET
47 | K | 7671618411 | DM 1-opětovná montáž zábradlí schodišťového ocelového v.1000mm šikmé dl.3400mm včetně úprava zábradlí dle přílohy 9/Z | m | 6.8 |  | 0 |  |  |  | základní |  | 0 | 0 | 0 | 0.016 | 0.1088 | 16 | K | 2 |  |  |  | ROZPOCET | 0 | 0 | 0 | 0 | 0 | 1 | 0 | 16 | 1909558480
| VV |  | 3,4*2 |  | 6.8 | [13 empty] | VV | 2 | 2 | True | 1 | ROZPOCET
48 | K | 767-pc 1 | BP5-Demontáž slz.žárově zink.plechu tl.6mm.mech.kotveného do nosné konstr. | m2 | 2.29 |  | 0 |  |  |  | základní |  | 0 | 0 | 0 | 0.05 | 0.1145 | 16 | K | 2 |  |  |  | ROZPOCET | 0 | 0 | 0 | 0 | 0 | 1 | 0 | 16 | 1754715618
49 | K | 767-pc 2 | DM 5-Demontáž pro další použití-části konstr.rampy z žárově zink.plechu-slz.plech tl.6mm,sloupky,vodor.prvky,ztužení,vlnitý plech | kg | 215.5 |  | 0 |  |  |  | základní |  | 0 | 0 | 0 | 0.05 | 10.775 | 16 | K | 2 |  |  |  | ROZPOCET | 0 | 0 | 0 | 0 | 0 | 1 | 0 | 16 | -1755419514
50 | K | 767-pc 3 | DM 5-Opětovná montáž pro další použití-části konstr.rampy z žárově zink.plechu-slz.plech tl.6mm,sloupky,vodor.prvky,ztužení,vlnitý plech+úprava | kg | 215.5 |  | 0 |  |  |  | základní |  | 0 | 0 | 0 | 0.05 | 10.775 | 16 | K | 2 |  |  |  | ROZPOCET | 0 | 0 | 0 | 0 | 0 | 1 | 0 | 16 | -663863024
51 | K | 767-pc 4 | DM 6-Demontáž pro další použití-vodor.nosníku konstr.rampy z žárově zink.oceli IPE 140, Dl.2820mm,kotvených šrouby | kg | 40 |  | 0 |  |  |  | základní |  | 0 | 0 | 0 | 0.05 | 2 | 16 | K | 2 |  |  |  | ROZPOCET | 0 | 0 | 0 | 0 | 0 | 1 | 0 | 16 | -1046227612
52 | K | 767-pc 5 | DM 6-opětovná montáž pro další použití-vodor.nosníku konstr.rampy z žárově zink.oceli IPE 140, Dl.2820mm,kotvených šrouby | kg | 40 |  | 0 |  |  |  | základní |  | 0 | 0 | 0 | 0.05 | 2 | 16 | K | 2 |  |  |  | ROZPOCET | 0 | 0 | 0 | 0 | 0 | 1 | 0 | 16 | -1962507987
53 | K | 767-pc 6 | DM 7-Demontáž opláštění pro další použití-VZT žárově zink.pletiva v rámu 5,0 x 2,3 m včtně dem.uzemnění | sada | 1 |  | 0 |  |  |  | základní |  | 0 | 0 | 0 | 0.05 | 0.05 | 16 | K | 2 |  |  |  | ROZPOCET | 0 | 0 | 0 | 0 | 0 | 1 | 0 | 16 | 1793552613
54 | K | 767-pc 7 | DM 7-Opětovná montáž opláštění pro další použití-VZT žárově zink.pletiva v rámu 5,0 x 2,3 m včetně upravy a dem.uzemnění | sada | 1 |  | 0 |  |  |  | základní |  | 0 | 0 | 0 | 0.05 | 0.05 | 16 | K | 2 |  |  |  | ROZPOCET | 0 | 0 | 0 | 0 | 0 | 1 | 0 | 16 | -2747333
55 | K | 767-pc 8 | 12/Z-dod.+ montáž venkovní čistící rohož 1500 x 1500 mm tl.17mm v hliníkovém rámu gumová a kartáčová se sniž.hořlavostí | sada | 1 |  | 0 |  |  |  | základní |  | 0 | 0 | 0 | 0.05 | 0.05 | 16 | K | 2 |  |  |  | ROZPOCET | 0 | 0 | 0 | 0 | 0 | 1 | 0 | 16 | 1961246603
56 | K | 767-pc 9 | 13/Z-dod.+ montáž podesty rampy se slzičk.plechu tl.6mm žárově zinkov.atyp tvar včetně kotev.materiálu viz výpis | sada | 1 |  | 0 |  |  |  | základní |  | 0 | 0 | 0 | 0.05 | 0.05 | 16 | K | 2 |  |  |  | ROZPOCET | 0 | 0 | 0 | 0 | 0 | 1 | 0 | 16 | -912137839
57 | K | 767-pc10 | 15/Z-dod.+ montáž konstr.trapéz.plech pozink tr.50/250 tl.1,0mm mech.kotveny+kotevní materiál 1000 x 1990mm-3ks+600 x 1990mm-1ks viz výpis-schodiště S2 | sada | 1 |  | 0 |  |  |  | základní |  | 0 | 0 | 0 | 0.05 | 0.05 | 16 | K | 2 |  |  |  | ROZPOCET | 0 | 0 | 0 | 0 | 0 | 1 | 0 | 16 | 1874643800
58 | K | 998767201 | Přesun hmot procentní pro zámečnické konstrukce v objektech v do 6 m | % |  |  | 0 | CS ÚRS 2021 01 |  |  | základní |  | 0 | 0 | 0 | 0 | 0 | 16 | K | 2 |  |  |  | ROZPOCET | 0 | 0 | 0 | 0 | 0 | 1 | 0 | 16 | -1815347766
| D | 771 | Podlahy z dlaždic |  |  |  | 0 | [5 empty] | 0 |  | 0 |  | 0.53453 | 2 | D | 1 |  |  |  | ROZPOCET | [6 empty] | 0
59 | K | 771273812 | BP3-Demontáž obkladů stupnic z dlaždic keramických lepených š do 350 mm | m | 6.3 |  | 0 | CS ÚRS 2021 01 |  |  | základní |  | 0 | 0 | 0 | 0.0123 | 0.07749 | 16 | K | 2 |  |  |  | ROZPOCET | 0 | 0 | 0 | 0 | 0 | 1 | 0 | 16 | 1655343951
60 | K | 771273832 | BP3-Demontáž obkladů podstupnic z dlaždic keramických lepených v do 250 mm | m | 3.8 |  | 0 | CS ÚRS 2021 01 |  |  | základní |  | 0 | 0 | 0 | 0.0088 | 0.03344 | 16 | K | 2 |  |  |  | ROZPOCET | 0 | 0 | 0 | 0 | 0 | 1 | 0 | 16 | 27266296
61 | K | 771573810 | BP2-Demontáž podlah z dlaždic keramických lepených | m2 | 12 |  | 0 | CS ÚRS 2021 01 |  |  | základní |  | 0 | 0 | 0 | 0.0353 | 0.4236 | 16 | K | 2 |  |  |  | ROZPOCET | 0 | 0 | 0 | 0 | 0 | 1 | 0 | 16 | -1321717484
| D | 773 | Podlahy z litého teraca |  |  |  | 0 | [5 empty] | 0 |  | 0.85451 |  | 0 | 2 | D | 1 |  |  |  | ROZPOCET | [6 empty] | 0
62 | K | 773211211R | Obklady přírodním litým teracem R10,protiskl.pruhy tvořené vsypemstupňů rovných tl.15mm-D.1.1-05 | m2 | 6.3 |  | 0 |  |  |  | základní |  | 0 | 0.0665 | 0.41895 | 0 | 0 | 16 | K | 2 |  |  |  | ROZPOCET | 0 | 0 | 0 | 0 | 0 | 1 | 0 | 16 | 1526221604
| VV |  | 10*2,1*0,3 |  | 6.3 | [13 empty] | VV | 2 | 2 | True | 1 | ROZPOCET
63 | K | 773213100 | Obklady přírodním litým teracem čel stupňů tl 15 mm-D.1.1-05 | m2 | 3.927 |  | 0 | CS ÚRS 2021 01 |  |  | základní |  | 0 | 0.04881 | 0.19168 | 0 | 0 | 16 | K | 2 |  |  |  | ROZPOCET | 0 | 0 | 0 | 0 | 0 | 1 | 0 | 16 | 808100352
| VV |  | 11*2,1*0,17 |  | 3.927 | [13 empty] | VV | 2 | 2 | True | 1 | ROZPOCET
64 | K | 773413200 | Soklíky z přírodního litého teraca rovné tl 20 mm výšky v=80mm -D.1.1-05 | m | 3.3 |  | 0 | CS ÚRS 2021 01 |  |  | základní |  | 0 | 0.01354 | 0.044682 | 0 | 0 | 16 | K | 2 |  |  |  | ROZPOCET | 0 | 0 | 0 | 0 | 0 | 1 | 0 | 16 | -630279220
| VV |  | 1,5+1,8 |  | 3.3 | [13 empty] | VV | 2 | 2 | True | 1 | ROZPOCET
65 | K | 773511261 | Podlahy z přírodního litého teraca protiskluz R10 prosté tl 15 mm-D.1.1-05 d+m | m2 | 12 |  | 0 | CS ÚRS 2021 01 |  |  | základní |  | 0 | 0.0166 | 0.1992 | 0 | 0 | 16 | K | 2 |  |  |  | ROZPOCET | 0 | 0 | 0 | 0 | 0 | 1 | 0 | 16 | -28595634
| VV |  | 12,0 |  | 12 | [13 empty] | VV | 2 | 2 | True | 1 | ROZPOCET
66 | K | 998773101 | Přesun hmot tonážní pro podlahy teracové lité v objektech v do 6 m | t | 0.855 |  | 0 | CS ÚRS 2021 01 |  |  | základní |  | 0 | 0 | 0 | 0 | 0 | 16 | K | 2 |  |  |  | ROZPOCET | 0 | 0 | 0 | 0 | 0 | 1 | 0 | 16 | -519724593
| D | 782 | Dokončovací práce - obklady z kamene |  |  |  | 0 | [5 empty] | 0 |  | 0 |  | 0.6825 | 2 | D | 1 |  |  |  | ROZPOCET | [6 empty] | 0
67 | K | 782-pc 1 | BP6-odstranění venkovního betonového obkladu stěny hl.podesty -pásky 300 x 150mm | m2 | 9.1 |  | 0 |  |  |  | základní |  | 0 | 0 | 0 | 0.075 | 0.6825 | 16 | K | 2 |  |  |  | ROZPOCET | 0 | 0 | 0 | 0 | 0 | 1 | 0 | 16 | 532998763
| D | 783 | Dokončovací práce - nátěry |  |  |  | 0 | [5 empty] | 0 |  | 0.014897 |  | 0 | 2 | D | 1 |  |  |  | ROZPOCET | [6 empty] | 0
68 | K | 783301313 | Odmaštění zámečnických konstrukcí ředidlovým odmašťovačem | m2 | 21 |  | 0 | CS ÚRS 2021 01 |  |  | základní |  | 0 | 7e-05 | 0.00147 | 0 | 0 | 16 | K | 2 |  |  |  | ROZPOCET | 0 | 0 | 0 | 0 | 0 | 1 | 0 | 16 | -1467687088
69 | K | 783306805 | Odstranění nátěru ze zámečnických konstrukcí opálením-9/Z, 10/Z a 11/Z | m2 | 21 |  | 0 | CS ÚRS 2021 01 |  |  | základní |  | 0 | 2e-05 | 0.00042 | 0 | 0 | 16 | K | 2 |  |  |  | ROZPOCET | 0 | 0 | 0 | 0 | 0 | 1 | 0 | 16 | 402128814
| VV |  | 3,5*1,0*4"9/Z"+2,3*1,0*2"10/Z"+1,2*1,0*2"11/Z" |  | 21 | [13 empty] | VV | 2 | 2 | True | 1 | ROZPOCET
70 | K | 783314201 | Základní antikorozní jednonásobný syntetický standardní nátěr zámečnických konstrukcí | m2 | 21 |  | 0 | CS ÚRS 2021 01 |  |  | základní |  | 0 | 0.00017 | 0.00357 | 0 | 0 | 16 | K | 2 |  |  |  | ROZPOCET | 0 | 0 | 0 | 0 | 0 | 1 | 0 | 16 | -776733332
71 | K | 783315101 | Mezinátěr jednonásobný syntetický standardní zámečnických konstrukcí | m2 | 21 |  | 0 | CS ÚRS 2021 01 |  |  | základní |  | 0 | 0.00012 | 0.00252 | 0 | 0 | 16 | K | 2 |  |  |  | ROZPOCET | 0 | 0 | 0 | 0 | 0 | 1 | 0 | 16 | 714828426
72 | K | 783317101 | Krycí jednonásobný syntetický standardní nátěr zámečnických konstrukcí 2x RAL 7001stříbrnošedé | m2 | 21 |  | 0 | CS ÚRS 2021 01 |  |  | základní |  | 0 | 0.00012 | 0.00252 | 0 | 0 | 16 | K | 2 |  |  |  | ROZPOCET | 0 | 0 | 0 | 0 | 0 | 1 | 0 | 16 | 1651966386
73 | K | 783813131 | Penetrační nátěr hladkých, tenkovrstvých zrnitých a štukových omítek dle stáv.-světle žlutá-D.1.1-06 | m2 | 10.725 |  | 0 | CS ÚRS 2021 01 |  |  | základní |  | 0 | 0.0002 | 0.002145 | 0 | 0 | 16 | K | 2 |  |  |  | ROZPOCET | 0 | 0 | 0 | 0 | 0 | 1 | 0 | 16 | -1749921114
74 | K | 783801201 | Obroušení omítek před provedením nátěru-D.1.1-06 | m2 | 10.725 |  | 0 | CS ÚRS 2021 01 |  |  | základní |  | 0 | 0 | 0 | 0 | 0 | 16 | K | 2 |  |  |  | ROZPOCET | 0 | 0 | 0 | 0 | 0 | 1 | 0 | 16 | -1496998968
| VV |  | (1,5+1,75)*3,3 |  | 10.725 | [13 empty] | VV | 2 | 2 | True | 1 | ROZPOCET
75 | K | 783817121 | Krycí jednonásobný hladkých, zrnitých tenkovrstvých nebo štukových omítek-D.1.1-06 | m2 | 10.725 |  | 0 | CS ÚRS 2021 01 |  |  | základní |  | 0 | 0.00021 | 0.0022522 | 0 | 0 | 16 | K | 2 |  |  |  | ROZPOCET | 0 | 0 | 0 | 0 | 0 | 1 | 0 | 16 | -153423419
| D | VRN | Vedlejší rozpočtové náklady |  |  |  | 0 | [5 empty] | 0 |  | 0 |  | 0 | 5 | D | 0 |  |  |  | ROZPOCET | [6 empty] | 0
| D | VRN3 | Zařízení staveniště |  |  |  | 0 | [5 empty] | 0 |  | 0 |  | 0 | 5 | D | 1 |  |  |  | ROZPOCET | [6 empty] | 0
76 | K | 030001000 | Zařízení staveniště 3% | sada | 1 |  | 0 | CS ÚRS 2021 01 |  |  | základní |  | 0 | 0 | 0 | 0 | 0 | 1024 | K | 2 |  |  |  | ROZPOCET | 0 | 0 | 0 | 0 | 0 | 1 | 0 | 1024 | -328862975
| D | VRN4 | Inženýrská činnost |  |  |  | 0 | [5 empty] | 0 |  | 0 |  | 0 | 5 | D | 1 |  |  |  | ROZPOCET | [6 empty] | 0
77 | K | 041103000 | Autorský dozor -účast na kontrolních dnech, odsouhlasení vzorku.. | hod | 20 |  | 0 | CS ÚRS 2021 01 |  |  | základní |  | 0 | 0 | 0 | 0 | 0 | 1024 | K | 2 |  |  |  | ROZPOCET | 0 | 0 | 0 | 0 | 0 | 1 | 0 | 1024 | -1253755132
| D | VRN6 | Územní vlivy |  |  |  | 0 | [5 empty] | 0 |  | 0 |  | 0 | 5 | D | 1 |  |  |  | ROZPOCET | [6 empty] | 0
78 | K | 062002000 | Ztížené dopravní podmínky | sada | 1 |  | 0 | CS ÚRS 2021 01 |  |  | základní |  | 0 | 0 | 0 | 0 | 0 | 1024 | K | 2 |  |  |  | ROZPOCET | 0 | 0 | 0 | 0 | 0 | 1 | 0 | 1024 | 2039078979
| D | VRN7 | Provozní vlivy |  |  |  | 0 | [5 empty] | 0 |  | 0 |  | 0 | 5 | D | 1 |  |  |  | ROZPOCET | [6 empty] | 0
79 | K | 073002000 | Ztížený pohyb vozidel v centrech měst 1,5% | sada | 1 |  | 0 | CS ÚRS 2021 01 |  |  | základní |  | 0 | 0 | 0 | 0 | 0 | 1024 | K | 2 |  |  |  | ROZPOCET | 0 | 0 | 0 | 0 | 0 | 1 | 0 | 1024 | 1730215423