## kamenické práce
Kamenické práce ATRIUM
ozn. | popis výrobku | pohledové plochy zdi (m2) | vodorovné a svislé rohy a hrany (bm) | Délka schodů (bm) | objem kamene (m3) | hmotnost (t) | hmotnost s rezervou 20 % (t) | zdící malta (Kč) | betonový potěr (kg) | typ
1 | Stěna v oplocení podél schodiště | 9.3925 | 14.65 |  | 1.44 | 3.6 | 4.32 |  |  | Zděná na MC, hluboká spára
2 | Stěna ve tvaru L, pro vynesení brány | 20.9 | 24.1 |  | 4.5293 | 11.3231 | 13.5878 |  |  | Zděná na MC, hluboká spára
3 | Stěna ve tvaru L, pro vynesení brány | 20.9 | 24.1 |  | 4.5293 | 11.3231 | 13.5878 |  |  | Zděná na MC, hluboká spára
4 | Stěna podél jezdeckých schodů ve tvaru V | 12.2 | 14.2 |  | 2.7 | 6.75 | 8.1 |  | 544 | Suchá zídka
5 | Stěna podél jezdeckých schodů ke schodům | 15.35 | 16.35 |  | 3.57 | 8.925 | 10.71 |  | 610 | Suchá zídka
6 | Schody |  |  | 7.72 | 0.99653 | 2.4913 | 2.9896 |  | 103 | Suchá zídka
7 | Stěna | 9.03 | 10.2 |  | 2.538 | 6.345 | 7.614 |  | 320 | Suchá zídka
8 | Schody |  |  | 6.975 | 0.90945 | 2.2736 | 2.7283 |  | 94 | Suchá zídka
9 | Stěna (až po amfiteátr) | 4.846 | 6.66 |  | 1.302 | 3.255 | 3.906 |  | 178.2 | Suchá zídka
10 | Amfiteátr | 9.866 | 10.415 |  | 2.28 | 5.7 | 6.84 |  | 416.6 | Suchá zídka
11 | Amfiteátr | 11.002 | 11.88 |  | 2.5 | 6.25 | 7.5 |  | 475.2 | Suchá zídka
12 | Amfiteátr | 12.714 | 13.785 |  | 2.88 | 7.2 | 8.64 |  | 551.4 | Suchá zídka
13 | Amfiteátr | 13.102 | 14.255 |  | 2.96 | 7.4 | 8.88 |  | 570.2 | Suchá zídka
14 | Vypuštěno
15 | Vypuštěno
16 | Vypuštěno
17 | Vypuštěno
18 | Amfiteátr | 0.724 | 0.885 |  | 0.148 | 0.37 | 0.444 |  | 35.4 | Suchá zídka
19 | Amfiteátr | 1.062 | 1.205 |  | 0.232 | 0.58 | 0.696 |  | 48.2 | Suchá zídka
20 | Amfiteátr | 1.046 | 1.315 |  | 0.208 | 0.52 | 0.624 |  | 52.6 | Suchá zídka
21 | Amfiteátr | 2.398 | 3.17 |  | 0.452 | 1.13 | 1.356 |  | 126.8 | Suchá zídka
22 | Amfiteátr | 2.444 | 3.36 |  | 0.44 | 1.1 | 1.32 |  | 134.4 | Suchá zídka
23 | Stěna | 8.017 | 7.695 |  | 2.04 | 5.1 | 6.12 |  | 285.8 | Suchá zídka
24 | Schody |  |  | 7.77 | 1.0023 | 2.5058 | 3.007 |  | 103.6 | Suchá zídka
25 | Stěna | 6.318 | 6.03 |  | 0.162 | 0.405 | 0.486 |  | 210.2 | Suchá zídka
26 | Kamenná zídka krček spodní | 11.2275 | 14.6 |  | 2.875 | 7.1875 | 8.625 |  |  | Zděná na MC, hluboká spára
27 | Kamenná zídka krček střední | 6.41 | 10.8 |  | 1.54 | 3.85 | 4.62 |  |  | Zděná na MC, hluboká spára
28 | Kamenná zídka krček horní úroveň | 9.445 | 14.3 |  | 2.4375 | 6.0938 | 7.3125 |  |  | Zděná na MC, hluboká spára
POZNÁMKY
VŠECHNY ROZMĚRY JE TŘEBA OVĚŘIT A DOMĚŘIT NA STAVBĚ
Dílenskou dokumentaci předloží dodavatel ke schválení v rámci AD.