## AAA
S P E C I F I K A C E S V Í T I D E L A P Ř Í S L U Š E N S TV Í
| Číslo | : | LV32/2021
| Název akce | : | Osvětlení atria
| Místo | : | Waldorfská škola Plovdivská
| Investor | :
| Projektant | : | ing. arch. Galíková | Revize 9-8-2021
| Vypracoval | :
Pol. | Název zboží |  |  | Jedn.
1. | Světlo vestavné do zdi, venkovní IP65, hliník šedá barva, difusor mat
IK10, dvě průchodky, LED 5,5W, 128lm, 3000K
| včetně krabice pro vestavení |  |  | 8 | ks
| poplatek za recyklaci malého svítidla |  |  | 8 | ks
2. | Nástěnné svítidlo, venkovní IP65, cementové, difusor mat
| IK10, dvě průchodky, LED 9W, 440lm, 3000K |  |  | 2 | ks
| poplatek za recyklaci malého svítidla |  |  | 2 | ks
3. | Nástěnné svítidlo, venkovní IP66, hliník šedá barva, difusor mat
| IK07, LED 11W direkt, reflektor 15+36°, 760lm, 3000K |  |  | 2 | ks
| poplatek za recyklaci malého svítidla |  |  | 2 | ks
4. | Nástěnné svítidlo, venkovní IP66, hliník šedá barva, difusor mat
| IK07, LED 10,5W direkt, reflektor 15+36°, 891lm, 3000K |  |  | 2 | ks
| poplatek za recyklaci malého svítidla |  |  | 2 | ks
5. | Vestavné svítidlo zemní, venkovní IP67, hliník,
IK10, 3W LED, 150lm, 3000K, vestavná hloubka 105mm+300mm drenáž
| včetně krabice pro vestavení |  |  | 12 | ks
| poplatek za recyklaci malého svítidla |  |  | 12 | ks
6. | LED linie přímá, osazená LED 24W, 3700lm/m, difusor, koncovky, trafo, úchyty
| délka 4650 |  |  | 3 | ks
| délka 7850 |  |  | 1 | ks
| délka 8500 |  |  | 1 | ks
| délka 7300 |  |  | 1 | ks
| délka 9000 |  |  | 1 | ks
| délka 7100 |  |  | 1 | ks
| délka 4500 |  |  | 2 | ks
| délka 5000 |  |  | 2 | ks
| délka 5500 |  |  | 1 | ks
7. | LED linie nepřímá 1m, trojůhelníkový profil, osazená LED 14W/m
| 2070lm/m, připojovací kabel 2m, včetně difusoru, úchytek, koncovek, trafa |  |  | 21 | ks
| poplatek za recyklaci velkého svítidla |  |  | 21 | ks
| Pozn.: |  | - záruka 24 měsíců
| V Brně dne | : | 2021-03-11