## Pokyny pro vyplnění
Pokyny pro vyplnění
Ve všech listech tohoto souboru můžete měnit pouze buňky s modrým pozadím. Jedná se o tyto údaje : - údaje o firmě - jednotkové ceny položek zadané na maximálně dvě desetinná místa

## Stavba
#RTSROZP# | Položkový rozpočet stavby
| Stavba: |  | 21001 | Rekonstrukce bytového domu Vranovská 365/1a, Brno
| Objekt: |  | 01 | Rekonstrukce BD
4385 | Rozpočet: |  | 1 | Projekční rozpočet
| Objednatel: | [5 empty] | IČO:
DIČ:
| Projektant: | [5 empty] | IČO:
DIČ:
| Zhotovitel: | [5 empty] | IČO:
DIČ:
Vypracoval:
| Rozpis ceny | [6 empty] | Celkem
HSV | HSV | [6 empty] | 0
PSV | PSV | [6 empty] | 0
MON | MON | [6 empty] | 0
VN | Vedlejší náklady | [6 empty] | 0
ON | Ostatní náklady | [6 empty] | 0
| Celkem | [6 empty] | 0
Rekapitulace daní
0 | Základ pro sníženou DPH |  |  | 15 | % | 0 |  |  | CZK
0 | Snížená DPH |  |  | 15 | % | 0 |  |  | CZK
0 | Základ pro základní DPH |  |  | 21 | % | 0 |  |  | CZK
0 | Základní DPH |  |  | 21 | % | 0 |  |  | CZK
0 | Zaokrouhlení |  |  |  |  | 0 |  |  | CZK
| Cena celkem bez DPH |  |  |  |  | 0 |  |  | CZK
0 | Cena celkem s DPH |  |  |  |  | 0 |  |  | CZK
|  | v |  |  | dne
|  |  | Za zhotovitele |  |  |  | Za objednatele
Rekapitulace dílčích částí
#CASTI>> | Číslo | Název |  |  | Základ pro sníženou DPH | Základ pro základní DPH | DPH celkem | Cena celkem | %
1 | Stavba |  |  |  | 0 | 0 | 0 | 0
2 | 01 | Rekosstrukce BD |  |  | 0 | 0 | 0 | 0
3 | 2 | Projekční rozpočet |  |  | 0 | 0 | 0 | 0
| Celkem za stavbu |  |  |  | 0 | 0 | 0 | 0 | 0
Rekapitulace dílů
| Číslo | Název |  |  | Typ dílu |  |  | Celkem | %
| 1 | Zemní práce |  |  | HSV |  |  | 0
| 2 | Základy a zvláštní zakládání |  |  | HSV |  |  | 0
| 29 | Sanace vlhkého zdiva |  |  | HSV |  |  | 0
| 3 | Svislé a kompletní konstrukce |  |  | HSV |  |  | 0
| 4 | Vodorovné konstrukce |  |  | HSV |  |  | 0
| 5 | Komunikace |  |  | HSV |  |  | 0
| 61 | Úpravy povrchů vnitřní |  |  | HSV |  |  | 0
| 62 | Úpravy povrchů vnější |  |  | HSV |  |  | 0
| 63 | Podlahy a podlahové konstrukce |  |  | HSV |  |  | 0
| 64 | Výplně otvorů |  |  | HSV |  |  | 0
| 94 | Lešení a stavební výtahy |  |  | HSV |  |  | 0
| 95 | Dokončovací konstrukce na pozemních stavbách |  |  | HSV |  |  | 0
| 96 | Bourání konstrukcí |  |  | HSV |  |  | 0
| 99 | Staveništní přesun hmot |  |  | HSV |  |  | 0
| 711 | Izolace proti vodě |  |  | PSV |  |  | 0
| 712 | Povlakové krytiny |  |  | PSV |  |  | 0
| 713 | Izolace tepelné |  |  | PSV |  |  | 0
| 720 | Zdravotechnická instalace |  |  | PSV |  |  | 0
| 722 | Vnitřní vodovod |  |  | PSV |  |  | 0
| 730 | Ústřední vytápění |  |  | PSV |  |  | 0
| 762 | Konstrukce tesařské |  |  | PSV |  |  | 0
| 764 | Konstrukce klempířské |  |  | PSV |  |  | 0
| 765 | Krytiny tvrdé |  |  | PSV |  |  | 0
| 766 | Konstrukce truhlářské |  |  | PSV |  |  | 0
| 767 | Konstrukce zámečnické |  |  | PSV |  |  | 0
| 769 | Otvorové prvky z plastu |  |  | PSV |  |  | 0
| 771 | Podlahy z dlaždic a obklady |  |  | PSV |  |  | 0
| 773 | Podlahy teracové |  |  | PSV |  |  | 0
| 775 | Podlahy vlysové a parketové |  |  | PSV |  |  | 0
| 776 | Podlahy povlakové |  |  | PSV |  |  | 0
| 781 | Obklady keramické |  |  | PSV |  |  | 0
| 783 | Nátěry |  |  | PSV |  |  | 0
| 784 | Malby |  |  | PSV |  |  | 0
| 787 | Zasklívání |  |  | PSV |  |  | 0
| M21 | Elektromontáže |  |  | MON |  |  | 0
| M22 | Montáž sdělovací a zabezp. techniky |  |  | MON |  |  | 0
| M24 | Montáže vzduchotechnických zařízení |  |  | MON |  |  | 0
| M33 | Montáže dopravních zařízení a vah-výtahy |  |  | MON |  |  | 0
| D96 | Přesuny suti a vybouraných hmot |  |  | PSU |  |  | 0
| VN | Vedlejší náklady |  |  | VN |  |  | 0
| ON | Ostatní náklady |  |  | ON |  |  | 0
| Cena celkem | [6 empty] | 0 | 0
Note on D11: Název
Note on D12: Ulice
Note on D13: PSČ
Note on E13: Místo
Note on I11: IČO
Note on I12: DIČ

## VzorPolozky (hidden)
Položkový rozpočet
S:
O:
R:

## 01 2 Pol
Položkový rozpočet | [24 empty] | #TypZaznamu#
S: | 21001 | Rekonstrukce bytového domu Vranovská 365/1a, Brno | [22 empty] | STA
O: | 01 | Rekonstrukce BD | [19 empty] | STA |  |  | OBJ
R: | 1 | Projekční rozpočet | [22 empty] | ROZ
P.č. | Číslo položky | Název položky | MJ | Množství | Cena / MJ | Celkem | Dodávka | Dodávka celk. | Montáž | Montáž celk. | DPH | Cena s DPH | Hmotnost / MJ | Hmotnost celk.(t) | Dem. hmotnost / MJ | Dem. hmotnost celk.(t) | Ceník | Nhod / MJ | Nhod celk. | Dodavatel | Typ položky
Díl: | 1 | Zemní práce |  |  |  | 0 |  | 95415.48 |  | 1047997.53 |  | 0 |  | 14.12 |  | 115.98 |  |  | 2237.63 | [5 empty] | DIL
1 | 113106211R00 | Rozebrání dlažeb z velkých kostek v kam. těženém | m2 | 76.73 |  | 0 | 0 | 0 | 49.4 | 3790.46 | 21 | 0 | 0 | 0 | 0.417 | 32 |  | 0.13 | 9.97 |  | Práce |  |  |  | POL1_
|  | 128 : 76,73 |  | 76.73 | [20 empty] | VV | 0
2 | 113106231R00 | Rozebrání dlažeb ze zámkové dlažby v kamenivu | m2 | 15.85 |  | 0 | 0 | 0 | 54 | 855.9 | 21 | 0 | 0 | 0 | 0.225 | 3.57 |  | 0.142 | 2.25 |  | Práce |  |  |  | POL1_
|  | chodník před domem : 5,0*3,17 |  | 15.85 | [20 empty] | VV | 0
3 | 113107315R00 | Odstranění podkladu pl. 50 m2,kam.těžené tl.15 cm | m2 | 76.73 |  | 0 | 0 | 0 | 128.5 | 9859.81 | 21 | 0 | 0 | 0 | 0.33 | 25.32 |  | 0.3135 | 24.05 |  | Práce |  |  |  | POL1_
|  | 128 : 76,73 |  | 76.73 | [20 empty] | VV | 0
4 | 113107525R00 | Odstranění podkladu pl. 50 m2,kam.drcené tl.25 cm | m2 | 76.08 |  | 0 | 0 | 0 | 461.5 | 35110.92 | 21 | 0 | 0 | 0 | 0.55 | 41.84 |  | 0.8477 | 64.49 |  | Práce |  |  |  | POL1_
|  | chodník před domem : 24,0*3,17 |  | 76.08 | [20 empty] | VV | 0
5 | 113108310R00 | Odstranění asfaltové vrstvy pl. do 50 m2, tl.10 cm | m2 | 60.23 |  | 0 | 0 | 0 | 204 | 12286.92 | 21 | 0 | 0 | 0 | 0.22 | 13.25 |  | 0.375 | 22.59 |  | Práce |  |  |  | POL1_
|  | chodník před domem : 19,0*3,17 |  | 60.23 | [20 empty] | VV | 0
6 | 132301401R00 | Hloubený výkop pod základy v hor.4 | m3 | 3.0874 |  | 0 | 0 | 0 | 3995 | 12334.16 | 21 | 0 | 0 | 0 | 0 | 0 |  | 10.01 | 30.9 |  | Práce |  |  |  | POL1_
|  | 2,048*0,8*1,0+1,3*0,45*1,0+0,6*0,45*1,40+0,6*0,45*1,8 |  | 3.0874 | [20 empty] | VV | 0
7 | 139601103R00 | Ruční výkop jam, rýh a šachet v hornině tř. 4 | m3 | 61.4463 |  | 0 | 0 | 0 | 1678 | 103106.89 | 21 | 0 | 0 | 0 | 0 | 0 |  | 4.655 | 286.03 |  | Práce |  |  |  | POL1_
|  | 128 : 76,73*0,05 |  | 3.8365 | [20 empty] | VV | 0
|  | pasy : (6,105*1,3+1,24*0,71+0,5*0,78)*1,0 |  | 9.2069 | [20 empty] | VV | 0
|  | (1,98+1,955)*0,6*0,50+(2,6*3,1)*0,6 |  | 6.0165 | [20 empty] | VV | 0
|  | pod výtah : 2,3*2,7*4,35 |  | 27.0135 | [20 empty] | VV | 0
|  | pro sanace : (2,45+2,95)*(0,6+1,0)/2*0,93+(1,3+1,25)*(0,6+1,0)/2*0,93 |  | 5.9148 | [20 empty] | VV | 0
|  | (1,7+4,1)*(0,6+1,0)/2*0,93 |  | 4.3152 | [20 empty] | VV | 0
|  | (2,58+2,555+1,86)*(0,6+0,8)/2*0,6 |  | 2.9379 | [20 empty] | VV | 0
|  | 6,3*(0,6+0,8)/2*0,5 |  | 2.205 | [20 empty] | VV | 0
8 | 139711101R00 | Vykopávka v uzavřených prostorách v hor.1-4 | m3 | 82.2207 |  | 0 | 0 | 0 | 2225 | 182941.06 | 21 | 0 | 0 | 0 | 0 | 0 |  | 6.298 | 517.83 |  | Práce |  |  |  | POL1_
|  | 1PP : (5,25*10,2-3,7*0,635-0,45*0,45-2,0*0,6-0,5*0,45+0,9*0,65+5,15*2,0+1,2*0,45+1,0*0,75+2,3*1,5+1,35*0,8+1,65*1,15+5,5*4,25)*0,50 |  | 45.7752 | [20 empty] | VV | 0
|  | 5,5*4,5*0,76 |  | 18.81 | [20 empty] | VV | 0
|  | 5,5*3,58*0,15 |  | 2.9535 | [20 empty] | VV | 0
|  | základy pod příčky : 5,49*0,45*0,15+(2,1+1,05+1,7+3,45)*0,45*0,25+2,2*0,6*0,25+2,15*0,6*0,25+2,1*0,6*0,25 |  | 2.2718 | [20 empty] | VV | 0
|  | základy pod schody : 1,2*1,4*0,25+1,15*0,9*0,25+1,115*0,3*0,25 |  | 0.76238 | [20 empty] | VV | 0
|  | rev šachty : 1,2*0,9*0,6*2 |  | 1.296 | [20 empty] | VV | 0
|  | 1NP : (4,8*4,25+4,25*1,15/2+3,8*0,8/2-1,0*0,8/2)*0,07 |  | 1.6775 | [20 empty] | VV | 0
|  | (3,6*4,5)*0,24 |  | 3.888 | [20 empty] | VV | 0
|  | ((3,6+3,8)/2*4,05-0,9*0,47+1,1*0,45)*0,22 |  | 3.3125 | [20 empty] | VV | 0
|  | základy pod příčky : 2,35*0,45*0,25+2,35*0,45*0,25+3,5*0,6*0,45 |  | 1.4737 | [20 empty] | VV | 0
9 | 151822402R00 | Vrty pro zápory nezap.do 380 mm hl.nad 5 m hor.4 | m | 36 |  | 0 | 1087.19 | 39138.84 | 2967.81 | 106841.16 | 21 | 0 | 0.00117 | 0.04 | 0 | 0 |  | 2.58 | 92.88 |  | Práce |  |  |  | POL1_
|  | 6,0*6 |  | 36 | [20 empty] | VV | 0
10 | 151823101R00 | Osazení zápor(zápor.pažení)ocel.jednoduch.do dl.8m | m | 36 |  | 0 | 203.66 | 7331.76 | 1623.34 | 58440.24 | 21 | 0 | 0.07374 | 2.65 | 0 | 0 |  | 1.917 | 69.01 |  | Práce |  |  |  | POL1_
|  | 6,0*6 |  | 36 | [20 empty] | VV | 0
11 | 151824207R00 | Vytažení ocel. zápor svislých do 70kg/m, do 7 m | m | 36 |  | 0 | 0 | 0 | 775 | 27900 | 21 | 0 | 0 | 0 | 0 | 0 |  | 0.894 | 32.18 |  | Práce |  |  |  | POL1_
|  | 6,0*6 |  | 36 | [20 empty] | VV | 0
12 | 151825101R00 | Pažiny z dřevěných fošen tl. 6 cm | m2 | 21.75 |  | 0 | 353.23 | 7682.75 | 406.77 | 8847.25 | 21 | 0 | 0.03828 | 0.83 | 0 | 0 |  | 0.981 | 21.34 |  | Práce |  |  |  | POL1_
|  | (2,3+2,7)*4,35 |  | 21.75 | [20 empty] | VV | 0
13 | 151825201R00 | Převázka ocelová zdvojená U 100 - zřízení | m | 10.8 |  | 0 | 1320.06 | 14256.65 | 2689.94 | 29051.35 | 21 | 0 | 0.02767 | 0.3 | 0 | 0 |  | 3.918 | 42.31 |  | Práce |  |  |  | POL1_
|  | (2,5+2,9)*2 |  | 10.8 | [20 empty] | VV | 0
14 | 151825301R00 | Převázka ocelová zdvojená U 100 - odstranění | m | 10.8 |  | 0 | 0 | 0 | 442 | 4773.6 | 21 | 0 | 0 | 0 | 0 | 0 |  | 0.6525 | 7.05 |  | Práce |  |  |  | POL1_
|  | Odkaz na mn. položky pořadí 13 : 10,80000 |  | 10.8 | [20 empty] | VV | 5
15 | 161101501R00 | Svislé přemístění výkopku z hor. 1-4 ruční | m3 | 101.9698 |  | 0 | 0 | 0 | 1413 | 144083.4 | 21 | 0 | 0 | 0 | 0 | 0 |  | 3.81 | 388.51 |  | Práce |  |  |  | POL1_
|  | 2,048*0,8*1,0+1,3*0,45*1,0+0,6*0,45*1,40+0,6*0,45*1,8 |  | 3.0874 | [20 empty] | VV | 0
|  | 1PP : (5,25*10,2-3,7*0,635-0,45*0,45-2,0*0,6-0,5*0,45+0,9*0,65+5,15*2,0+1,2*0,45+1,0*0,75+2,3*1,5+1,35*0,8+1,65*1,15+5,5*4,25)*0,50 |  | 45.7752 | [20 empty] | VV | 0
|  | 5,5*4,5*0,76 |  | 18.81 | [20 empty] | VV | 0
|  | 5,5*3,58*0,15 |  | 2.9535 | [20 empty] | VV | 0
|  | rev šachty : 1,2*0,9*0,6*2 |  | 1.296 | [20 empty] | VV | 0
|  | základy pod příčky : 5,49*0,45*0,15+(2,1+1,05+1,7+3,45)*0,45*0,25+2,2*0,6*0,25+2,15*0,6*0,25+2,1*0,6*0,25 |  | 2.2718 | [20 empty] | VV | 0
|  | základy pod schody : 1,2*1,4*0,25+1,15*0,9*0,25+1,115*0,3*0,25 |  | 0.76238 | [20 empty] | VV | 0
|  | pod výtah : 2,3*2,7*4,35 |  | 27.0135 | [20 empty] | VV | 0
16 | 162701105R00 | Vodorovné přemístění výkopku z hor.1-4 do 10000 m | m3 | 133.5374 |  | 0 | 0 | 0 | 262.5 | 35053.55 | 21 | 0 | 0 | 0 | 0 | 0 |  | 0.011 | 1.47 |  | Práce |  |  |  | POL1_
|  | Odkaz na mn. položky pořadí 17 : 133,53735 |  | 133.5374 | [20 empty] | VV | 5
17 | 162201203R00 | Vodorovné přemíst.výkopku, kolečko hor.1-4, do 10m | m3 | 133.5374 |  | 0 | 0 | 0 | 247.5 | 33050.49 | 21 | 0 | 0 | 0 | 0 | 0 |  | 0.668 | 89.2 |  | Práce |  |  |  | POL1_
|  | 2,048*0,8*1,0+1,3*0,45*1,0+0,6*0,45*1,40+0,6*0,45*1,8 |  | 3.0874 | [20 empty] | VV | 0
|  | 128 : 76,73*0,05 |  | 3.8365 | [20 empty] | VV | 0
|  | pasy : (6,105*1,3+1,24*0,71+0,5*0,78)*1,0 |  | 9.2069 | [20 empty] | VV | 0
|  | (1,98+1,955)*0,6*0,50+(2,6*3,1)*0,6 |  | 6.0165 | [20 empty] | VV | 0
|  | pod výtah : 2,3*2,7*4,35 |  | 27.0135 | [20 empty] | VV | 0
|  | 1PP : (5,25*10,2-3,7*0,635-0,45*0,45-2,0*0,6-0,5*0,45+0,9*0,65+5,15*2,0+1,2*0,45+1,0*0,75+2,3*1,5+1,35*0,8+1,65*1,15+5,5*4,25)*0,50 |  | 45.7752 | [20 empty] | VV | 0
|  | 5,5*4,5*0,76 |  | 18.81 | [20 empty] | VV | 0
|  | 5,5*3,58*0,15 |  | 2.9535 | [20 empty] | VV | 0
|  | rev šachty : 1,2*0,9*0,6*2 |  | 1.296 | [20 empty] | VV | 0
|  | základy pod příčky : 5,49*0,45*0,15+(2,1+1,05+1,7+3,45)*0,45*0,25+2,2*0,6*0,25+2,15*0,6*0,25+2,1*0,6*0,25 |  | 2.2718 | [20 empty] | VV | 0
|  | základy pod schody : 1,2*1,4*0,25+1,15*0,9*0,25+1,115*0,3*0,25 |  | 0.76238 | [20 empty] | VV | 0
|  | 1NP : (4,8*4,25+4,25*1,15/2+3,8*0,8/2-1,0*0,8/2)*0,07 |  | 1.6775 | [20 empty] | VV | 0
|  | (3,6*4,5)*0,24 |  | 3.888 | [20 empty] | VV | 0
|  | ((3,6+3,8)/2*4,05-0,9*0,47+1,1*0,45)*0,22 |  | 3.3125 | [20 empty] | VV | 0
|  | základy pod příčky : 2,35*0,45*0,25+2,35*0,45*0,25+3,5*0,6*0,45 |  | 1.4737 | [20 empty] | VV | 0
|  | vývrtek : 3,14*0,075*0,075*36 |  | 0.63585 | [20 empty] | VV | 0
|  | přebytek ze sanačních obkopů : 1,52 |  | 1.52 | [20 empty] | VV | 0
18 | 162201204R00 | Vodorovné přemíst. výkopku, kbelík hor.1-4, do 10m | m3 | 71.8689 |  | 0 | 0 | 0 | 396 | 28460.1 | 21 | 0 | 0 | 0 | 0 | 0 |  | 1.068 | 76.76 |  | Práce |  |  |  | POL1_
|  | 1PP : (5,25*10,2-3,7*0,635-0,45*0,45-2,0*0,6-0,5*0,45+0,9*0,65+5,15*2,0+1,2*0,45+1,0*0,75+2,3*1,5+1,35*0,8+1,65*1,15+5,5*4,25)*0,50 |  | 45.7752 | [20 empty] | VV | 0
|  | 5,5*4,5*0,76 |  | 18.81 | [20 empty] | VV | 0
|  | 5,5*3,58*0,15 |  | 2.9535 | [20 empty] | VV | 0
|  | rev šachty : 1,2*0,9*0,6*2 |  | 1.296 | [20 empty] | VV | 0
|  | základy pod příčky : 5,49*0,45*0,15+(2,1+1,05+1,7+3,45)*0,45*0,25+2,2*0,6*0,25+2,15*0,6*0,25+2,1*0,6*0,25 |  | 2.2718 | [20 empty] | VV | 0
|  | základy pod schody : 1,2*1,4*0,25+1,15*0,9*0,25+1,115*0,3*0,25 |  | 0.76238 | [20 empty] | VV | 0
19 | 162201210R00 | Příplatek za dalš.10 m, kolečko, výkop. z hor.1- 4 | m3 | 267.0747 |  | 0 | 0 | 0 | 219 | 58489.36 | 21 | 0 | 0 | 0 | 0 | 0 |  | 0.591 | 157.84 |  | Práce |  |  |  | POL1_
|  | Odkaz na mn. položky pořadí 17 : 133,53735 |  | 133.5374 | [20 empty] | VV | 5
|  | dalších 20 m : 133,53735 |  | 133.5374 | [20 empty] | VV | 0
20 | 162201211R00 | Příplatek za dalš.10 m, kbelík, výkopek z hor.1- 4 | m3 | 143.7379 |  | 0 | 0 | 0 | 370 | 53183.02 | 21 | 0 | 0 | 0 | 0 | 0 |  | 0.998 | 143.45 |  | Práce |  |  |  | POL1_
|  | Odkaz na mn. položky pořadí 18 : 71,86895 |  | 71.8689 | [20 empty] | VV | 5
|  | 2x : 71,86895 |  | 71.8689 | [20 empty] | VV | 0
21 | 167101101R00 | Nakládání výkopku z hor.1-4 v množství do 100 m3 | m3 | 133.5374 |  | 0 | 0 | 0 | 264.5 | 35320.63 | 21 | 0 | 0 | 0 | 0 | 0 |  | 0.652 | 87.07 |  | Práce |  |  |  | POL1_
|  | Odkaz na mn. položky pořadí 17 : 133,53735 |  | 133.5374 | [20 empty] | VV | 5
22 | 167101103R00 | Přeložení nebo složení výkopku z hor.1-4 | m3 | 101.9698 |  | 0 | 0 | 0 | 179.5 | 18303.59 | 21 | 0 | 0 | 0 | 0 | 0 |  | 0.484 | 49.35 |  | Práce |  |  |  | POL1_
|  | 2,048*0,8*1,0+1,3*0,45*1,0+0,6*0,45*1,40+0,6*0,45*1,8 |  | 3.0874 | [20 empty] | VV | 0
|  | 1PP : (5,25*10,2-3,7*0,635-0,45*0,45-2,0*0,6-0,5*0,45+0,9*0,65+5,15*2,0+1,2*0,45+1,0*0,75+2,3*1,5+1,35*0,8+1,65*1,15+5,5*4,25)*0,50 |  | 45.7752 | [20 empty] | VV | 0
|  | 5,5*4,5*0,76 |  | 18.81 | [20 empty] | VV | 0
|  | 5,5*3,58*0,15 |  | 2.9535 | [20 empty] | VV | 0
|  | rev šachty : 1,2*0,9*0,6*2 |  | 1.296 | [20 empty] | VV | 0
|  | základy pod příčky : 5,49*0,45*0,15+(2,1+1,05+1,7+3,45)*0,45*0,25+2,2*0,6*0,25+2,15*0,6*0,25+2,1*0,6*0,25 |  | 2.2718 | [20 empty] | VV | 0
|  | základy pod schody : 1,2*1,4*0,25+1,15*0,9*0,25+1,115*0,3*0,25 |  | 0.76238 | [20 empty] | VV | 0
|  | pod výtah : 2,3*2,7*4,35 |  | 27.0135 | [20 empty] | VV | 0
23 | 174101101R00 | Zásyp jam, rýh, šachet se zhutněním | m3 | 2.7 |  | 0 | 0 | 0 | 123 | 332.1 | 21 | 0 | 0 | 0 | 0 | 0 |  | 0.202 | 0.55 |  | Práce |  |  |  | POL1_
|  | zásyp "anglického dvorku" na dvoře : 5,4*1,0*0,5 |  | 2.7 | [20 empty] | VV | 0
24 | 174101102R00 | Zásyp ruční se zhutněním | m3 | 13.7212 |  | 0 | 0 | 0 | 484.5 | 6647.93 | 21 | 0 | 0 | 0 | 0 | 0 |  | 1.15 | 15.78 |  | Práce |  |  |  | POL1_
|  | pro sanace : (2,45+2,95)*(0,56+0,96)/2*0,93+(1,26+1,21)*(0,6+1,0)/2*0,93 |  | 5.6544 | [20 empty] | VV | 0
|  | (1,7+4,1)*(0,56+0,96)/2*0,93 |  | 4.0994 | [20 empty] | VV | 0
|  | (2,58+2,555+1,86)*(0,44+0,64)/2*0,6 |  | 2.2664 | [20 empty] | VV | 0
|  | 6,3*(0,44+0,64)/2*0,5 |  | 1.701 | [20 empty] | VV | 0
25 | 175101201R00 | Obsyp objektu bez prohození sypaniny | m3 | 2.175 |  | 0 | 0 | 0 | 863 | 1877.03 | 21 | 0 | 0 | 0 | 0 | 0 |  | 2.195 | 4.77 |  | Práce |  |  |  | POL1_
|  | kolem výt šachty : (2,3+2,7)*4,35*0,1 |  | 2.175 | [20 empty] | VV | 0
26 | 199000002R00 | Poplatek za skládku horniny 1- 4 | m3 | 133.5374 |  | 0 | 0 | 0 | 277.5 | 37056.61 | 21 | 0 | 0 | 0 | 0 | 0 |  | 0 | 0 |  | Práce |  |  |  | POL1_
|  | Odkaz na mn. položky pořadí 17 : 133,53735 |  | 133.5374 | [20 empty] | VV | 5
27 | 13388430R | Tyč průřezu HEB120, střední, jakost oceli S235 11375 | t | 1.0093 |  | 0 | 23690 | 23909.37 | 0 | 0 | 21 | 0 | 1 | 1.01 | 0 | 0 | SPCM | 0 | 0 |  | Specifikace |  |  |  | POL3_
|  | 6,0*6*1,05*26,7*0,001 |  | 1.0093 | [20 empty] | VV | 0
28 | 58337330R | Štěrkopísek frakce 0-22 A | t | 4.0237 |  | 0 | 390 | 1569.26 | 0 | 0 | 21 | 0 | 1 | 4.02 | 0 | 0 | SPCM | 0 | 0 |  | Specifikace |  |  |  | POL3_
|  | kolem výt šachty : (2,3+2,7)*4,35*0,1*1,85 |  | 4.0237 | [20 empty] | VV | 0
29 | 59691002.AR | Recyklát betonový fr.16 - 32 mm | t | 5.265 |  | 0 | 290 | 1526.85 | 0 | 0 | 21 | 0 | 1 | 5.27 | 0 | 0 | SPCM | 0 | 0 |  | Specifikace |  |  |  | POL3_
|  | zásyp "anglického dvorku" na dvoře : 5,4*1,0*0,5*1,95 |  | 5.265 | [20 empty] | VV | 0
Díl: | 2 | Základy a zvláštní zakládání |  |  |  | 0 |  | 110174.47 |  | 71666.94 |  | 0 |  | 141.12 |  | 0 |  |  | 135.18 | [5 empty] | DIL
30 | 271531113R00 | Polštář základu z kameniva hr. drceného 16-32 mm | m3 | 24.1139 |  | 0 | 896.63 | 21621.26 | 524.37 | 12644.62 | 21 | 0 | 2.16 | 52.09 | 0 | 0 |  | 1.085 | 26.16 |  | Práce |  |  |  | POL1_
|  | podlahy 1NP a 1PP : | [22 empty] | VV | 0
|  | 113 : 18,22*0,1 |  | 1.822 | [20 empty] | VV | 0
|  | 114 : 3,23*0,1 |  | 0.323 | [20 empty] | VV | 0
|  | 115 : 3,48*0,1 |  | 0.348 | [20 empty] | VV | 0
|  | 116 : 3,89*0,1 |  | 0.389 | [20 empty] | VV | 0
|  | 117 : 3,56*0,1 |  | 0.356 | [20 empty] | VV | 0
|  | 118 : 4,30*0,1 |  | 0.43 | [20 empty] | VV | 0
|  | 119 : 3,66*0,1 |  | 0.366 | [20 empty] | VV | 0
|  | 120 : 4,50*0,1 |  | 0.45 | [20 empty] | VV | 0
|  | 121 : 3,65*0,1 |  | 0.365 | [20 empty] | VV | 0
|  | 122 : 2,55*0,1 |  | 0.255 | [20 empty] | VV | 0
|  | 123 : 3,19*0,1 |  | 0.319 | [20 empty] | VV | 0
|  | 124 : 2,93*0,1 |  | 0.293 | [20 empty] | VV | 0
|  | 125 : 3,32*0,1 |  | 0.332 | [20 empty] | VV | 0
|  | 127 : 25,79*0,1 |  | 2.579 | [20 empty] | VV | 0
|  | 001 : 32,27*0,1 |  | 3.227 | [20 empty] | VV | 0
|  | 002 : 3,29*0,1 |  | 0.329 | [20 empty] | VV | 0
|  | 003 : 2,26*0,1 |  | 0.226 | [20 empty] | VV | 0
|  | 004 : 21,25*0,1 |  | 2.125 | [20 empty] | VV | 0
|  | 005 : 7,52*0,1 |  | 0.752 | [20 empty] | VV | 0
|  | 006 : 7,52*0,1 |  | 0.752 | [20 empty] | VV | 0
|  | 007 : 19,43*0,1 |  | 1.943 | [20 empty] | VV | 0
|  | 008 : 5,14*0,1 |  | 0.514 | [20 empty] | VV | 0
|  | 009 : 5,28*0,1 |  | 0.528 | [20 empty] | VV | 0
|  | 010 : 4,20*0,1 |  | 0.42 | [20 empty] | VV | 0
|  | 011 : 4,05*0,1 |  | 0.405 | [20 empty] | VV | 0
|  | 012 : 5,80*0,1 |  | 0.58 | [20 empty] | VV | 0
|  | 013 : 4,89*0,1 |  | 0.489 | [20 empty] | VV | 0
|  | 014 mezipod : 3,92*0,1 |  | 0.392 | [20 empty] | VV | 0
|  | 015 : 3,99*0,1 |  | 0.399 | [20 empty] | VV | 0
|  | 016 : 2,16*0,1 |  | 0.216 | [20 empty] | VV | 0
|  | 126 : 3,75*0,1 |  | 0.375 | [20 empty] | VV | 0
|  | pod zákl desku retenční nádrže : 3,14*1,7*1,7*0,2 |  | 1.8149 | [20 empty] | VV | 0
31 | 273321321R00 | Železobeton základových desek C 20/25 | m3 | 3.3727 |  | 0 | 2579.85 | 8701.14 | 280.15 | 944.87 | 21 | 0 | 2.525 | 8.52 | 0 | 0 |  | 0.48 | 1.62 |  | Práce |  |  |  | POL1_
|  | výtah : 2,46*2,05*0,35 |  | 1.7651 | [20 empty] | VV | 0
|  | pod retenční nádrž : 3,14*1,6*1,6*0,2 |  | 1.6077 | [20 empty] | VV | 0
32 | 273352111R00 | Bednění stěn základových desek zabudované | m2 | 2.0096 |  | 0 | 128.97 | 259.18 | 270.03 | 542.65 | 21 | 0 | 0.01106 | 0.02 | 0 | 0 |  | 0.575 | 1.16 |  | Práce |  |  |  | POL1_
|  | pod retenční nádrž : 2*3,14*1,6*0,2 |  | 2.0096 | [20 empty] | VV | 0
33 | 273361921R00 | Výztuž základových desek ze svařovaných sítí | t | 0.0996 |  | 0 | 24361.12 | 2426.37 | 7088.88 | 706.05 | 21 | 0 | 1.0554 | 0.11 | 0 | 0 |  | 15.231 | 1.52 |  | Práce |  |  |  | POL1_
|  | 2,46*2,05*1,25*2*7,90*0,001 |  | 0.0996 | [20 empty] | VV | 0
34 | 274272110RT3 | Zdivo základové z bednicích tvárnic, tl. 15 cm výplň tvárnic betonem C 16/20 | m2 | 4.68 |  | 0 | 569.26 | 2664.14 | 382.74 | 1791.22 | 21 | 0 | 0.385 | 1.8 | 0 | 0 |  | 0.8 | 3.74 |  | Práce |  |  |  | POL1_
|  | rev šachty : (1,2+0,6)*2*0,65*2 |  | 4.68 | [20 empty] | VV | 0
35 | 274272140RT4 | Zdivo základové z bednicích tvárnic, tl. 30 cm výplň tvárnic betonem C 20/25 | m2 | 1.9525 |  | 0 | 981.82 | 1917 | 526.18 | 1027.37 | 21 | 0 | 0.74 | 1.44 | 0 | 0 |  | 1.1 | 2.15 |  | Práce |  |  |  | POL1_
|  | (1,8+2,105)*0,5 |  | 1.9525 | [20 empty] | VV | 0
36 | 274313621R00 | Beton základových pasů prostý C 20/25 | m3 | 14.8954 |  | 0 | 2580.9 | 38443.41 | 279.1 | 4157.29 | 21 | 0 | 2.525 | 37.61 | 0 | 0 |  | 0.477 | 7.11 |  | Práce |  |  |  | POL1_
|  | pasy : (6,105*1,3+1,24*0,71+0,5*0,78)*1,0 |  | 9.2069 | [20 empty] | VV | 0
|  | (1,98+1,955)*0,6*0,5 |  | 1.1805 | [20 empty] | VV | 0
|  | základy pod příčky : 5,49*0,45*0,15+(2,1+1,05+1,7+3,45)*0,45*0,25+2,2*0,6*0,25+2,15*0,6*0,25+2,1*0,6*0,25 |  | 2.2718 | [20 empty] | VV | 0
|  | základy pod schody : 1,2*1,4*0,25+1,15*0,9*0,25+1,115*0,3*0,25 |  | 0.76238 | [20 empty] | VV | 0
|  | základy pod příčky : 2,35*0,45*0,25+2,35*0,45*0,25+3,5*0,6*0,45 |  | 1.4737 | [20 empty] | VV | 0
37 | 279311115R00 | Postupné podbetonování zákl. zdiva C 20/25 | m3 | 3.0874 |  | 0 | 2639.65 | 8149.66 | 3575.35 | 11038.54 | 21 | 0 | 2.5277 | 7.8 | 0 | 0 |  | 7.822 | 24.15 |  | Práce |  |  |  | POL1_
|  | 2,048*0,8*1,0+1,3*0,45*1,0+0,6*0,45*1,40+0,6*0,45*1,8 |  | 3.0874 | [20 empty] | VV | 0
38 | 279361821R00 | Výztuž základových zdí z betonář. oceli 10 505 (R) | t | 0.09828 |  | 0 | 25101.74 | 2467 | 14978.26 | 1472.06 | 21 | 0 | 1.0211 | 0.1 | 0 | 0 |  | 29.292 | 2.88 |  | Práce |  |  |  | POL1_
|  | rev šachty : (1,2+0,6)*2*0,65*0,15*2*0,140 |  | 0.09828 | [20 empty] | VV | 0
39 | 289970111R00 | Vrstva geotextilie 300g/m2 | m2 | 299.72 |  | 0 | 31.08 | 9315.3 | 72.42 | 21705.72 | 21 | 0 | 0.0005 | 0.15 | 0 | 0 |  | 0.094 | 28.17 |  | Práce |  |  |  | POL1_
|  | podlahy 1NP a 1PP : | [22 empty] | VV | 0
|  | 113 : 18,22 |  | 18.22 | [20 empty] | VV | 0
|  | 114 : 3,23 |  | 3.23 | [20 empty] | VV | 0
|  | 115 : 3,48 |  | 3.48 | [20 empty] | VV | 0
|  | 116 : 3,89 |  | 3.89 | [20 empty] | VV | 0
|  | 117 : 3,56 |  | 3.56 | [20 empty] | VV | 0
|  | 118 : 4,30 |  | 4.3 | [20 empty] | VV | 0
|  | 119 : 3,66 |  | 3.66 | [20 empty] | VV | 0
|  | 120 : 4,50 |  | 4.5 | [20 empty] | VV | 0
|  | 121 : 3,65 |  | 3.65 | [20 empty] | VV | 0
|  | 122 : 2,55 |  | 2.55 | [20 empty] | VV | 0
|  | 123 : 3,19 |  | 3.19 | [20 empty] | VV | 0
|  | 124 : 2,93 |  | 2.93 | [20 empty] | VV | 0
|  | 125 : 3,32 |  | 3.32 | [20 empty] | VV | 0
|  | 127 : 25,79 |  | 25.79 | [20 empty] | VV | 0
|  | 001 : 32,27 |  | 32.27 | [20 empty] | VV | 0
|  | 002 : 3,29 |  | 3.29 | [20 empty] | VV | 0
|  | 003 : 2,26 |  | 2.26 | [20 empty] | VV | 0
|  | 004 : 21,25 |  | 21.25 | [20 empty] | VV | 0
|  | 005 : 7,52 |  | 7.52 | [20 empty] | VV | 0
|  | 006 : 7,52 |  | 7.52 | [20 empty] | VV | 0
|  | 007 : 19,43 |  | 19.43 | [20 empty] | VV | 0
|  | 008 : 5,14 |  | 5.14 | [20 empty] | VV | 0
|  | 009 : 5,28 |  | 5.28 | [20 empty] | VV | 0
|  | 010 : 4,20 |  | 4.2 | [20 empty] | VV | 0
|  | 011 : 4,05 |  | 4.05 | [20 empty] | VV | 0
|  | 012 : 5,80 |  | 5.8 | [20 empty] | VV | 0
|  | 013 : 4,89 |  | 4.89 | [20 empty] | VV | 0
|  | 014 mezipod : 3,92 |  | 3.92 | [20 empty] | VV | 0
|  | 015 : 3,99 |  | 3.99 | [20 empty] | VV | 0
|  | 016 : 2,16 |  | 2.16 | [20 empty] | VV | 0
|  | 126 : 3,75 |  | 3.75 | [20 empty] | VV | 0
|  | 128 : 76,73 |  | 76.73 | [20 empty] | VV | 0
40 | 311351101RT1 | Bednění nadzákladových zdí jednostranné - zřízení bednicí materiál prkna | m2 | 7.41 |  | 0 | 339.05 | 2512.36 | 420.95 | 3119.24 | 21 | 0 | 0.03742 | 0.28 | 0 | 0 |  | 0.845 | 6.26 |  | Práce |  |  |  | POL1_
|  | pod základy : (2,48*1,0+1,3*1,0+0,6*1,40+0,6*1,8)*1,3 |  | 7.41 | [20 empty] | VV | 0
41 | 311351102R00 | Bednění nadzákladových zdí jednostranné-odstranění | m2 | 7.41 |  | 0 | 0 | 0 | 225.5 | 1670.96 | 21 | 0 | 0 | 0 | 0 | 0 |  | 0.35 | 2.59 |  | Práce |  |  |  | POL1_
|  | pod základy : (2,48*1,0+1,3*1,0+0,6*1,40+0,6*1,8)*1,3 |  | 7.41 | [20 empty] | VV | 0
42 | 631315621R00 | Mazanina betonová tl. 12 - 24 cm C 20/25 | m3 | 1.1853 |  | 0 | 2576.32 | 3053.71 | 918.68 | 1088.91 | 21 | 0 | 2.525 | 2.99 | 0 | 0 |  | 2.317 | 2.75 |  | Práce |  |  |  | POL1_
|  | pod výtah : 2,61*2,20*0,15 |  | 0.8613 | [20 empty] | VV | 0
|  | rev šachty : 1,2*0,9*0,15*2 |  | 0.324 | [20 empty] | VV | 0
43 | 631319175R00 | Příplatek za stržení povrchu mazaniny tl. 24 cm | m3 | 1.1853 |  | 0 | 0 | 0 | 96.3 | 114.14 | 21 | 0 | 0 | 0 | 0 | 0 |  | 0.205 | 0.24 |  | Práce |  |  |  | POL1_
|  | Odkaz na mn. položky pořadí 42 : 1,18530 |  | 1.1853 | [20 empty] | VV | 5
44 | 631361921RT3 | Výztuž mazanin svařovanou sítí průměr drátu 5,0, oka 150/150 mm KD37 | t | 0.01991 |  | 0 | 23771.12 | 473.28 | 7088.88 | 141.14 | 21 | 0 | 1.0662 | 0.02 | 0 | 0 |  | 15.231 | 0.3 |  | Práce |  |  |  | POL1_
|  | pod výtah : 2,61*2,20*1,20*2,1*0,001 |  | 0.01447 | [20 empty] | VV | 0
|  | rev šachty : 1,2*0,9*1,2*2*2,1*0,001 |  | 0.00544 | [20 empty] | VV | 0
45 | 631581000R00 | Násyp recyklovaným materiálem | m3 | 13.2779 |  | 0 | 615.36 | 8170.66 | 715.64 | 9502.16 | 21 | 0 | 2.123 | 28.19 | 0 | 0 |  | 1.836 | 24.38 |  | Práce |  |  |  | POL1_
|  | 1NP : (3,25*4,65-2,05*1,25/2)*0,34 |  | 4.7026 | [20 empty] | VV | 0
|  | (4,2*4,5-0,65*1,3)*0,34 |  | 6.1387 | [20 empty] | VV | 0
|  | u výtahu : 2,105*1,5*0,39+(2,6+2,55)*0,6*0,39 |  | 2.4365 | [20 empty] | VV | 0
Díl: | 29 | Sanace vlhkého zdiva |  |  |  | 0 |  | 535353.72 |  | 1103748.96 |  | 0 |  | 61.39 |  | 0 |  |  | 4725.56 | [5 empty] | DIL
46 | 216903121R00 | Otryskání ploch pískem FP, líců kleneb | m2 | 534.9175 |  | 0 | 64.12 | 34298.91 | 651.88 | 348702.02 | 21 | 0 | 0.05097 | 27.26 | 0 | 0 |  | 1.23 | 657.95 |  | Práce |  |  |  | POL1_
|  | klenby pod : | [22 empty] | VV | 0
|  | 101 : 22,68*1,15 |  | 26.082 | [20 empty] | VV | 0
|  | 105 : 31,39*1,15 |  | 36.0985 | [20 empty] | VV | 0
|  | 106 : 7,27*1,15 |  | 8.3605 | [20 empty] | VV | 0
|  | 107 : 2,71*1,15 |  | 3.1165 | [20 empty] | VV | 0
|  | 108 : 1,4*1,15 |  | 1.61 | [20 empty] | VV | 0
|  | 109 : 25,22*1,15 |  | 29.003 | [20 empty] | VV | 0
|  | 110 : 12,35*1,15 |  | 14.2025 | [20 empty] | VV | 0
|  | 111 : 6,19*1,15 |  | 7.1185 | [20 empty] | VV | 0
|  | 220 : 24,31*1,15 |  | 27.9565 | [20 empty] | VV | 0
|  | Zdivo 1PP : (2,4+1,8+1,15+0,2+0,45+0,2+1,98+5,49+1,98+0,5+0,45+0,5+1,15+4,79+1,2+4,14+4,35)*2,7 |  | 88.371 | [20 empty] | VV | 0
|  | (5,49+4,24+0,955+2,285+0,75+0,75+2,285+5,24+3,895+0,4+0,54+0,595+0,8+0,8+2,015+0,65+1,975+5,15-1,8+1,975+0,45+0,45+0,65+0,65+3,35+0,65+0,3+0,5+0,505+0,+2,545+0,84+0,75+2,8+3,1+0,45+0,5+3,1+1,84+1,79)*2,45 |  | 157.3145 | [20 empty] | VV | 0
|  | Zdivo 1NP : (4,55+3,96+4,8+3,9+3,75+1,25+3,9+4,1+5,6+1,655+0,6+2,07+3,25+4,8+1,25+7,1)*2,4 |  | 135.684 | [20 empty] | VV | 0
47 | 216904391R00 | Příplatek za ruční dočištění ocelovými kartáči | m2 | 253.5435 |  | 0 | 0 | 0 | 222.5 | 56413.43 | 21 | 0 | 0 | 0 | 0 | 0 |  | 0.526 | 133.36 |  | Práce |  |  |  | POL1_
|  | SI 2 : | [22 empty] | VV | 0
|  | 1PP : (2,8+1,5)*2*2,38-0,9*2,02+(5,05+2,775+2,15)*2,0-1,0*2,02+1,1*2,5 |  | 39.33 | [20 empty] | VV | 0
|  | 1NP : (3,215+3,45+1,3+0,25+0,95+0,15+0,3+1,35+0,15+0,84+0,15+0,75+0,8+0,8+0,48+2,3+0,75+1,22+0,75)*1,5 |  | 29.9325 | [20 empty] | VV | 0
|  | (1,7+0,75+2,025+5,49+0,63+0,75+0,75+1,25+0,41+0,75+0,75+0,65+5,49+2,74+0,75+0,8+0,75+2,08+1,22+0,75+1,89+0,75+1,505+6,43)*1,0 |  | 41.06 | [20 empty] | VV | 0
|  | (1,68+0,4+0,4+1,27+0,075+0,75+0,075+5,49+0,56+0,3+0,3+0,56+5,49+0,075+0,75+3,215+0,585+0,3+1,9)*2,0 |  | 48.35 | [20 empty] | VV | 0
|  | SE 1, SI 1 : (13,4*0,8+4,4*3,4+13,7*0,9+(7,3+2+3,4+3,63)*1,2+4,3*1+(4,9*1,55+5,9*4,3)) |  | 94.871 | [20 empty] | VV | 0
48 | 262501172R00 | Vrty injektáží př.kladivy, povrchové do 13 mm | m | 949.2636 |  | 0 | 10.48 | 9948.28 | 79.52 | 75485.44 | 21 | 0 | 0 | 0 | 0 | 0 |  | 0.96 | 911.29 |  | Práce |  |  |  | POL1_
|  | (24,52*1,414+28,86*1,15)*13 |  | 882.1836 | [20 empty] | VV | 0
|  | (1,5*0,8+1,8*0,8+1,2*0,75+1,2*0,6+2*0,45)*13 |  | 67.08 | [20 empty] | VV | 0
49 | 319202321R00 | Vyrovnání povrchu zdiva přizděním do tl. 8 cm | m2 | 37.9484 |  | 0 | 72.6 | 2755.05 | 257.9 | 9786.89 | 21 | 0 | 0.04946 | 1.88 | 0 | 0 |  | 0.61 | 23.15 |  | Práce |  |  |  | POL1_
|  | předpoklad 40 % : ((13,4*0,8+4,4*3,4+13,7*0,9+(7,3+2+3,4+3,63)*1,2+4,3*1+(4,9*1,55+5,9*4,3)))*0,4 |  | 37.9484 | [20 empty] | VV | 0
50 | 319202331R00 | Vyrovnání povrchu zdiva přizděním do tl. 15 cm | m2 | 28.4613 |  | 0 | 181.39 | 5162.6 | 397.61 | 11316.5 | 21 | 0 | 0.11757 | 3.35 | 0 | 0 |  | 0.94 | 26.75 |  | Práce |  |  |  | POL1_
|  | předpoklad 30 % : ((13,4*0,8+4,4*3,4+13,7*0,9+(7,3+2+3,4+3,63)*1,2+4,3*1+(4,9*1,55+5,9*4,3)))*0,3 |  | 28.4613 | [20 empty] | VV | 0
51 | 319211332RT1 | Koutová bandáž, systémové řešení koutů a rohů včetně náběhového klínu z izolační malty, vodorovná, svislá | m | 33.37 |  | 0 | 59.32 | 1979.51 | 89.68 | 2992.62 | 21 | 0 | 0.00145 | 0.05 | 0 | 0 |  | 0.212 | 7.07 |  | Práce |  |  |  | POL1_
|  | 9,02+2*0,65+1,2+1,55*3+3*4,2+4,6 |  | 33.37 | [20 empty] | VV | 0
52 | 602021211R00 | Omítka stěn vápeno.cement. jádrová strojně | m2 | 613.9795 |  | 0 | 76.88 | 47202.74 | 148.12 | 90942.64 | 21 | 0 | 0.0158 | 9.7 | 0 | 0 |  | 0.28 | 171.91 |  | Práce |  |  |  | POL1_
|  | 1PP : (5,05+2,775+2,15)*1,2 |  | 11.97 | [20 empty] | VV | 0
|  | 1NP : (5,24+3,85+2,385+1,4+1,0+1,4+5,49+3,88+1,75+3,535+1,89+3,535+1,935+1,4+1,0+1,4+5,97+5,49+5,22+5,49+2,22+5,24+6,5+6,9+2,305+1,53+2,01+1,58-1,29)*2*4,15 |  | 749.1165 | [20 empty] | VV | 0
|  | -2,25*3,52-1,86*3,52-1,58*3,52-1,1*3,0*2-0,9*2,75-0,95*2,05 |  | -31.0513 | [20 empty] | VV | 0
|  | -0,7*1,97*2*4-0,9*1,97*2-0,9*2,02*2-0,885*2,02*2-1,2*2,18*2-0,9*1,97*1-2,07*3,84*2 |  | -44.692 | [20 empty] | VV | 0
|  | (2,25+2*3,52+1,86+2*3,52+1,58+2*3,52)*0,7+(1,1+2*3,00)*2*0,25+(0,9+2*2,75)*0,55+(1,0+2*3,8)*0,2+(1,2+2*2,18)*0,8+(0,95+2*2,05)*0,25+(0,9+2*2,02+0,885+2*2,02)*0,75+(2,07+2*3,84)*0,75 |  | 47.9787 | [20 empty] | VV | 0
|  | odpočet sanačních : -(3,215+3,45+1,3+0,25+0,95+0,15+0,3+1,35+0,15+0,84+0,15+0,75+0,8+0,8+0,48+2,3+0,75+1,22+0,75)*1,5 |  | -29.9325 | [20 empty] | VV | 0
|  | -(1,7+0,75+2,025+5,49+0,63+0,75+0,75+1,25+0,41+0,75+0,75+0,65+5,49+2,74+0,75+0,8+0,75+2,08+1,22+0,75+1,89+0,75+1,505+6,43)*1,0 |  | -41.06 | [20 empty] | VV | 0
|  | -(1,68+0,4+0,4+1,27+0,075+0,75+0,075+5,49+0,56+0,3+0,3+0,56+5,49+0,075+0,75+3,215+0,585+0,3+1,9)*2,0 |  | -48.35 | [20 empty] | VV | 0
53 | 612474410R00 | Omítka stěn vnitřní tenkovrstvá vápenná - štuk | m2 | 772.652 |  | 0 | 73.08 | 56465.4 | 149.92 | 115835.98 | 21 | 0 | 0.00851 | 6.58 | 0 | 0 |  | 0.325 | 251.11 |  | Práce |  |  |  | POL1_
|  | 1PP : (2,8+1,5)*2*2,38-0,9*2,02+(5,05+2,775+2,15)*3,2-1,0*2,02+1,1*2,5 |  | 51.3 | [20 empty] | VV | 0
|  | 1NP : (5,24+3,85+2,385+1,4+1,0+1,4+5,49+3,88+1,75+3,535+1,89+3,535+1,935+1,4+1,0+1,4+5,97+5,49+5,22+5,49+2,22+5,24+6,5+6,9+2,305+1,53+2,01+1,58-1,29)*2*4,15 |  | 749.1165 | [20 empty] | VV | 0
|  | -2,25*3,52-1,86*3,52-1,58*3,52-1,1*3,0*2-0,9*2,75-0,95*2,05 |  | -31.0513 | [20 empty] | VV | 0
|  | -0,7*1,97*2*4-0,9*1,97*2-0,9*2,02*2-0,885*2,02*2-1,2*2,18*2-0,9*1,97*1-2,07*3,84*2 |  | -44.692 | [20 empty] | VV | 0
|  | (2,25+2*3,52+1,86+2*3,52+1,58+2*3,52)*0,7+(1,1+2*3,00)*2*0,25+(0,9+2*2,75)*0,55+(1,0+2*3,8)*0,2+(1,2+2*2,18)*0,8+(0,95+2*2,05)*0,25+(0,9+2*2,02+0,885+2*2,02)*0,75+(2,07+2*3,84)*0,75 |  | 47.9787 | [20 empty] | VV | 0
54 | 711111001RZ1 | Izolace proti vlhkosti vodor. nátěr ALP za studena 1x nátěr - včetně dodávky penetračního laku ALP | m2 | 41.8675 |  | 0 | 18.55 | 776.64 | 12.35 | 517.06 | 21 | 0 | 0.00033 | 0.01 | 0 | 0 |  | 0.0275 | 1.15 |  | Práce |  |  |  | POL1_
|  | 2,605*1,83+1,115*1,115+2,9*1,485+1,99*3,44+5,49*4,5 |  | 41.8675 | [20 empty] | VV | 0
55 | 711111001RZ1 | Izolace proti vlhkosti vodor. nátěr ALP za studena 1x nátěr - včetně dodávky penetračního laku ALP | m2 | 130.18 |  | 0 | 18.55 | 2414.84 | 12.35 | 1607.72 | 21 | 0 | 0.00033 | 0.04 | 0 | 0 |  | 0.0275 | 3.58 |  | Práce |  |  |  | POL1_
|  | 109 : 25,22 |  | 25.22 | [20 empty] | VV | 0
|  | 110 : 12,35 |  | 12.35 | [20 empty] | VV | 0
|  | 111 : 6,19 |  | 6.19 | [20 empty] | VV | 0
|  | 101 : 21,31 |  | 21.31 | [20 empty] | VV | 0
|  | 102 : 16,22 |  | 16.22 | [20 empty] | VV | 0
|  | 103 : 3,34 |  | 3.34 | [20 empty] | VV | 0
|  | 104 : 1,4 |  | 1.4 | [20 empty] | VV | 0
|  | 105 : 32,77 |  | 32.77 | [20 empty] | VV | 0
|  | 106 : 7,27 |  | 7.27 | [20 empty] | VV | 0
|  | 107 : 2,71 |  | 2.71 | [20 empty] | VV | 0
|  | 108 : 1,40 |  | 1.4 | [20 empty] | VV | 0
56 | 711141559RT1 | Izolace proti vlhk. vodorovná pásy přitavením 1 vrstva - materiál ve specifikaci | m2 | 130.18 |  | 0 | 8.83 | 1149.49 | 103.17 | 13430.67 | 21 | 0 | 0.00041 | 0.05 | 0 | 0 |  | 0.22991 | 29.93 |  | Práce |  |  |  | POL1_
|  | 109 : 25,22 |  | 25.22 | [20 empty] | VV | 0
|  | 110 : 12,35 |  | 12.35 | [20 empty] | VV | 0
|  | 111 : 6,19 |  | 6.19 | [20 empty] | VV | 0
|  | 101 : 21,31 |  | 21.31 | [20 empty] | VV | 0
|  | 102 : 16,22 |  | 16.22 | [20 empty] | VV | 0
|  | 103 : 3,34 |  | 3.34 | [20 empty] | VV | 0
|  | 104 : 1,4 |  | 1.4 | [20 empty] | VV | 0
|  | 105 : 32,77 |  | 32.77 | [20 empty] | VV | 0
|  | 106 : 7,27 |  | 7.27 | [20 empty] | VV | 0
|  | 107 : 2,71 |  | 2.71 | [20 empty] | VV | 0
|  | 108 : 1,40 |  | 1.4 | [20 empty] | VV | 0
57 | 711141559RT2 | Izolace proti vlhk. vodorovná pásy přitavením 2 vrstvy - materiál ve specifikaci | m2 | 41.8675 |  | 0 | 17.67 | 739.8 | 206.33 | 8638.52 | 21 | 0 | 0.00082 | 0.03 | 0 | 0 |  | 0.45982 | 19.25 |  | Práce |  |  |  | POL1_
|  | (2,605*1,83+1,115*1,115+2,9*1,485+1,99*3,44+5,49*4,5) |  | 41.8675 | [20 empty] | VV | 0
58 | 711191272R00 | Izolace proti zem.vlhkosti,ochran.textilie,svislá | m2 | 34.6745 |  | 0 | 0 | 0 | 68.8 | 2385.61 | 21 | 0 | 0 | 0 | 0 | 0 |  | 0.14 | 4.85 |  | Práce |  |  |  | POL1_
|  | 5,49*0,4 |  | 2.196 | [20 empty] | VV | 0
|  | Na XPS pod ÚT : | [22 empty] | VV | 0
|  | dvůr : (4,315+1,65)*0,6 |  | 3.579 | [20 empty] | VV | 0
|  | v budově : (1,30+0,70+3,60+3,20)*0,8 |  | 7.04 | [20 empty] | VV | 0
|  | ulice : 13,71*0,45 |  | 6.1695 | [20 empty] | VV | 0
|  | dvůr : (4,315+0,16+4,865+2,0+1,65+0,44+12,72)*0,6 |  | 15.69 | [20 empty] | VV | 0
59 | 711212123R00 | Oddělení stávajících a nových konstrukcí - silikátová hydroizolační stěrka 3 kg/m2 vč. podrovnání zdiva | m | 70.2 |  | 0 | 305.34 | 21434.87 | 189.16 | 13279.03 | 21 | 0 | 0.00315 | 0.22 | 0 | 0 |  | 0.385 | 27.03 |  | Práce |  |  |  | POL1_
|  | Oddělení stávajících a nových konstrukcí - silikátová hydroizolační stěrka 3 kg/m2 vč. podrovnání zdiva : 12*3,1+22*1,5 |  | 70.2 | [20 empty] | VV | 0
60 | 711212601RT1 | Těsnicí pás do spoje podlaha - stěna š. 120 mm | m | 33.37 |  | 0 | 85.45 | 2851.47 | 54.05 | 1803.65 | 21 | 0 | 0.00032 | 0.01 | 0 | 0 |  | 0.11 | 3.67 |  | Práce |  |  |  | POL1_
|  | 9,02+2*0,65+1,2+1,55*3+3*4,2+4,6 |  | 33.37 | [20 empty] | VV | 0
61 | 784181201R00 | Penetrace podkladu nátěrem silikátovým,1x | m2 | 844.2044 |  | 0 | 30.04 | 25359.9 | 15.96 | 13473.5 | 21 | 0 | 0.00016 | 0.14 | 0 | 0 |  | 0.03248 | 27.42 |  | Práce |  |  |  | POL1_
|  | 1PP : (2,8+1,5)*2*2,38+(5,05+2,775+2,15)*3,2+1,1*2,5 |  | 55.138 | [20 empty] | VV | 0
|  | 1NP : (5,24+3,85+2,385+1,4+1,0+1,4+5,49+3,88+1,75+3,535+1,89+3,535+1,935+1,4+1,0+1,4+5,97+5,49+5,22+5,49+2,22+5,24+6,5+6,9+2,305+1,53+2,01+1,58-1,29)*2*4,15 |  | 749.1165 | [20 empty] | VV | 0
|  | -2,25*3,52+4,0-1,86*3,52+4,0-1,58*3,52+4,0 |  | -8.0288 | [20 empty] | VV | 0
|  | (2,25+2*3,52+1,86+2*3,52+1,58+2*3,52)*0,7+(1,1+2*3,00)*2*0,25+(0,9+2*2,75)*0,55+(1,0+2*3,8)*0,2+(1,2+2*2,18)*0,8+(0,95+2*2,05)*0,25+(0,9+2*2,02+0,885+2*2,02)*0,75+(2,07+2*3,84)*0,75 |  | 47.9787 | [20 empty] | VV | 0
62 | 784185112R00 | Malba silikátová bílá, bez penetrace, 2 x | m2 | 844.2044 |  | 0 | 45.73 | 38605.47 | 50.07 | 42269.32 | 21 | 0 | 0.00042 | 0.35 | 0 | 0 |  | 0.10191 | 86.03 |  | Práce |  |  |  | POL1_
|  | 1PP : (2,8+1,5)*2*2,38+(5,05+2,775+2,15)*3,2+1,1*2,5 |  | 55.138 | [20 empty] | VV | 0
|  | 1NP : (5,24+3,85+2,385+1,4+1,0+1,4+5,49+3,88+1,75+3,535+1,89+3,535+1,935+1,4+1,0+1,4+5,97+5,49+5,22+5,49+2,22+5,24+6,5+6,9+2,305+1,53+2,01+1,58-1,29)*2*4,15 |  | 749.1165 | [20 empty] | VV | 0
|  | -2,25*3,52+4,0-1,86*3,52+4,0-1,58*3,52+4,0 |  | -8.0288 | [20 empty] | VV | 0
|  | (2,25+2*3,52+1,86+2*3,52+1,58+2*3,52)*0,7+(1,1+2*3,00)*2*0,25+(0,9+2*2,75)*0,55+(1,0+2*3,8)*0,2+(1,2+2*2,18)*0,8+(0,95+2*2,05)*0,25+(0,9+2*2,02+0,885+2*2,02)*0,75+(2,07+2*3,84)*0,75 |  | 47.9787 | [20 empty] | VV | 0
63 |  | Neobsazeno |  |  |  |  | 0 | 0 | 420.5 | 0 | 21 | 0 | 0 | 0 | 0 | 0 |  | 1 | 0 |  | Práce |  |  |  | POL1_
64 | 115101209VL1 | Odvlhčení kondenz. nebo absorpčními vysoušeči technolog. vlhkost, hodnocení během stavby | den | 30 |  | 0 | 0 | 0 | 950 | 28500 | 21 | 0 | 0 | 0 | 0 | 0 |  | 0.603 | 18.09 |  | Práce |  |  |  | POL1_
65 | 262501172VL1 | Dodatečná izolace zdiva, aplikace injektážní látky tlakovým čerpadlem, 2 řady, horizontální (odečet - půdorysná plocha s přesahy, šikmé vrty pod úhlem 45°) | m2 | 67.8603 |  | 0 | 79.17 | 5372.5 | 600.83 | 40772.49 | 21 | 0 | 0 | 0 | 0 | 0 |  | 0.96 | 65.15 |  | Práce |  |  |  | POL1_
|  | 24,52*1,414+28,86*1,15 |  | 67.8603 | [20 empty] | VV | 0
66 | 262501172VL2 | Dodatečná izolace zdiva, aplikace injektážní látky tlakovým čerpadlem, 2 řady, vertikální | m2 | 5.16 |  | 0 | 79.17 | 408.52 | 600.83 | 3100.28 | 21 | 0 | 0 | 0 | 0 | 0 |  | 0.96 | 4.95 |  | Práce |  |  |  | POL1_
|  | 1,5*0,8+1,8*0,8+1,2*0,75+1,2*0,6+2*0,45 |  | 5.16 | [20 empty] | VV | 0
67 | 262501172VL3 | Osazení pakrů pro nízkotlakou injektáž | ks | 1898.5273 |  | 0 | 1.22 | 2316.2 | 9.28 | 17618.33 | 21 | 0 | 0 | 0 | 0 | 0 |  | 0.96 | 1822.59 |  | Práce |  |  |  | POL1_
|  | (24,52*1,414+28,86*1,15)*26 |  | 1764.3673 | [20 empty] | VV | 0
|  | (1,5*0,8+1,8*0,8+1,2*0,75+1,2*0,6+2*0,45)*26 |  | 134.16 | [20 empty] | VV | 0
68 | 262501172VL4 | Injektážní roztok do velmi vysokého stupně zavlhčení (95% nasycení zdiva vodou) | l | 175.2487 |  | 0 | 75.68 | 13262.82 | 574.32 | 100648.82 | 21 | 0 | 0 | 0 | 0 | 0 |  | 0.96 | 168.24 |  | Práce |  |  |  | POL1_
|  | (24,52*1,414+28,86*1,15)*2,4 |  | 162.8647 | [20 empty] | VV | 0
|  | (1,5*0,8+1,8*0,8+1,2*0,75+1,2*0,6+2*0,45)*2,4 |  | 12.384 | [20 empty] | VV | 0
69 | 319211319VL1 | Omítka vnější stěn, podrovnávka z rychlovazné těsnící (izolační) malty na cementové bázi hrubá zatřená, pod stěrky v tl do 30mm | m2 | 94.871 |  | 0 | 300.77 | 28534.35 | 79.23 | 7516.63 | 21 | 0 | 0.0105 | 1 | 0 | 0 |  | 0.32 | 30.36 |  | Práce |  |  |  | POL1_
|  | (13,4*0,8+4,4*3,4+13,7*0,9+(7,3+2+3,4+3,63)*1,2+4,3*1+(4,9*1,55+5,9*4,3)) |  | 94.871 | [20 empty] | VV | 0
70 | 319211329VL1 | Stěrka hydroizolační stěn flexibilní polymerová, 2-komp., svislá, zemní vlhkost, 4mm vč. penetrace | m2 | 94.871 |  | 0 | 671.59 | 63714.41 | 122.41 | 11613.16 | 21 | 0 | 0.0189 | 1.79 | 0 | 0 |  | 0.29 | 27.51 |  | Práce |  |  |  | POL1_
|  | (13,4*0,8+4,4*3,4+13,7*0,9+(7,3+2+3,4+3,63)*1,2+4,3*1+(4,9*1,55+5,9*4,3)) |  | 94.871 | [20 empty] | VV | 0
71 | 319211329VL4 | Stěrka hydroizolační stěn flexibilní polymerová, 2-komp., vodorovná, zemní vlhkost, 4mm vč. penetrac | m2 | 10.58 |  | 0 | 639.37 | 6764.53 | 154.63 | 1635.99 | 21 | 0 | 0.00945 | 0.1 | 0 | 0 |  | 0.25 | 2.65 |  | Práce |  |  |  | POL1_
|  | vodorovně výtah : 0,8*1,2+9,62 |  | 10.58 | [20 empty] | VV | 0
72 | 602022129VL1 | Sanační hydrofilní vyrovnávací omítka v tl. do 15mm, vnitřní omítky (100% ploch) | m2 | 158.6725 |  | 0 | 206.35 | 32742.07 | 108.65 | 17239.77 | 21 | 0 | 0.02625 | 4.17 | 0 | 0 |  | 0.48 | 76.16 |  | Práce |  |  |  | POL1_
|  | 1PP : (2,8+1,5)*2*2,38-0,9*2,02+(5,05+2,775+2,15)*2,0-1,0*2,02+1,1*2,5 |  | 39.33 | [20 empty] | VV | 0
|  | 1NP : (3,215+3,45+1,3+0,25+0,95+0,15+0,3+1,35+0,15+0,84+0,15+0,75+0,8+0,8+0,48+2,3+0,75+1,22+0,75)*1,5 |  | 29.9325 | [20 empty] | VV | 0
|  | (1,7+0,75+2,025+5,49+0,63+0,75+0,75+1,25+0,41+0,75+0,75+0,65+5,49+2,74+0,75+0,8+0,75+2,08+1,22+0,75+1,89+0,75+1,505+6,43)*1,0 |  | 41.06 | [20 empty] | VV | 0
|  | (1,68+0,4+0,4+1,27+0,075+0,75+0,075+5,49+0,56+0,3+0,3+0,56+5,49+0,075+0,75+3,215+0,585+0,3+1,9)*2,0 |  | 48.35 | [20 empty] | VV | 0
73 | 602022129VL2 | Vnitřní sanační hydrofilní systém, tep. izol vlast (?=0,09 W/mK), pórovitost >40% tl. 25mm | m2 | 158.6725 |  | 0 | 517.49 | 82111.43 | 262.51 | 41653.12 | 21 | 0 | 0.02205 | 3.5 | 0 | 0 |  | 0.48 | 76.16 |  | Práce |  |  |  | POL1_
|  | 1PP : (2,8+1,5)*2*2,38-0,9*2,02+(5,05+2,775+2,15)*2,0-1,0*2,02+1,1*2,5 |  | 39.33 | [20 empty] | VV | 0
|  | 1NP : (3,215+3,45+1,3+0,25+0,95+0,15+0,3+1,35+0,15+0,84+0,15+0,75+0,8+0,8+0,48+2,3+0,75+1,22+0,75)*1,5 |  | 29.9325 | [20 empty] | VV | 0
|  | (1,7+0,75+2,025+5,49+0,63+0,75+0,75+1,25+0,41+0,75+0,75+0,65+5,49+2,74+0,75+0,8+0,75+2,08+1,22+0,75+1,89+0,75+1,505+6,43)*1,0 |  | 41.06 | [20 empty] | VV | 0
|  | (1,68+0,4+0,4+1,27+0,075+0,75+0,075+5,49+0,56+0,3+0,3+0,56+5,49+0,075+0,75+3,215+0,585+0,3+1,9)*2,0 |  | 48.35 | [20 empty] | VV | 0
74 | 711141559VL1 | Izolační fabion - propojení dodatečné izolace zdiva, vytažení hydroizolace podlahy šířka 300 mm bit. stěrka na vyrovnané zdivo | m | 48.52 |  | 0 | 38.51 | 1868.51 | 246.49 | 11959.69 | 21 | 0 | 0.00082 | 0.04 | 0 | 0 |  | 0.45982 | 22.31 |  | Práce |  |  |  | POL1_
|  | 4,45+(5,49+4,5)*2+(1,99+3,44)*2+(1,115*4)+(2,9+1,485)*2 |  | 48.52 | [20 empty] | VV | 0
75 | 711141559VL3 | Izolační fabion – vytažení hydroizolace podlahy šířka 200 mm, bit. stěrka na vyrovnané zdivo | m | 112.59 |  | 0 | 0 | 0 | 112 | 12610.08 | 21 | 0 | 0.00041 | 0.05 | 0 | 0 |  | 0.22991 | 25.89 |  | Práce |  |  |  | POL1_
|  | 52,09+47,6+4,3+8,6 |  | 112.59 | [20 empty] | VV | 0
76 | 628522501R | Pás modif. asfalt 40 special | m2 | 149.707 |  | 0 | 185 | 27695.8 | 0 | 0 | 21 | 0 | 0.0043 | 0.64 | 0 | 0 | SPCM | 0 | 0 |  | Specifikace |  |  |  | POL3_
|  | Začátek provozního součtu | [22 empty] | VV
|  | 109 : 25,22 |  | 25.22 | [20 empty] | VV | 2
|  | 110 : 12,35 |  | 12.35 | [20 empty] | VV | 2
|  | 111 : 6,19 |  | 6.19 | [20 empty] | VV | 2
|  | 101 : 21,31 |  | 21.31 | [20 empty] | VV | 2
|  | 102 : 16,22 |  | 16.22 | [20 empty] | VV | 2
|  | 103 : 3,34 |  | 3.34 | [20 empty] | VV | 2
|  | 104 : 1,4 |  | 1.4 | [20 empty] | VV | 2
|  | 105 : 32,77 |  | 32.77 | [20 empty] | VV | 2
|  | 106 : 7,27 |  | 7.27 | [20 empty] | VV | 2
|  | 107 : 2,71 |  | 2.71 | [20 empty] | VV | 2
|  | 108 : 1,40 |  | 1.4 | [20 empty] | VV | 2
|  | Konec provozního součtu | [22 empty] | VV
|  | 130,18*1,15 |  | 149.707 | [20 empty] | VV | 0
77 | 628522501R | Pás modif. asfalt 40 special | m2 | 96.2952 |  | 0 | 185 | 17814.61 | 0 | 0 | 21 | 0 | 0.0043 | 0.41 | 0 | 0 | SPCM | 0 | 0 |  | Specifikace |  |  |  | POL3_
|  | (2,605*1,83+1,115*1,115+2,9*1,485+1,99*3,44+5,49*4,5)*2*1,15 |  | 96.2952 | [20 empty] | VV | 0
78 | 67352006R | Geotextilie netkaná 500 g/m2 | m2 | 39.8757 |  | 0 | 40.2 | 1603 | 0 | 0 | 21 | 0 | 0.0005 | 0.02 | 0 | 0 | SPCM | 0 | 0 |  | Specifikace |  |  |  | POL3_
|  | 5,49*0,4*1,15 |  | 2.5254 | [20 empty] | VV | 0
|  | Na XPS pod ÚT : | [22 empty] | VV | 0
|  | dvůr : (4,315+1,65)*0,6*1,15 |  | 4.1159 | [20 empty] | VV | 0
|  | v budově : (1,30+0,70+3,60+3,20)*0,8*1,15 |  | 8.096 | [20 empty] | VV | 0
|  | ulice : 13,71*0,45*1,15 |  | 7.0949 | [20 empty] | VV | 0
|  | dvůr : (4,315+0,16+4,865+2,0+1,65+0,44+12,72)*0,6*1,15 |  | 18.0435 | [20 empty] | VV | 0
Díl: | 3 | Svislé a kompletní konstrukce |  |  |  | 0 |  | 2616723.38 |  | 2150473.58 |  | 0 |  | 517.22 |  | 0 |  |  | 4350.2 | [5 empty] | DIL
79 | 310235261R00 | Zazdívka otvorů pl.0,0225 m2 cihlami, tl.zdi 60 cm | kus | 20 |  | 0 | 97.95 | 1959 | 162.05 | 3241 | 21 | 0 | 0.02911 | 0.58 | 0 | 0 |  | 0.372 | 7.44 |  | Práce |  |  |  | POL1_
|  | po rušených odkouřeních vafkách : 10+7+3 |  | 20 | [20 empty] | VV | 0
80 | 310238211RT1 | Zazdívka otvorů plochy do 1 m2 cihlami na MVC s použitím suché maltové směsi | m3 | 11.8609 |  | 0 | 3836.7 | 45506.6 | 2068.3 | 24531.84 | 21 | 0 | 1.6284 | 19.31 | 0 | 0 |  | 4.89 | 58 |  | Práce |  |  |  | POL1_
|  | 5NP : 0,40*2,40*0,6+0,9*0,23*0,6+0,96*0,23*0,6+1,0*0,23*0,6+0,4*1,0*0,49+0,4*2,4*0,2+0,9*0,13*0,2+0,4*0,8*0,45*2 |  | 1.6701 | [20 empty] | VV | 0
|  | 4NP : 0,40*2,40*0,6+0,9*0,23*0,6+0,96*0,23*0,6+1,0*0,23*0,6+0,4*1,0*0,49+0,4*2,4*0,2+0,9*0,13*0,2+0,4*0,8*0,45*2 |  | 1.6701 | [20 empty] | VV | 0
|  | 3NP : 0,40*2,40*0,6+0,9*0,23*0,6+0,96*0,23*0,6+1,0*0,23*0,6+0,4*1,0*0,49+0,4*2,4*0,2+0,9*0,13*0,2+0,4*0,8*0,45*2 |  | 1.6701 | [20 empty] | VV | 0
|  | 2NP : 0,40*2,40*0,6+0,9*0,23*0,6+0,96*0,23*0,6+1,0*0,23*0,6+0,4*1,0*0,49+0,4*2,4*0,2+0,9*0,13*0,2+0,4*0,8*0,45*2 |  | 1.6701 | [20 empty] | VV | 0
|  | 1NP : 0,8*0,2*0,75+0,2*2,7*0,75+0,2*2,75*0,45 |  | 0.7725 | [20 empty] | VV | 0
|  | 0,585*1,0*0,45 |  | 0.26325 | [20 empty] | VV | 0
|  | 1PP : 0,3*1,3*0,2 |  | 0.078 | [20 empty] | VV | 0
|  | pozn 19 : 0,9*0,32*0,65 |  | 0.1872 | [20 empty] | VV | 0
|  | pozn 21 : 1,10*0,6*0,45 |  | 0.297 | [20 empty] | VV | 0
|  | pozn 24 : 1,86*0,5*0,75+1,58*0,5*0,75 |  | 1.29 | [20 empty] | VV | 0
|  | pozn 27 : 1,2*0,5*0,8*3 |  | 1.44 | [20 empty] | VV | 0
|  | pozn 29 : 1,2*0,5*0,5 |  | 0.3 | [20 empty] | VV | 0
|  | pozn 28 : 1,2*0,5*0,65 |  | 0.39 | [20 empty] | VV | 0
|  | pozn 26 : 1,355*0,15*0,2*4 |  | 0.1626 | [20 empty] | VV | 0
81 | 310239211RT2 | Zazdívka otvorů plochy do 4 m2 cihlami na MVC s použitím suché maltové směsi | m3 | 50.4679 |  | 0 | 3836.57 | 193623.48 | 1778.43 | 89753.56 | 21 | 0 | 1.6284 | 82.18 | 0 | 0 |  | 3.938 | 198.74 |  | Práce |  |  |  | POL1_
|  | půda : 1,10*2,00*0,45 |  | 0.99 | [20 empty] | VV | 0
|  | 5NP : 1,10*2,00*0,45+0,48*2,40*0,6+1,25*2,2*0,49+1,78*1,5*0,2+1,25*3,5*0,45+0,25*3,5*0,45 |  | 5.9252 | [20 empty] | VV | 0
|  | 4NP : 1,10*2,00*0,45+0,48*2,40*0,6+1,25*2,2*0,49+1,78*1,5*0,2+1,25*3,7*0,45+0,25*3,7*0,45 |  | 6.0602 | [20 empty] | VV | 0
|  | 3NP : 1,10*2,00*0,45+0,48*2,40*0,6+1,25*2,2*0,49+1,78*1,5*0,2+1,25*3,8*0,45+0,25*3,8*0,45 |  | 6.1277 | [20 empty] | VV | 0
|  | 2NP : 1,10*2,00*0,45+0,48*2,40*0,6+1,25*2,2*0,49+1,78*1,5*0,2+1,25*4,0*0,45+0,25*4,0*0,45 |  | 6.2627 | [20 empty] | VV | 0
|  | 1NP : 2,5*2,3*0,5+1,745*2,20*0,6+(2,58*2,75-1,1*2,0)*0,45+1,1*2,02*0,75+0,8*1,32*0,75+0,8*2,2*0,75+1,0*2,75*0,45 |  | 12.3971 | [20 empty] | VV | 0
|  | 1,1*2,0*0,45+1,15*2,40*0,20+1,57*2,4*0,3+1,0*2,24*0,75+0,9*4,15*0,15+0,48*4,15*0,45+1,0*2,05*0,45 |  | 6.7316 | [20 empty] | VV | 0
|  | 1PP : 0,7*1,3*0,5+0,8*1,3*0,8*2+1,0*2,0*0,45+1,10*2,40*0,45 |  | 4.207 | [20 empty] | VV | 0
|  | pozn 20 : 0,885*1,39*0,75 |  | 0.92261 | [20 empty] | VV | 0
|  | pozn 24 : 2,25*0,5*0,75 |  | 0.84375 | [20 empty] | VV | 0
82 | 311112125RT3 | Stěna z tvárnic ztraceného bednění, tl. 25 cm zalití tvárnic betonem C 20/25 | m2 | 65.964 |  | 0 | 792.83 | 52298.24 | 401.17 | 26462.78 | 21 | 0 | 0.5921 | 39.06 | 0 | 0 |  | 0.834 | 55.01 |  | Práce |  |  |  | POL1_
|  | 1NP : (1,6+2,26)*2,75 |  | 10.615 | [20 empty] | VV | 0
|  | 2NP : (1,6+2,26)*4,0-1,2*2,18 |  | 12.824 | [20 empty] | VV | 0
|  | 3NP : (1,6+2,26)*3,8-1,2*2,18 |  | 12.052 | [20 empty] | VV | 0
|  | 4NP : (1,6+2,26)*3,7-1,2*2,18 |  | 11.666 | [20 empty] | VV | 0
|  | 5NP : (1,6+2,26)*5,55-1,2*2,18 |  | 18.807 | [20 empty] | VV | 0
83 | 311112130RT3 | Stěna z tvárnic ztraceného bednění, tl. 30 cm zalití tvárnic betonem C 20/25 | m2 | 14.6625 |  | 0 | 996.6 | 14612.65 | 448.4 | 6574.67 | 21 | 0 | 0.77123 | 11.31 | 0 | 0 |  | 0.934 | 13.69 |  | Práce |  |  |  | POL1_
|  | šachta : (1,9+2,01)*3,75 |  | 14.6625 | [20 empty] | VV | 0
84 | 311112315RT3 | Stěna z tvárnic ztraceného bednění, tl. 15 cm zalití tvárnic betonem C 20/25 | m2 | 35.2975 |  | 0 | 595.98 | 21036.6 | 287.02 | 10131.09 | 21 | 0 | 0.37565 | 13.26 | 0 | 0 |  | 0.596 | 21.04 |  | Práce |  |  |  | POL1_
|  | izol přizdívka šachta : (1,9+2,46)*4,0+2,05*1,15+2,5*(1,15+2,85)/2 |  | 24.7975 | [20 empty] | VV | 0
|  | 3,5*3,0 |  | 10.5 | [20 empty] | VV | 0
85 | 311238153R00 | Zdivo z keram. broušených tvarovek P15, tl. 240 mm, na tenkovrstvou zdící maltu | m2 | 58.091 |  | 0 | 833.39 | 48412.48 | 291.61 | 16939.93 | 21 | 0 | 0.22569 | 13.11 | 0 | 0 |  | 0.62 | 36.02 |  | Práce |  |  |  | POL1_
|  | 1NP : 3,5*(2,5+0,5) |  | 10.5 | [20 empty] | VV | 0
|  | půda : (1,55+2,50+1,60)*2,55-0,9*1,65-0,9*1,9+1,95*(3,4+2,51)/2+2,24*(2,51+0,564)/2+1,85*0,564 |  | 21.461 | [20 empty] | VV | 0
|  | atika : (3,7+4,95+2,25+2,75)*0,75 |  | 10.2375 | [20 empty] | VV | 0
|  | (5,05+5,33+14,955+2,95+3,50)*0,5 |  | 15.8925 | [20 empty] | VV | 0
86 | 311238154R00 | Zdivo z keram. broušených tvarovek P15, tl. 300 mm, na tenkovrstvou zdící maltu | m2 | 164.2483 |  | 0 | 1005.34 | 165125.34 | 346.66 | 56938.3 | 21 | 0 | 0.26586 | 43.67 | 0 | 0 |  | 0.74 | 121.54 |  | Práce |  |  |  | POL1_
|  | 1NP : (1,495+0,6+3,155+0,45+0,25)*3,25-1,1*2,05 |  | 17.0825 | [20 empty] | VV | 0
|  | (1,55+2,605)*3,25-0,95*2,05 |  | 11.5563 | [20 empty] | VV | 0
|  | 2,07*3,85-1,1*3,0+2,22*3,85-1,1*3,0 |  | 9.9165 | [20 empty] | VV | 0
|  | 2NP : (2,685+0,65+2,10+0,45+0,25)*3,95-2,4*2,1-0,95*2,85 |  | 16.4857 | [20 empty] | VV | 0
|  | (1,55+2,605)*3,95-1,0*1,45-1,5*1,45 |  | 12.7873 | [20 empty] | VV | 0
|  | 3NP : (2,685+0,65+2,10+0,45+0,25)*3,95-2,4*2,1-0,95*2,85 |  | 16.4857 | [20 empty] | VV | 0
|  | (1,55+2,605)*3,95-1,0*1,45-1,5*1,45 |  | 12.7873 | [20 empty] | VV | 0
|  | 4NP : (2,685+0,65+2,10+0,45+0,25)*3,95-2,4*2,1-0,95*2,85 |  | 16.4857 | [20 empty] | VV | 0
|  | (1,55+2,605)*3,95-1,0*1,45-1,5*1,45 |  | 12.7873 | [20 empty] | VV | 0
|  | 5NP : (2,685+0,65+2,10+0,45+0,25)*3,70-2,4*2,1-0,95*2,85 |  | 14.952 | [20 empty] | VV | 0
|  | (1,55+2,605)*5,80-1,0*1,45-1,5*1,45 |  | 20.474 | [20 empty] | VV | 0
|  | pozn 22 a 23 : 2,07*0,7+2,22*0,45 |  | 2.448 | [20 empty] | VV | 0
87 | 311231115R00 | Zdivo nosné cihelné z CP 29 P15 na SMS 5 MPa | m3 | 1.4614 |  | 0 | 3513.66 | 5134.79 | 1801.34 | 2632.44 | 21 | 0 | 1.6118 | 2.36 | 0 | 0 |  | 3.9414 | 5.76 |  | Práce |  |  |  | POL1_
|  | nad schodištěm : (5,35+2,775+2,70)*0,45*0,30 |  | 1.4614 | [20 empty] | VV | 0
88 | 311238312R00 | Zdivo z keram. broušených AKU tvarovek P15, tl. 200 mm, na tenkovrstvou zdící maltu | m2 | 234.1438 |  | 0 | 885.33 | 207294.49 | 280.67 | 65717.13 | 21 | 0 | 0.19401 | 45.43 | 0 | 0 |  | 0.6 | 140.49 |  | Práce |  |  |  | POL1_
|  | 1NP : 3,535*4,75 |  | 16.7913 | [20 empty] | VV | 0
|  | 2NP : (3,055+0,9+1,285+3,055+0,9+0,59)*3,95-0,9*2,03*2+(2,355+2,63)*3,95 |  | 54.6875 | [20 empty] | VV | 0
|  | 3NP : (3,055+0,9+1,285+3,055+0,9+0,74)*3,95-0,9*2,03*2+(2,355+2,63)*3,95 |  | 55.28 | [20 empty] | VV | 0
|  | 4NP : (3,055+0,9+1,285+3,055+0,9+0,74)*3,95-0,9*2,03*2+(2,355+2,63)*3,95 |  | 55.28 | [20 empty] | VV | 0
|  | 5NP : (3,055+0,9+1,285+3,055+0,9+0,89)*3,7-0,9*2,03*2+(2,355+2,63)*3,7 |  | 52.105 | [20 empty] | VV | 0
89 | 311238324R00 | Zdivo z keram. broušených AKU tvarovek P10, tl. 250 mm, na tenkovrstvou zdící maltu | m2 | 388.5172 |  | 0 | 1357.4 | 527373.32 | 470.6 | 182836.22 | 21 | 0 | 0.26459 | 102.8 | 0 | 0 |  | 1.0204 | 396.44 |  | Práce |  |  |  | POL1_
|  | 1NP : 5,49*4,7+3,535*4,75 |  | 42.5943 | [20 empty] | VV | 0
|  | 2NP : (5,69+5,69+3,5+3,7+1,54+2,75)*3,95-0,9*2,03*2 |  | 86.6825 | [20 empty] | VV | 0
|  | 3NP : (5,79+5,79+3,5+3,7+1,54+2,75)*3,95-0,9*2,03*2 |  | 87.4725 | [20 empty] | VV | 0
|  | 4NP : (5,79+5,79+3,5+3,7+1,69+2,75)*3,95-0,9*2,03*2 |  | 88.065 | [20 empty] | VV | 0
|  | 5NP : (5,91+5,91+3,5+3,7+1,84+2,75)*3,70-0,9*2,03*2 |  | 83.703 | [20 empty] | VV | 0
90 | 311361821R00 | Výztuž nadzáklad. zdí z betonářské oceli 10505 (R) | t | 1.1752 |  | 0 | 25680.82 | 30181.13 | 13029.18 | 15312.41 | 21 | 0 | 1.0203 | 1.2 | 0 | 0 |  | 25.271 | 29.7 |  | Práce |  |  |  | POL1_
|  | (65,964+14,6625)*(1,0*8*1,15*0,617+1,0*8*1,25*0,89)*0,001 |  | 1.1752 | [20 empty] | VV | 0
91 | 317121151RT2 | Montáž ŽB překladů do 105 cm dodatečně do rýh včetně dodávky RZP 1/10 119 x 14 x 14 cm | kus | 3 |  | 0 | 331.62 | 994.86 | 261.38 | 784.14 | 21 | 0 | 0.08625 | 0.26 | 0 | 0 |  | 0.618 | 1.85 |  | Práce |  |  |  | POL1_
|  | nad dveře na plochou střechu : 3 |  | 3 | [20 empty] | VV | 0
92 | 317121251RT2 | Montáž ŽB překladů do 180 cm dodatečně do rýh včetně dodávky RZP 2/10 149 x 14 x 14 cm | kus | 3 |  | 0 | 399.58 | 1198.74 | 302.42 | 907.26 | 21 | 0 | 0.1017 | 0.31 | 0 | 0 |  | 0.715 | 2.15 |  | Práce |  |  |  | POL1_
|  | P22 : 3 |  | 3 | [20 empty] | VV | 0
93 | 317168111R00 | Překlad keramobetonový, plochý 115x71x1000 mm | kus | 28 |  | 0 | 133.69 | 3743.32 | 106.81 | 2990.68 | 21 | 0 | 0.01726 | 0.48 | 0 | 0 |  | 0.2325 | 6.51 |  | Práce |  |  |  | POL1_
|  | P21 : 3+5+5+5+5+5 |  | 28 | [20 empty] | VV | 0
94 | 317168122R00 | Překlad keramobetonový, plochý 145x71x1250 mm | kus | 50 |  | 0 | 220.37 | 11018.5 | 146.63 | 7331.5 | 21 | 0 | 0.02575 | 1.29 | 0 | 0 |  | 0.3175 | 15.88 |  | Práce |  |  |  | POL1_
|  | P20 : 6+4+10+10+10+10 |  | 50 | [20 empty] | VV | 0
95 | 317168131R00 | Překlad keramobetonový, vysoký 70x238x1250 mm | kus | 90 |  | 0 | 321.76 | 28958.4 | 115.74 | 10416.6 | 21 | 0 | 0.04529 | 4.08 | 0 | 0 |  | 0.2525 | 22.73 |  | Práce |  |  |  | POL1_
|  | P18 : 3*10 |  | 30 | [20 empty] | VV | 0
|  | P19 : 2*12 |  | 24 | [20 empty] | VV | 0
|  | P15 : 3*12 |  | 36 | [20 empty] | VV | 0
96 | 317168132R00 | Překlad keramobetonový, vysoký 70x238x1500 mm | kus | 21 |  | 0 | 379.87 | 7977.27 | 119.13 | 2501.73 | 21 | 0 | 0.05422 | 1.14 | 0 | 0 |  | 0.26 | 5.46 |  | Práce |  |  |  | POL1_
|  | P14 : 3*3 |  | 9 | [20 empty] | VV | 0
|  | výtah šachty do ZB : 3*4 |  | 12 | [20 empty] | VV | 0
97 | 317168133R00 | Překlad keramobetonový, vysoký 70x238x1750 mm | kus | 12 |  | 0 | 482.45 | 5789.4 | 122.55 | 1470.6 | 21 | 0 | 0.06314 | 0.76 | 0 | 0 |  | 0.2675 | 3.21 |  | Práce |  |  |  | POL1_
|  | P16 : 3*4 |  | 12 | [20 empty] | VV | 0
98 | 317168138R00 | Překlad keramobetonový, vysoký 70x238x3000 mm | kus | 12 |  | 0 | 1014.45 | 12173.4 | 202.55 | 2430.6 | 21 | 0 | 0.10784 | 1.29 | 0 | 0 |  | 0.44 | 5.28 |  | Práce |  |  |  | POL1_
|  | P17 : 3*4 |  | 12 | [20 empty] | VV | 0
99 | 317998111R00 | Izolace mezi překlady polystyren tl. 50 mm | m | 18.5 |  | 0 | 24.39 | 451.22 | 63.41 | 1173.09 | 21 | 0 | 0.00028 | 0.01 | 0 | 0 |  | 0.15 | 2.78 |  | Práce |  |  |  | POL1_
|  | P18 : 1,25*10 |  | 12.5 | [20 empty] | VV | 0
|  | výtah šachty do ZB : 1,5*4 |  | 6 | [20 empty] | VV | 0
100 | 317998112R00 | Izolace mezi překlady polystyren tl. 70 mm | m | 15 |  | 0 | 34.16 | 512.4 | 63.44 | 951.6 | 21 | 0 | 0.00039 | 0.01 | 0 | 0 |  | 0.15 | 2.25 |  | Práce |  |  |  | POL1_
|  | P19 : 1,25*12 |  | 15 | [20 empty] | VV | 0
101 | 317998114R00 | Izolace mezi překlady polystyren tl. 90 mm | m | 38.5 |  | 0 | 44.06 | 1696.31 | 63.44 | 2442.44 | 21 | 0 | 0.0005 | 0.02 | 0 | 0 |  | 0.15 | 5.78 |  | Práce |  |  |  | POL1_
|  | P14 : 1,5*3 |  | 4.5 | [20 empty] | VV | 0
|  | P16 : 1,75*4 |  | 7 | [20 empty] | VV | 0
|  | P17 : 3,00*4 |  | 12 | [20 empty] | VV | 0
|  | P15 : 1,25*12 |  | 15 | [20 empty] | VV | 0
102 | 317234410RT2 | Vyzdívka mezi nosníky cihlami pálenými na MC s použitím suché maltové směsi | m3 | 6.844 |  | 0 | 4072.74 | 27873.83 | 3157.26 | 21608.29 | 21 | 0 | 1.6824 | 11.51 | 0 | 0 |  | 6.868 | 47 |  | Práce |  |  |  | POL1_
|  | P5 : 0,75*1,4*0,25*3 |  | 0.7875 | [20 empty] | VV | 0
|  | P8 : 0,65*1,3*0,25*2 |  | 0.4225 | [20 empty] | VV | 0
|  | P9 : 0,8*1,6*0,25*4 |  | 1.28 | [20 empty] | VV | 0
|  | P1 : 0,75*2,0*0,25*1 |  | 0.375 | [20 empty] | VV | 0
|  | P2 : 0,75*2,3*0,25*1 |  | 0.43125 | [20 empty] | VV | 0
|  | P3 : 0,75*2,7*0,25*1 |  | 0.50625 | [20 empty] | VV | 0
|  | P4 : 0,75*1,2*0,25*3 |  | 0.675 | [20 empty] | VV | 0
|  | P7 : 0,65*1,6*0,25*1 |  | 0.26 | [20 empty] | VV | 0
|  | P10 : 0,5*1,6*0,25*1 |  | 0.2 | [20 empty] | VV | 0
|  | P6 : 0,6*1,7*0,25*1 |  | 0.255 | [20 empty] | VV | 0
|  | P11 : 0,45*1,6*0,25*4 |  | 0.72 | [20 empty] | VV | 0
|  | P12 : 0,45*1,5*0,25*1 |  | 0.16875 | [20 empty] | VV | 0
|  | P13 : 0,45*1,4*0,25*3 |  | 0.4725 | [20 empty] | VV | 0
|  | P22 : 0,45*1,5*0,15*1 |  | 0.10125 | [20 empty] | VV | 0
|  | výtah šachty do ZB : 0,3*0,05*0,15*3*4 |  | 0.027 | [20 empty] | VV | 0
|  | pozn 40 : 0,3*1,3*0,15 |  | 0.0585 | [20 empty] | VV | 0
|  | pozn 38 : 0,3*4,3*0,05 |  | 0.0645 | [20 empty] | VV | 0
|  | P15 VZT : 0,3*1,3*0,1 |  | 0.039 | [20 empty] | VV | 0
103 | 317234410RT2 | Vyzdívka mezi nosníky cihlami pálenými na MC s použitím suché maltové směsi | m3 | 0.23625 |  | 0 | 4072.74 | 962.18 | 3157.26 | 745.9 | 21 | 0 | 1.6824 | 0.4 | 0 | 0 |  | 6.868 | 1.62 |  | Práce |  |  |  | POL1_
|  | pozn 2 stat : 2,4*0,25*0,3 |  | 0.18 | [20 empty] | VV | 0
|  | nad dveře na plochou střechu : 1,25*0,45*0,1 |  | 0.05625 | [20 empty] | VV | 0
104 | 317314125R00 | Podbetonování zhlaví nosníků, zdivo šířky 250 mm | kus | 170 |  | 0 | 24.9 | 4233 | 51.7 | 8789 | 21 | 0 | 0.00525 | 0.89 | 0 | 0 |  | 0.11 | 18.7 |  | Práce |  |  |  | POL1_
|  | P5 : 6*3 |  | 18 | [20 empty] | VV | 0
|  | P8 : 6*2 |  | 12 | [20 empty] | VV | 0
|  | P9 : 8*4 |  | 32 | [20 empty] | VV | 0
|  | P1 : 6 |  | 6 | [20 empty] | VV | 0
|  | P2 : 6 |  | 6 | [20 empty] | VV | 0
|  | P3 : 6 |  | 6 | [20 empty] | VV | 0
|  | P4 : 6*3 |  | 18 | [20 empty] | VV | 0
|  | P7 : 6 |  | 6 | [20 empty] | VV | 0
|  | P10 : 6 |  | 6 | [20 empty] | VV | 0
|  | P6 : 6 |  | 6 | [20 empty] | VV | 0
|  | P11 : 4*4 |  | 16 | [20 empty] | VV | 0
|  | P12 : 4 |  | 4 | [20 empty] | VV | 0
|  | P13 : 4*3 |  | 12 | [20 empty] | VV | 0
|  | P22 : 6 |  | 6 | [20 empty] | VV | 0
|  | pozn 40 : 2 |  | 2 | [20 empty] | VV | 0
|  | pozn 38 : 2 |  | 2 | [20 empty] | VV | 0
|  | pozn 35 : 2*4 |  | 8 | [20 empty] | VV | 0
|  | výtah šachty do ZB : 4 |  | 4 | [20 empty] | VV | 0
105 | 317314125R00 | Podbetonování zhlaví nosníků, zdivo šířky 250 mm | kus | 18 |  | 0 | 24.9 | 448.2 | 51.7 | 930.6 | 21 | 0 | 0.00525 | 0.09 | 0 | 0 |  | 0.11 | 1.98 |  | Práce |  |  |  | POL1_
|  | strop nad : | [22 empty] | VV | 0
|  | 1NP : 6 |  | 6 | [20 empty] | VV | 0
|  | 2NP : 6 |  | 6 | [20 empty] | VV | 0
|  | 3NP : 6 |  | 6 | [20 empty] | VV | 0
106 | 317314130R00 | Podbetonování zhlaví nosníků, zdivo šířky 300 mm | kus | 476 |  | 0 | 29.9 | 14232.4 | 51.7 | 24609.2 | 21 | 0 | 0.0063 | 3 | 0 | 0 |  | 0.11 | 52.36 |  | Práce |  |  |  | POL1_
|  | strop nad : | [22 empty] | VV | 0
|  | 1PP : 16 |  | 16 | [20 empty] | VV | 0
|  | 1NP : 28+10+28+21 |  | 87 | [20 empty] | VV | 0
|  | 2NP : 28+3+28+31 |  | 90 | [20 empty] | VV | 0
|  | 3NP : 28+3+28+31 |  | 90 | [20 empty] | VV | 0
|  | 4NP : 28+3+28+31+6*2 |  | 102 | [20 empty] | VV | 0
|  | 5NP : 34+10+31+14 |  | 89 | [20 empty] | VV | 0
|  | P15 VZT : 2 |  | 2 | [20 empty] | VV | 0
107 | 317314136R00 | Podbetonování zhlaví nosníků, zdivo šířky 365 mm | kus | 6 |  | 0 | 36.4 | 218.4 | 51.7 | 310.2 | 21 | 0 | 0.00766 | 0.05 | 0 | 0 |  | 0.11 | 0.66 |  | Práce |  |  |  | POL1_
|  | strop nad : | [22 empty] | VV | 0
|  | 3NP : 6 |  | 6 | [20 empty] | VV | 0
108 | 317314144R00 | Podbetonování zhlaví nosníků, zdivo šířky 440 mm | kus | 2 |  | 0 | 43.98 | 87.96 | 70.02 | 140.04 | 21 | 0 | 0.00924 | 0.02 | 0 | 0 |  | 0.149 | 0.3 |  | Práce |  |  |  | POL1_
|  | nad dveře na plochou střechu : 2 |  | 2 | [20 empty] | VV | 0
109 | 317314150R00 | Podbetonování zhlaví nosníků, zdivo šířky 500 mm | kus | 12 |  | 0 | 49.81 | 597.72 | 98.69 | 1184.28 | 21 | 0 | 0.0105 | 0.13 | 0 | 0 |  | 0.21 | 2.52 |  | Práce |  |  |  | POL1_
|  | strop nad : | [22 empty] | VV | 0
|  | 1NP : 6 |  | 6 | [20 empty] | VV | 0
|  | 2NP : 6 |  | 6 | [20 empty] | VV | 0
110 | 317941121R00 | Osazení ocelových válcovaných nosníků do č.12 | t | 1.4537 |  | 0 | 22.93 | 33.33 | 10787.07 | 15681.06 | 21 | 0 | 0.01954 | 0.03 | 0 | 0 |  | 18.175 | 26.42 |  | Práce |  |  |  | POL1_
|  | dorovnání klenbových překladů : (1,64*2+1,64*4*3+1,2*2*8+1,2*4*13+1,15*2+1,15*4*3+0,945*2+0,945*4*3+2,0*2*4+2,0*4*9+1,1*2*12+1,05*4+2,4*2)*5,65*0,001 |  | 1.4537 | [20 empty] | VV | 0
111 | 317944311R00 | Válcované nosníky do č.12 do připravených otvorů | t | 0.03522 |  | 0 | 30162.93 | 1062.34 | 9197.07 | 323.92 | 21 | 0 | 1.09 | 0.04 | 0 | 0 |  | 20.6 | 0.73 |  | Práce |  |  |  | POL1_
|  | pozn 35 : 1,2*7,338*0,001*4 |  | 0.03522 | [20 empty] | VV | 0
112 | 317944313R00 | Válcované nosníky č.14-22 do připravených otvorů | t | 2.0566 |  | 0 | 25336.56 | 52106.16 | 8393.44 | 17261.61 | 21 | 0 | 1.09 | 2.24 | 0 | 0 |  | 18.8 | 38.66 |  | Práce |  |  |  | POL1_
|  | P5 : 1,3*3*17,9*0,001*3 |  | 0.20943 | [20 empty] | VV | 0
|  | P8 : 1,2*3*17,9*0,001*2 |  | 0.12888 | [20 empty] | VV | 0
|  | P9 : 1,5*4*17,9*0,001*4 |  | 0.4296 | [20 empty] | VV | 0
|  | P1 : 1,9*2*17,9*0,001*1 |  | 0.06802 | [20 empty] | VV | 0
|  | P2 : 2,2*3*17,9*0,001*1 |  | 0.11814 | [20 empty] | VV | 0
|  | P3 : 2,6*3*17,9*0,001*1 |  | 0.13962 | [20 empty] | VV | 0
|  | P4 : 1,1*3*17,9*0,001*3 |  | 0.17721 | [20 empty] | VV | 0
|  | P7 : 1,5*3*17,9*0,001*1 |  | 0.08055 | [20 empty] | VV | 0
|  | P10 : 1,5*3*17,9*0,001*1 |  | 0.08055 | [20 empty] | VV | 0
|  | P6 : 1,6*3*17,9*0,001*1 |  | 0.08592 | [20 empty] | VV | 0
|  | P11 : 1,5*2*17,9*0,001*4 |  | 0.2148 | [20 empty] | VV | 0
|  | P12 : 1,4*2*17,9*0,001*1 |  | 0.05012 | [20 empty] | VV | 0
|  | P13 : 1,4*2*17,9*0,001*3 |  | 0.15036 | [20 empty] | VV | 0
|  | pozn 40 : 1,2*1*11,1*0,001*1 |  | 0.01332 | [20 empty] | VV | 0
|  | pozn 38 : 4,2*1*26,2*0,001*1 |  | 0.11004 | [20 empty] | VV | 0
113 | 332318121R00 | Vyplnění vnitř. dutin ocel.sloupů betonem C 16/20 | m3 | 1.2299 |  | 0 | 2444.74 | 3006.66 | 1815.26 | 2232.5 | 21 | 0 | 2.525 | 3.11 | 0 | 0 |  | 4.4 | 5.41 |  | Práce |  |  |  | POL1_
|  | komín průduchy v 1PP : 0,15*0,15*6*2,85 |  | 0.38475 | [20 empty] | VV | 0
|  | 0,15*0,15*2*(2,85+4,485+3,825+3,785+3,835) |  | 0.8451 | [20 empty] | VV | 0
114 | 342248141R00 | Příčky z keramických příčkovek brouš. na DBM, tl. 115 mm | m2 | 202.116 |  | 0 | 427.17 | 86337.89 | 246.83 | 49888.29 | 21 | 0 | 0.10091 | 20.4 | 0 | 0 |  | 0.5209 | 105.28 |  | Práce |  |  |  | POL1_
|  | 1PP : (1,9+2,0+0,3+0,325+1,115+0,45)*2,7 |  | 16.443 | [20 empty] | VV | 0
|  | 1NP : (2,195+2,195)*2,7+(2,025+0,35+2,025+1,8+0,325)*4,4 |  | 40.563 | [20 empty] | VV | 0
|  | 2NP : (2,1+2,1)*4,0+(1,9+1,6+1,9)*3,8 |  | 37.32 | [20 empty] | VV | 0
|  | 3NP : (2,1+2,1)*3,8+(1,9+1,6+1,9)*3,8 |  | 36.48 | [20 empty] | VV | 0
|  | 4NP : (2,1+2,1)*3,8+(1,9+1,6+1,9)*3,8 |  | 36.48 | [20 empty] | VV | 0
|  | 5NP : (2,1+2,1)*3,6+(1,9+1,6+1,9)*3,65 |  | 34.83 | [20 empty] | VV | 0
115 | 342248144R00 | Příčky z keramických příčkovek brouš. na DBM, tl. 140 mm | m2 | 337.7499 |  | 0 | 496.73 | 167770.51 | 262.27 | 88581.67 | 21 | 0 | 0.12269 | 41.44 | 0 | 0 |  | 0.55675 | 188.04 |  | Práce |  |  |  | POL1_
|  | 1PP : (1,8+1,35+5,49)*3,0-0,8*1,97-0,9*1,97+(3,4+1,84+1,35+1,115)*2,7-0,8*1,97*2-0,7*1,97-0,9*1,97 |  | 37.0705 | [20 empty] | VV | 0
|  | 1NP : (0,95+3,535+1,4+3,085+1,4)*4,4-0,7*1,97*4 |  | 40.112 | [20 empty] | VV | 0
|  | 2NP : (2,1+2,1)*4,0-0,7*1,97*2+(2,185+1,16+1,9+3,7+0,435+3,34+1,9)*3,8-0,8*1,97*-0,7*1,97*2 |  | 73.9446 | [20 empty] | VV | 0
|  | 3NP : (2,1+2,1)*3,8-0,7*1,97*2+(2,185+1,16+1,9+3,7+0,435+3,34+1,9)*3,8-0,8*1,97*3-0,7*1,97*2 |  | 61.272 | [20 empty] | VV | 0
|  | 4NP : (2,1+2,1)*3,8-0,7*1,97*2+(2,335+1,16+1,9+3,7+0,435+3,49+1,9)*3,8-0,8*1,97*3-0,7*1,97*2 |  | 62.412 | [20 empty] | VV | 0
|  | 5NP : (2,1+2,1)*3,6-0,7*1,97*2+(2,485+1,16+1,9+3,7+0,435+3,64+1,9)*3,65-0,8*1,97*3-0,7*1,97*2 |  | 60.429 | [20 empty] | VV | 0
|  | pozn 18 : 1,115*0,12 |  | 0.1338 | [20 empty] | VV | 0
|  | pozn 25 : 0,9*0,33*2*4 |  | 2.376 | [20 empty] | VV | 0
116 | 346244381RT2 | Plentování ocelových nosníků výšky do 20 cm s použitím suché maltové směsi | m2 | 13.688 |  | 0 | 427.08 | 5845.87 | 566.92 | 7760 | 21 | 0 | 0.1568 | 2.15 | 0 | 0 |  | 1.2226 | 16.73 |  | Práce |  |  |  | POL1_
|  | P5 : 1,3*0,16*2*3 |  | 1.248 | [20 empty] | VV | 0
|  | P8 : 1,2*0,16*2*2 |  | 0.768 | [20 empty] | VV | 0
|  | P9 : 1,5*0,16*2*4 |  | 1.92 | [20 empty] | VV | 0
|  | P1 : 1,9*0,16*2 |  | 0.608 | [20 empty] | VV | 0
|  | P2 : 2,2*0,16*2 |  | 0.704 | [20 empty] | VV | 0
|  | P3 : 2,6*0,16*2 |  | 0.832 | [20 empty] | VV | 0
|  | P4 : 1,1*0,16*2*3 |  | 1.056 | [20 empty] | VV | 0
|  | P7 : 1,5*0,16*2 |  | 0.48 | [20 empty] | VV | 0
|  | P10 : 1,5*0,16*2 |  | 0.48 | [20 empty] | VV | 0
|  | P6 : 1,6*0,16*2 |  | 0.512 | [20 empty] | VV | 0
|  | P11 : 1,5*0,16*2*4 |  | 1.92 | [20 empty] | VV | 0
|  | P12 : 1,4*0,16*2 |  | 0.448 | [20 empty] | VV | 0
|  | P13 : 1,3*0,16*2*3 |  | 1.248 | [20 empty] | VV | 0
|  | pozn 40 : 1,2*0,12*1 |  | 0.144 | [20 empty] | VV | 0
|  | pozn 38 : 4,2*0,20*1 |  | 0.84 | [20 empty] | VV | 0
|  | pozn 2 stat : 2,4*0,2 |  | 0.48 | [20 empty] | VV | 0
117 | 346245999R00 | Příplatek za ochranu izolace maltou min. MC 10 | m2 | 24.7975 |  | 0 | 68.9 | 1708.55 | 147.1 | 3647.71 | 21 | 0 | 0.0585 | 1.45 | 0 | 0 |  | 0.32 | 7.94 |  | Práce |  |  |  | POL1_
|  | izol přizdívka šachta : (1,9+2,46)*4,0+2,05*1,15+2,5*(1,15+2,85)/2 |  | 24.7975 | [20 empty] | VV | 0
118 | 346481111RT2 | Zaplentování rýh, nosníků rabicovým pletivem s použitím suché maltové směsi | m2 | 39.2075 |  | 0 | 58.68 | 2300.7 | 377.32 | 14793.77 | 21 | 0 | 0.00542 | 0.21 | 0 | 0 |  | 0.89205 | 34.98 |  | Práce |  |  |  | POL1_
|  | P5 : (1,4*0,25*2+1,0*0,75)*3 |  | 4.35 | [20 empty] | VV | 0
|  | P8 : (1,3*0,25*2+0,9*0,65)*2 |  | 2.47 | [20 empty] | VV | 0
|  | P9 : (1,6*0,25*2+1,2*0,8)*4 |  | 7.04 | [20 empty] | VV | 0
|  | P1 : 2,0*0,25*2+1,58*0,75 |  | 2.185 | [20 empty] | VV | 0
|  | P2 : 2,3*0,25*2+1,86*0,75 |  | 2.545 | [20 empty] | VV | 0
|  | P3 : 2,7*0,25*2+2,25*0,75 |  | 3.0375 | [20 empty] | VV | 0
|  | P4 : (1,2*0,25*2+0,8*0,75)*3 |  | 3.6 | [20 empty] | VV | 0
|  | P7 : 1,6*0,25*2+1,2*0,65 |  | 1.58 | [20 empty] | VV | 0
|  | P10 : 1,6*0,25*2+1,2*0,5 |  | 1.4 | [20 empty] | VV | 0
|  | P6 : 1,7*0,25*2+1,225*0,6 |  | 1.585 | [20 empty] | VV | 0
|  | P11 : 1,6*0,25*2+1,15*0,45*4 |  | 2.87 | [20 empty] | VV | 0
|  | P12 : 1,5*0,25*2+1,1*0,45 |  | 1.245 | [20 empty] | VV | 0
|  | P13 : 1,4*0,25*3+1,0*0,45*3 |  | 2.4 | [20 empty] | VV | 0
|  | pozn 40 : 1,3*0,25*1 |  | 0.325 | [20 empty] | VV | 0
|  | pozn 38 : 4,3*0,25*1 |  | 1.075 | [20 empty] | VV | 0
|  | pozn 35 : 1,3*0,15*4 |  | 0.78 | [20 empty] | VV | 0
|  | pozn 2 stat : 2,4*0,3 |  | 0.72 | [20 empty] | VV | 0
119 | 346481111RT2 | Zaplentování rýh, nosníků rabicovým pletivem s použitím suché maltové směsi | m2 | 59.449 |  | 0 | 58.68 | 3488.47 | 377.32 | 22431.32 | 21 | 0 | 0.00542 | 0.32 | 0 | 0 |  | 0.89205 | 53.03 |  | Práce |  |  |  | POL1_
|  | dorovnání klenbových překladů : 1,44*(0,45+2*0,15)+1,44*(0,6+2*0,15)*2+1,44*(0,75+2*0,15)*1+1,0*(0,45+2*0,12)*6+0,95*(0,45+2*0,12)*1+0,95*(0,6+2*0,12)*2+1,0*(0,6+2*0,12)*2+0,9*(0,45+2*0,11)*12+1,8*(0,48+2*0,18)*3+1,8*(0,6+2*0,18)*9+1,0*(0,75+2*0,12)*1+1,0*(0,5+2*0,12)*3 |  | 43.7895 | [20 empty] | VV | 0
|  | 1,0*(0,65+2*0,12)*3+1,0*(0,8+2*0,12)*6+0,745*(0,5+2*0,1)*1+0,745*(0,65+2*0,1)*1 |  | 10.0648 | [20 empty] | VV | 0
|  | 0,745*(0,8+2*0,1)*2+0,84*(0,8+2*0,1)*1+2,22*(0,44+2*0,2)+1,75*(0,44+2*0,18) |  | 5.5948 | [20 empty] | VV | 0
120 | 380932215R00 | Výztuž D 12, vlepená do betonu, malta 2složk epoxi | m | 193.5 |  | 0 | 142.97 | 27664.7 | 359.03 | 69472.31 | 21 | 0 | 0.00123 | 0.24 | 0 | 0 |  | 0.73 | 141.26 |  | Práce |  |  |  | POL1_
|  | táhla stropu nad : | [22 empty] | VV | 0
|  | 1PP : 0,5*4 |  | 2 | [20 empty] | VV | 0
|  | 1NP : 0,5*83 |  | 41.5 | [20 empty] | VV | 0
|  | 2NP : 0,5*75 |  | 37.5 | [20 empty] | VV | 0
|  | 3NP : 0,5*75 |  | 37.5 | [20 empty] | VV | 0
|  | 4NP : 0,5*75 |  | 37.5 | [20 empty] | VV | 0
|  | 5NP : 0,5*75 |  | 37.5 | [20 empty] | VV | 0
121 | 380941112R00 | Výztuž helikální 1 x D 6 mm, drážka, cihel. zdivo | m | 432 |  | 0 | 337.32 | 145722.24 | 902.68 | 389957.76 | 21 | 0 | 0.00869 | 3.75 | 0 | 0 |  | 2.058 | 889.06 |  | Práce |  |  |  | POL1_
|  | zajištění trhlin ve zdivu - předpoklad 90 m : 90,0*4*1,2 |  | 432 | [20 empty] | VV | 0
122 | 342264051RT1 | Podhled sádrokartonový na zavěšenou ocel. konstr. desky standard tl. 12,5 mm, bez izolace | m2 | 19.125 |  | 0 | 219.56 | 4199.09 | 476.44 | 9111.92 | 21 | 0 | 0.01215 | 0.23 | 0 | 0 |  | 1.011 | 19.34 |  | Práce |  |  |  | POL1_
|  | NS 15A : 2,5*1,53*5 |  | 19.125 | [20 empty] | VV | 0
123 | 342264051RT2 | Podhled sádrokartonový na zavěšenou ocel. konstr. desky protipožární tl. 12,5 mm, bez izolace | m2 | 17.4889 |  | 0 | 235 | 4109.89 | 476 | 8324.71 | 21 | 0 | 0.01373 | 0.24 | 0 | 0 |  | 1.011 | 17.68 |  | Práce |  |  |  | POL1_
|  | NS 15 : 6,505*2,775-1,25*0,45 |  | 17.4889 | [20 empty] | VV | 0
124 | 342264091R00 | Příplatek k podhledu sádrokart. za tl. desek 15 mm | m2 | 17.4889 |  | 0 | 29.08 | 508.58 | 15.72 | 274.93 | 21 | 0 | 0.00181 | 0.03 | 0 | 0 |  | 0.032 | 0.56 |  | Práce |  |  |  | POL1_
|  | NS 15 : 6,505*2,775-1,25*0,45 |  | 17.4889 | [20 empty] | VV | 0
125 | 342264098R00 | Příplatek k podhledu sádrokart. za plochu do 10 m2 | m2 | 364.3788 |  | 0 | 0 | 0 | 285 | 103847.94 | 21 | 0 | 0 | 0 | 0 | 0 |  | 0.58 | 211.34 |  | Práce |  |  |  | POL1_
|  | NS 15A : 2,5*1,53*5 |  | 19.125 | [20 empty] | VV | 0
|  | NS 16 : | [22 empty] | VV | 0
|  | 4,08+5,97+7,38+6,33+8,76+8,56 |  | 41.08 | [20 empty] | VV | 0
|  | 4,27+5,97+7,38+6,33+8,76+8,56 |  | 41.27 | [20 empty] | VV | 0
|  | 4,27+5,97+7,57+6,33+8,78+8,80 |  | 41.72 | [20 empty] | VV | 0
|  | 4,35+5,97+7,75+6,33+8,80+9,05 |  | 42.25 | [20 empty] | VV | 0
|  | NS16 zel : | [22 empty] | VV | 0
|  | 4,19+4,20+3,65+4,88+4,14 |  | 21.06 | [20 empty] | VV | 0
|  | 4,49+4,20+3,65+4,88+4,14 |  | 21.36 | [20 empty] | VV | 0
|  | 4,49+4,20+3,65+4,88+4,14 |  | 21.36 | [20 empty] | VV | 0
|  | 4,49+4,20+3,65+4,88+4,14 |  | 21.36 | [20 empty] | VV | 0
|  | NS 17 : 7,27+1,29*(4,45+3,9)/2 |  | 12.6557 | [20 empty] | VV | 0
|  | 5,24*1,45+3,29+2,26+5,8+4,89 |  | 23.838 | [20 empty] | VV | 0
|  | 3,23+3,48+3,89+3,56+4,30+3,66+4,50+3,65+2,55+3,19+2,93+3,32 |  | 42.26 | [20 empty] | VV | 0
|  | NS17 zel : 3,34+1,40+2,71+1,40+6,19 |  | 15.04 | [20 empty] | VV | 0
126 | 316381112VL2 | Komínové krycí desky bez přesahu tl. 80 - 100 mm oprava a ochranný nátěr | m2 | 3.555 |  | 0 | 0 | 0 | 1654 | 5879.97 | 21 | 0 | 0.28295 | 1.01 | 0 | 0 |  | 2.846 | 10.12 |  | Práce |  |  |  | POL1_
|  | pilířky na střeše : 0,6*0,6*2 |  | 0.72 | [20 empty] | VV | 0
|  | komíny nad střechou : (1,8*0,45)*2+(1,35*0,45)*2 |  | 2.835 | [20 empty] | VV | 0
127 | 317234410VL3 | Vyzdívka mezi nosníky plynosilikátovými příčkovkami na MC s použitím suché maltové směsi | m3 | 5.6113 |  | 0 | 0 | 0 | 7230 | 40569.7 | 21 | 0 | 1.6824 | 9.44 | 0 | 0 |  | 6.868 | 38.54 |  | Práce |  |  |  | POL1_
|  | dorovnání klenbových překladů : 1,44*0,45*0,15+1,44*0,6*0,15*2+1,44*0,75*0,15*1+1,0*0,45*0,12*6+0,95*0,45*0,12*1+0,95*0,6*0,12*2+1,0*0,6*0,12*2+0,9*0,45*0,11*12+1,8*0,48*0,18*3+1,8*0,6*0,18*9+1,0*0,75*0,12*1+1,0*0,5*0,12*3+1,0*0,65*0,12*3+1,0*0,8*0,12*6+0,745*0,5*0,1*1+0,745*0,65*0,1*1 |  | 5.0909 | [20 empty] | VV | 0
|  | 0,745*0,8*0,1*2+0,84*0,8*0,1*1+2,22*0,44*0,2+1,75*0,44*0,18 |  | 0.52036 | [20 empty] | VV | 0
128 | 317314130VL1 | Podkladní betonový práh pod oc stropní nosníky 500 x 250 x250 mm, vč. pomocného bednění | kus | 4 |  | 0 | 136.51 | 546.04 | 157.24 | 628.96 | 21 | 0 | 0.0063 | 0.03 | 0 | 0 |  | 0.11 | 0.44 |  | Práce |  |  |  | POL1_
|  | 1PP : 4 |  | 4 | [20 empty] | VV | 0
129 | 317314130VL2 | Podkladní betonový práh pod oc stropní nosníky 700 x 250 x250 mm, vč. pomocného bednění | kus | 2 |  | 0 | 153.94 | 307.88 | 177.31 | 354.62 | 21 | 0 | 0.0063 | 0.01 | 0 | 0 |  | 0.11 | 0.22 |  | Práce |  |  |  | POL1_
|  | 1PP : 2 |  | 2 | [20 empty] | VV | 0
130 | 317314130VL3 | Podkladní betonový práh pod oc stropní nosníky 750 x 250 x250 mm, vč. pomocného bednění | kus | 1 |  | 0 | 169.39 | 169.39 | 195.11 | 195.11 | 21 | 0 | 0.0063 | 0.01 | 0 | 0 |  | 0.11 | 0.11 |  | Práce |  |  |  | POL1_
|  | 1NP : 1 |  | 1 | [20 empty] | VV | 0
131 | 342264051VL2 | Podhled sádrokartonový na zavěšenou ocel. konstr., dvojitý rošta dvojité opláštění desky protipožární tl. 12,5 mm, bez izolace | m2 | 829.11 |  | 0 | 464.13 | 384814.82 | 545.87 | 452586.28 | 21 | 0 | 0.01373 | 11.38 | 0 | 0 |  | 1.011 | 838.23 |  | Práce |  |  |  | POL1_
|  | NS 16 : 22,68+31,39 |  | 54.07 | [20 empty] | VV | 0
|  | 4,35+27,82+5,97+36,17+4,88+10,12+7,75+24,42+6,33+23,68+8,80+9,05+24,42 |  | 193.76 | [20 empty] | VV | 0
|  | 4,35+27,82+5,97+36,17+4,88+10,12+7,75+24,42+6,33+23,68+8,80+9,05+24,42 |  | 193.76 | [20 empty] | VV | 0
|  | 4,35+27,82+5,97+36,17+4,88+10,12+7,75+24,42+6,33+23,68+8,80+9,05+24,42 |  | 193.76 | [20 empty] | VV | 0
|  | 4,35+27,82+5,97+36,17+4,88+10,12+7,75+24,42+6,33+23,68+8,80+9,05+24,42 |  | 193.76 | [20 empty] | VV | 0
132 | 342264051VL3 | Podhled sádrokartonový na zavěšenou ocel. konstr., dvojitý rošt a dvojité opláštění desky protipožární impregnované tl. 12,5 mm, bez izolace | m2 | 85.14 |  | 0 | 500.89 | 42645.77 | 589.11 | 50156.83 | 21 | 0 | 0.01373 | 1.17 | 0 | 0 |  | 1.011 | 86.08 |  | Práce |  |  |  | POL1_
|  | NS16 zel : | [22 empty] | VV | 0
|  | 4,19+4,20+3,65+4,88+4,14 |  | 21.06 | [20 empty] | VV | 0
|  | 4,49+4,20+3,65+4,88+4,14 |  | 21.36 | [20 empty] | VV | 0
|  | 4,49+4,20+3,65+4,88+4,14 |  | 21.36 | [20 empty] | VV | 0
|  | 4,49+4,20+3,65+4,88+4,14 |  | 21.36 | [20 empty] | VV | 0
133 | 342264051VL4 | Podhled sádrokartonový na zavěšenou ocel. konstr., dvojitý rošt a dvojité opláštění desky protipožární tl. 15 mm, bez izolace | m2 | 249.2438 |  | 0 | 557.06 | 138843.72 | 547.94 | 136570.62 | 21 | 0 | 0.01373 | 3.42 | 0 | 0 |  | 1.011 | 251.99 |  | Práce |  |  |  | POL1_
|  | NS 17 : 16,22+7,27+22,22+25,22+1,29*(4,45+3,9)/2 |  | 76.3157 | [20 empty] | VV | 0
|  | 5,24*1,45+3,29+2,26+5,8+4,89 |  | 23.838 | [20 empty] | VV | 0
|  | 18,22+3,23+3,48+3,89+3,56+4,30+36,6+4,50+3,65+2,55+3,19+2,93+33,2+25,79 |  | 149.09 | [20 empty] | VV | 0
134 | 342264051VL5 | Podhled sádrokartonový na zavěšenou ocel. konstr., dvojitý rošt a dvojité opláštění desky protipožár. impreg. tl. 15 mm, bez izolace | m2 | 15.04 |  | 0 | 603.44 | 9075.74 | 593.56 | 8927.14 | 21 | 0 | 0.01373 | 0.21 | 0 | 0 |  | 1.011 | 15.21 |  | Práce |  |  |  | POL1_
|  | NS17 zel : 3,34+1,40+2,71+1,40+6,19 |  | 15.04 | [20 empty] | VV | 0
135 | 349231811VL2 | Přizdívka ostění z cihel, kapsy do 15 cm s použitím suché maltové směsi | m2 | 43.1287 |  | 0 | 0 | 0 | 1350 | 58223.81 | 21 | 0 | 0.24884 | 10.73 | 0 | 0 |  | 1.621 | 69.91 |  | Práce |  |  |  | POL1_
|  | 5NP : 0,6*2,03*2+0,5*2,10*2+0,45*2,85+0,45*3,55+0,45*2,05 |  | 8.3385 | [20 empty] | VV | 0
|  | 4NP : 0,6*2,03*2+0,65*2,10*2+0,15*0,75*2+0,6*2,85+0,45*3,735+0,45*2,05 |  | 9.7043 | [20 empty] | VV | 0
|  | 3NP : 0,6*2,03*2+0,80*2,10*2+0,30*0,75*2+0,6*2,85+0,45*3,685+0,45*2,05 |  | 10.5367 | [20 empty] | VV | 0
|  | 2NP : 0,6*2,03*2+0,80*2,10*2+0,30*0,75*2+0,75*2,85+0,45*3,725+0,45*2,05 |  | 10.9823 | [20 empty] | VV | 0
|  | 1NP : 0,45*2,05*2 |  | 1.845 | [20 empty] | VV | 0
|  | 1PP : 0,84*2,05 |  | 1.722 | [20 empty] | VV | 0
136 | 13331780R | Úhelník rovnoramenný L jakost S235 80x 80x 6 mm 11375 | t | 0.03874 |  | 0 | 23450 | 908.45 | 0 | 0 | 21 | 0 | 1 | 0.04 | 0 | 0 | SPCM | 0 | 0 |  | Specifikace |  |  |  | POL3_
|  | pozn 35 : 1,2*7,338*0,001*1,1*4 |  | 0.03874 | [20 empty] | VV | 0
137 | 13335552R | Úhelník nerovnoramenný L jakost S235 75x50x6 mm 11375 | t | 1.5991 |  | 0 | 27890 | 44597.78 | 0 | 0 | 21 | 0 | 1 | 1.6 | 0 | 0 | SPCM | 0 | 0 |  | Specifikace |  |  |  | POL3_
|  | dorovnání klenbových překladů : (1,64*2+1,64*4*3+1,2*2*8+1,2*4*13+1,15*2+1,15*4*3+0,945*2+0,945*4*3+2,0*2*4+2,0*4*9+1,1*2*12+1,05*4+2,4*2)*5,65*0,001*1,1 |  | 1.5991 | [20 empty] | VV | 0
138 | 13380620R | Tyč průřezu I 120, střední, jakost oceli S235 11375 | t | 0.01465 |  | 0 | 23240 | 340.47 | 0 | 0 | 21 | 0 | 1 | 0.01 | 0 | 0 | SPCM | 0 | 0 |  | Specifikace |  |  |  | POL3_
|  | pozn 40 : 1,2*1*11,1*0,001*1,1 |  | 0.01465 | [20 empty] | VV | 0
139 | 13380630R | Tyč průřezu I 160, střední, jakost oceli S235 11375 | t | 2.1521 |  | 0 | 23240 | 50015.27 | 0 | 0 | 21 | 0 | 1 | 2.15 | 0 | 0 | SPCM | 0 | 0 |  | Specifikace |  |  |  | POL3_
|  | P5 : 1,3*3*17,9*0,001*1,1*3 |  | 0.23037 | [20 empty] | VV | 0
|  | P8 : 1,2*3*17,9*0,001*1,1*2 |  | 0.14177 | [20 empty] | VV | 0
|  | P9 : 1,5*4*17,9*0,001*1,1*4 |  | 0.47256 | [20 empty] | VV | 0
|  | P1 : 1,9*3*17,9*0,001*1,1*1 |  | 0.11223 | [20 empty] | VV | 0
|  | P2 : 2,2*3*17,9*0,001*1,1*1 |  | 0.12995 | [20 empty] | VV | 0
|  | P3 : 2,6*3*17,9*0,001*1,1*1 |  | 0.15358 | [20 empty] | VV | 0
|  | P4 : 1,1*3*17,9*0,001*1,1*3 |  | 0.19493 | [20 empty] | VV | 0
|  | P7 : 1,5*3*17,9*0,001*1,1*1 |  | 0.08861 | [20 empty] | VV | 0
|  | P10 : 1,5*3*17,9*0,001*1,1*1 |  | 0.08861 | [20 empty] | VV | 0
|  | P6 : 1,6*3*17,9*0,001*1,1*1 |  | 0.09451 | [20 empty] | VV | 0
|  | P11 : 1,5*2*17,9*0,001*1,1*4 |  | 0.23628 | [20 empty] | VV | 0
|  | P12 : 1,4*2*17,9*0,001*1,1*1 |  | 0.05513 | [20 empty] | VV | 0
|  | P13 : 1,3*2*17,9*0,001*1,1*3 |  | 0.15358 | [20 empty] | VV | 0
140 | 13480915R | Tyč průřezu I 200, hrubé, jakost oceli S235 11375 | t | 0.12104 |  | 0 | 23690 | 2867.44 | 0 | 0 | 21 | 0 | 1 | 0.12 | 0 | 0 | SPCM | 0 | 0 |  | Specifikace |  |  |  | POL3_
|  | pozn 38 : 4,2*1*26,2*0,001*1,1 |  | 0.12104 | [20 empty] | VV | 0
Díl: | 4 | Vodorovné konstrukce |  |  |  | 0 |  | 2274937.33 |  | 930299.42 |  | 0 |  | 419.88 |  | 0 |  |  | 1971.62 | [5 empty] | DIL
141 | 411321315R00 | Stropy deskové ze železobetonu C 20/25 | m3 | 101.256 |  | 0 | 2590.48 | 262301.69 | 494.52 | 50073.13 | 21 | 0 | 2.5251 | 255.69 | 0 | 0 |  | 0.987 | 99.94 |  | Práce |  |  |  | POL1_
|  | strop nad : | [22 empty] | VV | 0
|  | 1PP : (5,49*2,0+3,5*1,25+5,25*3,71+3,45*2,0)*(0,05+0,05*2/3) |  | 3.4777 | [20 empty] | VV | 0
|  | 1NP : (33,74+2,3*5,24+7,8*7,075-0,695*1,28+3,6*3,7+2,3*1,55+5,69*12,77+5,24*12,77-(3,15+1,85)/2*1,75)*(0,05+0,05*2/3) |  | 21.0145 | [20 empty] | VV | 0
|  | 2NP : (36,17+2,3*5,39+7,95*5,155-0,845*1,58+2,3*1,55+5,91*12,765+5,54*12,765-(3,15+1,85)/2*2,05)*(0,05+0,05*2/3) |  | 19.4011 | [20 empty] | VV | 0
|  | 3NP : (36,17+2,3*5,39+7,95*5,155-0,845*1,58+2,3*1,55+5,91*12,765+5,54*12,765-(3,15+1,85)/2*2,05)*(0,05+0,05*2/3) |  | 19.4011 | [20 empty] | VV | 0
|  | 4NP : (36,17+2,3*5,39+7,95*5,155-0,845*1,58+2,3*1,55+5,91*12,765+5,54*12,765-(3,15+1,85)/2*2,05)*(0,05+0,05*2/3) |  | 19.4011 | [20 empty] | VV | 0
|  | 5NP : ((16,65+16,55)/2*(6,25+6,65)/2+5,33*1,4/2-3,95*1,05/2-1,4*0,15+(1,55+1,75)/2*(3,75+3,6)/2+4,8*1,85+6,0*12,765+5,0*3,45+1,75*(3,45+2,75)/2)*(0,05+0,05*2/3) |  | 18.5605 | [20 empty] | VV | 0
142 | 411321515R00 | Stropy deskové ze železobetonu C 30/37 | m3 | 5.8005 |  | 0 | 2975.48 | 17259.39 | 494.52 | 2868.48 | 21 | 0 | 2.5251 | 14.65 | 0 | 0 |  | 0.987 | 5.73 |  | Práce |  |  |  | POL1_
|  | pavlače : 9,478*1,2*(0,120+0,135)/2*4 |  | 5.8005 | [20 empty] | VV | 0
143 | 411351101R00 | Bednění stropů deskových, bednění vlastní -zřízení | m2 | 72.72 |  | 0 | 174.63 | 12699.09 | 352.37 | 25624.35 | 21 | 0 | 0.04751 | 3.45 | 0 | 0 |  | 0.65 | 47.27 |  | Práce |  |  |  | POL1_
|  | pavlače : 10,1*1,8*4 |  | 72.72 | [20 empty] | VV | 0
144 | 411351102R00 | Bednění stropů deskových, vlastní - odstranění | m2 | 72.72 |  | 0 | 0 | 0 | 119 | 8653.68 | 21 | 0 | 0 | 0 | 0 | 0 |  | 0.173 | 12.58 |  | Práce |  |  |  | POL1_
|  | Odkaz na mn. položky pořadí 143 : 72,72000 |  | 72.72 | [20 empty] | VV | 5
145 | 411351801R00 | Bednění čel stropních desek, zřízení | m | 35.2611 |  | 0 | 97.97 | 3454.53 | 383.03 | 13506.06 | 21 | 0 | 0.03047 | 1.07 | 0 | 0 |  | 0.87 | 30.68 |  | Práce |  |  |  | POL1_
|  | kolem šachet : (1,6+0,325+0,325+1,9*2+0,325*2)*0,3 |  | 2.01 | [20 empty] | VV | 0
|  | (2,1+0,325+2,255+0,325+1,6+0,325*2+1,9*2+0,325*2)*0,3 |  | 3.5115 | [20 empty] | VV | 0
|  | (2,1+0,325+2,255+0,325+1,6+0,325*2+1,9*2+0,325*2)*0,3 |  | 3.5115 | [20 empty] | VV | 0
|  | (2,1+0,325+2,255+0,325+1,6+0,325*2+1,9*2+0,325*2)*0,3 |  | 3.5115 | [20 empty] | VV | 0
|  | (2,1+0,325+2,255+0,325+1,6+0,325*2+1,9*2+0,325*2)*0,3 |  | 3.5115 | [20 empty] | VV | 0
|  | (2,1+0,325+2,255+0,325+1,6+0,325*2+1,9*2+0,325*2)*0,3 |  | 3.5115 | [20 empty] | VV | 0
|  | pavlače : (9,478+1,2*3)*0,3*4 |  | 15.6936 | [20 empty] | VV | 0
146 | 411351802R00 | Bednění čel stropních desek, odstranění | m | 35.2611 |  | 0 | 0 | 0 | 95.1 | 3353.33 | 21 | 0 | 0 | 0 | 0 | 0 |  | 0.232 | 8.18 |  | Práce |  |  |  | POL1_
|  | Odkaz na mn. položky pořadí 145 : 35,26110 |  | 35.2611 | [20 empty] | VV | 5
147 | 411354171R00 | Podpěrná konstr. stropů do 5 kPa - zřízení | m2 | 72.72 |  | 0 | 19.43 | 1412.95 | 181.57 | 13203.77 | 21 | 0 | 0.00227 | 0.17 | 0 | 0 |  | 0.386 | 28.07 |  | Práce |  |  |  | POL1_
|  | pavlače : 10,1*1,8*4 |  | 72.72 | [20 empty] | VV | 0
148 | 411354172R00 | Podpěrná konstr. stropů do 5 kPa - odstranění | m2 | 72.72 |  | 0 | 0 | 0 | 55 | 3999.6 | 21 | 0 | 0 | 0 | 0 | 0 |  | 0.13 | 9.45 |  | Práce |  |  |  | POL1_
|  | Odkaz na mn. položky pořadí 147 : 72,72000 |  | 72.72 | [20 empty] | VV | 5
149 | 411354236R00 | Bednění stropů plech lesklý, vlna 50 mm tl. 1,0 mm | m2 | 1149.2454 |  | 0 | 595.07 | 683881.46 | 68.93 | 79217.49 | 21 | 0 | 0.01317 | 15.14 | 0 | 0 |  | 0.163 | 187.33 |  | Práce |  |  |  | POL1_
|  | strop nad : | [22 empty] | VV | 0
|  | 1PP : 5,49*2,0+3,5*1,25+5,25*3,71+3,45*2,0 |  | 41.7325 | [20 empty] | VV | 0
|  | 1NP : 33,74+2,3*5,24+7,8*4,705-0,695*1,28+3,6*3,7+2,3*1,55+5,69*(1,75+2,70)+5,24*12,77-(3,15+1,85)/2*1,75 |  | 186.3467 | [20 empty] | VV | 0
|  | 2NP : 36,17+2,3*5,39+7,95*5,155-0,845*1,58+2,3*1,55+5,91*12,765+5,54*12,765-(3,15+1,85)/2*2,05 |  | 232.8134 | [20 empty] | VV | 0
|  | 3NP : 36,17+2,3*5,39+7,95*5,155-0,845*1,58+2,3*1,55+5,91*12,765+5,54*12,765-(3,15+1,85)/2*2,05 |  | 232.8134 | [20 empty] | VV | 0
|  | 4NP : 36,17+2,3*5,39+7,95*5,155-0,845*1,58+2,3*1,55+5,91*12,765+5,54*12,765-(3,15+1,85)/2*2,05 |  | 232.8134 | [20 empty] | VV | 0
|  | 5NP : (16,65+16,55)/2*(6,25+6,65)/2+5,33*1,4/2-3,95*1,05/2-1,4*0,15+(1,55+1,75)/2*(3,75+3,6)/2+4,8*1,85+6,0*12,765+5,0*3,45+1,75*(3,45+2,75)/2 |  | 222.726 | [20 empty] | VV | 0
150 | 411361821R00 | Výztuž stropů z betonářské oceli 10505(R) | t | 0.39609 |  | 0 | 25890.64 | 10255.02 | 13699.36 | 5426.18 | 21 | 0 | 1.0214 | 0.4 | 0 | 0 |  | 26.616 | 10.54 |  | Práce |  |  |  | POL1_
|  | strop nad : | [22 empty] | VV | 0
|  | 1PP : 1,0*4*1,15*0,89*0,001 |  | 0.00409 | [20 empty] | VV | 0
|  | 1NP : 1,0*83*1,15*0,89*0,001 |  | 0.08495 | [20 empty] | VV | 0
|  | 2NP : 1,0*75*1,15*0,89*0,001 |  | 0.07676 | [20 empty] | VV | 0
|  | 3NP : 1,0*75*1,15*0,89*0,001 |  | 0.07676 | [20 empty] | VV | 0
|  | 4NP : 1,0*75*1,15*0,89*0,001 |  | 0.07676 | [20 empty] | VV | 0
|  | 5NP : 1,0*75*1,15*0,89*0,001 |  | 0.07676 | [20 empty] | VV | 0
151 | 411361921RT2 | Výztuž stropů svařovanou sítí průměr drátu 5,0, oka 100/100 mm KD35 | t | 4.9342 |  | 0 | 25760.52 | 127106.53 | 7079.48 | 34931.29 | 21 | 0 | 1.0554 | 5.21 | 0 | 0 |  | 15.211 | 75.05 |  | Práce |  |  |  | POL1_
|  | strop nad : | [22 empty] | VV | 0
|  | 1PP : 2,0*3,0*11*3,08*0,001 |  | 0.20328 | [20 empty] | VV | 0
|  | 1NP : 2,0*3,0*45*3,08*0,001 |  | 0.8316 | [20 empty] | VV | 0
|  | 2NP : 2,0*3,0*50*3,08*0,001 |  | 0.924 | [20 empty] | VV | 0
|  | 3NP : 2,0*3,0*50*3,08*0,001 |  | 0.924 | [20 empty] | VV | 0
|  | 4NP : 2,0*3,0*50*3,08*0,001 |  | 0.924 | [20 empty] | VV | 0
|  | 5NP : 2,0*3,0*41*3,08*0,001 |  | 0.75768 | [20 empty] | VV | 0
|  | pavlače : 2,0*3,0*5*3,08*0,001*4 |  | 0.3696 | [20 empty] | VV | 0
152 | 413232211R00 | Zazdívka zhlaví válcovaných nosníků výšky do 15cm | kus | 308 |  | 0 | 32.85 | 10117.8 | 91.65 | 28228.2 | 21 | 0 | 0.02398 | 7.39 | 0 | 0 |  | 0.2 | 61.6 |  | Práce |  |  |  | POL1_
|  | dorovnání klenbových překladů : 16+12+4+18+12+18+4+18+6+18+12+18+4+18+6+18+12+18+4+18+6+18+12+14+4 |  | 308 | [20 empty] | VV | 0
153 | 413232221RT2 | Zazdívka zhlaví válcovaných nosníků výšky do 30cm s použitím suché maltové směsi | kus | 517 |  | 0 | 129.03 | 66708.51 | 134.47 | 69520.99 | 21 | 0 | 0.0544 | 28.12 | 0 | 0 |  | 0.2935 | 151.74 |  | Práce |  |  |  | POL1_
|  | stropy nad : | [22 empty] | VV | 0
|  | 1PP : 16+4+4 |  | 24 | [20 empty] | VV | 0
|  | 1NP : 28+10+28+20+6*2 |  | 98 | [20 empty] | VV | 0
|  | 2NP : 28+3+28+31+6*2 |  | 102 | [20 empty] | VV | 0
|  | 3NP : 28+3+28+31+6*2 |  | 102 | [20 empty] | VV | 0
|  | 4NP : 28+3+28+31+6*2 |  | 102 | [20 empty] | VV | 0
|  | 5NP : 34+10+31+14 |  | 89 | [20 empty] | VV | 0
154 | 413941123R00 | Osazení válcovaných nosníků ve stropech č. 14 - 22 | t | 34.4026 |  | 0 | 21.99 | 756.51 | 9883.01 | 340001.44 | 21 | 0 | 0.01663 | 0.57 | 0 | 0 |  | 16.583 | 570.5 |  | Práce |  |  |  | POL1_
|  | strop nad : | [22 empty] | VV | 0
|  | 1PP : (6,0*26,2+35*22,4+8,0*83,2+12,0*71,5)*0,001 |  | 2.4648 | [20 empty] | VV | 0
|  | 1NP : (23,0*26,2+145,0*22,4+57,0*18,8+28,0*12,9+12,0*71,5)*0,001 |  | 6.1414 | [20 empty] | VV | 0
|  | 2NP : (96,0*26,2+165,0*22,4+25,0*18,8+21,0*12,9)*0,001 |  | 6.9521 | [20 empty] | VV | 0
|  | 3NP : (96,0*26,2+165,0*22,4+25,0*18,8+21,0*12,9)*0,001 |  | 6.9521 | [20 empty] | VV | 0
|  | 4NP : (96,0*26,2+165,0*22,4+25,0*18,8+21,0*12,9)*0,001 |  | 6.9521 | [20 empty] | VV | 0
|  | 5NP : (193,8*22,4+25,0*18,8+10,0*12,9)*0,001 |  | 4.9401 | [20 empty] | VV | 0
155 | 413941021R00 | Svary bet.oceli stropní konstr.nosníků tl.do 10 mm | m | 55.68 |  | 0 | 160.31 | 8926.06 | 454.69 | 25317.14 | 21 | 0 | 0.00093 | 0.05 | 0 | 0 |  | 0.746 | 41.54 |  | Práce |  |  |  | POL1_
|  | strop nad : | [22 empty] | VV | 0
|  | 1PP : (0,2+0,1+0,1)*2 |  | 0.8 | [20 empty] | VV | 0
|  | 1NP : (0,2+0,1+0,1)*10+(0,14+0,073)*8+(0,18+0,091+0,091)*8+(0,22+0,22+0,22)*2 |  | 9.92 | [20 empty] | VV | 0
|  | 2NP : (0,2+0,1+0,1)*10+(0,14+0,073)*8+(0,18+0,091+0,091)*11+(0,22+0,11+0,11)*6 |  | 12.326 | [20 empty] | VV | 0
|  | 3NP : (0,2+0,1+0,1)*10+(0,14+0,073)*8+(0,18+0,091+0,091)*11+(0,22+0,11+0,11)*6 |  | 12.326 | [20 empty] | VV | 0
|  | 4NP : (0,2+0,1+0,1)*10+(0,14+0,073)*8+(0,18+0,091+0,091)*11+(0,22+0,11+0,11)*6 |  | 12.326 | [20 empty] | VV | 0
|  | 5NP : (0,2+0,1+0,1)*10+(0,18+0,091+0,091)*11 |  | 7.982 | [20 empty] | VV | 0
156 | 417321315R00 | Ztužující pásy a věnce z betonu železového C 20/25 | m3 | 7.0548 |  | 0 | 2589.49 | 18268.2 | 645.51 | 4553.91 | 21 | 0 | 2.5251 | 17.81 | 0 | 0 |  | 1.448 | 10.22 |  | Práce |  |  |  | POL1_
|  | 1NP : (7,25+1,5+2,6)*0,3*0,2 |  | 0.681 | [20 empty] | VV | 0
|  | 2NP : (7,25+1,5+2,6)*0,3*0,2 |  | 0.681 | [20 empty] | VV | 0
|  | 3NP : (7,25+1,5+2,6)*0,3*0,2 |  | 0.681 | [20 empty] | VV | 0
|  | 4NP : (7,25+1,5+2,6)*0,3*0,2 |  | 0.681 | [20 empty] | VV | 0
|  | 5NP : (7,25+1,5+2,6)*0,3*0,2 |  | 0.681 | [20 empty] | VV | 0
|  | atiky : (4,9+5,33+14,935+2,95+3,59)*0,3*0,25 |  | 2.3779 | [20 empty] | VV | 0
|  | (3,7+5,2+2,15+2,85+2,05+2,6+1,8)*0,25*0,25 |  | 1.2719 | [20 empty] | VV | 0
157 | 417351111R00 | Bednění ztužujících věnců, obě strany - zřízení | m | 217.61 |  | 0 | 81.59 | 17754.8 | 388.91 | 84630.71 | 21 | 0 | 0.04965 | 10.8 | 0 | 0 |  | 0.94 | 204.55 |  | Práce |  |  |  | POL1_
|  | 1NP : (7,25+1,5+2,6)*2 |  | 22.7 | [20 empty] | VV | 0
|  | 2NP : (7,25+1,5+2,6)*2 |  | 22.7 | [20 empty] | VV | 0
|  | 3NP : (7,25+1,5+2,6)*2 |  | 22.7 | [20 empty] | VV | 0
|  | 4NP : (7,25+1,5+2,6)*2 |  | 22.7 | [20 empty] | VV | 0
|  | 5NP : (7,25+1,5+2,6)*2 |  | 22.7 | [20 empty] | VV | 0
|  | atiky : (4,9+5,33+14,935+2,95+3,59)*2 |  | 63.41 | [20 empty] | VV | 0
|  | (3,7+5,2+2,15+2,85+2,05+2,6+1,8)*2 |  | 40.7 | [20 empty] | VV | 0
158 | 417351113R00 | Bednění ztužujících věnců, obě strany - odstranění | m | 217.61 |  | 0 | 0 | 0 | 119 | 25895.59 | 21 | 0 | 0 | 0 | 0 | 0 |  | 0.29 | 63.11 |  | Práce |  |  |  | POL1_
|  | Odkaz na mn. položky pořadí 157 : 217,61000 |  | 217.61 | [20 empty] | VV | 5
159 | 417361821R00 | Výztuž ztužujících pásů a věnců z oceli 10505(R) | t | 1.0323 |  | 0 | 24866.79 | 25670.24 | 14163.21 | 14620.82 | 21 | 0 | 1.0167 | 1.05 | 0 | 0 |  | 27.673 | 28.57 |  | Práce |  |  |  | POL1_
|  | 1NP : (7,25+1,5+2,6)*(1,0*4*1,2*0,617*2+0,94*4*1,2*0,395*2)*0,001 |  | 0.10769 | [20 empty] | VV | 0
|  | 2NP : (7,25+1,5+2,6)*(1,0*4*1,2*0,617*2+0,94*4*1,2*0,395*2)*0,001 |  | 0.10769 | [20 empty] | VV | 0
|  | 3NP : (7,25+1,5+2,6)*(1,0*4*1,2*0,617*2+0,94*4*1,2*0,395*2)*0,001 |  | 0.10769 | [20 empty] | VV | 0
|  | 4NP : (7,25+1,5+2,6)*(1,0*4*1,2*0,617*2+0,94*4*1,2*0,395*2)*0,001 |  | 0.10769 | [20 empty] | VV | 0
|  | 5NP : (7,25+1,5+2,6)*(1,0*4*1,2*0,617*2+0,94*4*1,2*0,395*2)*0,001 |  | 0.10769 | [20 empty] | VV | 0
|  | atiky : (4,9+5,33+14,935+2,95+3,59)*(1,0*4*1,2*0,617*2+0,94*4*1,2*0,395*2)*0,001 |  | 0.30081 | [20 empty] | VV | 0
|  | (3,7+5,2+2,15+2,85+2,05+2,6+1,8)*(1,0*4*1,2*0,617*2+0,94*4*1,2*0,395*2)*0,001 |  | 0.19307 | [20 empty] | VV | 0
160 | 430321314R00 | Beton schodišťových konstrukcí železový C 20/25 | m3 | 0.5025 |  | 0 | 2584.22 | 1298.57 | 1685.78 | 847.1 | 21 | 0 | 2.5251 | 1.27 | 0 | 0 |  | 3.675 | 1.85 |  | Práce |  |  |  | POL1_
|  | 1,1*1,2*0,25 |  | 0.33 | [20 empty] | VV | 0
|  | 1,15*0,6*0,25 |  | 0.1725 | [20 empty] | VV | 0
161 | 431351121R00 | Bednění podest a podstup.desek přímočar.- zřízení | m2 | 0.475 |  | 0 | 1022 | 485.45 | 960 | 456 | 21 | 0 | 0.04597 | 0.02 | 0 | 0 |  | 2.3 | 1.09 |  | Práce |  |  |  | POL1_
|  | 1,4*0,25+0,5*0,25 |  | 0.475 | [20 empty] | VV | 0
162 | 431351122R00 | Bednění podest a podstup.desek přímočar.odstranění | m2 | 0.475 |  | 0 | 0 | 0 | 152 | 72.2 | 21 | 0 | 0 | 0 | 0 | 0 |  | 0.338 | 0.16 |  | Práce |  |  |  | POL1_
|  | Odkaz na mn. položky pořadí 161 : 0,47500 |  | 0.475 | [20 empty] | VV | 5
163 | 434311115R00 | Stupně dusané na terén, na desku, z betonu C 20/25 | m | 5.815 |  | 0 | 118.73 | 690.41 | 238.27 | 1385.54 | 21 | 0 | 0.11369 | 0.66 | 0 | 0 |  | 0.5685 | 3.31 |  | Práce |  |  |  | POL1_
|  | 1,115+1,15*2+1,20*2 |  | 5.815 | [20 empty] | VV | 0
164 | 434351141R00 | Bednění stupňů přímočarých - zřízení | m2 | 2.5327 |  | 0 | 537.74 | 1361.93 | 725.26 | 1836.87 | 21 | 0 | 0.01693 | 0.04 | 0 | 0 |  | 1.5396 | 3.9 |  | Práce |  |  |  | POL1_
|  | 1,115*(0,18+0,30) |  | 0.5352 | [20 empty] | VV | 0
|  | 1,15*(0,125+0,30)*2 |  | 0.9775 | [20 empty] | VV | 0
|  | 1,20*(0,125+0,30)*2 |  | 1.02 | [20 empty] | VV | 0
165 | 434351141R00 | Bednění stupňů přímočarých - zřízení | m2 | 81.961 |  | 0 | 537.85 | 44082.7 | 724.15 | 59352.03 | 21 | 0 | 0.01693 | 1.39 | 0 | 0 |  | 1.5396 | 126.19 |  | Práce |  |  |  | POL1_
|  | zakrytí stávajícího schodiště geotextílií a ochrana bedněním po dobu stavebních prací : 1,28*(0,154+0,310)*138 |  | 81.961 | [20 empty] | VV | 0
166 | 434351142R00 | Bednění stupňů přímočarých - odstranění | m2 | 81.961 |  | 0 | 0 | 0 | 106 | 8687.86 | 21 | 0 | 0 | 0 | 0 | 0 |  | 0.26 | 21.31 |  | Práce |  |  |  | POL1_
|  | zakrytí stávajícího schodiště geotextílií a ochrana bedněním po dobu stavebních prací : 1,28*(0,154+0,310)*138 |  | 81.961 | [20 empty] | VV | 0
167 | 434351142R00 | Bednění stupňů přímočarých - odstranění | m2 | 2.5327 |  | 0 | 0 | 0 | 106 | 268.47 | 21 | 0 | 0 | 0 | 0 | 0 |  | 0.26 | 0.66 |  | Práce |  |  |  | POL1_
|  | Odkaz na mn. položky pořadí 164 : 2,53270 |  | 2.5327 | [20 empty] | VV | 5
168 | 216903121VL1 | Otryskání rzi pískem FP, ze spodní pásnice stáv nosníků v klenbách | m2 | 9.373 |  | 0 | 108.25 | 1014.63 | 877.75 | 8227.19 | 21 | 0 | 0.05097 | 0.48 | 0 | 0 |  | 1.23 | 11.53 |  | Práce |  |  |  | POL1_
|  | 1PP : 5,49*0,135*4+5,24*0,135*2+1,25*0,135*1 |  | 4.5481 | [20 empty] | VV | 0
|  | 1NP : 5,49*0,135*6+1,4*0,135*2 |  | 4.8249 | [20 empty] | VV | 0
169 | 411321825VL5 | Stropy deskové ze železobetonu příplatek za pohledovost | m3 | 5.8005 |  | 0 | 2555.02 | 14820.5 | 544.98 | 3161.18 | 21 | 0 | 2.5251 | 14.65 | 0 | 0 |  | 0.987 | 5.73 |  | Práce |  |  |  | POL1_
|  | pavlače : 9,478*1,2*(0,120+0,135)/2*4 |  | 5.8005 | [20 empty] | VV | 0
170 | 411941001VL1 | Provizorní rozepření I nosníků klenby přivař L 50/50/5 vč. následného odsranění | ks | 6 |  | 0 | 326.14 | 1956.84 | 1063.86 | 6383.16 | 21 | 0 | 0.00048 | 0 | 0 | 0 |  | 0.765 | 4.59 |  | Práce |  |  |  | POL1_
|  | 1PP : 2+2 |  | 4 | [20 empty] | VV | 0
|  | 1NP : 2 |  | 2 | [20 empty] | VV | 0
171 | 413941002VL1 | Nosné svary stropní konstr. nosníků viz. poznáka 30 | kompl | 1 |  | 0 | 422.58 | 422.58 | 1537.42 | 1537.42 | 21 | 0 | 0.00069 | 0 | 0 | 0 |  | 1.231 | 1.23 |  | Práce |  |  |  | POL1_
|  | pozn 30 : 1 |  | 1 | [20 empty] | VV | 0
172 | 419941022VL6 | Přivaření trnů z bet.oceli prům 12 mm na horní pásnici IPE nosníků podest D+M | ks | 96 |  | 0 | 31.56 | 3029.76 | 46.44 | 4458.24 | 21 | 0 | 0.00217 | 0.21 | 0 | 0 |  | 1.494 | 143.42 |  | Práce |  |  |  | POL1_
|  | 3*8*4 |  | 96 | [20 empty] | VV | 0
173 | 13383425R | Tyč průřezu IPE 140, střední, jakost oceli S235 11375 | t | 1.4983 |  | 0 | 23240 | 34821.42 | 0 | 0 | 21 | 0 | 1 | 1.5 | 0 | 0 | SPCM | 0 | 0 |  | Specifikace |  |  |  | POL3_
|  | 28,0*12,9*1,15*0,001 |  | 0.41538 | [20 empty] | VV | 0
|  | 21,0*12,9*1,15*0,001 |  | 0.31154 | [20 empty] | VV | 0
|  | 21,0*12,9*1,15*0,001 |  | 0.31154 | [20 empty] | VV | 0
|  | 21,0*12,9*1,15*0,001 |  | 0.31154 | [20 empty] | VV | 0
|  | 10,0*12,9*1,15*0,001 |  | 0.14835 | [20 empty] | VV | 0
174 | 13482710R | Tyč průřezu IPE 180, hrubé, jakost oceli S235 11375 | t | 3.3943 |  | 0 | 23690 | 80411.91 | 0 | 0 | 21 | 0 | 1 | 3.39 | 0 | 0 | SPCM | 0 | 0 |  | Specifikace |  |  |  | POL3_
|  | 57,0*18,8*1,15*0,001 |  | 1.2323 | [20 empty] | VV | 0
|  | 25,0*18,8*1,15*0,001 |  | 0.5405 | [20 empty] | VV | 0
|  | 25,0*18,8*1,15*0,001 |  | 0.5405 | [20 empty] | VV | 0
|  | 25,0*18,8*1,15*0,001 |  | 0.5405 | [20 empty] | VV | 0
|  | 25,0*18,8*1,15*0,001 |  | 0.5405 | [20 empty] | VV | 0
175 | 13482715R | Tyč průřezu IPE 200, hrubé, jakost oceli S235 11375 | t | 22.3803 |  | 0 | 23690 | 530189.07 | 0 | 0 | 21 | 0 | 1 | 22.38 | 0 | 0 | SPCM | 0 | 0 |  | Specifikace |  |  |  | POL3_
|  | 35,0*22,4*1,15*0,001 |  | 0.9016 | [20 empty] | VV | 0
|  | 145,0*22,4*1,15*0,001 |  | 3.7352 | [20 empty] | VV | 0
|  | 165,0*22,4*1,15*0,001 |  | 4.2504 | [20 empty] | VV | 0
|  | 165,0*22,4*1,15*0,001 |  | 4.2504 | [20 empty] | VV | 0
|  | 165,0*22,4*1,15*0,001 |  | 4.2504 | [20 empty] | VV | 0
|  | 193,8*22,4*1,15*0,001 |  | 4.9923 | [20 empty] | VV | 0
176 | 13482720R | Tyč průřezu IPE 220, hrubé, jakost oceli S235 11375 | t | 9.5813 |  | 0 | 23690 | 226981.94 | 0 | 0 | 21 | 0 | 1 | 9.58 | 0 | 0 | SPCM | 0 | 0 |  | Specifikace |  |  |  | POL3_
|  | 6,0*26,2*1,15*0,001 |  | 0.18078 | [20 empty] | VV | 0
|  | 24,0*26,2*1,15*0,001 |  | 0.72312 | [20 empty] | VV | 0
|  | 96,0*26,2*1,15*0,001 |  | 2.8925 | [20 empty] | VV | 0
|  | 96,0*26,2*1,15*0,001 |  | 2.8925 | [20 empty] | VV | 0
|  | 96,0*26,2*1,15*0,001 |  | 2.8925 | [20 empty] | VV | 0
177 | 13487120R | Tyč průřezu HEB 220, hrubé, jakost oceli S235 11375 | t | 1.9734 |  | 0 | 24140 | 47637.88 | 0 | 0 | 21 | 0 | 1 | 1.97 | 0 | 0 | SPCM | 0 | 0 |  | Specifikace |  |  |  | POL3_
|  | 12,0*71,5*1,15*0,001 |  | 0.9867 | [20 empty] | VV | 0
|  | 12,0*71,5*1,15*0,001 |  | 0.9867 | [20 empty] | VV | 0
178 | 13487125R | Tyč průřezu HEB 240, hrubé, jakost oceli S235 11375 | t | 0.76544 |  | 0 | 25030 | 19158.96 | 0 | 0 | 21 | 0 | 1 | 0.77 | 0 | 0 | SPCM | 0 | 0 |  | Specifikace |  |  |  | POL3_
|  | 8,0*83,2*1,15*0,001 |  | 0.76544 | [20 empty] | VV | 0
Díl: | 5 | Komunikace |  |  |  | 0 |  | 200169.86 |  | 89351.55 |  | 0 |  | 225.95 |  | 0 |  |  | 169.64 | [5 empty] | DIL
179 | 564851111RT4 | Podklad ze štěrkodrti po zhutnění tloušťky 15 cm štěrkodrť frakce 0-63 mm | m2 | 152.81 |  | 0 | 152.59 | 23317.28 | 25.91 | 3959.31 | 21 | 0 | 0.378 | 57.76 | 0 | 0 |  | 0.026 | 3.97 |  | Práce |  |  |  | POL1_
|  | 128 : 76,73 |  | 76.73 | [20 empty] | VV | 0
|  | chodník před domem : 24,0*3,17 |  | 76.08 | [20 empty] | VV | 0
180 | 596215021R00 | Kladení zámkové dlažby tl. 6 cm do drtě tl. 4 cm | m2 | 76.08 |  | 0 | 39.41 | 2998.31 | 221.09 | 16820.53 | 21 | 0 | 0.0739 | 5.62 | 0 | 0 |  | 0.452 | 34.39 |  | Práce |  |  |  | POL1_
|  | chodník před domem : 24,0*3,17 |  | 76.08 | [20 empty] | VV | 0
181 | 596291111R00 | Řezání zámkové dlažby tl. 60 mm | m | 62.87 |  | 0 | 13.15 | 826.74 | 218.85 | 13759.1 | 21 | 0 | 0.00033 | 0.02 | 0 | 0 |  | 0.41 | 25.78 |  | Práce |  |  |  | POL1_
|  | 128 : 0,44+1,4+11,15+7,9+4,85+4,3+0,44*2+1,7 |  | 32.62 | [20 empty] | VV | 0
|  | chodník před domem : 24,0+3,17+2,2+0,44*2 |  | 30.25 | [20 empty] | VV | 0
182 | 596811111R00 | Kladení dlaždic kom.pro pěší, lože z kameniva těž. | m2 | 182.37 |  | 0 | 22.81 | 4159.86 | 167.19 | 30490.44 | 21 | 0 | 0.072 | 13.13 | 0 | 0 |  | 0.375 | 68.39 |  | Práce |  |  |  | POL1_
|  | podlahy 1NP a 1PP : | [22 empty] | VV | 0
|  | 113 : 18,22 |  | 18.22 | [20 empty] | VV | 0
|  | 114 : 3,23 |  | 3.23 | [20 empty] | VV | 0
|  | 115 : 3,48 |  | 3.48 | [20 empty] | VV | 0
|  | 116 : 3,89 |  | 3.89 | [20 empty] | VV | 0
|  | 117 : 3,56 |  | 3.56 | [20 empty] | VV | 0
|  | 118 : 4,30 |  | 4.3 | [20 empty] | VV | 0
|  | 119 : 3,66 |  | 3.66 | [20 empty] | VV | 0
|  | 120 : 4,50 |  | 4.5 | [20 empty] | VV | 0
|  | 121 : 3,65 |  | 3.65 | [20 empty] | VV | 0
|  | 122 : 2,55 |  | 2.55 | [20 empty] | VV | 0
|  | 123 : 3,19 |  | 3.19 | [20 empty] | VV | 0
|  | 124 : 2,93 |  | 2.93 | [20 empty] | VV | 0
|  | 125 : 3,32 |  | 3.32 | [20 empty] | VV | 0
|  | 127 : 25,79 |  | 25.79 | [20 empty] | VV | 0
|  | 001 : 32,27 |  | 32.27 | [20 empty] | VV | 0
|  | 005 : 7,52 |  | 7.52 | [20 empty] | VV | 0
|  | 006 : 7,52 |  | 7.52 | [20 empty] | VV | 0
|  | 007 : 19,43 |  | 19.43 | [20 empty] | VV | 0
|  | 008 : 5,14 |  | 5.14 | [20 empty] | VV | 0
|  | 009 : 5,28 |  | 5.28 | [20 empty] | VV | 0
|  | 010 : 4,20 |  | 4.2 | [20 empty] | VV | 0
|  | 011 : 4,05 |  | 4.05 | [20 empty] | VV | 0
|  | 012 : 5,80 |  | 5.8 | [20 empty] | VV | 0
|  | 013 : 4,89 |  | 4.89 | [20 empty] | VV | 0
183 | 596811111R00 | Kladení dlaždic kom.pro pěší, lože z kameniva těž. | m2 | 76.73 |  | 0 | 22.81 | 1750.21 | 167.19 | 12828.49 | 21 | 0 | 0.072 | 5.52 | 0 | 0 |  | 0.375 | 28.77 |  | Práce |  |  |  | POL1_
|  | 128 : 76,73 |  | 76.73 | [20 empty] | VV | 0
184 | 460030081R00 | Řezání spáry v asfaltu nebo betonu | m | 3.17 |  | 0 | 37.65 | 119.35 | 75.85 | 240.44 | 21 | 0 | 0 | 0 | 0 | 0 |  | 0.145 | 0.46 |  | Práce |  |  |  | POL1_
|  | chodník před domem : 3,17 |  | 3.17 | [20 empty] | VV | 0
185 | 564831111VL8 | Podklad ze štěrkodrti po zhutnění tloušťky 10 cm štěrkodrť frakce 8-16 mm | m2 | 342.46 |  | 0 | 123.54 | 42307.51 | 32.86 | 11253.24 | 21 | 0 | 0.288 | 98.63 | 0 | 0 |  | 0.023 | 7.88 |  | Práce |  |  |  | POL1_
|  | podlahy 1NP a 1PP : | [22 empty] | VV | 0
|  | 113 : 18,22 |  | 18.22 | [20 empty] | VV | 0
|  | 114 : 3,23 |  | 3.23 | [20 empty] | VV | 0
|  | 115 : 3,48 |  | 3.48 | [20 empty] | VV | 0
|  | 116 : 3,89 |  | 3.89 | [20 empty] | VV | 0
|  | 117 : 3,56 |  | 3.56 | [20 empty] | VV | 0
|  | 118 : 4,30 |  | 4.3 | [20 empty] | VV | 0
|  | 119 : 3,66 |  | 3.66 | [20 empty] | VV | 0
|  | 120 : 4,50 |  | 4.5 | [20 empty] | VV | 0
|  | 121 : 3,65 |  | 3.65 | [20 empty] | VV | 0
|  | 122 : 2,55 |  | 2.55 | [20 empty] | VV | 0
|  | 123 : 3,19 |  | 3.19 | [20 empty] | VV | 0
|  | 124 : 2,93 |  | 2.93 | [20 empty] | VV | 0
|  | 125 : 3,32 |  | 3.32 | [20 empty] | VV | 0
|  | 127 : 25,79 |  | 25.79 | [20 empty] | VV | 0
|  | 001 : 32,27 |  | 32.27 | [20 empty] | VV | 0
|  | 002 : 3,29 |  | 3.29 | [20 empty] | VV | 0
|  | 003 : 2,26*0 | [22 empty] | VV | 0
|  | 005 : 7,52 |  | 7.52 | [20 empty] | VV | 0
|  | 006 : 7,52 |  | 7.52 | [20 empty] | VV | 0
|  | 007 : 19,43 |  | 19.43 | [20 empty] | VV | 0
|  | 008 : 5,14 |  | 5.14 | [20 empty] | VV | 0
|  | 009 : 5,28 |  | 5.28 | [20 empty] | VV | 0
|  | 010 : 4,20 |  | 4.2 | [20 empty] | VV | 0
|  | 011 : 4,05 |  | 4.05 | [20 empty] | VV | 0
|  | 012 : 5,80 |  | 5.8 | [20 empty] | VV | 0
|  | 013 : 4,89 |  | 4.89 | [20 empty] | VV | 0
|  | 015 : 3,99 |  | 3.99 | [20 empty] | VV | 0
|  | 128 : 76,73 |  | 76.73 | [20 empty] | VV | 0
|  | chodník před domem : 24,0*3,17 |  | 76.08 | [20 empty] | VV | 0
186 | 59245110R | Dlažba betonová sklad. zámková 20x10x6 cm přírodní | m2 | 78.3624 |  | 0 | 315.5 | 24723.34 | 0 | 0 | 21 | 0 | 0.129 | 10.11 | 0 | 0 | SPCM | 0 | 0 |  | Specifikace |  |  |  | POL3_
|  | chodník před domem : 24,0*3,17*1,03 |  | 78.3624 | [20 empty] | VV | 0
187 | 5924798310R | Betonová dlažba 40/40/5 II natural plošná dlažba standard šedá | m2 | 88.2395 |  | 0 | 335.5 | 29604.35 | 0 | 0 | 21 | 0 | 0.118 | 10.41 | 0 | 0 | SPCM | 0 | 0 |  | Specifikace |  |  |  | POL3_
|  | 128 : 76,73*1,15 |  | 88.2395 | [20 empty] | VV | 0
188 | 5924798460R | Betonová dlažba 30/30/5 II nat chodníková dlažba šedá, povrch standard | m2 | 209.7255 |  | 0 | 335.5 | 70362.91 | 0 | 0 | 21 | 0 | 0.118 | 24.75 | 0 | 0 | SPCM | 0 | 0 |  | Specifikace |  |  |  | POL3_
|  | podlahy 1NP a 1PP : 182,37*1,15 |  | 209.7255 | [20 empty] | VV | 0
Díl: | 61 | Úpravy povrchů vnitřní |  |  |  | 0 |  | 1146206.92 |  | 2125800.74 |  | 0 |  | 186.06 |  | 0 |  |  | 4592.72 | [5 empty] | DIL
189 | 610991111R00 | Zakrývání výplní vnitřních otvorů | m2 | 196.4243 |  | 0 | 13.56 | 2663.51 | 32.94 | 6470.22 | 21 | 0 | 4e-05 | 0.01 | 0 | 0 |  | 0.078 | 15.32 |  | Práce |  |  |  | POL1_
|  | 1NP : 1,1*2,05+0,8*0,5*3 |  | 3.455 | [20 empty] | VV | 0
|  | 2,25*3,52+1,86*3,52+1,58*3,52+1,1*3,0*2+0,9*2,75+0,95*2,05 |  | 31.0513 | [20 empty] | VV | 0
|  | 2NP : 2,4*2,10+0,95*2,85*2+1,44*2,10+1,0*2,10 |  | 15.579 | [20 empty] | VV | 0
|  | 1,0*2,1*2+1,01*2,1+0,745*2,1+1,8*2,1*3+1,5*1,45+1,0*1,45+1,0*2,05 |  | 24.9005 | [20 empty] | VV | 0
|  | 3NP : 2,4*2,10+0,95*2,85*2+1,44*2,10+1,0*2,10 |  | 15.579 | [20 empty] | VV | 0
|  | 1,0*2,1*2+1,01*2,1+0,745*2,1+1,8*2,1*3+1,5*1,45+1,0*1,45+1,0*2,05 |  | 24.9005 | [20 empty] | VV | 0
|  | 4NP : 2,4*2,10+0,95*2,85*2+1,44*2,10+1,0*2,10 |  | 15.579 | [20 empty] | VV | 0
|  | 1,0*2,1*2+1,01*2,1+0,745*2,1+1,8*2,1*3+1,5*1,45+1,0*1,45+1,0*2,05 |  | 24.9005 | [20 empty] | VV | 0
|  | 5NP : 2,4*2,10+0,95*2,85*2+1,44*2,10+1,0*2,10 |  | 15.579 | [20 empty] | VV | 0
|  | 1,0*2,1*2+1,01*2,1+0,745*2,1+1,8*2,1*3+1,5*1,45+1,0*1,45+1,0*2,05 |  | 24.9005 | [20 empty] | VV | 0
190 | 610991004R00 | Začišťovací okenní lišta pro vnitř.omítku tl. 15mm | m | 418.04 |  | 0 | 51.65 | 21591.77 | 21.15 | 8841.55 | 21 | 0 | 0.00023 | 0.1 | 0 | 0 |  | 0.05 | 20.9 |  | Práce |  |  |  | POL1_
|  | 1NP : (1,1+2*2,05)+(0,8+2*0,5)*3 |  | 10.6 | [20 empty] | VV | 0
|  | (2,25+2*3,52+1,86+2*3,52+1,58+2*3,52)+(1,1+2*3,00)*2+(0,9+2*2,75)+(1,0+2*3,8)+(0,95+2*2,05) |  | 61.06 | [20 empty] | VV | 0
|  | 2NP : (2,4+2*2,10+0,95+2*2,85)+(1,44+2*2,10+1,0+2*2,10+0,95+2*2,85) |  | 30.74 | [20 empty] | VV | 0
|  | (1,0*2+2*2,1*2+1,01+2*2,1+0,745+2*2,1+1,8*3+2*2,1*3) |  | 38.555 | [20 empty] | VV | 0
|  | (1,5+2*1,45+1,0+2*1,45)+(1,0+2*2,05) |  | 13.4 | [20 empty] | VV | 0
|  | 3NP : (2,4+2*2,10+0,95+2*2,85)+(1,44+2*2,10+1,0+2*2,10+0,95+2*2,85) |  | 30.74 | [20 empty] | VV | 0
|  | (1,0*2+2*2,1*2+1,01+2*2,1+0,745+2*2,1+1,8*3+2*2,1*3) |  | 38.555 | [20 empty] | VV | 0
|  | (1,5+2*1,45+1,0+2*1,45)+(1,0+2*2,05) |  | 13.4 | [20 empty] | VV | 0
|  | 4NP : (2,4+2*2,10+0,95+2*2,85)+(1,44+2*2,10+1,0+2*2,10+0,95+2*2,85) |  | 30.74 | [20 empty] | VV | 0
|  | (1,0*2+2*2,1*2+1,01+2*2,1+0,745+2*2,1+1,8*3+2*2,1*3) |  | 38.555 | [20 empty] | VV | 0
|  | (1,5+2*1,45+1,0+2*1,45)+(1,0+2*2,05) |  | 13.4 | [20 empty] | VV | 0
|  | 5NP : (2,4+2*2,10+0,95+2*2,85)+(1,44+2*2,10+1,0+2*2,10+0,95+2*2,85) |  | 30.74 | [20 empty] | VV | 0
|  | (1,0*2+2*2,1*2+1,01+2*2,1+0,745+2*2,1+1,8*3+2*2,1*3) |  | 38.555 | [20 empty] | VV | 0
|  | (1,5+2*1,45+1,0+2*1,45)+(1,0+2*2,05) |  | 13.4 | [20 empty] | VV | 0
|  | půda : (0,9+2*2,15)*3 |  | 15.6 | [20 empty] | VV | 0
191 | 611422133R00 | Omítka vnitřní kleneb, skořepin, MVC, štuková | m2 | 46.3572 |  | 0 | 76.21 | 3532.88 | 465.79 | 21592.73 | 21 | 0 | 0.05116 | 2.37 | 0 | 0 |  | 0.948 | 43.95 |  | Práce |  |  |  | POL1_
|  | podesty a mezipodesty : 1,4*2,775*1,15 |  | 4.4677 | [20 empty] | VV | 0
|  | 1,65*2,775*1,15*3 |  | 15.7967 | [20 empty] | VV | 0
|  | 2,20*2,775*1,15 |  | 7.0207 | [20 empty] | VV | 0
|  | 1,45*(2,775+1,8)/2*1,15*5 |  | 19.072 | [20 empty] | VV | 0
192 | 611425133RT2 | Omítka vnitřní schodišťových konstr., MVC, štuková s použitím suché maltové směsi | m2 | 64.8325 |  | 0 | 186.31 | 12078.94 | 337.69 | 21893.29 | 21 | 0 | 0.03714 | 2.41 | 0 | 0 |  | 0.6987 | 45.3 |  | Práce |  |  |  | POL1_
|  | (4,35+4,35+3,95*6+3,4+3,6)*1,3+(0,15+0,3)*2,75*11 |  | 64.8325 | [20 empty] | VV | 0
193 | 612401391RT2 | Omítka malých ploch vnitřních stěn do 1 m2 vápennou štukovou omítkou | kus | 10.865 |  | 0 | 183.21 | 1990.58 | 428.79 | 4658.8 | 21 | 0 | 0.03562 | 0.39 | 0 | 0 |  | 0.88293 | 9.59 |  | Práce |  |  |  | POL1_
|  | P5 v 1PP : 1,4*0,25*2+1,0*0,75 |  | 1.45 | [20 empty] | VV | 0
|  | P8 v 1PP : (1,3*0,25*2+0,9*0,65)*2 |  | 2.47 | [20 empty] | VV | 0
|  | P9 v 1PP : (1,6*0,25*2+1,2*0,8)*1 |  | 1.76 | [20 empty] | VV | 0
|  | P4 v 1NP : (1,2*0,25*2+0,8*0,75)*3 |  | 3.6 | [20 empty] | VV | 0
|  | P6 v 1NP : 1,7*0,25*2+1,225*0,6 |  | 1.585 | [20 empty] | VV | 0
194 | 612425921R00 | Omítka vápenná vnitřního ostění - hladká | m2 | 298.4915 |  | 0 | 90.41 | 26986.62 | 482.59 | 144049.01 | 21 | 0 | 0.05284 | 15.77 | 0 | 0 |  | 1.057 | 315.51 |  | Práce |  |  |  | POL1_
|  | po vybourání otvorú, oken, osaz překladů : | [22 empty] | VV | 0
|  | 1NP : (1,1+2*2,05)*0,3+(0,8+2*0,5)*3*0,75 |  | 5.61 | [20 empty] | VV | 0
|  | (1,1+2*2,0)*0,45+(1,225+2*2,1)*0,6+(1,0+2*2,02)*0,45 |  | 7.818 | [20 empty] | VV | 0
|  | (2,25+2*3,52+1,86+2*3,52+1,58+2*3,52)*0,75+(1,1+2*3,00)*2*0,3+(0,9+2*2,75)*0,8+(1,2+2*2,18)*0,8+(0,95+2*2,05)*0,3+(0,9+2*2,02+0,885+2*2,02)*0,75 |  | 42.8492 | [20 empty] | VV | 0
|  | 2NP : (2,4+2*2,10+0,95+2*2,85)*0,3+(1,44+2*2,10+1,0+2*2,10+0,95+2*2,85)*0,75 |  | 17.0925 | [20 empty] | VV | 0
|  | (1,0*2+2*2,1*2+1,01+2*2,1+0,745+2*2,1)*0,8+(1,8*3+2*2,1*3)*0,7 |  | 29.044 | [20 empty] | VV | 0
|  | (1,5+2*1,45+1,0+2*1,45)*0,3+(1,0+2*2,05)*0,45 |  | 4.785 | [20 empty] | VV | 0
|  | (1,15+2*2,0)*0,45+(1,2+2*2,18)*0,8+(1,2+2*2,18)*0,25+(0,9+2*2,03)*3*0,6 |  | 17.0835 | [20 empty] | VV | 0
|  | 3NP : (2,4+2*2,10+0,95+2*2,85)*0,3+(1,44+2*2,10+1,0+2*2,10+0,95+2*2,85)*0,6 |  | 14.469 | [20 empty] | VV | 0
|  | (1,0*2+2*2,1*2+1,01+2*2,1+0,745+2*2,1)*0,8+(1,8*3+2*2,1*3)*0,6 |  | 27.244 | [20 empty] | VV | 0
|  | (1,5+2*1,45+1,0+2*1,45)*0,3+(1,0+2*2,05)*0,45 |  | 4.785 | [20 empty] | VV | 0
|  | (1,15+2*2,0)*0,45+(1,2+2*2,18)*0,8+(1,2+2*2,18)*0,25+(0,9+2*2,03)*3*0,6 |  | 17.0835 | [20 empty] | VV | 0
|  | 4NP : (2,4+2*2,10+0,95+2*2,85)*0,3+(1,44+2*2,10+1,0+2*2,10+0,95+2*2,85)*0,6 |  | 14.469 | [20 empty] | VV | 0
|  | (1,0*2+2*2,1*2+1,01+2*2,1+0,745+2*2,1)*0,65+(1,8*3+2*2,1*3)*0,6 |  | 24.1608 | [20 empty] | VV | 0
|  | (1,5+2*1,45+1,0+2*1,45)*0,3+(1,0+2*2,05)*0,45 |  | 4.785 | [20 empty] | VV | 0
|  | (1,15+2*2,0)*0,45+(1,2+2*2,18)*0,65+(1,2+2*2,18)*0,25+(0,9+2*2,03)*3*0,6 |  | 16.2495 | [20 empty] | VV | 0
|  | 5NP : (2,4+2*2,10+0,95+2*2,85)*0,3+(1,44+2*2,10+1,0+2*2,10+0,95+2*2,85)*0,45 |  | 11.8455 | [20 empty] | VV | 0
|  | (1,0*2+2*2,1*2+1,01+2*2,1+0,745+2*2,1)*0,5+(1,8*3+2*2,1*3)*0,48 |  | 18.9175 | [20 empty] | VV | 0
|  | (1,5+2*1,45+1,0+2*1,45)*0,3+(1,0+2*2,05)*0,45 |  | 4.785 | [20 empty] | VV | 0
|  | (1,15+2*2,0)*0,45+(1,2+2*2,18)*0,5+(1,2+2*2,18)*0,25+(0,9+2*2,03)*3*0,6 |  | 15.4155 | [20 empty] | VV | 0
195 | 612473181R00 | Omítka vnitř.zdiva ze suché směsi, hladká, strojně | m2 | 462.806 |  | 0 | 132.67 | 61400.47 | 181.33 | 83920.61 | 21 | 0 | 0.02495 | 11.55 | 0 | 0 |  | 0.37 | 171.24 |  | Práce |  |  |  | POL1_
|  | pod obklady : | [22 empty] | VV | 0
|  | 1PP : (1,84+1,5)*2*1,5-0,7*1,5 |  | 8.97 | [20 empty] | VV | 0
|  | 1NP : (2,385+1,4+1,0+1,4+1,935+1,4+1,0+1,4)*2*1,5-0,7*1,5*6 |  | 29.46 | [20 empty] | VV | 0
|  | (3,535+1,75)*2*1,8-0,9*1,8 |  | 17.406 | [20 empty] | VV | 0
|  | (1,2+1,2+0,6)*0,6 |  | 1.8 | [20 empty] | VV | 0
|  | 2NP : ((2,1+2,0)*2*2,0-0,7*2,0)*2+(3,055+0,6)*1,5*2 |  | 40.965 | [20 empty] | VV | 0
|  | (1,9+1,92)*2*2,0-0,7*2,0+(3,05+1,6)*2*2,0-0,8*2,0+(1,9+2,18)*2*2,0-0,7*2,0 |  | 45.8 | [20 empty] | VV | 0
|  | (2,88+0,6+2,1+0,6+2,52+0,6)*1,5 |  | 13.95 | [20 empty] | VV | 0
|  | 3NP : (2,1+2,0)*2*2,0-0,7*2,0+(2,255+2,00)*2*2,0-0,7*2,0+(3,055+0,6)*1,5*2 |  | 41.585 | [20 empty] | VV | 0
|  | (1,9+1,92)*2*2,0-0,7*2,0+(3,05+1,6)*2*2,0-0,8*2,0+(1,9+2,18)*2*2,0-0,7*2,0 |  | 45.8 | [20 empty] | VV | 0
|  | (2,88+0,6+2,1+0,6+2,52+0,6)*1,5 |  | 13.95 | [20 empty] | VV | 0
|  | 4NP : (2,1+2,0)*2*2,0-0,7*2,0+(2,255+2,00)*2*2,0-0,7*2,0+(3,055+0,6)*1,5*2 |  | 41.585 | [20 empty] | VV | 0
|  | (1,9+1,92)*2*2,0-0,7*2,0+(3,05+1,6)*2*2,0-0,8*2,0+(1,9+2,18)*2*2,0-0,7*2,0 |  | 45.8 | [20 empty] | VV | 0
|  | (2,88+0,6+2,1+0,6+2,52+0,6)*1,5 |  | 13.95 | [20 empty] | VV | 0
|  | 5NP : (2,1+2,0)*2*2,0-0,7*2,0+(2,255+2,00)*2*2,0-0,7*2,0+(3,205+0,6)*1,5*2 |  | 42.035 | [20 empty] | VV | 0
|  | (1,9+1,92)*2*2,0-0,7*2,0+(3,05+1,6)*2*2,0-0,8*2,0+(1,9+2,18)*2*2,0-0,7*2,0 |  | 45.8 | [20 empty] | VV | 0
|  | (2,88+0,6+2,1+0,6+2,52+0,6)*1,5 |  | 13.95 | [20 empty] | VV | 0
196 | 612473185R00 | Příplatek za zabudované omítníky v ploše stěn | m2 | 5019.25 |  | 0 | 18.2 | 91350.35 | 0 | 0 | 21 | 0 | 8e-05 | 0.4 | 0 | 0 |  | 0 | 0 |  | Práce |  |  |  | POL1_
|  | 462,806+4556,44395 |  | 5019.25 | [20 empty] | VV | 0
197 | 612473186R00 | Příplatek za zabudované rohovníky, stěny | m | 852.22 |  | 0 | 59.6 | 50792.31 | 0 | 0 | 21 | 0 | 0.00046 | 0.39 | 0 | 0 |  | 0 | 0 |  | Práce |  |  |  | POL1_
|  | 1NP : (1,1+2*2,05)+(0,8+2*0,5)*3 |  | 10.6 | [20 empty] | VV | 0
|  | (1,1+2*2,0)*2+(1,225+2*2,1)*2+(1,0+2*2,02)*2 |  | 31.13 | [20 empty] | VV | 0
|  | (2,25+2*3,52+1,86+2*3,52+1,58+2*3,52)+(1,1+2*3,00)*2+(0,9+2*2,75)+(1,0+2*3,8)+(1,2+2*2,18)*2+(0,95+2*2,05)+(0,9+2*2,10+0,885+2*2,10)*2+(2,07+2*3,84)*2 |  | 112.05 | [20 empty] | VV | 0
|  | 3,0*3+4,15*5 |  | 29.75 | [20 empty] | VV | 0
|  | 2NP : (2,4+2*2,10+0,95+2*2,85)+(1,44+2*2,10+1,0+2*2,10+0,95+2*2,85) |  | 30.74 | [20 empty] | VV | 0
|  | (1,0*2+2*2,1*2+1,01+2*2,1+0,745+2*2,1+1,8*3+2*2,1*3) |  | 38.555 | [20 empty] | VV | 0
|  | 1,0*4+1,0*4+1,0*6+3,35*4 |  | 27.4 | [20 empty] | VV | 0
|  | (1,5+2*1,45+1,0+2*1,45)+(1,0+2*2,05) |  | 13.4 | [20 empty] | VV | 0
|  | (1,15+2*2,0)+(1,2+2*2,18)*4+(0,9+2*2,15)*3 |  | 42.99 | [20 empty] | VV | 0
|  | 3NP : (2,4+2*2,10+0,95+2*2,85)+(1,44+2*2,10+1,0+2*2,10+0,95+2*2,85) |  | 30.74 | [20 empty] | VV | 0
|  | (1,0*2+2*2,1*2+1,01+2*2,1+0,745+2*2,1+1,8*3+2*2,1*3) |  | 38.555 | [20 empty] | VV | 0
|  | 1,0*4+1,0*4+1,0*6+3,35*4 |  | 27.4 | [20 empty] | VV | 0
|  | (1,5+2*1,45+1,0+2*1,45)+(1,0+2*2,05) |  | 13.4 | [20 empty] | VV | 0
|  | (1,15+2*2,0)+(1,2+2*2,18)*4+(0,9+2*2,15)*3 |  | 42.99 | [20 empty] | VV | 0
|  | 4NP : (2,4+2*2,10+0,95+2*2,85)+(1,44+2*2,10+1,0+2*2,10+0,95+2*2,85) |  | 30.74 | [20 empty] | VV | 0
|  | (1,0*2+2*2,1*2+1,01+2*2,1+0,745+2*2,1+1,8*3+2*2,1*3) |  | 38.555 | [20 empty] | VV | 0
|  | 1,0*4+1,0*4+1,0*6+3,35*4 |  | 27.4 | [20 empty] | VV | 0
|  | (1,5+2*1,45+1,0+2*1,45)+(1,0+2*2,05) |  | 13.4 | [20 empty] | VV | 0
|  | (1,15+2*2,0)+(1,2+2*2,18)*4+(0,9+2*2,15)*3 |  | 42.99 | [20 empty] | VV | 0
|  | 5NP : (2,4+2*2,10+0,95+2*2,85)+(1,44+2*2,10+1,0+2*2,10+0,95+2*2,85) |  | 30.74 | [20 empty] | VV | 0
|  | (1,0*2+2*2,1*2+1,01+2*2,1+0,745+2*2,1+1,8*3+2*2,1*3) |  | 38.555 | [20 empty] | VV | 0
|  | 3,35*5 |  | 16.75 | [20 empty] | VV | 0
|  | (1,5+2*1,45+1,0+2*1,45)+(1,0+2*2,05) |  | 13.4 | [20 empty] | VV | 0
|  | (1,15+2*2,0)+(1,2+2*2,18)*4+(0,9+2*2,15)*3 |  | 42.99 | [20 empty] | VV | 0
|  | půda : 4,4*6+3,6*4+(0,9+2*2,15)*3+1,6 |  | 58 | [20 empty] | VV | 0
|  | 1,25*4+1,0*4 |  | 9 | [20 empty] | VV | 0
198 | 612474921RT1 | Omítka stěn vnitřní, VPC jádro, vápen.štuk, strojně na pálené cihly a tvarovky | m2 | 4556.4439 |  | 0 | 155.39 | 708025.83 | 375.61 | 1711445.91 | 21 | 0 | 0.03203 | 145.94 | 0 | 0 |  | 0.816 | 3718.06 |  | Práce |  |  |  | POL1_
|  | 1PP nové příčky : (5,49+1,95+1,20)*2*2,75-1,0*2,0*2-0,9*2,0*2+(1,8+1,84+2,95+1,3*2+1,115*2+0,5*2,0)*2,5-0,9*2,0*2*2-1,0*2,0*2-0,8*2,0-0,8*0,5+(1,84+1,5+0,7+1,115)*1,0+(0,1+0,45)*2,5 |  | 64.3 | [20 empty] | VV | 0
|  | 1NP : (4,8+3,96+4,55+0,395+1,295+5,135+(5,135+3,155+7,795+4,56+3,6+3,25)*2)*3,0 |  | 225.375 | [20 empty] | VV | 0
|  | -1,1*2,05-0,8*0,5*2,55 |  | -3.275 | [20 empty] | VV | 0
|  | -1,1*2,0*2-1,225*2,1*2-1,0*2,02 |  | -11.565 | [20 empty] | VV | 0
|  | (1,1+2*2,05)*0,25+(0,8+2*0,5)*3*0,7 |  | 5.08 | [20 empty] | VV | 0
|  | (1,1+2*2,0)*0,45+(1,225+2*2,1)*0,6+(1,0+2*2,02)*0,35 |  | 7.314 | [20 empty] | VV | 0
|  | (5,24+3,85+2,385+1,4+1,0+1,4+5,49+3,88+1,75+3,535+1,89+3,535+1,935+1,4+1,0+1,4+5,97+5,49+5,22+5,49+2,22+5,24+6,5+6,9+2,305+1,53+2,01+1,58-1,29)*2*4,15 |  | 749.1165 | [20 empty] | VV | 0
|  | -2,25*3,52-1,86*3,52-1,58*3,52-1,1*3,0*2-0,9*2,75-0,95*2,05 |  | -31.0513 | [20 empty] | VV | 0
|  | -0,7*1,97*2*4-0,9*1,97*2-0,9*2,02*2-0,885*2,02*2-1,2*2,18*2-0,9*1,97*1-2,07*3,84*2 |  | -44.692 | [20 empty] | VV | 0
|  | (2,25+2*3,52+1,86+2*3,52+1,58+2*3,52)*0,7+(1,1+2*3,00)*2*0,25+(0,9+2*2,75)*0,55+(1,0+2*3,8)*0,2+(1,2+2*2,18)*0,8+(0,95+2*2,05)*0,25+(0,9+2*2,02+0,885+2*2,02)*0,75+(2,07+2*3,84)*0,75 |  | 47.9787 | [20 empty] | VV | 0
|  | 2NP : (6,165+4,18+4,605+0,285+2,85+5,24+(2,72+2,10+2,00+2,10+5,5+4,075+2,1+4,075+2,0+2,1+2,1)*2)*3,35 |  | 284.9678 | [20 empty] | VV | 0
|  | -2,4*2,10-0,95*2,85*2-1,44*2,10-1,0*2,10 |  | -15.579 | [20 empty] | VV | 0
|  | -0,8*1,97*2*2-0,7*1,97*2*2 |  | -11.82 | [20 empty] | VV | 0
|  | (2,4+2*2,10+0,95+2*2,85)*0,25+(1,44+2*2,10+1,0+2*2,10+0,95+2*2,85)*0,7 |  | 15.5555 | [20 empty] | VV | 0
|  | (3,14+2,355+1,9+1,92+4,13+5,69+1,94+5,25+3,7+5,69+1,59+3,05+1,6+5,69+4,005+5,25+1,69+3,14+2,63+1,9+2,18+5,69+4,13+6,5+4,95+2,3+1,53+4,95+2,01+1,58)*2*3,35 |  | 683.936 | [20 empty] | VV | 0
|  | -1,0*2,1*2-1,01*2,1-0,745*2,1-1,8*2,1*3-1,5*1,45-1,0*1,45-1,0*2,05 |  | -24.9005 | [20 empty] | VV | 0
|  | -0,8*1,97*2*9-0,7*1,97*2*2-1,2*2,18*2*2-1,15*2,00*2 |  | -48.948 | [20 empty] | VV | 0
|  | (1,0*2+2*2,1*2+1,01+2*2,1+0,745+2*2,1+1,8*3+2*2,1*3)*0,45 |  | 17.3498 | [20 empty] | VV | 0
|  | (1,0*2+2*2,85*2+1,01+2*2,85+0,745+2*2,85)*0,30+(1,8*3+2*2,85*3)*0,20 |  | 12.4665 | [20 empty] | VV | 0
|  | (1,5+2*1,45+1,0+2*1,45)*0,25+(1,0+2*2,05)*0,4 |  | 4.115 | [20 empty] | VV | 0
|  | (1,15+2*2,0)*0,45+(1,2+2*2,18)*0,8+(1,2+2*2,18)*0,25+(0,9+2*2,03)*3*0,5 |  | 15.5955 | [20 empty] | VV | 0
|  | 3NP : (6,165+4,18+4,605+0,285+2,85+5,24+(2,72+2,10+2,00+2,10+5,5+4,855+2,255+4,855+2,0+2,255+2,25)*2)*3,35 |  | 298.5018 | [20 empty] | VV | 0
|  | -2,4*2,10-0,95*2,85*2-1,44*2,10-1,0*2,10 |  | -15.579 | [20 empty] | VV | 0
|  | -0,8*1,97*2*2-0,7*1,97*2*2 |  | -11.82 | [20 empty] | VV | 0
|  | (2,4+2*2,10+0,95+2*2,85)*0,25+(1,44+2*2,10+1,0+2*2,10+0,95+2*2,85)*0,55 |  | 12.932 | [20 empty] | VV | 0
|  | (3,14+2,355+1,9+1,92+4,13+5,79+1,94+5,25+3,7+5,79+1,59+3,05+1,6+5,79+4,005+5,25+1,69+3,14+2,63+1,9+2,18+5,79+4,13+6,5+4,95+2,3+1,53+4,95+2,01+1,58)*2*3,35 |  | 686.616 | [20 empty] | VV | 0
|  | -1,0*2,1*2-1,01*2,1-0,745*2,1-1,8*2,1*3-1,5*1,45-1,0*1,45-1,0*2,05 |  | -24.9005 | [20 empty] | VV | 0
|  | -0,8*1,97*2*9-0,7*1,97*2*2-1,2*2,18*2*2-1,15*2,00*2 |  | -48.948 | [20 empty] | VV | 0
|  | (1,0*2+2*2,1*2+1,01+2*2,1+0,745+2*2,1+1,8*3+2*2,1*3)*0,45 |  | 17.3498 | [20 empty] | VV | 0
|  | (1,0*2+2*2,85*2+1,01+2*2,85+0,745+2*2,85)*0,30+(1,8*3+2*2,85*3)*0,10 |  | 10.2165 | [20 empty] | VV | 0
|  | (1,5+2*1,45+1,0+2*1,45)*0,25+(1,0+2*2,05)*0,4 |  | 4.115 | [20 empty] | VV | 0
|  | (1,15+2*2,0)*0,45+(1,2+2*2,18)*0,8+(1,2+2*2,18)*0,25+(0,9+2*2,03)*3*0,5 |  | 15.5955 | [20 empty] | VV | 0
|  | 4NP : (6,165+4,18+4,605+0,285+2,85+5,24+(2,72+2,10+2,00+2,10+5,5+4,855+2,255+4,855+2,0+2,255+2,25)*2)*3,35 |  | 298.5018 | [20 empty] | VV | 0
|  | -2,4*2,10-0,95*2,85*2-1,44*2,10-1,0*2,10 |  | -15.579 | [20 empty] | VV | 0
|  | -0,8*1,97*2*2-0,7*1,97*2*2 |  | -11.82 | [20 empty] | VV | 0
|  | (2,4+2*2,10+0,95+2*2,85)*0,25+(1,44+2*2,10+1,0+2*2,10+0,95+2*2,85)*0,55 |  | 12.932 | [20 empty] | VV | 0
|  | (3,29+2,355+1,9+1,92+4,13+5,79+1,94+5,40+3,7+5,79+1,59+3,05+1,6+5,79+4,005+5,40+1,69+3,29+2,63+1,9+2,18+5,79+4,13+6,5+4,95+2,3+1,53+4,95+2,01+1,58)*2*3,35 |  | 690.636 | [20 empty] | VV | 0
|  | -1,0*2,1*2-1,01*2,1-0,745*2,1-1,8*2,1*3-1,5*1,45-1,0*1,45-1,0*2,05 |  | -24.9005 | [20 empty] | VV | 0
|  | -0,8*1,97*2*9-0,7*1,97*2*2-1,2*2,18*2*2-1,15*2,00*2 |  | -48.948 | [20 empty] | VV | 0
|  | (1,0*2+2*2,1*2+1,01+2*2,1+0,745+2*2,1+1,8*3+2*2,1*3)*0,45 |  | 17.3498 | [20 empty] | VV | 0
|  | (1,0*2+2*2,85*2+1,01+2*2,85+0,745+2*2,85)*0,15+(1,8*3+2*2,85*3)*0,10 |  | 6.2332 | [20 empty] | VV | 0
|  | (1,5+2*1,45+1,0+2*1,45)*0,25+(1,0+2*2,05)*0,4 |  | 4.115 | [20 empty] | VV | 0
|  | (1,15+2*2,0)*0,45+(1,2+2*2,18)*0,65+(1,2+2*2,18)*0,25+(0,9+2*2,03)*3*0,5 |  | 14.7615 | [20 empty] | VV | 0
|  | 5NP : (6,35+4,42+4,075+0,765+2,85+5,39+(2,72+2,10+2,00+2,10+5,5+5,155+2,255+5,155+2,0+2,255+2,40)*2)*3,35 |  | 305.2855 | [20 empty] | VV | 0
|  | -2,4*2,10-0,95*2,85*2-1,44*2,10-1,0*2,10 |  | -15.579 | [20 empty] | VV | 0
|  | -0,8*1,97*2*2-0,7*1,97*2*2 |  | -11.82 | [20 empty] | VV | 0
|  | (2,4+2*2,10+0,95+2*2,85)*0,25+(1,44+2*2,10+1,0+2*2,10+0,95+2*2,85)*0,40 |  | 10.3085 | [20 empty] | VV | 0
|  | (3,44+2,355+1,9+1,92+4,13+5,91+1,94+5,55+3,7+5,91+1,59+3,05+1,6+5,91+4,005+5,55+1,69+3,44+2,63+1,9+2,18+5,91+4,13+6,5+4,95+2,3+1,53+4,95+2,01+1,58)*2*3,35 |  | 697.872 | [20 empty] | VV | 0
|  | -1,0*2,1*2-1,01*2,1-0,745*2,1-1,8*2,1*3-1,5*1,45-1,0*1,45-1,0*2,05 |  | -24.9005 | [20 empty] | VV | 0
|  | -0,8*1,97*2*9-0,7*1,97*2*2-1,2*2,18*2*2-1,15*2,00*2 |  | -48.948 | [20 empty] | VV | 0
|  | (1,0*2+2*2,1*2+1,01+2*2,1+0,745+2*2,1)*0,45+(1,8*3+2*2,1*3)*0,43 |  | 16.9898 | [20 empty] | VV | 0
|  | (1,5+2*1,45+1,0+2*1,45)*0,25+(1,0+2*2,05)*0,4 |  | 4.115 | [20 empty] | VV | 0
|  | (1,15+2*2,0)*0,45+(1,2+2*2,18)*0,5+(1,2+2*2,18)*0,25+(0,9+2*2,03)*3*0,5 |  | 13.9275 | [20 empty] | VV | 0
|  | půda : (0,45+4,9+2,775+5,2)*2,3+12,95*4,95/2*2+13,2*2*0,5+(1,55+0,45)*2*3,5+(0,2+0,2)*4,4 |  | 123.71 | [20 empty] | VV | 0
|  | pruhy ve schodišti a výtah. šachtě : ((2,01+1,58)*2+(6,5+2,775)*2)*0,86*5 |  | 110.639 | [20 empty] | VV | 0
|  | odpočet jádrových pod obklady : | [22 empty] | VV | 0
|  | Začátek provozního součtu | [22 empty] | VV
|  | 1NP : (2,385+1,4+1,0+1,4+1,935+1,4+1,0+1,4)*2*1,5-0,7*1,5*6 |  | 29.46 | [20 empty] | VV | 2
|  | (3,535+1,75)*2*1,8-0,9*1,8 |  | 17.406 | [20 empty] | VV | 2
|  | (1,2+1,2+0,6)*0,6 |  | 1.8 | [20 empty] | VV | 2
|  | 2NP : ((2,1+2,0)*2*2,0-0,7*2,0)*2+(3,055+0,6)*1,5*2 |  | 40.965 | [20 empty] | VV | 2
|  | (1,9+1,92)*2*2,0-0,7*2,0+(3,05+1,6)*2*2,0-0,8*2,0+(1,9+2,18)*2*2,0-0,7*2,0 |  | 45.8 | [20 empty] | VV | 2
|  | (2,88+0,6+2,1+0,6+2,52+0,6)*1,5 |  | 13.95 | [20 empty] | VV | 2
|  | 3NP : (2,1+2,0)*2*2,0-0,7*2,0+(2,255+2,00)*2*2,0-0,7*2,0+(3,055+0,6)*1,5*2 |  | 41.585 | [20 empty] | VV | 2
|  | (1,9+1,92)*2*2,0-0,7*2,0+(3,05+1,6)*2*2,0-0,8*2,0+(1,9+2,18)*2*2,0-0,7*2,0 |  | 45.8 | [20 empty] | VV | 2
|  | (2,88+0,6+2,1+0,6+2,52+0,6)*1,5 |  | 13.95 | [20 empty] | VV | 2
|  | 4NP : (2,1+2,0)*2*2,0-0,7*2,0+(2,255+2,00)*2*2,0-0,7*2,0+(3,055+0,6)*1,5*2 |  | 41.585 | [20 empty] | VV | 2
|  | (1,9+1,92)*2*2,0-0,7*2,0+(3,05+1,6)*2*2,0-0,8*2,0+(1,9+2,18)*2*2,0-0,7*2,0 |  | 45.8 | [20 empty] | VV | 2
|  | (2,88+0,6+2,1+0,6+2,52+0,6)*1,5 |  | 13.95 | [20 empty] | VV | 2
|  | 5NP : (2,1+2,0)*2*2,0-0,7*2,0+(2,255+2,00)*2*2,0-0,7*2,0+(3,205+0,6)*1,5*2 |  | 42.035 | [20 empty] | VV | 2
|  | (1,9+1,92)*2*2,0-0,7*2,0+(3,05+1,6)*2*2,0-0,8*2,0+(1,9+2,18)*2*2,0-0,7*2,0 |  | 45.8 | [20 empty] | VV | 2
|  | (2,88+0,6+2,1+0,6+2,52+0,6)*1,5 |  | 13.95 | [20 empty] | VV | 2
|  | Konec provozního součtu | [22 empty] | VV
|  | -453,836 |  | -453.836 | [20 empty] | VV | 0
199 | 622319949RV1 | Zatepl. vnitř stěn deskami kalcium silikátovými minerálními (λ =0,044) tl.200 mm, zakončeno stěrkou s výztužnou tkaninou | m2 | 64.424 |  | 0 | 1647.37 | 106130.16 | 537.63 | 34636.28 | 21 | 0 | 0.03342 | 2.15 | 0 | 0 |  | 1.122 | 72.28 |  | Práce |  |  |  | POL1_
|  | NS 5 : 4,18*3,9+4,18*3,85+4,18*3,75+4,42*3,70 |  | 64.424 | [20 empty] | VV | 0
200 | 632451024R00 | Vyrovnávací potěr MC 15, v pásu, tl. 50 mm | m2 | 30.9537 |  | 0 | 147.4 | 4562.58 | 207.1 | 6410.52 | 21 | 0 | 0.1231 | 3.81 | 0 | 0 |  | 0.45 | 13.93 |  | Práce |  |  |  | POL1_1
|  | 1NP : (0,8)*3*0,7+0,9*0,75 |  | 2.355 | [20 empty] | VV | 0
|  | 2NP : (2,4)*0,25+(1,44+1,0)*0,7 |  | 2.308 | [20 empty] | VV | 0
|  | (1,0*2+1,01+0,745)*0,45+(1,8*3)*0,45 |  | 4.1197 | [20 empty] | VV | 0
|  | (1,5+1,0)*0,25 |  | 0.625 | [20 empty] | VV | 0
|  | 3NP : (2,4)*0,25+(1,44+1,0)*0,55 |  | 1.942 | [20 empty] | VV | 0
|  | (1,0*2+1,01+0,745)*0,75+(1,8*3)*0,45 |  | 5.2462 | [20 empty] | VV | 0
|  | (1,5+1,0)*0,25 |  | 0.625 | [20 empty] | VV | 0
|  | 4NP : (2,4)*0,25+(1,44+1,0)*0,55 |  | 1.942 | [20 empty] | VV | 0
|  | (1,0*2+1,01+0,745)*0,6+(1,8*3)*0,45 |  | 4.683 | [20 empty] | VV | 0
|  | (1,5+1,0)*0,25 |  | 0.625 | [20 empty] | VV | 0
|  | 5NP : (2,4)*0,25+(1,44+1,0)*0,4 |  | 1.576 | [20 empty] | VV | 0
|  | (1,0*2+1,01+0,745)*0,45+(1,8*3)*0,48 |  | 4.2817 | [20 empty] | VV | 0
|  | (1,5+1,0)*0,25 |  | 0.625 | [20 empty] | VV | 0
201 | 784241101R00 | Penetrace podkladu, pod omítky | m2 | 5130.4397 |  | 0 | 10.74 | 55100.92 | 15.96 | 81881.82 | 21 | 0 | 0.00015 | 0.77 | 0 | 0 |  | 0.03248 | 166.64 |  | Práce |  |  |  | POL1_
|  | Odkaz na mn. položky pořadí 191 : 46,35722 |  | 46.3572 | [20 empty] | VV | 5
|  | Odkaz na mn. položky pořadí 192 : 64,83250 |  | 64.8325 | [20 empty] | VV | 5
|  | Odkaz na mn. položky pořadí 195 : 462,80600 |  | 462.806 | [20 empty] | VV | 5
|  | Odkaz na mn. položky pořadí 198 : 4556,44395 |  | 4556.4439 | [20 empty] | VV | 5
Díl: | 62 | Úpravy povrchů vnější |  |  |  | 0 |  | 1572441.55 |  | 1288070.61 |  | 0 |  | 91.67 |  | 0 |  |  | 2621.17 | [5 empty] | DIL
202 | 601011191R00 | Podkladní nátěr pod tenkovrstvé omítky | m2 | 48.018 |  | 0 | 27.1 | 1301.29 | 28.9 | 1387.72 | 21 | 0 | 0.00022 | 0.01 | 0 | 0 |  | 0.0683 | 3.28 |  | Práce |  |  |  | POL1_0
|  | Odkaz na mn. položky pořadí 203 : 48,01800 |  | 48.018 | [20 empty] | VV | 5
203 | 602011188RT7 | Omítka tenkovrstvá silikonová barevná zatíraná, tloušťka vrstvy 2,0 mm | m2 | 48.018 |  | 0 | 237.52 | 11405.24 | 114.48 | 5497.1 | 21 | 0 | 0.00326 | 0.16 | 0 | 0 |  | 0.22401 | 10.76 |  | Práce |  |  |  | POL1_1
|  | dvůr sokl : (0,44+12,88)*0,30-1,1*0,30 |  | 3.666 | [20 empty] | VV | 0
|  | 4,475*0,3+4,865*0,30+3,48*0,30+0,49*0,30*2-1,1*0,3-0,95*0,3 |  | 3.525 | [20 empty] | VV | 0
|  | pro fasádu bez izolantu : | [22 empty] | VV | 0
|  | nezatep atika : 2,0*(3,5+2,5)/2*2+2,49*(2,5+0,8)/2*2 |  | 20.217 | [20 empty] | VV | 0
|  | pilířky na střeše : 0,6*4*1,2*2 |  | 5.76 | [20 empty] | VV | 0
|  | komíny nad střechou : (1,8+0,45)*2*1,1+(1,35+0,45)*2*0,95 |  | 8.37 | [20 empty] | VV | 0
|  | pavlače : (9,6+1,2)*(0,15)*4 |  | 6.48 | [20 empty] | VV | 0
204 | 602021103R00 | Přednástřik stěn cement. 100% krytí, ručně | m2 | 892.7103 |  | 0 | 39.2 | 34994.24 | 64.3 | 57401.27 | 21 | 0 | 0.00737 | 6.58 | 0 | 0 |  | 0.152 | 135.69 |  | Práce |  |  |  | POL1_1
|  | ulice : 13,71*(16,625+0,16+0,16)-1,8*2,1*12 |  | 186.956 | [20 empty] | VV | 0
|  | světlík : 3,59*15,55+3,715*(16,65+0,16+0,16)+(3,58+3,45)*15,55-1,0*2,1*4-0,745*2,1*4 |  | 213.5265 | [20 empty] | VV | 0
|  | kolem schodiště : 7,1*3,0+(2,365+1,61+5,365)*5,35+(2,295+1,835+1,3)*3,7-0,9*2,05-0,9*1,65-0,9*1,9-1,05*1,55 |  | 84.6925 | [20 empty] | VV | 0
|  | dvůr : (0,44+12,88)*17,52-1,1*1,75-0,8*0,5*3-2,4*2,1*4-0,95*2,85*8-1,44*2,1*4-1,0*2,1*4 |  | 167.9254 | [20 empty] | VV | 0
|  | 4,475*(19,4+0,16+0,16)+4,865*19,56+3,48*20,1-1,75*2,0-1,1*2,7-0,84*2,75-0,95*1,7-1,05*1,05*2+0,49*(1,75+2*2,7)-1,0*2,1*8-1,0*1,45*3-1,0*1,15*1-0,975*2,05*4-1,5*1,45*4 |  | 205.2629 | [20 empty] | VV | 0
|  | nezatep atika : 2,0*(3,5+2,5)/2*2+2,49*(2,5+0,8)/2*2 |  | 20.217 | [20 empty] | VV | 0
|  | pilířky na střeše : 0,6*4*1,2*2 |  | 5.76 | [20 empty] | VV | 0
|  | komíny nad střechou : (1,8+0,45)*2*1,1+(1,35+0,45)*2*0,95 |  | 8.37 | [20 empty] | VV | 0
205 | 620991121R00 | Zakrývání výplní vnějších otvorů z lešení | m2 | 196.4243 |  | 0 | 13.6 | 2671.37 | 33 | 6482 | 21 | 0 | 4e-05 | 0.01 | 0 | 0 |  | 0.078 | 15.32 |  | Práce |  |  |  | POL1_
|  | 1NP : 1,1*2,05+0,8*0,5*3 |  | 3.455 | [20 empty] | VV | 0
|  | 2,25*3,52+1,86*3,52+1,58*3,52+1,1*3,0*2+0,9*2,75+0,95*2,05 |  | 31.0513 | [20 empty] | VV | 0
|  | 2NP : 2,4*2,10+0,95*2,85*2+1,44*2,10+1,0*2,10 |  | 15.579 | [20 empty] | VV | 0
|  | 1,0*2,1*2+1,01*2,1+0,745*2,1+1,8*2,1*3+1,5*1,45+1,0*1,45+1,0*2,05 |  | 24.9005 | [20 empty] | VV | 0
|  | 3NP : 2,4*2,10+0,95*2,85*2+1,44*2,10+1,0*2,10 |  | 15.579 | [20 empty] | VV | 0
|  | 1,0*2,1*2+1,01*2,1+0,745*2,1+1,8*2,1*3+1,5*1,45+1,0*1,45+1,0*2,05 |  | 24.9005 | [20 empty] | VV | 0
|  | 4NP : 2,4*2,10+0,95*2,85*2+1,44*2,10+1,0*2,10 |  | 15.579 | [20 empty] | VV | 0
|  | 1,0*2,1*2+1,01*2,1+0,745*2,1+1,8*2,1*3+1,5*1,45+1,0*1,45+1,0*2,05 |  | 24.9005 | [20 empty] | VV | 0
|  | 5NP : 2,4*2,10+0,95*2,85*2+1,44*2,10+1,0*2,10 |  | 15.579 | [20 empty] | VV | 0
|  | 1,0*2,1*2+1,01*2,1+0,745*2,1+1,8*2,1*3+1,5*1,45+1,0*1,45+1,0*2,05 |  | 24.9005 | [20 empty] | VV | 0
206 | 622311510R00 | Izolace suterénu XPS tl. 50 mm, bez PÚ | m2 | 10.619 |  | 0 | 425.37 | 4517 | 174.63 | 1854.4 | 21 | 0 | 0.00629 | 0.07 | 0 | 0 |  | 0.35542 | 3.77 |  | Práce |  |  |  | POL1_
|  | dvůr : (4,315+1,65)*0,6 |  | 3.579 | [20 empty] | VV | 0
|  | v budově : (1,30+0,70+3,60+3,20)*0,8 |  | 7.04 | [20 empty] | VV | 0
207 | 622311515R00 | Izolace suterénu XPS tl. 160 mm, bez PÚ | m2 | 21.8595 |  | 0 | 978.51 | 21389.74 | 239.49 | 5235.13 | 21 | 0 | 0.01021 | 0.22 | 0 | 0 |  | 0.493 | 10.78 |  | Práce |  |  |  | POL1_1
|  | ulice : 13,71*0,45 |  | 6.1695 | [20 empty] | VV | 0
|  | dvůr : (4,315+0,16+4,865+2,0+1,65+0,44+12,72)*0,6 |  | 15.69 | [20 empty] | VV | 0
208 | 622311525RV1 | Zateplovací systém sokl, XPS tl. 160 mm zakončený stěrkou s výztužnou tkaninou | m2 | 7.191 |  | 0 | 897.04 | 6450.61 | 410.96 | 2955.21 | 21 | 0 | 0.01325 | 0.1 | 0 | 0 |  | 0.857 | 6.16 |  | Práce |  |  |  | POL1_
|  | dvůr : (0,44+12,88)*0,30-1,1*0,30 |  | 3.666 | [20 empty] | VV | 0
|  | 4,475*0,3+4,865*0,30+3,48*0,30+0,49*0,30*2-1,1*0,3-0,95*0,3 |  | 3.525 | [20 empty] | VV | 0
209 | 622311525RV1 | Zateplovací systém sokl, XPS tl. 160 mm zakončený stěrkou s výztužnou tkaninou | m2 | 12.312 |  | 0 | 897.04 | 11044.36 | 410.96 | 5059.74 | 21 | 0 | 0.01325 | 0.16 | 0 | 0 |  | 0.857 | 10.55 |  | Práce |  |  |  | POL1_
|  | pavlače : (9,6+1,2)*(0,135+0,15)*4 |  | 12.312 | [20 empty] | VV | 0
210 | 622311835RT3 | Zatepl.syst. fasáda, miner.desky PV 160 mm s omítkou silikonovou | m2 | 846.0513 |  | 0 | 1493.63 | 1263687.6 | 686.37 | 580704.23 | 21 | 0 | 0.04258 | 36.02 | 0 | 0 |  | 1.4158 | 1197.84 |  | Práce |  |  |  | POL1_
|  | ulice : 13,71*(16,625+0,16+0,16)-1,8*2,1*12 |  | 186.956 | [20 empty] | VV | 0
|  | světlík : 3,59*15,55+3,715*(16,65+0,16+0,16)+(3,58+3,45)*15,55-1,0*2,1*4-0,745*2,1*4 |  | 213.5265 | [20 empty] | VV | 0
|  | kolem schodiště : 7,1*3,0+(2,365+1,61+5,365)*5,35+(2,295+1,835+1,3)*3,7-0,9*2,05-0,9*1,65-0,9*1,9-1,05*1,55 |  | 84.6925 | [20 empty] | VV | 0
|  | dvůr : (0,44+12,88)*17,52-1,1*1,75-0,8*0,5*3-2,4*2,1*4-0,95*2,85*8-1,44*2,1*4-1,0*2,1*4 |  | 167.9254 | [20 empty] | VV | 0
|  | 4,475*(19,4+0,16+0,16)+4,865*19,56+3,48*20,1-1,75*2,0-1,1*2,7-0,84*2,75-0,95*1,7-1,05*1,05*2+0,49*(1,75+2*2,7)-1,0*2,1*8-1,0*1,45*3-1,0*1,15*1-0,975*2,05*4-1,5*1,45*4 |  | 205.2629 | [20 empty] | VV | 0
|  | odpočet u pavlačí : -(9,6+1,2)*(0,135+0,15)*4 |  | -12.312 | [20 empty] | VV | 0
211 | 622311835RV1 | Zatepl.syst. fasáda, miner.desky PV 160 mm zakončený stěrkou s výztužnou tkaninou | m2 | 27.9951 |  | 0 | 1268.58 | 35514.02 | 485.42 | 13589.38 | 21 | 0 | 0.03928 | 1.1 | 0 | 0 |  | 1.017 | 28.47 |  | Práce |  |  |  | POL1_0
|  | ulice 1NP : 13,71*3,49-2,25*3,52-1,86*3,52-1,58*3,52-1,1*3,00+0,44*(3,0+1,9+3,0) |  | 27.9951 | [20 empty] | VV | 0
212 | 622311853RT3 | Zatepl.syst. ostění, miner.desky PV 30 mm s omítkou silikonovou | m2 | 68.6844 |  | 0 | 833.39 | 57240.89 | 1461.61 | 100389.81 | 21 | 0 | 0.02278 | 1.56 | 0 | 0 |  | 3.042 | 208.94 |  | Práce |  |  |  | POL1_
|  | ulice : (2,1+1,8+2,1)*12*0,18 |  | 12.96 | [20 empty] | VV | 0
|  | světlík : (1,0+2*2,1+0,745+2*2,1)*4*0,18 |  | 7.3044 | [20 empty] | VV | 0
|  | kolem schodiště : (0,9+2*2,05+0,9+2*1,65+0,9+2*1,9+1,05+2*1,55)*0,18 |  | 3.249 | [20 empty] | VV | 0
|  | dvůr : (1,1+2*1,75+(0,8+2*0,5)*3+(2,4+2*2,1)*4+(0,95+2*2,85)*8+(1,44+2*2,1)*4+(1,0+2*2,1)*4)*0,18 |  | 23.9328 | [20 empty] | VV | 0
|  | (1,1+2*2,7+0,84+2*2,75+0,95+2*1,7+(1,05+2*1,05)*2+(1,0+2*2,1)*8+(1,0+2*1,45)*3+1,0+2*1,15+(0,975+2*2,05)*4+(1,5+2*1,45)*4)*0,18 |  | 21.2382 | [20 empty] | VV | 0
213 | 622311853RV1 | Zatepl.syst. ostění, miner.desky PV 30 mm zakončený stěrkou s výztužnou tkaninou | m2 | 7.128 |  | 0 | 610.23 | 4349.72 | 1181.77 | 8423.66 | 21 | 0 | 0.01948 | 0.14 | 0 | 0 |  | 2.492 | 17.76 |  | Práce |  |  |  | POL1_
|  | ulice 1NP : (2*2,25+2*3,52+2*1,86+2*3,52+2*1,58+2*3,52+1,1+2*3,00)*0,18 |  | 7.128 | [20 empty] | VV | 0
214 | 622311863R00 | Zatepl.systém parapet, miner.vlna PV 30 mm | m2 | 13.6764 |  | 0 | 616.42 | 8430.41 | 754.58 | 10319.94 | 21 | 0 | 0.01827 | 0.25 | 0 | 0 |  | 1.582 | 21.64 |  | Práce |  |  |  | POL1_
|  | ulice : 1,8*12*0,18 |  | 3.888 | [20 empty] | VV | 0
|  | světlík : (1,0+0,745)*4*0,18 |  | 1.2564 | [20 empty] | VV | 0
|  | kolem schodiště : (0,9+0,9+0,9+1,05)*0,18 |  | 0.675 | [20 empty] | VV | 0
|  | dvůr : (0,8*3+2,4*4+1,44*4+1,0*4)*0,18 |  | 3.9168 | [20 empty] | VV | 0
|  | (0,84+0,95+1,05*2+1,0*8+1,0*3+1,0+1,5*4)*0,18 |  | 3.9402 | [20 empty] | VV | 0
215 | 622391001R00 | Příplatek-mtž KZS podhledu,izolant,tenkovrst.om. | m2 | 10.3075 |  | 0 | 0 | 0 | 206 | 2123.35 | 21 | 0 | 0 | 0 | 0 | 0 |  | 0.42474 | 4.38 |  | Práce |  |  |  | POL1_
|  | římsy ulice : 13,71*(0,16+0,16)+1,9*0,44 |  | 5.2232 | [20 empty] | VV | 0
|  | římsy světlík : 3,715*(0,16+0,16) |  | 1.1888 | [20 empty] | VV | 0
|  | římsy dvůr : 4,475*(0,16+0,16)+1,75*0,49 |  | 2.2895 | [20 empty] | VV | 0
|  | u průchodu : (1,9+1,75)*0,44 |  | 1.606 | [20 empty] | VV | 0
216 | 622421131R00 | Omítka vnější stěn, MVC, hladká, složitost 1-2 | m2 | 26.77 |  | 0 | 45.06 | 1206.26 | 345.44 | 9247.43 | 21 | 0 | 0.04817 | 1.29 | 0 | 0 |  | 0.743 | 19.89 |  | Práce |  |  |  | POL1_
|  | pod izolaci šachta : (1,9+2,46)*4,0 |  | 17.44 | [20 empty] | VV | 0
|  | 2,05*1,6+1,3*(1,6+2,4)/2+0,6*(2,4+2,9)/2+0,6*(2,9+3,3)/2 |  | 9.33 | [20 empty] | VV | 0
217 | 622421131R00 | Omítka vnější stěn, MVC, hladká, složitost 1-2 | m2 | 892.7103 |  | 0 | 45.06 | 40225.53 | 345.44 | 308377.85 | 21 | 0 | 0.04817 | 43 | 0 | 0 |  | 0.743 | 663.28 |  | Práce |  |  |  | POL1_
|  | ulice : 13,71*(16,625+0,16+0,16)-1,8*2,1*12 |  | 186.956 | [20 empty] | VV | 0
|  | světlík : 3,59*15,55+3,715*(16,65+0,16+0,16)+(3,58+3,45)*15,55-1,0*2,1*4-0,745*2,1*4 |  | 213.5265 | [20 empty] | VV | 0
|  | kolem schodiště : 7,1*3,0+(2,365+1,61+5,365)*5,35+(2,295+1,835+1,3)*3,7-0,9*2,05-0,9*1,65-0,9*1,9-1,05*1,55 |  | 84.6925 | [20 empty] | VV | 0
|  | dvůr : (0,44+12,88)*17,52-1,1*1,75-0,8*0,5*3-2,4*2,1*4-0,95*2,85*8-1,44*2,1*4-1,0*2,1*4 |  | 167.9254 | [20 empty] | VV | 0
|  | 4,475*(19,4+0,16+0,16)+4,865*19,56+3,48*20,1-1,75*2,0-1,1*2,7-0,84*2,75-0,95*1,7-1,05*1,05*2+0,49*(1,75+2*2,7)-1,0*2,1*8-1,0*1,45*3-1,0*1,15*1-0,975*2,05*4-1,5*1,45*4 |  | 205.2629 | [20 empty] | VV | 0
|  | nezatep atika : 2,0*(3,5+2,5)/2*2+2,49*(2,5+0,8)/2*2 |  | 20.217 | [20 empty] | VV | 0
|  | pilířky na střeše : 0,6*4*1,2*2 |  | 5.76 | [20 empty] | VV | 0
|  | komíny nad střechou : (1,8+0,45)*2*1,1+(1,35+0,45)*2*0,95 |  | 8.37 | [20 empty] | VV | 0
218 | 622421491R00 | Doplňky zatepl. systémů, rohová lišta | m | 563.21 |  | 0 | 29.65 | 16699.18 | 78.85 | 44409.11 | 21 | 0 | 0.00011 | 0.06 | 0 | 0 |  | 0.16 | 90.11 |  | Práce |  |  |  | POL1_1
|  | kolem otvorů : | [22 empty] | VV | 0
|  | 1NP : (1,1+2*2,05)+(0,8+2*0,5)*3 |  | 10.6 | [20 empty] | VV | 0
|  | (2,25+2*3,52+1,86+2*3,52+1,58+2*3,52)+(1,1+2*3,00)*2+(0,9+2*2,75)+(1,0+2*3,8)+(0,95+2*2,05) |  | 61.06 | [20 empty] | VV | 0
|  | 2NP : (2,4+2*2,10+0,95+2*2,85)+(1,44+2*2,10+1,0+2*2,10+0,95+2*2,85) |  | 30.74 | [20 empty] | VV | 0
|  | (1,0*2+2*2,1*2+1,01+2*2,1+0,745+2*2,1+1,8*3+2*2,1*3) |  | 38.555 | [20 empty] | VV | 0
|  | (1,5+2*1,45+1,0+2*1,45)+(1,0+2*2,05) |  | 13.4 | [20 empty] | VV | 0
|  | 3NP : (2,4+2*2,10+0,95+2*2,85)+(1,44+2*2,10+1,0+2*2,10+0,95+2*2,85) |  | 30.74 | [20 empty] | VV | 0
|  | (1,0*2+2*2,1*2+1,01+2*2,1+0,745+2*2,1+1,8*3+2*2,1*3) |  | 38.555 | [20 empty] | VV | 0
|  | (1,5+2*1,45+1,0+2*1,45)+(1,0+2*2,05) |  | 13.4 | [20 empty] | VV | 0
|  | 4NP : (2,4+2*2,10+0,95+2*2,85)+(1,44+2*2,10+1,0+2*2,10+0,95+2*2,85) |  | 30.74 | [20 empty] | VV | 0
|  | (1,0*2+2*2,1*2+1,01+2*2,1+0,745+2*2,1+1,8*3+2*2,1*3) |  | 38.555 | [20 empty] | VV | 0
|  | (1,5+2*1,45+1,0+2*1,45)+(1,0+2*2,05) |  | 13.4 | [20 empty] | VV | 0
|  | 5NP : (2,4+2*2,10+0,95+2*2,85)+(1,44+2*2,10+1,0+2*2,10+0,95+2*2,85) |  | 30.74 | [20 empty] | VV | 0
|  | (1,0*2+2*2,1*2+1,01+2*2,1+0,745+2*2,1+1,8*3+2*2,1*3) |  | 38.555 | [20 empty] | VV | 0
|  | (1,5+2*1,45+1,0+2*1,45)+(1,0+2*2,05) |  | 13.4 | [20 empty] | VV | 0
|  | půda : (0,9+2*2,15)*3 |  | 15.6 | [20 empty] | VV | 0
|  | rohy budovy : 19,5*2+13,71*2+1,25*4*2+1,9*4+1,9+3,0*2+1,75+3,0*2+19,85+5,45+2,8+0,75*2+4,4*2+3,55*2 |  | 145.17 | [20 empty] | VV | 0
219 | 622421494R00 | Doplňky zatepl. systémů, podparapetní lišta s tkan | m | 71.08 |  | 0 | 21.8 | 1549.54 | 78.7 | 5594 | 21 | 0 | 7e-05 | 0 | 0 | 0 |  | 0.16 | 11.37 |  | Práce |  |  |  | POL1_
|  | 1NP : 0,8*3+0,9 |  | 3.3 | [20 empty] | VV | 0
|  | 2NP : 2,4+1,44+1,0 |  | 4.84 | [20 empty] | VV | 0
|  | 1,0*2+1,01+0,745+1,8*3 |  | 9.155 | [20 empty] | VV | 0
|  | 1,5+1,0 |  | 2.5 | [20 empty] | VV | 0
|  | 3NP : 2,4+1,44+1,0 |  | 4.84 | [20 empty] | VV | 0
|  | 1,0*2+1,01+0,745+1,8*3 |  | 9.155 | [20 empty] | VV | 0
|  | 1,5+1,0 |  | 2.5 | [20 empty] | VV | 0
|  | 4NP : 2,4+1,44+1,0 |  | 4.84 | [20 empty] | VV | 0
|  | 1,0*2+1,01+0,745+1,8*3 |  | 9.155 | [20 empty] | VV | 0
|  | 1,5+1,0 |  | 2.5 | [20 empty] | VV | 0
|  | 5NP : 2,4+1,44+1,0 |  | 4.84 | [20 empty] | VV | 0
|  | 1,0*2+1,01+0,745+1,8*3 |  | 9.155 | [20 empty] | VV | 0
|  | 1,5+1,0 |  | 2.5 | [20 empty] | VV | 0
|  | půda : 0,9*2 |  | 1.8 | [20 empty] | VV | 0
220 | 622481211RT2 | Montáž výztužné sítě(perlinky)do stěrky-vněj.stěny včetně výztužné sítě a stěrkového tmelu | m2 | 77.9175 |  | 0 | 65.27 | 5085.68 | 180.23 | 14043.07 | 21 | 0 | 0.00367 | 0.29 | 0 | 0 |  | 0.362 | 28.21 |  | Práce |  |  |  | POL1_1
|  | zdvojení pod keram obklad : | [22 empty] | VV | 0
|  | ulice 1NP : 13,71*3,49-2,25*3,52-1,86*3,52-1,58*3,52-1,1*3,00+0,44*(3,0+1,9+3,0) |  | 27.9951 | [20 empty] | VV | 0
|  | (2*2,25+2*3,52+2*1,86+2*3,52+2*1,58+2*3,52+1,1+2*3,00)*0,18+3,49*0,18*2 |  | 8.3844 | [20 empty] | VV | 0
|  | pro fasádu bez izolantu : | [22 empty] | VV | 0
|  | nezatep atika : 2,0*(3,5+2,5)/2*2+2,49*(2,5+0,8)/2*2 |  | 20.217 | [20 empty] | VV | 0
|  | pilířky na střeše : 0,6*4*1,2*2 |  | 5.76 | [20 empty] | VV | 0
|  | komíny nad střechou : (1,8+0,45)*2*1,1+(1,35+0,45)*2*0,95 |  | 8.37 | [20 empty] | VV | 0
|  | dvůr sokl zdvojení : (0,44+12,88)*0,30-1,1*0,30 |  | 3.666 | [20 empty] | VV | 0
|  | 4,475*0,3+4,865*0,30+3,48*0,30+0,49*0,30*2-1,1*0,3-0,95*0,3 |  | 3.525 | [20 empty] | VV | 0
221 | 622481211RT2 | Montáž výztužné sítě(perlinky)do stěrky-vněj.stěny včetně výztužné sítě a stěrkového tmelu | m2 | 108 |  | 0 | 65.27 | 7049.16 | 180.23 | 19464.84 | 21 | 0 | 0.00367 | 0.4 | 0 | 0 |  | 0.362 | 39.1 |  | Práce |  |  |  | POL1_
|  | zajištění trhlin ve zdivu - předpoklad 90 m : 90,0*1,2 |  | 108 | [20 empty] | VV | 0
222 | 624961111R00 | Těsnění spár těsnicí šňůrou mirelonovou průměru 30 mm | m | 11.4 |  | 0 | 9.6 | 109.44 | 96.4 | 1098.96 | 21 | 0 | 0 | 0 | 0 | 0 |  | 0.2277 | 2.6 |  | Práce |  |  |  | POL1_
|  | pozn 37 : (1,35+0,15+1,35)*4 |  | 11.4 | [20 empty] | VV | 0
223 | 632411904R00 | Penetrace podkladu vč. dodávky pen. prostředku | m2 | 957.0498 |  | 0 | 36.83 | 35248.14 | 40.37 | 38636.1 | 21 | 0 | 0.00026 | 0.25 | 0 | 0 |  | 0.09 | 86.13 |  | Práce |  |  |  | POL1_
|  | Odkaz na mn. položky pořadí 208 : 7,19100 |  | 7.191 | [20 empty] | VV | 5
|  | Odkaz na mn. položky pořadí 210 : 846,05130 |  | 846.0513 | [20 empty] | VV | 5
|  | Odkaz na mn. položky pořadí 211 : 27,99510 |  | 27.9951 | [20 empty] | VV | 5
|  | Odkaz na mn. položky pořadí 212 : 68,68440 |  | 68.6844 | [20 empty] | VV | 5
|  | Odkaz na mn. položky pořadí 213 : 7,12800 |  | 7.128 | [20 empty] | VV | 5
224 | 622421492VL4 | Doplňky zatepl. systémů, okenní lišta s okapnicí | m | 94.52 |  | 0 | 0 | 0 | 88.25 | 8341.39 | 21 | 0 | 0 | 0 | 0 | 0 |  | 0 | 0 |  | Práce |  |  |  | POL1_0
|  | 1NP : 1,1+0,8*3 |  | 3.5 | [20 empty] | VV | 0
|  | 2,25+1,86+1,58+1,1*2+0,9+1,0+0,95 |  | 10.74 | [20 empty] | VV | 0
|  | 2NP : 2,4+0,95+1,44+1,0+0,95 |  | 6.74 | [20 empty] | VV | 0
|  | 1,0*2+1,01+0,745+1,8*3 |  | 9.155 | [20 empty] | VV | 0
|  | 1,5+1,0+1,0 |  | 3.5 | [20 empty] | VV | 0
|  | 3NP : 2,4+0,95+1,44+1,0+0,95 |  | 6.74 | [20 empty] | VV | 0
|  | 1,0*2+1,01+0,745+1,8*3 |  | 9.155 | [20 empty] | VV | 0
|  | 1,5+1,0+1,0 |  | 3.5 | [20 empty] | VV | 0
|  | 4NP : 2,4+0,95+1,44+1,0+0,95 |  | 6.74 | [20 empty] | VV | 0
|  | 1,0*2+1,01+0,745+1,8*3 |  | 9.155 | [20 empty] | VV | 0
|  | 1,5+1,0+1,0 |  | 3.5 | [20 empty] | VV | 0
|  | 5NP : 2,4+0,95+1,44+1,0+0,95 |  | 6.74 | [20 empty] | VV | 0
|  | 1,0*2+1,01+0,745+1,8*3 |  | 9.155 | [20 empty] | VV | 0
|  | 1,5+1,0+1,0 |  | 3.5 | [20 empty] | VV | 0
|  | půda : 0,9*3 |  | 2.7 | [20 empty] | VV | 0
225 | 622421494VL2 | Doplňky zatepl. systémů, APU lišta s tkan | m | 418.04 |  | 0 | 0 | 0 | 83.58 | 34939.78 | 21 | 0 | 0 | 0 | 0 | 0 |  | 0 | 0 |  | Práce |  |  |  | POL1_0
|  | 1NP : (1,1+2*2,05)+(0,8+2*0,5)*3 |  | 10.6 | [20 empty] | VV | 0
|  | (2,25+2*3,52+1,86+2*3,52+1,58+2*3,52)+(1,1+2*3,00)*2+(0,9+2*2,75)+(1,0+2*3,8)+(0,95+2*2,05) |  | 61.06 | [20 empty] | VV | 0
|  | 2NP : (2,4+2*2,10+0,95+2*2,85)+(1,44+2*2,10+1,0+2*2,10+0,95+2*2,85) |  | 30.74 | [20 empty] | VV | 0
|  | (1,0*2+2*2,1*2+1,01+2*2,1+0,745+2*2,1+1,8*3+2*2,1*3) |  | 38.555 | [20 empty] | VV | 0
|  | (1,5+2*1,45+1,0+2*1,45)+(1,0+2*2,05) |  | 13.4 | [20 empty] | VV | 0
|  | 3NP : (2,4+2*2,10+0,95+2*2,85)+(1,44+2*2,10+1,0+2*2,10+0,95+2*2,85) |  | 30.74 | [20 empty] | VV | 0
|  | (1,0*2+2*2,1*2+1,01+2*2,1+0,745+2*2,1+1,8*3+2*2,1*3) |  | 38.555 | [20 empty] | VV | 0
|  | (1,5+2*1,45+1,0+2*1,45)+(1,0+2*2,05) |  | 13.4 | [20 empty] | VV | 0
|  | 4NP : (2,4+2*2,10+0,95+2*2,85)+(1,44+2*2,10+1,0+2*2,10+0,95+2*2,85) |  | 30.74 | [20 empty] | VV | 0
|  | (1,0*2+2*2,1*2+1,01+2*2,1+0,745+2*2,1+1,8*3+2*2,1*3) |  | 38.555 | [20 empty] | VV | 0
|  | (1,5+2*1,45+1,0+2*1,45)+(1,0+2*2,05) |  | 13.4 | [20 empty] | VV | 0
|  | 5NP : (2,4+2*2,10+0,95+2*2,85)+(1,44+2*2,10+1,0+2*2,10+0,95+2*2,85) |  | 30.74 | [20 empty] | VV | 0
|  | (1,0*2+2*2,1*2+1,01+2*2,1+0,745+2*2,1+1,8*3+2*2,1*3) |  | 38.555 | [20 empty] | VV | 0
|  | (1,5+2*1,45+1,0+2*1,45)+(1,0+2*2,05) |  | 13.4 | [20 empty] | VV | 0
|  | půda : (0,9+2*2,15)*3 |  | 15.6 | [20 empty] | VV | 0
226 | 624961511VL1 | Těsnění spár PU tmelem | m | 11.4 |  | 0 | 199.31 | 2272.13 | 96.19 | 1096.57 | 21 | 0 | 0.0001 | 0 | 0 | 0 |  | 0.39215 | 4.47 |  | Práce |  |  |  | POL1_
|  | pozn 37 : (1,35+0,15+1,35)*4 |  | 11.4 | [20 empty] | VV | 0
227 | 783897111VL3 | Penetrace soklů vodoodpudivá 1x | m2 | 7.479 |  | 0 | 0 | 0 | 187 | 1398.57 | 21 | 0 | 0.00042 | 0 | 0 | 0 |  | 0.09 | 0.67 |  | Práce |  |  |  | POL1_
|  | dvůr : (0,44+12,88)*0,30-1,1*0,30+0,16*2*0,3 |  | 3.762 | [20 empty] | VV | 0
|  | 4,475*0,3+4,865*0,30+3,48*0,30+0,49*0,30*2-1,1*0,3-0,95*0,3+0,16*4*0,3 |  | 3.717 | [20 empty] | VV | 0
Díl: | 63 | Podlahy a podlahové konstrukce |  |  |  | 0 |  | 520714.72 |  | 265911.1 |  | 0 |  | 293.44 |  | 0 |  |  | 628.24 | [5 empty] | DIL
228 | 631312621R00 | Mazanina betonová tl. 5 - 8 cm C 20/25 | m3 | 79.7943 |  | 0 | 2578.66 | 205762.47 | 1286.34 | 102642.65 | 21 | 0 | 2.525 | 201.48 | 0 | 0 |  | 3.213 | 256.38 |  | Práce |  |  |  | POL1_
|  | 002 : 3,29*0,07 |  | 0.2303 | [20 empty] | VV | 0
|  | 003 : 2,26*0,07 |  | 0.1582 | [20 empty] | VV | 0
|  | 004 : 21,25*0,07 |  | 1.4875 | [20 empty] | VV | 0
|  | 015 : 3,99*0,07 |  | 0.2793 | [20 empty] | VV | 0
|  | 016 : 2,16*0,07 |  | 0.1512 | [20 empty] | VV | 0
|  | 109 : 25,22*0,07 |  | 1.7654 | [20 empty] | VV | 0
|  | 110 : 12,35*0,07 |  | 0.8645 | [20 empty] | VV | 0
|  | 111 : 6,19*0,07 |  | 0.4333 | [20 empty] | VV | 0
|  | 112 : 3,75*0,07 |  | 0.2625 | [20 empty] | VV | 0
|  | 101 : 21,31*0,07 |  | 1.4917 | [20 empty] | VV | 0
|  | 102 : 16,22*0,07 |  | 1.1354 | [20 empty] | VV | 0
|  | 103 : 3,34*0,07 |  | 0.2338 | [20 empty] | VV | 0
|  | 104 : 1,4*0,07 |  | 0.098 | [20 empty] | VV | 0
|  | 105 : 32,77*0,07 |  | 2.2939 | [20 empty] | VV | 0
|  | 106 : 7,27*0,07 |  | 0.5089 | [20 empty] | VV | 0
|  | 107 : 2,71*0,07 |  | 0.1897 | [20 empty] | VV | 0
|  | 108 : 1,40*0,07 |  | 0.098 | [20 empty] | VV | 0
|  | 126 : 3,75*0,07 |  | 0.2625 | [20 empty] | VV | 0
[25 empty] | VV | 0
|  | 204 : 4,19*0,07 |  | 0.2933 | [20 empty] | VV | 0
|  | 207 : 4,20*0,07 |  | 0.294 | [20 empty] | VV | 0
|  | 212 : 3,65*0,07 |  | 0.2555 | [20 empty] | VV | 0
|  | 215 : 4,88*0,07 |  | 0.3416 | [20 empty] | VV | 0
|  | 219 : 4,14*0,07 |  | 0.2898 | [20 empty] | VV | 0
|  | 304 : 4,49*0,07 |  | 0.3143 | [20 empty] | VV | 0
|  | 307 : 4,20*0,07 |  | 0.294 | [20 empty] | VV | 0
|  | 312 : 3,65*0,07 |  | 0.2555 | [20 empty] | VV | 0
|  | 315 : 4,88*0,07 |  | 0.3416 | [20 empty] | VV | 0
|  | 319 : 4,14*0,07 |  | 0.2898 | [20 empty] | VV | 0
|  | 404 : 4,49*0,07 |  | 0.3143 | [20 empty] | VV | 0
|  | 407 : 4,20*0,07 |  | 0.294 | [20 empty] | VV | 0
|  | 412 : 3,65*0,07 |  | 0.2555 | [20 empty] | VV | 0
|  | 415 : 4,88*0,07 |  | 0.3416 | [20 empty] | VV | 0
|  | 419 : 4,14*0,07 |  | 0.2898 | [20 empty] | VV | 0
|  | 504 : 4,49*0,07 |  | 0.3143 | [20 empty] | VV | 0
|  | 507 : 4,20*0,07 |  | 0.294 | [20 empty] | VV | 0
|  | 512 : 3,65*0,07 |  | 0.2555 | [20 empty] | VV | 0
|  | 515 : 4,88*0,07 |  | 0.3416 | [20 empty] | VV | 0
|  | 519 : 4,14*0,07 |  | 0.2898 | [20 empty] | VV | 0
[25 empty] | VV | 0
|  | 203 : 4,08*0,08 |  | 0.3264 | [20 empty] | VV | 0
|  | 205 : 25,35*0,08 |  | 2.028 | [20 empty] | VV | 0
|  | 206 : 5,97*0,08 |  | 0.4776 | [20 empty] | VV | 0
|  | 208 : 33,74*0,08 |  | 2.6992 | [20 empty] | VV | 0
|  | 210 : 10,01*0,08 |  | 0.8008 | [20 empty] | VV | 0
|  | 211 : 7,38*0,08 |  | 0.5904 | [20 empty] | VV | 0
|  | 213 : 23,91*0,08 |  | 1.9128 | [20 empty] | VV | 0
|  | 214 : 6,33*0,08 |  | 0.5064 | [20 empty] | VV | 0
|  | 216 : 23,19*0,08 |  | 1.8552 | [20 empty] | VV | 0
|  | 217 : 8,76*0,08 |  | 0.7008 | [20 empty] | VV | 0
|  | 218 : 8,56*0,08 |  | 0.6848 | [20 empty] | VV | 0
|  | 220 : 23,91*0,08 |  | 1.9128 | [20 empty] | VV | 0
|  | 303 : 4,27*0,08 |  | 0.3416 | [20 empty] | VV | 0
|  | 305 : 26,18*0,08 |  | 2.0944 | [20 empty] | VV | 0
|  | 306 : 5,97*0,08 |  | 0.4776 | [20 empty] | VV | 0
|  | 308 : 33,74*0,08 |  | 2.6992 | [20 empty] | VV | 0
|  | 310 : 10,01*0,08 |  | 0.8008 | [20 empty] | VV | 0
|  | 311 : 7,38*0,08 |  | 0.5904 | [20 empty] | VV | 0
|  | 313 : 24,14*0,08 |  | 1.9312 | [20 empty] | VV | 0
|  | 314 : 6,33*0,08 |  | 0.5064 | [20 empty] | VV | 0
|  | 316 : 23,41*0,08 |  | 1.8728 | [20 empty] | VV | 0
|  | 317 : 8,76*0,08 |  | 0.7008 | [20 empty] | VV | 0
|  | 318 : 8,56*0,08 |  | 0.6848 | [20 empty] | VV | 0
|  | 320 : 24,14*0,08 |  | 1.9312 | [20 empty] | VV | 0
|  | 403 : 4,27*0,08 |  | 0.3416 | [20 empty] | VV | 0
|  | 405 : 26,18*0,08 |  | 2.0944 | [20 empty] | VV | 0
|  | 406 : 5,97*0,08 |  | 0.4776 | [20 empty] | VV | 0
|  | 408 : 33,8*0,08 |  | 2.704 | [20 empty] | VV | 0
|  | 410 : 10,07*0,08 |  | 0.8056 | [20 empty] | VV | 0
|  | 411 : 7,57*0,08 |  | 0.6056 | [20 empty] | VV | 0
|  | 413 : 24,14*0,08 |  | 1.9312 | [20 empty] | VV | 0
|  | 414 : 6,33*0,08 |  | 0.5064 | [20 empty] | VV | 0
|  | 416 : 23,41*0,08 |  | 1.8728 | [20 empty] | VV | 0
|  | 417 : 8,78*0,08 |  | 0.7024 | [20 empty] | VV | 0
|  | 418 : 8,80*0,08 |  | 0.704 | [20 empty] | VV | 0
|  | 420 : 24,14*0,08 |  | 1.9312 | [20 empty] | VV | 0
|  | 503 : 4,35*0,08 |  | 0.348 | [20 empty] | VV | 0
|  | 505 : 27,82*0,08 |  | 2.2256 | [20 empty] | VV | 0
|  | 506 : 5,97*0,08 |  | 0.4776 | [20 empty] | VV | 0
|  | 508 : 36,17*0,08 |  | 2.8936 | [20 empty] | VV | 0
|  | 510 : 10,12*0,08 |  | 0.8096 | [20 empty] | VV | 0
|  | 511 : 7,75*0,08 |  | 0.62 | [20 empty] | VV | 0
|  | 513 : 24,42*0,08 |  | 1.9536 | [20 empty] | VV | 0
|  | 514 : 6,33*0,08 |  | 0.5064 | [20 empty] | VV | 0
|  | 516 : 23,68*0,08 |  | 1.8944 | [20 empty] | VV | 0
|  | 517 : 8,80*0,08 |  | 0.704 | [20 empty] | VV | 0
|  | 518 : 9,05*0,08 |  | 0.724 | [20 empty] | VV | 0
|  | 520 : 24,42*0,08 |  | 1.9536 | [20 empty] | VV | 0
|  | 014 mezipod : 3,92*0,06 |  | 0.2352 | [20 empty] | VV | 0
|  | 112 : 3,92*0,06 |  | 0.2352 | [20 empty] | VV | 0
|  | 201 : 3,64*0,06 |  | 0.2184 | [20 empty] | VV | 0
|  | 209 : 3,358*0,06 |  | 0.20148 | [20 empty] | VV | 0
|  | 301 : 4,564*0,06 |  | 0.27384 | [20 empty] | VV | 0
|  | 309 : 3,358*0,06 |  | 0.20148 | [20 empty] | VV | 0
|  | 401 : 4,564*0,06 |  | 0.27384 | [20 empty] | VV | 0
|  | 409 : 3,358*0,06 |  | 0.20148 | [20 empty] | VV | 0
|  | 501 : 4,564*0,06 |  | 0.27384 | [20 empty] | VV | 0
|  | 509 : 3,358*0,06 |  | 0.20148 | [20 empty] | VV | 0
|  | 601 : 6,509*0,06 |  | 0.39054 | [20 empty] | VV | 0
|  | 603 : 4,501*0,06 |  | 0.27006 | [20 empty] | VV | 0
229 | 631313611R00 | Mazanina betonová tl. 8 - 12 cm C 16/20 | m3 | 11.18 |  | 0 | 2457.93 | 27479.66 | 1027.07 | 11482.64 | 21 | 0 | 2.525 | 28.23 | 0 | 0 |  | 2.58 | 28.84 |  | Práce |  |  |  | POL1_
|  | 002 : 3,29*0,1 |  | 0.329 | [20 empty] | VV | 0
|  | 003 : 2,26*0,1 |  | 0.226 | [20 empty] | VV | 0
|  | 004 : 21,25*0,1 |  | 2.125 | [20 empty] | VV | 0
|  | 015 : 3,99*0,1 |  | 0.399 | [20 empty] | VV | 0
|  | 016 : 2,16*0,1 |  | 0.216 | [20 empty] | VV | 0
|  | 126 : 3,75*0,1 |  | 0.375 | [20 empty] | VV | 0
|  | 101 : 21,31*0,1 |  | 2.131 | [20 empty] | VV | 0
|  | 102 : 16,22*0,1 |  | 1.622 | [20 empty] | VV | 0
|  | 109 : 25,22*0,1 |  | 2.522 | [20 empty] | VV | 0
|  | 110 : 12,35*0,1 |  | 1.235 | [20 empty] | VV | 0
230 | 631319171R00 | Příplatek za stržení povrchu mazaniny tl. 8 cm | m3 | 79.7943 |  | 0 | 0 | 0 | 385.5 | 30760.72 | 21 | 0 | 0 | 0 | 0 | 0 |  | 0.82 | 65.43 |  | Práce |  |  |  | POL1_
|  | 002 : 3,29*0,07 |  | 0.2303 | [20 empty] | VV | 0
|  | 003 : 2,26*0,07 |  | 0.1582 | [20 empty] | VV | 0
|  | 004 : 21,25*0,07 |  | 1.4875 | [20 empty] | VV | 0
|  | 015 : 3,99*0,07 |  | 0.2793 | [20 empty] | VV | 0
|  | 016 : 2,16*0,07 |  | 0.1512 | [20 empty] | VV | 0
|  | 109 : 25,22*0,07 |  | 1.7654 | [20 empty] | VV | 0
|  | 110 : 12,35*0,07 |  | 0.8645 | [20 empty] | VV | 0
|  | 111 : 6,19*0,07 |  | 0.4333 | [20 empty] | VV | 0
|  | 112 : 3,75*0,07 |  | 0.2625 | [20 empty] | VV | 0
|  | 101 : 21,31*0,07 |  | 1.4917 | [20 empty] | VV | 0
|  | 102 : 16,22*0,07 |  | 1.1354 | [20 empty] | VV | 0
|  | 103 : 3,34*0,07 |  | 0.2338 | [20 empty] | VV | 0
|  | 104 : 1,4*0,07 |  | 0.098 | [20 empty] | VV | 0
|  | 105 : 32,77*0,07 |  | 2.2939 | [20 empty] | VV | 0
|  | 106 : 7,27*0,07 |  | 0.5089 | [20 empty] | VV | 0
|  | 107 : 2,71*0,07 |  | 0.1897 | [20 empty] | VV | 0
|  | 108 : 1,40*0,07 |  | 0.098 | [20 empty] | VV | 0
|  | 126 : 3,75*0,07 |  | 0.2625 | [20 empty] | VV | 0
[25 empty] | VV | 0
|  | 204 : 4,19*0,07 |  | 0.2933 | [20 empty] | VV | 0
|  | 207 : 4,20*0,07 |  | 0.294 | [20 empty] | VV | 0
|  | 212 : 3,65*0,07 |  | 0.2555 | [20 empty] | VV | 0
|  | 215 : 4,88*0,07 |  | 0.3416 | [20 empty] | VV | 0
|  | 219 : 4,14*0,07 |  | 0.2898 | [20 empty] | VV | 0
|  | 304 : 4,49*0,07 |  | 0.3143 | [20 empty] | VV | 0
|  | 307 : 4,20*0,07 |  | 0.294 | [20 empty] | VV | 0
|  | 312 : 3,65*0,07 |  | 0.2555 | [20 empty] | VV | 0
|  | 315 : 4,88*0,07 |  | 0.3416 | [20 empty] | VV | 0
|  | 319 : 4,14*0,07 |  | 0.2898 | [20 empty] | VV | 0
|  | 404 : 4,49*0,07 |  | 0.3143 | [20 empty] | VV | 0
|  | 407 : 4,20*0,07 |  | 0.294 | [20 empty] | VV | 0
|  | 412 : 3,65*0,07 |  | 0.2555 | [20 empty] | VV | 0
|  | 415 : 4,88*0,07 |  | 0.3416 | [20 empty] | VV | 0
|  | 419 : 4,14*0,07 |  | 0.2898 | [20 empty] | VV | 0
|  | 504 : 4,49*0,07 |  | 0.3143 | [20 empty] | VV | 0
|  | 507 : 4,20*0,07 |  | 0.294 | [20 empty] | VV | 0
|  | 512 : 3,65*0,07 |  | 0.2555 | [20 empty] | VV | 0
|  | 515 : 4,88*0,07 |  | 0.3416 | [20 empty] | VV | 0
|  | 519 : 4,14*0,07 |  | 0.2898 | [20 empty] | VV | 0
[25 empty] | VV | 0
|  | 203 : 4,08*0,08 |  | 0.3264 | [20 empty] | VV | 0
|  | 205 : 25,35*0,08 |  | 2.028 | [20 empty] | VV | 0
|  | 206 : 5,97*0,08 |  | 0.4776 | [20 empty] | VV | 0
|  | 208 : 33,74*0,08 |  | 2.6992 | [20 empty] | VV | 0
|  | 210 : 10,01*0,08 |  | 0.8008 | [20 empty] | VV | 0
|  | 211 : 7,38*0,08 |  | 0.5904 | [20 empty] | VV | 0
|  | 213 : 23,91*0,08 |  | 1.9128 | [20 empty] | VV | 0
|  | 214 : 6,33*0,08 |  | 0.5064 | [20 empty] | VV | 0
|  | 216 : 23,19*0,08 |  | 1.8552 | [20 empty] | VV | 0
|  | 217 : 8,76*0,08 |  | 0.7008 | [20 empty] | VV | 0
|  | 218 : 8,56*0,08 |  | 0.6848 | [20 empty] | VV | 0
|  | 220 : 23,91*0,08 |  | 1.9128 | [20 empty] | VV | 0
|  | 303 : 4,27*0,08 |  | 0.3416 | [20 empty] | VV | 0
|  | 305 : 26,18*0,08 |  | 2.0944 | [20 empty] | VV | 0
|  | 306 : 5,97*0,08 |  | 0.4776 | [20 empty] | VV | 0
|  | 308 : 33,74*0,08 |  | 2.6992 | [20 empty] | VV | 0
|  | 310 : 10,01*0,08 |  | 0.8008 | [20 empty] | VV | 0
|  | 311 : 7,38*0,08 |  | 0.5904 | [20 empty] | VV | 0
|  | 313 : 24,14*0,08 |  | 1.9312 | [20 empty] | VV | 0
|  | 314 : 6,33*0,08 |  | 0.5064 | [20 empty] | VV | 0
|  | 316 : 23,41*0,08 |  | 1.8728 | [20 empty] | VV | 0
|  | 317 : 8,76*0,08 |  | 0.7008 | [20 empty] | VV | 0
|  | 318 : 8,56*0,08 |  | 0.6848 | [20 empty] | VV | 0
|  | 320 : 24,14*0,08 |  | 1.9312 | [20 empty] | VV | 0
|  | 403 : 4,27*0,08 |  | 0.3416 | [20 empty] | VV | 0
|  | 405 : 26,18*0,08 |  | 2.0944 | [20 empty] | VV | 0
|  | 406 : 5,97*0,08 |  | 0.4776 | [20 empty] | VV | 0
|  | 408 : 33,8*0,08 |  | 2.704 | [20 empty] | VV | 0
|  | 410 : 10,07*0,08 |  | 0.8056 | [20 empty] | VV | 0
|  | 411 : 7,57*0,08 |  | 0.6056 | [20 empty] | VV | 0
|  | 413 : 24,14*0,08 |  | 1.9312 | [20 empty] | VV | 0
|  | 414 : 6,33*0,08 |  | 0.5064 | [20 empty] | VV | 0
|  | 416 : 23,41*0,08 |  | 1.8728 | [20 empty] | VV | 0
|  | 417 : 8,78*0,08 |  | 0.7024 | [20 empty] | VV | 0
|  | 418 : 8,80*0,08 |  | 0.704 | [20 empty] | VV | 0
|  | 420 : 24,14*0,08 |  | 1.9312 | [20 empty] | VV | 0
|  | 503 : 4,35*0,08 |  | 0.348 | [20 empty] | VV | 0
|  | 505 : 27,82*0,08 |  | 2.2256 | [20 empty] | VV | 0
|  | 506 : 5,97*0,08 |  | 0.4776 | [20 empty] | VV | 0
|  | 508 : 36,17*0,08 |  | 2.8936 | [20 empty] | VV | 0
|  | 510 : 10,12*0,08 |  | 0.8096 | [20 empty] | VV | 0
|  | 511 : 7,75*0,08 |  | 0.62 | [20 empty] | VV | 0
|  | 513 : 24,42*0,08 |  | 1.9536 | [20 empty] | VV | 0
|  | 514 : 6,33*0,08 |  | 0.5064 | [20 empty] | VV | 0
|  | 516 : 23,68*0,08 |  | 1.8944 | [20 empty] | VV | 0
|  | 517 : 8,80*0,08 |  | 0.704 | [20 empty] | VV | 0
|  | 518 : 9,05*0,08 |  | 0.724 | [20 empty] | VV | 0
|  | 520 : 24,42*0,08 |  | 1.9536 | [20 empty] | VV | 0
|  | 014 mezipod : 3,92*0,06 |  | 0.2352 | [20 empty] | VV | 0
|  | 112 : 3,92*0,06 |  | 0.2352 | [20 empty] | VV | 0
|  | 201 : 3,64*0,06 |  | 0.2184 | [20 empty] | VV | 0
|  | 209 : 3,358*0,06 |  | 0.20148 | [20 empty] | VV | 0
|  | 301 : 4,564*0,06 |  | 0.27384 | [20 empty] | VV | 0
|  | 309 : 3,358*0,06 |  | 0.20148 | [20 empty] | VV | 0
|  | 401 : 4,564*0,06 |  | 0.27384 | [20 empty] | VV | 0
|  | 409 : 3,358*0,06 |  | 0.20148 | [20 empty] | VV | 0
|  | 501 : 4,564*0,06 |  | 0.27384 | [20 empty] | VV | 0
|  | 509 : 3,358*0,06 |  | 0.20148 | [20 empty] | VV | 0
|  | 601 : 6,509*0,06 |  | 0.39054 | [20 empty] | VV | 0
|  | 603 : 4,501*0,06 |  | 0.27006 | [20 empty] | VV | 0
231 | 631345531R00 | Mazanina z betonu keramzitového LC 8/9 tl. 24 cm | m3 | 46.4466 |  | 0 | 2658.18 | 123463.53 | 1016.82 | 47227.87 | 21 | 0 | 1.212 | 56.29 | 0 | 0 |  | 2.549 | 118.39 |  | Práce |  |  |  | POL1_
|  | na klenby : | [22 empty] | VV | 0
|  | 101 : 22,68*(0,18+0,28)/2 |  | 5.2164 | [20 empty] | VV | 0
|  | 105 : 31,39*(0,18+0,28)/2 |  | 7.2197 | [20 empty] | VV | 0
|  | 106 : 7,27*(0,18+0,28)/2 |  | 1.6721 | [20 empty] | VV | 0
|  | 107 : 2,71*(0,18+0,28)/2 |  | 0.6233 | [20 empty] | VV | 0
|  | 108 : 1,4*(0,18+0,28)/2 |  | 0.322 | [20 empty] | VV | 0
|  | 109 : 25,22*(0,18+0,28)/2 |  | 5.8006 | [20 empty] | VV | 0
|  | 110 : 12,35*(0,18+0,28)/2 |  | 2.8405 | [20 empty] | VV | 0
|  | 111 : 6,19*(0,18+0,28)/2 |  | 1.4237 | [20 empty] | VV | 0
|  | 213 : 24,31*(0,145+0,245)/2 |  | 4.7405 | [20 empty] | VV | 0
|  | 216 : 5,69*2,00*(0,145+0,245)/2 |  | 2.2191 | [20 empty] | VV | 0
|  | 216 : 23,60*(0,145+0,245)/2 |  | 4.602 | [20 empty] | VV | 0
|  | 220 : 24,31*(0,145+0,245)/2 |  | 4.7405 | [20 empty] | VV | 0
|  | 112 : 3,92*(0,07+0,15)/2 |  | 0.4312 | [20 empty] | VV | 0
|  | 201 : 3,64*(0,07+0,15)/2 |  | 0.4004 | [20 empty] | VV | 0
|  | 209 : 3,358*(0,07+0,15)/2 |  | 0.36938 | [20 empty] | VV | 0
|  | 301 : 4,564*(0,07+0,15)/2 |  | 0.50204 | [20 empty] | VV | 0
|  | 309 : 3,358*(0,07+0,15)/2 |  | 0.36938 | [20 empty] | VV | 0
|  | 401 : 4,564*(0,07+0,15)/2 |  | 0.50204 | [20 empty] | VV | 0
|  | 409 : 3,358*(0,07+0,15)/2 |  | 0.36938 | [20 empty] | VV | 0
|  | 501 : 4,564*(0,07+0,15)/2 |  | 0.50204 | [20 empty] | VV | 0
|  | 509 : 3,358*(0,07+0,15)/2 |  | 0.36938 | [20 empty] | VV | 0
|  | 601 : 6,509*(0,07+0,15)/2 |  | 0.71599 | [20 empty] | VV | 0
|  | 603 : 4,501*(0,07+0,15)/2 |  | 0.49511 | [20 empty] | VV | 0
232 | 631361921RT5 | Výztuž mazanin svařovanou sítí průměr drátu 6,0, oka 150/150 mm KH20 | t | 3.788 |  | 0 | 23761.12 | 90007.12 | 7088.88 | 26852.68 | 21 | 0 | 1.0662 | 4.04 | 0 | 0 |  | 15.231 | 57.7 |  | Práce |  |  |  | POL1_
|  | Začátek provozního součtu | [22 empty] | VV
|  | 002 : 3,29*0,07 |  | 0.2303 | [20 empty] | VV | 2
|  | 003 : 2,26*0,07 |  | 0.1582 | [20 empty] | VV | 2
|  | 004 : 21,25*0,07 |  | 1.4875 | [20 empty] | VV | 2
|  | 015 : 3,99*0,07 |  | 0.2793 | [20 empty] | VV | 2
|  | 016 : 2,16*0,07 |  | 0.1512 | [20 empty] | VV | 2
|  | 109 : 25,22*0,07 |  | 1.7654 | [20 empty] | VV | 2
|  | 110 : 12,35*0,07 |  | 0.8645 | [20 empty] | VV | 2
|  | 111 : 6,19*0,07 |  | 0.4333 | [20 empty] | VV | 2
|  | 112 : 3,75*0,07 |  | 0.2625 | [20 empty] | VV | 2
|  | 101 : 21,31*0,07 |  | 1.4917 | [20 empty] | VV | 2
|  | 102 : 16,22*0,07 |  | 1.1354 | [20 empty] | VV | 2
|  | 103 : 3,34*0,07 |  | 0.2338 | [20 empty] | VV | 2
|  | 104 : 1,4*0,07 |  | 0.098 | [20 empty] | VV | 2
|  | 105 : 32,77*0,07 |  | 2.2939 | [20 empty] | VV | 2
|  | 106 : 7,27*0,07 |  | 0.5089 | [20 empty] | VV | 2
|  | 107 : 2,71*0,07 |  | 0.1897 | [20 empty] | VV | 2
|  | 108 : 1,40*0,07 |  | 0.098 | [20 empty] | VV | 2
|  | 126 : 3,75*0,07 |  | 0.2625 | [20 empty] | VV | 2
|  | Mezisoučet |  | 11.9441 | [20 empty] | VV | 3
|  | Konec provozního součtu | [22 empty] | VV
|  | 11,9441/0,07*1,2*3,03*0,001 |  | 0.62041 | [20 empty] | VV | 0
|  | Začátek provozního součtu | [22 empty] | VV
|  | 204 : 4,19*0,07 |  | 0.2933 | [20 empty] | VV | 2
|  | 207 : 4,20*0,07 |  | 0.294 | [20 empty] | VV | 2
|  | 212 : 3,65*0,07 |  | 0.2555 | [20 empty] | VV | 2
|  | 215 : 4,88*0,07 |  | 0.3416 | [20 empty] | VV | 2
|  | 219 : 4,14*0,07 |  | 0.2898 | [20 empty] | VV | 2
|  | 304 : 4,49*0,07 |  | 0.3143 | [20 empty] | VV | 2
|  | 307 : 4,20*0,07 |  | 0.294 | [20 empty] | VV | 2
|  | 312 : 3,65*0,07 |  | 0.2555 | [20 empty] | VV | 2
|  | 315 : 4,88*0,07 |  | 0.3416 | [20 empty] | VV | 2
|  | 319 : 4,14*0,07 |  | 0.2898 | [20 empty] | VV | 2
|  | 404 : 4,49*0,07 |  | 0.3143 | [20 empty] | VV | 2
|  | 407 : 4,20*0,07 |  | 0.294 | [20 empty] | VV | 2
|  | 412 : 3,65*0,07 |  | 0.2555 | [20 empty] | VV | 2
|  | 415 : 4,88*0,07 |  | 0.3416 | [20 empty] | VV | 2
|  | 419 : 4,14*0,07 |  | 0.2898 | [20 empty] | VV | 2
|  | 504 : 4,49*0,07 |  | 0.3143 | [20 empty] | VV | 2
|  | 507 : 4,20*0,07 |  | 0.294 | [20 empty] | VV | 2
|  | 512 : 3,65*0,07 |  | 0.2555 | [20 empty] | VV | 2
|  | 515 : 4,88*0,07 |  | 0.3416 | [20 empty] | VV | 2
|  | 519 : 4,14*0,07 |  | 0.2898 | [20 empty] | VV | 2
|  | Mezisoučet |  | 5.9598 | [20 empty] | VV | 3
|  | Konec provozního součtu | [22 empty] | VV
|  | 5,9598/0,07*1,2*3,03*0,001 |  | 0.30957 | [20 empty] | VV | 0
|  | Začátek provozního součtu | [22 empty] | VV
|  | 203 : 4,08*0,08 |  | 0.3264 | [20 empty] | VV | 2
|  | 205 : 25,35*0,08 |  | 2.028 | [20 empty] | VV | 2
|  | 206 : 5,97*0,08 |  | 0.4776 | [20 empty] | VV | 2
|  | 208 : 33,74*0,08 |  | 2.6992 | [20 empty] | VV | 2
|  | 210 : 10,01*0,08 |  | 0.8008 | [20 empty] | VV | 2
|  | 211 : 7,38*0,08 |  | 0.5904 | [20 empty] | VV | 2
|  | 213 : 23,91*0,08 |  | 1.9128 | [20 empty] | VV | 2
|  | 214 : 6,33*0,08 |  | 0.5064 | [20 empty] | VV | 2
|  | 216 : 23,19*0,08 |  | 1.8552 | [20 empty] | VV | 2
|  | 217 : 8,76*0,08 |  | 0.7008 | [20 empty] | VV | 2
|  | 218 : 8,56*0,08 |  | 0.6848 | [20 empty] | VV | 2
|  | 220 : 23,91*0,08 |  | 1.9128 | [20 empty] | VV | 2
|  | 303 : 4,27*0,08 |  | 0.3416 | [20 empty] | VV | 2
|  | 305 : 26,18*0,08 |  | 2.0944 | [20 empty] | VV | 2
|  | 306 : 5,97*0,08 |  | 0.4776 | [20 empty] | VV | 2
|  | 308 : 33,74*0,08 |  | 2.6992 | [20 empty] | VV | 2
|  | 310 : 10,01*0,08 |  | 0.8008 | [20 empty] | VV | 2
|  | 311 : 7,38*0,08 |  | 0.5904 | [20 empty] | VV | 2
|  | 313 : 24,14*0,08 |  | 1.9312 | [20 empty] | VV | 2
|  | 314 : 6,33*0,08 |  | 0.5064 | [20 empty] | VV | 2
|  | 316 : 23,41*0,08 |  | 1.8728 | [20 empty] | VV | 2
|  | 317 : 8,76*0,08 |  | 0.7008 | [20 empty] | VV | 2
|  | 318 : 8,56*0,08 |  | 0.6848 | [20 empty] | VV | 2
|  | 320 : 24,14*0,08 |  | 1.9312 | [20 empty] | VV | 2
|  | 403 : 4,27*0,08 |  | 0.3416 | [20 empty] | VV | 2
|  | 405 : 26,18*0,08 |  | 2.0944 | [20 empty] | VV | 2
|  | 406 : 5,97*0,08 |  | 0.4776 | [20 empty] | VV | 2
|  | 408 : 33,8*0,08 |  | 2.704 | [20 empty] | VV | 2
|  | 410 : 10,07*0,08 |  | 0.8056 | [20 empty] | VV | 2
|  | 411 : 7,57*0,08 |  | 0.6056 | [20 empty] | VV | 2
|  | 413 : 24,14*0,08 |  | 1.9312 | [20 empty] | VV | 2
|  | 414 : 6,33*0,08 |  | 0.5064 | [20 empty] | VV | 2
|  | 416 : 23,41*0,08 |  | 1.8728 | [20 empty] | VV | 2
|  | 417 : 8,78*0,08 |  | 0.7024 | [20 empty] | VV | 2
|  | 418 : 8,80*0,08 |  | 0.704 | [20 empty] | VV | 2
|  | 420 : 24,14*0,08 |  | 1.9312 | [20 empty] | VV | 2
|  | 503 : 4,35*0,08 |  | 0.348 | [20 empty] | VV | 2
|  | 505 : 27,82*0,08 |  | 2.2256 | [20 empty] | VV | 2
|  | 506 : 5,97*0,08 |  | 0.4776 | [20 empty] | VV | 2
|  | 508 : 36,17*0,08 |  | 2.8936 | [20 empty] | VV | 2
|  | 510 : 10,12*0,08 |  | 0.8096 | [20 empty] | VV | 2
|  | 511 : 7,75*0,08 |  | 0.62 | [20 empty] | VV | 2
|  | 513 : 24,42*0,08 |  | 1.9536 | [20 empty] | VV | 2
|  | 514 : 6,33*0,08 |  | 0.5064 | [20 empty] | VV | 2
|  | 516 : 23,68*0,08 |  | 1.8944 | [20 empty] | VV | 2
|  | 517 : 8,80*0,08 |  | 0.704 | [20 empty] | VV | 2
|  | 518 : 9,05*0,08 |  | 0.724 | [20 empty] | VV | 2
|  | 520 : 24,42*0,08 |  | 1.9536 | [20 empty] | VV | 2
|  | Mezisoučet |  | 58.9136 | [20 empty] | VV | 3
|  | Konec provozního součtu | [22 empty] | VV
|  | 58,9136/0,08*1,2*3,03*0,001 |  | 2.6776 | [20 empty] | VV | 0
|  | Začátek provozního součtu | [22 empty] | VV
|  | 014 mezipod : 3,92*0,06 |  | 0.2352 | [20 empty] | VV | 2
|  | 112 : 3,92*0,06 |  | 0.2352 | [20 empty] | VV | 2
|  | 201 : 3,64*0,06 |  | 0.2184 | [20 empty] | VV | 2
|  | 209 : 3,358*0,06 |  | 0.20148 | [20 empty] | VV | 2
|  | 301 : 4,564*0,06 |  | 0.27384 | [20 empty] | VV | 2
|  | 309 : 3,358*0,06 |  | 0.20148 | [20 empty] | VV | 2
|  | 401 : 4,564*0,06 |  | 0.27384 | [20 empty] | VV | 2
|  | 409 : 3,358*0,06 |  | 0.20148 | [20 empty] | VV | 2
|  | 501 : 4,564*0,06 |  | 0.27384 | [20 empty] | VV | 2
|  | 509 : 3,358*0,06 |  | 0.20148 | [20 empty] | VV | 2
|  | 601 : 6,509*0,06 |  | 0.39054 | [20 empty] | VV | 2
|  | 603 : 4,501*0,06 |  | 0.27006 | [20 empty] | VV | 2
|  | Mezisoučet |  | 2.9768 | [20 empty] | VV | 3
|  | Konec provozního součtu | [22 empty] | VV
|  | 2,97684/0,06*1,2*3,03*0,001 |  | 0.1804 | [20 empty] | VV | 0
233 | 632411105R00 | Samonivelační stěrka, ruč.zpracování tl.5 mm | m2 | 381.65 |  | 0 | 193.9 | 74001.94 | 119.6 | 45645.34 | 21 | 0 | 0.00892 | 3.4 | 0 | 0 |  | 0.258 | 98.47 |  | Práce |  |  |  | POL1_
|  | v bytech : | [22 empty] | VV | 0
|  | 204 : 4,19 |  | 4.19 | [20 empty] | VV | 0
|  | 207 : 4,20 |  | 4.2 | [20 empty] | VV | 0
|  | 212 : 3,65 |  | 3.65 | [20 empty] | VV | 0
|  | 215 : 4,88 |  | 4.88 | [20 empty] | VV | 0
|  | 219 : 4,14 |  | 4.14 | [20 empty] | VV | 0
|  | 304 : 4,49 |  | 4.49 | [20 empty] | VV | 0
|  | 307 : 4,20 |  | 4.2 | [20 empty] | VV | 0
|  | 312 : 3,65 |  | 3.65 | [20 empty] | VV | 0
|  | 315 : 4,88 |  | 4.88 | [20 empty] | VV | 0
|  | 319 : 4,14 |  | 4.14 | [20 empty] | VV | 0
|  | 404 : 4,49 |  | 4.49 | [20 empty] | VV | 0
|  | 407 : 4,20 |  | 4.2 | [20 empty] | VV | 0
|  | 412 : 3,65 |  | 3.65 | [20 empty] | VV | 0
|  | 415 : 4,88 |  | 4.88 | [20 empty] | VV | 0
|  | 419 : 4,14 |  | 4.14 | [20 empty] | VV | 0
|  | 504 : 4,49 |  | 4.49 | [20 empty] | VV | 0
|  | 507 : 4,20 |  | 4.2 | [20 empty] | VV | 0
|  | 512 : 3,65 |  | 3.65 | [20 empty] | VV | 0
|  | 515 : 4,88 |  | 4.88 | [20 empty] | VV | 0
|  | 519 : 4,14 |  | 4.14 | [20 empty] | VV | 0
|  | společné prostory : | [22 empty] | VV | 0
|  | 201 : 8,30 |  | 8.3 | [20 empty] | VV | 0
|  | 209 : 7,46 |  | 7.46 | [20 empty] | VV | 0
|  | 301 : 9,22 |  | 9.22 | [20 empty] | VV | 0
|  | 309 : 6,50 |  | 6.5 | [20 empty] | VV | 0
|  | 401 : 9,22 |  | 9.22 | [20 empty] | VV | 0
|  | 409 : 6,83 |  | 6.83 | [20 empty] | VV | 0
|  | 501 : 9,22 |  | 9.22 | [20 empty] | VV | 0
|  | 509 : 7,09 |  | 7.09 | [20 empty] | VV | 0
|  | 601 : 6,509 |  | 6.509 | [20 empty] | VV | 0
|  | 603 : 4,501 |  | 4.501 | [20 empty] | VV | 0
|  | 109 : 25,22 |  | 25.22 | [20 empty] | VV | 0
|  | 110 : 12,35 |  | 12.35 | [20 empty] | VV | 0
|  | 111 : 6,19 |  | 6.19 | [20 empty] | VV | 0
|  | 112 : 3,75 |  | 3.75 | [20 empty] | VV | 0
|  | 126 : 3,75 |  | 3.75 | [20 empty] | VV | 0
|  | 002 : 3,29 |  | 3.29 | [20 empty] | VV | 0
|  | 003 : 2,26 |  | 2.26 | [20 empty] | VV | 0
|  | 004 : 21,25 |  | 21.25 | [20 empty] | VV | 0
|  | 014 mezipod : 3,92 |  | 3.92 | [20 empty] | VV | 0
|  | 015 : 3,99 |  | 3.99 | [20 empty] | VV | 0
|  | 016 : 2,16 |  | 2.16 | [20 empty] | VV | 0
|  | Komerční prostory : | [22 empty] | VV | 0
|  | 101 : 21,31 |  | 21.31 | [20 empty] | VV | 0
|  | 102 : 16,22 |  | 16.22 | [20 empty] | VV | 0
|  | 103 : 3,34 |  | 3.34 | [20 empty] | VV | 0
|  | 104 : 1,4 |  | 1.4 | [20 empty] | VV | 0
|  | 105 : 32,77 |  | 32.77 | [20 empty] | VV | 0
|  | 106 : 7,27 |  | 7.27 | [20 empty] | VV | 0
|  | 107 : 2,71 |  | 2.71 | [20 empty] | VV | 0
|  | 108 : 1,40 |  | 1.4 | [20 empty] | VV | 0
|  | pavlače : | [22 empty] | VV | 0
|  | 202 : 11,77 |  | 11.77 | [20 empty] | VV | 0
|  | 302 : 11,78 |  | 11.78 | [20 empty] | VV | 0
|  | 402 : 11,78 |  | 11.78 | [20 empty] | VV | 0
|  | 502 : 11,78 |  | 11.78 | [20 empty] | VV | 0
234 | 631319181VL2 | Příplatek za sklon mazaniny tl. 5 - 8 cm ve sprchových koutech pro invalidy | m2 | 8.96 |  | 0 | 0 | 0 | 145 | 1299.2 | 21 | 0 | 0 | 0 | 0 | 0 |  | 0.338 | 3.03 |  | Práce |  |  |  | POL1_
|  | 1,4*1,6*4 |  | 8.96 | [20 empty] | VV | 0
Díl: | 64 | Výplně otvorů |  |  |  | 0 |  | 124668.49 |  | 70946.51 |  | 0 |  | 5.46 |  | 0 |  |  | 153.08 | [5 empty] | DIL
235 | 642944121R00 | Osazení ocelových zárubní dodatečně do 2,5 m2 | kus | 73 |  | 0 | 106.13 | 7747.49 | 971.87 | 70946.51 | 21 | 0 | 0.05411 | 3.95 | 0 | 0 |  | 2.097 | 153.08 |  | Práce |  |  |  | POL1_
|  | 14+7+8+4+12+8+8+4+1+1+2+3+1 |  | 73 | [20 empty] | VV | 0
236 | 553307411R | Zárubeň ocelová YH 150 DV 700x1970x150 ZAKO pro přesné zdění, s drážkou, těsněním, kapsové závěsy | kus | 21 |  | 0 | 1509 | 31689 | 0 | 0 | 21 | 0 | 0.022 | 0.46 | 0 | 0 | SPCM | 0 | 0 |  | Specifikace |  |  |  | POL3_
|  | 1/T : 14+7 |  | 21 | [20 empty] | VV | 0
237 | 553307421R | Zárubeň ocelová YH 150 DV 800x1970x150 ZAKO pro přesné zdění, s drážkou, těsněním, kapsové závěsy | kus | 33 |  | 0 | 1539 | 50787 | 0 | 0 | 21 | 0 | 0.0226 | 0.75 | 0 | 0 | SPCM | 0 | 0 |  | Specifikace |  |  |  | POL3_
|  | 2/T : 9+4 |  | 13 | [20 empty] | VV | 0
|  | 3/T : 12+8 |  | 20 | [20 empty] | VV | 0
238 | 5533301326R | Zárubeň ocelová YHtm 150/1970/800 L, P, EI, EW 30 pro pórobetonové tvárnice, s těsněním, se šroubovanými závěsy | kus | 16 |  | 0 | 1808 | 28928 | 0 | 0 | 21 | 0 | 0.0157 | 0.25 | 0 | 0 | SPCM | 0 | 0 |  | Specifikace |  |  |  | POL3_
|  | 4/T : 8+4 |  | 12 | [20 empty] | VV | 0
|  | 5/T : 1+1 |  | 2 | [20 empty] | VV | 0
|  | 6/T : 2 |  | 2 | [20 empty] | VV | 0
239 | 5533301336R | Zárubeň ocelová YHtm 150/1970/900 L, P, EI, EW 30 pro pórobetonové tvárnice, s těsněním, se šroubovanými závěsy | kus | 3 |  | 0 | 1839 | 5517 | 0 | 0 | 21 | 0 | 0.016 | 0.05 | 0 | 0 | SPCM | 0 | 0 |  | Specifikace |  |  |  | POL3_
|  | 7/T : 3 |  | 3 | [20 empty] | VV | 0
Díl: | 94 | Lešení a stavební výtahy |  |  |  | 0 |  | 436705.94 |  | 1103210.26 |  | 0 |  | 51.81 |  | 0 |  |  | 2112.33 | [5 empty] | DIL
240 | 941941032R00 | Montáž lešení leh.řad.s podlahami,š.do 1 m, H 30 m | m2 | 1068.1 |  | 0 | 0.01 | 10.68 | 67.49 | 72086.07 | 21 | 0 | 0.01838 | 19.63 | 0 | 0 |  | 0.123 | 131.38 |  | Práce |  |  |  | POL1_
|  | ulice : 15,0*21,0 |  | 315 | [20 empty] | VV | 0
|  | dvůr : 4,5*20,0+5,0*22,5+3,5*23,5+13,0*18,0+(2,5+2,5)*5,5+7,50*3,5 |  | 572.5 | [20 empty] | VV | 0
|  | 3,5*16,5+3,3*17,5+3,1*21,0 |  | 180.6 | [20 empty] | VV | 0
241 | 941941042R00 | Montáž lešení leh.řad.s podlahami,š.1,2 m, H 30 m | m2 | 655 |  | 0 | 0.01 | 6.55 | 74.99 | 49118.45 | 21 | 0 | 0.01838 | 12.04 | 0 | 0 |  | 0.139 | 91.05 |  | Práce |  |  |  | POL1_
|  | pro bourání pavlačí a balkonů : 13,0*17,0+(3,0+1,5)*17,0 |  | 297.5 | [20 empty] | VV | 0
|  | pro úpravu nadpraží / výměnu překladů : (3,0+4,0)*18,5+12,0*19,0 |  | 357.5 | [20 empty] | VV | 0
242 | 941941192RT4 | Příplatek za každý měsíc použití lešení k pol.1032 lešení rámové pronajaté | m2 | 3204.3 |  | 0 | 0 | 0 | 53.6 | 171750.48 | 21 | 0 | 0 | 0 | 0 | 0 |  | 0 | 0 |  | Práce |  |  |  | POL1_
|  | ulice : 15,0*21,0*3 |  | 945 | [20 empty] | VV | 0
|  | dvůr : (4,5*20,0+5,0*22,5+3,5*23,5+13,0*18,0+(2,5+2,5)*5,5+7,50*3,5)*3 |  | 1717.5 | [20 empty] | VV | 0
|  | (3,5*16,5+3,3*17,5+3,1*21,0)*3 |  | 541.8 | [20 empty] | VV | 0
243 | 941941292R00 | Příplatek za každý měsíc použití lešení k pol.1042 | m2 | 1370 |  | 0 | 28.69 | 39305.3 | 3.21 | 4397.7 | 21 | 0 | 0.00095 | 1.3 | 0 | 0 |  | 0.007 | 9.59 |  | Práce |  |  |  | POL1_
|  | pro bourání pavlačí a balkonů : 13,0*17,0+(3,0+1,5)*17,0 |  | 297.5 | [20 empty] | VV | 0
|  | pro úpravu nadpraží / výměnu překladů : ((3,0+4,0)*18,5+12,0*19,0)*3 |  | 1072.5 | [20 empty] | VV | 0
244 | 941941832R00 | Demontáž lešení leh.řad.s podlahami,š.1 m, H 30 m | m2 | 1068.1 |  | 0 | 0 | 0 | 58.8 | 62804.28 | 21 | 0 | 0 | 0 | 0 | 0 |  | 0.105 | 112.15 |  | Práce |  |  |  | POL1_
|  | ulice : 15,0*21,0 |  | 315 | [20 empty] | VV | 0
|  | dvůr : 4,5*20,0+5,0*22,5+3,5*23,5+13,0*18,0+(2,5+2,5)*5,5+7,50*3,5 |  | 572.5 | [20 empty] | VV | 0
|  | 3,5*16,5+3,3*17,5+3,1*21,0 |  | 180.6 | [20 empty] | VV | 0
245 | 941941842R00 | Demontáž lešení leh.řad.s podlahami,š.1,2 m,H 30 m | m2 | 655 |  | 0 | 0 | 0 | 64.4 | 42182 | 21 | 0 | 0 | 0 | 0 | 0 |  | 0.117 | 76.64 |  | Práce |  |  |  | POL1_
|  | pro bourání pavlačí a balkonů : 13,0*17,0+(3,0+1,5)*17,0 |  | 297.5 | [20 empty] | VV | 0
|  | pro úpravu nadpraží / výměnu překladů : (3,0+4,0)*18,5+12,0*19,0 |  | 357.5 | [20 empty] | VV | 0
246 | 941955001R00 | Lešení lehké pomocné, výška podlahy do 1,2 m | m2 | 3285.25 |  | 0 | 35.38 | 116232.15 | 73.12 | 240217.48 | 21 | 0 | 0.00121 | 3.98 | 0 | 0 |  | 0.177 | 581.49 |  | Práce |  |  |  | POL1_
|  | (31,02+3,29+2,26+21,25+7,52+7,52+19,43+5,14+5,28+4,20+4,05+5,80+4,89+4,09+3,99+2,16)*3 |  | 395.67 | [20 empty] | VV | 0
|  | (22,68+16,22+3,34+1,40+31,39+7,27+2,71+1,40+25,22+12,35+6,19+3,75+18,22+3,23+3,48+3,89+3,56+4,30+3,66+4,50+3,65+2,55+3,19+2,93+3,32+3,75+25,79+(76,73)+8,01)*2 |  | 617.36 | [20 empty] | VV | 0
|  | (8,3+11,77+4,08+4,19+25,35+5,97+4,2+33,74+7,46+9,56+7,38+3,65+24,31+5,88+4,88+23,6+8,31+8,56+4,14+24,31+10,39)*2 |  | 480.06 | [20 empty] | VV | 0
|  | (9,22+11,78+4,27+4,49+26,18+5,97+4,2+33,74+6,5+9,56+7,38+3,65+24,54+5,88+4,88+23,82+8,31+8,56+4,14+24,54+9,48)*2 |  | 482.18 | [20 empty] | VV | 0
|  | (9,22+11,78+4,27+4,49+26,18+5,97+4,20+33,80+6,83+9,62+7,57+3,65+24,54+5,88+4,88+23,82+8,33+8,80+4,14+24,54+9,51)*2 |  | 484.04 | [20 empty] | VV | 0
|  | (9,22+11,78+4,35+4,49+27,82+5,97+4,20+36,17+7,09+9,67+7,75+3,65+24,82+5,88+4,88+24,08+8,35+9,05+4,14+24,82+9,48)*2 |  | 495.32 | [20 empty] | VV | 0
|  | (6,05+4,03+147,28+7,95)*2 |  | 330.62 | [20 empty] | VV | 0
247 | 941955002R00 | Lešení lehké pomocné, výška podlahy do 1,9 m | m2 | 2724.27 |  | 0 | 46.62 | 127005.47 | 88.38 | 240770.98 | 21 | 0 | 0.00158 | 4.3 | 0 | 0 |  | 0.214 | 582.99 |  | Práce |  |  |  | POL1_
|  | (22,68+16,22+3,34+1,40+31,39+7,27+2,71+1,40+25,22+12,35+6,19+3,75+18,22+3,23+3,48+3,89+3,56+4,30+3,66+4,50+3,65+2,55+3,19+2,93+3,32+3,75+25,79+(76,73)+8,01)*2 |  | 617.36 | [20 empty] | VV | 0
|  | (8,3+11,77+4,08+4,19+25,35+5,97+4,2+33,74+7,46+9,56+7,38+3,65+24,31+5,88+4,88+23,6+8,31+8,56+4,14+24,31+10,39)*2 |  | 480.06 | [20 empty] | VV | 0
|  | (9,22+11,78+4,27+4,49+26,18+5,97+4,2+33,74+6,5+9,56+7,38+3,65+24,54+5,88+4,88+23,82+8,31+8,56+4,14+24,54+9,48)*2 |  | 482.18 | [20 empty] | VV | 0
|  | (9,22+11,78+4,27+4,49+26,18+5,97+4,20+33,80+6,83+9,62+7,57+3,65+24,54+5,88+4,88+23,82+8,33+8,80+4,14+24,54+9,51)*2 |  | 484.04 | [20 empty] | VV | 0
|  | (9,22+11,78+4,35+4,49+27,82+5,97+4,20+36,17+7,09+9,67+7,75+3,65+24,82+5,88+4,88+24,08+8,35+9,05+4,14+24,82+9,48)*2 |  | 495.32 | [20 empty] | VV | 0
|  | (6,05+4,03+147,28+7,95) |  | 165.31 | [20 empty] | VV | 0
248 | 941955003R00 | Lešení lehké pomocné, výška podlahy do 2,5 m | m2 | 1652.96 |  | 0 | 73.23 | 121046.26 | 107.27 | 177313.02 | 21 | 0 | 0.00592 | 9.79 | 0 | 0 |  | 0.26 | 429.77 |  | Práce |  |  |  | POL1_
|  | (22,68+16,22+3,34+1,40+31,39+7,27+2,71+1,40+25,22+12,35+6,19+3,75+18,22+3,23+3,48+3,89+3,56+4,30+3,66+4,50+3,65+2,55+3,19+2,93+3,32+3,75+25,79+(76,73)+8,01)*2 |  | 617.36 | [20 empty] | VV | 0
|  | (8,3+11,77+4,08+4,19+25,35+5,97+4,2+33,74+7,46+9,56+7,38+3,65+24,31+5,88+4,88+23,6+8,31+8,56+4,14+24,31+10,39)*1 |  | 240.03 | [20 empty] | VV | 0
|  | (9,22+11,78+4,27+4,49+26,18+5,97+4,2+33,74+6,5+9,56+7,38+3,65+24,54+5,88+4,88+23,82+8,31+8,56+4,14+24,54+9,48)*1 |  | 241.09 | [20 empty] | VV | 0
|  | (9,22+11,78+4,27+4,49+26,18+5,97+4,20+33,80+6,83+9,62+7,57+3,65+24,54+5,88+4,88+23,82+8,33+8,80+4,14+24,54+9,51)*1 |  | 242.02 | [20 empty] | VV | 0
|  | (9,22+11,78+4,35+4,49+27,82+5,97+4,20+36,17+7,09+9,67+7,75+3,65+24,82+5,88+4,88+24,08+8,35+9,05+4,14+24,82+9,48)*1 |  | 247.66 | [20 empty] | VV | 0
|  | 16,2*2*2 |  | 64.8 | [20 empty] | VV | 0
249 | 941955101R00 | Lešení lehké pomocné,schodiště, H podlahy do 1,5 m | m2 | 143 |  | 0 | 44.07 | 6302.01 | 109.43 | 15648.49 | 21 | 0 | 0.00306 | 0.44 | 0 | 0 |  | 0.265 | 37.9 |  | Práce |  |  |  | POL1_
|  | 5,2*2,75*5*2 |  | 143 | [20 empty] | VV | 0
250 | 941955102R00 | Lešení lehké pomocné,schodiště, H podlahy do 3,5 m | m2 | 28.6 |  | 0 | 74.28 | 2124.41 | 112.22 | 3209.49 | 21 | 0 | 0.00586 | 0.17 | 0 | 0 |  | 0.272 | 7.78 |  | Práce |  |  |  | POL1_
|  | 5,2*2,75*2 |  | 28.6 | [20 empty] | VV | 0
251 | 944944011R00 | Montáž ochranné sítě z umělých vláken | m2 | 1068.1 |  | 0 | 0 | 0 | 13.9 | 14846.59 | 21 | 0 | 0 | 0 | 0 | 0 |  | 0.0303 | 32.36 |  | Práce |  |  |  | POL1_
|  | ulice : 15,0*21,0 |  | 315 | [20 empty] | VV | 0
|  | dvůr : 4,5*20,0+5,0*22,5+3,5*23,5+13,0*18,0+(2,5+2,5)*5,5+7,50*3,5 |  | 572.5 | [20 empty] | VV | 0
|  | 3,5*16,5+3,3*17,5+3,1*21,0 |  | 180.6 | [20 empty] | VV | 0
252 | 944944031R00 | Příplatek za každý měsíc použití sítí k pol. 4011 | m2 | 3204.3 |  | 0 | 7.7 | 24673.11 | 0 | 0 | 21 | 0 | 5e-05 | 0.16 | 0 | 0 |  | 0 | 0 |  | Práce |  |  |  | POL1_
|  | ulice : 15,0*21,0*3 |  | 945 | [20 empty] | VV | 0
|  | dvůr : (4,5*20,0+5,0*22,5+3,5*23,5+13,0*18,0+(2,5+2,5)*5,5+7,50*3,5)*3 |  | 1717.5 | [20 empty] | VV | 0
|  | (3,5*16,5+3,3*17,5+3,1*21,0)*3 |  | 541.8 | [20 empty] | VV | 0
253 | 944944081R00 | Demontáž ochranné sítě z umělých vláken | m2 | 1068.1 |  | 0 | 0 | 0 | 8.3 | 8865.23 | 21 | 0 | 0 | 0 | 0 | 0 |  | 0.018 | 19.23 |  | Práce |  |  |  | POL1_
|  | ulice : 15,0*21,0 |  | 315 | [20 empty] | VV | 0
|  | dvůr : 4,5*20,0+5,0*22,5+3,5*23,5+13,0*18,0+(2,5+2,5)*5,5+7,50*3,5 |  | 572.5 | [20 empty] | VV | 0
|  | 3,5*16,5+3,3*17,5+3,1*21,0 |  | 180.6 | [20 empty] | VV | 0
Díl: | 95 | Dokončovací konstrukce na pozemních stavbách |  |  |  | 0 |  | 18503.45 |  | 249416.26 |  | 0 |  | 0.44 |  | 17.2 |  |  | 636.73 | [5 empty] | DIL
254 | 899101111R00 | Osazení poklopu s rámem do 50 kg | kus | 2 |  | 0 | 5.52 | 11.04 | 280.48 | 560.96 | 21 | 0 | 0.00468 | 0.01 | 0 | 0 |  | 0.68 | 1.36 |  | Práce |  |  |  | POL1_
|  | 12/Z : 2 |  | 2 | [20 empty] | VV | 0
255 | 931971111R00 | Vložky do dilatačních spár, lepenka jednoduchá | m2 | 12.2475 |  | 0 | 55.35 | 677.9 | 19.65 | 240.66 | 21 | 0 | 0.00208 | 0.03 | 0 | 0 |  | 0.042 | 0.51 |  | Práce |  |  |  | POL1_
|  | NS 3C : 3,45*3,55 |  | 12.2475 | [20 empty] | VV | 0
256 | 952901111R00 | Vyčištění budov o výšce podlaží do 4 m | m2 | 1576.68 |  | 0 | 1.44 | 2270.42 | 117.06 | 184566.16 | 21 | 0 | 4e-05 | 0.06 | 0 | 0 |  | 0.308 | 485.62 |  | Práce |  |  |  | POL1_
|  | 31,02+3,29+2,26+21,25+7,52+7,52+19,43+5,14+5,28+4,20+4,05+5,80+4,89+4,09+3,99+2,16 |  | 131.89 | [20 empty] | VV | 0
|  | 22,68+16,22+3,34+1,40+31,39+7,27+2,71+1,40+25,22+12,35+6,19+3,75+18,22+3,23+3,48+3,89+3,56+4,30+3,66+4,50+3,65+2,55+3,19+2,93+3,32+3,75+25,79+(76,73)+8,01 |  | 308.68 | [20 empty] | VV | 0
|  | 8,3+11,77+4,08+4,19+25,35+5,97+4,2+33,74+7,46+9,56+7,38+3,65+24,31+5,88+4,88+23,6+8,31+8,56+4,14+24,31+10,39 |  | 240.03 | [20 empty] | VV | 0
|  | 9,22+11,78+4,27+4,49+26,18+5,97+4,2+33,74+6,5+9,56+7,38+3,65+24,54+5,88+4,88+23,82+8,31+8,56+4,14+24,54+9,48 |  | 241.09 | [20 empty] | VV | 0
|  | 9,22+11,78+4,27+4,49+26,18+5,97+4,20+33,80+6,83+9,62+7,57+3,65+24,54+5,88+4,88+23,82+8,33+8,80+4,14+24,54+9,51 |  | 242.02 | [20 empty] | VV | 0
|  | 9,22+11,78+4,35+4,49+27,82+5,97+4,20+36,17+7,09+9,67+7,75+3,65+24,82+5,88+4,88+24,08+8,35+9,05+4,14+24,82+9,48 |  | 247.66 | [20 empty] | VV | 0
|  | 6,05+4,03+147,28+7,95 |  | 165.31 | [20 empty] | VV | 0
257 | 952902121R00 | Odstranění holubího trusu z podlah do tl. 5 cm | m2 | 344.0825 |  | 0 | 0 | 0 | 147.5 | 50752.17 | 21 | 0 | 0 | 0 | 0.05 | 17.2 |  | 0.35 | 120.43 |  | Práce |  |  |  | POL1_
|  | (127,97+294,87+225,22+227,64+236,28+264,35)/4 |  | 344.0825 | [20 empty] | VV | 0
258 |  | Neobsazeno | [15 empty] | 0.2 | 0 |  | Práce |  |  |  | POL1_
259 | 953761133R00 | Odvětrání troubami PVC kruhovými 160x3,2 mm | m | 7.65 |  | 0 | 558.89 | 4275.51 | 577.11 | 4414.89 | 21 | 0 | 0.01134 | 0.09 | 0 | 0 |  | 1.23 | 9.41 |  | Práce |  |  |  | POL1_1
|  | 1PP : 0,45*11 |  | 4.95 | [20 empty] | VV | 0
|  | 1NP : 0,45*6 |  | 2.7 | [20 empty] | VV | 0
260 | 953943113R00 | Osazení kovových předmětů do zdiva, 15 kg / kus | kus | 10 |  | 0 | 27.61 | 276.1 | 211.39 | 2113.9 | 21 | 0 | 0.0234 | 0.23 | 0 | 0 |  | 0.5 | 5 |  | Práce |  |  |  | POL1_
|  | skříň rozvaděče : | [22 empty] | VV | 0
|  | pozn 40 : 1 |  | 1 | [20 empty] | VV | 0
|  | pozn 38 : 5 |  | 5 | [20 empty] | VV | 0
|  | pozn 35 : 4 |  | 4 | [20 empty] | VV | 0
260b | 622300911VL1 | Koordinace s TS při montáži - posunutí lampy veřejného osvětlení | soubor | 1 |  | 0
260c | 622300922VL1 | Koordinace s TS při montáži - výměna pojistkové skříně pro VO | soubor | 1 |  | 0
260d | 622300281VL2 | Mont. chráničky kabelu do zateplení z miner.vlákna vč. chráničky DN 20 mm | m | 12 |  | 0
261 | 953945111RT4 | Pás proti ptákům hrotový, lepením, z lešení šířka 70-110 mm, výška 120 mm, 50 ks hrotů | m | 48 |  | 0 | 229.01 | 10992.48 | 140.99 | 6767.52 | 21 | 0 | 0.00045 | 0.02 | 0 | 0 |  | 0.3 | 14.4 |  | Práce |  |  |  | POL1_
|  | 22/K : 48,0 |  | 48 | [20 empty] | VV | 0
Díl: | 96 | Bourání konstrukcí |  |  |  | 0 |  | 86462.79 |  | 2076034.16 |  | 0 |  | 2.43 |  | 1529.32 |  |  | 5547.97 | [5 empty] | DIL
262 | 962031113R00 | Bourání příček z cihel pálených plných tl. 65 mm | m2 | 236.8289 |  | 0 | 15.3 | 3623.48 | 105.2 | 24914.4 | 21 | 0 | 0.00067 | 0.16 | 0.184 | 43.58 |  | 0.227 | 53.76 |  | Práce |  |  |  | POL1_
|  | 5NP : 3,31*3,35-1,05*2,05 |  | 8.936 | [20 empty] | VV | 0
|  | (5,54+1,0*3+1,2*3+2,2+1,15)*3,35-0,6*2,0*5-0,9*2,0*2 |  | 42.2915 | [20 empty] | VV | 0
|  | 4NP : (1,503+1,0*3+1,2*3+2,2+1,15)*3,835-0,6*2,0*5-0,9*2,0*1 |  | 36.1223 | [20 empty] | VV | 0
|  | 3NP : 4,735*3,725-0,70*2,0 |  | 16.2379 | [20 empty] | VV | 0
|  | (5,25+2,20+1,0*3+1,2*3+1,15)*3,785-0,6*2,0*4-0,9*2,0*2-0,7*2,0*1 |  | 47.732 | [20 empty] | VV | 0
|  | 2NP : (1,6+1,65+1,2)*3,835-0,7*2,0 |  | 15.6657 | [20 empty] | VV | 0
|  | (5,25+2,20+1,0*3+1,2*3+1,15+1,9)*3,825-0,6*2,0*5-0,9*2,0*2-0,7*2,0*1 |  | 54.4075 | [20 empty] | VV | 0
|  | 1NP : (1,6+1,1)*4,555-0,7*2,0+1,65*2,75 |  | 15.436 | [20 empty] | VV | 0
|  | 1PP : 0 | [22 empty] | VV | 0
263 | 962031116R00 | Bourání příček z cihel pálených plných tl. 140 mm | m2 | 304.8048 |  | 0 | 15.3 | 4663.51 | 146.2 | 44562.47 | 21 | 0 | 0.00067 | 0.2 | 0.319 | 97.23 |  | 0.317 | 96.62 |  | Práce |  |  |  | POL1_
|  | půda : (5,2+2,65+1,70+2,10)*2,15+2,8*2,15/2*2 |  | 31.0675 | [20 empty] | VV | 0
|  | 5NP : 5,075*3,35-0,7*2,05 |  | 15.5663 | [20 empty] | VV | 0
|  | 5,91*3,35-1,35*2,40+(2,22+2,4+4,1)*3,35-1,1*2,05 |  | 43.5155 | [20 empty] | VV | 0
|  | 4NP : 4,78*3,745-1,3*2,40 |  | 14.7811 | [20 empty] | VV | 0
|  | 5,79*3,835-1,35*2,40+(2,22+2,4+4,1)*3,835-1,1*2,0 |  | 50.2058 | [20 empty] | VV | 0
|  | 3NP : 4,735*3,725-1,3*2,4 |  | 14.5179 | [20 empty] | VV | 0
|  | 5,80*3,785-1,35*2,4+(2,22+2,4+4,1)*3,785-1,1*2,0 |  | 49.5182 | [20 empty] | VV | 0
|  | 2NP : 4,63*3,835-1,3*2,4 |  | 14.636 | [20 empty] | VV | 0
|  | 5,70*3,825-1,35*2,4+(2,22+2,4+4,1)*3,825-1,1*2,0 |  | 49.7165 | [20 empty] | VV | 0
|  | 1NP : 4,50*3,40 |  | 15.3 | [20 empty] | VV | 0
|  | 1PP : 1,35*2,85-1,0*2,0+1,45*2,85 |  | 5.98 | [20 empty] | VV | 0
264 | 962032231R00 | Bourání zdiva z cihel pálených na MVC | m3 | 227.9201 |  | 0 | 29.37 | 6694.01 | 772.63 | 176097.93 | 21 | 0 | 0.00128 | 0.29 | 1.8 | 410.26 |  | 1.52 | 346.44 |  | Práce |  |  |  | POL1_
|  | půda : (5,2+2,65+1,70+2,10+2,8+2,8)*1,35*0,3+(4,6-2,8)*1,35/2*2*0,3 |  | 7.7153 | [20 empty] | VV | 0
|  | (1,2+1,5)*4,5*0,45+(5,1+5,2+2,65+1,70+2,10+5,1+3,6+6,1+2,5+2,8)*0,5*0,45 |  | 13.7587 | [20 empty] | VV | 0
|  | (2,055+2,055)*2,35*0,20+1,935*2,35*0,45+1,93*2*0,3*3,5+0,9*2*0,25*3,5 |  | 9.606 | [20 empty] | VV | 0
|  | 5NP : 4,0*3,60*0,25-1,05*2,0*0,25+(2,75+2,45+4,20)*3,765*0,45-(1,54*2,00-1,44*2,85+0,9*2,85+1,44*2,85)*0,45 |  | 16.4607 | [20 empty] | VV | 0
|  | (1,0+0,265+0,175+1,0)*3,6*0,25+1,93*2*3,735*0,3+0,9*2*3,735*0,25+5,91*3,6*0,25-0,4*0,4*2*0,25 |  | 13.4409 | [20 empty] | VV | 0
|  | (2,2*0,55-0,15*0,15*6)*3,735 |  | 4.0151 | [20 empty] | VV | 0
|  | 4NP : 3,75*3,745*0,25-1,30*2,40*0,25+(2,75+2,45+4,20)*3,745*0,60-(1,54*2,00-1,44*2,85+0,9*2,85+1,44*2,85)*0,60 |  | 20.4657 | [20 empty] | VV | 0
|  | (1,0+0,265+0,175+1,0)*3,745*0,25+1,93*2*3,835*0,3+0,9*2*3,835*0,25+5,80*3,835*0,25-0,4*0,4*2*0,25 |  | 13.9319 | [20 empty] | VV | 0
|  | (2,2*0,55-0,15*0,15*6)*3,835 |  | 4.1226 | [20 empty] | VV | 0
|  | 3NP : 3,75*3,725*0,25-1,30*2,40*0,25+(2,75+2,45+4,20)*3,725*0,60-(1,54*2,00-1,44*2,85+0,9*2,85+1,44*2,85)*0,60 |  | 20.3342 | [20 empty] | VV | 0
|  | (1,0+0,265+0,175+1,0)*3,725*0,25-0,7*2,0*0,25+1,93*2*3,785*0,3+0,9*2*3,785*0,25+5,80*3,785*0,25-0,4*0,4*2*0,25 |  | 13.4168 | [20 empty] | VV | 0
|  | (2,2*0,55-0,15*0,15*6)*3,785 |  | 4.0689 | [20 empty] | VV | 0
|  | 2NP : 3,5*3,835*0,25-1,30*2,4*0,25+(2,75+2,45+4,20)*3,835*0,75-(1,54*2,00-1,44*2,85+0,9*2,85+1,44*2,85)*0,75 |  | 25.3786 | [20 empty] | VV | 0
|  | (1,0+0,265+0,175+1,0)*3,835*0,25+1,93*2*3,825*0,3+0,9*2*3,825*0,25+5,70*3,825*0,25-0,4*0,4*2*0,25 |  | 13.8606 | [20 empty] | VV | 0
|  | (2,2*0,55-0,15*0,15*6)*3,825 |  | 4.1119 | [20 empty] | VV | 0
|  | 1NP : (2,75+2,45+2,10)*3,00*0,75-(2,13*1,8+1,00*2,00+0,9*2,00)*0,75 |  | 10.6995 | [20 empty] | VV | 0
|  | (0,85+0,265+0,175+0,85)*3,00*0,25+(2,55+0,90)*4,55*0,45+(1,85*2+1,0*2)*4,555*0,3+5,55*4,555*0,25+1,05*4,555*0,65-0,88*2,0*0,30-0,4*0,4*0,3 |  | 25.3108 | [20 empty] | VV | 0
|  | 1PP : 1,45*2,85*0,45+3,44*2,85*0,55-(0,7+0,83+1,0)*1,9*0,65+(2,535+1,205)*2,85*0,25 |  | 6.792 | [20 empty] | VV | 0
|  | 1,2*2,85*0,25-0,85*2,0*0,25 |  | 0.43 | [20 empty] | VV | 0
265 | 962032641R00 | Bourání zdiva komínového z cihel na MC | m3 | 22.8285 |  | 0 | 0 | 0 | 1151 | 26275.58 | 21 | 0 | 0 | 0 | 1.671 | 38.15 |  | 2.79 | 63.69 |  | Práce |  |  |  | POL1_
|  | (0,45*0,45)*4,8 |  | 0.972 | [20 empty] | VV | 0
|  | (2,1*0,45)*4,8 |  | 4.536 | [20 empty] | VV | 0
|  | (2,3*0,45)*4,8 |  | 4.968 | [20 empty] | VV | 0
|  | (1,95*0,45)*5,25 |  | 4.6069 | [20 empty] | VV | 0
|  | (0,47*0,64)*25,75 |  | 7.7456 | [20 empty] | VV | 0
266 | 963031532R00 | Bourání cihel.kleneb na MVC,ocel.nosníky tl. 15 cm | m2 | 162.419 |  | 0 | 8.22 | 1335.08 | 236.28 | 38376.36 | 21 | 0 | 0.00036 | 0.06 | 0.279 | 45.31 |  | 0.49 | 79.59 |  | Práce |  |  |  | POL1_
|  | nad 1PP : 5,25*3,75+1,0*1,45+0,84*1,45+1,0*1,25+5,49*1,75+3,5*1,2 |  | 37.413 | [20 empty] | VV | 0
|  | nad 1NP : 4,8*4,25+4,25*1,15/2+3,8*0,8/2-1,0*0,8/2+3,25*4,65-2,05*1,25/2+7,8*4,5-0,65*1,3 |  | 72.05 | [20 empty] | VV | 0
|  | 5,25*3,85+1,25*1,05+1,0*0,95+1,0*0,855+3,535*4,1+1,3*(4,5+4,0)/2+5,49*1,75 |  | 52.956 | [20 empty] | VV | 0
267 | 963051113R00 | Bourání ŽB stropů deskových tl. nad 8 cm | m3 | 7.6319 |  | 0 | 153.01 | 1167.76 | 3421.99 | 26116.29 | 21 | 0 | 0.00666 | 0.05 | 2.4 | 18.32 |  | 6.72 | 51.29 |  | Práce |  |  |  | POL1_
|  | pavlače : (9,0*1,215+1,215*1,2+1,215*0,7/2+0,3+3,14*1,215*1,215/4)*4*(0,1+0,13)/2 |  | 6.5675 | [20 empty] | VV | 0
|  | balkony : 1,78*1,30*(0,1+0,13)/2*4 |  | 1.0644 | [20 empty] | VV | 0
268 | 964061331R00 | Uvolnění zhlaví trámu, zeď cihel, průřezu 0,05 m2 | kus | 386 |  | 0 | 37.17 | 14347.62 | 446.83 | 172476.38 | 21 | 0 | 0.00162 | 0.63 | 0.048 | 18.53 |  | 1.083 | 418.04 |  | Práce |  |  |  | POL1_
|  | nad průjezdem : 13*2 |  | 26 | [20 empty] | VV | 0
|  | nad 2NP : (12+1+1+1+1+1+2+14+14)*2 |  | 94 | [20 empty] | VV | 0
|  | nad 3NP : (12+1+1+1+1+1+2+14+14)*2 |  | 94 | [20 empty] | VV | 0
|  | nad 4NP : (12+1+1+1+1+1+2+14+14)*2 |  | 94 | [20 empty] | VV | 0
|  | nad 5NP : (12+1+1+1+1+1+2+14+6)*2 |  | 78 | [20 empty] | VV | 0
269 | 964061341R00 | Uvolnění zhlaví trámu, zeď cihel. nad 0,05 m2 | kus | 4 |  | 0 | 37.17 | 148.68 | 466.83 | 1867.32 | 21 | 0 | 0.00162 | 0.01 | 0.054 | 0.22 |  | 1.131 | 4.52 |  | Práce |  |  |  | POL1_
|  | výměna vaz trámu : 4 |  | 4 | [20 empty] | VV | 0
270 | 964073221R00 | Vybourání nosníků ze zdi cihelné dl. 4 m, 20 kg/m | t | 0.03222 |  | 0 | 860.54 | 27.73 | 8169.46 | 263.22 | 21 | 0 | 0.03746 | 0 | 1.258 | 0.04 |  | 19.8 | 0.64 |  | Práce |  |  |  | POL1_
|  | nad 1PP : 1,8*1*17,9*0,001 |  | 0.03222 | [20 empty] | VV | 0
271 | 964073221R00 | Vybourání nosníků ze zdi cihelné dl. 4 m, 20 kg/m | t | 1.1313 |  | 0 | 860.54 | 973.51 | 8169.46 | 9241.95 | 21 | 0 | 0.03746 | 0.04 | 1.258 | 1.42 |  | 19.8 | 22.4 |  | Práce |  |  |  | POL1_
|  | pavlače : 1,75*8*4*17,9*0,001 |  | 1.0024 | [20 empty] | VV | 0
|  | balkony : 1,80*1*4*17,9*0,001 |  | 0.12888 | [20 empty] | VV | 0
272 | 964073331R00 | Vybourání nosníků ze zdi cihelné dl. 6 m, 35 kg/m | t | 0.2096 |  | 0 | 419.8 | 87.99 | 5110.2 | 1071.1 | 21 | 0 | 0.01827 | 0 | 1.261 | 0.26 |  | 12.385 | 2.6 |  | Práce |  |  |  | POL1_
|  | 4,0*2*26,2*0,001 |  | 0.2096 | [20 empty] | VV | 0
273 | 964073341R00 | Vybourání nosníků ze zdi cihelné dl. 6 m, 55 kg/m | t | 2.2933 |  | 0 | 280.55 | 643.38 | 4244.45 | 9733.67 | 21 | 0 | 0.01221 | 0.03 | 1.253 | 2.87 |  | 10.285 | 23.59 |  | Práce |  |  |  | POL1_
|  | 5,75*1*36,2*0,001 |  | 0.20815 | [20 empty] | VV | 0
|  | (5,0+5,5+5,3+5,05*6+5,75*2)*36,2*0,001 |  | 2.0851 | [20 empty] | VV | 0
274 | 965031131R00 | Bourání podlah z cihel naplocho, plochy nad 1 m2 | m2 | 276.2175 |  | 0 | 0 | 0 | 50.6 | 13976.61 | 21 | 0 | 0 | 0 | 0.122 | 33.7 |  | 0.12 | 33.15 |  | Práce |  |  |  | POL1_
|  | půda : 12,2*13,15-2,0*(3,4+1,65)/2 |  | 155.38 | [20 empty] | VV | 0
|  | 17,85*5,55-1,3*1,7-2,2*0,7/2+3,6*0,8/2+4,95*1,2/2 |  | 100.4975 | [20 empty] | VV | 0
|  | 5,4*3,1+1,5*(3,1+1,7)/2 |  | 20.34 | [20 empty] | VV | 0
275 | 965042121RT1 | Bourání mazanin betonových tl. 10 cm, pl. 1 m2 ručně tl. mazaniny 5 - 8 cm | m3 | 3.6032 |  | 0 | 0 | 0 | 4470 | 16106.39 | 21 | 0 | 0 | 0 | 2.2 | 7.93 |  | 13.24 | 47.71 |  | Práce |  |  |  | POL1_
|  | PS14 : (1,615*1,115+3,37+3,33+3,61+3,33+4,52+3,33+4,52+3,33+4,52+3,33+2,18*2,775)*0,08 |  | 3.6032 | [20 empty] | VV | 0
276 | 965042141R00 | Bourání mazanin betonových tl. 10 cm, nad 4 m2 | m3 | 20.4108 |  | 0 | 0 | 0 | 2880 | 58783.22 | 21 | 0 | 0 | 0 | 2.2 | 44.9 |  | 7.195 | 146.86 |  | Práce |  |  |  | POL1_
|  | 1PP : (5,25*10,2-3,7*0,635-0,45*0,45-2,0*0,6-0,5*0,45+0,9*0,65+5,15*2,0+1,2*0,45+1,0*0,75+2,3*1,5+1,35*0,8+1,65*1,15+5,5*4,25)*0,07 |  | 6.4085 | [20 empty] | VV | 0
|  | 5,5*4,5*0,07 |  | 1.7325 | [20 empty] | VV | 0
|  | 5,5*3,58*0,07 |  | 1.3783 | [20 empty] | VV | 0
|  | 1NP : (1,3*(6,45+6,90)/2+1,6*0,6+1,0*0,45+1,1*0,25+1,9*1,5)*0,1 |  | 1.3213 | [20 empty] | VV | 0
|  | (5,5*3,05+0,9*0,75+5,5*6,8+1,0*0,75+1,58*0,75+1,86*0,75+2,25*0,75)*0,1 |  | 5.9867 | [20 empty] | VV | 0
|  | (5,25*3,85+1,25*1,05+1,0*0,95+1,0*0,855+3,05*4,1)*0,1 |  | 3.5835 | [20 empty] | VV | 0
277 | 965042141RT1 | Bourání mazanin betonových tl. 10 cm, nad 4 m2 ručně tl. mazaniny 5 - 8 cm | m3 | 3.3182 |  | 0 | 0 | 0 | 3730 | 12376.96 | 21 | 0 | 0 | 0 | 2.2 | 7.3 |  | 11.05 | 36.67 |  | Práce |  |  |  | POL1_
|  | pavlače : (9,0*1,215+1,215*1,2+1,215*0,7/2+0,3+3,14*1,215*1,215/4)*4*0,05 |  | 2.8554 | [20 empty] | VV | 0
|  | balkony : 1,78*1,30*4*0,05 |  | 0.4628 | [20 empty] | VV | 0
278 | 965042241R00 | Bourání mazanin betonových tl. nad 10 cm, nad 4 m2 | m3 | 15.2515 |  | 0 | 0 | 0 | 2350 | 35841.14 | 21 | 0 | 0 | 0 | 2.2 | 33.55 |  | 5.867 | 89.48 |  | Práce |  |  |  | POL1_
|  | 1NP : (4,8*4,25+4,25*1,15/2+3,8*0,8/2-1,0*0,8/2+3,25*4,65-2,05*1,25/2+7,8*4,5-0,65*1,3)*0,12 |  | 8.646 | [20 empty] | VV | 0
|  | ((3,6+3,8)/2*4,05-0,9*0,47+1,1*0,45)*0,15 |  | 2.2586 | [20 empty] | VV | 0
|  | (5,25*2,25+6,25*2,25+0,75*2,07+0,75*2,07)*0,15 |  | 4.347 | [20 empty] | VV | 0
279 | 965043321RT1 | Bourání podkladů bet., potěr, tl, 10 cm, pl. 1 m2 mazanina tl. 5 - 8 cm s potěrem | m3 | 3.405 |  | 0 | 0 | 0 | 5015 | 17076.08 | 21 | 0 | 0 | 0 | 2.2 | 7.49 |  | 14.85 | 50.56 |  | Práce |  |  |  | POL1_
|  | 2NP : (1,6*1,7+1,4*0,85+1,35*2,25+1,55*2,20)*0,1 |  | 1.0357 | [20 empty] | VV | 0
|  | 3NP : (0,9*1,4+2,25*1,6+2,25*1,35)*0,1 |  | 0.78975 | [20 empty] | VV | 0
|  | 4NP : (0,9*1,4+2,25*1,6+2,25*1,35)*0,1 |  | 0.78975 | [20 empty] | VV | 0
|  | 5NP : (0,9*1,4+2,25*1,6+2,25*1,35)*0,1 |  | 0.78975 | [20 empty] | VV | 0
280 | 965081713R00 | Bourání dlažeb keramických tl.10 mm, nad 1 m2 | m2 | 95.7025 |  | 0 | 0 | 0 | 65.1 | 6230.23 | 21 | 0 | 0 | 0 | 0.02 | 1.91 |  | 0.147 | 14.07 |  | Práce |  |  |  | POL1_
|  | 1NP provozovny : 5,5*3,05+0,9*0,75+5,5*6,8+1,0*0,75+1,58*0,75+1,86*0,75+2,25*0,75 |  | 59.8675 | [20 empty] | VV | 0
|  | 5,25*3,85+1,25*1,05+1,0*0,95+1,0*0,855+3,05*4,1 |  | 35.835 | [20 empty] | VV | 0
281 | 965081713R00 | Bourání dlažeb keramických tl.10 mm, nad 1 m2 | m2 | 34.05 |  | 0 | 0 | 0 | 65.1 | 2216.66 | 21 | 0 | 0 | 0 | 0.02 | 0.68 |  | 0.147 | 5.01 |  | Práce |  |  |  | POL1_
|  | 2NP : 1,6*1,7+1,4*0,85+1,35*2,25+1,55*2,20 |  | 10.3575 | [20 empty] | VV | 0
|  | 3NP : 0,9*1,4+2,25*1,6+2,25*1,35 |  | 7.8975 | [20 empty] | VV | 0
|  | 4NP : 0,9*1,4+2,25*1,6+2,25*1,35 |  | 7.8975 | [20 empty] | VV | 0
|  | 5NP : 0,9*1,4+2,25*1,6+2,25*1,35 |  | 7.8975 | [20 empty] | VV | 0
282 | 965081923R00 | Bourání dlažeb beton.,čedič.tl.40 mm, pl.nad 1 m2 | m2 | 87.2327 |  | 0 | 0 | 0 | 152 | 13259.37 | 21 | 0 | 0 | 0 | 0.11 | 9.6 |  | 0.346 | 30.18 |  | Práce |  |  |  | POL1_
|  | 1NP : 5,25*2,25+6,25*2,25+0,75*2,07+0,75*2,07 |  | 28.98 | [20 empty] | VV | 0
|  | 1,3*(6,45+6,90)/2+1,6*0,6+1,0*0,45+1,1*0,25+1,9*1,5 |  | 13.2125 | [20 empty] | VV | 0
|  | PS14 : 1,615*1,115+3,37+3,33+3,61+3,33+4,52+3,33+4,52+3,33+4,52+3,33+2,18*2,775 |  | 45.0402 | [20 empty] | VV | 0
283 | 965082923R00 | Odstranění násypu tl. do 10 cm, plocha nad 2 m2 | m3 | 16.573 |  | 0 | 0 | 0 | 424.5 | 7035.26 | 21 | 0 | 0 | 0 | 1.4 | 23.2 |  | 1.257 | 20.83 |  | Práce |  |  |  | POL1_
|  | půda : (12,2*13,15-2,0*(3,4+1,65)/2)*0,06 |  | 9.3228 | [20 empty] | VV | 0
|  | (17,85*5,55-1,3*1,7-2,2*0,7/2+3,6*0,8/2+4,95*1,2/2)*0,06 |  | 6.0298 | [20 empty] | VV | 0
|  | (5,4*3,1+1,5*(3,1+1,7)/2)*0,06 |  | 1.2204 | [20 empty] | VV | 0
284 | 965082933RT1 | Odstranění násypu tl. do 20 cm, plocha nad 2 m2 tl. násypu 10 - 15 cm, plocha nad 2 m2 | m3 | 99.4702 |  | 0 | 0 | 0 | 378.5 | 37649.49 | 21 | 0 | 0 | 0 | 1.4 | 139.26 |  | 1.121 | 111.51 |  | Práce |  |  |  | POL1_
|  | nad 2NP : (8,85*4,6+7,85*4,6+12,8*5,25+12,8*5,70)*0,15 |  | 32.547 | [20 empty] | VV | 0
|  | nad 3NP : (8,85*4,75+8,00*4,75+12,8*5,25+12,8*5,85)*0,15 |  | 33.3176 | [20 empty] | VV | 0
|  | nad 4NP : (8,85*4,75+8,00*4,75+12,8*5,40+12,8*5,85)*0,15 |  | 33.6056 | [20 empty] | VV | 0
285 | 965082933RT2 | Odstranění násypu tl. do 20 cm, plocha nad 2 m2 tl.násypu 15 - 20 cm, plocha nad 2 m2 | m3 | 85.6606 |  | 0 | 0 | 0 | 355 | 30409.5 | 21 | 0 | 0 | 0 | 1.4 | 119.92 |  | 1.051 | 90.03 |  | Práce |  |  |  | POL1_
|  | na klenbách : | [22 empty] | VV | 0
|  | 1NP provozovny : (5,5*3,05+0,9*0,75+5,5*6,8+1,0*0,75+1,58*0,75+1,86*0,75+2,25*0,75)*0,225 |  | 13.4702 | [20 empty] | VV | 0
|  | (5,25*3,85+1,25*1,05+1,0*0,95+1,0*0,855+3,05*4,1)*0,225 |  | 8.0629 | [20 empty] | VV | 0
|  | 1NP : (4,8*4,25+4,25*1,15/2+3,8*0,8/2-1,0*0,8/2+3,25*4,65-2,05*1,25/2+7,8*4,5-0,65*1,3)*0,2 |  | 14.41 | [20 empty] | VV | 0
|  | ((3,6+3,8)/2*4,05-0,9*0,47+1,1*0,45)*0,2 |  | 3.0114 | [20 empty] | VV | 0
|  | (5,25*2,25+6,25*2,25+0,75*2,07+0,75*2,07)*0,2 |  | 5.796 | [20 empty] | VV | 0
|  | 2NP : (4,8*4,25+4,25*1,15/2+3,8*0,8/2-1,0*0,8/2+3,25*4,65-2,05*1,25/2+2,55*4,5-1,6*1,7+5,1*4,5-0,65*1,3)*0,2 |  | 13.731 | [20 empty] | VV | 0
|  | (3,8*2,25+1,05*0,3+5,25*1,75+0,85*1,0*2+1,2*0,85*2+5,25*1,65+1,2*2,85+3,9*2,65-2,0*0,45)*0,2 |  | 8.662 | [20 empty] | VV | 0
|  | (3,55*2,2+1,0*0,3+5,7*4,0+5,7*4,2+5,7*4,2+1,3*0,6+1,45*0,6+1,0*0,6+1,8*0,22*3)*0,2 |  | 16.4456 | [20 empty] | VV | 0
|  | (1,6*1,7+1,4*0,85+1,35*2,25+1,55*2,20)*0,2 |  | 2.0715 | [20 empty] | VV | 0
286 | 967031132R00 | Přisekání rovných ostění cihelných na MVC | m2 | 259.714 |  | 0 | 0 | 0 | 143.5 | 37268.96 | 21 | 0 | 0 | 0 | 0.055 | 14.28 |  | 0.425 | 110.38 |  | Práce |  |  |  | POL1_
|  | po vybourání otvorú, oken, osaz překladů : | [22 empty] | VV | 0
|  | 1NP : (0,8+2*0,5)*3*0,75 |  | 4.05 | [20 empty] | VV | 0
|  | (1,225+2*2,1)*0,6+(1,0+2*2,02)*0,45 |  | 5.523 | [20 empty] | VV | 0
|  | (2,25+2*3,52+1,86+2*3,52+1,58+2*3,52)*0,75+(0,9+2*2,75)*0,8+(1,2+2*2,18)*0,8+(0,95+2*2,05)*0,45+(0,9+2*2,02+0,885+2*2,02)*0,75 |  | 39.3468 | [20 empty] | VV | 0
|  | 2NP : (1,44+2*2,10+1,0+2*2,10+0,95+2*2,85)*0,75 |  | 13.1175 | [20 empty] | VV | 0
|  | (1,0*2+2*2,1*2+1,01+2*2,1+0,745+2*2,1)*0,8+(1,8*3+2*2,1*3)*0,7 |  | 29.044 | [20 empty] | VV | 0
|  | (1,0+2*2,05)*0,45 |  | 2.295 | [20 empty] | VV | 0
|  | (1,15+2*2,0)*0,45+(1,2+2*2,18)*0,8+(0,9+2*2,03)*3*0,6 |  | 15.6935 | [20 empty] | VV | 0
|  | 3NP : (1,44+2*2,10+1,0+2*2,10+0,95+2*2,85)*0,6 |  | 10.494 | [20 empty] | VV | 0
|  | (1,0*2+2*2,1*2+1,01+2*2,1+0,745+2*2,1)*0,8+(1,8*3+2*2,1*3)*0,6 |  | 27.244 | [20 empty] | VV | 0
|  | (1,0+2*2,05)*0,45 |  | 2.295 | [20 empty] | VV | 0
|  | (1,15+2*2,0)*0,45+(1,2+2*2,18)*0,8+(0,9+2*2,03)*3*0,6 |  | 15.6935 | [20 empty] | VV | 0
|  | 4NP : (1,44+2*2,10+1,0+2*2,10+0,95+2*2,85)*0,6 |  | 10.494 | [20 empty] | VV | 0
|  | (1,0*2+2*2,1*2+1,01+2*2,1+0,745+2*2,1)*0,65+(1,8*3+2*2,1*3)*0,6 |  | 24.1608 | [20 empty] | VV | 0
|  | (1,0+2*2,05)*0,45 |  | 2.295 | [20 empty] | VV | 0
|  | (1,15+2*2,0)*0,45+(1,2+2*2,18)*0,65+(0,9+2*2,03)*3*0,6 |  | 14.8595 | [20 empty] | VV | 0
|  | 5NP : (1,44+2*2,10+1,0+2*2,10+0,95+2*2,85)*0,45 |  | 7.8705 | [20 empty] | VV | 0
|  | (1,0*2+2*2,1*2+1,01+2*2,1+0,745+2*2,1)*0,5+(1,8*3+2*2,1*3)*0,48 |  | 18.9175 | [20 empty] | VV | 0
|  | (1,0+2*2,05)*0,45 |  | 2.295 | [20 empty] | VV | 0
|  | (1,15+2*2,0)*0,45+(1,2+2*2,18)*0,5+(0,9+2*2,03)*3*0,6 |  | 14.0255 | [20 empty] | VV | 0
287 | 967031732R00 | Přisekání plošné zdiva cihelného na MVC tl. 10 cm | m2 | 11.2875 |  | 0 | 7.7 | 86.91 | 170.8 | 1927.91 | 21 | 0 | 0.00034 | 0 | 0.183 | 2.07 |  | 0.5 | 5.64 |  | Práce |  |  |  | POL1_
|  | 1PP : 0,65*2,15 |  | 1.3975 | [20 empty] | VV | 0
|  | 1NP : 0,75*2,30+0,80*2,30 |  | 3.565 | [20 empty] | VV | 0
|  | 2NP : 0,8*2,30 |  | 1.84 | [20 empty] | VV | 0
|  | 3NP : 0,8*2,30 |  | 1.84 | [20 empty] | VV | 0
|  | 4NP : 0,65*2,30 |  | 1.495 | [20 empty] | VV | 0
|  | 5NP : 0,50*2,30 |  | 1.15 | [20 empty] | VV | 0
288 | 967042713R00 | Odsekání zdiva plošné z kamene, betonu tl. 15 cm | m2 | 4.485 |  | 0 | 7.7 | 34.53 | 871.3 | 3907.78 | 21 | 0 | 0.00034 | 0 | 0.375 | 1.68 |  | 2.347 | 10.53 |  | Práce |  |  |  | POL1_
|  | výt šachta : 2,05*0,7+1,3*(0,7+1,5)/2+0,6*(1,1+1,6)/2+0,6*(1,1+1,6)/2 |  | 4.485 | [20 empty] | VV | 0
289 |  | Neobsazeno | [15 empty] | 0.03 | 0 |  | Práce |  |  |  | POL1_
290 |  | Neobsazeno | [15 empty] | 0.05 | 0 |  | Práce |  |  |  | POL1_
291 |  | Neobsazeno | [15 empty] | 0.09 | 0 |  | Práce |  |  |  | POL1_
292 | 968062354R00 | Vybourání dřevěných rámů oken dvojitých pl. 1 m2 | m2 | 6.72 |  | 0 | 50.42 | 338.82 | 362.58 | 2436.54 | 21 | 0 | 0.00219 | 0.01 | 0.075 | 0.5 |  | 0.955 | 6.42 |  | Práce |  |  |  | POL1_
|  | 1NP : 0,4*0,8 |  | 0.32 | [20 empty] | VV | 0
|  | 2NP : 0,4*0,8*5 |  | 1.6 | [20 empty] | VV | 0
|  | 3NP : 0,4*0,8*5 |  | 1.6 | [20 empty] | VV | 0
|  | 4NP : 0,4*0,8*5 |  | 1.6 | [20 empty] | VV | 0
|  | 5Np : 0,4*0,8*5 |  | 1.6 | [20 empty] | VV | 0
293 | 968062355R00 | Vybourání dřevěných rámů oken dvojitých pl. 2 m2 | m2 | 23.14 |  | 0 | 23 | 532.22 | 231 | 5345.34 | 21 | 0 | 0.001 | 0.02 | 0.062 | 1.43 |  | 0.612 | 14.16 |  | Práce |  |  |  | POL1_
|  | 2NP : 1,0*2,0*2+0,85*2,10 |  | 5.785 | [20 empty] | VV | 0
|  | 3NP : 1,0*2,0*2+0,85*2,10 |  | 5.785 | [20 empty] | VV | 0
|  | 4NP : 1,0*2,0*2+0,85*2,10 |  | 5.785 | [20 empty] | VV | 0
|  | 5NP : 1,0*2,0*2+0,85*2,10 |  | 5.785 | [20 empty] | VV | 0
294 | 968062356R00 | Vybourání dřevěných rámů oken dvojitých pl. 4 m2 | m2 | 83.888 |  | 0 | 21.15 | 1774.23 | 175.85 | 14751.7 | 21 | 0 | 0.00092 | 0.08 | 0.054 | 4.53 |  | 0.465 | 39.01 |  | Práce |  |  |  | POL1_
|  | 2NP : 1,54*2,00+1,05*2,10+0,97*2,10+1,1*2,1+1,8*2,1*3 |  | 20.972 | [20 empty] | VV | 0
|  | 3NP : 1,54*2,00+1,05*2,10+0,97*2,10+1,1*2,1+1,8*2,1*3 |  | 20.972 | [20 empty] | VV | 0
|  | 4NP : 1,54*2,00+1,05*2,10+0,97*2,10+1,1*2,1+1,8*2,1*3 |  | 20.972 | [20 empty] | VV | 0
|  | 5NP : 1,54*2,00+1,05*2,10+0,97*2,10+1,1*2,1+1,8*2,1*3 |  | 20.972 | [20 empty] | VV | 0
295 | 968062455R00 | Vybourání dřevěných dveřních zárubní pl. do 2 m2 | m2 | 64.545 |  | 0 | 26.9 | 1736.26 | 210.6 | 13593.18 | 21 | 0 | 0.00117 | 0.08 | 0.088 | 5.68 |  | 0.556 | 35.89 |  | Práce |  |  |  | POL1_
|  | 1PP : 0,8*2,0+1,10*2,0+1,0*2,0 |  | 5.8 | [20 empty] | VV | 0
|  | 1NP : 1,0*2,0+0,8*2,0+0+0,9*2,05 |  | 5.445 | [20 empty] | VV | 0
|  | 2NP : 0,7*2,05+0,8*2,05*6+0,9*2,05*2 |  | 14.965 | [20 empty] | VV | 0
|  | 3NP : 0,7*2,05+0,8*2,05*6+0,9*2,05*2 |  | 14.965 | [20 empty] | VV | 0
|  | 4NP : 0,8*2,05*5+0,9*2,05*1 |  | 10.045 | [20 empty] | VV | 0
|  | 5NP : 0,8*2,05*5+0,9*2,05*2+0,7*2,05 |  | 13.325 | [20 empty] | VV | 0
296 | 968062456R00 | Vybourání dřevěných dveřních zárubní pl. nad 2 m2 | m2 | 187.013 |  | 0 | 23 | 4301.3 | 201.5 | 37683.12 | 21 | 0 | 0.001 | 0.19 | 0.067 | 12.53 |  | 0.533 | 99.68 |  | Práce |  |  |  | POL1_
|  | 1PP : 0 | [22 empty] | VV | 0
|  | 1NP : 1,9*2,0+1,0*2,7*2+1,1*2,4*3+0,8*2,85+1,57*2,4 |  | 23.168 | [20 empty] | VV | 0
|  | 2NP : 1,44*2,85*2+1,20*2,40*2+0,8*2,85+1,1*2,85+0,9*2,85+1,2*2,40*3+1,34*2,4*2+1,1*2,05+1,0*2,05 |  | 41.325 | [20 empty] | VV | 0
|  | 3NP : 1,44*2,85*2+1,20*2,40*2+0,8*2,85+1,1*2,85+0,9*2,85+1,2*2,40*3+1,34*2,4*2+1,1*2,05+1,0*2,05 |  | 41.325 | [20 empty] | VV | 0
|  | 4NP : 1,44*2,85*2+1,20*2,40*2+0,8*2,85+1,1*2,85+0,9*2,85+1,2*2,40*3+1,34*2,4*2+1,1*2,05+1,0*2,05 |  | 41.325 | [20 empty] | VV | 0
|  | 5NP : 1,44*2,85*2+0,8*2,85+1,1*2,85+0,9*2,85+1,2*2,40*3+1,34*2,4*2+1,1*2,05+1,0*2,05+1,05*2,05*2 |  | 39.87 | [20 empty] | VV | 0
297 | 968062747R00 | Vybourání dřevěných stěn plochy nad 4 m2 | m2 | 15.84 |  | 0 | 11.3 | 178.99 | 63.8 | 1010.59 | 21 | 0 | 0.00049 | 0.01 | 0.015 | 0.24 |  | 0.179 | 2.84 |  | Práce |  |  |  | POL1_
|  | 2,25*3,52*2 |  | 15.84 | [20 empty] | VV | 0
298 | 968071136R00 | Vyvěšení, zavěšení kovových křídel vrat do 4 m2 | kus | 4 |  | 0 | 0 | 0 | 104 | 416 | 21 | 0 | 0 | 0 | 0 | 0 |  | 0.28 | 1.12 |  | Práce |  |  |  | POL1_
|  | 2+2 |  | 4 | [20 empty] | VV | 0
299 | 968071136R00 | Vyvěšení, zavěšení kovových křídel vrat do 4 m2 | kus | 2 |  | 0 | 0 | 0 | 104 | 208 | 21 | 0 | 0 | 0 | 0 | 0 |  | 0.28 | 0.56 |  | Práce |  |  |  | POL1_
|  | 2 |  | 2 | [20 empty] | VV | 0
300 | 968072245R00 | Vybourání kovových rámů oken jednod. pl. 2 m2 | m2 | 19.02 |  | 0 | 31.53 | 599.7 | 196.47 | 3736.86 | 21 | 0 | 0.00137 | 0.03 | 0.041 | 0.78 |  | 0.516 | 9.81 |  | Práce |  |  |  | POL1_
|  | 1,1*2,0*6 |  | 13.2 | [20 empty] | VV | 0
|  | 0,9*2,7*2 |  | 4.86 | [20 empty] | VV | 0
|  | 0,8*1,2 |  | 0.96 | [20 empty] | VV | 0
301 | 968072558R00 | Vybourání kovových vrat plochy do 5 m2 | m2 | 4.27 |  | 0 | 19 | 81.13 | 209.5 | 894.57 | 21 | 0 | 0.00083 | 0 | 0.06 | 0.26 |  | 0.556 | 2.37 |  | Práce |  |  |  | POL1_
|  | 2,135*2,0 |  | 4.27 | [20 empty] | VV | 0
302 | 968072559R00 | Vybourání kovových vrat plochy nad 5 m2 | m2 | 14.9415 |  | 0 | 12.84 | 191.85 | 130.66 | 1952.26 | 21 | 0 | 0.00056 | 0.01 | 0.066 | 0.99 |  | 0.347 | 5.18 |  | Práce |  |  |  | POL1_
|  | 2,22*3,7+2,07*3,25 |  | 14.9415 | [20 empty] | VV | 0
303 | 968083033R00 | Vybourání plastových stěn plochy nad 4 m2 | m2 | 12.1088 |  | 0 | 11.3 | 136.83 | 89.7 | 1086.16 | 21 | 0 | 0.00049 | 0.01 | 0.055 | 0.67 |  | 0.255 | 3.09 |  | Práce |  |  |  | POL1_
|  | 1,58*3,52+1,86*3,52 |  | 12.1088 | [20 empty] | VV | 0
304 | 968095002R00 | Bourání parapetů dřevěných š. do 50 cm | m | 76.25 |  | 0 | 0 | 0 | 45.4 | 3461.75 | 21 | 0 | 0 | 0 | 0.01507 | 1.15 |  | 0.11 | 8.39 |  | Práce |  |  |  | POL1_
|  | 1,35+0,45+1,15+0,95+0,95 |  | 4.85 | [20 empty] | VV | 0
|  | (1,6+0,5*2+1,05*3+1,15+1,10+0,90+1,15+0,45*5+1,85*3)*4 |  | 71.4 | [20 empty] | VV | 0
305 | 970031200R00 | Vrtání jádrové do zdiva cihelného do D 200 mm | m | 7.055 |  | 0 | 1316.78 | 9289.88 | 2818.22 | 19882.54 | 21 | 0 | 0 | 0 | 0.05652 | 0.4 |  | 5.5 | 38.8 |  | Práce |  |  |  | POL1_
|  | pro VZT : 0,75*3+0,8+0,6+0,455+0,45 |  | 4.555 | [20 empty] | VV | 0
|  | 0,125*2*4+0,125*3*4 |  | 2.5 | [20 empty] | VV | 0
306 | 970031300R00 | Vrtání jádrové do zdiva cihelného do D 260 mm | m | 12.3 |  | 0 | 1740.91 | 21413.19 | 3539.09 | 43530.81 | 21 | 0 | 0 | 0 | 0.12417 | 1.53 |  | 6.9 | 84.87 |  | Práce |  |  |  | POL1_
|  | pro VZT : 0,8+0,25+0,15*3+0,2*2*4+0,125*2*4+0,125*2*4+0,6*3*4 |  | 12.3 | [20 empty] | VV | 0
307 | 970051250R00 | Vrtání jádrové do ŽB do D 250 mm | m | 0.25 |  | 0 | 1750.49 | 437.62 | 3654.51 | 913.63 | 21 | 0 | 0 | 0 | 0.12266 | 0.03 |  | 7.1 | 1.78 |  | Práce |  |  |  | POL1_
|  | pro VZT : 0,25 |  | 0.25 | [20 empty] | VV | 0
308 | 971033581R00 | Vybourání otv. zeď cihel. pl.1 m2, tl.90 cm, MVC | m3 | 0.83363 |  | 0 | 30.6 | 25.51 | 2474.4 | 2062.73 | 21 | 0 | 0.00133 | 0 | 1.8 | 1.5 |  | 6.661 | 5.55 |  | Práce |  |  |  | POL1_
|  | 0,325*2,85*0,9 |  | 0.83363 | [20 empty] | VV | 0
309 | 971033581R00 | Vybourání otv. zeď cihel. pl.1 m2, tl.90 cm, MVC | m3 | 2.7523 |  | 0 | 30.6 | 84.22 | 2474.4 | 6810.24 | 21 | 0 | 0.00133 | 0 | 1.8 | 4.95 |  | 6.661 | 18.33 |  | Práce |  |  |  | POL1_
|  | 1NP : 0,26*2,30*0,80 |  | 0.4784 | [20 empty] | VV | 0
|  | 2NP : 0,295*2,30*0,80+0,20*0,20*2,55 |  | 0.6448 | [20 empty] | VV | 0
|  | 3NP : 0,295*2,30*0,80+0,20*0,20*2,55 |  | 0.6448 | [20 empty] | VV | 0
|  | 4NP : 0,295*2,30*0,65+0,20*0,20*2,55 |  | 0.54303 | [20 empty] | VV | 0
|  | 5NP : 0,295*2,30*0,50+0,20*0,20*2,55 |  | 0.44125 | [20 empty] | VV | 0
310 | 971033641R00 | Vybourání otv. zeď cihel. pl.4 m2, tl.30 cm, MVC | m3 | 0.48825 |  | 0 | 41.9 | 20.46 | 1182.1 | 577.16 | 21 | 0 | 0.00182 | 0 | 1.8 | 0.88 |  | 3.196 | 1.56 |  | Práce |  |  |  | POL1_
|  | VZT schodiště : 1,05*1,55*0,3 |  | 0.48825 | [20 empty] | VV | 0
311 | 971033651R00 | Vybourání otv. zeď cihel. pl.4 m2, tl.60 cm, MVC | m3 | 4.6929 |  | 0 | 41.9 | 196.63 | 1345.1 | 6312.37 | 21 | 0 | 0.00182 | 0.01 | 1.8 | 8.45 |  | 3.608 | 16.93 |  | Práce |  |  |  | POL1_
|  | 1PP : 0,955*2,85*0,55-0,8*2,0*0,55 |  | 0.61696 | [20 empty] | VV | 0
|  | 1NP : 1,225*2,20*0,6 |  | 1.617 | [20 empty] | VV | 0
|  | 1,20*2,35*0,80-0,92*1,1*0,8 |  | 1.4464 | [20 empty] | VV | 0
|  | 1,0*2,25*0,45 |  | 1.0125 | [20 empty] | VV | 0
312 | 971033681R00 | Vybourání otv. zeď cihel. pl.4 m2, tl.90 cm, MVC | m3 | 4.0995 |  | 0 | 30.6 | 125.44 | 1737.4 | 7122.47 | 21 | 0 | 0.00133 | 0.01 | 1.8 | 7.38 |  | 4.67 | 19.14 |  | Práce |  |  |  | POL1_
|  | 1PP : 1,20*2,30*0,80 |  | 2.208 | [20 empty] | VV | 0
|  | 0,90*2,15*0,65 |  | 1.2577 | [20 empty] | VV | 0
|  | 1,0*2,15*0,75-0,87*1,50*0,75 |  | 0.63375 | [20 empty] | VV | 0
313 | 971035661R00 | Vybourání otv. zeď cihel. pl. 4 m2, tl. 60 cm, MC | m3 | 0.21681 |  | 0 | 41.9 | 9.08 | 2098.1 | 454.89 | 21 | 0 | 0.00182 | 0 | 1.95 | 0.42 |  | 5.633 | 1.22 |  | Práce |  |  |  | POL1_
|  | pro VZT : 0,66*0,73*0,45 |  | 0.21681 | [20 empty] | VV | 0
314 | 971042551R00 | Vybourání otvorů zdi betonové pl. do 1 m2 všech tl | m3 | 0.603 |  | 0 | 41.9 | 25.27 | 9073.1 | 5471.08 | 21 | 0 | 0.00182 | 0 | 2.2 | 1.33 |  | 24.446 | 14.74 |  | Práce |  |  |  | POL1_
|  | ubourání zídky "anglického dvorku" na dvoře : (5,7+1,0)*0,3*0,3 |  | 0.603 | [20 empty] | VV | 0
315 | 973031151R00 | Vysekání výklenků zeď cihel. MVC, pl. nad 0,25 m2 | m3 | 20.4278 |  | 0 | 31.83 | 650.22 | 4153.17 | 84840.08 | 21 | 0 | 0.00139 | 0.03 | 1.8 | 36.77 |  | 12.256 | 250.36 |  | Práce |  |  |  | POL1_
|  | 1PP : 0,675*2,85*0,245+2,00*2,85*0,35 |  | 2.4663 | [20 empty] | VV | 0
|  | 1NP : 2,07*2,85*0,3+2,075*2,85*0,3+1,99*2,85*0,3 |  | 5.2454 | [20 empty] | VV | 0
|  | 2NP : 2,1*3,85*0,16+2,1*3,85*0,15+1,0*1,4*0,25*2 |  | 3.2064 | [20 empty] | VV | 0
|  | 3NP : 2,1*3,85*0,16+2,1*3,85*0,15+1,0*1,4*0,25*2 |  | 3.2064 | [20 empty] | VV | 0
|  | 4NP : 2,1*3,85*0,16+2,1*3,85*0,15+1,0*1,4*0,25*2 |  | 3.2064 | [20 empty] | VV | 0
|  | 5NP : 1,0*1,4*0,25*2 |  | 0.7 | [20 empty] | VV | 0
|  | pozn 40 : 1,0*1,0*0,3 |  | 0.3 | [20 empty] | VV | 0
|  | pozn 38 : 3,75*1,0*0,3 |  | 1.125 | [20 empty] | VV | 0
|  | pozn 35 : 0,9*0,9*0,3*4 |  | 0.972 | [20 empty] | VV | 0
316 | 973031324R00 | Vysekání kapes zeď cihel. MVC, pl. 0,1m2, hl. 15cm | kus | 308 |  | 0 | 11.3 | 3480.4 | 189.2 | 58273.6 | 21 | 0 | 0.00049 | 0.15 | 0.015 | 4.62 |  | 0.542 | 166.94 |  | Práce |  |  |  | POL1_
|  | dorovnání klenbových překladů : 16+12+4+18+12+18+4+18+6+18+12+18+4+18+6+18+12+18+4+18+6+18+12+14+4 |  | 308 | [20 empty] | VV | 0
317 | 973031325R00 | Vysekání kapes zeď cihel. MVC, pl. 0,1m2, hl. 30cm | kus | 51 |  | 0 | 11.3 | 576.3 | 266.7 | 13601.7 | 21 | 0 | 0.00049 | 0.02 | 0.031 | 1.58 |  | 0.772 | 39.37 |  | Práce |  |  |  | POL1_
|  | P8 : 4 |  | 4 | [20 empty] | VV | 0
|  | P9 : 2*4 |  | 8 | [20 empty] | VV | 0
|  | P1, P2, P3 : 4*3 |  | 12 | [20 empty] | VV | 0
|  | P4 : 4*3 |  | 12 | [20 empty] | VV | 0
|  | P7 : 2 |  | 2 | [20 empty] | VV | 0
|  | P10 : 2 |  | 2 | [20 empty] | VV | 0
|  | P6 : 2 |  | 2 | [20 empty] | VV | 0
|  | P13 : 1 |  | 1 | [20 empty] | VV | 0
|  | P22 : 4 |  | 4 | [20 empty] | VV | 0
|  | výtah šachty do ZB : 4 |  | 4 | [20 empty] | VV | 0
318 | 973031325R00 | Vysekání kapes zeď cihel. MVC, pl. 0,1m2, hl. 30cm | kus | 442 |  | 0 | 11.3 | 4994.6 | 266.7 | 117881.4 | 21 | 0 | 0.00049 | 0.22 | 0.031 | 13.7 |  | 0.772 | 341.22 |  | Práce |  |  |  | POL1_
|  | pro stropní nosníky : | [22 empty] | VV | 0
|  | 1PP : 16 |  | 16 | [20 empty] | VV | 0
|  | 1NP : 28+10+28+20 |  | 86 | [20 empty] | VV | 0
|  | 2NP : 28+3+28+31 |  | 90 | [20 empty] | VV | 0
|  | 3NP : 28+3+28+31 |  | 90 | [20 empty] | VV | 0
|  | 4NP : 28+3+28+31 |  | 90 | [20 empty] | VV | 0
|  | 5NP : 34+5+31 |  | 70 | [20 empty] | VV | 0
319 | 973031336R00 | Vysekání kapes zeď cih. MVC pl. 0,16 m2, hl. 45 cm | kus | 48 |  | 0 | 11.3 | 542.4 | 373.2 | 17913.6 | 21 | 0 | 0.00049 | 0.02 | 0.098 | 4.7 |  | 1.087 | 52.18 |  | Práce |  |  |  | POL1_
|  | pro stropní nosníky : | [22 empty] | VV | 0
|  | 1NP : 6*2 |  | 12 | [20 empty] | VV | 0
|  | 2NP : 6*2 |  | 12 | [20 empty] | VV | 0
|  | 3NP : 6*2 |  | 12 | [20 empty] | VV | 0
|  | 4NP : 6*2 |  | 12 | [20 empty] | VV | 0
320 | 973031345R00 | Vysekání kapes zeď cih. MVC pl. 0,25 m2, hl. 30 cm | kus | 10 |  | 0 | 20.85 | 208.5 | 405.15 | 4051.5 | 21 | 0 | 0.00091 | 0.01 | 0.097 | 0.97 |  | 1.182 | 11.82 |  | Práce |  |  |  | POL1_
|  | pro stropní nosníky : | [22 empty] | VV | 0
|  | 1PP : 4+4 |  | 8 | [20 empty] | VV | 0
|  | 1NP : 2 |  | 2 | [20 empty] | VV | 0
321 | 974031153R00 | Vysekání rýh ve zdi cihelné 10 x 10 cm | m | 4.8 |  | 0 | 11.3 | 54.24 | 118.7 | 569.76 | 21 | 0 | 0.00049 | 0 | 0.018 | 0.09 |  | 0.342 | 1.64 |  | Práce |  |  |  | POL1_
|  | pozn 35 : 1,2*4 |  | 4.8 | [20 empty] | VV | 0
322 | 974031257R00 | Vysekání rýh zeď cihelná u stropu 10 x 30 cm | m | 7.2 |  | 0 | 11.3 | 81.36 | 292.2 | 2103.84 | 21 | 0 | 0.00049 | 0 | 0.054 | 0.39 |  | 0.855 | 6.16 |  | Práce |  |  |  | POL1_
|  | pozn 2 stat : 2,4*3 |  | 7.2 | [20 empty] | VV | 0
323 | 974031666R00 | Vysekání rýh zeď cihelná vtah. nosníků 15 x 25 cm | m | 128.21 |  | 0 | 0 | 0 | 314 | 40257.94 | 21 | 0 | 0 | 0 | 0.065 | 8.33 |  | 0.93 | 119.24 |  | Práce |  |  |  | POL1_
|  | P5 : 1,4*5*3 |  | 21 | [20 empty] | VV | 0
|  | P8 : 1,3*4*2 |  | 10.4 | [20 empty] | VV | 0
|  | P9 : 1,6*6*1+0,52*5*3 |  | 17.4 | [20 empty] | VV | 0
|  | P4 : 1,2*5*3 |  | 18 | [20 empty] | VV | 0
|  | P7 : 0,52*5 |  | 2.6 | [20 empty] | VV | 0
|  | P10 : 0,52*3 |  | 1.56 | [20 empty] | VV | 0
|  | P6 : 1,5*4 |  | 6 | [20 empty] | VV | 0
|  | P11 : 1,6*3*4 |  | 19.2 | [20 empty] | VV | 0
|  | P12 : 1,5*3 |  | 4.5 | [20 empty] | VV | 0
|  | P13 : 1,4*3*3 |  | 12.6 | [20 empty] | VV | 0
|  | pozn 40 : 1,3*2 |  | 2.6 | [20 empty] | VV | 0
|  | pozn 38 : 4,3*2 |  | 8.6 | [20 empty] | VV | 0
|  | nad dveře na plochou střechu : 1,25*3 |  | 3.75 | [20 empty] | VV | 0
324 | 974031668R00 | Vysekání rýh zeď cihelná vtah. nosníků 15 x 35 cm | m | 2.6 |  | 0 | 0 | 0 | 381.5 | 991.9 | 21 | 0 | 0 | 0 | 0.097 | 0.25 |  | 1.13 | 2.94 |  | Práce |  |  |  | POL1_
|  | VZT schod : 1,3*2 |  | 2.6 | [20 empty] | VV | 0
325 | 975043121R00 | Jednořad.podchycení stropů do 3,5 m,do 1000 kg/m | m | 2.3 |  | 0 | 235.63 | 541.95 | 349.37 | 803.55 | 21 | 0 | 0.02365 | 0.05 | 0 | 0 |  | 0.826 | 1.9 |  | Práce |  |  |  | POL1_
|  | pozn 30 : 2,3 |  | 2.3 | [20 empty] | VV | 0
326 | 976071111R00 | Vybourání kovových zábradlí a madel | m | 63.1502 |  | 0 | 0 | 0 | 204 | 12882.64 | 21 | 0 | 0 | 0 | 0.037 | 2.34 |  | 0.55 | 34.73 |  | Práce |  |  |  | POL1_
|  | pavlače : (9,0+1,8+3,14*1,215/2)*4 |  | 50.8302 | [20 empty] | VV | 0
|  | balkony : (1,78+1,30)*4 |  | 12.32 | [20 empty] | VV | 0
327 | 976075311R00 | Vybourání ocel.konzol hmotnost do 50 kg | t | 0.336 |  | 0 | 0 | 0 | 9940 | 3339.84 | 21 | 0 | 0 | 0 | 1 | 0.34 |  | 26.8 | 9 |  | Práce |  |  |  | POL1_
|  | stříšky nad pavlačí a balkonem : (10+2)*0,028 |  | 0.336 | [20 empty] | VV | 0
328 | 978011191R00 | Otlučení omítek vnitřních vápenných stropů do 100% | m2 | 221.7315 |  | 0 | 0 | 0 | 111.5 | 24723.06 | 21 | 0 | 0 | 0 | 0.05 | 11.09 |  | 0.33 | 73.17 |  | Práce |  |  |  | POL1_
|  | klenby pod : | [22 empty] | VV | 0
|  | 101 : 22,68*1,15 |  | 26.082 | [20 empty] | VV | 0
|  | 105 : 31,39*1,15 |  | 36.0985 | [20 empty] | VV | 0
|  | 106 : 7,27*1,15 |  | 8.3605 | [20 empty] | VV | 0
|  | 107 : 2,71*1,15 |  | 3.1165 | [20 empty] | VV | 0
|  | 108 : 1,4*1,15 |  | 1.61 | [20 empty] | VV | 0
|  | 109 : 25,22*1,15 |  | 29.003 | [20 empty] | VV | 0
|  | 110 : 12,35*1,15 |  | 14.2025 | [20 empty] | VV | 0
|  | 111 : 6,19*1,15 |  | 7.1185 | [20 empty] | VV | 0
|  | 213 : 24,31*1,15 |  | 27.9565 | [20 empty] | VV | 0
|  | 216 : 23,60*1,15 |  | 27.14 | [20 empty] | VV | 0
|  | 220 : 24,31*1,15 |  | 27.9565 | [20 empty] | VV | 0
|  | 220 : 5,69*2,00*1,15 |  | 13.087 | [20 empty] | VV | 0
329 | 978011191R00 | Otlučení omítek vnitřních vápenných stropů do 100% | m2 | 124.4553 |  | 0 | 0 | 0 | 111.5 | 13876.77 | 21 | 0 | 0 | 0 | 0.05 | 6.22 |  | 0.33 | 41.07 |  | Práce |  |  |  | POL1_
|  | NS18 : (32,27-5,24*1,45+21,25+7,52+7,52+19,43+5,14+5,28+4,2+4,05+3,01+3,99+2,16)*1,15 |  | 124.4553 | [20 empty] | VV | 0
330 | 978011191R00 | Otlučení omítek vnitřních vápenných stropů do 100% | m2 | 111.1897 |  | 0 | 0 | 0 | 111.5 | 12397.65 | 21 | 0 | 0 | 0 | 0.05 | 5.56 |  | 0.33 | 36.69 |  | Práce |  |  |  | POL1_
|  | schod ramena a pod nosníky : (4,35+4,35+3,95*6+3,4+3,6)*1,3+(0,15+0,3)*2,75*11 |  | 64.8325 | [20 empty] | VV | 0
|  | podesty a mezipodesty : 1,4*2,775*1,15 |  | 4.4677 | [20 empty] | VV | 0
|  | 1,65*2,775*1,15*3 |  | 15.7967 | [20 empty] | VV | 0
|  | 2,20*2,775*1,15 |  | 7.0207 | [20 empty] | VV | 0
|  | 1,45*(2,775+1,8)/2*1,15*5 |  | 19.072 | [20 empty] | VV | 0
331 | 978013191R00 | Otlučení omítek vnitřních stěn v rozsahu do 100 % | m2 | 3276.1422 |  | 0 | 0 | 0 | 87.8 | 287645.29 | 21 | 0 | 0 | 0 | 0.046 | 150.7 |  | 0.26 | 851.8 |  | Práce |  |  |  | POL1_
|  | 1PP : (5,15+5,49+8,74+1,15+0,2+0,45+0,2+1,98+0,15+0,15+5,49+1,98+0,6+0,45+0,6+1,15+5,49+5,49+8,74+12,77+5,15+12,77+0,45+0,45+0,3+0,45+3,35+0,65+0,65+3,35+0,5+0,5+3,1+3,1+0,505+0,60+3,1+3,2+1,485+2,9+1,485+2,9)*2,5 |  | 293.4125 | [20 empty] | VV | 0
|  | 3,8*2,25*2+(1,4+2,775+1,4)*1,05 |  | 22.9537 | [20 empty] | VV | 0
|  | 1NP : (4,8+3,96+4,55+0,5+0,4+3,4+1,2+0,325+2,05+0,95+0,9+0,9+0,5+7,75+0,325+0,325+1,85+6,9+1,3+1,2+3,425+3,65+3,425)*2,6 |  | 141.921 | [20 empty] | VV | 0
|  | 1NP : (5,05+2,775+5,2+1,505+5,65+4,1+6,45+3,95+0,075+0,75+0,075+6,5+0,15+5,30+0,75+0,075+6,5+0,45+1,25+3,45+5,25+2,025+0,75+2,025+5,49+10,1+5,49)*4,2 |  | 382.767 | [20 empty] | VV | 0
|  | (7,2-0,9+0,75+0,75+0,75+1,85+6,25+3,5+7,35)*4,2 |  | 115.5 | [20 empty] | VV | 0
|  | 2NP : (8,7+4,11+4,605+3,95+3,95+7,8+3,35+0,65+1,28+6,9+5,25+12,8+5,25+6,35+5,2+2,775+5,2+3,55+1,8+1,85+0,55+2,0+1,35+5,69+12,8+5,69+12,8+4,8+1,85)*3,7 |  | 528.545 | [20 empty] | VV | 0
|  | 3NP : (8,7+4,11+4,605+3,95+3,95+7,95+3,35+0,845+1,43+6,9+5,25+12,8+5,25+6,35+5,2+2,775+5,2+3,55+1,8+1,85+0,55+2,0+1,35+5,79+12,8+5,79+12,8+4,8+1,85)*3,8 |  | 545.471 | [20 empty] | VV | 0
|  | 4NP : (8,7+4,11+4,605+3,95+3,95+7,95+3,35+0,845+1,43+6,9+5,40+12,8+5,40+6,35+5,05+2,775+5,05+3,55+1,8+1,85+0,55+2,0+1,35+5,79+12,8+5,79+12,8+4,8+1,85)*3,85 |  | 552.6482 | [20 empty] | VV | 0
|  | 5NP : (8,85+4,35+4,755+4,10+4,10+7,95+3,35+0,845+1,58+6,9+5,55+12,8+5,55+6,35+0,2+5,2+2,775+5,05+3,55+1,8+1,85+0,55+2,0+1,35+5,91+12,8+5,91+12,8+4,8+1,85)*3,85 |  | 559.8863 | [20 empty] | VV | 0
|  | půda : (0,45+4,9+2,775+5,2)*3,0+12,95*4,95/2*2+13,2*2*0,5+(1,55+0,45)*2*3,5+(0,2+0,2)*4,4 |  | 133.0375 | [20 empty] | VV | 0
332 | 978015291R00 | Otlučení omítek vnějších MVC v složit.1-4 do 100 % | m2 | 686.0808 |  | 0 | 0 | 0 | 67.5 | 46310.45 | 21 | 0 | 0 | 0 | 0.059 | 40.48 |  | 0.2 | 137.22 |  | Práce |  |  |  | POL1_
|  | ulice : 13,71*(16,625+0,16+0,16)-1,8*2,1*12 |  | 186.956 | [20 empty] | VV | 0
|  | 13,71*3,49-2,25*3,52-1,86*3,52-1,58*3,52-1,1*3,00+0,44*(3,0+1,9+3,0) |  | 27.9951 | [20 empty] | VV | 0
|  | (2,1+1,8+2,1)*12*0,18 |  | 12.96 | [20 empty] | VV | 0
|  | 1,8*12*0,18 |  | 3.888 | [20 empty] | VV | 0
|  | světlík : 3,59*15,55+3,715*(16,65+0,16+0,16)+3,58*15,55-1,0*2,1*4-0,745*2,1*4 |  | 159.8791 | [20 empty] | VV | 0
|  | ((1,0+2,1)*2*4+(0,745+2,1)*2*4)*0,18 |  | 8.5608 | [20 empty] | VV | 0
|  | kolem schodiště : 5,5*2,8+(2,365+1,61+5,365+0,55)*4,5-0,9*2,05 |  | 58.06 | [20 empty] | VV | 0
|  | (0,9+2,05)*2*0,18 |  | 1.062 | [20 empty] | VV | 0
|  | dvůr : (0,44+6,88)*17,82-0,8*0,5*3-0,95*2,85*4-1,44*2,1*4-1,0*2,1*4 |  | 97.9164 | [20 empty] | VV | 0
|  | ((0,8+0,5)*2*3+(0,95+2,85)*2*4+(1,44+2,1)*2*4+(1,0+2,1)*2*4)*0,18 |  | 16.4376 | [20 empty] | VV | 0
|  | 4,475*(19,7+0,16+0,16)+1,95*17,85-1,1*3,0-0,84*2,75+0,49*(1,75+2*3,0)-1,0*2,1*8-0,975*2,05*4 |  | 97.7895 | [20 empty] | VV | 0
|  | ((0,84+2,75)*2+(1,0+2,1)*2*8+(0,975+2,05)*2*4)*0,18 |  | 14.5764 | [20 empty] | VV | 0
333 | 978023411R00 | Vysekání a úprava spár zdiva cihelného mimo komín. | m2 | 457.3765 |  | 0 | 0 | 0 | 74.3 | 33983.08 | 21 | 0 | 0 | 0 | 0.014 | 6.4 |  | 0.22 | 100.62 |  | Práce |  |  |  | POL1_
|  | Odkaz na mn. položky pořadí 330 : 111,18972 |  | 111.1897 | [20 empty] | VV | 5
|  | Odkaz na mn. položky pořadí 328 : 221,73150 |  | 221.7315 | [20 empty] | VV | 5
|  | NS18 : (32,27-5,24*1,45+21,25+7,52+7,52+19,43+5,14+5,28+4,2+4,05+3,01+3,99+2,16)*1,15 |  | 124.4553 | [20 empty] | VV | 0
334 | 978023411R00 | Vysekání a úprava spár zdiva cihelného mimo komín. | m2 | 3276.1422 |  | 0 | 0 | 0 | 74.3 | 243417.37 | 21 | 0 | 0 | 0 | 0.014 | 45.87 |  | 0.22 | 720.75 |  | Práce |  |  |  | POL1_
|  | 1PP : (5,15+5,49+8,74+1,15+0,2+0,45+0,2+1,98+0,15+0,15+5,49+1,98+0,6+0,45+0,6+1,15+5,49+5,49+8,74+12,77+5,15+12,77+0,45+0,45+0,3+0,45+3,35+0,65+0,65+3,35+0,5+0,5+3,1+3,1+0,505+0,60+3,1+3,2+1,485+2,9+1,485+2,9)*2,5 |  | 293.4125 | [20 empty] | VV | 0
|  | 3,8*2,25*2+(1,4+2,775+1,4)*1,05 |  | 22.9537 | [20 empty] | VV | 0
|  | 1NP : (4,8+3,96+4,55+0,5+0,4+3,4+1,2+0,325+2,05+0,95+0,9+0,9+0,5+7,75+0,325+0,325+1,85+6,9+1,3+1,2+3,425+3,65+3,425)*2,6 |  | 141.921 | [20 empty] | VV | 0
|  | 1NP : (5,05+2,775+5,2+1,505+5,65+4,1+6,45+3,95+0,075+0,75+0,075+6,5+0,15+5,30+0,75+0,075+6,5+0,45+1,25+3,45+5,25+2,025+0,75+2,025+5,49+10,1+5,49)*4,2 |  | 382.767 | [20 empty] | VV | 0
|  | (7,2-0,9+0,75+0,75+0,75+1,85+6,25+3,5+7,35)*4,2 |  | 115.5 | [20 empty] | VV | 0
|  | 2NP : (8,7+4,11+4,605+3,95+3,95+7,8+3,35+0,65+1,28+6,9+5,25+12,8+5,25+6,35+5,2+2,775+5,2+3,55+1,8+1,85+0,55+2,0+1,35+5,69+12,8+5,69+12,8+4,8+1,85)*3,7 |  | 528.545 | [20 empty] | VV | 0
|  | 3NP : (8,7+4,11+4,605+3,95+3,95+7,95+3,35+0,845+1,43+6,9+5,25+12,8+5,25+6,35+5,2+2,775+5,2+3,55+1,8+1,85+0,55+2,0+1,35+5,79+12,8+5,79+12,8+4,8+1,85)*3,8 |  | 545.471 | [20 empty] | VV | 0
|  | 4NP : (8,7+4,11+4,605+3,95+3,95+7,95+3,35+0,845+1,43+6,9+5,40+12,8+5,40+6,35+5,05+2,775+5,05+3,55+1,8+1,85+0,55+2,0+1,35+5,79+12,8+5,79+12,8+4,8+1,85)*3,85 |  | 552.6482 | [20 empty] | VV | 0
|  | 5NP : (8,85+4,35+4,755+4,10+4,10+7,95+3,35+0,845+1,58+6,9+5,55+12,8+5,55+6,35+0,2+5,2+2,775+5,05+3,55+1,8+1,85+0,55+2,0+1,35+5,91+12,8+5,91+12,8+4,8+1,85)*3,85 |  | 559.8863 | [20 empty] | VV | 0
|  | půda : (0,45+4,9+2,775+5,2)*3,0+12,95*4,95/2*2+13,2*2*0,5+(1,55+0,45)*2*3,5+(0,2+0,2)*4,4 |  | 133.0375 | [20 empty] | VV | 0
335 | 978023411R00 | Vysekání a úprava spár zdiva cihelného mimo komín. | m2 | 686.0808 |  | 0 | 0 | 0 | 74.3 | 50975.8 | 21 | 0 | 0 | 0 | 0.014 | 9.61 |  | 0.22 | 150.94 |  | Práce |  |  |  | POL1_
|  | ulice : 13,71*(16,625+0,16+0,16)-1,8*2,1*12 |  | 186.956 | [20 empty] | VV | 0
|  | 13,71*3,49-2,25*3,52-1,86*3,52-1,58*3,52-1,1*3,00+0,44*(3,0+1,9+3,0) |  | 27.9951 | [20 empty] | VV | 0
|  | (2,1+1,8+2,1)*12*0,18 |  | 12.96 | [20 empty] | VV | 0
|  | 1,8*12*0,18 |  | 3.888 | [20 empty] | VV | 0
|  | světlík : 3,59*15,55+3,715*(16,65+0,16+0,16)+3,58*15,55-1,0*2,1*4-0,745*2,1*4 |  | 159.8791 | [20 empty] | VV | 0
|  | ((1,0+2,1)*2*4+(0,745+2,1)*2*4)*0,18 |  | 8.5608 | [20 empty] | VV | 0
|  | kolem schodiště : 5,5*2,8+(2,365+1,61+5,365+0,55)*4,5-0,9*2,05 |  | 58.06 | [20 empty] | VV | 0
|  | (0,9+2,05)*2*0,18 |  | 1.062 | [20 empty] | VV | 0
|  | dvůr : (0,44+6,88)*17,82-0,8*0,5*3-0,95*2,85*4-1,44*2,1*4-1,0*2,1*4 |  | 97.9164 | [20 empty] | VV | 0
|  | ((0,8+0,5)*2*3+(0,95+2,85)*2*4+(1,44+2,1)*2*4+(1,0+2,1)*2*4)*0,18 |  | 16.4376 | [20 empty] | VV | 0
|  | 4,475*(19,7+0,16+0,16)+1,95*17,85-1,1*3,0-0,84*2,75+0,49*(1,75+2*3,0)-1,0*2,1*8-0,975*2,05*4 |  | 97.7895 | [20 empty] | VV | 0
|  | ((0,84+2,75)*2+(1,0+2,1)*2*8+(0,975+2,05)*2*4)*0,18 |  | 14.5764 | [20 empty] | VV | 0
336 | 968072885VL2 | Vybourání mřížových dveří do do prodejny | m2 | 2.2 |  | 0 | 0 | 0 | 189.6 | 417.12 | 21 | 0 | 0 | 0 | 0.009 | 0.02 |  | 0.444 | 0.98 |  | Práce |  |  |  | POL1_
|  | 1,1*2,0 |  | 2.2 | [20 empty] | VV | 0
Díl: | 99 | Staveništní přesun hmot |  |  |  | 0 |  | 0 |  | 2650487.68 |  | 0 |  | 0 |  | 0 |  |  | 6043.03 | [5 empty] | DIL
337 | 999281112R00 | Přesun hmot pro opravy a údržbu do výšky 36 m | t | 2010.9922 |  | 0 | 0 | 0 | 1318 | 2650487.68 | 21 | 0 | 0 | 0 | 0 | 0 |  | 3.005 | 6043.03 |  | Přesun hmot |  |  |  | POL7_
337 | 999281145VL3 | Přesun hmot - příplatek za složitost | t | 2010.9922 |  | 0
Díl: | 711 | Izolace proti vodě |  |  |  | 0 |  | 238127.63 |  | 147753.71 |  | 0 |  | 3.85 |  | 0 |  |  | 313.06 | [5 empty] | DIL
338 | 711111001RZ1 | Izolace proti vlhkosti vodor. nátěr ALP za studena 1x nátěr - včetně dodávky penetračního laku ALP | m2 | 200.7854 |  | 0 | 18.55 | 3724.57 | 12.35 | 2479.7 | 21 | 0 | 0.00033 | 0.07 | 0 | 0 |  | 0.0275 | 5.52 |  | Práce |  |  |  | POL1_
|  | 002 : 3,29 |  | 3.29 | [20 empty] | VV | 0
|  | 003 : 2,26 |  | 2.26 | [20 empty] | VV | 0
|  | 004 : 21,25 |  | 21.25 | [20 empty] | VV | 0
|  | 015 : 3,99 |  | 3.99 | [20 empty] | VV | 0
|  | 016 : 2,16 |  | 2.16 | [20 empty] | VV | 0
|  | základy pod příčky : 5,49*0,45+(2,1+1,05+1,7+3,45)*0,45+2,2*0,6+2,15*0,6+2,1*0,6 |  | 10.0755 | [20 empty] | VV | 0
|  | 126 : 3,75 |  | 3.75 | [20 empty] | VV | 0
|  | 109 : 25,22 |  | 25.22 | [20 empty] | VV | 0
|  | 110 : 12,35 |  | 12.35 | [20 empty] | VV | 0
|  | 111 : 6,19 |  | 6.19 | [20 empty] | VV | 0
|  | 112 : 3,75 |  | 3.75 | [20 empty] | VV | 0
|  | 101 : 21,31 |  | 21.31 | [20 empty] | VV | 0
|  | 102 : 16,22 |  | 16.22 | [20 empty] | VV | 0
|  | 103 : 3,34 |  | 3.34 | [20 empty] | VV | 0
|  | 104 : 1,4 |  | 1.4 | [20 empty] | VV | 0
|  | 105 : 32,77 |  | 32.77 | [20 empty] | VV | 0
|  | 106 : 7,27 |  | 7.27 | [20 empty] | VV | 0
|  | 107 : 2,71 |  | 2.71 | [20 empty] | VV | 0
|  | 108 : 1,40 |  | 1.4 | [20 empty] | VV | 0
|  | základy pod příčky a stěny : (2,35+2,35)*0,45+3,5*0,6+6,05*0,6+1,59*0,9+0,9*0,78 |  | 9.978 | [20 empty] | VV | 0
|  | 2,46*2,05+2,555*1,98 |  | 10.1019 | [20 empty] | VV | 0
339 | 711112001RZ1 | Izolace proti vlhkosti svis. nátěr ALP, za studena 1x nátěr - včetně dodávky asfaltového laku | m2 | 76.076 |  | 0 | 23.62 | 1796.92 | 21.58 | 1641.72 | 21 | 0 | 0.00052 | 0.04 | 0 | 0 |  | 0.049 | 3.73 |  | Práce |  |  |  | POL1_
|  | šachta : (1,9+2,46)*4,15+2,05*1,55+2,5*(1,55+3,20)/2 |  | 27.209 | [20 empty] | VV | 0
|  | obv zdivo : (13,67+0,6+0,6+4,315+0,65+0,65+4,865+0,16+0,16+3,48+12,72+0,44+0,16+0,16)*0,9 |  | 38.367 | [20 empty] | VV | 0
|  | 115 : 3,5*3,0 |  | 10.5 | [20 empty] | VV | 0
340 | 711141559RT1 | Izolace proti vlhk. vodorovná pásy přitavením 1 vrstva - materiál ve specifikaci | m2 | 130.18 |  | 0 | 8.83 | 1149.49 | 103.17 | 13430.67 | 21 | 0 | 0.00041 | 0.05 | 0 | 0 |  | 0.22991 | 29.93 |  | Práce |  |  |  | POL1_
|  | 109 : 25,22 |  | 25.22 | [20 empty] | VV | 0
|  | 110 : 12,35 |  | 12.35 | [20 empty] | VV | 0
|  | 111 : 6,19 |  | 6.19 | [20 empty] | VV | 0
|  | 101 : 21,31 |  | 21.31 | [20 empty] | VV | 0
|  | 102 : 16,22 |  | 16.22 | [20 empty] | VV | 0
|  | 103 : 3,34 |  | 3.34 | [20 empty] | VV | 0
|  | 104 : 1,4 |  | 1.4 | [20 empty] | VV | 0
|  | 105 : 32,77 |  | 32.77 | [20 empty] | VV | 0
|  | 106 : 7,27 |  | 7.27 | [20 empty] | VV | 0
|  | 107 : 2,71 |  | 2.71 | [20 empty] | VV | 0
|  | 108 : 1,40 |  | 1.4 | [20 empty] | VV | 0
341 | 711141559RT2 | Izolace proti vlhk. vodorovná pásy přitavením 2 vrstvy - materiál ve specifikaci | m2 | 70.6054 |  | 0 | 17.67 | 1247.6 | 206.33 | 14568.01 | 21 | 0 | 0.00082 | 0.06 | 0 | 0 |  | 0.45982 | 32.47 |  | Práce |  |  |  | POL1_
|  | 002 : 3,29 |  | 3.29 | [20 empty] | VV | 0
|  | 003 : 2,26 |  | 2.26 | [20 empty] | VV | 0
|  | 004 : 21,25 |  | 21.25 | [20 empty] | VV | 0
|  | 015 : 3,99 |  | 3.99 | [20 empty] | VV | 0
|  | 016 : 2,16 |  | 2.16 | [20 empty] | VV | 0
|  | základy pod příčky : 5,49*0,45+(2,1+1,05+1,7+3,45)*0,45+2,2*0,6+2,15*0,6+2,1*0,6 |  | 10.0755 | [20 empty] | VV | 0
|  | 126 : 3,75 |  | 3.75 | [20 empty] | VV | 0
|  | 112 : 3,75 |  | 3.75 | [20 empty] | VV | 0
|  | základy pod příčky a stěny : (2,35+2,35)*0,45+3,5*0,6+6,05*0,6+1,59*0,9+0,9*0,78 |  | 9.978 | [20 empty] | VV | 0
|  | 2,46*2,05+2,555*1,98 |  | 10.1019 | [20 empty] | VV | 0
342 | 711142559RT2 | Izolace proti vlhkosti svislá pásy přitavením 2 vrstvy - materiál ve specifikaci | m2 | 76.076 |  | 0 | 21.57 | 1640.96 | 237.93 | 18100.76 | 21 | 0 | 0.00099 | 0.08 | 0 | 0 |  | 0.532 | 40.47 |  | Práce |  |  |  | POL1_
|  | šachta : (1,9+2,46)*4,15+2,05*1,55+2,5*(1,55+3,20)/2 |  | 27.209 | [20 empty] | VV | 0
|  | obv zdivo : (13,67+0,6+0,6+4,315+0,65+0,65+4,865+0,16+0,16+3,48+12,72+0,44+0,16+0,16)*0,9 |  | 38.367 | [20 empty] | VV | 0
|  | 115 : 3,5*3,0 |  | 10.5 | [20 empty] | VV | 0
343 | 711212000R00 | Penetrace podkladu pod hydroizolační nátěr,vč.dod. | m2 | 297.676 |  | 0 | 13.07 | 3890.63 | 42.63 | 12689.93 | 21 | 0 | 0.00021 | 0.06 | 0 | 0 |  | 0.095 | 28.28 |  | Práce |  |  |  | POL1_
|  | Odkaz na mn. položky pořadí 344 : 297,67600 |  | 297.676 | [20 empty] | VV | 5
344 | 711212002R00 | Hydroizolační povlak - nátěr nebo stěrka | m2 | 297.676 |  | 0 | 302.34 | 89999.36 | 189.16 | 56308.39 | 21 | 0 | 0.00368 | 1.1 | 0 | 0 |  | 0.385 | 114.61 |  | Práce |  |  |  | POL1_
|  | pavlače : | [22 empty] | VV | 0
|  | 202 : 11,77 |  | 11.77 | [20 empty] | VV | 0
|  | 302 : 11,78 |  | 11.78 | [20 empty] | VV | 0
|  | 402 : 11,78 |  | 11.78 | [20 empty] | VV | 0
|  | 502 : 11,78 |  | 11.78 | [20 empty] | VV | 0
|  | svislá : (9,55+1,20+0,16*2*3)*4*0,1 |  | 4.684 | [20 empty] | VV | 0
|  | v bytech vodorovná : | [22 empty] | VV | 0
|  | 204 : 4,19 |  | 4.19 | [20 empty] | VV | 0
|  | 207 : 4,20 |  | 4.2 | [20 empty] | VV | 0
|  | 212 : 3,65 |  | 3.65 | [20 empty] | VV | 0
|  | 215 : 4,88 |  | 4.88 | [20 empty] | VV | 0
|  | 219 : 4,14 |  | 4.14 | [20 empty] | VV | 0
|  | 304 : 4,49 |  | 4.49 | [20 empty] | VV | 0
|  | 307 : 4,20 |  | 4.2 | [20 empty] | VV | 0
|  | 312 : 3,65 |  | 3.65 | [20 empty] | VV | 0
|  | 315 : 4,88 |  | 4.88 | [20 empty] | VV | 0
|  | 319 : 4,14 |  | 4.14 | [20 empty] | VV | 0
|  | 404 : 4,49 |  | 4.49 | [20 empty] | VV | 0
|  | 407 : 4,20 |  | 4.2 | [20 empty] | VV | 0
|  | 412 : 3,65 |  | 3.65 | [20 empty] | VV | 0
|  | 415 : 4,88 |  | 4.88 | [20 empty] | VV | 0
|  | 419 : 4,14 |  | 4.14 | [20 empty] | VV | 0
|  | 504 : 4,49 |  | 4.49 | [20 empty] | VV | 0
|  | 507 : 4,20 |  | 4.2 | [20 empty] | VV | 0
|  | 512 : 3,65 |  | 3.65 | [20 empty] | VV | 0
|  | 515 : 4,88 |  | 4.88 | [20 empty] | VV | 0
|  | 519 : 4,14 |  | 4.14 | [20 empty] | VV | 0
|  | svislá : | [22 empty] | VV | 0
|  | 2NP : (2,1+2,0)*2*2*0,15+(1,0+1,0)*2,0*2 |  | 10.46 | [20 empty] | VV | 0
|  | (1,9+1,92)*2*0,15+(3,05+1,6)*2*0,15+(1,9+2,18)*2*0,15+(1,0+1,0)*2,0*2+(1,4+1,6+1,5)*2,0 |  | 20.765 | [20 empty] | VV | 0
|  | 3NP : (2,1+2,0)*2*2*0,15+(1,0+1,0)*2,0*2 |  | 10.46 | [20 empty] | VV | 0
|  | (1,9+1,92)*2*0,15+(3,05+1,6)*2*0,15+(1,9+2,18)*2*0,15+(1,0+1,0)*2,0*2+(1,4+1,6+1,5)*2,0 |  | 20.765 | [20 empty] | VV | 0
|  | 4NP : (2,1+2,0)*2*2*0,15+(1,0+1,0)*2,0*2 |  | 10.46 | [20 empty] | VV | 0
|  | (1,9+1,92)*2*0,15+(3,05+1,6)*2*0,15+(1,9+2,18)*2*0,15+(1,0+1,0)*2,0*2+(1,4+1,6+1,5)*2,0 |  | 20.765 | [20 empty] | VV | 0
|  | 5NP : (2,1+2,0)*2*2*0,15+(1,0+1,0)*2,0*2 |  | 10.46 | [20 empty] | VV | 0
|  | (1,9+1,92)*2*0,15+(3,05+1,6)*2*0,15+(1,9+2,18)*2*0,15+(1,0+1,0)*2,0*2+(1,4+1,6+1,5)*2,0 |  | 20.765 | [20 empty] | VV | 0
|  | 1NP vodor : | [22 empty] | VV | 0
|  | 6,19+3,34+1,4+2,71+1,4 |  | 15.04 | [20 empty] | VV | 0
|  | svislá : (3,535+1,75+3,535+1,75-1,0)*1,8 |  | 17.226 | [20 empty] | VV | 0
|  | (2,385+1,0+1,4+1,4+1,935+1,0+1,4+1,4)*2*0,15 |  | 3.576 | [20 empty] | VV | 0
345 | 711212601R00 | Těsnicí pás do spoje podlaha - stěna | m | 295.25 |  | 0 | 85.45 | 25229.11 | 54.05 | 15958.26 | 21 | 0 | 0.00032 | 0.09 | 0 | 0 |  | 0.11 | 32.48 |  | Práce |  |  |  | POL1_
|  | pavlače : | [22 empty] | VV | 0
|  | (9,55+1,20+0,16*2*3+9,45+1,2+1,35)*4 |  | 94.84 | [20 empty] | VV | 0
|  | v bytech : | [22 empty] | VV | 0
|  | 2NP : (2,1+2,0)*2*2 |  | 16.4 | [20 empty] | VV | 0
|  | (1,9+1,92)*2+(3,05+1,6)*2+(1,9+2,18)*2 |  | 25.1 | [20 empty] | VV | 0
|  | 3NP : (2,1+2,0)*2*2 |  | 16.4 | [20 empty] | VV | 0
|  | (1,9+1,92)*2+(3,05+1,6)*2+(1,9+2,18)*2 |  | 25.1 | [20 empty] | VV | 0
|  | 4NP : (2,1+2,0)*2*2 |  | 16.4 | [20 empty] | VV | 0
|  | (1,9+1,92)*2+(3,05+1,6)*2+(1,9+2,18)*2 |  | 25.1 | [20 empty] | VV | 0
|  | 5NP : (2,1+2,0)*2*2 |  | 16.4 | [20 empty] | VV | 0
|  | (1,9+1,92)*2+(3,05+1,6)*2+(1,9+2,18)*2 |  | 25.1 | [20 empty] | VV | 0
|  | 1NP : (3,535+1,75+3,535+1,75) |  | 10.57 | [20 empty] | VV | 0
|  | (2,385+1,0+1,4+1,4+1,935+1,0+1,4+1,4)*2 |  | 23.84 | [20 empty] | VV | 0
346 | 711212602R00 | Těsnicí roh vnější, vnitřní do spoje podlaha-stěna | kus | 116 |  | 0 | 140.08 | 16249.28 | 32.92 | 3818.72 | 21 | 0 | 0.00043 | 0.05 | 0 | 0 |  | 0.067 | 7.77 |  | Práce |  |  |  | POL1_
|  | pavlače : 5*4 |  | 20 | [20 empty] | VV | 0
|  | v bytech : 20*4 |  | 80 | [20 empty] | VV | 0
|  | 1NP : 4*4 |  | 16 | [20 empty] | VV | 0
347 | 711212611R00 | Těsnicí pás do svislých koutů | m | 55.2 |  | 0 | 85.22 | 4704.14 | 68.78 | 3796.66 | 21 | 0 | 0.00032 | 0.02 | 0 | 0 |  | 0.14 | 7.73 |  | Práce |  |  |  | POL1_
|  | 2NP : 2,0*6 |  | 12 | [20 empty] | VV | 0
|  | 3NP : 2,0*6 |  | 12 | [20 empty] | VV | 0
|  | 4NP : 2,0*6 |  | 12 | [20 empty] | VV | 0
|  | 5NP : 2,0*6 |  | 12 | [20 empty] | VV | 0
|  | 1NP : 1,8*4 |  | 7.2 | [20 empty] | VV | 0
348 | 711823121RT5 | Montáž nopové fólie svisle včetně dodávky fólie | m2 | 32.4785 |  | 0 | 57.89 | 1880.18 | 78.61 | 2553.13 | 21 | 0 | 0.00063 | 0.02 | 0 | 0 |  | 0.16 | 5.2 |  | Práce |  |  |  | POL1_
|  | Na XPS pod ÚT : | [22 empty] | VV | 0
|  | dvůr : (4,315+1,65)*0,6 |  | 3.579 | [20 empty] | VV | 0
|  | v budově : (1,30+0,70+3,60+3,20)*0,8 |  | 7.04 | [20 empty] | VV | 0
|  | ulice : 13,71*0,45 |  | 6.1695 | [20 empty] | VV | 0
|  | dvůr : (4,315+0,16+4,865+2,0+1,65+0,44+12,72)*0,6 |  | 15.69 | [20 empty] | VV | 0
349 | 711823129RT5 | Montáž ukončovací lišty k nopové fólii včetně dodávky lišty | m | 48.66 |  | 0 | 93.37 | 4543.38 | 49.13 | 2390.67 | 21 | 0 | 0.00033 | 0.02 | 0 | 0 |  | 0.1 | 4.87 |  | Práce |  |  |  | POL1_
|  | v budově : 1,30+0,70+3,60+3,20 |  | 8.8 | [20 empty] | VV | 0
|  | ulice : 13,71 |  | 13.71 | [20 empty] | VV | 0
|  | dvůr : 4,315+0,16+4,865+2,0+1,65+0,44+12,72 |  | 26.15 | [20 empty] | VV | 0
350 | 62852265R | Pás modifikovaný asfalt 40 special mineral | m2 | 487.0742 |  | 0 | 168.5 | 82072.01 | 0 | 0 | 21 | 0 | 0.0045 | 2.19 | 0 | 0 | SPCM | 0 | 0 |  | Specifikace |  |  |  | POL3_
|  | 130,18*1,15 |  | 149.707 | [20 empty] | VV | 0
|  | 70,6054*1,15*2 |  | 162.3924 | [20 empty] | VV | 0
|  | 76,076*1,15*2 |  | 174.9748 | [20 empty] | VV | 0
351 | 998711103R00 | Přesun hmot pro izolace proti vodě, výšky do 60 m | t | 3.8407 |  | 0 | 0 | 0 | 4.45 | 17.09 | 21 | 0 | 0 | 0 | 0 | 0 |  | 0 | 0 |  | Přesun hmot |  |  |  | POL7_
Díl: | 712 | Povlakové krytiny |  |  |  | 0 |  | 225371.01 |  | 169277.82 |  | 0 |  | 2.23 |  | 0 |  |  | 343.8 | [5 empty] | DIL
352 | 712311106RZ4 | Povlaková krytina střech do 10°, asfalt.pen.emulze včetně emulze 0,4 kg/m2 | m2 | 219.5337 |  | 0 | 19.75 | 4335.79 | 12.35 | 2711.24 | 21 | 0 | 0.00044 | 0.1 | 0 | 0 |  | 0.0275 | 6.04 |  | Práce |  |  |  | POL1_
|  | vodorovná : (16,65+16,55)/2*(6,25+6,65)/2+5,33*1,4/2-3,95*1,05/2-1,4*0,15+(1,55+1,75)/2*(3,75+3,6)/2 |  | 114.581 | [20 empty] | VV | 0
|  | 7,5*3,975-2,1*0,8/2 |  | 28.9725 | [20 empty] | VV | 0
|  | 7,5*2,0 |  | 15 | [20 empty] | VV | 0
|  | (3,55+3,4)/2*(3,7+3,8)/2 |  | 13.0312 | [20 empty] | VV | 0
|  | svislá : (5,08+4,8+17,45+3,9+1,2+2,35)*0,3 |  | 10.434 | [20 empty] | VV | 0
|  | (3,6+6,8+2,9)*0,3 |  | 3.99 | [20 empty] | VV | 0
|  | (2,0+6,8+2,0)*0,3 |  | 3.24 | [20 empty] | VV | 0
|  | (3,55+3,4+3,7+3,8)*0,3 |  | 4.335 | [20 empty] | VV | 0
|  | parozábrana na půdě : | [22 empty] | VV | 0
|  | 5,55*5,65-2,1*(1,8+3,35)/2 |  | 25.95 | [20 empty] | VV | 0
353 | 712341559RT1 | Povlaková krytina střech do 10°, NAIP přitavením 1 vrstva - materiál ve specifikaci | m2 | 219.5337 |  | 0 | 13.06 | 2867.11 | 98.44 | 21610.9 | 21 | 0 | 0.00035 | 0.08 | 0 | 0 |  | 0.2 | 43.91 |  | Práce |  |  |  | POL1_
|  | vodorovná : (16,65+16,55)/2*(6,25+6,65)/2+5,33*1,4/2-3,95*1,05/2-1,4*0,15+(1,55+1,75)/2*(3,75+3,6)/2 |  | 114.581 | [20 empty] | VV | 0
|  | 7,5*3,975-2,1*0,8/2 |  | 28.9725 | [20 empty] | VV | 0
|  | 7,5*2,0 |  | 15 | [20 empty] | VV | 0
|  | (3,55+3,4)/2*(3,7+3,8)/2 |  | 13.0312 | [20 empty] | VV | 0
|  | svislá : (5,08+4,8+17,45+3,9+1,2+2,35)*0,3 |  | 10.434 | [20 empty] | VV | 0
|  | (3,6+6,8+2,9)*0,3 |  | 3.99 | [20 empty] | VV | 0
|  | (2,0+6,8+2,0)*0,3 |  | 3.24 | [20 empty] | VV | 0
|  | (3,55+3,4+3,7+3,8)*0,3 |  | 4.335 | [20 empty] | VV | 0
|  | parozábrana na půdě : | [22 empty] | VV | 0
|  | 5,55*5,65-2,1*(1,8+3,35)/2 |  | 25.95 | [20 empty] | VV | 0
354 | 712373111RV1 | Krytina střech do 10° fólie, 6 kotev/m2, na beton tl. izolace do 300 mm, fólie ve specifikaci, vč. všech systémových doplňků, zesílení koutů, rohů atd | m2 | 218.1267 |  | 0 | 277.91 | 60619.61 | 451.09 | 98394.8 | 21 | 0 | 0 | 0 | 0 | 0 |  | 0.91 | 198.5 |  | Práce |  |  |  | POL1_
|  | vodorovná : (16,65+16,55)/2*(6,25+6,65)/2+5,33*1,4/2-3,95*1,05/2-1,4*0,15+(1,55+1,75)/2*(3,75+3,6)/2 |  | 114.581 | [20 empty] | VV | 0
|  | 7,5*3,975-2,1*0,8/2 |  | 28.9725 | [20 empty] | VV | 0
|  | 7,5*2,0 |  | 15 | [20 empty] | VV | 0
|  | (3,55+3,4)/2*(3,7+3,8)/2 |  | 13.0312 | [20 empty] | VV | 0
|  | svislá : (5,08+4,8+17,45+3,9+1,2+2,35)*0,6+(5,08+3,4)*0,3 |  | 23.412 | [20 empty] | VV | 0
|  | (3,6+6,8+2,9)*0,6 |  | 7.98 | [20 empty] | VV | 0
|  | (2,0+6,8+2,0)*0,6 |  | 6.48 | [20 empty] | VV | 0
|  | (3,55+3,4+3,7+3,8)*0,6 |  | 8.67 | [20 empty] | VV | 0
355 | 712378004R00 | Závětrná lišta z poplastovaného plechu RŠ 250 mm | m | 48 |  | 0 | 121.69 | 5841.12 | 123.81 | 5942.88 | 21 | 0 | 0.00184 | 0.09 | 0 | 0 |  | 0.252 | 12.1 |  | Práce |  |  |  | POL1_
|  | 17/K : 48,0 |  | 48 | [20 empty] | VV | 0
356 | 712378005R00 | Stěnová lišta vyhnutá z poplastovaného plechu RŠ 70 mm | m | 37.1 |  | 0 | 54.14 | 2008.59 | 92.86 | 3445.11 | 21 | 0 | 0.00058 | 0.02 | 0 | 0 |  | 0.189 | 7.01 |  | Práce |  |  |  | POL1_
|  | 19/K : 18,0 |  | 18 | [20 empty] | VV | 0
|  | 21/K : 3,5 |  | 3.5 | [20 empty] | VV | 0
|  | 15,6 |  | 15.6 | [20 empty] | VV | 0
357 | 712378006R00 | Rohová lišta vnější z poplastovaného plechu RŠ 100 mm | m | 69.5 |  | 0 | 49.64 | 3449.98 | 92.86 | 6453.77 | 21 | 0 | 0.00076 | 0.05 | 0 | 0 |  | 0.189 | 13.14 |  | Práce |  |  |  | POL1_
|  | 19/K : 18,0 |  | 18 | [20 empty] | VV | 0
|  | 17/K : 48,0 |  | 48 | [20 empty] | VV | 0
|  | 21/K : 3,5 |  | 3.5 | [20 empty] | VV | 0
358 | 712378007R00 | Rohová lišta vnitřní z poplastovaného plechu RŠ 100 mm | m | 92.73 |  | 0 | 49.64 | 4603.12 | 92.86 | 8610.91 | 21 | 0 | 0.00076 | 0.07 | 0 | 0 |  | 0.189 | 17.53 |  | Práce |  |  |  | POL1_
|  | 19/K : 18,0 |  | 18 | [20 empty] | VV | 0
|  | 21/K : 3,5 |  | 3.5 | [20 empty] | VV | 0
|  | přecho folie vodor/svisl : 5,3+4,7+17,2+3,3+1,1+2,4 |  | 34 | [20 empty] | VV | 0
|  | 3,45+4,75+1,8+2,9 |  | 12.9 | [20 empty] | VV | 0
|  | 1,8+6,55+1,8 |  | 10.15 | [20 empty] | VV | 0
|  | 3,5+3,59+3,5+3,59 |  | 14.18 | [20 empty] | VV | 0
359 | 712378008R00 | Pásek z poplastovaného plechu RŠ 50 mm | m | 37.1 |  | 0 | 28.64 | 1062.54 | 92.86 | 3445.11 | 21 | 0 | 0.00043 | 0.02 | 0 | 0 |  | 0.189 | 7.01 |  | Práce |  |  |  | POL1_
|  | 19/K : 18,0 |  | 18 | [20 empty] | VV | 0
|  | 21/K : 3,5 |  | 3.5 | [20 empty] | VV | 0
|  | 15,6 |  | 15.6 | [20 empty] | VV | 0
360 | 712391171RT1 | Povlaková krytina střech do 10°, podklad. textilie 1 vrstva - materiál ve specifikaci | m2 | 218.1267 |  | 0 | 0 | 0 | 49.1 | 10710.02 | 21 | 0 | 0 | 0 | 0 | 0 |  | 0.1 | 21.81 |  | Práce |  |  |  | POL1_
|  | vodorovná : (16,65+16,55)/2*(6,25+6,65)/2+5,33*1,4/2-3,95*1,05/2-1,4*0,15+(1,55+1,75)/2*(3,75+3,6)/2 |  | 114.581 | [20 empty] | VV | 0
|  | 7,5*3,975-2,1*0,8/2 |  | 28.9725 | [20 empty] | VV | 0
|  | 7,5*2,0 |  | 15 | [20 empty] | VV | 0
|  | (3,55+3,4)/2*(3,7+3,8)/2 |  | 13.0312 | [20 empty] | VV | 0
|  | svislá : (5,08+4,8+17,45+3,9+1,2+2,35)*0,6+(5,08+3,4)*0,3 |  | 23.412 | [20 empty] | VV | 0
|  | (3,6+6,8+2,9)*0,6 |  | 7.98 | [20 empty] | VV | 0
|  | (2,0+6,8+2,0)*0,6 |  | 6.48 | [20 empty] | VV | 0
|  | (3,55+3,4+3,7+3,8)*0,6 |  | 8.67 | [20 empty] | VV | 0
361 | 712378003VL3 | Atiková okapnice z poplastovaného plechu RŠ 300 mm | m | 26 |  | 0 | 149.17 | 3878.42 | 95.33 | 2478.58 | 21 | 0 | 0.00184 | 0.05 | 0 | 0 |  | 0.252 | 6.55 |  | Práce |  |  |  | POL1_
|  | 18/K : 26,0 |  | 26 | [20 empty] | VV | 0
362 | 712378101VL5 | Komínek odvětrání kanalizace s manžetou z PVC pro DN 150 mm | kus | 17 |  | 0 | 1404.58 | 23877.86 | 321.42 | 5464.14 | 21 | 0 | 0.0013 | 0.02 | 0 | 0 |  | 0.6 | 10.2 |  | Práce |  |  |  | POL1_
|  | 23/K : 17 |  | 17 | [20 empty] | VV | 0
363 | 283221Rpol | Fólie hydroizolační střešní PVC 1,5 mm | m2 | 250.8458 |  | 0 | 289 | 72494.42 | 0 | 0 | 21 | 0 | 0.0022 | 0.55 | 0 | 0 |  | 0 | 0 |  | Specifikace |  |  |  | POL3_
|  | vodorovná : (16,65+16,55)/2*(6,25+6,65)/2+5,33*1,4/2-3,95*1,05/2-1,4*0,15+(1,55+1,75)/2*(3,75+3,6)/2 |  | 114.581 | [20 empty] | VV | 0
|  | 7,5*3,975-2,1*0,8/2 |  | 28.9725 | [20 empty] | VV | 0
|  | 7,5*2,0 |  | 15 | [20 empty] | VV | 0
|  | (3,55+3,4)/2*(3,7+3,8)/2 |  | 13.0312 | [20 empty] | VV | 0
|  | svislá : (5,08+4,8+17,45+3,9+1,2+2,35)*0,6+(5,08+3,4)*0,3 |  | 23.412 | [20 empty] | VV | 0
|  | (3,6+6,8+2,9)*0,6 |  | 7.98 | [20 empty] | VV | 0
|  | (2,0+6,8+2,0)*0,6 |  | 6.48 | [20 empty] | VV | 0
|  | (3,55+3,4+3,7+3,8)*0,6 |  | 8.67 | [20 empty] | VV | 0
|  | Koeficient Přípočet ztratného ve výši 15%: 0,15 |  | 32.719 | [20 empty] | VV | 4
364 | 6285225571R | Pás modifikovaný asfalt 40 standard minera tl. 4 mm, 1x7,5 m | m2 | 252.4638 |  | 0 | 122.5 | 30926.82 | 0 | 0 | 21 | 0 | 0.0044 | 1.11 | 0 | 0 | SPCM | 0 | 0 |  | Specifikace |  |  |  | POL3_
|  | vodorovná : (16,65+16,55)/2*(6,25+6,65)/2+5,33*1,4/2-3,95*1,05/2-1,4*0,15+(1,55+1,75)/2*(3,75+3,6)/2 |  | 114.581 | [20 empty] | VV | 0
|  | 7,5*3,975-2,1*0,8/2 |  | 28.9725 | [20 empty] | VV | 0
|  | 7,5*2,0 |  | 15 | [20 empty] | VV | 0
|  | (3,55+3,4)/2*(3,7+3,8)/2 |  | 13.0312 | [20 empty] | VV | 0
|  | svislá : (5,08+4,8+17,45+3,9+1,2+2,35)*0,3 |  | 10.434 | [20 empty] | VV | 0
|  | (3,6+6,8+2,9)*0,3 |  | 3.99 | [20 empty] | VV | 0
|  | (2,0+6,8+2,0)*0,3 |  | 3.24 | [20 empty] | VV | 0
|  | (3,55+3,4+3,7+3,8)*0,3 |  | 4.335 | [20 empty] | VV | 0
|  | na půdě : | [22 empty] | VV | 0
|  | 5,55*5,65-2,1*(1,8+3,35)/2 |  | 25.95 | [20 empty] | VV | 0
|  | Koeficient Přípočet ztratného ve výši 15%: 0,15 |  | 32.9301 | [20 empty] | VV | 4
365 | 69366198R | Geotextilie 300 g/m2 š. 200cm 100% PP | m2 | 239.9394 |  | 0 | 39.2 | 9405.63 | 0 | 0 | 21 | 0 | 0.0003 | 0.07 | 0 | 0 | SPCM | 0 | 0 |  | Specifikace |  |  |  | POL3_
|  | vodorovná : (16,65+16,55)/2*(6,25+6,65)/2+5,33*1,4/2-3,95*1,05/2-1,4*0,15+(1,55+1,75)/2*(3,75+3,6)/2 |  | 114.581 | [20 empty] | VV | 0
|  | 7,5*3,975-2,1*0,8/2 |  | 28.9725 | [20 empty] | VV | 0
|  | 7,5*2,0 |  | 15 | [20 empty] | VV | 0
|  | (3,55+3,4)/2*(3,7+3,8)/2 |  | 13.0312 | [20 empty] | VV | 0
|  | svislá : (5,08+4,8+17,45+3,9+1,2+2,35)*0,6+(5,08+3,4)*0,3 |  | 23.412 | [20 empty] | VV | 0
|  | (3,6+6,8+2,9)*0,6 |  | 7.98 | [20 empty] | VV | 0
|  | (2,0+6,8+2,0)*0,6 |  | 6.48 | [20 empty] | VV | 0
|  | (3,55+3,4+3,7+3,8)*0,6 |  | 8.67 | [20 empty] | VV | 0
|  | Koeficient Přípočet ztratného ve výši 10%: 0,1 |  | 21.8127 | [20 empty] | VV | 4
366 | 998712104R00 | Přesun hmot pro povlakové krytiny, výšky do 36 m | t | 2.2271 |  | 0 | 0 | 0 | 4.65 | 10.36 | 21 | 0 | 0 | 0 | 0 | 0 |  | 0 | 0 |  | Přesun hmot |  |  |  | POL7_
Díl: | 713 | Izolace tepelné |  |  |  | 0 |  | 990205.64 |  | 402613.51 |  | 0 |  | 15.39 |  | 0 |  |  | 830.8 | [5 empty] | DIL
367 | 713111111RT2 | Izolace tepelné stropů vrchem kladené volně 2 vrstvy - materiál ve specifikaci | m2 | 149.88 |  | 0 | 0 | 0 | 88.4 | 13249.39 | 21 | 0 | 0 | 0 | 0 | 0 |  | 0.18 | 26.98 |  | Práce |  |  |  | POL1_
|  | půda : 12,2*13,15-2,0*(4,9+5,65)/2 |  | 149.88 | [20 empty] | VV | 0
368 | 713111121RT1 | Izolace tepelné stropů rovných spodem, drátem 1 vrstva - materiál ve specifikaci | m2 | 1077.1537 |  | 0 | 16.46 | 17729.95 | 112.04 | 120684.31 | 21 | 0 | 0.00053 | 0.57 | 0 | 0 |  | 0.231 | 248.82 |  | Práce |  |  |  | POL1_
|  | NS 16 : 22,68+31,39 |  | 54.07 | [20 empty] | VV | 0
|  | 4,08+25,35+5,97+33,74+10,01+7,38+23,91+6,33+23,19+8,76+8,56+23,91 |  | 181.19 | [20 empty] | VV | 0
|  | 4,27+26,18+5,97+33,80+10,01+7,38+24,14+6,33+23,41+8,76+8,56+24,14 |  | 182.95 | [20 empty] | VV | 0
|  | 4,27+26,18+5,97+33,80+10,07+7,57+24,14+6,33+23,41+8,78+8,80+24,14 |  | 183.46 | [20 empty] | VV | 0
|  | 4,35+27,82+5,97+36,17+10,12+7,75+24,42+6,33+23,68+8,80+9,05+24,42 |  | 188.88 | [20 empty] | VV | 0
|  | NS 16 zel : 4,19+4,20+3,65+4,88+4,14 |  | 21.06 | [20 empty] | VV | 0
|  | 4,49+4,20+3,65+4,88+4,14 |  | 21.36 | [20 empty] | VV | 0
|  | 4,49+4,20+3,65+4,88+4,14 |  | 21.36 | [20 empty] | VV | 0
|  | 4,49+4,20+3,65+4,88+4,14 |  | 21.36 | [20 empty] | VV | 0
|  | NS 17 : 16,22+7,27+22,22+25,22+1,29*(4,45+3,9)/2 |  | 76.3157 | [20 empty] | VV | 0
|  | 5,24*1,45+3,29+2,26+5,8+4,89 |  | 23.838 | [20 empty] | VV | 0
|  | 18,22+3,23+3,48+3,89+3,56+4,30+3,66+4,50+3,65+2,55+3,19+2,93+3,32+25,79 |  | 86.27 | [20 empty] | VV | 0
|  | NS17 zel : 3,34+1,40+2,71+1,40+6,19 |  | 15.04 | [20 empty] | VV | 0
369 | 713111221RK6 | Montáž parozábrany, zavěšené podhl., přelep. Spojů, folie s Al vrstvou 170 speciál | m2 | 1113.7676 |  | 0 | 43.39 | 48326.38 | 78.61 | 87553.27 | 21 | 0 | 0.00021 | 0.23 | 0 | 0 |  | 0.16 | 178.2 |  | Práce |  |  |  | POL1_
|  | NS 15A : 2,5*1,53*5 |  | 19.125 | [20 empty] | VV | 0
|  | NS 15 : 6,505*2,775-1,25*0,45 |  | 17.4889 | [20 empty] | VV | 0
|  | NS 16 : 22,68+31,39 |  | 54.07 | [20 empty] | VV | 0
|  | 4,08+25,35+5,97+33,74+10,01+7,38+23,91+6,33+23,19+8,76+8,56+23,91 |  | 181.19 | [20 empty] | VV | 0
|  | 4,27+26,18+5,97+33,80+10,01+7,38+24,14+6,33+23,41+8,76+8,56+24,14 |  | 182.95 | [20 empty] | VV | 0
|  | 4,27+26,18+5,97+33,80+10,07+7,57+24,14+6,33+23,41+8,78+8,80+24,14 |  | 183.46 | [20 empty] | VV | 0
|  | 4,35+27,82+5,97+36,17+10,12+7,75+24,42+6,33+23,68+8,80+9,05+24,42 |  | 188.88 | [20 empty] | VV | 0
|  | NS 16 zel : 4,19+4,20+3,65+4,88+4,14 |  | 21.06 | [20 empty] | VV | 0
|  | 4,49+4,20+3,65+4,88+4,14 |  | 21.36 | [20 empty] | VV | 0
|  | 4,49+4,20+3,65+4,88+4,14 |  | 21.36 | [20 empty] | VV | 0
|  | 4,49+4,20+3,65+4,88+4,14 |  | 21.36 | [20 empty] | VV | 0
|  | NS 17 : 16,22+7,27+22,22+25,22+1,29*(4,45+3,9)/2 |  | 76.3157 | [20 empty] | VV | 0
|  | 5,24*1,45+3,29+2,26+5,8+4,89 |  | 23.838 | [20 empty] | VV | 0
|  | 18,22+3,23+3,48+3,89+3,56+4,30+3,66+4,50+3,65+2,55+3,19+2,93+3,32+25,79 |  | 86.27 | [20 empty] | VV | 0
|  | NS17 zel : 3,34+1,40+2,71+1,40+6,19 |  | 15.04 | [20 empty] | VV | 0
370 | 713111231RK2 | Montáž parozábrany stropů shora s přelepením spojů, folie 110 speciál | m2 | 149.88 |  | 0 | 26.51 | 3973.32 | 68.79 | 10310.25 | 21 | 0 | 0.00015 | 0.02 | 0 | 0 |  | 0.14 | 20.98 |  | Práce |  |  |  | POL1_
|  | půda : 12,2*13,15-2,0*(4,9+5,65)/2 |  | 149.88 | [20 empty] | VV | 0
371 | 713121111R00 | Izolace tepelná podlah na sucho, jednovrstvá | m2 | 209.9 |  | 0 | 0 | 0 | 39.3 | 8249.07 | 21 | 0 | 0 | 0 | 0 | 0 |  | 0.08 | 16.79 |  | Práce |  |  |  | POL1_
|  | 126 : 3,75 |  | 3.75 | [20 empty] | VV | 0
|  | 109 : 25,22 |  | 25.22 | [20 empty] | VV | 0
|  | 110 : 12,35 |  | 12.35 | [20 empty] | VV | 0
|  | 111 : 6,19 |  | 6.19 | [20 empty] | VV | 0
|  | 112 : 3,75 |  | 3.75 | [20 empty] | VV | 0
|  | 101 : 21,31 |  | 21.31 | [20 empty] | VV | 0
|  | 102 : 16,22 |  | 16.22 | [20 empty] | VV | 0
|  | 103 : 3,34 |  | 3.34 | [20 empty] | VV | 0
|  | 104 : 1,4 |  | 1.4 | [20 empty] | VV | 0
|  | 105 : 32,77 |  | 32.77 | [20 empty] | VV | 0
|  | 106 : 7,27 |  | 7.27 | [20 empty] | VV | 0
|  | 107 : 2,71 |  | 2.71 | [20 empty] | VV | 0
|  | 108 : 1,40 |  | 1.4 | [20 empty] | VV | 0
|  | 213 : 24,31 |  | 24.31 | [20 empty] | VV | 0
|  | 216 : 23,60 |  | 23.6 | [20 empty] | VV | 0
|  | 220 : 24,31 |  | 24.31 | [20 empty] | VV | 0
372 | 713121111R00 | Izolace tepelná podlah na sucho, jednovrstvá | m2 | 821.56 |  | 0 | 0 | 0 | 39.3 | 32287.31 | 21 | 0 | 0 | 0 | 0 | 0 |  | 0.08 | 65.72 |  | Práce |  |  |  | POL1_
|  | 204 : 4,19 |  | 4.19 | [20 empty] | VV | 0
|  | 207 : 4,20 |  | 4.2 | [20 empty] | VV | 0
|  | 212 : 3,65 |  | 3.65 | [20 empty] | VV | 0
|  | 215 : 4,88 |  | 4.88 | [20 empty] | VV | 0
|  | 219 : 4,14 |  | 4.14 | [20 empty] | VV | 0
|  | 304 : 4,49 |  | 4.49 | [20 empty] | VV | 0
|  | 307 : 4,20 |  | 4.2 | [20 empty] | VV | 0
|  | 312 : 3,65 |  | 3.65 | [20 empty] | VV | 0
|  | 315 : 4,88 |  | 4.88 | [20 empty] | VV | 0
|  | 319 : 4,14 |  | 4.14 | [20 empty] | VV | 0
|  | 404 : 4,49 |  | 4.49 | [20 empty] | VV | 0
|  | 407 : 4,20 |  | 4.2 | [20 empty] | VV | 0
|  | 412 : 3,65 |  | 3.65 | [20 empty] | VV | 0
|  | 415 : 4,88 |  | 4.88 | [20 empty] | VV | 0
|  | 419 : 4,14 |  | 4.14 | [20 empty] | VV | 0
|  | 504 : 4,49 |  | 4.49 | [20 empty] | VV | 0
|  | 507 : 4,20 |  | 4.2 | [20 empty] | VV | 0
|  | 512 : 3,65 |  | 3.65 | [20 empty] | VV | 0
|  | 515 : 4,88 |  | 4.88 | [20 empty] | VV | 0
|  | 519 : 4,14 |  | 4.14 | [20 empty] | VV | 0
[25 empty] | VV | 0
|  | 203 : 4,08 |  | 4.08 | [20 empty] | VV | 0
|  | 205 : 25,35 |  | 25.35 | [20 empty] | VV | 0
|  | 206 : 5,97 |  | 5.97 | [20 empty] | VV | 0
|  | 208 : 33,74 |  | 33.74 | [20 empty] | VV | 0
|  | 210 : 10,01 |  | 10.01 | [20 empty] | VV | 0
|  | 211 : 7,38 |  | 7.38 | [20 empty] | VV | 0
|  | 213 : 23,91 |  | 23.91 | [20 empty] | VV | 0
|  | 214 : 6,33 |  | 6.33 | [20 empty] | VV | 0
|  | 216 : 23,19 |  | 23.19 | [20 empty] | VV | 0
|  | 217 : 8,76 |  | 8.76 | [20 empty] | VV | 0
|  | 218 : 8,56 |  | 8.56 | [20 empty] | VV | 0
|  | 220 : 23,91 |  | 23.91 | [20 empty] | VV | 0
|  | 303 : 4,27 |  | 4.27 | [20 empty] | VV | 0
|  | 305 : 26,18 |  | 26.18 | [20 empty] | VV | 0
|  | 306 : 5,97 |  | 5.97 | [20 empty] | VV | 0
|  | 308 : 33,74 |  | 33.74 | [20 empty] | VV | 0
|  | 310 : 10,01 |  | 10.01 | [20 empty] | VV | 0
|  | 311 : 7,38 |  | 7.38 | [20 empty] | VV | 0
|  | 313 : 24,14 |  | 24.14 | [20 empty] | VV | 0
|  | 314 : 6,33 |  | 6.33 | [20 empty] | VV | 0
|  | 316 : 23,41 |  | 23.41 | [20 empty] | VV | 0
|  | 317 : 8,76 |  | 8.76 | [20 empty] | VV | 0
|  | 318 : 8,56 |  | 8.56 | [20 empty] | VV | 0
|  | 320 : 24,14 |  | 24.14 | [20 empty] | VV | 0
|  | 403 : 4,27 |  | 4.27 | [20 empty] | VV | 0
|  | 405 : 26,18 |  | 26.18 | [20 empty] | VV | 0
|  | 406 : 5,97 |  | 5.97 | [20 empty] | VV | 0
|  | 408 : 33,8 |  | 33.8 | [20 empty] | VV | 0
|  | 410 : 10,07 |  | 10.07 | [20 empty] | VV | 0
|  | 411 : 7,57 |  | 7.57 | [20 empty] | VV | 0
|  | 413 : 24,14 |  | 24.14 | [20 empty] | VV | 0
|  | 414 : 6,33 |  | 6.33 | [20 empty] | VV | 0
|  | 416 : 23,41 |  | 23.41 | [20 empty] | VV | 0
|  | 417 : 8,78 |  | 8.78 | [20 empty] | VV | 0
|  | 418 : 8,80 |  | 8.8 | [20 empty] | VV | 0
|  | 420 : 24,14 |  | 24.14 | [20 empty] | VV | 0
|  | 503 : 4,35 |  | 4.35 | [20 empty] | VV | 0
|  | 505 : 27,82 |  | 27.82 | [20 empty] | VV | 0
|  | 506 : 5,97 |  | 5.97 | [20 empty] | VV | 0
|  | 508 : 36,17 |  | 36.17 | [20 empty] | VV | 0
|  | 510 : 10,12 |  | 10.12 | [20 empty] | VV | 0
|  | 511 : 7,75 |  | 7.75 | [20 empty] | VV | 0
|  | 513 : 24,42 |  | 24.42 | [20 empty] | VV | 0
|  | 514 : 6,33 |  | 6.33 | [20 empty] | VV | 0
|  | 516 : 23,68 |  | 23.68 | [20 empty] | VV | 0
|  | 517 : 8,80 |  | 8.8 | [20 empty] | VV | 0
|  | 518 : 9,05 |  | 9.05 | [20 empty] | VV | 0
|  | 520 : 24,42 |  | 24.42 | [20 empty] | VV | 0
373 | 713131152R00 | Montáž izolace na tmel a hmožd.6 ks/m2, cihla plná | m2 | 68.541 |  | 0 | 0 | 0 | 214.5 | 14702.04 | 21 | 0 | 0 | 0 | 0 | 0 |  | 0.4344 | 29.77 |  | Práce |  |  |  | POL1_
|  | svislá : (5,08+4,8+17,45+3,9+1,2+2,35)*0,9+(5,08+3,4)*0,3 |  | 33.846 | [20 empty] | VV | 0
|  | (3,6+6,8+2,9)*0,9 |  | 11.97 | [20 empty] | VV | 0
|  | (2,0+6,8+2,0)*0,9 |  | 9.72 | [20 empty] | VV | 0
|  | (3,55+3,4+3,7+3,8)*0,9 |  | 13.005 | [20 empty] | VV | 0
374 | 713141312R00 | Izolace tepelná střech do tl.160 mm,1vrstva,kotvy | m2 | 31.3335 |  | 0 | 64.32 | 2015.37 | 178.68 | 5598.67 | 21 | 0 | 0 | 0 | 0 | 0 |  | 0.41 | 12.85 |  | Práce |  |  |  | POL1_
|  | atika vodorovně : (5,08+5,33+14,955+3,10+3,59+3,45+1,83+3,98+7,505+3,15+5,00)*0,55 |  | 31.3335 | [20 empty] | VV | 0
375 | 713141337R00 | Izolace tepelná střech do tl.300 mm,3vrstvy,kotvy | m2 | 146.6225 |  | 0 | 185.31 | 27170.62 | 218.19 | 31991.56 | 21 | 0 | 0 | 0 | 0 | 0 |  | 0.49 | 71.85 |  | Práce |  |  |  | POL1_
|  | vodorovná : (16,65+16,55)/2*(5,70+6,10)/2+3,20*0,90/2-3,95*1,05/2+(1,00+1,20)/2*3,35 |  | 100.9912 | [20 empty] | VV | 0
|  | 6,40*3,50-1,60*0,4/2 |  | 22.08 | [20 empty] | VV | 0
|  | 6,7*1,85 |  | 12.395 | [20 empty] | VV | 0
|  | (3,05+2,9)/2*(3,7+3,8)/2 |  | 11.1562 | [20 empty] | VV | 0
376 | 713191100RT9 | Položení separační fólie včetně dodávky PE fólie | m2 | 1221.634 |  | 0 | 6.62 | 8087.22 | 34.38 | 41999.78 | 21 | 0 | 1e-05 | 0.01 | 0 | 0 |  | 0.07 | 85.51 |  | Práce |  |  |  | POL1_
|  | 126 : 3,75*2 |  | 7.5 | [20 empty] | VV | 0
|  | 109 : 25,22*2 |  | 50.44 | [20 empty] | VV | 0
|  | 110 : 12,35*2 |  | 24.7 | [20 empty] | VV | 0
|  | 111 : 6,19*2 |  | 12.38 | [20 empty] | VV | 0
|  | 112 : 3,75*2 |  | 7.5 | [20 empty] | VV | 0
|  | 101 : 21,31*2 |  | 42.62 | [20 empty] | VV | 0
|  | 102 : 16,22*2 |  | 32.44 | [20 empty] | VV | 0
|  | 103 : 3,34*2 |  | 6.68 | [20 empty] | VV | 0
|  | 104 : 1,4*2 |  | 2.8 | [20 empty] | VV | 0
|  | 105 : 32,77*2 |  | 65.54 | [20 empty] | VV | 0
|  | 106 : 7,27*2 |  | 14.54 | [20 empty] | VV | 0
|  | 107 : 2,71*2 |  | 5.42 | [20 empty] | VV | 0
|  | 108 : 1,40*2 |  | 2.8 | [20 empty] | VV | 0
|  | 101 : 21,31 |  | 21.31 | [20 empty] | VV | 0
|  | 102 : 16,22 |  | 16.22 | [20 empty] | VV | 0
|  | 109 : 25,22 |  | 25.22 | [20 empty] | VV | 0
|  | 110 : 12,35 |  | 12.35 | [20 empty] | VV | 0
[25 empty] | VV | 0
|  | 204 : 4,19 |  | 4.19 | [20 empty] | VV | 0
|  | 207 : 4,20 |  | 4.2 | [20 empty] | VV | 0
|  | 212 : 3,65 |  | 3.65 | [20 empty] | VV | 0
|  | 215 : 4,88 |  | 4.88 | [20 empty] | VV | 0
|  | 219 : 4,14 |  | 4.14 | [20 empty] | VV | 0
|  | 304 : 4,49 |  | 4.49 | [20 empty] | VV | 0
|  | 307 : 4,20 |  | 4.2 | [20 empty] | VV | 0
|  | 312 : 3,65 |  | 3.65 | [20 empty] | VV | 0
|  | 315 : 4,88 |  | 4.88 | [20 empty] | VV | 0
|  | 319 : 4,14 |  | 4.14 | [20 empty] | VV | 0
|  | 404 : 4,49 |  | 4.49 | [20 empty] | VV | 0
|  | 407 : 4,20 |  | 4.2 | [20 empty] | VV | 0
|  | 412 : 3,65 |  | 3.65 | [20 empty] | VV | 0
|  | 415 : 4,88 |  | 4.88 | [20 empty] | VV | 0
|  | 419 : 4,14 |  | 4.14 | [20 empty] | VV | 0
|  | 504 : 4,49 |  | 4.49 | [20 empty] | VV | 0
|  | 507 : 4,20 |  | 4.2 | [20 empty] | VV | 0
|  | 512 : 3,65 |  | 3.65 | [20 empty] | VV | 0
|  | 515 : 4,88 |  | 4.88 | [20 empty] | VV | 0
|  | 519 : 4,14 |  | 4.14 | [20 empty] | VV | 0
[25 empty] | VV | 0
|  | 203 : 4,08 |  | 4.08 | [20 empty] | VV | 0
|  | 205 : 25,35 |  | 25.35 | [20 empty] | VV | 0
|  | 206 : 5,97 |  | 5.97 | [20 empty] | VV | 0
|  | 208 : 33,74 |  | 33.74 | [20 empty] | VV | 0
|  | 210 : 10,01 |  | 10.01 | [20 empty] | VV | 0
|  | 211 : 7,38 |  | 7.38 | [20 empty] | VV | 0
|  | 213 : 23,91 |  | 23.91 | [20 empty] | VV | 0
|  | 214 : 6,33 |  | 6.33 | [20 empty] | VV | 0
|  | 216 : 23,19 |  | 23.19 | [20 empty] | VV | 0
|  | 217 : 8,76 |  | 8.76 | [20 empty] | VV | 0
|  | 218 : 8,56 |  | 8.56 | [20 empty] | VV | 0
|  | 220 : 23,91 |  | 23.91 | [20 empty] | VV | 0
|  | 303 : 4,27 |  | 4.27 | [20 empty] | VV | 0
|  | 305 : 26,18 |  | 26.18 | [20 empty] | VV | 0
|  | 306 : 5,97 |  | 5.97 | [20 empty] | VV | 0
|  | 308 : 33,74 |  | 33.74 | [20 empty] | VV | 0
|  | 310 : 10,01 |  | 10.01 | [20 empty] | VV | 0
|  | 311 : 7,38 |  | 7.38 | [20 empty] | VV | 0
|  | 313 : 24,14 |  | 24.14 | [20 empty] | VV | 0
|  | 314 : 6,33 |  | 6.33 | [20 empty] | VV | 0
|  | 316 : 23,41 |  | 23.41 | [20 empty] | VV | 0
|  | 317 : 8,76 |  | 8.76 | [20 empty] | VV | 0
|  | 318 : 8,56 |  | 8.56 | [20 empty] | VV | 0
|  | 320 : 24,14 |  | 24.14 | [20 empty] | VV | 0
|  | 403 : 4,27 |  | 4.27 | [20 empty] | VV | 0
|  | 405 : 26,18 |  | 26.18 | [20 empty] | VV | 0
|  | 406 : 5,97 |  | 5.97 | [20 empty] | VV | 0
|  | 408 : 33,8 |  | 33.8 | [20 empty] | VV | 0
|  | 410 : 10,07 |  | 10.07 | [20 empty] | VV | 0
|  | 411 : 7,57 |  | 7.57 | [20 empty] | VV | 0
|  | 413 : 24,14 |  | 24.14 | [20 empty] | VV | 0
|  | 414 : 6,33 |  | 6.33 | [20 empty] | VV | 0
|  | 416 : 23,41 |  | 23.41 | [20 empty] | VV | 0
|  | 417 : 8,78 |  | 8.78 | [20 empty] | VV | 0
|  | 418 : 8,80 |  | 8.8 | [20 empty] | VV | 0
|  | 420 : 24,14 |  | 24.14 | [20 empty] | VV | 0
|  | 503 : 4,35 |  | 4.35 | [20 empty] | VV | 0
|  | 505 : 27,82 |  | 27.82 | [20 empty] | VV | 0
|  | 506 : 5,97 |  | 5.97 | [20 empty] | VV | 0
|  | 508 : 36,17 |  | 36.17 | [20 empty] | VV | 0
|  | 510 : 10,12 |  | 10.12 | [20 empty] | VV | 0
|  | 511 : 7,75 |  | 7.75 | [20 empty] | VV | 0
|  | 513 : 24,42 |  | 24.42 | [20 empty] | VV | 0
|  | 514 : 6,33 |  | 6.33 | [20 empty] | VV | 0
|  | 516 : 23,68 |  | 23.68 | [20 empty] | VV | 0
|  | 517 : 8,80 |  | 8.8 | [20 empty] | VV | 0
|  | 518 : 9,05 |  | 9.05 | [20 empty] | VV | 0
|  | 520 : 24,42 |  | 24.42 | [20 empty] | VV | 0
|  | 014 mezipod : 3,92 |  | 3.92 | [20 empty] | VV | 0
|  | 112 : 3,92 |  | 3.92 | [20 empty] | VV | 0
|  | 201 : 3,64 |  | 3.64 | [20 empty] | VV | 0
|  | 209 : 3,358 |  | 3.358 | [20 empty] | VV | 0
|  | 301 : 4,564 |  | 4.564 | [20 empty] | VV | 0
|  | 309 : 3,358 |  | 3.358 | [20 empty] | VV | 0
|  | 401 : 4,564 |  | 4.564 | [20 empty] | VV | 0
|  | 409 : 3,358 |  | 3.358 | [20 empty] | VV | 0
|  | 501 : 4,564 |  | 4.564 | [20 empty] | VV | 0
|  | 509 : 3,358 |  | 3.358 | [20 empty] | VV | 0
|  | 601 : 6,509 |  | 6.509 | [20 empty] | VV | 0
|  | 603 : 4,501 |  | 4.501 | [20 empty] | VV | 0
377 | 713191221R00 | Dilatační pásek podél stěn výšky 100 mm vč.dodávky | m | 1418.68 |  | 0 | 2.59 | 3674.38 | 24.61 | 34913.71 | 21 | 0 | 0 | 0 | 0 | 0 |  | 0.05 | 70.93 |  | Práce |  |  |  | POL1_
|  | 1PP : (1,84+1,8+1,84+1,5+5,49+4,40+1,8+1,2+2,75+1,485+2,775+1,4)*2 |  | 56.56 | [20 empty] | VV | 0
|  | 1NP : 4,8+3,96+4,55+0,395+1,295+5,135+(5,135+3,155+7,795+4,56+3,6+3,25)*2 |  | 75.125 | [20 empty] | VV | 0
|  | (5,24+3,85+2,385+1,4+1,0+1,4+5,49+3,88+1,75+3,535+1,89+3,535+1,935+1,4+1,0+1,4+5,97+5,49+5,22+5,49+2,22+5,24+6,5+6,9+2,305+1,53+2,01+1,58-1,29)*2 |  | 180.51 | [20 empty] | VV | 0
|  | 6*0,7+2*0,35+2*0,8+4*0,75 |  | 9.5 | [20 empty] | VV | 0
|  | 2NP : 6,165+4,18+4,605+0,285+2,85+5,24+(2,72+2,10+2,00+2,10+5,5+4,075+2,1+2,0+2,1+2,1)*2 |  | 76.915 | [20 empty] | VV | 0
|  | (3,14+2,355+1,9+1,92+4,13+5,69+1,94+5,25+3,7+1,59+3,05+1,6+5,69+4,005+5,25+1,69+3,14+2,63+1,9+2,18+5,69+4,13+6,5+4,95+2,3+1,53+2,01+1,58)*2 |  | 182.88 | [20 empty] | VV | 0
|  | 16*0,45+2*0,4+2*0,8+6*0,5 |  | 12.6 | [20 empty] | VV | 0
|  | 3NP : 6,165+4,18+4,605+0,285+2,85+5,24+(2,72+2,10+2,00+2,10+5,5+4,855+2,255+2,0+2,255+2,25)*2 |  | 79.395 | [20 empty] | VV | 0
|  | (3,14+2,355+1,9+1,92+4,13+5,79+1,94+5,25+3,7+1,59+3,05+1,6+5,79+4,005+5,25+1,69+3,14+2,63+1,9+2,18+5,79+4,13+6,5+4,95+2,3+1,53+2,01+1,58)*2 |  | 183.48 | [20 empty] | VV | 0
|  | 8*0,30+6*0,15+2*0,45+2*0,8+6*0,5 |  | 8.8 | [20 empty] | VV | 0
|  | 4NP : 6,165+4,18+4,605+0,285+2,85+5,24+(2,72+2,10+2,00+2,10+5,5+4,855+2,255+2,0+2,255+2,25)*2 |  | 79.395 | [20 empty] | VV | 0
|  | (3,29+2,355+1,9+1,92+4,13+5,79+1,94+5,40+3,7+1,59+3,05+1,6+5,79+4,005+5,40+1,69+3,29+2,63+1,9+2,18+5,79+4,13+6,5+4,95+2,3+1,53+2,01+1,58)*2 |  | 184.68 | [20 empty] | VV | 0
|  | 14*0,15+2*0,45+2*0,80+6*0,5 |  | 7.6 | [20 empty] | VV | 0
|  | 5NP : 6,35+4,42+4,075+0,765+2,85+5,39+(2,72+2,10+2,00+2,10+5,5+5,155+2,255+2,0+2,255+2,40)*2 |  | 80.82 | [20 empty] | VV | 0
|  | (3,44+2,355+1,9+1,92+4,13+5,91+1,94+5,55+3,7+1,59+3,05+1,6+5,91+4,005+5,55+1,69+3,44+2,63+1,9+2,18+5,91+4,13+6,5+4,95+2,3+1,53+2,01+1,58)*2 |  | 186.6 | [20 empty] | VV | 0
|  | 2*0,45+2*0,5+6*0,5 |  | 4.9 | [20 empty] | VV | 0
|  | půda : (3,0+1,46)*2 |  | 8.92 | [20 empty] | VV | 0
378 | 776101101VL4 | Vysávání podlah prům.vysavačem | m2 | 149.88 |  | 0 | 0 | 0 | 6.9 | 1034.17 | 21 | 0 | 0 | 0 | 0 | 0 |  | 0.016 | 2.4 |  | Práce |  |  |  | POL1_
|  | půda : 12,2*13,15-2,0*(4,9+5,65)/2 |  | 149.88 | [20 empty] | VV | 0
379 | 24743210R | Lepidlo polyuretanové PUR á 750 ml | kg | 6.8541 |  | 0 | 240 | 1644.98 | 0 | 0 | 21 | 0 | 0.001 | 0.01 | 0 | 0 | SPCM | 0 | 0 |  | Specifikace |  |  |  | POL3_
|  | Začátek provozního součtu | [22 empty] | VV
|  | svislá : (5,08+4,8+17,45+3,9+1,2+2,35)*0,9+(5,08+3,4)*0,3 |  | 33.846 | [20 empty] | VV | 2
|  | (3,6+6,8+2,9)*0,9 |  | 11.97 | [20 empty] | VV | 2
|  | (2,0+6,8+2,0)*0,9 |  | 9.72 | [20 empty] | VV | 2
|  | (3,55+3,4+3,7+3,8)*0,9 |  | 13.005 | [20 empty] | VV | 2
|  | Konec provozního součtu | [22 empty] | VV
|  | 68,541/10 |  | 6.8541 | [20 empty] | VV | 0
380 | 28375331R | Pásek okrajový mirelonový š. 100 mm, l=50 m | m | 1560.548 |  | 0 | 7.1 | 11079.89 | 0 | 0 | 21 | 0 | 0 | 0 | 0 | 0 | SPCM | 0 | 0 |  | Specifikace |  |  |  | POL3_
|  | Začátek provozního součtu | [22 empty] | VV
|  | 1PP : (1,84+1,8+1,84+1,5+5,49+4,40+1,8+1,2+2,75+1,485+2,775+1,4)*2 |  | 56.56 | [20 empty] | VV | 2
|  | 1NP : 4,8+3,96+4,55+0,395+1,295+5,135+(5,135+3,155+7,795+4,56+3,6+3,25)*2 |  | 75.125 | [20 empty] | VV | 2
|  | (5,24+3,85+2,385+1,4+1,0+1,4+5,49+3,88+1,75+3,535+1,89+3,535+1,935+1,4+1,0+1,4+5,97+5,49+5,22+5,49+2,22+5,24+6,5+6,9+2,305+1,53+2,01+1,58-1,29)*2 |  | 180.51 | [20 empty] | VV | 2
|  | 6*0,7+2*0,35+2*0,8+4*0,75 |  | 9.5 | [20 empty] | VV | 2
|  | 2NP : 6,165+4,18+4,605+0,285+2,85+5,24+(2,72+2,10+2,00+2,10+5,5+4,075+2,1+2,0+2,1+2,1)*2 |  | 76.915 | [20 empty] | VV | 2
|  | (3,14+2,355+1,9+1,92+4,13+5,69+1,94+5,25+3,7+1,59+3,05+1,6+5,69+4,005+5,25+1,69+3,14+2,63+1,9+2,18+5,69+4,13+6,5+4,95+2,3+1,53+2,01+1,58)*2 |  | 182.88 | [20 empty] | VV | 2
|  | 16*0,45+2*0,4+2*0,8+6*0,5 |  | 12.6 | [20 empty] | VV | 2
|  | 3NP : 6,165+4,18+4,605+0,285+2,85+5,24+(2,72+2,10+2,00+2,10+5,5+4,855+2,255+2,0+2,255+2,25)*2 |  | 79.395 | [20 empty] | VV | 2
|  | (3,14+2,355+1,9+1,92+4,13+5,79+1,94+5,25+3,7+1,59+3,05+1,6+5,79+4,005+5,25+1,69+3,14+2,63+1,9+2,18+5,79+4,13+6,5+4,95+2,3+1,53+2,01+1,58)*2 |  | 183.48 | [20 empty] | VV | 2
|  | 8*0,30+6*0,15+2*0,45+2*0,8+6*0,5 |  | 8.8 | [20 empty] | VV | 2
|  | 4NP : 6,165+4,18+4,605+0,285+2,85+5,24+(2,72+2,10+2,00+2,10+5,5+4,855+2,255+2,0+2,255+2,25)*2 |  | 79.395 | [20 empty] | VV | 2
|  | (3,29+2,355+1,9+1,92+4,13+5,79+1,94+5,40+3,7+1,59+3,05+1,6+5,79+4,005+5,40+1,69+3,29+2,63+1,9+2,18+5,79+4,13+6,5+4,95+2,3+1,53+2,01+1,58)*2 |  | 184.68 | [20 empty] | VV | 2
|  | 14*0,15+2*0,45+2*0,80+6*0,5 |  | 7.6 | [20 empty] | VV | 2
|  | 5NP : 6,35+4,42+4,075+0,765+2,85+5,39+(2,72+2,10+2,00+2,10+5,5+5,155+2,255+2,0+2,255+2,40)*2 |  | 80.82 | [20 empty] | VV | 2
|  | (3,44+2,355+1,9+1,92+4,13+5,91+1,94+5,55+3,7+1,59+3,05+1,6+5,91+4,005+5,55+1,69+3,44+2,63+1,9+2,18+5,91+4,13+6,5+4,95+2,3+1,53+2,01+1,58)*2 |  | 186.6 | [20 empty] | VV | 2
|  | 2*0,45+2*0,5+6*0,5 |  | 4.9 | [20 empty] | VV | 2
|  | půda : (3,0+1,46)*2 |  | 8.92 | [20 empty] | VV | 2
|  | Konec provozního součtu | [22 empty] | VV
|  | 1418,68*1,1 |  | 1560.548 | [20 empty] | VV | 0
381 | 28375463R | Deska polystyrenová XPS 80 mm | m2 | 34.4669 |  | 0 | 310.5 | 10701.96 | 0 | 0 | 21 | 0 | 0.0028 | 0.1 | 0 | 0 | SPCM | 0 | 0 |  | Specifikace |  |  |  | POL3_
|  | atika vodorovně : (5,08+5,33+14,955+3,10+3,59+3,45+1,83+3,98+7,505+3,15+5,00)*0,55*1,1 |  | 34.4669 | [20 empty] | VV | 0
382 | 28375704R | Deska izolační stabilizov. EPS 100 1000 x 500 mm | m3 | 30.7907 |  | 0 | 2550 | 78516.36 | 0 | 0 | 21 | 0 | 0.02 | 0.62 | 0 | 0 | SPCM | 0 | 0 |  | Specifikace |  |  |  | POL3_
|  | Začátek provozního součtu | [22 empty] | VV
|  | vodorovná : (16,65+16,55)/2*(5,70+6,10)/2+3,20*0,90/2-3,95*1,05/2+(1,00+1,20)/2*3,35 |  | 100.9912 | [20 empty] | VV | 2
|  | 6,40*3,50-1,60*0,4/2 |  | 22.08 | [20 empty] | VV | 2
|  | 6,7*1,85 |  | 12.395 | [20 empty] | VV | 2
|  | (3,05+2,9)/2*(3,7+3,8)/2 |  | 11.1562 | [20 empty] | VV | 2
|  | Konec provozního součtu | [22 empty] | VV
|  | 146,6225*0,10*2*1,05 |  | 30.7907 | [20 empty] | VV | 0
383 | 28375704R | Deska izolační stabilizov. EPS 100 1000 x 500 mm | m3 | 22.0395 |  | 0 | 2550 | 56200.73 | 0 | 0 | 21 | 0 | 0.02 | 0.44 | 0 | 0 | SPCM | 0 | 0 |  | Specifikace |  |  |  | POL3_
|  | 209,90*0,1*1,05 |  | 22.0395 | [20 empty] | VV | 0
384 | 283759204R | Deska fasádní polystyrenová EPS 70 F tl. 80 mm | m2 | 75.3951 |  | 0 | 121.5 | 9160.5 | 0 | 0 | 21 | 0 | 0.00136 | 0.1 | 0 | 0 | SPCM | 0 | 0 |  | Specifikace |  |  |  | POL3_
|  | Začátek provozního součtu | [22 empty] | VV
|  | svislá : (5,08+4,8+17,45+3,9+1,2+2,35)*0,9+(5,08+3,4)*0,3 |  | 33.846 | [20 empty] | VV | 2
|  | (3,6+6,8+2,9)*0,9 |  | 11.97 | [20 empty] | VV | 2
|  | (2,0+6,8+2,0)*0,9 |  | 9.72 | [20 empty] | VV | 2
|  | (3,55+3,4+3,7+3,8)*0,9 |  | 13.005 | [20 empty] | VV | 2
|  | Konec provozního součtu | [22 empty] | VV
|  | 68,541*1,1 |  | 75.3951 | [20 empty] | VV | 0
385 | 28375972R | Deska spádová EPS 150 | m3 | 20.6257 |  | 0 | 3660 | 75489.99 | 0 | 0 | 21 | 0 | 0.025 | 0.52 | 0 | 0 | SPCM | 0 | 0 |  | Specifikace |  |  |  | POL3_
|  | Začátek provozního součtu | [22 empty] | VV
|  | (16,65+16,55)/2*(5,70+6,10)/2+3,20*0,90/2-3,95*1,05/2+(1,00+1,20)/2*3,35 |  | 100.9912 | [20 empty] | VV | 2
|  | 6,40*3,50-1,60*0,4/2 |  | 22.08 | [20 empty] | VV | 2
|  | 6,7*1,85 |  | 12.395 | [20 empty] | VV | 2
|  | (3,05+2,9)/2*(3,7+3,8)/2 |  | 11.1562 | [20 empty] | VV | 2
|  | Konec provozního součtu | [22 empty] | VV
|  | 146,6225*1,12*0,02 |  | 3.2843 | [20 empty] | VV | 0
|  | 146,6225*1,12*(0,18-0,02)*0,66 |  | 17.3413 | [20 empty] | VV | 0
386 | 56284032R | Hmoždinka 8/60Lx 135 mm | kus | 452.3706 |  | 0 | 3.7 | 1673.77 | 0 | 0 | 21 | 0 | 0 | 0 | 0 | 0 | SPCM | 0 | 0 |  | Specifikace |  |  |  | POL3_
|  | Začátek provozního součtu | [22 empty] | VV
|  | svislá : (5,08+4,8+17,45+3,9+1,2+2,35)*0,9+(5,08+3,4)*0,3 |  | 33.846 | [20 empty] | VV | 2
|  | (3,6+6,8+2,9)*0,9 |  | 11.97 | [20 empty] | VV | 2
|  | (2,0+6,8+2,0)*0,9 |  | 9.72 | [20 empty] | VV | 2
|  | (3,55+3,4+3,7+3,8)*0,9 |  | 13.005 | [20 empty] | VV | 2
|  | Konec provozního součtu | [22 empty] | VV
|  | 68,541*6*1,1 |  | 452.3706 | [20 empty] | VV | 0
387 | 63140542R | Deska izolační minerální tl. 60 mm 1000x610 mm, univerzální | m2 | 1184.8691 |  | 0 | 138 | 163511.94 | 0 | 0 | 21 | 0 | 0.00248 | 2.94 | 0 | 0 | SPCM | 0 | 0 |  | Specifikace |  |  |  | POL3_
|  | Začátek provozního součtu | [22 empty] | VV
|  | NS 16 : 22,68+31,39 |  | 54.07 | [20 empty] | VV | 2
|  | 4,08+25,35+5,97+33,74+10,01+7,38+23,91+6,33+23,19+8,76+8,56+23,91 |  | 181.19 | [20 empty] | VV | 2
|  | 4,27+26,18+5,97+33,80+10,01+7,38+24,14+6,33+23,41+8,76+8,56+24,14 |  | 182.95 | [20 empty] | VV | 2
|  | 4,27+26,18+5,97+33,80+10,07+7,57+24,14+6,33+23,41+8,78+8,80+24,14 |  | 183.46 | [20 empty] | VV | 2
|  | 4,35+27,82+5,97+36,17+10,12+7,75+24,42+6,33+23,68+8,80+9,05+24,42 |  | 188.88 | [20 empty] | VV | 2
|  | NS 16 zel : 4,19+4,20+3,65+4,88+4,14 |  | 21.06 | [20 empty] | VV | 2
|  | 4,49+4,20+3,65+4,88+4,14 |  | 21.36 | [20 empty] | VV | 2
|  | 4,49+4,20+3,65+4,88+4,14 |  | 21.36 | [20 empty] | VV | 2
|  | 4,49+4,20+3,65+4,88+4,14 |  | 21.36 | [20 empty] | VV | 2
|  | NS 17 : 16,22+7,27+22,22+25,22+1,29*(4,45+3,9)/2 |  | 76.3157 | [20 empty] | VV | 2
|  | 5,24*1,45+3,29+2,26+5,8+4,89 |  | 23.838 | [20 empty] | VV | 2
|  | 18,22+3,23+3,48+3,89+3,56+4,30+3,66+4,50+3,65+2,55+3,19+2,93+3,32+25,79 |  | 86.27 | [20 empty] | VV | 2
|  | NS17 zel : 3,34+1,40+2,71+1,40+6,19 |  | 15.04 | [20 empty] | VV | 2
|  | Mezisoučet |  | 1077.1537 | [20 empty] | VV | 3
|  | Konec provozního součtu | [22 empty] | VV
|  | 1077,15375*1,1 |  | 1184.8691 | [20 empty] | VV | 0
388 | 63151472R | Deska z minerální plsti podlahové tl. 120 mm | m2 | 149.3525 |  | 0 | 673 | 100514.23 | 0 | 0 | 21 | 0 | 0.01813 | 2.71 | 0 | 0 | SPCM | 0 | 0 |  | Specifikace |  |  |  | POL3_
|  | půda : 12,2*13,15-2,0*(4,9+5,65)/2*1,05 |  | 149.3525 | [20 empty] | VV | 0
389 | 63151473R | Deska z minerální plsti podlahové tl. 140 mm | m2 | 149.3525 |  | 0 | 785 | 117241.71 | 0 | 0 | 21 | 0 | 0.021 | 3.14 | 0 | 0 | SPCM | 0 | 0 |  | Specifikace |  |  |  | POL3_
|  | půda : 12,2*13,15-2,0*(4,9+5,65)/2*1,05 |  | 149.3525 | [20 empty] | VV | 0
390 | 63153784R | Deska z minerální vlny 1000x600x 40 mm polotuhá, podlahová | m2 | 903.716 |  | 0 | 280.5 | 253492.34 | 0 | 0 | 21 | 0 | 0.0044 | 3.98 | 0 | 0 | SPCM | 0 | 0 |  | Specifikace |  |  |  | POL3_
|  | 821,56*1,1 |  | 903.716 | [20 empty] | VV | 0
391 | 998713104R00 | Přesun hmot pro izolace tepelné, výšky do 36 m | t | 15.3766 |  | 0 | 0 | 0 | 2.6 | 39.98 | 21 | 0 | 0 | 0 | 0 | 0 |  | 0 | 0 |  | Přesun hmot |  |  |  | POL7_
Díl: | 720 | Zdravotechnická instalace |  |  |  | 0 |  | 0 |  | 2894599.27 |  | 0 |  | 0 |  | 0 |  |  | 0 | [5 empty] | DIL
392 | 720010021VL1 | Zdravotechnika ve standartu BD kanalizace, voda, zař. předměty, samostatná příloha | soubor | 1 | 0 | 0 | 0 | 0 | 2756761.21 | 2756761.21 | 21 | 0 | 0 | 0 | 0 | 0 |  | 0 | 0 |  | Práce |  |  |  | POL1_0
393 | 720030009VL9 | Sekání drážek, průrazy, zapravení drážek a rýh maltou, zapravení prostupů, zazdívky skříní, potrubí atd. | soubor | 1 | 0 | 0 | 0 | 0 | 137838.06 | 137838.06 | 21 | 0 | 0 | 0 | 0 | 0 |  | 0 | 0 |  | Práce |  |  |  | POL1_7
Díl: | 722 | Vnitřní vodovod |  |  |  | 0 |  | 50378.72 |  | 51533.46 |  | 0 |  | 0 |  | 0 |  |  | 0.15 | [5 empty] | DIL
394 | 722901 | Přípojka vody samostatná příloha | soubor | 1 | 0 | 0 | 50378.72 | 50378.72 | 51533.46 | 51533.46 | 21 | 0 | 4e-05 | 0 | 0 | 0 |  | 0.145 | 0.15 |  | Práce |  |  |  | POL1_7
Díl: | 730 | Ústřední vytápění |  |  |  | 0 |  | 1202866.49 |  | 894898.51 |  | 0 |  | 0.16 |  | 0 |  |  | 2.38 | [5 empty] | DIL
395 | 730000030VL1 | Ústřední vytápění samostatná příloha | soubor | 1 | 0 | 0 | 1194535.47 | 1194535.47 | 803336.53 | 803336.53 | 21 | 0 | 0.1552 | 0.16 | 0 | 0 |  | 2.1477 | 2.15 |  | Práce |  |  |  | POL1_
396 | 730010001VL9 | Sekání drážek, průrazy, zapravení drážek a rýh maltou, zapravení prostupů, zazdívky skříní, potrubí atd. | soubor | 1 | 0 | 0 | 8331.02 | 8331.02 | 91561.98 | 91561.98 | 21 | 0 | 3e-05 | 0 | 0 | 0 |  | 0.227 | 0.23 |  | Práce |  |  |  | POL1_
Díl: | 762 | Konstrukce tesařské |  |  |  | 0 |  | 94164.25 |  | 654410.33 |  | 0 |  | 5.05 |  | 148.67 |  |  | 1256.38 | [5 empty] | DIL
397 | 762311812R00 | Demontáž kotevních želez do 10 kg | kus | 44 |  | 0 | 0 | 0 | 53 | 2332 | 21 | 0 | 0 | 0 | 0.01 | 0.44 |  | 0.1 | 4.4 |  | Práce |  |  |  | POL1_
|  | 20+12 |  | 32 | [20 empty] | VV | 0
|  | 12 |  | 12 | [20 empty] | VV | 0
398 | 762331812R00 | Demontáž konstrukcí krovů z hranolů do 224 cm2 | m | 343.25 |  | 0 | 0 | 0 | 67.8 | 23272.35 | 21 | 0 | 0 | 0 | 0.014 | 4.81 |  | 0.128 | 43.94 |  | Práce |  |  |  | POL1_
|  | dvorní : 7,7*7+8,0*1+5,6+4,4+3,2+2,0+0,9+1,0+2,0+3,0+4,0+5,0+6,0+5,0+4,0+2,0+3,6+2,5+5,6+8,4+8,9+5,2+6,2+4,8+4,0+3,4+2,6+2,0+2,8+ 3,9+4,9+5,9 |  | 184.7 | [20 empty] | VV | 0
|  | 4,75+2,95+2,6+8,95+3,65+1,2+1,2+1,3+1,3+1,5+1,5+1,6+1,3 |  | 33.8 | [20 empty] | VV | 0
|  | 4,2*8 |  | 33.6 | [20 empty] | VV | 0
|  | nad schodištěm : 3,3+5,3+1,8+1,6+1,8+5,3+2,95*11+1,75*6+3,5+2,5*2+3,6*2+3,7*2+2,0*3 |  | 91.15 | [20 empty] | VV | 0
399 | 762331813R00 | Demontáž konstrukcí krovů z hranolů do 288 cm2 | m | 132.4 |  | 0 | 0 | 0 | 81.6 | 10803.84 | 21 | 0 | 0 | 0 | 0.024 | 3.18 |  | 0.154 | 20.39 |  | Práce |  |  |  | POL1_
|  | dvorní : 4,7+13,1+4,7+13,1+4,6+4,7+5,7+4,0+5,45+5,3+4,85+3,65+2,8+5,9+7,4+2,45+3,8*8 |  | 122.8 | [20 empty] | VV | 0
|  | nad schodištěm : 3,2*3 |  | 9.6 | [20 empty] | VV | 0
400 | 762331911R00 | Vyřezání části střešní vazby do 120 cm2,do dl.3 m | m | 9.6 |  | 0 | 3.7 | 35.52 | 155.8 | 1495.68 | 21 | 0 | 0.00016 | 0 | 0.0066 | 0.06 |  | 0.27043 | 2.6 |  | Práce |  |  |  | POL1_
|  | náhrada nevyhovujících prvků : (1,2*4)*2 |  | 9.6 | [20 empty] | VV | 0
401 | 762331921R00 | Vyřezání části střešní vazby do 224 cm2,do dl.3 m | m | 253.35 |  | 0 | 3.7 | 937.4 | 194.8 | 49352.58 | 21 | 0 | 0.00016 | 0.04 | 0.01232 | 3.12 |  | 0.33815 | 85.67 |  | Práce |  |  |  | POL1_
|  | u schodů : 4,0+5,0+5,0+1,2+1,2+2,0+2,0+1,4*5+4,15 |  | 31.55 | [20 empty] | VV | 0
|  | náhrada nevyhovujících prvků : (5,6+10,75+4,0*3+2,9*2+3,35+4,0*2+(5,6+10,75)*4)*2 |  | 221.8 | [20 empty] | VV | 0
402 | 762331931R00 | Vyřezání části střešní vazby do 288 cm2,do dl.3 m | m | 24.5 |  | 0 | 3.7 | 90.65 | 241.8 | 5924.1 | 21 | 0 | 0.00016 | 0 | 0.01584 | 0.39 |  | 0.4191 | 10.27 |  | Práce |  |  |  | POL1_
|  | u schodů : 2,5 |  | 2.5 | [20 empty] | VV | 0
|  | náhrada nevyhovujících prvků : (3,2+6,05+1,15+0,6)*2 |  | 22 | [20 empty] | VV | 0
403 | 762331941R00 | Vyřezání části střešní vazby do 450 cm2,do dl.3 m | m | 27.1 |  | 0 | 3.7 | 100.27 | 259.3 | 7027.03 | 21 | 0 | 0.00016 | 0 | 0.02475 | 0.67 |  | 0.4493 | 12.18 |  | Práce |  |  |  | POL1_
|  | u schodů : 2,0 |  | 2 | [20 empty] | VV | 0
|  | náhrada nevyhovujících prvků : 12,55*2 |  | 25.1 | [20 empty] | VV | 0
404 | 762332931RV1 | Doplnění střešní vazby z hranolů do 120 cm2 vč.dod bez dodávky řeziva | m | 9.6 |  | 0 | 3.61 | 34.66 | 197.89 | 1899.74 | 21 | 0 | 7e-05 | 0 | 0 | 0 |  | 0.342 | 3.28 |  | Práce |  |  |  | POL1_
|  | náhrada nevyhovujících prvků : (1,2*4)*2 |  | 9.6 | [20 empty] | VV | 0
405 | 762332932RV1 | Doplnění střešní vazby z hranolů do 224 cm2 vč.dod bez dodávky řeziva | m | 261.8 |  | 0 | 4.76 | 1246.17 | 240.74 | 63025.73 | 21 | 0 | 9e-05 | 0.02 | 0 | 0 |  | 0.416 | 108.91 |  | Práce |  |  |  | POL1_
|  | u schodů : 2,3+4,2*2+4,0+2,4*2+2,1*2+1,5*2+0,6*2 |  | 27.9 | [20 empty] | VV | 0
|  | 4,9+4,0+3,2 |  | 12.1 | [20 empty] | VV | 0
|  | náhrada nevyhovujících prvků : (5,6+10,75+4,0*3+2,9*2+3,35+4,0*2+(5,6+10,75)*4)*2 |  | 221.8 | [20 empty] | VV | 0
406 | 762332933RV1 | Doplnění střešní vazby z hranolů do 288 cm2 vč.dod bez dodávky řeziva | m | 22 |  | 0 | 5.34 | 117.48 | 287.16 | 6317.52 | 21 | 0 | 0.0001 | 0 | 0 | 0 |  | 0.496 | 10.91 |  | Práce |  |  |  | POL1_
|  | náhrada nevyhovujících prvků : (3,2+6,05+1,15+0,6)*2 |  | 22 | [20 empty] | VV | 0
407 | 762332934RV1 | Doplnění střešní vazby z hranolů do 450 cm2 vč.dod bez dodávky řeziva | m | 25.1 |  | 0 | 9.62 | 241.46 | 372.38 | 9346.74 | 21 | 0 | 0.00027 | 0.01 | 0 | 0 |  | 0.606 | 15.21 |  | Práce |  |  |  | POL1_
|  | náhrada nevyhovujících prvků : 12,55*2 |  | 25.1 | [20 empty] | VV | 0
408 | 762330911R00 | Zvedání konstrukcí krovů hmotnosti do 12 t | t | 38 |  | 0 | 2.42 | 91.96 | 806.58 | 30650.04 | 21 | 0 | 2e-05 | 0 | 0.008 | 0.3 |  | 1.2 | 45.6 |  | Práce |  |  |  | POL1_
|  | náhrada nevyhovujících prvků : 10+10+6+6+3+3 |  | 38 | [20 empty] | VV | 0
409 | 762342205RT4 | Montáž kontralatí na vruty, s těsnicí pěnou včetně dodávky latí 4/6 cm | m2 | 210.0584 |  | 0 | 40.67 | 8543.08 | 50.33 | 10572.24 | 21 | 0 | 0.00155 | 0.33 | 0 | 0 |  | 0.095 | 19.96 |  | Práce |  |  |  | POL1_7
|  | (13,71-0,15*2)*(5,65+10,9)-(5,75+4,935)/2*2,49 |  | 208.6327 | [20 empty] | VV | 0
|  | -3,1*4,935/2+2,75*3,30/2*2 |  | 1.4258 | [20 empty] | VV | 0
410 | 762341821R00 | Demontáž bednění střech rovných z fošen hrubých | m2 | 38.92 |  | 0 | 0 | 0 | 52.6 | 2047.19 | 21 | 0 | 0 | 0 | 0.017 | 0.66 |  | 0.11 | 4.28 |  | Práce |  |  |  | POL1_
|  | PS19A : (0,3+2,8+0,3)*8,7/2+(0,3+2,4+0,3)*7,6/2+(0,3+1,5+0,3)*(4,5+3,1)/2 |  | 34.17 | [20 empty] | VV | 0
|  | 1,7*4,05-0,7*3,05 |  | 4.75 | [20 empty] | VV | 0
411 | 762342811R00 | Demontáž laťování střech, rozteč latí do 22 cm | m2 | 347.5405 |  | 0 | 0 | 0 | 28.7 | 9974.41 | 21 | 0 | 0 | 0 | 0.007 | 2.43 |  | 0.06 | 20.85 |  | Práce |  |  |  | POL1_
|  | PS19 : 4,9*6,5/2+8,9*6,65/2+1,2*7,7/2+3,8*7,7+2,5*(7,7+4,25)/2+4,1*6,95/2 |  | 108.5825 | [20 empty] | VV | 0
|  | 1,8*2,65/2*2+3,85*2,65*2+3,8*2,65/2+2,3*2,65/2*2+2,1*2,9/2 |  | 39.35 | [20 empty] | VV | 0
|  | (13,71-0,15*2)*(5,15+10,9)-3,05*(3,30+1,6)/2-2,0*1,7-(1,7*4,05-0,7*3,05) |  | 199.608 | [20 empty] | VV | 0
412 | 762342814R00 | Demontáž dřevěných kontralatí | m2 | 347.5405 |  | 0 | 0 | 0 | 19.1 | 6638.02 | 21 | 0 | 0 | 0 | 0.00145 | 0.5 |  | 0.04 | 13.9 |  | Práce |  |  |  | POL1_
|  | PS19 : 4,9*6,5/2+8,9*6,65/2+1,2*7,7/2+3,8*7,7+2,5*(7,7+4,25)/2+4,1*6,95/2 |  | 108.5825 | [20 empty] | VV | 0
|  | 1,8*2,65/2*2+3,85*2,65*2+3,8*2,65/2+2,3*2,65/2*2+2,1*2,9/2 |  | 39.35 | [20 empty] | VV | 0
|  | (13,71-0,15*2)*(5,15+10,9)-3,05*(3,30+1,6)/2-2,0*1,7-(1,7*4,05-0,7*3,05) |  | 199.608 | [20 empty] | VV | 0
413 | 762355802R00 | Demontáž komínových lávek | m | 13.5 |  | 0 | 0 | 0 | 186.5 | 2517.75 | 21 | 0 | 0 | 0 | 0.04 | 0.54 |  | 0.39 | 5.27 |  | Práce |  |  |  | POL1_
|  | 2,5*3+2,5*2+1,0 |  | 13.5 | [20 empty] | VV | 0
414 | 762395000R00 | Spojovací a ochranné prostředky pro střechy | m3 | 6.9532 |  | 0 | 1227 | 8531.55 | 0 | 0 | 21 | 0 | 0.02357 | 0.16 | 0 | 0 |  | 0 | 0 |  | Práce |  |  |  | POL1_
|  | ((13,71-0,15*2)*(5,65+10,9)-(5,75+4,935)/2*2,49)*(0,00733+0,0064) |  | 2.8645 | [20 empty] | VV | 0
|  | (-3,1*4,935/2+2,75*3,30/2*2)*(0,00733+0,00264) |  | 0.01421 | [20 empty] | VV | 0
|  | (4,2*2+4,0+2,4*2+2,1*2+1,5*2+0,6*2)*0,12*0,14 |  | 0.43008 | [20 empty] | VV | 0
|  | (4,9+4,0+3,2)*0,12*0,14 |  | 0.20328 | [20 empty] | VV | 0
|  | 2,3*0,14*0,14 |  | 0.04508 | [20 empty] | VV | 0
|  | (5,6+10,75)*0,12*0,14*2 |  | 0.54936 | [20 empty] | VV | 0
|  | (4,0*3+3,35+4,0*2)*0,14*0,16*2 |  | 1.0461 | [20 empty] | VV | 0
|  | 2,9*2*0,14*0,14*2 |  | 0.22736 | [20 empty] | VV | 0
|  | (3,2+6,05+1,15+0,6)*0,14*0,18*2 |  | 0.5544 | [20 empty] | VV | 0
|  | 1,2*4*0,10*0,12*2 |  | 0.1152 | [20 empty] | VV | 0
|  | 12,55*0,18*0,20*2 |  | 0.9036 | [20 empty] | VV | 0
415 | 762441113RT2 | Montáž obložení atiky, dřevoštěpkovými deskami, 1vrst.,hmoždinkami včetně dodávky desky tl. 18 mm | m2 | 31.3335 |  | 0 | 197.84 | 6199.02 | 255.66 | 8010.72 | 21 | 0 | 0.01179 | 0.37 | 0 | 0 |  | 0.485 | 15.2 |  | Práce |  |  |  | POL1_
|  | atika vodorovně : (5,08+5,33+14,955+3,10+3,59+3,45+1,83+3,98+7,505+3,15+5,00)*0,55 |  | 31.3335 | [20 empty] | VV | 0
416 | 762512125R00 | Položení podlah. desek ve dvou vrstvách šroubovan. | m2 | 17.2531 |  | 0 | 19.28 | 332.64 | 251.22 | 4334.33 | 21 | 0 | 0 | 0 | 0 | 0 |  | 0.48 | 8.28 |  | Práce |  |  |  | POL1_
|  | půda : (7,5+7,5+3,05+1,455+8,10)*0,625 |  | 17.2531 | [20 empty] | VV | 0
417 | 762522811R00 | Demontáž podlah s polštáři z prken tl. do 32 mm | m2 | 847.068 |  | 0 | 0 | 0 | 93.3 | 79031.44 | 21 | 0 | 0 | 0 | 0.018 | 15.25 |  | 0.195 | 165.18 |  | Práce |  |  |  | POL1_
|  | 2NP : 4,8*4,25+4,25*1,15/2+3,8*0,8/2-1,0*0,8/2+3,25*4,65-2,05*1,25/2+2,55*4,5-1,6*1,7+5,1*4,5-0,65*1,3 |  | 68.655 | [20 empty] | VV | 0
|  | 3,8*2,25+1,05*0,3+5,25*1,75+0,85*1,0*2+1,2*0,85*2+5,25*1,65+1,2*2,85+3,9*2,65-2,0*0,45 |  | 43.31 | [20 empty] | VV | 0
|  | 3,55*2,2+1,0*0,3+5,7*4,0+5,7*4,2+5,7*4,2+1,3*0,6+1,45*0,6+1,0*0,6+1,8*0,22*3 |  | 82.228 | [20 empty] | VV | 0
|  | 3NP : 8,85*4,6+7,85*4,6+12,8*5,25+12,8*5,65-2,25*1,6-2,25*1,35 |  | 209.7025 | [20 empty] | VV | 0
|  | 4NP : 8,85*4,75+8,00*4,75+12,8*5,40+12,8*5,80-2,25*1,6-2,25*1,35 |  | 216.76 | [20 empty] | VV | 0
|  | 5NP : 9,00*5,05+8,00*5,05+12,8*5,55+12,8*5,95-2,25*1,6-2,25*1,35 |  | 226.4125 | [20 empty] | VV | 0
418 | 762595000R00 | Spojovací a ochranné prostředky k položení podlah | m3 | 4.1611 |  | 0 | 190.5 | 792.69 | 0 | 0 | 21 | 0 | 0.00295 | 0.01 | 0 | 0 |  | 0 | 0 |  | Práce |  |  |  | POL1_
|  | půda : (12,2*13,15-2,0*(4,9+5,65)/2)*2*0,012 |  | 3.5971 | [20 empty] | VV | 0
|  | atika vodorovně : (5,08+5,33+14,955+3,10+3,59+3,45+1,83+3,98+7,505+3,15+5,00)*0,55*0,018 |  | 0.564 | [20 empty] | VV | 0
419 | 762812811R00 | Demontáž záklopů z hoblovaných prken tl. do 3,2 cm | m2 | 914.5425 |  | 0 | 0 | 0 | 47.9 | 43806.59 | 21 | 0 | 0 | 0 | 0.014 | 12.8 |  | 0.1 | 91.45 |  | Práce |  |  |  | POL1_
|  | nad průjezdem : 5,25*2,75+5,50*2,75 |  | 29.5625 | [20 empty] | VV | 0
|  | nad 2NP : 8,85*4,95+8,00*4,95+12,8*5,60+12,8*5,95 |  | 231.2475 | [20 empty] | VV | 0
|  | nad 3NP : 8,85*4,95+8,00*4,95+12,8*5,60+12,8*5,95 |  | 231.2475 | [20 empty] | VV | 0
|  | nad 4NP : 8,85*4,95+8,00*4,95+12,8*5,600+12,8*5,95 |  | 231.2475 | [20 empty] | VV | 0
|  | nad 5NP : 5,50*12,8 |  | 70.4 | [20 empty] | VV | 0
|  | 17,85*5,55-1,3*1,7-2,2*0,7/2+3,6*0,8/2+4,95*1,2/2 |  | 100.4975 | [20 empty] | VV | 0
|  | 5,4*3,1+1,5*(3,1+1,7)/2 |  | 20.34 | [20 empty] | VV | 0
420 | 762822830R00 | Demontáž stropnic z řeziva o pl.do 450 cm2 | m | 19.5 |  | 0 | 3.7 | 72.15 | 74.3 | 1448.85 | 21 | 0 | 0.00016 | 0 | 0.025 | 0.49 |  | 0.156 | 3.04 |  | Práce |  |  |  | POL1_
|  | nad 5NP : 3,25*6 |  | 19.5 | [20 empty] | VV | 0
421 | 762822840R00 | Demontáž stropnic z řeziva o pl.do 540 cm2 | m | 1283.65 |  | 0 | 3.7 | 4749.51 | 88.7 | 113859.76 | 21 | 0 | 0.00016 | 0.21 | 0.033 | 42.36 |  | 0.186 | 238.76 |  | Práce |  |  |  | POL1_
|  | nad průjezdem : 2,75*13 |  | 35.75 | [20 empty] | VV | 0
|  | nad 2NP : 5,6*12+5,9*3+5,9*3+3,3*1+3,6*10+4,7*2+4,2*2+6,4*15+6,0*14 |  | 339.7 | [20 empty] | VV | 0
|  | nad 3NP : 5,6*12+5,9*3+5,9*3+3,3*1+3,6*10+4,7*2+4,2*2+6,4*15+6,0*14 |  | 339.7 | [20 empty] | VV | 0
|  | nad 4NP : 5,6*12+5,9*3+5,9*3+3,3*1+3,6*10+4,7*2+4,2*2+6,4*15+6,0*14 |  | 339.7 | [20 empty] | VV | 0
|  | nad 5NP : 5,6*12+5,9*3+5,3*1+3,6*10+3,9*1+5,0*1+4,5*2+6,05*14 |  | 228.8 | [20 empty] | VV | 0
422 | 762841812R00 | Demontáž podbití stropů z prken s omítkou | m2 | 947.3225 |  | 0 | 3.7 | 3505.09 | 126.8 | 120120.49 | 21 | 0 | 0.00016 | 0.15 | 0.064 | 60.63 |  | 0.266 | 251.99 |  | Práce |  |  |  | POL1_
|  | nad průjezdem : 5,25*2,25+5,50*2,25 |  | 24.1875 | [20 empty] | VV | 0
|  | nad 2NP : 9,00*5,05+8,00*5,05+12,8*5,55+12,8*6,00-1,95*1,5-1,8*(3,2+1,8)/2 |  | 226.265 | [20 empty] | VV | 0
|  | nad 3NP : 9,00*5,05+8,00*5,05+12,8*5,55+12,8*6,00-1,95*1,5-1,8*(3,2+1,8)/2 |  | 226.265 | [20 empty] | VV | 0
|  | nad 4NP : 9,00*5,05+8,00*5,05+12,8*5,55+12,8*6,00-1,95*1,5-1,8*(3,2+1,8)/2 |  | 226.265 | [20 empty] | VV | 0
|  | nad 5NP : 9,00*5,05+8,00*5,05+12,8*5,55+12,8*6,00-1,95*1,5-1,8*(3,2+1,8)/2 |  | 226.265 | [20 empty] | VV | 0
|  | 5,25*2,8+1,5*(2,8+1,7)/2 |  | 18.075 | [20 empty] | VV | 0
423 | 765901131R00 | Fólie podstřešní paropropustná | m2 | 149.88 |  | 0 | 59.11 | 8859.41 | 57.89 | 8676.55 | 21 | 0 | 0.00011 | 0.02 | 0 | 0 |  | 0.1 | 14.99 |  | Práce |  |  |  | POL1_
|  | půda : 12,2*13,15-2,0*(4,9+5,65)/2 |  | 149.88 | [20 empty] | VV | 0
424 | 762313112VL3 | Montáž svorníků, šroubů délky 300 mm, vč. dodávky | kus | 52 |  | 0 | 0 | 0 | 124.6 | 6479.2 | 21 | 0 | 0 | 0 | 0 | 0 |  | 0.084 | 4.37 |  | Práce |  |  |  | POL1_
|  | 20+16+16 |  | 52 | [20 empty] | VV | 0
425 | 762342203RT4 | Montáž laťování střech, vzdálenost latí 22 - 36 cm včetně dodávky řeziva, latě 4/6 cm | m2 | 210.0584 |  | 0 | 45.35 | 9526.15 | 82.65 | 17361.33 | 21 | 0 | 0.00403 | 0.85 | 0 | 0 |  | 0.156 | 32.77 |  | Práce |  |  |  | POL1_7
|  | (13,71-0,15*2)*(5,65+10,9)-(5,75+4,935)/2*2,49 |  | 208.6327 | [20 empty] | VV | 0
|  | -3,1*4,935/2+2,75*3,30/2*2 |  | 1.4258 | [20 empty] | VV | 0
426 | 762355803VL1 | Demontáž a likvidace stožárů antén a jiných nadstřešních prvků | soubor | 1 |  | 0 | 0 | 0 | 4900 | 4900 | 21 | 0 | 0 | 0 | 0.04 | 0.04 |  | 0.39 | 0.39 |  | Práce |  |  |  | POL1_
427 | 763793123VL5 | Montáž spoj.prostředků ocelových,šroubů do 50 cm, vč. dodávky | kus | 16 |  | 0 | 0 | 0 | 196.7 | 3147.2 | 21 | 0 | 0 | 0 | 0 | 0 |  | 0.146 | 2.34 |  | Práce |  |  |  | POL1_
428 | 60515218R | Hranol SM/JD 1 12x14 délka 300-600 cm | m3 | 0.72836 |  | 0 | 6880 | 5011.12 | 0 | 0 | 21 | 0 | 0.55 | 0.4 | 0 | 0 | SPCM | 0 | 0 |  | Specifikace |  |  |  | POL3_
|  | u schodů : (4,2*2+4,0+2,4*2+2,1*2+1,5*2+0,6*2)*1,15*0,12*0,14 |  | 0.49459 | [20 empty] | VV | 0
|  | (4,9+4,0+3,2)*1,15*0,12*0,14 |  | 0.23377 | [20 empty] | VV | 0
429 | 60515230R | Hranol SM/JD 1 14x14 délka 300-600 cm | m3 | 0.05184 |  | 0 | 6765 | 350.7 | 0 | 0 | 21 | 0 | 0.55 | 0.03 | 0 | 0 | SPCM | 0 | 0 |  | Specifikace |  |  |  | POL3_
|  | u schodů : 2,3*1,15*0,14*0,14 |  | 0.05184 | [20 empty] | VV | 0
430 | 60515326R | Hranol SM/JD 2 12x18 délka 300-600 cm | m3 | 3.9054 |  | 0 | 7685 | 30013 | 0 | 0 | 21 | 0 | 0.55 | 2.15 | 0 | 0 | SPCM | 0 | 0 |  | Specifikace |  |  |  | POL3_
|  | náhrada nevyhovujících prvků : (5,6+10,75)*1,15*0,12*0,14*2 |  | 0.63176 | [20 empty] | VV | 0
|  | (4,0*3+3,35+4,0*2)*1,15*0,14*0,16*2 |  | 1.203 | [20 empty] | VV | 0
|  | 2,9*2*1,15*0,14*0,14*2 |  | 0.26146 | [20 empty] | VV | 0
|  | (3,2+6,05+1,15+0,6)*1,15*0,14*0,18*2 |  | 0.63756 | [20 empty] | VV | 0
|  | 1,2*4*1,15*0,10*0,12*2 |  | 0.13248 | [20 empty] | VV | 0
|  | 12,55*1,15*0,18*0,20*2 |  | 1.0391 | [20 empty] | VV | 0
431 | 60726010.AR | Deska dřevoštěpková - 4PD tl. 12 mm | m2 | 37.9569 |  | 0 | 126 | 4782.57 | 0 | 0 | 21 | 0 | 0.0079 | 0.3 | 0 | 0 | SPCM | 0 | 0 |  | Specifikace |  |  |  | POL3_
|  | půda : (7,5+7,5+3,05+1,455+8,10)*0,625*2*1,1 |  | 37.9569 | [20 empty] | VV | 0
432 | 998762104R00 | Přesun hmot pro tesařské konstrukce, výšky do 36 m | t | 5.0555 |  | 0 | 0 | 0 | 7.3 | 36.91 | 21 | 0 | 0 | 0 | 0 | 0 |  | 0 | 0 |  | Přesun hmot |  |  |  | POL7_
Díl: | 764 | Konstrukce klempířské |  |  |  | 0 |  | 127153.22 |  | 103719.92 |  | 0 |  | 1.01 |  | 1.8 |  |  | 190.07 | [5 empty] | DIL
433 | 764812120R00 | Oplechování říms pod nadříms.žlab,lak.Pz,rš 500 mm | m | 13 |  | 0 | 216.98 | 2820.74 | 156.52 | 2034.76 | 21 | 0 | 0.00246 | 0.03 | 0 | 0 |  | 0.29895 | 3.89 |  | Práce |  |  |  | POL1_
|  | 9/K : 13,0 |  | 13 | [20 empty] | VV | 0
434 | 764812150R00 | Oplechování říms pod nadříms.žlab,lak.Pz,rš 800 mm | m | 14 |  | 0 | 347.35 | 4862.9 | 174.65 | 2445.1 | 21 | 0 | 0.00394 | 0.06 | 0 | 0 |  | 0.33345 | 4.67 |  | Práce |  |  |  | POL1_
|  | 10/K : 14,0 |  | 14 | [20 empty] | VV | 0
435 | 764816412R00 | Okapnice z lakovaného Pz plechu, rš 125 mm | m | 45 |  | 0 | 65.4 | 2943 | 148.1 | 6664.5 | 21 | 0 | 0.00076 | 0.03 | 0 | 0 |  | 0.28 | 12.6 |  | Práce |  |  |  | POL1_
|  | 6/K : 11,0 |  | 11 | [20 empty] | VV | 0
|  | 7/K : 21,0 |  | 21 | [20 empty] | VV | 0
|  | 8/K : 13,0 |  | 13 | [20 empty] | VV | 0
436 | 764816420R00 | Okapnice z lakovaného Pz plechu, rš 200 mm | m | 9.8 |  | 0 | 115.16 | 1128.57 | 148.34 | 1453.73 | 21 | 0 | 0.00119 | 0.01 | 0 | 0 |  | 0.28 | 2.74 |  | Práce |  |  |  | POL1_
|  | 3/K : 9,80 |  | 9.8 | [20 empty] | VV | 0
437 | 764817133RT2 | Oplechování zdí (atik) z lak.Pz plechu, rš 330 mm nalepení bitumenovým klempířským tmelem | m | 32 |  | 0 | 222.88 | 7132.16 | 180.12 | 5763.84 | 21 | 0 | 0.00206 | 0.07 | 0 | 0 |  | 0.34 | 10.88 |  | Práce |  |  |  | POL1_
|  | 12/K : 32,0 |  | 32 | [20 empty] | VV | 0
438 | 764817148RT2 | Oplechování zdí (atik) z lak.Pz plechu, rš 480 mm nalepení bitumenovým klempířským tmelem | m | 5 |  | 0 | 329.9 | 1649.5 | 233.1 | 1165.5 | 21 | 0 | 0.00307 | 0.02 | 0 | 0 |  | 0.44 | 2.2 |  | Práce |  |  |  | POL1_
|  | 20/K : 5,0 |  | 5 | [20 empty] | VV | 0
439 | 764813125R00 | Lemování zdí z lakovaného Pz plechu, rš 250 mm | m | 9.8 |  | 0 | 207.65 | 2034.97 | 121.85 | 1194.13 | 21 | 0 | 0.00137 | 0.01 | 0 | 0 |  | 0.23 | 2.25 |  | Práce |  |  |  | POL1_
|  | 2/K : 9,8 |  | 9.8 | [20 empty] | VV | 0
440 | 764813150R00 | Lemování zdí z lak.Pz plechu,tvr.krytina,rš 500 mm | m | 49 |  | 0 | 231.57 | 11346.93 | 200.93 | 9845.57 | 21 | 0 | 0.0026 | 0.13 | 0 | 0 |  | 0.38585 | 18.91 |  | Práce |  |  |  | POL1_
|  | 14/K : 49,0 |  | 49 | [20 empty] | VV | 0
441 | 764813810R00 | Lemování z lak.Pz,komínů na vlnité krytině,v ploše | m2 | 3.225 |  | 0 | 530.65 | 1711.35 | 1460.35 | 4709.63 | 21 | 0 | 0.00622 | 0.02 | 0 | 0 |  | 2.6507 | 8.55 |  | Práce |  |  |  | POL1_
|  | 15/K : 2,15*1,5 |  | 3.225 | [20 empty] | VV | 0
442 | 764813820R00 | Lemování z lak.Pz,komínů na vln.krytině,v hřebeni | m2 | 1.9875 |  | 0 | 530.65 | 1054.67 | 1549.35 | 3079.33 | 21 | 0 | 0.00622 | 0.01 | 0 | 0 |  | 2.8048 | 5.57 |  | Práce |  |  |  | POL1_
|  | 15/K : 2,65*0,75 |  | 1.9875 | [20 empty] | VV | 0
443 | 764814321R00 | Lemování trub,lak.Pz,vl.kryt,2díly,D 400 mm,do 30° | kus | 7 |  | 0 | 586.17 | 4103.19 | 795.83 | 5570.81 | 21 | 0 | 0.00758 | 0.05 | 0 | 0 |  | 1.4156 | 9.91 |  | Práce |  |  |  | POL1_
|  | 24/K : 7 |  | 7 | [20 empty] | VV | 0
444 | 764819212R00 | Odpadní trouby kruhové z lak.Pz plechu, D 100 mm | m | 3.5 |  | 0 | 254.48 | 890.68 | 116.02 | 406.07 | 21 | 0 | 0.00317 | 0.01 | 0 | 0 |  | 0.219 | 0.77 |  | Práce |  |  |  | POL1_
|  | 5/K : 3,5 |  | 3.5 | [20 empty] | VV | 0
445 | 764819213R00 | Odpadní trouby kruhové z lak.Pz plechu, D 120 mm | m | 59 |  | 0 | 395.98 | 23362.82 | 116.02 | 6845.18 | 21 | 0 | 0.00354 | 0.21 | 0 | 0 |  | 0.219 | 12.92 |  | Práce |  |  |  | POL1_
|  | 4/K : 59,0 |  | 59 | [20 empty] | VV | 0
446 | 764815211R00 | Žlab podokapní půlkruh.z lak.Pz plechu, rš 250 mm | m | 11 |  | 0 | 190.64 | 2097.04 | 139.86 | 1538.46 | 21 | 0 | 0.00184 | 0.02 | 0 | 0 |  | 0.264 | 2.9 |  | Práce |  |  |  | POL1_
|  | 6/K : 11,0 |  | 11 | [20 empty] | VV | 0
447 | 764815212R00 | Žlab podokapní půlkruh.z lak.Pz plechu, rš 330 mm | m | 21 |  | 0 | 211.26 | 4436.46 | 137.74 | 2892.54 | 21 | 0 | 0.0024 | 0.05 | 0 | 0 |  | 0.26 | 5.46 |  | Práce |  |  |  | POL1_
|  | 7/K : 21,0 |  | 21 | [20 empty] | VV | 0
448 | 764815501R00 | Žlaby nástřešní, oblý tvar,Pz lak.plech, rš 500 mm | m | 13 |  | 0 | 270.27 | 3513.51 | 283.73 | 3688.49 | 21 | 0 | 0.00406 | 0.05 | 0 | 0 |  | 0.5152 | 6.7 |  | Práce |  |  |  | POL1_
|  | 8/K : 13,0 |  | 13 | [20 empty] | VV | 0
449 | 764814650R00 | Úžlabí z lakovaného Pz plechu, rš 500 mm | m | 11 |  | 0 | 174.18 | 1915.98 | 174.82 | 1923.02 | 21 | 0 | 0.00219 | 0.02 | 0 | 0 |  | 0.33 | 3.63 |  | Práce |  |  |  | POL1_
|  | 11/K : 11,0 |  | 11 | [20 empty] | VV | 0
450 | 764775314R00 | Prefabrikovaný střešní výlez rozměr 600x600 mm D+M | kus | 4 |  | 0 | 5161.22 | 20644.88 | 788.78 | 3155.12 | 21 | 0 | 0.00655 | 0.03 | 0 | 0 |  | 1.4525 | 5.81 |  | Práce |  |  |  | POL1_
|  | 16/K : 4 |  | 4 | [20 empty] | VV | 0
451 | 764816131RT2 | Oplechování parapetů, lakovaný Pz plech, rš 300 mm lepení bitumenovým klempířským tmelem | m | 76 |  | 0 | 372.12 | 28281.12 | 167.88 | 12758.88 | 21 | 0 | 0.00228 | 0.17 | 0 | 0 |  | 0.29 | 22.04 |  | Práce |  |  |  | POL1_
|  | 1/K : 76,0 |  | 76 | [20 empty] | VV | 0
452 | 764311821R00 | Demontáž krytiny, tabule 2 x 1 m, do 25 m2, do 30° | m2 | 38.92 |  | 0 | 0 | 0 | 66.6 | 2592.07 | 21 | 0 | 0 | 0 | 0.00732 | 0.28 |  | 0.115 | 4.48 |  | Práce |  |  |  | POL1_
|  | PS19A : (0,3+2,8+0,3)*8,7/2+(0,3+2,4+0,3)*7,6/2+(0,3+1,5+0,3)*(4,5+3,1)/2 |  | 34.17 | [20 empty] | VV | 0
|  | 1,7*4,05-0,7*3,05 |  | 4.75 | [20 empty] | VV | 0
453 | 764321862R00 | Demontáž oplechování říms, rš 1000 mm, nad 45° | m | 14 |  | 0 | 0 | 0 | 76.2 | 1066.8 | 21 | 0 | 0 | 0 | 0.00742 | 0.1 |  | 0.14375 | 2.01 |  | Práce |  |  |  | POL1_
|  | 14,0 |  | 14 | [20 empty] | VV | 0
454 | 764322831R00 | Demontáž oplechování okapů, TK, rš 400 mm, do 45° | m | 64.65 |  | 0 | 0 | 0 | 34.7 | 2243.36 | 21 | 0 | 0 | 0 | 0.00326 | 0.21 |  | 0.06555 | 4.24 |  | Práce |  |  |  | POL1_
|  | 2,9+2,4+9,5+4,0 |  | 18.8 | [20 empty] | VV | 0
|  | 5,85+2,45+2,2+2,45+5,85+4,05 |  | 22.85 | [20 empty] | VV | 0
|  | 3,4+6,6+13,0 |  | 23 | [20 empty] | VV | 0
455 | 764331850R00 | Demontáž lemování zdí, rš 400 a 500 mm, do 30° | m | 34.9 |  | 0 | 0 | 0 | 30.5 | 1064.45 | 21 | 0 | 0 | 0 | 0.00298 | 0.1 |  | 0.0575 | 2.01 |  | Práce |  |  |  | POL1_
|  | 10,9+9,4+2,0+2,0+1,8+1,8 |  | 27.9 | [20 empty] | VV | 0
|  | 1,6+2,7+2,7 |  | 7 | [20 empty] | VV | 0
456 | 764331851R00 | Demontáž lemování zdí, rš 400 a 500 mm, do 45° | m | 37.45 |  | 0 | 0 | 0 | 34.7 | 1299.52 | 21 | 0 | 0 | 0 | 0.00298 | 0.11 |  | 0.06555 | 2.45 |  | Práce |  |  |  | POL1_
|  | 6,7+5,4+12,75+7,1+2,4+3,1 |  | 37.45 | [20 empty] | VV | 0
457 | 764331852R00 | Demontáž lemování zdí, rš 400 a 500 mm, nad 45° | m | 12.7 |  | 0 | 0 | 0 | 38.4 | 487.68 | 21 | 0 | 0 | 0 | 0.00298 | 0.04 |  | 0.07245 | 0.92 |  | Práce |  |  |  | POL1_
|  | 6,7+6,0 |  | 12.7 | [20 empty] | VV | 0
458 | 764339810R00 | Demontáž lemov. komínů v ploše, vln. kryt, do 30° | m2 | 7.285 |  | 0 | 0 | 0 | 86.5 | 630.15 | 21 | 0 | 0 | 0 | 0.00721 | 0.05 |  | 0.1495 | 1.09 |  | Práce |  |  |  | POL1_
|  | 2,15*1,5 |  | 3.225 | [20 empty] | VV | 0
|  | 2,75*1,2 |  | 3.3 | [20 empty] | VV | 0
|  | 0,8*0,95 |  | 0.76 | [20 empty] | VV | 0
459 | 764339821R00 | Demontáž lemov. komínů v hřeb. vln. kryt, do 45° | m2 | 9.1575 |  | 0 | 0 | 0 | 199 | 1822.34 | 21 | 0 | 0 | 0 | 0.00721 | 0.07 |  | 0.34385 | 3.15 |  | Práce |  |  |  | POL1_
|  | 0,9*0,9+2,5*1,2+2,8*1,2 |  | 7.17 | [20 empty] | VV | 0
|  | 2,65*0,75 |  | 1.9875 | [20 empty] | VV | 0
460 | 764352811R00 | Demontáž žlabů půlkruh. rovných, rš 330 mm, do 45° | m | 51.65 |  | 0 | 0 | 0 | 45.9 | 2370.74 | 21 | 0 | 0 | 0 | 0.00336 | 0.17 |  | 0.07935 | 4.1 |  | Práce |  |  |  | POL1_
|  | 2,9+2,4+9,5+4,0 |  | 18.8 | [20 empty] | VV | 0
|  | 5,85+2,45+2,2+2,45+5,85+4,05 |  | 22.85 | [20 empty] | VV | 0
|  | 3,4+6,6 |  | 10 | [20 empty] | VV | 0
461 | 764355812R00 | Demontáž žlabů nástřeš. oblých, rš 660 mm, nad 45° | m | 13 |  | 0 | 0 | 0 | 95.2 | 1237.6 | 21 | 0 | 0 | 0 | 0.00515 | 0.07 |  | 0.16445 | 2.14 |  | Práce |  |  |  | POL1_
|  | 13,0 |  | 13 | [20 empty] | VV | 0
462 | 764361810R00 | Demontáž střešního okna ve vlnité krytině, do 30° | kus | 2 |  | 0 | 0 | 0 | 59.9 | 119.8 | 21 | 0 | 0 | 0 | 0.02008 | 0.04 |  | 0.1035 | 0.21 |  | Práce |  |  |  | POL1_
463 | 764361812R00 | Demontáž střešního okna ve vlnité krytině, nad 45° | kus | 2 |  | 0 | 0 | 0 | 75.2 | 150.4 | 21 | 0 | 0 | 0 | 0.02008 | 0.04 |  | 0.12995 | 0.26 |  | Práce |  |  |  | POL1_
464 | 764410850R00 | Demontáž oplechování parapetů,rš od 100 do 330 mm | m | 59.76 |  | 0 | 0 | 0 | 53.3 | 3185.21 | 21 | 0 | 0 | 0 | 0.00135 | 0.08 |  | 0.092 | 5.5 |  | Práce |  |  |  | POL1_
|  | 1,54*4+1,0*4+1,0*4+1,10*4+1,10*4+0,97*4+1,80*3*4+1,10*4+0,85*4+0,88*4 |  | 59.76 | [20 empty] | VV | 0
465 | 764410880R00 | Demontáž oplechování parapetů,rš od 400 do 600 mm | m | 3.95 |  | 0 | 0 | 0 | 59.9 | 236.61 | 21 | 0 | 0 | 0 | 0.00287 | 0.01 |  | 0.1035 | 0.41 |  | Práce |  |  |  | POL1_
|  | 0,95+0,95+1,20+0,85 |  | 3.95 | [20 empty] | VV | 0
466 | 764430840R00 | Demontáž oplechování zdí,rš od 330 do 500 mm | m | 72.55 |  | 0 | 0 | 0 | 54.8 | 3975.74 | 21 | 0 | 0 | 0 | 0.0023 | 0.17 |  | 0.1035 | 7.51 |  | Práce |  |  |  | POL1_
|  | 6,7+5,4+12,75+7,1 |  | 31.95 | [20 empty] | VV | 0
|  | 6,7+6,0+10,9+9,4+2,0+2,0+1,8+1,8 |  | 40.6 | [20 empty] | VV | 0
467 | 764454801R00 | Demontáž odpadních trub kruhových,D 75 a 100 mm | m | 8 |  | 0 | 0 | 0 | 33.3 | 266.4 | 21 | 0 | 0 | 0 | 0.00226 | 0.02 |  | 0.0575 | 0.46 |  | Práce |  |  |  | POL1_
|  | 4,0+4,0 |  | 8 | [20 empty] | VV | 0
468 | 764454802R00 | Demontáž odpadních trub kruhových,D 120 mm | m | 82.5 |  | 0 | 0 | 0 | 40 | 3300 | 21 | 0 | 0 | 0 | 0.00285 | 0.24 |  | 0.069 | 5.69 |  | Práce |  |  |  | POL1_
|  | 19,5+21,0+21,0+21,0 |  | 82.5 | [20 empty] | VV | 0
469 | 764454803R00 | Demontáž odpadních trub kruhových,D 150 mm | m | 1 |  | 0 | 0 | 0 | 46.6 | 46.6 | 21 | 0 | 0 | 0 | 0.00356 | 0 |  | 0.0805 | 0.08 |  | Práce |  |  |  | POL1_
|  | 1,0 |  | 1 | [20 empty] | VV | 0
470 | 764817175VL1 | Oplechování zdí (atik) z lak.Pz plechu, rš 800 mm nalepení bitumenovým klempířským tmelem | m | 1.6 |  | 0 | 764.22 | 1222.75 | 304.78 | 487.65 | 21 | 0 | 0.00639 | 0.01 | 0 | 0 |  | 0.59875 | 0.96 |  | Práce |  |  |  | POL1_
|  | 13/K : 0,8+0,8 |  | 1.6 | [20 empty] | VV | 0
471 | 998764104R00 | Přesun hmot pro klempířské konstr., výšky do 36 m | t | 1.0177 |  | 0 | 0 | 0 | 2.1 | 2.14 | 21 | 0 | 0 | 0 | 0 | 0 |  | 0 | 0 |  | Přesun hmot |  |  |  | POL7_
Díl: | 765 | Krytiny tvrdé |  |  |  | 0 |  | 146112.55 |  | 123012.45 |  | 0 |  | 9.32 |  | 15.65 |  |  | 225 | [5 empty] | DIL
472 | 765312810R00 | Demontáž krytiny dvoudrážkové, na sucho, do suti | m2 | 347.5405 |  | 0 | 0 | 0 | 67.4 | 23424.23 | 21 | 0 | 0 | 0 | 0.042 | 14.6 |  | 0.142 | 49.35 |  | Práce |  |  |  | POL1_
|  | PS19 : 4,9*6,5/2+8,9*6,65/2+1,2*7,7/2+3,8*7,7+2,5*(7,7+4,25)/2+4,1*6,95/2 |  | 108.5825 | [20 empty] | VV | 0
|  | 1,8*2,65/2*2+3,85*2,65*2+3,8*2,65/2+2,3*2,65/2*2+2,1*2,9/2 |  | 39.35 | [20 empty] | VV | 0
|  | (13,71-0,15*2)*(5,15+10,9)-3,05*(3,30+1,6)/2-2,0*1,7-(1,7*4,05-0,7*3,05) |  | 199.608 | [20 empty] | VV | 0
473 | 765318861R00 | Demontáž krytiny z hřebenáčů, zvětr.malta, do suti | m | 43.01 |  | 0 | 0 | 0 | 38.1 | 1638.68 | 21 | 0 | 0 | 0 | 0.023 | 0.99 |  | 0.08 | 3.44 |  | Práce |  |  |  | POL1_
|  | 7,9 |  | 7.9 | [20 empty] | VV | 0
|  | 3,8+3,65+3,65+2,8+2,8+2,65+2,65 |  | 22 | [20 empty] | VV | 0
|  | 13,71-0,15-0,45 |  | 13.11 | [20 empty] | VV | 0
474 | 765313111RS1 | Krytina keramická, střech jednoduchých z tašek režných | m2 | 203.3534 |  | 0 | 389.15 | 79134.99 | 208.85 | 42470.36 | 21 | 0 | 0.04312 | 8.77 | 0 | 0 |  | 0.373 | 75.85 |  | Práce |  |  |  | POL1_7
|  | (13,71-0,15*2)*(5,15+10,9)-(5,75+4,935)/2*2,49 |  | 201.9277 | [20 empty] | VV | 0
|  | -3,1*4,935/2+2,75*3,30/2*2 |  | 1.4258 | [20 empty] | VV | 0
475 | 765312386R00 | Pás ochranný větrací okapní 500/10 cm hliník | m | 20.55 |  | 0 | 79.52 | 1634.14 | 52.98 | 1088.74 | 21 | 0 | 0.00029 | 0.01 | 0 | 0 |  | 0.1 | 2.06 |  | Práce |  |  |  | POL1_
|  | 13,76-1,2+3,59+4,40 |  | 20.55 | [20 empty] | VV | 0
476 | 765312395R00 | Mřížka ochranná větrací 100 cm univerzální | m | 20.55 |  | 0 | 79.5 | 1633.73 | 35.5 | 729.53 | 21 | 0 | 0.00051 | 0.01 | 0 | 0 |  | 0.067 | 1.38 |  | Práce |  |  |  | POL1_
|  | 13,76-1,2+3,59+4,40 |  | 20.55 | [20 empty] | VV | 0
477 | 765313169R00 | Střešní lávka, rošt 400 x 250 mm | kus | 16 |  | 0 | 1541.1 | 24657.6 | 578.9 | 9262.4 | 21 | 0 | 0.0048 | 0.08 | 0 | 0 |  | 1 | 16 |  | Práce |  |  |  | POL1_7
478 | 765313175R00 | Hák protisněhový | kus | 93 |  | 0 | 28.35 | 2636.55 | 28.95 | 2692.35 | 21 | 0 | 0.0029 | 0.27 | 0 | 0 |  | 0.05 | 4.65 |  | Práce |  |  |  | POL1_
|  | dvorní strana : (3,5+4,2)*3*4 |  | 92.4 | [20 empty] | VV | 0
|  | zaokrouhl : 0,6 |  | 0.6 | [20 empty] | VV | 0
479 | 765313181R00 | Přiřezání a uchycení tašek drážkových | m | 66.65 |  | 0 | 14.03 | 935.1 | 185.47 | 12361.58 | 21 | 0 | 1e-05 | 0 | 0 | 0 |  | 0.32 | 21.33 |  | Práce |  |  |  | POL1_
|  | (5,15+10,9)*2+0,45*2+0,6*2*4+0,75*2+2,35+4,45*2*2+3,4+3,8 |  | 66.65 | [20 empty] | VV | 0
480 | 765313185RS1 | Taška prostupová + nástavec pro anténu taška režná | kus | 2 |  | 0 | 2471.06 | 4942.12 | 138.94 | 277.88 | 21 | 0 | 0.00385 | 0.01 | 0 | 0 |  | 0.24 | 0.48 |  | Práce |  |  |  | POL1_
481 | 765313192R00 | Krytina keramická-příplatek za sklon přes 45 do 60° | m2 | 69.0615 |  | 0 | 0.87 | 60.08 | 42.33 | 2923.37 | 21 | 0 | 2e-05 | 0 | 0 | 0 |  | 0.074 | 5.11 |  | Práce |  |  |  | POL1_
|  | (13,71-0,15*2)*5,15 |  | 69.0615 | [20 empty] | VV | 0
482 | 765313134RS1 | Hřeben z hřebenáčů č.2 na hliníkový větrací pás z hřebenáčů režných | m | 15.84 |  | 0 | 936.83 | 14839.39 | 186.17 | 2948.93 | 21 | 0 | 0.00905 | 0.14 | 0 | 0 |  | 0.33 | 5.23 |  | Práce |  |  |  | POL1_
|  | 13,71-0,15-0,45+2,73 |  | 15.84 | [20 empty] | VV | 0
483 | 765799301R00 | Demontáž podstřešní fólie | m2 | 347.5405 |  | 0 | 0 | 0 | 17.4 | 6047.2 | 21 | 0 | 0 | 0 | 0.00018 | 0.06 |  | 0.03 | 10.43 |  | Práce |  |  |  | POL1_
|  | PS19 : 4,9*6,5/2+8,9*6,65/2+1,2*7,7/2+3,8*7,7+2,5*(7,7+4,25)/2+4,1*6,95/2 |  | 108.5825 | [20 empty] | VV | 0
|  | 1,8*2,65/2*2+3,85*2,65*2+3,8*2,65/2+2,3*2,65/2*2+2,1*2,9/2 |  | 39.35 | [20 empty] | VV | 0
|  | (13,71-0,15*2)*(5,15+10,9)-3,05*(3,30+1,6)/2-2,0*1,7-(1,7*4,05-0,7*3,05) |  | 199.608 | [20 empty] | VV | 0
484 | 765799311RL3 | Montáž fólie na krokve přibitím se slepením spojů podstřešní difúzní fólie | m2 | 210.0584 |  | 0 | 74.45 | 15638.85 | 81.05 | 17025.24 | 21 | 0 | 0.00012 | 0.03 | 0 | 0 |  | 0.14 | 29.41 |  | Práce |  |  |  | POL1_
|  | (13,71-0,15*2)*(5,65+10,9)-(5,75+4,935)/2*2,49 |  | 208.6327 | [20 empty] | VV | 0
|  | -3,1*4,935/2+2,75*3,30/2*2 |  | 1.4258 | [20 empty] | VV | 0
485 | 998765104R00 | Přesun hmot pro krytiny tvrdé, výšky do 36 m | t | 9.3099 |  | 0 | 0 | 0 | 13.1 | 121.96 | 21 | 0 | 0 | 0 | 0 | 0 |  | 0.03 | 0.28 |  | Přesun hmot |  |  |  | POL7_
Díl: | 766 | Konstrukce truhlářské |  |  |  | 0 |  | 530563.16 |  | 1621712.78 |  | 0 |  | 14.38 |  | 12 |  |  | 208.97 | [5 empty] | DIL
486 | 713582126RT1 | Revizní dvířka do masivních stěn,600x600 mm typ SP, požární odolnost EI 15 | kus | 28 |  | 0 | 6072.68 | 170035.04 | 742.32 | 20784.96 | 21 | 0 | 0.01354 | 0.38 | 0 | 0 |  | 1.39 | 38.92 |  | Práce |  |  |  | POL1_
|  | 12/T : 28 |  | 28 | [20 empty] | VV | 0
487 | 766661112R00 | Montáž dveří do zárubně,otevíravých 1kř.do 0,8 m | kus | 53 |  | 0 | 0 | 0 | 650 | 34450 | 21 | 0 | 0 | 0 | 0 | 0 |  | 1.45 | 76.85 |  | Práce |  |  |  | POL1_7
|  | 14+7+8+4+12+8 |  | 53 | [20 empty] | VV | 0
488 | 766661412R00 | Montáž dveří protipožár.1kř.do 80 cm, s kukátkem | kus | 12 |  | 0 | 0 | 0 | 804 | 9648 | 21 | 0 | 0 | 0 | 0 | 0 |  | 1.7 | 20.4 |  | Práce |  |  |  | POL1_7
|  | 8+4 |  | 12 | [20 empty] | VV | 0
489 | 766661413R00 | Montáž dveří protipožár.1kř.do 80 cm, bez kukátka | kus | 7 |  | 0 | 0 | 0 | 741 | 5187 | 21 | 0 | 0 | 0 | 0 | 0 |  | 1.56 | 10.92 |  | Práce |  |  |  | POL1_
|  | 1+1+2+3 |  | 7 | [20 empty] | VV | 0
490 | 76601 | Kukátko, D+M | ks | 24 |  | 0 | 0 | 0 | 650 | 15600 | 21 | 0 | 0 | 0 | 0 | 0 |  | 0 | 0 |  | Práce |  |  |  | POL1_1
|  | 8+4 |  | 12 | [20 empty] | VV | 0
491 | 76618 | Kuchyňská linka vč.spotřebičů, D+M 8/T l= 1 200 mm | ks | 2 |  | 0 | 0 | 0 | 49000 | 98000 | 21 | 0 | 0 | 0 | 0 | 0 |  | 0 | 0 |  | Práce |  |  |  | POL1_1
|  | 2 |  | 2 | [20 empty] | VV | 0
492 | 76619 | Kuchyňská linka vč.spotřebičů, D+M 9/T l = 2 100 mm | ks | 12 |  | 0 | 0 | 0 | 67000 | 804000 | 21 | 0 | 0 | 0 | 0 | 0 |  | 0 | 0 |  | Práce |  |  |  | POL1_1
|  | 12 |  | 12 | [20 empty] | VV | 0
493 | 76620 | Kuchyňská linka vč.spotřebičů, D+M 10/T l = 2 100 mm | ks | 4 |  | 0 | 0 | 0 | 67000 | 268000 | 21 | 0 | 0 | 0 | 0 | 0 |  | 0 | 0 |  | Práce |  |  |  | POL1_1
|  | 4 |  | 4 | [20 empty] | VV | 0
494 | 76621 | Kuchyňská linka vč.spotřebičů, D+M 11/T, pro osoby s omezenou schopností pohybu l = 2 100 mm | ks | 4 |  | 0 | 0 | 0 | 84000 | 336000 | 21 | 0 | 0 | 0 | 0 | 0 |  | 0 | 0 |  | Práce |  |  |  | POL1_1
|  | 4 |  | 4 | [20 empty] | VV | 0
495 | 766670021R00 | Montáž kliky a štítku | kus | 73 |  | 0 | 0 | 0 | 381 | 27813 | 21 | 0 | 0 | 0 | 0 | 0 |  | 0.78 | 56.94 |  | Práce |  |  |  | POL1_7
|  | 12+7+54 |  | 73 | [20 empty] | VV | 0
496 | 766695212R00 | Montáž prahů dveří jednokřídlových š. do 10 cm | kus | 19 |  | 0 | 3.98 | 75.62 | 116.52 | 2213.88 | 21 | 0 | 1e-05 | 0 | 0 | 0 |  | 0.26 | 4.94 |  | Práce |  |  |  | POL1_7
|  | 8+4 |  | 12 | [20 empty] | VV | 0
|  | 1+1+2+3 |  | 7 | [20 empty] | VV | 0
497 | 54914591R | Kliky se štítem dveř. 804 klíč/90 Cr | kus | 54 |  | 0 | 426 | 23004 | 0 | 0 | 21 | 0 | 0.00075 | 0.04 | 0 | 0 | SPCM | 0 | 0 |  | Specifikace |  |  |  | POL3_7
|  | 14+7+9+4+12+8 |  | 54 | [20 empty] | VV | 0
498 | 549146400R | Bezpečnostní kování, klika-knoflík Cr | kus | 7 |  | 0 | 1229 | 8603 | 0 | 0 | 21 | 0 | 0 | 0 | 0 | 0 | SPCM | 0 | 0 |  | Specifikace |  |  |  | POL3_7
|  | 1+1+2+3 |  | 7 | [20 empty] | VV | 0
499 | 549146430R | Bezpečnostní kování, klika-knoflík Cr | kus | 12 |  | 0 | 2180 | 26160 | 0 | 0 | 21 | 0 | 0 | 0 | 0 | 0 | SPCM | 0 | 0 |  | Specifikace |  |  |  | POL3_7
|  | 8+4 |  | 12 | [20 empty] | VV | 0
500 | 61162102R | Dveře vnitřní fóliované plné 1kř. 70x197 cm | kus | 21 |  | 0 | 1550 | 32550 | 0 | 0 | 21 | 0 | 0.019 | 0.4 | 0 | 0 | SPCM | 0 | 0 |  | Specifikace |  |  |  | POL3_7
|  | 1/T : 14+7 |  | 21 | [20 empty] | VV | 0
501 | 61162103R | Dveře vnitřní fóliované plné 1kř. 80x197 cm | kus | 8 |  | 0 | 1550 | 12400 | 0 | 0 | 21 | 0 | 0.0215 | 0.17 | 0 | 0 | SPCM | 0 | 0 |  | Specifikace |  |  |  | POL3_7
|  | 2/T : 8 |  | 8 | [20 empty] | VV | 0
501A | 61162103RVL3 | Dveře vnitřní fóliované plné 1kř. 80x197 cm, vč. vodorovného madla ZTP | kus | 4 |  | 0 | 1551 | 6204 | 1 | 4 | 22 | 0 | 1.0215 | 4.09 | 1 | 4 | SPCM
|  | 2A/T :4 |  | 4
502 | 61162112R | Dveře vnitřní fóliované 2/3 sklo 1kř. 80x197 cm | kus | 16 |  | 0 | 2120 | 33920 | 0 | 0 | 21 | 0 | 0.024 | 0.38 | 0 | 0 | SPCM | 0 | 0 |  | Specifikace |  |  |  | POL3_7
|  | 3/T : 12+4 |  | 16 | [20 empty] | VV | 0
502A | 61162112RVL3 | Dveře vnitřní fóliované 2/3 sklo 1kř. 80x197 cm, vč. vodorovného madla ZTP | kus | 4 |  | 0 | 2121 | 8484 | 1 | 4 | 22 | 0 | 1.024 | 4.1 | 1 | 4 | SPCM
|  | 3A/T : 4 |  | 4
503 | 61165395R | Dveře požární EI30 bezpeč. tř.3 80x197 cm lamin. | kus | 8 |  | 0 | 10950 | 87600 | 0 | 0 | 21 | 0 | 0.05 | 0.4 | 0 | 0 | SPCM | 0 | 0 |  | Specifikace |  |  |  | POL3_7
|  | 4/T : 4+4 |  | 8 | [20 empty] | VV | 0
503A | 61165395RVL3 | Dveře požární EI30 bezpeč. tř.3 80x197 cm lamin., vč. vodorovného madla ZTP | kus | 4 |  | 0 | 10951 | 43804 | 1 | 4 | 22 | 0 | 1.05 | 4.2 | 1 | 4 | SPCM
|  | 4A/T : 4 |  | 4
504 | 61165603R | Dveře protipožární EW30 plné 80x197 cm fólie | kus | 2 |  | 0 | 3915 | 7830 | 0 | 0 | 21 | 0 | 0.025 | 0.05 | 0 | 0 | SPCM | 0 | 0 |  | Specifikace |  |  |  | POL3_7
|  | 5/T : 1+1 |  | 2 | [20 empty] | VV | 0
505 | 61168501.AR | Dveře dřevěné vnitřní hladké požární EW30 80/197 cm | kus | 2 |  | 0 | 12910 | 25820 | 0 | 0 | 21 | 0 | 0.025 | 0.05 | 0 | 0 | SPCM | 0 | 0 |  | Specifikace |  |  |  | POL3_1
|  | 6/T : 2 |  | 2 | [20 empty] | VV | 0
506 | 61168502.AR | Dveře dřevěné vnitřní hladké požární EI30 90/197 cm | kus | 3 |  | 0 | 13950 | 41850 | 0 | 0 | 21 | 0 | 0.025 | 0.08 | 0 | 0 | SPCM | 0 | 0 |  | Specifikace |  |  |  | POL3_1
|  | 7/T : 3 |  | 3 | [20 empty] | VV | 0
507 | 61187401R | Prah bukový délka 80 cm šířka 15 cm 2 cm | kus | 16 |  | 0 | 114.5 | 1832 | 0 | 0 | 21 | 0 | 0.0018 | 0.03 | 0 | 0 | SPCM | 0 | 0 |  | Specifikace |  |  |  | POL3_7
|  | 8+4 |  | 12 | [20 empty] | VV | 0
|  | 1+1+2 |  | 4 | [20 empty] | VV | 0
508 | 61187421R | Prah bukový délka 90 cm šířka 15 cm tl. 2 cm | kus | 3 |  | 0 | 130.5 | 391.5 | 0 | 0 | 21 | 0 | 0.00203 | 0.01 | 0 | 0 | SPCM | 0 | 0 |  | Specifikace |  |  |  | POL3_
|  | 3 |  | 3 | [20 empty] | VV | 0
509 | 998766104R00 | Přesun hmot pro truhlářské konstr., výšky do 36 m | t | 2.3882 |  | 0 | 0 | 0 | 1.65 | 3.94 | 21 | 0 | 0 | 0 | 0 | 0 |  | 0 | 0 |  | Přesun hmot |  |  |  | POL7_
Díl: | 767 | Konstrukce zámečnické |  |  |  | 0 |  | 55387.26 |  | 2708414.46 |  | 0 |  | 47.11 |  | 47.06 |  |  | 712.69 | [5 empty] | DIL
510 | 767585103R00 | Montáž pomocných konstrukcí-přistřelením | m | 1448 |  | 0 | 23.35 | 33810.8 | 180.15 | 260857.2 | 21 | 0 | 5e-05 | 0.07 | 0 | 0 |  | 0.426 | 616.85 |  | Práce |  |  |  | POL1_
|  | strop nad : | [22 empty] | VV | 0
|  | 1PP : 6,0+35+8,0+12,0 |  | 61 | [20 empty] | VV | 0
|  | 1NP : 23,0+145,0+57,0+28,0+12,0 |  | 265 | [20 empty] | VV | 0
|  | 2NP : 96,0+165,0+25,0+21,0 |  | 307 | [20 empty] | VV | 0
|  | 3NP : 96,0+165,0+25,0+21,0 |  | 307 | [20 empty] | VV | 0
|  | 4NP : 96,0+165,0+25,0+21,0 |  | 307 | [20 empty] | VV | 0
|  | 5NP : 170,0+25,0+6,0 |  | 201 | [20 empty] | VV | 0
511 | 767649191R00 | Montáž doplňků dveří, samozavírače hydraulického | kus | 14 |  | 0 | 3.69 | 51.66 | 201.81 | 2825.34 | 21 | 0 | 1e-05 | 0 | 0 | 0 |  | 0.45 | 6.3 |  | Práce |  |  |  | POL1_
|  | 8+4+2 |  | 14 | [20 empty] | VV | 0
512 | 767222181VL1 | Repase a doplnění původního schodišťového zábradlí z prof. oceli do podlahy 1/Z, vč. nátěrů a madla | m | 47 |  | 0 | 0 | 0 | 4200 | 197400 | 21 | 0 | 0 | 0 | 0 | 0 |  | 0.398 | 18.71 |  | Práce |  |  |  | POL1_
513 | 767222182VL1 | Dodávka a montáž zábradlí pavlačí z prof. oceli do zdiva, 2/Z vč. nátěrů | m | 90 |  | 0 | 0 | 0 | 5000 | 450000 | 21 | 0 | 0 | 0 | 0 | 0 |  | 0.398 | 35.82 |  | Práce |  |  |  | POL1_
514 | 767222183VL1 | Dodávka a montáž zábradlí na střeše z prof. oceli do zdiva, 3/Z vč. nátěrů | m | 2.6 |  | 0 | 0 | 0 | 5600 | 14560 | 21 | 0 | 0 | 0 | 0 | 0 |  | 0.398 | 1.03 |  | Práce |  |  |  | POL1_
515 | 767222184VL1 | Dodávka a montáž madla schodiště z prof. oceli do zdiva, 4/Z vč. nátěrů | m | 6.2 |  | 0 | 0 | 0 | 2490 | 15438 | 21 | 0 | 0 | 0 | 0 | 0 |  | 0.398 | 2.47 |  | Práce |  |  |  | POL1_
516 | 767222185VL1 | Dodávka a montáž žebříku na střechu z prof. oceli do zdiva, 5/Z vč. zinkování a nátěrů | ks | 1 |  | 0 | 0 | 0 | 10750 | 10750 | 21 | 0 | 0 | 0 | 0 | 0 |  | 0.398 | 0.4 |  | Práce |  |  |  | POL1_
517 | 767222186VL1 | Dodávka a montáž konzolové stříšky nad pavlačí z prof. oceli do zdiva, 6/Z, vč.zinkování, nátěrů a zastřešení sklolamin vlnovkou | ks | 1 |  | 0 | 0 | 0 | 195000 | 195000 | 21 | 0 | 0 | 0 | 0 | 0 |  | 0.398 | 0.4 |  | Práce |  |  |  | POL1_
518 | 767222187VL1 | Dodávka a montáž sklepních kójí vč. dveří z prof. oceli do zdiva, 7/Z, vč.zinkování, nátěrů a zámků | kompl | 1 |  | 0 | 0 | 0 | 1050000 | 1050000 | 21 | 0 | 0 | 0 | 0 | 0 |  | 0.398 | 0.4 |  | Práce |  |  |  | POL1_
519 | 767222188VL1 | Repase a doplnění původního nadřímsového zábradlí z prof. oceli do zdiva, 8/Z, vč. nátěrů | m | 12.5 |  | 0 | 0 | 0 | 3900 | 48750 | 21 | 0 | 0 | 0 | 0 | 0 |  | 0.398 | 4.98 |  | Práce |  |  |  | POL1_
520 | 767222189VL1 | Dodávka a montáž větracích mřížek z oceli do zdiva, 9/Z vč.zinkování a nátěrů | ks | 23 |  | 0 | 0 | 0 | 390 | 8970 | 21 | 0 | 0 | 0 | 0 | 0 |  | 0.398 | 9.15 |  | Práce |  |  |  | POL1_
521 | 767222190VL1 | Dodávka a montáž sestavy poštovních schránek, 10/Z | kompl | 1 |  | 0 | 0 | 0 | 25000 | 25000 | 21 | 0 | 0 | 0 | 0 | 0 |  | 0.398 | 0.4 |  | Práce |  |  |  | POL1_
522 | 767222191VL1 | Dodávka a montáž čistící zóny, 11/Z vč. nerez.rámu zapuštěného v dlažbě | ks | 1 |  | 0 | 0 | 0 | 6990 | 6990 | 21 | 0 | 0 | 0 | 0 | 0 |  | 0.398 | 0.4 |  | Práce |  |  |  | POL1_
523 | 767222191VL1 | Dodávka a montáž čistící zóny, 11/Z vč. nerez.rámu zapuštěného v dlažbě | ks | 1 |  | 0 | 0 | 0 | 6990 | 6990 | 21 | 0 | 0 | 0 | 0 | 0 |  | 0.398 | 0.4 |  | Práce |  |  |  | POL1_
524 | 767222192VL1 | Dodávka a montáž pochozího poklopu revizní šachty, 12/Z viz. výpis | ks | 2 |  | 0 | 0 | 0 | 4250 | 8500 | 21 | 0 | 0 | 0 | 0 | 0 |  | 0.398 | 0.8 |  | Práce |  |  |  | POL1_
525 | 767222193VL1 | Dodávka a montáž sklopného nástěnného sedátka do sprchy pro tělesně postižené, 13/Z viz. výpis | ks | 4 |  | 0 | 0 | 0 | 6240 | 24960 | 21 | 0 | 0 | 0 | 0 | 0 |  | 0.398 | 1.59 |  | Práce |  |  |  | POL1_
526 | 767222194VL1 | Dodávka a montáž pevného nástěnného konzolového madla pro tělesně postižené, 14/Z viz. výpis | ks | 4 |  | 0 | 0 | 0 | 3790 | 15160 | 21 | 0 | 0 | 0 | 0 | 0 |  | 0.398 | 1.59 |  | Práce |  |  |  | POL1_
527 | 767222195VL1 | Dodávka a montáž pevného nástěnného konzolového madla pro tělesně postižené, 15/Z viz. výpis | ks | 4 |  | 0 | 0 | 0 | 4090 | 16360 | 21 | 0 | 0 | 0 | 0 | 0 |  | 0.398 | 1.59 |  | Práce |  |  |  | POL1_
528 | 767222196VL1 | Dodávka a montáž sklopného nástěnného konzolového madla pro tělesně postižené, 16/Z viz. výpis | ks | 8 |  | 0 | 0 | 0 | 4890 | 39120 | 21 | 0 | 0 | 0 | 0 | 0 |  | 0.398 | 3.18 |  | Práce |  |  |  | POL1_
528A | 767222197VL1 | Dodávka a montáž madla hl. schodiště z prof. oceli do zdiva, 17/Z, vč. bukového madla a nátěrů | m | 47 |  | 0 | 1 | 47 | 4891 | 229877 | 22 | 0 | 1 | 47 | 1 | 47
529 | 767996801VL3 | Demontáž a likvidace ocelových stříšek nad pavlačí a balkonem | soubor | 1 |  | 0 | 1795.34 | 1795.34 | 5704.66 | 5704.66 | 21 | 0 | 5e-05 | 0 | 0.001 | 0 |  | 0.097 | 0.1 |  | Práce |  |  |  | POL1_
530 | 767996801VL4 | Demontáž a likvidace ocelových zábradlí pavlačí a balkonů | m | 63.1502 |  | 0 | 90.87 | 5738.46 | 288.73 | 18233.36 | 21 | 0 | 5e-05 | 0 | 0.001 | 0.06 |  | 0.097 | 6.13 |  | Práce |  |  |  | POL1_
|  | pavlače : (9,0+1,8+3,14*1,215/2)*4 |  | 50.8302 | [20 empty] | VV | 0
|  | balkony : (1,78+1,30)*4 |  | 12.32 | [20 empty] | VV | 0
531 | 54917040R | Zavírač dveří hydraulický, stříbrná | kus | 14 |  | 0 | 996 | 13944 | 0 | 0 | 21 | 0 | 0.0027 | 0.04 | 0 | 0 | SPCM | 0 | 0 |  | Specifikace |  |  |  | POL3_
|  | 8+4+2 |  | 14 | [20 empty] | VV | 0
532 | 998767205R00 | Přesun hmot pro zámečnické konstr., výšky do 48 m | % | 24769.0882 |  | 0 | 0 | 0 | 2.3 | 56968.9 | 21 | 0 | 0 | 0 | 0 | 0 |  | 0 | 0 |  | Přesun hmot |  |  |  | POL7_
Díl: | 769 | Otvorové prvky z plastu |  |  |  | 0 |  | 3062396.85 |  | 164328.15 |  | 0 |  | 0.76 |  | 0 |  |  | 2.29 | [5 empty] | DIL
533 | 76662939VL2 | Montáž oken a dveří plastových a hliníkových | soubor | 1 |  | 0 | 20671.85 | 20671.85 | 164328.15 | 164328.15 | 21 | 0 | 0.0009 | 0 | 0 | 0 |  | 2.29 | 2.29 |  | Práce |  |  |  | POL1_
534 | 61143000VL | Okno plastové jednodílné 80 x 50 cm 1/VO, viz. výpis a technická zpráva | kus | 2 |  | 0 | 5731 | 11462 | 0 | 0 | 21 | 0 | 0.0108 | 0.02 | 0 | 0 |  | 0 | 0 |  | Specifikace |  |  |  | POL3_
535 | 61143001VL | Okno plastové jednodílné 100 x 145 cm 2/VO, viz. výpis a technická zpráva | kus | 3 |  | 0 | 7856 | 23568 | 0 | 0 | 21 | 0 | 0.0108 | 0.03 | 0 | 0 |  | 0 | 0 |  | Specifikace |  |  |  | POL3_
536 | 61143002VL | Okno plastové jednodílné 100 x 115 cm 2A/VO, viz. výpis a technická zpráva | kus | 1 |  | 0 | 7382 | 7382 | 0 | 0 | 21 | 0 | 0.0108 | 0.01 | 0 | 0 |  | 0 | 0 |  | Specifikace |  |  |  | POL3_
537 | 61143003VL | Okno plastové dvoudílné 100 x 210 cm 3/VO, viz. výpis a technická zpráva | kus | 12 |  | 0 | 12805 | 153660 | 0 | 0 | 21 | 0 | 0.0108 | 0.13 | 0 | 0 |  | 0 | 0 |  | Specifikace |  |  |  | POL3_
538 | 61143004VL | Okno plastové dvoudílné 90 x 275 cm 4/VO, viz. výpis a technická zpráva | kus | 1 |  | 0 | 14396 | 14396 | 0 | 0 | 21 | 0 | 0.0108 | 0.01 | 0 | 0 |  | 0 | 0 |  | Specifikace |  |  |  | POL3_
539 | 61143005VL | Okno plastové dvoudílné 75 x 210 cm 5/VO, viz. výpis a technická zpráva | kus | 4 |  | 0 | 10850 | 43400 | 0 | 0 | 21 | 0 | 0.0108 | 0.04 | 0 | 0 |  | 0 | 0 |  | Specifikace |  |  |  | POL3_
540 | 61143006VL | Okno hliníkové dvoudílné 100 x 210 cm 6/VO, viz. výpis a technická zpráva | kus | 4 |  | 0 | 55545 | 222180 | 0 | 0 | 21 | 0 | 0.0108 | 0.04 | 0 | 0 |  | 0 | 0 |  | Specifikace |  |  |  | POL3_
541 | 61143007VL | Okno hliníkové dvoudílné 145 x 210 cm 7/VO, viz. výpis a technická zpráva | kus | 4 |  | 0 | 74245 | 296980 | 0 | 0 | 21 | 0 | 0.0108 | 0.04 | 0 | 0 |  | 0 | 0 |  | Specifikace |  |  |  | POL3_
542 | 61143008VL | Okno hliníkové dvoudílné 240 x 210 cm 8/VO, viz. výpis a technická zpráva | kus | 4 |  | 0 | 108992 | 435968 | 0 | 0 | 21 | 0 | 0.0108 | 0.04 | 0 | 0 |  | 0 | 0 |  | Specifikace |  |  |  | POL3_
543 | 61143009VL | Okno plastové šestidílné 180 x 210 cm 9/VO, viz. výpis a technická zpráva | kus | 12 |  | 0 | 22753 | 273036 | 0 | 0 | 21 | 0 | 0.0108 | 0.13 | 0 | 0 |  | 0 | 0 |  | Specifikace |  |  |  | POL3_
544 | 61143010VL | Okno plastové dvoudílné 150 x 145 cm 10/VO, viz. výpis a technická zpráva | kus | 4 |  | 0 | 12315 | 49260 | 0 | 0 | 21 | 0 | 0.0108 | 0.04 | 0 | 0 |  | 0 | 0 |  | Specifikace |  |  |  | POL3_
545 | 61143011VL | Dveře venkovní hliníkové 80 x (210+75) cm 11/VO, viz. výpis a technická zpráva | kus | 8 |  | 0 | 97880 | 783040 | 0 | 0 | 21 | 0 | 0.0108 | 0.09 | 0 | 0 |  | 0 | 0 |  | Specifikace |  |  |  | POL3_
546 | 61143012VL | Dveře venkovní plastové 100 x 200 cm 12/VO, viz. výpis a technická zpráva | kus | 1 |  | 0 | 32242 | 32242 | 0 | 0 | 21 | 0 | 0.0108 | 0.01 | 0 | 0 |  | 0 | 0 |  | Specifikace |  |  |  | POL3_
547 | 61143013VL | Dveře venkovní plastové 80 x 200 cm 13/VO, viz. výpis a technická zpráva | kus | 1 |  | 0 | 31150 | 31150 | 0 | 0 | 21 | 0 | 0.0108 | 0.01 | 0 | 0 |  | 0 | 0 |  | Specifikace |  |  |  | POL3_
548 | 61143014VL | Dveře venkovní plastové 90 x 200 cm 14/VO, viz. výpis a technická zpráva | kus | 4 |  | 0 | 47872 | 191488 | 0 | 0 | 21 | 0 | 0.0108 | 0.04 | 0 | 0 |  | 0 | 0 |  | Specifikace |  |  |  | POL3_
549 | 61143015VL | Dveře venkovní plastové 80 x 200 cm 15/VO, viz. výpis a technická zpráva | kus | 1 |  | 0 | 31150 | 31150 | 0 | 0 | 21 | 0 | 0.0108 | 0.01 | 0 | 0 |  | 0 | 0 |  | Specifikace |  |  |  | POL3_
550 | 61143016VL | Dveře venkovní hliníkové 80 x 185 cm 16/VO, viz. výpis a technická zpráva | kus | 1 |  | 0 | 74245 | 74245 | 0 | 0 | 21 | 0 | 0.0108 | 0.01 | 0 | 0 |  | 0 | 0 |  | Specifikace |  |  |  | POL3_
551 | 61143017VL | Dveře venkovní plastové 80 x 160 cm 17/VO, viz. výpis a technická zpráva | kus | 1 |  | 0 | 28238 | 28238 | 0 | 0 | 21 | 0 | 0.0108 | 0.01 | 0 | 0 |  | 0 | 0 |  | Specifikace |  |  |  | POL3_
552 | 61143018VL | Dveře venkovní plastové 100 x 230 cm 18/VO, viz. výpis a technická zpráva | kus | 1 |  | 0 | 33942 | 33942 | 0 | 0 | 21 | 0 | 0.0108 | 0.01 | 0 | 0 |  | 0 | 0 |  | Specifikace |  |  |  | POL3_
553 | 61143019VL | Dveře venkovní hliníkové 100 x 230 cm 19/VO, viz. výpis a technická zpráva | kus | 1 |  | 0 | 69870 | 69870 | 0 | 0 | 21 | 0 | 0.0108 | 0.01 | 0 | 0 |  | 0 | 0 |  | Specifikace |  |  |  | POL3_
554 | 61143020VL | Výkladec hliníkový dvoudílný 186 x 285 cm 20/VO, viz. výpis a technická zpráva | kus | 1 |  | 0 | 51210 | 51210 | 0 | 0 | 21 | 0 | 0.0108 | 0.01 | 0 | 0 |  | 0 | 0 |  | Specifikace |  |  |  | POL3_
555 | 61143021VL | Sestava výkladec hliníkový dvoudílný s dveřmi 158 x 285 cm 21/VO, viz. výpis a technická zpráva | kus | 1 |  | 0 | 85695 | 85695 | 0 | 0 | 21 | 0 | 0.0108 | 0.01 | 0 | 0 |  | 0 | 0 |  | Specifikace |  |  |  | POL3_
556 | 61143022VL | Sestava výkladec hliníkový dvoudílný s dveřmi 225 x 285 cm 22/VO, viz. výpis a technická zpráva | kus | 1 |  | 0 | 98163 | 98163 | 0 | 0 | 21 | 0 | 0.0108 | 0.01 | 0 | 0 |  | 0 | 0 |  | Specifikace |  |  |  | POL3_
557 |  | Neobsazeno |  |  |  |  | 0 | 0 | 1.65 | 0 | 21 | 0 | 0 | 0 | 0 | 0 |  | 0 | 0 |  | Přesun hmot |  |  |  | POL7_
Díl: | 771 | Podlahy z dlaždic a obklady |  |  |  | 0 |  | 255313.99 |  | 350496.54 |  | 0 |  | 11.75 |  | 0 |  |  | 688.54 | [5 empty] | DIL
558 |  | Neobsazeno | [15 empty] | 0.016 | 0 |  | Práce |  |  |  | POL1_
559 | 771101210RT1 | Penetrace podkladu pod dlažby penetrační nátěr D+M | m2 | 416.9261 |  | 0 | 23.92 | 9972.87 | 24.78 | 10331.43 | 21 | 0 | 0.00021 | 0.09 | 0 | 0 |  | 0.05 | 20.85 |  | Práce |  |  |  | POL1_
|  | 85,14+249,40+47,11+352,761*0,1 |  | 416.9261 | [20 empty] | VV | 0
560 | 771275511R00 | Montáž keram.dlaždic a schodovek na stupnice,TM | m | 5.815 |  | 0 | 98.5 | 572.78 | 226 | 1314.19 | 21 | 0 | 0.00244 | 0.01 | 0 | 0 |  | 0.456 | 2.65 |  | Práce |  |  |  | POL1_
|  | 1PP : 1,2*2+1,15*2+1,115 |  | 5.815 | [20 empty] | VV | 0
561 | 771275521R00 | Montáž keramických dlaždic na podstupnice, TM | m | 5.815 |  | 0 | 91.51 | 532.13 | 113.99 | 662.85 | 21 | 0 | 0.00202 | 0.01 | 0 | 0 |  | 0.23 | 1.34 |  | Práce |  |  |  | POL1_
|  | 1PP : 1,2*2+1,15*2+1,115 |  | 5.815 | [20 empty] | VV | 0
562 | 771277808R00 | Hrana stupně profil výšky 10 mm | m | 5.815 |  | 0 | 489.75 | 2847.9 | 84.25 | 489.91 | 21 | 0 | 0.00023 | 0 | 0 | 0 |  | 0.17 | 0.99 |  | Práce |  |  |  | POL1_
|  | 1PP : 1,2*2+1,15*2+1,115 |  | 5.815 | [20 empty] | VV | 0
563 | 771445034R00 | Obklad soklíků hutných,schod.stupň.,tmel, v.100 mm | m | 69.166 |  | 0 | 9.88 | 683.36 | 186.62 | 12907.76 | 21 | 0 | 0.00032 | 0.02 | 0 | 0 |  | 0.377 | 26.08 |  | Práce |  |  |  | POL1_
|  | 10*(0,18+0,30)*2+7*(0,129+0,313)+14*(0,154+0,308)+13*(0,154+0,312)+12*(0,154+0,310)+12*(0,154+0,310)+12*(0,154+0,310)+12*(0,154+0,310)+12*(0,154+0,310)+12*(0,154+0,310)+10*(0,154+0,318)+12*(0,154+0,260) |  | 68.316 | [20 empty] | VV | 0
|  | 2*(0,125+0,300) |  | 0.85 | [20 empty] | VV | 0
564 | 771475014R00 | Obklad soklíků keram.rovných, tmel,výška 10 cm | m | 321.235 |  | 0 | 9.88 | 3173.8 | 117.12 | 37623.04 | 21 | 0 | 0.00032 | 0.1 | 0 | 0 |  | 0.236 | 75.81 |  | Práce |  |  |  | POL1_
|  | v bytech : 0 | [22 empty] | VV | 0
|  | společné prostory : | [22 empty] | VV | 0
|  | 201 : 1,3+2,775-1,0+0,4+0,4+0,15+0,45+0,3+0,265+0,25+0,25+0,265+2,3+0,3+0,25+0,25+0,03+0,855+0,45 |  | 10.24 | [20 empty] | VV | 0
|  | 209 : 1,5+4,5+0,39+0,485+0,8+0,8+0,465+0,2 |  | 9.14 | [20 empty] | VV | 0
|  | 301 : 1,6+2,775-1,0+0,4+0,4+0,15+0,45+0,3+0,265+0,25+0,25+0,265+2,3+0,3+0,25+0,25+0,03+0,855+0,45+0,3 |  | 10.84 | [20 empty] | VV | 0
|  | 309 : 1,5+4,5+0,39+0,485+0,8+0,8+0,465+0,2 |  | 9.14 | [20 empty] | VV | 0
|  | 401 : 1,6+2,775-1,0+0,4+0,4+0,15+0,45+0,3+0,265+0,25+0,25+0,265+2,3+0,3+0,25+0,25+0,03+0,855+0,45+0,3 |  | 10.84 | [20 empty] | VV | 0
|  | 409 : 1,5+4,5+0,54+0,485+0,65+0,65+0,465+0,2 |  | 8.99 | [20 empty] | VV | 0
|  | 501 : 1,6+2,775-1,0+0,4+0,4+0,15+0,45+0,3+0,265+0,25+0,25+0,265+2,3+0,3+0,25+0,25+0,03+0,855+0,45+0,3 |  | 10.84 | [20 empty] | VV | 0
|  | 509 : 1,5+4,5+0,69+0,485+0,5+0,5+0,465+0,2+0,3 |  | 9.14 | [20 empty] | VV | 0
|  | 601 : 2,18+2,775+2,18-0,9+0,4+0,4 |  | 7.035 | [20 empty] | VV | 0
|  | 603 : 0,2+1,5+2,5-0,9+0,2+0,2+1,6-0,9+0,2+0,2+0,2 |  | 5 | [20 empty] | VV | 0
|  | 109 : 0,56+0,25+0,25+5,49+0,075+0,75+0,075+1,27+0,35+0,35+1,68+2,22-1,1+0,25+0,25+3,215+0,075+2,775+0,075+5,49 |  | 24.35 | [20 empty] | VV | 0
|  | 110 : 6,43+1,505+0,75+0,48+0,8+0,8+2,25 |  | 13.015 | [20 empty] | VV | 0
|  | 111 : 3,535+1,75+3,535+1,7-1,0 |  | 9.52 | [20 empty] | VV | 0
|  | 112 : 1,4+2,775+1,4 |  | 5.575 | [20 empty] | VV | 0
|  | 126 : 2,305+1,55+1,55+2,305-0,95+0,25+0,25 |  | 7.26 | [20 empty] | VV | 0
|  | 002 : 1,84+0,48+0,41+1,84+1,79 |  | 6.36 | [20 empty] | VV | 0
|  | 003 : 1,84+1,5+1,84+1,5-0,8 |  | 5.88 | [20 empty] | VV | 0
|  | 004 : 5,49+4,35+5,49+4,35+1,3-1,0-0,9 |  | 19.08 | [20 empty] | VV | 0
|  | 014 mezipod : 1,3+2,775+1,3 |  | 5.375 | [20 empty] | VV | 0
|  | 015 : 2,75+1,485+2,75+1,485-0,9 |  | 7.57 | [20 empty] | VV | 0
|  | 016 : 1,2+1,8+1,2+1,8-0,9 |  | 5.1 | [20 empty] | VV | 0
|  | pavlače : (9,55-0,95*2+0,16*4+0,20+0,25)*4 |  | 34.96 | [20 empty] | VV | 0
|  | Komerční prostory : | [22 empty] | VV | 0
|  | 101 : 4,13+5,49+5,49+4,13-0,885+0,75+0,75-2,25+0,7+0,7 |  | 19.005 | [20 empty] | VV | 0
|  | 102 : 2,025+2,025+3,215+3,45+1,3+0,3+0,95+0,15+2,735 |  | 16.15 | [20 empty] | VV | 0
|  | 103 : 2,385+1,4+2,385+1,4-0,8-0,8 |  | 5.97 | [20 empty] | VV | 0
|  | 104 : 1,4+1,0+1,4+1,0-0,8 |  | 4 | [20 empty] | VV | 0
|  | 105 : 5,72-1,86+0,7+0,7-1,52+0,7+0,7+5,49+5,72-0,9+0,75+0,75+5,49 |  | 22.44 | [20 empty] | VV | 0
|  | 106 : 1,89+3,535-0,9-0,8+1,89+3,535 |  | 9.15 | [20 empty] | VV | 0
|  | 107 : 1,4+1,935+1,4+1,935-0,7*2 |  | 5.27 | [20 empty] | VV | 0
|  | 108 : 1,0+1,4+1,0+1,4-0,8 |  | 4 | [20 empty] | VV | 0
565 | 771479001R00 | Řezání dlaždic keramických pro soklíky | m | 390.401 |  | 0 | 5.42 | 2115.97 | 87.48 | 34152.28 | 21 | 0 | 0 | 0 | 0 | 0 |  | 0.154 | 60.12 |  | Práce |  |  |  | POL1_
|  | 321,235+69,166 |  | 390.401 | [20 empty] | VV | 0
566 | 771575109R00 | Montáž podlah keram.,hladké, tmel, 30x30 cm | m2 | 85.14 |  | 0 | 123.16 | 10485.84 | 484.84 | 41279.28 | 21 | 0 | 0.00504 | 0.43 | 0 | 0 |  | 0.978 | 83.27 |  | Práce |  |  |  | POL1_
|  | v bytech : | [22 empty] | VV | 0
|  | 204 : 4,19 |  | 4.19 | [20 empty] | VV | 0
|  | 207 : 4,20 |  | 4.2 | [20 empty] | VV | 0
|  | 212 : 3,65 |  | 3.65 | [20 empty] | VV | 0
|  | 215 : 4,88 |  | 4.88 | [20 empty] | VV | 0
|  | 219 : 4,14 |  | 4.14 | [20 empty] | VV | 0
|  | 304 : 4,49 |  | 4.49 | [20 empty] | VV | 0
|  | 307 : 4,20 |  | 4.2 | [20 empty] | VV | 0
|  | 312 : 3,65 |  | 3.65 | [20 empty] | VV | 0
|  | 315 : 4,88 |  | 4.88 | [20 empty] | VV | 0
|  | 319 : 4,14 |  | 4.14 | [20 empty] | VV | 0
|  | 404 : 4,49 |  | 4.49 | [20 empty] | VV | 0
|  | 407 : 4,20 |  | 4.2 | [20 empty] | VV | 0
|  | 412 : 3,65 |  | 3.65 | [20 empty] | VV | 0
|  | 415 : 4,88 |  | 4.88 | [20 empty] | VV | 0
|  | 419 : 4,14 |  | 4.14 | [20 empty] | VV | 0
|  | 504 : 4,49 |  | 4.49 | [20 empty] | VV | 0
|  | 507 : 4,20 |  | 4.2 | [20 empty] | VV | 0
|  | 512 : 3,65 |  | 3.65 | [20 empty] | VV | 0
|  | 515 : 4,88 |  | 4.88 | [20 empty] | VV | 0
|  | 519 : 4,14 |  | 4.14 | [20 empty] | VV | 0
567 | 771575109RT6 | Montáž podlah keram.,hladké, tmel, 30x30 cm | m2 | 249.4 |  | 0 | 122.82 | 30631.31 | 485.18 | 121003.89 | 21 | 0 | 0.00373 | 0.93 | 0 | 0 |  | 0.978 | 243.91 |  | Práce |  |  |  | POL1_
|  | společné prostory : | [22 empty] | VV | 0
|  | 201 : 8,30 |  | 8.3 | [20 empty] | VV | 0
|  | 209 : 7,46 |  | 7.46 | [20 empty] | VV | 0
|  | 301 : 9,22 |  | 9.22 | [20 empty] | VV | 0
|  | 309 : 6,50 |  | 6.5 | [20 empty] | VV | 0
|  | 401 : 9,22 |  | 9.22 | [20 empty] | VV | 0
|  | 409 : 6,83 |  | 6.83 | [20 empty] | VV | 0
|  | 501 : 9,22 |  | 9.22 | [20 empty] | VV | 0
|  | 509 : 7,09 |  | 7.09 | [20 empty] | VV | 0
|  | 601 : 6,509 |  | 6.509 | [20 empty] | VV | 0
|  | 603 : 4,501 |  | 4.501 | [20 empty] | VV | 0
|  | 109 : 25,22 |  | 25.22 | [20 empty] | VV | 0
|  | 110 : 12,35 |  | 12.35 | [20 empty] | VV | 0
|  | 111 : 6,19 |  | 6.19 | [20 empty] | VV | 0
|  | 112 : 3,75 |  | 3.75 | [20 empty] | VV | 0
|  | 126 : 3,75 |  | 3.75 | [20 empty] | VV | 0
|  | 002 : 3,29 |  | 3.29 | [20 empty] | VV | 0
|  | 003 : 2,26 |  | 2.26 | [20 empty] | VV | 0
|  | 004 : 21,25 |  | 21.25 | [20 empty] | VV | 0
|  | 014 mezipod : 3,92 |  | 3.92 | [20 empty] | VV | 0
|  | 015 : 3,99 |  | 3.99 | [20 empty] | VV | 0
|  | 016 : 2,16 |  | 2.16 | [20 empty] | VV | 0
|  | Komerční prostory : | [22 empty] | VV | 0
|  | 101 : 21,31 |  | 21.31 | [20 empty] | VV | 0
|  | 102 : 16,22 |  | 16.22 | [20 empty] | VV | 0
|  | 103 : 3,34 |  | 3.34 | [20 empty] | VV | 0
|  | 104 : 1,4 |  | 1.4 | [20 empty] | VV | 0
|  | 105 : 32,77 |  | 32.77 | [20 empty] | VV | 0
|  | 106 : 7,27 |  | 7.27 | [20 empty] | VV | 0
|  | 107 : 2,71 |  | 2.71 | [20 empty] | VV | 0
|  | 108 : 1,40 |  | 1.4 | [20 empty] | VV | 0
568 | 771578011R00 | Spára podlaha - stěna, silikonem | m | 892.861 |  | 0 | 20.81 | 18580.44 | 34.39 | 30705.49 | 21 | 0 | 4e-05 | 0.04 | 0 | 0 |  | 0.07 | 62.5 |  | Práce |  |  |  | POL1_
|  | podlaha soklík : 321,235+0,95*3*4+69,166 |  | 401.801 | [20 empty] | VV | 0
|  | podlaha obklad : | [22 empty] | VV | 0
|  | 1PP : (1,84+1,5)*2-0,7 |  | 5.98 | [20 empty] | VV | 0
|  | 1NP : (2,385+1,4+1,0+1,4+1,935+1,4+1,0+1,4)*2-0,7*6 |  | 19.64 | [20 empty] | VV | 0
|  | (3,535+1,75)*2-0,9 |  | 9.67 | [20 empty] | VV | 0
|  | (1,2+1,2+0,6) |  | 3 | [20 empty] | VV | 0
|  | 2NP : ((2,1+2,0)*2-0,7)*2+(3,055+0,6)*2 |  | 22.31 | [20 empty] | VV | 0
|  | (1,9+1,92)*2-0,7+(3,05+1,6)*2-0,8+(1,9+2,18)*2-0,7 |  | 22.9 | [20 empty] | VV | 0
|  | 2,88+0,6+2,1+0,6+2,52+0,6 |  | 9.3 | [20 empty] | VV | 0
|  | 3NP : (2,1+2,0)*2-0,7+(2,255+2,00)*2-0,7+(3,055+0,6)*2 |  | 22.62 | [20 empty] | VV | 0
|  | (1,9+1,92)*2-0,7+(3,05+1,6)*2-0,8+(1,9+2,18)*2-0,7 |  | 22.9 | [20 empty] | VV | 0
|  | 2,88+0,6+2,1+0,6+2,52+0,6 |  | 9.3 | [20 empty] | VV | 0
|  | 4NP : (2,1+2,0)*2-0,7+(2,255+2,00)*2-0,7+(3,055+0,6)*2 |  | 22.62 | [20 empty] | VV | 0
|  | (1,9+1,92)*2-0,7+(3,05+1,6)*2-0,8+(1,9+2,18)*2-0,7 |  | 22.9 | [20 empty] | VV | 0
|  | (2,88+0,6+2,1+0,6+2,52+0,6) |  | 9.3 | [20 empty] | VV | 0
|  | 5NP : (2,1+2,0)*2-0,7+(2,255+2,00)*2-0,7+(3,205+0,6)*2 |  | 22.92 | [20 empty] | VV | 0
|  | (1,9+1,92)*2-0,7+(3,05+1,6)*2-0,8+(1,9+2,18)*2-0,7 |  | 22.9 | [20 empty] | VV | 0
|  | 2,88+0,6+2,1+0,6+2,52+0,6 |  | 9.3 | [20 empty] | VV | 0
|  | obklad - obklad svislá : | [22 empty] | VV | 0
|  | 1PP : 1,5*4 |  | 6 | [20 empty] | VV | 0
|  | 1NP : 1,5*8+1,5*8+1,5 |  | 25.5 | [20 empty] | VV | 0
|  | 2NP : 1,5*2+2,0*4+1,5*2+2,0*4+2,0*4*3+1,5*3 |  | 50.5 | [20 empty] | VV | 0
|  | 3NP : 1,5*2+2,0*4+1,5*2+2,0*4+2,0*4*3+1,5*3 |  | 50.5 | [20 empty] | VV | 0
|  | 4NP : 1,5*2+2,0*4+1,5*2+2,0*4+2,0*4*3+1,5*3 |  | 50.5 | [20 empty] | VV | 0
|  | 5NP : 1,5*2+2,0*4+1,5*2+2,0*4+2,0*4*3+1,5*3 |  | 50.5 | [20 empty] | VV | 0
569 | 771578014RT2 | Spára dilatační těsněná PE provazcem a silikonem provazec d.10 mm,silikon | m | 4.8 |  | 0 | 54.04 | 259.39 | 58.96 | 283.01 | 21 | 0 | 0.00012 | 0 | 0 | 0 |  | 0.12 | 0.58 |  | Práce |  |  |  | POL1_
|  | pozn 37 : 1,2*4 |  | 4.8 | [20 empty] | VV | 0
570 | 771775109RT8 | Montáž podlah keram.vnější, hladké, tmel, 30x30 cm | m2 | 47.11 |  | 0 | 129.21 | 6087.08 | 542.79 | 25570.84 | 21 | 0 | 0.00399 | 0.19 | 0 | 0 |  | 1.0946 | 51.57 |  | Práce |  |  |  | POL1_
|  | pavlače : | [22 empty] | VV | 0
|  | 202 : 11,77 |  | 11.77 | [20 empty] | VV | 0
|  | 302 : 11,78 |  | 11.78 | [20 empty] | VV | 0
|  | 402 : 11,78 |  | 11.78 | [20 empty] | VV | 0
|  | 502 : 11,78 |  | 11.78 | [20 empty] | VV | 0
571 | 620991111VL5 | Zakrývání schodů páskou | m | 64.032 |  | 0 | 10.73 | 687.06 | 33.47 | 2143.15 | 21 | 0 | 1e-05 | 0 | 0 | 0 |  | 0.048 | 3.07 |  | Práce |  |  |  | POL1_
|  | zakrytí stávajícího schodiště při montáži a spárování soklíků : (0,154+0,310)*138 |  | 64.032 | [20 empty] | VV | 0
572 | 771475034VL5 | Obklad soklíků keram.vyřezání ozubu podstupnice | ks | 148 |  | 0 | 53.26 | 7882.48 | 215.74 | 31929.52 | 21 | 0 | 0.00067 | 0.1 | 0 | 0 |  | 0.377 | 55.8 |  | Práce |  |  |  | POL1_
|  | 10*2+7+14+13+12+12+12+12+12+12+10+12 |  | 148 | [20 empty] | VV | 0
573 | 597623142R | Dlaždice 30x30 šedá mat | m2 | 97.911 |  | 0 | 491 | 48074.3 | 0 | 0 | 21 | 0 | 0.018 | 1.76 | 0 | 0 | SPCM | 0 | 0 |  | Specifikace |  |  |  | POL3_
|  | v bytech : 85,14*1,15 |  | 97.911 | [20 empty] | VV | 0
574 | 597642031R | Dlažba slinutá protiskluz. SB 300x300x9 mm | m2 | 60.268 |  | 0 | 491 | 29591.6 | 0 | 0 | 21 | 0 | 0.0192 | 1.16 | 0 | 0 | SPCM | 0 | 0 |  | Specifikace |  |  |  | POL3_
|  | pavlače : | [22 empty] | VV | 0
|  | 202 : 11,77*1,15 |  | 13.5355 | [20 empty] | VV | 0
|  | 302 : 11,78*1,15 |  | 13.547 | [20 empty] | VV | 0
|  | 402 : 11,78*1,15 |  | 13.547 | [20 empty] | VV | 0
|  | 502 : 11,78*1,15 |  | 13.547 | [20 empty] | VV | 0
|  | soklíky : 34,96*1,15/6,6 |  | 6.0915 | [20 empty] | VV | 0
575 | 59764203R | Dlažba slinutá matná 300x300x9 mm | m2 | 359.8947 |  | 0 | 231 | 83135.68 | 0 | 0 | 21 | 0 | 0.0192 | 6.91 | 0 | 0 | SPCM | 0 | 0 |  | Specifikace |  |  |  | POL3_
|  | společné prostory : 162,98*1,15 |  | 187.427 | [20 empty] | VV | 0
|  | Komerční prostory : 86,42*1,15 |  | 99.383 | [20 empty] | VV | 0
|  | soklíky : 321,235*1,15/6,6 |  | 55.9728 | [20 empty] | VV | 0
|  | soklíky schody : 69,166*1,25/6,6 |  | 13.0996 | [20 empty] | VV | 0
|  | schody 1PP : (1,2*2+1,15*2+1,115)*2*0,3*1,15 |  | 4.0123 | [20 empty] | VV | 0
576 | 998771104R00 | Přesun hmot pro podlahy z dlaždic, výšky do 36 m | t | 11.7527 |  | 0 | 0 | 0 | 8.5 | 99.9 | 21 | 0 | 0 | 0 | 0 | 0 |  | 0 | 0 |  | Přesun hmot |  |  |  | POL7_
Díl: | 773 | Podlahy teracové |  |  |  | 0 |  | 6828.8 |  | 12435 |  | 0 |  | 0.41 |  | 0 |  |  | 10.34 | [5 empty] | DIL
577 | 773200940VL2 | Lokální opravy schodišťových stupňů | kus | 20 |  | 0 | 341.44 | 6828.8 | 607.06 | 12141.2 | 21 | 0 | 0.02029 | 0.41 | 0 | 0 |  | 0.487 | 9.74 |  | Práce |  |  |  | POL1_
|  | odhad : 20 |  | 20 | [20 empty] | VV | 0
578 | 998773104R00 | Přesun hmot pro podlahy teracové, výšky do 36 m | t | 0.4058 |  | 0 | 0 | 0 | 724 | 293.8 | 21 | 0 | 0 | 0 | 0 | 0 |  | 1.482 | 0.6 |  | Přesun hmot |  |  |  | POL7_
Díl: | 775 | Podlahy vlysové a parketové |  |  |  | 0 |  | 0 |  | 85664.96 |  | 0 |  | 0 |  | 18.77 |  |  | 225.19 | [5 empty] | DIL
579 | 775521800R00 | Demontáž podlah vlysových přibíjených včetně lišt | m2 | 938.28 |  | 0 | 0 | 0 | 91.3 | 85664.96 | 21 | 0 | 0 | 0 | 0.02 | 18.77 |  | 0.24 | 225.19 |  | Práce |  |  |  | POL1_
|  | 2NP : 9,00*5,05+8,00*5,05+12,8*5,95+12,8*5,95-2,25*1,6 |  | 234.57 | [20 empty] | VV | 0
|  | 3NP : 9,00*5,05+8,00*5,05+12,8*5,95+12,8*5,95-2,25*1,6 |  | 234.57 | [20 empty] | VV | 0
|  | 4NP : 9,00*5,05+8,00*5,05+12,8*5,95+12,8*5,95-2,25*1,6 |  | 234.57 | [20 empty] | VV | 0
|  | 5NP : 9,00*5,05+8,00*5,05+12,8*5,95+12,8*5,95-2,25*1,6 |  | 234.57 | [20 empty] | VV | 0
Díl: | 776 | Podlahy povlakové |  |  |  | 0 |  | 712102.15 |  | 253310.87 |  | 0 |  | 8.71 |  | 0 |  |  | 509.97 | [5 empty] | DIL
580 | 632411105RT3 | Samonivelační stěrka, ruč.zpracování tl.5 mm samonivelační polymercementová stěrka 40 MPa | m2 | 736.42 |  | 0 | 269.4 | 198391.55 | 119.6 | 88075.83 | 21 | 0 | 0.00892 | 6.57 | 0 | 0 |  | 0.258 | 190 |  | Práce |  |  |  | POL1_
|  | 203 : 4,08 |  | 4.08 | [20 empty] | VV | 0
|  | 205 : 25,35 |  | 25.35 | [20 empty] | VV | 0
|  | 206 : 5,97 |  | 5.97 | [20 empty] | VV | 0
|  | 208 : 33,74 |  | 33.74 | [20 empty] | VV | 0
|  | 210 : 10,01 |  | 10.01 | [20 empty] | VV | 0
|  | 211 : 7,38 |  | 7.38 | [20 empty] | VV | 0
|  | 213 : 23,91 |  | 23.91 | [20 empty] | VV | 0
|  | 214 : 6,33 |  | 6.33 | [20 empty] | VV | 0
|  | 216 : 23,19 |  | 23.19 | [20 empty] | VV | 0
|  | 217 : 8,76 |  | 8.76 | [20 empty] | VV | 0
|  | 218 : 8,56 |  | 8.56 | [20 empty] | VV | 0
|  | 220 : 23,91 |  | 23.91 | [20 empty] | VV | 0
|  | 303 : 4,27 |  | 4.27 | [20 empty] | VV | 0
|  | 305 : 26,18 |  | 26.18 | [20 empty] | VV | 0
|  | 306 : 5,97 |  | 5.97 | [20 empty] | VV | 0
|  | 308 : 33,74 |  | 33.74 | [20 empty] | VV | 0
|  | 310 : 10,01 |  | 10.01 | [20 empty] | VV | 0
|  | 311 : 7,38 |  | 7.38 | [20 empty] | VV | 0
|  | 313 : 24,14 |  | 24.14 | [20 empty] | VV | 0
|  | 314 : 6,33 |  | 6.33 | [20 empty] | VV | 0
|  | 316 : 23,41 |  | 23.41 | [20 empty] | VV | 0
|  | 317 : 8,76 |  | 8.76 | [20 empty] | VV | 0
|  | 318 : 8,56 |  | 8.56 | [20 empty] | VV | 0
|  | 320 : 24,14 |  | 24.14 | [20 empty] | VV | 0
|  | 403 : 4,27 |  | 4.27 | [20 empty] | VV | 0
|  | 405 : 26,18 |  | 26.18 | [20 empty] | VV | 0
|  | 406 : 5,97 |  | 5.97 | [20 empty] | VV | 0
|  | 408 : 33,8 |  | 33.8 | [20 empty] | VV | 0
|  | 410 : 10,07 |  | 10.07 | [20 empty] | VV | 0
|  | 411 : 7,57 |  | 7.57 | [20 empty] | VV | 0
|  | 413 : 24,14 |  | 24.14 | [20 empty] | VV | 0
|  | 414 : 6,33 |  | 6.33 | [20 empty] | VV | 0
|  | 416 : 23,41 |  | 23.41 | [20 empty] | VV | 0
|  | 417 : 8,78 |  | 8.78 | [20 empty] | VV | 0
|  | 418 : 8,80 |  | 8.8 | [20 empty] | VV | 0
|  | 420 : 24,14 |  | 24.14 | [20 empty] | VV | 0
|  | 503 : 4,35 |  | 4.35 | [20 empty] | VV | 0
|  | 505 : 27,82 |  | 27.82 | [20 empty] | VV | 0
|  | 506 : 5,97 |  | 5.97 | [20 empty] | VV | 0
|  | 508 : 36,17 |  | 36.17 | [20 empty] | VV | 0
|  | 510 : 10,12 |  | 10.12 | [20 empty] | VV | 0
|  | 511 : 7,75 |  | 7.75 | [20 empty] | VV | 0
|  | 513 : 24,42 |  | 24.42 | [20 empty] | VV | 0
|  | 514 : 6,33 |  | 6.33 | [20 empty] | VV | 0
|  | 516 : 23,68 |  | 23.68 | [20 empty] | VV | 0
|  | 517 : 8,80 |  | 8.8 | [20 empty] | VV | 0
|  | 518 : 9,05 |  | 9.05 | [20 empty] | VV | 0
|  | 520 : 24,42 |  | 24.42 | [20 empty] | VV | 0
581 |  | Neobsazeno | [15 empty] | 0.016 | 0 |  | Práce |  |  |  | POL1_
582 | 776101121R00 | Provedení penetrace podkladu pod.povlak.podlahy, D+M | m2 | 736.42 |  | 0 | 0 | 0 | 22.6 | 16643.09 | 21 | 0 | 0 | 0 | 0 | 0 |  | 0.046 | 33.88 |  | Práce |  |  |  | POL1_
|  | 203 : 4,08 |  | 4.08 | [20 empty] | VV | 0
|  | 205 : 25,35 |  | 25.35 | [20 empty] | VV | 0
|  | 206 : 5,97 |  | 5.97 | [20 empty] | VV | 0
|  | 208 : 33,74 |  | 33.74 | [20 empty] | VV | 0
|  | 210 : 10,01 |  | 10.01 | [20 empty] | VV | 0
|  | 211 : 7,38 |  | 7.38 | [20 empty] | VV | 0
|  | 213 : 23,91 |  | 23.91 | [20 empty] | VV | 0
|  | 214 : 6,33 |  | 6.33 | [20 empty] | VV | 0
|  | 216 : 23,19 |  | 23.19 | [20 empty] | VV | 0
|  | 217 : 8,76 |  | 8.76 | [20 empty] | VV | 0
|  | 218 : 8,56 |  | 8.56 | [20 empty] | VV | 0
|  | 220 : 23,91 |  | 23.91 | [20 empty] | VV | 0
|  | 303 : 4,27 |  | 4.27 | [20 empty] | VV | 0
|  | 305 : 26,18 |  | 26.18 | [20 empty] | VV | 0
|  | 306 : 5,97 |  | 5.97 | [20 empty] | VV | 0
|  | 308 : 33,74 |  | 33.74 | [20 empty] | VV | 0
|  | 310 : 10,01 |  | 10.01 | [20 empty] | VV | 0
|  | 311 : 7,38 |  | 7.38 | [20 empty] | VV | 0
|  | 313 : 24,14 |  | 24.14 | [20 empty] | VV | 0
|  | 314 : 6,33 |  | 6.33 | [20 empty] | VV | 0
|  | 316 : 23,41 |  | 23.41 | [20 empty] | VV | 0
|  | 317 : 8,76 |  | 8.76 | [20 empty] | VV | 0
|  | 318 : 8,56 |  | 8.56 | [20 empty] | VV | 0
|  | 320 : 24,14 |  | 24.14 | [20 empty] | VV | 0
|  | 403 : 4,27 |  | 4.27 | [20 empty] | VV | 0
|  | 405 : 26,18 |  | 26.18 | [20 empty] | VV | 0
|  | 406 : 5,97 |  | 5.97 | [20 empty] | VV | 0
|  | 408 : 33,8 |  | 33.8 | [20 empty] | VV | 0
|  | 410 : 10,07 |  | 10.07 | [20 empty] | VV | 0
|  | 411 : 7,57 |  | 7.57 | [20 empty] | VV | 0
|  | 413 : 24,14 |  | 24.14 | [20 empty] | VV | 0
|  | 414 : 6,33 |  | 6.33 | [20 empty] | VV | 0
|  | 416 : 23,41 |  | 23.41 | [20 empty] | VV | 0
|  | 417 : 8,78 |  | 8.78 | [20 empty] | VV | 0
|  | 418 : 8,80 |  | 8.8 | [20 empty] | VV | 0
|  | 420 : 24,14 |  | 24.14 | [20 empty] | VV | 0
|  | 503 : 4,35 |  | 4.35 | [20 empty] | VV | 0
|  | 505 : 27,82 |  | 27.82 | [20 empty] | VV | 0
|  | 506 : 5,97 |  | 5.97 | [20 empty] | VV | 0
|  | 508 : 36,17 |  | 36.17 | [20 empty] | VV | 0
|  | 510 : 10,12 |  | 10.12 | [20 empty] | VV | 0
|  | 511 : 7,75 |  | 7.75 | [20 empty] | VV | 0
|  | 513 : 24,42 |  | 24.42 | [20 empty] | VV | 0
|  | 514 : 6,33 |  | 6.33 | [20 empty] | VV | 0
|  | 516 : 23,68 |  | 23.68 | [20 empty] | VV | 0
|  | 517 : 8,80 |  | 8.8 | [20 empty] | VV | 0
|  | 518 : 9,05 |  | 9.05 | [20 empty] | VV | 0
|  | 520 : 24,42 |  | 24.42 | [20 empty] | VV | 0
582b | 776421100R00 | Lepení podlahových soklíků z PVC a vinylu | m | 691.12 |  | 0
|  | 203 : (2,15+2,8)*2-0,8*2-0,7 |  | 7.6
|  | 205 : (5,5+4,705)*2-0,8 |  | 19.61
|  | 206 : (2,1+2,72+0,25)*2-0,8*2-0,7 |  | 7.84
|  | 208 : (6,4+5,25+2,85+0,285+4,605+4,18)-0,8 |  | 22.77
|  | 210 : (5,3+1,94+3,5+0,55+0,445+1,36+1,2+0,3*2)-0,8*3-0,7 |  | 11.795
|  | 211 : (3,14+2,355+0,3)*2-0,8 |  | 10.79
|  | 213 : (5,69+4,13+0,5+0,25)*2-0,8 |  | 20.34
|  | 214 : (3,7+1,59+0,15)*2-0,8*3 |  | 8.48
|  | 216 : (5,69+4,005+0,5+0,25)*2-0,8 |  | 20.09
|  | 217 : (5,25+1,69+0,3)*2-0,8*3-0,7 |  | 11.38
|  | 218 : (3,14+2,63+0,3)*2-0,8 |  | 11.34
|  | 220 : (5,69+4,13+0,5+0,25)*2-0,8 |  | 20.34
|  | 303 : (2,30+2,8)*2-0,8*2-0,7 |  | 7.9
|  | 305 : (5,5+4,855)*2-0,8 |  | 19.91
|  | 306 : (2,1+2,72+0,25)*2-0,8*2-0,7 |  | 7.84
|  | 308 : (6,4+5,25+2,85+0,285+4,605+4,18)-0,8 |  | 22.77
|  | 310 : (5,3+1,94+3,5+0,55+0,445+1,36+1,2+0,3*2)-0,8*3-0,7 |  | 11.795
|  | 311 : (3,14+2,355+0,3)*2-0,8 |  | 10.79
|  | 313 : (5,79+4,13+0,5+0,1)*2-0,8 |  | 20.24
|  | 314 : (3,7+1,59+0,15)*2-0,8*3 |  | 8.48
|  | 316 : (5,79+4,005+0,5+0,1)*2-0,8 |  | 19.99
|  | 317 : (5,25+1,69+0,3)*2-0,8*3-0,7 |  | 11.38
|  | 318 : (3,14+2,63+0,3)*2-0,8 |  | 11.34
|  | 320 : (5,79+4,13+0,5+0,1)*2-0,8 |  | 20.24
|  | 403 : (2,30+2,8)*2-0,8*2-0,7 |  | 7.9
|  | 405 : (5,5+4,855)*2-0,8 |  | 19.91
|  | 406 : (2,1+2,72+0,25)*2-0,8*2-0,7 |  | 7.84
|  | 408 : (6,4+5,25+2,85+0,285+4,605+4,18)-0,8 |  | 22.77
|  | 410 : (5,4+1,94+3,5+0,55+0,445+1,46+1,2+0,15*2)-0,8*3-0,7 |  | 11.695
|  | 411 : (3,29+2,355+0,15)*2-0,8 |  | 10.79
|  | 413 : (5,79+4,13+0,5+0,1)*2-0,8 |  | 20.24
|  | 414 : (3,7+1,59+0,15)*2-0,8*3 |  | 8.48
|  | 416 : (5,79+4,005+0,5+0,1)*2-0,8 |  | 19.99
|  | 417 : (5,40+1,69+0,15)*2-0,8*3-0,7 |  | 11.38
|  | 418 : (3,29+2,63+0,15)*2-0,8 |  | 11.34
|  | 420 : (5,79+4,13+0,5+0,1)*2-0,8 |  | 20.24
|  | 503 : (2,30+2,8)*2-0,8*2-0,7 |  | 7.9
|  | 505 : (5,5+5,155)*2-0,8 |  | 20.51
|  | 506 : (2,1+2,72+0,25)*2-0,8*2-0,7 |  | 7.84
|  | 508 : (6,35+5,25+2,85+0,765+4,075+4,42)-0,8 |  | 22.91
|  | 510 : (5,55+1,94+3,5+0,55+0,445+1,67+1,2)-0,8*3-0,7 |  | 11.755
|  | 511 : (3,44+2,355)*2-0,8 |  | 10.79
|  | 513 : (5,91+4,13+0,5)*2-0,8 |  | 20.28
|  | 514 : (3,7+1,59+0,15)*2-0,8*3 |  | 8.48
|  | 516 : (5,91+4,005+0,5)*2-0,8 |  | 20.03
|  | 517 : (5,55+1,69)*2-0,8*3-0,7 |  | 11.38
|  | 518 : (3,44+2,63)*2-0,8 |  | 11.34
|  | 520 : (5,91+4,13+0,5)*2-0,8 |  | 20.28
583 | 776521100RT1 | Lepení povlak.podlah z pásů PVC na lepidlo, pouze položení - PVC ve specifikaci | m2 | 736.42 |  | 0 | 71.24 | 52462.56 | 186.76 | 137533.8 | 21 | 0 | 0.00025 | 0.18 | 0 | 0 |  | 0.38 | 279.84 |  | Práce |  |  |  | POL1_
|  | 203 : 4,08 |  | 4.08 | [20 empty] | VV | 0
|  | 205 : 25,35 |  | 25.35 | [20 empty] | VV | 0
|  | 206 : 5,97 |  | 5.97 | [20 empty] | VV | 0
|  | 208 : 33,74 |  | 33.74 | [20 empty] | VV | 0
|  | 210 : 10,01 |  | 10.01 | [20 empty] | VV | 0
|  | 211 : 7,38 |  | 7.38 | [20 empty] | VV | 0
|  | 213 : 23,91 |  | 23.91 | [20 empty] | VV | 0
|  | 214 : 6,33 |  | 6.33 | [20 empty] | VV | 0
|  | 216 : 23,19 |  | 23.19 | [20 empty] | VV | 0
|  | 217 : 8,76 |  | 8.76 | [20 empty] | VV | 0
|  | 218 : 8,56 |  | 8.56 | [20 empty] | VV | 0
|  | 220 : 23,91 |  | 23.91 | [20 empty] | VV | 0
|  | 303 : 4,27 |  | 4.27 | [20 empty] | VV | 0
|  | 305 : 26,18 |  | 26.18 | [20 empty] | VV | 0
|  | 306 : 5,97 |  | 5.97 | [20 empty] | VV | 0
|  | 308 : 33,74 |  | 33.74 | [20 empty] | VV | 0
|  | 310 : 10,01 |  | 10.01 | [20 empty] | VV | 0
|  | 311 : 7,38 |  | 7.38 | [20 empty] | VV | 0
|  | 313 : 24,14 |  | 24.14 | [20 empty] | VV | 0
|  | 314 : 6,33 |  | 6.33 | [20 empty] | VV | 0
|  | 316 : 23,41 |  | 23.41 | [20 empty] | VV | 0
|  | 317 : 8,76 |  | 8.76 | [20 empty] | VV | 0
|  | 318 : 8,56 |  | 8.56 | [20 empty] | VV | 0
|  | 320 : 24,14 |  | 24.14 | [20 empty] | VV | 0
|  | 403 : 4,27 |  | 4.27 | [20 empty] | VV | 0
|  | 405 : 26,18 |  | 26.18 | [20 empty] | VV | 0
|  | 406 : 5,97 |  | 5.97 | [20 empty] | VV | 0
|  | 408 : 33,8 |  | 33.8 | [20 empty] | VV | 0
|  | 410 : 10,07 |  | 10.07 | [20 empty] | VV | 0
|  | 411 : 7,57 |  | 7.57 | [20 empty] | VV | 0
|  | 413 : 24,14 |  | 24.14 | [20 empty] | VV | 0
|  | 414 : 6,33 |  | 6.33 | [20 empty] | VV | 0
|  | 416 : 23,41 |  | 23.41 | [20 empty] | VV | 0
|  | 417 : 8,78 |  | 8.78 | [20 empty] | VV | 0
|  | 418 : 8,80 |  | 8.8 | [20 empty] | VV | 0
|  | 420 : 24,14 |  | 24.14 | [20 empty] | VV | 0
|  | 503 : 4,35 |  | 4.35 | [20 empty] | VV | 0
|  | 505 : 27,82 |  | 27.82 | [20 empty] | VV | 0
|  | 506 : 5,97 |  | 5.97 | [20 empty] | VV | 0
|  | 508 : 36,17 |  | 36.17 | [20 empty] | VV | 0
|  | 510 : 10,12 |  | 10.12 | [20 empty] | VV | 0
|  | 511 : 7,75 |  | 7.75 | [20 empty] | VV | 0
|  | 513 : 24,42 |  | 24.42 | [20 empty] | VV | 0
|  | 514 : 6,33 |  | 6.33 | [20 empty] | VV | 0
|  | 516 : 23,68 |  | 23.68 | [20 empty] | VV | 0
|  | 517 : 8,80 |  | 8.8 | [20 empty] | VV | 0
|  | 518 : 9,05 |  | 9.05 | [20 empty] | VV | 0
|  | 520 : 24,42 |  | 24.42 | [20 empty] | VV | 0
584 | 776981121RT2 | Lišta nerezová přechodová,stejná výška povl.podlah profil 721/A, samolepicí, šířky 30 mm | m | 41.1 |  | 0 | 145.82 | 5993.2 | 74.68 | 3069.35 | 21 | 0 | 0.00037 | 0.02 | 0 | 0 |  | 0.152 | 6.25 |  | Práce |  |  |  | POL1_
|  | 0,7*21+0,8*13+0,8*20 |  | 41.1 | [20 empty] | VV | 0
585 | 28412232R | Podlahovina PVC tl. 3,2 mm 25 m nášlapná vrstva 0,35 mm, oblast použití 23,32 | m2 | 810.062 |  | 0 | 562 | 455254.84 | 0 | 0 | 21 | 0 | 0.0024 | 1.94 | 0 | 0 | SPCM | 0 | 0 |  | Specifikace |  |  |  | POL3_
|  | 736,42*1,1 |  | 810.062 | [20 empty] | VV | 0
585b | 28342401.AR | Lišta podlahová z měkčeného PVC č. h. 1363 | m | 760.232 |  | 0
|  | Odkaz na mn. položky pořadí 582b : 691,12000*1,1 |  | 760.232
586 | 998776204R00 | Přesun hmot pro podlahy povlakové, výšky do 36 m | % | 9625.0552 |  | 0 | 0 | 0 | 0.83 | 7988.8 | 21 | 0 | 0 | 0 | 0 | 0 |  | 0 | 0 |  | Přesun hmot |  |  |  | POL7_
Díl: | 781 | Obklady keramické |  |  |  | 0 |  | 418945.98 |  | 292883.25 |  | 0 |  | 13.66 |  | 0 |  |  | 585.43 | [5 empty] | DIL
587 | 781101210R00 | Penetrace podkladu pod obklady | m2 | 499.1855 |  | 0 | 23.92 | 11940.52 | 24.78 | 12369.82 | 21 | 0 | 0.00021 | 0.1 | 0 | 0 |  | 0.05 | 24.96 |  | Práce |  |  |  | POL1_
|  | pod obklady : | [22 empty] | VV | 0
|  | 1PP : (1,84+1,5)*2*1,5-0,7*1,5 |  | 8.97 | [20 empty] | VV | 0
|  | 1NP : (2,385+1,4+1,0+1,4+1,935+1,4+1,0+1,4)*2*1,5-0,7*1,5*6 |  | 29.46 | [20 empty] | VV | 0
|  | (3,535+1,75)*2*1,8-0,9*1,8 |  | 17.406 | [20 empty] | VV | 0
|  | (1,2+1,2+0,6)*0,6 |  | 1.8 | [20 empty] | VV | 0
|  | 2NP : ((2,1+2,0)*2*2,0-0,7*2,0)*2+(3,055+0,6)*1,5*2 |  | 40.965 | [20 empty] | VV | 0
|  | (1,9+1,92)*2*2,0-0,7*2,0+(3,05+1,6)*2*2,0-0,8*2,0+(1,9+2,18)*2*2,0-0,7*2,0 |  | 45.8 | [20 empty] | VV | 0
|  | (2,88+0,6+2,1+0,6+2,52+0,6)*1,5 |  | 13.95 | [20 empty] | VV | 0
|  | 3NP : (2,1+2,0)*2*2,0-0,7*2,0+(2,255+2,00)*2*2,0-0,7*2,0+(3,055+0,6)*1,5*2 |  | 41.585 | [20 empty] | VV | 0
|  | (1,9+1,92)*2*2,0-0,7*2,0+(3,05+1,6)*2*2,0-0,8*2,0+(1,9+2,18)*2*2,0-0,7*2,0 |  | 45.8 | [20 empty] | VV | 0
|  | (2,88+0,6+2,1+0,6+2,52+0,6)*1,5 |  | 13.95 | [20 empty] | VV | 0
|  | 4NP : (2,1+2,0)*2*2,0-0,7*2,0+(2,255+2,00)*2*2,0-0,7*2,0+(3,055+0,6)*1,5*2 |  | 41.585 | [20 empty] | VV | 0
|  | (1,9+1,92)*2*2,0-0,7*2,0+(3,05+1,6)*2*2,0-0,8*2,0+(1,9+2,18)*2*2,0-0,7*2,0 |  | 45.8 | [20 empty] | VV | 0
|  | (2,88+0,6+2,1+0,6+2,52+0,6)*1,5 |  | 13.95 | [20 empty] | VV | 0
|  | 5NP : (2,1+2,0)*2*2,0-0,7*2,0+(2,255+2,00)*2*2,0-0,7*2,0+(3,205+0,6)*1,5*2 |  | 42.035 | [20 empty] | VV | 0
|  | (1,9+1,92)*2*2,0-0,7*2,0+(3,05+1,6)*2*2,0-0,8*2,0+(1,9+2,18)*2*2,0-0,7*2,0 |  | 45.8 | [20 empty] | VV | 0
|  | (2,88+0,6+2,1+0,6+2,52+0,6)*1,5 |  | 13.95 | [20 empty] | VV | 0
|  | ulice 1NP : 13,71*3,49-2,25*3,52-1,86*3,52-1,58*3,52-1,1*3,00+0,44*(3,0+1,9+3,0) |  | 27.9951 | [20 empty] | VV | 0
|  | (2*2,25+2*3,52+2*1,86+2*3,52+2*1,58+2*3,52+1,1+2*3,00)*0,18+3,49*0,18*2 |  | 8.3844 | [20 empty] | VV | 0
588 | 781415016R00 | Montáž obkladů stěn, porovin.,tmel, nad 20x25 cm | m2 | 462.806 |  | 0 | 109.69 | 50765.19 | 490.31 | 226918.41 | 21 | 0 | 0.00497 | 2.3 | 0 | 0 |  | 0.984 | 455.4 |  | Práce |  |  |  | POL1_
|  | 1PP : (1,84+1,5)*2*1,5-0,7*1,5 |  | 8.97 | [20 empty] | VV | 0
|  | 1NP : (2,385+1,4+1,0+1,4+1,935+1,4+1,0+1,4)*2*1,5-0,7*1,5*6 |  | 29.46 | [20 empty] | VV | 0
|  | (3,535+1,75)*2*1,8-0,9*1,8 |  | 17.406 | [20 empty] | VV | 0
|  | (1,2+1,2+0,6)*0,6 |  | 1.8 | [20 empty] | VV | 0
|  | 2NP : ((2,1+2,0)*2*2,0-0,7*2,0)*2+(3,055+0,6)*1,5*2 |  | 40.965 | [20 empty] | VV | 0
|  | (1,9+1,92)*2*2,0-0,7*2,0+(3,05+1,6)*2*2,0-0,8*2,0+(1,9+2,18)*2*2,0-0,7*2,0 |  | 45.8 | [20 empty] | VV | 0
|  | (2,88+0,6+2,1+0,6+2,52+0,6)*1,5 |  | 13.95 | [20 empty] | VV | 0
|  | 3NP : (2,1+2,0)*2*2,0-0,7*2,0+(2,255+2,00)*2*2,0-0,7*2,0+(3,055+0,6)*1,5*2 |  | 41.585 | [20 empty] | VV | 0
|  | (1,9+1,92)*2*2,0-0,7*2,0+(3,05+1,6)*2*2,0-0,8*2,0+(1,9+2,18)*2*2,0-0,7*2,0 |  | 45.8 | [20 empty] | VV | 0
|  | (2,88+0,6+2,1+0,6+2,52+0,6)*1,5 |  | 13.95 | [20 empty] | VV | 0
|  | 4NP : (2,1+2,0)*2*2,0-0,7*2,0+(2,255+2,00)*2*2,0-0,7*2,0+(3,055+0,6)*1,5*2 |  | 41.585 | [20 empty] | VV | 0
|  | (1,9+1,92)*2*2,0-0,7*2,0+(3,05+1,6)*2*2,0-0,8*2,0+(1,9+2,18)*2*2,0-0,7*2,0 |  | 45.8 | [20 empty] | VV | 0
|  | (2,88+0,6+2,1+0,6+2,52+0,6)*1,5 |  | 13.95 | [20 empty] | VV | 0
|  | 5NP : (2,1+2,0)*2*2,0-0,7*2,0+(2,255+2,00)*2*2,0-0,7*2,0+(3,205+0,6)*1,5*2 |  | 42.035 | [20 empty] | VV | 0
|  | (1,9+1,92)*2*2,0-0,7*2,0+(3,05+1,6)*2*2,0-0,8*2,0+(1,9+2,18)*2*2,0-0,7*2,0 |  | 45.8 | [20 empty] | VV | 0
|  | (2,88+0,6+2,1+0,6+2,52+0,6)*1,5 |  | 13.95 | [20 empty] | VV | 0
589 | 781419706R00 | Příplatek za spárovací vodotěsnou hmotu - plošně | m2 | 462.806 |  | 0 | 35.2 | 16290.77 | 0 | 0 | 21 | 0 | 0.00011 | 0.05 | 0 | 0 |  | 0 | 0 |  | Práce |  |  |  | POL1_
|  | Odkaz na mn. položky pořadí 588 : 462,80600 |  | 462.806 | [20 empty] | VV | 5
590 | 781419711R00 | Příplatek k obkladu stěn za plochu do 10 m2 jedntl | m2 | 140.34 |  | 0 | 0 | 0 | 49.6 | 6960.86 | 21 | 0 | 0 | 0 | 0 | 0 |  | 0.1 | 14.03 |  | Práce |  |  |  | POL1_
|  | 1PP : (1,84+1,5)*2*1,5-0,7*1,5 |  | 8.97 | [20 empty] | VV | 0
|  | 1NP : (2,385+1,4+1,0+1,4+1,935+1,4+1,0+1,4)*2*1,5-0,7*1,5*6 |  | 29.46 | [20 empty] | VV | 0
|  | (1,2+1,2+0,6)*0,6 |  | 1.8 | [20 empty] | VV | 0
|  | 2NP : (3,055+0,6)*1,5*2 |  | 10.965 | [20 empty] | VV | 0
|  | (2,88+0,6+2,1+0,6+2,52+0,6)*1,5 |  | 13.95 | [20 empty] | VV | 0
|  | 3NP : (3,055+0,6)*1,5*2 |  | 10.965 | [20 empty] | VV | 0
|  | (2,88+0,6+2,1+0,6+2,52+0,6)*1,5 |  | 13.95 | [20 empty] | VV | 0
|  | 4NP : (3,055+0,6)*1,5*2 |  | 10.965 | [20 empty] | VV | 0
|  | (2,88+0,6+2,1+0,6+2,52+0,6)*1,5 |  | 13.95 | [20 empty] | VV | 0
|  | 5NP : (3,205+0,6)*1,5*2 |  | 11.415 | [20 empty] | VV | 0
|  | (2,88+0,6+2,1+0,6+2,52+0,6)*1,5 |  | 13.95 | [20 empty] | VV | 0
591 | 781491001RT1 | Montáž lišt k obkladům rohových, koutových i dilatačních | m | 168.5 |  | 0 | 0 | 0 | 59.5 | 10025.75 | 21 | 0 | 0 | 0 | 0 | 0 |  | 0.12 | 20.22 |  | Práce |  |  |  | POL1_
|  | v bytech : 1,5*2*5*4 |  | 60 | [20 empty] | VV | 0
|  | 2,0*2*5*4 |  | 80 | [20 empty] | VV | 0
|  | 1NP : 1,5*(6+6+2+2) |  | 24 | [20 empty] | VV | 0
|  | 1PP : 1,5*3 |  | 4.5 | [20 empty] | VV | 0
592 | 781497132R00 | Lišta nerezová rohová k obkladům | m | 54.48 |  | 0 | 696.53 | 37946.95 | 59.47 | 3239.93 | 21 | 0 | 0.00042 | 0.02 | 0 | 0 |  | 0.12 | 6.54 |  | Práce |  |  |  | POL1_
|  | ulice 1NP : (2,25+3,52+1,86+3,52+1,58+3,52)*2+1,1+2*3,00+3,49*2+1,9+3,0*2 |  | 54.48 | [20 empty] | VV | 0
593 | 781775019R00 | Obklad vnější keramický, 600x600 mm, na tmel | m2 | 36.3795 |  | 0 | 111.6 | 4059.95 | 671.4 | 24425.2 | 21 | 0 | 0.00493 | 0.18 | 0 | 0 |  | 1.246 | 45.33 |  | Práce |  |  |  | POL1_
|  | ulice 1NP : 13,71*3,49-2,25*3,52-1,86*3,52-1,58*3,52-1,1*3,00+0,44*(3,0+1,9+3,0) |  | 27.9951 | [20 empty] | VV | 0
|  | (2*2,25+2*3,52+2*1,86+2*3,52+2*1,58+2*3,52+1,1+2*3,00)*0,18+3,49*0,18*2 |  | 8.3844 | [20 empty] | VV | 0
594 | 781779705R00 | Příplatek za spár.hmotu-plošně,keram.vněj.obklad | m2 | 36.3795 |  | 0 | 11.5 | 418.36 | 0 | 0 | 21 | 0 | 0.0012 | 0.04 | 0 | 0 |  | 0 | 0 |  | Práce |  |  |  | POL1_
|  | ulice 1NP : 13,71*3,49-2,25*3,52-1,86*3,52-1,58*3,52-1,1*3,00+0,44*(3,0+1,9+3,0) |  | 27.9951 | [20 empty] | VV | 0
|  | (2*2,25+2*3,52+2*1,86+2*3,52+2*1,58+2*3,52+1,1+2*3,00)*0,18+3,49*0,18*2 |  | 8.3844 | [20 empty] | VV | 0
595 | 59760127.VL | Lišta roh vnější plast bílá | m | 202.2 |  | 0 | 149 | 30127.8 | 0 | 0 | 21 | 0 | 0.00022 | 0.04 | 0 | 0 |  | 0 | 0 |  | Specifikace |  |  |  | POL3_
|  | v bytech : 1,5*2*5*4*1,2 |  | 72 | [20 empty] | VV | 0
|  | 2,0*2*5*4*1,2 |  | 96 | [20 empty] | VV | 0
|  | 1NP : 1,5*(6+6+2+2)*1,2 |  | 28.8 | [20 empty] | VV | 0
|  | 1PP : 1,5*3*1,2 |  | 5.4 | [20 empty] | VV | 0
596 | 59761005R | Dlažba slinutá - dlaždice 60x60 cm mat | m2 | 45.4744 |  | 0 | 590 | 26829.88 | 0 | 0 | 21 | 0 | 0.0238 | 1.08 | 0 | 0 | SPCM | 0 | 0 |  | Specifikace |  |  |  | POL3_
|  | ulice 1NP : (13,71*3,49-2,25*3,52-1,86*3,52-1,58*3,52-1,1*3,00+0,44*(3,0+1,9+3,0))*1,25 |  | 34.9939 | [20 empty] | VV | 0
|  | ((2*2,25+2*3,52+2*1,86+2*3,52+2*1,58+2*3,52+1,1+2*3,00)*0,18+3,49*0,18*2)*1,25 |  | 10.4805 | [20 empty] | VV | 0
597 | 59782151R | Obkládačka 20x60 světle béžová | m2 | 532.2269 |  | 0 | 452 | 240566.56 | 0 | 0 | 21 | 0 | 0.0185 | 9.85 | 0 | 0 | SPCM | 0 | 0 |  | Specifikace |  |  |  | POL3_
|  | Odkaz na mn. položky pořadí 588 : 462,80600 |  | 462.806 | [20 empty] | VV | 5
|  | prořez : 462,806*0,15 |  | 69.4209 | [20 empty] | VV | 0
598 | 998781104R00 | Přesun hmot pro obklady keramické, výšky do 36 m | t | 13.6747 |  | 0 | 0 | 0 | 654 | 8943.28 | 21 | 0 | 0 | 0 | 0 | 0 |  | 1.386 | 18.95 |  | Přesun hmot |  |  |  | POL7_
Díl: | 783 | Nátěry |  |  |  | 0 |  | 31829.03 |  | 196031.34 |  | 0 |  | 0.31 |  | 0 |  |  | 500 | [5 empty] | DIL
599 | 783225600R00 | Nátěr syntetický kovových konstrukcí 2x email | m2 | 145.1278 |  | 0 | 35.12 | 5096.89 | 142.38 | 20663.3 | 21 | 0 | 0.00028 | 0.04 | 0 | 0 |  | 0.307 | 44.55 |  | Práce |  |  |  | POL1_
|  | dol pásnice oc nosníků stropů : | [22 empty] | VV | 0
|  | 1PP : 5,49*0,135*4+5,24*0,135*2+1,25*0,135*1 |  | 4.5481 | [20 empty] | VV | 0
|  | 1NP : 5,49*0,135*6+1,4*0,135*2 |  | 4.8249 | [20 empty] | VV | 0
|  | nové nosníky pavlačí : (1,325*8*4)*(0,14*2+0,073*4) |  | 24.2528 | [20 empty] | VV | 0
|  | Zárubně : 0,7*1,97*21 |  | 28.959 | [20 empty] | VV | 0
|  | 0,8*1,97*(33+16) |  | 77.224 | [20 empty] | VV | 0
|  | 0,9*1,97*3 |  | 5.319 | [20 empty] | VV | 0
600 | 783226100R00 | Nátěr syntetický kovových konstrukcí základní | m2 | 2436.555 |  | 0 | 9.39 | 22879.25 | 60.01 | 146217.67 | 21 | 0 | 8e-05 | 0.19 | 0 | 0 |  | 0.156 | 380.1 |  | Práce |  |  |  | POL1_
|  | dol pásnice oc nosníků stropů : | [22 empty] | VV | 0
|  | 1PP : 5,49*0,135*4+5,24*0,135*2+1,25*0,135*1 |  | 4.5481 | [20 empty] | VV | 0
|  | 1NP : 5,49*0,135*6+1,4*0,135*2 |  | 4.8249 | [20 empty] | VV | 0
|  | nové nosníky ve stropech : (28,0+21,0+21,0+21,0+10,0)*(0,14*2+0,073*4)*2 |  | 115.544 | [20 empty] | VV | 0
|  | (57,0+25,0+25,0+25,0+25,0)*(0,18*2+0,091*4)*2 |  | 227.336 | [20 empty] | VV | 0
|  | (35,0+145,0+165,0+165,0+165,0+193,8)*(0,20*2+0,10*4)*2 |  | 1390.08 | [20 empty] | VV | 0
|  | (6,0+24,0+96,0+96,0+96,0)*(0,22*2+0,11*4)*2 |  | 559.68 | [20 empty] | VV | 0
|  | 8,0*(0,24*2+0,24*4)*2 |  | 23.04 | [20 empty] | VV | 0
|  | Zárubně : 0,7*1,97*21 |  | 28.959 | [20 empty] | VV | 0
|  | 0,8*1,97*(33+16) |  | 77.224 | [20 empty] | VV | 0
|  | 0,9*1,97*3 |  | 5.319 | [20 empty] | VV | 0
601 | 783782205R00 | Nátěr tesařských konstrukcí fungicidním prostředkem 2x | m2 | 502.3328 |  | 0 | 7.67 | 3852.89 | 58.03 | 29150.37 | 21 | 0 | 0.00016 | 0.08 | 0 | 0 |  | 0.15 | 75.35 |  | Práce |  |  |  | POL1_
|  | krov : (5,6+10,75)*(0,12+0,14)*2*14 |  | 119.028 | [20 empty] | VV | 0
|  | (13,0*5)*(0,14+0,16)*2 |  | 39 | [20 empty] | VV | 0
|  | 2,9*2*(0,14+0,14)*2*5 |  | 16.24 | [20 empty] | VV | 0
|  | (3,2+6,05+1,15+0,6)*(0,14+0,18)*2*5 |  | 35.2 | [20 empty] | VV | 0
|  | 1,2*4*(0,10+0,12)*2*4 |  | 8.448 | [20 empty] | VV | 0
|  | 12,55*(0,18+0,20)*2*5 |  | 47.69 | [20 empty] | VV | 0
|  | 2,3*(0,14+0,14)*2 |  | 1.288 | [20 empty] | VV | 0
|  | (4,2*2+4,0+2,4*2+2,1*2+1,5*2+0,6*2)*(0,12+0,14)*2 |  | 13.312 | [20 empty] | VV | 0
|  | (4,9+4,0+3,2)*(0,12+0,14)*2 |  | 6.292 | [20 empty] | VV | 0
|  | strop 5NP uliční : 5,91*12,9+(0,23+0,21+0,23)*5,91*14 |  | 131.6748 | [20 empty] | VV | 0
|  | dřev podlaha půda : 6,4*13,15 |  | 84.16 | [20 empty] | VV | 0
Díl: | 784 | Malby |  |  |  | 0 |  | 42309.86 |  | 351517.73 |  | 0 |  | 1.12 |  | 0 |  |  | 715.22 | [5 empty] | DIL
602 | 784191101R00 | Penetrace podkladu univerzální 1x | m2 | 5321.9943 |  | 0 | 4.16 | 22139.5 | 15.94 | 84832.59 | 21 | 0 | 7e-05 | 0.37 | 0 | 0 |  | 0.03248 | 172.86 |  | Práce |  |  |  | POL1_
|  | stěny : | [22 empty] | VV | 0
|  | 1NP : (4,8+3,96+4,55+0,395+1,295+5,135+(5,135+3,155+7,795+4,56+3,6+3,25)*2)*2,2 |  | 165.275 | [20 empty] | VV | 0
|  | (5,24+3,85+2,385+1,4+1,0+1,4+5,49+3,88+1,75+3,535+1,89+3,535+1,935+1,4+1,0+1,4+5,97+5,49+5,22+5,49+2,22+5,24+6,5+6,9+2,305+1,53+2,01+1,58-1,29)*2*3,7 |  | 667.887 | [20 empty] | VV | 0
|  | 2NP : (6,165+4,18+4,605+0,285+2,85+5,24+(2,72+2,10+2,00+2,10+5,5+4,075+2,1+2,0+2,1+2,1)*2)*3,00 |  | 230.745 | [20 empty] | VV | 0
|  | (3,14+2,355+1,9+1,92+4,13+5,69+1,94+5,25+3,7+1,59+3,05+1,6+5,69+4,005+5,25+1,69+3,14+2,63+1,9+2,18+5,69+4,13+6,5+4,95+2,3+1,53+2,01+1,58)*2*3,00 |  | 548.64 | [20 empty] | VV | 0
|  | 3NP : (6,165+4,18+4,605+0,285+2,85+5,24+(2,72+2,10+2,00+2,10+5,5+4,855+2,255+2,0+2,255+2,25)*2)*3,00 |  | 238.185 | [20 empty] | VV | 0
|  | (3,14+2,355+1,9+1,92+4,13+5,79+1,94+5,25+3,7+1,59+3,05+1,6+5,79+4,005+5,25+1,69+3,14+2,63+1,9+2,18+5,79+4,13+6,5+4,95+2,3+1,53+2,01+1,58)*2*3,00 |  | 550.44 | [20 empty] | VV | 0
|  | 4NP : (6,165+4,18+4,605+0,285+2,85+5,24+(2,72+2,10+2,00+2,10+5,5+4,855+2,255+2,0+2,255+2,25)*2)*3,00 |  | 238.185 | [20 empty] | VV | 0
|  | (3,29+2,355+1,9+1,92+4,13+5,79+1,94+5,40+3,7+1,59+3,05+1,6+5,79+4,005+5,40+1,69+3,29+2,63+1,9+2,18+5,79+4,13+6,5+4,95+2,3+1,53+2,01+1,58)*2*3,00 |  | 554.04 | [20 empty] | VV | 0
|  | 5NP : (6,35+4,42+4,075+0,765+2,85+5,39+(2,72+2,10+2,00+2,10+5,5+5,155+2,255+2,0+2,255+2,40)*2)*3,00 |  | 242.46 | [20 empty] | VV | 0
|  | (3,44+2,355+1,9+1,92+4,13+5,91+1,94+5,55+3,7+1,59+3,05+1,6+5,91+4,005+5,55+1,69+3,44+2,63+1,9+2,18+5,91+4,13+6,5+4,95+2,3+1,53+2,01+1,58)*2*3,00 |  | 559.8 | [20 empty] | VV | 0
|  | stropy : | [22 empty] | VV | 0
|  | NS 15A : 2,5*1,53*5 |  | 19.125 | [20 empty] | VV | 0
|  | NS 15 : 6,505*2,775-1,25*0,45 |  | 17.4889 | [20 empty] | VV | 0
|  | NS 16 : 22,68+31,39 |  | 54.07 | [20 empty] | VV | 0
|  | 4,35+27,82+5,97+36,17+4,88+10,12+7,75+24,42+6,33+23,68+8,80+9,05+24,42 |  | 193.76 | [20 empty] | VV | 0
|  | 4,35+27,82+5,97+36,17+4,88+10,12+7,75+24,42+6,33+23,68+8,80+9,05+24,42 |  | 193.76 | [20 empty] | VV | 0
|  | 4,35+27,82+5,97+36,17+4,88+10,12+7,75+24,42+6,33+23,68+8,80+9,05+24,42 |  | 193.76 | [20 empty] | VV | 0
|  | 4,35+27,82+5,97+36,17+4,88+10,12+7,75+24,42+6,33+23,68+8,80+9,05+24,42 |  | 193.76 | [20 empty] | VV | 0
|  | NS 16 zel : 4,19+4,20+3,65+4,88+4,14 |  | 21.06 | [20 empty] | VV | 0
|  | 4,49+4,20+3,65+4,88+4,14 |  | 21.36 | [20 empty] | VV | 0
|  | 4,49+4,20+3,65+4,88+4,14 |  | 21.36 | [20 empty] | VV | 0
|  | 4,49+4,20+3,65+4,88+4,14 |  | 21.36 | [20 empty] | VV | 0
|  | NS 17 : 16,22+7,27+22,22+25,22+1,29*(4,45+3,9)/2 |  | 76.3157 | [20 empty] | VV | 0
|  | 5,24*1,45+3,29+2,26+5,8+4,89 |  | 23.838 | [20 empty] | VV | 0
|  | 18,22+3,23+3,48+3,89+3,56+4,30+36,6+4,50+3,65+2,55+3,19+2,93+33,2+25,79 |  | 149.09 | [20 empty] | VV | 0
|  | NS17 zel : 3,34+1,40+2,71+1,40+6,19 |  | 15.04 | [20 empty] | VV | 0
|  | podesty a mezipodesty : 1,4*2,775*1,15 |  | 4.4677 | [20 empty] | VV | 0
|  | 1,65*2,775*1,15*3 |  | 15.7967 | [20 empty] | VV | 0
|  | 2,20*2,775*1,15 |  | 7.0207 | [20 empty] | VV | 0
|  | 1,45*(2,775+1,8)/2*1,15*5 |  | 19.072 | [20 empty] | VV | 0
|  | schod ramena : (4,35+4,35+3,95*6+3,4+3,6)*1,3+(0,15+0,3)*2,75*11 |  | 64.8325 | [20 empty] | VV | 0
603 | 784195112R00 | Malba vnitřní standard, bílá, bez penetrace, 2 x | m2 | 5321.9943 |  | 0 | 3.79 | 20170.36 | 50.11 | 266685.14 | 21 | 0 | 0.00014 | 0.75 | 0 | 0 |  | 0.10191 | 542.36 |  | Práce |  |  |  | POL1_
|  | stěny : | [22 empty] | VV | 0
|  | 1NP : (4,8+3,96+4,55+0,395+1,295+5,135+(5,135+3,155+7,795+4,56+3,6+3,25)*2)*2,2 |  | 165.275 | [20 empty] | VV | 0
|  | (5,24+3,85+2,385+1,4+1,0+1,4+5,49+3,88+1,75+3,535+1,89+3,535+1,935+1,4+1,0+1,4+5,97+5,49+5,22+5,49+2,22+5,24+6,5+6,9+2,305+1,53+2,01+1,58-1,29)*2*3,7 |  | 667.887 | [20 empty] | VV | 0
|  | 2NP : (6,165+4,18+4,605+0,285+2,85+5,24+(2,72+2,10+2,00+2,10+5,5+4,075+2,1+2,0+2,1+2,1)*2)*3,00 |  | 230.745 | [20 empty] | VV | 0
|  | (3,14+2,355+1,9+1,92+4,13+5,69+1,94+5,25+3,7+1,59+3,05+1,6+5,69+4,005+5,25+1,69+3,14+2,63+1,9+2,18+5,69+4,13+6,5+4,95+2,3+1,53+2,01+1,58)*2*3,00 |  | 548.64 | [20 empty] | VV | 0
|  | 3NP : (6,165+4,18+4,605+0,285+2,85+5,24+(2,72+2,10+2,00+2,10+5,5+4,855+2,255+2,0+2,255+2,25)*2)*3,00 |  | 238.185 | [20 empty] | VV | 0
|  | (3,14+2,355+1,9+1,92+4,13+5,79+1,94+5,25+3,7+1,59+3,05+1,6+5,79+4,005+5,25+1,69+3,14+2,63+1,9+2,18+5,79+4,13+6,5+4,95+2,3+1,53+2,01+1,58)*2*3,00 |  | 550.44 | [20 empty] | VV | 0
|  | 4NP : (6,165+4,18+4,605+0,285+2,85+5,24+(2,72+2,10+2,00+2,10+5,5+4,855+2,255+2,0+2,255+2,25)*2)*3,00 |  | 238.185 | [20 empty] | VV | 0
|  | (3,29+2,355+1,9+1,92+4,13+5,79+1,94+5,40+3,7+1,59+3,05+1,6+5,79+4,005+5,40+1,69+3,29+2,63+1,9+2,18+5,79+4,13+6,5+4,95+2,3+1,53+2,01+1,58)*2*3,00 |  | 554.04 | [20 empty] | VV | 0
|  | 5NP : (6,35+4,42+4,075+0,765+2,85+5,39+(2,72+2,10+2,00+2,10+5,5+5,155+2,255+2,0+2,255+2,40)*2)*3,00 |  | 242.46 | [20 empty] | VV | 0
|  | (3,44+2,355+1,9+1,92+4,13+5,91+1,94+5,55+3,7+1,59+3,05+1,6+5,91+4,005+5,55+1,69+3,44+2,63+1,9+2,18+5,91+4,13+6,5+4,95+2,3+1,53+2,01+1,58)*2*3,00 |  | 559.8 | [20 empty] | VV | 0
|  | stropy : | [22 empty] | VV | 0
|  | NS 15A : 2,5*1,53*5 |  | 19.125 | [20 empty] | VV | 0
|  | NS 15 : 6,505*2,775-1,25*0,45 |  | 17.4889 | [20 empty] | VV | 0
|  | NS 16 : 22,68+31,39 |  | 54.07 | [20 empty] | VV | 0
|  | 4,35+27,82+5,97+36,17+4,88+10,12+7,75+24,42+6,33+23,68+8,80+9,05+24,42 |  | 193.76 | [20 empty] | VV | 0
|  | 4,35+27,82+5,97+36,17+4,88+10,12+7,75+24,42+6,33+23,68+8,80+9,05+24,42 |  | 193.76 | [20 empty] | VV | 0
|  | 4,35+27,82+5,97+36,17+4,88+10,12+7,75+24,42+6,33+23,68+8,80+9,05+24,42 |  | 193.76 | [20 empty] | VV | 0
|  | 4,35+27,82+5,97+36,17+4,88+10,12+7,75+24,42+6,33+23,68+8,80+9,05+24,42 |  | 193.76 | [20 empty] | VV | 0
|  | NS 16 zel : 4,19+4,20+3,65+4,88+4,14 |  | 21.06 | [20 empty] | VV | 0
|  | 4,49+4,20+3,65+4,88+4,14 |  | 21.36 | [20 empty] | VV | 0
|  | 4,49+4,20+3,65+4,88+4,14 |  | 21.36 | [20 empty] | VV | 0
|  | 4,49+4,20+3,65+4,88+4,14 |  | 21.36 | [20 empty] | VV | 0
|  | NS 17 : 16,22+7,27+22,22+25,22+1,29*(4,45+3,9)/2 |  | 76.3157 | [20 empty] | VV | 0
|  | 5,24*1,45+3,29+2,26+5,8+4,89 |  | 23.838 | [20 empty] | VV | 0
|  | 18,22+3,23+3,48+3,89+3,56+4,30+36,6+4,50+3,65+2,55+3,19+2,93+33,2+25,79 |  | 149.09 | [20 empty] | VV | 0
|  | NS17 zel : 3,34+1,40+2,71+1,40+6,19 |  | 15.04 | [20 empty] | VV | 0
|  | podesty a mezipodesty : 1,4*2,775*1,15 |  | 4.4677 | [20 empty] | VV | 0
|  | 1,65*2,775*1,15*3 |  | 15.7967 | [20 empty] | VV | 0
|  | 2,20*2,775*1,15 |  | 7.0207 | [20 empty] | VV | 0
|  | 1,45*(2,775+1,8)/2*1,15*5 |  | 19.072 | [20 empty] | VV | 0
|  | schod ramena : (4,35+4,35+3,95*6+3,4+3,6)*1,3+(0,15+0,3)*2,75*11 |  | 64.8325 | [20 empty] | VV | 0
Díl: | 787 | Zasklívání |  |  |  | 0 |  | 0 |  | 1706.09 |  | 0 |  | 0 |  | 0.19 |  |  | 3.8 | [5 empty] | DIL
604 | 787600801R00 | Vysklívání oken skla plochého o ploše do 1 m2 | m2 | 19.02 |  | 0 | 0 | 0 | 89.7 | 1706.09 | 21 | 0 | 0 | 0 | 0.01 | 0.19 |  | 0.2 | 3.8 |  | Práce |  |  |  | POL1_
|  | 1,1*2,0*6 |  | 13.2 | [20 empty] | VV | 0
|  | 0,9*2,7*2 |  | 4.86 | [20 empty] | VV | 0
|  | 0,8*1,2 |  | 0.96 | [20 empty] | VV | 0
Díl: | M21 | Elektromontáže |  |  |  | 0 |  | 0 |  | 6527862.32 |  | 0 |  | 0 |  | 0 |  |  | 0 | [5 empty] | DIL
605 | 21-01 | Elektroinstalace - viz. samostatný rozpočet | soubor | 1 | 0 | 0 | 0 | 0 | 6217011.74 | 6217011.74 | 21 | 0 | 0 | 0 | 0 | 0 |  | 0 | 0 |  | Práce |  |  |  | POL1_9
606 | 21-02 | Sekání drážek, průrazy, zapravení drážek a rýh maltou, zapravení prostupů, zazdívky skříní, potrubí atd. | soubor | 1 | 0 | 0 | 0 | 0 | 310850.58 | 310850.58 | 21 | 0 | 0 | 0 | 0 | 0 |  | 0 | 0 |  | Práce |  |  |  | POL1_9
Díl: | M22 | Montáž sdělovací a zabezp. techniky |  |  |  | 0 |  | 0 |  | 864507 |  | 0 |  | 0 |  | 0 |  |  | 0 | [5 empty] | DIL
607 | 22-01 | Slaboproudé elektroinstalace - viz. samostatný rozpočet | soubor | 1 | 0 | 0 | 0 | 0 | 823340 | 823340 | 21 | 0 | 0 | 0 | 0 | 0 |  | 0 | 0 |  | Práce |  |  |  | POL1_9
608 | 22-02 | Sekání drážek, průrazy, zapravení drážek a rýh maltou, zapravení prostupů, zazdívky skříní, potrubí atd. | soubor | 1 | 0 | 0 | 0 | 0 | 41167 | 41167 | 21 | 0 | 0 | 0 | 0 | 0 |  | 0 | 0 |  | Práce |  |  |  | POL1_9
Díl: | M24 | Montáže vzduchotechnických zařízení |  |  |  | 0 |  | 0 |  | 1010681.7 |  | 0 |  | 0 |  | 0 |  |  | 0 | [5 empty] | DIL
609 | 240101 | Vzduchotechnika viz. samostatný rozpočet | soubor | 1 | 0 | 0 | 0 | 0 | 962554 | 962554 | 21 | 0 | 0 | 0 | 0 | 0 |  | 0 | 0 |  | Práce |  |  |  | POL1_
610 | 240102 | Sekání drážek, průrazy, zapravení drážek a rýh maltou, zapravení prostupů, zazdívky skříní, potrubí atd. | soubor | 1 | 0 | 0 | 0 | 0 | 48127.7 | 48127.7 | 21 | 0 | 0 | 0 | 0 | 0 |  | 0 | 0 |  | Práce |  |  |  | POL1_
Díl: | M33 | Montáže dopravních zařízení a vah-výtahy |  |  |  | 0 |  | 0 |  | 1129000 |  | 0 |  | 0 |  | 0 |  |  | 0 | [5 empty] | DIL
611 | 33119911VL | Dodávka a montáž osobního výtahu parametry dle PD | kompl | 1 |  | 0 | 0 | 0 | 1129000 | 1129000 | 21 | 0 | 0 | 0 | 0 | 0 |  | 0 | 0 |  | Práce |  |  |  | POL1_
Díl: | D96 | Přesuny suti a vybouraných hmot |  |  |  | 0 |  | 0 |  | 3654370.83 |  | 0 |  | 0 |  | 0 |  |  | 8765.26 | [5 empty] | DIL
612 | 979011111R00 | Svislá doprava suti a vybour. hmot za 2.NP a 1.PP | t | 1847.6497 |  | 0 | 0 | 0 | 350 | 646677.38 | 21 | 0 | 0 | 0 | 0 | 0 |  | 0.933 | 1723.86 |  | Přesun suti |  |  |  | POL8_
613 | 979011121R00 | Příplatek za každé další podlaží | t | 5542.949 |  | 0 | 0 | 0 | 220.5 | 1222220.25 | 21 | 0 | 0 | 0 | 0 | 0 |  | 0.653 | 3619.55 |  | Přesun suti |  |  |  | POL8_
614 | 979081111R00 | Odvoz suti a vybour. hmot na skládku do 1 km | t | 1847.6497 |  | 0 | 0 | 0 | 226 | 417568.82 | 21 | 0 | 0 | 0 | 0 | 0 |  | 0.49 | 905.35 |  | Přesun suti |  |  |  | POL8_
615 | 979081121R00 | Příplatek k odvozu za každý další 1 km | t | 18476.4966 |  | 0 | 0 | 0 | 15.6 | 288233.35 | 21 | 0 | 0 | 0 | 0 | 0 |  | 0 | 0 |  | Přesun suti |  |  |  | POL8_
616 | 979082111R00 | Vnitrostaveništní doprava suti do 10 m | t | 1847.6497 |  | 0 | 0 | 0 | 318 | 587552.59 | 21 | 0 | 0 | 0 | 0 | 0 |  | 0.942 | 1740.49 |  | Přesun suti |  |  |  | POL8_
617 | 979082121R00 | Příplatek k vnitrost. dopravě suti za dalších 5 m | t | 7390.5986 |  | 0 | 0 | 0 | 35.4 | 261627.19 | 21 | 0 | 0 | 0 | 0 | 0 |  | 0.105 | 776.01 |  | Přesun suti |  |  |  | POL8_
618 | 979999999R00 | Poplatek za skládku suti 10 % příměsí | t | 1680.0197 |  | 0
619 | 979990162R00 | Poplatek za skládku suti - dřevo+sklo | t | 167.63 |  | 0 | 0 | 0 | 1375 | 230491.25 | 21 | 0 | 0 | 0 | 0 | 0 |  | 0 | 0 |  | Přesun suti |  |  |  | POL8_
Díl: | VN | Vedlejší náklady |  |  |  | 0 |  | 0 |  | 3006318.61 |  | 0 |  | 0 |  | 0 |  |  | 0 | [5 empty] | DIL
620 | 005121 R | Zařízení staveniště - zřízení, provoz a odstranění, vč. ostrahy | Soubor | 1 |  | 0 | 0 | 0 | 1439418.61 | 1439418.61 | 21 | 0 | 0 | 0 | 0 | 0 |  | 0 | 0 |  | VRN |  |  |  | POL99_2
621 | 005123 RV1 | Územní vlivy - Dočasné zábory veřejného prostranství NEOCEŇOVAT - nebude magistrátem požadováno !!! | Kč/m2/den | 145740 |  | 0 | 0 | 0 | 10 | 1457400 | 21 | 0 | 0 | 0 | 0 | 0 |  | 0 | 0 |  | VRN |  |  |  | POL99_8
|  | Chodník před objektem, 730 dnů : 3,0*24,0*730 |  | 52560 | [20 empty] | VV | 0
|  | Plocha pro 7 stavebních buněk, 730 dnů : 3,0*6,0*7*730 |  | 91980 | [20 empty] | VV | 0
|  | Ul. Francouzská pro montáž a demontáž věžového jeřábu 200 m2, dvakrát 3 dny : 200,0*2*3 |  | 1200 | [20 empty] | VV | 0
622 | 005123 RV2 | Územní vlivy - Dopravní značení pro plochy před budovou | den | 730 |  | 0 | 0 | 0 | 150 | 109500 | 21 | 0 | 0 | 0 | 0 | 0 |  | 0 | 0 |  | VRN |  |  |  | POL99_8
Díl: | ON | Ostatní náklady |  |  |  | 0 |  | 0 |  | 74500 |  | 0 |  | 0 |  | 0 |  |  | 0 | [5 empty] | DIL
623 | 005241020R | Geodetické zaměření skutečného provedení | Soubor | 1 |  | 0 | 0 | 0 | 25000 | 25000 | 21 | 0 | 0 | 0 | 0 | 0 |  | 0 | 0 |  | VRN |  |  |  | POL99_8
624 | 005261010R | Pojištění dodavatele a pojištění díla | Soubor | 1 |  | 0 | 0 | 0 | 0 | 0 | 21 | 0 | 0 | 0 | 0 | 0
Náklady spojené s povinným pojištěním zhotovitele nebo stavebního díla či jeho části v rozsahu obchodních podmínek
625 | 005261020R | Bankovní záruky a ostatní finanční náklady | Soubor | 1 |  | 0 | 0 | 0 | 0 | 0 | 21 | 0 | 0 | 0 | 0 | 0
Náklady spojené s poskytnutím bankovní záruky na zajištění řádného a včasného provedení díla - splnění přednětu díla a náklady spojené s poskytnutím bankovní záruky na zajištění odpovědnosti za řádné odstraňování vad díla po dobu trvání záruční doby v rozsahu obchodních podmínek vč. ostatních finančních nákladů zhotovitele souvisejících s řádným a úplným provedením předmětu díla.
626 | 005241010R | Dokumentace skutečného provedení | Soubor | 1 |  | 0 | 0 | 0 | 30000 | 30000 | 21 | 0 | 0 | 0 | 0 | 0 |  | 0 | 0 |  | VRN |  |  |  | POL99_8
627 | 005281010R | Propagace | Soubor | 1 |  | 0 | 0 | 0 | 19500 | 19500 | 21 | 0 | 0 | 0 | 0 | 0 |  | 0 | 0 |  | VRN |  |  |  | POL99_8
[23 empty] | 15 | 21 | DPH
| Celkem |  |  |  |  | 0 | [16 empty] | 0 | 0 | SUM
Poznámky uchazeče k zadání
POPUZIV
END

## ZTI
SOUPIS PRACÍ ZTI
Cenová úroveň položek je vlastní. Přesuny hmot jsou součástí jednotlivých položek.
IDENTIFIKAČNÍ ÚDAJE STAVBY
VYPRACOVAL: |  | Pavel Stavjaník |  |  | CEN. ÚR.: | 2026-06-29
STAVBA: |  | Rekonstrukce bytového domu ul. Vranovská 365/1a, 614 00 Brno č. st. 977, k.ú. Zábrdovice |  |  | DATUM: | 2026-07-29
OBEJKT: |  | ZTI |  |  | PLATNOST: | 2026-08-13
INVESTOR: |  | Statutární město Brno, Magistrát města Brna, bytový odbor Malinovského nám. 3, 601 47 Brno, IČ: 449 92 785 |  |  | PŘÍLOHA:
MÍSTO STAVBY: |  | Vranovská 365/1a, 614 00 Brno |  |  | STUPEŇ:
ZAKÁZKA: |  | 42019
CVP | CZCPA | popis | měr. jed. | počet | dodávka | dodávka cel.
|  | REKAPITULACE STAVEBNÍHO ROZPOČTU HSV A PSV |  | 0.0001
|  |  |  | 2 |  | CELKEM
13 |  | HSV HLOUBENÉ VYKOPÁVKY |  | 1 |  | 0
16 |  | HSV PŘEMÍSTĚNÍ VÝKOPKU/SUTI |  | 1 |  | 0
17 |  | HSV KONSTRUKCE ZE ZEMIN/ULOŽENÍ SUTI |  | 1 |  | 0
45 |  | HSV PODKLADNÍ A VEDLEJŠÍ KONSTRUKCE |  | 1 |  | 0
89 |  | HSV DROBNÉ OBJEKTY A ZAŘÍZENÍ |  | 1 |  | 0
|  | MEZISOUČET PRACÍ HSV |  | 0.0001 |  | 0
713 |  | PSV TEPELNÉ IZOLACE |  | 1 |  | 0
721 |  | PSV KANALIZACE |  | 1 |  | 0
722 |  | PSV VODOVOD |  | 1 |  | 0
724 |  | PSV STROJNÍ VYBAVENÍ |  | 1 |  | 0
725 |  | PSV ZAŘIZOVACÍ PŘEDMĚTY |  | 1 |  | 0
767 |  | PSV KOVOVÉ KONSTRUKCE |  | 1 |  | 0
|  | MEZISOUČET PRACÍ PSV |  | 0.0001 |  | 0
|  | MEZISOUČET PRACÍ HSV A PSV |  | 0.0001 |  | 0
|  | ROZBOR VODY | KUS | 1 |  | 0
|  | CELKEM OSTATNÍ NÁKLADY |  |  |  | 0
|  | CELKEM BEZ DPH |  | 0.0001 |  | 0
1
CVP | CZCPA | popis | měr. jed. | 1 | dodávka | dodávka cel.
1
13 |  | HSV HLOUBENÉ VYKOPÁVKY |  | 13
45252124-3 | 43.22.11 | RUČNÍ VÝKOP RÝH, JAM A ŠACHET V HORNINĚ TŘÍDY 3 | M3 | 21.12 |  | 0
45252124-3 | 43.22.11 | HLOUB JAM ZAPAŽENÝCH V HOR 1-4 | M3 | 37.0323 |  | 0
45252124-3 | 43.22.11 | HLOUB RÝH A ŠACHET V HOR 1-4 DO 100 M3 | M3 | 82.88 |  | 0
45252124-3 | 43.22.11 | PŘÍPLATEK ZA LEPIVOST | M3 | 141.0323 |  | 0
|  | CELKEM HLOUBENÉ VYKOPÁVKY | A01 | 13 |  | 0
16 |  | HSV PŘEMÍSTĚNÍ VÝKOPKU/SUTI |  | 16
45252124-3 | 43.22.11 | SVISLÉ PŘEMÍSTĚNÍ VÝKOPKU DO 2 M | M3 | 125.0323 |  | 0
45252124-3 | 43.22.11 | SVISLÉ PŘEMÍSTĚNÍ VÝKOPKU DO 4 M | M3 | 16 |  | 0
45252124-3 | 43.22.11 | VODOROVNÉ PŘEMÍSTĚNÍ VÝKOPKU | TUNA | 199.4535 |  | 0
45252124-3 | 43.22.11 | NAKLÁDÁNÍ VÝKOPKU HOR 1-4 | M3 | 120.8809 |  | 0
|  | CELKEM PŘEMÍSTĚNÍ VÝKOPKU/SUTI | A01 | 16 |  | 0
17 |  | HSV KONSTRUKCE ZE ZEMIN/ULOŽENÍ SUTI |  | 17
45252124-3 | 43.22.11 | ZÁSYP A ZHUTNĚNÍ JAM RÝH ŠACHET | M3 | 20.1514 |  | 0
45252124-3 | 43.22.11 | OBSYP A ZÁSYP POTRUBÍ BEZ PROHOZENÍ | M3 | 36.4 |  | 0
14210000-6 | 43.22.11 | ZÁSYP PÍSEK FRAKCE 0-8 | M3 | 36.4 |  | 0
14210000-6 | 43.22.11 | ZÁSYP ŠTĚRKOPÍSEK DO 32 mm | M3 | 60 |  | 0
45252124-3 | 43.22.11 | ULOŽENÍ ZEMINY NA SKLÁDKU | M3 | 120.8809 |  | 0
45252124-3 | 43.22.11 | POPLATEK ZA ULOŽENÍ ZEMINY NA SKLÁDKU | M3 | 120.8809 |  | 0
|  | CELKEM KONSTRUKCE ZE ZEMIN | A01 | 17 |  | 0
45 |  | HSV PODKLADNÍ A VEDLEJŠÍ KONSTRUKCE |  | 45
45233223-8 | 43.22.11 | PODKLAD Z KAMENIVA HRUBÉHO | M3 | 0.26507 |  | 0
14210000-6 | 43.22.11 | LOŽE POD POTRUBÍ A OBJEKTY Z PÍSKU 0-8 | M3 | 10.4 |  | 0
28814240-5 | 43.22.11 | OSAZ PRSTENCŮ,RÁMŮ POD POKLOPY DO 100 MM | KUS | 2 |  | 0
28814240-5 | 43.22.11 | PREF PRSTENEC POD POKLOP TBW-Q.1 63/6 | KUS | 1 |  | 0
28814240-5 | 43.22.11 | PREF PRSTENEC POD POKLOP TBW-Q.1 63/10 | KUS | 1 |  | 0
45262300-4 | 43.22.11 | PODKLADNÍ KONSTR POD POTR DESKY C 12/15 | M3 | 1.8158 |  | 0
|  | CELKEM PODKLADNÍ A VEDLEJŠÍ KONSTR | A01 | 45 |  | 0
89 |  | HSV DROBNÉ OBJEKTY A ZAŘÍZENÍ |  | 89
45232440-8 | 43.22.11 | ŠACHTA KRUHOVÁ Z DÍLCŮ DO DN 500 S PREFABRIKOVANÝM DNEM SNÍŽENÝM | KUS | 1 |  | 0
45232440-8 | 43.22.11 | ŠACHTA PLASTOVÁ KRUHOVÁ Z DÍLCŮ DO D 425 | KUS | 1 |  | 0
28814240-5 | 43.22.11 | ŠACHETNÍ KONUS TBR-Q.1 100-63/58/2 KPS 1000/625/120 | KUS | 2 |  | 0
28814240-5 | 43.22.11 | SKRUŽ ŠACHTOVÁ TBS-Q.1 100/25 PS 1000/250/120 | KUS | 1 |  | 0
28814240-5 | 43.22.11 | SKRUŽ ŠACHTOVÁ TBS-Q.1 100/50 PS 1000/500/120 | KUS | 1 |  | 0
28814240-5 | 43.22.11 | SKRUŽ ŠACHTOVÁ TBS-Q.1 100/100 PS 1000/1000/120 | KUS | 1 |  | 0
28814240-5 | 43.22.11 | ŠACHETNÍ DNO VÝŠKY 600 TBZ-Q.1 100/60 V 15,20,25 | KUS | 1 |  | 0
28814240-5 | 43.22.11 | ELASTOMEROVÉ TĚSNĚNÍ DN 1000 EMT100/1,7 K | KUS | 6 |  | 0
45232440-8 | 43.22.11 | OSAZENÍ POKLOPŮ/MŘÍŽÍ DO 100 KG | KUS | 1 |  | 0
45232440-8 | 43.22.11 | ŠACHETNÍ DNO 425 - DNO KG 200 TYP X (VČ.TĚSNĚNÍ) | KUS | 1 |  | 0
45232440-8 | 43.22.11 | RŠ D400 - ŠACHT.ROURA KORUGOVANÁ 400/1000 | KUS | 1 |  | 0
45232440-8 | 43.22.11 | REDUKUJÍCÍ TĚSNÍCÍ MANŽETA 400/315 PRO KORUG.ROURU | KUS | 1 |  | 0
45232440-8 | 43.22.11 | POKLOP LITINOVÝ 315/D400 DO TELESKOPU KULATÝ | KUS | 1 |  | 0
45232440-8 | 43.22.11 | TELESKOPICKÁ ROURA 315/375 (BEZ.TĚSNĚNÍ) | KUS | 1 |  | 0
45232440-8 | 43.22.11 | OSAZENÍ POKLOPŮ LITINOVÝCH DO 150 KG | KUS | 2 |  | 0
45232440-8 | 43.22.11 | POKLOP TĚŽKÝ D 50 S RÁMEM | KUS | 2 |  | 0
45232440-8 | 43.22.11 | MTZ PLASTOVÝCH NÁDRŽÍ | KUS | 1 |  | 0
45232440-8 | 43.22.11 | MTZ REGULAČNÍCH PRVKŮ | KUS | 1 |  | 0
25233000-3 | 43.22.11 | PODZEMNÍ NÁDRŽ ASIO DVOUPLÁŠŤOVÁ EO/PB 11.2 m3 | KUS | 1 |  | 0
25233000-3 | 43.22.11 | REGULAČNÍ PRVEK TYP T 200 | KUS | 1 |  | 0
45262300-4 | 43.22.11 | BETONOVÁ VÝPLŇ DVOUPLÁŠŤOVÝCH NÁDRŽÍ NÁDRŽÍ BETON C35/45 | M3 | 3.6534 |  | 0
|  | CELKEM DROBNÉ OBJEKTY A ZAŘÍZENÍ | A01 | 89 |  | 0
713 |  | PSV TEPELNÉ IZOLACE |  | 713
76211100-6 | 43.22.11 | MONTÁŽ IZOLACE Z LEHČENÝCH HMOT DO D 25 MM | METR | 596 |  | 0
76211100-6 | 43.22.11 | MONTÁŽ IZOLACE Z LEHČENÝCH HMOT DO D 63 MM | METR | 323 |  | 0
76211100-6 | 43.22.11 | MONTÁŽ IZOLACE Z LEHČENÝCH HMOT DO D 160 MM | METR | 13 |  | 0
76211100-6 | 43.22.11 | MONTÁŽ IZOLACE KANALIZACE Z LEHČENÝCH HMOT DO D 160 MM | METR | 426 |  | 0
28815210-3 | 43.22.11 | SILIKONOVÁNÍ SPAR ZAŘIZOVACÍCH PŘEDMĚTŮ | METR | 151.9 |  | 0
28815210-3 | 43.22.11 | SILIKONOVÝ TMEL S PROTIPLÍSŇOVOU ÚPRAVOU, BARVA DLE ZP | KUS | 11 |  | 0
28815210-3 | 43.22.11 | TMELENÍ POŽÁRNÍCH PROSTUPŮ | KUS | 35 |  | 0
28815210-3 | 43.22.11 | POŽÁRNĚ OCHRANNÝ TMEL KARTUŠ 310 ML | KUS | 8 |  | 0
45321000-3 | 43.22.11 | IZOLACE TRUBEK DN/T 18/9 Z PĚNĚNÉHO PE | METR | 159 |  | 0
45321000-3 | 43.22.11 | IZOLACE TRUBEK DN/T 22/9 Z PĚNĚNÉHO PE | METR | 73 |  | 0
45321000-3 | 43.22.11 | IZOLACE TRUBEK DN/T 25/9 Z PĚNĚNÉHO PE | METR | 38 |  | 0
45321000-3 | 43.22.11 | IZOLACE TRUBEK DN/T 28/9 Z PĚNĚNÉHO PE | METR | 82 |  | 0
45321000-3 | 43.22.11 | IZOLACE TRUBEK DN/T 32/9 Z PĚNĚNÉHO PE | METR | 66 |  | 0
45321000-3 | 43.22.11 | IZOLACE TRUBEK DN/T 40/9 Z PĚNĚNÉHO PE | METR | 10 |  | 0
45321000-3 | 43.22.11 | IZOLACE TRUBEK DN/T 54/9 Z PĚNĚNÉHO PE | METR | 26 |  | 0
45321000-3 | 43.22.11 | IZOLACE TRUBEK DN/T 63/9 Z PĚNĚNÉHO PE | METR | 13 |  | 0
45321000-3 | 43.22.11 | IZOLACE TRUBEK DN/T 18/20 Z PĚNĚNÉHO PE | METR | 136 |  | 0
45321000-3 | 43.22.11 | IZOLACE TRUBEK DN/T 22/20 Z PĚNĚNÉHO PE | METR | 146 |  | 0
45321000-3 | 43.22.11 | IZOLACE TRUBEK DN/T 25/25 Z PĚNĚNÉHO PE | METR | 44 |  | 0
45321000-3 | 43.22.11 | IZOLACE TRUBEK DN/T 32/25 Z PĚNĚNÉHO PE | METR | 70 |  | 0
45321000-3 | 43.22.11 | IZOLACE TRUBEK DN/T 40/25 Z PĚNĚNÉHO PE | METR | 59 |  | 0
45321000-3 | 43.22.11 | IZOLACE TRUBEK DN/T 54/25 Z PĚNĚNÉHO PE | METR | 10 |  | 0
45321000-3 | 43.22.11 | NÁVLEKOVÁ HADICE AKUSTIK 42×3 | METR | 31 |  | 0
45321000-3 | 43.22.11 | NÁVLEKOVÁ HADICE AKUSTIK 50×3 | METR | 102 |  | 0
45321000-3 | 43.22.11 | NÁVLEKOVÁ HADICE AKUSTIK 75×5 | METR | 80 |  | 0
45321000-3 | 43.22.11 | NÁVLEKOVÁ HADICE AKUSTIK 110×5 | METR | 183 |  | 0
45321000-3 | 43.22.11 | NÁVLEKOVÁ HADICE AKUSTIK 125×5 | METR | 30 |  | 0
45321000-3 | 43.22.11 | LEPIDLO 1 L | LITR | 11.45 |  | 0
45321000-3 | 43.22.11 | LEPIDLO NA PĚNĚNÝ POLYETYLEN 80G | KUS | 18 |  | 0
45321000-3 | 43.22.11 | PÁSKA SAMOLEPÍCÍ AL (50 M) | KUS | 10 |  | 0
45321000-3 | 43.22.11 | SPONKA PLASTOVÁ K IZOLACI TRUBEK | KUS | 3106.6667 |  | 0
|  | CELKEM TEPELNÉ IZOLACE | OBOR: | 713 |  | 0
721 |  | PSV KANALIZACE |  | 721
28815210-3 | 43.22.11 | POTRUBÍ KAMENINOVÉ PROPOJENÍ DO DN 300 | KUS | 1 |  | 0
45332300-6 | 43.22.11 | MONTÁŽ ODPADŮ Z PLASTOVÝCH SVAŘOVANÝCH TRUB DO D 200 | METR | 31 |  | 0
28815210-3 | 43.22.11 | POTRUBÍ PLAST D 110 VČETNĚ TVAROVEK A UCHYCENÍ | METR | 1 |  | 0
28815210-3 | 43.22.11 | POTRUBÍ PLAST D 125 VČETNĚ TVAROVEK A UCHYCENÍ | METR | 30 |  | 0
45332300-6 | 43.22.11 | MONTÁŽ POTRUBÍ Z PLASTOVÝCH HRDLOVÝCH TRUB DO D 75 | METR | 80 |  | 0
45332300-6 | 43.22.11 | MONTÁŽ POTRUBÍ Z PLASTOVÝCH HRDLOVÝCH TRUB DO D 150 | METR | 182 |  | 0
28815210-3 | 43.22.11 | POTRUBÍ PPs HRDLOVÉ ODPADNÍ D 75 - HT VČ TVAROVEK | METR | 80 |  | 0
28815210-3 | 43.22.11 | POTRUBÍ PPs HRDLOVÉ ODPADNÍ D 110 - HT VČ TVAROVEK | METR | 182 |  | 0
45332300-6 | 43.22.11 | MONTÁŽ POTRUBÍ Z PLASTOVÝCH HRDLOVÝCH TRUB DO D 250 | METR | 130 |  | 0
28815210-3 | 43.22.11 | POTRUBÍ PVC SN8 HRDLOVÉ D 110 VČ TVAROVEK | METR | 15 |  | 0
28815210-3 | 43.22.11 | POTRUBÍ PVC SN8 HRDLOVÉ D 125 VČ TVAROVEK | METR | 42 |  | 0
28815210-3 | 43.22.11 | POTRUBÍ PVC SN8 HRDLOVÉ D 160 VČ TVAROVEK | METR | 34 |  | 0
28815210-3 | 43.22.11 | POTRUBÍ PVC SN8 HRDLOVÉ D 200 VČ TVAROVEK | METR | 39 |  | 0
45332300-6 | 43.22.11 | MONTÁŽ POTRUBÍ Z PLASTOVÝCH TRUB DO D 50 | METR | 133 |  | 0
28815210-3 | 43.22.11 | POTRUBÍ PPs HRDLOVÉ ODPADNÍ D 40 - HT VČ TVAROVEK | METR | 31 |  | 0
28815210-3 | 43.22.11 | POTRUBÍ PPs HRDLOVÉ ODPADNÍ D 50 - HT VČ TVAROVEK | METR | 102 |  | 0
45332300-6 | 43.22.11 | VYVEDENÍ KANALIZAČNÍCH VÝPUSTEK DO D 63 | KUS | 102 |  | 0
45332300-6 | 43.22.11 | VYVEDENÍ KANALIZAČNÍCH VÝPUSTEK DO D 110 | KUS | 23 |  | 0
45332300-6 | 43.22.11 | MONTÁŽ LINIOVÉ VPUSTI VNITŘNÍ | KUS | 4 |  | 0
45332300-6 | 43.22.11 | LINIOVÝ ŽLAB DO SPRCHY 600 MM / 500 MM KRYT | KUS | 4 |  | 0
45332300-6 | 43.22.11 | MONTÁŽ UZÁVĚREK ZÁPACH PODLAHOVÝCH A ZPĚTNÝCH KLAPEK | KUS | 1 |  | 0
28815210-3 | 43.22.11 | IZOLAČNÍ SOUPRAVA SE SVĚRNÝM KROUŽKEM | KUS | 1 |  | 0
28815210-3 | 43.22.11 | VPUST PODLAHOVÁ D 50/75/110 | KUS | 1 |  | 0
45332300-6 | 43.22.11 | MONTÁŽ LAPAČŮ STŘEŠNÍCH SPLAVENIN | KUS | 3 |  | 0
28815210-3 | 43.22.11 | PP LAPAČ SPLAVENIN DN 100/125 | KUS | 3 |  | 0
45332300-6 | 43.22.11 | MONTÁŽ HLAVIC VENTILAČNÍCH PLASTOVÝCH | KUS | 10 |  | 0
28815210-3 | 43.22.11 | PP VENTILAČNÍ SOUPRAVA DN 70 | KUS | 3 |  | 0
28815210-3 | 43.22.11 | PP VENTILAČNÍ SOUPRAVA DN 100 | KUS | 7 |  | 0
45332300-6 | 43.22.11 | ZKOUŠKA KANALIZACE VODOU | METR | 130 |  | 0
|  | CELKEM KANALIZACE | OBOR: | 721 |  | 0
722 |  | PSV VODOVOD |  | 722
45332200-5 | 43.22.11 | MONTÁŽ POTRUBÍ OCELOVÉHO ZÁVIT POZN DO 1" | METR | 40 |  | 0
28815210-3 | 43.22.11 | POTRUBÍ OCELOVÉ ZÁVIT POZN VČ TVAROVEK 1" | METR | 40 |  | 0
45332200-5 | 43.22.11 | MONTÁŽ KOVOVÝCH ŽLABŮ POD POTRUBÍ Z PLASTICKÝCH HMOT | METR | 177 |  | 0
45332200-5 | 43.22.11 | MONTÁŽ POTRUBÍ S LISOVANÝMI SPOJI DO D 26 | METR | 596 |  | 0
45332200-5 | 43.22.11 | MONTÁŽ POTRUBÍ S LISOVANÝMI SPOJI DO D 45 | METR | 165 |  | 0
45332200-5 | 43.22.11 | MONTÁŽ POTRUBÍ S LISOVANÝMI SPOJI DO D 60 | METR | 36 |  | 0
45332200-5 | 43.22.11 | MONTÁŽ POTRUBÍ S LISOVANÝMI SPOJI NAD D 60 | METR | 13 |  | 0
28815210-3 | 43.22.11 | PEX-AL POTRUBÍ VČETNĚ UCHYCENÍ A TVAROVEK LISOVANÉ D16 | METR | 295 |  | 0
28815210-3 | 43.22.11 | PEX-AL POTRUBÍ VČETNĚ UCHYCENÍ A TVAROVEK LISOVANÉ D20 | METR | 219 |  | 0
28815210-3 | 43.22.11 | PEX-AL POTRUBÍ VČETNĚ UCHYCENÍ A TVAROVEK LISOVANÉ D25 | METR | 82 |  | 0
28815210-3 | 43.22.11 | PEX-AL POTRUBÍ VČETNĚ UCHYCENÍ A TVAROVEK LISOVANÉ D32 | METR | 96 |  | 0
28815210-3 | 43.22.11 | PEX-AL POTRUBÍ VČETNĚ UCHYCENÍ A TVAROVEK LISOVANÉ D40 | METR | 69 |  | 0
28815210-3 | 43.22.11 | PEX-AL POTRUBÍ VČETNĚ UCHYCENÍ A TVAROVEK LISOVANÉ D50 | METR | 36 |  | 0
28815210-3 | 43.22.11 | PEX-AL POTRUBÍ VČETNĚ UCHYCENÍ A TVAROVEK LISOVANÉ D63 | METR | 13 |  | 0
28815210-3 | 43.22.11 | ŽLAB POZINKOVANÝ PRO TRUBKU D 20 MM | METR | 50 |  | 0
28815210-3 | 43.22.11 | ŽLAB POZINKOVANÝ PRO TRUBKU D 32 MM | METR | 39 |  | 0
28815210-3 | 43.22.11 | ŽLAB POZINKOVANÝ PRO TRUBKU D 40 MM | METR | 39 |  | 0
28815210-3 | 43.22.11 | ŽLAB POZINKOVANÝ PRO TRUBKU D 50 MM | METR | 36 |  | 0
28815210-3 | 43.22.11 | ŽLAB POZINKOVANÝ PRO TRUBKU D 63 MM | METR | 13 |  | 0
45332200-5 | 43.22.11 | PŘÍPOJKA VODOVODNÍ PEVNÁ DO DN 50 | KUS | 1 |  | 0
45332200-5 | 43.22.11 | VYVEDENÍ UPEVNĚNÍ VÝPUSTEK DO DN 50 | KUS | 207 |  | 0
45332200-5 | 43.22.11 | MONTÁŽ VODOVODNÍCH ARMATUR S 1 ZÁVITEM 1/2" | KUS | 2 |  | 0
45332200-5 | 43.22.11 | MONTÁŽ VODOVODNÍCH ARMATUR S 1 ZÁVITEM 1" | KUS | 1 |  | 0
28815210-3 | 43.22.11 | KOHOUT KULOVÝ R608 VYPOUŠTĚCÍ 1/2" | KUS | 2 |  | 0
28815210-3 | 43.22.11 | VENTIL POJISTNÝ 1"×5/4" 8 BAR | KUS | 1 |  | 0
45332200-5 | 43.22.11 | MONTÁŽ VODOVODNÍCH ARMATUR SE 2 ZÁVITY 1/2" | KUS | 35 |  | 0
45332200-5 | 43.22.11 | MONTÁŽ VODOVODNÍCH ARMATUR SE 2 ZÁVITY 3/4" | KUS | 14 |  | 0
45332200-5 | 43.22.11 | MONTÁŽ VODOVODNÍCH ARMATUR SE 2 ZÁVITY 1" | KUS | 12 |  | 0
45332200-5 | 43.22.11 | MONTÁŽ VODOVODNÍCH ARMATUR SE 2 ZÁVITY 5/4" | KUS | 5 |  | 0
45332200-5 | 43.22.11 | MONTÁŽ VODOVODNÍCH ARMATUR SE 2 ZÁVITY 6/4" | KUS | 5 |  | 0
45332200-5 | 43.22.11 | MONTÁŽ VODOVODNÍCH ARMATUR SE 2 ZÁVITY 2" | KUS | 4 |  | 0
28815210-3 | 43.22.11 | ŠROUBENÍ MOSAZNÉ 1/2" 37 MM | KUS | 35 |  | 0
28815210-3 | 43.22.11 | ŠROUBENÍ MOSAZNÉ 3/4" 46 MM | KUS | 14 |  | 0
28815210-3 | 43.22.11 | ŠROUBENÍ MOSAZNÉ 1" 46,5 MM | KUS | 11 |  | 0
28815210-3 | 43.22.11 | ŠROUBENÍ MOSAZNÉ 5/4" 56 MM | KUS | 5 |  | 0
28815210-3 | 43.22.11 | ŠROUBENÍ MOSAZNÉ 6/4" 66 MM | KUS | 5 |  | 0
28815210-3 | 43.22.11 | ŠROUBENÍ MOSAZNÉ 2" 76 MM | KUS | 4 |  | 0
28815210-3 | 43.22.11 | CIRKUL VENTIL MULTI-THERM 1/2" 30°C-50°C | KUS | 5 |  | 0
28815210-3 | 43.22.11 | VYPOUŠTĚCÍ VENTIL PRO MULTI-THERM J710917300 | KUS | 5 |  | 0
28815210-3 | 43.22.11 | IZOLAČNÍ POUZDRO PRO MULTI-THERM 471 11 015 | KUS | 5 |  | 0
29131400-0 | 43.22.11 | KOHOUT KULOVÝ POCHROMOVANÝ R254D MOTÝL VNĚJŠÍ-VNITŘNÍ 1" | KUS | 2 |  | 0
29131400-0 | 43.22.11 | KOHOUT KULOVÝ POCHROMOVANÝ R250D 1/2" | KUS | 30 |  | 0
29131400-0 | 43.22.11 | KOHOUT KULOVÝ POCHROMOVANÝ R250D 3/4" | KUS | 14 |  | 0
29131400-0 | 43.22.11 | KOHOUT KULOVÝ POCHROMOVANÝ R250D 1" | KUS | 1 |  | 0
29131400-0 | 43.22.11 | KOHOUT KULOVÝ POCHROMOVANÝ R250D 6/4" | KUS | 3 |  | 0
29131400-0 | 43.22.11 | KOHOUT KULOVÝ POCHROMOVANÝ R250D 2" | KUS | 1 |  | 0
29131400-0 | 43.22.11 | KOHOUT KULOVÝ POCHROMOVANÝ R250DS 1" | KUS | 6 |  | 0
29131400-0 | 43.22.11 | KOHOUT KULOVÝ POCHROMOVANÝ R250DS 5/4" | KUS | 5 |  | 0
29131400-0 | 43.22.11 | KOHOUT KULOVÝ POCHROMOVANÝ R250DS 6/4" | KUS | 1 |  | 0
29131400-0 | 43.22.11 | KOHOUT KULOVÝ POCHROMOVANÝ R250DS 2" | KUS | 1 |  | 0
29131292-9 | 43.22.11 | ZPĚTNÁ KLAPKA N5 1" | KUS | 1 |  | 0
29131292-9 | 43.22.11 | ZPĚTNÁ KLAPKA N5 6/4" | KUS | 1 |  | 0
29131292-9 | 43.22.11 | ZPĚTNÁ KLAPKA N5 2" | KUS | 1 |  | 0
28815210-3 | 43.22.11 | FILTR R74A 1" | KUS | 1 |  | 0
29131141-6 | 43.22.11 | REGULÁTOR TLAKU ZÁVITOVÝ D06F 2" A | KUS | 1 |  | 0
28815210-3 | 43.22.11 | MANOMETR M07K-A10 0-10 BAR | KUS | 1 |  | 0
28815210-3 | 43.22.11 | KONTROLOVATELNÁ ZPĚTNÁ ARMATURA EA 1" RV277 | KUS | 1 |  | 0
45343200-5 | 43.22.11 | MONTÁŽ HYDRANTOVÉ SKŘÍNĚ VNITŘNÍ S VÝZBROJÍ | KUS | 4 |  | 0
28815210-3 | 43.22.11 | HYDRANT NÁSTĚNNÝ D - B HADICE D 20/30m DO VÝKLENKU PROSKLENÝ | KUS | 4 |  | 0
45332200-5 | 43.22.11 | MONTÁŽ VODOMĚRU ZÁVITOVÉHO G 1/2 | KUS | 46 |  | 0
45332200-5 | 43.22.11 | MONTÁŽ VODOMĚRU ZÁVITOVÉHO G 3/4 | KUS | 1 |  | 0
28815210-3 | 43.22.11 | VODOMĚR DOMOVNÍ DN 25/SV IBRF/25/6,3 | KUS | 1 |  | 0
28815210-3 | 43.22.11 | VODOMĚR DN 15/SV 1,6 m3/hod. | KUS | 23 |  | 0
28815210-3 | 43.22.11 | VODOMĚR DN 15/TV 1,6 m3/hod | KUS | 23 |  | 0
28815210-3 | 43.22.11 | ORIENTAČNÍ ŠTÍTEK | KUS | 20 |  | 0
45332200-5 | 43.22.11 | TLAKOVÁ ZKOUŠKA VODOVODNÍHO POTRUBÍ 50 | METR | 837 |  | 0
45332200-5 | 43.22.11 | TLAKOVÁ ZKOUŠKA VODOVODNÍHO POTRUBÍ 100 | METR | 13 |  | 0
45332200-5 | 43.22.11 | PROPLACH A DEZINFEKCE POTRUBÍ DO DN 100 | METR | 850 |  | 0
|  | CELKEM VODOVOD | OBOR: | 722 |  | 0
724 |  | PSV STROJNÍ VYBAVENÍ |  | 724
45330000-9 | 43.22.11 | MONTÁŽ MANOMETRŮ, STAVOZNAKŮ, TEPLOMĚRŮ,... | KUS | 1 |  | 0
28815210-3 | 43.22.11 | MANOMETR TYP 313 0-1,6 MPA 160 1% | KUS | 1 |  | 0
45330000-9 | 43.22.11 | MONTÁŽ TLAKOVÝCH NÁDRŽÍ | KUS | 1 |  | 0
28815210-3 | 43.22.11 | TL PRŮTOČNÁ EX NÁD 25L 10 BAR 7308400 | KUS | 1 |  | 0
28815210-3 | 43.22.11 | UZAVÍRACÍ ARMATURA S VYPOUŠTĚNÍM 3/4" 9116799 | KUS | 1 |  | 0
28815210-3 | 43.22.11 | REFLEX DRŽÁK S PÁSKEM KS 8-25 9200140 | KUS | 1 |  | 0
45330000-9 | 43.22.11 | MONTÁŽ ČERPADEL OBĚHOVÝCH TUV | KUS | 1 |  | 0
29122480-8 | 43.22.11 | ŠROUBENÍ K ČERPADLU G 1" | KUS | 1 |  | 0
29122480-8 | 43.22.11 | ČERPADLO OBĚHOVÉ 230V 45 W | KUS | 1 |  | 0
|  | CELKEM STROJNÍ VYBAVENÍ | OBOR: | 724 |  | 0
725 |  | PSV ZAŘIZOVACÍ PŘEDMĚTY |  | 725
45332400-7 | 43.22.11 | MONTÁŽ SPLACHOVACÍCH NÁDRŽÍ | KUS | 1 |  | 0
45332400-7 | 43.22.11 | MONTÁŽ SPLACHOVACÍCH NÁDRŽÍ PRO ZÁVĚSNÉ KLOZETY/VÝLEVKY | KUS | 22 |  | 0
28815210-3 | 43.22.11 | 123.700.11.1 SPLACHOVACÍ NÁDRŽ VYSOKO POLOŽENÁ | KUS | 1 |  | 0
28815210-3 | 43.22.11 | INSTALAČNÍ PRVEK ZÁVĚSNÍHO WC PRO ZAZDĚNÍ VÝŠKA 1100 OVLÁDÁNÍ ZEPŘEDU | KUS | 18 |  | 0
28815210-3 | 43.22.11 | INSTALAČNÍ PRVEK ZÁVĚSNÍHO WC DO LEHKÝCH KONSTRKCÍ VÝŠKA 1100 PRO TP | KUS | 4 |  | 0
28815210-3 | 43.22.11 | OVLÁDACÍ DESKA BÍLÁ PLASTOVÁ | KUS | 18 |  | 0
28815210-3 | 43.22.11 | KRYCÍ DESKA BÍLÁ + PNEUMATICKÉ OVLÁDÁNÍ POD OMÍTKU | KUS | 4 |  | 0
45332400-7 | 43.22.11 | MONTÁŽ KLOZETOVÝCH MÍS NORMÁLNÍCH/NÁSTĚNNÝCH | KUS | 22 |  | 0
26214000-1 | 43.22.11 | KLOZET ZÁVĚSNÝ 360×520 BÍLÝ S HLUBOKÝM SPLACHOVÁNÍM | KUS | 18 |  | 0
26214000-1 | 43.22.11 | KLOZET ZÁVĚSNÝ 355×700 BÍLÝ S HLUBOKÝM SPLACHOVÁNÍM PRO TP | KUS | 4 |  | 0
28815210-3 | 43.22.11 | TLUMÍCÍ PODLOŽKA POD ZÁVĚSNÝ KLOZET/BIDET | KUS | 22 |  | 0
28815210-3 | 43.22.11 | SEDÁTKO DURAPLAST PRO TP | KUS | 4 |  | 0
28815210-3 | 43.22.11 | SEDÁTKO DURAPLAST KOVOVÉ KLOUBY | KUS | 18 |  | 0
28815210-3 | 43.22.11 | HL 205 PP PŘIPOJOVACÍ KOLENO WC DN 100 | KUS | 1 |  | 0
28815210-3 | 43.22.11 | HL 7 EL.100 PRUŽNÁ ROZETA ELASTIK DN 100 | KUS | 1 |  | 0
45332400-7 | 43.22.11 | MONTÁŽ UMYVADEL SE SIFONEM NA KOTEV ŠROUBY | KUS | 22 |  | 0
26214000-1 | 43.22.11 | UMYVADLO BÍLÉ S OTVOREM PRO BATERII 600 | KUS | 18 |  | 0
26214000-1 | 43.22.11 | UMYVADLO BÍLÉ S OTVOREM PRO BATERII 550×550 PRO TP | KUS | 4 |  | 0
28815210-3 | 43.22.11 | ODTOKOVÁ SOUPRAVA CHROMOVÁ 521323 PRO UMYVADLA TP | KUS | 4 |  | 0
28815210-3 | 43.22.11 | TRUBKOVÝ SIFON 305611 UMYVADLOVÝ CHROM 5/4" | KUS | 18 |  | 0
45332400-7 | 43.22.11 | MONTÁŽ SPRCHOVÝCH MÍS | KUS | 16 |  | 0
45332400-7 | 43.22.11 | MONTÁŽ STĚN A SPRCHOVÝCH KOUTŮ | KUS | 16 |  | 0
28815210-3 | 43.22.11 | SPRCHOVÁ ZÁSTĚNA, ČTVEREC 90×90, POSUVNÉ DVEŘE, VÝPLŇ BEZPEČNOSTNÍ SKLO | KUS | 16 |  | 0
28815210-3 | 43.22.11 | SPRCHOVÁ VANIČKA KERAMICKÁ ČTVERCOVÁ 90 | KUS | 16 |  | 0
28815210-3 | 43.22.11 | SIFON SPRCHOVÝ, KRYTKA CHROMOVANÁ | KUS | 16 |  | 0
45332400-7 | 43.22.11 | MONTÁŽ DŘEZŮ V KUCHYŇSKÉ SESTAVĚ | KUS | 22 |  | 0
28815210-3 | 43.22.11 | PP SIFON 50 | KUS | 22 |  | 0
45332400-7 | 43.22.11 | MONTÁŽ VÝLEVEK | KUS | 1 |  | 0
45222110-3 | 43.22.11 | VÝLEVKA KERAMICKÁ S MŘÍŽKOU 8.5104.6.000.000.1 | KUS | 1 |  | 0
45332400-7 | 43.22.11 | MONTÁŽ VENTILŮ NÁSTĚNNÝCH G 1/2" | KUS | 40 |  | 0
45332400-7 | 43.22.11 | MONTÁŽ VENTILŮ ROHOVÝCH G 1/2" | KUS | 88 |  | 0
28815210-3 | 43.22.11 | VENTIL PRAČKOVÝ ZAJIŠTĚNÝ PROTI ZP TOKU CHROM VRŠEK S MAZIVOVOU KOMOROU | KUS | 40 |  | 0
28815210-3 | 43.22.11 | VENTIL ROHOVÝ G 1/2" | KUS | 88 |  | 0
28815210-3 | 43.22.11 | PRODLOUŽENÍ T 216 × G 1/2×100 | KUS | 2 |  | 0
45332400-7 | 43.22.11 | MONTÁŽ BATERIÍ NÁSTĚNNÝCH | KUS | 1 |  | 0
45332400-7 | 43.22.11 | MONTÁŽ BATERIÍ STOJÁNKOVÝCH/DÁVKOVAČŮ STOJÁNKOVÝCH | KUS | 44 |  | 0
45332400-7 | 43.22.11 | MONTÁŽ BATERIÍ SPRCHOVÝCH | KUS | 20 |  | 0
45332400-7 | 43.22.11 | MONTÁŽ SPRCHOVÝCH SETŮ A HLAVIC BEZ BATERIE | KUS | 20 |  | 0
28815210-3 | 43.22.11 | BATERIE UMYVADLOVÁ STOJÁNKOVÁ CHROM S OVL ODTOKU A SILK MOVE KERAM KARTUŠÍ | KUS | 22 |  | 0
28815210-3 | 43.22.11 | BATERIE DŘEZOVÁ STOJÁNKOVÁ CHROM A SILK MOVE KERAM KARTUŠÍ | KUS | 22 |  | 0
28815210-3 | 43.22.11 | BATERIE DŘEZOVÁ NÁSTĚNNÁ CHROM A SILK MOVE KERAM KARTUŠÍ | KUS | 1 |  | 0
28815210-3 | 43.22.11 | BATERIE SPRCHOVÁ NÁSTĚNNÁ CHROM A SILK MOVE KERAM KARTUŠÍ | KUS | 16 |  | 0
28815210-3 | 43.22.11 | BATERIE SPRCHOVÁ NÁSTĚNNÁ CHROM A SILK MOVE KERAM KARTUŠÍ PRO TĚLESNĚ POSTIŽENÉ | KUS | 4 |  | 0
28815210-3 | 43.22.11 | SPRCHOVÁ SESTAVA CHROM S TYČÍ A POSUVNÝM DRŽÁKEM | KUS | 20 |  | 0
45332400-7 | 43.22.11 | MONTÁŽ ZÁPACHOVÝCH UZÁVĚREK A ODP PRVKŮ | KUS | 41 |  | 0
28815210-3 | 43.22.11 | PP NÁLEVKA DN 40 | KUS | 1 |  | 0
28815210-3 | 43.22.11 | PE SIFON PRAČKOVÝ DN 40/50 S PŘÍPOJEM VODY | KUS | 40 |  | 0
|  | CELKEM ZAŘIZOVACÍ PŘEDMĚTY | OBOR: | 725 |  | 0
767 |  | PSV KOVOVÉ KONSTRUKCE |  | 767
45223100-7 | 43.22.11 | MONTÁŽ ATYP KOV KCÍ DO 5 KG | KG | 93.5 |  | 0
28500000-7 | 43.22.11 | OBJÍMKA S PRYŽÍ 1/2" M8 20-23 | KUS | 50 |  | 0
28500000-7 | 43.22.11 | OBJÍMKA S PRYŽÍ 1" M8 31-38 | KUS | 59 |  | 0
28500000-7 | 43.22.11 | OBJÍMKA S PRYŽÍ 5/4" M8 40-46 | KUS | 39 |  | 0
28500000-7 | 43.22.11 | OBJÍMKA S PRYŽÍ 6/4" M8 48-53 | KUS | 36 |  | 0
28500000-7 | 43.22.11 | OBJÍMKA S PRYŽÍ 2" M8 60-64 | KUS | 13 |  | 0
28500000-7 | 43.22.11 | ZÁVITOVÁ TYČ | KUS | 197 |  | 0
|  | CELKEM KOVOVÉ KONSTRUKCE | OBOR: | 767 |  | 0

## Příp vody
Příp Vody
SOUPIS PRACÍ ZTI
Cenová úroveň položek je vlastní. Přesuny hmot jsou součástí jednotlivých položek.
IDENTIFIKAČNÍ ÚDAJE STAVBY
VYPRACOVAL: |  | Pavel Stavjaník |  |  | CEN. ÚR.: | 2026-06-29
STAVBA: |  | Rekonstrukce bytového domu ul. Vranovská 365/1a, 614 00 Brno č. st. 977, k.ú. Zábrdovice |  |  | DATUM: | 2026-07-29
OBEJKT: |  | Přípojka vody |  |  | PLATNOST: | 2026-08-13
INVESTOR: |  | Statutární město Brno, Magistrát města Brna, bytový odbor Malinovského nám. 3, 601 47 Brno, IČ: 449 92 785 |  |  | PŘÍLOHA:
MÍSTO STAVBY: |  | Vranovská 365/1a, 614 00 Brno |  |  | STUPEŇ:
ZAKÁZKA: |  | 42019
CVP | CZCPA | popis | měr. jed. | počet | dodávka | dodávka cel.
|  | REKAPITULACE STAVEBNÍHO ROZPOČTU HSV A PSV |  | 0.0001
|  |  |  | 2 |  | CELKEM
11 |  | HSV PŘÍPRAVNÉ A PŘIDRUŽENÉ PRÁCE |  | 1 |  | 0
13 |  | HSV HLOUBENÉ VYKOPÁVKY |  | 1 |  | 0
15 |  | HSV ROUBENÍ |  | 1 |  | 0
16 |  | HSV PŘEMÍSTĚNÍ VÝKOPKU/SUTI |  | 1 |  | 0
17 |  | HSV KONSTRUKCE ZE ZEMIN/ULOŽENÍ SUTI |  | 1 |  | 0
45 |  | HSV PODKLADNÍ A VEDLEJŠÍ KONSTRUKCE |  | 1 |  | 0
56 |  | HSV PODKLADNÍ VRSTVY KOMUNIKACÍ |  | 1 |  | 0
87 |  | HSV POTRUBÍ Z TRUB PLASTOVÝCH |  | 1 |  | 0
89 |  | HSV DROBNÉ OBJEKTY A ZAŘÍZENÍ |  | 1 |  | 0
|  | MEZISOUČET PRACÍ HSV |  | 0.0001 |  | 0
721 |  | PSV KANALIZACE |  | 1 |  | 0
722 |  | PSV VODOVOD |  | 1 |  | 0
|  | MEZISOUČET PRACÍ PSV |  | 0.0001 |  | 0
|  | MEZISOUČET PRACÍ HSV A PSV |  | 0.0001 |  | 0
|  | CELKEM OSTATNÍ NÁKLADY |  |  |  | 0
|  | CELKEM BEZ DPH |  | 0.0001 |  | 0
1
CVP | CZCPA | popis | měr. jed. | 1 | dodávka | dodávka cel.
1
11 |  | HSV PŘÍPRAVNÉ A PŘIDRUŽENÉ PRÁCE |  | 11
45111000-8 | 43.22.11 | ROZEBRÁNÍ KOMUNIKACÍ Z ŽIVICE | M2 | 6 |  | 0
45111000-8 | 43.22.11 | ROZEBRÁNÍ PODKLADŮ KOMUNIKACÍ DO 150 MM Z KAMENIVA | M2 | 6 |  | 0
45111000-8 | 43.22.11 | ROZEBRÁNÍ PODKLADŮ KOMUNIKACÍ DO 150 MM Z ŽIVICE | M2 | 6 |  | 0
45111000-8 | 43.22.11 | ODSTRANĚNÍ ŽIVIČNÉHO KRYTU ODFRÉZOVÁNÍM | M2 | 9 |  | 0
45111000-8 | 43.22.11 | VYTRHÁNÍ OBRUB | METR | 1 |  | 0
45233223-8 | 43.22.11 | ŘEZÁNÍ KRYTU DO 150 MM | METR | 13 |  | 0
45252124-3 | 43.22.11 | DOČASNÉ ZAJIŠTĚNÍ JEDNOHO KABELU | METR | 8 |  | 0
|  | CELKEM PŘÍPRAVNÉ A PŘIDRUŽENÉ PRÁCE | A01 | 11 |  | 0
13 |  | HSV HLOUBENÉ VYKOPÁVKY |  | 13
45252124-3 | 43.22.11 | PŘÍPL ZA ZTÍŽENÍ VYKOPÁVEK V BLÍZ VEDENÍ | M3 | 4 |  | 0
45252124-3 | 43.22.11 | HLOUB RÝH A ŠACHET V HOR 1-4 DO 100 M3 | M3 | 7.68 |  | 0
45252124-3 | 43.22.11 | PŘÍPLATEK ZA LEPIVOST | M3 | 7.68 |  | 0
|  | CELKEM HLOUBENÉ VYKOPÁVKY | A01 | 13 |  | 0
15 |  | HSV ROUBENÍ |  | 15
45252124-3 | 43.22.11 | ZŘÍZENÍ PŘÍLOŽNÉHO PAŽENÍ | M2 | 19.2 |  | 0
45252124-3 | 43.22.11 | ODSTRANĚNÍ PŘÍLOŽNÉHO PAŽENÍ | M2 | 19.2 |  | 0
45252124-3 | 43.22.11 | ZŘÍZENÍ ROZEPŘENÍ | M2 | 19.2 |  | 0
45252124-3 | 43.22.11 | ODSTRANĚNÍ ROZEPŘENÍ | M2 | 19.2 |  | 0
|  | CELKEM ROUBENÍ | A01 | 15 |  | 0
16 |  | HSV PŘEMÍSTĚNÍ VÝKOPKU/SUTI |  | 16
45252124-3 | 43.22.11 | SVISLÉ PŘEMÍSTĚNÍ VÝKOPKU DO 2 M | M3 | 7.68 |  | 0
45252124-3 | 43.22.11 | VODOROVNÉ PŘEMÍSTĚNÍ VÝKOPKU | TUNA | 12.639 |  | 0
45252124-3 | 43.22.11 | NAKLÁDÁNÍ SUTI | TUNA | 5.193 |  | 0
45252124-3 | 43.22.11 | VODOROVNÉ PŘEMÍSTĚNÍ SUTI | TUNA | 5.193 |  | 0
45252124-3 | 43.22.11 | NAKLÁDÁNÍ VÝKOPKU HOR 1-4 | M3 | 7.66 |  | 0
|  | CELKEM PŘEMÍSTĚNÍ VÝKOPKU/SUTI | A01 | 16 |  | 0
17 |  | HSV KONSTRUKCE ZE ZEMIN/ULOŽENÍ SUTI |  | 17
45252124-3 | 43.22.11 | ZÁSYP A ZHUTNĚNÍ JAM RÝH ŠACHET | M3 | 0.02 |  | 0
45252124-3 | 43.22.11 | OBSYP A ZÁSYP POTRUBÍ BEZ PROHOZENÍ | M3 | 1.68 |  | 0
14210000-6 | 43.22.11 | ZÁSYP PÍSEK FRAKCE 0-8 | M3 | 1.68 |  | 0
14210000-6 | 43.22.11 | ZÁSYP ŠTĚRKOPÍSEK DO 32 mm | M3 | 5.5 |  | 0
45252124-3 | 43.22.11 | ULOŽENÍ SUTI Z REKONSTRUKCÍ NA SKLÁDKU | TUNA | 0.016 |  | 0
45252124-3 | 43.22.11 | ULOŽENÍ SUTI Z VOZOVEK NA SKLÁDKU | TUNA | 5.177 |  | 0
45252124-3 | 43.22.11 | ULOŽENÍ ZEMINY NA SKLÁDKU | M3 | 7.66 |  | 0
45252124-3 | 43.22.11 | POPLATEK ZA ULOŽENÍ SUTI Z REKONSTRUKCÍ NA SKLÁDKU | TUNA | 0.016 |  | 0
45252124-3 | 43.22.11 | POPLATEK ZA ULOŽENÍ SUTI Z VOZOVEK NA SKLÁDKU | TUNA | 5.177 |  | 0
45252124-3 | 43.22.11 | POPLATEK ZA ULOŽENÍ ZEMINY NA SKLÁDKU | M3 | 7.66 |  | 0
|  | CELKEM KONSTRUKCE ZE ZEMIN | A01 | 17 |  | 0
45 |  | HSV PODKLADNÍ A VEDLEJŠÍ KONSTRUKCE |  | 45
14210000-6 | 43.22.11 | LOŽE POD POTRUBÍ A OBJEKTY Z PÍSKU 0-8 | M3 | 0.48 |  | 0
|  | CELKEM PODKLADNÍ A VEDLEJŠÍ KONSTR | A01 | 45 |  | 0
56 |  | HSV PODKLADNÍ VRSTVY KOMUNIKACÍ |  | 56
14212210-5 | 43.22.11 | PODKLAD ZE ŠP TL 150 MM | M2 | 6 |  | 0
14212210-5 | 43.22.11 | PODKLAD ZKAMENIVA DRCENÉHO 32-63 S VÝPLNÍ 20 TL 200 | M2 | 6 |  | 0
45233223-8 | 43.22.11 | PODKLAD Z KAMENIVA OBALENÉHO ASFALTEM TL 200 MM | M2 | 3 |  | 0
45233223-8 | 43.22.11 | PODKLAD Z BETONU TL 100 MM | M2 | 3 |  | 0
45233223-8 | 43.22.11 | VYSPRAVENÍ KRYTU PO PŘEKOPECH LA | M2 | 3 |  | 0
45233223-8 | 43.22.11 | VYSPRAVENÍ KRYTU PO PŘEKOPECH AB | M2 | 12 |  | 0
|  | CELKEM KRYTY KOMUNIKACÍ ŽIVIČNÝCH | A01 | 56 |  | 0
87 |  | HSV POTRUBÍ Z TRUB PLASTOVÝCH |  | 87
28862500-7 | 43.22.11 | MTZ POTRUBÍ Z PE D 50 | METR | 6 |  | 0
25212210-5 | 43.22.11 | POTRUBÍ PE SDR 11 PN 16 50×4,6 | METR | 6 |  | 0
28862500-7 | 43.22.11 | VODIČ CY 2.5 MM | METR | 6 |  | 0
28862500-7 | 43.22.11 | VÝSTRAŽNÁ FÓLIE | METR | 6 |  | 0
45232440-8 | 43.22.11 | MTZ TVAROVEK JEDNOOSÝCH DO DN 150 | KUS | 1 |  | 0
28863230-0 | 43.22.11 | PŘÍTLAČNÉ ŠROUBENÍ T 110 50×1 1/2" | KUS | 1 |  | 0
|  | CELKEM POTRUBÍ Z TRUB PLASTOVÝCH | A01 | 87 |  | 0
89 |  | HSV DROBNÉ OBJEKTY A ZAŘÍZENÍ |  | 89
28862500-7 | 43.22.11 | MTZ NAVRT PASŮ S OSAZ ZEMNÍ SOPRAVY DN 150 | KUS | 1 |  | 0
29130000-9 | 43.22.11 | NAVRTÁVACÍ PAS PN 16 TYP 508 80-400 1 1/2" | KUS | 1 |  | 0
29130000-9 | 43.22.11 | TŘMEN S PRYŽOVOU PODLOŽKOU DN 150 | KUS | 1 |  | 0
29130000-9 | 43.22.11 | ZEMNÍ SOUPRAVA RD 1,2-1,8 | KUS | 1 |  | 0
28862500-7 | 43.22.11 | TLAKOVÁ ZKOUŠKA VODOVODNÍHO POTRUBÍ | METR | 6 |  | 0
28862500-7 | 43.22.11 | PROPLACH A DESINFEKCE POTRUBÍ CHLORANEM SODNÝM | METR | 6 |  | 0
45232440-8 | 43.22.11 | NOSNÁ DESKA VENTILOVÉHO POKLOPU | KUS | 1 |  | 0
45232440-8 | 43.22.11 | POKLOP VENTILOVÝ TYP 510 | KUS | 1 |  | 0
|  | CELKEM DROBNÉ OBJEKTY A ZAŘÍZENÍ | A01 | 89 |  | 0
721 |  | PSV KANALIZACE |  | 721
45332300-6 | 43.22.11 | MONTÁŽ IZOLAČNÍCH PRŮCHODEK | KUS | 1 |  | 0
28815210-3 | 43.22.11 | 800/40-50 TĚSNÍCÍ MANŽETA S ASFALTOVOU IZOLAČNÍ MANŽETOU | KUS | 1 |  | 0
|  | CELKEM KANALIZACE | OBOR: | 721 |  | 0
722 |  | PSV VODOVOD |  | 722
45332300-6 | 43.22.11 | MONTÁŽ IZOLAČNÍCH PRŮCHODEK | KUS | 1 |  | 0
28815210-3 | 43.22.11 | HL800/40-50 TĚSNÍCÍ MANŽETA S ASFALTOVOU IZOLAČNÍ MANŽETOU | KUS | 1 |  | 0
|  | CELKEM VODOVOD | OBOR: | 722 |  | 0

## ÚT Krycí list
KRYCÍ LIST ROZPOČTU
Objekt : |  | Název objektu : | 2/21 - Rekonstrukce BD Vranovská 365/1a, 614 00 Brno
Stavba : |  | Název stavby : | 730 - ÚSTŘEDNÍ VYTÁPĚNÍ
Projektant : |  | Ing. Kelnar Petr |  | Počet měrných jednotek : |  | 48
Objednatel : |  |  |  | Náklady na MJ : |  | 0
Počet listů : |  |  |  | Zakázkové číslo : |  | 2/21
Zpracovatel projektu : |  |  |  | Zhotovitel :
ROZPOČTOVÉ NÁKLADY
Rozpočtové náklady II. a III. hlavy |  |  | Vedlejší rozpočtové náklady
| Dodávka celkem | 0 | Vedlejší rozpočtové náklady
Z | Montáž celkem | 0 | Ostatní náklady |  |  | 0
R | HSV celkem | 0
N | PSV celkem | 0
ZRN celkem |  | 0
HZS |  | 0
RN II.a III.hlavy |  | 0
ZRN+VRN+HZS |  | 0 | VRN celkem |  |  | 0
Vypracoval |  | Za zhotovitele |  | Za objednatele
|  | Jméno : | Ing. Kelnar Petr | Jméno :
Datum : |  | Datum : | 2021-02-18 | Datum :
|  | Podpis: |  | Podpis :
Základ pro DPH |  | 15 | % činí : |  | 0
DPH |  | 15 | % činí : |  | 0
Základ pro DPH |  | 21 | % činí : |  | 0
DPH |  | 21 | % činí : |  | 0
CENA ZA OBJEKT CELKEM |  |  |  |  | 0
Poznámka :
ROZPOČET JE POUZE ORIENTAČNÍ A V ŽÁDNÉM PŘÍPADĚ SAMOSTATNĚ (BEZ VÝKRESOVÉ DOKUMENTACE) NESLOUŽÍ JAKO PODKLAD PRO VÝBĚROVÉ ŘÍZENÍ. KONKRÉTNÍ MATERIÁLY A VÝROBKY UVEDENÉ V PROJEKTOVÉ DOKUMENTACI URČUJÍ SPECFIKACI POŽADOVANÝCH FYZIKÁLNÍCH, TECHNICKÝCH, ESTETICKÝCH A KVALITATIVNÍCH VLASTNOSTÍ ( VIZ. TECHNICKÉ LISTY VÝROBKŮ ), JEŽ MUSÍ SPLŇOVAT PŘÍPADNÉ ALTERNATIVY. ZMĚNY V PROJEKTOVÉM ŘEŠENÍ JSOU AKCEPTOVATELNÉ ZA PŘEDPOKLADU, ŽE BUDOU TYTO VLASTNOSTI DODRŽENY BEZ VYVOLÁNÍ ZÁSADNÍ ZMĚNY V PROJEKTOVÉM ŘEŠENÍ ( BOD 6§48 ZÁKONA Č.40 2004 SB.). ZÁMĚNY JE NUTNO KONZULTOVAT S PROJEKTANTEM, AUTOREM ARCHITEKTONICKÉHO NÁVRHU A INVESTOREM.

## ÚT Rekapitulace
Stavba : |  | 2/21 - Rekonstrukce BD Vranovská 365/1a, 614 00 Brno
Objekt : |  | 730 - ÚSTŘEDNÍ VYTÁPĚNÍ
REKAPITULACE STAVEBNÍCH DÍLŮ
| Stavební díl |  | HSV | PSV | Dodávka | Montáž | HZS
713 | Izolace tepelné |  |  | 0
731 | Kotelny |  |  | 0
732 | Strojovny |  |  | 0
733 | Rozvod potrubí |  |  | 0
734 | Armatury |  |  | 0
735 | Otopná tělesa |  |  | 0
767 | Konstrukce zámečnické |  |  | 0
783 | Nátěry |  |  | 0
| CELKEM OBJEKT |  | 0 | 0 | 0 | 0 | 0
REKAPITULACE VEDELEJŠÍCH ROZPOČTOVÝCH NÁKLADŮ
| Vedeljší náklad |  | HSV | PSV | Dodávka | Montáž | HZS
OST | Ostatní náklady |  | 0 | 0 | 0 | 0 | 0
| CELKEM OBJEKT |  | 0 | 0 | 0 | 0 | 0

## ÚT Položky
Položkový rozpočet
Stavba : |  | 2/21 - Rekonstrukce BD Vranovská 365/1a, 614 00 Brno
Objekt : |  | 730 - ÚSTŘEDNÍ VYTÁPĚNÍ
P.č. | Číslo položky | Název položky | MJ | množství | cena / MJ | celkem (Kč)
Díl: | 713 | Izolace tepelné
1 | 713463311 | Montáž izolace tepelné potrubí potrubními pouzdry s Al fólií s přesahem Al páskou 1x D do 50 mm | m | 1204.8 |  | 0
2 | 713463315 | Montáž izolace tepelné ohybů potrubními pouzdry s Al fólií s přesahem Al páskou 1x D do 50 mm | m | 301.2 |  | 0
3 | vlastní cena | Tepelná izolace potrubí z pěnového polyethylénu, součinitel tepelné vodivosti min. 0,038 W/mK, tl. 15 x 13 mm | m | 1280 |  | 0
4 | vlastní cena | Tepelná izolace potrubí z pěnového polyethylénu, součinitel tepelné vodivosti min. 0,038 W/mK, tl. 18 x 20 mm | m | 60 |  | 0
5 | vlastní cena | Tepelná izolace potrubí z pěnového polyethylénu, součinitel tepelné vodivosti min. 0,038 W/mK, tl. 22 x 20 mm | m | 70 |  | 0
6 | vlastní cena | Tepelná izolace potrubí z pěnového polyethylénu, součinitel tepelné vodivosti min. 0,038 W/mK, tl. 28 x 25 mm | m | 12 |  | 0
7 | vlastní cena | Tvarovky a ohyby izolace z polyethylénu, součinitel tepelné vodivosti min. 0,038 W/mK | % | 30 | 0 | 0
7 | vlastní cena | Kašírovaná potrubní izolační pouzdra z minerální vlny a hliníkovou fólií na povrchu, 22 x 40 mm | m | 16 |  | 0
8 | vlastní cena | Kašírovaná potrubní izolační pouzdra z minerální vlny a hliníkovou fólií na povrchu, 35 x 40 mm | m | 51 |  | 0
9 | vlastní cena | Kašírovaná potrubní izolační pouzdra z minerální vlny a hliníkovou fólií na povrchu, 42 x 40 mm | m | 13 |  | 0
10 | vlastní cena | Kašírovaná potrubní izolační pouzdra z minerální vlny a hliníkovou fólií na povrchu, 48 x 40 mm | m | 10 |  | 0
10 | vlastní cena | Kašírovaná potrubní izolační pouzdra z minerální vlny a hliníkovou fólií na povrchu, 54 x 50 mm | m | 20 |  | 0
11 | vlastní cena | Tvarovky a ohyby izolace z minerální vlny a hliníkovou fólií na povrchu | % | 30 | 0 | 0
12 | vlastní cena | Tepelná izolace armatur | kpl | 123 |  | 0
13 | 998713103 | Přesun hmot tonážní pro izolace tepelné v objektech v do 24 m | t | 0.55 |  | 0
| Celkem za | 713 Izolace tepelné |  |  |  | 0
Díl: | 731 | Kotelny
14 | 731-1 | Dodávka kompaktní výměníkové stanice. Tlakově nezávislá domovní výměníková stanice v rámu, včetně tepelné izolace (pouze deskové výměníky, oběhová čerpadla a nerezový AKU zásobník jsou opatřeny originálními izolacemi). Součást dodávky kompaktní výměníkové setanice jsou oběhová čerpadla, nerezová akumulační nádoba, deskové výměníky, systém měření a regulace, potřebné armatury, expanzní nádoby, propojovací a další nezbytný materiál. Systém měření a regulace bude založen na volně programovatelném systému. Regulátory budou umístěny v rozvaděčích DT1, DT2 a DT3 a budou doplněny potřebnými rzošiřujícími muduly tak, aby splňovaly potřebný počet vstupů/výstupů. Vrozvaděčích budou soustředěny ovládací, signalizační a regulační prvky okruhů MaR. Ovládání technologie bude umožněno grafickým terminálem - jedná se o 7" grafický terminál s dotykovou obrazovkou. Parametry kompaktní výměníkové stanice: Primár: max. PN25; 130 °C PN25; zima 100/58°C; léto 70/30 °C UT: max. PN6; 110 °C UT sekundár: 75/55 °C TV: max. PN10; 95 °C TV sekundár: 55/10 °C Výkon: UT 56 kW; TV 40 kW Včetně dopravy kompletní dodávnky kopaktní výměníkové stanice k odběrateli. Rozsah dodávky měření a regulace: - řídící systém měření a regulace, potřebné rozšiřující moduly - rozvaděče DT1, DT2 a DT3 - software pro řídící systém, SW a grafické podklady pro HMI - teplotní senzory - montážní práce - montážní materiál, kabeláž, žlaby, instalační trubky, propojovací konektory - zkouška a oživení systému - výrobní dokumentace, návody a manuály, zaškolení v místě instalace - revize - doprava | soubor | 1 |  | 0
15 | 731-2 | Montáž kompaktní výměníkové stanice | soubor | 1 |  | 0
16 | 998731101 | Přesun hmot tonážní pro kotelny v objektech v do 6 m | t | 1 |  | 0
| Celkem za | 731 Kotelny |  |  |  | 0
Díl: | 732 | Strojovny
17 | 732199100 | Montáž orientačních štítků | soubor | 6 |  | 0
18 | 73534530 | Tabulka bezpečnostní s tiskem, 2 barvy, A5, 148 x 210 mm | kus | 6 |  | 0
19 | vlastní cena | Servisní kulový kohout 3/4" - Uzavírací kulový kohout se zajištěním v otevřené poloze s integrovaným vypouštěním. Hmotnost (kg): 0,5; DN připojení: Rp 3/4" | kus | 1 |  | 0
20 | 998732101 | Přesun hmot tonážní pro strojovny v objektech v do 6 m | t | 0.01 |  | 0
| Celkem za | 732 Strojovny |  |  |  | 0
Díl: | 733 | Rozvod potrubí
21 | 733111103 | Potrubí ocelové závitové bezešvé běžné nízkotlaké DN 15 | m | 16 |  | 0
22 | 733111104 | Potrubí ocelové závitové bezešvé běžné nízkotlaké DN 20 | m | 6 |  | 0
23 | 733111105 | Potrubí ocelové závitové bezešvé běžné nízkotlaké DN 25 | m | 1 |  | 0
24 | 733111107 | Potrubí ocelové závitové bezešvé běžné nízkotlaké DN 40 | m | 10 |  | 0
25 | 733190107 | Zkouška těsnosti potrubí ocelové závitové do DN 40 | m | 33 |  | 0
26 | 733223102 | Potrubí měděné tvrdé spojované měkkým pájením D 15x1 | m | 310 |  | 0
27 | 733223103 | Potrubí měděné tvrdé spojované měkkým pájením D 18x1 | m | 60 |  | 0
28 | 733223104 | Potrubí měděné tvrdé spojované měkkým pájením D 22x1 | m | 70 |  | 0
29 | 733223105 | Potrubí měděné tvrdé spojované měkkým pájením D 28x1 | m | 12 |  | 0
30 | 733223106 | Potrubí měděné tvrdé spojované měkkým pájením D 35x1,5 | m | 50 |  | 0
31 | 733223107 | Potrubí měděné tvrdé spojované měkkým pájením D 42x1,5 | m | 13 |  | 0
32 | 733223108 | Potrubí měděné tvrdé spojované měkkým pájením D 54x2 | m | 20 |  | 0
33 | 733291101 | Zkouška těsnosti potrubí měděné do D 35x1,5 | m | 502 |  | 0
34 | 733291102 | Zkouška těsnosti potrubí měděné od D 35x1,5 do D 64x2 | m | 33 |  | 0
35 | vlastní cena | Vícevrstvé plastové potrubí 16x2, PN10, T = +95 °C, materiál: polyetylén, hliníková vrstva, zesítěný polyetylén, balení 200 m | m | 970 |  | 0
36 | 733391101 | Zkouška těsnosti potrubí plastové do D 32x3,0 | m | 970 |  | 0
37 | vlastní cena | Protipožární ucpávky | kus | 30 |  | 0
38 | 998733103 | Přesun hmot tonážní pro rozvody potrubí v objektech v do 24 m | t | 1.3 |  | 0
| Celkem za | 733 Rozvod potrubí |  |  |  | 0
Díl: | 734 | Armatury
39 | 734291123 | Kohout plnící a vypouštěcí G 1/2 PN 10 do 90°C závitový | kus | 60 |  | 0 |  | 2 |  | 1 | 7 | 7 |  | 2 | 0 | 0 | 0 | 0 | 0 |  | 3e-05
40 | 734211120 | Ventil závitový odvzdušňovací G 1/2 PN 14 do 120°C automatický | kus | 10 |  | 0 |  | 2 |  | 1 | 7 | 7 |  | 2 | 0 | 0 | 0 | 0 | 0 |  | 3e-05
41 | 734209113 | Montáž armatury závitové s dvěma závity G 1/2 | kus | 200 |  | 0 |  |  | 2 |  | 12 | 0 | 3 |  | 2 | 0 | 0 | 0 | 0 | 0 |  | 3e-05
42 | vlastní cena | Montáž armatury navařovací se dvěma hrdly PN 40 DN 15 | soubor | 4 |  | 0
43 | vlastní cena | Ocelový kulový kohout přivařovací pro horkovod DN 15, PN 40 | soubor | 4 |  | 0
44 | 734292713 | Kohout kulový přímý G 1/2 PN 42 do 185°C vnitřní závit | kus | 48 |  | 0
45 | 734292714 | Kohout kulový přímý G 3/4 PN 42 do 185°C vnitřní závit | kus | 6 |  | 0
46 | 734292717 | Kohout kulový přímý G 1 1/2 PN 35 do 185°C vnitřní závit | kus | 2 |  | 0
47 | vlastní cena | Vyvažovací ventil bez vypouštění, DN 15 s měřícími vsuvkami, PN 25 do 120°C vitřní závit | kus | 22 |  | 0
48 | vlastní cena | Montáž měřiče tepla do DN 15 | kus | 22 |  | 0
49 | vlastní cena | Sada ultrazvukového subkompaktního měřiče energie tepla a chladu. Ve standardu je vybaven radiovou komunikací v pásmu 868 MHz podle standardu Wireless M-Bus/ OMS - Qmax = 0,6 m3/h - DN15 , 110 mm, wMBus, KK+šroubení. Součástí soupravy měřiče je průtokoměr, kalorimetrické počítadlo, pár odporových teploměrů, kulový kohout s jímkou, pár šroubení a pár těsnění. Standardně zobrazovaná jednotka kWh. Měřiče jsou určeny pro instalaci na zpátečku. | soubor | 22 |  | 0
50 | vlastní cena | Radiátorové šroubení rohové s integrovaným a přednastavitelným ventilem, s možností uzavření a vypuštění připojovací rozteč 50 mm, osazené termostatickou hlavicí; přívod je u hlavice, DN 15, barva bílá | kus | 20 |  | 0 |  |  | 2 |  | 1 | 7 | 7 |  | 2 | 0 | 0 | 0 | 0 | 0 |  | 0.00026
51 | vlastní cena | Kryt ventilu, rohový, barva bílá, válcového tvaru | kus | 20 |  | 0 |  |  | 2 |  | 1 | 7 | 7 |  | 2 | 0 | 0 | 0 | 0 | 0 |  | 0.00026
52 | vlastní cena | Termostatická hlavice kapalinová s vestavěným čidlem a protimrazovou ochranou, PN 10 do 110°C, upevnění převlečnou maticí M30x1,5 | kus | 59 |  | 0 |  |  | 2 |  | 1 | 7 | 7 |  | 2 | 0 | 0 | 0 | 0 | 0 |  | 0.00026
53 | vlastní cena | Termostatická hlavice v provedení pro veřejné budovy: s ochrana proti krádeži, pevností v tahu ohybem termostatické hlavice min. 1000 N, plynule nastavitelná teplota pomocí speciálního klíče bez nutnosti odstranění ochranného krytu, kryt hlavice lze otáčet kolem dokola bez vlivu na nastavení teploty, Kapalinou plněné čidlo s vysokou regulační schopností a přesnostía s vestavěným čidlem a protimrazovou ochranou, upevnění převlečnou maticí M30x1,5 | kus | 10 |  | 0
54 | vlastní cena | Montáž termostatické hlavice | kus | 69 |  | 0 |  |  | 2 |  | 1 | 7 | 7 |  | 2 | 0 | 0 | 0 | 0 | 0 |  | 0.00026
55 | vlastní cena | Šroubení pro otopná tělesa typ (tzv. H-kus) s možností uzavření a vypuštění, s připojovací roztečí 50 mm | kus | 69 |  | 0 |  | 2 |  | 12 | 0 | 97 |  | 2 | 0 | 0 | 0 | 0 | 0 |  | 0.0005
56 | vlastní cena | Svěrné šroubení - na vícevrstvé potrubí - 16x2 ALU-EK | kus | 158 |  | 0
57 | vlastní cena | Svěrné šroubení - na měděné potrubí - 15x1-EK | kus | 20 |  | 0
58 | 734499211 | Montáž návarku M 20x1,5 | kus | 4 |  | 0
59 | 734494121 | Návarek s metrickým závitem M 20x1,5 délky do 220 mm | kus | 4 |  | 0
60 | 734411127 | Teploměr technický s pevným stonkem a jímkou zadní připojení průměr 100 mm délky 100 mm, 0 - 250 °C | kus | 2 |  | 0
61 | vlastní cena | Kohout tlakoměrový zkušební ČSN 137513.5 ( DIN 16263) M20x1,5mm, PN 25 | kus | 2 |  | 0 |  | 2 |  | 12 | 0 | 5 |  | 2 | 0 | 0 | 0 | 0 | 0 |  | 4e-05
62 | 734421102 | Tlakoměr s pevným stonkem a zpětnou klapkou tlak 0-16 bar průměr 63 mm spodní připojení | kus | 2 |  | 0
63 | 734424101 | Kondenzační smyčka k přivaření zahnutá PN 250 do 300°C | kus | 4 |  | 0
64 | vlastní cena | Plnící a výpustná armatura | kus | 1 |  | 0
65 | 998734103 | Přesun hmot tonážní pro armatury v objektech v do 24 m | t | 0.02 |  | 0
| Celkem za | 734 Armatury |  |  |  | 0 | 1
Díl: | 735 | Otopná tělesa
66 | 735164511 | Montáž otopného tělesa trubkového na stěnu výšky tělesa do 1500 mm | kus | 20 |  | 0
67 | vlastní cena | Koupelnové trubkové těleso ocelové rovné se středovým připojením, rozteč 50 mm, velikost 1220x500 mm | kus | 2 |  | 0
68 | vlastní cena | Koupelnové trubkové těleso ocelové rovné se středovým připojením, rozteč 50 mm, velikost 1220x600 mm | kus | 9 |  | 0
69 | vlastní cena | Koupelnové trubkové těleso ocelové rovné se středovým připojením, rozteč 50 mm, velikost 1500x500 mm | kus | 6 |  | 0
70 | vlastní cena | Koupelnové trubkové těleso ocelové rovné se středovým připojením, rozteč 50 mm, velikost 1500x600 mm | kus | 3 |  | 0
71 | vlastní cena | El. topné těleso s integrovaným regulátorem teploty o výkonu 300 W | kus | 20 |  | 0
72 | 735159110 | Montáž otopných těles panelových jednořadých délky do 1500 mm | kus | 23 |  | 0
73 | 735159210 | Montáž otopných těles panelových dvouřadých délky do 1140 mm | kus | 29 |  | 0
74 | 735159220 | Montáž otopných těles panelových dvouřadých délky do 1500 mm | kus | 9 |  | 0
75 | 735159230 | Montáž otopných těles panelových dvouřadých délky do 1980 mm | kus | 4 |  | 0
76 | 735159310 | Montáž otopných těles panelových třířadých délky do 1140 mm | kus | 4 |  | 0
77 | vlastní cena | Otopné těleso s integrovaným termostatickým ventilem, panelové, jednodeskové, 1 přídavná přestupní plocha, typ 11 VK se spodním pravým připojením výška/délka 400/400mm | kus | 5 |  | 0
78 | vlastní cena | Otopné těleso s integrovaným termostatickým ventilem, panelové, jednodeskové, 1 přídavná přestupní plocha, typ 11 VK se spodním pravým připojením výška/délka 400/500mm | kus | 8 |  | 0
79 | vlastní cena | Otopné těleso s integrovaným termostatickým ventilem, panelové, jednodeskové, 1 přídavná přestupní plocha, typ 11 VK se spodním pravým připojením výška/délka 400/600mm | kus | 4 |  | 0
80 | vlastní cena | Otopné těleso s integrovaným termostatickým ventilem, panelové, jednodeskové, 1 přídavná přestupní plocha, typ 11 VK se spodním pravým připojením výška/délka 600/400mm | kus | 2 |  | 0
81 | vlastní cena | Otopné těleso s integrovaným termostatickým ventilem, panelové, jednodeskové, 1 přídavná přestupní plocha, typ 11 VK se spodním pravým připojením výška/délka 600/500mm | kus | 1 |  | 0
82 | vlastní cena | Otopné těleso s integrovaným termostatickým ventilem, panelové, jednodeskové, 1 přídavná přestupní plocha, typ 11 VK se spodním pravým připojením výška/délka 600/600mm | kus | 1 |  | 0
83 | vlastní cena | Otopné těleso s integrovaným termostatickým ventilem, panelové, jednodeskové, 1 přídavná přestupní plocha, typ 11 VK se spodním pravým připojením výška/délka 600/800mm | kus | 1 |  | 0
84 | vlastní cena | Otopné těleso s integrovaným termostatickým ventilem, panelové, jednodeskové, 1 přídavná přestupní plocha, typ 11 VK se spodním pravým připojením výška/délka 600/1000mm | kus | 1 |  | 0
85 | vlastní cena | Otopné těleso s integrovaným termostatickým ventilem, panelové, dvoudeskové, 1 přídavná přestupní plocha, typ 21 VK se spodním pravým připojením výška/délka 400/400mm | kus | 5 |  | 0
86 | vlastní cena | Otopné těleso s integrovaným termostatickým ventilem, panelové, dvoudeskové, 1 přídavná přestupní plocha, typ 21 VK se spodním pravým připojením výška/délka 400/500mm | kus | 6 |  | 0
87 | vlastní cena | Otopné těleso s integrovaným termostatickým ventilem, panelové, dvoudeskové, 1 přídavná přestupní plocha, typ 21 VK se spodním pravým připojením výška/délka 400/600mm | kus | 1 |  | 0
88 | vlastní cena | Otopné těleso s integrovaným termostatickým ventilem, panelové, dvoudeskové, 1 přídavná přestupní plocha, typ 21 VK se spodním pravým připojením výška/délka 400/700mm | kus | 4 |  | 0
89 | vlastní cena | Otopné těleso s integrovaným termostatickým ventilem, panelové, dvoudeskové, 1 přídavná přestupní plocha, typ 21 VK se spodním pravým připojením výška/délka 400/800mm | kus | 4 |  | 0
90 | vlastní cena | Otopné těleso s integrovaným termostatickým ventilem, panelové, dvoudeskové, 1 přídavná přestupní plocha, typ 21 VK se spodním pravým připojením výška/délka 400/1000mm | kus | 2 |  | 0
91 | vlastní cena | Otopné těleso s integrovaným termostatickým ventilem, panelové, dvoudeskové, 1 přídavná přestupní plocha, typ 21 VK se spodním pravým připojením výška/délka 400/1100mm | kus | 1 |  | 0
92 | vlastní cena | Otopné těleso s integrovaným termostatickým ventilem, panelové, dvoudeskové, 1 přídavná přestupní plocha, typ 21 VK se spodním pravým připojením výška/délka 400/1200mm | kus | 7 |  | 0
93 | vlastní cena | Otopné těleso s integrovaným termostatickým ventilem, panelové, dvoudeskové, 1 přídavná přestupní plocha, typ 21 VK se spodním pravým připojením výška/délka 400/1400mm | kus | 2 |  | 0
94 | vlastní cena | Otopné těleso s integrovaným termostatickým ventilem, panelové, dvoudeskové, 1 přídavná přestupní plocha, typ 21 VK se spodním pravým připojením výška/délka 600/800mm | kus | 2 |  | 0
95 | vlastní cena | Otopné těleso s integrovaným termostatickým ventilem, panelové, dvoudeskové, 2 přídavné přestupní plochy, typ 22 VK se spodním pravým připojením výška/délka 400/1600mm | kus | 2 |  | 0
96 | vlastní cena | Otopné těleso s integrovaným termostatickým ventilem, panelové, dvoudeskové, 2 přídavné přestupní plochy, typ 22 VK se spodním pravým připojením výška/délka 400/1800mm | kus | 2 |  | 0
97 | vlastní cena | Otopné těleso s integrovaným termostatickým ventilem, panelové, dvoudeskové, 2 přídavné přestupní plochy, typ 22 VK se spodním pravým připojením výška/délka 600/600mm | kus | 1 |  | 0
98 | vlastní cena | Otopné těleso s integrovaným termostatickým ventilem, panelové, dvoudeskové, 2 přídavné přestupní plochy, typ 22 VK se spodním pravým připojením výška/délka 900/500mm | kus | 2 |  | 0
99 | vlastní cena | Otopné těleso s integrovaným termostatickým ventilem, panelové, dvoudeskové, 2 přídavné přestupní plochy, typ 22 VK se spodním pravým připojením výška/délka 900/800mm | kus | 1 |  | 0
100 | vlastní cena | Otopné těleso s integrovaným termostatickým ventilem, panelové, třídeskové, 3 přídavné přestupní plochy, typ 33 VK se spodním pravým připojením výška/délka 400/700mm | kus | 4 |  | 0
101 | 998735103 | Přesun hmot tonážní pro otopná tělesa v objektech v do 24 m | t | 1.3 |  | 0
| Celkem za | 735 Otopná tělesa |  |  |  | 0
Díl: | 767 | Konstrukce zámečnické
102 | 767995111 | Montáž atypických zámečnických konstrukcí hmotnosti do 5 kg | kg | 10 |  | 0
103 | 767995112 | Montáž atypických zámečnických konstrukcí hmotnosti do 10 kg | kg | 10 |  | 0
104 | vlastní cena | Závitová tyč M8x1000 4.8 pozink., Závit – M8, délka - 1000 mm, Složení materiálu - Stupeň oceli 4.8 - DIN 976-1, Povrchová úprava - Pozinkováno | kus | 137 |  | 0
105 | vlastní cena | Prémiová pozinkovaná potrubní objímka s rychlým uzavřením pro ekonomické aplikace s lehkým zatížením, Jmenovitá velikost trubky 3/8", Závitové spojení M8, Rozsah upínání D 15 - 20 mm, Maximální zatížení F 400 N, Snížení hlučnosti 18,5 dB (A), Složení materiálu DC01 - DIN EN 10130, Povrchová úprava pozink, Izolační materiál EPDM pryž | kus | 182 |  | 0
106 | vlastní cena | Prémiová pozinkovaná potrubní objímka s rychlým uzavřením pro ekonomické aplikace s lehkým zatížením, Jmenovitá velikost trubky 1/2", Závitové spojení M8, Rozsah upínání D 20 - 26 mm, Maximální zatížení F 400 N, Snížení hlučnosti 18,5 dB (A), Složení materiálu DC01 - DIN EN 10130, Povrchová úprava pozink, Izolační materiál EPDM pryž | kus | 48 |  | 0
107 | vlastní cena | Prémiová pozinkovaná potrubní objímka s rychlým uzavřením pro ekonomické aplikace s lehkým zatížením, Jmenovitá velikost trubky 3/4", Závitové spojení M8, Rozsah upínání D 26 - 32 mm, Maximální zatížení F 400 N, Snížení hlučnosti 18,5 dB (A), Složení materiálu DC01 - DIN EN 10130, Povrchová úprava pozink, Izolační materiál EPDM pryž | kus | 6 |  | 0
108 | vlastní cena | Prémiová pozinkovaná potrubní objímka s rychlým uzavřením pro ekonomické aplikace s lehkým zatížením, Jmenovitá velikost trubky 1", Závitové spojení M8, Rozsah upínání D 32 - 38 mm, Maximální zatížení F 400 N, Snížení hlučnosti 18,5 dB (A), Složení materiálu DC01 - DIN EN 10130, Povrchová úprava pozink, Izolační materiál EPDM pryž | kus | 20 |  | 0
109 | vlastní cena | Prémiová pozinkovaná potrubní objímka s rychlým uzavřením pro ekonomické aplikace s lehkým zatížením, Jmenovitá velikost trubky 1 1/4", Závitové spojení M8, Rozsah upínání D 38 - 45 mm, Maximální zatížení F 400 N, Snížení hlučnosti 18,5 dB (A), Složení materiálu DC01 - DIN EN 10130, Povrchová úprava pozink, Izolační materiál EPDM pryž | kus | 8 |  | 0
110 | vlastní cena | Prémiová pozinkovaná potrubní objímka s rychlým uzavřením pro ekonomické aplikace s lehkým zatížením, Jmenovitá velikost trubky 2", Závitové spojení M8, Rozsah upínání D 54 - 63 mm, Maximální zatížení F 800 N, Snížení hlučnosti 18,5 dB (A), Složení materiálu DC01 - DIN EN 10130, Povrchová úprava pozink, Izolační materiál EPDM pryž | kus | 10 |  | 0
111 | 998767104 | Přesun hmot tonážní pro zámečnické konstrukce v objektech v do 24 m | t | 0.05 |  | 0
| Celkem za | 767 Konstrukce zámečnické |  |  |  | 0
Díl: | 783 | Nátěry
112 | 783324101 | Základní jednonásobný akrylátový nátěr zámečnických konstrukcí | m2 | 2.5 |  | 0
113 | 783624651 | Základní antikorozní jednonásobný akrylátový nátěr potrubí DN do 50 mm | m | 33 |  | 0
| Celkem za | 783 Nátěry |  |  |  | 0
Díl: | OST | Ostatní náklady
114 | vlastní cena | Proplach potrubí 2x | m | 1538 |  | 0
115 | vlastní cena | Napuštění topného systému upravenou vodou, včetně odvzdušnění | m | 1538 |  | 0
116 | vlastní cena | Topná zkouška (72 hod) | soubor | 1 |  | 0
117 | vlastní cena | Demontáž stávajícího systému vytápění | hod | 40 |  | 0
118 | vlastní cena | Zaregulování a zprovoznění systému | hod | 60 |  | 0
| Celkem za | OST Ostatní náklady |  |  |  | 0

## ÚT Specifikace_
Specifikace výrobků kompaktní předávací stanice
| LGHWGP56/40B-BM-01 | Primár teplotní spád - Zima/Léto | 100/58°C 70/30°C
| PN 25/6/10 (PV 5/10) | Sekundár teplotní spád - UT/TV | 75/55°C 10/55°C | počet
pozice | armatura | označení armatury | typ armatury | kusů | DN (G)
Primární okruh
T1 | Teploměr axiální |  | D100, 0-160°C, L=100mm | 2 | 1/2"
P1 | Manometr |  | D100, 0-25 bar | 3 | 1/2"
| Manometrový 3 cest. kohout |  |  | 3 | 1/2"
| Manometrická smyčka |  | zahnutá přivařovací | 3 | 1/2"
RRC | Regulátor tlakové diference |  | Závit, PN25, 140°C, 10-100kPa | 1 | DN15-20 (Kvs4,0)
| Připojovací šroubení |  | pro připojení DA 516 do potrubí | 2 | 20
| Spojky pro připojení kapiláry |  | do přívodního potrubí, 1/2“ vnější / ∅ 6 | 1 | 1/2"
| Uzavírací kohout |  | Přivaření/Závit, PN40, 200°C | 1 | DN15 x G1/2"
ZZ1 | Zpětný ventil |  | Mezipříruba, PN40, 300°C | 1 | 25
Z12 | Uzavírací kohout |  | Přivaření, PN40, 200°C | 2 | 20
F12 | Filtr |  | Příruba, PN25, 350°C | 1 | 20
P1 | Manometr |  | D100, 0-25 bar | 2 | 1/2"
| Manometrový 3 cest. kohout |  |  | 2 | 1/2"
| Manometrická smyčka |  | zahnutá přivařovací | 2 | 1/2"
ZR2 | Regulační ventil |  | Příruba, VVF53.15-2.5, PN25, 220°C | 1 | DN15 (Kvs2,5)
M2 | Pohon regulačního ventilu |  | SKD62E, 30/15s, 150°C | 1 | 24V 0-10V
T1 | Teploměr axiální |  | D100, 0-160°C, L=100mm | 2 | 1/2"
ZS1 | Vypouštěcí ventil |  | Přivaření/Závit,, PN40, 200°C | 2 | DN15 x G1/2"
Z13 | Uzavírací kohout |  | Přivaření, PN40, 200°C | 3 | 20
F13 | Filtr |  | Příruba, PN25, 350°C | 1 | 20
P1 | Manometr |  | D100, 0-25 bar | 2 | 1/2"
| Manometrový 3 cest. kohout |  |  | 2 | 1/2"
| Manometrická smyčka |  | zahnutá přivařovací | 2 | 1/2"
ZR3 | Regulační ventil |  | Příruba, VVF53.15-1.6, PN25, 220°C | 1 | DN15 (Kvs1,6)
M3 | Pohon regulačního ventilu |  | SKD62E, 30/15s, 150°C | 1 | 24V 0-10V
T1 | Teploměr axiální |  | D100, 0-160°C, L=100mm | 2 | 1/2"
LC3 | Ultrazvukový měřič tepla |  | 2xPt500, Baterie, M-Bus, PN16, 130°C | 1 | G3/4"x110mm_qp0,6
ZS1 | Vypouštěcí ventil |  | Přivaření/Závit,, PN40, 200°C | 3 | DN15 x G1/2"
Sekundární okruh
WC2 | Deskový výměník |  | CBH18-39H, PN32, 150°C | 1 | 4x3/4"
| Tepelná izolace |  | typu A | 1
Z2 | Uzavírací kohout |  | Závit, PN25, 180°C | 2 | 5/4"
F2 | Filtr |  | Závit, PN16, 120°C | 1 | 5/4"
T1 | Teploměr axiální |  | D100, 0-120°C, L=100mm | 2 | 1/2"
P1 | Manometr |  | D100, 0-6 bar | 3 | 1/2"
| Manometrový 3 cest. kohout |  |  | 3 | 1/2"
| Manometrická smyčka |  | zahnutá přivařovací | 3 | 1/2"
ZB2 | Pojistný ventil |  | 5bar, PN16, 120°C | 1 | 1/2"x3/4"
PO2 | Oběhové čerpadlo |  | Stratos MAXO 25/0,5-8, PN10, 110°C | 1 | G6/4", H=6,0m
ZZ2 | Zpětná klapka |  | Závit, PN25, 90°C | 1 | 5/4"
Z5 | Uzavírací kohout |  | Závit, PN16, 120°C, FF, páka | 1 | 1"
ZS2 | Vypouštěcí ventil |  | Závit, PN16, 120°C, přímy, páka | 2 | 1/2"
Expanzní zařízení (dodáno samostatně)
| Expanzní nádoba |  | Contra-Flex 150/2,5bar, PN6, 70°C | 1 | 150L
| Servisní armatura |  | Flexcontrol s manometrem a s vypouštěním | 1 | 1"
Příprava teplé vody
WC3 | Deskový výměník |  | CBH18-15H, PN32, 150°C | 1 | 4x3/4"
| Tepelná izolace |  | typu A | 1
Z3 | Uzavírací kohout |  | Závit, PN16, 120°C, FF, páka | 1 | 1"
T3 | Teploměr axiální |  | D100, 0-120°C, L=100mm | 1 | 1/2"
P3 | Manometr |  | D100, 0-10 bar | 1 | 1/2"
| Uzavírací kohout s vyp. |  | Závit, PN16, 120°C, FF, páka | 1 | 1/2"
ZB3 | Pojistný ventil |  | 10bar, PN16, 95°C | 1 | 1/2"x3/4"
ZS3 | Vypouštěcí ventil |  | Závit, PN16, 120°C, přímy, páka | 1 | 1/2"
Nabíjecí okruh
Z3 | Uzavírací kohout |  | Závit, PN16, 120°C, FF, páka | 1 | 1"
ZS3 | Vypouštěcí ventil |  | Závit, PN16, 120°C, přímy, páka | 1 | 1/2"
F3 | Filtr |  | Závit, PN16, 120°C | 1 | 1"
PO3 | Nabíjecí čerpadlo |  | Yonos MAXO-Z 25/0,5-7, PN10, 110°C | 1 | G6/4", H=2,0m
ZZ3 | Zpětná klapka |  | Závit, PN16, 90°C | 1 | 1"
T3 | Teploměr axiální |  | D100, 0-120°C, L=100mm | 1 | 1/2"
ZS3 | Vypouštěcí ventil |  | Závit, PN16, 120°C, přímy, páka | 1 | 1/2"
Akumulační zásobník (dodáno samostatně)
| Akumulační zásobník |  | LS-E 500l, PN10, 95°C | 1 | 500L
| Tepelná izolace |  | VL izolace 038 RAL 9006 | 1
Z3 | Uzavírací kohout |  | Závit, PN16, 120°C, FF, páka | 1 | 1"
Z3 | Uzavírací kohout |  | Závit, PN16, 120°C, FF, páka | 3 | 5/4"
T3 | Teploměr axiální |  | D100, 0-120°C, L=100mm | 1 | 1/2"
Cirkulace
ZV3 | Vyvažovací ventil |  | Závit, PN16, 120°C, FF, páka | 1 | G1" (Kvs7,46)
ZS3 | Vypouštěcí ventil |  | Závit, PN16, 120°C, přímy, páka | 1 | 1/2"
F3 | Filtr |  | Závit, PN16, 120°C | 1 | 1"
PO3 | Cirkulační čerpadlo |  | Yonos MAXO-Z 25/0,5-7, PN10, 110°C | 1 | G6/4", H=5,0m
ZZ3 | Zpětná klapka |  | Závit, PN16, 90°C | 1 | 1"
T3 | Teploměr axiální |  | D100, 0-120°C, L=100mm | 1 | 1/2"
Z3 | Uzavírací kohout |  | Závit, PN16, 120°C, FF, páka | 1 | 1"
Studená voda
Z3 | Uzavírací kohout |  | Závit, PN16, 120°C, FF, páka | 3 | 5/4"
ZS3 | Vypouštěcí ventil |  | Závit, PN16, 120°C, přímy, páka | 1 | 1/2"
F3 | Filtr |  | Závit, PN16, 120°C | 1 | 5/4"
W3 | Vodoměr studené vody |  | ETK Flowro Q3=4,0m³/h (Qn2,5), PN16, 30°C | 1 | G1"x130mm
ZZ3 | Zpětná klapka |  | Závit, PN16, 90°C | 1 | 5/4"
P3 | Manometr |  | D100, 0-10 bar | 1 | 1/2"
| Uzavírací kohout s vyp. |  | Závit, PN16, 120°C, FF, páka | 1 | 1/2"
ZB3 | Pojistný ventil |  | 10bar, PN16, 95°C | 1 | 1/2"x3/4"
Expanzní zařízení
| Expanzní nádoba |  | Airfix D, bílá 18/4,0bar, PN10, 70°C | 1 | 18L
| Držák expanzních nádob |  | MB 2 | 1
| Servisní armatura |  | Airfix Control s vypouštěním | 1 | 3/4"
Automatické dopouštění sekundáru
Z4 | Uzavírací kohout |  | Přivaření, PN40, 200°C | 1 | 15
F4 | Filtr |  | Příruba, PN25, 350°C | 1 | 15
Clonka |  |  |  | 1 | dodávka teplárny Brno
RV4 | Redukční ventil |  | Prescor PRV 1,0-6,0 bar, PN25, 80°C | 1 | 1/2"
| Manometr pro Prescor PRV |  | provozní tlak: 0 – 16,0 bar | 1 | 1/4"
W4 | Mezikus za vodoměr |  |  | 1 | dodávka teplárny Brno
ZE | Elektromagnetický ventil |  | EV220B 1/2" 0,3-16bar | 1 | 1/2"
| Cívka |  |  | 1 | 230V
Z4 | Uzavírací kohout |  | Závit, PN16, 120°C, FF, páka | 1 | 1/2"
ZZ4 | Zpětná klapka |  | Závit, PN16, 90°C | 1 | 1/2"
ZB4 | Pojistný ventil |  | 5bar, PN16, 120°C | 1 | 1/2"x3/4"
ZV4 | Vyvažovací ventil |  | Závit, PN25, 135°C | 1 | G1/2" (Kvs2,10)
Řídící systém
R | Řídící systém |  | AMiNi4DW2 | 1 | 230V
| Potřebné rozšiřujici moduly |  |  | 1
| Grafický terminál |  | AMR-OP87 | 1
| Rozvaděč |  | DT1/DT2/DT3 | 1
| Software pro řídící systém |  |  | 1
| SW a grafické podklady pro HMI |  |  | 1
TE1, TE1r | Čidlo teploty - příložné |  | QAD21/209 | 2
PE1 | Tlakové čidlo |  | QBE9200-P25, 0 - 2,5 Mpa, 0-10 V | 1 | 1/4"
| Manometrový 3 cest. kohout |  |  | 1 | 1/2"
| Manometrická smyčka |  | zahnutá přivařovací | 1 | 1/2"
TE2, TE2r | Čidlo teploty - jímkové |  | QAZ21.5220 + jímka L=100mm | 2 | 1/2"
STW2 | Havarijní termostat |  | RAM-TW.2000M s nastavením pod krytem | 1
PE2 | Tlakové čidlo |  | QBE9200-P6, 0 - 0,6 Mpa, 0-10 V | 1 | 1/4"
| Uzavírací kohout s vyp. |  | Závit, PN16, 120°C, FF, páka | 1 | 1/2"
TE3, TE3r | Čidlo teploty - ponorné |  | QAE26.91 | 2 | 1/4"
STW3 | Havarijní termostat |  | RAM-TW.2000M s nastavením pod krytem | 1
TEu, TEd | Čidlo teploty - jímkové |  | QAZ21.5220 + jímka L=100mm | 2 | 1/2"
PE3 | Tlakové čidlo |  | QBE9200-P16, 0 - 1,0 Mpa, 0-10 V | 1 | 1/4"
| Uzavírací kohout s vyp. |  | Závit, PN16, 120°C, FF, páka | 1 | 1/2"
TEc | Čidlo teploty - ponorné |  | QAE26.91 | 1 | 1/4"
TZ | Čidlo venkovní teploty |  | QAC31/101 | 1
| Čidlo zaplavení |  |  | 1
| Čidlo prostoru |  | nad 30°C | 1
| Čidlo dopouštění |  | 1min - 2hod | 1

## ELE
[9 empty] | >> skryté sloupce << | [9 empty] | {2489320e-2787-4f78-b6bf-3bde4b93f9e0}
2
| KRYCÍ LIST SOUPISU PRACÍ | [8 empty] | v --- níže se nacházejí doplnkové a pomocné údaje k sestavám --- v | [8 empty] | False
Stavba:
Rekonstrukce bytového domu ul. Vranovská 365/1a, 614 00 Brno
| KSO: |  |  |  |  | CC-CZ:
| Místo: |  |  |  |  | Datum: | 2. 3. 2021
| Zadavatel: |  |  |  |  | IČ:
DIČ:
| Zhotovitel: |  |  |  |  | IČ: | 0
|  | 0 |  |  |  | DIČ: | 0
| Projektant: |  |  |  |  | IČ:
DIČ:
| Zpracovatel: |  |  |  |  | IČ:
DIČ:
Poznámka:
| Cena bez DPH | [5 empty] | 0
|  |  | Základ daně |  |  | Sazba daně | Výše daně
| DPH | základní | 0 |  |  | 21% | 0
|  | snížená | 0 |  |  | 15% | 0
|  | zákl. přenesená | 0 |  |  | 21% | 0
|  | sníž. přenesená | 0 |  |  | 15% | 0
|  | nulová | 0 |  |  | 0% | 0
| Cena s DPH |  |  | v | CZK |  | 0
| Projektant |  |  | Zpracovatel
| Datum a podpis: |  | Razítko | Datum a podpis: |  |  | Razítko
| Objednavatel |  |  | Zhotovitel
| Datum a podpis: |  | Razítko | Datum a podpis: |  |  | Razítko
REKAPITULACE ČLENĚNÍ SOUPISU PRACÍ
Stavba:
Rekonstrukce bytového domu ul. Vranovská 365/1a, 614 00 Brno
Místo: | [5 empty] | Datum: | 2. 3. 2021
Zadavatel: | [5 empty] | Projektant:
Zhotovitel: | [5 empty] | Zpracovatel:
Kód dílu - Popis | [6 empty] | Cena celkem [CZK]
Náklady ze soupisu prací | [6 empty] | 0 | [12 empty] | -1
| HSV - Práce a dodávky HSV | [5 empty] | 0
| 997 - Přesun sutě | [5 empty] | #REF!
| 46-M - Zemní a bourací práce při extr.mont.pracích | [5 empty] | #REF!
| 751 - Kabelové žlaby | [5 empty] | 0
| PSV - Práce a dodávky PSV | [5 empty] | 0
| 748 - Elektromontáže - osvětlovací zařízení a svítidla | [5 empty] | 0
| M - Práce a dodávky M | [5 empty] | 0
| 21-M - Elektromontáže | [5 empty] | 0
| 21-M.1 - Elektromontáže - hlavní trasy | [5 empty] | 0
| 21-M.2 - Elektromontáže - instalace | [5 empty] | 0
| 21-M.3 - Světelné rozvody | [5 empty] | 0
| 21-M.4 - Zásuvkové rozvody | [5 empty] | 0
| 22-M - Montáže oznam. a zabezp. zařízení | [5 empty] | 0
| 58-M - Revize vyhrazených technických zařízení | [5 empty] | 0
| HZS - Hodinové zúčtovací sazby | [5 empty] | #REF!
| N01 - Spotřební materiál | [5 empty] | 0
| VRN - Vedlejší rozpočtové náklady | [5 empty] | #REF!
| VRN1 - Průzkumné, geodetické a projektové práce | [5 empty] | #REF!
SOUPIS PRACÍ
Stavba:
Rekonstrukce bytového domu ul. Vranovská 365/1a, 614 00 Brno
Místo: | [5 empty] | Datum: | 2. 3. 2021
Zadavatel: | [5 empty] | Projektant:
Zhotovitel: | [5 empty] | Zpracovatel:
PČ | Typ | Kód | Popis | MJ | Množství | J.cena [CZK] | Cena celkem [CZK] | Cenová soustava |  |  | DPH | J. Nh [h] | Nh celkem [h] | J. hmotnost [t] | Hmotnost celkem [t] | J. suť [t] | Suť Celkem [t]
Náklady soupisu celkem | [6 empty] | 0 | [5 empty] | #REF! |  | #REF! |  | #REF! |  | D | -1 | [7 empty] | #REF!
| D | HSV | Práce a dodávky HSV |  |  |  | 0 | [5 empty] | #REF! |  | #REF! |  | #REF! | 1 | D | 0 | ROZPOCET | [6 empty] | #REF!
| D | 751 | Kabelové žlaby |  |  |  | 0 | [5 empty] | 47.148 |  | 0.2875 |  | 0 | 2 | D | 0 | ROZPOCET | [6 empty] | 0
82 | K | 210020301.1 | Montáž žlabů kovových, šířky do 50 mm s víkem | m | 70 |  | 0 |  |  |  | základní | 0.313 | 21.91 | 0 | 0 | 0 | 0 | 64 | K | 1 | ROZPOCET | 0 | 0 | 0 | 0 | 0 | 1 | 0 | 64 | 1205374449
83 | M | 345754910.1 | žlab kabelový pozinkovaný 2m/ks NKZN 50X62, vč. lomových a rozbočovacích dílů, víka a materiálu pro zavěšení | m | 70 |  | 0 |  |  |  | základní | 0 | 0 | 0.00225 | 0.1575 | 0 | 0 | 128 | M | 1 | ROZPOCET | 0 | 0 | 0 | 0 | 0 | 1 | 0 | 128 | 1433606586
84 | K | 210020310.1 | Montáž žlabů kovových šířky do 600 mm, vč. víka | m | 20 |  | 0 |  |  |  | základní | 0.547 | 10.94 | 0 | 0 | 0 | 0 | 64 | K | 1 | ROZPOCET | 0 | 0 | 0 | 0 | 0 | 1 | 0 | 64 | 38118928
85 | M | 345754940.1 | Kabelový pozinkovaný žlab s integ. spojkou 200x100, vč. lomových a rozbočovacích dílů, víka a materiálu pro zavěšení | m | 20 |  | 0 |  |  |  | základní | 0 | 0 | 0.0065 | 0.13 | 0 | 0 | 128 | M | 1 | ROZPOCET | 0 | 0 | 0 | 0 | 0 | 1 | 0 | 128 | -244131559
86 | K | 460680203 | Vybourání otvorů ve zdivu betonovém plochy do 0,02 m2, tloušťky do 45 cm, vč. zapravení | kus | 6 |  | 0 |  |  |  | základní | 2.383 | 14.298 | 0 | 0 | 0 | 0 | 4 | K | 1 | ROZPOCET | 0 | 0 | 0 | 0 | 0 | 1 | 0 | 4 | -1172208850
| D | PSV | Práce a dodávky PSV |  |  |  | 0 | [5 empty] | 120.96 |  | 0 |  | 0 | 2 | D | 0 | ROZPOCET | [6 empty] | 0
| D | 748 | Elektromontáže - osvětlovací zařízení a svítidla |  |  |  | 0 | [5 empty] | 120.96 |  | 0 |  | 0 | 2 | D | 1 | ROZPOCET | [6 empty] | 0
87 | K | 210201025 | Montáž svítidel, přisazených, vnitřních/venkovních | kus | 40 |  | 0 |  |  |  | základní | 0.864 | 34.56 | 0 | 0 | 0 | 0 | 4 | K | 2 | ROZPOCET | 0 | 0 | 0 | 0 | 0 | 1 | 0 | 4 | -176693684
88 | M | SV4 | Svítidlo NO se zdrojem - 1xLED, 3W, na stěnu dle spec. viz TZ | ks | 40 |  | 0 |  |  |  | základní | 0 | 0 | 0 | 0 | 0 | 0 | 8 | M | 2 | ROZPOCET | 0 | 0 | 0 | 0 | 0 | 1 | 0 | 4 | -1457830627
89 | M | SV5 | Svítidlo NO se zdrojem - 1xLED, 3W, na strop, dle spec. viz TZ | ks | 0 |  | 0 |  |  |  | základní | 0 | 0 | 0 | 0 | 0 | 0 | 8 | M | 2 | ROZPOCET | 0 | 0 | 0 | 0 | 0 | 1 | 0 | 4 | 237511210
90 | K | 210201025.1 | Montáž svítidel, přisazených/závěsných, vnitřních/venkovních | kus | 100 |  | 0 |  |  |  | základní | 0.864 | 86.4 | 0 | 0 | 0 | 0 | 4 | K | 2 | ROZPOCET | 0 | 0 | 0 | 0 | 0 | 1 | 0 | 4 | -1890530622
91 | M | 1.1 | svítidlo přisazené, stropní, s LED zdrojem | ks | 90 |  | 0 |  |  |  | základní | 0 | 0 | 0 | 0 | 0 | 0 | 8 | M | 2 | ROZPOCET | 0 | 0 | 0 | 0 | 0 | 1 | 0 | 4 | 2079878843
92 | M | 5 | sv. nástěnné LED 6,6W 3000K různé barevné provedení | ks | 10 |  | 0 |  |  |  | základní | 0 | 0 | 0 | 0 | 0 | 0 | 8 | M | 2 | ROZPOCET | 0 | 0 | 0 | 0 | 0 | 1 | 0 | 4 | -784611169
| D | M | Práce a dodávky M |  |  |  | 0 | [5 empty] | #REF! |  | #REF! |  | #REF! | 3 | D | 0 | ROZPOCET | [6 empty] | #REF!
| D | 21-M | Elektromontáže |  |  |  | 0 | [5 empty] | 165.068 |  | 0.18121 |  | 0 | 3 | D | 1 | ROZPOCET | [6 empty] | 0
93 | K | 210020951 | Montáž tabulky výstražné smaltované formát A3 až A4 | kus | 7 |  | 0 |  |  |  | základní | 0.182 | 1.274 | 0 | 0 | 0 | 0 | 64 | K | 2 | ROZPOCET | 0 | 0 | 0 | 0 | 0 | 1 | 0 | 64 | 1667969568
94 | M | 735345100 | tabulka bezpečnostní s tiskem 2 barvy A4 210x297 mm | kus | 7 |  | 0 |  |  |  | základní | 0 | 0 | 5e-06 | 3.5e-05 | 0 | 0 | 128 | M | 2 | ROZPOCET | 0 | 0 | 0 | 0 | 0 | 1 | 0 | 128 | -1514478730
95 | K | 210100012 | Ukončení vodičů v rozváděči nebo na přístroji včetně zapojení průřezu žíly do 240 mm2 | kus | 40 |  | 0 |  |  |  | základní | 0.506 | 20.24 | 0 | 0 | 0 | 0 | 64 | K | 2 | ROZPOCET | 0 | 0 | 0 | 0 | 0 | 1 | 0 | 64 | 156477349
96 | K | 210120102 | Montáž pojistkových patron nožových | kus | 3 |  | 0 |  |  |  | základní | 0.016 | 0.048 | 0 | 0 | 0 | 0 | 64 | K | 2 | ROZPOCET | 0 | 0 | 0 | 0 | 0 | 1 | 0 | 64 | -894214664
97 | M | 358252200 | pojistka nízkoztrátová PHNA2 350A provedení normální, charakteristika gG | kus | 3 |  | 0 |  |  |  | základní | 0 | 0 | 0.00015 | 0.00045 | 0 | 0 | 128 | M | 2 | ROZPOCET | 0 | 0 | 0 | 0 | 0 | 1 | 0 | 128 | 625487469
98 | K | 210190001 | Montáž rozvodnic běžných oceloplechových nebo plastových do 20 kg, vč. osazení, zapravení a přípravy pro kabelové vývody | kus | 5 |  | 0 |  |  |  | základní | 0.506 | 2.53 | 0 | 0 | 0 | 0 | 64 | K | 2 | ROZPOCET | 0 | 0 | 0 | 0 | 0 | 1 | 0 | 64 | 755677308
99 | M | 357131350.3 | Hlavní rozvaděč objektu RH, zapuštěný, zaplombovaný, vč. osazení a zapojení, viz schéma | kus | 1 |  | 0 |  |  |  | základní | 0 | 0 | 0.00301 | 0.00301 | 0 | 0 | 128 | M | 2 | ROZPOCET | 0 | 0 | 0 | 0 | 0 | 1 | 0 | 128 | -1712051487
100 | M | 357131350.04 | Rozvaděč vlastní spotřeby RSP, oceloplechová rozvodnice, vč. osazení a zapojení, viz schéma | kus | 1 |  | 0 |  |  |  | základní | 0 | 0 | 0 | 0 | 0 | 0 | 2 | M | 2 | ROZPOCET | 0 | 0 | 0 | 0 | 0 | 1 | 0 | 1 | 1518275189
x | M | 357131350.05 | Rozvaděč RP (1-3), oceloplechová rozvodnice, vč. osazení a zapojení, viz schéma | kus | 3 |  | 0 | [20 empty] | 0
101 | K | 210190003.1 | Montáž rozvodnic běžných oceloplechových nebo plastových do 200 kg (1 pole) | kus | 3 |  | 0 |  |  |  | základní | 1.16 | 3.48 | 0 | 0 | 0 | 0 | 64 | K | 2 | ROZPOCET | 0 | 0 | 0 | 0 | 0 | 1 | 0 | 64 | -1348055642
102 | M | 357131350.4 | Elektroměrový rozvaděč ER skříňový, oceloplechový, vč. výzbroje a zapojení, viz schéma (dle standardů distributora!), 3x (1950x1000x250mm) (VxŠxH | kpl | 1 |  | 0 |  |  |  | základní | 0 | 0 | 0.00301 | 0.00301 | 0 | 0 | 128 | M | 2 | ROZPOCET | 0 | 0 | 0 | 0 | 0 | 1 | 0 | 128 | 1480972891
103 | K | 210280161 | Oživení jednoho pole rozváděče | kus | 3 |  | 0 |  |  |  | základní | 12.32 | 36.96 | 0 | 0 | 0 | 0 | 1 | K | 2 | ROZPOCET | 0 | 0 | 0 | 0 | 0 | 1 | 0 | 1 | -2115712717
104 | K | 210800004.1 | Montáž měděných vodičů CYY 6 mm2 | m | 350 |  | 0 |  |  |  | základní | 0.068 | 23.8 | 0 | 0 | 0 | 0 | 64 | K | 2 | ROZPOCET | 0 | 0 | 0 | 0 | 0 | 1 | 0 | 64 | 1931422987
105 | M | 341421570.1 | vodič silový s Cu jádrem CYA H07 V-K 6 mm2 | m | 350 |  | 0 |  |  |  | základní | 0 | 0 | 6e-05 | 0.021 | 0 | 0 | 128 | M | 2 | ROZPOCET | 0 | 0 | 0 | 0 | 0 | 1 | 0 | 128 | -784159440
106 | K | 210800007 | Montáž izolovaných vodičů měděných do 1 kV uložených pod omítku ve stěně, CYY, CMA, CY, CYA, HO5V, HO7V, průřezu žíly 35 až 50 mm2 | m | 48 |  | 0 |  |  |  | základní | 0.08 | 3.84 | 0 | 0 | 0 | 0 | 64 | K | 2 | ROZPOCET | 0 | 0 | 0 | 0 | 0 | 1 | 0 | 64 | 1796228910
107 | M | 341413600 | vodič silový s Cu jádrem CYA H07 V-K 50 mm2 | m | 48 |  | 0 |  |  |  | základní | 0 | 0 | 0.00032 | 0.01536 | 0 | 0 | 128 | M | 2 | ROZPOCET | 0 | 0 | 0 | 0 | 0 | 1 | 0 | 128 | -1930495337
108 | K | 210800512.1.3 | Montáž měděných vodičů CY, HO5V, HO7V, NYY, YY 50 mm2 uložených v trubkách nebo lištách | m | 45 |  | 0 |  |  |  | základní | 0.032 | 1.44 | 0 | 0 | 0 | 0 | 64 | K | 2 | ROZPOCET | 0 | 0 | 0 | 0 | 0 | 1 | 0 | 64 | -1441166765
109 | M | 341421620.1.3 | vodič silový s Cu jádrem CYA 95 mm2 | m | 45 |  | 0 |  |  |  | základní | 0 | 0 | 0.00056 | 0.0252 | 0 | 0 | 128 | M | 2 | ROZPOCET | 0 | 0 | 0 | 0 | 0 | 1 | 0 | 128 | 184970467
110 | K | 210810090 | Montáž měděných kabelů CYKY, NYM, NYY, YSLY 1 kV 4x120mm2 uložených pevně | m | 25 |  | 0 |  |  |  | základní | 0.106 | 2.65 | 0 | 0 | 0 | 0 | 64 | K | 2 | ROZPOCET | 0 | 0 | 0 | 0 | 0 | 1 | 0 | 64 | -983812184
111 | M | 341116310.1.1 | kabel silový s Cu jádrem 1-CYKY 4x120mm2 | m | 25 |  | 0 |  |  |  | základní | 0 | 0 | 0.00187 | 0.04675 | 0 | 0 | 128 | M | 2 | ROZPOCET | 0 | 0 | 0 | 0 | 0 | 1 | 0 | 128 | 887660176
112 | K | 210810097 | Montáž měděných kabelů CYKY, CYKYD, CYKYDY, NYM, NYY, YSLY 750 V 3x6 mm2 uložených pevně | m | 23 |  | 0 |  |  |  | základní | 0.09 | 2.07 | 0 | 0 | 0 | 0 | 64 | K | 2 | ROZPOCET | 0 | 0 | 0 | 0 | 0 | 1 | 0 | 64 | -1556707225
113 | M | 341110450 | kabel silový s Cu jádrem CYKY 3x6 mm2 | m | 23 |  | 0 |  |  |  | základní | 0 | 0 | 0.000226 | 0.005198 | 0 | 0 | 128 | M | 2 | ROZPOCET | 0 | 0 | 0 | 0 | 0 | 1 | 0 | 128 | -900265597
114 | K | 210810486 | Montáž ocelové trubky pro kabel HDV | m | 21 |  | 0 |  |  |  | základní | 0.126 | 2.646 | 0 | 0 | 0 | 0 | 64 | K | 2 | ROZPOCET | 0 | 0 | 0 | 0 | 0 | 1 | 0 | 64 | 9394476
115 | M | 231701530.1 | Trubka ocelová, vč. kolen, závěsů, pevné uložení | m | 21 |  | 0 |  |  |  | základní | 0 | 0 | 0.0008 | 0.0168 | 0 | 0 | 128 | M | 2 | ROZPOCET | 0 | 0 | 0 | 0 | 0 | 1 | 0 | 128 | 985132390
116 | K | 210950202 | Příplatek na zatahování kabelů hmotnosti do 2 kg do tvárnicových tras a kolektorů | m | 192 |  | 0 |  |  |  | základní | 0.07 | 13.44 | 0 | 0 | 0 | 0 | 64 | K | 2 | ROZPOCET | 0 | 0 | 0 | 0 | 0 | 1 | 0 | 64 | -403080882
117 | K | 210950204 | Příplatek na zatahování kabelů hmotnosti do 6 kg do tvárnicových tras a kolektorů | m | 25 |  | 0 |  |  |  | základní | 0.19 | 4.75 | 0 | 0 | 0 | 0 | 64 | K | 2 | ROZPOCET | 0 | 0 | 0 | 0 | 0 | 1 | 0 | 64 | -831270946
118 | M | 10.067.555.1 | Svorkovnice EPS 2 ekvipotencionální | KS | 5 |  | 0 |  |  |  | základní | 0 | 0 | 0 | 0 | 0 | 0 | 256 | M | 2 | ROZPOCET | 0 | 0 | 0 | 0 | 0 | 1 | 0 | 64 | 2072319952
119 | K | 741122611.1 | Montáž kabel CXKH-V do 5x6 uložený pevně (CYKY) | m | 510 |  | 0 |  |  |  | základní | 0.09 | 45.9 | 0 | 0 | 0 | 0 | 64 | K | 2 | ROZPOCET | 0 | 0 | 0 | 0 | 0 | 1 | 0 | 64 | -1138362197
120 | K | vlastní 8 | Utěsnění kabelů v prostupu pěnou | kus | 24 |  | 0 |  |  |  | základní | 0 | 0 | 0 | 0 | 0 | 0 | 128 | K | 2 | ROZPOCET | 0 | 0 | 0 | 0 | 0 | 1 | 0 | 128 | -1516735869
121 | M | vlastní 9 | Montážní pěna | Kus | 24 |  | 0 |  |  |  | základní | 0 | 0 | 0 | 0 | 0 | 0 | 128 | M | 2 | ROZPOCET | 0 | 0 | 0 | 0 | 0 | 1 | 0 | 128 | 642782433
122 | M | v_10.1 | Vrtání prostupů do DN150 | m | 15 |  | 0 |  |  |  | základní | 0 | 0 | 0 | 0 | 0 | 0 | 2 | M | 2 | ROZPOCET | 0 | 0 | 0 | 0 | 0 | 1 | 0 | 1 | -651224898
123 | M | 34111030.1 | kabel silový CXKH-V 3x1,5mm2 | m | 350 |  | 0 |  |  |  | základní | 0 | 0 | 0.00012 | 0.042 | 0 | 0 | 256 | M | 2 | ROZPOCET | 0 | 0 | 0 | 0 | 0 | 1 | 0 | 64 | 515308474
124 | M | 34111030.2 | kabel silový CXKH-V 5x2,5mm2 | m | 90 |  | 0 |  |  |  | základní
XX | M | 34111030.2 | kabel silový CXKH-V 5x4mm2 | m | 50 |  | 0 |  |  |  | základní
XX | M | 34111030.2 | kabel silový CXKH-V 5x6mm2 | m | 20 |  | 0 |  |  |  | základní | 0 | 0 | 0.00012 | 0.0024 | 0 | 0 | 256 | M | 2 | ROZPOCET | 0 | 0 | 0 | 0 | 0 | 1 | 0 | 64 | -670134069
| D | 21-M.1 | Elektromontáže - hlavní trasy |  |  |  | 0 | [5 empty] | 333.36 |  | 0.9598 |  | 0 | 3 | D | 1 | ROZPOCET | [6 empty] | 0
21 | K | 210100001.A | Ukončení vodičů v rozváděči nebo na přístroji včetně zapojení průřezu žíly do 2,5 mm2 | kus | 120 |  | 0 |  |  |  | základní | 0.051 | 6.12 | 0 | 0 | 0 | 0 | 64 | K | 2 | ROZPOCET | 0 | 0 | 0 | 0 | 0 | 1 | 0 | 64 | 1260275240
18 | K | 210100003 | Ukončení vodičů v rozváděči nebo na přístroji včetně zapojení průřezu žíly do 16 mm2 | kus | 40 |  | 0 |  |  |  | základní | 0.127 | 5.08 | 0 | 0 | 0 | 0 | 64 | K | 2 | ROZPOCET | 0 | 0 | 0 | 0 | 0 | 1 | 0 | 64 | 1856334368
15 | K | 210100014.1 | Ukončení vodičů izolovaných s označením a zapojením v rozváděči nebo na přístroji průřezu žíly do 10 mm2 | kus | 160 |  | 0 |  |  |  | základní | 0.092 | 14.72 | 0 | 0 | 0 | 0 | 64 | K | 2 | ROZPOCET | 0 | 0 | 0 | 0 | 0 | 1 | 0 | 64 | 285491873
16 | K | 210813033 | Montáž kabel Cu plný kulatý do 1 kV 4x6 až 10 mm2 uložený pevně (CYKY) | m | 920 |  | 0 |  |  |  | základní | 0.096 | 88.32 | 0 | 0 | 0 | 0 | 64 | K | 2 | ROZPOCET | 0 | 0 | 0 | 0 | 0 | 1 | 0 | 64 | -871945873
17 | M | 34111076 | kabel silový s Cu jádrem 1kV 4x10mm2 | m | 920 |  | 0 |  |  |  | základní | 0 | 0 | 0.00063 | 0.5796 | 0 | 0 | 128 | M | 2 | ROZPOCET | 0 | 0 | 0 | 0 | 0 | 1 | 0 | 128 | -187046506
19 | K | 210813151A | Montáž kabel Cu plný kulatý do 1 kV 1x16 mm2 uložený pevně | m | 1000 |  | 0 |  |  |  | základní | 0.127 | 127 | 0 | 0 | 0 | 0 | 64 | K | 2 | ROZPOCET | 0 | 0 | 0 | 0 | 0 | 1 | 0 | 64 | -1288383418
20 | M | 341413590 | vodič silový s Cu jádrem CYA H07 V-K 16 mm2 | m | 1000 |  | 0 |  |  |  | základní | 0 | 0 | 0.0002 | 0.2 | 0 | 0 | 128 | M | 2 | ROZPOCET | 0 | 0 | 0 | 0 | 0 | 1 | 0 | 128 | 2013197497
22 | K | 741122015 | Montáž kabel Cu bez ukončení uložený pod omítku plný kulatý 3x1,5 mm2 (CYKY) | m | 1000 |  | 0 |  |  |  | základní | 0.082 | 82 | 0 | 0 | 0 | 0 | 64 | K | 2 | ROZPOCET | 0 | 0 | 0 | 0 | 0 | 1 | 0 | 64 | 151393908
23 | M | 34111030 | kabel silový s Cu jádrem 1 kV 3x1,5mm2 | m | 1000 |  | 0 |  |  |  | základní | 0 | 0 | 0.00012 | 0.12 | 0 | 0 | 128 | M | 2 | ROZPOCET | 0 | 0 | 0 | 0 | 0 | 1 | 0 | 128 | 1831195156
24 | K | 741210001 | Montáž rozvodnice oceloplechová nebo plastová běžná do 20 kg | kus | 20 |  | 0 |  |  |  | základní | 0.506 | 10.12 | 0 | 0 | 0 | 0 | 64 | K | 2 | ROZPOCET | 0 | 0 | 0 | 0 | 0 | 1 | 0 | 64 | 52712772
25 | M | 35713135.1 | Bytový rozvaděč RB1, oceloplastový rozvaděč pod omítku, 770x334x110, IP 30 vč. výzbroje | kus | 20 |  | 0 |  |  |  | základní | 0 | 0 | 0.00301 | 0.0602 | 0 | 0 | 256 | M | 2 | ROZPOCET | 0 | 0 | 0 | 0 | 0 | 1 | 0 | 64 | -1691190072
| D | 21-M.2 | Elektromontáže - instalace |  |  |  | 0 | [5 empty] | 3643.439 |  | 4.5443 |  | 0 | 3 | D | 1 | ROZPOCET | [6 empty] | 0
125 | K | 210010311.1 | Montáž krabic odbočných nástěnných, s funkční schopností při požáru | kus | 3 |  | 0 |  |  |  | základní | 0.2 | 0.6 | 0 | 0 | 0 | 0 | 64 | K | 2 | ROZPOCET | 0 | 0 | 0 | 0 | 0 | 1 | 0 | 64 | 1889036982
126 | M | 345715110.2 | krabice univerzální s funkčností při požáru El60, na stěnu/strop, vč. svorek | kus | 3 |  | 0 |  |  |  | základní | 0 | 0 | 2.8e-05 | 8.4e-05 | 0 | 0 | 128 | M | 2 | ROZPOCET | 0 | 0 | 0 | 0 | 0 | 1 | 0 | 128 | 86908523
26 | K | 210020951 | Montáž tabulky výstražné smaltované formát A3 až A4 | kus | 40 |  | 0 |  |  |  | základní | 0.182 | 7.28 | 0 | 0 | 0 | 0 | 64 | K | 2 | ROZPOCET | 0 | 0 | 0 | 0 | 0 | 1 | 0 | 64 | 1670751089
242 | K | [9 empty] | základní | 0.182 | 0 | 0 | 0 | 0 | 0 | 64 | K | 2 | ROZPOCET | 0 | 0 | 0 | 0 | 0 | 1 | 0 | 64 | 89704930
323 | K | [9 empty] | základní | 0.182 | 0 | 0 | 0 | 0 | 0 | 64 | K | 2 | ROZPOCET | 0 | 0 | 0 | 0 | 0 | 1 | 0 | 64 | -1572327282
127 | K | 210100001 | Ukončení vodičů v rozváděči nebo na přístroji včetně zapojení průřezu žíly do 2,5 mm2 | kus | 51 |  | 0 |  |  |  | základní | 0.051 | 2.601 | 0 | 0 | 0 | 0 | 64 | K | 2 | ROZPOCET | 0 | 0 | 0 | 0 | 0 | 1 | 0 | 64 | -1040126348
27 | K | 210100001.B | Ukončení vodičů v rozváděči nebo na přístroji včetně zapojení průřezu žíly do 2,5 mm2 | kus | 3450 |  | 0 |  |  |  | základní | 0.051 | 175.95 | 0 | 0 | 0 | 0 | 64 | K | 2 | ROZPOCET | 0 | 0 | 0 | 0 | 0 | 1 | 0 | 64 | 104303043
28 | M | PR049 | Vodič Cu 1x6zž | m | 3200 |  | 0 |  |  |  | základní | 0 | 0 | 0 | 0 | 0 | 0 | 256 | M | 2 | ROZPOCET | 0 | 0 | 0 | 0 | 0 | 1 | 0 | 64 | 1385553442
128 | K | 210190003.1 | Montáž rozvodnic běžných oceloplechových nebo plastových do 200 kg (1 pole) | kus | 1 |  | 0 |  |  |  | základní | 1.16 | 1.16 | 0 | 0 | 0 | 0 | 64 | K | 2 | ROZPOCET | 0 | 0 | 0 | 0 | 0 | 1 | 0 | 64 | 1057217057
129 | M | 357131350.26 | Rozvaděč pro požární zařízení s baterií - UPFD | kus | 1 |  | 0 |  |  |  | základní | 0 | 0 | 0.00301 | 0.00301 | 0 | 0 | 128 | M | 2 | ROZPOCET | 0 | 0 | 0 | 0 | 0 | 1 | 0 | 128 | -375467335
29 | K | 210290891 | Doplnění orientačních štítků na kabel (při revizi) | kus | 4400 |  | 0 |  |  |  | základní | 0.034 | 149.6 | 0 | 0 | 0 | 0 | 1 | K | 2 | ROZPOCET | 0 | 0 | 0 | 0 | 0 | 1 | 0 | 1 | 1647163467
30 | M | V075 | LED pásek pod linku, 2m, včetně kovové lišty a zdroje | kus | 20 |  | 0 |  |  |  | základní | 0 | 0 | 0 | 0 | 0 | 0 | 128 | M | 2 | ROZPOCET | 0 | 0 | 0 | 0 | 0 | 1 | 0 | 128 | -205336984
245 | K | 210290891 | Doplnění orientačních štítků na kabel (při revizi) | kus | 22 |  | 0 |  |  |  | základní | 0.034 | 0.748 | 0 | 0 | 0 | 0 | 1 | K | 2 | ROZPOCET | 0 | 0 | 0 | 0 | 0 | 1 | 0 | 1 | -642651100
246 | M | [9 empty] | základní | 0 | 0 | 0 | 0 | 0 | 0 | 128 | M | 2 | ROZPOCET | 0 | 0 | 0 | 0 | 0 | 1 | 0 | 128 | 243594765
326 | K | 210290891 | Doplnění orientačních štítků na kabel (při revizi) | kus | 22 |  | 0 |  |  |  | základní | 0.034 | 0.748 | 0 | 0 | 0 | 0 | 1 | K | 2 | ROZPOCET | 0 | 0 | 0 | 0 | 0 | 1 | 0 | 1 | -1096635289
327 | M | [9 empty] | základní | 0 | 0 | 0 | 0 | 0 | 0 | 128 | M | 2 | ROZPOCET | 0 | 0 | 0 | 0 | 0 | 1 | 0 | 128 | -1420480388
130 | K | 210800125 | Montáž měděných kabelů CYKY,CYBY,CYMY,NYM,CYKYLS,CYKYLo 5x6 mm2 uložených pod omítku stropu | m | 95 |  | 0 |  |  |  | základní | 0.074 | 7.03 | 0 | 0 | 0 | 0 | 64 | K | 2 | ROZPOCET | 0 | 0 | 0 | 0 | 0 | 1 | 0 | 64 | -1135010260
131 | M | 341095150v | kabel silový s Cu jádrem, oválný 1-CXKH-V 5x6 mm2 | m | 95 |  | 0 |  |  |  | základní | 0 | 0 | 7e-05 | 0.00665 | 0 | 0 | 128 | M | 2 | ROZPOCET | 0 | 0 | 0 | 0 | 0 | 1 | 0 | 128 | 914265653
132 | M | 231701530 | pěna montážní protipožární polyuretanová jednosložková 750 ml, požární odolnost více než 360 minut | kus | 2 |  | 0 |  |  |  | základní | 0 | 0 | 0.0008 | 0.0016 | 0 | 0 | 128 | M | 2 | ROZPOCET | 0 | 0 | 0 | 0 | 0 | 1 | 0 | 128 | -429219080
133 | M | v_06 | Požární ucpávky prostupů | kus | 2 |  | 0 |  |  |  | základní | 0 | 0 | 0 | 0 | 0 | 0 | 256 | M | 2 | ROZPOCET | 0 | 0 | 0 | 0 | 0 | 1 | 0 | 64 | 1138626129
134 | M | vlastní 9 | Montážní pěna | Kus | 6 |  | 0 |  |  |  | základní | 0 | 0 | 0 | 0 | 0 | 0 | 128 | M | 2 | ROZPOCET | 0 | 0 | 0 | 0 | 0 | 1 | 0 | 128 | -1227489830
135 | M | 382261000v | tlačítko požární GW 42-201 12x12x 5cm červené se sklem | kus | 2 |  | 0 |  |  |  | základní | 0 | 0 | 0.00125 | 0.0025 | 0 | 0 | 256 | M | 2 | ROZPOCET | 0 | 0 | 0 | 0 | 0 | 1 | 0 | 64 | 228942739
31 | K | 741112001 | Montáž krabice zapuštěná plastová kruhová | kus | 2200 |  | 0 |  |  |  | základní | 0.2 | 440 | 0 | 0 | 0 | 0 | 64 | K | 2 | ROZPOCET | 0 | 0 | 0 | 0 | 0 | 1 | 0 | 64 | -1123373907
32 | K | 741120301 | Montáž vodič Cu izolovaný plný a laněný s PVC pláštěm žíla 0,55-16 mm2 pevně (CY, CHAH-R(V)) | m | 320 |  | 0 |  |  |  | základní | 0.09 | 28.8 | 0 | 0 | 0 | 0 | 64 | K | 2 | ROZPOCET | 0 | 0 | 0 | 0 | 0 | 1 | 0 | 64 | -2044748141
33 | K | 741122015 | Montáž kabel Cu bez ukončení uložený pod omítku plný kulatý 3x1,5 mm2 (CYKY) | m | 11900 |  | 0 |  |  |  | základní | 0.082 | 975.8 | 0 | 0 | 0 | 0 | 64 | K | 2 | ROZPOCET | 0 | 0 | 0 | 0 | 0 | 1 | 0 | 64 | 1871009218
34 | K | 741122016 | Montáž kabel Cu bez ukončení uložený pod omítku plný kulatý 3x2,5 až 6 mm2 (CYKY) | m | 16800 |  | 0 |  |  |  | základní | 0.086 | 1444.8 | 0 | 0 | 0 | 0 | 64 | K | 2 | ROZPOCET | 0 | 0 | 0 | 0 | 0 | 1 | 0 | 64 | 600537419
35 | K | 741122031 | Montáž kabel Cu bez ukončení uložený pod omítku plný kulatý 5x1,5 až 2,5 mm2 (CYKY) | m | 220 |  | 0 |  |  |  | základní | 0.11 | 24.2 | 0 | 0 | 0 | 0 | 64 | K | 2 | ROZPOCET | 0 | 0 | 0 | 0 | 0 | 1 | 0 | 64 | -1820516720
36 | K | 741122211 | Montáž kabel Cu plný kulatý žíla 3x1,5 až 6 mm2 uložený volně (CYKY) | m | 4000 |  | 0 |  |  |  | základní | 0.046 | 184 | 0 | 0 | 0 | 0 | 64 | K | 2 | ROZPOCET | 0 | 0 | 0 | 0 | 0 | 1 | 0 | 64 | 627760130
37 | K | [9 empty] | základní | 0.046 | 0 | 0 | 0 | 0 | 0 | 64 | K | 2 | ROZPOCET | 0 | 0 | 0 | 0 | 0 | 1 | 0 | 64 | 229851087
38 | M | 34111036 | kabel silový s Cu jádrem 1kV 3x2,5mm2 | m | 16800 |  | 0 |  |  |  | základní | 0 | 0 | 0.00017 | 2.856 | 0 | 0 | 128 | M | 2 | ROZPOCET | 0 | 0 | 0 | 0 | 0 | 1 | 0 | 128 | -294417902
39 | M | 34111030 | kabel silový s Cu jádrem 1 kV 3x1,5mm2 | m | 11900 |  | 0 |  |  |  | základní | 0 | 0 | 0.00012 | 1.428 | 0 | 0 | 128 | M | 2 | ROZPOCET | 0 | 0 | 0 | 0 | 0 | 1 | 0 | 128 | -101104347
334 | K | 741122231 | Montáž kabel Cu plný kulatý žíla 5x1,5 až 2,5 mm2 uložený volně (CYKY) | m | 7 |  | 0 |  |  |  | základní | 0.046 | 0.322 | 0 | 0 | 0 | 0 | 64 | K | 2 | ROZPOCET | 0 | 0 | 0 | 0 | 0 | 1 | 0 | 64 | -220962823
335 | M | [9 empty] | základní | 0 | 0 | 0.00017 | 0 | 0 | 0 | 128 | M | 2 | ROZPOCET | 0 | 0 | 0 | 0 | 0 | 1 | 0 | 128 | 659760619
336 | M | [9 empty] | základní | 0 | 0 | 0.00012 | 0 | 0 | 0 | 128 | M | 2 | ROZPOCET | 0 | 0 | 0 | 0 | 0 | 1 | 0 | 128 | 1757065490
40 | K | 741130004 | Ukončení vodič izolovaný do 6 mm2 v rozváděči nebo na přístroji | kus | 40 |  | 0 |  |  |  | základní | 0.068 | 2.72 | 0 | 0 | 0 | 0 | 64 | K | 2 | ROZPOCET | 0 | 0 | 0 | 0 | 0 | 1 | 0 | 64 | 1576086769
256 | K | [9 empty] | základní | 0.068 | 0 | 0 | 0 | 0 | 0 | 64 | K | 2 | ROZPOCET | 0 | 0 | 0 | 0 | 0 | 1 | 0 | 64 | 1062808439
337 | K | [9 empty] | základní | 0.068 | 0 | 0 | 0 | 0 | 0 | 64 | K | 2 | ROZPOCET | 0 | 0 | 0 | 0 | 0 | 1 | 0 | 64 | 1765127841
41 | K | 741310001 | Montáž vypínač nástěnný 1-jednopólový prostředí normální | kus | 40 |  | 0 |  |  |  | základní | 0.306 | 12.24 | 0 | 0 | 0 | 0 | 64 | K | 2 | ROZPOCET | 0 | 0 | 0 | 0 | 0 | 1 | 0 | 64 | 647808835
42 | M | 345355720.2 | spínač řazení 1/0, 10A, 250V, vč. rámečku, barva dle požadavků interiéru! | kus | 40 |  | 0 |  |  |  | základní | 0 | 0 | 5e-05 | 0.002 | 0 | 0 | 128 | M | 2 | ROZPOCET | 0 | 0 | 0 | 0 | 0 | 1 | 0 | 128 | 1302162584
43 | K | 741310011 | Montáž ovladač nástěnný 1/0-tlačítkový zapínací prostředí normální | kus | 40 |  | 0 |  |  |  | základní | 0.39 | 15.6 | 0 | 0 | 0 | 0 | 64 | K | 2 | ROZPOCET | 0 | 0 | 0 | 0 | 0 | 1 | 0 | 64 | -1015656647
44 | M | 345355520 | spínač řazení 6, 10A, 250V, vč. rámečku, barva dle požadavků interiéru! | kus | 40 |  | 0 |  |  |  | základní | 0 | 0 | 5e-05 | 0.002 | 0 | 0 | 128 | M | 2 | ROZPOCET | 0 | 0 | 0 | 0 | 0 | 1 | 0 | 128 | 56052410
259 | K | 741310011 | Montáž ovladač nástěnný 1/0-tlačítkový zapínací prostředí normální | kus | 6 |  | 0 |  |  |  | základní | 0.39 | 2.34 | 0 | 0 | 0 | 0 | 64 | K | 2 | ROZPOCET | 0 | 0 | 0 | 0 | 0 | 1 | 0 | 64 | -818487045
45 | K | 741310022 | Montáž přepínač nástěnný 6-střídavý prostředí normální | kus | 40 |  | 0 |  |  |  | základní | 0.327 | 13.08 | 0 | 0 | 0 | 0 | 64 | K | 2 | ROZPOCET | 0 | 0 | 0 | 0 | 0 | 1 | 0 | 64 | -1124462672
46 | M | 345355750.1 | spínač řazení 5, 10A, 250V, vč. rámečku, barva dle požadavků interiéru! | kus | 40 |  | 0 |  |  |  | základní | 0 | 0 | 5e-05 | 0.002 | 0 | 0 | 128 | M | 2 | ROZPOCET | 0 | 0 | 0 | 0 | 0 | 1 | 0 | 128 | -1493170244
47 | K | 741310024.1 | Montáž přepínač nástěnný 5 dvojitý střídavý prostředí normální | kus | 40 |  | 0 |  |  |  | základní | 0.579 | 23.16 | 0 | 0 | 0 | 0 | 64 | K | 2 | ROZPOCET | 0 | 0 | 0 | 0 | 0 | 1 | 0 | 64 | -924167346
48 | M | 34571511 | krabice přístrojová instalační 500 V, D 69 mm x 30mm | kus | 800 |  | 0 |  |  |  | základní | 0 | 0 | 3e-05 | 0.024 | 0 | 0 | 128 | M | 2 | ROZPOCET | 0 | 0 | 0 | 0 | 0 | 1 | 0 | 128 | 822076987
49 | K | 741310442 | Montáž spínač tří/čtyřpólový vestavný vačkový nebo válcový 25 A, 3 až 6 svorek | kus | 20 |  | 0 |  |  |  | základní | 0.611 | 12.22 | 0 | 0 | 0 | 0 | 64 | K | 2 | ROZPOCET | 0 | 0 | 0 | 0 | 0 | 1 | 0 | 64 | -310366514
50 | M | 345355120.2 | spínač řazení 1, 10A, 250V,vč. rámečku, barva dle požadavků interiéru! | kus | 40 |  | 0 |  |  |  | základní | 0 | 0 | 5e-05 | 0.002 | 0 | 0 | 128 | M | 2 | ROZPOCET | 0 | 0 | 0 | 0 | 0 | 1 | 0 | 128 | 1036322039
51 | K | 741313001 | Montáž zásuvka (polo)zapuštěná 2P+PE | kus | 240 |  | 0 |  |  |  | základní | 0.249 | 59.76 | 0 | 0 | 0 | 0 | 64 | K | 2 | ROZPOCET | 0 | 0 | 0 | 0 | 0 | 1 | 0 | 64 | 1978986784
52 | M | 3455512401.1 | zásuvka jednonásobná (2P+PE), 1F/16A/250V, barva dle požadavků interiéru | kus | 240 |  | 0 |  |  |  | základní | 0 | 0 | 6e-05 | 0.0144 | 0 | 0 | 128 | M | 2 | ROZPOCET | 0 | 0 | 0 | 0 | 0 | 1 | 0 | 128 | 1802148646
136 | K | [9 empty] | základní | 0.249 | 0 | 0 | 0 | 0 | 0 | 64 | K | 2 | ROZPOCET | 0 | 0 | 0 | 0 | 0 | 1 | 0 | 64 | 267200356
137 | M | [9 empty] | základní | 0 | 0 | 6e-05 | 0 | 0 | 0 | 128 | M | 2 | ROZPOCET | 0 | 0 | 0 | 0 | 0 | 1 | 0 | 128 | 354435521
267 | K | [9 empty] | základní | 0.249 | 0 | 0 | 0 | 0 | 0 | 64 | K | 2 | ROZPOCET | 0 | 0 | 0 | 0 | 0 | 1 | 0 | 64 | 982056598
268 | M | [9 empty] | základní | 0 | 0 | 6e-05 | 0 | 0 | 0 | 128 | M | 2 | ROZPOCET | 0 | 0 | 0 | 0 | 0 | 1 | 0 | 128 | -493710129
348 | K | [9 empty] | základní | 0.249 | 0 | 0 | 0 | 0 | 0 | 64 | K | 2 | ROZPOCET | 0 | 0 | 0 | 0 | 0 | 1 | 0 | 64 | -886553935
349 | M | [9 empty] | základní | 0 | 0 | 6e-05 | 0 | 0 | 0 | 128 | M | 2 | ROZPOCET | 0 | 0 | 0 | 0 | 0 | 1 | 0 | 128 | -904353784
53 | K | 741313003 | Montáž zásuvka (polo)zapuštěná bezšroubové připojení 2x(2P+PE) dvojnásobná | kus | 180 |  | 0 |  |  |  | základní | 0.26 | 46.8 | 0 | 0 | 0 | 0 | 64 | K | 2 | ROZPOCET | 0 | 0 | 0 | 0 | 0 | 1 | 0 | 64 | 1723475182
54 | M | 345551240.1 | zásuvka 2násobná 2x(2P+PE), 1F/16A/250V,pootočená, barva dle požadavků interiéru | kus | 180 |  | 0 |  |  |  | základní | 0 | 0 | 6e-05 | 0.0108 | 0 | 0 | 128 | M | 2 | ROZPOCET | 0 | 0 | 0 | 0 | 0 | 1 | 0 | 128 | -1368902141
138 | K | [9 empty] | základní | 0.26 | 0 | 0 | 0 | 0 | 0 | 64 | K | 2 | ROZPOCET | 0 | 0 | 0 | 0 | 0 | 1 | 0 | 64 | 1706332541
139 | M | [9 empty] | základní | 0 | 0 | 6e-05 | 0 | 0 | 0 | 128 | M | 2 | ROZPOCET | 0 | 0 | 0 | 0 | 0 | 1 | 0 | 128 | -1193040839
269 | K | [9 empty] | základní | 0.26 | 0 | 0 | 0 | 0 | 0 | 64 | K | 2 | ROZPOCET | 0 | 0 | 0 | 0 | 0 | 1 | 0 | 64 | -1307980490
270 | M | [9 empty] | základní | 0 | 0 | 6e-05 | 0 | 0 | 0 | 128 | M | 2 | ROZPOCET | 0 | 0 | 0 | 0 | 0 | 1 | 0 | 128 | -1658127220
350 | K | [9 empty] | základní | 0.26 | 0 | 0 | 0 | 0 | 0 | 64 | K | 2 | ROZPOCET | 0 | 0 | 0 | 0 | 0 | 1 | 0 | 64 | 1857521387
351 | M | [9 empty] | základní | 0 | 0 | 6e-05 | 0 | 0 | 0 | 128 | M | 2 | ROZPOCET | 0 | 0 | 0 | 0 | 0 | 1 | 0 | 128 | 1287995565
55 | K | 741313005 | Montáž zásuvka (polo)zapuštěná bezšroubové připojení 2P + PE s přepěťovou ochranou | kus | 40 |  | 0 |  |  |  | základní | 0.27 | 10.8 | 0 | 0 | 0 | 0 | 64 | K | 2 | ROZPOCET | 0 | 0 | 0 | 0 | 0 | 1 | 0 | 64 | 1462948526
56 | M | 34555124012 | zásuvka jednonásobná s přepěťovou ochranou třetího stupně SPD3 a akustickou signalizací, (2P+PE), 1F/16A/250V, barva dle požadavků interiéru | kus | 40 |  | 0 |  |  |  | základní | 0 | 0 | 6e-05 | 0.0024 | 0 | 0 | 128 | M | 2 | ROZPOCET | 0 | 0 | 0 | 0 | 0 | 1 | 0 | 128 | 1720795022
57 | M | 34555124013 | Sporáková kombinace, 20A/400V, 5P, s vypínačem a doutnavkou | kus | 20 |  | 0 |  |  |  | základní | 0 | 0 | 6e-05 | 0.0012 | 0 | 0 | 128 | M | 2 | ROZPOCET | 0 | 0 | 0 | 0 | 0 | 1 | 0 | 128 | 1557036273
58 | M | 34111094 | kabel silový s Cu jádrem 1kV 5x2,5mm2 | m | 220 |  | 0 |  |  |  | základní | 0 | 0 | 0.00025 | 0.055 | 0 | 0 | 128 | M | 2 | ROZPOCET | 0 | 0 | 0 | 0 | 0 | 1 | 0 | 128 | -1328102527
271 | K | 741313005 | Montáž zásuvka (polo)zapuštěná bezšroubové připojení 2P + PE s přepěťovou ochranou | kus | 2 |  | 0 |  |  |  | základní | 0.27 | 0.54 | 0 | 0 | 0 | 0 | 64 | K | 2 | ROZPOCET | 0 | 0 | 0 | 0 | 0 | 1 | 0 | 64 | -1075526155
272 | M | 34555124012 | zásuvka jednonásobná s přepěťovou ochranou třetího stupně SPD3 a akustickou signalizací, (2P+PE), 1F/16A/250V, barva dle požadavků interiéru | kus | 2 |  | 0 |  |  |  | základní | 0 | 0 | 6e-05 | 0.00012 | 0 | 0 | 128 | M | 2 | ROZPOCET | 0 | 0 | 0 | 0 | 0 | 1 | 0 | 128 | 522148739
273 | M | 34555124013 | Sporáková kombinace, 20A/400V, 5P, s vypínačem a doutnavkou | kus | 1 |  | 0 |  |  |  | základní | 0 | 0 | 6e-05 | 6e-05 | 0 | 0 | 128 | M | 2 | ROZPOCET | 0 | 0 | 0 | 0 | 0 | 1 | 0 | 128 | 586125327
274 | M | 34111094 | kabel silový s Cu jádrem 1kV 5x2,5mm2 | m | 11 |  | 0 |  |  |  | základní | 0 | 0 | 0.00025 | 0.00275 | 0 | 0 | 128 | M | 2 | ROZPOCET | 0 | 0 | 0 | 0 | 0 | 1 | 0 | 128 | 1894617101
352 | K | 741313005 | Montáž zásuvka (polo)zapuštěná bezšroubové připojení 2P + PE s přepěťovou ochranou | kus | 2 |  | 0 |  |  |  | základní | 0.27 | 0.54 | 0 | 0 | 0 | 0 | 64 | K | 2 | ROZPOCET | 0 | 0 | 0 | 0 | 0 | 1 | 0 | 64 | -721389553
353 | M | 34555124012 | zásuvka jednonásobná s přepěťovou ochranou třetího stupně SPD3 a akustickou signalizací, (2P+PE), 1F/16A/250V, barva dle požadavků interiéru | kus | 2 |  | 0 |  |  |  | základní | 0 | 0 | 6e-05 | 0.00012 | 0 | 0 | 128 | M | 2 | ROZPOCET | 0 | 0 | 0 | 0 | 0 | 1 | 0 | 128 | 1108982893
355 | M | 34111094 | kabel silový s Cu jádrem 1kV 5x2,5mm2 | m | 11 |  | 0 |  |  |  | základní | 0 | 0 | 0.00025 | 0.00275 | 0 | 0 | 128 | M | 2 | ROZPOCET | 0 | 0 | 0 | 0 | 0 | 1 | 0 | 128 | -1103698830
59 | K | PR010 | Montáž kabelové příchytky | kus | 1650 |  | 0 |  |  |  | základní | 0 | 0 | 0 | 0 | 0 | 0 | 64 | K | 2 | ROZPOCET | 0 | 0 | 0 | 0 | 0 | 1 | 0 | 64 | 1470025202
60 | M | V118 | ZAŘÍZENÍ AUT. DETEKCE A SIGNALIZACE (DETEKTOR KOUŘE A TEPLOTY SE SIRÉNOU) | kus | 20 |  | 0 |  |  |  | základní | 0 | 0 | 0 | 0 | 0 | 0 | 128 | M | 2 | ROZPOCET | 0 | 0 | 0 | 0 | 0 | 1 | 0 | 128 | 388800610
61 | M | V119 | Objímka E27 nažárovku, keramika/plast | kus | 100 |  | 0 |  |  |  | základní | 0 | 0 | 0 | 0 | 0 | 0 | 128 | M | 2 | ROZPOCET | 0 | 0 | 0 | 0 | 0 | 1 | 0 | 128 | -2127453600
62 | M | V120 | Žárovka E27, 60W | kus | 100 |  | 0 |  |  |  | základní | 0 | 0 | 0 | 0 | 0 | 0 | 128 | M | 2 | ROZPOCET | 0 | 0 | 0 | 0 | 0 | 1 | 0 | 128 | 679282580
275 | K | PR010 | Montáž kabelové příchytky | kus | 65 |  | 0 |  |  |  | základní | 0 | 0 | 0 | 0 | 0 | 0 | 64 | K | 2 | ROZPOCET | 0 | 0 | 0 | 0 | 0 | 1 | 0 | 64 | -1925525835
276 | M | V118 | ZAŘÍZENÍ AUT. DETEKCE A SIGNALIZACE (DETEKTOR KOUŘE A TEPLOTY SE SIRÉNOU) | kus | 1 |  | 0 |  |  |  | základní | 0 | 0 | 0 | 0 | 0 | 0 | 128 | M | 2 | ROZPOCET | 0 | 0 | 0 | 0 | 0 | 1 | 0 | 128 | -1876884536
277 | M | V119 | Objímka E27 nažárovku, keramika/plast | kus | 5 |  | 0 |  |  |  | základní | 0 | 0 | 0 | 0 | 0 | 0 | 128 | M | 2 | ROZPOCET | 0 | 0 | 0 | 0 | 0 | 1 | 0 | 128 | 1343998243
278 | M | V120 | Žárovka E27, 60W | kus | 5 |  | 0 |  |  |  | základní | 0 | 0 | 0 | 0 | 0 | 0 | 128 | M | 2 | ROZPOCET | 0 | 0 | 0 | 0 | 0 | 1 | 0 | 128 | 1365157036
356 | K | PR010 | Montáž kabelové příchytky | kus | 65 |  | 0 |  |  |  | základní | 0 | 0 | 0 | 0 | 0 | 0 | 64 | K | 2 | ROZPOCET | 0 | 0 | 0 | 0 | 0 | 1 | 0 | 64 | -1684868177
357 | M | V118 | ZAŘÍZENÍ AUT. DETEKCE A SIGNALIZACE (DETEKTOR KOUŘE A TEPLOTY SE SIRÉNOU) | kus | 1 |  | 0 |  |  |  | základní | 0 | 0 | 0 | 0 | 0 | 0 | 128 | M | 2 | ROZPOCET | 0 | 0 | 0 | 0 | 0 | 1 | 0 | 128 | -1090949843
358 | M | V119 | Objímka E27 nažárovku, keramika/plast | kus | 5 |  | 0 |  |  |  | základní | 0 | 0 | 0 | 0 | 0 | 0 | 128 | M | 2 | ROZPOCET | 0 | 0 | 0 | 0 | 0 | 1 | 0 | 128 | -1715882135
359 | M | V120 | Žárovka E27, 60W | kus | 5 |  | 0 |  |  |  | základní | 0 | 0 | 0 | 0 | 0 | 0 | 128 | M | 2 | ROZPOCET | 0 | 0 | 0 | 0 | 0 | 1 | 0 | 128 | 1648598990
63 | K | PR050 | Připojení kovových částí objektu pomocí svorek,bernard svorky, apod. | kus | 120 |  | 0 |  |  |  | základní | 0 | 0 | 0 | 0 | 0 | 0 | 64 | K | 2 | ROZPOCET | 0 | 0 | 0 | 0 | 0 | 1 | 0 | 64 | -1404467957
64 | M | 35432540.1 | příchytka kabelová pro stahovací pásek, vč. uchopovacího materiálu a stahovací pásky | kus | 1650 |  | 0 |  |  |  | základní | 0 | 0 | 7e-05 | 0.1155 | 0 | 0 | 128 | M | 2 | ROZPOCET | 0 | 0 | 0 | 0 | 0 | 1 | 0 | 128 | 1666932192
279 | K | PR050 | Připojení kovových částí objektu pomocí svorek,bernard svorky, apod. | kus | 6 |  | 0 |  |  |  | základní | 0 | 0 | 0 | 0 | 0 | 0 | 64 | K | 2 | ROZPOCET | 0 | 0 | 0 | 0 | 0 | 1 | 0 | 64 | -1547288418
280 | M | 35432540.1 | příchytka kabelová pro stahovací pásek, vč. uchopovacího materiálu a stahovací pásky | kus | 65 |  | 0 |  |  |  | základní | 0 | 0 | 7e-05 | 0.00455 | 0 | 0 | 128 | M | 2 | ROZPOCET | 0 | 0 | 0 | 0 | 0 | 1 | 0 | 128 | 91464007
360 | K | PR050 | Připojení kovových částí objektu pomocí svorek,bernard svorky, apod. | kus | 6 |  | 0 |  |  |  | základní | 0 | 0 | 0 | 0 | 0 | 0 | 64 | K | 2 | ROZPOCET | 0 | 0 | 0 | 0 | 0 | 1 | 0 | 64 | 1988611083
361 | M | 35432540.1 | příchytka kabelová pro stahovací pásek, vč. uchopovacího materiálu a stahovací pásky | kus | 65 |  | 0 |  |  |  | základní | 0 | 0 | 7e-05 | 0.00455 | 0 | 0 | 128 | M | 2 | ROZPOCET | 0 | 0 | 0 | 0 | 0 | 1 | 0 | 128 | 1476653803
65 | K | V120 | Montáž objímky a žárovky | kus | 100 |  | 0 |  |  |  | základní | 0 | 0 | 0 | 0 | 0 | 0 | 64 | K | 2 | ROZPOCET | 0 | 0 | 0 | 0 | 0 | 1 | 0 | 64 | -2136382769
66 | M | 735345100 | tabulka bezpečnostní s tiskem 2 barvy A4 210x297 mm | kus | 40 |  | 0 |  |  |  | základní | 0 | 0 | 5e-06 | 0.0002 | 0 | 0 | 128 | M | 2 | ROZPOCET | 0 | 0 | 0 | 0 | 0 | 1 | 0 | 128 | -1383052150
281 | K | V120 | Montáž objímky a žárovky | kus | 5 |  | 0 |  |  |  | základní | 0 | 0 | 0 | 0 | 0 | 0 | 64 | K | 2 | ROZPOCET | 0 | 0 | 0 | 0 | 0 | 1 | 0 | 64 | 1415561820
282 | M | 735345100 | tabulka bezpečnostní s tiskem 2 barvy A4 210x297 mm | kus | 2 |  | 0 |  |  |  | základní | 0 | 0 | 5e-06 | 1e-05 | 0 | 0 | 128 | M | 2 | ROZPOCET | 0 | 0 | 0 | 0 | 0 | 1 | 0 | 128 | 1929961253
362 | K | V120 | Montáž objímky a žárovky | kus | 5 |  | 0 |  |  |  | základní | 0 | 0 | 0 | 0 | 0 | 0 | 64 | K | 2 | ROZPOCET | 0 | 0 | 0 | 0 | 0 | 1 | 0 | 64 | -206519022
363 | M | 735345100 | tabulka bezpečnostní s tiskem 2 barvy A4 210x297 mm | kus | 2 |  | 0 |  |  |  | základní | 0 | 0 | 5e-06 | 1e-05 | 0 | 0 | 128 | M | 2 | ROZPOCET | 0 | 0 | 0 | 0 | 0 | 1 | 0 | 128 | 281498271
67 | K | V121 | Montáž LED pásku | kus | 20 |  | 0 |  |  |  | základní | 0 | 0 | 0 | 0 | 0 | 0 | 64 | K | 2 | ROZPOCET | 0 | 0 | 0 | 0 | 0 | 1 | 0 | 64 | -1732272247
68 | M | V122 | Časový spínač pod vypínač, s doběhem | kus | 20 |  | 0 |  |  |  | základní | 0 | 0 | 0 | 0 | 0 | 0 | 2 | M | 2 | ROZPOCET | 0 | 0 | 0 | 0 | 0 | 1 | 0 | 1 | -1938867440
69 | K | V122 | Montáž časového spínače pod vypínač | ks | 20 |  | 0 |  |  |  | základní | 0 | 0 | 0 | 0 | 0 | 0 | 1 | K | 2 | ROZPOCET | 0 | 0 | 0 | 0 | 0 | 1 | 0 | 1 | 993460254
140 | K | vlastní 8 | Utěsnění kabelů v prostupu pěnou | kus | 6 |  | 0 |  |  |  | základní | 0 | 0 | 0 | 0 | 0 | 0 | 64 | K | 2 | ROZPOCET | 0 | 0 | 0 | 0 | 0 | 1 | 0 | 64 | -897949901
| D | 21-M.3 | Světelné rozvody |  |  |  | 0 | [5 empty] | 427.856 |  | 0.40371 |  | 0 | 3 | D | 1 | ROZPOCET | [6 empty] | 0
141 | K | 210010003 | Montáž trubek plastových ohebných D 23 mm uložených pod omítku | m | 560 |  | 0 |  |  |  | základní | 0.082 | 45.92 | 0 | 0 | 0 | 0 | 64 | K | 2 | ROZPOCET | 0 | 0 | 0 | 0 | 0 | 1 | 0 | 64 | 1279915446
142 | M | 345710630 | trubka elektroinstalační ohebná z PVC (ČSN) 2323 | m | 560 |  | 0 |  |  |  | základní | 0 | 0 | 6.6e-05 | 0.03696 | 0 | 0 | 128 | M | 2 | ROZPOCET | 0 | 0 | 0 | 0 | 0 | 1 | 0 | 128 | -1520030749
143 | K | 210010006 | Montáž trubek plastových ohebných D 48 mm uložených pod omítku | m | 355 |  | 0 |  |  |  | základní | 0.099 | 35.145 | 0 | 0 | 0 | 0 | 64 | K | 2 | ROZPOCET | 0 | 0 | 0 | 0 | 0 | 1 | 0 | 64 | 1175214594
144 | M | 345710660 | trubka elektroinstalační ohebná z PVC (ČSN) 2348 | m | 355 |  | 0 |  |  |  | základní | 0 | 0 | 0.000167 | 0.059285 | 0 | 0 | 128 | M | 2 | ROZPOCET | 0 | 0 | 0 | 0 | 0 | 1 | 0 | 128 | -22486072
145 | K | 210010301 | Montáž krabic přístrojových zapuštěných plastových kruhových KU 68/1, KU68/1301, KP67, KP68/2 | kus | 52 |  | 0 |  |  |  | základní | 0.091 | 4.732 | 0 | 0 | 0 | 0 | 64 | K | 2 | ROZPOCET | 0 | 0 | 0 | 0 | 0 | 1 | 0 | 64 | 628466785
146 | M | 345715110.1 | krabice přístrojová instalační KP 68/2 | kus | 52 |  | 0 |  |  |  | základní | 0 | 0 | 2.8e-05 | 0.001456 | 0 | 0 | 128 | M | 2 | ROZPOCET | 0 | 0 | 0 | 0 | 0 | 1 | 0 | 128 | 1637070637
147 | K | 210010311 | Montáž krabic odbočných zapuštěných plastových kruhových KU68-1902/KO68, KO97/KO97V | kus | 83 |  | 0 |  |  |  | základní | 0.2 | 16.6 | 0 | 0 | 0 | 0 | 64 | K | 2 | ROZPOCET | 0 | 0 | 0 | 0 | 0 | 1 | 0 | 64 | 404285190
148 | M | 345715190 | krabice univerzální z PH KU 68/2-1902s víčkem KO68 | kus | 83 |  | 0 |  |  |  | základní | 0 | 0 | 4.6e-05 | 0.003818 | 0 | 0 | 128 | M | 2 | ROZPOCET | 0 | 0 | 0 | 0 | 0 | 1 | 0 | 128 | -1470891181
149 | K | 210010522 | Otevření nebo uzavření krabice víčkem na 2 šrouby | kus | 135 |  | 0 |  |  |  | základní | 0.013 | 1.755 | 0 | 0 | 0 | 0 | 64 | K | 2 | ROZPOCET | 0 | 0 | 0 | 0 | 0 | 1 | 0 | 64 | 1282841663
150 | K | 210100001.1 | Ukončení vodičů v rozváděči nebo na přístroji včetně zapojení průřezu žíly do 2,5 mm2 | kus | 1260 |  | 0 |  |  |  | základní | 0.051 | 64.26 | 0 | 0 | 0 | 0 | 64 | K | 2 | ROZPOCET | 0 | 0 | 0 | 0 | 0 | 1 | 0 | 64 | 131975738
151 | K | 210110001.1 | Montáž nástěnný vypínač nn nebo PIR, prostředí základní nebo vlhké | kus | 83 |  | 0 |  |  |  | základní | 0.306 | 25.398 | 0 | 0 | 0 | 0 | 64 | K | 2 | ROZPOCET | 0 | 0 | 0 | 0 | 0 | 1 | 0 | 64 | 696592659
152 | M | 345355120.2.1 | spínač řazení 1, 10A, 250V,vč. rámečku, barva dle požadavků interiéru! | kus | 42 |  | 0 |  |  |  | základní | 0 | 0 | 5e-05 | 0.0021 | 0 | 0 | 128 | M | 2 | ROZPOCET | 0 | 0 | 0 | 0 | 0 | 1 | 0 | 128 | -874490266
153 | M | 345355550 | PIR, pohybové čidlo, 360st., vnitřní | kus | 41 |  | 0 |  |  |  | základní | 0 | 0 | 5e-05 | 0.00205 | 0 | 0 | 128 | M | 2 | ROZPOCET | 0 | 0 | 0 | 0 | 0 | 1 | 0 | 128 | -1489113341
154 | K | 210110005 | Montáž nástěnný rámeček, pro prostředí základní nebo vlhké, velikost do 4 | kus | 25 |  | 0 |  |  |  | základní | 0.348 | 8.7 | 0 | 0 | 0 | 0 | 64 | K | 2 | ROZPOCET | 0 | 0 | 0 | 0 | 0 | 1 | 0 | 64 | 1020247952
155 | M | 345367000 | rámeček pro spínače a zásuvky jednonásobný | kus | 25 |  | 0 |  |  |  | základní | 0 | 0 | 5e-05 | 0.00125 | 0 | 0 | 256 | M | 2 | ROZPOCET | 0 | 0 | 0 | 0 | 0 | 1 | 0 | 64 | -1779757933
156 | K | 210290891 | Doplnění orientačních štítků na kabel (při revizi) | kus | 4 |  | 0 |  |  |  | základní | 0.034 | 0.136 | 0 | 0 | 0 | 0 | 1 | K | 2 | ROZPOCET | 0 | 0 | 0 | 0 | 0 | 1 | 0 | 1 | 1360660313
157 | M | v_10.1.1 | Vrtání prostupů do DN50 | kus | 25 |  | 0 |  |  |  | základní | 0 | 0 | 0 | 0 | 0 | 0 | 2 | M | 2 | ROZPOCET | 0 | 0 | 0 | 0 | 0 | 1 | 0 | 1 | 739106877
158 | K | 210800051 | Montáž měděných vodičů CYY, CMA, CY, CYA, HO5V, HO7V 1,5 mm2 pod omítku ve stropě, nebo ve žlabech | m | 1980 |  | 0 |  |  |  | základní | 0.068 | 134.64 | 0 | 0 | 0 | 0 | 64 | K | 2 | ROZPOCET | 0 | 0 | 0 | 0 | 0 | 1 | 0 | 64 | -1628800478
159 | M | 341110300 | kabel silový s Cu jádrem CYKY 3x1,5 mm2 | m | 1980 |  | 0 |  |  |  | základní | 0 | 0 | 0.000117 | 0.23166 | 0 | 0 | 128 | M | 2 | ROZPOCET | 0 | 0 | 0 | 0 | 0 | 1 | 0 | 128 | 607356673
160 | K | 210800052B | Montáž měděných vodičů CYY, CMA, CY, CYA, HO5V, HO7V 2,5 mm2 pod omítku ve stropě, nebo ve žlabech | m | 390 |  | 0 |  |  |  | základní | 0.068 | 26.52 | 0 | 0 | 0 | 0 | 64 | K | 2 | ROZPOCET | 0 | 0 | 0 | 0 | 0 | 1 | 0 | 64 | 276821852
161 | M | 341110360.1 | kabel silový s Cu jádrem CYKY 3x2,5 mm2 | m | 390 |  | 0 |  |  |  | základní | 0 | 0 | 0.000167 | 0.06513 | 0 | 0 | 128 | M | 2 | ROZPOCET | 0 | 0 | 0 | 0 | 0 | 1 | 0 | 128 | 777318837
162 | K | 210950202.1 | Příplatek na zatahování kabelů hmotnosti do 2 kg do tvárnicových tras a kolektorů | m | 915 |  | 0 |  |  |  | základní | 0.07 | 64.05 | 0 | 0 | 0 | 0 | 64 | K | 2 | ROZPOCET | 0 | 0 | 0 | 0 | 0 | 1 | 0 | 64 | -1585132217
| D | 21-M.4 | Zásuvkové rozvody |  |  |  | 0 | [5 empty] | 42.022 |  | 0.184 |  | 0 | 3 | D | 1 | ROZPOCET | [6 empty] | 0
163 | K | 210010003.1 | Montáž trubek plastových ohebných D 23 mm uložených pod omítku | m | 50 |  | 0 |  |  |  | základní | 0.082 | 4.1 | 0 | 0 | 0 | 0 | 64 | K | 2 | ROZPOCET | 0 | 0 | 0 | 0 | 0 | 1 | 0 | 64 | -1144474753
164 | M | 345710630 | trubka elektroinstalační ohebná z PVC (ČSN) 2323 | m | 50 |  | 0 |  |  |  | základní | 0 | 0 | 6.6e-05 | 0.0033 | 0 | 0 | 128 | M | 2 | ROZPOCET | 0 | 0 | 0 | 0 | 0 | 1 | 0 | 128 | 1392740399
165 | K | 210010108.1 | Montáž zásuvky do stěny nebo na stěnu | kus | 8 |  | 0 |  |  |  | základní | 0.131 | 1.048 | 0 | 0 | 0 | 0 | 64 | K | 2 | ROZPOCET | 0 | 0 | 0 | 0 | 0 | 1 | 0 | 64 | 2138769729
166 | M | 3455512401.1.2 | zásuvka jednonásobná (2P+PE), 1F/16A/250V, barva dle požadavků interiéru (komplet) | kus | 8 |  | 0 |  |  |  | základní | 0 | 0 | 6e-05 | 0.00048 | 0 | 0 | 128 | M | 2 | ROZPOCET | 0 | 0 | 0 | 0 | 0 | 1 | 0 | 128 | 394345632
167 | K | 210010301 | Montáž krabic přístrojových zapuštěných plastových kruhových KU 68/1, KU68/1301, KP67, KP68/2 | kus | 8 |  | 0 |  |  |  | základní | 0.091 | 0.728 | 0 | 0 | 0 | 0 | 64 | K | 2 | ROZPOCET | 0 | 0 | 0 | 0 | 0 | 1 | 0 | 64 | 873744724
168 | M | 345715110.1 | krabice přístrojová instalační KP 68/2 | kus | 8 |  | 0 |  |  |  | základní | 0 | 0 | 2.8e-05 | 0.000224 | 0 | 0 | 128 | M | 2 | ROZPOCET | 0 | 0 | 0 | 0 | 0 | 1 | 0 | 128 | 954958621
169 | K | 210020301 | Montáž žlabů kovových, šířky do 50 mm s víkem | m | 80 |  | 0 |  |  |  | základní | 0.313 | 25.04 | 0 | 0 | 0 | 0 | 64 | K | 2 | ROZPOCET | 0 | 0 | 0 | 0 | 0 | 1 | 0 | 64 | -1788302025
170 | M | 345754910 | žlab kabelový pozinkovaný NKZN 50X62, vč. lomových a rozbočovacích dílů, víka a materiálu pro zavěšení | m | 80 |  | 0 |  |  |  | základní | 0 | 0 | 0.00225 | 0.18 | 0 | 0 | 128 | M | 2 | ROZPOCET | 0 | 0 | 0 | 0 | 0 | 1 | 0 | 128 | -860744790
171 | K | 210100001 | Ukončení vodičů v rozváděči nebo na přístroji včetně zapojení průřezu žíly do 2,5 mm2 | kus | 36 |  | 0 |  |  |  | základní | 0.051 | 1.836 | 0 | 0 | 0 | 0 | 64 | K | 2 | ROZPOCET | 0 | 0 | 0 | 0 | 0 | 1 | 0 | 64 | -1399310450
172 | K | 210290891 | Doplnění orientačních štítků na kabel (při revizi) | kus | 5 |  | 0 |  |  |  | základní | 0.034 | 0.17 | 0 | 0 | 0 | 0 | 1 | K | 2 | ROZPOCET | 0 | 0 | 0 | 0 | 0 | 1 | 0 | 1 | -1151227754
173 | K | 210800052B | [8 empty] | základní | 0.068 | 0 | 0 | 0 | 0 | 0 | 64 | K | 2 | ROZPOCET | 0 | 0 | 0 | 0 | 0 | 1 | 0 | 64 | -1700657553
174 | M | 341110360.1 | [8 empty] | základní | 0 | 0 | 0.000167 | 0 | 0 | 0 | 128 | M | 2 | ROZPOCET | 0 | 0 | 0 | 0 | 0 | 1 | 0 | 128 | -2091273326
175 | K | 210950202 | Příplatek na zatahování kabelů hmotnosti do 2 kg do tvárnicových tras a kolektorů | m | 130 |  | 0 |  |  |  | základní | 0.07 | 9.1 | 0 | 0 | 0 | 0 | 64 | K | 2 | ROZPOCET | 0 | 0 | 0 | 0 | 0 | 1 | 0 | 64 | 1098564065
176 | M | v_10.1.1.1 | Vrtání prostupů do DN100 | kus | 4 |  | 0 |  |  |  | základní | 0 | 0 | 0 | 0 | 0 | 0 | 2 | M | 2 | ROZPOCET | 0 | 0 | 0 | 0 | 0 | 1 | 0 | 1 | -566912133
| D | 22-M | Montáže oznam. a zabezp. zařízení |  |  |  | 0 | [5 empty] | 318.512 |  | 0.20957 |  | 0 | 3 | D | 1 | ROZPOCET | [6 empty] | 0
177 | K | 210220020 | Montáž uzemňovacího vedení vodičů FeZn pomocí svorek v zemi páskou do 120 mm2 ve městské zástavbě | m | 70 |  | 0 |  |  |  | základní | 0.14 | 9.8 | 0 | 0 | 0 | 0 | 64 | K | 2 | ROZPOCET | 0 | 0 | 0 | 0 | 0 | 1 | 0 | 64 | 252440832
178 | M | 354420620 | páska zemnící 30 x 4 mm FeZn | m | 70 |  | 0 |  |  |  | základní | 0 | 0 | 0.001 | 0.07 | 0 | 0 | 128 | M | 2 | ROZPOCET | 0 | 0 | 0 | 0 | 0 | 1 | 0 | 128 | -449793568
179 | K | 210220101.1 | Montáž hromosvodného vedení svodových vodičů s podpěrami průměru do 10 mm | m | 490 |  | 0 |  |  |  | základní | 0.497 | 243.53 | 0 | 0 | 0 | 0 | 64 | K | 2 | ROZPOCET | 0 | 0 | 0 | 0 | 0 | 1 | 0 | 64 | 1725377412
180 | M | 10.660.644 | Drát uzem. AL pr.8 AlMgSi+PVC měkký | m | 490 |  | 0 |  |  |  | základní | 0 | 0 | 0 | 0 | 0 | 0 | 256 | M | 2 | ROZPOCET | 0 | 0 | 0 | 0 | 0 | 1 | 0 | 64 | 1253484108
181 | M | 1143114 | podpěrka pod vedení do zdi | kus | 180 |  | 0 |  |  |  | základní | 0 | 0 | 0 | 0 | 0 | 0 | 256 | M | 2 | ROZPOCET | 0 | 0 | 0 | 0 | 0 | 1 | 0 | 64 | -691882627
182 | M | 1143192 | podpěrka pod vedení na střechy | KS | 290 |  | 0 |  |  |  | základní | 0 | 0 | 0 | 0 | 0 | 0 | 256 | M | 2 | ROZPOCET | 0 | 0 | 0 | 0 | 0 | 1 | 0 | 64 | -742918598
183 | K | 210220231 | Montáž tyčí jímacích délky do 3 m | kus | 9 |  | 0 |  |  |  | základní | 0.802 | 7.218 | 0 | 0 | 0 | 0 | 64 | K | 2 | ROZPOCET | 0 | 0 | 0 | 0 | 0 | 1 | 0 | 64 | -292718788
184 | M | 10.566.175 | Tyč JR 3,0 ALMgSi jímací, vč. svorek | kus | 9 |  | 0 |  |  |  | základní | 0 | 0 | 0 | 0 | 0 | 0 | 256 | M | 2 | ROZPOCET | 0 | 0 | 0 | 0 | 0 | 1 | 0 | 64 | 1904312592
185 | K | 210220302 | Montáž svorek hromosvodných typu ST, SJ, SK, SZ, SR 01, 02 se 3 a více šrouby | kus | 105 |  | 0 |  |  |  | základní | 0.352 | 36.96 | 0 | 0 | 0 | 0 | 64 | K | 2 | ROZPOCET | 0 | 0 | 0 | 0 | 0 | 1 | 0 | 64 | 2078174374
186 | M | 1142661 | Zkušební svorka SZ, vč. štítku | KS | 5 |  | 0 |  |  |  | základní | 0 | 0 | 0 | 0 | 0 | 0 | 256 | M | 2 | ROZPOCET | 0 | 0 | 0 | 0 | 0 | 1 | 0 | 64 | -1192214085
187 | M | 1141788 | svorka okapová SP | KS | 5 |  | 0 |  |  |  | základní | 0 | 0 | 0 | 0 | 0 | 0 | 256 | M | 2 | ROZPOCET | 0 | 0 | 0 | 0 | 0 | 1 | 0 | 64 | -1669620286
188 | M | 354418850 | svorka spojovací SS | kus | 89 |  | 0 |  |  |  | základní | 0 | 0 | 0.00023 | 0.02047 | 0 | 0 | 128 | M | 2 | ROZPOCET | 0 | 0 | 0 | 0 | 0 | 1 | 0 | 128 | 665426412
189 | M | 10.067.555 | Svorkovnice EPS 2 ekvipotencionální | KS | 1 |  | 0 |  |  |  | základní | 0 | 0 | 0 | 0 | 0 | 0 | 256 | M | 2 | ROZPOCET | 0 | 0 | 0 | 0 | 0 | 1 | 0 | 64 | 1390250055
190 | M | 1141572 | UHELNIK UPEV.90ST. | KS | 5 |  | 0 |  |  |  | základní | 0 | 0 | 0 | 0 | 0 | 0 | 256 | M | 2 | ROZPOCET | 0 | 0 | 0 | 0 | 0 | 1 | 0 | 64 | -1063411839
191 | K | 210800004 | Montáž měděných vodičů CYY 6 mm2 | m | 185 |  | 0 |  |  |  | základní | 0.068 | 12.58 | 0 | 0 | 0 | 0 | 64 | K | 2 | ROZPOCET | 0 | 0 | 0 | 0 | 0 | 1 | 0 | 64 | -1894448807
192 | M | 341421570 | vodič silový s Cu jádrem CYA H07 V-K 6 mm2 | m | 185 |  | 0 |  |  |  | základní | 0 | 0 | 6e-05 | 0.0111 | 0 | 0 | 128 | M | 2 | ROZPOCET | 0 | 0 | 0 | 0 | 0 | 1 | 0 | 128 | 307027573
193 | K | 210800006 | Montáž měděných vodičů CYY 16 mm2 | m | 36 |  | 0 |  |  |  | základní | 0.074 | 2.664 | 0 | 0 | 0 | 0 | 64 | K | 2 | ROZPOCET | 0 | 0 | 0 | 0 | 0 | 1 | 0 | 64 | -1425943385
194 | M | 341413590 | vodič silový s Cu jádrem CYA H07 V-K 16 mm2 | m | 36 |  | 0 |  |  |  | základní | 0 | 0 | 0.0002 | 0.0072 | 0 | 0 | 128 | M | 2 | ROZPOCET | 0 | 0 | 0 | 0 | 0 | 1 | 0 | 128 | 1285811610
195 | K | 210800512 | Montáž měděných vodičů CY, HO5V, HO7V, NYY, YY 50 mm2 uložených v trubkách nebo lištách | m | 180 |  | 0 |  |  |  | základní | 0.032 | 5.76 | 0 | 0 | 0 | 0 | 64 | K | 2 | ROZPOCET | 0 | 0 | 0 | 0 | 0 | 1 | 0 | 64 | -1827289685
196 | M | 341421620 | vodič silový s Cu jádrem CYA H07 V-K 50 mm2 | m | 180 |  | 0 |  |  |  | základní | 0 | 0 | 0.00056 | 0.1008 | 0 | 0 | 128 | M | 2 | ROZPOCET | 0 | 0 | 0 | 0 | 0 | 1 | 0 | 128 | 785100051
| D | 58-M | Revize vyhrazených technických zařízení |  |  |  | 0 | [5 empty] | 63.9 |  | 0 |  | 0 | 3 | D | 1 | ROZPOCET | [6 empty] | 0
197 | K | 210280002.1 | Výchozí revize | kpl | 1 |  | 0 |  |  |  | základní | 23.505 | 23.505 | 0 | 0 | 0 | 0 | 64 | K | 2 | ROZPOCET | 0 | 0 | 0 | 0 | 0 | 1 | 0 | 64 | 411754297
198 | K | 210280002.1.1 | Zkoušky a prohlídky el rozvodů a zařízení celková prohlídka pro objem mtž prací do 2 000 000 Kč | kus | 1 |  | 0 |  |  |  | základní | 23.505 | 23.505 | 0 | 0 | 0 | 0 | 64 | K | 2 | ROZPOCET | 0 | 0 | 0 | 0 | 0 | 1 | 0 | 64 | 1470409143
199 | K | 580101002 | Kontrola stavu rozvaděče do 10 přístrojů rozvodných zařízení | pole | 1 |  | 0 |  |  |  | základní | 0.45 | 0.45 | 0 | 0 | 0 | 0 | 64 | K | 2 | ROZPOCET | 0 | 0 | 0 | 0 | 0 | 1 | 0 | 64 | -1309268541
200 | K | 580101003 | Kontrola stavu rozvaděče přes 10 do 30 přístrojů rozvodných zařízení | pole | 20 |  | 0 |  |  |  | základní | 0.72 | 14.4 | 0 | 0 | 0 | 0 | 64 | K | 2 | ROZPOCET | 0 | 0 | 0 | 0 | 0 | 1 | 0 | 64 | -869889286
201 | K | 580103003 | Kontrola stavu elektrického okruhu přes 10 vývodů v prostoru bezpečném | okruh | 1 |  | 0 |  |  |  | základní | 0.4 | 0.4 | 0 | 0 | 0 | 0 | 64 | K | 2 | ROZPOCET | 0 | 0 | 0 | 0 | 0 | 1 | 0 | 64 | 224526422
202 | K | 580105063 | Měření zemního odporu přes 8 svodů | měření | 1 |  | 0 |  |  |  | základní | 0.42 | 0.42 | 0 | 0 | 0 | 0 | 64 | K | 2 | ROZPOCET | 0 | 0 | 0 | 0 | 0 | 1 | 0 | 64 | 1361577219
203 | K | 580106002 | Měření izolačních odporů okruhu celého rozvaděče nebo rozvodnice | měření | 8 |  | 0 |  |  |  | základní | 0.09 | 0.72 | 0 | 0 | 0 | 0 | 64 | K | 2 | ROZPOCET | 0 | 0 | 0 | 0 | 0 | 1 | 0 | 64 | -1904952467
204 | K | 580106013 | Měření, zkoušení a prověření ochrany chráničem napěťovým nebo proudovým | měření | 2 |  | 0 |  |  |  | základní | 0.14 | 0.28 | 0 | 0 | 0 | 0 | 64 | K | 2 | ROZPOCET | 0 | 0 | 0 | 0 | 0 | 1 | 0 | 64 | -705131051
205 | K | 580106031 | Zkouška přepěťové ochrany | měření | 1 |  | 0 |  |  |  | základní | 0.22 | 0.22 | 0 | 0 | 0 | 0 | 64 | K | 2 | ROZPOCET | 0 | 0 | 0 | 0 | 0 | 1 | 0 | 64 | -1907470360
206 | K | R-099.1 | Revizní zpráva | kus | 1 |  | 0 |  |  |  | základní | 0 | 0 | 0 | 0 | 0 | 0 | 64 | K | 2 | ROZPOCET | 0 | 0 | 0 | 0 | 0 | 1 | 0 | 64 | 1983310969
| D | N01 | Spotřební materiál |  |  |  | 0 | [5 empty] | 0 |  | 0 |  | 0 | 4 | D | 1 | ROZPOCET | [6 empty] | 0
373 | M | N1 | Podružný materiál (svorky, sádra, koncovky, hřebíky, vruty, hmoždiny, atd.) | kpl | 1 |  | 0 |  |  |  | základní | 0 | 0 | 0 | 0 | 0 | 0 | 512 | M | 2 | ROZPOCET | 0 | 0 | 0 | 0 | 0 | 1 | 0 | 512 | 1742499576

## SLP REKAP
Rekonstrukce bytového domu, ul. Vranovská 365/1a, 614 00 Brno, č. st. 977, k.ú. Zábrdovice |  |  | ROZPOČET
D.1.4.4 - ELEKTROINSTALACE SLABOPROUDÉ
REKAPITULACE
| Název ODDÍLU | dodávka celkem (Kč) | montáž celkem (Kč)
Celkem za | 1 Universální kabelážní systém, telefon (SK,TEL) | 0 | 0
Celkem za | 2 Dorozumívací zařízení (DZ) | 0 | 0
Celkem za | 3 TV rozvod (TV) | 0 | 0
Celkem za | 4 Kamerový systém (CCTV) | 0 | 0
Celkem za | 5 Zařízení autonomní detekce a signalizace požáru | 0 | 0
Celkem za | 6 Lokální detekce požáru (LDP) | 0 | 0
Celkem za | 7 Společné trasy | 0 | 0
Celkem za | 8 HZS |  | 0
Celkem za | montáž | 0
Celkem za | dodávku | 0
Celkem | bez DPH | 0
Celkem | včetně DPH 21% | 0
0

## SLP POLOZKY
Rekonstrukce bytového domu, ul. Vranovská 365/1a, 614 00 Brno, č. st. 977, k.ú. Zábrdovice | [8 empty] | ROZPOČET
D.1.4.4 - ELEKTROINSTALACE SLABOPROUDÉ
P.č. |  | Název položky | MJ | cenová soustava | množství | dodávka cena / MJ | dodávka celkem (Kč) | montáž cena / MJ | montáž celkem (Kč)
Díl: | 1 | Universální kabelážní systém, telefon (SK,TEL)
Zásuvky CAT6 - nestíněné
|  | Datová dvojzásuvka 1x RJ45 - provedení na povrch, vč. instalační krabice (kompletní vč.masky nosné, krytu, rámečku a třmenu) | ks | vlastní | 1 |  | 0 |  | 0
|  | Datová dvojzásuvka 2x RJ45 - zapuštěná pod omítku nebo SDK, vč. instalační krabice 68mm (kompletní vč.masky nosné, krytu, rámečku a třmenu), design ABB SWING bílá | ks | vlastní | 22 |  | 0 |  | 0
|  | Keystone systémový shodný s typem kabeláží a patchpanely UTP Cat.6 | ks | vlastní | 59 |  | 0 |  | 0
|  | Konektor s převlečnou krytkou (kamery) | ks | vlastní | 9 |  | 0 |  | 0
Rozváděče
|  | 19" rozvaděč nástěnný skříň hl.600xš.600 21U, prosklené dveře, zadní dělený panel s kabelovým vstupem osazeným záslepkou, kompletní včetně držáků, průchodek, a veškerého příslušenství | ks | vlastní | 1 |  | 0 |  | 0
|  | Ventilační jednotka s instalačním rámem pro rack 600x600 s možností instalace do horního nebo spodního dílu rozvaděče, 4 ventilátory, termostat s rozpětím 0-60°C, barevné provedení - světle šedá RAL 9005 | ks | vlastní | 1 |  | 0 |  | 0
|  | Napájecí panel 19", 5x UTE zásuvka 230V, přepěťová ochrana, vypínač, max. proudové zatížení 16A, délka přívodního kabelu 3m, výška 1U. | ks | vlastní | 1 |  | 0 |  | 0
|  | Patch panel pro 24 modulů UTP-RJ45 cat.6, osazený keystony, systémové řešení (kabeláž, panely, keystony jeden výrobce) 1U | ks | vlastní | 1 |  | 0 |  | 0
|  | Vyvazovací panel, 1U | ks | vlastní | 2 |  | 0 |  | 0
|  | Police ukládací 19" pevná, hloubka 450 mm, nosnost min. 15kg, při použití zadních podpěr min. 60kg, barva černá RAL 9005. | ks | vlastní | 1 |  | 0 |  | 0
|  | Montážní sady M6 do rozvaděče (šroub + plovoucí matka + podložka) - komplet pro instalaci všech komponent). | kpl | vlastní | 1 |  | 0 |  | 0
|  | Drobný montážní a instalační materiál pro RACK vč.svorek a zemnících můstků. | kpl | vlastní | 1 |  | 0 |  | 0
|  | Plastová rozvodnice zapuštěná 500x282x99mm | ks | vlastní | 1 |  | 0 |  | 0
|  | Propojovací šňůra U/UTP, 2xRJ45 – Cat.6, 2m | ks | vlastní | 14 |  | 0 |  | 0
|  | Bytový rozváděč 1x přívod , 2 porty v rámci bytu/zásuvek: BYT02-Z3/05K-6UTP (komplet, bez aktivních prvků) obsahuje: - Rozvaděč pod omítku (3 řady), plná bílá dvířka, KLV-U-3/42-F - 1ks Patchpanel PATCH02-06 na DIN lištu (včetně konektorů/keystone) - 3ks konektorů RJ45, typ keystone, cat.6, UTP, samořezný Solarix, černý - Prachotěsný kartáč, krycí lišty - Zásuvka 1x230V pro uchycení na dno rozváděče - pro napájení max.tří akt.prvků - 3ks záslepky do patchpanelu - Univerzální držáky (2ks) na DIN lištu pro uchycení jednoho aktivního prvku - Typový štítek rozváděče, prohlášení o shodě | ks | vlastní | 20 |  | 0 |  | 0
Kabeláže
|  | UTP kabel cat.6, 4x2x0,5mm, izolace B2cas1d1, uložení v trubce nebo žlabu | m | vlastní | 3500 |  | 0 |  | 0
|  | Měření metalických datových segmentů | ks | vlastní | 54 |  |  |  | 0
| Celkem za | 1 Universální kabelážní systém, telefon (SK,TEL) |  |  |  |  | 0 | 0
Díl: | 2 | Dorozumívací zařízení (DZ)
Zařízení
|  | Simple Bus video elektronika, pro 2vodičový smíšený audio/video systém, barevná 1/4" kamera, 90° úhel pohledu, bílé LED noční přisvícení, nastavitelná citlivost mikrofonu a hlasitost reproduktoru, 8x DIP switch pro nastavení, přepínač podsvícení tlačítek, 12 V DC / 3 A výstup pro ovládání 1. zámku, reléový NO/NC kontakt (10 A) pro ovládání 2. zámku, kontakt odchodového tlačítka, napájení 33 V DC napájecím zdrojem 1595 | ks | vlastní | 1 |  | 0 |  | 0
|  | Napájecí zdroj dveřní jednotky, výstup 33VDC/500mA max., ochrana proti přetížení a zkratu, rozměry 72x90x62mm, instalace na DIN lištu (4 pozice) | ks | vlastní | 1 |  | 0 |  | 0
|  | Modul krytu video elektroniky, bez tlačítek, rozměry do inst. rámečku 112x90x32mm, antikor provedení | ks | vlastní | 1 |  | 0 |  | 0
|  | Modul telefonního seznamu a kódového zámku, info LCD display 128x64, podsvícená 21 tlačítková dotyková klávesnice, nezávislé ovládání 2 zámků, režim listování a vyhledávání jmen (kapacita 3500 jmen), režim přímého volání účastníka, kapacita 6000 uživatelských kódů pro ovládání 1.zámku, LED indikace, 1x 12VDC/250mA výstup ovládání 1. zámku, 1x NO/NC (max 100mA/24VDC) relé výstup ovládání 2. zámku, čas otevření 1-99 sek., napájení z elektroniky dveřní jednotky, rozměry do 2 inst. rámečků 112x180x40mm, antikor provedení, software 1249B a USB kabel pro nahrávání jmen součástí | ks | vlastní | 1 |  | 0 |  | 0
|  | Prázdný modul pro vstupní panel, černý, rozměry 112 x 89 x 22 mm | ks | vlastní | 1 |  | 0 |  | 0
|  | Mixér - sběrnicový distributor, max 100 uživatelů (4 stoupačky x 25 uživatelů), napájení 230VAC, rozměry 140x140x67mm, instalace na DIN lištu (8 pozic) | ks | vlastní | 1 |  | 0 |  | 0
|  | Instalační rámeček pro 4x modul, hliník, barva stříbrná, rozměry 125 x 395 x 38 mm | ks | vlastní | 1 |  | 0 |  | 0
|  | Instalační krabice pod omítku, pro 4 moduly, plastová, rozměry 118x387x45mm, potřebný instalační rámeček | ks | vlastní | 1 |  | 0 |  | 0
|  | Videomonitor Mini, handsfree, pro 2vodičový smíšený audio/video systém, 4,3" širokoúhlý barevný display 16:9, 1x dotykové tlačítko pro ovládání zámku, 2x programovatelné tlačítko, nastavení hlasitosti a obrazu, různé vyzváněcí melodie, indikační LED, kontakt přídavného vyzvánění od dveří bytu, programování DIP, napájení ze sběrnice, bílý, montáž na omítku (bez nutnosti doplňkového inst. rámečku), rozměry 115 x 160 x 22 mm | ks | vlastní | 20 |  | 0 |  | 0
|  | Elektromechanický úzký zámek (rozteč 92mm) | ks | vlastní | 1 |  | 0 |  | 0
|  | 10m systémový kabel pro zámky | ks | vlastní | 1 |  | 0 |  | 0
|  | Dělený čtyřhran osazený 8x9x9x8, délka 160mm | ks | vlastní | 1 |  | 0 |  | 0
Bezpečnostní kování, protiplech a dveřní průchodku dodá výrobce dveří, backset a rozteč bude upřesněn dodatečně s výrobcem dveří
|  | Rozbočovací svorka vedení, simple bus color | ks | vlastní | 4 |  | 0 |  | 0
|  | Zvonkové tlačítko, Design SWING, barva bílá. | ks | vlastní | 20 |  | 0 |  | 0
Kabeláže
|  | Flexibilní kabel 5x2x0,8mm2 - bezhalogenová izolace, B2ca,s1,d1 | m | vlastní | 20 |  | 0 |  | 0
|  | UTP kabel cat.6, 4x2x0,5mm, izolace B2cas1d1, uložení v trubce nebo žlabu | m | vlastní | 1255 |  | 0 |  | 0
Ostatní práce a kabeláže součástí UKS.
| Celkem za | 2 Dorozumívací zařízení (DZ) |  |  |  |  | 0 | 0
Díl: | 3 | TV rozvod (TV)
Zařízení
|  | UHF anténa, 21-60 kanál, zisk 16dB, LTE | ks | vlastní | 2 |  | 0 |  | 0
|  | Předzesilovač do antény, UHF předzesilovač, do antén Alcad, 14dB, 24V | ks | vlastní | 2 |  | 0 |  | 0
|  | VKV anténa kruhová, 87,5-108 MHz | ks | vlastní | 1 |  | 0 |  | 0
|  | Stožár STA 1. Anténní stožár trubkový průměru 76mm délky 3m 2. Příslušenství pro uchycení ke krovu 3. 2 ks jednoramenných výložníků délky 600 mm pro stožár průměru 76 mm včetně třmenu | ks | vlastní | 1 |  | 0 |  | 0
|  | Vyzvednutí a kotvení stožáru na šikmou střechu | ks | vlastní | 1 |  |  |  | 0
|  | Přepěťová ochrana TV/FM/SAT, 1 vstup, 1 výstup | ks | vlastní | 3 |  | 0 |  | 0
|  | Plechová rozvodnice pro svodič přepětí, min. IP30 | ks | vlastní | 1 |  | 0 |  | 0
|  | Programovatelný zesilovač, 5 vstupů BI-FM/BIII-DAB-UHF, 1 výstup, 75dB, 32 filtrů | ks | vlastní | 1 |  | 0 |  | 0
|  | 6- rozbočovač TV, 1xvstup, 6 výstupů | ks | vlastní | 5 |  | 0 |  | 0
|  | Plechová skříň TV, uzamykatelná... 500x700x200 | ks | vlastní | 1 |  | 0 |  | 0
|  | Zásuvka TV+R+SAT - zapuštěná pod omítku nebo SDK, vč. instalační krabice 68mm (kompletní vč.masky nosné, krytu, rámečku a třmenu), design ABB SWING bílá | ks | vlastní | 20 |  | 0 |  | 0
Kabeláže
|  | Kabel koaxiální 75ohm H125 | m | vlastní | 1240 |  | 0 |  | 0
|  | Koaxiální kabel - UV odolný | m | vlastní | 150 |  | 0 |  | 0
|  | Pomocný instalační materiál. Zahrnuje šrouby, podložky, F-konektory a ostatní pomocný materiál k úplné montáží systém anténího a TV rozvodu | kpl | vlastní | 1 |  | 0
|  | Měření intenzity TV signálu | kpl | vlastní | 1 |  |  |  | 0
|  | Měření útlumu TV signálu | kpl | vlastní | 1 |  |  |  | 0
|  | Kompletní práce spojené se zapojením celého TV systému včetně měření útlumu TV signálu a nastavení. | kpl | vlastní | 1 |  |  |  | 0
| Celkem za | 3 TV rozvod (TV) |  |  |  |  | 0 | 0
Díl: | 4 | Kamerový systém (CCTV)
Rozváděče
|  | 19" rozvaděč nástěnný skříň hl.600xš.600 21U, prosklené dveře, zadní dělený panel s kabelovým vstupem osazeným záslepkou, kompletní včetně držáků, průchodek, a veškerého příslušenství, uzamykatelný | ks | vlastní | 1 |  | 0 |  | 0
|  | Ventilační jednotka s instalačním rámem pro rack 600x600 s možností instalace do horního nebo spodního dílu rozvaděče, 4 ventilátory, termostat s rozpětím 0-60°C, barevné provedení - světle šedá RAL 9005 | ks | vlastní | 1 |  | 0 |  | 0
|  | Napájecí panel 19", 5x UTE zásuvka 230V, přepěťová ochrana, vypínač, max. proudové zatížení 16A, délka přívodního kabelu 3m, výška 1U. | ks | vlastní | 1 |  | 0 |  | 0
|  | Patch panel pro 24 modulů UTP-RJ45 cat.6, osazený keystony, systémové řešení (kabeláž, panely, keystony jeden výrobce) 1U | ks | vlastní | 1 |  | 0 |  | 0
|  | Vyvazovací panel, 1U | ks | vlastní | 3 |  | 0 |  | 0
|  | Police ukládací 19" pevná, hloubka 450 mm, nosnost min. 15kg, při použití zadních podpěr min. 60kg, barva černá RAL 9005. | ks | vlastní | 2 |  | 0 |  | 0
|  | Montážní sady M6 do rozvaděče (šroub + plovoucí matka + podložka) - komplet pro instalaci všech komponent). | kpl | vlastní | 1 |  | 0 |  | 0
|  | Drobný montážní a instalační materiál pro RACK vč.svorek a zemnících můstků. | kpl | vlastní | 1 |  | 0 |  | 0
Zařízení
|  | IP dome kamera, 2MP, MZVF 2.7-13.5mm, WDR 120dB, IR 50m, ePoE, AI, IP67 | ks | vlastní | 9 |  | 0 |  | 0
|  | NVR pro 16 IP kamer, až 12MP, HDMI 4K, 16x PoE, H.265, I/O, Audio, bez HDD | ks | vlastní | 1 |  | 0 |  | 0
|  | SATA DISK 6000GB, IntelliPower, 7200 rpm, vhodný do podmínek 24/7, pro PC Videoserver, DVR, NAS, záruka 36 měsíců | ks | vlastní | 2 |  | 0 |  | 0
|  | Dvoupásmový router, obsahuje RouterOS s licencí úrovně 4, podporuje 3G/LTE sítě a bezdrátová rozhraní WiFi 802.11 b/g/n (2.4 GHz) a 802.11 a/n/ac (5 GHz), celková přenosová rychlost přes WiFi až 1200 Mbps. Rozhraní: 1 x 10/100/1000 Mbps, 1 x microSIM slot, 1 x USB typu A | ks | vlastní | 1 |  | 0 |  | 0
|  | 19,5" LCD monitor vybaven HD+ rozlišením 1600 × 900, s poměrem stran 16:9 a TN panelem, odezvou 5 ms (černá/bílá), jasem 250 cd/m2, kontrast 1000 :1, rozhraním DisplayPort 1.2, 1 x HDMI 1.4, VGA, 1× port USB 3.0 pro připojení k počítači (upstream, 2× port USB 3.0 – po straně, 2× port USB 2.0 – dole. Vybavení: PIVOT, nastavitelná výška, Comfort View, VESA | ks | vlastní | 1 |  | 0 |  | 0
|  | Set klávesnice a myši. Klávesnice je voděodolná, poskytuje pohodlí, tichý provoz a přesnou reakci kláves, délka kabelu 1,5 m. Optická myš s rozlišením dpi 1000 a třemi tlačítky, rozhraní USB | ks | vlastní | 1 |  | 0 |  | 0
|  | Záložní zdroj - 1000 VA / 600 W, 2U rack, Line interactive, 2×IEC Jumpers, 4×IEC 320 C13, USB a Ethernet | ks | vlastní | 1 |  | 0 |  | 0
Ostatní
|  | Oživení a nastavení celého systému CCTV | ks | vlastní | 1 |  |  |  | 0
|  | Nastavení kamery, odzkoušení | ks | vlastní | 9 |  |  |  | 0
|  | Výchozí revize CCTV | kpl | vlastní | 1 |  |  |  | 0
Kabely součástí strukturované kabeláže.
| Celkem za | 4 Kamerový systém (CCTV) |  |  |  |  | 0 | 0
Díl: | 5 | Zařízení autonomní detekce a signalizace požáru
|  | Kouřový hlásič basic s dlouhou životností, polar bílá, napájeni 9V baterie vč.baterie | ks | vlastní | 20 |  | 0 |  | 0
|  | Odzkoušení hlásiče | ks | vlastní | 20 |  |  |  | 0
| Celkem za | 5 Zařízení autonomní detekce a signalizace požáru |  |  |  |  | 0 | 0
Díl: | 6 | Lokální detekce požáru (LDP)
Zařízení
|  | Ústředna zabezpečovacího a přístupového systému, 8 (16ATZ) zón na PCB rozšiřitelné na 192 zón, 8 nezávislých podsystémů, 999 uživatelů, možno připojit až 254 modulů, 4 PGM + 1 relé na PCB, 1,7A zdroj. Evidence přístupu do 32 dveří, paměť 2048 událostí. | ks | vlastní | 1 |  | 0 |  | 0
|  | Box velký pro aku až 17Ah, s transformátorem a ochranným kontaktem | ks | vlastní | 1 |  | 0 |  | 0
|  | Ethernetový komunikační modul umožňující vzdálený přístup k ústřednám pomocí síťového rozhraní. | ks | vlastní | 1 |  | 0 |  | 0
|  | Akumulátor 13,8V, 17Ah | ks | vlastní | 1 |  | 0 |  | 0
Detektory
|  | Konvenční optickokouřový hlásič | ks | vlastní | 2 |  | 0 |  | 0
|  | Samoresetovací patice pro ECO1003 | ks | vlastní | 2 |  | 0 |  | 0
|  | Konvenční tlačítkový hlásič požáru s releovým výstupem | ks | vlastní | 1 |  | 0 |  | 0
|  | Bílá siréna s doplňkovou červenou optickou signalizací, nízká patice | ks | vlastní | 1 |  | 0 |  | 0
|  | Odzkoušení hlásiče | ks | vlastní | 3 |  |  |  | 0
Kabeláže
|  | Kabel FI-H06 (detektory), montáž do trubky | m | vlastní | 295 |  | 0 |  | 0
Ostatní
|  | Oživení a nastavení celého systému LDP | ks | vlastní | 1 |  |  |  | 0
| Celkem za | 6 Lokální detekce požáru (LDP) |  |  |  |  | 0 | 0
Díl: | 7 | Společné trasy
|  | Ohebná elektroinstalační trubka pr. 16mm | m | vlastní | 85 |  | 0 |  | 0
|  | Ohebná elektroinstalační trubka pr. 25mm | m | vlastní | 650 |  | 0 |  | 0
|  | Ohebná elektroinstalační trubka pr. 32mm | m | vlastní | 200 |  | 0 |  | 0
|  | Tuhá elektroinstalační trubka pr. 16mm vč. úchytek | m | vlastní | 10 |  | 0 |  | 0
|  | Tuhá elektroinstalační trubka pr. 25mm vč. úchytek | m | vlastní | 10 |  | 0 |  | 0
|  | Tuhá elektroinstalační trubka pr. 32mm vč. úchytek | m | vlastní | 10 |  | 0 |  | 0
|  | Hmoždina s páskou pro uchycení kabelů nebo trubek | ks | vlastní | 350 |  | 0 |  | 0
|  | Elektroinstalační krabice KO125 | ks | vlastní | 25 |  | 0 |  | 0
|  | Elektroinstalační krabice KT250 | ks | vlastní | 10 |  | 0 |  | 0
|  | Krabicová rozvodka z izolantu, IP44, vč. vývodek a svorkovnic | ks | vlastní | 10 |  | 0 |  | 0
|  | Protipožární ucpávky, max. EI-60, spěňovací hmoty a minerální deksy s protipožárním povlakem, označovací štítky. Systémové řešení | kpl | vlastní | 1 |  | 0 |  | 0
Příprava pro přípojku
|  | HDPE 40mm | m | vlastní | 40 |  | 0 |  | 0
|  | Systémová prostupka do stěny HSI 150 | ks | vlastní | 1 |  | 0 |  | 0
|  | Segmento, zelený pro kabel 30-41mm | ks | vlastní | 4 |  | 0 |  | 0
|  | Pomocný instalační materiál | kpl | vlastní | 1 |  | 0
| Celkem za | 7 Společné trasy |  |  |  |  | 0 | 0
Díl: | 8 | HZS
|  | Výchozí revize NN | hod | vlastní | 24 |  |  |  | 0
|  | Přesuny hmot | hod | vlastní | 18 |  |  |  | 0
|  | Individuální zkoušky Položka obsahuje povinné individuální zkoušky nutné k prokázání bezchybné funkčnosti díla; provádění a výsledek zkoušek bude denně zachycován v zápisech; denní zápisy budou obsahovat popis zkoušené technologie, včetně fyzické kontroly prvků; o ukončení zkoušky bude sepsán závěrečný protokol | kpl | vlastní | 1 |  |  |  | 0
|  | Komplexní zkoušky Položka obsahuje povinné komplexní zkoušky celého díla za účelem prokázání kvality a funkčnosti díla v rámci vzájemně propojených a na sebe navazujících systémů | kpl | vlastní | 1 |  |  |  | 0
|  | Zkušební provoz Položka zahrnuje náklady na přítomnost technika během zkušebního provozu systému, včetně odstraňování závad a nedodělků, které zkušební provoz prokáže | kpl | vlastní | 1 |  |  |  | 0
| Celkem za | 8 HZS | [5 empty] | 0
| Celkem za | montáž |  |  |  |  | 0
| Celkem za | dodávku |  |  |  |  | 0
| Celkem | [5 empty] | 0

## VZT
Zákazník: |  |  |  |  | Soupis výkonů
| Rekonstrukce bytového domu ul. Vranovská 365/1a, 614 00 Brno č. st. 977, k.ú. Zábrdovice |  |  | FourClima, s.r.o. archivní číslo: P21P214 autor: Ing. Leoš Válka datum zpracování: 01/2021
D.1.4.1 - Vzduchotechnika
Číslo pozice | SOUPIS STAVEBNÍCH PRACÍ, DODÁVEK A SLUŽEB | Měrná jednotka | Množství | Jednotková cena | Cena Kč | Cenová soustava
Poznámka:
a) veškeré položky na přípomoce, lešení, přesuny hmot a suti, uložení suti na skládku vč.poplatku, dopravu, montáž, zpevněné montážní plochy, atd... jsou zahrnuty v jednotlivých jednotkových cenách
b) součásti prací jsou veškeré zkoušky, znovu napuštění systému, potřebná měření, inspekce, uvedení zařízení do provozu, zaškolení obsluhy, provozní řády, manuály a revize v českém jazyce. Za komplexní vyzkoušení se považuje bezporuchový provoz po dobu minimálně 96 hod.
c) součástí dodávky je zpracování veškeré dílenské dokumentace a dokumentace skutečného provedení
d) součástí dodávky je kompletní dokladová část díla nutná k získání kolaudačního souhlasu stavby
e) v rozsahu prací zhotovitele jsou rovněž jakékoliv prvky, zařízení, práce a pomocné materiály, neuvedené v tomto soupisu výkonů, které jsou ale nezbytně nutné k dodání, instalaci , dokončení a provozování díla (např. požární ucpávky, štítky pro řádné a trvalé značení komponent, zařízení a potrubní závěsy, nátěry, pomocné konstrukce, montážní a kotvící materiály, materiály a práce nezbytné z důvodu koordinace s ostatními profesemi, speciální nářadí a nástroje, speciální opatření při provádění prací, první náplně atd.) které je provedeno řádně a je plně funkční a je v souladu se zákony a předpisy platnými v České republice
f) součástí dodávky jsou veškerá geodetická měření jako například vytyčení konstrukcí, kontrolní měření, zaměření skutečného stavu apod.
g) součástí dodávky jsou i náklady na případná opatření související s ochranou stávajících sítí, komunikací či staveb
h) součástí jednotkových cen jsou i vícenáklady související s výstavbou v zimním období, průběžný úklid staveniště a přilehlých komunikací, likvidaci odpadů, dočasná dopravní omezení atd.
i) Součástí jednotkových cen jsou i příplatky za noční práci a doprava
j) ceny v nabídce musí vycházet nejen z předloženého soupisu výkonů, ale i ze znalosti celého projektu. Prostudování kompletní dokumentace je nutnou podmínkou předložení nabídky.
k) v případě, že ten, kdo s dokumentací pracuje, shledá disproporci mezi částmi dokumentace (výkresová část, technická zpráva a výkaz výměr), je nutno vzít v úvahu takovou variantu, za kterou dodavatel vzhledem ke své odbornosti převezme plné garance. Dtto, když dodavatel zjistí určité řešení, za které nemůže vzít garance ve vztahu k požadovanému výsledku, v tomto případě je povinen v ceně počítat s nápravou řešení a investora upozornit. Před zahájením dodávek a montáží je nutno provést kontrolu, zda stav na stavbě odpovídá projektové dokumentaci. Bez provedení kontroly není možno držet záruky za škody vzniklé vynecháním kontroly
l) dodavatel musí zpracovat realizační dokumentaci stavby, dále dodavatelskou dokumentaci stavby. Realizační dokumentaci musí zhotovitel předložit stavebníkovi a autorskému dozoru před realizací ke kontrole.
REKAPITULACE
D | Kuchyňksá digestoř, byty - příprava |  |  |  | 0
vzt elementy, vzt potrubí vč. izolace, pružná hadice
H1 | Hygienické zázemí - WC 1.NP |  |  |  | 0
ventilátor, potrubní rozvody, distribuční a regulační elementy, pružné hadice
H2 | Hygienické zázemí - WC 2.NP - 5.NP |  |  |  | 0
ventilátor, potrubní rozvody, distribuční a regulační elementy, pružné hadice
P1 | CHÚC typ B |  |  |  | 0
ventilátor, potrubní rozvody, distribuční a regulační elementy
T1 | Větrání sklepy |  |  |  | 0
ventilátor, potrubní rozvody, distribuční a regulační elementy
T2 | Větrání odpadky |  |  |  | 0
ventilátor, potrubní rozvody, distribuční a regulační elementy
T3 | Větrání sklad |  |  |  | 0
ventilátor, potrubní rozvody, distribuční a regulační elementy
T4 | Větrání výměníková stanice |  |  |  | 0
ventilátor, potrubní rozvody, distribuční a regulační elementy
V | Větrání výtahu |  |  |  | 0
distribuční a regulační elementy
M | Montážní a těsnící materiál |  |  |  | 0
spojovací, montážní a těsnící materiál
| CELKEM SOUPIS VÝKONŮ (BEZ DPH) |  |  |  | 0
Dodávka a montáž
D | Kuchyňksá digestoř, byty - příprava
101 | Zpětná klapka DN160, těsné provedení, provední samotížné s magnetem, dvoubřité těsnění, vyrobena z plastu | ks | 20 |  | 0 | vlastní
503 | Výfuková hlavice DN225, RAL dle arch. | ks | 5 |  | 0 | vlastní
601 | Ohedbná hadice D160, s tepelnou izolací, parozábrana - zpevněný Al laminát | bm | 20 |  | 0 | vlastní
701 | Potrubí SPIRO do průměru 160, vč tvarovek | bm | 92 |  | 0 | vlastní
702 | Potrubí SPIRO do průměru 225, vč tvarovek | bm | 86 |  | 0 | vlastní
901 | Tepelná parotěsná izolace tl.25mm v kaučuková | m2 | 90 |  | 0 | vlastní
| CELKEM |  |  |  | 0
H1 | Hygienické zázemí - WC 1.NP
001 | Diagonální ventilátor do kruhového potrubí V=160m3/h, P=53W, U=230V, připojení D160 | ks | 1 |  | 0 | vlastní
101 | Zpětná klapka D160, těsná (gumové těsnění), tiché provedení | ks | 1 |  | 0 | vlastní
601 | Ohedbná hadice D160, s tepelnou izolací, parozábrana - zpevněný Al laminát | bm | 4 |  | 0 | vlastní
701 | Potrubí SPIRO do průměru 160, vč tvarovek | bm | 34 |  | 0 | vlastní
901 | Tepelná parotěsná izolace tl.25mm v kaučuková | m2 | 25 |  | 0 | vlastní
| CELKEM |  |  |  | 0
H2 | Hygienické zázemí - WC 2.NP - 5.NP
001 | Radiální ventilátor do podhledu V=100m3/h, dp=50Pa, P=30W, U=230V, rozměr 260x260, připojení D80, vybeveno časovým doběhem 2-20min | ks | 21 |  | 0 | vlastní
101 | Zpětná klapka D100, těsná (gumové těsnění), tiché provedení | ks | 21 |  | 0 | vlastní
501 | Výfuková hlavice DN225, RAL dle arch. | ks | 5 |  | 0 | vlastní
601 | Ohedbná hadice D100, s tepelnou izolací, parozábrana - zpevněný Al laminát | bm | 21 |  | 0 | vlastní
701 | Potrubí SPIRO do průměru 100, vč. tvarovek | bm | 112 |  | 0 | vlastní
702 | Potrubí SPIRO do průměru 225, vč. tvarovek | bm | 99 |  | 0 | vlastní
802 | Potrubí čtyřhranné - tvarovky | m2 | 6 |  | 0 | vlastní
901 | Tepelná parotěsná izolace tl.25mm v kaučuková | m2 | 102 |  | 0 | vlastní
| CELKEM |  |  |  | 0
P1 | CHÚC typ B
a | Axiální ventilátor V=6500m3/h, dp=110Pa, P=0,7kW, U=400V, délka max. 180mm, připojení D500 | ks | 1 |  | 0 | vlastní
b | Axiální ventilátor V=6500m3/h, dp=110Pa, P=0,7kW, U=400V, délka max. 180mm, připojení D500 | ks | 1 |  | 0 | vlastní
c | Radiální ventilátor V=855m3/h, dp=140Pa, P=0,26kW, U=400V, délka max. 505mm, připojení 400x200 | ks | 1 |  | 0 | vlastní
101 | Uzavírací klapka 1000x1000, ovládání na servo, provedení těsné | ks | 1 |  | 0 | vlastní
101a | Servopohon s havarijní funkcí U=230V, moment 4Nm | ks | 1 |  | 0 | vlastní
102 | Uzavírací klapka 1000x1500, ovládání na servo, provedení těsné | ks | 1 |  | 0 | vlastní
102a | Servopohon s havarijní funkcí U=230V, moment 4Nm | ks | 1 |  | 0 | vlastní
103 | Přetlaková klapka 500x500, nastavená 25Pa V=2300m3/h, délka max. 280mm | ks | 6 |  | 0 | vlastní
104 | Uzavírací klapka 400x400, ovládání na servo, provedení těsné | ks | 1 |  | 0 | vlastní
104a | Servopohon s havarijní funkcí U=230V, moment 4Nm | ks | 1 |  | 0 | vlastní
301 | Krycí mřížka 400x125, materiál tahokov | ks | 1 |  | 0 | vlastní
302 | Krycí mřížka D500, materiál tahokov | ks | 1 |  | 0 | vlastní
501 | Protidešťová žaluzie 1000x1000 vč. síta proti ptactvu, RAL dle arch. | ks | 3 |  | 0 | vlastní
502 | Protidešťová žaluzie 400x400 vč. síta proti ptactvu, RAL dle arch. | ks | 1 |  | 0 | vlastní
801 | Potrubí čtyřhranné - rovné | m2 | 6 |  | 0 | vlastní
802 | Potrubí čtyřhranné - tvarovky | m2 | 28 |  | 0 | vlastní
901 | Revizní otvor 600x600 s požární odolností (30min), provedení SDK | ks | 1 |  | 0 | vlastní
902 | Požární SDK (30min) vč. montážního a závěsného materiálů, zatmelení a nátěru | m2 | 4 |  | 0 | vlastní
| CELKEM |  |  |  | 0
T1 | Větrání sklepy
001 | Diagonální ventilátor do kruhového potrubí V=180m3/h, P=53W, U=230V, dp=150Pa, připojení D160 | ks | 2 |  | 0 | vlastní
002 | Pružná manžeta D160 | ks | 4 |  | 0 | vlastní
051 | Tlumič hluku kruhový D160, délka 0,5m | ks | 2 |  | 0 | vlastní
052 | Tlumič hluku kruhový D160, délka 1,0m | ks | 1 |  | 0 | vlastní
101 | Zpětná klapka D160, těsná (gumové těsnění), tiché provedení | ks | 2 |  | 0 | vlastní
251 | Vyústka na kruhové potrubí 325x75 vč. regulace R1 | ks | 25 |  | 0 | vlastní
501 | Výfuková hlavice DN225, RAL dle arch. | ks | 1 |  | 0 | vlastní
701 | Potrubí SPIRO do průměru 100, vč tvarovek | bm | 160 |  | 0 | vlastní
702 | Potrubí SPIRO do průměru 160, vč tvarovek | bm | 8 |  | 0 | vlastní
703 | Potrubí SPIRO do průměru 225, vč. tvarovek | bm | 24 |  | 0 | vlastní
901 | Tepelná parotěsná, kaučuková izolace tl.25mm | m2 | 25 |  | 0 | vlastní
| CELKEM |  |  |  | 0
T2 | Větrání odpadky
001 | Diagonální ventilátor do kruhového potrubí V=150m3/h, P=53W, U=230V, dp=150Pa, připojení D160 | ks | 1 |  | 0 | vlastní
002 | Pružná manžeta D160 | ks | 2 |  | 0 | vlastní
051 | Tlumič hluku kruhový D160, délka 0,5m | ks | 1 |  | 0 | vlastní
101 | Zpětná klapka D160, těsná (gumové těsnění), tiché provedení | ks | 1 |  | 0 | vlastní
251 | Vyústka na kruhové potrubí 625x75 vč. regulace R1 | ks | 1 |  | 0 | vlastní
501 | Protidešťová žaluzie 250x250 připojení D160, RAL dle arch. | ks | 1 |  | 0 | vlastní
702 | Potrubí SPIRO do průměru 160, vč tvarovek | bm | 9 |  | 0 | vlastní
901 | Požární izolace 30min (oboustranná) | m2 | 3 |  | 0 | vlastní
| CELKEM |  |  |  | 0
T3 | Větrání sklad
001 | Nástěnný axiální ventilátor V=100m3/h, P=20W, U=230V, dp=20Pa, připojení D125, vybaven integrovanou zpětnou klapkou a časovým doběhem | ks | 1 |  | 0 | vlastní
701 | Potrubí SPIRO do průměru 125, vč tvarovek | bm | 1 |  | 0 | vlastní
501 | Protidešťová žaluzie 200x200 připojení D125, RAL dle arch. | ks | 1 |  | 0 | vlastní
| CELKEM |  |  |  | 0
T4 | Větrání výměníková stanice
001 | Diagonální ventilátor do kruhového potrubí V=250m3/h, P=53W, U=230V, dp=150Pa, připojení D160 | ks | 1 |  | 0 | vlastní
002 | Pružná manžeta D160 | ks | 2 |  | 0 | vlastní
051 | Tlumič hluku kruhový D160, délka 0,5m | ks | 1 |  | 0 | vlastní
101 | Zpětná klapka D160, těsná (gumové těsnění), tiché provedení | ks | 1 |  | 0 | vlastní
251 | Vyústka na kruhové potrubí 625x75 vč. regulace R1 | ks | 2 |  | 0 | vlastní
501 | Výfuková hlavice DN160, RAL dle arch. | ks | 1 |  | 0 | vlastní
702 | Potrubí SPIRO do průměru 160, vč tvarovek | bm | 24 |  | 0 | vlastní
901 | Tepelná parotěsná, kaučuková izolace tl.25mm | m2 | 25 |  | 0 | vlastní
| CELKEM |  |  |  | 0
V | Větrání výtahu
501 | Výfuková hlavice DN160, vč. síta proti ptactvu, izolovaného prostupu, RAL dle arch. | ks | 1 |  | 0 | vlastní
702 | Potrubí SPIRO do průměru 160, vč tvarovek | bm | 2 |  | 0 | vlastní
| CELKEM |  |  |  | 0
M | Montážní a těsnící materiál
001 | Montážní materiál | kg | 260 |  | 0 | vlastní
002 | Tešnící materiál | m2 | 190 |  | 0 | vlastní
003 | Spojovací materiál | kg | 210 |  | 0 | vlastní
004 | Štítky a značení | kpl | 1 |  | 0 | vlastní
005 | Certifikovaný požární tmel, kartuše | ks | 68 |  | 0 | vlastní
006 | Výrobní dokumentace | ks | 1 |  | 0 | vlastní
| CELKEM |  |  |  | 0
| CELKEM SOUPIS VÝKONŮ (BEZ DPH) |  |  |  | 0