## SOUHRN
SOUHRN
DODÁVKY SO01
Rozváděč RH1 - úpravy | 3868.172
Rozváděč RS1 | 18515.704
Celkem | 22383.8761
INSTALACE SO01
montážní materiál | 91361.405
montáž | 40433.4931
Celkem | 131794.8981
HROMOSVOD SO01
montážní materiál | 23736.51
montáž | 5713.3
Celkem | 29449.81
CELKEM (bez DPH) | 183628.5841

## Rozváděče
Rozváděč RH1 - dozbrojení
Materiál
Vyrobce | KodVyrobce | Popis | MJ | Kc/jed | Mnozstvi | Kc bez DPH
|  | Jistič 25B/3, 6kA | ks | 287 | 1 | 287
|  | ELEKTROMĚR MECH. 10-60A TŘ.1, 1.SAZ/3F. 7.MOD. | ks | 1145.4 | 1 | 1145.4
|  | Podružný montážní materiál |  |  | 5% | 71.62
Celkem | [5 empty] | 1504.02
Práce
Obor | Skupina | Popis | MJ | Kc/jed | Mnozstvi | Kc bez DPH
Elektromontáže | 009 - Jisticí prvky | jistič 3pólový, do 63 A, bez krytu | kus | 164.076 | 2 | 328.152
Elektromontáže | 012 - Měřicí přístroje | elektroměr 3fázový | kus | 118 | 2 | 236
Elektromontáže |  | Propojení, zapojení a ostatní montážní práce | hod. | 300 | 6 | 1800
Celkem | [5 empty] | 2364.152
CELKEM ROZVÁDĚČ | [5 empty] | 3868.172
Rozváděč RS1
Materiál
Vyrobce | KodVyrobce | Popis | MJ | Kc/jed | Mnozstvi | Kc bez DPH
|  | TYPOVÝ OCELOPLASTOVÝ ROZVADĚČ ZAPUŠTĚNÝ 48 modulů, IP30/20 | ks | 1500 | 1 | 1500
|  | Vypínač modulární 3.pól, 32A | ks | 602 | 1 | 602
|  | Proudový chránič s nadproudovou ochranou 2.pól, 10B-N1/30mA, typ A, 10kA | ks | 1812 | 2 | 3624
|  | Proudový chránič 4.pól, 40A/300mA, typ S/A, 10kA | ks | 2320 | 1 | 2320
|  | Proudový chránič 4.pól, 25A/30mA, typ AC, 6kA | ks | 764 | 1 | 764
|  | Proudový chránič 4.pól, 25A/30mA, typ A, 10kA | ks | 1635 | 1 | 1635
|  | Jistič 6C/1, 6kA | ks | 95 | 1 | 95
|  | Jistič 10B/1, 6kA | ks | 66.6 | 3 | 199.8
|  | Jistič 13B/1, 6kA | ks | 90 | 5 | 450
|  | Jistič 16B/1, 6kA | ks | 64 | 6 | 384
|  | Svodič přepětí SPD T2, 3+1.pól, síť TN-S | ks | 2613 | 1 | 2613
|  | STYKAČ INSTAL 25A 230VAC 3Z | ks | 484 | 1 | 484
|  | Lišta propojovací 3.pól, 63A | ks | 544 | 1 | 544
|  | MŮSTEK PROPOJ SP 15/N MODRÁ | ks | 26 | 2 | 52
|  | Podružný montážní materiál |  |  | 5% | 685.74
Celkem | [5 empty] | 14452.54
Práce
Obor | Skupina | Popis | MJ | Kc/jed | Mnozstvi | Kc bez DPH
Elektromontáže | 009 - Jisticí prvky | jistič 1pólový, do 25 A, bez krytu | kus | 66.8508 | 15 | 1002.762
Elektromontáže | 009 - Jisticí prvky | jistič 3pólový, do 63 A, bez krytu | kus | 164.076 | 1 | 164.076
Elektromontáže | 009 - Jisticí prvky | proudový chránič dvoupólový do 25 A, bez krytu | kus | 82 | 2 | 164
Elektromontáže | 009 - Jisticí prvky | proudový chránič čtyřpólový do 25 A, bez krytu | kus | 138.99 | 3 | 416.97
Elektromontáže | 009 - Jisticí prvky | SPD typ 2 na DIN | kus | 82.716 | 1 | 82.716
Elektromontáže | 010 - Stykače | stykač 3pólový, do 25 A | kus | 175 | 1 | 175
Revize | 001 - Kusová zkouška rozvaděčů elektro | Zkouška rozvaděče 10 - 30 přístrojů v poli | pole | 257.64 | 1 | 257.64
Elektromontáže |  | Propojení, zapojení a ostatní montážní práce | hod. | 300 | 6 | 1800
Celkem | [5 empty] | 4063.164
CELKEM ROZVÁDĚČ | [5 empty] | 18515.704

## instalace
Instalace vnitřní
Materiál | [6 empty] | byt
Vyrobce | KodVyrobce | Popis | MJ | Kc/jed | Mnozstvi | Kc bez DPH
|  | KABEL CYKY-J 3x1,5 | M | 12 | 250 | 3000 | 150
|  | KABEL CYKY-O 3x1,5 | M | 12 | 50 | 600 | 20
|  | KABEL CYKY-J 3x2,5 | M | 19 | 250 | 4750 | 150
|  | KABEL CYKY-J 5x6 | M | 70 | 20 | 1400 | 10
|  | KRABICE DO DUÝCH STĚN | KS | 53 | 30 | 1590
|  | KRABICOVÉ ČASOVÉ RELÉ | KS | 210 | 1 | 210
|  | SVORKA BEZSROUBOVA krabicová různá velikost | KS | 5 | 40 | 200
|  | SPINAC C.1 KOMPLETNÍ | KS | 78.1 | 4 | 312.4
|  | SPINAC C.6 KOMPLETNÍ | KS | 83.4 | 4 | 333.6
|  | SPINAC C.5 KOMPLETNÍ | KS | 106.2 | 2 | 212.4
|  | SPINAC C.7 KOMPLETNÍ | KS | 121 | 1 | 121
|  | SPINAC C.1/0SO KOMPLETNÍ | KS | 86.2 | 1 | 86.2
|  | ZASUVKA S CLONKAMI | KS | 120 | 1 | 120
|  | DVOJZÁSUVKA, CLONKY, BEZŠROUBOVÁ | KS | 144.7 | 15 | 2170.5
|  | Přímotopný konvektor nástěnný, 2000W | KS | 2500 | 2 | 5000
|  | Přímotopný konvektor nástěnný, 1500W | KS | 2200 | 2 | 4400
|  | Přímotopný konvektor nástěnný, 750W | KS | 1700 | 1 | 1700
|  | Vestavný čtvercový LED downlight, mikroprizmatický kryt, 23W/2300lm | KS | 2100 | 9 | 18900
|  | LED panel, mikroprizmatický kryt, čtverec 600x600mm, 34W/4100lm | KS | 2500 | 18 | 45000
|  | ventilátor axiální, 100m2/h, 230V | KS | 500 | 1 | 500
|  | Podružný montážní materiál |  |  | 5% | 755.305
CELKEM MATERIÁL | [5 empty] | 91361.405
Práce
Obor | Skupina | Popis | MJ | Kc/jed | Mnozstvi | Kc bez DPH
Elektromontáže | 001 - Trubky, lišty, krabice | krabice zapuštěná, vel. 68 a 97, bez zapojení | kus | 58.647 | 30 | 1759.41
Elektromontáže | 002 - Cu vedení | Cu kabel volně, do 4 mm2 | m | 18.2 | 550 | 10010
Elektromontáže | 002 - Cu vedení | Cu kabel pod omítku do 10 mm2 | m | 32.6 | 20 | 652
Elektromontáže | 015 - Průchody zdivem | vysekání rýh v cihle, hloubky do 3 cm, šířky do 3 cm | m | 51.302 | 10 | 513.02
Elektromontáže | 005 - Ukončení, propojení vedení | ukončení kabelů v rozváděči nebo na přístroji do 2,5 mm2 | kus | 20.0688 | 200 | 4013.7601
Elektromontáže | 006 - Vypínače, ovladače, zásuvky | vypínač zapuštěný, 1pólový | kus | 43.392 | 4 | 173.568
Elektromontáže | 006 - Vypínače, ovladače, zásuvky | vypínač zapuštěný, č. 5 | kus | 49.607 | 2 | 99.214
Elektromontáže | 006 - Vypínače, ovladače, zásuvky | vypínač zapuštěný, č. 6 | kus | 49.607 | 4 | 198.428
Elektromontáže | 006 - Vypínače, ovladače, zásuvky | vypínač zapuštěný, č. 7 | kus | 55.709 | 1 | 55.709
Elektromontáže | 006 - Vypínače, ovladače, zásuvky | tlačítkový ovladač 0/1 | kus | 43.392 | 1 | 43.392
Elektromontáže | 006 - Vypínače, ovladače, zásuvky | zásuvka domovní, 1fázová, 16 A, průběžná montáž | kus | 95.937 | 16 | 1534.992
Elektromontáže | 006 - Vypínače, ovladače, zásuvky | přímotop | kus | 210 | 5 | 1050
Elektromontáže | 006 - Vypínače, ovladače, zásuvky | svítidlo přisazené/vestavné | kus | 170 | 27 | 4590
Elektromontáže | 006 - Vypínače, ovladače, zásuvky | ventilátor | kus | 170 | 1 | 170
Revize | 009 - Výchozí revize elektrické instalace a hromosvodů objektů | Objekt do 24 el. okruhů | celk. | 2000 | 1 | 2000
Ostatní |  | Spolupráce s reviz. technikem | hod. | 320 | 1 | 320
Ostatní |  | Neúkolované elmech. práce, demontáže | hod. | 250 | 10 | 2500
Ostatní |  | Koordinace postupu prací s ost. profesemi | hod. | 250 | 3 | 750
Ostatní |  | Doprava a přeprava materiálu, montážních techniků, koordinace | celk. | 10000 | 1 | 10000
CELKEM PRÁCE | [5 empty] | 40433.4931
CELKEM INSTALACE | [5 empty] | 131794.8981

## LPS
Hromosvod
Materiál
Vyrobce | KodVyrobce | Popis | MJ | Kc/jed | Mnozstvi | Kc bez DPH
|  | Izolovaný jímací stožár pro vodiče s VN izolací, v=2800 | KS | 7200 | 0 | 0
|  | Izolovaný jímací stožár pro vodiče s VN izolací, v=3900 | KS | 10500 | 1 | 10500
|  | PODSTAVEC BETONOVÝ 17kg | KS | 270 | 3 | 810
|  | PODLOŽKA PRO PODSTAVEC BETONOVÝ 17kg | KS | 100 | 3 | 300
|  | podpěra vedení na ploché střechy + adaptér pro upevnění vodiče s VN izolací | KS | 70 | 3 | 210
|  | podpěra vedení na stěnu pro vodič s VN izolací | KS | 113 | 6 | 678
|  | vodič s VN izolací, s=45cm ve vzduchu | m | 774 | 11 | 8514
|  | koncovka pro vodič s VN izolací | KS | 624 | 2 | 1248
|  | SVORKA ZKUSEBNI SZA | KS | 24.2 | 1 | 24.2
|  | štítek | KS | 4 | 1 | 4
|  | TYČ ZAVÁDĚCÍ | KS | 318 | 1 | 318
|  | Podružný montážní materiál |  |  | 5% | 1130.31
Celkem | [5 empty] | 23736.51
Práce
Obor | Skupina | Popis | MJ | Kc/jed | Mnozstvi | Kc bez DPH
Elektromontáže | 013 - Uzemnění, hromosvody | hromosv. vedení - svodový vodič do 10 mm s podpěrami | m | 129 | 11 | 1419
Elektromontáže | 013 - Uzemnění, hromosvody | svorka se 2 šrouby (SS, SR 03) | kus | 72.5 | 1 | 72.5
Elektromontáže | 013 - Uzemnění, hromosvody | svorka se 3mi a více šrouby (SR 01-2, SK) | kus | 101.4 | 2 | 202.8
Elektromontáže | 013 - Uzemnění, hromosvody | jímací tyč na stojan | kus | 231 | 1 | 231
Elektromontáže | 013 - Uzemnění, hromosvody | zemnící/zaváděcí tyč do 2m | kus | 378 | 1 | 378
Revize | 009 - Výchozí revize elektrické instalace a hromosvodů objektů | Hromosvod | kpl | 1500 | 1 | 1500
Ostatní |  | Spolupráce s reviz. technikem | hod. | 320 | 0.5 | 160
Ostatní |  | Neúkolované elmech. práce | hod. | 250 | 2 | 500
Ostatní |  | Koordinace postupu prací s ost. profesemi | hod. | 250 | 1 | 250
Ostatní |  | Doprava a přeprava materiálu, montážních techniků, koordinace | celk. | 1000 | 1 | 1000
Celkem | [5 empty] | 5713.3
CELKEM HROMSVOD | [5 empty] | 29449.81