## Výpis cad S01
Výpis konstrukčního řeziva, SO 01
Název projektu: |  |  | Mládežnické klubovny pod Bílou horou, Židenice
Místo: |  |  | Areál dětí a mládeže pod Bílou horou, Slatinská 47a, 636 00 Brno, p. č. 4573/1 a 7848/6
Investor: |  |  | Statutární město Brno
Autor: |  |  | Ing. Michal Janči
Datum: |  |  | 21.12.2020
- pokud není uvedeno jinak, konstrukční dřevo se předpokládá třídy C24, s vlhkostí max 18% ( KVH konstrukční kvality )
Seznam dílů: STĚNY SO01
ČSTŘ | SMČ | Označení | Šířka | Výška | Délka | KS | CelkovýO | Popis
|  |  | [mm] | [mm] | [mm] |  | [m3]
jižní | 1 | práh | 120 | 60 | 9030 | 3 | 0.19505 |  | 98 | 98
jižní | 2 | sloupek | 60 | 120 | 2575 | 11 | 0.20394
jižní | 3 | sloupek | 60 | 120 | 315 | 13 | 0.029484
jižní | 4 | sloupek | 60 | 120 | 1780 | 2 | 0.025632
jižní | 5 | sloupek | 60 | 120 | 220 | 9 | 0.014256
jižní | 6 | parapet | 120 | 60 | 4550 | 1 | 0.03276
jižní | 7 | překlad | 120 | 200 | 4550 | 1 | 0.1092
ČSTŘ | SMČ | Označení | Šířka | Výška | Délka | KS | CelkovýO | Popis
|  |  | [mm] | [mm] | [mm] |  | [m3]
jižní | 100 | práh | 120 | 140 | 9030 | 1 | 0.1517
jižní | 101 | práh | 120 | 60 | 9030 | 4 | 0.26006
jižní | 102 | sloupek | 60 | 120 | 2682 | 11 | 0.21241
jižní | 103 | sloupek | 60 | 120 | 748 | 13 | 0.070013
jižní | 104 | sloupek | 60 | 120 | 1500 | 2 | 0.0216
jižní | 105 | sloupek | 60 | 120 | 174 | 9 | 0.011275
jižní | 106 | sloupek | 60 | 120 | 125 | 16 | 0.0144
jižní | 107 | parapet | 120 | 60 | 4550 | 1 | 0.03276
jižní | 108 | překlad | 120 | 200 | 4550 | 1 | 0.1092
ČSTŘ | SMČ | Označení | Šířka | Výška | Délka | KS | CelkovýO | Popis
|  |  | [mm] | [mm] | [mm] |  | [m3]
západní | 8 | práh | 120 | 60 | 7158 | 2 | 0.10308 |  | 50 | 50
západní | 9 | sloupek | 60 | 120 | 2875 | 17 | 0.3519
západní | 10 | sloupek | 60 | 120 | 2155 | 2 | 0.031032
západní | 11 | sloupek | 60 | 120 | 520 | 4 | 0.014976
západní | 12 | překlad | 120 | 200 | 1220 | 1 | 0.02928
ČSTŘ | SMČ | Označení | Šířka | Výška | Délka | KS | CelkovýO | Popis
|  |  | [mm] | [mm] | [mm] |  | [m3]
západní | 109 | práh | 120 | 60 | 5758 | 2 | 0.082915
západní | 110 | práh | 120 | 60 | 1305 | 2 | 0.018792
západní | 111 | sloupek | 60 | 120 | 3395 | 12 | 0.29333
západní | 112 | sloupek | 60 | 120 | 2337 | 2 | 0.033653
západní | 113 | sloupek | 60 | 120 | 998 | 1 | 0.0071856
západní | 114 | sloupek | 60 | 120 | 256 | 4 | 0.0073728
západní | 115 | práh | 120 | 60 | 1190 | 1 | 0.008568
ČSTŘ | SMČ | Označení | Šířka | Výška | Délka | KS | CelkovýO | Popis
|  |  | [mm] | [mm] | [mm] |  | [m3]
severní | 13 | práh | 120 | 60 | 9030 | 1 | 0.065016 |  | 41 | 41
severní | 14 | práh | 60 | 60 | 9030 | 1 | 0.032508
severní | 15 | sloupek | 60 | 120 | 2875 | 17 | 0.3519
severní | 16 | lemovací fošna | 60 | 240 | 9030 | 1 | 0.13003
ČSTŘ | SMČ | Označení | Šířka | Výška | Délka | KS | CelkovýO | Popis
|  |  | [mm] | [mm] | [mm] |  | [m3]
severní | 116 | práh | 120 | 60 | 9030 | 3 | 0.19505
severní | 117 | sloupek | 60 | 120 | 2397 | 18 | 0.31065
ČSTŘ | SMČ | Označení | Šířka | Výška | Délka | KS | CelkovýO | Popis
|  |  | [mm] | [mm] | [mm] |  | [m3]
východní | 17 | práh | 120 | 60 | 7158 | 2 | 0.10308 |  | 55 | 55
východní | 18 | sloupek | 60 | 120 | 2875 | 13 | 0.2691
východní | 19 | sloupek | 60 | 120 | 2155 | 4 | 0.062064
východní | 20 | sloupek | 60 | 120 | 2315 | 2 | 0.033336
východní | 21 | sloupek | 60 | 120 | 520 | 9 | 0.033696
východní | 22 | překlad | 120 | 200 | 2150 | 1 | 0.0516
východní | 23 | překlad | 120 | 200 | 1220 | 1 | 0.02928
východní | 24 | práh | 120 | 60 | 565 | 1 | 0.004068
ČSTŘ | SMČ | Označení | Šířka | Výška | Délka | KS | CelkovýO | Popis
|  |  | [mm] | [mm] | [mm] |  | [m3]
východní | 118 | práh | 120 | 60 | 5758 | 2 | 0.082915
východní | 119 | práh | 120 | 60 | 1305 | 2 | 0.018792
východní | 120 | sloupek | 60 | 120 | 3395 | 14 | 0.34222
východní | 121 | sloupek | 60 | 120 | 256 | 4 | 0.0073728
ČSTŘ | SMČ | Označení | Šířka | Výška | Délka | KS | CelkovýO | Popis
|  |  | [mm] | [mm] | [mm] |  | [m3]
vnitřní 1 | 25 | práh | 120 | 60 | 5926 | 1 | 0.042667 |  | 24 | 24
vnitřní 1 | 26 | práh | 120 | 60 | 5806 | 2 | 0.083606
vnitřní 1 | 27 | sloupek | 60 | 120 | 2825 | 11 | 0.22374
vnitřní 1 | 28 | sloupek | 60 | 120 | 2145 | 2 | 0.030888
vnitřní 1 | 29 | sloupek | 60 | 120 | 480 | 4 | 0.013824
vnitřní 1 | 30 | sloupek | 60 | 120 | 2625 | 2 | 0.0378
vnitřní 1 | 31 | překlad | 120 | 200 | 1020 | 1 | 0.02448
vnitřní 1 | 32 | průvlak | 180 | 320 | 3360 | 1 | 0.19354 | GL24h, pohledová kvalita
ČSTŘ | SMČ | Označení | Šířka | Výška | Délka | KS | CelkovýO | Popis
|  |  | [mm] | [mm] | [mm] |  | [m3]
vnitřní 2 | 33 | práh | 120 | 60 | 4763 | 3 | 0.10288 |  | 18 | 18
vnitřní 2 | 34 | sloupek | 60 | 120 | 2825 | 8 | 0.16272
vnitřní 2 | 35 | sloupek | 20 | 120 | 2825 | 1 | 0.00678
vnitřní 2 | 36 | sloupek | 60 | 120 | 2145 | 2 | 0.030888
vnitřní 2 | 37 | sloupek | 60 | 120 | 480 | 3 | 0.010368
vnitřní 2 | 38 | překlad | 120 | 200 | 920 | 1 | 0.02208
ČSTŘ | SMČ | Označení | Šířka | Výška | Délka | KS | CelkovýO | Popis
|  |  | [mm] | [mm] | [mm] |  | [m3]
vnitřní 3 | 39 | práh | 120 | 60 | 3101 | 1 | 0.022327 |  | 20 | 20
vnitřní 3 | 40 | práh | 120 | 60 | 3061 | 2 | 0.044078
vnitřní 3 | 41 | sloupek | 60 | 120 | 2825 | 9 | 0.18306
vnitřní 3 | 42 | sloupek | 60 | 120 | 2145 | 2 | 0.030888
vnitřní 3 | 43 | sloupek | 60 | 120 | 480 | 4 | 0.013824
vnitřní 3 | 44 | sloupek | 40 | 120 | 2625 | 1 | 0.0126
vnitřní 3 | 45 | překlad | 120 | 200 | 1020 | 1 | 0.02448
ČSTŘ | SMČ | Označení | Šířka | Výška | Délka | KS | CelkovýO | Popis
|  |  | [mm] | [mm] | [mm] |  | [m3]
vnitřní 4 | 122 | práh | 120 | 60 | 7838 | 1 | 0.056434 |  | 32 | 32
vnitřní 4 | 123 | práh | 120 | 60 | 7778 | 2 | 0.112
vnitřní 4 | 124 | sloupek | 60 | 120 | 2375 | 1 | 0.0171
vnitřní 4 | 125 | sloupek | 60 | 120 | 2455 | 14 | 0.24746
vnitřní 4 | 126 | sloupek | 35 | 120 | 2455 | 1 | 0.010311
vnitřní 4 | 127 | sloupek | 60 | 120 | 2011 | 4 | 0.057917
vnitřní 4 | 128 | sloupek | 60 | 120 | 244 | 6 | 0.010541
vnitřní 4 | 129 | překlad | 120 | 200 | 1020 | 2 | 0.04896
vnitřní 1 | 130 | průvlak | 120 | 200 | 1388 | 1 | 0.033312 | GL24h, pohledová kvalita
| Celkový objem [m3] | [5 empty] | 6.5101
Seznam dílů: STROP
| SMČ | Označení | Šířka | Výška | Délka | KS | CelkovýO | Popis
|  |  | [mm] | [mm] | [mm] |  | [m3]
| 1 | trám | 60 | 240 | 7116 | 2 | 0.20494 |  | 73 | 73
| 2 | trám | 100 | 240 | 7118 | 7 | 1.1958
| 3 | trám | 100 | 240 | 6018 | 7 | 1.011
| 4 | trám | 100 | 240 | 1220 | 2 | 0.05856
| 5 | trám | 100 | 240 | 525 | 4 | 0.0504
| 6 | trám | 100 | 240 | 515 | 1 | 0.01236
| 7 | výdřeva | 60 | 240 | 515 | 2 | 0.014832
| 8 | výdřeva | 60 | 240 | 525 | 38 | 0.28728
| 9 | výdřeva | 60 | 240 | 170 | 2 | 0.004896
| 10 | výdřeva | 60 | 240 | 215 | 2 | 0.006192
| 11 | výdřeva | 60 | 240 | 210 | 2 | 0.006048
| 12 | výdřeva | 60 | 240 | 330 | 2 | 0.009504
| 13 | výdřeva | 60 | 240 | 95 | 2 | 0.002736
| Celkový objem [m3] | [5 empty] | 2.8646
Seznam dílů: KROV
|  | Označení | Šířka | Výška | Délka | KS | CelkovýO | Popis
|  |  | [mm] | [mm] | [mm] |  | [m3]
|  | krokev | 60 | 240 | 5976 | 2 | 0.17211 |  | 15 | 15
|  | krokev | 100 | 240 | 5976 | 13 | 1.8645
|  | Celkový objem [m3] |  |  |  |  | 2.0366

## Výpis cad S02
Výpis konstrukčního řeziva, SO 02
Název projektu: |  |  | Mládežnické klubovny pod Bílou horou, Židenice
Místo: |  |  | Areál dětí a mládeže pod Bílou horou, Slatinská 47a, 636 00 Brno, p. č. 4573/1 a 7848/6
Investor: |  |  | Statutární město Brno
Autor: |  |  | Ing. Michal Janči
Datum: |  |  | 13.8.2020
- pokud není uvedeno jinak, konstrukční dřevo se předpokládá třídy C24, s vlhkostí max 18% ( KVH konstrukční kvality )
Seznam dílů: STĚNY SO02
ČSTŘ | SMČ | Označení | Šířka | Výška | Délka | KS | CelkovýO | Popis
|  |  | [mm] | [mm] | [mm] |  | [m3]
jižní | 1 | práh | 120 | 60 | 5630 | 5 | 0.20268 |  | 43 | 43
jižní | 2 | sloupek | 60 | 120 | 2625 | 6 | 0.1134
jižní | 3 | sloupek | 60 | 120 | 315 | 10 | 0.02268
jižní | 4 | sloupek | 60 | 120 | 1780 | 2 | 0.025632
jižní | 5 | sloupek | 60 | 120 | 270 | 8 | 0.015552
jižní | 6 | sloupek | 60 | 120 | 125 | 10 | 0.009
jižní | 7 | parapet | 120 | 60 | 3920 | 1 | 0.028224
jižní | 8 | překlad | 120 | 200 | 3920 | 1 | 0.09408
ČSTŘ | SMČ | Označení | Šířka | Výška | Délka | KS | CelkovýO | Popis
|  |  | [mm] | [mm] | [mm] |  | [m3]
západní | 9 | práh | 120 | 60 | 5900 | 2 | 0.08496 |  | 22 | 22
západní | 10 | sloupek | 60 | 120 | 3258 | 11 | 0.25803
západní | 11 | sloupek | 60 | 120 | 2155 | 4 | 0.062064
západní | 12 | sloupek | 60 | 120 | 903 | 4 | 0.026006
západní | 13 | překlad | 120 | 200 | 2005 | 1 | 0.04812
ČSTŘ | SMČ | Označení | Šířka | Výška | Délka | KS | CelkovýO | Popis
|  |  | [mm] | [mm] | [mm] |  | [m3]
severní | 14 | práh | 120 | 60 | 5630 | 3 | 0.12161 |  | 14 | 14
severní | 15 | sloupek | 60 | 120 | 2250 | 11 | 0.1782
ČSTŘ | SMČ | Označení | Šířka | Výška | Délka | KS | CelkovýO | Popis
|  |  | [mm] | [mm] | [mm] |  | [m3]
východní | 16 | práh | 120 | 60 | 5900 | 2 | 0.08496 |  | 22 | 22
východní | 17 | sloupek | 60 | 120 | 3258 | 14 | 0.32841
východní | 18 | sloupek | 60 | 120 | 2155 | 2 | 0.031032
východní | 19 | sloupek | 60 | 120 | 903 | 3 | 0.019505
východní | 20 | překlad | 120 | 200 | 1220 | 1 | 0.02928
ČSTŘ | SMČ | Označení | Šířka | Výška | Délka | KS | CelkovýO | Popis
|  |  | [mm] | [mm] | [mm] |  | [m3]
vnitřní | 21 | práh | 120 | 60 | 3400 | 1 | 0.02448 |  | 20 | 20
vnitřní | 22 | práh | 120 | 60 | 3280 | 2 | 0.047232
vnitřní | 23 | sloupek | 60 | 120 | 2641 | 7 | 0.13311
vnitřní | 24 | sloupek | 60 | 120 | 2561 | 2 | 0.036878
vnitřní | 25 | sloupek | 60 | 120 | 2145 | 2 | 0.030888
vnitřní | 26 | sloupek | 60 | 120 | 296 | 4 | 0.0085248
vnitřní | 27 | překlad | 120 | 200 | 1020 | 1 | 0.02448
vnitřní | 28 | průvlak | 120 | 200 | 2485 | 1 | 0.05964 | GL24h, pohledová kvalita
| Celkový objem [m3] | [5 empty] | 2.1487
Seznam dílů: KROV
|  | Označení | Šířka | Výška | Délka | KS | CelkovýO | Popis
|  |  | [mm] | [mm] | [mm] |  | [m3]
|  | krokev | 60 | 240 | 6118 | 10 | 0.88099
|  | Celkový objem [m3] |  |  |  |  | 0.88099