## Rekapitulace stavby
Export Komplet | [27 empty] | 2.0 | ZAMOK |  |  |  |  | False | False | {0f1ffdd1-fedd-4078-b89b-d4feaea890a9}
[33 empty] | 0,01 | 21
[33 empty] | 0,01 | 15
|  | REKAPITULACE STAVBY | [17 empty] | v --- níže se nacházejí doplnkové a pomocné údaje k sestavám --- v | [11 empty] | Návod na vyplnění | 0,001
|  | Kód: |  |  |  |  | Pricni13 | [24 empty] | Měnit lze pouze buňky se žlutým podbarvením! 1) na prvním listu Rekapitulace stavby vyplňte v sestavě a) Souhrnný list - údaje o Uchazeči (přenesou se do ostatních sestav i v jiných listech) b) Rekapitulace objektů - potřebné Ostatní náklady 2) na vybraných listech vyplňte v sestavě a) Krycí list - údaje o Uchazeči, pokud se liší od údajů o Uchazeči na Souhrnném listu (údaje se přenesou do ostatních sestav v daném listu) b) Rekapitulace rozpočtu - potřebné Ostatní náklady c) Celkové náklady za stavbu - ceny u položek - množství, pokud má žluté podbarvení - a v případě potřeby poznámku (ta je ve skrytém sloupci) | 0,01
|  | Stavba: |  |  |  |  | Oprava bytu č.25-Příční 13 | [25 empty] | 0,01
|  | KSO: | [13 empty] | CC-CZ: | [16 empty] | 0,01
|  | Místo: |  |  |  |  | Příční 13, Brno | [8 empty] | Datum: |  | 19. 9. 2019 | [14 empty] | 0,01
0,01
|  | Zadavatel: | [13 empty] | IČ: | [16 empty] | 0,01
|  |  | MmBrna,OSM Husova 3,Brno | [12 empty] | DIČ: | [16 empty] | 0,01
0,01
|  | Uchazeč: | [13 empty] | IČ: |  | Vyplň údaj | [14 empty] | 0,01
|  |  | Vyplň údaj | [12 empty] | DIČ: |  | Vyplň údaj | [14 empty] | 0,01
False
|  | Projektant: | [13 empty] | IČ: | [16 empty] | False
|  |  | ing.Ševelová | [12 empty] | DIČ: | [16 empty] | True
0,01
|  | Zpracovatel: | [13 empty] | IČ: | [16 empty] | 0,01
|  |  | ing.Eva Ševelová | [12 empty] | DIČ: | [16 empty] | True
Poznámka:
|  | Cena bez DPH | [13 empty] | 0
[8 empty] | Sazba daně |  |  | Základ daně |  |  |  |  | Výše daně
|  | DPH |  | základní |  |  |  | 21% |  |  | 0 |  |  |  |  | 0
|  |  |  | snížená |  |  |  | 15% |  |  | 0 |  |  |  |  | 0
|  |  |  | zákl. přenesená |  |  |  | 21% |  |  | 0 |  |  |  |  | 0
|  |  |  | sníž. přenesená |  |  |  | 15% |  |  | 0 |  |  |  |  | 0
|  |  |  | nulová |  |  |  | 0% |  |  | 0 |  |  |  |  | 0
|  | Cena s DPH | [6 empty] | v |  |  | CZK |  |  |  | 0
|  | Projektant | [11 empty] | Zpracovatel
|  | Datum a podpis: | [7 empty] | Razítko |  |  |  | Datum a podpis: |  |  | Razítko
|  | Objednavatel | [11 empty] | Uchazeč
|  | Datum a podpis: | [7 empty] | Razítko |  |  |  | Datum a podpis: |  |  | Razítko
REKAPITULACE OBJEKTŮ STAVBY A SOUPISŮ PRACÍ
| Kód: | [6 empty] | Pricni13
| Stavba: | [6 empty] | Oprava bytu č.25-Příční 13
| Místo: | [6 empty] | Příční 13, Brno | [6 empty] | Datum: |  | 19. 9. 2019
| Zadavatel: | [6 empty] | MmBrna,OSM Husova 3,Brno | [6 empty] | Projektant: |  | ing.Ševelová |  |  | Informatívní údaje z listů zakázek
| Uchazeč: | [13 empty] | Zpracovatel: |  | ing.Eva Ševelová
| Kód |  |  |  | Popis | [7 empty] | Cena bez DPH [CZK] |  |  |  |  | Cena s DPH [CZK] | Typ | z toho Ostat. náklady [CZK] | DPH [CZK] | Normohodiny [h] | DPH základní [CZK] | DPH snížená [CZK] | DPH základní přenesená [CZK] | DPH snížená přenesená [CZK] | Základna DPH základní | Základna DPH snížená | Základna DPH zákl. přenesená | Základna DPH sníž. přenesená | Základna DPH nulová
| Náklady z rozpočtů | [11 empty] | 0 |  |  |  |  | 0 |  | 0 | 0 | 0 | 0 | 0 | 0 | 0 | 0 | 0 | 0 | 0 | 0 |  | D | 0 |  | IMPORT | {0f1ffdd1-fedd-4078-b89b-d4feaea890a9} | {00000000-0000-0000-0000-000000000000}
/ |  | Pricni13 |  |  |  | Oprava bytu č.25-Příční 13 | [6 empty] | 0 |  |  |  |  | 0 | STA | 0 | 0 | 0 | 0 | 0 | 0 | 0 | 0 | 0 | 0 | 0 | 0 |  |  | 1 | ###NOINSERT### | IMPORT | {0f1ffdd1-fedd-4078-b89b-d4feaea890a9} | {00000000-0000-0000-0000-000000000000}

## Pricni13 - Oprava bytu č....
{0f1ffdd1-fedd-4078-b89b-d4feaea890a9}
1
| KRYCÍ LIST SOUPISU PRACÍ | [7 empty] | v --- níže se nacházejí doplnkové a pomocné údaje k sestavám --- v | [8 empty] | False
Stavba:
Oprava bytu č.25-Příční 13
| KSO: |  |  |  |  | CC-CZ:
| Místo: |  | Příční 13, Brno |  |  | Datum: | 19. 9. 2019
| Zadavatel: |  |  |  |  | IČ:
|  | MmBrna,OSM Husova 3,Brno |  |  |  | DIČ:
| Uchazeč: |  |  |  |  | IČ: | Vyplň údaj
|  | Vyplň údaj |  |  |  | DIČ: | Vyplň údaj
| Projektant: |  |  |  |  | IČ:
|  | ing.Ševelová |  |  |  | DIČ:
| Zpracovatel: |  |  |  |  | IČ:
|  | ing.Eva Ševelová |  |  |  | DIČ:
Poznámka:
| Cena bez DPH | [5 empty] | 0
|  |  | Základ daně |  |  | Sazba daně | Výše daně
| DPH | základní | 0 |  |  | 21% | 0
|  | snížená | 0 |  |  | 15% | 0
|  | zákl. přenesená | 0 |  |  | 21% | 0
|  | sníž. přenesená | 0 |  |  | 15% | 0
|  | nulová | 0 |  |  | 0% | 0
| Cena s DPH |  |  | v | CZK |  | 0
| Projektant |  |  | Zpracovatel
| Datum a podpis: |  | Razítko | Datum a podpis: |  |  | Razítko
| Objednavatel |  |  | Uchazeč
| Datum a podpis: |  | Razítko | Datum a podpis: |  |  | Razítko
REKAPITULACE ČLENĚNÍ SOUPISU PRACÍ
Stavba:
Oprava bytu č.25-Příční 13
Místo: |  |  | Příční 13, Brno |  |  | Datum: | 19. 9. 2019
Zadavatel: |  |  | MmBrna,OSM Husova 3,Brno |  |  | Projektant: | ing.Ševelová
Uchazeč: |  |  | Vyplň údaj |  |  | Zpracovatel: | ing.Eva Ševelová
Kód dílu - Popis | [6 empty] | Cena celkem [CZK]
Náklady ze soupisu prací | [6 empty] | 0 | [11 empty] | -1
| HSV - Práce a dodávky HSV | [5 empty] | 0
| 3 - Svislé a kompletní konstrukce | [5 empty] | 0
| 6 - Úpravy povrchů, podlahy a osazování výplní | [5 empty] | 0
| 9 - Ostatní konstrukce a práce, bourání | [5 empty] | 0
| 997 - Přesun sutě | [5 empty] | 0
| 998 - Přesun hmot | [5 empty] | 0
| PSV - Práce a dodávky PSV | [5 empty] | 0
| 721 - Zdravotechnika - vnitřní kanalizace | [5 empty] | 0
| 722 - Zdravotechnika - vnitřní vodovod | [5 empty] | 0
| 723 - Zdravotechnika - vnitřní plynovod | [5 empty] | 0
| 725 - Zdravotechnika - zařizovací předměty | [5 empty] | 0
| 735 - Ústřední vytápění - otopná tělesa | [5 empty] | 0
| 741 - Elektroinstalace | [5 empty] | 0
| 751 - Vzduchotechnika | [5 empty] | 0
| 762 - Konstrukce tesařské | [5 empty] | 0
| 763 - Konstrukce suché výstavby | [5 empty] | 0
| 766 - Konstrukce truhlářské | [5 empty] | 0
| 771 - Podlahy z dlaždic | [5 empty] | 0
| 775 - Podlahy skládané | [5 empty] | 0
| 776 - Podlahy povlakové | [5 empty] | 0
| 781 - Dokončovací práce - obklady | [5 empty] | 0
| 783 - Dokončovací práce - nátěry | [5 empty] | 0
| 784 - Dokončovací práce - malby a tapety | [5 empty] | 0
| HZS - Hodinové zúčtovací sazby | [5 empty] | 0
| VRN - Vedlejší rozpočtové náklady | [5 empty] | 0
| VRN1 - Průzkumné, geodetické a projektové práce | [5 empty] | 0
| VRN4 - Inženýrská činnost | [5 empty] | 0
| VRN6 - Územní vlivy | [5 empty] | 0
SOUPIS PRACÍ
Stavba:
Oprava bytu č.25-Příční 13
Místo: |  |  | Příční 13, Brno |  |  | Datum: | 19. 9. 2019
Zadavatel: |  |  | MmBrna,OSM Husova 3,Brno |  |  | Projektant: | ing.Ševelová
Uchazeč: |  |  | Vyplň údaj |  |  | Zpracovatel: | ing.Eva Ševelová
PČ | Typ | Kód | Popis | MJ | Množství | J.cena [CZK] | Cena celkem [CZK] | Cenová soustava |  | DPH | J. Nh [h] | Nh celkem [h] | J. hmotnost [t] | Hmotnost celkem [t] | J. suť [t] | Suť Celkem [t]
Náklady soupisu celkem | [6 empty] | 0 |  |  |  |  | 0 |  | 9.9999 |  | 8.5825 |  | D | -1 | [10 empty] | 0
| D | HSV | Práce a dodávky HSV |  |  |  | 0 |  |  |  |  | 0 |  | 7.541 |  | 7.846 | 1 | D | 0 |  |  |  | ROZPOCET | [6 empty] | 0
| D | 3 | Svislé a kompletní konstrukce |  |  |  | 0 |  |  |  |  | 0 |  | 0.69675 |  | 0 | 1 | D | 1 |  |  |  | ROZPOCET | [6 empty] | 0
1 | K | 310278842 | Zazdívka otvorů pl do 1 m2 ve zdivu nadzákladovém z nepálených tvárnic tl do 300 mm | m3 | 0.525 |  | 0 | CS ÚRS 2019 01 |  | snížená |  | 0 | 1.3272 | 0.69675 | 0 | 0 | 4 | K | 2 |  |  |  | ROZPOCET | 0 | 0 | 0 | 0 | 0 | 2 | 0 | 4 | 1913462030
| VV |  | 1,0*2,1*0,25 |  | 0.525 | [12 empty] | VV | 2 | 2 | True | 1 | ROZPOCET
| D | 6 | Úpravy povrchů, podlahy a osazování výplní |  |  |  | 0 |  |  |  |  | 0 |  | 6.832 |  | 0 | 1 | D | 1 |  |  |  | ROZPOCET | [6 empty] | 0
2 | K | 611325421 | Oprava vnitřní vápenocementové štukové omítky stropů v rozsahu plochy 10% | m2 | 2.25 |  | 0 | CS ÚRS 2018 01 |  | snížená |  | 0 | 0.0057 | 0.012825 | 0 | 0 | 4 | K | 2 |  |  |  | ROZPOCET | 0 | 0 | 0 | 0 | 0 | 2 | 0 | 4 | 510789702
| VV |  | 2,25 |  | 2.25 | [12 empty] | VV | 2 | 2 | True | 1 | ROZPOCET
3 | K | 612135101 | Hrubá výplň rýh ve stěnách maltou jakékoli šířky rýhy | m2 | 13.7 |  | 0 | CS ÚRS 2019 01 |  | snížená |  | 0 | 0.04 | 0.548 | 0 | 0 | 4 | K | 2 |  |  |  | ROZPOCET | 0 | 0 | 0 | 0 | 0 | 2 | 0 | 4 | 237393758
| VV |  | 137*0,1 |  | 13.7 | [12 empty] | VV | 2 | 2 | True | 0 | ROZPOCET
| VV |  | Součet |  | 13.7 | [12 empty] | VV | 2 | 4 | True | 1 | ROZPOCET
4 | K | 612321141 | Vápenocementová omítka štuková dvouvrstvá vnitřních stěn nanášená ručně | m2 | 15.816 |  | 0 | CS ÚRS 2019 01 |  | snížená |  | 0 | 0.01838 | 0.2907 | 0 | 0 | 4 | K | 2 |  |  |  | ROZPOCET | 0 | 0 | 0 | 0 | 0 | 2 | 0 | 4 | -1854115708
| VV |  | 15,816 |  | 15.816 | [12 empty] | VV | 2 | 2 | True | 1 | ROZPOCET
5 | K | 612321191 | Příplatek k vápenocementové omítce vnitřních stěn za každých dalších 5 mm tloušťky ručně | m2 | 15.816 |  | 0 | CS ÚRS 2019 01 |  | snížená |  | 0 | 0.0079 | 0.12495 | 0 | 0 | 4 | K | 2 |  |  |  | ROZPOCET | 0 | 0 | 0 | 0 | 0 | 2 | 0 | 4 | 692282842
6 | K | 612325421 | Oprava vnitřní vápenocementové štukové omítky stěn v rozsahu plochy do 10% | m2 | 6.639 |  | 0 | CS ÚRS 2019 01 |  | snížená |  | 0 | 0.0057 | 0.037842 | 0 | 0 | 4 | K | 2 |  |  |  | ROZPOCET | 0 | 0 | 0 | 0 | 0 | 2 | 0 | 4 | 161913860
7 | K | 612325423 | Oprava vnitřní vápenocementové štukové omítky stěn v rozsahu plochy do 50% | m2 | 139.509 |  | 0 | CS ÚRS 2019 01 |  | snížená |  | 0 | 0.0284 | 3.9621 | 0 | 0 | 4 | K | 2 |  |  |  | ROZPOCET | 0 | 0 | 0 | 0 | 0 | 2 | 0 | 4 | 200201655
8 | K | 619991011 | Obalení konstrukcí a prvků fólií přilepenou lepící páskou | m2 | 14.66 |  | 0 | CS ÚRS 2017 01 |  | snížená |  | 0 | 0.00024 | 0.0035184 | 0 | 0 | 4 | K | 2 |  |  |  | ROZPOCET | 0 | 0 | 0 | 0 | 0 | 2 | 0 | 4 | 1220106060
| VV |  | 14,66 |  | 14.66 | [12 empty] | VV | 2 | 2 | True | 1 | ROZPOCET
9 | K | 631311114 | Mazanina tl do 80 mm z betonu prostého bez zvýšených nároků na prostředí tř. C 16/20 | m3 | 0.696 |  | 0 | CS ÚRS 2019 01 |  | snížená |  | 0 | 2.2563 | 1.5704 | 0 | 0 | 4 | K | 2 |  |  |  | ROZPOCET | 0 | 0 | 0 | 0 | 0 | 2 | 0 | 4 | -835708443
| VV |  | 11,6*0,06 |  | 0.696 | [12 empty] | VV | 2 | 2 | True | 1 | ROZPOCET
10 | K | 631319011 | Příplatek k mazanině tl do 80 mm za přehlazení povrchu | m3 | 0.696 |  | 0 | CS ÚRS 2019 01 |  | snížená |  | 0 | 0 | 0 | 0 | 0 | 4 | K | 2 |  |  |  | ROZPOCET | 0 | 0 | 0 | 0 | 0 | 2 | 0 | 4 | 695801516
11 | K | 631319171 | Příplatek k mazanině tl do 80 mm za stržení povrchu spodní vrstvy před vložením výztuže | m3 | 0.696 |  | 0 | CS ÚRS 2019 01 |  | snížená |  | 0 | 0 | 0 | 0 | 0 | 4 | K | 2 |  |  |  | ROZPOCET | 0 | 0 | 0 | 0 | 0 | 2 | 0 | 4 | 871783553
12 | K | 631362021 | Výztuž mazanin svařovanými sítěmi Kari | t | 0.054 |  | 0 | CS ÚRS 2019 01 |  | snížená |  | 0 | 1.0628 | 0.05739 | 0 | 0 | 4 | K | 2 |  |  |  | ROZPOCET | 0 | 0 | 0 | 0 | 0 | 2 | 0 | 4 | 1226468793
| VV |  | 11,6*4,2*0,001*1,1 |  | 0.054 | [12 empty] | VV | 2 | 2 | True | 1 | ROZPOCET
13 | K | 642944121 | Osazování ocelových zárubní dodatečné pl do 2,5 m2 | kus | 3 |  | 0 | CS ÚRS 2019 01 |  | snížená |  | 0 | 0.04684 | 0.14052 | 0 | 0 | 4 | K | 2 |  |  |  | ROZPOCET | 0 | 0 | 0 | 0 | 0 | 2 | 0 | 4 | 528434958
14 | M | 55331115 | zárubeň ocelová pro běžné zdění hranatý profil 110 700 levá,pravá | kus | 1 |  | 0 | CS ÚRS 2019 01 |  | snížená |  | 0 | 0.011 | 0.011 | 0 | 0 | 8 | M | 2 |  |  |  | ROZPOCET | 0 | 0 | 0 | 0 | 0 | 2 | 0 | 4 | 1734593337
| VV |  | 1 |  | 1 | [12 empty] | VV | 2 | 2 | True | 1 | ROZPOCET
15 | M | 55331119 | zárubeň ocelová pro běžné zdění hranatý profil 110 900 levá,pravá | kus | 2 |  | 0 | CS ÚRS 2019 01 |  | snížená |  | 0 | 0.0114 | 0.0228 | 0 | 0 | 8 | M | 2 |  |  |  | ROZPOCET | 0 | 0 | 0 | 0 | 0 | 2 | 0 | 4 | -621310005
16 | K | 642-pc 1 | Zazdění a zapravení děr ve zdech | sada | 1 |  | 0 |  |  | snížená |  | 0 | 0.05 | 0.05 | 0 | 0 | 4 | K | 2 |  |  |  | ROZPOCET | 0 | 0 | 0 | 0 | 0 | 2 | 0 | 4 | 789173391
17 | K | 642-pc 2 | Umytí a seřízení oken a vchodových dveří | kus | 5 |  | 0 |  |  | snížená |  | 0 | 0 | 0 | 0 | 0 | 4 | K | 2 |  |  |  | ROZPOCET | 0 | 0 | 0 | 0 | 0 | 2 | 0 | 4 | -1952835859
18 | K | 642-pc 3 | Urovnání násypu | m2 | 11.6 |  | 0 |  |  | snížená |  | 0 | 0 | 0 | 0 | 0 | 4 | K | 2 |  |  |  | ROZPOCET | 0 | 0 | 0 | 0 | 0 | 2 | 0 | 4 | 1373633036
| D | 9 | Ostatní konstrukce a práce, bourání |  |  |  | 0 |  |  |  |  | 0 |  | 0.012245 |  | 7.846 | 1 | D | 1 |  |  |  | ROZPOCET | [6 empty] | 0
19 | K | 950-pc 1 | Demontáž a odvoz světel,přímotopu,kuchyňské linky,skřiněk,garnyže | sada | 1 |  | 0 |  |  | snížená |  | 0 | 0 | 0 | 0.3 | 0.3 | 4 | K | 2 |  |  |  | ROZPOCET | 0 | 0 | 0 | 0 | 0 | 2 | 0 | 4 | -1970455067
20 | K | 950-pc 2 | Bourání příčky mezi kuchyní a koupelnou | m2 | 4.5 |  | 0 |  |  | snížená |  | 0 | 0 | 0 | 0.131 | 0.5895 | 4 | K | 2 |  |  |  | ROZPOCET | 0 | 0 | 0 | 0 | 0 | 2 | 0 | 4 | -191733323
| VV |  | (0,8+1,45)*2,0 |  | 4.5 | [12 empty] | VV | 2 | 2 | True | 1 | ROZPOCET
21 | K | 950-pc 3 | d+m dvířka na plynoměr včetně zapravení do předsíně | kus | 1 |  | 0 |  |  | snížená |  | 0 | 0.01 | 0.01 | 0 | 0 | 4 | K | 2 |  |  |  | ROZPOCET | 0 | 0 | 0 | 0 | 0 | 2 | 0 | 4 | 88421460
22 | K | 952901111 | Vyčištění budov bytové a občanské výstavby při výšce podlaží do 4 m | m2 | 50.05 |  | 0 | CS ÚRS 2017 01 |  | snížená |  | 0 | 4e-05 | 0.002002 | 0 | 0 | 4 | K | 2 |  |  |  | ROZPOCET | 0 | 0 | 0 | 0 | 0 | 2 | 0 | 4 | 1263059088
| VV |  | 2,25+1,1+8,65+2,8+15,95+19,3 |  | 50.05 | [12 empty] | VV | 2 | 2 | True | 1 | ROZPOCET
23 | K | 965082923 | Odstranění násypů pod podlahami tl do 100 mm pl přes 2 m2 | m3 | 0.464 |  | 0 | CS ÚRS 2019 01 |  | snížená |  | 0 | 0 | 0 | 1.4 | 0.6496 | 4 | K | 2 |  |  |  | ROZPOCET | 0 | 0 | 0 | 0 | 0 | 2 | 0 | 4 | 564714361
| VV |  | 11,600*0,04 |  | 0.464 | [12 empty] | VV | 2 | 2 | True | 1 | ROZPOCET
24 | K | 968062455 | Vybourání dřevěných dveřních zárubní pl do 2 m2 | m2 | 5 |  | 0 | CS ÚRS 2019 01 |  | snížená |  | 0 | 0 | 0 | 0.088 | 0.44 | 4 | K | 2 |  |  |  | ROZPOCET | 0 | 0 | 0 | 0 | 0 | 2 | 0 | 4 | 2060467687
| VV |  | 0,7*2+0,9*2*2 |  | 5 | [12 empty] | VV | 2 | 2 | True | 1 | ROZPOCET
25 | K | 969011121 | Vybourání vodovodního nebo plynového vedení DN do 52 | m | 16 |  | 0 | CS ÚRS 2019 01 |  | snížená |  | 0 | 0 | 0 | 0.013 | 0.208 | 4 | K | 2 |  |  |  | ROZPOCET | 0 | 0 | 0 | 0 | 0 | 2 | 0 | 4 | -536362613
26 | K | 969021111 | Vybourání kanalizačního potrubí DN do 100 | m | 8 |  | 0 | CS ÚRS 2019 01 |  | snížená |  | 0 | 0 | 0 | 0.037 | 0.296 | 4 | K | 2 |  |  |  | ROZPOCET | 0 | 0 | 0 | 0 | 0 | 2 | 0 | 4 | 586116882
27 | K | 973031616 | Vysekání kapes ve zdivu cihelném na MV nebo MVC pro špalíky do 100x100x50 mm | kus | 35 |  | 0 | CS ÚRS 2019 01 |  | snížená |  | 0 | 0 | 0 | 0.001 | 0.035 | 4 | K | 2 |  |  |  | ROZPOCET | 0 | 0 | 0 | 0 | 0 | 2 | 0 | 4 | 1725448739
28 | K | 973031824 | Vysekání kapes ve zdivu cihelném na MV nebo MVC pro zavázání zdí tl do 300 mm | m | 4 |  | 0 | CS ÚRS 2019 01 |  | snížená |  | 0 | 0 | 0 | 0.009 | 0.036 | 4 | K | 2 |  |  |  | ROZPOCET | 0 | 0 | 0 | 0 | 0 | 2 | 0 | 4 | 518471598
29 | K | 974031121 | Vysekání rýh ve zdivu cihelném hl do 30 mm š do 30 mm | m | 70 |  | 0 | CS ÚRS 2019 01 |  | snížená |  | 0 | 0 | 0 | 0.002 | 0.14 | 4 | K | 2 |  |  |  | ROZPOCET | 0 | 0 | 0 | 0 | 0 | 2 | 0 | 4 | -1170157007
30 | K | 974031122 | Vysekání rýh ve zdivu cihelném hl do 30 mm š do 70 mm | m | 30 |  | 0 | CS ÚRS 2019 01 |  | snížená |  | 0 | 0 | 0 | 0.004 | 0.12 | 4 | K | 2 |  |  |  | ROZPOCET | 0 | 0 | 0 | 0 | 0 | 2 | 0 | 4 | 1162996134
31 | K | 974031132 | Vysekání rýh ve zdivu cihelném hl do 50 mm š do 70 mm | m | 20 |  | 0 | CS ÚRS 2019 01 |  | snížená |  | 0 | 0 | 0 | 0.006 | 0.12 | 4 | K | 2 |  |  |  | ROZPOCET | 0 | 0 | 0 | 0 | 0 | 2 | 0 | 4 | 227657599
32 | K | 974031143 | Vysekání rýh ve zdivu cihelném hl do 70 mm š do 100 mm | m | 15 |  | 0 | CS ÚRS 2019 01 |  | snížená |  | 0 | 0 | 0 | 0.013 | 0.195 | 4 | K | 2 |  |  |  | ROZPOCET | 0 | 0 | 0 | 0 | 0 | 2 | 0 | 4 | 1104427163
33 | K | 974031164 | Vysekání rýh ve zdivu cihelném hl do 150 mm š do 150 mm | m | 2 |  | 0 | CS ÚRS 2019 01 |  | snížená |  | 0 | 0 | 0 | 0.04 | 0.08 | 4 | K | 2 |  |  |  | ROZPOCET | 0 | 0 | 0 | 0 | 0 | 2 | 0 | 4 | -1097540168
34 | K | 977131119 | Vrty příklepovými vrtáky D do 32 mm do cihelného zdiva nebo prostého betonu | m | 2.7 |  | 0 | CS ÚRS 2019 01 |  | snížená |  | 0 | 9e-05 | 0.000243 | 0.003 | 0.0081 | 4 | K | 2 |  |  |  | ROZPOCET | 0 | 0 | 0 | 0 | 0 | 2 | 0 | 4 | -1187950113
35 | K | 978011121 | Otlučení (osekání) vnitřní vápenné nebo vápenocementové omítky stropů v rozsahu do 10 % | m2 | 2.25 |  | 0 | CS ÚRS 2018 01 |  | snížená |  | 0 | 0 | 0 | 0.004 | 0.009 | 4 | K | 2 |  |  |  | ROZPOCET | 0 | 0 | 0 | 0 | 0 | 2 | 0 | 4 | 1317287795
| VV |  | 2,25 |  | 2.25 | [12 empty] | VV | 2 | 2 | True | 1 | ROZPOCET
36 | K | 978013121 | Otlučení (osekání) vnitřní vápenné nebo vápenocementové omítky stěn v rozsahu do 10 % | m2 | 6.639 |  | 0 | CS ÚRS 2019 01 |  | snížená |  | 0 | 0 | 0 | 0.004 | 0.026556 | 4 | K | 2 |  |  |  | ROZPOCET | 0 | 0 | 0 | 0 | 0 | 2 | 0 | 4 | -812006270
| VV |  | (1,81+1,235)*2*3,1"1"-1,8*3-1,2*3-0,7*2-0,8*2,3 |  | 6.639 | [12 empty] | VV | 2 | 2 | True | 1 | ROZPOCET
37 | K | 978013161 | Otlučení (osekání) vnitřní vápenné nebo vápenocementové omítky stěn v rozsahu do 50 % | m2 | 139.509 |  | 0 | CS ÚRS 2019 01 |  | snížená |  | 0 | 0 | 0 | 0.02 | 2.7902 | 4 | K | 2 |  |  |  | ROZPOCET | 0 | 0 | 0 | 0 | 0 | 2 | 0 | 4 | 759283653
| VV |  | "2-6"(1,18+0,9)*2*2,5 |  | 10.4 | [12 empty] | VV | 2 | 2 | True | 0 | ROZPOCET
| VV |  | (4,8+2,58)*2*3,1 |  | 45.756 | [12 empty] | VV | 2 | 2 | True | 0 | ROZPOCET
| VV |  | (4,65+5,63+3,45*2)*2*3,1 |  | 106.516 | [12 empty] | VV | 2 | 2 | True | 0 | ROZPOCET
| VV |  | Mezisoučet |  | 162.672 | [12 empty] | VV | 2 | 3 | True | 0 | ROZPOCET
| VV |  | -"obklad"15,816 |  | -15.816 | [12 empty] | VV | 2 | 2 | True | 0 | ROZPOCET
| VV |  | Mezisoučet |  | -15.816 | [12 empty] | VV | 2 | 3 | True | 0 | ROZPOCET
| VV |  | "okna"-(1*1,92*2+1,34*1,94+0,43*0,9+1,81*3+0,8*3) |  | -14.657 | [12 empty] | VV | 2 | 2 | True | 0 | ROZPOCET
| VV |  | "dveře"-(0,8*2,25*2+0,9*2*6 | [14 empty] | VV | 2 | 1 | True | 0 | ROZPOCET
| VV |  | Mezisoučet |  | -14.657 | [12 empty] | VV | 2 | 3 | True | 0 | ROZPOCET
| VV |  | (0,45+0,9*2)*0,15+(2,4*2+0,9)*0,15*2+5*0,1+5*0,2+(1,35+1,95*2)*0,25+(1+1,95*2)*0,25*2 |  | 7.31 | [12 empty] | VV | 2 | 2 | True | 0 | ROZPOCET
| VV |  | Součet |  | 139.509 | [12 empty] | VV | 2 | 4 | True | 1 | ROZPOCET
38 | K | 978013191 | Otlučení (osekání) vnitřní vápenné nebo vápenocementové omítky stěn v rozsahu do 100 % | m2 | 15.816 |  | 0 | CS ÚRS 2019 01 |  | snížená |  | 0 | 0 | 0 | 0.046 | 0.72754 | 4 | K | 2 |  |  |  | ROZPOCET | 0 | 0 | 0 | 0 | 0 | 2 | 0 | 4 | -306122564
39 | K | 978059541 | Odsekání a odebrání obkladů stěn z vnitřních obkládaček plochy přes 1 m2 | m2 | 15.816 |  | 0 | CS ÚRS 2019 01 |  | snížená |  | 0 | 0 | 0 | 0.068 | 1.0755 | 4 | K | 2 |  |  |  | ROZPOCET | 0 | 0 | 0 | 0 | 0 | 2 | 0 | 4 | -902346446
| VV |  | "2,3,4"(1,18+0,9)*2*1,2-0,7*1,2 |  | 4.152 | [12 empty] | VV | 2 | 2 | True | 0 | ROZPOCET
| VV |  | (2,55+0,42)*1,2+(2,1-1,2)*0,6 |  | 4.104 | [12 empty] | VV | 2 | 2 | True | 0 | ROZPOCET
| VV |  | (1,42*2+0,94)*2,0 |  | 7.56 | [12 empty] | VV | 2 | 2 | True | 0 | ROZPOCET
| VV |  | Součet |  | 15.816 | [12 empty] | VV | 2 | 4 | True | 1 | ROZPOCET
| D | 997 | Přesun sutě |  |  |  | 0 |  |  |  |  | 0 |  | 0 |  | 0 | 1 | D | 1 |  |  |  | ROZPOCET | [6 empty] | 0
40 | K | 997013213 | Vnitrostaveništní doprava suti a vybouraných hmot pro budovy v do 12 m ručně | t | 8.583 |  | 0 | CS ÚRS 2017 01 |  | snížená |  | 0 | 0 | 0 | 0 | 0 | 4 | K | 2 |  |  |  | ROZPOCET | 0 | 0 | 0 | 0 | 0 | 2 | 0 | 4 | -1719340871
41 | K | 997013501 | Odvoz suti a vybouraných hmot na skládku nebo meziskládku do 1 km se složením | t | 8.583 |  | 0 | CS ÚRS 2017 01 |  | snížená |  | 0 | 0 | 0 | 0 | 0 | 4 | K | 2 |  |  |  | ROZPOCET | 0 | 0 | 0 | 0 | 0 | 2 | 0 | 4 | -2019660498
42 | K | 997013509 | Příplatek k odvozu suti a vybouraných hmot na skládku ZKD 1 km přes 1 km | t | 205.992 |  | 0 | CS ÚRS 2017 01 |  | snížená |  | 0 | 0 | 0 | 0 | 0 | 4 | K | 2 |  |  |  | ROZPOCET | 0 | 0 | 0 | 0 | 0 | 2 | 0 | 4 | 1624335314
| VV |  | 8,583*24 'Přepočtené koeficientem množství |  | 205.992 | [12 empty] | VV | 2 | 2 | False | 1 | ROZPOCET
43 | K | 997013801 | Poplatek za uložení stavebního odpadu na skládce (skládkovné) | t | 8.583 |  | 0 | CS ÚRS 2017 01 |  | snížená |  | 0 | 0 | 0 | 0 | 0 | 4 | K | 2 |  |  |  | ROZPOCET | 0 | 0 | 0 | 0 | 0 | 2 | 0 | 4 | 523852450
| D | 998 | Přesun hmot |  |  |  | 0 |  |  |  |  | 0 |  | 0 |  | 0 | 1 | D | 1 |  |  |  | ROZPOCET | [6 empty] | 0
44 | K | 998018002 | Přesun hmot ruční pro budovy v do 12 m | t | 7.541 |  | 0 | CS ÚRS 2017 01 |  | snížená |  | 0 | 0 | 0 | 0 | 0 | 4 | K | 2 |  |  |  | ROZPOCET | 0 | 0 | 0 | 0 | 0 | 2 | 0 | 4 | 194632997
| D | PSV | Práce a dodávky PSV |  |  |  | 0 |  |  |  |  | 0 |  | 2.4589 |  | 0.73658 | 2 | D | 0 |  |  |  | ROZPOCET | [6 empty] | 0
| D | 721 | Zdravotechnika - vnitřní kanalizace |  |  |  | 0 |  |  |  |  | 0 |  | 0.04373 |  | 0.01644 | 2 | D | 1 |  |  |  | ROZPOCET | [6 empty] | 0
45 | K | 721110951 | Potrubí kameninové vsazení odbočky DN 100 | kus | 1 |  | 0 | CS ÚRS 2019 01 |  | snížená |  | 0 | 0.01202 | 0.01202 | 0 | 0 | 16 | K | 2 |  |  |  | ROZPOCET | 0 | 0 | 0 | 0 | 0 | 2 | 0 | 16 | 368179753
46 | K | 721110961 | Potrubí kameninové propojení potrubí DN 100 | kus | 2 |  | 0 | CS ÚRS 2019 01 |  | snížená |  | 0 | 0.01127 | 0.02254 | 0 | 0 | 16 | K | 2 |  |  |  | ROZPOCET | 0 | 0 | 0 | 0 | 0 | 2 | 0 | 16 | 250612778
47 | K | 721110971 | Potrubí kameninové krácení trub DN 100 | kus | 1 |  | 0 | CS ÚRS 2019 01 |  | snížená |  | 0 | 0 | 0 | 0 | 0 | 16 | K | 2 |  |  |  | ROZPOCET | 0 | 0 | 0 | 0 | 0 | 2 | 0 | 16 | -568171033
48 | K | 721171803 | Demontáž potrubí z PVC do D 75 | m | 5 |  | 0 | CS ÚRS 2019 01 |  | snížená |  | 0 | 0 | 0 | 0.0021 | 0.0105 | 16 | K | 2 |  |  |  | ROZPOCET | 0 | 0 | 0 | 0 | 0 | 2 | 0 | 16 | 2043958651
49 | K | 721171808 | Demontáž potrubí z PVC do D 114 | m | 3 |  | 0 | CS ÚRS 2019 01 |  | snížená |  | 0 | 0 | 0 | 0.00198 | 0.00594 | 16 | K | 2 |  |  |  | ROZPOCET | 0 | 0 | 0 | 0 | 0 | 2 | 0 | 16 | -1145317795
50 | K | 721174025 | Potrubí kanalizační z PP odpadní DN 110 | m | 3 |  | 0 | CS ÚRS 2019 01 |  | snížená |  | 0 | 0.00121 | 0.00363 | 0 | 0 | 16 | K | 2 |  |  |  | ROZPOCET | 0 | 0 | 0 | 0 | 0 | 2 | 0 | 16 | 739439362
51 | K | 721174042 | Potrubí kanalizační z PP připojovací DN 40 | m | 8 |  | 0 | CS ÚRS 2019 01 |  | snížená |  | 0 | 0.00029 | 0.00232 | 0 | 0 | 16 | K | 2 |  |  |  | ROZPOCET | 0 | 0 | 0 | 0 | 0 | 2 | 0 | 16 | 391151206
52 | K | 721174043 | Potrubí kanalizační z PP připojovací DN 50 | m | 4 |  | 0 | CS ÚRS 2019 01 |  | snížená |  | 0 | 0.00035 | 0.0014 | 0 | 0 | 16 | K | 2 |  |  |  | ROZPOCET | 0 | 0 | 0 | 0 | 0 | 2 | 0 | 16 | 1077161472
53 | K | 721174045 | Potrubí kanalizační z PP připojovací DN 110 | m | 1 |  | 0 | CS ÚRS 2019 01 |  | snížená |  | 0 | 0.00114 | 0.00114 | 0 | 0 | 16 | K | 2 |  |  |  | ROZPOCET | 0 | 0 | 0 | 0 | 0 | 2 | 0 | 16 | -1423851910
54 | K | 721194104 | Vyvedení a upevnění odpadních výpustek DN 40 | kus | 2 |  | 0 | CS ÚRS 2019 01 |  | snížená |  | 0 | 0 | 0 | 0 | 0 | 16 | K | 2 |  |  |  | ROZPOCET | 0 | 0 | 0 | 0 | 0 | 2 | 0 | 16 | -1082566840
55 | K | 721194105 | Vyvedení a upevnění odpadních výpustek DN 50 | kus | 1 |  | 0 | CS ÚRS 2019 01 |  | snížená |  | 0 | 0 | 0 | 0 | 0 | 16 | K | 2 |  |  |  | ROZPOCET | 0 | 0 | 0 | 0 | 0 | 2 | 0 | 16 | 754727509
56 | K | 721194109 | Vyvedení a upevnění odpadních výpustek DN 100 | kus | 1 |  | 0 | CS ÚRS 2019 01 |  | snížená |  | 0 | 0 | 0 | 0 | 0 | 16 | K | 2 |  |  |  | ROZPOCET | 0 | 0 | 0 | 0 | 0 | 2 | 0 | 16 | -468867866
57 | K | 721226511 | Zápachová uzávěrka podomítková pro pračku a myčku DN 40 | kus | 2 |  | 0 | CS ÚRS 2019 01 |  | snížená |  | 0 | 0.00034 | 0.00068 | 0 | 0 | 16 | K | 2 |  |  |  | ROZPOCET | 0 | 0 | 0 | 0 | 0 | 2 | 0 | 16 | -890418556
58 | K | 721290111 | Zkouška těsnosti potrubí kanalizace vodou do DN 125 | m | 16 |  | 0 | CS ÚRS 2019 01 |  | snížená |  | 0 | 0 | 0 | 0 | 0 | 16 | K | 2 |  |  |  | ROZPOCET | 0 | 0 | 0 | 0 | 0 | 2 | 0 | 16 | 312123483
59 | K | 721290822 | Přemístění vnitrostaveništní demontovaných hmot vnitřní kanalizace v objektech výšky do 12 m | t | 0.016 |  | 0 | CS ÚRS 2019 01 |  | snížená |  | 0 | 0 | 0 | 0 | 0 | 16 | K | 2 |  |  |  | ROZPOCET | 0 | 0 | 0 | 0 | 0 | 2 | 0 | 16 | -69073708
60 | K | 998721202 | Přesun hmot procentní pro vnitřní kanalizace v objektech v do 12 m | % |  |  | 0 | CS ÚRS 2019 01 |  | snížená |  | 0 | 0 | 0 | 0 | 0 | 16 | K | 2 |  |  |  | ROZPOCET | 0 | 0 | 0 | 0 | 0 | 2 | 0 | 16 | 1471835754
| D | 722 | Zdravotechnika - vnitřní vodovod |  |  |  | 0 |  |  |  |  | 0 |  | 0.03393 |  | 0.04124 | 2 | D | 1 |  |  |  | ROZPOCET | [6 empty] | 0
61 | K | 722130801 | Demontáž potrubí ocelové pozinkované závitové do DN 25 | m | 16 |  | 0 | CS ÚRS 2019 01 |  | snížená |  | 0 | 0 | 0 | 0.00213 | 0.03408 | 16 | K | 2 |  |  |  | ROZPOCET | 0 | 0 | 0 | 0 | 0 | 2 | 0 | 16 | 836783053
62 | K | 722130821 | Demontáž spoje na závit šroubení G 6/4 | kus | 4 |  | 0 | CS ÚRS 2019 01 |  | snížená |  | 0 | 0 | 0 | 0.00087 | 0.00348 | 16 | K | 2 |  |  |  | ROZPOCET | 0 | 0 | 0 | 0 | 0 | 2 | 0 | 16 | -1296714220
63 | K | 722174002 | Potrubí vodovodní plastové PPR svar polyfuze PN 16 D 20 x 2,8 mm | m | 20 |  | 0 | CS ÚRS 2019 01 |  | snížená |  | 0 | 0.00066 | 0.0132 | 0 | 0 | 16 | K | 2 |  |  |  | ROZPOCET | 0 | 0 | 0 | 0 | 0 | 2 | 0 | 16 | -477535023
64 | K | 722174003 | Potrubí vodovodní plastové PPR svar polyfuze PN 16 D 25 x 3,5 mm | m | 12 |  | 0 | CS ÚRS 2019 01 |  | snížená |  | 0 | 0.00091 | 0.01092 | 0 | 0 | 16 | K | 2 |  |  |  | ROZPOCET | 0 | 0 | 0 | 0 | 0 | 2 | 0 | 16 | 28150914
65 | K | 722181221 | Ochrana vodovodního potrubí přilepenými termoizolačními trubicemi z PE tl do 9 mm DN do 22 mm | m | 20 |  | 0 | CS ÚRS 2019 01 |  | snížená |  | 0 | 5e-05 | 0.001 | 0 | 0 | 16 | K | 2 |  |  |  | ROZPOCET | 0 | 0 | 0 | 0 | 0 | 2 | 0 | 16 | 403174954
66 | K | 722181222 | Ochrana vodovodního potrubí přilepenými termoizolačními trubicemi z PE tl do 9 mm DN do 45 mm | m | 12 |  | 0 | CS ÚRS 2019 01 |  | snížená |  | 0 | 7e-05 | 0.00084 | 0 | 0 | 16 | K | 2 |  |  |  | ROZPOCET | 0 | 0 | 0 | 0 | 0 | 2 | 0 | 16 | 816064354
67 | K | 722181812 | Demontáž plstěných pásů z trub do D 50 | m | 16 |  | 0 | CS ÚRS 2019 01 |  | snížená |  | 0 | 0 | 0 | 0.00023 | 0.00368 | 16 | K | 2 |  |  |  | ROZPOCET | 0 | 0 | 0 | 0 | 0 | 2 | 0 | 16 | 1815160069
68 | K | 722190401 | Vyvedení a upevnění výpustku do DN 25 | kus | 10 |  | 0 | CS ÚRS 2019 01 |  | snížená |  | 0 | 0 | 0 | 0 | 0 | 16 | K | 2 |  |  |  | ROZPOCET | 0 | 0 | 0 | 0 | 0 | 2 | 0 | 16 | -964667290
69 | K | 722190901 | Uzavření nebo otevření vodovodního potrubí při opravách | kus | 4 |  | 0 | CS ÚRS 2019 01 |  | snížená |  | 0 | 0 | 0 | 0 | 0 | 16 | K | 2 |  |  |  | ROZPOCET | 0 | 0 | 0 | 0 | 0 | 2 | 0 | 16 | -1704808893
70 | K | 722232045 | Kohout kulový přímý G 1 PN 42 do 185°C vnitřní závit | kus | 2 |  | 0 | CS ÚRS 2019 01 |  | snížená |  | 0 | 0.0005 | 0.001 | 0 | 0 | 16 | K | 2 |  |  |  | ROZPOCET | 0 | 0 | 0 | 0 | 0 | 2 | 0 | 16 | -1137634766
71 | K | 722232063 | Kohout kulový přímý G 1 PN 42 do 185°C vnitřní závit s vypouštěním | kus | 1 |  | 0 | CS ÚRS 2019 01 |  | snížená |  | 0 | 0.00057 | 0.00057 | 0 | 0 | 16 | K | 2 |  |  |  | ROZPOCET | 0 | 0 | 0 | 0 | 0 | 2 | 0 | 16 | -1290301077
72 | K | 722290226 | Zkouška těsnosti vodovodního potrubí závitového do DN 50 | m | 32 |  | 0 | CS ÚRS 2019 01 |  | snížená |  | 0 | 0.00019 | 0.00608 | 0 | 0 | 16 | K | 2 |  |  |  | ROZPOCET | 0 | 0 | 0 | 0 | 0 | 2 | 0 | 16 | -1047922248
73 | K | 722290234 | Proplach a dezinfekce vodovodního potrubí do DN 80 | m | 32 |  | 0 | CS ÚRS 2019 01 |  | snížená |  | 0 | 1e-05 | 0.00032 | 0 | 0 | 16 | K | 2 |  |  |  | ROZPOCET | 0 | 0 | 0 | 0 | 0 | 2 | 0 | 16 | -732064239
74 | K | 722290822 | Přemístění vnitrostaveništní demontovaných hmot pro vnitřní vodovod v objektech výšky do 12 m | t | 0.041 |  | 0 | CS ÚRS 2019 01 |  | snížená |  | 0 | 0 | 0 | 0 | 0 | 16 | K | 2 |  |  |  | ROZPOCET | 0 | 0 | 0 | 0 | 0 | 2 | 0 | 16 | -1791705608
75 | K | 998722202 | Přesun hmot procentní pro vnitřní vodovod v objektech v do 12 m | % |  |  | 0 | CS ÚRS 2019 01 |  | snížená |  | 0 | 0 | 0 | 0 | 0 | 16 | K | 2 |  |  |  | ROZPOCET | 0 | 0 | 0 | 0 | 0 | 2 | 0 | 16 | -1029307454
| D | 723 | Zdravotechnika - vnitřní plynovod |  |  |  | 0 |  |  |  |  | 0 |  | 0.01878 |  | 0.04638 | 2 | D | 1 |  |  |  | ROZPOCET | [6 empty] | 0
76 | K | 723150801 | Demontáž potrubí ocelové hladké svařované do D 32 | m | 18 |  | 0 | CS ÚRS 2019 01 |  | snížená |  | 0 | 0.00024 | 0.00432 | 0.00254 | 0.04572 | 16 | K | 2 |  |  |  | ROZPOCET | 0 | 0 | 0 | 0 | 0 | 2 | 0 | 16 | 1237516642
77 | K | 723170801 | Demontáž přípojek propan-butan hadice D 8/16 | kus | 3 |  | 0 | CS ÚRS 2019 01 |  | snížená |  | 0 | 0 | 0 | 0.00022 | 0.00066 | 16 | K | 2 |  |  |  | ROZPOCET | 0 | 0 | 0 | 0 | 0 | 2 | 0 | 16 | -1963625395
78 | K | 723181002 | Potrubí měděné měkké spojované lisováním DN 15 ZTI | m | 4 |  | 0 | CS ÚRS 2019 01 |  | snížená |  | 0 | 0.00054 | 0.00216 | 0 | 0 | 16 | K | 2 |  |  |  | ROZPOCET | 0 | 0 | 0 | 0 | 0 | 2 | 0 | 16 | -959979412
79 | K | 723181003 | Potrubí měděné měkké spojované lisováním DN 20 ZTI | m | 14 |  | 0 | CS ÚRS 2019 01 |  | snížená |  | 0 | 0.00067 | 0.00938 | 0 | 0 | 16 | K | 2 |  |  |  | ROZPOCET | 0 | 0 | 0 | 0 | 0 | 2 | 0 | 16 | -1504817874
80 | K | 723190104 | Přípojka plynovodní nerezová hadice G1/2 F x G1/2 F délky 75 cm spojovaná na závit | soubor | 3 |  | 0 | CS ÚRS 2019 01 |  | snížená |  | 0 | 0.0004 | 0.0012 | 0 | 0 | 16 | K | 2 |  |  |  | ROZPOCET | 0 | 0 | 0 | 0 | 0 | 2 | 0 | 16 | -1946461384
81 | K | 723190251 | Výpustky plynovodní vedení a upevnění DN 15 | kus | 3 |  | 0 | CS ÚRS 2019 01 |  | snížená |  | 0 | 0.00013 | 0.00039 | 0 | 0 | 16 | K | 2 |  |  |  | ROZPOCET | 0 | 0 | 0 | 0 | 0 | 2 | 0 | 16 | -773316433
82 | K | 723190901 | Uzavření,otevření plynovodního potrubí při opravě | kus | 4 |  | 0 | CS ÚRS 2019 01 |  | snížená |  | 0 | 0 | 0 | 0 | 0 | 16 | K | 2 |  |  |  | ROZPOCET | 0 | 0 | 0 | 0 | 0 | 2 | 0 | 16 | 2001475572
83 | K | 723190907 | Odvzdušnění nebo napuštění plynovodního potrubí | m | 18 |  | 0 | CS ÚRS 2019 01 |  | snížená |  | 0 | 0 | 0 | 0 | 0 | 16 | K | 2 |  |  |  | ROZPOCET | 0 | 0 | 0 | 0 | 0 | 2 | 0 | 16 | 763597690
84 | K | 723231162 | Kohout kulový přímý G 1/2 PN 42 do 185°C plnoprůtokový vnitřní závit těžká řada | kus | 3 |  | 0 | CS ÚRS 2019 01 |  | snížená |  | 0 | 0.00024 | 0.00072 | 0 | 0 | 16 | K | 2 |  |  |  | ROZPOCET | 0 | 0 | 0 | 0 | 0 | 2 | 0 | 16 | -620353216
85 | K | 723231164 | Kohout kulový přímý G 1 PN 42 do 185°C plnoprůtokový vnitřní závit těžká řada | kus | 1 |  | 0 | CS ÚRS 2019 01 |  | snížená |  | 0 | 0.00061 | 0.00061 | 0 | 0 | 16 | K | 2 |  |  |  | ROZPOCET | 0 | 0 | 0 | 0 | 0 | 2 | 0 | 16 | -1160603871
86 | K | 723290822 | Přemístění vnitrostaveništní demontovaných hmot pro vnitřní plynovod v objektech výšky do 12 m | t | 0.046 |  | 0 | CS ÚRS 2019 01 |  | snížená |  | 0 | 0 | 0 | 0 | 0 | 16 | K | 2 |  |  |  | ROZPOCET | 0 | 0 | 0 | 0 | 0 | 2 | 0 | 16 | -634379951
87 | K | 998723202 | Přesun hmot procentní pro vnitřní plynovod v objektech v do 12 m | % |  |  | 0 | CS ÚRS 2019 01 |  | snížená |  | 0 | 0 | 0 | 0 | 0 | 16 | K | 2 |  |  |  | ROZPOCET | 0 | 0 | 0 | 0 | 0 | 2 | 0 | 16 | 1433076546
| D | 725 | Zdravotechnika - zařizovací předměty |  |  |  | 0 |  |  |  |  | 0 |  | 0.21043 |  | 0.32514 | 2 | D | 1 |  |  |  | ROZPOCET | [6 empty] | 0
88 | K | 725110814 | Demontáž klozetu Kombi, odsávací | soubor | 1 |  | 0 | CS ÚRS 2019 01 |  | snížená |  | 0 | 0 | 0 | 0.0342 | 0.0342 | 16 | K | 2 |  |  |  | ROZPOCET | 0 | 0 | 0 | 0 | 0 | 2 | 0 | 16 | 1044003855
89 | K | 725112171 | Kombi klozet s hlubokým splachováním odpad vodorovný | soubor | 1 |  | 0 | CS ÚRS 2019 01 |  | snížená |  | 0 | 0.0232 | 0.0232 | 0 | 0 | 16 | K | 2 |  |  |  | ROZPOCET | 0 | 0 | 0 | 0 | 0 | 2 | 0 | 16 | -2061442361
90 | K | 725210821 | Demontáž umyvadel bez výtokových armatur | soubor | 1 |  | 0 | CS ÚRS 2019 01 |  | snížená |  | 0 | 0 | 0 | 0.01946 | 0.01946 | 16 | K | 2 |  |  |  | ROZPOCET | 0 | 0 | 0 | 0 | 0 | 2 | 0 | 16 | 389298077
91 | K | 725211616 | Umyvadlo keramické bílé šířky 550 mm s krytem na sifon připevněné na stěnu šrouby | soubor | 1 |  | 0 | CS ÚRS 2019 01 |  | snížená |  | 0 | 0.01975 | 0.01975 | 0 | 0 | 16 | K | 2 |  |  |  | ROZPOCET | 0 | 0 | 0 | 0 | 0 | 2 | 0 | 16 | 1825124531
92 | K | 725240812 | Demontáž vaniček sprchových bez výtokových armatur | soubor | 1 |  | 0 | CS ÚRS 2019 01 |  | snížená |  | 0 | 0 | 0 | 0.0245 | 0.0245 | 16 | K | 2 |  |  |  | ROZPOCET | 0 | 0 | 0 | 0 | 0 | 2 | 0 | 16 | -1516000894
93 | K | 725241112 | Vanička sprchová akrylátová čtvercová 900x900 mm | soubor | 1 |  | 0 | CS ÚRS 2019 01 |  | snížená |  | 0 | 0.01452 | 0.01452 | 0 | 0 | 16 | K | 2 |  |  |  | ROZPOCET | 0 | 0 | 0 | 0 | 0 | 2 | 0 | 16 | -1112299029
94 | K | 725244312 | Zástěna sprchová rámová se skleněnou výplní tl. 4 a 5 mm dveře posuvné jednodílné do niky na vaničku šířky do 1000 mm | soubor | 1 |  | 0 | CS ÚRS 2019 01 |  | snížená |  | 0 | 0.02141 | 0.02141 | 0 | 0 | 16 | K | 2 |  |  |  | ROZPOCET | 0 | 0 | 0 | 0 | 0 | 2 | 0 | 16 | -961878997
95 | K | 725530823 | Demontáž ohřívač elektrický tlakový do 200 litrů | soubor | 1 |  | 0 | CS ÚRS 2019 01 |  | snížená |  | 0 | 0 | 0 | 0.155 | 0.155 | 16 | K | 2 |  |  |  | ROZPOCET | 0 | 0 | 0 | 0 | 0 | 2 | 0 | 16 | 398574354
96 | K | 725532114 | Elektrický ohřívač zásobníkový akumulační závěsný svislý 80 l / 3 kW | soubor | 1 |  | 0 | CS ÚRS 2019 01 |  | snížená |  | 0 | 0.03625 | 0.03625 | 0 | 0 | 16 | K | 2 |  |  |  | ROZPOCET | 0 | 0 | 0 | 0 | 0 | 2 | 0 | 16 | -184571459
97 | K | 725590812 | Přemístění vnitrostaveništní demontovaných zařizovacích předmětů v objektech výšky do 12 m | t | 0.083 |  | 0 | CS ÚRS 2019 01 |  | snížená |  | 0 | 0 | 0 | 0 | 0 | 16 | K | 2 |  |  |  | ROZPOCET | 0 | 0 | 0 | 0 | 0 | 2 | 0 | 16 | -1800527421
98 | K | 725619101 | Montáž sporáku | kus | 1 |  | 0 | CS ÚRS 2019 01 |  | snížená |  | 0 | 0.00198 | 0.00198 | 0 | 0 | 16 | K | 2 |  |  |  | ROZPOCET | 0 | 0 | 0 | 0 | 0 | 2 | 0 | 16 | 1211593861
99 | M | 54111971 | Výměna plynového sporáku | kus | 1 |  | 0 | CS ÚRS 2019 01 |  | snížená |  | 0 | 0.036 | 0.036 | 0 | 0 | 32 | M | 2 |  |  |  | ROZPOCET | 0 | 0 | 0 | 0 | 0 | 2 | 0 | 16 | -1650123939
100 | K | 725650805 | Demontáž těleso otopné plynové | soubor | 2 |  | 0 | CS ÚRS 2019 01 |  | snížená |  | 0 | 0 | 0 | 0.0435 | 0.087 | 16 | K | 2 |  |  |  | ROZPOCET | 0 | 0 | 0 | 0 | 0 | 2 | 0 | 16 | 222652437
101 | K | 725659102 | Montáž otopných těles plynových s odtahem souosým obvodovou stěnou | soubor | 2 |  | 0 | CS ÚRS 2019 01 |  | snížená |  | 0 | 0.00664 | 0.01328 | 0 | 0 | 16 | K | 2 |  |  |  | ROZPOCET | 0 | 0 | 0 | 0 | 0 | 2 | 0 | 16 | -1859485502
102 | M | 54141100 | topidlo plynové "vafky" standard 4,7kW | kus | 2 |  | 0 | CS ÚRS 2019 01 |  | snížená |  | 0 | 0.018 | 0.036 | 0 | 0 | 32 | M | 2 |  |  |  | ROZPOCET | 0 | 0 | 0 | 0 | 0 | 2 | 0 | 16 | -1040218262
103 | M | 54141002 | odtah k plynovým topidlům 1000mm | m | 2 |  | 0 | CS ÚRS 2019 01 |  | snížená |  | 0 | 0.0022 | 0.0044 | 0 | 0 | 32 | M | 2 |  |  |  | ROZPOCET | 0 | 0 | 0 | 0 | 0 | 2 | 0 | 16 | 1657403011
104 | K | 725820801 | Demontáž baterie nástěnné do G 3 / 4 | soubor | 1 |  | 0 | CS ÚRS 2019 01 |  | snížená |  | 0 | 0 | 0 | 0.00156 | 0.00156 | 16 | K | 2 |  |  |  | ROZPOCET | 0 | 0 | 0 | 0 | 0 | 2 | 0 | 16 | 1868234794
105 | K | 725820802 | Demontáž baterie stojánkové do jednoho otvoru | soubor | 2 |  | 0 | CS ÚRS 2019 01 |  | snížená |  | 0 | 0 | 0 | 0.00086 | 0.00172 | 16 | K | 2 |  |  |  | ROZPOCET | 0 | 0 | 0 | 0 | 0 | 2 | 0 | 16 | 1811335193
106 | K | 725822611 | Baterie umyvadlová stojánková páková bez výpusti | soubor | 1 |  | 0 | CS ÚRS 2019 01 |  | snížená |  | 0 | 0.0018 | 0.0018 | 0 | 0 | 16 | K | 2 |  |  |  | ROZPOCET | 0 | 0 | 0 | 0 | 0 | 2 | 0 | 16 | 951869444
107 | K | 725841311 | Baterie sprchová nástěnná pákové | soubor | 1 |  | 0 | CS ÚRS 2019 01 |  | snížená |  | 0 | 0.00184 | 0.00184 | 0 | 0 | 16 | K | 2 |  |  |  | ROZPOCET | 0 | 0 | 0 | 0 | 0 | 2 | 0 | 16 | 1507987351
108 | K | 725860811 | Demontáž uzávěrů zápachu jednoduchých | kus | 2 |  | 0 | CS ÚRS 2019 01 |  | snížená |  | 0 | 0 | 0 | 0.00085 | 0.0017 | 16 | K | 2 |  |  |  | ROZPOCET | 0 | 0 | 0 | 0 | 0 | 2 | 0 | 16 | 1139703118
109 | K | 998725202 | Přesun hmot procentní pro zařizovací předměty v objektech v do 12 m | % |  |  | 0 | CS ÚRS 2019 01 |  | snížená |  | 0 | 0 | 0 | 0 | 0 | 16 | K | 2 |  |  |  | ROZPOCET | 0 | 0 | 0 | 0 | 0 | 2 | 0 | 16 | -1366986845
| D | 735 | Ústřední vytápění - otopná tělesa |  |  |  | 0 |  |  |  |  | 0 |  | 0.0392 |  | 0 | 2 | D | 1 |  |  |  | ROZPOCET | [6 empty] | 0
110 | K | 735164251 | Otopné těleso trubkové elektrické přímotopné výška/délka 1215/450 mm | kus | 1 |  | 0 | CS ÚRS 2019 01 |  | snížená |  | 0 | 0.0204 | 0.0204 | 0 | 0 | 16 | K | 2 |  |  |  | ROZPOCET | 0 | 0 | 0 | 0 | 0 | 2 | 0 | 16 | -1038194436
111 | K | 735411102 | Konvektor nástěnný výšky 450 mm hloubky 60 mm délky 600 mm výkon 400 W | soubor | 2 |  | 0 | CS ÚRS 2019 01 |  | snížená |  | 0 | 0.0052 | 0.0104 | 0 | 0 | 16 | K | 2 |  |  |  | ROZPOCET | 0 | 0 | 0 | 0 | 0 | 2 | 0 | 16 | 121498741
112 | K | 735411134 | Konvektor nástěnný výšky 600 mm hloubky 120 mm délky 1000 mm výkon 1298 W | soubor | 1 |  | 0 | CS ÚRS 2019 01 |  | snížená |  | 0 | 0.0084 | 0.0084 | 0 | 0 | 16 | K | 2 |  |  |  | ROZPOCET | 0 | 0 | 0 | 0 | 0 | 2 | 0 | 16 | 768540778
113 | K | 998735202 | Přesun hmot procentní pro otopná tělesa v objektech v do 12 m | % |  |  | 0 | CS ÚRS 2019 01 |  | snížená |  | 0 | 0 | 0 | 0 | 0 | 16 | K | 2 |  |  |  | ROZPOCET | 0 | 0 | 0 | 0 | 0 | 2 | 0 | 16 | -1116298299
| D | 741 | Elektroinstalace |  |  |  | 0 |  |  |  |  | 0 |  | 0.07022 |  | 0 | 2 | D | 1 |  |  |  | ROZPOCET | [6 empty] | 0
114 | K | 741110001 | Montáž trubka plastová tuhá D přes 16 do 23 mm uložená pevně | m | 20 |  | 0 | CS ÚRS 2019 01 |  | snížená |  | 0 | 0 | 0 | 0 | 0 | 16 | K | 2 |  |  |  | ROZPOCET | 0 | 0 | 0 | 0 | 0 | 2 | 0 | 16 | -640467790
115 | M | 34571061 | trubka elektroinstalační ohebná z PVC (ČSN) 2313 | m | 20 |  | 0 | CS ÚRS 2019 01 |  | snížená |  | 0 | 4e-05 | 0.0008 | 0 | 0 | 32 | M | 2 |  |  |  | ROZPOCET | 0 | 0 | 0 | 0 | 0 | 2 | 0 | 16 | 958471745
116 | K | 741112001 | Montáž krabice zapuštěná plastová kruhová | kus | 35 |  | 0 | CS ÚRS 2019 01 |  | snížená |  | 0 | 0 | 0 | 0 | 0 | 16 | K | 2 |  |  |  | ROZPOCET | 0 | 0 | 0 | 0 | 0 | 2 | 0 | 16 | -2016424897
117 | M | 34571512 | krabice přístrojová instalační 500 V, 71x71x42mm | kus | 31 |  | 0 | CS ÚRS 2019 01 |  | snížená |  | 0 | 3e-05 | 0.00093 | 0 | 0 | 32 | M | 2 |  |  |  | ROZPOCET | 0 | 0 | 0 | 0 | 0 | 2 | 0 | 16 | 359573275
118 | M | 34571532 | krabice přístrojová odbočná s víčkem z PH, 107x107 mm, hloubka 50 mm | kus | 4 |  | 0 | CS ÚRS 2019 01 |  | snížená |  | 0 | 0.00014 | 0.00056 | 0 | 0 | 32 | M | 2 |  |  |  | ROZPOCET | 0 | 0 | 0 | 0 | 0 | 2 | 0 | 16 | -1732675963
119 | K | 741120201 | Montáž vodič Cu izolovaný plný a laněný s PVC pláštěm žíla 1,5-16 mm2 volně (CY, CHAH-R(V)) | m | 10 |  | 0 | CS ÚRS 2019 01 |  | snížená |  | 0 | 0 | 0 | 0 | 0 | 16 | K | 2 |  |  |  | ROZPOCET | 0 | 0 | 0 | 0 | 0 | 2 | 0 | 16 | -338486564
120 | M | 34142154 | vodič silový s Cu jádrem 1,50mm2 | m | 5 |  | 0 | CS ÚRS 2019 01 |  | snížená |  | 0 | 2e-05 | 0.0001 | 0 | 0 | 32 | M | 2 |  |  |  | ROZPOCET | 0 | 0 | 0 | 0 | 0 | 2 | 0 | 16 | -1656863927
121 | M | 34140824 | vodič silový s Cu jádrem 2,50mm2 | m | 5 |  | 0 | CS ÚRS 2019 01 |  | snížená |  | 0 | 4e-05 | 0.0002 | 0 | 0 | 32 | M | 2 |  |  |  | ROZPOCET | 0 | 0 | 0 | 0 | 0 | 2 | 0 | 16 | -1085667273
122 | K | 741122611 | Montáž kabel Cu plný kulatý žíla 3x1,5 až 6 mm2 uložený pevně (CYKY) | m | 380 |  | 0 | CS ÚRS 2019 01 |  | snížená |  | 0 | 0 | 0 | 0 | 0 | 16 | K | 2 |  |  |  | ROZPOCET | 0 | 0 | 0 | 0 | 0 | 2 | 0 | 16 | 1676313920
123 | M | 34111030 | kabel silový s Cu jádrem 1 kV 3x1,5mm2 | m | 200 |  | 0 | CS ÚRS 2019 01 |  | snížená |  | 0 | 0.00012 | 0.024 | 0 | 0 | 32 | M | 2 |  |  |  | ROZPOCET | 0 | 0 | 0 | 0 | 0 | 2 | 0 | 16 | 142935489
124 | M | 34111036 | kabel silový s Cu jádrem 1 kV 3x2,5mm2 | m | 180 |  | 0 | CS ÚRS 2019 01 |  | snížená |  | 0 | 0.00017 | 0.0306 | 0 | 0 | 32 | M | 2 |  |  |  | ROZPOCET | 0 | 0 | 0 | 0 | 0 | 2 | 0 | 16 | 1162865383
125 | K | 741130021 | Ukončení vodič izolovaný do 2,5 mm2 na svorkovnici | kus | 120 |  | 0 | CS ÚRS 2019 01 |  | snížená |  | 0 | 0 | 0 | 0 | 0 | 16 | K | 2 |  |  |  | ROZPOCET | 0 | 0 | 0 | 0 | 0 | 2 | 0 | 16 | 1298878789
126 | K | 74121-pc1 | D+M bytový rozvaděč 24mod vč. vystrojení (9x jistič 1pól 10-16A, proudový chránič, propojovací lišta, svorkovnice, aj.) | kus | 1 |  | 0 |  |  | snížená |  | 0 | 0 | 0 | 0 | 0 | 16 | K | 2 |  |  |  | ROZPOCET | 0 | 0 | 0 | 0 | 0 | 2 | 0 | 16 | 83223946
127 | K | 74121-pc2 | D+M slaboproudu(trubkování, kabeláž, 2 zásuvky) | sada | 1 |  | 0 |  |  | snížená |  | 0 | 0 | 0 | 0 | 0 | 16 | K | 2 |  |  |  | ROZPOCET | 0 | 0 | 0 | 0 | 0 | 2 | 0 | 16 | 1993310919
128 | K | 741310001 | Montáž vypínač nástěnný 1-jednopólový prostředí normální | kus | 2 |  | 0 | CS ÚRS 2019 01 |  | snížená |  | 0 | 0 | 0 | 0 | 0 | 16 | K | 2 |  |  |  | ROZPOCET | 0 | 0 | 0 | 0 | 0 | 2 | 0 | 16 | -1037235861
129 | M | 34535515 | spínač jednopólový 10A bílý | kus | 2 |  | 0 | CS ÚRS 2019 01 |  | snížená |  | 0 | 5e-05 | 0.0001 | 0 | 0 | 32 | M | 2 |  |  |  | ROZPOCET | 0 | 0 | 0 | 0 | 0 | 2 | 0 | 16 | -1327205752
130 | K | 741310021 | Montáž přepínač nástěnný 5-sériový prostředí normální | kus | 2 |  | 0 | CS ÚRS 2019 01 |  | snížená |  | 0 | 0 | 0 | 0 | 0 | 16 | K | 2 |  |  |  | ROZPOCET | 0 | 0 | 0 | 0 | 0 | 2 | 0 | 16 | 89383527
131 | M | 34535575 | spínač řazení 5 10A bílý | kus | 2 |  | 0 | CS ÚRS 2019 01 |  | snížená |  | 0 | 5e-05 | 0.0001 | 0 | 0 | 32 | M | 2 |  |  |  | ROZPOCET | 0 | 0 | 0 | 0 | 0 | 2 | 0 | 16 | -469014825
132 | K | 741310022 | Montáž přepínač nástěnný 6-střídavý prostředí normální | kus | 7 |  | 0 | CS ÚRS 2019 01 |  | snížená |  | 0 | 0 | 0 | 0 | 0 | 16 | K | 2 |  |  |  | ROZPOCET | 0 | 0 | 0 | 0 | 0 | 2 | 0 | 16 | -671208747
133 | M | 34535676 | přepínač řazení 6 10A bílý | kus | 7 |  | 0 |  |  | snížená |  | 0 | 5e-05 | 0.00035 | 0 | 0 | 32 | M | 2 |  |  |  | ROZPOCET | 0 | 0 | 0 | 0 | 0 | 2 | 0 | 16 | -45804468
134 | K | 741313001 | Montáž zásuvka (polo)zapuštěná bezšroubové připojení 2P+PE se zapojením vodičů | kus | 4 |  | 0 | CS ÚRS 2019 01 |  | snížená |  | 0 | 0 | 0 | 0 | 0 | 16 | K | 2 |  |  |  | ROZPOCET | 0 | 0 | 0 | 0 | 0 | 2 | 0 | 16 | 1708159135
135 | M | 34555103 | zásuvka 1násobná 16A bílý | kus | 4 |  | 0 | CS ÚRS 2019 01 |  | snížená |  | 0 | 6e-05 | 0.00024 | 0 | 0 | 32 | M | 2 |  |  |  | ROZPOCET | 0 | 0 | 0 | 0 | 0 | 2 | 0 | 16 | -578111734
136 | K | 741313003 | Montáž zásuvka (polo)zapuštěná bezšroubové připojení 2x(2P+PE) dvojnásobná | kus | 16 |  | 0 | CS ÚRS 2019 01 |  | snížená |  | 0 | 0 | 0 | 0 | 0 | 16 | K | 2 |  |  |  | ROZPOCET | 0 | 0 | 0 | 0 | 0 | 2 | 0 | 16 | -467424358
137 | M | 34555123 | zásuvka 2násobná 16A bílá | kus | 16 |  | 0 | CS ÚRS 2019 01 |  | snížená |  | 0 | 6e-05 | 0.00096 | 0 | 0 | 32 | M | 2 |  |  |  | ROZPOCET | 0 | 0 | 0 | 0 | 0 | 2 | 0 | 16 | 563702236
138 | K | 741330335 | Montáž ovladač tlačítkový vestavný-objímka se žárovkou | kus | 4 |  | 0 |  |  | snížená |  | 0 | 0 | 0 | 0 | 0 | 16 | K | 2 |  |  |  | ROZPOCET | 0 | 0 | 0 | 0 | 0 | 2 | 0 | 16 | -1488139061
139 | M | 34513104 | objímka žárovky E27 vestavná keramická 1332-667 | kus | 4 |  | 0 |  |  | snížená |  | 0 | 2e-05 | 8e-05 | 0 | 0 | 32 | M | 2 |  |  |  | ROZPOCET | 0 | 0 | 0 | 0 | 0 | 2 | 0 | 16 | 1564902053
140 | M | 34774102 | žárovka LED E27 6W | kus | 4 |  | 0 |  |  | snížená |  | 0 | 0.0002 | 0.0008 | 0 | 0 | 32 | M | 2 |  |  |  | ROZPOCET | 0 | 0 | 0 | 0 | 0 | 2 | 0 | 16 | 799754984
141 | K | 741370002 | Montáž svítidlo žárovkové bytové stropní přisazené 1 zdroj se sklem | kus | 4 |  | 0 | CS ÚRS 2019 01 |  | snížená |  | 0 | 0 | 0 | 0 | 0 | 16 | K | 2 |  |  |  | ROZPOCET | 0 | 0 | 0 | 0 | 0 | 2 | 0 | 16 | 167436771
142 | M | 348121 | svítidlo žárovkové stropní, vč. světelného zdroje a recyklačního poplatku | kus | 4 |  | 0 |  |  | snížená |  | 0 | 0.0026 | 0.0104 | 0 | 0 | 32 | M | 2 |  |  |  | ROZPOCET | 0 | 0 | 0 | 0 | 0 | 2 | 0 | 16 | -977315479
143 | K | 741810001 | Celková prohlídka elektrického rozvodu a zařízení do 100 000,- Kč | kus | 1 |  | 0 | CS ÚRS 2019 01 |  | snížená |  | 0 | 0 | 0 | 0 | 0 | 16 | K | 2 |  |  |  | ROZPOCET | 0 | 0 | 0 | 0 | 0 | 2 | 0 | 16 | -1265507676
144 | K | 741811011 | Kontrola rozvaděč nn silový hmotnosti do 200 kg | kus | 1 |  | 0 | CS ÚRS 2019 01 |  | snížená |  | 0 | 0 | 0 | 0 | 0 | 16 | K | 2 |  |  |  | ROZPOCET | 0 | 0 | 0 | 0 | 0 | 2 | 0 | 16 | 27084143
145 | K | 74182-01 | Pomocný instalační materiál | kus | 1 |  | 0 |  |  | snížená |  | 0 | 0 | 0 | 0 | 0 | 16 | K | 2 |  |  |  | ROZPOCET | 0 | 0 | 0 | 0 | 0 | 2 | 0 | 16 | 1330010606
146 | K | 74182-02 | Likvidace demontovaných hmot | kus | 1 |  | 0 |  |  | snížená |  | 0 | 0 | 0 | 0 | 0 | 16 | K | 2 |  |  |  | ROZPOCET | 0 | 0 | 0 | 0 | 0 | 2 | 0 | 16 | 383311964
147 | K | 74182-03 | D+M osvětlení pod horní skříňky kuchyňské linky | kus | 1 |  | 0 |  |  | snížená |  | 0 | 0 | 0 | 0 | 0 | 16 | K | 2 |  |  |  | ROZPOCET | 0 | 0 | 0 | 0 | 0 | 2 | 0 | 16 | 152225176
148 | K | 74182-04 | D+M zásuvková lišta do kuchyňské linky | kus | 1 |  | 0 |  |  | snížená |  | 0 | 0 | 0 | 0 | 0 | 16 | K | 2 |  |  |  | ROZPOCET | 0 | 0 | 0 | 0 | 0 | 2 | 0 | 16 | 1140215874
149 | K | 998741202 | Přesun hmot procentní pro silnoproud v objektech v do 12 m | % |  |  | 0 | CS ÚRS 2019 01 |  | snížená |  | 0 | 0 | 0 | 0 | 0 | 16 | K | 2 |  |  |  | ROZPOCET | 0 | 0 | 0 | 0 | 0 | 2 | 0 | 16 | -34239879
| D | 751 | Vzduchotechnika |  |  |  | 0 |  |  |  |  | 0 |  | 0.0108 |  | 0 | 2 | D | 1 |  |  |  | ROZPOCET | [6 empty] | 0
150 | K | 751111051 | Mtž vent ax ntl podhledového D do 100 mm | kus | 1 |  | 0 | CS ÚRS 2019 01 |  | snížená |  | 0 | 0 | 0 | 0 | 0 | 16 | K | 2 |  |  |  | ROZPOCET | 0 | 0 | 0 | 0 | 0 | 2 | 0 | 16 | 1953743234
151 | M | 429141 | ventilátor do podhledu s ochranou mřížkou a časovým doběhem | kus | 1 |  | 0 |  |  | snížená |  | 0 | 0.0004 | 0.0004 | 0 | 0 | 32 | M | 2 |  |  |  | ROZPOCET | 0 | 0 | 0 | 0 | 0 | 2 | 0 | 16 | 596012967
152 | K | 751112-1 | Napojení ventilátoru na potrubí | kus | 1 |  | 0 |  |  | snížená |  | 0 | 0 | 0 | 0 | 0 | 16 | K | 2 |  |  |  | ROZPOCET | 0 | 0 | 0 | 0 | 0 | 2 | 0 | 16 | 809199668
153 | K | 751112-2 | Prostup fasádou, krycí mřížka | kus | 1 |  | 0 |  |  | snížená |  | 0 | 0 | 0 | 0 | 0 | 16 | K | 2 |  |  |  | ROZPOCET | 0 | 0 | 0 | 0 | 0 | 2 | 0 | 16 | 745354900
154 | K | 751511181 | Mtž potrubí plech skupiny I kruh bez příruby tloušťky plechu 0,6 mm D do 100 mm | m | 8 |  | 0 | CS ÚRS 2019 01 |  | snížená |  | 0 | 0 | 0 | 0 | 0 | 16 | K | 2 |  |  |  | ROZPOCET | 0 | 0 | 0 | 0 | 0 | 2 | 0 | 16 | 1144080979
155 | M | 42981010 | trouba VZT kruhová spirálně vinutá Pz tl 0,5mm D 100mm | m | 8 |  | 0 | CS ÚRS 2019 01 |  | snížená |  | 0 | 0.0013 | 0.0104 | 0 | 0 | 32 | M | 2 |  |  |  | ROZPOCET | 0 | 0 | 0 | 0 | 0 | 2 | 0 | 16 | 379950977
156 | K | 998751202 | Přesun hmot procentní pro vzduchotechniku v objektech v do 24 m | % |  |  | 0 | CS ÚRS 2019 01 |  | snížená |  | 0 | 0 | 0 | 0 | 0 | 16 | K | 2 |  |  |  | ROZPOCET | 0 | 0 | 0 | 0 | 0 | 2 | 0 | 16 | -1764045471
| D | 762 | Konstrukce tesařské |  |  |  | 0 |  |  |  |  | 0 |  | 0 |  | 0.2088 | 2 | D | 1 |  |  |  | ROZPOCET | [6 empty] | 0
157 | K | 762522811 | Demontáž podlah s polštáři z prken tloušťky do 32 mm | m2 | 11.6 |  | 0 | CS ÚRS 2019 01 |  | snížená |  | 0 | 0 | 0 | 0.018 | 0.2088 | 16 | K | 2 |  |  |  | ROZPOCET | 0 | 0 | 0 | 0 | 0 | 2 | 0 | 16 | -1581433612
| VV |  | 8,7+2,9 |  | 11.6 | [12 empty] | VV | 2 | 2 | True | 1 | ROZPOCET
158 | K | 762-pc 1 | Očištění trámů a kontrola,nátěr bochemitem | m | 20 |  | 0 |  |  | snížená |  | 0 | 0 | 0 | 0 | 0 | 16 | K | 2 |  |  |  | ROZPOCET | 0 | 0 | 0 | 0 | 0 | 2 | 0 | 16 | -685145115
| VV |  | 5*4 |  | 20 | [12 empty] | VV | 2 | 2 | True | 1 | ROZPOCET
| D | 763 | Konstrukce suché výstavby |  |  |  | 0 |  |  |  |  | 0 |  | 1.0023 |  | 0 | 2 | D | 1 |  |  |  | ROZPOCET | [6 empty] | 0
159 | K | 763111431 | SDK příčka tl 100 mm profil CW+UW 50 desky 2xH2 12,5 TI 50 mm EI 60 Rw 50 dB | m2 | 8.7 |  | 0 | CS ÚRS 2019 01 |  | snížená |  | 0 | 0.04536 | 0.39463 | 0 | 0 | 16 | K | 2 |  |  |  | ROZPOCET | 0 | 0 | 0 | 0 | 0 | 2 | 0 | 16 | -322184285
| VV |  | (2,6+0,3)*3,0 |  | 8.7 | [12 empty] | VV | 2 | 2 | True | 1 | ROZPOCET
160 | K | 763131411 | SDK podhled desky 1xA 12,5 bez TI dvouvrstvá spodní kce profil CD+UD | m2 | 45 |  | 0 | CS ÚRS 2019 01 |  | snížená |  | 0 | 0.01223 | 0.55035 | 0 | 0 | 16 | K | 2 |  |  |  | ROZPOCET | 0 | 0 | 0 | 0 | 0 | 2 | 0 | 16 | 1843413081
| VV |  | "2,3,5,6"1,1+8,65+15,95+19,3 |  | 45 | [12 empty] | VV | 2 | 2 | True | 1 | ROZPOCET
161 | K | 763131451 | SDK podhled deska 1xH2 12,5 bez TI dvouvrstvá spodní kce profil CD+UD | m2 | 2.85 |  | 0 | CS ÚRS 2019 01 |  | snížená |  | 0 | 0.01254 | 0.035739 | 0 | 0 | 16 | K | 2 |  |  |  | ROZPOCET | 0 | 0 | 0 | 0 | 0 | 2 | 0 | 16 | -55018808
| VV |  | "4"2,85 |  | 2.85 | [12 empty] | VV | 2 | 2 | True | 1 | ROZPOCET
162 | K | 763131713 | SDK podhled napojení na obvodové konstrukce profilem | m | 57.98 |  | 0 | CS ÚRS 2019 01 |  | snížená |  | 0 | 0.00026 | 0.015075 | 0 | 0 | 16 | K | 2 |  |  |  | ROZPOCET | 0 | 0 | 0 | 0 | 0 | 2 | 0 | 16 | 1591515001
| VV |  | (0,9+1,18+3,65+0,9+2,58*2+4,65+5,65+3,45*2)*2 |  | 57.98 | [12 empty] | VV | 2 | 2 | True | 1 | ROZPOCET
163 | K | 763131714 | SDK podhled základní penetrační nátěr | m2 | 65.25 |  | 0 | CS ÚRS 2019 01 |  | snížená |  | 0 | 0.0001 | 0.006525 | 0 | 0 | 16 | K | 2 |  |  |  | ROZPOCET | 0 | 0 | 0 | 0 | 0 | 2 | 0 | 16 | -321968860
| VV |  | 8,7*2+45+2,85 |  | 65.25 | [12 empty] | VV | 2 | 2 | True | 1 | ROZPOCET
164 | K | 763131761 | Příplatek k SDK podhledu za plochu do 3 m2 jednotlivě | m2 | 3.95 |  | 0 | CS ÚRS 2019 01 |  | snížená |  | 0 | 0 | 0 | 0 | 0 | 16 | K | 2 |  |  |  | ROZPOCET | 0 | 0 | 0 | 0 | 0 | 2 | 0 | 16 | 1617578899
| VV |  | 1,1+2,85 |  | 3.95 | [12 empty] | VV | 2 | 2 | True | 1 | ROZPOCET
165 | K | 998763201 | Přesun hmot procentní pro dřevostavby v objektech v do 12 m | % |  |  | 0 | CS ÚRS 2019 01 |  | snížená |  | 0 | 0 | 0 | 0 | 0 | 16 | K | 2 |  |  |  | ROZPOCET | 0 | 0 | 0 | 0 | 0 | 2 | 0 | 16 | -880079574
| D | 766 | Konstrukce truhlářské |  |  |  | 0 |  |  |  |  | 0 |  | 0.0048 |  | 0.0072 | 2 | D | 1 |  |  |  | ROZPOCET | [6 empty] | 0
166 | K | 766660001 | Montáž dveřních křídel otvíravých jednokřídlových š do 0,8 m do ocelové zárubně | kus | 4 |  | 0 | CS ÚRS 2019 01 |  | snížená |  | 0 | 0 | 0 | 0 | 0 | 16 | K | 2 |  |  |  | ROZPOCET | 0 | 0 | 0 | 0 | 0 | 2 | 0 | 16 | -1412125669
167 | M | 610-pc 1 | dveře dřevěné plné vnitřní hladké 1 křídlové standartní 700 x 1970mm, šedé včetně kování klik a WC zámku | kus | 1 |  | 0 |  |  | snížená |  | 0 | 0 | 0 | 0 | 0 | 32 | M | 2 |  |  |  | ROZPOCET | 0 | 0 | 0 | 0 | 0 | 2 | 0 | 16 | -1671543681
| VV |  | 1"wc" |  | 1 | [12 empty] | VV | 2 | 2 | True | 1 | ROZPOCET
168 | M | 610-pc 2 | dveře dřevěné prosklené vnitřní hladké 1 křídlové standartní 900 x 1970mm, šedé včetně kování klik a zámku | kus | 2 |  | 0 |  |  | snížená |  | 0 | 0 | 0 | 0 | 0 | 32 | M | 2 |  |  |  | ROZPOCET | 0 | 0 | 0 | 0 | 0 | 2 | 0 | 16 | -1120699982
169 | M | 610-pc 3 | dveře dřevěné plné s nadsvětlíkem vnitřní hladké 1 křídlové standartní 700 x 1970+400mm, šedé včetně kování klik (koupelna)a zámku +zárubeň | kus | 1 |  | 0 |  |  | snížená |  | 0 | 0 | 0 | 0 | 0 | 32 | M | 2 |  |  |  | ROZPOCET | 0 | 0 | 0 | 0 | 0 | 2 | 0 | 16 | 1705221888
| VV |  | 1 |  | 1 | [12 empty] | VV | 2 | 2 | True | 1 | ROZPOCET
170 | K | 611-pc 4 | D+m kuchynské linky dl.cca 160cm,vč.nerez.dřezu s odkl, baterie zespodu,horní skříňky cca 220 cm včetně digestoře,mezi sokl.a podl.nebude mezera,prac.deska po celé dl.linky,tl.min.35mm,skřiňky a zásuvky budou mít kování-pomalý dojezd | kus | 1 |  | 0 |  |  | snížená |  | 0 | 0 | 0 | 0.0018 | 0.0018 | 16 | K | 2 |  |  |  | ROZPOCET | 0 | 0 | 0 | 0 | 0 | 2 | 0 | 16 | 1836422894
171 | K | 766662811 | Demontáž truhlářských prahů dveří jednokřídlových | kus | 3 |  | 0 | CS ÚRS 2018 01 |  | snížená |  | 0 | 0 | 0 | 0.0018 | 0.0054 | 16 | K | 2 |  |  |  | ROZPOCET | 0 | 0 | 0 | 0 | 0 | 2 | 0 | 16 | -403004133
172 | K | 766695213 | Montáž truhlářských prahů dveří 1křídlových šířky přes 10 cm | kus | 4 |  | 0 | CS ÚRS 2018 01 |  | snížená |  | 0 | 0 | 0 | 0 | 0 | 16 | K | 2 |  |  |  | ROZPOCET | 0 | 0 | 0 | 0 | 0 | 2 | 0 | 16 | -1070362368
173 | M | 61187376 | práh dveřní dřevěný bukový tl 20mm dl 720mm š 100mm | kus | 2 |  | 0 | CS ÚRS 2019 01 |  | snížená |  | 0 | 0.00105 | 0.0021 | 0 | 0 | 32 | M | 2 |  |  |  | ROZPOCET | 0 | 0 | 0 | 0 | 0 | 2 | 0 | 16 | 446892871
174 | M | 61187416 | práh dveřní dřevěný bukový tl 20mm dl 920mm š 100mm | kus | 2 |  | 0 | CS ÚRS 2019 01 |  | snížená |  | 0 | 0.00135 | 0.0027 | 0 | 0 | 32 | M | 2 |  |  |  | ROZPOCET | 0 | 0 | 0 | 0 | 0 | 2 | 0 | 16 | 652160962
175 | K | 998766202 | Přesun hmot procentní pro konstrukce truhlářské v objektech v do 12 m | % |  |  | 0 | CS ÚRS 2017 01 |  | snížená |  | 0 | 0 | 0 | 0 | 0 | 16 | K | 2 |  |  |  | ROZPOCET | 0 | 0 | 0 | 0 | 0 | 2 | 0 | 16 | 1786993886
| D | 771 | Podlahy z dlaždic |  |  |  | 0 |  |  |  |  | 0 |  | 0.14171 |  | 0 | 2 | D | 1 |  |  |  | ROZPOCET | [6 empty] | 0
176 | K | 7715741151 | Montáž podlah keramických hladkých lepených flexibilním lepidlem do 25 ks/m2 | m2 | 3.95 |  | 0 |  |  | snížená |  | 0 | 0.0054 | 0.02133 | 0 | 0 | 16 | K | 2 |  |  |  | ROZPOCET | 0 | 0 | 0 | 0 | 0 | 2 | 0 | 16 | -725201737
| VV |  | "2,4"1,1+2,85 |  | 3.95 | [12 empty] | VV | 2 | 2 | True | 1 | ROZPOCET
177 | M | 59761406 | dlaždice keramické protiskluzné 200/200 cena 350 kč/m2 | m2 | 4.345 |  | 0 | CS ÚRS 2018 01 |  | snížená |  | 0 | 0.0192 | 0.083424 | 0 | 0 | 32 | M | 2 |  |  |  | ROZPOCET | 0 | 0 | 0 | 0 | 0 | 2 | 0 | 16 | -1283973260
| VV |  | 1,1+2,85 |  | 3.95 | [12 empty] | VV | 2 | 2 | True | 1 | ROZPOCET
| VV |  | 3,95*1,1 'Přepočtené koeficientem množství |  | 4.345 | [12 empty] | VV | 2 | 2 | False | 1 | ROZPOCET
178 | K | 771579191 | Příplatek k montáž podlah keramických za plochu do 5 m2 | m2 | 3.95 |  | 0 | CS ÚRS 2018 01 |  | snížená |  | 0 | 0 | 0 | 0 | 0 | 16 | K | 2 |  |  |  | ROZPOCET | 0 | 0 | 0 | 0 | 0 | 2 | 0 | 16 | -1117831446
179 | K | 771579196 | Příplatek k montáž podlah keramických za spárování tmelem dvousložkovým | m2 | 3.95 |  | 0 | CS ÚRS 2018 01 |  | snížená |  | 0 | 0 | 0 | 0 | 0 | 16 | K | 2 |  |  |  | ROZPOCET | 0 | 0 | 0 | 0 | 0 | 2 | 0 | 16 | 1668532073
180 | K | 771591111 | Podlahy penetrace podkladu | m2 | 3.95 |  | 0 | CS ÚRS 2018 01 |  | snížená |  | 0 | 0.0003 | 0.001185 | 0 | 0 | 16 | K | 2 |  |  |  | ROZPOCET | 0 | 0 | 0 | 0 | 0 | 2 | 0 | 16 | -724015819
181 | K | 771591112 | Izolace pod dlažbu nátěrem nebo stěrkou ve dvou vrstvách | m2 | 5.022 |  | 0 | CS ÚRS 2019 01 |  | snížená |  | 0 | 0.0015 | 0.007533 | 0 | 0 | 16 | K | 2 |  |  |  | ROZPOCET | 0 | 0 | 0 | 0 | 0 | 2 | 0 | 16 | -159290631
| VV |  | "2"1,28*1,1 |  | 1.408 | [12 empty] | VV | 2 | 2 | True | 0 | ROZPOCET
| VV |  | "4"2,85+(1,22+2,6)*2*0,1 |  | 3.614 | [12 empty] | VV | 2 | 2 | True | 0 | ROZPOCET
| VV |  | Součet |  | 5.022 | [12 empty] | VV | 2 | 4 | True | 1 | ROZPOCET
182 | K | 771990111 | Vyrovnání podkladu samonivelační stěrkou tl 4 mm pevnosti 15 Mpa | m2 | 3.95 |  | 0 | CS ÚRS 2018 01 |  | snížená |  | 0 | 0.00715 | 0.028243 | 0 | 0 | 16 | K | 2 |  |  |  | ROZPOCET | 0 | 0 | 0 | 0 | 0 | 2 | 0 | 16 | 1927123700
183 | K | 998771202 | Přesun hmot procentní pro podlahy z dlaždic v objektech v do 12 m | % |  |  | 0 | CS ÚRS 2018 01 |  | snížená |  | 0 | 0 | 0 | 0 | 0 | 16 | K | 2 |  |  |  | ROZPOCET | 0 | 0 | 0 | 0 | 0 | 2 | 0 | 16 | 276184358
| D | 775 | Podlahy skládané |  |  |  | 0 |  |  |  |  | 0 |  | 0.038977 |  | 0.0344 | 2 | D | 1 |  |  |  | ROZPOCET | [6 empty] | 0
184 | K | 775411820 | Demontáž soklíků nebo lišt dřevěných připevňovaných vruty | m | 34.4 |  | 0 | CS ÚRS 2018 01 |  | snížená |  | 0 | 0 | 0 | 0.001 | 0.0344 | 16 | K | 2 |  |  |  | ROZPOCET | 0 | 0 | 0 | 0 | 0 | 2 | 0 | 16 | 492307583
| VV |  | "5,6"(4,65+5,65+3,45*2)*2 |  | 34.4 | [12 empty] | VV | 2 | 2 | True | 0 | ROZPOCET
| VV |  | Součet |  | 34.4 | [12 empty] | VV | 2 | 4 | True | 1 | ROZPOCET
185 | K | 775413120 | Montáž podlahové lišty ze dřeva tvrdého nebo měkkého připevněné vruty s přetmelením | m | 34.4 |  | 0 | CS ÚRS 2018 01 |  | snížená |  | 0 | 5e-05 | 0.00172 | 0 | 0 | 16 | K | 2 |  |  |  | ROZPOCET | 0 | 0 | 0 | 0 | 0 | 2 | 0 | 16 | -646625995
| VV |  | 34,4 |  | 34.4 | [12 empty] | VV | 2 | 2 | True | 1 | ROZPOCET
186 | M | 61418203 | lišta podlahová dřevěná dub | m | 55.677 |  | 0 | CS ÚRS 2018 01 |  | snížená |  | 0 | 0.0002 | 0.011135 | 0 | 0 | 32 | M | 2 |  |  |  | ROZPOCET | 0 | 0 | 0 | 0 | 0 | 2 | 0 | 16 | -48221013
| VV |  | 50,6157507082153*1,1 'Přepočtené koeficientem množství |  | 55.677 | [12 empty] | VV | 2 | 2 | False | 1 | ROZPOCET
187 | K | 775591905 | Oprava podlah dřevěných - tmelení celoplošné vlysové, parketové podlahy | m2 | 35.3 |  | 0 | CS ÚRS 2018 01 |  | snížená |  | 0 | 8e-05 | 0.002824 | 0 | 0 | 16 | K | 2 |  |  |  | ROZPOCET | 0 | 0 | 0 | 0 | 0 | 2 | 0 | 16 | 1132752473
| VV |  | "5,6"15,95+19,35 |  | 35.3 | [12 empty] | VV | 2 | 2 | True | 1 | ROZPOCET
188 | K | 775591919 | Oprava podlah dřevěných - broušení celkové včetně tmelení | m2 | 35.3 |  | 0 | CS ÚRS 2018 01 |  | snížená |  | 0 | 0.00017 | 0.006001 | 0 | 0 | 16 | K | 2 |  |  |  | ROZPOCET | 0 | 0 | 0 | 0 | 0 | 2 | 0 | 16 | 758408424
189 | K | 775591926 | Oprava podlah dřevěných - mezibroušení mezi vrstvami laku | m2 | 35.3 |  | 0 | CS ÚRS 2018 01 |  | snížená |  | 0 | 1e-05 | 0.000353 | 0 | 0 | 16 | K | 2 |  |  |  | ROZPOCET | 0 | 0 | 0 | 0 | 0 | 2 | 0 | 16 | 1085384858
190 | K | 775591929 | Oprava podlah dřevěných - celkové lakování | m2 | 35.3 |  | 0 | CS ÚRS 2018 01 |  | snížená |  | 0 | 0.00048 | 0.016944 | 0 | 0 | 16 | K | 2 |  |  |  | ROZPOCET | 0 | 0 | 0 | 0 | 0 | 2 | 0 | 16 | 937839373
191 | K | 998775202 | Přesun hmot procentní pro podlahy dřevěné v objektech v do 12 m | % |  |  | 0 | CS ÚRS 2018 01 |  | snížená |  | 0 | 0 | 0 | 0 | 0 | 16 | K | 2 |  |  |  | ROZPOCET | 0 | 0 | 0 | 0 | 0 | 2 | 0 | 16 | 2130343368
| D | 776 | Podlahy povlakové |  |  |  | 0 |  |  |  |  | 0 |  | 0.10918 |  | 0 | 2 | D | 1 |  |  |  | ROZPOCET | [6 empty] | 0
192 | K | 776111115 | Broušení podkladu povlakových podlah před litím stěrky | m2 | 10.9 |  | 0 | CS ÚRS 2019 01 |  | snížená |  | 0 | 0 | 0 | 0 | 0 | 16 | K | 2 |  |  |  | ROZPOCET | 0 | 0 | 0 | 0 | 0 | 2 | 0 | 16 | -2103770407
| VV |  | "1,3"2,25+8,65 |  | 10.9 | [12 empty] | VV | 2 | 2 | True | 1 | ROZPOCET
193 | K | 776111311 | Vysátí podkladu povlakových podlah | m2 | 10.9 |  | 0 | CS ÚRS 2019 01 |  | snížená |  | 0 | 0 | 0 | 0 | 0 | 16 | K | 2 |  |  |  | ROZPOCET | 0 | 0 | 0 | 0 | 0 | 2 | 0 | 16 | 2075838049
194 | K | 776121111 | Vodou ředitelná penetrace savého podkladu povlakových podlah ředěná v poměru 1:3 | m2 | 10.9 |  | 0 | CS ÚRS 2019 01 |  | snížená |  | 0 | 3e-05 | 0.000327 | 0 | 0 | 16 | K | 2 |  |  |  | ROZPOCET | 0 | 0 | 0 | 0 | 0 | 2 | 0 | 16 | 1481850396
195 | K | 776141111 | Vyrovnání podkladu povlakových podlah stěrkou pevnosti 20 MPa tl 3 mm | m2 | 10.9 |  | 0 | CS ÚRS 2019 01 |  | snížená |  | 0 | 0.00455 | 0.049595 | 0 | 0 | 16 | K | 2 |  |  |  | ROZPOCET | 0 | 0 | 0 | 0 | 0 | 2 | 0 | 16 | 2029755779
196 | K | 776232111 | Lepení lamel a čtverců z vinylu 2-složkovým lepidlem | m2 | 10.9 |  | 0 | CS ÚRS 2019 01 |  | snížená |  | 0 | 0.0007 | 0.00763 | 0 | 0 | 16 | K | 2 |  |  |  | ROZPOCET | 0 | 0 | 0 | 0 | 0 | 2 | 0 | 16 | 103173730
| VV |  | 2,25+8,65 |  | 10.9 | [12 empty] | VV | 2 | 2 | True | 1 | ROZPOCET
197 | M | 28411051 | dílce vinylové tl 2,5mm, nášlapná vrstva 0,55mm | m2 | 11.99 |  | 0 | CS ÚRS 2019 01 |  | snížená |  | 0 | 0.00429 | 0.051437 | 0 | 0 | 32 | M | 2 |  |  |  | ROZPOCET | 0 | 0 | 0 | 0 | 0 | 2 | 0 | 16 | 1440465655
| VV |  | 10,9*1,1 'Přepočtené koeficientem množství |  | 11.99 | [12 empty] | VV | 2 | 2 | False | 1 | ROZPOCET
198 | K | 776-pc 1 | D+M obvodových lišt lepením | m | 18.6 |  | 0 |  |  | snížená |  | 0 | 1e-05 | 0.000186 | 0 | 0 | 16 | K | 2 |  |  |  | ROZPOCET | 0 | 0 | 0 | 0 | 0 | 2 | 0 | 16 | -1575031931
| VV |  | (1,25+1,8+3,65+2,6)*2 |  | 18.6 | [12 empty] | VV | 2 | 2 | True | 1 | ROZPOCET
199 | K | 998776202 | Přesun hmot procentní pro podlahy povlakové v objektech v do 12 m | % |  |  | 0 | CS ÚRS 2019 01 |  | snížená |  | 0 | 0 | 0 | 0 | 0 | 16 | K | 2 |  |  |  | ROZPOCET | 0 | 0 | 0 | 0 | 0 | 2 | 0 | 16 | 1682077356
| D | 781 | Dokončovací práce - obklady |  |  |  | 0 |  |  |  |  | 0 |  | 0.41197 |  | 0 | 2 | D | 1 |  |  |  | ROZPOCET | [6 empty] | 0
200 | K | 781121011 | Nátěr penetrační na stěnu | m2 | 21.17 |  | 0 | CS ÚRS 2019 01 |  | snížená |  | 0 | 0.0003 | 0.006351 | 0 | 0 | 16 | K | 2 |  |  |  | ROZPOCET | 0 | 0 | 0 | 0 | 0 | 2 | 0 | 16 | -1329956913
| VV |  | "3"(0,45+2,3+0,6)*0,6+0,6*2*0,9 |  | 3.09 | [12 empty] | VV | 2 | 2 | True | 0 | ROZPOCET
| VV |  | "2"(1,2+0,9)*2*1,2-0,7*1,2 |  | 4.2 | [12 empty] | VV | 2 | 2 | True | 0 | ROZPOCET
| VV |  | "4"(1,22+2,6)*2*2,0-0,7*2 |  | 13.88 | [12 empty] | VV | 2 | 2 | True | 0 | ROZPOCET
| VV |  | Součet |  | 21.17 | [12 empty] | VV | 2 | 4 | True | 1 | ROZPOCET
201 | K | 781474114 | Montáž obkladů vnitřních keramických hladkých do 22 ks/m2 lepených flexibilním lepidlem | m2 | 21.17 |  | 0 | CS ÚRS 2019 01 |  | snížená |  | 0 | 0.0053 | 0.1122 | 0 | 0 | 16 | K | 2 |  |  |  | ROZPOCET | 0 | 0 | 0 | 0 | 0 | 2 | 0 | 16 | 1491453144
202 | M | 59761040 | obklad keramický hladký přes 19 do 22ks/m2 | m2 | 23.287 |  | 0 | CS ÚRS 2019 01 |  | snížená |  | 0 | 0.0126 | 0.29342 | 0 | 0 | 32 | M | 2 |  |  |  | ROZPOCET | 0 | 0 | 0 | 0 | 0 | 2 | 0 | 16 | -2042492382
| VV |  | 21,17 |  | 21.17 | [12 empty] | VV | 2 | 2 | True | 1 | ROZPOCET
| VV |  | 21,17*1,1 'Přepočtené koeficientem množství |  | 23.287 | [12 empty] | VV | 2 | 2 | False | 1 | ROZPOCET
203 | K | 781477111 | Příplatek k montáži obkladů vnitřních keramických hladkých za plochu do 10 m2 | m2 | 21.17 |  | 0 | CS ÚRS 2019 01 |  | snížená |  | 0 | 0 | 0 | 0 | 0 | 16 | K | 2 |  |  |  | ROZPOCET | 0 | 0 | 0 | 0 | 0 | 2 | 0 | 16 | 207036073
204 | K | 781477114 | Příplatek k montáži obkladů vnitřních keramických hladkých za spárování tmelem dvousložkovým | m2 | 21.17 |  | 0 | CS ÚRS 2019 01 |  | snížená |  | 0 | 0 | 0 | 0 | 0 | 16 | K | 2 |  |  |  | ROZPOCET | 0 | 0 | 0 | 0 | 0 | 2 | 0 | 16 | -776046171
205 | K | 998781202 | Přesun hmot procentní pro obklady keramické v objektech v do 12 m | % |  |  | 0 | CS ÚRS 2019 01 |  | snížená |  | 0 | 0 | 0 | 0 | 0 | 16 | K | 2 |  |  |  | ROZPOCET | 0 | 0 | 0 | 0 | 0 | 2 | 0 | 16 | 1267074936
| D | 783 | Dokončovací práce - nátěry |  |  |  | 0 |  |  |  |  | 0 |  | 0.004729 |  | 0 | 2 | D | 1 |  |  |  | ROZPOCET | [6 empty] | 0
206 | K | 783301311 | Odmaštění zámečnických konstrukcí vodou ředitelným odmašťovačem | m2 | 5.05 |  | 0 | CS ÚRS 2019 01 |  | snížená |  | 0 | 8e-05 | 0.000404 | 0 | 0 | 16 | K | 2 |  |  |  | ROZPOCET | 0 | 0 | 0 | 0 | 0 | 2 | 0 | 16 | 814189679
| VV |  | 4,7*0,25+4,9*0,25*2+5,7*0,25 |  | 5.05 | [12 empty] | VV | 2 | 2 | True | 1 | ROZPOCET
207 | K | 783314101 | Základní jednonásobný syntetický nátěr zámečnických konstrukcí | m2 | 5.05 |  | 0 | CS ÚRS 2019 01 |  | snížená |  | 0 | 0.00014 | 0.000707 | 0 | 0 | 16 | K | 2 |  |  |  | ROZPOCET | 0 | 0 | 0 | 0 | 0 | 2 | 0 | 16 | -293461360
208 | K | 783315101 | Mezinátěr jednonásobný syntetický standardní zámečnických konstrukcí | m2 | 5.05 |  | 0 | CS ÚRS 2019 01 |  | snížená |  | 0 | 0.00012 | 0.000606 | 0 | 0 | 16 | K | 2 |  |  |  | ROZPOCET | 0 | 0 | 0 | 0 | 0 | 2 | 0 | 16 | -667209625
209 | K | 783317101 | Krycí jednonásobný syntetický standardní nátěr zámečnických konstrukcí-2x | m2 | 10.1 |  | 0 | CS ÚRS 2019 01 |  | snížená |  | 0 | 0.00012 | 0.001212 | 0 | 0 | 16 | K | 2 |  |  |  | ROZPOCET | 0 | 0 | 0 | 0 | 0 | 2 | 0 | 16 | 1775432656
210 | K | 783614551 | Základní jednonásobný syntetický nátěr potrubí DN do 50 mm | m | 18 |  | 0 | CS ÚRS 2019 01 |  | snížená |  | 0 | 2e-05 | 0.00036 | 0 | 0 | 16 | K | 2 |  |  |  | ROZPOCET | 0 | 0 | 0 | 0 | 0 | 2 | 0 | 16 | 951716496
211 | K | 783615551 | Mezinátěr jednonásobný syntetický nátěr potrubí DN do 50 mm | m | 18 |  | 0 | CS ÚRS 2019 01 |  | snížená |  | 0 | 6e-05 | 0.00108 | 0 | 0 | 16 | K | 2 |  |  |  | ROZPOCET | 0 | 0 | 0 | 0 | 0 | 2 | 0 | 16 | 974533113
212 | K | 783617601 | Krycí jednonásobný syntetický nátěr potrubí DN do 50 mm | m | 18 |  | 0 | CS ÚRS 2019 01 |  | snížená |  | 0 | 2e-05 | 0.00036 | 0 | 0 | 16 | K | 2 |  |  |  | ROZPOCET | 0 | 0 | 0 | 0 | 0 | 2 | 0 | 16 | 1327114914
| D | 784 | Dokončovací práce - malby a tapety |  |  |  | 0 |  |  |  |  | 0 |  | 0.31816 |  | 0.056978 | 2 | D | 1 |  |  |  | ROZPOCET | [6 empty] | 0
213 | K | 784121001 | Oškrabání malby v mísnostech výšky do 3,80 m | m2 | 183.8 |  | 0 | CS ÚRS 2017 01 |  | snížená |  | 0 | 0.001 | 0.1838 | 0.00031 | 0.056978 | 16 | K | 2 |  |  |  | ROZPOCET | 0 | 0 | 0 | 0 | 0 | 2 | 0 | 16 | -1210665892
| VV |  | 2,25 |  | 2.25 | [12 empty] | VV | 2 | 2 | True | 0 | ROZPOCET
| VV |  | 18,88+162,67 |  | 181.55 | [12 empty] | VV | 2 | 2 | True | 0 | ROZPOCET
| VV |  | Součet |  | 183.8 | [12 empty] | VV | 2 | 4 | True | 1 | ROZPOCET
214 | K | 784121011 | Rozmývání podkladu po oškrabání malby v místnostech výšky do 3,80 m | m2 | 183.8 |  | 0 | CS ÚRS 2017 01 |  | snížená |  | 0 | 0 | 0 | 0 | 0 | 16 | K | 2 |  |  |  | ROZPOCET | 0 | 0 | 0 | 0 | 0 | 2 | 0 | 16 | -1838854832
215 | K | 784151011 | Dvojnásobné izolování vodou ředitelnými barvami v místnostech výšky do 3,80 m | m2 | 231.65 |  | 0 | CS ÚRS 2017 01 |  | snížená |  | 0 | 0.00029 | 0.067179 | 0 | 0 | 16 | K | 2 |  |  |  | ROZPOCET | 0 | 0 | 0 | 0 | 0 | 2 | 0 | 16 | -1945364126
| VV |  | 18,88+162,67 |  | 181.55 | [12 empty] | VV | 2 | 2 | True | 0 | ROZPOCET
| VV |  | 2,25+1,1+8,65+2,8+15,95+19,35 |  | 50.1 | [12 empty] | VV | 2 | 2 | True | 0 | ROZPOCET
| VV |  | Součet |  | 231.65 | [12 empty] | VV | 2 | 4 | True | 1 | ROZPOCET
216 | K | 784221101 | Dvojnásobné bílé malby ze směsí za sucha dobře otěruvzdorných v místnostech do 3,80 m | m2 | 231.65 |  | 0 | CS ÚRS 2017 01 |  | snížená |  | 0 | 0.00029 | 0.067179 | 0 | 0 | 16 | K | 2 |  |  |  | ROZPOCET | 0 | 0 | 0 | 0 | 0 | 2 | 0 | 16 | 1511499838
| D | HZS | Hodinové zúčtovací sazby |  |  |  | 0 |  |  |  |  | 0 |  | 0 |  | 0 | 4 | D | 0 |  |  |  | ROZPOCET | [6 empty] | 0
217 | K | HZS2211 | Hodinová zúčtovací sazba instalatér, pro práce ZTI a ÚT, vyhledání nápojných míst, aj. | hod | 8 |  | 0 | CS ÚRS 2019 01 |  | snížená |  | 0 | 0 | 0 | 0 | 0 | 512 | K | 1 |  |  |  | ROZPOCET | 0 | 0 | 0 | 0 | 0 | 2 | 0 | 512 | -2054179724
218 | K | HZS2221 | Hodinová zúčtovací sazba elektrikář - demontáž stávajícího zařízení, vyhledání nápojných míst, drobné nespecifikované práce, aj. | hod | 20 |  | 0 | CS ÚRS 2019 01 |  | snížená |  | 0 | 0 | 0 | 0 | 0 | 512 | K | 1 |  |  |  | ROZPOCET | 0 | 0 | 0 | 0 | 0 | 2 | 0 | 512 | 1036145716
| D | VRN | Vedlejší rozpočtové náklady |  |  |  | 0 |  |  |  |  | 0 |  | 0 |  | 0 | 5 | D | 0 |  |  |  | ROZPOCET | [6 empty] | 0
219 | K | 030001000 | Zařízení staveniště | sada | 1 |  | 0 | CS ÚRS 2016 01 |  | snížená |  | 0 | 0 | 0 | 0 | 0 | 1024 | K | 1 |  |  |  | ROZPOCET | 0 | 0 | 0 | 0 | 0 | 2 | 0 | 1024 | 850027990
| D | VRN1 | Průzkumné, geodetické a projektové práce |  |  |  | 0 |  |  |  |  | 0 |  | 0 |  | 0 | 5 | D | 1 |  |  |  | ROZPOCET | [6 empty] | 0
220 | K | 013244000 | Dokumentace pro provádění stavby, plynoinstalace včetně schválení od plynáren | sada | 1 |  | 0 | CS ÚRS 2019 01 |  | snížená |  | 0 | 0 | 0 | 0 | 0 | 1024 | K | 2 |  |  |  | ROZPOCET | 0 | 0 | 0 | 0 | 0 | 2 | 0 | 1024 | -2064179360
| D | VRN4 | Inženýrská činnost |  |  |  | 0 |  |  |  |  | 0 |  | 0 |  | 0 | 5 | D | 1 |  |  |  | ROZPOCET | [6 empty] | 0
221 | K | 043002000 | Zkoušky a ostatní měření, tlaková zkouška plynovodu | sada | 1 |  | 0 | CS ÚRS 2019 01 |  | snížená |  | 0 | 0 | 0 | 0 | 0 | 1024 | K | 2 |  |  |  | ROZPOCET | 0 | 0 | 0 | 0 | 0 | 2 | 0 | 1024 | -616354387
222 | K | 044002000 | Revize plynovodu | hod | 4 |  | 0 | CS ÚRS 2019 01 |  | snížená |  | 0 | 0 | 0 | 0 | 0 | 1024 | K | 2 |  |  |  | ROZPOCET | 0 | 0 | 0 | 0 | 0 | 2 | 0 | 1024 | -265662782
| D | VRN6 | Územní vlivy |  |  |  | 0 |  |  |  |  | 0 |  | 0 |  | 0 | 5 | D | 1 |  |  |  | ROZPOCET | [6 empty] | 0
223 | K | 060001000 | Územní vlivy-ztíženě dopravní podmínky | sada | 1 |  | 0 | CS ÚRS 2016 01 |  | snížená |  | 0 | 0 | 0 | 0 | 0 | 1024 | K | 2 |  |  |  | ROZPOCET | 0 | 0 | 0 | 0 | 0 | 2 | 0 | 1024 | -958472732