## Rekapitulace stavby
Export Komplet | [28 empty] | 2.0 | [5 empty] | False | False | {d8e8981c-ee31-4aae-8d4e-0ca883161186}
[20 empty] | >> skryté sloupce << | [13 empty] | 0,01 | 21
[34 empty] | 0,01 | 10
|  | REKAPITULACE STAVBY | [18 empty] | v --- níže se nacházejí doplnkové a pomocné údaje k sestavám --- v | [11 empty] | Návod na vyplnění | 0,001
|  | Kód: |  |  |  |  | 20076 | [25 empty] | Měnit lze pouze buňky se žlutým podbarvením! 1) na prvním listu Rekapitulace stavby vyplňte v sestavě a) Souhrnný list - údaje o Uchazeči (přenesou se do ostatních sestav i v jiných listech) b) Rekapitulace objektů - potřebné Ostatní náklady 2) na vybraných listech vyplňte v sestavě a) Krycí list - údaje o Uchazeči, pokud se liší od údajů o Uchazeči na Souhrnném listu (údaje se přenesou do ostatních sestav v daném listu) b) Rekapitulace rozpočtu - potřebné Ostatní náklady c) Celkové náklady za stavbu - ceny u položek - množství, pokud má žluté podbarvení - a v případě potřeby poznámku (ta je ve skrytém sloupci) | 0,01
|  | Stavba: |  |  |  |  | BRNO, SPORTOVNÍ I - REKONSTRUKCE KANALIZACE , I. ETAPA | [26 empty] | 0,01
|  | KSO: | [13 empty] | CC-CZ: | [17 empty] | 0,01
|  | Místo: |  |  |  |  | Brno | [8 empty] | Datum: | [17 empty] | 0,01
0,01
|  | Zadavatel: | [13 empty] | IČ: | [17 empty] | 0,01
|  |  | Statutární město Brno | [12 empty] | DIČ: | [17 empty] | 0,01
0,01
|  | Uchazeč: | [13 empty] | IČ: |  | Vyplň údaj | [15 empty] | 0,01
|  |  | Vyplň údaj | [12 empty] | DIČ: |  | Vyplň údaj | [15 empty] | 0,01
False
|  | Projektant: | [13 empty] | IČ: | [17 empty] | False
|  |  | JV PROJEKT VH s.r.o. | [12 empty] | DIČ: | [17 empty] | True
1
|  | Zpracovatel: | [13 empty] | IČ: | [17 empty] | 1
|  |  | Obrtel M. | [12 empty] | DIČ: | [17 empty] | True
Poznámka:
Soupis prací je sestaven za využití položek Cenové soustavy ÚRS, RTS aj. (CS). Cenové a technické podmínky položek CS ÚRS, které nejsou uvedeny v soupisu prací (tzv. úvodní části katalogů) jsou neomezeně dálkově k dispozici na www.cs-urs.cz. Položky soupisu prací, které mají ve sloupci "Cenová soustava" uveden údaj „ vlastní “, nepochází z CS. Tyto položky byly vytvořeny pouze pro tento rozpočet a nenacházejí se v žádné cenové soustavě. Pokud byl v rozpočtu uveden konkrétní obchodní název materiálu nebo výrobku, byl použit s cílem zadavatele stanovit minimální kvalitativní standard. Pokud je někde uveden obchodní název, slouží jen k upřesnění specifikace materiálu. Je možné použít jakýkoliv obdobný výrobek. Výkaz výměr, který se vztahuje k více položkám je nahrazen odpovídajícím slovem "FIGUROU". Figura je uvedena ve sloupci "Kód" v položce, kde byla spočítána.
|  | Cena bez DPH | [13 empty] | 0
[8 empty] | Sazba daně |  |  | Základ daně |  |  |  |  | Výše daně
|  | DPH |  | základní |  |  |  | 21% |  |  | 0 |  |  |  |  | 0
|  |  |  | snížená |  |  |  | 10% |  |  | 0 |  |  |  |  | 0
|  |  |  | zákl. přenesená |  |  |  | 21% |  |  | 0 |  |  |  |  | 0
|  |  |  | sníž. přenesená |  |  |  | 10% |  |  | 0 |  |  |  |  | 0
|  |  |  | nulová |  |  |  | 0% |  |  | 0 |  |  |  |  | 0
|  | Cena s DPH | [6 empty] | v |  |  | CZK |  |  |  | 0
|  | Projektant | [11 empty] | Zpracovatel
|  | Datum a podpis: | [7 empty] | Razítko |  |  |  | Datum a podpis: |  |  | Razítko
|  | Objednavatel | [11 empty] | Uchazeč
|  | Datum a podpis: | [7 empty] | Razítko |  |  |  | Datum a podpis: |  |  | Razítko
REKAPITULACE OBJEKTŮ STAVBY A SOUPISŮ PRACÍ
| Kód: | [6 empty] | 20076
| Stavba: | [6 empty] | BRNO, SPORTOVNÍ I - REKONSTRUKCE KANALIZACE , I. ETAPA
| Místo: | [6 empty] | Brno | [6 empty] | Datum:
| Zadavatel: | [6 empty] | Statutární město Brno | [6 empty] | Projektant: |  | JV PROJEKT VH s.r.o. |  |  |  | Informatívní údaje z listů zakázek
| Uchazeč: | [13 empty] | Zpracovatel: |  | Obrtel M.
| Kód |  |  |  | Popis | [7 empty] | Cena bez DPH [CZK] |  |  |  |  | Cena s DPH [CZK] | Typ |  | z toho Ostat. náklady [CZK] | DPH [CZK] | Normohodiny [h] | DPH základní [CZK] | DPH snížená [CZK] | DPH základní přenesená [CZK] | DPH snížená přenesená [CZK] | Základna DPH základní | Základna DPH snížená | Základna DPH zákl. přenesená | Základna DPH sníž. přenesená | Základna DPH nulová
| Náklady z rozpočtů | [11 empty] | 0 |  |  |  |  | 0 |  |  | 0 | 0 | 0 | 0 | 0 | 0 | 0 | 0 | 0 | 0 | 0 | 0 |  | D | 0 | ###NOIMPORT### | IMPORT | {d8e8981c-ee31-4aae-8d4e-0ca883161186} | {00000000-0000-0000-0000-000000000000}
|  | SO 300 |  |  |  | VODOHOSPODÁŘSKÉ OBJEKTY | [6 empty] | 0 |  |  |  |  | 0 | ING |  | 0 | 0 | 0 | 0 | 0 | 0 | 0 | 0 | 0 | 0 | 0 | 0 |  | D | 1 | ###NOIMPORT### | IMPORT | {989aa1ef-168f-4780-a230-17f15077a6a3} | {d8e8981c-ee31-4aae-8d4e-0ca883161186} | 827 22 | 2
/ |  |  | SO 310.1 |  |  |  | KANALIZACE - STOKA Š760450 - Š33066 | [5 empty] | 0 |  |  |  |  | 0 | Soupis |  | 0 | 0 | 0 | 0 | 0 | 0 | 0 | 0 | 0 | 0 | 0 | 0 |  |  | 2 |  | IMPORT | {186f43a1-c61a-4a15-8f59-f635ce0b0aa8} | {989aa1ef-168f-4780-a230-17f15077a6a3} | 827 22
/ |  |  | SO 310.2 |  |  |  | KANALIZACE - STOKA Š33066 - Š759065 | [5 empty] | 0 |  |  |  |  | 0 | Soupis |  | 0 | 0 | 0 | 0 | 0 | 0 | 0 | 0 | 0 | 0 | 0 | 0 |  |  | 2 |  | IMPORT | {60b0d67e-2e7d-4f3b-9172-25032a57a1b6} | {989aa1ef-168f-4780-a230-17f15077a6a3} | 827 22
/ |  |  | SO 310.3 |  |  |  | KANALIZACE - STOKA Š759065 - Š32731 | [5 empty] | 0 |  |  |  |  | 0 | Soupis |  | 0 | 0 | 0 | 0 | 0 | 0 | 0 | 0 | 0 | 0 | 0 | 0 |  |  | 2 |  | IMPORT | {33250a85-6997-4c5e-ac88-f97879fa4482} | {989aa1ef-168f-4780-a230-17f15077a6a3} | 827 22
/ |  |  | SO 310.4 |  |  |  | KANALIZACE - STOKA Š32731 - Š33084 | [5 empty] | 0 |  |  |  |  | 0 | Soupis |  | 0 | 0 | 0 | 0 | 0 | 0 | 0 | 0 | 0 | 0 | 0 | 0 |  |  | 2 |  | IMPORT | {79ccf230-c2bf-4e9a-bb92-b797815a2741} | {989aa1ef-168f-4780-a230-17f15077a6a3} | 827 22
/ |  |  | SO 310.5 |  |  |  | KANALIZACE - STOKA Š33084 - Š32615 | [5 empty] | 0 |  |  |  |  | 0 | Soupis |  | 0 | 0 | 0 | 0 | 0 | 0 | 0 | 0 | 0 | 0 | 0 | 0 |  |  | 2 |  | IMPORT | {615e20ba-cd6a-4084-ade0-84eadc031994} | {989aa1ef-168f-4780-a230-17f15077a6a3} | 827 22
/ |  |  | SO 310.6 |  |  |  | KANALIZACE - STOKA Š32615 - Š33294 | [5 empty] | 0 |  |  |  |  | 0 | Soupis |  | 0 | 0 | 0 | 0 | 0 | 0 | 0 | 0 | 0 | 0 | 0 | 0 |  |  | 2 |  | IMPORT | {0c2a05c5-46a8-4b2b-a095-83d31ca78ab5} | {989aa1ef-168f-4780-a230-17f15077a6a3} | 827 22
/ |  |  | SO 310.7 |  |  |  | KANALIZACE - STOKA Š33294 - Š27420 | [5 empty] | 0 |  |  |  |  | 0 | Soupis |  | 0 | 0 | 0 | 0 | 0 | 0 | 0 | 0 | 0 | 0 | 0 | 0 |  |  | 2 |  | IMPORT | {03642c3a-2ceb-4586-9bc9-f790f0d3d9c8} | {989aa1ef-168f-4780-a230-17f15077a6a3} | 827 22
/ |  | SO 810 |  |  |  | NÁHRADNÍ VÝSADBA ZELENĚ | [6 empty] | 0 |  |  |  |  | 0 | ING |  | 0 | 0 | 0 | 0 | 0 | 0 | 0 | 0 | 0 | 0 | 0 | 0 |  |  | 1 |  | IMPORT | {fedb9c5c-88fc-4ecc-88c4-14fcb4b57f72} | {d8e8981c-ee31-4aae-8d4e-0ca883161186} |  | 2
|  | 90 |  |  |  | OSTATNÍ NÁKLADY | [6 empty] | 0 |  |  |  |  | 0 | VON |  | 0 | 0 | 0 | 0 | 0 | 0 | 0 | 0 | 0 | 0 | 0 | 0 |  | D | 1 | ###NOIMPORT### | IMPORT | {1f8879de-15e3-4a83-b3e8-866368e8b179} | {d8e8981c-ee31-4aae-8d4e-0ca883161186} |  | 2
/ |  |  | 91 |  |  |  | ostatní náklady (Š760450 - Š33066) | [5 empty] | 0 |  |  |  |  | 0 | Soupis |  | 0 | 0 | 0 | 0 | 0 | 0 | 0 | 0 | 0 | 0 | 0 | 0 |  |  | 2 |  | IMPORT | {34c06422-863a-45f3-89f0-eda5004889f2} | {1f8879de-15e3-4a83-b3e8-866368e8b179}
/ |  |  | 92 |  |  |  | ostatní náklady (Š33066 - Š759065) | [5 empty] | 0 |  |  |  |  | 0 | Soupis |  | 0 | 0 | 0 | 0 | 0 | 0 | 0 | 0 | 0 | 0 | 0 | 0 |  |  | 2 |  | IMPORT | {b561f2f5-e9f0-49b9-aad2-2c360ab89f43} | {1f8879de-15e3-4a83-b3e8-866368e8b179}
/ |  |  | 93 |  |  |  | ostatní náklady (Š759065 - Š32731) | [5 empty] | 0 |  |  |  |  | 0 | Soupis |  | 0 | 0 | 0 | 0 | 0 | 0 | 0 | 0 | 0 | 0 | 0 | 0 |  |  | 2 |  | IMPORT | {2a8473d8-4cb9-495f-9aa2-ff5aefc0df47} | {1f8879de-15e3-4a83-b3e8-866368e8b179}
/ |  |  | 94 |  |  |  | ostatní náklady (Š32731 - Š33084) | [5 empty] | 0 |  |  |  |  | 0 | Soupis |  | 0 | 0 | 0 | 0 | 0 | 0 | 0 | 0 | 0 | 0 | 0 | 0 |  |  | 2 |  | IMPORT | {77206e90-1c3a-44bd-a94d-66fc56862e03} | {1f8879de-15e3-4a83-b3e8-866368e8b179}
/ |  |  | 95 |  |  |  | ostatní náklady (Š33084 - Š32615) | [5 empty] | 0 |  |  |  |  | 0 | Soupis |  | 0 | 0 | 0 | 0 | 0 | 0 | 0 | 0 | 0 | 0 | 0 | 0 |  |  | 2 |  | IMPORT | {efaf81d6-f549-4bd8-81b8-0c1936db2053} | {1f8879de-15e3-4a83-b3e8-866368e8b179}
/ |  |  | 96 |  |  |  | ostatní náklady ( Š32615 - Š33294) | [5 empty] | 0 |  |  |  |  | 0 | Soupis |  | 0 | 0 | 0 | 0 | 0 | 0 | 0 | 0 | 0 | 0 | 0 | 0 |  |  | 2 |  | IMPORT | {6fb55a87-3a43-411a-871d-6c066778d9f1} | {1f8879de-15e3-4a83-b3e8-866368e8b179}
/ |  |  | 97 |  |  |  | ostatní náklady (Š33294 - Š27420) | [5 empty] | 0 |  |  |  |  | 0 | Soupis |  | 0 | 0 | 0 | 0 | 0 | 0 | 0 | 0 | 0 | 0 | 0 | 0 |  |  | 2 |  | IMPORT | {21fecd6e-fd21-4c8f-bbef-bc21a9dff54f} | {1f8879de-15e3-4a83-b3e8-866368e8b179}

## SO 310.1 - KANALIZACE - S...
[9 empty] | >> skryté sloupce << | [9 empty] | {186f43a1-c61a-4a15-8f59-f635ce0b0aa8} | [5 empty] | ASFALT1 | 7,29 | 2
[19 empty] | 2 | [5 empty] | ASFALT2 | 13,69 | 2
| KRYCÍ LIST SOUPISU PRACÍ | [8 empty] | v --- níže se nacházejí doplnkové a pomocné údaje k sestavám --- v | [8 empty] | False | [5 empty] | ASFALT3 | 22,09 | 2
[25 empty] | ASFALT4 | 32,49 | 2
| Stavba: | [23 empty] | ASFALT5 | 44,89 | 2
|  | BRNO, SPORTOVNÍ I - REKONSTRUKCE KANALIZACE , I. ETAPA | [22 empty] | BASFALT | 2,89 | 2
| Objekt: | [23 empty] | BED1 | 541,964 | 2
|  | SO 300 - VODOHOSPODÁŘSKÉ OBJEKTY | [22 empty] | BKAMENINA | 48,469 | 2
| Soupis: | [23 empty] | BLAMIN9 | 403,911 | 2
|  | SO 310.1 - KANALIZACE - STOKA Š760450 - Š33066 | [22 empty] | DOBET | 0,818 | 2
[25 empty] | CHRANICKA | 142,5 | 2
| KSO: |  | 827 22 |  |  | CC-CZ: | [18 empty] | KABELm | 10,8 | 2
| Místo: |  | Brno |  |  | Datum: | [18 empty] | OBRUBNIK | 6 | 2
[25 empty] | OCEL1 | 2915,956 | 2
| Zadavatel: |  |  |  |  | IČ: | [18 empty] | OCEL2 | 4334,544 | 2
|  | Statutární město Brno |  |  |  | DIČ: | [18 empty] | ODKOP | 65,228 | 2
[25 empty] | ODVOZ1 | 58,257 | 2
| Uchazeč: |  |  |  |  | IČ: | Vyplň údaj | [17 empty] | ODVOZ2 | 1,514 | 2
|  | Vyplň údaj |  |  |  | DIČ: | Vyplň údaj | [17 empty] | ODVOZ3 | 65,228 | 2
[25 empty] | ORNICE1 | 18,33 | 2
| Projektant: |  |  |  |  | IČ: | [18 empty] | ORNICE2 | 125,438 | 2
|  | JV PROJEKT VH s.r.o. |  |  |  | DIČ: | [18 empty] | PANEL | 117 | 2
[25 empty] | PANELloze | 125,438 | 2
| Zpracovatel: |  |  |  |  | IČ: | [18 empty] | REZ5 | 26,8 | 2
|  | Obrtel M. |  |  |  | DIČ: | [18 empty] | SPARA | 190 | 2
[25 empty] | STERKA1 | 37,677 | 2
| Poznámka: | [23 empty] | STERKA2 | 31,109 | 2
[25 empty] | STOLA | 91,835 | 2
[25 empty] | STOLA1 | 86,695 | 2
[25 empty] | SUTB | 749,72 | 2
| Náklady z rozpočtu | [5 empty] | 0 | [17 empty] | SUTK | 121,173 | 2
| Ostatní náklady | [5 empty] | 0 | [17 empty] | SUTSK | 7,27 | 2
| Cena bez DPH | [5 empty] | 0 | [17 empty] | SUTstola | 351,992 | 2
[25 empty] | TRAVNIK1 | 36,66 | 2
|  |  | Základ daně |  |  | Sazba daně | Výše daně | [17 empty] | TRAVNIK2 | 163,069 | 2
| DPH | základní | 0 |  |  | 21% | 0 | [17 empty] | VYKOP1 | 52,884 | 2
|  | snížená | 0 |  |  | 10% | 0 | [17 empty] | VYKOP11 | 111,699 | 2
|  | zákl. přenesená | 0 |  |  | 21% | 0 | [17 empty] | VYKOP2 | 1,514 | 2
|  | sníž. přenesená | 0 |  |  | 10% | 0 | [17 empty] | VYKOP21 | 4,335 | 2
|  | nulová | 0 |  |  | 0% | 0 | [17 empty] | ZASYP1 | 42,045 | 2
[25 empty] | ZASYP2 | 2,601 | 2
| Cena s DPH |  |  | v | CZK |  | 0 | [17 empty] | ZBBETON | 299,888 | 2
| Projektant |  |  | Zpracovatel
| Datum a podpis: |  | Razítko | Datum a podpis: |  |  | Razítko
| Objednavatel |  |  | Uchazeč
| Datum a podpis: |  | Razítko | Datum a podpis: |  |  | Razítko
REKAPITULACE ČLENĚNÍ SOUPISU PRACÍ
Stavba:
BRNO, SPORTOVNÍ I - REKONSTRUKCE KANALIZACE , I. ETAPA
Objekt:
SO 300 - VODOHOSPODÁŘSKÉ OBJEKTY
Soupis:
SO 310.1 - KANALIZACE - STOKA Š760450 - Š33066
Místo: |  |  | Brno |  |  | Datum:
Zadavatel: |  |  | Statutární město Brno |  |  | Projektant: | JV PROJEKT VH s.r.o.
Uchazeč: |  |  | Vyplň údaj |  |  | Zpracovatel: | Obrtel M.
Kód dílu - Popis | [6 empty] | Cena celkem [CZK]
Náklady ze soupisu prací | [6 empty] | 0 | [12 empty] | -1
| HSV - Práce a dodávky HSV | [5 empty] | 0
| 11 - Zemní práce - šachty | [5 empty] | 0
| 12 - Zemní práce - štoly | [5 empty] | 0
| 13 - Zemní práce - montážní jámy | [5 empty] | 0
| 3 - Svislé a kompletní konstrukce | [5 empty] | 0
| 4 - Vodorovné konstrukce | [5 empty] | 0
| 51 - Provizorní panelová vozovka | [5 empty] | 0
| 52 - Komunikace pozemní | [5 empty] | 0
| 8 - Trubní vedení | [5 empty] | 0
| 998 - Přesun hmot | [5 empty] | 0
| M - Práce a dodávky M | [5 empty] | 0
| 46-M - Zemní práce při extr.mont.pracích | [5 empty] | 0
DPH
[11 empty] | základní | [12 empty] | VRN |  |  |  | 0 | 0 | 0 | 0 | 0 | 1
[11 empty] | základní | [12 empty] | VRN |  |  |  | 0 | 0 | 0 | 0 | 0 | 1
[11 empty] | základní | [12 empty] | VRN |  |  |  | 0 | 0 | 0 | 0 | 0 | 1
[11 empty] | základní | [12 empty] | VRN |  |  |  | 0 | 0 | 0 | 0 | 0 | 1
[11 empty] | základní | [12 empty] | VRN |  |  |  | 0 | 0 | 0 | 0 | 0 | 1
[11 empty] | základní | [12 empty] | KOMPLETACNA |  |  |  | 0 | 0 | 0 | 0 | 0 | 1
Celkové náklady za stavbu | [6 empty] | 0
SOUPIS PRACÍ
Stavba:
BRNO, SPORTOVNÍ I - REKONSTRUKCE KANALIZACE , I. ETAPA
Objekt:
SO 300 - VODOHOSPODÁŘSKÉ OBJEKTY
Soupis:
SO 310.1 - KANALIZACE - STOKA Š760450 - Š33066
Místo: |  |  | Brno |  |  | Datum:
Zadavatel: |  |  | Statutární město Brno |  |  | Projektant: | JV PROJEKT VH s.r.o.
Uchazeč: |  |  | Vyplň údaj |  |  | Zpracovatel: | Obrtel M.
PČ | Typ | Kód | Popis | MJ | Množství | J.cena [CZK] | Cena celkem [CZK] | Cenová soustava |  |  | DPH | J. Nh [h] | Nh celkem [h] | J. hmotnost [t] | Hmotnost celkem [t] | J. suť [t] | Suť Celkem [t]
Náklady soupisu celkem | [6 empty] | 0 | [5 empty] | 0 |  | 1117.6655 |  | 111.305 |  | D | -1 | [13 empty] | 0
| D | HSV | Práce a dodávky HSV |  |  |  | 0 | [5 empty] | 0 |  | 1115.5693 |  | 111.305 | 1 | D | 0 |  |  |  | ROZPOCET | [9 empty] | 0
| D | 11 | Zemní práce - šachty |  |  |  | 0 | [5 empty] | 0 |  | 37.6957 |  | 0 | 1 | D | 1 |  |  |  | ROZPOCET | [9 empty] | 0
1 | K | 115001103 | Převedení vody potrubím DN do 250 | m | 280 |  | 0 | CS ÚRS 2021 02 |  |  | základní |  | 0 | 0.01004 | 2.8112 | 0 | 0 | 4 | K | 2 |  |  |  | ROZPOCET |  |  |  | 0 | 0 | 0 | 0 | 0 | 1 | 0 | 4 | -885952663
| VV |  | " mezi Š32759 - Š33064 " 50 |  | 50 | [13 empty] | VV | 2 | 2 | True | 0 | ROZPOCET
| VV |  | " mezi Š33062 - Š1080189 " 100 |  | 100 | [13 empty] | VV | 2 | 2 | True | 0 | ROZPOCET
| VV |  | " mezi Š1080189 - Š654867 " 40 |  | 40 | [13 empty] | VV | 2 | 2 | True | 0 | ROZPOCET
| VV |  | " mezi Š654867 - Š32615 " 90 |  | 90 | [13 empty] | VV | 2 | 2 | True | 0 | ROZPOCET
| VV |  | Součet |  | 280 | [13 empty] | VV | 2 | 4 | True | 1 | ROZPOCET
2 | K | 115101201 | Čerpání vody na dopravní výšku do 10 m průměrný přítok do 500 l/min | hod | 12768 |  | 0 | CS ÚRS 2021 02 |  |  | základní |  | 0 | 3e-05 | 0.38304 | 0 | 0 | 4 | K | 2 |  |  |  | ROZPOCET |  |  |  | 0 | 0 | 0 | 0 | 0 | 1 | 0 | 4 | 1777032526
| VV |  | " mezi Š32759 - Š33064 " 2184 |  | 2184 | [13 empty] | VV | 2 | 2 | True | 0 | ROZPOCET
| VV |  | " mezi Š33062 - Š1080189 " 2856 |  | 2856 | [13 empty] | VV | 2 | 2 | True | 0 | ROZPOCET
| VV |  | " mezi Š654867 - Š32615 " 7728 |  | 7728 | [13 empty] | VV | 2 | 2 | True | 0 | ROZPOCET
| VV |  | Součet |  | 12768 | [13 empty] | VV | 2 | 4 | True | 1 | ROZPOCET
3 | K | 115101202 | Čerpání vody na dopravní výšku do 10 m průměrný přítok do 1000 l/min | hod | 6048 |  | 0 | CS ÚRS 2021 02 |  |  | základní |  | 0 | 4e-05 | 0.24192 | 0 | 0 | 4 | K | 2 |  |  |  | ROZPOCET |  |  |  | 0 | 0 | 0 | 0 | 0 | 1 | 0 | 4 | 971938663
| VV |  | " mezi Š1080189 - Š654867 " 6048 |  | 6048 | [13 empty] | VV | 2 | 2 | True | 1 | ROZPOCET
4 | K | 115101301 | Pohotovost čerpací soupravy pro dopravní výšku do 10 m přítok do 500 l/min | den | 532 |  | 0 | CS ÚRS 2021 02 |  |  | základní |  | 0 | 0 | 0 | 0 | 0 | 4 | K | 2 |  |  |  | ROZPOCET |  |  |  | 0 | 0 | 0 | 0 | 0 | 1 | 0 | 4 | -1643331748
| VV |  | " mezi Š32759 - Š33064 " 2184/24 |  | 91 | [13 empty] | VV | 2 | 2 | True | 0 | ROZPOCET
| VV |  | " mezi Š33062 - Š1080189 " 2856/24 |  | 119 | [13 empty] | VV | 2 | 2 | True | 0 | ROZPOCET
| VV |  | " mezi Š654867 - Š32615 " 7728/24 |  | 322 | [13 empty] | VV | 2 | 2 | True | 0 | ROZPOCET
| VV |  | Součet |  | 532 | [13 empty] | VV | 2 | 4 | True | 1 | ROZPOCET
5 | K | 115101302 | Pohotovost čerpací soupravy pro dopravní výšku do 10 m přítok do 1000 l/min | den | 252 |  | 0 | CS ÚRS 2021 02 |  |  | základní |  | 0 | 0 | 0 | 0 | 0 | 4 | K | 2 |  |  |  | ROZPOCET |  |  |  | 0 | 0 | 0 | 0 | 0 | 1 | 0 | 4 | -1194248436
| VV |  | " mezi Š1080189 - Š654867 " 6048/24 |  | 252 | [13 empty] | VV | 2 | 2 | True | 1 | ROZPOCET
6 | K | 115101201 | Čerpání vody na dopravní výšku do 10 m průměrný přítok do 500 l/min | hod | 922.32 |  | 0 | CS ÚRS 2021 02 |  |  | základní |  | 0 | 3e-05 | 0.02767 | 0 | 0 | 4 | K | 2 |  |  |  | ROZPOCET |  |  |  | 0 | 0 | 0 | 0 | 0 | 1 | 0 | 4 | 1970442073
| VV |  | " přečerpávání průtoku suchých splašků " | [15 empty] | VV | 2 | 1 | True | 0 | ROZPOCET
| VV |  | " rodělen % na jednotlivé úseky - 9% " 10248*0,09 |  | 922.32 | [13 empty] | VV | 2 | 2 | True | 1 | ROZPOCET
7 | K | 115101301 | Pohotovost čerpací soupravy pro dopravní výšku do 10 m přítok do 500 l/min | den | 38.43 |  | 0 | CS ÚRS 2021 02 |  |  | základní |  | 0 | 0 | 0 | 0 | 0 | 4 | K | 2 |  |  |  | ROZPOCET |  |  |  | 0 | 0 | 0 | 0 | 0 | 1 | 0 | 4 | -2131969114
| VV |  | " přečerpávání průtoku suchých splašků " | [15 empty] | VV | 2 | 1 | True | 0 | ROZPOCET
| VV |  | " rodělen % na jednotlivé úseky - 9% " 10248/24*0,09 |  | 38.43 | [13 empty] | VV | 2 | 2 | True | 1 | ROZPOCET
8 | K | 119001421 | Dočasné zajištění kabelů a kabelových tratí ze 3 volně ložených kabelů | m | 10.8 |  | 0 | CS ÚRS 2021 02 |  |  | základní |  | 0 | 0.0369 | 0.39852 | 0 | 0 | 4 | K | 2 |  |  |  | ROZPOCET |  |  |  | 0 | 0 | 0 | 0 | 0 | 1 | 0 | 4 | 1920230412
| VV |  | " křížení inž. sítí " 3 |  | 3 | [13 empty] | VV | 2 | 2 | True | 0 | ROZPOCET
| VV | KABELkus | Součet |  | 3 | [13 empty] | VV | 2 | 4 | True | 0 | ROZPOCET
| VV |  | 3,6*3 |  | 10.8 | [13 empty] | VV | 2 | 2 | True | 0 | ROZPOCET
| VV | KABELm | Součet |  | 10.8 | [13 empty] | VV | 2 | 4 | True | 1 | ROZPOCET
9 | K | 139001101 | Příplatek za ztížení vykopávky v blízkosti podzemního vedení | m3 | 9.576 |  | 0 | CS ÚRS 2021 02 |  |  | základní |  | 0 | 0 | 0 | 0 | 0 | 4 | K | 2 |  |  |  | ROZPOCET |  |  |  | 0 | 0 | 0 | 0 | 0 | 1 | 0 | 4 | 697004927
| VV |  | 3,6*1,4*1,9 |  | 9.576 | [13 empty] | VV | 2 | 2 | True | 0 | ROZPOCET
| VV | VYKOPR | Součet |  | 9.576 | [13 empty] | VV | 2 | 4 | True | 1 | ROZPOCET
10 | K | 144161112 | Ražení šachet svislých hl do 15 m I stupeň ražnosti suchá průřez nad 10 do 40 m2 | m3 | 35.697 |  | 0 | CS ÚRS 2021 02 |  |  | základní |  | 0 | 0.00573 | 0.20454 | 0 | 0 | 4 | K | 2 |  |  |  | ROZPOCET |  |  |  | 0 | 0 | 0 | 0 | 0 | 1 | 0 | 4 | 1170856626
| VV |  | " stupně ražnosti : I.st.-75%, II.st.17%, III.st.-8% " | [15 empty] | VV | 2 | 1 | True | 0 | ROZPOCET
| VV |  | " zavodnění : suché - 90%, mokré - 9%, silně zavodněné - 1% " | [15 empty] | VV | 2 | 1 | True | 0 | ROZPOCET
| VV |  | " šachta Š33066 " 5,91*18,9 |  | 111.699 | [13 empty] | VV | 2 | 2 | True | 0 | ROZPOCET
| VV | VYKOP11 | Mezisoučet |  | 111.699 | [13 empty] | VV | 2 | 3 | True | 0 | ROZPOCET
| VV |  | " odpočet stáv. stoka " -3,55*(3,2+0,35*2+3,15)/2*4,7 |  | -58.815 | [13 empty] | VV | 2 | 2 | True | 0 | ROZPOCET
| VV | VYKOP1 | Součet |  | 52.884 | [13 empty] | VV | 2 | 4 | True | 0 | ROZPOCET
| VV |  | VYKOP1*0,75*0,9 |  | 35.697 | [13 empty] | VV | 2 | 2 | True | 0 | ROZPOCET
| VV |  | Součet |  | 35.697 | [13 empty] | VV | 2 | 4 | True | 1 | ROZPOCET
11 | K | 144171112 | Ražení šachet svislých hl do 15 m I stupeň ražnosti mokrá průřez nad 10 do 40 m2 | m3 | 3.57 |  | 0 | CS ÚRS 2021 02 |  |  | základní |  | 0 | 0.00573 | 0.020456 | 0 | 0 | 4 | K | 2 |  |  |  | ROZPOCET |  |  |  | 0 | 0 | 0 | 0 | 0 | 1 | 0 | 4 | 1304974652
| VV |  | " stupně ražnosti : I.st.-75%, II.st.17%, III.st.-8% " | [15 empty] | VV | 2 | 1 | True | 0 | ROZPOCET
| VV |  | " zavodnění : suché - 90%, mokré - 9%, silně zavodněné - 1% " | [15 empty] | VV | 2 | 1 | True | 0 | ROZPOCET
| VV |  | VYKOP1*0,75*0,09 |  | 3.57 | [13 empty] | VV | 2 | 2 | True | 1 | ROZPOCET
12 | K | 144181112 | Ražení šachet svislých hl do 15 m I stupeň ražnosti vodnatá průřez nad 10 do 40 m2 | m3 | 0.397 |  | 0 | CS ÚRS 2021 02 |  |  | základní |  | 0 | 0.00573 | 0.0022748 | 0 | 0 | 4 | K | 2 |  |  |  | ROZPOCET |  |  |  | 0 | 0 | 0 | 0 | 0 | 1 | 0 | 4 | 802725684
| VV |  | " stupně ražnosti : I.st.-75%, II.st.17%, III.st.-8% " | [15 empty] | VV | 2 | 1 | True | 0 | ROZPOCET
| VV |  | " zavodnění : suché - 90%, mokré - 9%, silně zavodněné - 1% " | [15 empty] | VV | 2 | 1 | True | 0 | ROZPOCET
| VV |  | VYKOP1*0,75*0,01 |  | 0.397 | [13 empty] | VV | 2 | 2 | True | 1 | ROZPOCET
13 | K | 144261112 | Ražení šachet svislých hl do 15 m II stupeň ražnosti suchá průřez nad 10 do 40 m2 | m3 | 8.091 |  | 0 | CS ÚRS 2021 02 |  |  | základní |  | 0 | 4e-05 | 0.00032364 | 0 | 0 | 4 | K | 2 |  |  |  | ROZPOCET |  |  |  | 0 | 0 | 0 | 0 | 0 | 1 | 0 | 4 | -1735306319
| VV |  | " stupně ražnosti : I.st.-75%, II.st.17%, III.st.-8% " | [15 empty] | VV | 2 | 1 | True | 0 | ROZPOCET
| VV |  | " zavodnění : suché - 90%, mokré - 9%, silně zavodněné - 1% " | [15 empty] | VV | 2 | 1 | True | 0 | ROZPOCET
| VV |  | VYKOP1*0,17*0,9 |  | 8.091 | [13 empty] | VV | 2 | 2 | True | 1 | ROZPOCET
14 | K | 144271112 | Ražení šachet svislých hl do 15 m II stupeň ražnosti mokrá průřez nad 10 do 40 m2 | m3 | 0.809 |  | 0 | CS ÚRS 2021 02 |  |  | základní |  | 0 | 4e-05 | 3.236e-05 | 0 | 0 | 4 | K | 2 |  |  |  | ROZPOCET |  |  |  | 0 | 0 | 0 | 0 | 0 | 1 | 0 | 4 | -2024330552
| VV |  | " stupně ražnosti : I.st.-75%, II.st.17%, III.st.-8% " | [15 empty] | VV | 2 | 1 | True | 0 | ROZPOCET
| VV |  | " zavodnění : suché - 90%, mokré - 9%, silně zavodněné - 1% " | [15 empty] | VV | 2 | 1 | True | 0 | ROZPOCET
| VV |  | VYKOP1*0,17*0,09 |  | 0.809 | [13 empty] | VV | 2 | 2 | True | 1 | ROZPOCET
15 | K | 144281112 | Ražení šachet svislých hl do 15 m II stupeň ražnosti vodnatá průřez nad 10 do 40 m2 | m3 | 0.09 |  | 0 | CS ÚRS 2021 02 |  |  | základní |  | 0 | 4e-05 | 3.6e-06 | 0 | 0 | 4 | K | 2 |  |  |  | ROZPOCET |  |  |  | 0 | 0 | 0 | 0 | 0 | 1 | 0 | 4 | 1897053334
| VV |  | " stupně ražnosti : I.st.-75%, II.st.17%, III.st.-8% " | [15 empty] | VV | 2 | 1 | True | 0 | ROZPOCET
| VV |  | " zavodnění : suché - 90%, mokré - 9%, silně zavodněné - 1% " | [15 empty] | VV | 2 | 1 | True | 0 | ROZPOCET
| VV |  | VYKOP1*0,17*0,01 |  | 0.09 | [13 empty] | VV | 2 | 2 | True | 1 | ROZPOCET
16 | K | 144361112.1 | Ražení šachet svislých hl do 15 m III stupeň ražnosti suchá průřez nad 10 do 40 m2 | m3 | 3.808 |  | 0 | vlastní |  |  | základní |  | 0 | 4e-05 | 0.00015232 | 0 | 0 | 4 | K | 2 |  |  |  | ROZPOCET |  |  |  | 0 | 0 | 0 | 0 | 0 | 1 | 0 | 4 | 787177181
| VV |  | " stupně ražnosti : I.st.-75%, II.st.17%, III.st.-8% " | [15 empty] | VV | 2 | 1 | True | 0 | ROZPOCET
| VV |  | " zavodnění : suché - 90%, mokré - 9%, silně zavodněné - 1% " | [15 empty] | VV | 2 | 1 | True | 0 | ROZPOCET
| VV |  | VYKOP1*0,08*0,9 |  | 3.808 | [13 empty] | VV | 2 | 2 | True | 1 | ROZPOCET
17 | K | 144371112.1 | Ražení šachet svislých hl do 15 m III stupeň ražnosti mokrá průřez nad 10 do 40 m2 | m3 | 0.381 |  | 0 | vlastní |  |  | základní |  | 0 | 4e-05 | 1.524e-05 | 0 | 0 | 4 | K | 2 |  |  |  | ROZPOCET |  |  |  | 0 | 0 | 0 | 0 | 0 | 1 | 0 | 4 | -1980378444
| VV |  | " stupně ražnosti : I.st.-75%, II.st.17%, III.st.-8% " | [15 empty] | VV | 2 | 1 | True | 0 | ROZPOCET
| VV |  | " zavodnění : suché - 90%, mokré - 9%, silně zavodněné - 1% " | [15 empty] | VV | 2 | 1 | True | 0 | ROZPOCET
| VV |  | VYKOP1*0,08*0,09 |  | 0.381 | [13 empty] | VV | 2 | 2 | True | 1 | ROZPOCET
18 | K | 144381112.1 | Ražení šachet svislých hl do 15 m III stupeň ražnosti vodnatá průřez nad 10 do 40 m2 | m3 | 0.042 |  | 0 | vlastní |  |  | základní |  | 0 | 4e-05 | 1.68e-06 | 0 | 0 | 4 | K | 2 |  |  |  | ROZPOCET |  |  |  | 0 | 0 | 0 | 0 | 0 | 1 | 0 | 4 | -856408715
| VV |  | " stupně ražnosti : I.st.-75%, II.st.17%, III.st.-8% " | [15 empty] | VV | 2 | 1 | True | 0 | ROZPOCET
| VV |  | " zavodnění : suché - 90%, mokré - 9%, silně zavodněné - 1% " | [15 empty] | VV | 2 | 1 | True | 0 | ROZPOCET
| VV |  | VYKOP1*0,08*0,01 |  | 0.042 | [13 empty] | VV | 2 | 2 | True | 1 | ROZPOCET
19 | K | 154065421 | Pažení výrubu šachty ocelové pažnice do 1 roku suchá | m2 | 41.951 |  | 0 | CS ÚRS 2021 02 |  |  | základní |  | 0 | 0.01169 | 0.49041 | 0 | 0 | 4 | K | 2 |  |  |  | ROZPOCET |  |  |  | 0 | 0 | 0 | 0 | 0 | 1 | 0 | 4 | -591397909
| VV |  | " zavodnění : suché - 90%, mokré - 9%, silně zavodněné - 1% " | [15 empty] | VV | 2 | 1 | True | 0 | ROZPOCET
| VV |  | " šachta Š33066 " (0,3+2,41)*(3,9+4,7)*2*0,9 |  | 41.951 | [13 empty] | VV | 2 | 2 | True | 1 | ROZPOCET
20 | K | 154065521 | Odpažení výrubu šachty ocelové pažnice suchá | m2 | 41.951 |  | 0 | CS ÚRS 2021 02 |  |  | základní |  | 0 | 0 | 0 | 0 | 0 | 4 | K | 2 |  |  |  | ROZPOCET |  |  |  | 0 | 0 | 0 | 0 | 0 | 1 | 0 | 4 | 365083736
21 | K | 154075421 | Pažení výrubu šachty ocelové pažnice do 1 roku mokrá | m2 | 4.195 |  | 0 | CS ÚRS 2021 02 |  |  | základní |  | 0 | 0.01169 | 0.04904 | 0 | 0 | 4 | K | 2 |  |  |  | ROZPOCET |  |  |  | 0 | 0 | 0 | 0 | 0 | 1 | 0 | 4 | -1555359276
| VV |  | " zavodnění : suché - 90%, mokré - 9%, silně zavodněné - 1% " | [15 empty] | VV | 2 | 1 | True | 0 | ROZPOCET
| VV |  | " šachta Š33066 " (0,3+2,41)*(3,9+4,7)*2*0,09 |  | 4.195 | [13 empty] | VV | 2 | 2 | True | 1 | ROZPOCET
22 | K | 154075521 | Odpažení výrubu šachty ocelové pažnice mokrá | m2 | 4.195 |  | 0 | CS ÚRS 2021 02 |  |  | základní |  | 0 | 0 | 0 | 0 | 0 | 4 | K | 2 |  |  |  | ROZPOCET |  |  |  | 0 | 0 | 0 | 0 | 0 | 1 | 0 | 4 | 1400714403
23 | K | 154085421 | Pažení výrubu šachty ocelové pažnice do 1 roku vodnatá | m2 | 0.466 |  | 0 | CS ÚRS 2021 02 |  |  | základní |  | 0 | 0.01169 | 0.0054475 | 0 | 0 | 4 | K | 2 |  |  |  | ROZPOCET |  |  |  | 0 | 0 | 0 | 0 | 0 | 1 | 0 | 4 | 852828892
| VV |  | " zavodnění : suché - 90%, mokré - 9%, silně zavodněné - 1% " | [15 empty] | VV | 2 | 1 | True | 0 | ROZPOCET
| VV |  | " šachta Š33066 " (0,3+2,41)*(3,9+4,7)*2*0,01 |  | 0.466 | [13 empty] | VV | 2 | 2 | True | 1 | ROZPOCET
24 | K | 154085521 | Odpažení výrubu šachty ocelové pažnice vodnatá | m2 | 0.466 |  | 0 | CS ÚRS 2021 02 |  |  | základní |  | 0 | 0 | 0 | 0 | 0 | 4 | K | 2 |  |  |  | ROZPOCET |  |  |  | 0 | 0 | 0 | 0 | 0 | 1 | 0 | 4 | -1101304292
25 | K | 153111114.1 | Příčné řezání ocelových ocelových pažnic zapažených | m | 17.2 |  | 0 | vlastní |  |  | základní |  | 0 | 0.0002 | 0.00344 | 0 | 0 | 4 | K | 2 |  |  |  | ROZPOCET |  |  |  | 0 | 0 | 0 | 0 | 0 | 1 | 0 | 4 | 601575623
| VV |  | " šachta Š33066 " (3,9+4,7)*2 |  | 17.2 | [13 empty] | VV | 2 | 2 | True | 1 | ROZPOCET
26 | K | 154065423 | Pažení výrubu šachty ocelové pažnice ponechané suchá | m2 | 60.372 |  | 0 | CS ÚRS 2021 02 |  |  | základní |  | 0 | 0.06679 | 4.0322 | 0 | 0 | 4 | K | 2 |  |  |  | ROZPOCET |  |  |  | 0 | 0 | 0 | 0 | 0 | 1 | 0 | 4 | 362801716
| VV |  | " zavodnění : suché - 90%, mokré - 9%, silně zavodněné - 1% " | [15 empty] | VV | 2 | 1 | True | 0 | ROZPOCET
| VV |  | " šachta Š33066 " (3,5+0,4)*(3,9+4,7)*2*0,9 |  | 60.372 | [13 empty] | VV | 2 | 2 | True | 1 | ROZPOCET
27 | K | 154075423 | Pažení výrubu šachty ocelové pažnice ponechané mokrá | m2 | 6.037 |  | 0 | CS ÚRS 2021 02 |  |  | základní |  | 0 | 0.06679 | 0.40321 | 0 | 0 | 4 | K | 2 |  |  |  | ROZPOCET |  |  |  | 0 | 0 | 0 | 0 | 0 | 1 | 0 | 4 | -1784445689
| VV |  | " zavodnění : suché - 90%, mokré - 9%, silně zavodněné - 1% " | [15 empty] | VV | 2 | 1 | True | 0 | ROZPOCET
| VV |  | " šachta Š33066 " (3,5+0,4)*(3,9+4,7)*2*0,09 |  | 6.037 | [13 empty] | VV | 2 | 2 | True | 1 | ROZPOCET
28 | K | 154085423 | Pažení výrubu šachty ocelové pažnice ponechané vodnatá | m2 | 0.671 |  | 0 | CS ÚRS 2021 02 |  |  | základní |  | 0 | 0.06679 | 0.044816 | 0 | 0 | 4 | K | 2 |  |  |  | ROZPOCET |  |  |  | 0 | 0 | 0 | 0 | 0 | 1 | 0 | 4 | -1584362505
| VV |  | " zavodnění : suché - 90%, mokré - 9%, silně zavodněné - 1% " | [15 empty] | VV | 2 | 1 | True | 0 | ROZPOCET
| VV |  | " šachta Š33066 " (3,5+0,4)*(3,9+4,7)*2*0,01 |  | 0.671 | [13 empty] | VV | 2 | 2 | True | 1 | ROZPOCET
29 | K | 154067341 | Konstrukce výstroje šachet netypová dočasně suchá montáž | kg | 2624.36 |  | 0 | CS ÚRS 2021 02 |  |  | základní |  | 0 | 0.00026 | 0.68233 | 0 | 0 | 4 | K | 2 |  |  |  | ROZPOCET |  |  |  | 0 | 0 | 0 | 0 | 0 | 1 | 0 | 4 | -1516794637
| VV |  | " zavodnění : suché - 90%, mokré - 9%, silně zavodněné - 1% " | [15 empty] | VV | 2 | 1 | True | 0 | ROZPOCET
| VV |  | " šachta Š33066 " | [15 empty] | VV | 2 | 1 | True | 0 | ROZPOCET
| VV |  | " pol.č. 1 " 715,4 |  | 715.4 | [13 empty] | VV | 2 | 2 | True | 0 | ROZPOCET
| VV |  | " pol.č. 2 " 365,9 |  | 365.9 | [13 empty] | VV | 2 | 2 | True | 0 | ROZPOCET
| VV |  | " pol.č. 3 (2 rámy) " 4,6*2*54,2*2 |  | 997.28 | [13 empty] | VV | 2 | 2 | True | 0 | ROZPOCET
| VV |  | " pol.č. 4 (2 rámy) " 3,2*2*54,2*2 |  | 693.76 | [13 empty] | VV | 2 | 2 | True | 0 | ROZPOCET
| VV |  | " pol.č. 6 (2 rámy) " 4*4*1,2*3,74*2 |  | 143.616 | [13 empty] | VV | 2 | 2 | True | 0 | ROZPOCET
| VV | OCEL1 | Součet |  | 2915.956 | [13 empty] | VV | 2 | 4 | True | 0 | ROZPOCET
| VV |  | OCEL1*0,9 |  | 2624.36 | [13 empty] | VV | 2 | 2 | True | 1 | ROZPOCET
30 | M | dod10732.1 | dodávka ocel profilová (započítat obratovost) - rámy pažení | t | 2.945 |  | 0 | vlastní |  |  | základní |  | 0 | 1 | 2.945 | 0 | 0 | 8 | M | 2 |  |  |  | ROZPOCET |  |  |  | 0 | 0 | 0 | 0 | 0 | 1 | 0 | 4 | 1073659156
| VV |  | OCEL1*1,01/1000 |  | 2.945 | [13 empty] | VV | 2 | 2 | True | 1 | ROZPOCET
31 | K | 154067342 | Konstrukce výstroje šachet netypová dočasně suchá demontáž | kg | 2624.36 |  | 0 | CS ÚRS 2021 02 |  |  | základní |  | 0 | 0 | 0 | 0 | 0 | 4 | K | 2 |  |  |  | ROZPOCET |  |  |  | 0 | 0 | 0 | 0 | 0 | 1 | 0 | 4 | -396697696
32 | K | 154077341 | Konstrukce výstroje šachet netypová dočasně mokrá montáž | kg | 262.436 |  | 0 | CS ÚRS 2021 02 |  |  | základní |  | 0 | 0.00026 | 0.068233 | 0 | 0 | 4 | K | 2 |  |  |  | ROZPOCET |  |  |  | 0 | 0 | 0 | 0 | 0 | 1 | 0 | 4 | 823760821
| VV |  | " zavodnění : suché - 90%, mokré - 9%, silně zavodněné - 1% " | [15 empty] | VV | 2 | 1 | True | 0 | ROZPOCET
| VV |  | OCEL1*0,09 |  | 262.436 | [13 empty] | VV | 2 | 2 | True | 1 | ROZPOCET
33 | K | 154077342 | Konstrukce výstroje šachet netypová dočasně mokrá demontáž | kg | 262.436 |  | 0 | CS ÚRS 2021 02 |  |  | základní |  | 0 | 0 | 0 | 0 | 0 | 4 | K | 2 |  |  |  | ROZPOCET |  |  |  | 0 | 0 | 0 | 0 | 0 | 1 | 0 | 4 | 564526979
34 | K | 154087341 | Konstrukce výstroje šachet netypová dočasně vodnatá montáž | kg | 29.16 |  | 0 | CS ÚRS 2021 02 |  |  | základní |  | 0 | 0.00026 | 0.0075816 | 0 | 0 | 4 | K | 2 |  |  |  | ROZPOCET |  |  |  | 0 | 0 | 0 | 0 | 0 | 1 | 0 | 4 | -1789826822
| VV |  | " zavodnění : suché - 90%, mokré - 9%, silně zavodněné - 1% " | [15 empty] | VV | 2 | 1 | True | 0 | ROZPOCET
| VV |  | OCEL1*0,01 |  | 29.16 | [13 empty] | VV | 2 | 2 | True | 1 | ROZPOCET
35 | K | 154087342 | Konstrukce výstroje šachet netypová dočasně vodnatá demontáž | kg | 29.16 |  | 0 | CS ÚRS 2021 02 |  |  | základní |  | 0 | 0 | 0 | 0 | 0 | 4 | K | 2 |  |  |  | ROZPOCET |  |  |  | 0 | 0 | 0 | 0 | 0 | 1 | 0 | 4 | -158292355
36 | K | 154067341.1 | Konstrukce výstroje šachet netypová trvale zabudovaná suchá montáž | kg | 3901.09 |  | 0 | vlastní |  |  | základní |  | 0 | 0.00026 | 1.0143 | 0 | 0 | 4 | K | 2 |  |  |  | ROZPOCET |  |  |  | 0 | 0 | 0 | 0 | 0 | 1 | 0 | 4 | -822444120
| VV |  | " zavodnění : suché - 90%, mokré - 9%, silně zavodněné - 1% " | [15 empty] | VV | 2 | 1 | True | 0 | ROZPOCET
| VV |  | " šachta Š33066 " | [15 empty] | VV | 2 | 1 | True | 0 | ROZPOCET
| VV |  | " ocel celkem bez pažnic " 6891,5+359,0 |  | 7250.5 | [13 empty] | VV | 2 | 2 | True | 0 | ROZPOCET
| VV |  | " odpočet oceli dočasné " -OCEL1 |  | -2915.956 | [13 empty] | VV | 2 | 2 | True | 0 | ROZPOCET
| VV | OCEL2 | Součet |  | 4334.544 | [13 empty] | VV | 2 | 4 | True | 0 | ROZPOCET
| VV |  | OCEL2*0,9 |  | 3901.09 | [13 empty] | VV | 2 | 2 | True | 1 | ROZPOCET
37 | M | 13010732.2 | dodávka ocel profilová trvale zabudovaná - rámy pažení | t | 4.378 |  | 0 | vlastní |  |  | základní |  | 0 | 1 | 4.378 | 0 | 0 | 8 | M | 2 |  |  |  | ROZPOCET |  |  |  | 0 | 0 | 0 | 0 | 0 | 1 | 0 | 4 | 494532389
| VV |  | OCEL2*1,01/1000 |  | 4.378 | [13 empty] | VV | 2 | 2 | True | 1 | ROZPOCET
38 | K | 154077341.1 | Konstrukce výstroje šachet netypová trvale zabudovaná mokrá montáž | kg | 390.109 |  | 0 | vlastní |  |  | základní |  | 0 | 0.00026 | 0.10143 | 0 | 0 | 4 | K | 2 |  |  |  | ROZPOCET |  |  |  | 0 | 0 | 0 | 0 | 0 | 1 | 0 | 4 | -215044755
| VV |  | " zavodnění : suché - 90%, mokré - 9%, silně zavodněné - 1% " | [15 empty] | VV | 2 | 1 | True | 0 | ROZPOCET
| VV |  | OCEL2*0,09 |  | 390.109 | [13 empty] | VV | 2 | 2 | True | 1 | ROZPOCET
39 | K | 154087341.1 | Konstrukce výstroje šachet netypová trvale zabudovaná vodnatá montáž | kg | 43.345 |  | 0 | vlastní |  |  | základní |  | 0 | 0.00026 | 0.01127 | 0 | 0 | 4 | K | 2 |  |  |  | ROZPOCET |  |  |  | 0 | 0 | 0 | 0 | 0 | 1 | 0 | 4 | -5385711
| VV |  | " zavodnění : suché - 90%, mokré - 9%, silně zavodněné - 1% " | [15 empty] | VV | 2 | 1 | True | 0 | ROZPOCET
| VV |  | OCEL2*0,01 |  | 43.345 | [13 empty] | VV | 2 | 2 | True | 1 | ROZPOCET
40 | K | 369316111.1 | Výplň volných prostor za rubem pažením šachty suchá betonovou směsí C12/15 vč. provrtání pažnic | m3 | 7.65 |  | 0 | vlastní |  |  | základní |  | 0 | 2.2787 | 17.4319 | 0 | 0 | 4 | K | 2 |  |  |  | ROZPOCET |  |  |  | 0 | 0 | 0 | 0 | 0 | 1 | 0 | 4 | -2015469295
| VV |  | " zavodnění : suché - 90%, mokré - 9%, silně zavodněné - 1% " | [15 empty] | VV | 2 | 1 | True | 0 | ROZPOCET
| VV |  | " Š33066 " 8,5*0,9 |  | 7.65 | [13 empty] | VV | 2 | 2 | True | 1 | ROZPOCET
41 | K | 369316112.1 | Výplň volných prostor za rubem pažením šachty mokrá betonovou směsí C12/15 vč. provrtání pažnic | m3 | 0.765 |  | 0 | vlastní |  |  | základní |  | 0 | 2.2787 | 1.7432 | 0 | 0 | 4 | K | 2 |  |  |  | ROZPOCET |  |  |  | 0 | 0 | 0 | 0 | 0 | 1 | 0 | 4 | 825357146
| VV |  | " zavodnění : suché - 90%, mokré - 9%, silně zavodněné - 1% " | [15 empty] | VV | 2 | 1 | True | 0 | ROZPOCET
| VV |  | " Š33066 " 8,5*0,09 |  | 0.765 | [13 empty] | VV | 2 | 2 | True | 1 | ROZPOCET
42 | K | 369316113.1 | Výplň volných prostor za rubem pažením šachty zavodněná betonovou směsí C12/15 vč. provrtání pažnic | m3 | 0.085 |  | 0 | vlastní |  |  | základní |  | 0 | 2.2787 | 0.19369 | 0 | 0 | 4 | K | 2 |  |  |  | ROZPOCET |  |  |  | 0 | 0 | 0 | 0 | 0 | 1 | 0 | 4 | -2032617298
| VV |  | " zavodnění : suché - 90%, mokré - 9%, silně zavodněné - 1% " | [15 empty] | VV | 2 | 1 | True | 0 | ROZPOCET
| VV |  | " Š33066 " 8,5*0,01 |  | 0.085 | [13 empty] | VV | 2 | 2 | True | 1 | ROZPOCET
43 | K | 216906111 | Očištění nezapaženého dna šachet | m2 | 17.48 |  | 0 | CS ÚRS 2021 02 |  |  | základní |  | 0 | 0 | 0 | 0 | 0 | 4 | K | 2 |  |  |  | ROZPOCET |  |  |  | 0 | 0 | 0 | 0 | 0 | 1 | 0 | 4 | -1787001054
| VV |  | " Š33066 " 4,6*3,8 |  | 17.48 | [13 empty] | VV | 2 | 2 | True | 1 | ROZPOCET
44 | K | 162751117 | Vodorovné přemístění do 10000 m výkopku/sypaniny z horniny třídy těžitelnosti I, skupiny 1 až 3 | m3 | 46.606 |  | 0 | CS ÚRS 2021 02 |  |  | základní |  | 0 | 0 | 0 | 0 | 0 | 4 | K | 2 |  |  |  | ROZPOCET |  |  |  | 0 | 0 | 0 | 0 | 0 | 1 | 0 | 4 | 1473960641
| VV |  | " vytěžená zemina celkem " | [15 empty] | VV | 2 | 1 | True | 0 | ROZPOCET
| VV |  | " nakypření tř. ražnosti I " VYKOP1*0,75*1,09 |  | 43.233 | [13 empty] | VV | 2 | 2 | True | 0 | ROZPOCET
| VV |  | " nakypření tř. ražnosti II " VYKOP1*0,17*1,13 |  | 10.159 | [13 empty] | VV | 2 | 2 | True | 0 | ROZPOCET
| VV |  | " nakypření tř. ražnosti III " VYKOP1*0,08*1,15 |  | 4.865 | [13 empty] | VV | 2 | 2 | True | 0 | ROZPOCET
| VV | ODVOZ1 | Součet |  | 58.257 | [13 empty] | VV | 2 | 4 | True | 0 | ROZPOCET
| VV |  | " vytěžená zemina na skládku tř. 3 - 80% " | [15 empty] | VV | 2 | 1 | True | 0 | ROZPOCET
| VV |  | ODVOZ1*0,8 |  | 46.606 | [13 empty] | VV | 2 | 2 | True | 0 | ROZPOCET
| VV |  | Součet |  | 46.606 | [13 empty] | VV | 2 | 4 | True | 1 | ROZPOCET
45 | K | 162751137 | Vodorovné přemístění do 10000 m výkopku/sypaniny z horniny třídy těžitelnosti II, skupiny 4 a 5 | m3 | 11.651 |  | 0 | CS ÚRS 2021 02 |  |  | základní |  | 0 | 0 | 0 | 0 | 0 | 4 | K | 2 |  |  |  | ROZPOCET |  |  |  | 0 | 0 | 0 | 0 | 0 | 1 | 0 | 4 | 1975820908
| VV |  | ODVOZ1*0,2 |  | 11.651 | [13 empty] | VV | 2 | 2 | True | 1 | ROZPOCET
46 | K | 171251201 | Uložení sypaniny na skládky nebo meziskládky | m3 | 58.257 |  | 0 | CS ÚRS 2021 02 |  |  | základní |  | 0 | 0 | 0 | 0 | 0 | 4 | K | 2 |  |  |  | ROZPOCET |  |  |  | 0 | 0 | 0 | 0 | 0 | 1 | 0 | 4 | 465153235
| VV |  | 46,606 |  | 46.606 | [13 empty] | VV | 2 | 2 | True | 0 | ROZPOCET
| VV |  | 11,651 |  | 11.651 | [13 empty] | VV | 2 | 2 | True | 0 | ROZPOCET
| VV |  | Součet |  | 58.257 | [13 empty] | VV | 2 | 4 | True | 1 | ROZPOCET
47 | K | 171201211.1 | Poplatek za skládku zeminy, příměs stavební sutě | m3 | 58.257 |  | 0 | vlastní |  |  | základní |  | 0 | 0 | 0 | 0 | 0 | 4 | K | 2 |  |  |  | ROZPOCET |  |  |  | 0 | 0 | 0 | 0 | 0 | 1 | 0 | 4 | -1826324281
| VV |  | ODVOZ1 |  | 58.257 | [13 empty] | VV | 2 | 2 | True | 1 | ROZPOCET
48 | K | 174101101 | Zásyp jam, šachet rýh nebo kolem objektů sypaninou se zhutněním | m3 | 42.045 |  | 0 | CS ÚRS 2021 02 |  |  | základní |  | 0 | 0 | 0 | 0 | 0 | 4 | K | 2 |  |  |  | ROZPOCET |  |  |  | 0 | 0 | 0 | 0 | 0 | 1 | 0 | 4 | -724259056
| VV |  | " prostor k zásypu rýha " VYKOP11 |  | 111.699 | [13 empty] | VV | 2 | 2 | True | 0 | ROZPOCET
| VV |  | " odpočet vestavěné stoky " | [15 empty] | VV | 2 | 1 | True | 0 | ROZPOCET
| VV |  | -3,5*3,9*4,7 |  | -64.155 | [13 empty] | VV | 2 | 2 | True | 0 | ROZPOCET
| VV |  | " odpočet povrchů " | [15 empty] | VV | 2 | 1 | True | 0 | ROZPOCET
| VV |  | " nezpevněný povrch - trávník " -0,3*ORNICE1 |  | -5.499 | [13 empty] | VV | 2 | 2 | True | 0 | ROZPOCET
| VV | ZASYP1 | Součet |  | 42.045 | [13 empty] | VV | 2 | 4 | True | 1 | ROZPOCET
49 | M | 58331201.1 | zhutněný zásyp náhradním zásypovým materiálem (plná frakce) | t | 87.412 |  | 0 | vlastní |  |  | základní |  | 0 | 0 | 0 | 0 | 0 | 8 | M | 2 |  |  |  | ROZPOCET |  |  |  | 0 | 0 | 0 | 0 | 0 | 1 | 0 | 4 | -1625871169
| VV |  | " zásyp celkem " ZASYP1*1,1*1,05*1,8 |  | 87.412 | [13 empty] | VV | 2 | 2 | True | 0 | ROZPOCET
| VV |  | Součet |  | 87.412 | [13 empty] | VV | 2 | 4 | True | 1 | ROZPOCET
50 | K | 167151101 | Nakládání výkopku z hornin třídy těžitelnosti I, skupiny 1 až 3 do 100 m3 | m3 | 54.061 |  | 0 | CS ÚRS 2021 02 |  |  | základní |  | 0 | 0 | 0 | 0 | 0 | 4 | K | 2 |  |  |  | ROZPOCET |  |  |  | 0 | 0 | 0 | 0 | 0 | 1 | 0 | 4 | 447912219
| VV |  | ZASYP1*1,1*1,05 |  | 48.562 | [13 empty] | VV | 2 | 2 | True | 0 | ROZPOCET
| VV |  | 0,3*18,33 |  | 5.499 | [13 empty] | VV | 2 | 2 | True | 0 | ROZPOCET
| VV |  | Součet |  | 54.061 | [13 empty] | VV | 2 | 4 | True | 1 | ROZPOCET
51 | K | 162251102 | Vodorovné přemístění do 50 m výkopku/sypaniny z horniny třídy těžitelnosti I, skupiny 1 až 3 | m3 | 54.061 |  | 0 | CS ÚRS 2021 02 |  |  | základní |  | 0 | 0 | 0 | 0 | 0 | 4 | K | 2 |  |  |  | ROZPOCET |  |  |  | 0 | 0 | 0 | 0 | 0 | 1 | 0 | 4 | 329241471
52 | K | 181351005 | Rozprostření ornice tl vrstvy do 300 mm pl do 100 m2 v rovině nebo ve svahu do 1:5 strojně | m2 | 18.33 |  | 0 | CS ÚRS 2021 02 |  |  | základní |  | 0 | 0 | 0 | 0 | 0 | 4 | K | 2 |  |  |  | ROZPOCET |  |  |  | 0 | 0 | 0 | 0 | 0 | 1 | 0 | 4 | -1500287703
| VV |  | " plocha trávník " 4,7*3,9 |  | 18.33 | [13 empty] | VV | 2 | 2 | True | 0 | ROZPOCET
| VV | ORNICE1 | Součet |  | 18.33 | [13 empty] | VV | 2 | 4 | True | 1 | ROZPOCET
53 | M | 10364101 | zemina pro terénní úpravy - ornice | t | 8.798 |  | 0 | CS ÚRS 2021 02 |  |  | základní |  | 0 | 0 | 0 | 0 | 0 | 8 | M | 2 |  |  |  | ROZPOCET |  |  |  | 0 | 0 | 0 | 0 | 0 | 1 | 0 | 4 | 479565714
| VV |  | 0,3*18,33*1,6 |  | 8.798 | [13 empty] | VV | 2 | 2 | True | 0 | ROZPOCET
| VV |  | Součet |  | 8.798 | [13 empty] | VV | 2 | 4 | True | 1 | ROZPOCET
54 | K | 181111111 | Plošná úprava terénu do 500 m2 zemina tř 1 až 4 nerovnosti do 100 mm v rovinně a svahu do 1:5 | m2 | 36.66 |  | 0 | CS ÚRS 2021 02 |  |  | základní |  | 0 | 0 | 0 | 0 | 0 | 4 | K | 2 |  |  |  | ROZPOCET |  |  |  | 0 | 0 | 0 | 0 | 0 | 1 | 0 | 4 | 597068204
| VV |  | " plocha trávník - sanace trávníku i mimo rýhu " ORNICE1*2 |  | 36.66 | [13 empty] | VV | 2 | 2 | True | 0 | ROZPOCET
| VV | TRAVNIK1 | Součet |  | 36.66 | [13 empty] | VV | 2 | 4 | True | 1 | ROZPOCET
55 | K | 181411131.1 | Založení parkového trávníku výsevem plochy v rovině a ve svahu vč. předseťové přípravy zálivky hnojení odplevelení ošetřování | m2 | 36.66 |  | 0 | vlastní |  |  | základní |  | 0 | 0 | 0 | 0 | 0 | 4 | K | 2 |  |  |  | ROZPOCET |  |  |  | 0 | 0 | 0 | 0 | 0 | 1 | 0 | 4 | 468535069
| VV |  | TRAVNIK1 |  | 36.66 | [13 empty] | VV | 2 | 2 | True | 1 | ROZPOCET
| D | 12 | Zemní práce - štoly |  |  |  | 0 | [5 empty] | 0 |  | 14.5431 |  | 0 | 1 | D | 1 |  |  |  | ROZPOCET | [9 empty] | 0
56 | K | 142164119.2 | Šetrné vybourání degradovaných částí vnitřního ostění kmenové stoky z železobetonu štola suchá mokrá vodnatá | m3 | 299.888 |  | 0 | vlastní |  |  | základní |  | 0 | 0.01879 | 5.6349 | 0 | 0 | 4 | K | 2 |  |  |  | ROZPOCET |  |  |  | 0 | 0 | 0 | 0 | 0 | 1 | 0 | 4 | 456967907
| VV |  | " délky " | [15 empty] | VV | 2 | 1 | True | 0 | ROZPOCET
| VV | STOLA | " štola mezi Š760450-Š33066 " 96,36-3,9/2-5,15/2 |  | 91.835 | [13 empty] | VV | 2 | 2 | True | 0 | ROZPOCET
| VV |  | " štola mezi Š760450-Š33066 bez výkopu u šachty Š33066 " | [15 empty] | VV | 2 | 1 | True | 0 | ROZPOCET
| VV | STOLA1 | 96,36-3,9/2-5,15/2-0,44-4,7 |  | 86.695 | [13 empty] | VV | 2 | 2 | True | 0 | ROZPOCET
| VV |  | Součet |  | 178.53 | [13 empty] | VV | 2 | 4 | True | 0 | ROZPOCET
| VV |  | " štola " 3,09*STOLA1 |  | 267.888 | [13 empty] | VV | 2 | 2 | True | 0 | ROZPOCET
| VV |  | " štola v místě výkopu u Š33066 " 32,0 |  | 32 | [13 empty] | VV | 2 | 2 | True | 0 | ROZPOCET
| VV | ZBBETON | Součet |  | 299.888 | [13 empty] | VV | 2 | 4 | True | 1 | ROZPOCET
57 | K | 142164119.3 | Vybourání částí vnitřního ostění stoky kynety z kameninových tvárnic štola suchá mokrá vodnatá | m3 | 48.469 |  | 0 | vlastní |  |  | základní |  | 0 | 0.01879 | 0.91073 | 0 | 0 | 4 | K | 2 |  |  |  | ROZPOCET |  |  |  | 0 | 0 | 0 | 0 | 0 | 1 | 0 | 4 | 470975998
| VV |  | 0,12*PI*(1,28+0,12)*STOLA |  | 48.469 | [13 empty] | VV | 2 | 2 | True | 0 | ROZPOCET
| VV | BKAMENINA | Součet |  | 48.469 | [13 empty] | VV | 2 | 4 | True | 1 | ROZPOCET
58 | K | 142164119.5 | Vybourání částí vnitřního ostění stoky ze sklolaminátu tl. 9mm štola suchá mokrá vodnatá | m2 | 403.911 |  | 0 | vlastní |  |  | základní |  | 0 | 0.0198 | 7.9974 | 0 | 0 | 4 | K | 2 |  |  |  | ROZPOCET |  |  |  | 0 | 0 | 0 | 0 | 0 | 1 | 0 | 4 | 1487417597
| VV |  | PI*1,4*STOLA |  | 403.911 | [13 empty] | VV | 2 | 2 | True | 0 | ROZPOCET
| VV | BLAMIN9 | Součet |  | 403.911 | [13 empty] | VV | 2 | 4 | True | 1 | ROZPOCET
59 | K | 163333511 | Vodorovné přemístění rubaniny v hoře do 200 m suchá | m3 | 316.793 |  | 0 | CS ÚRS 2021 02 |  |  | základní |  | 0 | 0 | 0 | 0 | 0 | 4 | K | 2 |  |  |  | ROZPOCET |  |  |  | 0 | 0 | 0 | 0 | 0 | 1 | 0 | 4 | -1458905538
| VV |  | " zavodnění : suché - 90%, mokré - 9%, silně zavodněné - 1% " | [15 empty] | VV | 2 | 1 | True | 0 | ROZPOCET
| VV |  | " beton " ZBBETON |  | 299.888 | [13 empty] | VV | 2 | 2 | True | 0 | ROZPOCET
| VV |  | " kamenin. segmenty " BKAMENINA |  | 48.469 | [13 empty] | VV | 2 | 2 | True | 0 | ROZPOCET
| VV |  | " sklolaminát " BLAMIN9*0,009 |  | 3.635 | [13 empty] | VV | 2 | 2 | True | 0 | ROZPOCET
| VV | SUTstola | Součet |  | 351.992 | [13 empty] | VV | 2 | 4 | True | 0 | ROZPOCET
| VV |  | SUTstola*0,9 |  | 316.793 | [13 empty] | VV | 2 | 2 | True | 1 | ROZPOCET
60 | K | 163333521 | Vodorovné přemístění rubaniny v hoře do 200 m mokrá | m3 | 31.679 |  | 0 | CS ÚRS 2021 02 |  |  | základní |  | 0 | 0 | 0 | 0 | 0 | 4 | K | 2 |  |  |  | ROZPOCET |  |  |  | 0 | 0 | 0 | 0 | 0 | 1 | 0 | 4 | -1637038460
| VV |  | " zavodnění : suché - 90%, mokré - 9%, silně zavodněné - 1% " | [15 empty] | VV | 2 | 1 | True | 0 | ROZPOCET
| VV |  | SUTstola*0,09 |  | 31.679 | [13 empty] | VV | 2 | 2 | True | 1 | ROZPOCET
61 | K | 163333531 | Vodorovné přemístění rubaniny v hoře do 200 m vodnatá | m3 | 3.52 |  | 0 | CS ÚRS 2021 02 |  |  | základní |  | 0 | 0 | 0 | 0 | 0 | 4 | K | 2 |  |  |  | ROZPOCET |  |  |  | 0 | 0 | 0 | 0 | 0 | 1 | 0 | 4 | 37615293
| VV |  | " zavodnění : suché - 90%, mokré - 9%, silně zavodněné - 1% " | [15 empty] | VV | 2 | 1 | True | 0 | ROZPOCET
| VV |  | SUTstola*0,01 |  | 3.52 | [13 empty] | VV | 2 | 2 | True | 1 | ROZPOCET
62 | K | 161152111 | Svislé přemístění rubaniny v hoře z hloubky do 15 m | m3 | 351.992 |  | 0 | CS ÚRS 2021 02 |  |  | základní |  | 0 | 0 | 0 | 0 | 0 | 4 | K | 2 |  |  |  | ROZPOCET |  |  |  | 0 | 0 | 0 | 0 | 0 | 1 | 0 | 4 | 1715829593
| VV |  | SUTstola |  | 351.992 | [13 empty] | VV | 2 | 2 | True | 1 | ROZPOCET
63 | K | 997013501 | Odvoz suti a vybouraných hmot na skládku nebo meziskládku do 1 km se složením | t | 878.163 |  | 0 | CS ÚRS 2021 02 |  |  | základní |  | 0 | 0 | 0 | 0 | 0 | 4 | K | 2 |  |  |  | ROZPOCET |  |  |  | 0 | 0 | 0 | 0 | 0 | 1 | 0 | 4 | 1520915066
| VV | SUTB | " beton " ZBBETON*2,5 |  | 749.72 | [13 empty] | VV | 2 | 2 | True | 0 | ROZPOCET
| VV | SUTK | " kamenin. segmenty " BKAMENINA*2,5 |  | 121.173 | [13 empty] | VV | 2 | 2 | True | 0 | ROZPOCET
| VV | SUTSK | " sklolaminát " BLAMIN9*0,009*2,0 |  | 7.27 | [13 empty] | VV | 2 | 2 | True | 0 | ROZPOCET
| VV |  | Součet |  | 878.163 | [13 empty] | VV | 2 | 4 | True | 1 | ROZPOCET
64 | K | 997013509 | Příplatek k odvozu suti a vybouraných hmot na skládku ZKD 1 km přes 1 km | t | 7903.467 |  | 0 | CS ÚRS 2021 02 |  |  | základní |  | 0 | 0 | 0 | 0 | 0 | 4 | K | 2 |  |  |  | ROZPOCET |  |  |  | 0 | 0 | 0 | 0 | 0 | 1 | 0 | 4 | -249612289
| VV |  | 878,163*9 'Přepočtené koeficientem množství |  | 7903.467 | [13 empty] | VV | 2 | 2 | False | 1 | ROZPOCET
65 | K | 97909811001 | Poplatek za skládku suti s příměsí (bez živice) | t | 870.893 |  | 0 | vlastní |  |  | základní |  | 0 | 0 | 0 | 0 | 0 | 4 | K | 2 |  |  |  | ROZPOCET |  |  |  | 0 | 0 | 0 | 0 | 0 | 1 | 0 | 4 | 665013787
| VV |  | SUTB+SUTK |  | 870.893 | [13 empty] | VV | 2 | 2 | True | 1 | ROZPOCET
66 | K | 97909811021 | Poplatek za skládku suti sklolaminát | t | 7.27 |  | 0 | vlastní |  |  | základní |  | 0 | 0 | 0 | 0 | 0 | 4 | K | 2 |  |  |  | ROZPOCET |  |  |  | 0 | 0 | 0 | 0 | 0 | 1 | 0 | 4 | 1940938924
| VV |  | SUTsk |  | 7.27 | [13 empty] | VV | 2 | 2 | True | 1 | ROZPOCET
| D | 13 | Zemní práce - montážní jámy |  |  |  | 0 | [5 empty] | 0 |  | 0.010762 |  | 23.1863 | 1 | D | 1 |  |  |  | ROZPOCET | [9 empty] | 0
67 | K | 113107332 | Odstranění podkladu z betonu prostého tl 300 mm strojně pl do 50 m2 | m2 | 13.69 |  | 0 | CS ÚRS 2021 02 |  |  | základní |  | 0 | 0 | 0 | 0.625 | 8.5563 | 4 | K | 2 |  |  |  | ROZPOCET |  |  |  | 0 | 0 | 0 | 0 | 0 | 1 | 0 | 4 | 1534362926
| VV |  | " MJ1 - KSC+ 250mm " (1,7+0,5*2*2)*(1,7+0,5*2*2) |  | 13.69 | [13 empty] | VV | 2 | 2 | True | 0 | ROZPOCET
| VV | ASFALT2 | Mezisoučet |  | 13.69 | [13 empty] | VV | 2 | 3 | True | 0 | ROZPOCET
| VV |  | Součet |  | 13.69 | [13 empty] | VV | 2 | 4 | True | 1 | ROZPOCET
68 | K | 919735125 | Řezání stávajícího betonového krytu hl do 250 mm | m | 14.8 |  | 0 | CS ÚRS 2021 02 |  |  | základní |  | 0 | 0.00011 | 0.001628 | 0 | 0 | 4 | K | 2 |  |  |  | ROZPOCET |  |  |  | 0 | 0 | 0 | 0 | 0 | 1 | 0 | 4 | -704559255
| VV |  | " MJ1 - SC+ 250mm " (1,7+0,5*2*2)*4 |  | 14.8 | [13 empty] | VV | 2 | 2 | True | 0 | ROZPOCET
| VV | REZ2 | Mezisoučet |  | 14.8 | [13 empty] | VV | 2 | 3 | True | 0 | ROZPOCET
| VV |  | Součet |  | 14.8 | [13 empty] | VV | 2 | 4 | True | 1 | ROZPOCET
69 | K | 113107312 | Odstranění podkladu z kameniva těženého tl 200 mm strojně pl do 50 m2 | m2 | 7.29 |  | 0 | CS ÚRS 2021 02 |  |  | základní |  | 0 | 0 | 0 | 0.3 | 2.187 | 4 | K | 2 |  |  |  | ROZPOCET |  |  |  | 0 | 0 | 0 | 0 | 0 | 1 | 0 | 4 | -663003673
| VV |  | " MJ1 - ŠD+ 150mm " (1,7+0,5*2*1)*(1,7+0,5*2*1) |  | 7.29 | [13 empty] | VV | 2 | 2 | True | 0 | ROZPOCET
| VV | ASFALT1 | Mezisoučet |  | 7.29 | [13 empty] | VV | 2 | 3 | True | 0 | ROZPOCET
| VV |  | Součet |  | 7.29 | [13 empty] | VV | 2 | 4 | True | 1 | ROZPOCET
70 | K | 997221551 | Vodorovná doprava suti ze sypkých materiálů do 1 km | t | 10.743 |  | 0 | CS ÚRS 2021 02 |  |  | základní |  | 0 | 0 | 0 | 0 | 0 | 4 | K | 2 |  |  |  | ROZPOCET |  |  |  | 0 | 0 | 0 | 0 | 0 | 1 | 0 | 4 | -77609548
71 | K | 997221559 | Příplatek ZKD 1 km u vodorovné dopravy suti ze sypkých materiálů | t | 96.687 |  | 0 | CS ÚRS 2021 02 |  |  | základní |  | 0 | 0 | 0 | 0 | 0 | 4 | K | 2 |  |  |  | ROZPOCET |  |  |  | 0 | 0 | 0 | 0 | 0 | 1 | 0 | 4 | 538660818
| VV |  | 10,743*9 'Přepočtené koeficientem množství |  | 96.687 | [13 empty] | VV | 2 | 2 | False | 1 | ROZPOCET
72 | K | 97909811001 | Poplatek za skládku suti s příměsí (bez živice) | t | 10.743 |  | 0 | vlastní |  |  | základní |  | 0 | 0 | 0 | 0 | 0 | 4 | K | 2 |  |  |  | ROZPOCET |  |  |  | 0 | 0 | 0 | 0 | 0 | 1 | 0 | 4 | -286731440
73 | K | 113107341 | Odstranění podkladu živičného tl 50 mm strojně pl do 50 m2 | m2 | 77.38 |  | 0 | CS ÚRS 2021 02 |  |  | základní |  | 0 | 0 | 0 | 0.098 | 7.5832 | 4 | K | 2 |  |  |  | ROZPOCET |  |  |  | 0 | 0 | 0 | 0 | 0 | 1 | 0 | 4 | -1781471770
| VV |  | " plocha na MJ " 1,7*1,7 |  | 2.89 | [13 empty] | VV | 2 | 2 | True | 0 | ROZPOCET
| VV | BASFALT | Součet |  | 2.89 | [13 empty] | VV | 2 | 4 | True | 0 | ROZPOCET
| VV |  | " MJ1 - ACO 11+ 50mm " (1,7+0,5*2*5)*(1,7+0,5*2*5) |  | 44.89 | [13 empty] | VV | 2 | 2 | True | 0 | ROZPOCET
| VV | ASFALT5 | Mezisoučet |  | 44.89 | [13 empty] | VV | 2 | 3 | True | 0 | ROZPOCET
| VV |  | " MJ1 - ACL 16+ 50mm " (1,7+0,5*2*4)*(1,7+0,5*2*4) |  | 32.49 | [13 empty] | VV | 2 | 2 | True | 0 | ROZPOCET
| VV | ASFALT4 | Mezisoučet |  | 32.49 | [13 empty] | VV | 2 | 3 | True | 0 | ROZPOCET
| VV |  | Součet |  | 77.38 | [13 empty] | VV | 2 | 4 | True | 1 | ROZPOCET
74 | K | 919735111 | Řezání stávajícího živičného krytu hl do 50 mm | m | 49.6 |  | 0 | CS ÚRS 2021 02 |  |  | základní |  | 0 | 0 | 0 | 0 | 0 | 4 | K | 2 |  |  |  | ROZPOCET |  |  |  | 0 | 0 | 0 | 0 | 0 | 1 | 0 | 4 | 2111904754
| VV |  | " MJ1 - ACO 11+ 50mm " (1,7+0,5*2*5)*4 |  | 26.8 | [13 empty] | VV | 2 | 2 | True | 0 | ROZPOCET
| VV | REZ5 | Mezisoučet |  | 26.8 | [13 empty] | VV | 2 | 3 | True | 0 | ROZPOCET
| VV |  | " MJ1 - ACL 16+ 50mm " (1,7+0,5*2*4)*4 |  | 22.8 | [13 empty] | VV | 2 | 2 | True | 0 | ROZPOCET
| VV | REZ4 | Mezisoučet |  | 22.8 | [13 empty] | VV | 2 | 3 | True | 0 | ROZPOCET
| VV |  | Součet |  | 49.6 | [13 empty] | VV | 2 | 4 | True | 1 | ROZPOCET
75 | K | 113107342 | Odstranění podkladu živičného tl 100 mm strojně pl do 50 m2 | m2 | 22.09 |  | 0 | CS ÚRS 2021 02 |  |  | základní |  | 0 | 0 | 0 | 0.22 | 4.8598 | 4 | K | 2 |  |  |  | ROZPOCET |  |  |  | 0 | 0 | 0 | 0 | 0 | 1 | 0 | 4 | 434936379
| VV |  | " MJ1 - ACP 22+ 100mm " (1,7+0,5*2*3)*(1,7+0,5*2*3) |  | 22.09 | [13 empty] | VV | 2 | 2 | True | 0 | ROZPOCET
| VV | ASFALT3 | Součet |  | 22.09 | [13 empty] | VV | 2 | 4 | True | 1 | ROZPOCET
76 | K | 919735112 | Řezání stávajícího živičného krytu hl do 100 mm | m | 18.8 |  | 0 | CS ÚRS 2021 02 |  |  | základní |  | 0 | 0 | 0 | 0 | 0 | 4 | K | 2 |  |  |  | ROZPOCET |  |  |  | 0 | 0 | 0 | 0 | 0 | 1 | 0 | 4 | 582099237
| VV |  | " MJ1 - ACP 22+ 100mm " (1,7+0,5*2*3)*4 |  | 18.8 | [13 empty] | VV | 2 | 2 | True | 0 | ROZPOCET
| VV | REZ3 | Součet |  | 18.8 | [13 empty] | VV | 2 | 4 | True | 1 | ROZPOCET
77 | K | 997221551 | Vodorovná doprava suti ze sypkých materiálů do 1 km | t | 12.443 |  | 0 | CS ÚRS 2021 02 |  |  | základní |  | 0 | 0 | 0 | 0 | 0 | 4 | K | 2 |  |  |  | ROZPOCET |  |  |  | 0 | 0 | 0 | 0 | 0 | 1 | 0 | 4 | 11866016
78 | K | 997221559 | Příplatek ZKD 1 km u vodorovné dopravy suti ze sypkých materiálů | t | 111.987 |  | 0 | CS ÚRS 2021 02 |  |  | základní |  | 0 | 0 | 0 | 0 | 0 | 4 | K | 2 |  |  |  | ROZPOCET |  |  |  | 0 | 0 | 0 | 0 | 0 | 1 | 0 | 4 | -1447189388
| VV |  | 12,443*9 'Přepočtené koeficientem množství |  | 111.987 | [13 empty] | VV | 2 | 2 | False | 1 | ROZPOCET
79 | K | 97909811002 | Poplatek za skládku suti - živice | t | 12.443 |  | 0 | vlastní |  |  | základní |  | 0 | 0 | 0 | 0 | 0 | 4 | K | 2 |  |  |  | ROZPOCET |  |  |  | 0 | 0 | 0 | 0 | 0 | 1 | 0 | 4 | 1702307099
80 | K | 133251101 | Hloubení šachet nezapažených v hornině třídy těžitelnosti I, skupiny 3 objem do 20 m3, VČETNĚ svislého přemístění, započtena lepivost | m3 | 1.211 |  | 0 | CS ÚRS 2021 02 |  |  | základní |  | 0 | 0 | 0 | 0 | 0 | 4 | K | 2 |  |  |  | ROZPOCET |  |  |  | 0 | 0 | 0 | 0 | 0 | 1 | 0 | 4 | 1490255268
| VV |  | " MJ1 " 1,7*1,7*1,5 |  | 4.335 | [13 empty] | VV | 2 | 2 | True | 0 | ROZPOCET
| VV | VYKOP21 | Mezisoučet |  | 4.335 | [13 empty] | VV | 2 | 3 | True | 0 | ROZPOCET
| VV |  | " odpočet komunikace " -0,6*BASFALT |  | -1.734 | [13 empty] | VV | 2 | 2 | True | 0 | ROZPOCET
| VV |  | " stávající šachty - prefa " -PI*(1,24/2)^2*(1,5-0,6) |  | -1.087 | [13 empty] | VV | 2 | 2 | True | 0 | ROZPOCET
| VV | VYKOP2 | Součet |  | 1.514 | [13 empty] | VV | 2 | 4 | True | 0 | ROZPOCET
| VV |  | " tř. 3 - 80% " VYKOP2*0,8 |  | 1.211 | [13 empty] | VV | 2 | 2 | True | 1 | ROZPOCET
81 | K | 133351101 | Hloubení šachet nezapažených v hornině třídy těžitelnosti II, skupiny 4 objem do 20 m3, VČETNĚ svislého přemístění, započtena lepivost | m3 | 0.303 |  | 0 | CS ÚRS 2021 02 |  |  | základní |  | 0 | 0 | 0 | 0 | 0 | 4 | K | 2 |  |  |  | ROZPOCET |  |  |  | 0 | 0 | 0 | 0 | 0 | 1 | 0 | 4 | -1873729704
| VV |  | " tř. 4 - 20% " VYKOP2*0,2 |  | 0.303 | [13 empty] | VV | 2 | 2 | True | 1 | ROZPOCET
82 | K | 151101201 | Zřízení příložného pažení stěn výkopu hl do 4 m | m2 | 10.2 |  | 0 | CS ÚRS 2021 02 |  |  | základní |  | 0 | 0.0007 | 0.00714 | 0 | 0 | 4 | K | 2 |  |  |  | ROZPOCET |  |  |  | 0 | 0 | 0 | 0 | 0 | 1 | 0 | 4 | 432365869
| VV |  | " MJ1 " 1,7*1,5*4 |  | 10.2 | [13 empty] | VV | 2 | 2 | True | 1 | ROZPOCET
83 | K | 151101211 | Odstranění příložného pažení stěn hl do 4 m | m2 | 10.2 |  | 0 | CS ÚRS 2021 02 |  |  | základní |  | 0 | 0 | 0 | 0 | 0 | 4 | K | 2 |  |  |  | ROZPOCET |  |  |  | 0 | 0 | 0 | 0 | 0 | 1 | 0 | 4 | -1104930222
84 | K | 151101301 | Zřízení rozepření stěn při pažení příložném hl do 4 m | m3 | 4.335 |  | 0 | CS ÚRS 2021 02 |  |  | základní |  | 0 | 0.00046 | 0.0019941 | 0 | 0 | 4 | K | 2 |  |  |  | ROZPOCET |  |  |  | 0 | 0 | 0 | 0 | 0 | 1 | 0 | 4 | -1958741617
| VV |  | VYKOP21 |  | 4.335 | [13 empty] | VV | 2 | 2 | True | 1 | ROZPOCET
85 | K | 151101311 | Odstranění rozepření stěn při pažení příložném hl do 4 m | m3 | 4.335 |  | 0 | CS ÚRS 2021 02 |  |  | základní |  | 0 | 0 | 0 | 0 | 0 | 4 | K | 2 |  |  |  | ROZPOCET |  |  |  | 0 | 0 | 0 | 0 | 0 | 1 | 0 | 4 | -191187062
86 | K | 162751117 | Vodorovné přemístění do 10000 m výkopku/sypaniny z horniny třídy těžitelnosti I, skupiny 1 až 3 | m3 | 1.211 |  | 0 | CS ÚRS 2021 02 |  |  | základní |  | 0 | 0 | 0 | 0 | 0 | 4 | K | 2 |  |  |  | ROZPOCET |  |  |  | 0 | 0 | 0 | 0 | 0 | 1 | 0 | 4 | -279517838
| VV |  | " vytěžená zemina celkem " | [15 empty] | VV | 2 | 1 | True | 0 | ROZPOCET
| VV |  | VYKOP2 |  | 1.514 | [13 empty] | VV | 2 | 2 | True | 0 | ROZPOCET
| VV | ODVOZ2 | Součet |  | 1.514 | [13 empty] | VV | 2 | 4 | True | 0 | ROZPOCET
| VV |  | " vytěžená zemina na skládku tř. 3 - 80% " | [15 empty] | VV | 2 | 1 | True | 0 | ROZPOCET
| VV |  | ODVOZ2*0,8 |  | 1.211 | [13 empty] | VV | 2 | 2 | True | 1 | ROZPOCET
87 | K | 162751137 | Vodorovné přemístění do 10000 m výkopku/sypaniny z horniny třídy těžitelnosti II, skupiny 4 a 5 | m3 | 0.303 |  | 0 | CS ÚRS 2021 02 |  |  | základní |  | 0 | 0 | 0 | 0 | 0 | 4 | K | 2 |  |  |  | ROZPOCET |  |  |  | 0 | 0 | 0 | 0 | 0 | 1 | 0 | 4 | -449103737
| VV |  | " tř.4 -20% " ODVOZ2*0,2 |  | 0.303 | [13 empty] | VV | 2 | 2 | True | 1 | ROZPOCET
88 | K | 171251201 | Uložení sypaniny na skládky nebo meziskládky | m3 | 1.514 |  | 0 | CS ÚRS 2021 02 |  |  | základní |  | 0 | 0 | 0 | 0 | 0 | 4 | K | 2 |  |  |  | ROZPOCET |  |  |  | 0 | 0 | 0 | 0 | 0 | 1 | 0 | 4 | -645057987
| VV |  | 1,211+0,303 |  | 1.514 | [13 empty] | VV | 2 | 2 | True | 1 | ROZPOCET
89 | K | 171201211.1 | Poplatek za skládku zeminy, příměs stavební sutě | m3 | 1.514 |  | 0 | vlastní |  |  | základní |  | 0 | 0 | 0 | 0 | 0 | 4 | K | 2 |  |  |  | ROZPOCET |  |  |  | 0 | 0 | 0 | 0 | 0 | 1 | 0 | 4 | 264388192
| VV |  | ODVOZ2 |  | 1.514 | [13 empty] | VV | 2 | 2 | True | 1 | ROZPOCET
90 | K | 174101101 | Zásyp jam, šachet rýh nebo kolem objektů sypaninou se zhutněním | m3 | 2.601 |  | 0 | CS ÚRS 2021 02 |  |  | základní |  | 0 | 0 | 0 | 0 | 0 | 4 | K | 2 |  |  |  | ROZPOCET |  |  |  | 0 | 0 | 0 | 0 | 0 | 1 | 0 | 4 | 735050539
| VV |  | " prostor k zásypu rýha " VYKOP21 |  | 4.335 | [13 empty] | VV | 2 | 2 | True | 0 | ROZPOCET
| VV |  | " odpočet povrchů - vozovka " -0,6*BASFALT |  | -1.734 | [13 empty] | VV | 2 | 2 | True | 0 | ROZPOCET
| VV | ZASYP2 | Součet |  | 2.601 | [13 empty] | VV | 2 | 4 | True | 1 | ROZPOCET
91 | M | 58331201.1 | zhutněný zásyp náhradním zásypovým materiálem (plná frakce) | t | 5.407 |  | 0 | vlastní |  |  | základní |  | 0 | 0 | 0 | 0 | 0 | 8 | M | 2 |  |  |  | ROZPOCET |  |  |  | 0 | 0 | 0 | 0 | 0 | 1 | 0 | 4 | 1417120810
| VV |  | " zásyp celkem " ZASYP2*1,1*1,05*1,8 |  | 5.407 | [13 empty] | VV | 2 | 2 | True | 0 | ROZPOCET
| VV |  | Součet |  | 5.407 | [13 empty] | VV | 2 | 4 | True | 1 | ROZPOCET
92 | K | 167151101 | Nakládání výkopku z hornin třídy těžitelnosti I, skupiny 1 až 3 do 100 m3 | m3 | 3.004 |  | 0 | CS ÚRS 2021 02 |  |  | základní |  | 0 | 0 | 0 | 0 | 0 | 4 | K | 2 |  |  |  | ROZPOCET |  |  |  | 0 | 0 | 0 | 0 | 0 | 1 | 0 | 4 | 441012418
| VV |  | ZASYP2*1,1*1,05 |  | 3.004 | [13 empty] | VV | 2 | 2 | True | 0 | ROZPOCET
| VV |  | Součet |  | 3.004 | [13 empty] | VV | 2 | 4 | True | 1 | ROZPOCET
93 | K | 162251102 | Vodorovné přemístění do 50 m výkopku/sypaniny z horniny třídy těžitelnosti I, skupiny 1 až 3 | m3 | 3.004 |  | 0 | CS ÚRS 2021 02 |  |  | základní |  | 0 | 0 | 0 | 0 | 0 | 4 | K | 2 |  |  |  | ROZPOCET |  |  |  | 0 | 0 | 0 | 0 | 0 | 1 | 0 | 4 | -598825609
94 | K | 351311201.1 | Zalití zálivkovou popílkocementovou suspenzí vč. všech souvisejících prací (ucpávky, utěsnění zazdívky aj.) | m3 | 21.085 |  | 0 | vlastní |  |  | základní |  | 0 | 0 | 0 | 0 | 0 | 4 | K | 2 |  |  |  | ROZPOCET |  |  |  | 0 | 0 | 0 | 0 | 0 | 1 | 0 | 4 | 1805493024
| VV |  | " šachta v místě MJ1 " 2,5 |  | 2.5 | [13 empty] | VV | 2 | 2 | True | 0 | ROZPOCET
| VV |  | " stávající stoka vejčitá DN600/900 " 0,413*45,0 |  | 18.585 | [13 empty] | VV | 2 | 2 | True | 0 | ROZPOCET
| VV |  | Součet |  | 21.085 | [13 empty] | VV | 2 | 4 | True | 1 | ROZPOCET
| D | 3 | Svislé a kompletní konstrukce |  |  |  | 0 | [5 empty] | 0 |  | 796.3598 |  | 0 | 1 | D | 1 |  |  |  | ROZPOCET | [9 empty] | 0
95 | K | 985422231.1 | Injektáž trhlin v ŽB kcích tl do 100 mm polyuretanem včetně vrtů suchých mokrých vodnatých | m | 104.5 |  | 0 | vlastní |  |  | základní |  | 0 | 0.00124 | 0.12958 | 0 | 0 | 4 | K | 2 |  |  |  | ROZPOCET |  |  |  | 0 | 0 | 0 | 0 | 0 | 1 | 0 | 4 | -1649475750
| VV | SPARA | " spáry celkem " 190,0 |  | 190 | [13 empty] | VV | 2 | 2 | True | 0 | ROZPOCET
| VV |  | " obvod celkem - 4,8m - tl. do 100mm - 55% " | [15 empty] | VV | 2 | 1 | True | 0 | ROZPOCET
| VV |  | " výkres D.5.1 " SPARA*0,55 |  | 104.5 | [13 empty] | VV | 2 | 2 | True | 1 | ROZPOCET
96 | K | 985422232.1 | Injektáž trhlin v ŽB kcích tl do 200 mm polyuretanem včetně vrtů suchých mokrých vodnatých | m | 85.5 |  | 0 | vlastní |  |  | základní |  | 0 | 0.00247 | 0.21119 | 0 | 0 | 4 | K | 2 |  |  |  | ROZPOCET |  |  |  | 0 | 0 | 0 | 0 | 0 | 1 | 0 | 4 | 2141665902
| VV |  | " obvod 4,8m - tl. nad 100mm - 45% " | [15 empty] | VV | 2 | 1 | True | 0 | ROZPOCET
| VV |  | " výkres D.5.2 " SPARA*0,45 |  | 85.5 | [13 empty] | VV | 2 | 2 | True | 1 | ROZPOCET
97 | K | 985422911 | Příplatek k cenám injektáže trhlin v ŽB kcích za délku do 1 m | m | 114 |  | 0 | CS ÚRS 2021 02 |  |  | základní |  | 0 | 0 | 0 | 0 | 0 | 4 | K | 2 |  |  |  | ROZPOCET |  |  |  | 0 | 0 | 0 | 0 | 0 | 1 | 0 | 4 | -281589170
| VV |  | " 60% " SPARA*0,6 |  | 114 | [13 empty] | VV | 2 | 2 | True | 1 | ROZPOCET
98 | K | 985141111 | Vyčištění trhlin a dutin ve zdivu š do 30 mm hl do 150 mm | m | 190 |  | 0 | CS ÚRS 2021 02 |  |  | základní |  | 0 | 0 | 0 | 0 | 0 | 4 | K | 2 |  |  |  | ROZPOCET |  |  |  | 0 | 0 | 0 | 0 | 0 | 1 | 0 | 4 | -895465518
| VV |  | SPARA |  | 190 | [13 empty] | VV | 2 | 2 | True | 1 | ROZPOCET
99 | K | 360318113.1 | Dno štoly z betonu prostého se zvýšenými nároky na prostředí tř. C 30/37-XC4-XA1 | m3 | 30.521 |  | 0 | vlastní |  |  | základní |  | 0 | 2.4795 | 75.6777 | 0 | 0 | 4 | K | 2 |  |  |  | ROZPOCET |  |  |  | 0 | 0 | 0 | 0 | 0 | 1 | 0 | 4 | -420615810
| VV |  | " podkladní beton " 0,3*STOLA1 |  | 26.009 | [13 empty] | VV | 2 | 2 | True | 0 | ROZPOCET
| VV |  | " podkladní beton ve výkopu u Š33066 " 0,3*3,2*4,7 |  | 4.512 | [13 empty] | VV | 2 | 2 | True | 0 | ROZPOCET
| VV |  | Součet |  | 30.521 | [13 empty] | VV | 2 | 4 | True | 1 | ROZPOCET
100 | K | 822622111.3 | Půlená polymerbetonová trouba DN2400 s nerezovou spojkou ve štole M+D (v ceně výroba pomocného vozíku) | m | 94.59 |  | 0 | vlastní |  |  | základní |  | 0 | 0.82 | 77.5638 | 0 | 0 | 4 | K | 2 |  |  |  | ROZPOCET |  |  |  | 0 | 0 | 0 | 0 | 0 | 1 | 0 | 4 | 776641780
| VV |  | " stoka Š76045-Š33066 " STOLA |  | 91.835 | [13 empty] | VV | 2 | 2 | True | 1 | ROZPOCET
| VV |  | 91,835*1,03 'Přepočtené koeficientem množství |  | 94.59 | [13 empty] | VV | 2 | 2 | False | 1 | ROZPOCET
101 | K | 360321113.1 | Nosná obezdívka štol z ŽB se zvýšenými nároky na prostředí tř. C 30/37-XC4-XA1 do do 200 m suchá | m3 | 215.194 |  | 0 | vlastní |  |  | základní |  | 0 | 2.4795 | 533.58 | 0 | 0 | 4 | K | 2 |  |  |  | ROZPOCET |  |  |  | 0 | 0 | 0 | 0 | 0 | 1 | 0 | 4 | -1458447321
| VV |  | " zavodnění : suché - 90%, mokré - 9%, silně zavodněné - 1% " | [15 empty] | VV | 2 | 1 | True | 0 | ROZPOCET
| VV |  | 2,758*STOLA1*0,9 |  | 215.194 | [13 empty] | VV | 2 | 2 | True | 1 | ROZPOCET
102 | K | 360321122 | Nosná obezdívka štol z ŽB se zvýšenými nároky na prostředí tř. C 25/30 dl do 200 m mokrá | m3 | 21.519 |  | 0 | CS ÚRS 2021 02 |  |  | základní |  | 0 | 2.4795 | 53.357 | 0 | 0 | 4 | K | 2 |  |  |  | ROZPOCET |  |  |  | 0 | 0 | 0 | 0 | 0 | 1 | 0 | 4 | 1103000725
| VV |  | " zavodnění : suché - 90%, mokré - 9%, silně zavodněné - 1% " | [15 empty] | VV | 2 | 1 | True | 0 | ROZPOCET
| VV |  | 2,758*STOLA1*0,09 |  | 21.519 | [13 empty] | VV | 2 | 2 | True | 1 | ROZPOCET
103 | K | 360321152 | Nosná obezdívka štol z ŽB se zvýšenými nároky na prostředí tř. C 25/30 dl do 200 m vodnatá | m3 | 2.391 |  | 0 | CS ÚRS 2021 02 |  |  | základní |  | 0 | 2.4795 | 5.9286 | 0 | 0 | 4 | K | 2 |  |  |  | ROZPOCET |  |  |  | 0 | 0 | 0 | 0 | 0 | 1 | 0 | 4 | -503155617
| VV |  | " zavodnění : suché - 90%, mokré - 9%, silně zavodněné - 1% " | [15 empty] | VV | 2 | 1 | True | 0 | ROZPOCET
| VV |  | 2,758*STOLA1*0,01 |  | 2.391 | [13 empty] | VV | 2 | 2 | True | 1 | ROZPOCET
104 | K | 360351111 | Bednění obezdívek štol l do 200 m z prken suchá | m2 | 487.768 |  | 0 | CS ÚRS 2021 02 |  |  | základní |  | 0 | 0.06198 | 30.2319 | 0 | 0 | 4 | K | 2 |  |  |  | ROZPOCET |  |  |  | 0 | 0 | 0 | 0 | 0 | 1 | 0 | 4 | -633351351
| VV |  | " zavodnění : suché - 90%, mokré - 9%, silně zavodněné - 1% " | [15 empty] | VV | 2 | 1 | True | 0 | ROZPOCET
| VV |  | " ostění - strop " STOLA1*(0,2*2+PI*1,4) |  | 415.983 | [13 empty] | VV | 2 | 2 | True | 0 | ROZPOCET
| VV |  | " čela " (2,758+0,3+PI*((1,4)^2+(1,2)^2)/2)*15 |  | 125.981 | [13 empty] | VV | 2 | 2 | True | 0 | ROZPOCET
| VV | BED1 | Součet |  | 541.964 | [13 empty] | VV | 2 | 4 | True | 0 | ROZPOCET
| VV |  | BED1*0,9 |  | 487.768 | [13 empty] | VV | 2 | 2 | True | 1 | ROZPOCET
105 | K | 360352111 | Odbednění obezdívek štol l do 200 m z prken suchá | m2 | 487.768 |  | 0 | CS ÚRS 2021 02 |  |  | základní |  | 0 | 0 | 0 | 0 | 0 | 4 | K | 2 |  |  |  | ROZPOCET |  |  |  | 0 | 0 | 0 | 0 | 0 | 1 | 0 | 4 | -1528971512
106 | K | 360351121 | Bednění obezdívek štol l do 200 m z prken mokrá | m2 | 48.777 |  | 0 | CS ÚRS 2021 02 |  |  | základní |  | 0 | 0.06198 | 3.0232 | 0 | 0 | 4 | K | 2 |  |  |  | ROZPOCET |  |  |  | 0 | 0 | 0 | 0 | 0 | 1 | 0 | 4 | -298514715
| VV |  | " zavodnění : suché - 90%, mokré - 9%, silně zavodněné - 1% " | [15 empty] | VV | 2 | 1 | True | 0 | ROZPOCET
| VV |  | BED1*0,09 |  | 48.777 | [13 empty] | VV | 2 | 2 | True | 1 | ROZPOCET
107 | K | 360352121 | Odbednění obezdívek štol l do 200 m z prken mokrá | m2 | 48.777 |  | 0 | CS ÚRS 2021 02 |  |  | základní |  | 0 | 0 | 0 | 0 | 0 | 4 | K | 2 |  |  |  | ROZPOCET |  |  |  | 0 | 0 | 0 | 0 | 0 | 1 | 0 | 4 | -411059715
108 | K | 360351131 | Bednění obezdívek štol l do 200 m z prken vodnatá | m2 | 5.42 |  | 0 | CS ÚRS 2021 02 |  |  | základní |  | 0 | 0.06198 | 0.33593 | 0 | 0 | 4 | K | 2 |  |  |  | ROZPOCET |  |  |  | 0 | 0 | 0 | 0 | 0 | 1 | 0 | 4 | -83292081
| VV |  | " zavodnění : suché - 90%, mokré - 9%, silně zavodněné - 1% " | [15 empty] | VV | 2 | 1 | True | 0 | ROZPOCET
| VV |  | BED1*0,01 |  | 5.42 | [13 empty] | VV | 2 | 2 | True | 1 | ROZPOCET
109 | K | 360352131 | Odbednění obezdívek štol l do 200 m z prken vodnatá | m2 | 5.42 |  | 0 | CS ÚRS 2021 02 |  |  | základní |  | 0 | 0 | 0 | 0 | 0 | 4 | K | 2 |  |  |  | ROZPOCET |  |  |  | 0 | 0 | 0 | 0 | 0 | 1 | 0 | 4 | -1733012069
110 | K | 360361122.11 | Výztuž obezdívky štol l do 200 m ocel 10 425 suchá | t | 11.31 |  | 0 | vlastní |  |  | základní |  | 0 | 1.2653 | 14.3109 | 0 | 0 | 4 | K | 2 |  |  |  | ROZPOCET |  |  |  | 0 | 0 | 0 | 0 | 0 | 1 | 0 | 4 | -290826377
| VV |  | " zavodnění : suché - 90%, mokré - 9%, silně zavodněné - 1% " | [15 empty] | VV | 2 | 1 | True | 0 | ROZPOCET
| VV |  | " viz. výkres 6.5 " 0,14495*STOLA1*0,9 |  | 11.31 | [13 empty] | VV | 2 | 2 | True | 1 | ROZPOCET
111 | K | 360361221 | Výztuž obezdívky štol l do 200 m ocel 10 216 nebo 11 375 D nad 12 mm mokrá | t | 1.131 |  | 0 | CS ÚRS 2021 02 |  |  | základní |  | 0 | 1.2653 | 1.4311 | 0 | 0 | 4 | K | 2 |  |  |  | ROZPOCET |  |  |  | 0 | 0 | 0 | 0 | 0 | 1 | 0 | 4 | 1029220611
| VV |  | " zavodnění : suché - 90%, mokré - 9%, silně zavodněné - 1% " | [15 empty] | VV | 2 | 1 | True | 0 | ROZPOCET
| VV |  | " viz. výkres 6.5 " 0,14495*STOLA1*0,09 |  | 1.131 | [13 empty] | VV | 2 | 2 | True | 1 | ROZPOCET
112 | K | 360361321 | Výztuž obezdívky štol l do 200 m ocel 10 216 nebo 11 375 D nad 12 mm vodnatá | t | 0.126 |  | 0 | CS ÚRS 2021 02 |  |  | základní |  | 0 | 1.2653 | 0.15943 | 0 | 0 | 4 | K | 2 |  |  |  | ROZPOCET |  |  |  | 0 | 0 | 0 | 0 | 0 | 1 | 0 | 4 | -905487223
| VV |  | " zavodnění : suché - 90%, mokré - 9%, silně zavodněné - 1% " | [15 empty] | VV | 2 | 1 | True | 0 | ROZPOCET
| VV |  | " viz. výkres 6.5 " 0,14495*STOLA1*0,01 |  | 0.126 | [13 empty] | VV | 2 | 2 | True | 1 | ROZPOCET
113 | K | 953334121.1 | Bobtnavý pásek do pracovních spar betonových kcí bentonitový 20 x 25 mm ve štole | m | 145.405 |  | 0 | vlastní |  |  | základní |  | 0 | 0.00137 | 0.1992 | 0 | 0 | 4 | K | 2 |  |  |  | ROZPOCET |  |  |  | 0 | 0 | 0 | 0 | 0 | 1 | 0 | 4 | -1710404246
| VV |  | " výměra - čelo štoly po úseku 6m " | [15 empty] | VV | 2 | 1 | True | 0 | ROZPOCET
| VV |  | 9,5*(STOLA/6,0) |  | 145.405 | [13 empty] | VV | 2 | 2 | True | 1 | ROZPOCET
114 | K | 953334411.1 | Těsnící plech do pracovních spar betonových kcí s bitumenovým povrchem jednostranným š 125 mm ve štole | m | 183.67 |  | 0 | vlastní |  |  | základní |  | 0 | 0.0012 | 0.2204 | 0 | 0 | 4 | K | 2 |  |  |  | ROZPOCET |  |  |  | 0 | 0 | 0 | 0 | 0 | 1 | 0 | 4 | -847524669
| VV |  | STOLA*2 |  | 183.67 | [13 empty] | VV | 2 | 2 | True | 1 | ROZPOCET
115 | K | 359901111.1 | Vyčištění a zprůtočnění stoky, manipulace, vč. likvidace případného odpadu, poplatku | m | 930 |  | 0 | vlastní |  |  | základní |  | 0 | 0 | 0 | 0 | 0 | 4 | K | 2 |  |  |  | ROZPOCET |  |  |  | 0 | 0 | 0 | 0 | 0 | 1 | 0 | 4 | 1275409485
| VV |  | " profil DN2000 mezi Š760411 a Š1616634 " 930,0 |  | 930 | [13 empty] | VV | 2 | 2 | True | 1 | ROZPOCET
| D | 4 | Vodorovné konstrukce |  |  |  | 0 | [5 empty] | 0 |  | 6.2037 |  | 0 | 1 | D | 1 |  |  |  | ROZPOCET | [9 empty] | 0
116 | K | 451573111 | Lože pod potrubí otevřený výkop ze štěrkopísku | m3 | 1.504 |  | 0 | CS ÚRS 2021 02 |  |  | základní |  | 0 | 1.8908 | 2.8437 | 0 | 0 | 4 | K | 2 |  |  |  | ROZPOCET |  |  |  | 0 | 0 | 0 | 0 | 0 | 1 | 0 | 4 | -1631022944
| VV |  | " Š33066 " 0,1*3,2*4,7 |  | 1.504 | [13 empty] | VV | 2 | 2 | True | 0 | ROZPOCET
| VV | LOZE | Součet |  | 1.504 | [13 empty] | VV | 2 | 4 | True | 1 | ROZPOCET
117 | K | 452311131 | Podkladní desky z betonu prostého tř. C 12/15 otevřený výkop | m3 | 1.504 |  | 0 | CS ÚRS 2021 02 |  |  | základní |  | 0 | 2.234 | 3.3599 | 0 | 0 | 4 | K | 2 |  |  |  | ROZPOCET |  |  |  | 0 | 0 | 0 | 0 | 0 | 1 | 0 | 4 | 671184307
| VV |  | " Š33066 " 0,1*3,2*4,7 |  | 1.504 | [13 empty] | VV | 2 | 2 | True | 1 | ROZPOCET
| D | 51 | Provizorní panelová vozovka |  |  |  | 0 | [5 empty] | 0 |  | 73.425 |  | 10.8988 | 1 | D | 1 |  |  |  | ROZPOCET | [9 empty] | 0
118 | K | 113202111.1 | Vytrhání obrub krajníků obrubníků stojatých prozpětné použití | m | 6 |  | 0 | vlastní |  |  | základní |  | 0 | 0 | 0 | 0.103 | 0.618 | 4 | K | 2 |  |  |  | ROZPOCET |  |  |  | 0 | 0 | 0 | 0 | 0 | 1 | 0 | 4 | -2053661565
| VV |  | " u Š33066 " 6,0 |  | 6 | [13 empty] | VV | 2 | 2 | True | 0 | ROZPOCET
| VV | OBRUBNIK | Součet |  | 6 | [13 empty] | VV | 2 | 4 | True | 1 | ROZPOCET
119 | K | 122251103 | Odkopávky a prokopávky nezapažené v hornině třídy těžitelnosti I, skupiny 3 objem do 100 m3 strojně, VČETNĚ svislého přemístění, započtena lepivost | m3 | 52.182 |  | 0 | CS ÚRS 2021 02 |  |  | základní |  | 0 | 0 | 0 | 0 | 0 | 4 | K | 2 |  |  |  | ROZPOCET |  |  |  | 0 | 0 | 0 | 0 | 0 | 1 | 0 | 4 | 877059374
| VV |  | " provizorní vozovka " 0,52*PANELloze |  | 65.228 | [13 empty] | VV | 2 | 2 | True | 0 | ROZPOCET
| VV | ODKOP | Součet |  | 65.228 | [13 empty] | VV | 2 | 4 | True | 0 | ROZPOCET
| VV |  | " ve třídě 3 - 80% " ODKOP*0,8 |  | 52.182 | [13 empty] | VV | 2 | 2 | True | 1 | ROZPOCET
120 | K | 122351103 | Odkopávky a prokopávky nezapažené v hornině třídy těžitelnosti II, skupiny 4 objem do 100 m3 strojně, VČETNĚ svislého přemístění, započtena lepivost | m3 | 13.046 |  | 0 | CS ÚRS 2021 02 |  |  | základní |  | 0 | 0 | 0 | 0 | 0 | 4 | K | 2 |  |  |  | ROZPOCET |  |  |  | 0 | 0 | 0 | 0 | 0 | 1 | 0 | 4 | 256822095
| VV |  | " ve třídě 4 - 20% " ODKOP*0,2 |  | 13.046 | [13 empty] | VV | 2 | 2 | True | 1 | ROZPOCET
121 | K | 129001101 | Příplatek za ztížení odkopávky nebo prokopávky v blízkosti inženýrských sítí | m3 | 74.1 |  | 0 | CS ÚRS 2021 02 |  |  | základní |  | 0 | 0 | 0 | 0 | 0 | 4 | K | 2 |  |  |  | ROZPOCET |  |  |  | 0 | 0 | 0 | 0 | 0 | 1 | 0 | 4 | -732597677
| VV |  | CHRANICKA*1,0*0,52 |  | 74.1 | [13 empty] | VV | 2 | 2 | True | 1 | ROZPOCET
122 | K | 460510051.9 | Chránička půlená inženýrských sítí vč. obnažení chráničky a všech potřebných prací | m | 142.5 |  | 0 | vlastní |  |  | základní |  | 0 | 0 | 0 | 0 | 0 | 4 | K | 2 |  |  |  | ROZPOCET |  |  |  | 0 | 0 | 0 | 0 | 0 | 1 | 0 | 4 | 101144662
| VV |  | " 19% " 750*0,19 |  | 142.5 | [13 empty] | VV | 2 | 2 | True | 0 | ROZPOCET
| VV | CHRANICKA | Součet |  | 142.5 | [13 empty] | VV | 2 | 4 | True | 1 | ROZPOCET
123 | K | 162751117 | Vodorovné přemístění do 10000 m výkopku/sypaniny z horniny třídy těžitelnosti I, skupiny 1 až 3 | m3 | 52.182 |  | 0 | CS ÚRS 2021 02 |  |  | základní |  | 0 | 0 | 0 | 0 | 0 | 4 | K | 2 |  |  |  | ROZPOCET |  |  |  | 0 | 0 | 0 | 0 | 0 | 1 | 0 | 4 | 567582051
| VV |  | " vytěžená zemina celkem " | [15 empty] | VV | 2 | 1 | True | 0 | ROZPOCET
| VV |  | ODKOP |  | 65.228 | [13 empty] | VV | 2 | 2 | True | 0 | ROZPOCET
| VV | ODVOZ3 | Součet |  | 65.228 | [13 empty] | VV | 2 | 4 | True | 0 | ROZPOCET
| VV |  | " vytěžená zemina na skládku tř. 3 - 80% " | [15 empty] | VV | 2 | 1 | True | 0 | ROZPOCET
| VV |  | ODVOZ3*0,8 |  | 52.182 | [13 empty] | VV | 2 | 2 | True | 1 | ROZPOCET
124 | K | 162751137 | Vodorovné přemístění do 10000 m výkopku/sypaniny z horniny třídy těžitelnosti II, skupiny 4 a 5 | m3 | 13.046 |  | 0 | CS ÚRS 2021 02 |  |  | základní |  | 0 | 0 | 0 | 0 | 0 | 4 | K | 2 |  |  |  | ROZPOCET |  |  |  | 0 | 0 | 0 | 0 | 0 | 1 | 0 | 4 | 668214675
| VV |  | " 4.tř. -20% " ODVOZ3*0,2 |  | 13.046 | [13 empty] | VV | 2 | 2 | True | 1 | ROZPOCET
125 | K | 171251201 | Uložení sypaniny na skládky nebo meziskládky | m3 | 13.046 |  | 0 | CS ÚRS 2021 02 |  |  | základní |  | 0 | 0 | 0 | 0 | 0 | 4 | K | 2 |  |  |  | ROZPOCET |  |  |  | 0 | 0 | 0 | 0 | 0 | 1 | 0 | 4 | -75989459
| VV |  | 52,182 |  | 52.182 | [13 empty] | VV | 2 | 2 | True | 0 | ROZPOCET
| VV |  | 13,046 |  | 13.046 | [13 empty] | VV | 2 | 2 | True | 1 | ROZPOCET
126 | K | 171201211.1 | Poplatek za skládku zeminy, příměs stavební sutě | m3 | 65.228 |  | 0 | vlastní |  |  | základní |  | 0 | 0 | 0 | 0 | 0 | 4 | K | 2 |  |  |  | ROZPOCET |  |  |  | 0 | 0 | 0 | 0 | 0 | 1 | 0 | 4 | 653287391
| VV |  | ODVOZ3 |  | 65.228 | [13 empty] | VV | 2 | 2 | True | 1 | ROZPOCET
127 | K | 584121111 | Osazení silničních dílců z ŽB do lože z kameniva těženého tl 40 mm plochy do 200 m2 | m2 | 117 |  | 0 | CS ÚRS 2021 02 |  |  | základní |  | 0 | 0.0835 | 9.7695 | 0 | 0 | 4 | K | 2 |  |  |  | ROZPOCET |  |  |  | 0 | 0 | 0 | 0 | 0 | 1 | 0 | 4 | -943429953
| VV |  | " u Š33066 " | [15 empty] | VV | 2 | 1 | True | 0 | ROZPOCET
| VV |  | " dle TZ " 99,0 |  | 99 | [13 empty] | VV | 2 | 2 | True | 0 | ROZPOCET
| VV |  | " pod ocel. Iprofily rámy pažení " 1,5*3,0*4 |  | 18 | [13 empty] | VV | 2 | 2 | True | 0 | ROZPOCET
| VV | PANEL | Součet |  | 117 | [13 empty] | VV | 2 | 4 | True | 1 | ROZPOCET
128 | M | 59381005.1 | panel silniční 3,00x1,50x0,215m (započítat obratovost a odvoz po ukončení stavby) | kus | 26.26 |  | 0 | vlastní |  |  | základní |  | 0 | 2.37 | 62.2362 | 0 | 0 | 8 | M | 2 |  |  |  | ROZPOCET |  |  |  | 0 | 0 | 0 | 0 | 0 | 1 | 0 | 4 | -969788219
| VV |  | PANEL/(3,0*1,5)*1,01 |  | 26.26 | [13 empty] | VV | 2 | 2 | True | 1 | ROZPOCET
129 | K | 113106291.1 | Rozebrání vozovek ze silničních dílců se spárami zalitými živicí strojně pl přes 50 do 200 m2 k dalšímu použití, naložení, vodorovné přemístění, složení | m2 | 117 |  | 0 | vlastní |  |  | základní |  | 0 | 0 | 0 | 0.0835 | 9.7695 | 4 | K | 2 |  |  |  | ROZPOCET |  |  |  | 0 | 0 | 0 | 0 | 0 | 1 | 0 | 4 | -1152943098
| VV |  | PANEL |  | 117 | [13 empty] | VV | 2 | 2 | True | 1 | ROZPOCET
130 | K | 581141110 | Kryt cementobetonový vozovek skupiny CB I tl 210 mm | m2 | 0.818 |  | 0 | CS ÚRS 2021 02 |  |  | základní |  | 0 | 0.52312 | 0.42791 | 0 | 0 | 4 | K | 2 |  |  |  | ROZPOCET |  |  |  | 0 | 0 | 0 | 0 | 0 | 1 | 0 | 4 | -216797431
| VV |  | " doplnění panelů " 0,18/0,22 |  | 0.818 | [13 empty] | VV | 2 | 2 | True | 0 | ROZPOCET
| VV | DOBET | Součet |  | 0.818 | [13 empty] | VV | 2 | 4 | True | 1 | ROZPOCET
131 | K | 113107332 | Odstranění podkladu z betonu prostého tl 300 mm strojně pl do 50 m2 | m2 | 0.818 |  | 0 | CS ÚRS 2021 02 |  |  | základní |  | 0 | 0 | 0 | 0.625 | 0.51125 | 4 | K | 2 |  |  |  | ROZPOCET |  |  |  | 0 | 0 | 0 | 0 | 0 | 1 | 0 | 4 | 1629387418
| VV |  | DOBET |  | 0.818 | [13 empty] | VV | 2 | 2 | True | 1 | ROZPOCET
132 | K | 564281111.1 | Podklad nebo podsyp ze štěrkopísku ŠP tl 300 mm vč. odstranění a přesun na další místo v rámci stavby (započítat obratovost a likvidaci po ukončení stavby) | m2 | 125.438 |  | 0 | vlastní |  |  | základní |  | 0 | 0 | 0 | 0 | 0 | 4 | K | 2 |  |  |  | ROZPOCET |  |  |  | 0 | 0 | 0 | 0 | 0 | 1 | 0 | 4 | 1210075623
| VV |  | " pod panelku " | [15 empty] | VV | 2 | 1 | True | 0 | ROZPOCET
| VV |  | " dle TZ " (3,0*5+0,1*2)*(1,5*5+0,1*2)-1,5*3,0*3+DOBET |  | 104.358 | [13 empty] | VV | 2 | 2 | True | 0 | ROZPOCET
| VV |  | " pod ocel. Iprofily rámy pžení " (1,5+0,1*2)*(3,0+0,1)*4 |  | 21.08 | [13 empty] | VV | 2 | 2 | True | 0 | ROZPOCET
| VV | PANELloze | Součet |  | 125.438 | [13 empty] | VV | 2 | 4 | True | 1 | ROZPOCET
133 | K | 919726122.1 | D+M Geotextilie pro ochranu, separaci a filtraci přes 200 do 300 g/m2, Odstranění, manipulace, poplatek | m2 | 125.438 |  | 0 |  |  |  | základní |  | 0 | 0.00047 | 0.058956 | 0 | 0 | 4 | K | 2 |  |  |  | ROZPOCET |  |  |  | 0 | 0 | 0 | 0 | 0 | 1 | 0 | 4 | -2047281057
| VV |  | 125,438 |  | 125.438 | [13 empty] | VV | 2 | 2 | True | 1 | ROZPOCET
134 | K | 167151101 | Nakládání výkopku z hornin třídy těžitelnosti I, skupiny 1 až 3 do 100 m3 | m3 | 37.631 |  | 0 | CS ÚRS 2021 02 |  |  | základní |  | 0 | 0 | 0 | 0 | 0 | 4 | K | 2 |  |  |  | ROZPOCET |  |  |  | 0 | 0 | 0 | 0 | 0 | 1 | 0 | 4 | -263178680
| VV |  | " přesun hmot " PANELloze*0,3 |  | 37.631 | [13 empty] | VV | 2 | 2 | True | 1 | ROZPOCET
135 | K | 162251102 | Vodorovné přemístění do 50 m výkopku/sypaniny z horniny třídy těžitelnosti I, skupiny 1 až 3 | m3 | 37.631 |  | 0 | CS ÚRS 2021 02 |  |  | základní |  | 0 | 0 | 0 | 0 | 0 | 4 | K | 2 |  |  |  | ROZPOCET |  |  |  | 0 | 0 | 0 | 0 | 0 | 1 | 0 | 4 | 1222750842
136 | K | 174101101 | Zásyp jam, šachet rýh nebo kolem objektů sypaninou se zhutněním | m3 | 27.597 |  | 0 | CS ÚRS 2021 02 |  |  | základní |  | 0 | 0 | 0 | 0 | 0 | 4 | K | 2 |  |  |  | ROZPOCET |  |  |  | 0 | 0 | 0 | 0 | 0 | 1 | 0 | 4 | 138223121
| VV |  | " prostor k zásypu rýha " ODKOP |  | 65.228 | [13 empty] | VV | 2 | 2 | True | 0 | ROZPOCET
| VV |  | -0,3*125,438 |  | -37.631 | [13 empty] | VV | 2 | 2 | True | 0 | ROZPOCET
| VV |  | Součet |  | 27.597 | [13 empty] | VV | 2 | 4 | True | 1 | ROZPOCET
137 | M | 58331201.3 | zhutněný zásyp náhradním zásypovým materiálem např. zemina pro terénní úpravy - ornice | t | 44.155 |  | 0 |  |  |  | základní |  | 0 | 0 | 0 | 0 | 0 | 8 | M | 2 |  |  |  | ROZPOCET |  |  |  | 0 | 0 | 0 | 0 | 0 | 1 | 0 | 4 | 1973332778
| VV |  | 27,597*1,6 |  | 44.155 | [13 empty] | VV | 2 | 2 | True | 0 | ROZPOCET
| VV |  | Součet |  | 44.155 | [13 empty] | VV | 2 | 4 | True | 1 | ROZPOCET
138 | K | 167151101 | Nakládání výkopku z hornin třídy těžitelnosti I, skupiny 1 až 3 do 100 m3 | m3 | 65.228 |  | 0 | CS ÚRS 2021 02 |  |  | základní |  | 0 | 0 | 0 | 0 | 0 | 4 | K | 2 |  |  |  | ROZPOCET |  |  |  | 0 | 0 | 0 | 0 | 0 | 1 | 0 | 4 | -1949737681
| VV |  | 27,597 |  | 27.597 | [13 empty] | VV | 2 | 2 | True | 0 | ROZPOCET
| VV |  | 0,3*125,438 |  | 37.631 | [13 empty] | VV | 2 | 2 | True | 0 | ROZPOCET
| VV |  | Součet |  | 65.228 | [13 empty] | VV | 2 | 4 | True | 1 | ROZPOCET
139 | K | 162251102 | Vodorovné přemístění do 50 m výkopku/sypaniny z horniny třídy těžitelnosti I, skupiny 1 až 3 | m3 | 65.228 |  | 0 | CS ÚRS 2021 02 |  |  | základní |  | 0 | 0 | 0 | 0 | 0 | 4 | K | 2 |  |  |  | ROZPOCET |  |  |  | 0 | 0 | 0 | 0 | 0 | 1 | 0 | 4 | 239473818
140 | K | 181351005 | Rozprostření ornice tl vrstvy do 300 mm pl do 100 m2 v rovině nebo ve svahu do 1:5 strojně | m2 | 125.438 |  | 0 | CS ÚRS 2021 02 |  |  | základní |  | 0 | 0 | 0 | 0 | 0 | 4 | K | 2 |  |  |  | ROZPOCET |  |  |  | 0 | 0 | 0 | 0 | 0 | 1 | 0 | 4 | -636919388
| VV |  | 125,438 |  | 125.438 | [13 empty] | VV | 2 | 2 | True | 1 | ROZPOCET
141 | M | 10364101 | zemina pro terénní úpravy - ornice | t | 60.21 |  | 0 | CS ÚRS 2021 02 |  |  | základní |  | 0 | 0 | 0 | 0 | 0 | 8 | M | 2 |  |  |  | ROZPOCET |  |  |  | 0 | 0 | 0 | 0 | 0 | 1 | 0 | 4 | -211144197
| VV |  | 0,3*125,438*1,6 |  | 60.21 | [13 empty] | VV | 2 | 2 | True | 0 | ROZPOCET
| VV |  | Součet |  | 60.21 | [13 empty] | VV | 2 | 4 | True | 1 | ROZPOCET
142 | K | 181111111 | Plošná úprava terénu do 500 m2 zemina tř 1 až 4 nerovnosti do 100 mm v rovinně a svahu do 1:5 | m2 | 163.069 |  | 0 | CS ÚRS 2021 02 |  |  | základní |  | 0 | 0 | 0 | 0 | 0 | 4 | K | 2 |  |  |  | ROZPOCET |  |  |  | 0 | 0 | 0 | 0 | 0 | 1 | 0 | 4 | 34788128
| VV |  | " plocha trávník - sanace trávníku i mimo rýhu " ORNICE2*1,3 |  | 163.069 | [13 empty] | VV | 2 | 2 | True | 0 | ROZPOCET
| VV | TRAVNIK2 | Součet |  | 163.069 | [13 empty] | VV | 2 | 4 | True | 1 | ROZPOCET
143 | K | 181411131.1 | Založení parkového trávníku výsevem plochy v rovině a ve svahu vč. předseťové přípravy zálivky hnojení odplevelení ošetřování | m2 | 163.069 |  | 0 | vlastní |  |  | základní |  | 0 | 0 | 0 | 0 | 0 | 4 | K | 2 |  |  |  | ROZPOCET |  |  |  | 0 | 0 | 0 | 0 | 0 | 1 | 0 | 4 | 627509761
| VV |  | TRAVNIK2 |  | 163.069 | [13 empty] | VV | 2 | 2 | True | 1 | ROZPOCET
144 | K | 979024443 | Očištění vybouraných obrubníků a krajníků silničních | m | 6 |  | 0 | CS ÚRS 2021 02 |  |  | základní |  | 0 | 0 | 0 | 0 | 0 | 4 | K | 2 |  |  |  | ROZPOCET |  |  |  | 0 | 0 | 0 | 0 | 0 | 1 | 0 | 4 | -1260189710
| VV |  | OBRUBNIK |  | 6 | [13 empty] | VV | 2 | 2 | True | 1 | ROZPOCET
145 | K | 916131213 | Osazení silničního obrubníku betonového stojatého s boční opěrou do lože z betonu prostého | m | 6 |  | 0 | CS ÚRS 2021 02 |  |  | základní |  | 0 | 0.1554 | 0.9324 | 0 | 0 | 4 | K | 2 |  |  |  | ROZPOCET |  |  |  | 0 | 0 | 0 | 0 | 0 | 1 | 0 | 4 | 2044193607
| VV |  | OBRUBNIK |  | 6 | [13 empty] | VV | 2 | 2 | True | 1 | ROZPOCET
146 | K | 997221561 | Vodorovná doprava suti z kusových materiálů do 1 km | t | 10.899 |  | 0 | CS ÚRS 2021 02 |  |  | základní |  | 0 | 0 | 0 | 0 | 0 | 4 | K | 2 |  |  |  | ROZPOCET |  |  |  | 0 | 0 | 0 | 0 | 0 | 1 | 0 | 4 | -2082541723
147 | K | 997221569 | Příplatek ZKD 1 km u vodorovné dopravy suti z kusových materiálů | t | 98.091 |  | 0 | CS ÚRS 2021 02 |  |  | základní |  | 0 | 0 | 0 | 0 | 0 | 4 | K | 2 |  |  |  | ROZPOCET |  |  |  | 0 | 0 | 0 | 0 | 0 | 1 | 0 | 4 | 1967136775
| VV |  | 10,899*9 'Přepočtené koeficientem množství |  | 98.091 | [13 empty] | VV | 2 | 2 | False | 1 | ROZPOCET
148 | K | 97909811001 | Poplatek za skládku suti s příměsí (bez živice) | t | 10.899 |  | 0 | vlastní |  |  | základní |  | 0 | 0 | 0 | 0 | 0 | 4 | K | 2 |  |  |  | ROZPOCET |  |  |  | 0 | 0 | 0 | 0 | 0 | 1 | 0 | 4 | -838302313
149 | K | 998226011 | Přesun hmot pro pozemní komunikace a letiště s krytem montovaným z ŽB dílců | t | 73.425 |  | 0 | CS ÚRS 2021 02 |  |  | základní |  | 0 | 0 | 0 | 0 | 0 | 4 | K | 2 |  |  |  | ROZPOCET |  |  |  | 0 | 0 | 0 | 0 | 0 | 1 | 0 | 4 | 1165060481
| D | 52 | Komunikace pozemní |  |  |  | 0 | [5 empty] | 0 |  | 27.1649 |  | 0 | 1 | D | 1 |  |  |  | ROZPOCET | [9 empty] | 0
150 | K | 577144111.1 | Asfaltový beton vrstva obrusná ACO 11+ (ABS) tř. I tl 50 mm | m2 | 44.89 |  | 0 |  |  |  | základní |  | 0 | 0.12966 | 5.8204 | 0 | 0 | 4 | K | 2 |  |  |  | ROZPOCET |  |  |  | 0 | 0 | 0 | 0 | 0 | 1 | 0 | 4 | 2145415621
| VV |  | " MJ1 " ASFALT5 |  | 44.89 | [13 empty] | VV | 2 | 2 | True | 1 | ROZPOCET
151 | K | 573211106 | Postřik živičný spojovací z asfaltu v množství 0,20 kg/m2 | m2 | 44.89 |  | 0 | CS ÚRS 2021 02 |  |  | základní |  | 0 | 0.00021 | 0.0094269 | 0 | 0 | 4 | K | 2 |  |  |  | ROZPOCET |  |  |  | 0 | 0 | 0 | 0 | 0 | 1 | 0 | 4 | -848657908
| VV |  | ASFALT5 |  | 44.89 | [13 empty] | VV | 2 | 2 | True | 1 | ROZPOCET
152 | K | 577145112.1 | Asfaltový beton vrstva ložní ACL 16+ (ABH) tl 50 mm | m2 | 32.49 |  | 0 |  |  |  | základní |  | 0 | 0.12966 | 4.2127 | 0 | 0 | 4 | K | 2 |  |  |  | ROZPOCET |  |  |  | 0 | 0 | 0 | 0 | 0 | 1 | 0 | 4 | -580199181
| VV |  | " MJ1 " ASFALT4 |  | 32.49 | [13 empty] | VV | 2 | 2 | True | 1 | ROZPOCET
153 | K | 573211106 | Postřik živičný spojovací z asfaltu v množství 0,20 kg/m2 | m2 | 32.49 |  | 0 | CS ÚRS 2021 02 |  |  | základní |  | 0 | 0.00021 | 0.0068229 | 0 | 0 | 4 | K | 2 |  |  |  | ROZPOCET |  |  |  | 0 | 0 | 0 | 0 | 0 | 1 | 0 | 4 | 720616245
| VV |  | ASFALT4 |  | 32.49 | [13 empty] | VV | 2 | 2 | True | 1 | ROZPOCET
154 | K | 565176101.1 | Asfaltový beton vrstva podkladní ACP 22+ (obalované kamenivo OKH) tl 100 mm | m2 | 22.09 |  | 0 |  |  |  | základní |  | 0 | 0.26376 | 5.8265 | 0 | 0 | 4 | K | 2 |  |  |  | ROZPOCET |  |  |  | 0 | 0 | 0 | 0 | 0 | 1 | 0 | 4 | -2092131674
| VV |  | " MJ1 " ASFALT3 |  | 22.09 | [13 empty] | VV | 2 | 2 | True | 1 | ROZPOCET
155 | K | 573211112 | Postřik živičný spojovací z asfaltu v množství 0,70 kg/m2 | m2 | 22.09 |  | 0 | CS ÚRS 2021 02 |  |  | základní |  | 0 | 0.00071 | 0.015684 | 0 | 0 | 4 | K | 2 |  |  |  | ROZPOCET |  |  |  | 0 | 0 | 0 | 0 | 0 | 1 | 0 | 4 | -1548409776
| VV |  | ASFALT3 |  | 22.09 | [13 empty] | VV | 2 | 2 | True | 1 | ROZPOCET
156 | K | 567142115 | Podklad ze směsi stmelené cementem SC C 8/10 (KSC I) tl 250 mm | m2 | 13.69 |  | 0 | CS ÚRS 2021 02 |  |  | základní |  | 0 | 0.63857 | 8.742 | 0 | 0 | 4 | K | 2 |  |  |  | ROZPOCET |  |  |  | 0 | 0 | 0 | 0 | 0 | 1 | 0 | 4 | 2058683132
| VV |  | " MJ1 " ASFALT2 |  | 13.69 | [13 empty] | VV | 2 | 2 | True | 1 | ROZPOCET
157 | K | 564851111 | Podklad ze štěrkodrtě ŠD tl 150 mm | m2 | 7.29 |  | 0 | CS ÚRS 2021 02 |  |  | základní |  | 0 | 0.345 | 2.5151 | 0 | 0 | 4 | K | 2 |  |  |  | ROZPOCET |  |  |  | 0 | 0 | 0 | 0 | 0 | 1 | 0 | 4 | -999311381
| VV |  | " MJ1 " ASFALT1 |  | 7.29 | [13 empty] | VV | 2 | 2 | True | 1 | ROZPOCET
158 | K | 919732211 | Styčná spára napojení nového živičného povrchu na stávající za tepla š 15 mm hl 25 mm s prořezáním | m | 26.8 |  | 0 |  |  |  | základní |  | 0 | 0.00061 | 0.016348 | 0 | 0 | 4 | K | 2 |  |  |  | ROZPOCET |  |  |  | 0 | 0 | 0 | 0 | 0 | 1 | 0 | 4 | 188279049
| VV |  | " MJ1 " REZ5 |  | 26.8 | [13 empty] | VV | 2 | 2 | True | 1 | ROZPOCET
159 | K | 998225111 | Přesun hmot pro pozemní komunikace s krytem z kamene, monolitickým betonovým nebo živičným | t | 27.165 |  | 0 | CS ÚRS 2021 02 |  |  | základní |  | 0 | 0 | 0 | 0 | 0 | 4 | K | 2 |  |  |  | ROZPOCET |  |  |  | 0 | 0 | 0 | 0 | 0 | 1 | 0 | 4 | -1742171736
| D | 8 | Trubní vedení |  |  |  | 0 | [5 empty] | 0 |  | 160.1664 |  | 77.22 | 1 | D | 1 |  |  |  | ROZPOCET | [9 empty] | 0
160 | K | 351311133 | Spodní část stok z betonu prostého se zvýš. nároky na prostředí C 30/37 tl nad 300 mm otevřený výkop | m3 | 15.206 |  | 0 | CS ÚRS 2021 02 |  |  | základní |  | 0 | 2.429 | 36.9354 | 0 | 0 | 4 | K | 2 |  |  |  | ROZPOCET |  |  |  | 0 | 0 | 0 | 0 | 0 | 1 | 0 | 4 | -2030816996
| VV |  | " stoka ve výkopu u Š33066 " | [15 empty] | VV | 2 | 1 | True | 0 | ROZPOCET
| VV |  | " dno " 0,3*3,9*4,7 |  | 5.499 | [13 empty] | VV | 2 | 2 | True | 0 | ROZPOCET
| VV |  | " okolo polymer. žlabu " | [15 empty] | VV | 2 | 1 | True | 0 | ROZPOCET
| VV |  | (0,1+1,1)*3,9*4,7 |  | 21.996 | [13 empty] | VV | 2 | 2 | True | 0 | ROZPOCET
| VV |  | 0,1*0,2*4,7*2 |  | 0.188 | [13 empty] | VV | 2 | 2 | True | 0 | ROZPOCET
| VV |  | -PI*(2,6/2)^2/2*4,7 |  | -12.477 | [13 empty] | VV | 2 | 2 | True | 0 | ROZPOCET
| VV |  | Součet |  | 15.206 | [13 empty] | VV | 2 | 4 | True | 1 | ROZPOCET
161 | K | 352321133 | Horní část stok z ŽB se zvýšenými nároky na prostředí tř. C 30/37 tl nad 300 mm otevřený výkop | m3 | 17.208 |  | 0 | CS ÚRS 2021 02 |  |  | základní |  | 0 | 2.429 | 41.7982 | 0 | 0 | 4 | K | 2 |  |  |  | ROZPOCET |  |  |  | 0 | 0 | 0 | 0 | 0 | 1 | 0 | 4 | -482575562
| VV |  | " stoka ve výkopu u Š33066 " | [15 empty] | VV | 2 | 1 | True | 0 | ROZPOCET
| VV |  | (1,5+0,3)*3,9*4,7 |  | 32.994 | [13 empty] | VV | 2 | 2 | True | 0 | ROZPOCET
| VV |  | -PI*(2,8/2)^2/2*4,7 |  | -14.47 | [13 empty] | VV | 2 | 2 | True | 0 | ROZPOCET
| VV |  | -0,1*2,8*4,7 |  | -1.316 | [13 empty] | VV | 2 | 2 | True | 0 | ROZPOCET
| VV |  | Součet |  | 17.208 | [13 empty] | VV | 2 | 4 | True | 1 | ROZPOCET
162 | K | 352351141 | Vnitřní bednění horní části stok světlé v nad 2000 do 2500 mm otevřený výkop | m2 | 21.612 |  | 0 | CS ÚRS 2021 02 |  |  | základní |  | 0 | 0.00787 | 0.17009 | 0 | 0 | 4 | K | 2 |  |  |  | ROZPOCET |  |  |  | 0 | 0 | 0 | 0 | 0 | 1 | 0 | 4 | 2004631157
| VV |  | " stoka ve výkopu u Š33066 " | [15 empty] | VV | 2 | 1 | True | 0 | ROZPOCET
| VV |  | (PI*2,8/2+0,1*2)*4,7 |  | 21.612 | [13 empty] | VV | 2 | 2 | True | 1 | ROZPOCET
163 | K | 352368112 | Výztuž horní části stok otevřený výkop z betonářské oceli 10 505 | t | 1.482 |  | 0 | CS ÚRS 2021 02 |  |  | základní |  | 0 | 1.0686 | 1.5837 | 0 | 0 | 4 | K | 2 |  |  |  | ROZPOCET |  |  |  | 0 | 0 | 0 | 0 | 0 | 1 | 0 | 4 | 993612115
| VV |  | " Š33066 " 1,482 |  | 1.482 | [13 empty] | VV | 2 | 2 | True | 1 | ROZPOCET
164 | K | 352361192 | Příplatek za práci ve štole při zřizování výztuže horní části stok | t | 1.482 |  | 0 | CS ÚRS 2021 02 |  |  | základní |  | 0 | 0 | 0 | 0 | 0 | 4 | K | 2 |  |  |  | ROZPOCET |  |  |  | 0 | 0 | 0 | 0 | 0 | 1 | 0 | 4 | 926481605
165 | K | 822622111.1 | Půlená polymerbetonová trouba DN2200 s nerezovou spojkou M+D | m | 6 |  | 0 | vlastní |  |  | základní |  | 0 | 0.93 | 5.58 | 0 | 0 | 4 | K | 2 |  |  |  | ROZPOCET |  |  |  | 0 | 0 | 0 | 0 | 0 | 1 | 0 | 4 | -1140763150
| VV |  | " šachta - Š33066 " 4,415+0,4 |  | 4.815 | [13 empty] | VV | 2 | 2 | True | 1 | ROZPOCET
| VV |  | 4,815*1,2461 'Přepočtené koeficientem množství |  | 6 | [13 empty] | VV | 2 | 2 | False | 1 | ROZPOCET
166 | K | 822622111.4 | Půlená polymerbetonová trouba DN2400 s nerezovou spojkou M+D | m | 6 |  | 0 | vlastní |  |  | základní |  | 0 | 0.915 | 5.49 | 0 | 0 | 4 | K | 2 |  |  |  | ROZPOCET |  |  |  | 0 | 0 | 0 | 0 | 0 | 1 | 0 | 4 | -1211661321
| VV |  | " žlab v šachtě Š33066 " 5,15+0,4*2 |  | 5.95 | [13 empty] | VV | 2 | 2 | True | 1 | ROZPOCET
| VV |  | 5,95*1,0084 'Přepočtené koeficientem množství |  | 6 | [13 empty] | VV | 2 | 2 | False | 1 | ROZPOCET
167 | K | 822622119.1 | Příplatek za úpravu půlené polymerbet. trouby do DN2400 v šachtách | kus | 2 |  | 0 | vlastní |  |  | základní |  | 0 | 0.01023 | 0.02046 | 0 | 0 | 4 | K | 2 |  |  |  | ROZPOCET |  |  |  | 0 | 0 | 0 | 0 | 0 | 1 | 0 | 4 | 984808924
| VV |  | " Š33066 - DN2200 " 1 |  | 1 | [13 empty] | VV | 2 | 2 | True | 0 | ROZPOCET
| VV |  | " Š33066 - DN2400 " 1 |  | 1 | [13 empty] | VV | 2 | 2 | True | 0 | ROZPOCET
| VV |  | Součet |  | 2 | [13 empty] | VV | 2 | 4 | True | 1 | ROZPOCET
168 | K | 894204161.1 | Žlaby šachet z betonu prostého tř. C 30/37-XC4-XA1 | m3 | 26.146 |  | 0 | vlastní |  |  | základní |  | 0 | 2.4776 | 64.7788 | 0 | 0 | 4 | K | 2 |  |  |  | ROZPOCET |  |  |  | 0 | 0 | 0 | 0 | 0 | 1 | 0 | 4 | -249880647
| VV |  | " žlaby v Š33066 " | [15 empty] | VV | 2 | 1 | True | 0 | ROZPOCET
| VV |  | 1,6*(0,57+2,401+3,03)*2,5 |  | 24.004 | [13 empty] | VV | 2 | 2 | True | 0 | ROZPOCET
| VV |  | 1,6*(0,74+2,96)*0,45 |  | 2.664 | [13 empty] | VV | 2 | 2 | True | 0 | ROZPOCET
| VV |  | 1,6*(0,74+2,96+0,57+2,401+3,03)/2*(5,15-0,45-2,5) |  | 17.074 | [13 empty] | VV | 2 | 2 | True | 0 | ROZPOCET
| VV |  | -PI*(2,4/2)^2/2*5,15 |  | -11.649 | [13 empty] | VV | 2 | 2 | True | 0 | ROZPOCET
| VV |  | -PI*(2,2/2)^2/2*(1,2+(4,415-1,2)*0,6) |  | -5.947 | [13 empty] | VV | 2 | 2 | True | 0 | ROZPOCET
| VV |  | Součet |  | 26.146 | [13 empty] | VV | 2 | 4 | True | 1 | ROZPOCET
169 | K | 894701601.1 | Žlaby kameninové šachet DN 500 vč. úpravy | m | 1.7 |  | 0 | vlastní |  |  | základní |  | 0 | 0.18227 | 0.30986 | 0 | 0 | 4 | K | 2 |  |  |  | ROZPOCET |  |  |  | 0 | 0 | 0 | 0 | 0 | 1 | 0 | 4 | -1103318042
| VV |  | " Š33066 " 1,7 |  | 1.7 | [13 empty] | VV | 2 | 2 | True | 1 | ROZPOCET
170 | K | 897015010.1 | Napojení stoky DN2400 do šachty Š740650 - vč. všech potřebných zednických prací utěsnění zapravení | kus | 1 |  | 0 | vlastní |  |  | základní |  | 0 | 0.05 | 0.05 | 0 | 0 | 4 | K | 2 |  |  |  | ROZPOCET |  |  |  | 0 | 0 | 0 | 0 | 0 | 1 | 0 | 4 | 313494152
| VV |  | 1 |  | 1 | [13 empty] | VV | 2 | 2 | True | 1 | ROZPOCET
171 | K | 953334421 | Těsnící plech do pracovních spar betonových kcí s bitumenovým povrchem oboustranným š 125 mm | m | 9.4 |  | 0 | CS ÚRS 2021 02 |  |  | základní |  | 0 | 0.00126 | 0.011844 | 0 | 0 | 4 | K | 2 |  |  |  | ROZPOCET |  |  |  | 0 | 0 | 0 | 0 | 0 | 1 | 0 | 4 | 285674353
| VV |  | " dno/strop šachty Š33066 " 4,7*2 |  | 9.4 | [13 empty] | VV | 2 | 2 | True | 1 | ROZPOCET
172 | K | 953334121 | Bobtnavý pásek do pracovních spar betonových kcí bentonitový 20 x 25 mm | m | 38.8 |  | 0 | CS ÚRS 2021 02 |  |  | základní |  | 0 | 0.00137 | 0.053156 | 0 | 0 | 4 | K | 2 |  |  |  | ROZPOCET |  |  |  | 0 | 0 | 0 | 0 | 0 | 1 | 0 | 4 | -171480543
| VV |  | " Š760450 + Š 33066 " | [15 empty] | VV | 2 | 1 | True | 0 | ROZPOCET
| VV |  | " stoka DN2400 " 9,0*(1+2) |  | 27 | [13 empty] | VV | 2 | 2 | True | 0 | ROZPOCET
| VV |  | " stoka DN2200/2240 " 11,8 |  | 11.8 | [13 empty] | VV | 2 | 2 | True | 0 | ROZPOCET
| VV |  | Součet |  | 38.8 | [13 empty] | VV | 2 | 4 | True | 1 | ROZPOCET
173 | K | 899501221.1 | Stupadla do šachet ocelová s PE povlakem vidlicová pro přímé zabudování do hmoždinek | kus | 4 |  | 0 | CS ÚRS 2021 02 |  |  | základní |  | 0 | 0.00136 | 0.00544 | 0 | 0 | 4 | K | 2 |  |  |  | ROZPOCET |  |  |  | 0 | 0 | 0 | 0 | 0 | 1 | 0 | 4 | -2141583911
| VV |  | " Š33066 " 2*2 |  | 4 | [13 empty] | VV | 2 | 2 | True | 1 | ROZPOCET
174 | K | 899503112.1 | Stupadla do šachet polyetylenová zapouštěcí kapsová osazovaná vč. zapravení utěsnění | kus | 6 |  | 0 | vlastní |  |  | základní |  | 0 | 0.01246 | 0.07476 | 0 | 0 | 4 | K | 2 |  |  |  | ROZPOCET |  |  |  | 0 | 0 | 0 | 0 | 0 | 1 | 0 | 4 | 948256998
| VV |  | " Š33066 " 3*2 |  | 6 | [13 empty] | VV | 2 | 2 | True | 1 | ROZPOCET
175 | K | 953943119.1 | Ocel. profil U180 dl. 2500mm - vodící drážka pro dubové dluže vč. kotvení do betonu - žárpozink M+D | kus | 4 |  | 0 | vlastní |  |  | základní |  | 0 | 0.055 | 0.22 | 0 | 0 | 4 | K | 2 |  |  |  | ROZPOCET |  |  |  | 0 | 0 | 0 | 0 | 0 | 1 | 0 | 4 | -1417315191
| VV |  | " Š33066 " 4 |  | 4 | [13 empty] | VV | 2 | 2 | True | 1 | ROZPOCET
176 | K | 934956229.1 | Dubový příčný ostrohraný pražec 150/150 | m | 42.7 |  | 0 | vlastní |  |  | základní |  | 0 | 0.018 | 0.7686 | 0 | 0 | 4 | K | 2 |  |  |  | ROZPOCET |  |  |  | 0 | 0 | 0 | 0 | 0 | 1 | 0 | 4 | 1108982432
| VV |  | " Š33066 " 3,05*14 |  | 42.7 | [13 empty] | VV | 2 | 2 | True | 1 | ROZPOCET
177 | K | 985311111.1 | Reprofilace stěn cementovými sanačními maltami tl 10 mm (např. Ergelit-KS1) vč. příprava povrchů očištění penetrace vyspravení | m2 | 37.677 |  | 0 | vlastní |  |  | základní |  | 0 | 0.01943 | 0.73206 | 0 | 0 | 4 | K | 2 |  |  |  | ROZPOCET |  |  |  | 0 | 0 | 0 | 0 | 0 | 1 | 0 | 4 | -503862700
| VV |  | " šachta Š33066 " | [15 empty] | VV | 2 | 1 | True | 0 | ROZPOCET
| VV |  | 2,1*(0,74+2,96+0,45+3,2+2,5+3,03+2,401+0,57+5,15) |  | 44.102 | [13 empty] | VV | 2 | 2 | True | 0 | ROZPOCET
| VV |  | -PI*(2,4/2)^2/2*2 |  | -4.524 | [13 empty] | VV | 2 | 2 | True | 0 | ROZPOCET
| VV |  | -PI*(2,2/2)^2/2 |  | -1.901 | [13 empty] | VV | 2 | 2 | True | 0 | ROZPOCET
| VV | STERKA1 | Součet |  | 37.677 | [13 empty] | VV | 2 | 4 | True | 1 | ROZPOCET
178 | K | 985311211.1 | Reprofilace líce kleneb a podhledů cementovými sanačními maltami tl 10 mm (např. Ergelit-KS1) vč. příprava povrchů očištění penetrace vyspravení | m2 | 31.109 |  | 0 | vlastní |  |  | základní |  | 0 | 0.01943 | 0.60445 | 0 | 0 | 4 | K | 2 |  |  |  | ROZPOCET |  |  |  | 0 | 0 | 0 | 0 | 0 | 1 | 0 | 4 | 1080156595
| VV |  | " šachta Š33066 " | [15 empty] | VV | 2 | 1 | True | 0 | ROZPOCET
| VV |  | (0,57+2,401+3,03)*2,5 |  | 15.003 | [13 empty] | VV | 2 | 2 | True | 0 | ROZPOCET
| VV |  | (0,74+2,96)*0,45 |  | 1.665 | [13 empty] | VV | 2 | 2 | True | 0 | ROZPOCET
| VV |  | (0,74+2,96+0,57+2,401+3,03)/2*(5,15-0,45-2,5) |  | 10.671 | [13 empty] | VV | 2 | 2 | True | 0 | ROZPOCET
| VV |  | 1,2*PI*1,0 |  | 3.77 | [13 empty] | VV | 2 | 2 | True | 0 | ROZPOCET
| VV | STERKA2 | Součet |  | 31.109 | [13 empty] | VV | 2 | 4 | True | 1 | ROZPOCET
179 | K | 985311911 | Příplatek při reprofilaci sanačními maltami za práci ve stísněném prostoru | m2 | 68.786 |  | 0 | CS ÚRS 2021 02 |  |  | základní |  | 0 | 0 | 0 | 0 | 0 | 4 | K | 2 |  |  |  | ROZPOCET |  |  |  | 0 | 0 | 0 | 0 | 0 | 1 | 0 | 4 | -210364033
| VV |  | STERKA1+STERKA2 |  | 68.786 | [13 empty] | VV | 2 | 2 | True | 1 | ROZPOCET
180 | K | 358315114 | Bourání stoky kompletní nebo vybourání otvorů z prostého betonu plochy do 4 m2 | m3 | 35 |  | 0 | CS ÚRS 2021 02 |  |  | základní |  | 0 | 0 | 0 | 2.2 | 77 | 4 | K | 2 |  |  |  | ROZPOCET |  |  |  | 0 | 0 | 0 | 0 | 0 | 1 | 0 | 4 | 1618603216
| VV |  | " stávající betonové žlaby v Š33066 " 35,0 |  | 35 | [13 empty] | VV | 2 | 2 | True | 1 | ROZPOCET
181 | K | 976075411.1 | Vybourání stávajících ocelových profilů U180 -dl. 2,5m | kus | 4 |  | 0 | vlastní |  |  | základní |  | 0 | 0 | 0 | 0.055 | 0.22 | 4 | K | 2 |  |  |  | ROZPOCET |  |  |  | 0 | 0 | 0 | 0 | 0 | 1 | 0 | 4 | 1367944933
| VV |  | " Š33066 " 4 |  | 4 | [13 empty] | VV | 2 | 2 | True | 1 | ROZPOCET
182 | K | 997013111 | Vnitrostaveništní doprava suti a vybouraných hmot pro budovy v do 6 m s použitím mechanizace | t | 77.22 |  | 0 | CS ÚRS 2021 02 |  |  | základní |  | 0 | 0 | 0 | 0 | 0 | 4 | K | 2 |  |  |  | ROZPOCET |  |  |  | 0 | 0 | 0 | 0 | 0 | 1 | 0 | 4 | 1137567648
183 | K | 997013501 | Odvoz suti a vybouraných hmot na skládku nebo meziskládku do 1 km se složením | t | 77.22 |  | 0 | CS ÚRS 2021 02 |  |  | základní |  | 0 | 0 | 0 | 0 | 0 | 4 | K | 2 |  |  |  | ROZPOCET |  |  |  | 0 | 0 | 0 | 0 | 0 | 1 | 0 | 4 | 689356821
184 | K | 997013509 | Příplatek k odvozu suti a vybouraných hmot na skládku ZKD 1 km přes 1 km | t | 694.98 |  | 0 | CS ÚRS 2021 02 |  |  | základní |  | 0 | 0 | 0 | 0 | 0 | 4 | K | 2 |  |  |  | ROZPOCET |  |  |  | 0 | 0 | 0 | 0 | 0 | 1 | 0 | 4 | 294194100
| VV |  | 77,22*9 'Přepočtené koeficientem množství |  | 694.98 | [13 empty] | VV | 2 | 2 | False | 1 | ROZPOCET
185 | K | 97909811001 | Poplatek za skládku suti s příměsí (bez živice) | t | 77.22 |  | 0 | vlastní |  |  | základní |  | 0 | 0 | 0 | 0 | 0 | 4 | K | 2 |  |  |  | ROZPOCET |  |  |  | 0 | 0 | 0 | 0 | 0 | 1 | 0 | 4 | -1345374268
186 | K | 837444111.1 | Montáž odbočky kamenina s hrdlem DN 600 do polymerbeton. žlabu vč. včech potřebných prací utěsnění tmelení zapravení | kus | 1 |  | 0 | vlastní |  |  | základní |  | 0 | 0.47612 | 0.47612 | 0 | 0 | 4 | K | 2 |  |  |  | ROZPOCET |  |  |  | 0 | 0 | 0 | 0 | 0 | 1 | 0 | 4 | -2093879566
| VV |  | " odbočka pro napojení přípojky " 1 |  | 1 | [13 empty] | VV | 2 | 2 | True | 1 | ROZPOCET
187 | M | 59710860.1 | trouba kameninová glazovaná zkrácená DN 600 dl 60(75)cm třída 160 spojovací systém C vč. případného zkrácení | kus | 1.015 |  | 0 | vlastní |  |  | základní |  | 0 | 0.279 | 0.28319 | 0 | 0 | 8 | M | 2 |  |  |  | ROZPOCET |  |  |  | 0 | 0 | 0 | 0 | 0 | 1 | 0 | 4 | -63287402
| VV |  | 1*1,015 'Přepočtené koeficientem množství |  | 1.015 | [13 empty] | VV | 2 | 2 | False | 1 | ROZPOCET
188 | K | 837442221 | Montáž kameninových tvarovek jednoosých s integrovaným těsněním otevřený výkop DN 600 | kus | 1 |  | 0 | CS ÚRS 2021 02 |  |  | základní |  | 0 | 0.00013 | 0.00013 | 0 | 0 | 4 | K | 2 |  |  |  | ROZPOCET |  |  |  | 0 | 0 | 0 | 0 | 0 | 1 | 0 | 4 | 148564701
| VV |  | " přechodový kus odbočky " 1 |  | 1 | [13 empty] | VV | 2 | 2 | True | 1 | ROZPOCET
189 | M | 59710890 | trouba kameninová glazovaná zkrácená bez hrdla DN 600 dl 60(75)cm třída 160 spojovací systém C | kus | 1.015 |  | 0 | CS ÚRS 2021 02 |  |  | základní |  | 0 | 0.214 | 0.21721 | 0 | 0 | 8 | M | 2 |  |  |  | ROZPOCET |  |  |  | 0 | 0 | 0 | 0 | 0 | 1 | 0 | 4 | 1633727255
| VV |  | 1*1,015 'Přepočtené koeficientem množství |  | 1.015 | [13 empty] | VV | 2 | 2 | False | 1 | ROZPOCET
190 | K | 831442193.1 | Příplatek k montáži kameninového potrubí za napojení dvou dříků trub těsnící kroužek přechodová spojka DN 600 | kus | 1 |  | 0 | vlastní |  |  | základní |  | 0 | 0.00295 | 0.00295 | 0 | 0 | 4 | K | 2 |  |  |  | ROZPOCET |  |  |  | 0 | 0 | 0 | 0 | 0 | 1 | 0 | 4 | -1464117435
| VV |  | " odbočka pro napojení přípojky " 1 |  | 1 | [13 empty] | VV | 2 | 2 | True | 1 | ROZPOCET
| D | 998 | Přesun hmot |  |  |  | 0 | [5 empty] | 0 |  | 0 |  | 0 | 1 | D | 1 |  |  |  | ROZPOCET | [9 empty] | 0
191 | K | 998252111 | Přesun hmot pro štoly ražené při délce svislého přesunu do 25 m | t | 1014.979 |  | 0 | CS ÚRS 2021 02 |  |  | základní |  | 0 | 0 | 0 | 0 | 0 | 4 | K | 2 |  |  |  | ROZPOCET |  |  |  | 0 | 0 | 0 | 0 | 0 | 1 | 0 | 4 | 867392337
| D | M | Práce a dodávky M |  |  |  | 0 | [5 empty] | 0 |  | 2.0962 |  | 0 | 3 | D | 0 |  |  |  | ROZPOCET | [9 empty] | 0
| D | 46-M | Zemní práce při extr.mont.pracích |  |  |  | 0 | [5 empty] | 0 |  | 2.0962 |  | 0 | 3 | D | 1 |  |  |  | ROZPOCET | [9 empty] | 0
192 | K | 460490013 | Krytí kabelů výstražnou fólií šířky 34 cm | m | 10.8 |  | 0 | CS ÚRS 2021 02 |  |  | základní |  | 0 | 9e-05 | 0.000972 | 0 | 0 | 64 | K | 2 |  |  |  | ROZPOCET |  |  |  | 0 | 0 | 0 | 0 | 0 | 1 | 0 | 64 | 708988732
| VV |  | " křížení inž. sítí " | [15 empty] | VV | 2 | 1 | True | 0 | ROZPOCET
| VV |  | " kabel " KABELm |  | 10.8 | [13 empty] | VV | 2 | 2 | True | 1 | ROZPOCET
193 | K | 460520151.1 | Křižovatka betonového kabelového žlabu s inženýrskými sítěmi bez zásypu | m | 10.8 |  | 0 |  |  |  | základní |  | 0 | 0.194 | 2.0952 | 0 | 0 | 64 | K | 2 |  |  |  | ROZPOCET |  |  |  | 0 | 0 | 0 | 0 | 0 | 1 | 0 | 64 | 1659126685
| VV |  | " křížení inž. sítí " | [15 empty] | VV | 2 | 1 | True | 0 | ROZPOCET
| VV |  | " kabel " KABELm |  | 10.8 | [13 empty] | VV | 2 | 2 | True | 1 | ROZPOCET

## SO 310.2 - KANALIZACE - S...
[9 empty] | >> skryté sloupce << | [9 empty] | {60b0d67e-2e7d-4f3b-9172-25032a57a1b6} | [5 empty] | BBETON | 189,183 | 2
[19 empty] | 2 | [5 empty] | BKAMENINA | 55,938 | 2
| KRYCÍ LIST SOUPISU PRACÍ | [8 empty] | v --- níže se nacházejí doplnkové a pomocné údaje k sestavám --- v | [8 empty] | False | [5 empty] | BLAMIN9 | 466,146 | 2
[25 empty] | DOBET | 1,636 | 2
| Stavba: | [23 empty] | CHRANICKA | 82,5 | 2
|  | BRNO, SPORTOVNÍ I - REKONSTRUKCE KANALIZACE , I. ETAPA | [22 empty] | KABELm | 9,6 | 2
| Objekt: | [23 empty] | KROVI | 230 | 2
|  | SO 300 - VODOHOSPODÁŘSKÉ OBJEKTY | [22 empty] | OBET | 249,242 | 2
| Soupis: | [23 empty] | OBRUBNIK | 12 | 2
|  | SO 310.2 - KANALIZACE - STOKA Š33066 - Š759065 | [22 empty] | OCEL1 | 4986,012 | 2
[25 empty] | OCEL2 | 2589,688 | 2
| KSO: |  | 827 22 |  |  | CC-CZ: | [18 empty] | ODKOP | 41,785 | 2
| Místo: |  | Brno |  |  | Datum: | [18 empty] | ODVOZ1 | 89,66 | 2
[25 empty] | ODVOZ2 | 41,785 | 2
| Zadavatel: |  |  |  |  | IČ: | [18 empty] | ORNICE | 21,15 | 2
|  | Statutární město Brno |  |  |  | DIČ: | [18 empty] | ORNICE2 | 80,356 | 2
[25 empty] | PANEL | 72 | 2
| Uchazeč: |  |  |  |  | IČ: | Vyplň údaj | [17 empty] | PANELloze | 80,356 | 2
|  | Vyplň údaj |  |  |  | DIČ: | Vyplň údaj | [17 empty] | SPARA | 283,598 | 2
[25 empty] | STOLA | 101,285 | 2
| Projektant: |  |  |  |  | IČ: | [18 empty] | STOLA1 | 105,985 | 2
|  | JV PROJEKT VH s.r.o. |  |  |  | DIČ: | [18 empty] | SUTB | 416,203 | 2
[25 empty] | SUTK | 139,845 | 2
| Zpracovatel: |  |  |  |  | IČ: | [18 empty] | SUTSK | 8,391 | 2
|  | Obrtel M. |  |  |  | DIČ: | [18 empty] | SUTstola | 249,316 | 2
[25 empty] | TRAVNIK | 42,3 | 2
| Poznámka: | [23 empty] | TRAVNIK2 | 104,463 | 2
[25 empty] | VRTkus | 4 | 2
[25 empty] | VRTm | 14,27 | 2
[25 empty] | VYKOP1 | 88,987 | 2
| Náklady z rozpočtu | [5 empty] | 0 | [17 empty] | VYKOP11 | 118,699 | 2
| Ostatní náklady | [5 empty] | 0 | [17 empty] | ZASYP1 | 67,502 | 2
| Cena bez DPH | [5 empty] | 0
|  |  | Základ daně |  |  | Sazba daně | Výše daně
| DPH | základní | 0 |  |  | 21% | 0
|  | snížená | 0 |  |  | 10% | 0
|  | zákl. přenesená | 0 |  |  | 21% | 0
|  | sníž. přenesená | 0 |  |  | 10% | 0
|  | nulová | 0 |  |  | 0% | 0
| Cena s DPH |  |  | v | CZK |  | 0
| Projektant |  |  | Zpracovatel
| Datum a podpis: |  | Razítko | Datum a podpis: |  |  | Razítko
| Objednavatel |  |  | Uchazeč
| Datum a podpis: |  | Razítko | Datum a podpis: |  |  | Razítko
REKAPITULACE ČLENĚNÍ SOUPISU PRACÍ
Stavba:
BRNO, SPORTOVNÍ I - REKONSTRUKCE KANALIZACE , I. ETAPA
Objekt:
SO 300 - VODOHOSPODÁŘSKÉ OBJEKTY
Soupis:
SO 310.2 - KANALIZACE - STOKA Š33066 - Š759065
Místo: |  |  | Brno |  |  | Datum:
Zadavatel: |  |  | Statutární město Brno |  |  | Projektant: | JV PROJEKT VH s.r.o.
Uchazeč: |  |  | Vyplň údaj |  |  | Zpracovatel: | Obrtel M.
Kód dílu - Popis | [6 empty] | Cena celkem [CZK]
Náklady ze soupisu prací | [6 empty] | 0 | [12 empty] | -1
| HSV - Práce a dodávky HSV | [5 empty] | 0
| 11 - Zemní práce - šachty | [5 empty] | 0
| 12 - Zemní práce - štoly | [5 empty] | 0
| 22 - Zakládání - vrty | [5 empty] | 0
| 3 - Svislé a kompletní konstrukce | [5 empty] | 0
| 4 - Vodorovné konstrukce | [5 empty] | 0
| 51 - Provizorní panelová vozovka | [5 empty] | 0
| 8 - Trubní vedení | [5 empty] | 0
| 998 - Přesun hmot | [5 empty] | 0
| M - Práce a dodávky M | [5 empty] | 0
| 46-M - Zemní práce při extr.mont.pracích | [5 empty] | 0
DPH
[11 empty] | základní | [12 empty] | VRN |  |  |  | 0 | 0 | 0 | 0 | 0 | 1
[11 empty] | základní | [12 empty] | VRN |  |  |  | 0 | 0 | 0 | 0 | 0 | 1
[11 empty] | základní | [12 empty] | VRN |  |  |  | 0 | 0 | 0 | 0 | 0 | 1
[11 empty] | základní | [12 empty] | VRN |  |  |  | 0 | 0 | 0 | 0 | 0 | 1
[11 empty] | základní | [12 empty] | VRN |  |  |  | 0 | 0 | 0 | 0 | 0 | 1
[11 empty] | základní | [12 empty] | KOMPLETACNA |  |  |  | 0 | 0 | 0 | 0 | 0 | 1
Celkové náklady za stavbu | [6 empty] | 0
SOUPIS PRACÍ
Stavba:
BRNO, SPORTOVNÍ I - REKONSTRUKCE KANALIZACE , I. ETAPA
Objekt:
SO 300 - VODOHOSPODÁŘSKÉ OBJEKTY
Soupis:
SO 310.2 - KANALIZACE - STOKA Š33066 - Š759065
Místo: |  |  | Brno |  |  | Datum:
Zadavatel: |  |  | Statutární město Brno |  |  | Projektant: | JV PROJEKT VH s.r.o.
Uchazeč: |  |  | Vyplň údaj |  |  | Zpracovatel: | Obrtel M.
PČ | Typ | Kód | Popis | MJ | Množství | J.cena [CZK] | Cena celkem [CZK] | Cenová soustava |  |  | DPH | J. Nh [h] | Nh celkem [h] | J. hmotnost [t] | Hmotnost celkem [t] | J. suť [t] | Suť Celkem [t]
Náklady soupisu celkem | [6 empty] | 0 | [5 empty] | 0 |  | 935.2601 |  | 20.2969 |  | D | -1 | [13 empty] | 0
| D | HSV | Práce a dodávky HSV |  |  |  | 0 | [5 empty] | 0 |  | 933.3968 |  | 20.2969 | 1 | D | 0 |  |  |  | ROZPOCET | [9 empty] | 0
| D | 11 | Zemní práce - šachty |  |  |  | 0 | [5 empty] | 0 |  | 32.0214 |  | 0 | 1 | D | 1 |  |  |  | ROZPOCET | [9 empty] | 0
1 | K | 111251102 | Odstranění křovin a stromů průměru kmene do 100 mm i s kořeny sklonu terénu do 1:5 z celkové plochy přes 100 do 500 m2 strojně | m2 | 230 |  | 0 | CS ÚRS 2021 02 |  |  | základní |  | 0 | 0 | 0 | 0 | 0 | 4 | K | 2 |  |  |  | ROZPOCET |  |  |  | 0 | 0 | 0 | 0 | 0 | 1 | 0 | 4 | -432295862
| VV | KROVI | " tabulka pososouzení stávající zeleně " 230 |  | 230 | [13 empty] | VV | 2 | 2 | True | 1 | ROZPOCET
2 | K | 162301501 | Vodorovné přemístění křovin do 5 km D kmene do 100 mm | m2 | 230 |  | 0 | CS ÚRS 2021 02 |  |  | základní |  | 0 | 0 | 0 | 0 | 0 | 4 | K | 2 |  |  |  | ROZPOCET |  |  |  | 0 | 0 | 0 | 0 | 0 | 1 | 0 | 4 | -1549245762
| VV |  | KROVI |  | 230 | [13 empty] | VV | 2 | 2 | True | 1 | ROZPOCET
3 | K | 162301981 | Příplatek k vodorovnému přemístění křovin D kmene do 100 mm ZKD 1 km | m2 | 1610 |  | 0 | CS ÚRS 2021 02 |  |  | základní |  | 0 | 0 | 0 | 0 | 0 | 4 | K | 2 |  |  |  | ROZPOCET |  |  |  | 0 | 0 | 0 | 0 | 0 | 1 | 0 | 4 | -885810985
| VV |  | KROVI |  | 230 | [13 empty] | VV | 2 | 2 | True | 1 | ROZPOCET
| VV |  | 230*7 'Přepočtené koeficientem množství |  | 1610 | [13 empty] | VV | 2 | 2 | False | 1 | ROZPOCET
4 | K | 162301999.1 | Likvidace křoví (poplatek za likvidaci) | m2 | 230 |  | 0 | vlastní |  |  | základní |  | 0 | 0 | 0 | 0 | 0 | 4 | K | 2 |  |  |  | ROZPOCET |  |  |  | 0 | 0 | 0 | 0 | 0 | 1 | 0 | 4 | -144205123
| VV |  | KROVI |  | 230 | [13 empty] | VV | 2 | 2 | True | 1 | ROZPOCET
5 | K | 115101201 | Čerpání vody na dopravní výšku do 10 m průměrný přítok do 500 l/min | hod | 1127.28 |  | 0 | CS ÚRS 2021 02 |  |  | základní |  | 0 | 3e-05 | 0.033818 | 0 | 0 | 4 | K | 2 |  |  |  | ROZPOCET |  |  |  | 0 | 0 | 0 | 0 | 0 | 1 | 0 | 4 | 1970442073
| VV |  | " přečerpávání průtoku suchých splašků " | [15 empty] | VV | 2 | 1 | True | 0 | ROZPOCET
| VV |  | " rodělen % na jednotlivé úseky - 11% " 10248*0,11 |  | 1127.28 | [13 empty] | VV | 2 | 2 | True | 1 | ROZPOCET
6 | K | 115101301 | Pohotovost čerpací soupravy pro dopravní výšku do 10 m přítok do 500 l/min | den | 46.97 |  | 0 | CS ÚRS 2021 02 |  |  | základní |  | 0 | 0 | 0 | 0 | 0 | 4 | K | 2 |  |  |  | ROZPOCET |  |  |  | 0 | 0 | 0 | 0 | 0 | 1 | 0 | 4 | -2131969114
| VV |  | " přečerpávání průtoku suchých splašků " | [15 empty] | VV | 2 | 1 | True | 0 | ROZPOCET
| VV |  | " rodělen % na jednotlivé úseky - 11% " 10248/24*0,11 |  | 46.97 | [13 empty] | VV | 2 | 2 | True | 1 | ROZPOCET
7 | K | 119001421 | Dočasné zajištění kabelů a kabelových tratí ze 3 volně ložených kabelů | m | 9.6 |  | 0 | CS ÚRS 2021 02 |  |  | základní |  | 0 | 0.0369 | 0.35424 | 0 | 0 | 4 | K | 2 |  |  |  | ROZPOCET |  |  |  | 0 | 0 | 0 | 0 | 0 | 1 | 0 | 4 | 1920230412
| VV |  | 4,8*2 |  | 9.6 | [13 empty] | VV | 2 | 2 | True | 0 | ROZPOCET
| VV | KABELm | Součet |  | 9.6 | [13 empty] | VV | 2 | 4 | True | 1 | ROZPOCET
8 | K | 139001101 | Příplatek za ztížení vykopávky v blízkosti podzemního vedení | m3 | 14.4 |  | 0 | CS ÚRS 2021 02 |  |  | základní |  | 0 | 0 | 0 | 0 | 0 | 4 | K | 2 |  |  |  | ROZPOCET |  |  |  | 0 | 0 | 0 | 0 | 0 | 1 | 0 | 4 | 697004927
| VV |  | 4,8*1,5*1,0*2 |  | 14.4 | [13 empty] | VV | 2 | 2 | True | 0 | ROZPOCET
| VV | VYKOPR | Součet |  | 14.4 | [13 empty] | VV | 2 | 4 | True | 1 | ROZPOCET
9 | K | 144161112 | Ražení šachet svislých hl do 15 m I stupeň ražnosti suchá průřez nad 10 do 40 m2 | m3 | 60.066 |  | 0 | CS ÚRS 2021 02 |  |  | základní |  | 0 | 0.00573 | 0.34418 | 0 | 0 | 4 | K | 2 |  |  |  | ROZPOCET |  |  |  | 0 | 0 | 0 | 0 | 0 | 1 | 0 | 4 | 1170856626
| VV |  | " stupně ražnosti : I.st.-75%, II.st.17%, III.st.-8% " | [15 empty] | VV | 2 | 1 | True | 0 | ROZPOCET
| VV |  | " zavodnění : suché - 90%, mokré - 9%, silně zavodněné - 1% " | [15 empty] | VV | 2 | 1 | True | 0 | ROZPOCET
| VV |  | " šachta Š759065 " 5,47*21,7 |  | 118.699 | [13 empty] | VV | 2 | 2 | True | 0 | ROZPOCET
| VV | VYKOP11 | Mezisoučet |  | 118.699 | [13 empty] | VV | 2 | 3 | True | 0 | ROZPOCET
| VV |  | " odpočet stáv. stoka " -(PI*(3,58/2)^2/2+3,58*0,36)*4,7 |  | -29.712 | [13 empty] | VV | 2 | 2 | True | 0 | ROZPOCET
| VV | VYKOP1 | Součet |  | 88.987 | [13 empty] | VV | 2 | 4 | True | 0 | ROZPOCET
| VV |  | VYKOP1*0,75*0,9 |  | 60.066 | [13 empty] | VV | 2 | 2 | True | 0 | ROZPOCET
| VV |  | Součet |  | 60.066 | [13 empty] | VV | 2 | 4 | True | 1 | ROZPOCET
10 | K | 144171112 | Ražení šachet svislých hl do 15 m I stupeň ražnosti mokrá průřez nad 10 do 40 m2 | m3 | 6.007 |  | 0 | CS ÚRS 2021 02 |  |  | základní |  | 0 | 0.00573 | 0.03442 | 0 | 0 | 4 | K | 2 |  |  |  | ROZPOCET |  |  |  | 0 | 0 | 0 | 0 | 0 | 1 | 0 | 4 | -2118173125
| VV |  | " stupně ražnosti : I.st.-75%, II.st.17%, III.st.-8% " | [15 empty] | VV | 2 | 1 | True | 0 | ROZPOCET
| VV |  | " zavodnění : suché - 90%, mokré - 9%, silně zavodněné - 1% " | [15 empty] | VV | 2 | 1 | True | 0 | ROZPOCET
| VV |  | VYKOP1*0,75*0,09 |  | 6.007 | [13 empty] | VV | 2 | 2 | True | 1 | ROZPOCET
11 | K | 144181112 | Ražení šachet svislých hl do 15 m I stupeň ražnosti vodnatá průřez nad 10 do 40 m2 | m3 | 0.667 |  | 0 | CS ÚRS 2021 02 |  |  | základní |  | 0 | 0.00573 | 0.0038219 | 0 | 0 | 4 | K | 2 |  |  |  | ROZPOCET |  |  |  | 0 | 0 | 0 | 0 | 0 | 1 | 0 | 4 | 1031979665
| VV |  | " stupně ražnosti : I.st.-75%, II.st.17%, III.st.-8% " | [15 empty] | VV | 2 | 1 | True | 0 | ROZPOCET
| VV |  | " zavodnění : suché - 90%, mokré - 9%, silně zavodněné - 1% " | [15 empty] | VV | 2 | 1 | True | 0 | ROZPOCET
| VV |  | VYKOP1*0,75*0,01 |  | 0.667 | [13 empty] | VV | 2 | 2 | True | 1 | ROZPOCET
12 | K | 144261112 | Ražení šachet svislých hl do 15 m II stupeň ražnosti suchá průřez nad 10 do 40 m2 | m3 | 13.615 |  | 0 | CS ÚRS 2021 02 |  |  | základní |  | 0 | 4e-05 | 0.0005446 | 0 | 0 | 4 | K | 2 |  |  |  | ROZPOCET |  |  |  | 0 | 0 | 0 | 0 | 0 | 1 | 0 | 4 | 181193247
| VV |  | " stupně ražnosti : I.st.-75%, II.st.17%, III.st.-8% " | [15 empty] | VV | 2 | 1 | True | 0 | ROZPOCET
| VV |  | " zavodnění : suché - 90%, mokré - 9%, silně zavodněné - 1% " | [15 empty] | VV | 2 | 1 | True | 0 | ROZPOCET
| VV |  | VYKOP1*0,17*0,9 |  | 13.615 | [13 empty] | VV | 2 | 2 | True | 1 | ROZPOCET
13 | K | 144271112 | Ražení šachet svislých hl do 15 m II stupeň ražnosti mokrá průřez nad 10 do 40 m2 | m3 | 1.362 |  | 0 | CS ÚRS 2021 02 |  |  | základní |  | 0 | 4e-05 | 5.448e-05 | 0 | 0 | 4 | K | 2 |  |  |  | ROZPOCET |  |  |  | 0 | 0 | 0 | 0 | 0 | 1 | 0 | 4 | 1219904658
| VV |  | " stupně ražnosti : I.st.-75%, II.st.17%, III.st.-8% " | [15 empty] | VV | 2 | 1 | True | 0 | ROZPOCET
| VV |  | " zavodnění : suché - 90%, mokré - 9%, silně zavodněné - 1% " | [15 empty] | VV | 2 | 1 | True | 0 | ROZPOCET
| VV |  | VYKOP1*0,17*0,09 |  | 1.362 | [13 empty] | VV | 2 | 2 | True | 1 | ROZPOCET
14 | K | 144281112 | Ražení šachet svislých hl do 15 m II stupeň ražnosti vodnatá průřez nad 10 do 40 m2 | m3 | 0.151 |  | 0 | CS ÚRS 2021 02 |  |  | základní |  | 0 | 4e-05 | 6.04e-06 | 0 | 0 | 4 | K | 2 |  |  |  | ROZPOCET |  |  |  | 0 | 0 | 0 | 0 | 0 | 1 | 0 | 4 | 1823469907
| VV |  | " stupně ražnosti : I.st.-75%, II.st.17%, III.st.-8% " | [15 empty] | VV | 2 | 1 | True | 0 | ROZPOCET
| VV |  | " zavodnění : suché - 90%, mokré - 9%, silně zavodněné - 1% " | [15 empty] | VV | 2 | 1 | True | 0 | ROZPOCET
| VV |  | VYKOP1*0,17*0,01 |  | 0.151 | [13 empty] | VV | 2 | 2 | True | 1 | ROZPOCET
15 | K | 144361112.1 | Ražení šachet svislých hl do 15 m III stupeň ražnosti suchá průřez nad 10 do 40 m2 | m3 | 6.407 |  | 0 | vlastní |  |  | základní |  | 0 | 4e-05 | 0.00025628 | 0 | 0 | 4 | K | 2 |  |  |  | ROZPOCET |  |  |  | 0 | 0 | 0 | 0 | 0 | 1 | 0 | 4 | 1398272243
| VV |  | " stupně ražnosti : I.st.-75%, II.st.17%, III.st.-8% " | [15 empty] | VV | 2 | 1 | True | 0 | ROZPOCET
| VV |  | " zavodnění : suché - 90%, mokré - 9%, silně zavodněné - 1% " | [15 empty] | VV | 2 | 1 | True | 0 | ROZPOCET
| VV |  | VYKOP1*0,08*0,9 |  | 6.407 | [13 empty] | VV | 2 | 2 | True | 1 | ROZPOCET
16 | K | 144371112.1 | Ražení šachet svislých hl do 15 m III stupeň ražnosti mokrá průřez nad 10 do 40 m2 | m3 | 0.641 |  | 0 | vlastní |  |  | základní |  | 0 | 4e-05 | 2.564e-05 | 0 | 0 | 4 | K | 2 |  |  |  | ROZPOCET |  |  |  | 0 | 0 | 0 | 0 | 0 | 1 | 0 | 4 | -1978136117
| VV |  | " stupně ražnosti : I.st.-75%, II.st.17%, III.st.-8% " | [15 empty] | VV | 2 | 1 | True | 0 | ROZPOCET
| VV |  | " zavodnění : suché - 90%, mokré - 9%, silně zavodněné - 1% " | [15 empty] | VV | 2 | 1 | True | 0 | ROZPOCET
| VV |  | VYKOP1*0,08*0,09 |  | 0.641 | [13 empty] | VV | 2 | 2 | True | 1 | ROZPOCET
17 | K | 144381112.1 | Ražení šachet svislých hl do 15 m III stupeň ražnosti vodnatá průřez nad 10 do 40 m2 | m3 | 0.071 |  | 0 | vlastní |  |  | základní |  | 0 | 4e-05 | 2.84e-06 | 0 | 0 | 4 | K | 2 |  |  |  | ROZPOCET |  |  |  | 0 | 0 | 0 | 0 | 0 | 1 | 0 | 4 | -270183823
| VV |  | " stupně ražnosti : I.st.-75%, II.st.17%, III.st.-8% " | [15 empty] | VV | 2 | 1 | True | 0 | ROZPOCET
| VV |  | " zavodnění : suché - 90%, mokré - 9%, silně zavodněné - 1% " | [15 empty] | VV | 2 | 1 | True | 0 | ROZPOCET
| VV |  | VYKOP1*0,08*0,01 |  | 0.071 | [13 empty] | VV | 2 | 2 | True | 1 | ROZPOCET
18 | K | 154065421 | Pažení výrubu šachty ocelové pažnice do 1 roku suchá | m2 | 64.087 |  | 0 | CS ÚRS 2021 02 |  |  | základní |  | 0 | 0.01169 | 0.74918 | 0 | 0 | 4 | K | 2 |  |  |  | ROZPOCET |  |  |  | 0 | 0 | 0 | 0 | 0 | 1 | 0 | 4 | -591397909
| VV |  | " zavodnění : suché - 90%, mokré - 9%, silně zavodněné - 1% " | [15 empty] | VV | 2 | 1 | True | 0 | ROZPOCET
| VV |  | " šachta Š759065 " (0,3+3,57)*(4,5+4,7)*2*0,9 |  | 64.087 | [13 empty] | VV | 2 | 2 | True | 1 | ROZPOCET
19 | K | 154065521 | Odpažení výrubu šachty ocelové pažnice suchá | m2 | 64.087 |  | 0 | CS ÚRS 2021 02 |  |  | základní |  | 0 | 0 | 0 | 0 | 0 | 4 | K | 2 |  |  |  | ROZPOCET |  |  |  | 0 | 0 | 0 | 0 | 0 | 1 | 0 | 4 | 365083736
20 | K | 154075421 | Pažení výrubu šachty ocelové pažnice do 1 roku mokrá | m2 | 6.409 |  | 0 | CS ÚRS 2021 02 |  |  | základní |  | 0 | 0.01169 | 0.074921 | 0 | 0 | 4 | K | 2 |  |  |  | ROZPOCET |  |  |  | 0 | 0 | 0 | 0 | 0 | 1 | 0 | 4 | 1804749465
| VV |  | " zavodnění : suché - 90%, mokré - 9%, silně zavodněné - 1% " | [15 empty] | VV | 2 | 1 | True | 0 | ROZPOCET
| VV |  | " šachta Š759065 " (0,3+3,57)*(4,5+4,7)*2*0,09 |  | 6.409 | [13 empty] | VV | 2 | 2 | True | 1 | ROZPOCET
21 | K | 154075521 | Odpažení výrubu šachty ocelové pažnice mokrá | m2 | 6.409 |  | 0 | CS ÚRS 2021 02 |  |  | základní |  | 0 | 0 | 0 | 0 | 0 | 4 | K | 2 |  |  |  | ROZPOCET |  |  |  | 0 | 0 | 0 | 0 | 0 | 1 | 0 | 4 | 2047833548
22 | K | 154085421 | Pažení výrubu šachty ocelové pažnice do 1 roku vodnatá | m2 | 0.712 |  | 0 | CS ÚRS 2021 02 |  |  | základní |  | 0 | 0.01169 | 0.0083233 | 0 | 0 | 4 | K | 2 |  |  |  | ROZPOCET |  |  |  | 0 | 0 | 0 | 0 | 0 | 1 | 0 | 4 | 77067164
| VV |  | " zavodnění : suché - 90%, mokré - 9%, silně zavodněné - 1% " | [15 empty] | VV | 2 | 1 | True | 0 | ROZPOCET
| VV |  | " šachta Š759065 " (0,3+3,57)*(4,5+4,7)*2*0,01 |  | 0.712 | [13 empty] | VV | 2 | 2 | True | 1 | ROZPOCET
23 | K | 154085521 | Odpažení výrubu šachty ocelové pažnice vodnatá | m2 | 0.712 |  | 0 | CS ÚRS 2021 02 |  |  | základní |  | 0 | 0 | 0 | 0 | 0 | 4 | K | 2 |  |  |  | ROZPOCET |  |  |  | 0 | 0 | 0 | 0 | 0 | 1 | 0 | 4 | -1427819919
24 | K | 153111114.1 | Příčné řezání ocelových ocelových pažnic zapažených | m | 18.4 |  | 0 | vlastní |  |  | základní |  | 0 | 0.0002 | 0.00368 | 0 | 0 | 4 | K | 2 |  |  |  | ROZPOCET |  |  |  | 0 | 0 | 0 | 0 | 0 | 1 | 0 | 4 | -1692309548
| VV |  | " šachta Š759065 " (4,5+4,7)*2 |  | 18.4 | [13 empty] | VV | 2 | 2 | True | 1 | ROZPOCET
25 | K | 154065423 | Pažení výrubu šachty ocelové pažnice ponechané suchá | m2 | 31.464 |  | 0 | CS ÚRS 2021 02 |  |  | základní |  | 0 | 0.06679 | 2.1015 | 0 | 0 | 4 | K | 2 |  |  |  | ROZPOCET |  |  |  | 0 | 0 | 0 | 0 | 0 | 1 | 0 | 4 | 362801716
| VV |  | " zavodnění : suché - 90%, mokré - 9%, silně zavodněné - 1% " | [15 empty] | VV | 2 | 1 | True | 0 | ROZPOCET
| VV |  | " šachta Š759065 " 1,9*(4,5+4,7)*2*0,9 |  | 31.464 | [13 empty] | VV | 2 | 2 | True | 1 | ROZPOCET
26 | K | 154075423 | Pažení výrubu šachty ocelové pažnice ponechané mokrá | m2 | 3.146 |  | 0 | CS ÚRS 2021 02 |  |  | základní |  | 0 | 0.06679 | 0.21012 | 0 | 0 | 4 | K | 2 |  |  |  | ROZPOCET |  |  |  | 0 | 0 | 0 | 0 | 0 | 1 | 0 | 4 | -1537310247
| VV |  | " zavodnění : suché - 90%, mokré - 9%, silně zavodněné - 1% " | [15 empty] | VV | 2 | 1 | True | 0 | ROZPOCET
| VV |  | " šachta Š759065 " 1,9*(4,5+4,7)*2*0,09 |  | 3.146 | [13 empty] | VV | 2 | 2 | True | 1 | ROZPOCET
27 | K | 154085423 | Pažení výrubu šachty ocelové pažnice ponechané vodnatá | m2 | 0.35 |  | 0 | CS ÚRS 2021 02 |  |  | základní |  | 0 | 0.06679 | 0.023376 | 0 | 0 | 4 | K | 2 |  |  |  | ROZPOCET |  |  |  | 0 | 0 | 0 | 0 | 0 | 1 | 0 | 4 | 1971702840
| VV |  | " zavodnění : suché - 90%, mokré - 9%, silně zavodněné - 1% " | [15 empty] | VV | 2 | 1 | True | 0 | ROZPOCET
| VV |  | " šachta Š759065 " 1,9*(4,5+4,7)*2*0,01 |  | 0.35 | [13 empty] | VV | 2 | 2 | True | 1 | ROZPOCET
28 | K | 154067341 | Konstrukce výstroje šachet netypová dočasně suchá montáž | kg | 4487.411 |  | 0 | CS ÚRS 2021 02 |  |  | základní |  | 0 | 0.00026 | 1.1667 | 0 | 0 | 4 | K | 2 |  |  |  | ROZPOCET |  |  |  | 0 | 0 | 0 | 0 | 0 | 1 | 0 | 4 | -1516794637
| VV |  | " zavodnění : suché - 90%, mokré - 9%, silně zavodněné - 1% " | [15 empty] | VV | 2 | 1 | True | 0 | ROZPOCET
| VV |  | " šachta Š759065 " | [15 empty] | VV | 2 | 1 | True | 0 | ROZPOCET
| VV |  | " pol.č. 1 " 715,4 |  | 715.4 | [13 empty] | VV | 2 | 2 | True | 0 | ROZPOCET
| VV |  | " pol.č. 2 " 430,9 |  | 430.9 | [13 empty] | VV | 2 | 2 | True | 0 | ROZPOCET
| VV |  | " pol.č. 3 (4 rámy) " 4,6*2*54,2*4 |  | 1994.56 | [13 empty] | VV | 2 | 2 | True | 0 | ROZPOCET
| VV |  | " pol.č. 4 (4 rámy) " 3,8*2*54,2*4 |  | 1647.68 | [13 empty] | VV | 2 | 2 | True | 0 | ROZPOCET
| VV |  | " pol.č. 6 (3 rámy) " 4*4*(1,2+1,1+1,0)*3,74 |  | 197.472 | [13 empty] | VV | 2 | 2 | True | 0 | ROZPOCET
| VV | OCEL1 | Součet |  | 4986.012 | [13 empty] | VV | 2 | 4 | True | 0 | ROZPOCET
| VV |  | OCEL1*0,9 |  | 4487.411 | [13 empty] | VV | 2 | 2 | True | 1 | ROZPOCET
29 | M | dod10732.1 | dodávka ocel profilová (započítat obratovost) - rámy pažení | t | 5.036 |  | 0 | vlastní |  |  | základní |  | 0 | 1 | 5.036 | 0 | 0 | 8 | M | 2 |  |  |  | ROZPOCET |  |  |  | 0 | 0 | 0 | 0 | 0 | 1 | 0 | 4 | 1073659156
| VV |  | OCEL1*1,01/1000 |  | 5.036 | [13 empty] | VV | 2 | 2 | True | 1 | ROZPOCET
30 | K | 154067342 | Konstrukce výstroje šachet netypová dočasně suchá demontáž | kg | 4487.411 |  | 0 | CS ÚRS 2021 02 |  |  | základní |  | 0 | 0 | 0 | 0 | 0 | 4 | K | 2 |  |  |  | ROZPOCET |  |  |  | 0 | 0 | 0 | 0 | 0 | 1 | 0 | 4 | -396697696
31 | K | 154077341 | Konstrukce výstroje šachet netypová dočasně mokrá montáž | kg | 448.741 |  | 0 | CS ÚRS 2021 02 |  |  | základní |  | 0 | 0.00026 | 0.11667 | 0 | 0 | 4 | K | 2 |  |  |  | ROZPOCET |  |  |  | 0 | 0 | 0 | 0 | 0 | 1 | 0 | 4 | -1826352713
| VV |  | " zavodnění : suché - 90%, mokré - 9%, silně zavodněné - 1% " | [15 empty] | VV | 2 | 1 | True | 0 | ROZPOCET
| VV |  | OCEL1*0,09 |  | 448.741 | [13 empty] | VV | 2 | 2 | True | 1 | ROZPOCET
32 | K | 154077342 | Konstrukce výstroje šachet netypová dočasně mokrá demontáž | kg | 448.741 |  | 0 | CS ÚRS 2021 02 |  |  | základní |  | 0 | 0 | 0 | 0 | 0 | 4 | K | 2 |  |  |  | ROZPOCET |  |  |  | 0 | 0 | 0 | 0 | 0 | 1 | 0 | 4 | -1041194475
33 | K | 154087341 | Konstrukce výstroje šachet netypová dočasně vodnatá montáž | kg | 49.86 |  | 0 | CS ÚRS 2021 02 |  |  | základní |  | 0 | 0.00026 | 0.012964 | 0 | 0 | 4 | K | 2 |  |  |  | ROZPOCET |  |  |  | 0 | 0 | 0 | 0 | 0 | 1 | 0 | 4 | -1448123324
| VV |  | " zavodnění : suché - 90%, mokré - 9%, silně zavodněné - 1% " | [15 empty] | VV | 2 | 1 | True | 0 | ROZPOCET
| VV |  | OCEL1*0,01 |  | 49.86 | [13 empty] | VV | 2 | 2 | True | 1 | ROZPOCET
34 | K | 154087342 | Konstrukce výstroje šachet netypová dočasně vodnatá demontáž | kg | 49.86 |  | 0 | CS ÚRS 2021 02 |  |  | základní |  | 0 | 0 | 0 | 0 | 0 | 4 | K | 2 |  |  |  | ROZPOCET |  |  |  | 0 | 0 | 0 | 0 | 0 | 1 | 0 | 4 | 1804789134
35 | K | 154067341.1 | Konstrukce výstroje šachet netypová trvale zabudovaná suchá montáž | kg | 2330.719 |  | 0 | vlastní |  |  | základní |  | 0 | 0.00026 | 0.60599 | 0 | 0 | 4 | K | 2 |  |  |  | ROZPOCET |  |  |  | 0 | 0 | 0 | 0 | 0 | 1 | 0 | 4 | -822444120
| VV |  | " zavodnění : suché - 90%, mokré - 9%, silně zavodněné - 1% " | [15 empty] | VV | 2 | 1 | True | 0 | ROZPOCET
| VV |  | " šachta Š33066 " | [15 empty] | VV | 2 | 1 | True | 0 | ROZPOCET
| VV |  | " ocel celkem bez pažnic " 7216,7+359,0 |  | 7575.7 | [13 empty] | VV | 2 | 2 | True | 0 | ROZPOCET
| VV |  | " odpočet oceli dočasné " -OCEL1 |  | -4986.012 | [13 empty] | VV | 2 | 2 | True | 0 | ROZPOCET
| VV | OCEL2 | Součet |  | 2589.688 | [13 empty] | VV | 2 | 4 | True | 0 | ROZPOCET
| VV |  | OCEL2*0,9 |  | 2330.719 | [13 empty] | VV | 2 | 2 | True | 1 | ROZPOCET
36 | M | 13010732.2 | dodávka ocel profilová trvale zabudovaná - rámy pažení | t | 2.616 |  | 0 | vlastní |  |  | základní |  | 0 | 1 | 2.616 | 0 | 0 | 8 | M | 2 |  |  |  | ROZPOCET |  |  |  | 0 | 0 | 0 | 0 | 0 | 1 | 0 | 4 | 494532389
| VV |  | OCEL2*1,01/1000 |  | 2.616 | [13 empty] | VV | 2 | 2 | True | 1 | ROZPOCET
37 | K | 154077341.1 | Konstrukce výstroje šachet netypová trvale zabudovaná mokrá montáž | kg | 233.072 |  | 0 | vlastní |  |  | základní |  | 0 | 0.00026 | 0.060599 | 0 | 0 | 4 | K | 2 |  |  |  | ROZPOCET |  |  |  | 0 | 0 | 0 | 0 | 0 | 1 | 0 | 4 | 485967808
| VV |  | " zavodnění : suché - 90%, mokré - 9%, silně zavodněné - 1% " | [15 empty] | VV | 2 | 1 | True | 0 | ROZPOCET
| VV |  | OCEL2*0,09 |  | 233.072 | [13 empty] | VV | 2 | 2 | True | 1 | ROZPOCET
38 | K | 154087341.1 | Konstrukce výstroje šachet netypová trvale zabudovaná vodnatá montáž | kg | 25.897 |  | 0 | vlastní |  |  | základní |  | 0 | 0.00026 | 0.0067332 | 0 | 0 | 4 | K | 2 |  |  |  | ROZPOCET |  |  |  | 0 | 0 | 0 | 0 | 0 | 1 | 0 | 4 | -1903775240
| VV |  | " zavodnění : suché - 90%, mokré - 9%, silně zavodněné - 1% " | [15 empty] | VV | 2 | 1 | True | 0 | ROZPOCET
| VV |  | OCEL2*0,01 |  | 25.897 | [13 empty] | VV | 2 | 2 | True | 1 | ROZPOCET
39 | K | 369316119.1 | Výplň volných prostor za rubem pažením šachty suchá betonovou směsí C12/15 vč. provrtání pažnic | m3 | 7.29 |  | 0 | vlastní |  |  | základní |  | 0 | 2.2787 | 16.6116 | 0 | 0 | 4 | K | 2 |  |  |  | ROZPOCET |  |  |  | 0 | 0 | 0 | 0 | 0 | 1 | 0 | 4 | -2015469295
| VV |  | " zavodnění : suché - 90%, mokré - 9%, silně zavodněné - 1% " | [15 empty] | VV | 2 | 1 | True | 0 | ROZPOCET
| VV |  | " šachta Š759065 " 8,1*0,9 |  | 7.29 | [13 empty] | VV | 2 | 2 | True | 1 | ROZPOCET
40 | K | 369316112.1 | Výplň volných prostor za rubem pažením šachty mokrá betonovou směsí C12/15 vč. provrtání pažnic | m3 | 0.729 |  | 0 | vlastní |  |  | základní |  | 0 | 2.2787 | 1.6612 | 0 | 0 | 4 | K | 2 |  |  |  | ROZPOCET |  |  |  | 0 | 0 | 0 | 0 | 0 | 1 | 0 | 4 | -1438014376
| VV |  | " zavodnění : suché - 90%, mokré - 9%, silně zavodněné - 1% " | [15 empty] | VV | 2 | 1 | True | 0 | ROZPOCET
| VV |  | " šachta Š759065 " 8,1*0,09 |  | 0.729 | [13 empty] | VV | 2 | 2 | True | 1 | ROZPOCET
41 | K | 369316113.1 | Výplň volných prostor za rubem pažením šachty zavodněná betonovou směsí C12/15 vč. provrtání pažnic | m3 | 0.081 |  | 0 | vlastní |  |  | základní |  | 0 | 2.2787 | 0.18457 | 0 | 0 | 4 | K | 2 |  |  |  | ROZPOCET |  |  |  | 0 | 0 | 0 | 0 | 0 | 1 | 0 | 4 | -1421749671
| VV |  | " zavodnění : suché - 90%, mokré - 9%, silně zavodněné - 1% " | [15 empty] | VV | 2 | 1 | True | 0 | ROZPOCET
| VV |  | " šachta Š759065 " 8,1*0,01 |  | 0.081 | [13 empty] | VV | 2 | 2 | True | 1 | ROZPOCET
42 | K | 216906111 | Očištění nezapaženého dna šachet | m2 | 21.15 |  | 0 | CS ÚRS 2021 02 |  |  | základní |  | 0 | 0 | 0 | 0 | 0 | 4 | K | 2 |  |  |  | ROZPOCET |  |  |  | 0 | 0 | 0 | 0 | 0 | 1 | 0 | 4 | -1787001054
| VV |  | " šachta Š759065 " 4,7*4,5 |  | 21.15 | [13 empty] | VV | 2 | 2 | True | 1 | ROZPOCET
43 | K | 162751117 | Vodorovné přemístění do 10000 m výkopku/sypaniny z horniny třídy těžitelnosti I, skupiny 1 až 3 | m3 | 71.728 |  | 0 | CS ÚRS 2021 02 |  |  | základní |  | 0 | 0 | 0 | 0 | 0 | 4 | K | 2 |  |  |  | ROZPOCET |  |  |  | 0 | 0 | 0 | 0 | 0 | 1 | 0 | 4 | 1473960641
| VV |  | " vytěžená zemina celkem " VYKOP1 |  | 88.987 | [13 empty] | VV | 2 | 2 | True | 0 | ROZPOCET
| VV |  | " zemina z vrtů " PI*(0,245/2)^2*VRTm |  | 0.673 | [13 empty] | VV | 2 | 2 | True | 0 | ROZPOCET
| VV | ODVOZ1 | Součet |  | 89.66 | [13 empty] | VV | 2 | 4 | True | 0 | ROZPOCET
| VV |  | " vytěžená zemina na skládku tř. 2-3 - 80% " | [15 empty] | VV | 2 | 1 | True | 0 | ROZPOCET
| VV |  | ODVOZ1*0,8 |  | 71.728 | [13 empty] | VV | 2 | 2 | True | 1 | ROZPOCET
44 | K | 162751137 | Vodorovné přemístění do 10000 m výkopku/sypaniny z horniny třídy těžitelnosti II, skupiny 4 a 5 | m3 | 17.932 |  | 0 | CS ÚRS 2021 02 |  |  | základní |  | 0 | 0 | 0 | 0 | 0 | 4 | K | 2 |  |  |  | ROZPOCET |  |  |  | 0 | 0 | 0 | 0 | 0 | 1 | 0 | 4 | 1975820908
| VV |  | " 4.tř-20% " ODVOZ1*0,2 |  | 17.932 | [13 empty] | VV | 2 | 2 | True | 1 | ROZPOCET
45 | K | 171251201 | Uložení sypaniny na skládky nebo meziskládky | m3 | 89.66 |  | 0 | CS ÚRS 2021 02 |  |  | základní |  | 0 | 0 | 0 | 0 | 0 | 4 | K | 2 |  |  |  | ROZPOCET |  |  |  | 0 | 0 | 0 | 0 | 0 | 1 | 0 | 4 | 1048583884
| VV |  | 71,728 |  | 71.728 | [13 empty] | VV | 2 | 2 | True | 0 | ROZPOCET
| VV |  | 17,932 |  | 17.932 | [13 empty] | VV | 2 | 2 | True | 0 | ROZPOCET
| VV |  | Součet |  | 89.66 | [13 empty] | VV | 2 | 4 | True | 1 | ROZPOCET
46 | K | 171201211.1 | Poplatek za skládku zeminy, příměs stavební sutě | m3 | 89.66 |  | 0 | vlastní |  |  | základní |  | 0 | 0 | 0 | 0 | 0 | 4 | K | 2 |  |  |  | ROZPOCET |  |  |  | 0 | 0 | 0 | 0 | 0 | 1 | 0 | 4 | -1826324281
| VV |  | ODVOZ1 |  | 89.66 | [13 empty] | VV | 2 | 2 | True | 1 | ROZPOCET
47 | K | 174101101 | Zásyp jam, šachet rýh nebo kolem objektů sypaninou se zhutněním | m3 | 67.502 |  | 0 | CS ÚRS 2021 02 |  |  | základní |  | 0 | 0 | 0 | 0 | 0 | 4 | K | 2 |  |  |  | ROZPOCET |  |  |  | 0 | 0 | 0 | 0 | 0 | 1 | 0 | 4 | -724259056
| VV |  | " prostor k zásypu rýha " VYKOP11 |  | 118.699 | [13 empty] | VV | 2 | 2 | True | 0 | ROZPOCET
| VV |  | " odpočet vestavěné šachty " | [15 empty] | VV | 2 | 1 | True | 0 | ROZPOCET
| VV |  | -1,9*4,5*4,7 |  | -40.185 | [13 empty] | VV | 2 | 2 | True | 0 | ROZPOCET
| VV |  | -PI*(1,24/2)^2*(3,66-0,8) |  | -3.454 | [13 empty] | VV | 2 | 2 | True | 0 | ROZPOCET
| VV |  | -0,27*1,8*1,8 |  | -0.875 | [13 empty] | VV | 2 | 2 | True | 0 | ROZPOCET
| VV |  | -(0,8-0,08-0,27-0,3)*1,5*1,5 |  | -0.338 | [13 empty] | VV | 2 | 2 | True | 0 | ROZPOCET
| VV |  | " odpočet povrchů " | [15 empty] | VV | 2 | 1 | True | 0 | ROZPOCET
| VV |  | " nezpevněný povrch - trávník " -0,3*ORNICE |  | -6.345 | [13 empty] | VV | 2 | 2 | True | 0 | ROZPOCET
| VV | ZASYP1 | Součet |  | 67.502 | [13 empty] | VV | 2 | 4 | True | 1 | ROZPOCET
48 | M | 58331201.1 | zhutněný zásyp náhradním zásypovým materiálem (plná frakce) | t | 140.337 |  | 0 | vlastní |  |  | základní |  | 0 | 0 | 0 | 0 | 0 | 8 | M | 2 |  |  |  | ROZPOCET |  |  |  | 0 | 0 | 0 | 0 | 0 | 1 | 0 | 4 | -1625871169
| VV |  | " zásyp celkem " ZASYP1*1,1*1,05*1,8 |  | 140.337 | [13 empty] | VV | 2 | 2 | True | 0 | ROZPOCET
| VV |  | Součet |  | 140.337 | [13 empty] | VV | 2 | 4 | True | 1 | ROZPOCET
49 | K | 167151101 | Nakládání výkopku z hornin třídy těžitelnosti I, skupiny 1 až 3 do 100 m3 | m3 | 84.31 |  | 0 | CS ÚRS 2021 02 |  |  | základní |  | 0 | 0 | 0 | 0 | 0 | 4 | K | 2 |  |  |  | ROZPOCET |  |  |  | 0 | 0 | 0 | 0 | 0 | 1 | 0 | 4 | 447912219
| VV |  | ZASYP1*1,1*1,05 |  | 77.965 | [13 empty] | VV | 2 | 2 | True | 0 | ROZPOCET
| VV |  | 0,3*21,15 |  | 6.345 | [13 empty] | VV | 2 | 2 | True | 0 | ROZPOCET
| VV |  | Součet |  | 84.31 | [13 empty] | VV | 2 | 4 | True | 1 | ROZPOCET
50 | K | 162251102 | Vodorovné přemístění do 50 m výkopku/sypaniny z horniny třídy těžitelnosti I, skupiny 1 až 3 | m3 | 84.31 |  | 0 | CS ÚRS 2021 02 |  |  | základní |  | 0 | 0 | 0 | 0 | 0 | 4 | K | 2 |  |  |  | ROZPOCET |  |  |  | 0 | 0 | 0 | 0 | 0 | 1 | 0 | 4 | 329241471
51 | K | 181351005 | Rozprostření ornice tl vrstvy do 300 mm pl do 100 m2 v rovině nebo ve svahu do 1:5 strojně | m2 | 21.15 |  | 0 | CS ÚRS 2021 02 |  |  | základní |  | 0 | 0 | 0 | 0 | 0 | 4 | K | 2 |  |  |  | ROZPOCET |  |  |  | 0 | 0 | 0 | 0 | 0 | 1 | 0 | 4 | -1500287703
| VV |  | " plocha trávník " 4,7*4,5 |  | 21.15 | [13 empty] | VV | 2 | 2 | True | 0 | ROZPOCET
| VV | ORNICE | Součet |  | 21.15 | [13 empty] | VV | 2 | 4 | True | 1 | ROZPOCET
52 | M | 10364101 | zemina pro terénní úpravy - ornice | t | 10.152 |  | 0 | CS ÚRS 2021 02 |  |  | základní |  | 0 | 0 | 0 | 0 | 0 | 8 | M | 2 |  |  |  | ROZPOCET |  |  |  | 0 | 0 | 0 | 0 | 0 | 1 | 0 | 4 | 1848968907
| VV |  | 0,3*21,15*1,6 |  | 10.152 | [13 empty] | VV | 2 | 2 | True | 0 | ROZPOCET
| VV |  | Součet |  | 10.152 | [13 empty] | VV | 2 | 4 | True | 1 | ROZPOCET
53 | K | 181111111 | Plošná úprava terénu do 500 m2 zemina tř 1 až 4 nerovnosti do 100 mm v rovinně a svahu do 1:5 | m2 | 42.3 |  | 0 | CS ÚRS 2021 02 |  |  | základní |  | 0 | 0 | 0 | 0 | 0 | 4 | K | 2 |  |  |  | ROZPOCET |  |  |  | 0 | 0 | 0 | 0 | 0 | 1 | 0 | 4 | 597068204
| VV |  | " plocha trávník - sanace trávníku i mimo rýhu " ORNICE*2 |  | 42.3 | [13 empty] | VV | 2 | 2 | True | 0 | ROZPOCET
| VV | TRAVNIK | Součet |  | 42.3 | [13 empty] | VV | 2 | 4 | True | 1 | ROZPOCET
54 | K | 181411131.1 | Založení parkového trávníku výsevem plochy v rovině a ve svahu vč. předseťové přípravy zálivky hnojení odplevelení ošetřování | m2 | 42.3 |  | 0 | vlastní |  |  | základní |  | 0 | 0 | 0 | 0 | 0 | 4 | K | 2 |  |  |  | ROZPOCET |  |  |  | 0 | 0 | 0 | 0 | 0 | 1 | 0 | 4 | 468535069
| VV |  | TRAVNIK |  | 42.3 | [13 empty] | VV | 2 | 2 | True | 1 | ROZPOCET
| D | 12 | Zemní práce - štoly |  |  |  | 0 | [5 empty] | 0 |  | 13.8355 |  | 0 | 1 | D | 1 |  |  |  | ROZPOCET | [9 empty] | 0
55 | K | 142164119.1 | Šetrné vybourání degradovaných částí vnitřního ostění kmenové stoky z betonu štola suchá mokrá vodnatá | m3 | 189.183 |  | 0 | vlastní |  |  | základní |  | 0 | 0.01879 | 3.5547 | 0 | 0 | 4 | K | 2 |  |  |  | ROZPOCET |  |  |  | 0 | 0 | 0 | 0 | 0 | 1 | 0 | 4 | 456967907
| VV |  | " délky " | [15 empty] | VV | 2 | 1 | True | 0 | ROZPOCET
| VV | STOLA | " štola mezi Š33066-Š759065 " 202,22-96,36-5,15/2-4,0/2 |  | 101.285 | [13 empty] | VV | 2 | 2 | True | 0 | ROZPOCET
| VV | STOLA1 | " dtto vč. Š759065 " STOLA+4,0+0,35*2 |  | 105.985 | [13 empty] | VV | 2 | 2 | True | 0 | ROZPOCET
| VV |  | Součet |  | 207.27 | [13 empty] | VV | 2 | 4 | True | 0 | ROZPOCET
| VV |  | " štola " 1,785*STOLA1 |  | 189.183 | [13 empty] | VV | 2 | 2 | True | 0 | ROZPOCET
| VV | BBETON | Součet |  | 189.183 | [13 empty] | VV | 2 | 4 | True | 1 | ROZPOCET
56 | K | 142164119.3 | Vybourání částí vnitřního ostění stoky kynety z kameninových tvárnic štola suchá mokrá vodnatá | m3 | 55.938 |  | 0 | vlastní |  |  | základní |  | 0 | 0.01879 | 1.0511 | 0 | 0 | 4 | K | 2 |  |  |  | ROZPOCET |  |  |  | 0 | 0 | 0 | 0 | 0 | 1 | 0 | 4 | 470975998
| VV |  | 0,12*PI*(1,28+0,12)*STOLA1 |  | 55.938 | [13 empty] | VV | 2 | 2 | True | 0 | ROZPOCET
| VV | BKAMENINA | Součet |  | 55.938 | [13 empty] | VV | 2 | 4 | True | 1 | ROZPOCET
57 | K | 142164119.5 | Vybourání částí vnitřního ostění stoky ze sklolaminátu tl. 9mm štola suchá mokrá vodnatá | m2 | 466.146 |  | 0 | vlastní |  |  | základní |  | 0 | 0.0198 | 9.2297 | 0 | 0 | 4 | K | 2 |  |  |  | ROZPOCET |  |  |  | 0 | 0 | 0 | 0 | 0 | 1 | 0 | 4 | 1487417597
| VV |  | PI*1,4*STOLA1 |  | 466.146 | [13 empty] | VV | 2 | 2 | True | 0 | ROZPOCET
| VV | BLAMIN9 | Součet |  | 466.146 | [13 empty] | VV | 2 | 4 | True | 1 | ROZPOCET
58 | K | 163333511 | Vodorovné přemístění rubaniny v hoře do 200 m suchá | m3 | 224.384 |  | 0 | CS ÚRS 2021 02 |  |  | základní |  | 0 | 0 | 0 | 0 | 0 | 4 | K | 2 |  |  |  | ROZPOCET |  |  |  | 0 | 0 | 0 | 0 | 0 | 1 | 0 | 4 | -1458905538
| VV |  | " zavodnění : suché - 90%, mokré - 9%, silně zavodněné - 1% " | [15 empty] | VV | 2 | 1 | True | 0 | ROZPOCET
| VV |  | " beton " BBETON |  | 189.183 | [13 empty] | VV | 2 | 2 | True | 0 | ROZPOCET
| VV |  | " kamenin. segmenty " BKAMENINA |  | 55.938 | [13 empty] | VV | 2 | 2 | True | 0 | ROZPOCET
| VV |  | " sklolaminát " BLAMIN9*0,009 |  | 4.195 | [13 empty] | VV | 2 | 2 | True | 0 | ROZPOCET
| VV | SUTstola | Součet |  | 249.316 | [13 empty] | VV | 2 | 4 | True | 0 | ROZPOCET
| VV |  | SUTstola*0,9 |  | 224.384 | [13 empty] | VV | 2 | 2 | True | 1 | ROZPOCET
59 | K | 163333521 | Vodorovné přemístění rubaniny v hoře do 200 m mokrá | m3 | 22.438 |  | 0 | CS ÚRS 2021 02 |  |  | základní |  | 0 | 0 | 0 | 0 | 0 | 4 | K | 2 |  |  |  | ROZPOCET |  |  |  | 0 | 0 | 0 | 0 | 0 | 1 | 0 | 4 | -1325252457
| VV |  | " zavodnění : suché - 90%, mokré - 9%, silně zavodněné - 1% " | [15 empty] | VV | 2 | 1 | True | 0 | ROZPOCET
| VV |  | SUTstola*0,09 |  | 22.438 | [13 empty] | VV | 2 | 2 | True | 1 | ROZPOCET
60 | K | 163333531 | Vodorovné přemístění rubaniny v hoře do 200 m vodnatá | m3 | 2.493 |  | 0 | CS ÚRS 2021 02 |  |  | základní |  | 0 | 0 | 0 | 0 | 0 | 4 | K | 2 |  |  |  | ROZPOCET |  |  |  | 0 | 0 | 0 | 0 | 0 | 1 | 0 | 4 | -578935700
| VV |  | " zavodnění : suché - 90%, mokré - 9%, silně zavodněné - 1% " | [15 empty] | VV | 2 | 1 | True | 0 | ROZPOCET
| VV |  | SUTstola*0,01 |  | 2.493 | [13 empty] | VV | 2 | 2 | True | 1 | ROZPOCET
61 | K | 161152111 | Svislé přemístění rubaniny v hoře z hloubky do 15 m | m3 | 249.316 |  | 0 | CS ÚRS 2021 02 |  |  | základní |  | 0 | 0 | 0 | 0 | 0 | 4 | K | 2 |  |  |  | ROZPOCET |  |  |  | 0 | 0 | 0 | 0 | 0 | 1 | 0 | 4 | 1715829593
| VV |  | SUTstola |  | 249.316 | [13 empty] | VV | 2 | 2 | True | 1 | ROZPOCET
62 | K | 997013501 | Odvoz suti a vybouraných hmot na skládku nebo meziskládku do 1 km se složením | t | 564.439 |  | 0 | CS ÚRS 2021 02 |  |  | základní |  | 0 | 0 | 0 | 0 | 0 | 4 | K | 2 |  |  |  | ROZPOCET |  |  |  | 0 | 0 | 0 | 0 | 0 | 1 | 0 | 4 | 1520915066
| VV | SUTB | " beton " BBETON*2,2 |  | 416.203 | [13 empty] | VV | 2 | 2 | True | 0 | ROZPOCET
| VV | SUTK | " kamenin. segmenty " BKAMENINA*2,5 |  | 139.845 | [13 empty] | VV | 2 | 2 | True | 0 | ROZPOCET
| VV | SUTSK | " sklolaminát " BLAMIN9*0,009*2,0 |  | 8.391 | [13 empty] | VV | 2 | 2 | True | 0 | ROZPOCET
| VV |  | Součet |  | 564.439 | [13 empty] | VV | 2 | 4 | True | 1 | ROZPOCET
63 | K | 997013509 | Příplatek k odvozu suti a vybouraných hmot na skládku ZKD 1 km přes 1 km | t | 5079.951 |  | 0 | CS ÚRS 2021 02 |  |  | základní |  | 0 | 0 | 0 | 0 | 0 | 4 | K | 2 |  |  |  | ROZPOCET |  |  |  | 0 | 0 | 0 | 0 | 0 | 1 | 0 | 4 | -249612289
| VV |  | 564,439*9 'Přepočtené koeficientem množství |  | 5079.951 | [13 empty] | VV | 2 | 2 | False | 1 | ROZPOCET
64 | K | 97909811001 | Poplatek za skládku suti s příměsí (bez živice) | t | 556.048 |  | 0 | vlastní |  |  | základní |  | 0 | 0 | 0 | 0 | 0 | 4 | K | 2 |  |  |  | ROZPOCET |  |  |  | 0 | 0 | 0 | 0 | 0 | 1 | 0 | 4 | 665013787
| VV |  | SUTB+SUTK |  | 556.048 | [13 empty] | VV | 2 | 2 | True | 1 | ROZPOCET
65 | K | 97909811021 | Poplatek za skládku suti sklolaminát | t | 8.391 |  | 0 | vlastní |  |  | základní |  | 0 | 0 | 0 | 0 | 0 | 4 | K | 2 |  |  |  | ROZPOCET |  |  |  | 0 | 0 | 0 | 0 | 0 | 1 | 0 | 4 | 1940938924
| VV |  | SUTsk |  | 8.391 | [13 empty] | VV | 2 | 2 | True | 1 | ROZPOCET
| D | 22 | Zakládání - vrty |  |  |  | 0 | [5 empty] | 0 |  | 0.49109 |  | 0 | 1 | D | 1 |  |  |  | ROZPOCET | [9 empty] | 0
66 | K | 225511114 | Vrty maloprofilové jádrové D do 245 mm úklon do 45° hl do 25 m hor. III a IV | m | 14.27 |  | 0 | CS ÚRS 2021 02 |  |  | základní |  | 0 | 0.00078 | 0.011131 | 0 | 0 | 4 | K | 2 |  |  |  | ROZPOCET |  |  |  | 0 | 0 | 0 | 0 | 0 | 1 | 0 | 4 | -4529357
| VV |  | " technologický vrt TV1-4 " | [15 empty] | VV | 2 | 1 | True | 0 | ROZPOCET
| VV |  | " počet " 4 |  | 4 | [13 empty] | VV | 2 | 2 | True | 0 | ROZPOCET
| VV | VRTkus | Součet |  | 4 | [13 empty] | VV | 2 | 4 | True | 0 | ROZPOCET
| VV |  | " mb " 3,18+3,43+3,7+3,96 |  | 14.27 | [13 empty] | VV | 2 | 2 | True | 0 | ROZPOCET
| VV | VRTm | Součet |  | 14.27 | [13 empty] | VV | 2 | 4 | True | 1 | ROZPOCET
67 | K | 242791111 | Zapuštění zárubnice z plastických hmot hl do 50 m DN do 200 | m | 16.27 |  | 0 | CS ÚRS 2021 02 |  |  | základní |  | 0 | 0 | 0 | 0 | 0 | 4 | K | 2 |  |  |  | ROZPOCET |  |  |  | 0 | 0 | 0 | 0 | 0 | 1 | 0 | 4 | 1823782782
| VV |  | VRTm+VRTkus*0,5 |  | 16.27 | [13 empty] | VV | 2 | 2 | True | 1 | ROZPOCET
68 | M | 28611107.1 | trubka PVC DN200 | m | 16.758 |  | 0 | vlastní |  |  | základní |  | 0 | 0.00673 | 0.11278 | 0 | 0 | 8 | M | 2 |  |  |  | ROZPOCET |  |  |  | 0 | 0 | 0 | 0 | 0 | 1 | 0 | 4 | -103557027
| VV |  | 16,27*1,03 'Přepočtené koeficientem množství |  | 16.758 | [13 empty] | VV | 2 | 2 | False | 1 | ROZPOCET
69 | K | 351311201.1 | Zalití zálivkovou popílkocementovou suspenzí vč. všech souvisejících prací (ucpávky, utěsnění zazdívky aj.) | m3 | 0.323 |  | 0 | vlastní |  |  | základní |  | 0 | 0 | 0 | 0 | 0 | 4 | K | 2 |  |  |  | ROZPOCET |  |  |  | 0 | 0 | 0 | 0 | 0 | 1 | 0 | 4 | 1641768611
| VV |  | " zalití vrtů p o ukončení do výšky 1m por terén " | [15 empty] | VV | 2 | 1 | True | 0 | ROZPOCET
| VV |  | PI*(0,2/2)^2*(VRTm-1,0*VRTkus) |  | 0.323 | [13 empty] | VV | 2 | 2 | True | 1 | ROZPOCET
70 | K | 242791191.1 | Demontáž zapuštění zárubnice z plastických hmot DN do 200 vč. odřezání | m | 6 |  | 0 | vlastní |  |  | základní |  | 0 | 0 | 0 | 0 | 0 | 4 | K | 2 |  |  |  | ROZPOCET |  |  |  | 0 | 0 | 0 | 0 | 0 | 1 | 0 | 4 | 1567819585
| VV |  | VRTkus*(1,0+0,5) |  | 6 | [13 empty] | VV | 2 | 2 | True | 1 | ROZPOCET
71 | K | 247571113 | Obsyp studny ze štěrkopísku tříděného | m3 | 0.126 |  | 0 | CS ÚRS 2021 02 |  |  | základní |  | 0 | 2.9141 | 0.36718 | 0 | 0 | 4 | K | 2 |  |  |  | ROZPOCET |  |  |  | 0 | 0 | 0 | 0 | 0 | 1 | 0 | 4 | -1552541647
| VV |  | " zásyp vrtů p o ukončení do výšky 1m pod terén " | [15 empty] | VV | 2 | 1 | True | 0 | ROZPOCET
| VV |  | PI*(0,2/2)^2*1,0*VRTkus |  | 0.126 | [13 empty] | VV | 2 | 2 | True | 1 | ROZPOCET
| D | 3 | Svislé a kompletní konstrukce |  |  |  | 0 | [5 empty] | 0 |  | 770.2818 |  | 0 | 1 | D | 1 |  |  |  | ROZPOCET | [9 empty] | 0
72 | K | 98523191.1 | Těsnění výztužných prstenců primárního ostění - prosakující spáry - otryskání vyčištění odvedení vody drenážní trub. flexib.hadičky hloubkové spárování utěsnění spár hydroizol krystalizační hmotou hydroizol. nátěr š.200mm | m | 283.598 |  | 0 | vlastní |  |  | základní |  | 0 | 0.0092 | 2.6091 | 0 | 0 | 4 | K | 2 |  |  |  | ROZPOCET |  |  |  | 0 | 0 | 0 | 0 | 0 | 1 | 0 | 4 | -1422182704
| VV |  | " rozsah - 20%, 14m spár/1mb " STOLA*0,20*14,0 |  | 283.598 | [13 empty] | VV | 2 | 2 | True | 1 | ROZPOCET
73 | K | 985564110.1 | Stabilizace, statické zajištění poškozených částí primárního ostění sběrače DN3180 pásovinou 100/100/10 a fixací pomocí kotevních trnů (trhliny, porušení tvarovek, rozsazení, deformace) - dočasné vč. všech potřebných prací | kus | 162 |  | 0 | vlastní |  |  | základní |  | 0 | 0.00235 | 0.3807 | 0 | 0 | 4 | K | 2 |  |  |  | ROZPOCET |  |  |  | 0 | 0 | 0 | 0 | 0 | 1 | 0 | 4 | 580185770
| VV |  | " rozsah 10% délky, 16 kusů/mb " STOLA*0,10*16-0,056 |  | 162 | [13 empty] | VV | 2 | 2 | True | 1 | ROZPOCET
74 | K | 985422239.1 | Injektáž trhlin v ŽB kcích tl do 200 mm polyuretanem včetně vrtů suchých mokrých vodnatých | m | 283.598 |  | 0 | vlastní |  |  | základní |  | 0 | 0.00247 | 0.70049 | 0 | 0 | 4 | K | 2 |  |  |  | ROZPOCET |  |  |  | 0 | 0 | 0 | 0 | 0 | 1 | 0 | 4 | -1649475750
| VV | SPARA | " spáry celkem 20% štoly, 14m/mb štoly " STOLA*0,2*14 |  | 283.598 | [13 empty] | VV | 2 | 2 | True | 1 | ROZPOCET
75 | K | 985422911 | Příplatek k cenám injektáže trhlin v ŽB kcích za délku do 1 m | m | 170.159 |  | 0 | CS ÚRS 2021 02 |  |  | základní |  | 0 | 0 | 0 | 0 | 0 | 4 | K | 2 |  |  |  | ROZPOCET |  |  |  | 0 | 0 | 0 | 0 | 0 | 1 | 0 | 4 | -281589170
| VV |  | " 60% do 1m " SPARA*0,6 |  | 170.159 | [13 empty] | VV | 2 | 2 | True | 1 | ROZPOCET
76 | K | 985141111 | Vyčištění trhlin a dutin ve zdivu š do 30 mm hl do 150 mm | m | 283.598 |  | 0 | CS ÚRS 2021 02 |  |  | základní |  | 0 | 0 | 0 | 0 | 0 | 4 | K | 2 |  |  |  | ROZPOCET |  |  |  | 0 | 0 | 0 | 0 | 0 | 1 | 0 | 4 | 1720507983
| VV |  | SPARA |  | 283.598 | [13 empty] | VV | 2 | 2 | True | 1 | ROZPOCET
77 | K | 360318110.1 | Dno štoly z betonu prostého se zvýšenými nároky na prostředí tř. C 12/15-X0-S4 | m3 | 23.847 |  | 0 | vlastní |  |  | základní |  | 0 | 2.281 | 54.395 | 0 | 0 | 4 | K | 2 |  |  |  | ROZPOCET |  |  |  | 0 | 0 | 0 | 0 | 0 | 1 | 0 | 4 | -420615810
| VV |  | " podkladní beton " 0,225*STOLA1 |  | 23.847 | [13 empty] | VV | 2 | 2 | True | 1 | ROZPOCET
78 | K | 822622011.3 | Polymerbetonová trouba DN2400 s nerezovou spojkou ve štole M+D (v ceně výroba pomocného vozíku) | m | 107.999 |  | 0 | vlastní |  |  | základní |  | 0 | 0.82 | 88.5592 | 0 | 0 | 4 | K | 2 |  |  |  | ROZPOCET |  |  |  | 0 | 0 | 0 | 0 | 0 | 1 | 0 | 4 | 776641780
| VV |  | " stoka Š76045-Š33066 " STOLA1 |  | 105.985 | [13 empty] | VV | 2 | 2 | True | 1 | ROZPOCET
| VV |  | 105,985*1,019 'Přepočtené koeficientem množství |  | 107.999 | [13 empty] | VV | 2 | 2 | False | 1 | ROZPOCET
79 | K | 822622019.1 | Příplatek za úpravu polymerbet. trouby do DN2400 v šachtě | kus | 1 |  | 0 | vlastní |  |  | základní |  | 0 | 0.01023 | 0.01023 | 0 | 0 | 4 | K | 2 |  |  |  | ROZPOCET |  |  |  | 0 | 0 | 0 | 0 | 0 | 1 | 0 | 4 | 984808924
| VV |  | " Š759065 " 1 |  | 1 | [13 empty] | VV | 2 | 2 | True | 1 | ROZPOCET
80 | K | 953942011.1 | Distanční rozpěra po části obvod (4783mm) vč. 5x rozpěrné stojky (výšky 370-290mm) se stavěcími šrouby celkem 30kg | kus | 103 |  | 0 | vlastní |  |  | základní |  | 0 | 0.03 | 3.09 | 0 | 0 | 4 | K | 2 |  |  |  | ROZPOCET |  |  |  | 0 | 0 | 0 | 0 | 0 | 1 | 0 | 4 | 1699970497
| VV |  | " STOLA " 103 |  | 103 | [13 empty] | VV | 2 | 2 | True | 1 | ROZPOCET
81 | K | 360321112 | Nosná obezdívka štol z ŽB se zvýšenými nároky na prostředí tř. C 25/30-XA2-S5 dl do 200 m suchá | m3 | 224.318 |  | 0 | CS ÚRS 2021 02 |  |  | základní |  | 0 | 2.4795 | 556.2032 | 0 | 0 | 4 | K | 2 |  |  |  | ROZPOCET |  |  |  | 0 | 0 | 0 | 0 | 0 | 1 | 0 | 4 | -1458447321
| VV |  | " zavodnění : suché - 90%, mokré - 9%, silně zavodněné - 1% " | [15 empty] | VV | 2 | 1 | True | 0 | ROZPOCET
| VV |  | " mimo šachtu Š759065 " 2,405*STOLA |  | 243.59 | [13 empty] | VV | 2 | 2 | True | 0 | ROZPOCET
| VV |  | " v Š759065 " 2,405/2*(4,0+0,35*2) |  | 5.652 | [13 empty] | VV | 2 | 2 | True | 0 | ROZPOCET
| VV | OBET | Součet |  | 249.242 | [13 empty] | VV | 2 | 4 | True | 0 | ROZPOCET
| VV |  | OBET*0,9 |  | 224.318 | [13 empty] | VV | 2 | 2 | True | 1 | ROZPOCET
82 | K | 360321122 | Nosná obezdívka štol z ŽB se zvýšenými nároky na prostředí tř. C 25/30-XA2-S5 dl do 200 m mokrá | m3 | 22.432 |  | 0 | CS ÚRS 2021 02 |  |  | základní |  | 0 | 2.4795 | 55.6208 | 0 | 0 | 4 | K | 2 |  |  |  | ROZPOCET |  |  |  | 0 | 0 | 0 | 0 | 0 | 1 | 0 | 4 | -908782978
| VV |  | " zavodnění : suché - 90%, mokré - 9%, silně zavodněné - 1% " | [15 empty] | VV | 2 | 1 | True | 0 | ROZPOCET
| VV |  | OBET*0,09 |  | 22.432 | [13 empty] | VV | 2 | 2 | True | 1 | ROZPOCET
83 | K | 360321152 | Nosná obezdívka štol z ŽB se zvýšenými nároky na prostředí tř. C 25/30-XA2-S5 dl do 200 m vodnatá | m3 | 2.492 |  | 0 | CS ÚRS 2021 02 |  |  | základní |  | 0 | 2.4795 | 6.179 | 0 | 0 | 4 | K | 2 |  |  |  | ROZPOCET |  |  |  | 0 | 0 | 0 | 0 | 0 | 1 | 0 | 4 | -817359861
| VV |  | " zavodnění : suché - 90%, mokré - 9%, silně zavodněné - 1% " | [15 empty] | VV | 2 | 1 | True | 0 | ROZPOCET
| VV |  | OBET*0,01 |  | 2.492 | [13 empty] | VV | 2 | 2 | True | 1 | ROZPOCET
84 | K | 360351111 | Bednění obezdívek štol l do 200 m z prken suchá | m2 | 36.796 |  | 0 | CS ÚRS 2021 02 |  |  | základní |  | 0 | 0.06198 | 2.2806 | 0 | 0 | 4 | K | 2 |  |  |  | ROZPOCET |  |  |  | 0 | 0 | 0 | 0 | 0 | 1 | 0 | 4 | 596031773
| VV |  | " zavodnění : suché - 90%, mokré - 9%, silně zavodněné - 1% " | [15 empty] | VV | 2 | 1 | True | 0 | ROZPOCET
| VV |  | " čela po 6m " 2,405*(STOLA/6+0,119)*0,9 |  | 36.796 | [13 empty] | VV | 2 | 2 | True | 1 | ROZPOCET
85 | K | 360352111 | Odbednění obezdívek štol l do 200 m z prken suchá | m2 | 36.796 |  | 0 | CS ÚRS 2021 02 |  |  | základní |  | 0 | 0 | 0 | 0 | 0 | 4 | K | 2 |  |  |  | ROZPOCET |  |  |  | 0 | 0 | 0 | 0 | 0 | 1 | 0 | 4 | -865010718
86 | K | 360351111 | Bednění obezdívek štol l do 200 m z prken suchá | m2 | 3.68 |  | 0 | CS ÚRS 2021 02 |  |  | základní |  | 0 | 0.06198 | 0.22809 | 0 | 0 | 4 | K | 2 |  |  |  | ROZPOCET |  |  |  | 0 | 0 | 0 | 0 | 0 | 1 | 0 | 4 | 1609303036
| VV |  | " zavodnění : suché - 90%, mokré - 9%, silně zavodněné - 1% " | [15 empty] | VV | 2 | 1 | True | 0 | ROZPOCET
| VV |  | " čela po 6m " 2,405*(STOLA/6+0,119)*0,09 |  | 3.68 | [13 empty] | VV | 2 | 2 | True | 1 | ROZPOCET
87 | K | 360352111 | Odbednění obezdívek štol l do 200 m z prken suchá | m2 | 3.68 |  | 0 | CS ÚRS 2021 02 |  |  | základní |  | 0 | 0 | 0 | 0 | 0 | 4 | K | 2 |  |  |  | ROZPOCET |  |  |  | 0 | 0 | 0 | 0 | 0 | 1 | 0 | 4 | 225135883
88 | K | 360351111 | Bednění obezdívek štol l do 200 m z prken suchá | m2 | 0.409 |  | 0 | CS ÚRS 2021 02 |  |  | základní |  | 0 | 0.06198 | 0.02535 | 0 | 0 | 4 | K | 2 |  |  |  | ROZPOCET |  |  |  | 0 | 0 | 0 | 0 | 0 | 1 | 0 | 4 | 1150527010
| VV |  | " zavodnění : suché - 90%, mokré - 9%, silně zavodněné - 1% " | [15 empty] | VV | 2 | 1 | True | 0 | ROZPOCET
| VV |  | " čela po 6m " 2,405*(STOLA/6+0,119)*0,01 |  | 0.409 | [13 empty] | VV | 2 | 2 | True | 1 | ROZPOCET
89 | K | 360352111 | Odbednění obezdívek štol l do 200 m z prken suchá | m2 | 0.409 |  | 0 | CS ÚRS 2021 02 |  |  | základní |  | 0 | 0 | 0 | 0 | 0 | 4 | K | 2 |  |  |  | ROZPOCET |  |  |  | 0 | 0 | 0 | 0 | 0 | 1 | 0 | 4 | -341044784
| D | 4 | Vodorovné konstrukce |  |  |  | 0 | [5 empty] | 0 |  | 3.6479 |  | 0 | 1 | D | 1 |  |  |  | ROZPOCET | [9 empty] | 0
90 | K | 452112111 | Osazení betonových prstenců nebo rámů v do 100 mm | kus | 2 |  | 0 | CS ÚRS 2021 02 |  |  | základní |  | 0 | 0.22394 | 0.44788 | 0 | 0 | 4 | K | 2 |  |  |  | ROZPOCET |  |  |  | 0 | 0 | 0 | 0 | 0 | 1 | 0 | 4 | 943326979
| VV |  | " Š759065 " 2 |  | 2 | [13 empty] | VV | 2 | 2 | True | 1 | ROZPOCET
91 | M | 59224176 | prstenec šachtový vyrovnávací betonový 625x120x80mm | kus | 1.01 |  | 0 | CS ÚRS 2021 02 |  |  | základní |  | 0 | 0.051 | 0.05151 | 0 | 0 | 8 | M | 2 |  |  |  | ROZPOCET |  |  |  | 0 | 0 | 0 | 0 | 0 | 1 | 0 | 4 | -88270202
92 | M | 59224187 | prstenec šachtový vyrovnávací betonový 625x120x100mm | kus | 1.01 |  | 0 | CS ÚRS 2021 02 |  |  | základní |  | 0 | 0.068 | 0.06868 | 0 | 0 | 8 | M | 2 |  |  |  | ROZPOCET |  |  |  | 0 | 0 | 0 | 0 | 0 | 1 | 0 | 4 | -969446335
93 | K | 452386111 | Vyrovnávací prstence z betonu prostého tř. C 25/30 v do 100 mm | kus | 1 |  | 0 | CS ÚRS 2021 02 |  |  | základní |  | 0 | 0.08832 | 0.08832 | 0 | 0 | 4 | K | 2 |  |  |  | ROZPOCET |  |  |  | 0 | 0 | 0 | 0 | 0 | 1 | 0 | 4 | -823624478
| VV |  | " Š759065 " 1 |  | 1 | [13 empty] | VV | 2 | 2 | True | 1 | ROZPOCET
94 | K | 452313171 | Podkladní bloky z betonu prostého tř. C 30/37 otevřený výkop | m3 | 1.218 |  | 0 | CS ÚRS 2021 02 |  |  | základní |  | 0 | 2.429 | 2.9585 | 0 | 0 | 4 | K | 2 |  |  |  | ROZPOCET |  |  |  | 0 | 0 | 0 | 0 | 0 | 1 | 0 | 4 | 646761491
| VV |  | " obetonování zhlaví šachty Š759065 " | [15 empty] | VV | 2 | 1 | True | 0 | ROZPOCET
| VV |  | 0,3*1,8*1,8 |  | 0.972 | [13 empty] | VV | 2 | 2 | True | 0 | ROZPOCET
| VV |  | 0,5*1,5*1,5 |  | 1.125 | [13 empty] | VV | 2 | 2 | True | 0 | ROZPOCET
| VV |  | -PI*(0,84/2)^2*(0,12+0,08+0,1) |  | -0.166 | [13 empty] | VV | 2 | 2 | True | 0 | ROZPOCET
| VV |  | -PI*(1,24/2)^2*(0,8-0,12-0,08-0,01) |  | -0.713 | [13 empty] | VV | 2 | 2 | True | 0 | ROZPOCET
| VV |  | Součet |  | 1.218 | [13 empty] | VV | 2 | 4 | True | 1 | ROZPOCET
95 | K | 452353101 | Bednění podkladních bloků otevřený výkop | m2 | 5.16 |  | 0 | CS ÚRS 2021 02 |  |  | základní |  | 0 | 0.00639 | 0.032972 | 0 | 0 | 4 | K | 2 |  |  |  | ROZPOCET |  |  |  | 0 | 0 | 0 | 0 | 0 | 1 | 0 | 4 | -1804716912
| VV |  | " obetonování zhlaví šachty Š759065 " | [15 empty] | VV | 2 | 1 | True | 0 | ROZPOCET
| VV |  | 0,3*1,8*4 |  | 2.16 | [13 empty] | VV | 2 | 2 | True | 0 | ROZPOCET
| VV |  | 0,5*1,5*4 |  | 3 | [13 empty] | VV | 2 | 2 | True | 0 | ROZPOCET
| VV |  | Součet |  | 5.16 | [13 empty] | VV | 2 | 4 | True | 1 | ROZPOCET
| D | 51 | Provizorní panelová vozovka |  |  |  | 0 | [5 empty] | 0 |  | 47.0696 |  | 8.2705 | 1 | D | 1 |  |  |  | ROZPOCET | [9 empty] | 0
96 | K | 113202111.1 | Vytrhání obrub krajníků obrubníků stojatých prozpětné použití | m | 12 |  | 0 | vlastní |  |  | základní |  | 0 | 0 | 0 | 0.103 | 1.236 | 4 | K | 2 |  |  |  | ROZPOCET |  |  |  | 0 | 0 | 0 | 0 | 0 | 1 | 0 | 4 | 1251855849
| VV |  | 12 |  | 12 | [13 empty] | VV | 2 | 2 | True | 0 | ROZPOCET
| VV | OBRUBNIK | Součet |  | 12 | [13 empty] | VV | 2 | 4 | True | 1 | ROZPOCET
97 | K | 122251103 | Odkopávky a prokopávky nezapažené v hornině třídy těžitelnosti I, skupiny 3 objem do 100 m3 strojně, VČETNĚ svislého přemístění, započtena lepivost | m3 | 33.428 |  | 0 | CS ÚRS 2021 02 |  |  | základní |  | 0 | 0 | 0 | 0 | 0 | 4 | K | 2 |  |  |  | ROZPOCET |  |  |  | 0 | 0 | 0 | 0 | 0 | 1 | 0 | 4 | 1649375930
| VV |  | " provizorní vozovka " 0,52*PANELloze |  | 41.785 | [13 empty] | VV | 2 | 2 | True | 0 | ROZPOCET
| VV | ODKOP | Součet |  | 41.785 | [13 empty] | VV | 2 | 4 | True | 0 | ROZPOCET
| VV |  | " ve třídě 3 - 80% " ODKOP*0,8 |  | 33.428 | [13 empty] | VV | 2 | 2 | True | 1 | ROZPOCET
98 | K | 122351103 | Odkopávky a prokopávky nezapažené v hornině třídy těžitelnosti II, skupiny 4 objem do 100 m3 strojně, VČETNĚ svislého přemístění, započtena lepivost | m3 | 8.357 |  | 0 | CS ÚRS 2021 02 |  |  | základní |  | 0 | 0 | 0 | 0 | 0 | 4 | K | 2 |  |  |  | ROZPOCET |  |  |  | 0 | 0 | 0 | 0 | 0 | 1 | 0 | 4 | 1346102950
| VV |  | " ve třídě 4 - 20% " ODKOP*0,2 |  | 8.357 | [13 empty] | VV | 2 | 2 | True | 1 | ROZPOCET
99 | K | 129001101 | Příplatek za ztížení odkopávky nebo prokopávky v blízkosti inženýrských sítí | m3 | 42.9 |  | 0 | CS ÚRS 2021 02 |  |  | základní |  | 0 | 0 | 0 | 0 | 0 | 4 | K | 2 |  |  |  | ROZPOCET |  |  |  | 0 | 0 | 0 | 0 | 0 | 1 | 0 | 4 | 931615565
| VV |  | CHRANICKA*1,0*0,52 |  | 42.9 | [13 empty] | VV | 2 | 2 | True | 1 | ROZPOCET
100 | K | 460510051.9 | Chránička půlená inženýrských sítí vč. obnažení chráničky a všech potřebných prací | m | 82.5 |  | 0 | vlastní |  |  | základní |  | 0 | 0 | 0 | 0 | 0 | 4 | K | 2 |  |  |  | ROZPOCET |  |  |  | 0 | 0 | 0 | 0 | 0 | 1 | 0 | 4 | 1749277309
| VV |  | " 11% " 750*0,11 |  | 82.5 | [13 empty] | VV | 2 | 2 | True | 0 | ROZPOCET
| VV | CHRANICKA | Součet |  | 82.5 | [13 empty] | VV | 2 | 4 | True | 1 | ROZPOCET
101 | K | 162751117 | Vodorovné přemístění do 10000 m výkopku/sypaniny z horniny třídy těžitelnosti I, skupiny 1 až 3 | m3 | 33.428 |  | 0 | CS ÚRS 2021 02 |  |  | základní |  | 0 | 0 | 0 | 0 | 0 | 4 | K | 2 |  |  |  | ROZPOCET |  |  |  | 0 | 0 | 0 | 0 | 0 | 1 | 0 | 4 | -761116525
| VV |  | " vytěžená zemina celkem " | [15 empty] | VV | 2 | 1 | True | 0 | ROZPOCET
| VV |  | ODKOP |  | 41.785 | [13 empty] | VV | 2 | 2 | True | 0 | ROZPOCET
| VV | ODVOZ2 | Součet |  | 41.785 | [13 empty] | VV | 2 | 4 | True | 0 | ROZPOCET
| VV |  | " vytěžená zemina na skládku tř. 3 - 80% " | [15 empty] | VV | 2 | 1 | True | 0 | ROZPOCET
| VV |  | ODVOZ2*0,8 |  | 33.428 | [13 empty] | VV | 2 | 2 | True | 1 | ROZPOCET
102 | K | 162751137 | Vodorovné přemístění do 10000 m výkopku/sypaniny z horniny třídy těžitelnosti II, skupiny 4 a 5 | m3 | 8.357 |  | 0 | CS ÚRS 2021 02 |  |  | základní |  | 0 | 0 | 0 | 0 | 0 | 4 | K | 2 |  |  |  | ROZPOCET |  |  |  | 0 | 0 | 0 | 0 | 0 | 1 | 0 | 4 | 999456029
| VV |  | " 4.tř-20% " ODVOZ2*0,2 |  | 8.357 | [13 empty] | VV | 2 | 2 | True | 1 | ROZPOCET
103 | K | 171251201 | Uložení sypaniny na skládky nebo meziskládky | m3 | 41.785 |  | 0 | CS ÚRS 2021 02 |  |  | základní |  | 0 | 0 | 0 | 0 | 0 | 4 | K | 2 |  |  |  | ROZPOCET |  |  |  | 0 | 0 | 0 | 0 | 0 | 1 | 0 | 4 | -684900970
| VV |  | 33,428+8,357 |  | 41.785 | [13 empty] | VV | 2 | 2 | True | 0 | ROZPOCET
| VV |  | Součet |  | 41.785 | [13 empty] | VV | 2 | 4 | True | 1 | ROZPOCET
104 | K | 171201211.1 | Poplatek za skládku zeminy, příměs stavební sutě | m3 | 41.785 |  | 0 | vlastní |  |  | základní |  | 0 | 0 | 0 | 0 | 0 | 4 | K | 2 |  |  |  | ROZPOCET |  |  |  | 0 | 0 | 0 | 0 | 0 | 1 | 0 | 4 | -1846559024
| VV |  | ODVOZ2 |  | 41.785 | [13 empty] | VV | 2 | 2 | True | 1 | ROZPOCET
105 | K | 584121111 | Osazení silničních dílců z ŽB do lože z kameniva těženého tl 40 mm plochy do 200 m2 | m2 | 72 |  | 0 | CS ÚRS 2021 02 |  |  | základní |  | 0 | 0.0835 | 6.012 | 0 | 0 | 4 | K | 2 |  |  |  | ROZPOCET |  |  |  | 0 | 0 | 0 | 0 | 0 | 1 | 0 | 4 | 317068965
| VV |  | " u Š759065 " | [15 empty] | VV | 2 | 1 | True | 0 | ROZPOCET
| VV |  | " dle TZ " 54,0 |  | 54 | [13 empty] | VV | 2 | 2 | True | 0 | ROZPOCET
| VV |  | " pod ocel. Iprofily rámy pžení " 1,5*3,0*4 |  | 18 | [13 empty] | VV | 2 | 2 | True | 0 | ROZPOCET
| VV | PANEL | Součet |  | 72 | [13 empty] | VV | 2 | 4 | True | 1 | ROZPOCET
106 | M | 59381005.1 | panel silniční 3,00x1,50x0,215m (započítat obratovost a odvoz po ukončení stavby) | kus | 16.16 |  | 0 | vlastní |  |  | základní |  | 0 | 2.37 | 38.2992 | 0 | 0 | 8 | M | 2 |  |  |  | ROZPOCET |  |  |  | 0 | 0 | 0 | 0 | 0 | 1 | 0 | 4 | -220726288
| VV |  | PANEL/(3,0*1,5)*1,01 |  | 16.16 | [13 empty] | VV | 2 | 2 | True | 1 | ROZPOCET
107 | K | 113106291.1 | Rozebrání vozovek ze silničních dílců se spárami zalitými živicí strojně pl přes 50 do 200 m2 k dalšímu použití, naložení, vodorovné přemístění, složení | m2 | 72 |  | 0 | vlastní |  |  | základní |  | 0 | 0 | 0 | 0.0835 | 6.012 | 4 | K | 2 |  |  |  | ROZPOCET |  |  |  | 0 | 0 | 0 | 0 | 0 | 1 | 0 | 4 | 685318584
| VV |  | PANEL |  | 72 | [13 empty] | VV | 2 | 2 | True | 1 | ROZPOCET
108 | K | 581141110 | Kryt cementobetonový vozovek skupiny CB I tl 210 mm | m2 | 1.636 |  | 0 | CS ÚRS 2021 02 |  |  | základní |  | 0 | 0.52312 | 0.85582 | 0 | 0 | 4 | K | 2 |  |  |  | ROZPOCET |  |  |  | 0 | 0 | 0 | 0 | 0 | 1 | 0 | 4 | -911494804
| VV |  | " doplnění panelů " 0,36/0,22 |  | 1.636 | [13 empty] | VV | 2 | 2 | True | 0 | ROZPOCET
| VV | DOBET | Součet |  | 1.636 | [13 empty] | VV | 2 | 4 | True | 1 | ROZPOCET
109 | K | 113107332 | Odstranění podkladu z betonu prostého tl 300 mm strojně pl do 50 m2 | m2 | 1.636 |  | 0 | CS ÚRS 2021 02 |  |  | základní |  | 0 | 0 | 0 | 0.625 | 1.0225 | 4 | K | 2 |  |  |  | ROZPOCET |  |  |  | 0 | 0 | 0 | 0 | 0 | 1 | 0 | 4 | 331575991
| VV |  | DOBET |  | 1.636 | [13 empty] | VV | 2 | 2 | True | 1 | ROZPOCET
110 | K | 919726122.1 | D+M Geotextilie pro ochranu, separaci a filtraci přes 200 do 300 g/m2, Odstranění, manipulace, poplatek | m2 | 80.356 |  | 0 |  |  |  | základní |  | 0 | 0.00047 | 0.037767 | 0 | 0 | 4 | K | 2 |  |  |  | ROZPOCET |  |  |  | 0 | 0 | 0 | 0 | 0 | 1 | 0 | 4 | 682582491
| VV |  | 80,356 |  | 80.356 | [13 empty] | VV | 2 | 2 | True | 1 | ROZPOCET
111 | K | 564281111.1 | Podklad nebo podsyp ze štěrkopísku ŠP tl 300 mm vč. odstranění a přesun na další místo v rámci stavby (započítat obratovost a likvidaci po ukončení stavby) | m2 | 80.356 |  | 0 | vlastní |  |  | základní |  | 0 | 0 | 0 | 0 | 0 | 4 | K | 2 |  |  |  | ROZPOCET |  |  |  | 0 | 0 | 0 | 0 | 0 | 1 | 0 | 4 | -754838906
| VV |  | " pod panelku " | [15 empty] | VV | 2 | 1 | True | 0 | ROZPOCET
| VV |  | " dle TZ " (3,0*4+0,1*2)*(1,5*4+0,1*2)-1,5*3,0*4+DOBET |  | 59.276 | [13 empty] | VV | 2 | 2 | True | 0 | ROZPOCET
| VV |  | " pod ocel. Iprofily rámy pžení " (1,5+0,1*2)*(3,0+0,1)*4 |  | 21.08 | [13 empty] | VV | 2 | 2 | True | 0 | ROZPOCET
| VV | PANELloze | Součet |  | 80.356 | [13 empty] | VV | 2 | 4 | True | 1 | ROZPOCET
112 | K | 167151101 | Nakládání výkopku z hornin třídy těžitelnosti I, skupiny 1 až 3 do 100 m3 | m3 | 24.107 |  | 0 | CS ÚRS 2021 02 |  |  | základní |  | 0 | 0 | 0 | 0 | 0 | 4 | K | 2 |  |  |  | ROZPOCET |  |  |  | 0 | 0 | 0 | 0 | 0 | 1 | 0 | 4 | 1975642805
| VV |  | " přesun hmot " PANELloze*0,3 |  | 24.107 | [13 empty] | VV | 2 | 2 | True | 1 | ROZPOCET
113 | K | 162251102 | Vodorovné přemístění do 50 m výkopku/sypaniny z horniny třídy těžitelnosti I, skupiny 1 až 3 | m3 | 24.107 |  | 0 | CS ÚRS 2021 02 |  |  | základní |  | 0 | 0 | 0 | 0 | 0 | 4 | K | 2 |  |  |  | ROZPOCET |  |  |  | 0 | 0 | 0 | 0 | 0 | 1 | 0 | 4 | 1368461783
114 | K | 174101101 | Zásyp jam, šachet rýh nebo kolem objektů sypaninou se zhutněním | m3 | 17.678 |  | 0 | CS ÚRS 2021 02 |  |  | základní |  | 0 | 0 | 0 | 0 | 0 | 4 | K | 2 |  |  |  | ROZPOCET |  |  |  | 0 | 0 | 0 | 0 | 0 | 1 | 0 | 4 | -954618520
| VV |  | " prostor k zásypu rýha " ODKOP |  | 41.785 | [13 empty] | VV | 2 | 2 | True | 0 | ROZPOCET
| VV |  | -0,3*80,356 |  | -24.107 | [13 empty] | VV | 2 | 2 | True | 0 | ROZPOCET
| VV |  | Součet |  | 17.678 | [13 empty] | VV | 2 | 4 | True | 1 | ROZPOCET
115 | M | 58331201.3 | zhutněný zásyp náhradním zásypovým materiálem např. zemina pro terenní úpravy - ornice | t | 66.851 |  | 0 |  |  |  | základní |  | 0 | 0 | 0 | 0 | 0 | 8 | M | 2 |  |  |  | ROZPOCET |  |  |  | 0 | 0 | 0 | 0 | 0 | 1 | 0 | 4 | -2125770848
| VV |  | 41,782*1,6 |  | 66.851 | [13 empty] | VV | 2 | 2 | True | 0 | ROZPOCET
| VV |  | Součet |  | 66.851 | [13 empty] | VV | 2 | 4 | True | 1 | ROZPOCET
116 | K | 167151101 | Nakládání výkopku z hornin třídy těžitelnosti I, skupiny 1 až 3 do 100 m3 | m3 | 41.785 |  | 0 | CS ÚRS 2021 02 |  |  | základní |  | 0 | 0 | 0 | 0 | 0 | 4 | K | 2 |  |  |  | ROZPOCET |  |  |  | 0 | 0 | 0 | 0 | 0 | 1 | 0 | 4 | 153336966
| VV |  | 17,678 |  | 17.678 | [13 empty] | VV | 2 | 2 | True | 0 | ROZPOCET
| VV |  | 0,3*80,356 |  | 24.107 | [13 empty] | VV | 2 | 2 | True | 0 | ROZPOCET
| VV |  | Součet |  | 41.785 | [13 empty] | VV | 2 | 4 | True | 1 | ROZPOCET
117 | K | 162251102 | Vodorovné přemístění do 50 m výkopku/sypaniny z horniny třídy těžitelnosti I, skupiny 1 až 3 | m3 | 41.785 |  | 0 | CS ÚRS 2021 02 |  |  | základní |  | 0 | 0 | 0 | 0 | 0 | 4 | K | 2 |  |  |  | ROZPOCET |  |  |  | 0 | 0 | 0 | 0 | 0 | 1 | 0 | 4 | 1955407822
118 | K | 181351005 | Rozprostření ornice tl vrstvy do 300 mm pl do 100 m2 v rovině nebo ve svahu do 1:5 strojně | m2 | 80.356 |  | 0 | CS ÚRS 2021 02 |  |  | základní |  | 0 | 0 | 0 | 0 | 0 | 4 | K | 2 |  |  |  | ROZPOCET |  |  |  | 0 | 0 | 0 | 0 | 0 | 1 | 0 | 4 | 1925905544
| VV |  | " plocha trávník " PANELloze |  | 80.356 | [13 empty] | VV | 2 | 2 | True | 0 | ROZPOCET
| VV | ORNICE2 | Součet |  | 80.356 | [13 empty] | VV | 2 | 4 | True | 1 | ROZPOCET
119 | M | 10364101 | zemina pro terénní úpravy - ornice | t | 38.571 |  | 0 | CS ÚRS 2021 02 |  |  | základní |  | 0 | 0 | 0 | 0 | 0 | 8 | M | 2 |  |  |  | ROZPOCET |  |  |  | 0 | 0 | 0 | 0 | 0 | 1 | 0 | 4 | -137029640
| VV |  | 0,3*80,356*1,6 |  | 38.571 | [13 empty] | VV | 2 | 2 | True | 0 | ROZPOCET
| VV |  | Součet |  | 38.571 | [13 empty] | VV | 2 | 4 | True | 1 | ROZPOCET
120 | K | 181111111 | Plošná úprava terénu do 500 m2 zemina tř 1 až 4 nerovnosti do 100 mm v rovinně a svahu do 1:5 | m2 | 104.463 |  | 0 | CS ÚRS 2021 02 |  |  | základní |  | 0 | 0 | 0 | 0 | 0 | 4 | K | 2 |  |  |  | ROZPOCET |  |  |  | 0 | 0 | 0 | 0 | 0 | 1 | 0 | 4 | 282712835
| VV |  | " plocha trávník - sanace trávníku i mimo rýhu " ORNICE2*1,3 |  | 104.463 | [13 empty] | VV | 2 | 2 | True | 0 | ROZPOCET
| VV | TRAVNIK2 | Součet |  | 104.463 | [13 empty] | VV | 2 | 4 | True | 1 | ROZPOCET
121 | K | 181411131.1 | Založení parkového trávníku výsevem plochy v rovině a ve svahu vč. předseťové přípravy zálivky hnojení odplevelení ošetřování | m2 | 104.463 |  | 0 | vlastní |  |  | základní |  | 0 | 0 | 0 | 0 | 0 | 4 | K | 2 |  |  |  | ROZPOCET |  |  |  | 0 | 0 | 0 | 0 | 0 | 1 | 0 | 4 | -1937401790
| VV |  | TRAVNIK2 |  | 104.463 | [13 empty] | VV | 2 | 2 | True | 1 | ROZPOCET
122 | K | 979024443 | Očištění vybouraných obrubníků a krajníků silničních | m | 12 |  | 0 | CS ÚRS 2021 02 |  |  | základní |  | 0 | 0 | 0 | 0 | 0 | 4 | K | 2 |  |  |  | ROZPOCET |  |  |  | 0 | 0 | 0 | 0 | 0 | 1 | 0 | 4 | 622221181
| VV |  | OBRUBNIK |  | 12 | [13 empty] | VV | 2 | 2 | True | 1 | ROZPOCET
123 | K | 916131213 | Osazení silničního obrubníku betonového stojatého s boční opěrou do lože z betonu prostého | m | 12 |  | 0 | CS ÚRS 2021 02 |  |  | základní |  | 0 | 0.1554 | 1.8648 | 0 | 0 | 4 | K | 2 |  |  |  | ROZPOCET |  |  |  | 0 | 0 | 0 | 0 | 0 | 1 | 0 | 4 | -238494061
| VV |  | OBRUBNIK |  | 12 | [13 empty] | VV | 2 | 2 | True | 1 | ROZPOCET
124 | K | 997221561 | Vodorovná doprava suti z kusových materiálů do 1 km | t | 20.297 |  | 0 | CS ÚRS 2021 02 |  |  | základní |  | 0 | 0 | 0 | 0 | 0 | 4 | K | 2 |  |  |  | ROZPOCET |  |  |  | 0 | 0 | 0 | 0 | 0 | 1 | 0 | 4 | -902958168
125 | K | 997221569 | Příplatek ZKD 1 km u vodorovné dopravy suti z kusových materiálů | t | 182.673 |  | 0 | CS ÚRS 2021 02 |  |  | základní |  | 0 | 0 | 0 | 0 | 0 | 4 | K | 2 |  |  |  | ROZPOCET |  |  |  | 0 | 0 | 0 | 0 | 0 | 1 | 0 | 4 | -1654097611
| VV |  | 20,297*9 'Přepočtené koeficientem množství |  | 182.673 | [13 empty] | VV | 2 | 2 | False | 1 | ROZPOCET
126 | K | 97909811001 | Poplatek za skládku suti s příměsí (bez živice) | t | 8.271 |  | 0 | vlastní |  |  | základní |  | 0 | 0 | 0 | 0 | 0 | 4 | K | 2 |  |  |  | ROZPOCET |  |  |  | 0 | 0 | 0 | 0 | 0 | 1 | 0 | 4 | -1404720361
127 | K | 998226011 | Přesun hmot pro pozemní komunikace a letiště s krytem montovaným z ŽB dílců | t | 47.07 |  | 0 | CS ÚRS 2021 02 |  |  | základní |  | 0 | 0 | 0 | 0 | 0 | 4 | K | 2 |  |  |  | ROZPOCET |  |  |  | 0 | 0 | 0 | 0 | 0 | 1 | 0 | 4 | -1323592583
| D | 8 | Trubní vedení |  |  |  | 0 | [5 empty] | 0 |  | 66.0495 |  | 12.0264 | 1 | D | 1 |  |  |  | ROZPOCET | [9 empty] | 0
128 | K | 894201161.1 | Dno šachet tl nad 200 mm z betonu vodostavební tř. C 30/37-XC4-XA1 | m3 | 2.679 |  | 0 | vlastní |  |  | základní |  | 0 | 2.4776 | 6.6374 | 0 | 0 | 4 | K | 2 |  |  |  | ROZPOCET |  |  |  | 0 | 0 | 0 | 0 | 0 | 1 | 0 | 4 | -1103623657
| VV |  | " Š759065 " | [15 empty] | VV | 2 | 1 | True | 0 | ROZPOCET
| VV |  | 0,3*(4,0+0,35*2)*(3,8+0,35*2) |  | 6.345 | [13 empty] | VV | 2 | 2 | True | 0 | ROZPOCET
| VV |  | -0,3*(4,0+0,35*2)*2,6 |  | -3.666 | [13 empty] | VV | 2 | 2 | True | 0 | ROZPOCET
| VV |  | Součet |  | 2.679 | [13 empty] | VV | 2 | 4 | True | 1 | ROZPOCET
129 | K | 894302163.1 | Stěny šachet tl nad 200 mm ze ŽB vodostavební tř. C 30/37-XC4-XA1 | m3 | 20.735 |  | 0 | vlastní |  |  | základní |  | 0 | 2.4991 | 51.819 | 0 | 0 | 4 | K | 2 |  |  |  | ROZPOCET |  |  |  | 0 | 0 | 0 | 0 | 0 | 1 | 0 | 4 | 1790512631
| VV |  | " Š759065 " | [15 empty] | VV | 2 | 1 | True | 0 | ROZPOCET
| VV |  | 1,6*(4,0+0,35*2)*(3,8+0,35*2)*1,035 |  | 35.024 | [13 empty] | VV | 2 | 2 | True | 0 | ROZPOCET
| VV |  | -PI*(2,6/2)^2/2*(4,0+0,35*2)*1,035 |  | -12.914 | [13 empty] | VV | 2 | 2 | True | 0 | ROZPOCET
| VV |  | -PI*(1,24/2)^2*(0,6+1,6)/2*1,035 |  | -1.375 | [13 empty] | VV | 2 | 2 | True | 0 | ROZPOCET
| VV |  | Součet |  | 20.735 | [13 empty] | VV | 2 | 4 | True | 1 | ROZPOCET
130 | K | 894502301 | Bednění stěn šachet kruhových jednostranné | m2 | 5.027 |  | 0 | CS ÚRS 2021 02 |  |  | základní |  | 0 | 0.00291 | 0.014629 | 0 | 0 | 4 | K | 2 |  |  |  | ROZPOCET |  |  |  | 0 | 0 | 0 | 0 | 0 | 1 | 0 | 4 | -2062982045
| VV |  | " Š759065 " PI*1,0*1,6 |  | 5.027 | [13 empty] | VV | 2 | 2 | True | 1 | ROZPOCET
131 | K | 894608112 | Výztuž šachet z betonářské oceli 10 505 | t | 1.216 |  | 0 |  |  |  | základní |  | 0 | 1.0423 | 1.2675 | 0 | 0 | 4 | K | 2 |  |  |  | ROZPOCET |  |  |  | 0 | 0 | 0 | 0 | 0 | 1 | 0 | 4 | 337139370
| VV |  | " Š759065 " 1,216 |  | 1.216 | [13 empty] | VV | 2 | 2 | True | 1 | ROZPOCET
132 | K | 953334421 | Těsnící plech do pracovních spar betonových kcí s bitumenovým povrchem oboustranným š 125 mm | m | 9.4 |  | 0 | CS ÚRS 2021 02 |  |  | základní |  | 0 | 0.00126 | 0.011844 | 0 | 0 | 4 | K | 2 |  |  |  | ROZPOCET |  |  |  | 0 | 0 | 0 | 0 | 0 | 1 | 0 | 4 | 285674353
| VV |  | " dno/stěna šachty Š759065 " 4,7*2 |  | 9.4 | [13 empty] | VV | 2 | 2 | True | 1 | ROZPOCET
133 | K | 894411311 | Osazení betonových nebo železobetonových dílců pro šachty skruží rovných | kus | 5 |  | 0 | CS ÚRS 2021 02 |  |  | základní |  | 0 | 0.01019 | 0.05095 | 0 | 0 | 4 | K | 2 |  |  |  | ROZPOCET |  |  |  | 0 | 0 | 0 | 0 | 0 | 1 | 0 | 4 | -1543881625
134 | M | 59224160 | skruž kanalizační s ocelovými stupadly 100x25x12cm | kus | 2.02 |  | 0 | CS ÚRS 2021 02 |  |  | základní |  | 0 | 0.254 | 0.51308 | 0 | 0 | 8 | M | 2 |  |  |  | ROZPOCET |  |  |  | 0 | 0 | 0 | 0 | 0 | 1 | 0 | 4 | -414382345
135 | M | 59224161 | skruž kanalizační s ocelovými stupadly 100x50x12cm | kus | 1.01 |  | 0 | CS ÚRS 2021 02 |  |  | základní |  | 0 | 0.506 | 0.51106 | 0 | 0 | 8 | M | 2 |  |  |  | ROZPOCET |  |  |  | 0 | 0 | 0 | 0 | 0 | 1 | 0 | 4 | 130469587
136 | M | 59224162 | skruž kanalizační s ocelovými stupadly 100x100x12cm | kus | 2.02 |  | 0 | CS ÚRS 2021 02 |  |  | základní |  | 0 | 1.013 | 2.0463 | 0 | 0 | 8 | M | 2 |  |  |  | ROZPOCET |  |  |  | 0 | 0 | 0 | 0 | 0 | 1 | 0 | 4 | -91851155
137 | M | 59224348 | těsnění elastomerové pro spojení šachetních dílů DN 1000 | kus | 5.1 |  | 0 | CS ÚRS 2021 02 |  |  | základní |  | 0 | 0.002 | 0.0102 | 0 | 0 | 8 | M | 2 |  |  |  | ROZPOCET |  |  |  | 0 | 0 | 0 | 0 | 0 | 1 | 0 | 4 | 706860280
| VV |  | 5*1,02 'Přepočtené koeficientem množství |  | 5.1 | [13 empty] | VV | 2 | 2 | False | 1 | ROZPOCET
138 | K | 894412411 | Osazení betonových nebo železobetonových dílců pro šachty skruží přechodových | kus | 1 |  | 0 | CS ÚRS 2021 02 |  |  | základní |  | 0 | 0.01248 | 0.01248 | 0 | 0 | 4 | K | 2 |  |  |  | ROZPOCET |  |  |  | 0 | 0 | 0 | 0 | 0 | 1 | 0 | 4 | 692771364
| VV |  | " Š759065 " 1 |  | 1 | [13 empty] | VV | 2 | 2 | True | 1 | ROZPOCET
139 | M | 59224312 | kónus šachetní betonový kapsové plastové stupadlo 100x62,5x58cm | kus | 1.01 |  | 0 | CS ÚRS 2021 02 |  |  | základní |  | 0 | 0.585 | 0.59085 | 0 | 0 | 8 | M | 2 |  |  |  | ROZPOCET |  |  |  | 0 | 0 | 0 | 0 | 0 | 1 | 0 | 4 | -9554615
140 | M | 59224348 | těsnění elastomerové pro spojení šachetních dílů DN 1000 | kus | 1.02 |  | 0 | CS ÚRS 2021 02 |  |  | základní |  | 0 | 0.002 | 0.00204 | 0 | 0 | 8 | M | 2 |  |  |  | ROZPOCET |  |  |  | 0 | 0 | 0 | 0 | 0 | 1 | 0 | 4 | 2022145548
| VV |  | 1*1,02 'Přepočtené koeficientem množství |  | 1.02 | [13 empty] | VV | 2 | 2 | False | 1 | ROZPOCET
141 | K | 20160107 | D+M vymazaní spáry např. Ergelitem SD 10 | m | 18.84 |  | 0 |  |  |  | základní |  | 0 | 0 | 0 | 0 | 0 | 4 | K | 2 |  |  |  | ROZPOCET |  |  |  | 0 | 0 | 0 | 0 | 0 | 1 | 0 | 4 | -660831696
| VV |  | 2*3,14*0,5*(5+1) |  | 18.84 | [13 empty] | VV | 2 | 2 | True | 0 | ROZPOCET
| VV |  | Součet |  | 18.84 | [13 empty] | VV | 2 | 4 | True | 1 | ROZPOCET
142 | K | 894413110.1 | Příplatek pro osazení první skruže - vnější přibetonování skruže beton C30/37 a výplň zámku skruží tmelem průměr 60/70 mm | kus | 1 |  | 0 | vlastní |  |  | základní |  | 0 | 0.0792 | 0.0792 | 0 | 0 | 4 | K | 2 |  |  |  | ROZPOCET |  |  |  | 0 | 0 | 0 | 0 | 0 | 1 | 0 | 4 | -1242885381
| VV |  | " Š759065 " 1 |  | 1 | [13 empty] | VV | 2 | 2 | True | 1 | ROZPOCET
143 | K | 899102112 | Osazení poklopů litinových nebo ocelových včetně rámů pro třídu zatížení A15, A50 | kus | 1 |  | 0 | CS ÚRS 2021 02 |  |  | základní |  | 0 | 0.21734 | 0.21734 | 0 | 0 | 4 | K | 2 |  |  |  | ROZPOCET |  |  |  | 0 | 0 | 0 | 0 | 0 | 1 | 0 | 4 | -283342261
| VV |  | " Š759065 " 1 |  | 1 | [13 empty] | VV | 2 | 2 | True | 1 | ROZPOCET
144 | M | 55241003.1 | poklop šachtový litinový vzor Brno | kus | 1 |  | 0 | vlastní |  |  | základní |  | 0 | 0.156 | 0.156 | 0 | 0 | 8 | M | 2 |  |  |  | ROZPOCET |  |  |  | 0 | 0 | 0 | 0 | 0 | 1 | 0 | 4 | 145411879
145 | K | 899501411 | Stupadla do šachet ocelová PE povlak vidlicová s vysekáním otvoru v betonu | kus | 6 |  | 0 | CS ÚRS 2021 02 |  |  | základní |  | 0 | 0.01298 | 0.07788 | 0.004 | 0.024 | 4 | K | 2 |  |  |  | ROZPOCET |  |  |  | 0 | 0 | 0 | 0 | 0 | 1 | 0 | 4 | 381584746
| VV |  | " Š759065 " 6 |  | 6 | [13 empty] | VV | 2 | 2 | True | 1 | ROZPOCET
146 | K | 899502411 | Stupadla do šachet ocelová PE povlak zapouštěcí kapsová s vysekáním otvoru v betonu | kus | 3 |  | 0 | CS ÚRS 2021 02 |  |  | základní |  | 0 | 0.01246 | 0.03738 | 0.008 | 0.024 | 4 | K | 2 |  |  |  | ROZPOCET |  |  |  | 0 | 0 | 0 | 0 | 0 | 1 | 0 | 4 | -864753376
| VV |  | " Š759065 " 3 |  | 3 | [13 empty] | VV | 2 | 2 | True | 1 | ROZPOCET
147 | K | 837374111.1 | Montáž odbočky kamenina s hrdlem DN 300 do polymerbeton. žlabu vč. včech potřebných prací utěsnění tmelení zapravení | kus | 1 |  | 0 | vlastní |  |  | základní |  | 0 | 0.29666 | 0.29666 | 0 | 0 | 4 | K | 2 |  |  |  | ROZPOCET |  |  |  | 0 | 0 | 0 | 0 | 0 | 1 | 0 | 4 | 1238015692
| VV |  | " odbočka pro napojení přípojky " 1 |  | 1 | [13 empty] | VV | 2 | 2 | True | 1 | ROZPOCET
148 | M | 59710849.1 | trouba kameninová glazovaná zkrácená DN 300 dl 60(75)cm třída 160 spojovací systém C vč. případného zkrácení | kus | 1.015 |  | 0 | vlastní |  |  | základní |  | 0 | 0.056 | 0.05684 | 0 | 0 | 8 | M | 2 |  |  |  | ROZPOCET |  |  |  | 0 | 0 | 0 | 0 | 0 | 1 | 0 | 4 | 1569503915
| VV |  | 1*1,015 'Přepočtené koeficientem množství |  | 1.015 | [13 empty] | VV | 2 | 2 | False | 1 | ROZPOCET
149 | K | 837372221 | Montáž kameninových tvarovek jednoosých s integrovaným těsněním otevřený výkop DN 300 | kus | 1 |  | 0 | CS ÚRS 2021 02 |  |  | základní |  | 0 | 9e-05 | 9e-05 | 0 | 0 | 4 | K | 2 |  |  |  | ROZPOCET |  |  |  | 0 | 0 | 0 | 0 | 0 | 1 | 0 | 4 | -249409422
| VV |  | " přechodový kus odbočky " 1 |  | 1 | [13 empty] | VV | 2 | 2 | True | 1 | ROZPOCET
150 | M | 59710879 | trouba kameninová glazovaná zkrácená bez hrdla DN 300 dl 60(75)cm třída 160 spojovací systém C | kus | 1.015 |  | 0 | CS ÚRS 2021 02 |  |  | základní |  | 0 | 0.045 | 0.045675 | 0 | 0 | 8 | M | 2 |  |  |  | ROZPOCET |  |  |  | 0 | 0 | 0 | 0 | 0 | 1 | 0 | 4 | 603000184
| VV |  | 1*1,015 'Přepočtené koeficientem množství |  | 1.015 | [13 empty] | VV | 2 | 2 | False | 1 | ROZPOCET
151 | K | 831372193.1 | Příplatek k montáži kameninového potrubí za napojení dvou dříků trub těsnící kroužek přechodová spojka DN 300 | kus | 1 |  | 0 | vlastní |  |  | základní |  | 0 | 0.0017 | 0.0017 | 0 | 0 | 4 | K | 2 |  |  |  | ROZPOCET |  |  |  | 0 | 0 | 0 | 0 | 0 | 1 | 0 | 4 | 1906293764
| VV |  | " odbočka pro napojení přípojky " 1 |  | 1 | [13 empty] | VV | 2 | 2 | True | 1 | ROZPOCET
152 | K | 837424111.1 | Montáž odbočky kamenina s hrdlem DN 500 do polymerbeton. žlabu vč. včech potřebných prací utěsnění tmelení zapravení | kus | 2 |  | 0 | vlastní |  |  | základní |  | 0 | 0.41762 | 0.83524 | 0 | 0 | 4 | K | 2 |  |  |  | ROZPOCET |  |  |  | 0 | 0 | 0 | 0 | 0 | 1 | 0 | 4 | -617233212
| VV |  | " odbočka pro napojení přípojky " 2 |  | 2 | [13 empty] | VV | 2 | 2 | True | 1 | ROZPOCET
153 | M | 59710857.1 | trouba kameninová glazovaná zkrácená DN 500 dl 60(75)cm třída 160 spojovací systém C vč. případného zkrácení | kus | 2.03 |  | 0 | vlastní |  |  | základní |  | 0 | 0.208 | 0.42224 | 0 | 0 | 8 | M | 2 |  |  |  | ROZPOCET |  |  |  | 0 | 0 | 0 | 0 | 0 | 1 | 0 | 4 | 2079286478
| VV |  | 2*1,015 'Přepočtené koeficientem množství |  | 2.03 | [13 empty] | VV | 2 | 2 | False | 1 | ROZPOCET
154 | K | 837422221 | Montáž kameninových tvarovek jednoosých s integrovaným těsněním otevřený výkop DN 500 | kus | 2 |  | 0 | CS ÚRS 2021 02 |  |  | základní |  | 0 | 0.00012 | 0.00024 | 0 | 0 | 4 | K | 2 |  |  |  | ROZPOCET |  |  |  | 0 | 0 | 0 | 0 | 0 | 1 | 0 | 4 | 668126984
| VV |  | " přechodový kus odbočky " 2 |  | 2 | [13 empty] | VV | 2 | 2 | True | 1 | ROZPOCET
155 | M | 59710887 | trouba kameninová glazovaná zkrácená bez hrdla DN 500 dl 60(75)cm třída 160 spojovací systém C | kus | 2.03 |  | 0 | CS ÚRS 2021 02 |  |  | základní |  | 0 | 0.163 | 0.33089 | 0 | 0 | 8 | M | 2 |  |  |  | ROZPOCET |  |  |  | 0 | 0 | 0 | 0 | 0 | 1 | 0 | 4 | 447192129
| VV |  | 2*1,015 'Přepočtené koeficientem množství |  | 2.03 | [13 empty] | VV | 2 | 2 | False | 1 | ROZPOCET
156 | K | 831422193.1 | Příplatek k montáži kameninového potrubí za napojení dvou dříků trub těsnící kroužek přechodová spojka DN 500 | kus | 2 |  | 0 | vlastní |  |  | základní |  | 0 | 0.0024 | 0.0048 | 0 | 0 | 4 | K | 2 |  |  |  | ROZPOCET |  |  |  | 0 | 0 | 0 | 0 | 0 | 1 | 0 | 4 | -1464117435
| VV |  | " odbočka pro napojení přípojky " 2 |  | 2 | [13 empty] | VV | 2 | 2 | True | 1 | ROZPOCET
157 | K | 358325114 | Bourání stoky kompletní nebo vybourání otvorů z železobetonu plochy do 4 m2 | m3 | 4.991 |  | 0 | CS ÚRS 2021 02 |  |  | základní |  | 0 | 0 | 0 | 2.4 | 11.9784 | 4 | K | 2 |  |  |  | ROZPOCET |  |  |  | 0 | 0 | 0 | 0 | 0 | 1 | 0 | 4 | 1097788934
| VV |  | " vybourání ŽB segmentového ostění štoly ve výkopu Š759065 " | [15 empty] | VV | 2 | 1 | True | 0 | ROZPOCET
| VV |  | PI*((3,58/2)^2-(3,18/2)^2)/2*(4,0+0,35*2) |  | 4.991 | [13 empty] | VV | 2 | 2 | True | 1 | ROZPOCET
158 | K | 997013111 | Vnitrostaveništní doprava suti a vybouraných hmot pro budovy v do 6 m s použitím mechanizace | t | 12.026 |  | 0 | CS ÚRS 2021 02 |  |  | základní |  | 0 | 0 | 0 | 0 | 0 | 4 | K | 2 |  |  |  | ROZPOCET |  |  |  | 0 | 0 | 0 | 0 | 0 | 1 | 0 | 4 | 469670046
159 | K | 997013501 | Odvoz suti a vybouraných hmot na skládku nebo meziskládku do 1 km se složením | t | 12.026 |  | 0 | CS ÚRS 2021 02 |  |  | základní |  | 0 | 0 | 0 | 0 | 0 | 4 | K | 2 |  |  |  | ROZPOCET |  |  |  | 0 | 0 | 0 | 0 | 0 | 1 | 0 | 4 | 686946244
160 | K | 997013509 | Příplatek k odvozu suti a vybouraných hmot na skládku ZKD 1 km přes 1 km | t | 108.234 |  | 0 | CS ÚRS 2021 02 |  |  | základní |  | 0 | 0 | 0 | 0 | 0 | 4 | K | 2 |  |  |  | ROZPOCET |  |  |  | 0 | 0 | 0 | 0 | 0 | 1 | 0 | 4 | 1680487362
| VV |  | 12,026*9 'Přepočtené koeficientem množství |  | 108.234 | [13 empty] | VV | 2 | 2 | False | 1 | ROZPOCET
161 | K | 97909811001 | Poplatek za skládku suti s příměsí (bez živice) | t | 12.026 |  | 0 | vlastní |  |  | základní |  | 0 | 0 | 0 | 0 | 0 | 4 | K | 2 |  |  |  | ROZPOCET |  |  |  | 0 | 0 | 0 | 0 | 0 | 1 | 0 | 4 | -85348044
| D | 998 | Přesun hmot |  |  |  | 0 | [5 empty] | 0 |  | 0 |  | 0 | 1 | D | 1 |  |  |  | ROZPOCET | [9 empty] | 0
162 | K | 998252111 | Přesun hmot pro štoly ražené při délce svislého přesunu do 25 m | t | 885.836 |  | 0 | CS ÚRS 2021 02 |  |  | základní |  | 0 | 0 | 0 | 0 | 0 | 4 | K | 2 |  |  |  | ROZPOCET |  |  |  | 0 | 0 | 0 | 0 | 0 | 1 | 0 | 4 | 867392337
| D | M | Práce a dodávky M |  |  |  | 0 | [5 empty] | 0 |  | 1.8633 |  | 0 | 3 | D | 0 |  |  |  | ROZPOCET | [9 empty] | 0
| D | 46-M | Zemní práce při extr.mont.pracích |  |  |  | 0 | [5 empty] | 0 |  | 1.8633 |  | 0 | 3 | D | 1 |  |  |  | ROZPOCET | [9 empty] | 0
163 | K | 460490013 | Krytí kabelů výstražnou fólií šířky 34 cm | m | 9.6 |  | 0 | CS ÚRS 2021 02 |  |  | základní |  | 0 | 9e-05 | 0.000864 | 0 | 0 | 64 | K | 2 |  |  |  | ROZPOCET |  |  |  | 0 | 0 | 0 | 0 | 0 | 1 | 0 | 64 | 708988732
| VV |  | " křížení inž. sítí " | [15 empty] | VV | 2 | 1 | True | 0 | ROZPOCET
| VV |  | " kabel " KABELm |  | 9.6 | [13 empty] | VV | 2 | 2 | True | 1 | ROZPOCET
164 | K | 460520151.1 | Křižovatka betonového kabelového žlabu s inženýrskými sítěmi bez zásypu | kus | 9.6 |  | 0 |  |  |  | základní |  | 0 | 0.194 | 1.8624 | 0 | 0 | 64 | K | 2 |  |  |  | ROZPOCET |  |  |  | 0 | 0 | 0 | 0 | 0 | 1 | 0 | 64 | 1659126685
| VV |  | " křížení inž. sítí " | [15 empty] | VV | 2 | 1 | True | 0 | ROZPOCET
| VV |  | " kabel " KABELm |  | 9.6 | [13 empty] | VV | 2 | 2 | True | 1 | ROZPOCET

## SO 310.3 - KANALIZACE - S...
[9 empty] | >> skryté sloupce << | [9 empty] | {33250a85-6997-4c5e-ac88-f97879fa4482} | [5 empty] | ASFALT1 | 22,23 | 2
[19 empty] | 2 | [5 empty] | ASFALT2 | 29,48 | 2
| KRYCÍ LIST SOUPISU PRACÍ | [8 empty] | v --- níže se nacházejí doplnkové a pomocné údaje k sestavám --- v | [8 empty] | False | [5 empty] | ASFALT3 | 37,73 | 2
[25 empty] | ASFALT4 | 46,98 | 2
| Stavba: | [23 empty] | ASFALT5 | 75,7 | 2
|  | BRNO, SPORTOVNÍ I - REKONSTRUKCE KANALIZACE , I. ETAPA | [22 empty] | BASFALT | 15,98 | 2
| Objekt: | [23 empty] | BBETON | 240,85 | 2
|  | SO 300 - VODOHOSPODÁŘSKÉ OBJEKTY | [22 empty] | BKAMENINA | 72,845 | 2
| Soupis: | [23 empty] | BLAMIN9 | 579,863 | 2
|  | SO 310.3 - KANALIZACE - STOKA Š759065 - Š32731 | [22 empty] | DOBET | 1,227 | 2
[25 empty] | CHRANICKA | 142,5 | 2
| KSO: |  | 827 22 |  |  | CC-CZ: | [18 empty] | OBET | 318,855 | 2
| Místo: |  | Brno |  |  | Datum: | [18 empty] | OBRUBNIK1 | 9 | 2
[25 empty] | OBRUBNIK2 | 6 | 2
| Zadavatel: |  |  |  |  | IČ: | [18 empty] | OCEL1 | 5956,412 | 2
|  | Statutární město Brno |  |  |  | DIČ: | [18 empty] | OCEL2 | 2601,688 | 2
[25 empty] | ODKOP | 65,752 | 2
| Uchazeč: |  |  |  |  | IČ: | Vyplň údaj | [17 empty] | ODVOZ1 | 100,608 | 2
|  | Vyplň údaj |  |  |  | DIČ: | Vyplň údaj | [17 empty] | ODVOZ2 | 65,752 | 2
[25 empty] | ODVOZ3 | 2,602 | 2
| Projektant: |  |  |  |  | IČ: | [18 empty] | ORNICE1 | 5,17 | 2
|  | JV PROJEKT VH s.r.o. |  |  |  | DIČ: | [18 empty] | ORNICE2 | 126,447 | 2
[25 empty] | ORNICE3 | 2,89 | 2
| Zpracovatel: |  |  |  |  | IČ: | [18 empty] | PANEL | 117 | 2
|  | Obrtel M. |  |  |  | DIČ: | [18 empty] | PANELloze | 126,447 | 2
[25 empty] | REZ5 | 24,4 | 2
| Poznámka: | [23 empty] | SPARA | 355,992 | 2
[25 empty] | STOLA | 127,14 | 2
[25 empty] | STOLA1 | 131,84 | 2
[25 empty] | SUTB | 529,87 | 2
| Náklady z rozpočtu | [5 empty] | 0 | [17 empty] | SUTK | 182,113 | 2
| Ostatní náklady | [5 empty] | 0 | [17 empty] | SUTSK | 10,438 | 2
| Cena bez DPH | [5 empty] | 0 | [17 empty] | SUTstola | 318,914 | 2
[25 empty] | TRAVNIK1 | 10,34 | 2
|  |  | Základ daně |  |  | Sazba daně | Výše daně | [17 empty] | TRAVNIK2 | 164,381 | 2
| DPH | základní | 0 |  |  | 21% | 0 | [17 empty] | TRAVNIK3 | 5,78 | 2
|  | snížená | 0 |  |  | 10% | 0 | [17 empty] | VYKOP1 | 100,608 | 2
|  | zákl. přenesená | 0 |  |  | 21% | 0 | [17 empty] | VYKOP11 | 144,956 | 2
|  | sníž. přenesená | 0 |  |  | 10% | 0 | [17 empty] | VYKOP2 | 2,602 | 2
|  | nulová | 0 |  |  | 0% | 0 | [17 empty] | VYKOP21 | 4,335 | 2
[25 empty] | ZASYP1 | 88,584 | 2
| Cena s DPH |  |  | v | CZK |  | 0 | [17 empty] | ZASYP2 | 3,468 | 2
[25 empty] | ZASYP3 | 27,818 | 2
| Projektant |  |  | Zpracovatel
| Datum a podpis: |  | Razítko | Datum a podpis: |  |  | Razítko
| Objednavatel |  |  | Uchazeč
| Datum a podpis: |  | Razítko | Datum a podpis: |  |  | Razítko
REKAPITULACE ČLENĚNÍ SOUPISU PRACÍ
Stavba:
BRNO, SPORTOVNÍ I - REKONSTRUKCE KANALIZACE , I. ETAPA
Objekt:
SO 300 - VODOHOSPODÁŘSKÉ OBJEKTY
Soupis:
SO 310.3 - KANALIZACE - STOKA Š759065 - Š32731
Místo: |  |  | Brno |  |  | Datum:
Zadavatel: |  |  | Statutární město Brno |  |  | Projektant: | JV PROJEKT VH s.r.o.
Uchazeč: |  |  | Vyplň údaj |  |  | Zpracovatel: | Obrtel M.
Kód dílu - Popis | [6 empty] | Cena celkem [CZK]
Náklady ze soupisu prací | [6 empty] | 0 | [12 empty] | -1
| HSV - Práce a dodávky HSV | [5 empty] | 0
| 11 - Zemní práce - šachty | [5 empty] | 0
| 12 - Zemní práce - štoly | [5 empty] | 0
| 13 - Zemní práce - montážní jámy | [5 empty] | 0
| 3 - Svislé a kompletní konstrukce | [5 empty] | 0
| 4 - Vodorovné konstrukce | [5 empty] | 0
| 51 - Provizorní panelová vozovka | [5 empty] | 0
| 52 - Komunikace pozemní | [5 empty] | 0
| 8 - Trubní vedení | [5 empty] | 0
| 998 - Přesun hmot | [5 empty] | 0
[7 empty] | 0 |  |  |  | DPH
[11 empty] | základní | [12 empty] | VRN |  |  |  | 0 | 0 | 0 | 0 | 0 | 1
[11 empty] | základní | [12 empty] | VRN |  |  |  | 0 | 0 | 0 | 0 | 0 | 1
[11 empty] | základní | [12 empty] | VRN |  |  |  | 0 | 0 | 0 | 0 | 0 | 1
[11 empty] | základní | [12 empty] | VRN |  |  |  | 0 | 0 | 0 | 0 | 0 | 1
[11 empty] | základní | [12 empty] | VRN |  |  |  | 0 | 0 | 0 | 0 | 0 | 1
[11 empty] | základní | [12 empty] | KOMPLETACNA |  |  |  | 0 | 0 | 0 | 0 | 0 | 1
Celkové náklady za stavbu | [6 empty] | 0
SOUPIS PRACÍ
Stavba:
BRNO, SPORTOVNÍ I - REKONSTRUKCE KANALIZACE , I. ETAPA
Objekt:
SO 300 - VODOHOSPODÁŘSKÉ OBJEKTY
Soupis:
SO 310.3 - KANALIZACE - STOKA Š759065 - Š32731
Místo: |  |  | Brno |  |  | Datum:
Zadavatel: |  |  | Statutární město Brno |  |  | Projektant: | JV PROJEKT VH s.r.o.
Uchazeč: |  |  | Vyplň údaj |  |  | Zpracovatel: | Obrtel M.
PČ | Typ | Kód | Popis | MJ | Množství | J.cena [CZK] | Cena celkem [CZK] | Cenová soustava |  |  | DPH | J. Nh [h] | Nh celkem [h] | J. hmotnost [t] | Hmotnost celkem [t] | J. suť [t] | Suť Celkem [t]
Náklady soupisu celkem | [6 empty] | 0 | [5 empty] | 0 |  | 1238.0502 |  | 74.3682 |  | D | -1 | [13 empty] | 0
| D | HSV | Práce a dodávky HSV |  |  |  | 0 | [5 empty] | 0 |  | 1238.0502 |  | 74.3682 | 1 | D | 0 |  |  |  | ROZPOCET | [9 empty] | 0
| D | 11 | Zemní práce - šachty |  |  |  | 0 | [5 empty] | 0 |  | 38.249 |  | 46.0352 | 1 | D | 1 |  |  |  | ROZPOCET | [9 empty] | 0
1 | K | 113202111.1 | Vytrhání obrub krajníků obrubníků stojatých prozpětné použití | m | 6 |  | 0 | vlastní |  |  | základní |  | 0 | 0 | 0 | 0.103 | 0.618 | 4 | K | 2 |  |  |  | ROZPOCET |  |  |  | 0 | 0 | 0 | 0 | 0 | 1 | 0 | 4 | -1717638993
| VV |  | 6, |  | 6 | [13 empty] | VV | 2 | 2 | True | 0 | ROZPOCET
| VV | OBRUBNIK2 | Součet |  | 6 | [13 empty] | VV | 2 | 4 | True | 1 | ROZPOCET
2 | K | 113107332 | Odstranění podkladu z betonu prostého tl 300 mm strojně pl do 50 m2 | m2 | 29.48 |  | 0 | CS ÚRS 2021 02 |  |  | základní |  | 0 | 0 | 0 | 0.625 | 18.425 | 4 | K | 2 |  |  |  | ROZPOCET |  |  |  | 0 | 0 | 0 | 0 | 0 | 1 | 0 | 4 | -1567566387
| VV |  | " Š32731 - SC+ 250mm " (4,7+0,5*2*2)*(3,4+0,5*1*2) |  | 29.48 | [13 empty] | VV | 2 | 2 | True | 0 | ROZPOCET
| VV | ASFALT2 | Mezisoučet |  | 29.48 | [13 empty] | VV | 2 | 3 | True | 0 | ROZPOCET
| VV |  | Součet |  | 29.48 | [13 empty] | VV | 2 | 4 | True | 1 | ROZPOCET
3 | K | 919735125 | Řezání stávajícího betonového krytu hl do 250 mm | m | 15.5 |  | 0 | CS ÚRS 2021 02 |  |  | základní |  | 0 | 0.00011 | 0.001705 | 0 | 0 | 4 | K | 2 |  |  |  | ROZPOCET |  |  |  | 0 | 0 | 0 | 0 | 0 | 1 | 0 | 4 | 2050050065
| VV |  | " Š32731 - SC+ 250mm " 4,7+0,5*2*2+(3,4+0,5*1*2)*2 |  | 15.5 | [13 empty] | VV | 2 | 2 | True | 0 | ROZPOCET
| VV | REZ2 | Mezisoučet |  | 15.5 | [13 empty] | VV | 2 | 3 | True | 0 | ROZPOCET
| VV |  | Součet |  | 15.5 | [13 empty] | VV | 2 | 4 | True | 1 | ROZPOCET
4 | K | 113107312 | Odstranění podkladu z kameniva těženého tl 200 mm strojně pl do 50 m2 | m2 | 22.23 |  | 0 | CS ÚRS 2021 02 |  |  | základní |  | 0 | 0 | 0 | 0.3 | 6.669 | 4 | K | 2 |  |  |  | ROZPOCET |  |  |  | 0 | 0 | 0 | 0 | 0 | 1 | 0 | 4 | -996522525
| VV |  | " Š32731 - ŠD+ 150mm " (4,7+0,5*2*1)*(3,4+0,5*1*1) |  | 22.23 | [13 empty] | VV | 2 | 2 | True | 0 | ROZPOCET
| VV | ASFALT1 | Mezisoučet |  | 22.23 | [13 empty] | VV | 2 | 3 | True | 0 | ROZPOCET
| VV |  | Součet |  | 22.23 | [13 empty] | VV | 2 | 4 | True | 1 | ROZPOCET
5 | K | 997221551 | Vodorovná doprava suti ze sypkých materiálů do 1 km | t | 25.712 |  | 0 | CS ÚRS 2021 02 |  |  | základní |  | 0 | 0 | 0 | 0 | 0 | 4 | K | 2 |  |  |  | ROZPOCET |  |  |  | 0 | 0 | 0 | 0 | 0 | 1 | 0 | 4 | 51302878
6 | K | 997221559 | Příplatek ZKD 1 km u vodorovné dopravy suti ze sypkých materiálů | t | 231.408 |  | 0 | CS ÚRS 2021 02 |  |  | základní |  | 0 | 0 | 0 | 0 | 0 | 4 | K | 2 |  |  |  | ROZPOCET |  |  |  | 0 | 0 | 0 | 0 | 0 | 1 | 0 | 4 | 1279624262
| VV |  | 25,712*9 'Přepočtené koeficientem množství |  | 231.408 | [13 empty] | VV | 2 | 2 | False | 1 | ROZPOCET
7 | K | 97909811001 | Poplatek za skládku suti, s příměsí (bez živice) | t | 25.712 |  | 0 | vlastní |  |  | základní |  | 0 | 0 | 0 | 0 | 0 | 4 | K | 2 |  |  |  | ROZPOCET |  |  |  | 0 | 0 | 0 | 0 | 0 | 1 | 0 | 4 | -1872679176
8 | K | 113107341 | Odstranění podkladu živičného tl 50 mm strojně pl do 50 m2 | m2 | 122.68 |  | 0 | CS ÚRS 2021 02 |  |  | základní |  | 0 | 0 | 0 | 0.098 | 12.0226 | 4 | K | 2 |  |  |  | ROZPOCET |  |  |  | 0 | 0 | 0 | 0 | 0 | 1 | 0 | 4 | 1392929467
| VV |  | " plocha Š32731 " 4,7*3,4 |  | 15.98 | [13 empty] | VV | 2 | 2 | True | 0 | ROZPOCET
| VV | BASFALT | Součet |  | 15.98 | [13 empty] | VV | 2 | 4 | True | 0 | ROZPOCET
| VV |  | " Š32731 - ACO11+ 50mm " 75,7 |  | 75.7 | [13 empty] | VV | 2 | 2 | True | 0 | ROZPOCET
| VV | ASFALT5 | Mezisoučet |  | 75.7 | [13 empty] | VV | 2 | 3 | True | 0 | ROZPOCET
| VV |  | " Š32731 - ACL16+ 50mm " (4,7+0,5*2*4)*(3,4+0,5*1*4) |  | 46.98 | [13 empty] | VV | 2 | 2 | True | 0 | ROZPOCET
| VV | ASFALT4 | Mezisoučet |  | 46.98 | [13 empty] | VV | 2 | 3 | True | 0 | ROZPOCET
| VV |  | Součet |  | 122.68 | [13 empty] | VV | 2 | 4 | True | 1 | ROZPOCET
9 | K | 919735111 | Řezání stávajícího živičného krytu hl do 50 mm | m | 43.9 |  | 0 | CS ÚRS 2021 02 |  |  | základní |  | 0 | 0 | 0 | 0 | 0 | 4 | K | 2 |  |  |  | ROZPOCET |  |  |  | 0 | 0 | 0 | 0 | 0 | 1 | 0 | 4 | -1191555479
| VV |  | " Š32731 - ACO11+ 50mm " 10,0+7,2*2 |  | 24.4 | [13 empty] | VV | 2 | 2 | True | 0 | ROZPOCET
| VV | REZ5 | Mezisoučet |  | 24.4 | [13 empty] | VV | 2 | 3 | True | 0 | ROZPOCET
| VV |  | " Š32731 - ACL16+ 50mm " 4,7+0,5*2*4+2*(3,4+0,5*1*4) |  | 19.5 | [13 empty] | VV | 2 | 2 | True | 0 | ROZPOCET
| VV | REZ4 | Mezisoučet |  | 19.5 | [13 empty] | VV | 2 | 3 | True | 0 | ROZPOCET
| VV |  | Součet |  | 43.9 | [13 empty] | VV | 2 | 4 | True | 1 | ROZPOCET
10 | K | 113107342 | Odstranění podkladu živičného tl 100 mm strojně pl do 50 m2 | m2 | 37.73 |  | 0 | CS ÚRS 2021 02 |  |  | základní |  | 0 | 0 | 0 | 0.22 | 8.3006 | 4 | K | 2 |  |  |  | ROZPOCET |  |  |  | 0 | 0 | 0 | 0 | 0 | 1 | 0 | 4 | 1248865416
| VV |  | " Š32731 - ACP16+ 100mm " (4,7+0,5*2*3)*(3,4+0,5*1*3) |  | 37.73 | [13 empty] | VV | 2 | 2 | True | 0 | ROZPOCET
| VV | ASFALT3 | Součet |  | 37.73 | [13 empty] | VV | 2 | 4 | True | 1 | ROZPOCET
11 | K | 919735112 | Řezání stávajícího živičného krytu hl do 100 mm | m | 17.5 |  | 0 | CS ÚRS 2021 02 |  |  | základní |  | 0 | 0 | 0 | 0 | 0 | 4 | K | 2 |  |  |  | ROZPOCET |  |  |  | 0 | 0 | 0 | 0 | 0 | 1 | 0 | 4 | -1729877537
| VV |  | " Š32731 - ACP16+ 100mm " 4,7+0,5*2*3+2*(3,4+0,5*1*3) |  | 17.5 | [13 empty] | VV | 2 | 2 | True | 0 | ROZPOCET
| VV | REZ3 | Součet |  | 17.5 | [13 empty] | VV | 2 | 4 | True | 1 | ROZPOCET
12 | K | 997221551 | Vodorovná doprava suti ze sypkých materiálů do 1 km | t | 20.323 |  | 0 | CS ÚRS 2021 02 |  |  | základní |  | 0 | 0 | 0 | 0 | 0 | 4 | K | 2 |  |  |  | ROZPOCET |  |  |  | 0 | 0 | 0 | 0 | 0 | 1 | 0 | 4 | -1302984894
13 | K | 997221559 | Příplatek ZKD 1 km u vodorovné dopravy suti ze sypkých materiálů | t | 182.907 |  | 0 | CS ÚRS 2021 02 |  |  | základní |  | 0 | 0 | 0 | 0 | 0 | 4 | K | 2 |  |  |  | ROZPOCET |  |  |  | 0 | 0 | 0 | 0 | 0 | 1 | 0 | 4 | -810608442
| VV |  | 20,323*9 'Přepočtené koeficientem množství |  | 182.907 | [13 empty] | VV | 2 | 2 | False | 1 | ROZPOCET
14 | K | 97909811002 | Poplatek za skládku suti - živice | t | 20.323 |  | 0 | vlastní |  |  | základní |  | 0 | 0 | 0 | 0 | 0 | 4 | K | 2 |  |  |  | ROZPOCET |  |  |  | 0 | 0 | 0 | 0 | 0 | 1 | 0 | 4 | 2010415025
15 | K | 115101201 | Čerpání vody na dopravní výšku do 10 m průměrný přítok do 500 l/min | hod | 1434.72 |  | 0 | CS ÚRS 2021 02 |  |  | základní |  | 0 | 3e-05 | 0.043042 | 0 | 0 | 4 | K | 2 |  |  |  | ROZPOCET |  |  |  | 0 | 0 | 0 | 0 | 0 | 1 | 0 | 4 | 1970442073
| VV |  | " přečerpávání průtoku suchých splašků " | [15 empty] | VV | 2 | 1 | True | 0 | ROZPOCET
| VV |  | " rodělen % na jednotlivé úseky - 14% " 10248*0,14 |  | 1434.72 | [13 empty] | VV | 2 | 2 | True | 1 | ROZPOCET
16 | K | 115101301 | Pohotovost čerpací soupravy pro dopravní výšku do 10 m přítok do 500 l/min | den | 59.78 |  | 0 | CS ÚRS 2021 02 |  |  | základní |  | 0 | 0 | 0 | 0 | 0 | 4 | K | 2 |  |  |  | ROZPOCET |  |  |  | 0 | 0 | 0 | 0 | 0 | 1 | 0 | 4 | -2131969114
| VV |  | " přečerpávání průtoku suchých splašků " | [15 empty] | VV | 2 | 1 | True | 0 | ROZPOCET
| VV |  | " rodělen % na jednotlivé úseky - 14% " 10248/24*0,14 |  | 59.78 | [13 empty] | VV | 2 | 2 | True | 1 | ROZPOCET
17 | K | 144161112 | Ražení šachet svislých hl do 15 m I stupeň ražnosti suchá průřez nad 10 do 40 m2 | m3 | 67.91 |  | 0 | CS ÚRS 2021 02 |  |  | základní |  | 0 | 0.00573 | 0.38912 | 0 | 0 | 4 | K | 2 |  |  |  | ROZPOCET |  |  |  | 0 | 0 | 0 | 0 | 0 | 1 | 0 | 4 | 1170856626
| VV |  | " stupně ražnosti : I.st.-75%, II.st.17%, III.st.-8% " | [15 empty] | VV | 2 | 1 | True | 0 | ROZPOCET
| VV |  | " zavodnění : suché - 90%, mokré - 9%, silně zavodněné - 1% " | [15 empty] | VV | 2 | 1 | True | 0 | ROZPOCET
| VV |  | " šachta Š32731 " 6,68*21,7 |  | 144.956 | [13 empty] | VV | 2 | 2 | True | 0 | ROZPOCET
| VV | VYKOP11 | Mezisoučet |  | 144.956 | [13 empty] | VV | 2 | 3 | True | 0 | ROZPOCET
| VV |  | " odpočet stáv. stoka " -(PI*(3,58/2)^2/2+3,58*0,36)*4,7 |  | -29.712 | [13 empty] | VV | 2 | 2 | True | 0 | ROZPOCET
| VV |  | " odpočet stáv. komín šachty " -PI*(1,24/2)^2*(4,78-0,6) |  | -5.048 | [13 empty] | VV | 2 | 2 | True | 0 | ROZPOCET
| VV |  | " odpočet povrchů " -BASFALT*0,6 |  | -9.588 | [13 empty] | VV | 2 | 2 | True | 0 | ROZPOCET
| VV | VYKOP1 | Součet |  | 100.608 | [13 empty] | VV | 2 | 4 | True | 0 | ROZPOCET
| VV |  | VYKOP1*0,75*0,9 |  | 67.91 | [13 empty] | VV | 2 | 2 | True | 0 | ROZPOCET
| VV |  | Součet |  | 67.91 | [13 empty] | VV | 2 | 4 | True | 1 | ROZPOCET
18 | K | 144171112 | Ražení šachet svislých hl do 15 m I stupeň ražnosti mokrá průřez nad 10 do 40 m2 | m3 | 6.791 |  | 0 | CS ÚRS 2021 02 |  |  | základní |  | 0 | 0.00573 | 0.038912 | 0 | 0 | 4 | K | 2 |  |  |  | ROZPOCET |  |  |  | 0 | 0 | 0 | 0 | 0 | 1 | 0 | 4 | 1601572065
| VV |  | " stupně ražnosti : I.st.-75%, II.st.17%, III.st.-8% " | [15 empty] | VV | 2 | 1 | True | 0 | ROZPOCET
| VV |  | " zavodnění : suché - 90%, mokré - 9%, silně zavodněné - 1% " | [15 empty] | VV | 2 | 1 | True | 0 | ROZPOCET
| VV |  | VYKOP1*0,75*0,09 |  | 6.791 | [13 empty] | VV | 2 | 2 | True | 1 | ROZPOCET
19 | K | 144181112 | Ražení šachet svislých hl do 15 m I stupeň ražnosti vodnatá průřez nad 10 do 40 m2 | m3 | 0.755 |  | 0 | CS ÚRS 2021 02 |  |  | základní |  | 0 | 0.00573 | 0.0043261 | 0 | 0 | 4 | K | 2 |  |  |  | ROZPOCET |  |  |  | 0 | 0 | 0 | 0 | 0 | 1 | 0 | 4 | -525634730
| VV |  | " stupně ražnosti : I.st.-75%, II.st.17%, III.st.-8% " | [15 empty] | VV | 2 | 1 | True | 0 | ROZPOCET
| VV |  | " zavodnění : suché - 90%, mokré - 9%, silně zavodněné - 1% " | [15 empty] | VV | 2 | 1 | True | 0 | ROZPOCET
| VV |  | VYKOP1*0,75*0,01 |  | 0.755 | [13 empty] | VV | 2 | 2 | True | 1 | ROZPOCET
20 | K | 144261112 | Ražení šachet svislých hl do 15 m II stupeň ražnosti suchá průřez nad 10 do 40 m2 | m3 | 15.393 |  | 0 | CS ÚRS 2021 02 |  |  | základní |  | 0 | 4e-05 | 0.00061572 | 0 | 0 | 4 | K | 2 |  |  |  | ROZPOCET |  |  |  | 0 | 0 | 0 | 0 | 0 | 1 | 0 | 4 | -1407442472
| VV |  | " stupně ražnosti : I.st.-75%, II.st.17%, III.st.-8% " | [15 empty] | VV | 2 | 1 | True | 0 | ROZPOCET
| VV |  | " zavodnění : suché - 90%, mokré - 9%, silně zavodněné - 1% " | [15 empty] | VV | 2 | 1 | True | 0 | ROZPOCET
| VV |  | VYKOP1*0,17*0,9 |  | 15.393 | [13 empty] | VV | 2 | 2 | True | 1 | ROZPOCET
21 | K | 144271112 | Ražení šachet svislých hl do 15 m II stupeň ražnosti mokrá průřez nad 10 do 40 m2 | m3 | 1.539 |  | 0 | CS ÚRS 2021 02 |  |  | základní |  | 0 | 4e-05 | 6.156e-05 | 0 | 0 | 4 | K | 2 |  |  |  | ROZPOCET |  |  |  | 0 | 0 | 0 | 0 | 0 | 1 | 0 | 4 | -526001073
| VV |  | " stupně ražnosti : I.st.-75%, II.st.17%, III.st.-8% " | [15 empty] | VV | 2 | 1 | True | 0 | ROZPOCET
| VV |  | " zavodnění : suché - 90%, mokré - 9%, silně zavodněné - 1% " | [15 empty] | VV | 2 | 1 | True | 0 | ROZPOCET
| VV |  | VYKOP1*0,17*0,09 |  | 1.539 | [13 empty] | VV | 2 | 2 | True | 1 | ROZPOCET
22 | K | 144281112 | Ražení šachet svislých hl do 15 m II stupeň ražnosti vodnatá průřez nad 10 do 40 m2 | m3 | 0.171 |  | 0 | CS ÚRS 2021 02 |  |  | základní |  | 0 | 4e-05 | 6.84e-06 | 0 | 0 | 4 | K | 2 |  |  |  | ROZPOCET |  |  |  | 0 | 0 | 0 | 0 | 0 | 1 | 0 | 4 | -1250633383
| VV |  | " stupně ražnosti : I.st.-75%, II.st.17%, III.st.-8% " | [15 empty] | VV | 2 | 1 | True | 0 | ROZPOCET
| VV |  | " zavodnění : suché - 90%, mokré - 9%, silně zavodněné - 1% " | [15 empty] | VV | 2 | 1 | True | 0 | ROZPOCET
| VV |  | VYKOP1*0,17*0,01 |  | 0.171 | [13 empty] | VV | 2 | 2 | True | 1 | ROZPOCET
23 | K | 144361112.1 | Ražení šachet svislých hl do 15 m III stupeň ražnosti suchá průřez nad 10 do 40 m2 | m3 | 7.244 |  | 0 | vlastní |  |  | základní |  | 0 | 4e-05 | 0.00028976 | 0 | 0 | 4 | K | 2 |  |  |  | ROZPOCET |  |  |  | 0 | 0 | 0 | 0 | 0 | 1 | 0 | 4 | 621499764
| VV |  | " stupně ražnosti : I.st.-75%, II.st.17%, III.st.-8% " | [15 empty] | VV | 2 | 1 | True | 0 | ROZPOCET
| VV |  | " zavodnění : suché - 90%, mokré - 9%, silně zavodněné - 1% " | [15 empty] | VV | 2 | 1 | True | 0 | ROZPOCET
| VV |  | VYKOP1*0,08*0,9 |  | 7.244 | [13 empty] | VV | 2 | 2 | True | 1 | ROZPOCET
24 | K | 144371112.1 | Ražení šachet svislých hl do 15 m III stupeň ražnosti mokrá průřez nad 10 do 40 m2 | m3 | 0.724 |  | 0 | vlastní |  |  | základní |  | 0 | 4e-05 | 2.896e-05 | 0 | 0 | 4 | K | 2 |  |  |  | ROZPOCET |  |  |  | 0 | 0 | 0 | 0 | 0 | 1 | 0 | 4 | 400746595
| VV |  | " stupně ražnosti : I.st.-75%, II.st.17%, III.st.-8% " | [15 empty] | VV | 2 | 1 | True | 0 | ROZPOCET
| VV |  | " zavodnění : suché - 90%, mokré - 9%, silně zavodněné - 1% " | [15 empty] | VV | 2 | 1 | True | 0 | ROZPOCET
| VV |  | VYKOP1*0,08*0,09 |  | 0.724 | [13 empty] | VV | 2 | 2 | True | 1 | ROZPOCET
25 | K | 144381112.1 | Ražení šachet svislých hl do 15 m III stupeň ražnosti vodnatá průřez nad 10 do 40 m2 | m3 | 0.08 |  | 0 | vlastní |  |  | základní |  | 0 | 4e-05 | 3.2e-06 | 0 | 0 | 4 | K | 2 |  |  |  | ROZPOCET |  |  |  | 0 | 0 | 0 | 0 | 0 | 1 | 0 | 4 | -122017889
| VV |  | " stupně ražnosti : I.st.-75%, II.st.17%, III.st.-8% " | [15 empty] | VV | 2 | 1 | True | 0 | ROZPOCET
| VV |  | " zavodnění : suché - 90%, mokré - 9%, silně zavodněné - 1% " | [15 empty] | VV | 2 | 1 | True | 0 | ROZPOCET
| VV |  | VYKOP1*0,08*0,01 |  | 0.08 | [13 empty] | VV | 2 | 2 | True | 1 | ROZPOCET
26 | K | 154065421 | Pažení výrubu šachty ocelové pažnice do 1 roku suchá | m2 | 84.125 |  | 0 | CS ÚRS 2021 02 |  |  | základní |  | 0 | 0.01169 | 0.98342 | 0 | 0 | 4 | K | 2 |  |  |  | ROZPOCET |  |  |  | 0 | 0 | 0 | 0 | 0 | 1 | 0 | 4 | -591397909
| VV |  | " zavodnění : suché - 90%, mokré - 9%, silně zavodněné - 1% " | [15 empty] | VV | 2 | 1 | True | 0 | ROZPOCET
| VV |  | " šachta Š32731 " (0,3+4,78)*(4,5+4,7)*2*0,9 |  | 84.125 | [13 empty] | VV | 2 | 2 | True | 1 | ROZPOCET
27 | K | 154065521 | Odpažení výrubu šachty ocelové pažnice suchá | m2 | 84.125 |  | 0 | CS ÚRS 2021 02 |  |  | základní |  | 0 | 0 | 0 | 0 | 0 | 4 | K | 2 |  |  |  | ROZPOCET |  |  |  | 0 | 0 | 0 | 0 | 0 | 1 | 0 | 4 | 365083736
28 | K | 154075421 | Pažení výrubu šachty ocelové pažnice do 1 roku mokrá | m2 | 8.412 |  | 0 | CS ÚRS 2021 02 |  |  | základní |  | 0 | 0.01169 | 0.098336 | 0 | 0 | 4 | K | 2 |  |  |  | ROZPOCET |  |  |  | 0 | 0 | 0 | 0 | 0 | 1 | 0 | 4 | -1061840800
| VV |  | " zavodnění : suché - 90%, mokré - 9%, silně zavodněné - 1% " | [15 empty] | VV | 2 | 1 | True | 0 | ROZPOCET
| VV |  | " šachta Š32731 " (0,3+4,78)*(4,5+4,7)*2*0,09 |  | 8.412 | [13 empty] | VV | 2 | 2 | True | 1 | ROZPOCET
29 | K | 154075521 | Odpažení výrubu šachty ocelové pažnice mokrá | m2 | 8.412 |  | 0 | CS ÚRS 2021 02 |  |  | základní |  | 0 | 0 | 0 | 0 | 0 | 4 | K | 2 |  |  |  | ROZPOCET |  |  |  | 0 | 0 | 0 | 0 | 0 | 1 | 0 | 4 | 57947372
30 | K | 154085421 | Pažení výrubu šachty ocelové pažnice do 1 roku vodnatá | m2 | 0.935 |  | 0 | CS ÚRS 2021 02 |  |  | základní |  | 0 | 0.01169 | 0.01093 | 0 | 0 | 4 | K | 2 |  |  |  | ROZPOCET |  |  |  | 0 | 0 | 0 | 0 | 0 | 1 | 0 | 4 | -504862101
| VV |  | " zavodnění : suché - 90%, mokré - 9%, silně zavodněné - 1% " | [15 empty] | VV | 2 | 1 | True | 0 | ROZPOCET
| VV |  | " šachta Š32731 " (0,3+4,78)*(4,5+4,7)*2*0,01 |  | 0.935 | [13 empty] | VV | 2 | 2 | True | 1 | ROZPOCET
31 | K | 154085521 | Odpažení výrubu šachty ocelové pažnice vodnatá | m2 | 0.935 |  | 0 | CS ÚRS 2021 02 |  |  | základní |  | 0 | 0 | 0 | 0 | 0 | 4 | K | 2 |  |  |  | ROZPOCET |  |  |  | 0 | 0 | 0 | 0 | 0 | 1 | 0 | 4 | 1895242598
32 | K | 153111114.1 | Příčné řezání ocelových ocelových pažnic zapažených | m | 18.4 |  | 0 | vlastní |  |  | základní |  | 0 | 0.0002 | 0.00368 | 0 | 0 | 4 | K | 2 |  |  |  | ROZPOCET |  |  |  | 0 | 0 | 0 | 0 | 0 | 1 | 0 | 4 | -1692309548
| VV |  | " šachta Š32731 " (4,5+4,7)*2 |  | 18.4 | [13 empty] | VV | 2 | 2 | True | 1 | ROZPOCET
33 | K | 154065423 | Pažení výrubu šachty ocelové pažnice ponechané suchá | m2 | 31.464 |  | 0 | CS ÚRS 2021 02 |  |  | základní |  | 0 | 0.06679 | 2.1015 | 0 | 0 | 4 | K | 2 |  |  |  | ROZPOCET |  |  |  | 0 | 0 | 0 | 0 | 0 | 1 | 0 | 4 | 362801716
| VV |  | " zavodnění : suché - 90%, mokré - 9%, silně zavodněné - 1% " | [15 empty] | VV | 2 | 1 | True | 0 | ROZPOCET
| VV |  | " šachta Š32731 " 1,9*(4,5+4,7)*2*0,9 |  | 31.464 | [13 empty] | VV | 2 | 2 | True | 1 | ROZPOCET
34 | K | 154075423 | Pažení výrubu šachty ocelové pažnice ponechané mokrá | m2 | 3.146 |  | 0 | CS ÚRS 2021 02 |  |  | základní |  | 0 | 0.06679 | 0.21012 | 0 | 0 | 4 | K | 2 |  |  |  | ROZPOCET |  |  |  | 0 | 0 | 0 | 0 | 0 | 1 | 0 | 4 | -561766851
| VV |  | " zavodnění : suché - 90%, mokré - 9%, silně zavodněné - 1% " | [15 empty] | VV | 2 | 1 | True | 0 | ROZPOCET
| VV |  | " šachta Š32731 " 1,9*(4,5+4,7)*2*0,09 |  | 3.146 | [13 empty] | VV | 2 | 2 | True | 1 | ROZPOCET
35 | K | 154085423 | Pažení výrubu šachty ocelové pažnice ponechané vodnatá | m2 | 0.35 |  | 0 | CS ÚRS 2021 02 |  |  | základní |  | 0 | 0.06679 | 0.023376 | 0 | 0 | 4 | K | 2 |  |  |  | ROZPOCET |  |  |  | 0 | 0 | 0 | 0 | 0 | 1 | 0 | 4 | 1099805758
| VV |  | " zavodnění : suché - 90%, mokré - 9%, silně zavodněné - 1% " | [15 empty] | VV | 2 | 1 | True | 0 | ROZPOCET
| VV |  | " šachta Š32731 " 1,9*(4,5+4,7)*2*0,01 |  | 0.35 | [13 empty] | VV | 2 | 2 | True | 1 | ROZPOCET
36 | K | 154067341 | Konstrukce výstroje šachet netypová dočasně suchá montáž | kg | 5360.771 |  | 0 | CS ÚRS 2021 02 |  |  | základní |  | 0 | 0.00026 | 1.3938 | 0 | 0 | 4 | K | 2 |  |  |  | ROZPOCET |  |  |  | 0 | 0 | 0 | 0 | 0 | 1 | 0 | 4 | -1516794637
| VV |  | " zavodnění : suché - 90%, mokré - 9%, silně zavodněné - 1% " | [15 empty] | VV | 2 | 1 | True | 0 | ROZPOCET
| VV |  | " šachta Š32731 " | [15 empty] | VV | 2 | 1 | True | 0 | ROZPOCET
| VV |  | " pol.č. 1 " 715,4 |  | 715.4 | [13 empty] | VV | 2 | 2 | True | 0 | ROZPOCET
| VV |  | " pol.č. 2 " 430,9 |  | 430.9 | [13 empty] | VV | 2 | 2 | True | 0 | ROZPOCET
| VV |  | " pol.č. 3 (5 rámů) " 4,6*2*54,2*5 |  | 2493.2 | [13 empty] | VV | 2 | 2 | True | 0 | ROZPOCET
| VV |  | " pol.č. 4 (5 rámy) " 3,8*2*54,2*5 |  | 2059.6 | [13 empty] | VV | 2 | 2 | True | 0 | ROZPOCET
| VV |  | " pol.č. 6 (4 rámy) " 4*4*(1,2+1,1+1,0*2)*3,74 |  | 257.312 | [13 empty] | VV | 2 | 2 | True | 0 | ROZPOCET
| VV | OCEL1 | Součet |  | 5956.412 | [13 empty] | VV | 2 | 4 | True | 0 | ROZPOCET
| VV |  | OCEL1*0,9 |  | 5360.771 | [13 empty] | VV | 2 | 2 | True | 1 | ROZPOCET
37 | M | dod10732.1 | dodávka ocel profilová (započítat obratovost) - rámy pažení | t | 6.016 |  | 0 | vlastní |  |  | základní |  | 0 | 1 | 6.016 | 0 | 0 | 8 | M | 2 |  |  |  | ROZPOCET |  |  |  | 0 | 0 | 0 | 0 | 0 | 1 | 0 | 4 | 1073659156
| VV |  | OCEL1*1,01/1000 |  | 6.016 | [13 empty] | VV | 2 | 2 | True | 1 | ROZPOCET
38 | K | 154067342 | Konstrukce výstroje šachet netypová dočasně suchá demontáž | kg | 5360.771 |  | 0 | CS ÚRS 2021 02 |  |  | základní |  | 0 | 0 | 0 | 0 | 0 | 4 | K | 2 |  |  |  | ROZPOCET |  |  |  | 0 | 0 | 0 | 0 | 0 | 1 | 0 | 4 | -396697696
39 | K | 154077341 | Konstrukce výstroje šachet netypová dočasně mokrá montáž | kg | 536.077 |  | 0 | CS ÚRS 2021 02 |  |  | základní |  | 0 | 0.00026 | 0.13938 | 0 | 0 | 4 | K | 2 |  |  |  | ROZPOCET |  |  |  | 0 | 0 | 0 | 0 | 0 | 1 | 0 | 4 | 1153847054
| VV |  | " zavodnění : suché - 90%, mokré - 9%, silně zavodněné - 1% " | [15 empty] | VV | 2 | 1 | True | 0 | ROZPOCET
| VV |  | " šachta Š32731 " | [15 empty] | VV | 2 | 1 | True | 0 | ROZPOCET
| VV |  | " pol.č. 1 " 715,4 |  | 715.4 | [13 empty] | VV | 2 | 2 | True | 0 | ROZPOCET
| VV |  | " pol.č. 2 " 430,9 |  | 430.9 | [13 empty] | VV | 2 | 2 | True | 0 | ROZPOCET
| VV |  | " pol.č. 3 (5 rámů) " 4,6*2*54,2*5 |  | 2493.2 | [13 empty] | VV | 2 | 2 | True | 0 | ROZPOCET
| VV |  | " pol.č. 4 (5 rámy) " 3,8*2*54,2*5 |  | 2059.6 | [13 empty] | VV | 2 | 2 | True | 0 | ROZPOCET
| VV |  | " pol.č. 6 (4 rámy) " 4*4*(1,2+1,1+1,0*2)*3,74 |  | 257.312 | [13 empty] | VV | 2 | 2 | True | 0 | ROZPOCET
| VV |  | Součet |  | 5956.412 | [13 empty] | VV | 2 | 4 | True | 0 | ROZPOCET
| VV |  | OCEL1*0,09 |  | 536.077 | [13 empty] | VV | 2 | 2 | True | 1 | ROZPOCET
40 | K | 154077342 | Konstrukce výstroje šachet netypová dočasně mokrá demontáž | kg | 536.077 |  | 0 | CS ÚRS 2021 02 |  |  | základní |  | 0 | 0 | 0 | 0 | 0 | 4 | K | 2 |  |  |  | ROZPOCET |  |  |  | 0 | 0 | 0 | 0 | 0 | 1 | 0 | 4 | -998331419
41 | K | 154087341 | Konstrukce výstroje šachet netypová dočasně vodnatá montáž | kg | 59.564 |  | 0 | CS ÚRS 2021 02 |  |  | základní |  | 0 | 0.00026 | 0.015487 | 0 | 0 | 4 | K | 2 |  |  |  | ROZPOCET |  |  |  | 0 | 0 | 0 | 0 | 0 | 1 | 0 | 4 | -439308397
| VV |  | " zavodnění : suché - 90%, mokré - 9%, silně zavodněné - 1% " | [15 empty] | VV | 2 | 1 | True | 0 | ROZPOCET
| VV |  | " šachta Š32731 " | [15 empty] | VV | 2 | 1 | True | 0 | ROZPOCET
| VV |  | " pol.č. 1 " 715,4 |  | 715.4 | [13 empty] | VV | 2 | 2 | True | 0 | ROZPOCET
| VV |  | " pol.č. 2 " 430,9 |  | 430.9 | [13 empty] | VV | 2 | 2 | True | 0 | ROZPOCET
| VV |  | " pol.č. 3 (5 rámů) " 4,6*2*54,2*5 |  | 2493.2 | [13 empty] | VV | 2 | 2 | True | 0 | ROZPOCET
| VV |  | " pol.č. 4 (5 rámy) " 3,8*2*54,2*5 |  | 2059.6 | [13 empty] | VV | 2 | 2 | True | 0 | ROZPOCET
| VV |  | " pol.č. 6 (4 rámy) " 4*4*(1,2+1,1+1,0*2)*3,74 |  | 257.312 | [13 empty] | VV | 2 | 2 | True | 0 | ROZPOCET
| VV |  | Součet |  | 5956.412 | [13 empty] | VV | 2 | 4 | True | 0 | ROZPOCET
| VV |  | OCEL1*0,01 |  | 59.564 | [13 empty] | VV | 2 | 2 | True | 1 | ROZPOCET
42 | K | 154087342 | Konstrukce výstroje šachet netypová dočasně vodnatá demontáž | kg | 59.564 |  | 0 | CS ÚRS 2021 02 |  |  | základní |  | 0 | 0 | 0 | 0 | 0 | 4 | K | 2 |  |  |  | ROZPOCET |  |  |  | 0 | 0 | 0 | 0 | 0 | 1 | 0 | 4 | -1633944796
43 | K | 154067341.1 | Konstrukce výstroje šachet netypová trvale zabudovaná suchá montáž | kg | 2341.519 |  | 0 | vlastní |  |  | základní |  | 0 | 0.00026 | 0.60879 | 0 | 0 | 4 | K | 2 |  |  |  | ROZPOCET |  |  |  | 0 | 0 | 0 | 0 | 0 | 1 | 0 | 4 | -822444120
| VV |  | " zavodnění : suché - 90%, mokré - 9%, silně zavodněné - 1% " | [15 empty] | VV | 2 | 1 | True | 0 | ROZPOCET
| VV |  | " šachta Š33066 " | [15 empty] | VV | 2 | 1 | True | 0 | ROZPOCET
| VV |  | " ocel celkem bez pažnic " 8127,3+430,8 |  | 8558.1 | [13 empty] | VV | 2 | 2 | True | 0 | ROZPOCET
| VV |  | " odpočet oceli dočasné " -OCEL1 |  | -5956.412 | [13 empty] | VV | 2 | 2 | True | 0 | ROZPOCET
| VV | OCEL2 | Součet |  | 2601.688 | [13 empty] | VV | 2 | 4 | True | 0 | ROZPOCET
| VV |  | OCEL2*0,9 |  | 2341.519 | [13 empty] | VV | 2 | 2 | True | 1 | ROZPOCET
44 | M | 13010732.2 | dodávka ocel profilová trvale zabudovaná - rámy pažení | t | 2.628 |  | 0 | vlastní |  |  | základní |  | 0 | 1 | 2.628 | 0 | 0 | 8 | M | 2 |  |  |  | ROZPOCET |  |  |  | 0 | 0 | 0 | 0 | 0 | 1 | 0 | 4 | 494532389
| VV |  | OCEL2*1,01/1000 |  | 2.628 | [13 empty] | VV | 2 | 2 | True | 1 | ROZPOCET
45 | K | 154077341.1 | Konstrukce výstroje šachet netypová trvale zabudovaná mokrá montáž | kg | 234.152 |  | 0 | vlastní |  |  | základní |  | 0 | 0.00026 | 0.06088 | 0 | 0 | 4 | K | 2 |  |  |  | ROZPOCET |  |  |  | 0 | 0 | 0 | 0 | 0 | 1 | 0 | 4 | 587179542
| VV |  | " zavodnění : suché - 90%, mokré - 9%, silně zavodněné - 1% " | [15 empty] | VV | 2 | 1 | True | 0 | ROZPOCET
| VV |  | OCEL2*0,09 |  | 234.152 | [13 empty] | VV | 2 | 2 | True | 1 | ROZPOCET
46 | K | 154087341.1 | Konstrukce výstroje šachet netypová trvale zabudovaná vodnatá montáž | kg | 26.017 |  | 0 | vlastní |  |  | základní |  | 0 | 0.00026 | 0.0067644 | 0 | 0 | 4 | K | 2 |  |  |  | ROZPOCET |  |  |  | 0 | 0 | 0 | 0 | 0 | 1 | 0 | 4 | -286786444
| VV |  | " zavodnění : suché - 90%, mokré - 9%, silně zavodněné - 1% " | [15 empty] | VV | 2 | 1 | True | 0 | ROZPOCET
| VV |  | OCEL2*0,01 |  | 26.017 | [13 empty] | VV | 2 | 2 | True | 1 | ROZPOCET
47 | K | 369316119.1 | Výplň volných prostor za rubem pažením šachty suchá betonovou směsí C12/15 vč. provrtání pažnic | m3 | 9.27 |  | 0 | vlastní |  |  | základní |  | 0 | 2.2787 | 21.1234 | 0 | 0 | 4 | K | 2 |  |  |  | ROZPOCET |  |  |  | 0 | 0 | 0 | 0 | 0 | 1 | 0 | 4 | -2015469295
| VV |  | " zavodnění : suché - 90%, mokré - 9%, silně zavodněné - 1% " | [15 empty] | VV | 2 | 1 | True | 0 | ROZPOCET
| VV |  | " šachta Š32731 " 10,3*0,9 |  | 9.27 | [13 empty] | VV | 2 | 2 | True | 1 | ROZPOCET
48 | K | 369316112.1 | Výplň volných prostor za rubem pažením šachty mokrá betonovou směsí C12/15 vč. provrtání pažnic | m3 | 0.927 |  | 0 | vlastní |  |  | základní |  | 0 | 2.2787 | 2.1123 | 0 | 0 | 4 | K | 2 |  |  |  | ROZPOCET |  |  |  | 0 | 0 | 0 | 0 | 0 | 1 | 0 | 4 | 1921337913
| VV |  | " zavodnění : suché - 90%, mokré - 9%, silně zavodněné - 1% " | [15 empty] | VV | 2 | 1 | True | 0 | ROZPOCET
| VV |  | " šachta Š32731 " 10,3*0,09 |  | 0.927 | [13 empty] | VV | 2 | 2 | True | 1 | ROZPOCET
49 | K | 369316113.1 | Výplň volných prostor za rubem pažením šachty zavodněná betonovou směsí C12/15 vč. provrtání pažnic | m3 | 0.103 |  | 0 | vlastní |  |  | základní |  | 0 | 2.2787 | 0.2347 | 0 | 0 | 4 | K | 2 |  |  |  | ROZPOCET |  |  |  | 0 | 0 | 0 | 0 | 0 | 1 | 0 | 4 | 362632594
| VV |  | " zavodnění : suché - 90%, mokré - 9%, silně zavodněné - 1% " | [15 empty] | VV | 2 | 1 | True | 0 | ROZPOCET
| VV |  | " šachta Š32731 " 10,3*0,01 |  | 0.103 | [13 empty] | VV | 2 | 2 | True | 1 | ROZPOCET
50 | K | 162751117 | Vodorovné přemístění do 10000 m výkopku/sypaniny z horniny třídy těžitelnosti I, skupiny 1 až 3 | m3 | 80.486 |  | 0 | CS ÚRS 2021 02 |  |  | základní |  | 0 | 0 | 0 | 0 | 0 | 4 | K | 2 |  |  |  | ROZPOCET |  |  |  | 0 | 0 | 0 | 0 | 0 | 1 | 0 | 4 | 1473960641
| VV |  | " vytěžená zemina celkem " VYKOP1 |  | 100.608 | [13 empty] | VV | 2 | 2 | True | 0 | ROZPOCET
| VV | ODVOZ1 | Součet |  | 100.608 | [13 empty] | VV | 2 | 4 | True | 0 | ROZPOCET
| VV |  | " vytěžená zemina na skládku tř. 2-3 - 80% " | [15 empty] | VV | 2 | 1 | True | 0 | ROZPOCET
| VV |  | ODVOZ1*0,8 |  | 80.486 | [13 empty] | VV | 2 | 2 | True | 1 | ROZPOCET
51 | K | 162751137 | Vodorovné přemístění do 10000 m výkopku/sypaniny z horniny třídy těžitelnosti II, skupiny 4 a 5 | m3 | 20.122 |  | 0 | CS ÚRS 2021 02 |  |  | základní |  | 0 | 0 | 0 | 0 | 0 | 4 | K | 2 |  |  |  | ROZPOCET |  |  |  | 0 | 0 | 0 | 0 | 0 | 1 | 0 | 4 | 1975820908
| VV |  | " 4.tř. -20% " ODVOZ1*0,2 |  | 20.122 | [13 empty] | VV | 2 | 2 | True | 1 | ROZPOCET
52 | K | 171251201 | Uložení sypaniny na skládky nebo meziskládky | m3 | 100.608 |  | 0 | CS ÚRS 2021 02 |  |  | základní |  | 0 | 0 | 0 | 0 | 0 | 4 | K | 2 |  |  |  | ROZPOCET |  |  |  | 0 | 0 | 0 | 0 | 0 | 1 | 0 | 4 | -1196186436
| VV |  | 80,486+20,122 |  | 100.608 | [13 empty] | VV | 2 | 2 | True | 0 | ROZPOCET
| VV |  | Součet |  | 100.608 | [13 empty] | VV | 2 | 4 | True | 1 | ROZPOCET
53 | K | 171201211.1 | Poplatek za skládku zeminy, příměs stavební sutě | m3 | 100.608 |  | 0 | vlastní |  |  | základní |  | 0 | 0 | 0 | 0 | 0 | 4 | K | 2 |  |  |  | ROZPOCET |  |  |  | 0 | 0 | 0 | 0 | 0 | 1 | 0 | 4 | -1826324281
| VV |  | ODVOZ1 |  | 100.608 | [13 empty] | VV | 2 | 2 | True | 1 | ROZPOCET
54 | K | 174101101 | Zásyp jam, šachet rýh nebo kolem objektů sypaninou se zhutněním | m3 | 88.584 |  | 0 | CS ÚRS 2021 02 |  |  | základní |  | 0 | 0 | 0 | 0 | 0 | 4 | K | 2 |  |  |  | ROZPOCET |  |  |  | 0 | 0 | 0 | 0 | 0 | 1 | 0 | 4 | -724259056
| VV |  | " prostor k zásypu rýha " VYKOP11 |  | 144.956 | [13 empty] | VV | 2 | 2 | True | 0 | ROZPOCET
| VV |  | " odpočet vestavěné šachty " | [15 empty] | VV | 2 | 1 | True | 0 | ROZPOCET
| VV |  | -1,9*4,5*4,7 |  | -40.185 | [13 empty] | VV | 2 | 2 | True | 0 | ROZPOCET
| VV |  | -PI*(1,24/2)^2*(4,78-0,6) |  | -5.048 | [13 empty] | VV | 2 | 2 | True | 0 | ROZPOCET
| VV |  | " odpočet povrchů " | [15 empty] | VV | 2 | 1 | True | 0 | ROZPOCET
| VV |  | " nezpevněný povrch - trávník " -0,3*ORNICE1 |  | -1.551 | [13 empty] | VV | 2 | 2 | True | 0 | ROZPOCET
| VV |  | " vozovka " -0,6*BASFALT |  | -9.588 | [13 empty] | VV | 2 | 2 | True | 0 | ROZPOCET
| VV | ZASYP1 | Součet |  | 88.584 | [13 empty] | VV | 2 | 4 | True | 1 | ROZPOCET
55 | M | 58331201.1 | zhutněný zásyp náhradním zásypovým materiálem (plná frakce) | t | 184.166 |  | 0 | vlastní |  |  | základní |  | 0 | 0 | 0 | 0 | 0 | 8 | M | 2 |  |  |  | ROZPOCET |  |  |  | 0 | 0 | 0 | 0 | 0 | 1 | 0 | 4 | -1625871169
| VV |  | " zásyp celkem " ZASYP1*1,1*1,05*1,8 |  | 184.166 | [13 empty] | VV | 2 | 2 | True | 0 | ROZPOCET
| VV |  | Součet |  | 184.166 | [13 empty] | VV | 2 | 4 | True | 1 | ROZPOCET
56 | K | 167151111 | Nakládání výkopku z hornin třídy těžitelnosti I skupiny 1 až 3 přes 100 m3 | m3 | 103.866 |  | 0 | CS ÚRS 2021 02 |  |  | základní |  | 0 | 0 | 0 | 0 | 0 | 4 | K | 2 |  |  |  | ROZPOCET |  |  |  | 0 | 0 | 0 | 0 | 0 | 1 | 0 | 4 | 59021845
| VV |  | ZASYP1*1,1*1,05 |  | 102.315 | [13 empty] | VV | 2 | 2 | True | 0 | ROZPOCET
| VV |  | 0,3*5,17 |  | 1.551 | [13 empty] | VV | 2 | 2 | True | 0 | ROZPOCET
| VV |  | Součet |  | 103.866 | [13 empty] | VV | 2 | 4 | True | 1 | ROZPOCET
57 | K | 162251102 | Vodorovné přemístění do 50 m výkopku/sypaniny z horniny třídy těžitelnosti I, skupiny 1 až 3 | m3 | 103.866 |  | 0 | CS ÚRS 2021 02 |  |  | základní |  | 0 | 0 | 0 | 0 | 0 | 4 | K | 2 |  |  |  | ROZPOCET |  |  |  | 0 | 0 | 0 | 0 | 0 | 1 | 0 | 4 | 1545991518
| VV |  | 103,866 |  | 103.866 | [13 empty] | VV | 2 | 2 | True | 1 | ROZPOCET
58 | K | 181351005 | Rozprostření ornice tl vrstvy do 300 mm pl do 100 m2 v rovině nebo ve svahu do 1:5 strojně | m2 | 5.17 |  | 0 | CS ÚRS 2021 02 |  |  | základní |  | 0 | 0 | 0 | 0 | 0 | 4 | K | 2 |  |  |  | ROZPOCET |  |  |  | 0 | 0 | 0 | 0 | 0 | 1 | 0 | 4 | -1500287703
| VV |  | " plocha trávník " 1,1*4,7 |  | 5.17 | [13 empty] | VV | 2 | 2 | True | 0 | ROZPOCET
| VV | ORNICE1 | Součet |  | 5.17 | [13 empty] | VV | 2 | 4 | True | 1 | ROZPOCET
59 | M | 10364101 | zemina pro terénní úpravy - ornice | t | 2.482 |  | 0 | CS ÚRS 2021 02 |  |  | základní |  | 0 | 0 | 0 | 0 | 0 | 8 | M | 2 |  |  |  | ROZPOCET |  |  |  | 0 | 0 | 0 | 0 | 0 | 1 | 0 | 4 | 1265680570
| VV |  | 0,3*5,17*1,6 |  | 2.482 | [13 empty] | VV | 2 | 2 | True | 0 | ROZPOCET
| VV |  | Součet |  | 2.482 | [13 empty] | VV | 2 | 4 | True | 1 | ROZPOCET
60 | K | 181111111 | Plošná úprava terénu do 500 m2 zemina tř 1 až 4 nerovnosti do 100 mm v rovinně a svahu do 1:5 | m2 | 10.34 |  | 0 | CS ÚRS 2021 02 |  |  | základní |  | 0 | 0 | 0 | 0 | 0 | 4 | K | 2 |  |  |  | ROZPOCET |  |  |  | 0 | 0 | 0 | 0 | 0 | 1 | 0 | 4 | 597068204
| VV |  | " plocha trávník - sanace trávníku i mimo rýhu " ORNICE1*2 |  | 10.34 | [13 empty] | VV | 2 | 2 | True | 0 | ROZPOCET
| VV | TRAVNIK1 | Součet |  | 10.34 | [13 empty] | VV | 2 | 4 | True | 1 | ROZPOCET
61 | K | 181411131.1 | Založení parkového trávníku výsevem plochy v rovině a ve svahu vč. předseťové přípravy zálivky hnojení odplevelení ošetřování | m2 | 10.34 |  | 0 | vlastní |  |  | základní |  | 0 | 0 | 0 | 0 | 0 | 4 | K | 2 |  |  |  | ROZPOCET |  |  |  | 0 | 0 | 0 | 0 | 0 | 1 | 0 | 4 | 468535069
| VV |  | TRAVNIK1 |  | 10.34 | [13 empty] | VV | 2 | 2 | True | 1 | ROZPOCET
| D | 12 | Zemní práce - štoly |  |  |  | 0 | [5 empty] | 0 |  | 17.3756 |  | 0 | 1 | D | 1 |  |  |  | ROZPOCET | [9 empty] | 0
62 | K | 142164119.1 | Šetrné vybourání degradovaných částí vnitřního ostění kmenové stoky z betonu štola suchá mokrá vodnatá | m3 | 240.85 |  | 0 | vlastní |  |  | základní |  | 0 | 0.01879 | 4.5256 | 0 | 0 | 4 | K | 2 |  |  |  | ROZPOCET |  |  |  | 0 | 0 | 0 | 0 | 0 | 1 | 0 | 4 | 456967907
| VV |  | " délky " | [15 empty] | VV | 2 | 1 | True | 0 | ROZPOCET
| VV | STOLA | " štola mezi Š759065-Š32731 " 340,22-202,22-4,7/2-6,16-4,7/2 |  | 127.14 | [13 empty] | VV | 2 | 2 | True | 0 | ROZPOCET
| VV | STOLA1 | " dtto vč. Š759065 " STOLA+(4,0+0,35*2) |  | 131.84 | [13 empty] | VV | 2 | 2 | True | 0 | ROZPOCET
| VV |  | Součet |  | 258.98 | [13 empty] | VV | 2 | 4 | True | 0 | ROZPOCET
| VV |  | " štola " 1,785*STOLA1 |  | 235.334 | [13 empty] | VV | 2 | 2 | True | 0 | ROZPOCET
| VV |  | " Š3723704 " 1,785/2*6,18 |  | 5.516 | [13 empty] | VV | 2 | 2 | True | 0 | ROZPOCET
| VV | BBETON | Součet |  | 240.85 | [13 empty] | VV | 2 | 4 | True | 1 | ROZPOCET
63 | K | 142164119.3 | Vybourání částí vnitřního ostění stoky kynety z kameninových tvárnic štola suchá mokrá vodnatá | m3 | 72.845 |  | 0 | vlastní |  |  | základní |  | 0 | 0.01879 | 1.3688 | 0 | 0 | 4 | K | 2 |  |  |  | ROZPOCET |  |  |  | 0 | 0 | 0 | 0 | 0 | 1 | 0 | 4 | 470975998
| VV |  | 0,12*PI*(1,28+0,12)*(STOLA1+6,18) |  | 72.845 | [13 empty] | VV | 2 | 2 | True | 0 | ROZPOCET
| VV | BKAMENINA | Součet |  | 72.845 | [13 empty] | VV | 2 | 4 | True | 1 | ROZPOCET
64 | K | 142164119.5 | Vybourání částí vnitřního ostění stoky ze sklolaminátu tl. 9mm štola suchá mokrá vodnatá | m2 | 579.863 |  | 0 | vlastní |  |  | základní |  | 0 | 0.0198 | 11.4813 | 0 | 0 | 4 | K | 2 |  |  |  | ROZPOCET |  |  |  | 0 | 0 | 0 | 0 | 0 | 1 | 0 | 4 | 1487417597
| VV |  | PI*1,4*STOLA1 |  | 579.863 | [13 empty] | VV | 2 | 2 | True | 0 | ROZPOCET
| VV | BLAMIN9 | Součet |  | 579.863 | [13 empty] | VV | 2 | 4 | True | 1 | ROZPOCET
65 | K | 163333511 | Vodorovné přemístění rubaniny v hoře do 200 m suchá | m3 | 287.023 |  | 0 | CS ÚRS 2021 02 |  |  | základní |  | 0 | 0 | 0 | 0 | 0 | 4 | K | 2 |  |  |  | ROZPOCET |  |  |  | 0 | 0 | 0 | 0 | 0 | 1 | 0 | 4 | -1458905538
| VV |  | " zavodnění : suché - 90%, mokré - 9%, silně zavodněné - 1% " | [15 empty] | VV | 2 | 1 | True | 0 | ROZPOCET
| VV |  | " beton " BBETON |  | 240.85 | [13 empty] | VV | 2 | 2 | True | 0 | ROZPOCET
| VV |  | " kamenin. segmenty " BKAMENINA |  | 72.845 | [13 empty] | VV | 2 | 2 | True | 0 | ROZPOCET
| VV |  | " sklolaminát " BLAMIN9*0,009 |  | 5.219 | [13 empty] | VV | 2 | 2 | True | 0 | ROZPOCET
| VV | SUTstola | Součet |  | 318.914 | [13 empty] | VV | 2 | 4 | True | 0 | ROZPOCET
| VV |  | SUTstola*0,9 |  | 287.023 | [13 empty] | VV | 2 | 2 | True | 1 | ROZPOCET
66 | K | 163333521 | Vodorovné přemístění rubaniny v hoře do 200 m mokrá | m3 | 28.702 |  | 0 | CS ÚRS 2021 02 |  |  | základní |  | 0 | 0 | 0 | 0 | 0 | 4 | K | 2 |  |  |  | ROZPOCET |  |  |  | 0 | 0 | 0 | 0 | 0 | 1 | 0 | 4 | 1792661718
| VV |  | " zavodnění : suché - 90%, mokré - 9%, silně zavodněné - 1% " | [15 empty] | VV | 2 | 1 | True | 0 | ROZPOCET
| VV |  | SUTstola*0,09 |  | 28.702 | [13 empty] | VV | 2 | 2 | True | 1 | ROZPOCET
67 | K | 163333531 | Vodorovné přemístění rubaniny v hoře do 200 m vodnatá | m3 | 3.189 |  | 0 | CS ÚRS 2021 02 |  |  | základní |  | 0 | 0 | 0 | 0 | 0 | 4 | K | 2 |  |  |  | ROZPOCET |  |  |  | 0 | 0 | 0 | 0 | 0 | 1 | 0 | 4 | 1698726252
| VV |  | " zavodnění : suché - 90%, mokré - 9%, silně zavodněné - 1% " | [15 empty] | VV | 2 | 1 | True | 0 | ROZPOCET
| VV |  | SUTstola*0,01 |  | 3.189 | [13 empty] | VV | 2 | 2 | True | 1 | ROZPOCET
68 | K | 161152111 | Svislé přemístění rubaniny v hoře z hloubky do 15 m | m3 | 318.914 |  | 0 | CS ÚRS 2021 02 |  |  | základní |  | 0 | 0 | 0 | 0 | 0 | 4 | K | 2 |  |  |  | ROZPOCET |  |  |  | 0 | 0 | 0 | 0 | 0 | 1 | 0 | 4 | 1715829593
| VV |  | SUTstola |  | 318.914 | [13 empty] | VV | 2 | 2 | True | 1 | ROZPOCET
69 | K | 997013501 | Odvoz suti a vybouraných hmot na skládku nebo meziskládku do 1 km se složením | t | 722.421 |  | 0 | CS ÚRS 2021 02 |  |  | základní |  | 0 | 0 | 0 | 0 | 0 | 4 | K | 2 |  |  |  | ROZPOCET |  |  |  | 0 | 0 | 0 | 0 | 0 | 1 | 0 | 4 | 1520915066
| VV | SUTB | " beton " BBETON*2,2 |  | 529.87 | [13 empty] | VV | 2 | 2 | True | 0 | ROZPOCET
| VV | SUTK | " kamenin. segmenty " BKAMENINA*2,5 |  | 182.113 | [13 empty] | VV | 2 | 2 | True | 0 | ROZPOCET
| VV | SUTSK | " sklolaminát " BLAMIN9*0,009*2,0 |  | 10.438 | [13 empty] | VV | 2 | 2 | True | 0 | ROZPOCET
| VV |  | Součet |  | 722.421 | [13 empty] | VV | 2 | 4 | True | 1 | ROZPOCET
70 | K | 997013509 | Příplatek k odvozu suti a vybouraných hmot na skládku ZKD 1 km přes 1 km | t | 6501.789 |  | 0 | CS ÚRS 2021 02 |  |  | základní |  | 0 | 0 | 0 | 0 | 0 | 4 | K | 2 |  |  |  | ROZPOCET |  |  |  | 0 | 0 | 0 | 0 | 0 | 1 | 0 | 4 | -249612289
| VV |  | 722,421*9 'Přepočtené koeficientem množství |  | 6501.789 | [13 empty] | VV | 2 | 2 | False | 1 | ROZPOCET
71 | K | 97909811001 | Poplatek za skládku suti, s příměsí (bez živice) | t | 711.983 |  | 0 | vlastní |  |  | základní |  | 0 | 0 | 0 | 0 | 0 | 4 | K | 2 |  |  |  | ROZPOCET |  |  |  | 0 | 0 | 0 | 0 | 0 | 1 | 0 | 4 | 665013787
| VV |  | SUTB+SUTK |  | 711.983 | [13 empty] | VV | 2 | 2 | True | 1 | ROZPOCET
72 | K | 97909811021 | Poplatek za skládku suti sklolaminát | t | 10.438 |  | 0 | vlastní |  |  | základní |  | 0 | 0 | 0 | 0 | 0 | 4 | K | 2 |  |  |  | ROZPOCET |  |  |  | 0 | 0 | 0 | 0 | 0 | 1 | 0 | 4 | 1940938924
| VV |  | SUTsk |  | 10.438 | [13 empty] | VV | 2 | 2 | True | 1 | ROZPOCET
| D | 13 | Zemní práce - montážní jámy |  |  |  | 0 | [5 empty] | 0 |  | 0.0091341 |  | 0 | 1 | D | 1 |  |  |  | ROZPOCET | [9 empty] | 0
73 | K | 133251101 | Hloubení šachet nezapažených v hornině třídy těžitelnosti I, skupiny 3 objem do 20 m3, VČETNĚ svislého přemístění, započtena lepivost | m3 | 2.082 |  | 0 | CS ÚRS 2021 02 |  |  | základní |  | 0 | 0 | 0 | 0 | 0 | 4 | K | 2 |  |  |  | ROZPOCET |  |  |  | 0 | 0 | 0 | 0 | 0 | 1 | 0 | 4 | 2024258084
| VV |  | " MJ2 " 1,7*1,7*1,5 |  | 4.335 | [13 empty] | VV | 2 | 2 | True | 0 | ROZPOCET
| VV | VYKOP21 | Mezisoučet |  | 4.335 | [13 empty] | VV | 2 | 3 | True | 0 | ROZPOCET
| VV |  | " stávající šachty - prefa " -PI*(1,04/2)^2*0,22 |  | -0.187 | [13 empty] | VV | 2 | 2 | True | 0 | ROZPOCET
| VV |  | " stávající šachty - prefa " -PI*(1,24/2)^2*0,6 |  | -0.725 | [13 empty] | VV | 2 | 2 | True | 0 | ROZPOCET
| VV |  | " stávající šachty - prefa " -PI*(1,24/2)^2*(1,5-0,6-0,22) |  | -0.821 | [13 empty] | VV | 2 | 2 | True | 0 | ROZPOCET
| VV | VYKOP2 | Součet |  | 2.602 | [13 empty] | VV | 2 | 4 | True | 0 | ROZPOCET
| VV |  | " ve třídě 3 - 80% " VYKOP2*0,8 |  | 2.082 | [13 empty] | VV | 2 | 2 | True | 1 | ROZPOCET
74 | K | 133351101 | Hloubení šachet nezapažených v hornině třídy těžitelnosti II, skupiny 4 objem do 20 m3, VČETNĚ svislého přemístění, započtena lepivost | m3 | 0.52 |  | 0 | CS ÚRS 2021 02 |  |  | základní |  | 0 | 0 | 0 | 0 | 0 | 4 | K | 2 |  |  |  | ROZPOCET |  |  |  | 0 | 0 | 0 | 0 | 0 | 1 | 0 | 4 | -2051891075
| VV |  | " 4.tř. -20% " VYKOP2*0,2 |  | 0.52 | [13 empty] | VV | 2 | 2 | True | 1 | ROZPOCET
75 | K | 151101201 | Zřízení příložného pažení stěn výkopu hl do 4 m | m2 | 10.2 |  | 0 | CS ÚRS 2021 02 |  |  | základní |  | 0 | 0.0007 | 0.00714 | 0 | 0 | 4 | K | 2 |  |  |  | ROZPOCET |  |  |  | 0 | 0 | 0 | 0 | 0 | 1 | 0 | 4 | 810157967
| VV |  | " MJ2 " 1,7*1,5*4 |  | 10.2 | [13 empty] | VV | 2 | 2 | True | 1 | ROZPOCET
76 | K | 151101211 | Odstranění příložného pažení stěn hl do 4 m | m2 | 10.2 |  | 0 | CS ÚRS 2021 02 |  |  | základní |  | 0 | 0 | 0 | 0 | 0 | 4 | K | 2 |  |  |  | ROZPOCET |  |  |  | 0 | 0 | 0 | 0 | 0 | 1 | 0 | 4 | 425933443
77 | K | 151101301 | Zřízení rozepření stěn při pažení příložném hl do 4 m | m3 | 4.335 |  | 0 | CS ÚRS 2021 02 |  |  | základní |  | 0 | 0.00046 | 0.0019941 | 0 | 0 | 4 | K | 2 |  |  |  | ROZPOCET |  |  |  | 0 | 0 | 0 | 0 | 0 | 1 | 0 | 4 | 1942034555
| VV |  | VYKOP21 |  | 4.335 | [13 empty] | VV | 2 | 2 | True | 1 | ROZPOCET
78 | K | 151101311 | Odstranění rozepření stěn při pažení příložném hl do 4 m | m3 | 4.335 |  | 0 | CS ÚRS 2021 02 |  |  | základní |  | 0 | 0 | 0 | 0 | 0 | 4 | K | 2 |  |  |  | ROZPOCET |  |  |  | 0 | 0 | 0 | 0 | 0 | 1 | 0 | 4 | 262291836
79 | K | 162751117 | Vodorovné přemístění do 10000 m výkopku/sypaniny z horniny třídy těžitelnosti I, skupiny 1 až 3 | m3 | 2.082 |  | 0 | CS ÚRS 2021 02 |  |  | základní |  | 0 | 0 | 0 | 0 | 0 | 4 | K | 2 |  |  |  | ROZPOCET |  |  |  | 0 | 0 | 0 | 0 | 0 | 1 | 0 | 4 | -1295712497
| VV |  | " vytěžená zemina celkem " | [15 empty] | VV | 2 | 1 | True | 0 | ROZPOCET
| VV |  | VYKOP2 |  | 2.602 | [13 empty] | VV | 2 | 2 | True | 0 | ROZPOCET
| VV | ODVOZ3 | Součet |  | 2.602 | [13 empty] | VV | 2 | 4 | True | 0 | ROZPOCET
| VV |  | " vytěžená zemina na skládku tř. 3 - 80% " | [15 empty] | VV | 2 | 1 | True | 0 | ROZPOCET
| VV |  | ODVOZ3*0,8 |  | 2.082 | [13 empty] | VV | 2 | 2 | True | 1 | ROZPOCET
80 | K | 162751137 | Vodorovné přemístění do 10000 m výkopku/sypaniny z horniny třídy těžitelnosti II, skupiny 4 a 5 | m3 | 0.52 |  | 0 | CS ÚRS 2021 02 |  |  | základní |  | 0 | 0 | 0 | 0 | 0 | 4 | K | 2 |  |  |  | ROZPOCET |  |  |  | 0 | 0 | 0 | 0 | 0 | 1 | 0 | 4 | -1565572238
| VV |  | " 4.tř. -20% " ODVOZ3*0,2 |  | 0.52 | [13 empty] | VV | 2 | 2 | True | 1 | ROZPOCET
81 | K | 171251201 | Uložení sypaniny na skládky nebo meziskládky | m3 | 2.602 |  | 0 | CS ÚRS 2021 02 |  |  | základní |  | 0 | 0 | 0 | 0 | 0 | 4 | K | 2 |  |  |  | ROZPOCET |  |  |  | 0 | 0 | 0 | 0 | 0 | 1 | 0 | 4 | 348078000
| VV |  | 2,082+0,52 |  | 2.602 | [13 empty] | VV | 2 | 2 | True | 0 | ROZPOCET
| VV |  | Součet |  | 2.602 | [13 empty] | VV | 2 | 4 | True | 1 | ROZPOCET
82 | K | 171201211.1 | Poplatek za skládku zeminy, příměs stavební sutě | m3 | 2.602 |  | 0 | vlastní |  |  | základní |  | 0 | 0 | 0 | 0 | 0 | 4 | K | 2 |  |  |  | ROZPOCET |  |  |  | 0 | 0 | 0 | 0 | 0 | 1 | 0 | 4 | 1210691158
| VV |  | ODVOZ3 |  | 2.602 | [13 empty] | VV | 2 | 2 | True | 1 | ROZPOCET
83 | K | 174101101 | Zásyp jam, šachet rýh nebo kolem objektů sypaninou se zhutněním | m3 | 3.468 |  | 0 | CS ÚRS 2021 02 |  |  | základní |  | 0 | 0 | 0 | 0 | 0 | 4 | K | 2 |  |  |  | ROZPOCET |  |  |  | 0 | 0 | 0 | 0 | 0 | 1 | 0 | 4 | -50525859
| VV |  | " prostor k zásypu rýha " VYKOP21 |  | 4.335 | [13 empty] | VV | 2 | 2 | True | 0 | ROZPOCET
| VV |  | " odpočet povrchů " | [15 empty] | VV | 2 | 1 | True | 0 | ROZPOCET
| VV |  | " nezpevněný povrch - trávník " -0,3*ORNICE3 |  | -0.867 | [13 empty] | VV | 2 | 2 | True | 0 | ROZPOCET
| VV | ZASYP2 | Součet |  | 3.468 | [13 empty] | VV | 2 | 4 | True | 1 | ROZPOCET
84 | M | 58331201.1 | zhutněný zásyp náhradním zásypovým materiálem (plná frakce) | t | 7.21 |  | 0 | vlastní |  |  | základní |  | 0 | 0 | 0 | 0 | 0 | 8 | M | 2 |  |  |  | ROZPOCET |  |  |  | 0 | 0 | 0 | 0 | 0 | 1 | 0 | 4 | 1059551754
| VV |  | " zásyp celkem " ZASYP2*1,1*1,05*1,8 |  | 7.21 | [13 empty] | VV | 2 | 2 | True | 0 | ROZPOCET
| VV |  | Součet |  | 7.21 | [13 empty] | VV | 2 | 4 | True | 1 | ROZPOCET
85 | K | 167151101 | Nakládání výkopku z hornin třídy těžitelnosti I, skupiny 1 až 3 do 100 m3 | m3 | 4.873 |  | 0 | CS ÚRS 2021 02 |  |  | základní |  | 0 | 0 | 0 | 0 | 0 | 4 | K | 2 |  |  |  | ROZPOCET |  |  |  | 0 | 0 | 0 | 0 | 0 | 1 | 0 | 4 | 1747300591
| VV |  | ZASYP2*1,1*1,05 |  | 4.006 | [13 empty] | VV | 2 | 2 | True | 0 | ROZPOCET
| VV |  | 0,3*2,89 |  | 0.867 | [13 empty] | VV | 2 | 2 | True | 0 | ROZPOCET
| VV |  | Součet |  | 4.873 | [13 empty] | VV | 2 | 4 | True | 1 | ROZPOCET
86 | K | 162251102 | Vodorovné přemístění do 50 m výkopku/sypaniny z horniny třídy těžitelnosti I, skupiny 1 až 3 | m3 | 4.873 |  | 0 | CS ÚRS 2021 02 |  |  | základní |  | 0 | 0 | 0 | 0 | 0 | 4 | K | 2 |  |  |  | ROZPOCET |  |  |  | 0 | 0 | 0 | 0 | 0 | 1 | 0 | 4 | 457101154
87 | K | 351311201.1 | Zalití zálivkovou popílkocementovou suspenzí vč. všech souvisejících prací (ucpávky, utěsnění zazdívky aj.) | m3 | 1.1 |  | 0 | vlastní |  |  | základní |  | 0 | 0 | 0 | 0 | 0 | 4 | K | 2 |  |  |  | ROZPOCET |  |  |  | 0 | 0 | 0 | 0 | 0 | 1 | 0 | 4 | -251939992
| VV |  | " šachta v místě MJ2 " 1,1 |  | 1.1 | [13 empty] | VV | 2 | 2 | True | 1 | ROZPOCET
88 | K | 181351005 | Rozprostření ornice tl vrstvy do 300 mm pl do 100 m2 v rovině nebo ve svahu do 1:5 strojně | m2 | 2.89 |  | 0 | CS ÚRS 2021 02 |  |  | základní |  | 0 | 0 | 0 | 0 | 0 | 4 | K | 2 |  |  |  | ROZPOCET |  |  |  | 0 | 0 | 0 | 0 | 0 | 1 | 0 | 4 | 1016869165
| VV |  | " plocha trávník MJ " 1,7*1,7 |  | 2.89 | [13 empty] | VV | 2 | 2 | True | 0 | ROZPOCET
| VV | ORNICE3 | Součet |  | 2.89 | [13 empty] | VV | 2 | 4 | True | 1 | ROZPOCET
89 | M | 10364101 | zemina pro terénní úpravy - ornice | t | 1.387 |  | 0 | CS ÚRS 2021 02 |  |  | základní |  | 0 | 0 | 0 | 0 | 0 | 8 | M | 2 |  |  |  | ROZPOCET |  |  |  | 0 | 0 | 0 | 0 | 0 | 1 | 0 | 4 | 322540155
| VV |  | 0,3*2,89*1,6 |  | 1.387 | [13 empty] | VV | 2 | 2 | True | 0 | ROZPOCET
| VV |  | Součet |  | 1.387 | [13 empty] | VV | 2 | 4 | True | 1 | ROZPOCET
90 | K | 181111111 | Plošná úprava terénu do 500 m2 zemina tř 1 až 4 nerovnosti do 100 mm v rovinně a svahu do 1:5 | m2 | 5.78 |  | 0 | CS ÚRS 2021 02 |  |  | základní |  | 0 | 0 | 0 | 0 | 0 | 4 | K | 2 |  |  |  | ROZPOCET |  |  |  | 0 | 0 | 0 | 0 | 0 | 1 | 0 | 4 | -345535189
| VV |  | " plocha trávník - sanace trávníku i mimo rýhu " ORNICE3*2 |  | 5.78 | [13 empty] | VV | 2 | 2 | True | 0 | ROZPOCET
| VV | TRAVNIK3 | Součet |  | 5.78 | [13 empty] | VV | 2 | 4 | True | 1 | ROZPOCET
91 | K | 181411131.1 | Založení parkového trávníku výsevem plochy v rovině a ve svahu vč. předseťové přípravy zálivky hnojení odplevelení ošetřování | m2 | 5.78 |  | 0 | vlastní |  |  | základní |  | 0 | 0 | 0 | 0 | 0 | 4 | K | 2 |  |  |  | ROZPOCET |  |  |  | 0 | 0 | 0 | 0 | 0 | 1 | 0 | 4 | 891614208
| VV |  | TRAVNIK3 |  | 5.78 | [13 empty] | VV | 2 | 2 | True | 1 | ROZPOCET
| D | 3 | Svislé a kompletní konstrukce |  |  |  | 0 | [5 empty] | 0 |  | 982.251 |  | 0 | 1 | D | 1 |  |  |  | ROZPOCET | [9 empty] | 0
92 | K | 98523191.1 | Těsnění výztužných prstenců primárního ostění - prosakující spáry - otryskání vyčištění odvedení vody drenážní trub. flexib.hadičky hloubkové spárování utěsnění spár hydroizol krystalizační hmotou hydroizol. nátěr š.200mm | m | 355.992 |  | 0 | vlastní |  |  | základní |  | 0 | 0.0092 | 3.2751 | 0 | 0 | 4 | K | 2 |  |  |  | ROZPOCET |  |  |  | 0 | 0 | 0 | 0 | 0 | 1 | 0 | 4 | -1422182704
| VV |  | " rozsah - 20%, 14m spár/1mb " STOLA*0,20*14,0 |  | 355.992 | [13 empty] | VV | 2 | 2 | True | 1 | ROZPOCET
93 | K | 985564110.1 | Stabilizace, statické zajištění poškozených částí primárního ostění sběrače DN3180 pásovinou 100/100/10 a fixací pomocí kotevních trnů (trhliny, porušení tvarovek, rozsazení, deformace) - dočasné vč. všech potřebných prací | kus | 203 |  | 0 | vlastní |  |  | základní |  | 0 | 0.00235 | 0.47705 | 0 | 0 | 4 | K | 2 |  |  |  | ROZPOCET |  |  |  | 0 | 0 | 0 | 0 | 0 | 1 | 0 | 4 | 580185770
| VV |  | " rozsah 10% délky, 16 kusů/mb " STOLA*0,10*16-0,424 |  | 203 | [13 empty] | VV | 2 | 2 | True | 1 | ROZPOCET
94 | K | 985422239.1 | Injektáž trhlin v ŽB kcích tl do 200 mm polyuretanem včetně vrtů suchých mokrých vodnatých | m | 355.992 |  | 0 | vlastní |  |  | základní |  | 0 | 0.00247 | 0.8793 | 0 | 0 | 4 | K | 2 |  |  |  | ROZPOCET |  |  |  | 0 | 0 | 0 | 0 | 0 | 1 | 0 | 4 | -1649475750
| VV | SPARA | " spáry celkem 20% štoly, 14m/mb štoly " STOLA*0,2*14 |  | 355.992 | [13 empty] | VV | 2 | 2 | True | 1 | ROZPOCET
95 | K | 985422911 | Příplatek k cenám injektáže trhlin v ŽB kcích za délku do 1 m | m | 213.595 |  | 0 | CS ÚRS 2021 02 |  |  | základní |  | 0 | 0 | 0 | 0 | 0 | 4 | K | 2 |  |  |  | ROZPOCET |  |  |  | 0 | 0 | 0 | 0 | 0 | 1 | 0 | 4 | -281589170
| VV |  | " 60% do 1m " SPARA*0,6 |  | 213.595 | [13 empty] | VV | 2 | 2 | True | 1 | ROZPOCET
96 | K | 985141111 | Vyčištění trhlin a dutin ve zdivu š do 30 mm hl do 150 mm | m | 355.992 |  | 0 | CS ÚRS 2021 02 |  |  | základní |  | 0 | 0 | 0 | 0 | 0 | 4 | K | 2 |  |  |  | ROZPOCET |  |  |  | 0 | 0 | 0 | 0 | 0 | 1 | 0 | 4 | 856976669
| VV |  | SPARA |  | 355.992 | [13 empty] | VV | 2 | 2 | True | 1 | ROZPOCET
97 | K | 360318110.1 | Dno štoly z betonu prostého se zvýšenými nároky na prostředí tř. C 12/15-X0-S4 | m3 | 31.055 |  | 0 | vlastní |  |  | základní |  | 0 | 2.281 | 70.8365 | 0 | 0 | 4 | K | 2 |  |  |  | ROZPOCET |  |  |  | 0 | 0 | 0 | 0 | 0 | 1 | 0 | 4 | -420615810
| VV |  | " podkladní beton " 0,225*(STOLA1+6,18) |  | 31.055 | [13 empty] | VV | 2 | 2 | True | 1 | ROZPOCET
98 | K | 822622011.3 | Polymerbetonová trouba DN2400 s nerezovou spojkou ve štole M+D (v ceně výroba pomocného vozíku) | m | 133.158 |  | 0 | vlastní |  |  | základní |  | 0 | 0.82 | 109.1896 | 0 | 0 | 4 | K | 2 |  |  |  | ROZPOCET |  |  |  | 0 | 0 | 0 | 0 | 0 | 1 | 0 | 4 | 776641780
| VV |  | " stoka Š769065-Š32731 " STOLA1 |  | 131.84 | [13 empty] | VV | 2 | 2 | True | 1 | ROZPOCET
| VV |  | 131,84*1,01 'Přepočtené koeficientem množství |  | 133.158 | [13 empty] | VV | 2 | 2 | False | 1 | ROZPOCET
99 | K | 822622019.1 | Příplatek za úpravu polymerbet. trouby do DN2400 v šachtě | kus | 1 |  | 0 | vlastní |  |  | základní |  | 0 | 0.01023 | 0.01023 | 0 | 0 | 4 | K | 2 |  |  |  | ROZPOCET |  |  |  | 0 | 0 | 0 | 0 | 0 | 1 | 0 | 4 | 984808924
| VV |  | " Š32731 " 1 |  | 1 | [13 empty] | VV | 2 | 2 | True | 1 | ROZPOCET
100 | K | 953942011.1 | Distanční rozpěra po části obvod (4783mm) vč. 5x rozpěrné stojky (výšky 370-290mm) se stavěcími šrouby celkem 30kg | kus | 128 |  | 0 | vlastní |  |  | základní |  | 0 | 0.03 | 3.84 | 0 | 0 | 4 | K | 2 |  |  |  | ROZPOCET |  |  |  | 0 | 0 | 0 | 0 | 0 | 1 | 0 | 4 | 1699970497
| VV |  | " STOLA " 128 |  | 128 | [13 empty] | VV | 2 | 2 | True | 1 | ROZPOCET
101 | K | 360321112 | Nosná obezdívka štol z ŽB se zvýšenými nároky na prostředí tř. C 25/30-XA2-S5 dl do 200 m suchá | m3 | 286.97 |  | 0 | CS ÚRS 2021 02 |  |  | základní |  | 0 | 2.4795 | 711.5507 | 0 | 0 | 4 | K | 2 |  |  |  | ROZPOCET |  |  |  | 0 | 0 | 0 | 0 | 0 | 1 | 0 | 4 | -1458447321
| VV |  | " zavodnění : suché - 90%, mokré - 9%, silně zavodněné - 1% " | [15 empty] | VV | 2 | 1 | True | 0 | ROZPOCET
| VV |  | " mimo šachty " 2,405*STOLA |  | 305.772 | [13 empty] | VV | 2 | 2 | True | 0 | ROZPOCET
| VV |  | " v Š3723704 a Š32731 " 2,405/2*(6,18+4,0+0,35*2) |  | 13.083 | [13 empty] | VV | 2 | 2 | True | 0 | ROZPOCET
| VV | OBET | Součet |  | 318.855 | [13 empty] | VV | 2 | 4 | True | 0 | ROZPOCET
| VV |  | OBET*0,9 |  | 286.97 | [13 empty] | VV | 2 | 2 | True | 1 | ROZPOCET
102 | K | 360321122 | Nosná obezdívka štol z ŽB se zvýšenými nároky na prostředí tř. C 25/30-XA2-S5 dl do 200 m mokrá | m3 | 28.697 |  | 0 | CS ÚRS 2021 02 |  |  | základní |  | 0 | 2.4795 | 71.1551 | 0 | 0 | 4 | K | 2 |  |  |  | ROZPOCET |  |  |  | 0 | 0 | 0 | 0 | 0 | 1 | 0 | 4 | 1336879853
| VV |  | " zavodnění : suché - 90%, mokré - 9%, silně zavodněné - 1% " | [15 empty] | VV | 2 | 1 | True | 0 | ROZPOCET
| VV |  | OBET*0,09 |  | 28.697 | [13 empty] | VV | 2 | 2 | True | 1 | ROZPOCET
103 | K | 360321152 | Nosná obezdívka štol z ŽB se zvýšenými nároky na prostředí tř. C 25/30-XA2-S5 dl do 200 m vodnatá | m3 | 3.189 |  | 0 | CS ÚRS 2021 02 |  |  | základní |  | 0 | 2.4795 | 7.9072 | 0 | 0 | 4 | K | 2 |  |  |  | ROZPOCET |  |  |  | 0 | 0 | 0 | 0 | 0 | 1 | 0 | 4 | 215425535
| VV |  | " zavodnění : suché - 90%, mokré - 9%, silně zavodněné - 1% " | [15 empty] | VV | 2 | 1 | True | 0 | ROZPOCET
| VV |  | OBET*0,01 |  | 3.189 | [13 empty] | VV | 2 | 2 | True | 1 | ROZPOCET
104 | K | 360351111 | Bednění obezdívek štol l do 200 m z prken suchá | m2 | 45.455 |  | 0 | CS ÚRS 2021 02 |  |  | základní |  | 0 | 0.06198 | 2.8173 | 0 | 0 | 4 | K | 2 |  |  |  | ROZPOCET |  |  |  | 0 | 0 | 0 | 0 | 0 | 1 | 0 | 4 | 596031773
| VV |  | " zavodnění : suché - 90%, mokré - 9%, silně zavodněné - 1% " | [15 empty] | VV | 2 | 1 | True | 0 | ROZPOCET
| VV |  | " čela po 6m " 2,405*(STOLA/6-0,19)*0,9 |  | 45.455 | [13 empty] | VV | 2 | 2 | True | 1 | ROZPOCET
105 | K | 360352111 | Odbednění obezdívek štol l do 200 m z prken suchá | m2 | 45.455 |  | 0 | CS ÚRS 2021 02 |  |  | základní |  | 0 | 0 | 0 | 0 | 0 | 4 | K | 2 |  |  |  | ROZPOCET |  |  |  | 0 | 0 | 0 | 0 | 0 | 1 | 0 | 4 | -865010718
106 | K | 360351121 | Bednění obezdívek štol l do 200 m z prken mokrá | m2 | 4.545 |  | 0 | CS ÚRS 2021 02 |  |  | základní |  | 0 | 0.06198 | 0.2817 | 0 | 0 | 4 | K | 2 |  |  |  | ROZPOCET |  |  |  | 0 | 0 | 0 | 0 | 0 | 1 | 0 | 4 | -1374800527
| VV |  | " zavodnění : suché - 90%, mokré - 9%, silně zavodněné - 1% " | [15 empty] | VV | 2 | 1 | True | 0 | ROZPOCET
| VV |  | " čela po 6m " 2,405*(STOLA/6-0,19)*0,09 |  | 4.545 | [13 empty] | VV | 2 | 2 | True | 1 | ROZPOCET
107 | K | 360352121 | Odbednění obezdívek štol l do 200 m z prken mokrá | m2 | 4.545 |  | 0 | CS ÚRS 2021 02 |  |  | základní |  | 0 | 0 | 0 | 0 | 0 | 4 | K | 2 |  |  |  | ROZPOCET |  |  |  | 0 | 0 | 0 | 0 | 0 | 1 | 0 | 4 | -2061953213
108 | K | 360351131 | Bednění obezdívek štol l do 200 m z prken vodnatá | m2 | 0.505 |  | 0 | CS ÚRS 2021 02 |  |  | základní |  | 0 | 0.06198 | 0.0313 | 0 | 0 | 4 | K | 2 |  |  |  | ROZPOCET |  |  |  | 0 | 0 | 0 | 0 | 0 | 1 | 0 | 4 | -1921736614
| VV |  | " zavodnění : suché - 90%, mokré - 9%, silně zavodněné - 1% " | [15 empty] | VV | 2 | 1 | True | 0 | ROZPOCET
| VV |  | " čela po 6m " 2,405*(STOLA/6-0,19)*0,01 |  | 0.505 | [13 empty] | VV | 2 | 2 | True | 1 | ROZPOCET
109 | K | 360352131 | Odbednění obezdívek štol l do 200 m z prken vodnatá | m2 | 0.505 |  | 0 | CS ÚRS 2021 02 |  |  | základní |  | 0 | 0 | 0 | 0 | 0 | 4 | K | 2 |  |  |  | ROZPOCET |  |  |  | 0 | 0 | 0 | 0 | 0 | 1 | 0 | 4 | 439814595
| D | 4 | Vodorovné konstrukce |  |  |  | 0 | [5 empty] | 0 |  | 0.08832 |  | 0 | 1 | D | 1 |  |  |  | ROZPOCET | [9 empty] | 0
110 | K | 452386111 | Vyrovnávací prstence z betonu prostého tř. C 25/30 v do 100 mm | kus | 1 |  | 0 | CS ÚRS 2021 02 |  |  | základní |  | 0 | 0.08832 | 0.08832 | 0 | 0 | 4 | K | 2 |  |  |  | ROZPOCET |  |  |  | 0 | 0 | 0 | 0 | 0 | 1 | 0 | 4 | -823624478
| VV |  | " Š32731 " 1 |  | 1 | [13 empty] | VV | 2 | 2 | True | 1 | ROZPOCET
| D | 51 | Provizorní panelová vozovka |  |  |  | 0 | [5 empty] | 0 |  | 74.1056 |  | 11.4634 | 1 | D | 1 |  |  |  | ROZPOCET | [9 empty] | 0
111 | K | 113202111.1 | Vytrhání obrub krajníků obrubníků stojatých prozpětné použití | m | 9 |  | 0 | vlastní |  |  | základní |  | 0 | 0 | 0 | 0.103 | 0.927 | 4 | K | 2 |  |  |  | ROZPOCET |  |  |  | 0 | 0 | 0 | 0 | 0 | 1 | 0 | 4 | 1251855849
| VV |  | 9 |  | 9 | [13 empty] | VV | 2 | 2 | True | 0 | ROZPOCET
| VV | OBRUBNIK1 | Součet |  | 9 | [13 empty] | VV | 2 | 4 | True | 1 | ROZPOCET
112 | K | 122251103 | Odkopávky a prokopávky nezapažené v hornině třídy těžitelnosti I, skupiny 3 objem do 100 m3 strojně, VČETNĚ svislého přemístění, započtena lepivost | m3 | 52.602 |  | 0 | CS ÚRS 2021 02 |  |  | základní |  | 0 | 0 | 0 | 0 | 0 | 4 | K | 2 |  |  |  | ROZPOCET |  |  |  | 0 | 0 | 0 | 0 | 0 | 1 | 0 | 4 | 1649375930
| VV |  | " provizorní vozovka " 0,52*PANELloze |  | 65.752 | [13 empty] | VV | 2 | 2 | True | 0 | ROZPOCET
| VV | ODKOP | Součet |  | 65.752 | [13 empty] | VV | 2 | 4 | True | 0 | ROZPOCET
| VV |  | " ve třídě 3 - 80% " ODKOP*0,8 |  | 52.602 | [13 empty] | VV | 2 | 2 | True | 1 | ROZPOCET
113 | K | 122351103 | Odkopávky a prokopávky nezapažené v hornině třídy těžitelnosti II, skupiny 4 objem do 100 m3 strojně, VČETNĚ svislého přemístění, započtena lepivost | m3 | 13.15 |  | 0 | CS ÚRS 2021 02 |  |  | základní |  | 0 | 0 | 0 | 0 | 0 | 4 | K | 2 |  |  |  | ROZPOCET |  |  |  | 0 | 0 | 0 | 0 | 0 | 1 | 0 | 4 | 1346102950
| VV |  | " ve třídě 4 - 20% " ODKOP*0,2 |  | 13.15 | [13 empty] | VV | 2 | 2 | True | 1 | ROZPOCET
114 | K | 129001101 | Příplatek za ztížení odkopávky nebo prokopávky v blízkosti inženýrských sítí | m3 | 74.1 |  | 0 | CS ÚRS 2021 02 |  |  | základní |  | 0 | 0 | 0 | 0 | 0 | 4 | K | 2 |  |  |  | ROZPOCET |  |  |  | 0 | 0 | 0 | 0 | 0 | 1 | 0 | 4 | 931615565
| VV |  | CHRANICKA*1,0*0,52 |  | 74.1 | [13 empty] | VV | 2 | 2 | True | 1 | ROZPOCET
115 | K | 460510051.9 | Chránička půlená inženýrských sítí vč. obnažení chráničky a všech potřebných prací | m | 142.5 |  | 0 | vlastní |  |  | základní |  | 0 | 0 | 0 | 0 | 0 | 4 | K | 2 |  |  |  | ROZPOCET |  |  |  | 0 | 0 | 0 | 0 | 0 | 1 | 0 | 4 | 1749277309
| VV |  | " 19% " 750*0,19 |  | 142.5 | [13 empty] | VV | 2 | 2 | True | 0 | ROZPOCET
| VV | CHRANICKA | Součet |  | 142.5 | [13 empty] | VV | 2 | 4 | True | 1 | ROZPOCET
116 | K | 162751117 | Vodorovné přemístění do 10000 m výkopku/sypaniny z horniny třídy těžitelnosti I, skupiny 1 až 3 | m3 | 52.602 |  | 0 | CS ÚRS 2021 02 |  |  | základní |  | 0 | 0 | 0 | 0 | 0 | 4 | K | 2 |  |  |  | ROZPOCET |  |  |  | 0 | 0 | 0 | 0 | 0 | 1 | 0 | 4 | -761116525
| VV |  | " vytěžená zemina celkem " | [15 empty] | VV | 2 | 1 | True | 0 | ROZPOCET
| VV |  | ODKOP |  | 65.752 | [13 empty] | VV | 2 | 2 | True | 0 | ROZPOCET
| VV | ODVOZ2 | Součet |  | 65.752 | [13 empty] | VV | 2 | 4 | True | 0 | ROZPOCET
| VV |  | " vytěžená zemina na skládku tř. 3 - 80% " | [15 empty] | VV | 2 | 1 | True | 0 | ROZPOCET
| VV |  | ODVOZ2*0,8 |  | 52.602 | [13 empty] | VV | 2 | 2 | True | 1 | ROZPOCET
117 | K | 162751137 | Vodorovné přemístění do 10000 m výkopku/sypaniny z horniny třídy těžitelnosti II, skupiny 4 a 5 | m3 | 13.15 |  | 0 | CS ÚRS 2021 02 |  |  | základní |  | 0 | 0 | 0 | 0 | 0 | 4 | K | 2 |  |  |  | ROZPOCET |  |  |  | 0 | 0 | 0 | 0 | 0 | 1 | 0 | 4 | 999456029
| VV |  | " 4.tř. -20% " ODVOZ2*0,2 |  | 13.15 | [13 empty] | VV | 2 | 2 | True | 1 | ROZPOCET
118 | K | 171251201 | Uložení sypaniny na skládky nebo meziskládky | m3 | 65.752 |  | 0 | CS ÚRS 2021 02 |  |  | základní |  | 0 | 0 | 0 | 0 | 0 | 4 | K | 2 |  |  |  | ROZPOCET |  |  |  | 0 | 0 | 0 | 0 | 0 | 1 | 0 | 4 | -1293316008
| VV |  | 52,602+13,15 |  | 65.752 | [13 empty] | VV | 2 | 2 | True | 0 | ROZPOCET
| VV |  | Součet |  | 65.752 | [13 empty] | VV | 2 | 4 | True | 1 | ROZPOCET
119 | K | 171201211.1 | Poplatek za skládku zeminy, příměs stavební sutě | m3 | 65.752 |  | 0 | vlastní |  |  | základní |  | 0 | 0 | 0 | 0 | 0 | 4 | K | 2 |  |  |  | ROZPOCET |  |  |  | 0 | 0 | 0 | 0 | 0 | 1 | 0 | 4 | -1846559024
| VV |  | ODVOZ2 |  | 65.752 | [13 empty] | VV | 2 | 2 | True | 1 | ROZPOCET
120 | K | 584121111 | Osazení silničních dílců z ŽB do lože z kameniva těženého tl 40 mm plochy do 200 m2 | m2 | 117 |  | 0 | CS ÚRS 2021 02 |  |  | základní |  | 0 | 0.0835 | 9.7695 | 0 | 0 | 4 | K | 2 |  |  |  | ROZPOCET |  |  |  | 0 | 0 | 0 | 0 | 0 | 1 | 0 | 4 | 317068965
| VV |  | " u Š32731 " | [15 empty] | VV | 2 | 1 | True | 0 | ROZPOCET
| VV |  | " dle TZ " 99,0 |  | 99 | [13 empty] | VV | 2 | 2 | True | 0 | ROZPOCET
| VV |  | " pod ocel. Iprofily rámy pžení " 1,5*3,0*4 |  | 18 | [13 empty] | VV | 2 | 2 | True | 0 | ROZPOCET
| VV | PANEL | Součet |  | 117 | [13 empty] | VV | 2 | 4 | True | 1 | ROZPOCET
121 | K | 113106291.1 | Rozebrání vozovek ze silničních dílců se spárami zalitými živicí strojně pl přes 50 do 200 m2 k dalšímu použití, naložení, vodorovné přemístění, složení | m2 | 117 |  | 0 | vlastní |  |  | základní |  | 0 | 0 | 0 | 0.0835 | 9.7695 | 4 | K | 2 |  |  |  | ROZPOCET |  |  |  | 0 | 0 | 0 | 0 | 0 | 1 | 0 | 4 | 685318584
| VV |  | PANEL |  | 117 | [13 empty] | VV | 2 | 2 | True | 1 | ROZPOCET
122 | M | 59381005.1 | panel silniční 3,00x1,50x0,215m (započítat obratovost a odvoz po ukončení stavby) | kus | 26.26 |  | 0 | vlastní |  |  | základní |  | 0 | 2.37 | 62.2362 | 0 | 0 | 8 | M | 2 |  |  |  | ROZPOCET |  |  |  | 0 | 0 | 0 | 0 | 0 | 1 | 0 | 4 | -220726288
| VV |  | PANEL/(3,0*1,5)*1,01 |  | 26.26 | [13 empty] | VV | 2 | 2 | True | 1 | ROZPOCET
123 | K | 581141110 | Kryt cementobetonový vozovek skupiny CB I tl 210 mm | m2 | 1.227 |  | 0 | CS ÚRS 2021 02 |  |  | základní |  | 0 | 0.52312 | 0.64187 | 0 | 0 | 4 | K | 2 |  |  |  | ROZPOCET |  |  |  | 0 | 0 | 0 | 0 | 0 | 1 | 0 | 4 | -911494804
| VV |  | " doplnění panelů " 0,27/0,22 |  | 1.227 | [13 empty] | VV | 2 | 2 | True | 0 | ROZPOCET
| VV | DOBET | Součet |  | 1.227 | [13 empty] | VV | 2 | 4 | True | 1 | ROZPOCET
124 | K | 113107332 | Odstranění podkladu z betonu prostého tl 300 mm strojně pl do 50 m2 | m2 | 1.227 |  | 0 | CS ÚRS 2021 02 |  |  | základní |  | 0 | 0 | 0 | 0.625 | 0.76688 | 4 | K | 2 |  |  |  | ROZPOCET |  |  |  | 0 | 0 | 0 | 0 | 0 | 1 | 0 | 4 | 331575991
| VV |  | DOBET |  | 1.227 | [13 empty] | VV | 2 | 2 | True | 1 | ROZPOCET
125 | K | 564281111.1 | Podklad nebo podsyp ze štěrkopísku ŠP tl 300 mm vč. odstranění a přesun na další místo v rámci stavby (započítat obratovost a likvidaci po ukončení stavby) | m2 | 126.447 |  | 0 | vlastní |  |  | základní |  | 0 | 0 | 0 | 0 | 0 | 4 | K | 2 |  |  |  | ROZPOCET |  |  |  | 0 | 0 | 0 | 0 | 0 | 1 | 0 | 4 | -754838906
| VV |  | " pod panelku " | [15 empty] | VV | 2 | 1 | True | 0 | ROZPOCET
| VV |  | " dle TZ " (3,0*6+0,1*2)*(1,5*5+0,1*2)-1,5*3,0*8+DOBET |  | 105.367 | [13 empty] | VV | 2 | 2 | True | 0 | ROZPOCET
| VV |  | " pod ocel. Iprofily rámy pžení " (1,5+0,1*2)*(3,0+0,1)*4 |  | 21.08 | [13 empty] | VV | 2 | 2 | True | 0 | ROZPOCET
| VV | PANELloze | Součet |  | 126.447 | [13 empty] | VV | 2 | 4 | True | 1 | ROZPOCET
126 | K | 167151101 | Nakládání výkopku z hornin třídy těžitelnosti I, skupiny 1 až 3 do 100 m3 | m3 | 37.934 |  | 0 | CS ÚRS 2021 02 |  |  | základní |  | 0 | 0 | 0 | 0 | 0 | 4 | K | 2 |  |  |  | ROZPOCET |  |  |  | 0 | 0 | 0 | 0 | 0 | 1 | 0 | 4 | -375411598
| VV |  | " přesun hmot " PANELloze*0,3 |  | 37.934 | [13 empty] | VV | 2 | 2 | True | 1 | ROZPOCET
127 | K | 162251102 | Vodorovné přemístění do 50 m výkopku/sypaniny z horniny třídy těžitelnosti I, skupiny 1 až 3 | m3 | 37.934 |  | 0 | CS ÚRS 2021 02 |  |  | základní |  | 0 | 0 | 0 | 0 | 0 | 4 | K | 2 |  |  |  | ROZPOCET |  |  |  | 0 | 0 | 0 | 0 | 0 | 1 | 0 | 4 | -1318698304
128 | K | 919726122.1 | D+M Geotextilie pro ochranu, separaci a filtraci přes 200 do 300 g/m2, Odstranění, manipulace, poplatek | m2 | 126.447 |  | 0 |  |  |  | základní |  | 0 | 0.00047 | 0.05943 | 0 | 0 | 4 | K | 2 |  |  |  | ROZPOCET |  |  |  | 0 | 0 | 0 | 0 | 0 | 1 | 0 | 4 | 1440858707
| VV |  | 126,447 |  | 126.447 | [13 empty] | VV | 2 | 2 | True | 1 | ROZPOCET
129 | K | 174101101 | Zásyp jam, šachet rýh nebo kolem objektů sypaninou se zhutněním | m3 | 27.818 |  | 0 | CS ÚRS 2021 02 |  |  | základní |  | 0 | 0 | 0 | 0 | 0 | 4 | K | 2 |  |  |  | ROZPOCET |  |  |  | 0 | 0 | 0 | 0 | 0 | 1 | 0 | 4 | -954618520
| VV |  | " prostor k zásypu rýha " ODKOP |  | 65.752 | [13 empty] | VV | 2 | 2 | True | 0 | ROZPOCET
| VV |  | -0,3*126,447 |  | -37.934 | [13 empty] | VV | 2 | 2 | True | 0 | ROZPOCET
| VV | ZASYP3 | Součet |  | 27.818 | [13 empty] | VV | 2 | 4 | True | 1 | ROZPOCET
130 | M | 58331201.3 | zhutněný zásyp náhradním zásypovým materiálem např. zemina pro terenní úpravy - ornice | t | 44.509 |  | 0 |  |  |  | základní |  | 0 | 0 | 0 | 0 | 0 | 8 | M | 2 |  |  |  | ROZPOCET |  |  |  | 0 | 0 | 0 | 0 | 0 | 1 | 0 | 4 | -2125770848
| VV |  | " zásyp celkem " ZASYP3*1,6 |  | 44.509 | [13 empty] | VV | 2 | 2 | True | 0 | ROZPOCET
| VV |  | Součet |  | 44.509 | [13 empty] | VV | 2 | 4 | True | 1 | ROZPOCET
131 | K | 167151101 | Nakládání výkopku z hornin třídy těžitelnosti I, skupiny 1 až 3 do 100 m3 | m3 | 65.752 |  | 0 | CS ÚRS 2021 02 |  |  | základní |  | 0 | 0 | 0 | 0 | 0 | 4 | K | 2 |  |  |  | ROZPOCET |  |  |  | 0 | 0 | 0 | 0 | 0 | 1 | 0 | 4 | -621898695
| VV |  | " přesun hmot " ZASYP3 |  | 27.818 | [13 empty] | VV | 2 | 2 | True | 0 | ROZPOCET
| VV |  | 0,3*126,447 |  | 37.934 | [13 empty] | VV | 2 | 2 | True | 0 | ROZPOCET
| VV |  | Součet |  | 65.752 | [13 empty] | VV | 2 | 4 | True | 1 | ROZPOCET
132 | K | 162251102 | Vodorovné přemístění do 50 m výkopku/sypaniny z horniny třídy těžitelnosti I, skupiny 1 až 3 | m3 | 65.752 |  | 0 | CS ÚRS 2021 02 |  |  | základní |  | 0 | 0 | 0 | 0 | 0 | 4 | K | 2 |  |  |  | ROZPOCET |  |  |  | 0 | 0 | 0 | 0 | 0 | 1 | 0 | 4 | 835868813
133 | K | 181351005 | Rozprostření ornice tl vrstvy do 300 mm pl do 100 m2 v rovině nebo ve svahu do 1:5 strojně | m2 | 126.447 |  | 0 | CS ÚRS 2021 02 |  |  | základní |  | 0 | 0 | 0 | 0 | 0 | 4 | K | 2 |  |  |  | ROZPOCET |  |  |  | 0 | 0 | 0 | 0 | 0 | 1 | 0 | 4 | 1925905544
| VV |  | " plocha trávník " PANELloze |  | 126.447 | [13 empty] | VV | 2 | 2 | True | 0 | ROZPOCET
| VV | ORNICE2 | Součet |  | 126.447 | [13 empty] | VV | 2 | 4 | True | 1 | ROZPOCET
134 | M | 10364101 | zemina pro terénní úpravy - ornice | t | 60.695 |  | 0 | CS ÚRS 2021 02 |  |  | základní |  | 0 | 0 | 0 | 0 | 0 | 8 | M | 2 |  |  |  | ROZPOCET |  |  |  | 0 | 0 | 0 | 0 | 0 | 1 | 0 | 4 | 811372134
| VV |  | 0,3*126,447*1,6 |  | 60.695 | [13 empty] | VV | 2 | 2 | True | 0 | ROZPOCET
| VV |  | Součet |  | 60.695 | [13 empty] | VV | 2 | 4 | True | 1 | ROZPOCET
135 | K | 181111111 | Plošná úprava terénu do 500 m2 zemina tř 1 až 4 nerovnosti do 100 mm v rovinně a svahu do 1:5 | m2 | 164.381 |  | 0 | CS ÚRS 2021 02 |  |  | základní |  | 0 | 0 | 0 | 0 | 0 | 4 | K | 2 |  |  |  | ROZPOCET |  |  |  | 0 | 0 | 0 | 0 | 0 | 1 | 0 | 4 | 282712835
| VV |  | " plocha trávník - sanace trávníku i mimo rýhu " ORNICE2*1,3 |  | 164.381 | [13 empty] | VV | 2 | 2 | True | 0 | ROZPOCET
| VV | TRAVNIK2 | Součet |  | 164.381 | [13 empty] | VV | 2 | 4 | True | 1 | ROZPOCET
136 | K | 181411131.1 | Založení parkového trávníku výsevem plochy v rovině a ve svahu vč. předseťové přípravy zálivky hnojení odplevelení ošetřování | m2 | 164.381 |  | 0 | vlastní |  |  | základní |  | 0 | 0 | 0 | 0 | 0 | 4 | K | 2 |  |  |  | ROZPOCET |  |  |  | 0 | 0 | 0 | 0 | 0 | 1 | 0 | 4 | -1937401790
| VV |  | TRAVNIK2 |  | 164.381 | [13 empty] | VV | 2 | 2 | True | 1 | ROZPOCET
137 | K | 979024443 | Očištění vybouraných obrubníků a krajníků silničních | m | 9 |  | 0 | CS ÚRS 2021 02 |  |  | základní |  | 0 | 0 | 0 | 0 | 0 | 4 | K | 2 |  |  |  | ROZPOCET |  |  |  | 0 | 0 | 0 | 0 | 0 | 1 | 0 | 4 | 622221181
| VV |  | OBRUBNIK1 |  | 9 | [13 empty] | VV | 2 | 2 | True | 1 | ROZPOCET
138 | K | 916131213 | Osazení silničního obrubníku betonového stojatého s boční opěrou do lože z betonu prostého | m | 9 |  | 0 | CS ÚRS 2021 02 |  |  | základní |  | 0 | 0.1554 | 1.3986 | 0 | 0 | 4 | K | 2 |  |  |  | ROZPOCET |  |  |  | 0 | 0 | 0 | 0 | 0 | 1 | 0 | 4 | -238494061
| VV |  | OBRUBNIK1 |  | 9 | [13 empty] | VV | 2 | 2 | True | 1 | ROZPOCET
139 | K | 997221561 | Vodorovná doprava suti z kusových materiálů do 1 km | t | 11.463 |  | 0 | CS ÚRS 2021 02 |  |  | základní |  | 0 | 0 | 0 | 0 | 0 | 4 | K | 2 |  |  |  | ROZPOCET |  |  |  | 0 | 0 | 0 | 0 | 0 | 1 | 0 | 4 | -902958168
140 | K | 997221569 | Příplatek ZKD 1 km u vodorovné dopravy suti z kusových materiálů | t | 103.167 |  | 0 | CS ÚRS 2021 02 |  |  | základní |  | 0 | 0 | 0 | 0 | 0 | 4 | K | 2 |  |  |  | ROZPOCET |  |  |  | 0 | 0 | 0 | 0 | 0 | 1 | 0 | 4 | -1654097611
| VV |  | 11,463*9 'Přepočtené koeficientem množství |  | 103.167 | [13 empty] | VV | 2 | 2 | False | 1 | ROZPOCET
141 | K | 97909811001 | Poplatek za skládku suti, s příměsí (bez živice) | t | 11.463 |  | 0 | vlastní |  |  | základní |  | 0 | 0 | 0 | 0 | 0 | 4 | K | 2 |  |  |  | ROZPOCET |  |  |  | 0 | 0 | 0 | 0 | 0 | 1 | 0 | 4 | -1404720361
142 | K | 998226011 | Přesun hmot pro pozemní komunikace a letiště s krytem montovaným z ŽB dílců | t | 74.106 |  | 0 | CS ÚRS 2021 02 |  |  | základní |  | 0 | 0 | 0 | 0 | 0 | 4 | K | 2 |  |  |  | ROZPOCET |  |  |  | 0 | 0 | 0 | 0 | 0 | 1 | 0 | 4 | -1323592583
| D | 52 | Komunikace pozemní |  |  |  | 0 | [5 empty] | 0 |  | 53.3526 |  | 0 | 1 | D | 1 |  |  |  | ROZPOCET | [9 empty] | 0
143 | K | 577144111.1 | Asfaltový beton vrstva obrusná ACO 11+ (ABS) tř. I tl 50 mm | m2 | 75.7 |  | 0 |  |  |  | základní |  | 0 | 0.12966 | 9.8153 | 0 | 0 | 4 | K | 2 |  |  |  | ROZPOCET |  |  |  | 0 | 0 | 0 | 0 | 0 | 1 | 0 | 4 | -189721117
| VV |  | " Š32731 " ASFALT5 |  | 75.7 | [13 empty] | VV | 2 | 2 | True | 1 | ROZPOCET
144 | K | 573211106 | Postřik živičný spojovací z asfaltu v množství 0,20 kg/m2 | m2 | 75.7 |  | 0 | CS ÚRS 2021 02 |  |  | základní |  | 0 | 0.00021 | 0.015897 | 0 | 0 | 4 | K | 2 |  |  |  | ROZPOCET |  |  |  | 0 | 0 | 0 | 0 | 0 | 1 | 0 | 4 | -818835615
| VV |  | ASFALT5 |  | 75.7 | [13 empty] | VV | 2 | 2 | True | 1 | ROZPOCET
145 | K | 577145112.1 | Asfaltový beton vrstva ložní ACL 16+ (ABH) tl 50 mm | m2 | 46.98 |  | 0 |  |  |  | základní |  | 0 | 0.12966 | 6.0914 | 0 | 0 | 4 | K | 2 |  |  |  | ROZPOCET |  |  |  | 0 | 0 | 0 | 0 | 0 | 1 | 0 | 4 | -1259772931
| VV |  | " Š32731 " ASFALT4 |  | 46.98 | [13 empty] | VV | 2 | 2 | True | 1 | ROZPOCET
146 | K | 573211106 | Postřik živičný spojovací z asfaltu v množství 0,20 kg/m2 | m2 | 46.98 |  | 0 | CS ÚRS 2021 02 |  |  | základní |  | 0 | 0.00021 | 0.0098658 | 0 | 0 | 4 | K | 2 |  |  |  | ROZPOCET |  |  |  | 0 | 0 | 0 | 0 | 0 | 1 | 0 | 4 | 1194980612
| VV |  | ASFALT4 |  | 46.98 | [13 empty] | VV | 2 | 2 | True | 1 | ROZPOCET
147 | K | 565176101 | Asfaltový beton vrstva podkladní ACP 22 + (obalované kamenivo OKH) tl 100 mm | m2 | 37.73 |  | 0 | CS ÚRS 2021 02 |  |  | základní |  | 0 | 0.26376 | 9.9517 | 0 | 0 | 4 | K | 2 |  |  |  | ROZPOCET |  |  |  | 0 | 0 | 0 | 0 | 0 | 1 | 0 | 4 | 286450762
| VV |  | " Š32731 " ASFALT3 |  | 37.73 | [13 empty] | VV | 2 | 2 | True | 1 | ROZPOCET
148 | K | 573211112 | Postřik živičný spojovací z asfaltu v množství 0,70 kg/m2 | m2 | 37.73 |  | 0 | CS ÚRS 2021 02 |  |  | základní |  | 0 | 0.00071 | 0.026788 | 0 | 0 | 4 | K | 2 |  |  |  | ROZPOCET |  |  |  | 0 | 0 | 0 | 0 | 0 | 1 | 0 | 4 | -662726022
| VV |  | ASFALT3 |  | 37.73 | [13 empty] | VV | 2 | 2 | True | 1 | ROZPOCET
149 | K | 567142115 | Podklad ze směsi stmelené cementem SC C 8/10 (KSC I) tl 250 mm | m2 | 29.48 |  | 0 | CS ÚRS 2021 02 |  |  | základní |  | 0 | 0.63857 | 18.825 | 0 | 0 | 4 | K | 2 |  |  |  | ROZPOCET |  |  |  | 0 | 0 | 0 | 0 | 0 | 1 | 0 | 4 | -1582760353
| VV |  | " Š32731 " ASFALT2 |  | 29.48 | [13 empty] | VV | 2 | 2 | True | 1 | ROZPOCET
150 | K | 564851111 | Podklad ze štěrkodrtě ŠD tl 150 mm | m2 | 22.23 |  | 0 | CS ÚRS 2021 02 |  |  | základní |  | 0 | 0.345 | 7.6693 | 0 | 0 | 4 | K | 2 |  |  |  | ROZPOCET |  |  |  | 0 | 0 | 0 | 0 | 0 | 1 | 0 | 4 | 2062725488
| VV |  | " Š32731 " ASFALT1 |  | 22.23 | [13 empty] | VV | 2 | 2 | True | 1 | ROZPOCET
151 | K | 919732211 | Styčná spára napojení nového živičného povrchu na stávající za tepla š 15 mm hl 25 mm s prořezáním | m | 24.4 |  | 0 |  |  |  | základní |  | 0 | 0.00061 | 0.014884 | 0 | 0 | 4 | K | 2 |  |  |  | ROZPOCET |  |  |  | 0 | 0 | 0 | 0 | 0 | 1 | 0 | 4 | -1564112318
| VV |  | " Š32731 " REZ5 |  | 24.4 | [13 empty] | VV | 2 | 2 | True | 1 | ROZPOCET
152 | K | 979024443 | Očištění vybouraných obrubníků a krajníků silničních | m | 6 |  | 0 | CS ÚRS 2021 02 |  |  | základní |  | 0 | 0 | 0 | 0 | 0 | 4 | K | 2 |  |  |  | ROZPOCET |  |  |  | 0 | 0 | 0 | 0 | 0 | 1 | 0 | 4 | -726006386
| VV |  | OBRUBNIK2 |  | 6 | [13 empty] | VV | 2 | 2 | True | 1 | ROZPOCET
153 | K | 916131213 | Osazení silničního obrubníku betonového stojatého s boční opěrou do lože z betonu prostého | m | 6 |  | 0 | CS ÚRS 2021 02 |  |  | základní |  | 0 | 0.1554 | 0.9324 | 0 | 0 | 4 | K | 2 |  |  |  | ROZPOCET |  |  |  | 0 | 0 | 0 | 0 | 0 | 1 | 0 | 4 | -19972468
| VV |  | OBRUBNIK2 |  | 6 | [13 empty] | VV | 2 | 2 | True | 1 | ROZPOCET
154 | K | 998225111 | Přesun hmot pro pozemní komunikace s krytem z kamene, monolitickým betonovým nebo živičným | t | 53.353 |  | 0 | CS ÚRS 2021 02 |  |  | základní |  | 0 | 0 | 0 | 0 | 0 | 4 | K | 2 |  |  |  | ROZPOCET |  |  |  | 0 | 0 | 0 | 0 | 0 | 1 | 0 | 4 | 765957123
| D | 8 | Trubní vedení |  |  |  | 0 | [5 empty] | 0 |  | 72.619 |  | 16.8696 | 1 | D | 1 |  |  |  | ROZPOCET | [9 empty] | 0
155 | K | 894201161.1 | Dno šachet tl nad 200 mm z betonu vodostavební tř. C 30/37-XC4-XA1 | m3 | 2.679 |  | 0 | vlastní |  |  | základní |  | 0 | 2.4776 | 6.6374 | 0 | 0 | 4 | K | 2 |  |  |  | ROZPOCET |  |  |  | 0 | 0 | 0 | 0 | 0 | 1 | 0 | 4 | -1103623657
| VV |  | " Š32731 " | [15 empty] | VV | 2 | 1 | True | 0 | ROZPOCET
| VV |  | 0,3*(4,0+0,35*2)*(3,8+0,35*2) |  | 6.345 | [13 empty] | VV | 2 | 2 | True | 0 | ROZPOCET
| VV |  | -0,3*(4,0+0,35*2)*2,6 |  | -3.666 | [13 empty] | VV | 2 | 2 | True | 0 | ROZPOCET
| VV |  | Součet |  | 2.679 | [13 empty] | VV | 2 | 4 | True | 1 | ROZPOCET
156 | K | 894302163.1 | Stěny šachet tl nad 200 mm ze ŽB vodostavební tř. C 30/37-XC4-XA1 | m3 | 20.735 |  | 0 | vlastní |  |  | základní |  | 0 | 2.4991 | 51.819 | 0 | 0 | 4 | K | 2 |  |  |  | ROZPOCET |  |  |  | 0 | 0 | 0 | 0 | 0 | 1 | 0 | 4 | 1790512631
| VV |  | " Š32731 " | [15 empty] | VV | 2 | 1 | True | 0 | ROZPOCET
| VV |  | 1,6*(4,0+0,35*2)*(3,8+0,35*2)*1,035 |  | 35.024 | [13 empty] | VV | 2 | 2 | True | 0 | ROZPOCET
| VV |  | -PI*(2,6/2)^2/2*(4,0+0,35*2)*1,035 |  | -12.914 | [13 empty] | VV | 2 | 2 | True | 0 | ROZPOCET
| VV |  | -PI*(1,24/2)^2*(0,6+1,6)/2*1,035 |  | -1.375 | [13 empty] | VV | 2 | 2 | True | 0 | ROZPOCET
| VV |  | Součet |  | 20.735 | [13 empty] | VV | 2 | 4 | True | 1 | ROZPOCET
157 | K | 894502301 | Bednění stěn šachet kruhových jednostranné | m2 | 5.027 |  | 0 | CS ÚRS 2021 02 |  |  | základní |  | 0 | 0.00291 | 0.014629 | 0 | 0 | 4 | K | 2 |  |  |  | ROZPOCET |  |  |  | 0 | 0 | 0 | 0 | 0 | 1 | 0 | 4 | -2062982045
| VV |  | " Š32731 " PI*1,0*1,6 |  | 5.027 | [13 empty] | VV | 2 | 2 | True | 1 | ROZPOCET
158 | K | 894608112 | Výztuž šachet z betonářské oceli 10 505 | t | 1.218 |  | 0 |  |  |  | základní |  | 0 | 1.0423 | 1.2695 | 0 | 0 | 4 | K | 2 |  |  |  | ROZPOCET |  |  |  | 0 | 0 | 0 | 0 | 0 | 1 | 0 | 4 | 337139370
| VV |  | " Š32731 " 1,218 |  | 1.218 | [13 empty] | VV | 2 | 2 | True | 1 | ROZPOCET
159 | K | 953334421 | Těsnící plech do pracovních spar betonových kcí s bitumenovým povrchem oboustranným š 125 mm | m | 9.4 |  | 0 | CS ÚRS 2021 02 |  |  | základní |  | 0 | 0.00126 | 0.011844 | 0 | 0 | 4 | K | 2 |  |  |  | ROZPOCET |  |  |  | 0 | 0 | 0 | 0 | 0 | 1 | 0 | 4 | 285674353
| VV |  | " dno/stěna šachty Š32731 " 4,7*2 |  | 9.4 | [13 empty] | VV | 2 | 2 | True | 1 | ROZPOCET
160 | K | 822622111.4 | Půlená polymerbetonová trouba DN2400 s nerezovou spojkou M+D | m | 7.142 |  | 0 | vlastní |  |  | základní |  | 0 | 0.915 | 6.5349 | 0 | 0 | 4 | K | 2 |  |  |  | ROZPOCET |  |  |  | 0 | 0 | 0 | 0 | 0 | 1 | 0 | 4 | -716893215
| VV |  | " žlab v šachtě Š3723704 " 6,18 |  | 6.18 | [13 empty] | VV | 2 | 2 | True | 1 | ROZPOCET
| VV |  | 6,18*1,1556 'Přepočtené koeficientem množství |  | 7.142 | [13 empty] | VV | 2 | 2 | False | 1 | ROZPOCET
161 | K | 822622119.1 | Příplatek za úpravu půlené polymerbet. trouby do DN2400 v šachtách | kus | 1 |  | 0 | vlastní |  |  | základní |  | 0 | 0.01023 | 0.01023 | 0 | 0 | 4 | K | 2 |  |  |  | ROZPOCET |  |  |  | 0 | 0 | 0 | 0 | 0 | 1 | 0 | 4 | -418100572
| VV |  | " Š3723704 " 1 |  | 1 | [13 empty] | VV | 2 | 2 | True | 1 | ROZPOCET
162 | K | 894411311 | Osazení betonových nebo železobetonových dílců pro šachty skruží rovných | kus | 5 |  | 0 | CS ÚRS 2021 02 |  |  | základní |  | 0 | 0.01019 | 0.05095 | 0 | 0 | 4 | K | 2 |  |  |  | ROZPOCET |  |  |  | 0 | 0 | 0 | 0 | 0 | 1 | 0 | 4 | -1543881625
163 | M | 59224160 | skruž kanalizační s ocelovými stupadly 100x25x12cm | kus | 1.01 |  | 0 | CS ÚRS 2021 02 |  |  | základní |  | 0 | 0.254 | 0.25654 | 0 | 0 | 8 | M | 2 |  |  |  | ROZPOCET |  |  |  | 0 | 0 | 0 | 0 | 0 | 1 | 0 | 4 | -414382345
164 | M | 59224162 | skruž kanalizační s ocelovými stupadly 100x100x12cm | kus | 4.04 |  | 0 | CS ÚRS 2021 02 |  |  | základní |  | 0 | 1.013 | 4.0925 | 0 | 0 | 8 | M | 2 |  |  |  | ROZPOCET |  |  |  | 0 | 0 | 0 | 0 | 0 | 1 | 0 | 4 | -91851155
165 | M | 59224348 | těsnění elastomerové pro spojení šachetních dílů DN 1000 | kus | 5.1 |  | 0 | CS ÚRS 2021 02 |  |  | základní |  | 0 | 0.002 | 0.0102 | 0 | 0 | 8 | M | 2 |  |  |  | ROZPOCET |  |  |  | 0 | 0 | 0 | 0 | 0 | 1 | 0 | 4 | 706860280
| VV |  | 5*1,02 'Přepočtené koeficientem množství |  | 5.1 | [13 empty] | VV | 2 | 2 | False | 1 | ROZPOCET
166 | K | 894412411 | Osazení betonových nebo železobetonových dílců pro šachty skruží přechodových | kus | 1 |  | 0 | CS ÚRS 2021 02 |  |  | základní |  | 0 | 0.01248 | 0.01248 | 0 | 0 | 4 | K | 2 |  |  |  | ROZPOCET |  |  |  | 0 | 0 | 0 | 0 | 0 | 1 | 0 | 4 | 692771364
| VV |  | " Š32731 " 1 |  | 1 | [13 empty] | VV | 2 | 2 | True | 1 | ROZPOCET
167 | M | 59224312 | kónus šachetní betonový kapsové plastové stupadlo 100x62,5x58cm | kus | 1.01 |  | 0 | CS ÚRS 2021 02 |  |  | základní |  | 0 | 0.585 | 0.59085 | 0 | 0 | 8 | M | 2 |  |  |  | ROZPOCET |  |  |  | 0 | 0 | 0 | 0 | 0 | 1 | 0 | 4 | -9554615
168 | M | 59224348 | těsnění elastomerové pro spojení šachetních dílů DN 1000 | kus | 1.02 |  | 0 | CS ÚRS 2021 02 |  |  | základní |  | 0 | 0.002 | 0.00204 | 0 | 0 | 8 | M | 2 |  |  |  | ROZPOCET |  |  |  | 0 | 0 | 0 | 0 | 0 | 1 | 0 | 4 | 2022145548
| VV |  | 1*1,02 'Přepočtené koeficientem množství |  | 1.02 | [13 empty] | VV | 2 | 2 | False | 1 | ROZPOCET
169 | K | 20160107 | D+M vymazaní spáry např. Ergelitem SD 10 | m | 18.84 |  | 0 |  |  |  | základní |  | 0 | 0 | 0 | 0 | 0 | 4 | K | 2 |  |  |  | ROZPOCET |  |  |  | 0 | 0 | 0 | 0 | 0 | 1 | 0 | 4 | -88250503
| VV |  | 2*3,14*0,5*(5+1) |  | 18.84 | [13 empty] | VV | 2 | 2 | True | 0 | ROZPOCET
| VV |  | Součet |  | 18.84 | [13 empty] | VV | 2 | 4 | True | 1 | ROZPOCET
170 | K | 894413110.1 | Příplatek pro osazení první skruže - vnější přibetonování skruže beton C30/37 a výplň zámku skruží tmelem průměr 60/70 mm | kus | 1 |  | 0 | vlastní |  |  | základní |  | 0 | 0.0792 | 0.0792 | 0 | 0 | 4 | K | 2 |  |  |  | ROZPOCET |  |  |  | 0 | 0 | 0 | 0 | 0 | 1 | 0 | 4 | -1242885381
| VV |  | " Š32731 " 1 |  | 1 | [13 empty] | VV | 2 | 2 | True | 1 | ROZPOCET
171 | K | 899104112 | Osazení poklopů litinových nebo ocelových včetně rámů pro třídu zatížení D400, E600 | kus | 1 |  | 0 | CS ÚRS 2021 02 |  |  | základní |  | 0 | 0.21734 | 0.21734 | 0 | 0 | 4 | K | 2 |  |  |  | ROZPOCET |  |  |  | 0 | 0 | 0 | 0 | 0 | 1 | 0 | 4 | -283342261
| VV |  | " Š32731 " 1 |  | 1 | [13 empty] | VV | 2 | 2 | True | 1 | ROZPOCET
172 | M | 55243443.1 | poklop na vstupní šachtu litinový D500 třídy D400kN typ BRNO | kus | 1 |  | 0 | vlastní |  |  | základní |  | 0 | 0.092 | 0.092 | 0 | 0 | 8 | M | 2 |  |  |  | ROZPOCET |  |  |  | 0 | 0 | 0 | 0 | 0 | 1 | 0 | 4 | -1043562632
173 | K | 899501411 | Stupadla do šachet ocelová PE povlak vidlicová s vysekáním otvoru v betonu | kus | 6 |  | 0 | CS ÚRS 2021 02 |  |  | základní |  | 0 | 0.01298 | 0.07788 | 0.004 | 0.024 | 4 | K | 2 |  |  |  | ROZPOCET |  |  |  | 0 | 0 | 0 | 0 | 0 | 1 | 0 | 4 | -1077647661
| VV |  | 6 |  | 6 | [13 empty] | VV | 2 | 2 | True | 1 | ROZPOCET
174 | K | 899502411 | Stupadla do šachet ocelová PE povlak zapouštěcí kapsová s vysekáním otvoru v betonu | kus | 3 |  | 0 | CS ÚRS 2021 02 |  |  | základní |  | 0 | 0.01246 | 0.03738 | 0.008 | 0.024 | 4 | K | 2 |  |  |  | ROZPOCET |  |  |  | 0 | 0 | 0 | 0 | 0 | 1 | 0 | 4 | 775545319
| VV |  | 3 |  | 3 | [13 empty] | VV | 2 | 2 | True | 1 | ROZPOCET
175 | K | 837374111.1 | Montáž odbočky kamenina s hrdlem DN 300 do polymerbeton. žlabu vč. včech potřebných prací utěsnění tmelení zapravení | kus | 2 |  | 0 | vlastní |  |  | základní |  | 0 | 0.29666 | 0.59332 | 0 | 0 | 4 | K | 2 |  |  |  | ROZPOCET |  |  |  | 0 | 0 | 0 | 0 | 0 | 1 | 0 | 4 | 1238015692
| VV |  | " odbočka pro napojení přípojky " 2 |  | 2 | [13 empty] | VV | 2 | 2 | True | 1 | ROZPOCET
176 | M | 59710849.1 | trouba kameninová glazovaná zkrácená DN 300 dl 60(75)cm třída 160 spojovací systém C vč. případného zkrácení | kus | 2.03 |  | 0 | vlastní |  |  | základní |  | 0 | 0.056 | 0.11368 | 0 | 0 | 8 | M | 2 |  |  |  | ROZPOCET |  |  |  | 0 | 0 | 0 | 0 | 0 | 1 | 0 | 4 | 1569503915
| VV |  | 2*1,015 'Přepočtené koeficientem množství |  | 2.03 | [13 empty] | VV | 2 | 2 | False | 1 | ROZPOCET
177 | K | 837372221 | Montáž kameninových tvarovek jednoosých s integrovaným těsněním otevřený výkop DN 300 | kus | 2 |  | 0 | CS ÚRS 2021 02 |  |  | základní |  | 0 | 9e-05 | 0.00018 | 0 | 0 | 4 | K | 2 |  |  |  | ROZPOCET |  |  |  | 0 | 0 | 0 | 0 | 0 | 1 | 0 | 4 | -249409422
| VV |  | " přechodový kus odbočky " 2 |  | 2 | [13 empty] | VV | 2 | 2 | True | 1 | ROZPOCET
178 | M | 59710879 | trouba kameninová glazovaná zkrácená bez hrdla DN 300 dl 60(75)cm třída 160 spojovací systém C | kus | 2.03 |  | 0 | CS ÚRS 2021 02 |  |  | základní |  | 0 | 0.045 | 0.09135 | 0 | 0 | 8 | M | 2 |  |  |  | ROZPOCET |  |  |  | 0 | 0 | 0 | 0 | 0 | 1 | 0 | 4 | 603000184
| VV |  | 2*1,015 'Přepočtené koeficientem množství |  | 2.03 | [13 empty] | VV | 2 | 2 | False | 1 | ROZPOCET
179 | K | 831372193.1 | Příplatek k montáži kameninového potrubí za napojení dvou dříků trub těsnící kroužek přechodová spojka DN 300 | kus | 2 |  | 0 | vlastní |  |  | základní |  | 0 | 0.0017 | 0.0034 | 0 | 0 | 4 | K | 2 |  |  |  | ROZPOCET |  |  |  | 0 | 0 | 0 | 0 | 0 | 1 | 0 | 4 | 1906293764
| VV |  | " odbočka pro napojení přípojky " 2 |  | 2 | [13 empty] | VV | 2 | 2 | True | 1 | ROZPOCET
180 | K | 358325114 | Bourání stoky kompletní nebo vybourání otvorů z železobetonu plochy do 4 m2 | m3 | 7.009 |  | 0 | CS ÚRS 2021 02 |  |  | základní |  | 0 | 0 | 0 | 2.4 | 16.8216 | 4 | K | 2 |  |  |  | ROZPOCET |  |  |  | 0 | 0 | 0 | 0 | 0 | 1 | 0 | 4 | -427029023
| VV |  | " vybourání ŽB segmentového ostění štoly ve výkopu Š32731 " | [15 empty] | VV | 2 | 1 | True | 0 | ROZPOCET
| VV |  | PI*((3,58/2)^2-(3,18/2)^2)/2*(4,0+0,35*2) |  | 4.991 | [13 empty] | VV | 2 | 2 | True | 0 | ROZPOCET
| VV |  | " vybourání komínu Š32731 " 0,12*PI*1,12*4,78 |  | 2.018 | [13 empty] | VV | 2 | 2 | True | 0 | ROZPOCET
| VV |  | Součet |  | 7.009 | [13 empty] | VV | 2 | 4 | True | 1 | ROZPOCET
181 | K | 997013111 | Vnitrostaveništní doprava suti a vybouraných hmot pro budovy v do 6 m s použitím mechanizace | t | 16.87 |  | 0 | CS ÚRS 2021 02 |  |  | základní |  | 0 | 0 | 0 | 0 | 0 | 4 | K | 2 |  |  |  | ROZPOCET |  |  |  | 0 | 0 | 0 | 0 | 0 | 1 | 0 | 4 | -122452414
182 | K | 997013501 | Odvoz suti a vybouraných hmot na skládku nebo meziskládku do 1 km se složením | t | 16.87 |  | 0 | CS ÚRS 2021 02 |  |  | základní |  | 0 | 0 | 0 | 0 | 0 | 4 | K | 2 |  |  |  | ROZPOCET |  |  |  | 0 | 0 | 0 | 0 | 0 | 1 | 0 | 4 | 104088204
183 | K | 997013509 | Příplatek k odvozu suti a vybouraných hmot na skládku ZKD 1 km přes 1 km | t | 151.83 |  | 0 | CS ÚRS 2021 02 |  |  | základní |  | 0 | 0 | 0 | 0 | 0 | 4 | K | 2 |  |  |  | ROZPOCET |  |  |  | 0 | 0 | 0 | 0 | 0 | 1 | 0 | 4 | 511457308
| VV |  | 16,87*9 'Přepočtené koeficientem množství |  | 151.83 | [13 empty] | VV | 2 | 2 | False | 1 | ROZPOCET
184 | K | 97909811001 | Poplatek za skládku suti, s příměsí (bez živice) | t | 16.87 |  | 0 | vlastní |  |  | základní |  | 0 | 0 | 0 | 0 | 0 | 4 | K | 2 |  |  |  | ROZPOCET |  |  |  | 0 | 0 | 0 | 0 | 0 | 1 | 0 | 4 | 321320210
185 | K | 899103211.1 | Demontáž poklopů litinových nebo ocelových včetně rámů hmotnosti přes 100 do 150 kg odvozem dle pokynů investora | kus | 1 |  | 0 | vlastní |  |  | základní |  | 0 | 0 | 0 | 0 | 0 | 4 | K | 2 |  |  |  | ROZPOCET |  |  |  | 0 | 0 | 0 | 0 | 0 | 1 | 0 | 4 | 201508305
| VV |  | " stáv. šachty " 1 |  | 1 | [13 empty] | VV | 2 | 2 | True | 1 | ROZPOCET
| D | 998 | Přesun hmot |  |  |  | 0 | [5 empty] | 0 |  | 0 |  | 0 | 1 | D | 1 |  |  |  | ROZPOCET | [9 empty] | 0
186 | K | 998252111 | Přesun hmot pro štoly ražené při délce svislého přesunu do 25 m | t | 1110.592 |  | 0 | CS ÚRS 2021 02 |  |  | základní |  | 0 | 0 | 0 | 0 | 0 | 4 | K | 2 |  |  |  | ROZPOCET |  |  |  | 0 | 0 | 0 | 0 | 0 | 1 | 0 | 4 | 867392337

## SO 310.4 - KANALIZACE - S...
[9 empty] | >> skryté sloupce << | [9 empty] | {79ccf230-c2bf-4e9a-bb92-b797815a2741} | [5 empty] | ASFALT1 | 41,462 | 2
[19 empty] | 2 | [5 empty] | ASFALT2 | 59,559 | 2
| KRYCÍ LIST SOUPISU PRACÍ | [8 empty] | v --- níže se nacházejí doplnkové a pomocné údaje k sestavám --- v | [8 empty] | False | [5 empty] | ASFALT3 | 80,179 | 2
[25 empty] | ASFALT4 | 103,799 | 2
| Stavba: | [23 empty] | ASFALT5 | 247,756 | 2
|  | BRNO, SPORTOVNÍ I - REKONSTRUKCE KANALIZACE , I. ETAPA | [22 empty] | BASFALT | 25,902 | 2
| Objekt: | [23 empty] | BBETON | 286,028 | 2
|  | SO 300 - VODOHOSPODÁŘSKÉ OBJEKTY | [22 empty] | BKAMENINA | 84,573 | 2
| Soupis: | [23 empty] | BLAMIN9 | 704,772 | 2
|  | SO 310.4 - KANALIZACE - STOKA Š32731 - Š33084 | [22 empty] | OBET | 14,5 | 2
[25 empty] | OBET2 | 379,726 | 2
| KSO: |  | 827 22 |  |  | CC-CZ: | [18 empty] | OCEL1 | 7991,92 | 2
| Místo: |  | Brno |  |  | Datum: | [18 empty] | OCEL2 | 3696,98 | 2
[25 empty] | ODVOZ1 | 120,647 | 2
| Zadavatel: |  |  |  |  | IČ: | [18 empty] | PAZENI1 | 136,093 | 2
|  | Statutární město Brno |  |  |  | DIČ: | [18 empty] | PAZENI2 | 51,528 | 2
[25 empty] | REZ5 | 60,24 | 2
| Uchazeč: |  |  |  |  | IČ: | Vyplň údaj | [17 empty] | SPARA | 429,408 | 2
|  | Vyplň údaj |  |  |  | DIČ: | Vyplň údaj | [17 empty] | STOLA | 153,36 | 2
[25 empty] | STOLA1 | 160,24 | 2
| Projektant: |  |  |  |  | IČ: | [18 empty] | SUTB | 629,262 | 2
|  | JV PROJEKT VH s.r.o. |  |  |  | DIČ: | [18 empty] | SUTK | 211,433 | 2
[25 empty] | SUTSK | 12,686 | 2
| Zpracovatel: |  |  |  |  | IČ: | [18 empty] | SUTstola | 376,944 | 2
|  | Obrtel M. |  |  |  | DIČ: | [18 empty] | VYKOP1 | 120,647 | 2
[25 empty] | VYKOP11 | 178,175 | 2
| Poznámka: | [23 empty] | ZASYP1 | 103,65 | 2
| Náklady z rozpočtu | [5 empty] | 0
| Ostatní náklady | [5 empty] | 0
| Cena bez DPH | [5 empty] | 0
|  |  | Základ daně |  |  | Sazba daně | Výše daně
| DPH | základní | 0 |  |  | 21% | 0
|  | snížená | 0 |  |  | 10% | 0
|  | zákl. přenesená | 0 |  |  | 21% | 0
|  | sníž. přenesená | 0 |  |  | 10% | 0
|  | nulová | 0 |  |  | 0% | 0
| Cena s DPH |  |  | v | CZK |  | 0
| Projektant |  |  | Zpracovatel
| Datum a podpis: |  | Razítko | Datum a podpis: |  |  | Razítko
| Objednavatel |  |  | Uchazeč
| Datum a podpis: |  | Razítko | Datum a podpis: |  |  | Razítko
REKAPITULACE ČLENĚNÍ SOUPISU PRACÍ
Stavba:
BRNO, SPORTOVNÍ I - REKONSTRUKCE KANALIZACE , I. ETAPA
Objekt:
SO 300 - VODOHOSPODÁŘSKÉ OBJEKTY
Soupis:
SO 310.4 - KANALIZACE - STOKA Š32731 - Š33084
Místo: |  |  | Brno |  |  | Datum:
Zadavatel: |  |  | Statutární město Brno |  |  | Projektant: | JV PROJEKT VH s.r.o.
Uchazeč: |  |  | Vyplň údaj |  |  | Zpracovatel: | Obrtel M.
Kód dílu - Popis | [6 empty] | Cena celkem [CZK]
Náklady ze soupisu prací | [6 empty] | 0 | [12 empty] | -1
| HSV - Práce a dodávky HSV | [5 empty] | 0
| 11 - Zemní práce - šachty | [5 empty] | 0
| 12 - Zemní práce - štoly | [5 empty] | 0
| 3 - Svislé a kompletní konstrukce | [5 empty] | 0
| 4 - Vodorovné konstrukce | [5 empty] | 0
| 52 - Komunikace pozemní | [5 empty] | 0
| 8 - Trubní vedení | [5 empty] | 0
| 998 - Přesun hmot | [5 empty] | 0
DPH
[11 empty] | základní | [12 empty] | VRN |  |  |  | 0 | 0 | 0 | 0 | 0 | 1
[11 empty] | základní | [12 empty] | VRN |  |  |  | 0 | 0 | 0 | 0 | 0 | 1
[11 empty] | základní | [12 empty] | VRN |  |  |  | 0 | 0 | 0 | 0 | 0 | 1
[11 empty] | základní | [12 empty] | VRN |  |  |  | 0 | 0 | 0 | 0 | 0 | 1
[11 empty] | základní | [12 empty] | VRN |  |  |  | 0 | 0 | 0 | 0 | 0 | 1
[11 empty] | základní | [12 empty] | KOMPLETACNA |  |  |  | 0 | 0 | 0 | 0 | 0 | 1
Celkové náklady za stavbu | [6 empty] | 0
SOUPIS PRACÍ
Stavba:
BRNO, SPORTOVNÍ I - REKONSTRUKCE KANALIZACE , I. ETAPA
Objekt:
SO 300 - VODOHOSPODÁŘSKÉ OBJEKTY
Soupis:
SO 310.4 - KANALIZACE - STOKA Š32731 - Š33084
Místo: |  |  | Brno |  |  | Datum:
Zadavatel: |  |  | Statutární město Brno |  |  | Projektant: | JV PROJEKT VH s.r.o.
Uchazeč: |  |  | Vyplň údaj |  |  | Zpracovatel: | Obrtel M.
PČ | Typ | Kód | Popis | MJ | Množství | J.cena [CZK] | Cena celkem [CZK] | Cenová soustava |  |  | DPH | J. Nh [h] | Nh celkem [h] | J. hmotnost [t] | Hmotnost celkem [t] | J. suť [t] | Suť Celkem [t]
Náklady soupisu celkem | [6 empty] | 0 | [5 empty] | 0 |  | 1453.6831 |  | 119.3851 |  | D | -1 | [13 empty] | 0
| D | HSV | Práce a dodávky HSV |  |  |  | 0 | [5 empty] | 0 |  | 1453.6831 |  | 119.3851 | 1 | D | 0 |  |  |  | ROZPOCET | [9 empty] | 0
| D | 11 | Zemní práce - šachty |  |  |  | 0 | [5 empty] | 0 |  | 53.497 |  | 101.7547 | 1 | D | 1 |  |  |  | ROZPOCET | [9 empty] | 0
1 | K | 113107332 | Odstranění podkladu z betonu prostého tl 300 mm strojně pl do 50 m2 | m2 | 59.559 |  | 0 | CS ÚRS 2021 02 |  |  | základní |  | 0 | 0 | 0 | 0.625 | 37.2244 | 4 | K | 2 |  |  |  | ROZPOCET |  |  |  | 0 | 0 | 0 | 0 | 0 | 1 | 0 | 4 | -1567566387
| VV |  | " SC+ 250mm " | [15 empty] | VV | 2 | 1 | True | 0 | ROZPOCET
| VV |  | " Š33086 " (1,6+0,29*2+0,5*3+0,15)*(1,6+0,29*2+0,5*2*2) |  | 16.009 | [13 empty] | VV | 2 | 2 | True | 0 | ROZPOCET
| VV |  | " Š33084 " (4,0+0,35*2+0,5*2*2)*(3,8+0,35*2+0,5*2*2) |  | 43.55 | [13 empty] | VV | 2 | 2 | True | 0 | ROZPOCET
| VV | ASFALT2 | Mezisoučet |  | 59.559 | [13 empty] | VV | 2 | 3 | True | 0 | ROZPOCET
| VV |  | Součet |  | 59.559 | [13 empty] | VV | 2 | 4 | True | 1 | ROZPOCET
2 | K | 919735125 | Řezání stávajícího betonového krytu hl do 250 mm | m | 38.24 |  | 0 | CS ÚRS 2021 02 |  |  | základní |  | 0 | 0.00011 | 0.0042064 | 0 | 0 | 4 | K | 2 |  |  |  | ROZPOCET |  |  |  | 0 | 0 | 0 | 0 | 0 | 1 | 0 | 4 | 2050050065
| VV |  | " SC+ 250mm " | [15 empty] | VV | 2 | 1 | True | 0 | ROZPOCET
| VV |  | " Š33086 " (1,6+0,29*2+0,5*3+0,15)*2+(1,6+0,29*2+0,5*2*2) |  | 11.84 | [13 empty] | VV | 2 | 2 | True | 0 | ROZPOCET
| VV |  | " Š33084 " (4,0+0,35*2+0,5*2*2+3,8+0,35*2+0,5*2*2)*2 |  | 26.4 | [13 empty] | VV | 2 | 2 | True | 0 | ROZPOCET
| VV | REZ2 | Mezisoučet |  | 38.24 | [13 empty] | VV | 2 | 3 | True | 0 | ROZPOCET
| VV |  | Součet |  | 38.24 | [13 empty] | VV | 2 | 4 | True | 1 | ROZPOCET
3 | K | 113107312 | Odstranění podkladu z kameniva těženého tl 200 mm strojně pl do 50 m2 | m2 | 41.462 |  | 0 | CS ÚRS 2021 02 |  |  | základní |  | 0 | 0 | 0 | 0.3 | 12.4386 | 4 | K | 2 |  |  |  | ROZPOCET |  |  |  | 0 | 0 | 0 | 0 | 0 | 1 | 0 | 4 | -996522525
| VV |  | " Š33086 - ŠD+ 150mm " (1,6+0,29*2+0,5*2*1)*(1,6+0,29*2+0,5*2*1) |  | 10.112 | [13 empty] | VV | 2 | 2 | True | 0 | ROZPOCET
| VV |  | " Š33084 - ŠD+ 150mm " (4,0+0,35*2+0,5*2*1)*(3,8+0,35*2+0,5*2*1) |  | 31.35 | [13 empty] | VV | 2 | 2 | True | 0 | ROZPOCET
| VV | ASFALT1 | Mezisoučet |  | 41.462 | [13 empty] | VV | 2 | 3 | True | 0 | ROZPOCET
| VV |  | Součet |  | 41.462 | [13 empty] | VV | 2 | 4 | True | 1 | ROZPOCET
4 | K | 997221551 | Vodorovná doprava suti ze sypkých materiálů do 1 km | t | 49.663 |  | 0 | CS ÚRS 2021 02 |  |  | základní |  | 0 | 0 | 0 | 0 | 0 | 4 | K | 2 |  |  |  | ROZPOCET |  |  |  | 0 | 0 | 0 | 0 | 0 | 1 | 0 | 4 | 51302878
5 | K | 997221559 | Příplatek ZKD 1 km u vodorovné dopravy suti ze sypkých materiálů | t | 446.967 |  | 0 | CS ÚRS 2021 02 |  |  | základní |  | 0 | 0 | 0 | 0 | 0 | 4 | K | 2 |  |  |  | ROZPOCET |  |  |  | 0 | 0 | 0 | 0 | 0 | 1 | 0 | 4 | 1279624262
| VV |  | 49,663*9 'Přepočtené koeficientem množství |  | 446.967 | [13 empty] | VV | 2 | 2 | False | 1 | ROZPOCET
6 | K | 97909811001 | Poplatek za skládku suti (bez živice) | t | 49.663 |  | 0 | vlastní |  |  | základní |  | 0 | 0 | 0 | 0 | 0 | 4 | K | 2 |  |  |  | ROZPOCET |  |  |  | 0 | 0 | 0 | 0 | 0 | 1 | 0 | 4 | -1872679176
7 | K | 113107341 | Odstranění podkladu živičného tl 50 mm strojně pl do 50 m2 | m2 | 351.555 |  | 0 | CS ÚRS 2021 02 |  |  | základní |  | 0 | 0 | 0 | 0.098 | 34.4524 | 4 | K | 2 |  |  |  | ROZPOCET |  |  |  | 0 | 0 | 0 | 0 | 0 | 1 | 0 | 4 | 1392929467
| VV |  | " plocha Š33086 " (4,0+0,35*2)*(3,8+0,35*2) |  | 21.15 | [13 empty] | VV | 2 | 2 | True | 0 | ROZPOCET
| VV |  | " plocha Š33084 " (1,6+0,29*2)*(1,6+0,29*2) |  | 4.752 | [13 empty] | VV | 2 | 2 | True | 0 | ROZPOCET
| VV | BASFALT | Součet |  | 25.902 | [13 empty] | VV | 2 | 4 | True | 0 | ROZPOCET
| VV |  | " ACO11+ 50mm " | [15 empty] | VV | 2 | 1 | True | 0 | ROZPOCET
| VV |  | " Š33086 " (1,6+0,29*2+0,5*6+0,3)*(1,6+0,29*2+0,5*2*5) |  | 39.346 | [13 empty] | VV | 2 | 2 | True | 0 | ROZPOCET
| VV |  | " Š33084 " 208,41 |  | 208.41 | [13 empty] | VV | 2 | 2 | True | 0 | ROZPOCET
| VV | ASFALT5 | Mezisoučet |  | 247.756 | [13 empty] | VV | 2 | 3 | True | 0 | ROZPOCET
| VV |  | " ACL16+ 50mm " | [15 empty] | VV | 2 | 1 | True | 0 | ROZPOCET
| VV |  | " Š33086 " (1,6+0,29*2+0,5*5+0,15)*(1,6+0,29*2+0,5*2*4) |  | 29.849 | [13 empty] | VV | 2 | 2 | True | 0 | ROZPOCET
| VV |  | " Š33084 " (4,0+0,35*2+0,5*2*4)*(3,8+0,35*2+0,5*2*4) |  | 73.95 | [13 empty] | VV | 2 | 2 | True | 0 | ROZPOCET
| VV | ASFALT4 | Mezisoučet |  | 103.799 | [13 empty] | VV | 2 | 3 | True | 0 | ROZPOCET
| VV |  | Součet |  | 351.555 | [13 empty] | VV | 2 | 4 | True | 1 | ROZPOCET
8 | K | 919735111 | Řezání stávajícího živičného krytu hl do 50 mm | m | 110.48 |  | 0 | CS ÚRS 2021 02 |  |  | základní |  | 0 | 0 | 0 | 0 | 0 | 4 | K | 2 |  |  |  | ROZPOCET |  |  |  | 0 | 0 | 0 | 0 | 0 | 1 | 0 | 4 | -1191555479
| VV |  | " ACO11+ 50mm " | [15 empty] | VV | 2 | 1 | True | 0 | ROZPOCET
| VV |  | " Š33086 " (1,6+0,29*2+0,5*6+0,3)*2+(1,6+0,29*2+0,5*2*5) |  | 18.14 | [13 empty] | VV | 2 | 2 | True | 0 | ROZPOCET
| VV |  | " Š33084 " 19,0+7,3+7,8+8,0 |  | 42.1 | [13 empty] | VV | 2 | 2 | True | 0 | ROZPOCET
| VV | REZ5 | Mezisoučet |  | 60.24 | [13 empty] | VV | 2 | 3 | True | 0 | ROZPOCET
| VV |  | " ACL16+ 50mm " | [15 empty] | VV | 2 | 1 | True | 0 | ROZPOCET
| VV |  | " Š33086 " (1,6+0,29*2+0,5*5+0,15)*2+(1,6+0,29*2+0,5*2*4) |  | 15.84 | [13 empty] | VV | 2 | 2 | True | 0 | ROZPOCET
| VV |  | " Š33084 " (4,0+0,35*2+0,5*2*4+3,8+0,35*2+0,5*2*4)*2 |  | 34.4 | [13 empty] | VV | 2 | 2 | True | 0 | ROZPOCET
| VV | REZ4 | Mezisoučet |  | 50.24 | [13 empty] | VV | 2 | 3 | True | 0 | ROZPOCET
| VV |  | Součet |  | 110.48 | [13 empty] | VV | 2 | 4 | True | 1 | ROZPOCET
9 | K | 113107342 | Odstranění podkladu živičného tl 100 mm strojně pl do 50 m2 | m2 | 80.179 |  | 0 | CS ÚRS 2021 02 |  |  | základní |  | 0 | 0 | 0 | 0.22 | 17.6394 | 4 | K | 2 |  |  |  | ROZPOCET |  |  |  | 0 | 0 | 0 | 0 | 0 | 1 | 0 | 4 | 1248865416
| VV |  | " ACP22+ 100mm " | [15 empty] | VV | 2 | 1 | True | 0 | ROZPOCET
| VV |  | " Š33086 " (1,6+0,29*2+0,5*4+0,15)*(1,6+0,29*2+0,5*2*3) |  | 22.429 | [13 empty] | VV | 2 | 2 | True | 0 | ROZPOCET
| VV |  | " Š33084 " (4,0+0,35*2+0,5*2*3)*(3,8+0,35*2+0,5*2*3) |  | 57.75 | [13 empty] | VV | 2 | 2 | True | 0 | ROZPOCET
| VV | ASFALT3 | Součet |  | 80.179 | [13 empty] | VV | 2 | 4 | True | 1 | ROZPOCET
10 | K | 919735112 | Řezání stávajícího živičného krytu hl do 100 mm | m | 44.24 |  | 0 | CS ÚRS 2021 02 |  |  | základní |  | 0 | 0 | 0 | 0 | 0 | 4 | K | 2 |  |  |  | ROZPOCET |  |  |  | 0 | 0 | 0 | 0 | 0 | 1 | 0 | 4 | -1729877537
| VV |  | " ACP22+ 100mm " | [15 empty] | VV | 2 | 1 | True | 0 | ROZPOCET
| VV |  | " Š33086 " (1,6+0,29*2+0,5*4+0,15)*2+(1,6+0,29*2+0,5*2*3) |  | 13.84 | [13 empty] | VV | 2 | 2 | True | 0 | ROZPOCET
| VV |  | " Š33084 " (4,0+0,35*2+0,5*2*3+3,8+0,35*2+0,5*2*3)*2 |  | 30.4 | [13 empty] | VV | 2 | 2 | True | 0 | ROZPOCET
| VV | REZ3 | Součet |  | 44.24 | [13 empty] | VV | 2 | 4 | True | 1 | ROZPOCET
11 | K | 997221551 | Vodorovná doprava suti ze sypkých materiálů do 1 km | t | 52.092 |  | 0 | CS ÚRS 2021 02 |  |  | základní |  | 0 | 0 | 0 | 0 | 0 | 4 | K | 2 |  |  |  | ROZPOCET |  |  |  | 0 | 0 | 0 | 0 | 0 | 1 | 0 | 4 | -1302984894
12 | K | 997221559 | Příplatek ZKD 1 km u vodorovné dopravy suti ze sypkých materiálů | t | 468.828 |  | 0 | CS ÚRS 2021 02 |  |  | základní |  | 0 | 0 | 0 | 0 | 0 | 4 | K | 2 |  |  |  | ROZPOCET |  |  |  | 0 | 0 | 0 | 0 | 0 | 1 | 0 | 4 | -810608442
| VV |  | 52,092*9 'Přepočtené koeficientem množství |  | 468.828 | [13 empty] | VV | 2 | 2 | False | 1 | ROZPOCET
13 | K | 97909811002 | Poplatek za skládku suti - živice | t | 52.092 |  | 0 | vlastní |  |  | základní |  | 0 | 0 | 0 | 0 | 0 | 4 | K | 2 |  |  |  | ROZPOCET |  |  |  | 0 | 0 | 0 | 0 | 0 | 1 | 0 | 4 | 2010415025
14 | K | 115101201 | Čerpání vody na dopravní výšku do 10 m průměrný přítok do 500 l/min | hod | 1639.68 |  | 0 | CS ÚRS 2021 02 |  |  | základní |  | 0 | 3e-05 | 0.04919 | 0 | 0 | 4 | K | 2 |  |  |  | ROZPOCET |  |  |  | 0 | 0 | 0 | 0 | 0 | 1 | 0 | 4 | 1970442073
| VV |  | " přečerpávání průtoku suchých splašků " | [15 empty] | VV | 2 | 1 | True | 0 | ROZPOCET
| VV |  | " rodělen % na jednotlivé úseky - 16% " 10248*0,16 |  | 1639.68 | [13 empty] | VV | 2 | 2 | True | 1 | ROZPOCET
15 | K | 115101301 | Pohotovost čerpací soupravy pro dopravní výšku do 10 m přítok do 500 l/min | den | 68.32 |  | 0 | CS ÚRS 2021 02 |  |  | základní |  | 0 | 0 | 0 | 0 | 0 | 4 | K | 2 |  |  |  | ROZPOCET |  |  |  | 0 | 0 | 0 | 0 | 0 | 1 | 0 | 4 | -2131969114
| VV |  | " přečerpávání průtoku suchých splašků " | [15 empty] | VV | 2 | 1 | True | 0 | ROZPOCET
| VV |  | " rodělen % na jednotlivé úseky - 16% " 10248/24*0,16 |  | 68.32 | [13 empty] | VV | 2 | 2 | True | 1 | ROZPOCET
16 | K | 144161112 | Ražení šachet svislých hl do 15 m I stupeň ražnosti suchá průřez nad 10 do 40 m2 | m3 | 81.437 |  | 0 | CS ÚRS 2021 02 |  |  | základní |  | 0 | 0.00573 | 0.46663 | 0 | 0 | 4 | K | 2 |  |  |  | ROZPOCET |  |  |  | 0 | 0 | 0 | 0 | 0 | 1 | 0 | 4 | 1170856626
| VV |  | " stupně ražnosti : I.st.-75%, II.st.17%, III.st.-8% " | [15 empty] | VV | 2 | 1 | True | 0 | ROZPOCET
| VV |  | " zavodnění : suché - 90%, mokré - 9%, silně zavodněné - 1% " | [15 empty] | VV | 2 | 1 | True | 0 | ROZPOCET
| VV |  | " šachta Š33086 " 6,34*5,0 |  | 31.7 | [13 empty] | VV | 2 | 2 | True | 0 | ROZPOCET
| VV |  | " šachta Š33084 " 6,75*21,7 |  | 146.475 | [13 empty] | VV | 2 | 2 | True | 0 | ROZPOCET
| VV | VYKOP11 | Mezisoučet |  | 178.175 | [13 empty] | VV | 2 | 3 | True | 0 | ROZPOCET
| VV |  | " odpočet stáv. stoka " -(PI*(3,58/2)^2/2+3,58*0,36)*4,7 |  | -29.712 | [13 empty] | VV | 2 | 2 | True | 0 | ROZPOCET
| VV |  | " odpočet stáv. stoka " -(PI*(3,58/2)^2/4+1,62*0,3)*(1,6+0,29*2) |  | -6.545 | [13 empty] | VV | 2 | 2 | True | 0 | ROZPOCET
| VV |  | " odpočet stáv. komín šachty " -PI*(1,24/2)^2*(3,75+5,74)/2 |  | -5.73 | [13 empty] | VV | 2 | 2 | True | 0 | ROZPOCET
| VV |  | " odpočet povrchů " -BASFALT*0,6 |  | -15.541 | [13 empty] | VV | 2 | 2 | True | 0 | ROZPOCET
| VV | VYKOP1 | Součet |  | 120.647 | [13 empty] | VV | 2 | 4 | True | 0 | ROZPOCET
| VV |  | VYKOP1*0,75*0,9 |  | 81.437 | [13 empty] | VV | 2 | 2 | True | 1 | ROZPOCET
17 | K | 144171112 | Ražení šachet svislých hl do 15 m I stupeň ražnosti mokrá průřez nad 10 do 40 m2 | m3 | 8.144 |  | 0 | CS ÚRS 2021 02 |  |  | základní |  | 0 | 0.00573 | 0.046665 | 0 | 0 | 4 | K | 2 |  |  |  | ROZPOCET |  |  |  | 0 | 0 | 0 | 0 | 0 | 1 | 0 | 4 | -147596660
| VV |  | " stupně ražnosti : I.st.-75%, II.st.17%, III.st.-8% " | [15 empty] | VV | 2 | 1 | True | 0 | ROZPOCET
| VV |  | " zavodnění : suché - 90%, mokré - 9%, silně zavodněné - 1% " | [15 empty] | VV | 2 | 1 | True | 0 | ROZPOCET
| VV |  | VYKOP1*0,75*0,09 |  | 8.144 | [13 empty] | VV | 2 | 2 | True | 1 | ROZPOCET
18 | K | 144181112 | Ražení šachet svislých hl do 15 m I stupeň ražnosti vodnatá průřez nad 10 do 40 m2 | m3 | 0.905 |  | 0 | CS ÚRS 2021 02 |  |  | základní |  | 0 | 0.00573 | 0.0051856 | 0 | 0 | 4 | K | 2 |  |  |  | ROZPOCET |  |  |  | 0 | 0 | 0 | 0 | 0 | 1 | 0 | 4 | -621216202
| VV |  | " stupně ražnosti : I.st.-75%, II.st.17%, III.st.-8% " | [15 empty] | VV | 2 | 1 | True | 0 | ROZPOCET
| VV |  | " zavodnění : suché - 90%, mokré - 9%, silně zavodněné - 1% " | [15 empty] | VV | 2 | 1 | True | 0 | ROZPOCET
| VV |  | VYKOP1*0,75*0,01 |  | 0.905 | [13 empty] | VV | 2 | 2 | True | 1 | ROZPOCET
19 | K | 144261112 | Ražení šachet svislých hl do 15 m II stupeň ražnosti suchá průřez nad 10 do 40 m2 | m3 | 18.459 |  | 0 | CS ÚRS 2021 02 |  |  | základní |  | 0 | 4e-05 | 0.00073836 | 0 | 0 | 4 | K | 2 |  |  |  | ROZPOCET |  |  |  | 0 | 0 | 0 | 0 | 0 | 1 | 0 | 4 | 210136251
| VV |  | " stupně ražnosti : I.st.-75%, II.st.17%, III.st.-8% " | [15 empty] | VV | 2 | 1 | True | 0 | ROZPOCET
| VV |  | " zavodnění : suché - 90%, mokré - 9%, silně zavodněné - 1% " | [15 empty] | VV | 2 | 1 | True | 0 | ROZPOCET
| VV |  | VYKOP1*0,17*0,9 |  | 18.459 | [13 empty] | VV | 2 | 2 | True | 1 | ROZPOCET
20 | K | 144271112 | Ražení šachet svislých hl do 15 m II stupeň ražnosti mokrá průřez nad 10 do 40 m2 | m3 | 1.846 |  | 0 | CS ÚRS 2021 02 |  |  | základní |  | 0 | 4e-05 | 7.384e-05 | 0 | 0 | 4 | K | 2 |  |  |  | ROZPOCET |  |  |  | 0 | 0 | 0 | 0 | 0 | 1 | 0 | 4 | 305204500
| VV |  | " stupně ražnosti : I.st.-75%, II.st.17%, III.st.-8% " | [15 empty] | VV | 2 | 1 | True | 0 | ROZPOCET
| VV |  | " zavodnění : suché - 90%, mokré - 9%, silně zavodněné - 1% " | [15 empty] | VV | 2 | 1 | True | 0 | ROZPOCET
| VV |  | VYKOP1*0,17*0,09 |  | 1.846 | [13 empty] | VV | 2 | 2 | True | 1 | ROZPOCET
21 | K | 144281112 | Ražení šachet svislých hl do 15 m II stupeň ražnosti vodnatá průřez nad 10 do 40 m2 | m3 | 0.205 |  | 0 | CS ÚRS 2021 02 |  |  | základní |  | 0 | 4e-05 | 8.2e-06 | 0 | 0 | 4 | K | 2 |  |  |  | ROZPOCET |  |  |  | 0 | 0 | 0 | 0 | 0 | 1 | 0 | 4 | 971884978
| VV |  | " stupně ražnosti : I.st.-75%, II.st.17%, III.st.-8% " | [15 empty] | VV | 2 | 1 | True | 0 | ROZPOCET
| VV |  | " zavodnění : suché - 90%, mokré - 9%, silně zavodněné - 1% " | [15 empty] | VV | 2 | 1 | True | 0 | ROZPOCET
| VV |  | VYKOP1*0,17*0,01 |  | 0.205 | [13 empty] | VV | 2 | 2 | True | 1 | ROZPOCET
22 | K | 144361112.1 | Ražení šachet svislých hl do 15 m III stupeň ražnosti suchá průřez nad 10 do 40 m2 | m3 | 8.687 |  | 0 | vlastní |  |  | základní |  | 0 | 4e-05 | 0.00034748 | 0 | 0 | 4 | K | 2 |  |  |  | ROZPOCET |  |  |  | 0 | 0 | 0 | 0 | 0 | 1 | 0 | 4 | -1719044907
| VV |  | " stupně ražnosti : I.st.-75%, II.st.17%, III.st.-8% " | [15 empty] | VV | 2 | 1 | True | 0 | ROZPOCET
| VV |  | " zavodnění : suché - 90%, mokré - 9%, silně zavodněné - 1% " | [15 empty] | VV | 2 | 1 | True | 0 | ROZPOCET
| VV |  | VYKOP1*0,08*0,9 |  | 8.687 | [13 empty] | VV | 2 | 2 | True | 1 | ROZPOCET
23 | K | 144371112.1 | Ražení šachet svislých hl do 15 m III stupeň ražnosti mokrá průřez nad 10 do 40 m2 | m3 | 0.869 |  | 0 | vlastní |  |  | základní |  | 0 | 4e-05 | 3.476e-05 | 0 | 0 | 4 | K | 2 |  |  |  | ROZPOCET |  |  |  | 0 | 0 | 0 | 0 | 0 | 1 | 0 | 4 | -1305287258
| VV |  | " stupně ražnosti : I.st.-75%, II.st.17%, III.st.-8% " | [15 empty] | VV | 2 | 1 | True | 0 | ROZPOCET
| VV |  | " zavodnění : suché - 90%, mokré - 9%, silně zavodněné - 1% " | [15 empty] | VV | 2 | 1 | True | 0 | ROZPOCET
| VV |  | VYKOP1*0,08*0,09 |  | 0.869 | [13 empty] | VV | 2 | 2 | True | 1 | ROZPOCET
24 | K | 144381112.1 | Ražení šachet svislých hl do 15 m III stupeň ražnosti vodnatá průřez nad 10 do 40 m2 | m3 | 0.097 |  | 0 | vlastní |  |  | základní |  | 0 | 4e-05 | 3.88e-06 | 0 | 0 | 4 | K | 2 |  |  |  | ROZPOCET |  |  |  | 0 | 0 | 0 | 0 | 0 | 1 | 0 | 4 | 1791417016
| VV |  | " stupně ražnosti : I.st.-75%, II.st.17%, III.st.-8% " | [15 empty] | VV | 2 | 1 | True | 0 | ROZPOCET
| VV |  | " zavodnění : suché - 90%, mokré - 9%, silně zavodněné - 1% " | [15 empty] | VV | 2 | 1 | True | 0 | ROZPOCET
| VV |  | VYKOP1*0,08*0,01 |  | 0.097 | [13 empty] | VV | 2 | 2 | True | 1 | ROZPOCET
25 | K | 154065421 | Pažení výrubu šachty ocelové pažnice do 1 roku suchá | m2 | 122.484 |  | 0 | CS ÚRS 2021 02 |  |  | základní |  | 0 | 0.01169 | 1.4318 | 0 | 0 | 4 | K | 2 |  |  |  | ROZPOCET |  |  |  | 0 | 0 | 0 | 0 | 0 | 1 | 0 | 4 | -591397909
| VV |  | " zavodnění : suché - 90%, mokré - 9%, silně zavodněné - 1% " | [15 empty] | VV | 2 | 1 | True | 0 | ROZPOCET
| VV |  | " šachta Š33084 " (0,3+4,85)*(4,5+4,7)*2 |  | 94.76 | [13 empty] | VV | 2 | 2 | True | 0 | ROZPOCET
| VV |  | " šachta Š33086 " (0,3+4,44)*(1,6+0,29*2)*4 |  | 41.333 | [13 empty] | VV | 2 | 2 | True | 0 | ROZPOCET
| VV | PAZENI1 | Součet |  | 136.093 | [13 empty] | VV | 2 | 4 | True | 0 | ROZPOCET
| VV |  | PAZENI1*0,9 |  | 122.484 | [13 empty] | VV | 2 | 2 | True | 1 | ROZPOCET
26 | K | 154065521 | Odpažení výrubu šachty ocelové pažnice suchá | m2 | 122.484 |  | 0 | CS ÚRS 2021 02 |  |  | základní |  | 0 | 0 | 0 | 0 | 0 | 4 | K | 2 |  |  |  | ROZPOCET |  |  |  | 0 | 0 | 0 | 0 | 0 | 1 | 0 | 4 | 365083736
27 | K | 154075421 | Pažení výrubu šachty ocelové pažnice do 1 roku mokrá | m2 | 12.248 |  | 0 | CS ÚRS 2021 02 |  |  | základní |  | 0 | 0.01169 | 0.14318 | 0 | 0 | 4 | K | 2 |  |  |  | ROZPOCET |  |  |  | 0 | 0 | 0 | 0 | 0 | 1 | 0 | 4 | -1005411441
| VV |  | " zavodnění : suché - 90%, mokré - 9%, silně zavodněné - 1% " | [15 empty] | VV | 2 | 1 | True | 0 | ROZPOCET
| VV |  | PAZENI1*0,09 |  | 12.248 | [13 empty] | VV | 2 | 2 | True | 1 | ROZPOCET
28 | K | 154075521 | Odpažení výrubu šachty ocelové pažnice mokrá | m2 | 12.248 |  | 0 | CS ÚRS 2021 02 |  |  | základní |  | 0 | 0 | 0 | 0 | 0 | 4 | K | 2 |  |  |  | ROZPOCET |  |  |  | 0 | 0 | 0 | 0 | 0 | 1 | 0 | 4 | -80870135
29 | K | 154085421 | Pažení výrubu šachty ocelové pažnice do 1 roku vodnatá | m2 | 1.361 |  | 0 | CS ÚRS 2021 02 |  |  | základní |  | 0 | 0.01169 | 0.01591 | 0 | 0 | 4 | K | 2 |  |  |  | ROZPOCET |  |  |  | 0 | 0 | 0 | 0 | 0 | 1 | 0 | 4 | 1523440681
| VV |  | " zavodnění : suché - 90%, mokré - 9%, silně zavodněné - 1% " | [15 empty] | VV | 2 | 1 | True | 0 | ROZPOCET
| VV |  | PAZENI1*0,01 |  | 1.361 | [13 empty] | VV | 2 | 2 | True | 1 | ROZPOCET
30 | K | 154085521 | Odpažení výrubu šachty ocelové pažnice vodnatá | m2 | 1.361 |  | 0 | CS ÚRS 2021 02 |  |  | základní |  | 0 | 0 | 0 | 0 | 0 | 4 | K | 2 |  |  |  | ROZPOCET |  |  |  | 0 | 0 | 0 | 0 | 0 | 1 | 0 | 4 | 494606969
31 | K | 153111114.1 | Příčné řezání ocelových ocelových pažnic zapažených | m | 27.12 |  | 0 | vlastní |  |  | základní |  | 0 | 0.0002 | 0.005424 | 0 | 0 | 4 | K | 2 |  |  |  | ROZPOCET |  |  |  | 0 | 0 | 0 | 0 | 0 | 1 | 0 | 4 | -1692309548
| VV |  | " šachta Š33084 " (4,5+4,7)*2 |  | 18.4 | [13 empty] | VV | 2 | 2 | True | 0 | ROZPOCET
| VV |  | " šachta Š33086 " (1,6+0,29*2)*4 |  | 8.72 | [13 empty] | VV | 2 | 2 | True | 0 | ROZPOCET
| VV |  | Součet |  | 27.12 | [13 empty] | VV | 2 | 4 | True | 1 | ROZPOCET
32 | K | 154065423 | Pažení výrubu šachty ocelové pažnice ponechané suchá | m2 | 46.375 |  | 0 | CS ÚRS 2021 02 |  |  | základní |  | 0 | 0.06679 | 3.0974 | 0 | 0 | 4 | K | 2 |  |  |  | ROZPOCET |  |  |  | 0 | 0 | 0 | 0 | 0 | 1 | 0 | 4 | 362801716
| VV |  | " zavodnění : suché - 90%, mokré - 9%, silně zavodněné - 1% " | [15 empty] | VV | 2 | 1 | True | 0 | ROZPOCET
| VV |  | " šachta Š33084 " 1,9*(4,5+4,7)*2 |  | 34.96 | [13 empty] | VV | 2 | 2 | True | 0 | ROZPOCET
| VV |  | " šachta Š33086 " 1,9*(1,6+0,29*2)*4 |  | 16.568 | [13 empty] | VV | 2 | 2 | True | 0 | ROZPOCET
| VV | PAZENI2 | Součet |  | 51.528 | [13 empty] | VV | 2 | 4 | True | 0 | ROZPOCET
| VV |  | PAZENI2*0,9 |  | 46.375 | [13 empty] | VV | 2 | 2 | True | 1 | ROZPOCET
33 | K | 154075423 | Pažení výrubu šachty ocelové pažnice ponechané mokrá | m2 | 4.638 |  | 0 | CS ÚRS 2021 02 |  |  | základní |  | 0 | 0.06679 | 0.30977 | 0 | 0 | 4 | K | 2 |  |  |  | ROZPOCET |  |  |  | 0 | 0 | 0 | 0 | 0 | 1 | 0 | 4 | 1322383273
| VV |  | " zavodnění : suché - 90%, mokré - 9%, silně zavodněné - 1% " | [15 empty] | VV | 2 | 1 | True | 0 | ROZPOCET
| VV |  | PAZENI2*0,09 |  | 4.638 | [13 empty] | VV | 2 | 2 | True | 1 | ROZPOCET
34 | K | 154085423 | Pažení výrubu šachty ocelové pažnice ponechané vodnatá | m2 | 0.515 |  | 0 | CS ÚRS 2021 02 |  |  | základní |  | 0 | 0.06679 | 0.034397 | 0 | 0 | 4 | K | 2 |  |  |  | ROZPOCET |  |  |  | 0 | 0 | 0 | 0 | 0 | 1 | 0 | 4 | 39468182
| VV |  | " zavodnění : suché - 90%, mokré - 9%, silně zavodněné - 1% " | [15 empty] | VV | 2 | 1 | True | 0 | ROZPOCET
| VV |  | PAZENI2*0,01 |  | 0.515 | [13 empty] | VV | 2 | 2 | True | 1 | ROZPOCET
35 | K | 154067341 | Konstrukce výstroje šachet netypová dočasně suchá montáž | kg | 7192.728 |  | 0 | CS ÚRS 2021 02 |  |  | základní |  | 0 | 0.00026 | 1.8701 | 0 | 0 | 4 | K | 2 |  |  |  | ROZPOCET |  |  |  | 0 | 0 | 0 | 0 | 0 | 1 | 0 | 4 | -1516794637
| VV |  | " zavodnění : suché - 90%, mokré - 9%, silně zavodněné - 1% " | [15 empty] | VV | 2 | 1 | True | 0 | ROZPOCET
| VV |  | " šachta Š33084 " | [15 empty] | VV | 2 | 1 | True | 0 | ROZPOCET
| VV |  | " pol.č. 1 " 715,4 |  | 715.4 | [13 empty] | VV | 2 | 2 | True | 0 | ROZPOCET
| VV |  | " pol.č. 2 " 430,9 |  | 430.9 | [13 empty] | VV | 2 | 2 | True | 0 | ROZPOCET
| VV |  | " pol.č. 3 (5 rámů) " 4,6*2*54,2*5 |  | 2493.2 | [13 empty] | VV | 2 | 2 | True | 0 | ROZPOCET
| VV |  | " pol.č. 4 (5 rámy) " 3,8*2*54,2*5 |  | 2059.6 | [13 empty] | VV | 2 | 2 | True | 0 | ROZPOCET
| VV |  | " pol.č. 6 (4 rámy) " 4*4*(1,2*2+1,1*2)*3,74 |  | 275.264 | [13 empty] | VV | 2 | 2 | True | 0 | ROZPOCET
| VV |  | Mezisoučet |  | 5974.364 | [13 empty] | VV | 2 | 3 | True | 0 | ROZPOCET
| VV |  | " šachta Š33086 " | [15 empty] | VV | 2 | 1 | True | 0 | ROZPOCET
| VV |  | " pol.č. 1 " 295,4 |  | 295.4 | [13 empty] | VV | 2 | 2 | True | 0 | ROZPOCET
| VV |  | " pol.č. 2 " 126,7 |  | 126.7 | [13 empty] | VV | 2 | 2 | True | 0 | ROZPOCET
| VV |  | " pol.č. 3 (5 rámů) " 2,08*2*36,2*5 |  | 752.96 | [13 empty] | VV | 2 | 2 | True | 0 | ROZPOCET
| VV |  | " pol.č. 4 (5 rámy) " 1,6*2*36,2*5 |  | 579.2 | [13 empty] | VV | 2 | 2 | True | 0 | ROZPOCET
| VV |  | " pol.č. 6 (4 rámy) " 4*4*(1,2*2+1,0*2)*3,74 |  | 263.296 | [13 empty] | VV | 2 | 2 | True | 0 | ROZPOCET
| VV |  | Mezisoučet |  | 2017.556 | [13 empty] | VV | 2 | 3 | True | 0 | ROZPOCET
| VV | OCEL1 | Součet |  | 7991.92 | [13 empty] | VV | 2 | 4 | True | 0 | ROZPOCET
| VV |  | OCEL1*0,9 |  | 7192.728 | [13 empty] | VV | 2 | 2 | True | 1 | ROZPOCET
36 | M | dod10732.1 | dodávka ocel profilová (započítat obratovost) - rámy pažení | t | 8.072 |  | 0 | vlastní |  |  | základní |  | 0 | 1 | 8.072 | 0 | 0 | 8 | M | 2 |  |  |  | ROZPOCET |  |  |  | 0 | 0 | 0 | 0 | 0 | 1 | 0 | 4 | 1073659156
| VV |  | OCEL1*1,01/1000 |  | 8.072 | [13 empty] | VV | 2 | 2 | True | 1 | ROZPOCET
37 | K | 154067342 | Konstrukce výstroje šachet netypová dočasně suchá demontáž | kg | 7192.728 |  | 0 | CS ÚRS 2021 02 |  |  | základní |  | 0 | 0 | 0 | 0 | 0 | 4 | K | 2 |  |  |  | ROZPOCET |  |  |  | 0 | 0 | 0 | 0 | 0 | 1 | 0 | 4 | -396697696
38 | K | 154077341 | Konstrukce výstroje šachet netypová dočasně mokrá montáž | kg | 719.273 |  | 0 | CS ÚRS 2021 02 |  |  | základní |  | 0 | 0.00026 | 0.18701 | 0 | 0 | 4 | K | 2 |  |  |  | ROZPOCET |  |  |  | 0 | 0 | 0 | 0 | 0 | 1 | 0 | 4 | 1785399619
| VV |  | " zavodnění : suché - 90%, mokré - 9%, silně zavodněné - 1% " | [15 empty] | VV | 2 | 1 | True | 0 | ROZPOCET
| VV |  | OCEL1*0,09 |  | 719.273 | [13 empty] | VV | 2 | 2 | True | 1 | ROZPOCET
39 | K | 154077342 | Konstrukce výstroje šachet netypová dočasně mokrá demontáž | kg | 719.273 |  | 0 | CS ÚRS 2021 02 |  |  | základní |  | 0 | 0 | 0 | 0 | 0 | 4 | K | 2 |  |  |  | ROZPOCET |  |  |  | 0 | 0 | 0 | 0 | 0 | 1 | 0 | 4 | 1316077044
40 | K | 154087341 | Konstrukce výstroje šachet netypová dočasně vodnatá montáž | kg | 79.919 |  | 0 | CS ÚRS 2021 02 |  |  | základní |  | 0 | 0.00026 | 0.020779 | 0 | 0 | 4 | K | 2 |  |  |  | ROZPOCET |  |  |  | 0 | 0 | 0 | 0 | 0 | 1 | 0 | 4 | -1813478638
| VV |  | " zavodnění : suché - 90%, mokré - 9%, silně zavodněné - 1% " | [15 empty] | VV | 2 | 1 | True | 0 | ROZPOCET
| VV |  | OCEL1*0,01 |  | 79.919 | [13 empty] | VV | 2 | 2 | True | 1 | ROZPOCET
41 | K | 154087342 | Konstrukce výstroje šachet netypová dočasně vodnatá demontáž | kg | 79.919 |  | 0 | CS ÚRS 2021 02 |  |  | základní |  | 0 | 0 | 0 | 0 | 0 | 4 | K | 2 |  |  |  | ROZPOCET |  |  |  | 0 | 0 | 0 | 0 | 0 | 1 | 0 | 4 | -443847404
42 | K | 154067341.1 | Konstrukce výstroje šachet netypová trvale zabudovaná suchá montáž | kg | 3327.282 |  | 0 | vlastní |  |  | základní |  | 0 | 0.00026 | 0.86509 | 0 | 0 | 4 | K | 2 |  |  |  | ROZPOCET |  |  |  | 0 | 0 | 0 | 0 | 0 | 1 | 0 | 4 | -822444120
| VV |  | " zavodnění : suché - 90%, mokré - 9%, silně zavodněné - 1% " | [15 empty] | VV | 2 | 1 | True | 0 | ROZPOCET
| VV |  | " ocel celkem bez pažnic " | [15 empty] | VV | 2 | 1 | True | 0 | ROZPOCET
| VV |  | " šachta Š33084 " 8062,3+430,8 |  | 8493.1 | [13 empty] | VV | 2 | 2 | True | 0 | ROZPOCET
| VV |  | " šachta Š33086 " 2765,0+430,8 |  | 3195.8 | [13 empty] | VV | 2 | 2 | True | 0 | ROZPOCET
| VV |  | " odpočet oceli dočasné " -OCEL1 |  | -7991.92 | [13 empty] | VV | 2 | 2 | True | 0 | ROZPOCET
| VV | OCEL2 | Součet |  | 3696.98 | [13 empty] | VV | 2 | 4 | True | 0 | ROZPOCET
| VV |  | OCEL2*0,9 |  | 3327.282 | [13 empty] | VV | 2 | 2 | True | 1 | ROZPOCET
43 | M | 13010732.2 | dodávka ocel profilová trvale zabudovaná - rámy pažení | t | 3.734 |  | 0 | vlastní |  |  | základní |  | 0 | 1 | 3.734 | 0 | 0 | 8 | M | 2 |  |  |  | ROZPOCET |  |  |  | 0 | 0 | 0 | 0 | 0 | 1 | 0 | 4 | 494532389
| VV |  | OCEL2*1,01/1000 |  | 3.734 | [13 empty] | VV | 2 | 2 | True | 1 | ROZPOCET
44 | K | 154077341.1 | Konstrukce výstroje šachet netypová trvale zabudovaná mokrá montáž | kg | 332.728 |  | 0 |  |  |  | základní |  | 0 | 0.00026 | 0.086509 | 0 | 0 | 4 | K | 2 |  |  |  | ROZPOCET |  |  |  | 0 | 0 | 0 | 0 | 0 | 1 | 0 | 4 | -1461034798
| VV |  | " zavodnění : suché - 90%, mokré - 9%, silně zavodněné - 1% " | [15 empty] | VV | 2 | 1 | True | 0 | ROZPOCET
| VV |  | OCEL2*0,09 |  | 332.728 | [13 empty] | VV | 2 | 2 | True | 1 | ROZPOCET
45 | K | 154087341.1 | Konstrukce výstroje šachet netypová trvale zabudovaná zavodněná montáž | kg | 36.97 |  | 0 |  |  |  | základní |  | 0 | 0.00026 | 0.0096122 | 0 | 0 | 4 | K | 2 |  |  |  | ROZPOCET |  |  |  | 0 | 0 | 0 | 0 | 0 | 1 | 0 | 4 | -1675718400
| VV |  | " zavodnění : suché - 90%, mokré - 9%, silně zavodněné - 1% " | [15 empty] | VV | 2 | 1 | True | 0 | ROZPOCET
| VV |  | OCEL2*0,01 |  | 36.97 | [13 empty] | VV | 2 | 2 | True | 1 | ROZPOCET
46 | K | 369316111.1 | Výplň volných prostor za rubem pažením šachty suchá betonovou směsí C12/15 vč. provrtání pažnic | m3 | 13.05 |  | 0 | vlastní |  |  | základní |  | 0 | 2.2787 | 29.7368 | 0 | 0 | 4 | K | 2 |  |  |  | ROZPOCET |  |  |  | 0 | 0 | 0 | 0 | 0 | 1 | 0 | 4 | -2015469295
| VV |  | " zavodnění : suché - 90%, mokré - 9%, silně zavodněné - 1% " | [15 empty] | VV | 2 | 1 | True | 0 | ROZPOCET
| VV |  | " šachta Š33084 " 10,0 |  | 10 | [13 empty] | VV | 2 | 2 | True | 0 | ROZPOCET
| VV |  | " šachta Š33086 " 4,5 |  | 4.5 | [13 empty] | VV | 2 | 2 | True | 0 | ROZPOCET
| VV | OBET | Součet |  | 14.5 | [13 empty] | VV | 2 | 4 | True | 0 | ROZPOCET
| VV |  | OBET*0,9 |  | 13.05 | [13 empty] | VV | 2 | 2 | True | 1 | ROZPOCET
47 | K | 369316112.1 | Výplň volných prostor za rubem pažením šachty mokrá betonovou směsí C12/15 vč. provrtání pažnic | m3 | 1.305 |  | 0 | vlastní |  |  | základní |  | 0 | 2.2787 | 2.9737 | 0 | 0 | 4 | K | 2 |  |  |  | ROZPOCET |  |  |  | 0 | 0 | 0 | 0 | 0 | 1 | 0 | 4 | -1993426550
| VV |  | " zavodnění : suché - 90%, mokré - 9%, silně zavodněné - 1% " | [15 empty] | VV | 2 | 1 | True | 0 | ROZPOCET
| VV |  | OBET*0,09 |  | 1.305 | [13 empty] | VV | 2 | 2 | True | 1 | ROZPOCET
48 | K | 369316113.1 | Výplň volných prostor za rubem pažením šachty zavodněná betonovou směsí C12/15 vč. provrtání pažnic | m3 | 0.145 |  | 0 | vlastní |  |  | základní |  | 0 | 2.2787 | 0.33041 | 0 | 0 | 4 | K | 2 |  |  |  | ROZPOCET |  |  |  | 0 | 0 | 0 | 0 | 0 | 1 | 0 | 4 | 1754395347
| VV |  | " zavodnění : suché - 90%, mokré - 9%, silně zavodněné - 1% " | [15 empty] | VV | 2 | 1 | True | 0 | ROZPOCET
| VV |  | OBET*0,01 |  | 0.145 | [13 empty] | VV | 2 | 2 | True | 1 | ROZPOCET
49 | K | 162751117 | Vodorovné přemístění do 10000 m výkopku/sypaniny z horniny třídy těžitelnosti I, skupiny 1 až 3 | m3 | 96.518 |  | 0 | CS ÚRS 2021 02 |  |  | základní |  | 0 | 0 | 0 | 0 | 0 | 4 | K | 2 |  |  |  | ROZPOCET |  |  |  | 0 | 0 | 0 | 0 | 0 | 1 | 0 | 4 | 1473960641
| VV |  | " vytěžená zemina celkem " VYKOP1 |  | 120.647 | [13 empty] | VV | 2 | 2 | True | 0 | ROZPOCET
| VV | ODVOZ1 | Součet |  | 120.647 | [13 empty] | VV | 2 | 4 | True | 0 | ROZPOCET
| VV |  | " vytěžená zemina na skládku tř. 2-3 - 80% " | [15 empty] | VV | 2 | 1 | True | 0 | ROZPOCET
| VV |  | ODVOZ1*0,8 |  | 96.518 | [13 empty] | VV | 2 | 2 | True | 1 | ROZPOCET
50 | K | 162751137 | Vodorovné přemístění do 10000 m výkopku/sypaniny z horniny třídy těžitelnosti II, skupiny 4 a 5 | m3 | 24.129 |  | 0 | CS ÚRS 2021 02 |  |  | základní |  | 0 | 0 | 0 | 0 | 0 | 4 | K | 2 |  |  |  | ROZPOCET |  |  |  | 0 | 0 | 0 | 0 | 0 | 1 | 0 | 4 | 1975820908
| VV |  | " 4.tř. 20% " ODVOZ1*0,2 |  | 24.129 | [13 empty] | VV | 2 | 2 | True | 1 | ROZPOCET
51 | K | 171251201 | Uložení sypaniny na skládky nebo meziskládky | m3 | 120.647 |  | 0 | CS ÚRS 2021 02 |  |  | základní |  | 0 | 0 | 0 | 0 | 0 | 4 | K | 2 |  |  |  | ROZPOCET |  |  |  | 0 | 0 | 0 | 0 | 0 | 1 | 0 | 4 | -943547816
| VV |  | 96,518+24,129 |  | 120.647 | [13 empty] | VV | 2 | 2 | True | 0 | ROZPOCET
| VV |  | Součet |  | 120.647 | [13 empty] | VV | 2 | 4 | True | 1 | ROZPOCET
52 | K | 171201211.1 | Poplatek za skládku zeminy, příměs stavební sutě | m3 | 120.647 |  | 0 | vlastní |  |  | základní |  | 0 | 0 | 0 | 0 | 0 | 4 | K | 2 |  |  |  | ROZPOCET |  |  |  | 0 | 0 | 0 | 0 | 0 | 1 | 0 | 4 | -1826324281
| VV |  | ODVOZ1 |  | 120.647 | [13 empty] | VV | 2 | 2 | True | 1 | ROZPOCET
53 | K | 174101101 | Zásyp jam, šachet rýh nebo kolem objektů sypaninou se zhutněním | m3 | 103.65 |  | 0 | CS ÚRS 2021 02 |  |  | základní |  | 0 | 0 | 0 | 0 | 0 | 4 | K | 2 |  |  |  | ROZPOCET |  |  |  | 0 | 0 | 0 | 0 | 0 | 1 | 0 | 4 | -724259056
| VV |  | " prostor k zásypu rýha " VYKOP11 |  | 178.175 | [13 empty] | VV | 2 | 2 | True | 0 | ROZPOCET
| VV |  | " odpočet vestavěné šachty " | [15 empty] | VV | 2 | 1 | True | 0 | ROZPOCET
| VV |  | " Š33084 " | [15 empty] | VV | 2 | 1 | True | 0 | ROZPOCET
| VV |  | -1,9*4,5*4,7 |  | -40.185 | [13 empty] | VV | 2 | 2 | True | 0 | ROZPOCET
| VV |  | -PI*(1,24/2)^2*(4,85-0,6) |  | -5.132 | [13 empty] | VV | 2 | 2 | True | 0 | ROZPOCET
| VV |  | " Š33086 " | [15 empty] | VV | 2 | 1 | True | 0 | ROZPOCET
| VV |  | -1,9*2,18*2,18 |  | -9.03 | [13 empty] | VV | 2 | 2 | True | 0 | ROZPOCET
| VV |  | -PI*(1,24/2)^2*(4,44-0,6) |  | -4.637 | [13 empty] | VV | 2 | 2 | True | 0 | ROZPOCET
| VV |  | " odpočet povrchů " | [15 empty] | VV | 2 | 1 | True | 0 | ROZPOCET
| VV |  | " vozovka " -0,6*BASFALT |  | -15.541 | [13 empty] | VV | 2 | 2 | True | 0 | ROZPOCET
| VV | ZASYP1 | Součet |  | 103.65 | [13 empty] | VV | 2 | 4 | True | 1 | ROZPOCET
54 | M | 58331201.1 | zhutněný zásyp náhradním zásypovým materiálem (plná frakce) | t | 215.488 |  | 0 | vlastní |  |  | základní |  | 0 | 0 | 0 | 0 | 0 | 8 | M | 2 |  |  |  | ROZPOCET |  |  |  | 0 | 0 | 0 | 0 | 0 | 1 | 0 | 4 | -1625871169
| VV |  | " zásyp celkem " ZASYP1*1,1*1,05*1,8 |  | 215.488 | [13 empty] | VV | 2 | 2 | True | 0 | ROZPOCET
| VV |  | Součet |  | 215.488 | [13 empty] | VV | 2 | 4 | True | 1 | ROZPOCET
55 | K | 167151111 | Nakládání výkopku z hornin třídy těžitelnosti I, skupiny 1 až 3 přes 100 m3 | m3 | 119.716 |  | 0 | CS ÚRS 2021 02 |  |  | základní |  | 0 | 0 | 0 | 0 | 0 | 4 | K | 2 |  |  |  | ROZPOCET |  |  |  | 0 | 0 | 0 | 0 | 0 | 1 | 0 | 4 | 447912219
| VV |  | ZASYP1*1,1*1,05 |  | 119.716 | [13 empty] | VV | 2 | 2 | True | 0 | ROZPOCET
| VV |  | Součet |  | 119.716 | [13 empty] | VV | 2 | 4 | True | 1 | ROZPOCET
56 | K | 162251102 | Vodorovné přemístění do 50 m výkopku/sypaniny z horniny třídy těžitelnosti I, skupiny 1 až 3 | m3 | 119.716 |  | 0 | CS ÚRS 2021 02 |  |  | základní |  | 0 | 0 | 0 | 0 | 0 | 4 | K | 2 |  |  |  | ROZPOCET |  |  |  | 0 | 0 | 0 | 0 | 0 | 1 | 0 | 4 | 329241471
| D | 12 | Zemní práce - štoly |  |  |  | 0 | [5 empty] | 0 |  | 20.9181 |  | 0 | 1 | D | 1 |  |  |  | ROZPOCET | [9 empty] | 0
57 | K | 142164119.1 | Šetrné vybourání degradovaných částí vnitřního ostění kmenové stoky z betonu štola suchá mokrá vodnatá | m3 | 286.028 |  | 0 | vlastní |  |  | základní |  | 0 | 0.01879 | 5.3745 | 0 | 0 | 4 | K | 2 |  |  |  | ROZPOCET |  |  |  | 0 | 0 | 0 | 0 | 0 | 1 | 0 | 4 | 456967907
| VV |  | " délky " | [15 empty] | VV | 2 | 1 | True | 0 | ROZPOCET
| VV | STOLA | " štola mezi Š32731-Š33084 " 499,3-340,22-4,7/2-1,6+0,29*2-4,7/2 |  | 153.36 | [13 empty] | VV | 2 | 2 | True | 0 | ROZPOCET
| VV | STOLA1 | " dtto vč. Š759065 " STOLA+(1,6+0,29*2)+(4,0+0,35*2) |  | 160.24 | [13 empty] | VV | 2 | 2 | True | 0 | ROZPOCET
| VV |  | Součet |  | 313.6 | [13 empty] | VV | 2 | 4 | True | 0 | ROZPOCET
| VV |  | " štola " 1,785*STOLA1 |  | 286.028 | [13 empty] | VV | 2 | 2 | True | 0 | ROZPOCET
| VV | BBETON | Součet |  | 286.028 | [13 empty] | VV | 2 | 4 | True | 1 | ROZPOCET
58 | K | 142164119.3 | Vybourání částí vnitřního ostění stoky kynety z kameninových tvárnic štola suchá mokrá vodnatá | m3 | 84.573 |  | 0 | vlastní |  |  | základní |  | 0 | 0.01879 | 1.5891 | 0 | 0 | 4 | K | 2 |  |  |  | ROZPOCET |  |  |  | 0 | 0 | 0 | 0 | 0 | 1 | 0 | 4 | 470975998
| VV |  | 0,12*PI*(1,28+0,12)*STOLA1 |  | 84.573 | [13 empty] | VV | 2 | 2 | True | 0 | ROZPOCET
| VV | BKAMENINA | Součet |  | 84.573 | [13 empty] | VV | 2 | 4 | True | 1 | ROZPOCET
59 | K | 142164119.5 | Vybourání částí vnitřního ostění stoky ze sklolaminátu tl. 9mm štola suchá mokrá vodnatá | m2 | 704.772 |  | 0 | vlastní |  |  | základní |  | 0 | 0.0198 | 13.9545 | 0 | 0 | 4 | K | 2 |  |  |  | ROZPOCET |  |  |  | 0 | 0 | 0 | 0 | 0 | 1 | 0 | 4 | 1487417597
| VV |  | PI*1,4*STOLA1 |  | 704.772 | [13 empty] | VV | 2 | 2 | True | 0 | ROZPOCET
| VV | BLAMIN9 | Součet |  | 704.772 | [13 empty] | VV | 2 | 4 | True | 1 | ROZPOCET
60 | K | 163333511 | Vodorovné přemístění rubaniny v hoře do 200 m suchá | m3 | 339.25 |  | 0 | CS ÚRS 2021 02 |  |  | základní |  | 0 | 0 | 0 | 0 | 0 | 4 | K | 2 |  |  |  | ROZPOCET |  |  |  | 0 | 0 | 0 | 0 | 0 | 1 | 0 | 4 | -1458905538
| VV |  | " zavodnění : suché - 90%, mokré - 9%, silně zavodněné - 1% " | [15 empty] | VV | 2 | 1 | True | 0 | ROZPOCET
| VV |  | " beton " BBETON |  | 286.028 | [13 empty] | VV | 2 | 2 | True | 0 | ROZPOCET
| VV |  | " kamenin. segmenty " BKAMENINA |  | 84.573 | [13 empty] | VV | 2 | 2 | True | 0 | ROZPOCET
| VV |  | " sklolaminát " BLAMIN9*0,009 |  | 6.343 | [13 empty] | VV | 2 | 2 | True | 0 | ROZPOCET
| VV | SUTstola | Součet |  | 376.944 | [13 empty] | VV | 2 | 4 | True | 0 | ROZPOCET
| VV |  | SUTstola*0,9 |  | 339.25 | [13 empty] | VV | 2 | 2 | True | 1 | ROZPOCET
61 | K | 163333521 | Vodorovné přemístění rubaniny v hoře do 200 m mokrá | m3 | 33.925 |  | 0 | CS ÚRS 2021 02 |  |  | základní |  | 0 | 0 | 0 | 0 | 0 | 4 | K | 2 |  |  |  | ROZPOCET |  |  |  | 0 | 0 | 0 | 0 | 0 | 1 | 0 | 4 | -514507776
| VV |  | " zavodnění : suché - 90%, mokré - 9%, silně zavodněné - 1% " | [15 empty] | VV | 2 | 1 | True | 0 | ROZPOCET
| VV |  | SUTstola*0,09 |  | 33.925 | [13 empty] | VV | 2 | 2 | True | 1 | ROZPOCET
62 | K | 163333531 | Vodorovné přemístění rubaniny v hoře do 200 m vodnatá | m3 | 3.769 |  | 0 | CS ÚRS 2021 02 |  |  | základní |  | 0 | 0 | 0 | 0 | 0 | 4 | K | 2 |  |  |  | ROZPOCET |  |  |  | 0 | 0 | 0 | 0 | 0 | 1 | 0 | 4 | 1286962457
| VV |  | " zavodnění : suché - 90%, mokré - 9%, silně zavodněné - 1% " | [15 empty] | VV | 2 | 1 | True | 0 | ROZPOCET
| VV |  | SUTstola*0,01 |  | 3.769 | [13 empty] | VV | 2 | 2 | True | 1 | ROZPOCET
63 | K | 161152111 | Svislé přemístění rubaniny v hoře z hloubky do 15 m | m3 | 376.944 |  | 0 | CS ÚRS 2021 02 |  |  | základní |  | 0 | 0 | 0 | 0 | 0 | 4 | K | 2 |  |  |  | ROZPOCET |  |  |  | 0 | 0 | 0 | 0 | 0 | 1 | 0 | 4 | 1715829593
| VV |  | SUTstola |  | 376.944 | [13 empty] | VV | 2 | 2 | True | 1 | ROZPOCET
64 | K | 997013501 | Odvoz suti a vybouraných hmot na skládku nebo meziskládku do 1 km se složením | t | 853.381 |  | 0 | CS ÚRS 2021 02 |  |  | základní |  | 0 | 0 | 0 | 0 | 0 | 4 | K | 2 |  |  |  | ROZPOCET |  |  |  | 0 | 0 | 0 | 0 | 0 | 1 | 0 | 4 | 1520915066
| VV | SUTB | " beton " BBETON*2,2 |  | 629.262 | [13 empty] | VV | 2 | 2 | True | 0 | ROZPOCET
| VV | SUTK | " kamenin. segmenty " BKAMENINA*2,5 |  | 211.433 | [13 empty] | VV | 2 | 2 | True | 0 | ROZPOCET
| VV | SUTSK | " sklolaminát " BLAMIN9*0,009*2,0 |  | 12.686 | [13 empty] | VV | 2 | 2 | True | 0 | ROZPOCET
| VV |  | Součet |  | 853.381 | [13 empty] | VV | 2 | 4 | True | 1 | ROZPOCET
65 | K | 997013509 | Příplatek k odvozu suti a vybouraných hmot na skládku ZKD 1 km přes 1 km | t | 7680.429 |  | 0 | CS ÚRS 2021 02 |  |  | základní |  | 0 | 0 | 0 | 0 | 0 | 4 | K | 2 |  |  |  | ROZPOCET |  |  |  | 0 | 0 | 0 | 0 | 0 | 1 | 0 | 4 | -249612289
| VV |  | 853,381*9 'Přepočtené koeficientem množství |  | 7680.429 | [13 empty] | VV | 2 | 2 | False | 1 | ROZPOCET
66 | K | 97909811001 | Poplatek za skládku suti (bez živice) | t | 840.695 |  | 0 | vlastní |  |  | základní |  | 0 | 0 | 0 | 0 | 0 | 4 | K | 2 |  |  |  | ROZPOCET |  |  |  | 0 | 0 | 0 | 0 | 0 | 1 | 0 | 4 | 665013787
| VV |  | SUTB+SUTK |  | 840.695 | [13 empty] | VV | 2 | 2 | True | 1 | ROZPOCET
67 | K | 97909811021 | Poplatek za skládku suti sklolaminát | t | 12.686 |  | 0 | vlastní |  |  | základní |  | 0 | 0 | 0 | 0 | 0 | 4 | K | 2 |  |  |  | ROZPOCET |  |  |  | 0 | 0 | 0 | 0 | 0 | 1 | 0 | 4 | 1940938924
| VV |  | SUTsk |  | 12.686 | [13 empty] | VV | 2 | 2 | True | 1 | ROZPOCET
| D | 3 | Svislé a kompletní konstrukce |  |  |  | 0 | [5 empty] | 0 |  | 1174.0058 |  | 0 | 1 | D | 1 |  |  |  | ROZPOCET | [9 empty] | 0
68 | K | 98523191.1 | Těsnění výztužných prstenců primárního ostění - prosakující spáry - otryskání vyčištění odvedení vody drenážní trub. flexib.hadičky hloubkové spárování utěsnění spár hydroizol krystalizační hmotou hydroizol. nátěr š.200mm | m | 429.408 |  | 0 | vlastní |  |  | základní |  | 0 | 0.0092 | 3.9506 | 0 | 0 | 4 | K | 2 |  |  |  | ROZPOCET |  |  |  | 0 | 0 | 0 | 0 | 0 | 1 | 0 | 4 | -1422182704
| VV |  | " rozsah - 20%, 14m spár/1mb " STOLA*0,20*14,0 |  | 429.408 | [13 empty] | VV | 2 | 2 | True | 1 | ROZPOCET
69 | K | 985564110.1 | Stabilizace, statické zajištění poškozených částí primárního ostění sběrače DN3180 pásovinou 100/100/10 a fixací pomocí kotevních trnů (trhliny, porušení tvarovek, rozsazení, deformace) - dočasné vč. všech potřebných prací | kus | 245 |  | 0 | vlastní |  |  | základní |  | 0 | 0.00235 | 0.57575 | 0 | 0 | 4 | K | 2 |  |  |  | ROZPOCET |  |  |  | 0 | 0 | 0 | 0 | 0 | 1 | 0 | 4 | 580185770
| VV |  | " rozsah 10% délky, 16 kusů/mb " STOLA*0,10*16-0,376 |  | 245 | [13 empty] | VV | 2 | 2 | True | 1 | ROZPOCET
70 | K | 985422239.1 | Injektáž trhlin v ŽB kcích tl do 200 mm polyuretanem včetně vrtů suchých mokrých vodnatých | m | 429.408 |  | 0 | vlastní |  |  | základní |  | 0 | 0.00247 | 1.0606 | 0 | 0 | 4 | K | 2 |  |  |  | ROZPOCET |  |  |  | 0 | 0 | 0 | 0 | 0 | 1 | 0 | 4 | -1649475750
| VV | SPARA | " spáry celkem 20% štoly, 14m/mb štoly " STOLA*0,2*14 |  | 429.408 | [13 empty] | VV | 2 | 2 | True | 1 | ROZPOCET
71 | K | 985422911 | Příplatek k cenám injektáže trhlin v ŽB kcích za délku do 1 m | m | 257.645 |  | 0 | CS ÚRS 2021 02 |  |  | základní |  | 0 | 0 | 0 | 0 | 0 | 4 | K | 2 |  |  |  | ROZPOCET |  |  |  | 0 | 0 | 0 | 0 | 0 | 1 | 0 | 4 | -281589170
| VV |  | " 60% do 1m " SPARA*0,6 |  | 257.645 | [13 empty] | VV | 2 | 2 | True | 1 | ROZPOCET
72 | K | 985141111 | Vyčištění trhlin a dutin ve zdivu š do 30 mm hl do 150 mm | m | 429.408 |  | 0 | CS ÚRS 2021 02 |  |  | základní |  | 0 | 0 | 0 | 0 | 0 | 4 | K | 2 |  |  |  | ROZPOCET |  |  |  | 0 | 0 | 0 | 0 | 0 | 1 | 0 | 4 | 527412989
| VV |  | SPARA |  | 429.408 | [13 empty] | VV | 2 | 2 | True | 1 | ROZPOCET
73 | K | 360318110.1 | Dno štoly z betonu prostého se zvýšenými nároky na prostředí tř. C 12/15-X0-S4 | m3 | 37.445 |  | 0 | vlastní |  |  | základní |  | 0 | 2.281 | 85.412 | 0 | 0 | 4 | K | 2 |  |  |  | ROZPOCET |  |  |  | 0 | 0 | 0 | 0 | 0 | 1 | 0 | 4 | -420615810
| VV |  | " podkladní beton " 0,225*(STOLA1+6,18) |  | 37.445 | [13 empty] | VV | 2 | 2 | True | 1 | ROZPOCET
74 | K | 822622011.3 | Polymerbetonová trouba DN2400 s nerezovou spojkou ve štole M+D (v ceně výroba pomocného vozíku) | m | 162.003 |  | 0 | vlastní |  |  | základní |  | 0 | 0.82 | 132.8425 | 0 | 0 | 4 | K | 2 |  |  |  | ROZPOCET |  |  |  | 0 | 0 | 0 | 0 | 0 | 1 | 0 | 4 | 776641780
| VV |  | " stoka Š32731-Š33084 " STOLA1 |  | 160.24 | [13 empty] | VV | 2 | 2 | True | 1 | ROZPOCET
| VV |  | 160,24*1,011 'Přepočtené koeficientem množství |  | 162.003 | [13 empty] | VV | 2 | 2 | False | 1 | ROZPOCET
75 | K | 822622019.1 | Příplatek za úpravu polymerbet. trouby do DN2400 v šachtě | kus | 2 |  | 0 | vlastní |  |  | základní |  | 0 | 0.01023 | 0.02046 | 0 | 0 | 4 | K | 2 |  |  |  | ROZPOCET |  |  |  | 0 | 0 | 0 | 0 | 0 | 1 | 0 | 4 | 984808924
| VV |  | " Š33084 " 1 |  | 1 | [13 empty] | VV | 2 | 2 | True | 0 | ROZPOCET
| VV |  | " Š33086 " 1 |  | 1 | [13 empty] | VV | 2 | 2 | True | 0 | ROZPOCET
| VV |  | Součet |  | 2 | [13 empty] | VV | 2 | 4 | True | 1 | ROZPOCET
76 | K | 953942011.1 | Distanční rozpěra po části obvod (4783mm) vč. 5x rozpěrné stojky (výšky 370-290mm) se stavěcími šrouby celkem 30kg | kus | 162 |  | 0 | vlastní |  |  | základní |  | 0 | 0.03 | 4.86 | 0 | 0 | 4 | K | 2 |  |  |  | ROZPOCET |  |  |  | 0 | 0 | 0 | 0 | 0 | 1 | 0 | 4 | 1699970497
| VV |  | " štola " 162 |  | 162 | [13 empty] | VV | 2 | 2 | True | 1 | ROZPOCET
77 | K | 360321112 | Nosná obezdívka štol z ŽB se zvýšenými nároky na prostředí tř. C 25/30-XA2-S5 dl do 200 m suchá | m3 | 341.753 |  | 0 | CS ÚRS 2021 02 |  |  | základní |  | 0 | 2.4795 | 847.3868 | 0 | 0 | 4 | K | 2 |  |  |  | ROZPOCET |  |  |  | 0 | 0 | 0 | 0 | 0 | 1 | 0 | 4 | -1458447321
| VV |  | " zavodnění : suché - 90%, mokré - 9%, silně zavodněné - 1% " | [15 empty] | VV | 2 | 1 | True | 0 | ROZPOCET
| VV |  | " stoka + Š33086 " 2,405*(STOLA+1,6+0,29*2) |  | 374.074 | [13 empty] | VV | 2 | 2 | True | 0 | ROZPOCET
| VV |  | " v Š33084 " 2,405/2*(4,0+0,35*2) |  | 5.652 | [13 empty] | VV | 2 | 2 | True | 0 | ROZPOCET
| VV | OBET2 | Součet |  | 379.726 | [13 empty] | VV | 2 | 4 | True | 0 | ROZPOCET
| VV |  | OBET2*0,9 |  | 341.753 | [13 empty] | VV | 2 | 2 | True | 1 | ROZPOCET
78 | K | 360321122 | Nosná obezdívka štol z ŽB se zvýšenými nároky na prostředí tř. C 25/30-XA2-S5 dl do 200 m mokrá | m3 | 34.175 |  | 0 | CS ÚRS 2021 02 |  |  | základní |  | 0 | 2.4795 | 84.7379 | 0 | 0 | 4 | K | 2 |  |  |  | ROZPOCET |  |  |  | 0 | 0 | 0 | 0 | 0 | 1 | 0 | 4 | 1744504742
| VV |  | " zavodnění : suché - 90%, mokré - 9%, silně zavodněné - 1% " | [15 empty] | VV | 2 | 1 | True | 0 | ROZPOCET
| VV |  | OBET2*0,09 |  | 34.175 | [13 empty] | VV | 2 | 2 | True | 1 | ROZPOCET
79 | K | 360321152 | Nosná obezdívka štol z ŽB se zvýšenými nároky na prostředí tř. C 25/30-XA2-S5 dl do 200 m vodnatá | m3 | 3.797 |  | 0 | CS ÚRS 2021 02 |  |  | základní |  | 0 | 2.4795 | 9.4148 | 0 | 0 | 4 | K | 2 |  |  |  | ROZPOCET |  |  |  | 0 | 0 | 0 | 0 | 0 | 1 | 0 | 4 | 1524585826
| VV |  | " zavodnění : suché - 90%, mokré - 9%, silně zavodněné - 1% " | [15 empty] | VV | 2 | 1 | True | 0 | ROZPOCET
| VV |  | OBET2*0,01 |  | 3.797 | [13 empty] | VV | 2 | 2 | True | 1 | ROZPOCET
80 | K | 360351111 | Bednění obezdívek štol l do 200 m z prken suchá | m2 | 54.372 |  | 0 | CS ÚRS 2021 02 |  |  | základní |  | 0 | 0.06198 | 3.37 | 0 | 0 | 4 | K | 2 |  |  |  | ROZPOCET |  |  |  | 0 | 0 | 0 | 0 | 0 | 1 | 0 | 4 | 596031773
| VV |  | " zavodnění : suché - 90%, mokré - 9%, silně zavodněné - 1% " | [15 empty] | VV | 2 | 1 | True | 0 | ROZPOCET
| VV |  | " čela po 6m " 2,405*(STOLA/6-0,44)*0,9 |  | 54.372 | [13 empty] | VV | 2 | 2 | True | 1 | ROZPOCET
81 | K | 360352111 | Odbednění obezdívek štol l do 200 m z prken suchá | m2 | 54.372 |  | 0 | CS ÚRS 2021 02 |  |  | základní |  | 0 | 0 | 0 | 0 | 0 | 4 | K | 2 |  |  |  | ROZPOCET |  |  |  | 0 | 0 | 0 | 0 | 0 | 1 | 0 | 4 | -865010718
82 | K | 360351121 | Bednění obezdívek štol l do 200 m z prken mokrá | m2 | 5.437 |  | 0 | CS ÚRS 2021 02 |  |  | základní |  | 0 | 0.06198 | 0.33699 | 0 | 0 | 4 | K | 2 |  |  |  | ROZPOCET |  |  |  | 0 | 0 | 0 | 0 | 0 | 1 | 0 | 4 | -2098632936
| VV |  | " zavodnění : suché - 90%, mokré - 9%, silně zavodněné - 1% " | [15 empty] | VV | 2 | 1 | True | 0 | ROZPOCET
| VV |  | " čela po 6m " 2,405*(STOLA/6-0,44)*0,09 |  | 5.437 | [13 empty] | VV | 2 | 2 | True | 1 | ROZPOCET
83 | K | 360352121 | Odbednění obezdívek štol l do 200 m z prken mokrá | m2 | 5.437 |  | 0 | CS ÚRS 2021 02 |  |  | základní |  | 0 | 0 | 0 | 0 | 0 | 4 | K | 2 |  |  |  | ROZPOCET |  |  |  | 0 | 0 | 0 | 0 | 0 | 1 | 0 | 4 | 1967246093
84 | K | 360351131 | Bednění obezdívek štol l do 200 m z prken vodnatá | m2 | 0.604 |  | 0 | CS ÚRS 2021 02 |  |  | základní |  | 0 | 0.06198 | 0.037436 | 0 | 0 | 4 | K | 2 |  |  |  | ROZPOCET |  |  |  | 0 | 0 | 0 | 0 | 0 | 1 | 0 | 4 | 1423755846
| VV |  | " zavodnění : suché - 90%, mokré - 9%, silně zavodněné - 1% " | [15 empty] | VV | 2 | 1 | True | 0 | ROZPOCET
| VV |  | " čela po 6m " 2,405*(STOLA/6-0,44)*0,01 |  | 0.604 | [13 empty] | VV | 2 | 2 | True | 1 | ROZPOCET
85 | K | 360352131 | Odbednění obezdívek štol l do 200 m z prken vodnatá | m2 | 0.604 |  | 0 | CS ÚRS 2021 02 |  |  | základní |  | 0 | 0 | 0 | 0 | 0 | 4 | K | 2 |  |  |  | ROZPOCET |  |  |  | 0 | 0 | 0 | 0 | 0 | 1 | 0 | 4 | -1163560317
| D | 4 | Vodorovné konstrukce |  |  |  | 0 | [5 empty] | 0 |  | 1.003 |  | 0 | 1 | D | 1 |  |  |  | ROZPOCET | [9 empty] | 0
86 | K | 452112111 | Osazení betonových prstenců nebo rámů v do 100 mm | kus | 3 |  | 0 | CS ÚRS 2021 02 |  |  | základní |  | 0 | 0.22394 | 0.67182 | 0 | 0 | 4 | K | 2 |  |  |  | ROZPOCET |  |  |  | 0 | 0 | 0 | 0 | 0 | 1 | 0 | 4 | -912118041
| VV |  | " Š33086+Š33084 " 3 |  | 3 | [13 empty] | VV | 2 | 2 | True | 1 | ROZPOCET
87 | M | 59224176 | prstenec šachtový vyrovnávací betonový 625x120x80mm | kus | 3.03 |  | 0 | CS ÚRS 2021 02 |  |  | základní |  | 0 | 0.051 | 0.15453 | 0 | 0 | 8 | M | 2 |  |  |  | ROZPOCET |  |  |  | 0 | 0 | 0 | 0 | 0 | 1 | 0 | 4 | -216536594
88 | K | 452386111 | Vyrovnávací prstence z betonu prostého tř. C 25/30 v do 100 mm | kus | 2 |  | 0 | CS ÚRS 2021 02 |  |  | základní |  | 0 | 0.08832 | 0.17664 | 0 | 0 | 4 | K | 2 |  |  |  | ROZPOCET |  |  |  | 0 | 0 | 0 | 0 | 0 | 1 | 0 | 4 | -823624478
| VV |  | " Š33086+Š33084 " 2 |  | 2 | [13 empty] | VV | 2 | 2 | True | 1 | ROZPOCET
| D | 52 | Komunikace pozemní |  |  |  | 0 | [5 empty] | 0 |  | 119.2351 |  | 0 | 1 | D | 1 |  |  |  | ROZPOCET | [9 empty] | 0
89 | K | 577144111.1 | Asfaltový beton vrstva obrusná ACO 11+ (ABS) tř. I tl 50 mm | m2 | 247.756 |  | 0 |  |  |  | základní |  | 0 | 0.12966 | 32.124 | 0 | 0 | 4 | K | 2 |  |  |  | ROZPOCET |  |  |  | 0 | 0 | 0 | 0 | 0 | 1 | 0 | 4 | -189721117
| VV |  | " Š33086+š33084 " ASFALT5 |  | 247.756 | [13 empty] | VV | 2 | 2 | True | 1 | ROZPOCET
90 | K | 573211106 | Postřik živičný spojovací z asfaltu v množství 0,20 kg/m2 | m2 | 247.756 |  | 0 | CS ÚRS 2021 02 |  |  | základní |  | 0 | 0.00021 | 0.052029 | 0 | 0 | 4 | K | 2 |  |  |  | ROZPOCET |  |  |  | 0 | 0 | 0 | 0 | 0 | 1 | 0 | 4 | -818835615
| VV |  | ASFALT5 |  | 247.756 | [13 empty] | VV | 2 | 2 | True | 1 | ROZPOCET
91 | K | 577145112.1 | Asfaltový beton vrstva ložní ACL 16 + (ABH) tl 50 mm | m2 | 103.799 |  | 0 |  |  |  | základní |  | 0 | 0.12966 | 13.4586 | 0 | 0 | 4 | K | 2 |  |  |  | ROZPOCET |  |  |  | 0 | 0 | 0 | 0 | 0 | 1 | 0 | 4 | -1259772931
| VV |  | " Š33086+š33084 " ASFALT4 |  | 103.799 | [13 empty] | VV | 2 | 2 | True | 1 | ROZPOCET
92 | K | 573211106 | Postřik živičný spojovací z asfaltu v množství 0,20 kg/m2 | m2 | 103.799 |  | 0 | CS ÚRS 2021 02 |  |  | základní |  | 0 | 0.00021 | 0.021798 | 0 | 0 | 4 | K | 2 |  |  |  | ROZPOCET |  |  |  | 0 | 0 | 0 | 0 | 0 | 1 | 0 | 4 | 1194980612
| VV |  | ASFALT4 |  | 103.799 | [13 empty] | VV | 2 | 2 | True | 1 | ROZPOCET
93 | K | 565176101.1 | Asfaltový beton vrstva podkladní ACP 22+ (obalované kamenivo OKH) tl 100 mm | m2 | 80.179 |  | 0 |  |  |  | základní |  | 0 | 0.26376 | 21.148 | 0 | 0 | 4 | K | 2 |  |  |  | ROZPOCET |  |  |  | 0 | 0 | 0 | 0 | 0 | 1 | 0 | 4 | 286450762
| VV |  | " Š33086+š33084 " ASFALT3 |  | 80.179 | [13 empty] | VV | 2 | 2 | True | 1 | ROZPOCET
94 | K | 573211112 | Postřik živičný spojovací z asfaltu v množství 0,70 kg/m2 | m2 | 80.179 |  | 0 | CS ÚRS 2021 02 |  |  | základní |  | 0 | 0.00071 | 0.056927 | 0 | 0 | 4 | K | 2 |  |  |  | ROZPOCET |  |  |  | 0 | 0 | 0 | 0 | 0 | 1 | 0 | 4 | -662726022
| VV |  | ASFALT3 |  | 80.179 | [13 empty] | VV | 2 | 2 | True | 1 | ROZPOCET
95 | K | 567142115 | Podklad ze směsi stmelené cementem SC C 8/10 (KSC I) tl 250 mm | m2 | 59.559 |  | 0 | CS ÚRS 2021 02 |  |  | základní |  | 0 | 0.63857 | 38.0326 | 0 | 0 | 4 | K | 2 |  |  |  | ROZPOCET |  |  |  | 0 | 0 | 0 | 0 | 0 | 1 | 0 | 4 | -1582760353
| VV |  | " Š33086+š33084 " ASFALT2 |  | 59.559 | [13 empty] | VV | 2 | 2 | True | 1 | ROZPOCET
96 | K | 564851111 | Podklad ze štěrkodrtě ŠD tl 150 mm | m2 | 41.462 |  | 0 | CS ÚRS 2021 02 |  |  | základní |  | 0 | 0.345 | 14.3044 | 0 | 0 | 4 | K | 2 |  |  |  | ROZPOCET |  |  |  | 0 | 0 | 0 | 0 | 0 | 1 | 0 | 4 | 2062725488
| VV |  | " Š33086+š33084 " ASFALT1 |  | 41.462 | [13 empty] | VV | 2 | 2 | True | 1 | ROZPOCET
97 | K | 919732211 | Styčná spára napojení nového živičného povrchu na stávající za tepla š 15 mm hl 25 mm s prořezáním | m | 60.24 |  | 0 |  |  |  | základní |  | 0 | 0.00061 | 0.036746 | 0 | 0 | 4 | K | 2 |  |  |  | ROZPOCET |  |  |  | 0 | 0 | 0 | 0 | 0 | 1 | 0 | 4 | -1564112318
| VV |  | " Š33086+š33084 " REZ5 |  | 60.24 | [13 empty] | VV | 2 | 2 | True | 1 | ROZPOCET
98 | K | 998225111 | Přesun hmot pro pozemní komunikace s krytem z kamene, monolitickým betonovým nebo živičným | t | 119.235 |  | 0 | CS ÚRS 2021 02 |  |  | základní |  | 0 | 0 | 0 | 0 | 0 | 4 | K | 2 |  |  |  | ROZPOCET |  |  |  | 0 | 0 | 0 | 0 | 0 | 1 | 0 | 4 | 765957123
| D | 8 | Trubní vedení |  |  |  | 0 | [5 empty] | 0 |  | 85.0241 |  | 17.6304 | 1 | D | 1 |  |  |  | ROZPOCET | [9 empty] | 0
99 | K | 894201161.1 | Dno šachet tl nad 200 mm z betonu vodostavební tř. C 30/37-XC4-XA1 | m3 | 3.006 |  | 0 | vlastní |  |  | základní |  | 0 | 2.4776 | 7.4476 | 0 | 0 | 4 | K | 2 |  |  |  | ROZPOCET |  |  |  | 0 | 0 | 0 | 0 | 0 | 1 | 0 | 4 | -1103623657
| VV |  | " Š33084 " | [15 empty] | VV | 2 | 1 | True | 0 | ROZPOCET
| VV |  | 0,3*(4,0+0,35*2)*(3,8+0,35*2) |  | 6.345 | [13 empty] | VV | 2 | 2 | True | 0 | ROZPOCET
| VV |  | -0,3*(4,0+0,35*2)*2,6 |  | -3.666 | [13 empty] | VV | 2 | 2 | True | 0 | ROZPOCET
| VV |  | " Š33086 " | [15 empty] | VV | 2 | 1 | True | 0 | ROZPOCET
| VV |  | 0,3*(1,6+0,29*2)*(1,6+0,29*2) |  | 1.426 | [13 empty] | VV | 2 | 2 | True | 0 | ROZPOCET
| VV |  | -0,3*(1,6+0,29*2)*(1,6+0,29*2-0,5) |  | -1.099 | [13 empty] | VV | 2 | 2 | True | 0 | ROZPOCET
| VV |  | Součet |  | 3.006 | [13 empty] | VV | 2 | 4 | True | 1 | ROZPOCET
100 | K | 894302163.1 | Stěny šachet tl nad 200 mm ze ŽB vodostavební tř. C 30/37-XC4-XA1 | m3 | 25.458 |  | 0 | vlastní |  |  | základní |  | 0 | 2.4991 | 63.6223 | 0 | 0 | 4 | K | 2 |  |  |  | ROZPOCET |  |  |  | 0 | 0 | 0 | 0 | 0 | 1 | 0 | 4 | 1790512631
| VV |  | " Š33084 " | [15 empty] | VV | 2 | 1 | True | 0 | ROZPOCET
| VV |  | 1,6*(4,0+0,35*2)*(3,8+0,35*2)*1,035 |  | 35.024 | [13 empty] | VV | 2 | 2 | True | 0 | ROZPOCET
| VV |  | -PI*(2,6/2)^2/2*(4,0+0,35*2)*1,035 |  | -12.914 | [13 empty] | VV | 2 | 2 | True | 0 | ROZPOCET
| VV |  | -PI*(1,24/2)^2*(0,6+1,6)/2*1,035 |  | -1.375 | [13 empty] | VV | 2 | 2 | True | 0 | ROZPOCET
| VV |  | " Š33086 " | [15 empty] | VV | 2 | 1 | True | 0 | ROZPOCET
| VV |  | 1,6*(1,6+0,29*2)*(1,6+0,29*2)*1,035 |  | 7.87 | [13 empty] | VV | 2 | 2 | True | 0 | ROZPOCET
| VV |  | -PI*(2,0/2)^2/4*(1,6+0,29*2)*1,035 |  | -1.772 | [13 empty] | VV | 2 | 2 | True | 0 | ROZPOCET
| VV |  | -PI*(1,24/2)^2*(0,6+1,6)/2*1,035 |  | -1.375 | [13 empty] | VV | 2 | 2 | True | 0 | ROZPOCET
| VV |  | Součet |  | 25.458 | [13 empty] | VV | 2 | 4 | True | 1 | ROZPOCET
101 | K | 894502301 | Bednění stěn šachet kruhových jednostranné | m2 | 10.054 |  | 0 | CS ÚRS 2021 02 |  |  | základní |  | 0 | 0.00291 | 0.029257 | 0 | 0 | 4 | K | 2 |  |  |  | ROZPOCET |  |  |  | 0 | 0 | 0 | 0 | 0 | 1 | 0 | 4 | -2062982045
| VV |  | " Š33086 " PI*1,0*1,6 |  | 5.027 | [13 empty] | VV | 2 | 2 | True | 0 | ROZPOCET
| VV |  | " Š33084 " PI*1,0*1,6 |  | 5.027 | [13 empty] | VV | 2 | 2 | True | 0 | ROZPOCET
| VV |  | Součet |  | 10.054 | [13 empty] | VV | 2 | 4 | True | 1 | ROZPOCET
102 | K | 894608112 | Výztuž šachet z betonářské oceli 10 505 | t | 1.432 |  | 0 |  |  |  | základní |  | 0 | 1.0423 | 1.4926 | 0 | 0 | 4 | K | 2 |  |  |  | ROZPOCET |  |  |  | 0 | 0 | 0 | 0 | 0 | 1 | 0 | 4 | 337139370
| VV |  | " Š33084 " 1,218 |  | 1.218 | [13 empty] | VV | 2 | 2 | True | 0 | ROZPOCET
| VV |  | " Š33086 " 0,214 |  | 0.214 | [13 empty] | VV | 2 | 2 | True | 0 | ROZPOCET
| VV |  | Součet |  | 1.432 | [13 empty] | VV | 2 | 4 | True | 1 | ROZPOCET
103 | K | 953334421 | Těsnící plech do pracovních spar betonových kcí s bitumenovým povrchem oboustranným š 125 mm | m | 13.76 |  | 0 | CS ÚRS 2021 02 |  |  | základní |  | 0 | 0.00126 | 0.017338 | 0 | 0 | 4 | K | 2 |  |  |  | ROZPOCET |  |  |  | 0 | 0 | 0 | 0 | 0 | 1 | 0 | 4 | 285674353
| VV |  | " dno/stěna šachty Š33084 " 4,7*2 |  | 9.4 | [13 empty] | VV | 2 | 2 | True | 0 | ROZPOCET
| VV |  | " dno/stěna šachty Š33086 " 2,18*2 |  | 4.36 | [13 empty] | VV | 2 | 2 | True | 0 | ROZPOCET
| VV |  | Součet |  | 13.76 | [13 empty] | VV | 2 | 4 | True | 1 | ROZPOCET
104 | K | 953334121 | Bobtnavý pásek do pracovních spar betonových kcí bentonitový 20 x 25 mm | m | 1.6 |  | 0 | CS ÚRS 2021 02 |  |  | základní |  | 0 | 0.00137 | 0.002192 | 0 | 0 | 4 | K | 2 |  |  |  | ROZPOCET |  |  |  | 0 | 0 | 0 | 0 | 0 | 1 | 0 | 4 | 160548758
| VV |  | " Š33084 " | [15 empty] | VV | 2 | 1 | True | 0 | ROZPOCET
| VV |  | " stoka DN400 " 1,6 |  | 1.6 | [13 empty] | VV | 2 | 2 | True | 1 | ROZPOCET
105 | K | 894411311 | Osazení betonových nebo železobetonových dílců pro šachty skruží rovných | kus | 10 |  | 0 | CS ÚRS 2021 02 |  |  | základní |  | 0 | 0.01019 | 0.1019 | 0 | 0 | 4 | K | 2 |  |  |  | ROZPOCET |  |  |  | 0 | 0 | 0 | 0 | 0 | 1 | 0 | 4 | -1543881625
106 | M | 59224160 | skruž kanalizační s ocelovými stupadly 100x25x12cm | kus | 2.02 |  | 0 | CS ÚRS 2021 02 |  |  | základní |  | 0 | 0.254 | 0.51308 | 0 | 0 | 8 | M | 2 |  |  |  | ROZPOCET |  |  |  | 0 | 0 | 0 | 0 | 0 | 1 | 0 | 4 | -414382345
107 | M | 59224161 | skruž kanalizační s ocelovými stupadly 100x50x12cm | kus | 1.01 |  | 0 | CS ÚRS 2021 02 |  |  | základní |  | 0 | 0.506 | 0.51106 | 0 | 0 | 8 | M | 2 |  |  |  | ROZPOCET |  |  |  | 0 | 0 | 0 | 0 | 0 | 1 | 0 | 4 | 965852279
108 | M | 59224162 | skruž kanalizační s ocelovými stupadly 100x100x12cm | kus | 7.07 |  | 0 | CS ÚRS 2021 02 |  |  | základní |  | 0 | 1.013 | 7.1619 | 0 | 0 | 8 | M | 2 |  |  |  | ROZPOCET |  |  |  | 0 | 0 | 0 | 0 | 0 | 1 | 0 | 4 | -91851155
109 | M | 59224348 | těsnění elastomerové pro spojení šachetních dílů DN 1000 | kus | 10.2 |  | 0 | CS ÚRS 2021 02 |  |  | základní |  | 0 | 0.002 | 0.0204 | 0 | 0 | 8 | M | 2 |  |  |  | ROZPOCET |  |  |  | 0 | 0 | 0 | 0 | 0 | 1 | 0 | 4 | 706860280
| VV |  | 10*1,02 'Přepočtené koeficientem množství |  | 10.2 | [13 empty] | VV | 2 | 2 | False | 1 | ROZPOCET
110 | K | 894412411 | Osazení betonových nebo železobetonových dílců pro šachty skruží přechodových | kus | 2 |  | 0 | CS ÚRS 2021 02 |  |  | základní |  | 0 | 0.01248 | 0.02496 | 0 | 0 | 4 | K | 2 |  |  |  | ROZPOCET |  |  |  | 0 | 0 | 0 | 0 | 0 | 1 | 0 | 4 | 692771364
| VV |  | " Š33086+Š33084 " 2 |  | 2 | [13 empty] | VV | 2 | 2 | True | 1 | ROZPOCET
111 | M | 59224312 | kónus šachetní betonový kapsové plastové stupadlo 100x62,5x58cm | kus | 2.02 |  | 0 | CS ÚRS 2021 02 |  |  | základní |  | 0 | 0.585 | 1.1817 | 0 | 0 | 8 | M | 2 |  |  |  | ROZPOCET |  |  |  | 0 | 0 | 0 | 0 | 0 | 1 | 0 | 4 | -9554615
112 | M | 59224348 | těsnění elastomerové pro spojení šachetních dílů DN 1000 | kus | 2.04 |  | 0 | CS ÚRS 2021 02 |  |  | základní |  | 0 | 0.002 | 0.00408 | 0 | 0 | 8 | M | 2 |  |  |  | ROZPOCET |  |  |  | 0 | 0 | 0 | 0 | 0 | 1 | 0 | 4 | 2022145548
| VV |  | 2*1,02 'Přepočtené koeficientem množství |  | 2.04 | [13 empty] | VV | 2 | 2 | False | 1 | ROZPOCET
113 | K | 20160107 | D+M vymazaní spáry např. Ergelitem SD 10 | m | 37.68 |  | 0 |  |  |  | základní |  | 0 | 0 | 0 | 0 | 0 | 4 | K | 2 |  |  |  | ROZPOCET |  |  |  | 0 | 0 | 0 | 0 | 0 | 1 | 0 | 4 | 1364456612
| VV |  | 2*3,14*0,5*(10+2) |  | 37.68 | [13 empty] | VV | 2 | 2 | True | 0 | ROZPOCET
| VV |  | Součet |  | 37.68 | [13 empty] | VV | 2 | 4 | True | 1 | ROZPOCET
114 | K | 894413110.1 | Příplatek pro osazení první skruže - vnější přibetonování skruže beton C30/37 a výplň zámku skruží tmelem průměr 60/70 mm | kus | 2 |  | 0 | vlastní |  |  | základní |  | 0 | 0.0792 | 0.1584 | 0 | 0 | 4 | K | 2 |  |  |  | ROZPOCET |  |  |  | 0 | 0 | 0 | 0 | 0 | 1 | 0 | 4 | -1242885381
| VV |  | " Š33084+Š33086 " 2 |  | 2 | [13 empty] | VV | 2 | 2 | True | 1 | ROZPOCET
115 | K | 899104112 | Osazení poklopů litinových nebo ocelových včetně rámů pro třídu zatížení D400, E600 | kus | 2 |  | 0 | CS ÚRS 2021 02 |  |  | základní |  | 0 | 0.21734 | 0.43468 | 0 | 0 | 4 | K | 2 |  |  |  | ROZPOCET |  |  |  | 0 | 0 | 0 | 0 | 0 | 1 | 0 | 4 | -283342261
| VV |  | " Š33086+Š33084 " 2 |  | 2 | [13 empty] | VV | 2 | 2 | True | 1 | ROZPOCET
116 | M | 55243443.1 | poklop na vstupní šachtu litinový D500 třídy D400kN typ BRNO | kus | 2 |  | 0 | vlastní |  |  | základní |  | 0 | 0.092 | 0.184 | 0 | 0 | 8 | M | 2 |  |  |  | ROZPOCET |  |  |  | 0 | 0 | 0 | 0 | 0 | 1 | 0 | 4 | -1043562632
117 | K | 899501411 | Stupadla do šachet ocelová PE povlak vidlicová s vysekáním otvoru v betonu | kus | 12 |  | 0 | CS ÚRS 2021 02 |  |  | základní |  | 0 | 0.01298 | 0.15576 | 0.004 | 0.048 | 4 | K | 2 |  |  |  | ROZPOCET |  |  |  | 0 | 0 | 0 | 0 | 0 | 1 | 0 | 4 | -562612092
| VV |  | " Š33086+Š33084 " 6*2 |  | 12 | [13 empty] | VV | 2 | 2 | True | 0 | ROZPOCET
| VV |  | Součet |  | 12 | [13 empty] | VV | 2 | 4 | True | 1 | ROZPOCET
118 | K | 899502411 | Stupadla do šachet ocelová PE povlak zapouštěcí kapsová s vysekáním otvoru v betonu | kus | 6 |  | 0 | CS ÚRS 2021 02 |  |  | základní |  | 0 | 0.01246 | 0.07476 | 0.008 | 0.048 | 4 | K | 2 |  |  |  | ROZPOCET |  |  |  | 0 | 0 | 0 | 0 | 0 | 1 | 0 | 4 | -1791315532
| VV |  | " Š33086+Š33084 " 3*2 |  | 6 | [13 empty] | VV | 2 | 2 | True | 0 | ROZPOCET
| VV |  | Součet |  | 6 | [13 empty] | VV | 2 | 4 | True | 1 | ROZPOCET
119 | K | 837424111.1 | Montáž odbočky kamenina s hrdlem DN 500 do polymerbeton. žlabu vč. včech potřebných prací utěsnění tmelení zapravení | kus | 1 |  | 0 | vlastní |  |  | základní |  | 0 | 0.41762 | 0.41762 | 0 | 0 | 4 | K | 2 |  |  |  | ROZPOCET |  |  |  | 0 | 0 | 0 | 0 | 0 | 1 | 0 | 4 | 578158717
| VV |  | " odbočka pro napojení přípojky " 1 |  | 1 | [13 empty] | VV | 2 | 2 | True | 1 | ROZPOCET
120 | M | 59710857.1 | trouba kameninová glazovaná zkrácená DN 500 dl 60(75)cm třída 160 spojovací systém C vč. případného zkrácení | kus | 1.015 |  | 0 | vlastní |  |  | základní |  | 0 | 0.208 | 0.21112 | 0 | 0 | 8 | M | 2 |  |  |  | ROZPOCET |  |  |  | 0 | 0 | 0 | 0 | 0 | 1 | 0 | 4 | 1593857853
| VV |  | 1*1,015 'Přepočtené koeficientem množství |  | 1.015 | [13 empty] | VV | 2 | 2 | False | 1 | ROZPOCET
121 | K | 837422221 | Montáž kameninových tvarovek jednoosých s integrovaným těsněním otevřený výkop DN 500 | kus | 1 |  | 0 | CS ÚRS 2021 02 |  |  | základní |  | 0 | 0.00012 | 0.00012 | 0 | 0 | 4 | K | 2 |  |  |  | ROZPOCET |  |  |  | 0 | 0 | 0 | 0 | 0 | 1 | 0 | 4 | -2030878108
| VV |  | " přechodový kus odbočky " 1 |  | 1 | [13 empty] | VV | 2 | 2 | True | 1 | ROZPOCET
122 | M | 59710887 | trouba kameninová glazovaná zkrácená bez hrdla DN 500 dl 60(75)cm třída 160 spojovací systém C | kus | 1.015 |  | 0 | CS ÚRS 2021 02 |  |  | základní |  | 0 | 0.163 | 0.16544 | 0 | 0 | 8 | M | 2 |  |  |  | ROZPOCET |  |  |  | 0 | 0 | 0 | 0 | 0 | 1 | 0 | 4 | -851799097
| VV |  | 1*1,015 'Přepočtené koeficientem množství |  | 1.015 | [13 empty] | VV | 2 | 2 | False | 1 | ROZPOCET
123 | K | 831422193.1 | Příplatek k montáži kameninového potrubí za napojení dvou dříků trub těsnící kroužek přechodová spojka DN 500 | kus | 1 |  | 0 | vlastní |  |  | základní |  | 0 | 0.0024 | 0.0024 | 0 | 0 | 4 | K | 2 |  |  |  | ROZPOCET |  |  |  | 0 | 0 | 0 | 0 | 0 | 1 | 0 | 4 | -435308034
| VV |  | " odbočka pro napojení přípojky " 1 |  | 1 | [13 empty] | VV | 2 | 2 | True | 1 | ROZPOCET
124 | K | 837446111.1 | Montáž odbočky kamenina s hrdlem DN 800 do polymerbeton. žlabu vč. včech potřebných prací utěsnění tmelení zapravení | kus | 1 |  | 0 | vlastní |  |  | základní |  | 0 | 0.47612 | 0.47612 | 0 | 0 | 4 | K | 2 |  |  |  | ROZPOCET |  |  |  | 0 | 0 | 0 | 0 | 0 | 1 | 0 | 4 | 167190124
| VV |  | " odbočka pro napojení přípojky " 1 |  | 1 | [13 empty] | VV | 2 | 2 | True | 1 | ROZPOCET
125 | M | 59710880.1 | odbočka trouba kameninová glazovaná zkrácená DN 800 dl 60(75)cm třída 160 spojovací systém C vč. případného zkrácení | kus | 1.015 |  | 0 | vlastní |  |  | základní |  | 0 | 0.279 | 0.28319 | 0 | 0 | 8 | M | 2 |  |  |  | ROZPOCET |  |  |  | 0 | 0 | 0 | 0 | 0 | 1 | 0 | 4 | -1785146581
| VV |  | 1*1,015 'Přepočtené koeficientem množství |  | 1.015 | [13 empty] | VV | 2 | 2 | False | 1 | ROZPOCET
126 | K | 837482221.1 | Montáž kameninových tvarovek jednoosých s integrovaným těsněním otevřený výkop DN 800 | kus | 1 |  | 0 | vlastní |  |  | základní |  | 0 | 0.00013 | 0.00013 | 0 | 0 | 4 | K | 2 |  |  |  | ROZPOCET |  |  |  | 0 | 0 | 0 | 0 | 0 | 1 | 0 | 4 | -2107050637
| VV |  | " přechodový kus odbočky " 1 |  | 1 | [13 empty] | VV | 2 | 2 | True | 1 | ROZPOCET
127 | M | 59710896.1 | trouba kameninová glazovaná zkrácená bez hrdla DN 800 dl 60(75)cm třída 160 spojovací systém C | kus | 1.015 |  | 0 | vlastní |  |  | základní |  | 0 | 0.32214 | 0.32697 | 0 | 0 | 8 | M | 2 |  |  |  | ROZPOCET |  |  |  | 0 | 0 | 0 | 0 | 0 | 1 | 0 | 4 | -1190485085
| VV |  | 1*1,015 'Přepočtené koeficientem množství |  | 1.015 | [13 empty] | VV | 2 | 2 | False | 1 | ROZPOCET
128 | K | 831482196.1 | Příplatek k montáži kameninového potrubí za napojení dvou dříků trub těsnící kroužek přechodová spojka DN 800 | kus | 1 |  | 0 | vlastní |  |  | základní |  | 0 | 0.00295 | 0.00295 | 0 | 0 | 4 | K | 2 |  |  |  | ROZPOCET |  |  |  | 0 | 0 | 0 | 0 | 0 | 1 | 0 | 4 | -996070480
| VV |  | " odbočka pro napojení přípojky " 1 |  | 1 | [13 empty] | VV | 2 | 2 | True | 1 | ROZPOCET
129 | K | 358325114 | Bourání stoky kompletní nebo vybourání otvorů z železobetonu plochy do 4 m2 | m3 | 7.306 |  | 0 | CS ÚRS 2021 02 |  |  | základní |  | 0 | 0 | 0 | 2.4 | 17.5344 | 4 | K | 2 |  |  |  | ROZPOCET |  |  |  | 0 | 0 | 0 | 0 | 0 | 1 | 0 | 4 | -427029023
| VV |  | " vybourání ŽB segmentového ostění štoly ve výkopu Š33084+S33086 " | [15 empty] | VV | 2 | 1 | True | 0 | ROZPOCET
| VV |  | PI*((3,58/2)^2-(3,18/2)^2)/2*(1,6+0,29*2+4,0+0,35*2) |  | 7.306 | [13 empty] | VV | 2 | 2 | True | 1 | ROZPOCET
130 | K | 997013111 | Vnitrostaveništní doprava suti a vybouraných hmot pro budovy v do 6 m s použitím mechanizace | t | 17.63 |  | 0 | CS ÚRS 2021 02 |  |  | základní |  | 0 | 0 | 0 | 0 | 0 | 4 | K | 2 |  |  |  | ROZPOCET |  |  |  | 0 | 0 | 0 | 0 | 0 | 1 | 0 | 4 | -122452414
131 | K | 997013501 | Odvoz suti a vybouraných hmot na skládku nebo meziskládku do 1 km se složením | t | 17.63 |  | 0 | CS ÚRS 2021 02 |  |  | základní |  | 0 | 0 | 0 | 0 | 0 | 4 | K | 2 |  |  |  | ROZPOCET |  |  |  | 0 | 0 | 0 | 0 | 0 | 1 | 0 | 4 | 104088204
132 | K | 997013509 | Příplatek k odvozu suti a vybouraných hmot na skládku ZKD 1 km přes 1 km | t | 158.67 |  | 0 | CS ÚRS 2021 02 |  |  | základní |  | 0 | 0 | 0 | 0 | 0 | 4 | K | 2 |  |  |  | ROZPOCET |  |  |  | 0 | 0 | 0 | 0 | 0 | 1 | 0 | 4 | 511457308
| VV |  | 17,63*9 'Přepočtené koeficientem množství |  | 158.67 | [13 empty] | VV | 2 | 2 | False | 1 | ROZPOCET
133 | K | 97909811001 | Poplatek za skládku suti (bez živice) | t | 17.63 |  | 0 | vlastní |  |  | základní |  | 0 | 0 | 0 | 0 | 0 | 4 | K | 2 |  |  |  | ROZPOCET |  |  |  | 0 | 0 | 0 | 0 | 0 | 1 | 0 | 4 | 321320210
| D | 998 | Přesun hmot |  |  |  | 0 | [5 empty] | 0 |  | 0 |  | 0 | 1 | D | 1 |  |  |  | ROZPOCET | [9 empty] | 0
134 | K | 998252111 | Přesun hmot pro štoly ražené při délce svislého přesunu do 25 m | t | 1334.448 |  | 0 | CS ÚRS 2021 02 |  |  | základní |  | 0 | 0 | 0 | 0 | 0 | 4 | K | 2 |  |  |  | ROZPOCET |  |  |  | 0 | 0 | 0 | 0 | 0 | 1 | 0 | 4 | 867392337

## SO 310.5 - KANALIZACE - S...
[9 empty] | >> skryté sloupce << | [9 empty] | {615e20ba-cd6a-4084-ade0-84eadc031994} | [5 empty] | BBETON | 177,893 | 2
[19 empty] | 2 | [5 empty] | BKAMENINA | 52,599 | 2
| KRYCÍ LIST SOUPISU PRACÍ | [8 empty] | v --- níže se nacházejí doplnkové a pomocné údaje k sestavám --- v | [8 empty] | False | [5 empty] | BLAMIN9 | 438,328 | 2
[25 empty] | DOBET | 0,818 | 2
| Stavba: | [23 empty] | CHRANICKA | 157,5 | 2
|  | BRNO, SPORTOVNÍ I - REKONSTRUKCE KANALIZACE , I. ETAPA | [22 empty] | OBRUBNIK | 6 | 2
| Objekt: | [23 empty] | OCEL1 | 6010,268 | 2
|  | SO 300 - VODOHOSPODÁŘSKÉ OBJEKTY | [22 empty] | OCEL2 | 5429,932 | 2
| Soupis: | [23 empty] | ODKOP | 70,376 | 2
|  | SO 310.5 - KANALIZACE - STOKA Š33084 - Š32615 | [22 empty] | ODVOZ1 | 139,091 | 2
[25 empty] | ODVOZ2 | 70,376 | 2
| KSO: |  | 827 22 |  |  | CC-CZ: | [18 empty] | ORNICE | 21,15 | 2
| Místo: |  | Brno |  |  | Datum: | [18 empty] | ORNICE2 | 135,338 | 2
[25 empty] | PANEL | 126 | 2
| Zadavatel: |  |  |  |  | IČ: | [18 empty] | PANELloze | 135,338 | 2
|  | Statutární město Brno |  |  |  | DIČ: | [18 empty] | SPARA | 265,888 | 2
[25 empty] | STOLA | 94,96 | 2
| Uchazeč: |  |  |  |  | IČ: | Vyplň údaj | [17 empty] | STOLA1 | 99,66 | 2
|  | Vyplň údaj |  |  |  | DIČ: | Vyplň údaj | [17 empty] | SUTB | 391,365 | 2
[25 empty] | SUTK | 131,498 | 2
| Projektant: |  |  |  |  | IČ: | [18 empty] | SUTSK | 7,89 | 2
|  | JV PROJEKT VH s.r.o. |  |  |  | DIČ: | [18 empty] | SUTstola | 234,437 | 2
[25 empty] | TRAVNIK | 42,3 | 2
| Zpracovatel: |  |  |  |  | IČ: | [18 empty] | TRAVNIK2 | 175,939 | 2
|  | Obrtel M. |  |  |  | DIČ: | [18 empty] | VRTkus | 4 | 2
[25 empty] | VRTm | 18,33 | 2
| Poznámka: | [23 empty] | VYKOP1 | 138,227 | 2
[25 empty] | VYKOP11 | 191,394 | 2
[25 empty] | ZASYP1 | 94,312 | 2
[25 empty] | ZASYP3 | 29,775 | 2
| Náklady z rozpočtu | [5 empty] | 0
| Ostatní náklady | [5 empty] | 0
| Cena bez DPH | [5 empty] | 0
|  |  | Základ daně |  |  | Sazba daně | Výše daně
| DPH | základní | 0 |  |  | 21% | 0
|  | snížená | 0 |  |  | 10% | 0
|  | zákl. přenesená | 0 |  |  | 21% | 0
|  | sníž. přenesená | 0 |  |  | 10% | 0
|  | nulová | 0 |  |  | 0% | 0
| Cena s DPH |  |  | v | CZK |  | 0
| Projektant |  |  | Zpracovatel
| Datum a podpis: |  | Razítko | Datum a podpis: |  |  | Razítko
| Objednavatel |  |  | Uchazeč
| Datum a podpis: |  | Razítko | Datum a podpis: |  |  | Razítko
REKAPITULACE ČLENĚNÍ SOUPISU PRACÍ
Stavba:
BRNO, SPORTOVNÍ I - REKONSTRUKCE KANALIZACE , I. ETAPA
Objekt:
SO 300 - VODOHOSPODÁŘSKÉ OBJEKTY
Soupis:
SO 310.5 - KANALIZACE - STOKA Š33084 - Š32615
Místo: |  |  | Brno |  |  | Datum:
Zadavatel: |  |  | Statutární město Brno |  |  | Projektant: | JV PROJEKT VH s.r.o.
Uchazeč: |  |  | Vyplň údaj |  |  | Zpracovatel: | Obrtel M.
Kód dílu - Popis | [6 empty] | Cena celkem [CZK]
Náklady ze soupisu prací | [6 empty] | 0 | [12 empty] | -1
| HSV - Práce a dodávky HSV | [5 empty] | 0
| 11 - Zemní práce - šachty | [5 empty] | 0
| 12 - Zemní práce - štoly | [5 empty] | 0
| 22 - Zakládání - vrty | [5 empty] | 0
| 3 - Svislé a kompletní konstrukce | [5 empty] | 0
| 4 - Vodorovné konstrukce | [5 empty] | 0
| 51 - Provizorní panelová vozovka | [5 empty] | 0
| 8 - Trubní vedení | [5 empty] | 0
| 998 - Přesun hmot | [5 empty] | 0
DPH
[11 empty] | základní | [12 empty] | VRN |  |  |  | 0 | 0 | 0 | 0 | 0 | 1
[11 empty] | základní | [12 empty] | VRN |  |  |  | 0 | 0 | 0 | 0 | 0 | 1
[11 empty] | základní | [12 empty] | VRN |  |  |  | 0 | 0 | 0 | 0 | 0 | 1
[11 empty] | základní | [12 empty] | VRN |  |  |  | 0 | 0 | 0 | 0 | 0 | 1
[11 empty] | základní | [12 empty] | VRN |  |  |  | 0 | 0 | 0 | 0 | 0 | 1
[11 empty] | základní | [12 empty] | KOMPLETACNA |  |  |  | 0 | 0 | 0 | 0 | 0 | 1
Celkové náklady za stavbu | [6 empty] | 0
SOUPIS PRACÍ
Stavba:
BRNO, SPORTOVNÍ I - REKONSTRUKCE KANALIZACE , I. ETAPA
Objekt:
SO 300 - VODOHOSPODÁŘSKÉ OBJEKTY
Soupis:
SO 310.5 - KANALIZACE - STOKA Š33084 - Š32615
Místo: |  |  | Brno |  |  | Datum:
Zadavatel: |  |  | Statutární město Brno |  |  | Projektant: | JV PROJEKT VH s.r.o.
Uchazeč: |  |  | Vyplň údaj |  |  | Zpracovatel: | Obrtel M.
PČ | Typ | Kód | Popis | MJ | Množství | J.cena [CZK] | Cena celkem [CZK] | Cenová soustava |  |  | DPH | J. Nh [h] | Nh celkem [h] | J. hmotnost [t] | Hmotnost celkem [t] | J. suť [t] | Suť Celkem [t]
Náklady soupisu celkem | [6 empty] | 0 | [5 empty] | 0 |  | 1072.4445 |  | 40.3719 |  | D | -1 | [13 empty] | 0
| D | HSV | Práce a dodávky HSV |  |  |  | 0 | [5 empty] | 0 |  | 1072.4445 |  | 40.3719 | 1 | D | 0 |  |  |  | ROZPOCET | [9 empty] | 0
| D | 11 | Zemní práce - šachty |  |  |  | 0 | [5 empty] | 0 |  | 52.9389 |  | 0 | 1 | D | 1 |  |  |  | ROZPOCET | [9 empty] | 0
1 | K | 115001103 | Převedení vody potrubím DN do 250 | m | 185 |  | 0 | CS ÚRS 2021 02 |  |  | základní |  | 0 | 0.01004 | 1.8574 | 0 | 0 | 4 | K | 2 |  |  |  | ROZPOCET |  |  |  | 0 | 0 | 0 | 0 | 0 | 1 | 0 | 4 | 1981542223
| VV |  | " přípojka 6 - Š32615 " 20,0 |  | 20 | [13 empty] | VV | 2 | 2 | True | 0 | ROZPOCET
| VV |  | " přípojka 7 - Š32615 " 70,0 |  | 70 | [13 empty] | VV | 2 | 2 | True | 0 | ROZPOCET
| VV |  | " mezi Š654814 - Š32604 " 35,0 |  | 35 | [13 empty] | VV | 2 | 2 | True | 0 | ROZPOCET
| VV |  | " přípojka 9 - Š32599 " 30,0 |  | 30 | [13 empty] | VV | 2 | 2 | True | 0 | ROZPOCET
| VV |  | " přípojka 10 - Š32597 " 30,0 |  | 30 | [13 empty] | VV | 2 | 2 | True | 0 | ROZPOCET
| VV |  | Součet |  | 185 | [13 empty] | VV | 2 | 4 | True | 1 | ROZPOCET
2 | K | 115101201 | Čerpání vody na dopravní výšku do 10 m průměrný přítok do 500 l/min | hod | 19656 |  | 0 | CS ÚRS 2021 02 |  |  | základní |  | 0 | 3e-05 | 0.58968 | 0 | 0 | 4 | K | 2 |  |  |  | ROZPOCET |  |  |  | 0 | 0 | 0 | 0 | 0 | 1 | 0 | 4 | -48992422
| VV |  | " přípojka 6 - Š32615 " 3528 |  | 3528 | [13 empty] | VV | 2 | 2 | True | 0 | ROZPOCET
| VV |  | " přípojka 7 - Š32615 " 3528 |  | 3528 | [13 empty] | VV | 2 | 2 | True | 0 | ROZPOCET
| VV |  | " mezi Š654814 - Š32604 " 3528 |  | 3528 | [13 empty] | VV | 2 | 2 | True | 0 | ROZPOCET
| VV |  | " přípojka 9 - Š32599 " 4536 |  | 4536 | [13 empty] | VV | 2 | 2 | True | 0 | ROZPOCET
| VV |  | " přípojka 10 - Š32597 " 4536 |  | 4536 | [13 empty] | VV | 2 | 2 | True | 0 | ROZPOCET
| VV |  | Součet |  | 19656 | [13 empty] | VV | 2 | 4 | True | 1 | ROZPOCET
3 | K | 115101301 | Pohotovost čerpací soupravy pro dopravní výšku do 10 m přítok do 500 l/min | den | 819 |  | 0 | CS ÚRS 2021 02 |  |  | základní |  | 0 | 0 | 0 | 0 | 0 | 4 | K | 2 |  |  |  | ROZPOCET |  |  |  | 0 | 0 | 0 | 0 | 0 | 1 | 0 | 4 | 1847227723
| VV |  | " přípojka 6 - Š32615 " 3528/24 |  | 147 | [13 empty] | VV | 2 | 2 | True | 0 | ROZPOCET
| VV |  | " přípojka 7 - Š32615 " 3528/24 |  | 147 | [13 empty] | VV | 2 | 2 | True | 0 | ROZPOCET
| VV |  | " mezi Š654814 - Š32604 " 3528/24 |  | 147 | [13 empty] | VV | 2 | 2 | True | 0 | ROZPOCET
| VV |  | " přípojka 9 - Š32599 " 4536/24 |  | 189 | [13 empty] | VV | 2 | 2 | True | 0 | ROZPOCET
| VV |  | " přípojka 10 - Š32597 " 4536/24 |  | 189 | [13 empty] | VV | 2 | 2 | True | 0 | ROZPOCET
| VV |  | Součet |  | 819 | [13 empty] | VV | 2 | 4 | True | 1 | ROZPOCET
4 | K | 115101201 | Čerpání vody na dopravní výšku do 10 m průměrný přítok do 500 l/min | hod | 1024.8 |  | 0 | CS ÚRS 2021 02 |  |  | základní |  | 0 | 3e-05 | 0.030744 | 0 | 0 | 4 | K | 2 |  |  |  | ROZPOCET |  |  |  | 0 | 0 | 0 | 0 | 0 | 1 | 0 | 4 | 1970442073
| VV |  | " přečerpávání průtoku suchých splašků " | [15 empty] | VV | 2 | 1 | True | 0 | ROZPOCET
| VV |  | " rodělen % na jednotlivé úseky - 10% " 10248*0,1 |  | 1024.8 | [13 empty] | VV | 2 | 2 | True | 1 | ROZPOCET
5 | K | 115101301 | Pohotovost čerpací soupravy pro dopravní výšku do 10 m přítok do 500 l/min | den | 42.7 |  | 0 | CS ÚRS 2021 02 |  |  | základní |  | 0 | 0 | 0 | 0 | 0 | 4 | K | 2 |  |  |  | ROZPOCET |  |  |  | 0 | 0 | 0 | 0 | 0 | 1 | 0 | 4 | -2131969114
| VV |  | " přečerpávání průtoku suchých splašků " | [15 empty] | VV | 2 | 1 | True | 0 | ROZPOCET
| VV |  | " rodělen % na jednotlivé úseky - 10% " 10248/24*0,1 |  | 42.7 | [13 empty] | VV | 2 | 2 | True | 1 | ROZPOCET
6 | K | 144161112 | Ražení šachet svislých hl do 15 m I stupeň ražnosti suchá průřez nad 10 do 40 m2 | m3 | 93.303 |  | 0 | CS ÚRS 2021 02 |  |  | základní |  | 0 | 0.00573 | 0.53463 | 0 | 0 | 4 | K | 2 |  |  |  | ROZPOCET |  |  |  | 0 | 0 | 0 | 0 | 0 | 1 | 0 | 4 | 1170856626
| VV |  | " stupně ražnosti : I.st.-75%, II.st.17%, III.st.-8% " | [15 empty] | VV | 2 | 1 | True | 0 | ROZPOCET
| VV |  | " zavodnění : suché - 90%, mokré - 9%, silně zavodněné - 1% " | [15 empty] | VV | 2 | 1 | True | 0 | ROZPOCET
| VV |  | " šachta Š32615 " 8,82*21,7 |  | 191.394 | [13 empty] | VV | 2 | 2 | True | 0 | ROZPOCET
| VV | VYKOP11 | Mezisoučet |  | 191.394 | [13 empty] | VV | 2 | 3 | True | 0 | ROZPOCET
| VV |  | " odpočet stáv. stoka " -PI*(3,58/2)^2*4,7 |  | -47.31 | [13 empty] | VV | 2 | 2 | True | 0 | ROZPOCET
| VV |  | " odpočet stáv. komín " -4,85*PI*(1,24/2)^2 |  | -5.857 | [13 empty] | VV | 2 | 2 | True | 0 | ROZPOCET
| VV | VYKOP1 | Součet |  | 138.227 | [13 empty] | VV | 2 | 4 | True | 0 | ROZPOCET
| VV |  | VYKOP1*0,75*0,9 |  | 93.303 | [13 empty] | VV | 2 | 2 | True | 1 | ROZPOCET
7 | K | 144171112 | Ražení šachet svislých hl do 15 m I stupeň ražnosti mokrá průřez nad 10 do 40 m2 | m3 | 9.33 |  | 0 | CS ÚRS 2021 02 |  |  | základní |  | 0 | 0.00573 | 0.053461 | 0 | 0 | 4 | K | 2 |  |  |  | ROZPOCET |  |  |  | 0 | 0 | 0 | 0 | 0 | 1 | 0 | 4 | -214008887
| VV |  | " stupně ražnosti : I.st.-75%, II.st.17%, III.st.-8% " | [15 empty] | VV | 2 | 1 | True | 0 | ROZPOCET
| VV |  | " zavodnění : suché - 90%, mokré - 9%, silně zavodněné - 1% " | [15 empty] | VV | 2 | 1 | True | 0 | ROZPOCET
| VV |  | VYKOP1*0,75*0,09 |  | 9.33 | [13 empty] | VV | 2 | 2 | True | 1 | ROZPOCET
8 | K | 144181112 | Ražení šachet svislých hl do 15 m I stupeň ražnosti vodnatá průřez nad 10 do 40 m2 | m3 | 1.037 |  | 0 | CS ÚRS 2021 02 |  |  | základní |  | 0 | 0.00573 | 0.005942 | 0 | 0 | 4 | K | 2 |  |  |  | ROZPOCET |  |  |  | 0 | 0 | 0 | 0 | 0 | 1 | 0 | 4 | 2144213730
| VV |  | " stupně ražnosti : I.st.-75%, II.st.17%, III.st.-8% " | [15 empty] | VV | 2 | 1 | True | 0 | ROZPOCET
| VV |  | " zavodnění : suché - 90%, mokré - 9%, silně zavodněné - 1% " | [15 empty] | VV | 2 | 1 | True | 0 | ROZPOCET
| VV |  | VYKOP1*0,75*0,01 |  | 1.037 | [13 empty] | VV | 2 | 2 | True | 1 | ROZPOCET
9 | K | 144261112 | Ražení šachet svislých hl do 15 m II stupeň ražnosti suchá průřez nad 10 do 40 m2 | m3 | 21.149 |  | 0 | CS ÚRS 2021 02 |  |  | základní |  | 0 | 4e-05 | 0.00084596 | 0 | 0 | 4 | K | 2 |  |  |  | ROZPOCET |  |  |  | 0 | 0 | 0 | 0 | 0 | 1 | 0 | 4 | -1997507721
| VV |  | " stupně ražnosti : I.st.-75%, II.st.17%, III.st.-8% " | [15 empty] | VV | 2 | 1 | True | 0 | ROZPOCET
| VV |  | " zavodnění : suché - 90%, mokré - 9%, silně zavodněné - 1% " | [15 empty] | VV | 2 | 1 | True | 0 | ROZPOCET
| VV |  | VYKOP1*0,17*0,9 |  | 21.149 | [13 empty] | VV | 2 | 2 | True | 1 | ROZPOCET
10 | K | 144271112 | Ražení šachet svislých hl do 15 m II stupeň ražnosti mokrá průřez nad 10 do 40 m2 | m3 | 2.115 |  | 0 | CS ÚRS 2021 02 |  |  | základní |  | 0 | 4e-05 | 8.46e-05 | 0 | 0 | 4 | K | 2 |  |  |  | ROZPOCET |  |  |  | 0 | 0 | 0 | 0 | 0 | 1 | 0 | 4 | 133577661
| VV |  | " stupně ražnosti : I.st.-75%, II.st.17%, III.st.-8% " | [15 empty] | VV | 2 | 1 | True | 0 | ROZPOCET
| VV |  | " zavodnění : suché - 90%, mokré - 9%, silně zavodněné - 1% " | [15 empty] | VV | 2 | 1 | True | 0 | ROZPOCET
| VV |  | VYKOP1*0,17*0,09 |  | 2.115 | [13 empty] | VV | 2 | 2 | True | 1 | ROZPOCET
11 | K | 144281112 | Ražení šachet svislých hl do 15 m II stupeň ražnosti vodnatá průřez nad 10 do 40 m2 | m3 | 0.235 |  | 0 | CS ÚRS 2021 02 |  |  | základní |  | 0 | 4e-05 | 9.4e-06 | 0 | 0 | 4 | K | 2 |  |  |  | ROZPOCET |  |  |  | 0 | 0 | 0 | 0 | 0 | 1 | 0 | 4 | 323626395
| VV |  | " stupně ražnosti : I.st.-75%, II.st.17%, III.st.-8% " | [15 empty] | VV | 2 | 1 | True | 0 | ROZPOCET
| VV |  | " zavodnění : suché - 90%, mokré - 9%, silně zavodněné - 1% " | [15 empty] | VV | 2 | 1 | True | 0 | ROZPOCET
| VV |  | VYKOP1*0,17*0,01 |  | 0.235 | [13 empty] | VV | 2 | 2 | True | 1 | ROZPOCET
12 | K | 144361112.1 | Ražení šachet svislých hl do 15 m III stupeň ražnosti suchá průřez nad 10 do 40 m2 | m3 | 9.952 |  | 0 | vlastní |  |  | základní |  | 0 | 4e-05 | 0.00039808 | 0 | 0 | 4 | K | 2 |  |  |  | ROZPOCET |  |  |  | 0 | 0 | 0 | 0 | 0 | 1 | 0 | 4 | 1052270979
| VV |  | " stupně ražnosti : I.st.-75%, II.st.17%, III.st.-8% " | [15 empty] | VV | 2 | 1 | True | 0 | ROZPOCET
| VV |  | " zavodnění : suché - 90%, mokré - 9%, silně zavodněné - 1% " | [15 empty] | VV | 2 | 1 | True | 0 | ROZPOCET
| VV |  | VYKOP1*0,08*0,9 |  | 9.952 | [13 empty] | VV | 2 | 2 | True | 1 | ROZPOCET
13 | K | 144371112.1 | Ražení šachet svislých hl do 15 m III stupeň ražnosti mokrá průřez nad 10 do 40 m2 | m3 | 0.995 |  | 0 | vlastní |  |  | základní |  | 0 | 4e-05 | 3.98e-05 | 0 | 0 | 4 | K | 2 |  |  |  | ROZPOCET |  |  |  | 0 | 0 | 0 | 0 | 0 | 1 | 0 | 4 | -948530599
| VV |  | " stupně ražnosti : I.st.-75%, II.st.17%, III.st.-8% " | [15 empty] | VV | 2 | 1 | True | 0 | ROZPOCET
| VV |  | " zavodnění : suché - 90%, mokré - 9%, silně zavodněné - 1% " | [15 empty] | VV | 2 | 1 | True | 0 | ROZPOCET
| VV |  | VYKOP1*0,08*0,09 |  | 0.995 | [13 empty] | VV | 2 | 2 | True | 1 | ROZPOCET
14 | K | 144381112.1 | Ražení šachet svislých hl do 15 m III stupeň ražnosti vodnatá průřez nad 10 do 40 m2 | m3 | 0.111 |  | 0 | vlastní |  |  | základní |  | 0 | 4e-05 | 4.44e-06 | 0 | 0 | 4 | K | 2 |  |  |  | ROZPOCET |  |  |  | 0 | 0 | 0 | 0 | 0 | 1 | 0 | 4 | -292642411
| VV |  | " stupně ražnosti : I.st.-75%, II.st.17%, III.st.-8% " | [15 empty] | VV | 2 | 1 | True | 0 | ROZPOCET
| VV |  | " zavodnění : suché - 90%, mokré - 9%, silně zavodněné - 1% " | [15 empty] | VV | 2 | 1 | True | 0 | ROZPOCET
| VV |  | VYKOP1*0,08*0,01 |  | 0.111 | [13 empty] | VV | 2 | 2 | True | 1 | ROZPOCET
15 | K | 154065421 | Pažení výrubu šachty ocelové pažnice do 1 roku suchá | m2 | 89.59 |  | 0 | CS ÚRS 2021 02 |  |  | základní |  | 0 | 0.01169 | 1.0473 | 0 | 0 | 4 | K | 2 |  |  |  | ROZPOCET |  |  |  | 0 | 0 | 0 | 0 | 0 | 1 | 0 | 4 | -591397909
| VV |  | " zavodnění : suché - 90%, mokré - 9%, silně zavodněné - 1% " | [15 empty] | VV | 2 | 1 | True | 0 | ROZPOCET
| VV |  | " šachta Š32615 " (0,3+5,11)*(4,5+4,7)*2*0,9 |  | 89.59 | [13 empty] | VV | 2 | 2 | True | 1 | ROZPOCET
16 | K | 154065521 | Odpažení výrubu šachty ocelové pažnice suchá | m2 | 89.59 |  | 0 | CS ÚRS 2021 02 |  |  | základní |  | 0 | 0 | 0 | 0 | 0 | 4 | K | 2 |  |  |  | ROZPOCET |  |  |  | 0 | 0 | 0 | 0 | 0 | 1 | 0 | 4 | 365083736
17 | K | 154075421 | Pažení výrubu šachty ocelové pažnice do 1 roku mokrá | m2 | 8.959 |  | 0 | CS ÚRS 2021 02 |  |  | základní |  | 0 | 0.01169 | 0.10473 | 0 | 0 | 4 | K | 2 |  |  |  | ROZPOCET |  |  |  | 0 | 0 | 0 | 0 | 0 | 1 | 0 | 4 | 1221222170
| VV |  | " zavodnění : suché - 90%, mokré - 9%, silně zavodněné - 1% " | [15 empty] | VV | 2 | 1 | True | 0 | ROZPOCET
| VV |  | " šachta Š32615 " (0,3+5,11)*(4,5+4,7)*2*0,09 |  | 8.959 | [13 empty] | VV | 2 | 2 | True | 1 | ROZPOCET
18 | K | 154075521 | Odpažení výrubu šachty ocelové pažnice mokrá | m2 | 8.959 |  | 0 | CS ÚRS 2021 02 |  |  | základní |  | 0 | 0 | 0 | 0 | 0 | 4 | K | 2 |  |  |  | ROZPOCET |  |  |  | 0 | 0 | 0 | 0 | 0 | 1 | 0 | 4 | 825730694
19 | K | 154085421 | Pažení výrubu šachty ocelové pažnice do 1 roku vodnatá | m2 | 0.995 |  | 0 | CS ÚRS 2021 02 |  |  | základní |  | 0 | 0.01169 | 0.011632 | 0 | 0 | 4 | K | 2 |  |  |  | ROZPOCET |  |  |  | 0 | 0 | 0 | 0 | 0 | 1 | 0 | 4 | 1324125526
| VV |  | " zavodnění : suché - 90%, mokré - 9%, silně zavodněné - 1% " | [15 empty] | VV | 2 | 1 | True | 0 | ROZPOCET
| VV |  | " šachta Š32615 " (0,3+5,11)*(4,5+4,7)*2*0,01 |  | 0.995 | [13 empty] | VV | 2 | 2 | True | 1 | ROZPOCET
20 | K | 154085521 | Odpažení výrubu šachty ocelové pažnice vodnatá | m2 | 0.995 |  | 0 | CS ÚRS 2021 02 |  |  | základní |  | 0 | 0 | 0 | 0 | 0 | 4 | K | 2 |  |  |  | ROZPOCET |  |  |  | 0 | 0 | 0 | 0 | 0 | 1 | 0 | 4 | -803905508
21 | K | 153111114.1 | Příčné řezání ocelových ocelových pažnic zapažených | m | 18.4 |  | 0 | vlastní |  |  | základní |  | 0 | 0.0002 | 0.00368 | 0 | 0 | 4 | K | 2 |  |  |  | ROZPOCET |  |  |  | 0 | 0 | 0 | 0 | 0 | 1 | 0 | 4 | -1692309548
| VV |  | " šachta Š32615 " (4,5+4,7)*2 |  | 18.4 | [13 empty] | VV | 2 | 2 | True | 1 | ROZPOCET
22 | K | 154065423 | Pažení výrubu šachty ocelové pažnice ponechané suchá | m2 | 61.272 |  | 0 | CS ÚRS 2021 02 |  |  | základní |  | 0 | 0.06679 | 4.0924 | 0 | 0 | 4 | K | 2 |  |  |  | ROZPOCET |  |  |  | 0 | 0 | 0 | 0 | 0 | 1 | 0 | 4 | 362801716
| VV |  | " zavodnění : suché - 90%, mokré - 9%, silně zavodněné - 1% " | [15 empty] | VV | 2 | 1 | True | 0 | ROZPOCET
| VV |  | " šachta Š32615 " 3,7*(4,5+4,7)*2*0,9 |  | 61.272 | [13 empty] | VV | 2 | 2 | True | 1 | ROZPOCET
23 | K | 154075423 | Pažení výrubu šachty ocelové pažnice ponechané mokrá | m2 | 6.127 |  | 0 | CS ÚRS 2021 02 |  |  | základní |  | 0 | 0.06679 | 0.40922 | 0 | 0 | 4 | K | 2 |  |  |  | ROZPOCET |  |  |  | 0 | 0 | 0 | 0 | 0 | 1 | 0 | 4 | -997217724
| VV |  | " zavodnění : suché - 90%, mokré - 9%, silně zavodněné - 1% " | [15 empty] | VV | 2 | 1 | True | 0 | ROZPOCET
| VV |  | " šachta Š32615 " 3,7*(4,5+4,7)*2*0,09 |  | 6.127 | [13 empty] | VV | 2 | 2 | True | 1 | ROZPOCET
24 | K | 154085423 | Pažení výrubu šachty ocelové pažnice ponechané vodnatá | m2 | 0.681 |  | 0 | CS ÚRS 2021 02 |  |  | základní |  | 0 | 0.06679 | 0.045484 | 0 | 0 | 4 | K | 2 |  |  |  | ROZPOCET |  |  |  | 0 | 0 | 0 | 0 | 0 | 1 | 0 | 4 | 1168579421
| VV |  | " zavodnění : suché - 90%, mokré - 9%, silně zavodněné - 1% " | [15 empty] | VV | 2 | 1 | True | 0 | ROZPOCET
| VV |  | " šachta Š32615 " 3,7*(4,5+4,7)*2*0,01 |  | 0.681 | [13 empty] | VV | 2 | 2 | True | 1 | ROZPOCET
25 | K | 154067341 | Konstrukce výstroje šachet netypová dočasně suchá montáž | kg | 5409.241 |  | 0 | CS ÚRS 2021 02 |  |  | základní |  | 0 | 0.00026 | 1.4064 | 0 | 0 | 4 | K | 2 |  |  |  | ROZPOCET |  |  |  | 0 | 0 | 0 | 0 | 0 | 1 | 0 | 4 | -1516794637
| VV |  | " zavodnění : suché - 90%, mokré - 9%, silně zavodněné - 1% " | [15 empty] | VV | 2 | 1 | True | 0 | ROZPOCET
| VV |  | " šachta Š32615 " | [15 empty] | VV | 2 | 1 | True | 0 | ROZPOCET
| VV |  | " pol.č. 1 " 715,4 |  | 715.4 | [13 empty] | VV | 2 | 2 | True | 0 | ROZPOCET
| VV |  | " pol.č. 2 " 430,9 |  | 430.9 | [13 empty] | VV | 2 | 2 | True | 0 | ROZPOCET
| VV |  | " pol.č. 3 (5 rámů) " 4986,4/2 |  | 2493.2 | [13 empty] | VV | 2 | 2 | True | 0 | ROZPOCET
| VV |  | " pol.č. 4 (5 rámů) " 4119,2/2 |  | 2059.6 | [13 empty] | VV | 2 | 2 | True | 0 | ROZPOCET
| VV |  | " pol.č. 6 (5 rámů) " 4*4*(1,2+1,1+1,0*2+0,9)*3,74 |  | 311.168 | [13 empty] | VV | 2 | 2 | True | 0 | ROZPOCET
| VV | OCEL1 | Součet |  | 6010.268 | [13 empty] | VV | 2 | 4 | True | 0 | ROZPOCET
| VV |  | OCEL1*0,9 |  | 5409.241 | [13 empty] | VV | 2 | 2 | True | 1 | ROZPOCET
26 | M | dod10732.1 | dodávka ocel profilová (započítat obratovost) - rámy pažení | t | 6.07 |  | 0 | vlastní |  |  | základní |  | 0 | 1 | 6.07 | 0 | 0 | 8 | M | 2 |  |  |  | ROZPOCET |  |  |  | 0 | 0 | 0 | 0 | 0 | 1 | 0 | 4 | 1073659156
| VV |  | OCEL1*1,01/1000 |  | 6.07 | [13 empty] | VV | 2 | 2 | True | 1 | ROZPOCET
27 | K | 154067342 | Konstrukce výstroje šachet netypová dočasně suchá demontáž | kg | 5409.241 |  | 0 | CS ÚRS 2021 02 |  |  | základní |  | 0 | 0 | 0 | 0 | 0 | 4 | K | 2 |  |  |  | ROZPOCET |  |  |  | 0 | 0 | 0 | 0 | 0 | 1 | 0 | 4 | -396697696
28 | K | 154077341 | Konstrukce výstroje šachet netypová dočasně mokrá montáž | kg | 540.924 |  | 0 | CS ÚRS 2021 02 |  |  | základní |  | 0 | 0.00026 | 0.14064 | 0 | 0 | 4 | K | 2 |  |  |  | ROZPOCET |  |  |  | 0 | 0 | 0 | 0 | 0 | 1 | 0 | 4 | 310137669
| VV |  | " zavodnění : suché - 90%, mokré - 9%, silně zavodněné - 1% " | [15 empty] | VV | 2 | 1 | True | 0 | ROZPOCET
| VV |  | OCEL1*0,09 |  | 540.924 | [13 empty] | VV | 2 | 2 | True | 1 | ROZPOCET
29 | K | 154077342 | Konstrukce výstroje šachet netypová dočasně mokrá demontáž | kg | 540.924 |  | 0 | CS ÚRS 2021 02 |  |  | základní |  | 0 | 0 | 0 | 0 | 0 | 4 | K | 2 |  |  |  | ROZPOCET |  |  |  | 0 | 0 | 0 | 0 | 0 | 1 | 0 | 4 | -1573672193
30 | K | 154087341 | Konstrukce výstroje šachet netypová dočasně vodnatá montáž | kg | 60.103 |  | 0 | CS ÚRS 2021 02 |  |  | základní |  | 0 | 0.00026 | 0.015627 | 0 | 0 | 4 | K | 2 |  |  |  | ROZPOCET |  |  |  | 0 | 0 | 0 | 0 | 0 | 1 | 0 | 4 | -128817316
| VV |  | " zavodnění : suché - 90%, mokré - 9%, silně zavodněné - 1% " | [15 empty] | VV | 2 | 1 | True | 0 | ROZPOCET
| VV |  | OCEL1*0,01 |  | 60.103 | [13 empty] | VV | 2 | 2 | True | 1 | ROZPOCET
31 | K | 154087342 | Konstrukce výstroje šachet netypová dočasně vodnatá demontáž | kg | 60.103 |  | 0 | CS ÚRS 2021 02 |  |  | základní |  | 0 | 0 | 0 | 0 | 0 | 4 | K | 2 |  |  |  | ROZPOCET |  |  |  | 0 | 0 | 0 | 0 | 0 | 1 | 0 | 4 | -274761129
32 | K | 154067341.1 | Konstrukce výstroje šachet netypová trvale zabudovaná suchá | kg | 4886.939 |  | 0 | vlastní |  |  | základní |  | 0 | 0.00026 | 1.2706 | 0 | 0 | 4 | K | 2 |  |  |  | ROZPOCET |  |  |  | 0 | 0 | 0 | 0 | 0 | 1 | 0 | 4 | -822444120
| VV |  | " zavodnění : suché - 90%, mokré - 9%, silně zavodněné - 1% " | [15 empty] | VV | 2 | 1 | True | 0 | ROZPOCET
| VV |  | " šachta Š32615 " | [15 empty] | VV | 2 | 1 | True | 0 | ROZPOCET
| VV |  | " ocel celkem bez pažnic " 10793,9+646,3 |  | 11440.2 | [13 empty] | VV | 2 | 2 | True | 0 | ROZPOCET
| VV |  | " odpočet oceli dočasné " -OCEL1 |  | -6010.268 | [13 empty] | VV | 2 | 2 | True | 0 | ROZPOCET
| VV | OCEL2 | Součet |  | 5429.932 | [13 empty] | VV | 2 | 4 | True | 0 | ROZPOCET
| VV |  | OCEL2*0,9 |  | 4886.939 | [13 empty] | VV | 2 | 2 | True | 1 | ROZPOCET
33 | M | 13010732.2 | dodávka ocel profilová trvale zabudovaná - rámy pažení | t | 5.484 |  | 0 | vlastní |  |  | základní |  | 0 | 1 | 5.484 | 0 | 0 | 8 | M | 2 |  |  |  | ROZPOCET |  |  |  | 0 | 0 | 0 | 0 | 0 | 1 | 0 | 4 | 494532389
| VV |  | OCEL2*1,01/1000 |  | 5.484 | [13 empty] | VV | 2 | 2 | True | 1 | ROZPOCET
34 | K | 154077341.1 | Konstrukce výstroje šachet netypová trvale mokrá montáž | kg | 488.694 |  | 0 | vlastní |  |  | základní |  | 0 | 0.00026 | 0.12706 | 0 | 0 | 4 | K | 2 |  |  |  | ROZPOCET |  |  |  | 0 | 0 | 0 | 0 | 0 | 1 | 0 | 4 | -115247050
| VV |  | " zavodnění : suché - 90%, mokré - 9%, silně zavodněné - 1% " | [15 empty] | VV | 2 | 1 | True | 0 | ROZPOCET
| VV |  | OCEL2*0,09 |  | 488.694 | [13 empty] | VV | 2 | 2 | True | 1 | ROZPOCET
35 | K | 154087341.1 | Konstrukce výstroje šachet netypová trvale vodnatá montáž | kg | 54.299 |  | 0 | vlastní |  |  | základní |  | 0 | 0.00026 | 0.014118 | 0 | 0 | 4 | K | 2 |  |  |  | ROZPOCET |  |  |  | 0 | 0 | 0 | 0 | 0 | 1 | 0 | 4 | -2002051372
| VV |  | " zavodnění : suché - 90%, mokré - 9%, silně zavodněné - 1% " | [15 empty] | VV | 2 | 1 | True | 0 | ROZPOCET
| VV |  | OCEL2*0,01 |  | 54.299 | [13 empty] | VV | 2 | 2 | True | 1 | ROZPOCET
36 | K | 369316119.1 | Výplň volných prostor za rubem pažením šachty suchá betonovou směsí C12/15 vč. provrtání pažnic | m3 | 11.7 |  | 0 | vlastní |  |  | základní |  | 0 | 2.2787 | 26.6606 | 0 | 0 | 4 | K | 2 |  |  |  | ROZPOCET |  |  |  | 0 | 0 | 0 | 0 | 0 | 1 | 0 | 4 | -2015469295
| VV |  | " zavodnění : suché - 90%, mokré - 9%, silně zavodněné - 1% " | [15 empty] | VV | 2 | 1 | True | 0 | ROZPOCET
| VV |  | " šachta Š32615 " 13,0*0,9 |  | 11.7 | [13 empty] | VV | 2 | 2 | True | 1 | ROZPOCET
37 | K | 369316112.1 | Výplň volných prostor za rubem pažením šachty mokrá betonovou směsí C12/15 vč. provrtání pažnic | m3 | 1.17 |  | 0 | vlastní |  |  | základní |  | 0 | 2.2787 | 2.6661 | 0 | 0 | 4 | K | 2 |  |  |  | ROZPOCET |  |  |  | 0 | 0 | 0 | 0 | 0 | 1 | 0 | 4 | -1765799245
| VV |  | " zavodnění : suché - 90%, mokré - 9%, silně zavodněné - 1% " | [15 empty] | VV | 2 | 1 | True | 0 | ROZPOCET
| VV |  | " šachta Š32615 " 13,0*0,09 |  | 1.17 | [13 empty] | VV | 2 | 2 | True | 1 | ROZPOCET
38 | K | 369316113.1 | Výplň volných prostor za rubem pažením šachty vodnatá betonovou směsí C12/15 vč. provrtání pažnic | m3 | 0.13 |  | 0 | vlastní |  |  | základní |  | 0 | 2.2787 | 0.29623 | 0 | 0 | 4 | K | 2 |  |  |  | ROZPOCET |  |  |  | 0 | 0 | 0 | 0 | 0 | 1 | 0 | 4 | 1052392170
| VV |  | " zavodnění : suché - 90%, mokré - 9%, silně zavodněné - 1% " | [15 empty] | VV | 2 | 1 | True | 0 | ROZPOCET
| VV |  | " šachta Š32615 " 13,0*0,01 |  | 0.13 | [13 empty] | VV | 2 | 2 | True | 1 | ROZPOCET
39 | K | 216906111 | Očištění nezapaženého dna šachet | m2 | 21.15 |  | 0 | CS ÚRS 2021 02 |  |  | základní |  | 0 | 0 | 0 | 0 | 0 | 4 | K | 2 |  |  |  | ROZPOCET |  |  |  | 0 | 0 | 0 | 0 | 0 | 1 | 0 | 4 | -1787001054
| VV |  | " šachta Š32615 " 4,7*4,5 |  | 21.15 | [13 empty] | VV | 2 | 2 | True | 1 | ROZPOCET
40 | K | 162751117 | Vodorovné přemístění do 10000 m výkopku/sypaniny z horniny třídy těžitelnosti I, skupiny 1 až 3 | m3 | 111.273 |  | 0 | CS ÚRS 2021 02 |  |  | základní |  | 0 | 0 | 0 | 0 | 0 | 4 | K | 2 |  |  |  | ROZPOCET |  |  |  | 0 | 0 | 0 | 0 | 0 | 1 | 0 | 4 | 1473960641
| VV |  | " vytěžená zemina celkem " VYKOP1 |  | 138.227 | [13 empty] | VV | 2 | 2 | True | 0 | ROZPOCET
| VV |  | " zemina z vrtů " PI*(0,245/2)^2*VRTm |  | 0.864 | [13 empty] | VV | 2 | 2 | True | 0 | ROZPOCET
| VV | ODVOZ1 | Součet |  | 139.091 | [13 empty] | VV | 2 | 4 | True | 0 | ROZPOCET
| VV |  | " vytěžená zemina na skládku tř. 2-3 - 80% " | [15 empty] | VV | 2 | 1 | True | 0 | ROZPOCET
| VV |  | ODVOZ1*0,8 |  | 111.273 | [13 empty] | VV | 2 | 2 | True | 1 | ROZPOCET
41 | K | 162751137 | Vodorovné přemístění do 10000 m výkopku/sypaniny z horniny třídy těžitelnosti II, skupiny 4 a 5 | m3 | 27.818 |  | 0 | CS ÚRS 2021 02 |  |  | základní |  | 0 | 0 | 0 | 0 | 0 | 4 | K | 2 |  |  |  | ROZPOCET |  |  |  | 0 | 0 | 0 | 0 | 0 | 1 | 0 | 4 | 1975820908
| VV |  | " tř.4-20% " ODVOZ1*0,2 |  | 27.818 | [13 empty] | VV | 2 | 2 | True | 1 | ROZPOCET
42 | K | 171251201 | Uložení sypaniny na skládky nebo meziskládky | m3 | 139.091 |  | 0 | CS ÚRS 2021 02 |  |  | základní |  | 0 | 0 | 0 | 0 | 0 | 4 | K | 2 |  |  |  | ROZPOCET |  |  |  | 0 | 0 | 0 | 0 | 0 | 1 | 0 | 4 | 934507817
| VV |  | 111,273+27,818 |  | 139.091 | [13 empty] | VV | 2 | 2 | True | 0 | ROZPOCET
| VV |  | Součet |  | 139.091 | [13 empty] | VV | 2 | 4 | True | 1 | ROZPOCET
43 | K | 171201211.1 | Poplatek za skládku zeminy, příměs stavební sutě | m3 | 139.091 |  | 0 | vlastní |  |  | základní |  | 0 | 0 | 0 | 0 | 0 | 4 | K | 2 |  |  |  | ROZPOCET |  |  |  | 0 | 0 | 0 | 0 | 0 | 1 | 0 | 4 | -1826324281
| VV |  | ODVOZ1 |  | 139.091 | [13 empty] | VV | 2 | 2 | True | 1 | ROZPOCET
44 | K | 174101101 | Zásyp jam, šachet rýh nebo kolem objektů sypaninou se zhutněním | m3 | 94.312 |  | 0 | CS ÚRS 2021 02 |  |  | základní |  | 0 | 0 | 0 | 0 | 0 | 4 | K | 2 |  |  |  | ROZPOCET |  |  |  | 0 | 0 | 0 | 0 | 0 | 1 | 0 | 4 | -724259056
| VV |  | " prostor k zásypu rýha " VYKOP11 |  | 191.394 | [13 empty] | VV | 2 | 2 | True | 0 | ROZPOCET
| VV |  | " odpočet vestavěné šachty " | [15 empty] | VV | 2 | 1 | True | 0 | ROZPOCET
| VV |  | -(4,05-0,3)*(4,0+0,35*2)*(3,8+0,35*2) |  | -79.313 | [13 empty] | VV | 2 | 2 | True | 0 | ROZPOCET
| VV |  | -0,35*4,0*3,8 |  | -5.32 | [13 empty] | VV | 2 | 2 | True | 0 | ROZPOCET
| VV |  | -PI*(1,24/2)^2*(4,85-0,8) |  | -4.891 | [13 empty] | VV | 2 | 2 | True | 0 | ROZPOCET
| VV |  | -0,27*1,8*1,8 |  | -0.875 | [13 empty] | VV | 2 | 2 | True | 0 | ROZPOCET
| VV |  | -(0,8-0,08-0,27-0,3)*1,5*1,5 |  | -0.338 | [13 empty] | VV | 2 | 2 | True | 0 | ROZPOCET
| VV |  | " odpočet povrchů " | [15 empty] | VV | 2 | 1 | True | 0 | ROZPOCET
| VV |  | " nezpevněný povrch - trávník " -0,3*ORNICE |  | -6.345 | [13 empty] | VV | 2 | 2 | True | 0 | ROZPOCET
| VV | ZASYP1 | Součet |  | 94.312 | [13 empty] | VV | 2 | 4 | True | 1 | ROZPOCET
45 | M | 58331201.1 | zhutněný zásyp náhradním zásypovým materiálem (plná frakce) | t | 196.075 |  | 0 | vlastní |  |  | základní |  | 0 | 0 | 0 | 0 | 0 | 8 | M | 2 |  |  |  | ROZPOCET |  |  |  | 0 | 0 | 0 | 0 | 0 | 1 | 0 | 4 | -1625871169
| VV |  | " zásyp celkem " ZASYP1*1,1*1,05*1,8 |  | 196.075 | [13 empty] | VV | 2 | 2 | True | 0 | ROZPOCET
| VV |  | Součet |  | 196.075 | [13 empty] | VV | 2 | 4 | True | 1 | ROZPOCET
46 | K | 167151111 | Nakládání výkopku z hornin třídy těžitelnosti I skupiny 1 až 3 přes 100 m3 | m3 | 115.275 |  | 0 | CS ÚRS 2021 02 |  |  | základní |  | 0 | 0 | 0 | 0 | 0 | 4 | K | 2 |  |  |  | ROZPOCET |  |  |  | 0 | 0 | 0 | 0 | 0 | 1 | 0 | 4 | -1827075183
| VV |  | ZASYP1*1,1*1,05 |  | 108.93 | [13 empty] | VV | 2 | 2 | True | 0 | ROZPOCET
| VV |  | 0,3*21,15 |  | 6.345 | [13 empty] | VV | 2 | 2 | True | 0 | ROZPOCET
| VV |  | Součet |  | 115.275 | [13 empty] | VV | 2 | 4 | True | 1 | ROZPOCET
47 | K | 162251102 | Vodorovné přemístění do 50 m výkopku/sypaniny z horniny třídy těžitelnosti I, skupiny 1 až 3 | m3 | 115.275 |  | 0 | CS ÚRS 2021 02 |  |  | základní |  | 0 | 0 | 0 | 0 | 0 | 4 | K | 2 |  |  |  | ROZPOCET |  |  |  | 0 | 0 | 0 | 0 | 0 | 1 | 0 | 4 | -172634990
| VV |  | 115,275 |  | 115.275 | [13 empty] | VV | 2 | 2 | True | 1 | ROZPOCET
48 | K | 181351005 | Rozprostření ornice tl vrstvy do 300 mm pl do 100 m2 v rovině nebo ve svahu do 1:5 strojně | m2 | 21.15 |  | 0 | CS ÚRS 2021 02 |  |  | základní |  | 0 | 0 | 0 | 0 | 0 | 4 | K | 2 |  |  |  | ROZPOCET |  |  |  | 0 | 0 | 0 | 0 | 0 | 1 | 0 | 4 | -1500287703
| VV |  | " plocha trávník " 4,7*4,5 |  | 21.15 | [13 empty] | VV | 2 | 2 | True | 0 | ROZPOCET
| VV | ORNICE | Součet |  | 21.15 | [13 empty] | VV | 2 | 4 | True | 1 | ROZPOCET
49 | M | 10364101 | zemina pro terénní úpravy - ornice | t | 10.152 |  | 0 | CS ÚRS 2021 02 |  |  | základní |  | 0 | 0 | 0 | 0 | 0 | 8 | M | 2 |  |  |  | ROZPOCET |  |  |  | 0 | 0 | 0 | 0 | 0 | 1 | 0 | 4 | -1296772748
| VV |  | 0,3*21,15*1,6 |  | 10.152 | [13 empty] | VV | 2 | 2 | True | 0 | ROZPOCET
| VV |  | Součet |  | 10.152 | [13 empty] | VV | 2 | 4 | True | 1 | ROZPOCET
50 | K | 181111111 | Plošná úprava terénu do 500 m2 zemina tř 1 až 4 nerovnosti do 100 mm v rovinně a svahu do 1:5 | m2 | 42.3 |  | 0 | CS ÚRS 2021 02 |  |  | základní |  | 0 | 0 | 0 | 0 | 0 | 4 | K | 2 |  |  |  | ROZPOCET |  |  |  | 0 | 0 | 0 | 0 | 0 | 1 | 0 | 4 | 597068204
| VV |  | " plocha trávník - sanace trávníku i mimo rýhu " ORNICE*2 |  | 42.3 | [13 empty] | VV | 2 | 2 | True | 0 | ROZPOCET
| VV | TRAVNIK | Součet |  | 42.3 | [13 empty] | VV | 2 | 4 | True | 1 | ROZPOCET
51 | K | 181411131.1 | Založení parkového trávníku výsevem plochy v rovině a ve svahu vč. předseťové přípravy zálivky hnojení odplevelení ošetřování | m2 | 42.3 |  | 0 | vlastní |  |  | základní |  | 0 | 0 | 0 | 0 | 0 | 4 | K | 2 |  |  |  | ROZPOCET |  |  |  | 0 | 0 | 0 | 0 | 0 | 1 | 0 | 4 | 468535069
| VV |  | TRAVNIK |  | 42.3 | [13 empty] | VV | 2 | 2 | True | 1 | ROZPOCET
| D | 12 | Zemní práce - štoly |  |  |  | 0 | [5 empty] | 0 |  | 13.0098 |  | 0 | 1 | D | 1 |  |  |  | ROZPOCET | [9 empty] | 0
52 | K | 142164119.1 | Šetrné vybourání degradovaných částí vnitřního ostění kmenové stoky z betonu štola suchá mokrá vodnatá | m3 | 177.893 |  | 0 | vlastní |  |  | základní |  | 0 | 0.01879 | 3.3426 | 0 | 0 | 4 | K | 2 |  |  |  | ROZPOCET |  |  |  | 0 | 0 | 0 | 0 | 0 | 1 | 0 | 4 | 456967907
| VV |  | " délky " | [15 empty] | VV | 2 | 1 | True | 0 | ROZPOCET
| VV | STOLA | " štola mezi Š33084-Š32615 " 598,96-499,3-4,7/2-4,7/2 |  | 94.96 | [13 empty] | VV | 2 | 2 | True | 0 | ROZPOCET
| VV | STOLA1 | " dtto vč. Š32615 " STOLA+4,0+0,35*2 |  | 99.66 | [13 empty] | VV | 2 | 2 | True | 0 | ROZPOCET
| VV |  | Součet |  | 194.62 | [13 empty] | VV | 2 | 4 | True | 0 | ROZPOCET
| VV |  | " štola " 1,785*STOLA1 |  | 177.893 | [13 empty] | VV | 2 | 2 | True | 0 | ROZPOCET
| VV | BBETON | Součet |  | 177.893 | [13 empty] | VV | 2 | 4 | True | 1 | ROZPOCET
53 | K | 142164119.3 | Vybourání částí vnitřního ostění stoky kynety z kameninových tvárnic štola suchá mokrá vodnatá | m3 | 52.599 |  | 0 | vlastní |  |  | základní |  | 0 | 0.01879 | 0.98834 | 0 | 0 | 4 | K | 2 |  |  |  | ROZPOCET |  |  |  | 0 | 0 | 0 | 0 | 0 | 1 | 0 | 4 | 470975998
| VV |  | 0,12*PI*(1,28+0,12)*STOLA1 |  | 52.599 | [13 empty] | VV | 2 | 2 | True | 0 | ROZPOCET
| VV | BKAMENINA | Součet |  | 52.599 | [13 empty] | VV | 2 | 4 | True | 1 | ROZPOCET
54 | K | 142164119.5 | Vybourání částí vnitřního ostění stoky ze sklolaminátu tl. 9mm štola suchá mokrá vodnatá | m2 | 438.328 |  | 0 | vlastní |  |  | základní |  | 0 | 0.0198 | 8.6789 | 0 | 0 | 4 | K | 2 |  |  |  | ROZPOCET |  |  |  | 0 | 0 | 0 | 0 | 0 | 1 | 0 | 4 | 1487417597
| VV |  | PI*1,4*STOLA1 |  | 438.328 | [13 empty] | VV | 2 | 2 | True | 0 | ROZPOCET
| VV | BLAMIN9 | Součet |  | 438.328 | [13 empty] | VV | 2 | 4 | True | 1 | ROZPOCET
55 | K | 163333511 | Vodorovné přemístění rubaniny v hoře do 200 m suchá | m3 | 210.993 |  | 0 | CS ÚRS 2021 02 |  |  | základní |  | 0 | 0 | 0 | 0 | 0 | 4 | K | 2 |  |  |  | ROZPOCET |  |  |  | 0 | 0 | 0 | 0 | 0 | 1 | 0 | 4 | -1458905538
| VV |  | " zavodnění : suché - 90%, mokré - 9%, silně zavodněné - 1% " | [15 empty] | VV | 2 | 1 | True | 0 | ROZPOCET
| VV |  | " beton " BBETON |  | 177.893 | [13 empty] | VV | 2 | 2 | True | 0 | ROZPOCET
| VV |  | " kamenin. segmenty " BKAMENINA |  | 52.599 | [13 empty] | VV | 2 | 2 | True | 0 | ROZPOCET
| VV |  | " sklolaminát " BLAMIN9*0,009 |  | 3.945 | [13 empty] | VV | 2 | 2 | True | 0 | ROZPOCET
| VV | SUTstola | Součet |  | 234.437 | [13 empty] | VV | 2 | 4 | True | 0 | ROZPOCET
| VV |  | SUTstola*0,9 |  | 210.993 | [13 empty] | VV | 2 | 2 | True | 1 | ROZPOCET
56 | K | 163333521 | Vodorovné přemístění rubaniny v hoře do 200 m mokrá | m3 | 21.099 |  | 0 | CS ÚRS 2021 02 |  |  | základní |  | 0 | 0 | 0 | 0 | 0 | 4 | K | 2 |  |  |  | ROZPOCET |  |  |  | 0 | 0 | 0 | 0 | 0 | 1 | 0 | 4 | -1243319100
| VV |  | " zavodnění : suché - 90%, mokré - 9%, silně zavodněné - 1% " | [15 empty] | VV | 2 | 1 | True | 0 | ROZPOCET
| VV |  | SUTstola*0,09 |  | 21.099 | [13 empty] | VV | 2 | 2 | True | 1 | ROZPOCET
57 | K | 163333531 | Vodorovné přemístění rubaniny v hoře do 200 m vodnatá | m3 | 2.344 |  | 0 | CS ÚRS 2021 02 |  |  | základní |  | 0 | 0 | 0 | 0 | 0 | 4 | K | 2 |  |  |  | ROZPOCET |  |  |  | 0 | 0 | 0 | 0 | 0 | 1 | 0 | 4 | -1567020306
| VV |  | " zavodnění : suché - 90%, mokré - 9%, silně zavodněné - 1% " | [15 empty] | VV | 2 | 1 | True | 0 | ROZPOCET
| VV |  | SUTstola*0,01 |  | 2.344 | [13 empty] | VV | 2 | 2 | True | 1 | ROZPOCET
58 | K | 161152111 | Svislé přemístění rubaniny v hoře z hloubky do 15 m | m3 | 234.437 |  | 0 | CS ÚRS 2021 02 |  |  | základní |  | 0 | 0 | 0 | 0 | 0 | 4 | K | 2 |  |  |  | ROZPOCET |  |  |  | 0 | 0 | 0 | 0 | 0 | 1 | 0 | 4 | 1715829593
| VV |  | SUTstola |  | 234.437 | [13 empty] | VV | 2 | 2 | True | 1 | ROZPOCET
59 | K | 997013501 | Odvoz suti a vybouraných hmot na skládku nebo meziskládku do 1 km se složením | t | 530.753 |  | 0 | CS ÚRS 2021 02 |  |  | základní |  | 0 | 0 | 0 | 0 | 0 | 4 | K | 2 |  |  |  | ROZPOCET |  |  |  | 0 | 0 | 0 | 0 | 0 | 1 | 0 | 4 | 1520915066
| VV | SUTB | " beton " BBETON*2,2 |  | 391.365 | [13 empty] | VV | 2 | 2 | True | 0 | ROZPOCET
| VV | SUTK | " kamenin. segmenty " BKAMENINA*2,5 |  | 131.498 | [13 empty] | VV | 2 | 2 | True | 0 | ROZPOCET
| VV | SUTSK | " sklolaminát " BLAMIN9*0,009*2,0 |  | 7.89 | [13 empty] | VV | 2 | 2 | True | 0 | ROZPOCET
| VV |  | Součet |  | 530.753 | [13 empty] | VV | 2 | 4 | True | 1 | ROZPOCET
60 | K | 997013509 | Příplatek k odvozu suti a vybouraných hmot na skládku ZKD 1 km přes 1 km | t | 4776.777 |  | 0 | CS ÚRS 2021 02 |  |  | základní |  | 0 | 0 | 0 | 0 | 0 | 4 | K | 2 |  |  |  | ROZPOCET |  |  |  | 0 | 0 | 0 | 0 | 0 | 1 | 0 | 4 | -249612289
| VV |  | 530,753*9 'Přepočtené koeficientem množství |  | 4776.777 | [13 empty] | VV | 2 | 2 | False | 1 | ROZPOCET
61 | K | 97909811001 | Poplatek za skládku suti (bez živice) | t | 522.863 |  | 0 | vlastní |  |  | základní |  | 0 | 0 | 0 | 0 | 0 | 4 | K | 2 |  |  |  | ROZPOCET |  |  |  | 0 | 0 | 0 | 0 | 0 | 1 | 0 | 4 | 665013787
| VV |  | SUTB+SUTK |  | 522.863 | [13 empty] | VV | 2 | 2 | True | 1 | ROZPOCET
62 | K | 97909811021 | Poplatek za skládku suti sklolaminát | t | 7.89 |  | 0 | vlastní |  |  | základní |  | 0 | 0 | 0 | 0 | 0 | 4 | K | 2 |  |  |  | ROZPOCET |  |  |  | 0 | 0 | 0 | 0 | 0 | 1 | 0 | 4 | 1940938924
| VV |  | SUTsk |  | 7.89 | [13 empty] | VV | 2 | 2 | True | 1 | ROZPOCET
| D | 22 | Zakládání - vrty |  |  |  | 0 | [5 empty] | 0 |  | 0.52241 |  | 0 | 1 | D | 1 |  |  |  | ROZPOCET | [9 empty] | 0
63 | K | 225511114 | Vrty maloprofilové jádrové D do 245 mm úklon do 45° hl do 25 m hor. III a IV | m | 18.33 |  | 0 | CS ÚRS 2021 02 |  |  | základní |  | 0 | 0.00078 | 0.014297 | 0 | 0 | 4 | K | 2 |  |  |  | ROZPOCET |  |  |  | 0 | 0 | 0 | 0 | 0 | 1 | 0 | 4 | -4529357
| VV |  | " technologický vrt TV5-8 " | [15 empty] | VV | 2 | 1 | True | 0 | ROZPOCET
| VV |  | " počet " 4 |  | 4 | [13 empty] | VV | 2 | 2 | True | 0 | ROZPOCET
| VV | VRTkus | Součet |  | 4 | [13 empty] | VV | 2 | 4 | True | 0 | ROZPOCET
| VV |  | " mb " 4,44+4,54+4,64+4,71 |  | 18.33 | [13 empty] | VV | 2 | 2 | True | 0 | ROZPOCET
| VV | VRTm | Součet |  | 18.33 | [13 empty] | VV | 2 | 4 | True | 1 | ROZPOCET
64 | K | 242791111 | Zapuštění zárubnice z plastických hmot hl do 50 m DN do 200 | m | 20.33 |  | 0 | CS ÚRS 2021 02 |  |  | základní |  | 0 | 0 | 0 | 0 | 0 | 4 | K | 2 |  |  |  | ROZPOCET |  |  |  | 0 | 0 | 0 | 0 | 0 | 1 | 0 | 4 | 1823782782
| VV |  | VRTm+VRTkus*0,5 |  | 20.33 | [13 empty] | VV | 2 | 2 | True | 1 | ROZPOCET
65 | M | 28611107.1 | trubka PVC DN200 | m | 20.94 |  | 0 | vlastní |  |  | základní |  | 0 | 0.00673 | 0.14093 | 0 | 0 | 8 | M | 2 |  |  |  | ROZPOCET |  |  |  | 0 | 0 | 0 | 0 | 0 | 1 | 0 | 4 | -103557027
| VV |  | 20,33*1,03 'Přepočtené koeficientem množství |  | 20.94 | [13 empty] | VV | 2 | 2 | False | 1 | ROZPOCET
66 | K | 351311201.1 | Zalití zálivkovou popílkocementovou suspenzí vč. všech souvisejících prací (ucpávky, utěsnění zazdívky aj.) | m3 | 0.45 |  | 0 | vlastní |  |  | základní |  | 0 | 0 | 0 | 0 | 0 | 4 | K | 2 |  |  |  | ROZPOCET |  |  |  | 0 | 0 | 0 | 0 | 0 | 1 | 0 | 4 | 1641768611
| VV |  | " zalití vrtů p o ukončení do výšky 1m por terén " | [15 empty] | VV | 2 | 1 | True | 0 | ROZPOCET
| VV |  | PI*(0,2/2)^2*(VRTm-1,0*VRTkus) |  | 0.45 | [13 empty] | VV | 2 | 2 | True | 1 | ROZPOCET
67 | K | 242791191.1 | Demontáž zapuštění zárubnice z plastických hmot DN do 200 vč. odřezání | m | 6 |  | 0 | vlastní |  |  | základní |  | 0 | 0 | 0 | 0 | 0 | 4 | K | 2 |  |  |  | ROZPOCET |  |  |  | 0 | 0 | 0 | 0 | 0 | 1 | 0 | 4 | 1567819585
| VV |  | VRTkus*(1,0+0,5) |  | 6 | [13 empty] | VV | 2 | 2 | True | 1 | ROZPOCET
68 | K | 247571113 | Obsyp studny ze štěrkopísku tříděného | m3 | 0.126 |  | 0 | CS ÚRS 2021 02 |  |  | základní |  | 0 | 2.9141 | 0.36718 | 0 | 0 | 4 | K | 2 |  |  |  | ROZPOCET |  |  |  | 0 | 0 | 0 | 0 | 0 | 1 | 0 | 4 | 168118140
| VV |  | " zásyp vrtů p o ukončení do výšky 1m pod terén " | [15 empty] | VV | 2 | 1 | True | 0 | ROZPOCET
| VV |  | PI*(0,2/2)^2*1,0*VRTkus |  | 0.126 | [13 empty] | VV | 2 | 2 | True | 1 | ROZPOCET
| D | 3 | Svislé a kompletní konstrukce |  |  |  | 0 | [5 empty] | 0 |  | 702.4576 |  | 0 | 1 | D | 1 |  |  |  | ROZPOCET | [9 empty] | 0
69 | K | 98523191.1 | Těsnění výztužných prstenců primárního ostění - prosakující spáry - otryskání vyčištění odvedení vody drenážní trub. flexib.hadičky hloubkové spárování utěsnění spár hydroizol krystalizační hmotou hydroizol. nátěr š.200mm | m | 265.888 |  | 0 | vlastní |  |  | základní |  | 0 | 0.0092 | 2.4462 | 0 | 0 | 4 | K | 2 |  |  |  | ROZPOCET |  |  |  | 0 | 0 | 0 | 0 | 0 | 1 | 0 | 4 | -1422182704
| VV |  | " rozsah - 20%, 14m spár/1mb " STOLA*0,20*14,0 |  | 265.888 | [13 empty] | VV | 2 | 2 | True | 1 | ROZPOCET
70 | K | 985564110.1 | Stabilizace, statické zajištění poškozených částí primárního ostění sběrače DN3180 pásovinou 100/100/10 a fixací pomocí kotevních trnů (trhliny, porušení tvarovek, rozsazení, deformace) - dočasné vč. všech potřebných prací | kus | 152 |  | 0 | vlastní |  |  | základní |  | 0 | 0.00235 | 0.3572 | 0 | 0 | 4 | K | 2 |  |  |  | ROZPOCET |  |  |  | 0 | 0 | 0 | 0 | 0 | 1 | 0 | 4 | 580185770
| VV |  | " rozsah 10% délky, 16 kusů/mb " STOLA*0,10*16+0,064 |  | 152 | [13 empty] | VV | 2 | 2 | True | 1 | ROZPOCET
71 | K | 985422239.1 | Injektáž trhlin v ŽB kcích tl do 200 mm polyuretanem včetně vrtů suchých mokrých vodnatých | m | 265.888 |  | 0 | vlastní |  |  | základní |  | 0 | 0.00247 | 0.65674 | 0 | 0 | 4 | K | 2 |  |  |  | ROZPOCET |  |  |  | 0 | 0 | 0 | 0 | 0 | 1 | 0 | 4 | -1649475750
| VV | SPARA | " spáry celkem 20% štoly, 14m/mb štoly " STOLA*0,2*14 |  | 265.888 | [13 empty] | VV | 2 | 2 | True | 1 | ROZPOCET
72 | K | 985422911 | Příplatek k cenám injektáže trhlin v ŽB kcích za délku do 1 m | m | 159.533 |  | 0 | CS ÚRS 2021 02 |  |  | základní |  | 0 | 0 | 0 | 0 | 0 | 4 | K | 2 |  |  |  | ROZPOCET |  |  |  | 0 | 0 | 0 | 0 | 0 | 1 | 0 | 4 | -281589170
| VV |  | " 60% do 1m " SPARA*0,6 |  | 159.533 | [13 empty] | VV | 2 | 2 | True | 1 | ROZPOCET
73 | K | 985141111 | Vyčištění trhlin a dutin ve zdivu š do 30 mm hl do 150 mm | m | 265.888 |  | 0 | CS ÚRS 2021 02 |  |  | základní |  | 0 | 0 | 0 | 0 | 0 | 4 | K | 2 |  |  |  | ROZPOCET |  |  |  | 0 | 0 | 0 | 0 | 0 | 1 | 0 | 4 | 434281550
| VV |  | SPARA |  | 265.888 | [13 empty] | VV | 2 | 2 | True | 1 | ROZPOCET
74 | K | 360318110.1 | Dno štoly z betonu prostého se zvýšenými nároky na prostředí tř. C 12/15-X0-S4 | m3 | 21.366 |  | 0 | vlastní |  |  | základní |  | 0 | 2.281 | 48.7358 | 0 | 0 | 4 | K | 2 |  |  |  | ROZPOCET |  |  |  | 0 | 0 | 0 | 0 | 0 | 1 | 0 | 4 | -420615810
| VV |  | " podkladní beton " 0,225*STOLA |  | 21.366 | [13 empty] | VV | 2 | 2 | True | 1 | ROZPOCET
75 | K | 822622011.3 | Polymerbetonová trouba DN2400 s nerezovou spojkou ve štole M+D (v ceně výroba pomocného vozíku) | m | 96.005 |  | 0 | vlastní |  |  | základní |  | 0 | 0.82 | 78.7241 | 0 | 0 | 4 | K | 2 |  |  |  | ROZPOCET |  |  |  | 0 | 0 | 0 | 0 | 0 | 1 | 0 | 4 | 776641780
| VV |  | " stoka Š33084-Š32615 " STOLA |  | 94.96 | [13 empty] | VV | 2 | 2 | True | 1 | ROZPOCET
| VV |  | 94,96*1,011 'Přepočtené koeficientem množství |  | 96.005 | [13 empty] | VV | 2 | 2 | False | 1 | ROZPOCET
76 | K | 953942011.1 | Distanční rozpěra po části obvod (4783mm) vč. 5x rozpěrné stojky (výšky 370-290mm) se stavěcími šrouby celkem 30kg | kus | 96 |  | 0 | vlastní |  |  | základní |  | 0 | 0.03 | 2.88 | 0 | 0 | 4 | K | 2 |  |  |  | ROZPOCET |  |  |  | 0 | 0 | 0 | 0 | 0 | 1 | 0 | 4 | 1699970497
| VV |  | " štola " 96 |  | 96 | [13 empty] | VV | 2 | 2 | True | 1 | ROZPOCET
77 | K | 360321112 | Nosná obezdívka štol z ŽB se zvýšenými nároky na prostředí tř. C 25/30-XA2-S5 dl do 200 m suchá | m3 | 205.541 |  | 0 | CS ÚRS 2021 02 |  |  | základní |  | 0 | 2.4795 | 509.6451 | 0 | 0 | 4 | K | 2 |  |  |  | ROZPOCET |  |  |  | 0 | 0 | 0 | 0 | 0 | 1 | 0 | 4 | -1458447321
| VV |  | " zavodnění : suché - 90%, mokré - 9%, silně zavodněné - 1% " | [15 empty] | VV | 2 | 1 | True | 0 | ROZPOCET
| VV |  | " mimo šachtu Š32615 " 2,405*STOLA*0,9 |  | 205.541 | [13 empty] | VV | 2 | 2 | True | 1 | ROZPOCET
78 | K | 360321122 | Nosná obezdívka štol z ŽB se zvýšenými nároky na prostředí tř. C 25/30-XA2-S5 dl do 200 m mokrá | m3 | 20.554 |  | 0 | CS ÚRS 2021 02 |  |  | základní |  | 0 | 2.4795 | 50.9643 | 0 | 0 | 4 | K | 2 |  |  |  | ROZPOCET |  |  |  | 0 | 0 | 0 | 0 | 0 | 1 | 0 | 4 | -377042607
| VV |  | " zavodnění : suché - 90%, mokré - 9%, silně zavodněné - 1% " | [15 empty] | VV | 2 | 1 | True | 0 | ROZPOCET
| VV |  | " mimo šachtu Š32615 " 2,405*STOLA*0,09 |  | 20.554 | [13 empty] | VV | 2 | 2 | True | 1 | ROZPOCET
79 | K | 360321152 | Nosná obezdívka štol z ŽB se zvýšenými nároky na prostředí tř. C 25/30-XA2-S5 dl do 200 m vodnatá | m3 | 2.284 |  | 0 | CS ÚRS 2021 02 |  |  | základní |  | 0 | 2.4795 | 5.6632 | 0 | 0 | 4 | K | 2 |  |  |  | ROZPOCET |  |  |  | 0 | 0 | 0 | 0 | 0 | 1 | 0 | 4 | -1166727541
| VV |  | " zavodnění : suché - 90%, mokré - 9%, silně zavodněné - 1% " | [15 empty] | VV | 2 | 1 | True | 0 | ROZPOCET
| VV |  | " mimo šachtu Š32615 " 2,405*STOLA*0,01 |  | 2.284 | [13 empty] | VV | 2 | 2 | True | 1 | ROZPOCET
80 | K | 360351111 | Bednění obezdívek štol l do 200 m z prken suchá | m2 | 34.631 |  | 0 | CS ÚRS 2021 02 |  |  | základní |  | 0 | 0.06198 | 2.1464 | 0 | 0 | 4 | K | 2 |  |  |  | ROZPOCET |  |  |  | 0 | 0 | 0 | 0 | 0 | 1 | 0 | 4 | 596031773
| VV |  | " zavodnění : suché - 90%, mokré - 9%, silně zavodněné - 1% " | [15 empty] | VV | 2 | 1 | True | 0 | ROZPOCET
| VV |  | " čela po 6m " 2,405*(STOLA/6+0,173)*0,9 |  | 34.631 | [13 empty] | VV | 2 | 2 | True | 1 | ROZPOCET
81 | K | 360352111 | Odbednění obezdívek štol l do 200 m z prken suchá | m2 | 34.631 |  | 0 | CS ÚRS 2021 02 |  |  | základní |  | 0 | 0 | 0 | 0 | 0 | 4 | K | 2 |  |  |  | ROZPOCET |  |  |  | 0 | 0 | 0 | 0 | 0 | 1 | 0 | 4 | -865010718
82 | K | 360351121 | Bednění obezdívek štol l do 200 m z prken mokrá | m2 | 3.463 |  | 0 | CS ÚRS 2021 02 |  |  | základní |  | 0 | 0.06198 | 0.21464 | 0 | 0 | 4 | K | 2 |  |  |  | ROZPOCET |  |  |  | 0 | 0 | 0 | 0 | 0 | 1 | 0 | 4 | 1671240208
| VV |  | " zavodnění : suché - 90%, mokré - 9%, silně zavodněné - 1% " | [15 empty] | VV | 2 | 1 | True | 0 | ROZPOCET
| VV |  | " čela po 6m " 2,405*(STOLA/6+0,173)*0,09 |  | 3.463 | [13 empty] | VV | 2 | 2 | True | 1 | ROZPOCET
83 | K | 360352121 | Odbednění obezdívek štol l do 200 m z prken mokrá | m2 | 3.463 |  | 0 | CS ÚRS 2021 02 |  |  | základní |  | 0 | 0 | 0 | 0 | 0 | 4 | K | 2 |  |  |  | ROZPOCET |  |  |  | 0 | 0 | 0 | 0 | 0 | 1 | 0 | 4 | 1280363645
84 | K | 360351131 | Bednění obezdívek štol l do 200 m z prken vodnatá | m2 | 0.385 |  | 0 | CS ÚRS 2021 02 |  |  | základní |  | 0 | 0.06198 | 0.023862 | 0 | 0 | 4 | K | 2 |  |  |  | ROZPOCET |  |  |  | 0 | 0 | 0 | 0 | 0 | 1 | 0 | 4 | -1234109708
| VV |  | " zavodnění : suché - 90%, mokré - 9%, silně zavodněné - 1% " | [15 empty] | VV | 2 | 1 | True | 0 | ROZPOCET
| VV |  | " čela po 6m " 2,405*(STOLA/6+0,173)*0,01 |  | 0.385 | [13 empty] | VV | 2 | 2 | True | 1 | ROZPOCET
85 | K | 360352131 | Odbednění obezdívek štol l do 200 m z prken vodnatá | m2 | 0.385 |  | 0 | CS ÚRS 2021 02 |  |  | základní |  | 0 | 0 | 0 | 0 | 0 | 4 | K | 2 |  |  |  | ROZPOCET |  |  |  | 0 | 0 | 0 | 0 | 0 | 1 | 0 | 4 | 681055311
| D | 4 | Vodorovné konstrukce |  |  |  | 0 | [5 empty] | 0 |  | 3.3856 |  | 0 | 1 | D | 1 |  |  |  | ROZPOCET | [9 empty] | 0
86 | K | 452112121 | Osazení betonových prstenců nebo rámů v do 200 mm | kus | 1 |  | 0 | CS ÚRS 2021 02 |  |  | základní |  | 0 | 0.22394 | 0.22394 | 0 | 0 | 4 | K | 2 |  |  |  | ROZPOCET |  |  |  | 0 | 0 | 0 | 0 | 0 | 1 | 0 | 4 | 943326979
| VV |  | " Š32615 " 1 |  | 1 | [13 empty] | VV | 2 | 2 | True | 1 | ROZPOCET
87 | M | 59224188 | prstenec šachtový vyrovnávací betonový 625x120x120mm | kus | 1.01 |  | 0 | CS ÚRS 2021 02 |  |  | základní |  | 0 | 0.081 | 0.08181 | 0 | 0 | 8 | M | 2 |  |  |  | ROZPOCET |  |  |  | 0 | 0 | 0 | 0 | 0 | 1 | 0 | 4 | -969446335
88 | K | 452386111 | Vyrovnávací prstence z betonu prostého tř. C 25/30 v do 100 mm | kus | 1 |  | 0 | CS ÚRS 2021 02 |  |  | základní |  | 0 | 0.08832 | 0.08832 | 0 | 0 | 4 | K | 2 |  |  |  | ROZPOCET |  |  |  | 0 | 0 | 0 | 0 | 0 | 1 | 0 | 4 | -823624478
| VV |  | " Š32615 " 1 |  | 1 | [13 empty] | VV | 2 | 2 | True | 1 | ROZPOCET
89 | K | 452313171 | Podkladní bloky z betonu prostého tř. C 30/37 otevřený výkop | m3 | 1.218 |  | 0 | CS ÚRS 2021 02 |  |  | základní |  | 0 | 2.429 | 2.9585 | 0 | 0 | 4 | K | 2 |  |  |  | ROZPOCET |  |  |  | 0 | 0 | 0 | 0 | 0 | 1 | 0 | 4 | 646761491
| VV |  | " obetonování zhlaví šachty Š32615 " | [15 empty] | VV | 2 | 1 | True | 0 | ROZPOCET
| VV |  | 0,3*1,8*1,8 |  | 0.972 | [13 empty] | VV | 2 | 2 | True | 0 | ROZPOCET
| VV |  | 0,5*1,5*1,5 |  | 1.125 | [13 empty] | VV | 2 | 2 | True | 0 | ROZPOCET
| VV |  | -PI*(0,84/2)^2*(0,12+0,08+0,1) |  | -0.166 | [13 empty] | VV | 2 | 2 | True | 0 | ROZPOCET
| VV |  | -PI*(1,24/2)^2*(0,8-0,12-0,08-0,01) |  | -0.713 | [13 empty] | VV | 2 | 2 | True | 0 | ROZPOCET
| VV |  | Součet |  | 1.218 | [13 empty] | VV | 2 | 4 | True | 1 | ROZPOCET
90 | K | 452353101 | Bednění podkladních bloků otevřený výkop | m2 | 5.16 |  | 0 | CS ÚRS 2021 02 |  |  | základní |  | 0 | 0.00639 | 0.032972 | 0 | 0 | 4 | K | 2 |  |  |  | ROZPOCET |  |  |  | 0 | 0 | 0 | 0 | 0 | 1 | 0 | 4 | -1804716912
| VV |  | " obetonování zhlaví šachty Š32615 " | [15 empty] | VV | 2 | 1 | True | 0 | ROZPOCET
| VV |  | 0,3*1,8*4 |  | 2.16 | [13 empty] | VV | 2 | 2 | True | 0 | ROZPOCET
| VV |  | 0,5*1,5*4 |  | 3 | [13 empty] | VV | 2 | 2 | True | 0 | ROZPOCET
| VV |  | Součet |  | 5.16 | [13 empty] | VV | 2 | 4 | True | 1 | ROZPOCET
| D | 51 | Provizorní panelová vozovka |  |  |  | 0 | [5 empty] | 0 |  | 78.9685 |  | 11.6503 | 1 | D | 1 |  |  |  | ROZPOCET | [9 empty] | 0
91 | K | 113202111.1 | Vytrhání obrub krajníků obrubníků stojatých prozpětné použití | m | 6 |  | 0 | vlastní |  |  | základní |  | 0 | 0 | 0 | 0.103 | 0.618 | 4 | K | 2 |  |  |  | ROZPOCET |  |  |  | 0 | 0 | 0 | 0 | 0 | 1 | 0 | 4 | 1251855849
| VV |  | 6,0 |  | 6 | [13 empty] | VV | 2 | 2 | True | 0 | ROZPOCET
| VV | OBRUBNIK | Součet |  | 6 | [13 empty] | VV | 2 | 4 | True | 1 | ROZPOCET
92 | K | 122251103 | Odkopávky a prokopávky nezapažené v hornině třídy těžitelnosti I, skupiny 3 objem do 100 m3 strojně, VČETNĚ svislého přemístění, započtena lepivost | m3 | 56.301 |  | 0 | CS ÚRS 2021 02 |  |  | základní |  | 0 | 0 | 0 | 0 | 0 | 4 | K | 2 |  |  |  | ROZPOCET |  |  |  | 0 | 0 | 0 | 0 | 0 | 1 | 0 | 4 | 1649375930
| VV |  | " provizorní vozovka " 0,52*PANELloze |  | 70.376 | [13 empty] | VV | 2 | 2 | True | 0 | ROZPOCET
| VV | ODKOP | Součet |  | 70.376 | [13 empty] | VV | 2 | 4 | True | 0 | ROZPOCET
| VV |  | " ve třídě 3 - 80% " ODKOP*0,8 |  | 56.301 | [13 empty] | VV | 2 | 2 | True | 1 | ROZPOCET
93 | K | 122351103 | Odkopávky a prokopávky nezapažené v hornině třídy těžitelnosti II, skupiny 4 objem do 100 m3 strojně, VČETNĚ svislého přemístění, započtena lepivost | m3 | 14.075 |  | 0 | CS ÚRS 2021 02 |  |  | základní |  | 0 | 0 | 0 | 0 | 0 | 4 | K | 2 |  |  |  | ROZPOCET |  |  |  | 0 | 0 | 0 | 0 | 0 | 1 | 0 | 4 | 1346102950
| VV |  | " ve třídě 4 - 20% " ODKOP*0,2 |  | 14.075 | [13 empty] | VV | 2 | 2 | True | 1 | ROZPOCET
94 | K | 129001101 | Příplatek za ztížení odkopávky nebo prokopávky v blízkosti inženýrských sítí | m3 | 81.9 |  | 0 | CS ÚRS 2021 02 |  |  | základní |  | 0 | 0 | 0 | 0 | 0 | 4 | K | 2 |  |  |  | ROZPOCET |  |  |  | 0 | 0 | 0 | 0 | 0 | 1 | 0 | 4 | 931615565
| VV |  | CHRANICKA*1,0*0,52 |  | 81.9 | [13 empty] | VV | 2 | 2 | True | 1 | ROZPOCET
95 | K | 460510051.9 | Chránička půlená inženýrských sítí vč. obnažení chráničky a všech potřebných prací | m | 157.5 |  | 0 | vlastní |  |  | základní |  | 0 | 0 | 0 | 0 | 0 | 4 | K | 2 |  |  |  | ROZPOCET |  |  |  | 0 | 0 | 0 | 0 | 0 | 1 | 0 | 4 | 1749277309
| VV |  | " 21% " 750*0,21 |  | 157.5 | [13 empty] | VV | 2 | 2 | True | 0 | ROZPOCET
| VV | CHRANICKA | Součet |  | 157.5 | [13 empty] | VV | 2 | 4 | True | 1 | ROZPOCET
96 | K | 162751117 | Vodorovné přemístění do 10000 m výkopku/sypaniny z horniny třídy těžitelnosti I, skupiny 1 až 3 | m3 | 56.301 |  | 0 | CS ÚRS 2021 02 |  |  | základní |  | 0 | 0 | 0 | 0 | 0 | 4 | K | 2 |  |  |  | ROZPOCET |  |  |  | 0 | 0 | 0 | 0 | 0 | 1 | 0 | 4 | -761116525
| VV |  | " vytěžená zemina celkem " | [15 empty] | VV | 2 | 1 | True | 0 | ROZPOCET
| VV |  | ODKOP |  | 70.376 | [13 empty] | VV | 2 | 2 | True | 0 | ROZPOCET
| VV | ODVOZ2 | Součet |  | 70.376 | [13 empty] | VV | 2 | 4 | True | 0 | ROZPOCET
| VV |  | " vytěžená zemina na skládku tř. 3 - 80% " | [15 empty] | VV | 2 | 1 | True | 0 | ROZPOCET
| VV |  | ODVOZ2*0,8 |  | 56.301 | [13 empty] | VV | 2 | 2 | True | 1 | ROZPOCET
97 | K | 162751137 | Vodorovné přemístění do 10000 m výkopku/sypaniny z horniny třídy těžitelnosti II, skupiny 4 a 5 | m3 | 14.075 |  | 0 | CS ÚRS 2021 02 |  |  | základní |  | 0 | 0 | 0 | 0 | 0 | 4 | K | 2 |  |  |  | ROZPOCET |  |  |  | 0 | 0 | 0 | 0 | 0 | 1 | 0 | 4 | 999456029
| VV |  | " tř.4-20% " ODVOZ2*0,2 |  | 14.075 | [13 empty] | VV | 2 | 2 | True | 1 | ROZPOCET
98 | K | 171251201 | Uložení sypaniny na skládky nebo meziskládky | m3 | 70.376 |  | 0 | CS ÚRS 2021 02 |  |  | základní |  | 0 | 0 | 0 | 0 | 0 | 4 | K | 2 |  |  |  | ROZPOCET |  |  |  | 0 | 0 | 0 | 0 | 0 | 1 | 0 | 4 | 828702796
| VV |  | 56,301+14,075 |  | 70.376 | [13 empty] | VV | 2 | 2 | True | 0 | ROZPOCET
| VV |  | Součet |  | 70.376 | [13 empty] | VV | 2 | 4 | True | 1 | ROZPOCET
99 | K | 171201211.1 | Poplatek za skládku zeminy, příměs stavební sutě | m3 | 70.376 |  | 0 | vlastní |  |  | základní |  | 0 | 0 | 0 | 0 | 0 | 4 | K | 2 |  |  |  | ROZPOCET |  |  |  | 0 | 0 | 0 | 0 | 0 | 1 | 0 | 4 | -1846559024
| VV |  | ODVOZ2 |  | 70.376 | [13 empty] | VV | 2 | 2 | True | 1 | ROZPOCET
100 | K | 584121111 | Osazení silničních dílců z ŽB do lože z kameniva těženého tl 40 mm plochy do 200 m2 | m2 | 126 |  | 0 | CS ÚRS 2021 02 |  |  | základní |  | 0 | 0.0835 | 10.521 | 0 | 0 | 4 | K | 2 |  |  |  | ROZPOCET |  |  |  | 0 | 0 | 0 | 0 | 0 | 1 | 0 | 4 | 317068965
| VV |  | " u Š32615 " | [15 empty] | VV | 2 | 1 | True | 0 | ROZPOCET
| VV |  | " dle TZ " 108,0 |  | 108 | [13 empty] | VV | 2 | 2 | True | 0 | ROZPOCET
| VV |  | " pod ocel. Iprofily rámy pžení " 1,5*3,0*4 |  | 18 | [13 empty] | VV | 2 | 2 | True | 0 | ROZPOCET
| VV | PANEL | Součet |  | 126 | [13 empty] | VV | 2 | 4 | True | 1 | ROZPOCET
101 | K | 113106291.1 | Rozebrání vozovek ze silničních dílců se spárami zalitými živicí strojně pl přes 50 do 200 m2 k dalšímu použití, naložení, vodorovné přemístění, složení | m2 | 126 |  | 0 | vlastní |  |  | základní |  | 0 | 0 | 0 | 0.0835 | 10.521 | 4 | K | 2 |  |  |  | ROZPOCET |  |  |  | 0 | 0 | 0 | 0 | 0 | 1 | 0 | 4 | 685318584
| VV |  | PANEL |  | 126 | [13 empty] | VV | 2 | 2 | True | 1 | ROZPOCET
102 | M | 59381005.1 | panel silniční 3,00x1,50x0,215m (započítat obratovost a odvoz po ukončení stavby) | kus | 28.28 |  | 0 | vlastní |  |  | základní |  | 0 | 2.37 | 67.0236 | 0 | 0 | 8 | M | 2 |  |  |  | ROZPOCET |  |  |  | 0 | 0 | 0 | 0 | 0 | 1 | 0 | 4 | -220726288
| VV |  | PANEL/(3,0*1,5)*1,01 |  | 28.28 | [13 empty] | VV | 2 | 2 | True | 1 | ROZPOCET
103 | K | 581141110 | Kryt cementobetonový vozovek skupiny CB I tl 210 mm | m2 | 0.818 |  | 0 | CS ÚRS 2021 02 |  |  | základní |  | 0 | 0.52312 | 0.42791 | 0 | 0 | 4 | K | 2 |  |  |  | ROZPOCET |  |  |  | 0 | 0 | 0 | 0 | 0 | 1 | 0 | 4 | -911494804
| VV |  | " doplnění panelů " 0,18/0,22 |  | 0.818 | [13 empty] | VV | 2 | 2 | True | 0 | ROZPOCET
| VV | DOBET | Součet |  | 0.818 | [13 empty] | VV | 2 | 4 | True | 1 | ROZPOCET
104 | K | 113107332 | Odstranění podkladu z betonu prostého tl 300 mm strojně pl do 50 m2 | m2 | 0.818 |  | 0 | CS ÚRS 2021 02 |  |  | základní |  | 0 | 0 | 0 | 0.625 | 0.51125 | 4 | K | 2 |  |  |  | ROZPOCET |  |  |  | 0 | 0 | 0 | 0 | 0 | 1 | 0 | 4 | 331575991
| VV |  | DOBET |  | 0.818 | [13 empty] | VV | 2 | 2 | True | 1 | ROZPOCET
105 | K | 564281111.1 | Podklad nebo podsyp ze štěrkopísku ŠP tl 300 mm vč. odstranění a přesun na další místo v rámci stavby (započítat obratovost a likvidaci po ukončení stavby) | m2 | 135.338 |  | 0 | vlastní |  |  | základní |  | 0 | 0 | 0 | 0 | 0 | 4 | K | 2 |  |  |  | ROZPOCET |  |  |  | 0 | 0 | 0 | 0 | 0 | 1 | 0 | 4 | -754838906
| VV |  | " pod panelku " | [15 empty] | VV | 2 | 1 | True | 0 | ROZPOCET
| VV |  | " dle TZ " (3,0*4+0,1*2)*(1,5*10+0,1*2)+DOBET-1,5*3,0*16 |  | 114.258 | [13 empty] | VV | 2 | 2 | True | 0 | ROZPOCET
| VV |  | " pod ocel. Iprofily rámy pžení " (1,5+0,1*2)*(3,0+0,1)*4 |  | 21.08 | [13 empty] | VV | 2 | 2 | True | 0 | ROZPOCET
| VV | PANELloze | Součet |  | 135.338 | [13 empty] | VV | 2 | 4 | True | 1 | ROZPOCET
106 | K | 919726122.1 | D+M Geotextilie pro ochranu, separaci a filtraci přes 200 do 300 g/m2, Odstranění, manipulace, poplatek | m2 | 135.338 |  | 0 |  |  |  | základní |  | 0 | 0.00047 | 0.063609 | 0 | 0 | 4 | K | 2 |  |  |  | ROZPOCET |  |  |  | 0 | 0 | 0 | 0 | 0 | 1 | 0 | 4 | 1418872142
| VV |  | 135,338 |  | 135.338 | [13 empty] | VV | 2 | 2 | True | 1 | ROZPOCET
107 | K | 167151101 | Nakládání výkopku z hornin třídy těžitelnosti I, skupiny 1 až 3 do 100 m3 | m3 | 40.601 |  | 0 | CS ÚRS 2021 02 |  |  | základní |  | 0 | 0 | 0 | 0 | 0 | 4 | K | 2 |  |  |  | ROZPOCET |  |  |  | 0 | 0 | 0 | 0 | 0 | 1 | 0 | 4 | 1154995317
| VV |  | " přesun hmot " PANELloze*0,3 |  | 40.601 | [13 empty] | VV | 2 | 2 | True | 1 | ROZPOCET
108 | K | 162251102 | Vodorovné přemístění do 50 m výkopku/sypaniny z horniny třídy těžitelnosti I, skupiny 1 až 3 | m3 | 40.601 |  | 0 | CS ÚRS 2021 02 |  |  | základní |  | 0 | 0 | 0 | 0 | 0 | 4 | K | 2 |  |  |  | ROZPOCET |  |  |  | 0 | 0 | 0 | 0 | 0 | 1 | 0 | 4 | 102246498
109 | K | 174101101 | Zásyp jam, šachet rýh nebo kolem objektů sypaninou se zhutněním | m3 | 29.775 |  | 0 | CS ÚRS 2021 02 |  |  | základní |  | 0 | 0 | 0 | 0 | 0 | 4 | K | 2 |  |  |  | ROZPOCET |  |  |  | 0 | 0 | 0 | 0 | 0 | 1 | 0 | 4 | -954618520
| VV |  | " prostor k zásypu rýha " ODKOP |  | 70.376 | [13 empty] | VV | 2 | 2 | True | 0 | ROZPOCET
| VV |  | " odpočet povrchů " -0,3*ORNICE2 |  | -40.601 | [13 empty] | VV | 2 | 2 | True | 0 | ROZPOCET
| VV | ZASYP3 | Součet |  | 29.775 | [13 empty] | VV | 2 | 4 | True | 1 | ROZPOCET
110 | M | 58331201.3 | zhutněný zásyp náhradním zásypovým materiálem např. zemina pro terénní úpravy - ornice | t | 47.64 |  | 0 |  |  |  | základní |  | 0 | 0 | 0 | 0 | 0 | 8 | M | 2 |  |  |  | ROZPOCET |  |  |  | 0 | 0 | 0 | 0 | 0 | 1 | 0 | 4 | -2125770848
| VV |  | " zásyp celkem " ZASYP3*1,6 |  | 47.64 | [13 empty] | VV | 2 | 2 | True | 0 | ROZPOCET
| VV |  | Součet |  | 47.64 | [13 empty] | VV | 2 | 4 | True | 1 | ROZPOCET
111 | K | 167151101 | Nakládání výkopku z hornin třídy těžitelnosti I, skupiny 1 až 3 do 100 m3 | m3 | 70.376 |  | 0 | CS ÚRS 2021 02 |  |  | základní |  | 0 | 0 | 0 | 0 | 0 | 4 | K | 2 |  |  |  | ROZPOCET |  |  |  | 0 | 0 | 0 | 0 | 0 | 1 | 0 | 4 | -1821729654
| VV |  | " přesun hmot " ZASYP3 |  | 29.775 | [13 empty] | VV | 2 | 2 | True | 0 | ROZPOCET
| VV |  | 0,3*135,338 |  | 40.601 | [13 empty] | VV | 2 | 2 | True | 0 | ROZPOCET
| VV |  | Součet |  | 70.376 | [13 empty] | VV | 2 | 4 | True | 1 | ROZPOCET
112 | K | 162251102 | Vodorovné přemístění do 50 m výkopku/sypaniny z horniny třídy těžitelnosti I, skupiny 1 až 3 | m3 | 70.376 |  | 0 | CS ÚRS 2021 02 |  |  | základní |  | 0 | 0 | 0 | 0 | 0 | 4 | K | 2 |  |  |  | ROZPOCET |  |  |  | 0 | 0 | 0 | 0 | 0 | 1 | 0 | 4 | 209336125
113 | K | 181351005 | Rozprostření ornice tl vrstvy do 300 mm pl do 100 m2 v rovině nebo ve svahu do 1:5 strojně | m2 | 135.338 |  | 0 | CS ÚRS 2021 02 |  |  | základní |  | 0 | 0 | 0 | 0 | 0 | 4 | K | 2 |  |  |  | ROZPOCET |  |  |  | 0 | 0 | 0 | 0 | 0 | 1 | 0 | 4 | 1925905544
| VV |  | " plocha trávník " PANELloze |  | 135.338 | [13 empty] | VV | 2 | 2 | True | 0 | ROZPOCET
| VV | ORNICE2 | Součet |  | 135.338 | [13 empty] | VV | 2 | 4 | True | 1 | ROZPOCET
114 | M | 10364101 | zemina pro terénní úpravy - ornice | t | 64.962 |  | 0 | CS ÚRS 2021 02 |  |  | základní |  | 0 | 0 | 0 | 0 | 0 | 8 | M | 2 |  |  |  | ROZPOCET |  |  |  | 0 | 0 | 0 | 0 | 0 | 1 | 0 | 4 | -384070067
| VV |  | 0,3*135,338*1,6 |  | 64.962 | [13 empty] | VV | 2 | 2 | True | 0 | ROZPOCET
| VV |  | Součet |  | 64.962 | [13 empty] | VV | 2 | 4 | True | 1 | ROZPOCET
115 | K | 181111111 | Plošná úprava terénu do 500 m2 zemina tř 1 až 4 nerovnosti do 100 mm v rovinně a svahu do 1:5 | m2 | 175.939 |  | 0 | CS ÚRS 2021 02 |  |  | základní |  | 0 | 0 | 0 | 0 | 0 | 4 | K | 2 |  |  |  | ROZPOCET |  |  |  | 0 | 0 | 0 | 0 | 0 | 1 | 0 | 4 | 282712835
| VV |  | " plocha trávník - sanace trávníku i mimo rýhu " ORNICE2*1,3 |  | 175.939 | [13 empty] | VV | 2 | 2 | True | 0 | ROZPOCET
| VV | TRAVNIK2 | Součet |  | 175.939 | [13 empty] | VV | 2 | 4 | True | 1 | ROZPOCET
116 | K | 181411131.1 | Založení parkového trávníku výsevem plochy v rovině a ve svahu vč. předseťové přípravy zálivky hnojení odplevelení ošetřování | m2 | 175.939 |  | 0 | vlastní |  |  | základní |  | 0 | 0 | 0 | 0 | 0 | 4 | K | 2 |  |  |  | ROZPOCET |  |  |  | 0 | 0 | 0 | 0 | 0 | 1 | 0 | 4 | -1937401790
| VV |  | TRAVNIK2 |  | 175.939 | [13 empty] | VV | 2 | 2 | True | 1 | ROZPOCET
117 | K | 979024443 | Očištění vybouraných obrubníků a krajníků silničních | m | 6 |  | 0 | CS ÚRS 2021 02 |  |  | základní |  | 0 | 0 | 0 | 0 | 0 | 4 | K | 2 |  |  |  | ROZPOCET |  |  |  | 0 | 0 | 0 | 0 | 0 | 1 | 0 | 4 | 622221181
| VV |  | OBRUBNIK |  | 6 | [13 empty] | VV | 2 | 2 | True | 1 | ROZPOCET
118 | K | 916131213 | Osazení silničního obrubníku betonového stojatého s boční opěrou do lože z betonu prostého | m | 6 |  | 0 | CS ÚRS 2021 02 |  |  | základní |  | 0 | 0.1554 | 0.9324 | 0 | 0 | 4 | K | 2 |  |  |  | ROZPOCET |  |  |  | 0 | 0 | 0 | 0 | 0 | 1 | 0 | 4 | -238494061
| VV |  | OBRUBNIK |  | 6 | [13 empty] | VV | 2 | 2 | True | 1 | ROZPOCET
119 | K | 997221561 | Vodorovná doprava suti z kusových materiálů do 1 km | t | 11.65 |  | 0 | CS ÚRS 2021 02 |  |  | základní |  | 0 | 0 | 0 | 0 | 0 | 4 | K | 2 |  |  |  | ROZPOCET |  |  |  | 0 | 0 | 0 | 0 | 0 | 1 | 0 | 4 | -902958168
120 | K | 997221569 | Příplatek ZKD 1 km u vodorovné dopravy suti z kusových materiálů | t | 104.85 |  | 0 | CS ÚRS 2021 02 |  |  | základní |  | 0 | 0 | 0 | 0 | 0 | 4 | K | 2 |  |  |  | ROZPOCET |  |  |  | 0 | 0 | 0 | 0 | 0 | 1 | 0 | 4 | -1654097611
| VV |  | 11,65*9 'Přepočtené koeficientem množství |  | 104.85 | [13 empty] | VV | 2 | 2 | False | 1 | ROZPOCET
121 | K | 97909811001 | Poplatek za skládku suti (bez živice) | t | 11.65 |  | 0 | vlastní |  |  | základní |  | 0 | 0 | 0 | 0 | 0 | 4 | K | 2 |  |  |  | ROZPOCET |  |  |  | 0 | 0 | 0 | 0 | 0 | 1 | 0 | 4 | -1404720361
122 | K | 998226011 | Přesun hmot pro pozemní komunikace a letiště s krytem montovaným z ŽB dílců | t | 78.969 |  | 0 | CS ÚRS 2021 02 |  |  | základní |  | 0 | 0 | 0 | 0 | 0 | 4 | K | 2 |  |  |  | ROZPOCET |  |  |  | 0 | 0 | 0 | 0 | 0 | 1 | 0 | 4 | -1323592583
| D | 8 | Trubní vedení |  |  |  | 0 | [5 empty] | 0 |  | 221.1616 |  | 28.7216 | 1 | D | 1 |  |  |  | ROZPOCET | [9 empty] | 0
123 | K | 894201161.1 | Dno šachet tl nad 200 mm z betonu vodostavební tř. C 30/37-XC4-XA1 | m3 | 6.345 |  | 0 | vlastní |  |  | základní |  | 0 | 2.4776 | 15.7202 | 0 | 0 | 4 | K | 2 |  |  |  | ROZPOCET |  |  |  | 0 | 0 | 0 | 0 | 0 | 1 | 0 | 4 | -1103623657
| VV |  | " Š32615 " | [15 empty] | VV | 2 | 1 | True | 0 | ROZPOCET
| VV |  | 0,3*(4,0+0,35*2)*(3,8+0,35*2) |  | 6.345 | [13 empty] | VV | 2 | 2 | True | 1 | ROZPOCET
124 | K | 894302163.1 | Stěny šachet tl nad 200 mm ze ŽB vodostavební tř. C 30/37-XC4-XA1 | m3 | 64.627 |  | 0 | vlastní |  |  | základní |  | 0 | 2.4991 | 161.51 | 0 | 0 | 4 | K | 2 |  |  |  | ROZPOCET |  |  |  | 0 | 0 | 0 | 0 | 0 | 1 | 0 | 4 | 1790512631
| VV |  | " Š32615 " | [15 empty] | VV | 2 | 1 | True | 0 | ROZPOCET
| VV |  | 3,2*(4,0+0,35*2)*(3,8+0,35*2)*1,035 |  | 70.049 | [13 empty] | VV | 2 | 2 | True | 0 | ROZPOCET
| VV |  | " prostup DN2400 " -PI*(2,6/2)^2*0,35*2*1,035 |  | -3.847 | [13 empty] | VV | 2 | 2 | True | 0 | ROZPOCET
| VV |  | " prostup DN2200/2050 " -4,5*0,35 |  | -1.575 | [13 empty] | VV | 2 | 2 | True | 0 | ROZPOCET
| VV |  | Součet |  | 64.627 | [13 empty] | VV | 2 | 4 | True | 1 | ROZPOCET
125 | K | 894502101 | Bednění stěn šachet pravoúhlých nebo vícehranných jednostranné | m2 | 46.2 |  | 0 | CS ÚRS 2021 02 |  |  | základní |  | 0 | 0.00232 | 0.10718 | 0 | 0 | 4 | K | 2 |  |  |  | ROZPOCET |  |  |  | 0 | 0 | 0 | 0 | 0 | 1 | 0 | 4 | -2062982045
| VV |  | " Š32615 " 3,5*(3,4+3,2)*2 |  | 46.2 | [13 empty] | VV | 2 | 2 | True | 1 | ROZPOCET
126 | K | 894608112 | Výztuž šachet z betonářské oceli 10 505 | t | 3.881 |  | 0 |  |  |  | základní |  | 0 | 1.0423 | 4.0452 | 0 | 0 | 4 | K | 2 |  |  |  | ROZPOCET |  |  |  | 0 | 0 | 0 | 0 | 0 | 1 | 0 | 4 | 337139370
| VV |  | " Š32615 (výměra vč. příložek E6) " 3,881 |  | 3.881 | [13 empty] | VV | 2 | 2 | True | 1 | ROZPOCET
127 | K | 953334421 | Těsnící plech do pracovních spar betonových kcí s bitumenovým povrchem oboustranným š 125 mm | m | 15.6 |  | 0 | CS ÚRS 2021 02 |  |  | základní |  | 0 | 0.00126 | 0.019656 | 0 | 0 | 4 | K | 2 |  |  |  | ROZPOCET |  |  |  | 0 | 0 | 0 | 0 | 0 | 1 | 0 | 4 | 285674353
| VV |  | " šachta Š32615 - dno stěna " (4,3+3,5)*2 |  | 15.6 | [13 empty] | VV | 2 | 2 | True | 1 | ROZPOCET
128 | K | 953334121 | Bobtnavý pásek do pracovních spar betonových kcí bentonitový 20 x 25 mm | m | 66 |  | 0 | CS ÚRS 2021 02 |  |  | základní |  | 0 | 0.00137 | 0.09042 | 0 | 0 | 4 | K | 2 |  |  |  | ROZPOCET |  |  |  | 0 | 0 | 0 | 0 | 0 | 1 | 0 | 4 | -400549557
| VV |  | " Š32615 " | [15 empty] | VV | 2 | 1 | True | 0 | ROZPOCET
| VV |  | " dno/stěna " (3,7+3,5)*2+0,3 |  | 14.7 | [13 empty] | VV | 2 | 2 | True | 0 | ROZPOCET
| VV |  | " stěna/strop " (3,7+3,5)*2+0,3 |  | 14.7 | [13 empty] | VV | 2 | 2 | True | 0 | ROZPOCET
| VV |  | " stěna šachty/potrubí " | [15 empty] | VV | 2 | 1 | True | 0 | ROZPOCET
| VV |  | " stoka DN2400 " 9,0*2 |  | 18 | [13 empty] | VV | 2 | 2 | True | 0 | ROZPOCET
| VV |  | " stoka DN2200/2050 " 11,0 |  | 11 | [13 empty] | VV | 2 | 2 | True | 0 | ROZPOCET
| VV |  | " styk stropních desek Š32615 " 3,8*2 |  | 7.6 | [13 empty] | VV | 2 | 2 | True | 0 | ROZPOCET
| VV |  | Součet |  | 66 | [13 empty] | VV | 2 | 4 | True | 1 | ROZPOCET
129 | K | 894411311 | Osazení betonových nebo železobetonových dílců pro šachty skruží rovných | kus | 5 |  | 0 | CS ÚRS 2021 02 |  |  | základní |  | 0 | 0.01019 | 0.05095 | 0 | 0 | 4 | K | 2 |  |  |  | ROZPOCET |  |  |  | 0 | 0 | 0 | 0 | 0 | 1 | 0 | 4 | -1543881625
130 | M | 59224160 | skruž kanalizační s ocelovými stupadly 100x25x12cm | kus | 1.01 |  | 0 | CS ÚRS 2021 02 |  |  | základní |  | 0 | 0.254 | 0.25654 | 0 | 0 | 8 | M | 2 |  |  |  | ROZPOCET |  |  |  | 0 | 0 | 0 | 0 | 0 | 1 | 0 | 4 | -414382345
131 | M | 59224162 | skruž kanalizační s ocelovými stupadly 100x100x12cm | kus | 4.04 |  | 0 | CS ÚRS 2021 02 |  |  | základní |  | 0 | 1.013 | 4.0925 | 0 | 0 | 8 | M | 2 |  |  |  | ROZPOCET |  |  |  | 0 | 0 | 0 | 0 | 0 | 1 | 0 | 4 | -91851155
132 | M | 59224348 | těsnění elastomerové pro spojení šachetních dílů DN 1000 | kus | 5.1 |  | 0 | CS ÚRS 2021 02 |  |  | základní |  | 0 | 0.002 | 0.0102 | 0 | 0 | 8 | M | 2 |  |  |  | ROZPOCET |  |  |  | 0 | 0 | 0 | 0 | 0 | 1 | 0 | 4 | 706860280
| VV |  | 5*1,02 'Přepočtené koeficientem množství |  | 5.1 | [13 empty] | VV | 2 | 2 | False | 1 | ROZPOCET
133 | K | 894412411 | Osazení betonových nebo železobetonových dílců pro šachty skruží přechodových | kus | 1 |  | 0 | CS ÚRS 2021 02 |  |  | základní |  | 0 | 0.01248 | 0.01248 | 0 | 0 | 4 | K | 2 |  |  |  | ROZPOCET |  |  |  | 0 | 0 | 0 | 0 | 0 | 1 | 0 | 4 | 692771364
| VV |  | " Š32615 " 1 |  | 1 | [13 empty] | VV | 2 | 2 | True | 1 | ROZPOCET
134 | M | 59224312 | kónus šachetní betonový kapsové plastové stupadlo 100x62,5x58cm | kus | 1.01 |  | 0 | CS ÚRS 2021 02 |  |  | základní |  | 0 | 0.585 | 0.59085 | 0 | 0 | 8 | M | 2 |  |  |  | ROZPOCET |  |  |  | 0 | 0 | 0 | 0 | 0 | 1 | 0 | 4 | -9554615
135 | M | 59224348 | těsnění elastomerové pro spojení šachetních dílů DN 1000 | kus | 1.02 |  | 0 | CS ÚRS 2021 02 |  |  | základní |  | 0 | 0.002 | 0.00204 | 0 | 0 | 8 | M | 2 |  |  |  | ROZPOCET |  |  |  | 0 | 0 | 0 | 0 | 0 | 1 | 0 | 4 | 2022145548
| VV |  | 1*1,02 'Přepočtené koeficientem množství |  | 1.02 | [13 empty] | VV | 2 | 2 | False | 1 | ROZPOCET
136 | K | 20160107 | D+M vymazaní spáry např. Ergelitem SD 10 | m | 18.84 |  | 0 |  |  |  | základní |  | 0 | 0 | 0 | 0 | 0 | 4 | K | 2 |  |  |  | ROZPOCET |  |  |  | 0 | 0 | 0 | 0 | 0 | 1 | 0 | 4 | 1428668447
| VV |  | 2*3,14*0,5*(5+1) |  | 18.84 | [13 empty] | VV | 2 | 2 | True | 0 | ROZPOCET
| VV |  | Součet |  | 18.84 | [13 empty] | VV | 2 | 4 | True | 1 | ROZPOCET
137 | K | 894413110.1 | Příplatek pro osazení první skruže - vnější přibetonování skruže beton C30/37 a výplň zámku skruží tmelem průměr 60/70 mm | kus | 1 |  | 0 | vlastní |  |  | základní |  | 0 | 0.0792 | 0.0792 | 0 | 0 | 4 | K | 2 |  |  |  | ROZPOCET |  |  |  | 0 | 0 | 0 | 0 | 0 | 1 | 0 | 4 | -1242885381
| VV |  | " Š32615 " 1 |  | 1 | [13 empty] | VV | 2 | 2 | True | 1 | ROZPOCET
138 | K | 822622111.4 | Půlená polymerbetonová trouba DN2400 s nerezovou spojkou M+D | m | 3.929 |  | 0 | vlastní |  |  | základní |  | 0 | 0.915 | 3.595 | 0 | 0 | 4 | K | 2 |  |  |  | ROZPOCET |  |  |  | 0 | 0 | 0 | 0 | 0 | 1 | 0 | 4 | -156730887
| VV |  | " žlab v šachtě Š32615 " 3,4 |  | 3.4 | [13 empty] | VV | 2 | 2 | True | 1 | ROZPOCET
| VV |  | 3,4*1,1556 'Přepočtené koeficientem množství |  | 3.929 | [13 empty] | VV | 2 | 2 | False | 1 | ROZPOCET
139 | K | 822622119.1 | Příplatek za úpravu půlené polymerbet. trouby do DN2400 v šachtách | kus | 1 |  | 0 | vlastní |  |  | základní |  | 0 | 0.01023 | 0.01023 | 0 | 0 | 4 | K | 2 |  |  |  | ROZPOCET |  |  |  | 0 | 0 | 0 | 0 | 0 | 1 | 0 | 4 | 528696399
| VV |  | " Š32615/DN2200/2050 " 1 |  | 1 | [13 empty] | VV | 2 | 2 | True | 1 | ROZPOCET
140 | K | 894204161.1 | Žlaby šachet z betonu prostého tř. C 30/37-XC4-XA1 | m3 | 6.861 |  | 0 | vlastní |  |  | základní |  | 0 | 2.4776 | 16.9987 | 0 | 0 | 4 | K | 2 |  |  |  | ROZPOCET |  |  |  | 0 | 0 | 0 | 0 | 0 | 1 | 0 | 4 | 1610855931
| VV |  | " žlaby v Š32615 " | [15 empty] | VV | 2 | 1 | True | 0 | ROZPOCET
| VV |  | 1,6*3,4*3,2 |  | 17.408 | [13 empty] | VV | 2 | 2 | True | 0 | ROZPOCET
| VV |  | -PI*(2,6/2)^2/2*3,4 |  | -9.026 | [13 empty] | VV | 2 | 2 | True | 0 | ROZPOCET
| VV |  | -PI*(2,2/2)^2/2*0,8 |  | -1.521 | [13 empty] | VV | 2 | 2 | True | 0 | ROZPOCET
| VV |  | Součet |  | 6.861 | [13 empty] | VV | 2 | 4 | True | 1 | ROZPOCET
141 | K | 894502301 | Bednění stěn šachet kruhových jednostranné | m2 | 6.638 |  | 0 | CS ÚRS 2021 02 |  |  | základní |  | 0 | 0.00291 | 0.019317 | 0 | 0 | 4 | K | 2 |  |  |  | ROZPOCET |  |  |  | 0 | 0 | 0 | 0 | 0 | 1 | 0 | 4 | 85084972
| VV |  | " žlaby v Š32615 " | [15 empty] | VV | 2 | 1 | True | 0 | ROZPOCET
| VV |  | 0,2*3,4*2 |  | 1.36 | [13 empty] | VV | 2 | 2 | True | 0 | ROZPOCET
| VV |  | PI*2,4/2*1,4 |  | 5.278 | [13 empty] | VV | 2 | 2 | True | 0 | ROZPOCET
| VV |  | Součet |  | 6.638 | [13 empty] | VV | 2 | 4 | True | 1 | ROZPOCET
142 | K | 894703019.1 | Dlažba šachet čedičová 200/100/30R do tmelu vč. spárování a všech detailů | m2 | 4.492 |  | 0 | vlastní |  |  | základní |  | 0 | 0.10519 | 0.47251 | 0 | 0 | 4 | K | 2 |  |  |  | ROZPOCET |  |  |  | 0 | 0 | 0 | 0 | 0 | 1 | 0 | 4 | 410912505
| VV |  | " Š32615 " PI*2,2/2*1,3 |  | 4.492 | [13 empty] | VV | 2 | 2 | True | 1 | ROZPOCET
143 | K | 894302276.11 | Strop šachty Š32615 1000/3800/350 ze ŽB tř.C 30/37 XC4 XA1 staveništní prefabrikát | kus | 2 |  | 0 | vlastní |  |  | základní |  | 0 | 3.33 | 6.66 | 0 | 0 | 4 | K | 2 |  |  |  | ROZPOCET |  |  |  | 0 | 0 | 0 | 0 | 0 | 1 | 0 | 4 | 1769299996
144 | K | 894302276.12 | Strop šachty Š32615 1000/3800/350 ze ŽB tř.C 30/37 XC4 XA1 otvor D 1000 staveništní prefabrikát | kus | 1 |  | 0 | vlastní |  |  | základní |  | 0 | 5.96 | 5.96 | 0 | 0 | 4 | K | 2 |  |  |  | ROZPOCET |  |  |  | 0 | 0 | 0 | 0 | 0 | 1 | 0 | 4 | 2037802309
145 | K | 899102112 | Osazení poklopů litinových nebo ocelových včetně rámů pro třídu zatížení A15, A50 | kus | 1 |  | 0 | CS ÚRS 2021 02 |  |  | základní |  | 0 | 0.21734 | 0.21734 | 0 | 0 | 4 | K | 2 |  |  |  | ROZPOCET |  |  |  | 0 | 0 | 0 | 0 | 0 | 1 | 0 | 4 | -283342261
| VV |  | " Š32615 " 1 |  | 1 | [13 empty] | VV | 2 | 2 | True | 1 | ROZPOCET
146 | M | 55241003.1 | poklop šachtový betonolitinový s rámem tř.A15 vzor Brno | kus | 1 |  | 0 | vlastní |  |  | základní |  | 0 | 0.156 | 0.156 | 0 | 0 | 8 | M | 2 |  |  |  | ROZPOCET |  |  |  | 0 | 0 | 0 | 0 | 0 | 1 | 0 | 4 | 145411879
147 | K | 899501411 | Stupadla do šachet ocelová PE povlak vidlicová s vysekáním otvoru v betonu | kus | 8 |  | 0 | CS ÚRS 2021 02 |  |  | základní |  | 0 | 0.01298 | 0.10384 | 0.004 | 0.032 | 4 | K | 2 |  |  |  | ROZPOCET |  |  |  | 0 | 0 | 0 | 0 | 0 | 1 | 0 | 4 | -1292289523
| VV |  | " Š32615 " 8 |  | 8 | [13 empty] | VV | 2 | 2 | True | 1 | ROZPOCET
148 | K | 899502411 | Stupadla do šachet ocelová PE povlak zapouštěcí kapsová s vysekáním otvoru v betonu | kus | 3 |  | 0 | CS ÚRS 2021 02 |  |  | základní |  | 0 | 0.01246 | 0.03738 | 0.008 | 0.024 | 4 | K | 2 |  |  |  | ROZPOCET |  |  |  | 0 | 0 | 0 | 0 | 0 | 1 | 0 | 4 | -278911746
| VV |  | " Š32615 " 3 |  | 3 | [13 empty] | VV | 2 | 2 | True | 1 | ROZPOCET
149 | K | 837364111 | Montáž kameninových útesů s hrdlem DN 250 | kus | 1 |  | 0 | CS ÚRS 2021 02 |  |  | základní |  | 0 | 0.2661 | 0.2661 | 0 | 0 | 4 | K | 2 |  |  |  | ROZPOCET |  |  |  | 0 | 0 | 0 | 0 | 0 | 1 | 0 | 4 | 1238015692
| VV |  | " odbočka pro napojení přípojky " 1 |  | 1 | [13 empty] | VV | 2 | 2 | True | 1 | ROZPOCET
150 | M | 59710846.1 | trouba kameninová glazovaná zkrácená DN 250 dl 60(75)cm třída 160 spojovací systém C vč. případného zkrácení | kus | 1.015 |  | 0 | vlastní |  |  | základní |  | 0 | 0.041 | 0.041615 | 0 | 0 | 8 | M | 2 |  |  |  | ROZPOCET |  |  |  | 0 | 0 | 0 | 0 | 0 | 1 | 0 | 4 | 1569503915
| VV |  | 1*1,015 'Přepočtené koeficientem množství |  | 1.015 | [13 empty] | VV | 2 | 2 | False | 1 | ROZPOCET
151 | K | 837362221 | Montáž kameninových tvarovek jednoosých s integrovaným těsněním otevřený výkop DN 250 | kus | 1 |  | 0 | CS ÚRS 2021 02 |  |  | základní |  | 0 | 8e-05 | 8e-05 | 0 | 0 | 4 | K | 2 |  |  |  | ROZPOCET |  |  |  | 0 | 0 | 0 | 0 | 0 | 1 | 0 | 4 | -249409422
| VV |  | " přechodový kus odbočky " 1 |  | 1 | [13 empty] | VV | 2 | 2 | True | 1 | ROZPOCET
152 | M | 59710876 | trouba kameninová glazovaná zkrácená bez hrdla DN 250 dl 60(75)cm třída 160 spojovací systém C | kus | 1.015 |  | 0 | CS ÚRS 2021 02 |  |  | základní |  | 0 | 0.034 | 0.03451 | 0 | 0 | 8 | M | 2 |  |  |  | ROZPOCET |  |  |  | 0 | 0 | 0 | 0 | 0 | 1 | 0 | 4 | 603000184
| VV |  | 1*1,015 'Přepočtené koeficientem množství |  | 1.015 | [13 empty] | VV | 2 | 2 | False | 1 | ROZPOCET
153 | K | 831362193.1 | Příplatek k montáži kameninového potrubí za napojení dvou dříků trub těsnící kroužek přechodová spojka DN 250 | kus | 1 |  | 0 | vlastní |  |  | základní |  | 0 | 0.0015 | 0.0015 | 0 | 0 | 4 | K | 2 |  |  |  | ROZPOCET |  |  |  | 0 | 0 | 0 | 0 | 0 | 1 | 0 | 4 | 1906293764
| VV |  | " odbočka pro napojení přípojky " 1 |  | 1 | [13 empty] | VV | 2 | 2 | True | 1 | ROZPOCET
154 | K | 358325114 | Bourání stoky kompletní nebo vybourání otvorů z železobetonu plochy do 4 m2 | m3 | 11.944 |  | 0 | CS ÚRS 2021 02 |  |  | základní |  | 0 | 0 | 0 | 2.4 | 28.6656 | 4 | K | 2 |  |  |  | ROZPOCET |  |  |  | 0 | 0 | 0 | 0 | 0 | 1 | 0 | 4 | 1097788934
| VV |  | " vybourání ŽB segmentového ostění štoly ve výkopu Š32615 " | [15 empty] | VV | 2 | 1 | True | 0 | ROZPOCET
| VV |  | PI*((3,58/2)^2-(3,18/2)^2)*(4,0+0,35*2) |  | 9.981 | [13 empty] | VV | 2 | 2 | True | 0 | ROZPOCET
| VV |  | " vybourání komínu Š32615 " 0,12*PI*1,12*4,65 |  | 1.963 | [13 empty] | VV | 2 | 2 | True | 0 | ROZPOCET
| VV |  | Součet |  | 11.944 | [13 empty] | VV | 2 | 4 | True | 1 | ROZPOCET
155 | K | 997013111 | Vnitrostaveništní doprava suti a vybouraných hmot pro budovy v do 6 m s použitím mechanizace | t | 28.722 |  | 0 | CS ÚRS 2021 02 |  |  | základní |  | 0 | 0 | 0 | 0 | 0 | 4 | K | 2 |  |  |  | ROZPOCET |  |  |  | 0 | 0 | 0 | 0 | 0 | 1 | 0 | 4 | 469670046
156 | K | 997013501 | Odvoz suti a vybouraných hmot na skládku nebo meziskládku do 1 km se složením | t | 28.722 |  | 0 | CS ÚRS 2021 02 |  |  | základní |  | 0 | 0 | 0 | 0 | 0 | 4 | K | 2 |  |  |  | ROZPOCET |  |  |  | 0 | 0 | 0 | 0 | 0 | 1 | 0 | 4 | 686946244
157 | K | 997013509 | Příplatek k odvozu suti a vybouraných hmot na skládku ZKD 1 km přes 1 km | t | 258.498 |  | 0 | CS ÚRS 2021 02 |  |  | základní |  | 0 | 0 | 0 | 0 | 0 | 4 | K | 2 |  |  |  | ROZPOCET |  |  |  | 0 | 0 | 0 | 0 | 0 | 1 | 0 | 4 | 1680487362
| VV |  | 28,722*9 'Přepočtené koeficientem množství |  | 258.498 | [13 empty] | VV | 2 | 2 | False | 1 | ROZPOCET
158 | K | 97909811001 | Poplatek za skládku suti (bez živice) | t | 28.722 |  | 0 | vlastní |  |  | základní |  | 0 | 0 | 0 | 0 | 0 | 4 | K | 2 |  |  |  | ROZPOCET |  |  |  | 0 | 0 | 0 | 0 | 0 | 1 | 0 | 4 | -85348044
159 | K | 899103211.1 | Demontáž poklopů litinových nebo ocelových včetně rámů hmotnosti přes 100 do 150 kg odvozem dle pokynů investora | kus | 1 |  | 0 | vlastní |  |  | základní |  | 0 | 0 | 0 | 0 | 0 | 4 | K | 2 |  |  |  | ROZPOCET |  |  |  | 0 | 0 | 0 | 0 | 0 | 1 | 0 | 4 | 169902818
| VV |  | " stáv. šachty " 1 |  | 1 | [13 empty] | VV | 2 | 2 | True | 1 | ROZPOCET
| D | 998 | Přesun hmot |  |  |  | 0 | [5 empty] | 0 |  | 0 |  | 0 | 1 | D | 1 |  |  |  | ROZPOCET | [9 empty] | 0
160 | K | 998252111 | Přesun hmot pro štoly ražené při délce svislého přesunu do 25 m | t | 990.717 |  | 0 | CS ÚRS 2021 02 |  |  | základní |  | 0 | 0 | 0 | 0 | 0 | 4 | K | 2 |  |  |  | ROZPOCET |  |  |  | 0 | 0 | 0 | 0 | 0 | 1 | 0 | 4 | 867392337
| VV |  | 990,717 |  | 990.717 | [13 empty] | VV | 2 | 2 | True | 1 | ROZPOCET

## SO 310.6 - KANALIZACE - S...
[9 empty] | >> skryté sloupce << | [9 empty] | {0c2a05c5-46a8-4b2b-a095-83d31ca78ab5} | [5 empty] | BBETON | 299,791 | 2
[19 empty] | 2 | [5 empty] | BKAMENINA | 88,642 | 2
| KRYCÍ LIST SOUPISU PRACÍ | [8 empty] | v --- níže se nacházejí doplnkové a pomocné údaje k sestavám --- v | [8 empty] | False | [5 empty] | BLAMIN9 | 738,683 | 2
[25 empty] | DOBET | 1,636 | 2
| Stavba: | [23 empty] | CHRANICKA | 120 | 2
|  | BRNO, SPORTOVNÍ I - REKONSTRUKCE KANALIZACE , I. ETAPA | [22 empty] | OBRUBNIK | 12 | 2
| Objekt: | [23 empty] | OCEL1 | 8471,4 | 2
|  | SO 300 - VODOHOSPODÁŘSKÉ OBJEKTY | [22 empty] | ODKOP | 56,137 | 2
| Soupis: | [23 empty] | ODVOZ1 | 154,714 | 2
|  | SO 310.6 - KANALIZACE - STOKA Š32615 - Š33294 | [22 empty] | ODVOZ2 | 56,137 | 2
[25 empty] | ODVOZ3 | 2,602 | 2
| KSO: |  | 827 22 |  |  | CC-CZ: | [18 empty] | ORNICE | 23,97 | 2
| Místo: |  | Brno |  |  | Datum: | [18 empty] | ORNICE2 | 107,956 | 2
[25 empty] | ORNICE3 | 2,89 | 2
| Zadavatel: |  |  |  |  | IČ: | [18 empty] | PANEL | 99 | 2
|  | Statutární město Brno |  |  |  | DIČ: | [18 empty] | PANELloze | 107,956 | 2
[25 empty] | SPARA | 470,26 | 2
| Uchazeč: |  |  |  |  | IČ: | Vyplň údaj | [17 empty] | STERKA1 | 13,789 | 2
|  | Vyplň údaj |  |  |  | DIČ: | Vyplň údaj | [17 empty] | STOLA | 167,95 | 2
[25 empty] | STOLA1 | 171,81 | 2
| Projektant: |  |  |  |  | IČ: | [18 empty] | SUTB | 659,54 | 2
|  | JV PROJEKT VH s.r.o. |  |  |  | DIČ: | [18 empty] | SUTK | 221,605 | 2
[25 empty] | SUTSK | 13,296 | 2
| Zpracovatel: |  |  |  |  | IČ: | [18 empty] | SUTstola | 395,081 | 2
|  | Obrtel M. |  |  |  | DIČ: | [18 empty] | TRAVNIK | 47,94 | 2
[25 empty] | TRAVNIK2 | 140,343 | 2
| Poznámka: | [23 empty] | TRAVNIK3 | 5,78 | 2
[25 empty] | VRTkus | 6 | 2
[25 empty] | VRTm | 41,62 | 2
[25 empty] | VYKOP1 | 152,752 | 2
| Náklady z rozpočtu | [5 empty] | 0 | [17 empty] | VYKOP11 | 160,638 | 2
| Ostatní náklady | [5 empty] | 0 | [17 empty] | VYKOP2 | 2,602 | 2
| Cena bez DPH | [5 empty] | 0 | [17 empty] | VYKOP21 | 4,335 | 2
[25 empty] | ZASYP1 | 144,419 | 2
|  |  | Základ daně |  |  | Sazba daně | Výše daně | [17 empty] | ZASYP2 | 3,468 | 2
| DPH | základní | 0 |  |  | 21% | 0 | [17 empty] | ZASYP3 | 23,75 | 2
|  | snížená | 0 |  |  | 10% | 0
|  | zákl. přenesená | 0 |  |  | 21% | 0
|  | sníž. přenesená | 0 |  |  | 10% | 0
|  | nulová | 0 |  |  | 0% | 0
| Cena s DPH |  |  | v | CZK |  | 0
| Projektant |  |  | Zpracovatel
| Datum a podpis: |  | Razítko | Datum a podpis: |  |  | Razítko
| Objednavatel |  |  | Uchazeč
| Datum a podpis: |  | Razítko | Datum a podpis: |  |  | Razítko
REKAPITULACE ČLENĚNÍ SOUPISU PRACÍ
Stavba:
BRNO, SPORTOVNÍ I - REKONSTRUKCE KANALIZACE , I. ETAPA
Objekt:
SO 300 - VODOHOSPODÁŘSKÉ OBJEKTY
Soupis:
SO 310.6 - KANALIZACE - STOKA Š32615 - Š33294
Místo: |  |  | Brno |  |  | Datum:
Zadavatel: |  |  | Statutární město Brno |  |  | Projektant: | JV PROJEKT VH s.r.o.
Uchazeč: |  |  | Vyplň údaj |  |  | Zpracovatel: | Obrtel M.
Kód dílu - Popis | [6 empty] | Cena celkem [CZK]
Náklady ze soupisu prací | [6 empty] | 0 | [12 empty] | -1
| HSV - Práce a dodávky HSV | [5 empty] | 0
| 11 - Zemní práce - šachty | [5 empty] | 0
| 12 - Zemní práce - štoly | [5 empty] | 0
| 13 - Zemní práce - montážní jámy | [5 empty] | 0
| 22 - Zakládání - vrty | [5 empty] | 0
| 3 - Svislé a kompletní konstrukce | [5 empty] | 0
| 4 - Vodorovné konstrukce | [5 empty] | 0
| 51 - Provizorní panelová vozovka | [5 empty] | 0
| 8 - Trubní vedení | [5 empty] | 0
| 998 - Přesun hmot | [5 empty] | 0
DPH
[11 empty] | základní | [12 empty] | VRN |  |  |  | 0 | 0 | 0 | 0 | 0 | 1
[11 empty] | základní | [12 empty] | VRN |  |  |  | 0 | 0 | 0 | 0 | 0 | 1
[11 empty] | základní | [12 empty] | VRN |  |  |  | 0 | 0 | 0 | 0 | 0 | 1
[11 empty] | základní | [12 empty] | VRN |  |  |  | 0 | 0 | 0 | 0 | 0 | 1
[11 empty] | základní | [12 empty] | VRN |  |  |  | 0 | 0 | 0 | 0 | 0 | 1
[11 empty] | základní | [12 empty] | KOMPLETACNA |  |  |  | 0 | 0 | 0 | 0 | 0 | 1
Celkové náklady za stavbu | [6 empty] | 0
SOUPIS PRACÍ
Stavba:
BRNO, SPORTOVNÍ I - REKONSTRUKCE KANALIZACE , I. ETAPA
Objekt:
SO 300 - VODOHOSPODÁŘSKÉ OBJEKTY
Soupis:
SO 310.6 - KANALIZACE - STOKA Š32615 - Š33294
Místo: |  |  | Brno |  |  | Datum:
Zadavatel: |  |  | Statutární město Brno |  |  | Projektant: | JV PROJEKT VH s.r.o.
Uchazeč: |  |  | Vyplň údaj |  |  | Zpracovatel: | Obrtel M.
PČ | Typ | Kód | Popis | MJ | Množství | J.cena [CZK] | Cena celkem [CZK] | Cenová soustava |  |  | DPH | J. Nh [h] | Nh celkem [h] | J. hmotnost [t] | Hmotnost celkem [t] | J. suť [t] | Suť Celkem [t]
Náklady soupisu celkem | [6 empty] | 0 | [5 empty] | 0 |  | 1514.17 |  | 95.7868 |  | D | -1 | [13 empty] | 0
| D | HSV | Práce a dodávky HSV |  |  |  | 0 | [5 empty] | 0 |  | 1514.17 |  | 95.7868 | 1 | D | 0 |  |  |  | ROZPOCET | [9 empty] | 0
| D | 11 | Zemní práce - šachty |  |  |  | 0 | [5 empty] | 0 |  | 36.2833 |  | 0 | 1 | D | 1 |  |  |  | ROZPOCET | [9 empty] | 0
1 | K | 115101201 | Čerpání vody na dopravní výšku do 10 m průměrný přítok do 500 l/min | hod | 1844.64 |  | 0 | CS ÚRS 2021 02 |  |  | základní |  | 0 | 3e-05 | 0.055339 | 0 | 0 | 4 | K | 2 |  |  |  | ROZPOCET |  |  |  | 0 | 0 | 0 | 0 | 0 | 1 | 0 | 4 | 1970442073
| VV |  | " přečerpávání průtoku suchých splašků " | [15 empty] | VV | 2 | 1 | True | 0 | ROZPOCET
| VV |  | " rodělen % na jednotlivé úseky - 18% " 10248*0,18 |  | 1844.64 | [13 empty] | VV | 2 | 2 | True | 1 | ROZPOCET
2 | K | 115101301 | Pohotovost čerpací soupravy pro dopravní výšku do 10 m přítok do 500 l/min | den | 76.86 |  | 0 | CS ÚRS 2021 02 |  |  | základní |  | 0 | 0 | 0 | 0 | 0 | 4 | K | 2 |  |  |  | ROZPOCET |  |  |  | 0 | 0 | 0 | 0 | 0 | 1 | 0 | 4 | -2131969114
| VV |  | " přečerpávání průtoku suchých splašků " | [15 empty] | VV | 2 | 1 | True | 0 | ROZPOCET
| VV |  | " rodělen % na jednotlivé úseky - 18% " 10248/24*0,18 |  | 76.86 | [13 empty] | VV | 2 | 2 | True | 1 | ROZPOCET
3 | K | 144161112 | Ražení šachet svislých hl do 15 m I stupeň ražnosti suchá průřez nad 10 do 40 m2 | m3 | 103.108 |  | 0 | CS ÚRS 2021 02 |  |  | základní |  | 0 | 0.00573 | 0.59081 | 0 | 0 | 4 | K | 2 |  |  |  | ROZPOCET |  |  |  | 0 | 0 | 0 | 0 | 0 | 1 | 0 | 4 | 1170856626
| VV |  | " stupně ražnosti : I.st.-75%, II.st.17%, III.st.-8% " | [15 empty] | VV | 2 | 1 | True | 0 | ROZPOCET
| VV |  | " zavodnění : suché - 90%, mokré - 9%, silně zavodněné - 1% " | [15 empty] | VV | 2 | 1 | True | 0 | ROZPOCET
| VV |  | " šachta Š33294 " 6,53*24,6 |  | 160.638 | [13 empty] | VV | 2 | 2 | True | 0 | ROZPOCET
| VV | VYKOP11 | Mezisoučet |  | 160.638 | [13 empty] | VV | 2 | 3 | True | 0 | ROZPOCET
| VV |  | " odpočet stáv. komín " | [15 empty] | VV | 2 | 1 | True | 0 | ROZPOCET
| VV |  | -6,53*PI*(1,24/2)^2 |  | -7.886 | [13 empty] | VV | 2 | 2 | True | 0 | ROZPOCET
| VV | VYKOP1 | Součet |  | 152.752 | [13 empty] | VV | 2 | 4 | True | 0 | ROZPOCET
| VV |  | VYKOP1*0,75*0,9 |  | 103.108 | [13 empty] | VV | 2 | 2 | True | 1 | ROZPOCET
4 | K | 144171112 | Ražení šachet svislých hl do 15 m I stupeň ražnosti mokrá průřez nad 10 do 40 m2 | m3 | 10.311 |  | 0 | CS ÚRS 2021 02 |  |  | základní |  | 0 | 0.00573 | 0.059082 | 0 | 0 | 4 | K | 2 |  |  |  | ROZPOCET |  |  |  | 0 | 0 | 0 | 0 | 0 | 1 | 0 | 4 | 545390275
| VV |  | " stupně ražnosti : I.st.-75%, II.st.17%, III.st.-8% " | [15 empty] | VV | 2 | 1 | True | 0 | ROZPOCET
| VV |  | " zavodnění : suché - 90%, mokré - 9%, silně zavodněné - 1% " | [15 empty] | VV | 2 | 1 | True | 0 | ROZPOCET
| VV |  | VYKOP1*0,75*0,09 |  | 10.311 | [13 empty] | VV | 2 | 2 | True | 1 | ROZPOCET
5 | K | 144181112 | Ražení šachet svislých hl do 15 m I stupeň ražnosti vodnatá průřez nad 10 do 40 m2 | m3 | 1.146 |  | 0 | CS ÚRS 2021 02 |  |  | základní |  | 0 | 0.00573 | 0.0065666 | 0 | 0 | 4 | K | 2 |  |  |  | ROZPOCET |  |  |  | 0 | 0 | 0 | 0 | 0 | 1 | 0 | 4 | 1727558715
| VV |  | " stupně ražnosti : I.st.-75%, II.st.17%, III.st.-8% " | [15 empty] | VV | 2 | 1 | True | 0 | ROZPOCET
| VV |  | " zavodnění : suché - 90%, mokré - 9%, silně zavodněné - 1% " | [15 empty] | VV | 2 | 1 | True | 0 | ROZPOCET
| VV |  | VYKOP1*0,75*0,01 |  | 1.146 | [13 empty] | VV | 2 | 2 | True | 1 | ROZPOCET
6 | K | 144261112 | Ražení šachet svislých hl do 15 m II stupeň ražnosti suchá průřez nad 10 do 40 m2 | m3 | 23.371 |  | 0 | CS ÚRS 2021 02 |  |  | základní |  | 0 | 4e-05 | 0.00093484 | 0 | 0 | 4 | K | 2 |  |  |  | ROZPOCET |  |  |  | 0 | 0 | 0 | 0 | 0 | 1 | 0 | 4 | 314704886
| VV |  | " stupně ražnosti : I.st.-75%, II.st.17%, III.st.-8% " | [15 empty] | VV | 2 | 1 | True | 0 | ROZPOCET
| VV |  | " zavodnění : suché - 90%, mokré - 9%, silně zavodněné - 1% " | [15 empty] | VV | 2 | 1 | True | 0 | ROZPOCET
| VV |  | VYKOP1*0,17*0,9 |  | 23.371 | [13 empty] | VV | 2 | 2 | True | 1 | ROZPOCET
7 | K | 144271112 | Ražení šachet svislých hl do 15 m II stupeň ražnosti mokrá průřez nad 10 do 40 m2 | m3 | 2.337 |  | 0 | CS ÚRS 2021 02 |  |  | základní |  | 0 | 4e-05 | 9.348e-05 | 0 | 0 | 4 | K | 2 |  |  |  | ROZPOCET |  |  |  | 0 | 0 | 0 | 0 | 0 | 1 | 0 | 4 | 1992847881
| VV |  | " stupně ražnosti : I.st.-75%, II.st.17%, III.st.-8% " | [15 empty] | VV | 2 | 1 | True | 0 | ROZPOCET
| VV |  | " zavodnění : suché - 90%, mokré - 9%, silně zavodněné - 1% " | [15 empty] | VV | 2 | 1 | True | 0 | ROZPOCET
| VV |  | VYKOP1*0,17*0,09 |  | 2.337 | [13 empty] | VV | 2 | 2 | True | 1 | ROZPOCET
8 | K | 144281112 | Ražení šachet svislých hl do 15 m II stupeň ražnosti vodnatá průřez nad 10 do 40 m2 | m3 | 0.26 |  | 0 | CS ÚRS 2021 02 |  |  | základní |  | 0 | 4e-05 | 1.04e-05 | 0 | 0 | 4 | K | 2 |  |  |  | ROZPOCET |  |  |  | 0 | 0 | 0 | 0 | 0 | 1 | 0 | 4 | -1819411189
| VV |  | " stupně ražnosti : I.st.-75%, II.st.17%, III.st.-8% " | [15 empty] | VV | 2 | 1 | True | 0 | ROZPOCET
| VV |  | " zavodnění : suché - 90%, mokré - 9%, silně zavodněné - 1% " | [15 empty] | VV | 2 | 1 | True | 0 | ROZPOCET
| VV |  | VYKOP1*0,17*0,01 |  | 0.26 | [13 empty] | VV | 2 | 2 | True | 1 | ROZPOCET
9 | K | 144361112.1 | Ražení šachet svislých hl do 15 m III stupeň ražnosti suchá průřez nad 10 do 40 m2 | m3 | 10.998 |  | 0 | vlastní |  |  | základní |  | 0 | 4e-05 | 0.00043992 | 0 | 0 | 4 | K | 2 |  |  |  | ROZPOCET |  |  |  | 0 | 0 | 0 | 0 | 0 | 1 | 0 | 4 | 1241444741
| VV |  | " stupně ražnosti : I.st.-75%, II.st.17%, III.st.-8% " | [15 empty] | VV | 2 | 1 | True | 0 | ROZPOCET
| VV |  | " zavodnění : suché - 90%, mokré - 9%, silně zavodněné - 1% " | [15 empty] | VV | 2 | 1 | True | 0 | ROZPOCET
| VV |  | VYKOP1*0,08*0,9 |  | 10.998 | [13 empty] | VV | 2 | 2 | True | 1 | ROZPOCET
10 | K | 144371112.1 | Ražení šachet svislých hl do 15 m III stupeň ražnosti mokrá průřez nad 10 do 40 m2 | m3 | 1.1 |  | 0 | vlastní |  |  | základní |  | 0 | 4e-05 | 4.4e-05 | 0 | 0 | 4 | K | 2 |  |  |  | ROZPOCET |  |  |  | 0 | 0 | 0 | 0 | 0 | 1 | 0 | 4 | -1994049317
| VV |  | " stupně ražnosti : I.st.-75%, II.st.17%, III.st.-8% " | [15 empty] | VV | 2 | 1 | True | 0 | ROZPOCET
| VV |  | " zavodnění : suché - 90%, mokré - 9%, silně zavodněné - 1% " | [15 empty] | VV | 2 | 1 | True | 0 | ROZPOCET
| VV |  | VYKOP1*0,08*0,09 |  | 1.1 | [13 empty] | VV | 2 | 2 | True | 1 | ROZPOCET
11 | K | 144381112.1 | Ražení šachet svislých hl do 15 m III stupeň ražnosti vodnatá průřez nad 10 do 40 m2 | m3 | 0.122 |  | 0 | vlastní |  |  | základní |  | 0 | 4e-05 | 4.88e-06 | 0 | 0 | 4 | K | 2 |  |  |  | ROZPOCET |  |  |  | 0 | 0 | 0 | 0 | 0 | 1 | 0 | 4 | -400764523
| VV |  | " stupně ražnosti : I.st.-75%, II.st.17%, III.st.-8% " | [15 empty] | VV | 2 | 1 | True | 0 | ROZPOCET
| VV |  | " zavodnění : suché - 90%, mokré - 9%, silně zavodněné - 1% " | [15 empty] | VV | 2 | 1 | True | 0 | ROZPOCET
| VV |  | VYKOP1*0,08*0,01 |  | 0.122 | [13 empty] | VV | 2 | 2 | True | 1 | ROZPOCET
12 | K | 154065421 | Pažení výrubu šachty ocelové pažnice do 1 roku suchá | m2 | 120.481 |  | 0 | CS ÚRS 2021 02 |  |  | základní |  | 0 | 0.01169 | 1.4084 | 0 | 0 | 4 | K | 2 |  |  |  | ROZPOCET |  |  |  | 0 | 0 | 0 | 0 | 0 | 1 | 0 | 4 | -591397909
| VV |  | " zavodnění : suché - 90%, mokré - 9%, silně zavodněné - 1% " | [15 empty] | VV | 2 | 1 | True | 0 | ROZPOCET
| VV |  | " šachta Š33294 " (0,3+6,53)*(5,1+4,7)*2*0,9 |  | 120.481 | [13 empty] | VV | 2 | 2 | True | 1 | ROZPOCET
13 | K | 154065521 | Odpažení výrubu šachty ocelové pažnice suchá | m2 | 120.481 |  | 0 | CS ÚRS 2021 02 |  |  | základní |  | 0 | 0 | 0 | 0 | 0 | 4 | K | 2 |  |  |  | ROZPOCET |  |  |  | 0 | 0 | 0 | 0 | 0 | 1 | 0 | 4 | 365083736
14 | K | 154075421 | Pažení výrubu šachty ocelové pažnice do 1 roku mokrá | m2 | 12.048 |  | 0 | CS ÚRS 2021 02 |  |  | základní |  | 0 | 0.01169 | 0.14084 | 0 | 0 | 4 | K | 2 |  |  |  | ROZPOCET |  |  |  | 0 | 0 | 0 | 0 | 0 | 1 | 0 | 4 | -1831089647
| VV |  | " zavodnění : suché - 90%, mokré - 9%, silně zavodněné - 1% " | [15 empty] | VV | 2 | 1 | True | 0 | ROZPOCET
| VV |  | " šachta Š33294 " (0,3+6,53)*(5,1+4,7)*2*0,09 |  | 12.048 | [13 empty] | VV | 2 | 2 | True | 1 | ROZPOCET
15 | K | 154075521 | Odpažení výrubu šachty ocelové pažnice mokrá | m2 | 12.048 |  | 0 | CS ÚRS 2021 02 |  |  | základní |  | 0 | 0 | 0 | 0 | 0 | 4 | K | 2 |  |  |  | ROZPOCET |  |  |  | 0 | 0 | 0 | 0 | 0 | 1 | 0 | 4 | 583048108
16 | K | 154085421 | Pažení výrubu šachty ocelové pažnice do 1 roku vodnatá | m2 | 1.339 |  | 0 | CS ÚRS 2021 02 |  |  | základní |  | 0 | 0.01169 | 0.015653 | 0 | 0 | 4 | K | 2 |  |  |  | ROZPOCET |  |  |  | 0 | 0 | 0 | 0 | 0 | 1 | 0 | 4 | -204046074
| VV |  | " zavodnění : suché - 90%, mokré - 9%, silně zavodněné - 1% " | [15 empty] | VV | 2 | 1 | True | 0 | ROZPOCET
| VV |  | " šachta Š33294 " (0,3+6,53)*(5,1+4,7)*2*0,01 |  | 1.339 | [13 empty] | VV | 2 | 2 | True | 1 | ROZPOCET
17 | K | 154085521 | Odpažení výrubu šachty ocelové pažnice vodnatá | m2 | 1.339 |  | 0 | CS ÚRS 2021 02 |  |  | základní |  | 0 | 0 | 0 | 0 | 0 | 4 | K | 2 |  |  |  | ROZPOCET |  |  |  | 0 | 0 | 0 | 0 | 0 | 1 | 0 | 4 | -2067642362
18 | K | 153111114.1 | Příčné řezání ocelových ocelových pažnic zapažených | m | 19.6 |  | 0 | vlastní |  |  | základní |  | 0 | 0.0002 | 0.00392 | 0 | 0 | 4 | K | 2 |  |  |  | ROZPOCET |  |  |  | 0 | 0 | 0 | 0 | 0 | 1 | 0 | 4 | -28520625
| VV |  | " šachta Š33294 " (5,1+4,7)*2 |  | 19.6 | [13 empty] | VV | 2 | 2 | True | 1 | ROZPOCET
19 | K | 154067341 | Konstrukce výstroje šachet netypová dočasně suchá montáž | kg | 7624.26 |  | 0 | CS ÚRS 2021 02 |  |  | základní |  | 0 | 0.00026 | 1.9823 | 0 | 0 | 4 | K | 2 |  |  |  | ROZPOCET |  |  |  | 0 | 0 | 0 | 0 | 0 | 1 | 0 | 4 | -1516794637
| VV |  | " zavodnění : suché - 90%, mokré - 9%, silně zavodněné - 1% " | [15 empty] | VV | 2 | 1 | True | 0 | ROZPOCET
| VV |  | " šachta Š33294 " 8040,6+430,8 |  | 8471.4 | [13 empty] | VV | 2 | 2 | True | 0 | ROZPOCET
| VV | OCEL1 | Součet |  | 8471.4 | [13 empty] | VV | 2 | 4 | True | 0 | ROZPOCET
| VV |  | OCEL1*0,9 |  | 7624.26 | [13 empty] | VV | 2 | 2 | True | 1 | ROZPOCET
20 | M | dod10732.1 | dodávka ocel profilová (započítat obratovost) - rámy pažení | t | 8.556 |  | 0 | vlastní |  |  | základní |  | 0 | 1 | 8.556 | 0 | 0 | 8 | M | 2 |  |  |  | ROZPOCET |  |  |  | 0 | 0 | 0 | 0 | 0 | 1 | 0 | 4 | 1073659156
| VV |  | OCEL1*1,01/1000 |  | 8.556 | [13 empty] | VV | 2 | 2 | True | 1 | ROZPOCET
21 | K | 154067342 | Konstrukce výstroje šachet netypová dočasně suchá demontáž | kg | 7624.26 |  | 0 | CS ÚRS 2021 02 |  |  | základní |  | 0 | 0 | 0 | 0 | 0 | 4 | K | 2 |  |  |  | ROZPOCET |  |  |  | 0 | 0 | 0 | 0 | 0 | 1 | 0 | 4 | -396697696
22 | K | 154077341 | Konstrukce výstroje šachet netypová dočasně mokrá montáž | kg | 762.426 |  | 0 | CS ÚRS 2021 02 |  |  | základní |  | 0 | 0.00026 | 0.19823 | 0 | 0 | 4 | K | 2 |  |  |  | ROZPOCET |  |  |  | 0 | 0 | 0 | 0 | 0 | 1 | 0 | 4 | -1663027895
| VV |  | " zavodnění : suché - 90%, mokré - 9%, silně zavodněné - 1% " | [15 empty] | VV | 2 | 1 | True | 0 | ROZPOCET
| VV |  | OCEL1*0,09 |  | 762.426 | [13 empty] | VV | 2 | 2 | True | 1 | ROZPOCET
23 | K | 154077342 | Konstrukce výstroje šachet netypová dočasně mokrá demontáž | kg | 762.426 |  | 0 | CS ÚRS 2021 02 |  |  | základní |  | 0 | 0 | 0 | 0 | 0 | 4 | K | 2 |  |  |  | ROZPOCET |  |  |  | 0 | 0 | 0 | 0 | 0 | 1 | 0 | 4 | 1110009098
24 | K | 154087341 | Konstrukce výstroje šachet netypová dočasně vodnatá montáž | kg | 84.714 |  | 0 | CS ÚRS 2021 02 |  |  | základní |  | 0 | 0.00026 | 0.022026 | 0 | 0 | 4 | K | 2 |  |  |  | ROZPOCET |  |  |  | 0 | 0 | 0 | 0 | 0 | 1 | 0 | 4 | 19860331
| VV |  | " zavodnění : suché - 90%, mokré - 9%, silně zavodněné - 1% " | [15 empty] | VV | 2 | 1 | True | 0 | ROZPOCET
| VV |  | OCEL1*0,01 |  | 84.714 | [13 empty] | VV | 2 | 2 | True | 1 | ROZPOCET
25 | K | 154087342 | Konstrukce výstroje šachet netypová dočasně vodnatá demontáž | kg | 84.714 |  | 0 | CS ÚRS 2021 02 |  |  | základní |  | 0 | 0 | 0 | 0 | 0 | 4 | K | 2 |  |  |  | ROZPOCET |  |  |  | 0 | 0 | 0 | 0 | 0 | 1 | 0 | 4 | 1350517649
26 | K | 369316119.1 | Výplň volných prostor za rubem pažením šachty suchá betonovou směsí C12/15 vč. provrtání pažnic | m3 | 9.18 |  | 0 | vlastní |  |  | základní |  | 0 | 2.2787 | 20.9183 | 0 | 0 | 4 | K | 2 |  |  |  | ROZPOCET |  |  |  | 0 | 0 | 0 | 0 | 0 | 1 | 0 | 4 | -2015469295
| VV |  | " zavodnění : suché - 90%, mokré - 9%, silně zavodněné - 1% " | [15 empty] | VV | 2 | 1 | True | 0 | ROZPOCET
| VV |  | " šachta Š33294 " 10,2*0,9 |  | 9.18 | [13 empty] | VV | 2 | 2 | True | 1 | ROZPOCET
27 | K | 369316112.1 | Výplň volných prostor za rubem pažením šachty mokrá betonovou směsí C12/15 vč. provrtání pažnic | m3 | 0.918 |  | 0 | vlastní |  |  | základní |  | 0 | 2.2787 | 2.0918 | 0 | 0 | 4 | K | 2 |  |  |  | ROZPOCET |  |  |  | 0 | 0 | 0 | 0 | 0 | 1 | 0 | 4 | -1634932748
| VV |  | " zavodnění : suché - 90%, mokré - 9%, silně zavodněné - 1% " | [15 empty] | VV | 2 | 1 | True | 0 | ROZPOCET
| VV |  | " šachta Š33294 " 10,2*0,09 |  | 0.918 | [13 empty] | VV | 2 | 2 | True | 1 | ROZPOCET
28 | K | 369316113.1 | Výplň volných prostor za rubem pažením šachty vodnatá betonovou směsí C12/15 vč. provrtání pažnic | m3 | 0.102 |  | 0 | vlastní |  |  | základní |  | 0 | 2.2787 | 0.23243 | 0 | 0 | 4 | K | 2 |  |  |  | ROZPOCET |  |  |  | 0 | 0 | 0 | 0 | 0 | 1 | 0 | 4 | 1404426875
| VV |  | " zavodnění : suché - 90%, mokré - 9%, silně zavodněné - 1% " | [15 empty] | VV | 2 | 1 | True | 0 | ROZPOCET
| VV |  | " šachta Š33294 " 10,2*0,01 |  | 0.102 | [13 empty] | VV | 2 | 2 | True | 1 | ROZPOCET
29 | K | 162751117 | Vodorovné přemístění do 10000 m výkopku/sypaniny z horniny třídy těžitelnosti I, skupiny 1 až 3 | m3 | 123.771 |  | 0 | CS ÚRS 2021 02 |  |  | základní |  | 0 | 0 | 0 | 0 | 0 | 4 | K | 2 |  |  |  | ROZPOCET |  |  |  | 0 | 0 | 0 | 0 | 0 | 1 | 0 | 4 | 1473960641
| VV |  | " vytěžená zemina celkem " VYKOP1 |  | 152.752 | [13 empty] | VV | 2 | 2 | True | 0 | ROZPOCET
| VV |  | " zemina z vrtů " PI*(0,245/2)^2*VRTm |  | 1.962 | [13 empty] | VV | 2 | 2 | True | 0 | ROZPOCET
| VV | ODVOZ1 | Součet |  | 154.714 | [13 empty] | VV | 2 | 4 | True | 0 | ROZPOCET
| VV |  | " vytěžená zemina na skládku tř. 2-3 - 80% " | [15 empty] | VV | 2 | 1 | True | 0 | ROZPOCET
| VV |  | ODVOZ1*0,8 |  | 123.771 | [13 empty] | VV | 2 | 2 | True | 1 | ROZPOCET
30 | K | 162751137 | Vodorovné přemístění do 10000 m výkopku/sypaniny z horniny třídy těžitelnosti II, skupiny 4 a 5 | m3 | 30.943 |  | 0 | CS ÚRS 2021 02 |  |  | základní |  | 0 | 0 | 0 | 0 | 0 | 4 | K | 2 |  |  |  | ROZPOCET |  |  |  | 0 | 0 | 0 | 0 | 0 | 1 | 0 | 4 | 1975820908
| VV |  | " tř.4 -20% " ODVOZ1*0,2 |  | 30.943 | [13 empty] | VV | 2 | 2 | True | 1 | ROZPOCET
31 | K | 171251201 | Uložení sypaniny na skládky nebo meziskládky | m3 | 154.714 |  | 0 | CS ÚRS 2021 02 |  |  | základní |  | 0 | 0 | 0 | 0 | 0 | 4 | K | 2 |  |  |  | ROZPOCET |  |  |  | 0 | 0 | 0 | 0 | 0 | 1 | 0 | 4 | -1275883668
| VV |  | 123,771+30,943 |  | 154.714 | [13 empty] | VV | 2 | 2 | True | 0 | ROZPOCET
| VV |  | Součet |  | 154.714 | [13 empty] | VV | 2 | 4 | True | 1 | ROZPOCET
32 | K | 171201211.1 | Poplatek za skládku zeminy, příměs stavební sutě | m3 | 154.714 |  | 0 | vlastní |  |  | základní |  | 0 | 0 | 0 | 0 | 0 | 4 | K | 2 |  |  |  | ROZPOCET |  |  |  | 0 | 0 | 0 | 0 | 0 | 1 | 0 | 4 | -1826324281
| VV |  | ODVOZ1 |  | 154.714 | [13 empty] | VV | 2 | 2 | True | 1 | ROZPOCET
33 | K | 174101101 | Zásyp jam, šachet rýh nebo kolem objektů sypaninou se zhutněním | m3 | 144.419 |  | 0 | CS ÚRS 2021 02 |  |  | základní |  | 0 | 0 | 0 | 0 | 0 | 4 | K | 2 |  |  |  | ROZPOCET |  |  |  | 0 | 0 | 0 | 0 | 0 | 1 | 0 | 4 | -724259056
| VV |  | " prostor k zásypu rýha " VYKOP11 |  | 160.638 | [13 empty] | VV | 2 | 2 | True | 0 | ROZPOCET
| VV |  | " odpočet vestavěné šachty " | [15 empty] | VV | 2 | 1 | True | 0 | ROZPOCET
| VV |  | -PI*(1,24/2)^2*(217,63-210,86-0,95) |  | -7.028 | [13 empty] | VV | 2 | 2 | True | 0 | ROZPOCET
| VV |  | -0,27*1,8*1,8 |  | -0.875 | [13 empty] | VV | 2 | 2 | True | 0 | ROZPOCET
| VV |  | -(0,8-(0,5+0,1)/2)*1,5*1,5 |  | -1.125 | [13 empty] | VV | 2 | 2 | True | 0 | ROZPOCET
| VV |  | " odpočet povrchů " | [15 empty] | VV | 2 | 1 | True | 0 | ROZPOCET
| VV |  | " nezpevněný povrch - trávník " -0,3*ORNICE |  | -7.191 | [13 empty] | VV | 2 | 2 | True | 0 | ROZPOCET
| VV | ZASYP1 | Součet |  | 144.419 | [13 empty] | VV | 2 | 4 | True | 1 | ROZPOCET
34 | M | 58331201.1 | zhutněný zásyp náhradním zásypovým materiálem (plná frakce) | t | 300.247 |  | 0 | vlastní |  |  | základní |  | 0 | 0 | 0 | 0 | 0 | 8 | M | 2 |  |  |  | ROZPOCET |  |  |  | 0 | 0 | 0 | 0 | 0 | 1 | 0 | 4 | -1625871169
| VV |  | " zásyp celkem " ZASYP1*1,1*1,05*1,8 |  | 300.247 | [13 empty] | VV | 2 | 2 | True | 1 | ROZPOCET
35 | K | 167151111 | Nakládání výkopku z hornin třídy těžitelnosti I, skupiny 1 až 3 přes 100 m3 | m3 | 173.995 |  | 0 | CS ÚRS 2021 02 |  |  | základní |  | 0 | 0 | 0 | 0 | 0 | 4 | K | 2 |  |  |  | ROZPOCET |  |  |  | 0 | 0 | 0 | 0 | 0 | 1 | 0 | 4 | -898915582
| VV |  | ZASYP1*1,1*1,05 |  | 166.804 | [13 empty] | VV | 2 | 2 | True | 0 | ROZPOCET
| VV |  | 0,3*23,97 |  | 7.191 | [13 empty] | VV | 2 | 2 | True | 0 | ROZPOCET
| VV |  | Součet |  | 173.995 | [13 empty] | VV | 2 | 4 | True | 1 | ROZPOCET
36 | K | 162251102 | Vodorovné přemístění do 50 m výkopku/sypaniny z horniny třídy těžitelnosti I, skupiny 1 až 3 | m3 | 173.995 |  | 0 | CS ÚRS 2021 02 |  |  | základní |  | 0 | 0 | 0 | 0 | 0 | 4 | K | 2 |  |  |  | ROZPOCET |  |  |  | 0 | 0 | 0 | 0 | 0 | 1 | 0 | 4 | -142406555
37 | K | 181351005 | Rozprostření ornice tl vrstvy do 300 mm pl do 100 m2 v rovině nebo ve svahu do 1:5 strojně | m2 | 23.97 |  | 0 | CS ÚRS 2021 02 |  |  | základní |  | 0 | 0 | 0 | 0 | 0 | 4 | K | 2 |  |  |  | ROZPOCET |  |  |  | 0 | 0 | 0 | 0 | 0 | 1 | 0 | 4 | -1500287703
| VV |  | " plocha trávník " 4,7*5,1 |  | 23.97 | [13 empty] | VV | 2 | 2 | True | 0 | ROZPOCET
| VV | ORNICE | Součet |  | 23.97 | [13 empty] | VV | 2 | 4 | True | 1 | ROZPOCET
38 | M | 10364101 | zemina pro terénní úpravy - ornice | t | 11.506 |  | 0 | CS ÚRS 2021 02 |  |  | základní |  | 0 | 0 | 0 | 0 | 0 | 8 | M | 2 |  |  |  | ROZPOCET |  |  |  | 0 | 0 | 0 | 0 | 0 | 1 | 0 | 4 | -172292899
| VV |  | 0,3*23,97*1,6 |  | 11.506 | [13 empty] | VV | 2 | 2 | True | 0 | ROZPOCET
| VV |  | Součet |  | 11.506 | [13 empty] | VV | 2 | 4 | True | 1 | ROZPOCET
39 | K | 181111111 | Plošná úprava terénu do 500 m2 zemina tř 1 až 4 nerovnosti do 100 mm v rovinně a svahu do 1:5 | m2 | 47.94 |  | 0 | CS ÚRS 2021 02 |  |  | základní |  | 0 | 0 | 0 | 0 | 0 | 4 | K | 2 |  |  |  | ROZPOCET |  |  |  | 0 | 0 | 0 | 0 | 0 | 1 | 0 | 4 | 597068204
| VV |  | " plocha trávník - sanace trávníku i mimo rýhu " ORNICE*2 |  | 47.94 | [13 empty] | VV | 2 | 2 | True | 0 | ROZPOCET
| VV | TRAVNIK | Součet |  | 47.94 | [13 empty] | VV | 2 | 4 | True | 1 | ROZPOCET
40 | K | 181411131.1 | Založení parkového trávníku výsevem plochy v rovině a ve svahu vč. předseťové přípravy zálivky hnojení odplevelení ošetřování | m2 | 47.94 |  | 0 | vlastní |  |  | základní |  | 0 | 0 | 0 | 0 | 0 | 4 | K | 2 |  |  |  | ROZPOCET |  |  |  | 0 | 0 | 0 | 0 | 0 | 1 | 0 | 4 | 468535069
| VV |  | TRAVNIK |  | 47.94 | [13 empty] | VV | 2 | 2 | True | 1 | ROZPOCET
| D | 12 | Zemní práce - štoly |  |  |  | 0 | [5 empty] | 0 |  | 21.9246 |  | 0 | 1 | D | 1 |  |  |  | ROZPOCET | [9 empty] | 0
41 | K | 142164119.1 | Šetrné vybourání degradovaných částí vnitřního ostění kmenové stoky z betonu štola suchá mokrá vodnatá | m3 | 299.791 |  | 0 | vlastní |  |  | základní |  | 0 | 0.01879 | 5.6331 | 0 | 0 | 4 | K | 2 |  |  |  | ROZPOCET |  |  |  | 0 | 0 | 0 | 0 | 0 | 1 | 0 | 4 | 456967907
| VV |  | " délky " | [15 empty] | VV | 2 | 1 | True | 0 | ROZPOCET
| VV | STOLA | " štola mezi Š32615-Š33294 " 773,41-598,96-4,7/2-4,15 |  | 167.95 | [13 empty] | VV | 2 | 2 | True | 0 | ROZPOCET
| VV | STOLA1 | " dtto vč. Š33294 " STOLA+2,46+1,4 |  | 171.81 | [13 empty] | VV | 2 | 2 | True | 0 | ROZPOCET
| VV |  | Součet |  | 339.76 | [13 empty] | VV | 2 | 4 | True | 0 | ROZPOCET
| VV |  | " štola " 1,785*STOLA |  | 299.791 | [13 empty] | VV | 2 | 2 | True | 0 | ROZPOCET
| VV | BBETON | Součet |  | 299.791 | [13 empty] | VV | 2 | 4 | True | 1 | ROZPOCET
42 | K | 142164119.3 | Vybourání částí vnitřního ostění stoky kynety z kameninových tvárnic štola suchá mokrá vodnatá | m3 | 88.642 |  | 0 | vlastní |  |  | základní |  | 0 | 0.01879 | 1.6656 | 0 | 0 | 4 | K | 2 |  |  |  | ROZPOCET |  |  |  | 0 | 0 | 0 | 0 | 0 | 1 | 0 | 4 | 470975998
| VV |  | 0,12*PI*(1,28+0,12)*STOLA |  | 88.642 | [13 empty] | VV | 2 | 2 | True | 0 | ROZPOCET
| VV | BKAMENINA | Součet |  | 88.642 | [13 empty] | VV | 2 | 4 | True | 1 | ROZPOCET
43 | K | 142164119.5 | Vybourání částí vnitřního ostění stoky ze sklolaminátu tl. 9mm štola suchá mokrá vodnatá | m2 | 738.683 |  | 0 | vlastní |  |  | základní |  | 0 | 0.0198 | 14.6259 | 0 | 0 | 4 | K | 2 |  |  |  | ROZPOCET |  |  |  | 0 | 0 | 0 | 0 | 0 | 1 | 0 | 4 | 1487417597
| VV |  | PI*1,4*STOLA |  | 738.683 | [13 empty] | VV | 2 | 2 | True | 0 | ROZPOCET
| VV | BLAMIN9 | Součet |  | 738.683 | [13 empty] | VV | 2 | 4 | True | 1 | ROZPOCET
44 | K | 163333511 | Vodorovné přemístění rubaniny v hoře do 200 m suchá | m3 | 355.573 |  | 0 | CS ÚRS 2021 02 |  |  | základní |  | 0 | 0 | 0 | 0 | 0 | 4 | K | 2 |  |  |  | ROZPOCET |  |  |  | 0 | 0 | 0 | 0 | 0 | 1 | 0 | 4 | -1458905538
| VV |  | " zavodnění : suché - 90%, mokré - 9%, silně zavodněné - 1% " | [15 empty] | VV | 2 | 1 | True | 0 | ROZPOCET
| VV |  | " beton " BBETON |  | 299.791 | [13 empty] | VV | 2 | 2 | True | 0 | ROZPOCET
| VV |  | " kamenin. segmenty " BKAMENINA |  | 88.642 | [13 empty] | VV | 2 | 2 | True | 0 | ROZPOCET
| VV |  | " sklolaminát " BLAMIN9*0,009 |  | 6.648 | [13 empty] | VV | 2 | 2 | True | 0 | ROZPOCET
| VV | SUTstola | Součet |  | 395.081 | [13 empty] | VV | 2 | 4 | True | 0 | ROZPOCET
| VV |  | SUTstola*0,9 |  | 355.573 | [13 empty] | VV | 2 | 2 | True | 1 | ROZPOCET
45 | K | 163333521 | Vodorovné přemístění rubaniny v hoře do 200 m mokrá | m3 | 35.557 |  | 0 | CS ÚRS 2021 02 |  |  | základní |  | 0 | 0 | 0 | 0 | 0 | 4 | K | 2 |  |  |  | ROZPOCET |  |  |  | 0 | 0 | 0 | 0 | 0 | 1 | 0 | 4 | -1300149767
| VV |  | " zavodnění : suché - 90%, mokré - 9%, silně zavodněné - 1% " | [15 empty] | VV | 2 | 1 | True | 0 | ROZPOCET
| VV |  | SUTstola*0,09 |  | 35.557 | [13 empty] | VV | 2 | 2 | True | 1 | ROZPOCET
46 | K | 163333531 | Vodorovné přemístění rubaniny v hoře do 200 m vodnatá | m3 | 3.951 |  | 0 | CS ÚRS 2021 02 |  |  | základní |  | 0 | 0 | 0 | 0 | 0 | 4 | K | 2 |  |  |  | ROZPOCET |  |  |  | 0 | 0 | 0 | 0 | 0 | 1 | 0 | 4 | -1801877384
| VV |  | " zavodnění : suché - 90%, mokré - 9%, silně zavodněné - 1% " | [15 empty] | VV | 2 | 1 | True | 0 | ROZPOCET
| VV |  | SUTstola*0,01 |  | 3.951 | [13 empty] | VV | 2 | 2 | True | 1 | ROZPOCET
47 | K | 161152111 | Svislé přemístění rubaniny v hoře z hloubky do 15 m | m3 | 395.081 |  | 0 | CS ÚRS 2021 02 |  |  | základní |  | 0 | 0 | 0 | 0 | 0 | 4 | K | 2 |  |  |  | ROZPOCET |  |  |  | 0 | 0 | 0 | 0 | 0 | 1 | 0 | 4 | 1715829593
| VV |  | SUTstola |  | 395.081 | [13 empty] | VV | 2 | 2 | True | 1 | ROZPOCET
48 | K | 997013501 | Odvoz suti a vybouraných hmot na skládku nebo meziskládku do 1 km se složením | t | 894.441 |  | 0 | CS ÚRS 2021 02 |  |  | základní |  | 0 | 0 | 0 | 0 | 0 | 4 | K | 2 |  |  |  | ROZPOCET |  |  |  | 0 | 0 | 0 | 0 | 0 | 1 | 0 | 4 | 1520915066
| VV | SUTB | " beton " BBETON*2,2 |  | 659.54 | [13 empty] | VV | 2 | 2 | True | 0 | ROZPOCET
| VV | SUTK | " kamenin. segmenty " BKAMENINA*2,5 |  | 221.605 | [13 empty] | VV | 2 | 2 | True | 0 | ROZPOCET
| VV | SUTSK | " sklolaminát " BLAMIN9*0,009*2,0 |  | 13.296 | [13 empty] | VV | 2 | 2 | True | 0 | ROZPOCET
| VV |  | Součet |  | 894.441 | [13 empty] | VV | 2 | 4 | True | 1 | ROZPOCET
49 | K | 997013509 | Příplatek k odvozu suti a vybouraných hmot na skládku ZKD 1 km přes 1 km | t | 8049.969 |  | 0 | CS ÚRS 2021 02 |  |  | základní |  | 0 | 0 | 0 | 0 | 0 | 4 | K | 2 |  |  |  | ROZPOCET |  |  |  | 0 | 0 | 0 | 0 | 0 | 1 | 0 | 4 | -249612289
| VV |  | 894,441*9 'Přepočtené koeficientem množství |  | 8049.969 | [13 empty] | VV | 2 | 2 | False | 1 | ROZPOCET
50 | K | 97909811001 | Poplatek za skládku suti (bez živice) | t | 881.145 |  | 0 | vlastní |  |  | základní |  | 0 | 0 | 0 | 0 | 0 | 4 | K | 2 |  |  |  | ROZPOCET |  |  |  | 0 | 0 | 0 | 0 | 0 | 1 | 0 | 4 | 665013787
| VV |  | SUTB+SUTK |  | 881.145 | [13 empty] | VV | 2 | 2 | True | 1 | ROZPOCET
51 | K | 97909811021 | Poplatek za skládku suti sklolaminát | t | 13.296 |  | 0 | vlastní |  |  | základní |  | 0 | 0 | 0 | 0 | 0 | 4 | K | 2 |  |  |  | ROZPOCET |  |  |  | 0 | 0 | 0 | 0 | 0 | 1 | 0 | 4 | 1940938924
| VV |  | SUTsk |  | 13.296 | [13 empty] | VV | 2 | 2 | True | 1 | ROZPOCET
| D | 13 | Zemní práce - montážní jámy |  |  |  | 0 | [5 empty] | 0 |  | 0.0091341 |  | 0 | 1 | D | 1 |  |  |  | ROZPOCET | [9 empty] | 0
52 | K | 133251101 | Hloubení šachet nezapažených v hornině třídy těžitelnosti I, skupiny 3 objem do 20 m3, VČETNĚ svislého přemístění, započtena lepivost | m3 | 2.082 |  | 0 | CS ÚRS 2021 02 |  |  | základní |  | 0 | 0 | 0 | 0 | 0 | 4 | K | 2 |  |  |  | ROZPOCET |  |  |  | 0 | 0 | 0 | 0 | 0 | 1 | 0 | 4 | 1445755041
| VV |  | " MJ3 " 1,7*1,7*1,5 |  | 4.335 | [13 empty] | VV | 2 | 2 | True | 0 | ROZPOCET
| VV | VYKOP21 | Mezisoučet |  | 4.335 | [13 empty] | VV | 2 | 3 | True | 0 | ROZPOCET
| VV |  | " stávající šachty - prefa " -PI*(1,04/2)^2*0,22 |  | -0.187 | [13 empty] | VV | 2 | 2 | True | 0 | ROZPOCET
| VV |  | " stávající šachty - prefa " -PI*(1,24/2)^2*0,6 |  | -0.725 | [13 empty] | VV | 2 | 2 | True | 0 | ROZPOCET
| VV |  | " stávající šachty - prefa " -PI*(1,24/2)^2*(1,5-0,6-0,22) |  | -0.821 | [13 empty] | VV | 2 | 2 | True | 0 | ROZPOCET
| VV | VYKOP2 | Součet |  | 2.602 | [13 empty] | VV | 2 | 4 | True | 0 | ROZPOCET
| VV |  | " ve třídě 3 - 80% " VYKOP2*0,8 |  | 2.082 | [13 empty] | VV | 2 | 2 | True | 1 | ROZPOCET
53 | K | 133351101 | Hloubení šachet nezapažených v hornině třídy těžitelnosti II, skupiny 4 objem do 20 m3, VČETNĚ svislého přemístění, započtena lepivost | m3 | 0.52 |  | 0 | CS ÚRS 2021 02 |  |  | základní |  | 0 | 0 | 0 | 0 | 0 | 4 | K | 2 |  |  |  | ROZPOCET |  |  |  | 0 | 0 | 0 | 0 | 0 | 1 | 0 | 4 | 469916232
| VV |  | " tř.4 -20% " VYKOP2*0,2 |  | 0.52 | [13 empty] | VV | 2 | 2 | True | 1 | ROZPOCET
54 | K | 151101201 | Zřízení příložného pažení stěn výkopu hl do 4 m | m2 | 10.2 |  | 0 | CS ÚRS 2021 02 |  |  | základní |  | 0 | 0.0007 | 0.00714 | 0 | 0 | 4 | K | 2 |  |  |  | ROZPOCET |  |  |  | 0 | 0 | 0 | 0 | 0 | 1 | 0 | 4 | 1608652466
| VV |  | " MJ3 " 1,7*1,5*4 |  | 10.2 | [13 empty] | VV | 2 | 2 | True | 1 | ROZPOCET
55 | K | 151101211 | Odstranění příložného pažení stěn hl do 4 m | m2 | 10.2 |  | 0 | CS ÚRS 2021 02 |  |  | základní |  | 0 | 0 | 0 | 0 | 0 | 4 | K | 2 |  |  |  | ROZPOCET |  |  |  | 0 | 0 | 0 | 0 | 0 | 1 | 0 | 4 | 119176572
56 | K | 151101301 | Zřízení rozepření stěn při pažení příložném hl do 4 m | m3 | 4.335 |  | 0 | CS ÚRS 2021 02 |  |  | základní |  | 0 | 0.00046 | 0.0019941 | 0 | 0 | 4 | K | 2 |  |  |  | ROZPOCET |  |  |  | 0 | 0 | 0 | 0 | 0 | 1 | 0 | 4 | 1686145843
| VV |  | VYKOP21 |  | 4.335 | [13 empty] | VV | 2 | 2 | True | 1 | ROZPOCET
57 | K | 151101311 | Odstranění rozepření stěn při pažení příložném hl do 4 m | m3 | 4.335 |  | 0 | CS ÚRS 2021 02 |  |  | základní |  | 0 | 0 | 0 | 0 | 0 | 4 | K | 2 |  |  |  | ROZPOCET |  |  |  | 0 | 0 | 0 | 0 | 0 | 1 | 0 | 4 | 537768102
58 | K | 162751117 | Vodorovné přemístění do 10000 m výkopku/sypaniny z horniny třídy těžitelnosti I, skupiny 1 až 3 | m3 | 2.082 |  | 0 | CS ÚRS 2021 02 |  |  | základní |  | 0 | 0 | 0 | 0 | 0 | 4 | K | 2 |  |  |  | ROZPOCET |  |  |  | 0 | 0 | 0 | 0 | 0 | 1 | 0 | 4 | -1988481347
| VV |  | " vytěžená zemina celkem " | [15 empty] | VV | 2 | 1 | True | 0 | ROZPOCET
| VV |  | VYKOP2 |  | 2.602 | [13 empty] | VV | 2 | 2 | True | 0 | ROZPOCET
| VV | ODVOZ3 | Součet |  | 2.602 | [13 empty] | VV | 2 | 4 | True | 0 | ROZPOCET
| VV |  | " vytěžená zemina na skládku tř. 3 - 80% " | [15 empty] | VV | 2 | 1 | True | 0 | ROZPOCET
| VV |  | ODVOZ3*0,8 |  | 2.082 | [13 empty] | VV | 2 | 2 | True | 1 | ROZPOCET
59 | K | 162751137 | Vodorovné přemístění do 10000 m výkopku/sypaniny z horniny třídy těžitelnosti II, skupiny 4 a 5 | m3 | 0.52 |  | 0 | CS ÚRS 2021 02 |  |  | základní |  | 0 | 0 | 0 | 0 | 0 | 4 | K | 2 |  |  |  | ROZPOCET |  |  |  | 0 | 0 | 0 | 0 | 0 | 1 | 0 | 4 | 1083817066
| VV |  | " tř.4 -20% " ODVOZ3*0,2 |  | 0.52 | [13 empty] | VV | 2 | 2 | True | 1 | ROZPOCET
60 | K | 171251201 | Uložení sypaniny na skládky nebo meziskládky | m3 | 2.602 |  | 0 | CS ÚRS 2021 02 |  |  | základní |  | 0 | 0 | 0 | 0 | 0 | 4 | K | 2 |  |  |  | ROZPOCET |  |  |  | 0 | 0 | 0 | 0 | 0 | 1 | 0 | 4 | 712535884
| VV |  | 2,082+0,52 |  | 2.602 | [13 empty] | VV | 2 | 2 | True | 0 | ROZPOCET
| VV |  | Součet |  | 2.602 | [13 empty] | VV | 2 | 4 | True | 1 | ROZPOCET
61 | K | 171201211.1 | Poplatek za skládku zeminy, příměs stavební sutě | m3 | 2.602 |  | 0 | vlastní |  |  | základní |  | 0 | 0 | 0 | 0 | 0 | 4 | K | 2 |  |  |  | ROZPOCET |  |  |  | 0 | 0 | 0 | 0 | 0 | 1 | 0 | 4 | -1356512418
| VV |  | ODVOZ3 |  | 2.602 | [13 empty] | VV | 2 | 2 | True | 1 | ROZPOCET
62 | K | 174101101 | Zásyp jam, šachet rýh nebo kolem objektů sypaninou se zhutněním | m3 | 3.468 |  | 0 | CS ÚRS 2021 02 |  |  | základní |  | 0 | 0 | 0 | 0 | 0 | 4 | K | 2 |  |  |  | ROZPOCET |  |  |  | 0 | 0 | 0 | 0 | 0 | 1 | 0 | 4 | -1051570196
| VV |  | " prostor k zásypu rýha " VYKOP21 |  | 4.335 | [13 empty] | VV | 2 | 2 | True | 0 | ROZPOCET
| VV |  | " odpočet povrchů " | [15 empty] | VV | 2 | 1 | True | 0 | ROZPOCET
| VV |  | " nezpevněný povrch - trávník " -0,3*ORNICE3 |  | -0.867 | [13 empty] | VV | 2 | 2 | True | 0 | ROZPOCET
| VV | ZASYP2 | Součet |  | 3.468 | [13 empty] | VV | 2 | 4 | True | 1 | ROZPOCET
63 | M | 58331201.1 | zhutněný zásyp náhradním zásypovým materiálem (plná frakce) | t | 7.21 |  | 0 | vlastní |  |  | základní |  | 0 | 0 | 0 | 0 | 0 | 8 | M | 2 |  |  |  | ROZPOCET |  |  |  | 0 | 0 | 0 | 0 | 0 | 1 | 0 | 4 | -1410198794
| VV |  | " zásyp celkem " ZASYP2*1,1*1,05*1,8 |  | 7.21 | [13 empty] | VV | 2 | 2 | True | 1 | ROZPOCET
64 | K | 167151101 | Nakládání výkopku z hornin třídy těžitelnosti I, skupiny 1 až 3 do 100 m3 | m3 | 4.873 |  | 0 | CS ÚRS 2021 02 |  |  | základní |  | 0 | 0 | 0 | 0 | 0 | 4 | K | 2 |  |  |  | ROZPOCET |  |  |  | 0 | 0 | 0 | 0 | 0 | 1 | 0 | 4 | -360549530
| VV |  | " přesun hmot " ZASYP2*1,1*1,05 |  | 4.006 | [13 empty] | VV | 2 | 2 | True | 0 | ROZPOCET
| VV |  | 0,3*2,89 |  | 0.867 | [13 empty] | VV | 2 | 2 | True | 0 | ROZPOCET
| VV |  | Součet |  | 4.873 | [13 empty] | VV | 2 | 4 | True | 1 | ROZPOCET
65 | K | 162251102 | Vodorovné přemístění do 50 m výkopku/sypaniny z horniny třídy těžitelnosti I, skupiny 1 až 3 | m3 | 4.873 |  | 0 | CS ÚRS 2021 02 |  |  | základní |  | 0 | 0 | 0 | 0 | 0 | 4 | K | 2 |  |  |  | ROZPOCET |  |  |  | 0 | 0 | 0 | 0 | 0 | 1 | 0 | 4 | 1213234814
66 | K | 351311201.1 | Zalití zálivkovou popílkocementovou suspenzí vč. všech souvisejících prací (ucpávky, utěsnění zazdívky aj.) | m3 | 1.1 |  | 0 | vlastní |  |  | základní |  | 0 | 0 | 0 | 0 | 0 | 4 | K | 2 |  |  |  | ROZPOCET |  |  |  | 0 | 0 | 0 | 0 | 0 | 1 | 0 | 4 | -2140014472
| VV |  | " šachta v místě MJ3 " 1,1 |  | 1.1 | [13 empty] | VV | 2 | 2 | True | 1 | ROZPOCET
67 | K | 181351005 | Rozprostření ornice tl vrstvy do 300 mm pl do 100 m2 v rovině nebo ve svahu do 1:5 strojně | m2 | 2.89 |  | 0 | CS ÚRS 2021 02 |  |  | základní |  | 0 | 0 | 0 | 0 | 0 | 4 | K | 2 |  |  |  | ROZPOCET |  |  |  | 0 | 0 | 0 | 0 | 0 | 1 | 0 | 4 | -1784363888
| VV |  | " plocha trávník MJ " 1,7*1,7 |  | 2.89 | [13 empty] | VV | 2 | 2 | True | 0 | ROZPOCET
| VV | ORNICE3 | Součet |  | 2.89 | [13 empty] | VV | 2 | 4 | True | 1 | ROZPOCET
68 | M | 10364101 | zemina pro terénní úpravy - ornice | t | 1.387 |  | 0 | CS ÚRS 2021 02 |  |  | základní |  | 0 | 0 | 0 | 0 | 0 | 8 | M | 2 |  |  |  | ROZPOCET |  |  |  | 0 | 0 | 0 | 0 | 0 | 1 | 0 | 4 | 743293834
| VV |  | 0,3*2,89*1,6 |  | 1.387 | [13 empty] | VV | 2 | 2 | True | 0 | ROZPOCET
| VV |  | Součet |  | 1.387 | [13 empty] | VV | 2 | 4 | True | 1 | ROZPOCET
69 | K | 181111111 | Plošná úprava terénu do 500 m2 zemina tř 1 až 4 nerovnosti do 100 mm v rovinně a svahu do 1:5 | m2 | 5.78 |  | 0 | CS ÚRS 2021 02 |  |  | základní |  | 0 | 0 | 0 | 0 | 0 | 4 | K | 2 |  |  |  | ROZPOCET |  |  |  | 0 | 0 | 0 | 0 | 0 | 1 | 0 | 4 | 1550394604
| VV |  | " plocha trávník - sanace trávníku i mimo rýhu " ORNICE3*2 |  | 5.78 | [13 empty] | VV | 2 | 2 | True | 0 | ROZPOCET
| VV | TRAVNIK3 | Součet |  | 5.78 | [13 empty] | VV | 2 | 4 | True | 1 | ROZPOCET
70 | K | 181411131.1 | Založení parkového trávníku výsevem plochy v rovině a ve svahu vč. předseťové přípravy zálivky hnojení odplevelení ošetřování | m2 | 5.78 |  | 0 | vlastní |  |  | základní |  | 0 | 0 | 0 | 0 | 0 | 4 | K | 2 |  |  |  | ROZPOCET |  |  |  | 0 | 0 | 0 | 0 | 0 | 1 | 0 | 4 | -1513409177
| VV |  | TRAVNIK3 |  | 5.78 | [13 empty] | VV | 2 | 2 | True | 1 | ROZPOCET
| D | 22 | Zakládání - vrty |  |  |  | 0 | [5 empty] | 0 |  | 0.88963 |  | 0 | 1 | D | 1 |  |  |  | ROZPOCET | [9 empty] | 0
71 | K | 225511114 | Vrty maloprofilové jádrové D do 245 mm úklon do 45° hl do 25 m hor. III a IV | m | 41.62 |  | 0 | CS ÚRS 2021 02 |  |  | základní |  | 0 | 0.00078 | 0.032464 | 0 | 0 | 4 | K | 2 |  |  |  | ROZPOCET |  |  |  | 0 | 0 | 0 | 0 | 0 | 1 | 0 | 4 | -4529357
| VV |  | " technologický vrt TV9-14 " | [15 empty] | VV | 2 | 1 | True | 0 | ROZPOCET
| VV |  | " počet " 6 |  | 6 | [13 empty] | VV | 2 | 2 | True | 0 | ROZPOCET
| VV | VRTkus | Součet |  | 6 | [13 empty] | VV | 2 | 4 | True | 0 | ROZPOCET
| VV |  | " mb " 5,81+6,45+6,82+7,22+7,53+7,79 |  | 41.62 | [13 empty] | VV | 2 | 2 | True | 0 | ROZPOCET
| VV | VRTm | Součet |  | 41.62 | [13 empty] | VV | 2 | 4 | True | 1 | ROZPOCET
72 | K | 242791111 | Zapuštění zárubnice z plastických hmot hl do 50 m DN do 200 | m | 44.62 |  | 0 | CS ÚRS 2021 02 |  |  | základní |  | 0 | 0 | 0 | 0 | 0 | 4 | K | 2 |  |  |  | ROZPOCET |  |  |  | 0 | 0 | 0 | 0 | 0 | 1 | 0 | 4 | 1823782782
| VV |  | VRTm+VRTkus*0,5 |  | 44.62 | [13 empty] | VV | 2 | 2 | True | 1 | ROZPOCET
73 | M | 28611107.1 | trubka PVC DN200 | m | 45.959 |  | 0 | vlastní |  |  | základní |  | 0 | 0.00673 | 0.3093 | 0 | 0 | 8 | M | 2 |  |  |  | ROZPOCET |  |  |  | 0 | 0 | 0 | 0 | 0 | 1 | 0 | 4 | -103557027
| VV |  | 44,62*1,03 'Přepočtené koeficientem množství |  | 45.959 | [13 empty] | VV | 2 | 2 | False | 1 | ROZPOCET
74 | K | 351311201.1 | Zalití zálivkovou popílkocementovou suspenzí vč. všech souvisejících prací (ucpávky, utěsnění zazdívky aj.) | m3 | 1.119 |  | 0 | vlastní |  |  | základní |  | 0 | 0 | 0 | 0 | 0 | 4 | K | 2 |  |  |  | ROZPOCET |  |  |  | 0 | 0 | 0 | 0 | 0 | 1 | 0 | 4 | 1641768611
| VV |  | " zalití vrtů p o ukončení do výšky 1m por terén " | [15 empty] | VV | 2 | 1 | True | 0 | ROZPOCET
| VV |  | PI*(0,2/2)^2*(VRTm-1,0*VRTkus) |  | 1.119 | [13 empty] | VV | 2 | 2 | True | 1 | ROZPOCET
75 | K | 242791191.1 | Demontáž zapuštění zárubnice z plastických hmot DN do 200 vč. odřezání | m | 9 |  | 0 | vlastní |  |  | základní |  | 0 | 0 | 0 | 0 | 0 | 4 | K | 2 |  |  |  | ROZPOCET |  |  |  | 0 | 0 | 0 | 0 | 0 | 1 | 0 | 4 | 1567819585
| VV |  | VRTkus*(1,0+0,5) |  | 9 | [13 empty] | VV | 2 | 2 | True | 1 | ROZPOCET
76 | K | 247571113 | Obsyp studny ze štěrkopísku tříděného | m3 | 0.188 |  | 0 | CS ÚRS 2021 02 |  |  | základní |  | 0 | 2.9141 | 0.54786 | 0 | 0 | 4 | K | 2 |  |  |  | ROZPOCET |  |  |  | 0 | 0 | 0 | 0 | 0 | 1 | 0 | 4 | 168118140
| VV |  | " zásyp vrtů p o ukončení do výšky 1m pod terén " | [15 empty] | VV | 2 | 1 | True | 0 | ROZPOCET
| VV |  | PI*(0,2/2)^2*1,0*VRTkus |  | 0.188 | [13 empty] | VV | 2 | 2 | True | 1 | ROZPOCET
| D | 3 | Svislé a kompletní konstrukce |  |  |  | 0 | [5 empty] | 0 |  | 1246.148 |  | 0 | 1 | D | 1 |  |  |  | ROZPOCET | [9 empty] | 0
77 | K | 98523191.1 | Těsnění výztužných prstenců primárního ostění - prosakující spáry - otryskání vyčištění odvedení vody drenážní trub. flexib.hadičky hloubkové spárování utěsnění spár hydroizol krystalizační hmotou hydroizol. nátěr š.200mm | m | 470.26 |  | 0 | vlastní |  |  | základní |  | 0 | 0.0092 | 4.3264 | 0 | 0 | 4 | K | 2 |  |  |  | ROZPOCET |  |  |  | 0 | 0 | 0 | 0 | 0 | 1 | 0 | 4 | -1422182704
| VV |  | " rozsah - 20%, 14m spár/1mb " STOLA*0,20*14,0 |  | 470.26 | [13 empty] | VV | 2 | 2 | True | 1 | ROZPOCET
78 | K | 985564110.1 | Stabilizace, statické zajištění poškozených částí primárního ostění sběrače DN3180 pásovinou 100/100/10 a fixací pomocí kotevních trnů (trhliny, porušení tvarovek, rozsazení, deformace) - dočasné vč. všech potřebných prací | kus | 269 |  | 0 | vlastní |  |  | základní |  | 0 | 0.00235 | 0.63215 | 0 | 0 | 4 | K | 2 |  |  |  | ROZPOCET |  |  |  | 0 | 0 | 0 | 0 | 0 | 1 | 0 | 4 | 580185770
| VV |  | " rozsah 10% délky, 16 kusů/mb " STOLA*0,10*16+0,28 |  | 269 | [13 empty] | VV | 2 | 2 | True | 1 | ROZPOCET
79 | K | 985422239.1 | Injektáž trhlin v ŽB kcích tl do 200 mm polyuretanem včetně vrtů suchých mokrých vodnatých | m | 470.26 |  | 0 | vlastní |  |  | základní |  | 0 | 0.00247 | 1.1615 | 0 | 0 | 4 | K | 2 |  |  |  | ROZPOCET |  |  |  | 0 | 0 | 0 | 0 | 0 | 1 | 0 | 4 | -1649475750
| VV | SPARA | " spáry celkem 20% štoly, 14m/mb štoly " STOLA*0,2*14 |  | 470.26 | [13 empty] | VV | 2 | 2 | True | 1 | ROZPOCET
80 | K | 985422911 | Příplatek k cenám injektáže trhlin v ŽB kcích za délku do 1 m | m | 282.156 |  | 0 | CS ÚRS 2021 02 |  |  | základní |  | 0 | 0 | 0 | 0 | 0 | 4 | K | 2 |  |  |  | ROZPOCET |  |  |  | 0 | 0 | 0 | 0 | 0 | 1 | 0 | 4 | -281589170
| VV |  | " 60% do 1m " SPARA*0,6 |  | 282.156 | [13 empty] | VV | 2 | 2 | True | 1 | ROZPOCET
81 | K | 985141111 | Vyčištění trhlin a dutin ve zdivu š do 30 mm hl do 150 mm | m | 470.26 |  | 0 | CS ÚRS 2021 02 |  |  | základní |  | 0 | 0 | 0 | 0 | 0 | 4 | K | 2 |  |  |  | ROZPOCET |  |  |  | 0 | 0 | 0 | 0 | 0 | 1 | 0 | 4 | 1890659724
| VV |  | SPARA |  | 470.26 | [13 empty] | VV | 2 | 2 | True | 1 | ROZPOCET
82 | K | 360318110.1 | Dno štoly z betonu prostého se zvýšenými nároky na prostředí tř. C 12/15-X0-S4 | m3 | 37.789 |  | 0 | vlastní |  |  | základní |  | 0 | 2.281 | 86.1967 | 0 | 0 | 4 | K | 2 |  |  |  | ROZPOCET |  |  |  | 0 | 0 | 0 | 0 | 0 | 1 | 0 | 4 | -420615810
| VV |  | " podkladní beton " 0,225*STOLA |  | 37.789 | [13 empty] | VV | 2 | 2 | True | 1 | ROZPOCET
83 | K | 822622011.3 | Polymerbetonová trouba DN2400 s nerezovou spojkou ve štole M+D (v ceně výroba pomocného vozíku) | m | 174.001 |  | 0 | vlastní |  |  | základní |  | 0 | 0.82 | 142.6808 | 0 | 0 | 4 | K | 2 |  |  |  | ROZPOCET |  |  |  | 0 | 0 | 0 | 0 | 0 | 1 | 0 | 4 | 776641780
| VV |  | " stoka Š32615-Š33294 " STOLA1 |  | 171.81 | [13 empty] | VV | 2 | 2 | True | 1 | ROZPOCET
| VV |  | 171,81*1,01275 'Přepočtené koeficientem množství |  | 174.001 | [13 empty] | VV | 2 | 2 | False | 1 | ROZPOCET
84 | K | 953942011.1 | Distanční rozpěra po části obvod (4783mm) vč. 5x rozpěrné stojky (výšky 370-290mm) se stavěcími šrouby celkem 30kg | kus | 169 |  | 0 | vlastní |  |  | základní |  | 0 | 0.03 | 5.07 | 0 | 0 | 4 | K | 2 |  |  |  | ROZPOCET |  |  |  | 0 | 0 | 0 | 0 | 0 | 1 | 0 | 4 | 1699970497
| VV |  | " štola " 169 |  | 169 | [13 empty] | VV | 2 | 2 | True | 1 | ROZPOCET
85 | K | 953942011.3 | Distanční rozpěra vč. 5x rozpěrné stojky se stavěcími šrouby celkem 75kg | kus | 5 |  | 0 | vlastní |  |  | základní |  | 0 | 0.075 | 0.375 | 0 | 0 | 4 | K | 2 |  |  |  | ROZPOCET |  |  |  | 0 | 0 | 0 | 0 | 0 | 1 | 0 | 4 | -449597993
| VV |  | " v Š33294 " 3+2 |  | 5 | [13 empty] | VV | 2 | 2 | True | 1 | ROZPOCET
86 | K | 360321112 | Nosná obezdívka štol z ŽB se zvýšenými nároky na prostředí tř. C 25/30-XA2-S5 dl do 200 m suchá | m3 | 363.528 |  | 0 | CS ÚRS 2021 02 |  |  | základní |  | 0 | 2.4795 | 901.3786 | 0 | 0 | 4 | K | 2 |  |  |  | ROZPOCET |  |  |  | 0 | 0 | 0 | 0 | 0 | 1 | 0 | 4 | -1458447321
| VV |  | " zavodnění : suché - 90%, mokré - 9%, silně zavodněné - 1% " | [15 empty] | VV | 2 | 1 | True | 0 | ROZPOCET
| VV |  | " mimo šachtu Š33294 " 2,405*STOLA*0,9 |  | 363.528 | [13 empty] | VV | 2 | 2 | True | 1 | ROZPOCET
87 | K | 360321122 | Nosná obezdívka štol z ŽB se zvýšenými nároky na prostředí tř. C 25/30-XA2-S5 dl do 200 m mokrá | m3 | 36.353 |  | 0 | CS ÚRS 2021 02 |  |  | základní |  | 0 | 2.4795 | 90.1384 | 0 | 0 | 4 | K | 2 |  |  |  | ROZPOCET |  |  |  | 0 | 0 | 0 | 0 | 0 | 1 | 0 | 4 | -962094474
| VV |  | " zavodnění : suché - 90%, mokré - 9%, silně zavodněné - 1% " | [15 empty] | VV | 2 | 1 | True | 0 | ROZPOCET
| VV |  | " mimo šachtu Š33294 " 2,405*STOLA*0,09 |  | 36.353 | [13 empty] | VV | 2 | 2 | True | 1 | ROZPOCET
88 | K | 360321152 | Nosná obezdívka štol z ŽB se zvýšenými nároky na prostředí tř. C 25/30-XA2-S5 dl do 200 m vodnatá | m3 | 4.039 |  | 0 | CS ÚRS 2021 02 |  |  | základní |  | 0 | 2.4795 | 10.0148 | 0 | 0 | 4 | K | 2 |  |  |  | ROZPOCET |  |  |  | 0 | 0 | 0 | 0 | 0 | 1 | 0 | 4 | -104350592
| VV |  | " zavodnění : suché - 90%, mokré - 9%, silně zavodněné - 1% " | [15 empty] | VV | 2 | 1 | True | 0 | ROZPOCET
| VV |  | " mimo šachtu Š33294 " 2,405*STOLA*0,01 |  | 4.039 | [13 empty] | VV | 2 | 2 | True | 1 | ROZPOCET
89 | K | 360351111 | Bednění obezdívek štol l do 200 m z prken suchá | m2 | 60.605 |  | 0 | CS ÚRS 2021 02 |  |  | základní |  | 0 | 0.06198 | 3.7563 | 0 | 0 | 4 | K | 2 |  |  |  | ROZPOCET |  |  |  | 0 | 0 | 0 | 0 | 0 | 1 | 0 | 4 | 596031773
| VV |  | " zavodnění : suché - 90%, mokré - 9%, silně zavodněné - 1% " | [15 empty] | VV | 2 | 1 | True | 0 | ROZPOCET
| VV |  | " čela po 6m " 2,405*(STOLA/6+0,008)*0,9 |  | 60.605 | [13 empty] | VV | 2 | 2 | True | 1 | ROZPOCET
90 | K | 360352111 | Odbednění obezdívek štol l do 200 m z prken suchá | m2 | 60.605 |  | 0 | CS ÚRS 2021 02 |  |  | základní |  | 0 | 0 | 0 | 0 | 0 | 4 | K | 2 |  |  |  | ROZPOCET |  |  |  | 0 | 0 | 0 | 0 | 0 | 1 | 0 | 4 | -865010718
91 | K | 360351121 | Bednění obezdívek štol l do 200 m z prken mokrá | m2 | 6.061 |  | 0 | CS ÚRS 2021 02 |  |  | základní |  | 0 | 0.06198 | 0.37566 | 0 | 0 | 4 | K | 2 |  |  |  | ROZPOCET |  |  |  | 0 | 0 | 0 | 0 | 0 | 1 | 0 | 4 | -961744264
| VV |  | " zavodnění : suché - 90%, mokré - 9%, silně zavodněné - 1% " | [15 empty] | VV | 2 | 1 | True | 0 | ROZPOCET
| VV |  | " čela po 6m " 2,405*(STOLA/6+0,008)*0,09 |  | 6.061 | [13 empty] | VV | 2 | 2 | True | 1 | ROZPOCET
92 | K | 360352121 | Odbednění obezdívek štol l do 200 m z prken mokrá | m2 | 6.061 |  | 0 | CS ÚRS 2021 02 |  |  | základní |  | 0 | 0 | 0 | 0 | 0 | 4 | K | 2 |  |  |  | ROZPOCET |  |  |  | 0 | 0 | 0 | 0 | 0 | 1 | 0 | 4 | -1123061823
93 | K | 360351131 | Bednění obezdívek štol l do 200 m z prken vodnatá | m2 | 0.673 |  | 0 | CS ÚRS 2021 02 |  |  | základní |  | 0 | 0.06198 | 0.041713 | 0 | 0 | 4 | K | 2 |  |  |  | ROZPOCET |  |  |  | 0 | 0 | 0 | 0 | 0 | 1 | 0 | 4 | 1054641257
| VV |  | " zavodnění : suché - 90%, mokré - 9%, silně zavodněné - 1% " | [15 empty] | VV | 2 | 1 | True | 0 | ROZPOCET
| VV |  | " čela po 6m " 2,405*(STOLA/6+0,008)*0,01 |  | 0.673 | [13 empty] | VV | 2 | 2 | True | 1 | ROZPOCET
94 | K | 360352131 | Odbednění obezdívek štol l do 200 m z prken vodnatá | m2 | 0.673 |  | 0 | CS ÚRS 2021 02 |  |  | základní |  | 0 | 0 | 0 | 0 | 0 | 4 | K | 2 |  |  |  | ROZPOCET |  |  |  | 0 | 0 | 0 | 0 | 0 | 1 | 0 | 4 | -950642183
| D | 4 | Vodorovné konstrukce |  |  |  | 0 | [5 empty] | 0 |  | 3.332 |  | 0 | 1 | D | 1 |  |  |  | ROZPOCET | [9 empty] | 0
95 | K | 452112111 | Osazení betonových prstenců nebo rámů v do 100 mm | kus | 1 |  | 0 | CS ÚRS 2021 02 |  |  | základní |  | 0 | 0.22394 | 0.22394 | 0 | 0 | 4 | K | 2 |  |  |  | ROZPOCET |  |  |  | 0 | 0 | 0 | 0 | 0 | 1 | 0 | 4 | 943326979
| VV |  | " Š33294 " 1 |  | 1 | [13 empty] | VV | 2 | 2 | True | 1 | ROZPOCET
96 | M | 59224184 | prstenec šachtový vyrovnávací betonový 625x120x40mm | kus | 1.01 |  | 0 | CS ÚRS 2021 02 |  |  | základní |  | 0 | 0.028 | 0.02828 | 0 | 0 | 8 | M | 2 |  |  |  | ROZPOCET |  |  |  | 0 | 0 | 0 | 0 | 0 | 1 | 0 | 4 | -969446335
97 | K | 452386111 | Vyrovnávací prstence z betonu prostého tř. C 25/30 v do 100 mm | kus | 1 |  | 0 | CS ÚRS 2021 02 |  |  | základní |  | 0 | 0.08832 | 0.08832 | 0 | 0 | 4 | K | 2 |  |  |  | ROZPOCET |  |  |  | 0 | 0 | 0 | 0 | 0 | 1 | 0 | 4 | -823624478
| VV |  | " Š33294 " 1 |  | 1 | [13 empty] | VV | 2 | 2 | True | 1 | ROZPOCET
98 | K | 452313171 | Podkladní bloky z betonu prostého tř. C 30/37 otevřený výkop | m3 | 1.218 |  | 0 | CS ÚRS 2021 02 |  |  | základní |  | 0 | 2.429 | 2.9585 | 0 | 0 | 4 | K | 2 |  |  |  | ROZPOCET |  |  |  | 0 | 0 | 0 | 0 | 0 | 1 | 0 | 4 | 646761491
| VV |  | " obetonování zhlaví šachty Š33294 " | [15 empty] | VV | 2 | 1 | True | 0 | ROZPOCET
| VV |  | 0,3*1,8*1,8 |  | 0.972 | [13 empty] | VV | 2 | 2 | True | 0 | ROZPOCET
| VV |  | 0,5*1,5*1,5 |  | 1.125 | [13 empty] | VV | 2 | 2 | True | 0 | ROZPOCET
| VV |  | -PI*(0,84/2)^2*(0,12+0,08+0,1) |  | -0.166 | [13 empty] | VV | 2 | 2 | True | 0 | ROZPOCET
| VV |  | -PI*(1,24/2)^2*(0,8-0,12-0,08-0,01) |  | -0.713 | [13 empty] | VV | 2 | 2 | True | 0 | ROZPOCET
| VV |  | Součet |  | 1.218 | [13 empty] | VV | 2 | 4 | True | 1 | ROZPOCET
99 | K | 452353101 | Bednění podkladních bloků otevřený výkop | m2 | 5.16 |  | 0 | CS ÚRS 2021 02 |  |  | základní |  | 0 | 0.00639 | 0.032972 | 0 | 0 | 4 | K | 2 |  |  |  | ROZPOCET |  |  |  | 0 | 0 | 0 | 0 | 0 | 1 | 0 | 4 | -1804716912
| VV |  | " obetonování zhlaví šachty Š33294 " | [15 empty] | VV | 2 | 1 | True | 0 | ROZPOCET
| VV |  | 0,3*1,8*4 |  | 2.16 | [13 empty] | VV | 2 | 2 | True | 0 | ROZPOCET
| VV |  | 0,5*1,5*4 |  | 3 | [13 empty] | VV | 2 | 2 | True | 0 | ROZPOCET
| VV |  | Součet |  | 5.16 | [13 empty] | VV | 2 | 4 | True | 1 | ROZPOCET
| D | 51 | Provizorní panelová vozovka |  |  |  | 0 | [5 empty] | 0 |  | 63.6993 |  | 10.525 | 1 | D | 1 |  |  |  | ROZPOCET | [9 empty] | 0
100 | K | 113202111.1 | Vytrhání obrub krajníků obrubníků stojatých prozpětné použití | m | 12 |  | 0 | vlastní |  |  | základní |  | 0 | 0 | 0 | 0.103 | 1.236 | 4 | K | 2 |  |  |  | ROZPOCET |  |  |  | 0 | 0 | 0 | 0 | 0 | 1 | 0 | 4 | 1251855849
| VV |  | 12 |  | 12 | [13 empty] | VV | 2 | 2 | True | 0 | ROZPOCET
| VV | OBRUBNIK | Součet |  | 12 | [13 empty] | VV | 2 | 4 | True | 1 | ROZPOCET
101 | K | 122251103 | Odkopávky a prokopávky nezapažené v hornině třídy těžitelnosti I, skupiny 3 objem do 100 m3 strojně, VČETNĚ svislého přemístění, započtena lepivost | m3 | 44.91 |  | 0 | CS ÚRS 2021 02 |  |  | základní |  | 0 | 0 | 0 | 0 | 0 | 4 | K | 2 |  |  |  | ROZPOCET |  |  |  | 0 | 0 | 0 | 0 | 0 | 1 | 0 | 4 | 1649375930
| VV |  | " provizorní vozovka " 0,52*PANELloze |  | 56.137 | [13 empty] | VV | 2 | 2 | True | 0 | ROZPOCET
| VV | ODKOP | Součet |  | 56.137 | [13 empty] | VV | 2 | 4 | True | 0 | ROZPOCET
| VV |  | " ve třídě 3 - 80% " ODKOP*0,8 |  | 44.91 | [13 empty] | VV | 2 | 2 | True | 1 | ROZPOCET
102 | K | 122351103 | Odkopávky a prokopávky nezapažené v hornině třídy těžitelnosti II, skupiny 4 objem do 100 m3 strojně, VČETNĚ svislého přemístění, započtena lepivost | m3 | 11.227 |  | 0 | CS ÚRS 2021 02 |  |  | základní |  | 0 | 0 | 0 | 0 | 0 | 4 | K | 2 |  |  |  | ROZPOCET |  |  |  | 0 | 0 | 0 | 0 | 0 | 1 | 0 | 4 | 1346102950
| VV |  | " ve třídě 4 - 20% " ODKOP*0,2 |  | 11.227 | [13 empty] | VV | 2 | 2 | True | 1 | ROZPOCET
103 | K | 129001101 | Příplatek za ztížení odkopávky nebo prokopávky v blízkosti inženýrských sítí | m3 | 62.4 |  | 0 | CS ÚRS 2021 02 |  |  | základní |  | 0 | 0 | 0 | 0 | 0 | 4 | K | 2 |  |  |  | ROZPOCET |  |  |  | 0 | 0 | 0 | 0 | 0 | 1 | 0 | 4 | 931615565
| VV |  | CHRANICKA*1,0*0,52 |  | 62.4 | [13 empty] | VV | 2 | 2 | True | 1 | ROZPOCET
104 | K | 460510051.9 | Chránička půlená inženýrských sítí vč. obnažení chráničky a všech potřebných prací | m | 120 |  | 0 | vlastní |  |  | základní |  | 0 | 0 | 0 | 0 | 0 | 4 | K | 2 |  |  |  | ROZPOCET |  |  |  | 0 | 0 | 0 | 0 | 0 | 1 | 0 | 4 | 1749277309
| VV |  | " 16% " 750*0,16 |  | 120 | [13 empty] | VV | 2 | 2 | True | 0 | ROZPOCET
| VV | CHRANICKA | Součet |  | 120 | [13 empty] | VV | 2 | 4 | True | 1 | ROZPOCET
105 | K | 162751117 | Vodorovné přemístění do 10000 m výkopku/sypaniny z horniny třídy těžitelnosti I, skupiny 1 až 3 | m3 | 44.91 |  | 0 | CS ÚRS 2021 02 |  |  | základní |  | 0 | 0 | 0 | 0 | 0 | 4 | K | 2 |  |  |  | ROZPOCET |  |  |  | 0 | 0 | 0 | 0 | 0 | 1 | 0 | 4 | -761116525
| VV |  | " vytěžená zemina celkem " | [15 empty] | VV | 2 | 1 | True | 0 | ROZPOCET
| VV |  | ODKOP |  | 56.137 | [13 empty] | VV | 2 | 2 | True | 0 | ROZPOCET
| VV | ODVOZ2 | Součet |  | 56.137 | [13 empty] | VV | 2 | 4 | True | 0 | ROZPOCET
| VV |  | " vytěžená zemina na skládku tř. 3 - 80% " | [15 empty] | VV | 2 | 1 | True | 0 | ROZPOCET
| VV |  | ODVOZ2*0,8 |  | 44.91 | [13 empty] | VV | 2 | 2 | True | 1 | ROZPOCET
106 | K | 162751137 | Vodorovné přemístění do 10000 m výkopku/sypaniny z horniny třídy těžitelnosti II, skupiny 4 a 5 | m3 | 11.227 |  | 0 | CS ÚRS 2021 02 |  |  | základní |  | 0 | 0 | 0 | 0 | 0 | 4 | K | 2 |  |  |  | ROZPOCET |  |  |  | 0 | 0 | 0 | 0 | 0 | 1 | 0 | 4 | 999456029
| VV |  | " tř.4 -20% " ODVOZ2*0,2 |  | 11.227 | [13 empty] | VV | 2 | 2 | True | 1 | ROZPOCET
107 | K | 171251201 | Uložení sypaniny na skládky nebo meziskládky | m3 | 56.137 |  | 0 | CS ÚRS 2021 02 |  |  | základní |  | 0 | 0 | 0 | 0 | 0 | 4 | K | 2 |  |  |  | ROZPOCET |  |  |  | 0 | 0 | 0 | 0 | 0 | 1 | 0 | 4 | -80355808
| VV |  | 44,91+11,227 |  | 56.137 | [13 empty] | VV | 2 | 2 | True | 0 | ROZPOCET
| VV |  | Součet |  | 56.137 | [13 empty] | VV | 2 | 4 | True | 1 | ROZPOCET
108 | K | 171201211.1 | Poplatek za skládku zeminy, příměs stavební sutě | m3 | 56.137 |  | 0 | vlastní |  |  | základní |  | 0 | 0 | 0 | 0 | 0 | 4 | K | 2 |  |  |  | ROZPOCET |  |  |  | 0 | 0 | 0 | 0 | 0 | 1 | 0 | 4 | -1846559024
| VV |  | ODVOZ2 |  | 56.137 | [13 empty] | VV | 2 | 2 | True | 1 | ROZPOCET
109 | K | 584121111 | Osazení silničních dílců z ŽB do lože z kameniva těženého tl 40 mm plochy do 200 m2 | m2 | 99 |  | 0 | CS ÚRS 2021 02 |  |  | základní |  | 0 | 0.0835 | 8.2665 | 0 | 0 | 4 | K | 2 |  |  |  | ROZPOCET |  |  |  | 0 | 0 | 0 | 0 | 0 | 1 | 0 | 4 | 317068965
| VV |  | " u Š33294 " | [15 empty] | VV | 2 | 1 | True | 0 | ROZPOCET
| VV |  | " dle TZ " 81,0 |  | 81 | [13 empty] | VV | 2 | 2 | True | 0 | ROZPOCET
| VV |  | " pod ocel. Iprofily rámy pžení " 1,5*3,0*4 |  | 18 | [13 empty] | VV | 2 | 2 | True | 0 | ROZPOCET
| VV | PANEL | Součet |  | 99 | [13 empty] | VV | 2 | 4 | True | 1 | ROZPOCET
110 | M | 59381005.1 | panel silniční 3,00x1,50x0,215m (započítat obratovost a odvoz po ukončení stavby) | kus | 22.22 |  | 0 | vlastní |  |  | základní |  | 0 | 2.37 | 52.6614 | 0 | 0 | 8 | M | 2 |  |  |  | ROZPOCET |  |  |  | 0 | 0 | 0 | 0 | 0 | 1 | 0 | 4 | -220726288
| VV |  | PANEL/(3,0*1,5)*1,01 |  | 22.22 | [13 empty] | VV | 2 | 2 | True | 1 | ROZPOCET
111 | K | 113106291.1 | Rozebrání vozovek ze silničních dílců se spárami zalitými živicí strojně pl přes 50 do 200 m2 k dalšímu použití, naložení, vodorovné přemístění, složení | m2 | 99 |  | 0 | vlastní |  |  | základní |  | 0 | 0 | 0 | 0.0835 | 8.2665 | 4 | K | 2 |  |  |  | ROZPOCET |  |  |  | 0 | 0 | 0 | 0 | 0 | 1 | 0 | 4 | 685318584
| VV |  | PANEL |  | 99 | [13 empty] | VV | 2 | 2 | True | 1 | ROZPOCET
112 | K | 581141110 | Kryt cementobetonový vozovek skupiny CB I tl 210 mm | m2 | 1.636 |  | 0 | CS ÚRS 2021 02 |  |  | základní |  | 0 | 0.52312 | 0.85582 | 0 | 0 | 4 | K | 2 |  |  |  | ROZPOCET |  |  |  | 0 | 0 | 0 | 0 | 0 | 1 | 0 | 4 | -911494804
| VV |  | " doplnění panelů " 0,36/0,22 |  | 1.636 | [13 empty] | VV | 2 | 2 | True | 0 | ROZPOCET
| VV | DOBET | Součet |  | 1.636 | [13 empty] | VV | 2 | 4 | True | 1 | ROZPOCET
113 | K | 113107332 | Odstranění podkladu z betonu prostého tl 300 mm strojně pl do 50 m2 | m2 | 1.636 |  | 0 | CS ÚRS 2021 02 |  |  | základní |  | 0 | 0 | 0 | 0.625 | 1.0225 | 4 | K | 2 |  |  |  | ROZPOCET |  |  |  | 0 | 0 | 0 | 0 | 0 | 1 | 0 | 4 | 331575991
| VV |  | DOBET |  | 1.636 | [13 empty] | VV | 2 | 2 | True | 1 | ROZPOCET
114 | K | 564281111.1 | Podklad nebo podsyp ze štěrkopísku ŠP tl 300 mm vč. odstranění a přesun na další místo v rámci stavby (započítat obratovost a likvidaci po ukončení stavby) | m2 | 107.956 |  | 0 | vlastní |  |  | základní |  | 0 | 0 | 0 | 0 | 0 | 4 | K | 2 |  |  |  | ROZPOCET |  |  |  | 0 | 0 | 0 | 0 | 0 | 1 | 0 | 4 | -754838906
| VV |  | " pod panelku " | [15 empty] | VV | 2 | 1 | True | 0 | ROZPOCET
| VV |  | " dle TZ " (3,0*4+0,1*2)*(1,5*6+0,1*2)+DOBET-1,5*3,0*6 |  | 86.876 | [13 empty] | VV | 2 | 2 | True | 0 | ROZPOCET
| VV |  | " pod ocel. Iprofily rámy pžení " (1,5+0,1*2)*(3,0+0,1)*4 |  | 21.08 | [13 empty] | VV | 2 | 2 | True | 0 | ROZPOCET
| VV | PANELloze | Součet |  | 107.956 | [13 empty] | VV | 2 | 4 | True | 1 | ROZPOCET
115 | K | 919726122.1 | D+M Geotextilie pro ochranu, separaci a filtraci přes 200 do 300 g/m2, Odstranění, manipulace, poplatek | m2 | 107.956 |  | 0 |  |  |  | základní |  | 0 | 0.00047 | 0.050739 | 0 | 0 | 4 | K | 2 |  |  |  | ROZPOCET |  |  |  | 0 | 0 | 0 | 0 | 0 | 1 | 0 | 4 | -2004934124
| VV |  | 107,956 |  | 107.956 | [13 empty] | VV | 2 | 2 | True | 1 | ROZPOCET
116 | K | 167151101 | Nakládání výkopku z hornin třídy těžitelnosti I, skupiny 1 až 3 do 100 m3 | m3 | 32.387 |  | 0 | CS ÚRS 2021 02 |  |  | základní |  | 0 | 0 | 0 | 0 | 0 | 4 | K | 2 |  |  |  | ROZPOCET |  |  |  | 0 | 0 | 0 | 0 | 0 | 1 | 0 | 4 | -1321704902
| VV |  | " přesun hmot " PANELloze*0,3 |  | 32.387 | [13 empty] | VV | 2 | 2 | True | 1 | ROZPOCET
117 | K | 162251102 | Vodorovné přemístění do 50 m výkopku/sypaniny z horniny třídy těžitelnosti I, skupiny 1 až 3 | m3 | 32.387 |  | 0 | CS ÚRS 2021 02 |  |  | základní |  | 0 | 0 | 0 | 0 | 0 | 4 | K | 2 |  |  |  | ROZPOCET |  |  |  | 0 | 0 | 0 | 0 | 0 | 1 | 0 | 4 | -1500240745
118 | K | 174101101 | Zásyp jam, šachet rýh nebo kolem objektů sypaninou se zhutněním | m3 | 23.75 |  | 0 | CS ÚRS 2021 02 |  |  | základní |  | 0 | 0 | 0 | 0 | 0 | 4 | K | 2 |  |  |  | ROZPOCET |  |  |  | 0 | 0 | 0 | 0 | 0 | 1 | 0 | 4 | -954618520
| VV |  | " prostor k zásypu rýha " ODKOP |  | 56.137 | [13 empty] | VV | 2 | 2 | True | 0 | ROZPOCET
| VV |  | " odpočet povrchů " -0,3*ORNICE2 |  | -32.387 | [13 empty] | VV | 2 | 2 | True | 0 | ROZPOCET
| VV | ZASYP3 | Součet |  | 23.75 | [13 empty] | VV | 2 | 4 | True | 1 | ROZPOCET
119 | M | 58331201.3 | zhutněný zásyp náhradním zásypovým materiálem např. zemina pro terénní úpravy - ornice | t | 38 |  | 0 |  |  |  | základní |  | 0 | 0 | 0 | 0 | 0 | 8 | M | 2 |  |  |  | ROZPOCET |  |  |  | 0 | 0 | 0 | 0 | 0 | 1 | 0 | 4 | -2125770848
| VV |  | " zásyp celkem " ZASYP3*1,6 |  | 38 | [13 empty] | VV | 2 | 2 | True | 1 | ROZPOCET
120 | K | 167151101 | Nakládání výkopku z hornin třídy těžitelnosti I, skupiny 1 až 3 do 100 m3 | m3 | 56.137 |  | 0 | CS ÚRS 2021 02 |  |  | základní |  | 0 | 0 | 0 | 0 | 0 | 4 | K | 2 |  |  |  | ROZPOCET |  |  |  | 0 | 0 | 0 | 0 | 0 | 1 | 0 | 4 | 1319727574
| VV |  | " přesun hmot " ZASYP3 |  | 23.75 | [13 empty] | VV | 2 | 2 | True | 0 | ROZPOCET
| VV |  | 0,3*107,956 |  | 32.387 | [13 empty] | VV | 2 | 2 | True | 0 | ROZPOCET
| VV |  | Součet |  | 56.137 | [13 empty] | VV | 2 | 4 | True | 1 | ROZPOCET
121 | K | 162251102 | Vodorovné přemístění do 50 m výkopku/sypaniny z horniny třídy těžitelnosti I, skupiny 1 až 3 | m3 | 56.137 |  | 0 | CS ÚRS 2021 02 |  |  | základní |  | 0 | 0 | 0 | 0 | 0 | 4 | K | 2 |  |  |  | ROZPOCET |  |  |  | 0 | 0 | 0 | 0 | 0 | 1 | 0 | 4 | 789171567
122 | K | 181351005 | Rozprostření ornice tl vrstvy do 300 mm pl do 100 m2 v rovině nebo ve svahu do 1:5 strojně | m2 | 107.956 |  | 0 | CS ÚRS 2021 02 |  |  | základní |  | 0 | 0 | 0 | 0 | 0 | 4 | K | 2 |  |  |  | ROZPOCET |  |  |  | 0 | 0 | 0 | 0 | 0 | 1 | 0 | 4 | 1925905544
| VV |  | " plocha trávník " PANELloze |  | 107.956 | [13 empty] | VV | 2 | 2 | True | 0 | ROZPOCET
| VV | ORNICE2 | Součet |  | 107.956 | [13 empty] | VV | 2 | 4 | True | 1 | ROZPOCET
123 | M | 10364101 | zemina pro terénní úpravy - ornice | t | 51.819 |  | 0 | CS ÚRS 2021 02 |  |  | základní |  | 0 | 0 | 0 | 0 | 0 | 8 | M | 2 |  |  |  | ROZPOCET |  |  |  | 0 | 0 | 0 | 0 | 0 | 1 | 0 | 4 | -1337215904
| VV |  | 0,3*107,956*1,6 |  | 51.819 | [13 empty] | VV | 2 | 2 | True | 0 | ROZPOCET
| VV |  | Součet |  | 51.819 | [13 empty] | VV | 2 | 4 | True | 1 | ROZPOCET
124 | K | 181111111 | Plošná úprava terénu do 500 m2 zemina tř 1 až 4 nerovnosti do 100 mm v rovinně a svahu do 1:5 | m2 | 140.343 |  | 0 | CS ÚRS 2021 02 |  |  | základní |  | 0 | 0 | 0 | 0 | 0 | 4 | K | 2 |  |  |  | ROZPOCET |  |  |  | 0 | 0 | 0 | 0 | 0 | 1 | 0 | 4 | 282712835
| VV |  | " plocha trávník - sanace trávníku i mimo rýhu " ORNICE2*1,3 |  | 140.343 | [13 empty] | VV | 2 | 2 | True | 0 | ROZPOCET
| VV | TRAVNIK2 | Součet |  | 140.343 | [13 empty] | VV | 2 | 4 | True | 1 | ROZPOCET
125 | K | 181411131.1 | Založení parkového trávníku výsevem plochy v rovině a ve svahu vč. předseťové přípravy zálivky hnojení odplevelení ošetřování | m2 | 140.343 |  | 0 | vlastní |  |  | základní |  | 0 | 0 | 0 | 0 | 0 | 4 | K | 2 |  |  |  | ROZPOCET |  |  |  | 0 | 0 | 0 | 0 | 0 | 1 | 0 | 4 | -1937401790
| VV |  | TRAVNIK2 |  | 140.343 | [13 empty] | VV | 2 | 2 | True | 1 | ROZPOCET
126 | K | 979024443 | Očištění vybouraných obrubníků a krajníků silničních | m | 12 |  | 0 | CS ÚRS 2021 02 |  |  | základní |  | 0 | 0 | 0 | 0 | 0 | 4 | K | 2 |  |  |  | ROZPOCET |  |  |  | 0 | 0 | 0 | 0 | 0 | 1 | 0 | 4 | 622221181
| VV |  | OBRUBNIK |  | 12 | [13 empty] | VV | 2 | 2 | True | 1 | ROZPOCET
127 | K | 916131213 | Osazení silničního obrubníku betonového stojatého s boční opěrou do lože z betonu prostého | m | 12 |  | 0 | CS ÚRS 2021 02 |  |  | základní |  | 0 | 0.1554 | 1.8648 | 0 | 0 | 4 | K | 2 |  |  |  | ROZPOCET |  |  |  | 0 | 0 | 0 | 0 | 0 | 1 | 0 | 4 | -238494061
| VV |  | OBRUBNIK |  | 12 | [13 empty] | VV | 2 | 2 | True | 1 | ROZPOCET
128 | K | 997221561 | Vodorovná doprava suti z kusových materiálů do 1 km | t | 10.525 |  | 0 | CS ÚRS 2021 02 |  |  | základní |  | 0 | 0 | 0 | 0 | 0 | 4 | K | 2 |  |  |  | ROZPOCET |  |  |  | 0 | 0 | 0 | 0 | 0 | 1 | 0 | 4 | -902958168
129 | K | 997221569 | Příplatek ZKD 1 km u vodorovné dopravy suti z kusových materiálů | t | 94.725 |  | 0 | CS ÚRS 2021 02 |  |  | základní |  | 0 | 0 | 0 | 0 | 0 | 4 | K | 2 |  |  |  | ROZPOCET |  |  |  | 0 | 0 | 0 | 0 | 0 | 1 | 0 | 4 | -1654097611
| VV |  | 10,525*9 'Přepočtené koeficientem množství |  | 94.725 | [13 empty] | VV | 2 | 2 | False | 1 | ROZPOCET
130 | K | 97909811001 | Poplatek za skládku suti (bez živice) | t | 10.525 |  | 0 | vlastní |  |  | základní |  | 0 | 0 | 0 | 0 | 0 | 4 | K | 2 |  |  |  | ROZPOCET |  |  |  | 0 | 0 | 0 | 0 | 0 | 1 | 0 | 4 | -1404720361
131 | K | 998226011 | Přesun hmot pro pozemní komunikace a letiště s krytem montovaným z ŽB dílců | t | 63.699 |  | 0 | CS ÚRS 2021 02 |  |  | základní |  | 0 | 0 | 0 | 0 | 0 | 4 | K | 2 |  |  |  | ROZPOCET |  |  |  | 0 | 0 | 0 | 0 | 0 | 1 | 0 | 4 | -1323592583
| D | 8 | Trubní vedení |  |  |  | 0 | [5 empty] | 0 |  | 141.8841 |  | 85.2618 | 1 | D | 1 |  |  |  | ROZPOCET | [9 empty] | 0
132 | K | 894302163.1 | Stěny šachet tl nad 200 mm ze ŽB vodostavební tř. C 30/37-XC4-XA1 | m3 | 17.365 |  | 0 | vlastní |  |  | základní |  | 0 | 2.4991 | 43.397 | 0 | 0 | 4 | K | 2 |  |  |  | ROZPOCET |  |  |  | 0 | 0 | 0 | 0 | 0 | 1 | 0 | 4 | 1790512631
| VV |  | " Š33294 " | [15 empty] | VV | 2 | 1 | True | 0 | ROZPOCET
| VV |  | 3,1*7,26*(1,44+1,059)/2 |  | 28.121 | [13 empty] | VV | 2 | 2 | True | 0 | ROZPOCET
| VV |  | -3,1*3,4*(1,109+0,932)/2 |  | -10.756 | [13 empty] | VV | 2 | 2 | True | 0 | ROZPOCET
| VV |  | Součet |  | 17.365 | [13 empty] | VV | 2 | 4 | True | 1 | ROZPOCET
133 | K | 894502101 | Bednění stěn šachet pravoúhlých nebo vícehranných jednostranné | m2 | 28.833 |  | 0 | CS ÚRS 2021 02 |  |  | základní |  | 0 | 0.00232 | 0.066893 | 0 | 0 | 4 | K | 2 |  |  |  | ROZPOCET |  |  |  | 0 | 0 | 0 | 0 | 0 | 1 | 0 | 4 | -2062982045
| VV |  | " Š33294 " | [15 empty] | VV | 2 | 1 | True | 0 | ROZPOCET
| VV |  | 3,1*(7,26+1,109+0,932) |  | 28.833 | [13 empty] | VV | 2 | 2 | True | 1 | ROZPOCET
134 | K | 894608112 | Výztuž šachet z betonářské oceli 10 505 | t | 1.486 |  | 0 |  |  |  | základní |  | 0 | 1.0423 | 1.5489 | 0 | 0 | 4 | K | 2 |  |  |  | ROZPOCET |  |  |  | 0 | 0 | 0 | 0 | 0 | 1 | 0 | 4 | 337139370
| VV |  | " Š33294 (výměra vč. příložek E6) " 1,486 |  | 1.486 | [13 empty] | VV | 2 | 2 | True | 1 | ROZPOCET
135 | K | 953334121 | Bobtnavý pásek do pracovních spar betonových kcí bentonitový 20 x 25 mm | m | 53.5 |  | 0 | CS ÚRS 2021 02 |  |  | základní |  | 0 | 0.00137 | 0.073295 | 0 | 0 | 4 | K | 2 |  |  |  | ROZPOCET |  |  |  | 0 | 0 | 0 | 0 | 0 | 1 | 0 | 4 | -400549557
| VV |  | " Š33294 " | [15 empty] | VV | 2 | 1 | True | 0 | ROZPOCET
| VV |  | " stěna/strop " (3,6+4,1)*2+0,3 |  | 15.7 | [13 empty] | VV | 2 | 2 | True | 0 | ROZPOCET
| VV |  | " stěna šachty/potrubí " | [15 empty] | VV | 2 | 1 | True | 0 | ROZPOCET
| VV |  | " stoka DN2400 " 9,0*2 |  | 18 | [13 empty] | VV | 2 | 2 | True | 0 | ROZPOCET
| VV |  | " stoka DN2420/2140 " 11,0 |  | 11 | [13 empty] | VV | 2 | 2 | True | 0 | ROZPOCET
| VV |  | " styk stropních desek Š33294 " 4,4*2 |  | 8.8 | [13 empty] | VV | 2 | 2 | True | 0 | ROZPOCET
| VV |  | Součet |  | 53.5 | [13 empty] | VV | 2 | 4 | True | 1 | ROZPOCET
136 | K | 894411311 | Osazení betonových nebo železobetonových dílců pro šachty skruží rovných | kus | 6 |  | 0 | CS ÚRS 2021 02 |  |  | základní |  | 0 | 0.01019 | 0.06114 | 0 | 0 | 4 | K | 2 |  |  |  | ROZPOCET |  |  |  | 0 | 0 | 0 | 0 | 0 | 1 | 0 | 4 | -1543881625
137 | M | 59224162 | skruž kanalizační s ocelovými stupadly 100x100x12cm | kus | 6.06 |  | 0 | CS ÚRS 2021 02 |  |  | základní |  | 0 | 1.013 | 6.1388 | 0 | 0 | 8 | M | 2 |  |  |  | ROZPOCET |  |  |  | 0 | 0 | 0 | 0 | 0 | 1 | 0 | 4 | -91851155
138 | M | 59224348 | těsnění elastomerové pro spojení šachetních dílů DN 1000 | kus | 6.12 |  | 0 | CS ÚRS 2021 02 |  |  | základní |  | 0 | 0.002 | 0.01224 | 0 | 0 | 8 | M | 2 |  |  |  | ROZPOCET |  |  |  | 0 | 0 | 0 | 0 | 0 | 1 | 0 | 4 | 706860280
| VV |  | 6*1,02 'Přepočtené koeficientem množství |  | 6.12 | [13 empty] | VV | 2 | 2 | False | 1 | ROZPOCET
139 | K | 894412411 | Osazení betonových nebo železobetonových dílců pro šachty skruží přechodových | kus | 1 |  | 0 | CS ÚRS 2021 02 |  |  | základní |  | 0 | 0.01248 | 0.01248 | 0 | 0 | 4 | K | 2 |  |  |  | ROZPOCET |  |  |  | 0 | 0 | 0 | 0 | 0 | 1 | 0 | 4 | 692771364
| VV |  | " Š33294 " 1 |  | 1 | [13 empty] | VV | 2 | 2 | True | 1 | ROZPOCET
140 | M | 59224312 | kónus šachetní betonový kapsové plastové stupadlo 100x62,5x58cm | kus | 1.01 |  | 0 | CS ÚRS 2021 02 |  |  | základní |  | 0 | 0.585 | 0.59085 | 0 | 0 | 8 | M | 2 |  |  |  | ROZPOCET |  |  |  | 0 | 0 | 0 | 0 | 0 | 1 | 0 | 4 | -9554615
141 | M | 59224348 | těsnění elastomerové pro spojení šachetních dílů DN 1000 | kus | 1.02 |  | 0 | CS ÚRS 2021 02 |  |  | základní |  | 0 | 0.002 | 0.00204 | 0 | 0 | 8 | M | 2 |  |  |  | ROZPOCET |  |  |  | 0 | 0 | 0 | 0 | 0 | 1 | 0 | 4 | 2022145548
| VV |  | 1*1,02 'Přepočtené koeficientem množství |  | 1.02 | [13 empty] | VV | 2 | 2 | False | 1 | ROZPOCET
142 | K | 20160107 | D+M vymazaní spáry např. Ergelitem SD 10 | m | 21.98 |  | 0 |  |  |  | základní |  | 0 | 0 | 0 | 0 | 0 | 4 | K | 2 |  |  |  | ROZPOCET |  |  |  | 0 | 0 | 0 | 0 | 0 | 1 | 0 | 4 | -307235928
| VV |  | 2*3,14*0,5*(6+1) |  | 21.98 | [13 empty] | VV | 2 | 2 | True | 0 | ROZPOCET
| VV |  | Součet |  | 21.98 | [13 empty] | VV | 2 | 4 | True | 1 | ROZPOCET
143 | K | 894413110.1 | Příplatek pro osazení první skruže - vnější přibetonování skruže beton C30/37 a výplň zámku skruží tmelem průměr 60/70 mm | kus | 1 |  | 0 | vlastní |  |  | základní |  | 0 | 0.0792 | 0.0792 | 0 | 0 | 4 | K | 2 |  |  |  | ROZPOCET |  |  |  | 0 | 0 | 0 | 0 | 0 | 1 | 0 | 4 | -1242885381
| VV |  | " Š33294 " 1 |  | 1 | [13 empty] | VV | 2 | 2 | True | 1 | ROZPOCET
144 | K | 822622111.4 | Půlená polymerbetonová trouba DN2400 s nerezovou spojkou M+D | m | 3.929 |  | 0 | vlastní |  |  | základní |  | 0 | 0.915 | 3.595 | 0 | 0 | 4 | K | 2 |  |  |  | ROZPOCET |  |  |  | 0 | 0 | 0 | 0 | 0 | 1 | 0 | 4 | -156730887
| VV |  | " žlab v šachtě Š33294 " 3,4 |  | 3.4 | [13 empty] | VV | 2 | 2 | True | 1 | ROZPOCET
| VV |  | 3,4*1,1556 'Přepočtené koeficientem množství |  | 3.929 | [13 empty] | VV | 2 | 2 | False | 1 | ROZPOCET
145 | K | 822622119.1 | Příplatek za úpravu půlené polymerbet. trouby do DN2400 v šachtách | kus | 1 |  | 0 | vlastní |  |  | základní |  | 0 | 0.01023 | 0.01023 | 0 | 0 | 4 | K | 2 |  |  |  | ROZPOCET |  |  |  | 0 | 0 | 0 | 0 | 0 | 1 | 0 | 4 | 528696399
| VV |  | " Š33294/DN2420/2140 " 1 |  | 1 | [13 empty] | VV | 2 | 2 | True | 1 | ROZPOCET
146 | K | 894204161.1 | Žlaby šachet z betonu prostého tř. C 30/37-XC4-XA1 | m3 | 27.871 |  | 0 | vlastní |  |  | základní |  | 0 | 2.4776 | 69.0526 | 0 | 0 | 4 | K | 2 |  |  |  | ROZPOCET |  |  |  | 0 | 0 | 0 | 0 | 0 | 1 | 0 | 4 | 1610855931
| VV |  | " žlaby v Š33294 " | [15 empty] | VV | 2 | 1 | True | 0 | ROZPOCET
| VV |  | (0,2+0,745+0,675)*7,24*(4,2+3,83)/2 |  | 47.091 | [13 empty] | VV | 2 | 2 | True | 0 | ROZPOCET
| VV |  | -PI*(2,6/2)^2/2*7,24 |  | -19.22 | [13 empty] | VV | 2 | 2 | True | 0 | ROZPOCET
| VV |  | Součet |  | 27.871 | [13 empty] | VV | 2 | 4 | True | 1 | ROZPOCET
147 | K | 894502301 | Bednění stěn šachet kruhových jednostranné | m2 | 2.896 |  | 0 | CS ÚRS 2021 02 |  |  | základní |  | 0 | 0.00291 | 0.0084274 | 0 | 0 | 4 | K | 2 |  |  |  | ROZPOCET |  |  |  | 0 | 0 | 0 | 0 | 0 | 1 | 0 | 4 | 85084972
| VV |  | " žlaby v Š33294 " | [15 empty] | VV | 2 | 1 | True | 0 | ROZPOCET
| VV |  | 0,2*7,24*2 |  | 2.896 | [13 empty] | VV | 2 | 2 | True | 1 | ROZPOCET
148 | K | 894302276.21 | Strop šachty Š33294 1000/4400/350 ze ŽB tř.C 30/37 XC4 XA1 staveništní prefabrikát | kus | 2 |  | 0 | vlastní |  |  | základní |  | 0 | 3.33 | 6.66 | 0 | 0 | 4 | K | 2 |  |  |  | ROZPOCET |  |  |  | 0 | 0 | 0 | 0 | 0 | 1 | 0 | 4 | 1769299996
149 | K | 894302276.22 | Strop šachty Š33294 2000/4400/350 ze ŽB tř.C 30/37 XC4 XA1 otvor D 1000 staveništní prefabrikát | kus | 1 |  | 0 | vlastní |  |  | základní |  | 0 | 5.96 | 5.96 | 0 | 0 | 4 | K | 2 |  |  |  | ROZPOCET |  |  |  | 0 | 0 | 0 | 0 | 0 | 1 | 0 | 4 | 931288854
150 | K | 899102112 | Osazení poklopů litinových nebo ocelových včetně rámů pro třídu zatížení A15, A50 | kus | 1 |  | 0 | CS ÚRS 2021 02 |  |  | základní |  | 0 | 0.21734 | 0.21734 | 0 | 0 | 4 | K | 2 |  |  |  | ROZPOCET |  |  |  | 0 | 0 | 0 | 0 | 0 | 1 | 0 | 4 | -283342261
| VV |  | " Š33294 " 1 |  | 1 | [13 empty] | VV | 2 | 2 | True | 1 | ROZPOCET
151 | M | 55241003.1 | poklop šachtový betonolitinový s rámem tř.A15 vzor Brno | kus | 1 |  | 0 | vlastní |  |  | základní |  | 0 | 0.156 | 0.156 | 0 | 0 | 8 | M | 2 |  |  |  | ROZPOCET |  |  |  | 0 | 0 | 0 | 0 | 0 | 1 | 0 | 4 | 145411879
152 | K | 953943119.7 | Ocel. profil U180 dl. 2700mm - vodící drážka pro dubové dluže vč. kotvení do betonu - žárpozink M+D | kus | 4 |  | 0 | vlastní |  |  | základní |  | 0 | 0.0595 | 0.238 | 0 | 0 | 4 | K | 2 |  |  |  | ROZPOCET |  |  |  | 0 | 0 | 0 | 0 | 0 | 1 | 0 | 4 | -650517023
| VV |  | " Š33294 " 4 |  | 4 | [13 empty] | VV | 2 | 2 | True | 1 | ROZPOCET
153 | K | 934956229.1 | Dubový příčný ostrohraný pražec 150/150 | m | 30 |  | 0 | vlastní |  |  | základní |  | 0 | 0.018 | 0.54 | 0 | 0 | 4 | K | 2 |  |  |  | ROZPOCET |  |  |  | 0 | 0 | 0 | 0 | 0 | 1 | 0 | 4 | 49926085
| VV |  | " Š33294 " 2,5*12 |  | 30 | [13 empty] | VV | 2 | 2 | True | 1 | ROZPOCET
154 | K | 976075411.7 | Vybourání stávajících ocelových profilů U180 -dl. 2,7m | kus | 4 |  | 0 | vlastní |  |  | základní |  | 0 | 0 | 0 | 0.0594 | 0.2376 | 4 | K | 2 |  |  |  | ROZPOCET |  |  |  | 0 | 0 | 0 | 0 | 0 | 1 | 0 | 4 | -1093319371
| VV |  | " Š33294 " 4 |  | 4 | [13 empty] | VV | 2 | 2 | True | 1 | ROZPOCET
155 | K | 985311111.1 | Reprofilace stěn cementovými sanačními maltami tl 10 mm (např. Ergelit-KS1) vč. příprava povrchů očištění penetrace vyspravení | m2 | 13.789 |  | 0 | vlastní |  |  | základní |  | 0 | 0.01943 | 0.26792 | 0 | 0 | 4 | K | 2 |  |  |  | ROZPOCET |  |  |  | 0 | 0 | 0 | 0 | 0 | 1 | 0 | 4 | 547849032
| VV |  | " Š33294 " | [15 empty] | VV | 2 | 1 | True | 0 | ROZPOCET
| VV |  | 2,4*(3,4+2,8+2,7) |  | 21.36 | [13 empty] | VV | 2 | 2 | True | 0 | ROZPOCET
| VV |  | -PI*(2,6/2)^2/2*2 |  | -5.309 | [13 empty] | VV | 2 | 2 | True | 0 | ROZPOCET
| VV |  | -PI*(2,4/2)^2/2 |  | -2.262 | [13 empty] | VV | 2 | 2 | True | 0 | ROZPOCET
| VV | STERKA1 | Součet |  | 13.789 | [13 empty] | VV | 2 | 4 | True | 1 | ROZPOCET
156 | K | 985311911 | Příplatek při reprofilaci sanačními maltami za práci ve stísněném prostoru | m2 | 13.789 |  | 0 | CS ÚRS 2021 02 |  |  | základní |  | 0 | 0 | 0 | 0 | 0 | 4 | K | 2 |  |  |  | ROZPOCET |  |  |  | 0 | 0 | 0 | 0 | 0 | 1 | 0 | 4 | 35129706
| VV |  | STERKA1 |  | 13.789 | [13 empty] | VV | 2 | 2 | True | 1 | ROZPOCET
157 | K | 899501411 | Stupadla do šachet ocelová PE povlak vidlicová s vysekáním otvoru v betonu | kus | 14 |  | 0 | CS ÚRS 2021 02 |  |  | základní |  | 0 | 0.01298 | 0.18172 | 0.004 | 0.056 | 4 | K | 2 |  |  |  | ROZPOCET |  |  |  | 0 | 0 | 0 | 0 | 0 | 1 | 0 | 4 | -1529638634
| VV |  | " Š33294 " 14 |  | 14 | [13 empty] | VV | 2 | 2 | True | 1 | ROZPOCET
158 | K | 899502411 | Stupadla do šachet ocelová PE povlak zapouštěcí kapsová s vysekáním otvoru v betonu | kus | 3 |  | 0 | CS ÚRS 2021 02 |  |  | základní |  | 0 | 0.01246 | 0.03738 | 0.008 | 0.024 | 4 | K | 2 |  |  |  | ROZPOCET |  |  |  | 0 | 0 | 0 | 0 | 0 | 1 | 0 | 4 | -696578813
| VV |  | " Š33294 " 3 |  | 3 | [13 empty] | VV | 2 | 2 | True | 1 | ROZPOCET
159 | K | 837374111.1 | Montáž odbočky kamenina s hrdlem DN 300 do polymerbeton. žlabu vč. včech potřebných prací utěsnění tmelení zapravení | kus | 1 |  | 0 | vlastní |  |  | základní |  | 0 | 0.29666 | 0.29666 | 0 | 0 | 4 | K | 2 |  |  |  | ROZPOCET |  |  |  | 0 | 0 | 0 | 0 | 0 | 1 | 0 | 4 | -1003200188
| VV |  | " odbočka pro napojení přípojky " 1 |  | 1 | [13 empty] | VV | 2 | 2 | True | 1 | ROZPOCET
160 | M | 59710849.1 | trouba kameninová glazovaná zkrácená DN 300 dl 60(75)cm třída 160 spojovací systém C vč. případného zkrácení | kus | 1.015 |  | 0 | vlastní |  |  | základní |  | 0 | 0.056 | 0.05684 | 0 | 0 | 8 | M | 2 |  |  |  | ROZPOCET |  |  |  | 0 | 0 | 0 | 0 | 0 | 1 | 0 | 4 | -135947849
| VV |  | 1*1,015 'Přepočtené koeficientem množství |  | 1.015 | [13 empty] | VV | 2 | 2 | False | 1 | ROZPOCET
161 | K | 837372221 | Montáž kameninových tvarovek jednoosých s integrovaným těsněním otevřený výkop DN 300 | kus | 1 |  | 0 | CS ÚRS 2021 02 |  |  | základní |  | 0 | 9e-05 | 9e-05 | 0 | 0 | 4 | K | 2 |  |  |  | ROZPOCET |  |  |  | 0 | 0 | 0 | 0 | 0 | 1 | 0 | 4 | -1518435340
| VV |  | " přechodový kus odbočky " 1 |  | 1 | [13 empty] | VV | 2 | 2 | True | 1 | ROZPOCET
162 | M | 59710879 | trouba kameninová glazovaná zkrácená bez hrdla DN 300 dl 60(75)cm třída 160 spojovací systém C | kus | 1.015 |  | 0 | CS ÚRS 2021 02 |  |  | základní |  | 0 | 0.045 | 0.045675 | 0 | 0 | 8 | M | 2 |  |  |  | ROZPOCET |  |  |  | 0 | 0 | 0 | 0 | 0 | 1 | 0 | 4 | 606222267
| VV |  | 1*1,015 'Přepočtené koeficientem množství |  | 1.015 | [13 empty] | VV | 2 | 2 | False | 1 | ROZPOCET
163 | K | 831372193.1 | Příplatek k montáži kameninového potrubí za napojení dvou dříků trub těsnící kroužek přechodová spojka DN 300 | kus | 1 |  | 0 | vlastní |  |  | základní |  | 0 | 0.0017 | 0.0017 | 0 | 0 | 4 | K | 2 |  |  |  | ROZPOCET |  |  |  | 0 | 0 | 0 | 0 | 0 | 1 | 0 | 4 | -1177491110
| VV |  | " odbočka pro napojení přípojky " 1 |  | 1 | [13 empty] | VV | 2 | 2 | True | 1 | ROZPOCET
164 | K | 837424111.1 | Montáž odbočky kamenina s hrdlem DN 500 do polymerbeton. žlabu vč. včech potřebných prací utěsnění tmelení zapravení | kus | 2 |  | 0 | vlastní |  |  | základní |  | 0 | 0.41762 | 0.83524 | 0 | 0 | 4 | K | 2 |  |  |  | ROZPOCET |  |  |  | 0 | 0 | 0 | 0 | 0 | 1 | 0 | 4 | -1336785853
| VV |  | " odbočka pro napojení přípojky " 2 |  | 2 | [13 empty] | VV | 2 | 2 | True | 1 | ROZPOCET
165 | M | 59710857.1 | trouba kameninová glazovaná zkrácená DN 500 dl 60(75)cm třída 160 spojovací systém C vč. případného zkrácení | kus | 2.03 |  | 0 | vlastní |  |  | základní |  | 0 | 0.208 | 0.42224 | 0 | 0 | 8 | M | 2 |  |  |  | ROZPOCET |  |  |  | 0 | 0 | 0 | 0 | 0 | 1 | 0 | 4 | 873842838
| VV |  | 2*1,015 'Přepočtené koeficientem množství |  | 2.03 | [13 empty] | VV | 2 | 2 | False | 1 | ROZPOCET
166 | K | 837422221 | Montáž kameninových tvarovek jednoosých s integrovaným těsněním otevřený výkop DN 500 | kus | 2 |  | 0 | CS ÚRS 2021 02 |  |  | základní |  | 0 | 0.00012 | 0.00024 | 0 | 0 | 4 | K | 2 |  |  |  | ROZPOCET |  |  |  | 0 | 0 | 0 | 0 | 0 | 1 | 0 | 4 | -358496437
| VV |  | " přechodový kus odbočky " 2 |  | 2 | [13 empty] | VV | 2 | 2 | True | 1 | ROZPOCET
167 | M | 59710887 | trouba kameninová glazovaná zkrácená bez hrdla DN 500 dl 60(75)cm třída 160 spojovací systém C | kus | 2.03 |  | 0 | CS ÚRS 2021 02 |  |  | základní |  | 0 | 0.163 | 0.33089 | 0 | 0 | 8 | M | 2 |  |  |  | ROZPOCET |  |  |  | 0 | 0 | 0 | 0 | 0 | 1 | 0 | 4 | 902650304
| VV |  | 2*1,015 'Přepočtené koeficientem množství |  | 2.03 | [13 empty] | VV | 2 | 2 | False | 1 | ROZPOCET
168 | K | 831422193.1 | Příplatek k montáži kameninového potrubí za napojení dvou dříků trub těsnící kroužek přechodová spojka DN 500 | kus | 2 |  | 0 | vlastní |  |  | základní |  | 0 | 0.0024 | 0.0048 | 0 | 0 | 4 | K | 2 |  |  |  | ROZPOCET |  |  |  | 0 | 0 | 0 | 0 | 0 | 1 | 0 | 4 | -1167302530
| VV |  | " odbočka pro napojení přípojky " 2 |  | 2 | [13 empty] | VV | 2 | 2 | True | 1 | ROZPOCET
169 | K | 837444111.1 | Montáž odbočky kamenina s hrdlem DN 600 do polymerbeton. žlabu vč. včech potřebných prací utěsnění tmelení zapravení | kus | 1 |  | 0 | vlastní |  |  | základní |  | 0 | 0.47612 | 0.47612 | 0 | 0 | 4 | K | 2 |  |  |  | ROZPOCET |  |  |  | 0 | 0 | 0 | 0 | 0 | 1 | 0 | 4 | 2075098314
| VV |  | " odbočka pro napojení přípojky " 1 |  | 1 | [13 empty] | VV | 2 | 2 | True | 1 | ROZPOCET
170 | M | 59710860.1 | trouba kameninová glazovaná zkrácená DN 600 dl 60(75)cm třída 160 spojovací systém C vč. případného zkrácení | kus | 1.015 |  | 0 | vlastní |  |  | základní |  | 0 | 0.279 | 0.28319 | 0 | 0 | 8 | M | 2 |  |  |  | ROZPOCET |  |  |  | 0 | 0 | 0 | 0 | 0 | 1 | 0 | 4 | -639441431
| VV |  | 1*1,015 'Přepočtené koeficientem množství |  | 1.015 | [13 empty] | VV | 2 | 2 | False | 1 | ROZPOCET
171 | K | 837442221 | Montáž kameninových tvarovek jednoosých s integrovaným těsněním otevřený výkop DN 600 | kus | 1 |  | 0 | CS ÚRS 2021 02 |  |  | základní |  | 0 | 0.00013 | 0.00013 | 0 | 0 | 4 | K | 2 |  |  |  | ROZPOCET |  |  |  | 0 | 0 | 0 | 0 | 0 | 1 | 0 | 4 | -215606732
| VV |  | " přechodový kus odbočky " 1 |  | 1 | [13 empty] | VV | 2 | 2 | True | 1 | ROZPOCET
172 | M | 59710890 | trouba kameninová glazovaná zkrácená bez hrdla DN 600 dl 60(75)cm třída 160 spojovací systém C | kus | 1.015 |  | 0 | CS ÚRS 2021 02 |  |  | základní |  | 0 | 0.214 | 0.21721 | 0 | 0 | 8 | M | 2 |  |  |  | ROZPOCET |  |  |  | 0 | 0 | 0 | 0 | 0 | 1 | 0 | 4 | 1363485349
| VV |  | 1*1,015 'Přepočtené koeficientem množství |  | 1.015 | [13 empty] | VV | 2 | 2 | False | 1 | ROZPOCET
173 | K | 831442193.1 | Příplatek k montáži kameninového potrubí za napojení dvou dříků trub těsnící kroužek přechodová spojka DN 600 | kus | 1 |  | 0 | vlastní |  |  | základní |  | 0 | 0.00295 | 0.00295 | 0 | 0 | 4 | K | 2 |  |  |  | ROZPOCET |  |  |  | 0 | 0 | 0 | 0 | 0 | 1 | 0 | 4 | -1637745909
| VV |  | " odbočka pro napojení přípojky " 1 |  | 1 | [13 empty] | VV | 2 | 2 | True | 1 | ROZPOCET
174 | K | 358315115 | Bourání stoky kompletní nebo vybourání otvorů z prostého betonu plochy přes 4 m2 | m3 | 30.715 |  | 0 | CS ÚRS 2021 02 |  |  | základní |  | 0 | 0 | 0 | 2.2 | 67.573 | 4 | K | 2 |  |  |  | ROZPOCET |  |  |  | 0 | 0 | 0 | 0 | 0 | 1 | 0 | 4 | -36502352
| VV |  | " stávající žlaby v Š33294 " | [15 empty] | VV | 2 | 1 | True | 0 | ROZPOCET
| VV |  | (0,2+0,745+0,675)*7,24*(4,2+3,83)/2 |  | 47.091 | [13 empty] | VV | 2 | 2 | True | 0 | ROZPOCET
| VV |  | -PI*(2,4/2)^2/2*7,24 |  | -16.376 | [13 empty] | VV | 2 | 2 | True | 0 | ROZPOCET
| VV |  | Součet |  | 30.715 | [13 empty] | VV | 2 | 4 | True | 1 | ROZPOCET
175 | K | 358325114 | Bourání stoky kompletní nebo vybourání otvorů z železobetonu plochy do 4 m2 | m3 | 2.858 |  | 0 | CS ÚRS 2021 02 |  |  | základní |  | 0 | 0 | 0 | 2.4 | 6.8592 | 4 | K | 2 |  |  |  | ROZPOCET |  |  |  | 0 | 0 | 0 | 0 | 0 | 1 | 0 | 4 | 1097788934
| VV |  | " vybourání komínu Š33294 " 0,12*PI*1,12*6,77 |  | 2.858 | [13 empty] | VV | 2 | 2 | True | 1 | ROZPOCET
176 | K | 358325115 | Bourání stoky kompletní nebo vybourání otvorů z železobetonu plochy přes 4 m2 | m3 | 4.38 |  | 0 | CS ÚRS 2021 02 |  |  | základní |  | 0 | 0 | 0 | 2.4 | 10.512 | 4 | K | 2 |  |  |  | ROZPOCET |  |  |  | 0 | 0 | 0 | 0 | 0 | 1 | 0 | 4 | -984438632
| VV |  | " vybourání ŽB stropu Š33294 " | [15 empty] | VV | 2 | 1 | True | 0 | ROZPOCET
| VV |  | 0,25*4,0*(4,5+4,26)/2 |  | 4.38 | [13 empty] | VV | 2 | 2 | True | 1 | ROZPOCET
177 | K | 977211112 | Řezání stěnovou pilou ŽB kcí s výztuží průměru do 16 mm hl do 350 mm | m | 12.76 |  | 0 | CS ÚRS 2021 02 |  |  | základní |  | 0 | 0.0002 | 0.002552 | 0 | 0 | 4 | K | 2 |  |  |  | ROZPOCET |  |  |  | 0 | 0 | 0 | 0 | 0 | 1 | 0 | 4 | -1678047676
| VV |  | " vybourání ŽB stropu Š33294 " | [15 empty] | VV | 2 | 1 | True | 0 | ROZPOCET
| VV |  | 4,0+4,5+4,26 |  | 12.76 | [13 empty] | VV | 2 | 2 | True | 1 | ROZPOCET
178 | K | 997013111 | Vnitrostaveništní doprava suti a vybouraných hmot pro budovy v do 6 m s použitím mechanizace | t | 85.262 |  | 0 | CS ÚRS 2021 02 |  |  | základní |  | 0 | 0 | 0 | 0 | 0 | 4 | K | 2 |  |  |  | ROZPOCET |  |  |  | 0 | 0 | 0 | 0 | 0 | 1 | 0 | 4 | 469670046
179 | K | 997013501 | Odvoz suti a vybouraných hmot na skládku nebo meziskládku do 1 km se složením | t | 85.262 |  | 0 | CS ÚRS 2021 02 |  |  | základní |  | 0 | 0 | 0 | 0 | 0 | 4 | K | 2 |  |  |  | ROZPOCET |  |  |  | 0 | 0 | 0 | 0 | 0 | 1 | 0 | 4 | 686946244
180 | K | 997013509 | Příplatek k odvozu suti a vybouraných hmot na skládku ZKD 1 km přes 1 km | t | 767.358 |  | 0 | CS ÚRS 2021 02 |  |  | základní |  | 0 | 0 | 0 | 0 | 0 | 4 | K | 2 |  |  |  | ROZPOCET |  |  |  | 0 | 0 | 0 | 0 | 0 | 1 | 0 | 4 | 1680487362
| VV |  | 85,262*9 'Přepočtené koeficientem množství |  | 767.358 | [13 empty] | VV | 2 | 2 | False | 1 | ROZPOCET
181 | K | 97909811001 | Poplatek za skládku suti (bez živice) | t | 85.262 |  | 0 | vlastní |  |  | základní |  | 0 | 0 | 0 | 0 | 0 | 4 | K | 2 |  |  |  | ROZPOCET |  |  |  | 0 | 0 | 0 | 0 | 0 | 1 | 0 | 4 | -85348044
182 | K | 899103211.1 | Demontáž poklopů litinových nebo ocelových včetně rámů hmotnosti přes 100 do 150 kg odvozem dle pokynů investora | kus | 1 |  | 0 | vlastní |  |  | základní |  | 0 | 0 | 0 | 0 | 0 | 4 | K | 2 |  |  |  | ROZPOCET |  |  |  | 0 | 0 | 0 | 0 | 0 | 1 | 0 | 4 | 174892734
| VV |  | " stáv. šachty " 1 |  | 1 | [13 empty] | VV | 2 | 2 | True | 1 | ROZPOCET
| D | 998 | Přesun hmot |  |  |  | 0 | [5 empty] | 0 |  | 0 |  | 0 | 1 | D | 1 |  |  |  | ROZPOCET | [9 empty] | 0
183 | K | 998252111 | Přesun hmot pro štoly ražené při délce svislého přesunu do 25 m | t | 1449.581 |  | 0 | CS ÚRS 2021 02 |  |  | základní |  | 0 | 0 | 0 | 0 | 0 | 4 | K | 2 |  |  |  | ROZPOCET |  |  |  | 0 | 0 | 0 | 0 | 0 | 1 | 0 | 4 | 867392337

## SO 310.7 - KANALIZACE - S...
[9 empty] | >> skryté sloupce << | [9 empty] | {03642c3a-2ceb-4586-9bc9-f790f0d3d9c8} | [5 empty] | BBETON | 362,896 | 2
[19 empty] | 2 | [5 empty] | BKAMENINA | 122,668 | 2
| KRYCÍ LIST SOUPISU PRACÍ | [8 empty] | v --- níže se nacházejí doplnkové a pomocné údaje k sestavám --- v | [8 empty] | False | [5 empty] | BLAMIN9 | 910,222 | 2
[25 empty] | DOBET | 0,818 | 2
| Stavba: | [23 empty] | CHRANICKA | 105 | 2
|  | BRNO, SPORTOVNÍ I - REKONSTRUKCE KANALIZACE , I. ETAPA | [22 empty] | KROVI | 56 | 2
| Objekt: | [23 empty] | OBET | 513,736 | 2
|  | SO 300 - VODOHOSPODÁŘSKÉ OBJEKTY | [22 empty] | OBRUBNIK | 6 | 2
| Soupis: | [23 empty] | OCEL1 | 4720,692 | 2
|  | SO 310.7 - KANALIZACE - STOKA Š33294 - Š27420 | [22 empty] | OCEL2 | 2356,408 | 2
[25 empty] | ODKOP | 50,876 | 2
| KSO: |  | 827 22 |  |  | CC-CZ: | [18 empty] | ODVOZ1 | 82,623 | 2
| Místo: |  | Brno |  |  | Datum: | [18 empty] | ODVOZ2 | 50,876 | 2
[25 empty] | ODVOZ3 | 2,602 | 2
| Zadavatel: |  |  |  |  | IČ: | [18 empty] | ORNICE1 | 18,33 | 2
|  | Statutární město Brno |  |  |  | DIČ: | [18 empty] | ORNICE2 | 97,838 | 2
[25 empty] | ORNICE3 | 2,89 | 2
| Uchazeč: |  |  |  |  | IČ: | Vyplň údaj | [17 empty] | PANEL | 90 | 2
|  | Vyplň údaj |  |  |  | DIČ: | Vyplň údaj | [17 empty] | PANELloze | 97,838 | 2
[25 empty] | SPARA | 556,088 | 2
| Projektant: |  |  |  |  | IČ: | [18 empty] | STERKA1 | 84,385 | 2
|  | JV PROJEKT VH s.r.o. |  |  |  | DIČ: | [18 empty] | STERKA2 | 63,171 | 2
[25 empty] | STOLA | 198,603 | 2
| Zpracovatel: |  |  |  |  | IČ: | [18 empty] | STOLA1 | 203,303 | 2
|  | Obrtel M. |  |  |  | DIČ: | [18 empty] | SUTB | 798,371 | 2
[25 empty] | SUTK | 306,67 | 2
| Poznámka: | [23 empty] | SUTSK | 16,384 | 2
[25 empty] | SUTstola | 493,756 | 2
[25 empty] | TRAVNIK1 | 36,66 | 2
[25 empty] | TRAVNIK2 | 127,189 | 2
| Náklady z rozpočtu | [5 empty] | 0 | [17 empty] | TRAVNIK3 | 5,78 | 2
| Ostatní náklady | [5 empty] | 0 | [17 empty] | VYKOP1 | 82,623 | 2
| Cena bez DPH | [5 empty] | 0 | [17 empty] | VYKOP11 | 104,517 | 2
[25 empty] | VYKOP2 | 2,602 | 2
|  |  | Základ daně |  |  | Sazba daně | Výše daně | [17 empty] | VYKOP21 | 4,335 | 2
| DPH | základní | 0 |  |  | 21% | 0 | [17 empty] | ZASYP1 | 71,156 | 2
|  | snížená | 0 |  |  | 10% | 0 | [17 empty] | ZASYP2 | 3,468 | 2
|  | zákl. přenesená | 0 |  |  | 21% | 0 | [17 empty] | ZASYP3 | 21,525 | 2
|  | sníž. přenesená | 0 |  |  | 10% | 0
|  | nulová | 0 |  |  | 0% | 0
| Cena s DPH |  |  | v | CZK |  | 0
| Projektant |  |  | Zpracovatel
| Datum a podpis: |  | Razítko | Datum a podpis: |  |  | Razítko
| Objednavatel |  |  | Uchazeč
| Datum a podpis: |  | Razítko | Datum a podpis: |  |  | Razítko
REKAPITULACE ČLENĚNÍ SOUPISU PRACÍ
Stavba:
BRNO, SPORTOVNÍ I - REKONSTRUKCE KANALIZACE , I. ETAPA
Objekt:
SO 300 - VODOHOSPODÁŘSKÉ OBJEKTY
Soupis:
SO 310.7 - KANALIZACE - STOKA Š33294 - Š27420
Místo: |  |  | Brno |  |  | Datum:
Zadavatel: |  |  | Statutární město Brno |  |  | Projektant: | JV PROJEKT VH s.r.o.
Uchazeč: |  |  | Vyplň údaj |  |  | Zpracovatel: | Obrtel M.
Kód dílu - Popis | [6 empty] | Cena celkem [CZK]
Náklady ze soupisu prací | [6 empty] | 0 | [12 empty] | -1
| HSV - Práce a dodávky HSV | [5 empty] | 0
| 11 - Zemní práce - šachty | [5 empty] | 0
| 12 - Zemní práce - štoly | [5 empty] | 0
| 13 - Zemní práce - montážní jámy | [5 empty] | 0
| 3 - Svislé a kompletní konstrukce | [5 empty] | 0
| 51 - Provizorní panelová vozovka | [5 empty] | 0
| 8 - Trubní vedení | [5 empty] | 0
| 998 - Přesun hmot | [5 empty] | 0
DPH
[11 empty] | základní | [12 empty] | VRN |  |  |  | 0 | 0 | 0 | 0 | 0 | 1
[11 empty] | základní | [12 empty] | VRN |  |  |  | 0 | 0 | 0 | 0 | 0 | 1
[11 empty] | základní | [12 empty] | VRN |  |  |  | 0 | 0 | 0 | 0 | 0 | 1
[11 empty] | základní | [12 empty] | VRN |  |  |  | 0 | 0 | 0 | 0 | 0 | 1
[11 empty] | základní | [12 empty] | VRN |  |  |  | 0 | 0 | 0 | 0 | 0 | 1
[11 empty] | základní | [12 empty] | KOMPLETACNA |  |  |  | 0 | 0 | 0 | 0 | 0 | 1
Celkové náklady za stavbu | [6 empty] | 0
SOUPIS PRACÍ
Stavba:
BRNO, SPORTOVNÍ I - REKONSTRUKCE KANALIZACE , I. ETAPA
Objekt:
SO 300 - VODOHOSPODÁŘSKÉ OBJEKTY
Soupis:
SO 310.7 - KANALIZACE - STOKA Š33294 - Š27420
Místo: |  |  | Brno |  |  | Datum:
Zadavatel: |  |  | Statutární město Brno |  |  | Projektant: | JV PROJEKT VH s.r.o.
Uchazeč: |  |  | Vyplň údaj |  |  | Zpracovatel: | Obrtel M.
PČ | Typ | Kód | Popis | MJ | Množství | J.cena [CZK] | Cena celkem [CZK] | Cenová soustava |  |  | DPH | J. Nh [h] | Nh celkem [h] | J. hmotnost [t] | Hmotnost celkem [t] | J. suť [t] | Suť Celkem [t]
Náklady soupisu celkem | [6 empty] | 0 | [5 empty] | 0 |  | 1916.6783 |  | 196.3314 |  | D | -1 | [13 empty] | 0
| D | HSV | Práce a dodávky HSV |  |  |  | 0 | [5 empty] | 0 |  | 1916.6783 |  | 196.3314 | 1 | D | 0 |  |  |  | ROZPOCET | [9 empty] | 0
| D | 11 | Zemní práce - šachty |  |  |  | 0 | [5 empty] | 0 |  | 29.5736 |  | 0 | 1 | D | 1 |  |  |  | ROZPOCET | [9 empty] | 0
1 | K | 111251102 | Odstranění křovin a stromů průměru kmene do 100 mm i s kořeny sklonu terénu do 1:5 z celkové plochy přes 100 do 500 m2 strojně | m2 | 56 |  | 0 | CS ÚRS 2021 02 |  |  | základní |  | 0 | 0 | 0 | 0 | 0 | 4 | K | 2 |  |  |  | ROZPOCET |  |  |  | 0 | 0 | 0 | 0 | 0 | 1 | 0 | 4 | -432295862
| VV | KROVI | " tabulka pososouzení stávající zeleně " 26+17+13 |  | 56 | [13 empty] | VV | 2 | 2 | True | 1 | ROZPOCET
2 | K | 162301501 | Vodorovné přemístění křovin do 5 km D kmene do 100 mm | m2 | 56 |  | 0 | CS ÚRS 2021 02 |  |  | základní |  | 0 | 0 | 0 | 0 | 0 | 4 | K | 2 |  |  |  | ROZPOCET |  |  |  | 0 | 0 | 0 | 0 | 0 | 1 | 0 | 4 | -1549245762
| VV |  | KROVI |  | 56 | [13 empty] | VV | 2 | 2 | True | 1 | ROZPOCET
3 | K | 162301981 | Příplatek k vodorovnému přemístění křovin D kmene do 100 mm ZKD 1 km | m2 | 392 |  | 0 | CS ÚRS 2021 02 |  |  | základní |  | 0 | 0 | 0 | 0 | 0 | 4 | K | 2 |  |  |  | ROZPOCET |  |  |  | 0 | 0 | 0 | 0 | 0 | 1 | 0 | 4 | -885810985
| VV |  | KROVI |  | 56 | [13 empty] | VV | 2 | 2 | True | 1 | ROZPOCET
| VV |  | 56*7 'Přepočtené koeficientem množství |  | 392 | [13 empty] | VV | 2 | 2 | False | 1 | ROZPOCET
4 | K | 162301999.1 | Likvidace křoví (poplatek za likvidaci) | m2 | 56 |  | 0 | vlastní |  |  | základní |  | 0 | 0 | 0 | 0 | 0 | 4 | K | 2 |  |  |  | ROZPOCET |  |  |  | 0 | 0 | 0 | 0 | 0 | 1 | 0 | 4 | -144205123
| VV |  | KROVI |  | 56 | [13 empty] | VV | 2 | 2 | True | 1 | ROZPOCET
5 | K | 115101201 | Čerpání vody na dopravní výšku do 10 m průměrný přítok do 500 l/min | hod | 2254.56 |  | 0 | CS ÚRS 2021 02 |  |  | základní |  | 0 | 3e-05 | 0.067637 | 0 | 0 | 4 | K | 2 |  |  |  | ROZPOCET |  |  |  | 0 | 0 | 0 | 0 | 0 | 1 | 0 | 4 | 1970442073
| VV |  | " přečerpávání průtoku suchých splašků " | [15 empty] | VV | 2 | 1 | True | 0 | ROZPOCET
| VV |  | " rodělen % na jednotlivé úseky - 22% " 10248*0,22 |  | 2254.56 | [13 empty] | VV | 2 | 2 | True | 1 | ROZPOCET
6 | K | 115101301 | Pohotovost čerpací soupravy pro dopravní výšku do 10 m přítok do 500 l/min | den | 93.94 |  | 0 | CS ÚRS 2021 02 |  |  | základní |  | 0 | 0 | 0 | 0 | 0 | 4 | K | 2 |  |  |  | ROZPOCET |  |  |  | 0 | 0 | 0 | 0 | 0 | 1 | 0 | 4 | -2131969114
| VV |  | " přečerpávání průtoku suchých splašků " | [15 empty] | VV | 2 | 1 | True | 0 | ROZPOCET
| VV |  | " rodělen % na jednotlivé úseky - 22% " 10248/24*0,22 |  | 93.94 | [13 empty] | VV | 2 | 2 | True | 1 | ROZPOCET
7 | K | 144161112 | Ražení šachet svislých hl do 15 m I stupeň ražnosti suchá průřez nad 10 do 40 m2 | m3 | 55.771 |  | 0 | CS ÚRS 2021 02 |  |  | základní |  | 0 | 0.00573 | 0.31957 | 0 | 0 | 4 | K | 2 |  |  |  | ROZPOCET |  |  |  | 0 | 0 | 0 | 0 | 0 | 1 | 0 | 4 | 1170856626
| VV |  | " stupně ražnosti : I.st.-75%, II.st.17%, III.st.-8% " | [15 empty] | VV | 2 | 1 | True | 0 | ROZPOCET
| VV |  | " zavodnění : suché - 90%, mokré - 9%, silně zavodněné - 1% " | [15 empty] | VV | 2 | 1 | True | 0 | ROZPOCET
| VV |  | " šachta Š27420 " 5,53*18,9 |  | 104.517 | [13 empty] | VV | 2 | 2 | True | 0 | ROZPOCET
| VV | VYKOP11 | Mezisoučet |  | 104.517 | [13 empty] | VV | 2 | 3 | True | 0 | ROZPOCET
| VV |  | " odpočet stáv. stoka " -(PI*(3,58/2)^2/2)*(4,0+0,35) |  | -21.894 | [13 empty] | VV | 2 | 2 | True | 0 | ROZPOCET
| VV | VYKOP1 | Součet |  | 82.623 | [13 empty] | VV | 2 | 4 | True | 0 | ROZPOCET
| VV |  | VYKOP1*0,75*0,9 |  | 55.771 | [13 empty] | VV | 2 | 2 | True | 1 | ROZPOCET
8 | K | 144171112 | Ražení šachet svislých hl do 15 m I stupeň ražnosti mokrá průřez nad 10 do 40 m2 | m3 | 5.577 |  | 0 | CS ÚRS 2021 02 |  |  | základní |  | 0 | 0.00573 | 0.031956 | 0 | 0 | 4 | K | 2 |  |  |  | ROZPOCET |  |  |  | 0 | 0 | 0 | 0 | 0 | 1 | 0 | 4 | 251203434
| VV |  | " stupně ražnosti : I.st.-75%, II.st.17%, III.st.-8% " | [15 empty] | VV | 2 | 1 | True | 0 | ROZPOCET
| VV |  | " zavodnění : suché - 90%, mokré - 9%, silně zavodněné - 1% " | [15 empty] | VV | 2 | 1 | True | 0 | ROZPOCET
| VV |  | VYKOP1*0,75*0,09 |  | 5.577 | [13 empty] | VV | 2 | 2 | True | 1 | ROZPOCET
9 | K | 144181112 | Ražení šachet svislých hl do 15 m I stupeň ražnosti vodnatá průřez nad 10 do 40 m2 | m3 | 0.62 |  | 0 | CS ÚRS 2021 02 |  |  | základní |  | 0 | 0.00573 | 0.0035526 | 0 | 0 | 4 | K | 2 |  |  |  | ROZPOCET |  |  |  | 0 | 0 | 0 | 0 | 0 | 1 | 0 | 4 | 29944945
| VV |  | " stupně ražnosti : I.st.-75%, II.st.17%, III.st.-8% " | [15 empty] | VV | 2 | 1 | True | 0 | ROZPOCET
| VV |  | " zavodnění : suché - 90%, mokré - 9%, silně zavodněné - 1% " | [15 empty] | VV | 2 | 1 | True | 0 | ROZPOCET
| VV |  | VYKOP1*0,75*0,01 |  | 0.62 | [13 empty] | VV | 2 | 2 | True | 1 | ROZPOCET
10 | K | 144261112 | Ražení šachet svislých hl do 15 m II stupeň ražnosti suchá průřez nad 10 do 40 m2 | m3 | 12.641 |  | 0 | CS ÚRS 2021 02 |  |  | základní |  | 0 | 4e-05 | 0.00050564 | 0 | 0 | 4 | K | 2 |  |  |  | ROZPOCET |  |  |  | 0 | 0 | 0 | 0 | 0 | 1 | 0 | 4 | 1366256283
| VV |  | " stupně ražnosti : I.st.-75%, II.st.17%, III.st.-8% " | [15 empty] | VV | 2 | 1 | True | 0 | ROZPOCET
| VV |  | " zavodnění : suché - 90%, mokré - 9%, silně zavodněné - 1% " | [15 empty] | VV | 2 | 1 | True | 0 | ROZPOCET
| VV |  | VYKOP1*0,17*0,9 |  | 12.641 | [13 empty] | VV | 2 | 2 | True | 1 | ROZPOCET
11 | K | 144271112 | Ražení šachet svislých hl do 15 m II stupeň ražnosti mokrá průřez nad 10 do 40 m2 | m3 | 1.264 |  | 0 | CS ÚRS 2021 02 |  |  | základní |  | 0 | 4e-05 | 5.056e-05 | 0 | 0 | 4 | K | 2 |  |  |  | ROZPOCET |  |  |  | 0 | 0 | 0 | 0 | 0 | 1 | 0 | 4 | -919569992
| VV |  | " stupně ražnosti : I.st.-75%, II.st.17%, III.st.-8% " | [15 empty] | VV | 2 | 1 | True | 0 | ROZPOCET
| VV |  | " zavodnění : suché - 90%, mokré - 9%, silně zavodněné - 1% " | [15 empty] | VV | 2 | 1 | True | 0 | ROZPOCET
| VV |  | VYKOP1*0,17*0,09 |  | 1.264 | [13 empty] | VV | 2 | 2 | True | 1 | ROZPOCET
12 | K | 144281112 | Ražení šachet svislých hl do 15 m II stupeň ražnosti vodnatá průřez nad 10 do 40 m2 | m3 | 0.14 |  | 0 | CS ÚRS 2021 02 |  |  | základní |  | 0 | 4e-05 | 5.6e-06 | 0 | 0 | 4 | K | 2 |  |  |  | ROZPOCET |  |  |  | 0 | 0 | 0 | 0 | 0 | 1 | 0 | 4 | -1088520547
| VV |  | " stupně ražnosti : I.st.-75%, II.st.17%, III.st.-8% " | [15 empty] | VV | 2 | 1 | True | 0 | ROZPOCET
| VV |  | " zavodnění : suché - 90%, mokré - 9%, silně zavodněné - 1% " | [15 empty] | VV | 2 | 1 | True | 0 | ROZPOCET
| VV |  | VYKOP1*0,17*0,01 |  | 0.14 | [13 empty] | VV | 2 | 2 | True | 1 | ROZPOCET
13 | K | 144361112.1 | Ražení šachet svislých hl do 15 m III stupeň ražnosti suchá průřez nad 10 do 40 m2 | m3 | 5.949 |  | 0 | vlastní |  |  | základní |  | 0 | 4e-05 | 0.00023796 | 0 | 0 | 4 | K | 2 |  |  |  | ROZPOCET |  |  |  | 0 | 0 | 0 | 0 | 0 | 1 | 0 | 4 | -1593628108
| VV |  | " stupně ražnosti : I.st.-75%, II.st.17%, III.st.-8% " | [15 empty] | VV | 2 | 1 | True | 0 | ROZPOCET
| VV |  | " zavodnění : suché - 90%, mokré - 9%, silně zavodněné - 1% " | [15 empty] | VV | 2 | 1 | True | 0 | ROZPOCET
| VV |  | VYKOP1*0,08*0,9 |  | 5.949 | [13 empty] | VV | 2 | 2 | True | 1 | ROZPOCET
14 | K | 144371112.1 | Ražení šachet svislých hl do 15 m III stupeň ražnosti mokrá průřez nad 10 do 40 m2 | m3 | 0.595 |  | 0 | vlastní |  |  | základní |  | 0 | 4e-05 | 2.38e-05 | 0 | 0 | 4 | K | 2 |  |  |  | ROZPOCET |  |  |  | 0 | 0 | 0 | 0 | 0 | 1 | 0 | 4 | 1118741712
| VV |  | " stupně ražnosti : I.st.-75%, II.st.17%, III.st.-8% " | [15 empty] | VV | 2 | 1 | True | 0 | ROZPOCET
| VV |  | " zavodnění : suché - 90%, mokré - 9%, silně zavodněné - 1% " | [15 empty] | VV | 2 | 1 | True | 0 | ROZPOCET
| VV |  | VYKOP1*0,08*0,09 |  | 0.595 | [13 empty] | VV | 2 | 2 | True | 1 | ROZPOCET
15 | K | 144381112.1 | Ražení šachet svislých hl do 15 m III stupeň ražnosti vodnatá průřez nad 10 do 40 m2 | m3 | 0.066 |  | 0 | vlastní |  |  | základní |  | 0 | 4e-05 | 2.64e-06 | 0 | 0 | 4 | K | 2 |  |  |  | ROZPOCET |  |  |  | 0 | 0 | 0 | 0 | 0 | 1 | 0 | 4 | -672311638
| VV |  | " stupně ražnosti : I.st.-75%, II.st.17%, III.st.-8% " | [15 empty] | VV | 2 | 1 | True | 0 | ROZPOCET
| VV |  | " zavodnění : suché - 90%, mokré - 9%, silně zavodněné - 1% " | [15 empty] | VV | 2 | 1 | True | 0 | ROZPOCET
| VV |  | VYKOP1*0,08*0,01 |  | 0.066 | [13 empty] | VV | 2 | 2 | True | 1 | ROZPOCET
16 | K | 154065421 | Pažení výrubu šachty ocelové pažnice do 1 roku suchá | m2 | 66.719 |  | 0 | CS ÚRS 2021 02 |  |  | základní |  | 0 | 0.01169 | 0.77995 | 0 | 0 | 4 | K | 2 |  |  |  | ROZPOCET |  |  |  | 0 | 0 | 0 | 0 | 0 | 1 | 0 | 4 | -591397909
| VV |  | " zavodnění : suché - 90%, mokré - 9%, silně zavodněné - 1% " | [15 empty] | VV | 2 | 1 | True | 0 | ROZPOCET
| VV |  | " šachta Š27420 " (0,3+4,01)*(3,9+4,7)*2*0,9 |  | 66.719 | [13 empty] | VV | 2 | 2 | True | 1 | ROZPOCET
17 | K | 154065521 | Odpažení výrubu šachty ocelové pažnice suchá | m2 | 66.719 |  | 0 | CS ÚRS 2021 02 |  |  | základní |  | 0 | 0 | 0 | 0 | 0 | 4 | K | 2 |  |  |  | ROZPOCET |  |  |  | 0 | 0 | 0 | 0 | 0 | 1 | 0 | 4 | 365083736
18 | K | 154075421 | Pažení výrubu šachty ocelové pažnice do 1 roku mokrá | m2 | 6.672 |  | 0 | CS ÚRS 2021 02 |  |  | základní |  | 0 | 0.01169 | 0.077996 | 0 | 0 | 4 | K | 2 |  |  |  | ROZPOCET |  |  |  | 0 | 0 | 0 | 0 | 0 | 1 | 0 | 4 | -1335284600
| VV |  | " zavodnění : suché - 90%, mokré - 9%, silně zavodněné - 1% " | [15 empty] | VV | 2 | 1 | True | 0 | ROZPOCET
| VV |  | " šachta Š27420 " (0,3+4,01)*(3,9+4,7)*2*0,09 |  | 6.672 | [13 empty] | VV | 2 | 2 | True | 1 | ROZPOCET
19 | K | 154075521 | Odpažení výrubu šachty ocelové pažnice mokrá | m2 | 6.672 |  | 0 | CS ÚRS 2021 02 |  |  | základní |  | 0 | 0 | 0 | 0 | 0 | 4 | K | 2 |  |  |  | ROZPOCET |  |  |  | 0 | 0 | 0 | 0 | 0 | 1 | 0 | 4 | -1108999167
20 | K | 154085421 | Pažení výrubu šachty ocelové pažnice do 1 roku vodnatá | m2 | 0.741 |  | 0 | CS ÚRS 2021 02 |  |  | základní |  | 0 | 0.01169 | 0.0086623 | 0 | 0 | 4 | K | 2 |  |  |  | ROZPOCET |  |  |  | 0 | 0 | 0 | 0 | 0 | 1 | 0 | 4 | -1275050305
| VV |  | " zavodnění : suché - 90%, mokré - 9%, silně zavodněné - 1% " | [15 empty] | VV | 2 | 1 | True | 0 | ROZPOCET
| VV |  | " šachta Š27420 " (0,3+4,01)*(3,9+4,7)*2*0,01 |  | 0.741 | [13 empty] | VV | 2 | 2 | True | 1 | ROZPOCET
21 | K | 154085521 | Odpažení výrubu šachty ocelové pažnice vodnatá | m2 | 0.741 |  | 0 | CS ÚRS 2021 02 |  |  | základní |  | 0 | 0 | 0 | 0 | 0 | 4 | K | 2 |  |  |  | ROZPOCET |  |  |  | 0 | 0 | 0 | 0 | 0 | 1 | 0 | 4 | 1368818712
22 | K | 153111114.1 | Příčné řezání ocelových ocelových pažnic zapažených | m | 17.2 |  | 0 | vlastní |  |  | základní |  | 0 | 0.0002 | 0.00344 | 0 | 0 | 4 | K | 2 |  |  |  | ROZPOCET |  |  |  | 0 | 0 | 0 | 0 | 0 | 1 | 0 | 4 | -1692309548
| VV |  | " šachta Š27420 " (3,9+4,7)*2 |  | 17.2 | [13 empty] | VV | 2 | 2 | True | 1 | ROZPOCET
23 | K | 154065423 | Pažení výrubu šachty ocelové pažnice ponechané suchá | m2 | 23.53 |  | 0 | CS ÚRS 2021 02 |  |  | základní |  | 0 | 0.06679 | 1.5716 | 0 | 0 | 4 | K | 2 |  |  |  | ROZPOCET |  |  |  | 0 | 0 | 0 | 0 | 0 | 1 | 0 | 4 | 362801716
| VV |  | " zavodnění : suché - 90%, mokré - 9%, silně zavodněné - 1% " | [15 empty] | VV | 2 | 1 | True | 0 | ROZPOCET
| VV |  | " šachta Š27420 " 1,52*(3,9+4,7)*2*0,9 |  | 23.53 | [13 empty] | VV | 2 | 2 | True | 1 | ROZPOCET
24 | K | 154075423 | Pažení výrubu šachty ocelové pažnice ponechané mokrá | m2 | 2.353 |  | 0 | CS ÚRS 2021 02 |  |  | základní |  | 0 | 0.06679 | 0.15716 | 0 | 0 | 4 | K | 2 |  |  |  | ROZPOCET |  |  |  | 0 | 0 | 0 | 0 | 0 | 1 | 0 | 4 | -1273208391
| VV |  | " zavodnění : suché - 90%, mokré - 9%, silně zavodněné - 1% " | [15 empty] | VV | 2 | 1 | True | 0 | ROZPOCET
| VV |  | " šachta Š27420 " 1,52*(3,9+4,7)*2*0,09 |  | 2.353 | [13 empty] | VV | 2 | 2 | True | 1 | ROZPOCET
25 | K | 154085423 | Pažení výrubu šachty ocelové pažnice ponechané vodnatá | m2 | 0.261 |  | 0 | CS ÚRS 2021 02 |  |  | základní |  | 0 | 0.06679 | 0.017432 | 0 | 0 | 4 | K | 2 |  |  |  | ROZPOCET |  |  |  | 0 | 0 | 0 | 0 | 0 | 1 | 0 | 4 | 950832376
| VV |  | " zavodnění : suché - 90%, mokré - 9%, silně zavodněné - 1% " | [15 empty] | VV | 2 | 1 | True | 0 | ROZPOCET
| VV |  | " šachta Š27420 " 1,52*(3,9+4,7)*2*0,01 |  | 0.261 | [13 empty] | VV | 2 | 2 | True | 1 | ROZPOCET
26 | K | 154067341 | Konstrukce výstroje šachet netypová dočasně suchá montáž | kg | 4248.623 |  | 0 | CS ÚRS 2021 02 |  |  | základní |  | 0 | 0.00026 | 1.1046 | 0 | 0 | 4 | K | 2 |  |  |  | ROZPOCET |  |  |  | 0 | 0 | 0 | 0 | 0 | 1 | 0 | 4 | -1516794637
| VV |  | " zavodnění : suché - 90%, mokré - 9%, silně zavodněné - 1% " | [15 empty] | VV | 2 | 1 | True | 0 | ROZPOCET
| VV |  | " šachta Š27420 " | [15 empty] | VV | 2 | 1 | True | 0 | ROZPOCET
| VV |  | " pol.č. 1 " 715,4 |  | 715.4 | [13 empty] | VV | 2 | 2 | True | 0 | ROZPOCET
| VV |  | " pol.č. 2 " 365,9 |  | 365.9 | [13 empty] | VV | 2 | 2 | True | 0 | ROZPOCET
| VV |  | " pol.č. 3 (4 rámy) " 4,6*2*54,2*4 |  | 1994.56 | [13 empty] | VV | 2 | 2 | True | 0 | ROZPOCET
| VV |  | " pol.č. 4 (4 rámy) " 3,2*2*54,2*4 |  | 1387.52 | [13 empty] | VV | 2 | 2 | True | 0 | ROZPOCET
| VV |  | " pol.č. 6 (4 rámy) " 4*4*(1,2+1,1+1,0*2)*3,74 |  | 257.312 | [13 empty] | VV | 2 | 2 | True | 0 | ROZPOCET
| VV | OCEL1 | Součet |  | 4720.692 | [13 empty] | VV | 2 | 4 | True | 0 | ROZPOCET
| VV |  | OCEL1*0,9 |  | 4248.623 | [13 empty] | VV | 2 | 2 | True | 1 | ROZPOCET
27 | M | dod10732.1 | dodávka ocel profilová (započítat obratovost) - rámy pažení | t | 4.768 |  | 0 | vlastní |  |  | základní |  | 0 | 1 | 4.768 | 0 | 0 | 8 | M | 2 |  |  |  | ROZPOCET |  |  |  | 0 | 0 | 0 | 0 | 0 | 1 | 0 | 4 | 1073659156
| VV |  | OCEL1*1,01/1000 |  | 4.768 | [13 empty] | VV | 2 | 2 | True | 1 | ROZPOCET
28 | K | 154067342 | Konstrukce výstroje šachet netypová dočasně suchá demontáž | kg | 4248.623 |  | 0 | CS ÚRS 2021 02 |  |  | základní |  | 0 | 0 | 0 | 0 | 0 | 4 | K | 2 |  |  |  | ROZPOCET |  |  |  | 0 | 0 | 0 | 0 | 0 | 1 | 0 | 4 | -396697696
29 | K | 154077341 | Konstrukce výstroje šachet netypová dočasně mokrá montáž | kg | 424.862 |  | 0 | CS ÚRS 2021 02 |  |  | základní |  | 0 | 0.00026 | 0.11046 | 0 | 0 | 4 | K | 2 |  |  |  | ROZPOCET |  |  |  | 0 | 0 | 0 | 0 | 0 | 1 | 0 | 4 | -768842511
| VV |  | " zavodnění : suché - 90%, mokré - 9%, silně zavodněné - 1% " | [15 empty] | VV | 2 | 1 | True | 0 | ROZPOCET
| VV |  | OCEL1*0,09 |  | 424.862 | [13 empty] | VV | 2 | 2 | True | 1 | ROZPOCET
30 | K | 154077342 | Konstrukce výstroje šachet netypová dočasně mokrá demontáž | kg | 424.862 |  | 0 | CS ÚRS 2021 02 |  |  | základní |  | 0 | 0 | 0 | 0 | 0 | 4 | K | 2 |  |  |  | ROZPOCET |  |  |  | 0 | 0 | 0 | 0 | 0 | 1 | 0 | 4 | -1440345298
31 | K | 154087341 | Konstrukce výstroje šachet netypová dočasně vodnatá montáž | kg | 47.207 |  | 0 | CS ÚRS 2021 02 |  |  | základní |  | 0 | 0.00026 | 0.012274 | 0 | 0 | 4 | K | 2 |  |  |  | ROZPOCET |  |  |  | 0 | 0 | 0 | 0 | 0 | 1 | 0 | 4 | -391598857
| VV |  | " zavodnění : suché - 90%, mokré - 9%, silně zavodněné - 1% " | [15 empty] | VV | 2 | 1 | True | 0 | ROZPOCET
| VV |  | OCEL1*0,01 |  | 47.207 | [13 empty] | VV | 2 | 2 | True | 1 | ROZPOCET
32 | K | 154087342 | Konstrukce výstroje šachet netypová dočasně vodnatá demontáž | kg | 47.207 |  | 0 | CS ÚRS 2021 02 |  |  | základní |  | 0 | 0 | 0 | 0 | 0 | 4 | K | 2 |  |  |  | ROZPOCET |  |  |  | 0 | 0 | 0 | 0 | 0 | 1 | 0 | 4 | -428437123
33 | K | 154067341.1 | Konstrukce výstroje šachet netypová trvale zabudovaná suchá | kg | 2120.767 |  | 0 | vlastní |  |  | základní |  | 0 | 0.00026 | 0.5514 | 0 | 0 | 4 | K | 2 |  |  |  | ROZPOCET |  |  |  | 0 | 0 | 0 | 0 | 0 | 1 | 0 | 4 | -822444120
| VV |  | " zavodnění : suché - 90%, mokré - 9%, silně zavodněné - 1% " | [15 empty] | VV | 2 | 1 | True | 0 | ROZPOCET
| VV |  | " šachta Š33066 " | [15 empty] | VV | 2 | 1 | True | 0 | ROZPOCET
| VV |  | " ocel celkem bez pažnic " 6718,1+359,0 |  | 7077.1 | [13 empty] | VV | 2 | 2 | True | 0 | ROZPOCET
| VV |  | " odpočet oceli dočasné " -OCEL1 |  | -4720.692 | [13 empty] | VV | 2 | 2 | True | 0 | ROZPOCET
| VV | OCEL2 | Součet |  | 2356.408 | [13 empty] | VV | 2 | 4 | True | 0 | ROZPOCET
| VV |  | OCEL2*0,9 |  | 2120.767 | [13 empty] | VV | 2 | 2 | True | 1 | ROZPOCET
34 | M | 13010732.2 | dodávka ocel profilová trvale zabudovaná - rámy pažení | t | 2.38 |  | 0 | vlastní |  |  | základní |  | 0 | 1 | 2.38 | 0 | 0 | 8 | M | 2 |  |  |  | ROZPOCET |  |  |  | 0 | 0 | 0 | 0 | 0 | 1 | 0 | 4 | 494532389
| VV |  | OCEL2*1,01/1000 |  | 2.38 | [13 empty] | VV | 2 | 2 | True | 1 | ROZPOCET
35 | K | 154077341.1 | Konstrukce výstroje šachet netypová trvale zabudovaná mokrá | kg | 212.077 |  | 0 | vlastní |  |  | základní |  | 0 | 0.00026 | 0.05514 | 0 | 0 | 4 | K | 2 |  |  |  | ROZPOCET |  |  |  | 0 | 0 | 0 | 0 | 0 | 1 | 0 | 4 | -1759975138
| VV |  | " zavodnění : suché - 90%, mokré - 9%, silně zavodněné - 1% " | [15 empty] | VV | 2 | 1 | True | 0 | ROZPOCET
| VV |  | OCEL2*0,09 |  | 212.077 | [13 empty] | VV | 2 | 2 | True | 1 | ROZPOCET
36 | K | 154087341.1 | Konstrukce výstroje šachet netypová trvale zabudovaná vodnatá | kg | 23.564 |  | 0 | vlastní |  |  | základní |  | 0 | 0.00026 | 0.0061266 | 0 | 0 | 4 | K | 2 |  |  |  | ROZPOCET |  |  |  | 0 | 0 | 0 | 0 | 0 | 1 | 0 | 4 | -1318602942
| VV |  | " zavodnění : suché - 90%, mokré - 9%, silně zavodněné - 1% " | [15 empty] | VV | 2 | 1 | True | 0 | ROZPOCET
| VV |  | OCEL2*0,01 |  | 23.564 | [13 empty] | VV | 2 | 2 | True | 1 | ROZPOCET
37 | K | 369316111.1 | Výplň volných prostor za rubem pažením šachty betonovou směsí C12/15 vč. provrtání pažnic | m3 | 6.93 |  | 0 | vlastní |  |  | základní |  | 0 | 2.2787 | 15.7913 | 0 | 0 | 4 | K | 2 |  |  |  | ROZPOCET |  |  |  | 0 | 0 | 0 | 0 | 0 | 1 | 0 | 4 | -2015469295
| VV |  | " zavodnění : suché - 90%, mokré - 9%, silně zavodněné - 1% " | [15 empty] | VV | 2 | 1 | True | 0 | ROZPOCET
| VV |  | " šachta Š27420 " 7,7*0,9 |  | 6.93 | [13 empty] | VV | 2 | 2 | True | 1 | ROZPOCET
38 | K | 369316112.1 | Výplň volných prostor za rubem pažením šachty mokrá betonovou směsí C12/15 vč. provrtání pažnic | m3 | 0.693 |  | 0 | vlastní |  |  | základní |  | 0 | 2.2787 | 1.5791 | 0 | 0 | 4 | K | 2 |  |  |  | ROZPOCET |  |  |  | 0 | 0 | 0 | 0 | 0 | 1 | 0 | 4 | 1878982240
| VV |  | " zavodnění : suché - 90%, mokré - 9%, silně zavodněné - 1% " | [15 empty] | VV | 2 | 1 | True | 0 | ROZPOCET
| VV |  | " šachta Š27420 " 7,7*0,09 |  | 0.693 | [13 empty] | VV | 2 | 2 | True | 1 | ROZPOCET
39 | K | 369316113.1 | Výplň volných prostor za rubem pažením šachty zavodněná betonovou směsí C12/15 vč. provrtání pažnic | m3 | 0.077 |  | 0 | vlastní |  |  | základní |  | 0 | 2.2787 | 0.17546 | 0 | 0 | 4 | K | 2 |  |  |  | ROZPOCET |  |  |  | 0 | 0 | 0 | 0 | 0 | 1 | 0 | 4 | -538509210
| VV |  | " zavodnění : suché - 90%, mokré - 9%, silně zavodněné - 1% " | [15 empty] | VV | 2 | 1 | True | 0 | ROZPOCET
| VV |  | " šachta Š27420 " 7,7*0,01 |  | 0.077 | [13 empty] | VV | 2 | 2 | True | 1 | ROZPOCET
40 | K | 162751117 | Vodorovné přemístění do 10000 m výkopku/sypaniny z horniny třídy těžitelnosti I, skupiny 1 až 3 | m3 | 66.098 |  | 0 | CS ÚRS 2021 02 |  |  | základní |  | 0 | 0 | 0 | 0 | 0 | 4 | K | 2 |  |  |  | ROZPOCET |  |  |  | 0 | 0 | 0 | 0 | 0 | 1 | 0 | 4 | 1473960641
| VV |  | " vytěžená zemina celkem " VYKOP1 |  | 82.623 | [13 empty] | VV | 2 | 2 | True | 0 | ROZPOCET
| VV | ODVOZ1 | Součet |  | 82.623 | [13 empty] | VV | 2 | 4 | True | 0 | ROZPOCET
| VV |  | " vytěžená zemina na skládku tř. 2-3 - 80% " | [15 empty] | VV | 2 | 1 | True | 0 | ROZPOCET
| VV |  | ODVOZ1*0,8 |  | 66.098 | [13 empty] | VV | 2 | 2 | True | 1 | ROZPOCET
41 | K | 162751137 | Vodorovné přemístění do 10000 m výkopku/sypaniny z horniny třídy těžitelnosti II, skupiny 4 a 5 | m3 | 16.525 |  | 0 | CS ÚRS 2021 02 |  |  | základní |  | 0 | 0 | 0 | 0 | 0 | 4 | K | 2 |  |  |  | ROZPOCET |  |  |  | 0 | 0 | 0 | 0 | 0 | 1 | 0 | 4 | 1975820908
| VV |  | " tř.4 -20% " ODVOZ1*0,2 |  | 16.525 | [13 empty] | VV | 2 | 2 | True | 1 | ROZPOCET
42 | K | 171251201 | Uložení sypaniny na skládky nebo meziskládky | m3 | 82.623 |  | 0 | CS ÚRS 2021 02 |  |  | základní |  | 0 | 0 | 0 | 0 | 0 | 4 | K | 2 |  |  |  | ROZPOCET |  |  |  | 0 | 0 | 0 | 0 | 0 | 1 | 0 | 4 | -301874071
| VV |  | 66,098+16,525 |  | 82.623 | [13 empty] | VV | 2 | 2 | True | 0 | ROZPOCET
| VV |  | Součet |  | 82.623 | [13 empty] | VV | 2 | 4 | True | 1 | ROZPOCET
43 | K | 171201211.1 | Poplatek za skládku zeminy, příměs stavební sutě | m3 | 82.623 |  | 0 | vlastní |  |  | základní |  | 0 | 0 | 0 | 0 | 0 | 4 | K | 2 |  |  |  | ROZPOCET |  |  |  | 0 | 0 | 0 | 0 | 0 | 1 | 0 | 4 | -1826324281
| VV |  | ODVOZ1 |  | 82.623 | [13 empty] | VV | 2 | 2 | True | 1 | ROZPOCET
44 | K | 174101101 | Zásyp jam, šachet rýh nebo kolem objektů sypaninou se zhutněním | m3 | 71.156 |  | 0 | CS ÚRS 2021 02 |  |  | základní |  | 0 | 0 | 0 | 0 | 0 | 4 | K | 2 |  |  |  | ROZPOCET |  |  |  | 0 | 0 | 0 | 0 | 0 | 1 | 0 | 4 | -724259056
| VV |  | " prostor k zásypu rýha " VYKOP11 |  | 104.517 | [13 empty] | VV | 2 | 2 | True | 0 | ROZPOCET
| VV |  | " odpočet vestavěné stoky u šachty Š27420 " | [15 empty] | VV | 2 | 1 | True | 0 | ROZPOCET
| VV |  | -1,52*4,7*3,9 |  | -27.862 | [13 empty] | VV | 2 | 2 | True | 0 | ROZPOCET
| VV |  | " odpočet povrchů " | [15 empty] | VV | 2 | 1 | True | 0 | ROZPOCET
| VV |  | " nezpevněný povrch - trávník " -0,3*ORNICE1 |  | -5.499 | [13 empty] | VV | 2 | 2 | True | 0 | ROZPOCET
| VV | ZASYP1 | Součet |  | 71.156 | [13 empty] | VV | 2 | 4 | True | 1 | ROZPOCET
45 | M | 58331201.1 | zhutněný zásyp náhradním zásypovým materiálem (plná frakce) | t | 147.933 |  | 0 |  |  |  | základní |  | 0 | 0 | 0 | 0 | 0 | 8 | M | 2 |  |  |  | ROZPOCET |  |  |  | 0 | 0 | 0 | 0 | 0 | 1 | 0 | 4 | -1625871169
| VV |  | " zásyp celkem " ZASYP1*1,1*1,05*1,8 |  | 147.933 | [13 empty] | VV | 2 | 2 | True | 1 | ROZPOCET
46 | K | 167151101 | Nakládání výkopku z hornin třídy těžitelnosti I, skupiny 1 až 3 do 100 m3 | m3 | 87.684 |  | 0 | CS ÚRS 2021 02 |  |  | základní |  | 0 | 0 | 0 | 0 | 0 | 4 | K | 2 |  |  |  | ROZPOCET |  |  |  | 0 | 0 | 0 | 0 | 0 | 1 | 0 | 4 | 447912219
| VV |  | " přesun hmot " ZASYP1*1,1*1,05 |  | 82.185 | [13 empty] | VV | 2 | 2 | True | 0 | ROZPOCET
| VV |  | 0,3*18,33 |  | 5.499 | [13 empty] | VV | 2 | 2 | True | 0 | ROZPOCET
| VV |  | Součet |  | 87.684 | [13 empty] | VV | 2 | 4 | True | 1 | ROZPOCET
47 | K | 162251102 | Vodorovné přemístění do 50 m výkopku/sypaniny z horniny třídy těžitelnosti I, skupiny 1 až 3 | m3 | 87.684 |  | 0 | CS ÚRS 2021 02 |  |  | základní |  | 0 | 0 | 0 | 0 | 0 | 4 | K | 2 |  |  |  | ROZPOCET |  |  |  | 0 | 0 | 0 | 0 | 0 | 1 | 0 | 4 | 329241471
48 | K | 181351005 | Rozprostření ornice tl vrstvy do 300 mm pl do 100 m2 v rovině nebo ve svahu do 1:5 strojně | m2 | 18.33 |  | 0 | CS ÚRS 2021 02 |  |  | základní |  | 0 | 0 | 0 | 0 | 0 | 4 | K | 2 |  |  |  | ROZPOCET |  |  |  | 0 | 0 | 0 | 0 | 0 | 1 | 0 | 4 | -1500287703
| VV |  | " plocha trávník " 4,7*3,9 |  | 18.33 | [13 empty] | VV | 2 | 2 | True | 0 | ROZPOCET
| VV | ORNICE1 | Součet |  | 18.33 | [13 empty] | VV | 2 | 4 | True | 1 | ROZPOCET
49 | M | 10364101 | zemina pro terénní úpravy - ornice | t | 8.798 |  | 0 | CS ÚRS 2021 02 |  |  | základní |  | 0 | 0 | 0 | 0 | 0 | 8 | M | 2 |  |  |  | ROZPOCET |  |  |  | 0 | 0 | 0 | 0 | 0 | 1 | 0 | 4 | 985231548
| VV |  | 0,3*18,33*1,6 |  | 8.798 | [13 empty] | VV | 2 | 2 | True | 0 | ROZPOCET
| VV |  | Součet |  | 8.798 | [13 empty] | VV | 2 | 4 | True | 1 | ROZPOCET
50 | K | 181111111 | Plošná úprava terénu do 500 m2 zemina tř 1 až 4 nerovnosti do 100 mm v rovinně a svahu do 1:5 | m2 | 36.66 |  | 0 | CS ÚRS 2021 02 |  |  | základní |  | 0 | 0 | 0 | 0 | 0 | 4 | K | 2 |  |  |  | ROZPOCET |  |  |  | 0 | 0 | 0 | 0 | 0 | 1 | 0 | 4 | 597068204
| VV |  | " plocha trávník - sanace trávníku i mimo rýhu " ORNICE1*2 |  | 36.66 | [13 empty] | VV | 2 | 2 | True | 0 | ROZPOCET
| VV | TRAVNIK1 | Součet |  | 36.66 | [13 empty] | VV | 2 | 4 | True | 1 | ROZPOCET
51 | K | 181411131.1 | Založení parkového trávníku výsevem plochy v rovině a ve svahu vč. předseťové přípravy zálivky hnojení odplevelení ošetřování | m2 | 36.66 |  | 0 | vlastní |  |  | základní |  | 0 | 0 | 0 | 0 | 0 | 4 | K | 2 |  |  |  | ROZPOCET |  |  |  | 0 | 0 | 0 | 0 | 0 | 1 | 0 | 4 | 468535069
| VV |  | TRAVNIK1 |  | 36.66 | [13 empty] | VV | 2 | 2 | True | 1 | ROZPOCET
| D | 12 | Zemní práce - štoly |  |  |  | 0 | [5 empty] | 0 |  | 27.1461 |  | 0 | 1 | D | 1 |  |  |  | ROZPOCET | [9 empty] | 0
52 | K | 142164119.1 | Šetrné vybourání degradovaných částí vnitřního ostění kmenové stoky z betonu štola suchá mokrá vodnatá | m3 | 362.896 |  | 0 | vlastní |  |  | základní |  | 0 | 0.01879 | 6.8188 | 0 | 0 | 4 | K | 2 |  |  |  | ROZPOCET |  |  |  | 0 | 0 | 0 | 0 | 0 | 1 | 0 | 4 | 456967907
| VV |  | " délky " | [15 empty] | VV | 2 | 1 | True | 0 | ROZPOCET
| VV | STOLA | " štola mezi Š33294-Š27420 " 992,46-773,41-3,098-0,4-8,5-4,0-0,4*2-3,649 |  | 198.603 | [13 empty] | VV | 2 | 2 | True | 0 | ROZPOCET
| VV | STOLA1 | " dtto vč. Š27420(výkop) " STOLA+4,0+0,35*2 |  | 203.303 | [13 empty] | VV | 2 | 2 | True | 0 | ROZPOCET
| VV |  | Součet |  | 401.906 | [13 empty] | VV | 2 | 4 | True | 0 | ROZPOCET
| VV |  | " štola " 1,785*STOLA1 |  | 362.896 | [13 empty] | VV | 2 | 2 | True | 0 | ROZPOCET
| VV | BBETON | Součet |  | 362.896 | [13 empty] | VV | 2 | 4 | True | 1 | ROZPOCET
53 | K | 142164119.3 | Vybourání částí vnitřního ostění stoky kynety z kameninových tvárnic štola suchá mokrá vodnatá | m3 | 122.668 |  | 0 | vlastní |  |  | základní |  | 0 | 0.01879 | 2.3049 | 0 | 0 | 4 | K | 2 |  |  |  | ROZPOCET |  |  |  | 0 | 0 | 0 | 0 | 0 | 1 | 0 | 4 | 470975998
| VV |  | " stoka-štola " 0,12*PI*(1,28+0,12)*STOLA1 |  | 107.301 | [13 empty] | VV | 2 | 2 | True | 0 | ROZPOCET
| VV |  | " Š1165333 " 0,12*PI*(1,28+0,12)*8,5 |  | 4.486 | [13 empty] | VV | 2 | 2 | True | 0 | ROZPOCET
| VV |  | " Š32727 " 0,12*PI*(1,28+0,12)*(4,0+0,4*2) |  | 2.533 | [13 empty] | VV | 2 | 2 | True | 0 | ROZPOCET
| VV |  | " Š27420 " 0,12*PI*(1,28+0,12)*(3,649+3,536+0,4*2+3,103+4,729) |  | 8.348 | [13 empty] | VV | 2 | 2 | True | 0 | ROZPOCET
| VV | BKAMENINA | Součet |  | 122.668 | [13 empty] | VV | 2 | 4 | True | 1 | ROZPOCET
54 | K | 142164119.5 | Vybourání částí vnitřního ostění stoky ze sklolaminátu tl. 9mm štola suchá mokrá vodnatá | m2 | 910.222 |  | 0 | vlastní |  |  | základní |  | 0 | 0.0198 | 18.0224 | 0 | 0 | 4 | K | 2 |  |  |  | ROZPOCET |  |  |  | 0 | 0 | 0 | 0 | 0 | 1 | 0 | 4 | 1487417597
| VV |  | " stoka-štola " PI*1,4*STOLA1 |  | 894.173 | [13 empty] | VV | 2 | 2 | True | 0 | ROZPOCET
| VV |  | " Š27420 " PI*1,4*3,649 |  | 16.049 | [13 empty] | VV | 2 | 2 | True | 0 | ROZPOCET
| VV | BLAMIN9 | Součet |  | 910.222 | [13 empty] | VV | 2 | 4 | True | 1 | ROZPOCET
55 | K | 163333511 | Vodorovné přemístění rubaniny v hoře do 200 m suchá | m3 | 444.38 |  | 0 | CS ÚRS 2021 02 |  |  | základní |  | 0 | 0 | 0 | 0 | 0 | 4 | K | 2 |  |  |  | ROZPOCET |  |  |  | 0 | 0 | 0 | 0 | 0 | 1 | 0 | 4 | -1458905538
| VV |  | " zavodnění : suché - 90%, mokré - 9%, silně zavodněné - 1% " | [15 empty] | VV | 2 | 1 | True | 0 | ROZPOCET
| VV |  | " beton " BBETON |  | 362.896 | [13 empty] | VV | 2 | 2 | True | 0 | ROZPOCET
| VV |  | " kamenin. segmenty " BKAMENINA |  | 122.668 | [13 empty] | VV | 2 | 2 | True | 0 | ROZPOCET
| VV |  | " sklolaminát " BLAMIN9*0,009 |  | 8.192 | [13 empty] | VV | 2 | 2 | True | 0 | ROZPOCET
| VV | SUTstola | Součet |  | 493.756 | [13 empty] | VV | 2 | 4 | True | 0 | ROZPOCET
| VV |  | SUTstola*0,9 |  | 444.38 | [13 empty] | VV | 2 | 2 | True | 1 | ROZPOCET
56 | K | 163333521 | Vodorovné přemístění rubaniny v hoře do 200 m mokrá | m3 | 44.438 |  | 0 | CS ÚRS 2021 02 |  |  | základní |  | 0 | 0 | 0 | 0 | 0 | 4 | K | 2 |  |  |  | ROZPOCET |  |  |  | 0 | 0 | 0 | 0 | 0 | 1 | 0 | 4 | -2107042238
| VV |  | " zavodnění : suché - 90%, mokré - 9%, silně zavodněné - 1% " | [15 empty] | VV | 2 | 1 | True | 0 | ROZPOCET
| VV |  | SUTstola*0,09 |  | 44.438 | [13 empty] | VV | 2 | 2 | True | 1 | ROZPOCET
57 | K | 163333531 | Vodorovné přemístění rubaniny v hoře do 200 m vodnatá | m3 | 4.938 |  | 0 | CS ÚRS 2021 02 |  |  | základní |  | 0 | 0 | 0 | 0 | 0 | 4 | K | 2 |  |  |  | ROZPOCET |  |  |  | 0 | 0 | 0 | 0 | 0 | 1 | 0 | 4 | 180478886
| VV |  | " zavodnění : suché - 90%, mokré - 9%, silně zavodněné - 1% " | [15 empty] | VV | 2 | 1 | True | 0 | ROZPOCET
| VV |  | SUTstola*0,01 |  | 4.938 | [13 empty] | VV | 2 | 2 | True | 1 | ROZPOCET
58 | K | 161152111 | Svislé přemístění rubaniny v hoře z hloubky do 15 m | m3 | 493.756 |  | 0 | CS ÚRS 2021 02 |  |  | základní |  | 0 | 0 | 0 | 0 | 0 | 4 | K | 2 |  |  |  | ROZPOCET |  |  |  | 0 | 0 | 0 | 0 | 0 | 1 | 0 | 4 | 1715829593
| VV |  | SUTstola |  | 493.756 | [13 empty] | VV | 2 | 2 | True | 1 | ROZPOCET
59 | K | 997013501 | Odvoz suti a vybouraných hmot na skládku nebo meziskládku do 1 km se složením | t | 1121.425 |  | 0 | CS ÚRS 2021 02 |  |  | základní |  | 0 | 0 | 0 | 0 | 0 | 4 | K | 2 |  |  |  | ROZPOCET |  |  |  | 0 | 0 | 0 | 0 | 0 | 1 | 0 | 4 | 1520915066
| VV | SUTB | " beton " BBETON*2,2 |  | 798.371 | [13 empty] | VV | 2 | 2 | True | 0 | ROZPOCET
| VV | SUTK | " kamenin. segmenty " BKAMENINA*2,5 |  | 306.67 | [13 empty] | VV | 2 | 2 | True | 0 | ROZPOCET
| VV | SUTSK | " sklolaminát " BLAMIN9*0,009*2,0 |  | 16.384 | [13 empty] | VV | 2 | 2 | True | 0 | ROZPOCET
| VV |  | Součet |  | 1121.425 | [13 empty] | VV | 2 | 4 | True | 1 | ROZPOCET
60 | K | 997013509 | Příplatek k odvozu suti a vybouraných hmot na skládku ZKD 1 km přes 1 km | t | 10092.825 |  | 0 | CS ÚRS 2021 02 |  |  | základní |  | 0 | 0 | 0 | 0 | 0 | 4 | K | 2 |  |  |  | ROZPOCET |  |  |  | 0 | 0 | 0 | 0 | 0 | 1 | 0 | 4 | -249612289
| VV |  | 1121,425*9 'Přepočtené koeficientem množství |  | 10092.825 | [13 empty] | VV | 2 | 2 | False | 1 | ROZPOCET
61 | K | 97909811001 | Poplatek za skládku suti (bez živice) | t | 1105.041 |  | 0 | vlastní |  |  | základní |  | 0 | 0 | 0 | 0 | 0 | 4 | K | 2 |  |  |  | ROZPOCET |  |  |  | 0 | 0 | 0 | 0 | 0 | 1 | 0 | 4 | 665013787
| VV |  | SUTB+SUTK |  | 1105.041 | [13 empty] | VV | 2 | 2 | True | 1 | ROZPOCET
62 | K | 97909811021 | Poplatek za skládku suti sklolaminát | t | 16.384 |  | 0 | vlastní |  |  | základní |  | 0 | 0 | 0 | 0 | 0 | 4 | K | 2 |  |  |  | ROZPOCET |  |  |  | 0 | 0 | 0 | 0 | 0 | 1 | 0 | 4 | 1940938924
| VV |  | SUTsk |  | 16.384 | [13 empty] | VV | 2 | 2 | True | 1 | ROZPOCET
| D | 13 | Zemní práce - montážní jámy |  |  |  | 0 | [5 empty] | 0 |  | 0.0091341 |  | 0 | 1 | D | 1 |  |  |  | ROZPOCET | [9 empty] | 0
63 | K | 133251101 | Hloubení šachet nezapažených v hornině třídy těžitelnosti I, skupiny 3 objem do 20 m3, VČETNĚ svislého přemístění, započtena lepivost | m3 | 2.082 |  | 0 | CS ÚRS 2021 02 |  |  | základní |  | 0 | 0 | 0 | 0 | 0 | 4 | K | 2 |  |  |  | ROZPOCET |  |  |  | 0 | 0 | 0 | 0 | 0 | 1 | 0 | 4 | 86258366
| VV |  | " MJ4 " 1,7*1,7*1,5 |  | 4.335 | [13 empty] | VV | 2 | 2 | True | 0 | ROZPOCET
| VV | VYKOP21 | Mezisoučet |  | 4.335 | [13 empty] | VV | 2 | 3 | True | 0 | ROZPOCET
| VV |  | " stávající šachty - prefa " -PI*(1,04/2)^2*0,22 |  | -0.187 | [13 empty] | VV | 2 | 2 | True | 0 | ROZPOCET
| VV |  | " stávající šachty - prefa " -PI*(1,24/2)^2*0,6 |  | -0.725 | [13 empty] | VV | 2 | 2 | True | 0 | ROZPOCET
| VV |  | " stávající šachty - prefa " -PI*(1,24/2)^2*(1,5-0,6-0,22) |  | -0.821 | [13 empty] | VV | 2 | 2 | True | 0 | ROZPOCET
| VV | VYKOP2 | Součet |  | 2.602 | [13 empty] | VV | 2 | 4 | True | 0 | ROZPOCET
| VV |  | " ve třídě 3 - 80% " VYKOP2*0,8 |  | 2.082 | [13 empty] | VV | 2 | 2 | True | 1 | ROZPOCET
64 | K | 133351101 | Hloubení šachet nezapažených v hornině třídy těžitelnosti II, skupiny 4 objem do 20 m3, VČETNĚ svislého přemístění, započtena lepivost | m3 | 0.52 |  | 0 | CS ÚRS 2021 02 |  |  | základní |  | 0 | 0 | 0 | 0 | 0 | 4 | K | 2 |  |  |  | ROZPOCET |  |  |  | 0 | 0 | 0 | 0 | 0 | 1 | 0 | 4 | -1285800391
| VV |  | " tř.4 -20% " VYKOP2*0,2 |  | 0.52 | [13 empty] | VV | 2 | 2 | True | 1 | ROZPOCET
65 | K | 151101201 | Zřízení příložného pažení stěn výkopu hl do 4 m | m2 | 10.2 |  | 0 | CS ÚRS 2021 02 |  |  | základní |  | 0 | 0.0007 | 0.00714 | 0 | 0 | 4 | K | 2 |  |  |  | ROZPOCET |  |  |  | 0 | 0 | 0 | 0 | 0 | 1 | 0 | 4 | -1030829571
| VV |  | " MJ4 " 1,7*1,5*4 |  | 10.2 | [13 empty] | VV | 2 | 2 | True | 1 | ROZPOCET
66 | K | 151101211 | Odstranění příložného pažení stěn hl do 4 m | m2 | 10.2 |  | 0 | CS ÚRS 2021 02 |  |  | základní |  | 0 | 0 | 0 | 0 | 0 | 4 | K | 2 |  |  |  | ROZPOCET |  |  |  | 0 | 0 | 0 | 0 | 0 | 1 | 0 | 4 | 236561271
67 | K | 151101301 | Zřízení rozepření stěn při pažení příložném hl do 4 m | m3 | 4.335 |  | 0 | CS ÚRS 2021 02 |  |  | základní |  | 0 | 0.00046 | 0.0019941 | 0 | 0 | 4 | K | 2 |  |  |  | ROZPOCET |  |  |  | 0 | 0 | 0 | 0 | 0 | 1 | 0 | 4 | -1261411030
| VV |  | VYKOP21 |  | 4.335 | [13 empty] | VV | 2 | 2 | True | 1 | ROZPOCET
68 | K | 151101311 | Odstranění rozepření stěn při pažení příložném hl do 4 m | m3 | 4.335 |  | 0 | CS ÚRS 2021 02 |  |  | základní |  | 0 | 0 | 0 | 0 | 0 | 4 | K | 2 |  |  |  | ROZPOCET |  |  |  | 0 | 0 | 0 | 0 | 0 | 1 | 0 | 4 | 2059185923
69 | K | 162751117 | Vodorovné přemístění do 10000 m výkopku/sypaniny z horniny třídy těžitelnosti I, skupiny 1 až 3 | m3 | 2.082 |  | 0 | CS ÚRS 2021 02 |  |  | základní |  | 0 | 0 | 0 | 0 | 0 | 4 | K | 2 |  |  |  | ROZPOCET |  |  |  | 0 | 0 | 0 | 0 | 0 | 1 | 0 | 4 | -383977132
| VV |  | " vytěžená zemina celkem " | [15 empty] | VV | 2 | 1 | True | 0 | ROZPOCET
| VV |  | VYKOP2 |  | 2.602 | [13 empty] | VV | 2 | 2 | True | 0 | ROZPOCET
| VV | ODVOZ3 | Součet |  | 2.602 | [13 empty] | VV | 2 | 4 | True | 0 | ROZPOCET
| VV |  | " vytěžená zemina na skládku tř. 3 - 80% " | [15 empty] | VV | 2 | 1 | True | 0 | ROZPOCET
| VV |  | ODVOZ3*0,8 |  | 2.082 | [13 empty] | VV | 2 | 2 | True | 1 | ROZPOCET
70 | K | 162751137 | Vodorovné přemístění do 10000 m výkopku/sypaniny z horniny třídy těžitelnosti II, skupiny 4 a 5 | m3 | 0.52 |  | 0 | CS ÚRS 2021 02 |  |  | základní |  | 0 | 0 | 0 | 0 | 0 | 4 | K | 2 |  |  |  | ROZPOCET |  |  |  | 0 | 0 | 0 | 0 | 0 | 1 | 0 | 4 | -8677693
| VV |  | " tř.4 -20% " ODVOZ3*0,2 |  | 0.52 | [13 empty] | VV | 2 | 2 | True | 1 | ROZPOCET
71 | K | 171251201 | Uložení sypaniny na skládky nebo meziskládky | m3 | 2.602 |  | 0 | CS ÚRS 2021 02 |  |  | základní |  | 0 | 0 | 0 | 0 | 0 | 4 | K | 2 |  |  |  | ROZPOCET |  |  |  | 0 | 0 | 0 | 0 | 0 | 1 | 0 | 4 | -93367625
| VV |  | 2,082+0,52 |  | 2.602 | [13 empty] | VV | 2 | 2 | True | 0 | ROZPOCET
| VV |  | Součet |  | 2.602 | [13 empty] | VV | 2 | 4 | True | 1 | ROZPOCET
72 | K | 171201211.1 | Poplatek za skládku zeminy, příměs stavební sutě | m3 | 2.602 |  | 0 | vlastní |  |  | základní |  | 0 | 0 | 0 | 0 | 0 | 4 | K | 2 |  |  |  | ROZPOCET |  |  |  | 0 | 0 | 0 | 0 | 0 | 1 | 0 | 4 | 1888508397
| VV |  | ODVOZ3 |  | 2.602 | [13 empty] | VV | 2 | 2 | True | 1 | ROZPOCET
73 | K | 174101101 | Zásyp jam, šachet rýh nebo kolem objektů sypaninou se zhutněním | m3 | 3.468 |  | 0 | CS ÚRS 2021 02 |  |  | základní |  | 0 | 0 | 0 | 0 | 0 | 4 | K | 2 |  |  |  | ROZPOCET |  |  |  | 0 | 0 | 0 | 0 | 0 | 1 | 0 | 4 | -203227869
| VV |  | " prostor k zásypu rýha " VYKOP21 |  | 4.335 | [13 empty] | VV | 2 | 2 | True | 0 | ROZPOCET
| VV |  | " odpočet povrchů " | [15 empty] | VV | 2 | 1 | True | 0 | ROZPOCET
| VV |  | " nezpevněný povrch - trávník " -0,3*ORNICE3 |  | -0.867 | [13 empty] | VV | 2 | 2 | True | 0 | ROZPOCET
| VV | ZASYP2 | Součet |  | 3.468 | [13 empty] | VV | 2 | 4 | True | 1 | ROZPOCET
74 | M | 58331201.1 | zhutněný zásyp náhradním zásypovým materiálem (plná frakce) | t | 7.21 |  | 0 |  |  |  | základní |  | 0 | 0 | 0 | 0 | 0 | 8 | M | 2 |  |  |  | ROZPOCET |  |  |  | 0 | 0 | 0 | 0 | 0 | 1 | 0 | 4 | -1130487001
| VV |  | " zásyp celkem " ZASYP2*1,1*1,05*1,8 |  | 7.21 | [13 empty] | VV | 2 | 2 | True | 0 | ROZPOCET
| VV |  | Součet |  | 7.21 | [13 empty] | VV | 2 | 4 | True | 1 | ROZPOCET
75 | K | 167151101 | Nakládání výkopku z hornin třídy těžitelnosti I, skupiny 1 až 3 do 100 m3 | m3 | 4.873 |  | 0 | CS ÚRS 2021 02 |  |  | základní |  | 0 | 0 | 0 | 0 | 0 | 4 | K | 2 |  |  |  | ROZPOCET |  |  |  | 0 | 0 | 0 | 0 | 0 | 1 | 0 | 4 | -210990504
| VV |  | " přesun hmot " ZASYP2*1,1*1,05 |  | 4.006 | [13 empty] | VV | 2 | 2 | True | 0 | ROZPOCET
| VV |  | 0,3*2,89 |  | 0.867 | [13 empty] | VV | 2 | 2 | True | 0 | ROZPOCET
| VV |  | Součet |  | 4.873 | [13 empty] | VV | 2 | 4 | True | 1 | ROZPOCET
76 | K | 162251102 | Vodorovné přemístění do 50 m výkopku/sypaniny z horniny třídy těžitelnosti I, skupiny 1 až 3 | m3 | 4.873 |  | 0 | CS ÚRS 2021 02 |  |  | základní |  | 0 | 0 | 0 | 0 | 0 | 4 | K | 2 |  |  |  | ROZPOCET |  |  |  | 0 | 0 | 0 | 0 | 0 | 1 | 0 | 4 | -1851364184
77 | K | 351311201.1 | Zalití zálivkovou popílkocementovou suspenzí vč. všech souvisejících prací (ucpávky, utěsnění zazdívky aj.) | m3 | 1.1 |  | 0 | vlastní |  |  | základní |  | 0 | 0 | 0 | 0 | 0 | 4 | K | 2 |  |  |  | ROZPOCET |  |  |  | 0 | 0 | 0 | 0 | 0 | 1 | 0 | 4 | -465763260
| VV |  | " šachta v místě MJ4 " 1,1 |  | 1.1 | [13 empty] | VV | 2 | 2 | True | 1 | ROZPOCET
78 | K | 181351005 | Rozprostření ornice tl vrstvy do 300 mm pl do 100 m2 v rovině nebo ve svahu do 1:5 strojně | m2 | 2.89 |  | 0 | CS ÚRS 2021 02 |  |  | základní |  | 0 | 0 | 0 | 0 | 0 | 4 | K | 2 |  |  |  | ROZPOCET |  |  |  | 0 | 0 | 0 | 0 | 0 | 1 | 0 | 4 | 1680101962
| VV |  | " plocha trávník MJ " 1,7*1,7 |  | 2.89 | [13 empty] | VV | 2 | 2 | True | 0 | ROZPOCET
| VV | ORNICE3 | Součet |  | 2.89 | [13 empty] | VV | 2 | 4 | True | 1 | ROZPOCET
79 | M | 10364101 | zemina pro terénní úpravy - ornice | t | 1.387 |  | 0 | CS ÚRS 2021 02 |  |  | základní |  | 0 | 0 | 0 | 0 | 0 | 8 | M | 2 |  |  |  | ROZPOCET |  |  |  | 0 | 0 | 0 | 0 | 0 | 1 | 0 | 4 | -1927810733
| VV |  | 0,3*2,89*1,6 |  | 1.387 | [13 empty] | VV | 2 | 2 | True | 0 | ROZPOCET
| VV |  | Součet |  | 1.387 | [13 empty] | VV | 2 | 4 | True | 1 | ROZPOCET
80 | K | 181111111 | Plošná úprava terénu do 500 m2 zemina tř 1 až 4 nerovnosti do 100 mm v rovinně a svahu do 1:5 | m2 | 5.78 |  | 0 | CS ÚRS 2021 02 |  |  | základní |  | 0 | 0 | 0 | 0 | 0 | 4 | K | 2 |  |  |  | ROZPOCET |  |  |  | 0 | 0 | 0 | 0 | 0 | 1 | 0 | 4 | 433760837
| VV |  | " plocha trávník - sanace trávníku i mimo rýhu " ORNICE3*2 |  | 5.78 | [13 empty] | VV | 2 | 2 | True | 0 | ROZPOCET
| VV | TRAVNIK3 | Součet |  | 5.78 | [13 empty] | VV | 2 | 4 | True | 1 | ROZPOCET
81 | K | 181411131.1 | Založení parkového trávníku výsevem plochy v rovině a ve svahu vč. předseťové přípravy zálivky hnojení odplevelení ošetřování | m2 | 5.78 |  | 0 | vlastní |  |  | základní |  | 0 | 0 | 0 | 0 | 0 | 4 | K | 2 |  |  |  | ROZPOCET |  |  |  | 0 | 0 | 0 | 0 | 0 | 1 | 0 | 4 | 1923090585
| VV |  | TRAVNIK3 |  | 5.78 | [13 empty] | VV | 2 | 2 | True | 1 | ROZPOCET
| D | 3 | Svislé a kompletní konstrukce |  |  |  | 0 | [5 empty] | 0 |  | 1575.1059 |  | 0 | 1 | D | 1 |  |  |  | ROZPOCET | [9 empty] | 0
82 | K | 98523191.1 | Těsnění výztužných prstenců primárního ostění - prosakující spáry - otryskání vyčištění odvedení vody drenážní trub. flexib.hadičky hloubkové spárování utěsnění spár hydroizol krystalizační hmotou hydroizol. nátěr š.200mm | m | 556.088 |  | 0 | vlastní |  |  | základní |  | 0 | 0.0092 | 5.116 | 0 | 0 | 4 | K | 2 |  |  |  | ROZPOCET |  |  |  | 0 | 0 | 0 | 0 | 0 | 1 | 0 | 4 | -1422182704
| VV |  | " rozsah - 20%, 14m spár/1mb " STOLA*0,20*14,0 |  | 556.088 | [13 empty] | VV | 2 | 2 | True | 1 | ROZPOCET
83 | K | 985564110.1 | Stabilizace, statické zajištění poškozených částí primárního ostění sběrače DN3180 pásovinou 100/100/10 a fixací pomocí kotevních trnů (trhliny, porušení tvarovek, rozsazení, deformace) - dočasné vč. všech potřebných prací | kus | 318 |  | 0 | vlastní |  |  | základní |  | 0 | 0.00235 | 0.7473 | 0 | 0 | 4 | K | 2 |  |  |  | ROZPOCET |  |  |  | 0 | 0 | 0 | 0 | 0 | 1 | 0 | 4 | 580185770
| VV |  | " rozsah 10% délky, 16 kusů/mb " STOLA*0,10*16+0,235 |  | 318 | [13 empty] | VV | 2 | 2 | True | 1 | ROZPOCET
84 | K | 985422239.1 | Injektáž trhlin v ŽB kcích tl do 200 mm polyuretanem včetně vrtů suchých mokrých vodnatých | m | 556.088 |  | 0 | vlastní |  |  | základní |  | 0 | 0.00247 | 1.3735 | 0 | 0 | 4 | K | 2 |  |  |  | ROZPOCET |  |  |  | 0 | 0 | 0 | 0 | 0 | 1 | 0 | 4 | -1649475750
| VV | SPARA | " spáry celkem 20% štoly, 14m/mb štoly " STOLA*0,2*14 |  | 556.088 | [13 empty] | VV | 2 | 2 | True | 1 | ROZPOCET
85 | K | 985422911 | Příplatek k cenám injektáže trhlin v ŽB kcích za délku do 1 m | m | 333.653 |  | 0 | CS ÚRS 2021 02 |  |  | základní |  | 0 | 0 | 0 | 0 | 0 | 4 | K | 2 |  |  |  | ROZPOCET |  |  |  | 0 | 0 | 0 | 0 | 0 | 1 | 0 | 4 | -281589170
| VV |  | " 60% do 1m " SPARA*0,6 |  | 333.653 | [13 empty] | VV | 2 | 2 | True | 1 | ROZPOCET
86 | K | 985141111 | Vyčištění trhlin a dutin ve zdivu š do 30 mm hl do 150 mm | m | 556.088 |  | 0 | CS ÚRS 2021 02 |  |  | základní |  | 0 | 0 | 0 | 0 | 0 | 4 | K | 2 |  |  |  | ROZPOCET |  |  |  | 0 | 0 | 0 | 0 | 0 | 1 | 0 | 4 | -809594873
| VV |  | SPARA |  | 556.088 | [13 empty] | VV | 2 | 2 | True | 1 | ROZPOCET
87 | K | 360318110.1 | Dno štoly z betonu prostého se zvýšenými nároky na prostředí tř. C 12/15-X0-S4 | m3 | 48.568 |  | 0 | vlastní |  |  | základní |  | 0 | 2.281 | 110.7836 | 0 | 0 | 4 | K | 2 |  |  |  | ROZPOCET |  |  |  | 0 | 0 | 0 | 0 | 0 | 1 | 0 | 4 | -420615810
| VV |  | " podkladní beton " | [15 empty] | VV | 2 | 1 | True | 0 | ROZPOCET
| VV |  | " štola " 0,225*STOLA |  | 44.686 | [13 empty] | VV | 2 | 2 | True | 0 | ROZPOCET
| VV |  | " Š1165333 " 0,225*8,5 |  | 1.913 | [13 empty] | VV | 2 | 2 | True | 0 | ROZPOCET
| VV |  | " Š27420 " 0,225*(4,0+0,35*2+3,649+0,4) |  | 1.969 | [13 empty] | VV | 2 | 2 | True | 0 | ROZPOCET
| VV |  | Součet |  | 48.568 | [13 empty] | VV | 2 | 4 | True | 1 | ROZPOCET
88 | K | 822622011.3 | Polymerbetonová trouba DN2400 s nerezovou spojkou ve štole M+D (v ceně výroba pomocného vozíku) | m | 209.994 |  | 0 | vlastní |  |  | základní |  | 0 | 0.82 | 172.1951 | 0 | 0 | 4 | K | 2 |  |  |  | ROZPOCET |  |  |  | 0 | 0 | 0 | 0 | 0 | 1 | 0 | 4 | 776641780
| VV |  | " stoka " STOLA1 |  | 203.303 | [13 empty] | VV | 2 | 2 | True | 0 | ROZPOCET
| VV |  | " část Ě27420 (řezB)" 3,649 |  | 3.649 | [13 empty] | VV | 2 | 2 | True | 0 | ROZPOCET
| VV |  | Součet |  | 206.952 | [13 empty] | VV | 2 | 4 | True | 1 | ROZPOCET
| VV |  | 206,952*1,0147 'Přepočtené koeficientem množství |  | 209.994 | [13 empty] | VV | 2 | 2 | False | 1 | ROZPOCET
89 | K | 953942011.1 | Distanční rozpěra po části obvod (4783mm) vč. 5x rozpěrné stojky (výšky 370-290mm) se stavěcími šrouby celkem 30kg | kus | 205 |  | 0 | vlastní |  |  | základní |  | 0 | 0.03 | 6.15 | 0 | 0 | 4 | K | 2 |  |  |  | ROZPOCET |  |  |  | 0 | 0 | 0 | 0 | 0 | 1 | 0 | 4 | 1699970497
| VV |  | " štola " 205 |  | 205 | [13 empty] | VV | 2 | 2 | True | 1 | ROZPOCET
90 | K | 360321112 | Nosná obezdívka štol z ŽB se zvýšenými nároky na prostředí tř. C 25/30-XA2-S5 dl do 200 m suchá | m3 | 462.362 |  | 0 | CS ÚRS 2021 02 |  |  | základní |  | 0 | 2.4795 | 1146.4404 | 0 | 0 | 4 | K | 2 |  |  |  | ROZPOCET |  |  |  | 0 | 0 | 0 | 0 | 0 | 1 | 0 | 4 | -1458447321
| VV |  | " zavodnění : suché - 90%, mokré - 9%, silně zavodněné - 1% " | [15 empty] | VV | 2 | 1 | True | 0 | ROZPOCET
| VV |  | " mimo šachtu Š759065 " 2,405*STOLA |  | 477.64 | [13 empty] | VV | 2 | 2 | True | 0 | ROZPOCET
| VV |  | " Š1165333 " 2,405*8,5 |  | 20.443 | [13 empty] | VV | 2 | 2 | True | 0 | ROZPOCET
| VV |  | " Š27420 " | [15 empty] | VV | 2 | 1 | True | 0 | ROZPOCET
| VV |  | 2,405*(4,0+0,35*2)/2 |  | 5.652 | [13 empty] | VV | 2 | 2 | True | 0 | ROZPOCET
| VV |  | (8,05-PI*(2,6/2)^2)*3,649 |  | 10.001 | [13 empty] | VV | 2 | 2 | True | 0 | ROZPOCET
| VV | OBET | Součet |  | 513.736 | [13 empty] | VV | 2 | 4 | True | 0 | ROZPOCET
| VV |  | OBET*0,9 |  | 462.362 | [13 empty] | VV | 2 | 2 | True | 1 | ROZPOCET
91 | K | 360321122 | Nosná obezdívka štol z ŽB se zvýšenými nároky na prostředí tř. C 25/30-XA2-S5 dl do 200 m mokrá | m3 | 46.236 |  | 0 | CS ÚRS 2021 02 |  |  | základní |  | 0 | 2.4795 | 114.6435 | 0 | 0 | 4 | K | 2 |  |  |  | ROZPOCET |  |  |  | 0 | 0 | 0 | 0 | 0 | 1 | 0 | 4 | -998274245
| VV |  | " zavodnění : suché - 90%, mokré - 9%, silně zavodněné - 1% " | [15 empty] | VV | 2 | 1 | True | 0 | ROZPOCET
| VV |  | OBET*0,09 |  | 46.236 | [13 empty] | VV | 2 | 2 | True | 1 | ROZPOCET
92 | K | 360321152 | Nosná obezdívka štol z ŽB se zvýšenými nároky na prostředí tř. C 25/30-XA2-S5 dl do 200 m vodnatá | m3 | 5.137 |  | 0 | CS ÚRS 2021 02 |  |  | základní |  | 0 | 2.4795 | 12.7373 | 0 | 0 | 4 | K | 2 |  |  |  | ROZPOCET |  |  |  | 0 | 0 | 0 | 0 | 0 | 1 | 0 | 4 | 1052845630
| VV |  | " zavodnění : suché - 90%, mokré - 9%, silně zavodněné - 1% " | [15 empty] | VV | 2 | 1 | True | 0 | ROZPOCET
| VV |  | OBET*0,01 |  | 5.137 | [13 empty] | VV | 2 | 2 | True | 1 | ROZPOCET
93 | K | 360351111 | Bednění obezdívek štol l do 200 m z prken suchá | m2 | 71.427 |  | 0 | CS ÚRS 2021 02 |  |  | základní |  | 0 | 0.06198 | 4.427 | 0 | 0 | 4 | K | 2 |  |  |  | ROZPOCET |  |  |  | 0 | 0 | 0 | 0 | 0 | 1 | 0 | 4 | 596031773
| VV |  | " zavodnění : suché - 90%, mokré - 9%, silně zavodněné - 1% " | [15 empty] | VV | 2 | 1 | True | 0 | ROZPOCET
| VV |  | " čela po 6m " 2,405*(STOLA/6-0,101)*0,9 |  | 71.427 | [13 empty] | VV | 2 | 2 | True | 1 | ROZPOCET
94 | K | 360352111 | Odbednění obezdívek štol l do 200 m z prken suchá | m2 | 71.427 |  | 0 | CS ÚRS 2021 02 |  |  | základní |  | 0 | 0 | 0 | 0 | 0 | 4 | K | 2 |  |  |  | ROZPOCET |  |  |  | 0 | 0 | 0 | 0 | 0 | 1 | 0 | 4 | -865010718
95 | K | 360351121 | Bednění obezdívek štol l do 200 m z prken mokrá | m2 | 7.143 |  | 0 | CS ÚRS 2021 02 |  |  | základní |  | 0 | 0.06198 | 0.44272 | 0 | 0 | 4 | K | 2 |  |  |  | ROZPOCET |  |  |  | 0 | 0 | 0 | 0 | 0 | 1 | 0 | 4 | 1362697479
| VV |  | " zavodnění : suché - 90%, mokré - 9%, silně zavodněné - 1% " | [15 empty] | VV | 2 | 1 | True | 0 | ROZPOCET
| VV |  | " čela po 6m " 2,405*(STOLA/6-0,101)*0,09 |  | 7.143 | [13 empty] | VV | 2 | 2 | True | 1 | ROZPOCET
96 | K | 360352121 | Odbednění obezdívek štol l do 200 m z prken mokrá | m2 | 7.143 |  | 0 | CS ÚRS 2021 02 |  |  | základní |  | 0 | 0 | 0 | 0 | 0 | 4 | K | 2 |  |  |  | ROZPOCET |  |  |  | 0 | 0 | 0 | 0 | 0 | 1 | 0 | 4 | 1225481981
97 | K | 360351131 | Bednění obezdívek štol l do 200 m z prken vodnatá | m2 | 0.794 |  | 0 | CS ÚRS 2021 02 |  |  | základní |  | 0 | 0.06198 | 0.049212 | 0 | 0 | 4 | K | 2 |  |  |  | ROZPOCET |  |  |  | 0 | 0 | 0 | 0 | 0 | 1 | 0 | 4 | -1107154448
| VV |  | " zavodnění : suché - 90%, mokré - 9%, silně zavodněné - 1% " | [15 empty] | VV | 2 | 1 | True | 0 | ROZPOCET
| VV |  | " čela po 6m " 2,405*(STOLA/6-0,101)*0,01 |  | 0.794 | [13 empty] | VV | 2 | 2 | True | 1 | ROZPOCET
98 | K | 360352131 | Odbednění obezdívek štol l do 200 m z prken vodnatá | m2 | 0.794 |  | 0 | CS ÚRS 2021 02 |  |  | základní |  | 0 | 0 | 0 | 0 | 0 | 4 | K | 2 |  |  |  | ROZPOCET |  |  |  | 0 | 0 | 0 | 0 | 0 | 1 | 0 | 4 | 1532204523
| D | 51 | Provizorní panelová vozovka |  |  |  | 0 | [5 empty] | 0 |  | 56.7953 |  | 8.6443 | 1 | D | 1 |  |  |  | ROZPOCET | [9 empty] | 0
99 | K | 113202111.1 | Vytrhání obrub krajníků obrubníků stojatých prozpětné použití | m | 6 |  | 0 | vlastní |  |  | základní |  | 0 | 0 | 0 | 0.103 | 0.618 | 4 | K | 2 |  |  |  | ROZPOCET |  |  |  | 0 | 0 | 0 | 0 | 0 | 1 | 0 | 4 | 1251855849
| VV |  | 6 |  | 6 | [13 empty] | VV | 2 | 2 | True | 0 | ROZPOCET
| VV | OBRUBNIK | Součet |  | 6 | [13 empty] | VV | 2 | 4 | True | 1 | ROZPOCET
100 | K | 122251103 | Odkopávky a prokopávky nezapažené v hornině třídy těžitelnosti I, skupiny 3 objem do 100 m3 strojně, VČETNĚ svislého přemístění, započtena lepivost | m3 | 40.701 |  | 0 | CS ÚRS 2021 02 |  |  | základní |  | 0 | 0 | 0 | 0 | 0 | 4 | K | 2 |  |  |  | ROZPOCET |  |  |  | 0 | 0 | 0 | 0 | 0 | 1 | 0 | 4 | 1649375930
| VV |  | " provizorní vozovka " 0,52*PANELloze |  | 50.876 | [13 empty] | VV | 2 | 2 | True | 0 | ROZPOCET
| VV | ODKOP | Součet |  | 50.876 | [13 empty] | VV | 2 | 4 | True | 0 | ROZPOCET
| VV |  | " ve třídě 3 - 80% " ODKOP*0,8 |  | 40.701 | [13 empty] | VV | 2 | 2 | True | 1 | ROZPOCET
101 | K | 122351103 | Odkopávky a prokopávky nezapažené v hornině třídy těžitelnosti II, skupiny 4 objem do 100 m3 strojně, VČETNĚ svislého přemístění, započtena lepivost | m3 | 10.175 |  | 0 | CS ÚRS 2021 02 |  |  | základní |  | 0 | 0 | 0 | 0 | 0 | 4 | K | 2 |  |  |  | ROZPOCET |  |  |  | 0 | 0 | 0 | 0 | 0 | 1 | 0 | 4 | 1346102950
| VV |  | " ve třídě 4 - 20% " ODKOP*0,2 |  | 10.175 | [13 empty] | VV | 2 | 2 | True | 1 | ROZPOCET
102 | K | 129001101 | Příplatek za ztížení odkopávky nebo prokopávky v blízkosti inženýrských sítí | m3 | 54.6 |  | 0 | CS ÚRS 2021 02 |  |  | základní |  | 0 | 0 | 0 | 0 | 0 | 4 | K | 2 |  |  |  | ROZPOCET |  |  |  | 0 | 0 | 0 | 0 | 0 | 1 | 0 | 4 | 931615565
| VV |  | CHRANICKA*1,0*0,52 |  | 54.6 | [13 empty] | VV | 2 | 2 | True | 1 | ROZPOCET
103 | K | 460510051.9 | Chránička půlená inženýrských sítí vč. obnažení chráničky a všech potřebných prací | m | 105 |  | 0 | vlastní |  |  | základní |  | 0 | 0 | 0 | 0 | 0 | 4 | K | 2 |  |  |  | ROZPOCET |  |  |  | 0 | 0 | 0 | 0 | 0 | 1 | 0 | 4 | 1749277309
| VV |  | " 14% " 750*0,14 |  | 105 | [13 empty] | VV | 2 | 2 | True | 0 | ROZPOCET
| VV | CHRANICKA | Součet |  | 105 | [13 empty] | VV | 2 | 4 | True | 1 | ROZPOCET
104 | K | 162751117 | Vodorovné přemístění do 10000 m výkopku/sypaniny z horniny třídy těžitelnosti I, skupiny 1 až 3 | m3 | 40.701 |  | 0 | CS ÚRS 2021 02 |  |  | základní |  | 0 | 0 | 0 | 0 | 0 | 4 | K | 2 |  |  |  | ROZPOCET |  |  |  | 0 | 0 | 0 | 0 | 0 | 1 | 0 | 4 | -761116525
| VV |  | " vytěžená zemina celkem " | [15 empty] | VV | 2 | 1 | True | 0 | ROZPOCET
| VV |  | ODKOP |  | 50.876 | [13 empty] | VV | 2 | 2 | True | 0 | ROZPOCET
| VV | ODVOZ2 | Součet |  | 50.876 | [13 empty] | VV | 2 | 4 | True | 0 | ROZPOCET
| VV |  | " vytěžená zemina na skládku tř. 3 - 80% " | [15 empty] | VV | 2 | 1 | True | 0 | ROZPOCET
| VV |  | ODVOZ2*0,8 |  | 40.701 | [13 empty] | VV | 2 | 2 | True | 1 | ROZPOCET
105 | K | 162751137 | Vodorovné přemístění do 10000 m výkopku/sypaniny z horniny třídy těžitelnosti II, skupiny 4 a 5 | m3 | 10.175 |  | 0 | CS ÚRS 2021 02 |  |  | základní |  | 0 | 0 | 0 | 0 | 0 | 4 | K | 2 |  |  |  | ROZPOCET |  |  |  | 0 | 0 | 0 | 0 | 0 | 1 | 0 | 4 | 999456029
| VV |  | " tř.4 -20% " ODVOZ2*0,2 |  | 10.175 | [13 empty] | VV | 2 | 2 | True | 1 | ROZPOCET
106 | K | 171251201 | Uložení sypaniny na skládky nebo meziskládky | m3 | 50.876 |  | 0 | CS ÚRS 2021 02 |  |  | základní |  | 0 | 0 | 0 | 0 | 0 | 4 | K | 2 |  |  |  | ROZPOCET |  |  |  | 0 | 0 | 0 | 0 | 0 | 1 | 0 | 4 | 10758507
| VV |  | 40,701+10,175 |  | 50.876 | [13 empty] | VV | 2 | 2 | True | 0 | ROZPOCET
| VV |  | Součet |  | 50.876 | [13 empty] | VV | 2 | 4 | True | 1 | ROZPOCET
107 | K | 171201211.1 | Poplatek za skládku zeminy, příměs stavební sutě | m3 | 50.876 |  | 0 | vlastní |  |  | základní |  | 0 | 0 | 0 | 0 | 0 | 4 | K | 2 |  |  |  | ROZPOCET |  |  |  | 0 | 0 | 0 | 0 | 0 | 1 | 0 | 4 | -1846559024
| VV |  | ODVOZ2 |  | 50.876 | [13 empty] | VV | 2 | 2 | True | 1 | ROZPOCET
108 | K | 584121111 | Osazení silničních dílců z ŽB do lože z kameniva těženého tl 40 mm plochy do 200 m2 | m2 | 90 |  | 0 | CS ÚRS 2021 02 |  |  | základní |  | 0 | 0.0835 | 7.515 | 0 | 0 | 4 | K | 2 |  |  |  | ROZPOCET |  |  |  | 0 | 0 | 0 | 0 | 0 | 1 | 0 | 4 | 317068965
| VV |  | " u Š27420 " | [15 empty] | VV | 2 | 1 | True | 0 | ROZPOCET
| VV |  | " dle TZ " 72,0 |  | 72 | [13 empty] | VV | 2 | 2 | True | 0 | ROZPOCET
| VV |  | " pod ocel. Iprofily rámy pžení " 1,5*3,0*4 |  | 18 | [13 empty] | VV | 2 | 2 | True | 0 | ROZPOCET
| VV | PANEL | Součet |  | 90 | [13 empty] | VV | 2 | 4 | True | 1 | ROZPOCET
109 | K | 113106291.1 | Rozebrání vozovek ze silničních dílců se spárami zalitými živicí strojně pl přes 50 do 200 m2 k dalšímu použití, naložení, vodorovné přemístění, složení | m2 | 90 |  | 0 | vlastní |  |  | základní |  | 0 | 0 | 0 | 0.0835 | 7.515 | 4 | K | 2 |  |  |  | ROZPOCET |  |  |  | 0 | 0 | 0 | 0 | 0 | 1 | 0 | 4 | 685318584
| VV |  | PANEL |  | 90 | [13 empty] | VV | 2 | 2 | True | 1 | ROZPOCET
110 | M | 59381005.1 | panel silniční 3,00x1,50x0,215m (započítat obratovost a odvoz po ukončení stavby) | kus | 20.2 |  | 0 | vlastní |  |  | základní |  | 0 | 2.37 | 47.874 | 0 | 0 | 8 | M | 2 |  |  |  | ROZPOCET |  |  |  | 0 | 0 | 0 | 0 | 0 | 1 | 0 | 4 | -220726288
| VV |  | PANEL/(3,0*1,5)*1,01 |  | 20.2 | [13 empty] | VV | 2 | 2 | True | 1 | ROZPOCET
111 | K | 581141110 | Kryt cementobetonový vozovek skupiny CB I tl 210 mm | m2 | 0.818 |  | 0 | CS ÚRS 2021 02 |  |  | základní |  | 0 | 0.52312 | 0.42791 | 0 | 0 | 4 | K | 2 |  |  |  | ROZPOCET |  |  |  | 0 | 0 | 0 | 0 | 0 | 1 | 0 | 4 | -1468435198
| VV |  | " doplnění panelů " 0,18/0,22 |  | 0.818 | [13 empty] | VV | 2 | 2 | True | 0 | ROZPOCET
| VV | DOBET | Součet |  | 0.818 | [13 empty] | VV | 2 | 4 | True | 1 | ROZPOCET
112 | K | 113107332 | Odstranění podkladu z betonu prostého tl 300 mm strojně pl do 50 m2 | m2 | 0.818 |  | 0 | CS ÚRS 2021 02 |  |  | základní |  | 0 | 0 | 0 | 0.625 | 0.51125 | 4 | K | 2 |  |  |  | ROZPOCET |  |  |  | 0 | 0 | 0 | 0 | 0 | 1 | 0 | 4 | -2044680501
| VV |  | DOBET |  | 0.818 | [13 empty] | VV | 2 | 2 | True | 1 | ROZPOCET
113 | K | 564281111.1 | Podklad nebo podsyp ze štěrkopísku ŠP tl 300 mm vč. odstranění a přesun na další místo v rámci stavby (započítat obratovost a likvidaci po ukončení stavby) | m2 | 97.838 |  | 0 | vlastní |  |  | základní |  | 0 | 0 | 0 | 0 | 0 | 4 | K | 2 |  |  |  | ROZPOCET |  |  |  | 0 | 0 | 0 | 0 | 0 | 1 | 0 | 4 | -754838906
| VV |  | " pod panelku " | [15 empty] | VV | 2 | 1 | True | 0 | ROZPOCET
| VV |  | " dle TZ " (3,0*4+0,1*2)*(1,5*5+0,1*2)-1,5*3,0*4+DOBET |  | 76.758 | [13 empty] | VV | 2 | 2 | True | 0 | ROZPOCET
| VV |  | " pod ocel. Iprofily rámy pžení " (1,5+0,1*2)*(3,0+0,1)*4 |  | 21.08 | [13 empty] | VV | 2 | 2 | True | 0 | ROZPOCET
| VV | PANELloze | Součet |  | 97.838 | [13 empty] | VV | 2 | 4 | True | 1 | ROZPOCET
114 | K | 919726122.1 | D+M Geotextilie pro ochranu, separaci a filtraci přes 200 do 300 g/m2, Odstranění, manipulace, poplatek | m2 | 97.838 |  | 0 |  |  |  | základní |  | 0 | 0.00047 | 0.045984 | 0 | 0 | 4 | K | 2 |  |  |  | ROZPOCET |  |  |  | 0 | 0 | 0 | 0 | 0 | 1 | 0 | 4 | 450641117
| VV |  | 97,838 |  | 97.838 | [13 empty] | VV | 2 | 2 | True | 1 | ROZPOCET
115 | K | 167151101 | Nakládání výkopku z hornin třídy těžitelnosti I, skupiny 1 až 3 do 100 m3 | m3 | 29.351 |  | 0 | CS ÚRS 2021 02 |  |  | základní |  | 0 | 0 | 0 | 0 | 0 | 4 | K | 2 |  |  |  | ROZPOCET |  |  |  | 0 | 0 | 0 | 0 | 0 | 1 | 0 | 4 | -984968908
| VV |  | " přesun hmot " PANELloze*0,3 |  | 29.351 | [13 empty] | VV | 2 | 2 | True | 1 | ROZPOCET
116 | K | 162251102 | Vodorovné přemístění do 50 m výkopku/sypaniny z horniny třídy těžitelnosti I, skupiny 1 až 3 | m3 | 29.351 |  | 0 | CS ÚRS 2021 02 |  |  | základní |  | 0 | 0 | 0 | 0 | 0 | 4 | K | 2 |  |  |  | ROZPOCET |  |  |  | 0 | 0 | 0 | 0 | 0 | 1 | 0 | 4 | 1131040732
117 | K | 174101101 | Zásyp jam, šachet rýh nebo kolem objektů sypaninou se zhutněním | m3 | 21.525 |  | 0 | CS ÚRS 2021 02 |  |  | základní |  | 0 | 0 | 0 | 0 | 0 | 4 | K | 2 |  |  |  | ROZPOCET |  |  |  | 0 | 0 | 0 | 0 | 0 | 1 | 0 | 4 | -954618520
| VV |  | " prostor k zásypu rýha " ODKOP |  | 50.876 | [13 empty] | VV | 2 | 2 | True | 0 | ROZPOCET
| VV |  | " odpočet povrchů " -0,3*ORNICE2 |  | -29.351 | [13 empty] | VV | 2 | 2 | True | 0 | ROZPOCET
| VV | ZASYP3 | Součet |  | 21.525 | [13 empty] | VV | 2 | 4 | True | 1 | ROZPOCET
118 | M | 58331201.3 | zhutněný zásyp náhradním zásypovým materiálem např. zemina pro terenní úpravy - ornice | t | 34.44 |  | 0 |  |  |  | základní |  | 0 | 0 | 0 | 0 | 0 | 8 | M | 2 |  |  |  | ROZPOCET |  |  |  | 0 | 0 | 0 | 0 | 0 | 1 | 0 | 4 | -2125770848
| VV |  | " zásyp celkem " ZASYP3*1,6 |  | 34.44 | [13 empty] | VV | 2 | 2 | True | 0 | ROZPOCET
| VV |  | Součet |  | 34.44 | [13 empty] | VV | 2 | 4 | True | 1 | ROZPOCET
119 | K | 167151101 | Nakládání výkopku z hornin třídy těžitelnosti I, skupiny 1 až 3 do 100 m3 | m3 | 50.876 |  | 0 | CS ÚRS 2021 02 |  |  | základní |  | 0 | 0 | 0 | 0 | 0 | 4 | K | 2 |  |  |  | ROZPOCET |  |  |  | 0 | 0 | 0 | 0 | 0 | 1 | 0 | 4 | -597640690
| VV |  | " přesun hmot " ZASYP3 |  | 21.525 | [13 empty] | VV | 2 | 2 | True | 0 | ROZPOCET
| VV |  | 0,3*97,838 |  | 29.351 | [13 empty] | VV | 2 | 2 | True | 0 | ROZPOCET
| VV |  | Součet |  | 50.876 | [13 empty] | VV | 2 | 4 | True | 1 | ROZPOCET
120 | K | 162251102 | Vodorovné přemístění do 50 m výkopku/sypaniny z horniny třídy těžitelnosti I, skupiny 1 až 3 | m3 | 50.876 |  | 0 | CS ÚRS 2021 02 |  |  | základní |  | 0 | 0 | 0 | 0 | 0 | 4 | K | 2 |  |  |  | ROZPOCET |  |  |  | 0 | 0 | 0 | 0 | 0 | 1 | 0 | 4 | -1133198175
121 | K | 181351005 | Rozprostření ornice tl vrstvy do 300 mm pl do 100 m2 v rovině nebo ve svahu do 1:5 strojně | m2 | 97.838 |  | 0 | CS ÚRS 2021 02 |  |  | základní |  | 0 | 0 | 0 | 0 | 0 | 4 | K | 2 |  |  |  | ROZPOCET |  |  |  | 0 | 0 | 0 | 0 | 0 | 1 | 0 | 4 | 1925905544
| VV |  | " plocha trávník " PANELloze |  | 97.838 | [13 empty] | VV | 2 | 2 | True | 0 | ROZPOCET
| VV | ORNICE2 | Součet |  | 97.838 | [13 empty] | VV | 2 | 4 | True | 1 | ROZPOCET
122 | M | 10364101 | zemina pro terénní úpravy - ornice | t | 46.962 |  | 0 | CS ÚRS 2021 02 |  |  | základní |  | 0 | 0 | 0 | 0 | 0 | 8 | M | 2 |  |  |  | ROZPOCET |  |  |  | 0 | 0 | 0 | 0 | 0 | 1 | 0 | 4 | 363130582
| VV |  | 0,3*97,838*1,6 |  | 46.962 | [13 empty] | VV | 2 | 2 | True | 0 | ROZPOCET
| VV |  | Součet |  | 46.962 | [13 empty] | VV | 2 | 4 | True | 1 | ROZPOCET
123 | K | 181111111 | Plošná úprava terénu do 500 m2 zemina tř 1 až 4 nerovnosti do 100 mm v rovinně a svahu do 1:5 | m2 | 127.189 |  | 0 | CS ÚRS 2021 02 |  |  | základní |  | 0 | 0 | 0 | 0 | 0 | 4 | K | 2 |  |  |  | ROZPOCET |  |  |  | 0 | 0 | 0 | 0 | 0 | 1 | 0 | 4 | 282712835
| VV |  | " plocha trávník - sanace trávníku i mimo rýhu " ORNICE2*1,3 |  | 127.189 | [13 empty] | VV | 2 | 2 | True | 0 | ROZPOCET
| VV | TRAVNIK2 | Součet |  | 127.189 | [13 empty] | VV | 2 | 4 | True | 1 | ROZPOCET
124 | K | 181411131.1 | Založení parkového trávníku výsevem plochy v rovině a ve svahu vč. předseťové přípravy zálivky hnojení odplevelení ošetřování | m2 | 127.189 |  | 0 | vlastní |  |  | základní |  | 0 | 0 | 0 | 0 | 0 | 4 | K | 2 |  |  |  | ROZPOCET |  |  |  | 0 | 0 | 0 | 0 | 0 | 1 | 0 | 4 | -1937401790
| VV |  | TRAVNIK2 |  | 127.189 | [13 empty] | VV | 2 | 2 | True | 1 | ROZPOCET
125 | K | 979024443 | Očištění vybouraných obrubníků a krajníků silničních | m | 6 |  | 0 | CS ÚRS 2021 02 |  |  | základní |  | 0 | 0 | 0 | 0 | 0 | 4 | K | 2 |  |  |  | ROZPOCET |  |  |  | 0 | 0 | 0 | 0 | 0 | 1 | 0 | 4 | 622221181
| VV |  | OBRUBNIK |  | 6 | [13 empty] | VV | 2 | 2 | True | 1 | ROZPOCET
126 | K | 916131213 | Osazení silničního obrubníku betonového stojatého s boční opěrou do lože z betonu prostého | m | 6 |  | 0 | CS ÚRS 2021 02 |  |  | základní |  | 0 | 0.1554 | 0.9324 | 0 | 0 | 4 | K | 2 |  |  |  | ROZPOCET |  |  |  | 0 | 0 | 0 | 0 | 0 | 1 | 0 | 4 | -238494061
| VV |  | OBRUBNIK |  | 6 | [13 empty] | VV | 2 | 2 | True | 1 | ROZPOCET
127 | K | 997221561 | Vodorovná doprava suti z kusových materiálů do 1 km | t | 8.644 |  | 0 | CS ÚRS 2021 02 |  |  | základní |  | 0 | 0 | 0 | 0 | 0 | 4 | K | 2 |  |  |  | ROZPOCET |  |  |  | 0 | 0 | 0 | 0 | 0 | 1 | 0 | 4 | -58355957
128 | K | 997221569 | Příplatek ZKD 1 km u vodorovné dopravy suti z kusových materiálů | t | 77.796 |  | 0 | CS ÚRS 2021 02 |  |  | základní |  | 0 | 0 | 0 | 0 | 0 | 4 | K | 2 |  |  |  | ROZPOCET |  |  |  | 0 | 0 | 0 | 0 | 0 | 1 | 0 | 4 | -4767165
| VV |  | 8,644*9 'Přepočtené koeficientem množství |  | 77.796 | [13 empty] | VV | 2 | 2 | False | 1 | ROZPOCET
129 | K | 97909811001 | Poplatek za skládku suti (bez živice) | t | 8.644 |  | 0 | vlastní |  |  | základní |  | 0 | 0 | 0 | 0 | 0 | 4 | K | 2 |  |  |  | ROZPOCET |  |  |  | 0 | 0 | 0 | 0 | 0 | 1 | 0 | 4 | 835248621
130 | K | 998226011 | Přesun hmot pro pozemní komunikace a letiště s krytem montovaným z ŽB dílců | t | 56.795 |  | 0 | CS ÚRS 2021 02 |  |  | základní |  | 0 | 0 | 0 | 0 | 0 | 4 | K | 2 |  |  |  | ROZPOCET |  |  |  | 0 | 0 | 0 | 0 | 0 | 1 | 0 | 4 | -1323592583
| D | 8 | Trubní vedení |  |  |  | 0 | [5 empty] | 0 |  | 228.0482 |  | 187.6872 | 1 | D | 1 |  |  |  | ROZPOCET | [9 empty] | 0
131 | K | 352321133 | Horní část stok z ŽB se zvýšenými nároky na prostředí tř. C 30/37 tl nad 300 mm otevřený výkop | m3 | 21.818 |  | 0 | CS ÚRS 2021 02 |  |  | základní |  | 0 | 2.429 | 52.9959 | 0 | 0 | 4 | K | 2 |  |  |  | ROZPOCET |  |  |  | 0 | 0 | 0 | 0 | 0 | 1 | 0 | 4 | 531175945
| VV |  | " stoka ve výkopu u Š27420 " | [15 empty] | VV | 2 | 1 | True | 0 | ROZPOCET
| VV |  | 1,52*(3,2+0,35*2)*(4,0+0,35*2) |  | 27.862 | [13 empty] | VV | 2 | 2 | True | 0 | ROZPOCET
| VV |  | -PI*(2,6/2)^2/2*(4,0+0,35*2) |  | -12.477 | [13 empty] | VV | 2 | 2 | True | 0 | ROZPOCET
| VV |  | " šachta Š27420 (řez B) " | [15 empty] | VV | 2 | 1 | True | 0 | ROZPOCET
| VV |  | (1,2+0,3)*2,89*3,103 |  | 13.452 | [13 empty] | VV | 2 | 2 | True | 0 | ROZPOCET
| VV |  | -PI*(2,4/2)^2/2*3,103 |  | -7.019 | [13 empty] | VV | 2 | 2 | True | 0 | ROZPOCET
| VV |  | Součet |  | 21.818 | [13 empty] | VV | 2 | 4 | True | 1 | ROZPOCET
132 | K | 351311201.1 | Zalití zálivkovou popílkocementovou suspenzí vč. všech souvisejících prací (ucpávky, utěsnění zazdívky aj.) | m3 | 17.955 |  | 0 | vlastní |  |  | základní |  | 0 | 0 | 0 | 0 | 0 | 4 | K | 2 |  |  |  | ROZPOCET |  |  |  | 0 | 0 | 0 | 0 | 0 | 1 | 0 | 4 | 399225552
| VV |  | " šachta Š27420 (řez B) " 4,822*3,103*1,2 |  | 17.955 | [13 empty] | VV | 2 | 2 | True | 1 | ROZPOCET
133 | K | 352368112 | Výztuž horní části stok otevřený výkop z betonářské oceli 10 505 | t | 2.647 |  | 0 | CS ÚRS 2021 02 |  |  | základní |  | 0 | 1.0686 | 2.8287 | 0 | 0 | 4 | K | 2 |  |  |  | ROZPOCET |  |  |  | 0 | 0 | 0 | 0 | 0 | 1 | 0 | 4 | 2020211645
| VV |  | " Š27420 (výměra vč. příložek E6) " 2,075+0,572 |  | 2.647 | [13 empty] | VV | 2 | 2 | True | 1 | ROZPOCET
134 | K | 352361192 | Příplatek za práci ve štole při zřizování výztuže horní části stok | t | 2.647 |  | 0 | CS ÚRS 2021 02 |  |  | základní |  | 0 | 0 | 0 | 0 | 0 | 4 | K | 2 |  |  |  | ROZPOCET |  |  |  | 0 | 0 | 0 | 0 | 0 | 1 | 0 | 4 | 1901040514
135 | K | 822622110.6 | Půlená polymerbetonová trouba DN2000 s nerezovou spojkou M+D | m | 6 |  | 0 | vlastní |  |  | základní |  | 0 | 0.915 | 5.49 | 0 | 0 | 4 | K | 2 |  |  |  | ROZPOCET |  |  |  | 0 | 0 | 0 | 0 | 0 | 1 | 0 | 4 | 1924794073
| VV |  | " žlab v šachtě Š32727 " 4,8 |  | 4.8 | [13 empty] | VV | 2 | 2 | True | 1 | ROZPOCET
| VV |  | 4,8*1,25 'Přepočtené koeficientem množství |  | 6 | [13 empty] | VV | 2 | 2 | False | 1 | ROZPOCET
136 | K | 822622111.4 | Půlená polymerbetonová trouba DN2400 s nerezovou spojkou M+D | m | 9 |  | 0 | vlastní |  |  | základní |  | 0 | 0.915 | 8.235 | 0 | 0 | 4 | K | 2 |  |  |  | ROZPOCET |  |  |  | 0 | 0 | 0 | 0 | 0 | 1 | 0 | 4 | 991399987
| VV |  | " žlab v šachtě Š32727 " 4,1+0,4*2 |  | 4.9 | [13 empty] | VV | 2 | 2 | True | 0 | ROZPOCET
| VV |  | " žlab v šachtě Š27420 " 3,536 |  | 3.536 | [13 empty] | VV | 2 | 2 | True | 0 | ROZPOCET
| VV |  | Součet |  | 8.436 | [13 empty] | VV | 2 | 4 | True | 1 | ROZPOCET
| VV |  | 8,436*1,0668 'Přepočtené koeficientem množství |  | 9 | [13 empty] | VV | 2 | 2 | False | 1 | ROZPOCET
137 | K | 822622119.1 | Příplatek za úpravu půlené polymerbet. trouby do DN2400 v šachtách | kus | 6 |  | 0 | vlastní |  |  | základní |  | 0 | 0.01023 | 0.06138 | 0 | 0 | 4 | K | 2 |  |  |  | ROZPOCET |  |  |  | 0 | 0 | 0 | 0 | 0 | 1 | 0 | 4 | -1671078370
| VV |  | " Š32727 " 2 |  | 2 | [13 empty] | VV | 2 | 2 | True | 0 | ROZPOCET
| VV |  | " Š1165333 " 1 |  | 1 | [13 empty] | VV | 2 | 2 | True | 0 | ROZPOCET
| VV |  | " Š27420 " 3 |  | 3 | [13 empty] | VV | 2 | 2 | True | 0 | ROZPOCET
| VV |  | Součet |  | 6 | [13 empty] | VV | 2 | 4 | True | 1 | ROZPOCET
138 | K | 953334121 | Bobtnavý pásek do pracovních spar betonových kcí bentonitový 20 x 25 mm | m | 20.5 |  | 0 | CS ÚRS 2021 02 |  |  | základní |  | 0 | 0.00137 | 0.028085 | 0 | 0 | 4 | K | 2 |  |  |  | ROZPOCET |  |  |  | 0 | 0 | 0 | 0 | 0 | 1 | 0 | 4 | 1427976081
| VV |  | " Š27420 " | [15 empty] | VV | 2 | 1 | True | 0 | ROZPOCET
| VV |  | " stěna šachty/potrubí " | [15 empty] | VV | 2 | 1 | True | 0 | ROZPOCET
| VV |  | " stoka DN2400 " 9,0 |  | 9 | [13 empty] | VV | 2 | 2 | True | 0 | ROZPOCET
| VV |  | " stoka DN2400/220 " 11,5 |  | 11.5 | [13 empty] | VV | 2 | 2 | True | 0 | ROZPOCET
| VV |  | Součet |  | 20.5 | [13 empty] | VV | 2 | 4 | True | 1 | ROZPOCET
139 | K | 894204161.1 | Žlaby šachet z betonu prostého tř. C 30/37-XC4-XA1 | m3 | 59.618 |  | 0 | vlastní |  |  | základní |  | 0 | 2.4776 | 147.7084 | 0 | 0 | 4 | K | 2 |  |  |  | ROZPOCET |  |  |  | 0 | 0 | 0 | 0 | 0 | 1 | 0 | 4 | -573430662
| VV |  | " žlaby v Š32727 " | [15 empty] | VV | 2 | 1 | True | 0 | ROZPOCET
| VV |  | 1,75*((0,509+2,501+3,24)*4,0+4,0*0,35/2-1,35*2,2/2) |  | 42.376 | [13 empty] | VV | 2 | 2 | True | 0 | ROZPOCET
| VV |  | -PI*(2,6/2)^2/2*4,0 |  | -10.619 | [13 empty] | VV | 2 | 2 | True | 0 | ROZPOCET
| VV |  | -PI*(2,2/2)^2/2*3,3 |  | -6.272 | [13 empty] | VV | 2 | 2 | True | 0 | ROZPOCET
| VV |  | " žlaby v Š27420 " | [15 empty] | VV | 2 | 1 | True | 0 | ROZPOCET
| VV |  | 1,32*10,277 |  | 13.566 | [13 empty] | VV | 2 | 2 | True | 0 | ROZPOCET
| VV |  | 1,65*20,829 |  | 34.368 | [13 empty] | VV | 2 | 2 | True | 0 | ROZPOCET
| VV |  | -PI*(2,6/2)^2/2*3,536*0,8 |  | -7.509 | [13 empty] | VV | 2 | 2 | True | 0 | ROZPOCET
| VV |  | -PI*(2,2/2)^2/2*4,729*0,7 |  | -6.292 | [13 empty] | VV | 2 | 2 | True | 0 | ROZPOCET
| VV |  | Součet |  | 59.618 | [13 empty] | VV | 2 | 4 | True | 1 | ROZPOCET
140 | K | 894502301 | Bednění stěn šachet kruhových jednostranné | m2 | 63.345 |  | 0 | CS ÚRS 2021 02 |  |  | základní |  | 0 | 0.00291 | 0.18433 | 0 | 0 | 4 | K | 2 |  |  |  | ROZPOCET |  |  |  | 0 | 0 | 0 | 0 | 0 | 1 | 0 | 4 | 1598917838
| VV |  | " žlaby v Š32727 " | [15 empty] | VV | 2 | 1 | True | 0 | ROZPOCET
| VV |  | PI*2,6/2*4,0 |  | 16.336 | [13 empty] | VV | 2 | 2 | True | 0 | ROZPOCET
| VV |  | PI*2,2/2*3,3 |  | 11.404 | [13 empty] | VV | 2 | 2 | True | 0 | ROZPOCET
| VV |  | " žlaby v Š27420 " | [15 empty] | VV | 2 | 1 | True | 0 | ROZPOCET
| VV |  | PI*2,6/2*3,536 |  | 14.441 | [13 empty] | VV | 2 | 2 | True | 0 | ROZPOCET
| VV |  | PI*2,2/2*4,729 |  | 16.342 | [13 empty] | VV | 2 | 2 | True | 0 | ROZPOCET
| VV |  | " čelo řez B " 4,822 |  | 4.822 | [13 empty] | VV | 2 | 2 | True | 0 | ROZPOCET
| VV |  | Součet |  | 63.345 | [13 empty] | VV | 2 | 4 | True | 1 | ROZPOCET
141 | K | 894701401.1 | Žlaby kameninové šachet DN 400 vč. úpravy | m | 2.8 |  | 0 | vlastní |  |  | základní |  | 0 | 0.16776 | 0.46973 | 0 | 0 | 4 | K | 2 |  |  |  | ROZPOCET |  |  |  | 0 | 0 | 0 | 0 | 0 | 1 | 0 | 4 | -1853877549
| VV |  | " Š32727 " 1,0 |  | 1 | [13 empty] | VV | 2 | 2 | True | 0 | ROZPOCET
| VV |  | " Š27420 " 1,8 |  | 1.8 | [13 empty] | VV | 2 | 2 | True | 0 | ROZPOCET
| VV |  | Součet |  | 2.8 | [13 empty] | VV | 2 | 4 | True | 1 | ROZPOCET
142 | K | 894701408.1 | Žlaby přítoku šachty DN 800 vč. úpravy | m | 0.5 |  | 0 | vlastní |  |  | základní |  | 0 | 0.16776 | 0.08388 | 0 | 0 | 4 | K | 2 |  |  |  | ROZPOCET |  |  |  | 0 | 0 | 0 | 0 | 0 | 1 | 0 | 4 | -1285761221
| VV |  | " Š27420 " 0,5 |  | 0.5 | [13 empty] | VV | 2 | 2 | True | 1 | ROZPOCET
143 | K | 894703019.1 | Dlažba šachet čedičová 200/100/30R do tmelu vč. spárování a všech detailů | m2 | 32.396 |  | 0 | vlastní |  |  | základní |  | 0 | 0.10519 | 3.4077 | 0 | 0 | 4 | K | 2 |  |  |  | ROZPOCET |  |  |  | 0 | 0 | 0 | 0 | 0 | 1 | 0 | 4 | 1470309210
| VV |  | " Š27420 " | [15 empty] | VV | 2 | 1 | True | 0 | ROZPOCET
| VV |  | PI*2,4/2*3,536 |  | 13.33 | [13 empty] | VV | 2 | 2 | True | 0 | ROZPOCET
| VV |  | (PI*2,2/2+0,2*2+0,3*2)*4,279 |  | 19.066 | [13 empty] | VV | 2 | 2 | True | 0 | ROZPOCET
| VV |  | Součet |  | 32.396 | [13 empty] | VV | 2 | 4 | True | 1 | ROZPOCET
144 | K | 894701602.13 | Žlaby šachet DN 2800(600)/2400 vč. úpravy | m | 2 |  | 0 | vlastní |  |  | základní |  | 0 | 0.18227 | 0.36454 | 0 | 0 | 4 | K | 2 |  |  |  | ROZPOCET |  |  |  | 0 | 0 | 0 | 0 | 0 | 1 | 0 | 4 | -2021967148
| VV |  | " Š1165333 " 2,0 |  | 2 | [13 empty] | VV | 2 | 2 | True | 1 | ROZPOCET
145 | K | 897015010.7 | Napojení stoky DN2400 do šachty Š33294 - vč. všech potřebných zednických prací utěsnění zapravení | kus | 1 |  | 0 | vlastní |  |  | základní |  | 0 | 0.05 | 0.05 | 0 | 0 | 4 | K | 2 |  |  |  | ROZPOCET |  |  |  | 0 | 0 | 0 | 0 | 0 | 1 | 0 | 4 | 2046603618
146 | K | 953943119.7 | Ocel. profil U180 dl. 2700mm - vodící drážka pro dubové dluže vč. kotvení do betonu - žárpozink M+D | kus | 4 |  | 0 | vlastní |  |  | základní |  | 0 | 0.0595 | 0.238 | 0 | 0 | 4 | K | 2 |  |  |  | ROZPOCET |  |  |  | 0 | 0 | 0 | 0 | 0 | 1 | 0 | 4 | -2034773175
| VV |  | " Š27420 " 4 |  | 4 | [13 empty] | VV | 2 | 2 | True | 1 | ROZPOCET
147 | K | 934956229.1 | Dubový příčný ostrohraný pražec 150/150 | m | 37.8 |  | 0 | vlastní |  |  | základní |  | 0 | 0.018 | 0.6804 | 0 | 0 | 4 | K | 2 |  |  |  | ROZPOCET |  |  |  | 0 | 0 | 0 | 0 | 0 | 1 | 0 | 4 | -1542073118
| VV |  | " Š27420 " 2,7*14 |  | 37.8 | [13 empty] | VV | 2 | 2 | True | 1 | ROZPOCET
148 | K | 985311111.1 | Reprofilace stěn cementovými sanačními maltami tl 10 mm (např. Ergelit-KS1) vč. příprava povrchů očištění penetrace vyspravení | m2 | 84.385 |  | 0 | vlastní |  |  | základní |  | 0 | 0.01943 | 1.6396 | 0 | 0 | 4 | K | 2 |  |  |  | ROZPOCET |  |  |  | 0 | 0 | 0 | 0 | 0 | 1 | 0 | 4 | -601623532
| VV |  | " Š32727 " | [15 empty] | VV | 2 | 1 | True | 0 | ROZPOCET
| VV |  | (210,89-208,67)*(4,0+0,509+2,501+3,24+3,08+2,5+1,702+2,698) |  | 44.911 | [13 empty] | VV | 2 | 2 | True | 0 | ROZPOCET
| VV |  | " Š27420 " | [15 empty] | VV | 2 | 1 | True | 0 | ROZPOCET
| VV |  | 2,15*18,36 |  | 39.474 | [13 empty] | VV | 2 | 2 | True | 0 | ROZPOCET
| VV | STERKA1 | Součet |  | 84.385 | [13 empty] | VV | 2 | 4 | True | 1 | ROZPOCET
149 | K | 985311211.1 | Reprofilace líce kleneb a podhledů cementovými sanačními maltami tl 10 mm (např. Ergelit-KS1) vč. příprava povrchů očištění penetrace vyspravení | m2 | 63.171 |  | 0 | vlastní |  |  | základní |  | 0 | 0.01943 | 1.2274 | 0 | 0 | 4 | K | 2 |  |  |  | ROZPOCET |  |  |  | 0 | 0 | 0 | 0 | 0 | 1 | 0 | 4 | 1874032781
| VV |  | " v Š32727 " | [15 empty] | VV | 2 | 1 | True | 0 | ROZPOCET
| VV |  | (0,509+2,501+3,24)*4,0+4,0*0,35/2-1,35*2,2/2 |  | 24.215 | [13 empty] | VV | 2 | 2 | True | 0 | ROZPOCET
| VV |  | 2,85*PI*1,0 |  | 8.954 | [13 empty] | VV | 2 | 2 | True | 0 | ROZPOCET
| VV |  | " v Š27420 " | [15 empty] | VV | 2 | 1 | True | 0 | ROZPOCET
| VV |  | 20,829 |  | 20.829 | [13 empty] | VV | 2 | 2 | True | 0 | ROZPOCET
| VV |  | 2,92*PI*1,0 |  | 9.173 | [13 empty] | VV | 2 | 2 | True | 0 | ROZPOCET
| VV | STERKA2 | Součet |  | 63.171 | [13 empty] | VV | 2 | 4 | True | 1 | ROZPOCET
150 | K | 985311911 | Příplatek při reprofilaci sanačními maltami za práci ve stísněném prostoru | m2 | 147.556 |  | 0 | CS ÚRS 2021 02 |  |  | základní |  | 0 | 0 | 0 | 0 | 0 | 4 | K | 2 |  |  |  | ROZPOCET |  |  |  | 0 | 0 | 0 | 0 | 0 | 1 | 0 | 4 | -1765426683
| VV |  | STERKA1+STERKA2 |  | 147.556 | [13 empty] | VV | 2 | 2 | True | 1 | ROZPOCET
151 | K | 358315114 | Bourání stoky kompletní nebo vybourání otvorů z prostého betonu plochy do 4 m2 | m3 | 79.716 |  | 0 | CS ÚRS 2021 02 |  |  | základní |  | 0 | 0 | 0 | 2.2 | 175.3752 | 4 | K | 2 |  |  |  | ROZPOCET |  |  |  | 0 | 0 | 0 | 0 | 0 | 1 | 0 | 4 | -43778931
| VV |  | " stávající betonové žlaby v šachtách " | [15 empty] | VV | 2 | 1 | True | 0 | ROZPOCET
| VV |  | " Š1165333 " 5,5 |  | 5.5 | [13 empty] | VV | 2 | 2 | True | 0 | ROZPOCET
| VV |  | " Š32727 " 36,0 |  | 36 | [13 empty] | VV | 2 | 2 | True | 0 | ROZPOCET
| VV |  | " Š27420 " | [15 empty] | VV | 2 | 1 | True | 0 | ROZPOCET
| VV |  | (8,05-PI*(2,56/2)^2/2-PI*(2,79/2)^2/2)*3,649 |  | 8.829 | [13 empty] | VV | 2 | 2 | True | 0 | ROZPOCET
| VV |  | 1,31*10,277+1,65*20,829-PI*(2,4/2)^2/2*3,536-PI*(2,0/2)^2/2*(3,103+4,729*0,75) |  | 29.387 | [13 empty] | VV | 2 | 2 | True | 0 | ROZPOCET
| VV |  | Součet |  | 79.716 | [13 empty] | VV | 2 | 4 | True | 1 | ROZPOCET
152 | K | 358325114 | Bourání stoky kompletní nebo vybourání otvorů z železobetonu plochy do 4 m2 | m3 | 4.991 |  | 0 | CS ÚRS 2021 02 |  |  | základní |  | 0 | 0 | 0 | 2.4 | 11.9784 | 4 | K | 2 |  |  |  | ROZPOCET |  |  |  | 0 | 0 | 0 | 0 | 0 | 1 | 0 | 4 | -317686286
| VV |  | " vybourání ŽB segmentového ostění štoly ve výkopu " | [15 empty] | VV | 2 | 1 | True | 0 | ROZPOCET
| VV |  | PI*((3,58/2)^2-(3,18/2)^2)/2*(4,0+0,35*2) |  | 4.991 | [13 empty] | VV | 2 | 2 | True | 1 | ROZPOCET
153 | K | 976075411.7 | Vybourání stávajících ocelových profilů U180 -dl. 2,7m | kus | 4 |  | 0 | vlastní |  |  | základní |  | 0 | 0 | 0 | 0.0594 | 0.2376 | 4 | K | 2 |  |  |  | ROZPOCET |  |  |  | 0 | 0 | 0 | 0 | 0 | 1 | 0 | 4 | -242806421
| VV |  | " Š27420 " 4 |  | 4 | [13 empty] | VV | 2 | 2 | True | 1 | ROZPOCET
154 | K | 997013111 | Vnitrostaveništní doprava suti a vybouraných hmot pro budovy v do 6 m s použitím mechanizace | t | 187.687 |  | 0 | CS ÚRS 2021 02 |  |  | základní |  | 0 | 0 | 0 | 0 | 0 | 4 | K | 2 |  |  |  | ROZPOCET |  |  |  | 0 | 0 | 0 | 0 | 0 | 1 | 0 | 4 | -1638421992
155 | K | 997013501 | Odvoz suti a vybouraných hmot na skládku nebo meziskládku do 1 km se složením | t | 187.687 |  | 0 | CS ÚRS 2021 02 |  |  | základní |  | 0 | 0 | 0 | 0 | 0 | 4 | K | 2 |  |  |  | ROZPOCET |  |  |  | 0 | 0 | 0 | 0 | 0 | 1 | 0 | 4 | 1850310995
156 | K | 997013509 | Příplatek k odvozu suti a vybouraných hmot na skládku ZKD 1 km přes 1 km | t | 1689.183 |  | 0 | CS ÚRS 2021 02 |  |  | základní |  | 0 | 0 | 0 | 0 | 0 | 4 | K | 2 |  |  |  | ROZPOCET |  |  |  | 0 | 0 | 0 | 0 | 0 | 1 | 0 | 4 | 993695930
| VV |  | 187,687*9 'Přepočtené koeficientem množství |  | 1689.183 | [13 empty] | VV | 2 | 2 | False | 1 | ROZPOCET
157 | K | 97909811001 | Poplatek za skládku suti (bez živice) | t | 187.687 |  | 0 | vlastní |  |  | základní |  | 0 | 0 | 0 | 0 | 0 | 4 | K | 2 |  |  |  | ROZPOCET |  |  |  | 0 | 0 | 0 | 0 | 0 | 1 | 0 | 4 | 1603664770
158 | K | 899501411 | Stupadla do šachet ocelová PE povlak vidlicová s vysekáním otvoru v betonu | kus | 6 |  | 0 | CS ÚRS 2021 02 |  |  | základní |  | 0 | 0.01298 | 0.07788 | 0.004 | 0.024 | 4 | K | 2 |  |  |  | ROZPOCET |  |  |  | 0 | 0 | 0 | 0 | 0 | 1 | 0 | 4 | 857137297
| VV |  | " Š32727 " 2 |  | 2 | [13 empty] | VV | 2 | 2 | True | 0 | ROZPOCET
| VV |  | " Š27420 " 4 |  | 4 | [13 empty] | VV | 2 | 2 | True | 0 | ROZPOCET
| VV |  | Součet |  | 6 | [13 empty] | VV | 2 | 4 | True | 1 | ROZPOCET
159 | K | 899502411 | Stupadla do šachet ocelová PE povlak zapouštěcí kapsová s vysekáním otvoru v betonu | kus | 9 |  | 0 | CS ÚRS 2021 02 |  |  | základní |  | 0 | 0.01246 | 0.11214 | 0.008 | 0.072 | 4 | K | 2 |  |  |  | ROZPOCET |  |  |  | 0 | 0 | 0 | 0 | 0 | 1 | 0 | 4 | -1979682998
| VV |  | " Š32727 " 3 |  | 3 | [13 empty] | VV | 2 | 2 | True | 0 | ROZPOCET
| VV |  | " Š27420 " 6 |  | 6 | [13 empty] | VV | 2 | 2 | True | 0 | ROZPOCET
| VV |  | Součet |  | 9 | [13 empty] | VV | 2 | 4 | True | 1 | ROZPOCET
160 | K | 837394111.1 | Montáž odbočky kamenina s hrdlem DN 400 do polymerbeton. žlabu vč. včech potřebných prací utěsnění tmelení zapravení | kus | 1 |  | 0 | vlastní |  |  | základní |  | 0 | 0.35647 | 0.35647 | 0 | 0 | 4 | K | 2 |  |  |  | ROZPOCET |  |  |  | 0 | 0 | 0 | 0 | 0 | 1 | 0 | 4 | -543922350
| VV |  | " odbočka pro napojení přípojky " 1 |  | 1 | [13 empty] | VV | 2 | 2 | True | 1 | ROZPOCET
161 | M | 59710854.1 | trouba kameninová glazovaná zkrácená DN 400 dl 60(75)cm třída 160 spojovací systém C vč. případného zkrácení | kus | 1.015 |  | 0 | vlastní |  |  | základní |  | 0 | 0.115 | 0.11672 | 0 | 0 | 8 | M | 2 |  |  |  | ROZPOCET |  |  |  | 0 | 0 | 0 | 0 | 0 | 1 | 0 | 4 | 96861577
| VV |  | 1*1,015 'Přepočtené koeficientem množství |  | 1.015 | [13 empty] | VV | 2 | 2 | False | 1 | ROZPOCET
162 | K | 837392221 | Montáž kameninových tvarovek jednoosých s integrovaným těsněním otevřený výkop DN 400 | kus | 1 |  | 0 | CS ÚRS 2021 02 |  |  | základní |  | 0 | 0.0001 | 0.0001 | 0 | 0 | 4 | K | 2 |  |  |  | ROZPOCET |  |  |  | 0 | 0 | 0 | 0 | 0 | 1 | 0 | 4 | -1729754787
| VV |  | " přechodový kus odbočky " 1 |  | 1 | [13 empty] | VV | 2 | 2 | True | 1 | ROZPOCET
163 | M | 59710884 | trouba kameninová glazovaná zkrácená bez hrdla DN 400 dl 60(75)cm třída 160 spojovací systém C | kus | 1.015 |  | 0 | CS ÚRS 2021 02 |  |  | základní |  | 0 | 0.095 | 0.096425 | 0 | 0 | 8 | M | 2 |  |  |  | ROZPOCET |  |  |  | 0 | 0 | 0 | 0 | 0 | 1 | 0 | 4 | -110825170
| VV |  | 1*1,015 'Přepočtené koeficientem množství |  | 1.015 | [13 empty] | VV | 2 | 2 | False | 1 | ROZPOCET
164 | K | 831392193.1 | Příplatek k montáži kameninového potrubí za napojení dvou dříků trub těsnící kroužek přechodová spojka DN 400 | kus | 1 |  | 0 | vlastní |  |  | základní |  | 0 | 0.002 | 0.002 | 0 | 0 | 4 | K | 2 |  |  |  | ROZPOCET |  |  |  | 0 | 0 | 0 | 0 | 0 | 1 | 0 | 4 | 2098508721
165 | K | 837424111.1 | Montáž odbočky kamenina s hrdlem DN 500 do polymerbeton. žlabu vč. včech potřebných prací utěsnění tmelení zapravení | kus | 2 |  | 0 | vlastní |  |  | základní |  | 0 | 0.41762 | 0.83524 | 0 | 0 | 4 | K | 2 |  |  |  | ROZPOCET |  |  |  | 0 | 0 | 0 | 0 | 0 | 1 | 0 | 4 | -617233212
| VV |  | " odbočka pro napojení přípojky " 2 |  | 2 | [13 empty] | VV | 2 | 2 | True | 1 | ROZPOCET
166 | M | 59710857.1 | trouba kameninová glazovaná zkrácená DN 500 dl 60(75)cm třída 160 spojovací systém C vč. případného zkrácení | kus | 2.03 |  | 0 | vlastní |  |  | základní |  | 0 | 0.208 | 0.42224 | 0 | 0 | 8 | M | 2 |  |  |  | ROZPOCET |  |  |  | 0 | 0 | 0 | 0 | 0 | 1 | 0 | 4 | 2079286478
| VV |  | 2*1,015 'Přepočtené koeficientem množství |  | 2.03 | [13 empty] | VV | 2 | 2 | False | 1 | ROZPOCET
167 | K | 837422221 | Montáž kameninových tvarovek jednoosých s integrovaným těsněním otevřený výkop DN 500 | kus | 2 |  | 0 | CS ÚRS 2021 02 |  |  | základní |  | 0 | 0.00012 | 0.00024 | 0 | 0 | 4 | K | 2 |  |  |  | ROZPOCET |  |  |  | 0 | 0 | 0 | 0 | 0 | 1 | 0 | 4 | 668126984
| VV |  | " přechodový kus odbočky " 2 |  | 2 | [13 empty] | VV | 2 | 2 | True | 1 | ROZPOCET
168 | M | 59710887 | trouba kameninová glazovaná zkrácená bez hrdla DN 500 dl 60(75)cm třída 160 spojovací systém C | kus | 2.03 |  | 0 | CS ÚRS 2021 02 |  |  | základní |  | 0 | 0.163 | 0.33089 | 0 | 0 | 8 | M | 2 |  |  |  | ROZPOCET |  |  |  | 0 | 0 | 0 | 0 | 0 | 1 | 0 | 4 | 447192129
| VV |  | 2*1,015 'Přepočtené koeficientem množství |  | 2.03 | [13 empty] | VV | 2 | 2 | False | 1 | ROZPOCET
169 | K | 831422193.1 | Příplatek k montáži kameninového potrubí za napojení dvou dříků trub těsnící kroužek přechodová spojka DN 500 | kus | 2 |  | 0 | vlastní |  |  | základní |  | 0 | 0.0024 | 0.0048 | 0 | 0 | 4 | K | 2 |  |  |  | ROZPOCET |  |  |  | 0 | 0 | 0 | 0 | 0 | 1 | 0 | 4 | -1464117435
| VV |  | " odbočka pro napojení přípojky " 2 |  | 2 | [13 empty] | VV | 2 | 2 | True | 1 | ROZPOCET
| D | 998 | Přesun hmot |  |  |  | 0 | [5 empty] | 0 |  | 0 |  | 0 | 1 | D | 1 |  |  |  | ROZPOCET | [9 empty] | 0
170 | K | 998252111 | Přesun hmot pro štoly ražené při délce svislého přesunu do 25 m | t | 1859.883 |  | 0 | CS ÚRS 2021 02 |  |  | základní |  | 0 | 0 | 0 | 0 | 0 | 4 | K | 2 |  |  |  | ROZPOCET |  |  |  | 0 | 0 | 0 | 0 | 0 | 1 | 0 | 4 | 867392337

## SO 810 - NÁHRADNÍ VÝSADBA...
[9 empty] | >> skryté sloupce << | [9 empty] | {fedb9c5c-88fc-4ecc-88c4-14fcb4b57f72}
2
| KRYCÍ LIST SOUPISU PRACÍ | [8 empty] | v --- níže se nacházejí doplnkové a pomocné údaje k sestavám --- v | [8 empty] | False
Stavba:
BRNO, SPORTOVNÍ I - REKONSTRUKCE KANALIZACE , I. ETAPA
Objekt:
SO 810 - NÁHRADNÍ VÝSADBA ZELENĚ
| KSO: |  |  |  |  | CC-CZ:
| Místo: |  | Brno |  |  | Datum:
| Zadavatel: |  |  |  |  | IČ:
|  | Statutární město Brno |  |  |  | DIČ:
| Uchazeč: |  |  |  |  | IČ: | Vyplň údaj
|  | Vyplň údaj |  |  |  | DIČ: | Vyplň údaj
| Projektant: |  |  |  |  | IČ:
|  | JV PROJEKT VH s.r.o. |  |  |  | DIČ:
| Zpracovatel: |  |  |  |  | IČ:
|  | Obrtel M. |  |  |  | DIČ:
Poznámka:
| Náklady z rozpočtu | [5 empty] | 0
| Ostatní náklady | [5 empty] | 0
| Cena bez DPH | [5 empty] | 0
|  |  | Základ daně |  |  | Sazba daně | Výše daně
| DPH | základní | 0 |  |  | 21% | 0
|  | snížená | 0 |  |  | 10% | 0
|  | zákl. přenesená | 0 |  |  | 21% | 0
|  | sníž. přenesená | 0 |  |  | 10% | 0
|  | nulová | 0 |  |  | 0% | 0
| Cena s DPH |  |  | v | CZK |  | 0
| Projektant |  |  | Zpracovatel
| Datum a podpis: |  | Razítko | Datum a podpis: |  |  | Razítko
| Objednavatel |  |  | Uchazeč
| Datum a podpis: |  | Razítko | Datum a podpis: |  |  | Razítko
REKAPITULACE ČLENĚNÍ SOUPISU PRACÍ
Stavba:
BRNO, SPORTOVNÍ I - REKONSTRUKCE KANALIZACE , I. ETAPA
Objekt:
SO 810 - NÁHRADNÍ VÝSADBA ZELENĚ
Místo: |  |  | Brno |  |  | Datum:
Zadavatel: |  |  | Statutární město Brno |  |  | Projektant: | JV PROJEKT VH s.r.o.
Uchazeč: |  |  | Vyplň údaj |  |  | Zpracovatel: | Obrtel M.
Kód dílu - Popis | [6 empty] | Cena celkem [CZK]
Náklady ze soupisu prací | [6 empty] | 0 | [12 empty] | -1
| D1 - Sadovnické práce | [5 empty] | 0
| D2 - Specifikace | [5 empty] | 0
DPH
[11 empty] | základní | [12 empty] | VRN | 0 | 0 | 0 | 0 | 0 | 1
[11 empty] | základní | [12 empty] | VRN | 0 | 0 | 0 | 0 | 0 | 1
[11 empty] | základní | [12 empty] | VRN | 0 | 0 | 0 | 0 | 0 | 1
[11 empty] | základní | [12 empty] | VRN | 0 | 0 | 0 | 0 | 0 | 1
[11 empty] | základní | [12 empty] | VRN | 0 | 0 | 0 | 0 | 0 | 1
[11 empty] | základní | [12 empty] | KOMPLETACNA | 0 | 0 | 0 | 0 | 0 | 1
Celkové náklady za stavbu | [6 empty] | 0
SOUPIS PRACÍ
Stavba:
BRNO, SPORTOVNÍ I - REKONSTRUKCE KANALIZACE , I. ETAPA
Objekt:
SO 810 - NÁHRADNÍ VÝSADBA ZELENĚ
Místo: |  |  | Brno |  |  | Datum:
Zadavatel: |  |  | Statutární město Brno |  |  | Projektant: | JV PROJEKT VH s.r.o.
Uchazeč: |  |  | Vyplň údaj |  |  | Zpracovatel: | Obrtel M.
PČ | Typ | Kód | Popis | MJ | Množství | J.cena [CZK] | Cena celkem [CZK] | Cenová soustava |  |  | DPH | J. Nh [h] | Nh celkem [h] | J. hmotnost [t] | Hmotnost celkem [t] | J. suť [t] | Suť Celkem [t]
Náklady soupisu celkem | [6 empty] | 0 | [5 empty] | 0 |  | 0 |  | 0 |  | D | -1 | [10 empty] | 0
| D | D1 | Sadovnické práce |  |  |  | 0 | [5 empty] | 0 |  | 0 |  | 0 | 1 | D | 0 |  |  |  | ROZPOCET | [6 empty] | 0
1 | K | 18310-1221 | hloubení jamky od 0,4 - 1,0 m3 s 50 % výměnou půdy vč. rozprostření zeminy v okolí | ks | 5 |  | 0 | vlastní |  |  | základní |  | 0 | 0 | 0 | 0 | 0 | 4 | K | 1 |  |  |  | ROZPOCET | 0 | 0 | 0 | 0 | 0 | 1 | 0 | 4 | 2
| VV |  | " přebytečná zemina z 50% výměny půdy bude rozprostřena v okolí vysazované dřeviny " | [15 empty] | VV | 1 | 1 | True | 0 | ROZPOCET
| VV |  | 5 |  | 5 | [13 empty] | VV | 1 | 2 | True | 1 | ROZPOCET
2 | K | 18410-2116 | výsadba dřeviny s balem přes 600 do 800 mm | ks | 5 |  | 0 | vlastní |  |  | základní |  | 0 | 0 | 0 | 0 | 0 | 4 | K | 1 |  |  |  | ROZPOCET | 0 | 0 | 0 | 0 | 0 | 1 | 0 | 4 | 4
3 | K | 18580-2114 | hnojení tabletovým hnojivem Silvamix (12x10g), jednotlivě k rostlinám (stromy) | kg | 0.6 |  | 0 | vlastní |  |  | základní |  | 0 | 0 | 0 | 0 | 0 | 4 | K | 1 |  |  |  | ROZPOCET | 0 | 0 | 0 | 0 | 0 | 1 | 0 | 4 | 6
4 | K | R | aplikace půdního kondicioneru do kořenového prostoru stromu (0.5 kg/1 strom) | ks | 2.5 |  | 0 | vlastní |  |  | základní |  | 0 | 0 | 0 | 0 | 0 | 4 | K | 1 |  |  |  | ROZPOCET | 0 | 0 | 0 | 0 | 0 | 1 | 0 | 4 | 8
5 | K | 18421-5123 | ukotvení stromu dvěma kůly (2-3m) | ks | 5 |  | 0 | vlastní |  |  | základní |  | 0 | 0 | 0 | 0 | 0 | 4 | K | 1 |  |  |  | ROZPOCET | 0 | 0 | 0 | 0 | 0 | 1 | 0 | 4 | 10
6 | K | R.1 | natření kmene stromu přípravkem Arboflex 2x | ks | 1 |  | 0 | vlastní |  |  | základní |  | 0 | 0 | 0 | 0 | 0 | 4 | K | 1 |  |  |  | ROZPOCET | 0 | 0 | 0 | 0 | 0 | 1 | 0 | 4 | 12
7 | K | 18421-5412 | zhotovení závlahové mísy u soliterních dřevin o průměru mísy přes 0,5 do 1m | ks | 5 |  | 0 | vlastní |  |  | základní |  | 0 | 0 | 0 | 0 | 0 | 4 | K | 1 |  |  |  | ROZPOCET | 0 | 0 | 0 | 0 | 0 | 1 | 0 | 4 | 14
8 | K | 18491-1421 | mulčování drcenou borkou tl. 10 cm 1m2/1strom | m2 | 5 |  | 0 | vlastní |  |  | základní |  | 0 | 0 | 0 | 0 | 0 | 4 | K | 1 |  |  |  | ROZPOCET | 0 | 0 | 0 | 0 | 0 | 1 | 0 | 4 | 16
9 | K | 18580-4311 | zalití rostlin vodou jednotlivě do 20 m2 po dobu tří vegetačních období (1.a 2.rok 15x/rokx50l, 3.rok 10x50l) | m3 | 10 |  | 0 | vlastní |  |  | základní |  | 0 | 0 | 0 | 0 | 0 | 4 | K | 1 |  |  |  | ROZPOCET | 0 | 0 | 0 | 0 | 0 | 1 | 0 | 4 | 18
10 | K | 18585-1121 | dovoz vody pro zálivku na vzdálenost do 1000m | m3 | 10 |  | 0 | vlastní |  |  | základní |  | 0 | 0 | 0 | 0 | 0 | 4 | K | 1 |  |  |  | ROZPOCET | 0 | 0 | 0 | 0 | 0 | 1 | 0 | 4 | 20
11 | K | 18480-1121 | ošetření dřevin po dobu tří vegetačních období 2x/rok | ks | 30 |  | 0 | vlastní |  |  | základní |  | 0 | 0 | 0 | 0 | 0 | 4 | K | 1 |  |  |  | ROZPOCET | 0 | 0 | 0 | 0 | 0 | 1 | 0 | 4 | 22
12 | K | 99823-1311 | přesun hmot pro sadovnické a krajinářské úpravy (hm.stromů 0,5t, substrát 1.5t) | t | 2 |  | 0 | vlastní |  |  | základní |  | 0 | 0 | 0 | 0 | 0 | 4 | K | 1 |  |  |  | ROZPOCET | 0 | 0 | 0 | 0 | 0 | 1 | 0 | 4 | 24
| D | D2 | Specifikace |  |  |  | 0 | [5 empty] | 0 |  | 0 |  | 0 | 1 | D | 0 |  |  |  | ROZPOCET | [6 empty] | 0
13 | M | Pol1 | Carpinus betulus"Fastigiata" pyramida 300 cm | ks | 5 |  | 0 | vlastní |  |  | základní |  | 0 | 0 | 0 | 0 | 0 | 8 | M | 1 |  |  |  | ROZPOCET | 0 | 0 | 0 | 0 | 0 | 1 | 0 | 4 | 26
14 | M | Pol2 | hnojivo tabl. 12 ks (a 10g tabl.) | kg | 0.6 |  | 0 | vlastní |  |  | základní |  | 0 | 0 | 0 | 0 | 0 | 8 | M | 1 |  |  |  | ROZPOCET | 0 | 0 | 0 | 0 | 0 | 1 | 0 | 4 | 28
15 | M | Pol3 | půdní kondicioner 0.5 kg/1 strom | kg | 2.5 |  | 0 | vlastní |  |  | základní |  | 0 | 0 | 0 | 0 | 0 | 8 | M | 1 |  |  |  | ROZPOCET | 0 | 0 | 0 | 0 | 0 | 1 | 0 | 4 | 30
16 | M | Pol4 | zavlažovací vak | ks | 1 |  | 0 | vlastní |  |  | základní |  | 0 | 0 | 0 | 0 | 0 | 8 | M | 1 |  |  |  | ROZPOCET | 0 | 0 | 0 | 0 | 0 | 1 | 0 | 4 | 32
17 | M | Pol5 | kůly (2ks/strom), délka 2,5 -3m | ks | 10 |  | 0 | vlastní |  |  | základní |  | 0 | 0 | 0 | 0 | 0 | 8 | M | 1 |  |  |  | ROZPOCET | 0 | 0 | 0 | 0 | 0 | 1 | 0 | 4 | 34
18 | M | Pol6 | úvazky | ks | 5 |  | 0 | vlastní |  |  | základní |  | 0 | 0 | 0 | 0 | 0 | 8 | M | 1 |  |  |  | ROZPOCET | 0 | 0 | 0 | 0 | 0 | 1 | 0 | 4 | 36
19 | M | Pol7 | ARBO-FLEX LX C 60, ARBOFLEX | kg | 0.2 |  | 0 | vlastní |  |  | základní |  | 0 | 0 | 0 | 0 | 0 | 8 | M | 1 |  |  |  | ROZPOCET | 0 | 0 | 0 | 0 | 0 | 1 | 0 | 4 | 38
20 | M | Pol8 | borka | m3 | 0.5 |  | 0 | vlastní |  |  | základní |  | 0 | 0 | 0 | 0 | 0 | 8 | M | 1 |  |  |  | ROZPOCET | 0 | 0 | 0 | 0 | 0 | 1 | 0 | 4 | 40
21 | M | Pol9 | zahradnický substrát stromy - 0.2m3x1.5t | t | 1.5 |  | 0 | vlastní |  |  | základní |  | 0 | 0 | 0 | 0 | 0 | 8 | M | 1 |  |  |  | ROZPOCET | 0 | 0 | 0 | 0 | 0 | 1 | 0 | 4 | 42

## 91 - ostatní náklady (Š76...
[9 empty] | >> skryté sloupce << | [9 empty] | {34c06422-863a-45f3-89f0-eda5004889f2}
2
| KRYCÍ LIST SOUPISU PRACÍ | [8 empty] | v --- níže se nacházejí doplnkové a pomocné údaje k sestavám --- v | [8 empty] | False
Stavba:
BRNO, SPORTOVNÍ I - REKONSTRUKCE KANALIZACE , I. ETAPA
Objekt:
90 - OSTATNÍ NÁKLADY
Soupis:
91 - ostatní náklady (Š760450 - Š33066)
| KSO: |  |  |  |  | CC-CZ:
| Místo: |  | Brno |  |  | Datum:
| Zadavatel: |  |  |  |  | IČ:
|  | Statutární město Brno |  |  |  | DIČ:
| Uchazeč: |  |  |  |  | IČ: | Vyplň údaj
|  | Vyplň údaj |  |  |  | DIČ: | Vyplň údaj
| Projektant: |  |  |  |  | IČ:
|  | JV PROJEKT VH s.r.o. |  |  |  | DIČ:
| Zpracovatel: |  |  |  |  | IČ:
|  | Obrtel M. |  |  |  | DIČ:
Poznámka:
| Náklady z rozpočtu | [5 empty] | 0
| Ostatní náklady | [5 empty] | 0
| Cena bez DPH | [5 empty] | 0
|  |  | Základ daně |  |  | Sazba daně | Výše daně
| DPH | základní | 0 |  |  | 21% | 0
|  | snížená | 0 |  |  | 10% | 0
|  | zákl. přenesená | 0 |  |  | 21% | 0
|  | sníž. přenesená | 0 |  |  | 10% | 0
|  | nulová | 0 |  |  | 0% | 0
| Cena s DPH |  |  | v | CZK |  | 0
| Projektant |  |  | Zpracovatel
| Datum a podpis: |  | Razítko | Datum a podpis: |  |  | Razítko
| Objednavatel |  |  | Uchazeč
| Datum a podpis: |  | Razítko | Datum a podpis: |  |  | Razítko
REKAPITULACE ČLENĚNÍ SOUPISU PRACÍ
Stavba:
BRNO, SPORTOVNÍ I - REKONSTRUKCE KANALIZACE , I. ETAPA
Objekt:
90 - OSTATNÍ NÁKLADY
Soupis:
91 - ostatní náklady (Š760450 - Š33066)
Místo: |  |  | Brno |  |  | Datum:
Zadavatel: |  |  | Statutární město Brno |  |  | Projektant: | JV PROJEKT VH s.r.o.
Uchazeč: |  |  | Vyplň údaj |  |  | Zpracovatel: | Obrtel M.
Kód dílu - Popis | [6 empty] | Cena celkem [CZK]
Náklady ze soupisu prací | [6 empty] | 0 | [12 empty] | -1
| OST - Ostatní | [5 empty] | 0
DPH
[11 empty] | základní | [12 empty] | VRN | 0 | 0 | 0 | 0 | 0 | 1
[11 empty] | základní | [12 empty] | VRN | 0 | 0 | 0 | 0 | 0 | 1
[11 empty] | základní | [12 empty] | VRN | 0 | 0 | 0 | 0 | 0 | 1
[11 empty] | základní | [12 empty] | VRN | 0 | 0 | 0 | 0 | 0 | 1
[11 empty] | základní | [12 empty] | VRN | 0 | 0 | 0 | 0 | 0 | 1
[11 empty] | základní | [12 empty] | KOMPLETACNA | 0 | 0 | 0 | 0 | 0 | 1
Celkové náklady za stavbu | [6 empty] | 0
SOUPIS PRACÍ
Stavba:
BRNO, SPORTOVNÍ I - REKONSTRUKCE KANALIZACE , I. ETAPA
Objekt:
90 - OSTATNÍ NÁKLADY
Soupis:
91 - ostatní náklady (Š760450 - Š33066)
Místo: |  |  | Brno |  |  | Datum:
Zadavatel: |  |  | Statutární město Brno |  |  | Projektant: | JV PROJEKT VH s.r.o.
Uchazeč: |  |  | Vyplň údaj |  |  | Zpracovatel: | Obrtel M.
PČ | Typ | Kód | Popis | MJ | Množství | J.cena [CZK] | Cena celkem [CZK] | Cenová soustava |  |  | DPH | J. Nh [h] | Nh celkem [h] | J. hmotnost [t] | Hmotnost celkem [t] | J. suť [t] | Suť Celkem [t]
Náklady soupisu celkem | [6 empty] | 0 | [5 empty] | 0 |  | 0 |  | 0 |  | D | -1 | [10 empty] | 0
| D | OST | Ostatní |  |  |  | 0 | [5 empty] | 0 |  | 0 |  | 0 | 4 | D | 0 |  |  |  | ROZPOCET | [6 empty] | 0
1 | K | 900600002 | Poplatky a náklady na zařízení staveniště | kpl | 1 |  | 0 | vlastní |  |  | základní |  | 0 | 0 | 0 | 0 | 0 | 262144 | K | 1 |  |  |  | ROZPOCET | 0 | 0 | 0 | 0 | 0 | 1 | 0 | 262144 | 4
| VV |  | 1 |  | 1 | [13 empty] | VV | 1 | 2 | True | 1 | ROZPOCET
2 | K | 900600004 | Zřízení a údržba dopr. značení po dobu výstavby, vrácení do pův. stavu | kpl | 1 |  | 0 | vlastní |  |  | základní |  | 0 | 0 | 0 | 0 | 0 | 262144 | K | 1 |  |  |  | ROZPOCET | 0 | 0 | 0 | 0 | 0 | 1 | 0 | 262144 | 8
| VV |  | 1 |  | 1 | [13 empty] | VV | 1 | 2 | True | 1 | ROZPOCET
3 | K | 900600013.1 | Provedení revize kanalizace, kamera | m | 192.72 |  | 0 | vlastní |  |  | základní |  | 0 | 0 | 0 | 0 | 0 | 262144 | K | 1 |  |  |  | ROZPOCET | 0 | 0 | 0 | 0 | 0 | 1 | 0 | 262144 | 1220460077
| VV |  | 2*96,36 |  | 192.72 | [13 empty] | VV | 1 | 2 | True | 0 | ROZPOCET
| VV |  | Součet |  | 192.72 | [13 empty] | VV | 1 | 4 | True | 1 | ROZPOCET
4 | K | 900600014 | Provedení veškerých zkoušek prokazující kvalitu díla např. zkoušky zhutnění | kpl | 1 |  | 0 | vlastní |  |  | základní |  | 0 | 0 | 0 | 0 | 0 | 262144 | K | 1 |  |  |  | ROZPOCET | 0 | 0 | 0 | 0 | 0 | 1 | 0 | 262144 | 26
| VV |  | 1 |  | 1 | [13 empty] | VV | 1 | 2 | True | 1 | ROZPOCET
5 | K | 900600016 | Zpracování dokumentace skutečného provedení stavby | kpl | 1 |  | 0 | vlastní |  |  | základní |  | 0 | 0 | 0 | 0 | 0 | 262144 | K | 1 |  |  |  | ROZPOCET | 0 | 0 | 0 | 0 | 0 | 1 | 0 | 262144 | 30
| VV |  | 1 |  | 1 | [13 empty] | VV | 1 | 2 | True | 1 | ROZPOCET
6 | K | 900600019.1 | Zpracování geodet. zaměření DSPS pro GIS a MMB OTS | kpl | 1 |  | 0 | vlastní |  |  | základní |  | 0 | 0 | 0 | 0 | 0 | 262144 | K | 1 |  |  |  | ROZPOCET | 0 | 0 | 0 | 0 | 0 | 1 | 0 | 262144 | 36
| VV |  | 1 |  | 1 | [13 empty] | VV | 1 | 2 | True | 1 | ROZPOCET
7 | K | 900600020 | Zaměření rozsahu zásahu do komunikace v prog. EZA | kpl | 1 |  | 0 | vlastní |  |  | základní |  | 0 | 0 | 0 | 0 | 0 | 4 | K | 1 |  |  |  | ROZPOCET | 0 | 0 | 0 | 0 | 0 | 1 | 0 | 4 | 791013357
| VV |  | 1 |  | 1 | [13 empty] | VV | 1 | 2 | True | 1 | ROZPOCET
8 | K | 900600019.2 | Geotechnicky monitoring šachet | kpl | 1 |  | 0 | vlastní |  |  | základní |  | 0 | 0 | 0 | 0 | 0 | 262144 | K | 1 |  |  |  | ROZPOCET | 0 | 0 | 0 | 0 | 0 | 1 | 0 | 262144 | -1256625544
| VV |  | 1 |  | 1 | [13 empty] | VV | 1 | 2 | True | 1 | ROZPOCET
9 | K | 900600019.3 | Geodetické zaměření primárního ostění po vybourání degradovaných částí primárního ostění | kpl | 1 |  | 0 | vlastní |  |  | základní |  | 0 | 0 | 0 | 0 | 0 | 262144 | K | 1 |  |  |  | ROZPOCET | 0 | 0 | 0 | 0 | 0 | 1 | 0 | 262144 | -1677091848
| VV |  | 1 |  | 1 | [13 empty] | VV | 1 | 2 | True | 1 | ROZPOCET
10 | K | 900600022 | Zalévání a pokos trávníků 2 rok po přejímce dle podmínek | kpl | 1 |  | 0 | vlastní |  |  | základní |  | 0 | 0 | 0 | 0 | 0 | 262144 | K | 1 |  |  |  | ROZPOCET | 0 | 0 | 0 | 0 | 0 | 1 | 0 | 262144 | 42
| VV |  | 1 |  | 1 | [13 empty] | VV | 1 | 2 | True | 1 | ROZPOCET
11 | K | 900600023 | Uvedení do původního stavu dotčených ploch stavbou | kpl | 1 |  | 0 | vlastní |  |  | základní |  | 0 | 0 | 0 | 0 | 0 | 262144 | K | 1 |  |  |  | ROZPOCET | 0 | 0 | 0 | 0 | 0 | 1 | 0 | 262144 | 44
| VV |  | 1 |  | 1 | [13 empty] | VV | 1 | 2 | True | 1 | ROZPOCET
12 | K | 900600027 | Provozní vlivy | kpl | 1 |  | 0 | vlastní |  |  | základní |  | 0 | 0 | 0 | 0 | 0 | 262144 | K | 1 |  |  |  | ROZPOCET | 0 | 0 | 0 | 0 | 0 | 1 | 0 | 262144 | 52
| VV |  | 1 |  | 1 | [13 empty] | VV | 1 | 2 | True | 1 | ROZPOCET
13 | K | 900600029 | Zajištění vytýčení podzemních sítí dotčených stavbou | kpl | 1 |  | 0 | vlastní |  |  | základní |  | 0 | 0 | 0 | 0 | 0 | 262144 | K | 1 |  |  |  | ROZPOCET | 0 | 0 | 0 | 0 | 0 | 1 | 0 | 262144 | 56
| VV |  | 1 |  | 1 | [13 empty] | VV | 1 | 2 | True | 1 | ROZPOCET
14 | K | 900600032 | Vícetisky projektové dokumentace pro potřeby dodavatele stavby | kpl | 1 |  | 0 | vlastní |  |  | základní |  | 0 | 0 | 0 | 0 | 0 | 262144 | K | 1 |  |  |  | ROZPOCET | 0 | 0 | 0 | 0 | 0 | 1 | 0 | 262144 | 62
| VV |  | 1 |  | 1 | [13 empty] | VV | 1 | 2 | True | 1 | ROZPOCET
15 | K | 900600143 | Provedení veškerých zkoušek prokazující kvalitu díla SO 310 - ZKOUŠKA TĚSNOSTI KANALIZACE STOKY vč. ZKOUŠKY TĚSNOSTI ŠACHET | kpl | 1 |  | 0 | vlastní |  |  | základní |  | 0 | 0 | 0 | 0 | 0 | 262144 | K | 1 |  |  |  | ROZPOCET | 0 | 0 | 0 | 0 | 0 | 1 | 0 | 262144 | -978461091
| VV |  | 1 |  | 1 | [13 empty] | VV | 1 | 2 | True | 1 | ROZPOCET
16 | K | 900600203 | Provedení pasportizace objektů dotčených stavbou | kpl | 1 |  | 0 | vlastní |  |  | základní |  | 0 | 0 | 0 | 0 | 0 | 262144 | K | 1 |  |  |  | ROZPOCET | 0 | 0 | 0 | 0 | 0 | 1 | 0 | 262144 | 88
| VV |  | "před zahájením stavby provedené soudním znalcem v oboru " | [15 empty] | VV | 1 | 1 | True | 0 | ROZPOCET
| VV |  | " Předání " | [15 empty] | VV | 1 | 1 | True | 0 | ROZPOCET
| VV |  | "2x....v tištěné podobě" | [15 empty] | VV | 1 | 1 | True | 0 | ROZPOCET
| VV |  | "2x....v digitální podobě" | [15 empty] | VV | 1 | 1 | True | 0 | ROZPOCET
| VV |  | 1 |  | 1 | [13 empty] | VV | 1 | 2 | True | 1 | ROZPOCET
17 | K | 900600205 | Aktualizace návrhu definit. dopraveního značení. Zajištění včetně projednání "stanovení místní úpravy dopravního značení". | kpl | 1 |  | 0 | vlastní |  |  | základní |  | 0 | 0 | 0 | 0 | 0 | 262144 | K | 1 |  |  |  | ROZPOCET | 0 | 0 | 0 | 0 | 0 | 1 | 0 | 262144 | -946046331
| VV |  | 1 |  | 1 | [13 empty] | VV | 1 | 2 | True | 1 | ROZPOCET

## 92 - ostatní náklady (Š33...
[9 empty] | >> skryté sloupce << | [9 empty] | {b561f2f5-e9f0-49b9-aad2-2c360ab89f43}
2
| KRYCÍ LIST SOUPISU PRACÍ | [8 empty] | v --- níže se nacházejí doplnkové a pomocné údaje k sestavám --- v | [8 empty] | False
Stavba:
BRNO, SPORTOVNÍ I - REKONSTRUKCE KANALIZACE , I. ETAPA
Objekt:
90 - OSTATNÍ NÁKLADY
Soupis:
92 - ostatní náklady (Š33066 - Š759065)
| KSO: |  |  |  |  | CC-CZ:
| Místo: |  | Brno |  |  | Datum:
| Zadavatel: |  |  |  |  | IČ:
|  | Statutární město Brno |  |  |  | DIČ:
| Uchazeč: |  |  |  |  | IČ: | Vyplň údaj
|  | Vyplň údaj |  |  |  | DIČ: | Vyplň údaj
| Projektant: |  |  |  |  | IČ:
|  | JV PROJEKT VH s.r.o. |  |  |  | DIČ:
| Zpracovatel: |  |  |  |  | IČ:
|  | Obrtel M. |  |  |  | DIČ:
Poznámka:
| Náklady z rozpočtu | [5 empty] | 0
| Ostatní náklady | [5 empty] | 0
| Cena bez DPH | [5 empty] | 0
|  |  | Základ daně |  |  | Sazba daně | Výše daně
| DPH | základní | 0 |  |  | 21% | 0
|  | snížená | 0 |  |  | 10% | 0
|  | zákl. přenesená | 0 |  |  | 21% | 0
|  | sníž. přenesená | 0 |  |  | 10% | 0
|  | nulová | 0 |  |  | 0% | 0
| Cena s DPH |  |  | v | CZK |  | 0
| Projektant |  |  | Zpracovatel
| Datum a podpis: |  | Razítko | Datum a podpis: |  |  | Razítko
| Objednavatel |  |  | Uchazeč
| Datum a podpis: |  | Razítko | Datum a podpis: |  |  | Razítko
REKAPITULACE ČLENĚNÍ SOUPISU PRACÍ
Stavba:
BRNO, SPORTOVNÍ I - REKONSTRUKCE KANALIZACE , I. ETAPA
Objekt:
90 - OSTATNÍ NÁKLADY
Soupis:
92 - ostatní náklady (Š33066 - Š759065)
Místo: |  |  | Brno |  |  | Datum:
Zadavatel: |  |  | Statutární město Brno |  |  | Projektant: | JV PROJEKT VH s.r.o.
Uchazeč: |  |  | Vyplň údaj |  |  | Zpracovatel: | Obrtel M.
Kód dílu - Popis | [6 empty] | Cena celkem [CZK]
Náklady ze soupisu prací | [6 empty] | 0 | [12 empty] | -1
| OST - Ostatní | [5 empty] | 0
DPH
[11 empty] | základní | [12 empty] | VRN | 0 | 0 | 0 | 0 | 0 | 1
[11 empty] | základní | [12 empty] | VRN | 0 | 0 | 0 | 0 | 0 | 1
[11 empty] | základní | [12 empty] | VRN | 0 | 0 | 0 | 0 | 0 | 1
[11 empty] | základní | [12 empty] | VRN | 0 | 0 | 0 | 0 | 0 | 1
[11 empty] | základní | [12 empty] | VRN | 0 | 0 | 0 | 0 | 0 | 1
[11 empty] | základní | [12 empty] | KOMPLETACNA | 0 | 0 | 0 | 0 | 0 | 1
Celkové náklady za stavbu | [6 empty] | 0
SOUPIS PRACÍ
Stavba:
BRNO, SPORTOVNÍ I - REKONSTRUKCE KANALIZACE , I. ETAPA
Objekt:
90 - OSTATNÍ NÁKLADY
Soupis:
92 - ostatní náklady (Š33066 - Š759065)
Místo: |  |  | Brno |  |  | Datum:
Zadavatel: |  |  | Statutární město Brno |  |  | Projektant: | JV PROJEKT VH s.r.o.
Uchazeč: |  |  | Vyplň údaj |  |  | Zpracovatel: | Obrtel M.
PČ | Typ | Kód | Popis | MJ | Množství | J.cena [CZK] | Cena celkem [CZK] | Cenová soustava |  |  | DPH | J. Nh [h] | Nh celkem [h] | J. hmotnost [t] | Hmotnost celkem [t] | J. suť [t] | Suť Celkem [t]
Náklady soupisu celkem | [6 empty] | 0 | [5 empty] | 0 |  | 0 |  | 0 |  | D | -1 | [10 empty] | 0
| D | OST | Ostatní |  |  |  | 0 | [5 empty] | 0 |  | 0 |  | 0 | 4 | D | 0 |  |  |  | ROZPOCET | [6 empty] | 0
1 | K | 900600002 | Poplatky a náklady na zařízení staveniště | kpl | 1 |  | 0 | vlastní |  |  | základní |  | 0 | 0 | 0 | 0 | 0 | 262144 | K | 1 |  |  |  | ROZPOCET | 0 | 0 | 0 | 0 | 0 | 1 | 0 | 262144 | 4
| VV |  | 1 |  | 1 | [13 empty] | VV | 1 | 2 | True | 1 | ROZPOCET
2 | K | 900600004 | Zřízení a údržba dopr. značení po dobu výstavby, vrácení do pův. stavu | kpl | 1 |  | 0 | vlastní |  |  | základní |  | 0 | 0 | 0 | 0 | 0 | 262144 | K | 1 |  |  |  | ROZPOCET | 0 | 0 | 0 | 0 | 0 | 1 | 0 | 262144 | 8
| VV |  | 1 |  | 1 | [13 empty] | VV | 1 | 2 | True | 1 | ROZPOCET
3 | K | 900600013.1 | Provedení revize kanalizace, kamera | m | 211.72 |  | 0 | vlastní |  |  | základní |  | 0 | 0 | 0 | 0 | 0 | 262144 | K | 1 |  |  |  | ROZPOCET | 0 | 0 | 0 | 0 | 0 | 1 | 0 | 262144 | 1220460077
| VV |  | 2*105,86 |  | 211.72 | [13 empty] | VV | 1 | 2 | True | 0 | ROZPOCET
| VV |  | Součet |  | 211.72 | [13 empty] | VV | 1 | 4 | True | 1 | ROZPOCET
4 | K | 900600014 | Provedení veškerých zkoušek prokazující kvalitu díla např. zkoušky zhutnění | kpl | 1 |  | 0 | vlastní |  |  | základní |  | 0 | 0 | 0 | 0 | 0 | 262144 | K | 1 |  |  |  | ROZPOCET | 0 | 0 | 0 | 0 | 0 | 1 | 0 | 262144 | 26
| VV |  | 1 |  | 1 | [13 empty] | VV | 1 | 2 | True | 1 | ROZPOCET
5 | K | 900600016 | Zpracování dokumentace skutečného provedení stavby | kpl | 1 |  | 0 | vlastní |  |  | základní |  | 0 | 0 | 0 | 0 | 0 | 262144 | K | 1 |  |  |  | ROZPOCET | 0 | 0 | 0 | 0 | 0 | 1 | 0 | 262144 | 30
| VV |  | 1 |  | 1 | [13 empty] | VV | 1 | 2 | True | 1 | ROZPOCET
6 | K | 900600019.1 | Zpracování geodet. zaměření DSPS pro GIS a MMB OTS | kpl | 1 |  | 0 | vlastní |  |  | základní |  | 0 | 0 | 0 | 0 | 0 | 262144 | K | 1 |  |  |  | ROZPOCET | 0 | 0 | 0 | 0 | 0 | 1 | 0 | 262144 | 36
| VV |  | 1 |  | 1 | [13 empty] | VV | 1 | 2 | True | 1 | ROZPOCET
7 | K | 900600019.2 | Geotechnicky monitoring šachet | kpl | 1 |  | 0 | vlastní |  |  | základní |  | 0 | 0 | 0 | 0 | 0 | 262144 | K | 1 |  |  |  | ROZPOCET | 0 | 0 | 0 | 0 | 0 | 1 | 0 | 262144 | -1256625544
| VV |  | 1 |  | 1 | [13 empty] | VV | 1 | 2 | True | 1 | ROZPOCET
8 | K | 900600019.3 | Geodetické zaměření primárního ostění po vybourání degradovaných částí primárního ostění | kpl | 1 |  | 0 | vlastní |  |  | základní |  | 0 | 0 | 0 | 0 | 0 | 262144 | K | 1 |  |  |  | ROZPOCET | 0 | 0 | 0 | 0 | 0 | 1 | 0 | 262144 | -1677091848
| VV |  | 1 |  | 1 | [13 empty] | VV | 1 | 2 | True | 1 | ROZPOCET
9 | K | 900600022 | Zalévání a pokos trávníků 2 rok po přejímce dle podmínek | kpl | 1 |  | 0 | vlastní |  |  | základní |  | 0 | 0 | 0 | 0 | 0 | 262144 | K | 1 |  |  |  | ROZPOCET | 0 | 0 | 0 | 0 | 0 | 1 | 0 | 262144 | 42
| VV |  | 1 |  | 1 | [13 empty] | VV | 1 | 2 | True | 1 | ROZPOCET
10 | K | 900600023 | Uvedení do původního stavu dotčených ploch stavbou | kpl | 1 |  | 0 | vlastní |  |  | základní |  | 0 | 0 | 0 | 0 | 0 | 262144 | K | 1 |  |  |  | ROZPOCET | 0 | 0 | 0 | 0 | 0 | 1 | 0 | 262144 | 44
| VV |  | 1 |  | 1 | [13 empty] | VV | 1 | 2 | True | 1 | ROZPOCET
11 | K | 900600027 | Provozní vlivy | kpl | 1 |  | 0 | vlastní |  |  | základní |  | 0 | 0 | 0 | 0 | 0 | 262144 | K | 1 |  |  |  | ROZPOCET | 0 | 0 | 0 | 0 | 0 | 1 | 0 | 262144 | 52
| VV |  | 1 |  | 1 | [13 empty] | VV | 1 | 2 | True | 1 | ROZPOCET
12 | K | 900600029 | Zajištění vytýčení podzemních sítí dotčených stavbou | kpl | 1 |  | 0 | vlastní |  |  | základní |  | 0 | 0 | 0 | 0 | 0 | 262144 | K | 1 |  |  |  | ROZPOCET | 0 | 0 | 0 | 0 | 0 | 1 | 0 | 262144 | 56
| VV |  | 1 |  | 1 | [13 empty] | VV | 1 | 2 | True | 1 | ROZPOCET
13 | K | 900600032 | Vícetisky projektové dokumentace pro potřeby dodavatele stavby | kpl | 1 |  | 0 | vlastní |  |  | základní |  | 0 | 0 | 0 | 0 | 0 | 262144 | K | 1 |  |  |  | ROZPOCET | 0 | 0 | 0 | 0 | 0 | 1 | 0 | 262144 | 62
| VV |  | 1 |  | 1 | [13 empty] | VV | 1 | 2 | True | 1 | ROZPOCET
14 | K | 900600143 | Provedení veškerých zkoušek prokazující kvalitu díla SO 310 - ZKOUŠKA TĚSNOSTI KANALIZACE STOKY vč. ZKOUŠKY TĚSNOSTI ŠACHET | kpl | 1 |  | 0 | vlastní |  |  | základní |  | 0 | 0 | 0 | 0 | 0 | 262144 | K | 1 |  |  |  | ROZPOCET | 0 | 0 | 0 | 0 | 0 | 1 | 0 | 262144 | -978461091
| VV |  | 1 |  | 1 | [13 empty] | VV | 1 | 2 | True | 1 | ROZPOCET
15 | K | 900600203 | Provedení pasportizace objektů dotčených stavbou | kpl | 1 |  | 0 | vlastní |  |  | základní |  | 0 | 0 | 0 | 0 | 0 | 262144 | K | 1 |  |  |  | ROZPOCET | 0 | 0 | 0 | 0 | 0 | 1 | 0 | 262144 | 88
| VV |  | "před zahájením stavby provedené soudním znalcem v oboru " | [15 empty] | VV | 1 | 1 | True | 0 | ROZPOCET
| VV |  | " Předání " | [15 empty] | VV | 1 | 1 | True | 0 | ROZPOCET
| VV |  | "2x....v tištěné podobě" | [15 empty] | VV | 1 | 1 | True | 0 | ROZPOCET
| VV |  | "2x....v digitální podobě" | [15 empty] | VV | 1 | 1 | True | 0 | ROZPOCET
| VV |  | 1 |  | 1 | [13 empty] | VV | 1 | 2 | True | 1 | ROZPOCET
16 | K | 900600205 | Aktualizace návrhu definit. dopraveního značení. Zajištění včetně projednání "stanovení místní úpravy dopravního značení". | kpl | 1 |  | 0 | vlastní |  |  | základní |  | 0 | 0 | 0 | 0 | 0 | 262144 | K | 1 |  |  |  | ROZPOCET | 0 | 0 | 0 | 0 | 0 | 1 | 0 | 262144 | 1394382267
| VV |  | 1 |  | 1 | [13 empty] | VV | 1 | 2 | True | 1 | ROZPOCET

## 93 - ostatní náklady (Š75...
[9 empty] | >> skryté sloupce << | [9 empty] | {2a8473d8-4cb9-495f-9aa2-ff5aefc0df47}
2
| KRYCÍ LIST SOUPISU PRACÍ | [8 empty] | v --- níže se nacházejí doplnkové a pomocné údaje k sestavám --- v | [8 empty] | False
Stavba:
BRNO, SPORTOVNÍ I - REKONSTRUKCE KANALIZACE , I. ETAPA
Objekt:
90 - OSTATNÍ NÁKLADY
Soupis:
93 - ostatní náklady (Š759065 - Š32731)
| KSO: |  |  |  |  | CC-CZ:
| Místo: |  | Brno |  |  | Datum:
| Zadavatel: |  |  |  |  | IČ:
|  | Statutární město Brno |  |  |  | DIČ:
| Uchazeč: |  |  |  |  | IČ: | Vyplň údaj
|  | Vyplň údaj |  |  |  | DIČ: | Vyplň údaj
| Projektant: |  |  |  |  | IČ:
|  | JV PROJEKT VH s.r.o. |  |  |  | DIČ:
| Zpracovatel: |  |  |  |  | IČ:
|  | Obrtel M. |  |  |  | DIČ:
Poznámka:
| Náklady z rozpočtu | [5 empty] | 0
| Ostatní náklady | [5 empty] | 0
| Cena bez DPH | [5 empty] | 0
|  |  | Základ daně |  |  | Sazba daně | Výše daně
| DPH | základní | 0 |  |  | 21% | 0
|  | snížená | 0 |  |  | 10% | 0
|  | zákl. přenesená | 0 |  |  | 21% | 0
|  | sníž. přenesená | 0 |  |  | 10% | 0
|  | nulová | 0 |  |  | 0% | 0
| Cena s DPH |  |  | v | CZK |  | 0
| Projektant |  |  | Zpracovatel
| Datum a podpis: |  | Razítko | Datum a podpis: |  |  | Razítko
| Objednavatel |  |  | Uchazeč
| Datum a podpis: |  | Razítko | Datum a podpis: |  |  | Razítko
REKAPITULACE ČLENĚNÍ SOUPISU PRACÍ
Stavba:
BRNO, SPORTOVNÍ I - REKONSTRUKCE KANALIZACE , I. ETAPA
Objekt:
90 - OSTATNÍ NÁKLADY
Soupis:
93 - ostatní náklady (Š759065 - Š32731)
Místo: |  |  | Brno |  |  | Datum:
Zadavatel: |  |  | Statutární město Brno |  |  | Projektant: | JV PROJEKT VH s.r.o.
Uchazeč: |  |  | Vyplň údaj |  |  | Zpracovatel: | Obrtel M.
Kód dílu - Popis | [6 empty] | Cena celkem [CZK]
Náklady ze soupisu prací | [6 empty] | 0 | [12 empty] | -1
| OST - Ostatní | [5 empty] | 0
DPH
[11 empty] | základní | [12 empty] | VRN | 0 | 0 | 0 | 0 | 0 | 1
[11 empty] | základní | [12 empty] | VRN | 0 | 0 | 0 | 0 | 0 | 1
[11 empty] | základní | [12 empty] | VRN | 0 | 0 | 0 | 0 | 0 | 1
[11 empty] | základní | [12 empty] | VRN | 0 | 0 | 0 | 0 | 0 | 1
[11 empty] | základní | [12 empty] | VRN | 0 | 0 | 0 | 0 | 0 | 1
[11 empty] | základní | [12 empty] | KOMPLETACNA | 0 | 0 | 0 | 0 | 0 | 1
Celkové náklady za stavbu | [6 empty] | 0
SOUPIS PRACÍ
Stavba:
BRNO, SPORTOVNÍ I - REKONSTRUKCE KANALIZACE , I. ETAPA
Objekt:
90 - OSTATNÍ NÁKLADY
Soupis:
93 - ostatní náklady (Š759065 - Š32731)
Místo: |  |  | Brno |  |  | Datum:
Zadavatel: |  |  | Statutární město Brno |  |  | Projektant: | JV PROJEKT VH s.r.o.
Uchazeč: |  |  | Vyplň údaj |  |  | Zpracovatel: | Obrtel M.
PČ | Typ | Kód | Popis | MJ | Množství | J.cena [CZK] | Cena celkem [CZK] | Cenová soustava |  |  | DPH | J. Nh [h] | Nh celkem [h] | J. hmotnost [t] | Hmotnost celkem [t] | J. suť [t] | Suť Celkem [t]
Náklady soupisu celkem | [6 empty] | 0 | [5 empty] | 0 |  | 0 |  | 0 |  | D | -1 | [10 empty] | 0
| D | OST | Ostatní |  |  |  | 0 | [5 empty] | 0 |  | 0 |  | 0 | 4 | D | 0 |  |  |  | ROZPOCET | [6 empty] | 0
1 | K | 900600002 | Poplatky a náklady na zařízení staveniště | kpl | 1 |  | 0 | vlastní |  |  | základní |  | 0 | 0 | 0 | 0 | 0 | 262144 | K | 1 |  |  |  | ROZPOCET | 0 | 0 | 0 | 0 | 0 | 1 | 0 | 262144 | 4
| VV |  | 1 |  | 1 | [13 empty] | VV | 1 | 2 | True | 1 | ROZPOCET
2 | K | 900600004 | Zřízení a údržba dopr. značení po dobu výstavby, vrácení do pův. stavu | kpl | 1 |  | 0 | vlastní |  |  | základní |  | 0 | 0 | 0 | 0 | 0 | 262144 | K | 1 |  |  |  | ROZPOCET | 0 | 0 | 0 | 0 | 0 | 1 | 0 | 262144 | 8
| VV |  | 1 |  | 1 | [13 empty] | VV | 1 | 2 | True | 1 | ROZPOCET
3 | K | 900600013.1 | Provedení revize kanalizace, kamera | m | 276 |  | 0 | vlastní |  |  | základní |  | 0 | 0 | 0 | 0 | 0 | 262144 | K | 1 |  |  |  | ROZPOCET | 0 | 0 | 0 | 0 | 0 | 1 | 0 | 262144 | 1220460077
| VV |  | 2*138,0 |  | 276 | [13 empty] | VV | 1 | 2 | True | 1 | ROZPOCET
4 | K | 900600014 | Provedení veškerých zkoušek prokazující kvalitu díla např. zkoušky zhutnění | kpl | 1 |  | 0 | vlastní |  |  | základní |  | 0 | 0 | 0 | 0 | 0 | 262144 | K | 1 |  |  |  | ROZPOCET | 0 | 0 | 0 | 0 | 0 | 1 | 0 | 262144 | 26
| VV |  | 1 |  | 1 | [13 empty] | VV | 1 | 2 | True | 1 | ROZPOCET
5 | K | 900600016 | Zpracování dokumentace skutečného provedení stavby | kpl | 1 |  | 0 | vlastní |  |  | základní |  | 0 | 0 | 0 | 0 | 0 | 262144 | K | 1 |  |  |  | ROZPOCET | 0 | 0 | 0 | 0 | 0 | 1 | 0 | 262144 | 30
| VV |  | 1 |  | 1 | [13 empty] | VV | 1 | 2 | True | 1 | ROZPOCET
6 | K | 900600019.1 | Zpracování geodet. zaměření DSPS pro GIS a MMB OTS | kpl | 1 |  | 0 | vlastní |  |  | základní |  | 0 | 0 | 0 | 0 | 0 | 262144 | K | 1 |  |  |  | ROZPOCET | 0 | 0 | 0 | 0 | 0 | 1 | 0 | 262144 | 36
| VV |  | 1 |  | 1 | [13 empty] | VV | 1 | 2 | True | 1 | ROZPOCET
7 | K | 900600020 | Zaměření rozsahu zásahu do komunikace v prog. EZA | kpl | 1 |  | 0 | vlastní |  |  | základní |  | 0 | 0 | 0 | 0 | 0 | 262144 | K | 1 |  |  |  | ROZPOCET | 0 | 0 | 0 | 0 | 0 | 1 | 0 | 262144 | -664971847
| VV |  | 1 |  | 1 | [13 empty] | VV | 1 | 2 | True | 1 | ROZPOCET
8 | K | 900600019.2 | Geotechnicky monitoring šachet | kpl | 1 |  | 0 | vlastní |  |  | základní |  | 0 | 0 | 0 | 0 | 0 | 262144 | K | 1 |  |  |  | ROZPOCET | 0 | 0 | 0 | 0 | 0 | 1 | 0 | 262144 | -1256625544
| VV |  | 1 |  | 1 | [13 empty] | VV | 1 | 2 | True | 1 | ROZPOCET
9 | K | 900600019.3 | Geodetické zaměření primárního ostění po vybourání degradovaných částí primárního ostění | kpl | 1 |  | 0 | vlastní |  |  | základní |  | 0 | 0 | 0 | 0 | 0 | 262144 | K | 1 |  |  |  | ROZPOCET | 0 | 0 | 0 | 0 | 0 | 1 | 0 | 262144 | -1677091848
| VV |  | 1 |  | 1 | [13 empty] | VV | 1 | 2 | True | 1 | ROZPOCET
10 | K | 900600022 | Zalévání a pokos trávníků 2 rok po přejímce dle podmínek | kpl | 1 |  | 0 | vlastní |  |  | základní |  | 0 | 0 | 0 | 0 | 0 | 262144 | K | 1 |  |  |  | ROZPOCET | 0 | 0 | 0 | 0 | 0 | 1 | 0 | 262144 | 42
| VV |  | 1 |  | 1 | [13 empty] | VV | 1 | 2 | True | 1 | ROZPOCET
11 | K | 900600023 | Uvedení do původního stavu dotčených ploch stavbou | kpl | 1 |  | 0 | vlastní |  |  | základní |  | 0 | 0 | 0 | 0 | 0 | 262144 | K | 1 |  |  |  | ROZPOCET | 0 | 0 | 0 | 0 | 0 | 1 | 0 | 262144 | 44
| VV |  | 1 |  | 1 | [13 empty] | VV | 1 | 2 | True | 1 | ROZPOCET
12 | K | 900600027 | Provozní vlivy | kpl | 1 |  | 0 | vlastní |  |  | základní |  | 0 | 0 | 0 | 0 | 0 | 262144 | K | 1 |  |  |  | ROZPOCET | 0 | 0 | 0 | 0 | 0 | 1 | 0 | 262144 | 52
| VV |  | 1 |  | 1 | [13 empty] | VV | 1 | 2 | True | 1 | ROZPOCET
13 | K | 900600029 | Zajištění vytýčení podzemních sítí dotčených stavbou | kpl | 1 |  | 0 | vlastní |  |  | základní |  | 0 | 0 | 0 | 0 | 0 | 262144 | K | 1 |  |  |  | ROZPOCET | 0 | 0 | 0 | 0 | 0 | 1 | 0 | 262144 | 56
| VV |  | 1 |  | 1 | [13 empty] | VV | 1 | 2 | True | 1 | ROZPOCET
14 | K | 900600032 | Vícetisky projektové dokumentace pro potřeby dodavatele stavby | kpl | 1 |  | 0 | vlastní |  |  | základní |  | 0 | 0 | 0 | 0 | 0 | 262144 | K | 1 |  |  |  | ROZPOCET | 0 | 0 | 0 | 0 | 0 | 1 | 0 | 262144 | 62
| VV |  | 1 |  | 1 | [13 empty] | VV | 1 | 2 | True | 1 | ROZPOCET
15 | K | 900600143 | Provedení veškerých zkoušek prokazující kvalitu díla SO 310 - ZKOUŠKA TĚSNOSTI KANALIZACE STOKY vč. ZKOUŠKY TĚSNOSTI ŠACHET | kpl | 1 |  | 0 | vlastní |  |  | základní |  | 0 | 0 | 0 | 0 | 0 | 262144 | K | 1 |  |  |  | ROZPOCET | 0 | 0 | 0 | 0 | 0 | 1 | 0 | 262144 | -978461091
| VV |  | 1 |  | 1 | [13 empty] | VV | 1 | 2 | True | 1 | ROZPOCET
16 | K | 900600203 | Provedení pasportizace objektů dotčených stavbou | kpl | 1 |  | 0 | vlastní |  |  | základní |  | 0 | 0 | 0 | 0 | 0 | 262144 | K | 1 |  |  |  | ROZPOCET | 0 | 0 | 0 | 0 | 0 | 1 | 0 | 262144 | -528596023
| VV |  | "před zahájením stavby provedené soudním znalcem v oboru " | [15 empty] | VV | 1 | 1 | True | 0 | ROZPOCET
| VV |  | " Předání " | [15 empty] | VV | 1 | 1 | True | 0 | ROZPOCET
| VV |  | "2x....v tištěné podobě" | [15 empty] | VV | 1 | 1 | True | 0 | ROZPOCET
| VV |  | "2x....v digitální podobě" | [15 empty] | VV | 1 | 1 | True | 0 | ROZPOCET
| VV |  | 1 |  | 1 | [13 empty] | VV | 1 | 2 | True | 1 | ROZPOCET
17 | K | 900600205 | Aktualizace návrhu definit. dopraveního značení. Zajištění včetně projednání "stanovení místní úpravy dopravního značení". | kpl | 1 |  | 0 | vlastní |  |  | základní |  | 0 | 0 | 0 | 0 | 0 | 262144 | K | 1 |  |  |  | ROZPOCET | 0 | 0 | 0 | 0 | 0 | 1 | 0 | 262144 | -668096215
| VV |  | 1 |  | 1 | [13 empty] | VV | 1 | 2 | True | 1 | ROZPOCET

## 94 - ostatní náklady (Š32...
[9 empty] | >> skryté sloupce << | [9 empty] | {77206e90-1c3a-44bd-a94d-66fc56862e03}
2
| KRYCÍ LIST SOUPISU PRACÍ | [8 empty] | v --- níže se nacházejí doplnkové a pomocné údaje k sestavám --- v | [8 empty] | False
Stavba:
BRNO, SPORTOVNÍ I - REKONSTRUKCE KANALIZACE , I. ETAPA
Objekt:
90 - OSTATNÍ NÁKLADY
Soupis:
94 - ostatní náklady (Š32731 - Š33084)
| KSO: |  |  |  |  | CC-CZ:
| Místo: |  | Brno |  |  | Datum:
| Zadavatel: |  |  |  |  | IČ:
|  | Statutární město Brno |  |  |  | DIČ:
| Uchazeč: |  |  |  |  | IČ: | Vyplň údaj
|  | Vyplň údaj |  |  |  | DIČ: | Vyplň údaj
| Projektant: |  |  |  |  | IČ:
|  | JV PROJEKT VH s.r.o. |  |  |  | DIČ:
| Zpracovatel: |  |  |  |  | IČ:
|  | Obrtel M. |  |  |  | DIČ:
Poznámka:
| Náklady z rozpočtu | [5 empty] | 0
| Ostatní náklady | [5 empty] | 0
| Cena bez DPH | [5 empty] | 0
|  |  | Základ daně |  |  | Sazba daně | Výše daně
| DPH | základní | 0 |  |  | 21% | 0
|  | snížená | 0 |  |  | 10% | 0
|  | zákl. přenesená | 0 |  |  | 21% | 0
|  | sníž. přenesená | 0 |  |  | 10% | 0
|  | nulová | 0 |  |  | 0% | 0
| Cena s DPH |  |  | v | CZK |  | 0
| Projektant |  |  | Zpracovatel
| Datum a podpis: |  | Razítko | Datum a podpis: |  |  | Razítko
| Objednavatel |  |  | Uchazeč
| Datum a podpis: |  | Razítko | Datum a podpis: |  |  | Razítko
REKAPITULACE ČLENĚNÍ SOUPISU PRACÍ
Stavba:
BRNO, SPORTOVNÍ I - REKONSTRUKCE KANALIZACE , I. ETAPA
Objekt:
90 - OSTATNÍ NÁKLADY
Soupis:
94 - ostatní náklady (Š32731 - Š33084)
Místo: |  |  | Brno |  |  | Datum:
Zadavatel: |  |  | Statutární město Brno |  |  | Projektant: | JV PROJEKT VH s.r.o.
Uchazeč: |  |  | Vyplň údaj |  |  | Zpracovatel: | Obrtel M.
Kód dílu - Popis | [6 empty] | Cena celkem [CZK]
Náklady ze soupisu prací | [6 empty] | 0 | [12 empty] | -1
| OST - Ostatní | [5 empty] | 0
DPH
[11 empty] | základní | [12 empty] | VRN | 0 | 0 | 0 | 0 | 0 | 1
[11 empty] | základní | [12 empty] | VRN | 0 | 0 | 0 | 0 | 0 | 1
[11 empty] | základní | [12 empty] | VRN | 0 | 0 | 0 | 0 | 0 | 1
[11 empty] | základní | [12 empty] | VRN | 0 | 0 | 0 | 0 | 0 | 1
[11 empty] | základní | [12 empty] | VRN | 0 | 0 | 0 | 0 | 0 | 1
[11 empty] | základní | [12 empty] | KOMPLETACNA | 0 | 0 | 0 | 0 | 0 | 1
Celkové náklady za stavbu | [6 empty] | 0
SOUPIS PRACÍ
Stavba:
BRNO, SPORTOVNÍ I - REKONSTRUKCE KANALIZACE , I. ETAPA
Objekt:
90 - OSTATNÍ NÁKLADY
Soupis:
94 - ostatní náklady (Š32731 - Š33084)
Místo: |  |  | Brno |  |  | Datum:
Zadavatel: |  |  | Statutární město Brno |  |  | Projektant: | JV PROJEKT VH s.r.o.
Uchazeč: |  |  | Vyplň údaj |  |  | Zpracovatel: | Obrtel M.
PČ | Typ | Kód | Popis | MJ | Množství | J.cena [CZK] | Cena celkem [CZK] | Cenová soustava |  |  | DPH | J. Nh [h] | Nh celkem [h] | J. hmotnost [t] | Hmotnost celkem [t] | J. suť [t] | Suť Celkem [t]
Náklady soupisu celkem | [6 empty] | 0 | [5 empty] | 0 |  | 0 |  | 0 |  | D | -1 | [10 empty] | 0
| D | OST | Ostatní |  |  |  | 0 | [5 empty] | 0 |  | 0 |  | 0 | 4 | D | 0 |  |  |  | ROZPOCET | [6 empty] | 0
1 | K | 900600002 | Poplatky a náklady na zařízení staveniště | kpl | 1 |  | 0 | vlastní |  |  | základní |  | 0 | 0 | 0 | 0 | 0 | 262144 | K | 1 |  |  |  | ROZPOCET | 0 | 0 | 0 | 0 | 0 | 1 | 0 | 262144 | 4
| VV |  | 1 |  | 1 | [13 empty] | VV | 1 | 2 | True | 1 | ROZPOCET
2 | K | 900600004 | Zřízení a údržba dopr. značení po dobu výstavby, vrácení do pův. stavu | kpl | 1 |  | 0 | vlastní |  |  | základní |  | 0 | 0 | 0 | 0 | 0 | 262144 | K | 1 |  |  |  | ROZPOCET | 0 | 0 | 0 | 0 | 0 | 1 | 0 | 262144 | 8
| VV |  | 1 |  | 1 | [13 empty] | VV | 1 | 2 | True | 1 | ROZPOCET
3 | K | 900600013.1 | Provedení revize kanalizace, kamera | m | 318.18 |  | 0 | vlastní |  |  | základní |  | 0 | 0 | 0 | 0 | 0 | 262144 | K | 1 |  |  |  | ROZPOCET | 0 | 0 | 0 | 0 | 0 | 1 | 0 | 262144 | 1220460077
| VV |  | 2*159,09 |  | 318.18 | [13 empty] | VV | 1 | 2 | True | 1 | ROZPOCET
4 | K | 900600014 | Provedení veškerých zkoušek prokazující kvalitu díla např. zkoušky zhutnění | kpl | 1 |  | 0 | vlastní |  |  | základní |  | 0 | 0 | 0 | 0 | 0 | 262144 | K | 1 |  |  |  | ROZPOCET | 0 | 0 | 0 | 0 | 0 | 1 | 0 | 262144 | 26
| VV |  | 1 |  | 1 | [13 empty] | VV | 1 | 2 | True | 1 | ROZPOCET
5 | K | 900600016 | Zpracování dokumentace skutečného provedení stavby | kpl | 1 |  | 0 | vlastní |  |  | základní |  | 0 | 0 | 0 | 0 | 0 | 262144 | K | 1 |  |  |  | ROZPOCET | 0 | 0 | 0 | 0 | 0 | 1 | 0 | 262144 | 30
| VV |  | 1 |  | 1 | [13 empty] | VV | 1 | 2 | True | 1 | ROZPOCET
6 | K | 900600019.1 | Zpracování geodet. zaměření DSPS pro GIS a MMB OTS | kpl | 1 |  | 0 | vlastní |  |  | základní |  | 0 | 0 | 0 | 0 | 0 | 262144 | K | 1 |  |  |  | ROZPOCET | 0 | 0 | 0 | 0 | 0 | 1 | 0 | 262144 | 36
| VV |  | 1 |  | 1 | [13 empty] | VV | 1 | 2 | True | 1 | ROZPOCET
7 | K | 900600020 | Zaměření rozsahu zásahu do komunikace v prog. EZA | kpl | 1 |  | 0 | vlastní |  |  | základní |  | 0 | 0 | 0 | 0 | 0 | 262144 | K | 1 |  |  |  | ROZPOCET | 0 | 0 | 0 | 0 | 0 | 1 | 0 | 262144 | -1024616316
| VV |  | 1 |  | 1 | [13 empty] | VV | 1 | 2 | True | 1 | ROZPOCET
8 | K | 900600019.2 | Geotechnicky monitoring šachet | kpl | 1 |  | 0 | vlastní |  |  | základní |  | 0 | 0 | 0 | 0 | 0 | 262144 | K | 1 |  |  |  | ROZPOCET | 0 | 0 | 0 | 0 | 0 | 1 | 0 | 262144 | -1256625544
| VV |  | 1 |  | 1 | [13 empty] | VV | 1 | 2 | True | 1 | ROZPOCET
9 | K | 900600019.3 | Geodetické zaměření primárního ostění po vybourání degradovaných částí primárního ostění | kpl | 1 |  | 0 | vlastní |  |  | základní |  | 0 | 0 | 0 | 0 | 0 | 262144 | K | 1 |  |  |  | ROZPOCET | 0 | 0 | 0 | 0 | 0 | 1 | 0 | 262144 | -1677091848
| VV |  | 1 |  | 1 | [13 empty] | VV | 1 | 2 | True | 1 | ROZPOCET
10 | K | 900600023 | Uvedení do původního stavu dotčených ploch stavbou | kpl | 1 |  | 0 | vlastní |  |  | základní |  | 0 | 0 | 0 | 0 | 0 | 262144 | K | 1 |  |  |  | ROZPOCET | 0 | 0 | 0 | 0 | 0 | 1 | 0 | 262144 | 44
| VV |  | 1 |  | 1 | [13 empty] | VV | 1 | 2 | True | 1 | ROZPOCET
11 | K | 900600027 | Provozní vlivy | kpl | 1 |  | 0 | vlastní |  |  | základní |  | 0 | 0 | 0 | 0 | 0 | 262144 | K | 1 |  |  |  | ROZPOCET | 0 | 0 | 0 | 0 | 0 | 1 | 0 | 262144 | 52
| VV |  | 1 |  | 1 | [13 empty] | VV | 1 | 2 | True | 1 | ROZPOCET
12 | K | 900600029 | Zajištění vytýčení podzemních sítí dotčených stavbou | kpl | 1 |  | 0 | vlastní |  |  | základní |  | 0 | 0 | 0 | 0 | 0 | 262144 | K | 1 |  |  |  | ROZPOCET | 0 | 0 | 0 | 0 | 0 | 1 | 0 | 262144 | -1748269580
| VV |  | 1 |  | 1 | [13 empty] | VV | 1 | 2 | True | 1 | ROZPOCET
13 | K | 900600032 | Vícetisky projektové dokumentace pro potřeby dodavatele stavby | kpl | 1 |  | 0 | vlastní |  |  | základní |  | 0 | 0 | 0 | 0 | 0 | 262144 | K | 1 |  |  |  | ROZPOCET | 0 | 0 | 0 | 0 | 0 | 1 | 0 | 262144 | 62
| VV |  | 1 |  | 1 | [13 empty] | VV | 1 | 2 | True | 1 | ROZPOCET
14 | K | 900600143 | Provedení veškerých zkoušek prokazující kvalitu díla SO 310 - ZKOUŠKA TĚSNOSTI KANALIZACE STOKY vč. ZKOUŠKY TĚSNOSTI ŠACHET | kpl | 1 |  | 0 | vlastní |  |  | základní |  | 0 | 0 | 0 | 0 | 0 | 262144 | K | 1 |  |  |  | ROZPOCET | 0 | 0 | 0 | 0 | 0 | 1 | 0 | 262144 | -978461091
| VV |  | 1 |  | 1 | [13 empty] | VV | 1 | 2 | True | 1 | ROZPOCET
15 | K | 900600203 | Provedení pasportizace objektů dotčených stavbou | kpl | 1 |  | 0 | vlastní |  |  | základní |  | 0 | 0 | 0 | 0 | 0 | 262144 | K | 1 |  |  |  | ROZPOCET | 0 | 0 | 0 | 0 | 0 | 1 | 0 | 262144 | -2051834961
| VV |  | "před zahájením stavby provedené soudním znalcem v oboru " | [15 empty] | VV | 1 | 1 | True | 0 | ROZPOCET
| VV |  | " Předání " | [15 empty] | VV | 1 | 1 | True | 0 | ROZPOCET
| VV |  | "2x....v tištěné podobě" | [15 empty] | VV | 1 | 1 | True | 0 | ROZPOCET
| VV |  | "2x....v digitální podobě" | [15 empty] | VV | 1 | 1 | True | 0 | ROZPOCET
| VV |  | 1 |  | 1 | [13 empty] | VV | 1 | 2 | True | 1 | ROZPOCET
16 | K | 900600205 | Aktualizace návrhu definit. dopraveního značení. Zajištění včetně projednání "stanovení místní úpravy dopravního značení". | kpl | 1 |  | 0 | vlastní |  |  | základní |  | 0 | 0 | 0 | 0 | 0 | 262144 | K | 1 |  |  |  | ROZPOCET | 0 | 0 | 0 | 0 | 0 | 1 | 0 | 262144 | -1815687258
| VV |  | 1 |  | 1 | [13 empty] | VV | 1 | 2 | True | 1 | ROZPOCET

## 95 - ostatní náklady (Š33...
[9 empty] | >> skryté sloupce << | [9 empty] | {efaf81d6-f549-4bd8-81b8-0c1936db2053}
2
| KRYCÍ LIST SOUPISU PRACÍ | [8 empty] | v --- níže se nacházejí doplnkové a pomocné údaje k sestavám --- v | [8 empty] | False
Stavba:
BRNO, SPORTOVNÍ I - REKONSTRUKCE KANALIZACE , I. ETAPA
Objekt:
90 - OSTATNÍ NÁKLADY
Soupis:
95 - ostatní náklady (Š33084 - Š32615)
| KSO: |  |  |  |  | CC-CZ:
| Místo: |  | Brno |  |  | Datum:
| Zadavatel: |  |  |  |  | IČ:
|  | Statutární město Brno |  |  |  | DIČ:
| Uchazeč: |  |  |  |  | IČ: | Vyplň údaj
|  | Vyplň údaj |  |  |  | DIČ: | Vyplň údaj
| Projektant: |  |  |  |  | IČ:
|  | JV PROJEKT VH s.r.o. |  |  |  | DIČ:
| Zpracovatel: |  |  |  |  | IČ:
|  | Obrtel M. |  |  |  | DIČ:
Poznámka:
| Náklady z rozpočtu | [5 empty] | 0
| Ostatní náklady | [5 empty] | 0
| Cena bez DPH | [5 empty] | 0
|  |  | Základ daně |  |  | Sazba daně | Výše daně
| DPH | základní | 0 |  |  | 21% | 0
|  | snížená | 0 |  |  | 10% | 0
|  | zákl. přenesená | 0 |  |  | 21% | 0
|  | sníž. přenesená | 0 |  |  | 10% | 0
|  | nulová | 0 |  |  | 0% | 0
| Cena s DPH |  |  | v | CZK |  | 0
| Projektant |  |  | Zpracovatel
| Datum a podpis: |  | Razítko | Datum a podpis: |  |  | Razítko
| Objednavatel |  |  | Uchazeč
| Datum a podpis: |  | Razítko | Datum a podpis: |  |  | Razítko
REKAPITULACE ČLENĚNÍ SOUPISU PRACÍ
Stavba:
BRNO, SPORTOVNÍ I - REKONSTRUKCE KANALIZACE , I. ETAPA
Objekt:
90 - OSTATNÍ NÁKLADY
Soupis:
95 - ostatní náklady (Š33084 - Š32615)
Místo: |  |  | Brno |  |  | Datum:
Zadavatel: |  |  | Statutární město Brno |  |  | Projektant: | JV PROJEKT VH s.r.o.
Uchazeč: |  |  | Vyplň údaj |  |  | Zpracovatel: | Obrtel M.
Kód dílu - Popis | [6 empty] | Cena celkem [CZK]
Náklady ze soupisu prací | [6 empty] | 0 | [12 empty] | -1
| OST - Ostatní | [5 empty] | 0
DPH
[11 empty] | základní | [12 empty] | VRN | 0 | 0 | 0 | 0 | 0 | 1
[11 empty] | základní | [12 empty] | VRN | 0 | 0 | 0 | 0 | 0 | 1
[11 empty] | základní | [12 empty] | VRN | 0 | 0 | 0 | 0 | 0 | 1
[11 empty] | základní | [12 empty] | VRN | 0 | 0 | 0 | 0 | 0 | 1
[11 empty] | základní | [12 empty] | VRN | 0 | 0 | 0 | 0 | 0 | 1
[11 empty] | základní | [12 empty] | KOMPLETACNA | 0 | 0 | 0 | 0 | 0 | 1
Celkové náklady za stavbu | [6 empty] | 0
SOUPIS PRACÍ
Stavba:
BRNO, SPORTOVNÍ I - REKONSTRUKCE KANALIZACE , I. ETAPA
Objekt:
90 - OSTATNÍ NÁKLADY
Soupis:
95 - ostatní náklady (Š33084 - Š32615)
Místo: |  |  | Brno |  |  | Datum:
Zadavatel: |  |  | Statutární město Brno |  |  | Projektant: | JV PROJEKT VH s.r.o.
Uchazeč: |  |  | Vyplň údaj |  |  | Zpracovatel: | Obrtel M.
PČ | Typ | Kód | Popis | MJ | Množství | J.cena [CZK] | Cena celkem [CZK] | Cenová soustava |  |  | DPH | J. Nh [h] | Nh celkem [h] | J. hmotnost [t] | Hmotnost celkem [t] | J. suť [t] | Suť Celkem [t]
Náklady soupisu celkem | [6 empty] | 0 | [5 empty] | 0 |  | 0 |  | 0 |  | D | -1 | [10 empty] | 0
| D | OST | Ostatní |  |  |  | 0 | [5 empty] | 0 |  | 0 |  | 0 | 4 | D | 0 |  |  |  | ROZPOCET | [6 empty] | 0
1 | K | 900600002 | Poplatky a náklady na zařízení staveniště | kpl | 1 |  | 0 | vlastní |  |  | základní |  | 0 | 0 | 0 | 0 | 0 | 262144 | K | 1 |  |  |  | ROZPOCET | 0 | 0 | 0 | 0 | 0 | 1 | 0 | 262144 | 4
| VV |  | 1 |  | 1 | [13 empty] | VV | 1 | 2 | True | 1 | ROZPOCET
2 | K | 900600004 | Zřízení a údržba dopr. značení po dobu výstavby, vrácení do pův. stavu | kpl | 1 |  | 0 | vlastní |  |  | základní |  | 0 | 0 | 0 | 0 | 0 | 262144 | K | 1 |  |  |  | ROZPOCET | 0 | 0 | 0 | 0 | 0 | 1 | 0 | 262144 | 8
| VV |  | 1 |  | 1 | [13 empty] | VV | 1 | 2 | True | 1 | ROZPOCET
3 | K | 900600013.1 | Provedení revize kanalizace, kamera | m | 199.32 |  | 0 | vlastní |  |  | základní |  | 0 | 0 | 0 | 0 | 0 | 262144 | K | 1 |  |  |  | ROZPOCET | 0 | 0 | 0 | 0 | 0 | 1 | 0 | 262144 | 1220460077
| VV |  | " SO 310.5 " 2*99,66 |  | 199.32 | [13 empty] | VV | 1 | 2 | True | 1 | ROZPOCET
4 | K | 900600014 | Provedení veškerých zkoušek prokazující kvalitu díla např. zkoušky zhutnění | kpl | 1 |  | 0 | vlastní |  |  | základní |  | 0 | 0 | 0 | 0 | 0 | 262144 | K | 1 |  |  |  | ROZPOCET | 0 | 0 | 0 | 0 | 0 | 1 | 0 | 262144 | 26
| VV |  | 1 |  | 1 | [13 empty] | VV | 1 | 2 | True | 1 | ROZPOCET
5 | K | 900600016 | Zpracování dokumentace skutečného provedení stavby | kpl | 1 |  | 0 | vlastní |  |  | základní |  | 0 | 0 | 0 | 0 | 0 | 262144 | K | 1 |  |  |  | ROZPOCET | 0 | 0 | 0 | 0 | 0 | 1 | 0 | 262144 | 30
| VV |  | 1 |  | 1 | [13 empty] | VV | 1 | 2 | True | 1 | ROZPOCET
6 | K | 900600019.1 | Zpracování geodet. zaměření DSPS pro GIS a MMB OTS | kpl | 1 |  | 0 | vlastní |  |  | základní |  | 0 | 0 | 0 | 0 | 0 | 262144 | K | 1 |  |  |  | ROZPOCET | 0 | 0 | 0 | 0 | 0 | 1 | 0 | 262144 | 36
| VV |  | 1 |  | 1 | [13 empty] | VV | 1 | 2 | True | 1 | ROZPOCET
7 | K | 900600019.2 | Geotechnicky monitoring šachet | kpl | 1 |  | 0 | vlastní |  |  | základní |  | 0 | 0 | 0 | 0 | 0 | 262144 | K | 1 |  |  |  | ROZPOCET | 0 | 0 | 0 | 0 | 0 | 1 | 0 | 262144 | -1256625544
| VV |  | 1 |  | 1 | [13 empty] | VV | 1 | 2 | True | 1 | ROZPOCET
8 | K | 900600019.3 | Geodetické zaměření primárního ostění po vybourání degradovaných částí primárního ostění | kpl | 1 |  | 0 | vlastní |  |  | základní |  | 0 | 0 | 0 | 0 | 0 | 262144 | K | 1 |  |  |  | ROZPOCET | 0 | 0 | 0 | 0 | 0 | 1 | 0 | 262144 | -1677091848
| VV |  | 1 |  | 1 | [13 empty] | VV | 1 | 2 | True | 1 | ROZPOCET
9 | K | 900600022 | Zalévání a pokos trávníků 2 rok po přejímce dle podmínek | kpl | 1 |  | 0 | vlastní |  |  | základní |  | 0 | 0 | 0 | 0 | 0 | 262144 | K | 1 |  |  |  | ROZPOCET | 0 | 0 | 0 | 0 | 0 | 1 | 0 | 262144 | 42
| VV |  | 1 |  | 1 | [13 empty] | VV | 1 | 2 | True | 1 | ROZPOCET
10 | K | 900600023 | Uvedení do původního stavu dotčených ploch stavbou | kpl | 1 |  | 0 | vlastní |  |  | základní |  | 0 | 0 | 0 | 0 | 0 | 262144 | K | 1 |  |  |  | ROZPOCET | 0 | 0 | 0 | 0 | 0 | 1 | 0 | 262144 | 44
| VV |  | 1 |  | 1 | [13 empty] | VV | 1 | 2 | True | 1 | ROZPOCET
11 | K | 900600027 | Provozní vlivy | kpl | 1 |  | 0 | vlastní |  |  | základní |  | 0 | 0 | 0 | 0 | 0 | 262144 | K | 1 |  |  |  | ROZPOCET | 0 | 0 | 0 | 0 | 0 | 1 | 0 | 262144 | 52
| VV |  | 1 |  | 1 | [13 empty] | VV | 1 | 2 | True | 1 | ROZPOCET
12 | K | 900600029 | Zajištění vytýčení podzemních sítí dotčených stavbou | kpl | 1 |  | 0 | vlastní |  |  | základní |  | 0 | 0 | 0 | 0 | 0 | 262144 | K | 1 |  |  |  | ROZPOCET | 0 | 0 | 0 | 0 | 0 | 1 | 0 | 262144 | 1405193093
| VV |  | 1 |  | 1 | [13 empty] | VV | 1 | 2 | True | 1 | ROZPOCET
13 | K | 900600032 | Vícetisky projektové dokumentace pro potřeby dodavatele stavby | kpl | 1 |  | 0 | vlastní |  |  | základní |  | 0 | 0 | 0 | 0 | 0 | 262144 | K | 1 |  |  |  | ROZPOCET | 0 | 0 | 0 | 0 | 0 | 1 | 0 | 262144 | 62
| VV |  | 1 |  | 1 | [13 empty] | VV | 1 | 2 | True | 1 | ROZPOCET
14 | K | 900600143 | Provedení veškerých zkoušek prokazující kvalitu díla SO 310 - ZKOUŠKA TĚSNOSTI KANALIZACE STOKY vč. ZKOUŠKY TĚSNOSTI ŠACHET | kpl | 1 |  | 0 | vlastní |  |  | základní |  | 0 | 0 | 0 | 0 | 0 | 262144 | K | 1 |  |  |  | ROZPOCET | 0 | 0 | 0 | 0 | 0 | 1 | 0 | 262144 | -978461091
| VV |  | 1 |  | 1 | [13 empty] | VV | 1 | 2 | True | 1 | ROZPOCET
15 | K | 900600203 | Provedení pasportizace objektů dotčených stavbou | kpl | 1 |  | 0 | vlastní |  |  | základní |  | 0 | 0 | 0 | 0 | 0 | 262144 | K | 1 |  |  |  | ROZPOCET | 0 | 0 | 0 | 0 | 0 | 1 | 0 | 262144 | 1308334079
| VV |  | "před zahájením stavby provedené soudním znalcem v oboru " | [15 empty] | VV | 1 | 1 | True | 0 | ROZPOCET
| VV |  | " Předání " | [15 empty] | VV | 1 | 1 | True | 0 | ROZPOCET
| VV |  | "2x....v tištěné podobě" | [15 empty] | VV | 1 | 1 | True | 0 | ROZPOCET
| VV |  | "2x....v digitální podobě" | [15 empty] | VV | 1 | 1 | True | 0 | ROZPOCET
| VV |  | 1 |  | 1 | [13 empty] | VV | 1 | 2 | True | 1 | ROZPOCET
16 | K | 900600205 | Aktualizace návrhu definit. dopraveního značení. Zajištění včetně projednání "stanovení místní úpravy dopravního značení". | kpl | 1 |  | 0 | vlastní |  |  | základní |  | 0 | 0 | 0 | 0 | 0 | 262144 | K | 1 |  |  |  | ROZPOCET | 0 | 0 | 0 | 0 | 0 | 1 | 0 | 262144 | -1261991656
| VV |  | 1 |  | 1 | [13 empty] | VV | 1 | 2 | True | 1 | ROZPOCET

## 96 - ostatní náklady ( Š3...
[9 empty] | >> skryté sloupce << | [9 empty] | {6fb55a87-3a43-411a-871d-6c066778d9f1}
2
| KRYCÍ LIST SOUPISU PRACÍ | [8 empty] | v --- níže se nacházejí doplnkové a pomocné údaje k sestavám --- v | [8 empty] | False
Stavba:
BRNO, SPORTOVNÍ I - REKONSTRUKCE KANALIZACE , I. ETAPA
Objekt:
90 - OSTATNÍ NÁKLADY
Soupis:
96 - ostatní náklady ( Š32615 - Š33294)
| KSO: |  |  |  |  | CC-CZ:
| Místo: |  | Brno |  |  | Datum:
| Zadavatel: |  |  |  |  | IČ:
|  | Statutární město Brno |  |  |  | DIČ:
| Uchazeč: |  |  |  |  | IČ: | Vyplň údaj
|  | Vyplň údaj |  |  |  | DIČ: | Vyplň údaj
| Projektant: |  |  |  |  | IČ:
|  | JV PROJEKT VH s.r.o. |  |  |  | DIČ:
| Zpracovatel: |  |  |  |  | IČ:
|  | Obrtel M. |  |  |  | DIČ:
Poznámka:
| Náklady z rozpočtu | [5 empty] | 0
| Ostatní náklady | [5 empty] | 0
| Cena bez DPH | [5 empty] | 0
|  |  | Základ daně |  |  | Sazba daně | Výše daně
| DPH | základní | 0 |  |  | 21% | 0
|  | snížená | 0 |  |  | 10% | 0
|  | zákl. přenesená | 0 |  |  | 21% | 0
|  | sníž. přenesená | 0 |  |  | 10% | 0
|  | nulová | 0 |  |  | 0% | 0
| Cena s DPH |  |  | v | CZK |  | 0
| Projektant |  |  | Zpracovatel
| Datum a podpis: |  | Razítko | Datum a podpis: |  |  | Razítko
| Objednavatel |  |  | Uchazeč
| Datum a podpis: |  | Razítko | Datum a podpis: |  |  | Razítko
REKAPITULACE ČLENĚNÍ SOUPISU PRACÍ
Stavba:
BRNO, SPORTOVNÍ I - REKONSTRUKCE KANALIZACE , I. ETAPA
Objekt:
90 - OSTATNÍ NÁKLADY
Soupis:
96 - ostatní náklady ( Š32615 - Š33294)
Místo: |  |  | Brno |  |  | Datum:
Zadavatel: |  |  | Statutární město Brno |  |  | Projektant: | JV PROJEKT VH s.r.o.
Uchazeč: |  |  | Vyplň údaj |  |  | Zpracovatel: | Obrtel M.
Kód dílu - Popis | [6 empty] | Cena celkem [CZK]
Náklady ze soupisu prací | [6 empty] | 0 | [12 empty] | -1
| OST - Ostatní | [5 empty] | 0
DPH
[11 empty] | základní | [12 empty] | VRN | 0 | 0 | 0 | 0 | 0 | 1
[11 empty] | základní | [12 empty] | VRN | 0 | 0 | 0 | 0 | 0 | 1
[11 empty] | základní | [12 empty] | VRN | 0 | 0 | 0 | 0 | 0 | 1
[11 empty] | základní | [12 empty] | VRN | 0 | 0 | 0 | 0 | 0 | 1
[11 empty] | základní | [12 empty] | VRN | 0 | 0 | 0 | 0 | 0 | 1
[11 empty] | základní | [12 empty] | KOMPLETACNA | 0 | 0 | 0 | 0 | 0 | 1
Celkové náklady za stavbu | [6 empty] | 0
SOUPIS PRACÍ
Stavba:
BRNO, SPORTOVNÍ I - REKONSTRUKCE KANALIZACE , I. ETAPA
Objekt:
90 - OSTATNÍ NÁKLADY
Soupis:
96 - ostatní náklady ( Š32615 - Š33294)
Místo: |  |  | Brno |  |  | Datum:
Zadavatel: |  |  | Statutární město Brno |  |  | Projektant: | JV PROJEKT VH s.r.o.
Uchazeč: |  |  | Vyplň údaj |  |  | Zpracovatel: | Obrtel M.
PČ | Typ | Kód | Popis | MJ | Množství | J.cena [CZK] | Cena celkem [CZK] | Cenová soustava |  |  | DPH | J. Nh [h] | Nh celkem [h] | J. hmotnost [t] | Hmotnost celkem [t] | J. suť [t] | Suť Celkem [t]
Náklady soupisu celkem | [6 empty] | 0 | [5 empty] | 0 |  | 0 |  | 0 |  | D | -1 | [10 empty] | 0
| D | OST | Ostatní |  |  |  | 0 | [5 empty] | 0 |  | 0 |  | 0 | 4 | D | 0 |  |  |  | ROZPOCET | [6 empty] | 0
1 | K | 900600002 | Poplatky a náklady na zařízení staveniště | kpl | 1 |  | 0 | vlastní |  |  | základní |  | 0 | 0 | 0 | 0 | 0 | 262144 | K | 1 |  |  |  | ROZPOCET | 0 | 0 | 0 | 0 | 0 | 1 | 0 | 262144 | 4
| VV |  | 1 |  | 1 | [13 empty] | VV | 1 | 2 | True | 1 | ROZPOCET
2 | K | 900600004 | Zřízení a údržba dopr. značení po dobu výstavby, vrácení do pův. stavu | kpl | 1 |  | 0 | vlastní |  |  | základní |  | 0 | 0 | 0 | 0 | 0 | 262144 | K | 1 |  |  |  | ROZPOCET | 0 | 0 | 0 | 0 | 0 | 1 | 0 | 262144 | 8
| VV |  | 1 |  | 1 | [13 empty] | VV | 1 | 2 | True | 1 | ROZPOCET
3 | K | 900600013.1 | Provedení revize kanalizace, kamera | m | 348.9 |  | 0 | vlastní |  |  | základní |  | 0 | 0 | 0 | 0 | 0 | 262144 | K | 1 |  |  |  | ROZPOCET | 0 | 0 | 0 | 0 | 0 | 1 | 0 | 262144 | 1220460077
| VV |  | 2*174,45 |  | 348.9 | [13 empty] | VV | 1 | 2 | True | 1 | ROZPOCET
4 | K | 900600014 | Provedení veškerých zkoušek prokazující kvalitu díla např. zkoušky zhutnění | kpl | 1 |  | 0 | vlastní |  |  | základní |  | 0 | 0 | 0 | 0 | 0 | 262144 | K | 1 |  |  |  | ROZPOCET | 0 | 0 | 0 | 0 | 0 | 1 | 0 | 262144 | 26
| VV |  | 1 |  | 1 | [13 empty] | VV | 1 | 2 | True | 1 | ROZPOCET
5 | K | 900600016 | Zpracování dokumentace skutečného provedení stavby | kpl | 1 |  | 0 | vlastní |  |  | základní |  | 0 | 0 | 0 | 0 | 0 | 262144 | K | 1 |  |  |  | ROZPOCET | 0 | 0 | 0 | 0 | 0 | 1 | 0 | 262144 | 30
| VV |  | 1 |  | 1 | [13 empty] | VV | 1 | 2 | True | 1 | ROZPOCET
6 | K | 900600019.1 | Zpracování geodet. zaměření DSPS pro GIS a MMB OTS | kpl | 1 |  | 0 | vlastní |  |  | základní |  | 0 | 0 | 0 | 0 | 0 | 262144 | K | 1 |  |  |  | ROZPOCET | 0 | 0 | 0 | 0 | 0 | 1 | 0 | 262144 | 36
| VV |  | 1 |  | 1 | [13 empty] | VV | 1 | 2 | True | 1 | ROZPOCET
7 | K | 900600019.2 | Geotechnicky monitoring šachet | kpl | 1 |  | 0 | vlastní |  |  | základní |  | 0 | 0 | 0 | 0 | 0 | 262144 | K | 1 |  |  |  | ROZPOCET | 0 | 0 | 0 | 0 | 0 | 1 | 0 | 262144 | -1256625544
| VV |  | 1 |  | 1 | [13 empty] | VV | 1 | 2 | True | 1 | ROZPOCET
8 | K | 900600019.3 | Geodetické zaměření primárního ostění po vybourání degradovaných částí primárního ostění | kpl | 1 |  | 0 | vlastní |  |  | základní |  | 0 | 0 | 0 | 0 | 0 | 262144 | K | 1 |  |  |  | ROZPOCET | 0 | 0 | 0 | 0 | 0 | 1 | 0 | 262144 | -1677091848
| VV |  | 1 |  | 1 | [13 empty] | VV | 1 | 2 | True | 1 | ROZPOCET
9 | K | 900600022 | Zalévání a pokos trávníků 2 rok po přejímce dle podmínek | kpl | 1 |  | 0 | vlastní |  |  | základní |  | 0 | 0 | 0 | 0 | 0 | 262144 | K | 1 |  |  |  | ROZPOCET | 0 | 0 | 0 | 0 | 0 | 1 | 0 | 262144 | 42
| VV |  | 1 |  | 1 | [13 empty] | VV | 1 | 2 | True | 1 | ROZPOCET
10 | K | 900600023 | Uvedení do původního stavu dotčených ploch stavbou | kpl | 1 |  | 0 | vlastní |  |  | základní |  | 0 | 0 | 0 | 0 | 0 | 262144 | K | 1 |  |  |  | ROZPOCET | 0 | 0 | 0 | 0 | 0 | 1 | 0 | 262144 | 44
| VV |  | 1 |  | 1 | [13 empty] | VV | 1 | 2 | True | 1 | ROZPOCET
11 | K | 900600027 | Provozní vlivy | kpl | 1 |  | 0 | vlastní |  |  | základní |  | 0 | 0 | 0 | 0 | 0 | 262144 | K | 1 |  |  |  | ROZPOCET | 0 | 0 | 0 | 0 | 0 | 1 | 0 | 262144 | 52
| VV |  | 1 |  | 1 | [13 empty] | VV | 1 | 2 | True | 1 | ROZPOCET
12 | K | 900600029 | Zajištění vytýčení podzemních sítí dotčených stavbou | kpl | 1 |  | 0 | vlastní |  |  | základní |  | 0 | 0 | 0 | 0 | 0 | 262144 | K | 1 |  |  |  | ROZPOCET | 0 | 0 | 0 | 0 | 0 | 1 | 0 | 262144 | 56
| VV |  | 1 |  | 1 | [13 empty] | VV | 1 | 2 | True | 1 | ROZPOCET
13 | K | 900600032 | Vícetisky projektové dokumentace pro potřeby dodavatele stavby | kpl | 1 |  | 0 | vlastní |  |  | základní |  | 0 | 0 | 0 | 0 | 0 | 262144 | K | 1 |  |  |  | ROZPOCET | 0 | 0 | 0 | 0 | 0 | 1 | 0 | 262144 | 62
| VV |  | 1 |  | 1 | [13 empty] | VV | 1 | 2 | True | 1 | ROZPOCET
14 | K | 900600143 | Provedení veškerých zkoušek prokazující kvalitu díla SO 310 - ZKOUŠKA TĚSNOSTI KANALIZACE STOKY vč. ZKOUŠKY TĚSNOSTI ŠACHET | kpl | 1 |  | 0 | vlastní |  |  | základní |  | 0 | 0 | 0 | 0 | 0 | 262144 | K | 1 |  |  |  | ROZPOCET | 0 | 0 | 0 | 0 | 0 | 1 | 0 | 262144 | -978461091
| VV |  | 1 |  | 1 | [13 empty] | VV | 1 | 2 | True | 1 | ROZPOCET
15 | K | 900600203 | Provedení pasportizace objektů dotčených stavbou | kpl | 1 |  | 0 | vlastní |  |  | základní |  | 0 | 0 | 0 | 0 | 0 | 262144 | K | 1 |  |  |  | ROZPOCET | 0 | 0 | 0 | 0 | 0 | 1 | 0 | 262144 | 975997260
| VV |  | "před zahájením stavby provedené soudním znalcem v oboru " | [15 empty] | VV | 1 | 1 | True | 0 | ROZPOCET
| VV |  | " Předání " | [15 empty] | VV | 1 | 1 | True | 0 | ROZPOCET
| VV |  | "2x....v tištěné podobě" | [15 empty] | VV | 1 | 1 | True | 0 | ROZPOCET
| VV |  | "2x....v digitální podobě" | [15 empty] | VV | 1 | 1 | True | 0 | ROZPOCET
| VV |  | 1 |  | 1 | [13 empty] | VV | 1 | 2 | True | 1 | ROZPOCET
16 | K | 900600205 | Aktualizace návrhu definit. dopraveního značení. Zajištění včetně projednání "stanovení místní úpravy dopravního značení". | kpl | 1 |  | 0 | vlastní |  |  | základní |  | 0 | 0 | 0 | 0 | 0 | 262144 | K | 1 |  |  |  | ROZPOCET | 0 | 0 | 0 | 0 | 0 | 1 | 0 | 262144 | -1072161489
| VV |  | 1 |  | 1 | [13 empty] | VV | 1 | 2 | True | 1 | ROZPOCET

## 97 - ostatní náklady (Š33...
[9 empty] | >> skryté sloupce << | [9 empty] | {21fecd6e-fd21-4c8f-bbef-bc21a9dff54f}
2
| KRYCÍ LIST SOUPISU PRACÍ | [8 empty] | v --- níže se nacházejí doplnkové a pomocné údaje k sestavám --- v | [8 empty] | False
Stavba:
BRNO, SPORTOVNÍ I - REKONSTRUKCE KANALIZACE , I. ETAPA
Objekt:
90 - OSTATNÍ NÁKLADY
Soupis:
97 - ostatní náklady (Š33294 - Š27420)
| KSO: |  |  |  |  | CC-CZ:
| Místo: |  | Brno |  |  | Datum:
| Zadavatel: |  |  |  |  | IČ:
|  | Statutární město Brno |  |  |  | DIČ:
| Uchazeč: |  |  |  |  | IČ: | Vyplň údaj
|  | Vyplň údaj |  |  |  | DIČ: | Vyplň údaj
| Projektant: |  |  |  |  | IČ:
|  | JV PROJEKT VH s.r.o. |  |  |  | DIČ:
| Zpracovatel: |  |  |  |  | IČ:
|  | Obrtel M. |  |  |  | DIČ:
Poznámka:
| Náklady z rozpočtu | [5 empty] | 0
| Ostatní náklady | [5 empty] | 0
| Cena bez DPH | [5 empty] | 0
|  |  | Základ daně |  |  | Sazba daně | Výše daně
| DPH | základní | 0 |  |  | 21% | 0
|  | snížená | 0 |  |  | 10% | 0
|  | zákl. přenesená | 0 |  |  | 21% | 0
|  | sníž. přenesená | 0 |  |  | 10% | 0
|  | nulová | 0 |  |  | 0% | 0
| Cena s DPH |  |  | v | CZK |  | 0
| Projektant |  |  | Zpracovatel
| Datum a podpis: |  | Razítko | Datum a podpis: |  |  | Razítko
| Objednavatel |  |  | Uchazeč
| Datum a podpis: |  | Razítko | Datum a podpis: |  |  | Razítko
REKAPITULACE ČLENĚNÍ SOUPISU PRACÍ
Stavba:
BRNO, SPORTOVNÍ I - REKONSTRUKCE KANALIZACE , I. ETAPA
Objekt:
90 - OSTATNÍ NÁKLADY
Soupis:
97 - ostatní náklady (Š33294 - Š27420)
Místo: |  |  | Brno |  |  | Datum:
Zadavatel: |  |  | Statutární město Brno |  |  | Projektant: | JV PROJEKT VH s.r.o.
Uchazeč: |  |  | Vyplň údaj |  |  | Zpracovatel: | Obrtel M.
Kód dílu - Popis | [6 empty] | Cena celkem [CZK]
Náklady ze soupisu prací | [6 empty] | 0 | [12 empty] | -1
| OST - Ostatní | [5 empty] | 0
DPH
[11 empty] | základní | [12 empty] | VRN | 0 | 0 | 0 | 0 | 0 | 1
[11 empty] | základní | [12 empty] | VRN | 0 | 0 | 0 | 0 | 0 | 1
[11 empty] | základní | [12 empty] | VRN | 0 | 0 | 0 | 0 | 0 | 1
[11 empty] | základní | [12 empty] | VRN | 0 | 0 | 0 | 0 | 0 | 1
[11 empty] | základní | [12 empty] | VRN | 0 | 0 | 0 | 0 | 0 | 1
[11 empty] | základní | [12 empty] | KOMPLETACNA | 0 | 0 | 0 | 0 | 0 | 1
Celkové náklady za stavbu | [6 empty] | 0
SOUPIS PRACÍ
Stavba:
BRNO, SPORTOVNÍ I - REKONSTRUKCE KANALIZACE , I. ETAPA
Objekt:
90 - OSTATNÍ NÁKLADY
Soupis:
97 - ostatní náklady (Š33294 - Š27420)
Místo: |  |  | Brno |  |  | Datum:
Zadavatel: |  |  | Statutární město Brno |  |  | Projektant: | JV PROJEKT VH s.r.o.
Uchazeč: |  |  | Vyplň údaj |  |  | Zpracovatel: | Obrtel M.
PČ | Typ | Kód | Popis | MJ | Množství | J.cena [CZK] | Cena celkem [CZK] | Cenová soustava |  |  | DPH | J. Nh [h] | Nh celkem [h] | J. hmotnost [t] | Hmotnost celkem [t] | J. suť [t] | Suť Celkem [t]
Náklady soupisu celkem | [6 empty] | 0 | [5 empty] | 0 |  | 0 |  | 0 |  | D | -1 | [10 empty] | 0
| D | OST | Ostatní |  |  |  | 0 | [5 empty] | 0 |  | 0 |  | 0 | 4 | D | 0 |  |  |  | ROZPOCET | [6 empty] | 0
1 | K | 900600002 | Poplatky a náklady na zařízení staveniště | kpl | 1 |  | 0 | vlastní |  |  | základní |  | 0 | 0 | 0 | 0 | 0 | 262144 | K | 1 |  |  |  | ROZPOCET | 0 | 0 | 0 | 0 | 0 | 1 | 0 | 262144 | 4
| VV |  | 1 |  | 1 | [13 empty] | VV | 1 | 2 | True | 1 | ROZPOCET
2 | K | 900600004 | Zřízení a údržba dopr. značení po dobu výstavby, vrácení do pův. stavu | kpl | 1 |  | 0 | vlastní |  |  | základní |  | 0 | 0 | 0 | 0 | 0 | 262144 | K | 1 |  |  |  | ROZPOCET | 0 | 0 | 0 | 0 | 0 | 1 | 0 | 262144 | 8
| VV |  | 1 |  | 1 | [13 empty] | VV | 1 | 2 | True | 1 | ROZPOCET
3 | K | 900600013.1 | Provedení revize kanalizace, kamera | m | 438.08 |  | 0 | vlastní |  |  | základní |  | 0 | 0 | 0 | 0 | 0 | 262144 | K | 1 |  |  |  | ROZPOCET | 0 | 0 | 0 | 0 | 0 | 1 | 0 | 262144 | 1220460077
| VV |  | 2*219,04 |  | 438.08 | [13 empty] | VV | 1 | 2 | True | 1 | ROZPOCET
4 | K | 900600014 | Provedení veškerých zkoušek prokazující kvalitu díla např. zkoušky zhutnění | kpl | 1 |  | 0 | vlastní |  |  | základní |  | 0 | 0 | 0 | 0 | 0 | 262144 | K | 1 |  |  |  | ROZPOCET | 0 | 0 | 0 | 0 | 0 | 1 | 0 | 262144 | 26
| VV |  | 1 |  | 1 | [13 empty] | VV | 1 | 2 | True | 1 | ROZPOCET
5 | K | 900600016 | Zpracování dokumentace skutečného provedení stavby | kpl | 1 |  | 0 | vlastní |  |  | základní |  | 0 | 0 | 0 | 0 | 0 | 262144 | K | 1 |  |  |  | ROZPOCET | 0 | 0 | 0 | 0 | 0 | 1 | 0 | 262144 | 30
| VV |  | 1 |  | 1 | [13 empty] | VV | 1 | 2 | True | 1 | ROZPOCET
6 | K | 900600019.1 | Zpracování geodet. zaměření DSPS pro GIS a MMB OTS | kpl | 1 |  | 0 | vlastní |  |  | základní |  | 0 | 0 | 0 | 0 | 0 | 262144 | K | 1 |  |  |  | ROZPOCET | 0 | 0 | 0 | 0 | 0 | 1 | 0 | 262144 | 36
| VV |  | 1 |  | 1 | [13 empty] | VV | 1 | 2 | True | 1 | ROZPOCET
7 | K | 900600019.2 | Geotechnicky monitoring šachet | kpl | 1 |  | 0 | vlastní |  |  | základní |  | 0 | 0 | 0 | 0 | 0 | 262144 | K | 1 |  |  |  | ROZPOCET | 0 | 0 | 0 | 0 | 0 | 1 | 0 | 262144 | -1256625544
| VV |  | 1 |  | 1 | [13 empty] | VV | 1 | 2 | True | 1 | ROZPOCET
8 | K | 900600019.3 | Geodetické zaměření primárního ostění po vybourání degradovaných částí primárního ostění | kpl | 1 |  | 0 | vlastní |  |  | základní |  | 0 | 0 | 0 | 0 | 0 | 262144 | K | 1 |  |  |  | ROZPOCET | 0 | 0 | 0 | 0 | 0 | 1 | 0 | 262144 | -1677091848
| VV |  | 1 |  | 1 | [13 empty] | VV | 1 | 2 | True | 1 | ROZPOCET
9 | K | 900600022 | Zalévání a pokos trávníků 2 rok po přejímce dle podmínek | kpl | 1 |  | 0 | vlastní |  |  | základní |  | 0 | 0 | 0 | 0 | 0 | 262144 | K | 1 |  |  |  | ROZPOCET | 0 | 0 | 0 | 0 | 0 | 1 | 0 | 262144 | 42
| VV |  | 1 |  | 1 | [13 empty] | VV | 1 | 2 | True | 1 | ROZPOCET
10 | K | 900600023 | Uvedení do původního stavu dotčených ploch stavbou | kpl | 1 |  | 0 | vlastní |  |  | základní |  | 0 | 0 | 0 | 0 | 0 | 262144 | K | 1 |  |  |  | ROZPOCET | 0 | 0 | 0 | 0 | 0 | 1 | 0 | 262144 | 44
| VV |  | 1 |  | 1 | [13 empty] | VV | 1 | 2 | True | 1 | ROZPOCET
11 | K | 900600027 | Provozní vlivy | kpl | 1 |  | 0 | vlastní |  |  | základní |  | 0 | 0 | 0 | 0 | 0 | 262144 | K | 1 |  |  |  | ROZPOCET | 0 | 0 | 0 | 0 | 0 | 1 | 0 | 262144 | 52
| VV |  | 1 |  | 1 | [13 empty] | VV | 1 | 2 | True | 1 | ROZPOCET
12 | K | 900600029 | Zajištění vytýčení podzemních sítí dotčených stavbou | kpl | 1 |  | 0 | vlastní |  |  | základní |  | 0 | 0 | 0 | 0 | 0 | 262144 | K | 1 |  |  |  | ROZPOCET | 0 | 0 | 0 | 0 | 0 | 1 | 0 | 262144 | 56
| VV |  | 1 |  | 1 | [13 empty] | VV | 1 | 2 | True | 1 | ROZPOCET
13 | K | 900600032 | Vícetisky projektové dokumentace pro potřeby dodavatele stavby | kpl | 1 |  | 0 | vlastní |  |  | základní |  | 0 | 0 | 0 | 0 | 0 | 262144 | K | 1 |  |  |  | ROZPOCET | 0 | 0 | 0 | 0 | 0 | 1 | 0 | 262144 | 62
| VV |  | 1 |  | 1 | [13 empty] | VV | 1 | 2 | True | 1 | ROZPOCET
14 | K | 900600143 | Provedení veškerých zkoušek prokazující kvalitu díla SO 310 - ZKOUŠKA TĚSNOSTI KANALIZACE STOKY vč. ZKOUŠKY TĚSNOSTI ŠACHET | kpl | 1 |  | 0 | vlastní |  |  | základní |  | 0 | 0 | 0 | 0 | 0 | 262144 | K | 1 |  |  |  | ROZPOCET | 0 | 0 | 0 | 0 | 0 | 1 | 0 | 262144 | -978461091
| VV |  | 1 |  | 1 | [13 empty] | VV | 1 | 2 | True | 1 | ROZPOCET
15 | K | 900600203.1 | Provedení pasportizace objektů dotčených stavbou | kpl | 1 |  | 0 | vlastní |  |  | základní |  | 0 | 0 | 0 | 0 | 0 | 262144 | K | 1 |  |  |  | ROZPOCET | 0 | 0 | 0 | 0 | 0 | 1 | 0 | 262144 | -1049507760
| VV |  | "před zahájením stavby provedené soudním znalcem v oboru " | [15 empty] | VV | 1 | 1 | True | 0 | ROZPOCET
| VV |  | " Předání " | [15 empty] | VV | 1 | 1 | True | 0 | ROZPOCET
| VV |  | "2x....v tištěné podobě" | [15 empty] | VV | 1 | 1 | True | 0 | ROZPOCET
| VV |  | "2x....v digitální podobě" | [15 empty] | VV | 1 | 1 | True | 0 | ROZPOCET
| VV |  | 1 |  | 1 | [13 empty] | VV | 1 | 2 | True | 1 | ROZPOCET
16 | K | 900600205 | Aktualizace návrhu definit. dopraveního značení. Zajištění včetně projednání "stanovení místní úpravy dopravního značení". | kpl | 1 |  | 0 | vlastní |  |  | základní |  | 0 | 0 | 0 | 0 | 0 | 262144 | K | 1 |  |  |  | ROZPOCET | 0 | 0 | 0 | 0 | 0 | 1 | 0 | 262144 | 1997391467
| VV |  | 1 |  | 1 | [13 empty] | VV | 1 | 2 | True | 1 | ROZPOCET

## Seznam figur
SEZNAM FIGUR
Kód: | 20076
Stavba: | BRNO, SPORTOVNÍ I - REKONSTRUKCE KANALIZACE , I. ETAPA
Datum: | 0
Kód | Popis | MJ | Výměra
SO 300/ SO 310.1 | KANALIZACE - STOKA Š760450 - Š33066
ASFALT1 |  |  | 7.29
| " MJ1 - ŠD+ 150mm " (1,7+0,5*2*1)*(1,7+0,5*2*1) |  | 7.29
ASFALT1 | Mezisoučet |  | 7.29
Použití figury:
113107312 | Odstranění podkladu z kameniva těženého tl 200 mm strojně pl do 50 m2 | m2 | 7.29
564851111 | Podklad ze štěrkodrtě ŠD tl 150 mm | m2 | 7.29
ASFALT2 |  |  | 13.69
| " MJ1 - KSC+ 250mm " (1,7+0,5*2*2)*(1,7+0,5*2*2) |  | 13.69
ASFALT2 | Mezisoučet |  | 13.69
Použití figury:
113107332 | Odstranění podkladu z betonu prostého tl 300 mm strojně pl do 50 m2 | m2 | 13.69
567142115 | Podklad ze směsi stmelené cementem SC C 8/10 (KSC I) tl 250 mm | m2 | 13.69
ASFALT3 |  |  | 22.09
| " MJ1 - ACP 22+ 100mm " (1,7+0,5*2*3)*(1,7+0,5*2*3) |  | 22.09
ASFALT3 | Součet |  | 22.09
Použití figury:
113107342 | Odstranění podkladu živičného tl 100 mm strojně pl do 50 m2 | m2 | 22.09
565176101.1 | Asfaltový beton vrstva podkladní ACP 22+ (obalované kamenivo OKH) tl 100 mm | m2 | 22.09
573211112 | Postřik živičný spojovací z asfaltu v množství 0,70 kg/m2 | m2 | 22.09
ASFALT4 |  |  | 32.49
| " MJ1 - ACL 16+ 50mm " (1,7+0,5*2*4)*(1,7+0,5*2*4) |  | 32.49
ASFALT4 | Mezisoučet |  | 32.49
Použití figury:
113107341 | Odstranění podkladu živičného tl 50 mm strojně pl do 50 m2 | m2 | 77.38
573211106 | Postřik živičný spojovací z asfaltu v množství 0,20 kg/m2 | m2 | 32.49
577145112.1 | Asfaltový beton vrstva ložní ACL 16+ (ABH) tl 50 mm | m2 | 32.49
ASFALT5 |  |  | 44.89
| " MJ1 - ACO 11+ 50mm " (1,7+0,5*2*5)*(1,7+0,5*2*5) |  | 44.89
ASFALT5 | Mezisoučet |  | 44.89
Použití figury:
113107341 | Odstranění podkladu živičného tl 50 mm strojně pl do 50 m2 | m2 | 77.38
573211106 | Postřik živičný spojovací z asfaltu v množství 0,20 kg/m2 | m2 | 44.89
577144111.1 | Asfaltový beton vrstva obrusná ACO 11+ (ABS) tř. I tl 50 mm | m2 | 44.89
BASFALT |  |  | 2.89
| " plocha na MJ " 1,7*1,7 |  | 2.89
BASFALT | Součet |  | 2.89
Použití figury:
113107341 | Odstranění podkladu živičného tl 50 mm strojně pl do 50 m2 | m2 | 77.38
133251101 | Hloubení šachet nezapažených v hornině třídy těžitelnosti I, skupiny 3 objem do 20 m3, VČETNĚ svislého přemístění, započtena lepivost | m3 | 1.211
174101101 | Zásyp jam, šachet rýh nebo kolem objektů sypaninou se zhutněním | m3 | 2.601
BED1 |  |  | 541.964
| " zavodnění : suché - 90%, mokré - 9%, silně zavodněné - 1% " |  | 0
| " ostění - strop " STOLA1*(0,2*2+PI*1,4) |  | 415.983
| " čela " (2,758+0,3+PI*((1,4)^2+(1,2)^2)/2)*15 |  | 125.981
BED1 | Součet |  | 541.964
Použití figury:
360351111 | Bednění obezdívek štol l do 200 m z prken suchá | m2 | 487.768
360351121 | Bednění obezdívek štol l do 200 m z prken mokrá | m2 | 48.777
360351131 | Bednění obezdívek štol l do 200 m z prken vodnatá | m2 | 5.42
BKAMENINA |  |  | 48.469
| 0,12*PI*(1,28+0,12)*STOLA |  | 48.469
BKAMENINA | Součet |  | 48.469
Použití figury:
142164119.3 | Vybourání částí vnitřního ostění stoky kynety z kameninových tvárnic štola suchá mokrá vodnatá | m3 | 48.469
163333511 | Vodorovné přemístění rubaniny v hoře do 200 m suchá | m3 | 316.793
997013501 | Odvoz suti a vybouraných hmot na skládku nebo meziskládku do 1 km se složením | t | 878.163
BLAMIN9 |  |  | 403.911
| PI*1,4*STOLA |  | 403.911
BLAMIN9 | Součet |  | 403.911
Použití figury:
142164119.5 | Vybourání částí vnitřního ostění stoky ze sklolaminátu tl. 9mm štola suchá mokrá vodnatá | m2 | 403.911
163333511 | Vodorovné přemístění rubaniny v hoře do 200 m suchá | m3 | 316.793
997013501 | Odvoz suti a vybouraných hmot na skládku nebo meziskládku do 1 km se složením | t | 878.163
DOBET |  |  | 0.818
| " doplnění panelů " 0,18/0,22 |  | 0.818
DOBET | Součet |  | 0.818
Použití figury:
581141110 | Kryt cementobetonový vozovek skupiny CB I tl 210 mm | m2 | 0.818
113107332 | Odstranění podkladu z betonu prostého tl 300 mm strojně pl do 50 m2 | m2 | 0.818
564281111.1 | Podklad nebo podsyp ze štěrkopísku ŠP tl 300 mm vč. odstranění a přesun na další místo v rámci stavby (započítat obratovost a likvidaci po ukončení stavby) | m2 | 125.438
CHRANICKA |  |  | 142.5
| " 19% " 750*0,19 |  | 142.5
CHRANICKA | Součet |  | 142.5
Použití figury:
460510051.9 | Chránička půlená inženýrských sítí vč. obnažení chráničky a všech potřebných prací | m | 142.5
129001101 | Příplatek za ztížení odkopávky nebo prokopávky v blízkosti inženýrských sítí | m3 | 74.1
KABELkus |  |  | 3
| " křížení inž. sítí " 3 |  | 3
KABELkus | Součet |  | 3
KABELm |  |  | 10.8
| 3,6*3 |  | 10.8
KABELm | Součet |  | 10.8
Použití figury:
119001421 | Dočasné zajištění kabelů a kabelových tratí ze 3 volně ložených kabelů | m | 10.8
460490013 | Krytí kabelů výstražnou fólií šířky 34 cm | m | 10.8
460520151.1 | Křižovatka betonového kabelového žlabu s inženýrskými sítěmi bez zásypu | m | 10.8
LOZE |  |  | 1.504
| " Š33066 " 0,1*3,2*4,7 |  | 1.504
LOZE | Součet |  | 1.504
LOZEsach2 |  |  | 2.925
LOZEšach1 |  |  | 0
OBRUBNIK |  |  | 6
| " u Š33066 " 6,0 |  | 6
OBRUBNIK | Součet |  | 6
Použití figury:
113202111.1 | Vytrhání obrub krajníků obrubníků stojatých prozpětné použití | m | 6
916131213 | Osazení silničního obrubníku betonového stojatého s boční opěrou do lože z betonu prostého | m | 6
979024443 | Očištění vybouraných obrubníků a krajníků silničních | m | 6
OCEL1 |  |  | 2915.956
| " zavodnění : suché - 90%, mokré - 9%, silně zavodněné - 1% " |  | 0
| " šachta Š33066 " |  | 0
| " pol.č. 1 " 715,4 |  | 715.4
| " pol.č. 2 " 365,9 |  | 365.9
| " pol.č. 3 (2 rámy) " 4,6*2*54,2*2 |  | 997.28
| " pol.č. 4 (2 rámy) " 3,2*2*54,2*2 |  | 693.76
| " pol.č. 6 (2 rámy) " 4*4*1,2*3,74*2 |  | 143.616
OCEL1 | Součet |  | 2915.956
Použití figury:
154067341 | Konstrukce výstroje šachet netypová dočasně suchá montáž | kg | 2624.36
154067341.1 | Konstrukce výstroje šachet netypová trvale zabudovaná suchá montáž | kg | 3901.09
154077341 | Konstrukce výstroje šachet netypová dočasně mokrá montáž | kg | 262.436
154087341 | Konstrukce výstroje šachet netypová dočasně vodnatá montáž | kg | 29.16
dod10732.1 | dodávka ocel profilová (započítat obratovost) - rámy pažení | t | 2.945
OCEL2 |  |  | 4334.544
| " zavodnění : suché - 90%, mokré - 9%, silně zavodněné - 1% " |  | 0
| " šachta Š33066 " |  | 0
| " ocel celkem bez pažnic " 6891,5+359,0 |  | 7250.5
| " odpočet oceli dočasné " -OCEL1 |  | -2915.956
OCEL2 | Součet |  | 4334.544
Použití figury:
154067341.1 | Konstrukce výstroje šachet netypová trvale zabudovaná suchá montáž | kg | 3901.09
154077341.1 | Konstrukce výstroje šachet netypová trvale zabudovaná mokrá montáž | kg | 390.109
154087341.1 | Konstrukce výstroje šachet netypová trvale zabudovaná vodnatá montáž | kg | 43.345
13010732.2 | dodávka ocel profilová trvale zabudovaná - rámy pažení | t | 4.378
ODKOP |  |  | 65.228
| " provizorní vozovka " 0,52*PANELloze |  | 65.228
ODKOP | Součet |  | 65.228
Použití figury:
122251103 | Odkopávky a prokopávky nezapažené v hornině třídy těžitelnosti I, skupiny 3 objem do 100 m3 strojně, VČETNĚ svislého přemístění, započtena lepivost | m3 | 52.182
122351103 | Odkopávky a prokopávky nezapažené v hornině třídy těžitelnosti II, skupiny 4 objem do 100 m3 strojně, VČETNĚ svislého přemístění, započtena lepivost | m3 | 13.046
162751117 | Vodorovné přemístění do 10000 m výkopku/sypaniny z horniny třídy těžitelnosti I, skupiny 1 až 3 | m3 | 52.182
174101101 | Zásyp jam, šachet rýh nebo kolem objektů sypaninou se zhutněním | m3 | 27.597
ODVOZ1 |  |  | 58.257
| " vytěžená zemina celkem " |  | 0
| " nakypření tř. ražnosti I " VYKOP1*0,75*1,09 |  | 43.233
| " nakypření tř. ražnosti II " VYKOP1*0,17*1,13 |  | 10.159
| " nakypření tř. ražnosti III " VYKOP1*0,08*1,15 |  | 4.865
ODVOZ1 | Součet |  | 58.257
Použití figury:
162751117 | Vodorovné přemístění do 10000 m výkopku/sypaniny z horniny třídy těžitelnosti I, skupiny 1 až 3 | m3 | 46.606
162751137 | Vodorovné přemístění do 10000 m výkopku/sypaniny z horniny třídy těžitelnosti II, skupiny 4 a 5 | m3 | 11.651
171201211.1 | Poplatek za skládku zeminy, příměs stavební sutě | m3 | 58.257
ODVOZ2 |  |  | 1.514
| " vytěžená zemina celkem " |  | 0
| VYKOP2 |  | 1.514
ODVOZ2 | Součet |  | 1.514
Použití figury:
162751117 | Vodorovné přemístění do 10000 m výkopku/sypaniny z horniny třídy těžitelnosti I, skupiny 1 až 3 | m3 | 1.211
162751137 | Vodorovné přemístění do 10000 m výkopku/sypaniny z horniny třídy těžitelnosti II, skupiny 4 a 5 | m3 | 0.303
171201211.1 | Poplatek za skládku zeminy, příměs stavební sutě | m3 | 1.514
ODVOZ3 |  |  | 65.228
| " vytěžená zemina celkem " |  | 0
| ODKOP |  | 65.228
ODVOZ3 | Součet |  | 65.228
Použití figury:
162751117 | Vodorovné přemístění do 10000 m výkopku/sypaniny z horniny třídy těžitelnosti I, skupiny 1 až 3 | m3 | 52.182
162751137 | Vodorovné přemístění do 10000 m výkopku/sypaniny z horniny třídy těžitelnosti II, skupiny 4 a 5 | m3 | 13.046
171201211.1 | Poplatek za skládku zeminy, příměs stavební sutě | m3 | 65.228
ORNICE1 |  |  | 18.33
| " plocha trávník " 4,7*3,9 |  | 18.33
ORNICE1 | Součet |  | 18.33
Použití figury:
181351005 | Rozprostření ornice tl vrstvy do 300 mm pl do 100 m2 v rovině nebo ve svahu do 1:5 strojně | m2 | 18.33
174101101 | Zásyp jam, šachet rýh nebo kolem objektů sypaninou se zhutněním | m3 | 42.045
181111111 | Plošná úprava terénu do 500 m2 zemina tř 1 až 4 nerovnosti do 100 mm v rovinně a svahu do 1:5 | m2 | 36.66
ORNICE2 |  |  | 125.438
| " plocha trávník " PANELloze |  | 125.438
ORNICE2 | Součet |  | 125.438
Použití figury:
181111111 | Plošná úprava terénu do 500 m2 zemina tř 1 až 4 nerovnosti do 100 mm v rovinně a svahu do 1:5 | m2 | 163.069
PANEL |  |  | 117
| " u Š33066 " |  | 0
| " dle TZ " 99,0 |  | 99
| " pod ocel. Iprofily rámy pažení " 1,5*3,0*4 |  | 18
PANEL | Součet |  | 117
Použití figury:
584121111 | Osazení silničních dílců z ŽB do lože z kameniva těženého tl 40 mm plochy do 200 m2 | m2 | 117
113106291.1 | Rozebrání vozovek ze silničních dílců se spárami zalitými živicí strojně pl přes 50 do 200 m2 k dalšímu použití, naložení, vodorovné přemístění, složení | m2 | 117
59381005.1 | panel silniční 3,00x1,50x0,215m (započítat obratovost a odvoz po ukončení stavby) | kus | 26.26
PANELloze |  |  | 125.438
| " pod panelku " |  | 0
| " dle TZ " (3,0*5+0,1*2)*(1,5*5+0,1*2)-1,5*3,0*3+DOBET |  | 104.358
| " pod ocel. Iprofily rámy pžení " (1,5+0,1*2)*(3,0+0,1)*4 |  | 21.08
PANELloze | Součet |  | 125.438
Použití figury:
564281111.1 | Podklad nebo podsyp ze štěrkopísku ŠP tl 300 mm vč. odstranění a přesun na další místo v rámci stavby (započítat obratovost a likvidaci po ukončení stavby) | m2 | 125.438
122251103 | Odkopávky a prokopávky nezapažené v hornině třídy těžitelnosti I, skupiny 3 objem do 100 m3 strojně, VČETNĚ svislého přemístění, započtena lepivost | m3 | 52.182
167151101 | Nakládání výkopku z hornin třídy těžitelnosti I, skupiny 1 až 3 do 100 m3 | m3 | 37.631
REZ2 |  |  | 14.8
| " MJ1 - SC+ 250mm " (1,7+0,5*2*2)*4 |  | 14.8
REZ2 | Mezisoučet |  | 14.8
REZ3 |  |  | 18.8
| " MJ1 - ACP 22+ 100mm " (1,7+0,5*2*3)*4 |  | 18.8
REZ3 | Součet |  | 18.8
REZ4 |  |  | 22.8
| " MJ1 - ACL 16+ 50mm " (1,7+0,5*2*4)*4 |  | 22.8
REZ4 | Mezisoučet |  | 22.8
REZ5 |  |  | 26.8
| " MJ1 - ACO 11+ 50mm " (1,7+0,5*2*5)*4 |  | 26.8
REZ5 | Mezisoučet |  | 26.8
Použití figury:
919735111 | Řezání stávajícího živičného krytu hl do 50 mm | m | 49.6
919732211 | Styčná spára napojení nového živičného povrchu na stávající za tepla š 15 mm hl 25 mm s prořezáním | m | 26.8
SPARA |  |  | 190
SPARA | " spáry celkem " 190,0 |  | 190
Použití figury:
985422231.1 | Injektáž trhlin v ŽB kcích tl do 100 mm polyuretanem včetně vrtů suchých mokrých vodnatých | m | 104.5
985141111 | Vyčištění trhlin a dutin ve zdivu š do 30 mm hl do 150 mm | m | 190
985422232.1 | Injektáž trhlin v ŽB kcích tl do 200 mm polyuretanem včetně vrtů suchých mokrých vodnatých | m | 85.5
985422911 | Příplatek k cenám injektáže trhlin v ŽB kcích za délku do 1 m | m | 114
STERKA1 |  |  | 37.677
| " šachta Š33066 " |  | 0
| 2,1*(0,74+2,96+0,45+3,2+2,5+3,03+2,401+0,57+5,15) |  | 44.102
| -PI*(2,4/2)^2/2*2 |  | -4.524
| -PI*(2,2/2)^2/2 |  | -1.901
STERKA1 | Součet |  | 37.677
Použití figury:
985311111.1 | Reprofilace stěn cementovými sanačními maltami tl 10 mm (např. Ergelit-KS1) vč. příprava povrchů očištění penetrace vyspravení | m2 | 37.677
985311911 | Příplatek při reprofilaci sanačními maltami za práci ve stísněném prostoru | m2 | 68.786
STERKA2 |  |  | 31.109
| " šachta Š33066 " |  | 0
| (0,57+2,401+3,03)*2,5 |  | 15.003
| (0,74+2,96)*0,45 |  | 1.665
| (0,74+2,96+0,57+2,401+3,03)/2*(5,15-0,45-2,5) |  | 10.671
| 1,2*PI*1,0 |  | 3.77
STERKA2 | Součet |  | 31.109
Použití figury:
985311211.1 | Reprofilace líce kleneb a podhledů cementovými sanačními maltami tl 10 mm (např. Ergelit-KS1) vč. příprava povrchů očištění penetrace vyspravení | m2 | 31.109
985311911 | Příplatek při reprofilaci sanačními maltami za práci ve stísněném prostoru | m2 | 68.786
STOLA |  |  | 91.835
| " délky " |  | 0
STOLA | " štola mezi Š760450-Š33066 " 96,36-3,9/2-5,15/2 |  | 91.835
Použití figury:
142164119.2 | Šetrné vybourání degradovaných částí vnitřního ostění kmenové stoky z železobetonu štola suchá mokrá vodnatá | m3 | 299.888
142164119.3 | Vybourání částí vnitřního ostění stoky kynety z kameninových tvárnic štola suchá mokrá vodnatá | m3 | 48.469
142164119.5 | Vybourání částí vnitřního ostění stoky ze sklolaminátu tl. 9mm štola suchá mokrá vodnatá | m2 | 403.911
822622111.3 | Půlená polymerbetonová trouba DN2400 s nerezovou spojkou ve štole M+D (v ceně výroba pomocného vozíku) | m | 94.59
953334121.1 | Bobtnavý pásek do pracovních spar betonových kcí bentonitový 20 x 25 mm ve štole | m | 145.405
953334411.1 | Těsnící plech do pracovních spar betonových kcí s bitumenovým povrchem jednostranným š 125 mm ve štole | m | 183.67
STOLA1 |  |  | 86.695
| " štola mezi Š760450-Š33066 bez výkopu u šachty Š33066 " |  | 0
STOLA1 | 96,36-3,9/2-5,15/2-0,44-4,7 |  | 86.695
Použití figury:
142164119.2 | Šetrné vybourání degradovaných částí vnitřního ostění kmenové stoky z železobetonu štola suchá mokrá vodnatá | m3 | 299.888
360318113.1 | Dno štoly z betonu prostého se zvýšenými nároky na prostředí tř. C 30/37-XC4-XA1 | m3 | 30.521
360321113.1 | Nosná obezdívka štol z ŽB se zvýšenými nároky na prostředí tř. C 30/37-XC4-XA1 do do 200 m suchá | m3 | 215.194
360321122 | Nosná obezdívka štol z ŽB se zvýšenými nároky na prostředí tř. C 25/30 dl do 200 m mokrá | m3 | 21.519
360321152 | Nosná obezdívka štol z ŽB se zvýšenými nároky na prostředí tř. C 25/30 dl do 200 m vodnatá | m3 | 2.391
360351111 | Bednění obezdívek štol l do 200 m z prken suchá | m2 | 487.768
360361122.11 | Výztuž obezdívky štol l do 200 m ocel 10 425 suchá | t | 11.31
360361221 | Výztuž obezdívky štol l do 200 m ocel 10 216 nebo 11 375 D nad 12 mm mokrá | t | 1.131
360361321 | Výztuž obezdívky štol l do 200 m ocel 10 216 nebo 11 375 D nad 12 mm vodnatá | t | 0.126
SUTB |  |  | 749.72
SUTB | " beton " ZBBETON*2,5 |  | 749.72
Použití figury:
997013501 | Odvoz suti a vybouraných hmot na skládku nebo meziskládku do 1 km se složením | t | 878.163
97909811001 | Poplatek za skládku suti s příměsí (bez živice) | t | 870.893
SUTK |  |  | 121.173
SUTK | " kamenin. segmenty " BKAMENINA*2,5 |  | 121.173
Použití figury:
997013501 | Odvoz suti a vybouraných hmot na skládku nebo meziskládku do 1 km se složením | t | 878.163
97909811001 | Poplatek za skládku suti s příměsí (bez živice) | t | 870.893
SUTSK |  |  | 7.27
SUTSK | " sklolaminát " BLAMIN9*0,009*2,0 |  | 7.27
Použití figury:
997013501 | Odvoz suti a vybouraných hmot na skládku nebo meziskládku do 1 km se složením | t | 878.163
97909811021 | Poplatek za skládku suti sklolaminát | t | 7.27
SUTstola |  |  | 351.992
| " zavodnění : suché - 90%, mokré - 9%, silně zavodněné - 1% " |  | 0
| " beton " ZBBETON |  | 299.888
| " kamenin. segmenty " BKAMENINA |  | 48.469
| " sklolaminát " BLAMIN9*0,009 |  | 3.635
SUTstola | Součet |  | 351.992
Použití figury:
163333511 | Vodorovné přemístění rubaniny v hoře do 200 m suchá | m3 | 316.793
161152111 | Svislé přemístění rubaniny v hoře z hloubky do 15 m | m3 | 351.992
163333521 | Vodorovné přemístění rubaniny v hoře do 200 m mokrá | m3 | 31.679
163333531 | Vodorovné přemístění rubaniny v hoře do 200 m vodnatá | m3 | 3.52
TRAVNIK1 |  |  | 36.66
| " plocha trávník - sanace trávníku i mimo rýhu " ORNICE1*2 |  | 36.66
TRAVNIK1 | Součet |  | 36.66
Použití figury:
181111111 | Plošná úprava terénu do 500 m2 zemina tř 1 až 4 nerovnosti do 100 mm v rovinně a svahu do 1:5 | m2 | 36.66
181411131.1 | Založení parkového trávníku výsevem plochy v rovině a ve svahu vč. předseťové přípravy zálivky hnojení odplevelení ošetřování | m2 | 36.66
TRAVNIK2 |  |  | 163.069
| " plocha trávník - sanace trávníku i mimo rýhu " ORNICE2*1,3 |  | 163.069
TRAVNIK2 | Součet |  | 163.069
Použití figury:
181111111 | Plošná úprava terénu do 500 m2 zemina tř 1 až 4 nerovnosti do 100 mm v rovinně a svahu do 1:5 | m2 | 163.069
181411131.1 | Založení parkového trávníku výsevem plochy v rovině a ve svahu vč. předseťové přípravy zálivky hnojení odplevelení ošetřování | m2 | 163.069
VYKOP1 |  |  | 52.884
| " stupně ražnosti : I.st.-75%, II.st.17%, III.st.-8% " |  | 0
| " zavodnění : suché - 90%, mokré - 9%, silně zavodněné - 1% " |  | 0
| " šachta Š33066 " 5,91*18,9 |  | 111.699
| " odpočet stáv. stoka " -3,55*(3,2+0,35*2+3,15)/2*4,7 |  | -58.815
VYKOP1 | Součet |  | 52.884
Použití figury:
144161112 | Ražení šachet svislých hl do 15 m I stupeň ražnosti suchá průřez nad 10 do 40 m2 | m3 | 35.697
144171112 | Ražení šachet svislých hl do 15 m I stupeň ražnosti mokrá průřez nad 10 do 40 m2 | m3 | 3.57
144181112 | Ražení šachet svislých hl do 15 m I stupeň ražnosti vodnatá průřez nad 10 do 40 m2 | m3 | 0.397
144261112 | Ražení šachet svislých hl do 15 m II stupeň ražnosti suchá průřez nad 10 do 40 m2 | m3 | 8.091
144271112 | Ražení šachet svislých hl do 15 m II stupeň ražnosti mokrá průřez nad 10 do 40 m2 | m3 | 0.809
144281112 | Ražení šachet svislých hl do 15 m II stupeň ražnosti vodnatá průřez nad 10 do 40 m2 | m3 | 0.09
144361112.1 | Ražení šachet svislých hl do 15 m III stupeň ražnosti suchá průřez nad 10 do 40 m2 | m3 | 3.808
144371112.1 | Ražení šachet svislých hl do 15 m III stupeň ražnosti mokrá průřez nad 10 do 40 m2 | m3 | 0.381
144381112.1 | Ražení šachet svislých hl do 15 m III stupeň ražnosti vodnatá průřez nad 10 do 40 m2 | m3 | 0.042
162751117 | Vodorovné přemístění do 10000 m výkopku/sypaniny z horniny třídy těžitelnosti I, skupiny 1 až 3 | m3 | 46.606
VYKOP11 |  |  | 111.699
| " stupně ražnosti : I.st.-75%, II.st.17%, III.st.-8% " |  | 0
| " zavodnění : suché - 90%, mokré - 9%, silně zavodněné - 1% " |  | 0
| " šachta Š33066 " 5,91*18,9 |  | 111.699
VYKOP11 | Mezisoučet |  | 111.699
Použití figury:
144161112 | Ražení šachet svislých hl do 15 m I stupeň ražnosti suchá průřez nad 10 do 40 m2 | m3 | 35.697
174101101 | Zásyp jam, šachet rýh nebo kolem objektů sypaninou se zhutněním | m3 | 42.045
VYKOP2 |  |  | 1.514
| " MJ1 " 1,7*1,7*1,5 |  | 4.335
| " odpočet komunikace " -0,6*BASFALT |  | -1.734
| " stávající šachty - prefa " -PI*(1,24/2)^2*(1,5-0,6) |  | -1.087
VYKOP2 | Součet |  | 1.514
Použití figury:
133251101 | Hloubení šachet nezapažených v hornině třídy těžitelnosti I, skupiny 3 objem do 20 m3, VČETNĚ svislého přemístění, započtena lepivost | m3 | 1.211
133351101 | Hloubení šachet nezapažených v hornině třídy těžitelnosti II, skupiny 4 objem do 20 m3, VČETNĚ svislého přemístění, započtena lepivost | m3 | 0.303
162751117 | Vodorovné přemístění do 10000 m výkopku/sypaniny z horniny třídy těžitelnosti I, skupiny 1 až 3 | m3 | 1.211
VYKOP21 |  |  | 4.335
| " MJ1 " 1,7*1,7*1,5 |  | 4.335
VYKOP21 | Mezisoučet |  | 4.335
Použití figury:
133251101 | Hloubení šachet nezapažených v hornině třídy těžitelnosti I, skupiny 3 objem do 20 m3, VČETNĚ svislého přemístění, započtena lepivost | m3 | 1.211
151101301 | Zřízení rozepření stěn při pažení příložném hl do 4 m | m3 | 4.335
174101101 | Zásyp jam, šachet rýh nebo kolem objektů sypaninou se zhutněním | m3 | 2.601
VYKOPR |  |  | 9.576
| 3,6*1,4*1,9 |  | 9.576
VYKOPR | Součet |  | 9.576
ZASYP1 |  |  | 42.045
| " prostor k zásypu rýha " VYKOP11 |  | 111.699
| " odpočet vestavěné stoky " |  | 0
| -3,5*3,9*4,7 |  | -64.155
| " odpočet povrchů " |  | 0
| " nezpevněný povrch - trávník " -0,3*ORNICE1 |  | -5.499
ZASYP1 | Součet |  | 42.045
Použití figury:
174101101 | Zásyp jam, šachet rýh nebo kolem objektů sypaninou se zhutněním | m3 | 42.045
167151101 | Nakládání výkopku z hornin třídy těžitelnosti I, skupiny 1 až 3 do 100 m3 | m3 | 54.061
58331201.1 | zhutněný zásyp náhradním zásypovým materiálem (plná frakce) | t | 87.412
ZASYP2 |  |  | 2.601
| " prostor k zásypu rýha " VYKOP21 |  | 4.335
| " odpočet povrchů - vozovka " -0,6*BASFALT |  | -1.734
ZASYP2 | Součet |  | 2.601
Použití figury:
174101101 | Zásyp jam, šachet rýh nebo kolem objektů sypaninou se zhutněním | m3 | 2.601
167151101 | Nakládání výkopku z hornin třídy těžitelnosti I, skupiny 1 až 3 do 100 m3 | m3 | 3.004
58331201.1 | zhutněný zásyp náhradním zásypovým materiálem (plná frakce) | t | 5.407
ZASYP3 |  |  | 65.228
ZBBETON |  |  | 299.888
| " štola " 3,09*STOLA1 |  | 267.888
| " štola v místě výkopu u Š33066 " 32,0 |  | 32
ZBBETON | Součet |  | 299.888
Použití figury:
142164119.2 | Šetrné vybourání degradovaných částí vnitřního ostění kmenové stoky z železobetonu štola suchá mokrá vodnatá | m3 | 299.888
163333511 | Vodorovné přemístění rubaniny v hoře do 200 m suchá | m3 | 316.793
997013501 | Odvoz suti a vybouraných hmot na skládku nebo meziskládku do 1 km se složením | t | 878.163
SO 300/ SO 310.2 | KANALIZACE - STOKA Š33066 - Š759065
BBETON |  |  | 189.183
| " štola " 1,785*STOLA1 |  | 189.183
BBETON | Součet |  | 189.183
Použití figury:
142164119.1 | Šetrné vybourání degradovaných částí vnitřního ostění kmenové stoky z betonu štola suchá mokrá vodnatá | m3 | 189.183
163333511 | Vodorovné přemístění rubaniny v hoře do 200 m suchá | m3 | 224.384
997013501 | Odvoz suti a vybouraných hmot na skládku nebo meziskládku do 1 km se složením | t | 564.439
BKAMENINA |  |  | 55.938
| 0,12*PI*(1,28+0,12)*STOLA1 |  | 55.938
BKAMENINA | Součet |  | 55.938
Použití figury:
142164119.3 | Vybourání částí vnitřního ostění stoky kynety z kameninových tvárnic štola suchá mokrá vodnatá | m3 | 55.938
163333511 | Vodorovné přemístění rubaniny v hoře do 200 m suchá | m3 | 224.384
997013501 | Odvoz suti a vybouraných hmot na skládku nebo meziskládku do 1 km se složením | t | 564.439
BLAMIN9 |  |  | 466.146
| PI*1,4*STOLA1 |  | 466.146
BLAMIN9 | Součet |  | 466.146
Použití figury:
142164119.5 | Vybourání částí vnitřního ostění stoky ze sklolaminátu tl. 9mm štola suchá mokrá vodnatá | m2 | 466.146
163333511 | Vodorovné přemístění rubaniny v hoře do 200 m suchá | m3 | 224.384
997013501 | Odvoz suti a vybouraných hmot na skládku nebo meziskládku do 1 km se složením | t | 564.439
DOBET |  |  | 1.636
| " doplnění panelů " 0,36/0,22 |  | 1.636
DOBET | Součet |  | 1.636
Použití figury:
581141110 | Kryt cementobetonový vozovek skupiny CB I tl 210 mm | m2 | 1.636
113107332 | Odstranění podkladu z betonu prostého tl 300 mm strojně pl do 50 m2 | m2 | 1.636
564281111.1 | Podklad nebo podsyp ze štěrkopísku ŠP tl 300 mm vč. odstranění a přesun na další místo v rámci stavby (započítat obratovost a likvidaci po ukončení stavby) | m2 | 80.356
CHRANICKA |  |  | 82.5
| " 11% " 750*0,11 |  | 82.5
CHRANICKA | Součet |  | 82.5
Použití figury:
460510051.9 | Chránička půlená inženýrských sítí vč. obnažení chráničky a všech potřebných prací | m | 82.5
129001101 | Příplatek za ztížení odkopávky nebo prokopávky v blízkosti inženýrských sítí | m3 | 42.9
KABELm |  |  | 9.6
| 4,8*2 |  | 9.6
KABELm | Součet |  | 9.6
Použití figury:
119001421 | Dočasné zajištění kabelů a kabelových tratí ze 3 volně ložených kabelů | m | 9.6
460490013 | Krytí kabelů výstražnou fólií šířky 34 cm | m | 9.6
460520151.1 | Křižovatka betonového kabelového žlabu s inženýrskými sítěmi bez zásypu | kus | 9.6
KROVI |  |  | 230
KROVI | " tabulka pososouzení stávající zeleně " 230 |  | 230
Použití figury:
111251102 | Odstranění křovin a stromů průměru kmene do 100 mm i s kořeny sklonu terénu do 1:5 z celkové plochy přes 100 do 500 m2 strojně | m2 | 230
162301501 | Vodorovné přemístění křovin do 5 km D kmene do 100 mm | m2 | 230
162301981 | Příplatek k vodorovnému přemístění křovin D kmene do 100 mm ZKD 1 km | m2 | 1610
162301999.1 | Likvidace křoví (poplatek za likvidaci) | m2 | 230
OBET |  |  | 249.242
| " zavodnění : suché - 90%, mokré - 9%, silně zavodněné - 1% " |  | 0
| " mimo šachtu Š759065 " 2,405*STOLA |  | 243.59
| " v Š759065 " 2,405/2*(4,0+0,35*2) |  | 5.652
OBET | Součet |  | 249.242
Použití figury:
360321112 | Nosná obezdívka štol z ŽB se zvýšenými nároky na prostředí tř. C 25/30-XA2-S5 dl do 200 m suchá | m3 | 224.318
360321122 | Nosná obezdívka štol z ŽB se zvýšenými nároky na prostředí tř. C 25/30-XA2-S5 dl do 200 m mokrá | m3 | 22.432
360321152 | Nosná obezdívka štol z ŽB se zvýšenými nároky na prostředí tř. C 25/30-XA2-S5 dl do 200 m vodnatá | m3 | 2.492
OBRUBNIK |  |  | 12
| 12 |  | 12
OBRUBNIK | Součet |  | 12
Použití figury:
113202111.1 | Vytrhání obrub krajníků obrubníků stojatých prozpětné použití | m | 12
916131213 | Osazení silničního obrubníku betonového stojatého s boční opěrou do lože z betonu prostého | m | 12
979024443 | Očištění vybouraných obrubníků a krajníků silničních | m | 12
OCEL1 |  |  | 4986.012
| " zavodnění : suché - 90%, mokré - 9%, silně zavodněné - 1% " |  | 0
| " šachta Š759065 " |  | 0
| " pol.č. 1 " 715,4 |  | 715.4
| " pol.č. 2 " 430,9 |  | 430.9
| " pol.č. 3 (4 rámy) " 4,6*2*54,2*4 |  | 1994.56
| " pol.č. 4 (4 rámy) " 3,8*2*54,2*4 |  | 1647.68
| " pol.č. 6 (3 rámy) " 4*4*(1,2+1,1+1,0)*3,74 |  | 197.472
OCEL1 | Součet |  | 4986.012
Použití figury:
154067341 | Konstrukce výstroje šachet netypová dočasně suchá montáž | kg | 4487.411
154067341.1 | Konstrukce výstroje šachet netypová trvale zabudovaná suchá montáž | kg | 2330.719
154077341 | Konstrukce výstroje šachet netypová dočasně mokrá montáž | kg | 448.741
154087341 | Konstrukce výstroje šachet netypová dočasně vodnatá montáž | kg | 49.86
dod10732.1 | dodávka ocel profilová (započítat obratovost) - rámy pažení | t | 5.036
OCEL2 |  |  | 2589.688
| " zavodnění : suché - 90%, mokré - 9%, silně zavodněné - 1% " |  | 0
| " šachta Š33066 " |  | 0
| " ocel celkem bez pažnic " 7216,7+359,0 |  | 7575.7
| " odpočet oceli dočasné " -OCEL1 |  | -4986.012
OCEL2 | Součet |  | 2589.688
Použití figury:
154067341.1 | Konstrukce výstroje šachet netypová trvale zabudovaná suchá montáž | kg | 2330.719
154077341.1 | Konstrukce výstroje šachet netypová trvale zabudovaná mokrá montáž | kg | 233.072
154087341.1 | Konstrukce výstroje šachet netypová trvale zabudovaná vodnatá montáž | kg | 25.897
13010732.2 | dodávka ocel profilová trvale zabudovaná - rámy pažení | t | 2.616
ODKOP |  |  | 41.785
| " provizorní vozovka " 0,52*PANELloze |  | 41.785
ODKOP | Součet |  | 41.785
Použití figury:
122251103 | Odkopávky a prokopávky nezapažené v hornině třídy těžitelnosti I, skupiny 3 objem do 100 m3 strojně, VČETNĚ svislého přemístění, započtena lepivost | m3 | 33.428
122351103 | Odkopávky a prokopávky nezapažené v hornině třídy těžitelnosti II, skupiny 4 objem do 100 m3 strojně, VČETNĚ svislého přemístění, započtena lepivost | m3 | 8.357
162751117 | Vodorovné přemístění do 10000 m výkopku/sypaniny z horniny třídy těžitelnosti I, skupiny 1 až 3 | m3 | 33.428
174101101 | Zásyp jam, šachet rýh nebo kolem objektů sypaninou se zhutněním | m3 | 17.678
ODVOZ1 |  |  | 89.66
| " vytěžená zemina celkem " VYKOP1 |  | 88.987
| " zemina z vrtů " PI*(0,245/2)^2*VRTm |  | 0.673
ODVOZ1 | Součet |  | 89.66
Použití figury:
162751117 | Vodorovné přemístění do 10000 m výkopku/sypaniny z horniny třídy těžitelnosti I, skupiny 1 až 3 | m3 | 71.728
162751137 | Vodorovné přemístění do 10000 m výkopku/sypaniny z horniny třídy těžitelnosti II, skupiny 4 a 5 | m3 | 17.932
171201211.1 | Poplatek za skládku zeminy, příměs stavební sutě | m3 | 89.66
ODVOZ2 |  |  | 41.785
| " vytěžená zemina celkem " |  | 0
| ODKOP |  | 41.785
ODVOZ2 | Součet |  | 41.785
Použití figury:
162751117 | Vodorovné přemístění do 10000 m výkopku/sypaniny z horniny třídy těžitelnosti I, skupiny 1 až 3 | m3 | 33.428
162751137 | Vodorovné přemístění do 10000 m výkopku/sypaniny z horniny třídy těžitelnosti II, skupiny 4 a 5 | m3 | 8.357
171201211.1 | Poplatek za skládku zeminy, příměs stavební sutě | m3 | 41.785
ORNICE |  |  | 21.15
| " plocha trávník " 4,7*4,5 |  | 21.15
ORNICE | Součet |  | 21.15
Použití figury:
181351005 | Rozprostření ornice tl vrstvy do 300 mm pl do 100 m2 v rovině nebo ve svahu do 1:5 strojně | m2 | 21.15
174101101 | Zásyp jam, šachet rýh nebo kolem objektů sypaninou se zhutněním | m3 | 67.502
181111111 | Plošná úprava terénu do 500 m2 zemina tř 1 až 4 nerovnosti do 100 mm v rovinně a svahu do 1:5 | m2 | 42.3
ORNICE2 |  |  | 80.356
| " plocha trávník " PANELloze |  | 80.356
ORNICE2 | Součet |  | 80.356
Použití figury:
181351005 | Rozprostření ornice tl vrstvy do 300 mm pl do 100 m2 v rovině nebo ve svahu do 1:5 strojně | m2 | 80.356
181111111 | Plošná úprava terénu do 500 m2 zemina tř 1 až 4 nerovnosti do 100 mm v rovinně a svahu do 1:5 | m2 | 104.463
PANEL |  |  | 72
| " u Š759065 " |  | 0
| " dle TZ " 54,0 |  | 54
| " pod ocel. Iprofily rámy pžení " 1,5*3,0*4 |  | 18
PANEL | Součet |  | 72
Použití figury:
584121111 | Osazení silničních dílců z ŽB do lože z kameniva těženého tl 40 mm plochy do 200 m2 | m2 | 72
113106291.1 | Rozebrání vozovek ze silničních dílců se spárami zalitými živicí strojně pl přes 50 do 200 m2 k dalšímu použití, naložení, vodorovné přemístění, složení | m2 | 72
59381005.1 | panel silniční 3,00x1,50x0,215m (započítat obratovost a odvoz po ukončení stavby) | kus | 16.16
| " ACO11+ 50mm " |  | 0
| " Š33086 " (1,6+0,29*2+0,5*6+0,3)*(1,6+0,29*2+0,5*2*5) |  | 39.346
| " Š33084 " 208,41 |  | 208.41
ASFALT5 | Mezisoučet |  | 247.756
Použití figury:
113107341 | Odstranění podkladu živičného tl 50 mm strojně pl do 50 m2 | m2 | 351.555
573211106 | Postřik živičný spojovací z asfaltu v množství 0,20 kg/m2 | m2 | 247.756
577144111.1 | Asfaltový beton vrstva obrusná ACO 11+ (ABS) tř. I tl 50 mm | m2 | 247.756
BASFALT |  |  | 25.902
| " plocha Š33086 " (4,0+0,35*2)*(3,8+0,35*2) |  | 21.15
| " plocha Š33084 " (1,6+0,29*2)*(1,6+0,29*2) |  | 4.752
BASFALT | Součet |  | 25.902
Použití figury:
113107341 | Odstranění podkladu živičného tl 50 mm strojně pl do 50 m2 | m2 | 351.555
144161112 | Ražení šachet svislých hl do 15 m I stupeň ražnosti suchá průřez nad 10 do 40 m2 | m3 | 81.437
174101101 | Zásyp jam, šachet rýh nebo kolem objektů sypaninou se zhutněním | m3 | 103.65
BBETON |  |  | 286.028
| " štola " 1,785*STOLA1 |  | 286.028
BBETON | Součet |  | 286.028
Použití figury:
142164119.1 | Šetrné vybourání degradovaných částí vnitřního ostění kmenové stoky z betonu štola suchá mokrá vodnatá | m3 | 286.028
163333511 | Vodorovné přemístění rubaniny v hoře do 200 m suchá | m3 | 339.25
997013501 | Odvoz suti a vybouraných hmot na skládku nebo meziskládku do 1 km se složením | t | 853.381
BKAMENINA |  |  | 84.573
| 0,12*PI*(1,28+0,12)*STOLA1 |  | 84.573
BKAMENINA | Součet |  | 84.573
Použití figury:
142164119.3 | Vybourání částí vnitřního ostění stoky kynety z kameninových tvárnic štola suchá mokrá vodnatá | m3 | 84.573
163333511 | Vodorovné přemístění rubaniny v hoře do 200 m suchá | m3 | 339.25
997013501 | Odvoz suti a vybouraných hmot na skládku nebo meziskládku do 1 km se složením | t | 853.381
BLAMIN9 |  |  | 704.772
| PI*1,4*STOLA1 |  | 704.772
BLAMIN9 | Součet |  | 704.772
Použití figury:
142164119.5 | Vybourání částí vnitřního ostění stoky ze sklolaminátu tl. 9mm štola suchá mokrá vodnatá | m2 | 704.772
163333511 | Vodorovné přemístění rubaniny v hoře do 200 m suchá | m3 | 339.25
997013501 | Odvoz suti a vybouraných hmot na skládku nebo meziskládku do 1 km se složením | t | 853.381
OBET |  |  | 14.5
| " zavodnění : suché - 90%, mokré - 9%, silně zavodněné - 1% " |  | 0
| " šachta Š33084 " 10,0 |  | 10
| " šachta Š33086 " 4,5 |  | 4.5
OBET | Součet |  | 14.5
Použití figury:
369316111.1 | Výplň volných prostor za rubem pažením šachty suchá betonovou směsí C12/15 vč. provrtání pažnic | m3 | 13.05
369316112.1 | Výplň volných prostor za rubem pažením šachty mokrá betonovou směsí C12/15 vč. provrtání pažnic | m3 | 1.305
369316113.1 | Výplň volných prostor za rubem pažením šachty zavodněná betonovou směsí C12/15 vč. provrtání pažnic | m3 | 0.145
OBET2 |  |  | 379.726
| " zavodnění : suché - 90%, mokré - 9%, silně zavodněné - 1% " |  | 0
| " stoka + Š33086 " 2,405*(STOLA+1,6+0,29*2) |  | 374.074
| " v Š33084 " 2,405/2*(4,0+0,35*2) |  | 5.652
OBET2 | Součet |  | 379.726
Použití figury:
360321112 | Nosná obezdívka štol z ŽB se zvýšenými nároky na prostředí tř. C 25/30-XA2-S5 dl do 200 m suchá | m3 | 341.753
360321122 | Nosná obezdívka štol z ŽB se zvýšenými nároky na prostředí tř. C 25/30-XA2-S5 dl do 200 m mokrá | m3 | 34.175
360321152 | Nosná obezdívka štol z ŽB se zvýšenými nároky na prostředí tř. C 25/30-XA2-S5 dl do 200 m vodnatá | m3 | 3.797
OCEL1 |  |  | 7991.92
| " zavodnění : suché - 90%, mokré - 9%, silně zavodněné - 1% " |  | 0
| " šachta Š33084 " |  | 0
| " pol.č. 1 " 715,4 |  | 715.4
| " pol.č. 2 " 430,9 |  | 430.9
| " pol.č. 3 (5 rámů) " 4,6*2*54,2*5 |  | 2493.2
| " pol.č. 4 (5 rámy) " 3,8*2*54,2*5 |  | 2059.6
| " pol.č. 6 (4 rámy) " 4*4*(1,2*2+1,1*2)*3,74 |  | 275.264
| " šachta Š33086 " |  | 0
| " pol.č. 1 " 295,4 |  | 295.4
| " pol.č. 2 " 126,7 |  | 126.7
| " pol.č. 3 (5 rámů) " 2,08*2*36,2*5 |  | 752.96
| " pol.č. 4 (5 rámy) " 1,6*2*36,2*5 |  | 579.2
| " pol.č. 6 (4 rámy) " 4*4*(1,2*2+1,0*2)*3,74 |  | 263.296
OCEL1 | Součet |  | 7991.92
Použití figury:
154067341 | Konstrukce výstroje šachet netypová dočasně suchá montáž | kg | 7192.728
154067341.1 | Konstrukce výstroje šachet netypová trvale zabudovaná suchá montáž | kg | 3327.282
154077341 | Konstrukce výstroje šachet netypová dočasně mokrá montáž | kg | 719.273
154087341 | Konstrukce výstroje šachet netypová dočasně vodnatá montáž | kg | 79.919
dod10732.1 | dodávka ocel profilová (započítat obratovost) - rámy pažení | t | 8.072
OCEL2 |  |  | 3696.98
| " zavodnění : suché - 90%, mokré - 9%, silně zavodněné - 1% " |  | 0
| " ocel celkem bez pažnic " |  | 0
| " šachta Š33084 " 8062,3+430,8 |  | 8493.1
| " šachta Š33086 " 2765,0+430,8 |  | 3195.8
| " odpočet oceli dočasné " -OCEL1 |  | -7991.92
OCEL2 | Součet |  | 3696.98
Použití figury:
154067341.1 | Konstrukce výstroje šachet netypová trvale zabudovaná suchá montáž | kg | 3327.282
154077341.1 | Konstrukce výstroje šachet netypová trvale zabudovaná mokrá montáž | kg | 332.728
154087341.1 | Konstrukce výstroje šachet netypová trvale zabudovaná zavodněná montáž | kg | 36.97
13010732.2 | dodávka ocel profilová trvale zabudovaná - rámy pažení | t | 3.734
ODVOZ1 |  |  | 120.647
| " vytěžená zemina celkem " VYKOP1 |  | 120.647
ODVOZ1 | Součet |  | 120.647
Použití figury:
162751117 | Vodorovné přemístění do 10000 m výkopku/sypaniny z horniny třídy těžitelnosti I, skupiny 1 až 3 | m3 | 96.518
162751137 | Vodorovné přemístění do 10000 m výkopku/sypaniny z horniny třídy těžitelnosti II, skupiny 4 a 5 | m3 | 24.129
171201211.1 | Poplatek za skládku zeminy, příměs stavební sutě | m3 | 120.647
PAZENI1 |  |  | 136.093
| " zavodnění : suché - 90%, mokré - 9%, silně zavodněné - 1% " |  | 0
| " šachta Š33084 " (0,3+4,85)*(4,5+4,7)*2 |  | 94.76
| " šachta Š33086 " (0,3+4,44)*(1,6+0,29*2)*4 |  | 41.333
PAZENI1 | Součet |  | 136.093
Použití figury:
PANELloze |  |  | 80.356
| " pod panelku " |  | 0
| " dle TZ " (3,0*4+0,1*2)*(1,5*4+0,1*2)-1,5*3,0*4+DOBET |  | 59.276
| " pod ocel. Iprofily rámy pžení " (1,5+0,1*2)*(3,0+0,1)*4 |  | 21.08
PANELloze | Součet |  | 80.356
Použití figury:
564281111.1 | Podklad nebo podsyp ze štěrkopísku ŠP tl 300 mm vč. odstranění a přesun na další místo v rámci stavby (započítat obratovost a likvidaci po ukončení stavby) | m2 | 80.356
122251103 | Odkopávky a prokopávky nezapažené v hornině třídy těžitelnosti I, skupiny 3 objem do 100 m3 strojně, VČETNĚ svislého přemístění, započtena lepivost | m3 | 33.428
167151101 | Nakládání výkopku z hornin třídy těžitelnosti I, skupiny 1 až 3 do 100 m3 | m3 | 24.107
181351005 | Rozprostření ornice tl vrstvy do 300 mm pl do 100 m2 v rovině nebo ve svahu do 1:5 strojně | m2 | 80.356
SPARA |  |  | 283.598
SPARA | " spáry celkem 20% štoly, 14m/mb štoly " STOLA*0,2*14 |  | 283.598
Použití figury:
985422239.1 | Injektáž trhlin v ŽB kcích tl do 200 mm polyuretanem včetně vrtů suchých mokrých vodnatých | m | 283.598
985141111 | Vyčištění trhlin a dutin ve zdivu š do 30 mm hl do 150 mm | m | 283.598
985422911 | Příplatek k cenám injektáže trhlin v ŽB kcích za délku do 1 m | m | 170.159
STOLA |  |  | 101.285
| " délky " |  | 0
STOLA | " štola mezi Š33066-Š759065 " 202,22-96,36-5,15/2-4,0/2 |  | 101.285
Použití figury:
142164119.1 | Šetrné vybourání degradovaných částí vnitřního ostění kmenové stoky z betonu štola suchá mokrá vodnatá | m3 | 189.183
360321112 | Nosná obezdívka štol z ŽB se zvýšenými nároky na prostředí tř. C 25/30-XA2-S5 dl do 200 m suchá | m3 | 224.318
360351111 | Bednění obezdívek štol l do 200 m z prken suchá | m2 | 3.68
360351111 | Bednění obezdívek štol l do 200 m z prken suchá | m2 | 36.796
360351111 | Bednění obezdívek štol l do 200 m z prken suchá | m2 | 0.409
98523191.1 | Těsnění výztužných prstenců primárního ostění - prosakující spáry - otryskání vyčištění odvedení vody drenážní trub. flexib.hadičky hloubkové spárování utěsnění spár hydroizol krystalizační hmotou hydroizol. nátěr š.200mm | m | 283.598
985422239.1 | Injektáž trhlin v ŽB kcích tl do 200 mm polyuretanem včetně vrtů suchých mokrých vodnatých | m | 283.598
985564110.1 | Stabilizace, statické zajištění poškozených částí primárního ostění sběrače DN3180 pásovinou 100/100/10 a fixací pomocí kotevních trnů (trhliny, porušení tvarovek, rozsazení, deformace) - dočasné vč. všech potřebných prací | kus | 162
STOLA1 |  |  | 105.985
STOLA1 | " dtto vč. Š759065 " STOLA+4,0+0,35*2 |  | 105.985
Použití figury:
142164119.1 | Šetrné vybourání degradovaných částí vnitřního ostění kmenové stoky z betonu štola suchá mokrá vodnatá | m3 | 189.183
142164119.3 | Vybourání částí vnitřního ostění stoky kynety z kameninových tvárnic štola suchá mokrá vodnatá | m3 | 55.938
142164119.5 | Vybourání částí vnitřního ostění stoky ze sklolaminátu tl. 9mm štola suchá mokrá vodnatá | m2 | 466.146
360318110.1 | Dno štoly z betonu prostého se zvýšenými nároky na prostředí tř. C 12/15-X0-S4 | m3 | 23.847
822622011.3 | Polymerbetonová trouba DN2400 s nerezovou spojkou ve štole M+D (v ceně výroba pomocného vozíku) | m | 107.999
SUTB |  |  | 416.203
SUTB | " beton " BBETON*2,2 |  | 416.203
Použití figury:
997013501 | Odvoz suti a vybouraných hmot na skládku nebo meziskládku do 1 km se složením | t | 564.439
97909811001 | Poplatek za skládku suti s příměsí (bez živice) | t | 556.048
SUTK |  |  | 139.845
SUTK | " kamenin. segmenty " BKAMENINA*2,5 |  | 139.845
Použití figury:
997013501 | Odvoz suti a vybouraných hmot na skládku nebo meziskládku do 1 km se složením | t | 564.439
97909811001 | Poplatek za skládku suti s příměsí (bez živice) | t | 556.048
SUTSK |  |  | 8.391
SUTSK | " sklolaminát " BLAMIN9*0,009*2,0 |  | 8.391
Použití figury:
997013501 | Odvoz suti a vybouraných hmot na skládku nebo meziskládku do 1 km se složením | t | 564.439
97909811021 | Poplatek za skládku suti sklolaminát | t | 8.391
SUTstola |  |  | 249.316
| " zavodnění : suché - 90%, mokré - 9%, silně zavodněné - 1% " |  | 0
| " beton " BBETON |  | 189.183
| " kamenin. segmenty " BKAMENINA |  | 55.938
| " sklolaminát " BLAMIN9*0,009 |  | 4.195
SUTstola | Součet |  | 249.316
Použití figury:
163333511 | Vodorovné přemístění rubaniny v hoře do 200 m suchá | m3 | 224.384
161152111 | Svislé přemístění rubaniny v hoře z hloubky do 15 m | m3 | 249.316
163333521 | Vodorovné přemístění rubaniny v hoře do 200 m mokrá | m3 | 22.438
163333531 | Vodorovné přemístění rubaniny v hoře do 200 m vodnatá | m3 | 2.493
TRAVNIK |  |  | 42.3
| " plocha trávník - sanace trávníku i mimo rýhu " ORNICE*2 |  | 42.3
TRAVNIK | Součet |  | 42.3
Použití figury:
181111111 | Plošná úprava terénu do 500 m2 zemina tř 1 až 4 nerovnosti do 100 mm v rovinně a svahu do 1:5 | m2 | 42.3
181411131.1 | Založení parkového trávníku výsevem plochy v rovině a ve svahu vč. předseťové přípravy zálivky hnojení odplevelení ošetřování | m2 | 42.3
TRAVNIK2 |  |  | 104.463
| " plocha trávník - sanace trávníku i mimo rýhu " ORNICE2*1,3 |  | 104.463
TRAVNIK2 | Součet |  | 104.463
Použití figury:
181111111 | Plošná úprava terénu do 500 m2 zemina tř 1 až 4 nerovnosti do 100 mm v rovinně a svahu do 1:5 | m2 | 104.463
181411131.1 | Založení parkového trávníku výsevem plochy v rovině a ve svahu vč. předseťové přípravy zálivky hnojení odplevelení ošetřování | m2 | 104.463
VRTkus |  |  | 4
| " technologický vrt TV1-4 " |  | 0
| " počet " 4 |  | 4
VRTkus | Součet |  | 4
Použití figury:
225511114 | Vrty maloprofilové jádrové D do 245 mm úklon do 45° hl do 25 m hor. III a IV | m | 14.27
242791111 | Zapuštění zárubnice z plastických hmot hl do 50 m DN do 200 | m | 16.27
242791191.1 | Demontáž zapuštění zárubnice z plastických hmot DN do 200 vč. odřezání | m | 6
247571113 | Obsyp studny ze štěrkopísku tříděného | m3 | 0.126
351311201.1 | Zalití zálivkovou popílkocementovou suspenzí vč. všech souvisejících prací (ucpávky, utěsnění zazdívky aj.) | m3 | 0.323
VRTm |  |  | 14.27
| " mb " 3,18+3,43+3,7+3,96 |  | 14.27
VRTm | Součet |  | 14.27
Použití figury:
225511114 | Vrty maloprofilové jádrové D do 245 mm úklon do 45° hl do 25 m hor. III a IV | m | 14.27
162751117 | Vodorovné přemístění do 10000 m výkopku/sypaniny z horniny třídy těžitelnosti I, skupiny 1 až 3 | m3 | 71.728
242791111 | Zapuštění zárubnice z plastických hmot hl do 50 m DN do 200 | m | 16.27
351311201.1 | Zalití zálivkovou popílkocementovou suspenzí vč. všech souvisejících prací (ucpávky, utěsnění zazdívky aj.) | m3 | 0.323
VYKOP1 |  |  | 88.987
| " stupně ražnosti : I.st.-75%, II.st.17%, III.st.-8% " |  | 0
| " zavodnění : suché - 90%, mokré - 9%, silně zavodněné - 1% " |  | 0
| " šachta Š759065 " 5,47*21,7 |  | 118.699
| " odpočet stáv. stoka " -(PI*(3,58/2)^2/2+3,58*0,36)*4,7 |  | -29.712
VYKOP1 | Součet |  | 88.987
Použití figury:
144161112 | Ražení šachet svislých hl do 15 m I stupeň ražnosti suchá průřez nad 10 do 40 m2 | m3 | 60.066
144171112 | Ražení šachet svislých hl do 15 m I stupeň ražnosti mokrá průřez nad 10 do 40 m2 | m3 | 6.007
144181112 | Ražení šachet svislých hl do 15 m I stupeň ražnosti vodnatá průřez nad 10 do 40 m2 | m3 | 0.667
144261112 | Ražení šachet svislých hl do 15 m II stupeň ražnosti suchá průřez nad 10 do 40 m2 | m3 | 13.615
144271112 | Ražení šachet svislých hl do 15 m II stupeň ražnosti mokrá průřez nad 10 do 40 m2 | m3 | 1.362
144281112 | Ražení šachet svislých hl do 15 m II stupeň ražnosti vodnatá průřez nad 10 do 40 m2 | m3 | 0.151
144361112.1 | Ražení šachet svislých hl do 15 m III stupeň ražnosti suchá průřez nad 10 do 40 m2 | m3 | 6.407
144371112.1 | Ražení šachet svislých hl do 15 m III stupeň ražnosti mokrá průřez nad 10 do 40 m2 | m3 | 0.641
144381112.1 | Ražení šachet svislých hl do 15 m III stupeň ražnosti vodnatá průřez nad 10 do 40 m2 | m3 | 0.071
162751117 | Vodorovné přemístění do 10000 m výkopku/sypaniny z horniny třídy těžitelnosti I, skupiny 1 až 3 | m3 | 71.728
VYKOP11 |  |  | 118.699
| " stupně ražnosti : I.st.-75%, II.st.17%, III.st.-8% " |  | 0
| " zavodnění : suché - 90%, mokré - 9%, silně zavodněné - 1% " |  | 0
| " šachta Š759065 " 5,47*21,7 |  | 118.699
VYKOP11 | Mezisoučet |  | 118.699
Použití figury:
144161112 | Ražení šachet svislých hl do 15 m I stupeň ražnosti suchá průřez nad 10 do 40 m2 | m3 | 60.066
174101101 | Zásyp jam, šachet rýh nebo kolem objektů sypaninou se zhutněním | m3 | 67.502
VYKOPR |  |  | 14.4
| 4,8*1,5*1,0*2 |  | 14.4
VYKOPR | Součet |  | 14.4
ZASYP1 |  |  | 67.502
| " prostor k zásypu rýha " VYKOP11 |  | 118.699
| " odpočet vestavěné šachty " |  | 0
| -1,9*4,5*4,7 |  | -40.185
| -PI*(1,24/2)^2*(3,66-0,8) |  | -3.454
| -0,27*1,8*1,8 |  | -0.875
| -(0,8-0,08-0,27-0,3)*1,5*1,5 |  | -0.338
| " odpočet povrchů " |  | 0
| " nezpevněný povrch - trávník " -0,3*ORNICE |  | -6.345
ZASYP1 | Součet |  | 67.502
Použití figury:
174101101 | Zásyp jam, šachet rýh nebo kolem objektů sypaninou se zhutněním | m3 | 67.502
167151101 | Nakládání výkopku z hornin třídy těžitelnosti I, skupiny 1 až 3 do 100 m3 | m3 | 84.31
58331201.1 | zhutněný zásyp náhradním zásypovým materiálem (plná frakce) | t | 140.337
ZASYP3 |  |  | 41.785
SO 300/ SO 310.3 | KANALIZACE - STOKA Š759065 - Š32731
ASFALT1 |  |  | 22.23
| " Š32731 - ŠD+ 150mm " (4,7+0,5*2*1)*(3,4+0,5*1*1) |  | 22.23
ASFALT1 | Mezisoučet |  | 22.23
Použití figury:
113107312 | Odstranění podkladu z kameniva těženého tl 200 mm strojně pl do 50 m2 | m2 | 22.23
564851111 | Podklad ze štěrkodrtě ŠD tl 150 mm | m2 | 22.23
ASFALT2 |  |  | 29.48
| " Š32731 - SC+ 250mm " (4,7+0,5*2*2)*(3,4+0,5*1*2) |  | 29.48
ASFALT2 | Mezisoučet |  | 29.48
Použití figury:
113107332 | Odstranění podkladu z betonu prostého tl 300 mm strojně pl do 50 m2 | m2 | 29.48
567142115 | Podklad ze směsi stmelené cementem SC C 8/10 (KSC I) tl 250 mm | m2 | 29.48
ASFALT3 |  |  | 37.73
| " Š32731 - ACP16+ 100mm " (4,7+0,5*2*3)*(3,4+0,5*1*3) |  | 37.73
ASFALT3 | Součet |  | 37.73
Použití figury:
113107342 | Odstranění podkladu živičného tl 100 mm strojně pl do 50 m2 | m2 | 37.73
565176101 | Asfaltový beton vrstva podkladní ACP 22 + (obalované kamenivo OKH) tl 100 mm | m2 | 37.73
573211112 | Postřik živičný spojovací z asfaltu v množství 0,70 kg/m2 | m2 | 37.73
ASFALT4 |  |  | 46.98
| " Š32731 - ACL16+ 50mm " (4,7+0,5*2*4)*(3,4+0,5*1*4) |  | 46.98
ASFALT4 | Mezisoučet |  | 46.98
Použití figury:
113107341 | Odstranění podkladu živičného tl 50 mm strojně pl do 50 m2 | m2 | 122.68
573211106 | Postřik živičný spojovací z asfaltu v množství 0,20 kg/m2 | m2 | 46.98
577145112.1 | Asfaltový beton vrstva ložní ACL 16+ (ABH) tl 50 mm | m2 | 46.98
ASFALT5 |  |  | 75.7
| " Š32731 - ACO11+ 50mm " 75,7 |  | 75.7
ASFALT5 | Mezisoučet |  | 75.7
Použití figury:
113107341 | Odstranění podkladu živičného tl 50 mm strojně pl do 50 m2 | m2 | 122.68
573211106 | Postřik živičný spojovací z asfaltu v množství 0,20 kg/m2 | m2 | 75.7
577144111.1 | Asfaltový beton vrstva obrusná ACO 11+ (ABS) tř. I tl 50 mm | m2 | 75.7
BASFALT |  |  | 15.98
| " plocha Š32731 " 4,7*3,4 |  | 15.98
BASFALT | Součet |  | 15.98
Použití figury:
113107341 | Odstranění podkladu živičného tl 50 mm strojně pl do 50 m2 | m2 | 122.68
144161112 | Ražení šachet svislých hl do 15 m I stupeň ražnosti suchá průřez nad 10 do 40 m2 | m3 | 67.91
174101101 | Zásyp jam, šachet rýh nebo kolem objektů sypaninou se zhutněním | m3 | 88.584
BBETON |  |  | 240.85
| " štola " 1,785*STOLA1 |  | 235.334
| " Š3723704 " 1,785/2*6,18 |  | 5.516
BBETON | Součet |  | 240.85
Použití figury:
142164119.1 | Šetrné vybourání degradovaných částí vnitřního ostění kmenové stoky z betonu štola suchá mokrá vodnatá | m3 | 240.85
163333511 | Vodorovné přemístění rubaniny v hoře do 200 m suchá | m3 | 287.023
997013501 | Odvoz suti a vybouraných hmot na skládku nebo meziskládku do 1 km se složením | t | 722.421
BKAMENINA |  |  | 72.845
| 0,12*PI*(1,28+0,12)*(STOLA1+6,18) |  | 72.845
BKAMENINA | Součet |  | 72.845
Použití figury:
142164119.3 | Vybourání částí vnitřního ostění stoky kynety z kameninových tvárnic štola suchá mokrá vodnatá | m3 | 72.845
163333511 | Vodorovné přemístění rubaniny v hoře do 200 m suchá | m3 | 287.023
997013501 | Odvoz suti a vybouraných hmot na skládku nebo meziskládku do 1 km se složením | t | 722.421
BLAMIN9 |  |  | 579.863
| PI*1,4*STOLA1 |  | 579.863
BLAMIN9 | Součet |  | 579.863
Použití figury:
142164119.5 | Vybourání částí vnitřního ostění stoky ze sklolaminátu tl. 9mm štola suchá mokrá vodnatá | m2 | 579.863
163333511 | Vodorovné přemístění rubaniny v hoře do 200 m suchá | m3 | 287.023
997013501 | Odvoz suti a vybouraných hmot na skládku nebo meziskládku do 1 km se složením | t | 722.421
DOBET |  |  | 1.227
| " doplnění panelů " 0,27/0,22 |  | 1.227
DOBET | Součet |  | 1.227
Použití figury:
581141110 | Kryt cementobetonový vozovek skupiny CB I tl 210 mm | m2 | 1.227
113107332 | Odstranění podkladu z betonu prostého tl 300 mm strojně pl do 50 m2 | m2 | 1.227
564281111.1 | Podklad nebo podsyp ze štěrkopísku ŠP tl 300 mm vč. odstranění a přesun na další místo v rámci stavby (započítat obratovost a likvidaci po ukončení stavby) | m2 | 126.447
CHRANICKA |  |  | 142.5
| " 19% " 750*0,19 |  | 142.5
CHRANICKA | Součet |  | 142.5
Použití figury:
460510051.9 | Chránička půlená inženýrských sítí vč. obnažení chráničky a všech potřebných prací | m | 142.5
129001101 | Příplatek za ztížení odkopávky nebo prokopávky v blízkosti inženýrských sítí | m3 | 74.1
OBET |  |  | 318.855
| " zavodnění : suché - 90%, mokré - 9%, silně zavodněné - 1% " |  | 0
| " mimo šachty " 2,405*STOLA |  | 305.772
| " v Š3723704 a Š32731 " 2,405/2*(6,18+4,0+0,35*2) |  | 13.083
OBET | Součet |  | 318.855
Použití figury:
360321112 | Nosná obezdívka štol z ŽB se zvýšenými nároky na prostředí tř. C 25/30-XA2-S5 dl do 200 m suchá | m3 | 286.97
360321122 | Nosná obezdívka štol z ŽB se zvýšenými nároky na prostředí tř. C 25/30-XA2-S5 dl do 200 m mokrá | m3 | 28.697
360321152 | Nosná obezdívka štol z ŽB se zvýšenými nároky na prostředí tř. C 25/30-XA2-S5 dl do 200 m vodnatá | m3 | 3.189
OBRUBNIK1 |  |  | 9
| 9 |  | 9
OBRUBNIK1 | Součet |  | 9
Použití figury:
113202111.1 | Vytrhání obrub krajníků obrubníků stojatých prozpětné použití | m | 9
916131213 | Osazení silničního obrubníku betonového stojatého s boční opěrou do lože z betonu prostého | m | 9
979024443 | Očištění vybouraných obrubníků a krajníků silničních | m | 9
OBRUBNIK2 |  |  | 6
| 6, |  | 6
OBRUBNIK2 | Součet |  | 6
Použití figury:
113202111.1 | Vytrhání obrub krajníků obrubníků stojatých prozpětné použití | m | 6
916131213 | Osazení silničního obrubníku betonového stojatého s boční opěrou do lože z betonu prostého | m | 6
979024443 | Očištění vybouraných obrubníků a krajníků silničních | m | 6
OCEL1 |  |  | 5956.412
| " zavodnění : suché - 90%, mokré - 9%, silně zavodněné - 1% " |  | 0
| " šachta Š32731 " |  | 0
| " pol.č. 1 " 715,4 |  | 715.4
| " pol.č. 2 " 430,9 |  | 430.9
| " pol.č. 3 (5 rámů) " 4,6*2*54,2*5 |  | 2493.2
| " pol.č. 4 (5 rámy) " 3,8*2*54,2*5 |  | 2059.6
| " pol.č. 6 (4 rámy) " 4*4*(1,2+1,1+1,0*2)*3,74 |  | 257.312
OCEL1 | Součet |  | 5956.412
Použití figury:
154067341 | Konstrukce výstroje šachet netypová dočasně suchá montáž | kg | 5360.771
154067341.1 | Konstrukce výstroje šachet netypová trvale zabudovaná suchá montáž | kg | 2341.519
154077341 | Konstrukce výstroje šachet netypová dočasně mokrá montáž | kg | 536.077
154087341 | Konstrukce výstroje šachet netypová dočasně vodnatá montáž | kg | 59.564
dod10732.1 | dodávka ocel profilová (započítat obratovost) - rámy pažení | t | 6.016
OCEL2 |  |  | 2601.688
| " zavodnění : suché - 90%, mokré - 9%, silně zavodněné - 1% " |  | 0
| " šachta Š33066 " |  | 0
| " ocel celkem bez pažnic " 8127,3+430,8 |  | 8558.1
| " odpočet oceli dočasné " -OCEL1 |  | -5956.412
OCEL2 | Součet |  | 2601.688
Použití figury:
154067341.1 | Konstrukce výstroje šachet netypová trvale zabudovaná suchá montáž | kg | 2341.519
154077341.1 | Konstrukce výstroje šachet netypová trvale zabudovaná mokrá montáž | kg | 234.152
154087341.1 | Konstrukce výstroje šachet netypová trvale zabudovaná vodnatá montáž | kg | 26.017
13010732.2 | dodávka ocel profilová trvale zabudovaná - rámy pažení | t | 2.628
ODKOP |  |  | 65.752
| " provizorní vozovka " 0,52*PANELloze |  | 65.752
ODKOP | Součet |  | 65.752
Použití figury:
122251103 | Odkopávky a prokopávky nezapažené v hornině třídy těžitelnosti I, skupiny 3 objem do 100 m3 strojně, VČETNĚ svislého přemístění, započtena lepivost | m3 | 52.602
122351103 | Odkopávky a prokopávky nezapažené v hornině třídy těžitelnosti II, skupiny 4 objem do 100 m3 strojně, VČETNĚ svislého přemístění, započtena lepivost | m3 | 13.15
162751117 | Vodorovné přemístění do 10000 m výkopku/sypaniny z horniny třídy těžitelnosti I, skupiny 1 až 3 | m3 | 52.602
174101101 | Zásyp jam, šachet rýh nebo kolem objektů sypaninou se zhutněním | m3 | 27.818
ODVOZ1 |  |  | 100.608
| " vytěžená zemina celkem " VYKOP1 |  | 100.608
ODVOZ1 | Součet |  | 100.608
Použití figury:
162751117 | Vodorovné přemístění do 10000 m výkopku/sypaniny z horniny třídy těžitelnosti I, skupiny 1 až 3 | m3 | 80.486
162751137 | Vodorovné přemístění do 10000 m výkopku/sypaniny z horniny třídy těžitelnosti II, skupiny 4 a 5 | m3 | 20.122
171201211.1 | Poplatek za skládku zeminy, příměs stavební sutě | m3 | 100.608
ODVOZ2 |  |  | 65.752
| " vytěžená zemina celkem " |  | 0
| ODKOP |  | 65.752
ODVOZ2 | Součet |  | 65.752
Použití figury:
162751117 | Vodorovné přemístění do 10000 m výkopku/sypaniny z horniny třídy těžitelnosti I, skupiny 1 až 3 | m3 | 52.602
162751137 | Vodorovné přemístění do 10000 m výkopku/sypaniny z horniny třídy těžitelnosti II, skupiny 4 a 5 | m3 | 13.15
171201211.1 | Poplatek za skládku zeminy, příměs stavební sutě | m3 | 65.752
ODVOZ3 |  |  | 2.602
| " vytěžená zemina celkem " |  | 0
| VYKOP2 |  | 2.602
ODVOZ3 | Součet |  | 2.602
Použití figury:
162751117 | Vodorovné přemístění do 10000 m výkopku/sypaniny z horniny třídy těžitelnosti I, skupiny 1 až 3 | m3 | 2.082
162751137 | Vodorovné přemístění do 10000 m výkopku/sypaniny z horniny třídy těžitelnosti II, skupiny 4 a 5 | m3 | 0.52
171201211.1 | Poplatek za skládku zeminy, příměs stavební sutě | m3 | 2.602
ORNICE1 |  |  | 5.17
| " plocha trávník " 1,1*4,7 |  | 5.17
ORNICE1 | Součet |  | 5.17
Použití figury:
181351005 | Rozprostření ornice tl vrstvy do 300 mm pl do 100 m2 v rovině nebo ve svahu do 1:5 strojně | m2 | 5.17
174101101 | Zásyp jam, šachet rýh nebo kolem objektů sypaninou se zhutněním | m3 | 88.584
181111111 | Plošná úprava terénu do 500 m2 zemina tř 1 až 4 nerovnosti do 100 mm v rovinně a svahu do 1:5 | m2 | 10.34
ORNICE2 |  |  | 126.447
| " plocha trávník " PANELloze |  | 126.447
ORNICE2 | Součet |  | 126.447
Použití figury:
181351005 | Rozprostření ornice tl vrstvy do 300 mm pl do 100 m2 v rovině nebo ve svahu do 1:5 strojně | m2 | 126.447
181111111 | Plošná úprava terénu do 500 m2 zemina tř 1 až 4 nerovnosti do 100 mm v rovinně a svahu do 1:5 | m2 | 164.381
ORNICE3 |  |  | 2.89
| " plocha trávník MJ " 1,7*1,7 |  | 2.89
ORNICE3 | Součet |  | 2.89
Použití figury:
181351005 | Rozprostření ornice tl vrstvy do 300 mm pl do 100 m2 v rovině nebo ve svahu do 1:5 strojně | m2 | 2.89
174101101 | Zásyp jam, šachet rýh nebo kolem objektů sypaninou se zhutněním | m3 | 3.468
181111111 | Plošná úprava terénu do 500 m2 zemina tř 1 až 4 nerovnosti do 100 mm v rovinně a svahu do 1:5 | m2 | 5.78
PANEL |  |  | 117
| " u Š32731 " |  | 0
| " dle TZ " 99,0 |  | 99
| " pod ocel. Iprofily rámy pžení " 1,5*3,0*4 |  | 18
PANEL | Součet |  | 117
Použití figury:
584121111 | Osazení silničních dílců z ŽB do lože z kameniva těženého tl 40 mm plochy do 200 m2 | m2 | 117
113106291.1 | Rozebrání vozovek ze silničních dílců se spárami zalitými živicí strojně pl přes 50 do 200 m2 k dalšímu použití, naložení, vodorovné přemístění, složení | m2 | 117
59381005.1 | panel silniční 3,00x1,50x0,215m (započítat obratovost a odvoz po ukončení stavby) | kus | 26.26
PANELloze |  |  | 126.447
| " pod panelku " |  | 0
| " dle TZ " (3,0*6+0,1*2)*(1,5*5+0,1*2)-1,5*3,0*8+DOBET |  | 105.367
| " pod ocel. Iprofily rámy pžení " (1,5+0,1*2)*(3,0+0,1)*4 |  | 21.08
PANELloze | Součet |  | 126.447
Použití figury:
564281111.1 | Podklad nebo podsyp ze štěrkopísku ŠP tl 300 mm vč. odstranění a přesun na další místo v rámci stavby (započítat obratovost a likvidaci po ukončení stavby) | m2 | 126.447
122251103 | Odkopávky a prokopávky nezapažené v hornině třídy těžitelnosti I, skupiny 3 objem do 100 m3 strojně, VČETNĚ svislého přemístění, započtena lepivost | m3 | 52.602
167151101 | Nakládání výkopku z hornin třídy těžitelnosti I, skupiny 1 až 3 do 100 m3 | m3 | 37.934
181351005 | Rozprostření ornice tl vrstvy do 300 mm pl do 100 m2 v rovině nebo ve svahu do 1:5 strojně | m2 | 126.447
REZ2 |  |  | 15.5
| " Š32731 - SC+ 250mm " 4,7+0,5*2*2+(3,4+0,5*1*2)*2 |  | 15.5
REZ2 | Mezisoučet |  | 15.5
REZ3 |  |  | 17.5
| " Š32731 - ACP16+ 100mm " 4,7+0,5*2*3+2*(3,4+0,5*1*3) |  | 17.5
REZ3 | Součet |  | 17.5
REZ4 |  |  | 19.5
| " Š32731 - ACL16+ 50mm " 4,7+0,5*2*4+2*(3,4+0,5*1*4) |  | 19.5
REZ4 | Mezisoučet |  | 19.5
REZ5 |  |  | 24.4
| " Š32731 - ACO11+ 50mm " 10,0+7,2*2 |  | 24.4
REZ5 | Mezisoučet |  | 24.4
Použití figury:
919735111 | Řezání stávajícího živičného krytu hl do 50 mm | m | 43.9
919732211 | Styčná spára napojení nového živičného povrchu na stávající za tepla š 15 mm hl 25 mm s prořezáním | m | 24.4
SPARA |  |  | 355.992
SPARA | " spáry celkem 20% štoly, 14m/mb štoly " STOLA*0,2*14 |  | 355.992
Použití figury:
985422239.1 | Injektáž trhlin v ŽB kcích tl do 200 mm polyuretanem včetně vrtů suchých mokrých vodnatých | m | 355.992
985141111 | Vyčištění trhlin a dutin ve zdivu š do 30 mm hl do 150 mm | m | 355.992
985422911 | Příplatek k cenám injektáže trhlin v ŽB kcích za délku do 1 m | m | 213.595
STOLA |  |  | 127.14
| " délky " |  | 0
STOLA | " štola mezi Š759065-Š32731 " 340,22-202,22-4,7/2-6,16-4,7/2 |  | 127.14
Použití figury:
142164119.1 | Šetrné vybourání degradovaných částí vnitřního ostění kmenové stoky z betonu štola suchá mokrá vodnatá | m3 | 240.85
360321112 | Nosná obezdívka štol z ŽB se zvýšenými nároky na prostředí tř. C 25/30-XA2-S5 dl do 200 m suchá | m3 | 286.97
360351111 | Bednění obezdívek štol l do 200 m z prken suchá | m2 | 45.455
360351121 | Bednění obezdívek štol l do 200 m z prken mokrá | m2 | 4.545
360351131 | Bednění obezdívek štol l do 200 m z prken vodnatá | m2 | 0.505
98523191.1 | Těsnění výztužných prstenců primárního ostění - prosakující spáry - otryskání vyčištění odvedení vody drenážní trub. flexib.hadičky hloubkové spárování utěsnění spár hydroizol krystalizační hmotou hydroizol. nátěr š.200mm | m | 355.992
985422239.1 | Injektáž trhlin v ŽB kcích tl do 200 mm polyuretanem včetně vrtů suchých mokrých vodnatých | m | 355.992
985564110.1 | Stabilizace, statické zajištění poškozených částí primárního ostění sběrače DN3180 pásovinou 100/100/10 a fixací pomocí kotevních trnů (trhliny, porušení tvarovek, rozsazení, deformace) - dočasné vč. všech potřebných prací | kus | 203
STOLA1 |  |  | 131.84
STOLA1 | " dtto vč. Š759065 " STOLA+(4,0+0,35*2) |  | 131.84
Použití figury:
142164119.1 | Šetrné vybourání degradovaných částí vnitřního ostění kmenové stoky z betonu štola suchá mokrá vodnatá | m3 | 240.85
142164119.3 | Vybourání částí vnitřního ostění stoky kynety z kameninových tvárnic štola suchá mokrá vodnatá | m3 | 72.845
142164119.5 | Vybourání částí vnitřního ostění stoky ze sklolaminátu tl. 9mm štola suchá mokrá vodnatá | m2 | 579.863
360318110.1 | Dno štoly z betonu prostého se zvýšenými nároky na prostředí tř. C 12/15-X0-S4 | m3 | 31.055
822622011.3 | Polymerbetonová trouba DN2400 s nerezovou spojkou ve štole M+D (v ceně výroba pomocného vozíku) | m | 133.158
SUTB |  |  | 529.87
SUTB | " beton " BBETON*2,2 |  | 529.87
Použití figury:
997013501 | Odvoz suti a vybouraných hmot na skládku nebo meziskládku do 1 km se složením | t | 722.421
97909811001 | Poplatek za skládku suti, s příměsí (bez živice) | t | 711.983
SUTK |  |  | 182.113
SUTK | " kamenin. segmenty " BKAMENINA*2,5 |  | 182.113
Použití figury:
997013501 | Odvoz suti a vybouraných hmot na skládku nebo meziskládku do 1 km se složením | t | 722.421
97909811001 | Poplatek za skládku suti, s příměsí (bez živice) | t | 711.983
SUTSK |  |  | 10.438
SUTSK | " sklolaminát " BLAMIN9*0,009*2,0 |  | 10.438
Použití figury:
997013501 | Odvoz suti a vybouraných hmot na skládku nebo meziskládku do 1 km se složením | t | 722.421
97909811021 | Poplatek za skládku suti sklolaminát | t | 10.438
SUTstola |  |  | 318.914
| " zavodnění : suché - 90%, mokré - 9%, silně zavodněné - 1% " |  | 0
| " beton " BBETON |  | 240.85
| " kamenin. segmenty " BKAMENINA |  | 72.845
| " sklolaminát " BLAMIN9*0,009 |  | 5.219
SUTstola | Součet |  | 318.914
Použití figury:
163333511 | Vodorovné přemístění rubaniny v hoře do 200 m suchá | m3 | 287.023
161152111 | Svislé přemístění rubaniny v hoře z hloubky do 15 m | m3 | 318.914
163333521 | Vodorovné přemístění rubaniny v hoře do 200 m mokrá | m3 | 28.702
163333531 | Vodorovné přemístění rubaniny v hoře do 200 m vodnatá | m3 | 3.189
TRAVNIK1 |  |  | 10.34
| " plocha trávník - sanace trávníku i mimo rýhu " ORNICE1*2 |  | 10.34
TRAVNIK1 | Součet |  | 10.34
Použití figury:
181111111 | Plošná úprava terénu do 500 m2 zemina tř 1 až 4 nerovnosti do 100 mm v rovinně a svahu do 1:5 | m2 | 10.34
181411131.1 | Založení parkového trávníku výsevem plochy v rovině a ve svahu vč. předseťové přípravy zálivky hnojení odplevelení ošetřování | m2 | 10.34
TRAVNIK2 |  |  | 164.381
| " plocha trávník - sanace trávníku i mimo rýhu " ORNICE2*1,3 |  | 164.381
TRAVNIK2 | Součet |  | 164.381
Použití figury:
181111111 | Plošná úprava terénu do 500 m2 zemina tř 1 až 4 nerovnosti do 100 mm v rovinně a svahu do 1:5 | m2 | 164.381
181411131.1 | Založení parkového trávníku výsevem plochy v rovině a ve svahu vč. předseťové přípravy zálivky hnojení odplevelení ošetřování | m2 | 164.381
TRAVNIK3 |  |  | 5.78
| " plocha trávník - sanace trávníku i mimo rýhu " ORNICE3*2 |  | 5.78
TRAVNIK3 | Součet |  | 5.78
Použití figury:
181111111 | Plošná úprava terénu do 500 m2 zemina tř 1 až 4 nerovnosti do 100 mm v rovinně a svahu do 1:5 | m2 | 5.78
181411131.1 | Založení parkového trávníku výsevem plochy v rovině a ve svahu vč. předseťové přípravy zálivky hnojení odplevelení ošetřování | m2 | 5.78
VYKOP1 |  |  | 100.608
| " stupně ražnosti : I.st.-75%, II.st.17%, III.st.-8% " |  | 0
| " zavodnění : suché - 90%, mokré - 9%, silně zavodněné - 1% " |  | 0
| " šachta Š32731 " 6,68*21,7 |  | 144.956
| " odpočet stáv. stoka " -(PI*(3,58/2)^2/2+3,58*0,36)*4,7 |  | -29.712
| " odpočet stáv. komín šachty " -PI*(1,24/2)^2*(4,78-0,6) |  | -5.048
| " odpočet povrchů " -BASFALT*0,6 |  | -9.588
VYKOP1 | Součet |  | 100.608
Použití figury:
144161112 | Ražení šachet svislých hl do 15 m I stupeň ražnosti suchá průřez nad 10 do 40 m2 | m3 | 67.91
144171112 | Ražení šachet svislých hl do 15 m I stupeň ražnosti mokrá průřez nad 10 do 40 m2 | m3 | 6.791
144181112 | Ražení šachet svislých hl do 15 m I stupeň ražnosti vodnatá průřez nad 10 do 40 m2 | m3 | 0.755
144261112 | Ražení šachet svislých hl do 15 m II stupeň ražnosti suchá průřez nad 10 do 40 m2 | m3 | 15.393
144271112 | Ražení šachet svislých hl do 15 m II stupeň ražnosti mokrá průřez nad 10 do 40 m2 | m3 | 1.539
144281112 | Ražení šachet svislých hl do 15 m II stupeň ražnosti vodnatá průřez nad 10 do 40 m2 | m3 | 0.171
144361112.1 | Ražení šachet svislých hl do 15 m III stupeň ražnosti suchá průřez nad 10 do 40 m2 | m3 | 7.244
144371112.1 | Ražení šachet svislých hl do 15 m III stupeň ražnosti mokrá průřez nad 10 do 40 m2 | m3 | 0.724
144381112.1 | Ražení šachet svislých hl do 15 m III stupeň ražnosti vodnatá průřez nad 10 do 40 m2 | m3 | 0.08
162751117 | Vodorovné přemístění do 10000 m výkopku/sypaniny z horniny třídy těžitelnosti I, skupiny 1 až 3 | m3 | 80.486
VYKOP11 |  |  | 144.956
| " stupně ražnosti : I.st.-75%, II.st.17%, III.st.-8% " |  | 0
| " zavodnění : suché - 90%, mokré - 9%, silně zavodněné - 1% " |  | 0
| " šachta Š32731 " 6,68*21,7 |  | 144.956
VYKOP11 | Mezisoučet |  | 144.956
Použití figury:
144161112 | Ražení šachet svislých hl do 15 m I stupeň ražnosti suchá průřez nad 10 do 40 m2 | m3 | 67.91
174101101 | Zásyp jam, šachet rýh nebo kolem objektů sypaninou se zhutněním | m3 | 88.584
VYKOP2 |  |  | 2.602
| " MJ2 " 1,7*1,7*1,5 |  | 4.335
| " stávající šachty - prefa " -PI*(1,04/2)^2*0,22 |  | -0.187
| " stávající šachty - prefa " -PI*(1,24/2)^2*0,6 |  | -0.725
| " stávající šachty - prefa " -PI*(1,24/2)^2*(1,5-0,6-0,22) |  | -0.821
VYKOP2 | Součet |  | 2.602
Použití figury:
133251101 | Hloubení šachet nezapažených v hornině třídy těžitelnosti I, skupiny 3 objem do 20 m3, VČETNĚ svislého přemístění, započtena lepivost | m3 | 2.082
133351101 | Hloubení šachet nezapažených v hornině třídy těžitelnosti II, skupiny 4 objem do 20 m3, VČETNĚ svislého přemístění, započtena lepivost | m3 | 0.52
162751117 | Vodorovné přemístění do 10000 m výkopku/sypaniny z horniny třídy těžitelnosti I, skupiny 1 až 3 | m3 | 2.082
VYKOP21 |  |  | 4.335
| " MJ2 " 1,7*1,7*1,5 |  | 4.335
VYKOP21 | Mezisoučet |  | 4.335
Použití figury:
133251101 | Hloubení šachet nezapažených v hornině třídy těžitelnosti I, skupiny 3 objem do 20 m3, VČETNĚ svislého přemístění, započtena lepivost | m3 | 2.082
151101301 | Zřízení rozepření stěn při pažení příložném hl do 4 m | m3 | 4.335
174101101 | Zásyp jam, šachet rýh nebo kolem objektů sypaninou se zhutněním | m3 | 3.468
VYKOPR |  |  | 14.4
ZASYP1 |  |  | 88.584
| " prostor k zásypu rýha " VYKOP11 |  | 144.956
| " odpočet vestavěné šachty " |  | 0
| -1,9*4,5*4,7 |  | -40.185
| -PI*(1,24/2)^2*(4,78-0,6) |  | -5.048
| " odpočet povrchů " |  | 0
| " nezpevněný povrch - trávník " -0,3*ORNICE1 |  | -1.551
| " vozovka " -0,6*BASFALT |  | -9.588
ZASYP1 | Součet |  | 88.584
Použití figury:
174101101 | Zásyp jam, šachet rýh nebo kolem objektů sypaninou se zhutněním | m3 | 88.584
167151111 | Nakládání výkopku z hornin třídy těžitelnosti I skupiny 1 až 3 přes 100 m3 | m3 | 103.866
58331201.1 | zhutněný zásyp náhradním zásypovým materiálem (plná frakce) | t | 184.166
ZASYP2 |  |  | 3.468
| " prostor k zásypu rýha " VYKOP21 |  | 4.335
| " odpočet povrchů " |  | 0
| " nezpevněný povrch - trávník " -0,3*ORNICE3 |  | -0.867
ZASYP2 | Součet |  | 3.468
Použití figury:
174101101 | Zásyp jam, šachet rýh nebo kolem objektů sypaninou se zhutněním | m3 | 3.468
167151101 | Nakládání výkopku z hornin třídy těžitelnosti I, skupiny 1 až 3 do 100 m3 | m3 | 4.873
58331201.1 | zhutněný zásyp náhradním zásypovým materiálem (plná frakce) | t | 7.21
ZASYP3 |  |  | 27.818
| " prostor k zásypu rýha " ODKOP |  | 65.752
| -0,3*126,447 |  | -37.934
ZASYP3 | Součet |  | 27.818
Použití figury:
174101101 | Zásyp jam, šachet rýh nebo kolem objektů sypaninou se zhutněním | m3 | 27.818
167151101 | Nakládání výkopku z hornin třídy těžitelnosti I, skupiny 1 až 3 do 100 m3 | m3 | 65.752
58331201.3 | zhutněný zásyp náhradním zásypovým materiálem např. zemina pro terenní úpravy - ornice | t | 44.509
SO 300/ SO 310.4 | KANALIZACE - STOKA Š32731 - Š33084
ASFALT1 |  |  | 41.462
| " Š33086 - ŠD+ 150mm " (1,6+0,29*2+0,5*2*1)*(1,6+0,29*2+0,5*2*1) |  | 10.112
| " Š33084 - ŠD+ 150mm " (4,0+0,35*2+0,5*2*1)*(3,8+0,35*2+0,5*2*1) |  | 31.35
ASFALT1 | Mezisoučet |  | 41.462
Použití figury:
113107312 | Odstranění podkladu z kameniva těženého tl 200 mm strojně pl do 50 m2 | m2 | 41.462
564851111 | Podklad ze štěrkodrtě ŠD tl 150 mm | m2 | 41.462
ASFALT2 |  |  | 59.559
| " SC+ 250mm " |  | 0
| " Š33086 " (1,6+0,29*2+0,5*3+0,15)*(1,6+0,29*2+0,5*2*2) |  | 16.009
| " Š33084 " (4,0+0,35*2+0,5*2*2)*(3,8+0,35*2+0,5*2*2) |  | 43.55
ASFALT2 | Mezisoučet |  | 59.559
Použití figury:
113107332 | Odstranění podkladu z betonu prostého tl 300 mm strojně pl do 50 m2 | m2 | 59.559
567142115 | Podklad ze směsi stmelené cementem SC C 8/10 (KSC I) tl 250 mm | m2 | 59.559
ASFALT3 |  |  | 80.179
| " ACP22+ 100mm " |  | 0
| " Š33086 " (1,6+0,29*2+0,5*4+0,15)*(1,6+0,29*2+0,5*2*3) |  | 22.429
| " Š33084 " (4,0+0,35*2+0,5*2*3)*(3,8+0,35*2+0,5*2*3) |  | 57.75
ASFALT3 | Součet |  | 80.179
Použití figury:
113107342 | Odstranění podkladu živičného tl 100 mm strojně pl do 50 m2 | m2 | 80.179
565176101.1 | Asfaltový beton vrstva podkladní ACP 22+ (obalované kamenivo OKH) tl 100 mm | m2 | 80.179
573211112 | Postřik živičný spojovací z asfaltu v množství 0,70 kg/m2 | m2 | 80.179
ASFALT4 |  |  | 103.799
| " ACL16+ 50mm " |  | 0
| " Š33086 " (1,6+0,29*2+0,5*5+0,15)*(1,6+0,29*2+0,5*2*4) |  | 29.849
| " Š33084 " (4,0+0,35*2+0,5*2*4)*(3,8+0,35*2+0,5*2*4) |  | 73.95
ASFALT4 | Mezisoučet |  | 103.799
Použití figury:
113107341 | Odstranění podkladu živičného tl 50 mm strojně pl do 50 m2 | m2 | 351.555
573211106 | Postřik živičný spojovací z asfaltu v množství 0,20 kg/m2 | m2 | 103.799
577145112.1 | Asfaltový beton vrstva ložní ACL 16 + (ABH) tl 50 mm | m2 | 103.799
ASFALT5 |  |  | 247.756
154065421 | Pažení výrubu šachty ocelové pažnice do 1 roku suchá | m2 | 122.484
154075421 | Pažení výrubu šachty ocelové pažnice do 1 roku mokrá | m2 | 12.248
154085421 | Pažení výrubu šachty ocelové pažnice do 1 roku vodnatá | m2 | 1.361
PAZENI2 |  |  | 51.528
| " zavodnění : suché - 90%, mokré - 9%, silně zavodněné - 1% " |  | 0
| " šachta Š33084 " 1,9*(4,5+4,7)*2 |  | 34.96
| " šachta Š33086 " 1,9*(1,6+0,29*2)*4 |  | 16.568
PAZENI2 | Součet |  | 51.528
Použití figury:
154065423 | Pažení výrubu šachty ocelové pažnice ponechané suchá | m2 | 46.375
154075423 | Pažení výrubu šachty ocelové pažnice ponechané mokrá | m2 | 4.638
154085423 | Pažení výrubu šachty ocelové pažnice ponechané vodnatá | m2 | 0.515
REZ2 |  |  | 38.24
| " SC+ 250mm " |  | 0
| " Š33086 " (1,6+0,29*2+0,5*3+0,15)*2+(1,6+0,29*2+0,5*2*2) |  | 11.84
| " Š33084 " (4,0+0,35*2+0,5*2*2+3,8+0,35*2+0,5*2*2)*2 |  | 26.4
REZ2 | Mezisoučet |  | 38.24
REZ3 |  |  | 44.24
| " ACP22+ 100mm " |  | 0
| " Š33086 " (1,6+0,29*2+0,5*4+0,15)*2+(1,6+0,29*2+0,5*2*3) |  | 13.84
| " Š33084 " (4,0+0,35*2+0,5*2*3+3,8+0,35*2+0,5*2*3)*2 |  | 30.4
REZ3 | Součet |  | 44.24
REZ4 |  |  | 50.24
| " ACL16+ 50mm " |  | 0
| " Š33086 " (1,6+0,29*2+0,5*5+0,15)*2+(1,6+0,29*2+0,5*2*4) |  | 15.84
| " Š33084 " (4,0+0,35*2+0,5*2*4+3,8+0,35*2+0,5*2*4)*2 |  | 34.4
REZ4 | Mezisoučet |  | 50.24
REZ5 |  |  | 60.24
| " ACO11+ 50mm " |  | 0
| " Š33086 " (1,6+0,29*2+0,5*6+0,3)*2+(1,6+0,29*2+0,5*2*5) |  | 18.14
| " Š33084 " 19,0+7,3+7,8+8,0 |  | 42.1
REZ5 | Mezisoučet |  | 60.24
Použití figury:
919735111 | Řezání stávajícího živičného krytu hl do 50 mm | m | 110.48
919732211 | Styčná spára napojení nového živičného povrchu na stávající za tepla š 15 mm hl 25 mm s prořezáním | m | 60.24
SPARA |  |  | 429.408
SPARA | " spáry celkem 20% štoly, 14m/mb štoly " STOLA*0,2*14 |  | 429.408
Použití figury:
985422239.1 | Injektáž trhlin v ŽB kcích tl do 200 mm polyuretanem včetně vrtů suchých mokrých vodnatých | m | 429.408
985141111 | Vyčištění trhlin a dutin ve zdivu š do 30 mm hl do 150 mm | m | 429.408
985422911 | Příplatek k cenám injektáže trhlin v ŽB kcích za délku do 1 m | m | 257.645
STOLA |  |  | 153.36
| " délky " |  | 0
STOLA | " štola mezi Š32731-Š33084 " 499,3-340,22-4,7/2-1,6+0,29*2-4,7/2 |  | 153.36
Použití figury:
142164119.1 | Šetrné vybourání degradovaných částí vnitřního ostění kmenové stoky z betonu štola suchá mokrá vodnatá | m3 | 286.028
360321112 | Nosná obezdívka štol z ŽB se zvýšenými nároky na prostředí tř. C 25/30-XA2-S5 dl do 200 m suchá | m3 | 341.753
360351111 | Bednění obezdívek štol l do 200 m z prken suchá | m2 | 54.372
360351121 | Bednění obezdívek štol l do 200 m z prken mokrá | m2 | 5.437
360351131 | Bednění obezdívek štol l do 200 m z prken vodnatá | m2 | 0.604
98523191.1 | Těsnění výztužných prstenců primárního ostění - prosakující spáry - otryskání vyčištění odvedení vody drenážní trub. flexib.hadičky hloubkové spárování utěsnění spár hydroizol krystalizační hmotou hydroizol. nátěr š.200mm | m | 429.408
985422239.1 | Injektáž trhlin v ŽB kcích tl do 200 mm polyuretanem včetně vrtů suchých mokrých vodnatých | m | 429.408
985564110.1 | Stabilizace, statické zajištění poškozených částí primárního ostění sběrače DN3180 pásovinou 100/100/10 a fixací pomocí kotevních trnů (trhliny, porušení tvarovek, rozsazení, deformace) - dočasné vč. všech potřebných prací | kus | 245
STOLA1 |  |  | 160.24
STOLA1 | " dtto vč. Š759065 " STOLA+(1,6+0,29*2)+(4,0+0,35*2) |  | 160.24
Použití figury:
142164119.1 | Šetrné vybourání degradovaných částí vnitřního ostění kmenové stoky z betonu štola suchá mokrá vodnatá | m3 | 286.028
142164119.3 | Vybourání částí vnitřního ostění stoky kynety z kameninových tvárnic štola suchá mokrá vodnatá | m3 | 84.573
142164119.5 | Vybourání částí vnitřního ostění stoky ze sklolaminátu tl. 9mm štola suchá mokrá vodnatá | m2 | 704.772
360318110.1 | Dno štoly z betonu prostého se zvýšenými nároky na prostředí tř. C 12/15-X0-S4 | m3 | 37.445
822622011.3 | Polymerbetonová trouba DN2400 s nerezovou spojkou ve štole M+D (v ceně výroba pomocného vozíku) | m | 162.003
SUTB |  |  | 629.262
SUTB | " beton " BBETON*2,2 |  | 629.262
Použití figury:
997013501 | Odvoz suti a vybouraných hmot na skládku nebo meziskládku do 1 km se složením | t | 853.381
97909811001 | Poplatek za skládku suti (bez živice) | t | 840.695
SUTK |  |  | 211.433
SUTK | " kamenin. segmenty " BKAMENINA*2,5 |  | 211.433
Použití figury:
997013501 | Odvoz suti a vybouraných hmot na skládku nebo meziskládku do 1 km se složením | t | 853.381
97909811001 | Poplatek za skládku suti (bez živice) | t | 840.695
SUTSK |  |  | 12.686
SUTSK | " sklolaminát " BLAMIN9*0,009*2,0 |  | 12.686
Použití figury:
997013501 | Odvoz suti a vybouraných hmot na skládku nebo meziskládku do 1 km se složením | t | 853.381
97909811021 | Poplatek za skládku suti sklolaminát | t | 12.686
SUTstola |  |  | 376.944
| " zavodnění : suché - 90%, mokré - 9%, silně zavodněné - 1% " |  | 0
| " beton " BBETON |  | 286.028
| " kamenin. segmenty " BKAMENINA |  | 84.573
| " sklolaminát " BLAMIN9*0,009 |  | 6.343
SUTstola | Součet |  | 376.944
Použití figury:
163333511 | Vodorovné přemístění rubaniny v hoře do 200 m suchá | m3 | 339.25
161152111 | Svislé přemístění rubaniny v hoře z hloubky do 15 m | m3 | 376.944
163333521 | Vodorovné přemístění rubaniny v hoře do 200 m mokrá | m3 | 33.925
163333531 | Vodorovné přemístění rubaniny v hoře do 200 m vodnatá | m3 | 3.769
VYKOP1 |  |  | 120.647
| " stupně ražnosti : I.st.-75%, II.st.17%, III.st.-8% " |  | 0
| " zavodnění : suché - 90%, mokré - 9%, silně zavodněné - 1% " |  | 0
| " šachta Š33086 " 6,34*5,0 |  | 31.7
| " šachta Š33084 " 6,75*21,7 |  | 146.475
| " odpočet stáv. stoka " -(PI*(3,58/2)^2/2+3,58*0,36)*4,7 |  | -29.712
| " odpočet stáv. stoka " -(PI*(3,58/2)^2/4+1,62*0,3)*(1,6+0,29*2) |  | -6.545
| " odpočet stáv. komín šachty " -PI*(1,24/2)^2*(3,75+5,74)/2 |  | -5.73
| " odpočet povrchů " -BASFALT*0,6 |  | -15.541
VYKOP1 | Součet |  | 120.647
Použití figury:
144161112 | Ražení šachet svislých hl do 15 m I stupeň ražnosti suchá průřez nad 10 do 40 m2 | m3 | 81.437
144171112 | Ražení šachet svislých hl do 15 m I stupeň ražnosti mokrá průřez nad 10 do 40 m2 | m3 | 8.144
144181112 | Ražení šachet svislých hl do 15 m I stupeň ražnosti vodnatá průřez nad 10 do 40 m2 | m3 | 0.905
144261112 | Ražení šachet svislých hl do 15 m II stupeň ražnosti suchá průřez nad 10 do 40 m2 | m3 | 18.459
144271112 | Ražení šachet svislých hl do 15 m II stupeň ražnosti mokrá průřez nad 10 do 40 m2 | m3 | 1.846
144281112 | Ražení šachet svislých hl do 15 m II stupeň ražnosti vodnatá průřez nad 10 do 40 m2 | m3 | 0.205
144361112.1 | Ražení šachet svislých hl do 15 m III stupeň ražnosti suchá průřez nad 10 do 40 m2 | m3 | 8.687
144371112.1 | Ražení šachet svislých hl do 15 m III stupeň ražnosti mokrá průřez nad 10 do 40 m2 | m3 | 0.869
144381112.1 | Ražení šachet svislých hl do 15 m III stupeň ražnosti vodnatá průřez nad 10 do 40 m2 | m3 | 0.097
162751117 | Vodorovné přemístění do 10000 m výkopku/sypaniny z horniny třídy těžitelnosti I, skupiny 1 až 3 | m3 | 96.518
VYKOP1_1 |  |  | 88.987
VYKOP11 |  |  | 178.175
| " stupně ražnosti : I.st.-75%, II.st.17%, III.st.-8% " |  | 0
| " zavodnění : suché - 90%, mokré - 9%, silně zavodněné - 1% " |  | 0
| " šachta Š33086 " 6,34*5,0 |  | 31.7
| " šachta Š33084 " 6,75*21,7 |  | 146.475
VYKOP11 | Mezisoučet |  | 178.175
Použití figury:
144161112 | Ražení šachet svislých hl do 15 m I stupeň ražnosti suchá průřez nad 10 do 40 m2 | m3 | 81.437
174101101 | Zásyp jam, šachet rýh nebo kolem objektů sypaninou se zhutněním | m3 | 103.65
ZASYP1 |  |  | 103.65
| " prostor k zásypu rýha " VYKOP11 |  | 178.175
| " odpočet vestavěné šachty " |  | 0
| " Š33084 " |  | 0
| -1,9*4,5*4,7 |  | -40.185
| -PI*(1,24/2)^2*(4,85-0,6) |  | -5.132
| " Š33086 " |  | 0
| -1,9*2,18*2,18 |  | -9.03
| -PI*(1,24/2)^2*(4,44-0,6) |  | -4.637
| " odpočet povrchů " |  | 0
| " vozovka " -0,6*BASFALT |  | -15.541
ZASYP1 | Součet |  | 103.65
Použití figury:
174101101 | Zásyp jam, šachet rýh nebo kolem objektů sypaninou se zhutněním | m3 | 103.65
167151111 | Nakládání výkopku z hornin třídy těžitelnosti I, skupiny 1 až 3 přes 100 m3 | m3 | 119.716
58331201.1 | zhutněný zásyp náhradním zásypovým materiálem (plná frakce) | t | 215.488
SO 300/ SO 310.5 | KANALIZACE - STOKA Š33084 - Š32615
BBETON |  |  | 177.893
| " štola " 1,785*STOLA1 |  | 177.893
BBETON | Součet |  | 177.893
Použití figury:
142164119.1 | Šetrné vybourání degradovaných částí vnitřního ostění kmenové stoky z betonu štola suchá mokrá vodnatá | m3 | 177.893
163333511 | Vodorovné přemístění rubaniny v hoře do 200 m suchá | m3 | 210.993
997013501 | Odvoz suti a vybouraných hmot na skládku nebo meziskládku do 1 km se složením | t | 530.753
BKAMENINA |  |  | 52.599
| 0,12*PI*(1,28+0,12)*STOLA1 |  | 52.599
BKAMENINA | Součet |  | 52.599
Použití figury:
142164119.3 | Vybourání částí vnitřního ostění stoky kynety z kameninových tvárnic štola suchá mokrá vodnatá | m3 | 52.599
163333511 | Vodorovné přemístění rubaniny v hoře do 200 m suchá | m3 | 210.993
997013501 | Odvoz suti a vybouraných hmot na skládku nebo meziskládku do 1 km se složením | t | 530.753
BLAMIN9 |  |  | 438.328
| PI*1,4*STOLA1 |  | 438.328
BLAMIN9 | Součet |  | 438.328
Použití figury:
142164119.5 | Vybourání částí vnitřního ostění stoky ze sklolaminátu tl. 9mm štola suchá mokrá vodnatá | m2 | 438.328
163333511 | Vodorovné přemístění rubaniny v hoře do 200 m suchá | m3 | 210.993
997013501 | Odvoz suti a vybouraných hmot na skládku nebo meziskládku do 1 km se složením | t | 530.753
DOBET |  |  | 0.818
| " doplnění panelů " 0,18/0,22 |  | 0.818
DOBET | Součet |  | 0.818
Použití figury:
581141110 | Kryt cementobetonový vozovek skupiny CB I tl 210 mm | m2 | 0.818
113107332 | Odstranění podkladu z betonu prostého tl 300 mm strojně pl do 50 m2 | m2 | 0.818
564281111.1 | Podklad nebo podsyp ze štěrkopísku ŠP tl 300 mm vč. odstranění a přesun na další místo v rámci stavby (započítat obratovost a likvidaci po ukončení stavby) | m2 | 135.338
CHRANICKA |  |  | 157.5
| " 21% " 750*0,21 |  | 157.5
CHRANICKA | Součet |  | 157.5
Použití figury:
460510051.9 | Chránička půlená inženýrských sítí vč. obnažení chráničky a všech potřebných prací | m | 157.5
129001101 | Příplatek za ztížení odkopávky nebo prokopávky v blízkosti inženýrských sítí | m3 | 81.9
OBRUBNIK |  |  | 6
| 6,0 |  | 6
OBRUBNIK | Součet |  | 6
Použití figury:
113202111.1 | Vytrhání obrub krajníků obrubníků stojatých prozpětné použití | m | 6
916131213 | Osazení silničního obrubníku betonového stojatého s boční opěrou do lože z betonu prostého | m | 6
979024443 | Očištění vybouraných obrubníků a krajníků silničních | m | 6
OCEL1 |  |  | 6010.268
| " zavodnění : suché - 90%, mokré - 9%, silně zavodněné - 1% " |  | 0
| " šachta Š32615 " |  | 0
| " pol.č. 1 " 715,4 |  | 715.4
| " pol.č. 2 " 430,9 |  | 430.9
| " pol.č. 3 (5 rámů) " 4986,4/2 |  | 2493.2
| " pol.č. 4 (5 rámů) " 4119,2/2 |  | 2059.6
| " pol.č. 6 (5 rámů) " 4*4*(1,2+1,1+1,0*2+0,9)*3,74 |  | 311.168
OCEL1 | Součet |  | 6010.268
Použití figury:
154067341 | Konstrukce výstroje šachet netypová dočasně suchá montáž | kg | 5409.241
154067341.1 | Konstrukce výstroje šachet netypová trvale zabudovaná suchá | kg | 4886.939
154077341 | Konstrukce výstroje šachet netypová dočasně mokrá montáž | kg | 540.924
154087341 | Konstrukce výstroje šachet netypová dočasně vodnatá montáž | kg | 60.103
dod10732.1 | dodávka ocel profilová (započítat obratovost) - rámy pažení | t | 6.07
OCEL2 |  |  | 5429.932
| " zavodnění : suché - 90%, mokré - 9%, silně zavodněné - 1% " |  | 0
| " šachta Š32615 " |  | 0
| " ocel celkem bez pažnic " 10793,9+646,3 |  | 11440.2
| " odpočet oceli dočasné " -OCEL1 |  | -6010.268
OCEL2 | Součet |  | 5429.932
Použití figury:
154067341.1 | Konstrukce výstroje šachet netypová trvale zabudovaná suchá | kg | 4886.939
154077341.1 | Konstrukce výstroje šachet netypová trvale mokrá montáž | kg | 488.694
154087341.1 | Konstrukce výstroje šachet netypová trvale vodnatá montáž | kg | 54.299
13010732.2 | dodávka ocel profilová trvale zabudovaná - rámy pažení | t | 5.484
ODKOP |  |  | 70.376
| " provizorní vozovka " 0,52*PANELloze |  | 70.376
ODKOP | Součet |  | 70.376
Použití figury:
122251103 | Odkopávky a prokopávky nezapažené v hornině třídy těžitelnosti I, skupiny 3 objem do 100 m3 strojně, VČETNĚ svislého přemístění, započtena lepivost | m3 | 56.301
122351103 | Odkopávky a prokopávky nezapažené v hornině třídy těžitelnosti II, skupiny 4 objem do 100 m3 strojně, VČETNĚ svislého přemístění, započtena lepivost | m3 | 14.075
162751117 | Vodorovné přemístění do 10000 m výkopku/sypaniny z horniny třídy těžitelnosti I, skupiny 1 až 3 | m3 | 56.301
174101101 | Zásyp jam, šachet rýh nebo kolem objektů sypaninou se zhutněním | m3 | 29.775
ODVOZ1 |  |  | 139.091
| " vytěžená zemina celkem " VYKOP1 |  | 138.227
| " zemina z vrtů " PI*(0,245/2)^2*VRTm |  | 0.864
ODVOZ1 | Součet |  | 139.091
Použití figury:
162751117 | Vodorovné přemístění do 10000 m výkopku/sypaniny z horniny třídy těžitelnosti I, skupiny 1 až 3 | m3 | 111.273
162751137 | Vodorovné přemístění do 10000 m výkopku/sypaniny z horniny třídy těžitelnosti II, skupiny 4 a 5 | m3 | 27.818
171201211.1 | Poplatek za skládku zeminy, příměs stavební sutě | m3 | 139.091
ODVOZ2 |  |  | 70.376
| " vytěžená zemina celkem " |  | 0
| ODKOP |  | 70.376
ODVOZ2 | Součet |  | 70.376
Použití figury:
162751117 | Vodorovné přemístění do 10000 m výkopku/sypaniny z horniny třídy těžitelnosti I, skupiny 1 až 3 | m3 | 56.301
162751137 | Vodorovné přemístění do 10000 m výkopku/sypaniny z horniny třídy těžitelnosti II, skupiny 4 a 5 | m3 | 14.075
171201211.1 | Poplatek za skládku zeminy, příměs stavební sutě | m3 | 70.376
ORNICE |  |  | 21.15
| " plocha trávník " 4,7*4,5 |  | 21.15
ORNICE | Součet |  | 21.15
Použití figury:
181351005 | Rozprostření ornice tl vrstvy do 300 mm pl do 100 m2 v rovině nebo ve svahu do 1:5 strojně | m2 | 21.15
174101101 | Zásyp jam, šachet rýh nebo kolem objektů sypaninou se zhutněním | m3 | 94.312
181111111 | Plošná úprava terénu do 500 m2 zemina tř 1 až 4 nerovnosti do 100 mm v rovinně a svahu do 1:5 | m2 | 42.3
ORNICE2 |  |  | 135.338
| " plocha trávník " PANELloze |  | 135.338
ORNICE2 | Součet |  | 135.338
Použití figury:
181351005 | Rozprostření ornice tl vrstvy do 300 mm pl do 100 m2 v rovině nebo ve svahu do 1:5 strojně | m2 | 135.338
174101101 | Zásyp jam, šachet rýh nebo kolem objektů sypaninou se zhutněním | m3 | 29.775
181111111 | Plošná úprava terénu do 500 m2 zemina tř 1 až 4 nerovnosti do 100 mm v rovinně a svahu do 1:5 | m2 | 175.939
PANEL |  |  | 126
| " u Š32615 " |  | 0
| " dle TZ " 108,0 |  | 108
| " pod ocel. Iprofily rámy pžení " 1,5*3,0*4 |  | 18
PANEL | Součet |  | 126
Použití figury:
584121111 | Osazení silničních dílců z ŽB do lože z kameniva těženého tl 40 mm plochy do 200 m2 | m2 | 126
113106291.1 | Rozebrání vozovek ze silničních dílců se spárami zalitými živicí strojně pl přes 50 do 200 m2 k dalšímu použití, naložení, vodorovné přemístění, složení | m2 | 126
59381005.1 | panel silniční 3,00x1,50x0,215m (započítat obratovost a odvoz po ukončení stavby) | kus | 28.28
PANELloze |  |  | 135.338
| " pod panelku " |  | 0
| " dle TZ " (3,0*4+0,1*2)*(1,5*10+0,1*2)+DOBET-1,5*3,0*16 |  | 114.258
| " pod ocel. Iprofily rámy pžení " (1,5+0,1*2)*(3,0+0,1)*4 |  | 21.08
PANELloze | Součet |  | 135.338
Použití figury:
564281111.1 | Podklad nebo podsyp ze štěrkopísku ŠP tl 300 mm vč. odstranění a přesun na další místo v rámci stavby (započítat obratovost a likvidaci po ukončení stavby) | m2 | 135.338
122251103 | Odkopávky a prokopávky nezapažené v hornině třídy těžitelnosti I, skupiny 3 objem do 100 m3 strojně, VČETNĚ svislého přemístění, započtena lepivost | m3 | 56.301
167151101 | Nakládání výkopku z hornin třídy těžitelnosti I, skupiny 1 až 3 do 100 m3 | m3 | 40.601
181351005 | Rozprostření ornice tl vrstvy do 300 mm pl do 100 m2 v rovině nebo ve svahu do 1:5 strojně | m2 | 135.338
SPARA |  |  | 265.888
SPARA | " spáry celkem 20% štoly, 14m/mb štoly " STOLA*0,2*14 |  | 265.888
Použití figury:
985422239.1 | Injektáž trhlin v ŽB kcích tl do 200 mm polyuretanem včetně vrtů suchých mokrých vodnatých | m | 265.888
985141111 | Vyčištění trhlin a dutin ve zdivu š do 30 mm hl do 150 mm | m | 265.888
985422911 | Příplatek k cenám injektáže trhlin v ŽB kcích za délku do 1 m | m | 159.533
STOLA |  |  | 94.96
| " délky " |  | 0
STOLA | " štola mezi Š33084-Š32615 " 598,96-499,3-4,7/2-4,7/2 |  | 94.96
Použití figury:
142164119.1 | Šetrné vybourání degradovaných částí vnitřního ostění kmenové stoky z betonu štola suchá mokrá vodnatá | m3 | 177.893
360318110.1 | Dno štoly z betonu prostého se zvýšenými nároky na prostředí tř. C 12/15-X0-S4 | m3 | 21.366
360321112 | Nosná obezdívka štol z ŽB se zvýšenými nároky na prostředí tř. C 25/30-XA2-S5 dl do 200 m suchá | m3 | 205.541
360321122 | Nosná obezdívka štol z ŽB se zvýšenými nároky na prostředí tř. C 25/30-XA2-S5 dl do 200 m mokrá | m3 | 20.554
360321152 | Nosná obezdívka štol z ŽB se zvýšenými nároky na prostředí tř. C 25/30-XA2-S5 dl do 200 m vodnatá | m3 | 2.284
360351111 | Bednění obezdívek štol l do 200 m z prken suchá | m2 | 34.631
360351121 | Bednění obezdívek štol l do 200 m z prken mokrá | m2 | 3.463
360351131 | Bednění obezdívek štol l do 200 m z prken vodnatá | m2 | 0.385
822622011.3 | Polymerbetonová trouba DN2400 s nerezovou spojkou ve štole M+D (v ceně výroba pomocného vozíku) | m | 96.005
98523191.1 | Těsnění výztužných prstenců primárního ostění - prosakující spáry - otryskání vyčištění odvedení vody drenážní trub. flexib.hadičky hloubkové spárování utěsnění spár hydroizol krystalizační hmotou hydroizol. nátěr š.200mm | m | 265.888
985422239.1 | Injektáž trhlin v ŽB kcích tl do 200 mm polyuretanem včetně vrtů suchých mokrých vodnatých | m | 265.888
985564110.1 | Stabilizace, statické zajištění poškozených částí primárního ostění sběrače DN3180 pásovinou 100/100/10 a fixací pomocí kotevních trnů (trhliny, porušení tvarovek, rozsazení, deformace) - dočasné vč. všech potřebných prací | kus | 152
STOLA1 |  |  | 99.66
STOLA1 | " dtto vč. Š32615 " STOLA+4,0+0,35*2 |  | 99.66
Použití figury:
142164119.1 | Šetrné vybourání degradovaných částí vnitřního ostění kmenové stoky z betonu štola suchá mokrá vodnatá | m3 | 177.893
142164119.3 | Vybourání částí vnitřního ostění stoky kynety z kameninových tvárnic štola suchá mokrá vodnatá | m3 | 52.599
142164119.5 | Vybourání částí vnitřního ostění stoky ze sklolaminátu tl. 9mm štola suchá mokrá vodnatá | m2 | 438.328
SUTB |  |  | 391.365
SUTB | " beton " BBETON*2,2 |  | 391.365
Použití figury:
997013501 | Odvoz suti a vybouraných hmot na skládku nebo meziskládku do 1 km se složením | t | 530.753
97909811001 | Poplatek za skládku suti (bez živice) | t | 522.863
SUTK |  |  | 131.498
SUTK | " kamenin. segmenty " BKAMENINA*2,5 |  | 131.498
Použití figury:
997013501 | Odvoz suti a vybouraných hmot na skládku nebo meziskládku do 1 km se složením | t | 530.753
97909811001 | Poplatek za skládku suti (bez živice) | t | 522.863
SUTSK |  |  | 7.89
SUTSK | " sklolaminát " BLAMIN9*0,009*2,0 |  | 7.89
Použití figury:
997013501 | Odvoz suti a vybouraných hmot na skládku nebo meziskládku do 1 km se složením | t | 530.753
97909811021 | Poplatek za skládku suti sklolaminát | t | 7.89
SUTstola |  |  | 234.437
| " zavodnění : suché - 90%, mokré - 9%, silně zavodněné - 1% " |  | 0
| " beton " BBETON |  | 177.893
| " kamenin. segmenty " BKAMENINA |  | 52.599
| " sklolaminát " BLAMIN9*0,009 |  | 3.945
SUTstola | Součet |  | 234.437
Použití figury:
163333511 | Vodorovné přemístění rubaniny v hoře do 200 m suchá | m3 | 210.993
161152111 | Svislé přemístění rubaniny v hoře z hloubky do 15 m | m3 | 234.437
163333521 | Vodorovné přemístění rubaniny v hoře do 200 m mokrá | m3 | 21.099
163333531 | Vodorovné přemístění rubaniny v hoře do 200 m vodnatá | m3 | 2.344
TRAVNIK |  |  | 42.3
| " plocha trávník - sanace trávníku i mimo rýhu " ORNICE*2 |  | 42.3
TRAVNIK | Součet |  | 42.3
Použití figury:
181111111 | Plošná úprava terénu do 500 m2 zemina tř 1 až 4 nerovnosti do 100 mm v rovinně a svahu do 1:5 | m2 | 42.3
181411131.1 | Založení parkového trávníku výsevem plochy v rovině a ve svahu vč. předseťové přípravy zálivky hnojení odplevelení ošetřování | m2 | 42.3
TRAVNIK2 |  |  | 175.939
| " plocha trávník - sanace trávníku i mimo rýhu " ORNICE2*1,3 |  | 175.939
TRAVNIK2 | Součet |  | 175.939
Použití figury:
181111111 | Plošná úprava terénu do 500 m2 zemina tř 1 až 4 nerovnosti do 100 mm v rovinně a svahu do 1:5 | m2 | 175.939
181411131.1 | Založení parkového trávníku výsevem plochy v rovině a ve svahu vč. předseťové přípravy zálivky hnojení odplevelení ošetřování | m2 | 175.939
VRTkus |  |  | 4
| " technologický vrt TV5-8 " |  | 0
| " počet " 4 |  | 4
VRTkus | Součet |  | 4
Použití figury:
225511114 | Vrty maloprofilové jádrové D do 245 mm úklon do 45° hl do 25 m hor. III a IV | m | 18.33
242791111 | Zapuštění zárubnice z plastických hmot hl do 50 m DN do 200 | m | 20.33
242791191.1 | Demontáž zapuštění zárubnice z plastických hmot DN do 200 vč. odřezání | m | 6
247571113 | Obsyp studny ze štěrkopísku tříděného | m3 | 0.126
351311201.1 | Zalití zálivkovou popílkocementovou suspenzí vč. všech souvisejících prací (ucpávky, utěsnění zazdívky aj.) | m3 | 0.45
VRTm |  |  | 18.33
| " mb " 4,44+4,54+4,64+4,71 |  | 18.33
VRTm | Součet |  | 18.33
Použití figury:
225511114 | Vrty maloprofilové jádrové D do 245 mm úklon do 45° hl do 25 m hor. III a IV | m | 18.33
162751117 | Vodorovné přemístění do 10000 m výkopku/sypaniny z horniny třídy těžitelnosti I, skupiny 1 až 3 | m3 | 111.273
242791111 | Zapuštění zárubnice z plastických hmot hl do 50 m DN do 200 | m | 20.33
351311201.1 | Zalití zálivkovou popílkocementovou suspenzí vč. všech souvisejících prací (ucpávky, utěsnění zazdívky aj.) | m3 | 0.45
VYKOP1 |  |  | 138.227
| " stupně ražnosti : I.st.-75%, II.st.17%, III.st.-8% " |  | 0
| " zavodnění : suché - 90%, mokré - 9%, silně zavodněné - 1% " |  | 0
| " šachta Š32615 " 8,82*21,7 |  | 191.394
| " odpočet stáv. stoka " -PI*(3,58/2)^2*4,7 |  | -47.31
| " odpočet stáv. komín " -4,85*PI*(1,24/2)^2 |  | -5.857
VYKOP1 | Součet |  | 138.227
Použití figury:
144161112 | Ražení šachet svislých hl do 15 m I stupeň ražnosti suchá průřez nad 10 do 40 m2 | m3 | 93.303
144171112 | Ražení šachet svislých hl do 15 m I stupeň ražnosti mokrá průřez nad 10 do 40 m2 | m3 | 9.33
144181112 | Ražení šachet svislých hl do 15 m I stupeň ražnosti vodnatá průřez nad 10 do 40 m2 | m3 | 1.037
144261112 | Ražení šachet svislých hl do 15 m II stupeň ražnosti suchá průřez nad 10 do 40 m2 | m3 | 21.149
144271112 | Ražení šachet svislých hl do 15 m II stupeň ražnosti mokrá průřez nad 10 do 40 m2 | m3 | 2.115
144281112 | Ražení šachet svislých hl do 15 m II stupeň ražnosti vodnatá průřez nad 10 do 40 m2 | m3 | 0.235
144361112.1 | Ražení šachet svislých hl do 15 m III stupeň ražnosti suchá průřez nad 10 do 40 m2 | m3 | 9.952
144371112.1 | Ražení šachet svislých hl do 15 m III stupeň ražnosti mokrá průřez nad 10 do 40 m2 | m3 | 0.995
144381112.1 | Ražení šachet svislých hl do 15 m III stupeň ražnosti vodnatá průřez nad 10 do 40 m2 | m3 | 0.111
162751117 | Vodorovné přemístění do 10000 m výkopku/sypaniny z horniny třídy těžitelnosti I, skupiny 1 až 3 | m3 | 111.273
VYKOP11 |  |  | 191.394
| " stupně ražnosti : I.st.-75%, II.st.17%, III.st.-8% " |  | 0
| " zavodnění : suché - 90%, mokré - 9%, silně zavodněné - 1% " |  | 0
| " šachta Š32615 " 8,82*21,7 |  | 191.394
VYKOP11 | Mezisoučet |  | 191.394
Použití figury:
144161112 | Ražení šachet svislých hl do 15 m I stupeň ražnosti suchá průřez nad 10 do 40 m2 | m3 | 93.303
174101101 | Zásyp jam, šachet rýh nebo kolem objektů sypaninou se zhutněním | m3 | 94.312
ZASYP1 |  |  | 94.312
| " prostor k zásypu rýha " VYKOP11 |  | 191.394
| " odpočet vestavěné šachty " |  | 0
| -(4,05-0,3)*(4,0+0,35*2)*(3,8+0,35*2) |  | -79.313
| -0,35*4,0*3,8 |  | -5.32
| -PI*(1,24/2)^2*(4,85-0,8) |  | -4.891
| -0,27*1,8*1,8 |  | -0.875
| -(0,8-0,08-0,27-0,3)*1,5*1,5 |  | -0.338
| " odpočet povrchů " |  | 0
| " nezpevněný povrch - trávník " -0,3*ORNICE |  | -6.345
ZASYP1 | Součet |  | 94.312
Použití figury:
174101101 | Zásyp jam, šachet rýh nebo kolem objektů sypaninou se zhutněním | m3 | 94.312
167151111 | Nakládání výkopku z hornin třídy těžitelnosti I skupiny 1 až 3 přes 100 m3 | m3 | 115.275
58331201.1 | zhutněný zásyp náhradním zásypovým materiálem (plná frakce) | t | 196.075
ZASYP3 |  |  | 29.775
| " prostor k zásypu rýha " ODKOP |  | 70.376
| " odpočet povrchů " -0,3*ORNICE2 |  | -40.601
ZASYP3 | Součet |  | 29.775
Použití figury:
174101101 | Zásyp jam, šachet rýh nebo kolem objektů sypaninou se zhutněním | m3 | 29.775
167151101 | Nakládání výkopku z hornin třídy těžitelnosti I, skupiny 1 až 3 do 100 m3 | m3 | 70.376
58331201.3 | zhutněný zásyp náhradním zásypovým materiálem např. zemina pro terénní úpravy - ornice | t | 47.64
SO 300/ SO 310.6 | KANALIZACE - STOKA Š32615 - Š33294
BBETON |  |  | 299.791
| " štola " 1,785*STOLA |  | 299.791
BBETON | Součet |  | 299.791
Použití figury:
142164119.1 | Šetrné vybourání degradovaných částí vnitřního ostění kmenové stoky z betonu štola suchá mokrá vodnatá | m3 | 299.791
163333511 | Vodorovné přemístění rubaniny v hoře do 200 m suchá | m3 | 355.573
997013501 | Odvoz suti a vybouraných hmot na skládku nebo meziskládku do 1 km se složením | t | 894.441
BKAMENINA |  |  | 88.642
| 0,12*PI*(1,28+0,12)*STOLA |  | 88.642
BKAMENINA | Součet |  | 88.642
Použití figury:
142164119.3 | Vybourání částí vnitřního ostění stoky kynety z kameninových tvárnic štola suchá mokrá vodnatá | m3 | 88.642
163333511 | Vodorovné přemístění rubaniny v hoře do 200 m suchá | m3 | 355.573
997013501 | Odvoz suti a vybouraných hmot na skládku nebo meziskládku do 1 km se složením | t | 894.441
BLAMIN9 |  |  | 738.683
| PI*1,4*STOLA |  | 738.683
BLAMIN9 | Součet |  | 738.683
Použití figury:
142164119.5 | Vybourání částí vnitřního ostění stoky ze sklolaminátu tl. 9mm štola suchá mokrá vodnatá | m2 | 738.683
163333511 | Vodorovné přemístění rubaniny v hoře do 200 m suchá | m3 | 355.573
997013501 | Odvoz suti a vybouraných hmot na skládku nebo meziskládku do 1 km se složením | t | 894.441
DOBET |  |  | 1.636
| " doplnění panelů " 0,36/0,22 |  | 1.636
DOBET | Součet |  | 1.636
Použití figury:
581141110 | Kryt cementobetonový vozovek skupiny CB I tl 210 mm | m2 | 1.636
113107332 | Odstranění podkladu z betonu prostého tl 300 mm strojně pl do 50 m2 | m2 | 1.636
564281111.1 | Podklad nebo podsyp ze štěrkopísku ŠP tl 300 mm vč. odstranění a přesun na další místo v rámci stavby (započítat obratovost a likvidaci po ukončení stavby) | m2 | 107.956
CHRANICKA |  |  | 120
| " 16% " 750*0,16 |  | 120
CHRANICKA | Součet |  | 120
Použití figury:
460510051.9 | Chránička půlená inženýrských sítí vč. obnažení chráničky a všech potřebných prací | m | 120
129001101 | Příplatek za ztížení odkopávky nebo prokopávky v blízkosti inženýrských sítí | m3 | 62.4
OBRUBNIK |  |  | 12
| 12 |  | 12
OBRUBNIK | Součet |  | 12
Použití figury:
113202111.1 | Vytrhání obrub krajníků obrubníků stojatých prozpětné použití | m | 12
916131213 | Osazení silničního obrubníku betonového stojatého s boční opěrou do lože z betonu prostého | m | 12
979024443 | Očištění vybouraných obrubníků a krajníků silničních | m | 12
OCEL1 |  |  | 8471.4
| " zavodnění : suché - 90%, mokré - 9%, silně zavodněné - 1% " |  | 0
| " šachta Š33294 " 8040,6+430,8 |  | 8471.4
OCEL1 | Součet |  | 8471.4
Použití figury:
154067341 | Konstrukce výstroje šachet netypová dočasně suchá montáž | kg | 7624.26
154077341 | Konstrukce výstroje šachet netypová dočasně mokrá montáž | kg | 762.426
154087341 | Konstrukce výstroje šachet netypová dočasně vodnatá montáž | kg | 84.714
dod10732.1 | dodávka ocel profilová (započítat obratovost) - rámy pažení | t | 8.556
ODKOP |  |  | 56.137
| " provizorní vozovka " 0,52*PANELloze |  | 56.137
ODKOP | Součet |  | 56.137
Použití figury:
122251103 | Odkopávky a prokopávky nezapažené v hornině třídy těžitelnosti I, skupiny 3 objem do 100 m3 strojně, VČETNĚ svislého přemístění, započtena lepivost | m3 | 44.91
122351103 | Odkopávky a prokopávky nezapažené v hornině třídy těžitelnosti II, skupiny 4 objem do 100 m3 strojně, VČETNĚ svislého přemístění, započtena lepivost | m3 | 11.227
162751117 | Vodorovné přemístění do 10000 m výkopku/sypaniny z horniny třídy těžitelnosti I, skupiny 1 až 3 | m3 | 44.91
174101101 | Zásyp jam, šachet rýh nebo kolem objektů sypaninou se zhutněním | m3 | 23.75
ODVOZ1 |  |  | 154.714
| " vytěžená zemina celkem " VYKOP1 |  | 152.752
| " zemina z vrtů " PI*(0,245/2)^2*VRTm |  | 1.962
ODVOZ1 | Součet |  | 154.714
Použití figury:
162751117 | Vodorovné přemístění do 10000 m výkopku/sypaniny z horniny třídy těžitelnosti I, skupiny 1 až 3 | m3 | 123.771
162751137 | Vodorovné přemístění do 10000 m výkopku/sypaniny z horniny třídy těžitelnosti II, skupiny 4 a 5 | m3 | 30.943
171201211.1 | Poplatek za skládku zeminy, příměs stavební sutě | m3 | 154.714
ODVOZ2 |  |  | 56.137
| " vytěžená zemina celkem " |  | 0
| ODKOP |  | 56.137
ODVOZ2 | Součet |  | 56.137
Použití figury:
162751117 | Vodorovné přemístění do 10000 m výkopku/sypaniny z horniny třídy těžitelnosti I, skupiny 1 až 3 | m3 | 44.91
162751137 | Vodorovné přemístění do 10000 m výkopku/sypaniny z horniny třídy těžitelnosti II, skupiny 4 a 5 | m3 | 11.227
171201211.1 | Poplatek za skládku zeminy, příměs stavební sutě | m3 | 56.137
ODVOZ3 |  |  | 2.602
| " vytěžená zemina celkem " |  | 0
| VYKOP2 |  | 2.602
ODVOZ3 | Součet |  | 2.602
Použití figury:
162751117 | Vodorovné přemístění do 10000 m výkopku/sypaniny z horniny třídy těžitelnosti I, skupiny 1 až 3 | m3 | 2.082
162751137 | Vodorovné přemístění do 10000 m výkopku/sypaniny z horniny třídy těžitelnosti II, skupiny 4 a 5 | m3 | 0.52
171201211.1 | Poplatek za skládku zeminy, příměs stavební sutě | m3 | 2.602
ORNICE |  |  | 23.97
| " plocha trávník " 4,7*5,1 |  | 23.97
ORNICE | Součet |  | 23.97
Použití figury:
181351005 | Rozprostření ornice tl vrstvy do 300 mm pl do 100 m2 v rovině nebo ve svahu do 1:5 strojně | m2 | 23.97
174101101 | Zásyp jam, šachet rýh nebo kolem objektů sypaninou se zhutněním | m3 | 144.419
181111111 | Plošná úprava terénu do 500 m2 zemina tř 1 až 4 nerovnosti do 100 mm v rovinně a svahu do 1:5 | m2 | 47.94
ORNICE2 |  |  | 107.956
| " plocha trávník " PANELloze |  | 107.956
ORNICE2 | Součet |  | 107.956
Použití figury:
181351005 | Rozprostření ornice tl vrstvy do 300 mm pl do 100 m2 v rovině nebo ve svahu do 1:5 strojně | m2 | 107.956
174101101 | Zásyp jam, šachet rýh nebo kolem objektů sypaninou se zhutněním | m3 | 23.75
181111111 | Plošná úprava terénu do 500 m2 zemina tř 1 až 4 nerovnosti do 100 mm v rovinně a svahu do 1:5 | m2 | 140.343
ORNICE3 |  |  | 2.89
| " plocha trávník MJ " 1,7*1,7 |  | 2.89
ORNICE3 | Součet |  | 2.89
Použití figury:
181351005 | Rozprostření ornice tl vrstvy do 300 mm pl do 100 m2 v rovině nebo ve svahu do 1:5 strojně | m2 | 2.89
174101101 | Zásyp jam, šachet rýh nebo kolem objektů sypaninou se zhutněním | m3 | 3.468
181111111 | Plošná úprava terénu do 500 m2 zemina tř 1 až 4 nerovnosti do 100 mm v rovinně a svahu do 1:5 | m2 | 5.78
PANEL |  |  | 99
| " u Š33294 " |  | 0
| " dle TZ " 81,0 |  | 81
| " pod ocel. Iprofily rámy pžení " 1,5*3,0*4 |  | 18
PANEL | Součet |  | 99
Použití figury:
584121111 | Osazení silničních dílců z ŽB do lože z kameniva těženého tl 40 mm plochy do 200 m2 | m2 | 99
113106291.1 | Rozebrání vozovek ze silničních dílců se spárami zalitými živicí strojně pl přes 50 do 200 m2 k dalšímu použití, naložení, vodorovné přemístění, složení | m2 | 99
59381005.1 | panel silniční 3,00x1,50x0,215m (započítat obratovost a odvoz po ukončení stavby) | kus | 22.22
PANELloze |  |  | 107.956
| " pod panelku " |  | 0
| " dle TZ " (3,0*4+0,1*2)*(1,5*6+0,1*2)+DOBET-1,5*3,0*6 |  | 86.876
| " pod ocel. Iprofily rámy pžení " (1,5+0,1*2)*(3,0+0,1)*4 |  | 21.08
PANELloze | Součet |  | 107.956
Použití figury:
564281111.1 | Podklad nebo podsyp ze štěrkopísku ŠP tl 300 mm vč. odstranění a přesun na další místo v rámci stavby (započítat obratovost a likvidaci po ukončení stavby) | m2 | 107.956
122251103 | Odkopávky a prokopávky nezapažené v hornině třídy těžitelnosti I, skupiny 3 objem do 100 m3 strojně, VČETNĚ svislého přemístění, započtena lepivost | m3 | 44.91
167151101 | Nakládání výkopku z hornin třídy těžitelnosti I, skupiny 1 až 3 do 100 m3 | m3 | 32.387
181351005 | Rozprostření ornice tl vrstvy do 300 mm pl do 100 m2 v rovině nebo ve svahu do 1:5 strojně | m2 | 107.956
SPARA |  |  | 470.26
SPARA | " spáry celkem 20% štoly, 14m/mb štoly " STOLA*0,2*14 |  | 470.26
Použití figury:
985422239.1 | Injektáž trhlin v ŽB kcích tl do 200 mm polyuretanem včetně vrtů suchých mokrých vodnatých | m | 470.26
985141111 | Vyčištění trhlin a dutin ve zdivu š do 30 mm hl do 150 mm | m | 470.26
985422911 | Příplatek k cenám injektáže trhlin v ŽB kcích za délku do 1 m | m | 282.156
STERKA1 |  |  | 13.789
| " Š33294 " |  | 0
| 2,4*(3,4+2,8+2,7) |  | 21.36
| -PI*(2,6/2)^2/2*2 |  | -5.309
| -PI*(2,4/2)^2/2 |  | -2.262
STERKA1 | Součet |  | 13.789
Použití figury:
985311111.1 | Reprofilace stěn cementovými sanačními maltami tl 10 mm (např. Ergelit-KS1) vč. příprava povrchů očištění penetrace vyspravení | m2 | 13.789
985311911 | Příplatek při reprofilaci sanačními maltami za práci ve stísněném prostoru | m2 | 13.789
STOLA |  |  | 167.95
| " délky " |  | 0
STOLA | " štola mezi Š32615-Š33294 " 773,41-598,96-4,7/2-4,15 |  | 167.95
Použití figury:
142164119.1 | Šetrné vybourání degradovaných částí vnitřního ostění kmenové stoky z betonu štola suchá mokrá vodnatá | m3 | 299.791
142164119.3 | Vybourání částí vnitřního ostění stoky kynety z kameninových tvárnic štola suchá mokrá vodnatá | m3 | 88.642
142164119.5 | Vybourání částí vnitřního ostění stoky ze sklolaminátu tl. 9mm štola suchá mokrá vodnatá | m2 | 738.683
360318110.1 | Dno štoly z betonu prostého se zvýšenými nároky na prostředí tř. C 12/15-X0-S4 | m3 | 37.789
360321112 | Nosná obezdívka štol z ŽB se zvýšenými nároky na prostředí tř. C 25/30-XA2-S5 dl do 200 m suchá | m3 | 363.528
360321122 | Nosná obezdívka štol z ŽB se zvýšenými nároky na prostředí tř. C 25/30-XA2-S5 dl do 200 m mokrá | m3 | 36.353
360321152 | Nosná obezdívka štol z ŽB se zvýšenými nároky na prostředí tř. C 25/30-XA2-S5 dl do 200 m vodnatá | m3 | 4.039
360351111 | Bednění obezdívek štol l do 200 m z prken suchá | m2 | 60.605
360351121 | Bednění obezdívek štol l do 200 m z prken mokrá | m2 | 6.061
360351131 | Bednění obezdívek štol l do 200 m z prken vodnatá | m2 | 0.673
98523191.1 | Těsnění výztužných prstenců primárního ostění - prosakující spáry - otryskání vyčištění odvedení vody drenážní trub. flexib.hadičky hloubkové spárování utěsnění spár hydroizol krystalizační hmotou hydroizol. nátěr š.200mm | m | 470.26
985422239.1 | Injektáž trhlin v ŽB kcích tl do 200 mm polyuretanem včetně vrtů suchých mokrých vodnatých | m | 470.26
985564110.1 | Stabilizace, statické zajištění poškozených částí primárního ostění sběrače DN3180 pásovinou 100/100/10 a fixací pomocí kotevních trnů (trhliny, porušení tvarovek, rozsazení, deformace) - dočasné vč. všech potřebných prací | kus | 269
STOLA1 |  |  | 171.81
STOLA1 | " dtto vč. Š33294 " STOLA+2,46+1,4 |  | 171.81
Použití figury:
142164119.1 | Šetrné vybourání degradovaných částí vnitřního ostění kmenové stoky z betonu štola suchá mokrá vodnatá | m3 | 299.791
822622011.3 | Polymerbetonová trouba DN2400 s nerezovou spojkou ve štole M+D (v ceně výroba pomocného vozíku) | m | 174.001
SUTB |  |  | 659.54
SUTB | " beton " BBETON*2,2 |  | 659.54
Použití figury:
997013501 | Odvoz suti a vybouraných hmot na skládku nebo meziskládku do 1 km se složením | t | 894.441
97909811001 | Poplatek za skládku suti (bez živice) | t | 881.145
SUTK |  |  | 221.605
SUTK | " kamenin. segmenty " BKAMENINA*2,5 |  | 221.605
Použití figury:
997013501 | Odvoz suti a vybouraných hmot na skládku nebo meziskládku do 1 km se složením | t | 894.441
97909811001 | Poplatek za skládku suti (bez živice) | t | 881.145
SUTSK |  |  | 13.296
SUTSK | " sklolaminát " BLAMIN9*0,009*2,0 |  | 13.296
Použití figury:
997013501 | Odvoz suti a vybouraných hmot na skládku nebo meziskládku do 1 km se složením | t | 894.441
97909811021 | Poplatek za skládku suti sklolaminát | t | 13.296
SUTstola |  |  | 395.081
| " zavodnění : suché - 90%, mokré - 9%, silně zavodněné - 1% " |  | 0
| " beton " BBETON |  | 299.791
| " kamenin. segmenty " BKAMENINA |  | 88.642
| " sklolaminát " BLAMIN9*0,009 |  | 6.648
SUTstola | Součet |  | 395.081
Použití figury:
163333511 | Vodorovné přemístění rubaniny v hoře do 200 m suchá | m3 | 355.573
161152111 | Svislé přemístění rubaniny v hoře z hloubky do 15 m | m3 | 395.081
163333521 | Vodorovné přemístění rubaniny v hoře do 200 m mokrá | m3 | 35.557
163333531 | Vodorovné přemístění rubaniny v hoře do 200 m vodnatá | m3 | 3.951
TRAVNIK |  |  | 47.94
| " plocha trávník - sanace trávníku i mimo rýhu " ORNICE*2 |  | 47.94
TRAVNIK | Součet |  | 47.94
Použití figury:
181111111 | Plošná úprava terénu do 500 m2 zemina tř 1 až 4 nerovnosti do 100 mm v rovinně a svahu do 1:5 | m2 | 47.94
181411131.1 | Založení parkového trávníku výsevem plochy v rovině a ve svahu vč. předseťové přípravy zálivky hnojení odplevelení ošetřování | m2 | 47.94
TRAVNIK2 |  |  | 140.343
| " plocha trávník - sanace trávníku i mimo rýhu " ORNICE2*1,3 |  | 140.343
TRAVNIK2 | Součet |  | 140.343
Použití figury:
181111111 | Plošná úprava terénu do 500 m2 zemina tř 1 až 4 nerovnosti do 100 mm v rovinně a svahu do 1:5 | m2 | 140.343
181411131.1 | Založení parkového trávníku výsevem plochy v rovině a ve svahu vč. předseťové přípravy zálivky hnojení odplevelení ošetřování | m2 | 140.343
TRAVNIK3 |  |  | 5.78
| " plocha trávník - sanace trávníku i mimo rýhu " ORNICE3*2 |  | 5.78
TRAVNIK3 | Součet |  | 5.78
Použití figury:
181111111 | Plošná úprava terénu do 500 m2 zemina tř 1 až 4 nerovnosti do 100 mm v rovinně a svahu do 1:5 | m2 | 5.78
181411131.1 | Založení parkového trávníku výsevem plochy v rovině a ve svahu vč. předseťové přípravy zálivky hnojení odplevelení ošetřování | m2 | 5.78
VRTkus |  |  | 6
| " technologický vrt TV9-14 " |  | 0
| " počet " 6 |  | 6
VRTkus | Součet |  | 6
Použití figury:
225511114 | Vrty maloprofilové jádrové D do 245 mm úklon do 45° hl do 25 m hor. III a IV | m | 41.62
242791111 | Zapuštění zárubnice z plastických hmot hl do 50 m DN do 200 | m | 44.62
242791191.1 | Demontáž zapuštění zárubnice z plastických hmot DN do 200 vč. odřezání | m | 9
247571113 | Obsyp studny ze štěrkopísku tříděného | m3 | 0.188
351311201.1 | Zalití zálivkovou popílkocementovou suspenzí vč. všech souvisejících prací (ucpávky, utěsnění zazdívky aj.) | m3 | 1.119
VRTm |  |  | 41.62
| " mb " 5,81+6,45+6,82+7,22+7,53+7,79 |  | 41.62
VRTm | Součet |  | 41.62
Použití figury:
225511114 | Vrty maloprofilové jádrové D do 245 mm úklon do 45° hl do 25 m hor. III a IV | m | 41.62
162751117 | Vodorovné přemístění do 10000 m výkopku/sypaniny z horniny třídy těžitelnosti I, skupiny 1 až 3 | m3 | 123.771
242791111 | Zapuštění zárubnice z plastických hmot hl do 50 m DN do 200 | m | 44.62
351311201.1 | Zalití zálivkovou popílkocementovou suspenzí vč. všech souvisejících prací (ucpávky, utěsnění zazdívky aj.) | m3 | 1.119
VYKOP1 |  |  | 152.752
| " stupně ražnosti : I.st.-75%, II.st.17%, III.st.-8% " |  | 0
| " zavodnění : suché - 90%, mokré - 9%, silně zavodněné - 1% " |  | 0
| " šachta Š33294 " 6,53*24,6 |  | 160.638
| " odpočet stáv. komín " |  | 0
| -6,53*PI*(1,24/2)^2 |  | -7.886
VYKOP1 | Součet |  | 152.752
Použití figury:
144161112 | Ražení šachet svislých hl do 15 m I stupeň ražnosti suchá průřez nad 10 do 40 m2 | m3 | 103.108
144171112 | Ražení šachet svislých hl do 15 m I stupeň ražnosti mokrá průřez nad 10 do 40 m2 | m3 | 10.311
144181112 | Ražení šachet svislých hl do 15 m I stupeň ražnosti vodnatá průřez nad 10 do 40 m2 | m3 | 1.146
144261112 | Ražení šachet svislých hl do 15 m II stupeň ražnosti suchá průřez nad 10 do 40 m2 | m3 | 23.371
144271112 | Ražení šachet svislých hl do 15 m II stupeň ražnosti mokrá průřez nad 10 do 40 m2 | m3 | 2.337
144281112 | Ražení šachet svislých hl do 15 m II stupeň ražnosti vodnatá průřez nad 10 do 40 m2 | m3 | 0.26
144361112.1 | Ražení šachet svislých hl do 15 m III stupeň ražnosti suchá průřez nad 10 do 40 m2 | m3 | 10.998
144371112.1 | Ražení šachet svislých hl do 15 m III stupeň ražnosti mokrá průřez nad 10 do 40 m2 | m3 | 1.1
144381112.1 | Ražení šachet svislých hl do 15 m III stupeň ražnosti vodnatá průřez nad 10 do 40 m2 | m3 | 0.122
162751117 | Vodorovné přemístění do 10000 m výkopku/sypaniny z horniny třídy těžitelnosti I, skupiny 1 až 3 | m3 | 123.771
VYKOP11 |  |  | 160.638
| " stupně ražnosti : I.st.-75%, II.st.17%, III.st.-8% " |  | 0
| " zavodnění : suché - 90%, mokré - 9%, silně zavodněné - 1% " |  | 0
| " šachta Š33294 " 6,53*24,6 |  | 160.638
VYKOP11 | Mezisoučet |  | 160.638
Použití figury:
144161112 | Ražení šachet svislých hl do 15 m I stupeň ražnosti suchá průřez nad 10 do 40 m2 | m3 | 103.108
174101101 | Zásyp jam, šachet rýh nebo kolem objektů sypaninou se zhutněním | m3 | 144.419
VYKOP2 |  |  | 2.602
| " MJ3 " 1,7*1,7*1,5 |  | 4.335
| " stávající šachty - prefa " -PI*(1,04/2)^2*0,22 |  | -0.187
| " stávající šachty - prefa " -PI*(1,24/2)^2*0,6 |  | -0.725
| " stávající šachty - prefa " -PI*(1,24/2)^2*(1,5-0,6-0,22) |  | -0.821
VYKOP2 | Součet |  | 2.602
Použití figury:
133251101 | Hloubení šachet nezapažených v hornině třídy těžitelnosti I, skupiny 3 objem do 20 m3, VČETNĚ svislého přemístění, započtena lepivost | m3 | 2.082
133351101 | Hloubení šachet nezapažených v hornině třídy těžitelnosti II, skupiny 4 objem do 20 m3, VČETNĚ svislého přemístění, započtena lepivost | m3 | 0.52
162751117 | Vodorovné přemístění do 10000 m výkopku/sypaniny z horniny třídy těžitelnosti I, skupiny 1 až 3 | m3 | 2.082
VYKOP21 |  |  | 4.335
| " MJ3 " 1,7*1,7*1,5 |  | 4.335
VYKOP21 | Mezisoučet |  | 4.335
Použití figury:
133251101 | Hloubení šachet nezapažených v hornině třídy těžitelnosti I, skupiny 3 objem do 20 m3, VČETNĚ svislého přemístění, započtena lepivost | m3 | 2.082
151101301 | Zřízení rozepření stěn při pažení příložném hl do 4 m | m3 | 4.335
174101101 | Zásyp jam, šachet rýh nebo kolem objektů sypaninou se zhutněním | m3 | 3.468
ZASYP1 |  |  | 144.419
| " prostor k zásypu rýha " VYKOP11 |  | 160.638
| " odpočet vestavěné šachty " |  | 0
| -PI*(1,24/2)^2*(217,63-210,86-0,95) |  | -7.028
| -0,27*1,8*1,8 |  | -0.875
| -(0,8-(0,5+0,1)/2)*1,5*1,5 |  | -1.125
| " odpočet povrchů " |  | 0
| " nezpevněný povrch - trávník " -0,3*ORNICE |  | -7.191
ZASYP1 | Součet |  | 144.419
Použití figury:
174101101 | Zásyp jam, šachet rýh nebo kolem objektů sypaninou se zhutněním | m3 | 144.419
167151111 | Nakládání výkopku z hornin třídy těžitelnosti I, skupiny 1 až 3 přes 100 m3 | m3 | 173.995
58331201.1 | zhutněný zásyp náhradním zásypovým materiálem (plná frakce) | t | 300.247
ZASYP2 |  |  | 3.468
| " prostor k zásypu rýha " VYKOP21 |  | 4.335
| " odpočet povrchů " |  | 0
| " nezpevněný povrch - trávník " -0,3*ORNICE3 |  | -0.867
ZASYP2 | Součet |  | 3.468
Použití figury:
174101101 | Zásyp jam, šachet rýh nebo kolem objektů sypaninou se zhutněním | m3 | 3.468
167151101 | Nakládání výkopku z hornin třídy těžitelnosti I, skupiny 1 až 3 do 100 m3 | m3 | 4.873
58331201.1 | zhutněný zásyp náhradním zásypovým materiálem (plná frakce) | t | 7.21
ZASYP3 |  |  | 23.75
| " prostor k zásypu rýha " ODKOP |  | 56.137
| " odpočet povrchů " -0,3*ORNICE2 |  | -32.387
ZASYP3 | Součet |  | 23.75
Použití figury:
174101101 | Zásyp jam, šachet rýh nebo kolem objektů sypaninou se zhutněním | m3 | 23.75
167151101 | Nakládání výkopku z hornin třídy těžitelnosti I, skupiny 1 až 3 do 100 m3 | m3 | 56.137
58331201.3 | zhutněný zásyp náhradním zásypovým materiálem např. zemina pro terénní úpravy - ornice | t | 38
SO 300/ SO 310.7 | KANALIZACE - STOKA Š33294 - Š27420
BBETON |  |  | 362.896
| " štola " 1,785*STOLA1 |  | 362.896
BBETON | Součet |  | 362.896
Použití figury:
142164119.1 | Šetrné vybourání degradovaných částí vnitřního ostění kmenové stoky z betonu štola suchá mokrá vodnatá | m3 | 362.896
163333511 | Vodorovné přemístění rubaniny v hoře do 200 m suchá | m3 | 444.38
997013501 | Odvoz suti a vybouraných hmot na skládku nebo meziskládku do 1 km se složením | t | 1121.425
BKAMENINA |  |  | 122.668
| " stoka-štola " 0,12*PI*(1,28+0,12)*STOLA1 |  | 107.301
| " Š1165333 " 0,12*PI*(1,28+0,12)*8,5 |  | 4.486
| " Š32727 " 0,12*PI*(1,28+0,12)*(4,0+0,4*2) |  | 2.533
| " Š27420 " 0,12*PI*(1,28+0,12)*(3,649+3,536+0,4*2+3,103+4,729) |  | 8.348
BKAMENINA | Součet |  | 122.668
Použití figury:
142164119.3 | Vybourání částí vnitřního ostění stoky kynety z kameninových tvárnic štola suchá mokrá vodnatá | m3 | 122.668
163333511 | Vodorovné přemístění rubaniny v hoře do 200 m suchá | m3 | 444.38
997013501 | Odvoz suti a vybouraných hmot na skládku nebo meziskládku do 1 km se složením | t | 1121.425
BLAMIN9 |  |  | 910.222
| " stoka-štola " PI*1,4*STOLA1 |  | 894.173
| " Š27420 " PI*1,4*3,649 |  | 16.049
BLAMIN9 | Součet |  | 910.222
Použití figury:
142164119.5 | Vybourání částí vnitřního ostění stoky ze sklolaminátu tl. 9mm štola suchá mokrá vodnatá | m2 | 910.222
163333511 | Vodorovné přemístění rubaniny v hoře do 200 m suchá | m3 | 444.38
997013501 | Odvoz suti a vybouraných hmot na skládku nebo meziskládku do 1 km se složením | t | 1121.425
DOBET |  |  | 0.818
| " doplnění panelů " 0,18/0,22 |  | 0.818
DOBET | Součet |  | 0.818
Použití figury:
581141110 | Kryt cementobetonový vozovek skupiny CB I tl 210 mm | m2 | 0.818
113107332 | Odstranění podkladu z betonu prostého tl 300 mm strojně pl do 50 m2 | m2 | 0.818
564281111.1 | Podklad nebo podsyp ze štěrkopísku ŠP tl 300 mm vč. odstranění a přesun na další místo v rámci stavby (započítat obratovost a likvidaci po ukončení stavby) | m2 | 97.838
CHRANICKA |  |  | 105
| " 14% " 750*0,14 |  | 105
CHRANICKA | Součet |  | 105
Použití figury:
460510051.9 | Chránička půlená inženýrských sítí vč. obnažení chráničky a všech potřebných prací | m | 105
129001101 | Příplatek za ztížení odkopávky nebo prokopávky v blízkosti inženýrských sítí | m3 | 54.6
KROVI |  |  | 56
KROVI | " tabulka pososouzení stávající zeleně " 26+17+13 |  | 56
Použití figury:
111251102 | Odstranění křovin a stromů průměru kmene do 100 mm i s kořeny sklonu terénu do 1:5 z celkové plochy přes 100 do 500 m2 strojně | m2 | 56
162301501 | Vodorovné přemístění křovin do 5 km D kmene do 100 mm | m2 | 56
162301981 | Příplatek k vodorovnému přemístění křovin D kmene do 100 mm ZKD 1 km | m2 | 392
162301999.1 | Likvidace křoví (poplatek za likvidaci) | m2 | 56
OBET |  |  | 513.736
| " zavodnění : suché - 90%, mokré - 9%, silně zavodněné - 1% " |  | 0
| " mimo šachtu Š759065 " 2,405*STOLA |  | 477.64
| " Š1165333 " 2,405*8,5 |  | 20.443
| " Š27420 " |  | 0
| 2,405*(4,0+0,35*2)/2 |  | 5.652
| (8,05-PI*(2,6/2)^2)*3,649 |  | 10.001
OBET | Součet |  | 513.736
Použití figury:
360321112 | Nosná obezdívka štol z ŽB se zvýšenými nároky na prostředí tř. C 25/30-XA2-S5 dl do 200 m suchá | m3 | 462.362
360321122 | Nosná obezdívka štol z ŽB se zvýšenými nároky na prostředí tř. C 25/30-XA2-S5 dl do 200 m mokrá | m3 | 46.236
360321152 | Nosná obezdívka štol z ŽB se zvýšenými nároky na prostředí tř. C 25/30-XA2-S5 dl do 200 m vodnatá | m3 | 5.137
OBRUBNIK |  |  | 6
| 6 |  | 6
OBRUBNIK | Součet |  | 6
Použití figury:
113202111.1 | Vytrhání obrub krajníků obrubníků stojatých prozpětné použití | m | 6
916131213 | Osazení silničního obrubníku betonového stojatého s boční opěrou do lože z betonu prostého | m | 6
979024443 | Očištění vybouraných obrubníků a krajníků silničních | m | 6
OCEL1 |  |  | 4720.692
| " zavodnění : suché - 90%, mokré - 9%, silně zavodněné - 1% " |  | 0
| " šachta Š27420 " |  | 0
| " pol.č. 1 " 715,4 |  | 715.4
| " pol.č. 2 " 365,9 |  | 365.9
| " pol.č. 3 (4 rámy) " 4,6*2*54,2*4 |  | 1994.56
| " pol.č. 4 (4 rámy) " 3,2*2*54,2*4 |  | 1387.52
| " pol.č. 6 (4 rámy) " 4*4*(1,2+1,1+1,0*2)*3,74 |  | 257.312
OCEL1 | Součet |  | 4720.692
Použití figury:
154067341 | Konstrukce výstroje šachet netypová dočasně suchá montáž | kg | 4248.623
154067341.1 | Konstrukce výstroje šachet netypová trvale zabudovaná suchá | kg | 2120.767
154077341 | Konstrukce výstroje šachet netypová dočasně mokrá montáž | kg | 424.862
154087341 | Konstrukce výstroje šachet netypová dočasně vodnatá montáž | kg | 47.207
dod10732.1 | dodávka ocel profilová (započítat obratovost) - rámy pažení | t | 4.768
OCEL2 |  |  | 2356.408
| " zavodnění : suché - 90%, mokré - 9%, silně zavodněné - 1% " |  | 0
| " šachta Š33066 " |  | 0
| " ocel celkem bez pažnic " 6718,1+359,0 |  | 7077.1
| " odpočet oceli dočasné " -OCEL1 |  | -4720.692
OCEL2 | Součet |  | 2356.408
Použití figury:
154067341.1 | Konstrukce výstroje šachet netypová trvale zabudovaná suchá | kg | 2120.767
154077341.1 | Konstrukce výstroje šachet netypová trvale zabudovaná mokrá | kg | 212.077
154087341.1 | Konstrukce výstroje šachet netypová trvale zabudovaná vodnatá | kg | 23.564
13010732.2 | dodávka ocel profilová trvale zabudovaná - rámy pažení | t | 2.38
ODKOP |  |  | 50.876
| " provizorní vozovka " 0,52*PANELloze |  | 50.876
ODKOP | Součet |  | 50.876
Použití figury:
122251103 | Odkopávky a prokopávky nezapažené v hornině třídy těžitelnosti I, skupiny 3 objem do 100 m3 strojně, VČETNĚ svislého přemístění, započtena lepivost | m3 | 40.701
122351103 | Odkopávky a prokopávky nezapažené v hornině třídy těžitelnosti II, skupiny 4 objem do 100 m3 strojně, VČETNĚ svislého přemístění, započtena lepivost | m3 | 10.175
162751117 | Vodorovné přemístění do 10000 m výkopku/sypaniny z horniny třídy těžitelnosti I, skupiny 1 až 3 | m3 | 40.701
174101101 | Zásyp jam, šachet rýh nebo kolem objektů sypaninou se zhutněním | m3 | 21.525
ODVOZ1 |  |  | 82.623
| " vytěžená zemina celkem " VYKOP1 |  | 82.623
ODVOZ1 | Součet |  | 82.623
Použití figury:
162751117 | Vodorovné přemístění do 10000 m výkopku/sypaniny z horniny třídy těžitelnosti I, skupiny 1 až 3 | m3 | 66.098
162751137 | Vodorovné přemístění do 10000 m výkopku/sypaniny z horniny třídy těžitelnosti II, skupiny 4 a 5 | m3 | 16.525
171201211.1 | Poplatek za skládku zeminy, příměs stavební sutě | m3 | 82.623
ODVOZ2 |  |  | 50.876
| " vytěžená zemina celkem " |  | 0
| ODKOP |  | 50.876
ODVOZ2 | Součet |  | 50.876
Použití figury:
162751117 | Vodorovné přemístění do 10000 m výkopku/sypaniny z horniny třídy těžitelnosti I, skupiny 1 až 3 | m3 | 40.701
162751137 | Vodorovné přemístění do 10000 m výkopku/sypaniny z horniny třídy těžitelnosti II, skupiny 4 a 5 | m3 | 10.175
171201211.1 | Poplatek za skládku zeminy, příměs stavební sutě | m3 | 50.876
ODVOZ3 |  |  | 2.602
| " vytěžená zemina celkem " |  | 0
| VYKOP2 |  | 2.602
ODVOZ3 | Součet |  | 2.602
Použití figury:
162751117 | Vodorovné přemístění do 10000 m výkopku/sypaniny z horniny třídy těžitelnosti I, skupiny 1 až 3 | m3 | 2.082
162751137 | Vodorovné přemístění do 10000 m výkopku/sypaniny z horniny třídy těžitelnosti II, skupiny 4 a 5 | m3 | 0.52
171201211.1 | Poplatek za skládku zeminy, příměs stavební sutě | m3 | 2.602
ORNICE1 |  |  | 18.33
| " plocha trávník " 4,7*3,9 |  | 18.33
ORNICE1 | Součet |  | 18.33
Použití figury:
181351005 | Rozprostření ornice tl vrstvy do 300 mm pl do 100 m2 v rovině nebo ve svahu do 1:5 strojně | m2 | 18.33
174101101 | Zásyp jam, šachet rýh nebo kolem objektů sypaninou se zhutněním | m3 | 71.156
181111111 | Plošná úprava terénu do 500 m2 zemina tř 1 až 4 nerovnosti do 100 mm v rovinně a svahu do 1:5 | m2 | 36.66
ORNICE2 |  |  | 97.838
| " plocha trávník " PANELloze |  | 97.838
ORNICE2 | Součet |  | 97.838
Použití figury:
181351005 | Rozprostření ornice tl vrstvy do 300 mm pl do 100 m2 v rovině nebo ve svahu do 1:5 strojně | m2 | 97.838
174101101 | Zásyp jam, šachet rýh nebo kolem objektů sypaninou se zhutněním | m3 | 21.525
181111111 | Plošná úprava terénu do 500 m2 zemina tř 1 až 4 nerovnosti do 100 mm v rovinně a svahu do 1:5 | m2 | 127.189
ORNICE3 |  |  | 2.89
| " plocha trávník MJ " 1,7*1,7 |  | 2.89
ORNICE3 | Součet |  | 2.89
Použití figury:
181351005 | Rozprostření ornice tl vrstvy do 300 mm pl do 100 m2 v rovině nebo ve svahu do 1:5 strojně | m2 | 2.89
174101101 | Zásyp jam, šachet rýh nebo kolem objektů sypaninou se zhutněním | m3 | 3.468
181111111 | Plošná úprava terénu do 500 m2 zemina tř 1 až 4 nerovnosti do 100 mm v rovinně a svahu do 1:5 | m2 | 5.78
PANEL |  |  | 90
| " u Š27420 " |  | 0
| " dle TZ " 72,0 |  | 72
| " pod ocel. Iprofily rámy pžení " 1,5*3,0*4 |  | 18
PANEL | Součet |  | 90
Použití figury:
584121111 | Osazení silničních dílců z ŽB do lože z kameniva těženého tl 40 mm plochy do 200 m2 | m2 | 90
113106291.1 | Rozebrání vozovek ze silničních dílců se spárami zalitými živicí strojně pl přes 50 do 200 m2 k dalšímu použití, naložení, vodorovné přemístění, složení | m2 | 90
59381005.1 | panel silniční 3,00x1,50x0,215m (započítat obratovost a odvoz po ukončení stavby) | kus | 20.2
PANELloze |  |  | 97.838
| " pod panelku " |  | 0
| " dle TZ " (3,0*4+0,1*2)*(1,5*5+0,1*2)-1,5*3,0*4+DOBET |  | 76.758
| " pod ocel. Iprofily rámy pžení " (1,5+0,1*2)*(3,0+0,1)*4 |  | 21.08
PANELloze | Součet |  | 97.838
Použití figury:
564281111.1 | Podklad nebo podsyp ze štěrkopísku ŠP tl 300 mm vč. odstranění a přesun na další místo v rámci stavby (započítat obratovost a likvidaci po ukončení stavby) | m2 | 97.838
122251103 | Odkopávky a prokopávky nezapažené v hornině třídy těžitelnosti I, skupiny 3 objem do 100 m3 strojně, VČETNĚ svislého přemístění, započtena lepivost | m3 | 40.701
167151101 | Nakládání výkopku z hornin třídy těžitelnosti I, skupiny 1 až 3 do 100 m3 | m3 | 29.351
181351005 | Rozprostření ornice tl vrstvy do 300 mm pl do 100 m2 v rovině nebo ve svahu do 1:5 strojně | m2 | 97.838
SPARA |  |  | 556.088
SPARA | " spáry celkem 20% štoly, 14m/mb štoly " STOLA*0,2*14 |  | 556.088
Použití figury:
985422239.1 | Injektáž trhlin v ŽB kcích tl do 200 mm polyuretanem včetně vrtů suchých mokrých vodnatých | m | 556.088
985141111 | Vyčištění trhlin a dutin ve zdivu š do 30 mm hl do 150 mm | m | 556.088
985422911 | Příplatek k cenám injektáže trhlin v ŽB kcích za délku do 1 m | m | 333.653
STERKA1 |  |  | 84.385
| " Š32727 " |  | 0
| (210,89-208,67)*(4,0+0,509+2,501+3,24+3,08+2,5+1,702+2,698) |  | 44.911
| " Š27420 " |  | 0
| 2,15*18,36 |  | 39.474
STERKA1 | Součet |  | 84.385
Použití figury:
985311111.1 | Reprofilace stěn cementovými sanačními maltami tl 10 mm (např. Ergelit-KS1) vč. příprava povrchů očištění penetrace vyspravení | m2 | 84.385
985311911 | Příplatek při reprofilaci sanačními maltami za práci ve stísněném prostoru | m2 | 147.556
STERKA2 |  |  | 63.171
| " v Š32727 " |  | 0
| (0,509+2,501+3,24)*4,0+4,0*0,35/2-1,35*2,2/2 |  | 24.215
| 2,85*PI*1,0 |  | 8.954
| " v Š27420 " |  | 0
| 20,829 |  | 20.829
| 2,92*PI*1,0 |  | 9.173
STERKA2 | Součet |  | 63.171
Použití figury:
985311211.1 | Reprofilace líce kleneb a podhledů cementovými sanačními maltami tl 10 mm (např. Ergelit-KS1) vč. příprava povrchů očištění penetrace vyspravení | m2 | 63.171
985311911 | Příplatek při reprofilaci sanačními maltami za práci ve stísněném prostoru | m2 | 147.556
STOLA |  |  | 198.603
| " délky " |  | 0
STOLA | " štola mezi Š33294-Š27420 " 992,46-773,41-3,098-0,4-8,5-4,0-0,4*2-3,649 |  | 198.603
Použití figury:
142164119.1 | Šetrné vybourání degradovaných částí vnitřního ostění kmenové stoky z betonu štola suchá mokrá vodnatá | m3 | 362.896
360318110.1 | Dno štoly z betonu prostého se zvýšenými nároky na prostředí tř. C 12/15-X0-S4 | m3 | 48.568
360321112 | Nosná obezdívka štol z ŽB se zvýšenými nároky na prostředí tř. C 25/30-XA2-S5 dl do 200 m suchá | m3 | 462.362
360351111 | Bednění obezdívek štol l do 200 m z prken suchá | m2 | 71.427
360351121 | Bednění obezdívek štol l do 200 m z prken mokrá | m2 | 7.143
360351131 | Bednění obezdívek štol l do 200 m z prken vodnatá | m2 | 0.794
98523191.1 | Těsnění výztužných prstenců primárního ostění - prosakující spáry - otryskání vyčištění odvedení vody drenážní trub. flexib.hadičky hloubkové spárování utěsnění spár hydroizol krystalizační hmotou hydroizol. nátěr š.200mm | m | 556.088
985422239.1 | Injektáž trhlin v ŽB kcích tl do 200 mm polyuretanem včetně vrtů suchých mokrých vodnatých | m | 556.088
985564110.1 | Stabilizace, statické zajištění poškozených částí primárního ostění sběrače DN3180 pásovinou 100/100/10 a fixací pomocí kotevních trnů (trhliny, porušení tvarovek, rozsazení, deformace) - dočasné vč. všech potřebných prací | kus | 318
STOLA1 |  |  | 203.303
STOLA1 | " dtto vč. Š27420(výkop) " STOLA+4,0+0,35*2 |  | 203.303
Použití figury:
142164119.1 | Šetrné vybourání degradovaných částí vnitřního ostění kmenové stoky z betonu štola suchá mokrá vodnatá | m3 | 362.896
142164119.3 | Vybourání částí vnitřního ostění stoky kynety z kameninových tvárnic štola suchá mokrá vodnatá | m3 | 122.668
142164119.5 | Vybourání částí vnitřního ostění stoky ze sklolaminátu tl. 9mm štola suchá mokrá vodnatá | m2 | 910.222
822622011.3 | Polymerbetonová trouba DN2400 s nerezovou spojkou ve štole M+D (v ceně výroba pomocného vozíku) | m | 209.994
SUTB |  |  | 798.371
SUTB | " beton " BBETON*2,2 |  | 798.371
Použití figury:
997013501 | Odvoz suti a vybouraných hmot na skládku nebo meziskládku do 1 km se složením | t | 1121.425
97909811001 | Poplatek za skládku suti (bez živice) | t | 1105.041
SUTK |  |  | 306.67
SUTK | " kamenin. segmenty " BKAMENINA*2,5 |  | 306.67
Použití figury:
997013501 | Odvoz suti a vybouraných hmot na skládku nebo meziskládku do 1 km se složením | t | 1121.425
97909811001 | Poplatek za skládku suti (bez živice) | t | 1105.041
SUTSK |  |  | 16.384
SUTSK | " sklolaminát " BLAMIN9*0,009*2,0 |  | 16.384
Použití figury:
997013501 | Odvoz suti a vybouraných hmot na skládku nebo meziskládku do 1 km se složením | t | 1121.425
97909811021 | Poplatek za skládku suti sklolaminát | t | 16.384
SUTstola |  |  | 493.756
| " zavodnění : suché - 90%, mokré - 9%, silně zavodněné - 1% " |  | 0
| " beton " BBETON |  | 362.896
| " kamenin. segmenty " BKAMENINA |  | 122.668
| " sklolaminát " BLAMIN9*0,009 |  | 8.192
SUTstola | Součet |  | 493.756
Použití figury:
163333511 | Vodorovné přemístění rubaniny v hoře do 200 m suchá | m3 | 444.38
161152111 | Svislé přemístění rubaniny v hoře z hloubky do 15 m | m3 | 493.756
163333521 | Vodorovné přemístění rubaniny v hoře do 200 m mokrá | m3 | 44.438
163333531 | Vodorovné přemístění rubaniny v hoře do 200 m vodnatá | m3 | 4.938
TRAVNIK1 |  |  | 36.66
| " plocha trávník - sanace trávníku i mimo rýhu " ORNICE1*2 |  | 36.66
TRAVNIK1 | Součet |  | 36.66
Použití figury:
181111111 | Plošná úprava terénu do 500 m2 zemina tř 1 až 4 nerovnosti do 100 mm v rovinně a svahu do 1:5 | m2 | 36.66
181411131.1 | Založení parkového trávníku výsevem plochy v rovině a ve svahu vč. předseťové přípravy zálivky hnojení odplevelení ošetřování | m2 | 36.66
TRAVNIK2 |  |  | 127.189
| " plocha trávník - sanace trávníku i mimo rýhu " ORNICE2*1,3 |  | 127.189
TRAVNIK2 | Součet |  | 127.189
Použití figury:
181111111 | Plošná úprava terénu do 500 m2 zemina tř 1 až 4 nerovnosti do 100 mm v rovinně a svahu do 1:5 | m2 | 127.189
181411131.1 | Založení parkového trávníku výsevem plochy v rovině a ve svahu vč. předseťové přípravy zálivky hnojení odplevelení ošetřování | m2 | 127.189
TRAVNIK3 |  |  | 5.78
| " plocha trávník - sanace trávníku i mimo rýhu " ORNICE3*2 |  | 5.78
TRAVNIK3 | Součet |  | 5.78
Použití figury:
181111111 | Plošná úprava terénu do 500 m2 zemina tř 1 až 4 nerovnosti do 100 mm v rovinně a svahu do 1:5 | m2 | 5.78
181411131.1 | Založení parkového trávníku výsevem plochy v rovině a ve svahu vč. předseťové přípravy zálivky hnojení odplevelení ošetřování | m2 | 5.78
VYKOP1 |  |  | 82.623
| " stupně ražnosti : I.st.-75%, II.st.17%, III.st.-8% " |  | 0
| " zavodnění : suché - 90%, mokré - 9%, silně zavodněné - 1% " |  | 0
| " šachta Š27420 " 5,53*18,9 |  | 104.517
| " odpočet stáv. stoka " -(PI*(3,58/2)^2/2)*(4,0+0,35) |  | -21.894
VYKOP1 | Součet |  | 82.623
Použití figury:
144161112 | Ražení šachet svislých hl do 15 m I stupeň ražnosti suchá průřez nad 10 do 40 m2 | m3 | 55.771
144171112 | Ražení šachet svislých hl do 15 m I stupeň ražnosti mokrá průřez nad 10 do 40 m2 | m3 | 5.577
144181112 | Ražení šachet svislých hl do 15 m I stupeň ražnosti vodnatá průřez nad 10 do 40 m2 | m3 | 0.62
144261112 | Ražení šachet svislých hl do 15 m II stupeň ražnosti suchá průřez nad 10 do 40 m2 | m3 | 12.641
144271112 | Ražení šachet svislých hl do 15 m II stupeň ražnosti mokrá průřez nad 10 do 40 m2 | m3 | 1.264
144281112 | Ražení šachet svislých hl do 15 m II stupeň ražnosti vodnatá průřez nad 10 do 40 m2 | m3 | 0.14
144361112.1 | Ražení šachet svislých hl do 15 m III stupeň ražnosti suchá průřez nad 10 do 40 m2 | m3 | 5.949
144371112.1 | Ražení šachet svislých hl do 15 m III stupeň ražnosti mokrá průřez nad 10 do 40 m2 | m3 | 0.595
144381112.1 | Ražení šachet svislých hl do 15 m III stupeň ražnosti vodnatá průřez nad 10 do 40 m2 | m3 | 0.066
162751117 | Vodorovné přemístění do 10000 m výkopku/sypaniny z horniny třídy těžitelnosti I, skupiny 1 až 3 | m3 | 66.098
VYKOP11 |  |  | 104.517
| " stupně ražnosti : I.st.-75%, II.st.17%, III.st.-8% " |  | 0
| " zavodnění : suché - 90%, mokré - 9%, silně zavodněné - 1% " |  | 0
| " šachta Š27420 " 5,53*18,9 |  | 104.517
VYKOP11 | Mezisoučet |  | 104.517
Použití figury:
144161112 | Ražení šachet svislých hl do 15 m I stupeň ražnosti suchá průřez nad 10 do 40 m2 | m3 | 55.771
174101101 | Zásyp jam, šachet rýh nebo kolem objektů sypaninou se zhutněním | m3 | 71.156
VYKOP2 |  |  | 2.602
| " MJ4 " 1,7*1,7*1,5 |  | 4.335
| " stávající šachty - prefa " -PI*(1,04/2)^2*0,22 |  | -0.187
| " stávající šachty - prefa " -PI*(1,24/2)^2*0,6 |  | -0.725
| " stávající šachty - prefa " -PI*(1,24/2)^2*(1,5-0,6-0,22) |  | -0.821
VYKOP2 | Součet |  | 2.602
Použití figury:
133251101 | Hloubení šachet nezapažených v hornině třídy těžitelnosti I, skupiny 3 objem do 20 m3, VČETNĚ svislého přemístění, započtena lepivost | m3 | 2.082
133351101 | Hloubení šachet nezapažených v hornině třídy těžitelnosti II, skupiny 4 objem do 20 m3, VČETNĚ svislého přemístění, započtena lepivost | m3 | 0.52
162751117 | Vodorovné přemístění do 10000 m výkopku/sypaniny z horniny třídy těžitelnosti I, skupiny 1 až 3 | m3 | 2.082
VYKOP21 |  |  | 4.335
| " MJ4 " 1,7*1,7*1,5 |  | 4.335
VYKOP21 | Mezisoučet |  | 4.335
Použití figury:
133251101 | Hloubení šachet nezapažených v hornině třídy těžitelnosti I, skupiny 3 objem do 20 m3, VČETNĚ svislého přemístění, započtena lepivost | m3 | 2.082
151101301 | Zřízení rozepření stěn při pažení příložném hl do 4 m | m3 | 4.335
174101101 | Zásyp jam, šachet rýh nebo kolem objektů sypaninou se zhutněním | m3 | 3.468
ZASYP1 |  |  | 71.156
| " prostor k zásypu rýha " VYKOP11 |  | 104.517
| " odpočet vestavěné stoky u šachty Š27420 " |  | 0
| -1,52*4,7*3,9 |  | -27.862
| " odpočet povrchů " |  | 0
| " nezpevněný povrch - trávník " -0,3*ORNICE1 |  | -5.499
ZASYP1 | Součet |  | 71.156
Použití figury:
174101101 | Zásyp jam, šachet rýh nebo kolem objektů sypaninou se zhutněním | m3 | 71.156
167151101 | Nakládání výkopku z hornin třídy těžitelnosti I, skupiny 1 až 3 do 100 m3 | m3 | 87.684
58331201.1 | zhutněný zásyp náhradním zásypovým materiálem (plná frakce) | t | 147.933
ZASYP2 |  |  | 3.468
| " prostor k zásypu rýha " VYKOP21 |  | 4.335
| " odpočet povrchů " |  | 0
| " nezpevněný povrch - trávník " -0,3*ORNICE3 |  | -0.867
ZASYP2 | Součet |  | 3.468
Použití figury:
174101101 | Zásyp jam, šachet rýh nebo kolem objektů sypaninou se zhutněním | m3 | 3.468
167151101 | Nakládání výkopku z hornin třídy těžitelnosti I, skupiny 1 až 3 do 100 m3 | m3 | 4.873
58331201.1 | zhutněný zásyp náhradním zásypovým materiálem (plná frakce) | t | 7.21
ZASYP3 |  |  | 21.525
| " prostor k zásypu rýha " ODKOP |  | 50.876
| " odpočet povrchů " -0,3*ORNICE2 |  | -29.351
ZASYP3 | Součet |  | 21.525
Použití figury:
174101101 | Zásyp jam, šachet rýh nebo kolem objektů sypaninou se zhutněním | m3 | 21.525
167151101 | Nakládání výkopku z hornin třídy těžitelnosti I, skupiny 1 až 3 do 100 m3 | m3 | 50.876
58331201.3 | zhutněný zásyp náhradním zásypovým materiálem např. zemina pro terenní úpravy - ornice | t | 34.44