## Rekapitulace stavby
Export Komplet | [24 empty] | VZ | 2.0 | [5 empty] | False | False | {28625f76-8ba3-44fe-b0a1-f4ca9f2b4fec}
[17 empty] | >> skryté sloupce << | [13 empty] | 0,01 | 21
[31 empty] | 0,01 | 15
|  | REKAPITULACE STAVBY | [15 empty] | v --- níže se nacházejí doplnkové a pomocné údaje k sestavám --- v | [11 empty] | Návod na vyplnění | 0,001
|  | Kód: |  |  |  |  | 2112/20 | [22 empty] | Měnit lze pouze buňky se žlutým podbarvením! 1) v Rekapitulaci stavby vyplňte údaje o Uchazeči (přenesou se do ostatních sestav i v jiných listech) 2) na vybraných listech vyplňte v sestavě Soupis prací ceny u položek | 0,01
|  | Stavba: |  |  |  |  | Brno - Klajdovská I - Rekonstrukce vodovodních přípojek | [23 empty] | 0,01
|  | KSO: | [11 empty] | CC-CZ: | [16 empty] | 0,01
|  | Místo: |  |  |  |  | Brno | [6 empty] | Datum: | [16 empty] | 0,01
0,01
|  | Zadavatel: | [11 empty] | IČ: | [16 empty] | 0,01
[14 empty] | DIČ: | [16 empty] | 0,01
0,01
|  | Uchazeč: | [11 empty] | IČ: | Vyplň údaj | [15 empty] | 0,01
|  |  | Vyplň údaj | [10 empty] | DIČ: | Vyplň údaj | [15 empty] | 0,01
False
|  | Projektant: | [11 empty] | IČ: | [16 empty] | False
[14 empty] | DIČ: | [16 empty] | True
1
|  | Zpracovatel: | [11 empty] | IČ: | [16 empty] | 1
[14 empty] | DIČ: | [16 empty] | True
Poznámka:
Soupis prací je sestaven s využitím Cenové soustavy ÚRS. Položky, které pochází z této cenové soustavy, jsou ve sloupci 'Cenová soustava' označeny popisem 'CS ÚRS' a úrovní příslušného kalendářního pololetí. Veškeré další informace vymezující popis a podmínky použití těchto položek z Cenové soustavy, které nejsou uvedeny přímo v soupisu prací, jsou neomezeně dálkově k dispozici na https://podminky.urs.cz.
|  | Cena bez DPH | [11 empty] | 0
[8 empty] | Sazba daně |  | Základ daně |  |  |  | Výše daně
|  | DPH |  | základní |  |  |  | 21% |  | 0 |  |  |  | 0
|  |  |  | snížená |  |  |  | 15% |  | 0 |  |  |  | 0
|  |  |  | zákl. přenesená |  |  |  | 21% |  | 0 |  |  |  | 0
|  |  |  | sníž. přenesená |  |  |  | 15% |  | 0 |  |  |  | 0
|  |  |  | nulová |  |  |  | 0% |  | 0 |  |  |  | 0
|  | Cena s DPH | [6 empty] | v |  | CZK |  |  | 0
REKAPITULACE OBJEKTŮ STAVBY A SOUPISŮ PRACÍ
| Kód: | [6 empty] | 2112/20
| Stavba: | [6 empty] | Brno - Klajdovská I - Rekonstrukce vodovodních přípojek
| Místo: | [6 empty] | Brno |  |  |  |  | Datum:
| Zadavatel: | [11 empty] | Projektant: |  |  |  |  | Informatívní údaje z listů zakázek
| Uchazeč: | [11 empty] | Zpracovatel:
| Kód |  |  |  | Popis | [6 empty] | Cena bez DPH [CZK] |  |  | Cena s DPH [CZK] | Typ |  | z toho Ostat. náklady [CZK] | DPH [CZK] | Normohodiny [h] | DPH základní [CZK] | DPH snížená [CZK] | DPH základní přenesená [CZK] | DPH snížená přenesená [CZK] | Základna DPH základní | Základna DPH snížená | Základna DPH zákl. přenesená | Základna DPH sníž. přenesená | Základna DPH nulová
| Náklady stavby celkem | [10 empty] | 0 |  |  | 0 |  |  | 0 | 0 | 0 | 0 | 0 | 0 | 0 | 0 | 0 | 0 | 0 | 0 |  | D | 0 | ###NOIMPORT### | IMPORT | {28625f76-8ba3-44fe-b0a1-f4ca9f2b4fec} | {00000000-0000-0000-0000-000000000000}
/ |  | SO-00 |  |  |  | Vedlejší a ostatní náklady | [5 empty] | 0 |  |  | 0 | STA |  | 0 | 0 | 0 | 0 | 0 | 0 | 0 | 0 | 0 | 0 | 0 | 0 |  |  | 1 |  | IMPORT | {619e3a23-d23b-4a37-9784-6592a54d45dd} | {28625f76-8ba3-44fe-b0a1-f4ca9f2b4fec} | 2
/ |  | SO-340 |  |  |  | Stavební část - vodovodní přípojky | [5 empty] | 0 |  |  | 0 | STA |  | 0 | 0 | 0 | 0 | 0 | 0 | 0 | 0 | 0 | 0 | 0 | 0 |  |  | 1 |  | IMPORT | {14906399-ff69-4cc3-a1eb-e674c894be57} | {28625f76-8ba3-44fe-b0a1-f4ca9f2b4fec} | 2

## SO-00 - Vedlejší a ostatn...
[9 empty] | >> skryté sloupce << | [9 empty] | {619e3a23-d23b-4a37-9784-6592a54d45dd}
2
| KRYCÍ LIST SOUPISU PRACÍ | [8 empty] | v --- níže se nacházejí doplnkové a pomocné údaje k sestavám --- v | [8 empty] | False
Stavba:
Brno - Klajdovská I - Rekonstrukce vodovodních přípojek
Objekt:
SO-00 - Vedlejší a ostatní náklady
| KSO: |  |  |  |  | CC-CZ:
| Místo: |  | Brno |  |  | Datum:
| Zadavatel: |  |  |  |  | IČ:
DIČ:
| Uchazeč: |  |  |  |  | IČ: | Vyplň údaj
|  | Vyplň údaj |  |  |  | DIČ: | Vyplň údaj
| Projektant: |  |  |  |  | IČ:
DIČ:
| Zpracovatel: |  |  |  |  | IČ:
DIČ:
Poznámka:
| Cena bez DPH | [5 empty] | 0
|  |  | Základ daně |  |  | Sazba daně | Výše daně
| DPH | základní | 0 |  |  | 21% | 0
|  | snížená | 0 |  |  | 15% | 0
|  | zákl. přenesená | 0 |  |  | 21% | 0
|  | sníž. přenesená | 0 |  |  | 15% | 0
|  | nulová | 0 |  |  | 0% | 0
| Cena s DPH |  |  | v | CZK |  | 0
REKAPITULACE ČLENĚNÍ SOUPISU PRACÍ
Stavba:
Brno - Klajdovská I - Rekonstrukce vodovodních přípojek
Objekt:
SO-00 - Vedlejší a ostatní náklady
Místo: |  |  | Brno |  |  | Datum:
Zadavatel: | [5 empty] | Projektant:
Uchazeč: |  |  | Vyplň údaj |  |  | Zpracovatel:
Kód dílu - Popis | [6 empty] | Cena celkem [CZK]
Náklady stavby celkem | [6 empty] | 0 | [12 empty] | -1
| HSV - Práce a dodávky HSV | [5 empty] | 0
| 9 - Ostatní konstrukce a práce, bourání | [5 empty] | 0
SOUPIS PRACÍ
Stavba:
Brno - Klajdovská I - Rekonstrukce vodovodních přípojek
Objekt:
SO-00 - Vedlejší a ostatní náklady
Místo: |  |  | Brno |  |  | Datum:
Zadavatel: | [5 empty] | Projektant:
Uchazeč: |  |  | Vyplň údaj |  |  | Zpracovatel:
PČ | Typ | Kód | Popis | MJ | Množství | J.cena [CZK] | Cena celkem [CZK] | Cenová soustava |  |  | DPH | J. Nh [h] | Nh celkem [h] | J. hmotnost [t] | Hmotnost celkem [t] | J. suť [t] | Suť Celkem [t]
Náklady soupisu celkem | [6 empty] | 0 | [5 empty] | 0 |  | 0 |  | 0 |  | D | -1 | [10 empty] | 0
| D | HSV | Práce a dodávky HSV |  |  |  | 0 | [5 empty] | 0 |  | 0 |  | 0 | 1 | D | 0 |  |  |  | ROZPOCET | [6 empty] | 0
| D | 9 | Ostatní konstrukce a práce, bourání |  |  |  | 0 | [5 empty] | 0 |  | 0 |  | 0 | 1 | D | 1 |  |  |  | ROZPOCET | [6 empty] | 0
1 | K | 900600002 | Poplatky a náklady na zařízení staveniště | kpl | 1 |  | 0 |  |  |  | základní |  | 0 | 0 | 0 | 0 | 0 | 4 | K | 2 |  |  |  | ROZPOCET | 0 | 0 | 0 | 0 | 0 | 1 | 0 | 4 | 1661617724
| PP |  | Poplatky a náklady na zařízení staveniště | [15 empty] | PP | 2
| VV |  | 1 |  | 1 | [13 empty] | VV | 2 | 2 | True | 1 | ROZPOCET
2 | K | 900600004 | Zřízení a údržba dopr. značení po dobu výstavby, vrácení do pův. stavu | kpl | 1 |  | 0 |  |  |  | základní |  | 0 | 0 | 0 | 0 | 0 | 4 | K | 2 |  |  |  | ROZPOCET | 0 | 0 | 0 | 0 | 0 | 1 | 0 | 4 | -1861347711
| PP |  | Zřízení a údržba dopr. značení po dobu výstavby, vrácení do pův. stavu | [15 empty] | PP | 2
| VV |  | 1 |  | 1 | [13 empty] | VV | 2 | 2 | True | 1 | ROZPOCET
3 | K | 900600014 | Provedení veškerých zkoušek prokazujícíh kvalitu díla např. zkouška zhutnění | kpl | 1 |  | 0 |  |  |  | základní |  | 0 | 0 | 0 | 0 | 0 | 4 | K | 2 |  |  |  | ROZPOCET | 0 | 0 | 0 | 0 | 0 | 1 | 0 | 4 | 897040621
| PP |  | Provedení veškerých zkoušek prokazujícíh kvalitu díla např. zkouška zhutnění | [15 empty] | PP | 2
| VV |  | 1 |  | 1 | [13 empty] | VV | 2 | 2 | True | 1 | ROZPOCET
4 | K | 900600016 | Zpracování dokumentace skutečného provedení stavby (2x v tištěné podobě, 1x v elektronické podobě) | kpl | 1 |  | 0 |  |  |  | základní |  | 0 | 0 | 0 | 0 | 0 | 4 | K | 2 |  |  |  | ROZPOCET | 0 | 0 | 0 | 0 | 0 | 1 | 0 | 4 | -1318538999
| PP |  | Zpracování dokumentace skutečného provedení stavby (2x v tištěné podobě, 1x v elektronické podobě) | [15 empty] | PP | 2
| VV |  | 1 |  | 1 | [13 empty] | VV | 2 | 2 | True | 1 | ROZPOCET
5 | K | 900600019 | Zpracování geodet. zaměření DSPS pro GIS a MMB OTS | kpl | 1 |  | 0 |  |  |  | základní |  | 0 | 0 | 0 | 0 | 0 | 4 | K | 2 |  |  |  | ROZPOCET | 0 | 0 | 0 | 0 | 0 | 1 | 0 | 4 | -2035068151
| PP |  | Zpracování geodet. zaměření DSPS pro GIS a MMB OTS | [15 empty] | PP | 2
| VV |  | 1 |  | 1 | [13 empty] | VV | 2 | 2 | True | 1 | ROZPOCET
6 | K | 900600020 | Zaměření rozsahu zásahu do komunikace v prog. EZA | kpl | 1 |  | 0 |  |  |  | základní |  | 0 | 0 | 0 | 0 | 0 | 4 | K | 2 |  |  |  | ROZPOCET | 0 | 0 | 0 | 0 | 0 | 1 | 0 | 4 | -775535963
| PP |  | Zaměření rozsahu zásahu do komunikace v prog. EZA | [15 empty] | PP | 2
| VV |  | 1 |  | 1 | [13 empty] | VV | 2 | 2 | True | 1 | ROZPOCET
7 | K | 900600023 | Uvedení do původního stavu dotčených ploch stavbou | kpl | 1 |  | 0 |  |  |  | základní |  | 0 | 0 | 0 | 0 | 0 | 4 | K | 2 |  |  |  | ROZPOCET | 0 | 0 | 0 | 0 | 0 | 1 | 0 | 4 | 439832076
| PP |  | Uvedení do původního stavu dotčených ploch stavbou | [15 empty] | PP | 2
| VV |  | 1 |  | 1 | [13 empty] | VV | 2 | 2 | True | 1 | ROZPOCET
8 | K | 900600027 | Provozní vlivy | kpl | 1 |  | 0 |  |  |  | základní |  | 0 | 0 | 0 | 0 | 0 | 4 | K | 2 |  |  |  | ROZPOCET | 0 | 0 | 0 | 0 | 0 | 1 | 0 | 4 | -2058039512
| PP |  | Provozní vlivy | [15 empty] | PP | 2
| VV |  | 1 |  | 1 | [13 empty] | VV | 2 | 2 | True | 1 | ROZPOCET
9 | K | 900600029 | Zajíštění výtýčení podzemních sítí dotčených stavbou | kpl | 1 |  | 0 |  |  |  | základní |  | 0 | 0 | 0 | 0 | 0 | 4 | K | 2 |  |  |  | ROZPOCET | 0 | 0 | 0 | 0 | 0 | 1 | 0 | 4 | 276848261
| PP |  | Zajíštění výtýčení podzemních sítí dotčených stavbou | [15 empty] | PP | 2
| VV |  | 1 |  | 1 | [13 empty] | VV | 2 | 2 | True | 1 | ROZPOCET
10 | K | 900600032 | Vícetisky projektové dokumentace po potřeby dodavatele stavby | kpl | 1 |  | 0 |  |  |  | základní |  | 0 | 0 | 0 | 0 | 0 | 4 | K | 2 |  |  |  | ROZPOCET | 0 | 0 | 0 | 0 | 0 | 1 | 0 | 4 | -956458641
| PP |  | Vícetisky projektové dokumentace po potřeby dodavatele stavby | [15 empty] | PP | 2
| VV |  | 1 |  | 1 | [13 empty] | VV | 2 | 2 | True | 1 | ROZPOCET
11 | K | 900600035 | Zřízení, odstranění těžkého přemostění včeně všech souvisejích prací | kpl | 1 |  | 0 |  |  |  | základní |  | 0 | 0 | 0 | 0 | 0 | 4 | K | 2 |  |  |  | ROZPOCET | 0 | 0 | 0 | 0 | 0 | 1 | 0 | 4 | 1362371752
| PP |  | Zřízení, odstranění těžkého přemostění včeně všech souvisejích prací | [15 empty] | PP | 2
| VV |  | 1 |  | 1 | [13 empty] | VV | 2 | 2 | True | 1 | ROZPOCET
12 | K | 00000105.1 | Archeologický dozor, základní archeologický výzkum | kpl | 1 |  | 0 |  |  |  | základní |  | 0 | 0 | 0 | 0 | 0 | 4 | K | 2 |  |  |  | ROZPOCET | 0 | 0 | 0 | 0 | 0 | 1 | 0 | 4 | 682910342
| PP |  | Archeologický dozor, základní archeologický výzkum | [15 empty] | PP | 2
| VV |  | 1 |  | 1 | [13 empty] | VV | 2 | 2 | True | 1 | ROZPOCET
13 | K | 900600111 | Ošetření kořenového systému | kpl | 1 |  | 0 |  |  |  | základní |  | 0 | 0 | 0 | 0 | 0 | 4 | K | 2 |  |  |  | ROZPOCET | 0 | 0 | 0 | 0 | 0 | 1 | 0 | 4 | -244430028
| PP |  | Ošetření kořenového systému | [15 empty] | PP | 2
| VV |  | "a) Práce v kořenovém prostoru stromu budou prováděny ručně." | [15 empty] | VV | 2 | 1 | True | 0 | ROZPOCET
| VV |  | "b) Kořeny do průměru 30 mm lze přerušit hladkým řezem, u kořenů" | [15 empty] | VV | 2 | 1 | True | 0 | ROZPOCET
| VV |  | "do průměru 50 mm bude provedeno individuální posouzení " | [15 empty] | VV | 2 | 1 | True | 0 | ROZPOCET
| VV |  | "odborným pracovníkem. Kořeny o průměru větším jak 50 mm budou" | [15 empty] | VV | 2 | 1 | True | 0 | ROZPOCET
| VV |  | "zachovány ." | [15 empty] | VV | 2 | 1 | True | 0 | ROZPOCET
| VV |  | "c) Zachované kořeny je nutné chránit proti vysycháním a účinkům mrazu." | [15 empty] | VV | 2 | 1 | True | 0 | ROZPOCET
| VV |  | "Ochrana může být provedena např. zakrytím pravidelně vlhčenou textilií." | [15 empty] | VV | 2 | 1 | True | 0 | ROZPOCET
| VV |  | 1 |  | 1 | [13 empty] | VV | 2 | 2 | True | 1 | ROZPOCET
14 | K | 900600112 | Ochrana stromů bednění - zřízení, odstranění | kpl | 1 |  | 0 |  |  |  | základní |  | 0 | 0 | 0 | 0 | 0 | 4 | K | 2 |  |  |  | ROZPOCET | 0 | 0 | 0 | 0 | 0 | 1 | 0 | 4 | -1804348519
| PP |  | Ochrana stromů bednění - zřízení, odstranění | [15 empty] | PP | 2
| VV |  | 1 |  | 1 | [13 empty] | VV | 2 | 2 | True | 1 | ROZPOCET
15 | K | 900600118 | Náhradní zásobování vodou - cisterny s pitnou vodou 2 ks (opakovaně) | kpl | 1 |  | 0 |  |  |  | základní |  | 0 | 0 | 0 | 0 | 0 | 4 | K | 2 |  |  |  | ROZPOCET | 0 | 0 | 0 | 0 | 0 | 1 | 0 | 4 | 237339730
| PP |  | Náhradní zásobování vodou - cisterny s pitnou vodou 2 ks | [15 empty] | PP | 2
| VV |  | 1 |  | 1 | [13 empty] | VV | 2 | 2 | True | 1 | ROZPOCET
16 | K | 900600147 | Prove. veškerých zkoušek prokazující kvalitu díla SO340 TLAKOVÁ ZKOUŠKA A DESINFEKCE | kpl | 1 |  | 0 |  |  |  | základní |  | 0 | 0 | 0 | 0 | 0 | 4 | K | 2 |  |  |  | ROZPOCET | 0 | 0 | 0 | 0 | 0 | 1 | 0 | 4 | -2006172599
| PP |  | Prove. veškerých zkoušek prokazující kvalitu díla SO340 TLAKOVÁ ZKOUŠKA A DESINFEKCE | [15 empty] | PP | 2
| VV |  | 1 |  | 1 | [13 empty] | VV | 2 | 2 | True | 1 | ROZPOCET
17 | K | 900600203 | Provedení pasportizace objektů dotčených stavbou | kpl | 1 |  | 0 |  |  |  | základní |  | 0 | 0 | 0 | 0 | 0 | 4 | K | 2 |  |  |  | ROZPOCET | 0 | 0 | 0 | 0 | 0 | 1 | 0 | 4 | -2119884305
| PP |  | Provedení pasportizace objektů dotčených stavbou | [15 empty] | PP | 2
| VV |  | "před zahájením stavby provedené soudním znalcem z oboru" | [15 empty] | VV | 2 | 1 | True | 0 | ROZPOCET
| VV |  | "Předání" | [15 empty] | VV | 2 | 1 | True | 0 | ROZPOCET
| VV |  | "2x....v tištěné podobě" | [15 empty] | VV | 2 | 1 | True | 0 | ROZPOCET
| VV |  | "2x....v digitální podobě" | [15 empty] | VV | 2 | 1 | True | 0 | ROZPOCET
| VV |  | 1 |  | 1 | [13 empty] | VV | 2 | 2 | True | 1 | ROZPOCET
18 | K | 900600205 | Aktualizace návrhu definit. dopraveního značení. Zajištění včetně projednání "stanovení místní úpravy dopravního značení". | kpl | 1 |  | 0 |  |  |  | základní |  | 0 | 0 | 0 | 0 | 0 | 4 | K | 2 |  |  |  | ROZPOCET | 0 | 0 | 0 | 0 | 0 | 1 | 0 | 4 | 1341485663
| PP |  | Aktualizace návrhu definit. dopraveního značení. Zajištění včetně projednání "stanovení místní úpravy dopravního značení". | [15 empty] | PP | 2
| VV |  | 1 |  | 1 | [13 empty] | VV | 2 | 2 | True | 1 | ROZPOCET

## SO-340 - Stavební část - ...
[9 empty] | >> skryté sloupce << | [9 empty] | {14906399-ff69-4cc3-a1eb-e674c894be57}
2
| KRYCÍ LIST SOUPISU PRACÍ | [8 empty] | v --- níže se nacházejí doplnkové a pomocné údaje k sestavám --- v | [8 empty] | False
Stavba:
Brno - Klajdovská I - Rekonstrukce vodovodních přípojek
Objekt:
SO-340 - Stavební část - vodovodní přípojky
| KSO: |  |  |  |  | CC-CZ:
| Místo: |  | Brno |  |  | Datum:
| Zadavatel: |  |  |  |  | IČ:
DIČ:
| Uchazeč: |  |  |  |  | IČ: | Vyplň údaj
|  | Vyplň údaj |  |  |  | DIČ: | Vyplň údaj
| Projektant: |  |  |  |  | IČ:
DIČ:
| Zpracovatel: |  |  |  |  | IČ:
DIČ:
Poznámka:
| Cena bez DPH | [5 empty] | 0
|  |  | Základ daně |  |  | Sazba daně | Výše daně
| DPH | základní | 0 |  |  | 21% | 0
|  | snížená | 0 |  |  | 15% | 0
|  | zákl. přenesená | 0 |  |  | 21% | 0
|  | sníž. přenesená | 0 |  |  | 15% | 0
|  | nulová | 0 |  |  | 0% | 0
| Cena s DPH |  |  | v | CZK |  | 0
REKAPITULACE ČLENĚNÍ SOUPISU PRACÍ
Stavba:
Brno - Klajdovská I - Rekonstrukce vodovodních přípojek
Objekt:
SO-340 - Stavební část - vodovodní přípojky
Místo: |  |  | Brno |  |  | Datum:
Zadavatel: | [5 empty] | Projektant:
Uchazeč: |  |  | Vyplň údaj |  |  | Zpracovatel:
Kód dílu - Popis | [6 empty] | Cena celkem [CZK]
Náklady stavby celkem | [6 empty] | 0 | [12 empty] | -1
| HSV - Práce a dodávky HSV | [5 empty] | 0
| 1 - Zemní práce | [5 empty] | 0
| 3 - Svislé a kompletní konstrukce | [5 empty] | 0
| 4 - Vodorovné konstrukce | [5 empty] | 0
| 5 - Komunikace pozemní | [5 empty] | 0
| 8 - Trubní vedení | [5 empty] | 0
| 9 - Ostatní konstrukce a práce, bourání | [5 empty] | 0
| PSV - Práce a dodávky PSV | [5 empty] | 0
| 771 - Podlahy z dlaždic | [5 empty] | 0
SOUPIS PRACÍ
Stavba:
Brno - Klajdovská I - Rekonstrukce vodovodních přípojek
Objekt:
SO-340 - Stavební část - vodovodní přípojky
Místo: |  |  | Brno |  |  | Datum:
Zadavatel: | [5 empty] | Projektant:
Uchazeč: |  |  | Vyplň údaj |  |  | Zpracovatel:
PČ | Typ | Kód | Popis | MJ | Množství | J.cena [CZK] | Cena celkem [CZK] | Cenová soustava |  |  | DPH | J. Nh [h] | Nh celkem [h] | J. hmotnost [t] | Hmotnost celkem [t] | J. suť [t] | Suť Celkem [t]
Náklady soupisu celkem | [6 empty] | 0 | [5 empty] | 0 |  | 114.973 |  | 89.8091 |  | D | -1 | [10 empty] | 0
| D | HSV | Práce a dodávky HSV |  |  |  | 0 | [5 empty] | 0 |  | 114.5122 |  | 89.8091 | 1 | D | 0 |  |  |  | ROZPOCET | [6 empty] | 0
| D | 1 | Zemní práce |  |  |  | 0 | [5 empty] | 0 |  | 7.6691 |  | 82.4241 | 1 | D | 1 |  |  |  | ROZPOCET | [6 empty] | 0
1 | K | 113106021 | Rozebrání dlažeb při překopech komunikací pro pěší z betonových dlaždic ručně | m2 | 11.43 |  | 0 | CS ÚRS 2021 02 |  |  | základní |  | 0 | 0 | 0 | 0.255 | 2.9146 | 4 | K | 2 |  |  |  | ROZPOCET | 0 | 0 | 0 | 0 | 0 | 1 | 0 | 4 | -111830722
| PP |  | Rozebrání dlažeb a dílců při překopech inženýrských sítí s přemístěním hmot na skládku na vzdálenost do 3 m nebo s naložením na dopravní prostředek ručně komunikací pro pěší s ložem z kameniva nebo živice a s výplní spár z betonových nebo kameninových dlaždic, desek nebo tvarovek | [15 empty] | PP | 2
| Online PSC |  | https://podminky.urs.cz/item/CS_URS_2021_02/113106021 | [15 empty] | Online PSC | 2
| VV |  | "16a"2,2*0,9 |  | 1.98 | [13 empty] | VV | 2 | 2 | True | 0 | ROZPOCET
| VV |  | "14"2,1*0,9 |  | 1.89 | [13 empty] | VV | 2 | 2 | True | 0 | ROZPOCET
| VV |  | "12"1,5*0,9 |  | 1.35 | [13 empty] | VV | 2 | 2 | True | 0 | ROZPOCET
| VV |  | "21"2*0,9 |  | 1.8 | [13 empty] | VV | 2 | 2 | True | 0 | ROZPOCET
| VV |  | "13"3,6*0,9 |  | 3.24 | [13 empty] | VV | 2 | 2 | True | 0 | ROZPOCET
| VV |  | "10"1,3*0,9 |  | 1.17 | [13 empty] | VV | 2 | 2 | True | 0 | ROZPOCET
| VV |  | Součet |  | 11.43 | [13 empty] | VV | 2 | 4 | True | 1 | ROZPOCET
2 | K | 113106071 | Rozebrání dlažeb při překopech vozovek ze zámkové dlažby s ložem z kameniva ručně | m2 | 3.42 |  | 0 | CS ÚRS 2021 02 |  |  | základní |  | 0 | 0 | 0 | 0.295 | 1.0089 | 4 | K | 2 |  |  |  | ROZPOCET | 0 | 0 | 0 | 0 | 0 | 1 | 0 | 4 | 354680259
| PP |  | Rozebrání dlažeb a dílců při překopech inženýrských sítí s přemístěním hmot na skládku na vzdálenost do 3 m nebo s naložením na dopravní prostředek ručně vozovek a ploch, s jakoukoliv výplní spár ze zámkové dlažby s ložem z kameniva | [15 empty] | PP | 2
| Online PSC |  | https://podminky.urs.cz/item/CS_URS_2021_02/113106071 | [15 empty] | Online PSC | 2
| VV |  | "parkovací stání 16a; 14"(1,9+1,9)*0,9 |  | 3.42 | [13 empty] | VV | 2 | 2 | True | 0 | ROZPOCET
| VV |  | Součet |  | 3.42 | [13 empty] | VV | 2 | 4 | True | 1 | ROZPOCET
3 | K | 113107321 | Odstranění podkladu z kameniva drceného tl do 100 mm strojně pl do 50 m2 | m2 | 14.85 |  | 0 | CS ÚRS 2021 02 |  |  | základní |  | 0 | 0 | 0 | 0.17 | 2.5245 | 4 | K | 2 |  |  |  | ROZPOCET | 0 | 0 | 0 | 0 | 0 | 1 | 0 | 4 | -285251378
| PP |  | Odstranění podkladů nebo krytů strojně plochy jednotlivě do 50 m2 s přemístěním hmot na skládku na vzdálenost do 3 m nebo s naložením na dopravní prostředek z kameniva hrubého drceného, o tl. vrstvy do 100 mm | [15 empty] | PP | 2
| Online PSC |  | https://podminky.urs.cz/item/CS_URS_2021_02/113107321 | [15 empty] | Online PSC | 2
| VV |  | "lože kamenná drť 4/8 -chodník 40mm" | [15 empty] | VV | 2 | 1 | True | 0 | ROZPOCET
| VV |  | "16a"2,2*0,9 |  | 1.98 | [13 empty] | VV | 2 | 2 | True | 0 | ROZPOCET
| VV |  | "14"2,1*0,9 |  | 1.89 | [13 empty] | VV | 2 | 2 | True | 0 | ROZPOCET
| VV |  | "12"1,5*0,9 |  | 1.35 | [13 empty] | VV | 2 | 2 | True | 0 | ROZPOCET
| VV |  | "21"2*0,9 |  | 1.8 | [13 empty] | VV | 2 | 2 | True | 0 | ROZPOCET
| VV |  | "13"3,6*0,9 |  | 3.24 | [13 empty] | VV | 2 | 2 | True | 0 | ROZPOCET
| VV |  | "10"1,3*0,9 |  | 1.17 | [13 empty] | VV | 2 | 2 | True | 0 | ROZPOCET
| VV |  | "lože kamenná drť 4/8 -park.stání 40mm" | [15 empty] | VV | 2 | 1 | True | 0 | ROZPOCET
| VV |  | "16a"1,9*0,9 |  | 1.71 | [13 empty] | VV | 2 | 2 | True | 0 | ROZPOCET
| VV |  | "14"1,9*0,9 |  | 1.71 | [13 empty] | VV | 2 | 2 | True | 0 | ROZPOCET
| VV |  | Součet |  | 14.85 | [13 empty] | VV | 2 | 4 | True | 1 | ROZPOCET
4 | K | 113107322 | Odstranění podkladu z kameniva drceného tl přes 100 do 200 mm strojně pl do 50 m2 | m2 | 40.851 |  | 0 | CS ÚRS 2021 02 |  |  | základní |  | 0 | 0 | 0 | 0.29 | 11.8468 | 4 | K | 2 |  |  |  | ROZPOCET | 0 | 0 | 0 | 0 | 0 | 1 | 0 | 4 | 2022950317
| PP |  | Odstranění podkladů nebo krytů strojně plochy jednotlivě do 50 m2 s přemístěním hmot na skládku na vzdálenost do 3 m nebo s naložením na dopravní prostředek z kameniva hrubého drceného, o tl. vrstvy přes 100 do 200 mm | [15 empty] | PP | 2
| Online PSC |  | https://podminky.urs.cz/item/CS_URS_2021_02/113107322 | [15 empty] | Online PSC | 2
| VV |  | "šda-park.stání 150mm" | [15 empty] | VV | 2 | 1 | True | 0 | ROZPOCET
| VV |  | "16a"1,9*0,9 |  | 1.71 | [13 empty] | VV | 2 | 2 | True | 0 | ROZPOCET
| VV |  | "14"1,9*0,9 |  | 1.71 | [13 empty] | VV | 2 | 2 | True | 0 | ROZPOCET
| VV |  | "ŠDA-dlážděná vozovka 200mm" | [15 empty] | VV | 2 | 1 | True | 0 | ROZPOCET
| VV |  | "11"3*0,9 |  | 2.7 | [13 empty] | VV | 2 | 2 | True | 0 | ROZPOCET
| VV |  | "9"2,3*0,9 |  | 2.07 | [13 empty] | VV | 2 | 2 | True | 0 | ROZPOCET
| VV |  | "7"2,4*0,9 |  | 2.16 | [13 empty] | VV | 2 | 2 | True | 0 | ROZPOCET
| VV |  | "8"0,7*0,9 |  | 0.63 | [13 empty] | VV | 2 | 2 | True | 0 | ROZPOCET
| VV |  | "6"0,7*0,9 |  | 0.63 | [13 empty] | VV | 2 | 2 | True | 0 | ROZPOCET
| VV |  | "4"3,6*0,9 |  | 3.24 | [13 empty] | VV | 2 | 2 | True | 0 | ROZPOCET
| VV |  | "šda-vozovka 200mm" | [15 empty] | VV | 2 | 1 | True | 0 | ROZPOCET
| VV |  | "21"5,5*0,9 |  | 4.95 | [13 empty] | VV | 2 | 2 | True | 0 | ROZPOCET
| VV |  | "19"5,5*0,9 |  | 4.95 | [13 empty] | VV | 2 | 2 | True | 0 | ROZPOCET
| VV |  | "17"5,1*0,9 |  | 4.59 | [13 empty] | VV | 2 | 2 | True | 0 | ROZPOCET
| VV |  | "15"5,19*0,9 |  | 4.671 | [13 empty] | VV | 2 | 2 | True | 0 | ROZPOCET
| VV |  | "13"3,4*0,9 |  | 3.06 | [13 empty] | VV | 2 | 2 | True | 0 | ROZPOCET
| VV |  | "10"1,2*0,9 |  | 1.08 | [13 empty] | VV | 2 | 2 | True | 0 | ROZPOCET
| VV |  | "16a"1*0,9 |  | 0.9 | [13 empty] | VV | 2 | 2 | True | 0 | ROZPOCET
| VV |  | "14"1*0,9 |  | 0.9 | [13 empty] | VV | 2 | 2 | True | 0 | ROZPOCET
| VV |  | "12"1*0,9 |  | 0.9 | [13 empty] | VV | 2 | 2 | True | 0 | ROZPOCET
| VV |  | Součet |  | 40.851 | [13 empty] | VV | 2 | 4 | True | 1 | ROZPOCET
5 | K | 113107323 | Odstranění podkladu z kameniva drceného tl přes 200 do 300 mm strojně pl do 50 m2 | m2 | 11.43 |  | 0 | CS ÚRS 2021 02 |  |  | základní |  | 0 | 0 | 0 | 0.44 | 5.0292 | 4 | K | 2 |  |  |  | ROZPOCET | 0 | 0 | 0 | 0 | 0 | 1 | 0 | 4 | -342707756
| PP |  | Odstranění podkladů nebo krytů strojně plochy jednotlivě do 50 m2 s přemístěním hmot na skládku na vzdálenost do 3 m nebo s naložením na dopravní prostředek z kameniva hrubého drceného, o tl. vrstvy přes 200 do 300 mm | [15 empty] | PP | 2
| Online PSC |  | https://podminky.urs.cz/item/CS_URS_2021_02/113107323 | [15 empty] | Online PSC | 2
| VV |  | "šda-chodník/vjezdy 250mm" | [15 empty] | VV | 2 | 1 | True | 0 | ROZPOCET
| VV |  | "16a"2,2*0,9 |  | 1.98 | [13 empty] | VV | 2 | 2 | True | 0 | ROZPOCET
| VV |  | "14"2,1*0,9 |  | 1.89 | [13 empty] | VV | 2 | 2 | True | 0 | ROZPOCET
| VV |  | "12"1,5*0,9 |  | 1.35 | [13 empty] | VV | 2 | 2 | True | 0 | ROZPOCET
| VV |  | "21"2*0,9 |  | 1.8 | [13 empty] | VV | 2 | 2 | True | 0 | ROZPOCET
| VV |  | "13"3,6*0,9 |  | 3.24 | [13 empty] | VV | 2 | 2 | True | 0 | ROZPOCET
| VV |  | "10"1,3*0,9 |  | 1.17 | [13 empty] | VV | 2 | 2 | True | 0 | ROZPOCET
| VV |  | Součet |  | 11.43 | [13 empty] | VV | 2 | 4 | True | 1 | ROZPOCET
6 | K | 113107331 | Odstranění podkladu z betonu prostého tl přes 100 do 150 mm strojně pl do 50 m2 | m2 | 3.42 |  | 0 | CS ÚRS 2021 02 |  |  | základní |  | 0 | 0 | 0 | 0.325 | 1.1115 | 4 | K | 2 |  |  |  | ROZPOCET | 0 | 0 | 0 | 0 | 0 | 1 | 0 | 4 | 233904768
| PP |  | Odstranění podkladů nebo krytů strojně plochy jednotlivě do 50 m2 s přemístěním hmot na skládku na vzdálenost do 3 m nebo s naložením na dopravní prostředek z betonu prostého, o tl. vrstvy přes 100 do 150 mm | [15 empty] | PP | 2
| Online PSC |  | https://podminky.urs.cz/item/CS_URS_2021_02/113107331 | [15 empty] | Online PSC | 2
| VV |  | "SC C8/10" | [15 empty] | VV | 2 | 1 | True | 0 | ROZPOCET
| VV |  | "16a"1,9*0,9 |  | 1.71 | [13 empty] | VV | 2 | 2 | True | 0 | ROZPOCET
| VV |  | "14"1,9*0,9 |  | 1.71 | [13 empty] | VV | 2 | 2 | True | 0 | ROZPOCET
| VV |  | Součet |  | 3.42 | [13 empty] | VV | 2 | 4 | True | 1 | ROZPOCET
7 | K | 113154113R | Frézování živičného krytu tl 50 mm pruh š 0,5 m pl do 500 m2 s překážkami v trase | m2 | 214 |  | 0 |  |  |  | základní |  | 0 | 4e-05 | 0.00856 | 0.115 | 24.61 | 4 | K | 2 |  |  |  | ROZPOCET | 0 | 0 | 0 | 0 | 0 | 1 | 0 | 4 | -462421226
| PP |  | Frézování živičného podkladu nebo krytu s naložením na dopravní prostředek plochy do 500 m2 s překážkamiv v trase pruhu šířky do 0,5 m, tloušťky vrstvy 50 mm | [15 empty] | PP | 2
| VV |  | "ACO 11+ vozovka"214 |  | 214 | [13 empty] | VV | 2 | 2 | True | 0 | ROZPOCET
| VV |  | Součet |  | 214 | [13 empty] | VV | 2 | 4 | True | 1 | ROZPOCET
8 | K | 113107332 | Odstranění podkladu z betonu prostého tl přes 150 do 300 mm strojně pl do 50 m2 | m2 | 37.431 |  | 0 | CS ÚRS 2021 02 |  |  | základní |  | 0 | 0 | 0 | 0.625 | 23.3944 | 4 | K | 2 |  |  |  | ROZPOCET | 0 | 0 | 0 | 0 | 0 | 1 | 0 | 4 | -358396578
| PP |  | Odstranění podkladů nebo krytů strojně plochy jednotlivě do 50 m2 s přemístěním hmot na skládku na vzdálenost do 3 m nebo s naložením na dopravní prostředek z betonu prostého, o tl. vrstvy přes 150 do 300 mm | [15 empty] | PP | 2
| Online PSC |  | https://podminky.urs.cz/item/CS_URS_2021_02/113107332 | [15 empty] | Online PSC | 2
| VV |  | "SC 8/10 - vozovka" | [15 empty] | VV | 2 | 1 | True | 0 | ROZPOCET
| VV |  | "21"5,5*0,9 |  | 4.95 | [13 empty] | VV | 2 | 2 | True | 0 | ROZPOCET
| VV |  | "19"5,5*0,9 |  | 4.95 | [13 empty] | VV | 2 | 2 | True | 0 | ROZPOCET
| VV |  | "17"5,1*0,9 |  | 4.59 | [13 empty] | VV | 2 | 2 | True | 0 | ROZPOCET
| VV |  | "15"5,19*0,9 |  | 4.671 | [13 empty] | VV | 2 | 2 | True | 0 | ROZPOCET
| VV |  | "13"3,4*0,9 |  | 3.06 | [13 empty] | VV | 2 | 2 | True | 0 | ROZPOCET
| VV |  | "10"1,2*0,9 |  | 1.08 | [13 empty] | VV | 2 | 2 | True | 0 | ROZPOCET
| VV |  | "16a"1*0,9 |  | 0.9 | [13 empty] | VV | 2 | 2 | True | 0 | ROZPOCET
| VV |  | "14"1*0,9 |  | 0.9 | [13 empty] | VV | 2 | 2 | True | 0 | ROZPOCET
| VV |  | "12"1*0,9 |  | 0.9 | [13 empty] | VV | 2 | 2 | True | 0 | ROZPOCET
| VV |  | "SC 8/10 - dlážděná vozovka 180mm" | [15 empty] | VV | 2 | 1 | True | 0 | ROZPOCET
| VV |  | "11"3*0,9 |  | 2.7 | [13 empty] | VV | 2 | 2 | True | 0 | ROZPOCET
| VV |  | "9"2,3*0,9 |  | 2.07 | [13 empty] | VV | 2 | 2 | True | 0 | ROZPOCET
| VV |  | "7"2,4*0,9 |  | 2.16 | [13 empty] | VV | 2 | 2 | True | 0 | ROZPOCET
| VV |  | "8"0,7*0,9 |  | 0.63 | [13 empty] | VV | 2 | 2 | True | 0 | ROZPOCET
| VV |  | "6"0,7*0,9 |  | 0.63 | [13 empty] | VV | 2 | 2 | True | 0 | ROZPOCET
| VV |  | "4"3,6*0,9 |  | 3.24 | [13 empty] | VV | 2 | 2 | True | 0 | ROZPOCET
| VV |  | Součet |  | 37.431 | [13 empty] | VV | 2 | 4 | True | 1 | ROZPOCET
9 | K | 113107342 | Odstranění podkladu živičného tl přes 50 do 100 mm strojně pl do 50 m2 | m2 | 26.001 |  | 0 | CS ÚRS 2021 02 |  |  | základní |  | 0 | 0 | 0 | 0.22 | 5.7202 | 4 | K | 2 |  |  |  | ROZPOCET | 0 | 0 | 0 | 0 | 0 | 1 | 0 | 4 | 1975201285
| PP |  | Odstranění podkladů nebo krytů strojně plochy jednotlivě do 50 m2 s přemístěním hmot na skládku na vzdálenost do 3 m nebo s naložením na dopravní prostředek živičných, o tl. vrstvy přes 50 do 100 mm | [15 empty] | PP | 2
| Online PSC |  | https://podminky.urs.cz/item/CS_URS_2021_02/113107342 | [15 empty] | Online PSC | 2
| VV |  | "ACP 16+ silnice" | [15 empty] | VV | 2 | 1 | True | 0 | ROZPOCET
| VV |  | "21"5,5*0,9 |  | 4.95 | [13 empty] | VV | 2 | 2 | True | 0 | ROZPOCET
| VV |  | "19"5,5*0,9 |  | 4.95 | [13 empty] | VV | 2 | 2 | True | 0 | ROZPOCET
| VV |  | "17"5,1*0,9 |  | 4.59 | [13 empty] | VV | 2 | 2 | True | 0 | ROZPOCET
| VV |  | "15"5,19*0,9 |  | 4.671 | [13 empty] | VV | 2 | 2 | True | 0 | ROZPOCET
| VV |  | "13"3,4*0,9 |  | 3.06 | [13 empty] | VV | 2 | 2 | True | 0 | ROZPOCET
| VV |  | "10"1,2*0,9 |  | 1.08 | [13 empty] | VV | 2 | 2 | True | 0 | ROZPOCET
| VV |  | "16a"1*0,9 |  | 0.9 | [13 empty] | VV | 2 | 2 | True | 0 | ROZPOCET
| VV |  | "14"1*0,9 |  | 0.9 | [13 empty] | VV | 2 | 2 | True | 0 | ROZPOCET
| VV |  | "12"1*0,9 |  | 0.9 | [13 empty] | VV | 2 | 2 | True | 0 | ROZPOCET
| VV |  | Součet |  | 26.001 | [13 empty] | VV | 2 | 4 | True | 1 | ROZPOCET
10 | K | 113202111 | Vytrhání obrub krajníků obrubníků stojatých | m | 20.8 |  | 0 | CS ÚRS 2021 02 |  |  | základní |  | 0 | 0 | 0 | 0.205 | 4.264 | 4 | K | 2 |  |  |  | ROZPOCET | 0 | 0 | 0 | 0 | 0 | 1 | 0 | 4 | 1608335045
| PP |  | Vytrhání obrub s vybouráním lože, s přemístěním hmot na skládku na vzdálenost do 3 m nebo s naložením na dopravní prostředek z krajníků nebo obrubníků stojatých | [15 empty] | PP | 2
| Online PSC |  | https://podminky.urs.cz/item/CS_URS_2021_02/113202111 | [15 empty] | Online PSC | 2
| VV |  | "silniční"9*0,9 |  | 8.1 | [13 empty] | VV | 2 | 2 | True | 0 | ROZPOCET
| VV |  | "chodníkové"11,43/0,9 |  | 12.7 | [13 empty] | VV | 2 | 2 | True | 0 | ROZPOCET
| VV |  | Součet |  | 20.8 | [13 empty] | VV | 2 | 4 | True | 1 | ROZPOCET
11 | K | 115101201 | Čerpání vody na dopravní výšku do 10 m průměrný přítok do 500 l/min | hod | 25 |  | 0 | CS ÚRS 2021 02 |  |  | základní |  | 0 | 3e-05 | 0.00075 | 0 | 0 | 4 | K | 2 |  |  |  | ROZPOCET | 0 | 0 | 0 | 0 | 0 | 1 | 0 | 4 | 1110401607
| PP |  | Čerpání vody na dopravní výšku do 10 m s uvažovaným průměrným přítokem do 500 l/min | [15 empty] | PP | 2
| Online PSC |  | https://podminky.urs.cz/item/CS_URS_2021_02/115101201 | [15 empty] | Online PSC | 2
| VV |  | "voda vniklá do výkopu v důsledků přívalových deštu" | [15 empty] | VV | 2 | 1 | True | 0 | ROZPOCET
| VV |  | "z výpoštěného potrubí" | [15 empty] | VV | 2 | 1 | True | 0 | ROZPOCET
| VV |  | 25 |  | 25 | [13 empty] | VV | 2 | 2 | True | 1 | ROZPOCET
12 | K | 119001405 | Dočasné zajištění potrubí z PE DN do 200 mm | m | 9 |  | 0 | CS ÚRS 2021 02 |  |  | základní |  | 0 | 0.0369 | 0.3321 | 0 | 0 | 4 | K | 2 |  |  |  | ROZPOCET | 0 | 0 | 0 | 0 | 0 | 1 | 0 | 4 | -368857025
| PP |  | Dočasné zajištění podzemního potrubí nebo vedení ve výkopišti ve stavu i poloze, ve kterých byla na začátku zemních prací a to s podepřením, vzepřením nebo vyvěšením, případně s ochranným bedněním, se zřízením a odstraněním zajišťovací konstrukce, s opotřebením hmot potrubí plastového, jmenovité světlosti DN do 200 mm | [15 empty] | PP | 2
| Online PSC |  | https://podminky.urs.cz/item/CS_URS_2021_02/119001405 | [15 empty] | Online PSC | 2
| VV |  | "plynovod"9 |  | 9 | [13 empty] | VV | 2 | 2 | True | 1 | ROZPOCET
13 | K | 119001421 | Dočasné zajištění kabelů a kabelových tratí ze 3 volně ložených kabelů | m | 55.8 |  | 0 | CS ÚRS 2021 02 |  |  | základní |  | 0 | 0.0369 | 2.059 | 0 | 0 | 4 | K | 2 |  |  |  | ROZPOCET | 0 | 0 | 0 | 0 | 0 | 1 | 0 | 4 | -1420835441
| PP |  | Dočasné zajištění podzemního potrubí nebo vedení ve výkopišti ve stavu i poloze, ve kterých byla na začátku zemních prací a to s podepřením, vzepřením nebo vyvěšením, případně s ochranným bedněním, se zřízením a odstraněním zajišťovací konstrukce, s opotřebením hmot kabelů a kabelových tratí z volně ložených kabelů a to do 3 kabelů | [15 empty] | PP | 2
| Online PSC |  | https://podminky.urs.cz/item/CS_URS_2021_02/119001421 | [15 empty] | Online PSC | 2
| VV |  | 62*0,9 |  | 55.8 | [13 empty] | VV | 2 | 2 | True | 0 | ROZPOCET
| VV |  | Součet |  | 55.8 | [13 empty] | VV | 2 | 4 | True | 1 | ROZPOCET
14 | K | 460490012 | Výstražná fólie pro krytí kabelů šířky 25 cm | m | 62 |  | 0 | CS ÚRS 2021 02 |  |  | základní |  | 0 | 7e-05 | 0.00434 | 0 | 0 | 4 | K | 2 |  |  |  | ROZPOCET | 0 | 0 | 0 | 0 | 0 | 1 | 0 | 4 | -609137297
| PP |  | Výstražná fólie z PVC pro krytí kabelů včetně vyrovnání povrchu rýhy, rozvinutí a uložení fólie šířky do 25 cm | [15 empty] | PP | 2
| Online PSC |  | https://podminky.urs.cz/item/CS_URS_2021_02/460490012 | [15 empty] | Online PSC | 2
| VV |  | 1*62 |  | 62 | [13 empty] | VV | 2 | 2 | True | 0 | ROZPOCET
| VV |  | Součet |  | 62 | [13 empty] | VV | 2 | 4 | True | 1 | ROZPOCET
15 | K | 46051020R | Žlaby kabelové do rýhy bez výkopových prací z prefabrikovaných betonových žlabů. | m | 62 |  | 0 |  |  |  | základní |  | 0 | 0.0792 | 4.9104 | 0 | 0 | 4 | K | 2 |  |  |  | ROZPOCET | 0 | 0 | 0 | 0 | 0 | 1 | 0 | 4 | 432298335
| PP |  | Žlaby kabelové do rýhy bez výkopových prací z prefabrikovaných betonových žlabů. | [15 empty] | PP | 2
| VV |  | 62 |  | 62 | [13 empty] | VV | 2 | 2 | True | 1 | ROZPOCET
16 | K | 139001101 | Příplatek za ztížení vykopávky v blízkosti podzemního vedení | m3 | 118.089 |  | 0 | CS ÚRS 2021 02 |  |  | základní |  | 0 | 0 | 0 | 0 | 0 | 4 | K | 2 |  |  |  | ROZPOCET | 0 | 0 | 0 | 0 | 0 | 1 | 0 | 4 | 2074292175
| PP |  | Příplatek k cenám hloubených vykopávek za ztížení vykopávky v blízkosti podzemního vedení nebo výbušnin pro jakoukoliv třídu horniny | [15 empty] | PP | 2
| Online PSC |  | https://podminky.urs.cz/item/CS_URS_2021_02/139001101 | [15 empty] | Online PSC | 2
| VV |  | 118,089 |  | 118.089 | [13 empty] | VV | 2 | 2 | True | 1 | ROZPOCET
17 | K | 132351254 | Hloubení rýh nezapažených š do 2000 mm v hornině třídy těžitelnosti II skupiny 4 objem do 500 m3 strojn, VČETNĚ svislého přemístění, započtena lepivost | m3 | 118.089 |  | 0 | CS ÚRS 2021 02 |  |  | základní |  | 0 | 0 | 0 | 0 | 0 | 4 | K | 2 |  |  |  | ROZPOCET | 0 | 0 | 0 | 0 | 0 | 1 | 0 | 4 | 453792492
| PP |  | Hloubení nezapažených rýh šířky přes 800 do 2 000 mm strojně s urovnáním dna do předepsaného profilu a spádu v hornině třídy těžitelnosti II skupiny 4 přes 100 do 500 m3, VČETNĚ svislého přemístění, započtena lepivost | [15 empty] | PP | 2
| Online PSC |  | https://podminky.urs.cz/item/CS_URS_2021_02/132351254 | [15 empty] | Online PSC | 2
| VV |  | "4"(14,52*0,9)-(3,6*0,9*0,38) |  | 11.837 | [13 empty] | VV | 2 | 2 | True | 0 | ROZPOCET
| VV |  | "6"(5,31*0,9)-(0,7*0,9*0,38) |  | 4.54 | [13 empty] | VV | 2 | 2 | True | 0 | ROZPOCET
| VV |  | "7"(9,3*0,9)-(2,4*0,9*0,38) |  | 7.549 | [13 empty] | VV | 2 | 2 | True | 0 | ROZPOCET
| VV |  | "8"(4,7*0,9)-(0,7*0,9*0,38) |  | 3.991 | [13 empty] | VV | 2 | 2 | True | 0 | ROZPOCET
| VV |  | "9"(10,4*0,9)-(2,3*0,9*0,38) |  | 8.573 | [13 empty] | VV | 2 | 2 | True | 0 | ROZPOCET
| VV |  | "10"(5,8*0,9)-(1,3*0,9*0,35)-(1,2*0,9*0,5) |  | 4.271 | [13 empty] | VV | 2 | 2 | True | 0 | ROZPOCET
| VV |  | "11"(13,3*0,9)-(3*0,9*0,35) |  | 11.025 | [13 empty] | VV | 2 | 2 | True | 0 | ROZPOCET
| VV |  | "12"(9,3*0,9)-(1,5*0,9*0,35)-(1*0,9*0,5) |  | 7.448 | [13 empty] | VV | 2 | 2 | True | 0 | ROZPOCET
| VV |  | "13"(11,5*0,9)-(3,6*0,9*0,35)-(3,4*0,9*0,5) |  | 7.686 | [13 empty] | VV | 2 | 2 | True | 0 | ROZPOCET
| VV |  | "14"(6,7*0,9)-(2,1*0,9*0,35)-(1,9*0,9*0,42)-(1*0,9*0,5) |  | 4.2 | [13 empty] | VV | 2 | 2 | True | 0 | ROZPOCET
| VV |  | "15"(13,1*0,9)-(5,19*0,9*0,5) |  | 9.455 | [13 empty] | VV | 2 | 2 | True | 0 | ROZPOCET
| VV |  | "16a"(11,9*0,9)-(2,2*0,9*0,35)-(1,9*0,9*0,42)-(1*0,9*0,5) |  | 8.849 | [13 empty] | VV | 2 | 2 | True | 0 | ROZPOCET
| VV |  | "17"(12,8*0,9)-(5,1*0,9*0,5) |  | 9.225 | [13 empty] | VV | 2 | 2 | True | 0 | ROZPOCET
| VV |  | "19"(14,8*0,9)-(5,5*0,9*0,5) |  | 10.845 | [13 empty] | VV | 2 | 2 | True | 0 | ROZPOCET
| VV |  | "21"(13*0,9)-(2*0,9*0,35)-(5,5*0,9*0,5) |  | 8.595 | [13 empty] | VV | 2 | 2 | True | 0 | ROZPOCET
| VV |  | Součet |  | 118.089 | [13 empty] | VV | 2 | 4 | True | 1 | ROZPOCET
18 | K | 141721212 | Řízený zemní protlak délky do 50 m hl do 6 m s protlačením potrubí vnějšího průměru vrtu přes 90 do 110 mm v hornině třídy těžitelnosti I a II skupiny 1 až 4 | m | 13.5 |  | 0 | CS ÚRS 2021 02 |  |  | základní |  | 0 | 0.0027 | 0.03645 | 0 | 0 | 4 | K | 2 |  |  |  | ROZPOCET | 0 | 0 | 0 | 0 | 0 | 1 | 0 | 4 | 529600653
| PP |  | Řízený zemní protlak délky protlaku do 50 m v hornině třídy těžitelnosti I a II, skupiny 1 až 4 včetně protlačení trub v hloubce do 6 m vnějšího průměru vrtu přes 90 do 110 mm | [15 empty] | PP | 2
| Online PSC |  | https://podminky.urs.cz/item/CS_URS_2021_02/141721212 | [15 empty] | Online PSC | 2
| VV |  | 3+3+2,5+3+2 |  | 13.5 | [13 empty] | VV | 2 | 2 | True | 0 | ROZPOCET
| VV |  | Součet |  | 13.5 | [13 empty] | VV | 2 | 4 | True | 1 | ROZPOCET
19 | M | 28613813R | Chránička pro vodovod do D 110 | m | 26.4 |  | 0 |  |  |  | základní |  | 0 | 0.00207 | 0.054648 | 0 | 0 | 8 | M | 2 |  |  |  | ROZPOCET | 0 | 0 | 0 | 0 | 0 | 1 | 0 | 4 | 1970129562
| PP |  | Chránička pro vodovod do D 110 | [15 empty] | PP | 2
| VV |  | 13,5*1,1 |  | 14.85 | [13 empty] | VV | 2 | 2 | True | 0 | ROZPOCET
| VV |  | 10,5*1,1 |  | 11.55 | [13 empty] | VV | 2 | 2 | True | 0 | ROZPOCET
| VV |  | Součet |  | 26.4 | [13 empty] | VV | 2 | 4 | True | 1 | ROZPOCET
20 | K | 151101101 | Zřízení příložného pažení a rozepření stěn rýh hl do 2 m | m2 | 312.86 |  | 0 | CS ÚRS 2021 02 |  |  | základní |  | 0 | 0.00084 | 0.2628 | 0 | 0 | 4 | K | 2 |  |  |  | ROZPOCET | 0 | 0 | 0 | 0 | 0 | 1 | 0 | 4 | -2142819910
| PP |  | Zřízení pažení a rozepření stěn rýh pro podzemní vedení příložné pro jakoukoliv mezerovitost, hloubky do 2 m | [15 empty] | PP | 2
| Online PSC |  | https://podminky.urs.cz/item/CS_URS_2021_02/151101101 | [15 empty] | Online PSC | 2
| VV |  | "4"(14,52*2) |  | 29.04 | [13 empty] | VV | 2 | 2 | True | 0 | ROZPOCET
| VV |  | "6"(5,31*2) |  | 10.62 | [13 empty] | VV | 2 | 2 | True | 0 | ROZPOCET
| VV |  | "7"(9,3*2) |  | 18.6 | [13 empty] | VV | 2 | 2 | True | 0 | ROZPOCET
| VV |  | "8"(4,7*2) |  | 9.4 | [13 empty] | VV | 2 | 2 | True | 0 | ROZPOCET
| VV |  | "9"(10,4*2) |  | 20.8 | [13 empty] | VV | 2 | 2 | True | 0 | ROZPOCET
| VV |  | "10"(5,8*2) |  | 11.6 | [13 empty] | VV | 2 | 2 | True | 0 | ROZPOCET
| VV |  | "11"(13,3*2) |  | 26.6 | [13 empty] | VV | 2 | 2 | True | 0 | ROZPOCET
| VV |  | "12"(9,3*2) |  | 18.6 | [13 empty] | VV | 2 | 2 | True | 0 | ROZPOCET
| VV |  | "13"(11,5*2) |  | 23 | [13 empty] | VV | 2 | 2 | True | 0 | ROZPOCET
| VV |  | "14"(6,7*2) |  | 13.4 | [13 empty] | VV | 2 | 2 | True | 0 | ROZPOCET
| VV |  | "15"(13,1*2) |  | 26.2 | [13 empty] | VV | 2 | 2 | True | 0 | ROZPOCET
| VV |  | "16a"(11,9*2) |  | 23.8 | [13 empty] | VV | 2 | 2 | True | 0 | ROZPOCET
| VV |  | "17"(12,8*2) |  | 25.6 | [13 empty] | VV | 2 | 2 | True | 0 | ROZPOCET
| VV |  | "19"(14,8*2) |  | 29.6 | [13 empty] | VV | 2 | 2 | True | 0 | ROZPOCET
| VV |  | "21"(13*2) |  | 26 | [13 empty] | VV | 2 | 2 | True | 0 | ROZPOCET
| VV |  | Součet |  | 312.86 | [13 empty] | VV | 2 | 4 | True | 1 | ROZPOCET
21 | K | 151101111 | Odstranění příložného pažení a rozepření stěn rýh hl do 2 m | m2 | 312.86 |  | 0 | CS ÚRS 2021 02 |  |  | základní |  | 0 | 0 | 0 | 0 | 0 | 4 | K | 2 |  |  |  | ROZPOCET | 0 | 0 | 0 | 0 | 0 | 1 | 0 | 4 | -1429263646
| PP |  | Odstranění pažení a rozepření stěn rýh pro podzemní vedení s uložením materiálu na vzdálenost do 3 m od kraje výkopu příložné, hloubky do 2 m | [15 empty] | PP | 2
| Online PSC |  | https://podminky.urs.cz/item/CS_URS_2021_02/151101111 | [15 empty] | Online PSC | 2
| VV |  | 312,86 |  | 312.86 | [13 empty] | VV | 2 | 2 | True | 1 | ROZPOCET
22 | K | 162751137 | Vodorovné přemístění přes 9 000 do 10000 m výkopku/sypaniny z horniny třídy těžitelnosti II skupiny 4 a 5 | m3 | 118.217 |  | 0 | CS ÚRS 2021 02 |  |  | základní |  | 0 | 0 | 0 | 0 | 0 | 4 | K | 2 |  |  |  | ROZPOCET | 0 | 0 | 0 | 0 | 0 | 1 | 0 | 4 | 536649566
| PP |  | Vodorovné přemístění výkopku nebo sypaniny po suchu na obvyklém dopravním prostředku, bez naložení výkopku, avšak se složením bez rozhrnutí z horniny třídy těžitelnosti II skupiny 4 a 5 na vzdálenost přes 9 000 do 10 000 m | [15 empty] | PP | 2
| Online PSC |  | https://podminky.urs.cz/item/CS_URS_2021_02/162751137 | [15 empty] | Online PSC | 2
| VV |  | 118,089 |  | 118.089 | [13 empty] | VV | 2 | 2 | True | 0 | ROZPOCET
| VV |  | 3,14*0,055*0,055*13,5 |  | 0.128 | [13 empty] | VV | 2 | 2 | True | 0 | ROZPOCET
| VV |  | Součet |  | 118.217 | [13 empty] | VV | 2 | 4 | True | 1 | ROZPOCET
23 | K | 171251201 | Uložení sypaniny na skládky nebo meziskládky | m3 | 118.217 |  | 0 | CS ÚRS 2021 02 |  |  | základní |  | 0 | 0 | 0 | 0 | 0 | 4 | K | 2 |  |  |  | ROZPOCET | 0 | 0 | 0 | 0 | 0 | 1 | 0 | 4 | -501770496
| PP |  | Uložení sypaniny na skládky nebo meziskládky bez hutnění s upravením uložené sypaniny do předepsaného tvaru | [15 empty] | PP | 2
| Online PSC |  | https://podminky.urs.cz/item/CS_URS_2021_02/171251201 | [15 empty] | Online PSC | 2
| VV |  | 118,217 |  | 118.217 | [13 empty] | VV | 2 | 2 | True | 1 | ROZPOCET
24 | K | 202010103 | Poplatek za skládku "navážky" | m3 | 118.217 |  | 0 |  |  |  | základní |  | 0 | 0 | 0 | 0 | 0 | 4 | K | 2 |  |  |  | ROZPOCET | 0 | 0 | 0 | 0 | 0 | 1 | 0 | 4 | 2103343058
| PP |  | Poplatek za skládku "navážky" | [15 empty] | PP | 2
| VV |  | 118,217 |  | 118.217 | [13 empty] | VV | 2 | 2 | True | 1 | ROZPOCET
25 | K | 174151101 | Zásyp jam, šachet rýh nebo kolem objektů sypaninou se zhutněním | m3 | 78.399 |  | 0 | CS ÚRS 2021 02 |  |  | základní |  | 0 | 0 | 0 | 0 | 0 | 4 | K | 2 |  |  |  | ROZPOCET | 0 | 0 | 0 | 0 | 0 | 1 | 0 | 4 | 1003191016
| PP |  | Zásyp sypaninou z jakékoliv horniny strojně s uložením výkopku ve vrstvách se zhutněním jam, šachet, rýh nebo kolem objektů v těchto vykopávkách | [15 empty] | PP | 2
| Online PSC |  | https://podminky.urs.cz/item/CS_URS_2021_02/174151101 | [15 empty] | Online PSC | 2
| VV |  | 118,089-(113,4*0,35) |  | 78.399 | [13 empty] | VV | 2 | 2 | True | 0 | ROZPOCET
| VV |  | Součet |  | 78.399 | [13 empty] | VV | 2 | 4 | True | 1 | ROZPOCET
26 | M | 583 p.c.021.1 | Náhradní zásypový materiál - hutnitelný dodávka, naložení , vodorovné přemístění a složení v místě stavby ( zrno do 50 mm) | t | 162.992 |  | 0 |  |  |  | základní |  | 0 | 0 | 0 | 0 | 0 | 8 | M | 2 |  |  |  | ROZPOCET | 0 | 0 | 0 | 0 | 0 | 1 | 0 | 4 | -593783894
| PP |  | Náhradní zásypový materiál - hutnitelný dodávka, naložení , vodorovné přemístění a složení v místě stavby ( zrno do 50 mm) | [15 empty] | PP | 2
| VV |  | 78,399*1,1*1,05*1,8 |  | 162.992 | [13 empty] | VV | 2 | 2 | True | 0 | ROZPOCET
| VV |  | Součet |  | 162.992 | [13 empty] | VV | 2 | 4 | True | 1 | ROZPOCET
27 | K | 175111101 | Obsypání potrubí ručně sypaninou bez prohození, uloženou do 3 m | m3 | 42.005 |  | 0 | CS ÚRS 2021 02 |  |  | základní |  | 0 | 0 | 0 | 0 | 0 | 4 | K | 2 |  |  |  | ROZPOCET | 0 | 0 | 0 | 0 | 0 | 1 | 0 | 4 | 1288471266
| PP |  | Obsypání potrubí ručně sypaninou z vhodných hornin třídy těžitelnosti I a II, skupiny 1 až 4 nebo materiálem připraveným podél výkopu ve vzdálenosti do 3 m od jeho kraje pro jakoukoliv hloubku výkopu a míru zhutnění bez prohození sypaniny | [15 empty] | PP | 2
| Online PSC |  | https://podminky.urs.cz/item/CS_URS_2021_02/175111101 | [15 empty] | Online PSC | 2
| VV |  | "viz příloha D.2."114,3*0,35 |  | 40.005 | [13 empty] | VV | 2 | 2 | True | 0 | ROZPOCET
| VV |  | "obsyp hydrant"0,5*2*2 |  | 2 | [13 empty] | VV | 2 | 2 | True | 0 | ROZPOCET
| VV |  | Součet |  | 42.005 | [13 empty] | VV | 2 | 4 | True | 1 | ROZPOCET
28 | M | 583 p.c.011.1 | Náhradní zásypový materiál - hutnitelný dodávka, naložení , vodorovné přemístění a složení v místě stavby ( kulaté zrno do 5 mm ) | t | 87.328 |  | 0 |  |  |  | základní |  | 0 | 0 | 0 | 0 | 0 | 8 | M | 2 |  |  |  | ROZPOCET | 0 | 0 | 0 | 0 | 0 | 1 | 0 | 4 | -44260633
| PP |  | Náhradní zásypový materiál - hutnitelný dodávka, naložení , vodorovné přemístění a složení v místě stavby ( kulaté zrno do 5 mm ) | [15 empty] | PP | 2
| VV |  | 42,005*1,1*1,05*1,8 |  | 87.328 | [13 empty] | VV | 2 | 2 | True | 0 | ROZPOCET
| VV |  | Součet |  | 87.328 | [13 empty] | VV | 2 | 4 | True | 1 | ROZPOCET
29 | K | 167151111 | Nakládání výkopku z hornin třídy těžitelnosti I skupiny 1 až 3 přes 100 m3 | m3 | 139.067 |  | 0 | CS ÚRS 2021 02 |  |  | základní |  | 0 | 0 | 0 | 0 | 0 | 4 | K | 2 |  |  |  | ROZPOCET | 0 | 0 | 0 | 0 | 0 | 1 | 0 | 4 | 206494219
| PP |  | Nakládání, skládání a překládání neulehlého výkopku nebo sypaniny strojně nakládání, množství přes 100 m3, z hornin třídy těžitelnosti I, skupiny 1 až 3 | [15 empty] | PP | 2
| Online PSC |  | https://podminky.urs.cz/item/CS_URS_2021_02/167151111 | [15 empty] | Online PSC | 2
| VV |  | 78,399*1,1*1,05 |  | 90.551 | [13 empty] | VV | 2 | 2 | True | 0 | ROZPOCET
| VV |  | 42,005*1,1*1,05 |  | 48.516 | [13 empty] | VV | 2 | 2 | True | 0 | ROZPOCET
| VV |  | Součet |  | 139.067 | [13 empty] | VV | 2 | 4 | True | 1 | ROZPOCET
30 | K | 162251102 | Vodorovné přemístění přes 20 do 50 m výkopku/sypaniny z horniny třídy těžitelnosti I skupiny 1 až 3 | m3 | 139.067 |  | 0 | CS ÚRS 2021 02 |  |  | základní |  | 0 | 0 | 0 | 0 | 0 | 4 | K | 2 |  |  |  | ROZPOCET | 0 | 0 | 0 | 0 | 0 | 1 | 0 | 4 | 798905697
| PP |  | Vodorovné přemístění výkopku nebo sypaniny po suchu na obvyklém dopravním prostředku, bez naložení výkopku, avšak se složením bez rozhrnutí z horniny třídy těžitelnosti I skupiny 1 až 3 na vzdálenost přes 20 do 50 m | [15 empty] | PP | 2
| Online PSC |  | https://podminky.urs.cz/item/CS_URS_2021_02/162251102 | [15 empty] | Online PSC | 2
| VV |  | 139,067 |  | 139.067 | [13 empty] | VV | 2 | 2 | True | 1 | ROZPOCET
| D | 3 | Svislé a kompletní konstrukce |  |  |  | 0 | [5 empty] | 0 |  | 0.008505 |  | 7.385 | 1 | D | 1 |  |  |  | ROZPOCET | [6 empty] | 0
31 | K | 358315114 | Bourání stoky kompletní nebo vybourání otvorů z prostého betonu plochy do 4 m2 | m3 | 3.15 |  | 0 | CS ÚRS 2021 02 |  |  | základní |  | 0 | 0 | 0 | 2.2 | 6.93 | 4 | K | 2 |  |  |  | ROZPOCET | 0 | 0 | 0 | 0 | 0 | 1 | 0 | 4 | 1515113885
| PP |  | Bourání stoky kompletní nebo vybourání otvorů průřezové plochy do 4 m2 ve stokách ze zdiva z prostého betonu | [15 empty] | PP | 2
| Online PSC |  | https://podminky.urs.cz/item/CS_URS_2021_02/358315114 | [15 empty] | Online PSC | 2
| VV |  | "zbytkový beton ve výkopu" | [15 empty] | VV | 2 | 1 | True | 0 | ROZPOCET
| VV |  | "u přípojky" | [15 empty] | VV | 2 | 1 | True | 0 | ROZPOCET
| VV |  | 0,21*15 |  | 3.15 | [13 empty] | VV | 2 | 2 | True | 0 | ROZPOCET
| VV |  | Součet |  | 3.15 | [13 empty] | VV | 2 | 4 | True | 1 | ROZPOCET
32 | K | 965081213 | Bourání podlah z dlaždic keramických nebo xylolitových tl do 10 mm plochy přes 1 m2 | m2 | 13 |  | 0 | CS ÚRS 2021 02 |  |  | základní |  | 0 | 0 | 0 | 0.035 | 0.455 | 4 | K | 2 |  |  |  | ROZPOCET | 0 | 0 | 0 | 0 | 0 | 1 | 0 | 4 | 2060844862
| PP |  | Bourání podlah z dlaždic bez podkladního lože nebo mazaniny, s jakoukoliv výplní spár keramických nebo xylolitových tl. do 10 mm, plochy přes 1 m2 | [15 empty] | PP | 2
| Online PSC |  | https://podminky.urs.cz/item/CS_URS_2021_02/965081213 | [15 empty] | Online PSC | 2
| VV |  | 13 |  | 13 | [13 empty] | VV | 2 | 2 | True | 1 | ROZPOCET
33 | K | 977151119R | Jádrové vrty diamantovými korunkami do D 110 mm do stavebních materiálů, VČETNĚ osazení chráničky | m | 10.5 |  | 0 |  |  |  | základní |  | 0 | 0.00081 | 0.008505 | 0 | 0 | 4 | K | 2 |  |  |  | ROZPOCET | 0 | 0 | 0 | 0 | 0 | 1 | 0 | 4 | -710983941
| PP |  | Jádrové vrty diamantovými korunkami do stavebních materiálů (železobetonu, betonu, cihel, obkladů, dlažeb, kamene) průměru přes 100 do 110 mm, VČETNĚ osazení chráničky | [15 empty] | PP | 2
| VV |  | 15*0,7 |  | 10.5 | [13 empty] | VV | 2 | 2 | True | 0 | ROZPOCET
| VV |  | Součet |  | 10.5 | [13 empty] | VV | 2 | 4 | True | 1 | ROZPOCET
34 | K | 997013211 | Vnitrostaveništní doprava suti a vybouraných hmot pro budovy v do 6 m ručně | t | 7.784 |  | 0 | CS ÚRS 2021 02 |  |  | základní |  | 0 | 0 | 0 | 0 | 0 | 4 | K | 2 |  |  |  | ROZPOCET | 0 | 0 | 0 | 0 | 0 | 1 | 0 | 4 | -1311700358
| PP |  | Vnitrostaveništní doprava suti a vybouraných hmot vodorovně do 50 m svisle ručně pro budovy a haly výšky do 6 m | [15 empty] | PP | 2
| Online PSC |  | https://podminky.urs.cz/item/CS_URS_2021_02/997013211 | [15 empty] | Online PSC | 2
| VV |  | 3,15*2,2 |  | 6.93 | [13 empty] | VV | 2 | 2 | True | 0 | ROZPOCET
| VV |  | 13*0,035 |  | 0.455 | [13 empty] | VV | 2 | 2 | True | 0 | ROZPOCET
| VV |  | 10,5*0,038 |  | 0.399 | [13 empty] | VV | 2 | 2 | True | 0 | ROZPOCET
| VV |  | Součet |  | 7.784 | [13 empty] | VV | 2 | 4 | True | 1 | ROZPOCET
35 | K | 997013501 | Odvoz suti a vybouraných hmot na skládku nebo meziskládku do 1 km se složením | t | 7.784 |  | 0 | CS ÚRS 2021 02 |  |  | základní |  | 0 | 0 | 0 | 0 | 0 | 4 | K | 2 |  |  |  | ROZPOCET | 0 | 0 | 0 | 0 | 0 | 1 | 0 | 4 | 521046287
| PP |  | Odvoz suti a vybouraných hmot na skládku nebo meziskládku se složením, na vzdálenost do 1 km | [15 empty] | PP | 2
| Online PSC |  | https://podminky.urs.cz/item/CS_URS_2021_02/997013501 | [15 empty] | Online PSC | 2
| VV |  | 7,784 |  | 7.784 | [13 empty] | VV | 2 | 2 | True | 1 | ROZPOCET
36 | K | 997013509 | Příplatek k odvozu suti a vybouraných hmot na skládku ZKD 1 km přes 1 km | t | 70.056 |  | 0 | CS ÚRS 2021 02 |  |  | základní |  | 0 | 0 | 0 | 0 | 0 | 4 | K | 2 |  |  |  | ROZPOCET | 0 | 0 | 0 | 0 | 0 | 1 | 0 | 4 | -190486216
| PP |  | Odvoz suti a vybouraných hmot na skládku nebo meziskládku se složením, na vzdálenost Příplatek k ceně za každý další i započatý 1 km přes 1 km | [15 empty] | PP | 2
| Online PSC |  | https://podminky.urs.cz/item/CS_URS_2021_02/997013509 | [15 empty] | Online PSC | 2
| VV |  | 7,784*9 |  | 70.056 | [13 empty] | VV | 2 | 2 | True | 0 | ROZPOCET
| VV |  | Součet |  | 70.056 | [13 empty] | VV | 2 | 4 | True | 1 | ROZPOCET
37 | K | 202110105 | Poplatek za skládku suti s příměsí | t | 7.784 |  | 0 |  |  |  | základní |  | 0 | 0 | 0 | 0 | 0 | 4 | K | 2 |  |  |  | ROZPOCET | 0 | 0 | 0 | 0 | 0 | 1 | 0 | 4 | 1620294501
| PP |  | Poplatek za skládku suti s příměsí | [15 empty] | PP | 2
| VV |  | 7,784 |  | 7.784 | [13 empty] | VV | 2 | 2 | True | 1 | ROZPOCET
| D | 4 | Vodorovné konstrukce |  |  |  | 0 | [5 empty] | 0 |  | 19.4504 |  | 0 | 1 | D | 1 |  |  |  | ROZPOCET | [6 empty] | 0
38 | K | 451573111 | Lože pod potrubí otevřený výkop ze štěrkopísku | m3 | 10.287 |  | 0 | CS ÚRS 2021 02 |  |  | základní |  | 0 | 1.8908 | 19.4504 | 0 | 0 | 4 | K | 2 |  |  |  | ROZPOCET | 0 | 0 | 0 | 0 | 0 | 1 | 0 | 4 | 1007475127
| PP |  | Lože pod potrubí, stoky a drobné objekty v otevřeném výkopu z písku a štěrkopísku do 63 mm | [15 empty] | PP | 2
| Online PSC |  | https://podminky.urs.cz/item/CS_URS_2021_02/451573111 | [15 empty] | Online PSC | 2
| VV |  | "viz. příloha D.2."114,3*0,1*0,9 |  | 10.287 | [13 empty] | VV | 2 | 2 | True | 0 | ROZPOCET
| VV |  | Součet |  | 10.287 | [13 empty] | VV | 2 | 4 | True | 1 | ROZPOCET
| D | 5 | Komunikace pozemní |  |  |  | 0 | [5 empty] | 0 |  | 52.5157 |  | 0 | 1 | D | 1 |  |  |  | ROZPOCET | [6 empty] | 0
39 | K | 564851111 | Podklad ze štěrkodrtě ŠD tl 150 mm | m2 | 3.42 |  | 0 | CS ÚRS 2021 02 |  |  | základní |  | 0 | 0.345 | 1.1799 | 0 | 0 | 4 | K | 2 |  |  |  | ROZPOCET | 0 | 0 | 0 | 0 | 0 | 1 | 0 | 4 | -1887121176
| PP |  | Podklad ze štěrkodrti ŠD s rozprostřením a zhutněním, po zhutnění tl. 150 mm | [15 empty] | PP | 2
| Online PSC |  | https://podminky.urs.cz/item/CS_URS_2021_02/564851111 | [15 empty] | Online PSC | 2
| VV |  | "šda-park.stání 150mm" | [15 empty] | VV | 2 | 1 | True | 0 | ROZPOCET
| VV |  | "16a"1,9*0,9 |  | 1.71 | [13 empty] | VV | 2 | 2 | True | 0 | ROZPOCET
| VV |  | "14"1,9*0,9 |  | 1.71 | [13 empty] | VV | 2 | 2 | True | 0 | ROZPOCET
| VV |  | Součet |  | 3.42 | [13 empty] | VV | 2 | 4 | True | 1 | ROZPOCET
40 | K | 564861111 | Podklad ze štěrkodrtě ŠD tl 200 mm | m2 | 37.431 |  | 0 | CS ÚRS 2021 02 |  |  | základní |  | 0 | 0.46 | 17.2183 | 0 | 0 | 4 | K | 2 |  |  |  | ROZPOCET | 0 | 0 | 0 | 0 | 0 | 1 | 0 | 4 | 763033177
| PP |  | Podklad ze štěrkodrti ŠD s rozprostřením a zhutněním, po zhutnění tl. 200 mm | [15 empty] | PP | 2
| Online PSC |  | https://podminky.urs.cz/item/CS_URS_2021_02/564861111 | [15 empty] | Online PSC | 2
| VV |  | "ŠDA-dlážděná vozovka 200mm" | [15 empty] | VV | 2 | 1 | True | 0 | ROZPOCET
| VV |  | "11"3*0,9 |  | 2.7 | [13 empty] | VV | 2 | 2 | True | 0 | ROZPOCET
| VV |  | "9"2,3*0,9 |  | 2.07 | [13 empty] | VV | 2 | 2 | True | 0 | ROZPOCET
| VV |  | "7"2,4*0,9 |  | 2.16 | [13 empty] | VV | 2 | 2 | True | 0 | ROZPOCET
| VV |  | "8"0,7*0,9 |  | 0.63 | [13 empty] | VV | 2 | 2 | True | 0 | ROZPOCET
| VV |  | "6"0,7*0,9 |  | 0.63 | [13 empty] | VV | 2 | 2 | True | 0 | ROZPOCET
| VV |  | "4"3,6*0,9 |  | 3.24 | [13 empty] | VV | 2 | 2 | True | 0 | ROZPOCET
| VV |  | "šda-vozovka 200mm" | [15 empty] | VV | 2 | 1 | True | 0 | ROZPOCET
| VV |  | "21"5,5*0,9 |  | 4.95 | [13 empty] | VV | 2 | 2 | True | 0 | ROZPOCET
| VV |  | "19"5,5*0,9 |  | 4.95 | [13 empty] | VV | 2 | 2 | True | 0 | ROZPOCET
| VV |  | "17"5,1*0,9 |  | 4.59 | [13 empty] | VV | 2 | 2 | True | 0 | ROZPOCET
| VV |  | "15"5,19*0,9 |  | 4.671 | [13 empty] | VV | 2 | 2 | True | 0 | ROZPOCET
| VV |  | "13"3,4*0,9 |  | 3.06 | [13 empty] | VV | 2 | 2 | True | 0 | ROZPOCET
| VV |  | "10"1,2*0,9 |  | 1.08 | [13 empty] | VV | 2 | 2 | True | 0 | ROZPOCET
| VV |  | "16a"1*0,9 |  | 0.9 | [13 empty] | VV | 2 | 2 | True | 0 | ROZPOCET
| VV |  | "14"1*0,9 |  | 0.9 | [13 empty] | VV | 2 | 2 | True | 0 | ROZPOCET
| VV |  | "12"1*0,9 |  | 0.9 | [13 empty] | VV | 2 | 2 | True | 0 | ROZPOCET
| VV |  | Součet |  | 37.431 | [13 empty] | VV | 2 | 4 | True | 1 | ROZPOCET
41 | K | 564871111 | Podklad ze štěrkodrtě ŠD tl 250 mm | m2 | 11.43 |  | 0 | CS ÚRS 2021 02 |  |  | základní |  | 0 | 0.575 | 6.5722 | 0 | 0 | 4 | K | 2 |  |  |  | ROZPOCET | 0 | 0 | 0 | 0 | 0 | 1 | 0 | 4 | -304708534
| PP |  | Podklad ze štěrkodrti ŠD s rozprostřením a zhutněním, po zhutnění tl. 250 mm | [15 empty] | PP | 2
| Online PSC |  | https://podminky.urs.cz/item/CS_URS_2021_02/564871111 | [15 empty] | Online PSC | 2
| VV |  | "šda-chodník/vjezdy 250mm" | [15 empty] | VV | 2 | 1 | True | 0 | ROZPOCET
| VV |  | "16a"2,2*0,9 |  | 1.98 | [13 empty] | VV | 2 | 2 | True | 0 | ROZPOCET
| VV |  | "14"2,1*0,9 |  | 1.89 | [13 empty] | VV | 2 | 2 | True | 0 | ROZPOCET
| VV |  | "12"1,5*0,9 |  | 1.35 | [13 empty] | VV | 2 | 2 | True | 0 | ROZPOCET
| VV |  | "21"2*0,9 |  | 1.8 | [13 empty] | VV | 2 | 2 | True | 0 | ROZPOCET
| VV |  | "13"3,6*0,9 |  | 3.24 | [13 empty] | VV | 2 | 2 | True | 0 | ROZPOCET
| VV |  | "10"1,3*0,9 |  | 1.17 | [13 empty] | VV | 2 | 2 | True | 0 | ROZPOCET
| VV |  | Součet |  | 11.43 | [13 empty] | VV | 2 | 4 | True | 1 | ROZPOCET
42 | K | 567122114 | Podklad ze směsi stmelené cementem SC C 8/10 (KSC I) tl 150 mm | m2 | 3.42 |  | 0 | CS ÚRS 2021 02 |  |  | základní |  | 0 | 0.38314 | 1.3103 | 0 | 0 | 4 | K | 2 |  |  |  | ROZPOCET | 0 | 0 | 0 | 0 | 0 | 1 | 0 | 4 | -610426999
| PP |  | Podklad ze směsi stmelené cementem SC bez dilatačních spár, s rozprostřením a zhutněním SC C 8/10 (KSC I), po zhutnění tl. 150 mm | [15 empty] | PP | 2
| Online PSC |  | https://podminky.urs.cz/item/CS_URS_2021_02/567122114 | [15 empty] | Online PSC | 2
| VV |  | "16a"1,9*0,9 |  | 1.71 | [13 empty] | VV | 2 | 2 | True | 0 | ROZPOCET
| VV |  | "14"1,9*0,9 |  | 1.71 | [13 empty] | VV | 2 | 2 | True | 0 | ROZPOCET
| VV |  | Součet |  | 3.42 | [13 empty] | VV | 2 | 4 | True | 1 | ROZPOCET
43 | K | 567132113 | Podklad ze směsi stmelené cementem SC C 8/10 (KSC I) tl 180 mm | m2 | 37.431 |  | 0 | CS ÚRS 2021 02 |  |  | základní |  | 0 | 0.45977 | 17.2097 | 0 | 0 | 4 | K | 2 |  |  |  | ROZPOCET | 0 | 0 | 0 | 0 | 0 | 1 | 0 | 4 | 1617564239
| PP |  | Podklad ze směsi stmelené cementem SC bez dilatačních spár, s rozprostřením a zhutněním SC C 8/10 (KSC I), po zhutnění tl. 180 mm | [15 empty] | PP | 2
| Online PSC |  | https://podminky.urs.cz/item/CS_URS_2021_02/567132113 | [15 empty] | Online PSC | 2
| VV |  | "SC 8/10 - vozovka" | [15 empty] | VV | 2 | 1 | True | 0 | ROZPOCET
| VV |  | "21"5,5*0,9 |  | 4.95 | [13 empty] | VV | 2 | 2 | True | 0 | ROZPOCET
| VV |  | "19"5,5*0,9 |  | 4.95 | [13 empty] | VV | 2 | 2 | True | 0 | ROZPOCET
| VV |  | "17"5,1*0,9 |  | 4.59 | [13 empty] | VV | 2 | 2 | True | 0 | ROZPOCET
| VV |  | "15"5,19*0,9 |  | 4.671 | [13 empty] | VV | 2 | 2 | True | 0 | ROZPOCET
| VV |  | "13"3,4*0,9 |  | 3.06 | [13 empty] | VV | 2 | 2 | True | 0 | ROZPOCET
| VV |  | "10"1,2*0,9 |  | 1.08 | [13 empty] | VV | 2 | 2 | True | 0 | ROZPOCET
| VV |  | "16a"1*0,9 |  | 0.9 | [13 empty] | VV | 2 | 2 | True | 0 | ROZPOCET
| VV |  | "14"1*0,9 |  | 0.9 | [13 empty] | VV | 2 | 2 | True | 0 | ROZPOCET
| VV |  | "12"1*0,9 |  | 0.9 | [13 empty] | VV | 2 | 2 | True | 0 | ROZPOCET
| VV |  | "SC 8/10 - dlážděná vozovka 180mm" | [15 empty] | VV | 2 | 1 | True | 0 | ROZPOCET
| VV |  | "11"3*0,9 |  | 2.7 | [13 empty] | VV | 2 | 2 | True | 0 | ROZPOCET
| VV |  | "9"2,3*0,9 |  | 2.07 | [13 empty] | VV | 2 | 2 | True | 0 | ROZPOCET
| VV |  | "7"2,4*0,9 |  | 2.16 | [13 empty] | VV | 2 | 2 | True | 0 | ROZPOCET
| VV |  | "8"0,7*0,9 |  | 0.63 | [13 empty] | VV | 2 | 2 | True | 0 | ROZPOCET
| VV |  | "6"0,7*0,9 |  | 0.63 | [13 empty] | VV | 2 | 2 | True | 0 | ROZPOCET
| VV |  | "4"3,6*0,9 |  | 3.24 | [13 empty] | VV | 2 | 2 | True | 0 | ROZPOCET
| VV |  | Součet |  | 37.431 | [13 empty] | VV | 2 | 4 | True | 1 | ROZPOCET
44 | K | 573111115 | Postřik živičný infiltrační s posypem z asfaltu množství 2,5 kg/m2 | m2 | 26.001 |  | 0 | CS ÚRS 2021 02 |  |  | základní |  | 0 | 0 | 0 | 0 | 0 | 4 | K | 2 |  |  |  | ROZPOCET | 0 | 0 | 0 | 0 | 0 | 1 | 0 | 4 | -1133183138
| PP |  | Postřik infiltrační PI z asfaltu silničního s posypem kamenivem, v množství 2,50 kg/m2 | [15 empty] | PP | 2
| Online PSC |  | https://podminky.urs.cz/item/CS_URS_2021_02/573111115 | [15 empty] | Online PSC | 2
| VV |  | 26,001 |  | 26.001 | [13 empty] | VV | 2 | 2 | True | 1 | ROZPOCET
45 | K | 565165101R | Asfaltový beton vrstva podkladní ACP 16+ (obalované kamenivo střednězrnné - OKS) s rozprostřením a zhutněním, po zhutnění tl. 80 mm | m2 | 26.001 |  | 0 |  |  |  | základní |  | 0 | 0.211 | 5.4862 | 0 | 0 | 4 | K | 2 |  |  |  | ROZPOCET | 0 | 0 | 0 | 0 | 0 | 1 | 0 | 4 | -620578553
| PP |  | Asfaltový beton vrstva podkladní ACP 16+ (obalované kamenivo střednězrnné - OKS) s rozprostřením a zhutněním, po zhutnění tl. 80 mm | [15 empty] | PP | 2
| VV |  | "ACP 16+ silnice" | [15 empty] | VV | 2 | 1 | True | 0 | ROZPOCET
| VV |  | "21"5,5*0,9 |  | 4.95 | [13 empty] | VV | 2 | 2 | True | 0 | ROZPOCET
| VV |  | "19"5,5*0,9 |  | 4.95 | [13 empty] | VV | 2 | 2 | True | 0 | ROZPOCET
| VV |  | "17"5,1*0,9 |  | 4.59 | [13 empty] | VV | 2 | 2 | True | 0 | ROZPOCET
| VV |  | "15"5,19*0,9 |  | 4.671 | [13 empty] | VV | 2 | 2 | True | 0 | ROZPOCET
| VV |  | "13"3,4*0,9 |  | 3.06 | [13 empty] | VV | 2 | 2 | True | 0 | ROZPOCET
| VV |  | "10"1,2*0,9 |  | 1.08 | [13 empty] | VV | 2 | 2 | True | 0 | ROZPOCET
| VV |  | "16a"1*0,9 |  | 0.9 | [13 empty] | VV | 2 | 2 | True | 0 | ROZPOCET
| VV |  | "14"1*0,9 |  | 0.9 | [13 empty] | VV | 2 | 2 | True | 0 | ROZPOCET
| VV |  | "12"1*0,9 |  | 0.9 | [13 empty] | VV | 2 | 2 | True | 0 | ROZPOCET
| VV |  | Součet |  | 26.001 | [13 empty] | VV | 2 | 4 | True | 1 | ROZPOCET
46 | K | 573231106 | Postřik živičný spojovací ze silniční emulze v množství 0,30 kg/m2 | m2 | 214 |  | 0 | CS ÚRS 2021 02 |  |  | základní |  | 0 | 0 | 0 | 0 | 0 | 4 | K | 2 |  |  |  | ROZPOCET | 0 | 0 | 0 | 0 | 0 | 1 | 0 | 4 | 1441808555
| PP |  | Postřik spojovací PS bez posypu kamenivem ze silniční emulze, v množství 0,30 kg/m2 | [15 empty] | PP | 2
| Online PSC |  | https://podminky.urs.cz/item/CS_URS_2021_02/573231106 | [15 empty] | Online PSC | 2
| VV |  | 214 |  | 214 | [13 empty] | VV | 2 | 2 | True | 1 | ROZPOCET
47 | K | 577134121R | Asfaltový beton vrstva obrusná ACO 11+ s rozprostřením a se zhutněním, po zhutnění tl. 40 mm | m2 | 214 |  | 0 |  |  |  | základní |  | 0 | 0 | 0 | 0 | 0 | 4 | K | 2 |  |  |  | ROZPOCET | 0 | 0 | 0 | 0 | 0 | 1 | 0 | 4 | -555017172
| PP |  | Asfaltový beton vrstva obrusná ACO 11+ s rozprostřením a se zhutněním, po zhutnění tl. 40 mm | [15 empty] | PP | 2
| VV |  | "ACO 11+ vozovka"214 |  | 214 | [13 empty] | VV | 2 | 2 | True | 0 | ROZPOCET
| VV |  | Součet |  | 214 | [13 empty] | VV | 2 | 4 | True | 1 | ROZPOCET
48 | K | 599141111V | Vyplnění spár mezi silničními dílci živičnou zálivkou | m | 16.5 |  | 0 | CS ÚRS 2021 02 |  |  | základní |  | 0 | 0.0036 | 0.0594 | 0 | 0 | 4 | K | 2 |  |  |  | ROZPOCET | 0 | 0 | 0 | 0 | 0 | 1 | 0 | 4 | -1201279090
| PP |  | Vyplnění spár mezi silničními dílci jakékoliv tloušťky živičnou zálivkou | [15 empty] | PP | 2
| Online PSC |  | https://podminky.urs.cz/item/CS_URS_2021_02/599141111V | [15 empty] | Online PSC | 2
| VV |  | 5,5+7+4 |  | 16.5 | [13 empty] | VV | 2 | 2 | True | 0 | ROZPOCET
| VV |  | Součet |  | 16.5 | [13 empty] | VV | 2 | 4 | True | 1 | ROZPOCET
49 | K | 596211111 | Kladení zámkové dlažby komunikací pro pěší tl 60 mm skupiny A pl přes 50 do 100 m2 | m2 | 11.43 |  | 0 | CS ÚRS 2021 02 |  |  | základní |  | 0 | 0.08425 | 0.96298 | 0 | 0 | 4 | K | 2 |  |  |  | ROZPOCET | 0 | 0 | 0 | 0 | 0 | 1 | 0 | 4 | -1489264289
| PP |  | Kladení dlažby z betonových zámkových dlaždic komunikací pro pěší s ložem z kameniva těženého nebo drceného tl. do 40 mm, s vyplněním spár s dvojitým hutněním, vibrováním a se smetením přebytečného materiálu na krajnici tl. 60 mm skupiny A, pro plochy přes 50 do 100 m2 | [15 empty] | PP | 2
| Online PSC |  | https://podminky.urs.cz/item/CS_URS_2021_02/596211111 | [15 empty] | Online PSC | 2
| VV |  | "16a"2,2*0,9 |  | 1.98 | [13 empty] | VV | 2 | 2 | True | 0 | ROZPOCET
| VV |  | "14"2,1*0,9 |  | 1.89 | [13 empty] | VV | 2 | 2 | True | 0 | ROZPOCET
| VV |  | "12"1,5*0,9 |  | 1.35 | [13 empty] | VV | 2 | 2 | True | 0 | ROZPOCET
| VV |  | "21"2*0,9 |  | 1.8 | [13 empty] | VV | 2 | 2 | True | 0 | ROZPOCET
| VV |  | "13"3,6*0,9 |  | 3.24 | [13 empty] | VV | 2 | 2 | True | 0 | ROZPOCET
| VV |  | "10"1,3*0,9 |  | 1.17 | [13 empty] | VV | 2 | 2 | True | 0 | ROZPOCET
| VV |  | "lože kamenná drť 4/8 40mm" | [15 empty] | VV | 2 | 1 | True | 0 | ROZPOCET
| VV |  | Součet |  | 11.43 | [13 empty] | VV | 2 | 4 | True | 1 | ROZPOCET
50 | M | 59245018 | dlažba tvar obdélník betonová 200x100x60mm přírodní | m2 | 11.773 |  | 0 | CS ÚRS 2021 02 |  |  | základní |  | 0 | 0.131 | 1.5423 | 0 | 0 | 8 | M | 2 |  |  |  | ROZPOCET | 0 | 0 | 0 | 0 | 0 | 1 | 0 | 4 | -410869825
| PP |  | dlažba tvar obdélník betonová 200x100x60mm přírodní | [15 empty] | PP | 2
| Online PSC |  | https://podminky.urs.cz/item/CS_URS_2021_02/59245018 | [15 empty] | Online PSC | 2
| VV |  | 11,43*1,03 |  | 11.773 | [13 empty] | VV | 2 | 2 | True | 1 | ROZPOCET
51 | K | 596212210 | Kladení zámkové dlažby pozemních komunikací tl 80 mm skupiny A pl do 50 m2 | m2 | 3.42 |  | 0 | CS ÚRS 2021 02 |  |  | základní |  | 0 | 0.10362 | 0.35438 | 0 | 0 | 4 | K | 2 |  |  |  | ROZPOCET | 0 | 0 | 0 | 0 | 0 | 1 | 0 | 4 | 1512864766
| PP |  | Kladení dlažby z betonových zámkových dlaždic pozemních komunikací s ložem z kameniva těženého nebo drceného tl. do 50 mm, s vyplněním spár, s dvojitým hutněním vibrováním a se smetením přebytečného materiálu na krajnici tl. 80 mm skupiny A, pro plochy do 50 m2 | [15 empty] | PP | 2
| Online PSC |  | https://podminky.urs.cz/item/CS_URS_2021_02/596212210 | [15 empty] | Online PSC | 2
| VV |  | "parkovací stání 16a; 14"(1,9+1,9)*0,9 |  | 3.42 | [13 empty] | VV | 2 | 2 | True | 0 | ROZPOCET
| VV |  | "lože kamenná drť 4/8" | [15 empty] | VV | 2 | 1 | True | 0 | ROZPOCET
| VV |  | Součet |  | 3.42 | [13 empty] | VV | 2 | 4 | True | 1 | ROZPOCET
52 | M | 59245020 | dlažba tvar obdélník betonová 200x100x80mm přírodní | m2 | 3.523 |  | 0 | CS ÚRS 2021 02 |  |  | základní |  | 0 | 0.176 | 0.62005 | 0 | 0 | 8 | M | 2 |  |  |  | ROZPOCET | 0 | 0 | 0 | 0 | 0 | 1 | 0 | 4 | -1014739624
| PP |  | dlažba tvar obdélník betonová 200x100x80mm přírodní | [15 empty] | PP | 2
| Online PSC |  | https://podminky.urs.cz/item/CS_URS_2021_02/59245020 | [15 empty] | Online PSC | 2
| VV |  | 3,42*1,03 |  | 3.523 | [13 empty] | VV | 2 | 2 | True | 0 | ROZPOCET
| VV |  | Součet |  | 3.523 | [13 empty] | VV | 2 | 4 | True | 1 | ROZPOCET
| D | 8 | Trubní vedení |  |  |  | 0 | [5 empty] | 0 |  | 3.1054 |  | 0 | 1 | D | 1 |  |  |  | ROZPOCET | [6 empty] | 0
53 | K | 891359111 | Montáž navrtávacích pasů na potrubí z jakýchkoli trub DN 200 | kus | 15 |  | 0 | CS ÚRS 2021 02 |  |  | základní |  | 0 | 0 | 0 | 0 | 0 | 4 | K | 2 |  |  |  | ROZPOCET | 0 | 0 | 0 | 0 | 0 | 1 | 0 | 4 | 579773118
| PP |  | Montáž vodovodních armatur na potrubí navrtávacích pasů s ventilem Jt 1 MPa, na potrubí z trub litinových, ocelových nebo plastických hmot DN 200 | [15 empty] | PP | 2
| Online PSC |  | https://podminky.urs.cz/item/CS_URS_2021_02/891359111 | [15 empty] | Online PSC | 2
| VV |  | 15 |  | 15 | [13 empty] | VV | 2 | 2 | True | 1 | ROZPOCET
54 | M | R016 | Navrtávací pas se šoupátkem a zemní soupravou pro litinové potrubí DN200 s koncovkou PE100 DN32x3,0mm | kus | 15.225 |  | 0 |  |  |  | základní |  | 0 | 0.00077 | 0.011723 | 0 | 0 | 8 | M | 2 |  |  |  | ROZPOCET | 0 | 0 | 0 | 0 | 0 | 1 | 0 | 4 | 1310325256
| PP |  | Navrtávací pas se šoupátkem a zemní soupravou pro litinové potrubí DN200 s koncovkou PE100 DN32x3,0mm | [15 empty] | PP | 2
| VV |  | 15*1,015 |  | 15.225 | [13 empty] | VV | 2 | 2 | True | 0 | ROZPOCET
| VV |  | Součet |  | 15.225 | [13 empty] | VV | 2 | 4 | True | 1 | ROZPOCET
55 | M | 42273R01 | Dodávka zemní soupravy teleskopické Rd 1,2 - 1,8 m | kus | 15.225 |  | 0 |  |  |  | základní |  | 0 | 0.009 | 0.13702 | 0 | 0 | 8 | M | 2 |  |  |  | ROZPOCET | 0 | 0 | 0 | 0 | 0 | 1 | 0 | 4 | 695298493
| PP |  | Zemní souprava teleskopická Rd 1,2 - 1,8 | [15 empty] | PP | 2
| VV |  | 15*1,015 |  | 15.225 | [13 empty] | VV | 2 | 2 | True | 0 | ROZPOCET
| VV |  | Součet |  | 15.225 | [13 empty] | VV | 2 | 4 | True | 1 | ROZPOCET
56 | K | 871161941 | Výměna potrubí z PE100 SDR 11 otevřený výkop svařovaných na tupo D 32 x 3,0 mm | m | 114.3 |  | 0 | CS ÚRS 2021 02 |  |  | základní |  | 0 | 0 | 0 | 0 | 0 | 4 | K | 2 |  |  |  | ROZPOCET | 0 | 0 | 0 | 0 | 0 | 1 | 0 | 4 | -1919721535
| PP |  | Výměna vodovodního potrubí z plastů v otevřeném výkopu z polyetylenu PE 100 svařovaných na tupo SDR 11/PN16 D 32 x 3,0 mm | [15 empty] | PP | 2
| Online PSC |  | https://podminky.urs.cz/item/CS_URS_2021_02/871161941 | [15 empty] | Online PSC | 2
| VV |  | 114,3 |  | 114.3 | [13 empty] | VV | 2 | 2 | True | 1 | ROZPOCET
57 | M | 28613110 | trubka vodovodní PE100 PN 16 SDR11 32x3,0mm | m | 116.015 |  | 0 | CS ÚRS 2021 02 |  |  | základní |  | 0 | 0.00027 | 0.031324 | 0 | 0 | 8 | M | 2 |  |  |  | ROZPOCET | 0 | 0 | 0 | 0 | 0 | 1 | 0 | 4 | 1253017774
| PP |  | trubka vodovodní PE100 PN 16 SDR11 32x3,0mm | [15 empty] | PP | 2
| Online PSC |  | https://podminky.urs.cz/item/CS_URS_2021_02/28613110 | [15 empty] | Online PSC | 2
| VV |  | 114,3*1,015 |  | 116.015 | [13 empty] | VV | 2 | 2 | True | 0 | ROZPOCET
| VV |  | Součet |  | 116.015 | [13 empty] | VV | 2 | 4 | True | 1 | ROZPOCET
58 | K | 877161101 | Montáž elektrospojek na vodovodním potrubí z PE trub d 32 | kus | 18 |  | 0 | CS ÚRS 2021 02 |  |  | základní |  | 0 | 0 | 0 | 0 | 0 | 4 | K | 2 |  |  |  | ROZPOCET | 0 | 0 | 0 | 0 | 0 | 1 | 0 | 4 | -851983307
| PP |  | Montáž tvarovek na vodovodním plastovém potrubí z polyetylenu PE 100 elektrotvarovek SDR 11/PN16 spojek, oblouků nebo redukcí d 32 | [15 empty] | PP | 2
| Online PSC |  | https://podminky.urs.cz/item/CS_URS_2021_02/877161101 | [15 empty] | Online PSC | 2
| VV |  | 7+1+10 |  | 18 | [13 empty] | VV | 2 | 2 | True | 0 | ROZPOCET
| VV |  | Součet |  | 18 | [13 empty] | VV | 2 | 4 | True | 1 | ROZPOCET
59 | M | R02 | oblouk 30° SDR11 PE 100 PN16 D 32mm | kus | 7.105 |  | 0 |  |  |  | základní |  | 0 | 8e-05 | 0.0005684 | 0 | 0 | 8 | M | 2 |  |  |  | ROZPOCET | 0 | 0 | 0 | 0 | 0 | 1 | 0 | 4 | -284767714
| PP |  | oblouk 30° SDR11 PE 100 PN16 D 32mm | [15 empty] | PP | 2
| VV |  | 7*1,015 |  | 7.105 | [13 empty] | VV | 2 | 2 | True | 0 | ROZPOCET
| VV |  | Součet |  | 7.105 | [13 empty] | VV | 2 | 4 | True | 1 | ROZPOCET
60 | M | 28614194 | oblouk 45° SDR11 PE 100 PN16 D 32mm | kus | 1.015 |  | 0 | CS ÚRS 2021 02 |  |  | základní |  | 0 | 8e-05 | 8.12e-05 | 0 | 0 | 8 | M | 2 |  |  |  | ROZPOCET | 0 | 0 | 0 | 0 | 0 | 1 | 0 | 4 | 1889460285
| PP |  | oblouk 45° SDR11 PE 100 PN16 D 32mm | [15 empty] | PP | 2
| Online PSC |  | https://podminky.urs.cz/item/CS_URS_2021_02/28614194 | [15 empty] | Online PSC | 2
| VV |  | 1*1,015 |  | 1.015 | [13 empty] | VV | 2 | 2 | True | 0 | ROZPOCET
| VV |  | Součet |  | 1.015 | [13 empty] | VV | 2 | 4 | True | 1 | ROZPOCET
61 | M | 28614199 | koleno 90° SDR11 PE 100 PN16 D 32mm | kus | 10.15 |  | 0 | CS ÚRS 2021 02 |  |  | základní |  | 0 | 6e-05 | 0.000609 | 0 | 0 | 8 | M | 2 |  |  |  | ROZPOCET | 0 | 0 | 0 | 0 | 0 | 1 | 0 | 4 | -1773971914
| PP |  | koleno 90° SDR11 PE 100 PN16 D 32mm | [15 empty] | PP | 2
| Online PSC |  | https://podminky.urs.cz/item/CS_URS_2021_02/28614199 | [15 empty] | Online PSC | 2
| VV |  | "domovní napojení"(3+1+2+2+2)*1,015 |  | 10.15 | [13 empty] | VV | 2 | 2 | True | 0 | ROZPOCET
| VV |  | Součet |  | 10.15 | [13 empty] | VV | 2 | 4 | True | 1 | ROZPOCET
62 | K | 871241211 | Montáž potrubí z PE100 SDR 11 otevřený výkop svařovaných elektrotvarovkou D 90 x 8,2 mm | m | 114.3 |  | 0 | CS ÚRS 2021 02 |  |  | základní |  | 0 | 0 | 0 | 0 | 0 | 4 | K | 2 |  |  |  | ROZPOCET | 0 | 0 | 0 | 0 | 0 | 1 | 0 | 4 | -745656207
| PP |  | Montáž vodovodního potrubí z plastů v otevřeném výkopu z polyetylenu PE 100 svařovaných elektrotvarovkou SDR 11/PN16 D 90 x 8,2 mm | [15 empty] | PP | 2
| Online PSC |  | https://podminky.urs.cz/item/CS_URS_2021_02/871241211 | [15 empty] | Online PSC | 2
| VV |  | 114,3 |  | 114.3 | [13 empty] | VV | 2 | 2 | True | 1 | ROZPOCET
63 | M | 28613825 | trubka vodovodní HDPE (IPE) tyče 6,12m 90x8,2mm | m | 117.755 |  | 0 | CS ÚRS 2021 02 |  |  | základní |  | 0 | 0.00211 | 0.24846 | 0 | 0 | 8 | M | 2 |  |  |  | ROZPOCET | 0 | 0 | 0 | 0 | 0 | 1 | 0 | 4 | -479087638
| PP |  | trubka vodovodní HDPE (IPE) tyče 6,12m 90x8,2mm | [15 empty] | PP | 2
| Online PSC |  | https://podminky.urs.cz/item/CS_URS_2021_02/28613825 | [15 empty] | Online PSC | 2
| VV |  | 114,3*1,015 |  | 116.015 | [13 empty] | VV | 2 | 2 | True | 0 | ROZPOCET
| VV |  | Součet |  | 116.015 | [13 empty] | VV | 2 | 4 | True | 1 | ROZPOCET
| VV |  | 116,015*1,015 'Přepočtené koeficientem množství |  | 117.755 | [13 empty] | VV | 2 | 2 | False | 1 | ROZPOCET
64 | K | 877241101 | Montáž elektrospojek na vodovodním potrubí z PE trub d 90 | kus | 8 |  | 0 | CS ÚRS 2021 02 |  |  | základní |  | 0 | 0 | 0 | 0 | 0 | 4 | K | 2 |  |  |  | ROZPOCET | 0 | 0 | 0 | 0 | 0 | 1 | 0 | 4 | -1481659640
| PP |  | Montáž tvarovek na vodovodním plastovém potrubí z polyetylenu PE 100 elektrotvarovek SDR 11/PN16 spojek, oblouků nebo redukcí d 90 | [15 empty] | PP | 2
| Online PSC |  | https://podminky.urs.cz/item/CS_URS_2021_02/877241101 | [15 empty] | Online PSC | 2
| VV |  | 7+1 |  | 8 | [13 empty] | VV | 2 | 2 | True | 0 | ROZPOCET
| VV |  | Součet |  | 8 | [13 empty] | VV | 2 | 4 | True | 1 | ROZPOCET
65 | M | R03 | oblouk 30° SDR11 PE 100 RC PN16 D 90mm | kus | 7.105 |  | 0 |  |  |  | základní |  | 0 | 0.0014 | 0.009947 | 0 | 0 | 8 | M | 2 |  |  |  | ROZPOCET | 0 | 0 | 0 | 0 | 0 | 1 | 0 | 4 | 1746017807
| PP |  | oblouk 30° SDR11 PE 100 RC PN16 D 90mm | [15 empty] | PP | 2
| VV |  | 7*1,015 |  | 7.105 | [13 empty] | VV | 2 | 2 | True | 0 | ROZPOCET
| VV |  | Součet |  | 7.105 | [13 empty] | VV | 2 | 4 | True | 1 | ROZPOCET
66 | M | 28614897 | oblouk 45° SDR11 PE 100 RC PN16 D 90mm | kus | 1.015 |  | 0 | CS ÚRS 2021 02 |  |  | základní |  | 0 | 0.0014 | 0.001421 | 0 | 0 | 8 | M | 2 |  |  |  | ROZPOCET | 0 | 0 | 0 | 0 | 0 | 1 | 0 | 4 | -1548690931
| PP |  | oblouk 45° SDR11 PE 100 RC PN16 D 90mm | [15 empty] | PP | 2
| Online PSC |  | https://podminky.urs.cz/item/CS_URS_2021_02/28614897 | [15 empty] | Online PSC | 2
| VV |  | 1*1,015 |  | 1.015 | [13 empty] | VV | 2 | 2 | True | 0 | ROZPOCET
| VV |  | Součet |  | 1.015 | [13 empty] | VV | 2 | 4 | True | 1 | ROZPOCET
67 | K | 857352122 | Montáž litinových tvarovek jednoosých přírubových otevřený výkop DN 200 | kus | 2 |  | 0 | CS ÚRS 2021 02 |  |  | základní |  | 0 | 0.00301 | 0.00602 | 0 | 0 | 4 | K | 2 |  |  |  | ROZPOCET | 0 | 0 | 0 | 0 | 0 | 1 | 0 | 4 | 717316598
| PP |  | Montáž litinových tvarovek na potrubí litinovém tlakovém jednoosých na potrubí z trub přírubových v otevřeném výkopu, kanálu nebo v šachtě DN 200 | [15 empty] | PP | 2
| Online PSC |  | https://podminky.urs.cz/item/CS_URS_2021_02/857352122 | [15 empty] | Online PSC | 2
| VV |  | 2 |  | 2 | [13 empty] | VV | 2 | 2 | True | 1 | ROZPOCET
68 | M | 55259734 | tvarovka vodovodní hrdlová s přírubou E (EU) - základní povrchová úprava kroužek těsnící DN 200 dl 140mm | kus | 2.02 |  | 0 | CS ÚRS 2021 02 |  |  | základní |  | 0 | 0.0204 | 0.041208 | 0 | 0 | 8 | M | 2 |  |  |  | ROZPOCET | 0 | 0 | 0 | 0 | 0 | 1 | 0 | 4 | -428510159
| PP |  | tvarovka vodovodní hrdlová s přírubou E (EU) - základní povrchová úprava kroužek těsnící DN 200 dl 140mm | [15 empty] | PP | 2
| Online PSC |  | https://podminky.urs.cz/item/CS_URS_2021_02/55259734 | [15 empty] | Online PSC | 2
| VV |  | 2*1,01 |  | 2.02 | [13 empty] | VV | 2 | 2 | True | 0 | ROZPOCET
| VV |  | Součet |  | 2.02 | [13 empty] | VV | 2 | 4 | True | 1 | ROZPOCET
69 | K | 857354122 | Montáž litinových tvarovek odbočných přírubových otevřený výkop DN 200 | kus | 1 |  | 0 | CS ÚRS 2021 02 |  |  | základní |  | 0 | 0.0045 | 0.0045 | 0 | 0 | 4 | K | 2 |  |  |  | ROZPOCET | 0 | 0 | 0 | 0 | 0 | 1 | 0 | 4 | -2031290309
| PP |  | Montáž litinových tvarovek na potrubí litinovém tlakovém odbočných na potrubí z trub přírubových v otevřeném výkopu, kanálu nebo v šachtě DN 200 | [15 empty] | PP | 2
| Online PSC |  | https://podminky.urs.cz/item/CS_URS_2021_02/857354122 | [15 empty] | Online PSC | 2
| VV |  | 1 |  | 1 | [13 empty] | VV | 2 | 2 | True | 1 | ROZPOCET
70 | M | 55253532 | tvarovka přírubová litinová s přírubovou odbočkou,práškový epoxid tl 250µm T-kus DN 200/80 | kus | 1.01 |  | 0 | CS ÚRS 2021 02 |  |  | základní |  | 0 | 0.042 | 0.04242 | 0 | 0 | 8 | M | 2 |  |  |  | ROZPOCET | 0 | 0 | 0 | 0 | 0 | 1 | 0 | 4 | 1411709119
| PP |  | tvarovka přírubová litinová s přírubovou odbočkou,práškový epoxid tl 250µm T-kus DN 200/80 | [15 empty] | PP | 2
| Online PSC |  | https://podminky.urs.cz/item/CS_URS_2021_02/55253532 | [15 empty] | Online PSC | 2
| VV |  | 1,01 |  | 1.01 | [13 empty] | VV | 2 | 2 | True | 0 | ROZPOCET
| VV |  | Součet |  | 1.01 | [13 empty] | VV | 2 | 4 | True | 1 | ROZPOCET
71 | K | 891241112 | Montáž vodovodních šoupátek otevřený výkop DN 80 | kus | 1 |  | 0 | CS ÚRS 2021 02 |  |  | základní |  | 0 | 0.00162 | 0.00162 | 0 | 0 | 4 | K | 2 |  |  |  | ROZPOCET | 0 | 0 | 0 | 0 | 0 | 1 | 0 | 4 | 762311237
| PP |  | Montáž vodovodních armatur na potrubí šoupátek nebo klapek uzavíracích v otevřeném výkopu nebo v šachtách s osazením zemní soupravy (bez poklopů) DN 80 | [15 empty] | PP | 2
| Online PSC |  | https://podminky.urs.cz/item/CS_URS_2021_02/891241112 | [15 empty] | Online PSC | 2
| VV |  | 1 |  | 1 | [13 empty] | VV | 2 | 2 | True | 0 | ROZPOCET
72 | M | 42273R05 | Dodávka šoupátka DN 80 | kus | 1.01 |  | 0 |  |  |  | základní |  | 0 | 0.0049 | 0.004949 | 0 | 0 | 8 | M | 2 |  |  |  | ROZPOCET | 0 | 0 | 0 | 0 | 0 | 1 | 0 | 4 | -989341573
| PP |  | Dodávka šoupátka DN 80 | [15 empty] | PP | 2
| VV |  | 1*1,01 |  | 1.01 | [13 empty] | VV | 2 | 2 | True | 0 | ROZPOCET
| VV |  | Součet |  | 1.01 | [13 empty] | VV | 2 | 4 | True | 1 | ROZPOCET
73 | M | 42273R01.1 | Dodávka zemní soupravy šoupátkové teleskopické Rd 1,2 - 1,8 m | kus | 1.01 |  | 0 |  |  |  | základní |  | 0 | 0.009 | 0.00909 | 0 | 0 | 8 | M | 2 |  |  |  | ROZPOCET | 0 | 0 | 0 | 0 | 0 | 1 | 0 | 4 | -1042525593
| PP |  | Zemní souprava teleskopická Rd 1,2 - 1,8 pro šoupátko DN 80 | [15 empty] | PP | 2
| VV |  | 1*1,01 |  | 1.01 | [13 empty] | VV | 2 | 2 | True | 0 | ROZPOCET
| VV |  | Součet |  | 1.01 | [13 empty] | VV | 2 | 4 | True | 1 | ROZPOCET
74 | K | 852242122 | Montáž potrubí z trub litinových tlakových přírubových délky do 1 m otevřený výkop DN 80 | kus | 1 |  | 0 | CS ÚRS 2021 02 |  |  | základní |  | 0 | 0.00167 | 0.00167 | 0 | 0 | 4 | K | 2 |  |  |  | ROZPOCET | 0 | 0 | 0 | 0 | 0 | 1 | 0 | 4 | 1208106342
| PP |  | Montáž potrubí z trub litinových tlakových přírubových abnormálních délek, jednotlivě do 1 m v otevřeném výkopu, kanálu nebo v šachtě DN 80 | [15 empty] | PP | 2
| Online PSC |  | https://podminky.urs.cz/item/CS_URS_2021_02/852242122 | [15 empty] | Online PSC | 2
| VV |  | 1 |  | 1 | [13 empty] | VV | 2 | 2 | True | 1 | ROZPOCET
75 | M | 55253236 | trouba přírubová litinová vodovodní PN10/16 DN 80 dl 250mm | kus | 1.01 |  | 0 | CS ÚRS 2021 02 |  |  | základní |  | 0 | 0.0104 | 0.010504 | 0 | 0 | 8 | M | 2 |  |  |  | ROZPOCET | 0 | 0 | 0 | 0 | 0 | 1 | 0 | 4 | -1241771655
| PP |  | trouba přírubová litinová vodovodní PN10/16 DN 80 dl 250mm | [15 empty] | PP | 2
| Online PSC |  | https://podminky.urs.cz/item/CS_URS_2021_02/55253236 | [15 empty] | Online PSC | 2
| VV |  | 1*1,01 |  | 1.01 | [13 empty] | VV | 2 | 2 | True | 0 | ROZPOCET
| VV |  | Součet |  | 1.01 | [13 empty] | VV | 2 | 4 | True | 1 | ROZPOCET
76 | K | 857242122 | Montáž litinových tvarovek jednoosých přírubových otevřený výkop DN 80 | kus | 1 |  | 0 | CS ÚRS 2021 02 |  |  | základní |  | 0 | 0.00167 | 0.00167 | 0 | 0 | 4 | K | 2 |  |  |  | ROZPOCET | 0 | 0 | 0 | 0 | 0 | 1 | 0 | 4 | 971462423
| PP |  | Montáž litinových tvarovek na potrubí litinovém tlakovém jednoosých na potrubí z trub přírubových v otevřeném výkopu, kanálu nebo v šachtě DN 80 | [15 empty] | PP | 2
| Online PSC |  | https://podminky.urs.cz/item/CS_URS_2021_02/857242122 | [15 empty] | Online PSC | 2
| VV |  | 1 |  | 1 | [13 empty] | VV | 2 | 2 | True | 1 | ROZPOCET
77 | M | 55254047 | koleno 90° s patkou přírubové litinové vodovodní N-kus PN10/40 DN 80 | kus | 1.01 |  | 0 | CS ÚRS 2021 02 |  |  | základní |  | 0 | 0.0122 | 0.012322 | 0 | 0 | 8 | M | 2 |  |  |  | ROZPOCET | 0 | 0 | 0 | 0 | 0 | 1 | 0 | 4 | 1268374562
| PP |  | koleno 90° s patkou přírubové litinové vodovodní N-kus PN10/40 DN 80 | [15 empty] | PP | 2
| Online PSC |  | https://podminky.urs.cz/item/CS_URS_2021_02/55254047 | [15 empty] | Online PSC | 2
| VV |  | 1*1,01 |  | 1.01 | [13 empty] | VV | 2 | 2 | True | 0 | ROZPOCET
| VV |  | Součet |  | 1.01 | [13 empty] | VV | 2 | 4 | True | 1 | ROZPOCET
78 | K | 891247111 | Montáž hydrantů podzemních DN 80 | kus | 1 |  | 0 | CS ÚRS 2021 02 |  |  | základní |  | 0 | 0.00136 | 0.00136 | 0 | 0 | 4 | K | 2 |  |  |  | ROZPOCET | 0 | 0 | 0 | 0 | 0 | 1 | 0 | 4 | -1539149551
| PP |  | Montáž vodovodních armatur na potrubí hydrantů podzemních (bez osazení poklopů) DN 80 | [15 empty] | PP | 2
| Online PSC |  | https://podminky.urs.cz/item/CS_URS_2021_02/891247111 | [15 empty] | Online PSC | 2
| VV |  | 1 |  | 1 | [13 empty] | VV | 2 | 2 | True | 0 | ROZPOCET
79 | M | 42273559V | Podzemní hydrant s dvojitým uzávěrem DN 80 | kus | 1.015 |  | 0 |  |  |  | základní |  | 0 | 0.062 | 0.06293 | 0 | 0 | 8 | M | 2 |  |  |  | ROZPOCET | 0 | 0 | 0 | 0 | 0 | 1 | 0 | 4 | 1270875779
| PP |  | Podzemní hydrant s dvojitým uzávěrem DN 80 | [15 empty] | PP | 2
| VV |  | 1*1,015 |  | 1.015 | [13 empty] | VV | 2 | 2 | True | 0 | ROZPOCET
| VV |  | Součet |  | 1.015 | [13 empty] | VV | 2 | 4 | True | 1 | ROZPOCET
80 | K | 89552118vl | D+M šrouby nerezové s mosaznými matkami | kpl | 1 |  | 0 |  |  |  | základní |  | 0 | 0.0001 | 0.0001 | 0 | 0 | 4 | K | 2 |  |  |  | ROZPOCET | 0 | 0 | 0 | 0 | 0 | 1 | 0 | 4 | -1725540177
| PP |  | D+M šrouby nerezové s mosaznými matkami | [15 empty] | PP | 2
| VV |  | 1 |  | 1 | [13 empty] | VV | 2 | 2 | True | 1 | ROZPOCET
81 | K | 899401112 | Osazení poklopů litinových šoupátkových | kus | 16 |  | 0 | CS ÚRS 2021 02 |  |  | základní |  | 0 | 0.12303 | 1.9685 | 0 | 0 | 4 | K | 2 |  |  |  | ROZPOCET | 0 | 0 | 0 | 0 | 0 | 1 | 0 | 4 | 1848698183
| PP |  | Osazení poklopů litinových šoupátkových | [15 empty] | PP | 2
| Online PSC |  | https://podminky.urs.cz/item/CS_URS_2021_02/899401112 | [15 empty] | Online PSC | 2
| VV |  | 15+1 |  | 16 | [13 empty] | VV | 2 | 2 | True | 0 | ROZPOCET
82 | M | 422914050R | poklop litinový - šoupátkový samonivelační, protihlukový, včetně nosné desky | kus | 16 |  | 0 |  |  |  | základní |  | 0 | 0.0073 | 0.1168 | 0 | 0 | 8 | M | 2 |  |  |  | ROZPOCET | 0 | 0 | 0 | 0 | 0 | 1 | 0 | 4 | -1373237037
| PP |  | poklop litinový - šoupátkový samonivelační, protihlukový, včetně nosné desky | [15 empty] | PP | 2
| VV |  | 16 |  | 16 | [13 empty] | VV | 2 | 2 | True | 1 | ROZPOCET
83 | K | 899401113 | Osazení poklopů litinových hydrantových | kus | 1 |  | 0 | CS ÚRS 2021 02 |  |  | základní |  | 0 | 0.32906 | 0.32906 | 0 | 0 | 4 | K | 2 |  |  |  | ROZPOCET | 0 | 0 | 0 | 0 | 0 | 1 | 0 | 4 | 592982227
| PP |  | Osazení poklopů litinových hydrantových | [15 empty] | PP | 2
| Online PSC |  | https://podminky.urs.cz/item/CS_URS_2021_02/899401113 | [15 empty] | Online PSC | 2
| VV |  | 1 |  | 1 | [13 empty] | VV | 2 | 2 | True | 0 | ROZPOCET
84 | M | 42203R | Dodávka poklopu hydrantového samonivelačního + podkladní deska | kus | 1 |  | 0 |  |  |  | základní |  | 0 | 0.034 | 0.034 | 0 | 0 | 8 | M | 2 |  |  |  | ROZPOCET | 0 | 0 | 0 | 0 | 0 | 1 | 0 | 4 | 1942429145
| PP |  | Dodávka poklopu hydrantového samonivelačního + podkladní deska | [15 empty] | PP | 2
| VV |  | 1 |  | 1 | [13 empty] | VV | 2 | 2 | True | 1 | ROZPOCET
85 | K | 899712111 | Orientační tabulky na zdivu | kus | 17 |  | 0 | CS ÚRS 2021 02 |  |  | základní |  | 0 | 0.00031 | 0.00527 | 0 | 0 | 4 | K | 2 |  |  |  | ROZPOCET | 0 | 0 | 0 | 0 | 0 | 1 | 0 | 4 | 670050235
| PP |  | Orientační tabulky na vodovodních a kanalizačních řadech na zdivu | [15 empty] | PP | 2
| Online PSC |  | https://podminky.urs.cz/item/CS_URS_2021_02/899712111 | [15 empty] | Online PSC | 2
| VV |  | "přípojky"15 |  | 15 | [13 empty] | VV | 2 | 2 | True | 0 | ROZPOCET
| VV |  | "hydrant"1 |  | 1 | [13 empty] | VV | 2 | 2 | True | 0 | ROZPOCET
| VV |  | "šoupě hydrantu"1 |  | 1 | [13 empty] | VV | 2 | 2 | True | 0 | ROZPOCET
| VV |  | Součet |  | 17 | [13 empty] | VV | 2 | 4 | True | 1 | ROZPOCET
86 | K | 899722113 | Krytí potrubí z plastů výstražnou fólií z PVC 34cm | m | 114.3 |  | 0 | CS ÚRS 2021 02 |  |  | základní |  | 0 | 9e-05 | 0.010287 | 0 | 0 | 4 | K | 2 |  |  |  | ROZPOCET | 0 | 0 | 0 | 0 | 0 | 1 | 0 | 4 | -1402457775
| PP |  | Krytí potrubí z plastů výstražnou fólií z PVC šířky 34 cm | [15 empty] | PP | 2
| Online PSC |  | https://podminky.urs.cz/item/CS_URS_2021_02/899722113 | [15 empty] | Online PSC | 2
| VV |  | 114,3 |  | 114.3 | [13 empty] | VV | 2 | 2 | True | 1 | ROZPOCET
87 | K | R015 | Montáž signalizačního vodiče CYY 4mm2 včetně dodávky vodiče | m | 148.3 |  | 0 |  |  |  | základní |  | 0 | 0 | 0 | 0 | 0 | 16 | K | 2 |  |  |  | ROZPOCET | 0 | 0 | 0 | 0 | 0 | 1 | 0 | 16 | 12108510
| PP |  | Montáž signalizačního vodiče CYY 6 mm2 včetně dodávky vodiče | [15 empty] | PP | 2
| VV |  | 114,3 |  | 114.3 | [13 empty] | VV | 2 | 2 | True | 0 | ROZPOCET
| VV |  | 2*17 |  | 34 | [13 empty] | VV | 2 | 2 | True | 0 | ROZPOCET
| VV |  | Součet |  | 148.3 | [13 empty] | VV | 2 | 4 | True | 1 | ROZPOCET
88 | K | 911202101 | Demontáž vodovodní přípojky, naložení, vodorovné přemístění, složení, poplatek | kpl | 15 |  | 0 |  |  |  | základní |  | 0 | 0 | 0 | 0 | 0 | 16 | K | 2 |  |  |  | ROZPOCET | 0 | 0 | 0 | 0 | 0 | 1 | 0 | 16 | 1137610802
| PP |  | Demontáž vodovodní přípojky, naložení, vodorovné přemístění, složení, poplatek | [15 empty] | PP | 2
| VV |  | 15 |  | 15 | [13 empty] | VV | 2 | 2 | True | 1 | ROZPOCET
89 | K | 911202102 | Vyřez na hlavním řadů, demontáž potrubí, naložení, vodorovné přemístění, složení, poplatek, VČETNĚ všech souvisejích úkonů | kpl | 1 |  | 0 |  |  |  | základní |  | 0 | 0 | 0 | 0 | 0 | 16 | K | 2 |  |  |  | ROZPOCET | 0 | 0 | 0 | 0 | 0 | 1 | 0 | 16 | -976158318
| PP |  | Vyřez na hlavním řadů, demontáž potrubí, naložení, vodorovné přemístění, složení, poplatek, VČETNĚ všech souvisejích úkonů | [15 empty] | PP | 2
| VV |  | "v místě nového hydrantu" | [15 empty] | VV | 2 | 1 | True | 0 | ROZPOCET
| VV |  | 1 |  | 1 | [13 empty] | VV | 2 | 2 | True | 1 | ROZPOCET
| D | 9 | Ostatní konstrukce a práce, bourání |  |  |  | 0 | [5 empty] | 0 |  | 31.7632 |  | 0 | 1 | D | 1 |  |  |  | ROZPOCET | [6 empty] | 0
90 | K | 919794441 | Úprava ploch kolem hydrantů, šoupat, poklopů a mříží nebo sloupů v živičných krytech pl do 2 m2 | kus | 17 |  | 0 | CS ÚRS 2021 02 |  |  | základní |  | 0 | 1.6168 | 27.4854 | 0 | 0 | 4 | K | 2 |  |  |  | ROZPOCET | 0 | 0 | 0 | 0 | 0 | 1 | 0 | 4 | 237253730
| PP |  | Úprava ploch kolem hydrantů, šoupat, kanalizačních poklopů a mříží, sloupů apod. v živičných krytech jakékoliv tloušťky, jednotlivě v půdorysné ploše do 2 m2 | [15 empty] | PP | 2
| Online PSC |  | https://podminky.urs.cz/item/CS_URS_2021_02/919794441 | [15 empty] | Online PSC | 2
| VV |  | "hydrant"1 |  | 1 | [13 empty] | VV | 2 | 2 | True | 0 | ROZPOCET
| VV |  | "šoupě"15+1 |  | 16 | [13 empty] | VV | 2 | 2 | True | 0 | ROZPOCET
| VV |  | Součet |  | 17 | [13 empty] | VV | 2 | 4 | True | 1 | ROZPOCET
91 | K | 916131213 | Osazení silničního obrubníku betonového stojatého s boční opěrou do lože z betonu prostého | m | 8.1 |  | 0 | CS ÚRS 2021 02 |  |  | základní |  | 0 | 0.1554 | 1.2587 | 0 | 0 | 4 | K | 2 |  |  |  | ROZPOCET | 0 | 0 | 0 | 0 | 0 | 1 | 0 | 4 | -1647545307
| PP |  | Osazení silničního obrubníku betonového se zřízením lože, s vyplněním a zatřením spár cementovou maltou stojatého s boční opěrou z betonu prostého, do lože z betonu prostého | [15 empty] | PP | 2
| Online PSC |  | https://podminky.urs.cz/item/CS_URS_2021_02/916131213 | [15 empty] | Online PSC | 2
| VV |  | 8,1 |  | 8.1 | [13 empty] | VV | 2 | 2 | True | 1 | ROZPOCET
92 | M | 59217031 | obrubník betonový silniční 1000x150x250mm | m | 8.181 |  | 0 | CS ÚRS 2021 02 |  |  | základní |  | 0 | 0.08 | 0.65448 | 0 | 0 | 8 | M | 2 |  |  |  | ROZPOCET | 0 | 0 | 0 | 0 | 0 | 1 | 0 | 4 | -220954143
| PP |  | obrubník betonový silniční 1000x150x250mm | [15 empty] | PP | 2
| Online PSC |  | https://podminky.urs.cz/item/CS_URS_2021_02/59217031 | [15 empty] | Online PSC | 2
| VV |  | 8,1*1,01 |  | 8.181 | [13 empty] | VV | 2 | 2 | True | 0 | ROZPOCET
| VV |  | Součet |  | 8.181 | [13 empty] | VV | 2 | 4 | True | 1 | ROZPOCET
93 | K | 916231213 | Osazení chodníkového obrubníku betonového stojatého s boční opěrou do lože z betonu prostého | m | 12.7 |  | 0 | CS ÚRS 2021 02 |  |  | základní |  | 0 | 0.1295 | 1.6446 | 0 | 0 | 4 | K | 2 |  |  |  | ROZPOCET | 0 | 0 | 0 | 0 | 0 | 1 | 0 | 4 | -2017670738
| PP |  | Osazení chodníkového obrubníku betonového se zřízením lože, s vyplněním a zatřením spár cementovou maltou stojatého s boční opěrou z betonu prostého, do lože z betonu prostého | [15 empty] | PP | 2
| Online PSC |  | https://podminky.urs.cz/item/CS_URS_2021_02/916231213 | [15 empty] | Online PSC | 2
| VV |  | 12,7 |  | 12.7 | [13 empty] | VV | 2 | 2 | True | 1 | ROZPOCET
94 | M | 59217017.1 | obrubník betonový chodníkový 1000x100x250mm | m | 12.827 |  | 0 | CS ÚRS 2021 02 |  |  | základní |  | 0 | 0.05612 | 0.71985 | 0 | 0 | 8 | M | 2 |  |  |  | ROZPOCET | 0 | 0 | 0 | 0 | 0 | 1 | 0 | 4 | 1586700565
| PP |  | obrubník betonový chodníkový 1000x100x250mm | [15 empty] | PP | 2
| Online PSC |  | https://podminky.urs.cz/item/CS_URS_2021_02/59217017.1 | [15 empty] | Online PSC | 2
| VV |  | 12,7*1,01 |  | 12.827 | [13 empty] | VV | 2 | 2 | True | 0 | ROZPOCET
| VV |  | Součet |  | 12.827 | [13 empty] | VV | 2 | 4 | True | 1 | ROZPOCET
95 | K | 938909311R | Čištění vozovek metením strojně podkladu nebo krytu betonového nebo živičného, vodorovné přemístění, poplatek | m2 | 214 |  | 0 |  |  |  | základní |  | 0 | 0 | 0 | 0 | 0 | 4 | K | 2 |  |  |  | ROZPOCET | 0 | 0 | 0 | 0 | 0 | 1 | 0 | 4 | -1542593360
| PP |  | Čištění vozovek metením bláta, prachu nebo hlinitého nánosu s odklizením na hromady na vzdálenost do 20 m nebo naložením na dopravní prostředek strojně povrchu podkladu nebo krytu betonového nebo živičného, vodorovné přemístění, poplatek | [15 empty] | PP | 2
| VV |  | "čištění vozovky po odfrézování"214 |  | 214 | [13 empty] | VV | 2 | 2 | True | 1 | ROZPOCET
96 | K | R05 | D+M zatěsnění, zapravení prostupů domovních přípojek | kpl | 15 |  | 0 |  |  |  | základní |  | 0 | 0 | 0 | 0 | 0 | 4 | K | 2 |  |  |  | ROZPOCET | 0 | 0 | 0 | 0 | 0 | 1 | 0 | 4 | 618631333
| PP |  | D+M zatěsnění, zapravení prostupů domovních přípojek | [15 empty] | PP | 2
| VV |  | 15 |  | 15 | [13 empty] | VV | 2 | 2 | True | 0 | ROZPOCET
| VV |  | Součet |  | 15 | [13 empty] | VV | 2 | 4 | True | 1 | ROZPOCET
97 | K | 919735111 | Řezání stávajícího živičného krytu hl do 50 mm | m | 33 |  | 0 | CS ÚRS 2021 02 |  |  | základní |  | 0 | 0 | 0 | 0 | 0 | 4 | K | 2 |  |  |  | ROZPOCET | 0 | 0 | 0 | 0 | 0 | 1 | 0 | 4 | 1651203008
| PP |  | Řezání stávajícího živičného krytu nebo podkladu hloubky do 50 mm | [15 empty] | PP | 2
| Online PSC |  | https://podminky.urs.cz/item/CS_URS_2021_02/919735111 | [15 empty] | Online PSC | 2
| VV |  | "řezání pře frézování" | [15 empty] | VV | 2 | 1 | True | 0 | ROZPOCET
| VV |  | 5,5+7+4 |  | 16.5 | [13 empty] | VV | 2 | 2 | True | 0 | ROZPOCET
| VV |  | "prořez před živičnou zálivkou" | [15 empty] | VV | 2 | 1 | True | 0 | ROZPOCET
| VV |  | 5,5+7+4 |  | 16.5 | [13 empty] | VV | 2 | 2 | True | 0 | ROZPOCET
| VV |  | Součet |  | 33 | [13 empty] | VV | 2 | 4 | True | 1 | ROZPOCET
98 | K | 919735112 | Řezání stávajícího živičného krytu hl přes 50 do 100 mm | m | 57.78 |  | 0 | CS ÚRS 2021 02 |  |  | základní |  | 0 | 0 | 0 | 0 | 0 | 4 | K | 2 |  |  |  | ROZPOCET | 0 | 0 | 0 | 0 | 0 | 1 | 0 | 4 | 1253006986
| PP |  | Řezání stávajícího živičného krytu nebo podkladu hloubky přes 50 do 100 mm | [15 empty] | PP | 2
| Online PSC |  | https://podminky.urs.cz/item/CS_URS_2021_02/919735112 | [15 empty] | Online PSC | 2
| VV |  | "ACP 16+ silnice" | [15 empty] | VV | 2 | 1 | True | 0 | ROZPOCET
| VV |  | "21"5,5*2 |  | 11 | [13 empty] | VV | 2 | 2 | True | 0 | ROZPOCET
| VV |  | "19"5,5*2 |  | 11 | [13 empty] | VV | 2 | 2 | True | 0 | ROZPOCET
| VV |  | "17"5,1*2 |  | 10.2 | [13 empty] | VV | 2 | 2 | True | 0 | ROZPOCET
| VV |  | "15"5,19*2 |  | 10.38 | [13 empty] | VV | 2 | 2 | True | 0 | ROZPOCET
| VV |  | "13"3,4*2 |  | 6.8 | [13 empty] | VV | 2 | 2 | True | 0 | ROZPOCET
| VV |  | "10"1,2*2 |  | 2.4 | [13 empty] | VV | 2 | 2 | True | 0 | ROZPOCET
| VV |  | "16a"1*2 |  | 2 | [13 empty] | VV | 2 | 2 | True | 0 | ROZPOCET
| VV |  | "14"1*2 |  | 2 | [13 empty] | VV | 2 | 2 | True | 0 | ROZPOCET
| VV |  | "12"1*2 |  | 2 | [13 empty] | VV | 2 | 2 | True | 0 | ROZPOCET
| VV |  | Součet |  | 57.78 | [13 empty] | VV | 2 | 4 | True | 1 | ROZPOCET
99 | K | 919731121 | Zarovnání styčné plochy podkladu nebo krytu živičného tl do 50 mm | m | 87 |  | 0 | CS ÚRS 2021 02 |  |  | základní |  | 0 | 0 | 0 | 0 | 0 | 4 | K | 2 |  |  |  | ROZPOCET | 0 | 0 | 0 | 0 | 0 | 1 | 0 | 4 | -14229794
| PP |  | Zarovnání styčné plochy podkladu nebo krytu podél vybourané části komunikace nebo zpevněné plochy živičné tl. do 50 mm | [15 empty] | PP | 2
| Online PSC |  | https://podminky.urs.cz/item/CS_URS_2021_02/919731121 | [15 empty] | Online PSC | 2
| VV |  | 87 |  | 87 | [13 empty] | VV | 2 | 2 | True | 1 | ROZPOCET
100 | K | 997221561 | Vodorovná doprava suti z kusových materiálů do 1 km | t | 82.424 |  | 0 | CS ÚRS 2021 02 |  |  | základní |  | 0 | 0 | 0 | 0 | 0 | 4 | K | 2 |  |  |  | ROZPOCET | 0 | 0 | 0 | 0 | 0 | 1 | 0 | 4 | 341825747
| PP |  | Vodorovná doprava suti bez naložení, ale se složením a s hrubým urovnáním z kusových materiálů, na vzdálenost do 1 km | [15 empty] | PP | 2
| Online PSC |  | https://podminky.urs.cz/item/CS_URS_2021_02/997221561 | [15 empty] | Online PSC | 2
| VV |  | 82,424 |  | 82.424 | [13 empty] | VV | 2 | 2 | True | 1 | ROZPOCET
101 | K | 997221569 | Příplatek ZKD 1 km u vodorovné dopravy suti z kusových materiálů | t | 741.816 |  | 0 | CS ÚRS 2021 02 |  |  | základní |  | 0 | 0 | 0 | 0 | 0 | 4 | K | 2 |  |  |  | ROZPOCET | 0 | 0 | 0 | 0 | 0 | 1 | 0 | 4 | 494377749
| PP |  | Vodorovná doprava suti bez naložení, ale se složením a s hrubým urovnáním Příplatek k ceně za každý další i započatý 1 km přes 1 km | [15 empty] | PP | 2
| Online PSC |  | https://podminky.urs.cz/item/CS_URS_2021_02/997221569 | [15 empty] | Online PSC | 2
| VV |  | 82,424*9 |  | 741.816 | [13 empty] | VV | 2 | 2 | True | 0 | ROZPOCET
| VV |  | Součet |  | 741.816 | [13 empty] | VV | 2 | 4 | True | 1 | ROZPOCET
102 | K | 202110104 | Poplatek za skládku živice | t | 30.33 |  | 0 |  |  |  | základní |  | 0 | 0 | 0 | 0 | 0 | 4 | K | 2 |  |  |  | ROZPOCET | 0 | 0 | 0 | 0 | 0 | 1 | 0 | 4 | -982327409
| PP |  | Poplatek za skládku asfaltu | [15 empty] | PP | 2
| VV |  | 5,72+24,610 |  | 30.33 | [13 empty] | VV | 2 | 2 | True | 0 | ROZPOCET
| VV |  | Součet |  | 30.33 | [13 empty] | VV | 2 | 4 | True | 1 | ROZPOCET
103 | K | 202110105 | Poplatek za skládku suti s příměsí | t | 52.094 |  | 0 |  |  |  | základní |  | 0 | 0 | 0 | 0 | 0 | 4 | K | 2 |  |  |  | ROZPOCET | 0 | 0 | 0 | 0 | 0 | 1 | 0 | 4 | 172530327
| PP |  | Poplatek za skládku suti s příměsí | [15 empty] | PP | 2
| VV |  | 82,424-30,33 |  | 52.094 | [13 empty] | VV | 2 | 2 | True | 0 | ROZPOCET
| VV |  | Součet |  | 52.094 | [13 empty] | VV | 2 | 4 | True | 1 | ROZPOCET
104 | K | 998273102 | Přesun hmot pro trubní vedení z trub litinových otevřený výkop | t | 114.512 |  | 0 | CS ÚRS 2021 02 |  |  | základní |  | 0 | 0 | 0 | 0 | 0 | 4 | K | 2 |  |  |  | ROZPOCET | 0 | 0 | 0 | 0 | 0 | 1 | 0 | 4 | 879021849
| PP |  | Přesun hmot pro trubní vedení hloubené z trub litinových pro vodovody nebo kanalizace v otevřeném výkopu dopravní vzdálenost do 15 m | [15 empty] | PP | 2
| Online PSC |  | https://podminky.urs.cz/item/CS_URS_2021_02/998273102 | [15 empty] | Online PSC | 2
| D | PSV | Práce a dodávky PSV |  |  |  | 0 | [5 empty] | 0 |  | 0.46085 |  | 0 | 2 | D | 0 |  |  |  | ROZPOCET | [6 empty] | 0
| D | 771 | Podlahy z dlaždic |  |  |  | 0 | [5 empty] | 0 |  | 0.46085 |  | 0 | 2 | D | 1 |  |  |  | ROZPOCET | [6 empty] | 0
105 | K | 771574152 | Montáž podlah keramických velkoformátových hladkých lepených flexibilním lepidlem přes 0,5 do 2 ks/m2 | m2 | 13 |  | 0 | CS ÚRS 2021 02 |  |  | základní |  | 0 | 0.009 | 0.117 | 0 | 0 | 16 | K | 2 |  |  |  | ROZPOCET | 0 | 0 | 0 | 0 | 0 | 1 | 0 | 16 | -527564078
| PP |  | Montáž podlah z dlaždic keramických lepených flexibilním lepidlem velkoformátových hladkých přes 0,5 do 2 ks/m2 | [15 empty] | PP | 2
| Online PSC |  | https://podminky.urs.cz/item/CS_URS_2021_02/771574152 | [15 empty] | Online PSC | 2
| VV |  | 13 |  | 13 | [13 empty] | VV | 2 | 2 | True | 1 | ROZPOCET
106 | M | 59761008 | dlažba velkoformátová keramická slinutá hladká do interiéru i exteriéru přes 2 do 4ks/m2 | m2 | 14.95 |  | 0 | CS ÚRS 2021 02 |  |  | základní |  | 0 | 0.023 | 0.34385 | 0 | 0 | 32 | M | 2 |  |  |  | ROZPOCET | 0 | 0 | 0 | 0 | 0 | 1 | 0 | 16 | 1773359390
| PP |  | dlažba velkoformátová keramická slinutá hladká do interiéru i exteriéru přes 2 do 4ks/m2 | [15 empty] | PP | 2
| Online PSC |  | https://podminky.urs.cz/item/CS_URS_2021_02/59761008 | [15 empty] | Online PSC | 2
| VV |  | 13*1,15 'Přepočtené koeficientem množství |  | 14.95 | [13 empty] | VV | 2 | 2 | False | 1 | ROZPOCET
107 | K | 998771101 | Přesun hmot tonážní pro podlahy z dlaždic v objektech v do 6 m | t | 0.461 |  | 0 | CS ÚRS 2021 02 |  |  | základní |  | 0 | 0 | 0 | 0 | 0 | 16 | K | 2 |  |  |  | ROZPOCET | 0 | 0 | 0 | 0 | 0 | 1 | 0 | 16 | 337412599
| PP |  | Přesun hmot pro podlahy z dlaždic stanovený z hmotnosti přesunovaného materiálu vodorovná dopravní vzdálenost do 50 m v objektech výšky do 6 m | [15 empty] | PP | 2
| Online PSC |  | https://podminky.urs.cz/item/CS_URS_2021_02/998771101 | [15 empty] | Online PSC | 2

## Pokyny pro vyplnění
Struktura údajů, formát souboru a metodika pro zpracování
Struktura
Soubor je složen ze záložky Rekapitulace stavby a záložek s názvem soupisu prací pro jednotlivé objekty ve formátu XLSX. Každá ze záložek přitom obsahuje
ještě samostatné sestavy vymezené orámovaním a nadpisem sestavy.
Rekapitulace stavby obsahuje sestavu Rekapitulace stavby a Rekapitulace objektů stavby a soupisů prací.
V sestavě Rekapitulace stavby jsou uvedeny informace identifikující předmět veřejné zakázky na stavební práce, KSO, CC-CZ, CZ-CPV, CZ-CPA a rekapitulaci
celkové nabídkové ceny uchazeče.
Termínem "uchazeč" (resp. zhotovitel) se myslí "účastník zadávacího řízení" ve smyslu zákona o zadávání veřejných zakázek.
V sestavě Rekapitulace objektů stavby a soupisů prací je uvedena rekapitulace stavebních objektů, inženýrských objektů, provozních souborů,
vedlejších a ostatních nákladů a ostatních nákladů s rekapitulací nabídkové ceny za jednotlivé soupisy prací. Na základě údaje Typ je možné
identifikovat, zda se jedná o objekt nebo soupis prací pro daný objekt:
|  | STA | Stavební objekt pozemní
|  | ING | Stavební objekt inženýrský
|  | PRO | Provozní soubor
|  | VON | Vedlejší a ostatní náklady
|  | OST | Ostatní
|  | Soupis | Soupis prací pro daný typ objektu
Soupis prací pro jednotlivé objekty obsahuje sestavy Krycí list soupisu prací, Rekapitulace členění soupisu prací, Soupis prací. Za soupis prací může být považován
i objekt stavby v případě, že neobsahuje podřízenou zakázku.
Krycí list soupisu obsahuje rekapitulaci informací o předmětu veřejné zakázky ze sestavy Rekapitulace stavby, informaci o zařazení objektu do KSO,
CC-CZ, CZ-CPV, CZ-CPA a rekapitulaci celkové nabídkové ceny uchazeče za aktuální soupis prací.
Rekapitulace členění soupisu prací obsahuje rekapitulaci soupisu prací ve všech úrovních členění soupisu tak, jak byla tato členění použita (např.
stavební díly, funkční díly, případně jiné členění) s rekapitulací nabídkové ceny.
Soupis prací obsahuje položky veškerých stavebních nebo montážních prací, dodávek materiálů a služeb nezbytných pro zhotovení stavebního objektu,
inženýrského objektu, provozního souboru, vedlejších a ostatních nákladů.
Pro položky soupisu prací se zobrazují následující informace:
|  | PČ |  | Pořadové číslo položky v aktuálním soupisu
|  | TYP |  | Typ položky: K - konstrukce, M - materiál, PP - plný popis, PSC - poznámka k souboru cen, P - poznámka k položce, VV - výkaz výměr
|  | Kód |  | Kód položky
|  | Popis |  | Zkrácený popis položky
|  | MJ |  | Měrná jednotka položky
|  | Množství |  | Množství v měrné jednotce
|  | J.cena |  | Jednotková cena položky. Zadaní může obsahovat namísto J.ceny sloupce J.materiál a J.montáž, jejichž součet definuje
J.cenu položky.
|  | Cena celkem |  | Celková cena položky daná jako součin množství a j.ceny
|  | Cenová soustava |  | Příslušnost položky do cenové soustavy
Ke každé položce soupisu prací se na samostatných řádcích může zobrazovat:
Plný popis položky
Poznámka k souboru cen a poznámka zadavatele
Výkaz výměr
Pokud je k řádku výkazu výměr evidovaný údaj ve sloupci Kód, jedná se o definovaný odkaz, na který se může odvolávat výkaz výměr z jiné položky.
Metodika pro zpracování
Jednotlivé sestavy jsou v souboru provázány. Editovatelné pole jsou zvýrazněny žlutým podbarvením, ostatní pole neslouží k editaci a nesmí být jakkoliv
modifikovány.
Uchazeč je pro podání nabídky povinen vyplnit žlutě podbarvená pole:
Pole Uchazeč v sestavě Rekapitulace stavby - zde uchazeč vyplní svůj název (název subjektu)
Pole IČ a DIČ v sestavě Rekapitulace stavby - zde uchazeč vyplní svoje IČ a DIČ
Datum v sestavě Rekapitulace stavby - zde uchazeč vyplní datum vytvoření nabídky
J.cena = jednotková cena v sestavě Soupis prací o maximálním počtu desetinných míst uvedených v poli
- pokud sestavy soupisů prací obsahují pole J.cena, měla by být všechna tato pole vyplněna nenulovými
Poznámka - nepovinný údaj pro položku soupisu
V případě, že sestavy soupisů prací neobsahují pole J.cena, potom ve všech soupisech prací obsahují pole:
- J.materiál - jednotková cena materiálu
- J.montáž - jednotková cena montáže
Uchazeč v tomto případě by měl vyplnit všechna pole J.materiál a pole J.montáž nenulovými kladnými číslicemi. V případech, kdy položka
neobsahuje žádný materiál je přípustné, aby pole J.materiál bylo vyplněno nulou. V případech, kdy položka neobsahuje žádnou montáž je přípustné,
aby pole J.montáž bylo vyplněno nulou. Obě pole - J.materiál, J.Montáž u jedné položky by však neměly být vyplněny nulou.
Rekapitulace stavby
Název |  |  | Povinný |  | Popis | Typ | Max. počet
atributu |  |  | (A/N) |  |  |  | znaků
Kód |  |  | A |  | Kód stavby | String | 20
Stavba |  |  | A |  | Název stavby | String | 120
Místo |  |  | N |  | Místo stavby | String | 50
Datum |  |  | A |  | Datum vykonaného exportu | Date
KSO |  |  | N |  | Klasifikace stavebního objektu | String | 15
CC-CZ |  |  | N |  | Klasifikace stavbeních děl | String | 15
CZ-CPV |  |  | N |  | Společný slovník pro veřejné zakázky | String | 20
CZ-CPA |  |  | N |  | Klasifikace produkce podle činností | String | 20
Zadavatel |  |  | N |  | Zadavatel zadaní | String | 50
IČ |  |  | N |  | IČ zadavatele zadaní | String | 20
DIČ |  |  | N |  | DIČ zadavatele zadaní | String | 20
Uchazeč |  |  | N |  | Uchazeč veřejné zakázky | String | 50
Projektant |  |  | N |  | Projektant | String | 50
Poznámka |  |  | N |  | Poznámka k zadání | String | 255
Sazba DPH |  |  | A |  | Rekapitulace sazeb DPH u položek soupisů | eGSazbaDph
Základna DPH |  |  | A |  | Základna DPH určena součtem celkové ceny z položek soupisů | Double
Hodnota DPH |  |  | A |  | Hodnota DPH | Double
Cena bez DPH |  |  | A |  | Celková cena bez DPH za celou stavbu. Sčítává se ze všech listů. | Double
Cena s DPH |  |  | A |  | Celková cena s DPH za celou stavbu | Double
Rekapitulace objektů stavby a soupisů prací
Název |  |  | Povinný |  | Popis | Typ | Max. počet
atributu |  |  | (A/N) |  |  |  | znaků
Kód |  |  | A |  | Přebírá se z Rekapitulace stavby | String | 20
Stavba |  |  | A |  | Přebírá se z Rekapitulace stavby | String | 120
Místo |  |  | N |  | Přebírá se z Rekapitulace stavby | String | 50
Datum |  |  | A |  | Přebírá se z Rekapitulace stavby | Date
Zadavatel |  |  | N |  | Přebírá se z Rekapitulace stavby | String | 50
Projektant |  |  | N |  | Přebírá se z Rekapitulace stavby | String | 50
Uchazeč |  |  | N |  | Přebírá se z Rekapitulace stavby | String | 50
Kód |  |  | A |  | Kód objektu | String | 20
Objektu, Soupis prací |  |  | A |  | Název objektu | String | 120
Cena bez DPH |  |  | A |  | Cena bez DPH za daný objekt | Double
Cena s DPH |  |  | A |  | Cena spolu s DPH za daný objekt | Double
Typ |  |  | A |  | Typ zakázky | eGTypZakazky
Krycí list soupisu
Název |  |  | Povinný |  | Popis | Typ | Max. počet
atributu |  |  | (A/N) |  |  |  | znaků
Stavba |  |  | A |  | Přebírá se z Rekapitulace stavby | String | 120
Objekt |  |  | A |  | Kód a název objektu | String | 20 + 120
Soupis |  |  | A |  | Kód a název soupisu | String | 20 + 120
KSO |  |  | N |  | Klasifikace stavebního objektu | String | 15
CC-CZ |  |  | N |  | Klasifikace stavbeních děl | String | 15
CZ-CPV |  |  | N |  | Společný slovník pro veřejné zakázky | String | 20
CZ-CPA |  |  | N |  | Klasifikace produkce podle činností | String | 20
Místo |  |  | N |  | Přebírá se z Rekapitulace stavby | String | 50
Zadavatel |  |  | N |  | Přebírá se z Rekapitulace stavby | String | 50
Uchazeč |  |  | N |  | Přebírá se z Rekapitulace stavby | String | 50
Projektant |  |  | N |  | Přebírá se z Rekapitulace stavby | String | 50
Poznámka |  |  | N |  | Poznámka k soupisu prací | String | 255
Sazba DPH |  |  | A |  | Rekapitulace sazeb DPH na položkách aktuálního soupisu | eGSazbaDph
Základna DPH |  |  | A |  | Základna DPH určena součtem celkové ceny z položek aktuálního soupisu | Double
Hodnota DPH |  |  | A |  | Hodnota DPH | Double
Cena bez DPH |  |  | A |  | Cena bez DPH za daný soupis | Double
Cena s DPH |  |  | A |  | Cena s DPH za daný soupis | Double
Rekapitulace členění soupisu prací
Název |  |  | Povinný |  | Popis | Typ | Max. počet
atributu |  |  | (A/N) |  |  |  | znaků
Stavba |  |  | A |  | Přebírá se z Rekapitulace stavby | String | 120
Objekt |  |  | A |  | Kód a název objektu, přebírá se z Krycího listu soupisu | String | 20 + 120
Soupis |  |  | A |  | Kód a název objektu, přebírá se z Krycího listu soupisu | String | 20 + 120
Místo |  |  | N |  | Přebírá se z Rekapitulace stavby | String | 50
Datum |  |  | A |  | Přebírá se z Rekapitulace stavby | Date
Zadavatel |  |  | N |  | Přebírá se z Rekapitulace stavby | String | 50
Projektant |  |  | N |  | Přebírá se z Rekapitulace stavby | String | 50
Uchazeč |  |  | N |  | Přebírá se z Rekapitulace stavby | String | 50
Kód dílu - Popis |  |  | A |  | Kód a název dílu ze soupisu | String | 20 + 100
Cena celkem |  |  | A |  | Cena celkem za díl ze soupisu | Double
Soupis prací
Název |  |  | Povinný |  | Popis | Typ | Max. počet
atributu |  |  | (A/N) |  |  |  | znaků
Stavba |  |  | A |  | Přebírá se z Rekapitulace stavby | String | 120
Objekt |  |  | A |  | Kód a název objektu | String | 20 + 120
Soupis |  |  | A |  | Přebírá se z Krycího listu soupisu | String | 20 + 120
Místo |  |  | N |  | Přebírá se z Krycího listu soupisu | String | 50
Datum |  |  | A |  | Přebírá se z Krycího listu soupisu | Date
Zadavatel |  |  | N |  | Přebírá se z Krycího listu soupisu | String | 50
Projektant |  |  | N |  | Přebírá se z Krycího listu soupisu | String | 50
Uchazeč |  |  | N |  | Přebírá se z Krycího listu soupisu | String | 50
PČ |  |  | A |  | Pořadové číslo položky soupisu | Long
Typ |  |  | A |  | Typ položky soupisu | eGTypPolozky | 1
Kód |  |  | A |  | Kód položky ze soupisu | String | 20
Popis |  |  | A |  | Popis položky ze soupisu | String | 255
MJ |  |  | A |  | Měrná jednotka položky | String | 10
Množství |  |  | A |  | Množství položky soupisu | Double
J.Cena |  |  | A |  | Jednotková cena položky | Double
Cena celkem |  |  | A |  | Cena celkem vyčíslena jako J.Cena * Množství | Double
Cenová soustava |  |  | N |  | Zařazení položky do cenové soustavy | String | 50
p |  |  | N |  | Poznámka položky ze soupisu | Memo
psc |  |  | N |  | Poznámka k souboru cen ze soupisu | Memo
pp |  |  | N |  | Plný popis položky ze soupisu | Memo
vv |  |  | N |  | Výkaz výměr (figura, výraz, výměra) ze soupisu | Text,Text,Double | 20, 150
DPH |  |  | A |  | Sazba DPH pro položku | eGSazbaDPH
Hmotnost |  |  | A |  | Hmotnost položky ze soupisu | Double
Suť |  |  | A |  | Suť položky ze soupisu | Double
Nh |  |  | N |  | Normohodiny položky ze soupisu | Double
Datová věta
Typ věty |  |  | Hodnota |  | Význam
eGSazbaDPH |  |  | základní |  | Základní sazba DPH
|  |  | snížená |  | Snížená sazba DPH
|  |  | nulová |  | Nulová sazba DPH
|  |  | zákl. přenesená |  | Základní sazba DPH přenesená
|  |  | sníž. přenesená |  | Snížená sazba DPH přenesená
eGTypZakazky |  |  | STA |  | Stavební objekt
|  |  | PRO |  | Provozní soubor
|  |  | ING |  | Inženýrský objekt
|  |  | VON |  | Vedlejší a ostatní náklady
|  |  | OST |  | Ostatní náklady
eGTypPolozky |  |  | 1 |  | Položka typu HSV
|  |  | 2 |  | Položka typu PSV
|  |  | 3 |  | Položka typu M
|  |  | 4 |  | Položka typu OST