## Pokyny pro vyplnění
Pokyny pro vyplnění
Ve všech listech tohoto souboru můžete měnit pouze buňky s modrým pozadím. Jedná se o tyto údaje : - údaje o firmě - jednotkové ceny položek zadané na maximálně dvě desetinná místa

## Stavba
#RTSROZP# | Soupis stavebních prací, dodávek a služeb
| Stavba: |  | 2021131.2 | BRNO, LOKALITA VINIČNÍ - ŠEDOVA, POSÍLENÍ ZÁSOBENÍ VODOU, 2.ETAPA
| Zadavatel | [5 empty] | IČO:
DIČ:
| Projektant: | [5 empty] | IČO:
DIČ:
| Zhotovitel: | [5 empty] | IČO:
DIČ:
Vypracoval:
| Rozpis ceny | [6 empty] | Celkem
HSV | HSV | [6 empty] | 0
PSV | PSV | [6 empty] | 0
MON | MON | [6 empty] | 0
VN | Vedlejší náklady | [6 empty] | 0
ON | Ostatní náklady | [6 empty] | 0
| Celkem | [6 empty] | 0
Rekapitulace daní
0 | Základ pro sníženou DPH |  |  | 15 | % | 0 |  |  | CZK
0 | Snížená DPH |  |  | 15 | % | 0 |  |  | CZK
0 | Základ pro základní DPH |  |  | 21 | % | 0 |  |  | CZK
0 | Základní DPH |  |  | 21 | % | 0 |  |  | CZK
0 | Zaokrouhlení |  |  |  |  | 0 |  |  | CZK
| Cena celkem bez DPH |  |  |  |  | 0 |  |  | CZK
0 | Cena celkem s DPH |  |  |  |  | 0 |  |  | CZK
|  | v |  |  | dne |  | 9.11.2021
|  |  | Za zhotovitele |  |  |  | Za objednatele
Rekapitulace dílčích částí
#CASTI>> | Číslo | Název |  |  | Základ pro sníženou DPH | Základ pro základní DPH | DPH celkem | Cena celkem | %
1 | Stavba |  |  |  | 0 | 0 | 0 | 0
2 |  | Ostatní a vedlejší náklady |  |  | 0 | 0 | 0 | 0
3 | 2021131.2ONVN | Ostatní a vedlejší náklady |  |  | 0 | 0 | 0 | 0
2 |  | Stavební objekt |  |  |  |  | 0
2 | SO 331b | VODOVODNÍ ŘAD DOLNÍ TLAKOVÉ PÁSMO |  |  | 0 | 0 | 0 | 0
3 | 2021131.2-331b | Vodovodní řad Dol.Tlak.Pásmo - ul. Líšenská - část A-15.1 až A-28 (propoj ) |  |  | 0 | 0 | 0 | 0
2 | SO 332a | VODOVODNÍ ŘAD HORNÍ TLAKOVÉ PÁSMO - 2. Etapa |  |  | 0 | 0 | 0 | 0
3 | 2021131.2-332a | VODOVODNÍ ŘAD HORNÍ TLAKOVÉ PÁSMO - úseky B-1 až B-11; C-1 až C-16; B-18.1 až. B-29 |  |  | 0 | 0 | 0 | 0
2 | SO 342 | Armaturní šachta ŠEDOVA |  |  | 0 | 0 | 0 | 0
3 | 2021131.2342 | Armaturní šachta ŠEDOVA |  |  | 0 | 0 | 0 | 0
2 | SO 350b | PŘÍPOJKY A PŘEPOJENÍ - 2. Etapa |  |  | 0 | 0 | 0 | 0
3 | 2021131.2SO350b | PŘÍPOJKY A PŘEPOJENÍ - 2. Etapa |  |  | 0 | 0 | 0 | 0
2 | SO 360 | PODCHODY POD SILNICÍ |  |  | 0 | 0 | 0 | 0
3 | 2021131.2360 | PODCHODY POD SILNICÍ |  |  | 0 | 0 | 0 | 0
2 |  | Provozní soubor |  |  |  |  | 0
2 | PS 342 | TRUBNÍ VYSTROJENÍ AŠ ŠEDOVA |  |  | 0 | 0 | 0 | 0
3 | 2021131.2PS342 | TRUBNÍ VYSTROJENÍ AŠ ŠEDOVA |  |  | 0 | 0 | 0 | 0
| Celkem za stavbu |  |  |  | 0 | 0 | 0 | 0 | 0
#POPS | Popis stavby: 2021131.2 - BRNO, LOKALITA VINIČNÍ - ŠEDOVA, POSÍLENÍ ZÁSOBENÍ VODOU, 2.ETAPA
| 1. PODMÍNKY PRO ZPRACOVÁNÍ NABÍDKOVÉ CENY | [8 empty] | 1. PODMÍNKY PRO ZPRACOVÁNÍ NABÍDKOVÉ CENY
| Preambule | [8 empty] | Preambule
| Tento soupis stavebních prací, dodávek a služeb je sestaven jako podklad pro zpracování nabídek dodavatelů na veřejnou zakázku na stavební práce a obsahuje podmínky a požadavky zadavatele, za kterých má být zpracována nabídková cena dodavatelů. Účelem tohoto soupisu je zabezpečit obsahovou shodu všech nabídkových cen a usnadnit následné posouzení předložených cenových nabídek. | [8 empty] | Tento soupis stavebních prací, dodávek a služeb je sestaven jako podklad pro zpracování nabídek dodavatelů na veřejnou zakázku na stavební práce a obsahuje podmínky a požadavky zadavatele, za kterých má být zpracována nabídková cena dodavatelů. Účelem tohoto soupisu je zabezpečit obsahovou shodu všech nabídkových cen a usnadnit následné posouzení předložených cenových nabídek.
| Předpokládá se, že dodavatel před zpracováním cenové nabídky pečlivě prostuduje všechny pokyny a podmínky pro zpracování nabídkové ceny obsažené v zadávacích podmínkách a bude se jimi při zpracování nabídkové ceny řídit. Soupis stavebních prací, dodávek a služeb je sestaven v souladu s podmínkami vyhlášky Ministerstva pro místní rozvoj č.169/2016 Sb. | [8 empty] | Předpokládá se, že dodavatel před zpracováním cenové nabídky pečlivě prostuduje všechny pokyny a podmínky pro zpracování nabídkové ceny obsažené v zadávacích podmínkách a bude se jimi při zpracování nabídkové ceny řídit. Soupis stavebních prací, dodávek a služeb je sestaven v souladu s podmínkami vyhlášky Ministerstva pro místní rozvoj č.169/2016 Sb.
| Vymezení některých pojmů | [8 empty] | Vymezení některých pojmů
| Pro účely zpracování nabídkové ceny se jsou použity některé pojmy, pod kterými se rozumí: | [8 empty] | Pro účely zpracování nabídkové ceny se jsou použity některé pojmy, pod kterými se rozumí:
| Soupisem stavebních prací dodávek a služeb dokument, ve kterém jsou definovány zadavatelem požadované stavební práce, dodávky a služby v podrobnostech nezbytných pro zpracování cenové nabídky dodavatele. Soupis obsahuje i vymezení požadovaného množství stavebních prací, dodávek a služeb. | [8 empty] | Soupisem stavebních prací dodávek a služeb dokument, ve kterém jsou definovány zadavatelem požadované stavební práce, dodávky a služby v podrobnostech nezbytných pro zpracování cenové nabídky dodavatele. Soupis obsahuje i vymezení požadovaného množství stavebních prací, dodávek a služeb.
| Cenovou soustavou uspořádaný soubor informací o stavebních a montážních pracích, materiálech a výrobcích obsahující zatřídění položek, podrobný popis a měrnou jednotku, způsob měření a další technické a cenové podmínky pro možnost stanovení jednotkové ceny. | [8 empty] | Cenovou soustavou uspořádaný soubor informací o stavebních a montážních pracích, materiálech a výrobcích obsahující zatřídění položek, podrobný popis a měrnou jednotku, způsob měření a další technické a cenové podmínky pro možnost stanovení jednotkové ceny.
| Ostatními náklady náklady dodavatele spojené se splněním povinností dodavatele vyplývajících z obchodních či jiných podmínek zadávací dokumentace. Patří do nich zejména náklady na vyhotovení dokumentace skutečného provedení stavby, náklady na geodetické zaměření dokončeného díla, náklady spojené s podmínkami pro publicitu projektu, náklady na dílenskou či výrobní dokumentaci apod. | [8 empty] | Ostatními náklady náklady dodavatele spojené se splněním povinností dodavatele vyplývajících z obchodních či jiných podmínek zadávací dokumentace. Patří do nich zejména náklady na vyhotovení dokumentace skutečného provedení stavby, náklady na geodetické zaměření dokončeného díla, náklady spojené s podmínkami pro publicitu projektu, náklady na dílenskou či výrobní dokumentaci apod.
| Položkovým rozpočtem dokument odpovídající svým obsahem a strukturou soupisu stavebních prací, dodávek a služeb, předaného zadavatelem dodavateli ke zpracování nabídky, v němž dodavatel doplní k jednotlivým položkám stavebních prací, dodávek nebo služeb svoje nabídkové jednotkové ceny a stanoví i celkovou nabídkovou cenu příslušné položky a dále stanoví nabídkové ceny dle struktury soupisu až po celkovou nabídkovou cenu za veškeré stavební práce, dodávky nebo služby, které jsou obsahem soupisu stavebních prací, dodávek a služeb. | [8 empty] | Položkovým rozpočtem dokument odpovídající svým obsahem a strukturou soupisu stavebních prací, dodávek a služeb, předaného zadavatelem dodavateli ke zpracování nabídky, v němž dodavatel doplní k jednotlivým položkám stavebních prací, dodávek nebo služeb svoje nabídkové jednotkové ceny a stanoví i celkovou nabídkovou cenu příslušné položky a dále stanoví nabídkové ceny dle struktury soupisu až po celkovou nabídkovou cenu za veškeré stavební práce, dodávky nebo služby, které jsou obsahem soupisu stavebních prací, dodávek a služeb.
| Vedlejšími náklady náklady na činností zhotovitele, které nejsou zahrnuty v položkách soupisu stavebních prací, dodávek nebo služeb, ale se zhotovením stav-by souvisí a jsou pro realizaci stavby nezbytné. Někdy se definují jako vedlejší rozpočtové náklady a zahrnují zejména náklady na vybudování, provoz a odstranění zařízení staveniště. | [8 empty] | Vedlejšími náklady náklady na činností zhotovitele, které nejsou zahrnuty v položkách soupisu stavebních prací, dodávek nebo služeb, ale se zhotovením stav-by souvisí a jsou pro realizaci stavby nezbytné. Někdy se definují jako vedlejší rozpočtové náklady a zahrnují zejména náklady na vybudování, provoz a odstranění zařízení staveniště.
| Cenová soustava | [8 empty] | Cenová soustava
| Použitá cenová soustava | [8 empty] | Použitá cenová soustava
| Soupisy stavebních prací, dodávek a služeb jsou zpracovány s použitím cenové soustavy zpracované společností RTS, a.s.. Položky z cenové soustavy mají uveden odkaz na cenovou soustavu včetně označení příslušného ceníku. | [8 empty] | Soupisy stavebních prací, dodávek a služeb jsou zpracovány s použitím cenové soustavy zpracované společností RTS, a.s.. Položky z cenové soustavy mají uveden odkaz na cenovou soustavu včetně označení příslušného ceníku.
| Technické podmínky | [8 empty] | Technické podmínky
| Obsah jednotlivých položek, způsob měření a ostatní další podmínky definující obsah a použití jednotlivých položek jsou obsaženy v cenových a technických podmínkách příslušných ceníků (viz zařazení u položky), které jsou volně dostupné na elektronické adrese www.cenovasoustava.cz | [8 empty] | Obsah jednotlivých položek, způsob měření a ostatní další podmínky definující obsah a použití jednotlivých položek jsou obsaženy v cenových a technických podmínkách příslušných ceníků (viz zařazení u položky), které jsou volně dostupné na elektronické adrese www.cenovasoustava.cz
| Individuální položky | [8 empty] | Individuální položky
| Položky soupisu prací, které cenová soustava neobsahuje, jsou označeny popisem „vlastní“. Pro tyto položky jsou cenové a technické podmínky definovány jejich popisem, případně odkazem na konkrétní část příslušné dokumentace. | [8 empty] | Položky soupisu prací, které cenová soustava neobsahuje, jsou označeny popisem „vlastní“. Pro tyto položky jsou cenové a technické podmínky definovány jejich popisem, případně odkazem na konkrétní část příslušné dokumentace.
| Závaznost a změna soupisu | [8 empty] | Závaznost a změna soupisu
| Závaznost soupisu | [8 empty] | Závaznost soupisu
| Poskytnuté soupisy jsou pro zpracování nabídkové ceny závazné. Je vyloučeno jakékoliv vyřazení položek ze soupisu, doplnění položek do soupisu, slučování položek a jakýkoliv zásah do popisu položky, množství měrných jednotek nebo jakkoliv měnit či upravovat jakýkoliv jiný údaj v soupisu. | [8 empty] | Poskytnuté soupisy jsou pro zpracování nabídkové ceny závazné. Je vyloučeno jakékoliv vyřazení položek ze soupisu, doplnění položek do soupisu, slučování položek a jakýkoliv zásah do popisu položky, množství měrných jednotek nebo jakkoliv měnit či upravovat jakýkoliv jiný údaj v soupisu.
| Zvláštní podmínky pro stanovení nabídkové ceny | [8 empty] | Zvláštní podmínky pro stanovení nabídkové ceny
| Přeprava vybouraných hmot, suti a vytěžené zeminy | [8 empty] | Přeprava vybouraných hmot, suti a vytěžené zeminy
| Pokud soupis obsahuje i některé technologické položky vztahující se k uložení vytěžené zeminy nebo vybouraných hmot, vodorovné přesuny zeminy nebo vybouraných hmot pak v takových případech zpracovatel soupisu předpokládá určitou přepravní vzdálenost. Pokud z technologického postupu dodavatele vyplývá jiná přepravní vzdálenost, je povinností dodavatele stanovit takovou jednotkovou cenu, aby celková cena položky odpovídala jeho konkrétním technologickým podmínkám a konkrétní přepravní vzdálenosti, při soupisem vymezeném množství měrných jednotek. | [8 empty] | Pokud soupis obsahuje i některé technologické položky vztahující se k uložení vytěžené zeminy nebo vybouraných hmot, vodorovné přesuny zeminy nebo vybouraných hmot pak v takových případech zpracovatel soupisu předpokládá určitou přepravní vzdálenost. Pokud z technologického postupu dodavatele vyplývá jiná přepravní vzdálenost, je povinností dodavatele stanovit takovou jednotkovou cenu, aby celková cena položky odpovídala jeho konkrétním technologickým podmínkám a konkrétní přepravní vzdálenosti, při soupisem vymezeném množství měrných jednotek.
| Vnitrostaveništní přesun stavebního materiálu | [8 empty] | Vnitrostaveništní přesun stavebního materiálu
| Pokud soupis obsahuje i položky vztahující se ke vnitrostaveništnímu přesunu materiálů (položky označené jako přesun hmot), pak v takových případech je povinností dodavatele stanovit takovou jednotkovou cenu, aby celková cena položky odpovídala jeho konkrétním technologickým podmínkám a konkrétní přepravní vzdálenosti, při soupisem vymezeném množství měrných jednotek. | [8 empty] | Pokud soupis obsahuje i položky vztahující se ke vnitrostaveništnímu přesunu materiálů (položky označené jako přesun hmot), pak v takových případech je povinností dodavatele stanovit takovou jednotkovou cenu, aby celková cena položky odpovídala jeho konkrétním technologickým podmínkám a konkrétní přepravní vzdálenosti, při soupisem vymezeném množství měrných jednotek.
| Vnitrostaveništní přesun hmot prací PSV (pomocná stavební výroba) může být v soupisu stanoven procenticky z hodnoty ceny za provedení příslušných řemeslných prací, dodávek a služeb. V takovém případě není v soupisu uvedeno množství měrných jednotek. Dodavatel ocení celkovou cenu u takové položky přesunu hmot vždy konkrétní částkou v Kč, bez ohledu na to, jakým způsobem k jejímu výpočtu dospěl. | [8 empty] | Vnitrostaveništní přesun hmot prací PSV (pomocná stavební výroba) může být v soupisu stanoven procenticky z hodnoty ceny za provedení příslušných řemeslných prací, dodávek a služeb. V takovém případě není v soupisu uvedeno množství měrných jednotek. Dodavatel ocení celkovou cenu u takové položky přesunu hmot vždy konkrétní částkou v Kč, bez ohledu na to, jakým způsobem k jejímu výpočtu dospěl.
| Příplatky za ztížené podmínky prací | [8 empty] | Příplatky za ztížené podmínky prací
| Pokud soupis položku příplatku za ztížené podmínky obsahuje, je dodavatel povinen ji ocenit bez ohledu na to, že tento příplatek dodavatel standardně neuplatňuje. | [8 empty] | Pokud soupis položku příplatku za ztížené podmínky obsahuje, je dodavatel povinen ji ocenit bez ohledu na to, že tento příplatek dodavatel standardně neuplatňuje.
| Vedlejší a ostatní náklady | [8 empty] | Vedlejší a ostatní náklady
| Tyto náklady jsou popsány v samostatném soupisu stavebních prací, dodávek a služeb s tím, že dodavatel je povinen v rámci těchto nákladů ocenit všechny definované náklady souhrnně pro celou stavbu. | [8 empty] | Tyto náklady jsou popsány v samostatném soupisu stavebních prací, dodávek a služeb s tím, že dodavatel je povinen v rámci těchto nákladů ocenit všechny definované náklady souhrnně pro celou stavbu.
| 2. SPECIFICKÉ PODMÍNKY PRO ZPRACOVÁNÍ NABÍDKOVÉ CENY | [8 empty] | 2. SPECIFICKÉ PODMÍNKY PRO ZPRACOVÁNÍ NABÍDKOVÉ CENY
| Zde doplní zpracovatel soupisu případná specifika týkající se konkrétní zakázky. | [8 empty] | Zde doplní zpracovatel soupisu případná specifika týkající se konkrétní zakázky.
| 3. ELEKTRONICKÁ PODOBA SOUPISU | [8 empty] | 3. ELEKTRONICKÁ PODOBA SOUPISU
| Elektronická podoba soupisu | [8 empty] | Elektronická podoba soupisu
| V souladu se zákonem jsou předložené soupisy zpracovány i v elektronické podobě. Elektronickou podobou soupisu stavebních prací, dodávek a služeb je formát MS EXCEL. | [8 empty] | V souladu se zákonem jsou předložené soupisy zpracovány i v elektronické podobě. Elektronickou podobou soupisu stavebních prací, dodávek a služeb je formát MS EXCEL.
| Popis formátu soupisu odpovídá svou strukturou vzorovému soupisu volně dostupnému na internetové adrese: | [8 empty] | Popis formátu soupisu odpovídá svou strukturou vzorovému soupisu volně dostupnému na internetové adrese:
| www.stavebnionline.cz/soupis | [8 empty] | www.stavebnionline.cz/soupis
| Zpracování elektronické podoby soupisu | [8 empty] | Zpracování elektronické podoby soupisu
| Předaný formát MS EXCEL je nepřístupným (uzamčeným) souborem, do kterého dodavatel doplňuje pouze jednotkové ceny ke všem položkám. Ostatní cenové údaje, jako celková cena položky, mezisoučty za stavební či funkční díly nebo součty celkové ceny stavebního objektu, jakož i cena stavby jsou výsledkem vložených matematických vzorců v příslušných pozicích souboru. | [8 empty] | Předaný formát MS EXCEL je nepřístupným (uzamčeným) souborem, do kterého dodavatel doplňuje pouze jednotkové ceny ke všem položkám. Ostatní cenové údaje, jako celková cena položky, mezisoučty za stavební či funkční díly nebo součty celkové ceny stavebního objektu, jakož i cena stavby jsou výsledkem vložených matematických vzorců v příslušných pozicích souboru.
| Jiný formát soupisu | [8 empty] | Jiný formát soupisu
| Pokud by kterýkoliv dodavatel měl problémy s předaným formátem, lze na požádání poskytnout soupis stavebních prací také ve formátu *.xml, což je standardní formát používaný pro přenosy dat. Dokumentace tohoto formátu je volně přístupná na webových stránkách MMR. | [8 empty] | Pokud by kterýkoliv dodavatel měl problémy s předaným formátem, lze na požádání poskytnout soupis stavebních prací také ve formátu *.xml, což je standardní formát používaný pro přenosy dat. Dokumentace tohoto formátu je volně přístupná na webových stránkách MMR.
| Závěrečné ustanovení | [8 empty] | Závěrečné ustanovení
| Ostatní podmínky vztahující se ke zpracování nabídkové ceny jsou uvedeny v zadávací dokumentaci. | [8 empty] | Ostatní podmínky vztahující se ke zpracování nabídkové ceny jsou uvedeny v zadávací dokumentaci.
Rekapitulace dílů
| Číslo | Název |  |  | Typ dílu |  |  | Celkem | %
| 1 | Zemní práce |  |  | HSV |  |  | 0
| 2 | Základy a zvláštní zakládání |  |  | HSV |  |  | 0
| 3 | Svislé a kompletní konstrukce |  |  | HSV |  |  | 0
| 4 | Vodorovné konstrukce |  |  | HSV |  |  | 0
| 5 | Komunikace |  |  | HSV |  |  | 0
| 63 | Podlahy a podlahové konstrukce |  |  | HSV |  |  | 0
| 8 | Trubní vedení |  |  | HSV |  |  | 0
| 91 | Doplňující práce na komunikaci |  |  | HSV |  |  | 0
| 93 | Dokončovací práce inženýrských staveb |  |  | HSV |  |  | 0
| 96 | Bourání konstrukcí |  |  | HSV |  |  | 0
| 99 | Staveništní přesun hmot |  |  | HSV |  |  | 0
| 711 | Izolace proti vodě |  |  | PSV |  |  | 0
| 713 | Izolace tepelné |  |  | PSV |  |  | 0
| 767 | Konstrukce zámečnické |  |  | PSV |  |  | 0
| 771 | Podlahy z dlaždic a obklady |  |  | PSV |  |  | 0
| M22 | Montáž sdělovací a zabezp. techniky |  |  | MON |  |  | 0
| M23 | Montáže potrubí |  |  | MON |  |  | 0
| D96 | Přesuny suti a vybouraných hmot |  |  | PSU |  |  | 0
| VN | Vedlejší náklady |  |  | VN |  |  | 0
| ON | Ostatní náklady |  |  | ON |  |  | 0
| Cena celkem | [6 empty] | 0 | 0
Note on D11: Název
Note on I11: IČO
Note on D12: Ulice
Note on I12: DIČ
Note on D13: PSČ
Note on E13: Místo

## VzorPolozky (hidden)
Položkový rozpočet
S:
O:
R:

## ONVN 2021131.2ONVN Naklady
Soupis vedlejších a ostatních nákladů | [26 empty] | #TypZaznamu#
S: | 2021131.2 | BRNO, LOKALITA VINIČNÍ - ŠEDOVA, POSÍLENÍ ZÁSOBENÍ VODOU, 2.ETAPA | [24 empty] | STA
O: | ONVN | ONVN | [21 empty] | NAK |  |  | OBJ
R: | 2021131.2ONVN | Ostatní a vedlejší náklady | [24 empty] | ROZ
P.č. | Číslo položky | Název položky | MJ | Množství | Cena / MJ | Celkem | Dodávka | Dodávka celk. | Montáž | Montáž celk. | DPH | Cena s DPH | Hmotnost / MJ | Hmotnost celk.(t) | Dem. hmotnost / MJ | Dem. hmotnost celk.(t) | Ceník | Cen. soustava / platnost | Cenová úroveň | Nhod / MJ | Nhod celk. | Dodavatel | Typ položky
Díl: | VN | Vedlejší náklady |  |  |  | 0 |  | 0 |  | 0 |  | 0 |  | 0 |  | 0 |  |  |  |  | 0 | [5 empty] | DIL
1 | 005111020R | Vytyčení stavby | Soubor | 1 |  | 0 |  | 0 |  | 0 | 21 | 0 | 0 | 0 | 0 | 0 |  | RTS 21/ II | Indiv | 0 | 0 |  | VRN |  |  |  | POL99_2
|  | Geodetické zaměření rohů stavby, stabilizace bodů a sestavení laviček. | [24 empty] | POP
|  | Vyhotovení protokolu o vytyčení stavby se seznamem souřadnic vytyčených bodů a jejich polohopisnými (S-JTSK) a výškopisnými (Bpv) hodnotami. | [24 empty] | POP | Vyhotovení protokolu o vytyčení stavby se seznamem souřadnic vytyčených bodů a jejich polohopisnými (S-JTSK) a výškopisnými (Bpv) hodnotami.
SPU
2 | 005111021R | Vytyčení inženýrských sítí | Soubor | 1 |  | 0 |  | 0 |  | 0 | 21 | 0 | 0 | 0 | 0 | 0 |  | RTS 21/ II | Indiv | 0 | 0 |  | VRN |  |  |  | POL99_2
|  | Zaměření a vytýčení stávajících inženýrských sítí v místě stavby z hlediska jejich ochrany při provádění stavby. | [24 empty] | POP | Zaměření a vytýčení stávajících inženýrských sítí v místě stavby z hlediska jejich ochrany při provádění stavby.
SPU
3 | 005121026R | Provoz zařízení staveniště pro JKSO 827 | Soubor | 1 |  | 0 |  | 0 |  | 0 | 21 | 0 | 0 | 0 | 0 | 0 |  | RTS 21/ II | Indiv | 0 | 0 |  | VRN |  |  |  | POL99_2
|  | Opotřebení nebo pronájem skladovacích kontejnerů. | [24 empty] | POP
|  | Opotřebení a údržba nebo pronájem sociálního zařízení – umývárny, toalety, šatny. | [24 empty] | POP
|  | Opotřebení nebo pronájem kanceláří stavby a technického dozoru. | [24 empty] | POP
|  | Opotřebení lávek pro chodce do 2 m délky, mostů do 5 délky. | [24 empty] | POP
|  | Spotřeba vody a elektrické energie pro potřebu sociálních zařízení a kanceláří stavby. | [24 empty] | POP
|  | Pronájem, opotřebení a spotřeba pohonných hmot náhradního zdroje elektrické energie. | [24 empty] | POP
|  | Úklid v prostorách sociálního zařízení a kanceláří stavby. | [24 empty] | POP
|  | Opotřebení dočasných ochranných zařízení (plachty, stěny, stany). | [24 empty] | POP
|  | Spotřeba vody a elektrické energie, nebo pohonných hmot pro potřebu sociálních zařízení a kanceláří stavby. | [24 empty] | POP | Spotřeba vody a elektrické energie, nebo pohonných hmot pro potřebu sociálních zařízení a kanceláří stavby.
SPU
4 | 005121036R | Odstranění zařízení staveniště pro JKSO 827 | Soubor | 1 |  | 0 |  | 0 |  | 0 | 21 | 0 | 0 | 0 | 0 | 0 |  | RTS 21/ II | Indiv | 0 | 0 |  | VRN |  |  |  | POL99_2
|  | Odvoz kontejnerů pro skladování a uvedení zpevněných ploch pro skladování do původního stavu. | [24 empty] | POP
|  | Uvedení zpevněných ploch pro osazení objektů sociálního zařízení staveniště a kanceláří stavby do původního stavu. | [24 empty] | POP | Uvedení zpevněných ploch pro osazení objektů sociálního zařízení staveniště a kanceláří stavby do původního stavu.
|  | Případné ohumusování. | [24 empty] | POP
|  | Odvoz mobilních buněk sociálního zařízení, nebo uvedení do původního stavu prostor pronajatých. | [24 empty] | POP
|  | Odvoz mobilních kanceláří stavby a technického dozoru, nebo uvedení do původního stavu prostor pronajatých. | [24 empty] | POP | Odvoz mobilních kanceláří stavby a technického dozoru, nebo uvedení do původního stavu prostor pronajatých.
|  | Odvoz provizorních mostů a lávek. | [24 empty] | POP
|  | Zrušení vnitrostaveništního rozvodu energie včetně rozvaděčů a osvětlení staveniště (včetně stožárů a osvětlovacích těles). | [24 empty] | POP | Zrušení vnitrostaveništního rozvodu energie včetně rozvaděčů a osvětlení staveniště (včetně stožárů a osvětlovacích těles).
|  | Odvoz náhradního zdroje. | [24 empty] | POP
SPU
5 | 005121016R | Vybudování zařízení staveniště pro JKSO 827 | Soubor | 1 |  | 0 |  | 0 |  | 0 | 21 | 0 | 0 | 0 | 0 | 0 |  | RTS 21/ II | Indiv | 0 | 0 |  | VRN |  |  |  | POL99_2
|  | Vybudování zpevněných ploch pro skladování materiálu, doprava a osazení kontejnerů pro skladování. | [24 empty] | POP
|  | Sejmutí ornice, hrubá úprava terénu a zpevnění ploch pro osazení objektů sociálního zařízení staveniště a kanceláří stavby. | [24 empty] | POP | Sejmutí ornice, hrubá úprava terénu a zpevnění ploch pro osazení objektů sociálního zařízení staveniště a kanceláří stavby.
|  | Doprava a osazení mobilních buněk sociálního zařízení – umývárny, toalety, šatny. | [24 empty] | POP
|  | Doprava a osazení kanceláří stavby a technického dozoru. | [24 empty] | POP
|  | Doprava a osazení lávek pro chodce do 2 m délky, mostů do 5 délky. | [24 empty] | POP
|  | Zřízení osvětlení staveniště (včetně stožárů a osvětlovacích těles). | [24 empty] | POP
|  | Zřízení dočasných ochranných zařízení (plachty, stěny, stany), jestliže jsou vyžadovány technologií montáže. | [24 empty] | POP | Zřízení dočasných ochranných zařízení (plachty, stěny, stany), jestliže jsou vyžadovány technologií montáže.
|  | Náhradní zdroj elektrické energie. | [24 empty] | POP
SPU
6 | 005122020R | Silniční, železniční či kolejový provoz | Soubor | 1 |  | 0 |  | 0 |  | 0 | 21 | 0 | 0 | 0 | 0 | 0 |  | RTS 21/ II | Indiv | 0 | 0 |  | VRN |  |  |  | POL99_1
|  | Náklady na ztížené provádění stavebních prací v důsledku nepřerušeného dopravního provozu na staveništi nebo v jeho bezprostředním okolí. | [24 empty] | POP | Náklady na ztížené provádění stavebních prací v důsledku nepřerušeného dopravního provozu na staveništi nebo v jeho bezprostředním okolí.
SPU
7 | 005124010R | Koordinační činnost | Soubor | 1 |  | 0 |  | 0 |  | 0 | 21 | 0 | 0 | 0 | 0 | 0 |  | RTS 21/ II | Indiv | 0 | 0 |  | VRN |  |  |  | POL99_2
|  | Koordinace stavebních a technologických dodávek stavby. | [24 empty] | POP
SPU
Díl: | ON | Ostatní náklady |  |  |  | 0 |  | 0 |  | 0 |  | 0 |  | 0 |  | 0 |  |  |  |  | 0 | [5 empty] | DIL
8 | 00522PC001 | D+M NÁHRADNÍ ZÁSOBENÍ VODOU PŘI VÝSTAVBĚ 2. ETAPY - KOMPLETNÍ PROVEDENÍ | soubor | 1 |  | 0 |  | 0 |  | 0 | 21 | 0 | 0 | 0 | 0 | 0 |  | Vlastní | Indiv | 0 | 0 |  | Práce |  |  |  | POL1_
|  | - provizorní řady (obtoky ) řadu z PE 100 RC d110x6,6 mm, v délce 60m | [24 empty] | POP
|  | vč. propojů , armatur, spojek a tvarovek | [24 empty] | POP
|  | - provizorní propoje přípojek z PE 40 d63x5,8 mm dl. 10 m, vč. armatur, spojek a tvarovek, 1 ks | [24 empty] | POP
|  | - tlakové zkoušky, proplachy, dezinfekce a kontroly kvality vody | [24 empty] | POP
SPU
9 | 004111020R | Vypracování projektové dokumentace | Soubor | 1 |  | 0 |  | 0 |  | 0 | 21 | 0 | 0 | 0 | 0 | 0 |  | RTS 21/ II | Indiv | 0 | 0 |  | VRN |  |  |  | POL99_2
|  | Náklady spojené s vypracováním projektové dokumentace, většinou v obsahu a rozsahu projektové dokumentace pro provádění stavby, ale mohou zde být obsaženy i náklady na jiné stupně projektové dokumentace, pokud jsou součástí požadavků objednatele. | [24 empty] | POP | Náklady spojené s vypracováním projektové dokumentace, většinou v obsahu a rozsahu projektové dokumentace pro provádění stavby, ale mohou zde být obsaženy i náklady na jiné stupně projektové dokumentace, pokud jsou součástí požadavků objednatele.
SPU
10 | 005211010R | Předání a převzetí staveniště | Soubor | 1 |  | 0 |  | 0 |  | 0 | 21 | 0 | 0 | 0 | 0 | 0 |  | RTS 21/ II | Indiv | 0 | 0 |  | VRN |  |  |  | POL99_8
|  | Náklady spojené s účastí zhotovitele na předání a převzetí staveniště. | [24 empty] | POP
SPU
11 | 005211020R | Ochrana stávaj. inženýrských sítí na staveništi | Soubor | 1 |  | 0 |  | 0 |  | 0 | 21 | 0 | 0 | 0 | 0 | 0 |  | RTS 21/ II | Indiv | 0 | 0 |  | VRN |  |  |  | POL99_8
|  | Náklady na přezkoumání podkladů objednatele o stavu inženýrských sítí probíhajících staveništěm nebo dotčenými stavbou i mimo území staveniště, kontrola vytýčení jejich skutečné trasy a provedení ochranných opatření pro zabezpečení stávajících inženýrských sítí. | [24 empty] | POP | Náklady na přezkoumání podkladů objednatele o stavu inženýrských sítí probíhajících staveništěm nebo dotčenými stavbou i mimo území staveniště, kontrola vytýčení jejich skutečné trasy a provedení ochranných opatření pro zabezpečení stávajících inženýrských sítí.
|  | Včetně ochrany, případně stranové úpravy vedení nn v zahrádkářské kolinii v délce 60 m | [24 empty] | POP
SPU
12 | 005211030R | Dočasná dopravní opatření | Soubor | 1 |  | 0 |  | 0 |  | 0 | 21 | 0 | 0 | 0 | 0 | 0 |  | RTS 21/ II | Indiv | 0 | 0 |  | VRN |  |  |  | POL99_8
|  | Náklady na vyhotovení návrhu dočasného dopravního značení, jeho projednání s dotčenými orgány a organizacemi, dodání dopravních značek a světelné signalizace, jejich rozmístění a přemísťování a jejich údržba v průběhu výstavby včetně následného odstranění po ukončení stavebních prací. | [24 empty] | POP | Náklady na vyhotovení návrhu dočasného dopravního značení, jeho projednání s dotčenými orgány a organizacemi, dodání dopravních značek a světelné signalizace, jejich rozmístění a přemísťování a jejich údržba v průběhu výstavby včetně následného odstranění po ukončení stavebních prací.
|  | Přechodné DZ ETAPA 2 | [24 empty] | POP
SPU
13 | 005211040R | Užívání veřejných ploch a prostranství | Soubor | 1 |  | 0 |  | 0 |  | 0 | 21 | 0 | 0 | 0 | 0 | 0 |  | RTS 21/ II | Indiv | 0 | 0 |  | VRN |  |  |  | POL99_8
|  | Náklady a poplatky spojené s užíváním veřejných ploch a prostranství, pokud jsou stavebními pracemi nebo souvisejícími činnostmi dotčeny, a to včetně užívání ploch v souvislosti s uložením stavebního materiálu nebo stavebního odpadu. | [24 empty] | POP | Náklady a poplatky spojené s užíváním veřejných ploch a prostranství, pokud jsou stavebními pracemi nebo souvisejícími činnostmi dotčeny, a to včetně užívání ploch v souvislosti s uložením stavebního materiálu nebo stavebního odpadu.
SPU
14 | 005211080R | Bezpečnostní a hygienická opatření na staveništi | Soubor | 1 |  | 0 |  | 0 |  | 0 | 21 | 0 | 0 | 0 | 0 | 0 |  | RTS 21/ II | Indiv | 0 | 0 |  | VRN |  |  |  | POL99_8
|  | Náklady na ochranu staveniště před vstupem nepovolaných osob, včetně příslušného značení, náklady na osvětlení staveniště, náklady na vypracování potřebné dokumentace pro provoz staveniště z hlediska požární ochrany (požární řád a poplachová směrnice) a z hlediska provozu staveniště (provozně dopravní řád). | [24 empty] | POP | Náklady na ochranu staveniště před vstupem nepovolaných osob, včetně příslušného značení, náklady na osvětlení staveniště, náklady na vypracování potřebné dokumentace pro provoz staveniště z hlediska požární ochrany (požární řád a poplachová směrnice) a z hlediska provozu staveniště (provozně dopravní řád).
SPU
15 | 00523 R | Zkoušky a revize | Soubor | 1 |  | 0 |  | 0 |  | 0 | 21 | 0 | 0 | 0 | 0 | 0 |  | RTS 21/ II | Indiv | 0 | 0 |  | VRN |  |  |  | POL99_8
|  | Náklady zhotovitele, související s prováděním zkoušek a revizí předepsaných technickými normami nebo objednatelem a které jsou pro provedení díla nezbytné. | [24 empty] | POP | Náklady zhotovitele, související s prováděním zkoušek a revizí předepsaných technickými normami nebo objednatelem a které jsou pro provedení díla nezbytné.
SPU
16 | 005231020R | Individuální a komplexní vyzkoušení | Soubor | 1 |  | 0 |  | 0 |  | 0 | 21 | 0 | 0 | 0 | 0 | 0 |  | RTS 21/ II | Indiv | 0 | 0 |  | VRN |  |  |  | POL99_8
|  | Náklady na individuální zkoušky dodaných a smontovaných technologických zařízení včetně komplexního vyzkoušení. | [24 empty] | POP | Náklady na individuální zkoušky dodaných a smontovaných technologických zařízení včetně komplexního vyzkoušení.
SPU
17 | 005231040R | Provozní řády | Soubor | 1 |  | 0 |  | 0 |  | 0 | 21 | 0 | 0 | 0 | 0 | 0 |  | RTS 21/ II | Indiv | 0 | 0 |  | VRN |  |  |  | POL99_8
|  | Náklady zhotovitele na vypracování provozních řádů pro zkušební či trvalý provoz včetně nákladů na předání všech návodů k obsluze a údržbě pro technologická zařízení a včetně zaškolení obsluhy objednatele. | [24 empty] | POP | Náklady zhotovitele na vypracování provozních řádů pro zkušební či trvalý provoz včetně nákladů na předání všech návodů k obsluze a údržbě pro technologická zařízení a včetně zaškolení obsluhy objednatele.
SPU
18 | 00524 R | Předání a převzetí díla | Soubor | 1 |  | 0 |  | 0 |  | 0 | 21 | 0 | 0 | 0 | 0 | 0 |  | RTS 21/ II | Indiv | 0 | 0 |  | VRN |  |  |  | POL99_8
|  | Náklady zhotovitele, které vzniknou v souvislosti s povinnostmi zhotovitele při předání a převzetí díla. | [24 empty] | POP | Náklady zhotovitele, které vzniknou v souvislosti s povinnostmi zhotovitele při předání a převzetí díla.
SPU
19 | 005241010R | Dokumentace skutečného provedení | Soubor | 1 |  | 0 |  | 0 |  | 0 | 21 | 0 | 0 | 0 | 0 | 0 |  | RTS 21/ II | Indiv | 0 | 0 |  | VRN |  |  |  | POL99_8
|  | Náklady na vyhotovení dokumentace skutečného provedení stavby a její předání objednateli v požadované formě a požadovaném počtu. | [24 empty] | POP | Náklady na vyhotovení dokumentace skutečného provedení stavby a její předání objednateli v požadované formě a požadovaném počtu.
SPU
20 | 005241020R | Geodetické zaměření skutečného provedení | Soubor | 1 |  | 0 |  | 0 |  | 0 | 21 | 0 | 0 | 0 | 0 | 0 |  | RTS 21/ II | Indiv | 0 | 0 |  | VRN |  |  |  | POL99_8
|  | Náklady na provedení skutečného zaměření stavby v rozsahu nezbytném pro zápis změny do katastru nemovitostí. | [24 empty] | POP | Náklady na provedení skutečného zaměření stavby v rozsahu nezbytném pro zápis změny do katastru nemovitostí.
SPU
21 | 005261010R | Pojištění dodavatele a pojištění díla | Soubor | 1 |  | 0 |  | 0 |  | 0 | 21 | 0 | 0 | 0 | 0 | 0 |  | RTS 21/ II | Indiv | 0 | 0 |  | VRN |  |  |  | POL99_8
|  | Náklady spojené s povinným pojištěním dodavatele nebo stavebního díla či jeho části, v rozsahu obchodních podmínek. | [24 empty] | POP | Náklady spojené s povinným pojištěním dodavatele nebo stavebního díla či jeho části, v rozsahu obchodních podmínek.
SPU
22 | 005261020R | Bankovní záruky | Soubor | 1 |  | 0 |  | 0 |  | 0 | 21 | 0 | 0 | 0 | 0 | 0 |  | RTS 21/ II | Indiv | 0 | 0 |  | VRN |  |  |  | POL99_8
|  | Náklady zhotovitele spojené se zabezpečením a poskytnutím zajišťovacích bankovních záruk, pokud je zadavatel požaduje v obchodních podmínkách. | [24 empty] | POP | Náklady zhotovitele spojené se zabezpečením a poskytnutím zajišťovacích bankovních záruk, pokud je zadavatel požaduje v obchodních podmínkách.
SPU
[25 empty] | 15 | 21 | DPH
| Celkem |  |  |  |  | 0 | [18 empty] | 0 | 0 | SUM
END
Note on S6: Jedná se o informaci, zda se jedná o položku, která je do rozpočtu zadána z cenové soustavy RTS, nebo vlastní.
Note on T6: Jedná se o název CÚ, která je zadána u položky rozpočtu

## SO 331b 2021131.2-331b Pol
Položkový soupis prací a dodávek | [26 empty] | #TypZaznamu#
S: | 2021131.2 | BRNO, LOKALITA VINIČNÍ - ŠEDOVA, POSÍLENÍ ZÁSOBENÍ VODOU, 2.ETAPA | [24 empty] | STA
O: | SO 331b | VODOVODNÍ ŘAD DOLNÍ TLAKOVÉ PÁSMO | [21 empty] | STA |  |  | OBJ
R: | 2021131.2-331b | Vodovodní řad Dol.Tlak.Pásmo - ul. Líšenská - část A-15.1 až A-28 (propoj ) | [24 empty] | ROZ
P.č. | Číslo položky | Název položky | MJ | Množství | Cena / MJ | Celkem | Dodávka | Dodávka celk. | Montáž | Montáž celk. | DPH | Cena s DPH | Hmotnost / MJ | Hmotnost celk.(t) | Dem. hmotnost / MJ | Dem. hmotnost celk.(t) | Ceník | Cen. soustava / platnost | Cenová úroveň | Nhod / MJ | Nhod celk. | Dodavatel | Typ položky
Díl: | 1 | Zemní práce |  |  |  | 0 |  | 0 |  | 0 |  | 0 |  | 397.46 |  | 12.71 |  |  |  |  | 1424.02 | [5 empty] | DIL
1 | 113107520R00 | Odstranění podkladů nebo krytů z kameniva hrubého drceného, v ploše jednotlivě do 50 m2, tloušťka vrstvy 200 mm | m2 | 16.5 |  | 0 |  | 0 |  | 0 | 21 | 0 | 0 | 0 | 0.44 | 7.26 | 822-1 | RTS 21/ II | Kalkul | 0.63 | 10.4 |  | Práce |  |  |  | POL1_
|  | souběh s řadem C ul. Šedova začátek staničení 400,0 : 22,0*0,75 |  | 16.5 | [22 empty] | VV | 0
SPU
2 | 113151150R00 | Odstranění podkladu, krytu frézováním povrch živičný, plochy do 500 m2 na jednom objektu nebo při provádění pruhu šířky do 750 mm, tloušťky 150 mm | m2 | 16.5 |  | 0 |  | 0 |  | 0 | 21 | 0 | 0 | 0 | 0.33 | 5.45 | 822-1 | RTS 21/ II | Kalkul | 0.16 | 2.64 |  | Práce |  |  |  | POL1_
|  | s naložením na dopravní prostředek, očištění povrchu od frézované plochy, opotřebování frézovacích nástrojů (nožů, upínacích kroužků, držáků) nutné ruční odstranění (vybourání) živičného krytu kolem překážek, | [24 empty] | SPI |  | s naložením na dopravní prostředek, očištění povrchu od frézované plochy, opotřebování frézovacích nástrojů (nožů, upínacích kroužků, držáků) nutné ruční odstranění (vybourání) živičného krytu kolem překážek,
|  | souběh s řadem C ul. Šedova začátek staničení 400,0 : 22,0*0,75 |  | 16.5 | [22 empty] | VV | 0
SPU
3 | 115101201R00 | Čerpání vody na dopravní výšku do 10 m s uvažovaným průměrným přítokem do 500 l/min | h | 100 |  | 0 |  | 0 |  | 0 | 21 | 0 | 0 | 0 | 0 | 0 | 800-1 | RTS 21/ II | Kalkul | 0.2 | 20 |  | Práce |  |  |  | POL1_
|  | na vzdálenost od hladiny vody v jímce po výšku roviny proložené osou nejvyššího bodu výtlačného potrubí. Včetně odpadní potrubí v délce do 20 m. | [24 empty] | SPI |  | na vzdálenost od hladiny vody v jímce po výšku roviny proložené osou nejvyššího bodu výtlačného potrubí. Včetně odpadní potrubí v délce do 20 m.
|  | Dle TZ - neočekávaný výskyt : 100 |  | 100 | [22 empty] | VV | 0
SPU
4 | 121101103R00 | Sejmutí ornice s přemístěním na vzdálenost přes 100 do 250 m | m3 | 16.5 |  | 0 |  | 0 |  | 0 | 21 | 0 | 0 | 0 | 0 | 0 | 800-1 | RTS 21/ II | Kalkul | 0.01 | 0.17 |  | Práce |  |  |  | POL1_
|  | nebo lesní půdy, s vodorovným přemístěním na hromady v místě upotřebení nebo na dočasné či trvalé skládky se složením | [24 empty] | SPI |  | nebo lesní půdy, s vodorovným přemístěním na hromady v místě upotřebení nebo na dočasné či trvalé skládky se složením
|  | dle podélného profilu A, 2. etapa, šířka výkopu+0,2 m x2 : | [24 empty] | VV | 0
|  | zatravnění : (473-418)*1,50*0,20 |  | 16.5 | [22 empty] | VV | 0
SPU
5 | 132101212R00 | Hloubení rýh šířky přes 60 do 200 cm do 1000 m3, v hornině 1-2, hloubení strojně | m3 | 55.8269 |  | 0 |  | 0 |  | 0 | 21 | 0 | 0 | 0 | 0 | 0 | 800-1 | RTS 21/ II | Kalkul | 0.13 | 7.26 |  | Práce |  |  |  | POL1_
|  | zapažených i nezapažených, s urovnáním dna do předepsaného profilu a spádu, s případně nutným přehozením výkopku na vzdálenost do 3 m ve výkopišti, s přehozením výkopku na přilehlém terénu na vzdálenost do 5 m od podélné osy rýhy nebo s naložením výkopku na dopravní prostředek. | [24 empty] | SPI |  | zapažených i nezapažených, s urovnáním dna do předepsaného profilu a spádu, s případně nutným přehozením výkopku na vzdálenost do 3 m ve výkopišti, s přehozením výkopku na přilehlém terénu na vzdálenost do 5 m od podélné osy rýhy nebo s naložením výkopku na dopravní prostředek.
|  | hornina 2 - 10% : 558,26865*0,10 |  | 55.8269 | [22 empty] | VV | 0
SPU
6 | 132201212R00 | Hloubení rýh šířky přes 60 do 200 cm do 1000 m3, v hornině 3, hloubení strojně | m3 | 307.0478 |  | 0 |  | 0 |  | 0 | 21 | 0 | 0 | 0 | 0 | 0 | 800-1 | RTS 21/ II | Kalkul | 0.16 | 49.13 |  | Práce |  |  |  | POL1_
|  | zapažených i nezapažených, s urovnáním dna do předepsaného profilu a spádu, s případně nutným přehozením výkopku na vzdálenost do 3 m ve výkopišti, s přehozením výkopku na přilehlém terénu na vzdálenost do 5 m od podélné osy rýhy nebo s naložením výkopku na dopravní prostředek. | [24 empty] | SPI |  | zapažených i nezapažených, s urovnáním dna do předepsaného profilu a spádu, s případně nutným přehozením výkopku na vzdálenost do 3 m ve výkopišti, s přehozením výkopku na přilehlém terénu na vzdálenost do 5 m od podélné osy rýhy nebo s naložením výkopku na dopravní prostředek.
|  | Začátek provozního součtu | [24 empty] | VV
|  | Dle podélného profilu řadu A - 2. etapa : | [24 empty] | VV | 2
|  | A-15.1 (390,0) : 4,0*1,10*(1,70+2,64)/2 |  | 9.548 | [22 empty] | VV | 2
|  | A-16 : 0,5*1,10*2,80 |  | 1.54 | [22 empty] | VV | 2
|  | PODCHOD POD SILNICÍ A-16 A-17 dl. 6,0 m, prům. 560 mm : | [24 empty] | VV | 2
|  | Propoj č.1 TLT DN 150 - dl. 4 m v živičné komunikaci : 6,0*1,10*(2,58-0,40) |  | 14.388 | [22 empty] | VV | 2
|  | SOUBĚH ŘAD C v živici 15 m : | [24 empty] | VV | 2
|  | A-17 : 15,0*0,75*(2,80-0,40) |  | 27 | [22 empty] | VV | 2
|  | 1,0*1,10*1,84 |  | 2.024 | [22 empty] | VV | 2
|  | A-18 : 1,50*1,10*1,85 |  | 3.0525 | [22 empty] | VV | 2
|  | 3,0*1,10*1,82 |  | 6.006 | [22 empty] | VV | 2
|  | 13,0*1,10*1,81 |  | 25.883 | [22 empty] | VV | 2
|  | 18,0*1,10*(1,82+1,83)/2 |  | 36.135 | [22 empty] | VV | 2
|  | 12,50*1,10*(1,83+1,68)/2 |  | 24.1313 | [22 empty] | VV | 2
|  | 9,50*1,10*(1,68+1,81)/2 |  | 18.2353 | [22 empty] | VV | 2
|  | A-19 : 0,50*1,10*1,81 |  | 0.9955 | [22 empty] | VV | 2
|  | 4,70*1,10*1,81 |  | 9.3577 | [22 empty] | VV | 2
|  | 8,10*1,10*1,805 |  | 16.0826 | [22 empty] | VV | 2
|  | 3,20*1,10*1,80 |  | 6.336 | [22 empty] | VV | 2
|  | 2,70*1,10*(1,80+1,29)/2 |  | 4.5887 | [22 empty] | VV | 2
|  | 18,20*1,10*(1,29+0,21)/2 |  | 15.015 | [22 empty] | VV | 2
|  | 3,40*1,10*0,12 |  | 0.4488 | [22 empty] | VV | 2
|  | A-20 : 3,70*1,10*0,11 |  | 0.4477 | [22 empty] | VV | 2
|  | 3,40*1,10*(0,22+0,43)/2 |  | 1.2155 | [22 empty] | VV | 2
|  | 1,60*1,10*(0,43+0,35)/2 |  | 0.6864 | [22 empty] | VV | 2
|  | A-21 : 3,50*1,10*(0,35+0,19)/2 |  | 1.0395 | [22 empty] | VV | 2
|  | 15,50*1,10*(0,19+0,44)/2 |  | 5.3708 | [22 empty] | VV | 2
|  | 2,70*1,10*(0,44+0,54)/2 |  | 1.4553 | [22 empty] | VV | 2
|  | 4,40*1,10*(0,54+0,88)/2 |  | 3.4364 | [22 empty] | VV | 2
|  | 1,50*1,10*(0,88+0,99)/2 |  | 1.5428 | [22 empty] | VV | 2
|  | 1,40*1,10*(0,99+1,10)/2 |  | 1.6093 | [22 empty] | VV | 2
|  | 10,5*1,10*(1,10+1,26)/2 |  | 13.629 | [22 empty] | VV | 2
|  | 5,80*1,10*(1,26+1,29)/2 |  | 8.1345 | [22 empty] | VV | 2
|  | 0,50*1,10*1,29 |  | 0.7095 | [22 empty] | VV | 2
|  | 2,60*1,10*1,30 |  | 3.718 | [22 empty] | VV | 2
|  | A-22 : 1,60*1,10*(1,31+1,32)/2 |  | 2.3144 | [22 empty] | VV | 2
|  | 2,40*1,10*(1,32+1,33)/2 |  | 3.498 | [22 empty] | VV | 2
|  | 9,70*1,10*(1,33+1,39)/2 |  | 14.5112 | [22 empty] | VV | 2
|  | 0,30*1,10*1,39 |  | 0.4587 | [22 empty] | VV | 2
|  | 1,10*1,10*1,40 |  | 1.694 | [22 empty] | VV | 2
|  | A-23 : 9,0*1,10*(1,40+1,11)/2 |  | 12.4245 | [22 empty] | VV | 2
|  | 1,10*1,10*(1,11+1,08)/2 |  | 1.325 | [22 empty] | VV | 2
|  | A-24 : 3,40*1,10*(1,08+0,97)/2 |  | 3.8335 | [22 empty] | VV | 2
|  | 17,50*1,10*(0,97+1,14)/2 |  | 20.3087 | [22 empty] | VV | 2
|  | 11,0*1,10*(1,14+1,25)/2 |  | 14.4595 | [22 empty] | VV | 2
|  | 3,50*1,10*(1,25+1,67)/2 |  | 5.621 | [22 empty] | VV | 2
|  | 7,0*1,10*(1,67+2,01)/2 |  | 14.168 | [22 empty] | VV | 2
|  | 2,40*1,10*(2,01+2,13)/2 |  | 5.4648 | [22 empty] | VV | 2
|  | A-25 : 2,60*1,10*(2,13+2,20)/2 |  | 6.1919 | [22 empty] | VV | 2
|  | A-26 : 6,0*1,10*(2,20+1,93)/2 |  | 13.629 | [22 empty] | VV | 2
|  | 3,60*1,10*(1,93+1,99)/2 |  | 7.7616 | [22 empty] | VV | 2
|  | 1,90*1,10*(1,99+2,02)/2 |  | 4.1905 | [22 empty] | VV | 2
|  | 1,50*1,10*(2,02+1,99)/2 |  | 3.3083 | [22 empty] | VV | 2
|  | 5,0*1,10*(1,99+1,70)/2 |  | 10.1475 | [22 empty] | VV | 2
|  | 1,10*1,10*(1,70+1,69)/2 |  | 2.0509 | [22 empty] | VV | 2
|  | 2,10*1,10*1,69 |  | 3.9039 | [22 empty] | VV | 2
|  | 16,20*1,10*(1,69+1,61)/2 |  | 29.403 | [22 empty] | VV | 2
|  | 3,50*1,10*(1,61+1,60)/2 |  | 6.1792 | [22 empty] | VV | 2
|  | 2,50*1,10*1,60 |  | 4.4 | [22 empty] | VV | 2
|  | A-27 : 0,50*1,10*1,60 |  | 0.88 | [22 empty] | VV | 2
|  | 2,0*1,10*(1,60+1,47)/2 |  | 3.377 | [22 empty] | VV | 2
|  | 5,0*1,10*(1,47+1,34)/2 |  | 7.7275 | [22 empty] | VV | 2
|  | 14,50*1,10*(1,34+1,74)/2 |  | 24.563 | [22 empty] | VV | 2
|  | 6,0*1,10*(1,74+1,77)/2 |  | 11.583 | [22 empty] | VV | 2
|  | 8,0*1,10*(1,77+1,59)/2 |  | 14.784 | [22 empty] | VV | 2
|  | 9,50*1,10*(1,59+1,62)/2 |  | 16.7722 | [22 empty] | VV | 2
|  | 5,0*1,10*(1,62+1,64)/2 |  | 8.965 | [22 empty] | VV | 2
|  | A-28 : 8,0*1,10*1,66 |  | 14.608 | [22 empty] | VV | 2
|  | Mezisoučet |  | 558.2686 | [22 empty] | VV | 3
|  | Konec provozního součtu | [24 empty] | VV
|  | hornina 3 - 55% : 558,26865*0,55 |  | 307.0478 | [22 empty] | VV | 0
SPU
7 | 132201219R00 | Hloubení rýh šířky přes 60 do 200 cm příplatek za lepivost, v hornině 3, | m3 | 153.5239 |  | 0 |  | 0 |  | 0 | 21 | 0 | 0 | 0 | 0 | 0 | 800-1 | RTS 21/ II | Kalkul | 0.08 | 12.28 |  | Práce |  |  |  | POL1_
|  | zapažených i nezapažených, s urovnáním dna do předepsaného profilu a spádu, s případně nutným přehozením výkopku na vzdálenost do 3 m ve výkopišti, s přehozením výkopku na přilehlém terénu na vzdálenost do 5 m od podélné osy rýhy nebo s naložením výkopku na dopravní prostředek. | [24 empty] | SPI |  | zapažených i nezapažených, s urovnáním dna do předepsaného profilu a spádu, s případně nutným přehozením výkopku na vzdálenost do 3 m ve výkopišti, s přehozením výkopku na přilehlém terénu na vzdálenost do 5 m od podélné osy rýhy nebo s naložením výkopku na dopravní prostředek.
|  | Předpoklad 50% : 558,26865*0,55*0,50 |  | 153.5239 | [22 empty] | VV | 0
SPU
8 | 132301212R00 | Hloubení rýh šířky přes 60 do 200 cm do 1000 m3, v hornině 4, hloubení strojně | m3 | 167.4806 |  | 0 |  | 0 |  | 0 | 21 | 0 | 0 | 0 | 0 | 0 | 800-1 | RTS 21/ II | Kalkul | 0.3 | 50.24 |  | Práce |  |  |  | POL1_
|  | zapažených i nezapažených, s urovnáním dna do předepsaného profilu a spádu, s případně nutným přehozením výkopku na vzdálenost do 3 m ve výkopišti, s přehozením výkopku na přilehlém terénu na vzdálenost do 5 m od podélné osy rýhy nebo s naložením výkopku na dopravní prostředek. | [24 empty] | SPI |  | zapažených i nezapažených, s urovnáním dna do předepsaného profilu a spádu, s případně nutným přehozením výkopku na vzdálenost do 3 m ve výkopišti, s přehozením výkopku na přilehlém terénu na vzdálenost do 5 m od podélné osy rýhy nebo s naložením výkopku na dopravní prostředek.
|  | hornina 4 - 30% výkopku : 558,26865*0,30 |  | 167.4806 | [22 empty] | VV | 0
SPU
9 | 132301219R00 | Hloubení rýh šířky přes 60 do 200 cm příplatek za lepivost, v hornině 4, | m3 | 111.6537 |  | 0 |  | 0 |  | 0 | 21 | 0 | 0 | 0 | 0 | 0 | 800-1 | RTS 21/ II | Kalkul | 0.15 | 16.75 |  | Práce |  |  |  | POL1_
|  | zapažených i nezapažených, s urovnáním dna do předepsaného profilu a spádu, s případně nutným přehozením výkopku na vzdálenost do 3 m ve výkopišti, s přehozením výkopku na přilehlém terénu na vzdálenost do 5 m od podélné osy rýhy nebo s naložením výkopku na dopravní prostředek. | [24 empty] | SPI |  | zapažených i nezapažených, s urovnáním dna do předepsaného profilu a spádu, s případně nutným přehozením výkopku na vzdálenost do 3 m ve výkopišti, s přehozením výkopku na přilehlém terénu na vzdálenost do 5 m od podélné osy rýhy nebo s naložením výkopku na dopravní prostředek.
|  | Předpoklad 50% : 558,26865*0,40*0,50 |  | 111.6537 | [22 empty] | VV | 0
SPU
10 | 132401211R00 | Hloubení rýh šířky přes 60 do 200 cm jakékoliv množství, v hornině 5, hloubení strojně | m3 | 27.9134 |  | 0 |  | 0 |  | 0 | 21 | 0 | 0 | 0 | 0 | 0 | 800-1 | RTS 21/ II | Kalkul | 0.53 | 14.79 |  | Práce |  |  |  | POL1_
|  | zapažených i nezapažených, s urovnáním dna do předepsaného profilu a spádu, s případně nutným přehozením výkopku na vzdálenost do 3 m ve výkopišti, s přehozením výkopku na přilehlém terénu na vzdálenost do 5 m od podélné osy rýhy nebo s naložením výkopku na dopravní prostředek. | [24 empty] | SPI |  | zapažených i nezapažených, s urovnáním dna do předepsaného profilu a spádu, s případně nutným přehozením výkopku na vzdálenost do 3 m ve výkopišti, s přehozením výkopku na přilehlém terénu na vzdálenost do 5 m od podélné osy rýhy nebo s naložením výkopku na dopravní prostředek.
|  | hornina 5 - 5% výkopku rýhy : 558,26865*0,05 |  | 27.9134 | [22 empty] | VV | 0
SPU
11 | 139601102R00 | Ruční výkop jam, rýh a šachet v hornině 3 | m3 | 19.7437 |  | 0 |  | 0 |  | 0 | 21 | 0 | 0 | 0 | 0 | 0 | 800-1 | RTS 21/ II | Kalkul | 3.53 | 69.7 |  | Práce |  |  |  | POL1_
|  | s přehozením na vzdálenost do 5 m nebo s naložením na ruční dopravní prostředek | [24 empty] | SPI
|  | sondy pro zpřesnění polohy sítí - 25 ks (65% výkopku) : (0,90*0,90*1,50*25)*0,65 |  | 19.7437 | [22 empty] | VV | 0
SPU
12 | 139601103R00 | Ruční výkop jam, rýh a šachet v hornině 4 | m3 | 10.6312 |  | 0 |  | 0 |  | 0 | 21 | 0 | 0 | 0 | 0 | 0 | 800-1 | RTS 21/ II | Kalkul | 4.66 | 49.54 |  | Práce |  |  |  | POL1_
|  | s přehozením na vzdálenost do 5 m nebo s naložením na ruční dopravní prostředek | [24 empty] | SPI
|  | sondy pro zpřesnění polohy sítí - 25 ks (35% výkopku) : (0,90*0,90*1,50*25)*0,35 |  | 10.6312 | [22 empty] | VV | 0
SPU
13 | 151101101R00 | Zřízení pažení a rozepření stěn rýh příložné pro jakoukoliv mezerovitost, hloubky do 2 m | m2 | 919.623 |  | 0 |  | 0 |  | 0 | 21 | 0 | 0.00099 | 0.91 | 0 | 0 | 800-1 | RTS 21/ II | Kalkul | 0.24 | 220.71 |  | Práce |  |  |  | POL1_
|  | pro podzemní vedení pro všechny šířky rýhy, | [24 empty] | SPI
|  | Dle podélného profilu řadu A - 2. etapa : | [24 empty] | VV | 0
|  | 1,0*1,84*2 |  | 3.68 | [22 empty] | VV | 0
|  | A-18 : 1,50*1,85*2 |  | 5.55 | [22 empty] | VV | 0
|  | 3,0*1,82*2 |  | 10.92 | [22 empty] | VV | 0
|  | 13,0*1,81*2 |  | 47.06 | [22 empty] | VV | 0
|  | 18,0*(1,82+1,83) |  | 65.7 | [22 empty] | VV | 0
|  | 12,50*(1,83+1,68) |  | 43.875 | [22 empty] | VV | 0
|  | 9,50*(1,68+1,81) |  | 33.155 | [22 empty] | VV | 0
|  | A-19 : 0,50*1,81*2 |  | 1.81 | [22 empty] | VV | 0
|  | 4,70*1,81*2 |  | 17.014 | [22 empty] | VV | 0
|  | 8,10*1,805*2 |  | 29.241 | [22 empty] | VV | 0
|  | 3,20*1,80*2 |  | 11.52 | [22 empty] | VV | 0
|  | 2,70*(1,80+1,29) |  | 8.343 | [22 empty] | VV | 0
|  | 18,20*(1,29+0,21) |  | 27.3 | [22 empty] | VV | 0
|  | 3,40*0,12*2 |  | 0.816 | [22 empty] | VV | 0
|  | A-20 : 3,70*0,11*2 |  | 0.814 | [22 empty] | VV | 0
|  | 3,40*(0,22+0,43) |  | 2.21 | [22 empty] | VV | 0
|  | 1,60*(0,43+0,35) |  | 1.248 | [22 empty] | VV | 0
|  | A-21 : 3,50*(0,35+0,19) |  | 1.89 | [22 empty] | VV | 0
|  | 15,50*(0,19+0,44) |  | 9.765 | [22 empty] | VV | 0
|  | 2,70*(0,44+0,54) |  | 2.646 | [22 empty] | VV | 0
|  | 4,40*(0,54+0,88) |  | 6.248 | [22 empty] | VV | 0
|  | 1,50*(0,88+0,99) |  | 2.805 | [22 empty] | VV | 0
|  | 1,40*(0,99+1,10) |  | 2.926 | [22 empty] | VV | 0
|  | 10,5*(1,10+1,26) |  | 24.78 | [22 empty] | VV | 0
|  | 5,80*(1,26+1,29) |  | 14.79 | [22 empty] | VV | 0
|  | 0,50*1,29*2 |  | 1.29 | [22 empty] | VV | 0
|  | 2,60*1,30*2 |  | 6.76 | [22 empty] | VV | 0
|  | A-22 : 1,60*(1,31+1,32) |  | 4.208 | [22 empty] | VV | 0
|  | 2,40*(1,32+1,33) |  | 6.36 | [22 empty] | VV | 0
|  | 9,70*(1,33+1,39) |  | 26.384 | [22 empty] | VV | 0
|  | 0,30*1,39*2 |  | 0.834 | [22 empty] | VV | 0
|  | 1,10*1,40*2 |  | 3.08 | [22 empty] | VV | 0
|  | A-23 : 9,0*(1,40+1,11) |  | 22.59 | [22 empty] | VV | 0
|  | 1,10*(1,11+1,08) |  | 2.409 | [22 empty] | VV | 0
|  | A-24 : 3,40*(1,08+0,97) |  | 6.97 | [22 empty] | VV | 0
|  | 17,50*(0,97+1,14) |  | 36.925 | [22 empty] | VV | 0
|  | 11,0*(1,14+1,25) |  | 26.29 | [22 empty] | VV | 0
|  | 3,50*(1,25+1,67) |  | 10.22 | [22 empty] | VV | 0
|  | 7,0*(1,67+2,01) |  | 25.76 | [22 empty] | VV | 0
|  | 2,40*(2,01+2,13) |  | 9.936 | [22 empty] | VV | 0
|  | A-25 : 2,60*(2,13+2,20) |  | 11.258 | [22 empty] | VV | 0
|  | A-26 : 6,0*(2,20+1,93) |  | 24.78 | [22 empty] | VV | 0
|  | 3,60*(1,93+1,99) |  | 14.112 | [22 empty] | VV | 0
|  | 1,90*(1,99+2,02) |  | 7.619 | [22 empty] | VV | 0
|  | 1,50*(2,02+1,99) |  | 6.015 | [22 empty] | VV | 0
|  | 5,0*(1,99+1,70) |  | 18.45 | [22 empty] | VV | 0
|  | 1,10*(1,70+1,69) |  | 3.729 | [22 empty] | VV | 0
|  | 2,10*1,69*2 |  | 7.098 | [22 empty] | VV | 0
|  | 16,20*(1,69+1,61) |  | 53.46 | [22 empty] | VV | 0
|  | 3,50*(1,61+1,60) |  | 11.235 | [22 empty] | VV | 0
|  | 2,50*1,60*2 |  | 8 | [22 empty] | VV | 0
|  | A-27 : 0,50*1,60*2 |  | 1.6 | [22 empty] | VV | 0
|  | 2,0*(1,60+1,47) |  | 6.14 | [22 empty] | VV | 0
|  | 5,0*(1,47+1,34) |  | 14.05 | [22 empty] | VV | 0
|  | 14,50*(1,34+1,74) |  | 44.66 | [22 empty] | VV | 0
|  | 6,0*(1,74+1,77) |  | 21.06 | [22 empty] | VV | 0
|  | 8,0*(1,77+1,59) |  | 26.88 | [22 empty] | VV | 0
|  | 9,50*(1,59+1,62) |  | 30.495 | [22 empty] | VV | 0
|  | 5,0*(1,62+1,64) |  | 16.3 | [22 empty] | VV | 0
|  | A-28 : 8,0*1,66*2 |  | 26.56 | [22 empty] | VV | 0
|  | Mezisoučet |  | 919.623 | [22 empty] | VV | 1
SPU
14 | 151101102R00 | Zřízení pažení a rozepření stěn rýh příložné pro jakoukoliv mezerovitost, hloubky do 4 m | m2 | 135.28 |  | 0 |  | 0 |  | 0 | 21 | 0 | 0.00086 | 0.12 | 0 | 0 | 800-1 | RTS 21/ II | Kalkul | 0.48 | 64.93 |  | Práce |  |  |  | POL1_
|  | pro podzemní vedení pro všechny šířky rýhy, | [24 empty] | SPI
|  | Dle podélného profilu řadu A - 2. etapa : | [24 empty] | VV | 0
|  | A-15.1 (390,0) : 4,0*(1,74+2,64) |  | 17.52 | [22 empty] | VV | 0
|  | A-16 : 0,5*2,80*2 |  | 2.8 | [22 empty] | VV | 0
|  | PROPOJ č.1 TLT DN 150 dl. 4,0m : 6,0*2,58*2 |  | 30.96 | [22 empty] | VV | 0
|  | SOUBĚH ŘAD C : 15,0*2,80 |  | 42 | [22 empty] | VV | 0
|  | A-17 : 15,0*2,80 |  | 42 | [22 empty] | VV | 0
SPU
15 | 151101111R00 | Odstranění pažení a rozepření rýh příložné , hloubky do 2 m | m2 | 919.623 |  | 0 |  | 0 |  | 0 | 21 | 0 | 0 | 0 | 0 | 0 | 800-1 | RTS 21/ II | Kalkul | 0.07 | 64.37 |  | Práce |  |  |  | POL1_
|  | pro podzemní vedení s uložením materiálu na vzdálenost do 3 m od kraje výkopu, | [24 empty] | SPI
|  | Odkaz na mn. položky pořadí 13 : 919,62300 |  | 919.623 | [22 empty] | VV | 5
SPU
16 | 151101211R00 | Odstranění pažení stěn výkopu příložné, hloubky do 4 m | m2 | 135.28 |  | 0 |  | 0 |  | 0 | 21 | 0 | 0 | 0 | 0 | 0 | 800-1 | RTS 21/ II | Kalkul | 0.1 | 13.53 |  | Práce |  |  |  | POL1_
|  | s uložením pažin na vzdálenost do 3 m od okraje výkopu, | [24 empty] | SPI
|  | Odkaz na mn. položky pořadí 14 : 135,28000 |  | 135.28 | [22 empty] | VV | 5
SPU
17 | 161101101R00 | Svislé přemístění výkopku z horniny 1 až 4, při hloubce výkopu přes 1 do 2,5 m | m3 | 251.2209 |  | 0 |  | 0 |  | 0 | 21 | 0 | 0 | 0 | 0 | 0 | 800-1 | RTS 21/ II | Kalkul | 0.35 | 87.93 |  | Práce |  |  |  | POL1_
|  | bez naložení do dopravní nádoby, ale s vyprázdněním dopravní nádoby na hromadu nebo na dopravní prostředek, | [24 empty] | SPI |  | bez naložení do dopravní nádoby, ale s vyprázdněním dopravní nádoby na hromadu nebo na dopravní prostředek,
|  | cca 45% objemu výkopu rýh nad 1,0 m : 558,26865*0,45 |  | 251.2209 | [22 empty] | VV | 0
SPU
18 | 162601102R00 | Vodorovné přemístění výkopku z horniny 1 až 4, na vzdálenost přes 4 000 do 5 000 m | m3 | 572.6513 |  | 0 |  | 0 |  | 0 | 21 | 0 | 0 | 0 | 0 | 0 | 800-1 | RTS 21/ II | Kalkul | 0.01 | 5.73 |  | Práce |  |  |  | POL1_
|  | po suchu, bez naložení výkopku, avšak se složením bez rozhrnutí, zpáteční cesta vozidla. | [24 empty] | SPI
|  | na meziskládku pro zpětný zásyp : | [24 empty] | VV | 0
|  | výkop : 558,26865 |  | 558.2686 | [22 empty] | VV | 0
|  | odpočet podsyp, obsyp, ornice : -(38,849+233,094) |  | -271.943 | [22 empty] | VV | 0
|  | Mezisoučet |  | 286.3256 | [22 empty] | VV | 1
|  | z meziskládky zpět na zásypy : 286,32565 |  | 286.3256 | [22 empty] | VV | 0
SPU
19 | 162701104R00 | Vodorovné přemístění výkopku z horniny 1 až 4, na vzdálenost přes 8 000 do 9 000 m | m3 | 271.943 |  | 0 |  | 0 |  | 0 | 21 | 0 | 0 | 0 | 0 | 0 | 800-1 | RTS 21/ II | Kalkul | 0.01 | 2.72 |  | Práce |  |  |  | POL1_
|  | po suchu, bez naložení výkopku, avšak se složením bez rozhrnutí, zpáteční cesta vozidla. | [24 empty] | SPI
|  | přebytek výkopku : | [24 empty] | VV | 0
|  | podsyp, obsyp : 38,849+233,094 |  | 271.943 | [22 empty] | VV | 0
SPU
20 | 167101101R00 | Nakládání, skládání, překládání neulehlého výkopku nakládání výkopku do 100 m3, z horniny 1 až 4 | m3 | 286.3256 |  | 0 |  | 0 |  | 0 | 21 | 0 | 0 | 0 | 0 | 0 | 800-1 | RTS 21/ II | Kalkul | 0.65 | 186.11 |  | Práce |  |  |  | POL1_
|  | Odkaz na mn. položky pořadí 21 : 286,32565 |  | 286.3256 | [22 empty] | VV | 5
SPU
21 | 171201201R00 | Uložení sypaniny na dočasnou skládku tak, že na 1 m2 plochy připadá přes 2 m3 výkopku nebo ornice | m3 | 286.3256 |  | 0 |  | 0 |  | 0 | 21 | 0 | 0 | 0 | 0 | 0 | 800-1 | RTS 21/ II | Kalkul | 0.01 | 2.86 |  | Práce |  |  |  | POL1_
|  | meziskládka pro zpětné zásypy : | [24 empty] | VV | 0
|  | výkop : 558,26865 |  | 558.2686 | [22 empty] | VV | 0
|  | odpočet podsyp, obsyp, ornice : -(38,849+233,094) |  | -271.943 | [22 empty] | VV | 0
|  | Mezisoučet |  | 286.3256 | [22 empty] | VV | 1
SPU
22 | 174101101R00 | Zásyp sypaninou se zhutněním jam, šachet, rýh nebo kolem objektů v těchto vykopávkách | m3 | 316.8007 |  | 0 |  | 0 |  | 0 | 21 | 0 | 0 | 0 | 0 | 0 | 800-1 | RTS 21/ II | Kalkul | 0.2 | 63.36 |  | Práce |  |  |  | POL1_
|  | z jakékoliv horniny s uložením výkopku po vrstvách, | [24 empty] | SPI
|  | zpětný zásyp : | [24 empty] | VV | 0
|  | výkop : 558,36865 |  | 558.3687 | [22 empty] | VV | 0
|  | odpočet podsyp, obsyp : -(38,849+233,094) |  | -271.943 | [22 empty] | VV | 0
|  | Mezisoučet |  | 286.4257 | [22 empty] | VV | 1
|  | zásyp sond : (0,90*0,90*1,50*25) |  | 30.375 | [22 empty] | VV | 0
SPU
23 | 175101101RT2 | Obsyp potrubí bez prohození sypaniny, s dodáním štěrkopísku frakce 0 - 22 mm | m3 | 233.094 |  | 0 |  | 0 |  | 0 | 21 | 0 | 1.7 | 396.26 | 0 | 0 | 800-1 | RTS 21/ II | Kalkul | 1.59 | 370.62 |  | Práce |  |  |  | POL1_
|  | sypaninou z vhodných hornin tř. 1 - 4 nebo materiálem připraveným podél výkopu ve vzdálenosti do 3 m od jeho kraje, pro jakoukoliv hloubku výkopu a jakoukoliv míru zhutnění, | [24 empty] | SPI |  | sypaninou z vhodných hornin tř. 1 - 4 nebo materiálem připraveným podél výkopu ve vzdálenosti do 3 m od jeho kraje, pro jakoukoliv hloubku výkopu a jakoukoliv míru zhutnění,
|  | obsyp tl. 300 mm nad potrubí : | [24 empty] | VV | 0
|  | Začátek provozního součtu | [24 empty] | VV
|  | Délka úseku dle podélného profilu řad A - 2. etapa : 745-390+6,0 |  | 361 | [22 empty] | VV | 2
|  | odpočet protlaku : -6,50 |  | -6.5 | [22 empty] | VV | 2
|  | délka společného uložení souběh s řadem C : -22,0 |  | -22 | [22 empty] | VV | 2
|  | Mezisoučet |  | 332.5 | [22 empty] | VV | 3
|  | Konec provozního součtu | [24 empty] | VV
|  | 332,50*1,10*0,60 |  | 219.45 | [22 empty] | VV | 0
|  | úsek souběhu potrubí : 22,0*0,75*0,60 |  | 9.9 | [22 empty] | VV | 0
|  | rozšíření startovací jámy : 2,40*1,30*0,60*2 |  | 3.744 | [22 empty] | VV | 0
|  | Mezisoučet |  | 233.094 | [22 empty] | VV | 1
SPU
24 | 181301105R00 | Rozprostření a urovnání ornice v rovině v souvislé ploše do 500 m2, tloušťka vrstvy přes 250 do 300 mm | m2 | 82.5 |  | 0 |  | 0 |  | 0 | 21 | 0 | 0 | 0 | 0 | 0 | 800-1 | RTS 21/ II | Kalkul | 0.42 | 34.65 |  | Práce |  |  |  | POL1_
|  | s případným nutným přemístěním hromad nebo dočasných skládek na místo potřeby ze vzdálenosti do 30 m, v rovině nebo ve svahu do 1 : 5, | [24 empty] | SPI |  | s případným nutným přemístěním hromad nebo dočasných skládek na místo potřeby ze vzdálenosti do 30 m, v rovině nebo ve svahu do 1 : 5,
|  | dle podélného profilu A, šířka výkopu+0,2 m x2 : | [24 empty] | VV | 0
|  | zahrada+zatravnění : (473-418)*1,50 |  | 82.5 | [22 empty] | VV | 0
|  | Mezisoučet |  | 82.5 | [22 empty] | VV | 1
SPU
25 | 199000002R00 | Poplatky za skládku horniny 1- 4, skupina 17 05 04 z Katalogu odpadů | m3 | 271.943 |  | 0 |  | 0 |  | 0 | 21 | 0 | 0 | 0 | 0 | 0 | 800-1 | RTS 21/ II | Kalkul | 0 | 0 |  | Práce |  |  |  | POL1_
|  | Odkaz na mn. položky pořadí 19 : 271,94300 |  | 271.943 | [22 empty] | VV | 5
SPU
26 | 133210PC02 | Hloubení šachet zem.vrtákem hor.3-4;D 30cm,hl.50cm | kus | 6 |  | 0 |  | 0 |  | 0 | 21 | 0 | 0 | 0 | 0 | 0 |  | Vlastní | Kalkul | 0.6 | 3.6 |  | Práce |  |  |  | POL1_
|  | Pro osazení sloupků orientačních štítků : 3+2+1 |  | 6 | [22 empty] | VV | 0
SPU
27 | 59232500R | patka základová plotová beton; l = 200,0 mm; š = 200 mm; h = 350,0 mm | kus | 6 |  | 0 |  | 0 |  | 0 | 21 | 0 | 0.028 | 0.17 | 0 | 0 | SPCM | RTS 21/ II | RTS 21/ II | 0 | 0 |  | Specifikace |  |  |  | POL3_
SPU
Díl: | 2 | Základy a zvláštní zakládání |  |  |  | 0 |  | 0 |  | 0 |  | 0 |  | 1.16 |  | 0 |  |  |  |  | 3.15 | [5 empty] | DIL
28 | 2752611PC01 | D+M PREFABRIKOVANÝ BETONOVÝ OPĚRNÝ BLOK - STAVENIŠTNÍ PREFABRIKÁT výkres č. D.1.4.5, vč. betonové zálivky ve výkopu | kus | 9 |  | 0 |  | 0 |  | 0 | 21 | 0 | 0.12846 | 1.16 | 0 | 0 |  | Vlastní | Indiv | 0.35 | 3.15 |  | Práce |  |  |  | POL1_
|  | Prefabrikovaný betonový opěrný blok - viz výpis : 7 |  | 7 | [22 empty] | VV | 0
|  | Propoj č. 1 : 2 |  | 2 | [22 empty] | VV | 0
|  | Mezisoučet |  | 9 | [22 empty] | VV | 1
SPU
Díl: | 4 | Vodorovné konstrukce |  |  |  | 0 |  | 0 |  | 0 |  | 0 |  | 78.59 |  | 0 |  |  |  |  | 73.62 | [5 empty] | DIL
29 | 451572111R00 | Lože pod potrubí, stoky a drobné objekty z kameniva drobného těženého 0÷4 mm | m3 | 41.165 |  | 0 |  | 0 |  | 0 | 21 | 0 | 1.8908 | 77.83 | 0 | 0 | 827-1 | RTS 21/ II | Kalkul | 1.7 | 69.98 |  | Práce |  |  |  | POL1_
|  | v otevřeném výkopu, | [24 empty] | SPI
|  | podsyp tl. 100 mm : | [24 empty] | VV | 0
|  | Začátek provozního součtu | [24 empty] | VV
|  | Délka úseku dle podélného profilu řad A : 745-390+6,0 |  | 361 | [22 empty] | VV | 2
|  | odpočet protlaku : -6,50 |  | -6.5 | [22 empty] | VV | 2
|  | délka společného uložení souběh s řadem C : -22,0 |  | -22 | [22 empty] | VV | 2
|  | Mezisoučet |  | 332.5 | [22 empty] | VV | 3
|  | Konec provozního součtu | [24 empty] | VV
|  | 332,50*1,10*0,10 |  | 36.575 | [22 empty] | VV | 0
|  | 22,0*0,75*0,10 |  | 1.65 | [22 empty] | VV | 0
|  | rozšíření startovací jámy : 3,0*1,30*0,10*2 |  | 0.78 | [22 empty] | VV | 0
|  | Mezisoučet |  | 39.005 | [22 empty] | VV | 1
|  | prohloubení startovacích jam : 3,0*2,40*0,150*2 |  | 2.16 | [22 empty] | VV | 0
|  | Mezisoučet |  | 2.16 | [22 empty] | VV | 1
SPU
30 | 452313141R00 | Podkladní a zajišťovací konstrukce z betonu bloky pro potrubí , z betonu prostého třídy C 16/20 | m3 | 0.297 |  | 0 |  | 0 |  | 0 | 21 | 0 | 2.5 | 0.74 | 0 | 0 | 827-1 | RTS 21/ II | Kalkul | 1.19 | 0.35 |  | Práce |  |  |  | POL1_
|  | z cementu portlandského nebo struskoportlandského, v otevřeném výkopu, | [24 empty] | SPI
|  | pod hydranty, odběrové soupravy a ostatní : | [24 empty] | VV | 0
|  | armatury, vel. 0,3x0,3x0,30 m : (1+3+3+3+1)*0,30*0,30*0,30 |  | 0.297 | [22 empty] | VV | 0
SPU
31 | 452353101R00 | Bednění podkladních a zajišťovacích konstrukcí bloků pro potrubí | m2 | 3.96 |  | 0 |  | 0 |  | 0 | 21 | 0 | 0.0048 | 0.02 | 0 | 0 | 827-1 | RTS 21/ II | Kalkul | 0.83 | 3.29 |  | Práce |  |  |  | POL1_
|  | v otevřeném výkopu, | [24 empty] | SPI
|  | pod hydranty, odběrové soupravy a ostatní : | [24 empty] | VV | 0
|  | armatury, vel. 0,3x0,3x0,30 m : (1+3+3+3+1)*0,30*0,30*4 |  | 3.96 | [22 empty] | VV | 0
SPU
Díl: | 5 | Komunikace |  |  |  | 0 |  | 0 |  | 0 |  | 0 |  | 42.96 |  | 0 |  |  |  |  | 7.66 | [5 empty] | DIL
32 | 564113525R00 | Podklad nebo podsyp z asfaltového recyklátu frakce 0-32 mm, tloušťka po zhutnění 25 cm | m2 | 51 |  | 0 |  | 0 |  | 0 | 21 | 0 | 0.525 | 26.78 | 0 | 0 | 822-1 | RTS 21/ II | Kalkul | 0.02 | 1.02 |  | Práce |  |  |  | POL1_
|  | s rozprostřením, vlhčením a zhutněním | [24 empty] | SPI
|  | souběh s řadem C ul. Šedova začátek staničení 400,0 : 22,0*0,75 |  | 16.5 | [22 empty] | VV | 0
|  | propoj č.1 : 6,0*1,50 |  | 9 | [22 empty] | VV | 0
|  | Mezisoučet |  | 25.5 | [22 empty] | VV | 1
|  | 2. vrstva do celkové tl. 500 mm : 25,50 |  | 25.5 | [22 empty] | VV | 0
SPU
33 | 564851111RT4 | Podklad ze štěrkodrti s rozprostřením a zhutněním frakce 0-63 mm, tloušťka po zhutnění 150 mm | m2 | 25.5 |  | 0 |  | 0 |  | 0 | 21 | 0 | 0.378 | 9.64 | 0 | 0 | 822-1 | RTS 21/ II | Kalkul | 0.03 | 0.77 |  | Práce |  |  |  | POL1_
|  | souběh s řadem C ul. Šedova začátek staničení 400,0 : 22,0*0,75 |  | 16.5 | [22 empty] | VV | 0
|  | propoj č.1 : 6,0*1,50 |  | 9 | [22 empty] | VV | 0
|  | Mezisoučet |  | 25.5 | [22 empty] | VV | 1
SPU
34 | 572952111R00 | Vyspravení krytu po překopech pro inženýrské sítě asfaltovým betonem, po zhutnění tloušťky 30 až 50 mm | m2 | 25.5 |  | 0 |  | 0 |  | 0 | 21 | 0 | 0.10255 | 2.62 | 0 | 0 | 822-1 | RTS 21/ II | Kalkul | 0.11 | 2.81 |  | Práce |  |  |  | POL1_
|  | souběh s řadem C ul. Šedova začátek staničení 400,0 : 22,0*0,75 |  | 16.5 | [22 empty] | VV | 0
|  | propoj č.1 : 6,0*1,50 |  | 9 | [22 empty] | VV | 0
|  | Mezisoučet |  | 25.5 | [22 empty] | VV | 1
SPU
35 | 572952112R00 | Vyspravení krytu po překopech pro inženýrské sítě asfaltovým betonem, po zhutnění tloušťky přes 50 do 70 mm | m2 | 25.5 |  | 0 |  | 0 |  | 0 | 21 | 0 | 0.15382 | 3.92 | 0 | 0 | 822-1 | RTS 21/ II | Kalkul | 0.12 | 3.06 |  | Práce |  |  |  | POL1_
|  | Odkaz na mn. položky pořadí 34 : 25,50000 |  | 25.5 | [22 empty] | VV | 5
SPU
Díl: | 8 | Trubní vedení |  |  |  | 0 |  | 0 |  | 0 |  | 0 |  | 15.59 |  | 0 |  |  |  |  | 522.1 | [5 empty] | DIL
36 | 851601104RT1 | Montáž potrubí z tvárné litiny s pružným spojem s pružným spojem DN 150 mm | m | 4 |  | 0 |  | 0 |  | 0 | 21 | 0 | 0 | 0 | 0 | 0 | 827-1 | RTS 21/ II | Kalkul | 0.54 | 2.16 |  | Práce |  |  |  | POL1_
|  | z trub tlakových hrdlových, v otevřeném výkopu, | [24 empty] | SPI
|  | Propoj č.1 řad A : 4 |  | 4 | [22 empty] | VV | 0
SPU
37 | 851601105RT1 | Montáž potrubí z tvárné litiny s pružným spojem s pružným spojem DN 200 mm | m | 345 |  | 0 |  | 0 |  | 0 | 21 | 0 | 0 | 0 | 0 | 0 | 827-1 | RTS 21/ II | Kalkul | 0.59 | 203.55 |  | Práce |  |  |  | POL1_
|  | z trub tlakových hrdlových, v otevřeném výkopu, | [24 empty] | SPI
|  | Vodovodní řad A - dle technické specifikace : | [24 empty] | VV | 0
|  | TLT PN 10, třída Class s tl. stěny min 4,8 mm : 118 |  | 118 | [22 empty] | VV | 0
|  | TLT se zámkovými spoji PN 10, třída Class s tl. stěny min 4,8 mm : 227 |  | 227 | [22 empty] | VV | 0
|  | Mezisoučet |  | 345 | [22 empty] | VV | 1
SPU
38 | 851601107RT1 | Montáž potrubí z tvárné litiny s pružným spojem s pružným spojem DN 300 mm | m | 10 |  | 0 |  | 0 |  | 0 | 21 | 0 | 0 | 0 | 0 | 0 | 827-1 | RTS 21/ II | Kalkul | 0.75 | 7.5 |  | Práce |  |  |  | POL1_
|  | z trub tlakových hrdlových, v otevřeném výkopu, | [24 empty] | SPI
|  | Vodovodní řad A - dle technické specifikace : | [24 empty] | VV | 0
|  | TLT se zámkovými spoji PN 10, třída Class s tl. stěny min 5,6 mm : 2,50 |  | 2.5 | [22 empty] | VV | 0
|  | TLT se zámkovými spoji s návarkem PN 10, třída Class s tl. stěny min 5,6 mm : 7,50 |  | 7.5 | [22 empty] | VV | 0
|  | Mezisoučet |  | 10 | [22 empty] | VV | 1
SPU
39 | 857601101R00 | Montáž litinových tvarovek na potrubí litinovém tlakovém jednoosých, na potrubí z trub hrdlových v otevřeném výkopu, v otevřeném kanálu nebo v šachtě, DN 80 mm | kus | 6 |  | 0 |  | 0 |  | 0 | 21 | 0 | 0 | 0 | 0 | 0 | 827-1 | RTS 21/ II | Kalkul | 1.22 | 7.32 |  | Práce |  |  |  | POL1_
|  | 1+1+4 |  | 6 | [22 empty] | VV | 0
SPU
40 | 857601104R00 | Montáž litinových tvarovek na potrubí litinovém tlakovém jednoosých, na potrubí z trub hrdlových v otevřeném výkopu, v otevřeném kanálu nebo v šachtě, DN 150 mm | kus | 1 |  | 0 |  | 0 |  | 0 | 21 | 0 | 0 | 0 | 0 | 0 | 827-1 | RTS 21/ II | Kalkul | 1.61 | 1.61 |  | Práce |  |  |  | POL1_
SPU
41 | 857601105R00 | Montáž litinových tvarovek na potrubí litinovém tlakovém jednoosých, na potrubí z trub hrdlových v otevřeném výkopu, v otevřeném kanálu nebo v šachtě, DN 200 mm | kus | 15 |  | 0 |  | 0 |  | 0 | 21 | 0 | 0 | 0 | 0 | 0 | 827-1 | RTS 21/ II | Kalkul | 1.85 | 27.75 |  | Práce |  |  |  | POL1_
|  | 3+5+3+2+2 |  | 15 | [22 empty] | VV | 0
SPU
42 | 857601107R00 | Montáž litinových tvarovek na potrubí litinovém tlakovém jednoosých, na potrubí z trub hrdlových v otevřeném výkopu, v otevřeném kanálu nebo v šachtě, DN 300 mm | kus | 4 |  | 0 |  | 0 |  | 0 | 21 | 0 | 0 | 0 | 0 | 0 | 827-1 | RTS 21/ II | Kalkul | 2.97 | 11.88 |  | Práce |  |  |  | POL1_
|  | 1+2+1 |  | 4 | [22 empty] | VV | 0
SPU
43 | 857701105R00 | Montáž litinových tvarovek na potrubí litinovém tlakovém odbočných, na potrubí z trub hrdlových v otevřeném výkopu, v otevřeném kanálu nebo v šachtě, DN 200 mm | kus | 10 |  | 0 |  | 0 |  | 0 | 21 | 0 | 0.00141 | 0.01 | 0 | 0 | 827-1 | RTS 21/ II | Kalkul | 2.37 | 23.7 |  | Práce |  |  |  | POL1_
|  | 1+1+1+3+2+2 |  | 10 | [22 empty] | VV | 0
SPU
44 | 857701107R00 | Montáž litinových tvarovek na potrubí litinovém tlakovém odbočných, na potrubí z trub hrdlových v otevřeném výkopu, v otevřeném kanálu nebo v šachtě, DN 300 mm | kus | 3 |  | 0 |  | 0 |  | 0 | 21 | 0 | 0.00253 | 0.01 | 0 | 0 | 827-1 | RTS 21/ II | Kalkul | 3.56 | 10.68 |  | Práce |  |  |  | POL1_
|  | 1+1+1 |  | 3 | [22 empty] | VV | 0
SPU
45 | 892351111R00 | Tlakové zkoušky vodovodního potrubí DN 150 nebo 200 mm | m | 349 |  | 0 |  | 0 |  | 0 | 21 | 0 | 0 | 0 | 0 | 0 | 827-1 | RTS 21/ II | Kalkul | 0.06 | 20.94 |  | Práce |  |  |  | POL1_
|  | přísun, montáže, demontáže a odsunu zkoušecího čerpadla, napuštění tlakovou vodou a dodání vody pro tlakovou zkoušku, | [24 empty] | SPI |  | přísun, montáže, demontáže a odsunu zkoušecího čerpadla, napuštění tlakovou vodou a dodání vody pro tlakovou zkoušku,
|  | Odkaz na mn. položky pořadí 37 : 345,00000 |  | 345 | [22 empty] | VV | 5
|  | Odkaz na mn. položky pořadí 36 : 4,00000 |  | 4 | [22 empty] | VV | 5
SPU
46 | 892381111R00 | Tlakové zkoušky vodovodního potrubí DN 250 nebo 300 nebo 350 mm | m | 10 |  | 0 |  | 0 |  | 0 | 21 | 0 | 0 | 0 | 0 | 0 | 827-1 | RTS 21/ II | Kalkul | 0.07 | 0.7 |  | Práce |  |  |  | POL1_
|  | přísun, montáže, demontáže a odsunu zkoušecího čerpadla, napuštění tlakovou vodou a dodání vody pro tlakovou zkoušku, | [24 empty] | SPI |  | přísun, montáže, demontáže a odsunu zkoušecího čerpadla, napuštění tlakovou vodou a dodání vody pro tlakovou zkoušku,
|  | Odkaz na mn. položky pořadí 38 : 10,00000 |  | 10 | [22 empty] | VV | 5
SPU
47 | 892372111R00 | Zabezpečení konců vodovodního potrubí při tlakových zkouškách DN do 300 mm | úsek | 2 |  | 0 |  | 0 |  | 0 | 21 | 0 | 0.03503 | 0.07 | 0 | 0 | 827-1 | RTS 21/ II | Kalkul | 10.13 | 20.26 |  | Práce |  |  |  | POL1_
|  | montáž a demontáž výrobků nebo dílců pro zabezpečení dvou konců zkoušeného úseku potrubí pro jakýkoliv způsob zabezpečení, montáž a demontáž koncových tvarovek, montáž zaslepovací příruby, zaslepení odboček pro hydranty, vzdušníky a jiné armatury a odbočky pro odbočující řady, | [24 empty] | SPI |  | montáž a demontáž výrobků nebo dílců pro zabezpečení dvou konců zkoušeného úseku potrubí pro jakýkoliv způsob zabezpečení, montáž a demontáž koncových tvarovek, montáž zaslepovací příruby, zaslepení odboček pro hydranty, vzdušníky a jiné armatury a odbočky pro odbočující řady,
|  | Předpoklad zkoušení potrubí trasy A - 1 úsek : 2 |  | 2 | [22 empty] | VV | 0
SPU
48 | 892353111R00 | Proplach a desinfekce vodovodního potrubí DN 150 nebo 200 mm | m | 349 |  | 0 |  | 0 |  | 0 | 21 | 0 | 0 | 0 | 0 | 0 | 827-1 | RTS 21/ II | Kalkul | 0.4 | 139.6 |  | Práce |  |  |  | POL1_
|  | napuštění a vypuštění vody, dodání vody a desinfekčního prostředku, náklady na bakteriologický rozbor vody, | [24 empty] | SPI |  | napuštění a vypuštění vody, dodání vody a desinfekčního prostředku, náklady na bakteriologický rozbor vody,
|  | Odkaz na mn. položky pořadí 37 : 345,00000 |  | 345 | [22 empty] | VV | 5
|  | Odkaz na mn. položky pořadí 36 : 4,00000 |  | 4 | [22 empty] | VV | 5
SPU
49 | 892383111R00 | Proplach a desinfekce vodovodního potrubí DN 250 nebo 300 nebo 350 mm | m | 10 |  | 0 |  | 0 |  | 0 | 21 | 0 | 0 | 0 | 0 | 0 | 827-1 | RTS 21/ II | Kalkul | 0.58 | 5.8 |  | Práce |  |  |  | POL1_
|  | napuštění a vypuštění vody, dodání vody a desinfekčního prostředku, náklady na bakteriologický rozbor vody, | [24 empty] | SPI |  | napuštění a vypuštění vody, dodání vody a desinfekčního prostředku, náklady na bakteriologický rozbor vody,
|  | Odkaz na mn. položky pořadí 38 : 10,00000 |  | 10 | [22 empty] | VV | 5
SPU
50 | 899713111R00 | Orientační tabulky na vodovodních a kanalizačních řadech na sloupku ocelovém nebo betonovém | kus | 10 |  | 0 |  | 0 |  | 0 | 21 | 0 | 0.00024 | 0 | 0 | 0 | 827-1 | RTS 21/ II | Kalkul | 0.4 | 4 |  | Práce |  |  |  | POL1_
|  | Včetně dodání a připevnění tabulky a osazení sloupků. | [24 empty] | POP
|  | Tabulka Hydrant : 4 |  | 4 | [22 empty] | VV | 0
|  | Tabulka Šoupě : 6 |  | 6 | [22 empty] | VV | 0
SPU
51 | 899731113R00 | Signalizační vodič CYY, 4 mm2 | m | 800 |  | 0 |  | 0 |  | 0 | 21 | 0 | 5e-05 | 0.04 | 0 | 0 | 827-1 | RTS 21/ II | Indiv | 0.03 | 24 |  | Práce |  |  |  | POL1_
|  | identifikační vodič 2x4mm Cu vč. uchycovacích : | [24 empty] | VV | 0
|  | pásků pro uchycení k potrubí viz výpis příslušenství : 400*2 |  | 800 | [22 empty] | VV | 0
SPU
52 | 8911PC11 | D+M ŠOUPÁTKO F5 DN 80 mm, vč. zemní soupravy teleskopické, litinového šoupátkového poklopu, s podkladní deskou | ks | 1 |  | 0 |  | 0 |  | 0 | 21 | 0 | 0.01345 | 0.01 | 0 | 0 |  | Vlastní | Indiv | 0 | 0 |  | Práce |  |  |  | POL1_
|  | řad A, 2. etapa : 1 |  | 1 | [22 empty] | VV | 0
SPU
53 | 8911PC13 | D+M ŠOUPÁTKO F5 DN 200 mm, vč. zemní soupravy teleskopické, litinového šoupátkového poklopu, s podkladní deskou | ks | 4 |  | 0 |  | 0 |  | 0 | 21 | 0 | 0.01345 | 0.05 | 0 | 0 |  | Vlastní | Indiv | 0 | 0 |  | Práce |  |  |  | POL1_
|  | řad A, 2. etapa : 4 |  | 4 | [22 empty] | VV | 0
SPU
54 | 8911PC15 | D+M ŠOUPÁTKO F5 DN 300 mm, vč. zemní soupravy teleskopické, litinového šoupátkového poklopu, s podkladní deskou | ks | 1 |  | 0 |  | 0 |  | 0 | 21 | 0 | 0.01345 | 0.01 | 0 | 0 |  | Vlastní | Indiv | 0 | 0 |  | Práce |  |  |  | POL1_
|  | řad A, 2. etapa : 1 |  | 1 | [22 empty] | VV | 0
SPU
55 | 8914PC01 | D+M HYDRANT PODZEMNÍ DN 80mm, h=1230, dvojčinný, vč. litinového hydrantového poklopu s, podkladní deskou, vč. drenážního bloku a podkladního betonového bloku, KOMPLENÍ PROVEDENÍ | kus | 4 |  | 0 |  | 0 |  | 0 | 21 | 0 | 0.03344 | 0.13 | 0 | 0 |  | Vlastní | Indiv | 0 | 0 |  | Práce |  |  |  | POL1_
|  | řad A : 4 |  | 4 | [22 empty] | VV | 0
SPU
56 | 899721PC01 | Fólie výstražná z PVC MODRÁ, s nápisem POZOR VODOVOD, šířka 30 cm | m | 355 |  | 0 |  | 0 |  | 0 | 21 | 0 | 0 | 0 | 0 | 0 |  | Vlastní | Indiv | 0.03 | 10.65 |  | Práce |  |  |  | POL1_
|  | Páska s nápisem "Pozor vodovod" : | [24 empty] | VV | 0
|  | dle výpisu materiálu : 355 |  | 355 | [22 empty] | VV | 0
SPU
57 | 27311524R | kroužek těsnicí EPDM; z dvou druhů pryže; DN = 200,0 mm | kus | 118 |  | 0 |  | 0 |  | 0 | 21 | 0 | 0 | 0 | 0 | 0 | SPCM | RTS 21/ II | Indiv | 0 | 0 |  | Specifikace |  |  |  | POL3_
|  | pro délku potrubí 118 m : 118 |  | 118 | [22 empty] | VV | 0
SPU
58 | 27311526R | kroužek těsnicí EPDM; z dvou druhů pryže; DN = 300,0 mm | kus | 10 |  | 0 |  | 0 |  | 0 | 21 | 0 | 0 | 0 | 0 | 0 | SPCM | RTS 21/ II | Indiv | 0 | 0 |  | Specifikace |  |  |  | POL3_
|  | pro délku potrubí 10 m : 10 |  | 10 | [22 empty] | VV | 0
SPU
59 | 27311533R | kroužek těsnicí EPDM; zámkový, z dvou druhů pryže; DN = 150,0 mm | kus | 4 |  | 0 |  | 0 |  | 0 | 21 | 0 | 0 | 0 | 0 | 0 | SPCM | RTS 21/ II | Indiv | 0 | 0 |  | Specifikace |  |  |  | POL3_
|  | propoj 1, řad A : 4 |  | 4 | [22 empty] | VV | 0
SPU
60 | 27311534R | kroužek těsnicí EPDM; zámkový, z dvou druhů pryže; DN = 200,0 mm | kus | 113.5 |  | 0 |  | 0 |  | 0 | 21 | 0 | 0 | 0 | 0 | 0 | SPCM | RTS 21/ II | Indiv | 0 | 0 |  | Specifikace |  |  |  | POL3_
|  | pro délku potrubí 227 m (předpoklad spoj á 2,0 m) : 227/2 |  | 113.5 | [22 empty] | VV | 0
SPU
61 | 27311536R | kroužek těsnicí EPDM; zámkový, z dvou druhů pryže; DN = 300,0 mm | kus | 8 |  | 0 |  | 0 |  | 0 | 21 | 0 | 0 | 0 | 0 | 0 | SPCM | RTS 21/ II | Indiv | 0 | 0 |  | Specifikace |  |  |  | POL3_
|  | spojení trub v chráničce (pro dl. 6 m) : 4 |  | 4 | [22 empty] | VV | 0
|  | pro délku potrubí 7,5 m : 4 |  | 4 | [22 empty] | VV | 0
SPU
62 | 55251133R | trouba litinová vodovodní; tvárná litina; hrdlová; DN 150,0 mm; l = 6000,0 mm; spoj běžný pružný násuvný; PFA 79 bar; uvnitř VCM; vně krycí vrstva epoxi, zinko-Al povlak 400 g/m2 | m | 4.32 |  | 0 |  | 0 |  | 0 | 21 | 0 | 0.028 | 0.12 | 0 | 0 | SPCM | RTS 21/ II | Indiv | 0 | 0 |  | Specifikace |  |  |  | POL3_
|  | Propoj 1 řad A : 4,0*1,08 |  | 4.32 | [22 empty] | VV | 0
SPU
63 | 55251134R | trouba litinová vodovodní; tvárná litina; hrdlová; DN 200,0 mm; l = 6000,0 mm; spoj běžný pružný násuvný; PFA 62 bar; uvnitř VCM; vně krycí vrstva epoxi, zinko-Al povlak 400 g/m2 | m | 372.6 |  | 0 |  | 0 |  | 0 | 21 | 0 | 0.036 | 13.41 | 0 | 0 | SPCM | RTS 21/ II | Indiv | 0 | 0 |  | Specifikace |  |  |  | POL3_
|  | Řad A - celková délka DN 200 : 345,0*1,08 |  | 372.6 | [22 empty] | VV | 0
SPU
64 | 55251136R | trouba litinová vodovodní; tvárná litina; hrdlová; DN 300,0 mm; l = 6000,0 mm; spoj běžný pružný násuvný; PFA 49 bar; uvnitř VCM; vně krycí vrstva epoxi, zinko-Al povlak 400 g/m2 | m | 10.8 |  | 0 |  | 0 |  | 0 | 21 | 0 | 0.0605 | 0.65 | 0 | 0 | SPCM | RTS 21/ II | Indiv | 0 | 0 |  | Specifikace |  |  |  | POL3_
|  | Řad A - celková délka DN 300 : (2,50+7,50)*1,08 |  | 10.8 | [22 empty] | VV | 0
SPU
65 | 55258547R | tvarovka hrdlová s přírubovou odbočkou tvárná litina; PN 10; DN 1 = 200 mm; DN 2 = 80 mm; spoj běžný pružný násuvný; volná příruba; uvnitř práškový epoxid; vně práškový epoxid | kus | 2 |  | 0 |  | 0 |  | 0 | 21 | 0 | 0.032 | 0.06 | 0 | 0 | SPCM | RTS 21/ II | Indiv | 0 | 0 |  | Specifikace |  |  |  | POL3_
SPU
66 | 55258550R | tvarovka hrdlová s přírubovou odbočkou tvárná litina; PN 10; DN 1 = 200 mm; DN 2 = 200 mm; spoj běžný pružný násuvný; uvnitř práškový epoxid; vně práškový epoxid | kus | 1 |  | 0 |  | 0 |  | 0 | 21 | 0 | 0.0492 | 0.05 | 0 | 0 | SPCM | RTS 21/ II | Indiv | 0 | 0 |  | Specifikace |  |  |  | POL3_
SPU
67 | 55259319R | přechod hrdlový; PN 10; DN 1 = 200 mm; DN 2 = 150 mm; tvárná litina; spoj běžný pružný násuvný; uvnitř práškový epoxid; vně práškový epoxid | kus | 1 |  | 0 |  | 0 |  | 0 | 21 | 0 | 0.0178 | 0.02 | 0 | 0 | SPCM | RTS 21/ II | Indiv | 0 | 0 |  | Specifikace |  |  |  | POL3_
SPU
68 | 55259415R | koleno 11 1/4 °; PN 10; DN 200 mm; tvárná litina; hrdlové; spoj běžný pružný násuvný; uvnitř práškový epoxid; vně práškový epoxid | kus | 2 |  | 0 |  | 0 |  | 0 | 21 | 0 | 0.0199 | 0.04 | 0 | 0 | SPCM | RTS 21/ II | Indiv | 0 | 0 |  | Specifikace |  |  |  | POL3_
SPU
69 | 55259435R | koleno 22 1/2 °; PN 10; DN 200 mm; tvárná litina; hrdlové; spoj běžný pružný násuvný; uvnitř práškový epoxid; vně práškový epoxid | kus | 3 |  | 0 |  | 0 |  | 0 | 21 | 0 | 0.0213 | 0.06 | 0 | 0 | SPCM | RTS 21/ II | Indiv | 0 | 0 |  | Specifikace |  |  |  | POL3_
SPU
70 | 55259437R | koleno 22 1/2 °; PN 10; DN 300 mm; tvárná litina; hrdlové; spoj běžný pružný násuvný; uvnitř práškový epoxid; vně práškový epoxid | kus | 1 |  | 0 |  | 0 |  | 0 | 21 | 0 | 0.0412 | 0.04 | 0 | 0 | SPCM | RTS 21/ II | Indiv | 0 | 0 |  | Specifikace |  |  |  | POL3_
SPU
71 | 55259455R | koleno 30 °; PN 10; DN 200 mm; tvárná litina; hrdlové; spoj běžný pružný násuvný; uvnitř práškový epoxid; vně práškový epoxid | kus | 5 |  | 0 |  | 0 |  | 0 | 21 | 0 | 0.0233 | 0.12 | 0 | 0 | SPCM | RTS 21/ II | Indiv | 0 | 0 |  | Specifikace |  |  |  | POL3_
SPU
72 | 55259474R | koleno 45 °; PN 10; DN 200 mm; tvárná litina; hrdlové; spoj běžný pružný násuvný; uvnitř práškový epoxid; vně práškový epoxid | kus | 3 |  | 0 |  | 0 |  | 0 | 21 | 0 | 0.0214 | 0.06 | 0 | 0 | SPCM | RTS 21/ II | Indiv | 0 | 0 |  | Specifikace |  |  |  | POL3_
SPU
73 | 552599957R | tvarovka přírubová s přírubovou odbočkou tvárná litina; DN 1 = 200 mm; DN 2 = 80 mm; povrch. úprava práškový epoxid | kus | 1 |  | 0 |  | 0 |  | 0 | 21 | 0 | 0.0422 | 0.04 | 0 | 0 | SPCM | RTS 21/ II | Indiv | 0 | 0 |  | Specifikace |  |  |  | POL3_
SPU
74 | 552599968R | tvarovka přírubová s přírubovou odbočkou tvárná litina; DN 1 = 300 mm; DN 2 = 80 mm; povrch. úprava práškový epoxid | kus | 1 |  | 0 |  | 0 |  | 0 | 21 | 0 | 0.0955 | 0.1 | 0 | 0 | SPCM | RTS 21/ II | Indiv | 0 | 0 |  | Specifikace |  |  |  | POL3_
SPU
75 | 552599970R | tvarovka přírubová s přírubovou odbočkou tvárná litina; DN 1 = 300 mm; DN 2 = 150 mm; povrch. úprava práškový epoxid | kus | 1 |  | 0 |  | 0 |  | 0 | 21 | 0 | 0.101 | 0.1 | 0 | 0 | SPCM | RTS 21/ II | Indiv | 0 | 0 |  | Specifikace |  |  |  | POL3_
SPU
76 | 5526009702R | koleno 90 °; PN 10; DN 80 mm; tvárná litina; přírubové; s patkou; uvnitř práškový epoxid; vně práškový epoxid | kus | 1 |  | 0 |  | 0 |  | 0 | 21 | 0 | 0.0122 | 0.01 | 0 | 0 | SPCM | RTS 21/ II | Indiv | 0 | 0 |  | Specifikace |  |  |  | POL3_
SPU
77 | 552700314R | tvarovka přírubová s hrdlem tvárná litina; PN 10; DN 200 mm; spoj běžný pružný násuvný; uvnitř práškový epoxid; vně práškový epoxid | kus | 2 |  | 0 |  | 0 |  | 0 | 21 | 0 | 0.02 | 0.04 | 0 | 0 | SPCM | RTS 21/ II | Indiv | 0 | 0 |  | Specifikace |  |  |  | POL3_
SPU
78 | 552700316R | tvarovka přírubová s hrdlem tvárná litina; PN 10; DN 300 mm; spoj běžný pružný násuvný; uvnitř práškový epoxid; vně práškový epoxid | kus | 2 |  | 0 |  | 0 |  | 0 | 21 | 0 | 0.066 | 0.13 | 0 | 0 | SPCM | RTS 21/ II | Indiv | 0 | 0 |  | Specifikace |  |  |  | POL3_
SPU
79 | 552700914R | tvarovka přírubová s hladkým koncem tvárná litina; PN 10, PN 16, PN 25; DN 200 mm; povrch. úprava práškový epoxid | kus | 3 |  | 0 |  | 0 |  | 0 | 21 | 0 | 0.023 | 0.07 | 0 | 0 | SPCM | RTS 21/ II | Indiv | 0 | 0 |  | Specifikace |  |  |  | POL3_
SPU
80 | 552700916R | tvarovka přírubová s hladkým koncem tvárná litina; PN 10, PN 16, PN 25; DN 300 mm; povrch. úprava práškový epoxid | kus | 1 |  | 0 |  | 0 |  | 0 | 21 | 0 | 0.047 | 0.05 | 0 | 0 | SPCM | RTS 21/ II | Indiv | 0 | 0 |  | Specifikace |  |  |  | POL3_
SPU
81 | 552701067R | redukce přírubová; tvárná litina; PN 10, PN 16, PN 25, PN 40; DN 1 = 300 mm; DN 2 = 200 mm; uvnitř práškový epoxid; vně práškový epoxid | kus | 1 |  | 0 |  | 0 |  | 0 | 21 | 0 | 0.0359 | 0.04 | 0 | 0 | SPCM | RTS 21/ II | Indiv | 0 | 0 |  | Specifikace |  |  |  | POL3_
SPU
82 | 552702102R | trouba litinová vodovodní; tvárná litina; přírubová; PN 10, PN 16, PN 25; DN 80,0 mm; l = 200,0 mm; uvnitř práškový epoxid; vně práškový epoxid | kus | 1 |  | 0 |  | 0 |  | 0 | 21 | 0 | 0.0092 | 0.01 | 0 | 0 | SPCM | RTS 21/ II | Indiv | 0 | 0 |  | Specifikace |  |  |  | POL3_
SPU
83 | 552702104R | trouba litinová vodovodní; tvárná litina; přírubová; PN 10, PN 16, PN 25; DN 80,0 mm; l = 300,0 mm; uvnitř práškový epoxid; vně práškový epoxid | kus | 4 |  | 0 |  | 0 |  | 0 | 21 | 0 | 0.0106 | 0.04 | 0 | 0 | SPCM | RTS 21/ II | Indiv | 0 | 0 |  | Specifikace |  |  |  | POL3_
SPU
84 | 55292020R | spojka tlakového potrubí, potrubí; nerez, pryž; DN 150 mm; š = 140,0 mm; d spojovaného potrubí 150 až 199 mm; pracovní tlak 23,0 bar | kus | 1 |  | 0 |  | 0 |  | 0 | 21 | 0 | 0.0033 | 0 | 0 | 0 | SPCM | RTS 21/ II | Indiv | 0 | 0 |  | Specifikace |  |  |  | POL3_
SPU
Díl: | 91 | Doplňující práce na komunikaci |  |  |  | 0 |  | 0 |  | 0 |  | 0 |  | 0 |  | 0 |  |  |  |  | 2.13 | [5 empty] | DIL
85 | 919735113R00 | Řezání stávajících krytů nebo podkladů živičných, hloubky přes 100 do 150 mm | m | 35.5 |  | 0 |  | 0 |  | 0 | 21 | 0 | 0 | 0 | 0 | 0 | 822-1 | RTS 21/ II | Kalkul | 0.06 | 2.13 |  | Práce |  |  |  | POL1_
|  | včetně spotřeby vody | [24 empty] | SPI
|  | propoj č.11 : 6,0*2+1,50 |  | 13.5 | [22 empty] | VV | 0
|  | souběh s řadem C ul. Šedova začátek staničení 400,0 : 22,0 |  | 22 | [22 empty] | VV | 0
|  | Mezisoučet |  | 35.5 | [22 empty] | VV | 1
SPU
Díl: | 99 | Staveništní přesun hmot |  |  |  | 0 |  | 0 |  | 0 |  | 0 |  | 0 |  | 0 |  |  |  |  | 55.99 | [5 empty] | DIL
86 | 998273101R00 | Přesun hmot pro trubní vedení z trub litinových v otevřeném výkopu | t | 535.7801 |  | 0 |  | 0 |  | 0 | 21 | 0 | 0 | 0 | 0 | 0 | 827-1 | RTS 21/ II | Kalkul | 0.1045 | 55.99 |  | Přesun hmot |  |  |  | POL7_
|  | vodovodu nebo kanalizace hloubené nebo ražené (827 1.3, 827 2.3) z trub litinových včetně drobných objektů, | [24 empty] | SPI |  | vodovodu nebo kanalizace hloubené nebo ražené (827 1.3, 827 2.3) z trub litinových včetně drobných objektů,
|  | na vzdálenost 15 m od hrany výkopu nebo od okraje šachty | [24 empty] | POP
SPU
Díl: | M22 | Montáž sdělovací a zabezp. techniky |  |  |  | 0 |  | 0 |  | 0 |  | 0 |  | 0 |  | 0 |  |  |  |  | 0.99 | [5 empty] | DIL
87 | 220110347R00 | Marker pro určení trasy kabelů HDPE | kus | 11 |  | 0 |  | 0 |  | 0 | 21 | 0 | 0 | 0 | 0 | 0 |  | RTS 21/ II | Indiv | 0.09 | 0.99 |  | Práce |  |  |  | POL1_
|  | Dle výpisu materiállu PD pro trasu A- 2. etapa : 11 |  | 11 | [22 empty] | VV | 0
SPU
Díl: | M23 | Montáže potrubí |  |  |  | 0 |  | 0 |  | 0 |  | 0 |  | 0.19 |  | 0 |  |  |  |  | 12.23 | [5 empty] | DIL
88 | 230193008R00 | Nasunutí potrubní sekce do chráničky DN 300 | m | 6 |  | 0 |  | 0 |  | 0 | 21 | 0 | 0.02712 | 0.16 | 0 | 0 |  | RTS 21/ II | Kalkul | 0.761 | 4.57 |  | Práce |  |  |  | POL1_
|  | dle aTZ : 6 |  | 6 | [22 empty] | VV | 0
SPU
89 | 2301940PC01 | D+M Utěsnění chráničky manžetou DN 500 | kus | 2 |  | 0 |  | 0 |  | 0 | 21 | 0 | 0 | 0 | 0 | 0 |  | Vlastní | Kalkul | 0.35 | 0.7 |  | Práce |  |  |  | POL1_
SPU
90 | 2301950PC01 | D+M distanční kluzné objímky pro nasunutí potrubí DN 300 do protlaku d 560 | kus | 6 |  | 0 |  | 0 |  | 0 | 21 | 0 | 0 | 0 | 0 | 0 |  | Vlastní | Kalkul | 0.36 | 2.16 |  | Práce |  |  |  | POL1_
SPU
91 | 2302200PC01 | Montáž orientačního sloupku - vodovod | kus | 10 |  | 0 |  | 0 |  | 0 | 21 | 0 | 0 | 0 | 0 | 0 |  | Vlastní | Kalkul | 0.48 | 4.8 |  | Práce |  |  |  | POL1_
SPU
92 | 55342337R | sloupek plotový ocel; tl. stěny 1,50 mm; řadový; pro plot pro drátěné pletivo; l = 2 000 mm; d 38 mm; povrch prášková vypalovací barva | kus | 10 |  | 0 |  | 0 |  | 0 | 21 | 0 | 0.0027 | 0.03 | 0 | 0 | SPCM | RTS 21/ II | Indiv | 0 | 0 |  | Specifikace |  |  |  | POL3_
|  | Sloupek pro orientační tabulky : 4+6 |  | 10 | [22 empty] | VV | 0
SPU
Díl: | D96 | Přesuny suti a vybouraných hmot |  |  |  | 0 |  | 0 |  | 0 |  | 0 |  | 0 |  | 0 |  |  |  |  | 0.13 | [5 empty] | DIL
93 | 979082213R00 | Vodorovná doprava suti po suchu bez naložení, ale se složením a hrubým urovnáním na vzdálenost do 1 km | t | 12.705 |  | 0 |  | 0 |  | 0 | 21 | 0 | 0 | 0 | 0 | 0 | 822-1 | RTS 21/ II | Kalkul | 0.01 | 0.13 |  | Přesun suti |  |  |  | POL8_
SPU
94 | 979082219R00 | Vodorovná doprava suti po suchu příplatek k ceně za každý další i započatý 1 km přes 1 km | t | 101.64 |  | 0 |  | 0 |  | 0 | 21 | 0 | 0 | 0 | 0 | 0 | 822-1 | RTS 21/ II | Kalkul | 0 | 0 |  | Přesun suti |  |  |  | POL8_
SPU
95 | 979999997R00 | Poplatek za skládku čisté suti - DUFONEV Brno, skupina 17 09 04 z Katalogu odpadů | t | 12.705 |  | 0 |  | 0 |  | 0 | 21 | 0 | 0 | 0 | 0 | 0 | 801-3 | RTS 21/ II | Kalkul | 0 | 0 |  | Přesun suti |  |  |  | POL8_
|  | PRO RECYKLACI | [24 empty] | POP
SPU
[25 empty] | 15 | 21 | DPH
| Celkem |  |  |  |  | 0 | [18 empty] | 0 | 0 | SUM
END
Note on S6: Jedná se o informaci, zda se jedná o položku, která je do rozpočtu zadána z cenové soustavy RTS, nebo vlastní.
Note on T6: Jedná se o název CÚ, která je zadána u položky rozpočtu

## SO 332a 2021131.2-332a Pol
Položkový soupis prací a dodávek | [26 empty] | #TypZaznamu#
S: | 2021131.2 | BRNO, LOKALITA VINIČNÍ - ŠEDOVA, POSÍLENÍ ZÁSOBENÍ VODOU, 2.ETAPA | [24 empty] | STA
O: | SO 332a | VODOVODNÍ ŘAD HORNÍ TLAKOVÉ PÁSMO - 2. Etapa | [21 empty] | STA |  |  | OBJ
R: | 2021131.2-332a | VODOVODNÍ ŘAD HORNÍ TLAKOVÉ PÁSMO - úseky B-1 až B-11; C-1 až C-16; B-18.1 až. B-29 | [24 empty] | ROZ
P.č. | Číslo položky | Název položky | MJ | Množství | Cena / MJ | Celkem | Dodávka | Dodávka celk. | Montáž | Montáž celk. | DPH | Cena s DPH | Hmotnost / MJ | Hmotnost celk.(t) | Dem. hmotnost / MJ | Dem. hmotnost celk.(t) | Ceník | Cen. soustava / platnost | Cenová úroveň | Nhod / MJ | Nhod celk. | Dodavatel | Typ položky
Díl: | 1 | Zemní práce |  |  |  | 0 |  | 0 |  | 0 |  | 0 |  | 778.2 |  | 484.3 |  |  |  |  | 2950.2 | [5 empty] | DIL
1 | 113106231R00 | Rozebrání vozovek a ploch s jakoukoliv výplní spár v jakékoliv ploše, ze zámkové dlažky, kladených do lože z kameniva | m2 | 2.8 |  | 0 |  | 0 |  | 0 | 21 | 0 | 0 | 0 | 0.225 | 0.63 | 822-1 | RTS 21/ II | RTS 21/ II | 0.14 | 0.39 |  | Práce |  |  |  | POL1_
|  | s přemístěním hmot na skládku na vzdálenost do 3 m nebo s naložením na dopravní prostředek | [24 empty] | SPI
|  | řad B staničení 0,0 - 1,40 : 1,40*2,0 |  | 2.8 | [22 empty] | VV | 0
SPU
2 | 113107420R00 | Odstranění podkladů nebo krytů z kameniva těženého, v ploše jednotlivě nad 50 m2, tloušťka vrstvy 200 mm | m2 | 629.335 |  | 0 |  | 0 |  | 0 | 21 | 0 | 0 | 0 | 0.44 | 276.91 | 822-1 | RTS 21/ II | RTS 21/ II | 0.05 | 31.47 |  | Práce |  |  |  | POL1_
|  | řad B - část B-1 až B-11.1 : | [24 empty] | VV | 0
|  | podklad chodník - zámková dlažba - odkaz 1 : 1,40*2,0 |  | 2.8 | [22 empty] | VV | 0
|  | podklad chodník asfaltový : (76,5-8,0)*1,10 |  | 75.35 | [22 empty] | VV | 0
|  | podklad asfaltová vozovka - odkaz 3 : (8,0-1,40)*1,10 |  | 7.26 | [22 empty] | VV | 0
|  | - odkaz 4 - protlak : 0 | [24 empty] | VV | 0
|  | (210-113)*1,10 |  | 106.7 | [22 empty] | VV | 0
|  | odpočet protlaku : -(127,50-111)*1,10 |  | -18.15 | [22 empty] | VV | 0
|  | Mezisoučet |  | 173.96 | [22 empty] | VV | 1
|  | řad C - celá délka : 412,0*1,10 |  | 453.2 | [22 empty] | VV | 0
|  | rozšíření jam protlaků ul. Líšenská : 3,0*0,75*4 |  | 9 | [22 empty] | VV | 0
|  | souběh s řadem A : -19,50*0,35 |  | -6.825 | [22 empty] | VV | 0
|  | Mezisoučet |  | 455.375 | [22 empty] | VV | 1
SPU
3 | 113151150R00 | Odstranění podkladu, krytu frézováním povrch živičný, plochy do 500 m2 na jednom objektu nebo při provádění pruhu šířky do 750 mm, tloušťky 150 mm | m2 | 626.535 |  | 0 |  | 0 |  | 0 | 21 | 0 | 0 | 0 | 0.33 | 206.76 | 822-1 | RTS 21/ II | RTS 21/ II | 0.16 | 100.25 |  | Práce |  |  |  | POL1_
|  | s naložením na dopravní prostředek, očištění povrchu od frézované plochy, opotřebování frézovacích nástrojů (nožů, upínacích kroužků, držáků) nutné ruční odstranění (vybourání) živičného krytu kolem překážek, | [24 empty] | SPI |  | s naložením na dopravní prostředek, očištění povrchu od frézované plochy, opotřebování frézovacích nástrojů (nožů, upínacích kroužků, držáků) nutné ruční odstranění (vybourání) živičného krytu kolem překážek,
|  | řad B - část B-1 až B-11.1 : | [24 empty] | VV | 0
|  | chodník asfaltový : (76,5-8,0)*1,10 |  | 75.35 | [22 empty] | VV | 0
|  | asfaltová vozovka - odkaz 3 : (8,0-1,40)*1,10 |  | 7.26 | [22 empty] | VV | 0
|  | - odkaz 4 - protlak : 0 | [24 empty] | VV | 0
|  | (210-113)*1,10 |  | 106.7 | [22 empty] | VV | 0
|  | odpočet protlaku : -(127,50-111)*1,10 |  | -18.15 | [22 empty] | VV | 0
|  | Mezisoučet |  | 171.16 | [22 empty] | VV | 1
|  | řad C - celá délka : 412,0*1,10 |  | 453.2 | [22 empty] | VV | 0
|  | rozšíření jam protlaků ul. Líšenská : 3,0*0,75*4 |  | 9 | [22 empty] | VV | 0
|  | souběh s řadem A : -19,50*0,35 |  | -6.825 | [22 empty] | VV | 0
|  | Mezisoučet |  | 455.375 | [22 empty] | VV | 1
SPU
4 | 121101103R00 | Sejmutí ornice s přemístěním na vzdálenost přes 100 do 250 m | m3 | 10.2 |  | 0 |  | 0 |  | 0 | 21 | 0 | 0 | 0 | 0 | 0 | 800-1 | RTS 21/ II | RTS 21/ II | 0.01 | 0.1 |  | Práce |  |  |  | POL1_
|  | nebo lesní půdy, s vodorovným přemístěním na hromady v místě upotřebení nebo na dočasné či trvalé skládky se složením | [24 empty] | SPI |  | nebo lesní půdy, s vodorovným přemístěním na hromady v místě upotřebení nebo na dočasné či trvalé skládky se složením
|  | trasa B : | [24 empty] | VV | 0
|  | B2-B3 : (100,0-76,5)*1,50*0,25 |  | 8.8125 | [22 empty] | VV | 0
|  | (110,5-106,8)*1,50*0,25 |  | 1.3875 | [22 empty] | VV | 0
|  | Mezisoučet |  | 10.2 | [22 empty] | VV | 1
SPU
5 | 132101212R00 | Hloubení rýh šířky přes 60 do 200 cm do 1000 m3, v hornině 1-2, hloubení strojně | m3 | 144.8425 |  | 0 |  | 0 |  | 0 | 21 | 0 | 0 | 0 | 0 | 0 | 800-1 | RTS 21/ II | RTS 21/ II | 0.13 | 18.83 |  | Práce |  |  |  | POL1_
|  | zapažených i nezapažených, s urovnáním dna do předepsaného profilu a spádu, s případně nutným přehozením výkopku na vzdálenost do 3 m ve výkopišti, s přehozením výkopku na přilehlém terénu na vzdálenost do 5 m od podélné osy rýhy nebo s naložením výkopku na dopravní prostředek. | [24 empty] | SPI |  | zapažených i nezapažených, s urovnáním dna do předepsaného profilu a spádu, s případně nutným přehozením výkopku na vzdálenost do 3 m ve výkopišti, s přehozením výkopku na přilehlém terénu na vzdálenost do 5 m od podélné osy rýhy nebo s naložením výkopku na dopravní prostředek.
|  | hornina 2 - 10% : (387,574+184,15051+876,70083)*0,10 |  | 144.8425 | [22 empty] | VV | 0
SPU
6 | 132201212R00 | Hloubení rýh šířky přes 60 do 200 cm do 1000 m3, v hornině 3, hloubení strojně | m3 | 796.6339 |  | 0 |  | 0 |  | 0 | 21 | 0 | 0 | 0 | 0 | 0 | 800-1 | RTS 21/ II | RTS 21/ II | 0.16 | 127.46 |  | Práce |  |  |  | POL1_
|  | zapažených i nezapažených, s urovnáním dna do předepsaného profilu a spádu, s případně nutným přehozením výkopku na vzdálenost do 3 m ve výkopišti, s přehozením výkopku na přilehlém terénu na vzdálenost do 5 m od podélné osy rýhy nebo s naložením výkopku na dopravní prostředek. | [24 empty] | SPI |  | zapažených i nezapažených, s urovnáním dna do předepsaného profilu a spádu, s případně nutným přehozením výkopku na vzdálenost do 3 m ve výkopišti, s přehozením výkopku na přilehlém terénu na vzdálenost do 5 m od podélné osy rýhy nebo s naložením výkopku na dopravní prostředek.
|  | Úsek B-1 až B-11 : | [24 empty] | VV | 0
|  | Začátek provozního součtu | [24 empty] | VV
|  | B-1 : 1,40*1,10*(1,85+1,75)/2 |  | 2.772 | [22 empty] | VV | 2
|  | 6,60*1,10*(1,75+1,85)/2 |  | 13.068 | [22 empty] | VV | 2
|  | 1,90*1,10*(1,85+1,89)/2 |  | 3.9083 | [22 empty] | VV | 2
|  | 7,10*1,10*1,89 |  | 14.7609 | [22 empty] | VV | 2
|  | 7,50*1,10*(1,89+1,95)/2 |  | 15.84 | [22 empty] | VV | 2
|  | 8,0*1,10*(1,95+1,94)/2 |  | 17.116 | [22 empty] | VV | 2
|  | 17,50*1,10*(1,94+1,83)/2 |  | 36.2863 | [22 empty] | VV | 2
|  | B-2 : 26,50*1,10*(1,83+1,85)/2 |  | 53.636 | [22 empty] | VV | 2
|  | 3,0*1,10*(1,85+1,91)/2 |  | 6.204 | [22 empty] | VV | 2
|  | 0,30*1,10*(1,91+1,92)/2 |  | 0.63195 | [22 empty] | VV | 2
|  | 8,70*1,10*(1,92+2,09)/2 |  | 19.1879 | [22 empty] | VV | 2
|  | B-3 : (11,0+0,5)*1,10*(2,09+2,07)/2 |  | 26.312 | [22 empty] | VV | 2
|  | PROTLAK staničení 100,0 - 109,0 : | [24 empty] | VV | 2
|  | JÁMA 109,0 - 110,50 : | [24 empty] | VV | 2
|  | PROTLAK 110,50 - 127,0 : | [24 empty] | VV | 2
|  | B-4 : 0,50*1,10*2,08 |  | 1.144 | [22 empty] | VV | 2
|  | B-5 : 3,50*1,10*(2,08+2,17)/2 |  | 8.1813 | [22 empty] | VV | 2
|  | B-6 : 5,0*1,10*(2,17+1,86)/2 |  | 11.0825 | [22 empty] | VV | 2
|  | 5,0*1,10*(1,86+1,90)/2 |  | 10.34 | [22 empty] | VV | 2
|  | B-7 : 8,0*1,10*(1,90+1,93)/2 |  | 16.852 | [22 empty] | VV | 2
|  | 3,30*1,10*(1,93+1,90)/2 |  | 6.9515 | [22 empty] | VV | 2
|  | B-8 : 12,20*1,10*(1,90+1,85)/2 |  | 25.1625 | [22 empty] | VV | 2
|  | 8,50*1,10*(1,85+1,87)/2 |  | 17.391 | [22 empty] | VV | 2
|  | B-9 : 1,50*1,10*1,87 |  | 3.0855 | [22 empty] | VV | 2
|  | 1,50*1,10*1,87 |  | 3.0855 | [22 empty] | VV | 2
|  | B-10 : 12,50*1,10*(1,87+1,88)/2 |  | 25.7812 | [22 empty] | VV | 2
|  | 4,70*1,10*(1,88+1,87)/2 |  | 9.6937 | [22 empty] | VV | 2
|  | ODB-1 : 7,80*1,10*(1,87+1,85)/2 |  | 15.9588 | [22 empty] | VV | 2
|  | ODB-2 : 6,50*1,10*(1,85+1,93)/2 |  | 13.5135 | [22 empty] | VV | 2
|  | B-11 : 2,0*1,10*(1,93+1,91)/2 |  | 4.224 | [22 empty] | VV | 2
|  | 2,50*1,10*(1,91+2,02)/2 |  | 5.4037 | [22 empty] | VV | 2
|  | Mezisoučet |  | 387.574 | [22 empty] | VV | 3
|  | Konec provozního součtu | [24 empty] | VV
|  | Úsek B18.1 - B-29 : | [24 empty] | VV | 0
|  | Začátek provozního součtu | [24 empty] | VV
|  | B-18.1 : 2,0*1,10*(1,76+1,65)/2 |  | 3.751 | [22 empty] | VV | 2
|  | B-19 : 1,10*1,10*(1,65+1,71)/2 |  | 2.0328 | [22 empty] | VV | 2
|  | 1,30*1,10*(1,71+1,78)/2 |  | 2.4954 | [22 empty] | VV | 2
|  | 1,10*1,10*(1,78+1,82)/2 |  | 2.178 | [22 empty] | VV | 2
|  | 1,70*1,10*(1,82+1,84)/2 |  | 3.4221 | [22 empty] | VV | 2
|  | B-20 : 1,30*1,10*(1,84+1,85)/2 |  | 2.6383 | [22 empty] | VV | 2
|  | 1,10*1,10*(1,85+1,83)/2 |  | 2.2264 | [22 empty] | VV | 2
|  | 1,10*1,10*(1,83+1,81)/2 |  | 2.2022 | [22 empty] | VV | 2
|  | B-21 : 0,80*1,10*(1,81+1,80)/2 |  | 1.5884 | [22 empty] | VV | 2
|  | 2,70*1,10*(1,80+1,82)/2 |  | 5.3757 | [22 empty] | VV | 2
|  | B-22 : 1,30*1,10*1,83 |  | 2.6169 | [22 empty] | VV | 2
|  | B-23 - SOUBĚH ŘAD A : 9,50*0,75*(1,83+1,86)/2 |  | 13.1456 | [22 empty] | VV | 2
|  | 1,90*0,75*(1,86+1,83)/2 |  | 2.6291 | [22 empty] | VV | 2
|  | 4,60*0,75*(1,83+1,64)/2 |  | 5.9858 | [22 empty] | VV | 2
|  | 5,50*0,75*(1,64+1,42)/2 |  | 6.3113 | [22 empty] | VV | 2
|  | 14,50*0,75*(1,42+1,19)/2 |  | 14.1919 | [22 empty] | VV | 2
|  | B-24 - STANIČENÍ 550 : 17,0*0,75*(1,19+0,97)/2 |  | 13.77 | [22 empty] | VV | 2
|  | 2,0*0,75*(0,97+1,01)/2 |  | 1.485 | [22 empty] | VV | 2
|  | B-25 : 2,50*0,75*(1,01+1,07)/2 |  | 1.95 | [22 empty] | VV | 2
|  | 2,30*0,75*(1,07+1,18)/2 |  | 1.9406 | [22 empty] | VV | 2
|  | 2,70*0,75*(1,18+1,40)/2 |  | 2.6122 | [22 empty] | VV | 2
|  | 3,30*0,75*(1,40+1,38)/2 |  | 3.4402 | [22 empty] | VV | 2
|  | 0,30*0,75*1,38 |  | 0.3105 | [22 empty] | VV | 2
|  | 8,10*0,75*(1,38+1,33)/2 |  | 8.2316 | [22 empty] | VV | 2
|  | 1,80*0,75*(1,33+1,32)/2 |  | 1.7888 | [22 empty] | VV | 2
|  | B-26 : 2,50*0,75*(1,32+1,30)/2 |  | 2.4562 | [22 empty] | VV | 2
|  | 1,40*0,75*(1,30+1,29)/2 |  | 1.3598 | [22 empty] | VV | 2
|  | 2,60*0,75*(1,29+1,26)/2 |  | 2.4863 | [22 empty] | VV | 2
|  | 0,50*0,75*1,26 |  | 0.4725 | [22 empty] | VV | 2
|  | 6,70*0,75*(1,26+1,19)/2 |  | 6.1556 | [22 empty] | VV | 2
|  | 11,0*0,75*(1,19+1,08)/2 |  | 9.3637 | [22 empty] | VV | 2
|  | 1,30*0,75*(1,08+1,07)/2 |  | 1.0481 | [22 empty] | VV | 2
|  | 1,10*0,75*(1,07+1,06)/2 |  | 0.87863 | [22 empty] | VV | 2
|  | 3,70*0,75*(1,06+0,74)/2 |  | 2.4975 | [22 empty] | VV | 2
|  | 3,20*0,75*(0,74+0,58)/2 |  | 1.584 | [22 empty] | VV | 2
|  | 9,95*0,75*(0,58+0,09)/2 |  | 2.4999 | [22 empty] | VV | 2
|  | 5,05*0,75*(0,09+0,15)/2 |  | 0.4545 | [22 empty] | VV | 2
|  | B-27 : 4,60*0,75*(0,15+0,38)/2 |  | 0.91425 | [22 empty] | VV | 2
|  | 3,40*0,75*(0,38+0,20)/2 |  | 0.7395 | [22 empty] | VV | 2
|  | B-28 : 2,90*0,75*(0,20+0,04)/2 |  | 0.261 | [22 empty] | VV | 2
|  | 3,50*0,75*(0,04+0,15)/2 |  | 0.24938 | [22 empty] | VV | 2
|  | 10,90*0,75*(0,15+0,88)/2 |  | 4.2101 | [22 empty] | VV | 2
|  | 9,80*0,75*(0,88+1,81)/2 |  | 9.8857 | [22 empty] | VV | 2
|  | 3,50*0,75*1,81 |  | 4.7512 | [22 empty] | VV | 2
|  | 6,70*0,75*(1,81+1,80)/2 |  | 9.0701 | [22 empty] | VV | 2
|  | 7,70*0,75*1,82 |  | 10.5105 | [22 empty] | VV | 2
|  | B-29 : 2,0*1,10*1,81 |  | 3.982 | [22 empty] | VV | 2
|  | Mezisoučet |  | 184.1505 | [22 empty] | VV | 3
|  | Konec provozního součtu | [24 empty] | VV
|  | Úsek C-1 až C-16 : | [24 empty] | VV | 0
|  | Začátek provozního součtu | [24 empty] | VV
|  | C-1, C-2 : 9,50*1,10*(1,91+1,84)/2 |  | 19.5938 | [22 empty] | VV | 2
|  | C-3 : 1,50*1,10*(1,84+1,85)/2 |  | 3.0442 | [22 empty] | VV | 2
|  | C-4 : 10,0*1,10*(1,85+1,86)/2 |  | 20.405 | [22 empty] | VV | 2
|  | C-5 : 7,0*1,10*(1,86+1,81)/2 |  | 14.1295 | [22 empty] | VV | 2
|  | 8,40*1,10*(1,81+1,85)/2 |  | 16.9092 | [22 empty] | VV | 2
|  | 2,60*1,10*(1,85+1,87)/2 |  | 5.3196 | [22 empty] | VV | 2
|  | 7,0*1,10*(1,87+1,91)/2 |  | 14.553 | [22 empty] | VV | 2
|  | 3,50*1,10*(1,91+1,93)/2 |  | 7.392 | [22 empty] | VV | 2
|  | 15,0*1,10*(1,93+1,92)/2 |  | 31.7625 | [22 empty] | VV | 2
|  | 11,50*1,10*(1,92+1,95)/2 |  | 24.4778 | [22 empty] | VV | 2
|  | C-6 : 3,0*1,10*(1,95+1,92)/2 |  | 6.3855 | [22 empty] | VV | 2
|  | 4,90*1,10*1,92 |  | 10.3488 | [22 empty] | VV | 2
|  | 14,60*1,10*(1,92+1,91)/2 |  | 30.7549 | [22 empty] | VV | 2
|  | 5,20*1,10*(1,91+1,87)/2 |  | 10.8108 | [22 empty] | VV | 2
|  | C-7 : 2,80*1,10*(1,87+1,80)/2 |  | 5.6518 | [22 empty] | VV | 2
|  | 7,0*1,10*(1,80+1,92)/2 |  | 14.322 | [22 empty] | VV | 2
|  | 2,50*1,10*1,92 |  | 5.28 | [22 empty] | VV | 2
|  | 17,50*1,10*(1,92+1,88)/2 |  | 36.575 | [22 empty] | VV | 2
|  | 8,30*1,10*(1,88+1,81)/2 |  | 16.8449 | [22 empty] | VV | 2
|  | C-8 : 4,20*1,10*(1,81+1,82)/2 |  | 8.3853 | [22 empty] | VV | 2
|  | 11,50*1,10*(1,82+1,90)/2 |  | 23.529 | [22 empty] | VV | 2
|  | 16,0*1,10*(1,90+1,79)/2 |  | 32.472 | [22 empty] | VV | 2
|  | 2,10*1,10*(1,79+1,80)/2 |  | 4.1464 | [22 empty] | VV | 2
|  | 13,40*1,10*(1,80+1,87)/2 |  | 27.0479 | [22 empty] | VV | 2
|  | C-9 : 7,0*1,10*(1,87+1,89)/2 |  | 14.476 | [22 empty] | VV | 2
|  | 2,60*1,10*1,89 |  | 5.4054 | [22 empty] | VV | 2
|  | 14,90*1,10*(1,89+1,79)/2 |  | 30.1576 | [22 empty] | VV | 2
|  | C-10 : 8,50*1,10*(1,79+1,94)/2 |  | 17.4378 | [22 empty] | VV | 2
|  | 9,0*1,10*(1,94+1,91)/2 |  | 19.0575 | [22 empty] | VV | 2
|  | 12,80*1,10*1,91 |  | 26.8928 | [22 empty] | VV | 2
|  | 5,0*1,10*(1,91+1,93)/2 |  | 10.56 | [22 empty] | VV | 2
|  | 7,70*1,10*(1,93+1,86)/2 |  | 16.0507 | [22 empty] | VV | 2
|  | 11,50*1,10*1,86 |  | 23.529 | [22 empty] | VV | 2
|  | 10,50*1,10*(1,86+1,87)/2 |  | 21.5407 | [22 empty] | VV | 2
|  | 1,10*1,10*1,87 |  | 2.2627 | [22 empty] | VV | 2
|  | 9,90*1,10*(1,87+1,84)/2 |  | 20.2009 | [22 empty] | VV | 2
|  | 13,50*1,10*(1,84+1,85)/2 |  | 27.3983 | [22 empty] | VV | 2
|  | 3,60*1,10*(1,85+1,84)/2 |  | 7.3062 | [22 empty] | VV | 2
|  | 9,30*1,10*(1,84+1,81)/2 |  | 18.6698 | [22 empty] | VV | 2
|  | 1,60*1,10*(1,81+1,80)/2 |  | 3.1768 | [22 empty] | VV | 2
|  | C-11 : 1,0*1,10*1,80 |  | 1.98 | [22 empty] | VV | 2
|  | 1,50*1,10*1,81 |  | 2.9865 | [22 empty] | VV | 2
|  | 11,0*1,10*(1,82+1,93)/2 |  | 22.6875 | [22 empty] | VV | 2
|  | 2,45*1,10*(1,93+1,91)/2 |  | 5.1744 | [22 empty] | VV | 2
|  | 8,05*1,10*(1,91+1,86)/2 |  | 16.6917 | [22 empty] | VV | 2
|  | 6,60*1,10*(1,86+1,89)/2 |  | 13.6125 | [22 empty] | VV | 2
|  | 11,40*1,10*(1,89+1,92)/2 |  | 23.8887 | [22 empty] | VV | 2
|  | 24,40*1,10*(1,92+1,86)/2 |  | 50.7276 | [22 empty] | VV | 2
|  | C-12 : 5,0*1,10*(1,86+1,79)/2 |  | 10.0375 | [22 empty] | VV | 2
|  | 12,50*1,10*(1,79+2,33)/2 |  | 28.325 | [22 empty] | VV | 2
|  | PROTLAK dl. 7,5m : | [24 empty] | VV | 2
|  | C-13 : 2,0*1,10*2,81 |  | 6.182 | [22 empty] | VV | 2
|  | C-14 : 11,50*1,10*(2,81+1,93)/2 |  | 29.9805 | [22 empty] | VV | 2
|  | C-15 : 1,0*1,10*(1,87+1,93)/2 |  | 2.09 | [22 empty] | VV | 2
|  | C-16 : (2+2)*1,10*(1,87+1,80)/2 |  | 8.074 | [22 empty] | VV | 2
|  | Mezisoučet |  | 876.7008 | [22 empty] | VV | 3
|  | Konec provozního součtu | [24 empty] | VV
|  | hornina 3 - 55% : (387,574+184,15051+876,70083)*0,55 |  | 796.6339 | [22 empty] | VV | 0
SPU
7 | 132201219R00 | Hloubení rýh šířky přes 60 do 200 cm příplatek za lepivost, v hornině 3, | m3 | 398.317 |  | 0 |  | 0 |  | 0 | 21 | 0 | 0 | 0 | 0 | 0 | 800-1 | RTS 21/ II | RTS 21/ II | 0.08 | 31.87 |  | Práce |  |  |  | POL1_
|  | zapažených i nezapažených, s urovnáním dna do předepsaného profilu a spádu, s případně nutným přehozením výkopku na vzdálenost do 3 m ve výkopišti, s přehozením výkopku na přilehlém terénu na vzdálenost do 5 m od podélné osy rýhy nebo s naložením výkopku na dopravní prostředek. | [24 empty] | SPI |  | zapažených i nezapažených, s urovnáním dna do předepsaného profilu a spádu, s případně nutným přehozením výkopku na vzdálenost do 3 m ve výkopišti, s přehozením výkopku na přilehlém terénu na vzdálenost do 5 m od podélné osy rýhy nebo s naložením výkopku na dopravní prostředek.
|  | Předpoklad 50 % : 796,63394*0,50 |  | 398.317 | [22 empty] | VV | 0
SPU
8 | 132301212R00 | Hloubení rýh šířky přes 60 do 200 cm do 1000 m3, v hornině 4, hloubení strojně | m3 | 434.5276 |  | 0 |  | 0 |  | 0 | 21 | 0 | 0 | 0 | 0 | 0 | 800-1 | RTS 21/ II | RTS 21/ II | 0.3 | 130.36 |  | Práce |  |  |  | POL1_
|  | zapažených i nezapažených, s urovnáním dna do předepsaného profilu a spádu, s případně nutným přehozením výkopku na vzdálenost do 3 m ve výkopišti, s přehozením výkopku na přilehlém terénu na vzdálenost do 5 m od podélné osy rýhy nebo s naložením výkopku na dopravní prostředek. | [24 empty] | SPI |  | zapažených i nezapažených, s urovnáním dna do předepsaného profilu a spádu, s případně nutným přehozením výkopku na vzdálenost do 3 m ve výkopišti, s přehozením výkopku na přilehlém terénu na vzdálenost do 5 m od podélné osy rýhy nebo s naložením výkopku na dopravní prostředek.
|  | hornina 4 - 30% : (387,574+184,15051+876,70083)*0,30 |  | 434.5276 | [22 empty] | VV | 0
SPU
9 | 132301219R00 | Hloubení rýh šířky přes 60 do 200 cm příplatek za lepivost, v hornině 4, | m3 | 217.2638 |  | 0 |  | 0 |  | 0 | 21 | 0 | 0 | 0 | 0 | 0 | 800-1 | RTS 21/ II | RTS 21/ II | 0.15 | 32.59 |  | Práce |  |  |  | POL1_
|  | zapažených i nezapažených, s urovnáním dna do předepsaného profilu a spádu, s případně nutným přehozením výkopku na vzdálenost do 3 m ve výkopišti, s přehozením výkopku na přilehlém terénu na vzdálenost do 5 m od podélné osy rýhy nebo s naložením výkopku na dopravní prostředek. | [24 empty] | SPI |  | zapažených i nezapažených, s urovnáním dna do předepsaného profilu a spádu, s případně nutným přehozením výkopku na vzdálenost do 3 m ve výkopišti, s přehozením výkopku na přilehlém terénu na vzdálenost do 5 m od podélné osy rýhy nebo s naložením výkopku na dopravní prostředek.
|  | Předpoklad 50% : 434,5276*0,50 |  | 217.2638 | [22 empty] | VV | 0
SPU
10 | 132401211R00 | Hloubení rýh šířky přes 60 do 200 cm jakékoliv množství, v hornině 5, hloubení strojně | m3 | 72.4213 |  | 0 |  | 0 |  | 0 | 21 | 0 | 0 | 0 | 0 | 0 | 800-1 | RTS 21/ II | RTS 21/ II | 0.53 | 38.38 |  | Práce |  |  |  | POL1_
|  | zapažených i nezapažených, s urovnáním dna do předepsaného profilu a spádu, s případně nutným přehozením výkopku na vzdálenost do 3 m ve výkopišti, s přehozením výkopku na přilehlém terénu na vzdálenost do 5 m od podélné osy rýhy nebo s naložením výkopku na dopravní prostředek. | [24 empty] | SPI |  | zapažených i nezapažených, s urovnáním dna do předepsaného profilu a spádu, s případně nutným přehozením výkopku na vzdálenost do 3 m ve výkopišti, s přehozením výkopku na přilehlém terénu na vzdálenost do 5 m od podélné osy rýhy nebo s naložením výkopku na dopravní prostředek.
|  | hornina 5 - 5% : (387,574+184,15051+876,70083)*0,05 |  | 72.4213 | [22 empty] | VV | 0
SPU
11 | 139601102R00 | Ruční výkop jam, rýh a šachet v hornině 3 | m3 | 39.4875 |  | 0 |  | 0 |  | 0 | 21 | 0 | 0 | 0 | 0 | 0 | 800-1 | RTS 21/ II | RTS 21/ II | 3.53 | 139.39 |  | Práce |  |  |  | POL1_
|  | s přehozením na vzdálenost do 5 m nebo s naložením na ruční dopravní prostředek | [24 empty] | SPI
|  | sondy pro zpřesnění polohy sítí - 50 ks : (0,90*0,90*1,50*50)*0,65 |  | 39.4875 | [22 empty] | VV | 0
SPU
12 | 139601103R00 | Ruční výkop jam, rýh a šachet v hornině 4 | m3 | 21.2625 |  | 0 |  | 0 |  | 0 | 21 | 0 | 0 | 0 | 0 | 0 | 800-1 | RTS 21/ II | RTS 21/ II | 4.66 | 99.08 |  | Práce |  |  |  | POL1_
|  | s přehozením na vzdálenost do 5 m nebo s naložením na ruční dopravní prostředek | [24 empty] | SPI
|  | sondy pro zpřesnění polohy sítí - 50 ks : (0,90*0,90*1,50*50)*0,35 |  | 21.2625 | [22 empty] | VV | 0
SPU
13 | 151101101R00 | Zřízení pažení a rozepření stěn rýh příložné pro jakoukoliv mezerovitost, hloubky do 2 m | m2 | 2559.8005 |  | 0 |  | 0 |  | 0 | 21 | 0 | 0.00099 | 2.53 | 0 | 0 | 800-1 | RTS 21/ II | RTS 21/ II | 0.24 | 614.35 |  | Práce |  |  |  | POL1_
|  | pro podzemní vedení pro všechny šířky rýhy, | [24 empty] | SPI
|  | Úsek B-1 až B-11 : | [24 empty] | VV | 0
|  | B-1 : 1,40*(1,85+1,75) |  | 5.04 | [22 empty] | VV | 0
|  | 6,60*(1,75+1,85) |  | 23.76 | [22 empty] | VV | 0
|  | 1,90*(1,85+1,89) |  | 7.106 | [22 empty] | VV | 0
|  | 7,10*1,89*2 |  | 26.838 | [22 empty] | VV | 0
|  | 7,50*(1,89+1,95) |  | 28.8 | [22 empty] | VV | 0
|  | 8,0*(1,95+1,94) |  | 31.12 | [22 empty] | VV | 0
|  | 17,50*(1,94+1,83) |  | 65.975 | [22 empty] | VV | 0
|  | B-2 : 26,50*(1,83+1,85) |  | 97.52 | [22 empty] | VV | 0
|  | 3,0*(1,85+1,91) |  | 11.28 | [22 empty] | VV | 0
|  | 0,30*(1,91+1,92) |  | 1.149 | [22 empty] | VV | 0
|  | 8,70*(1,92+2,09) |  | 34.887 | [22 empty] | VV | 0
|  | B-3 : (11,0+0,5)*(2,09+2,07) |  | 47.84 | [22 empty] | VV | 0
|  | PROTLAK staničení 100,0 - 109,0 : | [24 empty] | VV | 0
|  | JÁMA 109,0 - 110,50 : | [24 empty] | VV | 0
|  | PROTLAK 110,50 - 127,0 : | [24 empty] | VV | 0
|  | B-4 : 0,50*2,08*2 |  | 2.08 | [22 empty] | VV | 0
|  | B-5 : 3,50*(2,08+2,17) |  | 14.875 | [22 empty] | VV | 0
|  | B-6 : 5,0*(2,17+1,86) |  | 20.15 | [22 empty] | VV | 0
|  | 5,0*(1,86+1,90) |  | 18.8 | [22 empty] | VV | 0
|  | B-7 : 8,0*(1,90+1,93) |  | 30.64 | [22 empty] | VV | 0
|  | 3,30*(1,93+1,90) |  | 12.639 | [22 empty] | VV | 0
|  | B-8 : 12,20*(1,90+1,85) |  | 45.75 | [22 empty] | VV | 0
|  | 8,50*(1,85+1,87) |  | 31.62 | [22 empty] | VV | 0
|  | B-9 : 1,50*1,87*2 |  | 5.61 | [22 empty] | VV | 0
|  | 1,50*1,87*2 |  | 5.61 | [22 empty] | VV | 0
|  | B-10 : 12,50*(1,87+1,88) |  | 46.875 | [22 empty] | VV | 0
|  | 4,70*(1,88+1,87) |  | 17.625 | [22 empty] | VV | 0
|  | ODB-1 : 7,80*(1,87+1,85) |  | 29.016 | [22 empty] | VV | 0
|  | ODB-2 : 6,50*(1,85+1,93) |  | 24.57 | [22 empty] | VV | 0
|  | B-11 : 2,0*(1,93+1,91) |  | 7.68 | [22 empty] | VV | 0
|  | 2,50*(1,91+2,02) |  | 9.825 | [22 empty] | VV | 0
|  | Mezisoučet |  | 704.68 | [22 empty] | VV | 1
|  | Úsek B-18.1 až B-29 : | [24 empty] | VV | 0
|  | B-18.1 : 2,0*(1,76+1,65) |  | 6.82 | [22 empty] | VV | 0
|  | B-19 : 1,10*(1,65+1,71) |  | 3.696 | [22 empty] | VV | 0
|  | 1,30*(1,71+1,78) |  | 4.537 | [22 empty] | VV | 0
|  | 1,10*(1,78+1,82) |  | 3.96 | [22 empty] | VV | 0
|  | 1,70*(1,82+1,84) |  | 6.222 | [22 empty] | VV | 0
|  | B-20 : 1,30*(1,84+1,85) |  | 4.797 | [22 empty] | VV | 0
|  | 1,10*(1,85+1,83) |  | 4.048 | [22 empty] | VV | 0
|  | 1,10*(1,83+1,81) |  | 4.004 | [22 empty] | VV | 0
|  | B-21 : 0,80*(1,81+1,80) |  | 2.888 | [22 empty] | VV | 0
|  | 2,70*(1,80+1,82) |  | 9.774 | [22 empty] | VV | 0
|  | B-22 : 1,30*1,83*2 |  | 4.758 | [22 empty] | VV | 0
|  | B-23 - SOUBĚH ŘAD A : 9,50*(1,83+1,86)/2 |  | 17.5275 | [22 empty] | VV | 0
|  | 1,90*(1,86+1,83)/2 |  | 3.5055 | [22 empty] | VV | 0
|  | 4,60*(1,83+1,64)/2 |  | 7.981 | [22 empty] | VV | 0
|  | 5,50*(1,64+1,42)/2 |  | 8.415 | [22 empty] | VV | 0
|  | 14,50*(1,42+1,19)/2 |  | 18.9225 | [22 empty] | VV | 0
|  | B-24 - STANIČENÍ 550 : 17,0*(1,19+0,97)/2 |  | 18.36 | [22 empty] | VV | 0
|  | 2,0*(0,97+1,01)/2 |  | 1.98 | [22 empty] | VV | 0
|  | B-25 : 2,50*(1,01+1,07)/2 |  | 2.6 | [22 empty] | VV | 0
|  | 2,30*(1,07+1,18)/2 |  | 2.5875 | [22 empty] | VV | 0
|  | 2,70*(1,18+1,40)/2 |  | 3.483 | [22 empty] | VV | 0
|  | 3,30*0,75*(1,40+1,38)/2 |  | 3.4402 | [22 empty] | VV | 0
|  | 0,30*1,38 |  | 0.414 | [22 empty] | VV | 0
|  | 8,10*(1,38+1,33)/2 |  | 10.9755 | [22 empty] | VV | 0
|  | 1,80*(1,33+1,32)/2 |  | 2.385 | [22 empty] | VV | 0
|  | B-26 : 2,50*(1,32+1,30)/2 |  | 3.275 | [22 empty] | VV | 0
|  | 1,40*(1,30+1,29)/2 |  | 1.813 | [22 empty] | VV | 0
|  | 2,60*(1,29+1,26)/2 |  | 3.315 | [22 empty] | VV | 0
|  | 0,50*1,26 |  | 0.63 | [22 empty] | VV | 0
|  | 6,70*(1,26+1,19)/2 |  | 8.2075 | [22 empty] | VV | 0
|  | 11,0*(1,19+1,08)/2 |  | 12.485 | [22 empty] | VV | 0
|  | 1,30*(1,08+1,07)/2 |  | 1.3975 | [22 empty] | VV | 0
|  | 1,10*(1,07+1,06)/2 |  | 1.1715 | [22 empty] | VV | 0
|  | 3,70*(1,06+0,74)/2 |  | 3.33 | [22 empty] | VV | 0
|  | 3,20*(0,74+0,58)/2 |  | 2.112 | [22 empty] | VV | 0
|  | 9,95*(0,58+0,09)/2 |  | 3.3333 | [22 empty] | VV | 0
|  | 5,05*(0,09+0,15)/2 |  | 0.606 | [22 empty] | VV | 0
|  | B-27 : 4,60*(0,15+0,38)/2 |  | 1.219 | [22 empty] | VV | 0
|  | 3,40*(0,38+0,20)/2 |  | 0.986 | [22 empty] | VV | 0
|  | B-28 : 2,90*(0,20+0,04)/2 |  | 0.348 | [22 empty] | VV | 0
|  | 3,50*(0,04+0,15)/2 |  | 0.3325 | [22 empty] | VV | 0
|  | 10,90*(0,15+0,88)/2 |  | 5.6135 | [22 empty] | VV | 0
|  | 9,80*(0,88+1,81)/2 |  | 13.181 | [22 empty] | VV | 0
|  | 3,50*1,81 |  | 6.335 | [22 empty] | VV | 0
|  | 6,70*(1,81+1,80)/2 |  | 12.0935 | [22 empty] | VV | 0
|  | 7,70*1,82 |  | 14.014 | [22 empty] | VV | 0
|  | B-29 : 2,0*1,81*2 |  | 7.24 | [22 empty] | VV | 0
|  | Mezisoučet |  | 261.119 | [22 empty] | VV | 1
|  | Úsek C-1 až C-16 : | [24 empty] | VV | 0
|  | C-1, C-2 : 9,50*(1,91+1,84) |  | 35.625 | [22 empty] | VV | 0
|  | C-3 : 1,50*(1,84+1,85) |  | 5.535 | [22 empty] | VV | 0
|  | C-4 : 10,0*(1,85+1,86) |  | 37.1 | [22 empty] | VV | 0
|  | C-5 : 7,0*(1,86+1,81) |  | 25.69 | [22 empty] | VV | 0
|  | 8,40*(1,81+1,85) |  | 30.744 | [22 empty] | VV | 0
|  | 2,60*(1,85+1,87) |  | 9.672 | [22 empty] | VV | 0
|  | 7,0*(1,87+1,91) |  | 26.46 | [22 empty] | VV | 0
|  | 3,50*(1,91+1,93) |  | 13.44 | [22 empty] | VV | 0
|  | 15,0*(1,93+1,92) |  | 57.75 | [22 empty] | VV | 0
|  | 11,50*(1,92+1,95) |  | 44.505 | [22 empty] | VV | 0
|  | C-6 : 3,0*(1,95+1,92) |  | 11.61 | [22 empty] | VV | 0
|  | 4,90*1,92*2 |  | 18.816 | [22 empty] | VV | 0
|  | 14,60*(1,92+1,91) |  | 55.918 | [22 empty] | VV | 0
|  | 5,20*(1,91+1,87) |  | 19.656 | [22 empty] | VV | 0
|  | C-7 : 2,80*(1,87+1,80) |  | 10.276 | [22 empty] | VV | 0
|  | 7,0*(1,80+1,92) |  | 26.04 | [22 empty] | VV | 0
|  | 2,50*1,92*2 |  | 9.6 | [22 empty] | VV | 0
|  | 17,50*(1,92+1,88) |  | 66.5 | [22 empty] | VV | 0
|  | 8,30*(1,88+1,81) |  | 30.627 | [22 empty] | VV | 0
|  | C-8 : 4,20*(1,81+1,82) |  | 15.246 | [22 empty] | VV | 0
|  | 11,50*(1,82+1,90) |  | 42.78 | [22 empty] | VV | 0
|  | 16,0*(1,90+1,79) |  | 59.04 | [22 empty] | VV | 0
|  | 2,10*(1,79+1,80) |  | 7.539 | [22 empty] | VV | 0
|  | 13,40*(1,80+1,87) |  | 49.178 | [22 empty] | VV | 0
|  | C-9 : 7,0*(1,87+1,89) |  | 26.32 | [22 empty] | VV | 0
|  | 2,60*1,89*2 |  | 9.828 | [22 empty] | VV | 0
|  | 14,90*(1,89+1,79) |  | 54.832 | [22 empty] | VV | 0
|  | C-10 : 8,50*(1,79+1,94) |  | 31.705 | [22 empty] | VV | 0
|  | 9,0*(1,94+1,91) |  | 34.65 | [22 empty] | VV | 0
|  | 12,80*1,91*2 |  | 48.896 | [22 empty] | VV | 0
|  | 5,0*(1,91+1,93) |  | 19.2 | [22 empty] | VV | 0
|  | 7,70*(1,93+1,86) |  | 29.183 | [22 empty] | VV | 0
|  | 11,50*1,86*2 |  | 42.78 | [22 empty] | VV | 0
|  | 10,50*(1,86+1,87) |  | 39.165 | [22 empty] | VV | 0
|  | 1,10*1,87*2 |  | 4.114 | [22 empty] | VV | 0
|  | 9,90*(1,87+1,84) |  | 36.729 | [22 empty] | VV | 0
|  | 13,50*(1,84+1,85) |  | 49.815 | [22 empty] | VV | 0
|  | 3,60*(1,85+1,84) |  | 13.284 | [22 empty] | VV | 0
|  | 9,30*(1,84+1,81) |  | 33.945 | [22 empty] | VV | 0
|  | 1,60*(1,81+1,80) |  | 5.776 | [22 empty] | VV | 0
|  | C-11 : 1,0*1,80*2 |  | 3.6 | [22 empty] | VV | 0
|  | 1,50*1,81*2 |  | 5.43 | [22 empty] | VV | 0
|  | 11,0*(1,82+1,93) |  | 41.25 | [22 empty] | VV | 0
|  | 2,45*(1,93+1,91) |  | 9.408 | [22 empty] | VV | 0
|  | 8,05*(1,91+1,86) |  | 30.3485 | [22 empty] | VV | 0
|  | 6,60*(1,86+1,89) |  | 24.75 | [22 empty] | VV | 0
|  | 11,40*(1,89+1,92) |  | 43.434 | [22 empty] | VV | 0
|  | 24,40*(1,92+1,86) |  | 92.232 | [22 empty] | VV | 0
|  | C-12 : 5,0*(1,86+1,79) |  | 18.25 | [22 empty] | VV | 0
|  | 12,50*(1,79+2,33) |  | 51.5 | [22 empty] | VV | 0
|  | PROTLAK dl. 7,5m : | [24 empty] | VV | 0
|  | C-13 : 2,0*2,81*2 |  | 11.24 | [22 empty] | VV | 0
|  | C-14 : 11,50*(2,81+1,93) |  | 54.51 | [22 empty] | VV | 0
|  | C-15 : 1,0*(1,87+1,93) |  | 3.8 | [22 empty] | VV | 0
|  | C-16 : (2+2)*(1,87+1,80) |  | 14.68 | [22 empty] | VV | 0
|  | Mezisoučet |  | 1594.0015 | [22 empty] | VV | 1
SPU
14 | 151101102R00 | Zřízení pažení a rozepření stěn rýh příložné pro jakoukoliv mezerovitost, hloubky do 4 m | m2 | 182.995 |  | 0 |  | 0 |  | 0 | 21 | 0 | 0.00086 | 0.16 | 0 | 0 | 800-1 | RTS 21/ II | RTS 21/ II | 0.48 | 87.84 |  | Práce |  |  |  | POL1_
|  | pro podzemní vedení pro všechny šířky rýhy, | [24 empty] | SPI
|  | Dle podélného profilu řadu B : | [24 empty] | VV | 0
|  | B-3 : (11,0+0,5)*(2,09+2,07) |  | 47.84 | [22 empty] | VV | 0
|  | PROTLAK staničení 100,0 - 109,0 : | [24 empty] | VV | 0
|  | JÁMA 109,0 - 110,50 : | [24 empty] | VV | 0
|  | PROTLAK 110,50 - 127,0 : | [24 empty] | VV | 0
|  | B-4 : 0,50*2,08*2 |  | 2.08 | [22 empty] | VV | 0
|  | B-5 : 3,50*(2,08+2,17) |  | 14.875 | [22 empty] | VV | 0
|  | Dle podélného profilu řadu C : | [24 empty] | VV | 0
|  | 12,50*(1,79+2,33) |  | 51.5 | [22 empty] | VV | 0
|  | PROTLAK dl. 7,5m : | [24 empty] | VV | 0
|  | 14,50*(2,80+1,80) |  | 66.7 | [22 empty] | VV | 0
|  | Mezisoučet |  | 182.995 | [22 empty] | VV | 1
SPU
15 | 151101111R00 | Odstranění pažení a rozepření rýh příložné , hloubky do 2 m | m2 | 2559.8005 |  | 0 |  | 0 |  | 0 | 21 | 0 | 0 | 0 | 0 | 0 | 800-1 | RTS 21/ II | RTS 21/ II | 0.07 | 179.19 |  | Práce |  |  |  | POL1_
|  | pro podzemní vedení s uložením materiálu na vzdálenost do 3 m od kraje výkopu, | [24 empty] | SPI
|  | Odkaz na mn. položky pořadí 13 : 2559,80050 |  | 2559.8005 | [22 empty] | VV | 5
SPU
16 | 151101112R00 | Odstranění pažení a rozepření rýh příložné , hloubky do 4 m | m2 | 182.995 |  | 0 |  | 0 |  | 0 | 21 | 0 | 0 | 0 | 0 | 0 | 800-1 | RTS 21/ II | RTS 21/ II | 0.33 | 60.39 |  | Práce |  |  |  | POL1_
|  | pro podzemní vedení s uložením materiálu na vzdálenost do 3 m od kraje výkopu, | [24 empty] | SPI
|  | Odkaz na mn. položky pořadí 14 : 182,99500 |  | 182.995 | [22 empty] | VV | 5
SPU
17 | 161101101R00 | Svislé přemístění výkopku z horniny 1 až 4, při hloubce výkopu přes 1 do 2,5 m | m3 | 651.7914 |  | 0 |  | 0 |  | 0 | 21 | 0 | 0 | 0 | 0 | 0 | 800-1 | RTS 21/ II | RTS 21/ II | 0.35 | 228.13 |  | Práce |  |  |  | POL1_
|  | bez naložení do dopravní nádoby, ale s vyprázdněním dopravní nádoby na hromadu nebo na dopravní prostředek, | [24 empty] | SPI |  | bez naložení do dopravní nádoby, ale s vyprázdněním dopravní nádoby na hromadu nebo na dopravní prostředek,
|  | cca 45% výkopu rýh nad 1,0 m - řady B : (387,574+184,15051)*0,45 |  | 257.276 | [22 empty] | VV | 0
|  | - řad C : 876,70083*0,45 |  | 394.5154 | [22 empty] | VV | 0
SPU
18 | 162601102R00 | Vodorovné přemístění výkopku z horniny 1 až 4, na vzdálenost přes 4 000 do 5 000 m | m3 | 1913.0907 |  | 0 |  | 0 |  | 0 | 21 | 0 | 0 | 0 | 0 | 0 | 800-1 | RTS 21/ II | RTS 21/ II | 0.01 | 19.13 |  | Práce |  |  |  | POL1_
|  | po suchu, bez naložení výkopku, avšak se složením bez rozhrnutí, zpáteční cesta vozidla. | [24 empty] | SPI
|  | na meziskládku pro zpětné zásypy : | [24 empty] | VV | 0
|  | Odkaz na mn. položky pořadí 22 : 956,54534 |  | 956.5453 | [22 empty] | VV | 5
|  | zpět na zásyp : 956,54534 |  | 956.5453 | [22 empty] | VV | 0
SPU
19 | 162701104R00 | Vodorovné přemístění výkopku z horniny 1 až 4, na vzdálenost přes 8 000 do 9 000 m | m3 | 552.63 |  | 0 |  | 0 |  | 0 | 21 | 0 | 0 | 0 | 0 | 0 | 800-1 | RTS 21/ II | RTS 21/ II | 0.01 | 5.53 |  | Práce |  |  |  | POL1_
|  | po suchu, bez naložení výkopku, avšak se složením bez rozhrnutí, zpáteční cesta vozidla. | [24 empty] | SPI
|  | přebytek zeminy : | [24 empty] | VV | 0
|  | podsypy, obsypy, podklady : | [24 empty] | VV | 0
|  | Odkaz na mn. položky pořadí 29 : 97,06000 |  | 97.06 | [22 empty] | VV | 5
|  | Odkaz na mn. položky pořadí 23 : 455,57000 |  | 455.57 | [22 empty] | VV | 5
SPU
20 | 167101102R00 | Nakládání, skládání, překládání neulehlého výkopku nakládání výkopku přes 100 m3, z horniny 1 až 4 | m3 | 956.5453 |  | 0 |  | 0 |  | 0 | 21 | 0 | 0 | 0 | 0 | 0 | 800-1 | RTS 21/ II | RTS 21/ II | 0.05 | 47.83 |  | Práce |  |  |  | POL1_
|  | z meziskládky pro zpětný zásyp : | [24 empty] | VV | 0
|  | zásyp sond - 50 ks (výkopkem) : (0,90*0,90*1,50*50) |  | 60.75 | [22 empty] | VV | 0
|  | Mezisoučet |  | 60.75 | [22 empty] | VV | 1
|  | Výkop rýh - řady B : 387,574+184,15051 |  | 571.7245 | [22 empty] | VV | 0
|  | - řad C : 876,70083 |  | 876.7008 | [22 empty] | VV | 0
|  | odpočet podsypů : | [24 empty] | VV | 0
|  | podsyp tl. 100 mm pod potrubí : -97,06 |  | -97.06 | [22 empty] | VV | 0
|  | obsyp kolem a 300 mm nad potrubí : -455,57 |  | -455.57 | [22 empty] | VV | 0
|  | Mezisoučet |  | 895.7953 | [22 empty] | VV | 1
SPU
21 | 171201201R00 | Uložení sypaniny na dočasnou skládku tak, že na 1 m2 plochy připadá přes 2 m3 výkopku nebo ornice | m3 | 956.5453 |  | 0 |  | 0 |  | 0 | 21 | 0 | 0 | 0 | 0 | 0 | 800-1 | RTS 21/ II | RTS 21/ II | 0.01 | 9.57 |  | Práce |  |  |  | POL1_
|  | meziskládka pro zpětný zásyp : | [24 empty] | VV | 0
|  | zásyp sond - 50 ks (výkopkem) : (0,90*0,90*1,50*50) |  | 60.75 | [22 empty] | VV | 0
|  | Mezisoučet |  | 60.75 | [22 empty] | VV | 1
|  | zpětný zásyp : | [24 empty] | VV | 0
|  | Výkop rýh - řady B : 387,574+184,15051 |  | 571.7245 | [22 empty] | VV | 0
|  | - řad C : 876,70083 |  | 876.7008 | [22 empty] | VV | 0
|  | odpočet podsypů : | [24 empty] | VV | 0
|  | podsyp tl. 100 mm pod potrubí : -97,06 |  | -97.06 | [22 empty] | VV | 0
|  | obsyp kolem a 300 mm nad potrubí : -455,57 |  | -455.57 | [22 empty] | VV | 0
|  | Mezisoučet |  | 895.7953 | [22 empty] | VV | 1
SPU
22 | 174101101R00 | Zásyp sypaninou se zhutněním jam, šachet, rýh nebo kolem objektů v těchto vykopávkách | m3 | 956.5453 |  | 0 |  | 0 |  | 0 | 21 | 0 | 0 | 0 | 0 | 0 | 800-1 | RTS 21/ II | RTS 21/ II | 0.2 | 191.31 |  | Práce |  |  |  | POL1_
|  | z jakékoliv horniny s uložením výkopku po vrstvách, | [24 empty] | SPI
|  | zásyp sond - 50 ks (výkopkem) : (0,90*0,90*1,50*50) |  | 60.75 | [22 empty] | VV | 0
|  | Mezisoučet |  | 60.75 | [22 empty] | VV | 1
|  | zpětný zásyp : | [24 empty] | VV | 0
|  | Výkop rýh - řady B : 387,574+184,15051 |  | 571.7245 | [22 empty] | VV | 0
|  | - řad C : 876,70083 |  | 876.7008 | [22 empty] | VV | 0
|  | odpočet podsypů : | [24 empty] | VV | 0
|  | podsyp tl. 100 mm pod potrubí : -97,06 |  | -97.06 | [22 empty] | VV | 0
|  | obsyp kolem a 300 mm nad potrubí : -455,57 |  | -455.57 | [22 empty] | VV | 0
|  | Mezisoučet |  | 895.7953 | [22 empty] | VV | 1
SPU
23 | 175101101RT2 | Obsyp potrubí bez prohození sypaniny, s dodáním štěrkopísku frakce 0 - 22 mm | m3 | 455.57 |  | 0 |  | 0 |  | 0 | 21 | 0 | 1.7 | 774.47 | 0 | 0 | 800-1 | RTS 21/ II | RTS 21/ II | 1.59 | 724.36 |  | Práce |  |  |  | POL1_
|  | sypaninou z vhodných hornin tř. 1 - 4 nebo materiálem připraveným podél výkopu ve vzdálenosti do 3 m od jeho kraje, pro jakoukoliv hloubku výkopu a jakoukoliv míru zhutnění, | [24 empty] | SPI |  | sypaninou z vhodných hornin tř. 1 - 4 nebo materiálem připraveným podél výkopu ve vzdálenosti do 3 m od jeho kraje, pro jakoukoliv hloubku výkopu a jakoukoliv míru zhutnění,
|  | obsyp kolem a 300 mm nad potrubí : | [24 empty] | VV | 0
|  | Úsek B-1 až B-11.1 250TLT - 371,0 m : 211,50*1,10*0,55 |  | 127.9575 | [22 empty] | VV | 0
|  | odpočet protlaku č.3 a č. 4 : -(16,5+9,0)*1,10*0,55 |  | -15.4275 | [22 empty] | VV | 0
|  | Úsek C-1 až C-16 200TLT - 412,0 m : 412,0*1,10*0,50 |  | 226.6 | [22 empty] | VV | 0
|  | odpočet protlaku č.2 : -7,50*1,10*0,50 |  | -4.125 | [22 empty] | VV | 0
|  | odpočet souběhu s trasou A : -(19,50-7,50)*(1,10-0,75)*0,50 |  | -2.1 | [22 empty] | VV | 0
|  | Úsek B-18.1 až B29 200TLT - 197,1m : 197,5*1,10*0,50 |  | 108.625 | [22 empty] | VV | 0
|  | Mezisoučet |  | 441.53 | [22 empty] | VV | 1
|  | rozšíření startovacích jam (dl.3,0m, celk š. 2,40m) : 3,00*1,30*0,60*6 |  | 14.04 | [22 empty] | VV | 0
SPU
24 | 181301103R00 | Rozprostření a urovnání ornice v rovině v souvislé ploše do 500 m2, tloušťka vrstvy přes 150 do 200 mm | m2 | 40.8 |  | 0 |  | 0 |  | 0 | 21 | 0 | 0 | 0 | 0 | 0 | 800-1 | RTS 21/ II | RTS 21/ II | 0.25 | 10.2 |  | Práce |  |  |  | POL1_
|  | s případným nutným přemístěním hromad nebo dočasných skládek na místo potřeby ze vzdálenosti do 30 m, v rovině nebo ve svahu do 1 : 5, | [24 empty] | SPI |  | s případným nutným přemístěním hromad nebo dočasných skládek na místo potřeby ze vzdálenosti do 30 m, v rovině nebo ve svahu do 1 : 5,
|  | trasa B : | [24 empty] | VV | 0
|  | B2-B3 : (100,0-76,5)*1,50 |  | 35.25 | [22 empty] | VV | 0
|  | (110,5-106,8)*1,50 |  | 5.55 | [22 empty] | VV | 0
|  | Mezisoučet |  | 40.8 | [22 empty] | VV | 1
SPU
25 | 199000002R00 | Poplatky za skládku horniny 1- 4, skupina 17 05 04 z Katalogu odpadů | m3 | 552.63 |  | 0 |  | 0 |  | 0 | 21 | 0 | 0 | 0 | 0 | 0 | 800-1 | RTS 21/ II | RTS 21/ II | 0 | 0 |  | Práce |  |  |  | POL1_
|  | Odkaz na mn. položky pořadí 19 : 552,63000 |  | 552.63 | [22 empty] | VV | 5
SPU
26 | 133210PC02 | Hloubení šachet zem.vrtákem hor.3-4;D 30cm,hl.50cm | kus | 37 |  | 0 |  | 0 |  | 0 | 21 | 0 | 0 | 0 | 0 | 0 |  | Vlastní | Kalkul | 0.6 | 22.2 |  | Práce |  |  |  | POL1_
|  | Pro osazení sloupků orientačních štítků : | [24 empty] | VV | 0
|  | řad B : 8+13 |  | 21 | [22 empty] | VV | 0
|  | řad C : 4+3 |  | 7 | [22 empty] | VV | 0
|  | propoje : 3+6 |  | 9 | [22 empty] | VV | 0
SPU
27 | 59232500R | patka základová plotová beton; l = 200,0 mm; š = 200 mm; h = 350,0 mm | kus | 37 |  | 0 |  | 0 |  | 0 | 21 | 0 | 0.028 | 1.04 | 0 | 0 | SPCM | RTS 21/ II | Indiv | 0 | 0 |  | Specifikace |  |  |  | POL3_
|  | Pro osazení sloupků orientačních štítků : | [24 empty] | VV | 0
|  | řad B : 8+13 |  | 21 | [22 empty] | VV | 0
|  | řad C : 4+3 |  | 7 | [22 empty] | VV | 0
|  | propoje : 3+6 |  | 9 | [22 empty] | VV | 0
SPU
Díl: | 2 | Základy a zvláštní zakládání |  |  |  | 0 |  | 0 |  | 0 |  | 0 |  | 3.21 |  | 0 |  |  |  |  | 8.75 | [5 empty] | DIL
28 | 2752611PC01 | D+M PREFABRIKOVANÝ BETONOVÝ OPĚRNÝ BLOK - STAVENIŠTNÍ PREFABRIKÁT výkres č. D.1.4.5, vč. betonové záli vky ve výkopu | kus | 25 |  | 0 |  | 0 |  | 0 | 21 | 0 | 0.12846 | 3.21 | 0 | 0 |  | Vlastní | Kalkul | 0.35 | 8.75 |  | Práce |  |  |  | POL1_
|  | Prefabrikovaný betonový opěrný blok - viz výpis : | [24 empty] | VV | 0
|  | Vodovodní řad B : 15 |  | 15 | [22 empty] | VV | 0
|  | Vodovodní řad C : 6 |  | 6 | [22 empty] | VV | 0
|  | Propoje č. 2, 3 : 4 |  | 4 | [22 empty] | VV | 0
|  | Mezisoučet |  | 25 | [22 empty] | VV | 1
SPU
Díl: | 4 | Vodorovné konstrukce |  |  |  | 0 |  | 0 |  | 0 |  | 0 |  | 183.52 |  | 0 |  |  |  |  | 165 | [5 empty] | DIL
29 | 451572111R00 | Lože pod potrubí, stoky a drobné objekty z kameniva drobného těženého 0÷4 mm | m3 | 97.06 |  | 0 |  | 0 |  | 0 | 21 | 0 | 1.8908 | 183.52 | 0 | 0 | 827-1 | RTS 21/ II | RTS 21/ II | 1.7 | 165 |  | Práce |  |  |  | POL1_
|  | v otevřeném výkopu, | [24 empty] | SPI
|  | podsyp tl. 100 mm pod potrubí : | [24 empty] | VV | 0
|  | Úsek B-1 až B-11.1 250TLT - 371,0 m : 211,50*1,10*0,10 |  | 23.265 | [22 empty] | VV | 0
|  | odpočet protlaku č.3 a č. 4 : -(16,5+9,0)*1,10*0,10 |  | -2.805 | [22 empty] | VV | 0
|  | Úsek C-1 až C-16 200TLT - 412,0 m : 412,0*1,10*0,10 |  | 45.32 | [22 empty] | VV | 0
|  | odpočet protlaku č.2 : -7,50*1,10*0,10 |  | -0.825 | [22 empty] | VV | 0
|  | odpočet souběhu s trasou A : -(19,50-7,50)*(1,10-0,75)*0,10 |  | -0.42 | [22 empty] | VV | 0
|  | Úsek B-18.1 až B29 200TLT - 197,1m : 197,5*1,10*0,10 |  | 21.725 | [22 empty] | VV | 0
|  | Mezisoučet |  | 86.26 | [22 empty] | VV | 1
|  | prohloubení startovacích jam (dl.3,0m, š. 2,40m) : 3,00*2,40*(0,10+0,150)*6 |  | 10.8 | [22 empty] | VV | 0
SPU
Díl: | 5 | Komunikace |  |  |  | 0 |  | 0 |  | 0 |  | 0 |  | 672.85 |  | 0 |  |  |  |  | 33.15 | [5 empty] | DIL
30 | 564113525R00 | Podklad nebo podsyp z asfaltového recyklátu frakce 0-32 mm, tloušťka po zhutnění 25 cm | m2 | 1253.07 |  | 0 |  | 0 |  | 0 | 21 | 0 | 0.525 | 657.86 | 0 | 0 | 822-1 | RTS 21/ II | RTS 21/ II | 0.02 | 25.06 |  | Práce |  |  |  | POL1_
|  | s rozprostřením, vlhčením a zhutněním | [24 empty] | SPI
|  | řad B - část B-1 až B-11.1 : | [24 empty] | VV | 0
|  | chodník asfaltový : (76,5-8,0)*1,10 |  | 75.35 | [22 empty] | VV | 0
|  | asfaltová vozovka - odkaz 3 : (8,0-1,40)*1,10 |  | 7.26 | [22 empty] | VV | 0
|  | - odkaz 4 - protlak : 0 | [24 empty] | VV | 0
|  | (210-113)*1,10 |  | 106.7 | [22 empty] | VV | 0
|  | odpočet protlaku : -(127,50-111)*1,10 |  | -18.15 | [22 empty] | VV | 0
|  | Mezisoučet |  | 171.16 | [22 empty] | VV | 1
|  | řad C - celá délka : 412,0*1,10 |  | 453.2 | [22 empty] | VV | 0
|  | rozšíření jam protlaků ul. Líšenská : 3,0*0,75*4 |  | 9 | [22 empty] | VV | 0
|  | souběh s řadem A : -19,50*0,35 |  | -6.825 | [22 empty] | VV | 0
|  | Mezisoučet |  | 455.375 | [22 empty] | VV | 1
|  | 2. vrstva do celkové tl. 500 mm : 171,16+455,375 |  | 626.535 | [22 empty] | VV | 0
SPU
31 | 564851111RT4 | Podklad ze štěrkodrti s rozprostřením a zhutněním frakce 0-63 mm, tloušťka po zhutnění 150 mm | m2 | 20.8 |  | 0 |  | 0 |  | 0 | 21 | 0 | 0.378 | 7.86 | 0 | 0 | 822-1 | RTS 21/ II | RTS 21/ II | 0.03 | 0.62 |  | Práce |  |  |  | POL1_
|  | řad B : | [24 empty] | VV | 0
|  | ohraničení jam protlaků ul. Věstonická : 6,0*0,75*4 |  | 18 | [22 empty] | VV | 0
|  | Mezisoučet |  | 18 | [22 empty] | VV | 1
|  | řad B staničení 8 - 76,5 - chodník : 1,40*2,0 |  | 2.8 | [22 empty] | VV | 0
SPU
32 | 572952111R00 | Vyspravení krytu po překopech pro inženýrské sítě asfaltovým betonem, po zhutnění tloušťky 30 až 50 mm | m2 | 27 |  | 0 |  | 0 |  | 0 | 21 | 0 | 0.10255 | 2.77 | 0 | 0 | 822-1 | RTS 21/ II | RTS 21/ II | 0.11 | 2.97 |  | Práce |  |  |  | POL1_
|  | řad B : | [24 empty] | VV | 0
|  | ohraničení jam protlaků řad B - ul. Věstonická : 6,0*0,75*4 |  | 18 | [22 empty] | VV | 0
|  | dtto řad C ul. Líšenská : 6,0*0,75*2 |  | 9 | [22 empty] | VV | 0
SPU
33 | 572952112R00 | Vyspravení krytu po překopech pro inženýrské sítě asfaltovým betonem, po zhutnění tloušťky přes 50 do 70 mm | m2 | 27 |  | 0 |  | 0 |  | 0 | 21 | 0 | 0.15382 | 4.15 | 0 | 0 | 822-1 | RTS 21/ II | RTS 21/ II | 0.12 | 3.24 |  | Práce |  |  |  | POL1_
|  | Odkaz na mn. položky pořadí 32 : 27,00000 |  | 27 | [22 empty] | VV | 5
SPU
34 | 596215021R00 | Kladení zámkové dlažby do drtě tloušťka dlažby 60 mm, tloušťka lože 40 mm | m2 | 2.8 |  | 0 |  | 0 |  | 0 | 21 | 0 | 0.0739 | 0.21 | 0 | 0 | 822-1 | RTS 21/ II | RTS 21/ II | 0.45 | 1.26 |  | Práce |  |  |  | POL1_
|  | s provedením lože z kameniva drceného, s vyplněním spár, s dvojitým hutněním a se smetením přebytečného materiálu na krajnici. S dodáním hmot pro lože a výplň spár. | [24 empty] | SPI |  | s provedením lože z kameniva drceného, s vyplněním spár, s dvojitým hutněním a se smetením přebytečného materiálu na krajnici. S dodáním hmot pro lože a výplň spár.
|  | řad B staničení 0,0 - 1,40 : 1,40*2,0 |  | 2.8 | [22 empty] | VV | 0
SPU
Díl: | 8 | Trubní vedení |  |  |  | 0 |  | 0 |  | 0 |  | 0 |  | 37.5 |  | 0 |  |  |  |  | 1614.22 | [5 empty] | DIL
35 | 851601104RT1 | Montáž potrubí z tvárné litiny s pružným spojem s pružným spojem DN 150 mm | m | 3 |  | 0 |  | 0 |  | 0 | 21 | 0 | 0 | 0 | 0 | 0 | 827-1 | RTS 21/ II | RTS 21/ II | 0.54 | 1.62 |  | Práce |  |  |  | POL1_
|  | z trub tlakových hrdlových, v otevřeném výkopu, | [24 empty] | SPI
|  | Propoj 2 řad B : 3 |  | 3 | [22 empty] | VV | 0
SPU
36 | 851601105RT1 | Montáž potrubí z tvárné litiny s pružným spojem s pružným spojem DN 200 mm | m | 720 |  | 0 |  | 0 |  | 0 | 21 | 0 | 0 | 0 | 0 | 0 | 827-1 | RTS 21/ II | RTS 21/ II | 0.59 | 424.8 |  | Práce |  |  |  | POL1_
|  | z trub tlakových hrdlových, v otevřeném výkopu, | [24 empty] | SPI
|  | Vodovodní řad B : 159,5+148,5 |  | 308 | [22 empty] | VV | 0
|  | Vodovodní řad C : 320+84+8 |  | 412 | [22 empty] | VV | 0
|  | Mezisoučet |  | 720 | [22 empty] | VV | 1
SPU
37 | 851601106RT1 | Montáž potrubí z tvárné litiny s pružným spojem s pružným spojem DN 250 mm | m | 371 |  | 0 |  | 0 |  | 0 | 21 | 0 | 0 | 0 | 0 | 0 | 827-1 | RTS 21/ II | RTS 21/ II | 0.65 | 241.15 |  | Práce |  |  |  | POL1_
|  | z trub tlakových hrdlových, v otevřeném výkopu, | [24 empty] | SPI
|  | Vodovodní řad B : 77,50+265,50+28,0 |  | 371 | [22 empty] | VV | 0
SPU
38 | 851601107RT1 | Montáž potrubí z tvárné litiny s pružným spojem s pružným spojem DN 300 mm | m | 6 |  | 0 |  | 0 |  | 0 | 21 | 0 | 0 | 0 | 0 | 0 | 827-1 | RTS 21/ II | RTS 21/ II | 0.75 | 4.5 |  | Práce |  |  |  | POL1_
|  | z trub tlakových hrdlových, v otevřeném výkopu, | [24 empty] | SPI
|  | Propoj č.3, řad B : 6 |  | 6 | [22 empty] | VV | 0
SPU
39 | 857601101R00 | Montáž litinových tvarovek na potrubí litinovém tlakovém jednoosých, na potrubí z trub hrdlových v otevřeném výkopu, v otevřeném kanálu nebo v šachtě, DN 80 mm | kus | 20 |  | 0 |  | 0 |  | 0 | 21 | 0 | 0 | 0 | 0 | 0 | 827-1 | RTS 21/ II | RTS 21/ II | 1.22 | 24.4 |  | Práce |  |  |  | POL1_
|  | 7+6+7 |  | 20 | [22 empty] | VV | 0
SPU
40 | 857601102R00 | Montáž litinových tvarovek na potrubí litinovém tlakovém jednoosých, na potrubí z trub hrdlových v otevřeném výkopu, v otevřeném kanálu nebo v šachtě, DN 100 mm | kus | 1 |  | 0 |  | 0 |  | 0 | 21 | 0 | 0 | 0 | 0 | 0 | 827-1 | RTS 21/ II | RTS 21/ II | 1.27 | 1.27 |  | Práce |  |  |  | POL1_
SPU
41 | 857601104R00 | Montáž litinových tvarovek na potrubí litinovém tlakovém jednoosých, na potrubí z trub hrdlových v otevřeném výkopu, v otevřeném kanálu nebo v šachtě, DN 150 mm | kus | 4 |  | 0 |  | 0 |  | 0 | 21 | 0 | 0 | 0 | 0 | 0 | 827-1 | RTS 21/ II | RTS 21/ II | 1.61 | 6.44 |  | Práce |  |  |  | POL1_
|  | 2+2 |  | 4 | [22 empty] | VV | 0
SPU
42 | 857601105R00 | Montáž litinových tvarovek na potrubí litinovém tlakovém jednoosých, na potrubí z trub hrdlových v otevřeném výkopu, v otevřeném kanálu nebo v šachtě, DN 200 mm | kus | 30 |  | 0 |  | 0 |  | 0 | 21 | 0 | 0 | 0 | 0 | 0 | 827-1 | RTS 21/ II | RTS 21/ II | 1.85 | 55.5 |  | Práce |  |  |  | POL1_
|  | 16+14 |  | 30 | [22 empty] | VV | 0
SPU
43 | 857601106R00 | Montáž litinových tvarovek na potrubí litinovém tlakovém jednoosých, na potrubí z trub hrdlových v otevřeném výkopu, v otevřeném kanálu nebo v šachtě, DN 250 mm | kus | 15 |  | 0 |  | 0 |  | 0 | 21 | 0 | 0 | 0 | 0 | 0 | 827-1 | RTS 21/ II | RTS 21/ II | 2.45 | 36.75 |  | Práce |  |  |  | POL1_
|  | 14+1 |  | 15 | [22 empty] | VV | 0
SPU
44 | 857601107R00 | Montáž litinových tvarovek na potrubí litinovém tlakovém jednoosých, na potrubí z trub hrdlových v otevřeném výkopu, v otevřeném kanálu nebo v šachtě, DN 300 mm | kus | 2 |  | 0 |  | 0 |  | 0 | 21 | 0 | 0 | 0 | 0 | 0 | 827-1 | RTS 21/ II | RTS 21/ II | 2.97 | 5.94 |  | Práce |  |  |  | POL1_
SPU
45 | 857701101R00 | Montáž litinových tvarovek na potrubí litinovém tlakovém odbočných, na potrubí z trub hrdlových v otevřeném výkopu, v otevřeném kanálu nebo v šachtě, DN 80 mm | kus | 10 |  | 0 |  | 0 |  | 0 | 21 | 0 | 0.00011 | 0 | 0 | 0 | 827-1 | RTS 21/ II | RTS 21/ II | 1.56 | 15.6 |  | Práce |  |  |  | POL1_
|  | 6+2+2 |  | 10 | [22 empty] | VV | 0
SPU
46 | 857701104R00 | Montáž litinových tvarovek na potrubí litinovém tlakovém odbočných, na potrubí z trub hrdlových v otevřeném výkopu, v otevřeném kanálu nebo v šachtě, DN 150 mm | kus | 4 |  | 0 |  | 0 |  | 0 | 21 | 0 | 0.00139 | 0.01 | 0 | 0 | 827-1 | RTS 21/ II | RTS 21/ II | 2.12 | 8.48 |  | Práce |  |  |  | POL1_
|  | 1+3 |  | 4 | [22 empty] | VV | 0
SPU
47 | 857701105R00 | Montáž litinových tvarovek na potrubí litinovém tlakovém odbočných, na potrubí z trub hrdlových v otevřeném výkopu, v otevřeném kanálu nebo v šachtě, DN 200 mm | kus | 13 |  | 0 |  | 0 |  | 0 | 21 | 0 | 0.00141 | 0.02 | 0 | 0 | 827-1 | RTS 21/ II | RTS 21/ II | 2.37 | 30.81 |  | Práce |  |  |  | POL1_
|  | 2+1+4+1+2+2+1 |  | 13 | [22 empty] | VV | 0
SPU
48 | 857701106R00 | Montáž litinových tvarovek na potrubí litinovém tlakovém odbočných, na potrubí z trub hrdlových v otevřeném výkopu, v otevřeném kanálu nebo v šachtě, DN 250 mm | kus | 19 |  | 0 |  | 0 |  | 0 | 21 | 0 | 0.00253 | 0.05 | 0 | 0 | 827-1 | RTS 21/ II | RTS 21/ II | 3.05 | 57.95 |  | Práce |  |  |  | POL1_
|  | 1+1+1+6+3+1+4+2 |  | 19 | [22 empty] | VV | 0
SPU
49 | 857701107R00 | Montáž litinových tvarovek na potrubí litinovém tlakovém odbočných, na potrubí z trub hrdlových v otevřeném výkopu, v otevřeném kanálu nebo v šachtě, DN 300 mm | kus | 7 |  | 0 |  | 0 |  | 0 | 21 | 0 | 0.00253 | 0.02 | 0 | 0 | 827-1 | RTS 21/ II | RTS 21/ II | 3.56 | 24.92 |  | Práce |  |  |  | POL1_
|  | 1+2+2+2 |  | 7 | [22 empty] | VV | 0
SPU
50 | 892351111R00 | Tlakové zkoušky vodovodního potrubí DN 150 nebo 200 mm | m | 723 |  | 0 |  | 0 |  | 0 | 21 | 0 | 0 | 0 | 0 | 0 | 827-1 | RTS 21/ II | RTS 21/ II | 0.06 | 43.38 |  | Práce |  |  |  | POL1_
|  | přísun, montáže, demontáže a odsunu zkoušecího čerpadla, napuštění tlakovou vodou a dodání vody pro tlakovou zkoušku, | [24 empty] | SPI |  | přísun, montáže, demontáže a odsunu zkoušecího čerpadla, napuštění tlakovou vodou a dodání vody pro tlakovou zkoušku,
|  | Odkaz na mn. položky pořadí 35 : 3,00000 |  | 3 | [22 empty] | VV | 5
|  | Odkaz na mn. položky pořadí 36 : 720,00000 |  | 720 | [22 empty] | VV | 5
SPU
51 | 892381111R00 | Tlakové zkoušky vodovodního potrubí DN 250 nebo 300 nebo 350 mm | m | 377 |  | 0 |  | 0 |  | 0 | 21 | 0 | 0 | 0 | 0 | 0 | 827-1 | RTS 21/ II | RTS 21/ II | 0.07 | 26.39 |  | Práce |  |  |  | POL1_
|  | přísun, montáže, demontáže a odsunu zkoušecího čerpadla, napuštění tlakovou vodou a dodání vody pro tlakovou zkoušku, | [24 empty] | SPI |  | přísun, montáže, demontáže a odsunu zkoušecího čerpadla, napuštění tlakovou vodou a dodání vody pro tlakovou zkoušku,
|  | Odkaz na mn. položky pořadí 38 : 6,00000 |  | 6 | [22 empty] | VV | 5
|  | Odkaz na mn. položky pořadí 37 : 371,00000 |  | 371 | [22 empty] | VV | 5
SPU
52 | 892353111R00 | Proplach a desinfekce vodovodního potrubí DN 150 nebo 200 mm | m | 723 |  | 0 |  | 0 |  | 0 | 21 | 0 | 0 | 0 | 0 | 0 | 827-1 | RTS 21/ II | RTS 21/ II | 0.4 | 289.2 |  | Práce |  |  |  | POL1_
|  | napuštění a vypuštění vody, dodání vody a desinfekčního prostředku, náklady na bakteriologický rozbor vody, | [24 empty] | SPI |  | napuštění a vypuštění vody, dodání vody a desinfekčního prostředku, náklady na bakteriologický rozbor vody,
|  | Odkaz na mn. položky pořadí 35 : 3,00000 |  | 3 | [22 empty] | VV | 5
|  | Odkaz na mn. položky pořadí 36 : 720,00000 |  | 720 | [22 empty] | VV | 5
SPU
53 | 892383111R00 | Proplach a desinfekce vodovodního potrubí DN 250 nebo 300 nebo 350 mm | m | 377 |  | 0 |  | 0 |  | 0 | 21 | 0 | 0 | 0 | 0 | 0 | 827-1 | RTS 21/ II | RTS 21/ II | 0.58 | 218.66 |  | Práce |  |  |  | POL1_
|  | napuštění a vypuštění vody, dodání vody a desinfekčního prostředku, náklady na bakteriologický rozbor vody, | [24 empty] | SPI |  | napuštění a vypuštění vody, dodání vody a desinfekčního prostředku, náklady na bakteriologický rozbor vody,
|  | Odkaz na mn. položky pořadí 37 : 371,00000 |  | 371 | [22 empty] | VV | 5
|  | Odkaz na mn. položky pořadí 38 : 6,00000 |  | 6 | [22 empty] | VV | 5
SPU
54 | 899713111R00 | Orientační tabulky na vodovodních a kanalizačních řadech na sloupku ocelovém nebo betonovém | kus | 37 |  | 0 |  | 0 |  | 0 | 21 | 0 | 0.00024 | 0.01 | 0 | 0 | 827-1 | RTS 21/ II | RTS 21/ II | 0.4 | 14.8 |  | Práce |  |  |  | POL1_
|  | Včetně dodání a připevnění tabulky a osazení sloupků. | [24 empty] | POP
|  | Tabulka Hydrant : 8+4+3 |  | 15 | [22 empty] | VV | 0
|  | Tabulka Šoupě : 13+3+6 |  | 22 | [22 empty] | VV | 0
SPU
55 | 899731113R00 | Signalizační vodič CYY, 4 mm2 | m | 1888 |  | 0 |  | 0 |  | 0 | 21 | 0 | 5e-05 | 0.09 | 0 | 0 | 827-1 | RTS 21/ II | Indiv | 0.03 | 56.64 |  | Práce |  |  |  | POL1_
|  | identifikační vodič 2x4mm Cu vč. uchycovacích : | [24 empty] | VV | 0
|  | pásků pro uchycení k potrubí : 2*(461+454+29) |  | 1888 | [22 empty] | VV | 0
SPU
56 | 8911PC11 | D+M ŠOUPÁTKO F5 DN 80 mm, vč. zemní soupravy teleskopické, litinového šoupátkového poklopu, s podkladní deskou | ks | 4 |  | 0 |  | 0 |  | 0 | 21 | 0 | 0.01345 | 0.05 | 0 | 0 |  | Vlastní | Indiv | 0 | 0 |  | Práce |  |  |  | POL1_
|  | řad B : 2 |  | 2 | [22 empty] | VV | 0
|  | propoje : 2 |  | 2 | [22 empty] | VV | 0
SPU
57 | 8911PC12 | D+M ŠOUPÁTKO F5 DN 150 mm, vč. zemní soupravy teleskopické, litinového šoupátkového poklopu, s podkladní deskou | ks | 2 |  | 0 |  | 0 |  | 0 | 21 | 0 | 0.01345 | 0.03 | 0 | 0 |  | Vlastní | Indiv | 0 | 0 |  | Práce |  |  |  | POL1_
|  | propoje : 2 |  | 2 | [22 empty] | VV | 0
SPU
58 | 8911PC13 | D+M ŠOUPÁTKO F5 DN 200 mm, vč. zemní soupravy teleskopické, litinového šoupátkového poklopu, s podkladní deskou | ks | 3 |  | 0 |  | 0 |  | 0 | 21 | 0 | 0.01345 | 0.04 | 0 | 0 |  | Vlastní | Indiv | 0 | 0 |  | Práce |  |  |  | POL1_
|  | řad B : 1 |  | 1 | [22 empty] | VV | 0
|  | řad C : 2 |  | 2 | [22 empty] | VV | 0
SPU
59 | 8911PC14 | D+M ŠOUPÁTKO F5 DN 250 mm, vč. zemní soupravy teleskopické, litinového šoupátkového poklopu, s podkladní deskou | ks | 6 |  | 0 |  | 0 |  | 0 | 21 | 0 | 0.01345 | 0.08 | 0 | 0 |  | Vlastní | Indiv | 0 | 0 |  | Práce |  |  |  | POL1_
|  | řad B : 5 |  | 5 | [22 empty] | VV | 0
|  | řad C : 1 |  | 1 | [22 empty] | VV | 0
SPU
60 | 8911PC15 | D+M ŠOUPÁTKO F5 DN 300 mm, vč. zemní soupravy teleskopické, litinového šoupátkového poklopu, s podkladní deskou | ks | 2 |  | 0 |  | 0 |  | 0 | 21 | 0 | 0.01345 | 0.03 | 0 | 0 |  | Vlastní | Indiv | 0 | 0 |  | Práce |  |  |  | POL1_
|  | propoje : 2 |  | 2 | [22 empty] | VV | 0
SPU
61 | 8914PC01 | D+M HYDRANT PODZEMNÍ DN 80mm, h=1230, dvojčinný, vč. litinového hydrantového poklopu s, podkladní deskou, vč. drenážního bloku a podkladního betonového bloku | kus | 13 |  | 0 |  | 0 |  | 0 | 21 | 0 | 0.03344 | 0.43 | 0 | 0 |  | Vlastní | Indiv | 0 | 0 |  | Práce |  |  |  | POL1_
|  | řad B : 6 |  | 6 | [22 empty] | VV | 0
|  | řad C : 4 |  | 4 | [22 empty] | VV | 0
|  | propoje : 3 |  | 3 | [22 empty] | VV | 0
SPU
62 | 8914PC02 | D+M HYDRANT NADZEMNÍ DN 80mm, h=1230, dvojčinný, vč. litinového hydrantového poklopu s, podkladní deskou, vč. drenážního bloku a podkladního betonového bloku | kus | 2 |  | 0 |  | 0 |  | 0 | 21 | 0 | 0.03344 | 0.07 | 0 | 0 |  | Vlastní | Indiv | 0 | 0 |  | Práce |  |  |  | POL1_
|  | řad B : 2 |  | 2 | [22 empty] | VV | 0
SPU
63 | 899721PC01 | Fólie výstražná z PVC MODRÁ, s nápisem POZOR VODOVOD, šířka 30 cm | m | 834 |  | 0 |  | 0 |  | 0 | 21 | 0 | 0 | 0 | 0 | 0 |  | Vlastní | Indiv | 0.03 | 25.02 |  | Práce |  |  |  | POL1_
|  | Páska s nápisem "Pozor vodovod" : | [24 empty] | VV | 0
|  | dle výpisu materiálu : 409+412+13 |  | 834 | [22 empty] | VV | 0
SPU
64 | 8914PC01 | D+M HYDRANT PODZEMNÍ DN 80 mm, h=1230 mm dvojčinný, vč. litinového hydrantového poklopu s, podkladní deskou, vč. drenážního bloku a podkladního betonového bloku | kus | 6 |  | 0 |  | 0 |  | 0 | 21 | 0 | 0.03344 | 0.2 | 0 | 0 |  | Vlastní | Indiv | 0 | 0 |  | Agregovaná položka |  |  |  | POL2_
|  | řad B 2. etapa : 6 |  | 6 | [22 empty] | VV | 0
SPU
65 | 27311524R | kroužek těsnicí EPDM; z dvou druhů pryže; DN = 200,0 mm | kus | 610 |  | 0 |  | 0 |  | 0 | 21 | 0 | 0 | 0 | 0 | 0 | SPCM | RTS 21/ II | Indiv | 0 | 0 |  | Specifikace |  |  |  | POL3_
|  | řad B pro délku potrubí 49+148,5 m : 198 |  | 198 | [22 empty] | VV | 0
|  | řad C pro délku potrubí 412,0 m : 412 |  | 412 | [22 empty] | VV | 0
SPU
66 | 27311525R | kroužek těsnicí EPDM; z dvou druhů pryže; DN = 250,0 mm | kus | 212 |  | 0 |  | 0 |  | 0 | 21 | 0 | 0 | 0 | 0 | 0 | SPCM | RTS 21/ II | Indiv | 0 | 0 |  | Specifikace |  |  |  | POL3_
|  | řad B prodélku potrubí 67,5+116+28 m : 212 |  | 212 | [22 empty] | VV | 0
SPU
67 | 27311533R | kroužek těsnicí EPDM; zámkový, z dvou druhů pryže; DN = 150,0 mm | kus | 4 |  | 0 |  | 0 |  | 0 | 21 | 0 | 0 | 0 | 0 | 0 | SPCM | RTS 21/ II | Indiv | 0 | 0 |  | Specifikace |  |  |  | POL3_
|  | Propoj 2 řad B : 4 |  | 4 | [22 empty] | VV | 0
SPU
68 | 27311534R | kroužek těsnicí EPDM; zámkový, z dvou druhů pryže; DN = 200,0 mm | kus | 122 |  | 0 |  | 0 |  | 0 | 21 | 0 | 0 | 0 | 0 | 0 | SPCM | RTS 21/ II | Indiv | 0 | 0 |  | Specifikace |  |  |  | POL3_
|  | řad B pro délku potrubí 148,5 m - předpoklad á 2m : 150,0/2 |  | 75 | [22 empty] | VV | 0
|  | řad C pro dl. potrubí 84 m - předpoklad á 2 m : 84,0/2 |  | 42 | [22 empty] | VV | 0
|  | v protlaku : 5 |  | 5 | [22 empty] | VV | 0
SPU
69 | 27311536R | kroužek těsnicí EPDM; zámkový, z dvou druhů pryže; DN = 300,0 mm | kus | 6 |  | 0 |  | 0 |  | 0 | 21 | 0 | 0 | 0 | 0 | 0 | SPCM | RTS 21/ II | Indiv | 0 | 0 |  | Specifikace |  |  |  | POL3_
|  | propoj 3, řad B : 6 |  | 6 | [22 empty] | VV | 0
SPU
70 | 42295PC01 | Armatury a tvarovky - pro přepojení, bez přípojek, celkem dle výpisu materiálu | soubor | 1 |  | 0 |  | 0 |  | 0 | 21 | 0 | 0 | 0 | 0 | 0 |  | Vlastní | Indiv | 0 | 0 |  | Specifikace |  |  |  | POL3_
|  | spojky pro přepojení 2'', zaslepovací příruba DN 80, šoupátko : 1 |  | 1 | [22 empty] | VV | 0
SPU
71 | 55251133R | trouba litinová vodovodní; tvárná litina; hrdlová; DN 150,0 mm; l = 6000,0 mm; spoj běžný pružný násuvný; PFA 79 bar; uvnitř VCM; vně krycí vrstva epoxi, zinko-Al povlak 400 g/m2 | m | 7.07 |  | 0 |  | 0 |  | 0 | 21 | 0 | 0.028 | 0.2 | 0 | 0 | SPCM | RTS 21/ II | Indiv | 0 | 0 |  | Specifikace |  |  |  | POL3_
|  | Propoj 1 řad B : 4,0*1,01 |  | 4.04 | [22 empty] | VV | 0
|  | Propoj 2 řad B : 3,0*1,01 |  | 3.03 | [22 empty] | VV | 0
SPU
72 | 55251134R | trouba litinová vodovodní; tvárná litina; hrdlová; DN 200,0 mm; l = 6000,0 mm; spoj běžný pružný násuvný; PFA 62 bar; uvnitř VCM; vně krycí vrstva epoxi, zinko-Al povlak 400 g/m2 | m | 615.595 |  | 0 |  | 0 |  | 0 | 21 | 0 | 0.036 | 22.16 | 0 | 0 | SPCM | RTS 21/ II | Indiv | 0 | 0 |  | Specifikace |  |  |  | POL3_
|  | vodovodní řad B : (49,0+148,50)*1,01 |  | 199.475 | [22 empty] | VV | 0
|  | vodovodní řad C : (320+84+8)*1,01 |  | 416.12 | [22 empty] | VV | 0
|  | Mezisoučet |  | 615.595 | [22 empty] | VV | 1
SPU
73 | 55251135R | trouba litinová vodovodní; tvárná litina; hrdlová; DN 250,0 mm; l = 6000,0 mm; spoj běžný pružný násuvný; PFA 54 bar; uvnitř VCM; vně krycí vrstva epoxi, zinko-Al povlak 400 g/m2 | m | 213.615 |  | 0 |  | 0 |  | 0 | 21 | 0 | 0.048 | 10.25 | 0 | 0 | SPCM | RTS 21/ II | Indiv | 0 | 0 |  | Specifikace |  |  |  | POL3_
|  | vodovodní řad B : (67,50+116,0+28)*1,01 |  | 213.615 | [22 empty] | VV | 0
SPU
74 | 55251136R | trouba litinová vodovodní; tvárná litina; hrdlová; DN 300,0 mm; l = 6000,0 mm; spoj běžný pružný násuvný; PFA 49 bar; uvnitř VCM; vně krycí vrstva epoxi, zinko-Al povlak 400 g/m2 | m | 6.06 |  | 0 |  | 0 |  | 0 | 21 | 0 | 0.0605 | 0.37 | 0 | 0 | SPCM | RTS 21/ II | Indiv | 0 | 0 |  | Specifikace |  |  |  | POL3_
|  | Propoj 3, řad B : 6,0*1,01 |  | 6.06 | [22 empty] | VV | 0
SPU
75 | 55258542R | tvarovka hrdlová s přírubovou odbočkou tvárná litina; PN 10; DN 1 = 150 mm; DN 2 = 80 mm; spoj běžný pružný násuvný; volná příruba; uvnitř práškový epoxid; vně práškový epoxid | kus | 1 |  | 0 |  | 0 |  | 0 | 21 | 0 | 0.0212 | 0.02 | 0 | 0 | SPCM | RTS 21/ II | Indiv | 0 | 0 |  | Specifikace |  |  |  | POL3_
|  | propoje : 1 |  | 1 | [22 empty] | VV | 0
SPU
76 | 55258547R | tvarovka hrdlová s přírubovou odbočkou tvárná litina; PN 10; DN 1 = 200 mm; DN 2 = 80 mm; spoj běžný pružný násuvný; volná příruba; uvnitř práškový epoxid; vně práškový epoxid | kus | 6 |  | 0 |  | 0 |  | 0 | 21 | 0 | 0.032 | 0.19 | 0 | 0 | SPCM | RTS 21/ II | Indiv | 0 | 0 |  | Specifikace |  |  |  | POL3_
|  | řad B : 2 |  | 2 | [22 empty] | VV | 0
|  | řad C : 4 |  | 4 | [22 empty] | VV | 0
SPU
77 | 55258550R | tvarovka hrdlová s přírubovou odbočkou tvárná litina; PN 10; DN 1 = 200 mm; DN 2 = 200 mm; spoj běžný pružný násuvný; uvnitř práškový epoxid; vně práškový epoxid | kus | 2 |  | 0 |  | 0 |  | 0 | 21 | 0 | 0.0492 | 0.1 | 0 | 0 | SPCM | RTS 21/ II | Indiv | 0 | 0 |  | Specifikace |  |  |  | POL3_
|  | řad C : 2 |  | 2 | [22 empty] | VV | 0
SPU
78 | 552585510R | tvarovka hrdlová s přírubovou odbočkou tvárná litina; PN 10; DN 1 = 250 mm; DN 2 = 50 mm; spoj běžný pružný násuvný; uvnitř práškový epoxid; vně práškový epoxid | kus | 1 |  | 0 |  | 0 |  | 0 | 21 | 0 | 0.037 | 0.04 | 0 | 0 | SPCM | RTS 21/ II | Indiv | 0 | 0 |  | Specifikace |  |  |  | POL3_
|  | řad B : 1 |  | 1 | [22 empty] | VV | 0
SPU
79 | 55258551R | tvarovka hrdlová s přírubovou odbočkou tvárná litina; PN 10; DN 1 = 250 mm; DN 2 = 80 mm; spoj běžný pružný násuvný; uvnitř práškový epoxid; vně práškový epoxid | kus | 1 |  | 0 |  | 0 |  | 0 | 21 | 0 | 0.038 | 0.04 | 0 | 0 | SPCM | RTS 21/ II | Indiv | 0 | 0 |  | Specifikace |  |  |  | POL3_
|  | řad B : 1 |  | 1 | [22 empty] | VV | 0
SPU
80 | 55258555R | tvarovka hrdlová s přírubovou odbočkou tvárná litina; PN 10; DN 1 = 250 mm; DN 2 = 250 mm; spoj běžný pružný násuvný; uvnitř práškový epoxid; vně práškový epoxid | kus | 1 |  | 0 |  | 0 |  | 0 | 21 | 0 | 0.0625 | 0.06 | 0 | 0 | SPCM | RTS 21/ II | Indiv | 0 | 0 |  | Specifikace |  |  |  | POL3_
|  | řad B : 1 |  | 1 | [22 empty] | VV | 0
SPU
81 | 55259317R | přechod hrdlový; PN 10; DN 1 = 200 mm; DN 2 = 100 mm; tvárná litina; spoj běžný pružný násuvný; uvnitř práškový epoxid; vně práškový epoxid | kus | 1 |  | 0 |  | 0 |  | 0 | 21 | 0 | 0.0183 | 0.02 | 0 | 0 | SPCM | RTS 21/ II | Indiv | 0 | 0 |  | Specifikace |  |  |  | POL3_
|  | řad C : 1 |  | 1 | [22 empty] | VV | 0
SPU
82 | 55259415R | koleno 11 1/4 °; PN 10; DN 200 mm; tvárná litina; hrdlové; spoj běžný pružný násuvný; uvnitř práškový epoxid; vně práškový epoxid | kus | 1 |  | 0 |  | 0 |  | 0 | 21 | 0 | 0.0199 | 0.02 | 0 | 0 | SPCM | RTS 21/ II | Indiv | 0 | 0 |  | Specifikace |  |  |  | POL3_
|  | řad C : 1 |  | 1 | [22 empty] | VV | 0
SPU
83 | 55259416R | koleno 11 1/4 °; PN 10; DN 250 mm; tvárná litina; hrdlové; spoj běžný pružný násuvný; uvnitř práškový epoxid; vně práškový epoxid | kus | 4 |  | 0 |  | 0 |  | 0 | 21 | 0 | 0.0275 | 0.11 | 0 | 0 | SPCM | RTS 21/ II | Indiv | 0 | 0 |  | Specifikace |  |  |  | POL3_
|  | řad B : 4 |  | 4 | [22 empty] | VV | 0
SPU
84 | 55259435R | koleno 22 1/2 °; PN 10; DN 200 mm; tvárná litina; hrdlové; spoj běžný pružný násuvný; uvnitř práškový epoxid; vně práškový epoxid | kus | 5 |  | 0 |  | 0 |  | 0 | 21 | 0 | 0.0213 | 0.11 | 0 | 0 | SPCM | RTS 21/ II | Indiv | 0 | 0 |  | Specifikace |  |  |  | POL3_
|  | řad B : 3 |  | 3 | [22 empty] | VV | 0
|  | řad C : 2 |  | 2 | [22 empty] | VV | 0
SPU
85 | 55259455R | koleno 30 °; PN 10; DN 200 mm; tvárná litina; hrdlové; spoj běžný pružný násuvný; uvnitř práškový epoxid; vně práškový epoxid | kus | 6 |  | 0 |  | 0 |  | 0 | 21 | 0 | 0.0233 | 0.14 | 0 | 0 | SPCM | RTS 21/ II | Indiv | 0 | 0 |  | Specifikace |  |  |  | POL3_
|  | řad B : 3 |  | 3 | [22 empty] | VV | 0
|  | řad C : 3 |  | 3 | [22 empty] | VV | 0
SPU
86 | 55259473R | koleno 45 °; PN 10; DN 150 mm; tvárná litina; hrdlové; spoj běžný pružný násuvný; uvnitř práškový epoxid; vně práškový epoxid | kus | 2 |  | 0 |  | 0 |  | 0 | 21 | 0 | 0.0165 | 0.03 | 0 | 0 | SPCM | RTS 21/ II | Indiv | 0 | 0 |  | Specifikace |  |  |  | POL3_
|  | propoje : 2 |  | 2 | [22 empty] | VV | 0
SPU
87 | 55259474R | koleno 45 °; PN 10; DN 200 mm; tvárná litina; hrdlové; spoj běžný pružný násuvný; uvnitř práškový epoxid; vně práškový epoxid | kus | 13 |  | 0 |  | 0 |  | 0 | 21 | 0 | 0.0214 | 0.28 | 0 | 0 | SPCM | RTS 21/ II | Indiv | 0 | 0 |  | Specifikace |  |  |  | POL3_
|  | řad B : 9 |  | 9 | [22 empty] | VV | 0
|  | řad C : 4 |  | 4 | [22 empty] | VV | 0
SPU
88 | 55259475R | koleno 45 °; PN 10; DN 250 mm; tvárná litina; hrdlové; spoj běžný pružný násuvný; uvnitř práškový epoxid; vně práškový epoxid | kus | 9 |  | 0 |  | 0 |  | 0 | 21 | 0 | 0.0343 | 0.31 | 0 | 0 | SPCM | RTS 21/ II | Indiv | 0 | 0 |  | Specifikace |  |  |  | POL3_
|  | řad B : 9 |  | 9 | [22 empty] | VV | 0
SPU
89 | 552599962R | tvarovka přírubová s přírubovou odbočkou tvárná litina; DN 1 = 250 mm; DN 2 = 80 mm; povrch. úprava práškový epoxid | kus | 4 |  | 0 |  | 0 |  | 0 | 21 | 0 | 0.0675 | 0.27 | 0 | 0 | SPCM | RTS 21/ II | Indiv | 0 | 0 |  | Specifikace |  |  |  | POL3_
|  | řad B : 4 |  | 4 | [22 empty] | VV | 0
SPU
90 | 552599965R | tvarovka přírubová s přírubovou odbočkou tvárná litina; DN 1 = 250 mm; DN 2 = 150 mm; povrch. úprava práškový epoxid | kus | 1 |  | 0 |  | 0 |  | 0 | 21 | 0 | 0.072 | 0.07 | 0 | 0 | SPCM | RTS 21/ II | Indiv | 0 | 0 |  | Specifikace |  |  |  | POL3_
|  | řad B : 1 |  | 1 | [22 empty] | VV | 0
SPU
91 | 552599967R | tvarovka přírubová s přírubovou odbočkou tvárná litina; DN 1 = 250 mm; DN 2 = 250 mm; povrch. úprava práškový epoxid | kus | 2 |  | 0 |  | 0 |  | 0 | 21 | 0 | 0.0884 | 0.18 | 0 | 0 | SPCM | RTS 21/ II | Indiv | 0 | 0 |  | Specifikace |  |  |  | POL3_
|  | řad B : 2 |  | 2 | [22 empty] | VV | 0
SPU
92 | 552599968R | tvarovka přírubová s přírubovou odbočkou tvárná litina; DN 1 = 300 mm; DN 2 = 80 mm; povrch. úprava práškový epoxid | kus | 2 |  | 0 |  | 0 |  | 0 | 21 | 0 | 0.0955 | 0.19 | 0 | 0 | SPCM | RTS 21/ II | Indiv | 0 | 0 |  | Specifikace |  |  |  | POL3_
|  | propoje : 2 |  | 2 | [22 empty] | VV | 0
SPU
93 | 552599972R | tvarovka přírubová s přírubovou odbočkou tvárná litina; DN 1 = 300 mm; DN 2 = 250 mm; povrch. úprava práškový epoxid | kus | 1 |  | 0 |  | 0 |  | 0 | 21 | 0 | 0.1178 | 0.12 | 0 | 0 | SPCM | RTS 21/ II | Indiv | 0 | 0 |  | Specifikace |  |  |  | POL3_
|  | řad B : 1 |  | 1 | [22 empty] | VV | 0
SPU
94 | 5526009702R | koleno 90 °; PN 10; DN 80 mm; tvárná litina; přírubové; s patkou; uvnitř práškový epoxid; vně práškový epoxid | kus | 8 |  | 0 |  | 0 |  | 0 | 21 | 0 | 0.0122 | 0.1 | 0 | 0 | SPCM | RTS 21/ II | Indiv | 0 | 0 |  | Specifikace |  |  |  | POL3_
|  | řad B : 6 |  | 6 | [22 empty] | VV | 0
|  | propoje : 2 |  | 2 | [22 empty] | VV | 0
SPU
95 | 552700313R | tvarovka přírubová s hrdlem tvárná litina; PN 10, PN 16; DN 150 mm; spoj běžný pružný násuvný; uvnitř práškový epoxid; vně práškový epoxid | kus | 3 |  | 0 |  | 0 |  | 0 | 21 | 0 | 0.0153 | 0.05 | 0 | 0 | SPCM | RTS 21/ II | Indiv | 0 | 0 |  | Specifikace |  |  |  | POL3_
|  | propoje : 3 |  | 3 | [22 empty] | VV | 0
SPU
96 | 552700314R | tvarovka přírubová s hrdlem tvárná litina; PN 10; DN 200 mm; spoj běžný pružný násuvný; uvnitř práškový epoxid; vně práškový epoxid | kus | 3 |  | 0 |  | 0 |  | 0 | 21 | 0 | 0.02 | 0.06 | 0 | 0 | SPCM | RTS 21/ II | Indiv | 0 | 0 |  | Specifikace |  |  |  | POL3_
|  | řad B : 1 |  | 1 | [22 empty] | VV | 0
|  | řad C : 2 |  | 2 | [22 empty] | VV | 0
SPU
97 | 552700315R | tvarovka přírubová s hrdlem tvárná litina; PN 10; DN 250 mm; spoj běžný pružný násuvný; uvnitř práškový epoxid; vně práškový epoxid | kus | 6 |  | 0 |  | 0 |  | 0 | 21 | 0 | 0.0515 | 0.31 | 0 | 0 | SPCM | RTS 21/ II | Indiv | 0 | 0 |  | Specifikace |  |  |  | POL3_
|  | řad B : 6 |  | 6 | [22 empty] | VV | 0
SPU
98 | 552700316R | tvarovka přírubová s hrdlem tvárná litina; PN 10; DN 300 mm; spoj běžný pružný násuvný; uvnitř práškový epoxid; vně práškový epoxid | kus | 2 |  | 0 |  | 0 |  | 0 | 21 | 0 | 0.066 | 0.13 | 0 | 0 | SPCM | RTS 21/ II | Indiv | 0 | 0 |  | Specifikace |  |  |  | POL3_
|  | propoje : 2 |  | 2 | [22 empty] | VV | 0
SPU
99 | 552700903R | tvarovka přírubová s hladkým koncem tvárná litina; PN 10, PN 16, PN 25, PN 40; DN 150 mm | kus | 1 |  | 0 |  | 0 |  | 0 | 21 | 0 | 0.01396 | 0.01 | 0 | 0 | SPCM | RTS 21/ II | Indiv | 0 | 0 |  | Specifikace |  |  |  | POL3_
|  | propoje : 1 |  | 1 | [22 empty] | VV | 0
SPU
100 | 552700914R | tvarovka přírubová s hladkým koncem tvárná litina; PN 10, PN 16, PN 25; DN 200 mm; povrch. úprava práškový epoxid | kus | 1 |  | 0 |  | 0 |  | 0 | 21 | 0 | 0.023 | 0.02 | 0 | 0 | SPCM | RTS 21/ II | Indiv | 0 | 0 |  | Specifikace |  |  |  | POL3_
|  | řad C : 1 |  | 1 | [22 empty] | VV | 0
SPU
101 | 552700915R | tvarovka přírubová s hladkým koncem tvárná litina; PN 10, PN 16, PN 25; DN 250 mm; povrch. úprava práškový epoxid | kus | 3 |  | 0 |  | 0 |  | 0 | 21 | 0 | 0.032 | 0.1 | 0 | 0 | SPCM | RTS 21/ II | Indiv | 0 | 0 |  | Specifikace |  |  |  | POL3_
|  | řad B : 3 |  | 3 | [22 empty] | VV | 0
SPU
102 | 552701064R | redukce přírubová; tvárná litina; PN 10, PN 16, PN 25, PN 40; DN 1 = 250 mm; DN 2 = 200 mm; uvnitř práškový epoxid; vně práškový epoxid | kus | 1 |  | 0 |  | 0 |  | 0 | 21 | 0 | 0.047 | 0.05 | 0 | 0 | SPCM | RTS 21/ II | Indiv | 0 | 0 |  | Specifikace |  |  |  | POL3_
|  | řad C : 1 |  | 1 | [22 empty] | VV | 0
SPU
103 | 552702009R | trouba litinová vodovodní; tvárná litina; přírubová; PN 10; DN 200,0 mm; l = 500,0 mm | kus | 3 |  | 0 |  | 0 |  | 0 | 21 | 0 | 0.0365 | 0.11 | 0 | 0 | SPCM | RTS 21/ II | Indiv | 0 | 0 |  | Specifikace |  |  |  | POL3_
|  | řad C : 3 |  | 3 | [22 empty] | VV | 0
SPU
104 | 552702102R | trouba litinová vodovodní; tvárná litina; přírubová; PN 10, PN 16, PN 25; DN 80,0 mm; l = 200,0 mm; uvnitř práškový epoxid; vně práškový epoxid | kus | 6 |  | 0 |  | 0 |  | 0 | 21 | 0 | 0.0092 | 0.06 | 0 | 0 | SPCM | RTS 21/ II | Indiv | 0 | 0 |  | Specifikace |  |  |  | POL3_
|  | řad B : 4 |  | 4 | [22 empty] | VV | 0
|  | propoje : 2 |  | 2 | [22 empty] | VV | 0
SPU
105 | 552702104R | trouba litinová vodovodní; tvárná litina; přírubová; PN 10, PN 16, PN 25; DN 80,0 mm; l = 300,0 mm; uvnitř práškový epoxid; vně práškový epoxid | kus | 7 |  | 0 |  | 0 |  | 0 | 21 | 0 | 0.0106 | 0.07 | 0 | 0 | SPCM | RTS 21/ II | Indiv | 0 | 0 |  | Specifikace |  |  |  | POL3_
|  | řad B : 4 |  | 4 | [22 empty] | VV | 0
|  | propoje : 3 |  | 3 | [22 empty] | VV | 0
SPU
106 | 55292009R | spojka vysokotlaká; tlakového potrubí, potrubí; nerez, pryž; DN 100 mm; š = 94,0 mm; d spojovaného potrubí 102 až 106 mm; pracovní tlak 30,0 bar | kus | 1 |  | 0 |  | 0 |  | 0 | 21 | 0 | 0.0013 | 0 | 0 | 0 | SPCM | RTS 21/ II | Indiv | 0 | 0 |  | Specifikace |  |  |  | POL3_
|  | řad C : 1 |  | 1 | [22 empty] | VV | 0
SPU
107 | 55292020R | spojka tlakového potrubí, potrubí; nerez, pryž; DN 150 mm; š = 140,0 mm; d spojovaného potrubí 150 až 199 mm; pracovní tlak 23,0 bar | kus | 2 |  | 0 |  | 0 |  | 0 | 21 | 0 | 0.0033 | 0.01 | 0 | 0 | SPCM | RTS 21/ II | Indiv | 0 | 0 |  | Specifikace |  |  |  | POL3_
|  | propoje : 2 |  | 2 | [22 empty] | VV | 0
SPU
108 | 55292029R | spojka tlakového potrubí, potrubí; nerez, pryž; DN 300 mm; š = 140,0 mm; d spojovaného potrubí 300 až 349 mm; pracovní tlak 16,0 bar | kus | 2 |  | 0 |  | 0 |  | 0 | 21 | 0 | 0.0059 | 0.01 | 0 | 0 | SPCM | RTS 21/ II | Indiv | 0 | 0 |  | Specifikace |  |  |  | POL3_
|  | propoje : 2 |  | 2 | [22 empty] | VV | 0
SPU
Díl: | 91 | Doplňující práce na komunikaci |  |  |  | 0 |  | 0 |  | 0 |  | 0 |  | 0 |  | 0 |  |  |  |  | 67.66 | [5 empty] | DIL
109 | 919735113R00 | Řezání stávajících krytů nebo podkladů živičných, hloubky přes 100 do 150 mm | m | 1127.7 |  | 0 |  | 0 |  | 0 | 21 | 0 | 0 | 0 | 0 | 0 | 822-1 | RTS 21/ II | RTS 21/ II | 0.06 | 67.66 |  | Práce |  |  |  | POL1_
|  | včetně spotřeby vody | [24 empty] | SPI
|  | řad B - část B-1 až B-11.1 : | [24 empty] | VV | 0
|  | chodník asfaltový : (76,5-8,0)*2 |  | 137 | [22 empty] | VV | 0
|  | asfaltová vozovka - odkaz 3 : (8,0-1,40)*2 |  | 13.2 | [22 empty] | VV | 0
|  | - odkaz 4 - protlak : 0 | [24 empty] | VV | 0
|  | (210-113)*2 |  | 194 | [22 empty] | VV | 0
|  | odpočet protlaku : -(127,50-111)*2 |  | -33 | [22 empty] | VV | 0
|  | Mezisoučet |  | 311.2 | [22 empty] | VV | 1
|  | řad C - celá délka : 412,0*2 |  | 824 | [22 empty] | VV | 0
|  | rozšíření jam protlaků ul. Líšenská : 3,0*4 |  | 12 | [22 empty] | VV | 0
|  | souběh s řadem A : -19,50 |  | -19.5 | [22 empty] | VV | 0
|  | Mezisoučet |  | 816.5 | [22 empty] | VV | 1
SPU
Díl: | 93 | Dokončovací práce inženýrských staveb |  |  |  | 0 |  | 0 |  | 0 |  | 0 |  | 16.68 |  | 0 |  |  |  |  | 68.12 | [5 empty] | DIL
110 | 936452112R00 | Výplň cementopopílkovou suspenzí potrubí 1,0 MPa, DN 150 | m | 524 |  | 0 |  | 0 |  | 0 | 21 | 0 | 0.03184 | 16.68 | 0 | 0 | 827-1 | RTS 21/ II | RTS 21/ II | 0.13 | 68.12 |  | Práce |  |  |  | POL1_
|  | dle výkazu TZ - rušení stávajících vodovodních řadů : 524 |  | 524 | [22 empty] | VV | 0
SPU
Díl: | 96 | Bourání konstrukcí |  |  |  | 0 |  | 0 |  | 0 |  | 0 |  | 0 |  | 0 |  |  |  |  | 0.28 | [5 empty] | DIL
111 | 979071121R00 | Očištění vybouraných dlažebních kostek drobných, s původním vyplněním spár kamenivem těženým | m2 | 2.8 |  | 0 |  | 0 |  | 0 | 21 | 0 | 0 | 0 | 0 | 0 | 822-1 | RTS 21/ II | RTS 21/ II | 0.1 | 0.28 |  | Práce |  |  |  | POL1_
|  | od spojovacího materiálu, s uložením očištěných kostek na skládku, s odklizením odpadových hmot na hromady a s odklizením vybouraných kostek na vzdálenost do 3 m | [24 empty] | SPI |  | od spojovacího materiálu, s uložením očištěných kostek na skládku, s odklizením odpadových hmot na hromady a s odklizením vybouraných kostek na vzdálenost do 3 m
|  | řad B staničení 0 - 1,4 zámkovka chodník : 1,40*2,0 |  | 2.8 | [22 empty] | VV | 0
SPU
Díl: | 99 | Staveništní přesun hmot |  |  |  | 0 |  | 0 |  | 0 |  | 0 |  | 0 |  | 0 |  |  |  |  | 176.79 | [5 empty] | DIL
112 | 998273101R00 | Přesun hmot pro trubní vedení z trub litinových v otevřeném výkopu | t | 1691.7414 |  | 0 |  | 0 |  | 0 | 21 | 0 | 0 | 0 | 0 | 0 | 827-1 | RTS 21/ II | RTS 21/ II | 0.1045 | 176.79 |  | Přesun hmot |  |  |  | POL7_
|  | vodovodu nebo kanalizace hloubené nebo ražené (827 1.3, 827 2.3) z trub litinových včetně drobných objektů, | [24 empty] | SPI |  | vodovodu nebo kanalizace hloubené nebo ražené (827 1.3, 827 2.3) z trub litinových včetně drobných objektů,
|  | na vzdálenost 15 m od hrany výkopu nebo od okraje šachty | [24 empty] | POP
SPU
Díl: | M22 | Montáž sdělovací a zabezp. techniky |  |  |  | 0 |  | 0 |  | 0 |  | 0 |  | 0 |  | 0 |  |  |  |  | 2.7 | [5 empty] | DIL
113 | 220110347R00 | Marker pro určení trasy kabelů HDPE | kus | 30 |  | 0 |  | 0 |  | 0 | 21 | 0 | 0 | 0 | 0 | 0 |  | RTS 21/ II | Indiv | 0.09 | 2.7 |  | Práce |  |  |  | POL1_
|  | Dle výpisu materiállu PD pro řad B : 19 |  | 19 | [22 empty] | VV | 0
|  | řad C : 10 |  | 10 | [22 empty] | VV | 0
|  | propoje : 1 |  | 1 | [22 empty] | VV | 0
SPU
Díl: | M23 | Montáže potrubí |  |  |  | 0 |  | 0 |  | 0 |  | 0 |  | 0.89 |  | 0 |  |  |  |  | 36.75 | [5 empty] | DIL
114 | 230082091R00 | Demontáž do šrotu do 50 kg, rozměr 159 x 9 | kus | 121 |  | 0 |  | 0 |  | 0 | 21 | 0 | 0 | 0 | 0 | 0 |  | RTS 21/ II | RTS 21/ II | 0 | 0 |  | Práce |  |  |  | POL1_
|  | demontáž potrubí LT DN 150 (1m=38,5 kg) : 110 |  | 110 | [22 empty] | VV | 0
|  | hydrrant podzemní vč. poklopu DN 80 : 4 |  | 4 | [22 empty] | VV | 0
|  | hydrant nadzemní DN 80 : 1 |  | 1 | [22 empty] | VV | 0
|  | šoupátko vč zemní soupravy, poklopu DN 150 : 5 |  | 5 | [22 empty] | VV | 0
|  | šoupátko vč. zemní soupravy, poklopu DN 300 : 1 |  | 1 | [22 empty] | VV | 0
SPU
115 | 230193006R00 | Nasunutí potrubní sekce do chráničky DN 200 | m | 7.5 |  | 0 |  | 0 |  | 0 | 21 | 0 | 0.02712 | 0.2 | 0 | 0 |  | RTS 21/ II | RTS 21/ II | 0.63 | 4.73 |  | Práce |  |  |  | POL1_
|  | dle TZ : 7,50 |  | 7.5 | [22 empty] | VV | 0
SPU
116 | 230193007R00 | Nasunutí potrubní sekce do chráničky DN 250 | m | 25.5 |  | 0 |  | 0 |  | 0 | 21 | 0 | 0.02712 | 0.69 | 0 | 0 |  | RTS 21/ II | RTS 21/ II | 0.694 | 17.7 |  | Práce |  |  |  | POL1_
|  | 16,5+9 |  | 25.5 | [22 empty] | VV | 0
SPU
117 | 2301940PC02 | D+M Utěsnění chráničky manžetou DN 400 | kus | 2 |  | 0 |  | 0 |  | 0 | 21 | 0 | 0 | 0 | 0 | 0 |  | Vlastní | Kalkul | 0.35 | 0.7 |  | Práce |  |  |  | POL1_
SPU
118 | 2301940PC03 | D+M Utěsnění chráničky manžetou DN 450 | kus | 6 |  | 0 |  | 0 |  | 0 | 21 | 0 | 0 | 0 | 0 | 0 |  | Vlastní | Kalkul | 0.35 | 2.1 |  | Práce |  |  |  | POL1_
SPU
119 | 2301950PC02 | D+M distanční kluzné objímky pro nasunutí potrubí DN 200 do protlaku d 450 | kus | 7 |  | 0 |  | 0 |  | 0 | 21 | 0 | 0 | 0 | 0 | 0 |  | Vlastní | Indiv | 0.36 | 2.52 |  | Práce |  |  |  | POL1_
SPU
120 | 2301950PC03 | D+M distanční kluzné objímky pro nasunutí potrubí DN 250 do protlaku d 500 | kus | 25 |  | 0 |  | 0 |  | 0 | 21 | 0 | 0 | 0 | 0 | 0 |  | Vlastní | Indiv | 0.36 | 9 |  | Práce |  |  |  | POL1_
|  | 8+8+9 |  | 25 | [22 empty] | VV | 0
SPU
Díl: | D96 | Přesuny suti a vybouraných hmot |  |  |  | 0 |  | 0 |  | 0 |  | 0 |  | 0 |  | 0 |  |  |  |  | 4.84 | [5 empty] | DIL
121 | 979082213R00 | Vodorovná doprava suti po suchu bez naložení, ale se složením a hrubým urovnáním na vzdálenost do 1 km | t | 484.2939 |  | 0 |  | 0 |  | 0 | 21 | 0 | 0 | 0 | 0 | 0 | 822-1 | RTS 21/ II | RTS 21/ II | 0.01 | 4.84 |  | Přesun suti |  |  |  | POL8_
SPU
122 | 979082219R00 | Vodorovná doprava suti po suchu příplatek k ceně za každý další i započatý 1 km přes 1 km | t | 3874.3516 |  | 0 |  | 0 |  | 0 | 21 | 0 | 0 | 0 | 0 | 0 | 822-1 | RTS 21/ II | RTS 21/ II | 0 | 0 |  | Přesun suti |  |  |  | POL8_
SPU
123 | 979999997R00 | Poplatek za skládku čisté suti - DUFONEV Brno, skupina 17 09 04 z Katalogu odpadů | t | 484.2939 |  | 0 |  | 0 |  | 0 | 21 | 0 | 0 | 0 | 0 | 0 | 801-3 | RTS 21/ II | RTS 21/ II | 0 | 0 |  | Přesun suti |  |  |  | POL8_
|  | PRO RECYKLACI | [24 empty] | POP
SPU
[25 empty] | 15 | 21 | DPH
| Celkem |  |  |  |  | 0 | [18 empty] | 0 | 0 | SUM
END
Note on S6: Jedná se o informaci, zda se jedná o položku, která je do rozpočtu zadána z cenové soustavy RTS, nebo vlastní.
Note on T6: Jedná se o název CÚ, která je zadána u položky rozpočtu

## SO 342 2021131.2342 Pol
Položkový soupis prací a dodávek | [26 empty] | #TypZaznamu#
S: | 2021131.2 | BRNO, LOKALITA VINIČNÍ - ŠEDOVA, POSÍLENÍ ZÁSOBENÍ VODOU, 2.ETAPA | [24 empty] | STA
O: | SO 342 | Armaturní šachta ŠEDOVA | [21 empty] | STA |  |  | OBJ
R: | 2021131.2342 | Armaturní šachta ŠEDOVA | [24 empty] | ROZ
P.č. | Číslo položky | Název položky | MJ | Množství | Cena / MJ | Celkem | Dodávka | Dodávka celk. | Montáž | Montáž celk. | DPH | Cena s DPH | Hmotnost / MJ | Hmotnost celk.(t) | Dem. hmotnost / MJ | Dem. hmotnost celk.(t) | Ceník | Cen. soustava / platnost | Cenová úroveň | Nhod / MJ | Nhod celk. | Dodavatel | Typ položky
Díl: | 1 | Zemní práce |  |  |  | 0 |  | 0 |  | 0 |  | 0 |  | 0.08 |  | 0 |  |  |  |  | 467.5 | [5 empty] | DIL
1 | 115101201R00 | Čerpání vody na dopravní výšku do 10 m s uvažovaným průměrným přítokem do 500 l/min | h | 75 |  | 0 |  | 0 |  | 0 | 21 | 0 | 0 | 0 | 0 | 0 | 800-1 | RTS 21/ II | RTS 21/ II | 0.2 | 15 |  | Práce |  |  |  | POL1_
|  | na vzdálenost od hladiny vody v jímce po výšku roviny proložené osou nejvyššího bodu výtlačného potrubí. Včetně odpadní potrubí v délce do 20 m. | [24 empty] | SPI |  | na vzdálenost od hladiny vody v jímce po výšku roviny proložené osou nejvyššího bodu výtlačného potrubí. Včetně odpadní potrubí v délce do 20 m.
|  | Čerpání dle povětrnostních podmínek-předpoklad : 30*2,5 |  | 75 | [22 empty] | VV | 0
SPU
2 | 121101103R00 | Sejmutí ornice s přemístěním na vzdálenost přes 100 do 250 m | m3 | 10.08 |  | 0 |  | 0 |  | 0 | 21 | 0 | 0 | 0 | 0 | 0 | 800-1 | RTS 21/ II | RTS 21/ II | 0.0134 | 0.14 |  | Práce |  |  |  | POL1_
|  | nebo lesní půdy, s vodorovným přemístěním na hromady v místě upotřebení nebo na dočasné či trvalé skládky se složením | [24 empty] | SPI |  | nebo lesní půdy, s vodorovným přemístěním na hromady v místě upotřebení nebo na dočasné či trvalé skládky se složením
|  | 7,20*5,60*0,25 |  | 10.08 | [22 empty] | VV | 0
SPU
3 | 131101201R00 | Hloubení zapažených jam a zářezů do 100 m3, v hornině 1-2 , převážně ručně | m3 | 9.8305 |  | 0 |  | 0 |  | 0 | 21 | 0 | 0 | 0 | 0 | 0 | 800-1 | RTS 21/ II | RTS 21/ II | 1.02 | 10.03 |  | Práce |  |  |  | POL1_
|  | s urovnáním dna do předepsaného profilu a spádu, s případně nutným přemístěním výkopku ve výkopišti a dále buď s přemístěním výkopku na přilehlém terénu na vzdálenost do 3 m od kraje jámy nebo s naložením na dopravní prostředek | [24 empty] | SPI |  | s urovnáním dna do předepsaného profilu a spádu, s případně nutným přemístěním výkopku ve výkopišti a dále buď s přemístěním výkopku na přilehlém terénu na vzdálenost do 3 m od kraje jámy nebo s naložením na dopravní prostředek
|  | Začátek provozního součtu | [24 empty] | VV
|  | 6,58*4,98*(3,150+2,85)/2 |  | 98.3052 | [22 empty] | VV | 2
|  | Konec provozního součtu | [24 empty] | VV
|  | hornina 2 - 10% : 98,3052*0,10 |  | 9.8305 | [22 empty] | VV | 0
SPU
4 | 131201201R00 | Hloubení zapažených jam a zářezů do 100 m3, v hornině 3, převážně ručně | m3 | 54.0679 |  | 0 |  | 0 |  | 0 | 21 | 0 | 0 | 0 | 0 | 0 | 800-1 | RTS 21/ II | RTS 21/ II | 2.25 | 121.65 |  | Práce |  |  |  | POL1_
|  | s urovnáním dna do předepsaného profilu a spádu, s případně nutným přemístěním výkopku ve výkopišti a dále buď s přemístěním výkopku na přilehlém terénu na vzdálenost do 3 m od kraje jámy nebo s naložením na dopravní prostředek | [24 empty] | SPI |  | s urovnáním dna do předepsaného profilu a spádu, s případně nutným přemístěním výkopku ve výkopišti a dále buď s přemístěním výkopku na přilehlém terénu na vzdálenost do 3 m od kraje jámy nebo s naložením na dopravní prostředek
|  | Začátek provozního součtu | [24 empty] | VV
|  | 6,58*4,98*(3,150+2,85)/2 |  | 98.3052 | [22 empty] | VV | 2
|  | Konec provozního součtu | [24 empty] | VV
|  | hornina 3 - 55% : 98,3052*0,55 |  | 54.0679 | [22 empty] | VV | 0
SPU
5 | 131201209R00 | Hloubení zapažených jam a zářezů příplatek za lepivost, v hornině 3, | m3 | 27.0339 |  | 0 |  | 0 |  | 0 | 21 | 0 | 0 | 0 | 0 | 0 | 800-1 | RTS 21/ II | RTS 21/ II | 0.107 | 2.89 |  | Práce |  |  |  | POL1_
|  | s urovnáním dna do předepsaného profilu a spádu, s případně nutným přemístěním výkopku ve výkopišti a dále buď s přemístěním výkopku na přilehlém terénu na vzdálenost do 3 m od kraje jámy nebo s naložením na dopravní prostředek | [24 empty] | SPI |  | s urovnáním dna do předepsaného profilu a spádu, s případně nutným přemístěním výkopku ve výkopišti a dále buď s přemístěním výkopku na přilehlém terénu na vzdálenost do 3 m od kraje jámy nebo s naložením na dopravní prostředek
|  | předpoklad 50% : 54,06786*0,50 |  | 27.0339 | [22 empty] | VV | 0
SPU
6 | 131301201R00 | Hloubení zapažených jam a zářezů do 100 m3, v hornině 4, převážně ručně | m3 | 29.4916 |  | 0 |  | 0 |  | 0 | 21 | 0 | 0 | 0 | 0 | 0 | 800-1 | RTS 21/ II | RTS 21/ II | 2.97 | 87.59 |  | Práce |  |  |  | POL1_
|  | s urovnáním dna do předepsaného profilu a spádu, s případně nutným přemístěním výkopku ve výkopišti a dále buď s přemístěním výkopku na přilehlém terénu na vzdálenost do 3 m od kraje jámy nebo s naložením na dopravní prostředek | [24 empty] | SPI |  | s urovnáním dna do předepsaného profilu a spádu, s případně nutným přemístěním výkopku ve výkopišti a dále buď s přemístěním výkopku na přilehlém terénu na vzdálenost do 3 m od kraje jámy nebo s naložením na dopravní prostředek
|  | Začátek provozního součtu | [24 empty] | VV
|  | 6,58*4,98*(3,150+2,85)/2 |  | 98.3052 | [22 empty] | VV | 2
|  | Konec provozního součtu | [24 empty] | VV
|  | hornina 4 - 30% : 98,3052*0,30 |  | 29.4916 | [22 empty] | VV | 0
SPU
7 | 131301209R00 | Hloubení zapažených jam a zářezů příplatek za lepivost, v hornině 4, | m3 | 14.7458 |  | 0 |  | 0 |  | 0 | 21 | 0 | 0 | 0 | 0 | 0 | 800-1 | RTS 21/ II | RTS 21/ II | 0.154 | 2.27 |  | Práce |  |  |  | POL1_
|  | s urovnáním dna do předepsaného profilu a spádu, s případně nutným přemístěním výkopku ve výkopišti a dále buď s přemístěním výkopku na přilehlém terénu na vzdálenost do 3 m od kraje jámy nebo s naložením na dopravní prostředek | [24 empty] | SPI |  | s urovnáním dna do předepsaného profilu a spádu, s případně nutným přemístěním výkopku ve výkopišti a dále buď s přemístěním výkopku na přilehlém terénu na vzdálenost do 3 m od kraje jámy nebo s naložením na dopravní prostředek
|  | předpoklad 50% : 29,49156*0,5 |  | 14.7458 | [22 empty] | VV | 0
SPU
8 | 131401201R00 | Hloubení zapažených jam a zářezů do 100 m3, v hornině 5, převážně ručně | m3 | 4.9153 |  | 0 |  | 0 |  | 0 | 21 | 0 | 0.0035 | 0.02 | 0 | 0 | 800-1 | RTS 21/ II | RTS 21/ II | 3.264 | 16.04 |  | Práce |  |  |  | POL1_
|  | s urovnáním dna do předepsaného profilu a spádu, s případně nutným přemístěním výkopku ve výkopišti a dále buď s přemístěním výkopku na přilehlém terénu na vzdálenost do 3 m od kraje jámy nebo s naložením na dopravní prostředek | [24 empty] | SPI |  | s urovnáním dna do předepsaného profilu a spádu, s případně nutným přemístěním výkopku ve výkopišti a dále buď s přemístěním výkopku na přilehlém terénu na vzdálenost do 3 m od kraje jámy nebo s naložením na dopravní prostředek
|  | Začátek provozního součtu | [24 empty] | VV
|  | 6,58*4,98*(3,150+2,85)/2 |  | 98.3052 | [22 empty] | VV | 2
|  | Konec provozního součtu | [24 empty] | VV
|  | hornina 5 - 5% : 98,3052*0,05 |  | 4.9153 | [22 empty] | VV | 0
SPU
9 | 151101102R00 | Zřízení pažení a rozepření stěn rýh příložné pro jakoukoliv mezerovitost, hloubky do 4 m | m2 | 69.36 |  | 0 |  | 0 |  | 0 | 21 | 0 | 0.00086 | 0.06 | 0 | 0 | 800-1 | RTS 21/ II | RTS 21/ II | 0.479 | 33.22 |  | Práce |  |  |  | POL1_
|  | pro podzemní vedení pro všechny šířky rýhy, | [24 empty] | SPI
|  | (6,58+4,98)*(3,150+2,85) |  | 69.36 | [22 empty] | VV | 0
SPU
10 | 151101112R00 | Odstranění pažení a rozepření rýh příložné , hloubky do 4 m | m2 | 69.36 |  | 0 |  | 0 |  | 0 | 21 | 0 | 0 | 0 | 0 | 0 | 800-1 | RTS 21/ II | RTS 21/ II | 0.327 | 22.68 |  | Práce |  |  |  | POL1_
|  | pro podzemní vedení s uložením materiálu na vzdálenost do 3 m od kraje výkopu, | [24 empty] | SPI
|  | Odkaz na mn. položky pořadí 9 : 69,36000 |  | 69.36 | [22 empty] | VV | 5
SPU
11 | 162601102R00 | Vodorovné přemístění výkopku z horniny 1 až 4, na vzdálenost přes 4 000 do 5 000 m | m3 | 156.628 |  | 0 |  | 0 |  | 0 | 21 | 0 | 0 | 0 | 0 | 0 | 800-1 | RTS 21/ II | RTS 21/ II | 0.01 | 1.57 |  | Práce |  |  |  | POL1_
|  | po suchu, bez naložení výkopku, avšak se složením bez rozhrnutí, zpáteční cesta vozidla. | [24 empty] | SPI
|  | na meziskládku : | [24 empty] | VV | 0
|  | Odkaz na mn. položky pořadí 14 : 56,76840 |  | 56.7684 | [22 empty] | VV | 5
|  | Odkaz na mn. položky pořadí 15 : 23,14476 |  | 23.1448 | [22 empty] | VV | 5
|  | Mezisoučet |  | 79.9132 | [22 empty] | VV | 1
|  | zpět na zásypy a obsypy : 76,71484 |  | 76.7148 | [22 empty] | VV | 0
SPU
12 | 162701105R00 | Vodorovné přemístění výkopku z horniny 1 až 4, na vzdálenost přes 9 000 do 10 000 m | m3 | 18.392 |  | 0 |  | 0 |  | 0 | 21 | 0 | 0 | 0 | 0 | 0 | 800-1 | RTS 21/ II | RTS 21/ II | 0.01 | 0.18 |  | Práce |  |  |  | POL1_
|  | po suchu, bez naložení výkopku, avšak se složením bez rozhrnutí, zpáteční cesta vozidla. | [24 empty] | SPI
|  | Přebytek zeminy bude odvezen na skládku : | [24 empty] | VV | 0
|  | Výkopek : 6,58*4,98*(3,150+2,85)/2 |  | 98.3052 | [22 empty] | VV | 0
|  | odpočet zpětného zásypu a obsypu : -79,91316 |  | -79.9132 | [22 empty] | VV | 0
|  | Mezisoučet |  | 18.392 | [22 empty] | VV | 1
SPU
13 | 167101101R00 | Nakládání, skládání, překládání neulehlého výkopku nakládání výkopku do 100 m3, z horniny 1 až 4 | m3 | 79.9132 |  | 0 |  | 0 |  | 0 | 21 | 0 | 0 | 0 | 0 | 0 | 800-1 | RTS 21/ II | RTS 21/ II | 0.65 | 51.94 |  | Práce |  |  |  | POL1_
|  | pro zpětný na zásypy a obsypy : 79,91316 |  | 79.9132 | [22 empty] | VV | 0
SPU
14 | 174101101R00 | Zásyp sypaninou se zhutněním jam, šachet, rýh nebo kolem objektů v těchto vykopávkách | m3 | 56.7684 |  | 0 |  | 0 |  | 0 | 21 | 0 | 0 | 0 | 0 | 0 | 800-1 | RTS 21/ II | RTS 21/ II | 0.202 | 11.47 |  | Práce |  |  |  | POL1_
|  | z jakékoliv horniny s uložením výkopku po vrstvách, | [24 empty] | SPI
|  | včetně strojního přemístění materiálu pro zásyp ze vzdálenosti do 10 m od okraje zásypu | [24 empty] | POP
|  | obsyp AŠ do výšky původního terénu : (6,58*4,98-4,08*2,68)*(2,75+2,45)/2 |  | 56.7684 | [22 empty] | VV | 0
SPU
15 | 175101201R00 | Obsyp objektů bez prohození sypaniny | m3 | 23.1448 |  | 0 |  | 0 |  | 0 | 21 | 0 | 0 | 0 | 0 | 0 | 800-1 | RTS 21/ II | RTS 21/ II | 2.2 | 50.92 |  | Práce |  |  |  | POL1_
|  | sypaninou z vhodných hornin tř. 1 - 4 nebo materiálem, uloženým ve vzdálenosti do 30 m od vnějšího kraje objektu, pro jakoukoliv míru zhutnění, | [24 empty] | SPI |  | sypaninou z vhodných hornin tř. 1 - 4 nebo materiálem, uloženým ve vzdálenosti do 30 m od vnějšího kraje objektu, pro jakoukoliv míru zhutnění,
|  | nad PT v rozsahu výkopu i nad šachtou : (6,58*4,98)*0,585/2 |  | 9.5848 | [22 empty] | VV | 0
|  | modelace terénu : (12,60+5,0*2)*3,0*0,20 |  | 13.56 | [22 empty] | VV | 0
|  | Mezisoučet |  | 23.1448 | [22 empty] | VV | 1
SPU
16 | 175101209R00 | Obsyp objektů příplatek za prohození sypaniny | m3 | 23.1448 |  | 0 |  | 0 |  | 0 | 21 | 0 | 0 | 0 | 0 | 0 | 800-1 | RTS 21/ II | RTS 21/ II | 1 | 23.14 |  | Práce |  |  |  | POL1_
|  | sypaninou z vhodných hornin tř. 1 - 4 nebo materiálem, uloženým ve vzdálenosti do 30 m od vnějšího kraje objektu, pro jakoukoliv míru zhutnění, | [24 empty] | SPI |  | sypaninou z vhodných hornin tř. 1 - 4 nebo materiálem, uloženým ve vzdálenosti do 30 m od vnějšího kraje objektu, pro jakoukoliv míru zhutnění,
|  | nad PT v rozsahu výkopu : (6,58*4,98)*0,585/2 |  | 9.5848 | [22 empty] | VV | 0
|  | modelace terénu : (12,60+5,0*2)*3,0*0,20 |  | 13.56 | [22 empty] | VV | 0
|  | Mezisoučet |  | 23.1448 | [22 empty] | VV | 1
SPU
17 | 181301105R00 | Rozprostření a urovnání ornice v rovině v souvislé ploše do 500 m2, tloušťka vrstvy přes 250 do 300 mm | m2 | 40.32 |  | 0 |  | 0 |  | 0 | 21 | 0 | 0 | 0 | 0 | 0 | 800-1 | RTS 21/ II | RTS 21/ II | 0.416 | 16.77 |  | Práce |  |  |  | POL1_
|  | s případným nutným přemístěním hromad nebo dočasných skládek na místo potřeby ze vzdálenosti do 30 m, v rovině nebo ve svahu do 1 : 5, | [24 empty] | SPI |  | s případným nutným přemístěním hromad nebo dočasných skládek na místo potřeby ze vzdálenosti do 30 m, v rovině nebo ve svahu do 1 : 5,
|  | 7,20*5,60 |  | 40.32 | [22 empty] | VV | 0
SPU
18 | 199000002R00 | Poplatky za skládku horniny 1- 4, skupina 17 05 04 z Katalogu odpadů | m3 | 18.392 |  | 0 |  | 0 |  | 0 | 21 | 0 | 0 | 0 | 0 | 0 | 800-1 | RTS 21/ II | RTS 21/ II | 0 | 0 |  | Práce |  |  |  | POL1_
|  | Odkaz na mn. položky pořadí 12 : 18,39204 |  | 18.392 | [22 empty] | VV | 5
SPU
Díl: | 2 | Základy a zvláštní zakládání |  |  |  | 0 |  | 0 |  | 0 |  | 0 |  | 0 |  | 0 |  |  |  |  | 4.92 | [5 empty] | DIL
19 | 215901101RT5 | Zhutnění podloží z rostlé horniny 1 až 4 pod násypy z hornin soudržných do 92% PS a nesoudržných sypkých relativní ulehlosti l(d) do 0,8 vibrační deskou | m2 | 32.7684 |  | 0 |  | 0 |  | 0 | 21 | 0 | 0 | 0 | 0 | 0 | 800-1 | RTS 21/ II | RTS 21/ II | 0.15 | 4.92 |  | Práce |  |  |  | POL1_
|  | z rostlé horniny tř.1 - 4 pod násypy z hornin soudržných do 92% PS a hornin nesoudržných sypkých relativní ulehlosti I(d) do 0,8 | [24 empty] | SPI |  | z rostlé horniny tř.1 - 4 pod násypy z hornin soudržných do 92% PS a hornin nesoudržných sypkých relativní ulehlosti I(d) do 0,8
|  | 6,58*4,98 |  | 32.7684 | [22 empty] | VV | 0
SPU
Díl: | 3 | Svislé a kompletní konstrukce |  |  |  | 0 |  | 0 |  | 0 |  | 0 |  | 2.98 |  | 0 |  |  |  |  | 25.61 | [5 empty] | DIL
20 | 380326142RT4 | Kompletní konstrukce z betonu železového vodostavebního třídy C 30/37, vliv prostředí XF4, tloušťky konstrukce přes 150 do 300 mm | m3 | 0.72 |  | 0 |  | 0 |  | 0 | 21 | 0 | 2.5914 | 1.87 | 0 | 0 | 801-5 | RTS 21/ II | RTS 21/ II | 4.19 | 3.02 |  | Práce |  |  |  | POL1_
|  | čistíren odpadních vod (mimo budovy), nádrží, vodojemů, žlabů nebo kanálů, včetně pomocného pracovního lešení o výšce podlahy do 1900 mm a pro zatížení do 1,5 kPa, | [24 empty] | SPI |  | čistíren odpadních vod (mimo budovy), nádrží, vodojemů, žlabů nebo kanálů, včetně pomocného pracovního lešení o výšce podlahy do 1900 mm a pro zatížení do 1,5 kPa,
|  | Betom C30/37 XC4, XF3, XA1 | [24 empty] | POP
|  | Komínek vstupní : ((0,90+1,10)*2*0,45*0,20)*2 |  | 0.72 | [22 empty] | VV | 0
SPU
21 | 380356241R00 | Bednění kompletních konstrukcí neomítaných z betonu prostého nebo železového obyčejného vodostavebního, ploch rovinných, zřízení | m2 | 7.2 |  | 0 |  | 0 |  | 0 | 21 | 0 | 0.06535 | 0.47 | 0 | 0 | 801-5 | RTS 21/ II | RTS 21/ II | 1.72 | 12.38 |  | Práce |  |  |  | POL1_
|  | čistíren odpadních vod (mimo budovy), nádrží, vodojemů, žlabů nebo kanálů: | [24 empty] | SPI
|  | - konstrukcí omítaných z betonu prostého nebo železového obyčejného i vodostavebního | [24 empty] | SPI
|  | - konstrukcí neomítaných z betonu prostého nebo železového | [24 empty] | SPI
|  | Komínek vstupní : ((0,70+0,90)*2*0,45+(1,10+1,30)*2*0,45)*2 |  | 7.2 | [22 empty] | VV | 0
SPU
22 | 380356242R00 | Bednění kompletních konstrukcí neomítaných z betonu prostého nebo železového obyčejného vodostavebního, ploch rovinných, odbednění | m2 | 7.2 |  | 0 |  | 0 |  | 0 | 21 | 0 | 0 | 0 | 0 | 0 | 801-5 | RTS 21/ II | RTS 21/ II | 0.65 | 4.68 |  | Práce |  |  |  | POL1_
|  | čistíren odpadních vod (mimo budovy), nádrží, vodojemů, žlabů nebo kanálů: | [24 empty] | SPI
|  | - konstrukcí omítaných z betonu prostého nebo železového obyčejného i vodostavebního | [24 empty] | SPI
|  | - konstrukcí neomítaných z betonu prostého nebo železového | [24 empty] | SPI
|  | Odkaz na mn. položky pořadí 21 : 7,20000 |  | 7.2 | [22 empty] | VV | 5
SPU
23 | 380361007R00 | Výztuž kompletních konstrukcí z oceli z oceli 10 505 | t | 0.06371 |  | 0 |  | 0 |  | 0 | 21 | 0 | 1.0253 | 0.07 | 0 | 0 | 801-5 | RTS 21/ II | RTS 21/ II | 22.07 | 1.41 |  | Práce |  |  |  | POL1_
|  | čistíren odpadních vod (mimo budovy), nádrží, vodojemů, žlabů nebo kanálů , včetně pomocného pracovního lešení o výšce podlahy do 1900 mm a pro zatížení do 1,5 kPa, | [24 empty] | SPI |  | čistíren odpadních vod (mimo budovy), nádrží, vodojemů, žlabů nebo kanálů , včetně pomocného pracovního lešení o výšce podlahy do 1900 mm a pro zatížení do 1,5 kPa,
|  | dle PD D.1.5.101 : 30,34*0,00105*2 |  | 0.06371 | [22 empty] | VV | 0
SPU
24 | 388129PC01 | Montáž prefa.kanálů ze ŽB uzavřený profil do 14,5 t | kus | 1 |  | 0 |  | 0 |  | 0 | 21 | 0 | 0.47045 | 0.47 | 0 | 0 |  | Vlastní | Indiv | 3.36 | 3.36 |  | Práce |  |  |  | POL1_
SPU
25 | 388129PC02 | Montáž prefa.kanálů ze ŽB, krycích desek do 12 t | kus | 1 |  | 0 |  | 0 |  | 0 | 21 | 0 | 0.10431 | 0.1 | 0 | 0 |  | Vlastní | Indiv | 0.76 | 0.76 |  | Práce |  |  |  | POL1_
SPU
Díl: | 4 | Vodorovné konstrukce |  |  |  | 0 |  | 0 |  | 0 |  | 0 |  | 19.75 |  | 0 |  |  |  |  | 0 | [5 empty] | DIL
26 | 592262PC05 | Šachtové obdelníkové dno nádrže prefa 4080/2680/2520 mm, tl. stěny 140 mm, Beton C30/37 XA1 | kus | 1 |  | 0 |  | 0 |  | 0 | 21 | 0 | 13.95 | 13.95 | 0 | 0 |  | Vlastní | Indiv | 0 | 0 |  | Specifikace |  |  |  | POL3_
SPU
27 | 592262PC06 | Šachtová zákrytová deska prefa 4080/2680/250 mm, s otvory 2x 900/70 mm, Beton C 30/37 XA1 | kus | 1 |  | 0 |  | 0 |  | 0 | 21 | 0 | 5.8 | 5.8 | 0 | 0 |  | Vlastní | Indiv | 0 | 0 |  | Specifikace |  |  |  | POL3_
SPU
Díl: | 5 | Komunikace |  |  |  | 0 |  | 0 |  | 0 |  | 0 |  | 1.38 |  | 0 |  |  |  |  | 3.24 | [5 empty] | DIL
28 | 596811111R00 | Kladení dlažby z betonových nebo kameninových dlaždic do lože z kameniva těženého tloušťky do 30 mm | m2 | 8.64 |  | 0 |  | 0 |  | 0 | 21 | 0 | 0.072 | 0.62 | 0 | 0 | 822-1 | RTS 21/ II | RTS 21/ II | 0.375 | 3.24 |  | Práce |  |  |  | POL1_
|  | komunikací pro pěší do velikosti dlaždic 0,25 m2 s provedením lože do tl. 30 mm, s vyplněním spár a se smetením přebytečného materiálu na vzdálenost do 3 m | [24 empty] | SPI |  | komunikací pro pěší do velikosti dlaždic 0,25 m2 s provedením lože do tl. 30 mm, s vyplněním spár a se smetením přebytečného materiálu na vzdálenost do 3 m
|  | vrch šachty - kolem vstupů : 4,80*1,80 |  | 8.64 | [22 empty] | VV | 0
SPU
29 | 592453320R | dlažba betonová dvouvrstvá; čtverec; povrch hladký; šedá; l = 300 mm; š = 300 mm; tl. 40,0 mm | m2 | 8.7264 |  | 0 |  | 0 |  | 0 | 21 | 0 | 0.087 | 0.76 | 0 | 0 | SPCM | RTS 21/ II | RTS 21/ II | 0 | 0 |  | Specifikace |  |  |  | POL3_
|  | vrch šachty - kolem vstupů : 4,80*1,80*1,01 |  | 8.7264 | [22 empty] | VV | 0
SPU
Díl: | 63 | Podlahy a podlahové konstrukce |  |  |  | 0 |  | 0 |  | 0 |  | 0 |  | 34.45 |  | 0 |  |  |  |  | 40.25 | [5 empty] | DIL
30 | 631315611R00 | Mazanina z betonu prostého tl. přes 120 do 240 mm třídy C 16/20 , | m3 | 2.6105 |  | 0 |  | 0 |  | 0 | 21 | 0 | 2.525 | 6.59 | 0 | 0 | 801-1 | RTS 21/ II | RTS 21/ II | 2.317 | 6.05 |  | Práce |  |  |  | POL1_
|  | (z kameniva) hlazená dřevěným hladítkem | [24 empty] | SPI
|  | Včetně vytvoření dilatačních spár, bez zaplnění. | [24 empty] | POP
|  | podkladní BM - skladba SH/1 : (4,08+0,15*2)*(2,68+0,15*2)*0,20 |  | 2.6105 | [22 empty] | VV | 0
SPU
31 | 631315621RM1 | Mazanina z betonu prostého tl. přes 120 do 240 mm třídy C 20/25, | m3 | 1.7784 |  | 0 |  | 0 |  | 0 | 21 | 0 | 2.525 | 4.49 | 0 | 0 | 801-1 | RTS 21/ II | RTS 21/ II | 2.32 | 4.13 |  | Práce |  |  |  | POL1_
|  | (z kameniva) hlazená dřevěným hladítkem | [24 empty] | SPI
|  | Včetně vytvoření dilatačních spár, bez zaplnění. | [24 empty] | POP
|  | skladba SH/1 : 3,80*2,40*(0,185+0,205)/2 |  | 1.7784 | [22 empty] | VV | 0
SPU
32 | 631319175R00 | Příplatek za stržení povrchu tloušťka mazaniny od 120 mm do 240 mm | m3 | 6.9994 |  | 0 |  | 0 |  | 0 | 21 | 0 | 0 | 0 | 0 | 0 | 801-1 | RTS 21/ II | RTS 21/ II | 0.21 | 1.47 |  | Práce |  |  |  | POL1_
|  | spodní vrstvy mazaniny latí před vložením výztuže nebo pletiva pro tloušťku obou vrstev mazaniny | [24 empty] | SPI
|  | Odkaz na mn. položky pořadí 30 : 2,61048 |  | 2.6105 | [22 empty] | VV | 5
|  | 2. vrstva sítě : 2,61048 |  | 2.6105 | [22 empty] | VV | 0
|  | Odkaz na mn. položky pořadí 31 : 1,77840 |  | 1.7784 | [22 empty] | VV | 5
SPU
33 | 631351101R00 | Bednění stěn, rýh a otvorů v podlahách zřízení | m2 | 3.344 |  | 0 |  | 0 |  | 0 | 21 | 0 | 0.0141 | 0.05 | 0 | 0 | 801-1 | RTS 21/ II | RTS 21/ II | 0.396 | 1.32 |  | Práce |  |  |  | POL1_
|  | podkladní BM - skladba SH/1 : ((4,08+0,15*2)+(2,68+0,15*2))*2*0,20 |  | 2.944 | [22 empty] | VV | 0
|  | skladba SH/1 - jímka uvnitř šachty : 0,50*0,20*4 |  | 0.4 | [22 empty] | VV | 0
SPU
34 | 631351102R00 | Bednění stěn, rýh a otvorů v podlahách odstranění | m2 | 3.344 |  | 0 |  | 0 |  | 0 | 21 | 0 | 0 | 0 | 0 | 0 | 801-1 | RTS 21/ II | RTS 21/ II | 0.24 | 0.8 |  | Práce |  |  |  | POL1_
|  | Odkaz na mn. položky pořadí 33 : 3,34400 |  | 3.344 | [22 empty] | VV | 5
SPU
35 | 631361921RT3 | Výztuž mazanin z betonů a z lehkých betonů ze svařovaných sítí průměr drátu 5 mm, velikost oka 150/150 mm | t | 0.02393 |  | 0 |  | 0 |  | 0 | 21 | 0 | 1.0662 | 0.03 | 0 | 0 | 801-1 | RTS 21/ II | RTS 21/ II | 15.231 | 0.36 |  | Práce |  |  |  | POL1_
|  | včetně distančních prvků | [24 empty] | SPI
|  | skladba SH/1 - vnitřní : 3,80*2,40*0,002099*1,25 |  | 0.02393 | [22 empty] | VV | 0
SPU
36 | 631361921RT4 | Výztuž mazanin z betonů a z lehkých betonů ze svařovaných sítí průměr drátu 6 mm, velikost oka 100/100 mm | t | 0.14358 |  | 0 |  | 0 |  | 0 | 21 | 0 | 1.0662 | 0.15 | 0 | 0 | 801-1 | RTS 21/ II | RTS 21/ II | 15.231 | 2.19 |  | Práce |  |  |  | POL1_
|  | včetně distančních prvků | [24 empty] | SPI
|  | podkladní BM - skladba SH/1 - 2x síť : 4,38*2,98*0,0044*1,25*2 |  | 0.14358 | [22 empty] | VV | 0
SPU
37 | 631571003R00 | Násyp pod podlahy z kameniva z kameniva ze štěrkopísku 0-32 pro zpevnění podkladu | m3 | 9.8305 |  | 0 |  | 0 |  | 0 | 21 | 0 | 1.837 | 18.06 | 0 | 0 | 801-1 | RTS 21/ II | RTS 21/ II | 1.84 | 18.09 |  | Práce |  |  |  | POL1_
|  | pod mazaniny a dlažby, popř. na plochých střechách, vodorovný nebo ve spádu, s udusáním a urovnáním povrchu, | [24 empty] | SPI |  | pod mazaniny a dlažby, popř. na plochých střechách, vodorovný nebo ve spádu, s udusáním a urovnáním povrchu,
|  | 6,58*4,98*0,30 |  | 9.8305 | [22 empty] | VV | 0
SPU
38 | 632443111R00 | Potěr litý cementový pevnost v tlaku 20 MPa, pokládaná plocha do 100 m2, tloušťky 50 mm | m2 | 13.0524 |  | 0 |  | 0 |  | 0 | 21 | 0 | 0.1111 | 1.45 | 0 | 0 | 801-1 | RTS 21/ II | RTS 21/ II | 0.153 | 2 |  | Práce |  |  |  | POL1_
|  | dovoz směsi, doprava pomocí šnekového čerpadla, lití hadicí na plochu, srovnání latí do roviny | [24 empty] | SPI
|  | na podkladní BM - skladba SH/1 : 4,38*2,98 |  | 13.0524 | [22 empty] | VV | 0
SPU
39 | 632443211R00 | Potěr litý cementový pevnost v tlaku 25 MPa, pokládaná plocha do 100 m2, tloušťky 50 mm | m2 | 10.9344 |  | 0 |  | 0 |  | 0 | 21 | 0 | 0.1111 | 1.21 | 0 | 0 | 801-1 | RTS 21/ II | RTS 21/ II | 0.15 | 1.64 |  | Práce |  |  |  | POL1_
|  | dovoz směsi, doprava pomocí šnekového čerpadla, lití hadicí na plochu, srovnání latí do roviny | [24 empty] | SPI
|  | ochranný na stropě šachty SH/2 : 4,08*2,68 |  | 10.9344 | [22 empty] | VV | 0
SPU
40 | 639571115R00 | Podklad pod okapových chodník ze štěrku tl. 150 mm | m2 | 8.64 |  | 0 |  | 0 |  | 0 | 21 | 0 | 0.28 | 2.42 | 0 | 0 | 801-1 | RTS 21/ II | RTS 21/ II | 0.255 | 2.2 |  | Práce |  |  |  | POL1_
|  | bez obrubníku | [24 empty] | SPI
|  | vrch šachty - kolem vstupů : 4,80*1,80 |  | 8.64 | [22 empty] | VV | 0
SPU
Díl: | 8 | Trubní vedení |  |  |  | 0 |  | 0 |  | 0 |  | 0 |  | 0.07 |  | 0 |  |  |  |  | 0 | [5 empty] | DIL
41 | 894431441RAK | Šachty plastové plastové šachty z dílců D 600 mm, dno přímé, D 160 mm, délka šachtové roury 3,00 m, poklop plastový do roury 1,5 t | kus | 1 |  | 0 |  | 0 |  | 0 | 21 | 0 | 0.06808 | 0.07 | 0 | 0 | AP-HSV | RTS 21/ II | RTS 21/ II | 0 | 0 |  | Agregovaná položka |  |  |  | POL2_
|  | Plastové dno, šachta z korugované trouby, těsnění, poklop plastový do roury. | [24 empty] | POP
|  | čerpací jímka : 1 |  | 1 | [22 empty] | VV | 0
SPU
Díl: | 93 | Dokončovací práce inženýrských staveb |  |  |  | 0 |  | 0 |  | 0 |  | 0 |  | 0.14 |  | 0 |  |  |  |  | 1.18 | [5 empty] | DIL
42 | 936311113R00 | Zabetonování potrubí z betonu vodostavebního třídy C 25/30 XA2, o ploše otvoru do 0,25 m2 | m3 | 0.02802 |  | 0 |  | 0 |  | 0 | 21 | 0 | 2.6509 | 0.07 | 0 | 0 | 801-5 | RTS 21/ II | RTS 21/ II | 42.05 | 1.18 |  | Práce |  |  |  | POL1_
|  | uloženého ve vynechaných otvorech ve dně nebo ve stěnách nádrží z betonu vodostavebního, pevné spojení potrubí nebo trubní zděře s betonem v otvoru, očištění potrubí před betonáží, bednění a odbednění, | [24 empty] | SPI |  | uloženého ve vynechaných otvorech ve dně nebo ve stěnách nádrží z betonu vodostavebního, pevné spojení potrubí nebo trubní zděře s betonem v otvoru, očištění potrubí před betonáží, bednění a odbednění,
|  | Potrubí DN 250, otvor prům. 450 mm : (3,1415*0,225*0,225-3,1415*0,137*0,137)*0,140*2 |  | 0.02802 | [22 empty] | VV | 0
SPU
43 | 585500641R | kotevní malta rychletvrdnoucí, s bobtnavým účinkem; pojivo cement; zrnitost 0,00 až 1,00 mm; pevnost v tlaku po 28 dnech od 50,0 MPA | kg | 73.2849 |  | 0 |  | 0 |  | 0 | 21 | 0 | 0.001 | 0.07 | 0 | 0 | SPCM | RTS 21/ II | Indiv | 0 | 0 |  | Specifikace |  |  |  | POL3_
|  | 2x prostup potrubí stěnou : ((3,1415*0,225*0,225-3,1415*0,135*0,135)*0,150*2400)*2 |  | 73.2849 | [22 empty] | VV | 0
SPU
Díl: | 96 | Bourání konstrukcí |  |  |  | 0 |  | 0 |  | 0 |  | 0 |  | 0 |  | 0.05 |  |  |  |  | 2.21 | [5 empty] | DIL
44 | 970051PC01 | D+M Vrtání jádrové do ŽB do D 450 mm | m | 0.28 |  | 0 |  | 0 |  | 0 | 21 | 0 | 0 | 0 | 0.17663 | 0.05 |  | Vlastní | Indiv | 7.9 | 2.21 |  | Práce |  |  |  | POL1_
|  | pro potrubí DN 250 mm, vně cca 274 mm, hrdlo 349 : 0,140*2 |  | 0.28 | [22 empty] | VV | 0
SPU
Díl: | 99 | Staveništní přesun hmot |  |  |  | 0 |  | 0 |  | 0 |  | 0 |  | 0 |  | 0 |  |  |  |  | 19.52 | [5 empty] | DIL
45 | 998144471R00 | Přesun hmot, jímky a nádrže pozemní výšky do 25 m | t | 58.7826 |  | 0 |  | 0 |  | 0 | 21 | 0 | 0 | 0 | 0 | 0 |  | RTS 21/ II | RTS 21/ II | 0.332 | 19.52 |  | Přesun hmot |  |  |  | POL7_
SPU
Díl: | 711 | Izolace proti vodě |  |  |  | 0 |  | 0 |  | 0 |  | 0 |  | 0.09 |  | 0 |  |  |  |  | 20.24 | [5 empty] | DIL
46 | 711171559RT3 | Provedení izolace proti zemní vlhkosti termoplasty vodorovné, volně položené, fólie z PVC, tloušťky 1,5 mm | m2 | 10.9344 |  | 0 |  | 0 |  | 0 | 21 | 0 | 0.00215 | 0.02 | 0 | 0 | 800-711 | RTS 21/ II | RTS 21/ II | 0.31 | 3.39 |  | Práce |  |  |  | POL1_
|  | strop šachty SH/2 : 4,08*2,68 |  | 10.9344 | [22 empty] | VV | 0
SPU
47 | 711172559RT3 | Provedení izolace proti zemní vlhkosti termoplasty svislé, volně položené, fólie z PVC, tloušťky 1,5 mm | m2 | 13.872 |  | 0 |  | 0 |  | 0 | 21 | 0 | 0.0022 | 0.03 | 0 | 0 | 800-711 | RTS 21/ II | RTS 21/ II | 0.39 | 5.41 |  | Práce |  |  |  | POL1_
|  | strop šachty SH/2 : | [24 empty] | VV | 0
|  | vstupní komínky : (1,10+1,30)*2*0,60*2 |  | 5.76 | [22 empty] | VV | 0
|  | protažení na stěny : (4,08+2,68)*2*0,60 |  | 8.112 | [22 empty] | VV | 0
|  | Mezisoučet |  | 13.872 | [22 empty] | VV | 1
SPU
48 | 711191171RT1 | Provedení izolace proti zemní vlhkosti ostatní vodorovné uložení, podkladní textilie, bez dodávky materiálu | m2 | 13.5 |  | 0 |  | 0 |  | 0 | 21 | 0 | 0 | 0 | 0 | 0 | 800-711 | RTS 21/ II | RTS 21/ II | 0.05 | 0.68 |  | Práce |  |  |  | POL1_
|  | SH/2 : 4,50*3,0 |  | 13.5 | [22 empty] | VV | 0
SPU
49 | 711191171RT2 | Provedení izolace proti zemní vlhkosti ostatní vodorovné uložení, podkladní textilie, 300 g/m2 | m2 | 10.9344 |  | 0 |  | 0 |  | 0 | 21 | 0 | 0.00032 | 0 | 0 | 0 | 800-711 | RTS 21/ II | RTS 21/ II | 0.05 | 0.55 |  | Práce |  |  |  | POL1_
|  | Odkaz na mn. položky pořadí 46 : 10,93440 |  | 10.9344 | [22 empty] | VV | 5
SPU
50 | 711191172RT2 | Provedení izolace proti zemní vlhkosti ostatní vodorovné uložení, ochranná textilie, 300 g/m2 | m2 | 10.9344 |  | 0 |  | 0 |  | 0 | 21 | 0 | 0.00032 | 0 | 0 | 0 | 800-711 | RTS 21/ II | RTS 21/ II | 0.072 | 0.79 |  | Práce |  |  |  | POL1_
|  | Odkaz na mn. položky pořadí 46 : 10,93440 |  | 10.9344 | [22 empty] | VV | 5
SPU
51 | 711191271RT2 | Provedení izolace proti zemní vlhkosti ostatní svislé uložení, podkladní textilie, 300 g/m2 | m2 | 13.872 |  | 0 |  | 0 |  | 0 | 21 | 0 | 0.00032 | 0 | 0 | 0 | 800-711 | RTS 21/ II | RTS 21/ II | 0.11 | 1.53 |  | Práce |  |  |  | POL1_
|  | Odkaz na mn. položky pořadí 47 : 13,87200 |  | 13.872 | [22 empty] | VV | 5
SPU
52 | 711191272RT2 | Provedení izolace proti zemní vlhkosti ostatní svislé uložení, ochranná textilie, 300 g/m2 | m2 | 13.872 |  | 0 |  | 0 |  | 0 | 21 | 0 | 0.00032 | 0 | 0 | 0 | 800-711 | RTS 21/ II | RTS 21/ II | 0.14 | 1.94 |  | Práce |  |  |  | POL1_
|  | Odkaz na mn. položky pořadí 47 : 13,87200 |  | 13.872 | [22 empty] | VV | 5
SPU
53 | 711823111RT1 | Ochrana konstrukcí nopovou fólií vodorovně, , bez dodávky fólie | m2 | 10.9344 |  | 0 |  | 0 |  | 0 | 21 | 0 | 0 | 0 | 0 | 0 | 800-711 | RTS 21/ II | RTS 21/ II | 0.13 | 1.42 |  | Práce |  |  |  | POL1_
|  | včetně dodávky těsnicí pásky | [24 empty] | POP
|  | Odkaz na mn. položky pořadí 46 : 10,93440 |  | 10.9344 | [22 empty] | VV | 5
SPU
54 | 711823121RT1 | Ochrana konstrukcí nopovou fólií svisle, , bez dodávky fólie | m2 | 13.872 |  | 0 |  | 0 |  | 0 | 21 | 0 | 0 | 0 | 0 | 0 | 800-711 | RTS 21/ II | RTS 21/ II | 0.16 | 2.22 |  | Práce |  |  |  | POL1_
|  | Odkaz na mn. položky pořadí 47 : 13,87200 |  | 13.872 | [22 empty] | VV | 5
SPU
55 | 711823129RT5 | Ochrana konstrukcí nopovou fólií ukončovací lišta, , včetně dodávky lišty | m | 23.12 |  | 0 |  | 0 |  | 0 | 21 | 0 | 0.00033 | 0.01 | 0 | 0 | 800-711 | RTS 21/ II | RTS 21/ II | 0.1 | 2.31 |  | Práce |  |  |  | POL1_
|  | (4,08+2,68)*2+(1,10+1,30)*2*2 |  | 23.12 | [22 empty] | VV | 0
SPU
56 | 28323135R | fólie izolační zemní drenážní, ochranná; tloušťka 1,00 mm; výška nopů 20,0 mm; HDPE | m2 | 28.5274 |  | 0 |  | 0 |  | 0 | 21 | 0 | 0.0004 | 0.01 | 0 | 0 | SPCM | RTS 21/ II | RTS 21/ II | 0 | 0 |  | Specifikace |  |  |  | POL3_
|  | (10,9344+13,872)*1,15 |  | 28.5274 | [22 empty] | VV | 0
SPU
57 | 58128501R | těsnění bobtnající s prodlouženou dobou bobtnání, pro pracovní spáry; bentonit, butyl kaučuk; schopnost bobtnání 100 až 500 %; 20 x 25 mm | m | 6.8328 |  | 0 |  | 0 |  | 0 | 21 | 0 | 0.0008 | 0.01 | 0 | 0 | SPCM | RTS 21/ II | RTS 21/ II | 0 | 0 |  | Specifikace |  |  |  | POL3_
|  | těsnění prostupu potrubí stěnou - vstup a výstup potrubí : | [24 empty] | VV | 0
|  | beton : (3,1415*0,450*1,50)*2 |  | 4.241 | [22 empty] | VV | 0
|  | potrubí DN 250 : (3,1415*0,275*1,50)*2 |  | 2.5917 | [22 empty] | VV | 0
|  | Mezisoučet |  | 6.8328 | [22 empty] | VV | 1
SPU
58 | 67390529R | geotextilie PP, PES; funkce drenážní, separační, ochranná, výztužná, filtrační; plošná hmotnost 500 g/m2; tl. při 2 kPa 4,20 mm | m2 | 14.85 |  | 0 |  | 0 |  | 0 | 21 | 0 | 0.0005 | 0.01 | 0 | 0 | SPCM | RTS 21/ II | RTS 21/ II | 0 | 0 |  | Specifikace |  |  |  | POL3_
|  | SH/2 : 4,50*3,0*1,10 |  | 14.85 | [22 empty] | VV | 0
SPU
59 | 998711201R00 | Přesun hmot pro izolace proti vodě svisle do 6 m | % |  |  | 0 |  | 0 |  | 0 | 21 | 0 | 0 | 0 | 0 | 0 | 800-711 | RTS 21/ II | RTS 21/ II | 0 | 0 |  | Přesun hmot |  |  |  | POL7_
|  | 50 m vodorovně měřeno od těžiště půdorysné plochy skládky do těžiště půdorysné plochy objektu | [24 empty] | SPI
SPU
Díl: | 713 | Izolace tepelné |  |  |  | 0 |  | 0 |  | 0 |  | 0 |  | 0.03 |  | 0 |  |  |  |  | 2.27 | [5 empty] | DIL
60 | 713131131R00 | Montáž tepelné izolace stěn lepením | m2 | 8.112 |  | 0 |  | 0 |  | 0 | 21 | 0 | 0.003 | 0.02 | 0 | 0 | 800-713 | RTS 21/ II | RTS 21/ II | 0.28 | 2.27 |  | Práce |  |  |  | POL1_
|  | Očištění povrchu stěny od prachu, nařezání izolačních desek na požadovaný rozměr, nanesení lepicího tmelu, osazení desek. | [24 empty] | POP |  | Očištění povrchu stěny od prachu, nařezání izolačních desek na požadovaný rozměr, nanesení lepicího tmelu, osazení desek.
|  | vrchní část stěny šachty : (4,08+2,68)*2*0,60 |  | 8.112 | [22 empty] | VV | 0
SPU
61 | 283754902R | deska izolační tepelně izol.; extrudovaný polystyren; povrch hladký; polodrážka; tl. 50,0 mm; součinitel tepelné vodivosti 0,035 W/mK; R = 1,429 m2K/W; obj. hmotnost 30,00 kg/m3 | m2 | 8.5176 |  | 0 |  | 0 |  | 0 | 21 | 0 | 0.0015 | 0.01 | 0 | 0 | SPCM | RTS 21/ II | RTS 21/ II | 0 | 0 |  | Specifikace |  |  |  | POL3_
|  | vrchní část stěny šachty : (4,08+2,68)*2*0,60*1,05 |  | 8.5176 | [22 empty] | VV | 0
SPU
62 | 998713201R00 | Přesun hmot pro izolace tepelné v objektech výšky do 6 m | % |  |  | 0 |  | 0 |  | 0 | 21 | 0 | 0 | 0 | 0 | 0 | 800-713 | RTS 21/ II | RTS 21/ II | 0 | 0 |  | Přesun hmot |  |  |  | POL7_
|  | 50 m vodorovně | [24 empty] | SPI
SPU
Díl: | 767 | Konstrukce zámečnické |  |  |  | 0 |  | 0 |  | 0 |  | 0 |  | 0 |  | 0 |  |  |  |  | 0 | [5 empty] | DIL
63 | 767PC01 | D+M 1/Z - OTEVÍRAVÝ DEŠŤUJISTÝ POKLOP S VYVÝŠENÝM RÁMEM pro otvor 700/900 mm, SKLOLAMINÁTOVÝ KOMPOZIT, nosnost min. 3,5 kNm2 | ks | 2 |  | 0 |  | 0 |  | 0 | 21 | 0 | 0 | 0 | 0 | 0 |  | Vlastní | Indiv | 0 | 0 |  | Práce |  |  |  | POL1_
|  | OTEVÍRAVÝ DEŠŤUJISTÝ POKLOP S VYVÝŠENÝM RÁMEM (PŘISAZENÝ SHORA NA ZHLAVÍ VSTUPNÍHO KOMÍNKU), PRO OTVOR O SVĚTLÉ VELIKOSTI 900/700 mm - ZE SKLOLAMINÁTOVÉHO KOMPOZITU OTEVÍRAVÝ KRYT BUDE S PROTISKLUZNOU ÚPRAVOU NA HORNÍM LÍCI, S VĚTRACÍM KOMÍNKEM, S MANIPULAČNÍM MADLEM, K RÁMU BUDE PŘIPEVNĚN DVĚMA OTOČNÝMI PANTY, OBVODOVÝ RÁM PODTMELIT SILIKONOVÝM TMELEM, A KOTVIT DO HORNÍHO LÍCE BETONOVÉ KONSTRUKCE POMOCÍ CHEMICKÝCH KOTEV M10 Z NEREZOVÉ OCELI. S RÁMEM BUDE KRYT SPOJEN OTOČNÝMI ZÁVĚSY A TÁHLEM KOMBINOVANÝM SE VZPĚROU PRO ZAJIŠTĚNÍ KRYTU V OTEVŘENÉ POLOZE (cca POD ÚHLEM 125°). UZAVŘENÝ KRYT BUDE V RÁMU UZAMYKATELNÝ JAZÝČKOVÝM ZÁMKEM DO VENKOVNÍHO PROSTŘEDÍ OVLÁDANÝ ŠESTIHRANEM (SOUČÁST DODÁVKY). NOSNOST MIN. 3,5 kN/m2, MAX. PRŮHYB NESMÍ BÝT VĚTŠÍ NEŽ 10 mm NEBO NEŽ 1/200 ROZPĚTÍ , MAX. PRŮHYB NESMÍ BÝT VĚTŠÍ NEŽ 10 mm NEBO NEŽ 1/200 ROZPĚTÍ KOVOVÉ PRVKY ZHOTOVIT Z NEREZOVÉ AUSTENITICKÉ OCELI MIN. JAKOSTI X5CrNi 18-10 (1.4301) DLE EN 10088-1. | [24 empty] | POP |  | OTEVÍRAVÝ DEŠŤUJISTÝ POKLOP S VYVÝŠENÝM RÁMEM (PŘISAZENÝ SHORA NA ZHLAVÍ VSTUPNÍHO KOMÍNKU), PRO OTVOR O SVĚTLÉ VELIKOSTI 900/700 mm - ZE SKLOLAMINÁTOVÉHO KOMPOZITU OTEVÍRAVÝ KRYT BUDE S PROTISKLUZNOU ÚPRAVOU NA HORNÍM LÍCI, S VĚTRACÍM KOMÍNKEM, S MANIPULAČNÍM MADLEM, K RÁMU BUDE PŘIPEVNĚN DVĚMA OTOČNÝMI PANTY, OBVODOVÝ RÁM PODTMELIT SILIKONOVÝM TMELEM, A KOTVIT DO HORNÍHO LÍCE BETONOVÉ KONSTRUKCE POMOCÍ CHEMICKÝCH KOTEV M10 Z NEREZOVÉ OCELI. S RÁMEM BUDE KRYT SPOJEN OTOČNÝMI ZÁVĚSY A TÁHLEM KOMBINOVANÝM SE VZPĚROU PRO ZAJIŠTĚNÍ KRYTU V OTEVŘENÉ POLOZE (cca POD ÚHLEM 125°). UZAVŘENÝ KRYT BUDE V RÁMU UZAMYKATELNÝ JAZÝČKOVÝM ZÁMKEM DO VENKOVNÍHO PROSTŘEDÍ OVLÁDANÝ ŠESTIHRANEM (SOUČÁST DODÁVKY). NOSNOST MIN. 3,5 kN/m2, MAX. PRŮHYB NESMÍ BÝT VĚTŠÍ NEŽ 10 mm NEBO NEŽ 1/200 ROZPĚTÍ , MAX. PRŮHYB NESMÍ BÝT VĚTŠÍ NEŽ 10 mm NEBO NEŽ 1/200 ROZPĚTÍ KOVOVÉ PRVKY ZHOTOVIT Z NEREZOVÉ AUSTENITICKÉ OCELI MIN. JAKOSTI X5CrNi 18-10 (1.4301) DLE EN 10088-1.
SPU
64 | 767PC02 | D+M 2/Z - ŽEBŘÍK PEVNÝ dl. 2800 mm, vč. VÝSUVNÝCH MADEL, NEREZ OCEL | ks | 1 |  | 0 |  | 0 |  | 0 | 21 | 0 | 0 | 0 | 0 | 0 |  | Vlastní | Indiv | 0 | 0 |  | Práce |  |  |  | POL1_
|  | ŽEBŘÍK PRO PEVNÉ ZABUDOVÁNÍ VČETNĚ DVOJICE ZASOUVACÍCH MADEL - SVAŘIT Z NEREZOVÉ OCELI VÝSTUPNÍ VÝŠKA ŽEBŘÍKU cca 2,80m PŘÍČLE ŽEBŘÍKU PROTISKLUZNÉ BEZPEČNOSTNÍ SOUČÁSTÍ ŽEBŘÍKU BUDE I DVOJICE MADEL PRO BOČNÍ VÝSTUP, ZASOUVACÍCH POD ÚROVEŇ POKLOPU - VÝŠKA VYSUNUTÝCH MADEL NAD VÝSTUPNÍ ÚROVEŇ ŽEBŘÍKU 1,1m MATERIÁL NEREZOVÁ AUSTENITICKÁ OCEL MIN. JAKOSTI X2CrNiMo 17-12-2 (1.4404) dle EN 10088-1 ŽEBŘÍK MUSÍ VYHOVOVAT ČSN 75 0748 - ŽEBŘÍKY PEVNĚ ZABUDOVANÉ V OBJEKTECH VODOVODŮ A KANALIZACÍ DO LÍCE BETONOVÉ STĚNY KOTVIT POMOCÍ NEREZOVÝCH LEPENÝCH KOTEV M12 (NAPŘ. HILTI HIT-V-R M12x 110/28 + HIT-HY 200-A) | [24 empty] | POP |  | ŽEBŘÍK PRO PEVNÉ ZABUDOVÁNÍ VČETNĚ DVOJICE ZASOUVACÍCH MADEL - SVAŘIT Z NEREZOVÉ OCELI VÝSTUPNÍ VÝŠKA ŽEBŘÍKU cca 2,80m PŘÍČLE ŽEBŘÍKU PROTISKLUZNÉ BEZPEČNOSTNÍ SOUČÁSTÍ ŽEBŘÍKU BUDE I DVOJICE MADEL PRO BOČNÍ VÝSTUP, ZASOUVACÍCH POD ÚROVEŇ POKLOPU - VÝŠKA VYSUNUTÝCH MADEL NAD VÝSTUPNÍ ÚROVEŇ ŽEBŘÍKU 1,1m MATERIÁL NEREZOVÁ AUSTENITICKÁ OCEL MIN. JAKOSTI X2CrNiMo 17-12-2 (1.4404) dle EN 10088-1 ŽEBŘÍK MUSÍ VYHOVOVAT ČSN 75 0748 - ŽEBŘÍKY PEVNĚ ZABUDOVANÉ V OBJEKTECH VODOVODŮ A KANALIZACÍ DO LÍCE BETONOVÉ STĚNY KOTVIT POMOCÍ NEREZOVÝCH LEPENÝCH KOTEV M12 (NAPŘ. HILTI HIT-V-R M12x 110/28 + HIT-HY 200-A)
SPU
65 | 767PC03 | D+M 3/Z - ROŠT ODNÍMATELNÝ 500/500 mm, KOMPOZIT, vč. podkladního rámu z L profilů žárový pozink | ks | 1 |  | 0 |  | 0 |  | 0 | 21 | 0 | 0 | 0 | 0 | 0 |  | Vlastní | Indiv | 0 | 0 |  | Práce |  |  |  | POL1_
|  | ODNÍMATELNÝ KRYT Z PODLAHOVÝCH ROŠTŮ NAD ČERPACÍ JÍMKOU, PRO OTVOR O SVĚTLÝCH ROZMĚRECH KRYT Z PODLAHOVÝCH ROŠTŮ NAD ČERPACÍ JÍMKOU, PRO OTVOR O SVĚTLÝCH ROZMĚRECH KRYT Z PODLAHOVÝCH ROŠTŮ NAD ČERPACÍ JÍMKOU, 0,5 / 0,5 m - ZE SKLOLAMINÁTOVÉHO KOMPOZITU NOSNOST MIN. 3,5kN/m2,MAXIMÁLNÍ PRŮHYB NESMÍ BÝT VĚTŠÍ NEŽ 10 mm NEBO NEŽ 1/200 MIN. 3,5kN/m2,MAXIMÁLNÍ PRŮHYB NESMÍ BÝT VĚTŠÍ NEŽ 10 mm NEBO NEŽ 1/200 MIN. 3,5kN/m2,MAXIMÁLNÍ PRŮHYB NESMÍ BÝT VĚTŠÍ NEŽ 10 mm NEBO NEŽ 1/200 3,5kN/m2,MAXIMÁLNÍ PRŮHYB | [24 empty] | POP |  | ODNÍMATELNÝ KRYT Z PODLAHOVÝCH ROŠTŮ NAD ČERPACÍ JÍMKOU, PRO OTVOR O SVĚTLÝCH ROZMĚRECH KRYT Z PODLAHOVÝCH ROŠTŮ NAD ČERPACÍ JÍMKOU, PRO OTVOR O SVĚTLÝCH ROZMĚRECH KRYT Z PODLAHOVÝCH ROŠTŮ NAD ČERPACÍ JÍMKOU, 0,5 / 0,5 m - ZE SKLOLAMINÁTOVÉHO KOMPOZITU NOSNOST MIN. 3,5kN/m2,MAXIMÁLNÍ PRŮHYB NESMÍ BÝT VĚTŠÍ NEŽ 10 mm NEBO NEŽ 1/200 MIN. 3,5kN/m2,MAXIMÁLNÍ PRŮHYB NESMÍ BÝT VĚTŠÍ NEŽ 10 mm NEBO NEŽ 1/200 MIN. 3,5kN/m2,MAXIMÁLNÍ PRŮHYB NESMÍ BÝT VĚTŠÍ NEŽ 10 mm NEBO NEŽ 1/200 3,5kN/m2,MAXIMÁLNÍ PRŮHYB
SPU
Díl: | 771 | Podlahy z dlaždic a obklady |  |  |  | 0 |  | 0 |  | 0 |  | 0 |  | 0.25 |  | 0 |  |  |  |  | 12.31 | [5 empty] | DIL
66 | 771101210R00 | Příprava podkladu pod dlažby penetrace podkladu pod dlažby | m2 | 9.12 |  | 0 |  | 0 |  | 0 | 21 | 0 | 0.00021 | 0 | 0 | 0 | 800-771 | RTS 21/ II | RTS 21/ II | 0.05 | 0.46 |  | Práce |  |  |  | POL1_
|  | Odkaz na mn. položky pořadí 68 : 9,12000 |  | 9.12 | [22 empty] | VV | 5
SPU
67 | 771475014R00 | Montáž soklíků z dlaždic keramických výšky 100 mm, soklíků vodorovných, kladených do flexibilního tmele | m | 12.4 |  | 0 |  | 0 |  | 0 | 21 | 0 | 0.00032 | 0 | 0 | 0 | 800-771 | RTS 21/ II | RTS 21/ II | 0.236 | 2.93 |  | Práce |  |  |  | POL1_
|  | (3,80+2,40)*2 |  | 12.4 | [22 empty] | VV | 0
SPU
68 | 771575109R00 | Montáž podlah z dlaždic keramických 300 x 300 mm, režných nebo glazovaných, hladkých, kladených do flexibilního tmele | m2 | 9.12 |  | 0 |  | 0 |  | 0 | 21 | 0 | 0.00504 | 0.05 | 0 | 0 | 800-771 | RTS 21/ II | RTS 21/ II | 0.978 | 8.92 |  | Práce |  |  |  | POL1_
|  | SH/1 : 3,80*2,40 |  | 9.12 | [22 empty] | VV | 0
SPU
69 | 597642031R | dlažba keramická š = 300 mm; l = 300 mm; h = 9,0 mm; protiskluzová úprava; pro interiér i exteriér | m2 | 9.576 |  | 0 |  | 0 |  | 0 | 21 | 0 | 0.0192 | 0.18 | 0 | 0 | SPCM | RTS 21/ II | RTS 21/ II | 0 | 0 |  | Specifikace |  |  |  | POL3_
|  | SH/1 : 3,80*2,40*1,05 |  | 9.576 | [22 empty] | VV | 0
SPU
70 | 597642410R | dlažba keramická sokl; š = 80 mm; l = 300 mm; h = 9,0 mm; povrch matný; pro interiér i exteriér | kus | 43.4 |  | 0 |  | 0 |  | 0 | 21 | 0 | 0.00045 | 0.02 | 0 | 0 | SPCM | RTS 21/ II | RTS 21/ II | 0 | 0 |  | Specifikace |  |  |  | POL3_
|  | (3,80+2,40)*2/0,30*1,05 |  | 43.4 | [22 empty] | VV | 0
SPU
71 | 998771201R00 | Přesun hmot pro podlahy z dlaždic v objektech výšky do 6 m | % |  |  | 0 |  | 0 |  | 0 | 21 | 0 | 0 | 0 | 0 | 0 | 800-771 | RTS 21/ II | RTS 21/ II | 0 | 0 |  | Přesun hmot |  |  |  | POL7_
|  | 50 m vodorovně | [24 empty] | SPI
SPU
Díl: | M23 | Montáže potrubí |  |  |  | 0 |  | 0 |  | 0 |  | 0 |  | 0 |  | 0 |  |  |  |  | 0.7 | [5 empty] | DIL
72 | 230194011R00 | Utěsnění chráničky manžetou DN 400 | kus | 2 |  | 0 |  | 0 |  | 0 | 21 | 0 | 0 | 0 | 0 | 0 |  | RTS 21/ II | RTS 21/ II | 0.35 | 0.7 |  | Práce |  |  |  | POL1_
SPU
73 | 27311356R | kroužek těsnicí pryž; KG-náhradní; DN = 400,0 mm | kus | 2 |  | 0 |  | 0 |  | 0 | 21 | 0 | 0.0014 | 0 | 0 | 0 | SPCM | RTS 21/ II | RTS 21/ II | 0 | 0 |  | Specifikace |  |  |  | POL3_
SPU
[25 empty] | 15 | 21 | DPH
| Celkem |  |  |  |  | 0 | [18 empty] | 0 | 0 | SUM
END
Note on S6: Jedná se o informaci, zda se jedná o položku, která je do rozpočtu zadána z cenové soustavy RTS, nebo vlastní.
Note on T6: Jedná se o název CÚ, která je zadána u položky rozpočtu

## SO 350b 2021131.2SO350b Pol
Položkový soupis prací a dodávek | [26 empty] | #TypZaznamu#
S: | 2021131.2 | BRNO, LOKALITA VINIČNÍ - ŠEDOVA, POSÍLENÍ ZÁSOBENÍ VODOU, 2.ETAPA | [24 empty] | STA
O: | SO 350b | PŘÍPOJKY A PŘEPOJENÍ - 2. Etapa | [21 empty] | STA |  |  | OBJ
R: | 2021131.2SO350b | PŘÍPOJKY A PŘEPOJENÍ - 2. Etapa | [24 empty] | ROZ
P.č. | Číslo položky | Název položky | MJ | Množství | Cena / MJ | Celkem | Dodávka | Dodávka celk. | Montáž | Montáž celk. | DPH | Cena s DPH | Hmotnost / MJ | Hmotnost celk.(t) | Dem. hmotnost / MJ | Dem. hmotnost celk.(t) | Ceník | Cen. soustava / platnost | Cenová úroveň | Nhod / MJ | Nhod celk. | Dodavatel | Typ položky
Díl: | 1 | Zemní práce |  |  |  | 0 |  | 0 |  | 0 |  | 0 |  | 144.1 |  | 29.22 |  |  |  |  | 300.21 | [5 empty] | DIL
1 | 113107520R00 | Odstranění podkladů nebo krytů z kameniva hrubého drceného, v ploše jednotlivě do 50 m2, tloušťka vrstvy 200 mm | m2 | 37.95 |  | 0 |  | 0 |  | 0 | 21 | 0 | 0 | 0 | 0.44 | 16.7 | 822-1 | RTS 21/ II | RTS 21/ II | 0.63 | 23.91 |  | Práce |  |  |  | POL1_
|  | propoj C13-C16 : 14,50*1,50 |  | 21.75 | [22 empty] | VV | 0
|  | propoj č. 1 cca 4 m ve vozovce : 6,0*1,50 |  | 9 | [22 empty] | VV | 0
|  | přepoj přípojky D63 dl 12 m cca 1/2 ve vozovce : 6,0*1,20 |  | 7.2 | [22 empty] | VV | 0
SPU
2 | 113151150R00 | Odstranění podkladu, krytu frézováním povrch živičný, plochy do 500 m2 na jednom objektu nebo při provádění pruhu šířky do 750 mm, tloušťky 150 mm | m2 | 37.95 |  | 0 |  | 0 |  | 0 | 21 | 0 | 0 | 0 | 0.33 | 12.52 | 822-1 | RTS 21/ II | RTS 21/ II | 0.16 | 6.07 |  | Práce |  |  |  | POL1_
|  | s naložením na dopravní prostředek, očištění povrchu od frézované plochy, opotřebování frézovacích nástrojů (nožů, upínacích kroužků, držáků) nutné ruční odstranění (vybourání) živičného krytu kolem překážek, | [24 empty] | SPI |  | s naložením na dopravní prostředek, očištění povrchu od frézované plochy, opotřebování frézovacích nástrojů (nožů, upínacích kroužků, držáků) nutné ruční odstranění (vybourání) živičného krytu kolem překážek,
|  | Odkaz na mn. položky pořadí 1 : 37,95000 |  | 37.95 | [22 empty] | VV | 5
SPU
3 | 121101103R00 | Sejmutí ornice s přemístěním na vzdálenost přes 100 do 250 m | m3 | 9.825 |  | 0 |  | 0 |  | 0 | 21 | 0 | 0 | 0 | 0 | 0 | 800-1 | RTS 21/ II | RTS 21/ I | 0.01 | 0.1 |  | Práce |  |  |  | POL1_
|  | nebo lesní půdy, s vodorovným přemístěním na hromady v místě upotřebení nebo na dočasné či trvalé skládky se složením | [24 empty] | SPI |  | nebo lesní půdy, s vodorovným přemístěním na hromady v místě upotřebení nebo na dočasné či trvalé skládky se složením
|  | přípojka PE d63 x 5,8 mm : 10,0*1,20*0,125 |  | 1.5 | [22 empty] | VV | 0
|  | přípojka PE d63 x 5,8 mm : 12,0*1,20*0,25 |  | 3.6 | [22 empty] | VV | 0
|  | Mezisoučet |  | 5.1 | [22 empty] | VV | 1
|  | jímky : 2,10*1,80*0,25*5 |  | 4.725 | [22 empty] | VV | 0
SPU
4 | 131201201R00 | Hloubení zapažených jam a zářezů do 100 m3, v hornině 3, převážně ručně | m3 | 8.127 |  | 0 |  | 0 |  | 0 | 21 | 0 | 0 | 0 | 0 | 0 | 800-1 | RTS 21/ II | RTS 21/ I | 2.25 | 18.29 |  | Práce |  |  |  | POL1_
|  | s urovnáním dna do předepsaného profilu a spádu, s případně nutným přemístěním výkopku ve výkopišti a dále buď s přemístěním výkopku na přilehlém terénu na vzdálenost do 3 m od kraje jámy nebo s naložením na dopravní prostředek | [24 empty] | SPI |  | s urovnáním dna do předepsaného profilu a spádu, s případně nutným přemístěním výkopku ve výkopišti a dále buď s přemístěním výkopku na přilehlém terénu na vzdálenost do 3 m od kraje jámy nebo s naložením na dopravní prostředek
|  | pro šachty : (2,10*1,80*2,150*2)*0,50 |  | 8.127 | [22 empty] | VV | 0
SPU
5 | 131201209R00 | Hloubení zapažených jam a zářezů příplatek za lepivost, v hornině 3, | m3 | 4.0635 |  | 0 |  | 0 |  | 0 | 21 | 0 | 0 | 0 | 0 | 0 | 800-1 | RTS 21/ II | RTS 21/ I | 0.11 | 0.45 |  | Práce |  |  |  | POL1_
|  | s urovnáním dna do předepsaného profilu a spádu, s případně nutným přemístěním výkopku ve výkopišti a dále buď s přemístěním výkopku na přilehlém terénu na vzdálenost do 3 m od kraje jámy nebo s naložením na dopravní prostředek | [24 empty] | SPI |  | s urovnáním dna do předepsaného profilu a spádu, s případně nutným přemístěním výkopku ve výkopišti a dále buď s přemístěním výkopku na přilehlém terénu na vzdálenost do 3 m od kraje jámy nebo s naložením na dopravní prostředek
|  | pro šachty : (2,10*1,80*2,150*2)*0,50*0,5 |  | 4.0635 | [22 empty] | VV | 0
SPU
6 | 131301201R00 | Hloubení zapažených jam a zářezů do 100 m3, v hornině 4, převážně ručně | m3 | 8.127 |  | 0 |  | 0 |  | 0 | 21 | 0 | 0 | 0 | 0 | 0 | 800-1 | RTS 21/ II | RTS 21/ I | 2.97 | 24.14 |  | Práce |  |  |  | POL1_
|  | s urovnáním dna do předepsaného profilu a spádu, s případně nutným přemístěním výkopku ve výkopišti a dále buď s přemístěním výkopku na přilehlém terénu na vzdálenost do 3 m od kraje jámy nebo s naložením na dopravní prostředek | [24 empty] | SPI |  | s urovnáním dna do předepsaného profilu a spádu, s případně nutným přemístěním výkopku ve výkopišti a dále buď s přemístěním výkopku na přilehlém terénu na vzdálenost do 3 m od kraje jámy nebo s naložením na dopravní prostředek
|  | pro šachty : (2,10*1,80*2,150*2)*0,50 |  | 8.127 | [22 empty] | VV | 0
SPU
7 | 131301209R00 | Hloubení zapažených jam a zářezů příplatek za lepivost, v hornině 4, | m3 | 4.0635 |  | 0 |  | 0 |  | 0 | 21 | 0 | 0 | 0 | 0 | 0 | 800-1 | RTS 21/ II | RTS 21/ I | 0.15 | 0.61 |  | Práce |  |  |  | POL1_
|  | s urovnáním dna do předepsaného profilu a spádu, s případně nutným přemístěním výkopku ve výkopišti a dále buď s přemístěním výkopku na přilehlém terénu na vzdálenost do 3 m od kraje jámy nebo s naložením na dopravní prostředek | [24 empty] | SPI |  | s urovnáním dna do předepsaného profilu a spádu, s případně nutným přemístěním výkopku ve výkopišti a dále buď s přemístěním výkopku na přilehlém terénu na vzdálenost do 3 m od kraje jámy nebo s naložením na dopravní prostředek
|  | pro šachty : (2,10*1,80*2,150*2)*0,50*0,5 |  | 4.0635 | [22 empty] | VV | 0
SPU
8 | 132201110R00 | Hloubení rýh šířky do 60 cm do 50 m3, v hornině 3, hloubení strojně | m3 | 6.27 |  | 0 |  | 0 |  | 0 | 21 | 0 | 0 | 0 | 0 | 0 | 800-1 | RTS 21/ II | RTS 21/ I | 0.37 | 2.32 |  | Práce |  |  |  | POL1_
|  | zapažených i nezapažených s urovnáním dna do předepsaného profilu a spádu, s přehozením výkopku na přilehlém terénu na vzdálenost do 3 m od podélné osy rýhy nebo s naložením výkopku na dopravní prostředek. | [24 empty] | SPI |  | zapažených i nezapažených s urovnáním dna do předepsaného profilu a spádu, s přehozením výkopku na přilehlém terénu na vzdálenost do 3 m od podélné osy rýhy nebo s naložením výkopku na dopravní prostředek.
|  | Začátek provozního součtu | [24 empty] | VV
|  | přípojka PE d63 x 5,8 mm : 10,0*0,60*0,95 |  | 5.7 | [22 empty] | VV | 2
|  | přípojka PE d63 x 5,8 mm : 12,0*0,60*0,95 |  | 6.84 | [22 empty] | VV | 2
|  | Mezisoučet |  | 12.54 | [22 empty] | VV | 3
|  | Konec provozního součtu | [24 empty] | VV
|  | Předpoklad hornina tř. 3 - 50 % : 12,54*0,50 |  | 6.27 | [22 empty] | VV | 0
SPU
9 | 132201119R00 | Hloubení rýh šířky do 60 cm příplatek za lepivost, v hornině 3, | m3 | 3.135 |  | 0 |  | 0 |  | 0 | 21 | 0 | 0 | 0 | 0 | 0 | 800-1 | RTS 21/ II | RTS 21/ I | 0.39 | 1.22 |  | Práce |  |  |  | POL1_
|  | zapažených i nezapažených s urovnáním dna do předepsaného profilu a spádu, s přehozením výkopku na přilehlém terénu na vzdálenost do 3 m od podélné osy rýhy nebo s naložením výkopku na dopravní prostředek. | [24 empty] | SPI |  | zapažených i nezapažených s urovnáním dna do předepsaného profilu a spádu, s přehozením výkopku na přilehlém terénu na vzdálenost do 3 m od podélné osy rýhy nebo s naložením výkopku na dopravní prostředek.
|  | Předpoklad 50 % : 6,27*0,50 |  | 3.135 | [22 empty] | VV | 0
SPU
10 | 132301111R00 | Hloubení rýh šířky do 60 cm do 100 m3, v hornině 4, hloubení strojně | m3 | 6.27 |  | 0 |  | 0 |  | 0 | 21 | 0 | 0 | 0 | 0 | 0 | 800-1 | RTS 21/ II | RTS 21/ I | 0.39 | 2.45 |  | Práce |  |  |  | POL1_
|  | zapažených i nezapažených s urovnáním dna do předepsaného profilu a spádu, s přehozením výkopku na přilehlém terénu na vzdálenost do 3 m od podélné osy rýhy nebo s naložením výkopku na dopravní prostředek. | [24 empty] | SPI |  | zapažených i nezapažených s urovnáním dna do předepsaného profilu a spádu, s přehozením výkopku na přilehlém terénu na vzdálenost do 3 m od podélné osy rýhy nebo s naložením výkopku na dopravní prostředek.
|  | Začátek provozního součtu | [24 empty] | VV
|  | přípojka PE d63 x 5,8 mm : 10,0*0,60*0,95 |  | 5.7 | [22 empty] | VV | 2
|  | přípojka PE d63 x 5,8 mm : 12,0*0,60*0,95 |  | 6.84 | [22 empty] | VV | 2
|  | Mezisoučet |  | 12.54 | [22 empty] | VV | 3
|  | Konec provozního součtu | [24 empty] | VV
|  | Předpoklad hornina tř. 4 - 50 % : 12,54*0,50 |  | 6.27 | [22 empty] | VV | 0
SPU
11 | 132301119R00 | Hloubení rýh šířky do 60 cm příplatek za lepivost, v hornině 4, | m3 | 3.135 |  | 0 |  | 0 |  | 0 | 21 | 0 | 0 | 0 | 0 | 0 | 800-1 | RTS 21/ II | RTS 21/ I | 0.6 | 1.88 |  | Práce |  |  |  | POL1_
|  | zapažených i nezapažených s urovnáním dna do předepsaného profilu a spádu, s přehozením výkopku na přilehlém terénu na vzdálenost do 3 m od podélné osy rýhy nebo s naložením výkopku na dopravní prostředek. | [24 empty] | SPI |  | zapažených i nezapažených s urovnáním dna do předepsaného profilu a spádu, s přehozením výkopku na přilehlém terénu na vzdálenost do 3 m od podélné osy rýhy nebo s naložením výkopku na dopravní prostředek.
|  | Předpoklad 50 % : 6,27*0,50 |  | 3.135 | [22 empty] | VV | 0
SPU
12 | 132301211R00 | Hloubení rýh šířky přes 60 do 200 cm do 100 m3, v hornině 4, hloubení strojně | m3 | 65.565 |  | 0 |  | 0 |  | 0 | 21 | 0 | 0 | 0 | 0 | 0 | 800-1 | RTS 21/ II | RTS 21/ II | 0.35 | 22.95 |  | Práce |  |  |  | POL1_
|  | zapažených i nezapažených, s urovnáním dna do předepsaného profilu a spádu, s případně nutným přehozením výkopku na vzdálenost do 3 m ve výkopišti, s přehozením výkopku na přilehlém terénu na vzdálenost do 5 m od podélné osy rýhy nebo s naložením výkopku na dopravní prostředek. | [24 empty] | SPI |  | zapažených i nezapažených, s urovnáním dna do předepsaného profilu a spádu, s případně nutným přehozením výkopku na vzdálenost do 3 m ve výkopišti, s přehozením výkopku na přilehlém terénu na vzdálenost do 5 m od podélné osy rýhy nebo s naložením výkopku na dopravní prostředek.
|  | propoj C13-C16 : 14,50*1,50*1,50 |  | 32.625 | [22 empty] | VV | 0
|  | propoj č. 1 cca 4 m ve vozovce : 6,0*1,50*1,50 |  | 13.5 | [22 empty] | VV | 0
|  | přepoj přípojky D63 dl 12 m cca 1/2 ve vozovce : 6,0*1,20*1,20+6,0*1,20*1,50 |  | 19.44 | [22 empty] | VV | 0
|  | Mezisoučet |  | 65.565 | [22 empty] | VV | 1
SPU
13 | 132301219R00 | Hloubení rýh šířky přes 60 do 200 cm příplatek za lepivost, v hornině 4, | m3 | 32.7825 |  | 0 |  | 0 |  | 0 | 21 | 0 | 0 | 0 | 0 | 0 | 800-1 | RTS 21/ II | RTS 21/ II | 0.15 | 4.92 |  | Práce |  |  |  | POL1_
|  | zapažených i nezapažených, s urovnáním dna do předepsaného profilu a spádu, s případně nutným přehozením výkopku na vzdálenost do 3 m ve výkopišti, s přehozením výkopku na přilehlém terénu na vzdálenost do 5 m od podélné osy rýhy nebo s naložením výkopku na dopravní prostředek. | [24 empty] | SPI |  | zapažených i nezapažených, s urovnáním dna do předepsaného profilu a spádu, s případně nutným přehozením výkopku na vzdálenost do 3 m ve výkopišti, s přehozením výkopku na přilehlém terénu na vzdálenost do 5 m od podélné osy rýhy nebo s naložením výkopku na dopravní prostředek.
|  | 65,565*0,5 |  | 32.7825 | [22 empty] | VV | 0
SPU
14 | 151101101R00 | Zřízení pažení a rozepření stěn rýh příložné pro jakoukoliv mezerovitost, hloubky do 2 m | m2 | 158.8 |  | 0 |  | 0 |  | 0 | 21 | 0 | 0.00099 | 0.16 | 0 | 0 | 800-1 | RTS 21/ II | RTS 21/ I | 0.24 | 38.11 |  | Práce |  |  |  | POL1_
|  | pro podzemní vedení pro všechny šířky rýhy, | [24 empty] | SPI
|  | přípojky : (10,0+12,0)*1,20*2 |  | 52.8 | [22 empty] | VV | 0
|  | propoj C13-C16 : 14,50*2,0*2 |  | 58 | [22 empty] | VV | 0
|  | propoj č. 1 cca 4 m ve vozovce : 6,0*2,0*2 |  | 24 | [22 empty] | VV | 0
|  | přepoj přípojky D63 dl 12 m cca 1/2 ve vozovce : 6,0*2,0*2 |  | 24 | [22 empty] | VV | 0
SPU
15 | 151101102R00 | Zřízení pažení a rozepření stěn rýh příložné pro jakoukoliv mezerovitost, hloubky do 4 m | m2 | 33.54 |  | 0 |  | 0 |  | 0 | 21 | 0 | 0.00086 | 0.03 | 0 | 0 | 800-1 | RTS 21/ II | RTS 21/ I | 0.48 | 16.1 |  | Práce |  |  |  | POL1_
|  | pro podzemní vedení pro všechny šířky rýhy, | [24 empty] | SPI
|  | pro šachty : ((2,10+1,80)*2*2,150)*2 |  | 33.54 | [22 empty] | VV | 0
SPU
16 | 151101111R00 | Odstranění pažení a rozepření rýh příložné , hloubky do 2 m | m2 | 158.8 |  | 0 |  | 0 |  | 0 | 21 | 0 | 0 | 0 | 0 | 0 | 800-1 | RTS 21/ II | RTS 21/ I | 0.07 | 11.12 |  | Práce |  |  |  | POL1_
|  | pro podzemní vedení s uložením materiálu na vzdálenost do 3 m od kraje výkopu, | [24 empty] | SPI
|  | Odkaz na mn. položky pořadí 14 : 158,80000 |  | 158.8 | [22 empty] | VV | 5
SPU
17 | 151101112R00 | Odstranění pažení a rozepření rýh příložné , hloubky do 4 m | m2 | 33.54 |  | 0 |  | 0 |  | 0 | 21 | 0 | 0 | 0 | 0 | 0 | 800-1 | RTS 21/ II | RTS 21/ I | 0.327 | 10.97 |  | Práce |  |  |  | POL1_
|  | pro podzemní vedení s uložením materiálu na vzdálenost do 3 m od kraje výkopu, | [24 empty] | SPI
|  | Odkaz na mn. položky pořadí 15 : 33,54000 |  | 33.54 | [22 empty] | VV | 5
SPU
18 | 162601102R00 | Vodorovné přemístění výkopku z horniny 1 až 4, na vzdálenost přes 4 000 do 5 000 m | m3 | 56.0372 |  | 0 |  | 0 |  | 0 | 21 | 0 | 0 | 0 | 0 | 0 | 800-1 | RTS 21/ II | RTS 21/ I | 0.01 | 0.56 |  | Práce |  |  |  | POL1_
|  | po suchu, bez naložení výkopku, avšak se složením bez rozhrnutí, zpáteční cesta vozidla. | [24 empty] | SPI
|  | na meziskládku : 7,865+9,3536+10,80 |  | 28.0186 | [22 empty] | VV | 0
|  | na zpětný zásyp : 28,0186 |  | 28.0186 | [22 empty] | VV | 0
|  | Mezisoučet |  | 56.0372 | [22 empty] | VV | 1
SPU
19 | 162701104R00 | Vodorovné přemístění výkopku z horniny 1 až 4, na vzdálenost přes 8 000 do 9 000 m | m3 | 59.9264 |  | 0 |  | 0 |  | 0 | 21 | 0 | 0 | 0 | 0 | 0 | 800-1 | RTS 21/ II | RTS 21/ I | 0.01 | 0.6 |  | Práce |  |  |  | POL1_
|  | po suchu, bez naložení výkopku, avšak se složením bez rozhrnutí, zpáteční cesta vozidla. | [24 empty] | SPI
|  | přebytek výkopu k recyklaci : | [24 empty] | VV | 0
|  | výkopek : 8,127*2+6,27*2 |  | 28.794 | [22 empty] | VV | 0
|  | zásypy ŠP : -(1,32+1,134+3,96) |  | -6.414 | [22 empty] | VV | 0
|  | ZÁSYP ZEMINOU : -(7,865+9,3536) |  | -17.2186 | [22 empty] | VV | 0
|  | Mezisoučet |  | 5.1614 | [22 empty] | VV | 1
|  | výkopekpropojů : | [24 empty] | VV | 0
|  | propoj C13-C16 : 14,50*1,50*1,50 |  | 32.625 | [22 empty] | VV | 0
|  | propoj č. 1 cca 4 m ve vozovce : 6,0*1,50*1,50 |  | 13.5 | [22 empty] | VV | 0
|  | přepoj přípojky D63 dl 12 m cca 1/2 ve vozovce : 6,0*1,20*1,20 |  | 8.64 | [22 empty] | VV | 0
|  | Mezisoučet |  | 54.765 | [22 empty] | VV | 1
SPU
20 | 167101101R00 | Nakládání, skládání, překládání neulehlého výkopku nakládání výkopku do 100 m3, z horniny 1 až 4 | m3 | 28.0215 |  | 0 |  | 0 |  | 0 | 21 | 0 | 0 | 0 | 0 | 0 | 800-1 | RTS 21/ II | RTS 21/ I | 0.65 | 18.21 |  | Práce |  |  |  | POL1_
|  | na zpětný zásyp : 7,865+9,3565 |  | 17.2215 | [22 empty] | VV | 0
|  | přepoj přípojky D63 dl 12 m cca 1/2 mimo vozovku : 6,0*1,20*1,50 |  | 10.8 | [22 empty] | VV | 0
SPU
21 | 174101101R00 | Zásyp sypaninou se zhutněním jam, šachet, rýh nebo kolem objektů v těchto vykopávkách | m3 | 41.985 |  | 0 |  | 0 |  | 0 | 21 | 0 | 0 | 0 | 0 | 0 | 800-1 | RTS 21/ II | RTS 21/ II | 0.2 | 8.4 |  | Práce |  |  |  | POL1_
|  | z jakékoliv horniny s uložením výkopku po vrstvách, | [24 empty] | SPI
|  | včetně strojního přemístění materiálu pro zásyp ze vzdálenosti do 10 m od okraje zásypu | [24 empty] | POP
|  | zásypy ve vozovce : | [24 empty] | VV | 0
|  | propoj C13-C16 : 14,50*1,50*0,90 |  | 19.575 | [22 empty] | VV | 0
|  | propoj č. 1 cca 4 m ve vozovce : 6,0*1,50*1,05 |  | 9.45 | [22 empty] | VV | 0
|  | přepoj přípojky D63 dl 12 m cca 1/2 ve vozovce : 12,0*1,20*0,90 |  | 12.96 | [22 empty] | VV | 0
|  | Mezisoučet |  | 41.985 | [22 empty] | VV | 1
SPU
22 | 174101102R00 | Zásyp sypaninou se zhutněním v uzavřených prostorách s urovnáním povrchu zásypu s ručním zhutněním | m3 | 28.0186 |  | 0 |  | 0 |  | 0 | 21 | 0 | 0 | 0 | 0 | 0 | 800-1 | RTS 21/ II | RTS 21/ I | 1.15 | 32.22 |  | Práce |  |  |  | POL1_
|  | z jakékoliv horniny s uložením výkopku po vrstvách, | [24 empty] | SPI
|  | zásyp rýh vytěženou zeminou : (10,0+12,0)*0,65*0,55 |  | 7.865 | [22 empty] | VV | 0
|  | obsyp vodoměrných šachet : ((2,10*1,80*2,15)-1,36*1,06*2,0-2,10*1,80*0,15)*2 |  | 9.3536 | [22 empty] | VV | 0
|  | přepoj přípojky D63 dl 12 m cca 1/2 mimo vozovku : 6,0*1,20*1,50 |  | 10.8 | [22 empty] | VV | 0
SPU
23 | 175101101RT2 | Obsyp potrubí bez prohození sypaniny, s dodáním štěrkopísku frakce 0 - 22 mm | m3 | 25.38 |  | 0 |  | 0 |  | 0 | 21 | 0 | 1.7 | 43.15 | 0 | 0 | 800-1 | RTS 21/ II | RTS 21/ I | 1.59 | 40.35 |  | Práce |  |  |  | POL1_
|  | sypaninou z vhodných hornin tř. 1 - 4 nebo materiálem připraveným podél výkopu ve vzdálenosti do 3 m od jeho kraje, pro jakoukoliv hloubku výkopu a jakoukoliv míru zhutnění, | [24 empty] | SPI |  | sypaninou z vhodných hornin tř. 1 - 4 nebo materiálem připraveným podél výkopu ve vzdálenosti do 3 m od jeho kraje, pro jakoukoliv hloubku výkopu a jakoukoliv míru zhutnění,
|  | obsyp tl. 300 mm : (10+12)*0,60*0,30 |  | 3.96 | [22 empty] | VV | 0
|  | propoj C13-C16 : 14,50*1,50*0,60 |  | 13.05 | [22 empty] | VV | 0
|  | propoj č. 1 cca 4 m ve vozovce : 6,0*1,50*0,45 |  | 4.05 | [22 empty] | VV | 0
|  | přepoj přípojky D63 dl 12 m cca 1/2 ve vozovce : 12,0*1,20*0,30 |  | 4.32 | [22 empty] | VV | 0
|  | Mezisoučet |  | 25.38 | [22 empty] | VV | 1
SPU
24 | 181301105R00 | Rozprostření a urovnání ornice v rovině v souvislé ploše do 500 m2, tloušťka vrstvy přes 250 do 300 mm | m2 | 33.96 |  | 0 |  | 0 |  | 0 | 21 | 0 | 0 | 0 | 0 | 0 | 800-1 | RTS 21/ II | RTS 21/ I | 0.42 | 14.26 |  | Práce |  |  |  | POL1_
|  | s případným nutným přemístěním hromad nebo dočasných skládek na místo potřeby ze vzdálenosti do 30 m, v rovině nebo ve svahu do 1 : 5, | [24 empty] | SPI |  | s případným nutným přemístěním hromad nebo dočasných skládek na místo potřeby ze vzdálenosti do 30 m, v rovině nebo ve svahu do 1 : 5,
|  | přípojka PE d63 x 5,8 mm : 10,0*1,20 |  | 12 | [22 empty] | VV | 0
|  | přípojka PE d63 x 5,8 mm : 12,0*1,20 |  | 14.4 | [22 empty] | VV | 0
|  | Mezisoučet |  | 26.4 | [22 empty] | VV | 1
|  | vodoměrné jímky : 2,10*1,80*2 |  | 7.56 | [22 empty] | VV | 0
SPU
25 | 199000002R00 | Poplatky za skládku horniny 1- 4, skupina 17 05 04 z Katalogu odpadů | m3 | 80.1454 |  | 0 |  | 0 |  | 0 | 21 | 0 | 0 | 0 | 0 | 0 | 800-1 | RTS 21/ II | RTS 21/ I | 0 | 0 |  | Práce |  |  |  | POL1_
|  | přebytek výkopu k recyklaci : | [24 empty] | VV | 0
|  | zásypy, obsypy šp : (3,52+14,96) |  | 18.48 | [22 empty] | VV | 0
|  | vodoměrné šachty - přebytek : (8,127-4,6768)*2 |  | 6.9004 | [22 empty] | VV | 0
|  | propoje, přípojky : (32,625+13,50+19,44)-10,80 |  | 54.765 | [22 empty] | VV | 0
|  | Mezisoučet |  | 80.1454 | [22 empty] | VV | 1
SPU
26 | 59691003.AR | recyklát betonový; frakce 32,0 až 120,0 mm | t | 100.764 |  | 0 |  | 0 |  | 0 | 21 | 0 | 1 | 100.76 | 0 | 0 | SPCM | RTS 21/ II | RTS 21/ II | 0 | 0 |  | Specifikace |  |  |  | POL3_
|  | zásypy ve vozovce : 41,985*2,40 |  | 100.764 | [22 empty] | VV | 0
SPU
Díl: | 4 | Vodorovné konstrukce |  |  |  | 0 |  | 0 |  | 0 |  | 0 |  | 11.03 |  | 0 |  |  |  |  | 9.92 | [5 empty] | DIL
27 | 451572111R00 | Lože pod potrubí, stoky a drobné objekty z kameniva drobného těženého 0÷4 mm | m3 | 5.835 |  | 0 |  | 0 |  | 0 | 21 | 0 | 1.8908 | 11.03 | 0 | 0 | 827-1 | RTS 21/ II | RTS 21/ I | 1.7 | 9.92 |  | Práce |  |  |  | POL1_
|  | v otevřeném výkopu, | [24 empty] | SPI
|  | lože tl. 100 mm : (10+12)*0,60*0,10 |  | 1.32 | [22 empty] | VV | 0
|  | propoj C13-C16 : 14,50*1,50*0,10 |  | 2.175 | [22 empty] | VV | 0
|  | propoj č. 1 cca 4 m ve vozovce : 6,0*1,50*0,10 |  | 0.9 | [22 empty] | VV | 0
|  | přepoj přípojky D63 dl 12 m cca 1/2 ve vozovce : 12,0*1,20*0,10 |  | 1.44 | [22 empty] | VV | 0
|  | Mezisoučet |  | 5.835 | [22 empty] | VV | 1
SPU
Díl: | 5 | Komunikace |  |  |  | 0 |  | 0 |  | 0 |  | 0 |  | 44 |  | 0 |  |  |  |  | 10.62 | [5 empty] | DIL
28 | 564113525R00 | Podklad nebo podsyp z asfaltového recyklátu frakce 0-32 mm, tloušťka po zhutnění 25 cm | m2 | 37.95 |  | 0 |  | 0 |  | 0 | 21 | 0 | 0.525 | 19.92 | 0 | 0 | 822-1 | RTS 21/ II | RTS 21/ II | 0.02 | 0.76 |  | Práce |  |  |  | POL1_
|  | s rozprostřením, vlhčením a zhutněním | [24 empty] | SPI
|  | propoj C13-C16 : 14,50*1,50 |  | 21.75 | [22 empty] | VV | 0
|  | propoj č. 1 cca 4 m ve vozovce : 6,0*1,50 |  | 9 | [22 empty] | VV | 0
|  | přepoj přípojky D63 dl 12 m cca 1/2 ve vozovce : 6,0*1,20 |  | 7.2 | [22 empty] | VV | 0
SPU
29 | 564851111RT4 | Podklad ze štěrkodrti s rozprostřením a zhutněním frakce 0-63 mm, tloušťka po zhutnění 150 mm | m2 | 37.95 |  | 0 |  | 0 |  | 0 | 21 | 0 | 0.378 | 14.35 | 0 | 0 | 822-1 | RTS 21/ II | RTS 21/ II | 0.03 | 1.14 |  | Práce |  |  |  | POL1_
|  | Odkaz na mn. položky pořadí 28 : 37,95000 |  | 37.95 | [22 empty] | VV | 5
SPU
30 | 572952111R00 | Vyspravení krytu po překopech pro inženýrské sítě asfaltovým betonem, po zhutnění tloušťky 30 až 50 mm | m2 | 37.95 |  | 0 |  | 0 |  | 0 | 21 | 0 | 0.10255 | 3.89 | 0 | 0 | 822-1 | RTS 21/ II | RTS 21/ II | 0.11 | 4.17 |  | Práce |  |  |  | POL1_
|  | Odkaz na mn. položky pořadí 28 : 37,95000 |  | 37.95 | [22 empty] | VV | 5
SPU
31 | 572952112R00 | Vyspravení krytu po překopech pro inženýrské sítě asfaltovým betonem, po zhutnění tloušťky přes 50 do 70 mm | m2 | 37.95 |  | 0 |  | 0 |  | 0 | 21 | 0 | 0.15382 | 5.84 | 0 | 0 | 822-1 | RTS 21/ II | RTS 21/ II | 0.12 | 4.55 |  | Práce |  |  |  | POL1_
|  | Odkaz na mn. položky pořadí 30 : 37,95000 |  | 37.95 | [22 empty] | VV | 5
SPU
Díl: | 63 | Podlahy a podlahové konstrukce |  |  |  | 0 |  | 0 |  | 0 |  | 0 |  | 2.08 |  | 0 |  |  |  |  | 2.09 | [5 empty] | DIL
32 | 631571003R00 | Násyp pod podlahy z kameniva z kameniva ze štěrkopísku 0-32 pro zpevnění podkladu | m3 | 1.134 |  | 0 |  | 0 |  | 0 | 21 | 0 | 1.837 | 2.08 | 0 | 0 | 801-1 | RTS 21/ II | RTS 21/ I | 1.84 | 2.09 |  | Práce |  |  |  | POL1_
|  | pod mazaniny a dlažby, popř. na plochých střechách, vodorovný nebo ve spádu, s udusáním a urovnáním povrchu, | [24 empty] | SPI |  | pod mazaniny a dlažby, popř. na plochých střechách, vodorovný nebo ve spádu, s udusáním a urovnáním povrchu,
|  | pod dno šachty : 2,10*1,80*0,150*2 |  | 1.134 | [22 empty] | VV | 0
SPU
Díl: | 8 | Trubní vedení |  |  |  | 0 |  | 0 |  | 0 |  | 0 |  | 5.26 |  | 0 |  |  |  |  | 13.18 | [5 empty] | DIL
33 | 871211121R00 | Montáž potrubí z plastických hmot z tlakových trubek polyetylenových, vnějšího průměru 63 mm | m | 22 |  | 0 |  | 0 |  | 0 | 21 | 0 | 0 | 0 | 0 | 0 | 827-1 | RTS 21/ II | RTS 21/ I | 0.05 | 1.1 |  | Práce |  |  |  | POL1_
|  | v otevřeném výkopu, | [24 empty] | SPI
|  | přípojka PE d63 x 5,8 mm : 10,0 |  | 10 | [22 empty] | VV | 0
|  | přípojka PE d63 x 5,8 mm : 12,0 |  | 12 | [22 empty] | VV | 0
|  | Mezisoučet |  | 22 | [22 empty] | VV | 1
SPU
34 | 892241111R00 | Tlakové zkoušky vodovodního potrubí DN do 80 mm | m | 22 |  | 0 |  | 0 |  | 0 | 21 | 0 | 0 | 0 | 0 | 0 | 827-1 | RTS 21/ II | RTS 21/ I | 0.04 | 0.88 |  | Práce |  |  |  | POL1_
|  | přísun, montáže, demontáže a odsunu zkoušecího čerpadla, napuštění tlakovou vodou a dodání vody pro tlakovou zkoušku, | [24 empty] | SPI |  | přísun, montáže, demontáže a odsunu zkoušecího čerpadla, napuštění tlakovou vodou a dodání vody pro tlakovou zkoušku,
|  | přípojka PE d63 x 5,8 mm : 10,0 |  | 10 | [22 empty] | VV | 0
|  | přípojka PE d63 x 5,8 mm : 12,0 |  | 12 | [22 empty] | VV | 0
|  | Mezisoučet |  | 22 | [22 empty] | VV | 1
SPU
35 | 892233111R00 | Proplach a desinfekce vodovodního potrubí DN od 40 do 70 mm | m | 22 |  | 0 |  | 0 |  | 0 | 21 | 0 | 0 | 0 | 0 | 0 | 827-1 | RTS 21/ II | RTS 21/ I | 0.15 | 3.3 |  | Práce |  |  |  | POL1_
|  | napuštění a vypuštění vody, dodání vody a desinfekčního prostředku, náklady na bakteriologický rozbor vody, | [24 empty] | SPI |  | napuštění a vypuštění vody, dodání vody a desinfekčního prostředku, náklady na bakteriologický rozbor vody,
|  | přípojka PE d63 x 5,8 mm : 10,0 |  | 10 | [22 empty] | VV | 0
|  | přípojka PE d63 x 5,8 mm : 12,0 |  | 12 | [22 empty] | VV | 0
|  | Mezisoučet |  | 22 | [22 empty] | VV | 1
SPU
36 | 893111121R00 | Šachta domovní pro vodoměry betonová prefabrikovaná 1,2x0,9 m výšky 2 m | kus | 2 |  | 0 |  | 0 |  | 0 | 21 | 0 | 2.5704 | 5.14 | 0 | 0 | 801-1 | RTS 21/ II | Indiv | 2.14 | 4.28 |  | Práce |  |  |  | POL1_
|  | včetně dodávky obdélníkových skruží a zákrytové desky | [24 empty] | SPI
|  | Včetně zřízení podkladní vrstvy ze štěrkopísku v tl. 10 cm, osazení a dodávka obdélníkových betonových skruží a zákrytové desky. | [24 empty] | POP |  | Včetně zřízení podkladní vrstvy ze štěrkopísku v tl. 10 cm, osazení a dodávka obdélníkových betonových skruží a zákrytové desky.
|  | Bez montáže a dodávky vstupního poklopu. | [24 empty] | POP
|  | přípojky : 2 |  | 2 | [22 empty] | VV | 0
SPU
37 | 899102111RT2 | Osazení poklopů litinových a ocelových včetně dodávky poklopu litinového s rámem čtyřhranného 600 x 600 mm | kus | 2 |  | 0 |  | 0 |  | 0 | 21 | 0 | 0.04762 | 0.1 | 0 | 0 | 827-1 | RTS 21/ II | RTS 21/ I | 1.09 | 2.18 |  | Práce |  |  |  | POL1_
SPU
38 | 899731113R00 | Signalizační vodič CYY, 4 mm2 | m | 26 |  | 0 |  | 0 |  | 0 | 21 | 0 | 5e-05 | 0 | 0 | 0 | 827-1 | RTS 21/ II | Indiv | 0.03 | 0.78 |  | Práce |  |  |  | POL1_
|  | Pro přípojku PE d63x5,8 mm : 10,0+2,0 |  | 12 | [22 empty] | VV | 0
|  | Pro přípojku PE d63x5,8 mm : 12,0+2,0 |  | 14 | [22 empty] | VV | 0
SPU
39 | 899721PC01 | Fólie výstražná z PVC MODRÁ, s nápisem POZOR VODOVOD, šířka 30 cm | m | 22 |  | 0 |  | 0 |  | 0 | 21 | 0 | 0 | 0 | 0 | 0 |  | Vlastní | Indiv | 0.03 | 0.66 |  | Práce |  |  |  | POL1_
|  | Pro přípojku PE d63 : 10,0 |  | 10 | [22 empty] | VV | 0
|  | Pro přípojku PE d63 : 12,0 |  | 12 | [22 empty] | VV | 0
SPU
40 | 286134122R | trubka plastová vodovodní hladká; HDPE (PE 100); SDR 11,0; PN 16; D = 63,0 mm; s = 5,80 mm | m | 23.1 |  | 0 |  | 0 |  | 0 | 21 | 0 | 0.00105 | 0.02 | 0 | 0 | SPCM | RTS 21/ II | Indiv | 0 | 0 |  | Specifikace |  |  |  | POL3_
|  | přípojka PE d63 x 5,8 mm : 10,0*1,05 |  | 10.5 | [22 empty] | VV | 0
|  | přípojka PE d63 x 5,8 mm : 12,0*1,05 |  | 12.6 | [22 empty] | VV | 0
|  | Mezisoučet |  | 23.1 | [22 empty] | VV | 1
SPU
41 | 42295PC01 | Armatury a tvarovky - navrtávací pasy, zákopové souravy, poklopy, teleskopické soupravy, šoupátka, zaslepovaví příruby, vodoměrné sestavy celkem dle výpisu materiálu | soubor | 2 |  | 0 |  | 0 |  | 0 | 21 | 0 | 0 | 0 | 0 | 0 |  | Vlastní | Indiv | 0 | 0 |  | Specifikace |  |  |  | POL3_
|  | přípojky : 2 |  | 2 | [22 empty] | VV | 0
SPU
Díl: | 91 | Doplňující práce na komunikaci |  |  |  | 0 |  | 0 |  | 0 |  | 0 |  | 0 |  | 0 |  |  |  |  | 3.18 | [5 empty] | DIL
42 | 919735113R00 | Řezání stávajících krytů nebo podkladů živičných, hloubky přes 100 do 150 mm | m | 53 |  | 0 |  | 0 |  | 0 | 21 | 0 | 0 | 0 | 0 | 0 | 822-1 | RTS 21/ II | RTS 21/ II | 0.06 | 3.18 |  | Práce |  |  |  | POL1_
|  | včetně spotřeby vody | [24 empty] | SPI
|  | propoj C13-C16 : 14,50*2 |  | 29 | [22 empty] | VV | 0
|  | propoj č. 1 cca 4 m ve vozovce : 6,0*2 |  | 12 | [22 empty] | VV | 0
|  | přepoj přípojky D63 dl 12 m cca 1/2 ve vozovce : 6,0*2 |  | 12 | [22 empty] | VV | 0
SPU
Díl: | 99 | Staveništní přesun hmot |  |  |  | 0 |  | 0 |  | 0 |  | 0 |  | 0 |  | 0 |  |  |  |  | 43.67 | [5 empty] | DIL
43 | 998276201R00 | Přesun hmot pro trubní vedení z trub plastových nebo sklolaminátových obsypaných kamenivem | t | 206.4716 |  | 0 |  | 0 |  | 0 | 21 | 0 | 0 | 0 | 0 | 0 | 827-1 | RTS 21/ II | RTS 21/ I | 0.2115 | 43.67 |  | Přesun hmot |  |  |  | POL7_
|  | vodovodu nebo kanalizace ražené nebo hloubené (827 1.1, 827 1.9, 827 2.1, 827 2.9), drobných objektů | [24 empty] | SPI
SPU
Díl: | M23 | Montáže potrubí |  |  |  | 0 |  | 0 |  | 0 |  | 0 |  | 0 |  | 0 |  |  |  |  | 0 | [5 empty] | DIL
44 | 230082091R00 | Demontáž do šrotu do 50 kg, rozměr 159 x 9 | kus | 24 |  | 0 |  | 0 |  | 0 | 21 | 0 | 0 | 0 | 0 | 0 |  | RTS 21/ II | RTS 21/ II | 0 | 0 |  | Práce |  |  |  | POL1_
|  | demontáž potrubí LT DN 50 (1m=1 ksg) : 22 |  | 22 | [22 empty] | VV | 0
|  | uzávěr vč zemní soupravy, poklopu DN 50 : 2 |  | 2 | [22 empty] | VV | 0
SPU
[25 empty] | 15 | 21 | DPH
| Celkem |  |  |  |  | 0 | [18 empty] | 0 | 0 | SUM
END
Note on S6: Jedná se o informaci, zda se jedná o položku, která je do rozpočtu zadána z cenové soustavy RTS, nebo vlastní.
Note on T6: Jedná se o název CÚ, která je zadána u položky rozpočtu

## SO 360 2021131.2360 Pol
Položkový soupis prací a dodávek | [26 empty] | #TypZaznamu#
S: | 2021131.2 | BRNO, LOKALITA VINIČNÍ - ŠEDOVA, POSÍLENÍ ZÁSOBENÍ VODOU, 2.ETAPA | [24 empty] | STA
O: | SO 360 | PODCHODY POD SILNICÍ | [21 empty] | STA |  |  | OBJ
R: | 2021131.2360 | PODCHODY POD SILNICÍ | [24 empty] | ROZ
P.č. | Číslo položky | Název položky | MJ | Množství | Cena / MJ | Celkem | Dodávka | Dodávka celk. | Montáž | Montáž celk. | DPH | Cena s DPH | Hmotnost / MJ | Hmotnost celk.(t) | Dem. hmotnost / MJ | Dem. hmotnost celk.(t) | Ceník | Cen. soustava / platnost | Cenová úroveň | Nhod / MJ | Nhod celk. | Dodavatel | Typ položky
Díl: | 1 | Zemní práce |  |  |  | 0 |  | 0 |  | 0 |  | 0 |  | 182.83 |  | 0 |  |  |  |  | 586.82 | [5 empty] | DIL
1 | 131101201R00 | Hloubení zapažených jam a zářezů do 100 m3, v hornině 1-2 , převážně ručně | m3 | 13.1846 |  | 0 |  | 0 |  | 0 | 21 | 0 | 0 | 0 | 0 | 0 | 800-1 | RTS 21/ II | RTS 21/ II | 1.02 | 13.45 |  | Práce |  |  |  | POL1_
|  | s urovnáním dna do předepsaného profilu a spádu, s případně nutným přemístěním výkopku ve výkopišti a dále buď s přemístěním výkopku na přilehlém terénu na vzdálenost do 3 m od kraje jámy nebo s naložením na dopravní prostředek | [24 empty] | SPI |  | s urovnáním dna do předepsaného profilu a spádu, s případně nutným přemístěním výkopku ve výkopišti a dále buď s přemístěním výkopku na přilehlém terénu na vzdálenost do 3 m od kraje jámy nebo s naložením na dopravní prostředek
|  | hornina 2 - 10% : 131,8464*0,10 |  | 13.1846 | [22 empty] | VV | 0
SPU
2 | 131201201R00 | Hloubení zapažených jam a zářezů do 100 m3, v hornině 3, převážně ručně | m3 | 76.6656 |  | 0 |  | 0 |  | 0 | 21 | 0 | 0 | 0 | 0 | 0 | 800-1 | RTS 21/ II | RTS 21/ II | 2.25 | 172.5 |  | Práce |  |  |  | POL1_
|  | s urovnáním dna do předepsaného profilu a spádu, s případně nutným přemístěním výkopku ve výkopišti a dále buď s přemístěním výkopku na přilehlém terénu na vzdálenost do 3 m od kraje jámy nebo s naložením na dopravní prostředek | [24 empty] | SPI |  | s urovnáním dna do předepsaného profilu a spádu, s případně nutným přemístěním výkopku ve výkopišti a dále buď s přemístěním výkopku na přilehlém terénu na vzdálenost do 3 m od kraje jámy nebo s naložením na dopravní prostředek
|  | Začátek provozního součtu | [24 empty] | VV
|  | startovací jámy protlaku : | [24 empty] | VV | 2
|  | Trasa A - PODCHOD č.1 : 2,40*3,0*2,60*2 |  | 37.44 | [22 empty] | VV | 2
|  | Trasa C - PODCHOD č. 2 : 2,40*3,0*(2,43+2,81) |  | 37.728 | [22 empty] | VV | 2
|  | Trasa B - PODCHOD č. 3 : 2,40*3,0*(2,07+2,39) |  | 32.112 | [22 empty] | VV | 2
|  | Trasa B - PODCHOD č. 4 : 2,40*3,0*(2,39+2,07) |  | 32.112 | [22 empty] | VV | 2
|  | Mezisoučet |  | 139.392 | [22 empty] | VV | 3
|  | Konec provozního součtu | [24 empty] | VV
|  | hornina 3 - 55% : 139,392*0,55 |  | 76.6656 | [22 empty] | VV | 0
SPU
3 | 131201209R00 | Hloubení zapažených jam a zářezů příplatek za lepivost, v hornině 3, | m3 | 38.3328 |  | 0 |  | 0 |  | 0 | 21 | 0 | 0 | 0 | 0 | 0 | 800-1 | RTS 21/ II | RTS 21/ II | 0.11 | 4.22 |  | Práce |  |  |  | POL1_
|  | s urovnáním dna do předepsaného profilu a spádu, s případně nutným přemístěním výkopku ve výkopišti a dále buď s přemístěním výkopku na přilehlém terénu na vzdálenost do 3 m od kraje jámy nebo s naložením na dopravní prostředek | [24 empty] | SPI |  | s urovnáním dna do předepsaného profilu a spádu, s případně nutným přemístěním výkopku ve výkopišti a dále buď s přemístěním výkopku na přilehlém terénu na vzdálenost do 3 m od kraje jámy nebo s naložením na dopravní prostředek
|  | hornina 3 - 55% : 76,6656*0,50 |  | 38.3328 | [22 empty] | VV | 0
SPU
4 | 131301201R00 | Hloubení zapažených jam a zářezů do 100 m3, v hornině 4, převážně ručně | m3 | 41.8176 |  | 0 |  | 0 |  | 0 | 21 | 0 | 0 | 0 | 0 | 0 | 800-1 | RTS 21/ II | RTS 21/ II | 2.97 | 124.2 |  | Práce |  |  |  | POL1_
|  | s urovnáním dna do předepsaného profilu a spádu, s případně nutným přemístěním výkopku ve výkopišti a dále buď s přemístěním výkopku na přilehlém terénu na vzdálenost do 3 m od kraje jámy nebo s naložením na dopravní prostředek | [24 empty] | SPI |  | s urovnáním dna do předepsaného profilu a spádu, s případně nutným přemístěním výkopku ve výkopišti a dále buď s přemístěním výkopku na přilehlém terénu na vzdálenost do 3 m od kraje jámy nebo s naložením na dopravní prostředek
|  | hornina 4 - 30% : 139,392*0,30 |  | 41.8176 | [22 empty] | VV | 0
SPU
5 | 131301209R00 | Hloubení zapažených jam a zářezů příplatek za lepivost, v hornině 4, | m3 | 20.9088 |  | 0 |  | 0 |  | 0 | 21 | 0 | 0 | 0 | 0 | 0 | 800-1 | RTS 21/ II | RTS 21/ II | 0.15 | 3.14 |  | Práce |  |  |  | POL1_
|  | s urovnáním dna do předepsaného profilu a spádu, s případně nutným přemístěním výkopku ve výkopišti a dále buď s přemístěním výkopku na přilehlém terénu na vzdálenost do 3 m od kraje jámy nebo s naložením na dopravní prostředek | [24 empty] | SPI |  | s urovnáním dna do předepsaného profilu a spádu, s případně nutným přemístěním výkopku ve výkopišti a dále buď s přemístěním výkopku na přilehlém terénu na vzdálenost do 3 m od kraje jámy nebo s naložením na dopravní prostředek
|  | Předpoklad 50% : 41,8176*0,50 |  | 20.9088 | [22 empty] | VV | 0
SPU
6 | 131401201R00 | Hloubení zapažených jam a zářezů do 100 m3, v hornině 5, převážně ručně | m3 | 6.9696 |  | 0 |  | 0 |  | 0 | 21 | 0 | 0.0035 | 0.02 | 0 | 0 | 800-1 | RTS 21/ II | RTS 21/ II | 3.26 | 22.72 |  | Práce |  |  |  | POL1_
|  | s urovnáním dna do předepsaného profilu a spádu, s případně nutným přemístěním výkopku ve výkopišti a dále buď s přemístěním výkopku na přilehlém terénu na vzdálenost do 3 m od kraje jámy nebo s naložením na dopravní prostředek | [24 empty] | SPI |  | s urovnáním dna do předepsaného profilu a spádu, s případně nutným přemístěním výkopku ve výkopišti a dále buď s přemístěním výkopku na přilehlém terénu na vzdálenost do 3 m od kraje jámy nebo s naložením na dopravní prostředek
|  | hornina 5 - 5% : 139,392*0,05 |  | 6.9696 | [22 empty] | VV | 0
SPU
7 | 151101102R00 | Zřízení pažení a rozepření stěn rýh příložné pro jakoukoliv mezerovitost, hloubky do 4 m | m2 | 116.16 |  | 0 |  | 0 |  | 0 | 21 | 0 | 0.00086 | 0.1 | 0 | 0 | 800-1 | RTS 21/ II | RTS 21/ II | 0.48 | 55.76 |  | Práce |  |  |  | POL1_
|  | pro podzemní vedení pro všechny šířky rýhy, | [24 empty] | SPI
|  | startovací jámy protlaku : | [24 empty] | VV | 0
|  | Trasa A - PODCHOD č.1 : 3,0*2,60*2*2 |  | 31.2 | [22 empty] | VV | 0
|  | Trasa C - PODCHOD č. 2 : 3,0*(2,43+2,81)*2 |  | 31.44 | [22 empty] | VV | 0
|  | Trasa B - PODCHOD č. 3 : 3,0*(2,07+2,39)*2 |  | 26.76 | [22 empty] | VV | 0
|  | Trasa B - PODCHOD č. 4 : 3,0*(2,39+2,07)*2 |  | 26.76 | [22 empty] | VV | 0
|  | Mezisoučet |  | 116.16 | [22 empty] | VV | 1
SPU
8 | 151101211R00 | Odstranění pažení stěn výkopu příložné, hloubky do 4 m | m2 | 116.16 |  | 0 |  | 0 |  | 0 | 21 | 0 | 0 | 0 | 0 | 0 | 800-1 | RTS 21/ II | RTS 21/ II | 0.1 | 11.62 |  | Práce |  |  |  | POL1_
|  | s uložením pažin na vzdálenost do 3 m od okraje výkopu, | [24 empty] | SPI
|  | Odkaz na mn. položky pořadí 7 : 116,16000 |  | 116.16 | [22 empty] | VV | 5
SPU
9 | 161101101R00 | Svislé přemístění výkopku z horniny 1 až 4, při hloubce výkopu přes 1 do 2,5 m | m3 | 78.624 |  | 0 |  | 0 |  | 0 | 21 | 0 | 0 | 0 | 0 | 0 | 800-1 | RTS 21/ II | RTS 21/ II | 0.35 | 27.52 |  | Práce |  |  |  | POL1_
|  | bez naložení do dopravní nádoby, ale s vyprázdněním dopravní nádoby na hromadu nebo na dopravní prostředek, | [24 empty] | SPI |  | bez naložení do dopravní nádoby, ale s vyprázdněním dopravní nádoby na hromadu nebo na dopravní prostředek,
|  | Začátek provozního součtu | [24 empty] | VV
|  | startovací jámy protlaku : | [24 empty] | VV | 2
|  | Trasa A - PODCHOD č.1 : 2,40*3,0*1,50*2 |  | 21.6 | [22 empty] | VV | 2
|  | Trasa C - PODCHOD č. 2 : 2,40*3,0*1,50*2 |  | 21.6 | [22 empty] | VV | 2
|  | Trasa B - PODCHOD č. 3 : 2,40*3,0*(1,07+1,39) |  | 17.712 | [22 empty] | VV | 2
|  | Trasa B - PODCHOD č.4 : 2,40*3,0*(1,39+1,07) |  | 17.712 | [22 empty] | VV | 2
|  | Mezisoučet |  | 78.624 | [22 empty] | VV | 3
|  | Konec provozního součtu | [24 empty] | VV
|  | svislé přemístění 1,0 - 2,50 m : 78,624 |  | 78.624 | [22 empty] | VV | 0
SPU
10 | 161101102R00 | Svislé přemístění výkopku z horniny 1 až 4, při hloubce výkopu přes 2,5 do 4 m | m3 | 5.76 |  | 0 |  | 0 |  | 0 | 21 | 0 | 0 | 0 | 0 | 0 | 800-1 | RTS 21/ II | RTS 21/ II | 0.52 | 3 |  | Práce |  |  |  | POL1_
|  | bez naložení do dopravní nádoby, ale s vyprázdněním dopravní nádoby na hromadu nebo na dopravní prostředek, | [24 empty] | SPI |  | bez naložení do dopravní nádoby, ale s vyprázdněním dopravní nádoby na hromadu nebo na dopravní prostředek,
|  | startovací jámy protlaku : | [24 empty] | VV | 0
|  | Trasa A - PODCHOD č.1 : 2,40*3,0*0,10*2 |  | 1.44 | [22 empty] | VV | 0
|  | Trasa C - PODCHOD č. 2 : 2,40*3,0*0,30*2 |  | 4.32 | [22 empty] | VV | 0
|  | Mezisoučet |  | 5.76 | [22 empty] | VV | 1
SPU
11 | 162701104R00 | Vodorovné přemístění výkopku z horniny 1 až 4, na vzdálenost přes 8 000 do 9 000 m | m3 | 139.392 |  | 0 |  | 0 |  | 0 | 21 | 0 | 0 | 0 | 0 | 0 | 800-1 | RTS 21/ II | RTS 21/ II | 0.01 | 1.39 |  | Práce |  |  |  | POL1_
|  | po suchu, bez naložení výkopku, avšak se složením bez rozhrnutí, zpáteční cesta vozidla. | [24 empty] | SPI
|  | startovací jámy protlaku - celý výkopek na skládku - zásyp recyklátem : | [24 empty] | VV | 0
|  | Trasa A - PODCHOD č.1 : 2,40*3,0*2,60*2 |  | 37.44 | [22 empty] | VV | 0
|  | Trasa C - PODCHOD č. 2 : 2,40*3,0*(2,43+2,81) |  | 37.728 | [22 empty] | VV | 0
|  | Trasa B - PODCHOD č. 3 : 2,40*3,0*(2,07+2,39) |  | 32.112 | [22 empty] | VV | 0
|  | Trasa B - PODCHOD č. 4 : 2,40*3,0*(2,39+2,07) |  | 32.112 | [22 empty] | VV | 0
|  | Mezisoučet |  | 139.392 | [22 empty] | VV | 1
SPU
12 | 174101101R00 | Zásyp sypaninou se zhutněním jam, šachet, rýh nebo kolem objektů v těchto vykopávkách | m3 | 75.384 |  | 0 |  | 0 |  | 0 | 21 | 0 | 0 | 0 | 0 | 0 | 800-1 | RTS 21/ II | RTS 21/ II | 0.2 | 15.08 |  | Práce |  |  |  | POL1_
|  | z jakékoliv horniny s uložením výkopku po vrstvách, | [24 empty] | SPI
|  | startovací jámy protlaku nad podsyp a obsyp potrubí : | [24 empty] | VV | 0
|  | Trasa A - PODCHOD č.1 : 2,40*3,0*1,50*2 |  | 21.6 | [22 empty] | VV | 0
|  | Trasa C - PODCHOD č. 2 : 2,40*3,0*(1,33+1,71) |  | 21.888 | [22 empty] | VV | 0
|  | Trasa B - PODCHOD č. 3 : 2,40*3,0*(0,97+1,29) |  | 16.272 | [22 empty] | VV | 0
|  | Trasa B - PODCHOD č. 4 : 2,40*3,0*(1,20+0,97) |  | 15.624 | [22 empty] | VV | 0
|  | Mezisoučet |  | 75.384 | [22 empty] | VV | 1
SPU
13 | 199000002R00 | Poplatky za skládku horniny 1- 4, skupina 17 05 04 z Katalogu odpadů | m3 | 139.392 |  | 0 |  | 0 |  | 0 | 21 | 0 | 0 | 0 | 0 | 0 | 800-1 | RTS 21/ II | RTS 21/ II | 0 | 0 |  | Práce |  |  |  | POL1_
|  | Odkaz na mn. položky pořadí 11 : 139,39200 |  | 139.392 | [22 empty] | VV | 5
SPU
14 | 141721PC01 | Řízené protlačení a vtažení PE d 450 mm, hor.2 - 5 | m | 7.5 |  | 0 |  | 0 |  | 0 | 21 | 0 | 0.01044 | 0.08 | 0 | 0 |  | Vlastní | Indiv | 3.39 | 25.43 |  | Práce |  |  |  | POL1_
|  | Trasa C - PODCHOD č.2 staničení 390-397,50 : 7,50 |  | 7.5 | [22 empty] | VV | 0
SPU
15 | 141721PC02 | Řízené protlačení a vtažení PE d 500 mm, hor.2 - 5 | m | 25.5 |  | 0 |  | 0 |  | 0 | 21 | 0 | 0.01044 | 0.27 | 0 | 0 |  | Vlastní | Indiv | 3.39 | 86.45 |  | Práce |  |  |  | POL1_
|  | Trasa B : | [24 empty] | VV | 0
|  | - PODCHOD č. 3 : 16,50 |  | 16.5 | [22 empty] | VV | 0
|  | - PODCHOD č. 4 : 9,0 |  | 9 | [22 empty] | VV | 0
SPU
16 | 141721PC03 | Řízené protlačení a vtažení PE d 600 mm, hor.2 - 5 | m | 6 |  | 0 |  | 0 |  | 0 | 21 | 0 | 0.01044 | 0.06 | 0 | 0 |  | Vlastní | Indiv | 3.39 | 20.34 |  | Práce |  |  |  | POL1_
|  | Trasa A - PODCHOD č. 1 : 6,0 |  | 6 | [22 empty] | VV | 0
SPU
17 | 286134PC01 | Trubka PE 100 d 450, tlaková, vhodná pro bezvýkopovou technologii | m | 8.25 |  | 0 |  | 0 |  | 0 | 21 | 0 | 0.03226 | 0.27 | 0 | 0 |  | Vlastní | Indiv | 0 | 0 |  | Specifikace |  |  |  | POL3_
|  | Trasa C - PODCHOD č.2 staničení 390-397,50 : 7,50*1,10 |  | 8.25 | [22 empty] | VV | 0
SPU
18 | 286134PC02 | Trubka PE 100 d 500, tlaková, vhodná pro bezvýkopovou technologii | m | 28.05 |  | 0 |  | 0 |  | 0 | 21 | 0 | 0.03226 | 0.9 | 0 | 0 |  | Vlastní | Indiv | 0 | 0 |  | Specifikace |  |  |  | POL3_
|  | Trasa B : | [24 empty] | VV | 0
|  | - PODCHOD č. 3 : 16,50*1,10 |  | 18.15 | [22 empty] | VV | 0
|  | - PODCHOD č. 4 : 9,0*1,10 |  | 9.9 | [22 empty] | VV | 0
SPU
19 | 286134PC03 | Trubka PE 100 d 560, tlaková, vhodná pro bezvýkopovou technologii | m | 6.6 |  | 0 |  | 0 |  | 0 | 21 | 0 | 0.03226 | 0.21 | 0 | 0 |  | Vlastní | Indiv | 0 | 0 |  | Specifikace |  |  |  | POL3_
|  | Trasa A - PODCHOD č. 1 : 6,0*1,10 |  | 6.6 | [22 empty] | VV | 0
SPU
20 | 59691003.AR | recyklát betonový; frakce 32,0 až 120,0 mm | t | 180.9216 |  | 0 |  | 0 |  | 0 | 21 | 0 | 1 | 180.92 | 0 | 0 | SPCM | RTS 21/ II | RTS 21/ II | 0 | 0 |  | Specifikace |  |  |  | POL3_
|  | startovací jámy protlaku nad podsyp a obsyp potrubí : | [24 empty] | VV | 0
|  | Trasa A - PODCHOD č.1 : 2,40*3,0*1,50*2*2,40 |  | 51.84 | [22 empty] | VV | 0
|  | Trasa C - PODCHOD č. 2 : 2,40*3,0*(1,33+1,71)*2,40 |  | 52.5312 | [22 empty] | VV | 0
|  | Trasa B - PODCHOD č. 3 : 2,40*3,0*(0,97+1,29)*2,40 |  | 39.0528 | [22 empty] | VV | 0
|  | Trasa B - PODCHOD č. 4 : 2,40*3,0*(1,20+0,97)*2,40 |  | 37.4976 | [22 empty] | VV | 0
|  | Mezisoučet |  | 180.9216 | [22 empty] | VV | 1
SPU
Díl: | 5 | Komunikace |  |  |  | 0 |  | 0 |  | 0 |  | 0 |  | 36.54 |  | 0 |  |  |  |  | 14.98 | [5 empty] | DIL
21 | 564851111RT4 | Podklad ze štěrkodrti s rozprostřením a zhutněním frakce 0-63 mm, tloušťka po zhutnění 150 mm | m2 | 57.6 |  | 0 |  | 0 |  | 0 | 21 | 0 | 0.378 | 21.77 | 0 | 0 | 822-1 | RTS 21/ II | RTS 21/ II | 0.03 | 1.73 |  | Práce |  |  |  | POL1_
|  | startovací jámy protlaku nad podsyp a obsyp potrubí : | [24 empty] | VV | 0
|  | Trasa A - PODCHOD č.1 : 2,40*3,0*2 |  | 14.4 | [22 empty] | VV | 0
|  | Trasa C - PODCHOD č. 2 : 2,40*3,0*2 |  | 14.4 | [22 empty] | VV | 0
|  | Trasa B - PODCHOD č. 3 : 2,40*3,0*2 |  | 14.4 | [22 empty] | VV | 0
|  | Trasa B - PODCHOD č. 4 : 2,40*3,0*2 |  | 14.4 | [22 empty] | VV | 0
|  | Mezisoučet |  | 57.6 | [22 empty] | VV | 1
SPU
22 | 572952111R00 | Vyspravení krytu po překopech pro inženýrské sítě asfaltovým betonem, po zhutnění tloušťky 30 až 50 mm | m2 | 57.6 |  | 0 |  | 0 |  | 0 | 21 | 0 | 0.10255 | 5.91 | 0 | 0 | 822-1 | RTS 21/ II | RTS 21/ II | 0.11 | 6.34 |  | Práce |  |  |  | POL1_
|  | startovací jámy protlaku nad podsyp a obsyp potrubí : | [24 empty] | VV | 0
|  | Trasa A - PODCHOD č.1 : 2,40*3,0*2 |  | 14.4 | [22 empty] | VV | 0
|  | Trasa C - PODCHOD č. 2 : 2,40*3,0*2 |  | 14.4 | [22 empty] | VV | 0
|  | Trasa B - PODCHOD č. 3 : 2,40*3,0*2 |  | 14.4 | [22 empty] | VV | 0
|  | Trasa B - PODCHOD č. 4 : 2,40*3,0*2 |  | 14.4 | [22 empty] | VV | 0
|  | Mezisoučet |  | 57.6 | [22 empty] | VV | 1
SPU
23 | 572952112R00 | Vyspravení krytu po překopech pro inženýrské sítě asfaltovým betonem, po zhutnění tloušťky přes 50 do 70 mm | m2 | 57.6 |  | 0 |  | 0 |  | 0 | 21 | 0 | 0.15382 | 8.86 | 0 | 0 | 822-1 | RTS 21/ II | RTS 21/ II | 0.12 | 6.91 |  | Práce |  |  |  | POL1_
|  | Odkaz na mn. položky pořadí 22 : 57,60000 |  | 57.6 | [22 empty] | VV | 5
SPU
Díl: | 99 | Staveništní přesun hmot |  |  |  | 0 |  | 0 |  | 0 |  | 0 |  | 0 |  | 0 |  |  |  |  | 22.92 | [5 empty] | DIL
24 | 998273101R00 | Přesun hmot pro trubní vedení z trub litinových v otevřeném výkopu | t | 219.3767 |  | 0 |  | 0 |  | 0 | 21 | 0 | 0 | 0 | 0 | 0 | 827-1 | RTS 21/ II | RTS 21/ II | 0.1045 | 22.92 |  | Přesun hmot |  |  |  | POL7_
|  | vodovodu nebo kanalizace hloubené nebo ražené (827 1.3, 827 2.3) z trub litinových včetně drobných objektů, | [24 empty] | SPI |  | vodovodu nebo kanalizace hloubené nebo ražené (827 1.3, 827 2.3) z trub litinových včetně drobných objektů,
|  | na vzdálenost 15 m od hrany výkopu nebo od okraje šachty | [24 empty] | POP
SPU
[25 empty] | 15 | 21 | DPH
| Celkem |  |  |  |  | 0 | [18 empty] | 0 | 0 | SUM
END
Note on S6: Jedná se o informaci, zda se jedná o položku, která je do rozpočtu zadána z cenové soustavy RTS, nebo vlastní.
Note on T6: Jedná se o název CÚ, která je zadána u položky rozpočtu

## PS 342 2021131.2PS342 Pol
Položkový soupis prací a dodávek | [26 empty] | #TypZaznamu#
S: | 2021131.2 | BRNO, LOKALITA VINIČNÍ - ŠEDOVA, POSÍLENÍ ZÁSOBENÍ VODOU, 2.ETAPA | [24 empty] | STA
O: | PS 342 | TRUBNÍ VYSTROJENÍ AŠ ŠEDOVA | [21 empty] | PRO |  |  | OBJ
R: | 2021131.2PS342 | TRUBNÍ VYSTROJENÍ AŠ ŠEDOVA | [24 empty] | ROZ
P.č. | Číslo položky | Název položky | MJ | Množství | Cena / MJ | Celkem | Dodávka | Dodávka celk. | Montáž | Montáž celk. | DPH | Cena s DPH | Hmotnost / MJ | Hmotnost celk.(t) | Dem. hmotnost / MJ | Dem. hmotnost celk.(t) | Ceník | Cen. soustava / platnost | Cenová úroveň | Nhod / MJ | Nhod celk. | Dodavatel | Typ položky
Díl: | 8 | Trubní vedení |  |  |  | 0 |  | 0 |  | 0 |  | 0 |  | 0.53 |  | 0 |  |  |  |  | 23.74 | [5 empty] | DIL
1 | 891313431R00 | Montáž vodovodních armatur na potrubí ventilů regulačních plovákových v objektech, DN 150 mm | kus | 1 |  | 0 |  | 0 |  | 0 | 21 | 0 | 0.00324 | 0 | 0 | 0 | 827-1 | RTS 21/ II | RTS 21/ II | 1.312 | 1.31 |  | Práce |  |  |  | POL1_
SPU
2 | 891314121R00 | Montáž vodovodních armatur na potrubí kompenzátorů ucpávkových a gumových nebo montážních vložek, DN 150 mm | kus | 2 |  | 0 |  | 0 |  | 0 | 21 | 0 | 0.00278 | 0.01 | 0 | 0 | 827-1 | RTS 21/ II | RTS 21/ II | 1.59 | 3.18 |  | Práce |  |  |  | POL1_
SPU
3 | 891361221R00 | Montáž vodovodních armatur na potrubí šoupátek v šachtách s ručním kolečkem, DN 250 mm | kus | 2 |  | 0 |  | 0 |  | 0 | 21 | 0 | 0.00505 | 0.01 | 0 | 0 | 827-1 | RTS 21/ II | RTS 21/ II | 2.674 | 5.35 |  | Práce |  |  |  | POL1_
SPU
4 | 891364121R00 | Montáž vodovodních armatur na potrubí kompenzátorů ucpávkových a gumových nebo montážních vložek, DN 250 mm | kus | 4 |  | 0 |  | 0 |  | 0 | 21 | 0 | 0.00505 | 0.02 | 0 | 0 | 827-1 | RTS 21/ II | RTS 21/ II | 3.44 | 13.76 |  | Práce |  |  |  | POL1_
SPU
5 | 89238PC342 | Proplachy, Dezinfekce, kontrola průchodnosti potrubí, krácené rozbory vody | kompl | 1 |  | 0 |  | 0 |  | 0 | 21 | 0 | 0 | 0 | 0 | 0 |  | Vlastní | Kalkul | 0.07 | 0.07 |  | Práce |  |  |  | POL1_
SPU
6 | 89238PC3421 | Tlakové zkoušky potrubí a zařízení | kompl | 1 |  | 0 |  | 0 |  | 0 | 21 | 0 | 0 | 0 | 0 | 0 |  | Vlastní | Kalkul | 0.07 | 0.07 |  | Práce |  |  |  | POL1_
SPU
7 | 42215445R | ventil regulační PN 40; třmenový, s regul. kuželkou; DN 150 mm; V při max.zdv.= 485 mm; L = 480 mm; plocha sedla korozivzdorná ocel; těleso uhlíková ocel; ovládání ručním kolem, řetězovým pohonem, ze stojanu; připojení přírubové | kus | 1 |  | 0 |  | 0 |  | 0 | 21 | 0 | 0.109 | 0.11 | 0 | 0 | SPCM | RTS 21/ II | Indiv | 0 | 0 |  | Specifikace |  |  |  | POL3_
SPU
8 | 422269502R | šoupátko vodárenské (měkkotěsnicí) pro pitnou vodu; použití jako uzavírací orgán pro pitnou a užitkovou vodu; PN 10; uzavírací víkové; DN 250 mm; L = 250 mm; ovládání ruční kolo, pomocí zemní zákopové soustavy; pracovní teplota do 50 ° C; těsnicí plochy sedel litina/pryž; těleso tvárná litina | kus | 2 |  | 0 |  | 0 |  | 0 | 21 | 0 | 0.0996 | 0.2 | 0 | 0 | SPCM | RTS 21/ II | Indiv | 0 | 0 |  | Specifikace |  |  |  | POL3_
SPU
9 | 42266515R | filtr přírubový pro voda, vytápění, klimatizace, protipožární systémy, průmysl,; materiál těla tvárná litina, nerez sítko AISI 304,těsnění EPDM; DN 150; l = 480 mm; pracovní teplota 0 až 100 ° C; provozní tlak PN 16 | kus | 1 |  | 0 |  | 0 |  | 0 | 21 | 0 | 0.058 | 0.06 | 0 | 0 | SPCM | RTS 21/ II | Indiv | 0 | 0 |  | Specifikace |  |  |  | POL3_
SPU
10 | 4227381206R | vložka montážní pro pitnou a surovou vodu; s oboustran.průchozími závit.tyčemi; jmenovitý tlak PN 10; DN 150,0 mm; délka 185 mm; prac. tlak do 1,00 MPa; max.teplota 50 °C; připojení přírubové | kus | 1 |  | 0 |  | 0 |  | 0 | 21 | 0 | 0.023 | 0.02 | 0 | 0 | SPCM | RTS 21/ II | Indiv | 0 | 0 |  | Specifikace |  |  |  | POL3_
SPU
11 | 42294209R | příruba jištěná; provedení rozsah 266-301, délka 265 mm; PN 16,0; médium pitná a užitková voda; DN 250; max teplota 50 °C; max.provozní tlak 16 bar; těleso tvárná litina | kus | 2 |  | 0 |  | 0 |  | 0 | 21 | 0 | 0.027 | 0.05 | 0 | 0 | SPCM | RTS 21/ II | Indiv | 0 | 0 |  | Specifikace |  |  |  | POL3_
SPU
12 | 552701063R | redukce přírubová; tvárná litina; PN 10, PN 16, PN 25, PN 40; DN 1 = 250 mm; DN 2 = 150 mm; uvnitř práškový epoxid; vně práškový epoxid | kus | 2 |  | 0 |  | 0 |  | 0 | 21 | 0 | 0.027 | 0.05 | 0 | 0 | SPCM | RTS 21/ II | Indiv | 0 | 0 |  | Specifikace |  |  |  | POL3_
SPU
Díl: | 99 | Staveništní přesun hmot |  |  |  | 0 |  | 0 |  | 0 |  | 0 |  | 0 |  | 0 |  |  |  |  | 0.2 | [5 empty] | DIL
13 | 998272201R00 | Přesun hmot pro trubní vedení z ocelových trub v otevřeném výkopu | t | 0.5363 |  | 0 |  | 0 |  | 0 | 21 | 0 | 0 | 0 | 0 | 0 | 827-1 | RTS 21/ II | RTS 21/ II | 0.373 | 0.2 |  | Přesun hmot |  |  |  | POL7_
|  | svařovaných (vodovody, plynovody, teplovody, shybky, produktovody - 827 1.2, 827 2.2, 827 4.2, 827 5.2, 827 6.2) včetně drobných objektů, | [24 empty] | SPI | svařovaných (vodovody, plynovody, teplovody, shybky, produktovody - 827 1.2, 827 2.2, 827 4.2, 827 5.2, 827 6.2) včetně drobných objektů,
|  | na vzdálenost 100 m | [24 empty] | POP
SPU
Díl: | M23 | Montáže potrubí |  |  |  | 0 |  | 0 |  | 0 |  | 0 |  | 0.02 |  | 0 |  |  |  |  | 0 | [5 empty] | DIL
14 | 230PC342 | D+M KOTVÍCÍ A UPEVŇOVACÍ PRVKY Z NEREZ OCELI 1.4404 S OBJÍMKAMI S GUMOVOU VÝSTELKOU, PRO UPEVNĚNÍ POTRUBÍ A ARMATUR | kompl | 1 |  | 0 |  | 0 |  | 0 | 21 | 0 | 0.0129 | 0.01 | 0 | 0 |  | Vlastní | Indiv | 0 | 0 |  | Práce |  |  |  | POL1_
SPU
15 | 230PC3421 | D+M Označení potrubních větví a armatur | kompl | 1 |  | 0 |  | 0 |  | 0 | 21 | 0 | 0.0129 | 0.01 | 0 | 0 |  | Vlastní | Kalkul | 0 | 0 |  | Práce |  |  |  | POL1_
SPU
[25 empty] | 15 | 21 | DPH
| Celkem |  |  |  |  | 0 | [18 empty] | 0 | 0 | SUM
END
Note on S6: Jedná se o informaci, zda se jedná o položku, která je do rozpočtu zadána z cenové soustavy RTS, nebo vlastní.
Note on T6: Jedná se o název CÚ, která je zadána u položky rozpočtu