## Pokyny pro vyplnění
Pokyny pro vyplnění
Ve všech listech tohoto souboru můžete měnit pouze buňky s modrým pozadím. Jedná se o tyto údaje : - údaje o firmě - jednotkové ceny položek zadané na maximálně dvě desetinná místa

## Stavba
#RTSROZP# | Položkový rozpočet
| Zakázka: |  | Orlí 7 - Etážové topení v bytě č. 19
| Misto |  | Brno - Střed
Rozpočet:
| Objednatel: |  | Magistrát města Brna - OSM |  |  |  | IČ:
|  |  | Husova 3 |  |  |  | DIČ:
|  | 60167 | Brno
| Projektant: | [5 empty] | IČ:
DIČ:
| Zhotovitel: |  | CEPPRE s.r.o. |  |  |  | IČ:
|  |  | Jílová 31 |  |  |  | DIČ:
|  | 63900 | Brno
Vypracoval:
| Rozpis ceny | [6 empty] | Celkem
HSV | HSV | [6 empty] | 0
PSV | PSV | [6 empty] | 0
MON | MON | [6 empty] | 0
VN | Vedlejší náklady | [6 empty] | 0
ON | Ostatní náklady | [6 empty] | 0
| Celkem | [6 empty] | 0
Rekapitulace daní
| Základ pro sníženou DPH |  |  | 15 | % | 0 |  |  | CZK
| Snížená DPH |  |  | 15 | % | 0 |  |  | CZK
| Základ pro základní DPH |  |  | 21 | % | 0 |  |  | CZK
| Základní DPH |  |  | 21 | % | 0 |  |  | CZK
| Zaokrouhlení |  |  |  |  | 0 |  |  | CZK
| Cena celkem bez DPH |  |  |  |  | 0 |  |  | CZK
| Cena celkem s DPH |  |  |  |  | 0 |  |  | CZK
|  | v |  |  | dne
|  |  | Za zhotovitele |  |  |  | Za objednatele
Rekapitulace dílčích částí
#CASTI>> | Číslo | Název |  |  | Základ pro sníženou DPH | Základ pro základní DPH | DPH celkem | Cena celkem | %
1 | Rozpočet | Orlí 7 - Etážové topení v bytě č. 19 |  |  | 0 | 0 |  | 0
| Celkem za stavbu |  |  |  | 0 | 0 | 0 | 0 | 0
Rekapitulace dílů
| Číslo | Název |  |  | Typ dílu |  |  | Celkem
| 61 | Upravy povrchů vnitřní |  |  | HSV |  |  | 0
| 95 | Dokončovací kce na pozem.stav. |  |  | HSV |  |  | 0
| 96 | Bourání konstrukcí |  |  | HSV |  |  | 0
| 97 | Prorážení otvorů |  |  | HSV |  |  | 0
| 99 | Staveništní přesun hmot |  |  | HSV |  |  | 0
| 722 | Vnitřní vodovod |  |  | PSV |  |  | 0
| 723 | Vnitřní plynovod |  |  | PSV |  |  | 0
| 725 | Zařizovací předměty |  |  | PSV |  |  | 0
| 731 | Kotelny |  |  | PSV |  |  | 0
| 732 | Strojovny |  |  | PSV |  |  | 0
| 733 | Rozvod potrubí |  |  | PSV |  |  | 0
| 734 | Armatury |  |  | PSV |  |  | 0
| 735 | Otopná tělesa |  |  | PSV |  |  | 0
| 767 | Konstrukce zámečnické |  |  | PSV |  |  | 0
| 783 | Nátěry |  |  | PSV |  |  | 0
| 784 | Malby |  |  | PSV |  |  | 0
| ON | Ostatní náklady |  |  | ON |  |  | 0
| VN | Vedlejší náklady |  |  | VN |  |  | 0
| 799 | Ostatní |  |  | HSV |  |  | 0
| M99 | Ostatní práce "M" |  |  | HSV |  |  | 0
| Cena celkem | [6 empty] | 0
Note on D11: Název
Note on I11: IČO
Note on D12: Ulice
Note on I12: DIČ
Note on C13: PSČ
Note on D13: Ulice

## VzorPolozky (hidden)
Položkový rozpočet
Z:
O:
R:

## Rozpočet Pol
Položkový rozpočet | [22 empty] | #TypZaznamu#
S: |  | Orlí 7 - Etážové topení v bytě č. 19 | [20 empty] | STA
O: |  | Brno - Střed | [20 empty] | OBJ
R: | [22 empty] | ROZ
C: | [22 empty] | CAS_STR
P.č. | Číslo položky | Název položky | MJ | množství | cena / MJ | Celkem | Dodávka | Dodávka celk. | Montáž | Montáž celk. | DPH | cena s DPH | hmotnost / MJ | hmotnost celk.(t) | dem. hmotnost / MJ | dem. hmotnost celk.(t) | Ceník | Cen. soustava | Nhod / MJ | Nhod celk.
Díl: | 61 | Upravy povrchů vnitřní |  |  |  | 0 |  | 0 |  | 0 |  | 0 |  | 0.2446 |  | 0 |  |  |  | 4.37 |  |  | DIL
1 | 612420116RAA | Omítka stěn vnitřní vápenocementová štuková, na rabicové pletivo | m2 | 4 |  | 0 |  | 0 |  | 0 | 15 | 0 | 0.06115 | 0.2446 | 0 | 0 |  |  | 1.0917 | 4.37 |  |  | POL2_0
2 | V61001 | Výplň otvoru po odvodu spalin Waw topidel | soubor | 2 |  | 0 |  | 0 |  | 0 | 15 | 0 | 0 | 0 | 0 | 0 |  |  | 0 | 0 |  |  | POL1_0
Díl: | 95 | Dokončovací kce na pozem.stav. |  |  |  | 0 |  | 0 |  | 0 |  | 0 |  | 0 |  | 0 |  |  |  | 3.98 |  |  | DIL
3 | 952902110R00 | Čištění zametáním v místnostech a chodbách | m2 | 80 |  | 0 |  | 0 |  | 0 | 15 | 0 | 0 | 0 | 0 | 0 |  |  | 0.015 | 1.2 |  |  | POL1_0
4 | 952901411R00 | Vyčištění ostatních objektů | m2 | 20 |  | 0 |  | 0 |  | 0 | 15 | 0 | 0 | 0 | 0 | 0 |  |  | 0.139 | 2.78 |  |  | POL1_0
Díl: | 96 | Bourání konstrukcí |  |  |  | 0 |  | 0 |  | 0 |  | 0 |  | 0 |  | 0 |  |  |  | 0 |  |  | DIL
5 | 979082119R00 | Příplatek k přesunu suti za každých dalších 1000 m | t | 0.08 |  | 0 |  | 0 |  | 0 | 15 | 0 | 0 | 0 | 0 | 0 |  |  | 0 | 0 |  |  | POL1_0
Díl: | 97 | Prorážení otvorů |  |  |  | 0 |  | 0 |  | 0 |  | 0 |  | 0 |  | 0.00514 |  |  |  | 9.54 |  |  | DIL
6 | 970031200R00 | Vrtání jádrové do zdiva cihelného do D 200 mm | m | 0.9 |  | 0 |  | 0 |  | 0 | 15 | 0 | 0 | 0 | 0.00214 | 0.00193 |  |  | 5.5 | 4.95 |  |  | POL1_0
7 | 970031100R00 | Vrtání jádrové do zdiva cihelného do D 100 mm | m | 1.5 |  | 0 |  | 0 |  | 0 | 15 | 0 | 0 | 0 | 0.00214 | 0.00321 |  |  | 2.95 | 4.43 |  |  | POL1_0
8 | 979017111R00 | Svislé přemístění suti nošením na H do 3,5 m | t | 0.08 |  | 0 |  | 0 |  | 0 | 15 | 0 | 0 | 0 | 0 | 0 |  |  | 1.816 | 0.15 |  |  | POL1_0
9 | 979083117R00 | Vodorovné přemístění suti na skládku do 6000 m | t | 0.08 |  | 0 |  | 0 |  | 0 | 15 | 0 | 0 | 0 | 0 | 0 |  |  | 0.042 | 0 |  |  | POL1_0
10 | 979087112R00 | Nakládání suti na dopravní prostředky | t | 0.08 |  | 0 |  | 0 |  | 0 | 15 | 0 | 0 | 0 | 0 | 0 |  |  | 0.164 | 0.01 |  |  | POL1_0
11 | 979999999R00 | Poplatek za skládku 10 % příměsí - DUFONEV Brno | t | 0.08 |  | 0 |  | 0 |  | 0 | 15 | 0 | 0 | 0 | 0 | 0 |  |  | 0 | 0 |  |  | POL1_0
Díl: | 99 | Staveništní přesun hmot |  |  |  | 0 |  | 0 |  | 0 |  | 0 |  | 0 |  | 0 |  |  |  | 0.3 |  |  | DIL
12 | 999281112R00 | Přesun hmot pro opravy a údržbu do výšky 36 m | t | 0.1 |  | 0 |  | 0 |  | 0 | 15 | 0 | 0 | 0 | 0 | 0 |  |  | 3.005 | 0.3 |  |  | POL1_0
Díl: | 722 | Vnitřní vodovod |  |  |  | 0 |  | 0 |  | 0 |  | 0 |  | 0.01174 |  | 0 |  |  |  | 11.4 |  |  | DIL
13 | 722172412R00 | Potrubí z PPR, D 25 x 3,5 mm, PN 16, vč.zed.výpom., potrubí SV+TV | m | 16 |  | 0 |  | 0 |  | 0 | 15 | 0 | 0.00058 | 0.00928 | 0 | 0 |  |  | 0.6159 | 9.85 |  |  | POL1_0
14 | 722172711R00 | Potrubí z PPR, D 20 x 2,8 mm, PN 16, - odvod kondenzátu do sifonu umyvadla | m | 6 |  | 0 |  | 0 |  | 0 | 15 | 0 | 0.00041 | 0.00246 | 0 | 0 |  |  | 0.258 | 1.55 |  |  | POL1_0
15 | V722001 | Úprava odpadu umyvadla pro zapojení kondenzátu | soubor | 1 |  | 0 |  | 0 |  | 0 | 15 | 0 | 0 | 0 | 0 | 0 |  |  | 0 | 0 |  |  | POL1_0
Díl: | 723 | Vnitřní plynovod |  |  |  | 0 |  | 0 |  | 0 |  | 0 |  | 0.0035 |  | 0.03556 |  |  |  | 0.42 |  |  | DIL
16 | 723150801R00 | Demontáž potrubí ocel.hladkého svařovaného D 32 | m | 14 |  | 0 |  | 0 |  | 0 | 15 | 0 | 0.00025 | 0.0035 | 0.00254 | 0.03556 |  |  | 0.03 | 0.42 |  |  | POL1_0
Díl: | 725 | Zařizovací předměty |  |  |  | 0 |  | 0 |  | 0 |  | 0 |  | 0 |  | 0.399 |  |  |  | 2.16 |  |  | DIL
17 | 725540802R00 | Demontáž zásobníku TV | soubor | 1 |  | 0 |  | 0 |  | 0 | 15 | 0 | 0 | 0 | 0.312 | 0.312 |  |  | 0.729 | 0.73 |  |  | POL1_0
18 | V725001 | Demontáž WAW topidel | soubor | 2 |  | 0 |  | 0 |  | 0 | 15 | 0 | 0 | 0 | 0.0435 | 0.087 |  |  | 0.713 | 1.43 |  |  | POL1_0
Díl: | 731 | Kotelny |  |  |  | 0 |  | 0 |  | 0 |  | 0 |  | 0.03172 |  | 0 |  |  |  | 10.84 |  |  | DIL
19 | V731001 | Závěsný plynový kond. kotel 24kW (ÚT+TV), průtokový ohřev | kus | 1 |  | 0 |  | 0 |  | 0 | 15 | 0 | 0.026 | 0.026 | 0 | 0 |  |  | 0 | 0 |  |  | POL3_0
20 | 731249129R00 | Montáž kotle ocel.teplov.,kapalina/plyn do 100 kW | soubor | 1 |  | 0 |  | 0 |  | 0 | 15 | 0 | 0.00062 | 0.00062 | 0 | 0 |  |  | 10.5261 | 10.53 |  |  | POL1_0
21 | 731341140R00 | Hadice napouštěcí pryžové D16/23 | m | 10 |  | 0 |  | 0 |  | 0 | 15 | 0 | 0.00051 | 0.0051 | 0 | 0 |  |  | 0.031 | 0.31 |  |  | POL1_0
22 | V731003 | Pokojový termostat | kus | 1 |  | 0 |  | 0 |  | 0 | 15 | 0 | 0 | 0 | 0 | 0 |  |  | 0 | 0 |  |  | POL1_0
23 | V731004 | Kotlová redukce hrdlo 60/100 | kus | 1 |  | 0 |  | 0 |  | 0 | 15 | 0 | 0 | 0 | 0 | 0 |  |  | 0 | 0 |  |  | POL1_0
24 | V731005 | Trubka s hrdlem 0,5m 60/100 | kus | 4 |  | 0 |  | 0 |  | 0 | 15 | 0 | 0 | 0 | 0 | 0 |  |  | 0 | 0 |  |  | POL1_0
25 | V731006 | Trubka s hrdlem 2m 60/100 | kus | 5 |  | 0 |  | 0 |  | 0 | 15 | 0 | 0 | 0 | 0 | 0 |  |  | 0 | 0 |  |  | POL1_0
26 | V731007 | Koleno 45° 60/100 | kus | 2 |  | 0 |  | 0 |  | 0 | 15 | 0 | 0 | 0 | 0 | 0 |  |  | 0 | 0 |  |  | POL1_0
27 | V731008 | Koleno 90° 60/100 | kus | 2 |  | 0 |  | 0 |  | 0 | 15 | 0 | 0 | 0 | 0 | 0 |  |  | 0 | 0 |  |  | POL1_0
28 | V731009 | Revizní T-kus s odtokem 60/100 | kus | 1 |  | 0 |  | 0 |  | 0 | 15 | 0 | 0 | 0 | 0 | 0 |  |  | 0 | 0 |  |  | POL1_0
29 | V731010 | Sifon Long John | kus | 1 |  | 0 |  | 0 |  | 0 | 15 | 0 | 0 | 0 | 0 | 0 |  |  | 0 | 0 |  |  | POL1_0
30 | V731011 | Trubkový díl s manžetou 60/100 | kus | 1 |  | 0 |  | 0 |  | 0 | 15 | 0 | 0 | 0 | 0 | 0 |  |  | 0 | 0 |  |  | POL1_0
31 | V731012 | Stěnová objímka 60/100 | kus | 4 |  | 0 |  | 0 |  | 0 | 15 | 0 | 0 | 0 | 0 | 0 |  |  | 0 | 0 |  |  | POL1_0
32 | V731013 | Komínová hlavice | kus | 1 |  | 0 |  | 0 |  | 0 | 15 | 0 | 0 | 0 | 0 | 0 |  |  | 0 | 0 |  |  | POL1_0
33 | V731014 | Montáž spalinové cesty | m | 10 |  | 0 |  | 0 |  | 0 | 15 | 0 | 0 | 0 | 0 | 0 |  |  | 0 | 0 |  |  | POL1_0
34 | V731015 | Vyškové práce | Soubor | 1 |  | 0 |  | 0 |  | 0 | 15 | 0 | 0 | 0 | 0 | 0 |  |  | 0 | 0 |  |  | POL1_0
35 | 998731202R00 | Přesun hmot pro kotelny, výšky do 12 m | % | 660.3 |  | 0 |  | 0 |  | 0 | 15 | 0 | 0 | 0 | 0 | 0 |  |  | 0 | 0 |  |  | POL1_0
36 | 998731293R00 | Příplatek zvětšený přesun, kotelny do 500 m | % | 660.3 |  | 0 |  | 0 |  | 0 | 15 | 0 | 0 | 0 | 0 | 0 |  |  | 0 | 0 |  |  | POL1_0
Díl: | 732 | Strojovny |  |  |  | 0 |  | 0 |  | 0 |  | 0 |  | 0.00452 |  | 0 |  |  |  | 0.46 |  |  | DIL
37 | 732199100RM1 | Montáž orientačního štítku, včetně dodávky štítku | soubor | 4 |  | 0 |  | 0 |  | 0 | 15 | 0 | 0.00113 | 0.00452 | 0 | 0 |  |  | 0.114 | 0.46 |  |  | POL1_0
Díl: | 733 | Rozvod potrubí |  |  |  | 0 |  | 0 |  | 0 |  | 0 |  | 0.08967 |  | 0 |  |  |  | 29.2 |  |  | DIL
38 | 733163102R00 | Potrubí z měděných trubek vytápění D 15 x 1,0 mm | m | 22 |  | 0 |  | 0 |  | 0 | 15 | 0 | 0.00076 | 0.01672 | 0 | 0 |  |  | 0.29738 | 6.54 |  |  | POL1_0
39 | 733163103R00 | Potrubí z měděných trubek vytápění D 18 x 1,0 mm | m | 30 |  | 0 |  | 0 |  | 0 | 15 | 0 | 0.00088 | 0.0264 | 0 | 0 |  |  | 0.30738 | 9.22 |  |  | POL1_0
40 | 733163104R00 | Potrubí z měděných trubek vytápění D 22 x 1 ,0mm | m | 35 |  | 0 |  | 0 |  | 0 | 15 | 0 | 0.00101 | 0.03535 | 0 | 0 |  |  | 0.31738 | 11.11 |  |  | POL1_0
41 | 733163105R00 | Potrubí z měděných trubek vytápění D 28 x 1,5 mm | m | 7 |  | 0 |  | 0 |  | 0 | 15 | 0 | 0.0016 | 0.0112 | 0 | 0 |  |  | 0.33332 | 2.33 |  |  | POL1_0
42 | 998733204R00 | Přesun hmot pro rozvody potrubí, výšky do 36 m | % | 392.655 |  | 0 |  | 0 |  | 0 | 15 | 0 | 0 | 0 | 0 | 0 |  |  | 0 | 0 |  |  | POL1_0
43 | 998733293R00 | Příplatek zvětš. přesun, rozvody potrubí do 500 m | % | 392.655 |  | 0 |  | 0 |  | 0 | 15 | 0 | 0 | 0 | 0 | 0 |  |  | 0 | 0 |  |  | POL1_0
Díl: | 734 | Armatury |  |  |  | 0 |  | 0 |  | 0 |  | 0 |  | 0.00096 |  | 0 |  |  |  | 1.47 |  |  | DIL
44 | 734213111R00 | Ventil automatický odvzdušňovací | kus | 2 |  | 0 |  | 0 |  | 0 | 15 | 0 | 0 | 0 | 0 | 0 |  |  | 0.062 | 0.12 |  |  | POL1_0
45 | 734293316R00 | Kohout kulový vypouštěcí DN 15 | kus | 2 |  | 0 |  | 0 |  | 0 | 15 | 0 | 0 | 0 | 0 | 0 |  |  | 0.083 | 0.17 |  |  | POL1_0
46 | 734233113R00 | Kohout kulový, DN 25 | kus | 3 |  | 0 |  | 0 |  | 0 | 15 | 0 | 0.00032 | 0.00096 | 0 | 0 |  |  | 0.227 | 0.68 |  |  | POL1_0
47 | 734244423R00 | Klapka zpětná DN 25 | kus | 1 |  | 0 |  | 0 |  | 0 | 15 | 0 | 0 | 0 | 0 | 0 |  |  | 0.227 | 0.23 |  |  | POL1_0
48 | V734001 | Magnetický filtr pro instalaci pod kotel | kus | 1 |  | 0 |  | 0 |  | 0 | 15 | 0 | 0 | 0 | 0 | 0 |  |  | 0.269 | 0.27 |  |  | POL1_0
49 | 998734204R00 | Přesun hmot pro armatury, výšky do 36 m | % | 54.055 |  | 0 |  | 0 |  | 0 | 15 | 0 | 0 | 0 | 0 | 0 |  |  | 0 | 0 |  |  | POL1_0
50 | 998734293R00 | Příplatek zvětšený přesun, armatury do 500 m | % | 54.055 |  | 0 |  | 0 |  | 0 | 15 | 0 | 0 | 0 | 0 | 0 |  |  | 0 | 0 |  |  | POL1_0
Díl: | 735 | Otopná tělesa |  |  |  | 0 |  | 0 |  | 0 |  | 0 |  | 0.21325 |  | 0 |  |  |  | 14.16 |  |  | DIL
51 | 735157665R00 | Otopná těl.panel.Radik Ventil Kompakt 22 600/ 900 | kus | 4 |  | 0 |  | 0 |  | 0 | 15 | 0 | 0.03267 | 0.13068 | 0 | 0 |  |  | 0.945 | 3.78 |  |  | POL1_0
52 | 735157663R00 | Otopná těl.panel.Radik Ventil Kompakt 22 600/ 700 | kus | 1 |  | 0 |  | 0 |  | 0 | 15 | 0 | 0.02541 | 0.02541 | 0 | 0 |  |  | 0.929 | 0.93 |  |  | POL1_0
53 | 735157666R00 | Otopná těl.panel.Radik Ventil Kompakt 22 600/1000 | kus | 1 |  | 0 |  | 0 |  | 0 | 15 | 0 | 0.0363 | 0.0363 | 0 | 0 |  |  | 0.953 | 0.95 |  |  | POL1_0
54 | V735001 | Těleso trub.Koralux Linear Classic-M KLCM 1820.750, včetně elektrické topné tyče | kus | 1 |  | 0 |  | 0 |  | 0 | 15 | 0 | 0.0172 | 0.0172 | 0 | 0 |  |  | 1.008 | 1.01 |  |  | POL1_0
55 | 735179110R00 | Montáž otopných těles koupelnových (žebříků) | kus | 1 |  | 0 |  | 0 |  | 0 | 15 | 0 | 2e-05 | 2e-05 | 0 | 0 |  |  | 0.868 | 0.87 |  |  | POL1_0
56 | 735159210R00 | Montáž panelových těles 2řadých do délky 1140 mm | kus | 6 |  | 0 |  | 0 |  | 0 | 15 | 0 | 0 | 0 | 0 | 0 |  |  | 0.94 | 5.64 |  |  | POL1_0
57 | V735001 | Regulační šroubení pro Koralux | kus | 1 |  | 0 |  | 0 |  | 0 | 15 | 0 | 0 | 0 | 0 | 0 |  |  | 0 | 0 |  |  | POL1_0
58 | 735266422R00 | Šroubení uz.dvoutr.s vyp.přímé,Heimer Vekolux DN15 | kus | 6 |  | 0 |  | 0 |  | 0 | 15 | 0 | 0.00044 | 0.00264 | 0 | 0 |  |  | 0.164 | 0.98 |  |  | POL1_0
59 | 55137340R | Hlavice termostatická | kus | 5 |  | 0 |  | 0 |  | 0 | 15 | 0 | 0.0002 | 0.001 | 0 | 0 |  |  | 0 | 0 |  |  | POL3_0
60 | 998735204R00 | Přesun hmot pro otopná tělesa, výšky do 36 m | % | 524.45 |  | 0 |  | 0 |  | 0 | 15 | 0 | 0 | 0 | 0 | 0 |  |  | 0 | 0 |  |  | POL1_0
61 | 998735293R00 | Příplatek zvětšený přesun, otopná tělesa do 500 m | % | 524.45 |  | 0 |  | 0 |  | 0 | 15 | 0 | 0 | 0 | 0 | 0 |  |  | 0 | 0 |  |  | POL1_0
Díl: | 767 | Konstrukce zámečnické |  |  |  | 0 |  | 0 |  | 0 |  | 0 |  | 0.00024 |  | 0 |  |  |  | 1.7 |  |  | DIL
62 | 767995101R00 | Výroba a montáž kov. atypických konstr. do 5 kg | kg | 2 |  | 0 |  | 0 |  | 0 | 15 | 0 | 6e-05 | 0.00012 | 0 | 0 |  |  | 0.426 | 0.85 |  |  | POL1_0
63 | 767-R-001 | Dodávka uložení | kg | 2 |  | 0 |  | 0 |  | 0 | 15 | 0 | 6e-05 | 0.00012 | 0 | 0 |  |  | 0.426 | 0.85 |  |  | POL1_0
64 | 998767204R00 | Přesun hmot pro zámečnické konstr., výšky do 36 m | % | 6.06 |  | 0 |  | 0 |  | 0 | 15 | 0 | 0 | 0 | 0 | 0 |  |  | 0 | 0 |  |  | POL1_0
65 | 998767293R00 | Příplatek zvětš. přesun, zámeč. konstr. do 500 m | % | 6.06 |  | 0 |  | 0 |  | 0 | 15 | 0 | 0 | 0 | 0 | 0 |  |  | 0 | 0 |  |  | POL1_0
Díl: | 783 | Nátěry |  |  |  | 0 |  | 0 |  | 0 |  | 0 |  | 0.00341 |  | 0 |  |  |  | 4.43 |  |  | DIL
66 | 783225100R00 | Nátěr syntetický kovových konstrukcí - bílý, 2x + 1x email, včetně pomocného lešení | m2 | 11 |  | 0 |  | 0 |  | 0 | 15 | 0 | 0.00031 | 0.00341 | 0 | 0 |  |  | 0.403 | 4.43 |  |  | POL1_0
Díl: | 784 | Malby |  |  |  | 0 |  | 0 |  | 0 |  | 0 |  | 0.0013 |  | 0 |  |  |  | 1.19 |  |  | DIL
67 | 784950030RAA | Oprava maleb z malířských směsí, oškrábání, umytí, vyhlazení, 2x malba | m2 | 5 |  | 0 |  | 0 |  | 0 | 15 | 0 | 0.00026 | 0.0013 | 0 | 0 |  |  | 0.2384 | 1.19 |  |  | POL2_0
Díl: | ON | Ostatní náklady |  |  |  | 0 |  | 0 |  | 0 |  | 0 |  | 0 |  | 0 |  |  |  | 2800 |  |  | DIL
68 | 005241010R | Dokumentace skutečného provedení | Soubor | 1 |  | 0 |  | 0 |  | 0 | 15 | 0 | 0 | 0 | 0 | 0 |  |  | 0 | 0 |  |  | POL1_0
|  | Náklady na vyhotovení dokumentace skutečného provedení stavby a její předání objednateli v požadované formě | [20 empty] | POP | Náklady na vyhotovení dokumentace skutečného provedení stavby a její předání objednateli v požadované formě
69 | ON-R-001 | Mimostaveništní doprava | Soubor | 1 |  | 0 |  | 0 |  | 0 | 15 | 0 | 0 | 0 | 0 | 0 |  |  | 0 | 0 |  |  | POL1_0
70 | V15001 | Úprava plynoinstalace | soubor | 1 |  | 0 |  | 0 |  | 0 | 15 | 0 | 0 | 0 | 0 | 0 |  |  | 0 | 0 |  |  | POL1_0
71 | V15002 | Úprava elektroinstalace | soubor | 1 |  | 0 |  | 0 |  | 0 | 15 | 0 | 0 | 0 | 0 | 0 |  |  | 0 | 0 |  |  | POL1_0
72 | V15003 | Nespecifikované topenářské práce | hod | 8 |  | 0 |  | 0 |  | 0 | 15 | 0 | 0 | 0 | 0 | 0 |  |  | 350 | 2800 |  |  | POL1_0
73 | V15004 | Revize plynu | soubor | 1 |  | 0 |  | 0 |  | 0 | 15 | 0 | 0 | 0 | 0 | 0 |  |  | 0 | 0 |  |  | POL1_0
74 | V15005 | Revize spalinové cesty | soubor | 1 |  | 0 |  | 0 |  | 0 | 15 | 0 | 0 | 0 | 0 | 0 |  |  | 0 | 0 |  |  | POL1_0
Díl: | VN | Vedlejší náklady |  |  |  | 0 |  | 0 |  | 0 |  | 0 |  | 0 |  | 0 |  |  |  | 0 |  |  | DIL
75 | 005121020R | Zařízení staveniště | Soubor | 1 |  | 0 |  | 0 |  | 0 | 15 | 0 | 0 | 0 | 0 | 0 |  |  | 0 | 0 |  |  | POL1_0
|  | Veškeré náklady spojené s vybudováním, provozem a odstraněním zařízení staveniště | [20 empty] | POP | Veškeré náklady spojené s vybudováním, provozem a odstraněním zařízení staveniště
76 | 005124010R | Koordinační činnost | Soubor | 1 |  | 0 |  | 0 |  | 0 | 15 | 0 | 0 | 0 | 0 | 0 |  |  | 0 | 0 |  |  | POL1_0
|  | Koordinace stavebních a technologických dodávek | [20 empty] | POP | Koordinace stavebních a technologických dodávek
Díl: | 799 | Ostatní |  |  |  | 0 |  | 0 |  | 0 |  | 0 |  | 8e-05 |  | 0 |  |  |  | 0.07 |  |  | DIL
77 | 799-R-004 | Zaškolení obsluhy | hod | 1.5 |  | 0 |  | 0 |  | 0 | 15 | 0 | 3e-05 | 5e-05 | 0 | 0 |  |  | 0.029 | 0.04 |  |  | POL1_0
78 | 799-R-006 | Dokladová část k realizaci | ks | 1 |  | 0 |  | 0 |  | 0 | 15 | 0 | 3e-05 | 3e-05 | 0 | 0 |  |  | 0.029 | 0.03 |  |  | POL1_0
Díl: | M99 | Ostatní práce "M" |  |  |  | 0 |  | 0 |  | 0 |  | 0 |  | 0 |  | 0 |  |  |  | 3 |  |  | DIL
79 | M99V001 | Inhibitor proti rzi a vodnímu kameni | l | 4 |  | 0 |  | 0 |  | 0 | 15 | 0 | 0 | 0 | 0 | 0 |  |  | 0 | 0 |  |  | POL1_0
80 | M99-R-002 | Topná zkouška | soubor | 1 |  | 0 |  | 0 |  | 0 | 15 | 0 | 0 | 0 | 0 | 0 |  |  | 1 | 1 |  |  | POL1_0
81 | M99-R-003 | Proplach systému | soubor | 1 |  | 0 |  | 0 |  | 0 | 15 | 0 | 0 | 0 | 0 | 0 |  |  | 1 | 1 |  |  | POL1_0
82 | M99-R-004 | Napuštění vody do systému upravenou vodou | soubor | 1 |  | 0 |  | 0 |  | 0 | 15 | 0 | 0 | 0 | 0 | 0 |  |  | 1 | 1 |  |  | POL1_0
[21 empty] | 15 | 21
| 26 |  |  |  |  | 0 | [14 empty] | 0 | 0 | SUM
33
POPUZIV
END