## Rekapitulace stavby
Export Komplet | [28 empty] | 2.0 | [5 empty] | False | False | {3e8e05bf-9a09-4030-a283-8c2786551aa4}
[20 empty] | >> skryté sloupce << | [13 empty] | 0,01 | 21
[34 empty] | 0,01 | 15
|  | REKAPITULACE STAVBY | [18 empty] | v --- níže se nacházejí doplnkové a pomocné údaje k sestavám --- v | [11 empty] | Návod na vyplnění | 0,001
|  | Kód: |  |  |  |  | HDP_Brno-220098 | [25 empty] | Měnit lze pouze buňky se žlutým podbarvením! 1) na prvním listu Rekapitulace stavby vyplňte v sestavě a) Souhrnný list - údaje o Uchazeči (přenesou se do ostatních sestav i v jiných listech) b) Rekapitulace objektů - potřebné Ostatní náklady 2) na vybraných listech vyplňte v sestavě a) Krycí list - údaje o Uchazeči, pokud se liší od údajů o Uchazeči na Souhrnném listu (údaje se přenesou do ostatních sestav v daném listu) b) Rekapitulace rozpočtu - potřebné Ostatní náklady c) Celkové náklady za stavbu - ceny u položek - množství, pokud má žluté podbarvení - a v případě potřeby poznámku (ta je ve skrytém sloupci) | 0,01
|  | Stavba: |  |  |  |  | BRNO, STŘEDOVA - drobná rekonstrukce na kanalizační síti | [26 empty] | 0,01
|  | KSO: | [13 empty] | CC-CZ: | [17 empty] | 0,01
|  | Místo: | [13 empty] | Datum: |  | 23. 5. 2021 | [15 empty] | 0,01
0,01
|  | Zadavatel: | [13 empty] | IČ: | [17 empty] | 0,01
|  |  | Statutární město Brno | [12 empty] | DIČ: | [17 empty] | 0,01
0,01
|  | Uchazeč: | [13 empty] | IČ: |  | Vyplň údaj | [15 empty] | 0,01
|  |  | Vyplň údaj | [12 empty] | DIČ: |  | Vyplň údaj | [15 empty] | 0,01
False
|  | Projektant: | [13 empty] | IČ: | [17 empty] | False
|  |  | Sweco Hydroprojekt a.s., divize Morava | [12 empty] | DIČ: | [17 empty] | True
0,01
|  | Zpracovatel: | [13 empty] | IČ: | [17 empty] | 0,01
[16 empty] | DIČ: | [17 empty] | True
Poznámka:
|  | Cena bez DPH | [13 empty] | 0
[8 empty] | Sazba daně |  |  | Základ daně |  |  |  |  | Výše daně
|  | DPH |  | základní |  |  |  | 21% |  |  | 0 |  |  |  |  | 0
|  |  |  | snížená |  |  |  | 15% |  |  | 0 |  |  |  |  | 0
|  |  |  | zákl. přenesená |  |  |  | 21% |  |  | 0 |  |  |  |  | 0
|  |  |  | sníž. přenesená |  |  |  | 15% |  |  | 0 |  |  |  |  | 0
|  |  |  | nulová |  |  |  | 0% |  |  | 0 |  |  |  |  | 0
|  | Cena s DPH | [6 empty] | v |  |  | CZK |  |  |  | 0
|  | Projektant | [11 empty] | Zpracovatel
|  | Datum a podpis: | [7 empty] | Razítko |  |  |  | Datum a podpis: |  |  | Razítko
|  | Objednavatel | [11 empty] | Uchazeč
|  | Datum a podpis: | [7 empty] | Razítko |  |  |  | Datum a podpis: |  |  | Razítko
REKAPITULACE OBJEKTŮ STAVBY A SOUPISŮ PRACÍ
| Kód: | [6 empty] | HDP_Brno-220098
| Stavba: | [6 empty] | BRNO, STŘEDOVA - drobná rekonstrukce na kanalizační síti
| Místo: | [13 empty] | Datum: |  | 23. 5. 2021
| Zadavatel: | [6 empty] | Statutární město Brno | [6 empty] | Projektant: |  | Sweco Hydroprojekt a.s., divize Morava |  |  |  | Informatívní údaje z listů zakázek
| Uchazeč: | [13 empty] | Zpracovatel:
| Kód |  |  |  | Popis | [7 empty] | Cena bez DPH [CZK] |  |  |  |  | Cena s DPH [CZK] | Typ |  | z toho Ostat. náklady [CZK] | DPH [CZK] | Normohodiny [h] | DPH základní [CZK] | DPH snížená [CZK] | DPH základní přenesená [CZK] | DPH snížená přenesená [CZK] | Základna DPH základní | Základna DPH snížená | Základna DPH zákl. přenesená | Základna DPH sníž. přenesená | Základna DPH nulová
| Náklady z rozpočtů | [11 empty] | 0 |  |  |  |  | 0 |  |  | 0 | 0 | 0 | 0 | 0 | 0 | 0 | 0 | 0 | 0 | 0 | 0 |  | D | 0 | ###NOIMPORT### | IMPORT | {3e8e05bf-9a09-4030-a283-8c2786551aa4} | {00000000-0000-0000-0000-000000000000}
|  | 01 |  |  |  | BRNO, STŘEDOVA - drobná rekonstrukce na kanalizační síti | [6 empty] | 0 |  |  |  |  | 0 | STA |  | 0 | 0 | 0 | 0 | 0 | 0 | 0 | 0 | 0 | 0 | 0 | 0 |  | D | 1 | ###NOIMPORT### | IMPORT | {65ad8e68-6208-416a-b552-af2643b67ba3} | {3e8e05bf-9a09-4030-a283-8c2786551aa4} | 2
/ |  |  | 001 |  |  |  | SO 310 Kanalizace stoky | [5 empty] | 0 |  |  |  |  | 0 | Soupis |  | 0 | 0 | 0 | 0 | 0 | 0 | 0 | 0 | 0 | 0 | 0 | 0 |  |  | 2 |  | IMPORT | {0ef1a298-a3d6-4b17-9b50-1d3f769a2e6b} | {65ad8e68-6208-416a-b552-af2643b67ba3}
/ |  |  | 002 |  |  |  | SO 320 Kanalizační přípojky | [5 empty] | 0 |  |  |  |  | 0 | Soupis |  | 0 | 0 | 0 | 0 | 0 | 0 | 0 | 0 | 0 | 0 | 0 | 0 |  |  | 2 |  | IMPORT | {6ad11c00-0a85-453f-a104-3e450dfe05c8} | {65ad8e68-6208-416a-b552-af2643b67ba3}
/ |  |  | 003 |  |  |  | SO 300 Obnova komunikací | [5 empty] | 0 |  |  |  |  | 0 | Soupis |  | 0 | 0 | 0 | 0 | 0 | 0 | 0 | 0 | 0 | 0 | 0 | 0 |  |  | 2 |  | IMPORT | {1864f870-59b4-4e2b-ac9a-f9b684220e3f} | {65ad8e68-6208-416a-b552-af2643b67ba3}
/ |  |  | 004 |  |  |  | SO 090 Ostatní a vedlejší náklady | [5 empty] | 0 |  |  |  |  | 0 | Soupis |  | 0 | 0 | 0 | 0 | 0 | 0 | 0 | 0 | 0 | 0 | 0 | 0 |  |  | 2 |  | IMPORT | {7547d48d-d09c-423b-9af6-1fbeac753777} | {65ad8e68-6208-416a-b552-af2643b67ba3}

## 001 - SO 310 Kanalizace s...
[9 empty] | >> skryté sloupce << | [9 empty] | {0ef1a298-a3d6-4b17-9b50-1d3f769a2e6b}
2
| KRYCÍ LIST SOUPISU PRACÍ | [8 empty] | v --- níže se nacházejí doplnkové a pomocné údaje k sestavám --- v | [8 empty] | False
Stavba:
BRNO, STŘEDOVA - drobná rekonstrukce na kanalizační síti
Objekt:
01 - BRNO, STŘEDOVA - drobná rekonstrukce na kanalizační síti
Soupis:
001 - SO 310 Kanalizace stoky
| KSO: |  |  |  |  | CC-CZ:
| Místo: |  |  |  |  | Datum: | 23. 5. 2021
| Zadavatel: |  |  |  |  | IČ:
|  | Statutární město Brno |  |  |  | DIČ:
| Uchazeč: |  |  |  |  | IČ: | Vyplň údaj
|  | Vyplň údaj |  |  |  | DIČ: | Vyplň údaj
| Projektant: |  |  |  |  | IČ:
|  | Sweco Hydroprojekt a.s., divize Morava |  |  |  | DIČ:
| Zpracovatel: |  |  |  |  | IČ:
DIČ:
Poznámka:
| Cena bez DPH | [5 empty] | 0
|  |  | Základ daně |  |  | Sazba daně | Výše daně
| DPH | základní | 0 |  |  | 21% | 0
|  | snížená | 0 |  |  | 15% | 0
|  | zákl. přenesená | 0 |  |  | 21% | 0
|  | sníž. přenesená | 0 |  |  | 15% | 0
|  | nulová | 0 |  |  | 0% | 0
| Cena s DPH |  |  | v | CZK |  | 0
| Projektant |  |  | Zpracovatel
| Datum a podpis: |  | Razítko | Datum a podpis: |  |  | Razítko
| Objednavatel |  |  | Uchazeč
| Datum a podpis: |  | Razítko | Datum a podpis: |  |  | Razítko
REKAPITULACE ČLENĚNÍ SOUPISU PRACÍ
Stavba:
BRNO, STŘEDOVA - drobná rekonstrukce na kanalizační síti
Objekt:
01 - BRNO, STŘEDOVA - drobná rekonstrukce na kanalizační síti
Soupis:
001 - SO 310 Kanalizace stoky
Místo: | [5 empty] | Datum: | 23. 5. 2021
Zadavatel: |  |  | Statutární město Brno |  |  | Projektant: | Sweco Hydroprojekt a.s., divize Morava
Uchazeč: |  |  | Vyplň údaj |  |  | Zpracovatel:
Kód dílu - Popis | [6 empty] | Cena celkem [CZK]
Náklady ze soupisu prací | [6 empty] | 0 | [12 empty] | -1
| HSV - Práce a dodávky HSV | [5 empty] | 0
| 1 - Zemní práce | [5 empty] | 0
| 2 - Zakládání | [5 empty] | 0
| 3 - Svislé a kompletní konstrukce | [5 empty] | 0
| 4 - Vodorovné konstrukce | [5 empty] | 0
| 8 - Trubní vedení | [5 empty] | 0
| 9 - Ostatní konstrukce a práce, bourání | [5 empty] | 0
| 91a - Převádění odpadních vod po dobu realizace stavby | [5 empty] | 0
| 997 - Přesun sutě | [5 empty] | 0
| 998 - Přesun hmot | [5 empty] | 0
SOUPIS PRACÍ
Stavba:
BRNO, STŘEDOVA - drobná rekonstrukce na kanalizační síti
Objekt:
01 - BRNO, STŘEDOVA - drobná rekonstrukce na kanalizační síti
Soupis:
001 - SO 310 Kanalizace stoky
Místo: | [5 empty] | Datum: | 23. 5. 2021
Zadavatel: |  |  | Statutární město Brno |  |  | Projektant: | Sweco Hydroprojekt a.s., divize Morava
Uchazeč: |  |  | Vyplň údaj |  |  | Zpracovatel:
PČ | Typ | Kód | Popis | MJ | Množství | J.cena [CZK] | Cena celkem [CZK] | Cenová soustava |  |  | DPH | J. Nh [h] | Nh celkem [h] | J. hmotnost [t] | Hmotnost celkem [t] | J. suť [t] | Suť Celkem [t]
Náklady soupisu celkem | [6 empty] | 0 | [5 empty] | 0 |  | 1264.6816 |  | 198.3423 |  | D | -1 | [10 empty] | 0
| D | HSV | Práce a dodávky HSV |  |  |  | 0 | [5 empty] | 0 |  | 1264.6816 |  | 198.3423 | 1 | D | 0 |  |  |  | ROZPOCET | [6 empty] | 0
| D | 1 | Zemní práce |  |  |  | 0 | [5 empty] | 0 |  | 1075.7931 |  | 142.8269 | 1 | D | 1 |  |  |  | ROZPOCET | [6 empty] | 0
1 | K | 113106121 | Rozebrání dlažeb z betonových nebo kamenných dlaždic komunikací pro pěší ručně - chodník kamen. dlažba | m2 | 6.516 |  | 0 | CS ÚRS 2021 01 |  |  | základní |  | 0 | 0 | 0 | 0.255 | 1.6616 | 4 | K | 2 |  |  |  | ROZPOCET | 0 | 0 | 0 | 0 | 0 | 1 | 0 | 4 | 1408514404
| PP |  | Rozebrání dlažeb komunikací pro pěší s přemístěním hmot na skládku na vzdálenost do 3 m nebo s naložením na dopravní prostředek s ložem z kameniva nebo živice a s jakoukoliv výplní spár ručně z betonových nebo kameninových dlaždic, desek nebo tvarovek | [15 empty] | PP | 2
| P |  | Poznámka k položce: viz TZ př.č. D.1.1.0, v.č. D.1.1.1 až 14 | [15 empty] | P | 2
| VV |  | zpětně zapravení, vč. konstrukčních vrstev viz SO 300 Obnova komunikací | [15 empty] | VV | 2 | 1 | True | 0 | ROZPOCET
| VV |  | "KT400" 4,15*1,57 |  | 6.516 | [13 empty] | VV | 2 | 2 | True | 1 | ROZPOCET
2 | K | 113107162 | Odstranění podkladu z kameniva drceného tl 200 mm strojně pl přes 50 do 200 m2 | m2 | 6.516 |  | 0 | CS ÚRS 2021 01 |  |  | základní |  | 0 | 0 | 0 | 0.29 | 1.8896 | 4 | K | 2 |  |  |  | ROZPOCET | 0 | 0 | 0 | 0 | 0 | 1 | 0 | 4 | 1478357350
| PP |  | Odstranění podkladů nebo krytů strojně plochy jednotlivě přes 50 m2 do 200 m2 s přemístěním hmot na skládku na vzdálenost do 20 m nebo s naložením na dopravní prostředek z kameniva hrubého drceného, o tl. vrstvy přes 100 do 200 mm | [15 empty] | PP | 2
3 | K | 113106152 | Rozebrání dlažeb vozovek z velkých kostek s ložem z betonu ručně - komunikace z kostek | m2 | 4.192 |  | 0 | CS ÚRS 2021 01 |  |  | základní |  | 0 | 0 | 0 | 0.505 | 2.117 | 4 | K | 2 |  |  |  | ROZPOCET | 0 | 0 | 0 | 0 | 0 | 1 | 0 | 4 | -1212886302
| PP |  | Rozebrání dlažeb a dílců vozovek a ploch s přemístěním hmot na skládku na vzdálenost do 3 m nebo s naložením na dopravní prostředek, s jakoukoliv výplní spár ručně z velkých kostek s ložem ze živice nebo betonu | [15 empty] | PP | 2
| P |  | Poznámka k položce: viz TZ př.č. D.1.1.0, v.č. D.1.1.1 až 14 | [15 empty] | P | 2
| VV |  | zpětně zapravení, vč. konstrukčních vrstev viz SO 300 Obnova komunikací | [15 empty] | VV | 2 | 1 | True | 0 | ROZPOCET
| VV |  | "KT400" 2,5*1,57=3,925m2 | [15 empty] | VV | 2 | 1 | True | 0 | ROZPOCET
| VV |  | "dle situace vyspravení povrchů" 4,192 |  | 4.192 | [13 empty] | VV | 2 | 2 | True | 1 | ROZPOCET
4 | K | 113107224 | Odstranění podkladu z kameniva drceného tl 400 mm strojně pl přes 200 m2 | m2 | 127.783 |  | 0 | CS ÚRS 2020 01 |  |  | základní |  | 0 | 0 | 0 | 0.58 | 74.1141 | 4 | K | 2 |  |  |  | ROZPOCET | 0 | 0 | 0 | 0 | 0 | 1 | 0 | 4 | -2069236779
| PP |  | Odstranění podkladů nebo krytů strojně plochy jednotlivě přes 200 m2 s přemístěním hmot na skládku na vzdálenost do 20 m nebo s naložením na dopravní prostředek z kameniva hrubého drceného, o tl. vrstvy přes 300 do 400 mm | [15 empty] | PP | 2
| VV |  | komunikace asfalt | [15 empty] | VV | 2 | 1 | True | 0 | ROZPOCET
| VV |  | 123,591 |  | 123.591 | [13 empty] | VV | 2 | 2 | True | 0 | ROZPOCET
| VV |  | komunikace dlažební kostky | [15 empty] | VV | 2 | 1 | True | 0 | ROZPOCET
| VV |  | 4,192 |  | 4.192 | [13 empty] | VV | 2 | 2 | True | 0 | ROZPOCET
| VV |  | Součet |  | 127.783 | [13 empty] | VV | 2 | 4 | True | 1 | ROZPOCET
5 | K | 113107242 | Odstranění podkladu živičného tl 100 mm strojně pl přes 200 m2 | m2 | 123.591 |  | 0 | CS ÚRS 2021 01 |  |  | základní |  | 0 | 0 | 0 | 0.22 | 27.19 | 4 | K | 2 |  |  |  | ROZPOCET | 0 | 0 | 0 | 0 | 0 | 1 | 0 | 4 | 1905959534
| PP |  | Odstranění podkladů nebo krytů strojně plochy jednotlivě přes 200 m2 s přemístěním hmot na skládku na vzdálenost do 20 m nebo s naložením na dopravní prostředek živičných, o tl. vrstvy přes 50 do 100 mm | [15 empty] | PP | 2
6 | K | 113154233 | Frézování živičného krytu tl 50 mm pruh š 2 m pl do 1000 m2 bez překážek v trase - komunikace asfalt | m2 | 123.591 |  | 0 | CS ÚRS 2021 01 |  |  | základní |  | 0 | 7e-05 | 0.0086514 | 0.115 | 14.213 | 4 | K | 2 |  |  |  | ROZPOCET | 0 | 0 | 0 | 0 | 0 | 1 | 0 | 4 | -595270912
| PP |  | Frézování živičného podkladu nebo krytu s naložením na dopravní prostředek plochy přes 500 do 1 000 m2 bez překážek v trase pruhu šířky přes 1 m do 2 m, tloušťky vrstvy 50 mm | [15 empty] | PP | 2
| P |  | Poznámka k položce: viz TZ př.č. D.1.1.0, v.č. D.1.1.1 až 14 | [15 empty] | P | 2
| VV |  | zpětně zapravení, vč. konstrukčních vrstev viz SO 300 Obnova komunikací | [15 empty] | VV | 2 | 1 | True | 0 | ROZPOCET
| VV |  | "ŽB 500/750" 11,85*1,8 |  | 21.33 | [13 empty] | VV | 2 | 2 | True | 0 | ROZPOCET
| VV |  | "ŽB 600/900" 28,45*1,9 |  | 54.055 | [13 empty] | VV | 2 | 2 | True | 0 | ROZPOCET
| VV |  | "KT 400" 3,8*1,57 |  | 5.966 | [13 empty] | VV | 2 | 2 | True | 0 | ROZPOCET
| VV |  | rozšíření šachty" | [15 empty] | VV | 2 | 1 | True | 0 | ROZPOCET
| VV |  | "PŠ1 + Š643952, plocha dle autocad" 28,5 |  | 28.5 | [13 empty] | VV | 2 | 2 | True | 0 | ROZPOCET
| VV |  | "odpočet rýha" -4,1*1,9 |  | -7.79 | [13 empty] | VV | 2 | 2 | True | 0 | ROZPOCET
| VV |  | "Š643953B" 3,7*3,5 |  | 12.95 | [13 empty] | VV | 2 | 2 | True | 0 | ROZPOCET
| VV |  | "odpočet rýha" -3,7*1,9 |  | -7.03 | [13 empty] | VV | 2 | 2 | True | 0 | ROZPOCET
| VV |  | "Š643953A" 5,2*3,6 |  | 18.72 | [13 empty] | VV | 2 | 2 | True | 0 | ROZPOCET
| VV |  | "odpočet rýha" -5,2*1,8 |  | -9.36 | [13 empty] | VV | 2 | 2 | True | 0 | ROZPOCET
| VV |  | bourání stávající šachty | [15 empty] | VV | 2 | 1 | True | 0 | ROZPOCET
| VV |  | "ŠS1" 2,5*2,5 |  | 6.25 | [13 empty] | VV | 2 | 2 | True | 0 | ROZPOCET
| VV |  | Součet |  | 123.591 | [13 empty] | VV | 2 | 4 | True | 1 | ROZPOCET
7 | K | 113107161 | Odstranění podkladu z kameniva drceného tl 100 mm strojně pl přes 50 do 200 m2 | m2 | 8.8 |  | 0 | CS ÚRS 2021 01 |  |  | základní |  | 0 | 0 | 0 | 0.17 | 1.496 | 4 | K | 2 |  |  |  | ROZPOCET | 0 | 0 | 0 | 0 | 0 | 1 | 0 | 4 | 391711904
| PP |  | Odstranění podkladů nebo krytů strojně plochy jednotlivě přes 50 m2 do 200 m2 s přemístěním hmot na skládku na vzdálenost do 20 m nebo s naložením na dopravní prostředek z kameniva hrubého drceného, o tl. vrstvy do 100 mm | [15 empty] | PP | 2
8 | K | 113107182 | Odstranění podkladu živičného tl 100 mm strojně pl přes 50 do 200 m2 | m2 | 8.8 |  | 0 | CS ÚRS 2021 01 |  |  | základní |  | 0 | 0 | 0 | 0.22 | 1.936 | 4 | K | 2 |  |  |  | ROZPOCET | 0 | 0 | 0 | 0 | 0 | 1 | 0 | 4 | 1711255600
| PP |  | Odstranění podkladů nebo krytů strojně plochy jednotlivě přes 50 m2 do 200 m2 s přemístěním hmot na skládku na vzdálenost do 20 m nebo s naložením na dopravní prostředek živičných, o tl. vrstvy přes 50 do 100 mm | [15 empty] | PP | 2
9 | K | 113154232 | Frézování živičného krytu tl 40 mm pruh š 2 m pl do 1000 m2 bez překážek v trase - chodník litý asfalt | m2 | 8.8 |  | 0 |  |  |  | základní |  | 0 | 6e-05 | 0.000528 | 0.092 | 0.8096 | 4 | K | 2 |  |  |  | ROZPOCET | 0 | 0 | 0 | 0 | 0 | 1 | 0 | 4 | 1229894362
| PP |  | Frézování živičného podkladu nebo krytu s naložením na dopravní prostředek plochy přes 500 do 1 000 m2 bez překážek v trase pruhu šířky přes 1 m do 2 m, tloušťky vrstvy 40 mm | [15 empty] | PP | 2
| P |  | Poznámka k položce: viz TZ př.č. D.1.1.0, v.č. D.1.1.1 až 14 | [15 empty] | P | 2
| VV |  | zpětně zapravení, vč. konstrukčních vrstev viz SO 300 Obnova komunikací | [15 empty] | VV | 2 | 1 | True | 0 | ROZPOCET
| VV |  | rozšíření šachty" | [15 empty] | VV | 2 | 1 | True | 0 | ROZPOCET
| VV |  | "PŠ1 + Š643952, plocha dle autocad" 8,8 |  | 8.8 | [13 empty] | VV | 2 | 2 | True | 1 | ROZPOCET
10 | K | 113201112 | Vytrhání obrub silničních ležatých | m | 60 |  | 0 | CS ÚRS 2021 01 |  |  | základní |  | 0 | 0 | 0 | 0.29 | 17.4 | 4 | K | 2 |  |  |  | ROZPOCET | 0 | 0 | 0 | 0 | 0 | 1 | 0 | 4 | -1507808014
| PP |  | Vytrhání obrub s vybouráním lože, s přemístěním hmot na skládku na vzdálenost do 3 m nebo s naložením na dopravní prostředek silničních ležatých | [15 empty] | PP | 2
| P |  | Poznámka k položce: viz TZ př.č. D.1.1.0, v.č. D.1.1.1 až 14 uskladněno na mezideponii a zpětné vyspravení viz SO 300 | [15 empty] | P | 2
| VV |  | uskladněno na mezideponii do 10-ti km a zpětné vyspravení viz SO 300 Obnova komunikací | [15 empty] | VV | 2 | 1 | True | 0 | ROZPOCET
| VV |  | 60 |  | 60 | [13 empty] | VV | 2 | 2 | True | 1 | ROZPOCET
11 | K | 115,1-R | Dodávka + montáž čerpací sběrné jímky ze skruže 1000/600/45, vč. pomocných zemních prací, vč. následného odstranění | ks | 6 |  | 0 |  |  |  | základní |  | 0 | 0 | 0 | 0 | 0 | 4 | K | 2 |  |  |  | ROZPOCET | 0 | 0 | 0 | 0 | 0 | 1 | 0 | 4 | 1126446249
| PP |  | Dodávka + montáž čerpací sběrné jímky ze skruže 1000/600/45, vč. pomocných zemních prací, vč. následného odstranění | [15 empty] | PP | 2
| P |  | Poznámka k položce: viz TZ př.č. D.1.1.0, v.č. D.1.1.1 až 14 | [15 empty] | P | 2
| VV |  | dle počtu hlavních stok | [15 empty] | VV | 2 | 1 | True | 0 | ROZPOCET
| VV |  | 2 |  | 2 | [13 empty] | VV | 2 | 2 | True | 0 | ROZPOCET
| VV |  | šachty v pažených jamách | [15 empty] | VV | 2 | 1 | True | 0 | ROZPOCET
| VV |  | 4 |  | 4 | [13 empty] | VV | 2 | 2 | True | 0 | ROZPOCET
| VV |  | Součet |  | 6 | [13 empty] | VV | 2 | 4 | True | 1 | ROZPOCET
12 | K | 115,2-R | Náklady na provedení dočasných zemních hrázek k zabránení přítoků povrchových vod do výkopu, vč. dodávky materiálu, vč. následného odstranění | soubor | 1 |  | 0 |  |  |  | základní |  | 0 | 0 | 0 | 0 | 0 | 4 | K | 2 |  |  |  | ROZPOCET | 0 | 0 | 0 | 0 | 0 | 1 | 0 | 4 | -1098994576
| PP |  | Náklady na provedení dočasných zemních hrázek k zabránení přítoků povrchových vod do výkopu, vč. dodávky materiálu, vč. následného odstranění | [15 empty] | PP | 2
| P |  | Poznámka k položce: viz TZ př.č. D.1.1.0, v.č. D.1.1.1 až 14 | [15 empty] | P | 2
| VV |  | 1 |  | 1 | [13 empty] | VV | 2 | 2 | True | 1 | ROZPOCET
13 | K | 115101201 | Čerpání vody na dopravní výšku do 10 m průměrný přítok do 500 l/min | hod | 750 |  | 0 | CS ÚRS 2020 01 |  |  | základní |  | 0 | 3e-05 | 0.0225 | 0 | 0 | 4 | K | 2 |  |  |  | ROZPOCET | 0 | 0 | 0 | 0 | 0 | 1 | 0 | 4 | -41948321
| PP |  | Čerpání vody na dopravní výšku do 10 m s uvažovaným průměrným přítokem do 500 l/min | [15 empty] | PP | 2
| VV |  | podzemní voda viz TZ | [15 empty] | VV | 2 | 1 | True | 0 | ROZPOCET
| VV |  | 750 |  | 750 | [13 empty] | VV | 2 | 2 | True | 1 | ROZPOCET
14 | K | 115101302 | Pohotovost čerpací soupravy pro dopravní výšku do 10 m přítok do 1000 l/min | den | 180 |  | 0 | CS ÚRS 2021 01 |  |  | základní |  | 0 | 0 | 0 | 0 | 0 | 4 | K | 2 |  |  |  | ROZPOCET | 0 | 0 | 0 | 0 | 0 | 1 | 0 | 4 | 1099794854
| PP |  | Pohotovost záložní čerpací soupravy pro dopravní výšku do 10 m s uvažovaným průměrným přítokem přes 500 do 1 000 l/min | [15 empty] | PP | 2
| VV |  | 180 |  | 180 | [13 empty] | VV | 2 | 2 | True | 1 | ROZPOCET
15 | K | 119001405 | Dočasné zajištění potrubí z PE DN do 200 mm | m | 16.57 |  | 0 | CS ÚRS 2021 01 |  |  | základní |  | 0 | 0.0369 | 0.61143 | 0 | 0 | 4 | K | 2 |  |  |  | ROZPOCET | 0 | 0 | 0 | 0 | 0 | 1 | 0 | 4 | 1593445759
| PP |  | Dočasné zajištění podzemního potrubí nebo vedení ve výkopišti ve stavu i poloze, ve kterých byla na začátku zemních prací a to s podepřením, vzepřením nebo vyvěšením, příp. s ochranným bedněním, se zřízením a odstraněním zajišťovací konstrukce, s opotřebením hmot potrubí plastového, jmenovité světlosti DN do 200 mm | [15 empty] | PP | 2
| P |  | Poznámka k položce: viz TZ př.č. D.1.1.0, v.č. D.1.1.1 až 14 | [15 empty] | P | 2
| VV |  | "ŽB 500/750" 1*1,8 |  | 1.8 | [13 empty] | VV | 2 | 2 | True | 0 | ROZPOCET
| VV |  | "KT 400" 1*1,57 |  | 1.57 | [13 empty] | VV | 2 | 2 | True | 0 | ROZPOCET
| VV |  | stavební jámy | [15 empty] | VV | 2 | 1 | True | 0 | ROZPOCET
| VV |  | "PŠ1 + Š643952" 4,6*1+3,4*1 |  | 8 | [13 empty] | VV | 2 | 2 | True | 0 | ROZPOCET
| VV |  | "Š643953A" 5,2*1 |  | 5.2 | [13 empty] | VV | 2 | 2 | True | 0 | ROZPOCET
| VV |  | Součet |  | 16.57 | [13 empty] | VV | 2 | 4 | True | 1 | ROZPOCET
16 | K | 119001406 | Dočasné zajištění potrubí z PE DN do 500 mm | m | 1.9 |  | 0 | CS ÚRS 2021 01 |  |  | základní |  | 0 | 0.00868 | 0.016492 | 0 | 0 | 4 | K | 2 |  |  |  | ROZPOCET | 0 | 0 | 0 | 0 | 0 | 1 | 0 | 4 | 973605651
| PP |  | Dočasné zajištění podzemního potrubí nebo vedení ve výkopišti ve stavu i poloze, ve kterých byla na začátku zemních prací a to s podepřením, vzepřením nebo vyvěšením, příp. s ochranným bedněním, se zřízením a odstraněním zajišťovací konstrukce, s opotřebením hmot potrubí plastového, jmenovité světlosti DN přes 200 do 500 mm | [15 empty] | PP | 2
| P |  | Poznámka k položce: viz TZ př.č. D.1.1.0, v.č. D.1.1.1 až 14 | [15 empty] | P | 2
| VV |  | "ŽB 600/900" 1*1,9 |  | 1.9 | [13 empty] | VV | 2 | 2 | True | 1 | ROZPOCET
17 | K | 119001421 | Dočasné zajištění kabelů a kabelových tratí ze 3 volně ložených kabelů, vč. úpravy dle TZ a výkresu D.1.1.14 | m | 32.039 |  | 0 | CS ÚRS 2020 01 |  |  | základní |  | 0 | 0.0369 | 1.1822 | 0 | 0 | 4 | K | 2 |  |  |  | ROZPOCET | 0 | 0 | 0 | 0 | 0 | 1 | 0 | 4 | -1457533325
| PP |  | Dočasné zajištění podzemního potrubí nebo vedení ve výkopišti ve stavu i poloze, ve kterých byla na začátku zemních prací a to s podepřením, vzepřením nebo vyvěšením, příp. s ochranným bedněním, se zřízením a odstraněním zajišťovací konstrukce, s opotřebením hmot kabelů a kabelových tratí z volně ložených kabelů a to do 3 kabelů | [15 empty] | PP | 2
| P |  | Poznámka k položce: viz TZ př.č. D.1.1.0, v.č. D.1.1.1 až 14 | [15 empty] | P | 2
| VV |  | "ŽB 500/750" 1*1,8 |  | 1.8 | [13 empty] | VV | 2 | 2 | True | 0 | ROZPOCET
| VV |  | "KT 400, chráničky elektro" 2,7*1,57 |  | 4.239 | [13 empty] | VV | 2 | 2 | True | 0 | ROZPOCET
| VV |  | stavební jámy | [15 empty] | VV | 2 | 1 | True | 0 | ROZPOCET
| VV |  | "PŠ1 + Š643952" 4,6*5 |  | 23 | [13 empty] | VV | 2 | 2 | True | 0 | ROZPOCET
| VV |  | "Š643953B" 3*1 |  | 3 | [13 empty] | VV | 2 | 2 | True | 0 | ROZPOCET
| VV |  | Součet |  | 32.039 | [13 empty] | VV | 2 | 4 | True | 1 | ROZPOCET
18 | K | 131251204 | Hloubení jam zapažených v hornině třídy těžitelnosti I, skupiny 3 objem do 500 m3 strojně | m3 | 176.957 |  | 0 | CS ÚRS 2020 01 |  |  | základní |  | 0 | 0 | 0 | 0 | 0 | 4 | K | 2 |  |  |  | ROZPOCET | 0 | 0 | 0 | 0 | 0 | 1 | 0 | 4 | -656414970
| PP |  | Hloubení zapažených jam a zářezů strojně s urovnáním dna do předepsaného profilu a spádu v hornině třídy těžitelnosti I skupiny 3 přes 100 do 500 m3 | [15 empty] | PP | 2
| P |  | Poznámka k položce: viz TZ př.č. D.1.1.0, v.č. D.1.1.1 až 14 85% hor. tř. III a 15% hor. tř.IV | [15 empty] | P | 2
| VV |  | komunikace litý asfalt, tl.550mm, odstraněno v rámci přípravných prací | [15 empty] | VV | 2 | 1 | True | 0 | ROZPOCET
| VV |  | "PŠ1 + Š643952, plocha dle autocad" 28,5*(4,8-0,55) |  | 121.125 | [13 empty] | VV | 2 | 2 | True | 0 | ROZPOCET
| VV |  | "odpočet rýha" -4,1*1,9*(4,8-0,55) |  | -33.108 | [13 empty] | VV | 2 | 2 | True | 0 | ROZPOCET
| VV |  | "Š643953B" 3,7*3,5*(5,33-0,55) |  | 61.901 | [13 empty] | VV | 2 | 2 | True | 0 | ROZPOCET
| VV |  | "odpočet rýha" -3,7*1,9*(4,8-0,55) |  | -29.878 | [13 empty] | VV | 2 | 2 | True | 0 | ROZPOCET
| VV |  | "Š643953A" 5,2*3,6*(5,24-0,55) |  | 87.797 | [13 empty] | VV | 2 | 2 | True | 0 | ROZPOCET
| VV |  | "odpočet rýha" -5,2*1,8*(4,8-0,55) |  | -39.78 | [13 empty] | VV | 2 | 2 | True | 0 | ROZPOCET
| VV |  | chodník litý asfalt, tl.240mm, odstraněno v rámci přípravných prací | [15 empty] | VV | 2 | 1 | True | 0 | ROZPOCET
| VV |  | "PŠ1 + Š643952, plocha dle autocad" 8,8*(4,8-0,24) |  | 40.128 | [13 empty] | VV | 2 | 2 | True | 0 | ROZPOCET
| VV |  | Mezisoučet |  | 208.185 | [13 empty] | VV | 2 | 3 | True | 0 | ROZPOCET
| VV |  | 208,185*0,85 |  | 176.957 | [13 empty] | VV | 2 | 2 | True | 1 | ROZPOCET
19 | K | 131351204 | Hloubení jam zapažených v hornině třídy těžitelnosti II, skupiny 4 objem do 500 m3 strojně | m3 | 31.228 |  | 0 | CS ÚRS 2020 01 |  |  | základní |  | 0 | 0 | 0 | 0 | 0 | 4 | K | 2 |  |  |  | ROZPOCET | 0 | 0 | 0 | 0 | 0 | 1 | 0 | 4 | -1087283581
| PP |  | Hloubení zapažených jam a zářezů strojně s urovnáním dna do předepsaného profilu a spádu v hornině třídy těžitelnosti II skupiny 4 přes 100 do 500 m3 | [15 empty] | PP | 2
| P |  | Poznámka k položce: viz TZ př.č. D.1.1.0, v.č. D.1.1.1 až 14 85% hor. tř. III a 15% hor. tř.IV | [15 empty] | P | 2
| VV |  | celkový výkop viz hloubení rýh v hor. tř. III | [15 empty] | VV | 2 | 1 | True | 0 | ROZPOCET
| VV |  | 208,185*0,15 |  | 31.228 | [13 empty] | VV | 2 | 2 | True | 1 | ROZPOCET
20 | K | 132254205 | Hloubení zapažených rýh š do 2000 mm v hornině třídy těžitelnosti I, skupiny 3 objem do 1000 m3 | m3 | 351.571 |  | 0 | CS ÚRS 2020 01 |  |  | základní |  | 0 | 0 | 0 | 0 | 0 | 4 | K | 2 |  |  |  | ROZPOCET | 0 | 0 | 0 | 0 | 0 | 1 | 0 | 4 | -470765046
| PP |  | Hloubení zapažených rýh šířky přes 800 do 2 000 mm strojně s urovnáním dna do předepsaného profilu a spádu v hornině třídy těžitelnosti I skupiny 3 přes 500 do 1 000 m3 | [15 empty] | PP | 2
| P |  | Poznámka k položce: viz TZ př.č. D.1.1.0, v.č. D.1.1.1 až 14 85% hor. tř. III a 15% hor. tř.IV | [15 empty] | P | 2
| VV |  | komunikace litý asfalt, tl.550mm, odstraněno v rámci přípravných prací | [15 empty] | VV | 2 | 1 | True | 0 | ROZPOCET
| VV |  | "ŽB 500/750" 11,85*1,8*(4,8-0,55) |  | 90.653 | [13 empty] | VV | 2 | 2 | True | 0 | ROZPOCET
| VV |  | "ŽB 600/900" 28,45*1,9*(4,8-0,55) |  | 229.734 | [13 empty] | VV | 2 | 2 | True | 0 | ROZPOCET
| VV |  | "KT 400" 3,8*1,57*(4,4-0,55) |  | 22.969 | [13 empty] | VV | 2 | 2 | True | 0 | ROZPOCET
| VV |  | komunikace žulové kostky, tl.550mm, odstraněno v rámci přípravných prací | [15 empty] | VV | 2 | 1 | True | 0 | ROZPOCET
| VV |  | "KT 400" 2,5*1,57*(4,4-0,55) |  | 15.111 | [13 empty] | VV | 2 | 2 | True | 0 | ROZPOCET
| VV |  | komunikace kamen. dlažba, tl.320mm, odstraněno v rámci přípravných prací | [15 empty] | VV | 2 | 1 | True | 0 | ROZPOCET
| VV |  | "KT 400" 4,15*1,57*(4,4-0,32) |  | 26.583 | [13 empty] | VV | 2 | 2 | True | 0 | ROZPOCET
| VV |  | bourání stávající šachty | [15 empty] | VV | 2 | 1 | True | 0 | ROZPOCET
| VV |  | "ŠS1" 2,5*2,5*(5,12-0,55) |  | 28.563 | [13 empty] | VV | 2 | 2 | True | 0 | ROZPOCET
| VV |  | Mezisoučet |  | 413.613 | [13 empty] | VV | 2 | 3 | True | 0 | ROZPOCET
| VV |  | 413,613*0,85 |  | 351.571 | [13 empty] | VV | 2 | 2 | True | 1 | ROZPOCET
21 | K | 132354205 | Hloubení zapažených rýh š do 2000 mm v hornině třídy těžitelnosti II, skupiny 4 objem do 1000 m3 | m3 | 62.042 |  | 0 | CS ÚRS 2020 01 |  |  | základní |  | 0 | 0 | 0 | 0 | 0 | 4 | K | 2 |  |  |  | ROZPOCET | 0 | 0 | 0 | 0 | 0 | 1 | 0 | 4 | -345167586
| PP |  | Hloubení zapažených rýh šířky přes 800 do 2 000 mm strojně s urovnáním dna do předepsaného profilu a spádu v hornině třídy těžitelnosti II skupiny 4 přes 500 do 1 000 m3 | [15 empty] | PP | 2
| P |  | Poznámka k položce: viz TZ př.č. D.1.1.0, v.č. D.1.1.1 až 14 85% hor. tř. III a 15% hor. tř.IV | [15 empty] | P | 2
| VV |  | celkový výkop viz hloubení rýh v hor. tř. III | [15 empty] | VV | 2 | 1 | True | 0 | ROZPOCET
| VV |  | 413,613*0,15 |  | 62.042 | [13 empty] | VV | 2 | 2 | True | 1 | ROZPOCET
22 | K | 139001101 | Příplatek za ztížení vykopávky v blízkosti podzemního vedení (ruční výkop) | m3 | 186.539 |  | 0 | CS ÚRS 2020 01 |  |  | základní |  | 0 | 0 | 0 | 0 | 0 | 4 | K | 2 |  |  |  | ROZPOCET | 0 | 0 | 0 | 0 | 0 | 1 | 0 | 4 | -1245877874
| PP |  | Příplatek k cenám hloubených vykopávek za ztížení vykopávky v blízkosti podzemního vedení nebo výbušnin pro jakoukoliv třídu horniny | [15 empty] | PP | 2
| VV |  | 30% z výkopu | [15 empty] | VV | 2 | 1 | True | 0 | ROZPOCET
| VV |  | "jámy+rýhy" (176,957+31,228+351,571+62,042)*0,3 |  | 186.539 | [13 empty] | VV | 2 | 2 | True | 1 | ROZPOCET
23 | K | 151201103 | Zřízení zátažného pažení a rozepření stěn rýh hl do 8 m | m2 | 504.44 |  | 0 | CS ÚRS 2021 01 |  |  | základní |  | 0 | 0.00208 | 1.0492 | 0 | 0 | 4 | K | 2 |  |  |  | ROZPOCET | 0 | 0 | 0 | 0 | 0 | 1 | 0 | 4 | 1408993212
| PP |  | Zřízení pažení a rozepření stěn rýh pro podzemní vedení zátažné, hloubky do 8 m | [15 empty] | PP | 2
| P |  | Poznámka k položce: viz TZ př.č. D.1.1.0, v.č. D.1.1.1 až 14 | [15 empty] | P | 2
| VV |  | "ŽB 500/750" 11,85*4,8*2 |  | 113.76 | [13 empty] | VV | 2 | 2 | True | 0 | ROZPOCET
| VV |  | "ŽB 600/900" 28,45*4,8*2 |  | 273.12 | [13 empty] | VV | 2 | 2 | True | 0 | ROZPOCET
| VV |  | "KT 400" 10,45*4,4*2 |  | 91.96 | [13 empty] | VV | 2 | 2 | True | 0 | ROZPOCET
| VV |  | bourání stávající šachty | [15 empty] | VV | 2 | 1 | True | 0 | ROZPOCET
| VV |  | "ŠS1" 2,5*5,12*2 |  | 25.6 | [13 empty] | VV | 2 | 2 | True | 0 | ROZPOCET
| VV |  | Součet |  | 504.44 | [13 empty] | VV | 2 | 4 | True | 1 | ROZPOCET
24 | K | 151201113 | Odstranění zátažného pažení a rozepření stěn rýh hl do 8 m | m2 | 504.44 |  | 0 | CS ÚRS 2021 01 |  |  | základní |  | 0 | 0 | 0 | 0 | 0 | 4 | K | 2 |  |  |  | ROZPOCET | 0 | 0 | 0 | 0 | 0 | 1 | 0 | 4 | 1288077256
| PP |  | Odstranění pažení a rozepření stěn rýh pro podzemní vedení s uložením materiálu na vzdálenost do 3 m od kraje výkopu zátažné, hloubky přes 4 do 8 m | [15 empty] | PP | 2
25 | K | 153191100R | Zřízení pažení výkopu ocelovým ohlubňovým rámem a hnaným pažením, vč. úpravy pažení u napojení stoky na šachty | m2 | 304.336 |  | 0 |  |  |  | základní |  | 0 | 0.00496 | 1.5095 | 0 | 0 | 4 | K | 2 |  |  |  | ROZPOCET | 0 | 0 | 0 | 0 | 0 | 1 | 0 | 4 | -1732012045
| PP |  | Zřízení pažení výkopu ocelovým ohlubňovým rámem a hnaným pažením, vč. úpravy pažení u napojení stoky na šachty | [15 empty] | PP | 2
| P |  | Poznámka k položce: viz TZ př.č. D.1.1.0, v.č. D.1.1.1 až 14 | [15 empty] | P | 2
| VV |  | stavební jámy | [15 empty] | VV | 2 | 1 | True | 0 | ROZPOCET
| VV |  | "PŠ1 + Š643952, obvod dle autocad" 28,2*4,8 |  | 135.36 | [13 empty] | VV | 2 | 2 | True | 0 | ROZPOCET
| VV |  | "Š643953B" 2*(3,7+3,5)*5,33 |  | 76.752 | [13 empty] | VV | 2 | 2 | True | 0 | ROZPOCET
| VV |  | "Š643953A" 2*(5,2+3,6)*5,24 |  | 92.224 | [13 empty] | VV | 2 | 2 | True | 0 | ROZPOCET
| VV |  | Součet |  | 304.336 | [13 empty] | VV | 2 | 4 | True | 1 | ROZPOCET
26 | K | 153191101R | Odstranění pažení výkopu ocelovým ohlubňovým rámem a hnaným pažením | m2 | 304.336 |  | 0 |  |  |  | základní |  | 0 | 0.00496 | 1.5095 | 0 | 0 | 4 | K | 2 |  |  |  | ROZPOCET | 0 | 0 | 0 | 0 | 0 | 1 | 0 | 4 | -1054028239
| PP |  | Odstranění pažení výkopu ocelovým ohlubňovým rámem a hnaným pažením | [15 empty] | PP | 2
27 | K | 162751117 | Vodorovné přemístění do 10000 m výkopku/sypaniny z horniny třídy těžitelnosti I, skupiny 1 až 3 - na trvalou skládku | m3 | 621.798 |  | 0 | CS ÚRS 2020 01 |  |  | základní |  | 0 | 0 | 0 | 0 | 0 | 4 | K | 2 |  |  |  | ROZPOCET | 0 | 0 | 0 | 0 | 0 | 1 | 0 | 4 | 405951220
| PP |  | Vodorovné přemístění výkopku nebo sypaniny po suchu na obvyklém dopravním prostředku, bez naložení výkopku, avšak se složením bez rozhrnutí z horniny třídy těžitelnosti I skupiny 1 až 3 na vzdálenost přes 9 000 do 10 000 m | [15 empty] | PP | 2
| VV |  | výkop rýh | [15 empty] | VV | 2 | 1 | True | 0 | ROZPOCET
| VV |  | 351,571+62,042 |  | 413.613 | [13 empty] | VV | 2 | 2 | True | 0 | ROZPOCET
| VV |  | výkop jam | [15 empty] | VV | 2 | 1 | True | 0 | ROZPOCET
| VV |  | 176,957+31,228 |  | 208.185 | [13 empty] | VV | 2 | 2 | True | 0 | ROZPOCET
| VV |  | Součet |  | 621.798 | [13 empty] | VV | 2 | 4 | True | 1 | ROZPOCET
28 | K | 171152501 | Zhutnění podloží z hornin soudržných nebo nesoudržných | m2 | 150.321 |  | 0 | CS ÚRS 2020 01 |  |  | základní |  | 0 | 0 | 0 | 0 | 0 | 4 | K | 2 |  |  |  | ROZPOCET | 0 | 0 | 0 | 0 | 0 | 1 | 0 | 4 | 25991145
| PP |  | Zhutnění podloží pod násypy z rostlé horniny třídy těžitelnosti I a II, skupiny 1 až 4 z hornin soudružných a nesoudržných | [15 empty] | PP | 2
| P |  | Poznámka k položce: viz TZ př.č. D.1.1.0, v.č. D.1.1.1 až 14 | [15 empty] | P | 2
| VV |  | "ŽB 500/750" 11,85*1,8 |  | 21.33 | [13 empty] | VV | 2 | 2 | True | 0 | ROZPOCET
| VV |  | "ŽB 600/900" 28,45*1,9 |  | 54.055 | [13 empty] | VV | 2 | 2 | True | 0 | ROZPOCET
| VV |  | "KT 400" 3,8*1,57 |  | 5.966 | [13 empty] | VV | 2 | 2 | True | 0 | ROZPOCET
| VV |  | stavební jámy | [15 empty] | VV | 2 | 1 | True | 0 | ROZPOCET
| VV |  | "PŠ1 + Š643952, plocha dle autocad" (28,5+8,8) |  | 37.3 | [13 empty] | VV | 2 | 2 | True | 0 | ROZPOCET
| VV |  | "Š643953B" 3,7*3,5 |  | 12.95 | [13 empty] | VV | 2 | 2 | True | 0 | ROZPOCET
| VV |  | "Š643953A" 5,2*3,6 |  | 18.72 | [13 empty] | VV | 2 | 2 | True | 0 | ROZPOCET
| VV |  | Součet |  | 150.321 | [13 empty] | VV | 2 | 4 | True | 1 | ROZPOCET
29 | K | 171201231 | Poplatek za uložení zeminy a kamení na recyklační skládce (skládkovné) kód odpadu 17 05 04 | t | 1119.236 |  | 0 | CS ÚRS 2020 01 |  |  | základní |  | 0 | 0 | 0 | 0 | 0 | 4 | K | 2 |  |  |  | ROZPOCET | 0 | 0 | 0 | 0 | 0 | 1 | 0 | 4 | 1376798384
| PP |  | Poplatek za uložení stavebního odpadu na recyklační skládce (skládkovné) zeminy a kamení zatříděného do Katalogu odpadů pod kódem 17 05 04 | [15 empty] | PP | 2
| VV |  | 621,798*1,8 'Přepočtené koeficientem množství |  | 1119.236 | [13 empty] | VV | 2 | 2 | False | 1 | ROZPOCET
30 | K | 174151101 | Zásyp jam, šachet rýh nebo kolem objektů sypaninou se zhutněním | m3 | 458.071 |  | 0 | CS ÚRS 2020 01 |  |  | základní |  | 0 | 0 | 0 | 0 | 0 | 4 | K | 2 |  |  |  | ROZPOCET | 0 | 0 | 0 | 0 | 0 | 1 | 0 | 4 | -1706885253
| PP |  | Zásyp sypaninou z jakékoliv horniny strojně s uložením výkopku ve vrstvách se zhutněním jam, šachet, rýh nebo kolem objektů v těchto vykopávkách | [15 empty] | PP | 2
| VV |  | výkop rýh | [15 empty] | VV | 2 | 1 | True | 0 | ROZPOCET
| VV |  | 351,571+62,042 |  | 413.613 | [13 empty] | VV | 2 | 2 | True | 0 | ROZPOCET
| VV |  | výkop jam | [15 empty] | VV | 2 | 1 | True | 0 | ROZPOCET
| VV |  | 176,957+31,228 |  | 208.185 | [13 empty] | VV | 2 | 2 | True | 0 | ROZPOCET
| VV |  | lóže | [15 empty] | VV | 2 | 1 | True | 0 | ROZPOCET
| VV |  | -19,716 |  | -19.716 | [13 empty] | VV | 2 | 2 | True | 0 | ROZPOCET
| VV |  | obsyp | [15 empty] | VV | 2 | 1 | True | 0 | ROZPOCET
| VV |  | -51,397 |  | -51.397 | [13 empty] | VV | 2 | 2 | True | 0 | ROZPOCET
| VV |  | objem vytlačený potrubím | [15 empty] | VV | 2 | 1 | True | 0 | ROZPOCET
| VV |  | "ŽB 500/750" -11,85*0,581 |  | -6.885 | [13 empty] | VV | 2 | 2 | True | 0 | ROZPOCET
| VV |  | "ŽB 600/900" -(28,45+1)*0,766 |  | -22.559 | [13 empty] | VV | 2 | 2 | True | 0 | ROZPOCET
| VV |  | "KT DN400" -10,45*0,192 |  | -2.006 | [13 empty] | VV | 2 | 2 | True | 0 | ROZPOCET
| VV |  | podkladní beton | [15 empty] | VV | 2 | 1 | True | 0 | ROZPOCET
| VV |  | -19,716 |  | -19.716 | [13 empty] | VV | 2 | 2 | True | 0 | ROZPOCET
| VV |  | obetonování | [15 empty] | VV | 2 | 1 | True | 0 | ROZPOCET
| VV |  | -5,559 |  | -5.559 | [13 empty] | VV | 2 | 2 | True | 0 | ROZPOCET
| VV |  | zalití cementopopílkovou směsí | [15 empty] | VV | 2 | 1 | True | 0 | ROZPOCET
| VV |  | -39,305 |  | -39.305 | [13 empty] | VV | 2 | 2 | True | 0 | ROZPOCET
| VV |  | OP šachet | [15 empty] | VV | 2 | 1 | True | 0 | ROZPOCET
| VV |  | "PŠ1" -1,6*2,7*3,1-3,14*0,62*0,62*(1,4-0,6) |  | -14.358 | [13 empty] | VV | 2 | 2 | True | 0 | ROZPOCET
| VV |  | "Š643952" -2,8*2*3,15-3,14-0,62*0,62*(1,42-0,6) |  | -21.095 | [13 empty] | VV | 2 | 2 | True | 0 | ROZPOCET
| VV |  | "Š643953B, plocha dle autocad" -5,55*3,05-3,14*0,62*0,62*(1,89-0,6) |  | -18.485 | [13 empty] | VV | 2 | 2 | True | 0 | ROZPOCET
| VV |  | "Š643953A, plocha dle autocad" -5,02*3,05-3,14*0,62*0,62*(1,98-0,6) |  | -16.977 | [13 empty] | VV | 2 | 2 | True | 0 | ROZPOCET
| VV |  | dosyp v komunikaci litý asfalt + kostky do úrovně terénu | [15 empty] | VV | 2 | 1 | True | 0 | ROZPOCET
| VV |  | 127,516*0,55 |  | 70.134 | [13 empty] | VV | 2 | 2 | True | 0 | ROZPOCET
| VV |  | dosyp v chodníku litý asfalt do úrovně terénu | [15 empty] | VV | 2 | 1 | True | 0 | ROZPOCET
| VV |  | 8,8*0,24 |  | 2.112 | [13 empty] | VV | 2 | 2 | True | 0 | ROZPOCET
| VV |  | dosyp v chodníku kamenná dlažba do úrovně terénu | [15 empty] | VV | 2 | 1 | True | 0 | ROZPOCET
| VV |  | 6,516*0,32 |  | 2.085 | [13 empty] | VV | 2 | 2 | True | 0 | ROZPOCET
| VV |  | Součet |  | 458.071 | [13 empty] | VV | 2 | 4 | True | 1 | ROZPOCET
31 | M | 58981144 | recyklát betonový frakce 0/63 | t | 961.949 |  | 0 | CS ÚRS 2020 01 |  |  | základní |  | 0 | 1 | 961.949 | 0 | 0 | 8 | M | 2 |  |  |  | ROZPOCET | 0 | 0 | 0 | 0 | 0 | 1 | 0 | 4 | 795473084
| PP |  | recyklát betonový frakce 0/63 | [15 empty] | PP | 2
| VV |  | 458,071*2,1 'Přepočtené koeficientem množství |  | 961.949 | [13 empty] | VV | 2 | 2 | False | 1 | ROZPOCET
32 | K | 175111101 | Obsypání potrubí ručně sypaninou bez prohození, uloženou do 3 m | m3 | 51.397 |  | 0 | CS ÚRS 2020 01 |  |  | základní |  | 0 | 0 | 0 | 0 | 0 | 4 | K | 2 |  |  |  | ROZPOCET | 0 | 0 | 0 | 0 | 0 | 1 | 0 | 4 | -1939726574
| PP |  | Obsypání potrubí ručně sypaninou z vhodných hornin třídy těžitelnosti I a II, skupiny 1 až 4 nebo materiálem připraveným podél výkopu ve vzdálenosti do 3 m od jeho kraje pro jakoukoliv hloubku výkopu a míru zhutnění bez prohození sypaniny | [15 empty] | PP | 2
| P |  | Poznámka k položce: viz TZ př.č. D.1.1.0, v.č. D.1.1.1 až 14 | [15 empty] | P | 2
| VV |  | vytlačený objem m3 na 1bm viz vzorové uložení | [15 empty] | VV | 2 | 1 | True | 0 | ROZPOCET
| VV |  | "ŽB 500/750" 11,85*1 |  | 11.85 | [13 empty] | VV | 2 | 2 | True | 0 | ROZPOCET
| VV |  | "ŽB 600/900" 28,45*1,114 |  | 31.693 | [13 empty] | VV | 2 | 2 | True | 0 | ROZPOCET
| VV |  | "vysazení odbočky u šachty Š643952" 1*1,114 |  | 1.114 | [13 empty] | VV | 2 | 2 | True | 0 | ROZPOCET
| VV |  | "KT 400" 10,45*0,645 |  | 6.74 | [13 empty] | VV | 2 | 2 | True | 0 | ROZPOCET
| VV |  | Součet |  | 51.397 | [13 empty] | VV | 2 | 4 | True | 1 | ROZPOCET
33 | M | 58981120 | recyklát betonový frakce 0/20 | t | 107.934 |  | 0 | CS ÚRS 2021 01 |  |  | základní |  | 0 | 1 | 107.934 | 0 | 0 | 8 | M | 2 |  |  |  | ROZPOCET | 0 | 0 | 0 | 0 | 0 | 1 | 0 | 4 | 1793388340
| PP |  | recyklát betonový frakce 0/16 | [15 empty] | PP | 2
| VV |  | 51,397*2,1 'Přepočtené koeficientem množství |  | 107.934 | [13 empty] | VV | 2 | 2 | False | 1 | ROZPOCET
34 | K | 998225111 | Přesun hmot pro pozemní komunikace s krytem z kamene, monolitickým betonovým nebo živičným | t | 1069.883 |  | 0 | CS ÚRS 2020 01 |  |  | základní |  | 0 | 0 | 0 | 0 | 0 | 4 | K | 2 |  |  |  | ROZPOCET | 0 | 0 | 0 | 0 | 0 | 1 | 0 | 4 | 1833244021
| PP |  | Přesun hmot pro komunikace s krytem z kameniva, monolitickým betonovým nebo živičným dopravní vzdálenost do 200 m jakékoliv délky objektu | [15 empty] | PP | 2
| VV |  | 961,949+107,934 |  | 1069.883 | [13 empty] | VV | 2 | 2 | True | 1 | ROZPOCET
| D | 2 | Zakládání |  |  |  | 0 | [5 empty] | 0 |  | 10.388 |  | 0 | 1 | D | 1 |  |  |  | ROZPOCET | [6 empty] | 0
35 | K | 212752111 | Trativod z drenážních trubek korugovaných PE-HD SN 4 perforace 220° včetně lože a obsypu otevřený výkop DN 100 pro liniové stavby | m | 50.75 |  | 0 | CS ÚRS 2020 01 |  |  | základní |  | 0 | 0.20469 | 10.388 | 0 | 0 | 4 | K | 2 |  |  |  | ROZPOCET | 0 | 0 | 0 | 0 | 0 | 1 | 0 | 4 | -1622432979
| PP |  | Trativody z drenážních trubek pro liniové stavby a komunikace se zřízením štěrkového lože pod trubky a s jejich obsypem v otevřeném výkopu trubka korugovaná sendvičová PE-HD SN 4 perforace 220° DN 100 | [15 empty] | PP | 2
| P |  | Poznámka k položce: viz TZ př.č. D.1.1.0, v.č. D.1.1.1 až 14 | [15 empty] | P | 2
| VV |  | "ŽB 500/750" 11,85 |  | 11.85 | [13 empty] | VV | 2 | 2 | True | 0 | ROZPOCET
| VV |  | "ŽB 600/900" 28,45 |  | 28.45 | [13 empty] | VV | 2 | 2 | True | 0 | ROZPOCET
| VV |  | "KT 400" 10,45 |  | 10.45 | [13 empty] | VV | 2 | 2 | True | 0 | ROZPOCET
| VV |  | Součet |  | 50.75 | [13 empty] | VV | 2 | 4 | True | 1 | ROZPOCET
| D | 3 | Svislé a kompletní konstrukce |  |  |  | 0 | [5 empty] | 0 |  | 131.3183 |  | 0 | 1 | D | 1 |  |  |  | ROZPOCET | [6 empty] | 0
36 | K | 310238211 | Zazdívka otvorů pl do 1 m2 ve zdivu nadzákladovém cihlami pálenými na MVC | m3 | 1 |  | 0 | CS ÚRS 2021 01 |  |  | základní |  | 0 | 1.8775 | 1.8775 | 0 | 0 | 4 | K | 2 |  |  |  | ROZPOCET | 0 | 0 | 0 | 0 | 0 | 1 | 0 | 4 | -185259587
| PP |  | Zazdívka otvorů ve zdivu nadzákladovém cihlami pálenými plochy přes 0,25 m2 do 1 m2 na maltu vápenocementovou | [15 empty] | PP | 2
| P |  | Poznámka k položce: viz TZ př.č. D.1.1.0, v.č. D.1.1.1 až 14 | [15 empty] | P | 2
| VV |  | viz výkresy šachet s monol. dnem | [15 empty] | VV | 2 | 1 | True | 0 | ROZPOCET
| VV |  | 1 |  | 1 | [13 empty] | VV | 2 | 2 | True | 1 | ROZPOCET
37 | K | 380,1-R | Dodávka + montáž stropní deska (staveništní prefabrikát) 2700x1600x250mm se vstupním otvorem DN1000, ŽB C30/37 XC2,XA1, vč. 4ks přepravního úchytu s kulovou hlavou | ks | 1 |  | 0 |  |  |  | základní |  | 0 | 0 | 0 | 0 | 0 | 4 | K | 2 |  |  |  | ROZPOCET | 0 | 0 | 0 | 0 | 0 | 1 | 0 | 4 | -49189613
| PP |  | Dodávka + montáž stropní deska (staveništní prefabrikát) 2700x1600x250mm se vstupním otvorem DN1000, ŽB C30/37 XC2,XA1 | [15 empty] | PP | 2
| P |  | Poznámka k položce: viz TZ př.č. D.1.1.0, v.č. D.1.1.1 až 14, statická část D.1.20.1 a v.č. D.1.20.2 až 13 | [15 empty] | P | 2
| VV |  | "ŠP1" 1 |  | 1 | [13 empty] | VV | 2 | 2 | True | 1 | ROZPOCET
38 | K | 380,2-R | Dodávka + montáž stropní deska (staveništní prefabrikát) 2800x2000x250mm se vstupním otvorem DN1000, ŽB C30/37 XC2,XA1, vč. 4ks přepravního úchytu s kulovou hlavou | ks | 1 |  | 0 |  |  |  | základní |  | 0 | 0 | 0 | 0 | 0 | 4 | K | 2 |  |  |  | ROZPOCET | 0 | 0 | 0 | 0 | 0 | 1 | 0 | 4 | 1251303673
| PP |  | Dodávka + montáž stropní deska (staveništní prefabrikát) 2800x2000x250mm se vstupním otvorem DN1000, ŽB C30/37 XC2,XA1 | [15 empty] | PP | 2
| P |  | Poznámka k položce: viz TZ př.č. D.1.1.0, v.č. D.1.1.1 až 14, statická část D.1.20.1 a v.č. D.1.20.2 až 13 | [15 empty] | P | 2
| VV |  | "Š643952" 1 |  | 1 | [13 empty] | VV | 2 | 2 | True | 1 | ROZPOCET
39 | K | 380,3-R | Dodávka + montáž stropní deska (staveništní prefabrikát) 2610x2300x250mm se vstupním otvorem DN1000, ŽB C30/37 XC2,XA1, vč. 4ks přepravního úchytu s kulovou hlavou | ks | 1 |  | 0 |  |  |  | základní |  | 0 | 0 | 0 | 0 | 0 | 4 | K | 2 |  |  |  | ROZPOCET | 0 | 0 | 0 | 0 | 0 | 1 | 0 | 4 | 1633355396
| PP |  | Dodávka + montáž stropní deska (staveništní prefabrikát) 2610x2300x250mm se vstupním otvorem DN1000, ŽB C30/37 XC2,XA1 | [15 empty] | PP | 2
| P |  | Poznámka k položce: viz TZ př.č. D.1.1.0, v.č. D.1.1.1 až 14, statická část D.1.20.1 a v.č. D.1.20.2 až 13 | [15 empty] | P | 2
| VV |  | "Š643953A" 1 |  | 1 | [13 empty] | VV | 2 | 2 | True | 1 | ROZPOCET
40 | K | 380,4-R | Dodávka + montáž stropní deska (staveništní prefabrikát) 2360x2350x250mm se vstupním otvorem DN1000, ŽB C30/37 XC2,XA1, vč. 4ks přepravního úchytu s kulovou hlavou | ks | 1 |  | 0 |  |  |  | základní |  | 0 | 0 | 0 | 0 | 0 | 4 | K | 2 |  |  |  | ROZPOCET | 0 | 0 | 0 | 0 | 0 | 1 | 0 | 4 | -797699924
| PP |  | Dodávka + montáž stropní deska (staveništní prefabrikát) 2360x2350x250mm se vstupním otvorem DN1000, ŽB C30/37 XC2,XA1 | [15 empty] | PP | 2
| P |  | Poznámka k položce: viz TZ př.č. D.1.1.0, v.č. D.1.1.1 až 14, statická část D.1.20.1 a v.č. D.1.20.2 až 13 | [15 empty] | P | 2
| VV |  | "Š643953B" 1 |  | 1 | [13 empty] | VV | 2 | 2 | True | 1 | ROZPOCET
41 | K | 380,5-R | Dodávka + montáž čedičový obklad tl.30mm, vč. spárování | m2 | 2.53 |  | 0 |  |  |  | základní |  | 0 | 0 | 0 | 0 | 0 | 4 | K | 2 |  |  |  | ROZPOCET | 0 | 0 | 0 | 0 | 0 | 1 | 0 | 4 | 1564795143
| PP |  | Dodávka + montáž čedičový obklad tl.30mm, vč. spárování | [15 empty] | PP | 2
| P |  | Poznámka k položce: viz TZ př.č. D.1.1.0, v.č. D.1.1.1 až 14, statická část D.1.20.1 a v.č. D.1.20.2 až 13 | [15 empty] | P | 2
| VV |  | obložení "nárazové" stěny šachet | [15 empty] | VV | 2 | 1 | True | 0 | ROZPOCET
| VV |  | "PŠ1" 0,4 |  | 0.4 | [13 empty] | VV | 2 | 2 | True | 0 | ROZPOCET
| VV |  | "Š643952" 0,96 |  | 0.96 | [13 empty] | VV | 2 | 2 | True | 0 | ROZPOCET
| VV |  | "Š643953A" 0,63 |  | 0.63 | [13 empty] | VV | 2 | 2 | True | 0 | ROZPOCET
| VV |  | "Š643953B" 0,54 |  | 0.54 | [13 empty] | VV | 2 | 2 | True | 0 | ROZPOCET
| VV |  | Součet |  | 2.53 | [13 empty] | VV | 2 | 4 | True | 1 | ROZPOCET
42 | K | 380,6-R | Dodávka + montáž kameninový půlžlábek DN400 | m | 0.8 |  | 0 |  |  |  | základní |  | 0 | 0 | 0 | 0 | 0 | 4 | K | 2 |  |  |  | ROZPOCET | 0 | 0 | 0 | 0 | 0 | 1 | 0 | 4 | 846385815
| PP |  | Dodávka + montáž kameninový půlžlábek DN400 | [15 empty] | PP | 2
| P |  | Poznámka k položce: viz TZ př.č. D.1.1.0, v.č. D.1.1.1 až 14, statická část D.1.20.1 a v.č. D.1.20.2 až 13 | [15 empty] | P | 2
| VV |  | "Š643953A" 0,8 |  | 0.8 | [13 empty] | VV | 2 | 2 | True | 1 | ROZPOCET
43 | K | 380,7-R | Dodávka + montáž kameninový půlžlábek DN300 | m | 0.7 |  | 0 |  |  |  | základní |  | 0 | 0 | 0 | 0 | 0 | 4 | K | 2 |  |  |  | ROZPOCET | 0 | 0 | 0 | 0 | 0 | 1 | 0 | 4 | 574588672
| PP |  | Dodávka + montáž kameninový půlžlábek DN 300 | [15 empty] | PP | 2
| P |  | Poznámka k položce: viz TZ př.č. D.1.1.0, v.č. D.1.1.1 až 14, statická část D.1.20.1 a v.č. D.1.20.2 až 13 | [15 empty] | P | 2
| VV |  | "Š643953B" 0,7 |  | 0.7 | [13 empty] | VV | 2 | 2 | True | 1 | ROZPOCET
44 | K | 380316100R | Provedení čedičového žlábku 600/900mm s čedičovým obložením, vč. lemování čedičovými cihlami, vč. dodávky materiálu | m | 7.2 |  | 0 |  |  |  | základní |  | 0 | 2.5242 | 18.1745 | 0 | 0 | 4 | K | 2 |  |  |  | ROZPOCET | 0 | 0 | 0 | 0 | 0 | 1 | 0 | 4 | -715600813
| PP |  | Kompletní konstrukce čistíren odpadních vod, nádrží, vodojemů, kanálů z betonu prostého se zvýšenými nároky na prostředí tř. C 25/30, tl. přes 150 do 300 mm Spáry mezi čedičovými segmenty budou opatřeny těsnícím tmelem | [15 empty] | PP | 2
| P |  | Poznámka k položce: viz TZ př.č. D.1.1.0, v.č. D.1.1.1 až 14 | [15 empty] | P | 2
| VV |  | šachty s monol. dnem | [15 empty] | VV | 2 | 1 | True | 0 | ROZPOCET
| VV |  | "ŠP1" 1,2 |  | 1.2 | [13 empty] | VV | 2 | 2 | True | 0 | ROZPOCET
| VV |  | "Š643952" 2 |  | 2 | [13 empty] | VV | 2 | 2 | True | 0 | ROZPOCET
| VV |  | "643953A" 2 |  | 2 | [13 empty] | VV | 2 | 2 | True | 0 | ROZPOCET
| VV |  | "643953B" 2 |  | 2 | [13 empty] | VV | 2 | 2 | True | 0 | ROZPOCET
| VV |  | Součet |  | 7.2 | [13 empty] | VV | 2 | 4 | True | 1 | ROZPOCET
45 | K | 380316120R | Spádový beton C20/25 XC2, XA1 úpravený do požadovaného tvaru s vytvarováním půl žlábku | m3 | 6.56 |  | 0 |  |  |  | základní |  | 0 | 2.5242 | 16.5589 | 0 | 0 | 4 | K | 2 |  |  |  | ROZPOCET | 0 | 0 | 0 | 0 | 0 | 1 | 0 | 4 | -1493520976
| PP |  | Kompletní konstrukce čistíren odpadních vod, nádrží, vodojemů, kanálů z betonu prostého se zvýšenými nároky na prostředí tř. C 25/30, tl. přes 150 do 300 mm | [15 empty] | PP | 2
| VV |  | šachty s monol. dnem | [15 empty] | VV | 2 | 1 | True | 0 | ROZPOCET
| VV |  | "ŠP1" 2,1*1*0,6 |  | 1.26 | [13 empty] | VV | 2 | 2 | True | 0 | ROZPOCET
| VV |  | "Š643952" 2,2*1,4*0,6 |  | 1.848 | [13 empty] | VV | 2 | 2 | True | 0 | ROZPOCET
| VV |  | "643953A" 2,01*1,5*0,6 |  | 1.809 | [13 empty] | VV | 2 | 2 | True | 0 | ROZPOCET
| VV |  | "643953B" 1,65*1,66*0,6 |  | 1.643 | [13 empty] | VV | 2 | 2 | True | 0 | ROZPOCET
| VV |  | Součet |  | 6.56 | [13 empty] | VV | 2 | 4 | True | 1 | ROZPOCET
46 | K | 380326242 | Kompletní konstrukce ČOV, nádrží nebo vodojemů ze ŽB vodostavebného, mrazuvzdorného tř. C 30/37 XC2, XA1 tl 300 mm | m3 | 36.649 |  | 0 | CS ÚRS 2020 01 |  |  | základní |  | 0 | 2.5143 | 92.1466 | 0 | 0 | 4 | K | 2 |  |  |  | ROZPOCET | 0 | 0 | 0 | 0 | 0 | 1 | 0 | 4 | 1642975349
| PP |  | Kompletní konstrukce čistíren odpadních vod, nádrží, vodojemů, kanálů z betonu železového bez výztuže a bednění pro prostředí s mrazovými cykly tř. C 30/37, tl. přes 150 do 300 mm | [15 empty] | PP | 2
| P |  | Poznámka k položce: viz TZ př.č. D.1.1.0, v.č. D.1.1.1 až 14, statická část D.1.20.1 a v.č. D.1.20.2 až 13 | [15 empty] | P | 2
| VV |  | šachty s monol. dnem, viz specifikace materiálu | [15 empty] | VV | 2 | 1 | True | 0 | ROZPOCET
| VV |  | "ŠP1" 2,7*1,6*3,1-2,1*1*2,55 |  | 8.037 | [13 empty] | VV | 2 | 2 | True | 0 | ROZPOCET
| VV |  | "Š643952" 2,8*2*3,15-2,2*1,4*2,6 |  | 9.632 | [13 empty] | VV | 2 | 2 | True | 0 | ROZPOCET
| VV |  | "643953A" 9,81 |  | 9.81 | [13 empty] | VV | 2 | 2 | True | 0 | ROZPOCET
| VV |  | "643953B" 9,17 |  | 9.17 | [13 empty] | VV | 2 | 2 | True | 0 | ROZPOCET
| VV |  | Součet |  | 36.649 | [13 empty] | VV | 2 | 4 | True | 1 | ROZPOCET
47 | K | 380356231 | Bednění kompletních konstrukcí ČOV, nádrží nebo vodojemů neomítaných ploch rovinných zřízení | m2 | 178.337 |  | 0 | CS ÚRS 2020 01 |  |  | základní |  | 0 | 0.00247 | 0.44049 | 0 | 0 | 4 | K | 2 |  |  |  | ROZPOCET | 0 | 0 | 0 | 0 | 0 | 1 | 0 | 4 | 1642301656
| PP |  | Bednění kompletních konstrukcí čistíren odpadních vod, nádrží, vodojemů, kanálů konstrukcí neomítaných z betonu prostého nebo železového ploch rovinných zřízení | [15 empty] | PP | 2
| P |  | Poznámka k položce: viz TZ př.č. D.1.1.0, v.č. D.1.1.1 až 14, statická část D.1.20.1 a v.č. D.1.20.2 až 13 | [15 empty] | P | 2
| VV |  | "ŠP1" 2*(2,7+1,6)*3,1+2*(2,1+1)*2,55 |  | 42.47 | [13 empty] | VV | 2 | 2 | True | 0 | ROZPOCET
| VV |  | "Š643952" 2*(2,8+2)*3,15+2*(2,2+1,4)*2,6 |  | 48.96 | [13 empty] | VV | 2 | 2 | True | 0 | ROZPOCET
| VV |  | "643953A" (2,3+1,635+1,34+1,38+2,61)*3,05+(1,5+1,43+0,8+0,95+2,01)*2,5 |  | 44.983 | [13 empty] | VV | 2 | 2 | True | 0 | ROZPOCET
| VV |  | "643953B" (2,36+2,35+1,335+1,31+1,325)*3,05+(1,66+1,65+0,91+1,06+0,9)*2,5 |  | 41.924 | [13 empty] | VV | 2 | 2 | True | 0 | ROZPOCET
| VV |  | Součet |  | 178.337 | [13 empty] | VV | 2 | 4 | True | 1 | ROZPOCET
48 | K | 380356232 | Bednění kompletních konstrukcí ČOV, nádrží nebo vodojemů neomítaných ploch rovinných odstranění | m2 | 178.337 |  | 0 | CS ÚRS 2020 01 |  |  | základní |  | 0 | 0 | 0 | 0 | 0 | 4 | K | 2 |  |  |  | ROZPOCET | 0 | 0 | 0 | 0 | 0 | 1 | 0 | 4 | -1468984605
| PP |  | Bednění kompletních konstrukcí čistíren odpadních vod, nádrží, vodojemů, kanálů konstrukcí neomítaných z betonu prostého nebo železového ploch rovinných odstranění | [15 empty] | PP | 2
49 | K | 380361006 | Výztuž kompletních konstrukcí ČOV, nádrží nebo vodojemů z betonářské oceli 10 505 | t | 1.911 |  | 0 | CS ÚRS 2020 01 |  |  | základní |  | 0 | 1.1095 | 2.1203 | 0 | 0 | 4 | K | 2 |  |  |  | ROZPOCET | 0 | 0 | 0 | 0 | 0 | 1 | 0 | 4 | 1139546388
| PP |  | Výztuž kompletních konstrukcí čistíren odpadních vod, nádrží, vodojemů, kanálů z oceli 10 505 (R) nebo BSt 500 | [15 empty] | PP | 2
| P |  | Poznámka k položce: viz TZ př.č. D.1.1.0, v.č. D.1.1.1 až 14, statická část D.1.20.1 a v.č. D.1.20.2 až 13 | [15 empty] | P | 2
| VV |  | šachty s monol. dnem | [15 empty] | VV | 2 | 1 | True | 0 | ROZPOCET
| VV |  | "ŠP1" (2,7+435,1)/1000 |  | 0.438 | [13 empty] | VV | 2 | 2 | True | 0 | ROZPOCET
| VV |  | "Š643952" (3,1+501,4)/1000 |  | 0.505 | [13 empty] | VV | 2 | 2 | True | 0 | ROZPOCET
| VV |  | "643953A" (3,2+484,9)/1000 |  | 0.488 | [13 empty] | VV | 2 | 2 | True | 0 | ROZPOCET
| VV |  | "643953B" (3,5+476,2)/1000 |  | 0.48 | [13 empty] | VV | 2 | 2 | True | 0 | ROZPOCET
| VV |  | Součet |  | 1.911 | [13 empty] | VV | 2 | 4 | True | 1 | ROZPOCET
| D | 4 | Vodorovné konstrukce |  |  |  | 0 | [5 empty] | 0 |  | 0.3516 |  | 0 | 1 | D | 1 |  |  |  | ROZPOCET | [6 empty] | 0
50 | K | 451573111 | Lože pod šachty a potrubí otevřený výkop ze štěrkopísku | m3 | 19.716 |  | 0 | CS ÚRS 2020 01 |  |  | základní |  | 0 | 0 | 0 | 0 | 0 | 4 | K | 2 |  |  |  | ROZPOCET | 0 | 0 | 0 | 0 | 0 | 1 | 0 | 4 | -251553488
| PP |  | Lože pod potrubí, stoky a drobné objekty v otevřeném výkopu z písku a štěrkopísku | [15 empty] | PP | 2
| P |  | Poznámka k položce: viz TZ př.č. D.1.1.0, v.č. D.1.1.1 až 14 | [15 empty] | P | 2
| VV |  | vytlačený objem m3 na 1bm viz vzorové uložení | [15 empty] | VV | 2 | 1 | True | 0 | ROZPOCET
| VV |  | "ŽB 500/750" 11,85*0,18 |  | 2.133 | [13 empty] | VV | 2 | 2 | True | 0 | ROZPOCET
| VV |  | "ŽB 600/900" 28,45*0,19 |  | 5.406 | [13 empty] | VV | 2 | 2 | True | 0 | ROZPOCET
| VV |  | "vysazení odbočky u šachty Š643952" 1*0,19 |  | 0.19 | [13 empty] | VV | 2 | 2 | True | 0 | ROZPOCET
| VV |  | "KT 400" 10,45*0,157 |  | 1.641 | [13 empty] | VV | 2 | 2 | True | 0 | ROZPOCET
| VV |  | stavební jámy | [15 empty] | VV | 2 | 1 | True | 0 | ROZPOCET
| VV |  | "PŠ1 + Š643952, plocha dle autocad" (24+13,3)*0,15 |  | 5.595 | [13 empty] | VV | 2 | 2 | True | 0 | ROZPOCET
| VV |  | "Š643953B" 3,7*3,5*0,15 |  | 1.943 | [13 empty] | VV | 2 | 2 | True | 0 | ROZPOCET
| VV |  | "Š643953A" 5,2*3,6*0,15 |  | 2.808 | [13 empty] | VV | 2 | 2 | True | 0 | ROZPOCET
| VV |  | Součet |  | 19.716 | [13 empty] | VV | 2 | 4 | True | 1 | ROZPOCET
51 | K | 452112111 | Osazení betonových prstenců nebo rámů v do 100 mm | kus | 6 |  | 0 | CS ÚRS 2020 01 |  |  | základní |  | 0 | 0.0066 | 0.0396 | 0 | 0 | 4 | K | 2 |  |  |  | ROZPOCET | 0 | 0 | 0 | 0 | 0 | 1 | 0 | 4 | -1365246501
| PP |  | Osazení betonových dílců prstenců nebo rámů pod poklopy a mříže, výšky do 100 mm | [15 empty] | PP | 2
| P |  | Poznámka k položce: viz TZ př.č. D.1.1.0, v.č. D.1.1.1 až 14 | [15 empty] | P | 2
| VV |  | 1+4+1 |  | 6 | [13 empty] | VV | 2 | 2 | True | 1 | ROZPOCET
52 | M | 59224185 | prstenec šachtový vyrovnávací betonový 625x120x60mm | kus | 1 |  | 0 | CS ÚRS 2020 01 |  |  | základní |  | 0 | 0.04 | 0.04 | 0 | 0 | 8 | M | 2 |  |  |  | ROZPOCET | 0 | 0 | 0 | 0 | 0 | 1 | 0 | 4 | -1901562466
| PP |  | prstenec šachtový vyrovnávací betonový 625x120x60mm | [15 empty] | PP | 2
53 | M | 59224176 | prstenec šachtový vyrovnávací betonový 625x120x80mm | kus | 4 |  | 0 | CS ÚRS 2020 01 |  |  | základní |  | 0 | 0.051 | 0.204 | 0 | 0 | 8 | M | 2 |  |  |  | ROZPOCET | 0 | 0 | 0 | 0 | 0 | 1 | 0 | 4 | 265609300
| PP |  | prstenec šachtový vyrovnávací betonový 625x120x80mm | [15 empty] | PP | 2
54 | M | 59224187 | prstenec šachtový vyrovnávací betonový 625x120x100mm | kus | 1 |  | 0 | CS ÚRS 2021 01 |  |  | základní |  | 0 | 0.068 | 0.068 | 0 | 0 | 8 | M | 2 |  |  |  | ROZPOCET | 0 | 0 | 0 | 0 | 0 | 1 | 0 | 4 | -2049568512
| PP |  | prstenec šachtový vyrovnávací betonový 625x120x100mm | [15 empty] | PP | 2
55 | K | 452311131 | Podkladní desky z betonu prostého tř. C 12/15 X0 otevřený výkop | m3 | 19.716 |  | 0 | CS ÚRS 2020 01 |  |  | základní |  | 0 | 0 | 0 | 0 | 0 | 4 | K | 2 |  |  |  | ROZPOCET | 0 | 0 | 0 | 0 | 0 | 1 | 0 | 4 | 1534764150
| PP |  | Podkladní a zajišťovací konstrukce z betonu prostého v otevřeném výkopu desky pod potrubí, stoky a drobné objekty z betonu tř. C 12/15 | [15 empty] | PP | 2
| P |  | Poznámka k položce: viz TZ př.č. D.1.1.0, v.č. D.1.1.1 až 14 | [15 empty] | P | 2
| VV |  | vytlačený objem m3 na 1bm viz vzorové uložení | [15 empty] | VV | 2 | 1 | True | 0 | ROZPOCET
| VV |  | "ŽB 500/750" 11,85*0,18 |  | 2.133 | [13 empty] | VV | 2 | 2 | True | 0 | ROZPOCET
| VV |  | "ŽB 600/900" 28,45*0,19 |  | 5.406 | [13 empty] | VV | 2 | 2 | True | 0 | ROZPOCET
| VV |  | "vysazení odbočky u šachty Š643952" 1*0,19 |  | 0.19 | [13 empty] | VV | 2 | 2 | True | 0 | ROZPOCET
| VV |  | "KT 400" 10,45*0,157 |  | 1.641 | [13 empty] | VV | 2 | 2 | True | 0 | ROZPOCET
| VV |  | stavební jámy | [15 empty] | VV | 2 | 1 | True | 0 | ROZPOCET
| VV |  | "PŠ1 + Š643952, plocha dle autocad" (24+13,3)*0,15 |  | 5.595 | [13 empty] | VV | 2 | 2 | True | 0 | ROZPOCET
| VV |  | "Š643953B" 3,7*3,5*0,15 |  | 1.943 | [13 empty] | VV | 2 | 2 | True | 0 | ROZPOCET
| VV |  | "Š643953A" 5,2*3,6*0,15 |  | 2.808 | [13 empty] | VV | 2 | 2 | True | 0 | ROZPOCET
| VV |  | Součet |  | 19.716 | [13 empty] | VV | 2 | 4 | True | 1 | ROZPOCET
| D | 8 | Trubní vedení |  |  |  | 0 | [5 empty] | 0 |  | 45.8125 |  | 55.5154 | 1 | D | 1 |  |  |  | ROZPOCET | [6 empty] | 0
56 | K | 810491811 | Bourání stávajícího potrubí z betonu DN přes 800 do 1000 | m | 15.6 |  | 0 | CS ÚRS 2021 01 |  |  | základní |  | 0 | 0 | 0 | 1.3 | 20.28 | 4 | K | 2 |  |  |  | ROZPOCET | 0 | 0 | 0 | 0 | 0 | 1 | 0 | 4 | 1933013765
| PP |  | Bourání stávajícího potrubí z betonu v otevřeném výkopu DN přes 800 do 1000 | [15 empty] | PP | 2
| P |  | Poznámka k položce: viz TZ př.č. D.1.1.0, v.č. D.1.1.1 až 14 | [15 empty] | P | 2
| VV |  | "DN 700/1050" 15,6 |  | 15.6 | [13 empty] | VV | 2 | 2 | True | 1 | ROZPOCET
57 | K | 812472121 | Montáž potrubí z trub ze ŽB vejčitých těsněných pryžovými kroužky otevřený výkop sklon do 20 % DN 800 | m | 11.85 |  | 0 | CS ÚRS 2021 01 |  |  | základní |  | 0 | 2e-05 | 0.000237 | 0 | 0 | 4 | K | 2 |  |  |  | ROZPOCET | 0 | 0 | 0 | 0 | 0 | 1 | 0 | 4 | -718128821
| PP |  | Montáž potrubí z trub betonových hrdlových v otevřeném výkopu ve sklonu do 20 % z trub těsněných pryžovými kroužky DN 800 | [15 empty] | PP | 2
| P |  | Poznámka k položce: viz TZ př.č. D.1.1.0, v.č. D.1.1.1 až 14 | [15 empty] | P | 2
| VV |  | 11,85 |  | 11.85 | [13 empty] | VV | 2 | 2 | True | 1 | ROZPOCET
58 | M | 59223038 | trouba ŽB vejčitá hrdlová s čedičovou výstelkou 50x75cm | m | 11.969 |  | 0 | CS ÚRS 2021 01 |  |  | základní |  | 0 | 0.792 | 9.4794 | 0 | 0 | 8 | M | 2 |  |  |  | ROZPOCET | 0 | 0 | 0 | 0 | 0 | 1 | 0 | 4 | 2108139271
| PP |  | trouba ŽB vejčitá hrdlová s čedičovou výstelkou 50x75cm, s čedičovým žlábkem a s integrovaným pryžovým těsnícím profilem a zatmelením spojů + nátěr úchytů dodávka/montáž antikorozní barvou, vyplnění úchytů mazaninou vč. zhlaví, použitý beton - standardně beton C40/50 XA1 XF4. | [15 empty] | PP | 2
| VV |  | 11,85*1,01 'Přepočtené koeficientem množství |  | 11.969 | [13 empty] | VV | 2 | 2 | False | 1 | ROZPOCET
59 | K | 812492121 | Montáž potrubí z trub ze ŽB vejčitých těsněných pryžovými kroužky otevřený výkop sklon do 20 % DN 1000 | m | 29.45 |  | 0 | CS ÚRS 2021 01 |  |  | základní |  | 0 | 3e-05 | 0.0008835 | 0 | 0 | 4 | K | 2 |  |  |  | ROZPOCET | 0 | 0 | 0 | 0 | 0 | 1 | 0 | 4 | -1009756850
| PP |  | Montáž potrubí z trub betonových hrdlových v otevřeném výkopu ve sklonu do 20 % z trub těsněných pryžovými kroužky DN 1000 | [15 empty] | PP | 2
| P |  | Poznámka k položce: viz TZ př.č. D.1.1.0, v.č. D.1.1.1 až 14 | [15 empty] | P | 2
| VV |  | 28,45 |  | 28.45 | [13 empty] | VV | 2 | 2 | True | 0 | ROZPOCET
| VV |  | "vysazení odbočky u šachty Š643952" 1 |  | 1 | [13 empty] | VV | 2 | 2 | True | 0 | ROZPOCET
| VV |  | Součet |  | 29.45 | [13 empty] | VV | 2 | 4 | True | 1 | ROZPOCET
60 | M | 59223044 | trouba ŽB vejčitá hrdlová s čedičovou výstelkou 60x90cm | m | 29.745 |  | 0 | CS ÚRS 2021 01 |  |  | základní |  | 0 | 0.93 | 27.6629 | 0 | 0 | 8 | M | 2 |  |  |  | ROZPOCET | 0 | 0 | 0 | 0 | 0 | 1 | 0 | 4 | 1464031072
| PP |  | trouba ŽB vejčitá hrdlová s čedičovou výstelkou 60x90cm, s čedičovým žlábkem a s integrovaným pryžovým těsnícím profilem a zatmelením spojů + nátěr úchytů dodávka/montáž antikorozní barvou, vyplnění úchytů mazaninou vč. zhlaví, použitý beton - standardně beton C40/50 XA1 XF4. | [15 empty] | PP | 2
| VV |  | 29,45*1,01 'Přepočtené koeficientem množství |  | 29.745 | [13 empty] | VV | 2 | 2 | False | 1 | ROZPOCET
61 | K | 830391811 | Bourání stávajícího kameninového potrubí DN přes 250 do 400 | m | 3.5 |  | 0 | CS ÚRS 2020 02 |  |  | základní |  | 0 | 0 | 0 | 0.155 | 0.5425 | 4 | K | 2 |  |  |  | ROZPOCET | 0 | 0 | 0 | 0 | 0 | 1 | 0 | 4 | 1010451662
| PP |  | Bourání stávajícího potrubí z kameninových trub v otevřeném výkopu DN přes 250 do 400 | [15 empty] | PP | 2
| P |  | Poznámka k položce: viz TZ př.č. D.1.1.0, v.č. D.1.1.1 až 14 | [15 empty] | P | 2
| VV |  | "DN 400" 3,5 |  | 3.5 | [13 empty] | VV | 2 | 2 | True | 1 | ROZPOCET
62 | K | 831392121 | Montáž potrubí z trub kameninových hrdlových s integrovaným těsněním výkop sklon do 20 % DN 400 | m | 10.45 |  | 0 | CS ÚRS 2021 01 |  |  | základní |  | 0 | 0.00011 | 0.0011495 | 0 | 0 | 4 | K | 2 |  |  |  | ROZPOCET | 0 | 0 | 0 | 0 | 0 | 1 | 0 | 4 | -1847964690
| PP |  | Montáž potrubí z trub kameninových hrdlových s integrovaným těsněním v otevřeném výkopu ve sklonu do 20 % DN 400 | [15 empty] | PP | 2
| P |  | Poznámka k položce: viz TZ př.č. D.1.1.0, v.č. D.1.1.1 až 14 | [15 empty] | P | 2
| VV |  | 10,45 |  | 10.45 | [13 empty] | VV | 2 | 2 | True | 1 | ROZPOCET
63 | M | 59710706 | trouba kameninová glazovaná DN 400 dl 2,50m spojovací systém C Třída 200 | m | 10.607 |  | 0 | CS ÚRS 2021 01 |  |  | základní |  | 0 | 0.152 | 1.6123 | 0 | 0 | 8 | M | 2 |  |  |  | ROZPOCET | 0 | 0 | 0 | 0 | 0 | 1 | 0 | 4 | -445767334
| PP |  | trouba kameninová glazovaná DN 400 dl 2,50m spojovací systém C Třída 200 | [15 empty] | PP | 2
| VV |  | 10,45*1,015 'Přepočtené koeficientem množství |  | 10.607 | [13 empty] | VV | 2 | 2 | False | 1 | ROZPOCET
64 | K | 837391221 | Montáž kameninových tvarovek odbočných s integrovaným těsněním otevřený výkop DN 400 | kus | 1 |  | 0 | CS ÚRS 2021 01 |  |  | základní |  | 0 | 0.00017 | 0.00017 | 0 | 0 | 4 | K | 2 |  |  |  | ROZPOCET | 0 | 0 | 0 | 0 | 0 | 1 | 0 | 4 | 1284171187
| PP |  | Montáž kameninových tvarovek na potrubí z trub kameninových v otevřeném výkopu s integrovaným těsněním odbočných DN 400 | [15 empty] | PP | 2
| P |  | Poznámka k položce: viz TZ př.č. D.1.1.0, v.č. D.1.1.1 až 14 | [15 empty] | P | 2
| VV |  | "UV4" 1 |  | 1 | [13 empty] | VV | 2 | 2 | True | 1 | ROZPOCET
65 | M | 59711790 | odbočka kameninová glazovaná jednoduchá kolmá DN 400/150 dl 1000mm spojovací systém C/F tř.160/- | kus | 1.015 |  | 0 | CS ÚRS 2021 01 |  |  | základní |  | 0 | 0.145 | 0.14717 | 0 | 0 | 8 | M | 2 |  |  |  | ROZPOCET | 0 | 0 | 0 | 0 | 0 | 1 | 0 | 4 | -1473409724
| PP |  | odbočka kameninová glazovaná jednoduchá kolmá DN 400/150 dl 1000mm spojovací systém C/F tř.160/- | [15 empty] | PP | 2
| VV |  | 1*1,015 'Přepočtené koeficientem množství |  | 1.015 | [13 empty] | VV | 2 | 2 | False | 1 | ROZPOCET
66 | K | 872,1-R | Dodávka + montáž půlená chránička PVC DN300, vč. pomocných zemních prací | m | 6 |  | 0 |  |  |  | základní |  | 0 | 0 | 0 | 0 | 0 | 4 | K | 2 |  |  |  | ROZPOCET | 0 | 0 | 0 | 0 | 0 | 1 | 0 | 4 | -316287259
| PP |  | Před zahájením výstavby šachty Š643953A (ul. Veselá) bude provedeno uložení stávajícího plynovodu PE/160 a PE/225 do půlené chráničky PVC/PE DN300 | [15 empty] | PP | 2
| P |  | Poznámka k položce: viz TZ př.č. D.1.1.0, v.č. D.1.1.1 až 14 | [15 empty] | P | 2
| VV |  | "Š643953A" 6 |  | 6 | [13 empty] | VV | 2 | 2 | True | 1 | ROZPOCET
67 | K | 872,2-R | Dodávka + montáž zaslepení trouby vejčitého tvaru 600/900, vč. dodávky materiálu | ks | 1 |  | 0 |  |  |  | základní |  | 0 | 0 | 0 | 0 | 0 | 4 | K | 2 |  |  |  | ROZPOCET | 0 | 0 | 0 | 0 | 0 | 1 | 0 | 4 | 1432618887
| PP |  | Dodávka + montáž zaslepení trouby vejčitého tvaru 600/900, vč. dodávky materiálu | [15 empty] | PP | 2
| P |  | Poznámka k položce: viz TZ př.č. D.1.1.0, v.č. D.1.1.1 až 14 | [15 empty] | P | 2
| VV |  | "vysazení odbočky u šachty Š643952" 1 |  | 1 | [13 empty] | VV | 2 | 2 | True | 1 | ROZPOCET
68 | K | 872,3-R | Provedení jádrového vrtu pro napojení potrubí KT DN150 do stěny potrubí stoky | ks | 5 |  | 0 |  |  |  | základní |  | 0 | 0 | 0 | 0 | 0 | 4 | K | 2 |  |  |  | ROZPOCET | 0 | 0 | 0 | 0 | 0 | 1 | 0 | 4 | -1854249182
| PP |  | Provedení jádrového vrtu pro napojení potrubí KT DN150 do stěny potrubí stoky | [15 empty] | PP | 2
| VV |  | "JÁDROVÝ ODVRT PRO PŘÍPOJKY NA KANALIZACI DN500/750 - 60°" 1 |  | 1 | [13 empty] | VV | 2 | 2 | True | 0 | ROZPOCET
| VV |  | " JÁDROVÝ ODVRT PRO PŘÍPOJKY NA KANALIZACI DN500/750 - 90°" 2 |  | 2 | [13 empty] | VV | 2 | 2 | True | 0 | ROZPOCET
| VV |  | "JÁDROVÝ ODVRT PRO PŘÍPOJKY NA KANALIZACI DN600/900 - 90°" 2 |  | 2 | [13 empty] | VV | 2 | 2 | True | 0 | ROZPOCET
| VV |  | Součet |  | 5 | [13 empty] | VV | 2 | 4 | True | 1 | ROZPOCET
69 | K | 872,4-R | Dodávka + montáž napojovacího hrdla DN150 délky 300mm do potrubí stok, vč. těsnění - pro napojení přípojek | ks | 5 |  | 0 |  |  |  | základní |  | 0 | 0 | 0 | 0 | 0 | 4 | K | 2 |  |  |  | ROZPOCET | 0 | 0 | 0 | 0 | 0 | 1 | 0 | 4 | 1943375909
| PP |  | Dodávka + montáž napojovacího hrdla DN150 délky 300mm do potrubí stok, vč. těsnění pro napojení přípojek | [15 empty] | PP | 2
| P |  | Poznámka k položce: viz TZ př.č. D.1.1.0, v.č. D.1.1.1 až 14 | [15 empty] | P | 2
| VV |  | 5 |  | 5 | [13 empty] | VV | 2 | 2 | True | 1 | ROZPOCET
70 | K | 890211851 | Bourání šachet z prostého betonu strojně obestavěného prostoru do 1,5 m3 | m3 | 0.812 |  | 0 | CS ÚRS 2021 01 |  |  | základní |  | 0 | 0 | 0 | 1.76 | 1.4291 | 4 | K | 2 |  |  |  | ROZPOCET | 0 | 0 | 0 | 0 | 0 | 1 | 0 | 4 | 431382079
| PP |  | Bourání šachet a jímek strojně velikosti obestavěného prostoru do 1,5 m3 z prostého betonu | [15 empty] | PP | 2
| P |  | Poznámka k položce: viz TZ př.č. D.1.1.0, v.č. D.1.1.1 až 14 | [15 empty] | P | 2
| VV |  | viz výpis materiálů | [15 empty] | VV | 2 | 1 | True | 0 | ROZPOCET
| VV |  | "Š1" 0,812 |  | 0.812 | [13 empty] | VV | 2 | 2 | True | 1 | ROZPOCET
71 | K | 890351851 | Bourání šachet ze ŽB strojně obestavěného prostoru do 5 m3 | m3 | 43.835 |  | 0 | CS ÚRS 2021 01 |  |  | základní |  | 0 | 0 | 0 | 0.36 | 15.7806 | 4 | K | 2 |  |  |  | ROZPOCET | 0 | 0 | 0 | 0 | 0 | 1 | 0 | 4 | -1176047283
| PP |  | Bourání šachet a jímek strojně velikosti obestavěného prostoru přes 3 do 5 m3 ze železobetonu | [15 empty] | PP | 2
| P |  | Poznámka k položce: viz TZ př.č. D.1.1.0, v.č. D.1.1.1 až 14 | [15 empty] | P | 2
| VV |  | viz výpis materiálů | [15 empty] | VV | 2 | 1 | True | 0 | ROZPOCET
| VV |  | monol. dno | [15 empty] | VV | 2 | 1 | True | 0 | ROZPOCET
| VV |  | "Š643953" 3*3,5*3,5 |  | 36.75 | [13 empty] | VV | 2 | 2 | True | 0 | ROZPOCET
| VV |  | "Š1" 1,6*1,8*2,46 |  | 7.085 | [13 empty] | VV | 2 | 2 | True | 0 | ROZPOCET
| VV |  | Součet |  | 43.835 | [13 empty] | VV | 2 | 4 | True | 1 | ROZPOCET
72 | K | 890431851 | Bourání šachet z prefabrikovaných skruží strojně obestavěného prostoru do 3 m3 | m3 | 5.432 |  | 0 | CS ÚRS 2021 01 |  |  | základní |  | 0 | 0 | 0 | 0.6 | 3.2592 | 4 | K | 2 |  |  |  | ROZPOCET | 0 | 0 | 0 | 0 | 0 | 1 | 0 | 4 | 273812549
| PP |  | Bourání šachet a jímek strojně velikosti obestavěného prostoru přes 1,5 do 3 m3 z prefabrikovaných skruží | [15 empty] | PP | 2
| VV |  | viz výpis materiálů | [15 empty] | VV | 2 | 1 | True | 0 | ROZPOCET
| VV |  | prefa část | [15 empty] | VV | 2 | 1 | True | 0 | ROZPOCET
| VV |  | "Š643953" 3,14*0,62*0,62*2 |  | 2.414 | [13 empty] | VV | 2 | 2 | True | 0 | ROZPOCET
| VV |  | "Š1" 3,14*0,62*0,62*2,5 |  | 3.018 | [13 empty] | VV | 2 | 2 | True | 0 | ROZPOCET
| VV |  | Součet |  | 5.432 | [13 empty] | VV | 2 | 4 | True | 1 | ROZPOCET
73 | K | 890451800R | Vybourání parovodního kanálu z prefa dílců UNK 65U + zákrytová deska, hl. asi 1.95 m, vč. odvozu do 10km a likvidace | m | 38.4 |  | 0 |  |  |  | základní |  | 0 | 0 | 0 | 0.36 | 13.824 | 4 | K | 2 |  |  |  | ROZPOCET | 0 | 0 | 0 | 0 | 0 | 1 | 0 | 4 | -1577846275
| PP |  | Vybourání parovodního kanálu z prefa dílců UNK 65U + zákrytová deska, hl. asi 1.95 m, vč. odvozu do 10km a likvidace | [15 empty] | PP | 2
| P |  | Poznámka k položce: viz TZ př.č. D.1.1.0, v.č. D.1.1.1 až 14 | [15 empty] | P | 2
| VV |  | viz výpis materiálů | [15 empty] | VV | 2 | 1 | True | 0 | ROZPOCET
| VV |  | 38,4 |  | 38.4 | [13 empty] | VV | 2 | 2 | True | 1 | ROZPOCET
74 | K | 892,1-R | Kamerová zkouška kanalizačního potrubí, vč. vyhotovení záznamu o zkoušce | m | 51.75 |  | 0 |  |  |  | základní |  | 0 | 0 | 0 | 0 | 0 | 4 | K | 2 |  |  |  | ROZPOCET | 0 | 0 | 0 | 0 | 0 | 1 | 0 | 4 | 2037541635
| PP |  | Kamerová zkouška kanalizačního potrubí, vč. vyhotovení záznamu o zkoušce | [15 empty] | PP | 2
| VV |  | 11,85+29,45+10,45 |  | 51.75 | [13 empty] | VV | 2 | 2 | True | 1 | ROZPOCET
75 | K | 894411311 | Osazení betonových nebo železobetonových dílců pro šachty skruží rovných | kus | 4 |  | 0 | CS ÚRS 2020 01 |  |  | základní |  | 0 | 0.01019 | 0.04076 | 0 | 0 | 4 | K | 2 |  |  |  | ROZPOCET | 0 | 0 | 0 | 0 | 0 | 1 | 0 | 4 | 471642054
| PP |  | Osazení betonových nebo železobetonových dílců pro šachty skruží rovných | [15 empty] | PP | 2
| P |  | Poznámka k položce: viz TZ př.č. D.1.1.0, v.č. D.1.1.1 až 14 | [15 empty] | P | 2
| VV |  | 2+2 |  | 4 | [13 empty] | VV | 2 | 2 | True | 1 | ROZPOCET
76 | M | 59224161 | skruž kanalizační s ocelovými stupadly 100x50x12cm, vč. povrchové úpravy | kus | 2 |  | 0 | CS ÚRS 2020 01 |  |  | základní |  | 0 | 0.506 | 1.012 | 0 | 0 | 8 | M | 2 |  |  |  | ROZPOCET | 0 | 0 | 0 | 0 | 0 | 1 | 0 | 4 | -284583388
| PP |  | skruž kanalizační s ocelovými stupadly 100x50x12cm | [15 empty] | PP | 2
77 | M | 59224162 | skruž kanalizační s ocelovými stupadly 100x100x12cm, vč. povrchové úpravy | kus | 2 |  | 0 | CS ÚRS 2020 02 |  |  | základní |  | 0 | 1.013 | 2.026 | 0 | 0 | 8 | M | 2 |  |  |  | ROZPOCET | 0 | 0 | 0 | 0 | 0 | 1 | 0 | 4 | 1326868989
| PP |  | skruž kanalizační s ocelovými stupadly 100x100x12cm | [15 empty] | PP | 2
78 | M | 59224348 | těsnění elastomerové pro spojení šachetních dílů DN 1000 | kus | 8 |  | 0 | CS ÚRS 2020 01 |  |  | základní |  | 0 | 0.002 | 0.016 | 0 | 0 | 8 | M | 2 |  |  |  | ROZPOCET | 0 | 0 | 0 | 0 | 0 | 1 | 0 | 4 | 1420051753
| PP |  | těsnění elastomerové pro spojení šachetních dílů DN 1000 | [15 empty] | PP | 2
79 | K | 894412411 | Osazení betonových nebo železobetonových dílců pro šachty skruží přechodových | kus | 4 |  | 0 | CS ÚRS 2020 01 |  |  | základní |  | 0 | 0.01248 | 0.04992 | 0 | 0 | 4 | K | 2 |  |  |  | ROZPOCET | 0 | 0 | 0 | 0 | 0 | 1 | 0 | 4 | -477135796
| PP |  | Osazení betonových nebo železobetonových dílců pro šachty skruží přechodových | [15 empty] | PP | 2
| P |  | Poznámka k položce: viz TZ př.č. D.1.1.0, v.č. D.1.1.1 až 14 | [15 empty] | P | 2
| VV |  | 4 |  | 4 | [13 empty] | VV | 2 | 2 | True | 1 | ROZPOCET
80 | M | 59224168 | skruž betonová přechodová 62,5/100x60x12cm, stupadla poplastovaná kapsová | kus | 4 |  | 0 | CS ÚRS 2020 01 |  |  | základní |  | 0 | 0.548 | 2.192 | 0 | 0 | 8 | M | 2 |  |  |  | ROZPOCET | 0 | 0 | 0 | 0 | 0 | 1 | 0 | 4 | 1988195332
| PP |  | skruž betonová přechodová 62,5/100x60x12cm, stupadla poplastovaná kapsová | [15 empty] | PP | 2
81 | K | 898,1-R | Napojení nového potrubí ŽB DN500/750 na stávající potrubí ŽB DN500/750, vč. dodávky materiálu | kpl | 1 |  | 0 |  |  |  | základní |  | 0 | 0 | 0 | 0 | 0 | 4 | K | 2 |  |  |  | ROZPOCET | 0 | 0 | 0 | 0 | 0 | 1 | 0 | 4 | 40185649
| PP |  | Napojení nového potrubí ŽB DN500/750 na stávající potrubí ŽB DN500/750, vč. dodávky materiálu | [15 empty] | PP | 2
| P |  | Poznámka k položce: viz TZ př.č. D.1.1.0, v.č. D.1.1.1 až 14 | [15 empty] | P | 2
| VV |  | "napojení na potrubí, stavba VESELÁ II" 1 |  | 1 | [13 empty] | VV | 2 | 2 | True | 1 | ROZPOCET
82 | K | 899,888-R | Dodávka + montáž kabelová betonové tvárnice a chráničky pro elektrokabely, vč. krycí desky, vč. vystažné fólie | m | 32.039 |  | 0 |  |  |  | základní |  | 0 | 7e-05 | 0.0022427 | 0 | 0 | 4 | K | 2 |  |  |  | ROZPOCET | 0 | 0 | 0 | 0 | 0 | 1 | 0 | 4 | -1031362598
| PP |  | Dodávka + montáž kabelová tvárnice, vč. krycí desky, vč. vystažné fólie | [15 empty] | PP | 2
| P |  | Poznámka k položce: viz TZ př.č. D.1.1.0, v.č. D.1.1.1 až 14 rozměr prefabrikovaného betonové žlabu kabelů budou určeny podle skutečné šířky kabelové trasy | [15 empty] | P | 2
| VV |  | konečná úprava křížení kabelů, viz dočasné zajištění kabelů | [15 empty] | VV | 2 | 1 | True | 0 | ROZPOCET
| VV |  | 32,039 |  | 32.039 | [13 empty] | VV | 2 | 2 | True | 1 | ROZPOCET
83 | K | 899,9-R | Zafoukání potrubí cementopopílkovou směsí, vč. dodávky materiálu | m3 | 27.391 |  | 0 |  |  |  | základní |  | 0 | 0 | 0 | 0 | 0 | 4 | K | 2 |  |  |  | ROZPOCET | 0 | 0 | 0 | 0 | 0 | 1 | 0 | 4 | 1552589436
| PP |  | Zafoukání potrubí cementopopílkovou směsí, vč. dodávky materiálu | [15 empty] | PP | 2
| P |  | Poznámka k položce: viz TZ př.č. D.1.1.0, v.č. D.1.1.1 až 14 | [15 empty] | P | 2
| VV |  | "stávající stoka ŽB 700/1050" 26,7*1 |  | 26.7 | [13 empty] | VV | 2 | 2 | True | 0 | ROZPOCET
| VV |  | "stávající stoka KT DN400" 3,14*0,2*0,2*5,5 |  | 0.691 | [13 empty] | VV | 2 | 2 | True | 0 | ROZPOCET
| VV |  | Součet |  | 27.391 | [13 empty] | VV | 2 | 4 | True | 1 | ROZPOCET
84 | K | 899104112 | Osazení poklopů litinových nebo ocelových včetně rámů pro třídu zatížení D400, E600 | kus | 4 |  | 0 | CS ÚRS 2020 01 |  |  | základní |  | 0 | 0.21734 | 0.86936 | 0 | 0 | 4 | K | 2 |  |  |  | ROZPOCET | 0 | 0 | 0 | 0 | 0 | 1 | 0 | 4 | -1299556797
| PP |  | Osazení poklopů litinových a ocelových včetně rámů pro třídu zatížení D400, E600 | [15 empty] | PP | 2
| P |  | Poznámka k položce: viz TZ př.č. D.1.1.0, v.č. D.1.1.1 až 14 | [15 empty] | P | 2
| VV |  | 4 |  | 4 | [13 empty] | VV | 2 | 2 | True | 1 | ROZPOCET
85 | M | 59224660 | poklop šachtový litinový kruhový DN 600 bez odvětrání tř D 400 pro běžný provoz, vzor BRNO | kus | 4 |  | 0 | CS ÚRS 2020 01 |  |  | základní |  | 0 | 0.162 | 0.648 | 0 | 0 | 8 | M | 2 |  |  |  | ROZPOCET | 0 | 0 | 0 | 0 | 0 | 1 | 0 | 4 | 614100995
| PP |  | poklop šachtový litinový kruhový DN 600 bez odvětrání tř D 400 pro běžný provoz, vzor BRNO | [15 empty] | PP | 2
86 | K | 899104211 | Demontáž poklopů litinových nebo ocelových včetně rámů hmotnosti přes 150 kg | kus | 2 |  | 0 | CS ÚRS 2020 01 |  |  | základní |  | 0 | 0 | 0 | 0.2 | 0.4 | 4 | K | 2 |  |  |  | ROZPOCET | 0 | 0 | 0 | 0 | 0 | 1 | 0 | 4 | 1393805240
| PP |  | Demontáž poklopů litinových a ocelových včetně rámů, hmotnosti jednotlivě přes 150 Kg | [15 empty] | PP | 2
| P |  | Poznámka k položce: viz TZ př.č. D.1.1.0, v.č. D.1.1.1 až 14 odevzdány provozovateli | [15 empty] | P | 2
| VV |  | "ŠS1" 1 |  | 1 | [13 empty] | VV | 2 | 2 | True | 0 | ROZPOCET
| VV |  | "ŠS643953" 1 |  | 1 | [13 empty] | VV | 2 | 2 | True | 0 | ROZPOCET
| VV |  | Součet |  | 2 | [13 empty] | VV | 2 | 4 | True | 1 | ROZPOCET
87 | K | 899501221 | Stupadla do šachet ocelová kramlová s PE povlakem pro přímé zabudování do hmoždinek | kus | 36 |  | 0 | CS ÚRS 2020 01 |  |  | základní |  | 0 | 0.00136 | 0.04896 | 0 | 0 | 4 | K | 2 |  |  |  | ROZPOCET | 0 | 0 | 0 | 0 | 0 | 1 | 0 | 4 | 337922589
| PP |  | Stupadla do šachet a drobných objektů ocelová s PE povlakem pro přímé zabudování do hmoždinek | [15 empty] | PP | 2
| P |  | Poznámka k položce: viz TZ př.č. D.1.1.0, v.č. D.1.1.1 až 14 | [15 empty] | P | 2
| VV |  | šachty s monol. dnem | [15 empty] | VV | 2 | 1 | True | 0 | ROZPOCET
| VV |  | "ŠP1" 9 |  | 9 | [13 empty] | VV | 2 | 2 | True | 0 | ROZPOCET
| VV |  | "Š643952" 9 |  | 9 | [13 empty] | VV | 2 | 2 | True | 0 | ROZPOCET
| VV |  | "643953A" 9 |  | 9 | [13 empty] | VV | 2 | 2 | True | 0 | ROZPOCET
| VV |  | "643953B" 9 |  | 9 | [13 empty] | VV | 2 | 2 | True | 0 | ROZPOCET
| VV |  | Součet |  | 36 | [13 empty] | VV | 2 | 4 | True | 1 | ROZPOCET
88 | K | 899503111 | Stupadla do šachet polyetylenová zapouštěcí kapsová osazovaná při zdění a betonování | kus | 4 |  | 0 | CS ÚRS 2021 01 |  |  | základní |  | 0 | 0.00076 | 0.00304 | 0 | 0 | 4 | K | 2 |  |  |  | ROZPOCET | 0 | 0 | 0 | 0 | 0 | 1 | 0 | 4 | 1275842126
| PP |  | Stupadla do šachet a drobných objektů ocelová s PE povlakem zapouštěcí - kapsová osazovaná při zdění a betonování | [15 empty] | PP | 2
| P |  | Poznámka k položce: viz TZ př.č. D.1.1.0, v.č. D.1.1.1 až 14 | [15 empty] | P | 2
| VV |  | 4 |  | 4 | [13 empty] | VV | 2 | 2 | True | 1 | ROZPOCET
89 | K | 899623140R | Zalití potrubí nebo zdiva stok popílkocementovou suspenzí KOPOS I otevřený výkop | m3 | 39.305 |  | 0 |  |  |  | základní |  | 0 | 0 | 0 | 0 | 0 | 4 | K | 2 |  |  |  | ROZPOCET | 0 | 0 | 0 | 0 | 0 | 1 | 0 | 4 | 240790476
| PP |  | Zalití potrubí nebo zdiva stok popílkocementovou suspenzí KOPOS I otevřený výkop | [15 empty] | PP | 2
| P |  | Poznámka k položce: viz TZ př.č. D.1.1.0, v.č. D.1.1.1 až 14 | [15 empty] | P | 2
| VV |  | vytlačený objem m3 na 1bm viz vzorové uložení | [15 empty] | VV | 2 | 1 | True | 0 | ROZPOCET
| VV |  | "ŽB 500/750" 11,85*0,864 |  | 10.238 | [13 empty] | VV | 2 | 2 | True | 0 | ROZPOCET
| VV |  | "ŽB 600/900" 28,45*0,987 |  | 28.08 | [13 empty] | VV | 2 | 2 | True | 0 | ROZPOCET
| VV |  | "vysazení odbočky u šachty Š643952" 1*0,987 |  | 0.987 | [13 empty] | VV | 2 | 2 | True | 0 | ROZPOCET
| VV |  | Součet |  | 39.305 | [13 empty] | VV | 2 | 4 | True | 1 | ROZPOCET
90 | K | 899623141 | Obetonování potrubí nebo zdiva stok betonem prostým tř. C 12/15 otevřený výkop | m3 | 5.559 |  | 0 | CS ÚRS 2021 01 |  |  | základní |  | 0 | 0 | 0 | 0 | 0 | 4 | K | 2 |  |  |  | ROZPOCET | 0 | 0 | 0 | 0 | 0 | 1 | 0 | 4 | -2008500030
| PP |  | Obetonování potrubí nebo zdiva stok betonem prostým v otevřeném výkopu, beton tř. C 12/15 | [15 empty] | PP | 2
| P |  | Poznámka k položce: viz TZ př.č. D.1.1.0, v.č. D.1.1.1 až 14 | [15 empty] | P | 2
| VV |  | vytlačený objem m3 na 1bm viz vzorové uložení | [15 empty] | VV | 2 | 1 | True | 0 | ROZPOCET
| VV |  | "KT 400" 10,45*0,532 |  | 5.559 | [13 empty] | VV | 2 | 2 | True | 1 | ROZPOCET
| D | 9 | Ostatní konstrukce a práce, bourání |  |  |  | 0 | [5 empty] | 0 |  | 0.22332 |  | 0 | 1 | D | 1 |  |  |  | ROZPOCET | [6 empty] | 0
91 | K | 919735111 | Řezání stávajícího živičného krytu hl do 50 mm | m | 148.9 |  | 0 | CS ÚRS 2021 01 |  |  | základní |  | 0 | 0 | 0 | 0 | 0 | 4 | K | 2 |  |  |  | ROZPOCET | 0 | 0 | 0 | 0 | 0 | 1 | 0 | 4 | -2002142836
| PP |  | Řezání stávajícího živičného krytu nebo podkladu hloubky do 50 mm | [15 empty] | PP | 2
| P |  | Poznámka k položce: viz TZ př.č. D.1.1.0, v.č. D.1.1.1 až 14 | [15 empty] | P | 2
| VV |  | zpětné vyspravení viz SO 300 Obnova komunikací | [15 empty] | VV | 2 | 1 | True | 0 | ROZPOCET
| VV |  | "ŽB 500/750" 11,85*2 |  | 23.7 | [13 empty] | VV | 2 | 2 | True | 0 | ROZPOCET
| VV |  | "ŽB 600/900" 28,45*2 |  | 56.9 | [13 empty] | VV | 2 | 2 | True | 0 | ROZPOCET
| VV |  | "KT 400" 3,8*2 |  | 7.6 | [13 empty] | VV | 2 | 2 | True | 0 | ROZPOCET
| VV |  | rozšíření šachty" | [15 empty] | VV | 2 | 1 | True | 0 | ROZPOCET
| VV |  | "PŠ1 + Š643952, obvod dle autocad" 20,5 |  | 20.5 | [13 empty] | VV | 2 | 2 | True | 0 | ROZPOCET
| VV |  | "Š643953B" 2*(3,7+3,5) |  | 14.4 | [13 empty] | VV | 2 | 2 | True | 0 | ROZPOCET
| VV |  | "Š643953A" 2*(5,2+3,6) |  | 17.6 | [13 empty] | VV | 2 | 2 | True | 0 | ROZPOCET
| VV |  | "bourání stávající šachty" | [15 empty] | VV | 2 | 1 | True | 0 | ROZPOCET
| VV |  | "SŠ1" 2*(2,5+2,5)-1,8 |  | 8.2 | [13 empty] | VV | 2 | 2 | True | 0 | ROZPOCET
| VV |  | Součet |  | 148.9 | [13 empty] | VV | 2 | 4 | True | 1 | ROZPOCET
92 | K | 950,1-R | Demontáž stávajícíh litinových zahrazovacích sloupků, vč. základků, vč. nákladů na odvoz na meziskládku do 10km | ks | 5 |  | 0 |  |  |  | základní |  | 0 | 0 | 0 | 0 | 0 | 4 | K | 2 |  |  |  | ROZPOCET | 0 | 0 | 0 | 0 | 0 | 1 | 0 | 4 | -1217096227
| PP |  | Demontáž stávajícíh litinových zahrazovacích sloupků, vč. základků, vč. nákladů na odvoz na meziskládku do 10km | [15 empty] | PP | 2
| P |  | Poznámka k položce: viz TZ př.č. D.1.1.0, v.č. D.1.1.1 až 14 | [15 empty] | P | 2
| VV |  | "KT 400" 5 |  | 5 | [13 empty] | VV | 2 | 2 | True | 1 | ROZPOCET
93 | K | 950,2-R | Demontáž stávajícíh pevných sloupků záchytného systému, vč. základků 600x600x700mm, vč. propojení ovládacího vedení vedeného v chráničkách PE/PVC DN100 délky3m, vč. nákladů na odvoz na meziskládku do 10km, vč. likdvidace beton.sutě a chrániček | ks | 2 |  | 0 |  |  |  | základní |  | 0 | 0 | 0 | 0 | 0 | 4 | K | 2 |  |  |  | ROZPOCET | 0 | 0 | 0 | 0 | 0 | 1 | 0 | 4 | 767159002
| PP |  | Demontáž stávajícíh pevných sloupků záchytného systému, vč. základků 600x600x700mm, vč. propojení ovládacího vedení vedeného v chráničkách PE/PVC DN100 délky3m, vč. nákladů na odvoz na meziskládku do 10km, vč. likdvidace beton.sutě a chrániček | [15 empty] | PP | 2
| P |  | Poznámka k položce: viz TZ př.č. D.1.1.0, v.č. D.1.1.1 až 14 | [15 empty] | P | 2
| VV |  | zpětné vyspravení viz SO 300 Obnova komunikací | [15 empty] | VV | 2 | 1 | True | 0 | ROZPOCET
| VV |  | "ŽB 600/900" 2 |  | 2 | [13 empty] | VV | 2 | 2 | True | 1 | ROZPOCET
94 | K | 950,3-R | Zpětná montáž stávajícíh litinových zahrazovací sloupků, vč. základků, vč. nákladů na dovoz z mezideponie do 10km | ks | 5 |  | 0 |  |  |  | základní |  | 0 | 0 | 0 | 0 | 0 | 4 | K | 2 |  |  |  | ROZPOCET | 0 | 0 | 0 | 0 | 0 | 1 | 0 | 4 | 1910076324
| PP |  | Zpětná montáž stávajícíh litinových zahrazovací sloupků, vč. základků, vč. nákladů na dovoz z mezideponie do 10km | [15 empty] | PP | 2
| P |  | Poznámka k položce: viz TZ př.č. D.1.1.0, v.č. D.1.1.1 až 14 | [15 empty] | P | 2
| VV |  | "KT 400" 5 |  | 5 | [13 empty] | VV | 2 | 2 | True | 1 | ROZPOCET
95 | K | 953334121 | Bobtnavý pásek do pracovních spar betonových kcí bentonitový 20 x 25 mm | m | 110 |  | 0 | CS ÚRS 2021 01 |  |  | základní |  | 0 | 0.00137 | 0.1507 | 0 | 0 | 4 | K | 2 |  |  |  | ROZPOCET | 0 | 0 | 0 | 0 | 0 | 1 | 0 | 4 | 1288408746
| PP |  | Bobtnavý pásek do pracovních spar betonových konstrukcí bentonitový, rozměru 20 x 25 mm | [15 empty] | PP | 2
| P |  | Poznámka k položce: viz TZ př.č. D.1.1.0, v.č. D.1.1.1 až 14, statická část D.1.20.1 a v.č. D.1.20.2 až 13 | [15 empty] | P | 2
| VV |  | šachty s monol. dnem, dle statické části | [15 empty] | VV | 2 | 1 | True | 0 | ROZPOCET
| VV |  | "ŠP1+Š643952" 60 |  | 60 | [13 empty] | VV | 2 | 2 | True | 0 | ROZPOCET
| VV |  | "643953A" 23,5 |  | 23.5 | [13 empty] | VV | 2 | 2 | True | 0 | ROZPOCET
| VV |  | "643953B" 26,5 |  | 26.5 | [13 empty] | VV | 2 | 2 | True | 0 | ROZPOCET
| VV |  | Součet |  | 110 | [13 empty] | VV | 2 | 4 | True | 1 | ROZPOCET
96 | K | 953334423 | Těsnící plech do pracovních spar betonových kcí s bitumenovým povrchem oboustranným š 160 mm | m | 31.3 |  | 0 | CS ÚRS 2020 01 |  |  | základní |  | 0 | 0.00232 | 0.072616 | 0 | 0 | 4 | K | 2 |  |  |  | ROZPOCET | 0 | 0 | 0 | 0 | 0 | 1 | 0 | 4 | -1480502933
| PP |  | Těsnící plech do pracovních spar betonových konstrukcí horizontálních i vertikálních (podlaha - zeď, zeď - strop a technologických) délky do 2,5 m s nožičkou s bitumenovým povrchem oboustranným, šířky 160 mm | [15 empty] | PP | 2
| P |  | Poznámka k položce: viz TZ př.č. D.1.1.0, v.č. D.1.1.1 až 14, statická část D.1.20.1 a v.č. D.1.20.2 až 13 | [15 empty] | P | 2
| VV |  | šachty s monol. dnem | [15 empty] | VV | 2 | 1 | True | 0 | ROZPOCET
| VV |  | "ŠP1+Š643952" 15,8 |  | 15.8 | [13 empty] | VV | 2 | 2 | True | 0 | ROZPOCET
| VV |  | "643953A" 8 |  | 8 | [13 empty] | VV | 2 | 2 | True | 0 | ROZPOCET
| VV |  | "643953B" 7,5 |  | 7.5 | [13 empty] | VV | 2 | 2 | True | 0 | ROZPOCET
| VV |  | Součet |  | 31.3 | [13 empty] | VV | 2 | 4 | True | 1 | ROZPOCET
| D | 91a | Převádění odpadních vod po dobu realizace stavby |  |  |  | 0 | [5 empty] | 0 |  | 0.79486 |  | 0 | 1 | D | 1 |  |  |  | ROZPOCET | [6 empty] | 0
97 | K | 871425211 | Kanalizační potrubí z tvrdého PVC jednovrstvé tuhost třídy SN4 DN 500 | m | 15 |  | 0 | CS ÚRS 2021 01 |  |  | základní |  | 0 | 0.03272 | 0.4908 | 0 | 0 | 4 | K | 2 |  |  |  | ROZPOCET | 0 | 0 | 0 | 0 | 0 | 1 | 0 | 4 | -1312474197
| PP |  | Kanalizační potrubí z tvrdého PVC v otevřeném výkopu ve sklonu do 20 %, hladkého plnostěnného jednovrstvého, tuhost třídy SN 4 DN 500 | [15 empty] | PP | 2
| VV |  | 15 |  | 15 | [13 empty] | VV | 2 | 2 | True | 1 | ROZPOCET
98 | K | 871,1-R | Náklady na demontáž plastového potrubí, jeho přesun na další úsek a zpětnou montáž | m | 45 |  | 0 |  |  |  | základní |  | 0 | 0 | 0 | 0 | 0 | 4 | K | 2 |  |  |  | ROZPOCET | 0 | 0 | 0 | 0 | 0 | 1 | 0 | 4 | 1351090894
| PP |  | Náklady na demontáž plastového potrubí, jeho přesun na další úsek a zpětnou montáž | [15 empty] | PP | 2
| VV |  | uvažovány 3 úseky, Délka obtokového potrubí bude přizpůsobena pracovnímu úseku | [15 empty] | VV | 2 | 1 | True | 0 | ROZPOCET
| VV |  | 15*3 |  | 45 | [13 empty] | VV | 2 | 2 | True | 1 | ROZPOCET
99 | K | 871,2-R | Demontáž provizorního odpadního potrubí PVC DN500, vč. odvozu a likvidace | m | 15 |  | 0 |  |  |  | základní |  | 0 | 0 | 0 | 0 | 0 | 4 | K | 2 |  |  |  | ROZPOCET | 0 | 0 | 0 | 0 | 0 | 1 | 0 | 4 | -1456029145
| PP |  | Demontáž provizorního odpadního potrubí PVC DN500, vč. odvozu a likvidace | [15 empty] | PP | 2
| VV |  | 15 |  | 15 | [13 empty] | VV | 2 | 2 | True | 1 | ROZPOCET
100 | K | 871,3-R | Pomocné stavební práce při převádění odpadních vod dočasné zazdění v přítokovém a odtokovém profilu | ks | 8 |  | 0 |  |  |  | základní |  | 0 | 0 | 0 | 0 | 0 | 4 | K | 2 |  |  |  | ROZPOCET | 0 | 0 | 0 | 0 | 0 | 1 | 0 | 4 | 118241282
| PP |  | Pomocné stavební práce při převádění odpadních vod dočasné zazdění v přítokovém a odtokovém profilu | [15 empty] | PP | 2
| P |  | Poznámka k položce: Zazdění v přítoku a odtoku smí být provedeno pouze částečné, aby v případě dešťů zůstala možnost přepadu dešťových vod. | [15 empty] | P | 2
| VV |  | 8 |  | 8 | [13 empty] | VV | 2 | 2 | True | 1 | ROZPOCET
101 | K | 115101200R | Náklady na čerpání odpadních vod po dobu nezbytně nutnou v době výstavby | kpl | 1 |  | 0 |  |  |  | základní |  | 0 | 6e-05 | 6e-05 | 0 | 0 | 4 | K | 2 |  |  |  | ROZPOCET | 0 | 0 | 0 | 0 | 0 | 1 | 0 | 4 | -1679948610
| PP |  | Náklady na čerpání odpadních vod po dobu nezbytně nutnou v době výstavby V době vlastních prací (pracovní době) je nutné zajistit přečerpávání splašků v množství do 200 l/s, na výšku do 10 m, při celkové době čerpání 800 hod. Při realizaci stoky, při bezdeštných stavech, bude předpokládané průměrné množství převáděných odpadních vod asi 100 l/s | [15 empty] | PP | 2
| P |  | Poznámka k položce: viz TZ př.č. D.1.1.0, v.č. D.1.1.1 až 14 | [15 empty] | P | 2
| VV |  | 1 |  | 1 | [13 empty] | VV | 2 | 2 | True | 1 | ROZPOCET
102 | K | 115101204 | Čerpání vody na dopravní výšku do 10 m průměrný přítok do 4000 l/min | hod | 800 |  | 0 | CS ÚRS 2021 01 |  |  | základní |  | 0 | 6e-05 | 0.048 | 0 | 0 | 4 | K | 2 |  |  |  | ROZPOCET | 0 | 0 | 0 | 0 | 0 | 1 | 0 | 4 | -1427337867
| PP |  | Čerpání vody na dopravní výšku do 10 m s uvažovaným průměrným přítokem přes 2 000 do 4 000 l/min | [15 empty] | PP | 2
| P |  | Poznámka k položce: V době vlastních prací (pracovní době) je nutné zajistit přečerpávání splašků v množství do 200 l/s, na výšku do 10 m, při celkové době čerpání 800 hod. Při realizaci stoky, při bezdeštných stavech, bude předpokládané průměrné množství převáděných odpadních vod asi 100 l/s | [15 empty] | P | 2
103 | K | 115101209 | Příplatek ZKD 2000 l/min při čerpání vody na dopravní výšku do 10 m | hod | 3200 |  | 0 | CS ÚRS 2021 01 |  |  | základní |  | 0 | 8e-05 | 0.256 | 0 | 0 | 4 | K | 2 |  |  |  | ROZPOCET | 0 | 0 | 0 | 0 | 0 | 1 | 0 | 4 | 1606385598
| PP |  | Čerpání vody na dopravní výšku do 10 m Příplatek k ceně 1204 za každých dalších i započatých 2 000 l/min | [15 empty] | PP | 2
| VV |  | 800*4 'Přepočtené koeficientem množství |  | 3200 | [13 empty] | VV | 2 | 2 | False | 1 | ROZPOCET
| D | 997 | Přesun sutě |  |  |  | 0 | [5 empty] | 0 |  | 0 |  | 0 | 1 | D | 1 |  |  |  | ROZPOCET | [6 empty] | 0
104 | K | 997221551 | Vodorovná doprava suti ze sypkých materiálů do 1 km | t | 121.649 |  | 0 | CS ÚRS 2020 01 |  |  | základní |  | 0 | 0 | 0 | 0 | 0 | 4 | K | 2 |  |  |  | ROZPOCET | 0 | 0 | 0 | 0 | 0 | 1 | 0 | 4 | -2037755686
| PP |  | Vodorovná doprava suti bez naložení, ale se složením a s hrubým urovnáním ze sypkých materiálů, na vzdálenost do 1 km | [15 empty] | PP | 2
| VV |  | "kamenivo z vozovky" 1,496+74,114+1,89 |  | 77.5 | [13 empty] | VV | 2 | 2 | True | 0 | ROZPOCET
| VV |  | "asfalt z vozovky" 0,81+1,936+14,213+27,19 |  | 44.149 | [13 empty] | VV | 2 | 2 | True | 0 | ROZPOCET
| VV |  | Součet |  | 121.649 | [13 empty] | VV | 2 | 4 | True | 1 | ROZPOCET
105 | K | 997221559 | Příplatek ZKD 1 km u vodorovné dopravy suti ze sypkých materiálů | t | 1094.841 |  | 0 | CS ÚRS 2020 01 |  |  | základní |  | 0 | 0 | 0 | 0 | 0 | 4 | K | 2 |  |  |  | ROZPOCET | 0 | 0 | 0 | 0 | 0 | 1 | 0 | 4 | 1502579331
| PP |  | Vodorovná doprava suti bez naložení, ale se složením a s hrubým urovnáním Příplatek k ceně za každý další i započatý 1 km přes 1 km | [15 empty] | PP | 2
| VV |  | "kamenivo z vozovky" 1,496+74,114+1,89 |  | 77.5 | [13 empty] | VV | 2 | 2 | True | 0 | ROZPOCET
| VV |  | "asfalt z vozovky" 0,81+1,936+14,213+27,19 |  | 44.149 | [13 empty] | VV | 2 | 2 | True | 0 | ROZPOCET
| VV |  | Součet |  | 121.649 | [13 empty] | VV | 2 | 4 | True | 1 | ROZPOCET
| VV |  | 121,649*9 'Přepočtené koeficientem množství |  | 1094.841 | [13 empty] | VV | 2 | 2 | False | 1 | ROZPOCET
106 | K | 997221561 | Vodorovná doprava suti z kusových materiálů do 1 km | t | 62.871 |  | 0 | CS ÚRS 2020 01 |  |  | základní |  | 0 | 0 | 0 | 0 | 0 | 4 | K | 2 |  |  |  | ROZPOCET | 0 | 0 | 0 | 0 | 0 | 1 | 0 | 4 | -467758964
| PP |  | Vodorovná doprava suti bez naložení, ale se složením a s hrubým urovnáním z kusových materiálů, na vzdálenost do 1 km | [15 empty] | PP | 2
| VV |  | "kamen. dlažba" 1,662 |  | 1.662 | [13 empty] | VV | 2 | 2 | True | 0 | ROZPOCET
| VV |  | "žulové kostky" 2,117 |  | 2.117 | [13 empty] | VV | 2 | 2 | True | 0 | ROZPOCET
| VV |  | "obrubník silniční" 17,4 |  | 17.4 | [13 empty] | VV | 2 | 2 | True | 0 | ROZPOCET
| VV |  | "beton šachty" 1,429+3,259 |  | 4.688 | [13 empty] | VV | 2 | 2 | True | 0 | ROZPOCET
| VV |  | "ŽB šachty" 15,781 |  | 15.781 | [13 empty] | VV | 2 | 2 | True | 0 | ROZPOCET
| VV |  | "beton. a kamen. potrubí" 20,28+0,543 |  | 20.823 | [13 empty] | VV | 2 | 2 | True | 0 | ROZPOCET
| VV |  | "poklopy" 0,4 |  | 0.4 | [13 empty] | VV | 2 | 2 | True | 0 | ROZPOCET
| VV |  | Součet |  | 62.871 | [13 empty] | VV | 2 | 4 | True | 1 | ROZPOCET
107 | K | 997221569 | Příplatek ZKD 1 km u vodorovné dopravy suti z kusových materiálů | t | 565.839 |  | 0 | CS ÚRS 2020 01 |  |  | základní |  | 0 | 0 | 0 | 0 | 0 | 4 | K | 2 |  |  |  | ROZPOCET | 0 | 0 | 0 | 0 | 0 | 1 | 0 | 4 | 1903258040
| PP |  | Vodorovná doprava suti bez naložení, ale se složením a s hrubým urovnáním Příplatek k ceně za každý další i započatý 1 km přes 1 km | [15 empty] | PP | 2
| VV |  | odvoz namezideponii do 10km pro zpětné zapravení vuz SO 300 obnova komunikací | [15 empty] | VV | 2 | 1 | True | 0 | ROZPOCET
| VV |  | "kamen. dlažba" 1,662 |  | 1.662 | [13 empty] | VV | 2 | 2 | True | 0 | ROZPOCET
| VV |  | "žulové kostky" 2,117 |  | 2.117 | [13 empty] | VV | 2 | 2 | True | 0 | ROZPOCET
| VV |  | "silniční obrubník" 17,4 |  | 17.4 | [13 empty] | VV | 2 | 2 | True | 0 | ROZPOCET
| VV |  | odvoz na skládku | [15 empty] | VV | 2 | 1 | True | 0 | ROZPOCET
| VV |  | "beton šachty, odevzdány provozovateli" 1,429+3,259 |  | 4.688 | [13 empty] | VV | 2 | 2 | True | 0 | ROZPOCET
| VV |  | "ŽB šachty" 15,781 |  | 15.781 | [13 empty] | VV | 2 | 2 | True | 0 | ROZPOCET
| VV |  | "beton. a kamen. potrubí" 20,28+0,543 |  | 20.823 | [13 empty] | VV | 2 | 2 | True | 0 | ROZPOCET
| VV |  | "poklopy ze šachet, odevzdány provozovateli" 0,4 |  | 0.4 | [13 empty] | VV | 2 | 2 | True | 0 | ROZPOCET
| VV |  | Součet |  | 62.871 | [13 empty] | VV | 2 | 4 | True | 1 | ROZPOCET
| VV |  | 62,871*9 'Přepočtené koeficientem množství |  | 565.839 | [13 empty] | VV | 2 | 2 | False | 1 | ROZPOCET
108 | K | 997221611 | Nakládání suti na dopravní prostředky pro vodorovnou dopravu | t | 210.103 |  | 0 | CS ÚRS 2020 01 |  |  | základní |  | 0 | 0 | 0 | 0 | 0 | 4 | K | 2 |  |  |  | ROZPOCET | 0 | 0 | 0 | 0 | 0 | 1 | 0 | 4 | -1907085060
| PP |  | Nakládání na dopravní prostředky pro vodorovnou dopravu suti | [15 empty] | PP | 2
| VV |  | 147,232+62,871 |  | 210.103 | [13 empty] | VV | 2 | 2 | True | 1 | ROZPOCET
109 | K | 997221861 | Poplatek za uložení stavebního odpadu na recyklační skládce (skládkovné) z prostého betonu pod kódem 17 01 01 | t | 9.191 |  | 0 | CS ÚRS 2020 01 |  |  | základní |  | 0 | 0 | 0 | 0 | 0 | 4 | K | 2 |  |  |  | ROZPOCET | 0 | 0 | 0 | 0 | 0 | 1 | 0 | 4 | 1374751094
| PP |  | Poplatek za uložení stavebního odpadu na recyklační skládce (skládkovné) z prostého betonu zatříděného do Katalogu odpadů pod kódem 17 01 01 | [15 empty] | PP | 2
| VV |  | "beton šachty" 1,429+3,252 |  | 4.681 | [13 empty] | VV | 2 | 2 | True | 0 | ROZPOCET
| VV |  | "beton. a kamen. potrubí" 0,972+3,104+0,434 |  | 4.51 | [13 empty] | VV | 2 | 2 | True | 0 | ROZPOCET
| VV |  | Součet |  | 9.191 | [13 empty] | VV | 2 | 4 | True | 1 | ROZPOCET
110 | K | 997221862 | Poplatek za uložení stavebního odpadu na recyklační skládce (skládkovné) z armovaného betonu pod kódem 17 01 01 | t | 15.781 |  | 0 | CS ÚRS 2021 01 |  |  | základní |  | 0 | 0 | 0 | 0 | 0 | 4 | K | 2 |  |  |  | ROZPOCET | 0 | 0 | 0 | 0 | 0 | 1 | 0 | 4 | 836299390
| PP |  | Poplatek za uložení stavebního odpadu na recyklační skládce (skládkovné) z armovaného betonu zatříděného do Katalogu odpadů pod kódem 17 01 01 | [15 empty] | PP | 2
| VV |  | "ŽB šachty" 15,781 |  | 15.781 | [13 empty] | VV | 2 | 2 | True | 1 | ROZPOCET
111 | K | 997221873 | Poplatek za uložení stavebního odpadu na recyklační skládce (skládkovné) zeminy a kamení zatříděného do Katalogu odpadů pod kódem 17 05 04 | t | 77.5 |  | 0 | CS ÚRS 2020 01 |  |  | základní |  | 0 | 0 | 0 | 0 | 0 | 4 | K | 2 |  |  |  | ROZPOCET | 0 | 0 | 0 | 0 | 0 | 1 | 0 | 4 | 1482822663
| PP |  | Poplatek za uložení stavebního odpadu na recyklační skládce (skládkovné) zeminy a kamení zatříděného do Katalogu odpadů pod kódem 17 05 04 | [15 empty] | PP | 2
| VV |  | "kamenivo z vozovky" 1,496+74,114+1,89 |  | 77.5 | [13 empty] | VV | 2 | 2 | True | 1 | ROZPOCET
112 | K | 997221875 | Poplatek za uložení stavebního odpadu na recyklační skládce (skládkovné) asfaltového bez obsahu dehtu zatříděného do Katalogu odpadů pod kódem 17 03 02 | t | 44.149 |  | 0 | CS ÚRS 2021 01 |  |  | základní |  | 0 | 0 | 0 | 0 | 0 | 4 | K | 2 |  |  |  | ROZPOCET | 0 | 0 | 0 | 0 | 0 | 1 | 0 | 4 | 1286050232
| PP |  | Poplatek za uložení stavebního odpadu na recyklační skládce (skládkovné) asfaltového bez obsahu dehtu zatříděného do Katalogu odpadů pod kódem 17 03 02 | [15 empty] | PP | 2
| VV |  | "asfalt z vozovky" 0,81+1,936+14,213+27,19 |  | 44.149 | [13 empty] | VV | 2 | 2 | True | 1 | ROZPOCET
| D | 998 | Přesun hmot |  |  |  | 0 | [5 empty] | 0 |  | 0 |  | 0 | 1 | D | 1 |  |  |  | ROZPOCET | [6 empty] | 0
113 | K | 998274101 | Přesun hmot pro trubní vedení z trub betonových otevřený výkop | t | 194.797 |  | 0 | CS ÚRS 2021 01 |  |  | základní |  | 0 | 0 | 0 | 0 | 0 | 4 | K | 2 |  |  |  | ROZPOCET | 0 | 0 | 0 | 0 | 0 | 1 | 0 | 4 | -2000064957
| PP |  | Přesun hmot pro trubní vedení hloubené z trub betonových nebo železobetonových pro vodovody nebo kanalizace v otevřeném výkopu dopravní vzdálenost do 15 m | [15 empty] | PP | 2
| VV |  | odpočet kamenivo | [15 empty] | VV | 2 | 1 | True | 0 | ROZPOCET
| VV |  | 1264,68-1069,883 |  | 194.797 | [13 empty] | VV | 2 | 2 | True | 1 | ROZPOCET

## 002 - SO 320 Kanalizační ...
[9 empty] | >> skryté sloupce << | [9 empty] | {6ad11c00-0a85-453f-a104-3e450dfe05c8}
2
| KRYCÍ LIST SOUPISU PRACÍ | [8 empty] | v --- níže se nacházejí doplnkové a pomocné údaje k sestavám --- v | [8 empty] | False
Stavba:
BRNO, STŘEDOVA - drobná rekonstrukce na kanalizační síti
Objekt:
01 - BRNO, STŘEDOVA - drobná rekonstrukce na kanalizační síti
Soupis:
002 - SO 320 Kanalizační přípojky
| KSO: |  |  |  |  | CC-CZ:
| Místo: |  |  |  |  | Datum: | 23. 5. 2021
| Zadavatel: |  |  |  |  | IČ:
|  | Statutární město Brno |  |  |  | DIČ:
| Uchazeč: |  |  |  |  | IČ: | Vyplň údaj
|  | Vyplň údaj |  |  |  | DIČ: | Vyplň údaj
| Projektant: |  |  |  |  | IČ:
|  | Sweco Hydroprojekt a.s., divize Morava |  |  |  | DIČ:
| Zpracovatel: |  |  |  |  | IČ:
DIČ:
Poznámka:
| Cena bez DPH | [5 empty] | 0
|  |  | Základ daně |  |  | Sazba daně | Výše daně
| DPH | základní | 0 |  |  | 21% | 0
|  | snížená | 0 |  |  | 15% | 0
|  | zákl. přenesená | 0 |  |  | 21% | 0
|  | sníž. přenesená | 0 |  |  | 15% | 0
|  | nulová | 0 |  |  | 0% | 0
| Cena s DPH |  |  | v | CZK |  | 0
| Projektant |  |  | Zpracovatel
| Datum a podpis: |  | Razítko | Datum a podpis: |  |  | Razítko
| Objednavatel |  |  | Uchazeč
| Datum a podpis: |  | Razítko | Datum a podpis: |  |  | Razítko
REKAPITULACE ČLENĚNÍ SOUPISU PRACÍ
Stavba:
BRNO, STŘEDOVA - drobná rekonstrukce na kanalizační síti
Objekt:
01 - BRNO, STŘEDOVA - drobná rekonstrukce na kanalizační síti
Soupis:
002 - SO 320 Kanalizační přípojky
Místo: | [5 empty] | Datum: | 23. 5. 2021
Zadavatel: |  |  | Statutární město Brno |  |  | Projektant: | Sweco Hydroprojekt a.s., divize Morava
Uchazeč: |  |  | Vyplň údaj |  |  | Zpracovatel:
Kód dílu - Popis | [6 empty] | Cena celkem [CZK]
Náklady ze soupisu prací | [6 empty] | 0 | [12 empty] | -1
| HSV - Práce a dodávky HSV | [5 empty] | 0
| 1 - Zemní práce | [5 empty] | 0
| 2 - Zakládání | [5 empty] | 0
| 4 - Vodorovné konstrukce | [5 empty] | 0
| 8 - Trubní vedení | [5 empty] | 0
| 9 - Ostatní konstrukce a práce, bourání | [5 empty] | 0
| 997 - Přesun sutě | [5 empty] | 0
| 998 - Přesun hmot | [5 empty] | 0
SOUPIS PRACÍ
Stavba:
BRNO, STŘEDOVA - drobná rekonstrukce na kanalizační síti
Objekt:
01 - BRNO, STŘEDOVA - drobná rekonstrukce na kanalizační síti
Soupis:
002 - SO 320 Kanalizační přípojky
Místo: | [5 empty] | Datum: | 23. 5. 2021
Zadavatel: |  |  | Statutární město Brno |  |  | Projektant: | Sweco Hydroprojekt a.s., divize Morava
Uchazeč: |  |  | Vyplň údaj |  |  | Zpracovatel:
PČ | Typ | Kód | Popis | MJ | Množství | J.cena [CZK] | Cena celkem [CZK] | Cenová soustava |  |  | DPH | J. Nh [h] | Nh celkem [h] | J. hmotnost [t] | Hmotnost celkem [t] | J. suť [t] | Suť Celkem [t]
Náklady soupisu celkem | [6 empty] | 0 | [5 empty] | 0 |  | 140.2661 |  | 14.7074 |  | D | -1 | [10 empty] | 0
| D | HSV | Práce a dodávky HSV |  |  |  | 0 | [5 empty] | 0 |  | 140.2661 |  | 14.7074 | 1 | D | 0 |  |  |  | ROZPOCET | [6 empty] | 0
| D | 1 | Zemní práce |  |  |  | 0 | [5 empty] | 0 |  | 134.8125 |  | 14.7074 | 1 | D | 1 |  |  |  | ROZPOCET | [6 empty] | 0
1 | K | 113106121 | Rozebrání dlažeb z betonových nebo kamenných dlaždic komunikací pro pěší ručně - chodník beton. dlažba | m2 | 3.19 |  | 0 | CS ÚRS 2021 01 |  |  | základní |  | 0 | 0 | 0 | 0.255 | 0.81345 | 4 | K | 2 |  |  |  | ROZPOCET | 0 | 0 | 0 | 0 | 0 | 1 | 0 | 4 | 1408514404
| PP |  | Rozebrání dlažeb komunikací pro pěší s přemístěním hmot na skládku na vzdálenost do 3 m nebo s naložením na dopravní prostředek s ložem z kameniva nebo živice a s jakoukoliv výplní spár ručně z betonových nebo kameninových dlaždic, desek nebo tvarovek | [15 empty] | PP | 2
| P |  | Poznámka k položce: viz TZ př.č. D.1.2.0, v.č. D.1.2.2 až 6 | [15 empty] | P | 2
| VV |  | uskladněno na mezideponii do 10-ti km a zpětné vyspravení vč. konstrukčních vrstev viz SO 300 Obnova komunikací | [15 empty] | VV | 2 | 1 | True | 0 | ROZPOCET
| VV |  | "KT300" 2,2*1,45 |  | 3.19 | [13 empty] | VV | 2 | 2 | True | 1 | ROZPOCET
2 | K | 113107162 | Odstranění podkladu z kameniva drceného tl 200 mm strojně pl přes 50 do 200 m2 | m2 | 3.19 |  | 0 | CS ÚRS 2021 01 |  |  | základní |  | 0 | 0 | 0 | 0.29 | 0.9251 | 4 | K | 2 |  |  |  | ROZPOCET | 0 | 0 | 0 | 0 | 0 | 1 | 0 | 4 | 1478357350
| PP |  | Odstranění podkladů nebo krytů strojně plochy jednotlivě přes 50 m2 do 200 m2 s přemístěním hmot na skládku na vzdálenost do 20 m nebo s naložením na dopravní prostředek z kameniva hrubého drceného, o tl. vrstvy přes 100 do 200 mm | [15 empty] | PP | 2
3 | K | 113107224 | Odstranění podkladu z kameniva drceného tl 400 mm strojně pl přes 200 m2 | m2 | 12.725 |  | 0 | CS ÚRS 2020 01 |  |  | základní |  | 0 | 0 | 0 | 0.58 | 7.3805 | 4 | K | 2 |  |  |  | ROZPOCET | 0 | 0 | 0 | 0 | 0 | 1 | 0 | 4 | -2069236779
| PP |  | Odstranění podkladů nebo krytů strojně plochy jednotlivě přes 200 m2 s přemístěním hmot na skládku na vzdálenost do 20 m nebo s naložením na dopravní prostředek z kameniva hrubého drceného, o tl. vrstvy přes 300 do 400 mm | [15 empty] | PP | 2
4 | K | 113107242 | Odstranění podkladu živičného tl 100 mm strojně pl přes 200 m2 | m2 | 12.725 |  | 0 | CS ÚRS 2020 01 |  |  | základní |  | 0 | 0 | 0 | 0.22 | 2.7995 | 4 | K | 2 |  |  |  | ROZPOCET | 0 | 0 | 0 | 0 | 0 | 1 | 0 | 4 | -706500433
| PP |  | Odstranění podkladů nebo krytů strojně plochy jednotlivě přes 200 m2 s přemístěním hmot na skládku na vzdálenost do 20 m nebo s naložením na dopravní prostředek živičných, o tl. vrstvy přes 50 do 100 mm | [15 empty] | PP | 2
5 | K | 113154233 | Frézování živičného krytu tl 50 mm pruh š 2 m pl do 1000 m2 bez překážek v trase - komunikace asfalt | m2 | 12.725 |  | 0 | CS ÚRS 2021 01 |  |  | základní |  | 0 | 7e-05 | 0.00089075 | 0.115 | 1.4634 | 4 | K | 2 |  |  |  | ROZPOCET | 0 | 0 | 0 | 0 | 0 | 1 | 0 | 4 | 421911346
| PP |  | Frézování živičného podkladu nebo krytu s naložením na dopravní prostředek plochy přes 500 do 1 000 m2 bez překážek v trase pruhu šířky přes 1 m do 2 m, tloušťky vrstvy 50 mm | [15 empty] | PP | 2
| P |  | Poznámka k položce: viz TZ př.č. D.1.2.0, v.č. D.1.2.2 až 6 | [15 empty] | P | 2
| VV |  | zpětně zapravení, vč. konstrukčních vrstev viz SO 300 Obnova komunikací | [15 empty] | VV | 2 | 1 | True | 0 | ROZPOCET
| VV |  | "D1 DN150" 0,7*1,1 |  | 0.77 | [13 empty] | VV | 2 | 2 | True | 0 | ROZPOCET
| VV |  | "UV3 DN150" 3,7*1,1 |  | 4.07 | [13 empty] | VV | 2 | 2 | True | 0 | ROZPOCET
| VV |  | "UV11" 1,45*1,1 |  | 1.595 | [13 empty] | VV | 2 | 2 | True | 0 | ROZPOCET
| VV |  | "KT 300" 3,2*1,45 |  | 4.64 | [13 empty] | VV | 2 | 2 | True | 0 | ROZPOCET
| VV |  | "neznáma DN150" 0,5*1,1 |  | 0.55 | [13 empty] | VV | 2 | 2 | True | 0 | ROZPOCET
| VV |  | "drenáž DN100" 1*1,1 |  | 1.1 | [13 empty] | VV | 2 | 2 | True | 0 | ROZPOCET
| VV |  | ostatní délky a přípojky odstraněno v rámci stok | [15 empty] | VV | 2 | 1 | True | 0 | ROZPOCET
| VV |  | Součet |  | 12.725 | [13 empty] | VV | 2 | 4 | True | 1 | ROZPOCET
6 | K | 113107161 | Odstranění podkladu z kameniva drceného tl 100 mm strojně pl přes 50 do 200 m2 | m2 | 2.75 |  | 0 | CS ÚRS 2021 01 |  |  | základní |  | 0 | 0 | 0 | 0.17 | 0.4675 | 4 | K | 2 |  |  |  | ROZPOCET | 0 | 0 | 0 | 0 | 0 | 1 | 0 | 4 | 391711904
| PP |  | Odstranění podkladů nebo krytů strojně plochy jednotlivě přes 50 m2 do 200 m2 s přemístěním hmot na skládku na vzdálenost do 20 m nebo s naložením na dopravní prostředek z kameniva hrubého drceného, o tl. vrstvy do 100 mm | [15 empty] | PP | 2
7 | K | 113107182 | Odstranění podkladu živičného tl 100 mm strojně pl přes 50 do 200 m2 | m2 | 2.75 |  | 0 | CS ÚRS 2021 01 |  |  | základní |  | 0 | 0 | 0 | 0.22 | 0.605 | 4 | K | 2 |  |  |  | ROZPOCET | 0 | 0 | 0 | 0 | 0 | 1 | 0 | 4 | 1711255600
| PP |  | Odstranění podkladů nebo krytů strojně plochy jednotlivě přes 50 m2 do 200 m2 s přemístěním hmot na skládku na vzdálenost do 20 m nebo s naložením na dopravní prostředek živičných, o tl. vrstvy přes 50 do 100 mm | [15 empty] | PP | 2
8 | K | 113154232 | Frézování živičného krytu tl 40 mm pruh š 2 m pl do 1000 m2 bez překážek v trase - chodník litý asfalt | m2 | 2.75 |  | 0 |  |  |  | základní |  | 0 | 6e-05 | 0.000165 | 0.092 | 0.253 | 4 | K | 2 |  |  |  | ROZPOCET | 0 | 0 | 0 | 0 | 0 | 1 | 0 | 4 | 1229894362
| PP |  | Frézování živičného podkladu nebo krytu s naložením na dopravní prostředek plochy přes 500 do 1 000 m2 bez překážek v trase pruhu šířky přes 1 m do 2 m, tloušťky vrstvy 40 mm | [15 empty] | PP | 2
| P |  | Poznámka k položce: viz TZ př.č. D.1.2.0, v.č. D.1.2.2 až 6 | [15 empty] | P | 2
| VV |  | zpětně zapravení, vč. konstrukčních vrstev viz SO 300 Obnova komunikací | [15 empty] | VV | 2 | 1 | True | 0 | ROZPOCET
| VV |  | "D1 DN150" 2,5*1,1 |  | 2.75 | [13 empty] | VV | 2 | 2 | True | 1 | ROZPOCET
9 | K | 119001405 | Dočasné zajištění potrubí z PE DN do 200 mm | m | 1.45 |  | 0 | CS ÚRS 2021 01 |  |  | základní |  | 0 | 0.0369 | 0.053505 | 0 | 0 | 4 | K | 2 |  |  |  | ROZPOCET | 0 | 0 | 0 | 0 | 0 | 1 | 0 | 4 | 1593445759
| PP |  | Dočasné zajištění podzemního potrubí nebo vedení ve výkopišti ve stavu i poloze, ve kterých byla na začátku zemních prací a to s podepřením, vzepřením nebo vyvěšením, příp. s ochranným bedněním, se zřízením a odstraněním zajišťovací konstrukce, s opotřebením hmot potrubí plastového, jmenovité světlosti DN do 200 mm | [15 empty] | PP | 2
| P |  | Poznámka k položce: viz TZ př.č. D.1.2.0, v.č. D.1.2.2 až 6 | [15 empty] | P | 2
| VV |  | "KT300" 1*1,45 |  | 1.45 | [13 empty] | VV | 2 | 2 | True | 1 | ROZPOCET
10 | K | 132254205 | Hloubení zapažených rýh š do 2000 mm v hornině třídy těžitelnosti I, skupiny 3 objem do 1000 m3 | m3 | 56.194 |  | 0 | CS ÚRS 2020 01 |  |  | základní |  | 0 | 0 | 0 | 0 | 0 | 4 | K | 2 |  |  |  | ROZPOCET | 0 | 0 | 0 | 0 | 0 | 1 | 0 | 4 | -470765046
| PP |  | Hloubení zapažených rýh šířky přes 800 do 2 000 mm strojně s urovnáním dna do předepsaného profilu a spádu v hornině třídy těžitelnosti I skupiny 3 přes 500 do 1 000 m3 | [15 empty] | PP | 2
| P |  | Poznámka k položce: viz TZ př.č. D.1.2.0, v.č. D.1.2.2 až 6 85% hor. tř. III a 15% hor. tř.IV | [15 empty] | P | 2
| VV |  | výkopy mimo délky přípojek v rámci výkopů pro stoku, uvažována hloubka výkopů 4,2m | [15 empty] | VV | 2 | 1 | True | 0 | ROZPOCET
| VV |  | komunikace litý asfalt, tl.550mm, odstraněno v rámci přípravných prací | [15 empty] | VV | 2 | 1 | True | 0 | ROZPOCET
| VV |  | "D1 DN150" 0,7*1,1*(4,2-0,55) |  | 2.811 | [13 empty] | VV | 2 | 2 | True | 0 | ROZPOCET
| VV |  | "UV3 DN150" 3,7*1,1*(4,2-0,55) |  | 14.856 | [13 empty] | VV | 2 | 2 | True | 0 | ROZPOCET
| VV |  | "UV11 DN150" 1,45*1,1*(1,8-0,55) |  | 1.994 | [13 empty] | VV | 2 | 2 | True | 0 | ROZPOCET
| VV |  | "KT 300" 3,2*1,45*(4,2-0,55) |  | 16.936 | [13 empty] | VV | 2 | 2 | True | 0 | ROZPOCET
| VV |  | "neznáma DN150" 0,5*1,1*(4,2-0,55) |  | 2.008 | [13 empty] | VV | 2 | 2 | True | 0 | ROZPOCET
| VV |  | "drenáž DN100" 1*1,1*(4,2-0,55) |  | 4.015 | [13 empty] | VV | 2 | 2 | True | 0 | ROZPOCET
| VV |  | komunikace beton dlažba, tl.250mm, odstraněno v rámci přípravných prací | [15 empty] | VV | 2 | 1 | True | 0 | ROZPOCET
| VV |  | "KT 300" 2,2*1,45*(4,2-0,25) |  | 12.601 | [13 empty] | VV | 2 | 2 | True | 0 | ROZPOCET
| VV |  | chodník litý asfalt, tl.240mm, odstraněno v rámci přípravných prací | [15 empty] | VV | 2 | 1 | True | 0 | ROZPOCET
| VV |  | "D1 DN150" 2,5*1,1*(4,2-0,24) |  | 10.89 | [13 empty] | VV | 2 | 2 | True | 0 | ROZPOCET
| VV |  | Mezisoučet |  | 66.111 | [13 empty] | VV | 2 | 3 | True | 0 | ROZPOCET
| VV |  | 66,111*0,85 |  | 56.194 | [13 empty] | VV | 2 | 2 | True | 1 | ROZPOCET
11 | K | 132354205 | Hloubení zapažených rýh š do 2000 mm v hornině třídy těžitelnosti II, skupiny 4 objem do 1000 m3 | m3 | 9.917 |  | 0 | CS ÚRS 2020 01 |  |  | základní |  | 0 | 0 | 0 | 0 | 0 | 4 | K | 2 |  |  |  | ROZPOCET | 0 | 0 | 0 | 0 | 0 | 1 | 0 | 4 | -345167586
| PP |  | Hloubení zapažených rýh šířky přes 800 do 2 000 mm strojně s urovnáním dna do předepsaného profilu a spádu v hornině třídy těžitelnosti II skupiny 4 přes 500 do 1 000 m3 | [15 empty] | PP | 2
| P |  | Poznámka k položce: viz TZ př.č. D.1.2.0, v.č. D.1.2.2 až 6 85% hor. tř. III a 15% hor. tř.IV | [15 empty] | P | 2
| VV |  | celkový výkop viz hloubení rýh v hor. tř. III | [15 empty] | VV | 2 | 1 | True | 0 | ROZPOCET
| VV |  | 66,111*0,15 |  | 9.917 | [13 empty] | VV | 2 | 2 | True | 1 | ROZPOCET
12 | K | 139001101 | Příplatek za ztížení vykopávky v blízkosti podzemního vedení (ruční výkop) | m3 | 19.833 |  | 0 | CS ÚRS 2020 01 |  |  | základní |  | 0 | 0 | 0 | 0 | 0 | 4 | K | 2 |  |  |  | ROZPOCET | 0 | 0 | 0 | 0 | 0 | 1 | 0 | 4 | -1245877874
| PP |  | Příplatek k cenám hloubených vykopávek za ztížení vykopávky v blízkosti podzemního vedení nebo výbušnin pro jakoukoliv třídu horniny | [15 empty] | PP | 2
| VV |  | 30% z výkopu | [15 empty] | VV | 2 | 1 | True | 0 | ROZPOCET
| VV |  | "rýhy" (56,194+9,917)*0,3 |  | 19.833 | [13 empty] | VV | 2 | 2 | True | 1 | ROZPOCET
13 | K | 151201103 | Zřízení zátažného pažení a rozepření stěn rýh hl do 8 m | m2 | 121.14 |  | 0 | CS ÚRS 2021 01 |  |  | základní |  | 0 | 0.00208 | 0.25197 | 0 | 0 | 4 | K | 2 |  |  |  | ROZPOCET | 0 | 0 | 0 | 0 | 0 | 1 | 0 | 4 | 1408993212
| PP |  | Zřízení pažení a rozepření stěn rýh pro podzemní vedení zátažné, hloubky do 8 m | [15 empty] | PP | 2
| P |  | Poznámka k položce: viz TZ př.č. D.1.2.0, v.č. D.1.2.2 až 6 | [15 empty] | P | 2
| VV |  | pažení mimo délky přípojek v rámci výkopů pro stoku, uvažována hloubka výkopů 4,2m | [15 empty] | VV | 2 | 1 | True | 0 | ROZPOCET
| VV |  | "D1 DN150" (2,5+0,7)*4,2*2 |  | 26.88 | [13 empty] | VV | 2 | 2 | True | 0 | ROZPOCET
| VV |  | "UV3 DN150" 3,7*4,2*2 |  | 31.08 | [13 empty] | VV | 2 | 2 | True | 0 | ROZPOCET
| VV |  | "UV11" 1,45*1,8*2 |  | 5.22 | [13 empty] | VV | 2 | 2 | True | 0 | ROZPOCET
| VV |  | "KT 300" (3,2+2,2)*4,2*2 |  | 45.36 | [13 empty] | VV | 2 | 2 | True | 0 | ROZPOCET
| VV |  | "neznáma DN150" 0,5*4,2*2 |  | 4.2 | [13 empty] | VV | 2 | 2 | True | 0 | ROZPOCET
| VV |  | "drenáž DN100" 1*4,2*2 |  | 8.4 | [13 empty] | VV | 2 | 2 | True | 0 | ROZPOCET
| VV |  | Součet |  | 121.14 | [13 empty] | VV | 2 | 4 | True | 1 | ROZPOCET
14 | K | 151201113 | Odstranění zátažného pažení a rozepření stěn rýh hl do 8 m | m2 | 121.14 |  | 0 | CS ÚRS 2021 01 |  |  | základní |  | 0 | 0 | 0 | 0 | 0 | 4 | K | 2 |  |  |  | ROZPOCET | 0 | 0 | 0 | 0 | 0 | 1 | 0 | 4 | 1288077256
| PP |  | Odstranění pažení a rozepření stěn rýh pro podzemní vedení s uložením materiálu na vzdálenost do 3 m od kraje výkopu zátažné, hloubky přes 4 do 8 m | [15 empty] | PP | 2
15 | K | 162751117 | Vodorovné přemístění do 10000 m výkopku/sypaniny z horniny třídy těžitelnosti I, skupiny 1 až 3 - na trvalou skládku | m3 | 66.111 |  | 0 | CS ÚRS 2020 01 |  |  | základní |  | 0 | 0 | 0 | 0 | 0 | 4 | K | 2 |  |  |  | ROZPOCET | 0 | 0 | 0 | 0 | 0 | 1 | 0 | 4 | 405951220
| PP |  | Vodorovné přemístění výkopku nebo sypaniny po suchu na obvyklém dopravním prostředku, bez naložení výkopku, avšak se složením bez rozhrnutí z horniny třídy těžitelnosti I skupiny 1 až 3 na vzdálenost přes 9 000 do 10 000 m | [15 empty] | PP | 2
| VV |  | výkop rýh | [15 empty] | VV | 2 | 1 | True | 0 | ROZPOCET
| VV |  | 56,194+9,917 |  | 66.111 | [13 empty] | VV | 2 | 2 | True | 1 | ROZPOCET
16 | K | 171152501 | Zhutnění podloží z hornin soudržných nebo nesoudržných | m2 | 12.407 |  | 0 | CS ÚRS 2020 01 |  |  | základní |  | 0 | 0 | 0 | 0 | 0 | 4 | K | 2 |  |  |  | ROZPOCET | 0 | 0 | 0 | 0 | 0 | 1 | 0 | 4 | 25991145
| PP |  | Zhutnění podloží pod násypy z rostlé horniny třídy těžitelnosti I a II, skupiny 1 až 4 z hornin soudružných a nesoudržných | [15 empty] | PP | 2
| P |  | Poznámka k položce: viz TZ př.č. D.1.2.0, v.č. D.1.2.2 až 6 | [15 empty] | P | 2
| VV |  | "PE DN100" 2*1,1 |  | 2.2 | [13 empty] | VV | 2 | 2 | True | 0 | ROZPOCET
| VV |  | "KT DN150" 1,37*1,1 |  | 1.507 | [13 empty] | VV | 2 | 2 | True | 0 | ROZPOCET
| VV |  | "KT DN300" 6*1,45 |  | 8.7 | [13 empty] | VV | 2 | 2 | True | 0 | ROZPOCET
| VV |  | Součet |  | 12.407 | [13 empty] | VV | 2 | 4 | True | 1 | ROZPOCET
17 | K | 171201231 | Poplatek za uložení zeminy a kamení na recyklační skládce (skládkovné) kód odpadu 17 05 04 | t | 119 |  | 0 | CS ÚRS 2020 01 |  |  | základní |  | 0 | 0 | 0 | 0 | 0 | 4 | K | 2 |  |  |  | ROZPOCET | 0 | 0 | 0 | 0 | 0 | 1 | 0 | 4 | 1376798384
| PP |  | Poplatek za uložení stavebního odpadu na recyklační skládce (skládkovné) zeminy a kamení zatříděného do Katalogu odpadů pod kódem 17 05 04 | [15 empty] | PP | 2
| VV |  | 66,111*1,8 'Přepočtené koeficientem množství |  | 119 | [13 empty] | VV | 2 | 2 | False | 1 | ROZPOCET
18 | K | 174151101 | Zásyp jam, šachet rýh nebo kolem objektů sypaninou se zhutněním | m3 | 51.75 |  | 0 | CS ÚRS 2020 01 |  |  | základní |  | 0 | 0 | 0 | 0 | 0 | 4 | K | 2 |  |  |  | ROZPOCET | 0 | 0 | 0 | 0 | 0 | 1 | 0 | 4 | -1706885253
| PP |  | Zásyp sypaninou z jakékoliv horniny strojně s uložením výkopku ve vrstvách se zhutněním jam, šachet, rýh nebo kolem objektů v těchto vykopávkách | [15 empty] | PP | 2
| VV |  | výkop rýh | [15 empty] | VV | 2 | 1 | True | 0 | ROZPOCET
| VV |  | 56,194+9,917 |  | 66.111 | [13 empty] | VV | 2 | 2 | True | 0 | ROZPOCET
| VV |  | lóže | [15 empty] | VV | 2 | 1 | True | 0 | ROZPOCET
| VV |  | -2,597 |  | -2.597 | [13 empty] | VV | 2 | 2 | True | 0 | ROZPOCET
| VV |  | obsyp | [15 empty] | VV | 2 | 1 | True | 0 | ROZPOCET
| VV |  | -12,335 |  | -12.335 | [13 empty] | VV | 2 | 2 | True | 0 | ROZPOCET
| VV |  | podkladní beton | [15 empty] | VV | 2 | 1 | True | 0 | ROZPOCET
| VV |  | -2,252 |  | -2.252 | [13 empty] | VV | 2 | 2 | True | 0 | ROZPOCET
| VV |  | obetonování | [15 empty] | VV | 2 | 1 | True | 0 | ROZPOCET
| VV |  | -5,634 |  | -5.634 | [13 empty] | VV | 2 | 2 | True | 0 | ROZPOCET
| VV |  | dosyp v komunikaci litý asfalt do úrovně terénu | [15 empty] | VV | 2 | 1 | True | 0 | ROZPOCET
| VV |  | 12,725*0,55 |  | 6.999 | [13 empty] | VV | 2 | 2 | True | 0 | ROZPOCET
| VV |  | dosyp chodníku litý asfalt do úrovněv terénu | [15 empty] | VV | 2 | 1 | True | 0 | ROZPOCET
| VV |  | 2,75*0,24 |  | 0.66 | [13 empty] | VV | 2 | 2 | True | 0 | ROZPOCET
| VV |  | dosyp v chodníku betonová dlažba do úrovně terénu | [15 empty] | VV | 2 | 1 | True | 0 | ROZPOCET
| VV |  | 3,19*0,25 |  | 0.798 | [13 empty] | VV | 2 | 2 | True | 0 | ROZPOCET
| VV |  | Součet |  | 51.75 | [13 empty] | VV | 2 | 4 | True | 1 | ROZPOCET
19 | M | 58981144 | recyklát betonový frakce 0/63 | t | 108.602 |  | 0 | CS ÚRS 2020 01 |  |  | základní |  | 0 | 1 | 108.602 | 0 | 0 | 8 | M | 2 |  |  |  | ROZPOCET | 0 | 0 | 0 | 0 | 0 | 1 | 0 | 4 | 795473084
| PP |  | recyklát betonový frakce 0/63 | [15 empty] | PP | 2
| VV |  | 51,715*2,1 'Přepočtené koeficientem množství |  | 108.602 | [13 empty] | VV | 2 | 2 | False | 1 | ROZPOCET
20 | K | 175111101 | Obsypání potrubí ručně sypaninou bez prohození, uloženou do 3 m | m3 | 12.335 |  | 0 | CS ÚRS 2020 01 |  |  | základní |  | 0 | 0 | 0 | 0 | 0 | 4 | K | 2 |  |  |  | ROZPOCET | 0 | 0 | 0 | 0 | 0 | 1 | 0 | 4 | -1939726574
| PP |  | Obsypání potrubí ručně sypaninou z vhodných hornin třídy těžitelnosti I a II, skupiny 1 až 4 nebo materiálem připraveným podél výkopu ve vzdálenosti do 3 m od jeho kraje pro jakoukoliv hloubku výkopu a míru zhutnění bez prohození sypaniny | [15 empty] | PP | 2
| P |  | Poznámka k položce: viz TZ př.č. D.1.2.0, v.č. D.1.2.2 až 6 | [15 empty] | P | 2
| VV |  | vytlačený objem m3 na 1bm viz vzorové uložení | [15 empty] | VV | 2 | 1 | True | 0 | ROZPOCET
| VV |  | "PE DN100" 2*1,1*0,4 |  | 0.88 | [13 empty] | VV | 2 | 2 | True | 0 | ROZPOCET
| VV |  | "KT DN150" 13,7*0,597 |  | 8.179 | [13 empty] | VV | 2 | 2 | True | 0 | ROZPOCET
| VV |  | "KT DN300" 6*0,546 |  | 3.276 | [13 empty] | VV | 2 | 2 | True | 0 | ROZPOCET
| VV |  | Součet |  | 12.335 | [13 empty] | VV | 2 | 4 | True | 1 | ROZPOCET
21 | M | 58981120 | recyklát betonový frakce 0/20 | t | 25.904 |  | 0 | CS ÚRS 2021 01 |  |  | základní |  | 0 | 1 | 25.904 | 0 | 0 | 8 | M | 2 |  |  |  | ROZPOCET | 0 | 0 | 0 | 0 | 0 | 1 | 0 | 4 | 1793388340
| PP |  | recyklát betonový frakce 0/16 | [15 empty] | PP | 2
| VV |  | 12,335*2,1 'Přepočtené koeficientem množství |  | 25.904 | [13 empty] | VV | 2 | 2 | False | 1 | ROZPOCET
22 | K | 998225111 | Přesun hmot pro pozemní komunikace s krytem z kamene, monolitickým betonovým nebo živičným | t | 134.506 |  | 0 | CS ÚRS 2020 01 |  |  | základní |  | 0 | 0 | 0 | 0 | 0 | 4 | K | 2 |  |  |  | ROZPOCET | 0 | 0 | 0 | 0 | 0 | 1 | 0 | 4 | 1833244021
| PP |  | Přesun hmot pro komunikace s krytem z kameniva, monolitickým betonovým nebo živičným dopravní vzdálenost do 200 m jakékoliv délky objektu | [15 empty] | PP | 2
| VV |  | 108,602+25,904 |  | 134.506 | [13 empty] | VV | 2 | 2 | True | 1 | ROZPOCET
| D | 2 | Zakládání |  |  |  | 0 | [5 empty] | 0 |  | 4.4418 |  | 0 | 1 | D | 1 |  |  |  | ROZPOCET | [6 empty] | 0
23 | K | 212752111 | Trativod z drenážních trubek korugovaných PE-HD SN 4 perforace 220° včetně lože a obsypu otevřený výkop DN 100 pro liniové stavby | m | 21.7 |  | 0 | CS ÚRS 2020 01 |  |  | základní |  | 0 | 0.20469 | 4.4418 | 0 | 0 | 4 | K | 2 |  |  |  | ROZPOCET | 0 | 0 | 0 | 0 | 0 | 1 | 0 | 4 | -1622432979
| PP |  | Trativody z drenážních trubek pro liniové stavby a komunikace se zřízením štěrkového lože pod trubky a s jejich obsypem v otevřeném výkopu trubka korugovaná sendvičová PE-HD SN 4 perforace 220° DN 100 | [15 empty] | PP | 2
| P |  | Poznámka k položce: viz TZ př.č. D.1.2.0, v.č. D.1.2.2 až 6 | [15 empty] | P | 2
| VV |  | "PE DN100" 2 |  | 2 | [13 empty] | VV | 2 | 2 | True | 0 | ROZPOCET
| VV |  | "KT DN150" 13,7 |  | 13.7 | [13 empty] | VV | 2 | 2 | True | 0 | ROZPOCET
| VV |  | "KT DN300" 6 |  | 6 | [13 empty] | VV | 2 | 2 | True | 0 | ROZPOCET
| VV |  | Součet |  | 21.7 | [13 empty] | VV | 2 | 4 | True | 1 | ROZPOCET
| D | 4 | Vodorovné konstrukce |  |  |  | 0 | [5 empty] | 0 |  | 0 |  | 0 | 1 | D | 1 |  |  |  | ROZPOCET | [6 empty] | 0
24 | K | 451573111 | Lože pod šachty a potrubí otevřený výkop ze štěrkopísku | m3 | 2.597 |  | 0 | CS ÚRS 2020 01 |  |  | základní |  | 0 | 0 | 0 | 0 | 0 | 4 | K | 2 |  |  |  | ROZPOCET | 0 | 0 | 0 | 0 | 0 | 1 | 0 | 4 | -251553488
| PP |  | Lože pod potrubí, stoky a drobné objekty v otevřeném výkopu z písku a štěrkopísku | [15 empty] | PP | 2
| P |  | Poznámka k položce: viz TZ př.č. D.1.2.0, v.č. D.1.2.2 až 6 | [15 empty] | P | 2
| VV |  | vytlačený objem m3 na 1bm viz vzorové uložení | [15 empty] | VV | 2 | 1 | True | 0 | ROZPOCET
| VV |  | "PE DN100" 2*0,11 |  | 0.22 | [13 empty] | VV | 2 | 2 | True | 0 | ROZPOCET
| VV |  | "KT DN150" 13,7*0,11 |  | 1.507 | [13 empty] | VV | 2 | 2 | True | 0 | ROZPOCET
| VV |  | "KT DN300" 6*0,145 |  | 0.87 | [13 empty] | VV | 2 | 2 | True | 0 | ROZPOCET
| VV |  | Součet |  | 2.597 | [13 empty] | VV | 2 | 4 | True | 1 | ROZPOCET
25 | K | 452311131 | Podkladní desky z betonu prostého tř. C 12/15 X0 otevřený výkop | m3 | 2.252 |  | 0 | CS ÚRS 2020 01 |  |  | základní |  | 0 | 0 | 0 | 0 | 0 | 4 | K | 2 |  |  |  | ROZPOCET | 0 | 0 | 0 | 0 | 0 | 1 | 0 | 4 | 1534764150
| PP |  | Podkladní a zajišťovací konstrukce z betonu prostého v otevřeném výkopu desky pod potrubí, stoky a drobné objekty z betonu tř. C 12/15 | [15 empty] | PP | 2
| P |  | Poznámka k položce: viz TZ př.č. D.1.2.0, v.č. D.1.2.2 až 6 | [15 empty] | P | 2
| VV |  | vytlačený objem m3 na 1bm viz vzorové uložení | [15 empty] | VV | 2 | 1 | True | 0 | ROZPOCET
| VV |  | "PE DN100" 2*0,088 |  | 0.176 | [13 empty] | VV | 2 | 2 | True | 0 | ROZPOCET
| VV |  | "KT DN150" 13,7*0,088 |  | 1.206 | [13 empty] | VV | 2 | 2 | True | 0 | ROZPOCET
| VV |  | "KT DN300" 6*0,145 |  | 0.87 | [13 empty] | VV | 2 | 2 | True | 0 | ROZPOCET
| VV |  | Součet |  | 2.252 | [13 empty] | VV | 2 | 4 | True | 1 | ROZPOCET
| D | 8 | Trubní vedení |  |  |  | 0 | [5 empty] | 0 |  | 1.0118 |  | 0 | 1 | D | 1 |  |  |  | ROZPOCET | [6 empty] | 0
26 | K | 831262193 | Příplatek k montáži k PE potrubí za napojení dvou dříků trub pomocí převlečné manžety DN 100 | kus | 1 |  | 0 | CS ÚRS 2021 01 |  |  | základní |  | 0 | 0.00065 | 0.00065 | 0 | 0 | 4 | K | 2 |  |  |  | ROZPOCET | 0 | 0 | 0 | 0 | 0 | 1 | 0 | 4 | 1608803617
| PP |  | Montáž potrubí z trub PE s integrovaným těsněním Příplatek k cenám za napojení dvou dříků trub o stejném průměru (max. rozdíl 12 mm) pomocí převlečné manžety (manžeta zahrnuta v ceně) DN 100 | [15 empty] | PP | 2
| P |  | Poznámka k položce: viz TZ př.č. D.1.2.0, v.č. D.1.2.2 až 6 | [15 empty] | P | 2
| VV |  | 1 |  | 1 | [13 empty] | VV | 2 | 2 | True | 1 | ROZPOCET
27 | K | 831312121 | Montáž potrubí z trub kameninových hrdlových s integrovaným těsněním výkop sklon do 20 % DN 150 | m | 13.7 |  | 0 | CS ÚRS 2021 01 |  |  | základní |  | 0 | 3e-05 | 0.000411 | 0 | 0 | 4 | K | 2 |  |  |  | ROZPOCET | 0 | 0 | 0 | 0 | 0 | 1 | 0 | 4 | 1731539677
| PP |  | Montáž potrubí z trub kameninových hrdlových s integrovaným těsněním v otevřeném výkopu ve sklonu do 20 % DN 150 | [15 empty] | PP | 2
| P |  | Poznámka k položce: viz TZ př.č. D.1.2.0, v.č. D.1.2.2 až 6 | [15 empty] | P | 2
| VV |  | samotný odvrt s napojovací tvarovkou a těsněním pro napojení přípojky na potrubí stok je obsaženo v SO 310 Kanalizace stoky | [15 empty] | VV | 2 | 1 | True | 0 | ROZPOCET
| VV |  | 13,7 |  | 13.7 | [13 empty] | VV | 2 | 2 | True | 1 | ROZPOCET
28 | M | 59710632 | trouba kameninová glazovaná DN 150 dl 1,00m spojovací systém F | m | 13.906 |  | 0 | CS ÚRS 2021 01 |  |  | základní |  | 0 | 0.024 | 0.33374 | 0 | 0 | 8 | M | 2 |  |  |  | ROZPOCET | 0 | 0 | 0 | 0 | 0 | 1 | 0 | 4 | 1246711325
| PP |  | trouba kameninová glazovaná DN 150 dl 1,00m spojovací systém F | [15 empty] | PP | 2
| VV |  | 13,7*1,015 'Přepočtené koeficientem množství |  | 13.906 | [13 empty] | VV | 2 | 2 | False | 1 | ROZPOCET
29 | K | 831312193 | Příplatek k montáži kameninového potrubí za napojení dvou dříků trub pomocí převlečné manžety DN 150 | kus | 7 |  | 0 | CS ÚRS 2021 01 |  |  | základní |  | 0 | 0.00085 | 0.00595 | 0 | 0 | 4 | K | 2 |  |  |  | ROZPOCET | 0 | 0 | 0 | 0 | 0 | 1 | 0 | 4 | -1665213836
| PP |  | Montáž potrubí z trub kameninových hrdlových s integrovaným těsněním Příplatek k cenám za napojení dvou dříků trub o stejném průměru (max. rozdíl 12 mm) pomocí převlečné manžety (manžeta zahrnuta v ceně) DN 150 | [15 empty] | PP | 2
| P |  | Poznámka k položce: viz TZ př.č. D.1.2.0, v.č. D.1.2.2 až 6 | [15 empty] | P | 2
| VV |  | 7 |  | 7 | [13 empty] | VV | 2 | 2 | True | 1 | ROZPOCET
30 | K | 831372121 | Montáž potrubí z trub kameninových hrdlových s integrovaným těsněním výkop sklon do 20 % DN 300 | m | 6 |  | 0 | CS ÚRS 2021 01 |  |  | základní |  | 0 | 8e-05 | 0.00048 | 0 | 0 | 4 | K | 2 |  |  |  | ROZPOCET | 0 | 0 | 0 | 0 | 0 | 1 | 0 | 4 | -162346893
| PP |  | Montáž potrubí z trub kameninových hrdlových s integrovaným těsněním v otevřeném výkopu ve sklonu do 20 % DN 300 | [15 empty] | PP | 2
| P |  | Poznámka k položce: viz TZ př.č. D.1.2.0, v.č. D.1.2.2 až 6 | [15 empty] | P | 2
| VV |  | 6 |  | 6 | [13 empty] | VV | 2 | 2 | True | 1 | ROZPOCET
31 | M | 59710707 | trouba kameninová glazovaná DN 300 dl 2,50m spojovací systém C Třída 240 | m | 6.09 |  | 0 | CS ÚRS 2021 01 |  |  | základní |  | 0 | 0.1 | 0.609 | 0 | 0 | 8 | M | 2 |  |  |  | ROZPOCET | 0 | 0 | 0 | 0 | 0 | 1 | 0 | 4 | -469986289
| PP |  | trouba kameninová glazovaná DN 300 dl 2,50m spojovací systém C Třída 240 | [15 empty] | PP | 2
| VV |  | 6*1,015 'Přepočtené koeficientem množství |  | 6.09 | [13 empty] | VV | 2 | 2 | False | 1 | ROZPOCET
32 | K | 831372193 | Příplatek k montáži kameninového potrubí za napojení dvou dříků trub pomocí převlečné manžety DN 300 | kus | 1 |  | 0 | CS ÚRS 2021 01 |  |  | základní |  | 0 | 0.0017 | 0.0017 | 0 | 0 | 4 | K | 2 |  |  |  | ROZPOCET | 0 | 0 | 0 | 0 | 0 | 1 | 0 | 4 | -1003844139
| PP |  | Montáž potrubí z trub kameninových hrdlových s integrovaným těsněním Příplatek k cenám za napojení dvou dříků trub o stejném průměru (max. rozdíl 12 mm) pomocí převlečné manžety (manžeta zahrnuta v ceně) DN 300 | [15 empty] | PP | 2
| P |  | Poznámka k položce: viz TZ př.č. D.1.2.0, v.č. D.1.2.2 až 6 | [15 empty] | P | 2
| VV |  | 1 |  | 1 | [13 empty] | VV | 2 | 2 | True | 1 | ROZPOCET
33 | K | 837312221 | Montáž kameninových tvarovek jednoosých s integrovaným těsněním otevřený výkop DN 150 | kus | 6 |  | 0 | CS ÚRS 2021 01 |  |  | základní |  | 0 | 7e-05 | 0.00042 | 0 | 0 | 4 | K | 2 |  |  |  | ROZPOCET | 0 | 0 | 0 | 0 | 0 | 1 | 0 | 4 | -307834123
| PP |  | Montáž kameninových tvarovek na potrubí z trub kameninových v otevřeném výkopu s integrovaným těsněním jednoosých DN 150 | [15 empty] | PP | 2
| P |  | Poznámka k položce: viz TZ př.č. D.1.2.0, v.č. D.1.2.2 až 6 | [15 empty] | P | 2
| VV |  | viz výpis materiálu | [15 empty] | VV | 2 | 1 | True | 0 | ROZPOCET
| VV |  | "koleno" 5 |  | 5 | [13 empty] | VV | 2 | 2 | True | 0 | ROZPOCET
| VV |  | "záslepka, UV11" 1 |  | 1 | [13 empty] | VV | 2 | 2 | True | 0 | ROZPOCET
| VV |  | Součet |  | 6 | [13 empty] | VV | 2 | 4 | True | 1 | ROZPOCET
34 | M | 59710984 | koleno kameninové glazované DN 150 45° spojovací systém F | kus | 5.075 |  | 0 | CS ÚRS 2021 01 |  |  | základní |  | 0 | 0.01 | 0.05075 | 0 | 0 | 8 | M | 2 |  |  |  | ROZPOCET | 0 | 0 | 0 | 0 | 0 | 1 | 0 | 4 | 1125289916
| PP |  | koleno kameninové glazované DN 150 45° spojovací systém F | [15 empty] | PP | 2
| VV |  | 5*1,015 'Přepočtené koeficientem množství |  | 5.075 | [13 empty] | VV | 2 | 2 | False | 1 | ROZPOCET
35 | M | 59711852 | ucpávka kameninová glazovaná DN 150 spojovací systém F | kus | 1.015 |  | 0 | CS ÚRS 2021 01 |  |  | základní |  | 0 | 0.003 | 0.003045 | 0 | 0 | 8 | M | 2 |  |  |  | ROZPOCET | 0 | 0 | 0 | 0 | 0 | 1 | 0 | 4 | 1832226892
| PP |  | ucpávka kameninová glazovaná DN 150 spojovací systém F | [15 empty] | PP | 2
| VV |  | 1*1,015 'Přepočtené koeficientem množství |  | 1.015 | [13 empty] | VV | 2 | 2 | False | 1 | ROZPOCET
36 | K | 871274301 | Montáž kanalizačního potrubí z PE SDR17 otevřený výkop sklon do 20 % svařovaných na tupo D 125x7,4 mm | m | 2 |  | 0 | CS ÚRS 2021 01 |  |  | základní |  | 0 | 0 | 0 | 0 | 0 | 4 | K | 2 |  |  |  | ROZPOCET | 0 | 0 | 0 | 0 | 0 | 1 | 0 | 4 | 884700344
| PP |  | Montáž kanalizačního potrubí z plastů z polyetylenu PE 100 svařovaných na tupo v otevřeném výkopu ve sklonu do 20 % SDR 17/PN 10 D 125 x 7,4 mm | [15 empty] | PP | 2
| P |  | Poznámka k položce: viz TZ př.č. D.1.2.0, v.č. D.1.2.2 až 6 | [15 empty] | P | 2
| VV |  | 2 |  | 2 | [13 empty] | VV | 2 | 2 | True | 1 | ROZPOCET
37 | M | 28613417 | potrubí kanalizační tlakové PE100 SDR17 návin se signalizační vrstvou 125x7,4mm | m | 2.03 |  | 0 | CS ÚRS 2021 01 |  |  | základní |  | 0 | 0.00279 | 0.0056637 | 0 | 0 | 8 | M | 2 |  |  |  | ROZPOCET | 0 | 0 | 0 | 0 | 0 | 1 | 0 | 4 | -1409289238
| PP |  | potrubí kanalizační tlakové PE100 SDR17 návin se signalizační vrstvou 125x7,4mm | [15 empty] | PP | 2
| VV |  | 2*1,015 'Přepočtené koeficientem množství |  | 2.03 | [13 empty] | VV | 2 | 2 | False | 1 | ROZPOCET
38 | K | 875,1-R | Dodávka + montáž betonové pražce pro podepření potrubí | ks | 6 |  | 0 |  |  |  | základní |  | 0 | 0 | 0 | 0 | 0 | 4 | K | 2 |  |  |  | ROZPOCET | 0 | 0 | 0 | 0 | 0 | 1 | 0 | 4 | 1943375909
| PP |  | Dodávka + montáž betonové pražce pro podepření potrubí | [15 empty] | PP | 2
| P |  | Poznámka k položce: viz TZ př.č. D.1.2.0, v.č. D.1.2.2 až 6 | [15 empty] | P | 2
| VV |  | 6 |  | 6 | [13 empty] | VV | 2 | 2 | True | 1 | ROZPOCET
39 | K | 899623141 | Obetonování potrubí nebo zdiva stok betonem prostým tř. C 12/15 otevřený výkop | m3 | 5.634 |  | 0 | CS ÚRS 2021 01 |  |  | základní |  | 0 | 0 | 0 | 0 | 0 | 4 | K | 2 |  |  |  | ROZPOCET | 0 | 0 | 0 | 0 | 0 | 1 | 0 | 4 | -2008500030
| PP |  | Obetonování potrubí nebo zdiva stok betonem prostým v otevřeném výkopu, beton tř. C 12/15 | [15 empty] | PP | 2
| P |  | Poznámka k položce: viz TZ př.č. D.1.2.0, v.č. D.1.2.2 až 6 | [15 empty] | P | 2
| VV |  | vytlačený objem m3 na 1bm viz vzorové uložení | [15 empty] | VV | 2 | 1 | True | 0 | ROZPOCET
| VV |  | "KT DN150" 13,7*0,219 |  | 3 | [13 empty] | VV | 2 | 2 | True | 0 | ROZPOCET
| VV |  | "KT DN300" 6*0,439 |  | 2.634 | [13 empty] | VV | 2 | 2 | True | 0 | ROZPOCET
| VV |  | Součet |  | 5.634 | [13 empty] | VV | 2 | 4 | True | 1 | ROZPOCET
| D | 9 | Ostatní konstrukce a práce, bourání |  |  |  | 0 | [5 empty] | 0 |  | 0 |  | 0 | 1 | D | 1 |  |  |  | ROZPOCET | [6 empty] | 0
40 | K | 919735111 | Řezání stávajícího živičného krytu hl do 50 mm | m | 26.1 |  | 0 | CS ÚRS 2021 01 |  |  | základní |  | 0 | 0 | 0 | 0 | 0 | 4 | K | 2 |  |  |  | ROZPOCET | 0 | 0 | 0 | 0 | 0 | 1 | 0 | 4 | -2002142836
| PP |  | Řezání stávajícího živičného krytu nebo podkladu hloubky do 50 mm | [15 empty] | PP | 2
| P |  | Poznámka k položce: viz TZ př.č. D.1.1.0, v.č. D.1.1.1 až 14 | [15 empty] | P | 2
| VV |  | zpětně zapravení, vč. konstrukčních vrstev viz SO 300 Obnova komunikací | [15 empty] | VV | 2 | 1 | True | 0 | ROZPOCET
| VV |  | komunikace litý asfalt | [15 empty] | VV | 2 | 1 | True | 0 | ROZPOCET
| VV |  | "D1 DN150" 0,7*2 |  | 1.4 | [13 empty] | VV | 2 | 2 | True | 0 | ROZPOCET
| VV |  | "UV3 DN150" 3,7*2 |  | 7.4 | [13 empty] | VV | 2 | 2 | True | 0 | ROZPOCET
| VV |  | "UV11 DN150" 1,45*2 |  | 2.9 | [13 empty] | VV | 2 | 2 | True | 0 | ROZPOCET
| VV |  | "KT 300" 3,2*2 |  | 6.4 | [13 empty] | VV | 2 | 2 | True | 0 | ROZPOCET
| VV |  | "neznáma DN150" 0,5*2 |  | 1 | [13 empty] | VV | 2 | 2 | True | 0 | ROZPOCET
| VV |  | "drenáž DN100" 1*2 |  | 2 | [13 empty] | VV | 2 | 2 | True | 0 | ROZPOCET
| VV |  | chodník litý asfalt | [15 empty] | VV | 2 | 1 | True | 0 | ROZPOCET
| VV |  | "D1 DN150" 2,5*2 |  | 5 | [13 empty] | VV | 2 | 2 | True | 0 | ROZPOCET
| VV |  | Součet |  | 26.1 | [13 empty] | VV | 2 | 4 | True | 1 | ROZPOCET
| D | 997 | Přesun sutě |  |  |  | 0 | [5 empty] | 0 |  | 0 |  | 0 | 1 | D | 1 |  |  |  | ROZPOCET | [6 empty] | 0
41 | K | 997221551 | Vodorovná doprava suti ze sypkých materiálů do 1 km | t | 13.94 |  | 0 | CS ÚRS 2020 01 |  |  | základní |  | 0 | 0 | 0 | 0 | 0 | 4 | K | 2 |  |  |  | ROZPOCET | 0 | 0 | 0 | 0 | 0 | 1 | 0 | 4 | -2037755686
| PP |  | Vodorovná doprava suti bez naložení, ale se složením a s hrubým urovnáním ze sypkých materiálů, na vzdálenost do 1 km | [15 empty] | PP | 2
| VV |  | "kamenivo z vozovky" 0,925+7,381+0,468 |  | 8.774 | [13 empty] | VV | 2 | 2 | True | 0 | ROZPOCET
| VV |  | "asfalt z vozovky" 2,8+1,463+0,65+0,253 |  | 5.166 | [13 empty] | VV | 2 | 2 | True | 0 | ROZPOCET
| VV |  | Součet |  | 13.94 | [13 empty] | VV | 2 | 4 | True | 1 | ROZPOCET
42 | K | 997221559 | Příplatek ZKD 1 km u vodorovné dopravy suti ze sypkých materiálů | t | 125.46 |  | 0 | CS ÚRS 2020 01 |  |  | základní |  | 0 | 0 | 0 | 0 | 0 | 4 | K | 2 |  |  |  | ROZPOCET | 0 | 0 | 0 | 0 | 0 | 1 | 0 | 4 | 1502579331
| PP |  | Vodorovná doprava suti bez naložení, ale se složením a s hrubým urovnáním Příplatek k ceně za každý další i započatý 1 km přes 1 km | [15 empty] | PP | 2
| VV |  | "kamenivo z vozovky" 0,925+7,381+0,468 |  | 8.774 | [13 empty] | VV | 2 | 2 | True | 0 | ROZPOCET
| VV |  | "asfalt z vozovky" 2,8+1,463+0,65+0,253 |  | 5.166 | [13 empty] | VV | 2 | 2 | True | 0 | ROZPOCET
| VV |  | Součet |  | 13.94 | [13 empty] | VV | 2 | 4 | True | 1 | ROZPOCET
| VV |  | 13,94*9 'Přepočtené koeficientem množství |  | 125.46 | [13 empty] | VV | 2 | 2 | False | 1 | ROZPOCET
43 | K | 997221561 | Vodorovná doprava suti z kusových materiálů do 1 km | t | 0.813 |  | 0 | CS ÚRS 2020 01 |  |  | základní |  | 0 | 0 | 0 | 0 | 0 | 4 | K | 2 |  |  |  | ROZPOCET | 0 | 0 | 0 | 0 | 0 | 1 | 0 | 4 | -467758964
| PP |  | Vodorovná doprava suti bez naložení, ale se složením a s hrubým urovnáním z kusových materiálů, na vzdálenost do 1 km | [15 empty] | PP | 2
| VV |  | "beton. dlažba" 0,813 |  | 0.813 | [13 empty] | VV | 2 | 2 | True | 1 | ROZPOCET
44 | K | 997221569 | Příplatek ZKD 1 km u vodorovné dopravy suti z kusových materiálů | t | 7.317 |  | 0 | CS ÚRS 2020 01 |  |  | základní |  | 0 | 0 | 0 | 0 | 0 | 4 | K | 2 |  |  |  | ROZPOCET | 0 | 0 | 0 | 0 | 0 | 1 | 0 | 4 | 1903258040
| PP |  | Vodorovná doprava suti bez naložení, ale se složením a s hrubým urovnáním Příplatek k ceně za každý další i započatý 1 km přes 1 km | [15 empty] | PP | 2
| VV |  | odvoz namezideponii do 10km pro zpětné zapravení vuz SO 300 obnova komunikací | [15 empty] | VV | 2 | 1 | True | 0 | ROZPOCET
| VV |  | "baton. dlažba" 0,813 |  | 0.813 | [13 empty] | VV | 2 | 2 | True | 1 | ROZPOCET
| VV |  | 0,813*9 'Přepočtené koeficientem množství |  | 7.317 | [13 empty] | VV | 2 | 2 | False | 1 | ROZPOCET
45 | K | 997221611 | Nakládání suti na dopravní prostředky pro vodorovnou dopravu | t | 17.387 |  | 0 | CS ÚRS 2020 01 |  |  | základní |  | 0 | 0 | 0 | 0 | 0 | 4 | K | 2 |  |  |  | ROZPOCET | 0 | 0 | 0 | 0 | 0 | 1 | 0 | 4 | -1907085060
| PP |  | Nakládání na dopravní prostředky pro vodorovnou dopravu suti | [15 empty] | PP | 2
| VV |  | 16,574+0,813 |  | 17.387 | [13 empty] | VV | 2 | 2 | True | 1 | ROZPOCET
46 | K | 997221873 | Poplatek za uložení stavebního odpadu na recyklační skládce (skládkovné) zeminy a kamení zatříděného do Katalogu odpadů pod kódem 17 05 04 | t | 8.774 |  | 0 | CS ÚRS 2020 01 |  |  | základní |  | 0 | 0 | 0 | 0 | 0 | 4 | K | 2 |  |  |  | ROZPOCET | 0 | 0 | 0 | 0 | 0 | 1 | 0 | 4 | 1482822663
| PP |  | Poplatek za uložení stavebního odpadu na recyklační skládce (skládkovné) zeminy a kamení zatříděného do Katalogu odpadů pod kódem 17 05 04 | [15 empty] | PP | 2
| VV |  | "kamenivo z vozovky" 0,925+7,381+0,468 |  | 8.774 | [13 empty] | VV | 2 | 2 | True | 1 | ROZPOCET
47 | K | 997221875 | Poplatek za uložení stavebního odpadu na recyklační skládce (skládkovné) asfaltového bez obsahu dehtu zatříděného do Katalogu odpadů pod kódem 17 03 02 | t | 5.166 |  | 0 | CS ÚRS 2021 01 |  |  | základní |  | 0 | 0 | 0 | 0 | 0 | 4 | K | 2 |  |  |  | ROZPOCET | 0 | 0 | 0 | 0 | 0 | 1 | 0 | 4 | 1286050232
| PP |  | Poplatek za uložení stavebního odpadu na recyklační skládce (skládkovné) asfaltového bez obsahu dehtu zatříděného do Katalogu odpadů pod kódem 17 03 02 | [15 empty] | PP | 2
| VV |  | "asfalt z vozovky" 2,8+1,463+0,65+0,253 |  | 5.166 | [13 empty] | VV | 2 | 2 | True | 1 | ROZPOCET
| D | 998 | Přesun hmot |  |  |  | 0 | [5 empty] | 0 |  | 0 |  | 0 | 1 | D | 1 |  |  |  | ROZPOCET | [6 empty] | 0
48 | K | 998274101 | Přesun hmot pro trubní vedení z trub betonových otevřený výkop | t | 5.76 |  | 0 | CS ÚRS 2021 01 |  |  | základní |  | 0 | 0 | 0 | 0 | 0 | 4 | K | 2 |  |  |  | ROZPOCET | 0 | 0 | 0 | 0 | 0 | 1 | 0 | 4 | -2000064957
| PP |  | Přesun hmot pro trubní vedení hloubené z trub betonových nebo železobetonových pro vodovody nebo kanalizace v otevřeném výkopu dopravní vzdálenost do 15 m | [15 empty] | PP | 2
| VV |  | odpočet kamenivo | [15 empty] | VV | 2 | 1 | True | 0 | ROZPOCET
| VV |  | 140,266-134,506 |  | 5.76 | [13 empty] | VV | 2 | 2 | True | 1 | ROZPOCET

## 003 - SO 300 Obnova komun...
[9 empty] | >> skryté sloupce << | [9 empty] | {1864f870-59b4-4e2b-ac9a-f9b684220e3f}
2
| KRYCÍ LIST SOUPISU PRACÍ | [8 empty] | v --- níže se nacházejí doplnkové a pomocné údaje k sestavám --- v | [8 empty] | False
Stavba:
BRNO, STŘEDOVA - drobná rekonstrukce na kanalizační síti
Objekt:
01 - BRNO, STŘEDOVA - drobná rekonstrukce na kanalizační síti
Soupis:
003 - SO 300 Obnova komunikací
| KSO: |  |  |  |  | CC-CZ:
| Místo: |  |  |  |  | Datum: | 23. 5. 2021
| Zadavatel: |  |  |  |  | IČ:
|  | Statutární město Brno |  |  |  | DIČ:
| Uchazeč: |  |  |  |  | IČ: | Vyplň údaj
|  | Vyplň údaj |  |  |  | DIČ: | Vyplň údaj
| Projektant: |  |  |  |  | IČ:
|  | Sweco Hydroprojekt a.s., divize Morava |  |  |  | DIČ:
| Zpracovatel: |  |  |  |  | IČ:
DIČ:
Poznámka:
| Cena bez DPH | [5 empty] | 0
|  |  | Základ daně |  |  | Sazba daně | Výše daně
| DPH | základní | 0 |  |  | 21% | 0
|  | snížená | 0 |  |  | 15% | 0
|  | zákl. přenesená | 0 |  |  | 21% | 0
|  | sníž. přenesená | 0 |  |  | 15% | 0
|  | nulová | 0 |  |  | 0% | 0
| Cena s DPH |  |  | v | CZK |  | 0
| Projektant |  |  | Zpracovatel
| Datum a podpis: |  | Razítko | Datum a podpis: |  |  | Razítko
| Objednavatel |  |  | Uchazeč
| Datum a podpis: |  | Razítko | Datum a podpis: |  |  | Razítko
REKAPITULACE ČLENĚNÍ SOUPISU PRACÍ
Stavba:
BRNO, STŘEDOVA - drobná rekonstrukce na kanalizační síti
Objekt:
01 - BRNO, STŘEDOVA - drobná rekonstrukce na kanalizační síti
Soupis:
003 - SO 300 Obnova komunikací
Místo: | [5 empty] | Datum: | 23. 5. 2021
Zadavatel: |  |  | Statutární město Brno |  |  | Projektant: | Sweco Hydroprojekt a.s., divize Morava
Uchazeč: |  |  | Vyplň údaj |  |  | Zpracovatel:
Kód dílu - Popis | [6 empty] | Cena celkem [CZK]
Náklady ze soupisu prací | [6 empty] | 0 | [12 empty] | -1
| HSV - Práce a dodávky HSV | [5 empty] | 0
| 1 - Zemní práce | [5 empty] | 0
| 5 - Komunikace pozemní | [5 empty] | 0
| 9 - Ostatní konstrukce a práce, bourání | [5 empty] | 0
| 997 - Přesun sutě | [5 empty] | 0
SOUPIS PRACÍ
Stavba:
BRNO, STŘEDOVA - drobná rekonstrukce na kanalizační síti
Objekt:
01 - BRNO, STŘEDOVA - drobná rekonstrukce na kanalizační síti
Soupis:
003 - SO 300 Obnova komunikací
Místo: | [5 empty] | Datum: | 23. 5. 2021
Zadavatel: |  |  | Statutární město Brno |  |  | Projektant: | Sweco Hydroprojekt a.s., divize Morava
Uchazeč: |  |  | Vyplň údaj |  |  | Zpracovatel:
PČ | Typ | Kód | Popis | MJ | Množství | J.cena [CZK] | Cena celkem [CZK] | Cenová soustava |  |  | DPH | J. Nh [h] | Nh celkem [h] | J. hmotnost [t] | Hmotnost celkem [t] | J. suť [t] | Suť Celkem [t]
Náklady soupisu celkem | [6 empty] | 0 | [5 empty] | 0 |  | 18.611 |  | 176.805 |  | D | -1 | [10 empty] | 0
| D | HSV | Práce a dodávky HSV |  |  |  | 0 | [5 empty] | 0 |  | 18.611 |  | 176.805 | 1 | D | 0 |  |  |  | ROZPOCET | [6 empty] | 0
| D | 1 | Zemní práce |  |  |  | 0 | [5 empty] | 0 |  | 0.0087339 |  | 176.805 | 1 | D | 1 |  |  |  | ROZPOCET | [6 empty] | 0
1 | K | 113106121 | Rozebrání dlažeb z betonových nebo kamenných dlaždic komunikací pro pěší ručně - chodník | m2 | 6.653 |  | 0 | CS ÚRS 2021 01 |  |  | základní |  | 0 | 0 | 0 | 0.255 | 1.6965 | 4 | K | 2 |  |  |  | ROZPOCET | 0 | 0 | 0 | 0 | 0 | 1 | 0 | 4 | -812129436
| PP |  | Rozebrání dlažeb komunikací pro pěší s přemístěním hmot na skládku na vzdálenost do 3 m nebo s naložením na dopravní prostředek s ložem z kameniva nebo živice a s jakoukoliv výplní spár ručně z betonových nebo kameninových dlaždic, desek nebo tvarovek | [15 empty] | PP | 2
| P |  | Poznámka k položce: viz TZ př.č. D.1.3.0, v.č. D.1.3.1 až 3 | [15 empty] | P | 2
| VV |  | uskladněno na mezideponii do 10-ti km a zpětné vyspravení | [15 empty] | VV | 2 | 1 | True | 0 | ROZPOCET
| VV |  | předláždění | [15 empty] | VV | 2 | 1 | True | 0 | ROZPOCET
| VV |  | kamenná dlažba | [15 empty] | VV | 2 | 1 | True | 0 | ROZPOCET
| VV |  | "předláždění dle situace" 3,167 |  | 3.167 | [13 empty] | VV | 2 | 2 | True | 0 | ROZPOCET
| VV |  | betonová dlažba | [15 empty] | VV | 2 | 1 | True | 0 | ROZPOCET
| VV |  | "předláždění, dle situace" 3,486 |  | 3.486 | [13 empty] | VV | 2 | 2 | True | 0 | ROZPOCET
| VV |  | Součet |  | 6.653 | [13 empty] | VV | 2 | 4 | True | 1 | ROZPOCET
2 | K | 113106152 | Rozebrání dlažeb vozovek z velkých kostek s ložem z betonu ručně - komunikace z kostek | m2 | 4.763 |  | 0 | CS ÚRS 2021 01 |  |  | základní |  | 0 | 0 | 0 | 0.505 | 2.4053 | 4 | K | 2 |  |  |  | ROZPOCET | 0 | 0 | 0 | 0 | 0 | 1 | 0 | 4 | 1845529256
| PP |  | Rozebrání dlažeb a dílců vozovek a ploch s přemístěním hmot na skládku na vzdálenost do 3 m nebo s naložením na dopravní prostředek, s jakoukoliv výplní spár ručně z velkých kostek s ložem ze živice nebo betonu | [15 empty] | PP | 2
| P |  | Poznámka k položce: viz TZ př.č. D.1.3.0, v.č. D.1.3.1 až 3 | [15 empty] | P | 2
| VV |  | uskladněno na mezideponii do 10-ti km a zpětné vyspravení | [15 empty] | VV | 2 | 1 | True | 0 | ROZPOCET
| VV |  | "předláždění, dle situace" 4,763 |  | 4.763 | [13 empty] | VV | 2 | 2 | True | 1 | ROZPOCET
3 | K | 113107163 | Odstranění podkladu z kameniva drceného tl 300 mm strojně pl přes 50 do 200 m2 - odstranění dočasného dosypu v chodních | m2 | 21.256 |  | 0 | CS ÚRS 2020 02 |  |  | základní |  | 0 | 0 | 0 | 0.44 | 9.3526 | 4 | K | 2 |  |  |  | ROZPOCET | 0 | 0 | 0 | 0 | 0 | 1 | 0 | 4 | -1234407448
| PP |  | Odstranění podkladů nebo krytů strojně plochy jednotlivě přes 50 m2 do 200 m2 s přemístěním hmot na skládku na vzdálenost do 20 m nebo s naložením na dopravní prostředek z kameniva hrubého drceného, o tl. vrstvy přes 200 do 300 mm | [15 empty] | PP | 2
| P |  | Poznámka k položce: viz TZ př.č. D.1.3.0, v.č. D.1.3.1 až 3 | [15 empty] | P | 2
| VV |  | kamenná dlažba | [15 empty] | VV | 2 | 1 | True | 0 | ROZPOCET
| VV |  | " dle odstranění viz SO 310" 6,516 |  | 6.516 | [13 empty] | VV | 2 | 2 | True | 0 | ROZPOCET
| VV |  | betonová dlažba | [15 empty] | VV | 2 | 1 | True | 0 | ROZPOCET
| VV |  | " dle odstranění viz SO 320" 3,19 |  | 3.19 | [13 empty] | VV | 2 | 2 | True | 0 | ROZPOCET
| VV |  | litý asfalt | [15 empty] | VV | 2 | 1 | True | 0 | ROZPOCET
| VV |  | " dle odstranění viz SO 310" 8,8 |  | 8.8 | [13 empty] | VV | 2 | 2 | True | 0 | ROZPOCET
| VV |  | " dle odstranění viz SO 320" 2,75 |  | 2.75 | [13 empty] | VV | 2 | 2 | True | 0 | ROZPOCET
| VV |  | Součet |  | 21.256 | [13 empty] | VV | 2 | 4 | True | 1 | ROZPOCET
4 | K | 113107225R | Odstranění podkladu z kameniva drceného tl 600 mm strojně pl přes 200 m2 - odstranění dočasného dosypu v komunikacích | m2 | 140.508 |  | 0 |  |  |  | základní |  | 0 | 0 | 0 | 0.9 | 126.4572 | 4 | K | 2 |  |  |  | ROZPOCET | 0 | 0 | 0 | 0 | 0 | 1 | 0 | 4 | 416176451
| PP |  | Odstranění podkladů nebo krytů strojně plochy jednotlivě přes 200 m2 s přemístěním hmot na skládku na vzdálenost do 20 m nebo s naložením na dopravní prostředek z kameniva hrubého drceného, o tl. vrstvy přes 400 do 500 mm | [15 empty] | PP | 2
| P |  | Poznámka k položce: viz TZ př.č. D.1.3.0, v.č. D.1.3.1 až 3 | [15 empty] | P | 2
| VV |  | komunikace žulové kostky | [15 empty] | VV | 2 | 1 | True | 0 | ROZPOCET
| VV |  | " dle odstranění viz SO 310" 4,192 |  | 4.192 | [13 empty] | VV | 2 | 2 | True | 0 | ROZPOCET
| VV |  | komunikace litý asfalt | [15 empty] | VV | 2 | 1 | True | 0 | ROZPOCET
| VV |  | " dle odstranění viz SO 310" 123,591 |  | 123.591 | [13 empty] | VV | 2 | 2 | True | 0 | ROZPOCET
| VV |  | " dle odstranění viz SO 320" 12,725 |  | 12.725 | [13 empty] | VV | 2 | 2 | True | 0 | ROZPOCET
| VV |  | Součet |  | 140.508 | [13 empty] | VV | 2 | 4 | True | 1 | ROZPOCET
5 | K | 113107224 | Odstranění podkladu z kameniva drceného tl 400 mm strojně pl přes 200 m2 | m2 | 20.992 |  | 0 | CS ÚRS 2020 01 |  |  | základní |  | 0 | 0 | 0 | 0.58 | 12.1754 | 4 | K | 2 |  |  |  | ROZPOCET | 0 | 0 | 0 | 0 | 0 | 1 | 0 | 4 | 633042189
| PP |  | Odstranění podkladů nebo krytů strojně plochy jednotlivě přes 200 m2 s přemístěním hmot na skládku na vzdálenost do 20 m nebo s naložením na dopravní prostředek z kameniva hrubého drceného, o tl. vrstvy přes 300 do 400 mm | [15 empty] | PP | 2
| VV |  | komunikace asfalt - konstrukční vrstvy kamenivo | [15 empty] | VV | 2 | 1 | True | 0 | ROZPOCET
| VV |  | "dle situace vyspravení povrchů" 161,5 |  | 161.5 | [13 empty] | VV | 2 | 2 | True | 0 | ROZPOCET
| VV |  | " dle odstranění viz SO 310" -123,591 |  | -123.591 | [13 empty] | VV | 2 | 2 | True | 0 | ROZPOCET
| VV |  | " dle odstranění viz SO 320" -12,725 |  | -12.725 | [13 empty] | VV | 2 | 2 | True | 0 | ROZPOCET
| VV |  | "komunikace z kostek" -4,192 |  | -4.192 | [13 empty] | VV | 2 | 2 | True | 0 | ROZPOCET
| VV |  | Součet |  | 20.992 | [13 empty] | VV | 2 | 4 | True | 1 | ROZPOCET
6 | K | 113107242 | Odstranění podkladu živičného tl 100 mm strojně pl přes 200 m2 | m2 | 47.384 |  | 0 | CS ÚRS 2021 01 |  |  | základní |  | 0 | 0 | 0 | 0.22 | 10.4245 | 4 | K | 2 |  |  |  | ROZPOCET | 0 | 0 | 0 | 0 | 0 | 1 | 0 | 4 | 1736097022
| PP |  | Odstranění podkladů nebo krytů strojně plochy jednotlivě přes 200 m2 s přemístěním hmot na skládku na vzdálenost do 20 m nebo s naložením na dopravní prostředek živičných, o tl. vrstvy přes 50 do 100 mm | [15 empty] | PP | 2
| VV |  | komunikace asfalt - podkladní vrstva asfaltobeton | [15 empty] | VV | 2 | 1 | True | 0 | ROZPOCET
| VV |  | "dle situace vyspravení povrchů" 183,7 |  | 183.7 | [13 empty] | VV | 2 | 2 | True | 0 | ROZPOCET
| VV |  | " dle odstranění viz SO 310" -123,591 |  | -123.591 | [13 empty] | VV | 2 | 2 | True | 0 | ROZPOCET
| VV |  | " dle odstranění viz SO 320" -12,725 |  | -12.725 | [13 empty] | VV | 2 | 2 | True | 0 | ROZPOCET
| VV |  | Součet |  | 47.384 | [13 empty] | VV | 2 | 4 | True | 1 | ROZPOCET
7 | K | 113154233 | Frézování živičného krytu tl 50 mm pruh š 2 m pl do 1000 m2 bez překážek v trase - komunikace asfalt | m2 | 117.584 |  | 0 | CS ÚRS 2021 01 |  |  | základní |  | 0 | 7e-05 | 0.0082309 | 0.115 | 13.5222 | 4 | K | 2 |  |  |  | ROZPOCET | 0 | 0 | 0 | 0 | 0 | 1 | 0 | 4 | -1519432586
| PP |  | Frézování živičného podkladu nebo krytu s naložením na dopravní prostředek plochy přes 500 do 1 000 m2 bez překážek v trase pruhu šířky přes 1 m do 2 m, tloušťky vrstvy 50 mm | [15 empty] | PP | 2
| P |  | Poznámka k položce: viz TZ př.č. D.1.3.0, v.č. D.1.3.1 až 3 | [15 empty] | P | 2
| VV |  | komunikace asfalt - obrusná vrstva litý asfalt | [15 empty] | VV | 2 | 1 | True | 0 | ROZPOCET
| VV |  | "dle situace vyspravení povrchů" 253,9 |  | 253.9 | [13 empty] | VV | 2 | 2 | True | 0 | ROZPOCET
| VV |  | " dle odstranění viz SO 310" -123,591 |  | -123.591 | [13 empty] | VV | 2 | 2 | True | 0 | ROZPOCET
| VV |  | " dle odstranění viz SO 320" -12,725 |  | -12.725 | [13 empty] | VV | 2 | 2 | True | 0 | ROZPOCET
| VV |  | Součet |  | 117.584 | [13 empty] | VV | 2 | 4 | True | 1 | ROZPOCET
8 | K | 113154232 | Frézování živičného krytu tl 40 mm pruh š 2 m pl do 1000 m2 bez překážek v trase - chodník litý asfalt | m2 | 8.384 |  | 0 |  |  |  | základní |  | 0 | 6e-05 | 0.00050304 | 0.092 | 0.77133 | 4 | K | 2 |  |  |  | ROZPOCET | 0 | 0 | 0 | 0 | 0 | 1 | 0 | 4 | 1583219980
| PP |  | Frézování živičného podkladu nebo krytu s naložením na dopravní prostředek plochy přes 500 do 1 000 m2 bez překážek v trase pruhu šířky přes 1 m do 2 m, tloušťky vrstvy 40 mm | [15 empty] | PP | 2
| P |  | Poznámka k položce: viz TZ př.č. D.1.3.0, v.č. D.1.3.1 až 3 | [15 empty] | P | 2
| VV |  | doplnění chodník litý asfalt | [15 empty] | VV | 2 | 1 | True | 0 | ROZPOCET
| VV |  | "D1 DN150, dle situace" 2,904 |  | 2.904 | [13 empty] | VV | 2 | 2 | True | 0 | ROZPOCET
| VV |  | "Š643952, dle situace" 3,27 |  | 3.27 | [13 empty] | VV | 2 | 2 | True | 0 | ROZPOCET
| VV |  | "PŠ1" 2,21 |  | 2.21 | [13 empty] | VV | 2 | 2 | True | 0 | ROZPOCET
| VV |  | Součet |  | 8.384 | [13 empty] | VV | 2 | 4 | True | 1 | ROZPOCET
| D | 5 | Komunikace pozemní |  |  |  | 0 | [5 empty] | 0 |  | 5.1822 |  | 0 | 1 | D | 1 |  |  |  | ROZPOCET | [6 empty] | 0
9 | K | 564851111,1 | Podklad ze štěrkodrtě ŠDa tl 150 mm, fr 0/63mm | m2 | 157.308 |  | 0 |  |  |  | základní |  | 0 | 0 | 0 | 0 | 0 | 4 | K | 2 |  |  |  | ROZPOCET | 0 | 0 | 0 | 0 | 0 | 1 | 0 | 4 | -964443392
| PP |  | Podklad ze štěrkodrti ŠD s rozprostřením a zhutněním, po zhutnění tl. 150 mm | [15 empty] | PP | 2
| P |  | Poznámka k položce: viz TZ př.č. D.1.3.0, v.č. D.1.3.1 až 3 | [15 empty] | P | 2
| VV |  | komunikace litý asfalt - konstrukční vrstvy kamenivo | [15 empty] | VV | 2 | 1 | True | 0 | ROZPOCET
| VV |  | "dle situace vyspravení povrchů" 161,5 |  | 161.5 | [13 empty] | VV | 2 | 2 | True | 0 | ROZPOCET
| VV |  | "komunikace z kostek" -4,192 |  | -4.192 | [13 empty] | VV | 2 | 2 | True | 0 | ROZPOCET
| VV |  | Součet |  | 157.308 | [13 empty] | VV | 2 | 4 | True | 1 | ROZPOCET
10 | K | 567140115 | Podklad ze směsi stmelené cementem SC C 1,5/2,0 (SC II) tl 250 mm C8/10 | m2 | 157.308 |  | 0 | CS ÚRS 2021 01 |  |  | základní |  | 0 | 0 | 0 | 0 | 0 | 4 | K | 2 |  |  |  | ROZPOCET | 0 | 0 | 0 | 0 | 0 | 1 | 0 | 4 | -1779802472
| PP |  | Podklad ze směsi stmelené cementem SC bez dilatačních spár, s rozprostřením a zhutněním SC C 1,5/2,0 (SC II), po zhutnění tl. 250 mm | [15 empty] | PP | 2
11 | K | 573191111 | Postřik infiltrační kationaktivní emulzí v množství 0,5 kg/m2 | m2 | 183.7 |  | 0 | CS ÚRS 2021 01 |  |  | základní |  | 0 | 0 | 0 | 0 | 0 | 4 | K | 2 |  |  |  | ROZPOCET | 0 | 0 | 0 | 0 | 0 | 1 | 0 | 4 | 529902314
| PP |  | Postřik infiltrační kationaktivní emulzí v množství do 1,00 kg/m2 | [15 empty] | PP | 2
12 | K | 565176111 | Asfaltový beton vrstva podkladní ACP 22 (obalované kamenivo OKH) tl 100 mm š do 3 m | m2 | 183.7 |  | 0 | CS ÚRS 2021 01 |  |  | základní |  | 0 | 0 | 0 | 0 | 0 | 4 | K | 2 |  |  |  | ROZPOCET | 0 | 0 | 0 | 0 | 0 | 1 | 0 | 4 | 1814105354
| PP |  | Asfaltový beton vrstva podkladní ACP 22 (obalované kamenivo hrubozrnné - OKH) s rozprostřením a zhutněním v pruhu šířky přes 1,5 do 3 m, po zhutnění tl. 100 mm | [15 empty] | PP | 2
| P |  | Poznámka k položce: viz TZ př.č. D.1.3.0, v.č. D.1.3.1 až 3 | [15 empty] | P | 2
| VV |  | komunikace litý asfalt - podkladní vrstva asfaltobeton | [15 empty] | VV | 2 | 1 | True | 0 | ROZPOCET
| VV |  | "dle situace vyspravení povrchů" 183,7 |  | 183.7 | [13 empty] | VV | 2 | 2 | True | 1 | ROZPOCET
13 | K | 573211106,1 | Postřik živičný spojovací z asfaltu v množství 0,20 kg/m2 | m2 | 253.9 |  | 0 |  |  |  | základní |  | 0 | 0 | 0 | 0 | 0 | 4 | K | 2 |  |  |  | ROZPOCET | 0 | 0 | 0 | 0 | 0 | 1 | 0 | 4 | -402545828
| PP |  | Postřik spojovací PS bez posypu kamenivem z asfaltu silničního, v množství 0,20 kg/m2 | [15 empty] | PP | 2
14 | K | 577144131 | Asfaltový beton vrstva obrusná ACO 11 (ABS) tř. I tl 50 mm š do 3 m z modifikovaného asfaltu - komunikace z asfaltu | m2 | 253.9 |  | 0 | CS ÚRS 2021 01 |  |  | základní |  | 0 | 0 | 0 | 0 | 0 | 4 | K | 2 |  |  |  | ROZPOCET | 0 | 0 | 0 | 0 | 0 | 1 | 0 | 4 | 1030944395
| PP |  | Asfaltový beton vrstva obrusná ACO 11 (ABS) s rozprostřením a se zhutněním z modifikovaného asfaltu v pruhu šířky přes do 1,5 do 3 m, po zhutnění tl. 50 mm | [15 empty] | PP | 2
| P |  | Poznámka k položce: viz TZ př.č. D.1.3.0, v.č. D.1.3.1 až 3 | [15 empty] | P | 2
| VV |  | komunikace litý asfalt - obrusná vrstva litý asfalt | [15 empty] | VV | 2 | 1 | True | 0 | ROZPOCET
| VV |  | "dle situace vyspravení povrchů" 253,9 |  | 253.9 | [13 empty] | VV | 2 | 2 | True | 1 | ROZPOCET
15 | K | 564861111 | Podklad ze štěrkodrtě ŠDa tl 200 mm, fr 0/63mm | m2 | 4.192 |  | 0 | CS ÚRS 2021 01 |  |  | základní |  | 0 | 0 | 0 | 0 | 0 | 4 | K | 2 |  |  |  | ROZPOCET | 0 | 0 | 0 | 0 | 0 | 1 | 0 | 4 | -1948533414
| PP |  | Podklad ze štěrkodrti ŠD s rozprostřením a zhutněním, po zhutnění tl. 200 mm | [15 empty] | PP | 2
| P |  | Poznámka k položce: viz TZ př.č. D.1.3.0, v.č. D.1.3.1 až 3 | [15 empty] | P | 2
| VV |  | "dle situace" 4,192 |  | 4.192 | [13 empty] | VV | 2 | 2 | True | 1 | ROZPOCET
16 | K | 567130115 | Podklad ze směsi stmelené cementem SC C 1,5/2,0 (SC II) tl 200 mm C8/16 | m2 | 4.192 |  | 0 |  |  |  | základní |  | 0 | 0 | 0 | 0 | 0 | 4 | K | 2 |  |  |  | ROZPOCET | 0 | 0 | 0 | 0 | 0 | 1 | 0 | 4 | -507457357
| PP |  | Podklad ze směsi stmelené cementem SC bez dilatačních spár, s rozprostřením a zhutněním SC C 1,5/2,0 (SC II), po zhutnění tl. 200 mm | [15 empty] | PP | 2
17 | K | 591111111 | Kladení dlažby z kostek velkých z kamene do lože z kameniva těženého tl 50 mm - komunikace z kostek | m2 | 8.955 |  | 0 | CS ÚRS 2021 01 |  |  | základní |  | 0 | 0.1837 | 1.645 | 0 | 0 | 4 | K | 2 |  |  |  | ROZPOCET | 0 | 0 | 0 | 0 | 0 | 1 | 0 | 4 | 709426467
| PP |  | Kladení dlažby z kostek s provedením lože do tl. 50 mm, s vyplněním spár, s dvojím beraněním a se smetením přebytečného materiálu na krajnici velkých z kamene, do lože z kameniva těženého | [15 empty] | PP | 2
| P |  | Poznámka k položce: viz TZ př.č. D.1.3.0, v.č. D.1.3.1 až 3 | [15 empty] | P | 2
| VV |  | materiál použit stávající | [15 empty] | VV | 2 | 1 | True | 0 | ROZPOCET
| VV |  | "dle situace" 4,192 |  | 4.192 | [13 empty] | VV | 2 | 2 | True | 0 | ROZPOCET
| VV |  | "předláždění, dle situace" 4,763 |  | 4.763 | [13 empty] | VV | 2 | 2 | True | 0 | ROZPOCET
| VV |  | Součet |  | 8.955 | [13 empty] | VV | 2 | 4 | True | 1 | ROZPOCET
18 | M | 58381000R | kostka dlažební žula 10/10 | m2 | 1.881 |  | 0 |  |  |  | základní |  | 0 | 0.222 | 0.41758 | 0 | 0 | 8 | M | 2 |  |  |  | ROZPOCET | 0 | 0 | 0 | 0 | 0 | 1 | 0 | 4 | -379318276
| PP |  | kostka dlažební žula 10/10 | [15 empty] | PP | 2
| VV |  | pouze případné doplnění cca 20% | [15 empty] | VV | 2 | 1 | True | 0 | ROZPOCET
| VV |  | 8,955*0,2 |  | 1.791 | [13 empty] | VV | 2 | 2 | True | 1 | ROZPOCET
| VV |  | 1,791*1,05 'Přepočtené koeficientem množství |  | 1.881 | [13 empty] | VV | 2 | 2 | False | 1 | ROZPOCET
19 | K | 564851111 | Podklad ze štěrkodrtě ŠD tl 150 mm fr 0-32mm | m2 | 3.19 |  | 0 | CS ÚRS 2021 01 |  |  | základní |  | 0 | 0 | 0 | 0 | 0 | 4 | K | 2 |  |  |  | ROZPOCET | 0 | 0 | 0 | 0 | 0 | 1 | 0 | 4 | 1197959103
| PP |  | Podklad ze štěrkodrti ŠD s rozprostřením a zhutněním, po zhutnění tl. 150 mm | [15 empty] | PP | 2
| VV |  | " dle odstranění viz SO 320" 3,19 |  | 3.19 | [13 empty] | VV | 2 | 2 | True | 1 | ROZPOCET
20 | K | 596811120 | Kladení betonové dlažby komunikací pro pěší do lože z kameniva tl.40mm vel do 0,09 m2 plochy do 50 m2 - betonová dlažba | m2 | 6.676 |  | 0 | CS ÚRS 2021 01 |  |  | základní |  | 0 | 0.101 | 0.67428 | 0 | 0 | 4 | K | 2 |  |  |  | ROZPOCET | 0 | 0 | 0 | 0 | 0 | 1 | 0 | 4 | -758207297
| PP |  | Kladení dlažby z betonových nebo kameninových dlaždic komunikací pro pěší s vyplněním spár a se smetením přebytečného materiálu na vzdálenost do 3 m s ložem z kameniva těženého tl. do 40 mm velikosti dlaždic do 0,09 m2 (bez zámku), pro plochy do 50 m2 | [15 empty] | PP | 2
| P |  | Poznámka k položce: viz TZ př.č. D.1.3.0, v.č. D.1.3.1 až 3 | [15 empty] | P | 2
| VV |  | materiál použit stávající | [15 empty] | VV | 2 | 1 | True | 0 | ROZPOCET
| VV |  | " dle odstranění viz SO 320" 3,19 |  | 3.19 | [13 empty] | VV | 2 | 2 | True | 0 | ROZPOCET
| VV |  | "předláždění, dle situace" 3,486 |  | 3.486 | [13 empty] | VV | 2 | 2 | True | 0 | ROZPOCET
| VV |  | Součet |  | 6.676 | [13 empty] | VV | 2 | 4 | True | 1 | ROZPOCET
21 | M | 59245021 | dlažba tvar čtverec betonová 200x200x60mm přírodní | m2 | 7.01 |  | 0 | CS ÚRS 2021 01 |  |  | základní |  | 0 | 0.131 | 0.91831 | 0 | 0 | 8 | M | 2 |  |  |  | ROZPOCET | 0 | 0 | 0 | 0 | 0 | 1 | 0 | 4 | -772086341
| PP |  | dlažba tvar čtverec betonová 200x200x60mm přírodní | [15 empty] | PP | 2
| VV |  | pouze případné doplnění cca 20% | [15 empty] | VV | 2 | 1 | True | 0 | ROZPOCET
| VV |  | 6,676 |  | 6.676 | [13 empty] | VV | 2 | 2 | True | 1 | ROZPOCET
| VV |  | 6,676*1,05 'Přepočtené koeficientem množství |  | 7.01 | [13 empty] | VV | 2 | 2 | False | 1 | ROZPOCET
22 | K | 564861111,1 | Podklad ze štěrkodrtě ŠD tl 200 mm fr 0-32mm | m2 | 6.516 |  | 0 |  |  |  | základní |  | 0 | 0 | 0 | 0 | 0 | 4 | K | 2 |  |  |  | ROZPOCET | 0 | 0 | 0 | 0 | 0 | 1 | 0 | 4 | -786058224
| PP |  | Podklad ze štěrkodrti ŠD s rozprostřením a zhutněním, po zhutnění tl. 200 mm | [15 empty] | PP | 2
| VV |  | " dle odstranění viz SO 310" 6,516 |  | 6.516 | [13 empty] | VV | 2 | 2 | True | 1 | ROZPOCET
23 | K | 596811120,1 | Kladení betonové dlažby komunikací pro pěší do lože z kameniva tl.40mm vel do 0,09 m2 plochy do 50 m2 - kamenná dlažba | m2 | 9.683 |  | 0 |  |  |  | základní |  | 0 | 0.101 | 0.97798 | 0 | 0 | 4 | K | 2 |  |  |  | ROZPOCET | 0 | 0 | 0 | 0 | 0 | 1 | 0 | 4 | 302526530
| PP |  | Kladení dlažby z betonových nebo kameninových dlaždic komunikací pro pěší s vyplněním spár a se smetením přebytečného materiálu na vzdálenost do 3 m s ložem z kameniva těženého tl. do 40 mm velikosti dlaždic do 0,09 m2 (bez zámku), pro plochy do 50 m2 | [15 empty] | PP | 2
| P |  | Poznámka k položce: viz TZ př.č. D.1.3.0, v.č. D.1.3.1 až 3 | [15 empty] | P | 2
| VV |  | materiál použit stávající | [15 empty] | VV | 2 | 1 | True | 0 | ROZPOCET
| VV |  | " dle odstranění viz SO 310" 6,516 |  | 6.516 | [13 empty] | VV | 2 | 2 | True | 0 | ROZPOCET
| VV |  | "předláždění dle situace" 3,167 |  | 3.167 | [13 empty] | VV | 2 | 2 | True | 0 | ROZPOCET
| VV |  | Součet |  | 9.683 | [13 empty] | VV | 2 | 4 | True | 1 | ROZPOCET
24 | M | 583,1-R | kamenná dlažba řezaná 20/30/8mm | m2 | 10.167 |  | 0 | CS ÚRS 2021 01 |  |  | základní |  | 0 | 0.054 | 0.54902 | 0 | 0 | 8 | M | 2 |  |  |  | ROZPOCET | 0 | 0 | 0 | 0 | 0 | 1 | 0 | 4 | 1476053065
| PP |  | deska dlažební broušená mramor š 200mm tl 20mm | [15 empty] | PP | 2
| VV |  | pouze případné doplnění cca 20% | [15 empty] | VV | 2 | 1 | True | 0 | ROZPOCET
| VV |  | 9,683 |  | 9.683 | [13 empty] | VV | 2 | 2 | True | 1 | ROZPOCET
| VV |  | 9,683*1,05 'Přepočtené koeficientem množství |  | 10.167 | [13 empty] | VV | 2 | 2 | False | 1 | ROZPOCET
25 | K | 564831111 | Podklad ze štěrkodrtě ŠD tl 100 mm fr 0-32mm | m2 | 11.55 |  | 0 | CS ÚRS 2021 01 |  |  | základní |  | 0 | 0 | 0 | 0 | 0 | 4 | K | 2 |  |  |  | ROZPOCET | 0 | 0 | 0 | 0 | 0 | 1 | 0 | 4 | -1490092806
| PP |  | Podklad ze štěrkodrti ŠD s rozprostřením a zhutněním, po zhutnění tl. 100 mm | [15 empty] | PP | 2
| VV |  | litý asfalt | [15 empty] | VV | 2 | 1 | True | 0 | ROZPOCET
| VV |  | " dle odstranění viz SO 310" 8,8 |  | 8.8 | [13 empty] | VV | 2 | 2 | True | 0 | ROZPOCET
| VV |  | " dle odstranění viz SO 320" 2,75 |  | 2.75 | [13 empty] | VV | 2 | 2 | True | 0 | ROZPOCET
| VV |  | Součet |  | 11.55 | [13 empty] | VV | 2 | 4 | True | 1 | ROZPOCET
26 | K | 565175111 | Asfaltový beton vrstva podkladní ACP 16 (obalované kamenivo OKS) tl 100 mm š do 3 m | m2 | 11.55 |  | 0 | CS ÚRS 2021 01 |  |  | základní |  | 0 | 0 | 0 | 0 | 0 | 4 | K | 2 |  |  |  | ROZPOCET | 0 | 0 | 0 | 0 | 0 | 1 | 0 | 4 | 75523222
| PP |  | Asfaltový beton vrstva podkladní ACP 16 (obalované kamenivo střednězrnné - OKS) s rozprostřením a zhutněním v pruhu šířky přes 1,5 do 3 m, po zhutnění tl. 100 mm | [15 empty] | PP | 2
27 | K | 578142115,1 | Litý asfalt MA 8 V (LAJ) tl 40 mm š do 3 m z nemodifikovaného asfaltu - chodník z litého asfaltu | m2 | 19.934 |  | 0 |  |  |  | základní |  | 0 | 0 | 0 | 0 | 0 | 4 | K | 2 |  |  |  | ROZPOCET | 0 | 0 | 0 | 0 | 0 | 1 | 0 | 4 | -832991086
| PP |  | Litý asfalt MA 8 (LAJ) s rozprostřením z nemodifikovaného asfaltu v pruhu šířky do 3 m tl. 40 mm | [15 empty] | PP | 2
| P |  | Poznámka k položce: viz TZ př.č. D.1.3.0, v.č. D.1.3.1 až 3 | [15 empty] | P | 2
| VV |  | litý asfalt | [15 empty] | VV | 2 | 1 | True | 0 | ROZPOCET
| VV |  | " dle odstranění viz SO 310" 8,8 |  | 8.8 | [13 empty] | VV | 2 | 2 | True | 0 | ROZPOCET
| VV |  | " dle odstranění viz SO 320" 2,75 |  | 2.75 | [13 empty] | VV | 2 | 2 | True | 0 | ROZPOCET
| VV |  | Mezisoučet |  | 11.55 | [13 empty] | VV | 2 | 3 | True | 0 | ROZPOCET
| VV |  | doplnění chodník litý asfalt | [15 empty] | VV | 2 | 1 | True | 0 | ROZPOCET
| VV |  | "D1 DN150, dle situace" 2,904 |  | 2.904 | [13 empty] | VV | 2 | 2 | True | 0 | ROZPOCET
| VV |  | "Š643952, dle situace" 3,27 |  | 3.27 | [13 empty] | VV | 2 | 2 | True | 0 | ROZPOCET
| VV |  | "PŠ1" 2,21 |  | 2.21 | [13 empty] | VV | 2 | 2 | True | 0 | ROZPOCET
| VV |  | Součet |  | 19.934 | [13 empty] | VV | 2 | 4 | True | 1 | ROZPOCET
| D | 9 | Ostatní konstrukce a práce, bourání |  |  |  | 0 | [5 empty] | 0 |  | 13.4201 |  | 0 | 1 | D | 1 |  |  |  | ROZPOCET | [6 empty] | 0
28 | K | 916131113 | Osazení silničního obrubníku betonového ležatého s boční opěrou do lože z betonu prostého | m | 60 |  | 0 | CS ÚRS 2021 01 |  |  | základní |  | 0 | 0.20219 | 12.1314 | 0 | 0 | 4 | K | 2 |  |  |  | ROZPOCET | 0 | 0 | 0 | 0 | 0 | 1 | 0 | 4 | -578079592
| PP |  | Osazení silničního obrubníku betonového se zřízením lože, s vyplněním a zatřením spár cementovou maltou ležatého s boční opěrou z betonu prostého, do lože z betonu prostého | [15 empty] | PP | 2
| P |  | Poznámka k položce: viz TZ př.č. D.1.3.0, v.č. D.1.3.1 až 3 | [15 empty] | P | 2
| VV |  | materiál použit stávající | [15 empty] | VV | 2 | 1 | True | 0 | ROZPOCET
| VV |  | "viz odstranění SO 310" 60 |  | 60 | [13 empty] | VV | 2 | 2 | True | 1 | ROZPOCET
29 | M | 59217034 | obrubník betonový silniční 1000x150x300mm | m | 12.6 |  | 0 | CS ÚRS 2021 01 |  |  | základní |  | 0 | 0.102 | 1.2852 | 0 | 0 | 8 | M | 2 |  |  |  | ROZPOCET | 0 | 0 | 0 | 0 | 0 | 1 | 0 | 4 | 603307813
| PP |  | obrubník betonový silniční 1000x150x300mm | [15 empty] | PP | 2
| VV |  | pouze případné doplnění cca 20% | [15 empty] | VV | 2 | 1 | True | 0 | ROZPOCET
| VV |  | 60*0,2 |  | 12 | [13 empty] | VV | 2 | 2 | True | 1 | ROZPOCET
| VV |  | 12*1,05 'Přepočtené koeficientem množství |  | 12.6 | [13 empty] | VV | 2 | 2 | False | 1 | ROZPOCET
30 | K | 919122121 | Těsnění spár zálivkou za tepla pro komůrky š 15 mm hl 25 mm s těsnicím profilem | m | 38.84 |  | 0 | CS ÚRS 2021 01 |  |  | základní |  | 0 | 9e-05 | 0.0034956 | 0 | 0 | 4 | K | 2 |  |  |  | ROZPOCET | 0 | 0 | 0 | 0 | 0 | 1 | 0 | 4 | -1668344206
| PP |  | Utěsnění dilatačních spár zálivkou za tepla v cementobetonovém nebo živičném krytu včetně adhezního nátěru s těsnicím profilem pod zálivkou, pro komůrky šířky 15 mm, hloubky 25 mm | [15 empty] | PP | 2
| VV |  | viz řezání | [15 empty] | VV | 2 | 1 | True | 0 | ROZPOCET
| VV |  | 38,84 |  | 38.84 | [13 empty] | VV | 2 | 2 | True | 1 | ROZPOCET
31 | K | 919735111 | Řezání stávajícího živičného krytu hl do 50 mm | m | 38.84 |  | 0 | CS ÚRS 2021 01 |  |  | základní |  | 0 | 0 | 0 | 0 | 0 | 4 | K | 2 |  |  |  | ROZPOCET | 0 | 0 | 0 | 0 | 0 | 1 | 0 | 4 | -1891987979
| PP |  | Řezání stávajícího živičného krytu nebo podkladu hloubky do 50 mm | [15 empty] | PP | 2
| P |  | Poznámka k položce: viz TZ př.č. D.1.1.0, v.č. D.1.1.1 až 14 | [15 empty] | P | 2
| VV |  | komunikace litý asfalt | [15 empty] | VV | 2 | 1 | True | 0 | ROZPOCET
| VV |  | navázání obrusné vrstvy na stávající | [15 empty] | VV | 2 | 1 | True | 0 | ROZPOCET
| VV |  | 4,4+17,2 |  | 21.6 | [13 empty] | VV | 2 | 2 | True | 0 | ROZPOCET
| VV |  | doplnění chodník litý asfalt | [15 empty] | VV | 2 | 1 | True | 0 | ROZPOCET
| VV |  | "D1 DN150, dle situace" 2,7*2 |  | 5.4 | [13 empty] | VV | 2 | 2 | True | 0 | ROZPOCET
| VV |  | "Š643952, dle situace" 0,65+6,3+0,65 |  | 7.6 | [13 empty] | VV | 2 | 2 | True | 0 | ROZPOCET
| VV |  | "PŠ1, dle situace" 2,12*2 |  | 4.24 | [13 empty] | VV | 2 | 2 | True | 0 | ROZPOCET
| VV |  | Součet |  | 38.84 | [13 empty] | VV | 2 | 4 | True | 1 | ROZPOCET
32 | K | 950,4-R | Zpětná montáž stávajícíh pevných sloupků záchytného systému, vč. základků 600x600x700mm C12/15, vč. propojení ovládacího vedení vedeného v chráničkách PE/PVC DN100 délky3m, vč. nákladů na dovoz z mezideponie do 10km, vč. materiálů základů a chrániček | ks | 2 |  | 0 |  |  |  | základní |  | 0 | 0 | 0 | 0 | 0 | 4 | K | 2 |  |  |  | ROZPOCET | 0 | 0 | 0 | 0 | 0 | 1 | 0 | 4 | -507816661
| PP |  | Zpětná montáž stávajícíh pevných sloupků záchytného systému, vč. základků 600x600x700mm, vč. propojení ovládacího vedení vedeného v chráničkách PE/PVC DN100 délky3m, vč. nákladů na dovoz z mezideponie do 10km, vč. materiálů základů a chrániček | [15 empty] | PP | 2
| P |  | Poznámka k položce: viz TZ př.č. D.1.3.0, v.č. D.1.3.1 až 3 | [15 empty] | P | 2
| VV |  | "ŽB 600/900" 2 |  | 2 | [13 empty] | VV | 2 | 2 | True | 1 | ROZPOCET
33 | K | 979024443 | Očištění vybouraných obrubníků a krajníků silničních | m | 60 |  | 0 | CS ÚRS 2021 01 |  |  | základní |  | 0 | 0 | 0 | 0 | 0 | 4 | K | 2 |  |  |  | ROZPOCET | 0 | 0 | 0 | 0 | 0 | 1 | 0 | 4 | -846172820
| PP |  | Očištění vybouraných prvků komunikací od spojovacího materiálu s odklizením a uložením očištěných hmot a spojovacího materiálu na skládku na vzdálenost do 10 m obrubníků a krajníků, vybouraných z jakéhokoliv lože a s jakoukoliv výplní spár silničních | [15 empty] | PP | 2
| D | 997 | Přesun sutě |  |  |  | 0 | [5 empty] | 0 |  | 0 |  | 0 | 1 | D | 1 |  |  |  | ROZPOCET | [6 empty] | 0
34 | K | 997221551 | Vodorovná doprava suti ze sypkých materiálů do 1 km | t | 172.702 |  | 0 | CS ÚRS 2020 01 |  |  | základní |  | 0 | 0 | 0 | 0 | 0 | 4 | K | 2 |  |  |  | ROZPOCET | 0 | 0 | 0 | 0 | 0 | 1 | 0 | 4 | 1213317691
| PP |  | Vodorovná doprava suti bez naložení, ale se složením a s hrubým urovnáním ze sypkých materiálů, na vzdálenost do 1 km | [15 empty] | PP | 2
| VV |  | "kamenivo z vozovky" 9,353+126,457+12,175 |  | 147.985 | [13 empty] | VV | 2 | 2 | True | 0 | ROZPOCET
| VV |  | "asfalt z vozovky" 10,424+13,522+0,771 |  | 24.717 | [13 empty] | VV | 2 | 2 | True | 0 | ROZPOCET
| VV |  | Součet |  | 172.702 | [13 empty] | VV | 2 | 4 | True | 1 | ROZPOCET
35 | K | 997221559 | Příplatek ZKD 1 km u vodorovné dopravy suti ze sypkých materiálů | t | 1554.318 |  | 0 | CS ÚRS 2020 01 |  |  | základní |  | 0 | 0 | 0 | 0 | 0 | 4 | K | 2 |  |  |  | ROZPOCET | 0 | 0 | 0 | 0 | 0 | 1 | 0 | 4 | 784111469
| PP |  | Vodorovná doprava suti bez naložení, ale se složením a s hrubým urovnáním Příplatek k ceně za každý další i započatý 1 km přes 1 km | [15 empty] | PP | 2
| VV |  | "kamenivo z vozovky" 9,353+126,457+12,175 |  | 147.985 | [13 empty] | VV | 2 | 2 | True | 0 | ROZPOCET
| VV |  | "asfalt z vozovky" 10,424+13,522+0,771 |  | 24.717 | [13 empty] | VV | 2 | 2 | True | 0 | ROZPOCET
| VV |  | Součet |  | 172.702 | [13 empty] | VV | 2 | 4 | True | 1 | ROZPOCET
| VV |  | 172,702*9 'Přepočtené koeficientem množství |  | 1554.318 | [13 empty] | VV | 2 | 2 | False | 1 | ROZPOCET
36 | K | 997221561 | Vodorovná doprava suti z kusových materiálů do 1 km | t | 30.196 |  | 0 | CS ÚRS 2020 01 |  |  | základní |  | 0 | 0 | 0 | 0 | 0 | 4 | K | 2 |  |  |  | ROZPOCET | 0 | 0 | 0 | 0 | 0 | 1 | 0 | 4 | 373946209
| PP |  | Vodorovná doprava suti bez naložení, ale se složením a s hrubým urovnáním z kusových materiálů, na vzdálenost do 1 km | [15 empty] | PP | 2
| VV |  | z mezideponie zpět na stavbu, odstranění v rámci SO310 | [15 empty] | VV | 2 | 1 | True | 0 | ROZPOCET
| VV |  | "kamen. dlažba" 1,662 |  | 1.662 | [13 empty] | VV | 2 | 2 | True | 0 | ROZPOCET
| VV |  | "žulové kostky" 2,117 |  | 2.117 | [13 empty] | VV | 2 | 2 | True | 0 | ROZPOCET
| VV |  | "obrubník silniční" 17,4 |  | 17.4 | [13 empty] | VV | 2 | 2 | True | 0 | ROZPOCET
| VV |  | z mezideponie zpět na stavbu, odstranění v rámci SO320 | [15 empty] | VV | 2 | 1 | True | 0 | ROZPOCET
| VV |  | "beton. dlažba" 0,813 |  | 0.813 | [13 empty] | VV | 2 | 2 | True | 0 | ROZPOCET
| VV |  | na mezideponii, odstranění v rámci SO 300 | [15 empty] | VV | 2 | 1 | True | 0 | ROZPOCET
| VV |  | "kamen. + beton. dlažba" 1,697 |  | 1.697 | [13 empty] | VV | 2 | 2 | True | 0 | ROZPOCET
| VV |  | "žulové kostky" 2,405 |  | 2.405 | [13 empty] | VV | 2 | 2 | True | 0 | ROZPOCET
| VV |  | z mezideponie zpět na stavbu, odstranění v rámci SO320 | [15 empty] | VV | 2 | 1 | True | 0 | ROZPOCET
| VV |  | "kamen. + beton. dlažba" 1,697 |  | 1.697 | [13 empty] | VV | 2 | 2 | True | 0 | ROZPOCET
| VV |  | "žulové kostky" 2,405 |  | 2.405 | [13 empty] | VV | 2 | 2 | True | 0 | ROZPOCET
| VV |  | Součet |  | 30.196 | [13 empty] | VV | 2 | 4 | True | 1 | ROZPOCET
37 | K | 997221569 | Příplatek ZKD 1 km u vodorovné dopravy suti z kusových materiálů | t | 271.764 |  | 0 | CS ÚRS 2020 01 |  |  | základní |  | 0 | 0 | 0 | 0 | 0 | 4 | K | 2 |  |  |  | ROZPOCET | 0 | 0 | 0 | 0 | 0 | 1 | 0 | 4 | -848318482
| PP |  | Vodorovná doprava suti bez naložení, ale se složením a s hrubým urovnáním Příplatek k ceně za každý další i započatý 1 km přes 1 km | [15 empty] | PP | 2
| VV |  | z mezideponie zpět na stavbu, odstranění v rámci SO310 | [15 empty] | VV | 2 | 1 | True | 0 | ROZPOCET
| VV |  | "kamen. dlažba" 1,662 |  | 1.662 | [13 empty] | VV | 2 | 2 | True | 0 | ROZPOCET
| VV |  | "žulové kostky" 2,117 |  | 2.117 | [13 empty] | VV | 2 | 2 | True | 0 | ROZPOCET
| VV |  | "obrubník silniční" 17,4 |  | 17.4 | [13 empty] | VV | 2 | 2 | True | 0 | ROZPOCET
| VV |  | z mezideponie zpět na stavbu, odstranění v rámci SO320 | [15 empty] | VV | 2 | 1 | True | 0 | ROZPOCET
| VV |  | "beton. dlažba" 0,813 |  | 0.813 | [13 empty] | VV | 2 | 2 | True | 0 | ROZPOCET
| VV |  | na mezideponii, odstranění v rámci SO 300 | [15 empty] | VV | 2 | 1 | True | 0 | ROZPOCET
| VV |  | "kamen. + beton. dlažba" 1,697 |  | 1.697 | [13 empty] | VV | 2 | 2 | True | 0 | ROZPOCET
| VV |  | "žulové kostky" 2,405 |  | 2.405 | [13 empty] | VV | 2 | 2 | True | 0 | ROZPOCET
| VV |  | z mezideponie zpět na stavbu, odstranění v rámci SO320 | [15 empty] | VV | 2 | 1 | True | 0 | ROZPOCET
| VV |  | "kamen. + beton. dlažba" 1,697 |  | 1.697 | [13 empty] | VV | 2 | 2 | True | 0 | ROZPOCET
| VV |  | "žulové kostky" 2,405 |  | 2.405 | [13 empty] | VV | 2 | 2 | True | 0 | ROZPOCET
| VV |  | Součet |  | 30.196 | [13 empty] | VV | 2 | 4 | True | 1 | ROZPOCET
| VV |  | 30,196*9 'Přepočtené koeficientem množství |  | 271.764 | [13 empty] | VV | 2 | 2 | False | 1 | ROZPOCET
38 | K | 997221611 | Nakládání suti na dopravní prostředky pro vodorovnou dopravu | t | 211.093 |  | 0 | CS ÚRS 2020 01 |  |  | základní |  | 0 | 0 | 0 | 0 | 0 | 4 | K | 2 |  |  |  | ROZPOCET | 0 | 0 | 0 | 0 | 0 | 1 | 0 | 4 | 826839761
| PP |  | Nakládání na dopravní prostředky pro vodorovnou dopravu suti | [15 empty] | PP | 2
| VV |  | 180,897+30,196 |  | 211.093 | [13 empty] | VV | 2 | 2 | True | 1 | ROZPOCET
39 | K | 997221873 | Poplatek za uložení stavebního odpadu na recyklační skládce (skládkovné) zeminy a kamení zatříděného do Katalogu odpadů pod kódem 17 05 04 | t | 147.985 |  | 0 | CS ÚRS 2020 01 |  |  | základní |  | 0 | 0 | 0 | 0 | 0 | 4 | K | 2 |  |  |  | ROZPOCET | 0 | 0 | 0 | 0 | 0 | 1 | 0 | 4 | -867521493
| PP |  | Poplatek za uložení stavebního odpadu na recyklační skládce (skládkovné) zeminy a kamení zatříděného do Katalogu odpadů pod kódem 17 05 04 | [15 empty] | PP | 2
| VV |  | "kamenivo z vozovky" 9,353+126,457+12,175 |  | 147.985 | [13 empty] | VV | 2 | 2 | True | 1 | ROZPOCET
40 | K | 997221875 | Poplatek za uložení stavebního odpadu na recyklační skládce (skládkovné) asfaltového bez obsahu dehtu zatříděného do Katalogu odpadů pod kódem 17 03 02 | t | 24.717 |  | 0 | CS ÚRS 2021 01 |  |  | základní |  | 0 | 0 | 0 | 0 | 0 | 4 | K | 2 |  |  |  | ROZPOCET | 0 | 0 | 0 | 0 | 0 | 1 | 0 | 4 | -166553403
| PP |  | Poplatek za uložení stavebního odpadu na recyklační skládce (skládkovné) asfaltového bez obsahu dehtu zatříděného do Katalogu odpadů pod kódem 17 03 02 | [15 empty] | PP | 2
| VV |  | "asfalt z vozovky" 10,424+13,522+0,771 |  | 24.717 | [13 empty] | VV | 2 | 2 | True | 1 | ROZPOCET

## 004 - SO 090 Ostatní a ve...
[9 empty] | >> skryté sloupce << | [9 empty] | {7547d48d-d09c-423b-9af6-1fbeac753777}
2
| KRYCÍ LIST SOUPISU PRACÍ | [8 empty] | v --- níže se nacházejí doplnkové a pomocné údaje k sestavám --- v | [8 empty] | False
Stavba:
BRNO, STŘEDOVA - drobná rekonstrukce na kanalizační síti
Objekt:
01 - BRNO, STŘEDOVA - drobná rekonstrukce na kanalizační síti
Soupis:
004 - SO 090 Ostatní a vedlejší náklady
| KSO: |  |  |  |  | CC-CZ:
| Místo: |  |  |  |  | Datum: | 23. 5. 2021
| Zadavatel: |  |  |  |  | IČ:
|  | Statutární město Brno |  |  |  | DIČ:
| Uchazeč: |  |  |  |  | IČ: | Vyplň údaj
|  | Vyplň údaj |  |  |  | DIČ: | Vyplň údaj
| Projektant: |  |  |  |  | IČ:
|  | Sweco Hydroprojekt a.s., divize Morava |  |  |  | DIČ:
| Zpracovatel: |  |  |  |  | IČ:
DIČ:
Poznámka:
| Cena bez DPH | [5 empty] | 0
|  |  | Základ daně |  |  | Sazba daně | Výše daně
| DPH | základní | 0 |  |  | 21% | 0
|  | snížená | 0 |  |  | 15% | 0
|  | zákl. přenesená | 0 |  |  | 21% | 0
|  | sníž. přenesená | 0 |  |  | 15% | 0
|  | nulová | 0 |  |  | 0% | 0
| Cena s DPH |  |  | v | CZK |  | 0
| Projektant |  |  | Zpracovatel
| Datum a podpis: |  | Razítko | Datum a podpis: |  |  | Razítko
| Objednavatel |  |  | Uchazeč
| Datum a podpis: |  | Razítko | Datum a podpis: |  |  | Razítko
REKAPITULACE ČLENĚNÍ SOUPISU PRACÍ
Stavba:
BRNO, STŘEDOVA - drobná rekonstrukce na kanalizační síti
Objekt:
01 - BRNO, STŘEDOVA - drobná rekonstrukce na kanalizační síti
Soupis:
004 - SO 090 Ostatní a vedlejší náklady
Místo: | [5 empty] | Datum: | 23. 5. 2021
Zadavatel: |  |  | Statutární město Brno |  |  | Projektant: | Sweco Hydroprojekt a.s., divize Morava
Uchazeč: |  |  | Vyplň údaj |  |  | Zpracovatel:
Kód dílu - Popis | [6 empty] | Cena celkem [CZK]
Náklady ze soupisu prací | [6 empty] | 0 | [12 empty] | -1
| HSV - Práce a dodávky HSV | [5 empty] | 0
| 1.1 - Zařízení staveniště | [5 empty] | 0
| 1.1.1 - Zřízení, údržba a odstranění prostor dodavatele | [5 empty] | 0
| 1.1.3 - Vytýčení stávajících inž.sítí | [5 empty] | 0
| 1.1.8 - Zjištění obslužnosti komunikací a dočasné dopravní značení | [5 empty] | 0
| 1.3 - Související činnosti | [5 empty] | 0
| 1.3.3 - Projektová dokumentace zajišťovaná dodavatelem | [5 empty] | 0
| 1.3.4 - Geodetické zaměření skutečného provedení stavby | [5 empty] | 0
| 1.3.5 - Dokumentace skutečného provedení stavby | [5 empty] | 0
| 1.3.7 - Zkoušky a testování. | [5 empty] | 0
| 1.4 - Pasportizace | [5 empty] | 0
| 1.4.1 - Pasportizace objektů | [5 empty] | 0
| 1.5 - Ostatní | [5 empty] | 0
| 1.5.1 - Ostatní | [5 empty] | 0
SOUPIS PRACÍ
Stavba:
BRNO, STŘEDOVA - drobná rekonstrukce na kanalizační síti
Objekt:
01 - BRNO, STŘEDOVA - drobná rekonstrukce na kanalizační síti
Soupis:
004 - SO 090 Ostatní a vedlejší náklady
Místo: | [5 empty] | Datum: | 23. 5. 2021
Zadavatel: |  |  | Statutární město Brno |  |  | Projektant: | Sweco Hydroprojekt a.s., divize Morava
Uchazeč: |  |  | Vyplň údaj |  |  | Zpracovatel:
PČ | Typ | Kód | Popis | MJ | Množství | J.cena [CZK] | Cena celkem [CZK] | Cenová soustava |  |  | DPH | J. Nh [h] | Nh celkem [h] | J. hmotnost [t] | Hmotnost celkem [t] | J. suť [t] | Suť Celkem [t]
Náklady soupisu celkem | [6 empty] | 0 | [5 empty] | 0 |  | 0 |  | 0 |  | D | -1 | [10 empty] | 0
| D | HSV | Práce a dodávky HSV |  |  |  | 0 | [5 empty] | 0 |  | 0 |  | 0 | 1 | D | 0 |  |  |  | ROZPOCET | [6 empty] | 0
| D | 1.1 | Zařízení staveniště |  |  |  | 0 | [5 empty] | 0 |  | 0 |  | 0 | 1 | D | 1 |  |  |  | ROZPOCET | [6 empty] | 0
| D | 1.1.1 | Zřízení, údržba a odstranění prostor dodavatele |  |  |  | 0 | [5 empty] | 0 |  | 0 |  | 0 | 1 | D | 2 |  |  |  | ROZPOCET | [6 empty] | 0
1 | K | 1.1.1.1 | Poplatky a náklady na zařízení staveniště | kpl | 1 |  | 0 |  |  |  | základní |  | 0 | 0 | 0 | 0 | 0 | 4 | K | 3 |  |  |  | ROZPOCET | 0 | 0 | 0 | 0 | 0 | 1 | 0 | 4 | -1570303680
| PP |  | Šatny, sociální objekty (mobilní WC...), kancelář pro stavbyvedoucího a mistra, kryté plechové uzamyk. sklady, volné sklady - potrubí, prefa díly, sypké materiály, apod. Oplocení, osvětlení, informační tabule, čištění komunikací, provizorní příjezdy k nemovitostem apod., vč. Poplatky majiteli veřejných pozemků za dočasný pronájem ploch pro zařízení staveniště Položka zahrnuje napojení staveniště na energie a jednotlivá media a případné nutné poplatky | [15 empty] | PP | 3
2 | K | 1.1.1.2 | Uvedení dotčených ploch stavbou do původního stavu | kpl | 1 |  | 0 |  |  |  | základní |  | 0 | 0 | 0 | 0 | 0 | 4 | K | 3 |  |  |  | ROZPOCET | 0 | 0 | 0 | 0 | 0 | 1 | 0 | 4 | -1733180712
| PP |  | Uvedení dotčených ploch stavbou do původního stavu | [15 empty] | PP | 3
| D | 1.1.3 | Vytýčení stávajících inž.sítí |  |  |  | 0 | [5 empty] | 0 |  | 0 |  | 0 | 1 | D | 2 |  |  |  | ROZPOCET | [6 empty] | 0
3 | K | 1.1.3.1 | Náklady na vytýčení všech inženýrských sítí na staveništi u jednotlivých správců a majitelů, před zahájením stavebních prací , vč. aktualizací vyjádření správců sítí před zahájením stavby | kpl | 1 |  | 0 |  |  |  | základní |  | 0 | 0 | 0 | 0 | 0 | 4 | K | 3 |  |  |  | ROZPOCET | 0 | 0 | 0 | 0 | 0 | 1 | 0 | 4 | -1098291339
| PP |  | Náklady na vytýčení všech inženýrských sítí na staveništi u jednotlivých správců a majitelů, před zahájením stavebních prací , vč. aktualizací vyjádření správců sítí před zahájením stavby | [15 empty] | PP | 3
4 | K | 1.1.3.3 | Náklady na ručně kopané sondy pro ověření polohy podzemních inženýrských sítí | kpl | 1 |  | 0 |  |  |  | základní |  | 0 | 0 | 0 | 0 | 0 | 4 | K | 3 |  |  |  | ROZPOCET | 0 | 0 | 0 | 0 | 0 | 1 | 0 | 4 | -392120860
| PP |  | Náklady na ručně kopané sondy pro ověření polohy podzemních inženýrských sítí | [15 empty] | PP | 3
| D | 1.1.8 | Zjištění obslužnosti komunikací a dočasné dopravní značení |  |  |  | 0 | [5 empty] | 0 |  | 0 |  | 0 | 1 | D | 2 |  |  |  | ROZPOCET | [6 empty] | 0
5 | K | 1.1.8.1 | Zaměření rozsahu zásahu do komunikace v prog. EZA | kpl | 1 |  | 0 |  |  |  | základní |  | 0 | 0 | 0 | 0 | 0 | 4 | K | 3 |  |  |  | ROZPOCET | 0 | 0 | 0 | 0 | 0 | 1 | 0 | 4 | -79739738
| PP |  | Zaměření rozsahu zásahu do komunikace v prog. EZA | [15 empty] | PP | 3
6 | K | 1.1.8.2 | Dočasné dopravní značení vč. dopravních značek, jejich osazení a následného odstranění, převzetí komunikace jejich správci, vč. projednání popř. aktualizace projetku dopravního značení a jeho schválení | kpl | 1 |  | 0 |  |  |  | základní |  | 0 | 0 | 0 | 0 | 0 | 4 | K | 3 |  |  |  | ROZPOCET | 0 | 0 | 0 | 0 | 0 | 1 | 0 | 4 | -237908849
| PP |  | Zřízení a instalace dočasného dopravního značení. Součástí prací je zajištění provozu zařízení pro dočasné značení po dobu stavby a následná likvidace dočasného dopravního značení. | [15 empty] | PP | 3
| D | 1.3 | Související činnosti |  |  |  | 0 | [5 empty] | 0 |  | 0 |  | 0 | 1 | D | 1 |  |  |  | ROZPOCET | [6 empty] | 0
| D | 1.3.3 | Projektová dokumentace zajišťovaná dodavatelem |  |  |  | 0 | [5 empty] | 0 |  | 0 |  | 0 | 1 | D | 2 |  |  |  | ROZPOCET | [6 empty] | 0
7 | K | 1.3.3.1 | Dokumentace realizační a dílenská | kpl | 1 |  | 0 |  |  |  | základní |  | 0 | 0 | 0 | 0 | 0 | 4 | K | 3 |  |  |  | ROZPOCET | 0 | 0 | 0 | 0 | 0 | 1 | 0 | 4 | -2025494129
| PP |  | Vypracování realizační a dílenské dokumentace stavby jednotlivých dílčích staveb celého komplexu. Realizační dokumentace bude vypracována 4x v tištěné verzi a 2x v digitální verzi na CD., vč. schválení TDS a AD | [15 empty] | PP | 3
| D | 1.3.4 | Geodetické zaměření skutečného provedení stavby |  |  |  | 0 | [5 empty] | 0 |  | 0 |  | 0 | 1 | D | 2 |  |  |  | ROZPOCET | [6 empty] | 0
8 | K | 1.3.4.1 | Zpracování geodetického zaměření DSPS pro GIS a MMB OTS | kpl | 1 |  | 0 |  |  |  | základní |  | 0 | 0 | 0 | 0 | 0 | 4 | K | 3 |  |  |  | ROZPOCET | 0 | 0 | 0 | 0 | 0 | 1 | 0 | 4 | 1171313996
| PP |  | Zpracování geodetického zaměření DSPS pro GIS a MMB OTS | [15 empty] | PP | 3
| D | 1.3.5 | Dokumentace skutečného provedení stavby |  |  |  | 0 | [5 empty] | 0 |  | 0 |  | 0 | 1 | D | 2 |  |  |  | ROZPOCET | [6 empty] | 0
9 | K | 1.3.5.2 | Zpracování dokumentace skutečného provedení stavby | kpl | 1 |  | 0 |  |  |  | základní |  | 0 | 0 | 0 | 0 | 0 | 4 | K | 3 |  |  |  | ROZPOCET | 0 | 0 | 0 | 0 | 0 | 1 | 0 | 4 | -100963365
| PP |  | Zpracování dokumentace skutečného provedení stavby | [15 empty] | PP | 3
| D | 1.3.7 | Zkoušky a testování. |  |  |  | 0 | [5 empty] | 0 |  | 0 |  | 0 | 1 | D | 2 |  |  |  | ROZPOCET | [6 empty] | 0
10 | K | 1.3.7.1 | Provedení veškerých zkoušek prokazujících kvalitu díla např. zkouška zhutnění | kpl | 1 |  | 0 |  |  |  | základní |  | 0 | 0 | 0 | 0 | 0 | 4 | K | 3 |  |  |  | ROZPOCET | 0 | 0 | 0 | 0 | 0 | 1 | 0 | 4 | 1660305845
| PP |  | Provedení veškerých zkoušek prokazujících kvalitu díla např. zkouška zhutnění | [15 empty] | PP | 3
11 | K | 1.3.7.2 | Provedení revize kanalizace TV kamerou 2x | m | 142.5 |  | 0 |  |  |  | základní |  | 0 | 0 | 0 | 0 | 0 | 4 | K | 3 |  |  |  | ROZPOCET | 0 | 0 | 0 | 0 | 0 | 1 | 0 | 4 | 1276556580
| PP |  | Provedení revize kanalizace TV kamerou 2x | [15 empty] | PP | 3
| VV |  | "stoky" (11,85+29,45+10,45)*2 |  | 103.5 | [13 empty] | VV | 3 | 2 | True | 0 | ROZPOCET
| VV |  | "přípojky" (2+11,5+6)*2 |  | 39 | [13 empty] | VV | 3 | 2 | True | 0 | ROZPOCET
| VV |  | Součet |  | 142.5 | [13 empty] | VV | 3 | 4 | True | 1 | ROZPOCET
12 | K | 1.3.7.3 | Provedení veškerých zkoušek prokazující kvalitu díla SO 310 - Zkouška těsnosti kanalizační stoky | kpl | 1 |  | 0 |  |  |  | základní |  | 0 | 0 | 0 | 0 | 0 | 4 | K | 3 |  |  |  | ROZPOCET | 0 | 0 | 0 | 0 | 0 | 1 | 0 | 4 | -1374226123
| PP |  | Provedení veškerých zkoušek prokazující kvalitu díla SO 310 - Zkouška těsnosti kanalizační stoky | [15 empty] | PP | 3
| VV |  | "stoky" 11,85+29,45+10,45=103,5m | [15 empty] | VV | 3 | 1 | True | 0 | ROZPOCET
| VV |  | 1 |  | 1 | [13 empty] | VV | 3 | 2 | True | 1 | ROZPOCET
13 | K | 1.3.7.4 | Náklady na laboratorní zkoušky vody - mikrobiologická zkouška | kpl | 8 |  | 0 |  |  |  | základní |  | 0 | 0 | 0 | 0 | 0 | 4 | K | 3 |  |  |  | ROZPOCET | 0 | 0 | 0 | 0 | 0 | 1 | 0 | 4 | -155151230
| PP |  | Náklady na laboratorní zkoušky vody - mikrobiologická zkouška | [15 empty] | PP | 3
| VV |  | 8 |  | 8 | [13 empty] | VV | 3 | 2 | True | 1 | ROZPOCET
| D | 1.4 | Pasportizace |  |  |  | 0 | [5 empty] | 0 |  | 0 |  | 0 | 1 | D | 1 |  |  |  | ROZPOCET | [6 empty] | 0
| D | 1.4.1 | Pasportizace objektů |  |  |  | 0 | [5 empty] | 0 |  | 0 |  | 0 | 1 | D | 2 |  |  |  | ROZPOCET | [6 empty] | 0
14 | K | 1.4.1.1 | Provedení pasportizace objektů dotčených stavbou | kpl | 1 |  | 0 |  |  |  | základní |  | 0 | 0 | 0 | 0 | 0 | 4 | K | 3 |  |  |  | ROZPOCET | 0 | 0 | 0 | 0 | 0 | 1 | 0 | 4 | 1643519495
| PP |  | Provedení pasportizace objektů dotčených stavbou před zahájením stavby soudním znalcem z oboru: Pasportizace bude odevzdána 2x v tištěné podobě a 2x v digitální podobě | [15 empty] | PP | 3
| D | 1.5 | Ostatní |  |  |  | 0 | [5 empty] | 0 |  | 0 |  | 0 | 1 | D | 1 |  |  |  | ROZPOCET | [6 empty] | 0
| D | 1.5.1 | Ostatní |  |  |  | 0 | [5 empty] | 0 |  | 0 |  | 0 | 1 | D | 2 |  |  |  | ROZPOCET | [6 empty] | 0
15 | K | 1.5.1.1 | Případné další nespecifikované práce | kpl | 1 |  | 0 |  |  |  | základní |  | 0 | 0 | 0 | 0 | 0 | 4 | K | 3 |  |  |  | ROZPOCET | 0 | 0 | 0 | 0 | 0 | 1 | 0 | 4 | 1371661769
| PP |  | Případné další nespecifikované práce | [15 empty] | PP | 3
16 | K | 1.5.1.2 | Vícetisky projektové dokumentace pro potřeby dodavatele stavby | kpl | 1 |  | 0 |  |  |  | základní |  | 0 | 0 | 0 | 0 | 0 | 4 | K | 3 |  |  |  | ROZPOCET | 0 | 0 | 0 | 0 | 0 | 1 | 0 | 4 | -1310224549
| PP |  | Vícetisky projektové dokumentace pro potřeby dodavatele stavby | [15 empty] | PP | 3
17 | K | 1.5.1.3 | Zřízení a odstranění těžkého přemostění, včetně všech souvisejících prací | kpl | 1 |  | 0 |  |  |  | základní |  | 0 | 0 | 0 | 0 | 0 | 4 | K | 3 |  |  |  | ROZPOCET | 0 | 0 | 0 | 0 | 0 | 1 | 0 | 4 | -1092672964
| PP |  | Zřízení a odstranění těžkého přemostění, včetně všech souvisejících prací | [15 empty] | PP | 3
18 | K | 1.5.1.4 | Zimní údržba chodníků a vjezdů v rámci technologické přestávky v délce tří měsíců | kpl | 1 |  | 0 |  |  |  | základní |  | 0 | 0 | 0 | 0 | 0 | 4 | K | 3 |  |  |  | ROZPOCET | 0 | 0 | 0 | 0 | 0 | 1 | 0 | 4 | 1591476438
| PP |  | Zimní údržba chodníků a vjezdů v rámci technologické přestávky v délce tří měsíců | [15 empty] | PP | 3
| VV |  | o ploše cca 50m2 | [15 empty] | VV | 3 | 1 | True | 0 | ROZPOCET
| VV |  | 1 |  | 1 | [13 empty] | VV | 3 | 2 | True | 1 | ROZPOCET
19 | K | 1.5.1.5 | Zimní údržba komunikace v rámci technologické přestávky v délce tří měsíců | kpl | 1 |  | 0 |  |  |  | základní |  | 0 | 0 | 0 | 0 | 0 | 4 | K | 3 |  |  |  | ROZPOCET | 0 | 0 | 0 | 0 | 0 | 1 | 0 | 4 | 1489040181
| PP |  | Zimní údržba komunikace v rámci technologické přestávky v délce tří měsíců | [15 empty] | PP | 3
| VV |  | o ploše cca 260m2 | [15 empty] | VV | 3 | 1 | True | 0 | ROZPOCET
| VV |  | 1 |  | 1 | [13 empty] | VV | 3 | 2 | True | 1 | ROZPOCET
20 | K | 1.5.1.6 | Provozní vlivy | kpl | 1 |  | 0 |  |  |  | základní |  | 0 | 0 | 0 | 0 | 0 | 4 | K | 3 |  |  |  | ROZPOCET | 0 | 0 | 0 | 0 | 0 | 1 | 0 | 4 | -187798817
| PP |  | Provozní vlivy | [15 empty] | PP | 3