## Rekapitulace stavby
Export Komplet | [28 empty] | 2.0 | [5 empty] | False | False | {747993b0-2afa-4894-bf29-0543e9f88446}
[20 empty] | >> skryté sloupce << | [13 empty] | 0,01 | 21
[34 empty] | 0,01 | 15
|  | REKAPITULACE STAVBY | [18 empty] | v --- níže se nacházejí doplnkové a pomocné údaje k sestavám --- v | [11 empty] | Návod na vyplnění | 0,001
|  | Kód: |  |  |  |  | OSSENDORF | [25 empty] | Měnit lze pouze buňky se žlutým podbarvením! 1) na prvním listu Rekapitulace stavby vyplňte v sestavě a) Souhrnný list - údaje o Uchazeči (přenesou se do ostatních sestav i v jiných listech) b) Rekapitulace objektů - potřebné Ostatní náklady 2) na vybraných listech vyplňte v sestavě a) Krycí list - údaje o Uchazeči, pokud se liší od údajů o Uchazeči na Souhrnném listu (údaje se přenesou do ostatních sestav v daném listu) b) Rekapitulace rozpočtu - potřebné Ostatní náklady c) Celkové náklady za stavbu - ceny u položek - množství, pokud má žluté podbarvení - a v případě potřeby poznámku (ta je ve skrytém sloupci) | 0,01
|  | Stavba: |  |  |  |  | 1. STAVBA - MODRÁ - Multifunkční sportovní a kulturní pavilon 1. ETAPA | [26 empty] | 0,01
|  | KSO: | [13 empty] | CC-CZ: | [17 empty] | 0,01
|  | Místo: | [13 empty] | Datum: |  | 13. 12. 2021 | [15 empty] | 0,01
0,01
|  | Zadavatel: | [13 empty] | IČ: | [17 empty] | 0,01
[16 empty] | DIČ: | [17 empty] | 0,01
0,01
|  | Uchazeč: | [13 empty] | IČ: |  | Vyplň údaj | [15 empty] | 0,01
|  |  | Vyplň údaj | [12 empty] | DIČ: |  | Vyplň údaj | [15 empty] | 0,01
False
|  | Projektant: | [13 empty] | IČ: | [17 empty] | False
[16 empty] | DIČ: | [17 empty] | True
0,01
|  | Zpracovatel: | [13 empty] | IČ: | [17 empty] | 0,01
[16 empty] | DIČ: | [17 empty] | True
Poznámka:
|  | Cena bez DPH | [13 empty] | 0
[8 empty] | Sazba daně |  |  | Základ daně |  |  |  |  | Výše daně
|  | DPH |  | základní |  |  |  | 21% |  |  | 0 |  |  |  |  | 0
|  |  |  | snížená |  |  |  | 15% |  |  | 0 |  |  |  |  | 0
|  |  |  | zákl. přenesená |  |  |  | 21% |  |  | 0 |  |  |  |  | 0
|  |  |  | sníž. přenesená |  |  |  | 15% |  |  | 0 |  |  |  |  | 0
|  |  |  | nulová |  |  |  | 0% |  |  | 0 |  |  |  |  | 0
|  | Cena s DPH | [6 empty] | v |  |  | CZK |  |  |  | 0
|  | Projektant | [11 empty] | Zpracovatel
|  | Datum a podpis: | [7 empty] | Razítko |  |  |  | Datum a podpis: |  |  | Razítko
|  | Objednavatel | [11 empty] | Uchazeč
|  | Datum a podpis: | [7 empty] | Razítko |  |  |  | Datum a podpis: |  |  | Razítko
REKAPITULACE OBJEKTŮ STAVBY A SOUPISŮ PRACÍ
| Kód: | [6 empty] | OSSENDORF
| Stavba: | [6 empty] | 1. STAVBA - MODRÁ - Multifunkční sportovní a kulturní pavilon 1. ETAPA
| Místo: | [13 empty] | Datum: |  | 13. 12. 2021
| Zadavatel: | [13 empty] | Projektant: | [5 empty] | Informatívní údaje z listů zakázek
| Uchazeč: | [13 empty] | Zpracovatel:
| Kód |  |  |  | Popis | [7 empty] | Cena bez DPH [CZK] |  |  |  |  | Cena s DPH [CZK] | Typ |  | z toho Ostat. náklady [CZK] | DPH [CZK] | Normohodiny [h] | DPH základní [CZK] | DPH snížená [CZK] | DPH základní přenesená [CZK] | DPH snížená přenesená [CZK] | Základna DPH základní | Základna DPH snížená | Základna DPH zákl. přenesená | Základna DPH sníž. přenesená | Základna DPH nulová
| Náklady z rozpočtů | [11 empty] | 0 |  |  |  |  | 0 |  |  | 0 | 0 | 0 | 0 | 0 | 0 | 0 | 0 | 0 | 0 | 0 | 0 |  | D | 0 | ###NOIMPORT### | IMPORT | {747993b0-2afa-4894-bf29-0543e9f88446} | {00000000-0000-0000-0000-000000000000}
|  | 000 |  |  |  | OBJEKTY PŘÍPRAVY STAVENIŠTĚ | [6 empty] | 0 |  |  |  |  | 0 | STA |  | 0 | 0 | 0 | 0 | 0 | 0 | 0 | 0 | 0 | 0 | 0 | 0 |  | D | 1 | ###NOIMPORT### | IMPORT | {febe0ea8-144d-4d5c-bd97-10c67c98fca2} | {747993b0-2afa-4894-bf29-0543e9f88446} | 2
/ |  |  | SO 000 |  |  |  | Vedlejší rozpočtové náklady | [5 empty] | 0 |  |  |  |  | 0 | Soupis |  | 0 | 0 | 0 | 0 | 0 | 0 | 0 | 0 | 0 | 0 | 0 | 0 |  |  | 2 |  | IMPORT | {1546e1d2-1d34-4c81-b5ab-7e4983304480} | {febe0ea8-144d-4d5c-bd97-10c67c98fca2}
/ |  |  | SO 002.1 |  |  |  | DEMOLICE ZPEVNĚNÝCH PLOCH | [5 empty] | 0 |  |  |  |  | 0 | Soupis |  | 0 | 0 | 0 | 0 | 0 | 0 | 0 | 0 | 0 | 0 | 0 | 0 |  |  | 2 |  | IMPORT | {fc9d5fd0-d36a-46f2-bde1-68855c5deb76} | {febe0ea8-144d-4d5c-bd97-10c67c98fca2}
|  | 100 |  |  |  | OBJEKTY POZEMNÍCH KOMUNIKACÍ | [6 empty] | 0 |  |  |  |  | 0 | STA |  | 0 | 0 | 0 | 0 | 0 | 0 | 0 | 0 | 0 | 0 | 0 | 0 |  | D | 1 | ###NOIMPORT### | IMPORT | {e6497fb6-54bd-4d4a-ac57-7a3c2a078ee6} | {747993b0-2afa-4894-bf29-0543e9f88446} | 2
/ |  |  | SO 101a |  |  |  | Komunikace 1 . Etapa | [5 empty] | 0 |  |  |  |  | 0 | Soupis |  | 0 | 0 | 0 | 0 | 0 | 0 | 0 | 0 | 0 | 0 | 0 | 0 |  |  | 2 |  | IMPORT | {49069afd-b881-4a77-850c-170da4364385} | {e6497fb6-54bd-4d4a-ac57-7a3c2a078ee6}
/ |  |  | SO 101b |  |  |  | Plocha - přístup k Zastávce TT Lipová | [5 empty] | 0 |  |  |  |  | 0 | Soupis |  | 0 | 0 | 0 | 0 | 0 | 0 | 0 | 0 | 0 | 0 | 0 | 0 |  |  | 2 |  | IMPORT | {9e813636-5c02-4a9c-b186-fbd45fc1f653} | {e6497fb6-54bd-4d4a-ac57-7a3c2a078ee6}
/ |  |  | SO 101.1 |  |  |  | Sjezd, chodník na komunikaci SO 101 | [5 empty] | 0 |  |  |  |  | 0 | Soupis |  | 0 | 0 | 0 | 0 | 0 | 0 | 0 | 0 | 0 | 0 | 0 | 0 |  |  | 2 |  | IMPORT | {b09fda05-cd10-477d-be03-ca84112a131d} | {e6497fb6-54bd-4d4a-ac57-7a3c2a078ee6}
/ |  |  | SO 102 |  |  |  | Parkoviště P1 | [5 empty] | 0 |  |  |  |  | 0 | Soupis |  | 0 | 0 | 0 | 0 | 0 | 0 | 0 | 0 | 0 | 0 | 0 | 0 |  |  | 2 |  | IMPORT | {f0e8e081-cba7-4df8-b90a-61926c2943eb} | {e6497fb6-54bd-4d4a-ac57-7a3c2a078ee6}
/ |  |  | SO 103a |  |  |  | Plocha stanice lanové dráhy Lipová | [5 empty] | 0 |  |  |  |  | 0 | Soupis |  | 0 | 0 | 0 | 0 | 0 | 0 | 0 | 0 | 0 | 0 | 0 | 0 |  |  | 2 |  | IMPORT | {4e7b9053-772c-4a39-a83a-a02da8abaaa2} | {e6497fb6-54bd-4d4a-ac57-7a3c2a078ee6}
/ |  |  | SO 103b |  |  |  | Plocha P2 | [5 empty] | 0 |  |  |  |  | 0 | Soupis |  | 0 | 0 | 0 | 0 | 0 | 0 | 0 | 0 | 0 | 0 | 0 | 0 |  |  | 2 |  | IMPORT | {98cb1c09-47d7-48d5-bef5-66e3d77b14c6} | {e6497fb6-54bd-4d4a-ac57-7a3c2a078ee6}
/ |  |  | SO 104 |  |  |  | Parkoviště P3 - BUS, TAXI, MSKP | [5 empty] | 0 |  |  |  |  | 0 | Soupis |  | 0 | 0 | 0 | 0 | 0 | 0 | 0 | 0 | 0 | 0 | 0 | 0 |  |  | 2 |  | IMPORT | {d6e56c33-7a8c-4a5c-a8e1-5fd2c017a35e} | {e6497fb6-54bd-4d4a-ac57-7a3c2a078ee6}
/ |  |  | SO 104.1 |  |  |  | Sjezd, chodník k parkovišti P3 SO 104 | [5 empty] | 0 |  |  |  |  | 0 | Soupis |  | 0 | 0 | 0 | 0 | 0 | 0 | 0 | 0 | 0 | 0 | 0 | 0 |  |  | 2 |  | IMPORT | {f6824068-57cc-4895-bd5d-37535fa6c1d3} | {e6497fb6-54bd-4d4a-ac57-7a3c2a078ee6}
/ |  |  | SO 104b |  |  |  | Zapravení plochy BVV | [5 empty] | 0 |  |  |  |  | 0 | Soupis |  | 0 | 0 | 0 | 0 | 0 | 0 | 0 | 0 | 0 | 0 | 0 | 0 |  |  | 2 |  | IMPORT | {eb7aab95-c62a-48e9-855b-fec6098cb39d} | {e6497fb6-54bd-4d4a-ac57-7a3c2a078ee6}
/ |  |  | SO 105 |  |  |  | Plocha MSKP | [5 empty] | 0 |  |  |  |  | 0 | Soupis |  | 0 | 0 | 0 | 0 | 0 | 0 | 0 | 0 | 0 | 0 | 0 | 0 |  |  | 2 |  | IMPORT | {8ff884f1-b5e3-4610-a150-b2c24d9d2692} | {e6497fb6-54bd-4d4a-ac57-7a3c2a078ee6}
/ |  |  | SO 106 |  |  |  | Napojení objektu Retail Park Nový Tuzex s.r.o. | [5 empty] | 0 |  |  |  |  | 0 | Soupis |  | 0 | 0 | 0 | 0 | 0 | 0 | 0 | 0 | 0 | 0 | 0 | 0 |  |  | 2 |  | IMPORT | {85ee07fd-9da1-4a63-bc02-569ae2ef60e2} | {e6497fb6-54bd-4d4a-ac57-7a3c2a078ee6}
/ |  |  | SO 106.1 |  |  |  | Sjezd, chodník k SO 106 | [5 empty] | 0 |  |  |  |  | 0 | Soupis |  | 0 | 0 | 0 | 0 | 0 | 0 | 0 | 0 | 0 | 0 | 0 | 0 |  |  | 2 |  | IMPORT | {df9f76a8-ce1e-4733-972e-6c603ecef762} | {e6497fb6-54bd-4d4a-ac57-7a3c2a078ee6}
/ |  |  | SO 110 |  |  |  | Úprava vnitrareálové komunikace BVV | [5 empty] | 0 |  |  |  |  | 0 | Soupis |  | 0 | 0 | 0 | 0 | 0 | 0 | 0 | 0 | 0 | 0 | 0 | 0 |  |  | 2 |  | IMPORT | {1e58f635-9986-40a4-ae19-23255c040d0c} | {e6497fb6-54bd-4d4a-ac57-7a3c2a078ee6}
/ |  |  | SO 191 |  |  |  | Trvalé dopravní značneí 1. etapa (MSKP 1. etapa - OD) | [5 empty] | 0 |  |  |  |  | 0 | Soupis |  | 0 | 0 | 0 | 0 | 0 | 0 | 0 | 0 | 0 | 0 | 0 | 0 |  |  | 2 |  | IMPORT | {f0e9b874-45f1-46cd-ad0f-7f88dcacc5bb} | {e6497fb6-54bd-4d4a-ac57-7a3c2a078ee6}
/ |  |  | SO 192 |  |  |  | Přechodné dopravní značení 1. etapa (MSKP 1. etapa - OD) | [5 empty] | 0 |  |  |  |  | 0 | Soupis |  | 0 | 0 | 0 | 0 | 0 | 0 | 0 | 0 | 0 | 0 | 0 | 0 |  |  | 2 |  | IMPORT | {a7f61d39-0de6-4e94-80e6-7095ab93c1a5} | {e6497fb6-54bd-4d4a-ac57-7a3c2a078ee6}
|  | 200 |  |  |  | MOSTNÍ OBJEKTY A ZDI | [6 empty] | 0 |  |  |  |  | 0 | STA |  | 0 | 0 | 0 | 0 | 0 | 0 | 0 | 0 | 0 | 0 | 0 | 0 |  | D | 1 | ###NOIMPORT### | IMPORT | {2b3155cc-63c2-4952-8d02-af51682f9578} | {747993b0-2afa-4894-bf29-0543e9f88446} | 2
/ |  |  | SO 202 |  |  |  | Gabiony | [5 empty] | 0 |  |  |  |  | 0 | Soupis |  | 0 | 0 | 0 | 0 | 0 | 0 | 0 | 0 | 0 | 0 | 0 | 0 |  |  | 2 |  | IMPORT | {1e223331-f776-42a3-80cf-49b45281bc38} | {2b3155cc-63c2-4952-8d02-af51682f9578}
/ |  |  | SO 203.2 |  |  |  | Zeď lanovka | [5 empty] | 0 |  |  |  |  | 0 | Soupis |  | 0 | 0 | 0 | 0 | 0 | 0 | 0 | 0 | 0 | 0 | 0 | 0 |  |  | 2 |  | IMPORT | {ac6dd5e0-9887-4f29-a542-39bfced004df} | {2b3155cc-63c2-4952-8d02-af51682f9578}
/ |  |  | SO 204 |  |  |  | Zeď hlavní | [5 empty] | 0 |  |  |  |  | 0 | Soupis |  | 0 | 0 | 0 | 0 | 0 | 0 | 0 | 0 | 0 | 0 | 0 | 0 |  |  | 2 |  | IMPORT | {54734e60-c2f9-4489-8489-8f8ac80b8124} | {2b3155cc-63c2-4952-8d02-af51682f9578}
/ |  |  | SO 205 |  |  |  | Schody u mostu | [5 empty] | 0 |  |  |  |  | 0 | Soupis |  | 0 | 0 | 0 | 0 | 0 | 0 | 0 | 0 | 0 | 0 | 0 | 0 |  |  | 2 |  | IMPORT | {847663cc-d84d-48ea-9eb1-8ab3f7468e3b} | {2b3155cc-63c2-4952-8d02-af51682f9578}
/ |  |  | SO 206 |  |  |  | Zeď u zastávky | [5 empty] | 0 |  |  |  |  | 0 | Soupis |  | 0 | 0 | 0 | 0 | 0 | 0 | 0 | 0 | 0 | 0 | 0 | 0 |  |  | 2 |  | IMPORT | {d2f3b143-ffbf-4f66-8562-9d6abbfd7c87} | {2b3155cc-63c2-4952-8d02-af51682f9578}
/ |  |  | SO 207 |  |  |  | Schody kovové | [5 empty] | 0 |  |  |  |  | 0 | Soupis |  | 0 | 0 | 0 | 0 | 0 | 0 | 0 | 0 | 0 | 0 | 0 | 0 |  |  | 2 |  | IMPORT | {e80992d4-61d0-4059-8f44-bb7f1d2efe14} | {2b3155cc-63c2-4952-8d02-af51682f9578}
/ |  |  | SO 211 |  |  |  | Schody jezdecké | [5 empty] | 0 |  |  |  |  | 0 | Soupis |  | 0 | 0 | 0 | 0 | 0 | 0 | 0 | 0 | 0 | 0 | 0 | 0 |  |  | 2 |  | IMPORT | {5832aebd-9699-409d-af5c-0d9395d431fc} | {2b3155cc-63c2-4952-8d02-af51682f9578}
/ |  |  | SO 212 |  |  |  | Schody široké | [5 empty] | 0 |  |  |  |  | 0 | Soupis |  | 0 | 0 | 0 | 0 | 0 | 0 | 0 | 0 | 0 | 0 | 0 | 0 |  |  | 2 |  | IMPORT | {e0029b4a-e197-41ed-838f-d03ddd422543} | {2b3155cc-63c2-4952-8d02-af51682f9578}
/ |  |  | SO 213 |  |  |  | Schody u opěry | [5 empty] | 0 |  |  |  |  | 0 | Soupis |  | 0 | 0 | 0 | 0 | 0 | 0 | 0 | 0 | 0 | 0 | 0 | 0 |  |  | 2 |  | IMPORT | {f2c6ac38-da77-469d-ab77-418270f26334} | {2b3155cc-63c2-4952-8d02-af51682f9578}
|  | 300 |  |  |  | VODOHOSPODÁŘSKÉ OBJEKTY | [6 empty] | 0 |  |  |  |  | 0 | STA |  | 0 | 0 | 0 | 0 | 0 | 0 | 0 | 0 | 0 | 0 | 0 | 0 |  | D | 1 | ###NOIMPORT### | IMPORT | {4c200ad7-b047-425d-9011-c37e933e9254} | {747993b0-2afa-4894-bf29-0543e9f88446} | 2
/ |  |  | IO 301 |  |  |  | Odvodnění komunikace (SO 101, 102 - MZI) | [5 empty] | 0 |  |  |  |  | 0 | Soupis |  | 0 | 0 | 0 | 0 | 0 | 0 | 0 | 0 | 0 | 0 | 0 | 0 |  |  | 2 |  | IMPORT | {fe965bd3-ae59-47a3-aff7-f5ea90b66a17} | {4c200ad7-b047-425d-9011-c37e933e9254}
/ |  |  | IO 301.2 |  |  |  | Jednotná kanalizace | [5 empty] | 0 |  |  |  |  | 0 | Soupis |  | 0 | 0 | 0 | 0 | 0 | 0 | 0 | 0 | 0 | 0 | 0 | 0 |  |  | 2 |  | IMPORT | {55111584-a10e-4cbc-ab64-6af35ccbf8b6} | {4c200ad7-b047-425d-9011-c37e933e9254}
/ |  |  | IO 302.3 |  |  |  | Úprava kanalizací BVV | [5 empty] | 0 |  |  |  |  | 0 | Soupis |  | 0 | 0 | 0 | 0 | 0 | 0 | 0 | 0 | 0 | 0 | 0 | 0 |  |  | 2 |  | IMPORT | {de612716-9628-4499-adce-6e5e633a4f99} | {4c200ad7-b047-425d-9011-c37e933e9254}
/ |  |  | IO 312 |  |  |  | Splašková kanalizace - přípojky - hala | [5 empty] | 0 |  |  |  |  | 0 | Soupis |  | 0 | 0 | 0 | 0 | 0 | 0 | 0 | 0 | 0 | 0 | 0 | 0 |  |  | 2 |  | IMPORT | {d51e976b-0ee0-4955-89a9-05de236adfed} | {4c200ad7-b047-425d-9011-c37e933e9254}
/ |  |  | IO 313 |  |  |  | Splašková kanalizace - přípojka lanovka stanice Pisárky- Lipová | [5 empty] | 0 |  |  |  |  | 0 | Soupis |  | 0 | 0 | 0 | 0 | 0 | 0 | 0 | 0 | 0 | 0 | 0 | 0 |  |  | 2 |  | IMPORT | {35e4b8e6-cac3-438d-9b88-ed1024b58e5b} | {4c200ad7-b047-425d-9011-c37e933e9254}
/ |  |  | IO 315 |  |  |  | Jednotná kanalizace - přípojka Retail Park Nový Tuzex s.r.o. | [5 empty] | 0 |  |  |  |  | 0 | Soupis |  | 0 | 0 | 0 | 0 | 0 | 0 | 0 | 0 | 0 | 0 | 0 | 0 |  |  | 2 |  | IMPORT | {e85c5fd2-3799-4a82-a998-f9f1ed353f7d} | {4c200ad7-b047-425d-9011-c37e933e9254}
/ |  |  | IO 316 |  |  |  | Splašková kanalizace - přípojka provizorium | [5 empty] | 0 |  |  |  |  | 0 | Soupis |  | 0 | 0 | 0 | 0 | 0 | 0 | 0 | 0 | 0 | 0 | 0 | 0 |  |  | 2 |  | IMPORT | {07b7fdc6-6fcc-48e0-8068-9b1b073c5ab7} | {4c200ad7-b047-425d-9011-c37e933e9254}
/ |  |  | IO 321.2 |  |  |  | Dešťová kanalizace - 1.etapa | [5 empty] | 0 |  |  |  |  | 0 | Soupis |  | 0 | 0 | 0 | 0 | 0 | 0 | 0 | 0 | 0 | 0 | 0 | 0 |  |  | 2 |  | IMPORT | {5ff84d7e-b604-421e-a2fe-9e1c7fefe235} | {4c200ad7-b047-425d-9011-c37e933e9254}
/ |  |  | IO 324 |  |  |  | Dešťová kanalizace - napojení parkoviště hala - bus, taxi | [5 empty] | 0 |  |  |  |  | 0 | Soupis |  | 0 | 0 | 0 | 0 | 0 | 0 | 0 | 0 | 0 | 0 | 0 | 0 |  |  | 2 |  | IMPORT | {fec3b212-3280-4b3e-ac13-9f2673988dc2} | {4c200ad7-b047-425d-9011-c37e933e9254}
/ |  |  | IO 325 |  |  |  | Dešťová kanalizace - přípojky haly | [5 empty] | 0 |  |  |  |  | 0 | Soupis |  | 0 | 0 | 0 | 0 | 0 | 0 | 0 | 0 | 0 | 0 | 0 | 0 |  |  | 2 |  | IMPORT | {0bc78ab1-55f6-4091-8815-9f1f5ea695dc} | {4c200ad7-b047-425d-9011-c37e933e9254}
/ |  |  | IO 327 |  |  |  | Dešťová kanalizace - přípojka rampa MSKP | [5 empty] | 0 |  |  |  |  | 0 | Soupis |  | 0 | 0 | 0 | 0 | 0 | 0 | 0 | 0 | 0 | 0 | 0 | 0 |  |  | 2 |  | IMPORT | {01d03879-843b-49d3-94f5-c369e1cefb98} | {4c200ad7-b047-425d-9011-c37e933e9254}
/ |  |  | IO 328 |  |  |  | Dešťová kanalizace - přípojka TUZEX | [5 empty] | 0 |  |  |  |  | 0 | Soupis |  | 0 | 0 | 0 | 0 | 0 | 0 | 0 | 0 | 0 | 0 | 0 | 0 |  |  | 2 |  | IMPORT | {6603ddf4-aa31-4eda-860f-8bd1dc74b75d} | {4c200ad7-b047-425d-9011-c37e933e9254}
/ |  |  | IO 330 |  |  |  | Odvodnění parkoviště P1 (DPMB) | [5 empty] | 0 |  |  |  |  | 0 | Soupis |  | 0 | 0 | 0 | 0 | 0 | 0 | 0 | 0 | 0 | 0 | 0 | 0 |  |  | 2 |  | IMPORT | {729940e1-9e70-443f-bdec-0314f3b1828d} | {4c200ad7-b047-425d-9011-c37e933e9254}
/ |  |  | IO 331 |  |  |  | Odvodnění parkoviště P2 (provizorní) | [5 empty] | 0 |  |  |  |  | 0 | Soupis |  | 0 | 0 | 0 | 0 | 0 | 0 | 0 | 0 | 0 | 0 | 0 | 0 |  |  | 2 |  | IMPORT | {4ac3c82c-188b-4348-8773-3aa4c3bf37fa} | {4c200ad7-b047-425d-9011-c37e933e9254}
/ |  |  | IO 332 |  |  |  | Odvodnění parkoviště P3 (VIP) | [5 empty] | 0 |  |  |  |  | 0 | Soupis |  | 0 | 0 | 0 | 0 | 0 | 0 | 0 | 0 | 0 | 0 | 0 | 0 |  |  | 2 |  | IMPORT | {9ba96110-6cb6-4516-93cf-03bd3694796f} | {4c200ad7-b047-425d-9011-c37e933e9254}
/ |  |  | IO 333 |  |  |  | Odvodnění - plocha MSKP (okolo haly) | [5 empty] | 0 |  |  |  |  | 0 | Soupis |  | 0 | 0 | 0 | 0 | 0 | 0 | 0 | 0 | 0 | 0 | 0 | 0 |  |  | 2 |  | IMPORT | {5fe3199d-44be-4f3e-a3fd-7ac655d34b43} | {4c200ad7-b047-425d-9011-c37e933e9254}
/ |  |  | IO 350.2 |  |  |  | Vodovodní řad VŘ 1 - 2.část | [5 empty] | 0 |  |  |  |  | 0 | Soupis |  | 0 | 0 | 0 | 0 | 0 | 0 | 0 | 0 | 0 | 0 | 0 | 0 |  |  | 2 |  | IMPORT | {d5abff4a-d5f6-4777-a11b-6b5864635f28} | {4c200ad7-b047-425d-9011-c37e933e9254}
/ |  |  | IO 360 |  |  |  | Přípojka vody VP 1 - Retail Park Nový Tuzex s.r.o. | [5 empty] | 0 |  |  |  |  | 0 | Soupis |  | 0 | 0 | 0 | 0 | 0 | 0 | 0 | 0 | 0 | 0 | 0 | 0 |  |  | 2 |  | IMPORT | {f61bc076-d15d-4ce7-bcc3-40e26da8f204} | {4c200ad7-b047-425d-9011-c37e933e9254}
/ |  |  | IO 361 |  |  |  | Přípojka vody VP 2 - hala MSKP | [5 empty] | 0 |  |  |  |  | 0 | Soupis |  | 0 | 0 | 0 | 0 | 0 | 0 | 0 | 0 | 0 | 0 | 0 | 0 |  |  | 2 |  | IMPORT | {1f888859-7a1e-40a3-b3a1-0c502dd147d2} | {4c200ad7-b047-425d-9011-c37e933e9254}
/ |  |  | IO 363 |  |  |  | Přípojka vody VP 4 - Lanovka stanice Pisárky - Lipová | [5 empty] | 0 |  |  |  |  | 0 | Soupis |  | 0 | 0 | 0 | 0 | 0 | 0 | 0 | 0 | 0 | 0 | 0 | 0 |  |  | 2 |  | IMPORT | {508d231b-6e62-4873-ba3c-4f1da2b5548e} | {4c200ad7-b047-425d-9011-c37e933e9254}
/ |  |  | IO 365 |  |  |  | Vodovodní řad VŘ-1-2 | [5 empty] | 0 |  |  |  |  | 0 | Soupis |  | 0 | 0 | 0 | 0 | 0 | 0 | 0 | 0 | 0 | 0 | 0 | 0 |  |  | 2 |  | IMPORT | {31f33924-307b-4119-b31d-57af976875f5} | {4c200ad7-b047-425d-9011-c37e933e9254}
|  | 400 |  |  |  | ELEKTRO A SDĚLOVACÍ OBJEKTY | [6 empty] | 0 |  |  |  |  | 0 | STA |  | 0 | 0 | 0 | 0 | 0 | 0 | 0 | 0 | 0 | 0 | 0 | 0 |  | D | 1 | ###NOIMPORT### | IMPORT | {bd14047e-786a-4986-a6db-06c98b21c78b} | {747993b0-2afa-4894-bf29-0543e9f88446} | 2
/ |  |  | IO 401.2 |  |  |  | PŘELOŽKY NN + VO BVV - ostatní rozvody v plochách stavby Modrá | [5 empty] | 0 |  |  |  |  | 0 | Soupis |  | 0 | 0 | 0 | 0 | 0 | 0 | 0 | 0 | 0 | 0 | 0 | 0 |  |  | 2 |  | IMPORT | {be8d26a4-5325-4e2f-bfc5-4457ebef3df0} | {bd14047e-786a-4986-a6db-06c98b21c78b}
/ |  |  | IO 403.2 |  |  |  | PŘELOŽKA NN - BVV - finální stav | [5 empty] | 0 |  |  |  |  | 0 | Soupis |  | 0 | 0 | 0 | 0 | 0 | 0 | 0 | 0 | 0 | 0 | 0 | 0 |  |  | 2 |  | IMPORT | {7d971a91-d778-4b7e-bffb-317007a414c6} | {bd14047e-786a-4986-a6db-06c98b21c78b}
/ |  |  | IO 404 |  |  |  | ROZVODY VN - TRASA ZÁKLADNÍ - BVV (KOLEKTOR) | [5 empty] | 0 |  |  |  |  | 0 | Soupis |  | 0 | 0 | 0 | 0 | 0 | 0 | 0 | 0 | 0 | 0 | 0 | 0 |  |  | 2 |  | IMPORT | {e44c86c3-334e-4f71-831f-f3c5727bafd3} | {bd14047e-786a-4986-a6db-06c98b21c78b}
/ |  |  | IO 406.2 |  |  |  | PŘELOŽKA VO BVV - finální stav | [5 empty] | 0 |  |  |  |  | 0 | Soupis |  | 0 | 0 | 0 | 0 | 0 | 0 | 0 | 0 | 0 | 0 | 0 | 0 |  |  | 2 |  | IMPORT | {11b7e88b-0217-438f-830e-e0c36691efeb} | {bd14047e-786a-4986-a6db-06c98b21c78b}
/ |  |  | IO 407.1 |  |  |  | ROZVODY NN - PÁTEŘNÍ, NABÍJEČKY 1. ETAPA, NABÍJECÍ STOJANY | [5 empty] | 0 |  |  |  |  | 0 | Soupis |  | 0 | 0 | 0 | 0 | 0 | 0 | 0 | 0 | 0 | 0 | 0 | 0 |  |  | 2 |  | IMPORT | {02dc3d55-4b1b-4ed9-bad6-6ad2be2387dd} | {bd14047e-786a-4986-a6db-06c98b21c78b}
/ |  |  | IO 408 |  |  |  | Šachty BVV | [5 empty] | 0 |  |  |  |  | 0 | Soupis |  | 0 | 0 | 0 | 0 | 0 | 0 | 0 | 0 | 0 | 0 | 0 | 0 |  |  | 2 |  | IMPORT | {5a640da0-9187-42f2-af79-3ebe5e79092f} | {bd14047e-786a-4986-a6db-06c98b21c78b}
/ |  |  | IO 408.2 |  |  |  | Přeložky sdělovacích kabelů BVV - finální stav | [5 empty] | 0 |  |  |  |  | 0 | Soupis |  | 0 | 0 | 0 | 0 | 0 | 0 | 0 | 0 | 0 | 0 | 0 | 0 |  |  | 2 |  | IMPORT | {3dcb168b-06b5-41b5-8d65-147c5dca74cb} | {bd14047e-786a-4986-a6db-06c98b21c78b}
/ |  |  | IO 409 |  |  |  | VÝSUVNÉ ENERGOSLOUPKY HALA | [5 empty] | 0 |  |  |  |  | 0 | Soupis |  | 0 | 0 | 0 | 0 | 0 | 0 | 0 | 0 | 0 | 0 | 0 | 0 |  |  | 2 |  | IMPORT | {6c3ae4c9-ee4d-4c56-a952-f1b98c8360d4} | {bd14047e-786a-4986-a6db-06c98b21c78b}
/ |  |  | IO 410 |  |  |  | PŘELOŽKA UZEMNĚNÍ VMO | [5 empty] | 0 |  |  |  |  | 0 | Soupis |  | 0 | 0 | 0 | 0 | 0 | 0 | 0 | 0 | 0 | 0 | 0 | 0 |  |  | 2 |  | IMPORT | {57a87ce1-5af4-4641-8304-19d4da5c775a} | {bd14047e-786a-4986-a6db-06c98b21c78b}
/ |  |  | IO 421 |  |  |  | VO - SO 101,102 | [5 empty] | 0 |  |  |  |  | 0 | Soupis |  | 0 | 0 | 0 | 0 | 0 | 0 | 0 | 0 | 0 | 0 | 0 | 0 |  |  | 2 |  | IMPORT | {f2f779c5-7fba-4fa6-b645-a4507e8e1b8c} | {bd14047e-786a-4986-a6db-06c98b21c78b}
/ |  |  | IO 421.2 |  |  |  | VO KOMUNIKACE 1. ETAPA | [5 empty] | 0 |  |  |  |  | 0 | Soupis |  | 0 | 0 | 0 | 0 | 0 | 0 | 0 | 0 | 0 | 0 | 0 | 0 |  |  | 2 |  | IMPORT | {cb72e398-c4f1-47de-80f2-450e3ef258ad} | {bd14047e-786a-4986-a6db-06c98b21c78b}
/ |  |  | IO 422 |  |  |  | VO PARKOVIŠTĚ P1 | [5 empty] | 0 |  |  |  |  | 0 | Soupis |  | 0 | 0 | 0 | 0 | 0 | 0 | 0 | 0 | 0 | 0 | 0 | 0 |  |  | 2 |  | IMPORT | {80ad0576-f116-4ee5-aec1-38a0c03a66de} | {bd14047e-786a-4986-a6db-06c98b21c78b}
/ |  |  | IO 423 |  |  |  | VO PARKOVIŠTĚ P2 | [5 empty] | 0 |  |  |  |  | 0 | Soupis |  | 0 | 0 | 0 | 0 | 0 | 0 | 0 | 0 | 0 | 0 | 0 | 0 |  |  | 2 |  | IMPORT | {e73917c8-2db2-4e11-a688-251e37d67b52} | {bd14047e-786a-4986-a6db-06c98b21c78b}
/ |  |  | IO 424 |  |  |  | VO PARKOVIŠTĚ P3 - BUS, TAXI, MSKP | [5 empty] | 0 |  |  |  |  | 0 | Soupis |  | 0 | 0 | 0 | 0 | 0 | 0 | 0 | 0 | 0 | 0 | 0 | 0 |  |  | 2 |  | IMPORT | {2b22da62-875e-41c0-ba17-d1b10a62e949} | {bd14047e-786a-4986-a6db-06c98b21c78b}
/ |  |  | IO 425 |  |  |  | VO PLOCHA MSKP | [5 empty] | 0 |  |  |  |  | 0 | Soupis |  | 0 | 0 | 0 | 0 | 0 | 0 | 0 | 0 | 0 | 0 | 0 | 0 |  |  | 2 |  | IMPORT | {f5959de2-cbde-4074-8eb7-1775eeb78b4c} | {bd14047e-786a-4986-a6db-06c98b21c78b}
/ |  |  | IO 426 |  |  |  | VO NAPOJENÍ OBJEKTU Retail Park Nový Tuzex s.r.o. | [5 empty] | 0 |  |  |  |  | 0 | Soupis |  | 0 | 0 | 0 | 0 | 0 | 0 | 0 | 0 | 0 | 0 | 0 | 0 |  |  | 2 |  | IMPORT | {a9e631af-1d00-4e34-ac1d-b36ae9ccd3ad} | {bd14047e-786a-4986-a6db-06c98b21c78b}
/ |  |  | IO 450.2 |  |  |  | PŘELOŽKA CETIN (nové vedení k hlavní stanici lanovky Hlinky) | [5 empty] | 0 |  |  |  |  | 0 | Soupis |  | 0 | 0 | 0 | 0 | 0 | 0 | 0 | 0 | 0 | 0 | 0 | 0 |  |  | 2 |  | IMPORT | {6f57e294-6a3b-450f-897c-88922db3ee5a} | {bd14047e-786a-4986-a6db-06c98b21c78b}
/ |  |  | IO 451.1 |  |  |  | PŘÍPOJKA SLABOPROUDU HALA MSKP | [5 empty] | 0 |  |  |  |  | 0 | Soupis |  | 0 | 0 | 0 | 0 | 0 | 0 | 0 | 0 | 0 | 0 | 0 | 0 |  |  | 2 |  | IMPORT | {ac8fd7b5-48ff-41b6-9355-1a6b1791e143} | {bd14047e-786a-4986-a6db-06c98b21c78b}
/ |  |  | IO 451.2 |  |  |  | PŘÍPOJKA SLABOPROUDU HALA MSKP - energosloupky | [5 empty] | 0 |  |  |  |  | 0 | Soupis |  | 0 | 0 | 0 | 0 | 0 | 0 | 0 | 0 | 0 | 0 | 0 | 0 |  |  | 2 |  | IMPORT | {56bee99b-0ad6-48f4-94bb-7c888f398ed0} | {bd14047e-786a-4986-a6db-06c98b21c78b}
/ |  |  | IO 452.2 |  |  |  | SLP METROPOLITNÍ SÍŤ 1. ETAPA (přípojka do MSKP) | [5 empty] | 0 |  |  |  |  | 0 | Soupis |  | 0 | 0 | 0 | 0 | 0 | 0 | 0 | 0 | 0 | 0 | 0 | 0 |  |  | 2 |  | IMPORT | {a963b593-fd36-43c0-8162-0f70a91d7871} | {bd14047e-786a-4986-a6db-06c98b21c78b}
/ |  |  | IO 454.3 |  |  |  | KAMEROVÝ SYSTÉM 2. ETAPA (PŘÍPOJKY NN) (v plochách stavby MODRÁ) | [5 empty] | 0 |  |  |  |  | 0 | Soupis |  | 0 | 0 | 0 | 0 | 0 | 0 | 0 | 0 | 0 | 0 | 0 | 0 |  |  | 2 |  | IMPORT | {2956489a-0719-459c-81d1-0ee24fb56f72} | {bd14047e-786a-4986-a6db-06c98b21c78b}
/ |  |  | IO 456.3 |  |  |  | DOPRAVNÍ TELEMATIKA 2. ETAPA (NN) (v plochách stavby MODRÁ) | [5 empty] | 0 |  |  |  |  | 0 | Soupis |  | 0 | 0 | 0 | 0 | 0 | 0 | 0 | 0 | 0 | 0 | 0 | 0 |  |  | 2 |  | IMPORT | {4a21b465-7ade-4a42-8349-8afa7b1f79c5} | {bd14047e-786a-4986-a6db-06c98b21c78b}
|  | 500 |  |  |  | OBJEKTY TRUBNÍCH VEDENÍ | [6 empty] | 0 |  |  |  |  | 0 | STA |  | 0 | 0 | 0 | 0 | 0 | 0 | 0 | 0 | 0 | 0 | 0 | 0 |  | D | 1 | ###NOIMPORT### | IMPORT | {fe8e717c-8c1e-438a-9bd6-cc7a592aaa32} | {747993b0-2afa-4894-bf29-0543e9f88446} | 2
/ |  |  | IO 501 |  |  |  | STL Plynovod PE 90 | [5 empty] | 0 |  |  |  |  | 0 | Soupis |  | 0 | 0 | 0 | 0 | 0 | 0 | 0 | 0 | 0 | 0 | 0 | 0 |  |  | 2 |  | IMPORT | {94856854-4acb-4817-81f5-b02d8de664d2} | {fe8e717c-8c1e-438a-9bd6-cc7a592aaa32}
/ |  |  | IO 502 |  |  |  | STL Přípojka Retail Park Nový Tuzex s.r.o. | [5 empty] | 0 |  |  |  |  | 0 | Soupis |  | 0 | 0 | 0 | 0 | 0 | 0 | 0 | 0 | 0 | 0 | 0 | 0 |  |  | 2 |  | IMPORT | {bcd21e07-a7a1-46a5-b54b-60c507c9d11d} | {fe8e717c-8c1e-438a-9bd6-cc7a592aaa32}
/ |  |  | IO 503 |  |  |  | STL Přípojka MSKC | [5 empty] | 0 |  |  |  |  | 0 | Soupis |  | 0 | 0 | 0 | 0 | 0 | 0 | 0 | 0 | 0 | 0 | 0 | 0 |  |  | 2 |  | IMPORT | {50a52397-b676-4c87-a9a2-95eec7f00f36} | {fe8e717c-8c1e-438a-9bd6-cc7a592aaa32}
/ |  |  | IO 521 |  |  |  | HORKOVOD MSKP | [5 empty] | 0 |  |  |  |  | 0 | Soupis |  | 0 | 0 | 0 | 0 | 0 | 0 | 0 | 0 | 0 | 0 | 0 | 0 |  |  | 2 |  | IMPORT | {af1a2434-b44f-4269-9d34-e1143750e4ce} | {fe8e717c-8c1e-438a-9bd6-cc7a592aaa32}
|  | 600 |  |  |  | OBJEKTY DRAH | [6 empty] | 0 |  |  |  |  | 0 | STA |  | 0 | 0 | 0 | 0 | 0 | 0 | 0 | 0 | 0 | 0 | 0 | 0 |  | D | 1 | ###NOIMPORT### | IMPORT | {915813bd-2ee8-4a1f-985b-0d70bbb34720} | {747993b0-2afa-4894-bf29-0543e9f88446} | 2
/ |  |  | SO 660 |  |  |  | Zastávka TT Lipová (směr Centrum) | [5 empty] | 0 |  |  |  |  | 0 | Soupis |  | 0 | 0 | 0 | 0 | 0 | 0 | 0 | 0 | 0 | 0 | 0 | 0 |  |  | 2 |  | IMPORT | {bb6d68a1-4f2f-445b-add6-c0a61e940ec0} | {915813bd-2ee8-4a1f-985b-0d70bbb34720}
|  | 700 |  |  |  | OBJEKTY POZEMNÍCH STAVEB | [6 empty] | 0 |  |  |  |  | 0 | STA |  | 0 | 0 | 0 | 0 | 0 | 0 | 0 | 0 | 0 | 0 | 0 | 0 |  | D | 1 | ###NOIMPORT### | IMPORT | {049bf61c-4108-414a-973e-7e5d137213c3} | {747993b0-2afa-4894-bf29-0543e9f88446} | 2
/ |  |  | SO 706 |  |  |  | Lanová dráha technologie - železobetonové patky (pro sloup č. 2 a 3 LD) | [5 empty] | 0 |  |  |  |  | 0 | Soupis |  | 0 | 0 | 0 | 0 | 0 | 0 | 0 | 0 | 0 | 0 | 0 | 0 |  |  | 2 |  | IMPORT | {251f5c1b-6c87-4c3a-82bf-5e10f229217f} | {049bf61c-4108-414a-973e-7e5d137213c3}
|  | 800 |  |  |  | OBJEKTY ÚPRAVY ÚZEMÍ | [6 empty] | 0 |  |  |  |  | 0 | STA |  | 0 | 0 | 0 | 0 | 0 | 0 | 0 | 0 | 0 | 0 | 0 | 0 |  | D | 1 | ###NOIMPORT### | IMPORT | {046f058f-6ee0-43ce-bbd5-5a10b4dd6615} | {747993b0-2afa-4894-bf29-0543e9f88446} | 2
/ |  |  | SO 801.2, 802 |  |  |  | Vegetační úpravy MSKP,1 etapa+1.etapa N | [5 empty] | 0 |  |  |  |  | 0 | Soupis |  | 0 | 0 | 0 | 0 | 0 | 0 | 0 | 0 | 0 | 0 | 0 | 0 |  |  | 2 |  | IMPORT | {aa578e99-5c92-4102-9461-b43c877e668e} | {046f058f-6ee0-43ce-bbd5-5a10b4dd6615}
|  | 900 |  |  |  | PROVOZNÍ SOUBORY | [6 empty] | 0 |  |  |  |  | 0 | STA |  | 0 | 0 | 0 | 0 | 0 | 0 | 0 | 0 | 0 | 0 | 0 | 0 |  | D | 1 | ###NOIMPORT### | IMPORT | {5ec8ab6b-c210-446c-b907-93aedfdcd2ff} | {747993b0-2afa-4894-bf29-0543e9f88446} | 2
/ |  |  | PS 1001 |  |  |  | Informační LED panely | [5 empty] | 0 |  |  |  |  | 0 | Soupis |  | 0 | 0 | 0 | 0 | 0 | 0 | 0 | 0 | 0 | 0 | 0 | 0 |  |  | 2 |  | IMPORT | {ec43c92b-105a-4492-b060-79d43d9ee307} | {5ec8ab6b-c210-446c-b907-93aedfdcd2ff}

## SO 000 - Vedlejší rozpočt...
[9 empty] | >> skryté sloupce << | [9 empty] | {1546e1d2-1d34-4c81-b5ab-7e4983304480}
2
| KRYCÍ LIST SOUPISU PRACÍ | [8 empty] | v --- níže se nacházejí doplnkové a pomocné údaje k sestavám --- v | [8 empty] | False
Stavba:
1. STAVBA - MODRÁ - Multifunkční sportovní a kulturní pavilon 1. ETAPA
Objekt:
000 - OBJEKTY PŘÍPRAVY STAVENIŠTĚ
Soupis:
SO 000 - Vedlejší rozpočtové náklady
| KSO: |  |  |  |  | CC-CZ:
| Místo: |  |  |  |  | Datum: | 13. 12. 2021
| Zadavatel: |  |  |  |  | IČ:
DIČ:
| Uchazeč: |  |  |  |  | IČ: | Vyplň údaj
|  | Vyplň údaj |  |  |  | DIČ: | Vyplň údaj
| Projektant: |  |  |  |  | IČ:
DIČ:
| Zpracovatel: |  |  |  |  | IČ:
DIČ:
Poznámka:
| Cena bez DPH | [5 empty] | 0
|  |  | Základ daně |  |  | Sazba daně | Výše daně
| DPH | základní | 0 |  |  | 21% | 0
|  | snížená | 0 |  |  | 15% | 0
|  | zákl. přenesená | 0 |  |  | 21% | 0
|  | sníž. přenesená | 0 |  |  | 15% | 0
|  | nulová | 0 |  |  | 0% | 0
| Cena s DPH |  |  | v | CZK |  | 0
| Projektant |  |  | Zpracovatel
| Datum a podpis: |  | Razítko | Datum a podpis: |  |  | Razítko
| Objednavatel |  |  | Uchazeč
| Datum a podpis: |  | Razítko | Datum a podpis: |  |  | Razítko
REKAPITULACE ČLENĚNÍ SOUPISU PRACÍ
Stavba:
1. STAVBA - MODRÁ - Multifunkční sportovní a kulturní pavilon 1. ETAPA
Objekt:
000 - OBJEKTY PŘÍPRAVY STAVENIŠTĚ
Soupis:
SO 000 - Vedlejší rozpočtové náklady
Místo: | [5 empty] | Datum: | 13. 12. 2021
Zadavatel: | [5 empty] | Projektant:
Uchazeč: |  |  | Vyplň údaj |  |  | Zpracovatel:
Kód dílu - Popis | [6 empty] | Cena celkem [CZK]
Náklady ze soupisu prací | [6 empty] | 0 | [12 empty] | -1
| VRN - Vedlejší rozpočtové náklady | [5 empty] | 0
| VRN1 - Průzkumné, geodetické a projektové práce | [5 empty] | 0
SOUPIS PRACÍ
Stavba:
1. STAVBA - MODRÁ - Multifunkční sportovní a kulturní pavilon 1. ETAPA
Objekt:
000 - OBJEKTY PŘÍPRAVY STAVENIŠTĚ
Soupis:
SO 000 - Vedlejší rozpočtové náklady
Místo: | [5 empty] | Datum: | 13. 12. 2021
Zadavatel: | [5 empty] | Projektant:
Uchazeč: |  |  | Vyplň údaj |  |  | Zpracovatel:
PČ | Typ | Kód | Popis | MJ | Množství | J.cena [CZK] | Cena celkem [CZK] | Cenová soustava |  |  | DPH | J. Nh [h] | Nh celkem [h] | J. hmotnost [t] | Hmotnost celkem [t] | J. suť [t] | Suť Celkem [t]
Náklady soupisu celkem | [6 empty] | 0 | [5 empty] | 0 |  | 0 |  | 0 |  | D | -1 | [10 empty] | 0
| D | VRN | Vedlejší rozpočtové náklady |  |  |  | 0 | [5 empty] | 0 |  | 0 |  | 0 | 5 | D | 0 |  |  |  | ROZPOCET | [6 empty] | 0
| D | VRN1 | Průzkumné, geodetické a projektové práce |  |  |  | 0 | [5 empty] | 0 |  | 0 |  | 0 | 5 | D | 1 |  |  |  | ROZPOCET | [6 empty] | 0
1 | K | 011002000 | Vedlejší rozpočtové náklady, zařízení staveniště | kpl | 1 |  | 0 | CS ÚRS 2021 02 |  |  | základní |  | 0 | 0 | 0 | 0 | 0 | 1024 | K | 2 |  |  |  | ROZPOCET | 0 | 0 | 0 | 0 | 0 | 1 | 0 | 1024 | 1906723004
| PP |  | Průzkumné práce | [15 empty] | PP | 2
| VV |  | "náklady na zařízení staveniště, činnost geodeta, vytyčení sítí, projektové dokumentace, veškeré zkoušky a revize" 1 |  | 1 | [13 empty] | VV | 2 | 2 | True | 1 | ROZPOCET

## SO 002.1 - DEMOLICE ZPEVN...
[9 empty] | >> skryté sloupce << | [9 empty] | {fc9d5fd0-d36a-46f2-bde1-68855c5deb76}
0
| KRYCÍ LIST SOUPISU PRACÍ | [8 empty] | v --- níže se nacházejí doplnkové a pomocné údaje k sestavám --- v | [8 empty] | False
Stavba:
1. STAVBA - MODRÁ - Multifunkční sportovní a kulturní pavilon 1. ETAPA
Objekt:
000 - OBJEKTY PŘÍPRAVY STAVENIŠTĚ
Soupis:
SO 002.1 - DEMOLICE ZPEVNĚNÝCH PLOCH
| KSO: |  |  |  |  | CC-CZ:
| Místo: |  |  |  |  | Datum: | 13. 12. 2021
| Zadavatel: |  |  |  |  | IČ:
DIČ:
| Uchazeč: |  |  |  |  | IČ: | Vyplň údaj
|  | Vyplň údaj |  |  |  | DIČ: | Vyplň údaj
| Projektant: |  |  |  |  | IČ:
DIČ:
| Zpracovatel: |  |  |  |  | IČ:
DIČ:
Poznámka:
| Cena bez DPH | [5 empty] | 0
|  |  | Základ daně |  |  | Sazba daně | Výše daně
| DPH | základní | 0 |  |  | 21% | 0
|  | snížená | 0 |  |  | 15% | 0
|  | zákl. přenesená | 0 |  |  | 21% | 0
|  | sníž. přenesená | 0 |  |  | 15% | 0
|  | nulová | 0 |  |  | 0% | 0
| Cena s DPH |  |  | v | CZK |  | 0
| Projektant |  |  | Zpracovatel
| Datum a podpis: |  | Razítko | Datum a podpis: |  |  | Razítko
| Objednavatel |  |  | Uchazeč
| Datum a podpis: |  | Razítko | Datum a podpis: |  |  | Razítko
REKAPITULACE ČLENĚNÍ SOUPISU PRACÍ
Stavba:
1. STAVBA - MODRÁ - Multifunkční sportovní a kulturní pavilon 1. ETAPA
Objekt:
000 - OBJEKTY PŘÍPRAVY STAVENIŠTĚ
Soupis:
SO 002.1 - DEMOLICE ZPEVNĚNÝCH PLOCH
Místo: | [5 empty] | Datum: | 13. 12. 2021
Zadavatel: | [5 empty] | Projektant:
Uchazeč: |  |  | Vyplň údaj |  |  | Zpracovatel:
Kód dílu - Popis | [6 empty] | Cena celkem [CZK]
Náklady ze soupisu prací | [6 empty] | 0 | [12 empty] | -1
| 0 - Všeobecné konstrukce a práce | [5 empty] | 0
| 1 - Zemní práce | [5 empty] | 0
| 9 - Ostatní konstrukce a práce | [5 empty] | 0
SOUPIS PRACÍ
Stavba:
1. STAVBA - MODRÁ - Multifunkční sportovní a kulturní pavilon 1. ETAPA
Objekt:
000 - OBJEKTY PŘÍPRAVY STAVENIŠTĚ
Soupis:
SO 002.1 - DEMOLICE ZPEVNĚNÝCH PLOCH
Místo: | [5 empty] | Datum: | 13. 12. 2021
Zadavatel: | [5 empty] | Projektant:
Uchazeč: |  |  | Vyplň údaj |  |  | Zpracovatel:
PČ | Typ | Kód | Popis | MJ | Množství | J.cena [CZK] | Cena celkem [CZK] | Cenová soustava |  |  | DPH | J. Nh [h] | Nh celkem [h] | J. hmotnost [t] | Hmotnost celkem [t] | J. suť [t] | Suť Celkem [t]
Náklady soupisu celkem | [6 empty] | 0 | [5 empty] | 0 |  | 0 |  | 0 |  | D | -1 | [10 empty] | 0
| D | 0 | Všeobecné konstrukce a práce |  |  |  | 0 | [5 empty] | 0 |  | 0 |  | 0 | 1 | D | 0 |  |  |  | ROZPOCET | [6 empty] | 0
1 | K | 014101 | POPLATKY ZA SKLÁDKU | M3 | 8322.966 |  | 0 |  |  |  | základní |  | 0 | 0 | 0 | 0 | 0 | 4 | K | 1 |  |  |  | ROZPOCET | 0 | 0 | 0 | 0 | 0 | 1 | 0 | 4 | -1817037790
| PP |  | nestmelené vrstvy | [15 empty] | PP | 1
| VV | A12 | 13944,53*0,2+5534,06 |  | 8322.966 | [13 empty] | VV | 1 | 2 | True | 1 | ROZPOCET
2 | K | 014102.a | POPLATKY ZA SKLÁDKU | T | 3626.295 |  | 0 |  |  |  | základní |  | 0 | 0 | 0 | 0 | 0 | 4 | K | 1 |  |  |  | ROZPOCET | 0 | 0 | 0 | 0 | 0 | 1 | 0 | 4 | 1056170717
| PP |  | beton a betonové prvky | [15 empty] | PP | 1
| VV | A13 | 16,925+2712,99+149,47+452,16+232,99+21,65+7,53+32,58 |  | 3626.295 | [13 empty] | VV | 1 | 2 | True | 1 | ROZPOCET
3 | K | 014102.b | POPLATKY ZA SKLÁDKU | T | 103.2 |  | 0 |  |  |  | základní |  | 0 | 0 | 0 | 0 | 0 | 4 | K | 1 |  |  |  | ROZPOCET | 0 | 0 | 0 | 0 | 0 | 1 | 0 | 4 | -1182300158
| PP |  | dlažební kostky a kamenný krajník | [15 empty] | PP | 1
| VV | A14 | 54,72+48,48 |  | 103.2 | [13 empty] | VV | 1 | 2 | True | 1 | ROZPOCET
4 | K | 014102.c | POPLATKY ZA SKLÁDKU | T | 8910.56 |  | 0 |  |  |  | základní |  | 0 | 0 | 0 | 0 | 0 | 4 | K | 1 |  |  |  | ROZPOCET | 0 | 0 | 0 | 0 | 0 | 1 | 0 | 4 | 1992043316
| PP |  | asfaltový materiál | [15 empty] | PP | 1
| VV | A15 | 8910,56 |  | 8910.56 | [13 empty] | VV | 1 | 2 | True | 1 | ROZPOCET
| D | 1 | Zemní práce |  |  |  | 0 | [5 empty] | 0 |  | 0 |  | 0 | 1 | D | 0 |  |  |  | ROZPOCET | [6 empty] | 0
5 | K | 11313 | ODSTRANĚNÍ KRYTU ZPEVNĚNÝCH PLOCH S ASFALTOVÝM POJIVEM | M3 | 3874.2 |  | 0 | 2021_OTSKP |  |  | základní |  | 0 | 0 | 0 | 0 | 0 | 4 | K | 1 |  |  |  | ROZPOCET | 0 | 0 | 0 | 0 | 0 | 1 | 0 | 4 | -1737818442
| PP |  | ODSTRANĚNÍ KRYTU ZPEVNĚNÝCH PLOCH S ASFALTOVÝM POJIVEM | [15 empty] | PP | 1
| VV | A1 | 3874,2 |  | 3874.2 | [13 empty] | VV | 1 | 2 | True | 1 | ROZPOCET
6 | K | 11315 | ODSTRANĚNÍ KRYTU ZPEVNĚNÝCH PLOCH Z BETONU | M3 | 5.08 |  | 0 | 2021_OTSKP |  |  | základní |  | 0 | 0 | 0 | 0 | 0 | 4 | K | 1 |  |  |  | ROZPOCET | 0 | 0 | 0 | 0 | 0 | 1 | 0 | 4 | 717130054
| PP |  | ODSTRANĚNÍ KRYTU ZPEVNĚNÝCH PLOCH Z BETONU | [15 empty] | PP | 1
| VV | A2 | 5,08 |  | 5.08 | [13 empty] | VV | 1 | 2 | True | 1 | ROZPOCET
7 | K | 11316 | ODSTRANĚNÍ KRYTU ZPEVNĚNÝCH PLOCH ZE SILNIČNÍCH DÍLCŮ | M3 | 376.81 |  | 0 | 2021_OTSKP |  |  | základní |  | 0 | 0 | 0 | 0 | 0 | 4 | K | 1 |  |  |  | ROZPOCET | 0 | 0 | 0 | 0 | 0 | 1 | 0 | 4 | -1096635829
| PP |  | ODSTRANĚNÍ KRYTU ZPEVNĚNÝCH PLOCH ZE SILNIČNÍCH DÍLCŮ | [15 empty] | PP | 1
| VV | A3 | 376,81 |  | 376.81 | [13 empty] | VV | 1 | 2 | True | 1 | ROZPOCET
8 | K | 11317 | ODSTRAN KRYTU ZPEVNĚNÝCH PLOCH Z DLAŽEB KOSTEK | M3 | 218.87 |  | 0 | 2021_OTSKP |  |  | základní |  | 0 | 0 | 0 | 0 | 0 | 4 | K | 1 |  |  |  | ROZPOCET | 0 | 0 | 0 | 0 | 0 | 1 | 0 | 4 | 216909910
| PP |  | ODSTRAN KRYTU ZPEVNĚNÝCH PLOCH Z DLAŽEB KOSTEK | [15 empty] | PP | 1
| VV | A7 | 2188,7*0,1 |  | 218.87 | [13 empty] | VV | 1 | 2 | True | 1 | ROZPOCET
9 | K | 11318.a | ODSTRANĚNÍ KRYTU ZPEVNĚNÝCH PLOCH Z DLAŽDIC | M3 | 337.724 |  | 0 | 2021_OTSKP |  |  | základní |  | 0 | 0 | 0 | 0 | 0 | 4 | K | 1 |  |  |  | ROZPOCET | 0 | 0 | 0 | 0 | 0 | 1 | 0 | 4 | 366347392
| PP |  | ODSTRANĚNÍ KRYTU ZPEVNĚNÝCH PLOCH Z DLAŽDIC | [15 empty] | PP | 1
| VV | A5 | 1195,75*0,06+2659,79*0,1 |  | 337.724 | [13 empty] | VV | 1 | 2 | True | 1 | ROZPOCET
10 | K | 11318.b | ODSTRANĚNÍ KRYTU ZPEVNĚNÝCH PLOCH Z DLAŽDIC | M3 | 65.153 |  | 0 | 2021_OTSKP |  |  | základní |  | 0 | 0 | 0 | 0 | 0 | 4 | K | 1 |  |  |  | ROZPOCET | 0 | 0 | 0 | 0 | 0 | 1 | 0 | 4 | -2112805100
| PP |  | přídlažba | [15 empty] | PP | 1
| VV | A9 | 651,53*0,1 |  | 65.153 | [13 empty] | VV | 1 | 2 | True | 1 | ROZPOCET
11 | K | 11332 | ODSTRANĚNÍ PODKLADŮ ZPEVNĚNÝCH PLOCH Z KAMENIVA NESTMELENÉHO | M3 | 8322.966 |  | 0 | 2021_OTSKP |  |  | základní |  | 0 | 0 | 0 | 0 | 0 | 4 | K | 1 |  |  |  | ROZPOCET | 0 | 0 | 0 | 0 | 0 | 1 | 0 | 4 | -1772013831
| PP |  | ODSTRANĚNÍ PODKLADŮ ZPEVNĚNÝCH PLOCH Z KAMENIVA NESTMELENÉHO | [15 empty] | PP | 1
| VV | A4 | 13944,53*0,2+5534,06 |  | 8322.966 | [13 empty] | VV | 1 | 2 | True | 1 | ROZPOCET
12 | K | 11352.a | ODSTRANĚNÍ CHODNÍKOVÝCH A SILNIČNÍCH OBRUBNÍKŮ BETONOVÝCH | M | 2912.39 |  | 0 | 2021_OTSKP |  |  | základní |  | 0 | 0 | 0 | 0 | 0 | 4 | K | 1 |  |  |  | ROZPOCET | 0 | 0 | 0 | 0 | 0 | 1 | 0 | 4 | -1623835822
| PP |  | ODSTRANĚNÍ CHODNÍKOVÝCH A SILNIČNÍCH OBRUBNÍKŮ BETONOVÝCH | [15 empty] | PP | 1
| VV | A6 | 2912,39 |  | 2912.39 | [13 empty] | VV | 1 | 2 | True | 1 | ROZPOCET
13 | K | 11352.b | ODSTRANĚNÍ CHODNÍKOVÝCH A SILNIČNÍCH OBRUBNÍKŮ BETONOVÝCH | M | 30.1 |  | 0 | 2021_OTSKP |  |  | základní |  | 0 | 0 | 0 | 0 | 0 | 4 | K | 1 |  |  |  | ROZPOCET | 0 | 0 | 0 | 0 | 0 | 1 | 0 | 4 | -541956746
| PP |  | palisády | [15 empty] | PP | 1
| VV | A10 | 30,1 |  | 30.1 | [13 empty] | VV | 1 | 2 | True | 1 | ROZPOCET
14 | K | 11354 | ODSTRANĚNÍ OBRUB Z KRAJNÍKŮ | M | 692.61 |  | 0 | 2021_OTSKP |  |  | základní |  | 0 | 0 | 0 | 0 | 0 | 4 | K | 1 |  |  |  | ROZPOCET | 0 | 0 | 0 | 0 | 0 | 1 | 0 | 4 | 2109730449
| PP |  | ODSTRANĚNÍ OBRUB Z KRAJNÍKŮ | [15 empty] | PP | 1
| VV | A8 | 692,61 |  | 692.61 | [13 empty] | VV | 1 | 2 | True | 1 | ROZPOCET
| D | 9 | Ostatní konstrukce a práce |  |  |  | 0 | [5 empty] | 0 |  | 0 |  | 0 | 1 | D | 0 |  |  |  | ROZPOCET | [6 empty] | 0
15 | K | 96657 | ODSTRANĚNÍ ŽLABŮ Z DÍLCŮ (VČET ŠTĚRBINOVÝCH) ŠÍŘKY 500MM | M | 433.02 |  | 0 | 2021_OTSKP |  |  | základní |  | 0 | 0 | 0 | 0 | 0 | 4 | K | 1 |  |  |  | ROZPOCET | 0 | 0 | 0 | 0 | 0 | 1 | 0 | 4 | -28707733
| PP |  | ODSTRANĚNÍ ŽLABŮ Z DÍLCŮ (VČET ŠTĚRBINOVÝCH) ŠÍŘKY 500MM | [15 empty] | PP | 1
| VV | A11 | 433,02 |  | 433.02 | [13 empty] | VV | 1 | 2 | True | 1 | ROZPOCET

## SO 101a - Komunikace 1 . ...
[9 empty] | >> skryté sloupce << | [9 empty] | {49069afd-b881-4a77-850c-170da4364385}
2
| KRYCÍ LIST SOUPISU PRACÍ | [8 empty] | v --- níže se nacházejí doplnkové a pomocné údaje k sestavám --- v | [8 empty] | False
Stavba:
1. STAVBA - MODRÁ - Multifunkční sportovní a kulturní pavilon 1. ETAPA
Objekt:
100 - OBJEKTY POZEMNÍCH KOMUNIKACÍ
Soupis:
SO 101a - Komunikace 1 . Etapa
| KSO: |  |  |  |  | CC-CZ:
| Místo: |  |  |  |  | Datum: | 13. 12. 2021
| Zadavatel: |  |  |  |  | IČ:
DIČ:
| Uchazeč: |  |  |  |  | IČ: | Vyplň údaj
|  | Vyplň údaj |  |  |  | DIČ: | Vyplň údaj
| Projektant: |  |  |  |  | IČ:
DIČ:
| Zpracovatel: |  |  |  |  | IČ:
DIČ:
Poznámka:
| Cena bez DPH | [5 empty] | 0
|  |  | Základ daně |  |  | Sazba daně | Výše daně
| DPH | základní | 0 |  |  | 21% | 0
|  | snížená | 0 |  |  | 15% | 0
|  | zákl. přenesená | 0 |  |  | 21% | 0
|  | sníž. přenesená | 0 |  |  | 15% | 0
|  | nulová | 0 |  |  | 0% | 0
| Cena s DPH |  |  | v | CZK |  | 0
| Projektant |  |  | Zpracovatel
| Datum a podpis: |  | Razítko | Datum a podpis: |  |  | Razítko
| Objednavatel |  |  | Uchazeč
| Datum a podpis: |  | Razítko | Datum a podpis: |  |  | Razítko
REKAPITULACE ČLENĚNÍ SOUPISU PRACÍ
Stavba:
1. STAVBA - MODRÁ - Multifunkční sportovní a kulturní pavilon 1. ETAPA
Objekt:
100 - OBJEKTY POZEMNÍCH KOMUNIKACÍ
Soupis:
SO 101a - Komunikace 1 . Etapa
Místo: | [5 empty] | Datum: | 13. 12. 2021
Zadavatel: | [5 empty] | Projektant:
Uchazeč: |  |  | Vyplň údaj |  |  | Zpracovatel:
Kód dílu - Popis | [6 empty] | Cena celkem [CZK]
Náklady ze soupisu prací | [6 empty] | 0 | [12 empty] | -1
| HSV - Práce a dodávky HSV | [5 empty] | 0
| 5 - Komunikace pozemní | [5 empty] | 0
| 9 - Ostatní konstrukce a práce, bourání | [5 empty] | 0
| 998 - Přesun hmot | [5 empty] | 0
SOUPIS PRACÍ
Stavba:
1. STAVBA - MODRÁ - Multifunkční sportovní a kulturní pavilon 1. ETAPA
Objekt:
100 - OBJEKTY POZEMNÍCH KOMUNIKACÍ
Soupis:
SO 101a - Komunikace 1 . Etapa
Místo: | [5 empty] | Datum: | 13. 12. 2021
Zadavatel: | [5 empty] | Projektant:
Uchazeč: |  |  | Vyplň údaj |  |  | Zpracovatel:
PČ | Typ | Kód | Popis | MJ | Množství | J.cena [CZK] | Cena celkem [CZK] | Cenová soustava |  |  | DPH | J. Nh [h] | Nh celkem [h] | J. hmotnost [t] | Hmotnost celkem [t] | J. suť [t] | Suť Celkem [t]
Náklady soupisu celkem | [6 empty] | 0 | [5 empty] | 0 |  | 0 |  | 0 |  | D | -1 | [10 empty] | 0
| D | HSV | Práce a dodávky HSV |  |  |  | 0 | [5 empty] | 0 |  | 0 |  | 0 | 1 | D | 0 |  |  |  | ROZPOCET | [6 empty] | 0
| D | 5 | Komunikace pozemní |  |  |  | 0 | [5 empty] | 0 |  | 0 |  | 0 | 1 | D | 1 |  |  |  | ROZPOCET | [6 empty] | 0
1 | K | 564831111 | Podklad ze štěrkodrti ŠD s rozprostřením a zhutněním, po zhutnění tl. 100 mm | m2 | 891 |  | 0 | CS ÚRS 2021 01 |  |  | základní |  | 0 | 0 | 0 | 0 | 0 | 4 | K | 2 |  |  |  | ROZPOCET | 0 | 0 | 0 | 0 | 0 | 1 | 0 | 4 | 2
| PP |  | Podklad ze štěrkodrti ŠD s rozprostřením a zhutněním, po zhutnění tl. 100 mm | [15 empty] | PP | 2
| VV |  | "chodníky" 891 |  | 891 | [13 empty] | VV | 2 | 2 | True | 0 | ROZPOCET
| VV |  | Součet |  | 891 | [13 empty] | VV | 2 | 4 | True | 1 | ROZPOCET
2 | K | 564851111 | Podklad ze štěrkodrti ŠD s rozprostřením a zhutněním, po zhutnění tl. 150 mm | m2 | 5211 |  | 0 | CS ÚRS 2021 01 |  |  | základní |  | 0 | 0 | 0 | 0 | 0 | 4 | K | 2 |  |  |  | ROZPOCET | 0 | 0 | 0 | 0 | 0 | 1 | 0 | 4 | 4
| PP |  | Podklad ze štěrkodrti ŠD s rozprostřením a zhutněním, po zhutnění tl. 150 mm | [15 empty] | PP | 2
| VV |  | "asfaltová vozovka" 4320 |  | 4320 | [13 empty] | VV | 2 | 2 | True | 0 | ROZPOCET
| VV |  | "chodníky" 891 |  | 891 | [13 empty] | VV | 2 | 2 | True | 0 | ROZPOCET
| VV |  | Součet |  | 5211 | [13 empty] | VV | 2 | 4 | True | 1 | ROZPOCET
3 | K | 564861111 | Podklad ze štěrkodrti ŠD s rozprostřením a zhutněním, po zhutnění tl. 200 mm | m2 | 4994 |  | 0 | CS ÚRS 2021 01 |  |  | základní |  | 0 | 0 | 0 | 0 | 0 | 4 | K | 2 |  |  |  | ROZPOCET | 0 | 0 | 0 | 0 | 0 | 1 | 0 | 4 | 6
| PP |  | Podklad ze štěrkodrti ŠD s rozprostřením a zhutněním, po zhutnění tl. 200 mm | [15 empty] | PP | 2
| VV |  | "asfaltová vozovka" 4320 |  | 4320 | [13 empty] | VV | 2 | 2 | True | 0 | ROZPOCET
| VV |  | "betonová vozovka" 558 |  | 558 | [13 empty] | VV | 2 | 2 | True | 0 | ROZPOCET
| VV |  | "dělící ostrůvky, dlažba tl. 80" 116 |  | 116 | [13 empty] | VV | 2 | 2 | True | 0 | ROZPOCET
| VV |  | Součet |  | 4994 | [13 empty] | VV | 2 | 4 | True | 1 | ROZPOCET
4 | K | 565166122 | Asfaltový beton vrstva podkladní ACP 22 (obalované kamenivo hrubozrnné - OKH) s rozprostřením a zhutněním v pruhu šířky přes 3 m, po zhutnění tl. 90 mm | m2 | 4320 |  | 0 | CS ÚRS 2021 01 |  |  | základní |  | 0 | 0 | 0 | 0 | 0 | 4 | K | 2 |  |  |  | ROZPOCET | 0 | 0 | 0 | 0 | 0 | 1 | 0 | 4 | 8
| PP |  | Asfaltový beton vrstva podkladní ACP 22 (obalované kamenivo hrubozrnné - OKH) s rozprostřením a zhutněním v pruhu šířky přes 3 m, po zhutnění tl. 90 mm | [15 empty] | PP | 2
5 | K | 573231107 | Postřik spojovací PS bez posypu kamenivem ze silniční emulze, v množství 0,40 kg/m2 | m2 | 8640 |  | 0 | CS ÚRS 2021 01 |  |  | základní |  | 0 | 0 | 0 | 0 | 0 | 4 | K | 2 |  |  |  | ROZPOCET | 0 | 0 | 0 | 0 | 0 | 1 | 0 | 4 | 10
| PP |  | Postřik spojovací PS bez posypu kamenivem ze silniční emulze, v množství 0,40 kg/m2 | [15 empty] | PP | 2
| VV |  | "na vrstvě ACP 22+" 4320 |  | 4320 | [13 empty] | VV | 2 | 2 | True | 0 | ROZPOCET
| VV |  | "na vrstvě ACL 16+" 4320 |  | 4320 | [13 empty] | VV | 2 | 2 | True | 0 | ROZPOCET
| VV |  | Součet |  | 8640 | [13 empty] | VV | 2 | 4 | True | 1 | ROZPOCET
6 | K | 577134121 | Asfaltový beton vrstva obrusná ACO 11 (ABS) s rozprostřením a se zhutněním z nemodifikovaného asfaltu v pruhu šířky přes 3 m tř. I, po zhutnění tl. 40 mm | m2 | 4320 |  | 0 | CS ÚRS 2021 01 |  |  | základní |  | 0 | 0 | 0 | 0 | 0 | 4 | K | 2 |  |  |  | ROZPOCET | 0 | 0 | 0 | 0 | 0 | 1 | 0 | 4 | 12
| PP |  | Asfaltový beton vrstva obrusná ACO 11 (ABS) s rozprostřením a se zhutněním z nemodifikovaného asfaltu v pruhu šířky přes 3 m tř. I, po zhutnění tl. 40 mm | [15 empty] | PP | 2
| VV |  | 885+1780+855+800 |  | 4320 | [13 empty] | VV | 2 | 2 | True | 0 | ROZPOCET
| VV |  | Součet |  | 4320 | [13 empty] | VV | 2 | 4 | True | 1 | ROZPOCET
7 | K | 577155122 | Asfaltový beton vrstva ložní ACL 16 (ABH) s rozprostřením a zhutněním z nemodifikovaného asfaltu v pruhu šířky přes 3 m, po zhutnění tl. 60 mm | m2 | 4320 |  | 0 | CS ÚRS 2021 01 |  |  | základní |  | 0 | 0 | 0 | 0 | 0 | 4 | K | 2 |  |  |  | ROZPOCET | 0 | 0 | 0 | 0 | 0 | 1 | 0 | 4 | 14
| PP |  | Asfaltový beton vrstva ložní ACL 16 (ABH) s rozprostřením a zhutněním z nemodifikovaného asfaltu v pruhu šířky přes 3 m, po zhutnění tl. 60 mm | [15 empty] | PP | 2
8 | K | 596211114 | Kladení dlažby z betonových zámkových dlaždic komunikací pro pěší s ložem z kameniva těženého nebo drceného tl. do 40 mm, s vyplněním spár s dvojitým hutněním, vibrováním a se smetením přebytečného materiálu na krajnici tl. 60 mm skupiny A, pro plochy Pří | m2 | 14 |  | 0 | CS ÚRS 2021 01 |  |  | základní |  | 0 | 0 | 0 | 0 | 0 | 4 | K | 2 |  |  |  | ROZPOCET | 0 | 0 | 0 | 0 | 0 | 1 | 0 | 4 | 16
| PP |  | Kladení dlažby z betonových zámkových dlaždic komunikací pro pěší s ložem z kameniva těženého nebo drceného tl. do 40 mm, s vyplněním spár s dvojitým hutněním, vibrováním a se smetením přebytečného materiálu na krajnici tl. 60 mm skupiny A, pro plochy Příplatek k cenám za dlažbu z prvků dvou barev | [15 empty] | PP | 2
9 | K | 596211123 | Kladení dlažby z betonových zámkových dlaždic komunikací pro pěší s ložem z kameniva těženého nebo drceného tl. do 40 mm, s vyplněním spár s dvojitým hutněním, vibrováním a se smetením přebytečného materiálu na krajnici tl. 60 mm skupiny B, pro plochy pře | m2 | 891 |  | 0 | CS ÚRS 2021 01 |  |  | základní |  | 0 | 0 | 0 | 0 | 0 | 4 | K | 2 |  |  |  | ROZPOCET | 0 | 0 | 0 | 0 | 0 | 1 | 0 | 4 | 18
| PP |  | Kladení dlažby z betonových zámkových dlaždic komunikací pro pěší s ložem z kameniva těženého nebo drceného tl. do 40 mm, s vyplněním spár s dvojitým hutněním, vibrováním a se smetením přebytečného materiálu na krajnici tl. 60 mm skupiny B, pro plochy přes 300 m2 | [15 empty] | PP | 2
10 | M | 59245006 | dlažba tvar obdélník betonová pro nevidomé 200x100x60mm barevná | m2 | 14 |  | 0 | CS ÚRS 2021 01 |  |  | základní |  | 0 | 0 | 0 | 0 | 0 | 8 | M | 2 |  |  |  | ROZPOCET | 0 | 0 | 0 | 0 | 0 | 1 | 0 | 4 | 20
| PP |  | dlažba tvar obdélník betonová pro nevidomé 200x100x60mm barevná | [15 empty] | PP | 2
11 | M | 59245018 | dlažba tvar obdélník betonová 200x100x60mm přírodní | m2 | 877 |  | 0 | CS ÚRS 2021 01 |  |  | základní |  | 0 | 0 | 0 | 0 | 0 | 8 | M | 2 |  |  |  | ROZPOCET | 0 | 0 | 0 | 0 | 0 | 1 | 0 | 4 | 22
| PP |  | dlažba tvar obdélník betonová 200x100x60mm přírodní | [15 empty] | PP | 2
| VV |  | "dlážděná plocha" 169+12+710 |  | 891 | [13 empty] | VV | 2 | 2 | True | 0 | ROZPOCET
| VV |  | "dlažba pro nevidomé" -1*(3+2,5+5+3,5) |  | -14 | [13 empty] | VV | 2 | 2 | True | 0 | ROZPOCET
| VV |  | Součet |  | 877 | [13 empty] | VV | 2 | 4 | True | 1 | ROZPOCET
12 | K | 596211212 | Kladení dlažby z betonových zámkových dlaždic komunikací pro pěší s ložem z kameniva těženého nebo drceného tl. do 40 mm, s vyplněním spár s dvojitým hutněním, vibrováním a se smetením přebytečného materiálu na krajnici tl. 80 mm skupiny A, pro plochy pře | m2 | 116 |  | 0 | CS ÚRS 2021 01 |  |  | základní |  | 0 | 0 | 0 | 0 | 0 | 4 | K | 2 |  |  |  | ROZPOCET | 0 | 0 | 0 | 0 | 0 | 1 | 0 | 4 | 24
| PP |  | Kladení dlažby z betonových zámkových dlaždic komunikací pro pěší s ložem z kameniva těženého nebo drceného tl. do 40 mm, s vyplněním spár s dvojitým hutněním, vibrováním a se smetením přebytečného materiálu na krajnici tl. 80 mm skupiny A, pro plochy přes 100 do 300 m2 | [15 empty] | PP | 2
13 | M | 59245020 | dlažba tvar obdélník betonová 200x100x80mm přírodní | m2 | 116 |  | 0 | CS ÚRS 2021 01 |  |  | základní |  | 0 | 0 | 0 | 0 | 0 | 8 | M | 2 |  |  |  | ROZPOCET | 0 | 0 | 0 | 0 | 0 | 1 | 0 | 4 | 26
| PP |  | dlažba tvar obdélník betonová 200x100x80mm přírodní | [15 empty] | PP | 2
| VV |  | 3+16+10+35+26+26 |  | 116 | [13 empty] | VV | 2 | 2 | True | 0 | ROZPOCET
| VV |  | Součet |  | 116 | [13 empty] | VV | 2 | 4 | True | 1 | ROZPOCET
| D | 9 | Ostatní konstrukce a práce, bourání |  |  |  | 0 | [5 empty] | 0 |  | 0 |  | 0 | 1 | D | 1 |  |  |  | ROZPOCET | [6 empty] | 0
14 | K | 916131113 | Osazení silničního obrubníku betonového se zřízením lože, s vyplněním a zatřením spár cementovou maltou ležatého s boční opěrou z betonu prostého, do lože z betonu prostého | m | 921.5 |  | 0 | CS ÚRS 2021 01 |  |  | základní |  | 0 | 0 | 0 | 0 | 0 | 4 | K | 2 |  |  |  | ROZPOCET | 0 | 0 | 0 | 0 | 0 | 1 | 0 | 4 | 28
| PP |  | Osazení silničního obrubníku betonového se zřízením lože, s vyplněním a zatřením spár cementovou maltou ležatého s boční opěrou z betonu prostého, do lože z betonu prostého | [15 empty] | PP | 2
15 | M | 59217031 | obrubník betonový silniční 1000x150x250mm | m | 921.5 |  | 0 | CS ÚRS 2021 01 |  |  | základní |  | 0 | 0 | 0 | 0 | 0 | 8 | M | 2 |  |  |  | ROZPOCET | 0 | 0 | 0 | 0 | 0 | 1 | 0 | 4 | 30
| PP |  | obrubník betonový silniční 1000x150x250mm | [15 empty] | PP | 2
| VV |  | 54+21+46+7,5+47+37+37+88+66,5+245,5+81+21+149+21 |  | 921.5 | [13 empty] | VV | 2 | 2 | True | 0 | ROZPOCET
| VV |  | Součet |  | 921.5 | [13 empty] | VV | 2 | 4 | True | 1 | ROZPOCET
16 | K | 916231113 | Osazení chodníkového obrubníku betonového se zřízením lože, s vyplněním a zatřením spár cementovou maltou ležatého s boční opěrou z betonu prostého, do lože z betonu prostého | m | 200 |  | 0 | CS ÚRS 2021 01 |  |  | základní |  | 0 | 0 | 0 | 0 | 0 | 4 | K | 2 |  |  |  | ROZPOCET | 0 | 0 | 0 | 0 | 0 | 1 | 0 | 4 | 32
| PP |  | Osazení chodníkového obrubníku betonového se zřízením lože, s vyplněním a zatřením spár cementovou maltou ležatého s boční opěrou z betonu prostého, do lože z betonu prostého | [15 empty] | PP | 2
17 | M | 59217017 | obrubník betonový chodníkový 1000x100x250mm | m | 200 |  | 0 | CS ÚRS 2021 01 |  |  | základní |  | 0 | 0 | 0 | 0 | 0 | 8 | M | 2 |  |  |  | ROZPOCET | 0 | 0 | 0 | 0 | 0 | 1 | 0 | 4 | 34
| PP |  | obrubník betonový chodníkový 1000x100x250mm | [15 empty] | PP | 2
| VV |  | 7,5+8+12,5+2*2+8*21 |  | 200 | [13 empty] | VV | 2 | 2 | True | 0 | ROZPOCET
| VV |  | Součet |  | 200 | [13 empty] | VV | 2 | 4 | True | 1 | ROZPOCET
18 | K | 935113212 | Osazení odvodňovacího žlabu s krycím roštem betonového šířky přes 200 mm | m | 107 |  | 0 | CS ÚRS 2021 01 |  |  | základní |  | 0 | 0 | 0 | 0 | 0 | 4 | K | 2 |  |  |  | ROZPOCET | 0 | 0 | 0 | 0 | 0 | 1 | 0 | 4 | 36
| PP |  | Osazení odvodňovacího žlabu s krycím roštem betonového šířky přes 200 mm | [15 empty] | PP | 2
19 | M | 56241.R | rošt mřížkový D400 litina dl 0,5m pro žlab PE š 200mm | m | 107 |  | 0 |  |  |  | základní |  | 0 | 0 | 0 | 0 | 0 | 8 | M | 2 |  |  |  | ROZPOCET | 0 | 0 | 0 | 0 | 0 | 1 | 0 | 4 | 38
| PP |  | rošt mřížkový D400 litina dl 0,5m pro žlab PE š 200mm | [15 empty] | PP | 2
20 | M | 59227.R | žlab betonový průběžný do dlažby 1000x300x100mm | m | 107 |  | 0 |  |  |  | základní |  | 0 | 0 | 0 | 0 | 0 | 8 | M | 2 |  |  |  | ROZPOCET | 0 | 0 | 0 | 0 | 0 | 1 | 0 | 4 | 40
| PP |  | žlab betonový průběžný do dlažby 1000x300x100mm | [15 empty] | PP | 2
| VV |  | 36+7,5+17+46,5 |  | 107 | [13 empty] | VV | 2 | 2 | True | 0 | ROZPOCET
| VV |  | Součet |  | 107 | [13 empty] | VV | 2 | 4 | True | 1 | ROZPOCET
| D | 998 | Přesun hmot |  |  |  | 0 | [5 empty] | 0 |  | 0 |  | 0 | 1 | D | 1 |  |  |  | ROZPOCET | [6 empty] | 0
21 | K | 998225111 | Přesun hmot pro komunikace s krytem z kameniva, monolitickým betonovým nebo živičným dopravní vzdálenost do 200 m jakékoliv délky objektu | t | 582.642 |  | 0 | CS ÚRS 2021 01 |  |  | základní |  | 0 | 0 | 0 | 0 | 0 | 4 | K | 2 |  |  |  | ROZPOCET | 0 | 0 | 0 | 0 | 0 | 1 | 0 | 4 | 42
| PP |  | Přesun hmot pro komunikace s krytem z kameniva, monolitickým betonovým nebo živičným dopravní vzdálenost do 200 m jakékoliv délky objektu | [15 empty] | PP | 2
22 | K | 998225191 | Přesun hmot pro komunikace s krytem z kameniva, monolitickým betonovým nebo živičným Příplatek k ceně za zvětšený přesun přes vymezenou největší dopravní vzdálenost do 1000 m | t | 582.642 |  | 0 | CS ÚRS 2021 01 |  |  | základní |  | 0 | 0 | 0 | 0 | 0 | 4 | K | 2 |  |  |  | ROZPOCET | 0 | 0 | 0 | 0 | 0 | 1 | 0 | 4 | 44
| PP |  | Přesun hmot pro komunikace s krytem z kameniva, monolitickým betonovým nebo živičným Příplatek k ceně za zvětšený přesun přes vymezenou největší dopravní vzdálenost do 1000 m | [15 empty] | PP | 2

## SO 101b - Plocha - přístu...
[9 empty] | >> skryté sloupce << | [9 empty] | {9e813636-5c02-4a9c-b186-fbd45fc1f653}
2
| KRYCÍ LIST SOUPISU PRACÍ | [8 empty] | v --- níže se nacházejí doplnkové a pomocné údaje k sestavám --- v | [8 empty] | False
Stavba:
1. STAVBA - MODRÁ - Multifunkční sportovní a kulturní pavilon 1. ETAPA
Objekt:
100 - OBJEKTY POZEMNÍCH KOMUNIKACÍ
Soupis:
SO 101b - Plocha - přístup k Zastávce TT Lipová
| KSO: |  |  |  |  | CC-CZ:
| Místo: |  |  |  |  | Datum: | 13. 12. 2021
| Zadavatel: |  |  |  |  | IČ:
DIČ:
| Uchazeč: |  |  |  |  | IČ: | Vyplň údaj
|  | Vyplň údaj |  |  |  | DIČ: | Vyplň údaj
| Projektant: |  |  |  |  | IČ:
DIČ:
| Zpracovatel: |  |  |  |  | IČ:
DIČ:
Poznámka:
| Cena bez DPH | [5 empty] | 0
|  |  | Základ daně |  |  | Sazba daně | Výše daně
| DPH | základní | 0 |  |  | 21% | 0
|  | snížená | 0 |  |  | 15% | 0
|  | zákl. přenesená | 0 |  |  | 21% | 0
|  | sníž. přenesená | 0 |  |  | 15% | 0
|  | nulová | 0 |  |  | 0% | 0
| Cena s DPH |  |  | v | CZK |  | 0
| Projektant |  |  | Zpracovatel
| Datum a podpis: |  | Razítko | Datum a podpis: |  |  | Razítko
| Objednavatel |  |  | Uchazeč
| Datum a podpis: |  | Razítko | Datum a podpis: |  |  | Razítko
REKAPITULACE ČLENĚNÍ SOUPISU PRACÍ
Stavba:
1. STAVBA - MODRÁ - Multifunkční sportovní a kulturní pavilon 1. ETAPA
Objekt:
100 - OBJEKTY POZEMNÍCH KOMUNIKACÍ
Soupis:
SO 101b - Plocha - přístup k Zastávce TT Lipová
Místo: | [5 empty] | Datum: | 13. 12. 2021
Zadavatel: | [5 empty] | Projektant:
Uchazeč: |  |  | Vyplň údaj |  |  | Zpracovatel:
Kód dílu - Popis | [6 empty] | Cena celkem [CZK]
Náklady ze soupisu prací | [6 empty] | 0 | [12 empty] | -1
| HSV - Práce a dodávky HSV | [5 empty] | 0
| 1 - Zemní práce | [5 empty] | 0
| 18 - Zemní práce - povrchové úpravy terénu | [5 empty] | 0
| 5 - Komunikace pozemní | [5 empty] | 0
| 9 - Ostatní konstrukce a práce, bourání | [5 empty] | 0
| 998 - Přesun hmot | [5 empty] | 0
SOUPIS PRACÍ
Stavba:
1. STAVBA - MODRÁ - Multifunkční sportovní a kulturní pavilon 1. ETAPA
Objekt:
100 - OBJEKTY POZEMNÍCH KOMUNIKACÍ
Soupis:
SO 101b - Plocha - přístup k Zastávce TT Lipová
Místo: | [5 empty] | Datum: | 13. 12. 2021
Zadavatel: | [5 empty] | Projektant:
Uchazeč: |  |  | Vyplň údaj |  |  | Zpracovatel:
PČ | Typ | Kód | Popis | MJ | Množství | J.cena [CZK] | Cena celkem [CZK] | Cenová soustava |  |  | DPH | J. Nh [h] | Nh celkem [h] | J. hmotnost [t] | Hmotnost celkem [t] | J. suť [t] | Suť Celkem [t]
Náklady soupisu celkem | [6 empty] | 0 | [5 empty] | 0 |  | 0 |  | 0 |  | D | -1 | [10 empty] | 0
| D | HSV | Práce a dodávky HSV |  |  |  | 0 | [5 empty] | 0 |  | 0 |  | 0 | 1 | D | 0 |  |  |  | ROZPOCET | [6 empty] | 0
| D | 1 | Zemní práce |  |  |  | 0 | [5 empty] | 0 |  | 0 |  | 0 | 1 | D | 1 |  |  |  | ROZPOCET | [6 empty] | 0
| D | 18 | Zemní práce - povrchové úpravy terénu |  |  |  | 0 | [5 empty] | 0 |  | 0 |  | 0 | 1 | D | 1 |  |  |  | ROZPOCET | [6 empty] | 0
1 | K | 181006112 | Rozprostření zemin schopných zúrodnění v rovině a ve sklonu do 1:5, tloušťka vrstvy přes 0,10 do 0,15 m | m2 | 1245 |  | 0 | CS ÚRS 2021 01 |  |  | základní |  | 0 | 0 | 0 | 0 | 0 | 4 | K | 2 |  |  |  | ROZPOCET | 0 | 0 | 0 | 0 | 0 | 1 | 0 | 4 | 2
| PP |  | Rozprostření zemin schopných zúrodnění v rovině a ve sklonu do 1:5, tloušťka vrstvy přes 0,10 do 0,15 m | [15 empty] | PP | 2
2 | M | 10364101 | zemina pro terénní úpravy - ornice | t | 149.4 |  | 0 | CS ÚRS 2021 01 |  |  | základní |  | 0 | 0 | 0 | 0 | 0 | 8 | M | 2 |  |  |  | ROZPOCET | 0 | 0 | 0 | 0 | 0 | 1 | 0 | 4 | 4
| PP |  | zemina pro terénní úpravy - ornice | [15 empty] | PP | 2
| VV |  | "1m3=800kg" (1245*0,15)*0,8 |  | 149.4 | [13 empty] | VV | 2 | 2 | True | 0 | ROZPOCET
| VV |  | Součet |  | 149.4 | [13 empty] | VV | 2 | 4 | True | 1 | ROZPOCET
3 | K | 181111131 | Plošná úprava terénu v zemině skupiny 1 až 4 s urovnáním povrchu bez doplnění ornice souvislé plochy do 500 m2 při nerovnostech terénu přes 150 do 200 mm v rovině nebo na svahu do 1:5 | m2 | 1245 |  | 0 | CS ÚRS 2021 01 |  |  | základní |  | 0 | 0 | 0 | 0 | 0 | 4 | K | 2 |  |  |  | ROZPOCET | 0 | 0 | 0 | 0 | 0 | 1 | 0 | 4 | 6
| PP |  | Plošná úprava terénu v zemině skupiny 1 až 4 s urovnáním povrchu bez doplnění ornice souvislé plochy do 500 m2 při nerovnostech terénu přes 150 do 200 mm v rovině nebo na svahu do 1:5 | [15 empty] | PP | 2
4 | K | 183402121 | Rozrušení půdy na hloubku přes 50 do 150 mm souvislé plochy do 500 m2 v rovině nebo na svahu do 1:5 | m2 | 1245 |  | 0 | CS ÚRS 2021 01 |  |  | základní |  | 0 | 0 | 0 | 0 | 0 | 4 | K | 2 |  |  |  | ROZPOCET | 0 | 0 | 0 | 0 | 0 | 1 | 0 | 4 | 8
| PP |  | Rozrušení půdy na hloubku přes 50 do 150 mm souvislé plochy do 500 m2 v rovině nebo na svahu do 1:5 | [15 empty] | PP | 2
5 | K | 184802111 | Chemické odplevelení půdy před založením kultury, trávníku nebo zpevněných ploch o výměře jednotlivě přes 20 m2 v rovině nebo na svahu do 1:5 postřikem na široko | m2 | 1245 |  | 0 | CS ÚRS 2021 01 |  |  | základní |  | 0 | 0 | 0 | 0 | 0 | 4 | K | 2 |  |  |  | ROZPOCET | 0 | 0 | 0 | 0 | 0 | 1 | 0 | 4 | 10
| PP |  | Chemické odplevelení půdy před založením kultury, trávníku nebo zpevněných ploch o výměře jednotlivě přes 20 m2 v rovině nebo na svahu do 1:5 postřikem na široko | [15 empty] | PP | 2
| D | 5 | Komunikace pozemní |  |  |  | 0 | [5 empty] | 0 |  | 0 |  | 0 | 1 | D | 1 |  |  |  | ROZPOCET | [6 empty] | 0
6 | K | 564831111 | Podklad ze štěrkodrti ŠD s rozprostřením a zhutněním, po zhutnění tl. 100 mm | m2 | 1869 |  | 0 | CS ÚRS 2021 01 |  |  | základní |  | 0 | 0 | 0 | 0 | 0 | 4 | K | 2 |  |  |  | ROZPOCET | 0 | 0 | 0 | 0 | 0 | 1 | 0 | 4 | 12
| PP |  | Podklad ze štěrkodrti ŠD s rozprostřením a zhutněním, po zhutnění tl. 100 mm | [15 empty] | PP | 2
| VV |  | "pod mostem SO201" 1305,3 |  | 1305.3 | [13 empty] | VV | 2 | 2 | True | 0 | ROZPOCET
| VV |  | "terasa" 563,7 |  | 563.7 | [13 empty] | VV | 2 | 2 | True | 0 | ROZPOCET
| VV |  | Součet |  | 1869 | [13 empty] | VV | 2 | 4 | True | 1 | ROZPOCET
7 | K | 564851111 | Podklad ze štěrkodrti ŠD s rozprostřením a zhutněním, po zhutnění tl. 150 mm | m2 | 5178 |  | 0 | CS ÚRS 2021 01 |  |  | základní |  | 0 | 0 | 0 | 0 | 0 | 4 | K | 2 |  |  |  | ROZPOCET | 0 | 0 | 0 | 0 | 0 | 1 | 0 | 4 | 14
| PP |  | Podklad ze štěrkodrti ŠD s rozprostřením a zhutněním, po zhutnění tl. 150 mm | [15 empty] | PP | 2
| VV |  | "pod lanovkou" 3309 |  | 3309 | [13 empty] | VV | 2 | 2 | True | 0 | ROZPOCET
| VV |  | "pod mostem SO201" 1305,3 |  | 1305.3 | [13 empty] | VV | 2 | 2 | True | 0 | ROZPOCET
| VV |  | "terasa" 563,7 |  | 563.7 | [13 empty] | VV | 2 | 2 | True | 0 | ROZPOCET
| VV |  | Součet |  | 5178 | [13 empty] | VV | 2 | 4 | True | 1 | ROZPOCET
8 | K | 564851111.R | Podklad ze štěrkodrti ŠD s rozprostřením a zhutněním, po zhutnění tl. 150 mm | m2 | 238 |  | 0 |  |  |  | základní |  | 0 | 0 | 0 | 0 | 0 | 4 | K | 2 |  |  |  | ROZPOCET | 0 | 0 | 0 | 0 | 0 | 1 | 0 | 4 | 16
| PP |  | Podklad ze štěrkodrti ŠD s rozprostřením a zhutněním, po zhutnění tl. 150 mm | [15 empty] | PP | 2
9 | K | 564861111 | Podklad ze štěrkodrti ŠD s rozprostřením a zhutněním, po zhutnění tl. 200 mm | m2 | 3540.6 |  | 0 | CS ÚRS 2021 01 |  |  | základní |  | 0 | 0 | 0 | 0 | 0 | 4 | K | 2 |  |  |  | ROZPOCET | 0 | 0 | 0 | 0 | 0 | 1 | 0 | 4 | 18
| PP |  | Podklad ze štěrkodrti ŠD s rozprostřením a zhutněním, po zhutnění tl. 200 mm | [15 empty] | PP | 2
| VV |  | "pod lanovkou" 3309 |  | 3309 | [13 empty] | VV | 2 | 2 | True | 0 | ROZPOCET
| VV |  | "pod betonovým krytem" 231,6 |  | 231.6 | [13 empty] | VV | 2 | 2 | True | 0 | ROZPOCET
| VV |  | Součet |  | 3540.6 | [13 empty] | VV | 2 | 4 | True | 1 | ROZPOCET
10 | K | 564861111.R | Podklad ze štěrkodrti ŠD s rozprostřením a zhutněním, po zhutnění tl. 200 mm | m2 | 238 |  | 0 |  |  |  | základní |  | 0 | 0 | 0 | 0 | 0 | 4 | K | 2 |  |  |  | ROZPOCET | 0 | 0 | 0 | 0 | 0 | 1 | 0 | 4 | 20
| PP |  | Podklad ze štěrkodrti ŠD s rozprostřením a zhutněním, po zhutnění tl. 200 mm | [15 empty] | PP | 2
11 | K | 581121302 | Kryt cementobetonový silničních komunikací skupiny CB III tl. 120 mm | m2 | 231.6 |  | 0 | CS ÚRS 2021 01 |  |  | základní |  | 0 | 0 | 0 | 0 | 0 | 4 | K | 2 |  |  |  | ROZPOCET | 0 | 0 | 0 | 0 | 0 | 1 | 0 | 4 | 22
| PP |  | Kryt cementobetonový silničních komunikací skupiny CB III tl. 120 mm | [15 empty] | PP | 2
12 | K | 596211123 | Kladení dlažby z betonových zámkových dlaždic komunikací pro pěší s ložem z kameniva těženého nebo drceného tl. do 40 mm, s vyplněním spár s dvojitým hutněním, vibrováním a se smetením přebytečného materiálu na krajnici tl. 60 mm skupiny B, pro plochy pře | m2 | 561.7 |  | 0 | CS ÚRS 2021 01 |  |  | základní |  | 0 | 0 | 0 | 0 | 0 | 4 | K | 2 |  |  |  | ROZPOCET | 0 | 0 | 0 | 0 | 0 | 1 | 0 | 4 | 24
| PP |  | Kladení dlažby z betonových zámkových dlaždic komunikací pro pěší s ložem z kameniva těženého nebo drceného tl. do 40 mm, s vyplněním spár s dvojitým hutněním, vibrováním a se smetením přebytečného materiálu na krajnici tl. 60 mm skupiny B, pro plochy přes 300 m2 | [15 empty] | PP | 2
13 | M | 59245021 | dlažba tvar čtverec betonová 200x200x60mm přírodní | m2 | 558.5 |  | 0 | CS ÚRS 2021 01 |  |  | základní |  | 0 | 0 | 0 | 0 | 0 | 8 | M | 2 |  |  |  | ROZPOCET | 0 | 0 | 0 | 0 | 0 | 1 | 0 | 4 | 26
| PP |  | dlažba tvar čtverec betonová 200x200x60mm přírodní | [15 empty] | PP | 2
14 | M | 59245006 | dlažba tvar obdélník betonová pro nevidomé 200x100x60mm barevná | m2 | 3.2 |  | 0 | CS ÚRS 2021 01 |  |  | základní |  | 0 | 0 | 0 | 0 | 0 | 8 | M | 2 |  |  |  | ROZPOCET | 0 | 0 | 0 | 0 | 0 | 1 | 0 | 4 | 28
| PP |  | dlažba tvar obdélník betonová pro nevidomé 200x100x60mm barevná | [15 empty] | PP | 2
15 | K | 596211124 | Kladení dlažby z betonových zámkových dlaždic komunikací pro pěší s ložem z kameniva těženého nebo drceného tl. do 40 mm, s vyplněním spár s dvojitým hutněním, vibrováním a se smetením přebytečného materiálu na krajnici tl. 60 mm skupiny B, pro plochy Pří | m2 | 3.2 |  | 0 | CS ÚRS 2021 01 |  |  | základní |  | 0 | 0 | 0 | 0 | 0 | 4 | K | 2 |  |  |  | ROZPOCET | 0 | 0 | 0 | 0 | 0 | 1 | 0 | 4 | 30
| PP |  | Kladení dlažby z betonových zámkových dlaždic komunikací pro pěší s ložem z kameniva těženého nebo drceného tl. do 40 mm, s vyplněním spár s dvojitým hutněním, vibrováním a se smetením přebytečného materiálu na krajnici tl. 60 mm skupiny B, pro plochy Příplatek k cenám za dlažbu z prvků dvou barev | [15 empty] | PP | 2
16 | K | 596211212.R | Kladení ekologické (vodopropustné) dlažby komunikací pro pěší tl 80 mm skupiny A pl do 300 m2 | m2 | 238 |  | 0 |  |  |  | základní |  | 0 | 0 | 0 | 0 | 0 | 4 | K | 2 |  |  |  | ROZPOCET | 0 | 0 | 0 | 0 | 0 | 1 | 0 | 4 | 32
| PP |  | Kladení ekologické (vodopropustné) dlažby komunikací pro pěší tl 80 mm skupiny A pl do 300 m2 | [15 empty] | PP | 2
| P |  | Poznámka k položce: Poznámka k položce: Položka zahrnuje: - ekologická produkt s vodopropustnými a čistícím účinkem (vodopropustná betonová dlažba) - voda se odvádí buď spárou, nebo skrz kámen a čistí se - ložná vrstva: 2-5mm - vápencová drť - spárovací materiál: 1-2, 1-3 mm - čedičová drť | [15 empty] | P | 2
17 | M | 59245.R01 | dlažba tvar obdélník betonová 200x100x80mm přírodní | m2 | 238 |  | 0 |  |  |  | základní |  | 0 | 0 | 0 | 0 | 0 | 8 | M | 2 |  |  |  | ROZPOCET | 0 | 0 | 0 | 0 | 0 | 1 | 0 | 4 | 34
| PP |  | dlažba tvar obdélník betonová 200x100x80mm přírodní | [15 empty] | PP | 2
18 | K | 596211223 | Kladení dlažby z betonových zámkových dlaždic komunikací pro pěší s ložem z kameniva těženého nebo drceného tl. do 40 mm, s vyplněním spár s dvojitým hutněním, vibrováním a se smetením přebytečného materiálu na krajnici tl. 80 mm skupiny B, pro plochy pře | m2 | 4571.68 |  | 0 | CS ÚRS 2021 01 |  |  | základní |  | 0 | 0 | 0 | 0 | 0 | 4 | K | 2 |  |  |  | ROZPOCET | 0 | 0 | 0 | 0 | 0 | 1 | 0 | 4 | 36
| PP |  | Kladení dlažby z betonových zámkových dlaždic komunikací pro pěší s ložem z kameniva těženého nebo drceného tl. do 40 mm, s vyplněním spár s dvojitým hutněním, vibrováním a se smetením přebytečného materiálu na krajnici tl. 80 mm skupiny B, pro plochy přes 300 m2 | [15 empty] | PP | 2
19 | M | 59245.R02 | dlažba tvar obdélník betonová 200x100x80mm přírodní | m2 | 77.36 |  | 0 |  |  |  | základní |  | 0 | 0 | 0 | 0 | 0 | 8 | M | 2 |  |  |  | ROZPOCET | 0 | 0 | 0 | 0 | 0 | 1 | 0 | 4 | 38
| PP |  | dlažba tvar obdélník betonová 200x100x80mm přírodní | [15 empty] | PP | 2
| VV |  | 193,4*0,4 |  | 77.36 | [13 empty] | VV | 2 | 2 | True | 0 | ROZPOCET
| VV |  | Součet |  | 77.36 | [13 empty] | VV | 2 | 4 | True | 1 | ROZPOCET
20 | M | 59245030 | dlažba tvar čtverec betonová 200x200x80mm přírodní | m2 | 3429 |  | 0 | CS ÚRS 2021 01 |  |  | základní |  | 0 | 0 | 0 | 0 | 0 | 8 | M | 2 |  |  |  | ROZPOCET | 0 | 0 | 0 | 0 | 0 | 1 | 0 | 4 | 40
| PP |  | dlažba tvar čtverec betonová 200x200x80mm přírodní | [15 empty] | PP | 2
| VV |  | "pod lanovkou" 2870 |  | 2870 | [13 empty] | VV | 2 | 2 | True | 0 | ROZPOCET
| VV |  | "pod mostem SO 201" 559 |  | 559 | [13 empty] | VV | 2 | 2 | True | 0 | ROZPOCET
| VV |  | Součet |  | 3429 | [13 empty] | VV | 2 | 4 | True | 1 | ROZPOCET
21 | M | 59245.R03 | dlažba tvar čtverec betonová 200x200x80mm přírodní | m2 | 3.32 |  | 0 |  |  |  | základní |  | 0 | 0 | 0 | 0 | 0 | 8 | M | 2 |  |  |  | ROZPOCET | 0 | 0 | 0 | 0 | 0 | 1 | 0 | 4 | 42
| PP |  | dlažba tvar čtverec betonová 200x200x80mm přírodní | [15 empty] | PP | 2
| VV |  | 8,3*0,4 |  | 3.32 | [13 empty] | VV | 2 | 2 | True | 0 | ROZPOCET
| VV |  | Součet |  | 3.32 | [13 empty] | VV | 2 | 4 | True | 1 | ROZPOCET
22 | M | 59245030.R | dlažba tvar čtverec betonová 200x200x80mm přírodní | m2 | 1062 |  | 0 |  |  |  | základní |  | 0 | 0 | 0 | 0 | 0 | 8 | M | 2 |  |  |  | ROZPOCET | 0 | 0 | 0 | 0 | 0 | 1 | 0 | 4 | 44
| PP |  | dlažba tvar čtverec betonová 200x200x80mm přírodní | [15 empty] | PP | 2
| VV |  | "pod lanovkou" 356 |  | 356 | [13 empty] | VV | 2 | 2 | True | 0 | ROZPOCET
| VV |  | "pod mostem SO201" 706 |  | 706 | [13 empty] | VV | 2 | 2 | True | 0 | ROZPOCET
| VV |  | Součet |  | 1062 | [13 empty] | VV | 2 | 4 | True | 1 | ROZPOCET
23 | K | 596211225 | Kladení dlažby z betonových zámkových dlaždic komunikací pro pěší s ložem z kameniva těženého nebo drceného tl. do 40 mm, s vyplněním spár s dvojitým hutněním, vibrováním a se smetením přebytečného materiálu na krajnici tl. 80 mm skupiny B, pro plochy Pří | m2 | 80.68 |  | 0 | CS ÚRS 2021 01 |  |  | základní |  | 0 | 0 | 0 | 0 | 0 | 4 | K | 2 |  |  |  | ROZPOCET | 0 | 0 | 0 | 0 | 0 | 1 | 0 | 4 | 46
| PP |  | Kladení dlažby z betonových zámkových dlaždic komunikací pro pěší s ložem z kameniva těženého nebo drceného tl. do 40 mm, s vyplněním spár s dvojitým hutněním, vibrováním a se smetením přebytečného materiálu na krajnici tl. 80 mm skupiny B, pro plochy Příplatek k cenám za dlažbu z prvků více než dvou barev | [15 empty] | PP | 2
| VV |  | 77,36+3,32 |  | 80.68 | [13 empty] | VV | 2 | 2 | True | 0 | ROZPOCET
| VV |  | Součet |  | 80.68 | [13 empty] | VV | 2 | 4 | True | 1 | ROZPOCET
| D | 9 | Ostatní konstrukce a práce, bourání |  |  |  | 0 | [5 empty] | 0 |  | 0 |  | 0 | 1 | D | 1 |  |  |  | ROZPOCET | [6 empty] | 0
24 | K | 912111111 | Montáž zábrany parkovací tvaru sloupku do výšky 800 mm zabetonované | kus | 17 |  | 0 | CS ÚRS 2021 01 |  |  | základní |  | 0 | 0 | 0 | 0 | 0 | 4 | K | 2 |  |  |  | ROZPOCET | 0 | 0 | 0 | 0 | 0 | 1 | 0 | 4 | 48
| PP |  | Montáž zábrany parkovací tvaru sloupku do výšky 800 mm zabetonované | [15 empty] | PP | 2
25 | M | 74910177 | sloupek parkovací pevný 60x60x800mm Zn základní k zabetonování | kus | 17 |  | 0 | CS ÚRS 2021 01 |  |  | základní |  | 0 | 0 | 0 | 0 | 0 | 8 | M | 2 |  |  |  | ROZPOCET | 0 | 0 | 0 | 0 | 0 | 1 | 0 | 4 | 50
| PP |  | sloupek parkovací pevný 60x60x800mm Zn základní k zabetonování | [15 empty] | PP | 2
26 | K | 916131113 | Osazení silničního obrubníku betonového se zřízením lože, s vyplněním a zatřením spár cementovou maltou ležatého s boční opěrou z betonu prostého, do lože z betonu prostého | m | 804 |  | 0 | CS ÚRS 2021 01 |  |  | základní |  | 0 | 0 | 0 | 0 | 0 | 4 | K | 2 |  |  |  | ROZPOCET | 0 | 0 | 0 | 0 | 0 | 1 | 0 | 4 | 52
| PP |  | Osazení silničního obrubníku betonového se zřízením lože, s vyplněním a zatřením spár cementovou maltou ležatého s boční opěrou z betonu prostého, do lože z betonu prostého | [15 empty] | PP | 2
27 | M | 59217019 | obrubník betonový chodníkový 1000x100x200mm | m | 804 |  | 0 | CS ÚRS 2021 01 |  |  | základní |  | 0 | 0 | 0 | 0 | 0 | 8 | M | 2 |  |  |  | ROZPOCET | 0 | 0 | 0 | 0 | 0 | 1 | 0 | 4 | 54
| PP |  | obrubník betonový chodníkový 1000x100x200mm | [15 empty] | PP | 2
28 | K | 935932418 | Odvodňovací plastový žlab pro třídu zatížení D 400 vnitřní šířky 150 mm s krycím roštem můstkovým z litiny | m | 30.5 |  | 0 | CS ÚRS 2021 01 |  |  | základní |  | 0 | 0 | 0 | 0 | 0 | 4 | K | 2 |  |  |  | ROZPOCET | 0 | 0 | 0 | 0 | 0 | 1 | 0 | 4 | 56
| PP |  | Odvodňovací plastový žlab pro třídu zatížení D 400 vnitřní šířky 150 mm s krycím roštem můstkovým z litiny | [15 empty] | PP | 2
29 | M | 56241021 | žlab PE vyztužený skelnými vlákny zátěž A15-D 400kN světlá š 150mm | m | 30.5 |  | 0 | CS ÚRS 2021 01 |  |  | základní |  | 0 | 0 | 0 | 0 | 0 | 8 | M | 2 |  |  |  | ROZPOCET | 0 | 0 | 0 | 0 | 0 | 1 | 0 | 4 | 58
| PP |  | žlab PE vyztužený skelnými vlákny zátěž A15-D 400kN světlá š 150mm | [15 empty] | PP | 2
30 | M | 5624R | rošt mřížkový D400 nerez dl 1m oka 30/20 pro žlab PE š 100mm | m | 30.5 |  | 0 |  |  |  | základní |  | 0 | 0 | 0 | 0 | 0 | 8 | M | 2 |  |  |  | ROZPOCET | 0 | 0 | 0 | 0 | 0 | 1 | 0 | 4 | 60
| PP |  | rošt mřížkový D400 nerez dl 1m oka 30/20 pro žlab PE š 100mm | [15 empty] | PP | 2
31 | K | 936001001 | Montáž prvků městské a zahradní architektury hmotnosti do 0,1 t | kus | 3 |  | 0 | CS ÚRS 2021 01 |  |  | základní |  | 0 | 0 | 0 | 0 | 0 | 4 | K | 2 |  |  |  | ROZPOCET | 0 | 0 | 0 | 0 | 0 | 1 | 0 | 4 | 62
| PP |  | Montáž prvků městské a zahradní architektury hmotnosti do 0,1 t | [15 empty] | PP | 2
32 | M | 74910.R03 | květináč betonový povrch tryskaný 1200x1200x600mm | kus | 3 |  | 0 |  |  |  | základní |  | 0 | 0 | 0 | 0 | 0 | 8 | M | 2 |  |  |  | ROZPOCET | 0 | 0 | 0 | 0 | 0 | 1 | 0 | 4 | 64
| PP |  | květináč betonový povrch tryskaný 1200x1200x600mm | [15 empty] | PP | 2
33 | K | 936001002 | Montáž prvků městské a zahradní architektury hmotnosti přes 0,1 do 1,5 t | kus | 22 |  | 0 | CS ÚRS 2021 01 |  |  | základní |  | 0 | 0 | 0 | 0 | 0 | 4 | K | 2 |  |  |  | ROZPOCET | 0 | 0 | 0 | 0 | 0 | 1 | 0 | 4 | 66
| PP |  | Montáž prvků městské a zahradní architektury hmotnosti přes 0,1 do 1,5 t | [15 empty] | PP | 2
34 | M | 74910.R02 | mříže ke stromům bez rámu tvárná litina kruhové otvory 18mm/1500x1500/x500mm | kus | 11 |  | 0 |  |  |  | základní |  | 0 | 0 | 0 | 0 | 0 | 8 | M | 2 |  |  |  | ROZPOCET | 0 | 0 | 0 | 0 | 0 | 1 | 0 | 4 | 68
| PP |  | mříže ke stromům bez rámu tvárná litina kruhové otvory 18mm/1500x1500/x500mm | [15 empty] | PP | 2
35 | M | 74910.R01 | rám pro mříž z pásové oceli 250x40mm 8 kotev | kus | 11 |  | 0 |  |  |  | základní |  | 0 | 0 | 0 | 0 | 0 | 8 | M | 2 |  |  |  | ROZPOCET | 0 | 0 | 0 | 0 | 0 | 1 | 0 | 4 | 70
| PP |  | rám pro mříž z pásové oceli 250x40mm 8 kotev | [15 empty] | PP | 2
36 | K | 936124111 | Montáž lavičky parkové stabilní bez zabetonování noh s udusáním sypaniny | kus | 15 |  | 0 | CS ÚRS 2021 01 |  |  | základní |  | 0 | 0 | 0 | 0 | 0 | 4 | K | 2 |  |  |  | ROZPOCET | 0 | 0 | 0 | 0 | 0 | 1 | 0 | 4 | 72
| PP |  | Montáž lavičky parkové stabilní bez zabetonování noh s udusáním sypaniny | [15 empty] | PP | 2
37 | M | 749R | lavička s opěradlem (nekotvená) 2000x500x800mm konstrukce-beton, sedák-dřevo | kus | 15 |  | 0 |  |  |  | základní |  | 0 | 0 | 0 | 0 | 0 | 8 | M | 2 |  |  |  | ROZPOCET | 0 | 0 | 0 | 0 | 0 | 1 | 0 | 4 | 74
| PP |  | lavička s opěradlem (nekotvená) 2000x500x800mm konstrukce-beton, sedák-dřevo | [15 empty] | PP | 2
| D | 998 | Přesun hmot |  |  |  | 0 | [5 empty] | 0 |  | 0 |  | 0 | 1 | D | 1 |  |  |  | ROZPOCET | [6 empty] | 0
38 | K | 998225111 | Přesun hmot pro komunikace s krytem z kameniva, monolitickým betonovým nebo živičným dopravní vzdálenost do 200 m jakékoliv délky objektu | t | 1628.744 |  | 0 | CS ÚRS 2021 01 |  |  | základní |  | 0 | 0 | 0 | 0 | 0 | 4 | K | 2 |  |  |  | ROZPOCET | 0 | 0 | 0 | 0 | 0 | 1 | 0 | 4 | 76
| PP |  | Přesun hmot pro komunikace s krytem z kameniva, monolitickým betonovým nebo živičným dopravní vzdálenost do 200 m jakékoliv délky objektu | [15 empty] | PP | 2
39 | K | 998225191 | Přesun hmot pro komunikace s krytem z kameniva, monolitickým betonovým nebo živičným Příplatek k ceně za zvětšený přesun přes vymezenou největší dopravní vzdálenost do 1000 m | t | 1628.744 |  | 0 | CS ÚRS 2021 01 |  |  | základní |  | 0 | 0 | 0 | 0 | 0 | 4 | K | 2 |  |  |  | ROZPOCET | 0 | 0 | 0 | 0 | 0 | 1 | 0 | 4 | 78
| PP |  | Přesun hmot pro komunikace s krytem z kameniva, monolitickým betonovým nebo živičným Příplatek k ceně za zvětšený přesun přes vymezenou největší dopravní vzdálenost do 1000 m | [15 empty] | PP | 2

## SO 101.1 - Sjezd, chodník...
[9 empty] | >> skryté sloupce << | [9 empty] | {b09fda05-cd10-477d-be03-ca84112a131d}
2
| KRYCÍ LIST SOUPISU PRACÍ | [8 empty] | v --- níže se nacházejí doplnkové a pomocné údaje k sestavám --- v | [8 empty] | False
Stavba:
1. STAVBA - MODRÁ - Multifunkční sportovní a kulturní pavilon 1. ETAPA
Objekt:
100 - OBJEKTY POZEMNÍCH KOMUNIKACÍ
Soupis:
SO 101.1 - Sjezd, chodník na komunikaci SO 101
| KSO: |  |  |  |  | CC-CZ:
| Místo: |  |  |  |  | Datum: | 13. 12. 2021
| Zadavatel: |  |  |  |  | IČ:
DIČ:
| Uchazeč: |  |  |  |  | IČ: | Vyplň údaj
|  | Vyplň údaj |  |  |  | DIČ: | Vyplň údaj
| Projektant: |  |  |  |  | IČ:
DIČ:
| Zpracovatel: |  |  |  |  | IČ:
DIČ:
Poznámka:
| Cena bez DPH | [5 empty] | 0
|  |  | Základ daně |  |  | Sazba daně | Výše daně
| DPH | základní | 0 |  |  | 21% | 0
|  | snížená | 0 |  |  | 15% | 0
|  | zákl. přenesená | 0 |  |  | 21% | 0
|  | sníž. přenesená | 0 |  |  | 15% | 0
|  | nulová | 0 |  |  | 0% | 0
| Cena s DPH |  |  | v | CZK |  | 0
| Projektant |  |  | Zpracovatel
| Datum a podpis: |  | Razítko | Datum a podpis: |  |  | Razítko
| Objednavatel |  |  | Uchazeč
| Datum a podpis: |  | Razítko | Datum a podpis: |  |  | Razítko
REKAPITULACE ČLENĚNÍ SOUPISU PRACÍ
Stavba:
1. STAVBA - MODRÁ - Multifunkční sportovní a kulturní pavilon 1. ETAPA
Objekt:
100 - OBJEKTY POZEMNÍCH KOMUNIKACÍ
Soupis:
SO 101.1 - Sjezd, chodník na komunikaci SO 101
Místo: | [5 empty] | Datum: | 13. 12. 2021
Zadavatel: | [5 empty] | Projektant:
Uchazeč: |  |  | Vyplň údaj |  |  | Zpracovatel:
Kód dílu - Popis | [6 empty] | Cena celkem [CZK]
Náklady ze soupisu prací | [6 empty] | 0 | [12 empty] | -1
| HSV - Práce a dodávky HSV | [5 empty] | 0
| 5 - Komunikace pozemní | [5 empty] | 0
| 9 - Ostatní konstrukce a práce, bourání | [5 empty] | 0
| 998 - Přesun hmot | [5 empty] | 0
SOUPIS PRACÍ
Stavba:
1. STAVBA - MODRÁ - Multifunkční sportovní a kulturní pavilon 1. ETAPA
Objekt:
100 - OBJEKTY POZEMNÍCH KOMUNIKACÍ
Soupis:
SO 101.1 - Sjezd, chodník na komunikaci SO 101
Místo: | [5 empty] | Datum: | 13. 12. 2021
Zadavatel: | [5 empty] | Projektant:
Uchazeč: |  |  | Vyplň údaj |  |  | Zpracovatel:
PČ | Typ | Kód | Popis | MJ | Množství | J.cena [CZK] | Cena celkem [CZK] | Cenová soustava |  |  | DPH | J. Nh [h] | Nh celkem [h] | J. hmotnost [t] | Hmotnost celkem [t] | J. suť [t] | Suť Celkem [t]
Náklady soupisu celkem | [6 empty] | 0 | [5 empty] | 0 |  | 0 |  | 0 |  | D | -1 | [10 empty] | 0
| D | HSV | Práce a dodávky HSV |  |  |  | 0 | [5 empty] | 0 |  | 0 |  | 0 | 1 | D | 0 |  |  |  | ROZPOCET | [6 empty] | 0
| D | 5 | Komunikace pozemní |  |  |  | 0 | [5 empty] | 0 |  | 0 |  | 0 | 1 | D | 1 |  |  |  | ROZPOCET | [6 empty] | 0
1 | K | 564831111 | Podklad ze štěrkodrti ŠD s rozprostřením a zhutněním, po zhutnění tl. 100 mm | m2 | 119 |  | 0 | CS ÚRS 2021 01 |  |  | základní |  | 0 | 0 | 0 | 0 | 0 | 4 | K | 2 |  |  |  | ROZPOCET | 0 | 0 | 0 | 0 | 0 | 1 | 0 | 4 | 2
| PP |  | Podklad ze štěrkodrti ŠD s rozprostřením a zhutněním, po zhutnění tl. 100 mm | [15 empty] | PP | 2
2 | K | 564851111 | Podklad ze štěrkodrti ŠD s rozprostřením a zhutněním, po zhutnění tl. 150 mm | m2 | 119 |  | 0 | CS ÚRS 2021 01 |  |  | základní |  | 0 | 0 | 0 | 0 | 0 | 4 | K | 2 |  |  |  | ROZPOCET | 0 | 0 | 0 | 0 | 0 | 1 | 0 | 4 | 4
| PP |  | Podklad ze štěrkodrti ŠD s rozprostřením a zhutněním, po zhutnění tl. 150 mm | [15 empty] | PP | 2
3 | K | 564861111 | Podklad ze štěrkodrti ŠD s rozprostřením a zhutněním, po zhutnění tl. 200 mm | m2 | 237 |  | 0 | CS ÚRS 2021 01 |  |  | základní |  | 0 | 0 | 0 | 0 | 0 | 4 | K | 2 |  |  |  | ROZPOCET | 0 | 0 | 0 | 0 | 0 | 1 | 0 | 4 | 6
| PP |  | Podklad ze štěrkodrti ŠD s rozprostřením a zhutněním, po zhutnění tl. 200 mm | [15 empty] | PP | 2
4 | K | 565166122 | Asfaltový beton vrstva podkladní ACP 22 (obalované kamenivo hrubozrnné - OKH) s rozprostřením a zhutněním v pruhu šířky přes 3 m, po zhutnění tl. 90 mm | m2 | 237 |  | 0 | CS ÚRS 2021 01 |  |  | základní |  | 0 | 0 | 0 | 0 | 0 | 4 | K | 2 |  |  |  | ROZPOCET | 0 | 0 | 0 | 0 | 0 | 1 | 0 | 4 | 8
| PP |  | Asfaltový beton vrstva podkladní ACP 22 (obalované kamenivo hrubozrnné - OKH) s rozprostřením a zhutněním v pruhu šířky přes 3 m, po zhutnění tl. 90 mm | [15 empty] | PP | 2
5 | K | 565211111 | Podklad ze štěrku částečně zpevněného cementovou maltou ŠCM s rozprostřením a s hutněním, po zhutnění tl. 150 mm | m2 | 237 |  | 0 | CS ÚRS 2021 01 |  |  | základní |  | 0 | 0 | 0 | 0 | 0 | 4 | K | 2 |  |  |  | ROZPOCET | 0 | 0 | 0 | 0 | 0 | 1 | 0 | 4 | 10
| PP |  | Podklad ze štěrku částečně zpevněného cementovou maltou ŠCM s rozprostřením a s hutněním, po zhutnění tl. 150 mm | [15 empty] | PP | 2
6 | K | 573231107 | Postřik spojovací PS bez posypu kamenivem ze silniční emulze, v množství 0,40 kg/m2 | m2 | 711 |  | 0 | CS ÚRS 2021 01 |  |  | základní |  | 0 | 0 | 0 | 0 | 0 | 4 | K | 2 |  |  |  | ROZPOCET | 0 | 0 | 0 | 0 | 0 | 1 | 0 | 4 | 12
| PP |  | Postřik spojovací PS bez posypu kamenivem ze silniční emulze, v množství 0,40 kg/m2 | [15 empty] | PP | 2
| VV |  | "na vrstvě ŠCM" 237 |  | 237 | [13 empty] | VV | 2 | 2 | True | 0 | ROZPOCET
| VV |  | "na vrstvě ACP 22+" 237 |  | 237 | [13 empty] | VV | 2 | 2 | True | 0 | ROZPOCET
| VV |  | "na vrstvě ACL 16+" 237 |  | 237 | [13 empty] | VV | 2 | 2 | True | 0 | ROZPOCET
| VV |  | Součet |  | 711 | [13 empty] | VV | 2 | 4 | True | 1 | ROZPOCET
7 | K | 577134121 | Asfaltový beton vrstva obrusná ACO 11 (ABS) s rozprostřením a se zhutněním z nemodifikovaného asfaltu v pruhu šířky přes 3 m tř. I, po zhutnění tl. 40 mm | m2 | 237 |  | 0 | CS ÚRS 2021 01 |  |  | základní |  | 0 | 0 | 0 | 0 | 0 | 4 | K | 2 |  |  |  | ROZPOCET | 0 | 0 | 0 | 0 | 0 | 1 | 0 | 4 | 14
| PP |  | Asfaltový beton vrstva obrusná ACO 11 (ABS) s rozprostřením a se zhutněním z nemodifikovaného asfaltu v pruhu šířky přes 3 m tř. I, po zhutnění tl. 40 mm | [15 empty] | PP | 2
8 | K | 577155122 | Asfaltový beton vrstva ložní ACL 16 (ABH) s rozprostřením a zhutněním z nemodifikovaného asfaltu v pruhu šířky přes 3 m, po zhutnění tl. 60 mm | m2 | 237 |  | 0 | CS ÚRS 2021 01 |  |  | základní |  | 0 | 0 | 0 | 0 | 0 | 4 | K | 2 |  |  |  | ROZPOCET | 0 | 0 | 0 | 0 | 0 | 1 | 0 | 4 | 16
| PP |  | Asfaltový beton vrstva ložní ACL 16 (ABH) s rozprostřením a zhutněním z nemodifikovaného asfaltu v pruhu šířky přes 3 m, po zhutnění tl. 60 mm | [15 empty] | PP | 2
9 | K | 596211123 | Kladení dlažby z betonových zámkových dlaždic komunikací pro pěší s ložem z kameniva těženého nebo drceného tl. do 40 mm, s vyplněním spár s dvojitým hutněním, vibrováním a se smetením přebytečného materiálu na krajnici tl. 60 mm skupiny B, pro plochy pře | m2 | 119 |  | 0 | CS ÚRS 2021 01 |  |  | základní |  | 0 | 0 | 0 | 0 | 0 | 4 | K | 2 |  |  |  | ROZPOCET | 0 | 0 | 0 | 0 | 0 | 1 | 0 | 4 | 18
| PP |  | Kladení dlažby z betonových zámkových dlaždic komunikací pro pěší s ložem z kameniva těženého nebo drceného tl. do 40 mm, s vyplněním spár s dvojitým hutněním, vibrováním a se smetením přebytečného materiálu na krajnici tl. 60 mm skupiny B, pro plochy přes 300 m2 | [15 empty] | PP | 2
10 | M | 59245006 | dlažba tvar obdélník betonová pro nevidomé 200x100x60mm barevná | m2 | 13 |  | 0 | CS ÚRS 2021 01 |  |  | základní |  | 0 | 0 | 0 | 0 | 0 | 8 | M | 2 |  |  |  | ROZPOCET | 0 | 0 | 0 | 0 | 0 | 1 | 0 | 4 | 20
| PP |  | dlažba tvar obdélník betonová pro nevidomé 200x100x60mm barevná | [15 empty] | PP | 2
| VV |  | 4,5+2+2+4,5 |  | 13 | [13 empty] | VV | 2 | 2 | True | 0 | ROZPOCET
| VV |  | Součet |  | 13 | [13 empty] | VV | 2 | 4 | True | 1 | ROZPOCET
11 | M | 59245018 | dlažba tvar obdélník betonová 200x100x60mm přírodní | m2 | 106 |  | 0 | CS ÚRS 2021 01 |  |  | základní |  | 0 | 0 | 0 | 0 | 0 | 8 | M | 2 |  |  |  | ROZPOCET | 0 | 0 | 0 | 0 | 0 | 1 | 0 | 4 | 22
| PP |  | dlažba tvar obdélník betonová 200x100x60mm přírodní | [15 empty] | PP | 2
| D | 9 | Ostatní konstrukce a práce, bourání |  |  |  | 0 | [5 empty] | 0 |  | 0 |  | 0 | 1 | D | 1 |  |  |  | ROZPOCET | [6 empty] | 0
12 | K | 916131113 | Osazení silničního obrubníku betonového se zřízením lože, s vyplněním a zatřením spár cementovou maltou ležatého s boční opěrou z betonu prostého, do lože z betonu prostého | m | 15.5 |  | 0 | CS ÚRS 2021 01 |  |  | základní |  | 0 | 0 | 0 | 0 | 0 | 4 | K | 2 |  |  |  | ROZPOCET | 0 | 0 | 0 | 0 | 0 | 1 | 0 | 4 | 24
| PP |  | Osazení silničního obrubníku betonového se zřízením lože, s vyplněním a zatřením spár cementovou maltou ležatého s boční opěrou z betonu prostého, do lože z betonu prostého | [15 empty] | PP | 2
13 | M | 59217031 | obrubník betonový silniční 1000x150x250mm | m | 15.5 |  | 0 | CS ÚRS 2021 01 |  |  | základní |  | 0 | 0 | 0 | 0 | 0 | 8 | M | 2 |  |  |  | ROZPOCET | 0 | 0 | 0 | 0 | 0 | 1 | 0 | 4 | 26
| PP |  | obrubník betonový silniční 1000x150x250mm | [15 empty] | PP | 2
| VV |  | 7,5+8 |  | 15.5 | [13 empty] | VV | 2 | 2 | True | 0 | ROZPOCET
| VV |  | Součet |  | 15.5 | [13 empty] | VV | 2 | 4 | True | 1 | ROZPOCET
14 | K | 916231113 | Osazení chodníkového obrubníku betonového se zřízením lože, s vyplněním a zatřením spár cementovou maltou ležatého s boční opěrou z betonu prostého, do lože z betonu prostého | m | 7.5 |  | 0 | CS ÚRS 2021 01 |  |  | základní |  | 0 | 0 | 0 | 0 | 0 | 4 | K | 2 |  |  |  | ROZPOCET | 0 | 0 | 0 | 0 | 0 | 1 | 0 | 4 | 28
| PP |  | Osazení chodníkového obrubníku betonového se zřízením lože, s vyplněním a zatřením spár cementovou maltou ležatého s boční opěrou z betonu prostého, do lože z betonu prostého | [15 empty] | PP | 2
15 | M | 59217017 | obrubník betonový chodníkový 1000x100x250mm | m | 7.5 |  | 0 | CS ÚRS 2021 01 |  |  | základní |  | 0 | 0 | 0 | 0 | 0 | 8 | M | 2 |  |  |  | ROZPOCET | 0 | 0 | 0 | 0 | 0 | 1 | 0 | 4 | 30
| PP |  | obrubník betonový chodníkový 1000x100x250mm | [15 empty] | PP | 2
| D | 998 | Přesun hmot |  |  |  | 0 | [5 empty] | 0 |  | 0 |  | 0 | 1 | D | 1 |  |  |  | ROZPOCET | [6 empty] | 0
16 | K | 998225111 | Přesun hmot pro komunikace s krytem z kameniva, monolitickým betonovým nebo živičným dopravní vzdálenost do 200 m jakékoliv délky objektu | t | 31.673 |  | 0 | CS ÚRS 2021 01 |  |  | základní |  | 0 | 0 | 0 | 0 | 0 | 4 | K | 2 |  |  |  | ROZPOCET | 0 | 0 | 0 | 0 | 0 | 1 | 0 | 4 | 32
| PP |  | Přesun hmot pro komunikace s krytem z kameniva, monolitickým betonovým nebo živičným dopravní vzdálenost do 200 m jakékoliv délky objektu | [15 empty] | PP | 2
17 | K | 998225191 | Přesun hmot pro komunikace s krytem z kameniva, monolitickým betonovým nebo živičným Příplatek k ceně za zvětšený přesun přes vymezenou největší dopravní vzdálenost do 1000 m | t | 31.673 |  | 0 | CS ÚRS 2021 01 |  |  | základní |  | 0 | 0 | 0 | 0 | 0 | 4 | K | 2 |  |  |  | ROZPOCET | 0 | 0 | 0 | 0 | 0 | 1 | 0 | 4 | 34
| PP |  | Přesun hmot pro komunikace s krytem z kameniva, monolitickým betonovým nebo živičným Příplatek k ceně za zvětšený přesun přes vymezenou největší dopravní vzdálenost do 1000 m | [15 empty] | PP | 2

## SO 102 - Parkoviště P1
[9 empty] | >> skryté sloupce << | [9 empty] | {f0e8e081-cba7-4df8-b90a-61926c2943eb}
2
| KRYCÍ LIST SOUPISU PRACÍ | [8 empty] | v --- níže se nacházejí doplnkové a pomocné údaje k sestavám --- v | [8 empty] | False
Stavba:
1. STAVBA - MODRÁ - Multifunkční sportovní a kulturní pavilon 1. ETAPA
Objekt:
100 - OBJEKTY POZEMNÍCH KOMUNIKACÍ
Soupis:
SO 102 - Parkoviště P1
| KSO: |  |  |  |  | CC-CZ:
| Místo: |  |  |  |  | Datum: | 13. 12. 2021
| Zadavatel: |  |  |  |  | IČ:
DIČ:
| Uchazeč: |  |  |  |  | IČ: | Vyplň údaj
|  | Vyplň údaj |  |  |  | DIČ: | Vyplň údaj
| Projektant: |  |  |  |  | IČ:
DIČ:
| Zpracovatel: |  |  |  |  | IČ:
DIČ:
Poznámka:
| Cena bez DPH | [5 empty] | 0
|  |  | Základ daně |  |  | Sazba daně | Výše daně
| DPH | základní | 0 |  |  | 21% | 0
|  | snížená | 0 |  |  | 15% | 0
|  | zákl. přenesená | 0 |  |  | 21% | 0
|  | sníž. přenesená | 0 |  |  | 15% | 0
|  | nulová | 0 |  |  | 0% | 0
| Cena s DPH |  |  | v | CZK |  | 0
| Projektant |  |  | Zpracovatel
| Datum a podpis: |  | Razítko | Datum a podpis: |  |  | Razítko
| Objednavatel |  |  | Uchazeč
| Datum a podpis: |  | Razítko | Datum a podpis: |  |  | Razítko
REKAPITULACE ČLENĚNÍ SOUPISU PRACÍ
Stavba:
1. STAVBA - MODRÁ - Multifunkční sportovní a kulturní pavilon 1. ETAPA
Objekt:
100 - OBJEKTY POZEMNÍCH KOMUNIKACÍ
Soupis:
SO 102 - Parkoviště P1
Místo: | [5 empty] | Datum: | 13. 12. 2021
Zadavatel: | [5 empty] | Projektant:
Uchazeč: |  |  | Vyplň údaj |  |  | Zpracovatel:
Kód dílu - Popis | [6 empty] | Cena celkem [CZK]
Náklady ze soupisu prací | [6 empty] | 0 | [12 empty] | -1
| HSV - Práce a dodávky HSV | [5 empty] | 0
| 1 - Zemní práce | [5 empty] | 0
| 18 - Zemní práce - povrchové úpravy terénu | [5 empty] | 0
| 2 - Zakládání | [5 empty] | 0
| 5 - Komunikace pozemní | [5 empty] | 0
| 9 - Ostatní konstrukce a práce, bourání | [5 empty] | 0
| 998 - Přesun hmot | [5 empty] | 0
SOUPIS PRACÍ
Stavba:
1. STAVBA - MODRÁ - Multifunkční sportovní a kulturní pavilon 1. ETAPA
Objekt:
100 - OBJEKTY POZEMNÍCH KOMUNIKACÍ
Soupis:
SO 102 - Parkoviště P1
Místo: | [5 empty] | Datum: | 13. 12. 2021
Zadavatel: | [5 empty] | Projektant:
Uchazeč: |  |  | Vyplň údaj |  |  | Zpracovatel:
PČ | Typ | Kód | Popis | MJ | Množství | J.cena [CZK] | Cena celkem [CZK] | Cenová soustava |  |  | DPH | J. Nh [h] | Nh celkem [h] | J. hmotnost [t] | Hmotnost celkem [t] | J. suť [t] | Suť Celkem [t]
Náklady soupisu celkem | [6 empty] | 0 | [5 empty] | 0 |  | 0 |  | 0 |  | D | -1 | [10 empty] | 0
| D | HSV | Práce a dodávky HSV |  |  |  | 0 | [5 empty] | 0 |  | 0 |  | 0 | 1 | D | 0 |  |  |  | ROZPOCET | [6 empty] | 0
| D | 1 | Zemní práce |  |  |  | 0 | [5 empty] | 0 |  | 0 |  | 0 | 1 | D | 1 |  |  |  | ROZPOCET | [6 empty] | 0
| D | 18 | Zemní práce - povrchové úpravy terénu |  |  |  | 0 | [5 empty] | 0 |  | 0 |  | 0 | 1 | D | 1 |  |  |  | ROZPOCET | [6 empty] | 0
1 | K | 180405111 | Založení trávníků ve vegetačních dlaždicích nebo prefabrikátech výsevem semene v rovině nebo na svahu do 1:5 | m2 | 1537 |  | 0 | CS ÚRS 2021 01 |  |  | základní |  | 0 | 0 | 0 | 0 | 0 | 4 | K | 2 |  |  |  | ROZPOCET | 0 | 0 | 0 | 0 | 0 | 1 | 0 | 4 | 2
| PP |  | Založení trávníků ve vegetačních dlaždicích nebo prefabrikátech výsevem semene v rovině nebo na svahu do 1:5 | [15 empty] | PP | 2
2 | M | 00572410 | osivo směs travní parková | kg | 38.425 |  | 0 | CS ÚRS 2021 01 |  |  | základní |  | 0 | 0 | 0 | 0 | 0 | 8 | M | 2 |  |  |  | ROZPOCET | 0 | 0 | 0 | 0 | 0 | 1 | 0 | 4 | 4
| PP |  | osivo směs travní parková | [15 empty] | PP | 2
| VV |  | "15-25g na m2" 1537*0,025 |  | 38.425 | [13 empty] | VV | 2 | 2 | True | 0 | ROZPOCET
| VV |  | Součet |  | 38.425 | [13 empty] | VV | 2 | 4 | True | 1 | ROZPOCET
3 | K | 181006111 | Rozprostření zemin schopných zúrodnění v rovině a ve sklonu do 1:5, tloušťka vrstvy do 0,10 m | m2 | 1537 |  | 0 | CS ÚRS 2021 01 |  |  | základní |  | 0 | 0 | 0 | 0 | 0 | 4 | K | 2 |  |  |  | ROZPOCET | 0 | 0 | 0 | 0 | 0 | 1 | 0 | 4 | 6
| PP |  | Rozprostření zemin schopných zúrodnění v rovině a ve sklonu do 1:5, tloušťka vrstvy do 0,10 m | [15 empty] | PP | 2
| P |  | Poznámka k položce: Poznámka k položce: položka zahrnuje výplň komůrek plastové vegetační tvárnice substrátem | [15 empty] | P | 2
4 | M | 103.R | substrát pro trávníky VL | m3 | 92.22 |  | 0 | CS ÚRS 2021 01 |  |  | základní |  | 0 | 0 | 0 | 0 | 0 | 8 | M | 2 |  |  |  | ROZPOCET | 0 | 0 | 0 | 0 | 0 | 1 | 0 | 4 | 8
| PP |  | substrát pro trávníky VL | [15 empty] | PP | 2
| VV |  | 1537*0,06 |  | 92.22 | [13 empty] | VV | 2 | 2 | True | 0 | ROZPOCET
| VV |  | Součet |  | 92.22 | [13 empty] | VV | 2 | 4 | True | 1 | ROZPOCET
5 | K | 184802111 | Chemické odplevelení půdy před založením kultury, trávníku nebo zpevněných ploch o výměře jednotlivě přes 20 m2 v rovině nebo na svahu do 1:5 postřikem na široko | m2 | 1537 |  | 0 | CS ÚRS 2021 01 |  |  | základní |  | 0 | 0 | 0 | 0 | 0 | 4 | K | 2 |  |  |  | ROZPOCET | 0 | 0 | 0 | 0 | 0 | 1 | 0 | 4 | 10
| PP |  | Chemické odplevelení půdy před založením kultury, trávníku nebo zpevněných ploch o výměře jednotlivě přes 20 m2 v rovině nebo na svahu do 1:5 postřikem na široko | [15 empty] | PP | 2
6 | K | 185851121 | Dovoz vody pro zálivku rostlin na vzdálenost do 1000 m | m3 | 23.055 |  | 0 | CS ÚRS 2021 01 |  |  | základní |  | 0 | 0 | 0 | 0 | 0 | 4 | K | 2 |  |  |  | ROZPOCET | 0 | 0 | 0 | 0 | 0 | 1 | 0 | 4 | 12
| PP |  | Dovoz vody pro zálivku rostlin na vzdálenost do 1000 m | [15 empty] | PP | 2
7 | M | 08211321 | voda pitná pro ostatní odběratele | m3 | 23.055 |  | 0 | CS ÚRS 2021 01 |  |  | základní |  | 0 | 0 | 0 | 0 | 0 | 8 | M | 2 |  |  |  | ROZPOCET | 0 | 0 | 0 | 0 | 0 | 1 | 0 | 4 | 14
| PP |  | voda pitná pro ostatní odběratele | [15 empty] | PP | 2
| VV |  | "10-15l na m2" 1537*0,015 |  | 23.055 | [13 empty] | VV | 2 | 2 | True | 0 | ROZPOCET
| VV |  | Součet |  | 23.055 | [13 empty] | VV | 2 | 4 | True | 1 | ROZPOCET
| D | 2 | Zakládání |  |  |  | 0 | [5 empty] | 0 |  | 0 |  | 0 | 1 | D | 1 |  |  |  | ROZPOCET | [6 empty] | 0
8 | K | 213141111 | Zřízení vrstvy z geotextilie filtrační, separační, odvodňovací, ochranné, výztužné nebo protierozní v rovině nebo ve sklonu do 1:5, šířky do 3 m | m2 | 2953 |  | 0 | CS ÚRS 2021 01 |  |  | základní |  | 0 | 0 | 0 | 0 | 0 | 4 | K | 2 |  |  |  | ROZPOCET | 0 | 0 | 0 | 0 | 0 | 1 | 0 | 4 | 16
| PP |  | Zřízení vrstvy z geotextilie filtrační, separační, odvodňovací, ochranné, výztužné nebo protierozní v rovině nebo ve sklonu do 1:5, šířky do 3 m | [15 empty] | PP | 2
9 | M | 631.R | tkanina sklovláknitá s protialkalickou úpravou 145g/m2 | m2 | 2953 |  | 0 |  |  |  | základní |  | 0 | 0 | 0 | 0 | 0 | 8 | M | 2 |  |  |  | ROZPOCET | 0 | 0 | 0 | 0 | 0 | 1 | 0 | 4 | 18
| PP |  | tkanina sklovláknitá s protialkalickou úpravou 145g/m2 | [15 empty] | PP | 2
| D | 5 | Komunikace pozemní |  |  |  | 0 | [5 empty] | 0 |  | 0 |  | 0 | 1 | D | 1 |  |  |  | ROZPOCET | [6 empty] | 0
10 | K | 564211111.R | Podklad nebo podsyp ze štěrkopísku ŠP s rozprostřením, vlhčením a zhutněním, po zhutnění tl. 50 mm | m2 | 2953 |  | 0 |  |  |  | základní |  | 0 | 0 | 0 | 0 | 0 | 4 | K | 2 |  |  |  | ROZPOCET | 0 | 0 | 0 | 0 | 0 | 1 | 0 | 4 | 20
| PP |  | Podklad nebo podsyp ze štěrkopísku ŠP s rozprostřením, vlhčením a zhutněním, po zhutnění tl. 50 mm | [15 empty] | PP | 2
| P |  | Poznámka k položce: Poznámka k položce: položka zahrnuje podkladní čistícví vrstvu pod plastovou vegetační tvárnici | [15 empty] | P | 2
11 | K | 564261111.R | Podklad nebo podsyp ze štěrkopísku ŠP s rozprostřením, vlhčením a zhutněním, po zhutnění tl. 200 mm | m2 | 2953 |  | 0 |  |  |  | základní |  | 0 | 0 | 0 | 0 | 0 | 4 | K | 2 |  |  |  | ROZPOCET | 0 | 0 | 0 | 0 | 0 | 1 | 0 | 4 | 22
| PP |  | Podklad nebo podsyp ze štěrkopísku ŠP s rozprostřením, vlhčením a zhutněním, po zhutnění tl. 200 mm | [15 empty] | PP | 2
| P |  | Poznámka k položce: Poznámka k položce: položka obsahuje vegetační dočišťovací vrstvu pod plastovými vegetačními tvárnicemi (směs ornice 40% a štěrku 60%) | [15 empty] | P | 2
12 | K | 564831111 | Podklad ze štěrkodrti ŠD s rozprostřením a zhutněním, po zhutnění tl. 100 mm | m2 | 157 |  | 0 | CS ÚRS 2021 01 |  |  | základní |  | 0 | 0 | 0 | 0 | 0 | 4 | K | 2 |  |  |  | ROZPOCET | 0 | 0 | 0 | 0 | 0 | 1 | 0 | 4 | 24
| PP |  | Podklad ze štěrkodrti ŠD s rozprostřením a zhutněním, po zhutnění tl. 100 mm | [15 empty] | PP | 2
13 | K | 564851111 | Podklad ze štěrkodrti ŠD s rozprostřením a zhutněním, po zhutnění tl. 150 mm | m2 | 583 |  | 0 | CS ÚRS 2021 01 |  |  | základní |  | 0 | 0 | 0 | 0 | 0 | 4 | K | 2 |  |  |  | ROZPOCET | 0 | 0 | 0 | 0 | 0 | 1 | 0 | 4 | 26
| PP |  | Podklad ze štěrkodrti ŠD s rozprostřením a zhutněním, po zhutnění tl. 150 mm | [15 empty] | PP | 2
| VV |  | "chodník" 157 |  | 157 | [13 empty] | VV | 2 | 2 | True | 0 | ROZPOCET
| VV |  | "asfaltová vozovka" 318+108 |  | 426 | [13 empty] | VV | 2 | 2 | True | 0 | ROZPOCET
| VV |  | Součet |  | 583 | [13 empty] | VV | 2 | 4 | True | 1 | ROZPOCET
14 | K | 564861111 | Podklad ze štěrkodrti ŠD s rozprostřením a zhutněním, po zhutnění tl. 200 mm | m2 | 426 |  | 0 | CS ÚRS 2021 01 |  |  | základní |  | 0 | 0 | 0 | 0 | 0 | 4 | K | 2 |  |  |  | ROZPOCET | 0 | 0 | 0 | 0 | 0 | 1 | 0 | 4 | 28
| PP |  | Podklad ze štěrkodrti ŠD s rozprostřením a zhutněním, po zhutnění tl. 200 mm | [15 empty] | PP | 2
15 | K | 565166122 | Asfaltový beton vrstva podkladní ACP 22 (obalované kamenivo hrubozrnné - OKH) s rozprostřením a zhutněním v pruhu šířky přes 3 m, po zhutnění tl. 90 mm | m2 | 426 |  | 0 | CS ÚRS 2021 01 |  |  | základní |  | 0 | 0 | 0 | 0 | 0 | 4 | K | 2 |  |  |  | ROZPOCET | 0 | 0 | 0 | 0 | 0 | 1 | 0 | 4 | 30
| PP |  | Asfaltový beton vrstva podkladní ACP 22 (obalované kamenivo hrubozrnné - OKH) s rozprostřením a zhutněním v pruhu šířky přes 3 m, po zhutnění tl. 90 mm | [15 empty] | PP | 2
16 | K | 573231107 | Postřik spojovací PS bez posypu kamenivem ze silniční emulze, v množství 0,40 kg/m2 | m2 | 852 |  | 0 | CS ÚRS 2021 01 |  |  | základní |  | 0 | 0 | 0 | 0 | 0 | 4 | K | 2 |  |  |  | ROZPOCET | 0 | 0 | 0 | 0 | 0 | 1 | 0 | 4 | 32
| PP |  | Postřik spojovací PS bez posypu kamenivem ze silniční emulze, v množství 0,40 kg/m2 | [15 empty] | PP | 2
| VV |  | "na vrstvě ACL 16" 426 |  | 426 | [13 empty] | VV | 2 | 2 | True | 0 | ROZPOCET
| VV |  | "na vrstvě ACP 22" 426 |  | 426 | [13 empty] | VV | 2 | 2 | True | 0 | ROZPOCET
| VV |  | Součet |  | 852 | [13 empty] | VV | 2 | 4 | True | 1 | ROZPOCET
17 | K | 577134121 | Asfaltový beton vrstva obrusná ACO 11 (ABS) s rozprostřením a se zhutněním z nemodifikovaného asfaltu v pruhu šířky přes 3 m tř. I, po zhutnění tl. 40 mm | m2 | 426 |  | 0 | CS ÚRS 2021 01 |  |  | základní |  | 0 | 0 | 0 | 0 | 0 | 4 | K | 2 |  |  |  | ROZPOCET | 0 | 0 | 0 | 0 | 0 | 1 | 0 | 4 | 34
| PP |  | Asfaltový beton vrstva obrusná ACO 11 (ABS) s rozprostřením a se zhutněním z nemodifikovaného asfaltu v pruhu šířky přes 3 m tř. I, po zhutnění tl. 40 mm | [15 empty] | PP | 2
18 | K | 577155122 | Asfaltový beton vrstva ložní ACL 16 (ABH) s rozprostřením a zhutněním z nemodifikovaného asfaltu v pruhu šířky přes 3 m, po zhutnění tl. 60 mm | m2 | 426 |  | 0 | CS ÚRS 2021 01 |  |  | základní |  | 0 | 0 | 0 | 0 | 0 | 4 | K | 2 |  |  |  | ROZPOCET | 0 | 0 | 0 | 0 | 0 | 1 | 0 | 4 | 36
| PP |  | Asfaltový beton vrstva ložní ACL 16 (ABH) s rozprostřením a zhutněním z nemodifikovaného asfaltu v pruhu šířky přes 3 m, po zhutnění tl. 60 mm | [15 empty] | PP | 2
19 | K | 593532114 | Kladení dlažby z plastových vegetačních tvárnic pozemních komunikací s vyrovnávací vrstvou z kameniva tl. do 20 mm a s vyplněním vegetačních otvorů se zámkem tl. přes 30 do 60 mm, pro plochy přes 300 m2 | m2 | 2953 |  | 0 | CS ÚRS 2020 01 |  |  | základní |  | 0 | 0 | 0 | 0 | 0 | 4 | K | 2 |  |  |  | ROZPOCET | 0 | 0 | 0 | 0 | 0 | 1 | 0 | 4 | 38
| PP |  | Kladení dlažby z plastových vegetačních tvárnic pozemních komunikací s vyrovnávací vrstvou z kameniva tl. do 20 mm a s vyplněním vegetačních otvorů se zámkem tl. přes 30 do 60 mm, pro plochy přes 300 m2 | [15 empty] | PP | 2
20 | M | 56245142 | dlažba zatravňovací recyklovaný PE nosnost 300t/m2 500x500x40mm | m2 | 2953 |  | 0 |  |  |  | základní |  | 0 | 0 | 0 | 0 | 0 | 8 | M | 2 |  |  |  | ROZPOCET | 0 | 0 | 0 | 0 | 0 | 1 | 0 | 4 | 40
| PP |  | dlažba zatravňovací recyklovaný PE nosnost 300t/m2 500x500x40mm | [15 empty] | PP | 2
| VV |  | "výpň komůrek - betonová kostka" 1416 |  | 1416 | [13 empty] | VV | 2 | 2 | True | 0 | ROZPOCET
| VV |  | "výplň komůrek - zatravnění" 1537 |  | 1537 | [13 empty] | VV | 2 | 2 | True | 0 | ROZPOCET
| VV |  | Součet |  | 2953 | [13 empty] | VV | 2 | 4 | True | 1 | ROZPOCET
21 | K | 596211114 | Kladení dlažby z betonových zámkových dlaždic komunikací pro pěší s ložem z kameniva těženého nebo drceného tl. do 40 mm, s vyplněním spár s dvojitým hutněním, vibrováním a se smetením přebytečného materiálu na krajnici tl. 60 mm skupiny A, pro plochy Pří | m2 | 19.5 |  | 0 | CS ÚRS 2021 01 |  |  | základní |  | 0 | 0 | 0 | 0 | 0 | 4 | K | 2 |  |  |  | ROZPOCET | 0 | 0 | 0 | 0 | 0 | 1 | 0 | 4 | 42
| PP |  | Kladení dlažby z betonových zámkových dlaždic komunikací pro pěší s ložem z kameniva těženého nebo drceného tl. do 40 mm, s vyplněním spár s dvojitým hutněním, vibrováním a se smetením přebytečného materiálu na krajnici tl. 60 mm skupiny A, pro plochy Příplatek k cenám za dlažbu z prvků dvou barev | [15 empty] | PP | 2
22 | K | 596211123 | Kladení dlažby z betonových zámkových dlaždic komunikací pro pěší s ložem z kameniva těženého nebo drceného tl. do 40 mm, s vyplněním spár s dvojitým hutněním, vibrováním a se smetením přebytečného materiálu na krajnici tl. 60 mm skupiny B, pro plochy pře | m2 | 157 |  | 0 | CS ÚRS 2021 01 |  |  | základní |  | 0 | 0 | 0 | 0 | 0 | 4 | K | 2 |  |  |  | ROZPOCET | 0 | 0 | 0 | 0 | 0 | 1 | 0 | 4 | 44
| PP |  | Kladení dlažby z betonových zámkových dlaždic komunikací pro pěší s ložem z kameniva těženého nebo drceného tl. do 40 mm, s vyplněním spár s dvojitým hutněním, vibrováním a se smetením přebytečného materiálu na krajnici tl. 60 mm skupiny B, pro plochy přes 300 m2 | [15 empty] | PP | 2
23 | M | 59245006 | dlažba tvar obdélník betonová pro nevidomé 200x100x60mm barevná | m2 | 19.5 |  | 0 | CS ÚRS 2021 01 |  |  | základní |  | 0 | 0 | 0 | 0 | 0 | 8 | M | 2 |  |  |  | ROZPOCET | 0 | 0 | 0 | 0 | 0 | 1 | 0 | 4 | 46
| PP |  | dlažba tvar obdélník betonová pro nevidomé 200x100x60mm barevná | [15 empty] | PP | 2
24 | M | 59245018 | dlažba tvar obdélník betonová 200x100x60mm přírodní | m2 | 137.5 |  | 0 | CS ÚRS 2021 01 |  |  | základní |  | 0 | 0 | 0 | 0 | 0 | 8 | M | 2 |  |  |  | ROZPOCET | 0 | 0 | 0 | 0 | 0 | 1 | 0 | 4 | 48
| PP |  | dlažba tvar obdélník betonová 200x100x60mm přírodní | [15 empty] | PP | 2
| VV |  | "plocha dlážděná" 157 |  | 157 | [13 empty] | VV | 2 | 2 | True | 0 | ROZPOCET
| VV |  | "reliéfní dlažba" -1*(5,5+2+12) |  | -19.5 | [13 empty] | VV | 2 | 2 | True | 0 | ROZPOCET
| VV |  | Součet |  | 137.5 | [13 empty] | VV | 2 | 4 | True | 1 | ROZPOCET
25 | K | 596.R | Kladení dlažby z betonových zámkových dlaždic pozemních komunikací s ložem z kameniva těženého nebo drceného tl. do 50 mm, s vyplněním spár, s dvojitým hutněním vibrováním a se smetením přebytečného materiálu na krajnici tl. 80 mm skupiny A, pro plochy př | m2 | 1416 |  | 0 |  |  |  | základní |  | 0 | 0 | 0 | 0 | 0 | 4 | K | 2 |  |  |  | ROZPOCET | 0 | 0 | 0 | 0 | 0 | 1 | 0 | 4 | 50
| PP |  | Kladení dlažby z betonových zámkových dlaždic pozemních komunikací s ložem z kameniva těženého nebo drceného tl. do 50 mm, s vyplněním spár, s dvojitým hutněním vibrováním a se smetením přebytečného materiálu na krajnici tl. 80 mm skupiny A, pro plochy přes 300 m2 | [15 empty] | PP | 2
| P |  | Poznámka k položce: Poznámka k položce: položka zahrnuje vyplnění komůrek plastové vegetační tvárnice betonovou kostkou 74x74x48 | [15 empty] | P | 2
26 | M | 59245016 | dlažba tvar čtverec betonová 100x100x60mm přírodní | m2 | 1416 |  | 0 |  |  |  | základní |  | 0 | 0 | 0 | 0 | 0 | 8 | M | 2 |  |  |  | ROZPOCET | 0 | 0 | 0 | 0 | 0 | 1 | 0 | 4 | 52
| PP |  | dlažba tvar čtverec betonová 100x100x60mm přírodní | [15 empty] | PP | 2
| D | 9 | Ostatní konstrukce a práce, bourání |  |  |  | 0 | [5 empty] | 0 |  | 0 |  | 0 | 1 | D | 1 |  |  |  | ROZPOCET | [6 empty] | 0
27 | K | 916131113 | Osazení silničního obrubníku betonového se zřízením lože, s vyplněním a zatřením spár cementovou maltou ležatého s boční opěrou z betonu prostého, do lože z betonu prostého | m | 698.5 |  | 0 | CS ÚRS 2021 01 |  |  | základní |  | 0 | 0 | 0 | 0 | 0 | 4 | K | 2 |  |  |  | ROZPOCET | 0 | 0 | 0 | 0 | 0 | 1 | 0 | 4 | 54
| PP |  | Osazení silničního obrubníku betonového se zřízením lože, s vyplněním a zatřením spár cementovou maltou ležatého s boční opěrou z betonu prostého, do lože z betonu prostého | [15 empty] | PP | 2
28 | M | 59217031 | obrubník betonový silniční 1000x150x250mm | m | 698.5 |  | 0 | CS ÚRS 2021 01 |  |  | základní |  | 0 | 0 | 0 | 0 | 0 | 8 | M | 2 |  |  |  | ROZPOCET | 0 | 0 | 0 | 0 | 0 | 1 | 0 | 4 | 56
| PP |  | obrubník betonový silniční 1000x150x250mm | [15 empty] | PP | 2
| VV |  | 131+157+29+6,5+16+28+201+130 |  | 698.5 | [13 empty] | VV | 2 | 2 | True | 0 | ROZPOCET
| VV |  | Součet |  | 698.5 | [13 empty] | VV | 2 | 4 | True | 1 | ROZPOCET
29 | K | 916231113 | Osazení chodníkového obrubníku betonového se zřízením lože, s vyplněním a zatřením spár cementovou maltou ležatého s boční opěrou z betonu prostého, do lože z betonu prostého | m | 27 |  | 0 | CS ÚRS 2021 01 |  |  | základní |  | 0 | 0 | 0 | 0 | 0 | 4 | K | 2 |  |  |  | ROZPOCET | 0 | 0 | 0 | 0 | 0 | 1 | 0 | 4 | 58
| PP |  | Osazení chodníkového obrubníku betonového se zřízením lože, s vyplněním a zatřením spár cementovou maltou ležatého s boční opěrou z betonu prostého, do lože z betonu prostého | [15 empty] | PP | 2
30 | M | 59217017 | obrubník betonový chodníkový 1000x100x250mm | m | 27 |  | 0 | CS ÚRS 2021 01 |  |  | základní |  | 0 | 0 | 0 | 0 | 0 | 8 | M | 2 |  |  |  | ROZPOCET | 0 | 0 | 0 | 0 | 0 | 1 | 0 | 4 | 60
| PP |  | obrubník betonový chodníkový 1000x100x250mm | [15 empty] | PP | 2
| D | 998 | Přesun hmot |  |  |  | 0 | [5 empty] | 0 |  | 0 |  | 0 | 1 | D | 1 |  |  |  | ROZPOCET | [6 empty] | 0
31 | K | 998225111 | Přesun hmot pro komunikace s krytem z kameniva, monolitickým betonovým nebo živičným dopravní vzdálenost do 200 m jakékoliv délky objektu | t | 708.385 |  | 0 | CS ÚRS 2021 01 |  |  | základní |  | 0 | 0 | 0 | 0 | 0 | 4 | K | 2 |  |  |  | ROZPOCET | 0 | 0 | 0 | 0 | 0 | 1 | 0 | 4 | 62
| PP |  | Přesun hmot pro komunikace s krytem z kameniva, monolitickým betonovým nebo živičným dopravní vzdálenost do 200 m jakékoliv délky objektu | [15 empty] | PP | 2
32 | K | 998225191 | Přesun hmot pro komunikace s krytem z kameniva, monolitickým betonovým nebo živičným Příplatek k ceně za zvětšený přesun přes vymezenou největší dopravní vzdálenost do 1000 m | t | 708.385 |  | 0 | CS ÚRS 2021 01 |  |  | základní |  | 0 | 0 | 0 | 0 | 0 | 4 | K | 2 |  |  |  | ROZPOCET | 0 | 0 | 0 | 0 | 0 | 1 | 0 | 4 | 64
| PP |  | Přesun hmot pro komunikace s krytem z kameniva, monolitickým betonovým nebo živičným Příplatek k ceně za zvětšený přesun přes vymezenou největší dopravní vzdálenost do 1000 m | [15 empty] | PP | 2

## SO 103a - Plocha stanice ...
[9 empty] | >> skryté sloupce << | [9 empty] | {4e7b9053-772c-4a39-a83a-a02da8abaaa2}
2
| KRYCÍ LIST SOUPISU PRACÍ | [8 empty] | v --- níže se nacházejí doplnkové a pomocné údaje k sestavám --- v | [8 empty] | False
Stavba:
1. STAVBA - MODRÁ - Multifunkční sportovní a kulturní pavilon 1. ETAPA
Objekt:
100 - OBJEKTY POZEMNÍCH KOMUNIKACÍ
Soupis:
SO 103a - Plocha stanice lanové dráhy Lipová
| KSO: |  |  |  |  | CC-CZ:
| Místo: |  |  |  |  | Datum: | 13. 12. 2021
| Zadavatel: |  |  |  |  | IČ:
DIČ:
| Uchazeč: |  |  |  |  | IČ: | Vyplň údaj
|  | Vyplň údaj |  |  |  | DIČ: | Vyplň údaj
| Projektant: |  |  |  |  | IČ:
DIČ:
| Zpracovatel: |  |  |  |  | IČ:
DIČ:
Poznámka:
| Cena bez DPH | [5 empty] | 0
|  |  | Základ daně |  |  | Sazba daně | Výše daně
| DPH | základní | 0 |  |  | 21% | 0
|  | snížená | 0 |  |  | 15% | 0
|  | zákl. přenesená | 0 |  |  | 21% | 0
|  | sníž. přenesená | 0 |  |  | 15% | 0
|  | nulová | 0 |  |  | 0% | 0
| Cena s DPH |  |  | v | CZK |  | 0
| Projektant |  |  | Zpracovatel
| Datum a podpis: |  | Razítko | Datum a podpis: |  |  | Razítko
| Objednavatel |  |  | Uchazeč
| Datum a podpis: |  | Razítko | Datum a podpis: |  |  | Razítko
REKAPITULACE ČLENĚNÍ SOUPISU PRACÍ
Stavba:
1. STAVBA - MODRÁ - Multifunkční sportovní a kulturní pavilon 1. ETAPA
Objekt:
100 - OBJEKTY POZEMNÍCH KOMUNIKACÍ
Soupis:
SO 103a - Plocha stanice lanové dráhy Lipová
Místo: | [5 empty] | Datum: | 13. 12. 2021
Zadavatel: | [5 empty] | Projektant:
Uchazeč: |  |  | Vyplň údaj |  |  | Zpracovatel:
Kód dílu - Popis | [6 empty] | Cena celkem [CZK]
Náklady ze soupisu prací | [6 empty] | 0 | [12 empty] | -1
| HSV - Práce a dodávky HSV | [5 empty] | 0
| 9 - Ostatní konstrukce a práce, bourání | [5 empty] | 0
| 998 - Přesun hmot | [5 empty] | 0
SOUPIS PRACÍ
Stavba:
1. STAVBA - MODRÁ - Multifunkční sportovní a kulturní pavilon 1. ETAPA
Objekt:
100 - OBJEKTY POZEMNÍCH KOMUNIKACÍ
Soupis:
SO 103a - Plocha stanice lanové dráhy Lipová
Místo: | [5 empty] | Datum: | 13. 12. 2021
Zadavatel: | [5 empty] | Projektant:
Uchazeč: |  |  | Vyplň údaj |  |  | Zpracovatel:
PČ | Typ | Kód | Popis | MJ | Množství | J.cena [CZK] | Cena celkem [CZK] | Cenová soustava |  |  | DPH | J. Nh [h] | Nh celkem [h] | J. hmotnost [t] | Hmotnost celkem [t] | J. suť [t] | Suť Celkem [t]
Náklady soupisu celkem | [6 empty] | 0 | [5 empty] | 0 |  | 0 |  | 0 |  | D | -1 | [7 empty] | 0
| D | HSV | Práce a dodávky HSV |  |  |  | 0 | [5 empty] | 0 |  | 0 |  | 0 | 1 | D | 0 | ROZPOCET | [6 empty] | 0
1 | K | 564851111 | Podklad ze štěrkodrti ŠD s rozprostřením a zhutněním, po zhutnění tl. 150 mm | m2 | 212.7 |  | 0 | CS ÚRS 2021 01 |  |  | základní |  | 0 | 0 | 0 | 0 | 0 | 4 | K | 1 | ROZPOCET | 0 | 0 | 0 | 0 | 0 | 1 | 0 | 4 | 2
| PP |  | Podklad ze štěrkodrti ŠD s rozprostřením a zhutněním, po zhutnění tl. 150 mm | [15 empty] | PP | 1
2 | K | 564861111 | Podklad ze štěrkodrti ŠD s rozprostřením a zhutněním, po zhutnění tl. 200 mm | m2 | 212.7 |  | 0 | CS ÚRS 2021 01 |  |  | základní |  | 0 | 0 | 0 | 0 | 0 | 4 | K | 1 | ROZPOCET | 0 | 0 | 0 | 0 | 0 | 1 | 0 | 4 | 4
| PP |  | Podklad ze štěrkodrti ŠD s rozprostřením a zhutněním, po zhutnění tl. 200 mm | [15 empty] | PP | 1
3 | K | 596211212 | Kladení dlažby z betonových zámkových dlaždic komunikací pro pěší s ložem z kameniva těženého nebo drceného tl. do 40 mm, s vyplněním spár s dvojitým hutněním, vibrováním a se smetením přebytečného materiálu na krajnici tl. 80 mm skupiny A, pro plochy pře | m2 | 212.7 |  | 0 | CS ÚRS 2021 01 |  |  | základní |  | 0 | 0 | 0 | 0 | 0 | 4 | K | 1 | ROZPOCET | 0 | 0 | 0 | 0 | 0 | 1 | 0 | 4 | 6
| PP |  | Kladení dlažby z betonových zámkových dlaždic komunikací pro pěší s ložem z kameniva těženého nebo drceného tl. do 40 mm, s vyplněním spár s dvojitým hutněním, vibrováním a se smetením přebytečného materiálu na krajnici tl. 80 mm skupiny A, pro plochy přes 100 do 300 m2 | [15 empty] | PP | 1
4 | M | 59245030 | dlažba tvar čtverec betonová 200x200x80mm přírodní | m2 | 212.7 |  | 0 | CS ÚRS 2021 01 |  |  | základní |  | 0 | 0 | 0 | 0 | 0 | 8 | M | 1 | ROZPOCET | 0 | 0 | 0 | 0 | 0 | 1 | 0 | 4 | 8
| PP |  | dlažba tvar čtverec betonová 200x200x80mm přírodní | [15 empty] | PP | 1
| D | 9 | Ostatní konstrukce a práce, bourání |  |  |  | 0 | [5 empty] | 0 |  | 0 |  | 0 | 1 | D | 1 | ROZPOCET | [6 empty] | 0
5 | K | 916231113 | Osazení chodníkového obrubníku betonového se zřízením lože, s vyplněním a zatřením spár cementovou maltou ležatého s boční opěrou z betonu prostého, do lože z betonu prostého | m | 36.3 |  | 0 | CS ÚRS 2021 01 |  |  | základní |  | 0 | 0 | 0 | 0 | 0 | 4 | K | 2 | ROZPOCET | 0 | 0 | 0 | 0 | 0 | 1 | 0 | 4 | 10
| PP |  | Osazení chodníkového obrubníku betonového se zřízením lože, s vyplněním a zatřením spár cementovou maltou ležatého s boční opěrou z betonu prostého, do lože z betonu prostého | [15 empty] | PP | 2
6 | M | 59217019 | obrubník betonový chodníkový 1000x100x200mm | m | 36.3 |  | 0 | CS ÚRS 2021 01 |  |  | základní |  | 0 | 0 | 0 | 0 | 0 | 8 | M | 2 | ROZPOCET | 0 | 0 | 0 | 0 | 0 | 1 | 0 | 4 | 12
| PP |  | obrubník betonový chodníkový 1000x100x200mm | [15 empty] | PP | 2
| D | 998 | Přesun hmot |  |  |  | 0 | [5 empty] | 0 |  | 0 |  | 0 | 1 | D | 1 | ROZPOCET | [6 empty] | 0
7 | K | 998225111 | Přesun hmot pro komunikace s krytem z kameniva, monolitickým betonovým nebo živičným dopravní vzdálenost do 200 m jakékoliv délky objektu | t | 57.909 |  | 0 | CS ÚRS 2021 01 |  |  | základní |  | 0 | 0 | 0 | 0 | 0 | 4 | K | 2 | ROZPOCET | 0 | 0 | 0 | 0 | 0 | 1 | 0 | 4 | 14
| PP |  | Přesun hmot pro komunikace s krytem z kameniva, monolitickým betonovým nebo živičným dopravní vzdálenost do 200 m jakékoliv délky objektu | [15 empty] | PP | 2
8 | K | 998225191 | Přesun hmot pro komunikace s krytem z kameniva, monolitickým betonovým nebo živičným Příplatek k ceně za zvětšený přesun přes vymezenou největší dopravní vzdálenost do 1000 m | t | 57.909 |  | 0 | CS ÚRS 2021 01 |  |  | základní |  | 0 | 0 | 0 | 0 | 0 | 4 | K | 2 | ROZPOCET | 0 | 0 | 0 | 0 | 0 | 1 | 0 | 4 | 16
| PP |  | Přesun hmot pro komunikace s krytem z kameniva, monolitickým betonovým nebo živičným Příplatek k ceně za zvětšený přesun přes vymezenou největší dopravní vzdálenost do 1000 m | [15 empty] | PP | 2

## SO 103b - Plocha P2
[9 empty] | >> skryté sloupce << | [9 empty] | {98cb1c09-47d7-48d5-bef5-66e3d77b14c6}
2
| KRYCÍ LIST SOUPISU PRACÍ | [8 empty] | v --- níže se nacházejí doplnkové a pomocné údaje k sestavám --- v | [8 empty] | False
Stavba:
1. STAVBA - MODRÁ - Multifunkční sportovní a kulturní pavilon 1. ETAPA
Objekt:
100 - OBJEKTY POZEMNÍCH KOMUNIKACÍ
Soupis:
SO 103b - Plocha P2
| KSO: |  |  |  |  | CC-CZ:
| Místo: |  |  |  |  | Datum: | 13. 12. 2021
| Zadavatel: |  |  |  |  | IČ:
DIČ:
| Uchazeč: |  |  |  |  | IČ: | Vyplň údaj
|  | Vyplň údaj |  |  |  | DIČ: | Vyplň údaj
| Projektant: |  |  |  |  | IČ:
DIČ:
| Zpracovatel: |  |  |  |  | IČ:
DIČ:
Poznámka:
| Cena bez DPH | [5 empty] | 0
|  |  | Základ daně |  |  | Sazba daně | Výše daně
| DPH | základní | 0 |  |  | 21% | 0
|  | snížená | 0 |  |  | 15% | 0
|  | zákl. přenesená | 0 |  |  | 21% | 0
|  | sníž. přenesená | 0 |  |  | 15% | 0
|  | nulová | 0 |  |  | 0% | 0
| Cena s DPH |  |  | v | CZK |  | 0
| Projektant |  |  | Zpracovatel
| Datum a podpis: |  | Razítko | Datum a podpis: |  |  | Razítko
| Objednavatel |  |  | Uchazeč
| Datum a podpis: |  | Razítko | Datum a podpis: |  |  | Razítko
REKAPITULACE ČLENĚNÍ SOUPISU PRACÍ
Stavba:
1. STAVBA - MODRÁ - Multifunkční sportovní a kulturní pavilon 1. ETAPA
Objekt:
100 - OBJEKTY POZEMNÍCH KOMUNIKACÍ
Soupis:
SO 103b - Plocha P2
Místo: | [5 empty] | Datum: | 13. 12. 2021
Zadavatel: | [5 empty] | Projektant:
Uchazeč: |  |  | Vyplň údaj |  |  | Zpracovatel:
Kód dílu - Popis | [6 empty] | Cena celkem [CZK]
Náklady ze soupisu prací | [6 empty] | 0 | [12 empty] | -1
| HSV - Práce a dodávky HSV | [5 empty] | 0
| 1 - Zemní práce | [5 empty] | 0
| 18 - Zemní práce - povrchové úpravy terénu | [5 empty] | 0
| 2 - Zakládání | [5 empty] | 0
| 3 - Svislé a kompletní konstrukce | [5 empty] | 0
| 32 - Konstrukce přehrad a opěrné zdi | [5 empty] | 0
| 5 - Komunikace pozemní | [5 empty] | 0
| 9 - Ostatní konstrukce a práce, bourání | [5 empty] | 0
| 998 - Přesun hmot | [5 empty] | 0
SOUPIS PRACÍ
Stavba:
1. STAVBA - MODRÁ - Multifunkční sportovní a kulturní pavilon 1. ETAPA
Objekt:
100 - OBJEKTY POZEMNÍCH KOMUNIKACÍ
Soupis:
SO 103b - Plocha P2
Místo: | [5 empty] | Datum: | 13. 12. 2021
Zadavatel: | [5 empty] | Projektant:
Uchazeč: |  |  | Vyplň údaj |  |  | Zpracovatel:
PČ | Typ | Kód | Popis | MJ | Množství | J.cena [CZK] | Cena celkem [CZK] | Cenová soustava |  |  | DPH | J. Nh [h] | Nh celkem [h] | J. hmotnost [t] | Hmotnost celkem [t] | J. suť [t] | Suť Celkem [t]
Náklady soupisu celkem | [6 empty] | 0 | [5 empty] | 0 |  | 0 |  | 0 |  | D | -1 | [10 empty] | 0
| D | HSV | Práce a dodávky HSV |  |  |  | 0 | [5 empty] | 0 |  | 0 |  | 0 | 1 | D | 0 |  |  |  | ROZPOCET | [6 empty] | 0
| D | 1 | Zemní práce |  |  |  | 0 | [5 empty] | 0 |  | 0 |  | 0 | 1 | D | 1 |  |  |  | ROZPOCET | [6 empty] | 0
| D | 18 | Zemní práce - povrchové úpravy terénu |  |  |  | 0 | [5 empty] | 0 |  | 0 |  | 0 | 1 | D | 1 |  |  |  | ROZPOCET | [6 empty] | 0
1 | K | 183211211.R | Založení štěrkového záhonu pro výsadbu trvalek v zemině tř. 1 až 4 v rovině nebo na svahu do 1:5 | m2 | 8885 |  | 0 |  |  |  | základní |  | 0 | 0 | 0 | 0 | 0 | 4 | K | 2 |  |  |  | ROZPOCET | 0 | 0 | 0 | 0 | 0 | 1 | 0 | 4 | 2
| PP |  | Založení štěrkového záhonu pro výsadbu trvalek v zemině tř. 1 až 4 v rovině nebo na svahu do 1:5 | [15 empty] | PP | 2
2 | M | 583.R | štěrkodrť frakce 0/22 | t | 799.65 |  | 0 |  |  |  | základní |  | 0 | 0 | 0 | 0 | 0 | 8 | M | 2 |  |  |  | ROZPOCET | 0 | 0 | 0 | 0 | 0 | 1 | 0 | 4 | 4
| PP |  | štěrkodrť frakce 0/22 | [15 empty] | PP | 2
| VV |  | "1,5t na m3" 1,5*(8885*0,06) |  | 799.65 | [13 empty] | VV | 2 | 2 | True | 0 | ROZPOCET
| VV |  | Součet |  | 799.65 | [13 empty] | VV | 2 | 4 | True | 1 | ROZPOCET
| D | 2 | Zakládání |  |  |  | 0 | [5 empty] | 0 |  | 0 |  | 0 | 1 | D | 1 |  |  |  | ROZPOCET | [6 empty] | 0
3 | K | 213141111 | Zřízení vrstvy z geotextilie filtrační, separační, odvodňovací, ochranné, výztužné nebo protierozní v rovině nebo ve sklonu do 1:5, šířky do 3 m | m2 | 8885 |  | 0 | CS ÚRS 2021 01 |  |  | základní |  | 0 | 0 | 0 | 0 | 0 | 4 | K | 2 |  |  |  | ROZPOCET | 0 | 0 | 0 | 0 | 0 | 1 | 0 | 4 | 6
| PP |  | Zřízení vrstvy z geotextilie filtrační, separační, odvodňovací, ochranné, výztužné nebo protierozní v rovině nebo ve sklonu do 1:5, šířky do 3 m | [15 empty] | PP | 2
4 | M | 631.R | tkanina sklovláknitá s protialkalickou úpravou 145g/m2 | m2 | 8885 |  | 0 |  |  |  | základní |  | 0 | 0 | 0 | 0 | 0 | 8 | M | 2 |  |  |  | ROZPOCET | 0 | 0 | 0 | 0 | 0 | 1 | 0 | 4 | 8
| PP |  | tkanina sklovláknitá s protialkalickou úpravou 145g/m2 | [15 empty] | PP | 2
| D | 3 | Svislé a kompletní konstrukce |  |  |  | 0 | [5 empty] | 0 |  | 0 |  | 0 | 1 | D | 1 |  |  |  | ROZPOCET | [6 empty] | 0
| D | 32 | Konstrukce přehrad a opěrné zdi |  |  |  | 0 | [5 empty] | 0 |  | 0 |  | 0 | 1 | D | 1 |  |  |  | ROZPOCET | [6 empty] | 0
5 | K | 327122114 | Opěrné zdi samonosné ze železobetonových dílců tvaru L se základem z betonu prostého přímé, výšky 1200 mm | m | 40.5 |  | 0 | CS ÚRS 2021 01 |  |  | základní |  | 0 | 0 | 0 | 0 | 0 | 4 | K | 2 |  |  |  | ROZPOCET | 0 | 0 | 0 | 0 | 0 | 1 | 0 | 4 | 10
| PP |  | Opěrné zdi samonosné ze železobetonových dílců tvaru L se základem z betonu prostého přímé, výšky 1200 mm | [15 empty] | PP | 2
6 | M | 59339100 | zeď opěrná prefabrikovaná pohledová přímá 500x600x600mm | kus | 93 |  | 0 | CS ÚRS 2021 01 |  |  | základní |  | 0 | 0 | 0 | 0 | 0 | 8 | M | 2 |  |  |  | ROZPOCET | 0 | 0 | 0 | 0 | 0 | 1 | 0 | 4 | 12
| PP |  | zeď opěrná prefabrikovaná pohledová přímá 500x600x600mm | [15 empty] | PP | 2
7 | K | 327122214 | Opěrné zdi samonosné ze železobetonových dílců tvaru L se základem z betonu prostého rohový dílec, výšky 1200 mm | kus | 2 |  | 0 | CS ÚRS 2021 01 |  |  | základní |  | 0 | 0 | 0 | 0 | 0 | 4 | K | 2 |  |  |  | ROZPOCET | 0 | 0 | 0 | 0 | 0 | 1 | 0 | 4 | 14
| PP |  | Opěrné zdi samonosné ze železobetonových dílců tvaru L se základem z betonu prostého rohový dílec, výšky 1200 mm | [15 empty] | PP | 2
8 | M | 59339104 | zeď opěrná prefabrikovaná pohledová rohová 500x600x600mm | kus | 2 |  | 0 | CS ÚRS 2021 01 |  |  | základní |  | 0 | 0 | 0 | 0 | 0 | 8 | M | 2 |  |  |  | ROZPOCET | 0 | 0 | 0 | 0 | 0 | 1 | 0 | 4 | 16
| PP |  | zeď opěrná prefabrikovaná pohledová rohová 500x600x600mm | [15 empty] | PP | 2
| D | 5 | Komunikace pozemní |  |  |  | 0 | [5 empty] | 0 |  | 0 |  | 0 | 1 | D | 1 |  |  |  | ROZPOCET | [6 empty] | 0
9 | K | 564211111 | Podklad nebo podsyp ze štěrkopísku ŠP s rozprostřením, vlhčením a zhutněním, po zhutnění tl. 50 mm | m2 | 8885 |  | 0 | CS ÚRS 2021 01 |  |  | základní |  | 0 | 0 | 0 | 0 | 0 | 4 | K | 2 |  |  |  | ROZPOCET | 0 | 0 | 0 | 0 | 0 | 1 | 0 | 4 | 18
| PP |  | Podklad nebo podsyp ze štěrkopísku ŠP s rozprostřením, vlhčením a zhutněním, po zhutnění tl. 50 mm | [15 empty] | PP | 2
| P |  | Poznámka k položce: Poznámka k položce: položka zahrnuje podkladní čistícví vrstvu pod plastovou vegetační tvárnici | [15 empty] | P | 2
10 | K | 564261111 | Podklad nebo podsyp ze štěrkopísku ŠP s rozprostřením, vlhčením a zhutněním, po zhutnění tl. 200 mm | m2 | 8885 |  | 0 | CS ÚRS 2021 01 |  |  | základní |  | 0 | 0 | 0 | 0 | 0 | 4 | K | 2 |  |  |  | ROZPOCET | 0 | 0 | 0 | 0 | 0 | 1 | 0 | 4 | 20
| PP |  | Podklad nebo podsyp ze štěrkopísku ŠP s rozprostřením, vlhčením a zhutněním, po zhutnění tl. 200 mm | [15 empty] | PP | 2
| P |  | Poznámka k položce: Poznámka k položce: položka obsahuje vegetační dočišťovací vrstvu pod plastovými vegetačními tvárnicemi (směs ornice 40% a štěrku 60%) | [15 empty] | P | 2
11 | K | 593532114 | Kladení dlažby z plastových vegetačních tvárnic pozemních komunikací s vyrovnávací vrstvou z kameniva tl. do 20 mm a s vyplněním vegetačních otvorů se zámkem tl. přes 30 do 60 mm, pro plochy přes 300 m2 | m2 | 8885 |  | 0 | CS ÚRS 2020 01 |  |  | základní |  | 0 | 0 | 0 | 0 | 0 | 4 | K | 2 |  |  |  | ROZPOCET | 0 | 0 | 0 | 0 | 0 | 1 | 0 | 4 | 22
| PP |  | Kladení dlažby z plastových vegetačních tvárnic pozemních komunikací s vyrovnávací vrstvou z kameniva tl. do 20 mm a s vyplněním vegetačních otvorů se zámkem tl. přes 30 do 60 mm, pro plochy přes 300 m2 | [15 empty] | PP | 2
12 | M | 56245142 | dlažba zatravňovací recyklovaný PE nosnost 300t/m2 500x500x40mm | m2 | 8885 |  | 0 |  |  |  | základní |  | 0 | 0 | 0 | 0 | 0 | 8 | M | 2 |  |  |  | ROZPOCET | 0 | 0 | 0 | 0 | 0 | 1 | 0 | 4 | 24
| PP |  | dlažba zatravňovací recyklovaný PE nosnost 300t/m2 500x500x40mm | [15 empty] | PP | 2
13 | K | 596.R | Kladení dlažby z betonových zámkových dlaždic pozemních komunikací s ložem z kameniva těženého nebo drceného tl. do 50 mm, s vyplněním spár, s dvojitým hutněním vibrováním a se smetením přebytečného materiálu na krajnici tl. 80 mm skupiny A, pro plochy př | m2 | 1416 |  | 0 |  |  |  | základní |  | 0 | 0 | 0 | 0 | 0 | 4 | K | 2 |  |  |  | ROZPOCET | 0 | 0 | 0 | 0 | 0 | 1 | 0 | 4 | 26
| PP |  | Kladení dlažby z betonových zámkových dlaždic pozemních komunikací s ložem z kameniva těženého nebo drceného tl. do 50 mm, s vyplněním spár, s dvojitým hutněním vibrováním a se smetením přebytečného materiálu na krajnici tl. 80 mm skupiny A, pro plochy přes 300 m2 | [15 empty] | PP | 2
| P |  | Poznámka k položce: Poznámka k položce: položka zahrnuje vyplnění komůrek plastové vegetační tvárnice betonovou kostkou 74x74x48 | [15 empty] | P | 2
14 | M | 59245016 | dlažba tvar čtverec betonová 100x100x60mm přírodní | m2 | 1416 |  | 0 |  |  |  | základní |  | 0 | 0 | 0 | 0 | 0 | 8 | M | 2 |  |  |  | ROZPOCET | 0 | 0 | 0 | 0 | 0 | 1 | 0 | 4 | 28
| PP |  | dlažba tvar čtverec betonová 100x100x60mm přírodní | [15 empty] | PP | 2
| D | 9 | Ostatní konstrukce a práce, bourání |  |  |  | 0 | [5 empty] | 0 |  | 0 |  | 0 | 1 | D | 1 |  |  |  | ROZPOCET | [6 empty] | 0
15 | K | 916131113 | Osazení silničního obrubníku betonového se zřízením lože, s vyplněním a zatřením spár cementovou maltou ležatého s boční opěrou z betonu prostého, do lože z betonu prostého | m | 401 |  | 0 | CS ÚRS 2021 01 |  |  | základní |  | 0 | 0 | 0 | 0 | 0 | 4 | K | 2 |  |  |  | ROZPOCET | 0 | 0 | 0 | 0 | 0 | 1 | 0 | 4 | 30
| PP |  | Osazení silničního obrubníku betonového se zřízením lože, s vyplněním a zatřením spár cementovou maltou ležatého s boční opěrou z betonu prostého, do lože z betonu prostého | [15 empty] | PP | 2
16 | M | 59217031 | obrubník betonový silniční 1000x150x250mm | m | 401 |  | 0 | CS ÚRS 2021 01 |  |  | základní |  | 0 | 0 | 0 | 0 | 0 | 8 | M | 2 |  |  |  | ROZPOCET | 0 | 0 | 0 | 0 | 0 | 1 | 0 | 4 | 32
| PP |  | obrubník betonový silniční 1000x150x250mm | [15 empty] | PP | 2
| D | 998 | Přesun hmot |  |  |  | 0 | [5 empty] | 0 |  | 0 |  | 0 | 1 | D | 1 |  |  |  | ROZPOCET | [6 empty] | 0
17 | K | 998225111 | Přesun hmot pro komunikace s krytem z kameniva, monolitickým betonovým nebo živičným dopravní vzdálenost do 200 m jakékoliv délky objektu | t | 1628.744 |  | 0 | CS ÚRS 2021 01 |  |  | základní |  | 0 | 0 | 0 | 0 | 0 | 4 | K | 2 |  |  |  | ROZPOCET | 0 | 0 | 0 | 0 | 0 | 1 | 0 | 4 | 34
| PP |  | Přesun hmot pro komunikace s krytem z kameniva, monolitickým betonovým nebo živičným dopravní vzdálenost do 200 m jakékoliv délky objektu | [15 empty] | PP | 2
18 | K | 998225191 | Přesun hmot pro komunikace s krytem z kameniva, monolitickým betonovým nebo živičným Příplatek k ceně za zvětšený přesun přes vymezenou největší dopravní vzdálenost do 1000 m | t | 1628.744 |  | 0 | CS ÚRS 2021 01 |  |  | základní |  | 0 | 0 | 0 | 0 | 0 | 4 | K | 2 |  |  |  | ROZPOCET | 0 | 0 | 0 | 0 | 0 | 1 | 0 | 4 | 36
| PP |  | Přesun hmot pro komunikace s krytem z kameniva, monolitickým betonovým nebo živičným Příplatek k ceně za zvětšený přesun přes vymezenou největší dopravní vzdálenost do 1000 m | [15 empty] | PP | 2

## SO 104 - Parkoviště P3 - ...
[9 empty] | >> skryté sloupce << | [9 empty] | {d6e56c33-7a8c-4a5c-a8e1-5fd2c017a35e}
2
| KRYCÍ LIST SOUPISU PRACÍ | [8 empty] | v --- níže se nacházejí doplnkové a pomocné údaje k sestavám --- v | [8 empty] | False
Stavba:
1. STAVBA - MODRÁ - Multifunkční sportovní a kulturní pavilon 1. ETAPA
Objekt:
100 - OBJEKTY POZEMNÍCH KOMUNIKACÍ
Soupis:
SO 104 - Parkoviště P3 - BUS, TAXI, MSKP
| KSO: |  |  |  |  | CC-CZ:
| Místo: |  |  |  |  | Datum: | 13. 12. 2021
| Zadavatel: |  |  |  |  | IČ:
DIČ:
| Uchazeč: |  |  |  |  | IČ: | Vyplň údaj
|  | Vyplň údaj |  |  |  | DIČ: | Vyplň údaj
| Projektant: |  |  |  |  | IČ:
DIČ:
| Zpracovatel: |  |  |  |  | IČ:
DIČ:
Poznámka:
| Cena bez DPH | [5 empty] | 0
|  |  | Základ daně |  |  | Sazba daně | Výše daně
| DPH | základní | 0 |  |  | 21% | 0
|  | snížená | 0 |  |  | 15% | 0
|  | zákl. přenesená | 0 |  |  | 21% | 0
|  | sníž. přenesená | 0 |  |  | 15% | 0
|  | nulová | 0 |  |  | 0% | 0
| Cena s DPH |  |  | v | CZK |  | 0
| Projektant |  |  | Zpracovatel
| Datum a podpis: |  | Razítko | Datum a podpis: |  |  | Razítko
| Objednavatel |  |  | Uchazeč
| Datum a podpis: |  | Razítko | Datum a podpis: |  |  | Razítko
REKAPITULACE ČLENĚNÍ SOUPISU PRACÍ
Stavba:
1. STAVBA - MODRÁ - Multifunkční sportovní a kulturní pavilon 1. ETAPA
Objekt:
100 - OBJEKTY POZEMNÍCH KOMUNIKACÍ
Soupis:
SO 104 - Parkoviště P3 - BUS, TAXI, MSKP
Místo: | [5 empty] | Datum: | 13. 12. 2021
Zadavatel: | [5 empty] | Projektant:
Uchazeč: |  |  | Vyplň údaj |  |  | Zpracovatel:
Kód dílu - Popis | [6 empty] | Cena celkem [CZK]
Náklady ze soupisu prací | [6 empty] | 0 | [12 empty] | -1
| HSV - Práce a dodávky HSV | [5 empty] | 0
| 5 - Komunikace pozemní | [5 empty] | 0
| 9 - Ostatní konstrukce a práce, bourání | [5 empty] | 0
| 998 - Přesun hmot | [5 empty] | 0
SOUPIS PRACÍ
Stavba:
1. STAVBA - MODRÁ - Multifunkční sportovní a kulturní pavilon 1. ETAPA
Objekt:
100 - OBJEKTY POZEMNÍCH KOMUNIKACÍ
Soupis:
SO 104 - Parkoviště P3 - BUS, TAXI, MSKP
Místo: | [5 empty] | Datum: | 13. 12. 2021
Zadavatel: | [5 empty] | Projektant:
Uchazeč: |  |  | Vyplň údaj |  |  | Zpracovatel:
PČ | Typ | Kód | Popis | MJ | Množství | J.cena [CZK] | Cena celkem [CZK] | Cenová soustava |  |  | DPH | J. Nh [h] | Nh celkem [h] | J. hmotnost [t] | Hmotnost celkem [t] | J. suť [t] | Suť Celkem [t]
Náklady soupisu celkem | [6 empty] | 0 | [5 empty] | 0 |  | 0 |  | 0 |  | D | -1 | [10 empty] | 0
| D | HSV | Práce a dodávky HSV |  |  |  | 0 | [5 empty] | 0 |  | 0 |  | 0 | 1 | D | 0 |  |  |  | ROZPOCET | [6 empty] | 0
| D | 5 | Komunikace pozemní |  |  |  | 0 | [5 empty] | 0 |  | 0 |  | 0 | 1 | D | 1 |  |  |  | ROZPOCET | [6 empty] | 0
1 | K | 564831111 | Podklad ze štěrkodrti ŠD s rozprostřením a zhutněním, po zhutnění tl. 100 mm | m2 | 247 |  | 0 | CS ÚRS 2021 01 |  |  | základní |  | 0 | 0 | 0 | 0 | 0 | 4 | K | 2 |  |  |  | ROZPOCET | 0 | 0 | 0 | 0 | 0 | 1 | 0 | 4 | 2
| PP |  | Podklad ze štěrkodrti ŠD s rozprostřením a zhutněním, po zhutnění tl. 100 mm | [15 empty] | PP | 2
2 | K | 564851111 | Podklad ze štěrkodrti ŠD s rozprostřením a zhutněním, po zhutnění tl. 150 mm | m2 | 3511 |  | 0 | CS ÚRS 2021 01 |  |  | základní |  | 0 | 0 | 0 | 0 | 0 | 4 | K | 2 |  |  |  | ROZPOCET | 0 | 0 | 0 | 0 | 0 | 1 | 0 | 4 | 4
| PP |  | Podklad ze štěrkodrti ŠD s rozprostřením a zhutněním, po zhutnění tl. 150 mm | [15 empty] | PP | 2
| VV |  | "chodník" 247 |  | 247 | [13 empty] | VV | 2 | 2 | True | 0 | ROZPOCET
| VV |  | "asfaltová vozovka" 3264 |  | 3264 | [13 empty] | VV | 2 | 2 | True | 0 | ROZPOCET
| VV |  | Součet |  | 3511 | [13 empty] | VV | 2 | 4 | True | 1 | ROZPOCET
3 | K | 564861111 | Podklad ze štěrkodrti ŠD s rozprostřením a zhutněním, po zhutnění tl. 200 mm | m2 | 3264 |  | 0 | CS ÚRS 2021 01 |  |  | základní |  | 0 | 0 | 0 | 0 | 0 | 4 | K | 2 |  |  |  | ROZPOCET | 0 | 0 | 0 | 0 | 0 | 1 | 0 | 4 | 6
| PP |  | Podklad ze štěrkodrti ŠD s rozprostřením a zhutněním, po zhutnění tl. 200 mm | [15 empty] | PP | 2
4 | K | 565166122 | Asfaltový beton vrstva podkladní ACP 22 (obalované kamenivo hrubozrnné - OKH) s rozprostřením a zhutněním v pruhu šířky přes 3 m, po zhutnění tl. 90 mm | m2 | 3264 |  | 0 | CS ÚRS 2021 01 |  |  | základní |  | 0 | 0 | 0 | 0 | 0 | 4 | K | 2 |  |  |  | ROZPOCET | 0 | 0 | 0 | 0 | 0 | 1 | 0 | 4 | 8
| PP |  | Asfaltový beton vrstva podkladní ACP 22 (obalované kamenivo hrubozrnné - OKH) s rozprostřením a zhutněním v pruhu šířky přes 3 m, po zhutnění tl. 90 mm | [15 empty] | PP | 2
5 | K | 565211111 | Podklad ze štěrku částečně zpevněného cementovou maltou ŠCM s rozprostřením a s hutněním, po zhutnění tl. 150 mm | m2 | 3264 |  | 0 | CS ÚRS 2021 01 |  |  | základní |  | 0 | 0 | 0 | 0 | 0 | 4 | K | 2 |  |  |  | ROZPOCET | 0 | 0 | 0 | 0 | 0 | 1 | 0 | 4 | 10
| PP |  | Podklad ze štěrku částečně zpevněného cementovou maltou ŠCM s rozprostřením a s hutněním, po zhutnění tl. 150 mm | [15 empty] | PP | 2
6 | K | 573231107 | Postřik spojovací PS bez posypu kamenivem ze silniční emulze, v množství 0,40 kg/m2 | m2 | 9792 |  | 0 | CS ÚRS 2021 01 |  |  | základní |  | 0 | 0 | 0 | 0 | 0 | 4 | K | 2 |  |  |  | ROZPOCET | 0 | 0 | 0 | 0 | 0 | 1 | 0 | 4 | 12
| PP |  | Postřik spojovací PS bez posypu kamenivem ze silniční emulze, v množství 0,40 kg/m2 | [15 empty] | PP | 2
| VV |  | "na vrstvě ŠCM" 3264 |  | 3264 | [13 empty] | VV | 2 | 2 | True | 0 | ROZPOCET
| VV |  | "na vrstvě ACP 22+" 3264 |  | 3264 | [13 empty] | VV | 2 | 2 | True | 0 | ROZPOCET
| VV |  | "na vrstvě ACL 16+" 3264 |  | 3264 | [13 empty] | VV | 2 | 2 | True | 0 | ROZPOCET
| VV |  | Součet |  | 9792 | [13 empty] | VV | 2 | 4 | True | 1 | ROZPOCET
7 | K | 577134121 | Asfaltový beton vrstva obrusná ACO 11 (ABS) s rozprostřením a se zhutněním z nemodifikovaného asfaltu v pruhu šířky přes 3 m tř. I, po zhutnění tl. 40 mm | m2 | 3264 |  | 0 | CS ÚRS 2021 01 |  |  | základní |  | 0 | 0 | 0 | 0 | 0 | 4 | K | 2 |  |  |  | ROZPOCET | 0 | 0 | 0 | 0 | 0 | 1 | 0 | 4 | 14
| PP |  | Asfaltový beton vrstva obrusná ACO 11 (ABS) s rozprostřením a se zhutněním z nemodifikovaného asfaltu v pruhu šířky přes 3 m tř. I, po zhutnění tl. 40 mm | [15 empty] | PP | 2
8 | K | 577155122 | Asfaltový beton vrstva ložní ACL 16 (ABH) s rozprostřením a zhutněním z nemodifikovaného asfaltu v pruhu šířky přes 3 m, po zhutnění tl. 60 mm | m2 | 3264 |  | 0 | CS ÚRS 2021 01 |  |  | základní |  | 0 | 0 | 0 | 0 | 0 | 4 | K | 2 |  |  |  | ROZPOCET | 0 | 0 | 0 | 0 | 0 | 1 | 0 | 4 | 16
| PP |  | Asfaltový beton vrstva ložní ACL 16 (ABH) s rozprostřením a zhutněním z nemodifikovaného asfaltu v pruhu šířky přes 3 m, po zhutnění tl. 60 mm | [15 empty] | PP | 2
9 | K | 596211123 | Kladení dlažby z betonových zámkových dlaždic komunikací pro pěší s ložem z kameniva těženého nebo drceného tl. do 40 mm, s vyplněním spár s dvojitým hutněním, vibrováním a se smetením přebytečného materiálu na krajnici tl. 60 mm skupiny B, pro plochy pře | m2 | 247 |  | 0 | CS ÚRS 2021 01 |  |  | základní |  | 0 | 0 | 0 | 0 | 0 | 4 | K | 2 |  |  |  | ROZPOCET | 0 | 0 | 0 | 0 | 0 | 1 | 0 | 4 | 18
| PP |  | Kladení dlažby z betonových zámkových dlaždic komunikací pro pěší s ložem z kameniva těženého nebo drceného tl. do 40 mm, s vyplněním spár s dvojitým hutněním, vibrováním a se smetením přebytečného materiálu na krajnici tl. 60 mm skupiny B, pro plochy přes 300 m2 | [15 empty] | PP | 2
10 | M | 59245006 | dlažba tvar obdélník betonová pro nevidomé 200x100x60mm barevná | m2 | 21.5 |  | 0 | CS ÚRS 2021 01 |  |  | základní |  | 0 | 0 | 0 | 0 | 0 | 8 | M | 2 |  |  |  | ROZPOCET | 0 | 0 | 0 | 0 | 0 | 1 | 0 | 4 | 20
| PP |  | dlažba tvar obdélník betonová pro nevidomé 200x100x60mm barevná | [15 empty] | PP | 2
11 | M | 59245018 | dlažba tvar obdélník betonová 200x100x60mm přírodní | m2 | 225.5 |  | 0 | CS ÚRS 2021 01 |  |  | základní |  | 0 | 0 | 0 | 0 | 0 | 8 | M | 2 |  |  |  | ROZPOCET | 0 | 0 | 0 | 0 | 0 | 1 | 0 | 4 | 22
| PP |  | dlažba tvar obdélník betonová 200x100x60mm přírodní | [15 empty] | PP | 2
| VV |  | "plocha dlažby" 159+57+14+17 |  | 247 | [13 empty] | VV | 2 | 2 | True | 0 | ROZPOCET
| VV |  | "dlažba pro nevidomé" -1*(7+6+1,5+1,5+3+2,5) |  | -21.5 | [13 empty] | VV | 2 | 2 | True | 0 | ROZPOCET
| VV |  | Součet |  | 225.5 | [13 empty] | VV | 2 | 4 | True | 1 | ROZPOCET
| D | 9 | Ostatní konstrukce a práce, bourání |  |  |  | 0 | [5 empty] | 0 |  | 0 |  | 0 | 1 | D | 1 |  |  |  | ROZPOCET | [6 empty] | 0
12 | K | 916131113 | Osazení silničního obrubníku betonového se zřízením lože, s vyplněním a zatřením spár cementovou maltou ležatého s boční opěrou z betonu prostého, do lože z betonu prostého | m | 593 |  | 0 | CS ÚRS 2021 01 |  |  | základní |  | 0 | 0 | 0 | 0 | 0 | 4 | K | 2 |  |  |  | ROZPOCET | 0 | 0 | 0 | 0 | 0 | 1 | 0 | 4 | 24
| PP |  | Osazení silničního obrubníku betonového se zřízením lože, s vyplněním a zatřením spár cementovou maltou ležatého s boční opěrou z betonu prostého, do lože z betonu prostého | [15 empty] | PP | 2
13 | M | 59217031 | obrubník betonový silniční 1000x150x250mm | m | 593 |  | 0 | CS ÚRS 2021 01 |  |  | základní |  | 0 | 0 | 0 | 0 | 0 | 8 | M | 2 |  |  |  | ROZPOCET | 0 | 0 | 0 | 0 | 0 | 1 | 0 | 4 | 26
| PP |  | obrubník betonový silniční 1000x150x250mm | [15 empty] | PP | 2
| VV |  | 96+93+193+14+17+163+17 |  | 593 | [13 empty] | VV | 2 | 2 | True | 0 | ROZPOCET
| VV |  | Součet |  | 593 | [13 empty] | VV | 2 | 4 | True | 1 | ROZPOCET
14 | K | 916231113 | Osazení chodníkového obrubníku betonového se zřízením lože, s vyplněním a zatřením spár cementovou maltou ležatého s boční opěrou z betonu prostého, do lože z betonu prostého | m | 99 |  | 0 | CS ÚRS 2021 01 |  |  | základní |  | 0 | 0 | 0 | 0 | 0 | 4 | K | 2 |  |  |  | ROZPOCET | 0 | 0 | 0 | 0 | 0 | 1 | 0 | 4 | 28
| PP |  | Osazení chodníkového obrubníku betonového se zřízením lože, s vyplněním a zatřením spár cementovou maltou ležatého s boční opěrou z betonu prostého, do lože z betonu prostého | [15 empty] | PP | 2
15 | M | 59217017 | obrubník betonový chodníkový 1000x100x250mm | m | 99 |  | 0 | CS ÚRS 2021 01 |  |  | základní |  | 0 | 0 | 0 | 0 | 0 | 8 | M | 2 |  |  |  | ROZPOCET | 0 | 0 | 0 | 0 | 0 | 1 | 0 | 4 | 30
| PP |  | obrubník betonový chodníkový 1000x100x250mm | [15 empty] | PP | 2
| VV |  | 53+2,5+4+4+2,5+3*11 |  | 99 | [13 empty] | VV | 2 | 2 | True | 0 | ROZPOCET
| VV |  | Součet |  | 99 | [13 empty] | VV | 2 | 4 | True | 1 | ROZPOCET
| D | 998 | Přesun hmot |  |  |  | 0 | [5 empty] | 0 |  | 0 |  | 0 | 1 | D | 1 |  |  |  | ROZPOCET | [6 empty] | 0
16 | K | 998225111 | Přesun hmot pro komunikace s krytem z kameniva, monolitickým betonovým nebo živičným dopravní vzdálenost do 200 m jakékoliv délky objektu | t | 242.742 |  | 0 | CS ÚRS 2021 01 |  |  | základní |  | 0 | 0 | 0 | 0 | 0 | 4 | K | 2 |  |  |  | ROZPOCET | 0 | 0 | 0 | 0 | 0 | 1 | 0 | 4 | 32
| PP |  | Přesun hmot pro komunikace s krytem z kameniva, monolitickým betonovým nebo živičným dopravní vzdálenost do 200 m jakékoliv délky objektu | [15 empty] | PP | 2
17 | K | 998225191 | Přesun hmot pro komunikace s krytem z kameniva, monolitickým betonovým nebo živičným Příplatek k ceně za zvětšený přesun přes vymezenou největší dopravní vzdálenost do 1000 m | t | 242.742 |  | 0 | CS ÚRS 2021 01 |  |  | základní |  | 0 | 0 | 0 | 0 | 0 | 4 | K | 2 |  |  |  | ROZPOCET | 0 | 0 | 0 | 0 | 0 | 1 | 0 | 4 | 34
| PP |  | Přesun hmot pro komunikace s krytem z kameniva, monolitickým betonovým nebo živičným Příplatek k ceně za zvětšený přesun přes vymezenou největší dopravní vzdálenost do 1000 m | [15 empty] | PP | 2

## SO 104.1 - Sjezd, chodník...
[9 empty] | >> skryté sloupce << | [9 empty] | {f6824068-57cc-4895-bd5d-37535fa6c1d3}
2
| KRYCÍ LIST SOUPISU PRACÍ | [8 empty] | v --- níže se nacházejí doplnkové a pomocné údaje k sestavám --- v | [8 empty] | False
Stavba:
1. STAVBA - MODRÁ - Multifunkční sportovní a kulturní pavilon 1. ETAPA
Objekt:
100 - OBJEKTY POZEMNÍCH KOMUNIKACÍ
Soupis:
SO 104.1 - Sjezd, chodník k parkovišti P3 SO 104
| KSO: |  |  |  |  | CC-CZ:
| Místo: |  |  |  |  | Datum: | 13. 12. 2021
| Zadavatel: |  |  |  |  | IČ:
DIČ:
| Uchazeč: |  |  |  |  | IČ: | Vyplň údaj
|  | Vyplň údaj |  |  |  | DIČ: | Vyplň údaj
| Projektant: |  |  |  |  | IČ:
DIČ:
| Zpracovatel: |  |  |  |  | IČ:
DIČ:
Poznámka:
| Cena bez DPH | [5 empty] | 0
|  |  | Základ daně |  |  | Sazba daně | Výše daně
| DPH | základní | 0 |  |  | 21% | 0
|  | snížená | 0 |  |  | 15% | 0
|  | zákl. přenesená | 0 |  |  | 21% | 0
|  | sníž. přenesená | 0 |  |  | 15% | 0
|  | nulová | 0 |  |  | 0% | 0
| Cena s DPH |  |  | v | CZK |  | 0
| Projektant |  |  | Zpracovatel
| Datum a podpis: |  | Razítko | Datum a podpis: |  |  | Razítko
| Objednavatel |  |  | Uchazeč
| Datum a podpis: |  | Razítko | Datum a podpis: |  |  | Razítko
REKAPITULACE ČLENĚNÍ SOUPISU PRACÍ
Stavba:
1. STAVBA - MODRÁ - Multifunkční sportovní a kulturní pavilon 1. ETAPA
Objekt:
100 - OBJEKTY POZEMNÍCH KOMUNIKACÍ
Soupis:
SO 104.1 - Sjezd, chodník k parkovišti P3 SO 104
Místo: | [5 empty] | Datum: | 13. 12. 2021
Zadavatel: | [5 empty] | Projektant:
Uchazeč: |  |  | Vyplň údaj |  |  | Zpracovatel:
Kód dílu - Popis | [6 empty] | Cena celkem [CZK]
Náklady ze soupisu prací | [6 empty] | 0 | [12 empty] | -1
| HSV - Práce a dodávky HSV | [5 empty] | 0
| 5 - Komunikace pozemní | [5 empty] | 0
| 9 - Ostatní konstrukce a práce, bourání | [5 empty] | 0
| 998 - Přesun hmot | [5 empty] | 0
SOUPIS PRACÍ
Stavba:
1. STAVBA - MODRÁ - Multifunkční sportovní a kulturní pavilon 1. ETAPA
Objekt:
100 - OBJEKTY POZEMNÍCH KOMUNIKACÍ
Soupis:
SO 104.1 - Sjezd, chodník k parkovišti P3 SO 104
Místo: | [5 empty] | Datum: | 13. 12. 2021
Zadavatel: | [5 empty] | Projektant:
Uchazeč: |  |  | Vyplň údaj |  |  | Zpracovatel:
PČ | Typ | Kód | Popis | MJ | Množství | J.cena [CZK] | Cena celkem [CZK] | Cenová soustava |  |  | DPH | J. Nh [h] | Nh celkem [h] | J. hmotnost [t] | Hmotnost celkem [t] | J. suť [t] | Suť Celkem [t]
Náklady soupisu celkem | [6 empty] | 0 | [5 empty] | 0 |  | 0 |  | 0 |  | D | -1 | [10 empty] | 0
| D | HSV | Práce a dodávky HSV |  |  |  | 0 | [5 empty] | 0 |  | 0 |  | 0 | 1 | D | 0 |  |  |  | ROZPOCET | [6 empty] | 0
| D | 5 | Komunikace pozemní |  |  |  | 0 | [5 empty] | 0 |  | 0 |  | 0 | 1 | D | 1 |  |  |  | ROZPOCET | [6 empty] | 0
1 | K | 564831111 | Podklad ze štěrkodrti ŠD s rozprostřením a zhutněním, po zhutnění tl. 100 mm | m2 | 126 |  | 0 | CS ÚRS 2021 01 |  |  | základní |  | 0 | 0 | 0 | 0 | 0 | 4 | K | 2 |  |  |  | ROZPOCET | 0 | 0 | 0 | 0 | 0 | 1 | 0 | 4 | 2
| PP |  | Podklad ze štěrkodrti ŠD s rozprostřením a zhutněním, po zhutnění tl. 100 mm | [15 empty] | PP | 2
2 | K | 564851111 | Podklad ze štěrkodrti ŠD s rozprostřením a zhutněním, po zhutnění tl. 150 mm | m2 | 126 |  | 0 | CS ÚRS 2021 01 |  |  | základní |  | 0 | 0 | 0 | 0 | 0 | 4 | K | 2 |  |  |  | ROZPOCET | 0 | 0 | 0 | 0 | 0 | 1 | 0 | 4 | 4
| PP |  | Podklad ze štěrkodrti ŠD s rozprostřením a zhutněním, po zhutnění tl. 150 mm | [15 empty] | PP | 2
3 | K | 564861111 | Podklad ze štěrkodrti ŠD s rozprostřením a zhutněním, po zhutnění tl. 200 mm | m2 | 80 |  | 0 | CS ÚRS 2020 01 |  |  | základní |  | 0 | 0 | 0 | 0 | 0 | 4 | K | 2 |  |  |  | ROZPOCET | 0 | 0 | 0 | 0 | 0 | 1 | 0 | 4 | 6
| PP |  | Podklad ze štěrkodrti ŠD s rozprostřením a zhutněním, po zhutnění tl. 200 mm | [15 empty] | PP | 2
4 | K | 565166122 | Asfaltový beton vrstva podkladní ACP 22 (obalované kamenivo hrubozrnné - OKH) s rozprostřením a zhutněním v pruhu šířky přes 3 m, po zhutnění tl. 90 mm | m2 | 80 |  | 0 | CS ÚRS 2020 01 |  |  | základní |  | 0 | 0 | 0 | 0 | 0 | 4 | K | 2 |  |  |  | ROZPOCET | 0 | 0 | 0 | 0 | 0 | 1 | 0 | 4 | 8
| PP |  | Asfaltový beton vrstva podkladní ACP 22 (obalované kamenivo hrubozrnné - OKH) s rozprostřením a zhutněním v pruhu šířky přes 3 m, po zhutnění tl. 90 mm | [15 empty] | PP | 2
5 | K | 565211111 | Podklad ze štěrku částečně zpevněného cementovou maltou ŠCM s rozprostřením a s hutněním, po zhutnění tl. 150 mm | m2 | 80 |  | 0 | CS ÚRS 2020 01 |  |  | základní |  | 0 | 0 | 0 | 0 | 0 | 4 | K | 2 |  |  |  | ROZPOCET | 0 | 0 | 0 | 0 | 0 | 1 | 0 | 4 | 10
| PP |  | Podklad ze štěrku částečně zpevněného cementovou maltou ŠCM s rozprostřením a s hutněním, po zhutnění tl. 150 mm | [15 empty] | PP | 2
6 | K | 573231107 | Postřik spojovací PS bez posypu kamenivem ze silniční emulze, v množství 0,40 kg/m2 | m2 | 240 |  | 0 | CS ÚRS 2020 01 |  |  | základní |  | 0 | 0 | 0 | 0 | 0 | 4 | K | 2 |  |  |  | ROZPOCET | 0 | 0 | 0 | 0 | 0 | 1 | 0 | 4 | 12
| PP |  | Postřik spojovací PS bez posypu kamenivem ze silniční emulze, v množství 0,40 kg/m2 | [15 empty] | PP | 2
| VV |  | "na vrstvě ŠCM" 80 |  | 80 | [13 empty] | VV | 2 | 2 | True | 0 | ROZPOCET
| VV |  | "na vrstvě ACP 22+" 80 |  | 80 | [13 empty] | VV | 2 | 2 | True | 0 | ROZPOCET
| VV |  | "na vrstvě ACL 16+" 80 |  | 80 | [13 empty] | VV | 2 | 2 | True | 0 | ROZPOCET
| VV |  | Součet |  | 240 | [13 empty] | VV | 2 | 4 | True | 1 | ROZPOCET
7 | K | 577134121 | Asfaltový beton vrstva obrusná ACO 11 (ABS) s rozprostřením a se zhutněním z nemodifikovaného asfaltu v pruhu šířky přes 3 m tř. I, po zhutnění tl. 40 mm | m2 | 80 |  | 0 | CS ÚRS 2020 01 |  |  | základní |  | 0 | 0 | 0 | 0 | 0 | 4 | K | 2 |  |  |  | ROZPOCET | 0 | 0 | 0 | 0 | 0 | 1 | 0 | 4 | 14
| PP |  | Asfaltový beton vrstva obrusná ACO 11 (ABS) s rozprostřením a se zhutněním z nemodifikovaného asfaltu v pruhu šířky přes 3 m tř. I, po zhutnění tl. 40 mm | [15 empty] | PP | 2
8 | K | 577155122 | Asfaltový beton vrstva ložní ACL 16 (ABH) s rozprostřením a zhutněním z nemodifikovaného asfaltu v pruhu šířky přes 3 m, po zhutnění tl. 60 mm | m2 | 80 |  | 0 | CS ÚRS 2020 01 |  |  | základní |  | 0 | 0 | 0 | 0 | 0 | 4 | K | 2 |  |  |  | ROZPOCET | 0 | 0 | 0 | 0 | 0 | 1 | 0 | 4 | 16
| PP |  | Asfaltový beton vrstva ložní ACL 16 (ABH) s rozprostřením a zhutněním z nemodifikovaného asfaltu v pruhu šířky přes 3 m, po zhutnění tl. 60 mm | [15 empty] | PP | 2
9 | K | 596211123 | Kladení dlažby z betonových zámkových dlaždic komunikací pro pěší s ložem z kameniva těženého nebo drceného tl. do 40 mm, s vyplněním spár s dvojitým hutněním, vibrováním a se smetením přebytečného materiálu na krajnici tl. 60 mm skupiny B, pro plochy pře | m2 | 126 |  | 0 | CS ÚRS 2021 01 |  |  | základní |  | 0 | 0 | 0 | 0 | 0 | 4 | K | 2 |  |  |  | ROZPOCET | 0 | 0 | 0 | 0 | 0 | 1 | 0 | 4 | 18
| PP |  | Kladení dlažby z betonových zámkových dlaždic komunikací pro pěší s ložem z kameniva těženého nebo drceného tl. do 40 mm, s vyplněním spár s dvojitým hutněním, vibrováním a se smetením přebytečného materiálu na krajnici tl. 60 mm skupiny B, pro plochy přes 300 m2 | [15 empty] | PP | 2
10 | M | 59245006 | dlažba tvar obdélník betonová pro nevidomé 200x100x60mm barevná | m2 | 11 |  | 0 |  |  |  | základní |  | 0 | 0 | 0 | 0 | 0 | 8 | M | 2 |  |  |  | ROZPOCET | 0 | 0 | 0 | 0 | 0 | 1 | 0 | 4 | 20
| PP |  | dlažba tvar obdélník betonová pro nevidomé 200x100x60mm barevná | [15 empty] | PP | 2
11 | M | 59245018 | dlažba tvar obdélník betonová 200x100x60mm přírodní | m2 | 115 |  | 0 | CS ÚRS 2020 01 |  |  | základní |  | 0 | 0 | 0 | 0 | 0 | 8 | M | 2 |  |  |  | ROZPOCET | 0 | 0 | 0 | 0 | 0 | 1 | 0 | 4 | 22
| PP |  | dlažba tvar obdélník betonová 200x100x60mm přírodní | [15 empty] | PP | 2
| VV |  | "dlžděná plocha" 61+61 |  | 122 | [13 empty] | VV | 2 | 2 | True | 0 | ROZPOCET
| VV |  | "dlažba pro nevidomé" -1*(2+1,5+2+1,5) |  | -7 | [13 empty] | VV | 2 | 2 | True | 0 | ROZPOCET
| VV |  | Součet |  | 115 | [13 empty] | VV | 2 | 4 | True | 1 | ROZPOCET
| D | 9 | Ostatní konstrukce a práce, bourání |  |  |  | 0 | [5 empty] | 0 |  | 0 |  | 0 | 1 | D | 1 |  |  |  | ROZPOCET | [6 empty] | 0
12 | K | 916131113 | Osazení silničního obrubníku betonového se zřízením lože, s vyplněním a zatřením spár cementovou maltou ležatého s boční opěrou z betonu prostého, do lože z betonu prostého | m | 48 |  | 0 |  |  |  | základní |  | 0 | 0 | 0 | 0 | 0 | 4 | K | 2 |  |  |  | ROZPOCET | 0 | 0 | 0 | 0 | 0 | 1 | 0 | 4 | 24
| PP |  | Osazení silničního obrubníku betonového se zřízením lože, s vyplněním a zatřením spár cementovou maltou ležatého s boční opěrou z betonu prostého, do lože z betonu prostého | [15 empty] | PP | 2
13 | M | 59217031 | obrubník betonový silniční 1000x150x250mm | m | 48 |  | 0 | CS ÚRS 2020 01 |  |  | základní |  | 0 | 0 | 0 | 0 | 0 | 8 | M | 2 |  |  |  | ROZPOCET | 0 | 0 | 0 | 0 | 0 | 1 | 0 | 4 | 26
| PP |  | obrubník betonový silniční 1000x150x250mm | [15 empty] | PP | 2
| VV |  | 24+24 |  | 48 | [13 empty] | VV | 2 | 2 | True | 0 | ROZPOCET
| VV |  | Součet |  | 48 | [13 empty] | VV | 2 | 4 | True | 1 | ROZPOCET
14 | K | 916231113 | Osazení chodníkového obrubníku betonového se zřízením lože, s vyplněním a zatřením spár cementovou maltou ležatého s boční opěrou z betonu prostého, do lože z betonu prostého | m | 44 |  | 0 | CS ÚRS 2020 01 |  |  | základní |  | 0 | 0 | 0 | 0 | 0 | 4 | K | 2 |  |  |  | ROZPOCET | 0 | 0 | 0 | 0 | 0 | 1 | 0 | 4 | 28
| PP |  | Osazení chodníkového obrubníku betonového se zřízením lože, s vyplněním a zatřením spár cementovou maltou ležatého s boční opěrou z betonu prostého, do lože z betonu prostého | [15 empty] | PP | 2
15 | M | 59217017 | obrubník betonový chodníkový 1000x100x250mm | m | 44 |  | 0 | CS ÚRS 2020 01 |  |  | základní |  | 0 | 0 | 0 | 0 | 0 | 8 | M | 2 |  |  |  | ROZPOCET | 0 | 0 | 0 | 0 | 0 | 1 | 0 | 4 | 30
| PP |  | obrubník betonový chodníkový 1000x100x250mm | [15 empty] | PP | 2
| VV |  | 22+22 |  | 44 | [13 empty] | VV | 2 | 2 | True | 0 | ROZPOCET
| VV |  | Součet |  | 44 | [13 empty] | VV | 2 | 4 | True | 1 | ROZPOCET
| D | 998 | Přesun hmot |  |  |  | 0 | [5 empty] | 0 |  | 0 |  | 0 | 1 | D | 1 |  |  |  | ROZPOCET | [6 empty] | 0
16 | K | 998225111 | Přesun hmot pro komunikace s krytem z kameniva, monolitickým betonovým nebo živičným dopravní vzdálenost do 200 m jakékoliv délky objektu | t | 50.549 |  | 0 | CS ÚRS 2021 01 |  |  | základní |  | 0 | 0 | 0 | 0 | 0 | 4 | K | 2 |  |  |  | ROZPOCET | 0 | 0 | 0 | 0 | 0 | 1 | 0 | 4 | 32
| PP |  | Přesun hmot pro komunikace s krytem z kameniva, monolitickým betonovým nebo živičným dopravní vzdálenost do 200 m jakékoliv délky objektu | [15 empty] | PP | 2
17 | K | 998225191 | Přesun hmot pro komunikace s krytem z kameniva, monolitickým betonovým nebo živičným Příplatek k ceně za zvětšený přesun přes vymezenou největší dopravní vzdálenost do 1000 m | t | 50.549 |  | 0 | CS ÚRS 2021 01 |  |  | základní |  | 0 | 0 | 0 | 0 | 0 | 4 | K | 2 |  |  |  | ROZPOCET | 0 | 0 | 0 | 0 | 0 | 1 | 0 | 4 | 34
| PP |  | Přesun hmot pro komunikace s krytem z kameniva, monolitickým betonovým nebo živičným Příplatek k ceně za zvětšený přesun přes vymezenou největší dopravní vzdálenost do 1000 m | [15 empty] | PP | 2

## SO 104b - Zapravení ploch...
[9 empty] | >> skryté sloupce << | [9 empty] | {eb7aab95-c62a-48e9-855b-fec6098cb39d}
2
| KRYCÍ LIST SOUPISU PRACÍ | [8 empty] | v --- níže se nacházejí doplnkové a pomocné údaje k sestavám --- v | [8 empty] | False
Stavba:
1. STAVBA - MODRÁ - Multifunkční sportovní a kulturní pavilon 1. ETAPA
Objekt:
100 - OBJEKTY POZEMNÍCH KOMUNIKACÍ
Soupis:
SO 104b - Zapravení plochy BVV
| KSO: |  |  |  |  | CC-CZ:
| Místo: |  |  |  |  | Datum: | 13. 12. 2021
| Zadavatel: |  |  |  |  | IČ:
DIČ:
| Uchazeč: |  |  |  |  | IČ: | Vyplň údaj
|  | Vyplň údaj |  |  |  | DIČ: | Vyplň údaj
| Projektant: |  |  |  |  | IČ:
DIČ:
| Zpracovatel: |  |  |  |  | IČ:
DIČ:
Poznámka:
| Cena bez DPH | [5 empty] | 0
|  |  | Základ daně |  |  | Sazba daně | Výše daně
| DPH | základní | 0 |  |  | 21% | 0
|  | snížená | 0 |  |  | 15% | 0
|  | zákl. přenesená | 0 |  |  | 21% | 0
|  | sníž. přenesená | 0 |  |  | 15% | 0
|  | nulová | 0 |  |  | 0% | 0
| Cena s DPH |  |  | v | CZK |  | 0
| Projektant |  |  | Zpracovatel
| Datum a podpis: |  | Razítko | Datum a podpis: |  |  | Razítko
| Objednavatel |  |  | Uchazeč
| Datum a podpis: |  | Razítko | Datum a podpis: |  |  | Razítko
REKAPITULACE ČLENĚNÍ SOUPISU PRACÍ
Stavba:
1. STAVBA - MODRÁ - Multifunkční sportovní a kulturní pavilon 1. ETAPA
Objekt:
100 - OBJEKTY POZEMNÍCH KOMUNIKACÍ
Soupis:
SO 104b - Zapravení plochy BVV
Místo: | [5 empty] | Datum: | 13. 12. 2021
Zadavatel: | [5 empty] | Projektant:
Uchazeč: |  |  | Vyplň údaj |  |  | Zpracovatel:
Kód dílu - Popis | [6 empty] | Cena celkem [CZK]
Náklady ze soupisu prací | [6 empty] | 0 | [12 empty] | -1
| HSV - Práce a dodávky HSV | [5 empty] | 0
| 5 - Komunikace pozemní | [5 empty] | 0
SOUPIS PRACÍ
Stavba:
1. STAVBA - MODRÁ - Multifunkční sportovní a kulturní pavilon 1. ETAPA
Objekt:
100 - OBJEKTY POZEMNÍCH KOMUNIKACÍ
Soupis:
SO 104b - Zapravení plochy BVV
Místo: | [5 empty] | Datum: | 13. 12. 2021
Zadavatel: | [5 empty] | Projektant:
Uchazeč: |  |  | Vyplň údaj |  |  | Zpracovatel:
PČ | Typ | Kód | Popis | MJ | Množství | J.cena [CZK] | Cena celkem [CZK] | Cenová soustava |  |  | DPH | J. Nh [h] | Nh celkem [h] | J. hmotnost [t] | Hmotnost celkem [t] | J. suť [t] | Suť Celkem [t]
Náklady soupisu celkem | [6 empty] | 0 | [5 empty] | 0 |  | 0 |  | 0 |  | D | -1 | [7 empty] | 0
| D | HSV | Práce a dodávky HSV |  |  |  | 0 | [5 empty] | 0 |  | 0 |  | 0 | 1 | D | 0 | ROZPOCET | [6 empty] | 0
| D | 5 | Komunikace pozemní |  |  |  | 0 | [5 empty] | 0 |  | 0 |  | 0 | 1 | D | 1 | ROZPOCET | [6 empty] | 0
1 | K | 564851111 | Podklad ze štěrkodrti ŠD s rozprostřením a zhutněním, po zhutnění tl. 150 mm | m2 | 1137 |  | 0 | CS ÚRS 2021 01 |  |  | základní |  | 0 | 0 | 0 | 0 | 0 | 4 | K | 2 | ROZPOCET | 0 | 0 | 0 | 0 | 0 | 1 | 0 | 4 | 2
| PP |  | Podklad ze štěrkodrti ŠD s rozprostřením a zhutněním, po zhutnění tl. 150 mm | [15 empty] | PP | 2
2 | K | 564861111 | Podklad ze štěrkodrti ŠD s rozprostřením a zhutněním, po zhutnění tl. 200 mm | m2 | 1160 |  | 0 | CS ÚRS 2021 01 |  |  | základní |  | 0 | 0 | 0 | 0 | 0 | 4 | K | 2 | ROZPOCET | 0 | 0 | 0 | 0 | 0 | 1 | 0 | 4 | 4
| PP |  | Podklad ze štěrkodrti ŠD s rozprostřením a zhutněním, po zhutnění tl. 200 mm | [15 empty] | PP | 2

## SO 105 - Plocha MSKP
[9 empty] | >> skryté sloupce << | [9 empty] | {8ff884f1-b5e3-4610-a150-b2c24d9d2692}
2
| KRYCÍ LIST SOUPISU PRACÍ | [8 empty] | v --- níže se nacházejí doplnkové a pomocné údaje k sestavám --- v | [8 empty] | False
Stavba:
1. STAVBA - MODRÁ - Multifunkční sportovní a kulturní pavilon 1. ETAPA
Objekt:
100 - OBJEKTY POZEMNÍCH KOMUNIKACÍ
Soupis:
SO 105 - Plocha MSKP
| KSO: |  |  |  |  | CC-CZ:
| Místo: |  |  |  |  | Datum: | 13. 12. 2021
| Zadavatel: |  |  |  |  | IČ:
DIČ:
| Uchazeč: |  |  |  |  | IČ: | Vyplň údaj
|  | Vyplň údaj |  |  |  | DIČ: | Vyplň údaj
| Projektant: |  |  |  |  | IČ:
DIČ:
| Zpracovatel: |  |  |  |  | IČ:
DIČ:
Poznámka:
| Cena bez DPH | [5 empty] | 0
|  |  | Základ daně |  |  | Sazba daně | Výše daně
| DPH | základní | 0 |  |  | 21% | 0
|  | snížená | 0 |  |  | 15% | 0
|  | zákl. přenesená | 0 |  |  | 21% | 0
|  | sníž. přenesená | 0 |  |  | 15% | 0
|  | nulová | 0 |  |  | 0% | 0
| Cena s DPH |  |  | v | CZK |  | 0
| Projektant |  |  | Zpracovatel
| Datum a podpis: |  | Razítko | Datum a podpis: |  |  | Razítko
| Objednavatel |  |  | Uchazeč
| Datum a podpis: |  | Razítko | Datum a podpis: |  |  | Razítko
REKAPITULACE ČLENĚNÍ SOUPISU PRACÍ
Stavba:
1. STAVBA - MODRÁ - Multifunkční sportovní a kulturní pavilon 1. ETAPA
Objekt:
100 - OBJEKTY POZEMNÍCH KOMUNIKACÍ
Soupis:
SO 105 - Plocha MSKP
Místo: | [5 empty] | Datum: | 13. 12. 2021
Zadavatel: | [5 empty] | Projektant:
Uchazeč: |  |  | Vyplň údaj |  |  | Zpracovatel:
Kód dílu - Popis | [6 empty] | Cena celkem [CZK]
Náklady ze soupisu prací | [6 empty] | 0 | [12 empty] | -1
| HSV - Práce a dodávky HSV | [5 empty] | 0
| 5 - Komunikace pozemní | [5 empty] | 0
| 9 - Ostatní konstrukce a práce, bourání | [5 empty] | 0
| 998 - Přesun hmot | [5 empty] | 0
SOUPIS PRACÍ
Stavba:
1. STAVBA - MODRÁ - Multifunkční sportovní a kulturní pavilon 1. ETAPA
Objekt:
100 - OBJEKTY POZEMNÍCH KOMUNIKACÍ
Soupis:
SO 105 - Plocha MSKP
Místo: | [5 empty] | Datum: | 13. 12. 2021
Zadavatel: | [5 empty] | Projektant:
Uchazeč: |  |  | Vyplň údaj |  |  | Zpracovatel:
PČ | Typ | Kód | Popis | MJ | Množství | J.cena [CZK] | Cena celkem [CZK] | Cenová soustava |  |  | DPH | J. Nh [h] | Nh celkem [h] | J. hmotnost [t] | Hmotnost celkem [t] | J. suť [t] | Suť Celkem [t]
Náklady soupisu celkem | [6 empty] | 0 | [5 empty] | 0 |  | 0 |  | 0 |  | D | -1 | [10 empty] | 0
| D | HSV | Práce a dodávky HSV |  |  |  | 0 | [5 empty] | 0 |  | 0 |  | 0 | 1 | D | 0 |  |  |  | ROZPOCET | [6 empty] | 0
| D | 5 | Komunikace pozemní |  |  |  | 0 | [5 empty] | 0 |  | 0 |  | 0 | 1 | D | 1 |  |  |  | ROZPOCET | [6 empty] | 0
1 | K | 564851111.R | Podklad ze štěrkodrti ŠD s rozprostřením a zhutněním, po zhutnění tl. 150 mm | m2 | 1976 |  | 0 |  |  |  | základní |  | 0 | 0 | 0 | 0 | 0 | 4 | K | 2 |  |  |  | ROZPOCET | 0 | 0 | 0 | 0 | 0 | 1 | 0 | 4 | 2
| PP |  | Podklad ze štěrkodrti ŠD s rozprostřením a zhutněním, po zhutnění tl. 150 mm | [15 empty] | PP | 2
2 | K | 564861111 | Podklad ze štěrkodrti ŠD s rozprostřením a zhutněním, po zhutnění tl. 200 mm | m2 | 9545 |  | 0 | CS ÚRS 2021 01 |  |  | základní |  | 0 | 0 | 0 | 0 | 0 | 4 | K | 2 |  |  |  | ROZPOCET | 0 | 0 | 0 | 0 | 0 | 1 | 0 | 4 | 4
| PP |  | Podklad ze štěrkodrti ŠD s rozprostřením a zhutněním, po zhutnění tl. 200 mm | [15 empty] | PP | 2
3 | K | 564861111.R | Podklad ze štěrkodrti ŠD s rozprostřením a zhutněním, po zhutnění tl. 200 mm | m2 | 1976 |  | 0 |  |  |  | základní |  | 0 | 0 | 0 | 0 | 0 | 4 | K | 2 |  |  |  | ROZPOCET | 0 | 0 | 0 | 0 | 0 | 1 | 0 | 4 | 6
| PP |  | Podklad ze štěrkodrti ŠD s rozprostřením a zhutněním, po zhutnění tl. 200 mm | [15 empty] | PP | 2
4 | K | 581141212 | Kryt cementobetonový silničních komunikací skupiny CB II tl. 210 mm | m2 | 9545 |  | 0 | CS ÚRS 2021 01 |  |  | základní |  | 0 | 0 | 0 | 0 | 0 | 4 | K | 2 |  |  |  | ROZPOCET | 0 | 0 | 0 | 0 | 0 | 1 | 0 | 4 | 8
| PP |  | Kryt cementobetonový silničních komunikací skupiny CB II tl. 210 mm | [15 empty] | PP | 2
5 | K | 596211114 | Kladení dlažby z betonových zámkových dlaždic komunikací pro pěší s ložem z kameniva těženého nebo drceného tl. do 40 mm, s vyplněním spár s dvojitým hutněním, vibrováním a se smetením přebytečného materiálu na krajnici tl. 60 mm skupiny A, pro plochy Pří | m2 | 46 |  | 0 | CS ÚRS 2020 01 |  |  | základní |  | 0 | 0 | 0 | 0 | 0 | 4 | K | 2 |  |  |  | ROZPOCET | 0 | 0 | 0 | 0 | 0 | 1 | 0 | 4 | 10
| PP |  | Kladení dlažby z betonových zámkových dlaždic komunikací pro pěší s ložem z kameniva těženého nebo drceného tl. do 40 mm, s vyplněním spár s dvojitým hutněním, vibrováním a se smetením přebytečného materiálu na krajnici tl. 60 mm skupiny A, pro plochy Příplatek k cenám za dlažbu z prvků dvou barev | [15 empty] | PP | 2
6 | K | 596211123 | Kladení dlažby z betonových zámkových dlaždic komunikací pro pěší s ložem z kameniva těženého nebo drceného tl. do 40 mm, s vyplněním spár s dvojitým hutněním, vibrováním a se smetením přebytečného materiálu na krajnici tl. 60 mm skupiny B, pro plochy pře | m2 | 1775.6 |  | 0 | CS ÚRS 2021 01 |  |  | základní |  | 0 | 0 | 0 | 0 | 0 | 4 | K | 2 |  |  |  | ROZPOCET | 0 | 0 | 0 | 0 | 0 | 1 | 0 | 4 | 12
| PP |  | Kladení dlažby z betonových zámkových dlaždic komunikací pro pěší s ložem z kameniva těženého nebo drceného tl. do 40 mm, s vyplněním spár s dvojitým hutněním, vibrováním a se smetením přebytečného materiálu na krajnici tl. 60 mm skupiny B, pro plochy přes 300 m2 | [15 empty] | PP | 2
7 | M | 59245006 | dlažba tvar obdélník betonová pro nevidomé 200x100x60mm barevná | m2 | 46 |  | 0 |  |  |  | základní |  | 0 | 0 | 0 | 0 | 0 | 8 | M | 2 |  |  |  | ROZPOCET | 0 | 0 | 0 | 0 | 0 | 1 | 0 | 4 | 14
| PP |  | dlažba tvar obdélník betonová pro nevidomé 200x100x60mm barevná | [15 empty] | PP | 2
| VV |  | 27+2+2+13+2 |  | 46 | [13 empty] | VV | 2 | 2 | True | 0 | ROZPOCET
| VV |  | Součet |  | 46 | [13 empty] | VV | 2 | 4 | True | 1 | ROZPOCET
8 | M | 59245018 | dlažba tvar obdélník betonová 200x100x60mm přírodní | m2 | 1729.6 |  | 0 | CS ÚRS 2020 01 |  |  | základní |  | 0 | 0 | 0 | 0 | 0 | 8 | M | 2 |  |  |  | ROZPOCET | 0 | 0 | 0 | 0 | 0 | 1 | 0 | 4 | 16
| PP |  | dlažba tvar obdélník betonová 200x100x60mm přírodní | [15 empty] | PP | 2
| VV |  | "plocha dlážděná" 1150+299+333 |  | 1782 | [13 empty] | VV | 2 | 2 | True | 0 | ROZPOCET
| VV |  | "reliéfní dlažba" -46 |  | -46 | [13 empty] | VV | 2 | 2 | True | 0 | ROZPOCET
| VV |  | "dlažba drážkovaná pro nevidomé" -0,4*(5,5+10,5) |  | -6.4 | [13 empty] | VV | 2 | 2 | True | 0 | ROZPOCET
| VV |  | Součet |  | 1729.6 | [13 empty] | VV | 2 | 4 | True | 1 | ROZPOCET
9 | K | 596211212.R | Kladení ekologické (vodopropustné) dlažby komunikací pro pěší tl 80 mm skupiny A pl do 300 m2 | m2 | 1976 |  | 0 |  |  |  | základní |  | 0 | 0 | 0 | 0 | 0 | 4 | K | 2 |  |  |  | ROZPOCET | 0 | 0 | 0 | 0 | 0 | 1 | 0 | 4 | 18
| PP |  | Kladení ekologické (vodopropustné) dlažby komunikací pro pěší tl 80 mm skupiny A pl do 300 m2 | [15 empty] | PP | 2
| P |  | Poznámka k položce: Poznámka k položce: Položka zahrnuje: - ekologická produkt s vodopropustnými a čistícím účinkem (vodopropustná betonová dlažba) - voda se odvádí buď spárou, nebo skrz kámen a čistí se - ložná vrstva: 2-5mm - vápencová drť - spárovací materiál: 1-2, 1-3 mm - čedičová drť | [15 empty] | P | 2
10 | M | 59245.R01 | dlažba tvar obdélník betonová 200x100x80mm přírodní | m2 | 1976 |  | 0 |  |  |  | základní |  | 0 | 0 | 0 | 0 | 0 | 8 | M | 2 |  |  |  | ROZPOCET | 0 | 0 | 0 | 0 | 0 | 1 | 0 | 4 | 20
| PP |  | dlažba tvar obdélník betonová 200x100x80mm přírodní | [15 empty] | PP | 2
| VV |  | 955+1021 |  | 1976 | [13 empty] | VV | 2 | 2 | True | 0 | ROZPOCET
| VV |  | Součet |  | 1976 | [13 empty] | VV | 2 | 4 | True | 1 | ROZPOCET
11 | K | 596211223 | Kladení dlažby z betonových zámkových dlaždic komunikací pro pěší s ložem z kameniva těženého nebo drceného tl. do 40 mm, s vyplněním spár s dvojitým hutněním, vibrováním a se smetením přebytečného materiálu na krajnici tl. 80 mm skupiny B, pro plochy pře | m2 | 282 |  | 0 | CS ÚRS 2021 01 |  |  | základní |  | 0 | 0 | 0 | 0 | 0 | 4 | K | 2 |  |  |  | ROZPOCET | 0 | 0 | 0 | 0 | 0 | 1 | 0 | 4 | 22
| PP |  | Kladení dlažby z betonových zámkových dlaždic komunikací pro pěší s ložem z kameniva těženého nebo drceného tl. do 40 mm, s vyplněním spár s dvojitým hutněním, vibrováním a se smetením přebytečného materiálu na krajnici tl. 80 mm skupiny B, pro plochy přes 300 m2 | [15 empty] | PP | 2
12 | M | 59245.R02 | dlažba tvar obdélník betonová 200x100x80mm přírodní | m2 | 282 |  | 0 |  |  |  | základní |  | 0 | 0 | 0 | 0 | 0 | 8 | M | 2 |  |  |  | ROZPOCET | 0 | 0 | 0 | 0 | 0 | 1 | 0 | 4 | 24
| PP |  | dlažba tvar obdélník betonová 200x100x80mm přírodní | [15 empty] | PP | 2
| VV |  | 0,4*(107+133+38+73+79+80+83+39+39+29+5) |  | 282 | [13 empty] | VV | 2 | 2 | True | 0 | ROZPOCET
| VV |  | Součet |  | 282 | [13 empty] | VV | 2 | 4 | True | 1 | ROZPOCET
| D | 9 | Ostatní konstrukce a práce, bourání |  |  |  | 0 | [5 empty] | 0 |  | 0 |  | 0 | 1 | D | 1 |  |  |  | ROZPOCET | [6 empty] | 0
13 | K | 916231113 | Osazení chodníkového obrubníku betonového se zřízením lože, s vyplněním a zatřením spár cementovou maltou ležatého s boční opěrou z betonu prostého, do lože z betonu prostého | m | 949 |  | 0 | CS ÚRS 2021 01 |  |  | základní |  | 0 | 0 | 0 | 0 | 0 | 4 | K | 2 |  |  |  | ROZPOCET | 0 | 0 | 0 | 0 | 0 | 1 | 0 | 4 | 26
| PP |  | Osazení chodníkového obrubníku betonového se zřízením lože, s vyplněním a zatřením spár cementovou maltou ležatého s boční opěrou z betonu prostého, do lože z betonu prostého | [15 empty] | PP | 2
14 | M | 59217017 | obrubník betonový chodníkový 1000x100x250mm | m | 949 |  | 0 | CS ÚRS 2021 01 |  |  | základní |  | 0 | 0 | 0 | 0 | 0 | 8 | M | 2 |  |  |  | ROZPOCET | 0 | 0 | 0 | 0 | 0 | 1 | 0 | 4 | 28
| PP |  | obrubník betonový chodníkový 1000x100x250mm | [15 empty] | PP | 2
| VV |  | 9*8+17*21+4*21+4*21+16*17,5+9*8 |  | 949 | [13 empty] | VV | 2 | 2 | True | 0 | ROZPOCET
| VV |  | Součet |  | 949 | [13 empty] | VV | 2 | 4 | True | 1 | ROZPOCET
15 | K | 935113212 | Osazení odvodňovacího žlabu s krycím roštem betonového šířky přes 200 mm | m | 126.7 |  | 0 | CS ÚRS 2021 01 |  |  | základní |  | 0 | 0 | 0 | 0 | 0 | 4 | K | 2 |  |  |  | ROZPOCET | 0 | 0 | 0 | 0 | 0 | 1 | 0 | 4 | 30
| PP |  | Osazení odvodňovacího žlabu s krycím roštem betonového šířky přes 200 mm | [15 empty] | PP | 2
| VV |  | 73,60+53,10 |  | 126.7 | [13 empty] | VV | 2 | 2 | True | 0 | ROZPOCET
| VV |  | Součet |  | 126.7 | [13 empty] | VV | 2 | 4 | True | 1 | ROZPOCET
16 | M | 56241042 | rošt můstkový D400 litina dl 0,5m oka 17/29 pro žlab PE š 300mm | m | 126.7 |  | 0 | CS ÚRS 2021 01 |  |  | základní |  | 0 | 0 | 0 | 0 | 0 | 8 | M | 2 |  |  |  | ROZPOCET | 0 | 0 | 0 | 0 | 0 | 1 | 0 | 4 | 32
| PP |  | rošt můstkový D400 litina dl 0,5m oka 17/29 pro žlab PE š 300mm | [15 empty] | PP | 2
17 | M | 592284.R | žlab štěrbinový betonový čistící 400x500x1000mm | m | 126.7 |  | 0 |  |  |  | základní |  | 0 | 0 | 0 | 0 | 0 | 8 | M | 2 |  |  |  | ROZPOCET | 0 | 0 | 0 | 0 | 0 | 1 | 0 | 4 | 34
| PP |  | žlab štěrbinový betonový čistící 400x500x1000mm | [15 empty] | PP | 2
18 | K | 935932418 | Odvodňovací plastový žlab pro třídu zatížení D 400 vnitřní šířky 150 mm s krycím roštem můstkovým z litiny | m | 131.5 |  | 0 | CS ÚRS 2021 01 |  |  | základní |  | 0 | 0 | 0 | 0 | 0 | 4 | K | 2 |  |  |  | ROZPOCET | 0 | 0 | 0 | 0 | 0 | 1 | 0 | 4 | 36
| PP |  | Odvodňovací plastový žlab pro třídu zatížení D 400 vnitřní šířky 150 mm s krycím roštem můstkovým z litiny | [15 empty] | PP | 2
| VV |  | 12,5+33,5+31,5+29,5+24,5 |  | 131.5 | [13 empty] | VV | 2 | 2 | True | 0 | ROZPOCET
| VV |  | Součet |  | 131.5 | [13 empty] | VV | 2 | 4 | True | 1 | ROZPOCET
19 | M | 56241021 | žlab PE vyztužený skelnými vlákny zátěž A15-D 400kN světlá š 150mm | m | 131.5 |  | 0 | CS ÚRS 2021 01 |  |  | základní |  | 0 | 0 | 0 | 0 | 0 | 8 | M | 2 |  |  |  | ROZPOCET | 0 | 0 | 0 | 0 | 0 | 1 | 0 | 4 | 38
| PP |  | žlab PE vyztužený skelnými vlákny zátěž A15-D 400kN světlá š 150mm | [15 empty] | PP | 2
20 | M | 5624.R | rošt mřížkový D400 nerez dl 1m oka 30/20 pro žlab PE š 100mm | m | 131.5 |  | 0 |  |  |  | základní |  | 0 | 0 | 0 | 0 | 0 | 8 | M | 2 |  |  |  | ROZPOCET | 0 | 0 | 0 | 0 | 0 | 1 | 0 | 4 | 40
| PP |  | rošt mřížkový D400 nerez dl 1m oka 30/20 pro žlab PE š 100mm | [15 empty] | PP | 2
21 | K | 936001002 | Montáž prvků městské a zahradní architektury hmotnosti přes 0,1 do 1,5 t | kus | 22 |  | 0 |  |  |  | základní |  | 0 | 0 | 0 | 0 | 0 | 4 | K | 2 |  |  |  | ROZPOCET | 0 | 0 | 0 | 0 | 0 | 1 | 0 | 4 | 42
| PP |  | Montáž prvků městské a zahradní architektury hmotnosti přes 0,1 do 1,5 t | [15 empty] | PP | 2
22 | M | 74910.R03 | rám ochranný ke stromům 4 díly tvárná litina /1200x1200/x200x30mm | kus | 18 |  | 0 |  |  |  | základní |  | 0 | 0 | 0 | 0 | 0 | 8 | M | 2 |  |  |  | ROZPOCET | 0 | 0 | 0 | 0 | 0 | 1 | 0 | 4 | 44
| PP |  | rám ochranný ke stromům 4 díly tvárná litina /1200x1200/x200x30mm | [15 empty] | PP | 2
23 | M | 74910.R04 | mříže ke stromům bez rámu tvárná litina 2000x2000 | kus | 18 |  | 0 |  |  |  | základní |  | 0 | 0 | 0 | 0 | 0 | 8 | M | 2 |  |  |  | ROZPOCET | 0 | 0 | 0 | 0 | 0 | 1 | 0 | 4 | 46
| PP |  | mříže ke stromům bez rámu tvárná litina 2000x2000 | [15 empty] | PP | 2
24 | M | 74910.R02 | mříže ke stromům bez rámu tvárná litina kruhové otvory 18mm/1500x1500/x500mm | kus | 49 |  | 0 |  |  |  | základní |  | 0 | 0 | 0 | 0 | 0 | 8 | M | 2 |  |  |  | ROZPOCET | 0 | 0 | 0 | 0 | 0 | 1 | 0 | 4 | 48
| PP |  | mříže ke stromům bez rámu tvárná litina kruhové otvory 18mm/1500x1500/x500mm | [15 empty] | PP | 2
25 | M | 74910.R01 | rám pro mříž z pásové oceli 250x40mm 8 kotev | kus | 49 |  | 0 |  |  |  | základní |  | 0 | 0 | 0 | 0 | 0 | 8 | M | 2 |  |  |  | ROZPOCET | 0 | 0 | 0 | 0 | 0 | 1 | 0 | 4 | 50
| PP |  | rám pro mříž z pásové oceli 250x40mm 8 kotev | [15 empty] | PP | 2
| D | 998 | Přesun hmot |  |  |  | 0 | [5 empty] | 0 |  | 0 |  | 0 | 1 | D | 1 |  |  |  | ROZPOCET | [6 empty] | 0
26 | K | 998225111 | Přesun hmot pro komunikace s krytem z kameniva, monolitickým betonovým nebo živičným dopravní vzdálenost do 200 m jakékoliv délky objektu | t | 1361.53 |  | 0 | CS ÚRS 2021 01 |  |  | základní |  | 0 | 0 | 0 | 0 | 0 | 4 | K | 2 |  |  |  | ROZPOCET | 0 | 0 | 0 | 0 | 0 | 1 | 0 | 4 | 52
| PP |  | Přesun hmot pro komunikace s krytem z kameniva, monolitickým betonovým nebo živičným dopravní vzdálenost do 200 m jakékoliv délky objektu | [15 empty] | PP | 2
27 | K | 998225191 | Přesun hmot pro komunikace s krytem z kameniva, monolitickým betonovým nebo živičným Příplatek k ceně za zvětšený přesun přes vymezenou největší dopravní vzdálenost do 1000 m | t | 1361.53 |  | 0 | CS ÚRS 2021 01 |  |  | základní |  | 0 | 0 | 0 | 0 | 0 | 4 | K | 2 |  |  |  | ROZPOCET | 0 | 0 | 0 | 0 | 0 | 1 | 0 | 4 | 54
| PP |  | Přesun hmot pro komunikace s krytem z kameniva, monolitickým betonovým nebo živičným Příplatek k ceně za zvětšený přesun přes vymezenou největší dopravní vzdálenost do 1000 m | [15 empty] | PP | 2

## SO 106 - Napojení objektu...
[9 empty] | >> skryté sloupce << | [9 empty] | {85ee07fd-9da1-4a63-bc02-569ae2ef60e2}
2
| KRYCÍ LIST SOUPISU PRACÍ | [8 empty] | v --- níže se nacházejí doplnkové a pomocné údaje k sestavám --- v | [8 empty] | False
Stavba:
1. STAVBA - MODRÁ - Multifunkční sportovní a kulturní pavilon 1. ETAPA
Objekt:
100 - OBJEKTY POZEMNÍCH KOMUNIKACÍ
Soupis:
SO 106 - Napojení objektu Retail Park Nový Tuzex s.r.o.
| KSO: |  |  |  |  | CC-CZ:
| Místo: |  |  |  |  | Datum: | 13. 12. 2021
| Zadavatel: |  |  |  |  | IČ:
DIČ:
| Uchazeč: |  |  |  |  | IČ: | Vyplň údaj
|  | Vyplň údaj |  |  |  | DIČ: | Vyplň údaj
| Projektant: |  |  |  |  | IČ:
DIČ:
| Zpracovatel: |  |  |  |  | IČ:
DIČ:
Poznámka:
| Cena bez DPH | [5 empty] | 0
|  |  | Základ daně |  |  | Sazba daně | Výše daně
| DPH | základní | 0 |  |  | 21% | 0
|  | snížená | 0 |  |  | 15% | 0
|  | zákl. přenesená | 0 |  |  | 21% | 0
|  | sníž. přenesená | 0 |  |  | 15% | 0
|  | nulová | 0 |  |  | 0% | 0
| Cena s DPH |  |  | v | CZK |  | 0
| Projektant |  |  | Zpracovatel
| Datum a podpis: |  | Razítko | Datum a podpis: |  |  | Razítko
| Objednavatel |  |  | Uchazeč
| Datum a podpis: |  | Razítko | Datum a podpis: |  |  | Razítko
REKAPITULACE ČLENĚNÍ SOUPISU PRACÍ
Stavba:
1. STAVBA - MODRÁ - Multifunkční sportovní a kulturní pavilon 1. ETAPA
Objekt:
100 - OBJEKTY POZEMNÍCH KOMUNIKACÍ
Soupis:
SO 106 - Napojení objektu Retail Park Nový Tuzex s.r.o.
Místo: | [5 empty] | Datum: | 13. 12. 2021
Zadavatel: | [5 empty] | Projektant:
Uchazeč: |  |  | Vyplň údaj |  |  | Zpracovatel:
Kód dílu - Popis | [6 empty] | Cena celkem [CZK]
Náklady ze soupisu prací | [6 empty] | 0 | [12 empty] | -1
| HSV - Práce a dodávky HSV | [5 empty] | 0
| 1 - Zemní práce | [5 empty] | 0
| 18 - Zemní práce - povrchové úpravy terénu | [5 empty] | 0
| 2 - Zakládání | [5 empty] | 0
| 21 - Zakládání - úprava podloží a základové spáry, zlepšování vlastností hornin | [5 empty] | 0
| 5 - Komunikace pozemní | [5 empty] | 0
| 8 - Trubní vedení | [5 empty] | 0
| 89 - Ostatní konstrukce | [5 empty] | 0
| 9 - Ostatní konstrukce a práce, bourání | [5 empty] | 0
| 99 - Přesun hmot a manipulace se sutí | [5 empty] | 0
| 998 - Přesun hmot | [5 empty] | 0
SOUPIS PRACÍ
Stavba:
1. STAVBA - MODRÁ - Multifunkční sportovní a kulturní pavilon 1. ETAPA
Objekt:
100 - OBJEKTY POZEMNÍCH KOMUNIKACÍ
Soupis:
SO 106 - Napojení objektu Retail Park Nový Tuzex s.r.o.
Místo: | [5 empty] | Datum: | 13. 12. 2021
Zadavatel: | [5 empty] | Projektant:
Uchazeč: |  |  | Vyplň údaj |  |  | Zpracovatel:
PČ | Typ | Kód | Popis | MJ | Množství | J.cena [CZK] | Cena celkem [CZK] | Cenová soustava |  |  | DPH | J. Nh [h] | Nh celkem [h] | J. hmotnost [t] | Hmotnost celkem [t] | J. suť [t] | Suť Celkem [t]
Náklady soupisu celkem | [6 empty] | 0 | [5 empty] | 0 |  | 0 |  | 0 |  | D | -1 | [10 empty] | 0
| D | HSV | Práce a dodávky HSV |  |  |  | 0 | [5 empty] | 0 |  | 0 |  | 0 | 1 | D | 0 |  |  |  | ROZPOCET | [6 empty] | 0
| D | 1 | Zemní práce |  |  |  | 0 | [5 empty] | 0 |  | 0 |  | 0 | 1 | D | 1 |  |  |  | ROZPOCET | [6 empty] | 0
| D | 18 | Zemní práce - povrchové úpravy terénu |  |  |  | 0 | [5 empty] | 0 |  | 0 |  | 0 | 1 | D | 1 |  |  |  | ROZPOCET | [6 empty] | 0
1 | K | 181006112 | Rozprostření zemin schopných zúrodnění v rovině a ve sklonu do 1:5, tloušťka vrstvy přes 0,10 do 0,15 m | m2 | 435 |  | 0 | CS ÚRS 2021 01 |  |  | základní |  | 0 | 0 | 0 | 0 | 0 | 4 | K | 2 |  |  |  | ROZPOCET | 0 | 0 | 0 | 0 | 0 | 1 | 0 | 4 | 2
| PP |  | Rozprostření zemin schopných zúrodnění v rovině a ve sklonu do 1:5, tloušťka vrstvy přes 0,10 do 0,15 m | [15 empty] | PP | 2
2 | M | 10364101 | zemina pro terénní úpravy - ornice | t | 52.2 |  | 0 | CS ÚRS 2021 01 |  |  | základní |  | 0 | 0 | 0 | 0 | 0 | 8 | M | 2 |  |  |  | ROZPOCET | 0 | 0 | 0 | 0 | 0 | 1 | 0 | 4 | 4
| PP |  | zemina pro terénní úpravy - ornice | [15 empty] | PP | 2
| VV |  | "1m3=800kg" (435*0,15)*0,8 |  | 52.2 | [13 empty] | VV | 2 | 2 | True | 0 | ROZPOCET
| VV |  | Součet |  | 52.2 | [13 empty] | VV | 2 | 4 | True | 1 | ROZPOCET
3 | K | 181111131 | Plošná úprava terénu v zemině skupiny 1 až 4 s urovnáním povrchu bez doplnění ornice souvislé plochy do 500 m2 při nerovnostech terénu přes 150 do 200 mm v rovině nebo na svahu do 1:5 | m2 | 435 |  | 0 | CS ÚRS 2021 01 |  |  | základní |  | 0 | 0 | 0 | 0 | 0 | 4 | K | 2 |  |  |  | ROZPOCET | 0 | 0 | 0 | 0 | 0 | 1 | 0 | 4 | 6
| PP |  | Plošná úprava terénu v zemině skupiny 1 až 4 s urovnáním povrchu bez doplnění ornice souvislé plochy do 500 m2 při nerovnostech terénu přes 150 do 200 mm v rovině nebo na svahu do 1:5 | [15 empty] | PP | 2
4 | K | 183402121 | Rozrušení půdy na hloubku přes 50 do 150 mm souvislé plochy do 500 m2 v rovině nebo na svahu do 1:5 | m2 | 435 |  | 0 | CS ÚRS 2021 01 |  |  | základní |  | 0 | 0 | 0 | 0 | 0 | 4 | K | 2 |  |  |  | ROZPOCET | 0 | 0 | 0 | 0 | 0 | 1 | 0 | 4 | 8
| PP |  | Rozrušení půdy na hloubku přes 50 do 150 mm souvislé plochy do 500 m2 v rovině nebo na svahu do 1:5 | [15 empty] | PP | 2
5 | K | 184802111 | Chemické odplevelení půdy před založením kultury, trávníku nebo zpevněných ploch o výměře jednotlivě přes 20 m2 v rovině nebo na svahu do 1:5 postřikem na široko | m2 | 435 |  | 0 | CS ÚRS 2021 01 |  |  | základní |  | 0 | 0 | 0 | 0 | 0 | 4 | K | 2 |  |  |  | ROZPOCET | 0 | 0 | 0 | 0 | 0 | 1 | 0 | 4 | 10
| PP |  | Chemické odplevelení půdy před založením kultury, trávníku nebo zpevněných ploch o výměře jednotlivě přes 20 m2 v rovině nebo na svahu do 1:5 postřikem na široko | [15 empty] | PP | 2
| D | 2 | Zakládání |  |  |  | 0 | [5 empty] | 0 |  | 0 |  | 0 | 1 | D | 1 |  |  |  | ROZPOCET | [6 empty] | 0
| D | 21 | Zakládání - úprava podloží a základové spáry, zlepšování vlastností hornin |  |  |  | 0 | [5 empty] | 0 |  | 0 |  | 0 | 1 | D | 1 |  |  |  | ROZPOCET | [6 empty] | 0
6 | K | 211561111 | Výplň kamenivem do rýh odvodňovacích žeber nebo trativodů bez zhutnění, s úpravou povrchu výplně kamenivem hrubým drceným frakce 4 až 16 mm | m3 | 19.55 |  | 0 | CS ÚRS 2021 01 |  |  | základní |  | 0 | 0 | 0 | 0 | 0 | 4 | K | 2 |  |  |  | ROZPOCET | 0 | 0 | 0 | 0 | 0 | 1 | 0 | 4 | 12
| PP |  | Výplň kamenivem do rýh odvodňovacích žeber nebo trativodů bez zhutnění, s úpravou povrchu výplně kamenivem hrubým drceným frakce 4 až 16 mm | [15 empty] | PP | 2
| VV |  | 85*0,23 |  | 19.55 | [13 empty] | VV | 2 | 2 | True | 0 | ROZPOCET
| VV |  | Součet |  | 19.55 | [13 empty] | VV | 2 | 4 | True | 1 | ROZPOCET
7 | K | 211971121 | Zřízení opláštění výplně z geotextilie odvodňovacích žeber nebo trativodů v rýze nebo zářezu se stěnami svislými nebo šikmými o sklonu přes 1:2 při rozvinuté šířce opláštění do 2,5 m | m2 | 1 |  | 0 | CS ÚRS 2021 01 |  |  | základní |  | 0 | 0 | 0 | 0 | 0 | 4 | K | 2 |  |  |  | ROZPOCET | 0 | 0 | 0 | 0 | 0 | 1 | 0 | 4 | 14
| PP |  | Zřízení opláštění výplně z geotextilie odvodňovacích žeber nebo trativodů v rýze nebo zářezu se stěnami svislými nebo šikmými o sklonu přes 1:2 při rozvinuté šířce opláštění do 2,5 m | [15 empty] | PP | 2
8 | M | 69311198 | geotextilie netkaná separační, ochranná, filtrační, drenážní PES(70%)+PP(30%) 250g/m2 | m2 | 1 |  | 0 | CS ÚRS 2021 01 |  |  | základní |  | 0 | 0 | 0 | 0 | 0 | 8 | M | 2 |  |  |  | ROZPOCET | 0 | 0 | 0 | 0 | 0 | 1 | 0 | 4 | 16
| PP |  | geotextilie netkaná separační, ochranná, filtrační, drenážní PES(70%)+PP(30%) 250g/m2 | [15 empty] | PP | 2
9 | K | 212752601 | Trativody z drenážních trubek pro liniové stavby a komunikace se zřízením štěrkového lože pod trubky a s jejich obsypem v otevřeném výkopu trubka korugovaná PP SN 16 celoperforovaná 360° DN 150 | m | 85 |  | 0 | CS ÚRS 2021 01 |  |  | základní |  | 0 | 0 | 0 | 0 | 0 | 4 | K | 2 |  |  |  | ROZPOCET | 0 | 0 | 0 | 0 | 0 | 1 | 0 | 4 | 18
| PP |  | Trativody z drenážních trubek pro liniové stavby a komunikace se zřízením štěrkového lože pod trubky a s jejich obsypem v otevřeném výkopu trubka korugovaná PP SN 16 celoperforovaná 360° DN 150 | [15 empty] | PP | 2
10 | M | 28613227 | trubka drenážní korugovaná PP SN 16 perforace 220° pro liniové stavby DN 150 | m | 85 |  | 0 | CS ÚRS 2021 01 |  |  | základní |  | 0 | 0 | 0 | 0 | 0 | 8 | M | 2 |  |  |  | ROZPOCET | 0 | 0 | 0 | 0 | 0 | 1 | 0 | 4 | 20
| PP |  | trubka drenážní korugovaná PP SN 16 perforace 220° pro liniové stavby DN 150 | [15 empty] | PP | 2
| D | 5 | Komunikace pozemní |  |  |  | 0 | [5 empty] | 0 |  | 0 |  | 0 | 1 | D | 1 |  |  |  | ROZPOCET | [6 empty] | 0
11 | K | 564831111 | Podklad ze štěrkodrti ŠD s rozprostřením a zhutněním, po zhutnění tl. 100 mm | m2 | 2.5 |  | 0 | CS ÚRS 2021 01 |  |  | základní |  | 0 | 0 | 0 | 0 | 0 | 4 | K | 2 |  |  |  | ROZPOCET | 0 | 0 | 0 | 0 | 0 | 1 | 0 | 4 | 22
| PP |  | Podklad ze štěrkodrti ŠD s rozprostřením a zhutněním, po zhutnění tl. 100 mm | [15 empty] | PP | 2
12 | K | 564851111 | Podklad ze štěrkodrti ŠD s rozprostřením a zhutněním, po zhutnění tl. 150 mm | m2 | 1790.5 |  | 0 | CS ÚRS 2021 01 |  |  | základní |  | 0 | 0 | 0 | 0 | 0 | 4 | K | 2 |  |  |  | ROZPOCET | 0 | 0 | 0 | 0 | 0 | 1 | 0 | 4 | 24
| PP |  | Podklad ze štěrkodrti ŠD s rozprostřením a zhutněním, po zhutnění tl. 150 mm | [15 empty] | PP | 2
| VV |  | "chodník" 2,5 |  | 2.5 | [13 empty] | VV | 2 | 2 | True | 0 | ROZPOCET
| VV |  | "asfaltová vozovka" 894+894 |  | 1788 | [13 empty] | VV | 2 | 2 | True | 0 | ROZPOCET
| VV |  | Součet |  | 1790.5 | [13 empty] | VV | 2 | 4 | True | 1 | ROZPOCET
13 | K | 565155121 | Asfaltový beton vrstva podkladní ACP 16 (obalované kamenivo střednězrnné - OKS) s rozprostřením a zhutněním v pruhu šířky přes 3 m, po zhutnění tl. 70 mm | m2 | 894 |  | 0 | CS ÚRS 2021 01 |  |  | základní |  | 0 | 0 | 0 | 0 | 0 | 4 | K | 2 |  |  |  | ROZPOCET | 0 | 0 | 0 | 0 | 0 | 1 | 0 | 4 | 26
| PP |  | Asfaltový beton vrstva podkladní ACP 16 (obalované kamenivo střednězrnné - OKS) s rozprostřením a zhutněním v pruhu šířky přes 3 m, po zhutnění tl. 70 mm | [15 empty] | PP | 2
14 | K | 577134121 | Asfaltový beton vrstva obrusná ACO 11 (ABS) s rozprostřením a se zhutněním z nemodifikovaného asfaltu v pruhu šířky přes 3 m tř. I, po zhutnění tl. 40 mm | m2 | 894 |  | 0 | CS ÚRS 2021 01 |  |  | základní |  | 0 | 0 | 0 | 0 | 0 | 4 | K | 2 |  |  |  | ROZPOCET | 0 | 0 | 0 | 0 | 0 | 1 | 0 | 4 | 28
| PP |  | Asfaltový beton vrstva obrusná ACO 11 (ABS) s rozprostřením a se zhutněním z nemodifikovaného asfaltu v pruhu šířky přes 3 m tř. I, po zhutnění tl. 40 mm | [15 empty] | PP | 2
15 | K | 573231107 | Postřik spojovací PS bez posypu kamenivem ze silniční emulze, v množství 0,40 kg/m2 | m2 | 894 |  | 0 | CS ÚRS 2021 01 |  |  | základní |  | 0 | 0 | 0 | 0 | 0 | 4 | K | 2 |  |  |  | ROZPOCET | 0 | 0 | 0 | 0 | 0 | 1 | 0 | 4 | 30
| PP |  | Postřik spojovací PS bez posypu kamenivem ze silniční emulze, v množství 0,40 kg/m2 | [15 empty] | PP | 2
| VV |  | "na vrstvě ACP 16" 894 |  | 894 | [13 empty] | VV | 2 | 2 | True | 0 | ROZPOCET
| VV |  | Součet |  | 894 | [13 empty] | VV | 2 | 4 | True | 1 | ROZPOCET
16 | K | 596211123 | Kladení dlažby z betonových zámkových dlaždic komunikací pro pěší s ložem z kameniva těženého nebo drceného tl. do 40 mm, s vyplněním spár s dvojitým hutněním, vibrováním a se smetením přebytečného materiálu na krajnici tl. 60 mm skupiny B, pro plochy pře | m2 | 2 |  | 0 | CS ÚRS 2021 01 |  |  | základní |  | 0 | 0 | 0 | 0 | 0 | 4 | K | 2 |  |  |  | ROZPOCET | 0 | 0 | 0 | 0 | 0 | 1 | 0 | 4 | 32
| PP |  | Kladení dlažby z betonových zámkových dlaždic komunikací pro pěší s ložem z kameniva těženého nebo drceného tl. do 40 mm, s vyplněním spár s dvojitým hutněním, vibrováním a se smetením přebytečného materiálu na krajnici tl. 60 mm skupiny B, pro plochy přes 300 m2 | [15 empty] | PP | 2
17 | M | 59245006 | dlažba tvar obdélník betonová pro nevidomé 200x100x60mm barevná | m2 | 0.8 |  | 0 | CS ÚRS 2021 01 |  |  | základní |  | 0 | 0 | 0 | 0 | 0 | 8 | M | 2 |  |  |  | ROZPOCET | 0 | 0 | 0 | 0 | 0 | 1 | 0 | 4 | 34
| PP |  | dlažba tvar obdélník betonová pro nevidomé 200x100x60mm barevná | [15 empty] | PP | 2
18 | M | 59245018 | dlažba tvar obdélník betonová 200x100x60mm přírodní | m2 | 1.2 |  | 0 | CS ÚRS 2021 01 |  |  | základní |  | 0 | 0 | 0 | 0 | 0 | 8 | M | 2 |  |  |  | ROZPOCET | 0 | 0 | 0 | 0 | 0 | 1 | 0 | 4 | 36
| PP |  | dlažba tvar obdélník betonová 200x100x60mm přírodní | [15 empty] | PP | 2
| D | 8 | Trubní vedení |  |  |  | 0 | [5 empty] | 0 |  | 0 |  | 0 | 1 | D | 1 |  |  |  | ROZPOCET | [6 empty] | 0
| D | 89 | Ostatní konstrukce |  |  |  | 0 | [5 empty] | 0 |  | 0 |  | 0 | 1 | D | 1 |  |  |  | ROZPOCET | [6 empty] | 0
19 | K | 895941111 | Zřízení vpusti kanalizační uliční z betonových dílců typ UV-50 normální | kus | 1 |  | 0 | CS ÚRS 2021 01 |  |  | základní |  | 0 | 0 | 0 | 0 | 0 | 4 | K | 2 |  |  |  | ROZPOCET | 0 | 0 | 0 | 0 | 0 | 1 | 0 | 4 | 38
| PP |  | Zřízení vpusti kanalizační uliční z betonových dílců typ UV-50 normální | [15 empty] | PP | 2
20 | M | 59223823 | vpusť uliční dno betonové 626x495x50mm | kus | 1 |  | 0 | CS ÚRS 2021 01 |  |  | základní |  | 0 | 0 | 0 | 0 | 0 | 8 | M | 2 |  |  |  | ROZPOCET | 0 | 0 | 0 | 0 | 0 | 1 | 0 | 4 | 40
| PP |  | vpusť uliční dno betonové 626x495x50mm | [15 empty] | PP | 2
21 | M | 59223824 | vpusť uliční skruž betonová 590x500x50mm s výtokem (bez vložky) | kus | 1 |  | 0 | CS ÚRS 2021 01 |  |  | základní |  | 0 | 0 | 0 | 0 | 0 | 8 | M | 2 |  |  |  | ROZPOCET | 0 | 0 | 0 | 0 | 0 | 1 | 0 | 4 | 42
| PP |  | vpusť uliční skruž betonová 590x500x50mm s výtokem (bez vložky) | [15 empty] | PP | 2
22 | M | 59223826 | vpusť uliční skruž betonová 590x500x50mm | kus | 1 |  | 0 | CS ÚRS 2021 01 |  |  | základní |  | 0 | 0 | 0 | 0 | 0 | 8 | M | 2 |  |  |  | ROZPOCET | 0 | 0 | 0 | 0 | 0 | 1 | 0 | 4 | 44
| PP |  | vpusť uliční skruž betonová 590x500x50mm | [15 empty] | PP | 2
23 | M | 59223857 | skruž pro uliční vpusť horní betonová 450x295x50mm | kus | 1 |  | 0 | CS ÚRS 2021 01 |  |  | základní |  | 0 | 0 | 0 | 0 | 0 | 8 | M | 2 |  |  |  | ROZPOCET | 0 | 0 | 0 | 0 | 0 | 1 | 0 | 4 | 46
| PP |  | skruž pro uliční vpusť horní betonová 450x295x50mm | [15 empty] | PP | 2
24 | M | 59223864 | prstenec pro uliční vpusť vyrovnávací betonový 390x60x130mm | kus | 1 |  | 0 | CS ÚRS 2021 01 |  |  | základní |  | 0 | 0 | 0 | 0 | 0 | 8 | M | 2 |  |  |  | ROZPOCET | 0 | 0 | 0 | 0 | 0 | 1 | 0 | 4 | 48
| PP |  | prstenec pro uliční vpusť vyrovnávací betonový 390x60x130mm | [15 empty] | PP | 2
25 | K | 899204112 | Osazení mříží litinových včetně rámů a košů na bahno pro třídu zatížení D400, E600 | kus | 1 |  | 0 | CS ÚRS 2021 01 |  |  | základní |  | 0 | 0 | 0 | 0 | 0 | 4 | K | 2 |  |  |  | ROZPOCET | 0 | 0 | 0 | 0 | 0 | 1 | 0 | 4 | 50
| PP |  | Osazení mříží litinových včetně rámů a košů na bahno pro třídu zatížení D400, E600 | [15 empty] | PP | 2
26 | M | 562410.R | rošt mřížkový D400 nerez dl 1m oka 30/20 pro žlab PE š 100mm | m | 1 |  | 0 |  |  |  | základní |  | 0 | 0 | 0 | 0 | 0 | 8 | M | 2 |  |  |  | ROZPOCET | 0 | 0 | 0 | 0 | 0 | 1 | 0 | 4 | 52
| PP |  | rošt mřížkový D400 nerez dl 1m oka 30/20 pro žlab PE š 100mm | [15 empty] | PP | 2
27 | M | 59223871 | koš vysoký pro uliční vpusti žárově Pz plech pro rám 500/500mm | kus | 1 |  | 0 | CS ÚRS 2021 01 |  |  | základní |  | 0 | 0 | 0 | 0 | 0 | 8 | M | 2 |  |  |  | ROZPOCET | 0 | 0 | 0 | 0 | 0 | 1 | 0 | 4 | 54
| PP |  | koš vysoký pro uliční vpusti žárově Pz plech pro rám 500/500mm | [15 empty] | PP | 2
| D | 9 | Ostatní konstrukce a práce, bourání |  |  |  | 0 | [5 empty] | 0 |  | 0 |  | 0 | 1 | D | 1 |  |  |  | ROZPOCET | [6 empty] | 0
28 | K | 916131113 | Osazení silničního obrubníku betonového se zřízením lože, s vyplněním a zatřením spár cementovou maltou ležatého s boční opěrou z betonu prostého, do lože z betonu prostého | m | 278 |  | 0 | CS ÚRS 2021 01 |  |  | základní |  | 0 | 0 | 0 | 0 | 0 | 4 | K | 2 |  |  |  | ROZPOCET | 0 | 0 | 0 | 0 | 0 | 1 | 0 | 4 | 56
| PP |  | Osazení silničního obrubníku betonového se zřízením lože, s vyplněním a zatřením spár cementovou maltou ležatého s boční opěrou z betonu prostého, do lože z betonu prostého | [15 empty] | PP | 2
29 | M | 59217031 | obrubník betonový silniční 1000x150x250mm | m | 278 |  | 0 | CS ÚRS 2021 01 |  |  | základní |  | 0 | 0 | 0 | 0 | 0 | 8 | M | 2 |  |  |  | ROZPOCET | 0 | 0 | 0 | 0 | 0 | 1 | 0 | 4 | 58
| PP |  | obrubník betonový silniční 1000x150x250mm | [15 empty] | PP | 2
| VV |  | 179+1,1+1,1+1,4+1,4+94 |  | 278 | [13 empty] | VV | 2 | 2 | True | 0 | ROZPOCET
| VV |  | Součet |  | 278 | [13 empty] | VV | 2 | 4 | True | 1 | ROZPOCET
30 | K | 935113212 | Osazení odvodňovacího žlabu s krycím roštem betonového šířky přes 200 mm | m | 5.5 |  | 0 | CS ÚRS 2021 01 |  |  | základní |  | 0 | 0 | 0 | 0 | 0 | 4 | K | 2 |  |  |  | ROZPOCET | 0 | 0 | 0 | 0 | 0 | 1 | 0 | 4 | 60
| PP |  | Osazení odvodňovacího žlabu s krycím roštem betonového šířky přes 200 mm | [15 empty] | PP | 2
31 | M | 56241.R | rošt můstkový D400 litina dl 0,5m oka 17/29 pro žlab PE š 300mm | m | 5.5 |  | 0 |  |  |  | základní |  | 0 | 0 | 0 | 0 | 0 | 8 | M | 2 |  |  |  | ROZPOCET | 0 | 0 | 0 | 0 | 0 | 1 | 0 | 4 | 62
| PP |  | rošt můstkový D400 litina dl 0,5m oka 17/29 pro žlab PE š 300mm | [15 empty] | PP | 2
32 | M | 59227.R | žlab betonový průběžný do dlažby 1000x300x100mm | m | 5.5 |  | 0 |  |  |  | základní |  | 0 | 0 | 0 | 0 | 0 | 8 | M | 2 |  |  |  | ROZPOCET | 0 | 0 | 0 | 0 | 0 | 1 | 0 | 4 | 64
| PP |  | žlab betonový průběžný do dlažby 1000x300x100mm | [15 empty] | PP | 2
| D | 99 | Přesun hmot a manipulace se sutí |  |  |  | 0 | [5 empty] | 0 |  | 0 |  | 0 | 1 | D | 1 |  |  |  | ROZPOCET | [6 empty] | 0
| D | 998 | Přesun hmot |  |  |  | 0 | [5 empty] | 0 |  | 0 |  | 0 | 1 | D | 1 |  |  |  | ROZPOCET | [6 empty] | 0
33 | K | 998225111 | Přesun hmot pro komunikace s krytem z kameniva, monolitickým betonovým nebo živičným dopravní vzdálenost do 200 m jakékoliv délky objektu | t | 158.855 |  | 0 | CS ÚRS 2021 01 |  |  | základní |  | 0 | 0 | 0 | 0 | 0 | 4 | K | 2 |  |  |  | ROZPOCET | 0 | 0 | 0 | 0 | 0 | 1 | 0 | 4 | 66
| PP |  | Přesun hmot pro komunikace s krytem z kameniva, monolitickým betonovým nebo živičným dopravní vzdálenost do 200 m jakékoliv délky objektu | [15 empty] | PP | 2
34 | K | 998225191 | Přesun hmot pro komunikace s krytem z kameniva, monolitickým betonovým nebo živičným Příplatek k ceně za zvětšený přesun přes vymezenou největší dopravní vzdálenost do 1000 m | t | 158.855 |  | 0 | CS ÚRS 2021 01 |  |  | základní |  | 0 | 0 | 0 | 0 | 0 | 4 | K | 2 |  |  |  | ROZPOCET | 0 | 0 | 0 | 0 | 0 | 1 | 0 | 4 | 68
| PP |  | Přesun hmot pro komunikace s krytem z kameniva, monolitickým betonovým nebo živičným Příplatek k ceně za zvětšený přesun přes vymezenou největší dopravní vzdálenost do 1000 m | [15 empty] | PP | 2

## SO 106.1 - Sjezd, chodník...
[9 empty] | >> skryté sloupce << | [9 empty] | {df9f76a8-ce1e-4733-972e-6c603ecef762}
2
| KRYCÍ LIST SOUPISU PRACÍ | [8 empty] | v --- níže se nacházejí doplnkové a pomocné údaje k sestavám --- v | [8 empty] | False
Stavba:
1. STAVBA - MODRÁ - Multifunkční sportovní a kulturní pavilon 1. ETAPA
Objekt:
100 - OBJEKTY POZEMNÍCH KOMUNIKACÍ
Soupis:
SO 106.1 - Sjezd, chodník k SO 106
| KSO: |  |  |  |  | CC-CZ:
| Místo: |  |  |  |  | Datum: | 13. 12. 2021
| Zadavatel: |  |  |  |  | IČ:
DIČ:
| Uchazeč: |  |  |  |  | IČ: | Vyplň údaj
|  | Vyplň údaj |  |  |  | DIČ: | Vyplň údaj
| Projektant: |  |  |  |  | IČ:
DIČ:
| Zpracovatel: |  |  |  |  | IČ:
DIČ:
Poznámka:
| Cena bez DPH | [5 empty] | 0
|  |  | Základ daně |  |  | Sazba daně | Výše daně
| DPH | základní | 0 |  |  | 21% | 0
|  | snížená | 0 |  |  | 15% | 0
|  | zákl. přenesená | 0 |  |  | 21% | 0
|  | sníž. přenesená | 0 |  |  | 15% | 0
|  | nulová | 0 |  |  | 0% | 0
| Cena s DPH |  |  | v | CZK |  | 0
| Projektant |  |  | Zpracovatel
| Datum a podpis: |  | Razítko | Datum a podpis: |  |  | Razítko
| Objednavatel |  |  | Uchazeč
| Datum a podpis: |  | Razítko | Datum a podpis: |  |  | Razítko
REKAPITULACE ČLENĚNÍ SOUPISU PRACÍ
Stavba:
1. STAVBA - MODRÁ - Multifunkční sportovní a kulturní pavilon 1. ETAPA
Objekt:
100 - OBJEKTY POZEMNÍCH KOMUNIKACÍ
Soupis:
SO 106.1 - Sjezd, chodník k SO 106
Místo: | [5 empty] | Datum: | 13. 12. 2021
Zadavatel: | [5 empty] | Projektant:
Uchazeč: |  |  | Vyplň údaj |  |  | Zpracovatel:
Kód dílu - Popis | [6 empty] | Cena celkem [CZK]
Náklady ze soupisu prací | [6 empty] | 0 | [12 empty] | -1
| HSV - Práce a dodávky HSV | [5 empty] | 0
| 5 - Komunikace pozemní | [5 empty] | 0
| 9 - Ostatní konstrukce a práce, bourání | [5 empty] | 0
| 998 - Přesun hmot | [5 empty] | 0
SOUPIS PRACÍ
Stavba:
1. STAVBA - MODRÁ - Multifunkční sportovní a kulturní pavilon 1. ETAPA
Objekt:
100 - OBJEKTY POZEMNÍCH KOMUNIKACÍ
Soupis:
SO 106.1 - Sjezd, chodník k SO 106
Místo: | [5 empty] | Datum: | 13. 12. 2021
Zadavatel: | [5 empty] | Projektant:
Uchazeč: |  |  | Vyplň údaj |  |  | Zpracovatel:
PČ | Typ | Kód | Popis | MJ | Množství | J.cena [CZK] | Cena celkem [CZK] | Cenová soustava |  |  | DPH | J. Nh [h] | Nh celkem [h] | J. hmotnost [t] | Hmotnost celkem [t] | J. suť [t] | Suť Celkem [t]
Náklady soupisu celkem | [6 empty] | 0 | [5 empty] | 0 |  | 0 |  | 0 |  | D | -1 | [10 empty] | 0
| D | HSV | Práce a dodávky HSV |  |  |  | 0 | [5 empty] | 0 |  | 0 |  | 0 | 1 | D | 0 |  |  |  | ROZPOCET | [6 empty] | 0
| D | 5 | Komunikace pozemní |  |  |  | 0 | [5 empty] | 0 |  | 0 |  | 0 | 1 | D | 1 |  |  |  | ROZPOCET | [6 empty] | 0
1 | K | 564831111 | Podklad ze štěrkodrti ŠD s rozprostřením a zhutněním, po zhutnění tl. 100 mm | m2 | 19.5 |  | 0 | CS ÚRS 2021 01 |  |  | základní |  | 0 | 0 | 0 | 0 | 0 | 4 | K | 2 |  |  |  | ROZPOCET | 0 | 0 | 0 | 0 | 0 | 1 | 0 | 4 | 2
| PP |  | Podklad ze štěrkodrti ŠD s rozprostřením a zhutněním, po zhutnění tl. 100 mm | [15 empty] | PP | 2
2 | K | 564851111 | Podklad ze štěrkodrti ŠD s rozprostřením a zhutněním, po zhutnění tl. 150 mm | m2 | 19.5 |  | 0 | CS ÚRS 2021 01 |  |  | základní |  | 0 | 0 | 0 | 0 | 0 | 4 | K | 2 |  |  |  | ROZPOCET | 0 | 0 | 0 | 0 | 0 | 1 | 0 | 4 | 4
| PP |  | Podklad ze štěrkodrti ŠD s rozprostřením a zhutněním, po zhutnění tl. 150 mm | [15 empty] | PP | 2
3 | K | 564861111 | Podklad ze štěrkodrti ŠD s rozprostřením a zhutněním, po zhutnění tl. 200 mm | m2 | 38 |  | 0 | CS ÚRS 2020 01 |  |  | základní |  | 0 | 0 | 0 | 0 | 0 | 4 | K | 2 |  |  |  | ROZPOCET | 0 | 0 | 0 | 0 | 0 | 1 | 0 | 4 | 6
| PP |  | Podklad ze štěrkodrti ŠD s rozprostřením a zhutněním, po zhutnění tl. 200 mm | [15 empty] | PP | 2
4 | K | 565166122 | Asfaltový beton vrstva podkladní ACP 22 (obalované kamenivo hrubozrnné - OKH) s rozprostřením a zhutněním v pruhu šířky přes 3 m, po zhutnění tl. 90 mm | m2 | 38 |  | 0 | CS ÚRS 2020 01 |  |  | základní |  | 0 | 0 | 0 | 0 | 0 | 4 | K | 2 |  |  |  | ROZPOCET | 0 | 0 | 0 | 0 | 0 | 1 | 0 | 4 | 8
| PP |  | Asfaltový beton vrstva podkladní ACP 22 (obalované kamenivo hrubozrnné - OKH) s rozprostřením a zhutněním v pruhu šířky přes 3 m, po zhutnění tl. 90 mm | [15 empty] | PP | 2
5 | K | 565211111 | Podklad ze štěrku částečně zpevněného cementovou maltou ŠCM s rozprostřením a s hutněním, po zhutnění tl. 150 mm | m2 | 38 |  | 0 | CS ÚRS 2020 01 |  |  | základní |  | 0 | 0 | 0 | 0 | 0 | 4 | K | 2 |  |  |  | ROZPOCET | 0 | 0 | 0 | 0 | 0 | 1 | 0 | 4 | 10
| PP |  | Podklad ze štěrku částečně zpevněného cementovou maltou ŠCM s rozprostřením a s hutněním, po zhutnění tl. 150 mm | [15 empty] | PP | 2
6 | K | 573231107 | Postřik spojovací PS bez posypu kamenivem ze silniční emulze, v množství 0,40 kg/m2 | m2 | 114 |  | 0 | CS ÚRS 2020 01 |  |  | základní |  | 0 | 0 | 0 | 0 | 0 | 4 | K | 2 |  |  |  | ROZPOCET | 0 | 0 | 0 | 0 | 0 | 1 | 0 | 4 | 12
| PP |  | Postřik spojovací PS bez posypu kamenivem ze silniční emulze, v množství 0,40 kg/m2 | [15 empty] | PP | 2
| VV |  | "na vrstvě ŠCM" 38 |  | 38 | [13 empty] | VV | 2 | 2 | True | 0 | ROZPOCET
| VV |  | "na vrstvě ACP 22+" 38 |  | 38 | [13 empty] | VV | 2 | 2 | True | 0 | ROZPOCET
| VV |  | "na vrstvě ACL 16+" 38 |  | 38 | [13 empty] | VV | 2 | 2 | True | 0 | ROZPOCET
| VV |  | Součet |  | 114 | [13 empty] | VV | 2 | 4 | True | 1 | ROZPOCET
7 | K | 577134121 | Asfaltový beton vrstva obrusná ACO 11 (ABS) s rozprostřením a se zhutněním z nemodifikovaného asfaltu v pruhu šířky přes 3 m tř. I, po zhutnění tl. 40 mm | m2 | 38 |  | 0 | CS ÚRS 2020 01 |  |  | základní |  | 0 | 0 | 0 | 0 | 0 | 4 | K | 2 |  |  |  | ROZPOCET | 0 | 0 | 0 | 0 | 0 | 1 | 0 | 4 | 14
| PP |  | Asfaltový beton vrstva obrusná ACO 11 (ABS) s rozprostřením a se zhutněním z nemodifikovaného asfaltu v pruhu šířky přes 3 m tř. I, po zhutnění tl. 40 mm | [15 empty] | PP | 2
8 | K | 577155122 | Asfaltový beton vrstva ložní ACL 16 (ABH) s rozprostřením a zhutněním z nemodifikovaného asfaltu v pruhu šířky přes 3 m, po zhutnění tl. 60 mm | m2 | 38 |  | 0 | CS ÚRS 2020 01 |  |  | základní |  | 0 | 0 | 0 | 0 | 0 | 4 | K | 2 |  |  |  | ROZPOCET | 0 | 0 | 0 | 0 | 0 | 1 | 0 | 4 | 16
| PP |  | Asfaltový beton vrstva ložní ACL 16 (ABH) s rozprostřením a zhutněním z nemodifikovaného asfaltu v pruhu šířky přes 3 m, po zhutnění tl. 60 mm | [15 empty] | PP | 2
9 | K | 596211123 | Kladení dlažby z betonových zámkových dlaždic komunikací pro pěší s ložem z kameniva těženého nebo drceného tl. do 40 mm, s vyplněním spár s dvojitým hutněním, vibrováním a se smetením přebytečného materiálu na krajnici tl. 60 mm skupiny B, pro plochy pře | m2 | 19.5 |  | 0 | CS ÚRS 2021 01 |  |  | základní |  | 0 | 0 | 0 | 0 | 0 | 4 | K | 2 |  |  |  | ROZPOCET | 0 | 0 | 0 | 0 | 0 | 1 | 0 | 4 | 18
| PP |  | Kladení dlažby z betonových zámkových dlaždic komunikací pro pěší s ložem z kameniva těženého nebo drceného tl. do 40 mm, s vyplněním spár s dvojitým hutněním, vibrováním a se smetením přebytečného materiálu na krajnici tl. 60 mm skupiny B, pro plochy přes 300 m2 | [15 empty] | PP | 2
10 | M | 59245006 | dlažba tvar obdélník betonová pro nevidomé 200x100x60mm barevná | m2 | 11 |  | 0 |  |  |  | základní |  | 0 | 0 | 0 | 0 | 0 | 8 | M | 2 |  |  |  | ROZPOCET | 0 | 0 | 0 | 0 | 0 | 1 | 0 | 4 | 20
| PP |  | dlažba tvar obdélník betonová pro nevidomé 200x100x60mm barevná | [15 empty] | PP | 2
11 | M | 59245018 | dlažba tvar obdélník betonová 200x100x60mm přírodní | m2 | 8.5 |  | 0 | CS ÚRS 2020 01 |  |  | základní |  | 0 | 0 | 0 | 0 | 0 | 8 | M | 2 |  |  |  | ROZPOCET | 0 | 0 | 0 | 0 | 0 | 1 | 0 | 4 | 22
| PP |  | dlažba tvar obdélník betonová 200x100x60mm přírodní | [15 empty] | PP | 2
| D | 9 | Ostatní konstrukce a práce, bourání |  |  |  | 0 | [5 empty] | 0 |  | 0 |  | 0 | 1 | D | 1 |  |  |  | ROZPOCET | [6 empty] | 0
12 | K | 916131113 | Osazení silničního obrubníku betonového se zřízením lože, s vyplněním a zatřením spár cementovou maltou ležatého s boční opěrou z betonu prostého, do lože z betonu prostého | m | 15.5 |  | 0 |  |  |  | základní |  | 0 | 0 | 0 | 0 | 0 | 4 | K | 2 |  |  |  | ROZPOCET | 0 | 0 | 0 | 0 | 0 | 1 | 0 | 4 | 24
| PP |  | Osazení silničního obrubníku betonového se zřízením lože, s vyplněním a zatřením spár cementovou maltou ležatého s boční opěrou z betonu prostého, do lože z betonu prostého | [15 empty] | PP | 2
13 | M | 59217031 | obrubník betonový silniční 1000x150x250mm | m | 15.5 |  | 0 | CS ÚRS 2020 01 |  |  | základní |  | 0 | 0 | 0 | 0 | 0 | 8 | M | 2 |  |  |  | ROZPOCET | 0 | 0 | 0 | 0 | 0 | 1 | 0 | 4 | 26
| PP |  | obrubník betonový silniční 1000x150x250mm | [15 empty] | PP | 2
| VV |  | 7,5+8 |  | 15.5 | [13 empty] | VV | 2 | 2 | True | 0 | ROZPOCET
| VV |  | Součet |  | 15.5 | [13 empty] | VV | 2 | 4 | True | 1 | ROZPOCET
14 | K | 916231113 | Osazení chodníkového obrubníku betonového se zřízením lože, s vyplněním a zatřením spár cementovou maltou ležatého s boční opěrou z betonu prostého, do lože z betonu prostého | m | 7.5 |  | 0 | CS ÚRS 2020 01 |  |  | základní |  | 0 | 0 | 0 | 0 | 0 | 4 | K | 2 |  |  |  | ROZPOCET | 0 | 0 | 0 | 0 | 0 | 1 | 0 | 4 | 28
| PP |  | Osazení chodníkového obrubníku betonového se zřízením lože, s vyplněním a zatřením spár cementovou maltou ležatého s boční opěrou z betonu prostého, do lože z betonu prostého | [15 empty] | PP | 2
15 | M | 59217017 | obrubník betonový chodníkový 1000x100x250mm | m | 7.5 |  | 0 | CS ÚRS 2020 01 |  |  | základní |  | 0 | 0 | 0 | 0 | 0 | 8 | M | 2 |  |  |  | ROZPOCET | 0 | 0 | 0 | 0 | 0 | 1 | 0 | 4 | 30
| PP |  | obrubník betonový chodníkový 1000x100x250mm | [15 empty] | PP | 2
| D | 998 | Přesun hmot |  |  |  | 0 | [5 empty] | 0 |  | 0 |  | 0 | 1 | D | 1 |  |  |  | ROZPOCET | [6 empty] | 0
16 | K | 998225111 | Přesun hmot pro komunikace s krytem z kameniva, monolitickým betonovým nebo živičným dopravní vzdálenost do 200 m jakékoliv délky objektu | t | 10.256 |  | 0 | CS ÚRS 2021 01 |  |  | základní |  | 0 | 0 | 0 | 0 | 0 | 4 | K | 2 |  |  |  | ROZPOCET | 0 | 0 | 0 | 0 | 0 | 1 | 0 | 4 | 32
| PP |  | Přesun hmot pro komunikace s krytem z kameniva, monolitickým betonovým nebo živičným dopravní vzdálenost do 200 m jakékoliv délky objektu | [15 empty] | PP | 2
17 | K | 998225191 | Přesun hmot pro komunikace s krytem z kameniva, monolitickým betonovým nebo živičným Příplatek k ceně za zvětšený přesun přes vymezenou největší dopravní vzdálenost do 1000 m | t | 10.256 |  | 0 | CS ÚRS 2021 01 |  |  | základní |  | 0 | 0 | 0 | 0 | 0 | 4 | K | 2 |  |  |  | ROZPOCET | 0 | 0 | 0 | 0 | 0 | 1 | 0 | 4 | 34
| PP |  | Přesun hmot pro komunikace s krytem z kameniva, monolitickým betonovým nebo živičným Příplatek k ceně za zvětšený přesun přes vymezenou největší dopravní vzdálenost do 1000 m | [15 empty] | PP | 2

## SO 110 - Úprava vnitrareá...
[9 empty] | >> skryté sloupce << | [9 empty] | {1e58f635-9986-40a4-ae19-23255c040d0c}
2
| KRYCÍ LIST SOUPISU PRACÍ | [8 empty] | v --- níže se nacházejí doplnkové a pomocné údaje k sestavám --- v | [8 empty] | False
Stavba:
1. STAVBA - MODRÁ - Multifunkční sportovní a kulturní pavilon 1. ETAPA
Objekt:
100 - OBJEKTY POZEMNÍCH KOMUNIKACÍ
Soupis:
SO 110 - Úprava vnitrareálové komunikace BVV
| KSO: |  |  |  |  | CC-CZ:
| Místo: |  |  |  |  | Datum: | 13. 12. 2021
| Zadavatel: |  |  |  |  | IČ:
DIČ:
| Uchazeč: |  |  |  |  | IČ: | Vyplň údaj
|  | Vyplň údaj |  |  |  | DIČ: | Vyplň údaj
| Projektant: |  |  |  |  | IČ:
DIČ:
| Zpracovatel: |  |  |  |  | IČ:
DIČ:
Poznámka:
| Cena bez DPH | [5 empty] | 0
|  |  | Základ daně |  |  | Sazba daně | Výše daně
| DPH | základní | 0 |  |  | 21% | 0
|  | snížená | 0 |  |  | 15% | 0
|  | zákl. přenesená | 0 |  |  | 21% | 0
|  | sníž. přenesená | 0 |  |  | 15% | 0
|  | nulová | 0 |  |  | 0% | 0
| Cena s DPH |  |  | v | CZK |  | 0
| Projektant |  |  | Zpracovatel
| Datum a podpis: |  | Razítko | Datum a podpis: |  |  | Razítko
| Objednavatel |  |  | Uchazeč
| Datum a podpis: |  | Razítko | Datum a podpis: |  |  | Razítko
REKAPITULACE ČLENĚNÍ SOUPISU PRACÍ
Stavba:
1. STAVBA - MODRÁ - Multifunkční sportovní a kulturní pavilon 1. ETAPA
Objekt:
100 - OBJEKTY POZEMNÍCH KOMUNIKACÍ
Soupis:
SO 110 - Úprava vnitrareálové komunikace BVV
Místo: | [5 empty] | Datum: | 13. 12. 2021
Zadavatel: | [5 empty] | Projektant:
Uchazeč: |  |  | Vyplň údaj |  |  | Zpracovatel:
Kód dílu - Popis | [6 empty] | Cena celkem [CZK]
Náklady ze soupisu prací | [6 empty] | 0 | [12 empty] | -1
| HSV - Práce a dodávky HSV | [5 empty] | 0
| 9 - Ostatní konstrukce a práce, bourání | [5 empty] | 0
| 998 - Přesun hmot | [5 empty] | 0
SOUPIS PRACÍ
Stavba:
1. STAVBA - MODRÁ - Multifunkční sportovní a kulturní pavilon 1. ETAPA
Objekt:
100 - OBJEKTY POZEMNÍCH KOMUNIKACÍ
Soupis:
SO 110 - Úprava vnitrareálové komunikace BVV
Místo: | [5 empty] | Datum: | 13. 12. 2021
Zadavatel: | [5 empty] | Projektant:
Uchazeč: |  |  | Vyplň údaj |  |  | Zpracovatel:
PČ | Typ | Kód | Popis | MJ | Množství | J.cena [CZK] | Cena celkem [CZK] | Cenová soustava |  |  | DPH | J. Nh [h] | Nh celkem [h] | J. hmotnost [t] | Hmotnost celkem [t] | J. suť [t] | Suť Celkem [t]
Náklady soupisu celkem | [6 empty] | 0 | [5 empty] | 0 |  | 0 |  | 0 |  | D | -1 | [7 empty] | 0
| D | HSV | Práce a dodávky HSV |  |  |  | 0 | [5 empty] | 0 |  | 0 |  | 0 | 1 | D | 0 | ROZPOCET | [6 empty] | 0
1 | K | 564831111 | Podklad ze štěrkodrti ŠD s rozprostřením a zhutněním, po zhutnění tl. 100 mm | m2 | 303 |  | 0 | CS ÚRS 2021 01 |  |  | základní |  | 0 | 0 | 0 | 0 | 0 | 4 | K | 1 | ROZPOCET | 0 | 0 | 0 | 0 | 0 | 1 | 0 | 4 | 2
| PP |  | Podklad ze štěrkodrti ŠD s rozprostřením a zhutněním, po zhutnění tl. 100 mm | [15 empty] | PP | 1
2 | K | 564851111 | Podklad ze štěrkodrti ŠD s rozprostřením a zhutněním, po zhutnění tl. 150 mm | m2 | 735 |  | 0 | CS ÚRS 2021 01 |  |  | základní |  | 0 | 0 | 0 | 0 | 0 | 4 | K | 1 | ROZPOCET | 0 | 0 | 0 | 0 | 0 | 1 | 0 | 4 | 4
| PP |  | Podklad ze štěrkodrti ŠD s rozprostřením a zhutněním, po zhutnění tl. 150 mm | [15 empty] | PP | 1
3 | K | 564861111 | Podklad ze štěrkodrti ŠD s rozprostřením a zhutněním, po zhutnění tl. 200 mm | m2 | 651 |  | 0 | CS ÚRS 2021 01 |  |  | základní |  | 0 | 0 | 0 | 0 | 0 | 4 | K | 1 | ROZPOCET | 0 | 0 | 0 | 0 | 0 | 1 | 0 | 4 | 6
| PP |  | Podklad ze štěrkodrti ŠD s rozprostřením a zhutněním, po zhutnění tl. 200 mm | [15 empty] | PP | 1
4 | K | 565166102 | Asfaltový beton vrstva podkladní ACP 22 (obalované kamenivo hrubozrnné - OKH) s rozprostřením a zhutněním v pruhu šířky do 1,5 m, po zhutnění tl. 90 mm | m2 | 534.35 |  | 0 | CS ÚRS 2021 01 |  |  | základní |  | 0 | 0 | 0 | 0 | 0 | 4 | K | 1 | ROZPOCET | 0 | 0 | 0 | 0 | 0 | 1 | 0 | 4 | 8
| PP |  | Asfaltový beton vrstva podkladní ACP 22 (obalované kamenivo hrubozrnné - OKH) s rozprostřením a zhutněním v pruhu šířky do 1,5 m, po zhutnění tl. 90 mm | [15 empty] | PP | 1
5 | K | 573231107 | Postřik spojovací PS bez posypu kamenivem ze silniční emulze, v množství 0,40 kg/m2 | m2 | 1603 |  | 0 | CS ÚRS 2021 01 |  |  | základní |  | 0 | 0 | 0 | 0 | 0 | 4 | K | 1 | ROZPOCET | 0 | 0 | 0 | 0 | 0 | 1 | 0 | 4 | 10
| PP |  | Postřik spojovací PS bez posypu kamenivem ze silniční emulze, v množství 0,40 kg/m2 | [15 empty] | PP | 1
6 | K | 577134111 | Asfaltový beton vrstva obrusná ACO 11 (ABS) s rozprostřením a se zhutněním z nemodifikovaného asfaltu v pruhu šířky do 3 m tř. I, po zhutnění tl. 40 mm | m2 | 534.35 |  | 0 | CS ÚRS 2021 01 |  |  | základní |  | 0 | 0 | 0 | 0 | 0 | 4 | K | 1 | ROZPOCET | 0 | 0 | 0 | 0 | 0 | 1 | 0 | 4 | 12
| PP |  | Asfaltový beton vrstva obrusná ACO 11 (ABS) s rozprostřením a se zhutněním z nemodifikovaného asfaltu v pruhu šířky do 3 m tř. I, po zhutnění tl. 40 mm | [15 empty] | PP | 1
7 | K | 577155112 | Asfaltový beton vrstva ložní ACL 16 (ABH) s rozprostřením a zhutněním z nemodifikovaného asfaltu v pruhu šířky do 3 m, po zhutnění tl. 60 mm | m2 | 534.35 |  | 0 | CS ÚRS 2021 01 |  |  | základní |  | 0 | 0 | 0 | 0 | 0 | 4 | K | 1 | ROZPOCET | 0 | 0 | 0 | 0 | 0 | 1 | 0 | 4 | 14
| PP |  | Asfaltový beton vrstva ložní ACL 16 (ABH) s rozprostřením a zhutněním z nemodifikovaného asfaltu v pruhu šířky do 3 m, po zhutnění tl. 60 mm | [15 empty] | PP | 1
| D | 9 | Ostatní konstrukce a práce, bourání |  |  |  | 0 | [5 empty] | 0 |  | 0 |  | 0 | 1 | D | 1 | ROZPOCET | [6 empty] | 0
8 | K | 916131113 | Osazení silničního obrubníku betonového se zřízením lože, s vyplněním a zatřením spár cementovou maltou ležatého s boční opěrou z betonu prostého, do lože z betonu prostého | m | 228 |  | 0 | CS ÚRS 2021 01 |  |  | základní |  | 0 | 0 | 0 | 0 | 0 | 4 | K | 2 | ROZPOCET | 0 | 0 | 0 | 0 | 0 | 1 | 0 | 4 | 16
| PP |  | Osazení silničního obrubníku betonového se zřízením lože, s vyplněním a zatřením spár cementovou maltou ležatého s boční opěrou z betonu prostého, do lože z betonu prostého | [15 empty] | PP | 2
9 | M | 59217031 | obrubník betonový silniční 1000x150x250mm | m | 228 |  | 0 | CS ÚRS 2021 01 |  |  | základní |  | 0 | 0 | 0 | 0 | 0 | 8 | M | 2 | ROZPOCET | 0 | 0 | 0 | 0 | 0 | 1 | 0 | 4 | 18
| PP |  | obrubník betonový silniční 1000x150x250mm | [15 empty] | PP | 2
| D | 998 | Přesun hmot |  |  |  | 0 | [5 empty] | 0 |  | 0 |  | 0 | 1 | D | 1 | ROZPOCET | [6 empty] | 0
10 | K | 998225111 | Přesun hmot pro komunikace s krytem z kameniva, monolitickým betonovým nebo živičným dopravní vzdálenost do 200 m jakékoliv délky objektu | t | 1628.744 |  | 0 | CS ÚRS 2021 01 |  |  | základní |  | 0 | 0 | 0 | 0 | 0 | 4 | K | 2 | ROZPOCET | 0 | 0 | 0 | 0 | 0 | 1 | 0 | 4 | 20
| PP |  | Přesun hmot pro komunikace s krytem z kameniva, monolitickým betonovým nebo živičným dopravní vzdálenost do 200 m jakékoliv délky objektu | [15 empty] | PP | 2
11 | K | 998225191 | Přesun hmot pro komunikace s krytem z kameniva, monolitickým betonovým nebo živičným Příplatek k ceně za zvětšený přesun přes vymezenou největší dopravní vzdálenost do 1000 m | t | 1628.744 |  | 0 | CS ÚRS 2021 01 |  |  | základní |  | 0 | 0 | 0 | 0 | 0 | 4 | K | 2 | ROZPOCET | 0 | 0 | 0 | 0 | 0 | 1 | 0 | 4 | 22
| PP |  | Přesun hmot pro komunikace s krytem z kameniva, monolitickým betonovým nebo živičným Příplatek k ceně za zvětšený přesun přes vymezenou největší dopravní vzdálenost do 1000 m | [15 empty] | PP | 2

## SO 191 - Trvalé dopravní ...
[9 empty] | >> skryté sloupce << | [9 empty] | {f0e9b874-45f1-46cd-ad0f-7f88dcacc5bb}
2
| KRYCÍ LIST SOUPISU PRACÍ | [8 empty] | v --- níže se nacházejí doplnkové a pomocné údaje k sestavám --- v | [8 empty] | False
Stavba:
1. STAVBA - MODRÁ - Multifunkční sportovní a kulturní pavilon 1. ETAPA
Objekt:
100 - OBJEKTY POZEMNÍCH KOMUNIKACÍ
Soupis:
SO 191 - Trvalé dopravní značneí 1. etapa (MSKP 1. etapa - OD)
| KSO: |  |  |  |  | CC-CZ:
| Místo: |  |  |  |  | Datum: | 13. 12. 2021
| Zadavatel: |  |  |  |  | IČ:
DIČ:
| Uchazeč: |  |  |  |  | IČ: | Vyplň údaj
|  | Vyplň údaj |  |  |  | DIČ: | Vyplň údaj
| Projektant: |  |  |  |  | IČ:
DIČ:
| Zpracovatel: |  |  |  |  | IČ:
DIČ:
Poznámka:
| Cena bez DPH | [5 empty] | 0
|  |  | Základ daně |  |  | Sazba daně | Výše daně
| DPH | základní | 0 |  |  | 21% | 0
|  | snížená | 0 |  |  | 15% | 0
|  | zákl. přenesená | 0 |  |  | 21% | 0
|  | sníž. přenesená | 0 |  |  | 15% | 0
|  | nulová | 0 |  |  | 0% | 0
| Cena s DPH |  |  | v | CZK |  | 0
| Projektant |  |  | Zpracovatel
| Datum a podpis: |  | Razítko | Datum a podpis: |  |  | Razítko
| Objednavatel |  |  | Uchazeč
| Datum a podpis: |  | Razítko | Datum a podpis: |  |  | Razítko
REKAPITULACE ČLENĚNÍ SOUPISU PRACÍ
Stavba:
1. STAVBA - MODRÁ - Multifunkční sportovní a kulturní pavilon 1. ETAPA
Objekt:
100 - OBJEKTY POZEMNÍCH KOMUNIKACÍ
Soupis:
SO 191 - Trvalé dopravní značneí 1. etapa (MSKP 1. etapa - OD)
Místo: | [5 empty] | Datum: | 13. 12. 2021
Zadavatel: | [5 empty] | Projektant:
Uchazeč: |  |  | Vyplň údaj |  |  | Zpracovatel:
Kód dílu - Popis | [6 empty] | Cena celkem [CZK]
Náklady ze soupisu prací | [6 empty] | 0 | [12 empty] | -1
SOUPIS PRACÍ
Stavba:
1. STAVBA - MODRÁ - Multifunkční sportovní a kulturní pavilon 1. ETAPA
Objekt:
100 - OBJEKTY POZEMNÍCH KOMUNIKACÍ
Soupis:
SO 191 - Trvalé dopravní značneí 1. etapa (MSKP 1. etapa - OD)
Místo: | [5 empty] | Datum: | 13. 12. 2021
Zadavatel: | [5 empty] | Projektant:
Uchazeč: |  |  | Vyplň údaj |  |  | Zpracovatel:
PČ | Typ | Kód | Popis | MJ | Množství | J.cena [CZK] | Cena celkem [CZK] | Cenová soustava |  |  | DPH | J. Nh [h] | Nh celkem [h] | J. hmotnost [t] | Hmotnost celkem [t] | J. suť [t] | Suť Celkem [t]
Náklady soupisu celkem | [6 empty] | 0 | [5 empty] | 0 |  | 0 |  | 0 |  | D | -1 | [7 empty] | 0
0 | K | 914131 | DOPRAVNÍ ZNAČKY ZÁKLADNÍ VELIKOSTI OCELOVÉ FÓLIE TŘ 2 - DODÁVKA A MONTÁŽ | KUS | 68 |  | 0 |  |  |  | základní |  | 0 | 0 | 0 | 0 | 0 | 4 | K | 0 | ROZPOCET | 0 | 0 | 0 | 0 | 0 | 1 | 0 | 4 | 2
| PP |  | DOPRAVNÍ ZNAČKY ZÁKLADNÍ VELIKOSTI OCELOVÉ FÓLIE TŘ 2 - DODÁVKA A MONTÁŽ | [15 empty] | PP | 0
0 | K | 914431 | DOPRAVNÍ ZNAČKY 100X150CM OCELOVÉ FÓLIE TŘ 2 - DODÁVKA A MONTÁŽ | KUS | 2 |  | 0 |  |  |  | základní |  | 0 | 0 | 0 | 0 | 0 | 4 | K | 0 | ROZPOCET | 0 | 0 | 0 | 0 | 0 | 1 | 0 | 4 | 8
| PP |  | DOPRAVNÍ ZNAČKY 100X150CM OCELOVÉ FÓLIE TŘ 2 - DODÁVKA A MONTÁŽ | [15 empty] | PP | 0
0 | K | 914921 | SLOUPKY A STOJKY DOPRAVNÍCH ZNAČEK Z OCEL TRUBEK DO PATKY - DODÁVKA A MONTÁŽ | KUS | 46 |  | 0 |  |  |  | základní |  | 0 | 0 | 0 | 0 | 0 | 4 | K | 0 | ROZPOCET | 0 | 0 | 0 | 0 | 0 | 1 | 0 | 4 | 32
| PP |  | SLOUPKY A STOJKY DOPRAVNÍCH ZNAČEK Z OCEL TRUBEK DO PATKY - DODÁVKA A MONTÁŽ | [15 empty] | PP | 0
0 | K | 915111 | VODOROVNÉ DOPRAVNÍ ZNAČENÍ BARVOU HLADKÉ - DODÁVKA A POKLÁDKA | M2 | 980 |  | 0 |  |  |  | základní |  | 0 | 0 | 0 | 0 | 0 | 4 | K | 0 | ROZPOCET | 0 | 0 | 0 | 0 | 0 | 1 | 0 | 4 | 44
| PP |  | VODOROVNÉ DOPRAVNÍ ZNAČENÍ BARVOU HLADKÉ - DODÁVKA A POKLÁDKA | [15 empty] | PP | 0
0 | K | 915211 | VODOROVNÉ DOPRAVNÍ ZNAČENÍ PLASTEM HLADKÉ - DODÁVKA A POKLÁDKA | M2 | 180 |  | 0 |  |  |  | základní |  | 0 | 0 | 0 | 0 | 0 | 4 | K | 0 | ROZPOCET | 0 | 0 | 0 | 0 | 0 | 1 | 0 | 4 | 46
| PP |  | VODOROVNÉ DOPRAVNÍ ZNAČENÍ PLASTEM HLADKÉ - DODÁVKA A POKLÁDKA | [15 empty] | PP | 0
0 | K | 915221 | VODOR DOPRAV ZNAČ PLASTEM STRUKTURÁLNÍ NEHLUČNÉ - DOD A POKLÁDKA | M2 | 790 |  | 0 |  |  |  | základní |  | 0 | 0 | 0 | 0 | 0 | 4 | K | 0 | ROZPOCET | 0 | 0 | 0 | 0 | 0 | 1 | 0 | 4 | 48
| PP |  | VODOR DOPRAV ZNAČ PLASTEM STRUKTURÁLNÍ NEHLUČNÉ - DOD A POKLÁDKA | [15 empty] | PP | 0

## SO 192 - Přechodné doprav...
[9 empty] | >> skryté sloupce << | [9 empty] | {a7f61d39-0de6-4e94-80e6-7095ab93c1a5}
2
| KRYCÍ LIST SOUPISU PRACÍ | [8 empty] | v --- níže se nacházejí doplnkové a pomocné údaje k sestavám --- v | [8 empty] | False
Stavba:
1. STAVBA - MODRÁ - Multifunkční sportovní a kulturní pavilon 1. ETAPA
Objekt:
100 - OBJEKTY POZEMNÍCH KOMUNIKACÍ
Soupis:
SO 192 - Přechodné dopravní značení 1. etapa (MSKP 1. etapa - OD)
| KSO: |  |  |  |  | CC-CZ:
| Místo: |  |  |  |  | Datum: | 13. 12. 2021
| Zadavatel: |  |  |  |  | IČ:
DIČ:
| Uchazeč: |  |  |  |  | IČ: | Vyplň údaj
|  | Vyplň údaj |  |  |  | DIČ: | Vyplň údaj
| Projektant: |  |  |  |  | IČ:
DIČ:
| Zpracovatel: |  |  |  |  | IČ:
DIČ:
Poznámka:
| Cena bez DPH | [5 empty] | 0
|  |  | Základ daně |  |  | Sazba daně | Výše daně
| DPH | základní | 0 |  |  | 21% | 0
|  | snížená | 0 |  |  | 15% | 0
|  | zákl. přenesená | 0 |  |  | 21% | 0
|  | sníž. přenesená | 0 |  |  | 15% | 0
|  | nulová | 0 |  |  | 0% | 0
| Cena s DPH |  |  | v | CZK |  | 0
| Projektant |  |  | Zpracovatel
| Datum a podpis: |  | Razítko | Datum a podpis: |  |  | Razítko
| Objednavatel |  |  | Uchazeč
| Datum a podpis: |  | Razítko | Datum a podpis: |  |  | Razítko
REKAPITULACE ČLENĚNÍ SOUPISU PRACÍ
Stavba:
1. STAVBA - MODRÁ - Multifunkční sportovní a kulturní pavilon 1. ETAPA
Objekt:
100 - OBJEKTY POZEMNÍCH KOMUNIKACÍ
Soupis:
SO 192 - Přechodné dopravní značení 1. etapa (MSKP 1. etapa - OD)
Místo: | [5 empty] | Datum: | 13. 12. 2021
Zadavatel: | [5 empty] | Projektant:
Uchazeč: |  |  | Vyplň údaj |  |  | Zpracovatel:
Kód dílu - Popis | [6 empty] | Cena celkem [CZK]
Náklady ze soupisu prací | [6 empty] | 0 | [12 empty] | -1
SOUPIS PRACÍ
Stavba:
1. STAVBA - MODRÁ - Multifunkční sportovní a kulturní pavilon 1. ETAPA
Objekt:
100 - OBJEKTY POZEMNÍCH KOMUNIKACÍ
Soupis:
SO 192 - Přechodné dopravní značení 1. etapa (MSKP 1. etapa - OD)
Místo: | [5 empty] | Datum: | 13. 12. 2021
Zadavatel: | [5 empty] | Projektant:
Uchazeč: |  |  | Vyplň údaj |  |  | Zpracovatel:
PČ | Typ | Kód | Popis | MJ | Množství | J.cena [CZK] | Cena celkem [CZK] | Cenová soustava |  |  | DPH | J. Nh [h] | Nh celkem [h] | J. hmotnost [t] | Hmotnost celkem [t] | J. suť [t] | Suť Celkem [t]
Náklady soupisu celkem | [6 empty] | 0 | [5 empty] | 0 |  | 0 |  | 0 |  | D | -1 | [7 empty] | 0
0 | K | 2720 | POMOC PRÁCE ZŘÍZ NEBO ZAJIŠŤ REGULACI A OCHRANU DOPRAVY | KPL | 1 |  | 0 |  |  |  | základní |  | 0 | 0 | 0 | 0 | 0 | 4 | K | 0 | ROZPOCET | 0 | 0 | 0 | 0 | 0 | 1 | 0 | 4 | 2
| PP |  | POMOC PRÁCE ZŘÍZ NEBO ZAJIŠŤ REGULACI A OCHRANU DOPRAVY | [15 empty] | PP | 0

## SO 202 - Gabiony
[9 empty] | >> skryté sloupce << | [9 empty] | {1e223331-f776-42a3-80cf-49b45281bc38}
2
| KRYCÍ LIST SOUPISU PRACÍ | [8 empty] | v --- níže se nacházejí doplnkové a pomocné údaje k sestavám --- v | [8 empty] | False
Stavba:
1. STAVBA - MODRÁ - Multifunkční sportovní a kulturní pavilon 1. ETAPA
Objekt:
200 - MOSTNÍ OBJEKTY A ZDI
Soupis:
SO 202 - Gabiony
| KSO: |  |  |  |  | CC-CZ:
| Místo: |  |  |  |  | Datum: | 13. 12. 2021
| Zadavatel: |  |  |  |  | IČ:
DIČ:
| Uchazeč: |  |  |  |  | IČ: | Vyplň údaj
|  | Vyplň údaj |  |  |  | DIČ: | Vyplň údaj
| Projektant: |  |  |  |  | IČ:
DIČ:
| Zpracovatel: |  |  |  |  | IČ:
DIČ:
Poznámka:
| Cena bez DPH | [5 empty] | 0
|  |  | Základ daně |  |  | Sazba daně | Výše daně
| DPH | základní | 0 |  |  | 21% | 0
|  | snížená | 0 |  |  | 15% | 0
|  | zákl. přenesená | 0 |  |  | 21% | 0
|  | sníž. přenesená | 0 |  |  | 15% | 0
|  | nulová | 0 |  |  | 0% | 0
| Cena s DPH |  |  | v | CZK |  | 0
| Projektant |  |  | Zpracovatel
| Datum a podpis: |  | Razítko | Datum a podpis: |  |  | Razítko
| Objednavatel |  |  | Uchazeč
| Datum a podpis: |  | Razítko | Datum a podpis: |  |  | Razítko
REKAPITULACE ČLENĚNÍ SOUPISU PRACÍ
Stavba:
1. STAVBA - MODRÁ - Multifunkční sportovní a kulturní pavilon 1. ETAPA
Objekt:
200 - MOSTNÍ OBJEKTY A ZDI
Soupis:
SO 202 - Gabiony
Místo: | [5 empty] | Datum: | 13. 12. 2021
Zadavatel: | [5 empty] | Projektant:
Uchazeč: |  |  | Vyplň údaj |  |  | Zpracovatel:
Kód dílu - Popis | [6 empty] | Cena celkem [CZK]
Náklady ze soupisu prací | [6 empty] | 0 | [12 empty] | -1
| HSV - Práce a dodávky HSV | [5 empty] | 0
| 1 - Zemní práce | [5 empty] | 0
| 2 - Zakládání | [5 empty] | 0
| 3 - Svislé a kompletní konstrukce | [5 empty] | 0
| 4 - Vodorovné konstrukce | [5 empty] | 0
| 997 - Přesun sutě | [5 empty] | 0
| 998 - Přesun hmot | [5 empty] | 0
SOUPIS PRACÍ
Stavba:
1. STAVBA - MODRÁ - Multifunkční sportovní a kulturní pavilon 1. ETAPA
Objekt:
200 - MOSTNÍ OBJEKTY A ZDI
Soupis:
SO 202 - Gabiony
Místo: | [5 empty] | Datum: | 13. 12. 2021
Zadavatel: | [5 empty] | Projektant:
Uchazeč: |  |  | Vyplň údaj |  |  | Zpracovatel:
PČ | Typ | Kód | Popis | MJ | Množství | J.cena [CZK] | Cena celkem [CZK] | Cenová soustava |  |  | DPH | J. Nh [h] | Nh celkem [h] | J. hmotnost [t] | Hmotnost celkem [t] | J. suť [t] | Suť Celkem [t]
Náklady soupisu celkem | [6 empty] | 0 | [5 empty] | 0 |  | 460.3573 |  | 124.062 |  | D | -1 | [10 empty] | 0
| D | HSV | Práce a dodávky HSV |  |  |  | 0 | [5 empty] | 0 |  | 460.3573 |  | 124.062 | 1 | D | 0 |  |  |  | ROZPOCET | [6 empty] | 0
| D | 1 | Zemní práce |  |  |  | 0 | [5 empty] | 0 |  | 195.794 |  | 124.062 | 1 | D | 1 |  |  |  | ROZPOCET | [6 empty] | 0
1 | K | 113107222 | Odstranění podkladu z kameniva drceného tl přes 100 do 200 mm strojně pl přes 200 m2 | m2 | 427.8 |  | 0 | CS ÚRS 2021 02 |  |  | základní |  | 0 | 0 | 0 | 0.29 | 124.062 | 4 | K | 2 |  |  |  | ROZPOCET | 0 | 0 | 0 | 0 | 0 | 1 | 0 | 4 | -1546714016
| PP |  | Odstranění podkladů nebo krytů strojně plochy jednotlivě přes 200 m2 s přemístěním hmot na skládku na vzdálenost do 20 m nebo s naložením na dopravní prostředek z kameniva hrubého drceného, o tl. vrstvy přes 100 do 200 mm | [15 empty] | PP | 2
| VV |  | "odstranění stáv. štěrkové plochy v tl. 15cm, suť 0,218 t/m2" 427,8 |  | 427.8 | [13 empty] | VV | 2 | 2 | True | 1 | ROZPOCET
2 | K | 121151113 | Sejmutí ornice plochy do 500 m2 tl vrstvy do 200 mm strojně | m2 | 257.3 |  | 0 | CS ÚRS 2021 02 |  |  | základní |  | 0 | 0 | 0 | 0 | 0 | 4 | K | 2 |  |  |  | ROZPOCET | 0 | 0 | 0 | 0 | 0 | 1 | 0 | 4 | 98091153
| PP |  | Sejmutí ornice strojně při souvislé ploše přes 100 do 500 m2, tl. vrstvy do 200 mm | [15 empty] | PP | 2
| VV |  | "sejmutí ornice v tl. 15cm s naložením na dopravní prostředek" 3,1*83,0 |  | 257.3 | [13 empty] | VV | 2 | 2 | True | 1 | ROZPOCET
3 | K | 122251104 | Odkopávky a prokopávky nezapažené v hornině třídy těžitelnosti I skupiny 3 objem do 500 m3 strojně | m3 | 374.64 |  | 0 | CS ÚRS 2021 02 |  |  | základní |  | 0 | 0 | 0 | 0 | 0 | 4 | K | 2 |  |  |  | ROZPOCET | 0 | 0 | 0 | 0 | 0 | 1 | 0 | 4 | 1700645833
| PP |  | Odkopávky a prokopávky nezapažené strojně v hornině třídy těžitelnosti I skupiny 3 přes 100 do 500 m3 | [15 empty] | PP | 2
| VV |  | "odkopávky v hlínách písčitých, sprašových, jílovitých" | [15 empty] | VV | 2 | 1 | True | 0 | ROZPOCET
| VV |  | 1,68*(37+182+4*1) |  | 374.64 | [13 empty] | VV | 2 | 2 | True | 1 | ROZPOCET
4 | K | 131213101 | Hloubení jam v soudržných horninách třídy těžitelnosti I skupiny 3 ručně | m3 | 4.05 |  | 0 | CS ÚRS 2021 02 |  |  | základní |  | 0 | 0 | 0 | 0 | 0 | 4 | K | 2 |  |  |  | ROZPOCET | 0 | 0 | 0 | 0 | 0 | 1 | 0 | 4 | -1108256169
| PP |  | Hloubení jam ručně zapažených i nezapažených s urovnáním dna do předepsaného profilu a spádu v hornině třídy těžitelnosti I skupiny 3 soudržných | [15 empty] | PP | 2
| VV |  | "hloubení jamek pro sloupky" | [15 empty] | VV | 2 | 1 | True | 0 | ROZPOCET
| VV |  | "sloupky" 0,3*0,3*0,5*90 |  | 4.05 | [13 empty] | VV | 2 | 2 | True | 1 | ROZPOCET
5 | K | 162751117 | Vodorovné přemístění přes 9 000 do 10000 m výkopku/sypaniny z horniny třídy těžitelnosti I skupiny 1 až 3 | m3 | 417.285 |  | 0 | CS ÚRS 2021 02 |  |  | základní |  | 0 | 0 | 0 | 0 | 0 | 4 | K | 2 |  |  |  | ROZPOCET | 0 | 0 | 0 | 0 | 0 | 1 | 0 | 4 | -1675043142
| PP |  | Vodorovné přemístění výkopku nebo sypaniny po suchu na obvyklém dopravním prostředku, bez naložení výkopku, avšak se složením bez rozhrnutí z horniny třídy těžitelnosti I skupiny 1 až 3 na vzdálenost přes 9 000 do 10 000 m | [15 empty] | PP | 2
| VV |  | "odvoz přebytečné zeminy na skládku do 10 km" | [15 empty] | VV | 2 | 1 | True | 0 | ROZPOCET
| VV |  | "ornice" 257,3*0,15 |  | 38.595 | [13 empty] | VV | 2 | 2 | True | 0 | ROZPOCET
| VV |  | "odkopávky" 374,64 |  | 374.64 | [13 empty] | VV | 2 | 2 | True | 0 | ROZPOCET
| VV |  | "hloubení jam" 4,05 |  | 4.05 | [13 empty] | VV | 2 | 2 | True | 0 | ROZPOCET
| VV |  | Součet |  | 417.285 | [13 empty] | VV | 2 | 4 | True | 1 | ROZPOCET
6 | K | 171201231 | Poplatek za uložení zeminy a kamení na recyklační skládce (skládkovné) kód odpadu 17 05 04 | t | 751.113 |  | 0 | CS ÚRS 2021 02 |  |  | základní |  | 0 | 0 | 0 | 0 | 0 | 4 | K | 2 |  |  |  | ROZPOCET | 0 | 0 | 0 | 0 | 0 | 1 | 0 | 4 | 2133319345
| PP |  | Poplatek za uložení stavebního odpadu na recyklační skládce (skládkovné) zeminy a kamení zatříděného do Katalogu odpadů pod kódem 17 05 04 | [15 empty] | PP | 2
| VV |  | 417,285*1,8 |  | 751.113 | [13 empty] | VV | 2 | 2 | True | 1 | ROZPOCET
7 | K | 171251201 | Uložení sypaniny na skládky nebo meziskládky | m3 | 417.285 |  | 0 | CS ÚRS 2021 02 |  |  | základní |  | 0 | 0 | 0 | 0 | 0 | 4 | K | 2 |  |  |  | ROZPOCET | 0 | 0 | 0 | 0 | 0 | 1 | 0 | 4 | -354410475
| PP |  | Uložení sypaniny na skládky nebo meziskládky bez hutnění s upravením uložené sypaniny do předepsaného tvaru | [15 empty] | PP | 2
8 | K | 174151101 | Zásyp jam, šachet rýh nebo kolem objektů sypaninou se zhutněním | m3 | 195.794 |  | 0 | CS ÚRS 2021 02 |  |  | základní |  | 0 | 0 | 0 | 0 | 0 | 4 | K | 2 |  |  |  | ROZPOCET | 0 | 0 | 0 | 0 | 0 | 1 | 0 | 4 | 1781704981
| PP |  | Zásyp sypaninou z jakékoliv horniny strojně s uložením výkopku ve vrstvách se zhutněním jam, šachet, rýh nebo kolem objektů v těchto vykopávkách | [15 empty] | PP | 2
| VV |  | "zásyp stavebních jam za rubem opěr zeinou vhodnou do násypu, hutnění na Id=0,85 po vrstvách" | [15 empty] | VV | 2 | 1 | True | 0 | ROZPOCET
| VV |  | 2*0,439*(37+182+4*1) |  | 195.794 | [13 empty] | VV | 2 | 2 | True | 1 | ROZPOCET
9 | M | 58331200 | štěrkopísek netříděný zásypový | t | 195.794 |  | 0 | CS ÚRS 2021 02 |  |  | základní |  | 0 | 1 | 195.794 | 0 | 0 | 8 | M | 2 |  |  |  | ROZPOCET | 0 | 0 | 0 | 0 | 0 | 1 | 0 | 4 | 1411156626
| PP |  | štěrkopísek netříděný zásypový | [15 empty] | PP | 2
| D | 2 | Zakládání |  |  |  | 0 | [5 empty] | 0 |  | 0.16354 |  | 0 | 1 | D | 1 |  |  |  | ROZPOCET | [6 empty] | 0
10 | K | 272311128 | Základové klenby z betonu prostého C 30/37 | m3 | 109.5 |  | 0 | CS ÚRS 2021 02 |  |  | základní |  | 0 | 0 | 0 | 0 | 0 | 4 | K | 2 |  |  |  | ROZPOCET | 0 | 0 | 0 | 0 | 0 | 1 | 0 | 4 | -578104835
| PP |  | Základové konstrukce z betonu prostého klenby ve výkopu nebo na hlavách pilot C 30/37 | [15 empty] | PP | 2
| VV |  | "základy zdi z C 30/37-XF3" 0,5*1,0*(37,0+182,0) |  | 109.5 | [13 empty] | VV | 2 | 2 | True | 1 | ROZPOCET
11 | K | 274354111 | Bednění základových pasů - zřízení | m2 | 110.5 |  | 0 | CS ÚRS 2021 02 |  |  | základní |  | 0 | 0.00144 | 0.15912 | 0 | 0 | 4 | K | 2 |  |  |  | ROZPOCET | 0 | 0 | 0 | 0 | 0 | 1 | 0 | 4 | 379540255
| PP |  | Bednění základových konstrukcí pasů, prahů, věnců a ostruh zřízení | [15 empty] | PP | 2
| VV |  | "bednění základu zdi" 0,5*(2*1,0+37,0+182,0) |  | 110.5 | [13 empty] | VV | 2 | 2 | True | 1 | ROZPOCET
12 | K | 274354211 | Bednění základových pasů - odstranění bednění | m2 | 110.5 |  | 0 | CS ÚRS 2021 02 |  |  | základní |  | 0 | 4e-05 | 0.00442 | 0 | 0 | 4 | K | 2 |  |  |  | ROZPOCET | 0 | 0 | 0 | 0 | 0 | 1 | 0 | 4 | -1401870993
| PP |  | Bednění základových konstrukcí pasů, prahů, věnců a ostruh odstranění bednění | [15 empty] | PP | 2
13 | K | 275311125 | Základové patky a bloky z betonu prostého C 16/20 | m3 | 4.05 |  | 0 | CS ÚRS 2021 02 |  |  | základní |  | 0 | 0 | 0 | 0 | 0 | 4 | K | 2 |  |  |  | ROZPOCET | 0 | 0 | 0 | 0 | 0 | 1 | 0 | 4 | -1726446751
| PP |  | Základové konstrukce z betonu prostého patky a bloky ve výkopu nebo na hlavách pilot C 16/20 | [15 empty] | PP | 2
| VV |  | "základové patky pro sloupky" | [15 empty] | VV | 2 | 1 | True | 0 | ROZPOCET
| VV |  | "sloupky" 0,3*0,3*0,5*90 |  | 4.05 | [13 empty] | VV | 2 | 2 | True | 1 | ROZPOCET
| D | 3 | Svislé a kompletní konstrukce |  |  |  | 0 | [5 empty] | 0 |  | 262.8525 |  | 0 | 1 | D | 1 |  |  |  | ROZPOCET | [6 empty] | 0
14 | K | 327215151 | Montáž opěrné zdi z gabionů dvouzákrutová síť povrch galfan vyplněná kamenem (bez dodání kamene) | m3 | 123.611 |  | 0 | CS ÚRS 2021 02 |  |  | základní |  | 0 | 0.01124 | 1.3894 | 0 | 0 | 4 | K | 2 |  |  |  | ROZPOCET | 0 | 0 | 0 | 0 | 0 | 1 | 0 | 4 | -1593437758
| PP |  | Montáž opěrných zdí z drátokamenných gravitačních konstrukcí (gabionů) s vyplněním kamenem na sucho (materiál ve specifikaci) ze splétané dvouzákrutové ocelové sítě s povrchovou úpravou galfan | [15 empty] | PP | 2
15 | M | 58343959 | kamenivo drcené hrubé frakce 32/63 | t | 43.8 |  | 0 | CS ÚRS 2021 02 |  |  | základní |  | 0 | 1 | 43.8 | 0 | 0 | 8 | M | 2 |  |  |  | ROZPOCET | 0 | 0 | 0 | 0 | 0 | 1 | 0 | 4 | 1862439602
| PP |  | kamenivo drcené hrubé frakce 32/63 | [15 empty] | PP | 2
| VV |  | "fr. 32/63 - dosyp víka" 0,1*1,0*(37+182) |  | 21.9 | [13 empty] | VV | 2 | 2 | True | 1 | ROZPOCET
| VV |  | 21,9*2 'Přepočtené koeficientem množství |  | 43.8 | [13 empty] | VV | 2 | 2 | False | 1 | ROZPOCET
16 | M | 58380654 | kámen lomový neupravený třída I záhozový do 200kg | t | 197.777 |  | 0 | CS ÚRS 2021 02 |  |  | základní |  | 0 | 1 | 197.777 | 0 | 0 | 8 | M | 2 |  |  |  | ROZPOCET | 0 | 0 | 0 | 0 | 0 | 1 | 0 | 4 | 1724996533
| PP |  | kámen lomový neupravený třída I záhozový do 200kg | [15 empty] | PP | 2
| VV |  | 98,8886597938144*2 'Přepočtené koeficientem množství |  | 197.777 | [13 empty] | VV | 2 | 2 | False | 1 | ROZPOCET
17 | K | 338171113 | Osazování sloupků a vzpěr plotových ocelových v do 2,00 m se zabetonováním | kus | 112 |  | 0 | CS ÚRS 2021 02 |  |  | základní |  | 0 | 0.17489 | 19.5877 | 0 | 0 | 4 | K | 2 |  |  |  | ROZPOCET | 0 | 0 | 0 | 0 | 0 | 1 | 0 | 4 | -47996509
| PP |  | Montáž sloupků a vzpěr plotových ocelových trubkových nebo profilovaných výšky do 2,00 m se zabetonováním do 0,08 m3 do připravených jamek | [15 empty] | PP | 2
18 | M | 55342240 | sloupek plotový Pz 1750/38x1,5mm | kus | 112 |  | 0 | CS ÚRS 2021 02 |  |  | základní |  | 0 | 0 | 0 | 0 | 0 | 8 | M | 2 |  |  |  | ROZPOCET | 0 | 0 | 0 | 0 | 0 | 1 | 0 | 4 | -1291382817
| PP |  | sloupek plotový Pz 1750/38x1,5mm | [15 empty] | PP | 2
19 | K | 348101150 | Osazení vrat nebo vrátek k oplocení na sloupky zděné nebo betonové pl přes 8 do 10 m2 | kus | 1 |  | 0 | CS ÚRS 2021 02 |  |  | základní |  | 0 | 0 | 0 | 0 | 0 | 4 | K | 2 |  |  |  | ROZPOCET | 0 | 0 | 0 | 0 | 0 | 1 | 0 | 4 | -1396079685
| PP |  | Osazení vrat nebo vrátek k oplocení na sloupky zděné nebo betonové, plochy jednotlivě přes 8 do 10 m2 | [15 empty] | PP | 2
| VV |  | "plotová brána v=2m, š. 5m" 1 |  | 1 | [13 empty] | VV | 2 | 2 | True | 1 | ROZPOCET
20 | M | 55342348R | brána plotová dvoukřídlá Pz 5000x2000MM Zn + nátěr | kus | 1 |  | 0 |  |  |  | základní |  | 0 | 0 | 0 | 0 | 0 | 8 | M | 2 |  |  |  | ROZPOCET | 0 | 0 | 0 | 0 | 0 | 1 | 0 | 4 | 1695085909
| PP |  | brána plotová dvoukřídlá Pz 4000x2030mm | [15 empty] | PP | 2
21 | K | 348401120 | Montáž oplocení ze strojového pletiva s napínacími dráty v do 1,6 m | m | 219 |  | 0 | CS ÚRS 2021 02 |  |  | základní |  | 0 | 0 | 0 | 0 | 0 | 4 | K | 2 |  |  |  | ROZPOCET | 0 | 0 | 0 | 0 | 0 | 1 | 0 | 4 | 1048476955
| PP |  | Montáž oplocení z pletiva strojového s napínacími dráty do 1,6 m | [15 empty] | PP | 2
| VV |  | "drátěný ocelový plot v.1,1m" 37+182 |  | 219 | [13 empty] | VV | 2 | 2 | True | 1 | ROZPOCET
22 | M | 31324732 | pletivo drátěné se čtvercovými oky zapletené Pz 50x2x1000mm | m | 219 |  | 0 | CS ÚRS 2021 02 |  |  | základní |  | 0 | 0.00124 | 0.27156 | 0 | 0 | 8 | M | 2 |  |  |  | ROZPOCET | 0 | 0 | 0 | 0 | 0 | 1 | 0 | 4 | 1954148282
| PP |  | pletivo drátěné se čtvercovými oky zapletené Pz 50x2x1000mm | [15 empty] | PP | 2
23 | K | 348401350 | Rozvinutí, montáž a napnutí napínacího drátu na oplocení | m | 438 |  | 0 | CS ÚRS 2021 02 |  |  | základní |  | 0 | 0 | 0 | 0 | 0 | 4 | K | 2 |  |  |  | ROZPOCET | 0 | 0 | 0 | 0 | 0 | 1 | 0 | 4 | -1336935417
| PP |  | Montáž oplocení z pletiva rozvinutí, uchycení a napnutí drátu napínacího | [15 empty] | PP | 2
| VV |  | "napínací drát" 2*219 |  | 438 | [13 empty] | VV | 2 | 2 | True | 1 | ROZPOCET
24 | M | 15615300 | drát kruhový Pz napínací D 2,80mm | m | 438 |  | 0 | CS ÚRS 2021 02 |  |  | základní |  | 0 | 5e-05 | 0.0219 | 0 | 0 | 8 | M | 2 |  |  |  | ROZPOCET | 0 | 0 | 0 | 0 | 0 | 1 | 0 | 4 | -991154851
| PP |  | drát kruhový Pz napínací D 2,80mm | [15 empty] | PP | 2
25 | M | 31324826 | napínák na drát bavoletu povrchová úprava žár. zinek | kus | 50 |  | 0 | CS ÚRS 2021 02 |  |  | základní |  | 0 | 0.0001 | 0.005 | 0 | 0 | 8 | M | 2 |  |  |  | ROZPOCET | 0 | 0 | 0 | 0 | 0 | 1 | 0 | 4 | -812454531
| PP |  | napínák na drát bavoletu povrchová úprava žár. zinek | [15 empty] | PP | 2
| D | 4 | Vodorovné konstrukce |  |  |  | 0 | [5 empty] | 0 |  | 1.5472 |  | 0 | 1 | D | 1 |  |  |  | ROZPOCET | [6 empty] | 0
26 | K | 451315124 | Podkladní nebo výplňová vrstva z betonu C 12/15 tl do 150 mm | m2 | 442 |  | 0 | CS ÚRS 2021 02 |  |  | základní |  | 0 | 0 | 0 | 0 | 0 | 4 | K | 2 |  |  |  | ROZPOCET | 0 | 0 | 0 | 0 | 0 | 1 | 0 | 4 | -143986497
| PP |  | Podkladní a výplňové vrstvy z betonu prostého tloušťky do 150 mm, z betonu C 12/15 | [15 empty] | PP | 2
| VV |  | "podkladní beton C12/15-X0 pod gabiony" 2,0*(37+182+4*0,5) |  | 442 | [13 empty] | VV | 2 | 2 | True | 1 | ROZPOCET
27 | K | 451351111 | Bednění podkladní vrtací šablony základu z hranolů a prken hloubky do 300 mm - zřízení | m2 | 136.2 |  | 0 | CS ÚRS 2021 02 |  |  | základní |  | 0 | 0.01136 | 1.5472 | 0 | 0 | 4 | K | 2 |  |  |  | ROZPOCET | 0 | 0 | 0 | 0 | 0 | 1 | 0 | 4 | -1283301011
| PP |  | Bednění podkladní vrtací šablony základu z hranolů a prken hloubky do 300 mm zřízení | [15 empty] | PP | 2
| VV |  | "bednění pro podkladní desky" ((2,0+37,0)*2+(2,0+182)*2+(2,0+4*0,5)*2)*2*0,15 |  | 136.2 | [13 empty] | VV | 2 | 2 | True | 1 | ROZPOCET
28 | K | 451351211 | Bednění podkladní vrtací šablony základu z hranolů a prken hloubky do 300 mm - odstranění | m2 | 136.2 |  | 0 | CS ÚRS 2021 02 |  |  | základní |  | 0 | 0 | 0 | 0 | 0 | 4 | K | 2 |  |  |  | ROZPOCET | 0 | 0 | 0 | 0 | 0 | 1 | 0 | 4 | -68151812
| PP |  | Bednění podkladní vrtací šablony základu z hranolů a prken hloubky do 300 mm odstranění | [15 empty] | PP | 2
| D | 997 | Přesun sutě |  |  |  | 0 | [5 empty] | 0 |  | 0 |  | 0 | 1 | D | 1 |  |  |  | ROZPOCET | [6 empty] | 0
29 | K | 997221551 | Vodorovná doprava suti ze sypkých materiálů do 1 km | t | 93.26 |  | 0 | CS ÚRS 2021 02 |  |  | základní |  | 0 | 0 | 0 | 0 | 0 | 4 | K | 2 |  |  |  | ROZPOCET | 0 | 0 | 0 | 0 | 0 | 1 | 0 | 4 | 591788475
| PP |  | Vodorovná doprava suti bez naložení, ale se složením a s hrubým urovnáním ze sypkých materiálů, na vzdálenost do 1 km | [15 empty] | PP | 2
| VV |  | "odvoz suti na skládku do 10 km" | [15 empty] | VV | 2 | 1 | True | 0 | ROZPOCET
| VV |  | "odstranění stáv. štěrkové plochy v tl. 15cm, suť 0,218 t/m2" 427,8*0,218 |  | 93.26 | [13 empty] | VV | 2 | 2 | True | 0 | ROZPOCET
| VV |  | Součet |  | 93.26 | [13 empty] | VV | 2 | 4 | True | 1 | ROZPOCET
30 | K | 997221559 | Příplatek ZKD 1 km u vodorovné dopravy suti ze sypkých materiálů | t | 839.344 |  | 0 | CS ÚRS 2021 02 |  |  | základní |  | 0 | 0 | 0 | 0 | 0 | 4 | K | 2 |  |  |  | ROZPOCET | 0 | 0 | 0 | 0 | 0 | 1 | 0 | 4 | -668001591
| PP |  | Vodorovná doprava suti bez naložení, ale se složením a s hrubým urovnáním Příplatek k ceně za každý další i započatý 1 km přes 1 km | [15 empty] | PP | 2
| VV |  | "příplatek za zvětšený přesun odvozu suti na skládku VZD 10 km" | [15 empty] | VV | 2 | 1 | True | 0 | ROZPOCET
| VV |  | "odstranění stáv. štěrkové plochy v tl. 15cm, suť 0,218 t/m2" 427,8*0,218*9 |  | 839.344 | [13 empty] | VV | 2 | 2 | True | 0 | ROZPOCET
| VV |  | Součet |  | 839.344 | [13 empty] | VV | 2 | 4 | True | 1 | ROZPOCET
31 | K | 997221873 | Poplatek za uložení stavebního odpadu na recyklační skládce (skládkovné) zeminy a kamení zatříděného do Katalogu odpadů pod kódem 17 05 04 | t | 93.26 |  | 0 | CS ÚRS 2021 02 |  |  | základní |  | 0 | 0 | 0 | 0 | 0 | 4 | K | 2 |  |  |  | ROZPOCET | 0 | 0 | 0 | 0 | 0 | 1 | 0 | 4 | 1448418755
| PP |  | Poplatek za uložení stavebního odpadu na recyklační skládce (skládkovné) zeminy a kamení zatříděného do Katalogu odpadů pod kódem 17 05 04 | [15 empty] | PP | 2
| VV |  | "odstranění stáv. štěrkové plochy v tl. 15cm, suť 0,218 t/m2" 427,8*0,218 |  | 93.26 | [13 empty] | VV | 2 | 2 | True | 1 | ROZPOCET
| D | 998 | Přesun hmot |  |  |  | 0 | [5 empty] | 0 |  | 0 |  | 0 | 1 | D | 1 |  |  |  | ROZPOCET | [6 empty] | 0
32 | K | 998152111 | Přesun hmot pro montované zdi a valy v do 12 m | t | 460.357 |  | 0 | CS ÚRS 2021 02 |  |  | základní |  | 0 | 0 | 0 | 0 | 0 | 4 | K | 2 |  |  |  | ROZPOCET | 0 | 0 | 0 | 0 | 0 | 1 | 0 | 4 | -1254583739
| PP |  | Přesun hmot pro zdi a valy samostatné montované z dílců železobetonových nebo z předpjatého betonu vodorovná dopravní vzdálenost do 50 m, pro zdi výšky do 12 m | [15 empty] | PP | 2

## SO 203.2 - Zeď lanovka
[9 empty] | >> skryté sloupce << | [9 empty] | {ac6dd5e0-9887-4f29-a542-39bfced004df}
2
| KRYCÍ LIST SOUPISU PRACÍ | [8 empty] | v --- níže se nacházejí doplnkové a pomocné údaje k sestavám --- v | [8 empty] | False
Stavba:
1. STAVBA - MODRÁ - Multifunkční sportovní a kulturní pavilon 1. ETAPA
Objekt:
200 - MOSTNÍ OBJEKTY A ZDI
Soupis:
SO 203.2 - Zeď lanovka
| KSO: |  |  |  |  | CC-CZ:
| Místo: |  |  |  |  | Datum: | 13. 12. 2021
| Zadavatel: |  |  |  |  | IČ:
DIČ:
| Uchazeč: |  |  |  |  | IČ: | Vyplň údaj
|  | Vyplň údaj |  |  |  | DIČ: | Vyplň údaj
| Projektant: |  |  |  |  | IČ:
DIČ:
| Zpracovatel: |  |  |  |  | IČ:
DIČ:
Poznámka:
| Cena bez DPH | [5 empty] | 0
|  |  | Základ daně |  |  | Sazba daně | Výše daně
| DPH | základní | 0 |  |  | 21% | 0
|  | snížená | 0 |  |  | 15% | 0
|  | zákl. přenesená | 0 |  |  | 21% | 0
|  | sníž. přenesená | 0 |  |  | 15% | 0
|  | nulová | 0 |  |  | 0% | 0
| Cena s DPH |  |  | v | CZK |  | 0
| Projektant |  |  | Zpracovatel
| Datum a podpis: |  | Razítko | Datum a podpis: |  |  | Razítko
| Objednavatel |  |  | Uchazeč
| Datum a podpis: |  | Razítko | Datum a podpis: |  |  | Razítko
REKAPITULACE ČLENĚNÍ SOUPISU PRACÍ
Stavba:
1. STAVBA - MODRÁ - Multifunkční sportovní a kulturní pavilon 1. ETAPA
Objekt:
200 - MOSTNÍ OBJEKTY A ZDI
Soupis:
SO 203.2 - Zeď lanovka
Místo: | [5 empty] | Datum: | 13. 12. 2021
Zadavatel: | [5 empty] | Projektant:
Uchazeč: |  |  | Vyplň údaj |  |  | Zpracovatel:
Kód dílu - Popis | [6 empty] | Cena celkem [CZK]
Náklady ze soupisu prací | [6 empty] | 0 | [12 empty] | -1
| HSV - Práce a dodávky HSV | [5 empty] | 0
| 3 - Svislé a kompletní konstrukce | [5 empty] | 0
| 4 - Vodorovné konstrukce | [5 empty] | 0
| 6 - Úpravy povrchů, podlahy a osazování výplní | [5 empty] | 0
| 9 - Ostatní konstrukce a práce, bourání | [5 empty] | 0
| 998 - Přesun hmot | [5 empty] | 0
SOUPIS PRACÍ
Stavba:
1. STAVBA - MODRÁ - Multifunkční sportovní a kulturní pavilon 1. ETAPA
Objekt:
200 - MOSTNÍ OBJEKTY A ZDI
Soupis:
SO 203.2 - Zeď lanovka
Místo: | [5 empty] | Datum: | 13. 12. 2021
Zadavatel: | [5 empty] | Projektant:
Uchazeč: |  |  | Vyplň údaj |  |  | Zpracovatel:
PČ | Typ | Kód | Popis | MJ | Množství | J.cena [CZK] | Cena celkem [CZK] | Cenová soustava |  |  | DPH | J. Nh [h] | Nh celkem [h] | J. hmotnost [t] | Hmotnost celkem [t] | J. suť [t] | Suť Celkem [t]
Náklady soupisu celkem | [6 empty] | 0 | [5 empty] | 0 |  | 37.7791 |  | 0.1728 |  | D | -1 | [10 empty] | 0
| D | HSV | Práce a dodávky HSV |  |  |  | 0 | [5 empty] | 0 |  | 37.7791 |  | 0.1728 | 1 | D | 0 |  |  |  | ROZPOCET | [6 empty] | 0
| D | 3 | Svislé a kompletní konstrukce |  |  |  | 0 | [5 empty] | 0 |  | 8.8824 |  | 0 | 1 | D | 1 |  |  |  | ROZPOCET | [6 empty] | 0
1 | K | 317171126 | Kotvení monolitického betonu římsy do mostovky kotvou do vývrtu | kus | 72 |  | 0 | CS ÚRS 2021 02 |  |  | základní |  | 0 | 0.00132 | 0.09504 | 0 | 0 | 4 | K | 2 |  |  |  | ROZPOCET | 0 | 0 | 0 | 0 | 0 | 1 | 0 | 4 | -1382682502
| PP |  | Kotvení monolitického betonu římsy do mostovky kotvou do vývrtu | [15 empty] | PP | 2
2 | M | 54879006 | patrona chemická M24x210mm | kus | 72 |  | 0 | CS ÚRS 2021 02 |  |  | základní |  | 0 | 0.00014 | 0.01008 | 0 | 0 | 8 | M | 2 |  |  |  | ROZPOCET | 0 | 0 | 0 | 0 | 0 | 1 | 0 | 4 | 1392797609
| PP |  | patrona chemická M24x210mm | [15 empty] | PP | 2
3 | K | 317321118 | Mostní římsy ze ŽB C 30/37 | m3 | 28.8 |  | 0 | CS ÚRS 2021 02 |  |  | základní |  | 0 | 0 | 0 | 0 | 0 | 4 | K | 2 |  |  |  | ROZPOCET | 0 | 0 | 0 | 0 | 0 | 1 | 0 | 4 | -1945086816
| PP |  | Římsy ze železového betonu C 30/37 | [15 empty] | PP | 2
| VV |  | "římsy z C 30/37-XF4" 0,5*0,8*72,0 |  | 28.8 | [13 empty] | VV | 2 | 2 | True | 1 | ROZPOCET
4 | K | 317353121 | Bednění mostních říms všech tvarů - zřízení | m2 | 101.6 |  | 0 | CS ÚRS 2021 02 |  |  | základní |  | 0 | 0.04174 | 4.2408 | 0 | 0 | 4 | K | 2 |  |  |  | ROZPOCET | 0 | 0 | 0 | 0 | 0 | 1 | 0 | 4 | -784092068
| PP |  | Bednění mostní římsy zřízení všech tvarů | [15 empty] | PP | 2
| VV |  | (2*0,5+0,4)*72,00+2*0,5*0,8 |  | 101.6 | [13 empty] | VV | 2 | 2 | True | 1 | ROZPOCET
5 | K | 317353221 | Bednění mostních říms všech tvarů - odstranění | m2 | 101.6 |  | 0 | CS ÚRS 2021 02 |  |  | základní |  | 0 | 2e-05 | 0.002032 | 0 | 0 | 4 | K | 2 |  |  |  | ROZPOCET | 0 | 0 | 0 | 0 | 0 | 1 | 0 | 4 | 1461890187
| PP |  | Bednění mostní římsy odstranění všech tvarů | [15 empty] | PP | 2
6 | K | 317361116 | Výztuž mostních říms z betonářské oceli 10 505 | t | 4.32 |  | 0 | CS ÚRS 2021 02 |  |  | základní |  | 0 | 1.0488 | 4.5307 | 0 | 0 | 4 | K | 2 |  |  |  | ROZPOCET | 0 | 0 | 0 | 0 | 0 | 1 | 0 | 4 | 566710413
| PP |  | Výztuž mostních železobetonových říms z betonářské oceli 10 505 (R) nebo BSt 500 | [15 empty] | PP | 2
| VV |  | "výztuž říms, spotřeba 150 kg/m3" 28,8*0,150 |  | 4.32 | [13 empty] | VV | 2 | 2 | True | 1 | ROZPOCET
7 | K | 317661142 | Výplň spár monolitické římsy tmelem polyuretanovým šířky spáry přes 15 do 40 mm | m | 19.8 |  | 0 | CS ÚRS 2021 02 |  |  | základní |  | 0 | 0.00019 | 0.003762 | 0 | 0 | 4 | K | 2 |  |  |  | ROZPOCET | 0 | 0 | 0 | 0 | 0 | 1 | 0 | 4 | -1089522198
| PP |  | Výplň spár monolitické římsy tmelem polyuretanovým, spára šířky přes 15 do 40 mm | [15 empty] | PP | 2
| VV |  | "těsnění dilatačních spár říms elastickým těsnícím tmelem 20/20 vč. předtěsnění" 11*(0,8+0,5+0,5) |  | 19.8 | [13 empty] | VV | 2 | 2 | True | 1 | ROZPOCET
| D | 4 | Vodorovné konstrukce |  |  |  | 0 | [5 empty] | 0 |  | 0.03111 |  | 0 | 1 | D | 1 |  |  |  | ROZPOCET | [6 empty] | 0
8 | K | 451475121 | Podkladní vrstva plastbetonová samonivelační první vrstva tl 10 mm | m2 | 1.48 |  | 0 | CS ÚRS 2021 02 |  |  | základní |  | 0 | 0.02102 | 0.03111 | 0 | 0 | 4 | K | 2 |  |  |  | ROZPOCET | 0 | 0 | 0 | 0 | 0 | 1 | 0 | 4 | -713354734
| PP |  | Podkladní vrstva plastbetonová samonivelační, tloušťky do 10 mm první vrstva | [15 empty] | PP | 2
| VV |  | "podlití patek zábradlí plastmaltou v tl. 10mm" 37*0,2*0,2 |  | 1.48 | [13 empty] | VV | 2 | 2 | True | 1 | ROZPOCET
| D | 6 | Úpravy povrchů, podlahy a osazování výplní |  |  |  | 0 | [5 empty] | 0 |  | 0.043424 |  | 0 | 1 | D | 1 |  |  |  | ROZPOCET | [6 empty] | 0
9 | K | 628611111 | Nátěr betonu mostu akrylátový 2x impregnační OS-A | m2 | 94.4 |  | 0 | CS ÚRS 2021 02 |  |  | základní |  | 0 | 0.00046 | 0.043424 | 0 | 0 | 4 | K | 2 |  |  |  | ROZPOCET | 0 | 0 | 0 | 0 | 0 | 1 | 0 | 4 | -582465587
| PP |  | Nátěr mostních betonových konstrukcí akrylátový na siloxanové a plasticko-elastické bázi 2x impregnační OS-A | [15 empty] | PP | 2
| VV |  | "ochranná penetrace říms dle ČSN EN 1504-2" (0,8+0,5)*72,0+2*0,8*0,5 |  | 94.4 | [13 empty] | VV | 2 | 2 | True | 1 | ROZPOCET
| D | 9 | Ostatní konstrukce a práce, bourání |  |  |  | 0 | [5 empty] | 0 |  | 28.8222 |  | 0.1728 | 1 | D | 1 |  |  |  | ROZPOCET | [6 empty] | 0
10 | K | 911334122R | Ocelové zábradlí zádržnosti H2 kotvené do římsy s výplní ze svislých tyčí | m | 406.33 |  | 0 |  |  |  | základní |  | 0 | 0.07057 | 28.6747 | 0 | 0 | 4 | K | 2 |  |  |  | ROZPOCET | 0 | 0 | 0 | 0 | 0 | 1 | 0 | 4 | -105298642
| PP |  | Ocelové zábradlí zádržnosti H2 kotvené do římsy s výplní ze svislých tyčí | [15 empty] | PP | 2
| VV |  | "mostní odnímatelné ocelové zábradlí z otevřených profilů se svislou výplní, výšky 1,10m vč. kotvení" 109,47+115,05+131,96+3,2+40,88+5,77 |  | 406.33 | [13 empty] | VV | 2 | 2 | True | 1 | ROZPOCET
11 | K | 919735122 | Řezání stávajícího betonového krytu hl přes 50 do 100 mm | m | 18 |  | 0 | CS ÚRS 2021 02 |  |  | základní |  | 0 | 2e-05 | 0.00036 | 0 | 0 | 4 | K | 2 |  |  |  | ROZPOCET | 0 | 0 | 0 | 0 | 0 | 1 | 0 | 4 | -265950682
| PP |  | Řezání stávajícího betonového krytu nebo podkladu hloubky přes 50 do 100 mm | [15 empty] | PP | 2
| VV |  | "proříznutí smršťovací spáry římsy hl. 15mm" 10*(0,8+0,5+0,5) |  | 18 | [13 empty] | VV | 2 | 2 | True | 0 | ROZPOCET
| VV |  | Součet |  | 18 | [13 empty] | VV | 2 | 4 | True | 1 | ROZPOCET
12 | K | 919742111 | Zdrsnění betonového povrchu římsy | m2 | 57.6 |  | 0 | CS ÚRS 2021 02 |  |  | základní |  | 0 | 0 | 0 | 0.003 | 0.1728 | 4 | K | 2 |  |  |  | ROZPOCET | 0 | 0 | 0 | 0 | 0 | 1 | 0 | 4 | -545264505
| VV |  | "striáž říms" 0,8*72,0 |  | 57.6 | [13 empty] | VV | 2 | 2 | True | 1 | ROZPOCET
13 | K | 931992121 | Výplň dilatačních spár z extrudovaného polystyrénu tl 20 mm | m2 | 0.4 |  | 0 | CS ÚRS 2021 02 |  |  | základní |  | 0 | 0.00063 | 0.000252 | 0 | 0 | 4 | K | 2 |  |  |  | ROZPOCET | 0 | 0 | 0 | 0 | 0 | 1 | 0 | 4 | 2016571222
| PP |  | Výplň dilatačních spár z polystyrenu extrudovaného, tloušťky 20 mm | [15 empty] | PP | 2
| VV |  | "rozdilatování říms polystyrenem tl. 20mm" 0,5*0,8 |  | 0.4 | [13 empty] | VV | 2 | 2 | True | 1 | ROZPOCET
14 | K | 931998111 | Těsnění kotevních prostupů izolací mostovky bitumenovým tmelem | kus | 72 |  | 0 | CS ÚRS 2021 02 |  |  | základní |  | 0 | 0.00017 | 0.01224 | 0 | 0 | 4 | K | 2 |  |  |  | ROZPOCET | 0 | 0 | 0 | 0 | 0 | 1 | 0 | 4 | 1125702250
| PP |  | Těsnění prostupů izolací mostovky bitumenovým tmelem kotevních prostupů | [15 empty] | PP | 2
15 | K | 948411111 | Zřízení podpěrné skruže dočasné kovové z věží výšky do 10 m | m3 | 144 |  | 0 | CS ÚRS 2021 02 |  |  | základní |  | 0 | 0.00088 | 0.12672 | 0 | 0 | 4 | K | 2 |  |  |  | ROZPOCET | 0 | 0 | 0 | 0 | 0 | 1 | 0 | 4 | 1713761853
| PP |  | Podpěrné skruže a podpěry dočasné kovové zřízení skruží z věží výšky do 10 m | [15 empty] | PP | 2
| VV |  | "skruž pro bednění" 0,4*5*72,0 |  | 144 | [13 empty] | VV | 2 | 2 | True | 1 | ROZPOCET
16 | K | 948411211 | Odstranění podpěrné skruže dočasné kovové z věží výšky do 10 m | m3 | 144 |  | 0 | CS ÚRS 2021 02 |  |  | základní |  | 0 | 0 | 0 | 0 | 0 | 4 | K | 2 |  |  |  | ROZPOCET | 0 | 0 | 0 | 0 | 0 | 1 | 0 | 4 | -1768151624
| PP |  | Podpěrné skruže a podpěry dočasné kovové odstranění skruží z věží výšky do 10 m | [15 empty] | PP | 2
17 | K | 977141132 | Vrty pro kotvy do betonu průměru 35 mm hloubky 160 mm s vyplněním epoxidovým tmelem | kus | 72 |  | 0 | CS ÚRS 2021 02 |  |  | základní |  | 0 | 0.00011 | 0.00792 | 0 | 0 | 4 | K | 2 |  |  |  | ROZPOCET | 0 | 0 | 0 | 0 | 0 | 1 | 0 | 4 | -1840935022
| PP |  | Vrty pro kotvy do betonu s vyplněním epoxidovým tmelem, průměru 35 mm, hloubky 160 mm | [15 empty] | PP | 2
| VV |  | 72 |  | 72 | [13 empty] | VV | 2 | 2 | True | 1 | ROZPOCET
| D | 998 | Přesun hmot |  |  |  | 0 | [5 empty] | 0 |  | 0 |  | 0 | 1 | D | 1 |  |  |  | ROZPOCET | [6 empty] | 0
18 | K | 998212111 | Přesun hmot pro mosty zděné, monolitické betonové nebo ocelové v do 20 m | t | 37.779 |  | 0 | CS ÚRS 2021 02 |  |  | základní |  | 0 | 0 | 0 | 0 | 0 | 4 | K | 2 |  |  |  | ROZPOCET | 0 | 0 | 0 | 0 | 0 | 1 | 0 | 4 | -1731906568
| PP |  | Přesun hmot pro mosty zděné, betonové monolitické, spřažené ocelobetonové nebo kovové vodorovná dopravní vzdálenost do 100 m výška mostu do 20 m | [15 empty] | PP | 2

## SO 204 - Zeď hlavní
[9 empty] | >> skryté sloupce << | [9 empty] | {54734e60-c2f9-4489-8489-8f8ac80b8124}
2
| KRYCÍ LIST SOUPISU PRACÍ | [8 empty] | v --- níže se nacházejí doplnkové a pomocné údaje k sestavám --- v | [8 empty] | False
Stavba:
1. STAVBA - MODRÁ - Multifunkční sportovní a kulturní pavilon 1. ETAPA
Objekt:
200 - MOSTNÍ OBJEKTY A ZDI
Soupis:
SO 204 - Zeď hlavní
| KSO: |  |  |  |  | CC-CZ:
| Místo: |  |  |  |  | Datum: | 13. 12. 2021
| Zadavatel: |  |  |  |  | IČ:
DIČ:
| Uchazeč: |  |  |  |  | IČ: | Vyplň údaj
|  | Vyplň údaj |  |  |  | DIČ: | Vyplň údaj
| Projektant: |  |  |  |  | IČ:
DIČ:
| Zpracovatel: |  |  |  |  | IČ:
DIČ:
Poznámka:
| Cena bez DPH | [5 empty] | 0
|  |  | Základ daně |  |  | Sazba daně | Výše daně
| DPH | základní | 0 |  |  | 21% | 0
|  | snížená | 0 |  |  | 15% | 0
|  | zákl. přenesená | 0 |  |  | 21% | 0
|  | sníž. přenesená | 0 |  |  | 15% | 0
|  | nulová | 0 |  |  | 0% | 0
| Cena s DPH |  |  | v | CZK |  | 0
| Projektant |  |  | Zpracovatel
| Datum a podpis: |  | Razítko | Datum a podpis: |  |  | Razítko
| Objednavatel |  |  | Uchazeč
| Datum a podpis: |  | Razítko | Datum a podpis: |  |  | Razítko
REKAPITULACE ČLENĚNÍ SOUPISU PRACÍ
Stavba:
1. STAVBA - MODRÁ - Multifunkční sportovní a kulturní pavilon 1. ETAPA
Objekt:
200 - MOSTNÍ OBJEKTY A ZDI
Soupis:
SO 204 - Zeď hlavní
Místo: | [5 empty] | Datum: | 13. 12. 2021
Zadavatel: | [5 empty] | Projektant:
Uchazeč: |  |  | Vyplň údaj |  |  | Zpracovatel:
Kód dílu - Popis | [6 empty] | Cena celkem [CZK]
Náklady ze soupisu prací | [6 empty] | 0 | [12 empty] | -1
| HSV - Práce a dodávky HSV | [5 empty] | 0
| 1 - Zemní práce | [5 empty] | 0
| 2 - Zakládání | [5 empty] | 0
| 3 - Svislé a kompletní konstrukce | [5 empty] | 0
| 4 - Vodorovné konstrukce | [5 empty] | 0
| 6 - Úpravy povrchů, podlahy a osazování výplní | [5 empty] | 0
| 9 - Ostatní konstrukce a práce, bourání | [5 empty] | 0
| 997 - Přesun sutě | [5 empty] | 0
| 998 - Přesun hmot | [5 empty] | 0
| PSV - Práce a dodávky PSV | [5 empty] | 0
| 711 - Izolace proti vodě, vlhkosti a plynům | [5 empty] | 0
| VRN - Vedlejší rozpočtové náklady | [5 empty] | 0
| VRN4 - Inženýrská činnost | [5 empty] | 0
SOUPIS PRACÍ
Stavba:
1. STAVBA - MODRÁ - Multifunkční sportovní a kulturní pavilon 1. ETAPA
Objekt:
200 - MOSTNÍ OBJEKTY A ZDI
Soupis:
SO 204 - Zeď hlavní
Místo: | [5 empty] | Datum: | 13. 12. 2021
Zadavatel: | [5 empty] | Projektant:
Uchazeč: |  |  | Vyplň údaj |  |  | Zpracovatel:
PČ | Typ | Kód | Popis | MJ | Množství | J.cena [CZK] | Cena celkem [CZK] | Cenová soustava |  |  | DPH | J. Nh [h] | Nh celkem [h] | J. hmotnost [t] | Hmotnost celkem [t] | J. suť [t] | Suť Celkem [t]
Náklady soupisu celkem | [6 empty] | 0 | [5 empty] | 0 |  | 1398.9662 |  | 177.4515 |  | D | -1 | [10 empty] | 0
| D | HSV | Práce a dodávky HSV |  |  |  | 0 | [5 empty] | 0 |  | 1394.9682 |  | 177.4515 | 1 | D | 0 |  |  |  | ROZPOCET | [6 empty] | 0
| D | 1 | Zemní práce |  |  |  | 0 | [5 empty] | 0 |  | 873.627 |  | 154.316 | 1 | D | 1 |  |  |  | ROZPOCET | [6 empty] | 0
1 | K | 113107222 | Odstranění podkladu z kameniva drceného tl přes 100 do 200 mm strojně pl přes 200 m2 | m2 | 482 |  | 0 | CS ÚRS 2021 02 |  |  | základní |  | 0 | 0 | 0 | 0.29 | 139.78 | 4 | K | 2 |  |  |  | ROZPOCET | 0 | 0 | 0 | 0 | 0 | 1 | 0 | 4 | 1976720068
| PP |  | Odstranění podkladů nebo krytů strojně plochy jednotlivě přes 200 m2 s přemístěním hmot na skládku na vzdálenost do 20 m nebo s naložením na dopravní prostředek z kameniva hrubého drceného, o tl. vrstvy přes 100 do 200 mm | [15 empty] | PP | 2
| VV |  | "odstranění stáv. štěrkové plochy v tl. 15cm, suť 0,218 t/m2" 482,0 |  | 482 | [13 empty] | VV | 2 | 2 | True | 1 | ROZPOCET
2 | K | 113107343 | Odstranění podkladu živičného tl přes 100 do 150 mm strojně pl do 50 m2 | m2 | 46 |  | 0 | CS ÚRS 2021 02 |  |  | základní |  | 0 | 0 | 0 | 0.316 | 14.536 | 4 | K | 2 |  |  |  | ROZPOCET | 0 | 0 | 0 | 0 | 0 | 1 | 0 | 4 | -375459741
| PP |  | Odstranění podkladů nebo krytů strojně plochy jednotlivě do 50 m2 s přemístěním hmot na skládku na vzdálenost do 3 m nebo s naložením na dopravní prostředek živičných, o tl. vrstvy přes 100 do 150 mm | [15 empty] | PP | 2
| VV |  | "odstranění živ. krytu v tl. 15cm, suť 0,316 t/m2" 46,0 |  | 46 | [13 empty] | VV | 2 | 2 | True | 1 | ROZPOCET
3 | K | 121151103 | Sejmutí ornice plochy do 100 m2 tl vrstvy do 200 mm strojně | m2 | 53 |  | 0 | CS ÚRS 2021 02 |  |  | základní |  | 0 | 0 | 0 | 0 | 0 | 4 | K | 2 |  |  |  | ROZPOCET | 0 | 0 | 0 | 0 | 0 | 1 | 0 | 4 | 1082224307
| PP |  | Sejmutí ornice strojně při souvislé ploše do 100 m2, tl. vrstvy do 200 mm | [15 empty] | PP | 2
| VV |  | "sejmutí ornice v tl. 15cm s naložením na dopravní prostředek" 53,0 |  | 53 | [13 empty] | VV | 2 | 2 | True | 1 | ROZPOCET
4 | K | 122251105 | Odkopávky a prokopávky nezapažené v hornině třídy těžitelnosti I skupiny 3 objem do 1000 m3 strojně | m3 | 657.748 |  | 0 | CS ÚRS 2021 02 |  |  | základní |  | 0 | 0 | 0 | 0 | 0 | 4 | K | 2 |  |  |  | ROZPOCET | 0 | 0 | 0 | 0 | 0 | 1 | 0 | 4 | 2066129138
| PP |  | Odkopávky a prokopávky nezapažené strojně v hornině třídy těžitelnosti I skupiny 3 přes 500 do 1 000 m3 | [15 empty] | PP | 2
| VV |  | "odkopávky v hlínách písčitých, sprašových, jílovitých" | [15 empty] | VV | 2 | 1 | True | 0 | ROZPOCET
| VV |  | 7,682*85,622 |  | 657.748 | [13 empty] | VV | 2 | 2 | True | 1 | ROZPOCET
5 | K | 162751117 | Vodorovné přemístění přes 9 000 do 10000 m výkopku/sypaniny z horniny třídy těžitelnosti I skupiny 1 až 3 | m3 | 665.698 |  | 0 | CS ÚRS 2021 02 |  |  | základní |  | 0 | 0 | 0 | 0 | 0 | 4 | K | 2 |  |  |  | ROZPOCET | 0 | 0 | 0 | 0 | 0 | 1 | 0 | 4 | -1033886838
| PP |  | Vodorovné přemístění výkopku nebo sypaniny po suchu na obvyklém dopravním prostředku, bez naložení výkopku, avšak se složením bez rozhrnutí z horniny třídy těžitelnosti I skupiny 1 až 3 na vzdálenost přes 9 000 do 10 000 m | [15 empty] | PP | 2
| VV |  | "odvoz přebytečné zeminy na skládku do 10 km" | [15 empty] | VV | 2 | 1 | True | 0 | ROZPOCET
| VV |  | "ornice" 53,0*0,15 |  | 7.95 | [13 empty] | VV | 2 | 2 | True | 0 | ROZPOCET
| VV |  | "odkopávky" 657,748 |  | 657.748 | [13 empty] | VV | 2 | 2 | True | 0 | ROZPOCET
| VV |  | Součet |  | 665.698 | [13 empty] | VV | 2 | 4 | True | 1 | ROZPOCET
6 | K | 171151103 | Uložení sypaniny z hornin soudržných do násypů zhutněných strojně | m3 | 78.348 |  | 0 | CS ÚRS 2021 02 |  |  | základní |  | 0 | 0 | 0 | 0 | 0 | 4 | K | 2 |  |  |  | ROZPOCET | 0 | 0 | 0 | 0 | 0 | 1 | 0 | 4 | -1940041176
| PP |  | Uložení sypanin do násypů strojně s rozprostřením sypaniny ve vrstvách a s hrubým urovnáním zhutněných z hornin soudržných jakékoliv třídy těžitelnosti | [15 empty] | PP | 2
| VV |  | "dosypání svahů se zhutněním, vč. svahování" 0,941*83,26 |  | 78.348 | [13 empty] | VV | 2 | 2 | True | 1 | ROZPOCET
7 | M | 58331200 | štěrkopísek netříděný zásypový nebo jiná zemina vhodná do zásypů | t | 148.861 |  | 0 | CS ÚRS 2021 02 |  |  | základní |  | 0 | 1 | 148.861 | 0 | 0 | 8 | M | 2 |  |  |  | ROZPOCET | 0 | 0 | 0 | 0 | 0 | 1 | 0 | 4 | 651308104
| PP |  | štěrkopísek netříděný zásypový | [15 empty] | PP | 2
| VV |  | 78,348*1,9 'Přepočtené koeficientem množství |  | 148.861 | [13 empty] | VV | 2 | 2 | False | 1 | ROZPOCET
8 | K | 171201231 | Poplatek za uložení zeminy a kamení na recyklační skládce (skládkovné) kód odpadu 17 05 04 | t | 1198.256 |  | 0 | CS ÚRS 2021 02 |  |  | základní |  | 0 | 0 | 0 | 0 | 0 | 4 | K | 2 |  |  |  | ROZPOCET | 0 | 0 | 0 | 0 | 0 | 1 | 0 | 4 | 391133810
| PP |  | Poplatek za uložení stavebního odpadu na recyklační skládce (skládkovné) zeminy a kamení zatříděného do Katalogu odpadů pod kódem 17 05 04 | [15 empty] | PP | 2
| VV |  | 665,698*1,8 |  | 1198.256 | [13 empty] | VV | 2 | 2 | True | 1 | ROZPOCET
9 | K | 171251201 | Uložení sypaniny na skládky nebo meziskládky | m3 | 665.698 |  | 0 | CS ÚRS 2021 02 |  |  | základní |  | 0 | 0 | 0 | 0 | 0 | 4 | K | 2 |  |  |  | ROZPOCET | 0 | 0 | 0 | 0 | 0 | 1 | 0 | 4 | -411176530
| PP |  | Uložení sypaniny na skládky nebo meziskládky bez hutnění s upravením uložené sypaniny do předepsaného tvaru | [15 empty] | PP | 2
10 | K | 174151101 | Zásyp jam, šachet rýh nebo kolem objektů sypaninou se zhutněním | m3 | 288.496 |  | 0 | CS ÚRS 2021 02 |  |  | základní |  | 0 | 0 | 0 | 0 | 0 | 4 | K | 2 |  |  |  | ROZPOCET | 0 | 0 | 0 | 0 | 0 | 1 | 0 | 4 | 1071702010
| PP |  | Zásyp sypaninou z jakékoliv horniny strojně s uložením výkopku ve vrstvách se zhutněním jam, šachet, rýh nebo kolem objektů v těchto vykopávkách | [15 empty] | PP | 2
| VV |  | "zásyp stavebních jam za rubem opěr zeminou vhodnou do násypu, hutnění na Id=0,85 po vrstvách" | [15 empty] | VV | 2 | 1 | True | 0 | ROZPOCET
| VV |  | 3,465*83,26 |  | 288.496 | [13 empty] | VV | 2 | 2 | True | 1 | ROZPOCET
11 | M | 58331200 | štěrkopísek netříděný zásypový nebo jiná zemina vhodná do zásypů | t | 288.496 |  | 0 | CS ÚRS 2021 02 |  |  | základní |  | 0 | 1 | 288.496 | 0 | 0 | 8 | M | 2 |  |  |  | ROZPOCET | 0 | 0 | 0 | 0 | 0 | 1 | 0 | 4 | -531480431
| PP |  | štěrkopísek netříděný zásypový | [15 empty] | PP | 2
12 | K | 175151101 | Obsypání potrubí strojně sypaninou bez prohození, uloženou do 3 m | m3 | 20.815 |  | 0 | CS ÚRS 2021 02 |  |  | základní |  | 0 | 0 | 0 | 0 | 0 | 4 | K | 2 |  |  |  | ROZPOCET | 0 | 0 | 0 | 0 | 0 | 1 | 0 | 4 | 19608484
| PP |  | Obsypání potrubí strojně sypaninou z vhodných třídy těžitelnosti I a II, skupiny 1 až 4 nebo materiálem připraveným podél výkopu ve vzdálenosti do 3 m od jeho kraje, pro jakoukoliv hloubku výkopu a míru zhutnění bez prohození sypaniny | [15 empty] | PP | 2
| VV |  | "obsyp rubové drenáže lomový kamenem fr. 200mm" 0,5*0,5*83,26 |  | 20.815 | [13 empty] | VV | 2 | 2 | True | 1 | ROZPOCET
13 | M | 58344003 | kamenivo drcené hrubé frakce 63/200 | t | 41.63 |  | 0 | CS ÚRS 2021 02 |  |  | základní |  | 0 | 1 | 41.63 | 0 | 0 | 8 | M | 2 |  |  |  | ROZPOCET | 0 | 0 | 0 | 0 | 0 | 1 | 0 | 4 | -1211177557
| PP |  | kamenivo drcené hrubé frakce 63/125 | [15 empty] | PP | 2
| VV |  | 20,815*2 'Přepočtené koeficientem množství |  | 41.63 | [13 empty] | VV | 2 | 2 | False | 1 | ROZPOCET
14 | K | 175151101 | Obsypání potrubí strojně sypaninou bez prohození, uloženou do 3 m | m3 | 197.32 |  | 0 | CS ÚRS 2021 02 |  |  | základní |  | 0 | 0 | 0 | 0 | 0 | 4 | K | 2 |  |  |  | ROZPOCET | 0 | 0 | 0 | 0 | 0 | 1 | 0 | 4 | 1611005350
| PP |  | Obsypání potrubí strojně sypaninou z vhodných třídy těžitelnosti I a II, skupiny 1 až 4 nebo materiálem připraveným podél výkopu ve vzdálenosti do 3 m od jeho kraje, pro jakoukoliv hloubku výkopu a míru zhutnění bez prohození sypaniny | [15 empty] | PP | 2
| VV |  | "štěrkopískový obsyp rubu spodní stavby, hutnění na Id=0,85" | [15 empty] | VV | 2 | 1 | True | 0 | ROZPOCET
| VV |  | 0,5*132,2+0,9*145,8 |  | 197.32 | [13 empty] | VV | 2 | 2 | True | 1 | ROZPOCET
15 | M | 58337344 | štěrkopísek frakce 0/32 | t | 394.64 |  | 0 | CS ÚRS 2021 02 |  |  | základní |  | 0 | 1 | 394.64 | 0 | 0 | 8 | M | 2 |  |  |  | ROZPOCET | 0 | 0 | 0 | 0 | 0 | 1 | 0 | 4 | 1363414378
| PP |  | štěrkopísek frakce 0/32 | [15 empty] | PP | 2
| VV |  | 197,32*2 'Přepočtené koeficientem množství |  | 394.64 | [13 empty] | VV | 2 | 2 | False | 1 | ROZPOCET
| D | 2 | Zakládání |  |  |  | 0 | [5 empty] | 0 |  | 489.3947 |  | 22.9365 | 1 | D | 1 |  |  |  | ROZPOCET | [6 empty] | 0
16 | K | 212792212 | Odvodnění mostní opěry - drenážní flexibilní plastové potrubí DN 160 | m | 83.26 |  | 0 | CS ÚRS 2021 02 |  |  | základní |  | 0 | 0.00114 | 0.094916 | 0 | 0 | 4 | K | 2 |  |  |  | ROZPOCET | 0 | 0 | 0 | 0 | 0 | 1 | 0 | 4 | -1252806738
| PP |  | Odvodnění mostní opěry z plastových trub drenážní potrubí flexibilní DN 160 | [15 empty] | PP | 2
| VV |  | "odvodnněí rubu opěr, perfor. trubka HDPE prům. 150mm" 83,26 |  | 83.26 | [13 empty] | VV | 2 | 2 | True | 1 | ROZPOCET
17 | K | 212792312 | Odvodnění mostní opěry - drenážní plastové potrubí HDPE DN 160 | m | 1.6 |  | 0 | CS ÚRS 2021 02 |  |  | základní |  | 0 | 0.00092 | 0.001472 | 0 | 0 | 4 | K | 2 |  |  |  | ROZPOCET | 0 | 0 | 0 | 0 | 0 | 1 | 0 | 4 | -90278897
| PP |  | Odvodnění mostní opěry z plastových trub drenážní potrubí HDPE DN 160 | [15 empty] | PP | 2
| VV |  | "vyústění drenáže skrčz dříky opěr a křídlo, trubka plná HDPE prům. 150mm" 2*0,8 |  | 1.6 | [13 empty] | VV | 2 | 2 | True | 1 | ROZPOCET
18 | K | 226213713 | Vrty velkoprofilové svislé zapažené D přes 1050 do 1250 mm hl od 0 do 20 m hornina III | m | 162 |  | 0 | CS ÚRS 2021 02 |  |  | základní |  | 0 | 0.00021 | 0.03402 | 0 | 0 | 4 | K | 2 |  |  |  | ROZPOCET | 0 | 0 | 0 | 0 | 0 | 1 | 0 | 4 | -2132416094
| PP |  | Velkoprofilové vrty náběrovým vrtáním svislé zapažené ocelovými pažnicemi průměru přes 1050 do 1250 mm, v hl od 0 do 20 m v hornině tř. III | [15 empty] | PP | 2
| VV |  | "vrty prům. 1200mm, celkové délky 6m, vč. ocelové výpažnice" 27*6,0 |  | 162 | [13 empty] | VV | 2 | 2 | True | 1 | ROZPOCET
19 | K | 231112213 | Zřízení pilot svislých D přes 650 do 1250 mm hl od 0 do 20 m bez vytažení pažnic z betonu železového | m | 175.5 |  | 0 | CS ÚRS 2021 02 |  |  | základní |  | 0 | 0 | 0 | 0 | 0 | 4 | K | 2 |  |  |  | ROZPOCET | 0 | 0 | 0 | 0 | 0 | 1 | 0 | 4 | 460009501
| PP |  | Zřízení výplně pilot bez vytažení pažnic nezapažených nebo zapažených bentonitovou suspenzí svislých z betonu železového, v hl od 0 do 20 m, při průměru piloty přes 650 do 1250 mm | [15 empty] | PP | 2
| VV |  | "pilota prům. 1200mm" 27*6,5 |  | 175.5 | [13 empty] | VV | 2 | 2 | True | 0 | ROZPOCET
| VV |  | Součet |  | 175.5 | [13 empty] | VV | 2 | 4 | True | 1 | ROZPOCET
20 | M | 58933333 | beton C 30/37 XA2 kamenivo frakce 0/22 | m3 | 181.241 |  | 0 | CS ÚRS 2021 02 |  |  | základní |  | 0 | 2.429 | 440.2344 | 0 | 0 | 8 | M | 2 |  |  |  | ROZPOCET | 0 | 0 | 0 | 0 | 0 | 1 | 0 | 4 | -2051677594
| PP |  | beton C 30/37 XF3 kamenivo frakce 0/22 | [15 empty] | PP | 2
21 | M | 14011034 | trubka ocelová bezešvá hladká jakost 11 353 60,3x2,9mm | m | 156 |  | 0 | CS ÚRS 2021 02 |  |  | základní |  | 0 | 0.00411 | 0.64116 | 0 | 0 | 8 | M | 2 |  |  |  | ROZPOCET | 0 | 0 | 0 | 0 | 0 | 1 | 0 | 4 | 89429373
| PP |  | trubka ocelová bezešvá hladká jakost 11 353 60,3x2,9mm | [15 empty] | PP | 2
| VV |  | "trubky ocelové - 4ks na pilotu, dl. 6,5m" 6*4*6,5 |  | 156 | [13 empty] | VV | 2 | 2 | True | 1 | ROZPOCET
22 | K | 231611114 | Výztuž pilot betonovaných do země ocel z betonářské oceli 10 505 | t | 19.305 |  | 0 | CS ÚRS 2021 02 |  |  | základní |  | 0 | 1.1138 | 21.5021 | 0 | 0 | 4 | K | 2 |  |  |  | ROZPOCET | 0 | 0 | 0 | 0 | 0 | 1 | 0 | 4 | 329706040
| PP |  | Výztuž pilot betonovaných do země z oceli 10 505 (R) | [15 empty] | PP | 2
| VV |  | "spotřeba oceli 110 kg/m3" 175,5*0,110 |  | 19.305 | [13 empty] | VV | 2 | 2 | True | 1 | ROZPOCET
23 | K | 239111113 | Odbourání vrchní části znehodnocené výplně pilot D piloty přes 650 do 1250 mm | m | 13.5 |  | 0 | CS ÚRS 2021 02 |  |  | základní |  | 0 | 0 | 0 | 1.699 | 22.9365 | 4 | K | 2 |  |  |  | ROZPOCET | 0 | 0 | 0 | 0 | 0 | 1 | 0 | 4 | -1855352662
| PP |  | Odbourání vrchní znehodnocené části výplně betonových pilot při průměru piloty přes 650 do 1250 mm | [15 empty] | PP | 2
| VV |  | "odbourání vrchu pilot, suť 1,699 t/m" | [15 empty] | VV | 2 | 1 | True | 0 | ROZPOCET
| VV |  | "piloty prům. 1200mm" 27*0,5 |  | 13.5 | [13 empty] | VV | 2 | 2 | True | 0 | ROZPOCET
| VV |  | Součet |  | 13.5 | [13 empty] | VV | 2 | 4 | True | 1 | ROZPOCET
24 | K | 273361412 | Výztuž základových desek ze svařovaných sítí přes 3,5 do 6 kg/m2 | t | 13.48 |  | 0 | CS ÚRS 2021 02 |  |  | základní |  | 0 | 1.0597 | 14.2853 | 0 | 0 | 4 | K | 2 |  |  |  | ROZPOCET | 0 | 0 | 0 | 0 | 0 | 1 | 0 | 4 | 625929081
| PP |  | Výztuž základových konstrukcí desek ze svařovaných sítí, hmotnosti přes 3,5 do 6 kg/m2 | [15 empty] | PP | 2
| VV |  | "výztuž podkladního betonu a šablony kari sítí, spotřeba 0,04 t/m3" 337,0*0,040 |  | 13.48 | [13 empty] | VV | 2 | 2 | True | 1 | ROZPOCET
25 | K | 274321118 | Základové pasy, prahy, věnce a ostruhy mostních konstrukcí ze ŽB C 30/37 | m3 | 149.868 |  | 0 | CS ÚRS 2021 02 |  |  | základní |  | 0 | 0 | 0 | 0 | 0 | 4 | K | 2 |  |  |  | ROZPOCET | 0 | 0 | 0 | 0 | 0 | 1 | 0 | 4 | 1228748644
| PP |  | Základové konstrukce z betonu železového pásy, prahy, věnce a ostruhy ve výkopu nebo na hlavách pilot C 30/37 | [15 empty] | PP | 2
| VV |  | "základy pro zeď z C 30/37-XF3" 0,6*3,0*83,26 |  | 149.868 | [13 empty] | VV | 2 | 2 | True | 1 | ROZPOCET
26 | K | 274354111 | Bednění základových pasů - zřízení | m2 | 103.512 |  | 0 | CS ÚRS 2021 02 |  |  | základní |  | 0 | 0.00144 | 0.14906 | 0 | 0 | 4 | K | 2 |  |  |  | ROZPOCET | 0 | 0 | 0 | 0 | 0 | 1 | 0 | 4 | 2012586252
| PP |  | Bednění základových konstrukcí pasů, prahů, věnců a ostruh zřízení | [15 empty] | PP | 2
| VV |  | "základ pro zeď" 0,6*2*(3,0+83,26) |  | 103.512 | [13 empty] | VV | 2 | 2 | True | 1 | ROZPOCET
27 | K | 274354211 | Bednění základových pasů - odstranění bednění | m2 | 103.512 |  | 0 | CS ÚRS 2021 02 |  |  | základní |  | 0 | 4e-05 | 0.0041405 | 0 | 0 | 4 | K | 2 |  |  |  | ROZPOCET | 0 | 0 | 0 | 0 | 0 | 1 | 0 | 4 | -1350625460
| PP |  | Bednění základových konstrukcí pasů, prahů, věnců a ostruh odstranění bednění | [15 empty] | PP | 2
28 | K | 274361116 | Výztuž základových pasů, prahů, věnců a ostruh z betonářské oceli 10 505 | t | 11.989 |  | 0 | CS ÚRS 2021 02 |  |  | základní |  | 0 | 1.0383 | 12.4482 | 0 | 0 | 4 | K | 2 |  |  |  | ROZPOCET | 0 | 0 | 0 | 0 | 0 | 1 | 0 | 4 | 1072618029
| PP |  | Výztuž základových konstrukcí pasů, prahů, věnců a ostruh z betonářské oceli 10 505 (R) nebo BSt 500 | [15 empty] | PP | 2
| VV |  | "spotřeba oceli do základových pasů 80 kg/m3" 149,868*0,080 |  | 11.989 | [13 empty] | VV | 2 | 2 | True | 1 | ROZPOCET
| D | 3 | Svislé a kompletní konstrukce |  |  |  | 0 | [5 empty] | 0 |  | 25.2669 |  | 0 | 1 | D | 1 |  |  |  | ROZPOCET | [6 empty] | 0
29 | K | 317171126 | Kotvení monolitického betonu římsy do mostovky kotvou do vývrtu | kus | 83 |  | 0 | CS ÚRS 2021 02 |  |  | základní |  | 0 | 0.00132 | 0.10956 | 0 | 0 | 4 | K | 2 |  |  |  | ROZPOCET | 0 | 0 | 0 | 0 | 0 | 1 | 0 | 4 | 129408275
| PP |  | Kotvení monolitického betonu římsy do mostovky kotvou do vývrtu | [15 empty] | PP | 2
30 | M | 54879006 | patrona chemická M24x210mm | kus | 83 |  | 0 | CS ÚRS 2021 02 |  |  | základní |  | 0 | 0.00014 | 0.01162 | 0 | 0 | 8 | M | 2 |  |  |  | ROZPOCET | 0 | 0 | 0 | 0 | 0 | 1 | 0 | 4 | -1299921916
| PP |  | patrona chemická M24x210mm | [15 empty] | PP | 2
31 | K | 317321118 | Mostní římsy ze ŽB C 30/37 | m3 | 33.164 |  | 0 | CS ÚRS 2021 02 |  |  | základní |  | 0 | 0 | 0 | 0 | 0 | 4 | K | 2 |  |  |  | ROZPOCET | 0 | 0 | 0 | 0 | 0 | 1 | 0 | 4 | 1143834525
| PP |  | Římsy ze železového betonu C 30/37 | [15 empty] | PP | 2
| VV |  | "římsy z C 30/37-XF4" 0,5*0,8*74,16+0,5*0,7*10,0 |  | 33.164 | [13 empty] | VV | 2 | 2 | True | 1 | ROZPOCET
32 | K | 317353121 | Bednění mostních říms všech tvarů - zřízení | m2 | 117.364 |  | 0 | CS ÚRS 2021 02 |  |  | základní |  | 0 | 0.04174 | 4.8988 | 0 | 0 | 4 | K | 2 |  |  |  | ROZPOCET | 0 | 0 | 0 | 0 | 0 | 1 | 0 | 4 | -1734642957
| PP |  | Bednění mostní římsy zřízení všech tvarů | [15 empty] | PP | 2
| VV |  | (2*0,5+0,4)*83,26+2*0,5*0,8 |  | 117.364 | [13 empty] | VV | 2 | 2 | True | 1 | ROZPOCET
33 | K | 317353221 | Bednění mostních říms všech tvarů - odstranění | m2 | 117.364 |  | 0 | CS ÚRS 2021 02 |  |  | základní |  | 0 | 2e-05 | 0.0023473 | 0 | 0 | 4 | K | 2 |  |  |  | ROZPOCET | 0 | 0 | 0 | 0 | 0 | 1 | 0 | 4 | -1877315455
| PP |  | Bednění mostní římsy odstranění všech tvarů | [15 empty] | PP | 2
34 | K | 317361116 | Výztuž mostních říms z betonářské oceli 10 505 | t | 4.975 |  | 0 | CS ÚRS 2021 02 |  |  | základní |  | 0 | 1.0488 | 5.2176 | 0 | 0 | 4 | K | 2 |  |  |  | ROZPOCET | 0 | 0 | 0 | 0 | 0 | 1 | 0 | 4 | 319675166
| PP |  | Výztuž mostních železobetonových říms z betonářské oceli 10 505 (R) nebo BSt 500 | [15 empty] | PP | 2
| VV |  | "výztuž říms, spotřeba 150 kg/m3" 33,164*0,150 |  | 4.975 | [13 empty] | VV | 2 | 2 | True | 1 | ROZPOCET
35 | K | 317661142 | Výplň spár monolitické římsy tmelem polyuretanovým šířky spáry přes 15 do 40 mm | m | 21.6 |  | 0 | CS ÚRS 2021 02 |  |  | základní |  | 0 | 0.00019 | 0.004104 | 0 | 0 | 4 | K | 2 |  |  |  | ROZPOCET | 0 | 0 | 0 | 0 | 0 | 1 | 0 | 4 | -338342415
| PP |  | Výplň spár monolitické římsy tmelem polyuretanovým, spára šířky přes 15 do 40 mm | [15 empty] | PP | 2
| VV |  | "těsnění dilatačních spár říms elastickým těsnícím tmelem 20/20 vč. předtěsnění" 12*(0,8+0,5+0,5) |  | 21.6 | [13 empty] | VV | 2 | 2 | True | 1 | ROZPOCET
36 | K | 327323131 | Opěrné zdi a valy ze ŽB tř. C 35/45 | m3 | 164.08 |  | 0 | CS ÚRS 2021 02 |  |  | základní |  | 0 | 0 | 0 | 0 | 0 | 4 | K | 2 |  |  |  | ROZPOCET | 0 | 0 | 0 | 0 | 0 | 1 | 0 | 4 | -1258620110
| PP |  | Opěrné zdi a valy z betonu železového bez zvláštních nároků na vliv prostředí tř. C 35/45 | [15 empty] | PP | 2
| VV |  | "betonáž dříků z C 35/45-XF2" 0,4*145,8+0,8*132,2 |  | 164.08 | [13 empty] | VV | 2 | 2 | True | 1 | ROZPOCET
37 | K | 327351211 | Bednění opěrných zdí a valů svislých i skloněných zřízení | m2 | 558.966 |  | 0 | CS ÚRS 2021 02 |  |  | základní |  | 0 | 0.00237 | 1.3247 | 0 | 0 | 4 | K | 2 |  |  |  | ROZPOCET | 0 | 0 | 0 | 0 | 0 | 1 | 0 | 4 | 288633184
| PP |  | Bednění opěrných zdí a valů svislých i skloněných, výšky do 20 m zřízení | [15 empty] | PP | 2
| VV |  | "bednění dříků" 2*278+0,4*0,582+0,8*2,35+0,4*2,132 |  | 558.966 | [13 empty] | VV | 2 | 2 | True | 1 | ROZPOCET
38 | K | 327351221 | Bednění opěrných zdí a valů svislých i skloněných odstranění | m2 | 558.966 |  | 0 | CS ÚRS 2021 02 |  |  | základní |  | 0 | 0 | 0 | 0 | 0 | 4 | K | 2 |  |  |  | ROZPOCET | 0 | 0 | 0 | 0 | 0 | 1 | 0 | 4 | -944008217
| PP |  | Bednění opěrných zdí a valů svislých i skloněných, výšky do 20 m odstranění | [15 empty] | PP | 2
39 | K | 327361006 | Výztuž opěrných zdí a valů D 12 mm z betonářské oceli 10 505 | t | 13.126 |  | 0 | CS ÚRS 2021 02 |  |  | základní |  | 0 | 1.0436 | 13.6982 | 0 | 0 | 4 | K | 2 |  |  |  | ROZPOCET | 0 | 0 | 0 | 0 | 0 | 1 | 0 | 4 | 543757783
| PP |  | Výztuž opěrných zdí a valů průměru do 12 mm, z oceli 10 505 (R) nebo BSt 500 | [15 empty] | PP | 2
| VV |  | "výztuž opěr a křídel, spotřeba 80 t/m3" 164,080*0,080 |  | 13.126 | [13 empty] | VV | 2 | 2 | True | 1 | ROZPOCET
| D | 4 | Vodorovné konstrukce |  |  |  | 0 | [5 empty] | 0 |  | 0.56637 |  | 0 | 1 | D | 1 |  |  |  | ROZPOCET | [6 empty] | 0
40 | K | 421379311 | Propojení výztuže eliminující bludné proudy nosné konstrukce mostů | m | 365.96 |  | 0 | CS ÚRS 2021 02 |  |  | základní |  | 0 | 6e-05 | 0.021958 | 0 | 0 | 4 | K | 2 |  |  |  | ROZPOCET | 0 | 0 | 0 | 0 | 0 | 1 | 0 | 4 | 936568195
| PP |  | Výztuž předpínací nosné konstrukce mostů propojení výztuže eliminující bludné proudy | [15 empty] | PP | 2
| VV |  | "provaření betonářské výztuže bodovými svary po obvodu" 2*27*3,14+2*3*5,0+2*83,2 |  | 365.96 | [13 empty] | VV | 2 | 2 | True | 1 | ROZPOCET
41 | M | 13530831 | ocel široká jakost S235JR | t | 0.007 |  | 0 | CS ÚRS 2021 02 |  |  | základní |  | 0 | 1 | 0.007 | 0 | 0 | 8 | M | 2 |  |  |  | ROZPOCET | 0 | 0 | 0 | 0 | 0 | 1 | 0 | 4 | -1904630124
| PP |  | ocel široká jakost S235JR 300x30mm | [15 empty] | PP | 2
| VV |  | "ocelové terčíky pro měření bludných proudů, 2ks na dilat. celku" 2*3*1,19/1000 |  | 0.007 | [13 empty] | VV | 2 | 2 | True | 1 | ROZPOCET
42 | K | 451315114 | Podkladní nebo výplňová vrstva z betonu C 12/15 tl do 100 mm | m2 | 337 |  | 0 | CS ÚRS 2021 02 |  |  | základní |  | 0 | 0 | 0 | 0 | 0 | 4 | K | 2 |  |  |  | ROZPOCET | 0 | 0 | 0 | 0 | 0 | 1 | 0 | 4 | 1765441701
| PP |  | Podkladní a výplňové vrstvy z betonu prostého tloušťky do 100 mm, z betonu C 12/15 | [15 empty] | PP | 2
| VV |  | "podkladní beton a šablona C12/15-X0 pro vrtání pilot v tl. 25cm" 4,00*84,25 |  | 337 | [13 empty] | VV | 2 | 2 | True | 1 | ROZPOCET
43 | K | 451315124 | Podkladní nebo výplňová vrstva z betonu C 12/15 tl do 150 mm | m2 | 337 |  | 0 | CS ÚRS 2021 02 |  |  | základní |  | 0 | 0 | 0 | 0 | 0 | 4 | K | 2 |  |  |  | ROZPOCET | 0 | 0 | 0 | 0 | 0 | 1 | 0 | 4 | 797210993
| PP |  | Podkladní a výplňové vrstvy z betonu prostého tloušťky do 150 mm, z betonu C 12/15 | [15 empty] | PP | 2
| VV |  | "podkladní beton a šablona C12/15-X0 pro vrtání pilot v tl. 25cm" 4,00*84,25 |  | 337 | [13 empty] | VV | 2 | 2 | True | 1 | ROZPOCET
44 | K | 451351111 | Bednění podkladní vrtací šablony základu z hranolů a prken hloubky do 300 mm - zřízení | m2 | 44.125 |  | 0 | CS ÚRS 2021 02 |  |  | základní |  | 0 | 0.01136 | 0.50126 | 0 | 0 | 4 | K | 2 |  |  |  | ROZPOCET | 0 | 0 | 0 | 0 | 0 | 1 | 0 | 4 | -1147524500
| PP |  | Bednění podkladní vrtací šablony základu z hranolů a prken hloubky do 300 mm zřízení | [15 empty] | PP | 2
| VV |  | "bednění pro podkladní desky" (4,0+84,25)*2*0,25 |  | 44.125 | [13 empty] | VV | 2 | 2 | True | 1 | ROZPOCET
45 | K | 451351211 | Bednění podkladní vrtací šablony základu z hranolů a prken hloubky do 300 mm - odstranění | m2 | 44.125 |  | 0 | CS ÚRS 2021 02 |  |  | základní |  | 0 | 0 | 0 | 0 | 0 | 4 | K | 2 |  |  |  | ROZPOCET | 0 | 0 | 0 | 0 | 0 | 1 | 0 | 4 | -773654033
| PP |  | Bednění podkladní vrtací šablony základu z hranolů a prken hloubky do 300 mm odstranění | [15 empty] | PP | 2
46 | K | 451475121 | Podkladní vrstva plastbetonová samonivelační první vrstva tl 10 mm | m2 | 1.72 |  | 0 | CS ÚRS 2021 02 |  |  | základní |  | 0 | 0.02102 | 0.036154 | 0 | 0 | 4 | K | 2 |  |  |  | ROZPOCET | 0 | 0 | 0 | 0 | 0 | 1 | 0 | 4 | -2054135424
| PP |  | Podkladní vrstva plastbetonová samonivelační, tloušťky do 10 mm první vrstva | [15 empty] | PP | 2
| VV |  | "podlití patek zábradlí plastmaltou v tl. 10mm" 43*0,2*0,2 |  | 1.72 | [13 empty] | VV | 2 | 2 | True | 1 | ROZPOCET
47 | K | 458311121 | Výplňové klíny za opěrou z betonu prostého C 12/15 hutněného po vrstvách | m3 | 24.978 |  | 0 | CS ÚRS 2021 02 |  |  | základní |  | 0 | 0 | 0 | 0 | 0 | 4 | K | 2 |  |  |  | ROZPOCET | 0 | 0 | 0 | 0 | 0 | 1 | 0 | 4 | -385382858
| PP |  | Výplňové klíny a filtrační vrstvy za opěrou z betonu hutněného po vrstvách výplňového prostého | [15 empty] | PP | 2
| VV |  | "podkladní beton pod rubovou drenáž z beotnu C 12/15-X0" | [15 empty] | VV | 2 | 1 | True | 0 | ROZPOCET
| VV |  | 0,5*0,6*83,26 |  | 24.978 | [13 empty] | VV | 2 | 2 | True | 1 | ROZPOCET
| D | 6 | Úpravy povrchů, podlahy a osazování výplní |  |  |  | 0 | [5 empty] | 0 |  | 0.046326 |  | 0 | 1 | D | 1 |  |  |  | ROZPOCET | [6 empty] | 0
48 | K | 628611111 | Nátěr betonu mostu akrylátový 2x impregnační OS-A | m2 | 100.708 |  | 0 | CS ÚRS 2021 02 |  |  | základní |  | 0 | 0.00046 | 0.046326 | 0 | 0 | 4 | K | 2 |  |  |  | ROZPOCET | 0 | 0 | 0 | 0 | 0 | 1 | 0 | 4 | -1739291526
| PP |  | Nátěr mostních betonových konstrukcí akrylátový na siloxanové a plasticko-elastické bázi 2x impregnační OS-A | [15 empty] | PP | 2
| VV |  | "ochranná penetrace říms dle ČSN EN 1504-2" (0,8+0,5)*74,16+2*0,8*0,5+0,5*0,7*10,0 |  | 100.708 | [13 empty] | VV | 2 | 2 | True | 1 | ROZPOCET
| D | 9 | Ostatní konstrukce a práce, bourání |  |  |  | 0 | [5 empty] | 0 |  | 6.0668 |  | 0.19898 | 1 | D | 1 |  |  |  | ROZPOCET | [6 empty] | 0
49 | K | 911334122R | Ocelové zábradlí zádržnosti H2 kotvené do římsy s výplní ze svislých tyčí | m | 83 |  | 0 |  |  |  | základní |  | 0 | 0.07057 | 5.8573 | 0 | 0 | 4 | K | 2 |  |  |  | ROZPOCET | 0 | 0 | 0 | 0 | 0 | 1 | 0 | 4 | -1440032368
| PP |  | Ocelové zábradlí zádržnosti H2 kotvené do římsy s výplní ze svislých tyčí | [15 empty] | PP | 2
| VV |  | "mostní odnímatelné ocelové zábradlí z otevřených profilů se svislou výplní, výšky 1,10m vč. kotvení" 83,0 |  | 83 | [13 empty] | VV | 2 | 2 | True | 1 | ROZPOCET
50 | K | 919131111 | Vyztužení dilatačních spár kluznými trny D 30 mm dl 500 mm | kus | 13 |  | 0 | CS ÚRS 2021 02 |  |  | základní |  | 0 | 0.00202 | 0.02626 | 0 | 0 | 4 | K | 2 |  |  |  | ROZPOCET | 0 | 0 | 0 | 0 | 0 | 1 | 0 | 4 | 128101911
| PP |  | Vyztužení dilatačních spár v cementobetonovém krytu kluznými trny průměru 30 mm, délky 500 mm | [15 empty] | PP | 2
51 | K | 919735122 | Řezání stávajícího betonového krytu hl přes 50 do 100 mm | m | 21.6 |  | 0 | CS ÚRS 2021 02 |  |  | základní |  | 0 | 2e-05 | 0.000432 | 0 | 0 | 4 | K | 2 |  |  |  | ROZPOCET | 0 | 0 | 0 | 0 | 0 | 1 | 0 | 4 | -1529368940
| PP |  | Řezání stávajícího betonového krytu nebo podkladu hloubky přes 50 do 100 mm | [15 empty] | PP | 2
| VV |  | "proříznutí smršťovací spáry římsy hl. 15mm" 12*(0,8+0,5+0,5) |  | 21.6 | [13 empty] | VV | 2 | 2 | True | 0 | ROZPOCET
| VV |  | Součet |  | 21.6 | [13 empty] | VV | 2 | 4 | True | 1 | ROZPOCET
52 | K | 919742111 | Zdrsnění betonového povrchu římsy | m2 | 66.328 |  | 0 | CS ÚRS 2021 02 |  |  | základní |  | 0 | 0 | 0 | 0.003 | 0.19898 | 4 | K | 2 |  |  |  | ROZPOCET | 0 | 0 | 0 | 0 | 0 | 1 | 0 | 4 | 174175023
| VV |  | "striáž říms" 0,8*74,16+0,7*10,0 |  | 66.328 | [13 empty] | VV | 2 | 2 | True | 1 | ROZPOCET
53 | K | 931992121 | Výplň dilatačních spár z extrudovaného polystyrénu tl 20 mm | m2 | 8.091 |  | 0 | CS ÚRS 2021 02 |  |  | základní |  | 0 | 0.00063 | 0.0050973 | 0 | 0 | 4 | K | 2 |  |  |  | ROZPOCET | 0 | 0 | 0 | 0 | 0 | 1 | 0 | 4 | 939506845
| PP |  | Výplň dilatačních spár z polystyrenu extrudovaného, tloušťky 20 mm | [15 empty] | PP | 2
| VV |  | "rozdilatování říms polystyrenem tl. 20mm" 2*0,5*0,8 |  | 0.8 | [13 empty] | VV | 2 | 2 | True | 0 | ROZPOCET
| VV |  | "rozdilatování spodní stavby polystyrenem tl. 20mm" 2*0,6*3+0,4*(2,673+2,254)+0,8*2,15 |  | 7.291 | [13 empty] | VV | 2 | 2 | True | 0 | ROZPOCET
| VV |  | Součet |  | 8.091 | [13 empty] | VV | 2 | 4 | True | 1 | ROZPOCET
54 | K | 931994141 | Těsnění pracovní spáry betonové konstrukce polyuretanovým tmelem do pl 1,5 cm2 | m | 25.2 |  | 0 | CS ÚRS 2021 02 |  |  | základní |  | 0 | 3e-05 | 0.000756 | 0 | 0 | 4 | K | 2 |  |  |  | ROZPOCET | 0 | 0 | 0 | 0 | 0 | 1 | 0 | 4 | 1366383134
| PP |  | Těsnění spáry betonové konstrukce pásy, profily, tmely tmelem polyuretanovým spáry pracovní do 1,5 cm2 | [15 empty] | PP | 2
| VV |  | "vyplnění smršťovacích spár římsy těsnícím elastickým tmelem s předtěsněním" 14*(0,8+0,5+0,5) |  | 25.2 | [13 empty] | VV | 2 | 2 | True | 0 | ROZPOCET
| VV |  | Součet |  | 25.2 | [13 empty] | VV | 2 | 4 | True | 1 | ROZPOCET
55 | K | 931994142 | Těsnění dilatační spáry betonové konstrukce polyuretanovým tmelem do pl 4,0 cm2 | m | 7.305 |  | 0 | CS ÚRS 2021 02 |  |  | základní |  | 0 | 0.00017 | 0.0012419 | 0 | 0 | 4 | K | 2 |  |  |  | ROZPOCET | 0 | 0 | 0 | 0 | 0 | 1 | 0 | 4 | 1437267106
| PP |  | Těsnění spáry betonové konstrukce pásy, profily, tmely tmelem polyuretanovým spáry dilatační do 4,0 cm2 | [15 empty] | PP | 2
| VV |  | "těsnění dilatačních spár spodní stavby trvale pružným tmelem 40/20mm v rubu" 2,673+4,632 |  | 7.305 | [13 empty] | VV | 2 | 2 | True | 1 | ROZPOCET
56 | K | 931994151 | Těsnění spáry betonové konstrukce spárovým profilem průřezu 20/20 mm | m | 7.305 |  | 0 | CS ÚRS 2021 02 |  |  | základní |  | 0 | 1e-05 | 7.305e-05 | 0 | 0 | 4 | K | 2 |  |  |  | ROZPOCET | 0 | 0 | 0 | 0 | 0 | 1 | 0 | 4 | 531289720
| PP |  | Těsnění spáry betonové konstrukce pásy, profily, tmely spárovým profilem průřezu 20/20 mm | [15 empty] | PP | 2
| VV |  | "těsnění dilatačních spár spodní stavby elastickým těsnícím tmelem 20/20mm s předtěsněním" 2,673+4,632 |  | 7.305 | [13 empty] | VV | 2 | 2 | True | 1 | ROZPOCET
57 | K | 931998111 | Těsnění kotevních prostupů izolací mostovky bitumenovým tmelem | kus | 83 |  | 0 | CS ÚRS 2021 02 |  |  | základní |  | 0 | 0.00017 | 0.01411 | 0 | 0 | 4 | K | 2 |  |  |  | ROZPOCET | 0 | 0 | 0 | 0 | 0 | 1 | 0 | 4 | 523368849
| PP |  | Těsnění prostupů izolací mostovky bitumenovým tmelem kotevních prostupů | [15 empty] | PP | 2
58 | K | 948411111 | Zřízení podpěrné skruže dočasné kovové z věží výšky do 10 m | m3 | 173.181 |  | 0 | CS ÚRS 2021 02 |  |  | základní |  | 0 | 0.00088 | 0.1524 | 0 | 0 | 4 | K | 2 |  |  |  | ROZPOCET | 0 | 0 | 0 | 0 | 0 | 1 | 0 | 4 | 916623688
| PP |  | Podpěrné skruže a podpěry dočasné kovové zřízení skruží z věží výšky do 10 m | [15 empty] | PP | 2
| VV |  | "skruž pro bednění" 0,4*5,2*83,26 |  | 173.181 | [13 empty] | VV | 2 | 2 | True | 1 | ROZPOCET
59 | K | 948411211 | Odstranění podpěrné skruže dočasné kovové z věží výšky do 10 m | m3 | 173.181 |  | 0 | CS ÚRS 2021 02 |  |  | základní |  | 0 | 0 | 0 | 0 | 0 | 4 | K | 2 |  |  |  | ROZPOCET | 0 | 0 | 0 | 0 | 0 | 1 | 0 | 4 | -743183270
| PP |  | Podpěrné skruže a podpěry dočasné kovové odstranění skruží z věží výšky do 10 m | [15 empty] | PP | 2
60 | K | 977141132 | Vrty pro kotvy do betonu průměru 35 mm hloubky 160 mm s vyplněním epoxidovým tmelem | kus | 83 |  | 0 | CS ÚRS 2021 02 |  |  | základní |  | 0 | 0.00011 | 0.00913 | 0 | 0 | 4 | K | 2 |  |  |  | ROZPOCET | 0 | 0 | 0 | 0 | 0 | 1 | 0 | 4 | -1092030918
| PP |  | Vrty pro kotvy do betonu s vyplněním epoxidovým tmelem, průměru 35 mm, hloubky 160 mm | [15 empty] | PP | 2
| VV |  | 83 |  | 83 | [13 empty] | VV | 2 | 2 | True | 1 | ROZPOCET
| D | 997 | Přesun sutě |  |  |  | 0 | [5 empty] | 0 |  | 0 |  | 0 | 1 | D | 1 |  |  |  | ROZPOCET | [6 empty] | 0
61 | K | 997221551 | Vodorovná doprava suti ze sypkých materiálů do 1 km | t | 142.549 |  | 0 | CS ÚRS 2021 02 |  |  | základní |  | 0 | 0 | 0 | 0 | 0 | 4 | K | 2 |  |  |  | ROZPOCET | 0 | 0 | 0 | 0 | 0 | 1 | 0 | 4 | -48826603
| PP |  | Vodorovná doprava suti bez naložení, ale se složením a s hrubým urovnáním ze sypkých materiálů, na vzdálenost do 1 km | [15 empty] | PP | 2
| VV |  | "odvoz suti na skládku do 10 km" | [15 empty] | VV | 2 | 1 | True | 0 | ROZPOCET
| VV |  | "odstranění stáv. štěrkové plochy v tl. 15cm, suť 0,218 t/m2" 482,0*0,218 |  | 105.076 | [13 empty] | VV | 2 | 2 | True | 0 | ROZPOCET
| VV |  | "odstranění živ. krytu v tl. 15cm, suť 0,316 t/m2" 46,0*0,316 |  | 14.536 | [13 empty] | VV | 2 | 2 | True | 0 | ROZPOCET
| VV |  | "odbourání vrchu pilot, suť 1,699 t/m" 27*0,5*1,699 |  | 22.937 | [13 empty] | VV | 2 | 2 | True | 0 | ROZPOCET
| VV |  | Součet |  | 142.549 | [13 empty] | VV | 2 | 4 | True | 1 | ROZPOCET
62 | K | 997221559 | Příplatek ZKD 1 km u vodorovné dopravy suti ze sypkých materiálů | t | 1282.937 |  | 0 | CS ÚRS 2021 02 |  |  | základní |  | 0 | 0 | 0 | 0 | 0 | 4 | K | 2 |  |  |  | ROZPOCET | 0 | 0 | 0 | 0 | 0 | 1 | 0 | 4 | -1098025162
| PP |  | Vodorovná doprava suti bez naložení, ale se složením a s hrubým urovnáním Příplatek k ceně za každý další i započatý 1 km přes 1 km | [15 empty] | PP | 2
| VV |  | "příplatek za zvětšený přesun odvozu suti na skládku VZD 10 km" | [15 empty] | VV | 2 | 1 | True | 0 | ROZPOCET
| VV |  | "odstranění stáv. štěrkové plochy v tl. 15cm, suť 0,218 t/m2" 482,0*0,218*9 |  | 945.684 | [13 empty] | VV | 2 | 2 | True | 0 | ROZPOCET
| VV |  | "odstranění živ. krytu v tl. 15cm, suť 0,316 t/m2" 46,0*0,316*9 |  | 130.824 | [13 empty] | VV | 2 | 2 | True | 0 | ROZPOCET
| VV |  | "odbourání vrchu pilot, suť 1,699 t/m" 27*0,5*1,699*9 |  | 206.429 | [13 empty] | VV | 2 | 2 | True | 0 | ROZPOCET
| VV |  | Součet |  | 1282.937 | [13 empty] | VV | 2 | 4 | True | 1 | ROZPOCET
63 | K | 997221861 | Poplatek za uložení stavebního odpadu na recyklační skládce (skládkovné) z prostého betonu pod kódem 17 01 01 | t | 206.429 |  | 0 | CS ÚRS 2021 02 |  |  | základní |  | 0 | 0 | 0 | 0 | 0 | 4 | K | 2 |  |  |  | ROZPOCET | 0 | 0 | 0 | 0 | 0 | 1 | 0 | 4 | 956789542
| PP |  | Poplatek za uložení stavebního odpadu na recyklační skládce (skládkovné) z prostého betonu zatříděného do Katalogu odpadů pod kódem 17 01 01 | [15 empty] | PP | 2
| VV |  | "odbourání vrchu pilot, suť 1,699 t/m" 27*0,5*1,699*9 |  | 206.429 | [13 empty] | VV | 2 | 2 | True | 0 | ROZPOCET
| VV |  | Součet |  | 206.429 | [13 empty] | VV | 2 | 4 | True | 1 | ROZPOCET
64 | K | 997221873 | Poplatek za uložení stavebního odpadu na recyklační skládce (skládkovné) zeminy a kamení zatříděného do Katalogu odpadů pod kódem 17 05 04 | t | 105.076 |  | 0 | CS ÚRS 2021 02 |  |  | základní |  | 0 | 0 | 0 | 0 | 0 | 4 | K | 2 |  |  |  | ROZPOCET | 0 | 0 | 0 | 0 | 0 | 1 | 0 | 4 | 1696872293
| PP |  | Poplatek za uložení stavebního odpadu na recyklační skládce (skládkovné) zeminy a kamení zatříděného do Katalogu odpadů pod kódem 17 05 04 | [15 empty] | PP | 2
| VV |  | "odstranění stáv. štěrkové plochy v tl. 15cm, suť 0,218 t/m2" 482,0*0,218 |  | 105.076 | [13 empty] | VV | 2 | 2 | True | 1 | ROZPOCET
65 | K | 997221875 | Poplatek za uložení stavebního odpadu na recyklační skládce (skládkovné) asfaltového bez obsahu dehtu zatříděného do Katalogu odpadů pod kódem 17 03 02 | t | 14.536 |  | 0 | CS ÚRS 2021 02 |  |  | základní |  | 0 | 0 | 0 | 0 | 0 | 4 | K | 2 |  |  |  | ROZPOCET | 0 | 0 | 0 | 0 | 0 | 1 | 0 | 4 | 565156031
| PP |  | Poplatek za uložení stavebního odpadu na recyklační skládce (skládkovné) asfaltového bez obsahu dehtu zatříděného do Katalogu odpadů pod kódem 17 03 02 | [15 empty] | PP | 2
| VV |  | "odstranění živ. krytu v tl. 15cm, suť 0,316 t/m2" 46,0*0,316 |  | 14.536 | [13 empty] | VV | 2 | 2 | True | 1 | ROZPOCET
| D | 998 | Přesun hmot |  |  |  | 0 | [5 empty] | 0 |  | 0 |  | 0 | 1 | D | 1 |  |  |  | ROZPOCET | [6 empty] | 0
66 | K | 998152111 | Přesun hmot pro montované zdi a valy v do 12 m | t | 1394.968 |  | 0 | CS ÚRS 2021 02 |  |  | základní |  | 0 | 0 | 0 | 0 | 0 | 4 | K | 2 |  |  |  | ROZPOCET | 0 | 0 | 0 | 0 | 0 | 1 | 0 | 4 | -1242810966
| PP |  | Přesun hmot pro zdi a valy samostatné montované z dílců železobetonových nebo z předpjatého betonu vodorovná dopravní vzdálenost do 50 m, pro zdi výšky do 12 m | [15 empty] | PP | 2
| D | PSV | Práce a dodávky PSV |  |  |  | 0 | [5 empty] | 0 |  | 3.998 |  | 0 | 2 | D | 0 |  |  |  | ROZPOCET | [6 empty] | 0
| D | 711 | Izolace proti vodě, vlhkosti a plynům |  |  |  | 0 | [5 empty] | 0 |  | 3.998 |  | 0 | 2 | D | 1 |  |  |  | ROZPOCET | [6 empty] | 0
67 | K | 711121131 | Provedení izolace proti zemní vlhkosti vodorovné za horka nátěrem asfaltovým | m2 | 195.098 |  | 0 | CS ÚRS 2021 02 |  |  | základní |  | 0 | 3e-05 | 0.0058529 | 0 | 0 | 16 | K | 2 |  |  |  | ROZPOCET | 0 | 0 | 0 | 0 | 0 | 1 | 0 | 16 | 673876268
| PP |  | Provedení izolace proti zemní vlhkosti natěradly a tmely za horka na ploše vodorovné V nátěrem asfaltovým | [15 empty] | PP | 2
| VV |  | "izolace základů - penetrační nátěr" (0,6+1,7)*83,26+2*0,6*3,0 |  | 195.098 | [13 empty] | VV | 2 | 2 | True | 1 | ROZPOCET
68 | M | 11163150 | lak penetrační asfaltový | t | 0.308 |  | 0 | CS ÚRS 2021 02 |  |  | základní |  | 0 | 1 | 0.308 | 0 | 0 | 32 | M | 2 |  |  |  | ROZPOCET | 0 | 0 | 0 | 0 | 0 | 1 | 0 | 16 | -722838380
| PP |  | lak penetrační asfaltový | [15 empty] | PP | 2
| VV |  | 195,098*0,00158 'Přepočtené koeficientem množství |  | 0.308 | [13 empty] | VV | 2 | 2 | False | 1 | ROZPOCET
69 | K | 711121131 | Provedení izolace proti zemní vlhkosti vodorovné za horka nátěrem asfaltovým | m2 | 390.196 |  | 0 | CS ÚRS 2021 02 |  |  | základní |  | 0 | 3e-05 | 0.011706 | 0 | 0 | 16 | K | 2 |  |  |  | ROZPOCET | 0 | 0 | 0 | 0 | 0 | 1 | 0 | 16 | -1259800907
| PP |  | Provedení izolace proti zemní vlhkosti natěradly a tmely za horka na ploše vodorovné V nátěrem asfaltovým | [15 empty] | PP | 2
| VV |  | "izolace základů - 2x hydroizolační nátěr" ((0,6+1,7)*83,26+2*0,6*3,0)*2 |  | 390.196 | [13 empty] | VV | 2 | 2 | True | 1 | ROZPOCET
70 | M | 11163152 | lak hydroizolační asfaltový | t | 0.617 |  | 0 | CS ÚRS 2021 02 |  |  | základní |  | 0 | 1 | 0.617 | 0 | 0 | 32 | M | 2 |  |  |  | ROZPOCET | 0 | 0 | 0 | 0 | 0 | 1 | 0 | 16 | -547040
| PP |  | lak hydroizolační asfaltový | [15 empty] | PP | 2
| VV |  | 390,196*0,00158 'Přepočtené koeficientem množství |  | 0.617 | [13 empty] | VV | 2 | 2 | False | 1 | ROZPOCET
71 | K | 711142559 | Provedení izolace proti zemní vlhkosti pásy přitavením svislé NAIP | m2 | 3.653 |  | 0 | CS ÚRS 2021 02 |  |  | základní |  | 0 | 0.0004 | 0.0014612 | 0 | 0 | 16 | K | 2 |  |  |  | ROZPOCET | 0 | 0 | 0 | 0 | 0 | 1 | 0 | 16 | -1717644926
| PP |  | Provedení izolace proti zemní vlhkosti pásy přitavením NAIP na ploše svislé S | [15 empty] | PP | 2
| VV |  | "ochranný pás z natavovaných modifikovaných asf. pásů" 0,5*(2,673+4,632) |  | 3.653 | [13 empty] | VV | 2 | 2 | True | 1 | ROZPOCET
72 | M | 62832001 | pás asfaltový natavitelný oxidovaný tl 3,5mm typu V60 S35 s vložkou ze skleněné rohože, s jemnozrnným minerálním posypem | m2 | 4.46 |  | 0 | CS ÚRS 2021 02 |  |  | základní |  | 0 | 0.0048 | 0.021408 | 0 | 0 | 32 | M | 2 |  |  |  | ROZPOCET | 0 | 0 | 0 | 0 | 0 | 1 | 0 | 16 | 1039188795
| PP |  | pás asfaltový natavitelný oxidovaný tl 3,5mm typu V60 S35 s vložkou ze skleněné rohože, s jemnozrnným minerálním posypem | [15 empty] | PP | 2
| VV |  | 3,653*1,221 'Přepočtené koeficientem množství |  | 4.46 | [13 empty] | VV | 2 | 2 | False | 1 | ROZPOCET
73 | K | 711142559 | Provedení izolace proti zemní vlhkosti pásy přitavením svislé NAIP | m2 | 386.238 |  | 0 | CS ÚRS 2021 02 |  |  | základní |  | 0 | 0.0004 | 0.1545 | 0 | 0 | 16 | K | 2 |  |  |  | ROZPOCET | 0 | 0 | 0 | 0 | 0 | 1 | 0 | 16 | 1659402829
| PP |  | Provedení izolace proti zemní vlhkosti pásy přitavením NAIP na ploše svislé S | [15 empty] | PP | 2
| VV |  | "izolace rubu dříků přitavenými modifikovanými asf. pásy na penetrační nátěr" 278+(0,5+0,4+0,4)*83,26 |  | 386.238 | [13 empty] | VV | 2 | 2 | True | 1 | ROZPOCET
74 | M | 62832134 | pás asfaltový natavitelný oxidovaný tl 4,0mm typu V60 S40 s vložkou ze skleněné rohože, s jemnozrnným minerálním posypem | m2 | 471.597 |  | 0 | CS ÚRS 2021 02 |  |  | základní |  | 0 | 0.0054 | 2.5466 | 0 | 0 | 32 | M | 2 |  |  |  | ROZPOCET | 0 | 0 | 0 | 0 | 0 | 1 | 0 | 16 | 1112495270
| PP |  | pás asfaltový natavitelný oxidovaný tl 4,0mm typu V60 S40 s vložkou ze skleněné rohože, s jemnozrnným minerálním posypem | [15 empty] | PP | 2
| VV |  | 386,238*1,221 'Přepočtené koeficientem množství |  | 471.597 | [13 empty] | VV | 2 | 2 | False | 1 | ROZPOCET
75 | K | 711491272 | Provedení doplňků izolace proti vodě na ploše svislé z textilií vrstva ochranná | m2 | 394.564 |  | 0 | CS ÚRS 2021 02 |  |  | základní |  | 0 | 0 | 0 | 0 | 0 | 16 | K | 2 |  |  |  | ROZPOCET | 0 | 0 | 0 | 0 | 0 | 1 | 0 | 16 | -481741959
| PP |  | Provedení doplňků izolace proti vodě textilií na ploše svislé S vrstva ochranná | [15 empty] | PP | 2
| VV |  | "ochrana izolace rubu opěr a obalení drenáž geotextilií 800 g/m2" 278+(0,5+0,4+0,5)*83,26 |  | 394.564 | [13 empty] | VV | 2 | 2 | True | 1 | ROZPOCET
76 | M | 69311180 | geotextilie PP s ÚV stabilizací 800g/m2 | m2 | 414.292 |  | 0 | CS ÚRS 2021 02 |  |  | základní |  | 0 | 0.0008 | 0.33143 | 0 | 0 | 32 | M | 2 |  |  |  | ROZPOCET | 0 | 0 | 0 | 0 | 0 | 1 | 0 | 16 | 1267239908
| PP |  | geotextilie PP s ÚV stabilizací 800g/m2 | [15 empty] | PP | 2
| VV |  | 394,564*1,05 'Přepočtené koeficientem množství |  | 414.292 | [13 empty] | VV | 2 | 2 | False | 1 | ROZPOCET
| D | VRN | Vedlejší rozpočtové náklady |  |  |  | 0 | [5 empty] | 0 |  | 0 |  | 0 | 5 | D | 0 |  |  |  | ROZPOCET | [6 empty] | 0
| D | VRN4 | Inženýrská činnost |  |  |  | 0 | [5 empty] | 0 |  | 0 |  | 0 | 5 | D | 1 |  |  |  | ROZPOCET | [6 empty] | 0
77 | K | 043103000 | Zkoušky bez rozlišení | kus | 6 |  | 0 | CS ÚRS 2021 02 |  |  | základní |  | 0 | 0 | 0 | 0 | 0 | 1024 | K | 2 |  |  |  | ROZPOCET | 0 | 0 | 0 | 0 | 0 | 1 | 0 | 1024 | 2132071566
| PP |  | Zkoušky bez rozlišení | [15 empty] | PP | 2
| VV |  | "zkoušky pilot ultrazvukem" 6 |  | 6 | [13 empty] | VV | 2 | 2 | True | 1 | ROZPOCET
78 | K | 043194000 | Ostatní zkoušky | kus | 27 |  | 0 | CS ÚRS 2021 02 |  |  | základní |  | 0 | 0 | 0 | 0 | 0 | 1024 | K | 2 |  |  |  | ROZPOCET | 0 | 0 | 0 | 0 | 0 | 1 | 0 | 1024 | 393832554
| PP |  | Ostatní zkoušky | [15 empty] | PP | 2
| VV |  | "zkouška integrity pilot" 27 |  | 27 | [13 empty] | VV | 2 | 2 | True | 1 | ROZPOCET

## SO 205 - Schody u mostu
[9 empty] | >> skryté sloupce << | [9 empty] | {847663cc-d84d-48ea-9eb1-8ab3f7468e3b}
2
| KRYCÍ LIST SOUPISU PRACÍ | [8 empty] | v --- níže se nacházejí doplnkové a pomocné údaje k sestavám --- v | [8 empty] | False
Stavba:
1. STAVBA - MODRÁ - Multifunkční sportovní a kulturní pavilon 1. ETAPA
Objekt:
200 - MOSTNÍ OBJEKTY A ZDI
Soupis:
SO 205 - Schody u mostu
| KSO: |  |  |  |  | CC-CZ:
| Místo: |  |  |  |  | Datum: | 13. 12. 2021
| Zadavatel: |  |  |  |  | IČ:
DIČ:
| Uchazeč: |  |  |  |  | IČ: | Vyplň údaj
|  | Vyplň údaj |  |  |  | DIČ: | Vyplň údaj
| Projektant: |  |  |  |  | IČ:
DIČ:
| Zpracovatel: |  |  |  |  | IČ:
DIČ:
Poznámka:
| Cena bez DPH | [5 empty] | 0
|  |  | Základ daně |  |  | Sazba daně | Výše daně
| DPH | základní | 0 |  |  | 21% | 0
|  | snížená | 0 |  |  | 15% | 0
|  | zákl. přenesená | 0 |  |  | 21% | 0
|  | sníž. přenesená | 0 |  |  | 15% | 0
|  | nulová | 0 |  |  | 0% | 0
| Cena s DPH |  |  | v | CZK |  | 0
| Projektant |  |  | Zpracovatel
| Datum a podpis: |  | Razítko | Datum a podpis: |  |  | Razítko
| Objednavatel |  |  | Uchazeč
| Datum a podpis: |  | Razítko | Datum a podpis: |  |  | Razítko
REKAPITULACE ČLENĚNÍ SOUPISU PRACÍ
Stavba:
1. STAVBA - MODRÁ - Multifunkční sportovní a kulturní pavilon 1. ETAPA
Objekt:
200 - MOSTNÍ OBJEKTY A ZDI
Soupis:
SO 205 - Schody u mostu
Místo: | [5 empty] | Datum: | 13. 12. 2021
Zadavatel: | [5 empty] | Projektant:
Uchazeč: |  |  | Vyplň údaj |  |  | Zpracovatel:
Kód dílu - Popis | [6 empty] | Cena celkem [CZK]
Náklady ze soupisu prací | [6 empty] | 0 | [12 empty] | -1
| HSV - Práce a dodávky HSV | [5 empty] | 0
| 1 - Zemní práce | [5 empty] | 0
| 2 - Zakládání | [5 empty] | 0
| 3 - Svislé a kompletní konstrukce | [5 empty] | 0
| 4 - Vodorovné konstrukce | [5 empty] | 0
| 6 - Úpravy povrchů, podlahy a osazování výplní | [5 empty] | 0
| 9 - Ostatní konstrukce a práce, bourání | [5 empty] | 0
| 997 - Přesun sutě | [5 empty] | 0
| 998 - Přesun hmot | [5 empty] | 0
| PSV - Práce a dodávky PSV | [5 empty] | 0
| 711 - Izolace proti vodě, vlhkosti a plynům | [5 empty] | 0
| 783 - Dokončovací práce - nátěry | [5 empty] | 0
| VRN - Vedlejší rozpočtové náklady | [5 empty] | 0
| VRN4 - Inženýrská činnost | [5 empty] | 0
SOUPIS PRACÍ
Stavba:
1. STAVBA - MODRÁ - Multifunkční sportovní a kulturní pavilon 1. ETAPA
Objekt:
200 - MOSTNÍ OBJEKTY A ZDI
Soupis:
SO 205 - Schody u mostu
Místo: | [5 empty] | Datum: | 13. 12. 2021
Zadavatel: | [5 empty] | Projektant:
Uchazeč: |  |  | Vyplň údaj |  |  | Zpracovatel:
PČ | Typ | Kód | Popis | MJ | Množství | J.cena [CZK] | Cena celkem [CZK] | Cenová soustava |  |  | DPH | J. Nh [h] | Nh celkem [h] | J. hmotnost [t] | Hmotnost celkem [t] | J. suť [t] | Suť Celkem [t]
Náklady soupisu celkem | [6 empty] | 0 | [5 empty] | 0 |  | 676.6158 |  | 68.5104 |  | D | -1 | [10 empty] | 0
| D | HSV | Práce a dodávky HSV |  |  |  | 0 | [5 empty] | 0 |  | 675.7694 |  | 68.5104 | 1 | D | 0 |  |  |  | ROZPOCET | [6 empty] | 0
| D | 1 | Zemní práce |  |  |  | 0 | [5 empty] | 0 |  | 541.15 |  | 52.2 | 1 | D | 1 |  |  |  | ROZPOCET | [6 empty] | 0
1 | K | 113107162 | Odstranění podkladu z kameniva drceného tl přes 100 do 200 mm strojně pl přes 50 do 200 m2 | m2 | 180 |  | 0 | CS ÚRS 2021 02 |  |  | základní |  | 0 | 0 | 0 | 0.29 | 52.2 | 4 | K | 2 |  |  |  | ROZPOCET | 0 | 0 | 0 | 0 | 0 | 1 | 0 | 4 | -1727204301
| PP |  | Odstranění podkladů nebo krytů strojně plochy jednotlivě přes 50 m2 do 200 m2 s přemístěním hmot na skládku na vzdálenost do 20 m nebo s naložením na dopravní prostředek z kameniva hrubého drceného, o tl. vrstvy přes 100 do 200 mm | [15 empty] | PP | 2
| VV |  | "odstranění stáv. štěrkové plochy v tl. 15cm, suť 0,218 t/m2" 180,0 |  | 180 | [13 empty] | VV | 2 | 2 | True | 1 | ROZPOCET
2 | K | 122251104 | Odkopávky a prokopávky nezapažené v hornině třídy těžitelnosti I skupiny 3 objem do 500 m3 strojně | m3 | 108 |  | 0 | CS ÚRS 2021 02 |  |  | základní |  | 0 | 0 | 0 | 0 | 0 | 4 | K | 2 |  |  |  | ROZPOCET | 0 | 0 | 0 | 0 | 0 | 1 | 0 | 4 | 1576608345
| PP |  | Odkopávky a prokopávky nezapažené strojně v hornině třídy těžitelnosti I skupiny 3 přes 100 do 500 m3 | [15 empty] | PP | 2
| VV |  | "odkopávky v hlínách písčitých, sprašových, jílovitých" | [15 empty] | VV | 2 | 1 | True | 0 | ROZPOCET
| VV |  | 18*10*1,2/2 |  | 108 | [13 empty] | VV | 2 | 2 | True | 1 | ROZPOCET
3 | K | 162751117 | Vodorovné přemístění přes 9 000 do 10000 m výkopku/sypaniny z horniny třídy těžitelnosti I skupiny 1 až 3 | m3 | 108 |  | 0 | CS ÚRS 2021 02 |  |  | základní |  | 0 | 0 | 0 | 0 | 0 | 4 | K | 2 |  |  |  | ROZPOCET | 0 | 0 | 0 | 0 | 0 | 1 | 0 | 4 | -1570734314
| PP |  | Vodorovné přemístění výkopku nebo sypaniny po suchu na obvyklém dopravním prostředku, bez naložení výkopku, avšak se složením bez rozhrnutí z horniny třídy těžitelnosti I skupiny 1 až 3 na vzdálenost přes 9 000 do 10 000 m | [15 empty] | PP | 2
| VV |  | "odvoz přebytečné zeminy na skládku do 10 km" | [15 empty] | VV | 2 | 1 | True | 0 | ROZPOCET
| VV |  | "odkopávky" 108,0 |  | 108 | [13 empty] | VV | 2 | 2 | True | 0 | ROZPOCET
| VV |  | Součet |  | 108 | [13 empty] | VV | 2 | 4 | True | 1 | ROZPOCET
4 | K | 171201231 | Poplatek za uložení zeminy a kamení na recyklační skládce (skládkovné) kód odpadu 17 05 04 | t | 194.4 |  | 0 | CS ÚRS 2021 02 |  |  | základní |  | 0 | 0 | 0 | 0 | 0 | 4 | K | 2 |  |  |  | ROZPOCET | 0 | 0 | 0 | 0 | 0 | 1 | 0 | 4 | -1365928768
| PP |  | Poplatek za uložení stavebního odpadu na recyklační skládce (skládkovné) zeminy a kamení zatříděného do Katalogu odpadů pod kódem 17 05 04 | [15 empty] | PP | 2
| VV |  | 108,0*1,8 |  | 194.4 | [13 empty] | VV | 2 | 2 | True | 1 | ROZPOCET
5 | K | 171251201 | Uložení sypaniny na skládky nebo meziskládky | m3 | 108 |  | 0 | CS ÚRS 2021 02 |  |  | základní |  | 0 | 0 | 0 | 0 | 0 | 4 | K | 2 |  |  |  | ROZPOCET | 0 | 0 | 0 | 0 | 0 | 1 | 0 | 4 | -784554288
| PP |  | Uložení sypaniny na skládky nebo meziskládky bez hutnění s upravením uložené sypaniny do předepsaného tvaru | [15 empty] | PP | 2
6 | K | 174151101 | Zásyp jam, šachet rýh nebo kolem objektů sypaninou se zhutněním | m3 | 256.964 |  | 0 | CS ÚRS 2021 02 |  |  | základní |  | 0 | 0 | 0 | 0 | 0 | 4 | K | 2 |  |  |  | ROZPOCET | 0 | 0 | 0 | 0 | 0 | 1 | 0 | 4 | 1851412758
| PP |  | Zásyp sypaninou z jakékoliv horniny strojně s uložením výkopku ve vrstvách se zhutněním jam, šachet, rýh nebo kolem objektů v těchto vykopávkách | [15 empty] | PP | 2
| VV |  | "zásyp stavebních jam za rubem opěr zeminou vhodnou do násypu, hutnění na Id=0,85 po vrstvách" | [15 empty] | VV | 2 | 1 | True | 0 | ROZPOCET
| VV |  | 3,465*74,16 |  | 256.964 | [13 empty] | VV | 2 | 2 | True | 1 | ROZPOCET
7 | M | 58331200 | štěrkopísek netříděný zásypový nebo jiná zemina vhodná do zásypů | t | 256.964 |  | 0 | CS ÚRS 2021 02 |  |  | základní |  | 0 | 1 | 256.964 | 0 | 0 | 8 | M | 2 |  |  |  | ROZPOCET | 0 | 0 | 0 | 0 | 0 | 1 | 0 | 4 | 2044504399
| PP |  | štěrkopísek netříděný zásypový | [15 empty] | PP | 2
8 | K | 175151101 | Obsypání potrubí strojně sypaninou bez prohození, uloženou do 3 m | m3 | 142.093 |  | 0 | CS ÚRS 2021 02 |  |  | základní |  | 0 | 0 | 0 | 0 | 0 | 4 | K | 2 |  |  |  | ROZPOCET | 0 | 0 | 0 | 0 | 0 | 1 | 0 | 4 | -503673535
| PP |  | Obsypání potrubí strojně sypaninou z vhodných třídy těžitelnosti I a II, skupiny 1 až 4 nebo materiálem připraveným podél výkopu ve vzdálenosti do 3 m od jeho kraje, pro jakoukoliv hloubku výkopu a míru zhutnění bez prohození sypaniny | [15 empty] | PP | 2
| VV |  | "štěrkopískový obsyp rubu spodní stavby, hutnění na Id=0,85" | [15 empty] | VV | 2 | 1 | True | 0 | ROZPOCET
| VV |  | 0,5*1,25*47,16+0,9*125,131 |  | 142.093 | [13 empty] | VV | 2 | 2 | True | 1 | ROZPOCET
9 | M | 58337344 | štěrkopísek frakce 0/32 | t | 284.186 |  | 0 | CS ÚRS 2021 02 |  |  | základní |  | 0 | 1 | 284.186 | 0 | 0 | 8 | M | 2 |  |  |  | ROZPOCET | 0 | 0 | 0 | 0 | 0 | 1 | 0 | 4 | 1020996393
| PP |  | štěrkopísek frakce 0/32 | [15 empty] | PP | 2
| VV |  | 142,093*2 'Přepočtené koeficientem množství |  | 284.186 | [13 empty] | VV | 2 | 2 | False | 1 | ROZPOCET
| D | 2 | Zakládání |  |  |  | 0 | [5 empty] | 0 |  | 95.3468 |  | 16.3104 | 1 | D | 1 |  |  |  | ROZPOCET | [6 empty] | 0
10 | K | 226213313 | Vrty velkoprofilové svislé zapažené D přes 850 do 1050 mm hl od 0 do 20 m hornina III | m | 57.6 |  | 0 | CS ÚRS 2021 02 |  |  | základní |  | 0 | 0.00017 | 0.009792 | 0 | 0 | 4 | K | 2 |  |  |  | ROZPOCET | 0 | 0 | 0 | 0 | 0 | 1 | 0 | 4 | -1434018779
| PP |  | Velkoprofilové vrty náběrovým vrtáním svislé zapažené ocelovými pažnicemi průměru přes 850 do 1050 mm, v hl od 0 do 20 m v hornině tř. III | [15 empty] | PP | 2
| VV |  | "vrty prům. 900mm, celkové délky 7,2m, vč. ocelové výpažnice" 8*7,2 |  | 57.6 | [13 empty] | VV | 2 | 2 | True | 1 | ROZPOCET
11 | K | 231112213 | Zřízení pilot svislých D přes 650 do 1250 mm hl od 0 do 20 m bez vytažení pažnic z betonu železového | m | 57.6 |  | 0 | CS ÚRS 2021 02 |  |  | základní |  | 0 | 0 | 0 | 0 | 0 | 4 | K | 2 |  |  |  | ROZPOCET | 0 | 0 | 0 | 0 | 0 | 1 | 0 | 4 | -1243750455
| PP |  | Zřízení výplně pilot bez vytažení pažnic nezapažených nebo zapažených bentonitovou suspenzí svislých z betonu železového, v hl od 0 do 20 m, při průměru piloty přes 650 do 1250 mm | [15 empty] | PP | 2
| VV |  | "pilota prům. 900mm" 8*7,2 |  | 57.6 | [13 empty] | VV | 2 | 2 | True | 0 | ROZPOCET
| VV |  | Součet |  | 57.6 | [13 empty] | VV | 2 | 4 | True | 1 | ROZPOCET
12 | M | 58933333 | beton C 30/37 XA2 kamenivo frakce 0/22 | m3 | 36.625 |  | 0 | CS ÚRS 2021 02 |  |  | základní |  | 0 | 2.429 | 88.9621 | 0 | 0 | 8 | M | 2 |  |  |  | ROZPOCET | 0 | 0 | 0 | 0 | 0 | 1 | 0 | 4 | -2090929824
| PP |  | beton C 30/37 XF3 kamenivo frakce 0/22 | [15 empty] | PP | 2
| VV |  | "pilota prům. 900mm" 8*3,14*0,45*0,45*7,2 |  | 36.625 | [13 empty] | VV | 2 | 2 | True | 0 | ROZPOCET
| VV |  | Součet |  | 36.625 | [13 empty] | VV | 2 | 4 | True | 1 | ROZPOCET
13 | M | 14011034 | trubka ocelová bezešvá hladká jakost 11 353 60,3x2,9mm | m | 21.6 |  | 0 | CS ÚRS 2021 02 |  |  | základní |  | 0 | 0.00411 | 0.088776 | 0 | 0 | 8 | M | 2 |  |  |  | ROZPOCET | 0 | 0 | 0 | 0 | 0 | 1 | 0 | 4 | 1994737367
| PP |  | trubka ocelová bezešvá hladká jakost 11 353 60,3x2,9mm | [15 empty] | PP | 2
| VV |  | "trubky ocelové - 4ks na pilotu, dl. 6,5m" 1*3*7,2 |  | 21.6 | [13 empty] | VV | 2 | 2 | True | 1 | ROZPOCET
14 | K | 231611114 | Výztuž pilot betonovaných do země ocel z betonářské oceli 10 505 | t | 4.029 |  | 0 | CS ÚRS 2021 02 |  |  | základní |  | 0 | 1.1138 | 4.4875 | 0 | 0 | 4 | K | 2 |  |  |  | ROZPOCET | 0 | 0 | 0 | 0 | 0 | 1 | 0 | 4 | -347269654
| PP |  | Výztuž pilot betonovaných do země z oceli 10 505 (R) | [15 empty] | PP | 2
| VV |  | "spotřeba oceli 110 kg/m3" 36,625*0,110 |  | 4.029 | [13 empty] | VV | 2 | 2 | True | 1 | ROZPOCET
15 | K | 239111113 | Odbourání vrchní části znehodnocené výplně pilot D piloty přes 650 do 1250 mm | m | 9.6 |  | 0 | CS ÚRS 2021 02 |  |  | základní |  | 0 | 0 | 0 | 1.699 | 16.3104 | 4 | K | 2 |  |  |  | ROZPOCET | 0 | 0 | 0 | 0 | 0 | 1 | 0 | 4 | -1509124482
| PP |  | Odbourání vrchní znehodnocené části výplně betonových pilot při průměru piloty přes 650 do 1250 mm | [15 empty] | PP | 2
| VV |  | "odbourání vrchu pilot, suť 1,699 t/m" | [15 empty] | VV | 2 | 1 | True | 0 | ROZPOCET
| VV |  | "piloty prům. 900mm" 8*1,2 |  | 9.6 | [13 empty] | VV | 2 | 2 | True | 0 | ROZPOCET
| VV |  | Součet |  | 9.6 | [13 empty] | VV | 2 | 4 | True | 1 | ROZPOCET
16 | K | 274321118 | Základové pasy, prahy, věnce a ostruhy mostních konstrukcí ze ŽB C 30/37 | m3 | 21.036 |  | 0 | CS ÚRS 2021 02 |  |  | základní |  | 0 | 0 | 0 | 0 | 0 | 4 | K | 2 |  |  |  | ROZPOCET | 0 | 0 | 0 | 0 | 0 | 1 | 0 | 4 | 1006402348
| PP |  | Základové konstrukce z betonu železového pásy, prahy, věnce a ostruhy ve výkopu nebo na hlavách pilot C 30/37 | [15 empty] | PP | 2
| VV |  | "základy z C 30/37-XF3" 0,6*(6,6*5,2-2,8*4,2+2,5*2,5+2,5*2,5) |  | 21.036 | [13 empty] | VV | 2 | 2 | True | 1 | ROZPOCET
17 | K | 274354111 | Bednění základových pasů - zřízení | m2 | 34.56 |  | 0 | CS ÚRS 2021 02 |  |  | základní |  | 0 | 0.00144 | 0.049766 | 0 | 0 | 4 | K | 2 |  |  |  | ROZPOCET | 0 | 0 | 0 | 0 | 0 | 1 | 0 | 4 | 1904111540
| PP |  | Bednění základových konstrukcí pasů, prahů, věnců a ostruh zřízení | [15 empty] | PP | 2
| VV |  | "základ pro dřik" 0,6*2*(6,6+5,2+2,8+4,2+2,5+2,5+2,5+2,5) |  | 34.56 | [13 empty] | VV | 2 | 2 | True | 0 | ROZPOCET
| VV |  | Součet |  | 34.56 | [13 empty] | VV | 2 | 4 | True | 1 | ROZPOCET
18 | K | 274354211 | Bednění základových pasů - odstranění bednění | m2 | 34.56 |  | 0 | CS ÚRS 2021 02 |  |  | základní |  | 0 | 4e-05 | 0.0013824 | 0 | 0 | 4 | K | 2 |  |  |  | ROZPOCET | 0 | 0 | 0 | 0 | 0 | 1 | 0 | 4 | 765125321
| PP |  | Bednění základových konstrukcí pasů, prahů, věnců a ostruh odstranění bednění | [15 empty] | PP | 2
19 | K | 274361116 | Výztuž základových pasů, prahů, věnců a ostruh z betonářské oceli 10 505 | t | 1.683 |  | 0 | CS ÚRS 2021 02 |  |  | základní |  | 0 | 1.0383 | 1.7475 | 0 | 0 | 4 | K | 2 |  |  |  | ROZPOCET | 0 | 0 | 0 | 0 | 0 | 1 | 0 | 4 | 1522163504
| PP |  | Výztuž základových konstrukcí pasů, prahů, věnců a ostruh z betonářské oceli 10 505 (R) nebo BSt 500 | [15 empty] | PP | 2
| VV |  | "spotřeba oceli do základových pasů 80 kg/m3" 21,036*0,080 |  | 1.683 | [13 empty] | VV | 2 | 2 | True | 1 | ROZPOCET
| D | 3 | Svislé a kompletní konstrukce |  |  |  | 0 | [5 empty] | 0 |  | 1.9871 |  | 0 | 1 | D | 1 |  |  |  | ROZPOCET | [6 empty] | 0
20 | K | 327323131 | Opěrné zdi a valy ze ŽB tř. C 35/45 | m3 | 15.998 |  | 0 | CS ÚRS 2021 02 |  |  | základní |  | 0 | 0 | 0 | 0 | 0 | 4 | K | 2 |  |  |  | ROZPOCET | 0 | 0 | 0 | 0 | 0 | 1 | 0 | 4 | 1402492651
| PP |  | Opěrné zdi a valy z betonu železového bez zvláštních nároků na vliv prostředí tř. C 35/45 | [15 empty] | PP | 2
| VV |  | "betonáž dříků z C 35/45-XF2" 0,4*(0,35+1,87)*(5,8+3,63)+3,14*0,9^2/4*(2,7+2,5)+3,14*(0,8+1,7)^2/4/2*1,76 |  | 15.998 | [13 empty] | VV | 2 | 2 | True | 1 | ROZPOCET
21 | K | 327351211 | Bednění opěrných zdí a valů svislých i skloněných zřízení | m2 | 63.472 |  | 0 | CS ÚRS 2021 02 |  |  | základní |  | 0 | 0.00237 | 0.15043 | 0 | 0 | 4 | K | 2 |  |  |  | ROZPOCET | 0 | 0 | 0 | 0 | 0 | 1 | 0 | 4 | -1027041383
| PP |  | Bednění opěrných zdí a valů svislých i skloněných, výšky do 20 m zřízení | [15 empty] | PP | 2
| VV |  | "bednění dříků" 2*(0,35+1,87)*(5,8+3,63)+3,14*0,9*(2,7+2,5)+3,14*(0,8+1,7)/2*1,76 |  | 63.472 | [13 empty] | VV | 2 | 2 | True | 1 | ROZPOCET
22 | K | 327351221 | Bednění opěrných zdí a valů svislých i skloněných odstranění | m2 | 63.472 |  | 0 | CS ÚRS 2021 02 |  |  | základní |  | 0 | 0 | 0 | 0 | 0 | 4 | K | 2 |  |  |  | ROZPOCET | 0 | 0 | 0 | 0 | 0 | 1 | 0 | 4 | 1546373492
| PP |  | Bednění opěrných zdí a valů svislých i skloněných, výšky do 20 m odstranění | [15 empty] | PP | 2
23 | K | 327361006 | Výztuž opěrných zdí a valů D 12 mm z betonářské oceli 10 505 | t | 1.76 |  | 0 | CS ÚRS 2021 02 |  |  | základní |  | 0 | 1.0436 | 1.8367 | 0 | 0 | 4 | K | 2 |  |  |  | ROZPOCET | 0 | 0 | 0 | 0 | 0 | 1 | 0 | 4 | -324283063
| PP |  | Výztuž opěrných zdí a valů průměru do 12 mm, z oceli 10 505 (R) nebo BSt 500 | [15 empty] | PP | 2
| VV |  | "výztuž opěr a křídel, spotřeba 110 t/m3" 15,998*0,110 |  | 1.76 | [13 empty] | VV | 2 | 2 | True | 1 | ROZPOCET
| D | 4 | Vodorovné konstrukce |  |  |  | 0 | [5 empty] | 0 |  | 34.6878 |  | 0 | 1 | D | 1 |  |  |  | ROZPOCET | [6 empty] | 0
24 | K | 421379311 | Propojení výztuže eliminující bludné proudy nosné konstrukce mostů | m | 80.24 |  | 0 | CS ÚRS 2021 02 |  |  | základní |  | 0 | 6e-05 | 0.0048144 | 0 | 0 | 4 | K | 2 |  |  |  | ROZPOCET | 0 | 0 | 0 | 0 | 0 | 1 | 0 | 4 | 1308220166
| PP |  | Výztuž předpínací nosné konstrukce mostů propojení výztuže eliminující bludné proudy | [15 empty] | PP | 2
| VV |  | "provaření betonářské výztuže bodovými svary po obvodu" 2*8*3,14+2*3*5,0 |  | 80.24 | [13 empty] | VV | 2 | 2 | True | 1 | ROZPOCET
25 | M | 13530831 | ocel široká jakost S235JR | t | 0.007 |  | 0 | CS ÚRS 2021 02 |  |  | základní |  | 0 | 1 | 0.007 | 0 | 0 | 8 | M | 2 |  |  |  | ROZPOCET | 0 | 0 | 0 | 0 | 0 | 1 | 0 | 4 | 63018960
| PP |  | ocel široká jakost S235JR 300x30mm | [15 empty] | PP | 2
| VV |  | "ocelové terčíky pro měření bludných proudů, 2ks na dilat. celku" 2*3*1,19/1000 |  | 0.007 | [13 empty] | VV | 2 | 2 | True | 1 | ROZPOCET
26 | K | 423321128 | Mostní nosné konstrukce trámové ze ŽB C 30/37 | m3 | 9.472 |  | 0 | CS ÚRS 2021 02 |  |  | základní |  | 0 | 0 | 0 | 0 | 0 | 4 | K | 2 |  |  |  | ROZPOCET | 0 | 0 | 0 | 0 | 0 | 1 | 0 | 4 | 1719940103
| PP |  | Mostní železobetonové nosné konstrukce trámové trámové, z betonu C 30/37 | [15 empty] | PP | 2
| VV |  | "stativo ze železového betonu C30/37 XF4" (2,4+5,0)/2*0,8*((0,8+1,5)/2+(1,7+2,4)/2) |  | 9.472 | [13 empty] | VV | 2 | 2 | True | 1 | ROZPOCET
27 | K | 423321191 | Příplatek k mostní železobetonové nosné konstrukci trámové za betonáž malého rozsahu do 50 m3 | m3 | 9.472 |  | 0 | CS ÚRS 2021 02 |  |  | základní |  | 0 | 0 | 0 | 0 | 0 | 4 | K | 2 |  |  |  | ROZPOCET | 0 | 0 | 0 | 0 | 0 | 1 | 0 | 4 | 1967568492
| PP |  | Mostní železobetonové nosné konstrukce trámové Příplatek k cenám za betonáž malého rozsahu do 50 m3 | [15 empty] | PP | 2
28 | K | 423351111 | Bednění spodní příčníku trámu - zřízení | m2 | 33.134 |  | 0 | CS ÚRS 2021 02 |  |  | základní |  | 0 | 0.01882 | 0.62358 | 0 | 0 | 4 | K | 2 |  |  |  | ROZPOCET | 0 | 0 | 0 | 0 | 0 | 1 | 0 | 4 | 865200602
| PP |  | Bednění trámové a komorové konstrukce příčníku trámu spodní zřízení | [15 empty] | PP | 2
| VV |  | "bednění stativa" (2,4+2*1,53)*(1,5+2,4)+2*(2,4+5,0)*0,8 |  | 33.134 | [13 empty] | VV | 2 | 2 | True | 1 | ROZPOCET
29 | K | 423351211 | Bednění spodní příčníku trámu - odstranění | m2 | 33.134 |  | 0 | CS ÚRS 2021 02 |  |  | základní |  | 0 | 0 | 0 | 0 | 0 | 4 | K | 2 |  |  |  | ROZPOCET | 0 | 0 | 0 | 0 | 0 | 1 | 0 | 4 | 1712980619
| PP |  | Bednění trámové a komorové konstrukce příčníku trámu spodní odstranění | [15 empty] | PP | 2
30 | K | 423361216 | Výztuž trámové konstrukce z betonářské oceli 10 505 | t | 1.421 |  | 0 | CS ÚRS 2021 02 |  |  | základní |  | 0 | 1.0592 | 1.5051 | 0 | 0 | 4 | K | 2 |  |  |  | ROZPOCET | 0 | 0 | 0 | 0 | 0 | 1 | 0 | 4 | -1036853190
| PP |  | Výztuž trámové a komorové konstrukce z betonářské oceli 10 505 (R) nebo BSt 500 trámové konstrukce | [15 empty] | PP | 2
| VV |  | "výztruž stativa, spotřeba 150 kg/m3" 9,472*0,150 |  | 1.421 | [13 empty] | VV | 2 | 2 | True | 1 | ROZPOCET
31 | K | 430321616 | Schodišťová konstrukce a rampa ze ŽB tř. C 30/37 | m3 | 12.045 |  | 0 | CS ÚRS 2021 02 |  |  | základní |  | 0 | 2.4534 | 29.5508 | 0 | 0 | 4 | K | 2 |  |  |  | ROZPOCET | 0 | 0 | 0 | 0 | 0 | 1 | 0 | 4 | 1026110395
| PP |  | Schodišťové konstrukce a rampy z betonu železového (bez výztuže) stupně, schodnice, ramena, podesty s nosníky tř. C 30/37 | [15 empty] | PP | 2
| VV |  | "podesty z C 30/37-XF4" 0,25*(1,5+1,5+4,3)*5,8+0,4*0,25*(4*1,5+2*4,3) |  | 12.045 | [13 empty] | VV | 2 | 2 | True | 0 | ROZPOCET
| VV |  | Součet |  | 12.045 | [13 empty] | VV | 2 | 4 | True | 1 | ROZPOCET
32 | K | 430361821 | Výztuž schodišťové konstrukce a rampy betonářskou ocelí 10 505 | t | 1.807 |  | 0 | CS ÚRS 2021 02 |  |  | základní |  | 0 | 1.0493 | 1.896 | 0 | 0 | 4 | K | 2 |  |  |  | ROZPOCET | 0 | 0 | 0 | 0 | 0 | 1 | 0 | 4 | 1719484412
| PP |  | Výztuž schodišťových konstrukcí a ramp stupňů, schodnic, ramen, podest s nosníky z betonářské oceli 10 505 (R) nebo BSt 500 | [15 empty] | PP | 2
| VV |  | "výtuž schodišť, spotřeba 150 kg/m3" 12,045*0,150 |  | 1.807 | [13 empty] | VV | 2 | 2 | True | 1 | ROZPOCET
33 | K | 431351121 | Zřízení bednění podest schodišť a ramp přímočarých v do 4 m | m2 | 53.29 |  | 0 | CS ÚRS 2021 02 |  |  | základní |  | 0 | 0.01282 | 0.68318 | 0 | 0 | 4 | K | 2 |  |  |  | ROZPOCET | 0 | 0 | 0 | 0 | 0 | 1 | 0 | 4 | -1782471584
| PP |  | Bednění podest, podstupňových desek a ramp včetně podpěrné konstrukce výšky do 4 m půdorysně přímočarých zřízení | [15 empty] | PP | 2
| VV |  | "bednění podest" (1,5+1,5+4,3)*5,8+(0,5+0,25)*(4*1,5+2*4,3) |  | 53.29 | [13 empty] | VV | 2 | 2 | True | 0 | ROZPOCET
| VV |  | Součet |  | 53.29 | [13 empty] | VV | 2 | 4 | True | 1 | ROZPOCET
34 | K | 431351122 | Odstranění bednění podest schodišť a ramp přímočarých v do 4 m | m2 | 53.29 |  | 0 | CS ÚRS 2021 02 |  |  | základní |  | 0 | 0 | 0 | 0 | 0 | 4 | K | 2 |  |  |  | ROZPOCET | 0 | 0 | 0 | 0 | 0 | 1 | 0 | 4 | -155357576
| PP |  | Bednění podest, podstupňových desek a ramp včetně podpěrné konstrukce výšky do 4 m půdorysně přímočarých odstranění | [15 empty] | PP | 2
35 | K | 433121121R | Prefabrikované ŽB schodiště z C30/37, výztuž B500B | m3 | 20.952 |  | 0 |  |  |  | základní |  | 0 | 0.00702 | 0.14708 | 0 | 0 | 4 | K | 2 |  |  |  | ROZPOCET | 0 | 0 | 0 | 0 | 0 | 1 | 0 | 4 | 172243341
| PP |  | kompletní dodávka a montáž prefabrikovaného schodiště z C30/37 s výztuží B500B v množství 150 kg/m3 | [15 empty] | PP | 2
| VV |  | "kompletní dodávka a montáž prefabrikovaného schodiště z C30/37 s výztuží B500B v množství 150 kg/m3" 3*3,6*(0,3*5,8+2*0,4*0,25) |  | 20.952 | [13 empty] | VV | 2 | 2 | True | 1 | ROZPOCET
36 | K | 451315124 | Podkladní nebo výplňová vrstva z betonu C 12/15 tl do 150 mm | m2 | 143.24 |  | 0 | CS ÚRS 2021 02 |  |  | základní |  | 0 | 0 | 0 | 0 | 0 | 4 | K | 2 |  |  |  | ROZPOCET | 0 | 0 | 0 | 0 | 0 | 1 | 0 | 4 | -367392380
| PP |  | Podkladní a výplňové vrstvy z betonu prostého tloušťky do 150 mm, z betonu C 12/15 | [15 empty] | PP | 2
| VV |  | "podkladní beton C12/15-X0 pro základové pásy" 6,2*7,6+3,5*3,5+3,5*3,5 |  | 71.62 | [13 empty] | VV | 2 | 2 | True | 0 | ROZPOCET
| VV |  | "šablony pro vrtání pilot z C12/15-X0" 6,2*7,6+3,5*3,5+3,5*3,5 |  | 71.62 | [13 empty] | VV | 2 | 2 | True | 0 | ROZPOCET
| VV |  | Součet |  | 143.24 | [13 empty] | VV | 2 | 4 | True | 1 | ROZPOCET
37 | K | 451351111 | Bednění podkladní vrtací šablony základu z hranolů a prken hloubky do 300 mm - zřízení | m2 | 16.68 |  | 0 | CS ÚRS 2021 02 |  |  | základní |  | 0 | 0.01136 | 0.18948 | 0 | 0 | 4 | K | 2 |  |  |  | ROZPOCET | 0 | 0 | 0 | 0 | 0 | 1 | 0 | 4 | 1417420172
| PP |  | Bednění podkladní vrtací šablony základu z hranolů a prken hloubky do 300 mm zřízení | [15 empty] | PP | 2
| VV |  | "bednění pro podkladní desky a vrtací šablony" | [15 empty] | VV | 2 | 1 | True | 0 | ROZPOCET
| VV |  | "podkladní beton C12/15-X0 pro základové pásy" ((6,2+7,6)+(3,5+3,5)+(3,5+3,5))*2*0,15 |  | 8.34 | [13 empty] | VV | 2 | 2 | True | 0 | ROZPOCET
| VV |  | "šablony pro vrtání pilot z C12/15-X0" ((6,2+7,6)+(3,5+3,5)+(3,5+3,5))*2*0,15 |  | 8.34 | [13 empty] | VV | 2 | 2 | True | 0 | ROZPOCET
| VV |  | Součet |  | 16.68 | [13 empty] | VV | 2 | 4 | True | 1 | ROZPOCET
38 | K | 451351211 | Bednění podkladní vrtací šablony základu z hranolů a prken hloubky do 300 mm - odstranění | m2 | 16.68 |  | 0 | CS ÚRS 2021 02 |  |  | základní |  | 0 | 0 | 0 | 0 | 0 | 4 | K | 2 |  |  |  | ROZPOCET | 0 | 0 | 0 | 0 | 0 | 1 | 0 | 4 | -647356557
| PP |  | Bednění podkladní vrtací šablony základu z hranolů a prken hloubky do 300 mm odstranění | [15 empty] | PP | 2
39 | K | 451475121 | Podkladní vrstva plastbetonová samonivelační první vrstva tl 10 mm | m2 | 3.84 |  | 0 | CS ÚRS 2021 02 |  |  | základní |  | 0 | 0.02102 | 0.080717 | 0 | 0 | 4 | K | 2 |  |  |  | ROZPOCET | 0 | 0 | 0 | 0 | 0 | 1 | 0 | 4 | -1109187984
| PP |  | Podkladní vrstva plastbetonová samonivelační, tloušťky do 10 mm první vrstva | [15 empty] | PP | 2
| VV |  | "podlití patek zábradlí plastmaltou v tl. 10mm" 96*0,2*0,2 |  | 3.84 | [13 empty] | VV | 2 | 2 | True | 1 | ROZPOCET
| D | 6 | Úpravy povrchů, podlahy a osazování výplní |  |  |  | 0 | [5 empty] | 0 |  | 0.00702 |  | 0 | 1 | D | 1 |  |  |  | ROZPOCET | [6 empty] | 0
40 | K | 628611131 | Nátěr betonu mostu akrylátový 2x ochranný pružný OS-C | m2 | 13.5 |  | 0 | CS ÚRS 2021 02 |  |  | základní |  | 0 | 0.00052 | 0.00702 | 0 | 0 | 4 | K | 2 |  |  |  | ROZPOCET | 0 | 0 | 0 | 0 | 0 | 1 | 0 | 4 | -1451064164
| PP |  | Nátěr mostních betonových konstrukcí akrylátový na siloxanové a plasticko-elastické bázi 2x ochranný pružný OS-C (OS 4) | [15 empty] | PP | 2
| VV |  | "nátěr prvního a posledního stupně - zvýraznění" 9*0,3*5,0 |  | 13.5 | [13 empty] | VV | 2 | 2 | True | 1 | ROZPOCET
| D | 9 | Ostatní konstrukce a práce, bourání |  |  |  | 0 | [5 empty] | 0 |  | 2.5906 |  | 0 | 1 | D | 1 |  |  |  | ROZPOCET | [6 empty] | 0
41 | K | 911334122R | Ocelové zábradlí zádržnosti H2 kotvené do římsy s výplní ze svislých tyčí | m | 35.9 |  | 0 |  |  |  | základní |  | 0 | 0.07057 | 2.5335 | 0 | 0 | 4 | K | 2 |  |  |  | ROZPOCET | 0 | 0 | 0 | 0 | 0 | 1 | 0 | 4 | -100968333
| PP |  | Ocelové zábradlí zádržnosti H2 kotvené do římsy s výplní ze svislých tyčí | [15 empty] | PP | 2
| VV |  | "mostní odnímatelné ocelové zábradlí z otevřených profilů se svislou výplní, výšky 1,10m vč. kotvení" 35,9 |  | 35.9 | [13 empty] | VV | 2 | 2 | True | 1 | ROZPOCET
42 | K | 931994151 | Těsnění spáry betonové konstrukce spárovým profilem průřezu 20/20 mm | m | 37.8 |  | 0 | CS ÚRS 2021 02 |  |  | základní |  | 0 | 1e-05 | 0.000378 | 0 | 0 | 4 | K | 2 |  |  |  | ROZPOCET | 0 | 0 | 0 | 0 | 0 | 1 | 0 | 4 | 1156612883
| PP |  | Těsnění spáry betonové konstrukce pásy, profily, tmely spárovým profilem průřezu 20/20 mm | [15 empty] | PP | 2
| VV |  | "těsnění spáry schodů elastickým těsnícím tmelem 15/15mm" 6*(5,8+0,25*2) |  | 37.8 | [13 empty] | VV | 2 | 2 | True | 1 | ROZPOCET
43 | K | 948411111 | Zřízení podpěrné skruže dočasné kovové z věží výšky do 10 m | m3 | 64.5 |  | 0 | CS ÚRS 2021 02 |  |  | základní |  | 0 | 0.00088 | 0.05676 | 0 | 0 | 4 | K | 2 |  |  |  | ROZPOCET | 0 | 0 | 0 | 0 | 0 | 1 | 0 | 4 | -1576199936
| PP |  | Podpěrné skruže a podpěry dočasné kovové zřízení skruží z věží výšky do 10 m | [15 empty] | PP | 2
| VV |  | "skruž pro bednění" 1,5*(3,5+5,1)*5,0 |  | 64.5 | [13 empty] | VV | 2 | 2 | True | 1 | ROZPOCET
44 | K | 948411211 | Odstranění podpěrné skruže dočasné kovové z věží výšky do 10 m | m3 | 64.5 |  | 0 | CS ÚRS 2021 02 |  |  | základní |  | 0 | 0 | 0 | 0 | 0 | 4 | K | 2 |  |  |  | ROZPOCET | 0 | 0 | 0 | 0 | 0 | 1 | 0 | 4 | -1589546548
| PP |  | Podpěrné skruže a podpěry dočasné kovové odstranění skruží z věží výšky do 10 m | [15 empty] | PP | 2
| D | 997 | Přesun sutě |  |  |  | 0 | [5 empty] | 0 |  | 0 |  | 0 | 1 | D | 1 |  |  |  | ROZPOCET | [6 empty] | 0
45 | K | 997221551 | Vodorovná doprava suti ze sypkých materiálů do 1 km | t | 55.55 |  | 0 | CS ÚRS 2021 02 |  |  | základní |  | 0 | 0 | 0 | 0 | 0 | 4 | K | 2 |  |  |  | ROZPOCET | 0 | 0 | 0 | 0 | 0 | 1 | 0 | 4 | -297467824
| PP |  | Vodorovná doprava suti bez naložení, ale se složením a s hrubým urovnáním ze sypkých materiálů, na vzdálenost do 1 km | [15 empty] | PP | 2
| VV |  | "odvoz suti na skládku do 10 km" | [15 empty] | VV | 2 | 1 | True | 0 | ROZPOCET
| VV |  | "odstranění stáv. štěrkové plochy v tl. 15cm, suť 0,218 t/m2" 180*0,218 |  | 39.24 | [13 empty] | VV | 2 | 2 | True | 0 | ROZPOCET
| VV |  | "odbourání vrchu pilot, suť 1,699 t/m" 8*1,2*1,699 |  | 16.31 | [13 empty] | VV | 2 | 2 | True | 0 | ROZPOCET
| VV |  | Součet |  | 55.55 | [13 empty] | VV | 2 | 4 | True | 1 | ROZPOCET
46 | K | 997221559 | Příplatek ZKD 1 km u vodorovné dopravy suti ze sypkých materiálů | t | 499.954 |  | 0 | CS ÚRS 2021 02 |  |  | základní |  | 0 | 0 | 0 | 0 | 0 | 4 | K | 2 |  |  |  | ROZPOCET | 0 | 0 | 0 | 0 | 0 | 1 | 0 | 4 | -794814632
| PP |  | Vodorovná doprava suti bez naložení, ale se složením a s hrubým urovnáním Příplatek k ceně za každý další i započatý 1 km přes 1 km | [15 empty] | PP | 2
| VV |  | "příplatek za zvětšený přesun odvozu suti na skládku VZD 10 km" | [15 empty] | VV | 2 | 1 | True | 0 | ROZPOCET
| VV |  | "odstranění stáv. štěrkové plochy v tl. 15cm, suť 0,218 t/m2" 180,0*0,218*9 |  | 353.16 | [13 empty] | VV | 2 | 2 | True | 0 | ROZPOCET
| VV |  | "odbourání vrchu pilot, suť 1,699 t/m" 8*1,2*1,699*9 |  | 146.794 | [13 empty] | VV | 2 | 2 | True | 0 | ROZPOCET
| VV |  | Součet |  | 499.954 | [13 empty] | VV | 2 | 4 | True | 1 | ROZPOCET
47 | K | 997221861 | Poplatek za uložení stavebního odpadu na recyklační skládce (skládkovné) z prostého betonu pod kódem 17 01 01 | t | 16.31 |  | 0 | CS ÚRS 2021 02 |  |  | základní |  | 0 | 0 | 0 | 0 | 0 | 4 | K | 2 |  |  |  | ROZPOCET | 0 | 0 | 0 | 0 | 0 | 1 | 0 | 4 | 685034354
| PP |  | Poplatek za uložení stavebního odpadu na recyklační skládce (skládkovné) z prostého betonu zatříděného do Katalogu odpadů pod kódem 17 01 01 | [15 empty] | PP | 2
| VV |  | "odbourání vrchu pilot, suť 1,699 t/m" 8*1,2*1,699 |  | 16.31 | [13 empty] | VV | 2 | 2 | True | 0 | ROZPOCET
| VV |  | Součet |  | 16.31 | [13 empty] | VV | 2 | 4 | True | 1 | ROZPOCET
48 | K | 997221873 | Poplatek za uložení stavebního odpadu na recyklační skládce (skládkovné) zeminy a kamení zatříděného do Katalogu odpadů pod kódem 17 05 04 | t | 39.24 |  | 0 | CS ÚRS 2021 02 |  |  | základní |  | 0 | 0 | 0 | 0 | 0 | 4 | K | 2 |  |  |  | ROZPOCET | 0 | 0 | 0 | 0 | 0 | 1 | 0 | 4 | 605791685
| PP |  | Poplatek za uložení stavebního odpadu na recyklační skládce (skládkovné) zeminy a kamení zatříděného do Katalogu odpadů pod kódem 17 05 04 | [15 empty] | PP | 2
| VV |  | "odstranění stáv. štěrkové plochy v tl. 15cm, suť 0,218 t/m2" 180,0*0,218 |  | 39.24 | [13 empty] | VV | 2 | 2 | True | 1 | ROZPOCET
| D | 998 | Přesun hmot |  |  |  | 0 | [5 empty] | 0 |  | 0 |  | 0 | 1 | D | 1 |  |  |  | ROZPOCET | [6 empty] | 0
49 | K | 998152111 | Přesun hmot pro montované zdi a valy v do 12 m | t | 675.769 |  | 0 | CS ÚRS 2021 02 |  |  | základní |  | 0 | 0 | 0 | 0 | 0 | 4 | K | 2 |  |  |  | ROZPOCET | 0 | 0 | 0 | 0 | 0 | 1 | 0 | 4 | 1987302145
| PP |  | Přesun hmot pro zdi a valy samostatné montované z dílců železobetonových nebo z předpjatého betonu vodorovná dopravní vzdálenost do 50 m, pro zdi výšky do 12 m | [15 empty] | PP | 2
| D | PSV | Práce a dodávky PSV |  |  |  | 0 | [5 empty] | 0 |  | 0.84636 |  | 0 | 2 | D | 0 |  |  |  | ROZPOCET | [6 empty] | 0
| D | 711 | Izolace proti vodě, vlhkosti a plynům |  |  |  | 0 | [5 empty] | 0 |  | 0.4965 |  | 0 | 2 | D | 1 |  |  |  | ROZPOCET | [6 empty] | 0
50 | K | 711121131 | Provedení izolace proti zemní vlhkosti vodorovné za horka nátěrem asfaltovým | m2 | 69.506 |  | 0 | CS ÚRS 2021 02 |  |  | základní |  | 0 | 3e-05 | 0.0020852 | 0 | 0 | 16 | K | 2 |  |  |  | ROZPOCET | 0 | 0 | 0 | 0 | 0 | 1 | 0 | 16 | 1477942531
| PP |  | Provedení izolace proti zemní vlhkosti natěradly a tmely za horka na ploše vodorovné V nátěrem asfaltovým | [15 empty] | PP | 2
| VV |  | "izolace základů - penetrační nátěr" 2*(0,35+0,4+0,6)*(5,8+3,63)+2*(0,6+0,2)*(1,2*3+2,2) |  | 34.741 | [13 empty] | VV | 2 | 2 | True | 0 | ROZPOCET
| VV |  | "penetrační nátěr rubu dříků" 2*(0,35+1,87)*(4,2+3,63) |  | 34.765 | [13 empty] | VV | 2 | 2 | True | 0 | ROZPOCET
| VV |  | Součet |  | 69.506 | [13 empty] | VV | 2 | 4 | True | 1 | ROZPOCET
51 | M | 11163150 | lak penetrační asfaltový | t | 0.11 |  | 0 | CS ÚRS 2021 02 |  |  | základní |  | 0 | 1 | 0.11 | 0 | 0 | 32 | M | 2 |  |  |  | ROZPOCET | 0 | 0 | 0 | 0 | 0 | 1 | 0 | 16 | -890243307
| PP |  | lak penetrační asfaltový | [15 empty] | PP | 2
| VV |  | 69,506*0,00158 'Přepočtené koeficientem množství |  | 0.11 | [13 empty] | VV | 2 | 2 | False | 1 | ROZPOCET
52 | K | 711121131 | Provedení izolace proti zemní vlhkosti vodorovné za horka nátěrem asfaltovým | m2 | 69.482 |  | 0 | CS ÚRS 2021 02 |  |  | základní |  | 0 | 3e-05 | 0.0020845 | 0 | 0 | 16 | K | 2 |  |  |  | ROZPOCET | 0 | 0 | 0 | 0 | 0 | 1 | 0 | 16 | 1112069125
| PP |  | Provedení izolace proti zemní vlhkosti natěradly a tmely za horka na ploše vodorovné V nátěrem asfaltovým | [15 empty] | PP | 2
| VV |  | "izolace základů - 2x hydroizolační nátěr" (2*(0,35+0,4+0,6)*(5,8+3,63)+2*(0,6+0,2)*(1,2*3+2,2))*2 |  | 69.482 | [13 empty] | VV | 2 | 2 | True | 1 | ROZPOCET
53 | M | 11163152 | lak hydroizolační asfaltový | t | 0.11 |  | 0 | CS ÚRS 2021 02 |  |  | základní |  | 0 | 1 | 0.11 | 0 | 0 | 32 | M | 2 |  |  |  | ROZPOCET | 0 | 0 | 0 | 0 | 0 | 1 | 0 | 16 | -1472044004
| PP |  | lak hydroizolační asfaltový | [15 empty] | PP | 2
| VV |  | 69,482*0,00158 'Přepočtené koeficientem množství |  | 0.11 | [13 empty] | VV | 2 | 2 | False | 1 | ROZPOCET
54 | K | 711142559 | Provedení izolace proti zemní vlhkosti pásy přitavením svislé NAIP | m2 | 34.765 |  | 0 | CS ÚRS 2021 02 |  |  | základní |  | 0 | 0.0004 | 0.013906 | 0 | 0 | 16 | K | 2 |  |  |  | ROZPOCET | 0 | 0 | 0 | 0 | 0 | 1 | 0 | 16 | -1141655690
| PP |  | Provedení izolace proti zemní vlhkosti pásy přitavením NAIP na ploše svislé S | [15 empty] | PP | 2
| VV |  | "izolace rubu dříků přitavenými modifikovanými asf. pásy na penetrační nátěr" 2*(0,35+1,87)*(4,2+3,63) |  | 34.765 | [13 empty] | VV | 2 | 2 | True | 1 | ROZPOCET
55 | M | 62832134 | pás asfaltový natavitelný oxidovaný tl 4,0mm typu V60 S40 s vložkou ze skleněné rohože, s jemnozrnným minerálním posypem | m2 | 42.448 |  | 0 | CS ÚRS 2021 02 |  |  | základní |  | 0 | 0.0054 | 0.22922 | 0 | 0 | 32 | M | 2 |  |  |  | ROZPOCET | 0 | 0 | 0 | 0 | 0 | 1 | 0 | 16 | -38883580
| PP |  | pás asfaltový natavitelný oxidovaný tl 4,0mm typu V60 S40 s vložkou ze skleněné rohože, s jemnozrnným minerálním posypem | [15 empty] | PP | 2
| VV |  | 34,765*1,221 'Přepočtené koeficientem množství |  | 42.448 | [13 empty] | VV | 2 | 2 | False | 1 | ROZPOCET
56 | K | 711491272 | Provedení doplňků izolace proti vodě na ploše svislé z textilií vrstva ochranná | m2 | 34.765 |  | 0 | CS ÚRS 2021 02 |  |  | základní |  | 0 | 0 | 0 | 0 | 0 | 16 | K | 2 |  |  |  | ROZPOCET | 0 | 0 | 0 | 0 | 0 | 1 | 0 | 16 | -1235631154
| PP |  | Provedení doplňků izolace proti vodě textilií na ploše svislé S vrstva ochranná | [15 empty] | PP | 2
| VV |  | "ochrana izolace rubu opěr a obalení drenáž geotextilií 800 g/m2" 2*(0,35+1,87)*(4,2+3,63) |  | 34.765 | [13 empty] | VV | 2 | 2 | True | 1 | ROZPOCET
57 | M | 69311180 | geotextilie PP s ÚV stabilizací 800g/m2 | m2 | 36.503 |  | 0 | CS ÚRS 2021 02 |  |  | základní |  | 0 | 0.0008 | 0.029202 | 0 | 0 | 32 | M | 2 |  |  |  | ROZPOCET | 0 | 0 | 0 | 0 | 0 | 1 | 0 | 16 | 434720739
| PP |  | geotextilie PP s ÚV stabilizací 800g/m2 | [15 empty] | PP | 2
| VV |  | 34,765*1,05 'Přepočtené koeficientem množství |  | 36.503 | [13 empty] | VV | 2 | 2 | False | 1 | ROZPOCET
| D | 783 | Dokončovací práce - nátěry |  |  |  | 0 | [5 empty] | 0 |  | 0.34986 |  | 0 | 2 | D | 1 |  |  |  | ROZPOCET | [6 empty] | 0
58 | K | 783943151 | Penetrační polyuretanový nátěr hladkých betonových podlah | m2 | 133.535 |  | 0 | CS ÚRS 2021 02 |  |  | základní |  | 0 | 0.00012 | 0.016024 | 0 | 0 | 16 | K | 2 |  |  |  | ROZPOCET | 0 | 0 | 0 | 0 | 0 | 1 | 0 | 16 | -2102817232
| PP |  | Penetrační nátěr betonových podlah hladkých (z pohledového nebo gletovaného betonu, stěrky apod.) polyuretanový | [15 empty] | PP | 2
| VV |  | "ochranná protiskluzová hydroizolace" (5,06+16,98)*5,0+2*(0,4+0,25)*(13,67+4,28) |  | 133.535 | [13 empty] | VV | 2 | 2 | True | 1 | ROZPOCET
59 | K | 783997151 | Příplatek k cenám krycího nátěru betonové podlahy za protiskluznou úpravu | m2 | 133.535 |  | 0 | CS ÚRS 2021 02 |  |  | základní |  | 0 | 0.0025 | 0.33384 | 0 | 0 | 16 | K | 2 |  |  |  | ROZPOCET | 0 | 0 | 0 | 0 | 0 | 1 | 0 | 16 | -1725484680
| PP |  | Krycí (uzavírací) nátěr betonových podlah Příplatek k cenám za provedení protiskluzné vrstvy prosypem křemičitým pískem nebo skleněnými kuličkami | [15 empty] | PP | 2
| VV |  | "ochranná protiskluzová hydroizolace" (5,06+16,98)*5,0+2*(0,4+0,25)*(13,67+4,28) |  | 133.535 | [13 empty] | VV | 2 | 2 | True | 1 | ROZPOCET
| D | VRN | Vedlejší rozpočtové náklady |  |  |  | 0 | [5 empty] | 0 |  | 0 |  | 0 | 5 | D | 0 |  |  |  | ROZPOCET | [6 empty] | 0
| D | VRN4 | Inženýrská činnost |  |  |  | 0 | [5 empty] | 0 |  | 0 |  | 0 | 5 | D | 1 |  |  |  | ROZPOCET | [6 empty] | 0
60 | K | 043103000 | Zkoušky bez rozlišení | kus | 1 |  | 0 | CS ÚRS 2021 02 |  |  | základní |  | 0 | 0 | 0 | 0 | 0 | 1024 | K | 2 |  |  |  | ROZPOCET | 0 | 0 | 0 | 0 | 0 | 1 | 0 | 1024 | 1039070569
| PP |  | Zkoušky bez rozlišení | [15 empty] | PP | 2
| VV |  | "zkoušky pilot ultrazvukem" 1 |  | 1 | [13 empty] | VV | 2 | 2 | True | 1 | ROZPOCET
61 | K | 043194000 | Ostatní zkoušky | kus | 3 |  | 0 | CS ÚRS 2021 02 |  |  | základní |  | 0 | 0 | 0 | 0 | 0 | 1024 | K | 2 |  |  |  | ROZPOCET | 0 | 0 | 0 | 0 | 0 | 1 | 0 | 1024 | 271471012
| PP |  | Ostatní zkoušky | [15 empty] | PP | 2
| VV |  | "zkouška integrity pilot" 3 |  | 3 | [13 empty] | VV | 2 | 2 | True | 1 | ROZPOCET

## SO 206 - Zeď u zastávky
[9 empty] | >> skryté sloupce << | [9 empty] | {d2f3b143-ffbf-4f66-8562-9d6abbfd7c87}
2
| KRYCÍ LIST SOUPISU PRACÍ | [8 empty] | v --- níže se nacházejí doplnkové a pomocné údaje k sestavám --- v | [8 empty] | False
Stavba:
1. STAVBA - MODRÁ - Multifunkční sportovní a kulturní pavilon 1. ETAPA
Objekt:
200 - MOSTNÍ OBJEKTY A ZDI
Soupis:
SO 206 - Zeď u zastávky
| KSO: |  |  |  |  | CC-CZ:
| Místo: |  |  |  |  | Datum: | 13. 12. 2021
| Zadavatel: |  |  |  |  | IČ:
DIČ:
| Uchazeč: |  |  |  |  | IČ: | Vyplň údaj
|  | Vyplň údaj |  |  |  | DIČ: | Vyplň údaj
| Projektant: |  |  |  |  | IČ:
DIČ:
| Zpracovatel: |  |  |  |  | IČ:
DIČ:
Poznámka:
| Cena bez DPH | [5 empty] | 0
|  |  | Základ daně |  |  | Sazba daně | Výše daně
| DPH | základní | 0 |  |  | 21% | 0
|  | snížená | 0 |  |  | 15% | 0
|  | zákl. přenesená | 0 |  |  | 21% | 0
|  | sníž. přenesená | 0 |  |  | 15% | 0
|  | nulová | 0 |  |  | 0% | 0
| Cena s DPH |  |  | v | CZK |  | 0
| Projektant |  |  | Zpracovatel
| Datum a podpis: |  | Razítko | Datum a podpis: |  |  | Razítko
| Objednavatel |  |  | Uchazeč
| Datum a podpis: |  | Razítko | Datum a podpis: |  |  | Razítko
REKAPITULACE ČLENĚNÍ SOUPISU PRACÍ
Stavba:
1. STAVBA - MODRÁ - Multifunkční sportovní a kulturní pavilon 1. ETAPA
Objekt:
200 - MOSTNÍ OBJEKTY A ZDI
Soupis:
SO 206 - Zeď u zastávky
Místo: | [5 empty] | Datum: | 13. 12. 2021
Zadavatel: | [5 empty] | Projektant:
Uchazeč: |  |  | Vyplň údaj |  |  | Zpracovatel:
Kód dílu - Popis | [6 empty] | Cena celkem [CZK]
Náklady ze soupisu prací | [6 empty] | 0 | [12 empty] | -1
| HSV - Práce a dodávky HSV | [5 empty] | 0
| 1 - Zemní práce | [5 empty] | 0
| 2 - Zakládání | [5 empty] | 0
| 3 - Svislé a kompletní konstrukce | [5 empty] | 0
| 4 - Vodorovné konstrukce | [5 empty] | 0
| 9 - Ostatní konstrukce a práce, bourání | [5 empty] | 0
| 998 - Přesun hmot | [5 empty] | 0
| PSV - Práce a dodávky PSV | [5 empty] | 0
| 711 - Izolace proti vodě, vlhkosti a plynům | [5 empty] | 0
SOUPIS PRACÍ
Stavba:
1. STAVBA - MODRÁ - Multifunkční sportovní a kulturní pavilon 1. ETAPA
Objekt:
200 - MOSTNÍ OBJEKTY A ZDI
Soupis:
SO 206 - Zeď u zastávky
Místo: | [5 empty] | Datum: | 13. 12. 2021
Zadavatel: | [5 empty] | Projektant:
Uchazeč: |  |  | Vyplň údaj |  |  | Zpracovatel:
PČ | Typ | Kód | Popis | MJ | Množství | J.cena [CZK] | Cena celkem [CZK] | Cenová soustava |  |  | DPH | J. Nh [h] | Nh celkem [h] | J. hmotnost [t] | Hmotnost celkem [t] | J. suť [t] | Suť Celkem [t]
Náklady soupisu celkem | [6 empty] | 0 | [5 empty] | 0 |  | 199.2594 |  | 0 |  | D | -1 | [10 empty] | 0
| D | HSV | Práce a dodávky HSV |  |  |  | 0 | [5 empty] | 0 |  | 198.8668 |  | 0 | 1 | D | 0 |  |  |  | ROZPOCET | [6 empty] | 0
| D | 1 | Zemní práce |  |  |  | 0 | [5 empty] | 0 |  | 195.462 |  | 0 | 1 | D | 1 |  |  |  | ROZPOCET | [6 empty] | 0
1 | K | 121151103 | Sejmutí ornice plochy do 100 m2 tl vrstvy do 200 mm strojně | m2 | 58.517 |  | 0 | CS ÚRS 2021 02 |  |  | základní |  | 0 | 0 | 0 | 0 | 0 | 4 | K | 2 |  |  |  | ROZPOCET | 0 | 0 | 0 | 0 | 0 | 1 | 0 | 4 | 1806699637
| PP |  | Sejmutí ornice strojně při souvislé ploše do 100 m2, tl. vrstvy do 200 mm | [15 empty] | PP | 2
| VV |  | "sejmutí ornice v tl. 15cm s naložením na dopravní prostředek" 3,26*(16,85+2*0,55) |  | 58.517 | [13 empty] | VV | 2 | 2 | True | 1 | ROZPOCET
2 | K | 122251102 | Odkopávky a prokopávky nezapažené v hornině třídy těžitelnosti I skupiny 3 objem do 50 m3 strojně | m3 | 24.233 |  | 0 | CS ÚRS 2021 02 |  |  | základní |  | 0 | 0 | 0 | 0 | 0 | 4 | K | 2 |  |  |  | ROZPOCET | 0 | 0 | 0 | 0 | 0 | 1 | 0 | 4 | 1445525101
| PP |  | Odkopávky a prokopávky nezapažené strojně v hornině třídy těžitelnosti I skupiny 3 přes 20 do 50 m3 | [15 empty] | PP | 2
| VV |  | "odkopávky v hlínách písčitých, sprašových, jílovitých" | [15 empty] | VV | 2 | 1 | True | 0 | ROZPOCET
| VV |  | 1,35*(16,85+2*0,55) |  | 24.233 | [13 empty] | VV | 2 | 2 | True | 1 | ROZPOCET
3 | K | 162751117 | Vodorovné přemístění přes 9 000 do 10000 m výkopku/sypaniny z horniny třídy těžitelnosti I skupiny 1 až 3 | m3 | 33.011 |  | 0 | CS ÚRS 2021 02 |  |  | základní |  | 0 | 0 | 0 | 0 | 0 | 4 | K | 2 |  |  |  | ROZPOCET | 0 | 0 | 0 | 0 | 0 | 1 | 0 | 4 | -2021112069
| PP |  | Vodorovné přemístění výkopku nebo sypaniny po suchu na obvyklém dopravním prostředku, bez naložení výkopku, avšak se složením bez rozhrnutí z horniny třídy těžitelnosti I skupiny 1 až 3 na vzdálenost přes 9 000 do 10 000 m | [15 empty] | PP | 2
| VV |  | "odvoz přebytečné zeminy na skládku do 10 km" | [15 empty] | VV | 2 | 1 | True | 0 | ROZPOCET
| VV |  | "ornice" 58,517*0,15 |  | 8.778 | [13 empty] | VV | 2 | 2 | True | 0 | ROZPOCET
| VV |  | "odkopávky" 24,233 |  | 24.233 | [13 empty] | VV | 2 | 2 | True | 0 | ROZPOCET
| VV |  | Součet |  | 33.011 | [13 empty] | VV | 2 | 4 | True | 1 | ROZPOCET
4 | K | 171151103 | Uložení sypaniny z hornin soudržných do násypů zhutněných strojně | m3 | 92.675 |  | 0 | CS ÚRS 2021 02 |  |  | základní |  | 0 | 0 | 0 | 0 | 0 | 4 | K | 2 |  |  |  | ROZPOCET | 0 | 0 | 0 | 0 | 0 | 1 | 0 | 4 | -1711684143
| PP |  | Uložení sypanin do násypů strojně s rozprostřením sypaniny ve vrstvách a s hrubým urovnáním zhutněných z hornin soudržných jakékoliv třídy těžitelnosti | [15 empty] | PP | 2
| VV |  | "dosypání svahů se zhutněním, vč. svahování" 5,5*16,85 |  | 92.675 | [13 empty] | VV | 2 | 2 | True | 1 | ROZPOCET
5 | M | 58331200 | štěrkopísek netříděný zásypový nebo jiná zemina vhodná do zásypů | t | 176.083 |  | 0 | CS ÚRS 2021 02 |  |  | základní |  | 0 | 1 | 176.083 | 0 | 0 | 8 | M | 2 |  |  |  | ROZPOCET | 0 | 0 | 0 | 0 | 0 | 1 | 0 | 4 | -1548366691
| PP |  | štěrkopísek netříděný zásypový | [15 empty] | PP | 2
| VV |  | 92,675*1,9 'Přepočtené koeficientem množství |  | 176.083 | [13 empty] | VV | 2 | 2 | False | 1 | ROZPOCET
6 | K | 171201231 | Poplatek za uložení zeminy a kamení na recyklační skládce (skládkovné) kód odpadu 17 05 04 | t | 59.42 |  | 0 | CS ÚRS 2021 02 |  |  | základní |  | 0 | 0 | 0 | 0 | 0 | 4 | K | 2 |  |  |  | ROZPOCET | 0 | 0 | 0 | 0 | 0 | 1 | 0 | 4 | 349819815
| PP |  | Poplatek za uložení stavebního odpadu na recyklační skládce (skládkovné) zeminy a kamení zatříděného do Katalogu odpadů pod kódem 17 05 04 | [15 empty] | PP | 2
| VV |  | 33,011*1,8 |  | 59.42 | [13 empty] | VV | 2 | 2 | True | 1 | ROZPOCET
7 | K | 171251201 | Uložení sypaniny na skládky nebo meziskládky | m3 | 33.011 |  | 0 | CS ÚRS 2021 02 |  |  | základní |  | 0 | 0 | 0 | 0 | 0 | 4 | K | 2 |  |  |  | ROZPOCET | 0 | 0 | 0 | 0 | 0 | 1 | 0 | 4 | -102104878
| PP |  | Uložení sypaniny na skládky nebo meziskládky bez hutnění s upravením uložené sypaniny do předepsaného tvaru | [15 empty] | PP | 2
8 | K | 174151101 | Zásyp jam, šachet rýh nebo kolem objektů sypaninou se zhutněním | m3 | 10.953 |  | 0 | CS ÚRS 2021 02 |  |  | základní |  | 0 | 0 | 0 | 0 | 0 | 4 | K | 2 |  |  |  | ROZPOCET | 0 | 0 | 0 | 0 | 0 | 1 | 0 | 4 | 544742412
| PP |  | Zásyp sypaninou z jakékoliv horniny strojně s uložením výkopku ve vrstvách se zhutněním jam, šachet, rýh nebo kolem objektů v těchto vykopávkách | [15 empty] | PP | 2
| VV |  | "zásyp stavebních jam za rubem opěr zeminou vhodnou do násypu, hutnění na Id=0,85 po vrstvách" | [15 empty] | VV | 2 | 1 | True | 0 | ROZPOCET
| VV |  | 0,65*16,85 |  | 10.953 | [13 empty] | VV | 2 | 2 | True | 1 | ROZPOCET
9 | M | 58331200 | štěrkopísek netříděný zásypový nebo jiná zemina vhodná do zásypů | t | 10.953 |  | 0 | CS ÚRS 2021 02 |  |  | základní |  | 0 | 1 | 10.953 | 0 | 0 | 8 | M | 2 |  |  |  | ROZPOCET | 0 | 0 | 0 | 0 | 0 | 1 | 0 | 4 | -253789117
| PP |  | štěrkopísek netříděný zásypový | [15 empty] | PP | 2
10 | K | 175151101 | Obsypání potrubí strojně sypaninou bez prohození, uloženou do 3 m | m3 | 4.213 |  | 0 | CS ÚRS 2021 02 |  |  | základní |  | 0 | 0 | 0 | 0 | 0 | 4 | K | 2 |  |  |  | ROZPOCET | 0 | 0 | 0 | 0 | 0 | 1 | 0 | 4 | 132897237
| PP |  | Obsypání potrubí strojně sypaninou z vhodných třídy těžitelnosti I a II, skupiny 1 až 4 nebo materiálem připraveným podél výkopu ve vzdálenosti do 3 m od jeho kraje, pro jakoukoliv hloubku výkopu a míru zhutnění bez prohození sypaniny | [15 empty] | PP | 2
| VV |  | "obsyp rubové drenáže lomový kamenem fr. 200mm" 0,5*0,5*16,85 |  | 4.213 | [13 empty] | VV | 2 | 2 | True | 1 | ROZPOCET
11 | M | 58344003 | kamenivo drcené hrubé frakce 63/200 | t | 8.426 |  | 0 | CS ÚRS 2021 02 |  |  | základní |  | 0 | 1 | 8.426 | 0 | 0 | 8 | M | 2 |  |  |  | ROZPOCET | 0 | 0 | 0 | 0 | 0 | 1 | 0 | 4 | -2127839074
| PP |  | kamenivo drcené hrubé frakce 63/125 | [15 empty] | PP | 2
| VV |  | 4,213*2 'Přepočtené koeficientem množství |  | 8.426 | [13 empty] | VV | 2 | 2 | False | 1 | ROZPOCET
| D | 2 | Zakládání |  |  |  | 0 | [5 empty] | 0 |  | 1.0213 |  | 0 | 1 | D | 1 |  |  |  | ROZPOCET | [6 empty] | 0
12 | K | 212792212 | Odvodnění mostní opěry - drenážní flexibilní plastové potrubí DN 160 | m | 16.85 |  | 0 | CS ÚRS 2021 02 |  |  | základní |  | 0 | 0.00114 | 0.019209 | 0 | 0 | 4 | K | 2 |  |  |  | ROZPOCET | 0 | 0 | 0 | 0 | 0 | 1 | 0 | 4 | 1251929230
| PP |  | Odvodnění mostní opěry z plastových trub drenážní potrubí flexibilní DN 160 | [15 empty] | PP | 2
| VV |  | "odvodnněí rubu opěr, perfor. trubka HDPE prům. 150mm" 16,85 |  | 16.85 | [13 empty] | VV | 2 | 2 | True | 1 | ROZPOCET
13 | K | 212792312 | Odvodnění mostní opěry - drenážní plastové potrubí HDPE DN 160 | m | 0.4 |  | 0 | CS ÚRS 2021 02 |  |  | základní |  | 0 | 0.00092 | 0.000368 | 0 | 0 | 4 | K | 2 |  |  |  | ROZPOCET | 0 | 0 | 0 | 0 | 0 | 1 | 0 | 4 | -298449938
| PP |  | Odvodnění mostní opěry z plastových trub drenážní potrubí HDPE DN 160 | [15 empty] | PP | 2
| VV |  | "vyústění drenáže skrčz dříky opěr a křídlo, trubka plná HDPE prům. 150mm" 0,4 |  | 0.4 | [13 empty] | VV | 2 | 2 | True | 1 | ROZPOCET
14 | K | 274321118 | Základové pasy, prahy, věnce a ostruhy mostních konstrukcí ze ŽB C 30/37 | m3 | 9.436 |  | 0 | CS ÚRS 2021 02 |  |  | základní |  | 0 | 0 | 0 | 0 | 0 | 4 | K | 2 |  |  |  | ROZPOCET | 0 | 0 | 0 | 0 | 0 | 1 | 0 | 4 | 376172778
| PP |  | Základové konstrukce z betonu železového pásy, prahy, věnce a ostruhy ve výkopu nebo na hlavách pilot C 30/37 | [15 empty] | PP | 2
| VV |  | "základy pro zeď z C 30/37-XF3" 0,4*1,4*16,85 |  | 9.436 | [13 empty] | VV | 2 | 2 | True | 1 | ROZPOCET
15 | K | 274354111 | Bednění základových pasů - zřízení | m2 | 14.6 |  | 0 | CS ÚRS 2021 02 |  |  | základní |  | 0 | 0.00144 | 0.021024 | 0 | 0 | 4 | K | 2 |  |  |  | ROZPOCET | 0 | 0 | 0 | 0 | 0 | 1 | 0 | 4 | 1363730469
| PP |  | Bednění základových konstrukcí pasů, prahů, věnců a ostruh zřízení | [15 empty] | PP | 2
| VV |  | "základ pro zeď" 0,4*2*(1,4+16,85) |  | 14.6 | [13 empty] | VV | 2 | 2 | True | 1 | ROZPOCET
16 | K | 274354211 | Bednění základových pasů - odstranění bednění | m2 | 14.6 |  | 0 | CS ÚRS 2021 02 |  |  | základní |  | 0 | 4e-05 | 0.000584 | 0 | 0 | 4 | K | 2 |  |  |  | ROZPOCET | 0 | 0 | 0 | 0 | 0 | 1 | 0 | 4 | -1824845098
| PP |  | Bednění základových konstrukcí pasů, prahů, věnců a ostruh odstranění bednění | [15 empty] | PP | 2
17 | K | 274361116 | Výztuž základových pasů, prahů, věnců a ostruh z betonářské oceli 10 505 | t | 0.944 |  | 0 | CS ÚRS 2021 02 |  |  | základní |  | 0 | 1.0383 | 0.98016 | 0 | 0 | 4 | K | 2 |  |  |  | ROZPOCET | 0 | 0 | 0 | 0 | 0 | 1 | 0 | 4 | -1805345290
| PP |  | Výztuž základových konstrukcí pasů, prahů, věnců a ostruh z betonářské oceli 10 505 (R) nebo BSt 500 | [15 empty] | PP | 2
| VV |  | "spotřeba oceli do základových pasů 100 kg/m3" 9,436*0,100 |  | 0.944 | [13 empty] | VV | 2 | 2 | True | 1 | ROZPOCET
| D | 3 | Svislé a kompletní konstrukce |  |  |  | 0 | [5 empty] | 0 |  | 1.1777 |  | 0 | 1 | D | 1 |  |  |  | ROZPOCET | [6 empty] | 0
18 | K | 327323131 | Opěrné zdi a valy ze ŽB tř. C 35/45 | m3 | 10.11 |  | 0 | CS ÚRS 2021 02 |  |  | základní |  | 0 | 0 | 0 | 0 | 0 | 4 | K | 2 |  |  |  | ROZPOCET | 0 | 0 | 0 | 0 | 0 | 1 | 0 | 4 | -136140420
| PP |  | Opěrné zdi a valy z betonu železového bez zvláštních nároků na vliv prostředí tř. C 35/45 | [15 empty] | PP | 2
| VV |  | "betonáž dříků z C 35/45-XF2" 0,4*1,5*16,85 |  | 10.11 | [13 empty] | VV | 2 | 2 | True | 1 | ROZPOCET
19 | K | 327351211 | Bednění opěrných zdí a valů svislých i skloněných zřízení | m2 | 51.75 |  | 0 | CS ÚRS 2021 02 |  |  | základní |  | 0 | 0.00237 | 0.12265 | 0 | 0 | 4 | K | 2 |  |  |  | ROZPOCET | 0 | 0 | 0 | 0 | 0 | 1 | 0 | 4 | -1687118417
| PP |  | Bednění opěrných zdí a valů svislých i skloněných, výšky do 20 m zřízení | [15 empty] | PP | 2
| VV |  | "bednění dříků" 2*1,5*16,85+2*0,4*1,5 |  | 51.75 | [13 empty] | VV | 2 | 2 | True | 1 | ROZPOCET
20 | K | 327351221 | Bednění opěrných zdí a valů svislých i skloněných odstranění | m2 | 51.75 |  | 0 | CS ÚRS 2021 02 |  |  | základní |  | 0 | 0 | 0 | 0 | 0 | 4 | K | 2 |  |  |  | ROZPOCET | 0 | 0 | 0 | 0 | 0 | 1 | 0 | 4 | 1947664106
| PP |  | Bednění opěrných zdí a valů svislých i skloněných, výšky do 20 m odstranění | [15 empty] | PP | 2
21 | K | 327361006 | Výztuž opěrných zdí a valů D 12 mm z betonářské oceli 10 505 | t | 1.011 |  | 0 | CS ÚRS 2021 02 |  |  | základní |  | 0 | 1.0436 | 1.0551 | 0 | 0 | 4 | K | 2 |  |  |  | ROZPOCET | 0 | 0 | 0 | 0 | 0 | 1 | 0 | 4 | -1816835333
| PP |  | Výztuž opěrných zdí a valů průměru do 12 mm, z oceli 10 505 (R) nebo BSt 500 | [15 empty] | PP | 2
| VV |  | "výztuž opěr a křídel, spotřeba 100 t/m3" 10,11*0,100 |  | 1.011 | [13 empty] | VV | 2 | 2 | True | 1 | ROZPOCET
| D | 4 | Vodorovné konstrukce |  |  |  | 0 | [5 empty] | 0 |  | 0.076579 |  | 0 | 1 | D | 1 |  |  |  | ROZPOCET | [6 empty] | 0
22 | K | 451315124 | Podkladní nebo výplňová vrstva z betonu C 12/15 tl do 150 mm | m2 | 42.84 |  | 0 | CS ÚRS 2021 02 |  |  | základní |  | 0 | 0 | 0 | 0 | 0 | 4 | K | 2 |  |  |  | ROZPOCET | 0 | 0 | 0 | 0 | 0 | 1 | 0 | 4 | 259596829
| PP |  | Podkladní a výplňové vrstvy z betonu prostého tloušťky do 150 mm, z betonu C 12/15 | [15 empty] | PP | 2
| VV |  | "podkladní beton C12/15-X0 pro základové pásy" 2,4*(16,85+2*0,5) |  | 42.84 | [13 empty] | VV | 2 | 2 | True | 0 | ROZPOCET
| VV |  | Součet |  | 42.84 | [13 empty] | VV | 2 | 4 | True | 1 | ROZPOCET
23 | K | 451351111 | Bednění podkladní vrtací šablony základu z hranolů a prken hloubky do 300 mm - zřízení | m2 | 6.075 |  | 0 | CS ÚRS 2021 02 |  |  | základní |  | 0 | 0.01136 | 0.069012 | 0 | 0 | 4 | K | 2 |  |  |  | ROZPOCET | 0 | 0 | 0 | 0 | 0 | 1 | 0 | 4 | -702699232
| PP |  | Bednění podkladní vrtací šablony základu z hranolů a prken hloubky do 300 mm zřízení | [15 empty] | PP | 2
| VV |  | "podkladní beton C12/15-X0 pro základové pásy" ((2,4+16,85)+(0,5+0,5))*2*0,15 |  | 6.075 | [13 empty] | VV | 2 | 2 | True | 1 | ROZPOCET
24 | K | 451351211 | Bednění podkladní vrtací šablony základu z hranolů a prken hloubky do 300 mm - odstranění | m2 | 6.075 |  | 0 | CS ÚRS 2021 02 |  |  | základní |  | 0 | 0 | 0 | 0 | 0 | 4 | K | 2 |  |  |  | ROZPOCET | 0 | 0 | 0 | 0 | 0 | 1 | 0 | 4 | 44920465
| PP |  | Bednění podkladní vrtací šablony základu z hranolů a prken hloubky do 300 mm odstranění | [15 empty] | PP | 2
25 | K | 451475121 | Podkladní vrstva plastbetonová samonivelační první vrstva tl 10 mm | m2 | 0.36 |  | 0 | CS ÚRS 2021 02 |  |  | základní |  | 0 | 0.02102 | 0.0075672 | 0 | 0 | 4 | K | 2 |  |  |  | ROZPOCET | 0 | 0 | 0 | 0 | 0 | 1 | 0 | 4 | -1192166171
| PP |  | Podkladní vrstva plastbetonová samonivelační, tloušťky do 10 mm první vrstva | [15 empty] | PP | 2
| VV |  | "podlití patek zábradlí plastmaltou v tl. 10mm" 9*0,2*0,2 |  | 0.36 | [13 empty] | VV | 2 | 2 | True | 1 | ROZPOCET
26 | K | 458311121 | Výplňové klíny za opěrou z betonu prostého C 12/15 hutněného po vrstvách | m3 | 2.528 |  | 0 | CS ÚRS 2021 02 |  |  | základní |  | 0 | 0 | 0 | 0 | 0 | 4 | K | 2 |  |  |  | ROZPOCET | 0 | 0 | 0 | 0 | 0 | 1 | 0 | 4 | 763765883
| PP |  | Výplňové klíny a filtrační vrstvy za opěrou z betonu hutněného po vrstvách výplňového prostého | [15 empty] | PP | 2
| VV |  | "podkladní beton pod rubovou drenáž z beotnu C 12/15-X0" | [15 empty] | VV | 2 | 1 | True | 0 | ROZPOCET
| VV |  | 0,5*0,3*16,85 |  | 2.528 | [13 empty] | VV | 2 | 2 | True | 1 | ROZPOCET
| D | 9 | Ostatní konstrukce a práce, bourání |  |  |  | 0 | [5 empty] | 0 |  | 1.1291 |  | 0 | 1 | D | 1 |  |  |  | ROZPOCET | [6 empty] | 0
27 | K | 911334122R | Ocelové zábradlí zádržnosti H2 kotvené do římsy s výplní ze svislých tyčí | m | 16 |  | 0 |  |  |  | základní |  | 0 | 0.07057 | 1.1291 | 0 | 0 | 4 | K | 2 |  |  |  | ROZPOCET | 0 | 0 | 0 | 0 | 0 | 1 | 0 | 4 | 865265350
| PP |  | Ocelové zábradlí zádržnosti H2 kotvené do římsy s výplní ze svislých tyčí | [15 empty] | PP | 2
| VV |  | "mostní odnímatelné ocelové zábradlí z otevřených profilů se svislou výplní, výšky 1,10m vč. kotvení" 16,0 |  | 16 | [13 empty] | VV | 2 | 2 | True | 1 | ROZPOCET
| D | 998 | Přesun hmot |  |  |  | 0 | [5 empty] | 0 |  | 0 |  | 0 | 1 | D | 1 |  |  |  | ROZPOCET | [6 empty] | 0
28 | K | 998152111 | Přesun hmot pro montované zdi a valy v do 12 m | t | 198.867 |  | 0 | CS ÚRS 2021 02 |  |  | základní |  | 0 | 0 | 0 | 0 | 0 | 4 | K | 2 |  |  |  | ROZPOCET | 0 | 0 | 0 | 0 | 0 | 1 | 0 | 4 | 112945004
| PP |  | Přesun hmot pro zdi a valy samostatné montované z dílců železobetonových nebo z předpjatého betonu vodorovná dopravní vzdálenost do 50 m, pro zdi výšky do 12 m | [15 empty] | PP | 2
| D | PSV | Práce a dodávky PSV |  |  |  | 0 | [5 empty] | 0 |  | 0.39268 |  | 0 | 2 | D | 0 |  |  |  | ROZPOCET | [6 empty] | 0
| D | 711 | Izolace proti vodě, vlhkosti a plynům |  |  |  | 0 | [5 empty] | 0 |  | 0.39268 |  | 0 | 2 | D | 1 |  |  |  | ROZPOCET | [6 empty] | 0
29 | K | 711121131 | Provedení izolace proti zemní vlhkosti vodorovné za horka nátěrem asfaltovým | m2 | 57.045 |  | 0 | CS ÚRS 2021 02 |  |  | základní |  | 0 | 3e-05 | 0.0017114 | 0 | 0 | 16 | K | 2 |  |  |  | ROZPOCET | 0 | 0 | 0 | 0 | 0 | 1 | 0 | 16 | 530962980
| PP |  | Provedení izolace proti zemní vlhkosti natěradly a tmely za horka na ploše vodorovné V nátěrem asfaltovým | [15 empty] | PP | 2
| VV |  | "izolace základů - penetrační nátěr" (0,4+0,4+0,7)*16,85+2*0,4*(1,4+0,4) |  | 26.715 | [13 empty] | VV | 2 | 2 | True | 0 | ROZPOCET
| VV |  | "penetrační nátěr rubu dříku" (0,4+0,4+1,0)*16,85 |  | 30.33 | [13 empty] | VV | 2 | 2 | True | 0 | ROZPOCET
| VV |  | Součet |  | 57.045 | [13 empty] | VV | 2 | 4 | True | 1 | ROZPOCET
30 | M | 11163150 | lak penetrační asfaltový | t | 0.09 |  | 0 | CS ÚRS 2021 02 |  |  | základní |  | 0 | 1 | 0.09 | 0 | 0 | 32 | M | 2 |  |  |  | ROZPOCET | 0 | 0 | 0 | 0 | 0 | 1 | 0 | 16 | 2054233009
| PP |  | lak penetrační asfaltový | [15 empty] | PP | 2
| VV |  | 57,045*0,00158 'Přepočtené koeficientem množství |  | 0.09 | [13 empty] | VV | 2 | 2 | False | 1 | ROZPOCET
31 | K | 711121131 | Provedení izolace proti zemní vlhkosti vodorovné za horka nátěrem asfaltovým | m2 | 53.43 |  | 0 | CS ÚRS 2021 02 |  |  | základní |  | 0 | 3e-05 | 0.0016029 | 0 | 0 | 16 | K | 2 |  |  |  | ROZPOCET | 0 | 0 | 0 | 0 | 0 | 1 | 0 | 16 | 2003939398
| PP |  | Provedení izolace proti zemní vlhkosti natěradly a tmely za horka na ploše vodorovné V nátěrem asfaltovým | [15 empty] | PP | 2
| VV |  | "izolace základů - 2x hydroizolační nátěr" ((0,4+0,4+0,7)*16,85+2*0,4*(1,4+0,4))*2 |  | 53.43 | [13 empty] | VV | 2 | 2 | True | 1 | ROZPOCET
32 | M | 11163152 | lak hydroizolační asfaltový | t | 0.084 |  | 0 | CS ÚRS 2021 02 |  |  | základní |  | 0 | 1 | 0.084 | 0 | 0 | 32 | M | 2 |  |  |  | ROZPOCET | 0 | 0 | 0 | 0 | 0 | 1 | 0 | 16 | 605943042
| PP |  | lak hydroizolační asfaltový | [15 empty] | PP | 2
| VV |  | 53,43*0,00158 'Přepočtené koeficientem množství |  | 0.084 | [13 empty] | VV | 2 | 2 | False | 1 | ROZPOCET
33 | K | 711142559 | Provedení izolace proti zemní vlhkosti pásy přitavením svislé NAIP | m2 | 30.33 |  | 0 | CS ÚRS 2021 02 |  |  | základní |  | 0 | 0.0004 | 0.012132 | 0 | 0 | 16 | K | 2 |  |  |  | ROZPOCET | 0 | 0 | 0 | 0 | 0 | 1 | 0 | 16 | -612783963
| PP |  | Provedení izolace proti zemní vlhkosti pásy přitavením NAIP na ploše svislé S | [15 empty] | PP | 2
| VV |  | "ochranný pás z natavovaných modifikovaných asf. pásů" (0,4+0,4+1,0)*16,85 |  | 30.33 | [13 empty] | VV | 2 | 2 | True | 1 | ROZPOCET
34 | M | 62832001 | pás asfaltový natavitelný oxidovaný tl 3,5mm typu V60 S35 s vložkou ze skleněné rohože, s jemnozrnným minerálním posypem | m2 | 37.033 |  | 0 | CS ÚRS 2021 02 |  |  | základní |  | 0 | 0.0048 | 0.17776 | 0 | 0 | 32 | M | 2 |  |  |  | ROZPOCET | 0 | 0 | 0 | 0 | 0 | 1 | 0 | 16 | -1796275187
| PP |  | pás asfaltový natavitelný oxidovaný tl 3,5mm typu V60 S35 s vložkou ze skleněné rohože, s jemnozrnným minerálním posypem | [15 empty] | PP | 2
| VV |  | 30,33*1,221 'Přepočtené koeficientem množství |  | 37.033 | [13 empty] | VV | 2 | 2 | False | 1 | ROZPOCET
35 | K | 711491272 | Provedení doplňků izolace proti vodě na ploše svislé z textilií vrstva ochranná | m2 | 30.33 |  | 0 | CS ÚRS 2021 02 |  |  | základní |  | 0 | 0 | 0 | 0 | 0 | 16 | K | 2 |  |  |  | ROZPOCET | 0 | 0 | 0 | 0 | 0 | 1 | 0 | 16 | -1921600403
| PP |  | Provedení doplňků izolace proti vodě textilií na ploše svislé S vrstva ochranná | [15 empty] | PP | 2
| VV |  | "ochrana izolace rubu opěr a obalení drenáž geotextilií 800 g/m2" (0,4+0,4+1,0)*16,85 |  | 30.33 | [13 empty] | VV | 2 | 2 | True | 1 | ROZPOCET
36 | M | 69311180 | geotextilie PP s ÚV stabilizací 800g/m2 | m2 | 31.847 |  | 0 | CS ÚRS 2021 02 |  |  | základní |  | 0 | 0.0008 | 0.025478 | 0 | 0 | 32 | M | 2 |  |  |  | ROZPOCET | 0 | 0 | 0 | 0 | 0 | 1 | 0 | 16 | 1873143108
| PP |  | geotextilie PP s ÚV stabilizací 800g/m2 | [15 empty] | PP | 2
| VV |  | 30,33*1,05 'Přepočtené koeficientem množství |  | 31.847 | [13 empty] | VV | 2 | 2 | False | 1 | ROZPOCET

## SO 207 - Schody kovové
[9 empty] | >> skryté sloupce << | [9 empty] | {e80992d4-61d0-4059-8f44-bb7f1d2efe14}
2
| KRYCÍ LIST SOUPISU PRACÍ | [8 empty] | v --- níže se nacházejí doplnkové a pomocné údaje k sestavám --- v | [8 empty] | False
Stavba:
1. STAVBA - MODRÁ - Multifunkční sportovní a kulturní pavilon 1. ETAPA
Objekt:
200 - MOSTNÍ OBJEKTY A ZDI
Soupis:
SO 207 - Schody kovové
| KSO: |  |  |  |  | CC-CZ:
| Místo: |  |  |  |  | Datum: | 13. 12. 2021
| Zadavatel: |  |  |  |  | IČ:
DIČ:
| Uchazeč: |  |  |  |  | IČ: | Vyplň údaj
|  | Vyplň údaj |  |  |  | DIČ: | Vyplň údaj
| Projektant: |  |  |  |  | IČ:
DIČ:
| Zpracovatel: |  |  |  |  | IČ:
DIČ:
Poznámka:
| Cena bez DPH | [5 empty] | 0
|  |  | Základ daně |  |  | Sazba daně | Výše daně
| DPH | základní | 0 |  |  | 21% | 0
|  | snížená | 0 |  |  | 15% | 0
|  | zákl. přenesená | 0 |  |  | 21% | 0
|  | sníž. přenesená | 0 |  |  | 15% | 0
|  | nulová | 0 |  |  | 0% | 0
| Cena s DPH |  |  | v | CZK |  | 0
| Projektant |  |  | Zpracovatel
| Datum a podpis: |  | Razítko | Datum a podpis: |  |  | Razítko
| Objednavatel |  |  | Uchazeč
| Datum a podpis: |  | Razítko | Datum a podpis: |  |  | Razítko
REKAPITULACE ČLENĚNÍ SOUPISU PRACÍ
Stavba:
1. STAVBA - MODRÁ - Multifunkční sportovní a kulturní pavilon 1. ETAPA
Objekt:
200 - MOSTNÍ OBJEKTY A ZDI
Soupis:
SO 207 - Schody kovové
Místo: | [5 empty] | Datum: | 13. 12. 2021
Zadavatel: | [5 empty] | Projektant:
Uchazeč: |  |  | Vyplň údaj |  |  | Zpracovatel:
Kód dílu - Popis | [6 empty] | Cena celkem [CZK]
Náklady ze soupisu prací | [6 empty] | 0 | [12 empty] | -1
| HSV - Práce a dodávky HSV | [5 empty] | 0
| 1 - Zemní práce | [5 empty] | 0
| 2 - Zakládání | [5 empty] | 0
| 3 - Svislé a kompletní konstrukce | [5 empty] | 0
| 4 - Vodorovné konstrukce | [5 empty] | 0
| 9 - Ostatní konstrukce a práce, bourání | [5 empty] | 0
| 997 - Přesun sutě | [5 empty] | 0
| 998 - Přesun hmot | [5 empty] | 0
| PSV - Práce a dodávky PSV | [5 empty] | 0
| 711 - Izolace proti vodě, vlhkosti a plynům | [5 empty] | 0
| 783 - Dokončovací práce - nátěry | [5 empty] | 0
SOUPIS PRACÍ
Stavba:
1. STAVBA - MODRÁ - Multifunkční sportovní a kulturní pavilon 1. ETAPA
Objekt:
200 - MOSTNÍ OBJEKTY A ZDI
Soupis:
SO 207 - Schody kovové
Místo: | [5 empty] | Datum: | 13. 12. 2021
Zadavatel: | [5 empty] | Projektant:
Uchazeč: |  |  | Vyplň údaj |  |  | Zpracovatel:
PČ | Typ | Kód | Popis | MJ | Množství | J.cena [CZK] | Cena celkem [CZK] | Cenová soustava |  |  | DPH | J. Nh [h] | Nh celkem [h] | J. hmotnost [t] | Hmotnost celkem [t] | J. suť [t] | Suť Celkem [t]
Náklady soupisu celkem | [6 empty] | 0 | [5 empty] | 0 |  | 266.3206 |  | 58.464 |  | D | -1 | [10 empty] | 0
| D | HSV | Práce a dodávky HSV |  |  |  | 0 | [5 empty] | 0 |  | 266.2216 |  | 58.464 | 1 | D | 0 |  |  |  | ROZPOCET | [6 empty] | 0
| D | 1 | Zemní práce |  |  |  | 0 | [5 empty] | 0 |  | 256.964 |  | 58.464 | 1 | D | 1 |  |  |  | ROZPOCET | [6 empty] | 0
1 | K | 113107162 | Odstranění podkladu z kameniva drceného tl přes 100 do 200 mm strojně pl přes 50 do 200 m2 | m2 | 180 |  | 0 | CS ÚRS 2021 02 |  |  | základní |  | 0 | 0 | 0 | 0.29 | 52.2 | 4 | K | 2 |  |  |  | ROZPOCET | 0 | 0 | 0 | 0 | 0 | 1 | 0 | 4 | -638031746
| PP |  | Odstranění podkladů nebo krytů strojně plochy jednotlivě přes 50 m2 do 200 m2 s přemístěním hmot na skládku na vzdálenost do 20 m nebo s naložením na dopravní prostředek z kameniva hrubého drceného, o tl. vrstvy přes 100 do 200 mm | [15 empty] | PP | 2
| VV |  | "odstranění stáv. štěrkové plochy v tl. 15cm, suť 0,218 t/m2" 180,0 |  | 180 | [13 empty] | VV | 2 | 2 | True | 1 | ROZPOCET
2 | K | 113107322 | Odstranění podkladu z kameniva drceného tl přes 100 do 200 mm strojně pl do 50 m2 | m2 | 21.6 |  | 0 | CS ÚRS 2021 02 |  |  | základní |  | 0 | 0 | 0 | 0.29 | 6.264 | 4 | K | 2 |  |  |  | ROZPOCET | 0 | 0 | 0 | 0 | 0 | 1 | 0 | 4 | -1538676034
| PP |  | Odstranění podkladů nebo krytů strojně plochy jednotlivě do 50 m2 s přemístěním hmot na skládku na vzdálenost do 3 m nebo s naložením na dopravní prostředek z kameniva hrubého drceného, o tl. vrstvy přes 100 do 200 mm | [15 empty] | PP | 2
| VV |  | "odstranění stáv. štěrkové plochy v tl. 15cm, suť 0,218 t/m2" 21,6 |  | 21.6 | [13 empty] | VV | 2 | 2 | True | 1 | ROZPOCET
3 | K | 121151103 | Sejmutí ornice plochy do 100 m2 tl vrstvy do 200 mm strojně | m2 | 21.6 |  | 0 | CS ÚRS 2021 02 |  |  | základní |  | 0 | 0 | 0 | 0 | 0 | 4 | K | 2 |  |  |  | ROZPOCET | 0 | 0 | 0 | 0 | 0 | 1 | 0 | 4 | -677592079
| PP |  | Sejmutí ornice strojně při souvislé ploše do 100 m2, tl. vrstvy do 200 mm | [15 empty] | PP | 2
| VV |  | "sejmutí ornice v tl. 15cm s naložením na dopravní prostředek" 6,0*3,6 |  | 21.6 | [13 empty] | VV | 2 | 2 | True | 1 | ROZPOCET
4 | K | 122251102 | Odkopávky a prokopávky nezapažené v hornině třídy těžitelnosti I skupiny 3 objem do 50 m3 strojně | m3 | 27.84 |  | 0 | CS ÚRS 2021 02 |  |  | základní |  | 0 | 0 | 0 | 0 | 0 | 4 | K | 2 |  |  |  | ROZPOCET | 0 | 0 | 0 | 0 | 0 | 1 | 0 | 4 | -1949953482
| PP |  | Odkopávky a prokopávky nezapažené strojně v hornině třídy těžitelnosti I skupiny 3 přes 20 do 50 m3 | [15 empty] | PP | 2
| VV |  | "odkopávky v hlínách písčitých, sprašových, jílovitých" | [15 empty] | VV | 2 | 1 | True | 0 | ROZPOCET
| VV |  | 2*(3,6+2,2)/2*4,8 |  | 27.84 | [13 empty] | VV | 2 | 2 | True | 1 | ROZPOCET
5 | K | 162751117 | Vodorovné přemístění přes 9 000 do 10000 m výkopku/sypaniny z horniny třídy těžitelnosti I skupiny 1 až 3 | m3 | 31.08 |  | 0 | CS ÚRS 2021 02 |  |  | základní |  | 0 | 0 | 0 | 0 | 0 | 4 | K | 2 |  |  |  | ROZPOCET | 0 | 0 | 0 | 0 | 0 | 1 | 0 | 4 | -1313713219
| PP |  | Vodorovné přemístění výkopku nebo sypaniny po suchu na obvyklém dopravním prostředku, bez naložení výkopku, avšak se složením bez rozhrnutí z horniny třídy těžitelnosti I skupiny 1 až 3 na vzdálenost přes 9 000 do 10 000 m | [15 empty] | PP | 2
| VV |  | "odvoz přebytečné zeminy na skládku do 10 km" | [15 empty] | VV | 2 | 1 | True | 0 | ROZPOCET
| VV |  | "ornice" 21,6*0,15 |  | 3.24 | [13 empty] | VV | 2 | 2 | True | 0 | ROZPOCET
| VV |  | "odkopávky" 27,84 |  | 27.84 | [13 empty] | VV | 2 | 2 | True | 0 | ROZPOCET
| VV |  | Součet |  | 31.08 | [13 empty] | VV | 2 | 4 | True | 1 | ROZPOCET
6 | K | 171201231 | Poplatek za uložení zeminy a kamení na recyklační skládce (skládkovné) kód odpadu 17 05 04 | t | 55.944 |  | 0 | CS ÚRS 2021 02 |  |  | základní |  | 0 | 0 | 0 | 0 | 0 | 4 | K | 2 |  |  |  | ROZPOCET | 0 | 0 | 0 | 0 | 0 | 1 | 0 | 4 | -269300835
| PP |  | Poplatek za uložení stavebního odpadu na recyklační skládce (skládkovné) zeminy a kamení zatříděného do Katalogu odpadů pod kódem 17 05 04 | [15 empty] | PP | 2
| VV |  | 31,08*1,8 |  | 55.944 | [13 empty] | VV | 2 | 2 | True | 1 | ROZPOCET
7 | K | 171251201 | Uložení sypaniny na skládky nebo meziskládky | m3 | 31.08 |  | 0 | CS ÚRS 2021 02 |  |  | základní |  | 0 | 0 | 0 | 0 | 0 | 4 | K | 2 |  |  |  | ROZPOCET | 0 | 0 | 0 | 0 | 0 | 1 | 0 | 4 | -1546084948
| PP |  | Uložení sypaniny na skládky nebo meziskládky bez hutnění s upravením uložené sypaniny do předepsaného tvaru | [15 empty] | PP | 2
8 | K | 174151101 | Zásyp jam, šachet rýh nebo kolem objektů sypaninou se zhutněním | m3 | 256.964 |  | 0 | CS ÚRS 2021 02 |  |  | základní |  | 0 | 0 | 0 | 0 | 0 | 4 | K | 2 |  |  |  | ROZPOCET | 0 | 0 | 0 | 0 | 0 | 1 | 0 | 4 | -1979020254
| PP |  | Zásyp sypaninou z jakékoliv horniny strojně s uložením výkopku ve vrstvách se zhutněním jam, šachet, rýh nebo kolem objektů v těchto vykopávkách | [15 empty] | PP | 2
| VV |  | "zásyp stavebních jam za rubem opěr zeminou vhodnou do násypu, hutnění na Id=0,85 po vrstvách" | [15 empty] | VV | 2 | 1 | True | 0 | ROZPOCET
| VV |  | 3,465*74,16 |  | 256.964 | [13 empty] | VV | 2 | 2 | True | 1 | ROZPOCET
9 | M | 58331200 | štěrkopísek netříděný zásypový nebo jiná zemina vhodná do zásypů | t | 256.964 |  | 0 | CS ÚRS 2021 02 |  |  | základní |  | 0 | 1 | 256.964 | 0 | 0 | 8 | M | 2 |  |  |  | ROZPOCET | 0 | 0 | 0 | 0 | 0 | 1 | 0 | 4 | -139427254
| PP |  | štěrkopísek netříděný zásypový | [15 empty] | PP | 2
| D | 2 | Zakládání |  |  |  | 0 | [5 empty] | 0 |  | 0.44794 |  | 0 | 1 | D | 1 |  |  |  | ROZPOCET | [6 empty] | 0
10 | K | 274321118 | Základové pasy, prahy, věnce a ostruhy mostních konstrukcí ze ŽB C 30/37 | m3 | 5.184 |  | 0 | CS ÚRS 2021 02 |  |  | základní |  | 0 | 0 | 0 | 0 | 0 | 4 | K | 2 |  |  |  | ROZPOCET | 0 | 0 | 0 | 0 | 0 | 1 | 0 | 4 | -26182858
| PP |  | Základové konstrukce z betonu železového pásy, prahy, věnce a ostruhy ve výkopu nebo na hlavách pilot C 30/37 | [15 empty] | PP | 2
| VV |  | "základy pro zeď z C 30/37-XF3" 2*0,6*1,2*3,6 |  | 5.184 | [13 empty] | VV | 2 | 2 | True | 1 | ROZPOCET
11 | K | 274354111 | Bednění základových pasů - zřízení | m2 | 11.52 |  | 0 | CS ÚRS 2021 02 |  |  | základní |  | 0 | 0.00144 | 0.016589 | 0 | 0 | 4 | K | 2 |  |  |  | ROZPOCET | 0 | 0 | 0 | 0 | 0 | 1 | 0 | 4 | 426528109
| PP |  | Bednění základových konstrukcí pasů, prahů, věnců a ostruh zřízení | [15 empty] | PP | 2
| VV |  | "základ pro zeď"0,6*2*2*(1,2+3,6) |  | 11.52 | [13 empty] | VV | 2 | 2 | True | 1 | ROZPOCET
12 | K | 274354211 | Bednění základových pasů - odstranění bednění | m2 | 11.52 |  | 0 | CS ÚRS 2021 02 |  |  | základní |  | 0 | 4e-05 | 0.0004608 | 0 | 0 | 4 | K | 2 |  |  |  | ROZPOCET | 0 | 0 | 0 | 0 | 0 | 1 | 0 | 4 | 1453667503
| PP |  | Bednění základových konstrukcí pasů, prahů, věnců a ostruh odstranění bednění | [15 empty] | PP | 2
13 | K | 274361116 | Výztuž základových pasů, prahů, věnců a ostruh z betonářské oceli 10 505 | t | 0.415 |  | 0 | CS ÚRS 2021 02 |  |  | základní |  | 0 | 1.0383 | 0.43089 | 0 | 0 | 4 | K | 2 |  |  |  | ROZPOCET | 0 | 0 | 0 | 0 | 0 | 1 | 0 | 4 | -241280499
| PP |  | Výztuž základových konstrukcí pasů, prahů, věnců a ostruh z betonářské oceli 10 505 (R) nebo BSt 500 | [15 empty] | PP | 2
| VV |  | "spotřeba oceli do základových pasů 80 kg/m3" 5,184*0,080 |  | 0.415 | [13 empty] | VV | 2 | 2 | True | 1 | ROZPOCET
| D | 3 | Svislé a kompletní konstrukce |  |  |  | 0 | [5 empty] | 0 |  | 0.20447 |  | 0 | 1 | D | 1 |  |  |  | ROZPOCET | [6 empty] | 0
14 | K | 317171126 | Kotvení monolitického betonu římsy do mostovky kotvou do vývrtu | kus | 6 |  | 0 | CS ÚRS 2021 02 |  |  | základní |  | 0 | 0.00132 | 0.00792 | 0 | 0 | 4 | K | 2 |  |  |  | ROZPOCET | 0 | 0 | 0 | 0 | 0 | 1 | 0 | 4 | -754176671
| PP |  | Kotvení monolitického betonu římsy do mostovky kotvou do vývrtu | [15 empty] | PP | 2
| VV |  | "kotvení schodiště ke zdi a základu na chem. kotvu do vývrtu vč. vlepení" 6 |  | 6 | [13 empty] | VV | 2 | 2 | True | 1 | ROZPOCET
15 | M | 54879006 | patrona chemická M24x210mm | kus | 6 |  | 0 | CS ÚRS 2021 02 |  |  | základní |  | 0 | 0.00014 | 0.00084 | 0 | 0 | 8 | M | 2 |  |  |  | ROZPOCET | 0 | 0 | 0 | 0 | 0 | 1 | 0 | 4 | 1146992993
| PP |  | patrona chemická M24x210mm | [15 empty] | PP | 2
16 | K | 327323131 | Opěrné zdi a valy ze ŽB tř. C 35/45 | m3 | 1.152 |  | 0 | CS ÚRS 2021 02 |  |  | základní |  | 0 | 0 | 0 | 0 | 0 | 4 | K | 2 |  |  |  | ROZPOCET | 0 | 0 | 0 | 0 | 0 | 1 | 0 | 4 | 879035365
| PP |  | Opěrné zdi a valy z betonu železového bez zvláštních nároků na vliv prostředí tř. C 35/45 | [15 empty] | PP | 2
| VV |  | "betonáž dříků z C 35/45-XF2" 2*0,4*0,4*3,6 |  | 1.152 | [13 empty] | VV | 2 | 2 | True | 1 | ROZPOCET
17 | K | 327351211 | Bednění opěrných zdí a valů svislých i skloněných zřízení | m2 | 6.4 |  | 0 | CS ÚRS 2021 02 |  |  | základní |  | 0 | 0.00237 | 0.015168 | 0 | 0 | 4 | K | 2 |  |  |  | ROZPOCET | 0 | 0 | 0 | 0 | 0 | 1 | 0 | 4 | 324041424
| PP |  | Bednění opěrných zdí a valů svislých i skloněných, výšky do 20 m zřízení | [15 empty] | PP | 2
| VV |  | "bednění dříků" 2*2*0,4*(0,4+3,6) |  | 6.4 | [13 empty] | VV | 2 | 2 | True | 1 | ROZPOCET
18 | K | 327351221 | Bednění opěrných zdí a valů svislých i skloněných odstranění | m2 | 6.4 |  | 0 | CS ÚRS 2021 02 |  |  | základní |  | 0 | 0 | 0 | 0 | 0 | 4 | K | 2 |  |  |  | ROZPOCET | 0 | 0 | 0 | 0 | 0 | 1 | 0 | 4 | -107613721
| PP |  | Bednění opěrných zdí a valů svislých i skloněných, výšky do 20 m odstranění | [15 empty] | PP | 2
19 | K | 327361006 | Výztuž opěrných zdí a valů D 12 mm z betonářské oceli 10 505 | t | 0.173 |  | 0 | CS ÚRS 2021 02 |  |  | základní |  | 0 | 1.0436 | 0.18054 | 0 | 0 | 4 | K | 2 |  |  |  | ROZPOCET | 0 | 0 | 0 | 0 | 0 | 1 | 0 | 4 | 288186332
| PP |  | Výztuž opěrných zdí a valů průměru do 12 mm, z oceli 10 505 (R) nebo BSt 500 | [15 empty] | PP | 2
| VV |  | "výztuž dříku, spotřeba 150 t/m3" 1,152*0,150 |  | 0.173 | [13 empty] | VV | 2 | 2 | True | 1 | ROZPOCET
| D | 4 | Vodorovné konstrukce |  |  |  | 0 | [5 empty] | 0 |  | 6.8409 |  | 0 | 1 | D | 1 |  |  |  | ROZPOCET | [6 empty] | 0
20 | K | 411171111 | Montáž ocelových kcí podlah a plošin hmotnosti do 30 kg/m2 s úpravou pro ŽB desku nebo prefabrikáty | t | 6.787 |  | 0 | CS ÚRS 2021 02 |  |  | základní |  | 0 | 0 | 0 | 0 | 0 | 4 | K | 2 |  |  |  | ROZPOCET | 0 | 0 | 0 | 0 | 0 | 1 | 0 | 4 | -64519195
| PP |  | Montáž ocelové konstrukce podlah a plošin s úpravou pro monolitickou nebo prefabrikovanou železobetonovou desku hmotnosti konstrukce podlahy do 30 kg/m2 | [15 empty] | PP | 2
| VV |  | "montáž schodiště z oceli" | [15 empty] | VV | 2 | 1 | True | 0 | ROZPOCET
| VV |  | "hlavní nosníky, příčník a sloupy UPE300 vč. spoj. mat. " (2*12,53+3,0+2*2,15)*1,05*44,4/1000 |  | 1.509 | [13 empty] | VV | 2 | 2 | True | 0 | ROZPOCET
| VV |  | "podesty a stupně z pororoštu 50x5x15 vč. spoj. mat." 150,0*11,17*3,0*1,05/1000 |  | 5.278 | [13 empty] | VV | 2 | 2 | True | 0 | ROZPOCET
| VV |  | Součet |  | 6.787 | [13 empty] | VV | 2 | 4 | True | 1 | ROZPOCET
21 | M | 13011029 | ocel profilová jakost S235JR (11 375) průřez UPE 300 | t | 6.787 |  | 0 | CS ÚRS 2021 02 |  |  | základní |  | 0 | 1 | 6.787 | 0 | 0 | 8 | M | 2 |  |  |  | ROZPOCET | 0 | 0 | 0 | 0 | 0 | 1 | 0 | 4 | 1386525660
| PP |  | ocel profilová jakost S235JR (11 375) průřez UPE 300 | [15 empty] | PP | 2
| VV |  | "hlavní nosníky, příčník a sloupy UPE300 vč. spoj. mat. " (2*12,53+3,0+2*2,15)*1,05*44,4/1000 |  | 1.509 | [13 empty] | VV | 2 | 2 | True | 0 | ROZPOCET
| VV |  | "podesty a stupně z pororoštu 50x5x15 vč. spoj. mat." 150,0*11,17*3,0*1,05/1000 |  | 5.278 | [13 empty] | VV | 2 | 2 | True | 0 | ROZPOCET
| VV |  | Součet |  | 6.787 | [13 empty] | VV | 2 | 4 | True | 1 | ROZPOCET
22 | K | 451315124 | Podkladní nebo výplňová vrstva z betonu C 12/15 tl do 150 mm | m2 | 20.24 |  | 0 | CS ÚRS 2021 02 |  |  | základní |  | 0 | 0 | 0 | 0 | 0 | 4 | K | 2 |  |  |  | ROZPOCET | 0 | 0 | 0 | 0 | 0 | 1 | 0 | 4 | 2038190611
| PP |  | Podkladní a výplňové vrstvy z betonu prostého tloušťky do 150 mm, z betonu C 12/15 | [15 empty] | PP | 2
| VV |  | "podkladní beton C12/15-X0 pro základové pásy" 2*2,2*4,6 |  | 20.24 | [13 empty] | VV | 2 | 2 | True | 0 | ROZPOCET
| VV |  | Součet |  | 20.24 | [13 empty] | VV | 2 | 4 | True | 1 | ROZPOCET
23 | K | 451351111 | Bednění podkladní vrtací šablony základu z hranolů a prken hloubky do 300 mm - zřízení | m2 | 4.08 |  | 0 | CS ÚRS 2021 02 |  |  | základní |  | 0 | 0.01136 | 0.046349 | 0 | 0 | 4 | K | 2 |  |  |  | ROZPOCET | 0 | 0 | 0 | 0 | 0 | 1 | 0 | 4 | -968725822
| PP |  | Bednění podkladní vrtací šablony základu z hranolů a prken hloubky do 300 mm zřízení | [15 empty] | PP | 2
| VV |  | "podkladní beton C12/15-X0 pro základové pásy" ((2,2+4,6)+(2,2+4,6))*2*0,15 |  | 4.08 | [13 empty] | VV | 2 | 2 | True | 1 | ROZPOCET
24 | K | 451351211 | Bednění podkladní vrtací šablony základu z hranolů a prken hloubky do 300 mm - odstranění | m2 | 4.08 |  | 0 | CS ÚRS 2021 02 |  |  | základní |  | 0 | 0 | 0 | 0 | 0 | 4 | K | 2 |  |  |  | ROZPOCET | 0 | 0 | 0 | 0 | 0 | 1 | 0 | 4 | -975983206
| PP |  | Bednění podkladní vrtací šablony základu z hranolů a prken hloubky do 300 mm odstranění | [15 empty] | PP | 2
25 | K | 451475121 | Podkladní vrstva plastbetonová samonivelační první vrstva tl 10 mm | m2 | 0.36 |  | 0 | CS ÚRS 2021 02 |  |  | základní |  | 0 | 0.02102 | 0.0075672 | 0 | 0 | 4 | K | 2 |  |  |  | ROZPOCET | 0 | 0 | 0 | 0 | 0 | 1 | 0 | 4 | -1062047627
| PP |  | Podkladní vrstva plastbetonová samonivelační, tloušťky do 10 mm první vrstva | [15 empty] | PP | 2
| VV |  | "podlití patek zábradlí plastmaltou v tl. 10mm" 9*0,2*0,2 |  | 0.36 | [13 empty] | VV | 2 | 2 | True | 1 | ROZPOCET
| D | 9 | Ostatní konstrukce a práce, bourání |  |  |  | 0 | [5 empty] | 0 |  | 1.7642 |  | 0 | 1 | D | 1 |  |  |  | ROZPOCET | [6 empty] | 0
26 | K | 911334122R | Ocelové zábradlí zádržnosti H2 kotvené do římsy s výplní ze svislých tyčí | m | 25 |  | 0 |  |  |  | základní |  | 0 | 0.07057 | 1.7642 | 0 | 0 | 4 | K | 2 |  |  |  | ROZPOCET | 0 | 0 | 0 | 0 | 0 | 1 | 0 | 4 | 914087073
| PP |  | Ocelové zábradlí zádržnosti H2 kotvené do římsy s výplní ze svislých tyčí | [15 empty] | PP | 2
| VV |  | "mostní odnímatelné ocelové zábradlí z otevřených profilů se svislou výplní, výšky 1,10m vč. kotvení" 25,0 |  | 25 | [13 empty] | VV | 2 | 2 | True | 1 | ROZPOCET
| D | 997 | Přesun sutě |  |  |  | 0 | [5 empty] | 0 |  | 0 |  | 0 | 1 | D | 1 |  |  |  | ROZPOCET | [6 empty] | 0
27 | K | 997221551 | Vodorovná doprava suti ze sypkých materiálů do 1 km | t | 4.709 |  | 0 | CS ÚRS 2021 02 |  |  | základní |  | 0 | 0 | 0 | 0 | 0 | 4 | K | 2 |  |  |  | ROZPOCET | 0 | 0 | 0 | 0 | 0 | 1 | 0 | 4 | 136793279
| PP |  | Vodorovná doprava suti bez naložení, ale se složením a s hrubým urovnáním ze sypkých materiálů, na vzdálenost do 1 km | [15 empty] | PP | 2
| VV |  | "odvoz suti na skládku do 10 km" | [15 empty] | VV | 2 | 1 | True | 0 | ROZPOCET
| VV |  | "odstranění stáv. štěrkové plochy v tl. 15cm, suť 0,218 t/m2" 21,6*0,218 |  | 4.709 | [13 empty] | VV | 2 | 2 | True | 0 | ROZPOCET
| VV |  | Součet |  | 4.709 | [13 empty] | VV | 2 | 4 | True | 1 | ROZPOCET
28 | K | 997221559 | Příplatek ZKD 1 km u vodorovné dopravy suti ze sypkých materiálů | t | 42.379 |  | 0 | CS ÚRS 2021 02 |  |  | základní |  | 0 | 0 | 0 | 0 | 0 | 4 | K | 2 |  |  |  | ROZPOCET | 0 | 0 | 0 | 0 | 0 | 1 | 0 | 4 | -1339073440
| PP |  | Vodorovná doprava suti bez naložení, ale se složením a s hrubým urovnáním Příplatek k ceně za každý další i započatý 1 km přes 1 km | [15 empty] | PP | 2
| VV |  | "příplatek za zvětšený přesun odvozu suti na skládku VZD 10 km" | [15 empty] | VV | 2 | 1 | True | 0 | ROZPOCET
| VV |  | "odstranění stáv. štěrkové plochy v tl. 15cm, suť 0,218 t/m2" 21,6*0,218*9 |  | 42.379 | [13 empty] | VV | 2 | 2 | True | 0 | ROZPOCET
| VV |  | Součet |  | 42.379 | [13 empty] | VV | 2 | 4 | True | 1 | ROZPOCET
29 | K | 997221873 | Poplatek za uložení stavebního odpadu na recyklační skládce (skládkovné) zeminy a kamení zatříděného do Katalogu odpadů pod kódem 17 05 04 | t | 4.709 |  | 0 | CS ÚRS 2021 02 |  |  | základní |  | 0 | 0 | 0 | 0 | 0 | 4 | K | 2 |  |  |  | ROZPOCET | 0 | 0 | 0 | 0 | 0 | 1 | 0 | 4 | -1807576
| PP |  | Poplatek za uložení stavebního odpadu na recyklační skládce (skládkovné) zeminy a kamení zatříděného do Katalogu odpadů pod kódem 17 05 04 | [15 empty] | PP | 2
| VV |  | "odstranění stáv. štěrkové plochy v tl. 15cm, suť 0,218 t/m2" 21,6*0,218 |  | 4.709 | [13 empty] | VV | 2 | 2 | True | 1 | ROZPOCET
| D | 998 | Přesun hmot |  |  |  | 0 | [5 empty] | 0 |  | 0 |  | 0 | 1 | D | 1 |  |  |  | ROZPOCET | [6 empty] | 0
30 | K | 998152111 | Přesun hmot pro montované zdi a valy v do 12 m | t | 266.222 |  | 0 | CS ÚRS 2021 02 |  |  | základní |  | 0 | 0 | 0 | 0 | 0 | 4 | K | 2 |  |  |  | ROZPOCET | 0 | 0 | 0 | 0 | 0 | 1 | 0 | 4 | -1114361146
| PP |  | Přesun hmot pro zdi a valy samostatné montované z dílců železobetonových nebo z předpjatého betonu vodorovná dopravní vzdálenost do 50 m, pro zdi výšky do 12 m | [15 empty] | PP | 2
| D | PSV | Práce a dodávky PSV |  |  |  | 0 | [5 empty] | 0 |  | 0.099002 |  | 0 | 2 | D | 0 |  |  |  | ROZPOCET | [6 empty] | 0
| D | 711 | Izolace proti vodě, vlhkosti a plynům |  |  |  | 0 | [5 empty] | 0 |  | 0.097814 |  | 0 | 2 | D | 1 |  |  |  | ROZPOCET | [6 empty] | 0
31 | K | 711121131 | Provedení izolace proti zemní vlhkosti vodorovné za horka nátěrem asfaltovým | m2 | 20.16 |  | 0 | CS ÚRS 2021 02 |  |  | základní |  | 0 | 3e-05 | 0.0006048 | 0 | 0 | 16 | K | 2 |  |  |  | ROZPOCET | 0 | 0 | 0 | 0 | 0 | 1 | 0 | 16 | -1340132918
| PP |  | Provedení izolace proti zemní vlhkosti natěradly a tmely za horka na ploše vodorovné V nátěrem asfaltovým | [15 empty] | PP | 2
| VV |  | "izolace základů - penetrační nátěr" 4*(0,4+0,4+0,6)*3,6 |  | 20.16 | [13 empty] | VV | 2 | 2 | True | 0 | ROZPOCET
| VV |  | Součet |  | 20.16 | [13 empty] | VV | 2 | 4 | True | 1 | ROZPOCET
32 | M | 11163150 | lak penetrační asfaltový | t | 0.032 |  | 0 | CS ÚRS 2021 02 |  |  | základní |  | 0 | 1 | 0.032 | 0 | 0 | 32 | M | 2 |  |  |  | ROZPOCET | 0 | 0 | 0 | 0 | 0 | 1 | 0 | 16 | 1409213034
| PP |  | lak penetrační asfaltový | [15 empty] | PP | 2
| VV |  | 20,16*0,00158 'Přepočtené koeficientem množství |  | 0.032 | [13 empty] | VV | 2 | 2 | False | 1 | ROZPOCET
33 | K | 711121131 | Provedení izolace proti zemní vlhkosti vodorovné za horka nátěrem asfaltovým | m2 | 40.32 |  | 0 | CS ÚRS 2021 02 |  |  | základní |  | 0 | 3e-05 | 0.0012096 | 0 | 0 | 16 | K | 2 |  |  |  | ROZPOCET | 0 | 0 | 0 | 0 | 0 | 1 | 0 | 16 | 258382547
| PP |  | Provedení izolace proti zemní vlhkosti natěradly a tmely za horka na ploše vodorovné V nátěrem asfaltovým | [15 empty] | PP | 2
| VV |  | "izolace základů - 2x hydroizolační nátěr" (4*(0,4+0,4+0,6)*3,6)*2 |  | 40.32 | [13 empty] | VV | 2 | 2 | True | 1 | ROZPOCET
34 | M | 11163152 | lak hydroizolační asfaltový | t | 0.064 |  | 0 | CS ÚRS 2021 02 |  |  | základní |  | 0 | 1 | 0.064 | 0 | 0 | 32 | M | 2 |  |  |  | ROZPOCET | 0 | 0 | 0 | 0 | 0 | 1 | 0 | 16 | -1205527317
| PP |  | lak hydroizolační asfaltový | [15 empty] | PP | 2
| VV |  | 40,32*0,00158 'Přepočtené koeficientem množství |  | 0.064 | [13 empty] | VV | 2 | 2 | False | 1 | ROZPOCET
| D | 783 | Dokončovací práce - nátěry |  |  |  | 0 | [5 empty] | 0 |  | 0.001188 |  | 0 | 2 | D | 1 |  |  |  | ROZPOCET | [6 empty] | 0
35 | K | 783337101 | Krycí jednonásobný epoxidový nátěr zámečnických konstrukcí | m2 | 3.6 |  | 0 | CS ÚRS 2021 02 |  |  | základní |  | 0 | 0.00023 | 0.000828 | 0 | 0 | 16 | K | 2 |  |  |  | ROZPOCET | 0 | 0 | 0 | 0 | 0 | 1 | 0 | 16 | -652642657
| PP |  | Krycí nátěr (email) zámečnických konstrukcí jednonásobný epoxidový | [15 empty] | PP | 2
| VV |  | "nátěr prvního a posledního stupně - zvýraznění" 4*0,3*3,0 |  | 3.6 | [13 empty] | VV | 2 | 2 | True | 1 | ROZPOCET
36 | K | 783343101 | Základní jednonásobný impregnační polyuretanový nátěr zámečnických konstrukcí | m2 | 3.6 |  | 0 | CS ÚRS 2021 02 |  |  | základní |  | 0 | 0.0001 | 0.00036 | 0 | 0 | 16 | K | 2 |  |  |  | ROZPOCET | 0 | 0 | 0 | 0 | 0 | 1 | 0 | 16 | 1825927066
| PP |  | Základní impregnační nátěr zámečnických konstrukcí aktivátorem rzi na zkorodovaný povrch jednonásobný polyuretanový | [15 empty] | PP | 2
| VV |  | "nátěr prvního a posledního stupně - zvýraznění" 4*0,3*3,0 |  | 3.6 | [13 empty] | VV | 2 | 2 | True | 1 | ROZPOCET

## SO 211 - Schody jezdecké
[9 empty] | >> skryté sloupce << | [9 empty] | {5832aebd-9699-409d-af5c-0d9395d431fc}
2
| KRYCÍ LIST SOUPISU PRACÍ | [8 empty] | v --- níže se nacházejí doplnkové a pomocné údaje k sestavám --- v | [8 empty] | False
Stavba:
1. STAVBA - MODRÁ - Multifunkční sportovní a kulturní pavilon 1. ETAPA
Objekt:
200 - MOSTNÍ OBJEKTY A ZDI
Soupis:
SO 211 - Schody jezdecké
| KSO: |  |  |  |  | CC-CZ:
| Místo: |  |  |  |  | Datum: | 13. 12. 2021
| Zadavatel: |  |  |  |  | IČ:
DIČ:
| Uchazeč: |  |  |  |  | IČ: | Vyplň údaj
|  | Vyplň údaj |  |  |  | DIČ: | Vyplň údaj
| Projektant: |  |  |  |  | IČ:
DIČ:
| Zpracovatel: |  |  |  |  | IČ:
DIČ:
Poznámka:
| Cena bez DPH | [5 empty] | 0
|  |  | Základ daně |  |  | Sazba daně | Výše daně
| DPH | základní | 0 |  |  | 21% | 0
|  | snížená | 0 |  |  | 15% | 0
|  | zákl. přenesená | 0 |  |  | 21% | 0
|  | sníž. přenesená | 0 |  |  | 15% | 0
|  | nulová | 0 |  |  | 0% | 0
| Cena s DPH |  |  | v | CZK |  | 0
| Projektant |  |  | Zpracovatel
| Datum a podpis: |  | Razítko | Datum a podpis: |  |  | Razítko
| Objednavatel |  |  | Uchazeč
| Datum a podpis: |  | Razítko | Datum a podpis: |  |  | Razítko
REKAPITULACE ČLENĚNÍ SOUPISU PRACÍ
Stavba:
1. STAVBA - MODRÁ - Multifunkční sportovní a kulturní pavilon 1. ETAPA
Objekt:
200 - MOSTNÍ OBJEKTY A ZDI
Soupis:
SO 211 - Schody jezdecké
Místo: | [5 empty] | Datum: | 13. 12. 2021
Zadavatel: | [5 empty] | Projektant:
Uchazeč: |  |  | Vyplň údaj |  |  | Zpracovatel:
Kód dílu - Popis | [6 empty] | Cena celkem [CZK]
Náklady ze soupisu prací | [6 empty] | 0 | [12 empty] | -1
| HSV - Práce a dodávky HSV | [5 empty] | 0
| 1 - Zemní práce | [5 empty] | 0
| 2 - Zakládání | [5 empty] | 0
| 4 - Vodorovné konstrukce | [5 empty] | 0
| 5 - Komunikace pozemní | [5 empty] | 0
| 9 - Ostatní konstrukce a práce, bourání | [5 empty] | 0
| 997 - Přesun sutě | [5 empty] | 0
| 998 - Přesun hmot | [5 empty] | 0
SOUPIS PRACÍ
Stavba:
1. STAVBA - MODRÁ - Multifunkční sportovní a kulturní pavilon 1. ETAPA
Objekt:
200 - MOSTNÍ OBJEKTY A ZDI
Soupis:
SO 211 - Schody jezdecké
Místo: | [5 empty] | Datum: | 13. 12. 2021
Zadavatel: | [5 empty] | Projektant:
Uchazeč: |  |  | Vyplň údaj |  |  | Zpracovatel:
PČ | Typ | Kód | Popis | MJ | Množství | J.cena [CZK] | Cena celkem [CZK] | Cenová soustava |  |  | DPH | J. Nh [h] | Nh celkem [h] | J. hmotnost [t] | Hmotnost celkem [t] | J. suť [t] | Suť Celkem [t]
Náklady soupisu celkem | [6 empty] | 0 | [5 empty] | 0 |  | 2787.3722 |  | 163.3283 |  | D | -1 | [10 empty] | 0
| D | HSV | Práce a dodávky HSV |  |  |  | 0 | [5 empty] | 0 |  | 2787.3722 |  | 163.3283 | 1 | D | 0 |  |  |  | ROZPOCET | [6 empty] | 0
| D | 1 | Zemní práce |  |  |  | 0 | [5 empty] | 0 |  | 2185.05 |  | 163.3283 | 1 | D | 1 |  |  |  | ROZPOCET | [6 empty] | 0
1 | K | 113107222 | Odstranění podkladu z kameniva drceného tl přes 100 do 200 mm strojně pl přes 200 m2 | m2 | 563.201 |  | 0 | CS ÚRS 2021 02 |  |  | základní |  | 0 | 0 | 0 | 0.29 | 163.3283 | 4 | K | 2 |  |  |  | ROZPOCET | 0 | 0 | 0 | 0 | 0 | 1 | 0 | 4 | 1394939036
| PP |  | Odstranění podkladů nebo krytů strojně plochy jednotlivě přes 200 m2 s přemístěním hmot na skládku na vzdálenost do 20 m nebo s naložením na dopravní prostředek z kameniva hrubého drceného, o tl. vrstvy přes 100 do 200 mm | [15 empty] | PP | 2
| VV |  | "odstranění stáv. štěrkové plochy v tl. 15cm, suť 0,218 t/m2" 53,46*(13,04+8,03)/2 |  | 563.201 | [13 empty] | VV | 2 | 2 | True | 1 | ROZPOCET
2 | K | 122251101 | Odkopávky a prokopávky nezapažené v hornině třídy těžitelnosti I skupiny 3 objem do 20 m3 strojně | m3 | 16.999 |  | 0 | CS ÚRS 2021 02 |  |  | základní |  | 0 | 0 | 0 | 0 | 0 | 4 | K | 2 |  |  |  | ROZPOCET | 0 | 0 | 0 | 0 | 0 | 1 | 0 | 4 | -1862272076
| PP |  | Odkopávky a prokopávky nezapažené strojně v hornině třídy těžitelnosti I skupiny 3 do 20 m3 | [15 empty] | PP | 2
| VV |  | "odkopávky v hlínách písčitých, sprašových, jílovitých" | [15 empty] | VV | 2 | 1 | True | 0 | ROZPOCET
| VV |  | 0,5*1,25*(13,87+5,76)+0,5*0,5*(13,16+5,76) |  | 16.999 | [13 empty] | VV | 2 | 2 | True | 1 | ROZPOCET
3 | K | 162751117 | Vodorovné přemístění přes 9 000 do 10000 m výkopku/sypaniny z horniny třídy těžitelnosti I skupiny 1 až 3 | m3 | 16.999 |  | 0 | CS ÚRS 2021 02 |  |  | základní |  | 0 | 0 | 0 | 0 | 0 | 4 | K | 2 |  |  |  | ROZPOCET | 0 | 0 | 0 | 0 | 0 | 1 | 0 | 4 | -1406862129
| PP |  | Vodorovné přemístění výkopku nebo sypaniny po suchu na obvyklém dopravním prostředku, bez naložení výkopku, avšak se složením bez rozhrnutí z horniny třídy těžitelnosti I skupiny 1 až 3 na vzdálenost přes 9 000 do 10 000 m | [15 empty] | PP | 2
| VV |  | "odvoz přebytečné zeminy na skládku do 10 km" | [15 empty] | VV | 2 | 1 | True | 0 | ROZPOCET
| VV |  | "odkopávky" 16,999 |  | 16.999 | [13 empty] | VV | 2 | 2 | True | 0 | ROZPOCET
| VV |  | Součet |  | 16.999 | [13 empty] | VV | 2 | 4 | True | 1 | ROZPOCET
4 | K | 171151103 | Uložení sypaniny z hornin soudržných do násypů zhutněných strojně | m3 | 1092.525 |  | 0 | CS ÚRS 2021 02 |  |  | základní |  | 0 | 0 | 0 | 0 | 0 | 4 | K | 2 |  |  |  | ROZPOCET | 0 | 0 | 0 | 0 | 0 | 1 | 0 | 4 | -1028785846
| PP |  | Uložení sypanin do násypů strojně s rozprostřením sypaniny ve vrstvách a s hrubým urovnáním zhutněných z hornin soudržných jakékoliv třídy těžitelnosti | [15 empty] | PP | 2
| VV |  | "násypy ze štěrkodrti nebo obdobné zeminy" 10,5*104,05 |  | 1092.525 | [13 empty] | VV | 2 | 2 | True | 1 | ROZPOCET
5 | M | 58344229 | štěrkodrť frakce 0/125 | t | 2185.05 |  | 0 | CS ÚRS 2021 02 |  |  | základní |  | 0 | 1 | 2185.05 | 0 | 0 | 8 | M | 2 |  |  |  | ROZPOCET | 0 | 0 | 0 | 0 | 0 | 1 | 0 | 4 | 855353647
| PP |  | štěrkodrť frakce 0/125 | [15 empty] | PP | 2
| VV |  | 1092,525*2 'Přepočtené koeficientem množství |  | 2185.05 | [13 empty] | VV | 2 | 2 | False | 1 | ROZPOCET
6 | K | 171201231 | Poplatek za uložení zeminy a kamení na recyklační skládce (skládkovné) kód odpadu 17 05 04 | t | 30.598 |  | 0 | CS ÚRS 2021 02 |  |  | základní |  | 0 | 0 | 0 | 0 | 0 | 4 | K | 2 |  |  |  | ROZPOCET | 0 | 0 | 0 | 0 | 0 | 1 | 0 | 4 | -998158738
| PP |  | Poplatek za uložení stavebního odpadu na recyklační skládce (skládkovné) zeminy a kamení zatříděného do Katalogu odpadů pod kódem 17 05 04 | [15 empty] | PP | 2
| VV |  | 16,999*1,8 |  | 30.598 | [13 empty] | VV | 2 | 2 | True | 1 | ROZPOCET
7 | K | 171251201 | Uložení sypaniny na skládky nebo meziskládky | m3 | 16.999 |  | 0 | CS ÚRS 2021 02 |  |  | základní |  | 0 | 0 | 0 | 0 | 0 | 4 | K | 2 |  |  |  | ROZPOCET | 0 | 0 | 0 | 0 | 0 | 1 | 0 | 4 | -1005175449
| PP |  | Uložení sypaniny na skládky nebo meziskládky bez hutnění s upravením uložené sypaniny do předepsaného tvaru | [15 empty] | PP | 2
| D | 2 | Zakládání |  |  |  | 0 | [5 empty] | 0 |  | 0.46831 |  | 0 | 1 | D | 1 |  |  |  | ROZPOCET | [6 empty] | 0
8 | K | 274311128 | Základové pasy, prahy, věnce a ostruhy z betonu prostého C 30/37 | m3 | 79.107 |  | 0 | CS ÚRS 2021 02 |  |  | základní |  | 0 | 0 | 0 | 0 | 0 | 4 | K | 2 |  |  |  | ROZPOCET | 0 | 0 | 0 | 0 | 0 | 1 | 0 | 4 | -98727729
| PP |  | Základové konstrukce z betonu prostého pasy, prahy, věnce a ostruhy ve výkopu nebo na hlavách pilot C 30/37 | [15 empty] | PP | 2
| VV |  | "základy z prostého betonu C30/37-XF3" 0,5*1,25*(13,87+53,46)+0,5*0,85*(13,16+12,5+11,84+11,19+10,55+9,91+9,29+8,68) |  | 79.107 | [13 empty] | VV | 2 | 2 | True | 1 | ROZPOCET
9 | K | 274354111 | Bednění základových pasů - zřízení | m2 | 316.429 |  | 0 | CS ÚRS 2021 02 |  |  | základní |  | 0 | 0.00144 | 0.45566 | 0 | 0 | 4 | K | 2 |  |  |  | ROZPOCET | 0 | 0 | 0 | 0 | 0 | 1 | 0 | 4 | 772044865
| PP |  | Bednění základových konstrukcí pasů, prahů, věnců a ostruh zřízení | [15 empty] | PP | 2
| VV |  | 2*1,25*(13,87+53,46)+2*0,85*(13,16+12,5+11,84+11,19+10,55+9,91+9,29+8,68) |  | 316.429 | [13 empty] | VV | 2 | 2 | True | 1 | ROZPOCET
10 | K | 274354211 | Bednění základových pasů - odstranění | m2 | 316.429 |  | 0 | CS ÚRS 2021 02 |  |  | základní |  | 0 | 4e-05 | 0.012657 | 0 | 0 | 4 | K | 2 |  |  |  | ROZPOCET | 0 | 0 | 0 | 0 | 0 | 1 | 0 | 4 | 434155405
| PP |  | Bednění základových konstrukcí pasů, prahů, věnců a ostruh odstranění bednění | [15 empty] | PP | 2
| D | 4 | Vodorovné konstrukce |  |  |  | 0 | [5 empty] | 0 |  | 0.27398 |  | 0 | 1 | D | 1 |  |  |  | ROZPOCET | [6 empty] | 0
11 | K | 433121121R | Prefabrikované ŽB schodiště z C30/37, výztuž B500B | m3 | 39.029 |  | 0 |  |  |  | základní |  | 0 | 0.00702 | 0.27398 | 0 | 0 | 4 | K | 2 |  |  |  | ROZPOCET | 0 | 0 | 0 | 0 | 0 | 1 | 0 | 4 | -729533082
| PP |  | kompletní dodávka a montáž prefabrikovaného schodiště z C30/37 s výztuží B500B v množství 150 kg/m3 | [15 empty] | PP | 2
| VV |  | "kompletní dodávka a montáž prefabrikovaného schodiště z C30/37 s výztuží B500B v množství 150 kg/m3" | [15 empty] | VV | 2 | 1 | True | 0 | ROZPOCET
| VV |  | 3*0,15*0,35*(13,87+13,16+12,5+11,84+11,19+10,55+9,91+9,29+8,68+9*0,5*1,25*(13,87+3,52)+0,5*0,85*(13,16+3,52)+0,5*0,85*(12,5+3,52)) |  | 33.501 | [13 empty] | VV | 2 | 2 | True | 0 | ROZPOCET
| VV |  | 3*0,15*0,35*(0,5*0,85*(11,84+3,52)+0,5*0,85*(11,19+3,52)+0,5*0,85*(10,55+3,52)+0,5*0,85*(9,91+3,52)+0,5*0,85*(9,29+3,52)+0,5*0,85*(8,68+3,52)) |  | 5.528 | [13 empty] | VV | 2 | 2 | True | 0 | ROZPOCET
| VV |  | Součet |  | 39.029 | [13 empty] | VV | 2 | 4 | True | 1 | ROZPOCET
12 | K | 451315136 | Podkladní nebo výplňová vrstva z betonu C 20/25 tl do 200 mm | m2 | 154.353 |  | 0 | CS ÚRS 2021 02 |  |  | základní |  | 0 | 0 | 0 | 0 | 0 | 4 | K | 2 |  |  |  | ROZPOCET | 0 | 0 | 0 | 0 | 0 | 1 | 0 | 4 | -1146495105
| PP |  | Podkladní a výplňové vrstvy z betonu prostého tloušťky do 200 mm, z betonu C 20/25 | [15 empty] | PP | 2
| VV |  | "podkladní beton C20/25nXF3 tl. 150mm pro schody" 1,45*(13,87+13,16+12,5+11,84+11,19+10,55+9,91+9,29+8,68+5,46) |  | 154.353 | [13 empty] | VV | 2 | 2 | True | 1 | ROZPOCET
| D | 5 | Komunikace pozemní |  |  |  | 0 | [5 empty] | 0 |  | 457.4501 |  | 0 | 1 | D | 1 |  |  |  | ROZPOCET | [6 empty] | 0
13 | K | 564861111 | Podklad ze štěrkodrtě ŠD tl 200 mm | m2 | 301.178 |  | 0 | CS ÚRS 2021 02 |  |  | základní |  | 0 | 0.46 | 138.5419 | 0 | 0 | 4 | K | 2 |  |  |  | ROZPOCET | 0 | 0 | 0 | 0 | 0 | 1 | 0 | 4 | -937208524
| PP |  | Podklad ze štěrkodrti ŠD s rozprostřením a zhutněním, po zhutnění tl. 200 mm | [15 empty] | PP | 2
| VV |  | "podkladní vrstvaz ŠD tl. 200mm" 1,95*(13,87+13,16+12,5+11,84+11,19+10,55+9,91+9,29+8,68+53,46) |  | 301.178 | [13 empty] | VV | 2 | 2 | True | 1 | ROZPOCET
14 | K | 564861112 | Podklad ze štěrkodrtě ŠD tl 210 mm | m2 | 95.5 |  | 0 | CS ÚRS 2021 02 |  |  | základní |  | 0 | 0.483 | 46.1265 | 0 | 0 | 4 | K | 2 |  |  |  | ROZPOCET | 0 | 0 | 0 | 0 | 0 | 1 | 0 | 4 | 1798205370
| PP |  | Podklad ze štěrkodrti ŠD s rozprostřením a zhutněním, po zhutnění tl. 210 mm | [15 empty] | PP | 2
| VV |  | "podkladní vrstva chodníků z ŠD fr. 0/32 tl. 21cm" 95,5 |  | 95.5 | [13 empty] | VV | 2 | 2 | True | 1 | ROZPOCET
15 | K | 564871111 | Podklad ze štěrkodrtě ŠD tl 250 mm | m2 | 270.9 |  | 0 | CS ÚRS 2021 02 |  |  | základní |  | 0 | 0.575 | 155.7675 | 0 | 0 | 4 | K | 2 |  |  |  | ROZPOCET | 0 | 0 | 0 | 0 | 0 | 1 | 0 | 4 | -1552065299
| PP |  | Podklad ze štěrkodrti ŠD s rozprostřením a zhutněním, po zhutnění tl. 250 mm | [15 empty] | PP | 2
| VV |  | "podkladní vrstva chodníků z ŠD fr. 0/32 tl. 25cm" 270,9 |  | 270.9 | [13 empty] | VV | 2 | 2 | True | 1 | ROZPOCET
16 | K | 591211111 | Kladení dlažby z kostek drobných z kamene do lože z kameniva těženého tl 50 mm | m2 | 95.5 |  | 0 | CS ÚRS 2021 02 |  |  | základní |  | 0 | 0.1837 | 17.5434 | 0 | 0 | 4 | K | 2 |  |  |  | ROZPOCET | 0 | 0 | 0 | 0 | 0 | 1 | 0 | 4 | 1785751630
| PP |  | Kladení dlažby z kostek s provedením lože do tl. 50 mm, s vyplněním spár, s dvojím beraněním a se smetením přebytečného materiálu na krajnici drobných z kamene, do lože z kameniva těženého | [15 empty] | PP | 2
| VV |  | "kamenná dlažba tl. 10cm do lože z DK fr. 4/8 tl. 4cm" 95,5 |  | 95.5 | [13 empty] | VV | 2 | 2 | True | 1 | ROZPOCET
17 | M | 58381007 | kostka dlažební žula drobná 8/10 | m2 | 97.41 |  | 0 | CS ÚRS 2021 02 |  |  | základní |  | 0 | 0.222 | 21.625 | 0 | 0 | 8 | M | 2 |  |  |  | ROZPOCET | 0 | 0 | 0 | 0 | 0 | 1 | 0 | 4 | 841333527
| PP |  | kostka dlažební žula drobná 8/10 | [15 empty] | PP | 2
| VV |  | 95,5*1,02 'Přepočtené koeficientem množství |  | 97.41 | [13 empty] | VV | 2 | 2 | False | 1 | ROZPOCET
18 | K | 591411111 | Kladení dlažby z mozaiky jednobarevné komunikací pro pěší lože z kameniva | m2 | 270.9 |  | 0 | CS ÚRS 2021 02 |  |  | základní |  | 0 | 0.167 | 45.2403 | 0 | 0 | 4 | K | 2 |  |  |  | ROZPOCET | 0 | 0 | 0 | 0 | 0 | 1 | 0 | 4 | 1615368158
| PP |  | Kladení dlažby z mozaiky komunikací pro pěší s vyplněním spár, s dvojím beraněním a se smetením přebytečného materiálu na vzdálenost do 3 m jednobarevné, s ložem tl. do 40 mm z kameniva | [15 empty] | PP | 2
| VV |  | "kamenná dlažba tl. 6cm do lože z DK fr. 4/8 tl. 4cm" 270,9 |  | 270.9 | [13 empty] | VV | 2 | 2 | True | 1 | ROZPOCET
19 | M | 58381004 | kostka dlažební mozaika žula 4/6 tř 1 | m2 | 276.318 |  | 0 | CS ÚRS 2021 02 |  |  | základní |  | 0 | 0.118 | 32.6055 | 0 | 0 | 8 | M | 2 |  |  |  | ROZPOCET | 0 | 0 | 0 | 0 | 0 | 1 | 0 | 4 | -1602622071
| PP |  | kostka dlažební mozaika žula 4/6 tř 1 | [15 empty] | PP | 2
| VV |  | 270,9*1,02 'Přepočtené koeficientem množství |  | 276.318 | [13 empty] | VV | 2 | 2 | False | 1 | ROZPOCET
| D | 9 | Ostatní konstrukce a práce, bourání |  |  |  | 0 | [5 empty] | 0 |  | 144.1298 |  | 0 | 1 | D | 1 |  |  |  | ROZPOCET | [6 empty] | 0
20 | K | 916241213 | Osazení obrubníku kamenného stojatého s boční opěrou do lože z betonu prostého | m | 550.47 |  | 0 | CS ÚRS 2021 02 |  |  | základní |  | 0 | 0.14067 | 77.4346 | 0 | 0 | 4 | K | 2 |  |  |  | ROZPOCET | 0 | 0 | 0 | 0 | 0 | 1 | 0 | 4 | -121696751
| PP |  | Osazení obrubníku kamenného se zřízením lože, s vyplněním a zatřením spár cementovou maltou stojatého s boční opěrou z betonu prostého, do lože z betonu prostého | [15 empty] | PP | 2
| VV |  | "kamenný obrubník do bet. lože s boční opěrou" 13,16+12,5+11,84+11,19+10,55+9,91+9,29+8,68 |  | 87.12 | [13 empty] | VV | 2 | 2 | True | 0 | ROZPOCET
| VV |  | "kamenný stupně do bet. lože s boční opěrou" 3*(13,87+13,16+12,5+11,84+11,19+10,55+9,91+9,29+8,68+53,46) |  | 463.35 | [13 empty] | VV | 2 | 2 | True | 0 | ROZPOCET
| VV |  | Součet |  | 550.47 | [13 empty] | VV | 2 | 4 | True | 1 | ROZPOCET
21 | M | 58380374 | obrubník kamenný žulový přímý 1000x120x250mm | m | 88.842 |  | 0 | CS ÚRS 2021 02 |  |  | základní |  | 0 | 0.082 | 7.285 | 0 | 0 | 8 | M | 2 |  |  |  | ROZPOCET | 0 | 0 | 0 | 0 | 0 | 1 | 0 | 4 | -1766703538
| PP |  | obrubník kamenný žulový přímý 1000x120x250mm | [15 empty] | PP | 2
| VV |  | 87,1*1,02 'Přepočtené koeficientem množství |  | 88.842 | [13 empty] | VV | 2 | 2 | False | 1 | ROZPOCET
22 | M | 58380004R | obrubník kamenný žulový přímý 1000x150x350 | m | 472.617 |  | 0 |  |  |  | základní |  | 0 | 0.125 | 59.0771 | 0 | 0 | 8 | M | 2 |  |  |  | ROZPOCET | 0 | 0 | 0 | 0 | 0 | 1 | 0 | 4 | -1471400599
| PP |  | obrubník kamenný žulový přímý 1000x250x200mm | [15 empty] | PP | 2
| VV |  | 463,35*1,02 'Přepočtené koeficientem množství |  | 472.617 | [13 empty] | VV | 2 | 2 | False | 1 | ROZPOCET
23 | K | 919791023 | Montáž ochrany stromů v komunikaci s vnitřní výplní a volně položeným rámem plochy přes 1 m2 | kus | 9 |  | 0 | CS ÚRS 2021 02 |  |  | základní |  | 0 | 0 | 0 | 0 | 0 | 4 | K | 2 |  |  |  | ROZPOCET | 0 | 0 | 0 | 0 | 0 | 1 | 0 | 4 | -1070356772
| PP |  | Montáž ochrany stromů v komunikaci s vnitřní litinovou nebo ocelovou výplní (mříží) s volným položením ocelového rámu, plochy přes 1 m2 | [15 empty] | PP | 2
24 | M | 74910203 | rám ochranný ke stromům 4 díly kruhový, tvárná litina prům. 1500mm | kus | 9 |  | 0 | CS ÚRS 2021 02 |  |  | základní |  | 0 | 0.037 | 0.333 | 0 | 0 | 8 | M | 2 |  |  |  | ROZPOCET | 0 | 0 | 0 | 0 | 0 | 1 | 0 | 4 | 1985745735
| PP |  | rám ochranný ke stromům 4 díly kruhový, tvárná litina 1500mm | [15 empty] | PP | 2
| D | 997 | Přesun sutě |  |  |  | 0 | [5 empty] | 0 |  | 0 |  | 0 | 1 | D | 1 |  |  |  | ROZPOCET | [6 empty] | 0
25 | K | 997221551 | Vodorovná doprava suti ze sypkých materiálů do 1 km | t | 122.778 |  | 0 | CS ÚRS 2021 02 |  |  | základní |  | 0 | 0 | 0 | 0 | 0 | 4 | K | 2 |  |  |  | ROZPOCET | 0 | 0 | 0 | 0 | 0 | 1 | 0 | 4 | 1662069838
| PP |  | Vodorovná doprava suti bez naložení, ale se složením a s hrubým urovnáním ze sypkých materiálů, na vzdálenost do 1 km | [15 empty] | PP | 2
| VV |  | "odvoz suti na skládku do 10 km" | [15 empty] | VV | 2 | 1 | True | 0 | ROZPOCET
| VV |  | "odstranění stáv. štěrkové plochy v tl. 15cm, suť 0,218 t/m2" 563,201*0,218 |  | 122.778 | [13 empty] | VV | 2 | 2 | True | 0 | ROZPOCET
| VV |  | Součet |  | 122.778 | [13 empty] | VV | 2 | 4 | True | 1 | ROZPOCET
26 | K | 997221559 | Příplatek ZKD 1 km u vodorovné dopravy suti ze sypkých materiálů | t | 1105 |  | 0 | CS ÚRS 2021 02 |  |  | základní |  | 0 | 0 | 0 | 0 | 0 | 4 | K | 2 |  |  |  | ROZPOCET | 0 | 0 | 0 | 0 | 0 | 1 | 0 | 4 | 1789417864
| PP |  | Vodorovná doprava suti bez naložení, ale se složením a s hrubým urovnáním Příplatek k ceně za každý další i započatý 1 km přes 1 km | [15 empty] | PP | 2
| VV |  | "příplatek za zvětšený přesun odvozu suti na skládku VZD 10 km" | [15 empty] | VV | 2 | 1 | True | 0 | ROZPOCET
| VV |  | "odstranění stáv. štěrkové plochy v tl. 15cm, suť 0,218 t/m2" 563,201*0,218*9 |  | 1105 | [13 empty] | VV | 2 | 2 | True | 0 | ROZPOCET
| VV |  | Součet |  | 1105 | [13 empty] | VV | 2 | 4 | True | 1 | ROZPOCET
27 | K | 997221873 | Poplatek za uložení stavebního odpadu na recyklační skládce (skládkovné) zeminy a kamení zatříděného do Katalogu odpadů pod kódem 17 05 04 | t | 122.778 |  | 0 | CS ÚRS 2021 02 |  |  | základní |  | 0 | 0 | 0 | 0 | 0 | 4 | K | 2 |  |  |  | ROZPOCET | 0 | 0 | 0 | 0 | 0 | 1 | 0 | 4 | -711005361
| PP |  | Poplatek za uložení stavebního odpadu na recyklační skládce (skládkovné) zeminy a kamení zatříděného do Katalogu odpadů pod kódem 17 05 04 | [15 empty] | PP | 2
| VV |  | "odstranění stáv. štěrkové plochy v tl. 15cm, suť 0,218 t/m2" 563,201*0,218 |  | 122.778 | [13 empty] | VV | 2 | 2 | True | 1 | ROZPOCET
| D | 998 | Přesun hmot |  |  |  | 0 | [5 empty] | 0 |  | 0 |  | 0 | 1 | D | 1 |  |  |  | ROZPOCET | [6 empty] | 0
28 | K | 998225111 | Přesun hmot pro pozemní komunikace s krytem z kamene, monolitickým betonovým nebo živičným | t | 2787.372 |  | 0 | CS ÚRS 2021 02 |  |  | základní |  | 0 | 0 | 0 | 0 | 0 | 4 | K | 2 |  |  |  | ROZPOCET | 0 | 0 | 0 | 0 | 0 | 1 | 0 | 4 | 385236289
| PP |  | Přesun hmot pro komunikace s krytem z kameniva, monolitickým betonovým nebo živičným dopravní vzdálenost do 200 m jakékoliv délky objektu | [15 empty] | PP | 2

## SO 212 - Schody široké
[9 empty] | >> skryté sloupce << | [9 empty] | {e0029b4a-e197-41ed-838f-d03ddd422543}
2
| KRYCÍ LIST SOUPISU PRACÍ | [8 empty] | v --- níže se nacházejí doplnkové a pomocné údaje k sestavám --- v | [8 empty] | False
Stavba:
1. STAVBA - MODRÁ - Multifunkční sportovní a kulturní pavilon 1. ETAPA
Objekt:
200 - MOSTNÍ OBJEKTY A ZDI
Soupis:
SO 212 - Schody široké
| KSO: |  |  |  |  | CC-CZ:
| Místo: |  |  |  |  | Datum: | 13. 12. 2021
| Zadavatel: |  |  |  |  | IČ:
DIČ:
| Uchazeč: |  |  |  |  | IČ: | Vyplň údaj
|  | Vyplň údaj |  |  |  | DIČ: | Vyplň údaj
| Projektant: |  |  |  |  | IČ:
DIČ:
| Zpracovatel: |  |  |  |  | IČ:
DIČ:
Poznámka:
| Cena bez DPH | [5 empty] | 0
|  |  | Základ daně |  |  | Sazba daně | Výše daně
| DPH | základní | 0 |  |  | 21% | 0
|  | snížená | 0 |  |  | 15% | 0
|  | zákl. přenesená | 0 |  |  | 21% | 0
|  | sníž. přenesená | 0 |  |  | 15% | 0
|  | nulová | 0 |  |  | 0% | 0
| Cena s DPH |  |  | v | CZK |  | 0
| Projektant |  |  | Zpracovatel
| Datum a podpis: |  | Razítko | Datum a podpis: |  |  | Razítko
| Objednavatel |  |  | Uchazeč
| Datum a podpis: |  | Razítko | Datum a podpis: |  |  | Razítko
REKAPITULACE ČLENĚNÍ SOUPISU PRACÍ
Stavba:
1. STAVBA - MODRÁ - Multifunkční sportovní a kulturní pavilon 1. ETAPA
Objekt:
200 - MOSTNÍ OBJEKTY A ZDI
Soupis:
SO 212 - Schody široké
Místo: | [5 empty] | Datum: | 13. 12. 2021
Zadavatel: | [5 empty] | Projektant:
Uchazeč: |  |  | Vyplň údaj |  |  | Zpracovatel:
Kód dílu - Popis | [6 empty] | Cena celkem [CZK]
Náklady ze soupisu prací | [6 empty] | 0 | [12 empty] | -1
| HSV - Práce a dodávky HSV | [5 empty] | 0
| 1 - Zemní práce | [5 empty] | 0
| 2 - Zakládání | [5 empty] | 0
| 3 - Svislé a kompletní konstrukce | [5 empty] | 0
| 4 - Vodorovné konstrukce | [5 empty] | 0
| 5 - Komunikace pozemní | [5 empty] | 0
| 6 - Úpravy povrchů, podlahy a osazování výplní | [5 empty] | 0
| 9 - Ostatní konstrukce a práce, bourání | [5 empty] | 0
| 998 - Přesun hmot | [5 empty] | 0
| PSV - Práce a dodávky PSV | [5 empty] | 0
| 711 - Izolace proti vodě, vlhkosti a plynům | [5 empty] | 0
SOUPIS PRACÍ
Stavba:
1. STAVBA - MODRÁ - Multifunkční sportovní a kulturní pavilon 1. ETAPA
Objekt:
200 - MOSTNÍ OBJEKTY A ZDI
Soupis:
SO 212 - Schody široké
Místo: | [5 empty] | Datum: | 13. 12. 2021
Zadavatel: | [5 empty] | Projektant:
Uchazeč: |  |  | Vyplň údaj |  |  | Zpracovatel:
PČ | Typ | Kód | Popis | MJ | Množství | J.cena [CZK] | Cena celkem [CZK] | Cenová soustava |  |  | DPH | J. Nh [h] | Nh celkem [h] | J. hmotnost [t] | Hmotnost celkem [t] | J. suť [t] | Suť Celkem [t]
Náklady soupisu celkem | [6 empty] | 0 | [5 empty] | 0 |  | 275.2787 |  | 0 |  | D | -1 | [10 empty] | 0
| D | HSV | Práce a dodávky HSV |  |  |  | 0 | [5 empty] | 0 |  | 274.059 |  | 0 | 1 | D | 0 |  |  |  | ROZPOCET | [6 empty] | 0
| D | 1 | Zemní práce |  |  |  | 0 | [5 empty] | 0 |  | 130.856 |  | 0 | 1 | D | 1 |  |  |  | ROZPOCET | [6 empty] | 0
1 | K | 121151103 | Sejmutí ornice plochy do 100 m2 tl vrstvy do 200 mm strojně | m2 | 365.4 |  | 0 | CS ÚRS 2021 02 |  |  | základní |  | 0 | 0 | 0 | 0 | 0 | 4 | K | 2 |  |  |  | ROZPOCET | 0 | 0 | 0 | 0 | 0 | 1 | 0 | 4 | 502093935
| PP |  | Sejmutí ornice strojně při souvislé ploše do 100 m2, tl. vrstvy do 200 mm | [15 empty] | PP | 2
| VV |  | "sejmutí ornice v tl. 15cm s naložením na dopravní prostředek" 12,6*29 |  | 365.4 | [13 empty] | VV | 2 | 2 | True | 1 | ROZPOCET
2 | K | 122251104 | Odkopávky a prokopávky nezapažené v hornině třídy těžitelnosti I skupiny 3 objem do 500 m3 strojně | m3 | 105.59 |  | 0 | CS ÚRS 2021 02 |  |  | základní |  | 0 | 0 | 0 | 0 | 0 | 4 | K | 2 |  |  |  | ROZPOCET | 0 | 0 | 0 | 0 | 0 | 1 | 0 | 4 | -878476247
| PP |  | Odkopávky a prokopávky nezapažené strojně v hornině třídy těžitelnosti I skupiny 3 přes 100 do 500 m3 | [15 empty] | PP | 2
| VV |  | "výkopy v hlínách písčitých, sprašových, jílovitých" 0,5*26*(1,25+0,3+0,3+0,9+0,9)+0,5*0,9*18*2,2+2*1,6*12,6 |  | 105.59 | [13 empty] | VV | 2 | 2 | True | 1 | ROZPOCET
3 | K | 162751117 | Vodorovné přemístění přes 9 000 do 10000 m výkopku/sypaniny z horniny třídy těžitelnosti I skupiny 1 až 3 | m3 | 160.4 |  | 0 | CS ÚRS 2021 02 |  |  | základní |  | 0 | 0 | 0 | 0 | 0 | 4 | K | 2 |  |  |  | ROZPOCET | 0 | 0 | 0 | 0 | 0 | 1 | 0 | 4 | -1312577801
| PP |  | Vodorovné přemístění výkopku nebo sypaniny po suchu na obvyklém dopravním prostředku, bez naložení výkopku, avšak se složením bez rozhrnutí z horniny třídy těžitelnosti I skupiny 1 až 3 na vzdálenost přes 9 000 do 10 000 m | [15 empty] | PP | 2
| VV |  | "odvoz přebytečné zeminy na skládku do 10 km" | [15 empty] | VV | 2 | 1 | True | 0 | ROZPOCET
| VV |  | "ornice" 365,4*0,15 |  | 54.81 | [13 empty] | VV | 2 | 2 | True | 0 | ROZPOCET
| VV |  | "odkopávky" 105,59 |  | 105.59 | [13 empty] | VV | 2 | 2 | True | 0 | ROZPOCET
| VV |  | Součet |  | 160.4 | [13 empty] | VV | 2 | 4 | True | 1 | ROZPOCET
4 | K | 171201231 | Poplatek za uložení zeminy a kamení na recyklační skládce (skládkovné) kód odpadu 17 05 04 | t | 288.72 |  | 0 | CS ÚRS 2021 02 |  |  | základní |  | 0 | 0 | 0 | 0 | 0 | 4 | K | 2 |  |  |  | ROZPOCET | 0 | 0 | 0 | 0 | 0 | 1 | 0 | 4 | 1136035236
| PP |  | Poplatek za uložení stavebního odpadu na recyklační skládce (skládkovné) zeminy a kamení zatříděného do Katalogu odpadů pod kódem 17 05 04 | [15 empty] | PP | 2
| VV |  | 160,4*1,8 |  | 288.72 | [13 empty] | VV | 2 | 2 | True | 1 | ROZPOCET
5 | K | 171251201 | Uložení sypaniny na skládky nebo meziskládky | m3 | 160.4 |  | 0 | CS ÚRS 2021 02 |  |  | základní |  | 0 | 0 | 0 | 0 | 0 | 4 | K | 2 |  |  |  | ROZPOCET | 0 | 0 | 0 | 0 | 0 | 1 | 0 | 4 | 1821527816
| PP |  | Uložení sypaniny na skládky nebo meziskládky bez hutnění s upravením uložené sypaniny do předepsaného tvaru | [15 empty] | PP | 2
6 | K | 174151101 | Zásyp jam, šachet rýh nebo kolem objektů sypaninou se zhutněním | m3 | 15.12 |  | 0 | CS ÚRS 2021 02 |  |  | základní |  | 0 | 0 | 0 | 0 | 0 | 4 | K | 2 |  |  |  | ROZPOCET | 0 | 0 | 0 | 0 | 0 | 1 | 0 | 4 | -1679164648
| PP |  | Zásyp sypaninou z jakékoliv horniny strojně s uložením výkopku ve vrstvách se zhutněním jam, šachet, rýh nebo kolem objektů v těchto vykopávkách | [15 empty] | PP | 2
| VV |  | "zásyp stavebních jam za rubem opěr zeminou vhodnou do násypu, hutnění na Id=0,85 po vrstvách" | [15 empty] | VV | 2 | 1 | True | 0 | ROZPOCET
| VV |  | 4*0,3*12,6 |  | 15.12 | [13 empty] | VV | 2 | 2 | True | 1 | ROZPOCET
7 | M | 58331200 | štěrkopísek netříděný zásypový nebo jiná zemina vhodná do zásypů | t | 15.12 |  | 0 | CS ÚRS 2021 02 |  |  | základní |  | 0 | 1 | 15.12 | 0 | 0 | 8 | M | 2 |  |  |  | ROZPOCET | 0 | 0 | 0 | 0 | 0 | 1 | 0 | 4 | -894251368
| PP |  | štěrkopísek netříděný zásypový | [15 empty] | PP | 2
8 | K | 175151101 | Obsypání potrubí strojně sypaninou bez prohození, uloženou do 3 m | m3 | 57.868 |  | 0 | CS ÚRS 2021 02 |  |  | základní |  | 0 | 0 | 0 | 0 | 0 | 4 | K | 2 |  |  |  | ROZPOCET | 0 | 0 | 0 | 0 | 0 | 1 | 0 | 4 | 209175307
| PP |  | Obsypání potrubí strojně sypaninou z vhodných třídy těžitelnosti I a II, skupiny 1 až 4 nebo materiálem připraveným podél výkopu ve vzdálenosti do 3 m od jeho kraje, pro jakoukoliv hloubku výkopu a míru zhutnění bez prohození sypaniny | [15 empty] | PP | 2
| VV |  | "štěrkopískový obsyp rubu spodní stavby, hutnění na Id=0,85" | [15 empty] | VV | 2 | 1 | True | 0 | ROZPOCET
| VV |  | 2,3*25,16 |  | 57.868 | [13 empty] | VV | 2 | 2 | True | 1 | ROZPOCET
9 | M | 58337344 | štěrkopísek frakce 0/32 | t | 115.736 |  | 0 | CS ÚRS 2021 02 |  |  | základní |  | 0 | 1 | 115.736 | 0 | 0 | 8 | M | 2 |  |  |  | ROZPOCET | 0 | 0 | 0 | 0 | 0 | 1 | 0 | 4 | 2057809454
| PP |  | štěrkopísek frakce 0/32 | [15 empty] | PP | 2
| VV |  | 57,868*2 'Přepočtené koeficientem množství |  | 115.736 | [13 empty] | VV | 2 | 2 | False | 1 | ROZPOCET
| D | 2 | Zakládání |  |  |  | 0 | [5 empty] | 0 |  | 1.6084 |  | 0 | 1 | D | 1 |  |  |  | ROZPOCET | [6 empty] | 0
10 | K | 274321118 | Základové pasy, prahy, věnce a ostruhy mostních konstrukcí ze ŽB C 30/37 | m3 | 14.56 |  | 0 | CS ÚRS 2021 02 |  |  | základní |  | 0 | 0 | 0 | 0 | 0 | 4 | K | 2 |  |  |  | ROZPOCET | 0 | 0 | 0 | 0 | 0 | 1 | 0 | 4 | 406212346
| PP |  | Základové konstrukce z betonu železového pásy, prahy, věnce a ostruhy ve výkopu nebo na hlavách pilot C 30/37 | [15 empty] | PP | 2
| VV |  | "základy z C 30/37-XF3" 2*0,4*1,4*13,0 |  | 14.56 | [13 empty] | VV | 2 | 2 | True | 1 | ROZPOCET
11 | K | 274354111 | Bednění základových pasů - zřízení | m2 | 23.04 |  | 0 | CS ÚRS 2021 02 |  |  | základní |  | 0 | 0.00144 | 0.033178 | 0 | 0 | 4 | K | 2 |  |  |  | ROZPOCET | 0 | 0 | 0 | 0 | 0 | 1 | 0 | 4 | -57748916
| PP |  | Bednění základových konstrukcí pasů, prahů, věnců a ostruh zřízení | [15 empty] | PP | 2
| VV |  | 0,4*2*2*(1,4+13,0) |  | 23.04 | [13 empty] | VV | 2 | 2 | True | 0 | ROZPOCET
| VV |  | Součet |  | 23.04 | [13 empty] | VV | 2 | 4 | True | 1 | ROZPOCET
12 | K | 274354211 | Bednění základových pasů - odstranění bednění | m2 | 23.04 |  | 0 | CS ÚRS 2021 02 |  |  | základní |  | 0 | 4e-05 | 0.0009216 | 0 | 0 | 4 | K | 2 |  |  |  | ROZPOCET | 0 | 0 | 0 | 0 | 0 | 1 | 0 | 4 | -448849429
| PP |  | Bednění základových konstrukcí pasů, prahů, věnců a ostruh odstranění bednění | [15 empty] | PP | 2
13 | K | 274361116 | Výztuž základových pasů, prahů, věnců a ostruh z betonářské oceli 10 505 | t | 1.165 |  | 0 | CS ÚRS 2021 02 |  |  | základní |  | 0 | 1.0383 | 1.2096 | 0 | 0 | 4 | K | 2 |  |  |  | ROZPOCET | 0 | 0 | 0 | 0 | 0 | 1 | 0 | 4 | 1549746974
| PP |  | Výztuž základových konstrukcí pasů, prahů, věnců a ostruh z betonářské oceli 10 505 (R) nebo BSt 500 | [15 empty] | PP | 2
| VV |  | "spotřeba oceli do základových pasů 80 kg/m3" 14,56*0,080 |  | 1.165 | [13 empty] | VV | 2 | 2 | True | 1 | ROZPOCET
14 | K | 275311128 | Základové patky a bloky z betonu prostého C 30/37 | m3 | 56 |  | 0 | CS ÚRS 2021 02 |  |  | základní |  | 0 | 0 | 0 | 0 | 0 | 4 | K | 2 |  |  |  | ROZPOCET | 0 | 0 | 0 | 0 | 0 | 1 | 0 | 4 | -1514929039
| PP |  | Základové konstrukce z betonu prostého patky a bloky ve výkopu nebo na hlavách pilot C 30/37 | [15 empty] | PP | 2
| VV |  | "základové patky z C 30/37-XF3" 2*4*0,5*1,2*5,0 |  | 24 | [13 empty] | VV | 2 | 2 | True | 0 | ROZPOCET
| VV |  | "základové patky z C 30/37-XF3" 4*4*0,5*0,8*5,0 |  | 32 | [13 empty] | VV | 2 | 2 | True | 0 | ROZPOCET
| VV |  | Součet |  | 56 | [13 empty] | VV | 2 | 4 | True | 1 | ROZPOCET
15 | K | 275354111 | Bednění základových patek - zřízení | m2 | 246.4 |  | 0 | CS ÚRS 2021 02 |  |  | základní |  | 0 | 0.00144 | 0.35482 | 0 | 0 | 4 | K | 2 |  |  |  | ROZPOCET | 0 | 0 | 0 | 0 | 0 | 1 | 0 | 4 | 286935899
| PP |  | Bednění základových konstrukcí patek a bloků zřízení | [15 empty] | PP | 2
| VV |  | "bednění patek krajních" 1,2*2*2*4*(0,5+5,0) |  | 105.6 | [13 empty] | VV | 2 | 2 | True | 0 | ROZPOCET
| VV |  | "bednění patek vnitřních" 0,8*2*4*4*(0,5+5,0) |  | 140.8 | [13 empty] | VV | 2 | 2 | True | 0 | ROZPOCET
| VV |  | Součet |  | 246.4 | [13 empty] | VV | 2 | 4 | True | 1 | ROZPOCET
16 | K | 275354211 | Bednění základových patek - odstranění | m2 | 246.4 |  | 0 | CS ÚRS 2021 02 |  |  | základní |  | 0 | 4e-05 | 0.009856 | 0 | 0 | 4 | K | 2 |  |  |  | ROZPOCET | 0 | 0 | 0 | 0 | 0 | 1 | 0 | 4 | 621320294
| PP |  | Bednění základových konstrukcí patek a bloků odstranění bednění | [15 empty] | PP | 2
| D | 3 | Svislé a kompletní konstrukce |  |  |  | 0 | [5 empty] | 0 |  | 5.5203 |  | 0 | 1 | D | 1 |  |  |  | ROZPOCET | [6 empty] | 0
17 | K | 317171126 | Kotvení monolitického betonu římsy do mostovky kotvou do vývrtu | kus | 192 |  | 0 | CS ÚRS 2021 02 |  |  | základní |  | 0 | 0.00132 | 0.25344 | 0 | 0 | 4 | K | 2 |  |  |  | ROZPOCET | 0 | 0 | 0 | 0 | 0 | 1 | 0 | 4 | 1709800412
| PP |  | Kotvení monolitického betonu římsy do mostovky kotvou do vývrtu | [15 empty] | PP | 2
18 | M | 54879006 | patrona chemická M24x210mm | kus | 192 |  | 0 | CS ÚRS 2021 02 |  |  | základní |  | 0 | 0.00014 | 0.02688 | 0 | 0 | 8 | M | 2 |  |  |  | ROZPOCET | 0 | 0 | 0 | 0 | 0 | 1 | 0 | 4 | 852321346
| PP |  | patrona chemická M24x210mm | [15 empty] | PP | 2
19 | K | 327323131 | Opěrné zdi a valy ze ŽB tř. C 35/45 | m3 | 51.844 |  | 0 | CS ÚRS 2021 02 |  |  | základní |  | 0 | 0 | 0 | 0 | 0 | 4 | K | 2 |  |  |  | ROZPOCET | 0 | 0 | 0 | 0 | 0 | 1 | 0 | 4 | -648268444
| PP |  | Opěrné zdi a valy z betonu železového bez zvláštních nároků na vliv prostředí tř. C 35/45 | [15 empty] | PP | 2
| VV |  | "betonáž dříků z C 35/45-XF4" 2*0,4*1,5*12,2 |  | 14.64 | [13 empty] | VV | 2 | 2 | True | 0 | ROZPOCET
| VV |  | "betonáž dříků z C 35/45-XF4" 3*3*0,25*(1,3*1,7+2*2,0*2,2+2,5*1,7+0,75*1,7) |  | 37.204 | [13 empty] | VV | 2 | 2 | True | 0 | ROZPOCET
| VV |  | Součet |  | 51.844 | [13 empty] | VV | 2 | 4 | True | 1 | ROZPOCET
20 | K | 327351211 | Bednění opěrných zdí a valů svislých i skloněných zřízení | m2 | 384.48 |  | 0 | CS ÚRS 2021 02 |  |  | základní |  | 0 | 0.00237 | 0.91122 | 0 | 0 | 4 | K | 2 |  |  |  | ROZPOCET | 0 | 0 | 0 | 0 | 0 | 1 | 0 | 4 | -1422887977
| PP |  | Bednění opěrných zdí a valů svislých i skloněných, výšky do 20 m zřízení | [15 empty] | PP | 2
| VV |  | "bednění dříků" 2*2*1,5*(0,4+12,2) |  | 75.6 | [13 empty] | VV | 2 | 2 | True | 0 | ROZPOCET
| VV |  | "bednění dříků" 2*3*3*(2,5+1,3)*(0,5+1,7)+4*3*3*2,0*2,2 |  | 308.88 | [13 empty] | VV | 2 | 2 | True | 0 | ROZPOCET
| VV |  | Součet |  | 384.48 | [13 empty] | VV | 2 | 4 | True | 1 | ROZPOCET
21 | K | 327351221 | Bednění opěrných zdí a valů svislých i skloněných odstranění | m2 | 384.48 |  | 0 | CS ÚRS 2021 02 |  |  | základní |  | 0 | 0 | 0 | 0 | 0 | 4 | K | 2 |  |  |  | ROZPOCET | 0 | 0 | 0 | 0 | 0 | 1 | 0 | 4 | 930925963
| PP |  | Bednění opěrných zdí a valů svislých i skloněných, výšky do 20 m odstranění | [15 empty] | PP | 2
22 | K | 327361006 | Výztuž opěrných zdí a valů D 12 mm z betonářské oceli 10 505 | t | 4.148 |  | 0 | CS ÚRS 2021 02 |  |  | základní |  | 0 | 1.0436 | 4.3288 | 0 | 0 | 4 | K | 2 |  |  |  | ROZPOCET | 0 | 0 | 0 | 0 | 0 | 1 | 0 | 4 | -192229145
| PP |  | Výztuž opěrných zdí a valů průměru do 12 mm, z oceli 10 505 (R) nebo BSt 500 | [15 empty] | PP | 2
| VV |  | "výztuž opěr a křídel, spotřeba 80 t/m3" 51,844*0,080 |  | 4.148 | [13 empty] | VV | 2 | 2 | True | 1 | ROZPOCET
| D | 4 | Vodorovné konstrukce |  |  |  | 0 | [5 empty] | 0 |  | 58.0257 |  | 0 | 1 | D | 1 |  |  |  | ROZPOCET | [6 empty] | 0
23 | K | 433121121R | Prefabrikované ŽB schodiště z C30/37, výztuž B500B | m3 | 28.35 |  | 0 |  |  |  | základní |  | 0 | 0.00702 | 0.19902 | 0 | 0 | 4 | K | 2 |  |  |  | ROZPOCET | 0 | 0 | 0 | 0 | 0 | 1 | 0 | 4 | 883065830
| PP |  | kompletní dodávka a montáž prefabrikovaného schodiště z C30/37 s výztuží B500B v množství 150 kg/m3 | [15 empty] | PP | 2
| VV |  | "kompletní dodávka a montáž prefabrikovaného schodiště z C30/37 s výztuží B500B v množství 150 kg/m3" | [15 empty] | VV | 2 | 1 | True | 0 | ROZPOCET
| VV |  | 0,15*0,35*9*12*5,0 |  | 28.35 | [13 empty] | VV | 2 | 2 | True | 1 | ROZPOCET
24 | K | 451315114 | Podkladní nebo výplňová vrstva z betonu C 12/15 tl do 100 mm | m2 | 67.2 |  | 0 | CS ÚRS 2021 02 |  |  | základní |  | 0 | 0 | 0 | 0 | 0 | 4 | K | 2 |  |  |  | ROZPOCET | 0 | 0 | 0 | 0 | 0 | 1 | 0 | 4 | -22814153
| PP |  | Podkladní a výplňové vrstvy z betonu prostého tloušťky do 100 mm, z betonu C 12/15 | [15 empty] | PP | 2
| VV |  | "podkladní beton C12/15-X0 pro základové pásy v celkové tl. 25cm" 2*2,4*14,0 |  | 67.2 | [13 empty] | VV | 2 | 2 | True | 1 | ROZPOCET
25 | K | 451315124 | Podkladní nebo výplňová vrstva z betonu C 12/15 tl do 150 mm | m2 | 67.2 |  | 0 | CS ÚRS 2021 02 |  |  | základní |  | 0 | 0 | 0 | 0 | 0 | 4 | K | 2 |  |  |  | ROZPOCET | 0 | 0 | 0 | 0 | 0 | 1 | 0 | 4 | 1450426907
| PP |  | Podkladní a výplňové vrstvy z betonu prostého tloušťky do 150 mm, z betonu C 12/15 | [15 empty] | PP | 2
| VV |  | "podkladní beton C12/15-X0 pro základové pásy" 2*2,4*14,0 |  | 67.2 | [13 empty] | VV | 2 | 2 | True | 0 | ROZPOCET
| VV |  | Součet |  | 67.2 | [13 empty] | VV | 2 | 4 | True | 1 | ROZPOCET
26 | K | 451315126 | Podkladní nebo výplňová vrstva z betonu C 20/25 tl do 150 mm | m2 | 144 |  | 0 | CS ÚRS 2021 02 |  |  | základní |  | 0 | 0 | 0 | 0 | 0 | 4 | K | 2 |  |  |  | ROZPOCET | 0 | 0 | 0 | 0 | 0 | 1 | 0 | 4 | -2027371689
| PP |  | Podkladní a výplňové vrstvy z betonu prostého tloušťky do 150 mm, z betonu C 20/25 | [15 empty] | PP | 2
| VV |  | "podkladní beton pro schody z C20/25nXF3 v tl. 15cm" 3*4*5,0*2,4 |  | 144 | [13 empty] | VV | 2 | 2 | True | 1 | ROZPOCET
27 | K | 451351111 | Bednění podkladní vrtací šablony základu z hranolů a prken hloubky do 300 mm - zřízení | m2 | 16.4 |  | 0 | CS ÚRS 2021 02 |  |  | základní |  | 0 | 0.01136 | 0.1863 | 0 | 0 | 4 | K | 2 |  |  |  | ROZPOCET | 0 | 0 | 0 | 0 | 0 | 1 | 0 | 4 | -17224841
| PP |  | Bednění podkladní vrtací šablony základu z hranolů a prken hloubky do 300 mm zřízení | [15 empty] | PP | 2
| VV |  | "bednění pro podkladní desky" | [15 empty] | VV | 2 | 1 | True | 0 | ROZPOCET
| VV |  | "podkladní beton C12/15-X0 pro základové pásy" (2,4+14,0)*0,25*2*2 |  | 16.4 | [13 empty] | VV | 2 | 2 | True | 0 | ROZPOCET
| VV |  | Součet |  | 16.4 | [13 empty] | VV | 2 | 4 | True | 1 | ROZPOCET
28 | K | 451351211 | Bednění podkladní vrtací šablony základu z hranolů a prken hloubky do 300 mm - odstranění | m2 | 16.4 |  | 0 | CS ÚRS 2021 02 |  |  | základní |  | 0 | 0 | 0 | 0 | 0 | 4 | K | 2 |  |  |  | ROZPOCET | 0 | 0 | 0 | 0 | 0 | 1 | 0 | 4 | -427221570
| PP |  | Bednění podkladní vrtací šablony základu z hranolů a prken hloubky do 300 mm odstranění | [15 empty] | PP | 2
29 | K | 451475121 | Podkladní vrstva plastbetonová samonivelační první vrstva tl 10 mm | m2 | 1.92 |  | 0 | CS ÚRS 2021 02 |  |  | základní |  | 0 | 0.02102 | 0.040358 | 0 | 0 | 4 | K | 2 |  |  |  | ROZPOCET | 0 | 0 | 0 | 0 | 0 | 1 | 0 | 4 | -517667372
| PP |  | Podkladní vrstva plastbetonová samonivelační, tloušťky do 10 mm první vrstva | [15 empty] | PP | 2
| VV |  | "podlití patek zábradlí plastmaltou v tl. 10mm" 3*4*2*2*0,2*0,2 |  | 1.92 | [13 empty] | VV | 2 | 2 | True | 1 | ROZPOCET
30 | K | 451577121 | Podkladní a výplňová vrstva z kameniva drceného tl do 200 mm | m2 | 144 |  | 0 | CS ÚRS 2021 02 |  |  | základní |  | 0 | 0.4 | 57.6 | 0 | 0 | 4 | K | 2 |  |  |  | ROZPOCET | 0 | 0 | 0 | 0 | 0 | 1 | 0 | 4 | -1126675490
| PP |  | Podkladní a výplňová vrstva z kameniva tloušťky do 200 mm z kameniva drceného | [15 empty] | PP | 2
| VV |  | "podkladní vrstva pod schody ze štěrkodrti v tl. 20cm" 3*4*5,0*2,4 |  | 144 | [13 empty] | VV | 2 | 2 | True | 1 | ROZPOCET
| D | 5 | Komunikace pozemní |  |  |  | 0 | [5 empty] | 0 |  | 77.9282 |  | 0 | 1 | D | 1 |  |  |  | ROZPOCET | [6 empty] | 0
31 | K | 564871111 | Podklad ze štěrkodrtě ŠD tl 250 mm | m2 | 98.124 |  | 0 | CS ÚRS 2021 02 |  |  | základní |  | 0 | 0.575 | 56.4213 | 0 | 0 | 4 | K | 2 |  |  |  | ROZPOCET | 0 | 0 | 0 | 0 | 0 | 1 | 0 | 4 | -1503519075
| PP |  | Podklad ze štěrkodrti ŠD s rozprostřením a zhutněním, po zhutnění tl. 250 mm | [15 empty] | PP | 2
| VV |  | "podkladní vrstva z ŠD 0/32 tl.25cm pod dlažbu" 2*1,95*25,16 |  | 98.124 | [13 empty] | VV | 2 | 2 | True | 1 | ROZPOCET
32 | K | 596211111 | Kladení zámkové dlažby komunikací pro pěší tl 60 mm skupiny A pl přes 50 do 100 m2 | m2 | 98.124 |  | 0 | CS ÚRS 2021 02 |  |  | základní |  | 0 | 0.08425 | 8.2669 | 0 | 0 | 4 | K | 2 |  |  |  | ROZPOCET | 0 | 0 | 0 | 0 | 0 | 1 | 0 | 4 | -1668070644
| PP |  | Kladení dlažby z betonových zámkových dlaždic komunikací pro pěší s ložem z kameniva těženého nebo drceného tl. do 40 mm, s vyplněním spár s dvojitým hutněním, vibrováním a se smetením přebytečného materiálu na krajnici tl. 60 mm skupiny A, pro plochy přes 50 do 100 m2 | [15 empty] | PP | 2
| VV |  | "dlažba tl. 6cm do lože z DK fr. 4/8 tl. 4cm" 2*1,95*25,16 |  | 98.124 | [13 empty] | VV | 2 | 2 | True | 1 | ROZPOCET
33 | M | 59245018 | dlažba tvar obdélník betonová 200x100x60mm přírodní | m2 | 101.068 |  | 0 | CS ÚRS 2021 02 |  |  | základní |  | 0 | 0.131 | 13.2399 | 0 | 0 | 8 | M | 2 |  |  |  | ROZPOCET | 0 | 0 | 0 | 0 | 0 | 1 | 0 | 4 | 1753598344
| PP |  | dlažba tvar obdélník betonová 200x100x60mm přírodní | [15 empty] | PP | 2
| VV |  | 98,124*1,03 'Přepočtené koeficientem množství |  | 101.068 | [13 empty] | VV | 2 | 2 | False | 1 | ROZPOCET
| D | 6 | Úpravy povrchů, podlahy a osazování výplní |  |  |  | 0 | [5 empty] | 0 |  | 0.01872 |  | 0 | 1 | D | 1 |  |  |  | ROZPOCET | [6 empty] | 0
34 | K | 628611131 | Nátěr betonu mostu akrylátový 2x ochranný pružný OS-C | m2 | 36 |  | 0 | CS ÚRS 2021 02 |  |  | základní |  | 0 | 0.00052 | 0.01872 | 0 | 0 | 4 | K | 2 |  |  |  | ROZPOCET | 0 | 0 | 0 | 0 | 0 | 1 | 0 | 4 | 97747774
| PP |  | Nátěr mostních betonových konstrukcí akrylátový na siloxanové a plasticko-elastické bázi 2x ochranný pružný OS-C (OS 4) | [15 empty] | PP | 2
| VV |  | "nátěr prvního a posledního stupně - zvýraznění" 2*3*4*0,3*5,0 |  | 36 | [13 empty] | VV | 2 | 2 | True | 1 | ROZPOCET
| D | 9 | Ostatní konstrukce a práce, bourání |  |  |  | 0 | [5 empty] | 0 |  | 0.10171 |  | 0 | 1 | D | 1 |  |  |  | ROZPOCET | [6 empty] | 0
35 | K | 911121111R | Silniční ocelové zábradlí z otevřených profilů s vodorovnou výplní | m | 64.8 |  | 0 |  |  |  | základní |  | 0 | 0.00074 | 0.047952 | 0 | 0 | 4 | K | 2 |  |  |  | ROZPOCET | 0 | 0 | 0 | 0 | 0 | 1 | 0 | 4 | 921569489
| PP |  | Silniční ocelové zábradlí z otevřených profilů s vodorovnou výplní, kompletní dodávka a montáž vč. povrchové úpravy zábradlí Zn+nátěr | [15 empty] | PP | 2
| VV |  | "silniční odnímatelné ocelové zábradlí z otevřených profilů s vodorovnou výplní, výšky 1,10m vč. kotvení" 3*4*2*2,7 |  | 64.8 | [13 empty] | VV | 2 | 2 | True | 1 | ROZPOCET
36 | K | 931998111 | Těsnění kotevních prostupů izolací mostovky bitumenovým tmelem | kus | 192 |  | 0 | CS ÚRS 2021 02 |  |  | základní |  | 0 | 0.00017 | 0.03264 | 0 | 0 | 4 | K | 2 |  |  |  | ROZPOCET | 0 | 0 | 0 | 0 | 0 | 1 | 0 | 4 | 302041158
| PP |  | Těsnění prostupů izolací mostovky bitumenovým tmelem kotevních prostupů | [15 empty] | PP | 2
37 | K | 977141132 | Vrty pro kotvy do betonu průměru 35 mm hloubky 160 mm s vyplněním epoxidovým tmelem | kus | 192 |  | 0 | CS ÚRS 2021 02 |  |  | základní |  | 0 | 0.00011 | 0.02112 | 0 | 0 | 4 | K | 2 |  |  |  | ROZPOCET | 0 | 0 | 0 | 0 | 0 | 1 | 0 | 4 | -694713493
| PP |  | Vrty pro kotvy do betonu s vyplněním epoxidovým tmelem, průměru 35 mm, hloubky 160 mm | [15 empty] | PP | 2
| VV |  | 192 |  | 192 | [13 empty] | VV | 2 | 2 | True | 1 | ROZPOCET
| D | 998 | Přesun hmot |  |  |  | 0 | [5 empty] | 0 |  | 0 |  | 0 | 1 | D | 1 |  |  |  | ROZPOCET | [6 empty] | 0
38 | K | 998225111 | Přesun hmot pro pozemní komunikace s krytem z kamene, monolitickým betonovým nebo živičným | t | 274.059 |  | 0 | CS ÚRS 2021 02 |  |  | základní |  | 0 | 0 | 0 | 0 | 0 | 4 | K | 2 |  |  |  | ROZPOCET | 0 | 0 | 0 | 0 | 0 | 1 | 0 | 4 | -657432529
| PP |  | Přesun hmot pro komunikace s krytem z kameniva, monolitickým betonovým nebo živičným dopravní vzdálenost do 200 m jakékoliv délky objektu | [15 empty] | PP | 2
| D | PSV | Práce a dodávky PSV |  |  |  | 0 | [5 empty] | 0 |  | 1.2197 |  | 0 | 2 | D | 0 |  |  |  | ROZPOCET | [6 empty] | 0
| D | 711 | Izolace proti vodě, vlhkosti a plynům |  |  |  | 0 | [5 empty] | 0 |  | 1.2197 |  | 0 | 2 | D | 1 |  |  |  | ROZPOCET | [6 empty] | 0
39 | K | 711121131 | Provedení izolace proti zemní vlhkosti vodorovné za horka nátěrem asfaltovým | m2 | 252.54 |  | 0 | CS ÚRS 2021 02 |  |  | základní |  | 0 | 3e-05 | 0.0075762 | 0 | 0 | 16 | K | 2 |  |  |  | ROZPOCET | 0 | 0 | 0 | 0 | 0 | 1 | 0 | 16 | -848050213
| PP |  | Provedení izolace proti zemní vlhkosti natěradly a tmely za horka na ploše vodorovné V nátěrem asfaltovým | [15 empty] | PP | 2
| VV |  | "izolace základů - penetrační nátěr" (0,4+0,5+0,7)*4*12,6+3*3*(1,7*(0,5+1,5+2,0+3*1,0)+4*1,8*1,0) |  | 252.54 | [13 empty] | VV | 2 | 2 | True | 1 | ROZPOCET
40 | M | 11163150 | lak penetrační asfaltový | t | 0.399 |  | 0 | CS ÚRS 2021 02 |  |  | základní |  | 0 | 1 | 0.399 | 0 | 0 | 32 | M | 2 |  |  |  | ROZPOCET | 0 | 0 | 0 | 0 | 0 | 1 | 0 | 16 | 975679056
| PP |  | lak penetrační asfaltový | [15 empty] | PP | 2
| VV |  | 252,54*0,00158 'Přepočtené koeficientem množství |  | 0.399 | [13 empty] | VV | 2 | 2 | False | 1 | ROZPOCET
41 | K | 711121131 | Provedení izolace proti zemní vlhkosti vodorovné za horka nátěrem asfaltovým | m2 | 505.08 |  | 0 | CS ÚRS 2021 02 |  |  | základní |  | 0 | 3e-05 | 0.015152 | 0 | 0 | 16 | K | 2 |  |  |  | ROZPOCET | 0 | 0 | 0 | 0 | 0 | 1 | 0 | 16 | 2014784787
| PP |  | Provedení izolace proti zemní vlhkosti natěradly a tmely za horka na ploše vodorovné V nátěrem asfaltovým | [15 empty] | PP | 2
| VV |  | "izolace základů - 2x hydroizolační nátěr" ((0,4+0,5+0,7)*4*12,6+3*3*(1,7*(0,5+1,5+2,0+3*1,0)+4*1,8*1,0))*2 |  | 505.08 | [13 empty] | VV | 2 | 2 | True | 1 | ROZPOCET
42 | M | 11163152 | lak hydroizolační asfaltový | t | 0.798 |  | 0 | CS ÚRS 2021 02 |  |  | základní |  | 0 | 1 | 0.798 | 0 | 0 | 32 | M | 2 |  |  |  | ROZPOCET | 0 | 0 | 0 | 0 | 0 | 1 | 0 | 16 | 749288694
| PP |  | lak hydroizolační asfaltový | [15 empty] | PP | 2
| VV |  | 505,08*0,00158 'Přepočtené koeficientem množství |  | 0.798 | [13 empty] | VV | 2 | 2 | False | 1 | ROZPOCET

## SO 213 - Schody u opěry
[9 empty] | >> skryté sloupce << | [9 empty] | {f2c6ac38-da77-469d-ab77-418270f26334}
2
| KRYCÍ LIST SOUPISU PRACÍ | [8 empty] | v --- níže se nacházejí doplnkové a pomocné údaje k sestavám --- v | [8 empty] | False
Stavba:
1. STAVBA - MODRÁ - Multifunkční sportovní a kulturní pavilon 1. ETAPA
Objekt:
200 - MOSTNÍ OBJEKTY A ZDI
Soupis:
SO 213 - Schody u opěry
| KSO: |  |  |  |  | CC-CZ:
| Místo: |  |  |  |  | Datum: | 13. 12. 2021
| Zadavatel: |  |  |  |  | IČ:
DIČ:
| Uchazeč: |  |  |  |  | IČ: | Vyplň údaj
|  | Vyplň údaj |  |  |  | DIČ: | Vyplň údaj
| Projektant: |  |  |  |  | IČ:
DIČ:
| Zpracovatel: |  |  |  |  | IČ:
DIČ:
Poznámka:
| Cena bez DPH | [5 empty] | 0
|  |  | Základ daně |  |  | Sazba daně | Výše daně
| DPH | základní | 0 |  |  | 21% | 0
|  | snížená | 0 |  |  | 15% | 0
|  | zákl. přenesená | 0 |  |  | 21% | 0
|  | sníž. přenesená | 0 |  |  | 15% | 0
|  | nulová | 0 |  |  | 0% | 0
| Cena s DPH |  |  | v | CZK |  | 0
| Projektant |  |  | Zpracovatel
| Datum a podpis: |  | Razítko | Datum a podpis: |  |  | Razítko
| Objednavatel |  |  | Uchazeč
| Datum a podpis: |  | Razítko | Datum a podpis: |  |  | Razítko
REKAPITULACE ČLENĚNÍ SOUPISU PRACÍ
Stavba:
1. STAVBA - MODRÁ - Multifunkční sportovní a kulturní pavilon 1. ETAPA
Objekt:
200 - MOSTNÍ OBJEKTY A ZDI
Soupis:
SO 213 - Schody u opěry
Místo: | [5 empty] | Datum: | 13. 12. 2021
Zadavatel: | [5 empty] | Projektant:
Uchazeč: |  |  | Vyplň údaj |  |  | Zpracovatel:
Kód dílu - Popis | [6 empty] | Cena celkem [CZK]
Náklady ze soupisu prací | [6 empty] | 0 | [12 empty] | -1
| HSV - Práce a dodávky HSV | [5 empty] | 0
| 1 - Zemní práce | [5 empty] | 0
| 2 - Zakládání | [5 empty] | 0
| 3 - Svislé a kompletní konstrukce | [5 empty] | 0
| 4 - Vodorovné konstrukce | [5 empty] | 0
| 5 - Komunikace pozemní | [5 empty] | 0
| 6 - Úpravy povrchů, podlahy a osazování výplní | [5 empty] | 0
| 9 - Ostatní konstrukce a práce, bourání | [5 empty] | 0
| 997 - Přesun sutě | [5 empty] | 0
| 998 - Přesun hmot | [5 empty] | 0
SOUPIS PRACÍ
Stavba:
1. STAVBA - MODRÁ - Multifunkční sportovní a kulturní pavilon 1. ETAPA
Objekt:
200 - MOSTNÍ OBJEKTY A ZDI
Soupis:
SO 213 - Schody u opěry
Místo: | [5 empty] | Datum: | 13. 12. 2021
Zadavatel: | [5 empty] | Projektant:
Uchazeč: |  |  | Vyplň údaj |  |  | Zpracovatel:
PČ | Typ | Kód | Popis | MJ | Množství | J.cena [CZK] | Cena celkem [CZK] | Cenová soustava |  |  | DPH | J. Nh [h] | Nh celkem [h] | J. hmotnost [t] | Hmotnost celkem [t] | J. suť [t] | Suť Celkem [t]
Náklady soupisu celkem | [6 empty] | 0 | [5 empty] | 0 |  | 142.9544 |  | 7.114 |  | D | -1 | [10 empty] | 0
| D | HSV | Práce a dodávky HSV |  |  |  | 0 | [5 empty] | 0 |  | 142.9544 |  | 7.114 | 1 | D | 0 |  |  |  | ROZPOCET | [6 empty] | 0
| D | 1 | Zemní práce |  |  |  | 0 | [5 empty] | 0 |  | 50.74 |  | 7.114 | 1 | D | 1 |  |  |  | ROZPOCET | [6 empty] | 0
1 | K | 113107331 | Odstranění podkladu z betonu prostého tl přes 100 do 150 mm strojně pl do 50 m2 | m2 | 18 |  | 0 | CS ÚRS 2021 02 |  |  | základní |  | 0 | 0 | 0 | 0.325 | 5.85 | 4 | K | 2 |  |  |  | ROZPOCET | 0 | 0 | 0 | 0 | 0 | 1 | 0 | 4 | -1906216092
| PP |  | Odstranění podkladů nebo krytů strojně plochy jednotlivě do 50 m2 s přemístěním hmot na skládku na vzdálenost do 3 m nebo s naložením na dopravní prostředek z betonu prostého, o tl. vrstvy přes 100 do 150 mm | [15 empty] | PP | 2
| VV |  | "odstranění betonu v tl. 15cm, suť 0,325 t/m2" 18 |  | 18 | [13 empty] | VV | 2 | 2 | True | 1 | ROZPOCET
2 | K | 113107343 | Odstranění podkladu živičného tl přes 100 do 150 mm strojně pl do 50 m2 | m2 | 4 |  | 0 | CS ÚRS 2021 02 |  |  | základní |  | 0 | 0 | 0 | 0.316 | 1.264 | 4 | K | 2 |  |  |  | ROZPOCET | 0 | 0 | 0 | 0 | 0 | 1 | 0 | 4 | -2064356563
| PP |  | Odstranění podkladů nebo krytů strojně plochy jednotlivě do 50 m2 s přemístěním hmot na skládku na vzdálenost do 3 m nebo s naložením na dopravní prostředek živičných, o tl. vrstvy přes 100 do 150 mm | [15 empty] | PP | 2
| VV |  | "odstranění živ. krytu v tl. 15cm, suť 0,316 t/m2" 4,0 |  | 4 | [13 empty] | VV | 2 | 2 | True | 1 | ROZPOCET
3 | K | 121151103 | Sejmutí ornice plochy do 100 m2 tl vrstvy do 200 mm strojně | m2 | 32 |  | 0 | CS ÚRS 2021 02 |  |  | základní |  | 0 | 0 | 0 | 0 | 0 | 4 | K | 2 |  |  |  | ROZPOCET | 0 | 0 | 0 | 0 | 0 | 1 | 0 | 4 | 743800248
| PP |  | Sejmutí ornice strojně při souvislé ploše do 100 m2, tl. vrstvy do 200 mm | [15 empty] | PP | 2
| VV |  | "sejmutí ornice v tl. 15cm s naložením na dopravní prostředek" 32,0 |  | 32 | [13 empty] | VV | 2 | 2 | True | 1 | ROZPOCET
4 | K | 122251102 | Odkopávky a prokopávky nezapažené v hornině třídy těžitelnosti I skupiny 3 objem do 50 m3 strojně | m3 | 17.784 |  | 0 | CS ÚRS 2021 02 |  |  | základní |  | 0 | 0 | 0 | 0 | 0 | 4 | K | 2 |  |  |  | ROZPOCET | 0 | 0 | 0 | 0 | 0 | 1 | 0 | 4 | 1784284342
| PP |  | Odkopávky a prokopávky nezapažené strojně v hornině třídy těžitelnosti I skupiny 3 přes 20 do 50 m3 | [15 empty] | PP | 2
| VV |  | "odkopávky v hlínách písčitých, sprašových, jílovitých" | [15 empty] | VV | 2 | 1 | True | 0 | ROZPOCET
| VV |  | 0,5*0,8*6*3,0+0,4*1,2*12,6+0,3*1,2*12,6 |  | 17.784 | [13 empty] | VV | 2 | 2 | True | 1 | ROZPOCET
5 | K | 162751117 | Vodorovné přemístění přes 9 000 do 10000 m výkopku/sypaniny z horniny třídy těžitelnosti I skupiny 1 až 3 | m3 | 22.584 |  | 0 | CS ÚRS 2021 02 |  |  | základní |  | 0 | 0 | 0 | 0 | 0 | 4 | K | 2 |  |  |  | ROZPOCET | 0 | 0 | 0 | 0 | 0 | 1 | 0 | 4 | -29126753
| PP |  | Vodorovné přemístění výkopku nebo sypaniny po suchu na obvyklém dopravním prostředku, bez naložení výkopku, avšak se složením bez rozhrnutí z horniny třídy těžitelnosti I skupiny 1 až 3 na vzdálenost přes 9 000 do 10 000 m | [15 empty] | PP | 2
| VV |  | "odvoz přebytečné zeminy na skládku do 10 km" | [15 empty] | VV | 2 | 1 | True | 0 | ROZPOCET
| VV |  | "ornice" 32,0*0,15 |  | 4.8 | [13 empty] | VV | 2 | 2 | True | 0 | ROZPOCET
| VV |  | "odkopávky" 17,784 |  | 17.784 | [13 empty] | VV | 2 | 2 | True | 0 | ROZPOCET
| VV |  | Součet |  | 22.584 | [13 empty] | VV | 2 | 4 | True | 1 | ROZPOCET
6 | K | 171201231 | Poplatek za uložení zeminy a kamení na recyklační skládce (skládkovné) kód odpadu 17 05 04 | t | 40.651 |  | 0 | CS ÚRS 2021 02 |  |  | základní |  | 0 | 0 | 0 | 0 | 0 | 4 | K | 2 |  |  |  | ROZPOCET | 0 | 0 | 0 | 0 | 0 | 1 | 0 | 4 | -348674259
| PP |  | Poplatek za uložení stavebního odpadu na recyklační skládce (skládkovné) zeminy a kamení zatříděného do Katalogu odpadů pod kódem 17 05 04 | [15 empty] | PP | 2
| VV |  | 22,584*1,8 |  | 40.651 | [13 empty] | VV | 2 | 2 | True | 1 | ROZPOCET
7 | K | 171251201 | Uložení sypaniny na skládky nebo meziskládky | m3 | 22.584 |  | 0 | CS ÚRS 2021 02 |  |  | základní |  | 0 | 0 | 0 | 0 | 0 | 4 | K | 2 |  |  |  | ROZPOCET | 0 | 0 | 0 | 0 | 0 | 1 | 0 | 4 | 1409706482
| PP |  | Uložení sypaniny na skládky nebo meziskládky bez hutnění s upravením uložené sypaniny do předepsaného tvaru | [15 empty] | PP | 2
8 | K | 174151101 | Zásyp jam, šachet rýh nebo kolem objektů sypaninou se zhutněním | m3 | 50.74 |  | 0 | CS ÚRS 2021 02 |  |  | základní |  | 0 | 0 | 0 | 0 | 0 | 4 | K | 2 |  |  |  | ROZPOCET | 0 | 0 | 0 | 0 | 0 | 1 | 0 | 4 | -256474618
| PP |  | Zásyp sypaninou z jakékoliv horniny strojně s uložením výkopku ve vrstvách se zhutněním jam, šachet, rýh nebo kolem objektů v těchto vykopávkách | [15 empty] | PP | 2
| VV |  | "zásyp stavebních jam za rubem opěr zeminou vhodnou do násypu, hutnění na Id=0,85 po vrstvách" 4,3*11,8 |  | 50.74 | [13 empty] | VV | 2 | 2 | True | 1 | ROZPOCET
9 | M | 58331200 | štěrkopísek netříděný zásypový nebo jiná zemina vhodná do zásypů | t | 50.74 |  | 0 | CS ÚRS 2021 02 |  |  | základní |  | 0 | 1 | 50.74 | 0 | 0 | 8 | M | 2 |  |  |  | ROZPOCET | 0 | 0 | 0 | 0 | 0 | 1 | 0 | 4 | -1752490862
| PP |  | štěrkopísek netříděný zásypový | [15 empty] | PP | 2
| D | 2 | Zakládání |  |  |  | 0 | [5 empty] | 0 |  | 0.049728 |  | 0 | 1 | D | 1 |  |  |  | ROZPOCET | [6 empty] | 0
10 | K | 275311128 | Základové patky a bloky z betonu prostého C 30/37 | m3 | 7.2 |  | 0 | CS ÚRS 2021 02 |  |  | základní |  | 0 | 0 | 0 | 0 | 0 | 4 | K | 2 |  |  |  | ROZPOCET | 0 | 0 | 0 | 0 | 0 | 1 | 0 | 4 | -1693198288
| PP |  | Základové konstrukce z betonu prostého patky a bloky ve výkopu nebo na hlavách pilot C 30/37 | [15 empty] | PP | 2
| VV |  | "základové patky z C 30/37-XF3" 6*0,5*0,8*3,0 |  | 7.2 | [13 empty] | VV | 2 | 2 | True | 0 | ROZPOCET
| VV |  | Součet |  | 7.2 | [13 empty] | VV | 2 | 4 | True | 1 | ROZPOCET
11 | K | 275354111 | Bednění základových patek - zřízení | m2 | 33.6 |  | 0 | CS ÚRS 2021 02 |  |  | základní |  | 0 | 0.00144 | 0.048384 | 0 | 0 | 4 | K | 2 |  |  |  | ROZPOCET | 0 | 0 | 0 | 0 | 0 | 1 | 0 | 4 | -1208930304
| PP |  | Bednění základových konstrukcí patek a bloků zřízení | [15 empty] | PP | 2
| VV |  | "bednění patek" 0,8*2*6*(0,5+3,0) |  | 33.6 | [13 empty] | VV | 2 | 2 | True | 0 | ROZPOCET
| VV |  | Součet |  | 33.6 | [13 empty] | VV | 2 | 4 | True | 1 | ROZPOCET
12 | K | 275354211 | Bednění základových patek - odstranění | m2 | 33.6 |  | 0 | CS ÚRS 2021 02 |  |  | základní |  | 0 | 4e-05 | 0.001344 | 0 | 0 | 4 | K | 2 |  |  |  | ROZPOCET | 0 | 0 | 0 | 0 | 0 | 1 | 0 | 4 | -1034786300
| PP |  | Bednění základových konstrukcí patek a bloků odstranění bednění | [15 empty] | PP | 2
| D | 3 | Svislé a kompletní konstrukce |  |  |  | 0 | [5 empty] | 0 |  | 74.6979 |  | 0 | 1 | D | 1 |  |  |  | ROZPOCET | [6 empty] | 0
13 | K | 317171126 | Kotvení monolitického betonu římsy do mostovky kotvou do vývrtu | kus | 48 |  | 0 | CS ÚRS 2021 02 |  |  | základní |  | 0 | 0.00132 | 0.06336 | 0 | 0 | 4 | K | 2 |  |  |  | ROZPOCET | 0 | 0 | 0 | 0 | 0 | 1 | 0 | 4 | 287926402
| PP |  | Kotvení monolitického betonu římsy do mostovky kotvou do vývrtu | [15 empty] | PP | 2
14 | M | 54879006 | patrona chemická M24x210mm | kus | 48 |  | 0 | CS ÚRS 2021 02 |  |  | základní |  | 0 | 0.00014 | 0.00672 | 0 | 0 | 8 | M | 2 |  |  |  | ROZPOCET | 0 | 0 | 0 | 0 | 0 | 1 | 0 | 4 | 829068441
| PP |  | patrona chemická M24x210mm | [15 empty] | PP | 2
15 | K | 327323131 | Opěrné zdi a valy ze ŽB tř. C 35/45 | m3 | 30 |  | 0 | CS ÚRS 2021 02 |  |  | základní |  | 0 | 2.4533 | 73.5987 | 0 | 0 | 4 | K | 2 |  |  |  | ROZPOCET | 0 | 0 | 0 | 0 | 0 | 1 | 0 | 4 | -2118601531
| PP |  | Opěrné zdi a valy z betonu železového bez zvláštních nároků na vliv prostředí tř. C 35/45 | [15 empty] | PP | 2
| VV |  | "betonáž dříků z C 35/45-XF4" (0,6+0,6)*2,0*12,5 |  | 30 | [13 empty] | VV | 2 | 2 | True | 1 | ROZPOCET
16 | K | 327351211 | Bednění opěrných zdí a valů svislých i skloněných zřízení | m2 | 61.28 |  | 0 | CS ÚRS 2021 02 |  |  | základní |  | 0 | 0.00237 | 0.14523 | 0 | 0 | 4 | K | 2 |  |  |  | ROZPOCET | 0 | 0 | 0 | 0 | 0 | 1 | 0 | 4 | 605956274
| PP |  | Bednění opěrných zdí a valů svislých i skloněných, výšky do 20 m zřízení | [15 empty] | PP | 2
| VV |  | "bednění dříků" 2*2,0*12,5+2*0,6*(1,2+2,8+2,7+2,7) |  | 61.28 | [13 empty] | VV | 2 | 2 | True | 1 | ROZPOCET
17 | K | 327351221 | Bednění opěrných zdí a valů svislých i skloněných odstranění | m2 | 61.28 |  | 0 | CS ÚRS 2021 02 |  |  | základní |  | 0 | 0 | 0 | 0 | 0 | 4 | K | 2 |  |  |  | ROZPOCET | 0 | 0 | 0 | 0 | 0 | 1 | 0 | 4 | 479448455
| PP |  | Bednění opěrných zdí a valů svislých i skloněných, výšky do 20 m odstranění | [15 empty] | PP | 2
18 | K | 327361006 | Výztuž opěrných zdí a valů D 12 mm z betonářské oceli 10 505 | t | 0.847 |  | 0 | CS ÚRS 2021 02 |  |  | základní |  | 0 | 1.0436 | 0.88392 | 0 | 0 | 4 | K | 2 |  |  |  | ROZPOCET | 0 | 0 | 0 | 0 | 0 | 1 | 0 | 4 | -1343940715
| PP |  | Výztuž opěrných zdí a valů průměru do 12 mm, z oceli 10 505 (R) nebo BSt 500 | [15 empty] | PP | 2
| VV |  | "výztuž opěr a křídel, spotřeba 80 t/m3" 10,584*0,080 |  | 0.847 | [13 empty] | VV | 2 | 2 | True | 1 | ROZPOCET
| D | 4 | Vodorovné konstrukce |  |  |  | 0 | [5 empty] | 0 |  | 8.1399 |  | 0 | 1 | D | 1 |  |  |  | ROZPOCET | [6 empty] | 0
19 | K | 433121121R | Prefabrikované ŽB schodiště z C30/37, výztuž B500B | m3 | 4.253 |  | 0 |  |  |  | základní |  | 0 | 0.00702 | 0.029856 | 0 | 0 | 4 | K | 2 |  |  |  | ROZPOCET | 0 | 0 | 0 | 0 | 0 | 1 | 0 | 4 | 325611275
| PP |  | kompletní dodávka a montáž prefabrikovaného schodiště z C30/37 s výztuží B500B v množství 150 kg/m3 | [15 empty] | PP | 2
| VV |  | "kompletní dodávka a montáž prefabrikovaného schodiště z C30/37 s výztuží B500B v množství 150 kg/m3" | [15 empty] | VV | 2 | 1 | True | 0 | ROZPOCET
| VV |  | 0,15*0,35*3*9*3,0 |  | 4.253 | [13 empty] | VV | 2 | 2 | True | 1 | ROZPOCET
20 | K | 451315126 | Podkladní nebo výplňová vrstva z betonu C 20/25 tl do 150 mm | m2 | 20.25 |  | 0 | CS ÚRS 2021 02 |  |  | základní |  | 0 | 0 | 0 | 0 | 0 | 4 | K | 2 |  |  |  | ROZPOCET | 0 | 0 | 0 | 0 | 0 | 1 | 0 | 4 | 1883029133
| PP |  | Podkladní a výplňové vrstvy z betonu prostého tloušťky do 150 mm, z betonu C 20/25 | [15 empty] | PP | 2
| VV |  | "podkladní beton pro schody z C20/25nXF3 v tl. 15cm" 3*3,0*2,25 |  | 20.25 | [13 empty] | VV | 2 | 2 | True | 1 | ROZPOCET
21 | K | 451475121 | Podkladní vrstva plastbetonová samonivelační první vrstva tl 10 mm | m2 | 0.48 |  | 0 | CS ÚRS 2021 02 |  |  | základní |  | 0 | 0.02102 | 0.01009 | 0 | 0 | 4 | K | 2 |  |  |  | ROZPOCET | 0 | 0 | 0 | 0 | 0 | 1 | 0 | 4 | -718403124
| PP |  | Podkladní vrstva plastbetonová samonivelační, tloušťky do 10 mm první vrstva | [15 empty] | PP | 2
| VV |  | "podlití patek zábradlí plastmaltou v tl. 10mm" 2*6*0,2*0,2 |  | 0.48 | [13 empty] | VV | 2 | 2 | True | 1 | ROZPOCET
22 | K | 451577121 | Podkladní a výplňová vrstva z kameniva drceného tl do 200 mm | m2 | 20.25 |  | 0 | CS ÚRS 2021 02 |  |  | základní |  | 0 | 0.4 | 8.1 | 0 | 0 | 4 | K | 2 |  |  |  | ROZPOCET | 0 | 0 | 0 | 0 | 0 | 1 | 0 | 4 | 942469026
| PP |  | Podkladní a výplňová vrstva z kameniva tloušťky do 200 mm z kameniva drceného | [15 empty] | PP | 2
| VV |  | "podkladní vrstva pod schody ze štěrkodrti v tl. 20cm" 3*3,0*2,25 |  | 20.25 | [13 empty] | VV | 2 | 2 | True | 1 | ROZPOCET
| D | 5 | Komunikace pozemní |  |  |  | 0 | [5 empty] | 0 |  | 9.2919 |  | 0 | 1 | D | 1 |  |  |  | ROZPOCET | [6 empty] | 0
23 | K | 564871111 | Podklad ze štěrkodrtě ŠD tl 250 mm | m2 | 11.7 |  | 0 | CS ÚRS 2021 02 |  |  | základní |  | 0 | 0.575 | 6.7275 | 0 | 0 | 4 | K | 2 |  |  |  | ROZPOCET | 0 | 0 | 0 | 0 | 0 | 1 | 0 | 4 | -1646831855
| PP |  | Podklad ze štěrkodrti ŠD s rozprostřením a zhutněním, po zhutnění tl. 250 mm | [15 empty] | PP | 2
| VV |  | "podkladní vrstva z ŠD 0/32 tl.25cm pod dlažbu" 2*1,95*3,0 |  | 11.7 | [13 empty] | VV | 2 | 2 | True | 1 | ROZPOCET
24 | K | 596211111 | Kladení zámkové dlažby komunikací pro pěší tl 60 mm skupiny A pl přes 50 do 100 m2 | m2 | 11.7 |  | 0 | CS ÚRS 2021 02 |  |  | základní |  | 0 | 0.08425 | 0.98572 | 0 | 0 | 4 | K | 2 |  |  |  | ROZPOCET | 0 | 0 | 0 | 0 | 0 | 1 | 0 | 4 | 1568809419
| PP |  | Kladení dlažby z betonových zámkových dlaždic komunikací pro pěší s ložem z kameniva těženého nebo drceného tl. do 40 mm, s vyplněním spár s dvojitým hutněním, vibrováním a se smetením přebytečného materiálu na krajnici tl. 60 mm skupiny A, pro plochy přes 50 do 100 m2 | [15 empty] | PP | 2
| VV |  | "dlažba tl. 6cm do lože z DK fr. 4/8 tl. 4cm" 2*1,95*3,0 |  | 11.7 | [13 empty] | VV | 2 | 2 | True | 1 | ROZPOCET
25 | M | 59245018 | dlažba tvar obdélník betonová 200x100x60mm přírodní | m2 | 12.051 |  | 0 | CS ÚRS 2021 02 |  |  | základní |  | 0 | 0.131 | 1.5787 | 0 | 0 | 8 | M | 2 |  |  |  | ROZPOCET | 0 | 0 | 0 | 0 | 0 | 1 | 0 | 4 | 1532646842
| PP |  | dlažba tvar obdélník betonová 200x100x60mm přírodní | [15 empty] | PP | 2
| VV |  | 11,7*1,03 'Přepočtené koeficientem množství |  | 12.051 | [13 empty] | VV | 2 | 2 | False | 1 | ROZPOCET
| D | 6 | Úpravy povrchů, podlahy a osazování výplní |  |  |  | 0 | [5 empty] | 0 |  | 0.002808 |  | 0 | 1 | D | 1 |  |  |  | ROZPOCET | [6 empty] | 0
26 | K | 628611131 | Nátěr betonu mostu akrylátový 2x ochranný pružný OS-C | m2 | 5.4 |  | 0 | CS ÚRS 2021 02 |  |  | základní |  | 0 | 0.00052 | 0.002808 | 0 | 0 | 4 | K | 2 |  |  |  | ROZPOCET | 0 | 0 | 0 | 0 | 0 | 1 | 0 | 4 | -882413822
| PP |  | Nátěr mostních betonových konstrukcí akrylátový na siloxanové a plasticko-elastické bázi 2x ochranný pružný OS-C (OS 4) | [15 empty] | PP | 2
| VV |  | "nátěr prvního a posledního stupně - zvýraznění" 2*3*0,3*3,0 |  | 5.4 | [13 empty] | VV | 2 | 2 | True | 1 | ROZPOCET
| D | 9 | Ostatní konstrukce a práce, bourání |  |  |  | 0 | [5 empty] | 0 |  | 0.032088 |  | 0 | 1 | D | 1 |  |  |  | ROZPOCET | [6 empty] | 0
27 | K | 911121111R | Silniční ocelové zábradlí z otevřených profilů s vodorovnou výplní | m | 25.2 |  | 0 |  |  |  | základní |  | 0 | 0.00074 | 0.018648 | 0 | 0 | 4 | K | 2 |  |  |  | ROZPOCET | 0 | 0 | 0 | 0 | 0 | 1 | 0 | 4 | 873865435
| PP |  | Silniční ocelové zábradlí z otevřených profilů s vodorovnou výplní, kompletní dodávka a montáž vč. povrchové úpravy zábradlí Zn+nátěr | [15 empty] | PP | 2
| VV |  | "silniční odnímatelné ocelové zábradlí z otevřených profilů s vodorovnou výplní, výšky 1,10m vč. kotvení" 2*12,6 |  | 25.2 | [13 empty] | VV | 2 | 2 | True | 1 | ROZPOCET
28 | K | 931998111 | Těsnění kotevních prostupů izolací mostovky bitumenovým tmelem | kus | 48 |  | 0 | CS ÚRS 2021 02 |  |  | základní |  | 0 | 0.00017 | 0.00816 | 0 | 0 | 4 | K | 2 |  |  |  | ROZPOCET | 0 | 0 | 0 | 0 | 0 | 1 | 0 | 4 | -962327029
| PP |  | Těsnění prostupů izolací mostovky bitumenovým tmelem kotevních prostupů | [15 empty] | PP | 2
29 | K | 977141132 | Vrty pro kotvy do betonu průměru 35 mm hloubky 160 mm s vyplněním epoxidovým tmelem | kus | 48 |  | 0 | CS ÚRS 2021 02 |  |  | základní |  | 0 | 0.00011 | 0.00528 | 0 | 0 | 4 | K | 2 |  |  |  | ROZPOCET | 0 | 0 | 0 | 0 | 0 | 1 | 0 | 4 | 728105740
| PP |  | Vrty pro kotvy do betonu s vyplněním epoxidovým tmelem, průměru 35 mm, hloubky 160 mm | [15 empty] | PP | 2
| VV |  | 48 |  | 48 | [13 empty] | VV | 2 | 2 | True | 1 | ROZPOCET
| D | 997 | Přesun sutě |  |  |  | 0 | [5 empty] | 0 |  | 0 |  | 0 | 1 | D | 1 |  |  |  | ROZPOCET | [6 empty] | 0
30 | K | 997221551 | Vodorovná doprava suti ze sypkých materiálů do 1 km | t | 7.114 |  | 0 | CS ÚRS 2021 02 |  |  | základní |  | 0 | 0 | 0 | 0 | 0 | 4 | K | 2 |  |  |  | ROZPOCET | 0 | 0 | 0 | 0 | 0 | 1 | 0 | 4 | 221256623
| PP |  | Vodorovná doprava suti bez naložení, ale se složením a s hrubým urovnáním ze sypkých materiálů, na vzdálenost do 1 km | [15 empty] | PP | 2
| VV |  | "odvoz suti na skládku do 10 km" | [15 empty] | VV | 2 | 1 | True | 0 | ROZPOCET
| VV |  | "odstranění živ. krytu v tl. 15cm, suť 0,316 t/m2" 4,0*0,316 |  | 1.264 | [13 empty] | VV | 2 | 2 | True | 0 | ROZPOCET
| VV |  | "odstranění betonu v tl. 15cm, suť 0,325 t/m2" 18*0,325 |  | 5.85 | [13 empty] | VV | 2 | 2 | True | 0 | ROZPOCET
| VV |  | Součet |  | 7.114 | [13 empty] | VV | 2 | 4 | True | 1 | ROZPOCET
31 | K | 997221559 | Příplatek ZKD 1 km u vodorovné dopravy suti ze sypkých materiálů | t | 64.026 |  | 0 | CS ÚRS 2021 02 |  |  | základní |  | 0 | 0 | 0 | 0 | 0 | 4 | K | 2 |  |  |  | ROZPOCET | 0 | 0 | 0 | 0 | 0 | 1 | 0 | 4 | -666651058
| PP |  | Vodorovná doprava suti bez naložení, ale se složením a s hrubým urovnáním Příplatek k ceně za každý další i započatý 1 km přes 1 km | [15 empty] | PP | 2
| VV |  | "příplatek za zvětšený přesun odvozu suti na skládku VZD 10 km" | [15 empty] | VV | 2 | 1 | True | 0 | ROZPOCET
| VV |  | "odstranění živ. krytu v tl. 15cm, suť 0,316 t/m2" 4,0*0,316*9 |  | 11.376 | [13 empty] | VV | 2 | 2 | True | 0 | ROZPOCET
| VV |  | "odstranění betonu v tl. 15cm, suť 0,325 t/m2" 18*0,325*9 |  | 52.65 | [13 empty] | VV | 2 | 2 | True | 0 | ROZPOCET
| VV |  | Součet |  | 64.026 | [13 empty] | VV | 2 | 4 | True | 1 | ROZPOCET
32 | K | 997221861 | Poplatek za uložení stavebního odpadu na recyklační skládce (skládkovné) z prostého betonu pod kódem 17 01 01 | t | 5.85 |  | 0 | CS ÚRS 2021 02 |  |  | základní |  | 0 | 0 | 0 | 0 | 0 | 4 | K | 2 |  |  |  | ROZPOCET | 0 | 0 | 0 | 0 | 0 | 1 | 0 | 4 | -1828382932
| PP |  | Poplatek za uložení stavebního odpadu na recyklační skládce (skládkovné) z prostého betonu zatříděného do Katalogu odpadů pod kódem 17 01 01 | [15 empty] | PP | 2
| VV |  | "odstranění betonu v tl. 15cm, suť 0,325 t/m2" 18*0,325 |  | 5.85 | [13 empty] | VV | 2 | 2 | True | 1 | ROZPOCET
33 | K | 997221875 | Poplatek za uložení stavebního odpadu na recyklační skládce (skládkovné) asfaltového bez obsahu dehtu zatříděného do Katalogu odpadů pod kódem 17 03 02 | t | 1.264 |  | 0 | CS ÚRS 2021 02 |  |  | základní |  | 0 | 0 | 0 | 0 | 0 | 4 | K | 2 |  |  |  | ROZPOCET | 0 | 0 | 0 | 0 | 0 | 1 | 0 | 4 | 1368578762
| PP |  | Poplatek za uložení stavebního odpadu na recyklační skládce (skládkovné) asfaltového bez obsahu dehtu zatříděného do Katalogu odpadů pod kódem 17 03 02 | [15 empty] | PP | 2
| VV |  | "odstranění živ. krytu v tl. 15cm, suť 0,316 t/m2" 4,0*0,316 |  | 1.264 | [13 empty] | VV | 2 | 2 | True | 1 | ROZPOCET
| D | 998 | Přesun hmot |  |  |  | 0 | [5 empty] | 0 |  | 0 |  | 0 | 1 | D | 1 |  |  |  | ROZPOCET | [6 empty] | 0
34 | K | 998225111 | Přesun hmot pro pozemní komunikace s krytem z kamene, monolitickým betonovým nebo živičným | t | 142.954 |  | 0 | CS ÚRS 2021 02 |  |  | základní |  | 0 | 0 | 0 | 0 | 0 | 4 | K | 2 |  |  |  | ROZPOCET | 0 | 0 | 0 | 0 | 0 | 1 | 0 | 4 | 1995958655
| PP |  | Přesun hmot pro komunikace s krytem z kameniva, monolitickým betonovým nebo živičným dopravní vzdálenost do 200 m jakékoliv délky objektu | [15 empty] | PP | 2

## IO 301 - Odvodnění komuni...
[9 empty] | >> skryté sloupce << | [9 empty] | {fe965bd3-ae59-47a3-aff7-f5ea90b66a17}
2
| KRYCÍ LIST SOUPISU PRACÍ | [8 empty] | v --- níže se nacházejí doplnkové a pomocné údaje k sestavám --- v | [8 empty] | False
Stavba:
1. STAVBA - MODRÁ - Multifunkční sportovní a kulturní pavilon 1. ETAPA
Objekt:
300 - VODOHOSPODÁŘSKÉ OBJEKTY
Soupis:
IO 301 - Odvodnění komunikace (SO 101, 102 - MZI)
| KSO: |  |  |  |  | CC-CZ:
| Místo: |  |  |  |  | Datum: | 13. 12. 2021
| Zadavatel: |  |  |  |  | IČ:
DIČ:
| Uchazeč: |  |  |  |  | IČ: | Vyplň údaj
|  | Vyplň údaj |  |  |  | DIČ: | Vyplň údaj
| Projektant: |  |  |  |  | IČ:
DIČ:
| Zpracovatel: |  |  |  |  | IČ:
DIČ:
Poznámka:
| Cena bez DPH | [5 empty] | 0
|  |  | Základ daně |  |  | Sazba daně | Výše daně
| DPH | základní | 0 |  |  | 21% | 0
|  | snížená | 0 |  |  | 15% | 0
|  | zákl. přenesená | 0 |  |  | 21% | 0
|  | sníž. přenesená | 0 |  |  | 15% | 0
|  | nulová | 0 |  |  | 0% | 0
| Cena s DPH |  |  | v | CZK |  | 0
| Projektant |  |  | Zpracovatel
| Datum a podpis: |  | Razítko | Datum a podpis: |  |  | Razítko
| Objednavatel |  |  | Uchazeč
| Datum a podpis: |  | Razítko | Datum a podpis: |  |  | Razítko
REKAPITULACE ČLENĚNÍ SOUPISU PRACÍ
Stavba:
1. STAVBA - MODRÁ - Multifunkční sportovní a kulturní pavilon 1. ETAPA
Objekt:
300 - VODOHOSPODÁŘSKÉ OBJEKTY
Soupis:
IO 301 - Odvodnění komunikace (SO 101, 102 - MZI)
Místo: | [5 empty] | Datum: | 13. 12. 2021
Zadavatel: | [5 empty] | Projektant:
Uchazeč: |  |  | Vyplň údaj |  |  | Zpracovatel:
Kód dílu - Popis | [6 empty] | Cena celkem [CZK]
Náklady ze soupisu prací | [6 empty] | 0 | [12 empty] | -1
| HSV - Práce a dodávky HSV | [5 empty] | 0
| 8 - Trubní vedení | [5 empty] | 0
SOUPIS PRACÍ
Stavba:
1. STAVBA - MODRÁ - Multifunkční sportovní a kulturní pavilon 1. ETAPA
Objekt:
300 - VODOHOSPODÁŘSKÉ OBJEKTY
Soupis:
IO 301 - Odvodnění komunikace (SO 101, 102 - MZI)
Místo: | [5 empty] | Datum: | 13. 12. 2021
Zadavatel: | [5 empty] | Projektant:
Uchazeč: |  |  | Vyplň údaj |  |  | Zpracovatel:
PČ | Typ | Kód | Popis | MJ | Množství | J.cena [CZK] | Cena celkem [CZK] | Cenová soustava |  |  | DPH | J. Nh [h] | Nh celkem [h] | J. hmotnost [t] | Hmotnost celkem [t] | J. suť [t] | Suť Celkem [t]
Náklady soupisu celkem | [6 empty] | 0 | [5 empty] | 0 |  | 0 |  | 0 |  | D | -1 | [7 empty] | 0
| D | HSV | Práce a dodávky HSV |  |  |  | 0 | [5 empty] | 0 |  | 0 |  | 0 | 1 | D | 0 | ROZPOCET | [6 empty] | 0
| D | 8 | Trubní vedení |  |  |  | 0 | [5 empty] | 0 |  | 0 |  | 0 | 1 | D | 1 | ROZPOCET | [6 empty] | 0
1 | K | IO 301 | Odvodnění komunikace SO 101, 102 -MZI | kpl | 1 |  | 0 |  |  |  | základní |  | 0 | 0 | 0 | 0 | 0 | 4 | K | 2 | ROZPOCET | 0 | 0 | 0 | 0 | 0 | 1 | 0 | 4 | 2
| PP |  | Odvodnění komunikace SO 101, 102 -MZI | [15 empty] | PP | 2

## IO 301.2 - Jednotná kanal...
[9 empty] | >> skryté sloupce << | [9 empty] | {55111584-a10e-4cbc-ab64-6af35ccbf8b6} | [5 empty] | B18 | B18 | 1,515 | 2
[19 empty] | -1 | [5 empty] | C18 | C18 | 3,528 | 2
| KRYCÍ LIST SOUPISU PRACÍ | [8 empty] | v --- níže se nacházejí doplnkové a pomocné údaje k sestavám --- v | [8 empty] | False | [5 empty] | D18 | D18 | 3,136 | 2
[25 empty] | E18 | E18 | 1,045 | 2
| Stavba: | [23 empty] | B21 | B21 | 3,029 | 2
|  | 1. STAVBA - MODRÁ - Multifunkční sportovní a kulturní pavilon 1. ETAPA | [22 empty] | C21 | C21 | 7,057 | 2
| Objekt: | [23 empty] | D21 | D21 | 0,675 | 2
|  | 300 - VODOHOSPODÁŘSKÉ OBJEKTY | [22 empty] | E21 | E21 | 0,225 | 2
| Soupis: | [23 empty] | A23 | A23 | 37,02 | 2
|  | IO 301.2 - Jednotná kanalizace | [22 empty] | A25 | A25 | 19,4 | 2
[25 empty] | A27 | A27 | 42,58 | 2
| KSO: |  |  |  |  | CC-CZ: | [18 empty] | B39 | B39 | 12,587 | 2
| Místo: |  |  |  |  | Datum: | 13. 12. 2021 | [17 empty] | C39 | C39 | 34,801 | 2
[25 empty] | B4 | B4 | 134,98 | 2
| Zadavatel: |  |  |  |  | IČ: | [18 empty] | C4 | C4 | 83,566 | 2
[6 empty] | DIČ: | [18 empty] | D4 | D4 | 29,69 | 2
[25 empty] | E4 | E4 | 1,131 | 2
| Uchazeč: |  |  |  |  | IČ: | Vyplň údaj | [17 empty] | B6 | B6 | 170,22 | 2
|  | Vyplň údaj |  |  |  | DIČ: | Vyplň údaj | [17 empty] | C6 | C6 | 63,307 | 2
[25 empty] | D6 | D6 | 22,493 | 2
| Projektant: |  |  |  |  | IČ: | [18 empty] | B12 | B12 | -54,763 | 2
[6 empty] | DIČ: | [18 empty] | C12 | C12 | -35,624 | 2
[25 empty] | D12 | D12 | -93,221 | 2
| Zpracovatel: |  |  |  |  | IČ: | [18 empty] | E12 | E12 | -17,672 | 2
[6 empty] | DIČ: | [18 empty] | F12 | F12 | -6,209 | 2
[25 empty] | B14 | B14 | 14,936 | 2
| Poznámka: | [23 empty] | C14 | C14 | 23,511 | 2
[25 empty] | B1 | B1 | 20 | 2
| Cena bez DPH | [5 empty] | 0
|  |  | Základ daně |  |  | Sazba daně | Výše daně
| DPH | základní | 0 |  |  | 21% | 0
|  | snížená | 0 |  |  | 15% | 0
|  | zákl. přenesená | 0 |  |  | 21% | 0
|  | sníž. přenesená | 0 |  |  | 15% | 0
|  | nulová | 0 |  |  | 0% | 0
| Cena s DPH |  |  | v | CZK |  | 0
| Projektant |  |  | Zpracovatel
| Datum a podpis: |  | Razítko | Datum a podpis: |  |  | Razítko
| Objednavatel |  |  | Uchazeč
| Datum a podpis: |  | Razítko | Datum a podpis: |  |  | Razítko
REKAPITULACE ČLENĚNÍ SOUPISU PRACÍ
Stavba:
1. STAVBA - MODRÁ - Multifunkční sportovní a kulturní pavilon 1. ETAPA
Objekt:
300 - VODOHOSPODÁŘSKÉ OBJEKTY
Soupis:
IO 301.2 - Jednotná kanalizace
Místo: | [5 empty] | Datum: | 13. 12. 2021
Zadavatel: | [5 empty] | Projektant:
Uchazeč: |  |  | Vyplň údaj |  |  | Zpracovatel:
Kód dílu - Popis | [6 empty] | Cena celkem [CZK]
Náklady ze soupisu prací | [6 empty] | 0 | [12 empty] | -1
| 1 - Zemní práce | [5 empty] | 0
| 2 - Zakládání | [5 empty] | 0
| 3 - Svislé a kompletní konstrukce | [5 empty] | 0
| 4 - Vodorovné konstrukce | [5 empty] | 0
| 8 - Trubní vedení | [5 empty] | 0
| 998 - Přesun hmot | [5 empty] | 0
SOUPIS PRACÍ
Stavba:
1. STAVBA - MODRÁ - Multifunkční sportovní a kulturní pavilon 1. ETAPA
Objekt:
300 - VODOHOSPODÁŘSKÉ OBJEKTY
Soupis:
IO 301.2 - Jednotná kanalizace
Místo: | [5 empty] | Datum: | 13. 12. 2021
Zadavatel: | [5 empty] | Projektant:
Uchazeč: |  |  | Vyplň údaj |  |  | Zpracovatel:
PČ | Typ | Kód | Popis | MJ | Množství | J.cena [CZK] | Cena celkem [CZK] | Cenová soustava |  |  | DPH | J. Nh [h] | Nh celkem [h] | J. hmotnost [t] | Hmotnost celkem [t] | J. suť [t] | Suť Celkem [t]
Náklady soupisu celkem | [6 empty] | 0 | [5 empty] | 0 |  | 55.2028 |  | 0 |  | D | -1 | [14 empty] | 0
| D | 1 | Zemní práce |  |  |  | 0 | [5 empty] | 0 |  | 0.73127 |  | 0 | 4 | D | 0 |  |  |  | ROZPOCET | [10 empty] | 0
1 | K | 115101201 | Čerpání vody na dopravní výšku do 10 m s uvažovaným průměrným přítokem do 500 l/min | HOD | 80 |  | 0 | CS ÚRS 2021 02 |  |  | základní |  | 0 | 3e-05 | 0.0024 | 0 | 0 | 4 | K | 1 |  |  |  | ROZPOCET |  |  |  |  | 0 | 0 | 0 | 0 | 0 | 1 | 0 | 4 | 2130460794
| PP |  | Čerpání vody na dopravní výšku do 10 m s uvažovaným průměrným přítokem do 500 l/min | [15 empty] | PP | 1
| VV | A1 | "SJ5 - SJ7" 20*3 |  | 60 | [13 empty] | VV | 1 | 2 | True | 0 | ROZPOCET
| VV | B1 | "SJ8" 20*1 |  | 20 | [13 empty] | VV | 1 | 2 | True | 0 | ROZPOCET
| VV | C1 | "Celkem: "A1+B1 |  | 80 | [13 empty] | VV | 1 | 2 | True | 1 | ROZPOCET
2 | K | 119001402 | Dočasné zajištění podzemního potrubí nebo vedení ve výkopišti ve stavu i poloze, ve kterých byla na začátku zemních prací a to s podepřením, vzepřením nebo vyvě | M | 6.6 |  | 0 | CS ÚRS 2021 02 |  |  | základní |  | 0 | 0.01269 | 0.083754 | 0 | 0 | 4 | K | 1 |  |  |  | ROZPOCET |  |  |  |  | 0 | 0 | 0 | 0 | 0 | 1 | 0 | 4 | 1634335348
| PP |  | Dočasné zajištění podzemního potrubí nebo vedení ve výkopišti ve stavu i poloze, ve kterých byla na začátku zemních prací a to s podepřením, vzepřením nebo vyvěšením, případně s ochranným bedněním, se zřízením a odstraněním zajišťovací konstrukce, s opotřebením hmot potrubí ocelového nebo litinového, jmenovité světlosti DN přes 200 do 500 mm | [15 empty] | PP | 1
| VV | A2 | 1.7*2 + 1.6*2 |  | 6.6 | [13 empty] | VV | 1 | 2 | True | 1 | ROZPOCET
3 | K | 119001421 | Dočasné zajištění podzemního potrubí nebo vedení ve výkopišti ve stavu i poloze, ve kterých byla na začátku zemních prací a to s podepřením, vzepřením nebo vyvě | M | 3.3 |  | 0 | CS ÚRS 2021 02 |  |  | základní |  | 0 | 0.0369 | 0.12177 | 0 | 0 | 4 | K | 1 |  |  |  | ROZPOCET |  |  |  |  | 0 | 0 | 0 | 0 | 0 | 1 | 0 | 4 | -1587990273
| PP |  | Dočasné zajištění podzemního potrubí nebo vedení ve výkopišti ve stavu i poloze, ve kterých byla na začátku zemních prací a to s podepřením, vzepřením nebo vyvěšením, případně s ochranným bedněním, se zřízením a odstraněním zajišťovací konstrukce, s opotřebením hmot kabelů a kabelových tratí z volně ložených kabelů a to do 3 kabelů | [15 empty] | PP | 1
| VV | A3 | 1.7+1.6 |  | 3.3 | [13 empty] | VV | 1 | 2 | True | 1 | ROZPOCET
4 | K | 132254205 | Hloubení zapažených rýh šířky přes 800 do 2 000 mm strojně s urovnáním dna do předepsaného profilu a spádu v hornině třídy těžitelnosti I skupiny 3 přes 500 do | M3 | 745.887 |  | 0 | CS ÚRS 2021 02 |  |  | základní |  | 0 | 0 | 0 | 0 | 0 | 4 | K | 1 |  |  |  | ROZPOCET |  |  |  |  | 0 | 0 | 0 | 0 | 0 | 1 | 0 | 4 | 1640278973
| PP |  | Hloubení zapažených rýh šířky přes 800 do 2 000 mm strojně s urovnáním dna do předepsaného profilu a spádu v hornině třídy těžitelnosti I skupiny 3 přes 500 do 1 000 m3 | [15 empty] | PP | 1
| VV |  | "potrubí | [15 empty] | VV | 1 | 1 | True | 0 | ROZPOCET
| VV | A4 | "SJ-A4" 496.52 |  | 496.52 | [13 empty] | VV | 1 | 2 | True | 0 | ROZPOCET
| VV | B4 | "SJ-B4" 134.98 |  | 134.98 | [13 empty] | VV | 1 | 2 | True | 0 | ROZPOCET
| VV |  | "šachty | [15 empty] | VV | 1 | 1 | True | 0 | ROZPOCET
| VV | C4 | (2.64*2.64)*(3.28+3.6+3.76+(0.2+0.25)*3) |  | 83.566 | [13 empty] | VV | 1 | 2 | True | 0 | ROZPOCET
| VV | D4 | (2.64*2.64)*(3.81+(0.2+0.25)*1) |  | 29.69 | [13 empty] | VV | 1 | 2 | True | 0 | ROZPOCET
| VV | E4 | 0.6*0.6*3.14159265359/4*1 * 4 |  | 1.131 | [13 empty] | VV | 1 | 2 | True | 0 | ROZPOCET
| VV | F4 | "Celkem: "A4+B4+C4+D4+E4 |  | 745.887 | [13 empty] | VV | 1 | 2 | True | 1 | ROZPOCET
5 | K | 139001101 | Příplatek k cenám hloubených vykopávek za ztížení vykopávky v blízkosti podzemního vedení nebo výbušnin pro jakoukoliv třídu horniny | M3 | 22.275 |  | 0 | CS ÚRS 2021 02 |  |  | základní |  | 0 | 0 | 0 | 0 | 0 | 4 | K | 1 |  |  |  | ROZPOCET |  |  |  |  | 0 | 0 | 0 | 0 | 0 | 1 | 0 | 4 | -1902170670
| PP |  | Příplatek k cenám hloubených vykopávek za ztížení vykopávky v blízkosti podzemního vedení nebo výbušnin pro jakoukoliv třídu horniny | [15 empty] | PP | 1
| VV | A5 | (6.6+3.3)*1.5*1.5 |  | 22.275 | [13 empty] | VV | 1 | 2 | True | 1 | ROZPOCET
6 | K | 151811132 | Zřízení pažicích boxů pro pažení a rozepření stěn rýh podzemního vedení hloubka výkopu do 4 m, šířka přes 1,2 do 2,5 m | M2 | 887.02 |  | 0 |  |  |  | základní |  | 0 | 0.00059 | 0.52334 | 0 | 0 | 4 | K | 1 |  |  |  | ROZPOCET |  |  |  |  | 0 | 0 | 0 | 0 | 0 | 1 | 0 | 4 | 1763973216
| PP |  | Zřízení pažicích boxů pro pažení a rozepření stěn rýh podzemního vedení hloubka výkopu do 4 m, šířka přes 1,2 do 2,5 m | [15 empty] | PP | 1
| VV |  | "potrubí | [15 empty] | VV | 1 | 1 | True | 0 | ROZPOCET
| VV | A6 | "SJ-A6" 631.00 |  | 631 | [13 empty] | VV | 1 | 2 | True | 0 | ROZPOCET
| VV | B6 | "SJ-B6" 170.22 |  | 170.22 | [13 empty] | VV | 1 | 2 | True | 0 | ROZPOCET
| VV |  | "šachty | [15 empty] | VV | 1 | 1 | True | 0 | ROZPOCET
| VV | C6 | (2.64+2.64)*(3.28+3.6+3.76+(0.2+0.25)*3) |  | 63.307 | [13 empty] | VV | 1 | 2 | True | 0 | ROZPOCET
| VV | D6 | (2.64+2.64)*(3.81+(0.2+0.25)*1) |  | 22.493 | [13 empty] | VV | 1 | 2 | True | 0 | ROZPOCET
| VV | E6 | "Celkem: "A6+B6+C6+D6 |  | 887.02 | [13 empty] | VV | 1 | 2 | True | 1 | ROZPOCET
7 | K | 151811232 | Odstranění pažicích boxů pro pažení a rozepření stěn rýh podzemního vedení hloubka výkopu do 4 m, šířka přes 1,2 do 2,5 m | M2 | 887.02 |  | 0 | CS ÚRS 2021 02 |  |  | základní |  | 0 | 0 | 0 | 0 | 0 | 4 | K | 1 |  |  |  | ROZPOCET |  |  |  |  | 0 | 0 | 0 | 0 | 0 | 1 | 0 | 4 | -987959828
| PP |  | Odstranění pažicích boxů pro pažení a rozepření stěn rýh podzemního vedení hloubka výkopu do 4 m, šířka přes 1,2 do 2,5 m | [15 empty] | PP | 1
8 | K | 162351103 | Vodorovné přemístění výkopku nebo sypaniny po suchu na obvyklém dopravním prostředku, bez naložení výkopku, avšak se složením bez rozhrnutí z horniny třídy těži | M3 | 600.933 |  | 0 | CS ÚRS 2021 02 |  |  | základní |  | 0 | 0 | 0 | 0 | 0 | 4 | K | 1 |  |  |  | ROZPOCET |  |  |  |  | 0 | 0 | 0 | 0 | 0 | 1 | 0 | 4 | 448545438
| PP |  | Vodorovné přemístění výkopku nebo sypaniny po suchu na obvyklém dopravním prostředku, bez naložení výkopku, avšak se složením bez rozhrnutí z horniny třídy těžitelnosti I skupiny 1 až 3 na vzdálenost přes 50 do 500 m | [15 empty] | PP | 1
| VV | A8 | 538.398+62.535 |  | 600.933 | [13 empty] | VV | 1 | 2 | True | 1 | ROZPOCET
9 | K | 162751117 | Vodorovné přemístění výkopku nebo sypaniny po suchu na obvyklém dopravním prostředku, bez naložení výkopku, avšak se složením bez rozhrnutí z horniny třídy těži | M3 | 745.887 |  | 0 | CS ÚRS 2021 02 |  |  | základní |  | 0 | 0 | 0 | 0 | 0 | 4 | K | 1 |  |  |  | ROZPOCET |  |  |  |  | 0 | 0 | 0 | 0 | 0 | 1 | 0 | 4 | -2060720488
| PP |  | Vodorovné přemístění výkopku nebo sypaniny po suchu na obvyklém dopravním prostředku, bez naložení výkopku, avšak se složením bez rozhrnutí z horniny třídy těžitelnosti I skupiny 1 až 3 na vzdálenost přes 9 000 do 10 000 m | [15 empty] | PP | 1
| VV | A9 | 745.887 |  | 745.887 | [13 empty] | VV | 1 | 2 | True | 1 | ROZPOCET
10 | K | 167151111 | Nakládání, skládání a překládání neulehlého výkopku nebo sypaniny strojně nakládání, množství přes 100 m3, z hornin třídy těžitelnosti I, skupiny 1 až 3 | M3 | 600.933 |  | 0 | CS ÚRS 2021 02 |  |  | základní |  | 0 | 0 | 0 | 0 | 0 | 4 | K | 1 |  |  |  | ROZPOCET |  |  |  |  | 0 | 0 | 0 | 0 | 0 | 1 | 0 | 4 | 1705474021
| PP |  | Nakládání, skládání a překládání neulehlého výkopku nebo sypaniny strojně nakládání, množství přes 100 m3, z hornin třídy těžitelnosti I, skupiny 1 až 3 | [15 empty] | PP | 1
| VV | A10 | 538.398+62.535 |  | 600.933 | [13 empty] | VV | 1 | 2 | True | 1 | ROZPOCET
11 | K | 171201221 | Poplatek za uložení stavebního odpadu na skládce (skládkovné) zeminy a kamení zatříděného do Katalogu odpadů pod kódem 17 05 04 | T | 1245.631 |  | 0 |  |  |  | základní |  | 0 | 0 | 0 | 0 | 0 | 4 | K | 1 |  |  |  | ROZPOCET |  |  |  |  | 0 | 0 | 0 | 0 | 0 | 1 | 0 | 4 | 1239480472
| PP |  | Poplatek za uložení stavebního odpadu na skládce (skládkovné) zeminy a kamení zatříděného do Katalogu odpadů pod kódem 17 05 04 | [15 empty] | PP | 1
| VV | A11 | 745.887*1.67 |  | 1245.631 | [13 empty] | VV | 1 | 2 | True | 1 | ROZPOCET
12 | K | 174151101 | Zásyp sypaninou z jakékoliv horniny strojně s uložením výkopku ve vrstvách se zhutněním jam, šachet, rýh nebo kolem objektů v těchto vykopávkách | M3 | 538.398 |  | 0 | CS ÚRS 2021 02 |  |  | základní |  | 0 | 0 | 0 | 0 | 0 | 4 | K | 1 |  |  |  | ROZPOCET |  |  |  |  | 0 | 0 | 0 | 0 | 0 | 1 | 0 | 4 | -2087735939
| PP |  | Zásyp sypaninou z jakékoliv horniny strojně s uložením výkopku ve vrstvách se zhutněním jam, šachet, rýh nebo kolem objektů v těchto vykopávkách | [15 empty] | PP | 1
| VV | A12 | 745.887 |  | 745.887 | [13 empty] | VV | 1 | 2 | True | 0 | ROZPOCET
| VV |  | "odpocty | [15 empty] | VV | 1 | 1 | True | 0 | ROZPOCET
| VV | B12 | "potrubí DN300" -(1.455*1.025*(38.02-(0.65+0.65))) |  | -54.763 | [13 empty] | VV | 1 | 2 | True | 0 | ROZPOCET
| VV | C12 | "potrubí DN400" -(1.586*1.176*(20.40-(0.65+0.65))) |  | -35.624 | [13 empty] | VV | 1 | 2 | True | 0 | ROZPOCET
| VV | D12 | "potrubí DN500" -(1.681*1.321*(44.58-(0.65+1.3*1+0.65))) |  | -93.221 | [13 empty] | VV | 1 | 2 | True | 0 | ROZPOCET
| VV |  | "šachty | [15 empty] | VV | 1 | 1 | True | 0 | ROZPOCET
| VV | E12 | "SJ5 - SJ7" - (((2.64*2.64)*0.15+1.5*1.5*0.1+1.3*1.3*3.14159265359/4*0.8)*3+1.24*1.24*3.14159265359/4*(3.28+3.6+3.76+(0.2-0.8)*3)) |  | -17.672 | [13 empty] | VV | 1 | 2 | True | 0 | ROZPOCET
| VV | F12 | "SJ8" - (((2.64*2.64)*0.15+1.5*1.5*0.1+1.3*1.3*3.14159265359/4*0.8)*1+1.24*1.24*3.14159265359/4*(3.81+(0.2-0.8)*1)) |  | -6.209 | [13 empty] | VV | 1 | 2 | True | 0 | ROZPOCET
| VV | G12 | "Celkem: "A12+B12+C12+D12+E12+F12 |  | 538.398 | [13 empty] | VV | 1 | 2 | True | 1 | ROZPOCET
13 | M | 58981108 | recyklát směsný frakce 0/32 | T | 1076.796 |  | 0 | CS ÚRS 2021 02 |  |  | základní |  | 0 | 0 | 0 | 0 | 0 | 8 | M | 1 |  |  |  | ROZPOCET |  |  |  |  | 0 | 0 | 0 | 0 | 0 | 1 | 0 | 4 | -208482589
| PP |  | recyklát směsný frakce 0/32 | [15 empty] | PP | 1
| VV | A13 | 538.398*2 |  | 1076.796 | [13 empty] | VV | 1 | 2 | True | 1 | ROZPOCET
14 | K | 175151101 | Obsypání potrubí strojně sypaninou z vhodných třídy těžitelnosti I a II, skupiny 1 až 4 nebo materiálem připraveným podél výkopu ve vzdálenosti do 3 m od jeho k | M3 | 62.535 |  | 0 | CS ÚRS 2021 02 |  |  | základní |  | 0 | 0 | 0 | 0 | 0 | 4 | K | 1 |  |  |  | ROZPOCET |  |  |  |  | 0 | 0 | 0 | 0 | 0 | 1 | 0 | 4 | 568033557
| PP |  | Obsypání potrubí strojně sypaninou z vhodných třídy těžitelnosti I a II, skupiny 1 až 4 nebo materiálem připraveným podél výkopu ve vzdálenosti do 3 m od jeho kraje, pro jakoukoliv hloubku výkopu a míru zhutnění bez prohození sypaniny | [15 empty] | PP | 1
| VV | A14 | "potrubí DN300" 0.656*(38.02-(0.65+0.65)) |  | 24.088 | [13 empty] | VV | 1 | 2 | True | 0 | ROZPOCET
| VV | B14 | "potrubí DN400" 0.782*(20.40-(0.65+0.65)) |  | 14.936 | [13 empty] | VV | 1 | 2 | True | 0 | ROZPOCET
| VV | C14 | "potrubí DN500" 0.875*(28.17-(0.65+0.65)) |  | 23.511 | [13 empty] | VV | 1 | 2 | True | 0 | ROZPOCET
| VV | D14 | "Celkem: "A14+B14+C14 |  | 62.535 | [13 empty] | VV | 1 | 2 | True | 1 | ROZPOCET
15 | M | 58981100 | recyklát směsný frakce 0/16 | T | 125.07 |  | 0 | CS ÚRS 2021 02 |  |  | základní |  | 0 | 0 | 0 | 0 | 0 | 8 | M | 1 |  |  |  | ROZPOCET |  |  |  |  | 0 | 0 | 0 | 0 | 0 | 1 | 0 | 4 | 1762754423
| PP |  | recyklát směsný frakce 0/16 | [15 empty] | PP | 1
| VV | A15 | 62.535*2 |  | 125.07 | [13 empty] | VV | 1 | 2 | True | 1 | ROZPOCET
| D | 2 | Zakládání |  |  |  | 0 | [5 empty] | 0 |  | 6.8776 |  | 0 | 4 | D | 0 |  |  |  | ROZPOCET | [10 empty] | 0
16 | K | 212752101 | Trativody z drenážních trubek pro liniové stavby a komunikace se zřízením štěrkového lože pod trubky a s jejich obsypem v otevřeném výkopu trubka korugovaná sen | M | 33.6 |  | 0 | CS ÚRS 2021 02 |  |  | základní |  | 0 | 0.20469 | 6.8776 | 0 | 0 | 4 | K | 1 |  |  |  | ROZPOCET |  |  |  |  | 0 | 0 | 0 | 0 | 0 | 1 | 0 | 4 | 407038424
| PP |  | Trativody z drenážních trubek pro liniové stavby a komunikace se zřízením štěrkového lože pod trubky a s jejich obsypem v otevřeném výkopu trubka korugovaná sendvičová PE-HD SN 4 celoperforovaná 360° DN 100 | [15 empty] | PP | 1
| VV |  | "šachty | [15 empty] | VV | 1 | 1 | True | 0 | ROZPOCET
| VV | A16 | 2.1*4 * (1+3) |  | 33.6 | [13 empty] | VV | 1 | 2 | True | 1 | ROZPOCET
| D | 3 | Svislé a kompletní konstrukce |  |  |  | 0 | [5 empty] | 0 |  | 0 |  | 0 | 4 | D | 0 |  |  |  | ROZPOCET | [10 empty] | 0
17 | K | 359901211 | Monitoring stok (kamerový systém) jakékoli výšky nová kanalizace | M | 103 |  | 0 | CS ÚRS 2021 02 |  |  | základní |  | 0 | 0 | 0 | 0 | 0 | 4 | K | 1 |  |  |  | ROZPOCET |  |  |  |  | 0 | 0 | 0 | 0 | 0 | 1 | 0 | 4 | 438517204
| PP |  | Monitoring stok (kamerový systém) jakékoli výšky nová kanalizace | [15 empty] | PP | 1
| VV | A17 | 44.58+20.40+38.02 |  | 103 | [13 empty] | VV | 1 | 2 | True | 1 | ROZPOCET
| D | 4 | Vodorovné konstrukce |  |  |  | 0 | [5 empty] | 0 |  | 1.732 |  | 0 | 4 | D | 0 |  |  |  | ROZPOCET | [10 empty] | 0
18 | K | 451573111 | Lože pod potrubí, stoky a drobné objekty v otevřeném výkopu z písku a štěrkopísku do 63 mm | M3 | 11.895 |  | 0 | CS ÚRS 2021 02 |  |  | základní |  | 0 | 0 | 0 | 0 | 0 | 4 | K | 1 |  |  |  | ROZPOCET |  |  |  |  | 0 | 0 | 0 | 0 | 0 | 1 | 0 | 4 | -1954528152
| PP |  | Lože pod potrubí, stoky a drobné objekty v otevřeném výkopu z písku a štěrkopísku do 63 mm | [15 empty] | PP | 1
| VV | A18 | "potrubí DN300" (0.05*1.455)*(38.02-(0.65+0.65)) |  | 2.671 | [13 empty] | VV | 1 | 2 | True | 0 | ROZPOCET
| VV | B18 | "potrubí DN400" (0.05*1.586)*(20.40-(0.65+0.65)) |  | 1.515 | [13 empty] | VV | 1 | 2 | True | 0 | ROZPOCET
| VV | C18 | "potrubí DN500" (0.05*1.681)*(44.58-(0.65+1.3*1+0.65)) |  | 3.528 | [13 empty] | VV | 1 | 2 | True | 0 | ROZPOCET
| VV |  | "šachty | [15 empty] | VV | 1 | 1 | True | 0 | ROZPOCET
| VV | D18 | "ŠJ5 - ŠJ7" (2.64*2.64*0.15)*3 |  | 3.136 | [13 empty] | VV | 1 | 2 | True | 0 | ROZPOCET
| VV | E18 | "ŠJ8" (2.64*2.64*0.15)*1 |  | 1.045 | [13 empty] | VV | 1 | 2 | True | 0 | ROZPOCET
| VV | F18 | "Celkem: "A18+B18+C18+D18+E18 |  | 11.895 | [13 empty] | VV | 1 | 2 | True | 1 | ROZPOCET
19 | K | 452111111 | Osazení betonových dílců pražců pod potrubí v otevřeném výkopu, průřezové plochy do 25000 mm2 | KUS | 80 |  | 0 | CS ÚRS 2021 02 |  |  | základní |  | 0 | 0.00165 | 0.132 | 0 | 0 | 4 | K | 1 |  |  |  | ROZPOCET |  |  |  |  | 0 | 0 | 0 | 0 | 0 | 1 | 0 | 4 | -1066318163
| PP |  | Osazení betonových dílců pražců pod potrubí v otevřeném výkopu, průřezové plochy do 25000 mm2 | [15 empty] | PP | 1
| VV | A19 | 80 |  | 80 | [13 empty] | VV | 1 | 2 | True | 1 | ROZPOCET
20 | M | 59223733 | podkladek pod trouby betonové/ŽB DN 300-500 | KUS | 80 |  | 0 | CS ÚRS 2021 02 |  |  | základní |  | 0 | 0.02 | 1.6 | 0 | 0 | 8 | M | 1 |  |  |  | ROZPOCET |  |  |  |  | 0 | 0 | 0 | 0 | 0 | 1 | 0 | 4 | -287093541
| PP |  | podkladek pod trouby betonové/ŽB DN 300-500 | [15 empty] | PP | 1
| VV | A20 | "potrubí DN300" (38.02-(0.65+0.65))/2.5*2 |  | 29.376 | [13 empty] | VV | 1 | 2 | True | 0 | ROZPOCET
| VV | B20 | "potrubí DN400" (20.40-(0.65+0.65))/2.5*2 |  | 15.28 | [13 empty] | VV | 1 | 2 | True | 0 | ROZPOCET
| VV | C20 | "potrubí DN500" (44.58-(0.65+1.3*1+0.65))/2.5*2 |  | 33.584 | [13 empty] | VV | 1 | 2 | True | 0 | ROZPOCET
| VV | D20 | 30+16+34 |  | 80 | [13 empty] | VV | 1 | 2 | True | 1 | ROZPOCET
21 | K | 452311131 | Podkladní a zajišťovací konstrukce z betonu prostého v otevřeném výkopu desky pod potrubí, stoky a drobné objekty z betonu tř. C 12/15 | M3 | 16.329 |  | 0 | CS ÚRS 2021 02 |  |  | základní |  | 0 | 0 | 0 | 0 | 0 | 4 | K | 1 |  |  |  | ROZPOCET |  |  |  |  | 0 | 0 | 0 | 0 | 0 | 1 | 0 | 4 | 71194746
| PP |  | Podkladní a zajišťovací konstrukce z betonu prostého v otevřeném výkopu desky pod potrubí, stoky a drobné objekty z betonu tř. C 12/15 | [15 empty] | PP | 1
| VV | A21 | "potrubí DN300" (0.1*1.455)*(38.02-(0.65+0.65)) |  | 5.343 | [13 empty] | VV | 1 | 2 | True | 0 | ROZPOCET
| VV | B21 | "potrubí DN400" (0.1*1.586)*(20.40-(0.65+0.65)) |  | 3.029 | [13 empty] | VV | 1 | 2 | True | 0 | ROZPOCET
| VV | C21 | "potrubí DN500" (0.1*1.681)*(44.58-(0.65+1.3*1+0.65)) |  | 7.057 | [13 empty] | VV | 1 | 2 | True | 0 | ROZPOCET
| VV |  | "šachty | [15 empty] | VV | 1 | 1 | True | 0 | ROZPOCET
| VV | D21 | "ŠJ5 - ŠJ7" (1.5*1.5*0.1)*3 |  | 0.675 | [13 empty] | VV | 1 | 2 | True | 0 | ROZPOCET
| VV | E21 | "ŠJ8" (1.5*1.5*0.1)*1 |  | 0.225 | [13 empty] | VV | 1 | 2 | True | 0 | ROZPOCET
| VV | F21 | "Celkem: "A21+B21+C21+D21+E21 |  | 16.329 | [13 empty] | VV | 1 | 2 | True | 1 | ROZPOCET
| D | 8 | Trubní vedení |  |  |  | 0 | [5 empty] | 0 |  | 45.8619 |  | 0 | 4 | D | 0 |  |  |  | ROZPOCET | [10 empty] | 0
22 | K | 831372121 | Montáž potrubí z trub kameninových hrdlových s integrovaným těsněním v otevřeném výkopu ve sklonu do 20 % DN 300 | M | 37.02 |  | 0 | CS ÚRS 2021 02 |  |  | základní |  | 0 | 8e-05 | 0.0029616 | 0 | 0 | 4 | K | 1 |  |  |  | ROZPOCET |  |  |  |  | 0 | 0 | 0 | 0 | 0 | 1 | 0 | 4 | -740591464
| PP |  | Montáž potrubí z trub kameninových hrdlových s integrovaným těsněním v otevřeném výkopu ve sklonu do 20 % DN 300 | [15 empty] | PP | 1
23 | M | 59710707 | trouba kameninová glazovaná DN 300 dl 2,50m spojovací systém C Třída 240 | M | 37.575 |  | 0 | CS ÚRS 2021 02 |  |  | základní |  | 0 | 0.1 | 3.7575 | 0 | 0 | 8 | M | 1 |  |  |  | ROZPOCET |  |  |  |  | 0 | 0 | 0 | 0 | 0 | 1 | 0 | 4 | 1201400367
| PP |  | trouba kameninová glazovaná DN 300 dl 2,50m spojovací systém C Třída 240 | [15 empty] | PP | 1
| VV | A23 | "potrubí DN300" (38.02-(0.5+0.5)) |  | 37.02 | [13 empty] | VV | 1 | 2 | True | 0 | ROZPOCET
| VV | B23 | A23 * 1.015"Koeficient množství |  | 37.575 | [13 empty] | VV | 1 | 2 | True | 1 | ROZPOCET
24 | K | 831392121 | Montáž potrubí z trub kameninových hrdlových s integrovaným těsněním v otevřeném výkopu ve sklonu do 20 % DN 400 | M | 19.4 |  | 0 | CS ÚRS 2021 02 |  |  | základní |  | 0 | 0.00011 | 0.002134 | 0 | 0 | 4 | K | 1 |  |  |  | ROZPOCET |  |  |  |  | 0 | 0 | 0 | 0 | 0 | 1 | 0 | 4 | 880311958
| PP |  | Montáž potrubí z trub kameninových hrdlových s integrovaným těsněním v otevřeném výkopu ve sklonu do 20 % DN 400 | [15 empty] | PP | 1
25 | M | 59710706 | trouba kameninová glazovaná DN 400 dl 2,50m spojovací systém C Třída 200 | M | 19.691 |  | 0 | CS ÚRS 2021 02 |  |  | základní |  | 0 | 0.152 | 2.993 | 0 | 0 | 8 | M | 1 |  |  |  | ROZPOCET |  |  |  |  | 0 | 0 | 0 | 0 | 0 | 1 | 0 | 4 | 1392312766
| PP |  | trouba kameninová glazovaná DN 400 dl 2,50m spojovací systém C Třída 200 | [15 empty] | PP | 1
| VV | A25 | "potrubí DN400" (20.40-(0.5+0.5)) |  | 19.4 | [13 empty] | VV | 1 | 2 | True | 0 | ROZPOCET
| VV | B25 | A25 * 1.015"Koeficient množství |  | 19.691 | [13 empty] | VV | 1 | 2 | True | 1 | ROZPOCET
26 | K | 831422121 | Montáž potrubí z trub kameninových hrdlových s integrovaným těsněním v otevřeném výkopu ve sklonu do 20 % DN 500 | M | 42.58 |  | 0 | CS ÚRS 2021 02 |  |  | základní |  | 0 | 0.00014 | 0.0059612 | 0 | 0 | 4 | K | 1 |  |  |  | ROZPOCET |  |  |  |  | 0 | 0 | 0 | 0 | 0 | 1 | 0 | 4 | 1985790165
| PP |  | Montáž potrubí z trub kameninových hrdlových s integrovaným těsněním v otevřeném výkopu ve sklonu do 20 % DN 500 | [15 empty] | PP | 1
27 | M | 59710709 | trouba kameninová glazovaná DN 500 dl 2,50m spojovací systém C Třída 160 | M | 43.219 |  | 0 | CS ÚRS 2021 02 |  |  | základní |  | 0 | 0.23 | 9.9404 | 0 | 0 | 8 | M | 1 |  |  |  | ROZPOCET |  |  |  |  | 0 | 0 | 0 | 0 | 0 | 1 | 0 | 4 | 937450383
| PP |  | trouba kameninová glazovaná DN 500 dl 2,50m spojovací systém C Třída 160 | [15 empty] | PP | 1
| VV | A27 | "potrubí DN500" (44.58-(0.5+1.0+0.5)) |  | 42.58 | [13 empty] | VV | 1 | 2 | True | 0 | ROZPOCET
| VV | B27 | A27 * 1.015"Koeficient množství |  | 43.219 | [13 empty] | VV | 1 | 2 | True | 1 | ROZPOCET
28 | K | 871440410 | Montáž kanalizačního potrubí z plastů z polypropylenu PP korugovaného nebo žebrovaného SN 10 DN 600 | M | 4 |  | 0 | CS ÚRS 2021 02 |  |  | základní |  | 0 | 4e-05 | 0.00016 | 0 | 0 | 4 | K | 1 |  |  |  | ROZPOCET |  |  |  |  | 0 | 0 | 0 | 0 | 0 | 1 | 0 | 4 | -916327801
| PP |  | Montáž kanalizačního potrubí z plastů z polypropylenu PP korugovaného nebo žebrovaného SN 10 DN 600 | [15 empty] | PP | 1
| VV | A28 | "čerpací studna u šachet" (3+1) |  | 4 | [13 empty] | VV | 1 | 2 | True | 1 | ROZPOCET
29 | M | 28617049 | trubka kanalizační PP korugovaná DN 600x6000mm SN10 | M | 4.06 |  | 0 | CS ÚRS 2021 02 |  |  | základní |  | 0 | 0.02024 | 0.082174 | 0 | 0 | 8 | M | 1 |  |  |  | ROZPOCET |  |  |  |  | 0 | 0 | 0 | 0 | 0 | 1 | 0 | 4 | 1548657219
| PP |  | trubka kanalizační PP korugovaná DN 600x6000mm SN10 | [15 empty] | PP | 1
30 | K | 89238R1 | Zkouška vodotěsnosti potrubí DN 300 | M | 38.02 |  | 0 |  |  |  | základní |  | 0 | 0 | 0 | 0 | 0 | 4 | K | 1 |  |  |  | ROZPOCET |  |  |  |  | 0 | 0 | 0 | 0 | 0 | 1 | 0 | 4 | -2020825646
| PP |  | Zkouška vodotěsnosti potrubí DN 300 | [15 empty] | PP | 1
| VV | A30 | 38.02 |  | 38.02 | [13 empty] | VV | 1 | 2 | True | 1 | ROZPOCET
31 | K | 89238R5 | Zkouška vodotěsnosti potrubí DN 400 | M | 20.4 |  | 0 |  |  |  | základní |  | 0 | 0 | 0 | 0 | 0 | 4 | K | 1 |  |  |  | ROZPOCET |  |  |  |  | 0 | 0 | 0 | 0 | 0 | 1 | 0 | 4 | 932049715
| PP |  | Zkouška vodotěsnosti potrubí DN 400 | [15 empty] | PP | 1
| VV | A31 | 20.40 |  | 20.4 | [13 empty] | VV | 1 | 2 | True | 1 | ROZPOCET
32 | K | 89238R6 | Zkouška vodotěsnosti potrubí DN 500 | M | 44.58 |  | 0 |  |  |  | základní |  | 0 | 0 | 0 | 0 | 0 | 4 | K | 1 |  |  |  | ROZPOCET |  |  |  |  | 0 | 0 | 0 | 0 | 0 | 1 | 0 | 4 | 368906978
| PP |  | Zkouška vodotěsnosti potrubí DN 500 | [15 empty] | PP | 1
| VV | A32 | 44.58 |  | 44.58 | [13 empty] | VV | 1 | 2 | True | 1 | ROZPOCET
33 | K | 89441R3 | Šachta kanalizační z betonových dílců DN 1000 do 3,0m | KUS | 1 |  | 0 |  |  |  | základní |  | 0 | 6.194 | 6.194 | 0 | 0 | 4 | K | 1 |  |  |  | ROZPOCET |  |  |  |  | 0 | 0 | 0 | 0 | 0 | 1 | 0 | 4 | 990528313
| PP |  | Šachta kanalizační z betonových dílců DN 1000 do 3,0m | [15 empty] | PP | 1
| P |  | Poznámka k položce: dodávka a montáž kanalizační šachty z prefabrikovaného dna, skruží a konusu nebo zákrytové desky se zabudovanýmy stupadly, vyrovnávacích prstenců, včetně odvrtů, těsnění a šachtových vložek | [15 empty] | P | 1
| VV | A33 | "SJ7" 1 |  | 1 | [13 empty] | VV | 1 | 2 | True | 1 | ROZPOCET
34 | K | 89441R4 | Šachta kanalizační z betonových dílců DN 1000 do 3,5m | KUS | 2 |  | 0 |  |  |  | základní |  | 0 | 6.722 | 13.444 | 0 | 0 | 4 | K | 1 |  |  |  | ROZPOCET |  |  |  |  | 0 | 0 | 0 | 0 | 0 | 1 | 0 | 4 | 1527211693
| PP |  | Šachta kanalizační z betonových dílců DN 1000 do 3,5m | [15 empty] | PP | 1
| P |  | Poznámka k položce: dodávka a montáž kanalizační šachty z prefabrikovaného dna, skruží a konusu nebo zákrytové desky se zabudovanýmy stupadly, vyrovnávacích prstenců, včetně odvrtů, těsnění a šachtových vložek | [15 empty] | P | 1
| VV | A34 | "SJ5, SJ6" 2 |  | 2 | [13 empty] | VV | 1 | 2 | True | 1 | ROZPOCET
35 | K | 89441R6 | Šachta kanalizační z betonových dílců DN 1000 do 4,5m | KUS | 1 |  | 0 |  |  |  | základní |  | 0 | 7.777 | 7.777 | 0 | 0 | 4 | K | 1 |  |  |  | ROZPOCET |  |  |  |  | 0 | 0 | 0 | 0 | 0 | 1 | 0 | 4 | -1691271003
| PP |  | Šachta kanalizační z betonových dílců DN 1000 do 4,5m | [15 empty] | PP | 1
| P |  | Poznámka k položce: dodávka a montáž kanalizační šachty z prefabrikovaného dna, skruží a konusu nebo zákrytové desky se zabudovanýmy stupadly, vyrovnávacích prstenců, včetně odvrtů, těsnění a šachtových vložek | [15 empty] | P | 1
| VV | A35 | "SJ8" 1 |  | 1 | [13 empty] | VV | 1 | 2 | True | 1 | ROZPOCET
36 | K | 899008-R | D+ M popílkocementové směsi včetně všech souvisejících prací | M3 | 579 |  | 0 |  |  |  | základní |  | 0 | 0 | 0 | 0 | 0 | 4 | K | 1 |  |  |  | ROZPOCET |  |  |  |  | 0 | 0 | 0 | 0 | 0 | 1 | 0 | 4 | -364088182
| PP |  | D+ M popílkocementové směsi včetně všech souvisejících prací | [15 empty] | PP | 1
| P |  | Poznámka k položce: včetně odstranění poklopů a skruží šachet do hl. 1,5m | [15 empty] | P | 1
| VV | A36 | "zaplnění stávající potrubí v délce 5 977 m" 579 |  | 579 | [13 empty] | VV | 1 | 2 | True | 0 | ROZPOCET
| VV | B36 | "Celkem: "A36 |  | 579 | [13 empty] | VV | 1 | 2 | True | 1 | ROZPOCET
37 | K | 899104112 | Osazení poklopů litinových a ocelových včetně rámů pro třídu zatížení D400, E600 | KUS | 4 |  | 0 | CS ÚRS 2021 02 |  |  | základní |  | 0 | 0.21734 | 0.86936 | 0 | 0 | 4 | K | 1 |  |  |  | ROZPOCET |  |  |  |  | 0 | 0 | 0 | 0 | 0 | 1 | 0 | 4 | 2102636475
| PP |  | Osazení poklopů litinových a ocelových včetně rámů pro třídu zatížení D400, E600 | [15 empty] | PP | 1
38 | M | 28661935 | poklop šachtový litinový DN 600 pro třídu zatížení D400 | KUS | 4 |  | 0 | CS ÚRS 2021 02 |  |  | základní |  | 0 | 0.196 | 0.784 | 0 | 0 | 8 | M | 1 |  |  |  | ROZPOCET |  |  |  |  | 0 | 0 | 0 | 0 | 0 | 1 | 0 | 4 | -2115338597
| PP |  | poklop šachtový litinový DN 600 pro třídu zatížení D400 | [15 empty] | PP | 1
| VV | A38 | "SJ5, SJ6, SJ7, SJ8" 4 |  | 4 | [13 empty] | VV | 1 | 2 | True | 1 | ROZPOCET
39 | K | 899623141 | Obetonování potrubí nebo zdiva stok betonem prostým v otevřeném výkopu, beton tř. C 12/15 | M3 | 66.409 |  | 0 | CS ÚRS 2021 02 |  |  | základní |  | 0 | 0 | 0 | 0 | 0 | 4 | K | 1 |  |  |  | ROZPOCET |  |  |  |  | 0 | 0 | 0 | 0 | 0 | 1 | 0 | 4 | 2060995523
| PP |  | Obetonování potrubí nebo zdiva stok betonem prostým v otevřeném výkopu, beton tř. C 12/15 | [15 empty] | PP | 1
| VV | A39 | "potrubí DN300" 0.518*(38.02-(0.65+0.65)) |  | 19.021 | [13 empty] | VV | 1 | 2 | True | 0 | ROZPOCET
| VV | B39 | "potrubí DN400" 0.659*(20.40-(0.65+0.65)) |  | 12.587 | [13 empty] | VV | 1 | 2 | True | 0 | ROZPOCET
| VV | C39 | "potrubí DN500" 0.829*(44.58-(0.65+1.3*1+0.65)) |  | 34.801 | [13 empty] | VV | 1 | 2 | True | 0 | ROZPOCET
| VV | D39 | "Celkem: "A39+B39+C39 |  | 66.409 | [13 empty] | VV | 1 | 2 | True | 1 | ROZPOCET
40 | K | 899722113 | Krytí potrubí z plastů výstražnou fólií z PVC šířky 34 cm | M | 103 |  | 0 | CS ÚRS 2021 02 |  |  | základní |  | 0 | 9e-05 | 0.00927 | 0 | 0 | 4 | K | 1 |  |  |  | ROZPOCET |  |  |  |  | 0 | 0 | 0 | 0 | 0 | 1 | 0 | 4 | 94865529
| PP |  | Krytí potrubí z plastů výstražnou fólií z PVC šířky 34 cm | [15 empty] | PP | 1
| VV | A40 | 44.58+20.40+38.02 |  | 103 | [13 empty] | VV | 1 | 2 | True | 1 | ROZPOCET
| D | 998 | Přesun hmot |  |  |  | 0 | [5 empty] | 0 |  | 0 |  | 0 | 4 | D | 0 |  |  |  | ROZPOCET | [10 empty] | 0
41 | K | 998275101 | Přesun hmot pro trubní vedení hloubené z trub kameninových pro kanalizace v otevřeném výkopu dopravní vzdálenost do 15 m | T | 55.203 |  | 0 | CS ÚRS 2021 02 |  |  | základní |  | 0 | 0 | 0 | 0 | 0 | 4 | K | 1 |  |  |  | ROZPOCET |  |  |  |  | 0 | 0 | 0 | 0 | 0 | 1 | 0 | 4 | -1052940409
| PP |  | Přesun hmot pro trubní vedení hloubené z trub kameninových pro kanalizace v otevřeném výkopu dopravní vzdálenost do 15 m | [15 empty] | PP | 1

## IO 302.3 - Úprava kanaliz...
[9 empty] | >> skryté sloupce << | [9 empty] | {de612716-9628-4499-adce-6e5e633a4f99} | [5 empty] | B2 | B2 | 92,953 | 2
[19 empty] | -1 | [5 empty] | C2 | C2 | 15,682 | 2
| KRYCÍ LIST SOUPISU PRACÍ | [8 empty] | v --- níže se nacházejí doplnkové a pomocné údaje k sestavám --- v | [8 empty] | False | [5 empty] | D2 | D2 | 32,618 | 2
[25 empty] | E2 | E2 | 17,24 | 2
| Stavba: | [23 empty] | F2 | F2 | 1,414 | 2
|  | 1. STAVBA - MODRÁ - Multifunkční sportovní a kulturní pavilon 1. ETAPA | [22 empty] | B3 | B3 | 148,724 | 2
| Objekt: | [23 empty] | C3 | C3 | 11,88 | 2
|  | 300 - VODOHOSPODÁŘSKÉ OBJEKTY | [22 empty] | D3 | D3 | 24,71 | 2
| Soupis: | [23 empty] | E3 | E3 | 17,24 | 2
|  | IO 302.3 - Úprava kanalizací BVV | [22 empty] | B9 | B9 | -15,98 | 2
[25 empty] | C9 | C9 | -27,788 | 2
| KSO: |  |  |  |  | CC-CZ: | [18 empty] | D9 | D9 | -4,806 | 2
| Místo: |  |  |  |  | Datum: | 13. 12. 2021 | [17 empty] | E9 | E9 | -9,982 | 2
[25 empty] | F9 | F9 | -2,891 | 2
| Zadavatel: |  |  |  |  | IČ: | [18 empty] | B11 | B11 | 21,82 | 2
[6 empty] | DIČ: | [18 empty] | B13 | B13 | 12 | 2
[25 empty] | B15 | B15 | 4,275 | 2
| Uchazeč: |  |  |  |  | IČ: | Vyplň údaj | [17 empty] | C15 | C15 | 1,045 | 2
|  | Vyplň údaj |  |  |  | DIČ: | Vyplň údaj | [17 empty] | D15 | D15 | 2,091 | 2
[25 empty] | E15 | E15 | 4,5 | 2
| Projektant: |  |  |  |  | IČ: | [18 empty] | B16 | B16 | 0,45 | 2
[6 empty] | DIČ: | [18 empty] | A18 | A18 | 6,7 | 2
[25 empty] | B18 | B18 | 6,9 | 2
| Zpracovatel: |  |  |  |  | IČ: | [18 empty] | C18 | C18 | 2,7 | 2
[6 empty] | DIČ: | [18 empty] | D18 | D18 | 8,3 | 2
[25 empty] | E18 | E18 | 24,6 | 2
| Poznámka: | [23 empty] | A20 | A20 | 34,5 | 2
[25 empty] | B29 | B29 | 2 | 2
[25 empty] | B35 | B35 | 2 | 2
| Cena bez DPH | [5 empty] | 0
|  |  | Základ daně |  |  | Sazba daně | Výše daně
| DPH | základní | 0 |  |  | 21% | 0
|  | snížená | 0 |  |  | 15% | 0
|  | zákl. přenesená | 0 |  |  | 21% | 0
|  | sníž. přenesená | 0 |  |  | 15% | 0
|  | nulová | 0 |  |  | 0% | 0
| Cena s DPH |  |  | v | CZK |  | 0
| Projektant |  |  | Zpracovatel
| Datum a podpis: |  | Razítko | Datum a podpis: |  |  | Razítko
| Objednavatel |  |  | Uchazeč
| Datum a podpis: |  | Razítko | Datum a podpis: |  |  | Razítko
REKAPITULACE ČLENĚNÍ SOUPISU PRACÍ
Stavba:
1. STAVBA - MODRÁ - Multifunkční sportovní a kulturní pavilon 1. ETAPA
Objekt:
300 - VODOHOSPODÁŘSKÉ OBJEKTY
Soupis:
IO 302.3 - Úprava kanalizací BVV
Místo: | [5 empty] | Datum: | 13. 12. 2021
Zadavatel: | [5 empty] | Projektant:
Uchazeč: |  |  | Vyplň údaj |  |  | Zpracovatel:
Kód dílu - Popis | [6 empty] | Cena celkem [CZK]
Náklady ze soupisu prací | [6 empty] | 0 | [12 empty] | -1
| 1 - Zemní práce | [5 empty] | 0
| 2 - Zakládání | [5 empty] | 0
| 3 - Svislé a kompletní konstrukce | [5 empty] | 0
| 4 - Vodorovné konstrukce | [5 empty] | 0
| 8 - Trubní vedení | [5 empty] | 0
| 9 - Ostatní konstrukce a práce, bourání | [5 empty] | 0
| 998 - Přesun hmot | [5 empty] | 0
SOUPIS PRACÍ
Stavba:
1. STAVBA - MODRÁ - Multifunkční sportovní a kulturní pavilon 1. ETAPA
Objekt:
300 - VODOHOSPODÁŘSKÉ OBJEKTY
Soupis:
IO 302.3 - Úprava kanalizací BVV
Místo: | [5 empty] | Datum: | 13. 12. 2021
Zadavatel: | [5 empty] | Projektant:
Uchazeč: |  |  | Vyplň údaj |  |  | Zpracovatel:
PČ | Typ | Kód | Popis | MJ | Množství | J.cena [CZK] | Cena celkem [CZK] | Cenová soustava |  |  | DPH | J. Nh [h] | Nh celkem [h] | J. hmotnost [t] | Hmotnost celkem [t] | J. suť [t] | Suť Celkem [t]
Náklady soupisu celkem | [6 empty] | 0 | [5 empty] | 0 |  | 27.6222 |  | 0.014 |  | D | -1 | [14 empty] | 0
| D | 1 | Zemní práce |  |  |  | 0 | [5 empty] | 0 |  | 0.17035 |  | 0 | 4 | D | 0 |  |  |  | ROZPOCET | [10 empty] | 0
1 | K | 115101201 | Čerpání vody na dopravní výšku do 10 m s uvažovaným průměrným přítokem do 500 l/min | HOD | 50 |  | 0 |  |  |  | základní |  | 0 | 3e-05 | 0.0015 | 0 | 0 | 4 | K | 1 |  |  |  | ROZPOCET |  |  |  |  | 0 | 0 | 0 | 0 | 0 | 1 | 0 | 4 | -248161084
| PP |  | Čerpání vody na dopravní výšku do 10 m s uvažovaným průměrným přítokem do 500 l/min | [15 empty] | PP | 1
| VV | A1 | 10* (1+4) |  | 50 | [13 empty] | VV | 1 | 2 | True | 1 | ROZPOCET
2 | K | 132254204 | Hloubení zapažených rýh šířky přes 800 do 2 000 mm strojně s urovnáním dna do předepsaného profilu a spádu v hornině třídy těžitelnosti I skupiny 3 přes 100 do | M3 | 208.418 |  | 0 |  |  |  | základní |  | 0 | 0 | 0 | 0 | 0 | 4 | K | 1 |  |  |  | ROZPOCET |  |  |  |  | 0 | 0 | 0 | 0 | 0 | 1 | 0 | 4 | 531456645
| PP |  | Hloubení zapažených rýh šířky přes 800 do 2 000 mm strojně s urovnáním dna do předepsaného profilu a spádu v hornině třídy těžitelnosti I skupiny 3 přes 100 do 500 m3 | [15 empty] | PP | 1
| VV |  | "potrubí | [15 empty] | VV | 1 | 1 | True | 0 | ROZPOCET
| VV | A2 | "potrubí DN150" (1.4+2.0)/2*1.16*(6.7+(6.9+2.7)+8.3) |  | 48.511 | [13 empty] | VV | 1 | 2 | True | 0 | ROZPOCET
| VV | B2 | "potrubí DN250" 1.25*((1.86+2.06)/2*9.7+(2.06+2.0)/2*9+(2.0+2.12)/2*18) |  | 92.953 | [13 empty] | VV | 1 | 2 | True | 0 | ROZPOCET
| VV |  | "šachty | [15 empty] | VV | 1 | 1 | True | 0 | ROZPOCET
| VV | C2 | "ŠD1" (2.64*2.64)*(1.8+(0.2+0.25)*1) |  | 15.682 | [13 empty] | VV | 1 | 2 | True | 0 | ROZPOCET
| VV | D2 | "ŠD2, ŠD5" (2.64*2.64)*(1.76+2.02+(0.2+0.25)*2) |  | 32.618 | [13 empty] | VV | 1 | 2 | True | 0 | ROZPOCET
| VV | E2 | "ŠD3, ŠD4" ((2.0*2.0)*(1.96+1.9+0.225*2)) |  | 17.24 | [13 empty] | VV | 1 | 2 | True | 0 | ROZPOCET
| VV | F2 | 0.6*0.6*3.14159265359/4*1 * 5 |  | 1.414 | [13 empty] | VV | 1 | 2 | True | 0 | ROZPOCET
| VV | G2 | "Celkem: "A2+B2+C2+D2+E2+F2 |  | 208.418 | [13 empty] | VV | 1 | 2 | True | 1 | ROZPOCET
3 | K | 151811132 | Zřízení pažicích boxů pro pažení a rozepření stěn rýh podzemního vedení hloubka výkopu do 4 m, šířka přes 1,2 do 2,5 m | M2 | 286.194 |  | 0 |  |  |  | základní |  | 0 | 0.00059 | 0.16885 | 0 | 0 | 4 | K | 1 |  |  |  | ROZPOCET |  |  |  |  | 0 | 0 | 0 | 0 | 0 | 1 | 0 | 4 | -439550546
| PP |  | Zřízení pažicích boxů pro pažení a rozepření stěn rýh podzemního vedení hloubka výkopu do 4 m, šířka přes 1,2 do 2,5 m | [15 empty] | PP | 1
| VV |  | "potrubí | [15 empty] | VV | 1 | 1 | True | 0 | ROZPOCET
| VV | A3 | "potrubí DN150" (1.4+2.0)/2*2*(6.7+(6.9+2.7)+8.3) |  | 83.64 | [13 empty] | VV | 1 | 2 | True | 0 | ROZPOCET
| VV | B3 | "potrubí DN250" 2*((1.86+2.06)/2*9.7+(2.06+2.0)/2*9+(2.0+2.12)/2*18) |  | 148.724 | [13 empty] | VV | 1 | 2 | True | 0 | ROZPOCET
| VV |  | "šachty | [15 empty] | VV | 1 | 1 | True | 0 | ROZPOCET
| VV | C3 | "ŠD1" (2.64+2.64)*(1.8+(0.2+0.25)*1) |  | 11.88 | [13 empty] | VV | 1 | 2 | True | 0 | ROZPOCET
| VV | D3 | "ŠD2, ŠD5" (2.64+2.64)*(1.76+2.02+(0.2+0.25)*2) |  | 24.71 | [13 empty] | VV | 1 | 2 | True | 0 | ROZPOCET
| VV | E3 | "ŠD3, ŠD4" ((2.0+2.0)*(1.96+1.9+0.225*2)) |  | 17.24 | [13 empty] | VV | 1 | 2 | True | 0 | ROZPOCET
| VV | F3 | "Celkem: "A3+B3+C3+D3+E3 |  | 286.194 | [13 empty] | VV | 1 | 2 | True | 1 | ROZPOCET
4 | K | 151811232 | Odstranění pažicích boxů pro pažení a rozepření stěn rýh podzemního vedení hloubka výkopu do 4 m, šířka přes 1,2 do 2,5 m | M2 | 286.194 |  | 0 |  |  |  | základní |  | 0 | 0 | 0 | 0 | 0 | 4 | K | 1 |  |  |  | ROZPOCET |  |  |  |  | 0 | 0 | 0 | 0 | 0 | 1 | 0 | 4 | 1286936193
| PP |  | Odstranění pažicích boxů pro pažení a rozepření stěn rýh podzemního vedení hloubka výkopu do 4 m, šířka přes 1,2 do 2,5 m | [15 empty] | PP | 1
5 | K | 162351103 | Vodorovné přemístění výkopku nebo sypaniny po suchu na obvyklém dopravním prostředku, bez naložení výkopku, avšak se složením bez rozhrnutí z horniny třídy těži | M3 | 181.411 |  | 0 |  |  |  | základní |  | 0 | 0 | 0 | 0 | 0 | 4 | K | 1 |  |  |  | ROZPOCET |  |  |  |  | 0 | 0 | 0 | 0 | 0 | 1 | 0 | 4 | -889442997
| PP |  | Vodorovné přemístění výkopku nebo sypaniny po suchu na obvyklém dopravním prostředku, bez naložení výkopku, avšak se složením bez rozhrnutí z horniny třídy těžitelnosti I skupiny 1 až 3 na vzdálenost přes 50 do 500 m | [15 empty] | PP | 1
| VV | A5 | 146.971+34.44 |  | 181.411 | [13 empty] | VV | 1 | 2 | True | 1 | ROZPOCET
6 | K | 162751117 | Vodorovné přemístění výkopku nebo sypaniny po suchu na obvyklém dopravním prostředku, bez naložení výkopku, avšak se složením bez rozhrnutí z horniny třídy těži | M3 | 208.418 |  | 0 |  |  |  | základní |  | 0 | 0 | 0 | 0 | 0 | 4 | K | 1 |  |  |  | ROZPOCET |  |  |  |  | 0 | 0 | 0 | 0 | 0 | 1 | 0 | 4 | 288562900
| PP |  | Vodorovné přemístění výkopku nebo sypaniny po suchu na obvyklém dopravním prostředku, bez naložení výkopku, avšak se složením bez rozhrnutí z horniny třídy těžitelnosti I skupiny 1 až 3 na vzdálenost přes 9 000 do 10 000 m | [15 empty] | PP | 1
| VV | A6 | 208.418 |  | 208.418 | [13 empty] | VV | 1 | 2 | True | 1 | ROZPOCET
7 | K | 167151111 | Nakládání, skládání a překládání neulehlého výkopku nebo sypaniny strojně nakládání, množství přes 100 m3, z hornin třídy těžitelnosti I, skupiny 1 až 3 | M3 | 181.411 |  | 0 |  |  |  | základní |  | 0 | 0 | 0 | 0 | 0 | 4 | K | 1 |  |  |  | ROZPOCET |  |  |  |  | 0 | 0 | 0 | 0 | 0 | 1 | 0 | 4 | 756002576
| PP |  | Nakládání, skládání a překládání neulehlého výkopku nebo sypaniny strojně nakládání, množství přes 100 m3, z hornin třídy těžitelnosti I, skupiny 1 až 3 | [15 empty] | PP | 1
| VV | A7 | 146.971+34.44 |  | 181.411 | [13 empty] | VV | 1 | 2 | True | 1 | ROZPOCET
8 | K | 171201221 | Poplatek za uložení stavebního odpadu na skládce (skládkovné) zeminy a kamení zatříděného do Katalogu odpadů pod kódem 17 05 04 | T | 348.058 |  | 0 |  |  |  | základní |  | 0 | 0 | 0 | 0 | 0 | 4 | K | 1 |  |  |  | ROZPOCET |  |  |  |  | 0 | 0 | 0 | 0 | 0 | 1 | 0 | 4 | 909197433
| PP |  | Poplatek za uložení stavebního odpadu na skládce (skládkovné) zeminy a kamení zatříděného do Katalogu odpadů pod kódem 17 05 04 | [15 empty] | PP | 1
| VV | A8 | 208.418*1.67 |  | 348.058 | [13 empty] | VV | 1 | 2 | True | 1 | ROZPOCET
9 | K | 174151101 | Zásyp sypaninou z jakékoliv horniny strojně s uložením výkopku ve vrstvách se zhutněním jam, šachet, rýh nebo kolem objektů v těchto vykopávkách | M3 | 146.971 |  | 0 |  |  |  | základní |  | 0 | 0 | 0 | 0 | 0 | 4 | K | 1 |  |  |  | ROZPOCET |  |  |  |  | 0 | 0 | 0 | 0 | 0 | 1 | 0 | 4 | -1008320060
| PP |  | Zásyp sypaninou z jakékoliv horniny strojně s uložením výkopku ve vrstvách se zhutněním jam, šachet, rýh nebo kolem objektů v těchto vykopávkách | [15 empty] | PP | 1
| VV | A9 | 208.418 |  | 208.418 | [13 empty] | VV | 1 | 2 | True | 0 | ROZPOCET
| VV |  | "odpocty | [15 empty] | VV | 1 | 1 | True | 0 | ROZPOCET
| VV | B9 | "potrubí DN150" -1.16*0.56*(6.7+(6.9+2.7)+8.3) |  | -15.98 | [13 empty] | VV | 1 | 2 | True | 0 | ROZPOCET
| VV | C9 | "potrubí DN250" -1.25*0.65*(36.7-(0.65+0.6*2+0.65)) |  | -27.788 | [13 empty] | VV | 1 | 2 | True | 0 | ROZPOCET
| VV |  | "šachty | [15 empty] | VV | 1 | 1 | True | 0 | ROZPOCET
| VV | D9 | "ŠD1" -((2.64*2.64*0.15+1.5*1.5*0.1+1.3*1.3*3.14159265359/4*0.8)*1+(1.62*1.62*3.14159265359/4*(1.8+(0.2-0.8)*1))) |  | -4.806 | [13 empty] | VV | 1 | 2 | True | 0 | ROZPOCET
| VV | E9 | "ŠD2, ŠD5" -((2.64*2.64*0.15+1.5*1.5*0.1+1.3*1.3*3.14159265359/4*0.8)*2+(1.62*1.62*3.14159265359/4*(1.76+2.02+(0.2-0.8)*2))) |  | -9.982 | [13 empty] | VV | 1 | 2 | True | 0 | ROZPOCET
| VV | F9 | "ŠD3, ŠD4" -((2.0*2.0*0.225)*2+0.6*0.6*3.14159265359/4*(1.96+1.9)) |  | -2.891 | [13 empty] | VV | 1 | 2 | True | 0 | ROZPOCET
| VV | G9 | "Celkem: "A9+B9+C9+D9+E9+F9 |  | 146.971 | [13 empty] | VV | 1 | 2 | True | 1 | ROZPOCET
10 | M | 58981108 | recyklát směsný frakce 0/32 | T | 293.942 |  | 0 |  |  |  | základní |  | 0 | 0 | 0 | 0 | 0 | 8 | M | 1 |  |  |  | ROZPOCET |  |  |  |  | 0 | 0 | 0 | 0 | 0 | 1 | 0 | 4 | 358132327
| PP |  | recyklát směsný frakce 0/32 | [15 empty] | PP | 1
| VV | A10 | 146.971*2 |  | 293.942 | [13 empty] | VV | 1 | 2 | True | 1 | ROZPOCET
11 | K | 175151101 | Obsypání potrubí strojně sypaninou z vhodných třídy těžitelnosti I a II, skupiny 1 až 4 nebo materiálem připraveným podél výkopu ve vzdálenosti do 3 m od jeho k | M3 | 34.44 |  | 0 |  |  |  | základní |  | 0 | 0 | 0 | 0 | 0 | 4 | K | 1 |  |  |  | ROZPOCET |  |  |  |  | 0 | 0 | 0 | 0 | 0 | 1 | 0 | 4 | -900563332
| PP |  | Obsypání potrubí strojně sypaninou z vhodných třídy těžitelnosti I a II, skupiny 1 až 4 nebo materiálem připraveným podél výkopu ve vzdálenosti do 3 m od jeho kraje, pro jakoukoliv hloubku výkopu a míru zhutnění bez prohození sypaniny | [15 empty] | PP | 1
| VV | A11 | "potrubí DN150" 0.513*(6.7+(6.9+2.7)+8.3) |  | 12.62 | [13 empty] | VV | 1 | 2 | True | 0 | ROZPOCET
| VV | B11 | "potrubí DN250" 0.638*(36.7-(0.65+0.6*2+0.65)) |  | 21.82 | [13 empty] | VV | 1 | 2 | True | 0 | ROZPOCET
| VV | C11 | "Celkem: "A11+B11 |  | 34.44 | [13 empty] | VV | 1 | 2 | True | 1 | ROZPOCET
12 | M | 58337303 | štěrkopísek frakce 0/8 | T | 68.88 |  | 0 | CS ÚRS 2021 02 |  |  | základní |  | 0 | 0 | 0 | 0 | 0 | 8 | M | 1 |  |  |  | ROZPOCET |  |  |  |  | 0 | 0 | 0 | 0 | 0 | 1 | 0 | 4 | -1416095642
| PP |  | štěrkopísek frakce 0/8 | [15 empty] | PP | 1
| VV | A12 | 34.44*2 |  | 68.88 | [13 empty] | VV | 1 | 2 | True | 1 | ROZPOCET
| D | 2 | Zakládání |  |  |  | 0 | [5 empty] | 0 |  | 7.6145 |  | 0 | 4 | D | 0 |  |  |  | ROZPOCET | [10 empty] | 0
13 | K | 212752101 | Trativody z drenážních trubek pro liniové stavby a komunikace se zřízením štěrkového lože pod trubky a s jejich obsypem v otevřeném výkopu trubka korugovaná sen | M | 37.2 |  | 0 |  |  |  | základní |  | 0 | 0.20469 | 7.6145 | 0 | 0 | 4 | K | 1 |  |  |  | ROZPOCET |  |  |  |  | 0 | 0 | 0 | 0 | 0 | 1 | 0 | 4 | 1100909023
| PP |  | Trativody z drenážních trubek pro liniové stavby a komunikace se zřízením štěrkového lože pod trubky a s jejich obsypem v otevřeném výkopu trubka korugovaná sendvičová PE-HD SN 4 celoperforovaná 360° DN 100 | [15 empty] | PP | 1
| VV |  | "šachty | [15 empty] | VV | 1 | 1 | True | 0 | ROZPOCET
| VV | A13 | 2.1*4 * (1+2) |  | 25.2 | [13 empty] | VV | 1 | 2 | True | 0 | ROZPOCET
| VV | B13 | 1.5*4 * 2 |  | 12 | [13 empty] | VV | 1 | 2 | True | 0 | ROZPOCET
| VV | C13 | "Celkem: "A13+B13 |  | 37.2 | [13 empty] | VV | 1 | 2 | True | 1 | ROZPOCET
| D | 3 | Svislé a kompletní konstrukce |  |  |  | 0 | [5 empty] | 0 |  | 0 |  | 0 | 4 | D | 0 |  |  |  | ROZPOCET | [10 empty] | 0
14 | K | 359901211 | Monitoring stok (kamerový systém) jakékoli výšky nová kanalizace | M | 36.7 |  | 0 |  |  |  | základní |  | 0 | 0 | 0 | 0 | 0 | 4 | K | 1 |  |  |  | ROZPOCET |  |  |  |  | 0 | 0 | 0 | 0 | 0 | 1 | 0 | 4 | 717166385
| PP |  | Monitoring stok (kamerový systém) jakékoli výšky nová kanalizace | [15 empty] | PP | 1
| VV | A14 | "potrubí DN250" 36.7 |  | 36.7 | [13 empty] | VV | 1 | 2 | True | 1 | ROZPOCET
| D | 4 | Vodorovné konstrukce |  |  |  | 0 | [5 empty] | 0 |  | 0 |  | 0 | 4 | D | 0 |  |  |  | ROZPOCET | [10 empty] | 0
15 | K | 451573111 | Lože pod potrubí, stoky a drobné objekty v otevřeném výkopu z písku a štěrkopísku do 63 mm | M3 | 14.765 |  | 0 |  |  |  | základní |  | 0 | 0 | 0 | 0 | 0 | 4 | K | 1 |  |  |  | ROZPOCET |  |  |  |  | 0 | 0 | 0 | 0 | 0 | 1 | 0 | 4 | 991102814
| PP |  | Lože pod potrubí, stoky a drobné objekty v otevřeném výkopu z písku a štěrkopísku do 63 mm | [15 empty] | PP | 1
| VV | A15 | "potrubí DN150" 0.1*1.16*(6.7+(6.9+2.7)+8.3) |  | 2.854 | [13 empty] | VV | 1 | 2 | True | 0 | ROZPOCET
| VV | B15 | "potrubí DN250" 0.1*1.25*(36.7-(0.65+0.6*2+0.65)) |  | 4.275 | [13 empty] | VV | 1 | 2 | True | 0 | ROZPOCET
| VV |  | "šachty | [15 empty] | VV | 1 | 1 | True | 0 | ROZPOCET
| VV | C15 | "ŠD1" (2.64*2.64*0.15)*1 |  | 1.045 | [13 empty] | VV | 1 | 2 | True | 0 | ROZPOCET
| VV | D15 | "ŠD2, ŠD5" (2.64*2.64*0.15)*2 |  | 2.091 | [13 empty] | VV | 1 | 2 | True | 0 | ROZPOCET
| VV | E15 | "ŠD3, ŠD4" (2.0*2.0*0.225)*5 |  | 4.5 | [13 empty] | VV | 1 | 2 | True | 0 | ROZPOCET
| VV | F15 | "Celkem: "A15+B15+C15+D15+E15 |  | 14.765 | [13 empty] | VV | 1 | 2 | True | 1 | ROZPOCET
16 | K | 452311131 | Podkladní a zajišťovací konstrukce z betonu prostého v otevřeném výkopu desky pod potrubí, stoky a drobné objekty z betonu tř. C 12/15 | M3 | 0.675 |  | 0 |  |  |  | základní |  | 0 | 0 | 0 | 0 | 0 | 4 | K | 1 |  |  |  | ROZPOCET |  |  |  |  | 0 | 0 | 0 | 0 | 0 | 1 | 0 | 4 | -1848519337
| PP |  | Podkladní a zajišťovací konstrukce z betonu prostého v otevřeném výkopu desky pod potrubí, stoky a drobné objekty z betonu tř. C 12/15 | [15 empty] | PP | 1
| VV |  | "šachty | [15 empty] | VV | 1 | 1 | True | 0 | ROZPOCET
| VV | A16 | "ŠD1" (1.5*1.5*0.1)*1 |  | 0.225 | [13 empty] | VV | 1 | 2 | True | 0 | ROZPOCET
| VV | B16 | "ŠD2, ŠD5" (1.5*1.5*0.1)*2 |  | 0.45 | [13 empty] | VV | 1 | 2 | True | 0 | ROZPOCET
| VV | C16 | "Celkem: "A16+B16 |  | 0.675 | [13 empty] | VV | 1 | 2 | True | 1 | ROZPOCET
| D | 8 | Trubní vedení |  |  |  | 0 | [5 empty] | 0 |  | 19.8361 |  | 0 | 4 | D | 0 |  |  |  | ROZPOCET | [10 empty] | 0
17 | K | 871310330 | Montáž kanalizačního potrubí z plastů z polypropylenu PP hladkého plnostěnného SN 16 DN 150 | M | 24.6 |  | 0 | CS ÚRS 2021 02 |  |  | základní |  | 0 | 1e-05 | 0.000246 | 0 | 0 | 4 | K | 1 |  |  |  | ROZPOCET |  |  |  |  | 0 | 0 | 0 | 0 | 0 | 1 | 0 | 4 | 1316753583
| PP |  | Montáž kanalizačního potrubí z plastů z polypropylenu PP hladkého plnostěnného SN 16 DN 150 | [15 empty] | PP | 1
18 | M | 28617094 | trubka kanalizační PP plnostěnná třívrstvá DN 150x6000mm SN16 | M | 24.969 |  | 0 | CS ÚRS 2021 02 |  |  | základní |  | 0 | 0.00365 | 0.091137 | 0 | 0 | 8 | M | 1 |  |  |  | ROZPOCET |  |  |  |  | 0 | 0 | 0 | 0 | 0 | 1 | 0 | 4 | 1822827737
| PP |  | trubka kanalizační PP plnostěnná třívrstvá DN 150x6000mm SN16 | [15 empty] | PP | 1
| VV | A18 | "přípojka uličních vpustí UV1 A18 UV2" 6.7 |  | 6.7 | [13 empty] | VV | 1 | 2 | True | 0 | ROZPOCET
| VV | B18 | "přípojka uličních vpustí UV3 A18 UV4" 6.9 |  | 6.9 | [13 empty] | VV | 1 | 2 | True | 0 | ROZPOCET
| VV | C18 | "přípojka uliční vpusti UV5" 2.7 |  | 2.7 | [13 empty] | VV | 1 | 2 | True | 0 | ROZPOCET
| VV | D18 | "přípojka uličních vpustí UV6 A18 UV7" 8.3 |  | 8.3 | [13 empty] | VV | 1 | 2 | True | 0 | ROZPOCET
| VV | E18 | "Celkem: "A18+B18+C18+D18 |  | 24.6 | [13 empty] | VV | 1 | 2 | True | 0 | ROZPOCET
| VV | F18 | E18 * 1.015"Koeficient množství |  | 24.969 | [13 empty] | VV | 1 | 2 | True | 1 | ROZPOCET
19 | K | 871360330 | Montáž kanalizačního potrubí z plastů z polypropylenu PP hladkého plnostěnného SN 16 DN 250 | M | 34.5 |  | 0 | CS ÚRS 2021 02 |  |  | základní |  | 0 | 2e-05 | 0.00069 | 0 | 0 | 4 | K | 1 |  |  |  | ROZPOCET |  |  |  |  | 0 | 0 | 0 | 0 | 0 | 1 | 0 | 4 | -1198024736
| PP |  | Montáž kanalizačního potrubí z plastů z polypropylenu PP hladkého plnostěnného SN 16 DN 250 | [15 empty] | PP | 1
20 | M | 28617096 | trubka kanalizační PP plnostěnná třívrstvá DN 250x6000mm SN16 | M | 35.018 |  | 0 | CS ÚRS 2021 02 |  |  | základní |  | 0 | 0.00804 | 0.28154 | 0 | 0 | 8 | M | 1 |  |  |  | ROZPOCET |  |  |  |  | 0 | 0 | 0 | 0 | 0 | 1 | 0 | 4 | -1235524306
| PP |  | trubka kanalizační PP plnostěnná třívrstvá DN 250x6000mm SN16 | [15 empty] | PP | 1
| VV | A20 | "potrubí DN250" (36.7-(0.5+0.6*2+0.5)) |  | 34.5 | [13 empty] | VV | 1 | 2 | True | 0 | ROZPOCET
| VV | B20 | A20 * 1.015"Koeficient množství |  | 35.018 | [13 empty] | VV | 1 | 2 | True | 1 | ROZPOCET
21 | K | 871440410 | Montáž kanalizačního potrubí z plastů z polypropylenu PP korugovaného nebo žebrovaného SN 10 DN 600 | M | 5 |  | 0 |  |  |  | základní |  | 0 | 4e-05 | 0.0002 | 0 | 0 | 4 | K | 1 |  |  |  | ROZPOCET |  |  |  |  | 0 | 0 | 0 | 0 | 0 | 1 | 0 | 4 | 77946330
| PP |  | Montáž kanalizačního potrubí z plastů z polypropylenu PP korugovaného nebo žebrovaného SN 10 DN 600 | [15 empty] | PP | 1
| VV | A21 | "čerpací studna u šachet" 1+4 |  | 5 | [13 empty] | VV | 1 | 2 | True | 1 | ROZPOCET
22 | M | 28617049 | trubka kanalizační PP korugovaná DN 600x6000mm SN10 | M | 5 |  | 0 |  |  |  | základní |  | 0 | 0.02024 | 0.1012 | 0 | 0 | 8 | M | 1 |  |  |  | ROZPOCET |  |  |  |  | 0 | 0 | 0 | 0 | 0 | 1 | 0 | 4 | 1175908426
| PP |  | trubka kanalizační PP korugovaná DN 600x6000mm SN10 | [15 empty] | PP | 1
23 | K | 877310310 | Montáž tvarovek na kanalizačním plastovém potrubí z polypropylenu PP hladkého plnostěnného kolen DN 150 | KUS | 7 |  | 0 | CS ÚRS 2021 02 |  |  | základní |  | 0 | 0 | 0 | 0 | 0 | 4 | K | 1 |  |  |  | ROZPOCET |  |  |  |  | 0 | 0 | 0 | 0 | 0 | 1 | 0 | 4 | 947035170
| PP |  | Montáž tvarovek na kanalizačním plastovém potrubí z polypropylenu PP hladkého plnostěnného kolen DN 150 | [15 empty] | PP | 1
24 | M | 28617172 | koleno kanalizační PP SN16 30° DN 150 | KUS | 7 |  | 0 | CS ÚRS 2021 02 |  |  | základní |  | 0 | 0.0007 | 0.0049 | 0 | 0 | 8 | M | 1 |  |  |  | ROZPOCET |  |  |  |  | 0 | 0 | 0 | 0 | 0 | 1 | 0 | 4 | 2038834667
| PP |  | koleno kanalizační PP SN16 30° DN 150 | [15 empty] | PP | 1
| VV | A24 | "pro napojení UV" 7 |  | 7 | [13 empty] | VV | 1 | 2 | True | 1 | ROZPOCET
25 | K | 877310320 | Montáž tvarovek na kanalizačním plastovém potrubí z polypropylenu PP hladkého plnostěnného odboček DN 150 | KUS | 3 |  | 0 | CS ÚRS 2021 02 |  |  | základní |  | 0 | 0 | 0 | 0 | 0 | 4 | K | 1 |  |  |  | ROZPOCET |  |  |  |  | 0 | 0 | 0 | 0 | 0 | 1 | 0 | 4 | -1717586826
| PP |  | Montáž tvarovek na kanalizačním plastovém potrubí z polypropylenu PP hladkého plnostěnného odboček DN 150 | [15 empty] | PP | 1
26 | M | 28617205 | odbočka kanalizační PP SN16 45° DN 150/150 | KUS | 3 |  | 0 | CS ÚRS 2021 02 |  |  | základní |  | 0 | 0.0018 | 0.0054 | 0 | 0 | 8 | M | 1 |  |  |  | ROZPOCET |  |  |  |  | 0 | 0 | 0 | 0 | 0 | 1 | 0 | 4 | 454298804
| PP |  | odbočka kanalizační PP SN16 45° DN 150/150 | [15 empty] | PP | 1
| VV | A26 | 1+1+1 |  | 3 | [13 empty] | VV | 1 | 2 | True | 1 | ROZPOCET
27 | K | 89235R2 | Zkouška vodotěsnosti potrubí DN 150 | M | 24.6 |  | 0 |  |  |  | základní |  | 0 | 0 | 0 | 0 | 0 | 4 | K | 1 |  |  |  | ROZPOCET |  |  |  |  | 0 | 0 | 0 | 0 | 0 | 1 | 0 | 4 | 965814976
| PP |  | Zkouška vodotěsnosti potrubí DN 150 | [15 empty] | PP | 1
| VV | A27 | 24.6 |  | 24.6 | [13 empty] | VV | 1 | 2 | True | 1 | ROZPOCET
28 | K | 89238R3 | Zkouška vodotěsnosti potrubí DN 250 | M | 34.5 |  | 0 |  |  |  | základní |  | 0 | 0 | 0 | 0 | 0 | 4 | K | 1 |  |  |  | ROZPOCET |  |  |  |  | 0 | 0 | 0 | 0 | 0 | 1 | 0 | 4 | 495536983
| PP |  | Zkouška vodotěsnosti potrubí DN 250 | [15 empty] | PP | 1
| VV | A28 | 34.5 |  | 34.5 | [13 empty] | VV | 1 | 2 | True | 1 | ROZPOCET
29 | K | 89441R2 | Šachta kanalizační z betonových dílců DN 1000 do 2,5m | KUS | 3 |  | 0 |  |  |  | základní |  | 0 | 5.666 | 16.998 | 0 | 0 | 4 | K | 1 |  |  |  | ROZPOCET |  |  |  |  | 0 | 0 | 0 | 0 | 0 | 1 | 0 | 4 | -1345562140
| PP |  | Šachta kanalizační z betonových dílců DN 1000 do 2,5m | [15 empty] | PP | 1
| P |  | Poznámka k položce: dodávka a montáž kanalizační šachty z prefabrikovaného dna, skruží a konusu nebo zákrytové desky se zabudovanýmy stupadly, vyrovnávacích prstenců, včetně odvrtů, těsnění a šachtových vložek a kameninového žlábku při napojení přípojky | [15 empty] | P | 1
| VV | A29 | "ŠD1" 1 |  | 1 | [13 empty] | VV | 1 | 2 | True | 0 | ROZPOCET
| VV | B29 | "ŠD2, ŠD5" 2 |  | 2 | [13 empty] | VV | 1 | 2 | True | 0 | ROZPOCET
| VV | C29 | "Celkem: "A29+B29 |  | 3 | [13 empty] | VV | 1 | 2 | True | 1 | ROZPOCET
30 | K | 894812322 | Revizní a čistící šachta z polypropylenu PP pro hladké trouby DN 600 šachtové dno (DN šachty / DN trubního vedení) DN 600/250 průtočné 30°,60°,90° | KUS | 2 |  | 0 | CS ÚRS 2021 02 |  |  | základní |  | 0 | 0.10833 | 0.21666 | 0 | 0 | 4 | K | 1 |  |  |  | ROZPOCET |  |  |  |  | 0 | 0 | 0 | 0 | 0 | 1 | 0 | 4 | 1308685456
| PP |  | Revizní a čistící šachta z polypropylenu PP pro hladké trouby DN 600 šachtové dno (DN šachty / DN trubního vedení) DN 600/250 průtočné 30°,60°,90° | [15 empty] | PP | 1
| VV | A30 | "SD3, SD4" 1+1 |  | 2 | [13 empty] | VV | 1 | 2 | True | 1 | ROZPOCET
31 | K | 894812332 | Revizní a čistící šachta z polypropylenu PP pro hladké trouby DN 600 roura šachtová korugovaná, světlé hloubky 2 000 mm | KUS | 2 |  | 0 | CS ÚRS 2021 02 |  |  | základní |  | 0 | 0.02424 | 0.04848 | 0 | 0 | 4 | K | 1 |  |  |  | ROZPOCET |  |  |  |  | 0 | 0 | 0 | 0 | 0 | 1 | 0 | 4 | -501341288
| PP |  | Revizní a čistící šachta z polypropylenu PP pro hladké trouby DN 600 roura šachtová korugovaná, světlé hloubky 2 000 mm | [15 empty] | PP | 1
| VV | A31 | "SD3, SD4" 1+1 |  | 2 | [13 empty] | VV | 1 | 2 | True | 1 | ROZPOCET
32 | K | 894812339 | Revizní a čistící šachta z polypropylenu PP pro hladké trouby DN 600 Příplatek k cenám 2331 - 2334 za uříznutí šachtové roury | KUS | 2 |  | 0 | CS ÚRS 2021 02 |  |  | základní |  | 0 | 0 | 0 | 0 | 0 | 4 | K | 1 |  |  |  | ROZPOCET |  |  |  |  | 0 | 0 | 0 | 0 | 0 | 1 | 0 | 4 | -1238696357
| PP |  | Revizní a čistící šachta z polypropylenu PP pro hladké trouby DN 600 Příplatek k cenám 2331 - 2334 za uříznutí šachtové roury | [15 empty] | PP | 1
| VV | A32 | "SD3, SD4" 1+1 |  | 2 | [13 empty] | VV | 1 | 2 | True | 1 | ROZPOCET
33 | K | 894812376 | Revizní a čistící šachta z polypropylenu PP pro hladké trouby DN 600 poklop (mříž) litinový pro třídu zatížení D400 s betonovým prstencem | KUS | 2 |  | 0 | CS ÚRS 2021 02 |  |  | základní |  | 0 | 0.42116 | 0.84232 | 0 | 0 | 4 | K | 1 |  |  |  | ROZPOCET |  |  |  |  | 0 | 0 | 0 | 0 | 0 | 1 | 0 | 4 | 1587335111
| PP |  | Revizní a čistící šachta z polypropylenu PP pro hladké trouby DN 600 poklop (mříž) litinový pro třídu zatížení D400 s betonovým prstencem | [15 empty] | PP | 1
| VV | A33 | "ŠD3, ŠD4" 2 |  | 2 | [13 empty] | VV | 1 | 2 | True | 1 | ROZPOCET
34 | K | 899104112 | Osazení poklopů litinových a ocelových včetně rámů pro třídu zatížení D400, E600 | KUS | 3 |  | 0 |  |  |  | základní |  | 0 | 0.21734 | 0.65202 | 0 | 0 | 4 | K | 1 |  |  |  | ROZPOCET |  |  |  |  | 0 | 0 | 0 | 0 | 0 | 1 | 0 | 4 | -1960158322
| PP |  | Osazení poklopů litinových a ocelových včetně rámů pro třídu zatížení D400, E600 | [15 empty] | PP | 1
35 | M | 28661935 | poklop šachtový litinový DN 600 pro třídu zatížení D400 | KUS | 3 |  | 0 |  |  |  | základní |  | 0 | 0.196 | 0.588 | 0 | 0 | 8 | M | 1 |  |  |  | ROZPOCET |  |  |  |  | 0 | 0 | 0 | 0 | 0 | 1 | 0 | 4 | -1443021795
| PP |  | poklop šachtový litinový DN 600 pro třídu zatížení D400 | [15 empty] | PP | 1
| VV | A35 | "ŠD1" 1 |  | 1 | [13 empty] | VV | 1 | 2 | True | 0 | ROZPOCET
| VV | B35 | "ŠD2, ŠD5" 2 |  | 2 | [13 empty] | VV | 1 | 2 | True | 0 | ROZPOCET
| VV | C35 | "Celkem: "A35+B35 |  | 3 | [13 empty] | VV | 1 | 2 | True | 1 | ROZPOCET
36 | K | 899722113 | Krytí potrubí z plastů výstražnou fólií z PVC šířky 34 cm | M | 59.1 |  | 0 |  |  |  | základní |  | 0 | 9e-05 | 0.005319 | 0 | 0 | 4 | K | 1 |  |  |  | ROZPOCET |  |  |  |  | 0 | 0 | 0 | 0 | 0 | 1 | 0 | 4 | 497298031
| PP |  | Krytí potrubí z plastů výstražnou fólií z PVC šířky 34 cm | [15 empty] | PP | 1
| VV | A36 | 24.6+34.5 |  | 59.1 | [13 empty] | VV | 1 | 2 | True | 1 | ROZPOCET
| D | 9 | Ostatní konstrukce a práce, bourání |  |  |  | 0 | [5 empty] | 0 |  | 0.00122 |  | 0.014 | 4 | D | 0 |  |  |  | ROZPOCET | [10 empty] | 0
37 | K | 977151123R | D+ M jádrový vývrt, tvarovka DN 150 a těsnění | KUS | 1 |  | 0 |  |  |  | základní |  | 0 | 0.00122 | 0.00122 | 0.014 | 0.014 | 4 | K | 1 |  |  |  | ROZPOCET |  |  |  |  | 0 | 0 | 0 | 0 | 0 | 1 | 0 | 4 | -1444077661
| PP |  | D+ M jádrový vývrt, tvarovka DN 150 a těsnění | [15 empty] | PP | 1
| VV | A37 | 1 |  | 1 | [13 empty] | VV | 1 | 2 | True | 1 | ROZPOCET
| D | 998 | Přesun hmot |  |  |  | 0 | [5 empty] | 0 |  | 0 |  | 0 | 4 | D | 0 |  |  |  | ROZPOCET | [10 empty] | 0
38 | K | 998276101 | Přesun hmot pro trubní vedení hloubené z trub z plastických hmot nebo sklolaminátových pro vodovody nebo kanalizace v otevřeném výkopu dopravní vzdálenost do 15 | T | 27.622 |  | 0 | CS ÚRS 2021 02 |  |  | základní |  | 0 | 0 | 0 | 0 | 0 | 4 | K | 1 |  |  |  | ROZPOCET |  |  |  |  | 0 | 0 | 0 | 0 | 0 | 1 | 0 | 4 | -2111764085
| PP |  | Přesun hmot pro trubní vedení hloubené z trub z plastických hmot nebo sklolaminátových pro vodovody nebo kanalizace v otevřeném výkopu dopravní vzdálenost do 15 m | [15 empty] | PP | 1

## IO 312 - Splašková kanali...
[9 empty] | >> skryté sloupce << | [9 empty] | {d51e976b-0ee0-4955-89a9-05de236adfed} | [5 empty] | B1 | B1 | 80 | 2
[19 empty] | -1 | [5 empty] | C1 | C1 | 100 | 2
| KRYCÍ LIST SOUPISU PRACÍ | [8 empty] | v --- níže se nacházejí doplnkové a pomocné údaje k sestavám --- v | [8 empty] | False | [5 empty] | B3 | B3 | 89,98 | 2
[25 empty] | C3 | C3 | 680,24 | 2
| Stavba: | [23 empty] | D3 | D3 | 1106,06 | 2
|  | 1. STAVBA - MODRÁ - Multifunkční sportovní a kulturní pavilon 1. ETAPA | [22 empty] | E3 | E3 | 29,551 | 2
| Objekt: | [23 empty] | F3 | F3 | 95,762 | 2
|  | 300 - VODOHOSPODÁŘSKÉ OBJEKTY | [22 empty] | G3 | G3 | 147,477 | 2
| Soupis: | [23 empty] | H3 | H3 | 2,827 | 2
|  | IO 312 - Splašková kanalizace - přípojky - hala | [22 empty] | B6 | B6 | 113,47 | 2
[25 empty] | C6 | C6 | 960,49 | 2
| KSO: |  |  |  |  | CC-CZ: | [18 empty] | D6 | D6 | 1520,36 | 2
| Místo: |  |  |  |  | Datum: | 13. 12. 2021 | [17 empty] | E6 | E6 | 22,387 | 2
[25 empty] | F6 | F6 | 72,547 | 2
| Zadavatel: |  |  |  |  | IČ: | [18 empty] | G6 | G6 | 111,725 | 2
[6 empty] | DIČ: | [18 empty] | B13 | B13 | -75,516 | 2
[25 empty] | C13 | C13 | -371,013 | 2
| Uchazeč: |  |  |  |  | IČ: | Vyplň údaj | [17 empty] | D13 | D13 | -22,591 | 2
|  | Vyplň údaj |  |  |  | DIČ: | Vyplň údaj | [17 empty] | E13 | E13 | -6,185 | 2
[25 empty] | F13 | F13 | -20,85 | 2
| Projektant: |  |  |  |  | IČ: | [18 empty] | G13 | G13 | -30,875 | 2
[6 empty] | DIČ: | [18 empty] | B15 | B15 | 171,564 | 2
[25 empty] | C15 | C15 | 9,892 | 2
| Zpracovatel: |  |  |  |  | IČ: | [18 empty] | B18 | B18 | 4,31 | 2
[6 empty] | DIČ: | [18 empty] | C18 | C18 | 339,32 | 2
[25 empty] | B19 | B19 | 4,182 | 2
| Poznámka: | [23 empty] | C19 | C19 | 5,227 | 2
[25 empty] | B22 | B22 | 38,053 | 2
[25 empty] | C22 | C22 | 2,006 | 2
[25 empty] | D22 | D22 | 0,225 | 2
| Cena bez DPH | [5 empty] | 0 | [17 empty] | E22 | E22 | 0,9 | 2
[25 empty] | F22 | F22 | 1,125 | 2
|  |  | Základ daně |  |  | Sazba daně | Výše daně | [17 empty] | B24 | B24 | 8,13 | 2
| DPH | základní | 0 |  |  | 21% | 0 | [17 empty] | C24 | C24 | 56,75 | 2
|  | snížená | 0 |  |  | 15% | 0 | [17 empty] | D24 | D24 | 65,58 | 2
|  | zákl. přenesená | 0 |  |  | 21% | 0 | [17 empty] | B26 | B26 | 85,6 | 2
|  | sníž. přenesená | 0 |  |  | 15% | 0 | [17 empty] | C26 | C26 | 174,02 | 2
|  | nulová | 0 |  |  | 0% | 0 | [17 empty] | D26 | D26 | 263,93 | 2
[25 empty] | A28 | A28 | 12,95 | 2
| Cena s DPH |  |  | v | CZK |  | 0 | [17 empty] | B35 | B35 | 1 | 2
[25 empty] | B36 | B36 | 1 | 2
[25 empty] | B37 | B37 | 2 | 2
[25 empty] | B40 | B40 | 4 | 2
[25 empty] | C40 | C40 | 5 | 2
[25 empty] | B41 | B41 | 133,24 | 2
[25 empty] | C41 | C41 | 8,336 | 2
| Projektant |  |  | Zpracovatel
| Datum a podpis: |  | Razítko | Datum a podpis: |  |  | Razítko
| Objednavatel |  |  | Uchazeč
| Datum a podpis: |  | Razítko | Datum a podpis: |  |  | Razítko
REKAPITULACE ČLENĚNÍ SOUPISU PRACÍ
Stavba:
1. STAVBA - MODRÁ - Multifunkční sportovní a kulturní pavilon 1. ETAPA
Objekt:
300 - VODOHOSPODÁŘSKÉ OBJEKTY
Soupis:
IO 312 - Splašková kanalizace - přípojky - hala
Místo: | [5 empty] | Datum: | 13. 12. 2021
Zadavatel: | [5 empty] | Projektant:
Uchazeč: |  |  | Vyplň údaj |  |  | Zpracovatel:
Kód dílu - Popis | [6 empty] | Cena celkem [CZK]
Náklady ze soupisu prací | [6 empty] | 0 | [12 empty] | -1
| 1 - Zemní práce | [5 empty] | 0
| 2 - Zakládání | [5 empty] | 0
| 3 - Svislé a kompletní konstrukce | [5 empty] | 0
| 4 - Vodorovné konstrukce | [5 empty] | 0
| 8 - Trubní vedení | [5 empty] | 0
| 998 - Přesun hmot | [5 empty] | 0
SOUPIS PRACÍ
Stavba:
1. STAVBA - MODRÁ - Multifunkční sportovní a kulturní pavilon 1. ETAPA
Objekt:
300 - VODOHOSPODÁŘSKÉ OBJEKTY
Soupis:
IO 312 - Splašková kanalizace - přípojky - hala
Místo: | [5 empty] | Datum: | 13. 12. 2021
Zadavatel: | [5 empty] | Projektant:
Uchazeč: |  |  | Vyplň údaj |  |  | Zpracovatel:
PČ | Typ | Kód | Popis | MJ | Množství | J.cena [CZK] | Cena celkem [CZK] | Cenová soustava |  |  | DPH | J. Nh [h] | Nh celkem [h] | J. hmotnost [t] | Hmotnost celkem [t] | J. suť [t] | Suť Celkem [t]
Náklady soupisu celkem | [6 empty] | 0 | [5 empty] | 0 |  | 129.0024 |  | 0 |  | D | -1 | [14 empty] | 0
| D | 1 | Zemní práce |  |  |  | 0 | [5 empty] | 0 |  | 1.9282 |  | 0 | 4 | D | 0 |  |  |  | ROZPOCET | [10 empty] | 0
1 | K | 115101201 | Čerpání vody na dopravní výšku do 10 m s uvažovaným průměrným přítokem do 500 l/min | HOD | 200 |  | 0 | CS ÚRS 2021 02 |  |  | základní |  | 0 | 3e-05 | 0.006 | 0 | 0 | 4 | K | 1 |  |  |  | ROZPOCET |  |  |  |  | 0 | 0 | 0 | 0 | 0 | 1 | 0 | 4 | 280352061
| PP |  | Čerpání vody na dopravní výšku do 10 m s uvažovaným průměrným přítokem do 500 l/min | [15 empty] | PP | 1
| VV | A1 | "ŠJP-11" 20*1 |  | 20 | [13 empty] | VV | 1 | 2 | True | 0 | ROZPOCET
| VV | B1 | "ŠJP-12 - ŠJP-15" 20*4 |  | 80 | [13 empty] | VV | 1 | 2 | True | 0 | ROZPOCET
| VV | C1 | "ŠJP-16 - ŠJP-20" 20*5 |  | 100 | [13 empty] | VV | 1 | 2 | True | 0 | ROZPOCET
| VV | D1 | "Celkem: "A1+B1+C1 |  | 200 | [13 empty] | VV | 1 | 2 | True | 1 | ROZPOCET
2 | K | 119001421 | Dočasné zajištění podzemního potrubí nebo vedení ve výkopišti ve stavu i poloze, ve kterých byla na začátku zemních prací a to s podepřením, vzepřením nebo vyvě | M | 6.2 |  | 0 | CS ÚRS 2021 02 |  |  | základní |  | 0 | 0.0369 | 0.22878 | 0 | 0 | 4 | K | 1 |  |  |  | ROZPOCET |  |  |  |  | 0 | 0 | 0 | 0 | 0 | 1 | 0 | 4 | 2005384666
| PP |  | Dočasné zajištění podzemního potrubí nebo vedení ve výkopišti ve stavu i poloze, ve kterých byla na začátku zemních prací a to s podepřením, vzepřením nebo vyvěšením, případně s ochranným bedněním, se zřízením a odstraněním zajišťovací konstrukce, s opotřebením hmot kabelů a kabelových tratí z volně ložených kabelů a to do 3 kabelů | [15 empty] | PP | 1
| VV | A2 | 1.6*2+1.5+1.5 |  | 6.2 | [13 empty] | VV | 1 | 2 | True | 1 | ROZPOCET
3 | K | 132254206 | Hloubení zapažených rýh šířky přes 800 do 2 000 mm strojně s urovnáním dna do předepsaného profilu a spádu v hornině třídy těžitelnosti I skupiny 3 přes 1 000 d | M3 | 1099.819 |  | 0 | CS ÚRS 2021 02 |  |  | základní |  | 0 | 0 | 0 | 0 | 0 | 4 | K | 1 |  |  |  | ROZPOCET |  |  |  |  | 0 | 0 | 0 | 0 | 0 | 1 | 0 | 4 | -1681261153
| PP |  | Hloubení zapažených rýh šířky přes 800 do 2 000 mm strojně s urovnáním dna do předepsaného profilu a spádu v hornině třídy těžitelnosti I skupiny 3 přes 1 000 do 5 000 m3 | [15 empty] | PP | 1
| VV |  | "potrubí | [15 empty] | VV | 1 | 1 | True | 0 | ROZPOCET
| VV | A3 | "přípojky" 47.74 |  | 47.74 | [13 empty] | VV | 1 | 2 | True | 0 | ROZPOCET
| VV | B3 | "SPJ-1" 89.98 |  | 89.98 | [13 empty] | VV | 1 | 2 | True | 0 | ROZPOCET
| VV | C3 | "SPJ-1-1" 680.24 |  | 680.24 | [13 empty] | VV | 1 | 2 | True | 0 | ROZPOCET
| VV | D3 | "SPJ-1-2" 1106.06 |  | 1106.06 | [13 empty] | VV | 1 | 2 | True | 0 | ROZPOCET
| VV |  | "šachty | [15 empty] | VV | 1 | 1 | True | 0 | ROZPOCET
| VV | E3 | "SJP-11" (2.64*2.64)*(3.79+(0.2+0.25)*1) |  | 29.551 | [13 empty] | VV | 1 | 2 | True | 0 | ROZPOCET
| VV | F3 | "SJP-12 - SJP-15" (2.64*2.64)*(3.7+3.06+2.86+2.32+(0.2+0.25)*4) |  | 95.762 | [13 empty] | VV | 1 | 2 | True | 0 | ROZPOCET
| VV | G3 | "SJP-16 - SJP-20" (2.64*2.64)*(3.6+3.25+4.44+4.86+2.76+(0.2+0.25)*5) |  | 147.477 | [13 empty] | VV | 1 | 2 | True | 0 | ROZPOCET
| VV | H3 | 0.6*0.6*3.14159265359/4*1 * (1+4+5) |  | 2.827 | [13 empty] | VV | 1 | 2 | True | 0 | ROZPOCET
| VV | I3 | "Celkem: "A3+B3+C3+D3+E3+F3+G3+H3 |  | 2199.637 | [13 empty] | VV | 1 | 2 | True | 0 | ROZPOCET
| VV | J3 | (2199.637)*0.5 |  | 1099.819 | [13 empty] | VV | 1 | 2 | True | 1 | ROZPOCET
4 | K | 132354206 | Hloubení zapažených rýh šířky přes 800 do 2 000 mm strojně s urovnáním dna do předepsaného profilu a spádu v hornině třídy těžitelnosti II skupiny 4 přes 1 000 | M3 | 1099.819 |  | 0 | CS ÚRS 2021 02 |  |  | základní |  | 0 | 0 | 0 | 0 | 0 | 4 | K | 1 |  |  |  | ROZPOCET |  |  |  |  | 0 | 0 | 0 | 0 | 0 | 1 | 0 | 4 | 1596205893
| PP |  | Hloubení zapažených rýh šířky přes 800 do 2 000 mm strojně s urovnáním dna do předepsaného profilu a spádu v hornině třídy těžitelnosti II skupiny 4 přes 1 000 do 5 000 m3 | [15 empty] | PP | 1
| VV | A4 | 2199.637*0.5 |  | 1099.819 | [13 empty] | VV | 1 | 2 | True | 1 | ROZPOCET
5 | K | 139001101 | Příplatek k cenám hloubených vykopávek za ztížení vykopávky v blízkosti podzemního vedení nebo výbušnin pro jakoukoliv třídu horniny | M3 | 13.95 |  | 0 | CS ÚRS 2021 02 |  |  | základní |  | 0 | 0 | 0 | 0 | 0 | 4 | K | 1 |  |  |  | ROZPOCET |  |  |  |  | 0 | 0 | 0 | 0 | 0 | 1 | 0 | 4 | -702495855
| PP |  | Příplatek k cenám hloubených vykopávek za ztížení vykopávky v blízkosti podzemního vedení nebo výbušnin pro jakoukoliv třídu horniny | [15 empty] | PP | 1
| VV | A5 | (6.2)*1.5*1.5 |  | 13.95 | [13 empty] | VV | 1 | 2 | True | 1 | ROZPOCET
6 | K | 151811132 | Zřízení pažicích boxů pro pažení a rozepření stěn rýh podzemního vedení hloubka výkopu do 4 m, šířka přes 1,2 do 2,5 m | M2 | 2870.219 |  | 0 |  |  |  | základní |  | 0 | 0.00059 | 1.6934 | 0 | 0 | 4 | K | 1 |  |  |  | ROZPOCET |  |  |  |  | 0 | 0 | 0 | 0 | 0 | 1 | 0 | 4 | 1092934089
| PP |  | Zřízení pažicích boxů pro pažení a rozepření stěn rýh podzemního vedení hloubka výkopu do 4 m, šířka přes 1,2 do 2,5 m | [15 empty] | PP | 1
| VV |  | "potrubí | [15 empty] | VV | 1 | 1 | True | 0 | ROZPOCET
| VV | A6 | "přípojky" 69.24 |  | 69.24 | [13 empty] | VV | 1 | 2 | True | 0 | ROZPOCET
| VV | B6 | "SPJ-1" 113.47 |  | 113.47 | [13 empty] | VV | 1 | 2 | True | 0 | ROZPOCET
| VV | C6 | "SPJ-1-1" 960.49 |  | 960.49 | [13 empty] | VV | 1 | 2 | True | 0 | ROZPOCET
| VV | D6 | "SPJ-1-2" 1520.36 |  | 1520.36 | [13 empty] | VV | 1 | 2 | True | 0 | ROZPOCET
| VV |  | "šachty | [15 empty] | VV | 1 | 1 | True | 0 | ROZPOCET
| VV | E6 | "SJP-11" (2.64+2.64)*(3.79+(0.2+0.25)*1) |  | 22.387 | [13 empty] | VV | 1 | 2 | True | 0 | ROZPOCET
| VV | F6 | "SJP-12 - SJP-15" (2.64+2.64)*(3.7+3.06+2.86+2.32+(0.2+0.25)*4) |  | 72.547 | [13 empty] | VV | 1 | 2 | True | 0 | ROZPOCET
| VV | G6 | "SJP-16 - SJP-20" (2.64+2.64)*(3.6+3.25+4.44+4.86+2.76+(0.2+0.25)*5) |  | 111.725 | [13 empty] | VV | 1 | 2 | True | 0 | ROZPOCET
| VV | H6 | "Celkem: "A6+B6+C6+D6+E6+F6+G6 |  | 2870.219 | [13 empty] | VV | 1 | 2 | True | 1 | ROZPOCET
7 | K | 151811232 | Odstranění pažicích boxů pro pažení a rozepření stěn rýh podzemního vedení hloubka výkopu do 4 m, šířka přes 1,2 do 2,5 m | M2 | 2870.219 |  | 0 | CS ÚRS 2021 02 |  |  | základní |  | 0 | 0 | 0 | 0 | 0 | 4 | K | 1 |  |  |  | ROZPOCET |  |  |  |  | 0 | 0 | 0 | 0 | 0 | 1 | 0 | 4 | -1252489681
| PP |  | Odstranění pažicích boxů pro pažení a rozepření stěn rýh podzemního vedení hloubka výkopu do 4 m, šířka přes 1,2 do 2,5 m | [15 empty] | PP | 1
8 | K | 162351103 | Vodorovné přemístění výkopku nebo sypaniny po suchu na obvyklém dopravním prostředku, bez naložení výkopku, avšak se složením bez rozhrnutí z horniny třídy těži | M3 | 1896.906 |  | 0 | CS ÚRS 2021 02 |  |  | základní |  | 0 | 0 | 0 | 0 | 0 | 4 | K | 1 |  |  |  | ROZPOCET |  |  |  |  | 0 | 0 | 0 | 0 | 0 | 1 | 0 | 4 | -362766932
| PP |  | Vodorovné přemístění výkopku nebo sypaniny po suchu na obvyklém dopravním prostředku, bez naložení výkopku, avšak se složením bez rozhrnutí z horniny třídy těžitelnosti I skupiny 1 až 3 na vzdálenost přes 50 do 500 m | [15 empty] | PP | 1
| VV | A8 | 1672.607+224.299 |  | 1896.906 | [13 empty] | VV | 1 | 2 | True | 1 | ROZPOCET
9 | K | 162751117 | Vodorovné přemístění výkopku nebo sypaniny po suchu na obvyklém dopravním prostředku, bez naložení výkopku, avšak se složením bez rozhrnutí z horniny třídy těži | M3 | 1099.819 |  | 0 | CS ÚRS 2021 02 |  |  | základní |  | 0 | 0 | 0 | 0 | 0 | 4 | K | 1 |  |  |  | ROZPOCET |  |  |  |  | 0 | 0 | 0 | 0 | 0 | 1 | 0 | 4 | 805015774
| PP |  | Vodorovné přemístění výkopku nebo sypaniny po suchu na obvyklém dopravním prostředku, bez naložení výkopku, avšak se složením bez rozhrnutí z horniny třídy těžitelnosti I skupiny 1 až 3 na vzdálenost přes 9 000 do 10 000 m | [15 empty] | PP | 1
| VV | A9 | 2199.637*0.5 |  | 1099.819 | [13 empty] | VV | 1 | 2 | True | 1 | ROZPOCET
10 | K | 162751137 | Vodorovné přemístění výkopku nebo sypaniny po suchu na obvyklém dopravním prostředku, bez naložení výkopku, avšak se složením bez rozhrnutí z horniny třídy těži | M3 | 1099.819 |  | 0 | CS ÚRS 2021 02 |  |  | základní |  | 0 | 0 | 0 | 0 | 0 | 4 | K | 1 |  |  |  | ROZPOCET |  |  |  |  | 0 | 0 | 0 | 0 | 0 | 1 | 0 | 4 | -1563550768
| PP |  | Vodorovné přemístění výkopku nebo sypaniny po suchu na obvyklém dopravním prostředku, bez naložení výkopku, avšak se složením bez rozhrnutí z horniny třídy těžitelnosti II skupiny 4 a 5 na vzdálenost přes 9 000 do 10 000 m | [15 empty] | PP | 1
| VV | A10 | 2199.637*0.5 |  | 1099.819 | [13 empty] | VV | 1 | 2 | True | 1 | ROZPOCET
11 | K | 167151111 | Nakládání, skládání a překládání neulehlého výkopku nebo sypaniny strojně nakládání, množství přes 100 m3, z hornin třídy těžitelnosti I, skupiny 1 až 3 | M3 | 1896.906 |  | 0 | CS ÚRS 2021 02 |  |  | základní |  | 0 | 0 | 0 | 0 | 0 | 4 | K | 1 |  |  |  | ROZPOCET |  |  |  |  | 0 | 0 | 0 | 0 | 0 | 1 | 0 | 4 | 807292398
| PP |  | Nakládání, skládání a překládání neulehlého výkopku nebo sypaniny strojně nakládání, množství přes 100 m3, z hornin třídy těžitelnosti I, skupiny 1 až 3 | [15 empty] | PP | 1
| VV | A11 | 1672.607+224.299 |  | 1896.906 | [13 empty] | VV | 1 | 2 | True | 1 | ROZPOCET
12 | K | 171201221 | Poplatek za uložení stavebního odpadu na skládce (skládkovné) zeminy a kamení zatříděného do Katalogu odpadů pod kódem 17 05 04 | T | 3673.394 |  | 0 |  |  |  | základní |  | 0 | 0 | 0 | 0 | 0 | 4 | K | 1 |  |  |  | ROZPOCET |  |  |  |  | 0 | 0 | 0 | 0 | 0 | 1 | 0 | 4 | -657716898
| PP |  | Poplatek za uložení stavebního odpadu na skládce (skládkovné) zeminy a kamení zatříděného do Katalogu odpadů pod kódem 17 05 04 | [15 empty] | PP | 1
| VV | A12 | 2199.637*1.67 |  | 3673.394 | [13 empty] | VV | 1 | 2 | True | 1 | ROZPOCET
13 | K | 174151101 | Zásyp sypaninou z jakékoliv horniny strojně s uložením výkopku ve vrstvách se zhutněním jam, šachet, rýh nebo kolem objektů v těchto vykopávkách | M3 | 1672.607 |  | 0 | CS ÚRS 2021 02 |  |  | základní |  | 0 | 0 | 0 | 0 | 0 | 4 | K | 1 |  |  |  | ROZPOCET |  |  |  |  | 0 | 0 | 0 | 0 | 0 | 1 | 0 | 4 | -1047364817
| PP |  | Zásyp sypaninou z jakékoliv horniny strojně s uložením výkopku ve vrstvách se zhutněním jam, šachet, rýh nebo kolem objektů v těchto vykopávkách | [15 empty] | PP | 1
| VV | A13 | 2199.637 |  | 2199.637 | [13 empty] | VV | 1 | 2 | True | 0 | ROZPOCET
| VV |  | "odpocty | [15 empty] | VV | 1 | 1 | True | 0 | ROZPOCET
| VV | B13 | "potrubí DN200" -(1.342*0.862)*(57.75-(0.65+0.65)+8.83) |  | -75.516 | [13 empty] | VV | 1 | 2 | True | 0 | ROZPOCET
| VV | C13 | "potrubí DN300" -(1.455*0.975)*(88.6-(0.65+1.3*2+0.65)+179.02-(0.65+1.3*4+0.65)+4.31) |  | -371.013 | [13 empty] | VV | 1 | 2 | True | 0 | ROZPOCET
| VV | D13 | "potrubí DN400" -(1.586*1.126)*(13.95-(0.65+0.65)) |  | -22.591 | [13 empty] | VV | 1 | 2 | True | 0 | ROZPOCET
| VV |  | "šachty | [15 empty] | VV | 1 | 1 | True | 0 | ROZPOCET
| VV | E13 | "SJP-11" - (((2.64*2.64)*0.15+1.5*1.5*0.1+1.3*1.3*3.14159265359/4*0.8)*1+1.24*1.24*3.14159265359/4*(3.79+(0.2-0.8)*1)) |  | -6.185 | [13 empty] | VV | 1 | 2 | True | 0 | ROZPOCET
| VV | F13 | "SJP-12 - SJP-15" - (((2.64*2.64)*0.15+1.5*1.5*0.1+1.3*1.3*3.14159265359/4*0.8)*4+1.24*1.24*3.14159265359/4*(3.7+3.06+2.86+2.32+(0.2-0.8)*4)) |  | -20.85 | [13 empty] | VV | 1 | 2 | True | 0 | ROZPOCET
| VV | G13 | "SJP-16 - SJP-20" - (((2.64*2.64)*0.15+1.5*1.5*0.1+1.3*1.3*3.14159265359/4*0.8)*5+1.24*1.24*3.14159265359/4*(3.6+3.25+4.44+4.86+2.76+(0.2-0.8)*5)) |  | -30.875 | [13 empty] | VV | 1 | 2 | True | 0 | ROZPOCET
| VV | H13 | "Celkem: "A13+B13+C13+D13+E13+F13+G13 |  | 1672.607 | [13 empty] | VV | 1 | 2 | True | 1 | ROZPOCET
14 | M | 58981108 | recyklát směsný frakce 0/32 | T | 3345.214 |  | 0 | CS ÚRS 2021 02 |  |  | základní |  | 0 | 0 | 0 | 0 | 0 | 8 | M | 1 |  |  |  | ROZPOCET |  |  |  |  | 0 | 0 | 0 | 0 | 0 | 1 | 0 | 4 | -1098195007
| PP |  | recyklát směsný frakce 0/32 | [15 empty] | PP | 1
| VV | A14 | 1672.607*2 |  | 3345.214 | [13 empty] | VV | 1 | 2 | True | 1 | ROZPOCET
15 | K | 175151101 | Obsypání potrubí strojně sypaninou z vhodných třídy těžitelnosti I a II, skupiny 1 až 4 nebo materiálem připraveným podél výkopu ve vzdálenosti do 3 m od jeho k | M3 | 224.299 |  | 0 | CS ÚRS 2021 02 |  |  | základní |  | 0 | 0 | 0 | 0 | 0 | 4 | K | 1 |  |  |  | ROZPOCET |  |  |  |  | 0 | 0 | 0 | 0 | 0 | 1 | 0 | 4 | 739606809
| PP |  | Obsypání potrubí strojně sypaninou z vhodných třídy těžitelnosti I a II, skupiny 1 až 4 nebo materiálem připraveným podél výkopu ve vzdálenosti do 3 m od jeho kraje, pro jakoukoliv hloubku výkopu a míru zhutnění bez prohození sypaniny | [15 empty] | PP | 1
| VV | A15 | "potrubí DN200" 0.6563*(57.75-(0.65+0.65)+8.83) |  | 42.843 | [13 empty] | VV | 1 | 2 | True | 0 | ROZPOCET
| VV | B15 | "potrubí DN300" 0.656*(88.6-(0.65+1.3*2+0.65)+179.02-(0.65+1.3*4+0.65)+4.31) |  | 171.564 | [13 empty] | VV | 1 | 2 | True | 0 | ROZPOCET
| VV | C15 | "potrubí DN400" 0.782*(13.95-(0.65+0.65)) |  | 9.892 | [13 empty] | VV | 1 | 2 | True | 0 | ROZPOCET
| VV | D15 | "Celkem: "A15+B15+C15 |  | 224.299 | [13 empty] | VV | 1 | 2 | True | 1 | ROZPOCET
16 | M | 58981100 | recyklát směsný frakce 0/16 | T | 448.598 |  | 0 | CS ÚRS 2021 02 |  |  | základní |  | 0 | 0 | 0 | 0 | 0 | 8 | M | 1 |  |  |  | ROZPOCET |  |  |  |  | 0 | 0 | 0 | 0 | 0 | 1 | 0 | 4 | 1647120282
| PP |  | recyklát směsný frakce 0/16 | [15 empty] | PP | 1
| VV | A16 | 224.299*2 |  | 448.598 | [13 empty] | VV | 1 | 2 | True | 1 | ROZPOCET
| D | 2 | Zakládání |  |  |  | 0 | [5 empty] | 0 |  | 17.194 |  | 0 | 4 | D | 0 |  |  |  | ROZPOCET | [10 empty] | 0
17 | K | 212752101 | Trativody z drenážních trubek pro liniové stavby a komunikace se zřízením štěrkového lože pod trubky a s jejich obsypem v otevřeném výkopu trubka korugovaná sen | M | 84 |  | 0 | CS ÚRS 2021 02 |  |  | základní |  | 0 | 0.20469 | 17.194 | 0 | 0 | 4 | K | 1 |  |  |  | ROZPOCET |  |  |  |  | 0 | 0 | 0 | 0 | 0 | 1 | 0 | 4 | 59853179
| PP |  | Trativody z drenážních trubek pro liniové stavby a komunikace se zřízením štěrkového lože pod trubky a s jejich obsypem v otevřeném výkopu trubka korugovaná sendvičová PE-HD SN 4 celoperforovaná 360° DN 100 | [15 empty] | PP | 1
| VV |  | "šachty | [15 empty] | VV | 1 | 1 | True | 0 | ROZPOCET
| VV | A17 | 2.1*4 * (1+4+5) |  | 84 | [13 empty] | VV | 1 | 2 | True | 1 | ROZPOCET
| D | 3 | Svislé a kompletní konstrukce |  |  |  | 0 | [5 empty] | 0 |  | 0 |  | 0 | 4 | D | 0 |  |  |  | ROZPOCET | [10 empty] | 0
18 | K | 359901211 | Monitoring stok (kamerový systém) jakékoli výšky nová kanalizace | M | 352.46 |  | 0 | CS ÚRS 2021 02 |  |  | základní |  | 0 | 0 | 0 | 0 | 0 | 4 | K | 1 |  |  |  | ROZPOCET |  |  |  |  | 0 | 0 | 0 | 0 | 0 | 1 | 0 | 4 | 38584118
| PP |  | Monitoring stok (kamerový systém) jakékoli výšky nová kanalizace | [15 empty] | PP | 1
| VV | A18 | "přípojky" 0.7+8.13 |  | 8.83 | [13 empty] | VV | 1 | 2 | True | 0 | ROZPOCET
| VV | B18 | "přípojky" 4.31 |  | 4.31 | [13 empty] | VV | 1 | 2 | True | 0 | ROZPOCET
| VV | C18 | 13.95+(88.6+179.02)+57.75 |  | 339.32 | [13 empty] | VV | 1 | 2 | True | 0 | ROZPOCET
| VV | D18 | "Celkem: "A18+B18+C18 |  | 352.46 | [13 empty] | VV | 1 | 2 | True | 1 | ROZPOCET
| D | 4 | Vodorovné konstrukce |  |  |  | 0 | [5 empty] | 0 |  | 5.9321 |  | 0 | 4 | D | 0 |  |  |  | ROZPOCET | [10 empty] | 0
19 | K | 451573111 | Lože pod potrubí, stoky a drobné objekty v otevřeném výkopu z písku a štěrkopísku do 63 mm | M3 | 10.454 |  | 0 | CS ÚRS 2021 02 |  |  | základní |  | 0 | 0 | 0 | 0 | 0 | 4 | K | 1 |  |  |  | ROZPOCET |  |  |  |  | 0 | 0 | 0 | 0 | 0 | 1 | 0 | 4 | -2064774752
| PP |  | Lože pod potrubí, stoky a drobné objekty v otevřeném výkopu z písku a štěrkopísku do 63 mm | [15 empty] | PP | 1
| VV |  | "šachty | [15 empty] | VV | 1 | 1 | True | 0 | ROZPOCET
| VV | A19 | "ŠJP-11" (2.64*2.64*0.15)*1 |  | 1.045 | [13 empty] | VV | 1 | 2 | True | 0 | ROZPOCET
| VV | B19 | "ŠJP-12 - ŠJP-15" (2.64*2.64*0.15)*4 |  | 4.182 | [13 empty] | VV | 1 | 2 | True | 0 | ROZPOCET
| VV | C19 | "ŠJP-16 - ŠJP-20" (2.64*2.64*0.15)*5 |  | 5.227 | [13 empty] | VV | 1 | 2 | True | 0 | ROZPOCET
| VV | D19 | "Celkem: "A19+B19+C19 |  | 10.454 | [13 empty] | VV | 1 | 2 | True | 1 | ROZPOCET
20 | K | 452111111 | Osazení betonových dílců pražců pod potrubí v otevřeném výkopu, průřezové plochy do 25000 mm2 | KUS | 274 |  | 0 | CS ÚRS 2021 02 |  |  | základní |  | 0 | 0.00165 | 0.4521 | 0 | 0 | 4 | K | 1 |  |  |  | ROZPOCET |  |  |  |  | 0 | 0 | 0 | 0 | 0 | 1 | 0 | 4 | 498317820
| PP |  | Osazení betonových dílců pražců pod potrubí v otevřeném výkopu, průřezové plochy do 25000 mm2 | [15 empty] | PP | 1
| VV | A20 | 274 |  | 274 | [13 empty] | VV | 1 | 2 | True | 1 | ROZPOCET
21 | M | 59223733 | podkladek pod trouby betonové/ŽB DN 300-500 | KUS | 274 |  | 0 | CS ÚRS 2021 02 |  |  | základní |  | 0 | 0.02 | 5.48 | 0 | 0 | 8 | M | 1 |  |  |  | ROZPOCET |  |  |  |  | 0 | 0 | 0 | 0 | 0 | 1 | 0 | 4 | -925046667
| PP |  | podkladek pod trouby betonové/ŽB DN 300-500 | [15 empty] | PP | 1
| VV | A21 | "potrubí DN200" (57.75-(0.65+0.65)+8.83)/2.5*2 |  | 52.224 | [13 empty] | VV | 1 | 2 | True | 0 | ROZPOCET
| VV | B21 | "potrubí DN300" (88.6-(0.65+1.3*2+0.65))/2.5*2 |  | 67.76 | [13 empty] | VV | 1 | 2 | True | 0 | ROZPOCET
| VV | C21 | "potrubí DN300" (179.02-(0.65+1.3*4+0.65)+4.31)/2.5*2 |  | 141.464 | [13 empty] | VV | 1 | 2 | True | 0 | ROZPOCET
| VV | D21 | "potrubí DN400" (13.95-(0.65+0.65))/2.5*2 |  | 10.12 | [13 empty] | VV | 1 | 2 | True | 0 | ROZPOCET
| VV | E21 | 53+68+142+11 |  | 274 | [13 empty] | VV | 1 | 2 | True | 1 | ROZPOCET
22 | K | 452311131 | Podkladní a zajišťovací konstrukce z betonu prostého v otevřeném výkopu desky pod potrubí, stoky a drobné objekty z betonu tř. C 12/15 | M3 | 51.07 |  | 0 | CS ÚRS 2021 02 |  |  | základní |  | 0 | 0 | 0 | 0 | 0 | 4 | K | 1 |  |  |  | ROZPOCET |  |  |  |  | 0 | 0 | 0 | 0 | 0 | 1 | 0 | 4 | 1431259819
| PP |  | Podkladní a zajišťovací konstrukce z betonu prostého v otevřeném výkopu desky pod potrubí, stoky a drobné objekty z betonu tř. C 12/15 | [15 empty] | PP | 1
| VV | A22 | "potrubí DN200" (0.1*1.342)*(57.75-(0.65+0.65)+8.83) |  | 8.761 | [13 empty] | VV | 1 | 2 | True | 0 | ROZPOCET
| VV | B22 | "potrubí DN300" (0.1*1.455)*(88.6-(0.65+1.3*2+0.65)+179.02-(0.65+1.3*4+0.65)+4.31) |  | 38.053 | [13 empty] | VV | 1 | 2 | True | 0 | ROZPOCET
| VV | C22 | "potrubí DN400" (0.1*1.586)*(13.95-(0.65+0.65)) |  | 2.006 | [13 empty] | VV | 1 | 2 | True | 0 | ROZPOCET
| VV |  | "šachty | [15 empty] | VV | 1 | 1 | True | 0 | ROZPOCET
| VV | D22 | "ŠJP-11" (1.5*1.5*0.1)*1 |  | 0.225 | [13 empty] | VV | 1 | 2 | True | 0 | ROZPOCET
| VV | E22 | "ŠJP-12 - ŠJP-15" (1.5*1.5*0.1)*4 |  | 0.9 | [13 empty] | VV | 1 | 2 | True | 0 | ROZPOCET
| VV | F22 | "ŠJP-16 - ŠJP-20" (1.5*1.5*0.1)*5 |  | 1.125 | [13 empty] | VV | 1 | 2 | True | 0 | ROZPOCET
| VV | G22 | "Celkem: "A22+B22+C22+D22+E22+F22 |  | 51.07 | [13 empty] | VV | 1 | 2 | True | 1 | ROZPOCET
| D | 8 | Trubní vedení |  |  |  | 0 | [5 empty] | 0 |  | 103.9482 |  | 0 | 4 | D | 0 |  |  |  | ROZPOCET | [10 empty] | 0
23 | K | 831352121 | Montáž potrubí z trub kameninových hrdlových s integrovaným těsněním v otevřeném výkopu ve sklonu do 20 % DN 200 | M | 65.58 |  | 0 | CS ÚRS 2021 02 |  |  | základní |  | 0 | 4e-05 | 0.0026232 | 0 | 0 | 4 | K | 1 |  |  |  | ROZPOCET |  |  |  |  | 0 | 0 | 0 | 0 | 0 | 1 | 0 | 4 | -1027279008
| PP |  | Montáž potrubí z trub kameninových hrdlových s integrovaným těsněním v otevřeném výkopu ve sklonu do 20 % DN 200 | [15 empty] | PP | 1
24 | M | 59710704 | trouba kameninová glazovaná DN 200 dl 2,50m spojovací systém C Třída 240 | M | 66.564 |  | 0 | CS ÚRS 2021 02 |  |  | základní |  | 0 | 0.043 | 2.8623 | 0 | 0 | 8 | M | 1 |  |  |  | ROZPOCET |  |  |  |  | 0 | 0 | 0 | 0 | 0 | 1 | 0 | 4 | -1517126754
| PP |  | trouba kameninová glazovaná DN 200 dl 2,50m spojovací systém C Třída 240 | [15 empty] | PP | 1
| VV | A24 | "přípojky" 0.7 |  | 0.7 | [13 empty] | VV | 1 | 2 | True | 0 | ROZPOCET
| VV | B24 | "přípojky" 4.14+3.99 |  | 8.13 | [13 empty] | VV | 1 | 2 | True | 0 | ROZPOCET
| VV | C24 | "SJP-1-1" (57.75-(0.5+0.5)) |  | 56.75 | [13 empty] | VV | 1 | 2 | True | 0 | ROZPOCET
| VV | D24 | "Celkem: "A24+B24+C24 |  | 65.58 | [13 empty] | VV | 1 | 2 | True | 0 | ROZPOCET
| VV | E24 | D24 * 1.015"Koeficient množství |  | 66.564 | [13 empty] | VV | 1 | 2 | True | 1 | ROZPOCET
25 | K | 831372121 | Montáž potrubí z trub kameninových hrdlových s integrovaným těsněním v otevřeném výkopu ve sklonu do 20 % DN 300 | M | 263.93 |  | 0 | CS ÚRS 2021 02 |  |  | základní |  | 0 | 8e-05 | 0.021114 | 0 | 0 | 4 | K | 1 |  |  |  | ROZPOCET |  |  |  |  | 0 | 0 | 0 | 0 | 0 | 1 | 0 | 4 | 1956759160
| PP |  | Montáž potrubí z trub kameninových hrdlových s integrovaným těsněním v otevřeném výkopu ve sklonu do 20 % DN 300 | [15 empty] | PP | 1
26 | M | 59710707 | trouba kameninová glazovaná DN 300 dl 2,50m spojovací systém C Třída 240 | M | 267.889 |  | 0 | CS ÚRS 2021 02 |  |  | základní |  | 0 | 0.1 | 26.7889 | 0 | 0 | 8 | M | 1 |  |  |  | ROZPOCET |  |  |  |  | 0 | 0 | 0 | 0 | 0 | 1 | 0 | 4 | -1647110080
| PP |  | trouba kameninová glazovaná DN 300 dl 2,50m spojovací systém C Třída 240 | [15 empty] | PP | 1
| VV | A26 | "přípojky" 3.61+0.7 |  | 4.31 | [13 empty] | VV | 1 | 2 | True | 0 | ROZPOCET
| VV | B26 | "SJP-1-1" (88.6-(0.5+1.0*2+0.5)) |  | 85.6 | [13 empty] | VV | 1 | 2 | True | 0 | ROZPOCET
| VV | C26 | "SJP-1-2" (179.02-(0.5+1.0*4+0.5)) |  | 174.02 | [13 empty] | VV | 1 | 2 | True | 0 | ROZPOCET
| VV | D26 | "Celkem: "A26+B26+C26 |  | 263.93 | [13 empty] | VV | 1 | 2 | True | 0 | ROZPOCET
| VV | E26 | D26 * 1.015"Koeficient množství |  | 267.889 | [13 empty] | VV | 1 | 2 | True | 1 | ROZPOCET
27 | K | 831392121 | Montáž potrubí z trub kameninových hrdlových s integrovaným těsněním v otevřeném výkopu ve sklonu do 20 % DN 400 | M | 12.95 |  | 0 | CS ÚRS 2021 02 |  |  | základní |  | 0 | 0.00011 | 0.0014245 | 0 | 0 | 4 | K | 1 |  |  |  | ROZPOCET |  |  |  |  | 0 | 0 | 0 | 0 | 0 | 1 | 0 | 4 | 158954929
| PP |  | Montáž potrubí z trub kameninových hrdlových s integrovaným těsněním v otevřeném výkopu ve sklonu do 20 % DN 400 | [15 empty] | PP | 1
28 | M | 59710706 | trouba kameninová glazovaná DN 400 dl 2,50m spojovací systém C Třída 200 | M | 13.144 |  | 0 | CS ÚRS 2021 02 |  |  | základní |  | 0 | 0.152 | 1.9979 | 0 | 0 | 8 | M | 1 |  |  |  | ROZPOCET |  |  |  |  | 0 | 0 | 0 | 0 | 0 | 1 | 0 | 4 | 1782690630
| PP |  | trouba kameninová glazovaná DN 400 dl 2,50m spojovací systém C Třída 200 | [15 empty] | PP | 1
| VV | A28 | "SJP-1" (13.95-(0.5+0.5)) |  | 12.95 | [13 empty] | VV | 1 | 2 | True | 0 | ROZPOCET
| VV | B28 | A28 * 1.015"Koeficient množství |  | 13.144 | [13 empty] | VV | 1 | 2 | True | 1 | ROZPOCET
29 | K | 871440410 | Montáž kanalizačního potrubí z plastů z polypropylenu PP korugovaného nebo žebrovaného SN 10 DN 600 | M | 10.15 |  | 0 | CS ÚRS 2021 02 |  |  | základní |  | 0 | 4e-05 | 0.000406 | 0 | 0 | 4 | K | 1 |  |  |  | ROZPOCET |  |  |  |  | 0 | 0 | 0 | 0 | 0 | 1 | 0 | 4 | 1381169046
| PP |  | Montáž kanalizačního potrubí z plastů z polypropylenu PP korugovaného nebo žebrovaného SN 10 DN 600 | [15 empty] | PP | 1
30 | M | 28617049 | trubka kanalizační PP korugovaná DN 600x6000mm SN10 | M | 10.15 |  | 0 | CS ÚRS 2021 02 |  |  | základní |  | 0 | 0.02024 | 0.20544 | 0 | 0 | 8 | M | 1 |  |  |  | ROZPOCET |  |  |  |  | 0 | 0 | 0 | 0 | 0 | 1 | 0 | 4 | -1313987439
| PP |  | trubka kanalizační PP korugovaná DN 600x6000mm SN10 | [15 empty] | PP | 1
31 | K | 89235R4 | Zkouška vodotěsnosti potrubí DN 200 | M | 66.58 |  | 0 |  |  |  | základní |  | 0 | 0 | 0 | 0 | 0 | 4 | K | 1 |  |  |  | ROZPOCET |  |  |  |  | 0 | 0 | 0 | 0 | 0 | 1 | 0 | 4 | 181729188
| PP |  | Zkouška vodotěsnosti potrubí DN 200 | [15 empty] | PP | 1
| VV | A31 | 57.75+8.83 |  | 66.58 | [13 empty] | VV | 1 | 2 | True | 1 | ROZPOCET
32 | K | 89238R1 | Zkouška vodotěsnosti potrubí DN 300 | M | 271.93 |  | 0 |  |  |  | základní |  | 0 | 0 | 0 | 0 | 0 | 4 | K | 1 |  |  |  | ROZPOCET |  |  |  |  | 0 | 0 | 0 | 0 | 0 | 1 | 0 | 4 | 1385643369
| PP |  | Zkouška vodotěsnosti potrubí DN 300 | [15 empty] | PP | 1
| VV | A32 | (88.6+179.02)+4.31 |  | 271.93 | [13 empty] | VV | 1 | 2 | True | 1 | ROZPOCET
33 | K | 89238R5 | Zkouška vodotěsnosti potrubí DN 400 | M | 13.95 |  | 0 |  |  |  | základní |  | 0 | 0 | 0 | 0 | 0 | 4 | K | 1 |  |  |  | ROZPOCET |  |  |  |  | 0 | 0 | 0 | 0 | 0 | 1 | 0 | 4 | -773504519
| PP |  | Zkouška vodotěsnosti potrubí DN 400 | [15 empty] | PP | 1
| VV | A33 | 13.95 |  | 13.95 | [13 empty] | VV | 1 | 2 | True | 1 | ROZPOCET
34 | K | 89441R2 | Šachta kanalizační z betonových dílců DN 1000 do 2,5m | KUS | 1 |  | 0 |  |  |  | základní |  | 0 | 5.666 | 5.666 | 0 | 0 | 4 | K | 1 |  |  |  | ROZPOCET |  |  |  |  | 0 | 0 | 0 | 0 | 0 | 1 | 0 | 4 | 1936774906
| PP |  | Šachta kanalizační z betonových dílců DN 1000 do 2,5m | [15 empty] | PP | 1
| P |  | Poznámka k položce: dodávka a montáž kanalizační šachty z prefabrikovaného dna, skruží a konusu nebo zákrytové desky se zabudovanýmy stupadly, vyrovnávacích prstenců, včetně odvrtů, těsnění a šachtových vložek a kameninového žlábku při napojení přípojky | [15 empty] | P | 1
| VV | A34 | "SJP-20" 1 |  | 1 | [13 empty] | VV | 1 | 2 | True | 1 | ROZPOCET
35 | K | 89441R3 | Šachta kanalizační z betonových dílců DN 1000 do 3,0m | KUS | 2 |  | 0 |  |  |  | základní |  | 0 | 6.194 | 12.388 | 0 | 0 | 4 | K | 1 |  |  |  | ROZPOCET |  |  |  |  | 0 | 0 | 0 | 0 | 0 | 1 | 0 | 4 | -1575981141
| PP |  | Šachta kanalizační z betonových dílců DN 1000 do 3,0m | [15 empty] | PP | 1
| P |  | Poznámka k položce: dodávka a montáž kanalizační šachty z prefabrikovaného dna, skruží a konusu nebo zákrytové desky se zabudovanýmy stupadly, vyrovnávacích prstenců, včetně odvrtů, těsnění a šachtových vložek a kameninového žlábku při napojení přípojky | [15 empty] | P | 1
| VV | A35 | "SJP-15" 1 |  | 1 | [13 empty] | VV | 1 | 2 | True | 0 | ROZPOCET
| VV | B35 | "SJP-19" 1 |  | 1 | [13 empty] | VV | 1 | 2 | True | 0 | ROZPOCET
| VV | C35 | "Celkem: "A35+B35 |  | 2 | [13 empty] | VV | 1 | 2 | True | 1 | ROZPOCET
36 | K | 89441R4 | Šachta kanalizační z betonových dílců DN 1000 do 3,5m | KUS | 3 |  | 0 |  |  |  | základní |  | 0 | 6.722 | 20.166 | 0 | 0 | 4 | K | 1 |  |  |  | ROZPOCET |  |  |  |  | 0 | 0 | 0 | 0 | 0 | 1 | 0 | 4 | 896018901
| PP |  | Šachta kanalizační z betonových dílců DN 1000 do 3,5m | [15 empty] | PP | 1
| P |  | Poznámka k položce: dodávka a montáž kanalizační šachty z prefabrikovaného dna, skruží a konusu nebo zákrytové desky se zabudovanýmy stupadly, vyrovnávacích prstenců, včetně odvrtů, těsnění a šachtových vložek a kameninového žlábku při napojení přípojky | [15 empty] | P | 1
| VV | A36 | "SJP-13, SJP-14" 2 |  | 2 | [13 empty] | VV | 1 | 2 | True | 0 | ROZPOCET
| VV | B36 | "SJP-18" 1 |  | 1 | [13 empty] | VV | 1 | 2 | True | 0 | ROZPOCET
| VV | C36 | "Celkem: "A36+B36 |  | 3 | [13 empty] | VV | 1 | 2 | True | 1 | ROZPOCET
37 | K | 89441R5 | Šachta kanalizační z betonových dílců DN 1000 do 4,0m | KUS | 3 |  | 0 |  |  |  | základní |  | 0 | 7.302 | 21.906 | 0 | 0 | 4 | K | 1 |  |  |  | ROZPOCET |  |  |  |  | 0 | 0 | 0 | 0 | 0 | 1 | 0 | 4 | 1661887217
| PP |  | Šachta kanalizační z betonových dílců DN 1000 do 4,0m | [15 empty] | PP | 1
| P |  | Poznámka k položce: dodávka a montáž kanalizační šachty z prefabrikovaného dna, skruží a konusu nebo zákrytové desky se zabudovanýmy stupadly, vyrovnávacích prstenců, včetně odvrtů, těsnění a šachtových vložek a kameninového žlábku při napojení přípojky | [15 empty] | P | 1
| VV | A37 | "SJP-12" 1 |  | 1 | [13 empty] | VV | 1 | 2 | True | 0 | ROZPOCET
| VV | B37 | "SJP-16, SJP-17" 2 |  | 2 | [13 empty] | VV | 1 | 2 | True | 0 | ROZPOCET
| VV | C37 | "Celkem: "A37+B37 |  | 3 | [13 empty] | VV | 1 | 2 | True | 1 | ROZPOCET
38 | K | 89441R6 | Šachta kanalizační z betonových dílců DN 1000 do 4,5m | KUS | 1 |  | 0 |  |  |  | základní |  | 0 | 7.777 | 7.777 | 0 | 0 | 4 | K | 1 |  |  |  | ROZPOCET |  |  |  |  | 0 | 0 | 0 | 0 | 0 | 1 | 0 | 4 | 593584666
| PP |  | Šachta kanalizační z betonových dílců DN 1000 do 4,5m | [15 empty] | PP | 1
| P |  | Poznámka k položce: dodávka a montáž kanalizační šachty z prefabrikovaného dna, skruží a konusu nebo zákrytové desky se zabudovanýmy stupadly, vyrovnávacích prstenců, včetně odvrtů, těsnění a šachtových vložek a kameninového žlábku při napojení přípojky | [15 empty] | P | 1
| VV | A38 | "SPJ-11" 1 |  | 1 | [13 empty] | VV | 1 | 2 | True | 1 | ROZPOCET
39 | K | 899104112 | Osazení poklopů litinových a ocelových včetně rámů pro třídu zatížení D400, E600 | KUS | 10 |  | 0 | CS ÚRS 2021 02 |  |  | základní |  | 0 | 0.21734 | 2.1734 | 0 | 0 | 4 | K | 1 |  |  |  | ROZPOCET |  |  |  |  | 0 | 0 | 0 | 0 | 0 | 1 | 0 | 4 | -1008725572
| PP |  | Osazení poklopů litinových a ocelových včetně rámů pro třídu zatížení D400, E600 | [15 empty] | PP | 1
40 | M | 28661935 | poklop šachtový litinový DN 600 pro třídu zatížení D400 | KUS | 10 |  | 0 | CS ÚRS 2021 02 |  |  | základní |  | 0 | 0.196 | 1.96 | 0 | 0 | 8 | M | 1 |  |  |  | ROZPOCET |  |  |  |  | 0 | 0 | 0 | 0 | 0 | 1 | 0 | 4 | 918682664
| PP |  | poklop šachtový litinový DN 600 pro třídu zatížení D400 | [15 empty] | PP | 1
| VV | A40 | "SJP-11" 1 |  | 1 | [13 empty] | VV | 1 | 2 | True | 0 | ROZPOCET
| VV | B40 | "SJP-12, SJP-15" 4 |  | 4 | [13 empty] | VV | 1 | 2 | True | 0 | ROZPOCET
| VV | C40 | "SJP-16, SJP-20" 5 |  | 5 | [13 empty] | VV | 1 | 2 | True | 0 | ROZPOCET
| VV | D40 | "Celkem: "A40+B40+C40 |  | 10 | [13 empty] | VV | 1 | 2 | True | 1 | ROZPOCET
41 | K | 899623141 | Obetonování potrubí nebo zdiva stok betonem prostým v otevřeném výkopu, beton tř. C 12/15 | M3 | 164.946 |  | 0 | CS ÚRS 2021 02 |  |  | základní |  | 0 | 0 | 0 | 0 | 0 | 4 | K | 1 |  |  |  | ROZPOCET |  |  |  |  | 0 | 0 | 0 | 0 | 0 | 1 | 0 | 4 | 468380362
| PP |  | Obetonování potrubí nebo zdiva stok betonem prostým v otevřeném výkopu, beton tř. C 12/15 | [15 empty] | PP | 1
| VV | A41 | "potrubí DN200" 0.414*(57.75-(0.65+0.65)) |  | 23.37 | [13 empty] | VV | 1 | 2 | True | 0 | ROZPOCET
| VV | B41 | "potrubí DN300" 0.518*(88.6-(0.65+1.3*2+0.65)+179.02-(0.65+1.3*4+0.65)) |  | 133.24 | [13 empty] | VV | 1 | 2 | True | 0 | ROZPOCET
| VV | C41 | "potrubí DN400" 0.659*(13.95-(0.65+0.65)) |  | 8.336 | [13 empty] | VV | 1 | 2 | True | 0 | ROZPOCET
| VV | D41 | "Celkem: "A41+B41+C41 |  | 164.946 | [13 empty] | VV | 1 | 2 | True | 1 | ROZPOCET
42 | K | 899722113 | Krytí potrubí z plastů výstražnou fólií z PVC šířky 34 cm | M | 352.46 |  | 0 | CS ÚRS 2021 02 |  |  | základní |  | 0 | 9e-05 | 0.031721 | 0 | 0 | 4 | K | 1 |  |  |  | ROZPOCET |  |  |  |  | 0 | 0 | 0 | 0 | 0 | 1 | 0 | 4 | -458529589
| PP |  | Krytí potrubí z plastů výstražnou fólií z PVC šířky 34 cm | [15 empty] | PP | 1
| VV | A42 | 57.75+8.83+(88.6+179.02)+4.31+13.95 |  | 352.46 | [13 empty] | VV | 1 | 2 | True | 1 | ROZPOCET
| D | 998 | Přesun hmot |  |  |  | 0 | [5 empty] | 0 |  | 0 |  | 0 | 4 | D | 0 |  |  |  | ROZPOCET | [10 empty] | 0
43 | K | 998275101 | Přesun hmot pro trubní vedení hloubené z trub kameninových pro kanalizace v otevřeném výkopu dopravní vzdálenost do 15 m | T | 129.002 |  | 0 | CS ÚRS 2021 02 |  |  | základní |  | 0 | 0 | 0 | 0 | 0 | 4 | K | 1 |  |  |  | ROZPOCET |  |  |  |  | 0 | 0 | 0 | 0 | 0 | 1 | 0 | 4 | 1264180589
| PP |  | Přesun hmot pro trubní vedení hloubené z trub kameninových pro kanalizace v otevřeném výkopu dopravní vzdálenost do 15 m | [15 empty] | PP | 1

## IO 313 - Splašková kanali...
[9 empty] | >> skryté sloupce << | [9 empty] | {35e4b8e6-cac3-438d-9b88-ed1024b58e5b} | [5 empty] | B2 | B2 | 26,275 | 2
[19 empty] | -1 | [5 empty] | C2 | C2 | 0,283 | 2
| KRYCÍ LIST SOUPISU PRACÍ | [8 empty] | v --- níže se nacházejí doplnkové a pomocné údaje k sestavám --- v | [8 empty] | False | [5 empty] | B3 | B3 | 19,906 | 2
[25 empty] | B9 | B9 | -14,819 | 2
| Stavba: | [23 empty] | C9 | C9 | -5,617 | 2
|  | 1. STAVBA - MODRÁ - Multifunkční sportovní a kulturní pavilon 1. ETAPA | [22 empty] | B18 | B18 | 0,225 | 2
| Objekt: | [23 empty] | A20 | A20 | 13,11 | 2
300 - VODOHOSPODÁŘSKÉ OBJEKTY
Soupis:
IO 313 - Splašková kanalizace - přípojka lanovka stanice Pisárky- Lipová
| KSO: |  |  |  |  | CC-CZ:
| Místo: |  |  |  |  | Datum: | 13. 12. 2021
| Zadavatel: |  |  |  |  | IČ:
DIČ:
| Uchazeč: |  |  |  |  | IČ: | Vyplň údaj
|  | Vyplň údaj |  |  |  | DIČ: | Vyplň údaj
| Projektant: |  |  |  |  | IČ:
DIČ:
| Zpracovatel: |  |  |  |  | IČ:
DIČ:
Poznámka:
| Cena bez DPH | [5 empty] | 0
|  |  | Základ daně |  |  | Sazba daně | Výše daně
| DPH | základní | 0 |  |  | 21% | 0
|  | snížená | 0 |  |  | 15% | 0
|  | zákl. přenesená | 0 |  |  | 21% | 0
|  | sníž. přenesená | 0 |  |  | 15% | 0
|  | nulová | 0 |  |  | 0% | 0
| Cena s DPH |  |  | v | CZK |  | 0
| Projektant |  |  | Zpracovatel
| Datum a podpis: |  | Razítko | Datum a podpis: |  |  | Razítko
| Objednavatel |  |  | Uchazeč
| Datum a podpis: |  | Razítko | Datum a podpis: |  |  | Razítko
REKAPITULACE ČLENĚNÍ SOUPISU PRACÍ
Stavba:
1. STAVBA - MODRÁ - Multifunkční sportovní a kulturní pavilon 1. ETAPA
Objekt:
300 - VODOHOSPODÁŘSKÉ OBJEKTY
Soupis:
IO 313 - Splašková kanalizace - přípojka lanovka stanice Pisárky- Lipová
Místo: | [5 empty] | Datum: | 13. 12. 2021
Zadavatel: | [5 empty] | Projektant:
Uchazeč: |  |  | Vyplň údaj |  |  | Zpracovatel:
Kód dílu - Popis | [6 empty] | Cena celkem [CZK]
Náklady ze soupisu prací | [6 empty] | 0 | [12 empty] | -1
| 1 - Zemní práce | [5 empty] | 0
| 2 - Zakládání | [5 empty] | 0
| 3 - Svislé a kompletní konstrukce | [5 empty] | 0
| 4 - Vodorovné konstrukce | [5 empty] | 0
| 8 - Trubní vedení | [5 empty] | 0
| 998 - Přesun hmot | [5 empty] | 0
SOUPIS PRACÍ
Stavba:
1. STAVBA - MODRÁ - Multifunkční sportovní a kulturní pavilon 1. ETAPA
Objekt:
300 - VODOHOSPODÁŘSKÉ OBJEKTY
Soupis:
IO 313 - Splašková kanalizace - přípojka lanovka stanice Pisárky- Lipová
Místo: | [5 empty] | Datum: | 13. 12. 2021
Zadavatel: | [5 empty] | Projektant:
Uchazeč: |  |  | Vyplň údaj |  |  | Zpracovatel:
PČ | Typ | Kód | Popis | MJ | Množství | J.cena [CZK] | Cena celkem [CZK] | Cenová soustava |  |  | DPH | J. Nh [h] | Nh celkem [h] | J. hmotnost [t] | Hmotnost celkem [t] | J. suť [t] | Suť Celkem [t]
Náklady soupisu celkem | [6 empty] | 0 | [5 empty] | 0 |  | 9.2558 |  | 0 |  | D | -1 | [14 empty] | 0
| D | 1 | Zemní práce |  |  |  | 0 | [5 empty] | 0 |  | 0.074679 |  | 0 | 4 | D | 0 |  |  |  | ROZPOCET | [10 empty] | 0
1 | K | 115101201 | Čerpání vody na dopravní výšku do 10 m s uvažovaným průměrným přítokem do 500 l/min | HOD | 10 |  | 0 |  |  |  | základní |  | 0 | 3e-05 | 0.0003 | 0 | 0 | 4 | K | 1 |  |  |  | ROZPOCET |  |  |  |  | 0 | 0 | 0 | 0 | 0 | 1 | 0 | 4 | -1092959440
| PP |  | Čerpání vody na dopravní výšku do 10 m s uvažovaným průměrným přítokem do 500 l/min | [15 empty] | PP | 1
| VV | A1 | "ŠJP-41" 10*1 |  | 10 | [13 empty] | VV | 1 | 2 | True | 1 | ROZPOCET
2 | K | 132254203 | Hloubení zapažených rýh šířky přes 800 do 2 000 mm strojně s urovnáním dna do předepsaného profilu a spádu v hornině třídy těžitelnosti I skupiny 3 přes 50 do 1 | M3 | 97.798 |  | 0 | CS ÚRS 2021 02 |  |  | základní |  | 0 | 0 | 0 | 0 | 0 | 4 | K | 1 |  |  |  | ROZPOCET |  |  |  |  | 0 | 0 | 0 | 0 | 0 | 1 | 0 | 4 | 1131980202
| PP |  | Hloubení zapažených rýh šířky přes 800 do 2 000 mm strojně s urovnáním dna do předepsaného profilu a spádu v hornině třídy těžitelnosti I skupiny 3 přes 50 do 100 m3 | [15 empty] | PP | 1
| VV |  | "potrubí | [15 empty] | VV | 1 | 1 | True | 0 | ROZPOCET
| VV | A2 | "SJP-4" 71.24 |  | 71.24 | [13 empty] | VV | 1 | 2 | True | 0 | ROZPOCET
| VV |  | "šachty | [15 empty] | VV | 1 | 1 | True | 0 | ROZPOCET
| VV | B2 | (2.64*2.64)*(3.32+(0.2+0.25)*1) |  | 26.275 | [13 empty] | VV | 1 | 2 | True | 0 | ROZPOCET
| VV | C2 | 0.6*0.6*3.14159265359/4*1 * 1 |  | 0.283 | [13 empty] | VV | 1 | 2 | True | 0 | ROZPOCET
| VV | D2 | "Celkem: "A2+B2+C2 |  | 97.798 | [13 empty] | VV | 1 | 2 | True | 1 | ROZPOCET
3 | K | 151811132 | Zřízení pažicích boxů pro pažení a rozepření stěn rýh podzemního vedení hloubka výkopu do 4 m, šířka přes 1,2 do 2,5 m | M2 | 126.066 |  | 0 |  |  |  | základní |  | 0 | 0.00059 | 0.074379 | 0 | 0 | 4 | K | 1 |  |  |  | ROZPOCET |  |  |  |  | 0 | 0 | 0 | 0 | 0 | 1 | 0 | 4 | -1513650266
| PP |  | Zřízení pažicích boxů pro pažení a rozepření stěn rýh podzemního vedení hloubka výkopu do 4 m, šířka přes 1,2 do 2,5 m | [15 empty] | PP | 1
| VV |  | "potrubí | [15 empty] | VV | 1 | 1 | True | 0 | ROZPOCET
| VV | A3 | "SJP-4" 106.16 |  | 106.16 | [13 empty] | VV | 1 | 2 | True | 0 | ROZPOCET
| VV |  | "šachty | [15 empty] | VV | 1 | 1 | True | 0 | ROZPOCET
| VV | B3 | (2.64+2.64)*(3.32+(0.2+0.25)*1) |  | 19.906 | [13 empty] | VV | 1 | 2 | True | 0 | ROZPOCET
| VV | C3 | "Celkem: "A3+B3 |  | 126.066 | [13 empty] | VV | 1 | 2 | True | 1 | ROZPOCET
4 | K | 151811232 | Odstranění pažicích boxů pro pažení a rozepření stěn rýh podzemního vedení hloubka výkopu do 4 m, šířka přes 1,2 do 2,5 m | M2 | 126.066 |  | 0 |  |  |  | základní |  | 0 | 0 | 0 | 0 | 0 | 4 | K | 1 |  |  |  | ROZPOCET |  |  |  |  | 0 | 0 | 0 | 0 | 0 | 1 | 0 | 4 | -995202275
| PP |  | Odstranění pažicích boxů pro pažení a rozepření stěn rýh podzemního vedení hloubka výkopu do 4 m, šířka přes 1,2 do 2,5 m | [15 empty] | PP | 1
5 | K | 162351103 | Vodorovné přemístění výkopku nebo sypaniny po suchu na obvyklém dopravním prostředku, bez naložení výkopku, avšak se složením bez rozhrnutí z horniny třídy těži | M3 | 85.769 |  | 0 |  |  |  | základní |  | 0 | 0 | 0 | 0 | 0 | 4 | K | 1 |  |  |  | ROZPOCET |  |  |  |  | 0 | 0 | 0 | 0 | 0 | 1 | 0 | 4 | -312194960
| PP |  | Vodorovné přemístění výkopku nebo sypaniny po suchu na obvyklém dopravním prostředku, bez naložení výkopku, avšak se složením bez rozhrnutí z horniny třídy těžitelnosti I skupiny 1 až 3 na vzdálenost přes 50 do 500 m | [15 empty] | PP | 1
| VV | A5 | 77.362+8.407 |  | 85.769 | [13 empty] | VV | 1 | 2 | True | 1 | ROZPOCET
6 | K | 162751117 | Vodorovné přemístění výkopku nebo sypaniny po suchu na obvyklém dopravním prostředku, bez naložení výkopku, avšak se složením bez rozhrnutí z horniny třídy těži | M3 | 97.798 |  | 0 |  |  |  | základní |  | 0 | 0 | 0 | 0 | 0 | 4 | K | 1 |  |  |  | ROZPOCET |  |  |  |  | 0 | 0 | 0 | 0 | 0 | 1 | 0 | 4 | -75220610
| PP |  | Vodorovné přemístění výkopku nebo sypaniny po suchu na obvyklém dopravním prostředku, bez naložení výkopku, avšak se složením bez rozhrnutí z horniny třídy těžitelnosti I skupiny 1 až 3 na vzdálenost přes 9 000 do 10 000 m | [15 empty] | PP | 1
| VV | A6 | 97.798 |  | 97.798 | [13 empty] | VV | 1 | 2 | True | 1 | ROZPOCET
7 | K | 167151111 | Nakládání, skládání a překládání neulehlého výkopku nebo sypaniny strojně nakládání, množství přes 100 m3, z hornin třídy těžitelnosti I, skupiny 1 až 3 | M3 | 85.769 |  | 0 |  |  |  | základní |  | 0 | 0 | 0 | 0 | 0 | 4 | K | 1 |  |  |  | ROZPOCET |  |  |  |  | 0 | 0 | 0 | 0 | 0 | 1 | 0 | 4 | -72369082
| PP |  | Nakládání, skládání a překládání neulehlého výkopku nebo sypaniny strojně nakládání, množství přes 100 m3, z hornin třídy těžitelnosti I, skupiny 1 až 3 | [15 empty] | PP | 1
| VV | A7 | 77.362+8.407 |  | 85.769 | [13 empty] | VV | 1 | 2 | True | 1 | ROZPOCET
8 | K | 171201221 | Poplatek za uložení stavebního odpadu na skládce (skládkovné) zeminy a kamení zatříděného do Katalogu odpadů pod kódem 17 05 04 | T | 163.323 |  | 0 |  |  |  | základní |  | 0 | 0 | 0 | 0 | 0 | 4 | K | 1 |  |  |  | ROZPOCET |  |  |  |  | 0 | 0 | 0 | 0 | 0 | 1 | 0 | 4 | -207378288
| PP |  | Poplatek za uložení stavebního odpadu na skládce (skládkovné) zeminy a kamení zatříděného do Katalogu odpadů pod kódem 17 05 04 | [15 empty] | PP | 1
| VV | A8 | 97.798*1.67 |  | 163.323 | [13 empty] | VV | 1 | 2 | True | 1 | ROZPOCET
9 | K | 174151101 | Zásyp sypaninou z jakékoliv horniny strojně s uložením výkopku ve vrstvách se zhutněním jam, šachet, rýh nebo kolem objektů v těchto vykopávkách | M3 | 77.362 |  | 0 |  |  |  | základní |  | 0 | 0 | 0 | 0 | 0 | 4 | K | 1 |  |  |  | ROZPOCET |  |  |  |  | 0 | 0 | 0 | 0 | 0 | 1 | 0 | 4 | -440158172
| PP |  | Zásyp sypaninou z jakékoliv horniny strojně s uložením výkopku ve vrstvách se zhutněním jam, šachet, rýh nebo kolem objektů v těchto vykopávkách | [15 empty] | PP | 1
| VV | A9 | 97.798 |  | 97.798 | [13 empty] | VV | 1 | 2 | True | 0 | ROZPOCET
| VV |  | "odpocty | [15 empty] | VV | 1 | 1 | True | 0 | ROZPOCET
| VV | B9 | "potrubí DN200" -(1.342*0.862)*(14.11-(0.65+0.65)) |  | -14.819 | [13 empty] | VV | 1 | 2 | True | 0 | ROZPOCET
| VV |  | "šachty | [15 empty] | VV | 1 | 1 | True | 0 | ROZPOCET
| VV | C9 | "SJP-41" - (((2.64*2.64)*0.15+1.5*1.5*0.1+1.3*1.3*3.14159265359/4*0.8)*1+1.24*1.24*3.14159265359/4*(3.32+(0.2-0.8)*1)) |  | -5.617 | [13 empty] | VV | 1 | 2 | True | 0 | ROZPOCET
| VV | D9 | "Celkem: "A9+B9+C9 |  | 77.362 | [13 empty] | VV | 1 | 2 | True | 1 | ROZPOCET
10 | M | 58981108 | recyklát směsný frakce 0/32 | T | 154.724 |  | 0 |  |  |  | základní |  | 0 | 0 | 0 | 0 | 0 | 8 | M | 1 |  |  |  | ROZPOCET |  |  |  |  | 0 | 0 | 0 | 0 | 0 | 1 | 0 | 4 | -820871169
| PP |  | recyklát směsný frakce 0/32 | [15 empty] | PP | 1
| VV | A10 | 77.362*2 |  | 154.724 | [13 empty] | VV | 1 | 2 | True | 1 | ROZPOCET
11 | K | 175151101 | Obsypání potrubí strojně sypaninou z vhodných třídy těžitelnosti I a II, skupiny 1 až 4 nebo materiálem připraveným podél výkopu ve vzdálenosti do 3 m od jeho k | M3 | 8.407 |  | 0 |  |  |  | základní |  | 0 | 0 | 0 | 0 | 0 | 4 | K | 1 |  |  |  | ROZPOCET |  |  |  |  | 0 | 0 | 0 | 0 | 0 | 1 | 0 | 4 | -649792520
| PP |  | Obsypání potrubí strojně sypaninou z vhodných třídy těžitelnosti I a II, skupiny 1 až 4 nebo materiálem připraveným podél výkopu ve vzdálenosti do 3 m od jeho kraje, pro jakoukoliv hloubku výkopu a míru zhutnění bez prohození sypaniny | [15 empty] | PP | 1
| VV | A11 | "potrubí DN200" 0.6563*(14.11-(0.65+0.65)) |  | 8.407 | [13 empty] | VV | 1 | 2 | True | 0 | ROZPOCET
| VV | B11 | "Celkem: "A11 |  | 8.407 | [13 empty] | VV | 1 | 2 | True | 1 | ROZPOCET
12 | M | 58981100 | recyklát směsný frakce 0/16 | T | 16.814 |  | 0 |  |  |  | základní |  | 0 | 0 | 0 | 0 | 0 | 8 | M | 1 |  |  |  | ROZPOCET |  |  |  |  | 0 | 0 | 0 | 0 | 0 | 1 | 0 | 4 | 368496959
| PP |  | recyklát směsný frakce 0/16 | [15 empty] | PP | 1
| VV | A12 | 8.407*2 |  | 16.814 | [13 empty] | VV | 1 | 2 | True | 1 | ROZPOCET
| D | 2 | Zakládání |  |  |  | 0 | [5 empty] | 0 |  | 1.7194 |  | 0 | 4 | D | 0 |  |  |  | ROZPOCET | [10 empty] | 0
13 | K | 212752101 | Trativody z drenážních trubek pro liniové stavby a komunikace se zřízením štěrkového lože pod trubky a s jejich obsypem v otevřeném výkopu trubka korugovaná sen | M | 8.4 |  | 0 |  |  |  | základní |  | 0 | 0.20469 | 1.7194 | 0 | 0 | 4 | K | 1 |  |  |  | ROZPOCET |  |  |  |  | 0 | 0 | 0 | 0 | 0 | 1 | 0 | 4 | -239085375
| PP |  | Trativody z drenážních trubek pro liniové stavby a komunikace se zřízením štěrkového lože pod trubky a s jejich obsypem v otevřeném výkopu trubka korugovaná sendvičová PE-HD SN 4 celoperforovaná 360° DN 100 | [15 empty] | PP | 1
| VV |  | "šachty | [15 empty] | VV | 1 | 1 | True | 0 | ROZPOCET
| VV | A13 | 2.1*4 * (1) |  | 8.4 | [13 empty] | VV | 1 | 2 | True | 1 | ROZPOCET
| D | 3 | Svislé a kompletní konstrukce |  |  |  | 0 | [5 empty] | 0 |  | 0 |  | 0 | 4 | D | 0 |  |  |  | ROZPOCET | [10 empty] | 0
14 | K | 359901211 | Monitoring stok (kamerový systém) jakékoli výšky nová kanalizace | M | 14.11 |  | 0 |  |  |  | základní |  | 0 | 0 | 0 | 0 | 0 | 4 | K | 1 |  |  |  | ROZPOCET |  |  |  |  | 0 | 0 | 0 | 0 | 0 | 1 | 0 | 4 | 1455853872
| PP |  | Monitoring stok (kamerový systém) jakékoli výšky nová kanalizace | [15 empty] | PP | 1
| VV | A14 | 14.11 |  | 14.11 | [13 empty] | VV | 1 | 2 | True | 1 | ROZPOCET
| D | 4 | Vodorovné konstrukce |  |  |  | 0 | [5 empty] | 0 |  | 0.2598 |  | 0 | 4 | D | 0 |  |  |  | ROZPOCET | [10 empty] | 0
15 | K | 451573111 | Lože pod potrubí, stoky a drobné objekty v otevřeném výkopu z písku a štěrkopísku do 63 mm | M3 | 1.045 |  | 0 |  |  |  | základní |  | 0 | 0 | 0 | 0 | 0 | 4 | K | 1 |  |  |  | ROZPOCET |  |  |  |  | 0 | 0 | 0 | 0 | 0 | 1 | 0 | 4 | -1424990604
| PP |  | Lože pod potrubí, stoky a drobné objekty v otevřeném výkopu z písku a štěrkopísku do 63 mm | [15 empty] | PP | 1
| VV |  | "šachty | [15 empty] | VV | 1 | 1 | True | 0 | ROZPOCET
| VV | A15 | "ŠJP-41" (2.64*2.64*0.15)*1 |  | 1.045 | [13 empty] | VV | 1 | 2 | True | 1 | ROZPOCET
16 | K | 452111111 | Osazení betonových dílců pražců pod potrubí v otevřeném výkopu, průřezové plochy do 25000 mm2 | KUS | 12 |  | 0 |  |  |  | základní |  | 0 | 0.00165 | 0.0198 | 0 | 0 | 4 | K | 1 |  |  |  | ROZPOCET |  |  |  |  | 0 | 0 | 0 | 0 | 0 | 1 | 0 | 4 | -147542977
| PP |  | Osazení betonových dílců pražců pod potrubí v otevřeném výkopu, průřezové plochy do 25000 mm2 | [15 empty] | PP | 1
| VV | A16 | 12 |  | 12 | [13 empty] | VV | 1 | 2 | True | 1 | ROZPOCET
17 | M | 59223733 | podkladek pod trouby betonové/ŽB DN 300-500 | KUS | 12 |  | 0 |  |  |  | základní |  | 0 | 0.02 | 0.24 | 0 | 0 | 8 | M | 1 |  |  |  | ROZPOCET |  |  |  |  | 0 | 0 | 0 | 0 | 0 | 1 | 0 | 4 | 631199074
| PP |  | podkladek pod trouby betonové/ŽB DN 300-500 | [15 empty] | PP | 1
| VV | A17 | "potrubí DN200" (14.11-(0.65+0.65))/2.5*2 |  | 10.248 | [13 empty] | VV | 1 | 2 | True | 0 | ROZPOCET
| VV | B17 | 12 |  | 12 | [13 empty] | VV | 1 | 2 | True | 1 | ROZPOCET
18 | K | 452311131 | Podkladní a zajišťovací konstrukce z betonu prostého v otevřeném výkopu desky pod potrubí, stoky a drobné objekty z betonu tř. C 12/15 | M3 | 1.944 |  | 0 |  |  |  | základní |  | 0 | 0 | 0 | 0 | 0 | 4 | K | 1 |  |  |  | ROZPOCET |  |  |  |  | 0 | 0 | 0 | 0 | 0 | 1 | 0 | 4 | 1157558298
| PP |  | Podkladní a zajišťovací konstrukce z betonu prostého v otevřeném výkopu desky pod potrubí, stoky a drobné objekty z betonu tř. C 12/15 | [15 empty] | PP | 1
| VV | A18 | "potrubí DN200" (0.1*1.342)*(14.11-(0.65+0.65)) |  | 1.719 | [13 empty] | VV | 1 | 2 | True | 0 | ROZPOCET
| VV |  | "šachty | [15 empty] | VV | 1 | 1 | True | 0 | ROZPOCET
| VV | B18 | "ŠJP-41" (1.5*1.5*0.1)*1 |  | 0.225 | [13 empty] | VV | 1 | 2 | True | 0 | ROZPOCET
| VV | C18 | "Celkem: "A18+B18 |  | 1.944 | [13 empty] | VV | 1 | 2 | True | 1 | ROZPOCET
| D | 8 | Trubní vedení |  |  |  | 0 | [5 empty] | 0 |  | 7.2019 |  | 0 | 4 | D | 0 |  |  |  | ROZPOCET | [10 empty] | 0
19 | K | 831352121 | Montáž potrubí z trub kameninových hrdlových s integrovaným těsněním v otevřeném výkopu ve sklonu do 20 % DN 200 | M | 13.11 |  | 0 | CS ÚRS 2021 02 |  |  | základní |  | 0 | 4e-05 | 0.0005244 | 0 | 0 | 4 | K | 1 |  |  |  | ROZPOCET |  |  |  |  | 0 | 0 | 0 | 0 | 0 | 1 | 0 | 4 | 492031594
| PP |  | Montáž potrubí z trub kameninových hrdlových s integrovaným těsněním v otevřeném výkopu ve sklonu do 20 % DN 200 | [15 empty] | PP | 1
20 | M | 59710704 | trouba kameninová glazovaná DN 200 dl 2,50m spojovací systém C Třída 240 | M | 13.307 |  | 0 | CS ÚRS 2021 02 |  |  | základní |  | 0 | 0.043 | 0.5722 | 0 | 0 | 8 | M | 1 |  |  |  | ROZPOCET |  |  |  |  | 0 | 0 | 0 | 0 | 0 | 1 | 0 | 4 | 128316960
| PP |  | trouba kameninová glazovaná DN 200 dl 2,50m spojovací systém C Třída 240 | [15 empty] | PP | 1
| VV | A20 | "SJP-4" (14.11-(0.5+0.5)) |  | 13.11 | [13 empty] | VV | 1 | 2 | True | 0 | ROZPOCET
| VV | B20 | A20 * 1.015"Koeficient množství |  | 13.307 | [13 empty] | VV | 1 | 2 | True | 1 | ROZPOCET
21 | K | 871440410 | Montáž kanalizačního potrubí z plastů z polypropylenu PP korugovaného nebo žebrovaného SN 10 DN 600 | M | 1 |  | 0 |  |  |  | základní |  | 0 | 4e-05 | 4e-05 | 0 | 0 | 4 | K | 1 |  |  |  | ROZPOCET |  |  |  |  | 0 | 0 | 0 | 0 | 0 | 1 | 0 | 4 | -1631365931
| PP |  | Montáž kanalizačního potrubí z plastů z polypropylenu PP korugovaného nebo žebrovaného SN 10 DN 600 | [15 empty] | PP | 1
| VV | A21 | "čerpací studna u šachet" (1) |  | 1 | [13 empty] | VV | 1 | 2 | True | 1 | ROZPOCET
22 | M | 28617049 | trubka kanalizační PP korugovaná DN 600x6000mm SN10 | M | 1.015 |  | 0 |  |  |  | základní |  | 0 | 0.02024 | 0.020544 | 0 | 0 | 8 | M | 1 |  |  |  | ROZPOCET |  |  |  |  | 0 | 0 | 0 | 0 | 0 | 1 | 0 | 4 | 1635627356
| PP |  | trubka kanalizační PP korugovaná DN 600x6000mm SN10 | [15 empty] | PP | 1
23 | K | 89235R4 | Zkouška vodotěsnosti potrubí DN 200 | M | 14.11 |  | 0 |  |  |  | základní |  | 0 | 0 | 0 | 0 | 0 | 4 | K | 1 |  |  |  | ROZPOCET |  |  |  |  | 0 | 0 | 0 | 0 | 0 | 1 | 0 | 4 | 2012136316
| PP |  | Zkouška vodotěsnosti potrubí DN 200 | [15 empty] | PP | 1
| VV | A23 | 14.11 |  | 14.11 | [13 empty] | VV | 1 | 2 | True | 1 | ROZPOCET
24 | K | 89441R3 | Šachta kanalizační z betonových dílců DN 1000 do 3,0m | KUS | 1 |  | 0 |  |  |  | základní |  | 0 | 6.194 | 6.194 | 0 | 0 | 4 | K | 1 |  |  |  | ROZPOCET |  |  |  |  | 0 | 0 | 0 | 0 | 0 | 1 | 0 | 4 | 1690259665
| PP |  | Šachta kanalizační z betonových dílců DN 1000 do 3,0m | [15 empty] | PP | 1
| P |  | Poznámka k položce: dodávka a montáž kanalizační šachty z prefabrikovaného dna, skruží a konusu nebo zákrytové desky se zabudovanýmy stupadly, vyrovnávacích prstenců, včetně odvrtů, těsnění a šachtových vložek | [15 empty] | P | 1
| VV | A24 | "SJP-41" 1 |  | 1 | [13 empty] | VV | 1 | 2 | True | 1 | ROZPOCET
25 | K | 899104112 | Osazení poklopů litinových a ocelových včetně rámů pro třídu zatížení D400, E600 | KUS | 1 |  | 0 |  |  |  | základní |  | 0 | 0.21734 | 0.21734 | 0 | 0 | 4 | K | 1 |  |  |  | ROZPOCET |  |  |  |  | 0 | 0 | 0 | 0 | 0 | 1 | 0 | 4 | 264799920
| PP |  | Osazení poklopů litinových a ocelových včetně rámů pro třídu zatížení D400, E600 | [15 empty] | PP | 1
26 | M | 28661935 | poklop šachtový litinový DN 600 pro třídu zatížení D400 | KUS | 1 |  | 0 |  |  |  | základní |  | 0 | 0.196 | 0.196 | 0 | 0 | 8 | M | 1 |  |  |  | ROZPOCET |  |  |  |  | 0 | 0 | 0 | 0 | 0 | 1 | 0 | 4 | 1630548665
| PP |  | poklop šachtový litinový DN 600 pro třídu zatížení D400 | [15 empty] | PP | 1
| VV | A26 | "SJP-41" 1 |  | 1 | [13 empty] | VV | 1 | 2 | True | 1 | ROZPOCET
27 | K | 899623141 | Obetonování potrubí nebo zdiva stok betonem prostým v otevřeném výkopu, beton tř. C 12/15 | M3 | 5.303 |  | 0 |  |  |  | základní |  | 0 | 0 | 0 | 0 | 0 | 4 | K | 1 |  |  |  | ROZPOCET |  |  |  |  | 0 | 0 | 0 | 0 | 0 | 1 | 0 | 4 | -1398469785
| PP |  | Obetonování potrubí nebo zdiva stok betonem prostým v otevřeném výkopu, beton tř. C 12/15 | [15 empty] | PP | 1
| VV | A27 | "potrubí DN200" 0.414*(14.11-(0.65+0.65)) |  | 5.303 | [13 empty] | VV | 1 | 2 | True | 0 | ROZPOCET
| VV | B27 | "Celkem: "A27 |  | 5.303 | [13 empty] | VV | 1 | 2 | True | 1 | ROZPOCET
28 | K | 899722113 | Krytí potrubí z plastů výstražnou fólií z PVC šířky 34 cm | M | 14.11 |  | 0 |  |  |  | základní |  | 0 | 9e-05 | 0.0012699 | 0 | 0 | 4 | K | 1 |  |  |  | ROZPOCET |  |  |  |  | 0 | 0 | 0 | 0 | 0 | 1 | 0 | 4 | -1321131649
| PP |  | Krytí potrubí z plastů výstražnou fólií z PVC šířky 34 cm | [15 empty] | PP | 1
| VV | A28 | 14.11 |  | 14.11 | [13 empty] | VV | 1 | 2 | True | 1 | ROZPOCET
| D | 998 | Přesun hmot |  |  |  | 0 | [5 empty] | 0 |  | 0 |  | 0 | 4 | D | 0 |  |  |  | ROZPOCET | [10 empty] | 0
29 | K | 998275101 | Přesun hmot pro trubní vedení hloubené z trub kameninových pro kanalizace v otevřeném výkopu dopravní vzdálenost do 15 m | T | 9.256 |  | 0 |  |  |  | základní |  | 0 | 0 | 0 | 0 | 0 | 4 | K | 1 |  |  |  | ROZPOCET |  |  |  |  | 0 | 0 | 0 | 0 | 0 | 1 | 0 | 4 | 499057148
| PP |  | Přesun hmot pro trubní vedení hloubené z trub kameninových pro kanalizace v otevřeném výkopu dopravní vzdálenost do 15 m | [15 empty] | PP | 1

## IO 315 - Jednotná kanaliz...
[9 empty] | >> skryté sloupce << | [9 empty] | {e85c5fd2-3799-4a82-a998-f9f1ed353f7d} | [5 empty] | B1 | B1 | 60 | 2
[19 empty] | -1 | [5 empty] | B4 | B4 | 507,28 | 2
| KRYCÍ LIST SOUPISU PRACÍ | [8 empty] | v --- níže se nacházejí doplnkové a pomocné údaje k sestavám --- v | [8 empty] | False | [5 empty] | C4 | C4 | 101,477 | 2
[25 empty] | D4 | D4 | 1,414 | 2
| Stavba: | [23 empty] | B6 | B6 | 697,29 | 2
|  | 1. STAVBA - MODRÁ - Multifunkční sportovní a kulturní pavilon 1. ETAPA | [22 empty] | C6 | C6 | 76,877 | 2
| Objekt: | [23 empty] | B12 | B12 | -4,627 | 2
|  | 300 - VODOHOSPODÁŘSKÉ OBJEKTY | [22 empty] | C12 | C12 | -189,996 | 2
| Soupis: | [23 empty] | D12 | D12 | -22,905 | 2
|  | IO 315 - Jednotná kanalizace - přípojka Retail Park Nový Tuzex s.r.o. | [22 empty] | B14 | B14 | 87,858 | 2
[25 empty] | B21 | B21 | 19,487 | 2
| KSO: |  |  |  |  | CC-CZ: | [18 empty] | C21 | C21 | 1,125 | 2
| Místo: |  |  |  |  | Datum: | 13. 12. 2021 | [17 empty] | A23 | A23 | 4 | 2
[25 empty] | A25 | A25 | 135,13 | 2
| Zadavatel: |  |  |  |  | IČ: | [18 empty] | A27 | A27 | 3 | 2
[6 empty] | DIČ: | [18 empty] | B37 | B37 | 69,376 | 2
| Uchazeč: |  |  |  |  | IČ: | Vyplň údaj
|  | Vyplň údaj |  |  |  | DIČ: | Vyplň údaj
| Projektant: |  |  |  |  | IČ:
DIČ:
| Zpracovatel: |  |  |  |  | IČ:
DIČ:
Poznámka:
| Cena bez DPH | [5 empty] | 0
|  |  | Základ daně |  |  | Sazba daně | Výše daně
| DPH | základní | 0 |  |  | 21% | 0
|  | snížená | 0 |  |  | 15% | 0
|  | zákl. přenesená | 0 |  |  | 21% | 0
|  | sníž. přenesená | 0 |  |  | 15% | 0
|  | nulová | 0 |  |  | 0% | 0
| Cena s DPH |  |  | v | CZK |  | 0
| Projektant |  |  | Zpracovatel
| Datum a podpis: |  | Razítko | Datum a podpis: |  |  | Razítko
| Objednavatel |  |  | Uchazeč
| Datum a podpis: |  | Razítko | Datum a podpis: |  |  | Razítko
REKAPITULACE ČLENĚNÍ SOUPISU PRACÍ
Stavba:
1. STAVBA - MODRÁ - Multifunkční sportovní a kulturní pavilon 1. ETAPA
Objekt:
300 - VODOHOSPODÁŘSKÉ OBJEKTY
Soupis:
IO 315 - Jednotná kanalizace - přípojka Retail Park Nový Tuzex s.r.o.
Místo: | [5 empty] | Datum: | 13. 12. 2021
Zadavatel: | [5 empty] | Projektant:
Uchazeč: |  |  | Vyplň údaj |  |  | Zpracovatel:
Kód dílu - Popis | [6 empty] | Cena celkem [CZK]
Náklady ze soupisu prací | [6 empty] | 0 | [12 empty] | -1
| 1 - Zemní práce | [5 empty] | 0
| 2 - Zakládání | [5 empty] | 0
| 3 - Svislé a kompletní konstrukce | [5 empty] | 0
| 4 - Vodorovné konstrukce | [5 empty] | 0
| 8 - Trubní vedení | [5 empty] | 0
| 998 - Přesun hmot | [5 empty] | 0
SOUPIS PRACÍ
Stavba:
1. STAVBA - MODRÁ - Multifunkční sportovní a kulturní pavilon 1. ETAPA
Objekt:
300 - VODOHOSPODÁŘSKÉ OBJEKTY
Soupis:
IO 315 - Jednotná kanalizace - přípojka Retail Park Nový Tuzex s.r.o.
Místo: | [5 empty] | Datum: | 13. 12. 2021
Zadavatel: | [5 empty] | Projektant:
Uchazeč: |  |  | Vyplň údaj |  |  | Zpracovatel:
PČ | Typ | Kód | Popis | MJ | Množství | J.cena [CZK] | Cena celkem [CZK] | Cenová soustava |  |  | DPH | J. Nh [h] | Nh celkem [h] | J. hmotnost [t] | Hmotnost celkem [t] | J. suť [t] | Suť Celkem [t]
Náklady soupisu celkem | [6 empty] | 0 | [5 empty] | 0 |  | 59.447 |  | 0 |  | D | -1 | [14 empty] | 0
| D | 1 | Zemní práce |  |  |  | 0 | [5 empty] | 0 |  | 0.57401 |  | 0 | 4 | D | 0 |  |  |  | ROZPOCET | [10 empty] | 0
1 | K | 115101201 | Čerpání vody na dopravní výšku do 10 m s uvažovaným průměrným přítokem do 500 l/min | HOD | 110 |  | 0 |  |  |  | základní |  | 0 | 3e-05 | 0.0033 | 0 | 0 | 4 | K | 1 |  |  |  | ROZPOCET |  |  |  |  | 0 | 0 | 0 | 0 | 0 | 1 | 0 | 4 | 839274066
| PP |  | Čerpání vody na dopravní výšku do 10 m s uvažovaným průměrným přítokem do 500 l/min | [15 empty] | PP | 1
| VV | A1 | "ŠJP-51 - ŠJP-55" 10*5 |  | 50 | [13 empty] | VV | 1 | 2 | True | 0 | ROZPOCET
| VV | B1 | "přečerpávání splašků" 12*5 |  | 60 | [13 empty] | VV | 1 | 2 | True | 0 | ROZPOCET
| VV | C1 | "Celkem: "A1+B1 |  | 110 | [13 empty] | VV | 1 | 2 | True | 1 | ROZPOCET
2 | K | 119001402 | Dočasné zajištění podzemního potrubí nebo vedení ve výkopišti ve stavu i poloze, ve kterých byla na začátku zemních prací a to s podepřením, vzepřením nebo vyvě | M | 3 |  | 0 |  |  |  | základní |  | 0 | 0.01269 | 0.03807 | 0 | 0 | 4 | K | 1 |  |  |  | ROZPOCET |  |  |  |  | 0 | 0 | 0 | 0 | 0 | 1 | 0 | 4 | 1194063015
| PP |  | Dočasné zajištění podzemního potrubí nebo vedení ve výkopišti ve stavu i poloze, ve kterých byla na začátku zemních prací a to s podepřením, vzepřením nebo vyvěšením, případně s ochranným bedněním, se zřízením a odstraněním zajišťovací konstrukce, s opotřebením hmot potrubí ocelového nebo litinového, jmenovité světlosti DN přes 200 do 500 mm | [15 empty] | PP | 1
| VV | A2 | 1.5+1.5 |  | 3 | [13 empty] | VV | 1 | 2 | True | 1 | ROZPOCET
3 | K | 119001411 | Dočasné zajištění podzemního potrubí nebo vedení ve výkopišti ve stavu i poloze, ve kterých byla na začátku zemních prací a to s podepřením, vzepřením nebo vyvě | M | 6 |  | 0 | CS ÚRS 2021 02 |  |  | základní |  | 0 | 0.01068 | 0.06408 | 0 | 0 | 4 | K | 1 |  |  |  | ROZPOCET |  |  |  |  | 0 | 0 | 0 | 0 | 0 | 1 | 0 | 4 | -316469835
| PP |  | Dočasné zajištění podzemního potrubí nebo vedení ve výkopišti ve stavu i poloze, ve kterých byla na začátku zemních prací a to s podepřením, vzepřením nebo vyvěšením, případně s ochranným bedněním, se zřízením a odstraněním zajišťovací konstrukce, s opotřebením hmot potrubí betonového, kameninového nebo železobetonového, světlosti DN do 200 mm | [15 empty] | PP | 1
| VV | A3 | 4*1.5 |  | 6 | [13 empty] | VV | 1 | 2 | True | 1 | ROZPOCET
4 | K | 132254205 | Hloubení zapažených rýh šířky přes 800 do 2 000 mm strojně s urovnáním dna do předepsaného profilu a spádu v hornině třídy těžitelnosti I skupiny 3 přes 500 do | M3 | 623.591 |  | 0 | CS ÚRS 2021 02 |  |  | základní |  | 0 | 0 | 0 | 0 | 0 | 4 | K | 1 |  |  |  | ROZPOCET |  |  |  |  | 0 | 0 | 0 | 0 | 0 | 1 | 0 | 4 | 1672089018
| PP |  | Hloubení zapažených rýh šířky přes 800 do 2 000 mm strojně s urovnáním dna do předepsaného profilu a spádu v hornině třídy těžitelnosti I skupiny 3 přes 500 do 1 000 m3 | [15 empty] | PP | 1
| VV |  | "potrubí | [15 empty] | VV | 1 | 1 | True | 0 | ROZPOCET
| VV | A4 | "přípojky" 2.5*1.342*4 |  | 13.42 | [13 empty] | VV | 1 | 2 | True | 0 | ROZPOCET
| VV | B4 | "SJP-5" 507.28 |  | 507.28 | [13 empty] | VV | 1 | 2 | True | 0 | ROZPOCET
| VV |  | "šachty | [15 empty] | VV | 1 | 1 | True | 0 | ROZPOCET
| VV | C4 | (2.64*2.64)*(2.83+2.76+1.92+2.48+2.32+(0.2+0.25)*5) |  | 101.477 | [13 empty] | VV | 1 | 2 | True | 0 | ROZPOCET
| VV | D4 | 0.6*0.6*3.14159265359/4*1 * 5 |  | 1.414 | [13 empty] | VV | 1 | 2 | True | 0 | ROZPOCET
| VV | E4 | "Celkem: "A4+B4+C4+D4 |  | 623.591 | [13 empty] | VV | 1 | 2 | True | 1 | ROZPOCET
5 | K | 139001101 | Příplatek k cenám hloubených vykopávek za ztížení vykopávky v blízkosti podzemního vedení nebo výbušnin pro jakoukoliv třídu horniny | M3 | 20.25 |  | 0 |  |  |  | základní |  | 0 | 0 | 0 | 0 | 0 | 4 | K | 1 |  |  |  | ROZPOCET |  |  |  |  | 0 | 0 | 0 | 0 | 0 | 1 | 0 | 4 | -1183490148
| PP |  | Příplatek k cenám hloubených vykopávek za ztížení vykopávky v blízkosti podzemního vedení nebo výbušnin pro jakoukoliv třídu horniny | [15 empty] | PP | 1
| VV | A5 | (3+6)*1.5*1.5 |  | 20.25 | [13 empty] | VV | 1 | 2 | True | 1 | ROZPOCET
6 | K | 151811132 | Zřízení pažicích boxů pro pažení a rozepření stěn rýh podzemního vedení hloubka výkopu do 4 m, šířka přes 1,2 do 2,5 m | M2 | 794.167 |  | 0 |  |  |  | základní |  | 0 | 0.00059 | 0.46856 | 0 | 0 | 4 | K | 1 |  |  |  | ROZPOCET |  |  |  |  | 0 | 0 | 0 | 0 | 0 | 1 | 0 | 4 | 2092848677
| PP |  | Zřízení pažicích boxů pro pažení a rozepření stěn rýh podzemního vedení hloubka výkopu do 4 m, šířka přes 1,2 do 2,5 m | [15 empty] | PP | 1
| VV |  | "potrubí | [15 empty] | VV | 1 | 1 | True | 0 | ROZPOCET
| VV | A6 | "přípojky" 2.5*2*4 |  | 20 | [13 empty] | VV | 1 | 2 | True | 0 | ROZPOCET
| VV | B6 | "SJP-5" 697.29 |  | 697.29 | [13 empty] | VV | 1 | 2 | True | 0 | ROZPOCET
| VV |  | "šachty | [15 empty] | VV | 1 | 1 | True | 0 | ROZPOCET
| VV | C6 | (2.64+2.64)*(2.83+2.76+1.92+2.48+2.32+(0.2+0.25)*5) |  | 76.877 | [13 empty] | VV | 1 | 2 | True | 0 | ROZPOCET
| VV | D6 | "Celkem: "A6+B6+C6 |  | 794.167 | [13 empty] | VV | 1 | 2 | True | 1 | ROZPOCET
7 | K | 151811232 | Odstranění pažicích boxů pro pažení a rozepření stěn rýh podzemního vedení hloubka výkopu do 4 m, šířka přes 1,2 do 2,5 m | M2 | 794.167 |  | 0 |  |  |  | základní |  | 0 | 0 | 0 | 0 | 0 | 4 | K | 1 |  |  |  | ROZPOCET |  |  |  |  | 0 | 0 | 0 | 0 | 0 | 1 | 0 | 4 | 1058613023
| PP |  | Odstranění pažicích boxů pro pažení a rozepření stěn rýh podzemního vedení hloubka výkopu do 4 m, šířka přes 1,2 do 2,5 m | [15 empty] | PP | 1
8 | K | 162351103 | Vodorovné přemístění výkopku nebo sypaniny po suchu na obvyklém dopravním prostředku, bez naložení výkopku, avšak se složením bez rozhrnutí z horniny třídy těži | M3 | 496.546 |  | 0 |  |  |  | základní |  | 0 | 0 | 0 | 0 | 0 | 4 | K | 1 |  |  |  | ROZPOCET |  |  |  |  | 0 | 0 | 0 | 0 | 0 | 1 | 0 | 4 | 2126260396
| PP |  | Vodorovné přemístění výkopku nebo sypaniny po suchu na obvyklém dopravním prostředku, bez naložení výkopku, avšak se složením bez rozhrnutí z horniny třídy těžitelnosti I skupiny 1 až 3 na vzdálenost přes 50 do 500 m | [15 empty] | PP | 1
| VV | A8 | 406.063+90.483 |  | 496.546 | [13 empty] | VV | 1 | 2 | True | 1 | ROZPOCET
9 | K | 162751117 | Vodorovné přemístění výkopku nebo sypaniny po suchu na obvyklém dopravním prostředku, bez naložení výkopku, avšak se složením bez rozhrnutí z horniny třídy těži | M3 | 623.591 |  | 0 |  |  |  | základní |  | 0 | 0 | 0 | 0 | 0 | 4 | K | 1 |  |  |  | ROZPOCET |  |  |  |  | 0 | 0 | 0 | 0 | 0 | 1 | 0 | 4 | 1980931419
| PP |  | Vodorovné přemístění výkopku nebo sypaniny po suchu na obvyklém dopravním prostředku, bez naložení výkopku, avšak se složením bez rozhrnutí z horniny třídy těžitelnosti I skupiny 1 až 3 na vzdálenost přes 9 000 do 10 000 m | [15 empty] | PP | 1
| VV | A9 | 623.591 |  | 623.591 | [13 empty] | VV | 1 | 2 | True | 1 | ROZPOCET
10 | K | 167151111 | Nakládání, skládání a překládání neulehlého výkopku nebo sypaniny strojně nakládání, množství přes 100 m3, z hornin třídy těžitelnosti I, skupiny 1 až 3 | M3 | 496.546 |  | 0 |  |  |  | základní |  | 0 | 0 | 0 | 0 | 0 | 4 | K | 1 |  |  |  | ROZPOCET |  |  |  |  | 0 | 0 | 0 | 0 | 0 | 1 | 0 | 4 | -2031402197
| PP |  | Nakládání, skládání a překládání neulehlého výkopku nebo sypaniny strojně nakládání, množství přes 100 m3, z hornin třídy těžitelnosti I, skupiny 1 až 3 | [15 empty] | PP | 1
| VV | A10 | 406.063+90.483 |  | 496.546 | [13 empty] | VV | 1 | 2 | True | 1 | ROZPOCET
11 | K | 171201221 | Poplatek za uložení stavebního odpadu na skládce (skládkovné) zeminy a kamení zatříděného do Katalogu odpadů pod kódem 17 05 04 | T | 1041.397 |  | 0 |  |  |  | základní |  | 0 | 0 | 0 | 0 | 0 | 4 | K | 1 |  |  |  | ROZPOCET |  |  |  |  | 0 | 0 | 0 | 0 | 0 | 1 | 0 | 4 | 761390499
| PP |  | Poplatek za uložení stavebního odpadu na skládce (skládkovné) zeminy a kamení zatříděného do Katalogu odpadů pod kódem 17 05 04 | [15 empty] | PP | 1
| VV | A11 | 623.591*1.67 |  | 1041.397 | [13 empty] | VV | 1 | 2 | True | 1 | ROZPOCET
12 | K | 174151101 | Zásyp sypaninou z jakékoliv horniny strojně s uložením výkopku ve vrstvách se zhutněním jam, šachet, rýh nebo kolem objektů v těchto vykopávkách | M3 | 406.063 |  | 0 |  |  |  | základní |  | 0 | 0 | 0 | 0 | 0 | 4 | K | 1 |  |  |  | ROZPOCET |  |  |  |  | 0 | 0 | 0 | 0 | 0 | 1 | 0 | 4 | -81024811
| PP |  | Zásyp sypaninou z jakékoliv horniny strojně s uložením výkopku ve vrstvách se zhutněním jam, šachet, rýh nebo kolem objektů v těchto vykopávkách | [15 empty] | PP | 1
| VV | A12 | 623.591 |  | 623.591 | [13 empty] | VV | 1 | 2 | True | 0 | ROZPOCET
| VV |  | "odpocty | [15 empty] | VV | 1 | 1 | True | 0 | ROZPOCET
| VV | B12 | "potrubí DN200" - (1.342*0.862)*(4) |  | -4.627 | [13 empty] | VV | 1 | 2 | True | 0 | ROZPOCET
| VV | C12 | "potrubí DN300" - (1.455*0.975)*(139.13-(0.65+1.3*3+0.65)) |  | -189.996 | [13 empty] | VV | 1 | 2 | True | 0 | ROZPOCET
| VV |  | "šachty | [15 empty] | VV | 1 | 1 | True | 0 | ROZPOCET
| VV | D12 | "SJP-51 - SJP55" - (((2.64*2.64)*0.15+1.5*1.5*0.1+1.3*1.3*3.14159265359/4*0.8)*5+1.24*1.24*3.14159265359/4*(2.83+2.76+1.92+2.48+2.32+(0.2-0.8)*5)) |  | -22.905 | [13 empty] | VV | 1 | 2 | True | 0 | ROZPOCET
| VV | E12 | "Celkem: "A12+B12+C12+D12 |  | 406.063 | [13 empty] | VV | 1 | 2 | True | 1 | ROZPOCET
13 | M | 58981108 | recyklát směsný frakce 0/32 | T | 812.126 |  | 0 |  |  |  | základní |  | 0 | 0 | 0 | 0 | 0 | 8 | M | 1 |  |  |  | ROZPOCET |  |  |  |  | 0 | 0 | 0 | 0 | 0 | 1 | 0 | 4 | -1130968155
| PP |  | recyklát směsný frakce 0/32 | [15 empty] | PP | 1
| VV | A13 | 406.063*2 |  | 812.126 | [13 empty] | VV | 1 | 2 | True | 1 | ROZPOCET
14 | K | 175151101 | Obsypání potrubí strojně sypaninou z vhodných třídy těžitelnosti I a II, skupiny 1 až 4 nebo materiálem připraveným podél výkopu ve vzdálenosti do 3 m od jeho k | M3 | 90.483 |  | 0 |  |  |  | základní |  | 0 | 0 | 0 | 0 | 0 | 4 | K | 1 |  |  |  | ROZPOCET |  |  |  |  | 0 | 0 | 0 | 0 | 0 | 1 | 0 | 4 | 961526822
| PP |  | Obsypání potrubí strojně sypaninou z vhodných třídy těžitelnosti I a II, skupiny 1 až 4 nebo materiálem připraveným podél výkopu ve vzdálenosti do 3 m od jeho kraje, pro jakoukoliv hloubku výkopu a míru zhutnění bez prohození sypaniny | [15 empty] | PP | 1
| VV | A14 | "potrubí DN200" 0.6563*(4*1) |  | 2.625 | [13 empty] | VV | 1 | 2 | True | 0 | ROZPOCET
| VV | B14 | "potrubí DN300" 0.656*(139.13-(0.65+1.3*3+0.65)) |  | 87.858 | [13 empty] | VV | 1 | 2 | True | 0 | ROZPOCET
| VV | C14 | "Celkem: "A14+B14 |  | 90.483 | [13 empty] | VV | 1 | 2 | True | 1 | ROZPOCET
15 | M | 58981100 | recyklát směsný frakce 0/16 | T | 180.966 |  | 0 |  |  |  | základní |  | 0 | 0 | 0 | 0 | 0 | 8 | M | 1 |  |  |  | ROZPOCET |  |  |  |  | 0 | 0 | 0 | 0 | 0 | 1 | 0 | 4 | -1435475906
| PP |  | recyklát směsný frakce 0/16 | [15 empty] | PP | 1
| VV | A15 | 90.483*2 |  | 180.966 | [13 empty] | VV | 1 | 2 | True | 1 | ROZPOCET
| D | 2 | Zakládání |  |  |  | 0 | [5 empty] | 0 |  | 8.597 |  | 0 | 4 | D | 0 |  |  |  | ROZPOCET | [10 empty] | 0
16 | K | 212752101 | Trativody z drenážních trubek pro liniové stavby a komunikace se zřízením štěrkového lože pod trubky a s jejich obsypem v otevřeném výkopu trubka korugovaná sen | M | 42 |  | 0 |  |  |  | základní |  | 0 | 0.20469 | 8.597 | 0 | 0 | 4 | K | 1 |  |  |  | ROZPOCET |  |  |  |  | 0 | 0 | 0 | 0 | 0 | 1 | 0 | 4 | 1207560134
| PP |  | Trativody z drenážních trubek pro liniové stavby a komunikace se zřízením štěrkového lože pod trubky a s jejich obsypem v otevřeném výkopu trubka korugovaná sendvičová PE-HD SN 4 celoperforovaná 360° DN 100 | [15 empty] | PP | 1
| VV |  | "šachty | [15 empty] | VV | 1 | 1 | True | 0 | ROZPOCET
| VV | A16 | 2.1*4 * (5) |  | 42 | [13 empty] | VV | 1 | 2 | True | 1 | ROZPOCET
| D | 3 | Svislé a kompletní konstrukce |  |  |  | 0 | [5 empty] | 0 |  | 0 |  | 0 | 4 | D | 0 |  |  |  | ROZPOCET | [10 empty] | 0
17 | K | 359901211 | Monitoring stok (kamerový systém) jakékoli výšky nová kanalizace | M | 139.13 |  | 0 |  |  |  | základní |  | 0 | 0 | 0 | 0 | 0 | 4 | K | 1 |  |  |  | ROZPOCET |  |  |  |  | 0 | 0 | 0 | 0 | 0 | 1 | 0 | 4 | -193501154
| PP |  | Monitoring stok (kamerový systém) jakékoli výšky nová kanalizace | [15 empty] | PP | 1
| VV | A17 | 139.13 |  | 139.13 | [13 empty] | VV | 1 | 2 | True | 1 | ROZPOCET
| D | 4 | Vodorovné konstrukce |  |  |  | 0 | [5 empty] | 0 |  | 2.5114 |  | 0 | 4 | D | 0 |  |  |  | ROZPOCET | [10 empty] | 0
18 | K | 451573111 | Lože pod potrubí, stoky a drobné objekty v otevřeném výkopu z písku a štěrkopísku do 63 mm | M3 | 5.227 |  | 0 |  |  |  | základní |  | 0 | 0 | 0 | 0 | 0 | 4 | K | 1 |  |  |  | ROZPOCET |  |  |  |  | 0 | 0 | 0 | 0 | 0 | 1 | 0 | 4 | 1388865395
| PP |  | Lože pod potrubí, stoky a drobné objekty v otevřeném výkopu z písku a štěrkopísku do 63 mm | [15 empty] | PP | 1
| VV |  | "šachty | [15 empty] | VV | 1 | 1 | True | 0 | ROZPOCET
| VV | A18 | "ŠJP-51 - ŠJP-55" (2.64*2.64*0.15)*5 |  | 5.227 | [13 empty] | VV | 1 | 2 | True | 1 | ROZPOCET
19 | K | 452111111 | Osazení betonových dílců pražců pod potrubí v otevřeném výkopu, průřezové plochy do 25000 mm2 | KUS | 116 |  | 0 |  |  |  | základní |  | 0 | 0.00165 | 0.1914 | 0 | 0 | 4 | K | 1 |  |  |  | ROZPOCET |  |  |  |  | 0 | 0 | 0 | 0 | 0 | 1 | 0 | 4 | 29879327
| PP |  | Osazení betonových dílců pražců pod potrubí v otevřeném výkopu, průřezové plochy do 25000 mm2 | [15 empty] | PP | 1
20 | M | 59223733 | podkladek pod trouby betonové/ŽB DN 300-500 | KUS | 116 |  | 0 |  |  |  | základní |  | 0 | 0.02 | 2.32 | 0 | 0 | 8 | M | 1 |  |  |  | ROZPOCET |  |  |  |  | 0 | 0 | 0 | 0 | 0 | 1 | 0 | 4 | 1448608469
| PP |  | podkladek pod trouby betonové/ŽB DN 300-500 | [15 empty] | PP | 1
| VV | A20 | "potrubí DN200" (4)*2 |  | 8 | [13 empty] | VV | 1 | 2 | True | 0 | ROZPOCET
| VV | B20 | "potrubí DN300" (139.13-(0.65+1.3*3+0.65))/2.5*2 |  | 107.144 | [13 empty] | VV | 1 | 2 | True | 0 | ROZPOCET
| VV | C20 | 8+108 |  | 116 | [13 empty] | VV | 1 | 2 | True | 1 | ROZPOCET
21 | K | 452311131 | Podkladní a zajišťovací konstrukce z betonu prostého v otevřeném výkopu desky pod potrubí, stoky a drobné objekty z betonu tř. C 12/15 | M3 | 21.149 |  | 0 |  |  |  | základní |  | 0 | 0 | 0 | 0 | 0 | 4 | K | 1 |  |  |  | ROZPOCET |  |  |  |  | 0 | 0 | 0 | 0 | 0 | 1 | 0 | 4 | 667407618
| PP |  | Podkladní a zajišťovací konstrukce z betonu prostého v otevřeném výkopu desky pod potrubí, stoky a drobné objekty z betonu tř. C 12/15 | [15 empty] | PP | 1
| VV | A21 | "potrubí DN200" (0.1*1.342)*(4) |  | 0.537 | [13 empty] | VV | 1 | 2 | True | 0 | ROZPOCET
| VV | B21 | "potrubí DN300" (0.1*1.455)*(139.13-(0.65+1.3*3+0.65)) |  | 19.487 | [13 empty] | VV | 1 | 2 | True | 0 | ROZPOCET
| VV |  | "šachty | [15 empty] | VV | 1 | 1 | True | 0 | ROZPOCET
| VV | C21 | "SJP-51 - SJP-55" (1.5*1.5*0.1)*5 |  | 1.125 | [13 empty] | VV | 1 | 2 | True | 0 | ROZPOCET
| VV | D21 | "Celkem: "A21+B21+C21 |  | 21.149 | [13 empty] | VV | 1 | 2 | True | 1 | ROZPOCET
| D | 8 | Trubní vedení |  |  |  | 0 | [5 empty] | 0 |  | 47.7646 |  | 0 | 4 | D | 0 |  |  |  | ROZPOCET | [10 empty] | 0
22 | K | 831352121 | Montáž potrubí z trub kameninových hrdlových s integrovaným těsněním v otevřeném výkopu ve sklonu do 20 % DN 200 | M | 4 |  | 0 | CS ÚRS 2021 02 |  |  | základní |  | 0 | 4e-05 | 0.00016 | 0 | 0 | 4 | K | 1 |  |  |  | ROZPOCET |  |  |  |  | 0 | 0 | 0 | 0 | 0 | 1 | 0 | 4 | 1418765525
| PP |  | Montáž potrubí z trub kameninových hrdlových s integrovaným těsněním v otevřeném výkopu ve sklonu do 20 % DN 200 | [15 empty] | PP | 1
23 | M | 59710704 | trouba kameninová glazovaná DN 200 dl 2,50m spojovací systém C Třída 240 | M | 4.06 |  | 0 | CS ÚRS 2021 02 |  |  | základní |  | 0 | 0.043 | 0.17458 | 0 | 0 | 8 | M | 1 |  |  |  | ROZPOCET |  |  |  |  | 0 | 0 | 0 | 0 | 0 | 1 | 0 | 4 | -1579828621
| PP |  | trouba kameninová glazovaná DN 200 dl 2,50m spojovací systém C Třída 240 | [15 empty] | PP | 1
| VV | A23 | "přípojky" 1*4 |  | 4 | [13 empty] | VV | 1 | 2 | True | 0 | ROZPOCET
| VV | B23 | A23 * 1.015"Koeficient množství |  | 4.06 | [13 empty] | VV | 1 | 2 | True | 1 | ROZPOCET
24 | K | 831372121 | Montáž potrubí z trub kameninových hrdlových s integrovaným těsněním v otevřeném výkopu ve sklonu do 20 % DN 300 | M | 135.13 |  | 0 |  |  |  | základní |  | 0 | 8e-05 | 0.01081 | 0 | 0 | 4 | K | 1 |  |  |  | ROZPOCET |  |  |  |  | 0 | 0 | 0 | 0 | 0 | 1 | 0 | 4 | 1156825178
| PP |  | Montáž potrubí z trub kameninových hrdlových s integrovaným těsněním v otevřeném výkopu ve sklonu do 20 % DN 300 | [15 empty] | PP | 1
25 | M | 59710707 | trouba kameninová glazovaná DN 300 dl 2,50m spojovací systém C Třída 240 | M | 137.157 |  | 0 |  |  |  | základní |  | 0 | 0.1 | 13.7157 | 0 | 0 | 8 | M | 1 |  |  |  | ROZPOCET |  |  |  |  | 0 | 0 | 0 | 0 | 0 | 1 | 0 | 4 | 1479513079
| PP |  | trouba kameninová glazovaná DN 300 dl 2,50m spojovací systém C Třída 240 | [15 empty] | PP | 1
| VV | A25 | "SJP-5" (139.13-(0.5+1.0*3+0.5)) |  | 135.13 | [13 empty] | VV | 1 | 2 | True | 0 | ROZPOCET
| VV | B25 | A25 * 1.015"Koeficient množství |  | 137.157 | [13 empty] | VV | 1 | 2 | True | 1 | ROZPOCET
26 | K | 837371221 | Montáž kameninových tvarovek na potrubí z trub kameninových v otevřeném výkopu s integrovaným těsněním odbočných DN 300 | KUS | 3 |  | 0 | CS ÚRS 2021 02 |  |  | základní |  | 0 | 0.00016 | 0.00048 | 0 | 0 | 4 | K | 1 |  |  |  | ROZPOCET |  |  |  |  | 0 | 0 | 0 | 0 | 0 | 1 | 0 | 4 | 1656564379
| PP |  | Montáž kameninových tvarovek na potrubí z trub kameninových v otevřeném výkopu s integrovaným těsněním odbočných DN 300 | [15 empty] | PP | 1
27 | M | 59711773 | odbočka kameninová glazovaná jednoduchá kolmá DN 300/200 dl 600mm spojovací systém F/F tř.160/160 | KUS | 3.045 |  | 0 | CS ÚRS 2021 02 |  |  | základní |  | 0 | 0.06 | 0.1827 | 0 | 0 | 8 | M | 1 |  |  |  | ROZPOCET |  |  |  |  | 0 | 0 | 0 | 0 | 0 | 1 | 0 | 4 | -1279852938
| PP |  | odbočka kameninová glazovaná jednoduchá kolmá DN 300/200 dl 600mm spojovací systém F/F tř.160/160 | [15 empty] | PP | 1
| VV | A27 | "přípojky" 3 |  | 3 | [13 empty] | VV | 1 | 2 | True | 0 | ROZPOCET
| VV | B27 | A27 * 1.015"Koeficient množství |  | 3.045 | [13 empty] | VV | 1 | 2 | True | 1 | ROZPOCET
28 | K | 871440410 | Montáž kanalizačního potrubí z plastů z polypropylenu PP korugovaného nebo žebrovaného SN 10 DN 600 | M | 5 |  | 0 |  |  |  | základní |  | 0 | 4e-05 | 0.0002 | 0 | 0 | 4 | K | 1 |  |  |  | ROZPOCET |  |  |  |  | 0 | 0 | 0 | 0 | 0 | 1 | 0 | 4 | 1471072442
| PP |  | Montáž kanalizačního potrubí z plastů z polypropylenu PP korugovaného nebo žebrovaného SN 10 DN 600 | [15 empty] | PP | 1
| VV | A28 | "čerpací studna u šachet" (5) |  | 5 | [13 empty] | VV | 1 | 2 | True | 1 | ROZPOCET
29 | M | 28617049 | trubka kanalizační PP korugovaná DN 600x6000mm SN10 | M | 5.075 |  | 0 |  |  |  | základní |  | 0 | 0.02024 | 0.10272 | 0 | 0 | 8 | M | 1 |  |  |  | ROZPOCET |  |  |  |  | 0 | 0 | 0 | 0 | 0 | 1 | 0 | 4 | 22181123
| PP |  | trubka kanalizační PP korugovaná DN 600x6000mm SN10 | [15 empty] | PP | 1
30 | K | 89235R4 | Zkouška vodotěsnosti potrubí DN 200 | M | 4 |  | 0 |  |  |  | základní |  | 0 | 0 | 0 | 0 | 0 | 4 | K | 1 |  |  |  | ROZPOCET |  |  |  |  | 0 | 0 | 0 | 0 | 0 | 1 | 0 | 4 | -135597074
| PP |  | Zkouška vodotěsnosti potrubí DN 200 | [15 empty] | PP | 1
| VV | A30 | 4 |  | 4 | [13 empty] | VV | 1 | 2 | True | 1 | ROZPOCET
31 | K | 89238R1 | Zkouška vodotěsnosti potrubí DN 300 | M | 139.13 |  | 0 |  |  |  | základní |  | 0 | 0 | 0 | 0 | 0 | 4 | K | 1 |  |  |  | ROZPOCET |  |  |  |  | 0 | 0 | 0 | 0 | 0 | 1 | 0 | 4 | -1730944078
| PP |  | Zkouška vodotěsnosti potrubí DN 300 | [15 empty] | PP | 1
| VV | A31 | 139.13 |  | 139.13 | [13 empty] | VV | 1 | 2 | True | 1 | ROZPOCET
32 | K | 89441R2 | Šachta kanalizační z betonových dílců DN 1000 do 2,5m | KUS | 1 |  | 0 |  |  |  | základní |  | 0 | 5.666 | 5.666 | 0 | 0 | 4 | K | 1 |  |  |  | ROZPOCET |  |  |  |  | 0 | 0 | 0 | 0 | 0 | 1 | 0 | 4 | -1861862767
| PP |  | Šachta kanalizační z betonových dílců DN 1000 do 2,5m | [15 empty] | PP | 1
| P |  | Poznámka k položce: dodávka a montáž kanalizační šachty z prefabrikovaného dna, skruží a konusu nebo zákrytové desky se zabudovanýmy stupadly, vyrovnávacích prstenců, včetně odvrtů, těsnění a šachtových vložek a kameninového žlábku při napojení přípojky | [15 empty] | P | 1
| VV | A32 | "SJP-53" 1 |  | 1 | [13 empty] | VV | 1 | 2 | True | 1 | ROZPOCET
33 | K | 89441R3 | Šachta kanalizační z betonových dílců DN 1000 do 3,0m | KUS | 2 |  | 0 |  |  |  | základní |  | 0 | 6.194 | 12.388 | 0 | 0 | 4 | K | 1 |  |  |  | ROZPOCET |  |  |  |  | 0 | 0 | 0 | 0 | 0 | 1 | 0 | 4 | 534184345
| PP |  | Šachta kanalizační z betonových dílců DN 1000 do 3,0m | [15 empty] | PP | 1
| P |  | Poznámka k položce: dodávka a montáž kanalizační šachty z prefabrikovaného dna, skruží a konusu nebo zákrytové desky se zabudovanýmy stupadly, vyrovnávacích prstenců, včetně odvrtů, těsnění a šachtových vložek | [15 empty] | P | 1
| VV | A33 | "SJP-54, SJP-55" 2 |  | 2 | [13 empty] | VV | 1 | 2 | True | 1 | ROZPOCET
34 | K | 89441R4 | Šachta kanalizační z betonových dílců DN 1000 do 3,5m | KUS | 2 |  | 0 |  |  |  | základní |  | 0 | 6.722 | 13.444 | 0 | 0 | 4 | K | 1 |  |  |  | ROZPOCET |  |  |  |  | 0 | 0 | 0 | 0 | 0 | 1 | 0 | 4 | -461088653
| PP |  | Šachta kanalizační z betonových dílců DN 1000 do 3,5m | [15 empty] | PP | 1
| P |  | Poznámka k položce: dodávka a montáž kanalizační šachty z prefabrikovaného dna, skruží a konusu nebo zákrytové desky se zabudovanýmy stupadly, vyrovnávacích prstenců, včetně odvrtů, těsnění a šachtových vložek a kameninového žlábku při napojení přípojky | [15 empty] | P | 1
| VV | A34 | "SJP-51, SJP-52" 2 |  | 2 | [13 empty] | VV | 1 | 2 | True | 1 | ROZPOCET
35 | K | 899104112 | Osazení poklopů litinových a ocelových včetně rámů pro třídu zatížení D400, E600 | KUS | 5 |  | 0 |  |  |  | základní |  | 0 | 0.21734 | 1.0867 | 0 | 0 | 4 | K | 1 |  |  |  | ROZPOCET |  |  |  |  | 0 | 0 | 0 | 0 | 0 | 1 | 0 | 4 | 470610626
| PP |  | Osazení poklopů litinových a ocelových včetně rámů pro třídu zatížení D400, E600 | [15 empty] | PP | 1
36 | M | 28661935 | poklop šachtový litinový DN 600 pro třídu zatížení D400 | KUS | 5 |  | 0 |  |  |  | základní |  | 0 | 0.196 | 0.98 | 0 | 0 | 8 | M | 1 |  |  |  | ROZPOCET |  |  |  |  | 0 | 0 | 0 | 0 | 0 | 1 | 0 | 4 | -17931721
| PP |  | poklop šachtový litinový DN 600 pro třídu zatížení D400 | [15 empty] | PP | 1
| VV | A36 | "SJP-51, SJP-52, SJP-53, SJP-54, SJP-55" 5 |  | 5 | [13 empty] | VV | 1 | 2 | True | 1 | ROZPOCET
37 | K | 899623141 | Obetonování potrubí nebo zdiva stok betonem prostým v otevřeném výkopu, beton tř. C 12/15 | M3 | 71.032 |  | 0 |  |  |  | základní |  | 0 | 0 | 0 | 0 | 0 | 4 | K | 1 |  |  |  | ROZPOCET |  |  |  |  | 0 | 0 | 0 | 0 | 0 | 1 | 0 | 4 | -124570511
| PP |  | Obetonování potrubí nebo zdiva stok betonem prostým v otevřeném výkopu, beton tř. C 12/15 | [15 empty] | PP | 1
| VV | A37 | "potrubí DN200" 0.414*(4) |  | 1.656 | [13 empty] | VV | 1 | 2 | True | 0 | ROZPOCET
| VV | B37 | "potrubí DN300" 0.518*(139.13-(0.65+1.3*3+0.65)) |  | 69.376 | [13 empty] | VV | 1 | 2 | True | 0 | ROZPOCET
| VV | C37 | "Celkem: "A37+B37 |  | 71.032 | [13 empty] | VV | 1 | 2 | True | 1 | ROZPOCET
38 | K | 899722113 | Krytí potrubí z plastů výstražnou fólií z PVC šířky 34 cm | M | 139.13 |  | 0 |  |  |  | základní |  | 0 | 9e-05 | 0.012522 | 0 | 0 | 4 | K | 1 |  |  |  | ROZPOCET |  |  |  |  | 0 | 0 | 0 | 0 | 0 | 1 | 0 | 4 | 1184336183
| PP |  | Krytí potrubí z plastů výstražnou fólií z PVC šířky 34 cm | [15 empty] | PP | 1
| VV | A38 | 139.13 |  | 139.13 | [13 empty] | VV | 1 | 2 | True | 1 | ROZPOCET
| D | 998 | Přesun hmot |  |  |  | 0 | [5 empty] | 0 |  | 0 |  | 0 | 4 | D | 0 |  |  |  | ROZPOCET | [10 empty] | 0
39 | K | 998275101 | Přesun hmot pro trubní vedení hloubené z trub kameninových pro kanalizace v otevřeném výkopu dopravní vzdálenost do 15 m | T | 59.447 |  | 0 |  |  |  | základní |  | 0 | 0 | 0 | 0 | 0 | 4 | K | 1 |  |  |  | ROZPOCET |  |  |  |  | 0 | 0 | 0 | 0 | 0 | 1 | 0 | 4 | -180596842
| PP |  | Přesun hmot pro trubní vedení hloubené z trub kameninových pro kanalizace v otevřeném výkopu dopravní vzdálenost do 15 m | [15 empty] | PP | 1

## IO 316 - Splašková kanali...
[9 empty] | >> skryté sloupce << | [9 empty] | {07b7fdc6-6fcc-48e0-8068-9b1b073c5ab7} | [5 empty] | A24 | A24 | 19,83 | 2
[19 empty] | -1 | [5 empty] | B3 | B3 | 34,012 | 2
| KRYCÍ LIST SOUPISU PRACÍ | [8 empty] | v --- níže se nacházejí doplnkové a pomocné údaje k sestavám --- v | [8 empty] | False | [5 empty] | C3 | C3 | 0,283 | 2
[25 empty] | B6 | B6 | 25,766 | 2
| Stavba: | [23 empty] | B13 | B13 | -27,706 | 2
|  | 1. STAVBA - MODRÁ - Multifunkční sportovní a kulturní pavilon 1. ETAPA | [22 empty] | C13 | C13 | -6,958 | 2
| Objekt: | [23 empty] | B22 | B22 | 0,225 | 2
300 - VODOHOSPODÁŘSKÉ OBJEKTY
Soupis:
IO 316 - Splašková kanalizace - přípojka provizorium
| KSO: |  |  |  |  | CC-CZ:
| Místo: |  |  |  |  | Datum: | 13. 12. 2021
| Zadavatel: |  |  |  |  | IČ:
DIČ:
| Uchazeč: |  |  |  |  | IČ: | Vyplň údaj
|  | Vyplň údaj |  |  |  | DIČ: | Vyplň údaj
| Projektant: |  |  |  |  | IČ:
DIČ:
| Zpracovatel: |  |  |  |  | IČ:
DIČ:
Poznámka:
| Cena bez DPH | [5 empty] | 0
|  |  | Základ daně |  |  | Sazba daně | Výše daně
| DPH | základní | 0 |  |  | 21% | 0
|  | snížená | 0 |  |  | 15% | 0
|  | zákl. přenesená | 0 |  |  | 21% | 0
|  | sníž. přenesená | 0 |  |  | 15% | 0
|  | nulová | 0 |  |  | 0% | 0
| Cena s DPH |  |  | v | CZK |  | 0
| Projektant |  |  | Zpracovatel
| Datum a podpis: |  | Razítko | Datum a podpis: |  |  | Razítko
| Objednavatel |  |  | Uchazeč
| Datum a podpis: |  | Razítko | Datum a podpis: |  |  | Razítko
REKAPITULACE ČLENĚNÍ SOUPISU PRACÍ
Stavba:
1. STAVBA - MODRÁ - Multifunkční sportovní a kulturní pavilon 1. ETAPA
Objekt:
300 - VODOHOSPODÁŘSKÉ OBJEKTY
Soupis:
IO 316 - Splašková kanalizace - přípojka provizorium
Místo: | [5 empty] | Datum: | 13. 12. 2021
Zadavatel: | [5 empty] | Projektant:
Uchazeč: |  |  | Vyplň údaj |  |  | Zpracovatel:
Kód dílu - Popis | [6 empty] | Cena celkem [CZK]
Náklady ze soupisu prací | [6 empty] | 0 | [12 empty] | -1
| 1 - Zemní práce | [5 empty] | 0
| 2 - Zakládání | [5 empty] | 0
| 3 - Svislé a kompletní konstrukce | [5 empty] | 0
| 4 - Vodorovné konstrukce | [5 empty] | 0
| 8 - Trubní vedení | [5 empty] | 0
| 9 - Ostatní konstrukce a práce, bourání | [5 empty] | 0
| 998 - Přesun hmot | [5 empty] | 0
SOUPIS PRACÍ
Stavba:
1. STAVBA - MODRÁ - Multifunkční sportovní a kulturní pavilon 1. ETAPA
Objekt:
300 - VODOHOSPODÁŘSKÉ OBJEKTY
Soupis:
IO 316 - Splašková kanalizace - přípojka provizorium
Místo: | [5 empty] | Datum: | 13. 12. 2021
Zadavatel: | [5 empty] | Projektant:
Uchazeč: |  |  | Vyplň údaj |  |  | Zpracovatel:
PČ | Typ | Kód | Popis | MJ | Množství | J.cena [CZK] | Cena celkem [CZK] | Cenová soustava |  |  | DPH | J. Nh [h] | Nh celkem [h] | J. hmotnost [t] | Hmotnost celkem [t] | J. suť [t] | Suť Celkem [t]
Náklady soupisu celkem | [6 empty] | 0 | [5 empty] | 0 |  | 11.8113 |  | 0 |  | D | -1 | [14 empty] | 0
| D | 1 | Zemní práce |  |  |  | 0 | [5 empty] | 0 |  | 0.14369 |  | 0 | 4 | D | 0 |  |  |  | ROZPOCET | [10 empty] | 0
1 | K | 115101201 | Čerpání vody na dopravní výšku do 10 m s uvažovaným průměrným přítokem do 500 l/min | HOD | 20 |  | 0 |  |  |  | základní |  | 0 | 3e-05 | 0.0006 | 0 | 0 | 4 | K | 1 |  |  |  | ROZPOCET |  |  |  |  | 0 | 0 | 0 | 0 | 0 | 1 | 0 | 4 | 543534833
| PP |  | Čerpání vody na dopravní výšku do 10 m s uvažovaným průměrným přítokem do 500 l/min | [15 empty] | PP | 1
| VV | A1 | "ŠJP-31" 20 |  | 20 | [13 empty] | VV | 1 | 2 | True | 1 | ROZPOCET
2 | K | 119001411 | Dočasné zajištění podzemního potrubí nebo vedení ve výkopišti ve stavu i poloze, ve kterých byla na začátku zemních prací a to s podepřením, vzepřením nebo vyvě | M | 1.5 |  | 0 | CS ÚRS 2021 02 |  |  | základní |  | 0 | 0.01068 | 0.01602 | 0 | 0 | 4 | K | 1 |  |  |  | ROZPOCET |  |  |  |  | 0 | 0 | 0 | 0 | 0 | 1 | 0 | 4 | -1065970629
| PP |  | Dočasné zajištění podzemního potrubí nebo vedení ve výkopišti ve stavu i poloze, ve kterých byla na začátku zemních prací a to s podepřením, vzepřením nebo vyvěšením, případně s ochranným bedněním, se zřízením a odstraněním zajišťovací konstrukce, s opotřebením hmot potrubí betonového, kameninového nebo železobetonového, světlosti DN do 200 mm | [15 empty] | PP | 1
| VV | A2 | 1.5 |  | 1.5 | [13 empty] | VV | 1 | 2 | True | 1 | ROZPOCET
3 | K | 132254204 | Hloubení zapažených rýh šířky přes 800 do 2 000 mm strojně s urovnáním dna do předepsaného profilu a spádu v hornině třídy těžitelnosti I skupiny 3 přes 100 do | M3 | 81.143 |  | 0 |  |  |  | základní |  | 0 | 0 | 0 | 0 | 0 | 4 | K | 1 |  |  |  | ROZPOCET |  |  |  |  | 0 | 0 | 0 | 0 | 0 | 1 | 0 | 4 | -826367358
| PP |  | Hloubení zapažených rýh šířky přes 800 do 2 000 mm strojně s urovnáním dna do předepsaného profilu a spádu v hornině třídy těžitelnosti I skupiny 3 přes 100 do 500 m3 | [15 empty] | PP | 1
| VV |  | "potrubí | [15 empty] | VV | 1 | 1 | True | 0 | ROZPOCET
| VV | A3 | "SJP-31" 127.99 |  | 127.99 | [13 empty] | VV | 1 | 2 | True | 0 | ROZPOCET
| VV |  | "šachty | [15 empty] | VV | 1 | 1 | True | 0 | ROZPOCET
| VV | B3 | (2.64*2.64)*(4.43+(0.2+0.25)*1) |  | 34.012 | [13 empty] | VV | 1 | 2 | True | 0 | ROZPOCET
| VV | C3 | 0.6*0.6*3.14159265359/4*1 * 1 |  | 0.283 | [13 empty] | VV | 1 | 2 | True | 0 | ROZPOCET
| VV | D3 | "Celkem: "A3+B3+C3 |  | 162.285 | [13 empty] | VV | 1 | 2 | True | 0 | ROZPOCET
| VV | E3 | (162.285)*0.5 |  | 81.143 | [13 empty] | VV | 1 | 2 | True | 1 | ROZPOCET
4 | K | 132354204 | Hloubení zapažených rýh šířky přes 800 do 2 000 mm strojně s urovnáním dna do předepsaného profilu a spádu v hornině třídy těžitelnosti II skupiny 4 přes 100 do | M3 | 81.143 |  | 0 |  |  |  | základní |  | 0 | 0 | 0 | 0 | 0 | 4 | K | 1 |  |  |  | ROZPOCET |  |  |  |  | 0 | 0 | 0 | 0 | 0 | 1 | 0 | 4 | 640945773
| PP |  | Hloubení zapažených rýh šířky přes 800 do 2 000 mm strojně s urovnáním dna do předepsaného profilu a spádu v hornině třídy těžitelnosti II skupiny 4 přes 100 do 500 m3 | [15 empty] | PP | 1
| VV | A4 | 162.285*0.5 |  | 81.143 | [13 empty] | VV | 1 | 2 | True | 1 | ROZPOCET
5 | K | 139001101 | Příplatek k cenám hloubených vykopávek za ztížení vykopávky v blízkosti podzemního vedení nebo výbušnin pro jakoukoliv třídu horniny | M3 | 3.375 |  | 0 |  |  |  | základní |  | 0 | 0 | 0 | 0 | 0 | 4 | K | 1 |  |  |  | ROZPOCET |  |  |  |  | 0 | 0 | 0 | 0 | 0 | 1 | 0 | 4 | -301608459
| PP |  | Příplatek k cenám hloubených vykopávek za ztížení vykopávky v blízkosti podzemního vedení nebo výbušnin pro jakoukoliv třídu horniny | [15 empty] | PP | 1
| VV | A5 | (1.5)*1.5*1.5 |  | 3.375 | [13 empty] | VV | 1 | 2 | True | 1 | ROZPOCET
6 | K | 151811142 | Zřízení pažicích boxů pro pažení a rozepření stěn rýh podzemního vedení hloubka výkopu přes 4 do 6 m, šířka přes 1,2 do 2,5 m | M2 | 201.696 |  | 0 | CS ÚRS 2021 02 |  |  | základní |  | 0 | 0.00063 | 0.12707 | 0 | 0 | 4 | K | 1 |  |  |  | ROZPOCET |  |  |  |  | 0 | 0 | 0 | 0 | 0 | 1 | 0 | 4 | -515375359
| PP |  | Zřízení pažicích boxů pro pažení a rozepření stěn rýh podzemního vedení hloubka výkopu přes 4 do 6 m, šířka přes 1,2 do 2,5 m | [15 empty] | PP | 1
| VV |  | "potrubí | [15 empty] | VV | 1 | 1 | True | 0 | ROZPOCET
| VV | A6 | "SJP-31" 175.93 |  | 175.93 | [13 empty] | VV | 1 | 2 | True | 0 | ROZPOCET
| VV |  | "šachty | [15 empty] | VV | 1 | 1 | True | 0 | ROZPOCET
| VV | B6 | (2.64+2.64)*(4.43+(0.2+0.25)*1) |  | 25.766 | [13 empty] | VV | 1 | 2 | True | 0 | ROZPOCET
| VV | C6 | "Celkem: "A6+B6 |  | 201.696 | [13 empty] | VV | 1 | 2 | True | 1 | ROZPOCET
7 | K | 151811242 | Odstranění pažicích boxů pro pažení a rozepření stěn rýh podzemního vedení hloubka výkopu přes 4 do 6 m, šířka přes 1,2 do 2,5 m | M2 | 201.696 |  | 0 | CS ÚRS 2021 02 |  |  | základní |  | 0 | 0 | 0 | 0 | 0 | 4 | K | 1 |  |  |  | ROZPOCET |  |  |  |  | 0 | 0 | 0 | 0 | 0 | 1 | 0 | 4 | -2070304619
| PP |  | Odstranění pažicích boxů pro pažení a rozepření stěn rýh podzemního vedení hloubka výkopu přes 4 do 6 m, šířka přes 1,2 do 2,5 m | [15 empty] | PP | 1
8 | K | 162351103 | Vodorovné přemístění výkopku nebo sypaniny po suchu na obvyklém dopravním prostředku, bez naložení výkopku, avšak se složením bez rozhrnutí z horniny třídy těži | M3 | 140.433 |  | 0 |  |  |  | základní |  | 0 | 0 | 0 | 0 | 0 | 4 | K | 1 |  |  |  | ROZPOCET |  |  |  |  | 0 | 0 | 0 | 0 | 0 | 1 | 0 | 4 | -554749993
| PP |  | Vodorovné přemístění výkopku nebo sypaniny po suchu na obvyklém dopravním prostředku, bez naložení výkopku, avšak se složením bez rozhrnutí z horniny třídy těžitelnosti I skupiny 1 až 3 na vzdálenost přes 50 do 500 m | [15 empty] | PP | 1
| VV | A8 | 127.621+12.812 |  | 140.433 | [13 empty] | VV | 1 | 2 | True | 1 | ROZPOCET
9 | K | 162751117 | Vodorovné přemístění výkopku nebo sypaniny po suchu na obvyklém dopravním prostředku, bez naložení výkopku, avšak se složením bez rozhrnutí z horniny třídy těži | M3 | 81.143 |  | 0 |  |  |  | základní |  | 0 | 0 | 0 | 0 | 0 | 4 | K | 1 |  |  |  | ROZPOCET |  |  |  |  | 0 | 0 | 0 | 0 | 0 | 1 | 0 | 4 | 1819832255
| PP |  | Vodorovné přemístění výkopku nebo sypaniny po suchu na obvyklém dopravním prostředku, bez naložení výkopku, avšak se složením bez rozhrnutí z horniny třídy těžitelnosti I skupiny 1 až 3 na vzdálenost přes 9 000 do 10 000 m | [15 empty] | PP | 1
| VV | A9 | 162.285*0.5 |  | 81.143 | [13 empty] | VV | 1 | 2 | True | 1 | ROZPOCET
10 | K | 162751137 | Vodorovné přemístění výkopku nebo sypaniny po suchu na obvyklém dopravním prostředku, bez naložení výkopku, avšak se složením bez rozhrnutí z horniny třídy těži | M3 | 81.143 |  | 0 |  |  |  | základní |  | 0 | 0 | 0 | 0 | 0 | 4 | K | 1 |  |  |  | ROZPOCET |  |  |  |  | 0 | 0 | 0 | 0 | 0 | 1 | 0 | 4 | 938360377
| PP |  | Vodorovné přemístění výkopku nebo sypaniny po suchu na obvyklém dopravním prostředku, bez naložení výkopku, avšak se složením bez rozhrnutí z horniny třídy těžitelnosti II skupiny 4 a 5 na vzdálenost přes 9 000 do 10 000 m | [15 empty] | PP | 1
| VV | A10 | 162.285*0.5 |  | 81.143 | [13 empty] | VV | 1 | 2 | True | 1 | ROZPOCET
11 | K | 167151111 | Nakládání, skládání a překládání neulehlého výkopku nebo sypaniny strojně nakládání, množství přes 100 m3, z hornin třídy těžitelnosti I, skupiny 1 až 3 | M3 | 140.433 |  | 0 |  |  |  | základní |  | 0 | 0 | 0 | 0 | 0 | 4 | K | 1 |  |  |  | ROZPOCET |  |  |  |  | 0 | 0 | 0 | 0 | 0 | 1 | 0 | 4 | 1680116313
| PP |  | Nakládání, skládání a překládání neulehlého výkopku nebo sypaniny strojně nakládání, množství přes 100 m3, z hornin třídy těžitelnosti I, skupiny 1 až 3 | [15 empty] | PP | 1
| VV | A11 | 127.621+12.812 |  | 140.433 | [13 empty] | VV | 1 | 2 | True | 1 | ROZPOCET
12 | K | 171201221 | Poplatek za uložení stavebního odpadu na skládce (skládkovné) zeminy a kamení zatříděného do Katalogu odpadů pod kódem 17 05 04 | T | 271.016 |  | 0 |  |  |  | základní |  | 0 | 0 | 0 | 0 | 0 | 4 | K | 1 |  |  |  | ROZPOCET |  |  |  |  | 0 | 0 | 0 | 0 | 0 | 1 | 0 | 4 | 1670308140
| PP |  | Poplatek za uložení stavebního odpadu na skládce (skládkovné) zeminy a kamení zatříděného do Katalogu odpadů pod kódem 17 05 04 | [15 empty] | PP | 1
| VV | A12 | 162.285*1.67 |  | 271.016 | [13 empty] | VV | 1 | 2 | True | 1 | ROZPOCET
13 | K | 174151101 | Zásyp sypaninou z jakékoliv horniny strojně s uložením výkopku ve vrstvách se zhutněním jam, šachet, rýh nebo kolem objektů v těchto vykopávkách | M3 | 127.621 |  | 0 |  |  |  | základní |  | 0 | 0 | 0 | 0 | 0 | 4 | K | 1 |  |  |  | ROZPOCET |  |  |  |  | 0 | 0 | 0 | 0 | 0 | 1 | 0 | 4 | -1519705003
| PP |  | Zásyp sypaninou z jakékoliv horniny strojně s uložením výkopku ve vrstvách se zhutněním jam, šachet, rýh nebo kolem objektů v těchto vykopávkách | [15 empty] | PP | 1
| VV | A13 | 162.285 |  | 162.285 | [13 empty] | VV | 1 | 2 | True | 0 | ROZPOCET
| VV |  | "odpocty | [15 empty] | VV | 1 | 1 | True | 0 | ROZPOCET
| VV | B13 | "potrubí DN300" -(1.455*0.975)*(20.83-(0.65+0.65)) |  | -27.706 | [13 empty] | VV | 1 | 2 | True | 0 | ROZPOCET
| VV |  | "šachty | [15 empty] | VV | 1 | 1 | True | 0 | ROZPOCET
| VV | C13 | "SJP-31" - (((2.64*2.64)*0.15+1.5*1.5*0.1+1.3*1.3*3.14159265359/4*0.8)*1+1.24*1.24*3.14159265359/4*(4.43+(0.2-0.8)*1)) |  | -6.958 | [13 empty] | VV | 1 | 2 | True | 0 | ROZPOCET
| VV | D13 | "Celkem: "A13+B13+C13 |  | 127.621 | [13 empty] | VV | 1 | 2 | True | 1 | ROZPOCET
14 | M | 58981108 | recyklát směsný frakce 0/32 | T | 255.242 |  | 0 |  |  |  | základní |  | 0 | 0 | 0 | 0 | 0 | 8 | M | 1 |  |  |  | ROZPOCET |  |  |  |  | 0 | 0 | 0 | 0 | 0 | 1 | 0 | 4 | -269510486
| PP |  | recyklát směsný frakce 0/32 | [15 empty] | PP | 1
| VV | A14 | 127.621*2 |  | 255.242 | [13 empty] | VV | 1 | 2 | True | 1 | ROZPOCET
15 | K | 175151101 | Obsypání potrubí strojně sypaninou z vhodných třídy těžitelnosti I a II, skupiny 1 až 4 nebo materiálem připraveným podél výkopu ve vzdálenosti do 3 m od jeho k | M3 | 12.812 |  | 0 |  |  |  | základní |  | 0 | 0 | 0 | 0 | 0 | 4 | K | 1 |  |  |  | ROZPOCET |  |  |  |  | 0 | 0 | 0 | 0 | 0 | 1 | 0 | 4 | -543560913
| PP |  | Obsypání potrubí strojně sypaninou z vhodných třídy těžitelnosti I a II, skupiny 1 až 4 nebo materiálem připraveným podél výkopu ve vzdálenosti do 3 m od jeho kraje, pro jakoukoliv hloubku výkopu a míru zhutnění bez prohození sypaniny | [15 empty] | PP | 1
| VV | A15 | "potrubí DN300" 0.656*(20.83-(0.65+0.65)) |  | 12.812 | [13 empty] | VV | 1 | 2 | True | 0 | ROZPOCET
| VV | B15 | "Celkem: "A15 |  | 12.812 | [13 empty] | VV | 1 | 2 | True | 1 | ROZPOCET
16 | M | 58981100 | recyklát směsný frakce 0/16 | T | 25.624 |  | 0 |  |  |  | základní |  | 0 | 0 | 0 | 0 | 0 | 8 | M | 1 |  |  |  | ROZPOCET |  |  |  |  | 0 | 0 | 0 | 0 | 0 | 1 | 0 | 4 | 215555489
| PP |  | recyklát směsný frakce 0/16 | [15 empty] | PP | 1
| VV | A16 | 12.812*2 |  | 25.624 | [13 empty] | VV | 1 | 2 | True | 1 | ROZPOCET
| D | 2 | Zakládání |  |  |  | 0 | [5 empty] | 0 |  | 1.7194 |  | 0 | 4 | D | 0 |  |  |  | ROZPOCET | [10 empty] | 0
17 | K | 212752101 | Trativody z drenážních trubek pro liniové stavby a komunikace se zřízením štěrkového lože pod trubky a s jejich obsypem v otevřeném výkopu trubka korugovaná sen | M | 8.4 |  | 0 |  |  |  | základní |  | 0 | 0.20469 | 1.7194 | 0 | 0 | 4 | K | 1 |  |  |  | ROZPOCET |  |  |  |  | 0 | 0 | 0 | 0 | 0 | 1 | 0 | 4 | 597769176
| PP |  | Trativody z drenážních trubek pro liniové stavby a komunikace se zřízením štěrkového lože pod trubky a s jejich obsypem v otevřeném výkopu trubka korugovaná sendvičová PE-HD SN 4 celoperforovaná 360° DN 100 | [15 empty] | PP | 1
| VV |  | "šachty | [15 empty] | VV | 1 | 1 | True | 0 | ROZPOCET
| VV | A17 | 2.1*4 * (1) |  | 8.4 | [13 empty] | VV | 1 | 2 | True | 1 | ROZPOCET
| D | 3 | Svislé a kompletní konstrukce |  |  |  | 0 | [5 empty] | 0 |  | 0 |  | 0 | 4 | D | 0 |  |  |  | ROZPOCET | [10 empty] | 0
18 | K | 359901211 | Monitoring stok (kamerový systém) jakékoli výšky nová kanalizace | M | 20.83 |  | 0 |  |  |  | základní |  | 0 | 0 | 0 | 0 | 0 | 4 | K | 1 |  |  |  | ROZPOCET |  |  |  |  | 0 | 0 | 0 | 0 | 0 | 1 | 0 | 4 | 2128892300
| PP |  | Monitoring stok (kamerový systém) jakékoli výšky nová kanalizace | [15 empty] | PP | 1
| VV | A18 | 20.83 |  | 20.83 | [13 empty] | VV | 1 | 2 | True | 1 | ROZPOCET
| D | 4 | Vodorovné konstrukce |  |  |  | 0 | [5 empty] | 0 |  | 0.3464 |  | 0 | 4 | D | 0 |  |  |  | ROZPOCET | [10 empty] | 0
19 | K | 451573111 | Lože pod potrubí, stoky a drobné objekty v otevřeném výkopu z písku a štěrkopísku do 63 mm | M3 | 1.045 |  | 0 |  |  |  | základní |  | 0 | 0 | 0 | 0 | 0 | 4 | K | 1 |  |  |  | ROZPOCET |  |  |  |  | 0 | 0 | 0 | 0 | 0 | 1 | 0 | 4 | -1794187848
| PP |  | Lože pod potrubí, stoky a drobné objekty v otevřeném výkopu z písku a štěrkopísku do 63 mm | [15 empty] | PP | 1
| VV |  | "šachty | [15 empty] | VV | 1 | 1 | True | 0 | ROZPOCET
| VV | A19 | "ŠJP-31" (2.64*2.64*0.15)*1 |  | 1.045 | [13 empty] | VV | 1 | 2 | True | 1 | ROZPOCET
20 | K | 452111111 | Osazení betonových dílců pražců pod potrubí v otevřeném výkopu, průřezové plochy do 25000 mm2 | KUS | 16 |  | 0 |  |  |  | základní |  | 0 | 0.00165 | 0.0264 | 0 | 0 | 4 | K | 1 |  |  |  | ROZPOCET |  |  |  |  | 0 | 0 | 0 | 0 | 0 | 1 | 0 | 4 | -1575669616
| PP |  | Osazení betonových dílců pražců pod potrubí v otevřeném výkopu, průřezové plochy do 25000 mm2 | [15 empty] | PP | 1
| VV | A20 | 16 |  | 16 | [13 empty] | VV | 1 | 2 | True | 1 | ROZPOCET
21 | M | 59223733 | podkladek pod trouby betonové/ŽB DN 300-500 | KUS | 16 |  | 0 |  |  |  | základní |  | 0 | 0.02 | 0.32 | 0 | 0 | 8 | M | 1 |  |  |  | ROZPOCET |  |  |  |  | 0 | 0 | 0 | 0 | 0 | 1 | 0 | 4 | -1910696279
| PP |  | podkladek pod trouby betonové/ŽB DN 300-500 | [15 empty] | PP | 1
| VV | A21 | "potrubí DN300" (20.83-(0.65+0.65))/2.5*2 |  | 15.624 | [13 empty] | VV | 1 | 2 | True | 0 | ROZPOCET
| VV | B21 | 16 |  | 16 | [13 empty] | VV | 1 | 2 | True | 1 | ROZPOCET
22 | K | 452311131 | Podkladní a zajišťovací konstrukce z betonu prostého v otevřeném výkopu desky pod potrubí, stoky a drobné objekty z betonu tř. C 12/15 | M3 | 3.067 |  | 0 |  |  |  | základní |  | 0 | 0 | 0 | 0 | 0 | 4 | K | 1 |  |  |  | ROZPOCET |  |  |  |  | 0 | 0 | 0 | 0 | 0 | 1 | 0 | 4 | 1854346903
| PP |  | Podkladní a zajišťovací konstrukce z betonu prostého v otevřeném výkopu desky pod potrubí, stoky a drobné objekty z betonu tř. C 12/15 | [15 empty] | PP | 1
| VV | A22 | "potrubí DN300" (0.1*1.455)*(20.83-(0.65+0.65)) |  | 2.842 | [13 empty] | VV | 1 | 2 | True | 0 | ROZPOCET
| VV |  | "šachty | [15 empty] | VV | 1 | 1 | True | 0 | ROZPOCET
| VV | B22 | "ŠJP-31" (1.5*1.5*0.1)*1 |  | 0.225 | [13 empty] | VV | 1 | 2 | True | 0 | ROZPOCET
| VV | C22 | "Celkem: "A22+B22 |  | 3.067 | [13 empty] | VV | 1 | 2 | True | 1 | ROZPOCET
| D | 8 | Trubní vedení |  |  |  | 0 | [5 empty] | 0 |  | 9.0561 |  | 0 | 4 | D | 0 |  |  |  | ROZPOCET | [10 empty] | 0
23 | K | 831372121 | Montáž potrubí z trub kameninových hrdlových s integrovaným těsněním v otevřeném výkopu ve sklonu do 20 % DN 300 | M | 19.83 |  | 0 |  |  |  | základní |  | 0 | 8e-05 | 0.0015864 | 0 | 0 | 4 | K | 1 |  |  |  | ROZPOCET |  |  |  |  | 0 | 0 | 0 | 0 | 0 | 1 | 0 | 4 | -748114349
| PP |  | Montáž potrubí z trub kameninových hrdlových s integrovaným těsněním v otevřeném výkopu ve sklonu do 20 % DN 300 | [15 empty] | PP | 1
24 | M | 59710707 | trouba kameninová glazovaná DN 300 dl 2,50m spojovací systém C Třída 240 | M | 20.127 |  | 0 |  |  |  | základní |  | 0 | 0.1 | 2.0127 | 0 | 0 | 8 | M | 1 |  |  |  | ROZPOCET |  |  |  |  | 0 | 0 | 0 | 0 | 0 | 1 | 0 | 4 | 1030859629
| PP |  | trouba kameninová glazovaná DN 300 dl 2,50m spojovací systém C Třída 240 | [15 empty] | PP | 1
| VV | A24 | "SJP-5" (20.83-(0.5+0.5)) |  | 19.83 | [13 empty] | VV | 1 | 2 | True | 0 | ROZPOCET
| VV | B24 | A24 * 1.015"Koeficient množství |  | 20.127 | [13 empty] | VV | 1 | 2 | True | 1 | ROZPOCET
25 | K | 871440410 | Montáž kanalizačního potrubí z plastů z polypropylenu PP korugovaného nebo žebrovaného SN 10 DN 600 | M | 1 |  | 0 |  |  |  | základní |  | 0 | 4e-05 | 4e-05 | 0 | 0 | 4 | K | 1 |  |  |  | ROZPOCET |  |  |  |  | 0 | 0 | 0 | 0 | 0 | 1 | 0 | 4 | 850361905
| PP |  | Montáž kanalizačního potrubí z plastů z polypropylenu PP korugovaného nebo žebrovaného SN 10 DN 600 | [15 empty] | PP | 1
| VV | A25 | "čerpací studna u šachet" (1) |  | 1 | [13 empty] | VV | 1 | 2 | True | 1 | ROZPOCET
26 | M | 28617049 | trubka kanalizační PP korugovaná DN 600x6000mm SN10 | M | 1.015 |  | 0 |  |  |  | základní |  | 0 | 0.02024 | 0.020544 | 0 | 0 | 8 | M | 1 |  |  |  | ROZPOCET |  |  |  |  | 0 | 0 | 0 | 0 | 0 | 1 | 0 | 4 | -1236211480
| PP |  | trubka kanalizační PP korugovaná DN 600x6000mm SN10 | [15 empty] | PP | 1
27 | K | 89238R1 | Zkouška vodotěsnosti potrubí DN 300 | M | 20.83 |  | 0 |  |  |  | základní |  | 0 | 0 | 0 | 0 | 0 | 4 | K | 1 |  |  |  | ROZPOCET |  |  |  |  | 0 | 0 | 0 | 0 | 0 | 1 | 0 | 4 | -1579789055
| PP |  | Zkouška vodotěsnosti potrubí DN 300 | [15 empty] | PP | 1
| VV | A27 | 20.83 |  | 20.83 | [13 empty] | VV | 1 | 2 | True | 1 | ROZPOCET
28 | K | 89441R4 | Šachta kanalizační z betonových dílců DN 1000 do 3,5m | KUS | 1 |  | 0 |  |  |  | základní |  | 0 | 6.722 | 6.722 | 0 | 0 | 4 | K | 1 |  |  |  | ROZPOCET |  |  |  |  | 0 | 0 | 0 | 0 | 0 | 1 | 0 | 4 | -876454776
| PP |  | Šachta kanalizační z betonových dílců DN 1000 do 3,5m | [15 empty] | PP | 1
| P |  | Poznámka k položce: dodávka a montáž kanalizační šachty z prefabrikovaného dna, skruží a konusu nebo zákrytové desky se zabudovanýmy stupadly, vyrovnávacích prstenců, včetně odvrtů, těsnění a šachtových vložek a kameninového žlábku při napojení přípojky | [15 empty] | P | 1
| VV | A28 | "SJP-31" 1 |  | 1 | [13 empty] | VV | 1 | 2 | True | 1 | ROZPOCET
29 | K | 899103112 | Osazení poklopů litinových a ocelových včetně rámů pro třídu zatížení B125, C250 | KUS | 1 |  | 0 |  |  |  | základní |  | 0 | 0.21734 | 0.21734 | 0 | 0 | 4 | K | 1 |  |  |  | ROZPOCET |  |  |  |  | 0 | 0 | 0 | 0 | 0 | 1 | 0 | 4 | -938131982
| PP |  | Osazení poklopů litinových a ocelových včetně rámů pro třídu zatížení B125, C250 | [15 empty] | PP | 1
30 | M | 28661933 | poklop šachtový litinový DN 600 pro třídu zatížení B125 | KUS | 1 |  | 0 |  |  |  | základní |  | 0 | 0.08 | 0.08 | 0 | 0 | 8 | M | 1 |  |  |  | ROZPOCET |  |  |  |  | 0 | 0 | 0 | 0 | 0 | 1 | 0 | 4 | -1311900897
| PP |  | poklop šachtový litinový DN 600 pro třídu zatížení B125 | [15 empty] | PP | 1
| VV | A30 | "SJP-31" 1 |  | 1 | [13 empty] | VV | 1 | 2 | True | 1 | ROZPOCET
31 | K | 899623141 | Obetonování potrubí nebo zdiva stok betonem prostým v otevřeném výkopu, beton tř. C 12/15 | M3 | 10.117 |  | 0 |  |  |  | základní |  | 0 | 0 | 0 | 0 | 0 | 4 | K | 1 |  |  |  | ROZPOCET |  |  |  |  | 0 | 0 | 0 | 0 | 0 | 1 | 0 | 4 | -222563671
| PP |  | Obetonování potrubí nebo zdiva stok betonem prostým v otevřeném výkopu, beton tř. C 12/15 | [15 empty] | PP | 1
| VV | A31 | "potrubí DN300" 0.518*(20.83-(0.65+0.65)) |  | 10.117 | [13 empty] | VV | 1 | 2 | True | 0 | ROZPOCET
| VV | B31 | "Celkem: "A31 |  | 10.117 | [13 empty] | VV | 1 | 2 | True | 1 | ROZPOCET
32 | K | 899722113 | Krytí potrubí z plastů výstražnou fólií z PVC šířky 34 cm | M | 20.83 |  | 0 |  |  |  | základní |  | 0 | 9e-05 | 0.0018747 | 0 | 0 | 4 | K | 1 |  |  |  | ROZPOCET |  |  |  |  | 0 | 0 | 0 | 0 | 0 | 1 | 0 | 4 | 1336550916
| PP |  | Krytí potrubí z plastů výstražnou fólií z PVC šířky 34 cm | [15 empty] | PP | 1
| VV | A32 | 20.83 |  | 20.83 | [13 empty] | VV | 1 | 2 | True | 1 | ROZPOCET
| D | 9 | Ostatní konstrukce a práce, bourání |  |  |  | 0 | [5 empty] | 0 |  | 0.54578 |  | 0 | 4 | D | 0 |  |  |  | ROZPOCET | [10 empty] | 0
33 | K | 916111122 | Osazení silniční obruby z dlažebních kostek v jedné řadě s ložem tl. přes 50 do 100 mm, s vyplněním a zatřením spár cementovou maltou z drobných kostek bez bočn | M | 5.8 |  | 0 | CS ÚRS 2021 02 |  |  | základní |  | 0 | 0.0719 | 0.41702 | 0 | 0 | 4 | K | 1 |  |  |  | ROZPOCET |  |  |  |  | 0 | 0 | 0 | 0 | 0 | 1 | 0 | 4 | 1139750713
| PP |  | Osazení silniční obruby z dlažebních kostek v jedné řadě s ložem tl. přes 50 do 100 mm, s vyplněním a zatřením spár cementovou maltou z drobných kostek bez boční opěry, do lože z betonu prostého | [15 empty] | PP | 1
| VV | A33 | "SJP-31" (2.6+3.2)*1 |  | 5.8 | [13 empty] | VV | 1 | 2 | True | 1 | ROZPOCET
34 | M | 58381007 | kostka dlažební žula drobná 8/10 | M2 | 0.58 |  | 0 | CS ÚRS 2021 02 |  |  | základní |  | 0 | 0.222 | 0.12876 | 0 | 0 | 8 | M | 1 |  |  |  | ROZPOCET |  |  |  |  | 0 | 0 | 0 | 0 | 0 | 1 | 0 | 4 | -1913990743
| PP |  | kostka dlažební žula drobná 8/10 | [15 empty] | PP | 1
| VV | A34 | (2.6+3.2)*0.1 |  | 0.58 | [13 empty] | VV | 1 | 2 | True | 1 | ROZPOCET
| D | 998 | Přesun hmot |  |  |  | 0 | [5 empty] | 0 |  | 0 |  | 0 | 4 | D | 0 |  |  |  | ROZPOCET | [10 empty] | 0
35 | K | 998275101 | Přesun hmot pro trubní vedení hloubené z trub kameninových pro kanalizace v otevřeném výkopu dopravní vzdálenost do 15 m | T | 11.811 |  | 0 |  |  |  | základní |  | 0 | 0 | 0 | 0 | 0 | 4 | K | 1 |  |  |  | ROZPOCET |  |  |  |  | 0 | 0 | 0 | 0 | 0 | 1 | 0 | 4 | 317390569
| PP |  | Přesun hmot pro trubní vedení hloubené z trub kameninových pro kanalizace v otevřeném výkopu dopravní vzdálenost do 15 m | [15 empty] | PP | 1

## IO 321.2 - Dešťová kanali...
[9 empty] | >> skryté sloupce << | [9 empty] | {5ff84d7e-b604-421e-a2fe-9e1c7fefe235} | [5 empty] | B3 | B3 | 306,51 | 2
[19 empty] | -1 | [5 empty] | C3 | C3 | 169,082 | 2
| KRYCÍ LIST SOUPISU PRACÍ | [8 empty] | v --- níže se nacházejí doplnkové a pomocné údaje k sestavám --- v | [8 empty] | False | [5 empty] | D3 | D3 | 52,202 | 2
[25 empty] | E3 | E3 | 2,545 | 2
| Stavba: | [23 empty] | B5 | B5 | 466,17 | 2
|  | 1. STAVBA - MODRÁ - Multifunkční sportovní a kulturní pavilon 1. ETAPA | [22 empty] | C5 | C5 | 128,093 | 2
| Objekt: | [23 empty] | D5 | D5 | 39,547 | 2
|  | 300 - VODOHOSPODÁŘSKÉ OBJEKTY | [22 empty] | B11 | B11 | -248,793 | 2
| Soupis: | [23 empty] | C11 | C11 | -163,318 | 2
|  | IO 321.2 - Dešťová kanalizace - 1.etapa | [22 empty] | D11 | D11 | -36,747 | 2
[25 empty] | E11 | E11 | -11,174 | 2
| KSO: |  |  |  |  | CC-CZ: | [18 empty] | B13 | B13 | 124,53 | 2
| Místo: |  |  |  |  | Datum: | 13. 12. 2021 | [17 empty] | B17 | B17 | 20,415 | 2
[25 empty] | C17 | C17 | 3,136 | 2
| Zadavatel: |  |  |  |  | IČ: | [18 empty] | D17 | D17 | 4,182 | 2
[6 empty] | DIČ: | [18 empty] | E17 | E17 | 2,091 | 2
[25 empty] | B18 | B18 | 0,9 | 2
| Uchazeč: |  |  |  |  | IČ: | Vyplň údaj | [17 empty] | C18 | C18 | 0,45 | 2
|  | Vyplň údaj |  |  |  | DIČ: | Vyplň údaj | [17 empty] | B20 | B20 | 76,03 | 2
[25 empty] | C20 | C20 | 266,42 | 2
| Projektant: |  |  |  |  | IČ: | [18 empty] | A22 | A22 | 146,72 | 2
[6 empty] | DIČ: | [18 empty] | B32 | B32 | 2 | 2
| Zpracovatel: |  |  |  |  | IČ:
DIČ:
Poznámka:
| Cena bez DPH | [5 empty] | 0
|  |  | Základ daně |  |  | Sazba daně | Výše daně
| DPH | základní | 0 |  |  | 21% | 0
|  | snížená | 0 |  |  | 15% | 0
|  | zákl. přenesená | 0 |  |  | 21% | 0
|  | sníž. přenesená | 0 |  |  | 15% | 0
|  | nulová | 0 |  |  | 0% | 0
| Cena s DPH |  |  | v | CZK |  | 0
| Projektant |  |  | Zpracovatel
| Datum a podpis: |  | Razítko | Datum a podpis: |  |  | Razítko
| Objednavatel |  |  | Uchazeč
| Datum a podpis: |  | Razítko | Datum a podpis: |  |  | Razítko
REKAPITULACE ČLENĚNÍ SOUPISU PRACÍ
Stavba:
1. STAVBA - MODRÁ - Multifunkční sportovní a kulturní pavilon 1. ETAPA
Objekt:
300 - VODOHOSPODÁŘSKÉ OBJEKTY
Soupis:
IO 321.2 - Dešťová kanalizace - 1.etapa
Místo: | [5 empty] | Datum: | 13. 12. 2021
Zadavatel: | [5 empty] | Projektant:
Uchazeč: |  |  | Vyplň údaj |  |  | Zpracovatel:
Kód dílu - Popis | [6 empty] | Cena celkem [CZK]
Náklady ze soupisu prací | [6 empty] | 0 | [12 empty] | -1
| 1 - Zemní práce | [5 empty] | 0
| 2 - Zakládání | [5 empty] | 0
| 3 - Svislé a kompletní konstrukce | [5 empty] | 0
| 4 - Vodorovné konstrukce | [5 empty] | 0
| 8 - Trubní vedení | [5 empty] | 0
| 998 - Přesun hmot | [5 empty] | 0
SOUPIS PRACÍ
Stavba:
1. STAVBA - MODRÁ - Multifunkční sportovní a kulturní pavilon 1. ETAPA
Objekt:
300 - VODOHOSPODÁŘSKÉ OBJEKTY
Soupis:
IO 321.2 - Dešťová kanalizace - 1.etapa
Místo: | [5 empty] | Datum: | 13. 12. 2021
Zadavatel: | [5 empty] | Projektant:
Uchazeč: |  |  | Vyplň údaj |  |  | Zpracovatel:
PČ | Typ | Kód | Popis | MJ | Množství | J.cena [CZK] | Cena celkem [CZK] | Cenová soustava |  |  | DPH | J. Nh [h] | Nh celkem [h] | J. hmotnost [t] | Hmotnost celkem [t] | J. suť [t] | Suť Celkem [t]
Náklady soupisu celkem | [6 empty] | 0 | [5 empty] | 0 |  | 78.2304 |  | 0 |  | D | -1 | [14 empty] | 0
| D | 1 | Zemní práce |  |  |  | 0 | [5 empty] | 0 |  | 1.8505 |  | 0 | 4 | D | 0 |  |  |  | ROZPOCET | [10 empty] | 0
1 | K | 115101201 | Čerpání vody na dopravní výšku do 10 m s uvažovaným průměrným přítokem do 500 l/min | HOD | 90 |  | 0 |  |  |  | základní |  | 0 | 3e-05 | 0.0027 | 0 | 0 | 4 | K | 1 |  |  |  | ROZPOCET |  |  |  |  | 0 | 0 | 0 | 0 | 0 | 1 | 0 | 4 | -860630130
| PP |  | Čerpání vody na dopravní výšku do 10 m s uvažovaným průměrným přítokem do 500 l/min | [15 empty] | PP | 1
| VV | A1 | 10* (3+4+2) |  | 90 | [13 empty] | VV | 1 | 2 | True | 1 | ROZPOCET
2 | K | 119001421 | Dočasné zajištění podzemního potrubí nebo vedení ve výkopišti ve stavu i poloze, ve kterých byla na začátku zemních prací a to s podepřením, vzepřením nebo vyvě | M | 5.45 |  | 0 |  |  |  | základní |  | 0 | 0.0369 | 0.20111 | 0 | 0 | 4 | K | 1 |  |  |  | ROZPOCET |  |  |  |  | 0 | 0 | 0 | 0 | 0 | 1 | 0 | 4 | 1661706037
| PP |  | Dočasné zajištění podzemního potrubí nebo vedení ve výkopišti ve stavu i poloze, ve kterých byla na začátku zemních prací a to s podepřením, vzepřením nebo vyvěšením, případně s ochranným bedněním, se zřízením a odstraněním zajišťovací konstrukce, s opotřebením hmot kabelů a kabelových tratí z volně ložených kabelů a to do 3 kabelů | [15 empty] | PP | 1
| VV | A2 | 1.4+1.35*2+1.35 |  | 5.45 | [13 empty] | VV | 1 | 2 | True | 1 | ROZPOCET
3 | K | 132254204 | Hloubení zapažených rýh šířky přes 800 do 2 000 mm strojně s urovnáním dna do předepsaného profilu a spádu v hornině třídy těžitelnosti I skupiny 3 přes 100 do | M3 | 1980.189 |  | 0 |  |  |  | základní |  | 0 | 0 | 0 | 0 | 0 | 4 | K | 1 |  |  |  | ROZPOCET |  |  |  |  | 0 | 0 | 0 | 0 | 0 | 1 | 0 | 4 | -1227178248
| PP |  | Hloubení zapažených rýh šířky přes 800 do 2 000 mm strojně s urovnáním dna do předepsaného profilu a spádu v hornině třídy těžitelnosti I skupiny 3 přes 100 do 500 m3 | [15 empty] | PP | 1
| VV |  | "potrubí | [15 empty] | VV | 1 | 1 | True | 0 | ROZPOCET
| VV | A3 | "SD-1" 1449.85 |  | 1449.85 | [13 empty] | VV | 1 | 2 | True | 0 | ROZPOCET
| VV | B3 | "SD-1-1" 306.51 |  | 306.51 | [13 empty] | VV | 1 | 2 | True | 0 | ROZPOCET
| VV |  | "šachty | [15 empty] | VV | 1 | 1 | True | 0 | ROZPOCET
| VV | C3 | "SD-1" (2.64*2.64)*(2.17+2.39+3.14+4.51+4.18+2.64+2.08+(0.2+0.25)*7) |  | 169.082 | [13 empty] | VV | 1 | 2 | True | 0 | ROZPOCET
| VV | D3 | "SD-1-1" (2.64*2.64)*(1.82+4.77+(0.2+0.25)*2) |  | 52.202 | [13 empty] | VV | 1 | 2 | True | 0 | ROZPOCET
| VV | E3 | 0.6*0.6*3.14159265359/4*1 * 9 |  | 2.545 | [13 empty] | VV | 1 | 2 | True | 0 | ROZPOCET
| VV | F3 | "Celkem: "A3+B3+C3+D3+E3 |  | 1980.189 | [13 empty] | VV | 1 | 2 | True | 1 | ROZPOCET
4 | K | 139001101 | Příplatek k cenám hloubených vykopávek za ztížení vykopávky v blízkosti podzemního vedení nebo výbušnin pro jakoukoliv třídu horniny | M3 | 12.263 |  | 0 |  |  |  | základní |  | 0 | 0 | 0 | 0 | 0 | 4 | K | 1 |  |  |  | ROZPOCET |  |  |  |  | 0 | 0 | 0 | 0 | 0 | 1 | 0 | 4 | -834181537
| PP |  | Příplatek k cenám hloubených vykopávek za ztížení vykopávky v blízkosti podzemního vedení nebo výbušnin pro jakoukoliv třídu horniny | [15 empty] | PP | 1
| VV | A4 | (5.45)*1.5*1.5 |  | 12.263 | [13 empty] | VV | 1 | 2 | True | 1 | ROZPOCET
5 | K | 151811132 | Zřízení pažicích boxů pro pažení a rozepření stěn rýh podzemního vedení hloubka výkopu do 4 m, šířka přes 1,2 do 2,5 m | M2 | 2790.94 |  | 0 |  |  |  | základní |  | 0 | 0.00059 | 1.6467 | 0 | 0 | 4 | K | 1 |  |  |  | ROZPOCET |  |  |  |  | 0 | 0 | 0 | 0 | 0 | 1 | 0 | 4 | 987329307
| PP |  | Zřízení pažicích boxů pro pažení a rozepření stěn rýh podzemního vedení hloubka výkopu do 4 m, šířka přes 1,2 do 2,5 m | [15 empty] | PP | 1
| VV |  | "potrubí | [15 empty] | VV | 1 | 1 | True | 0 | ROZPOCET
| VV | A5 | "SD-1" 2157.13 |  | 2157.13 | [13 empty] | VV | 1 | 2 | True | 0 | ROZPOCET
| VV | B5 | "SD-1-1" 466.17 |  | 466.17 | [13 empty] | VV | 1 | 2 | True | 0 | ROZPOCET
| VV |  | "šachty | [15 empty] | VV | 1 | 1 | True | 0 | ROZPOCET
| VV | C5 | "SD-1" (2.64+2.64)*(2.17+2.39+3.14+4.51+4.18+2.64+2.08+(0.2+0.25)*7) |  | 128.093 | [13 empty] | VV | 1 | 2 | True | 0 | ROZPOCET
| VV | D5 | "SD-1-1" (2.64+2.64)*(1.82+4.77+(0.2+0.25)*2) |  | 39.547 | [13 empty] | VV | 1 | 2 | True | 0 | ROZPOCET
| VV | E5 | "Celkem: "A5+B5+C5+D5 |  | 2790.94 | [13 empty] | VV | 1 | 2 | True | 1 | ROZPOCET
6 | K | 151811232 | Odstranění pažicích boxů pro pažení a rozepření stěn rýh podzemního vedení hloubka výkopu do 4 m, šířka přes 1,2 do 2,5 m | M2 | 2790.94 |  | 0 |  |  |  | základní |  | 0 | 0 | 0 | 0 | 0 | 4 | K | 1 |  |  |  | ROZPOCET |  |  |  |  | 0 | 0 | 0 | 0 | 0 | 1 | 0 | 4 | 1850263207
| PP |  | Odstranění pažicích boxů pro pažení a rozepření stěn rýh podzemního vedení hloubka výkopu do 4 m, šířka přes 1,2 do 2,5 m | [15 empty] | PP | 1
7 | K | 162351103 | Vodorovné přemístění výkopku nebo sypaniny po suchu na obvyklém dopravním prostředku, bez naložení výkopku, avšak se složením bez rozhrnutí z horniny třídy těži | M3 | 1838.117 |  | 0 |  |  |  | základní |  | 0 | 0 | 0 | 0 | 0 | 4 | K | 1 |  |  |  | ROZPOCET |  |  |  |  | 0 | 0 | 0 | 0 | 0 | 1 | 0 | 4 | 1836266006
| PP |  | Vodorovné přemístění výkopku nebo sypaniny po suchu na obvyklém dopravním prostředku, bez naložení výkopku, avšak se složením bez rozhrnutí z horniny třídy těžitelnosti I skupiny 1 až 3 na vzdálenost přes 50 do 500 m | [15 empty] | PP | 1
| VV | A7 | 1520.157+317.96 |  | 1838.117 | [13 empty] | VV | 1 | 2 | True | 1 | ROZPOCET
8 | K | 162751117 | Vodorovné přemístění výkopku nebo sypaniny po suchu na obvyklém dopravním prostředku, bez naložení výkopku, avšak se složením bez rozhrnutí z horniny třídy těži | M3 | 1980.189 |  | 0 |  |  |  | základní |  | 0 | 0 | 0 | 0 | 0 | 4 | K | 1 |  |  |  | ROZPOCET |  |  |  |  | 0 | 0 | 0 | 0 | 0 | 1 | 0 | 4 | 342230314
| PP |  | Vodorovné přemístění výkopku nebo sypaniny po suchu na obvyklém dopravním prostředku, bez naložení výkopku, avšak se složením bez rozhrnutí z horniny třídy těžitelnosti I skupiny 1 až 3 na vzdálenost přes 9 000 do 10 000 m | [15 empty] | PP | 1
| VV | A8 | 1980.189 |  | 1980.189 | [13 empty] | VV | 1 | 2 | True | 1 | ROZPOCET
9 | K | 167151111 | Nakládání, skládání a překládání neulehlého výkopku nebo sypaniny strojně nakládání, množství přes 100 m3, z hornin třídy těžitelnosti I, skupiny 1 až 3 | M3 | 1838.117 |  | 0 |  |  |  | základní |  | 0 | 0 | 0 | 0 | 0 | 4 | K | 1 |  |  |  | ROZPOCET |  |  |  |  | 0 | 0 | 0 | 0 | 0 | 1 | 0 | 4 | -861964655
| PP |  | Nakládání, skládání a překládání neulehlého výkopku nebo sypaniny strojně nakládání, množství přes 100 m3, z hornin třídy těžitelnosti I, skupiny 1 až 3 | [15 empty] | PP | 1
| VV | A9 | 1520.157+317.96 |  | 1838.117 | [13 empty] | VV | 1 | 2 | True | 1 | ROZPOCET
10 | K | 171201221 | Poplatek za uložení stavebního odpadu na skládce (skládkovné) zeminy a kamení zatříděného do Katalogu odpadů pod kódem 17 05 04 | T | 3306.916 |  | 0 |  |  |  | základní |  | 0 | 0 | 0 | 0 | 0 | 4 | K | 1 |  |  |  | ROZPOCET |  |  |  |  | 0 | 0 | 0 | 0 | 0 | 1 | 0 | 4 | 777203421
| PP |  | Poplatek za uložení stavebního odpadu na skládce (skládkovné) zeminy a kamení zatříděného do Katalogu odpadů pod kódem 17 05 04 | [15 empty] | PP | 1
| VV | A10 | 1980.189*1.67 |  | 3306.916 | [13 empty] | VV | 1 | 2 | True | 1 | ROZPOCET
11 | K | 174151101 | Zásyp sypaninou z jakékoliv horniny strojně s uložením výkopku ve vrstvách se zhutněním jam, šachet, rýh nebo kolem objektů v těchto vykopávkách | M3 | 1520.157 |  | 0 |  |  |  | základní |  | 0 | 0 | 0 | 0 | 0 | 4 | K | 1 |  |  |  | ROZPOCET |  |  |  |  | 0 | 0 | 0 | 0 | 0 | 1 | 0 | 4 | 859602035
| PP |  | Zásyp sypaninou z jakékoliv horniny strojně s uložením výkopku ve vrstvách se zhutněním jam, šachet, rýh nebo kolem objektů v těchto vykopávkách | [15 empty] | PP | 1
| VV | A11 | 1980.189 |  | 1980.189 | [13 empty] | VV | 1 | 2 | True | 0 | ROZPOCET
| VV |  | "odpocty | [15 empty] | VV | 1 | 1 | True | 0 | ROZPOCET
| VV | B11 | "potrubí DN300" -1.315*0.715*(194.38-(0.65+1.3*3+0.65)+78.03-(0.65+1.3*1+0.65)) |  | -248.793 | [13 empty] | VV | 1 | 2 | True | 0 | ROZPOCET
| VV | C11 | "potrubí DN400" -1.4*0.8*(149.72-(0.65+1.3*2+0.65)) |  | -163.318 | [13 empty] | VV | 1 | 2 | True | 0 | ROZPOCET
| VV |  | "šachty | [15 empty] | VV | 1 | 1 | True | 0 | ROZPOCET
| VV | D11 | "SD-1" - (((2.64*2.64)*0.15+1.5*1.5*0.1+1.3*1.3*3.14159265359/4*0.8)*7+1.24*1.24*3.14159265359/4*(2.17+2.39+3.14+4.51+4.18+2.64+2.08+(0.2-0.8)*7)) |  | -36.747 | [13 empty] | VV | 1 | 2 | True | 0 | ROZPOCET
| VV | E11 | "SD-1-1" - (((2.64*2.64)*0.15+1.5*1.5*0.1+1.3*1.3*3.14159265359/4*0.8)*2+1.24*1.24*3.14159265359/4*(1.82+4.77+(0.2-0.8)*2)) |  | -11.174 | [13 empty] | VV | 1 | 2 | True | 0 | ROZPOCET
| VV | F11 | "Celkem: "A11+B11+C11+D11+E11 |  | 1520.157 | [13 empty] | VV | 1 | 2 | True | 1 | ROZPOCET
12 | M | 58981108 | recyklát směsný frakce 0/32 | T | 3040.314 |  | 0 |  |  |  | základní |  | 0 | 0 | 0 | 0 | 0 | 8 | M | 1 |  |  |  | ROZPOCET |  |  |  |  | 0 | 0 | 0 | 0 | 0 | 1 | 0 | 4 | 691725925
| PP |  | recyklát směsný frakce 0/32 | [15 empty] | PP | 1
| VV | A12 | 1520.157*2 |  | 3040.314 | [13 empty] | VV | 1 | 2 | True | 1 | ROZPOCET
13 | K | 175151101 | Obsypání potrubí strojně sypaninou z vhodných třídy těžitelnosti I a II, skupiny 1 až 4 nebo materiálem připraveným podél výkopu ve vzdálenosti do 3 m od jeho k | M3 | 317.96 |  | 0 |  |  |  | základní |  | 0 | 0 | 0 | 0 | 0 | 4 | K | 1 |  |  |  | ROZPOCET |  |  |  |  | 0 | 0 | 0 | 0 | 0 | 1 | 0 | 4 | 549396767
| PP |  | Obsypání potrubí strojně sypaninou z vhodných třídy těžitelnosti I a II, skupiny 1 až 4 nebo materiálem připraveným podél výkopu ve vzdálenosti do 3 m od jeho kraje, pro jakoukoliv hloubku výkopu a míru zhutnění bez prohození sypaniny | [15 empty] | PP | 1
| VV | A13 | "potrubí DN300" 0.731*(194.38-(0.65+1.3*3+0.65)+78.03-(0.65+1.3*1+0.65)) |  | 193.43 | [13 empty] | VV | 1 | 2 | True | 0 | ROZPOCET
| VV | B13 | "potrubí DN400" 0.854*(149.72-(0.65+1.3*2+0.65)) |  | 124.53 | [13 empty] | VV | 1 | 2 | True | 0 | ROZPOCET
| VV | C13 | "Celkem: "A13+B13 |  | 317.96 | [13 empty] | VV | 1 | 2 | True | 1 | ROZPOCET
14 | M | 58337303 | štěrkopísek frakce 0/8 | T | 635.92 |  | 0 | CS ÚRS 2021 02 |  |  | základní |  | 0 | 0 | 0 | 0 | 0 | 8 | M | 1 |  |  |  | ROZPOCET |  |  |  |  | 0 | 0 | 0 | 0 | 0 | 1 | 0 | 4 | -1353883414
| PP |  | štěrkopísek frakce 0/8 | [15 empty] | PP | 1
| VV | A14 | 317.96*2 |  | 635.92 | [13 empty] | VV | 1 | 2 | True | 1 | ROZPOCET
| D | 2 | Zakládání |  |  |  | 0 | [5 empty] | 0 |  | 15.4746 |  | 0 | 4 | D | 0 |  |  |  | ROZPOCET | [10 empty] | 0
15 | K | 212752101 | Trativody z drenážních trubek pro liniové stavby a komunikace se zřízením štěrkového lože pod trubky a s jejich obsypem v otevřeném výkopu trubka korugovaná sen | M | 75.6 |  | 0 |  |  |  | základní |  | 0 | 0.20469 | 15.4746 | 0 | 0 | 4 | K | 1 |  |  |  | ROZPOCET |  |  |  |  | 0 | 0 | 0 | 0 | 0 | 1 | 0 | 4 | 201386917
| PP |  | Trativody z drenážních trubek pro liniové stavby a komunikace se zřízením štěrkového lože pod trubky a s jejich obsypem v otevřeném výkopu trubka korugovaná sendvičová PE-HD SN 4 celoperforovaná 360° DN 100 | [15 empty] | PP | 1
| VV |  | "šachty | [15 empty] | VV | 1 | 1 | True | 0 | ROZPOCET
| VV | A15 | 2.1*4 * (3+4+2) |  | 75.6 | [13 empty] | VV | 1 | 2 | True | 1 | ROZPOCET
| D | 3 | Svislé a kompletní konstrukce |  |  |  | 0 | [5 empty] | 0 |  | 0 |  | 0 | 4 | D | 0 |  |  |  | ROZPOCET | [10 empty] | 0
16 | K | 359901211 | Monitoring stok (kamerový systém) jakékoli výšky nová kanalizace | M | 422.13 |  | 0 |  |  |  | základní |  | 0 | 0 | 0 | 0 | 0 | 4 | K | 1 |  |  |  | ROZPOCET |  |  |  |  | 0 | 0 | 0 | 0 | 0 | 1 | 0 | 4 | -1422130841
| PP |  | Monitoring stok (kamerový systém) jakékoli výšky nová kanalizace | [15 empty] | PP | 1
| VV | A16 | 149.72+(194.38+78.03) |  | 422.13 | [13 empty] | VV | 1 | 2 | True | 1 | ROZPOCET
| D | 4 | Vodorovné konstrukce |  |  |  | 0 | [5 empty] | 0 |  | 0 |  | 0 | 4 | D | 0 |  |  |  | ROZPOCET | [10 empty] | 0
17 | K | 451573111 | Lože pod potrubí, stoky a drobné objekty v otevřeném výkopu z písku a štěrkopísku do 63 mm | M3 | 64.62 |  | 0 |  |  |  | základní |  | 0 | 0 | 0 | 0 | 0 | 4 | K | 1 |  |  |  | ROZPOCET |  |  |  |  | 0 | 0 | 0 | 0 | 0 | 1 | 0 | 4 | -1204570113
| PP |  | Lože pod potrubí, stoky a drobné objekty v otevřeném výkopu z písku a štěrkopísku do 63 mm | [15 empty] | PP | 1
| VV | A17 | "potrubí DN300" 0.1*1.315*(194.38-(0.65+1.3*3+0.65)+78.03-(0.65+1.3*1+0.65)) |  | 34.796 | [13 empty] | VV | 1 | 2 | True | 0 | ROZPOCET
| VV | B17 | "potrubí DN400" 0.1*1.4*(149.72-(0.65+1.3*2+0.65)) |  | 20.415 | [13 empty] | VV | 1 | 2 | True | 0 | ROZPOCET
| VV |  | "šachty | [15 empty] | VV | 1 | 1 | True | 0 | ROZPOCET
| VV | C17 | "ŠD9 - ŠD11" (2.64*2.64*0.15)*3 |  | 3.136 | [13 empty] | VV | 1 | 2 | True | 0 | ROZPOCET
| VV | D17 | "ŠD12 - ŠD15" (2.64*2.64*0.15)*4 |  | 4.182 | [13 empty] | VV | 1 | 2 | True | 0 | ROZPOCET
| VV | E17 | "ŠD16 - ŠD17" (2.64*2.64*0.15)*2 |  | 2.091 | [13 empty] | VV | 1 | 2 | True | 0 | ROZPOCET
| VV | F17 | "Celkem: "A17+B17+C17+D17+E17 |  | 64.62 | [13 empty] | VV | 1 | 2 | True | 1 | ROZPOCET
18 | K | 452311131 | Podkladní a zajišťovací konstrukce z betonu prostého v otevřeném výkopu desky pod potrubí, stoky a drobné objekty z betonu tř. C 12/15 | M3 | 2.025 |  | 0 |  |  |  | základní |  | 0 | 0 | 0 | 0 | 0 | 4 | K | 1 |  |  |  | ROZPOCET |  |  |  |  | 0 | 0 | 0 | 0 | 0 | 1 | 0 | 4 | -619374223
| PP |  | Podkladní a zajišťovací konstrukce z betonu prostého v otevřeném výkopu desky pod potrubí, stoky a drobné objekty z betonu tř. C 12/15 | [15 empty] | PP | 1
| VV |  | "šachty | [15 empty] | VV | 1 | 1 | True | 0 | ROZPOCET
| VV | A18 | "ŠD9 - ŠD11" (1.5*1.5*0.1)*3 |  | 0.675 | [13 empty] | VV | 1 | 2 | True | 0 | ROZPOCET
| VV | B18 | "ŠD12 - ŠD15" (1.5*1.5*0.1)*4 |  | 0.9 | [13 empty] | VV | 1 | 2 | True | 0 | ROZPOCET
| VV | C18 | "ŠD16 - ŠD17" (1.5*1.5*0.1)*2 |  | 0.45 | [13 empty] | VV | 1 | 2 | True | 0 | ROZPOCET
| VV | D18 | "Celkem: "A18+B18+C18 |  | 2.025 | [13 empty] | VV | 1 | 2 | True | 1 | ROZPOCET
| D | 8 | Trubní vedení |  |  |  | 0 | [5 empty] | 0 |  | 60.9054 |  | 0 | 4 | D | 0 |  |  |  | ROZPOCET | [10 empty] | 0
19 | K | 871370320 | Montáž kanalizačního potrubí z plastů z polypropylenu PP hladkého plnostěnného SN 12 DN 300 | M | 266.42 |  | 0 | CS ÚRS 2021 02 |  |  | základní |  | 0 | 2e-05 | 0.0053284 | 0 | 0 | 4 | K | 1 |  |  |  | ROZPOCET |  |  |  |  | 0 | 0 | 0 | 0 | 0 | 1 | 0 | 4 | -363950926
| PP |  | Montáž kanalizačního potrubí z plastů z polypropylenu PP hladkého plnostěnného SN 12 DN 300 | [15 empty] | PP | 1
20 | M | 28617040 | trubka kanalizační PP plnostěnná třívrstvá DN 300x6000mm SN12 | M | 270.416 |  | 0 | CS ÚRS 2021 02 |  |  | základní |  | 0 | 0.01273 | 3.4424 | 0 | 0 | 8 | M | 1 |  |  |  | ROZPOCET |  |  |  |  | 0 | 0 | 0 | 0 | 0 | 1 | 0 | 4 | -1418936194
| PP |  | trubka kanalizační PP plnostěnná třívrstvá DN 300x6000mm SN12 | [15 empty] | PP | 1
| VV | A20 | "SD-1" 194.39-(0.5+1.0*3+0.5) |  | 190.39 | [13 empty] | VV | 1 | 2 | True | 0 | ROZPOCET
| VV | B20 | "SD-1-1" 78.03-(0.5+1.0+0.5) |  | 76.03 | [13 empty] | VV | 1 | 2 | True | 0 | ROZPOCET
| VV | C20 | "Celkem: "A20+B20 |  | 266.42 | [13 empty] | VV | 1 | 2 | True | 0 | ROZPOCET
| VV | D20 | C20 * 1.015"Koeficient množství |  | 270.416 | [13 empty] | VV | 1 | 2 | True | 1 | ROZPOCET
21 | K | 871390320 | Montáž kanalizačního potrubí z plastů z polypropylenu PP hladkého plnostěnného SN 12 DN 400 | M | 146.72 |  | 0 | CS ÚRS 2021 02 |  |  | základní |  | 0 | 3e-05 | 0.0044016 | 0 | 0 | 4 | K | 1 |  |  |  | ROZPOCET |  |  |  |  | 0 | 0 | 0 | 0 | 0 | 1 | 0 | 4 | -1310256355
| PP |  | Montáž kanalizačního potrubí z plastů z polypropylenu PP hladkého plnostěnného SN 12 DN 400 | [15 empty] | PP | 1
22 | M | 28617041 | trubka kanalizační PP plnostěnná třívrstvá DN 400x6000mm SN12 | M | 148.921 |  | 0 | CS ÚRS 2021 02 |  |  | základní |  | 0 | 0.02044 | 3.0439 | 0 | 0 | 8 | M | 1 |  |  |  | ROZPOCET |  |  |  |  | 0 | 0 | 0 | 0 | 0 | 1 | 0 | 4 | -1352521465
| PP |  | trubka kanalizační PP plnostěnná třívrstvá DN 400x6000mm SN12 | [15 empty] | PP | 1
| VV | A22 | "SD-1" 149.72-(0.5+1.0*2+0.5) |  | 146.72 | [13 empty] | VV | 1 | 2 | True | 0 | ROZPOCET
| VV | B22 | A22 * 1.015"Koeficient množství |  | 148.921 | [13 empty] | VV | 1 | 2 | True | 1 | ROZPOCET
23 | K | 871440410 | Montáž kanalizačního potrubí z plastů z polypropylenu PP korugovaného nebo žebrovaného SN 10 DN 600 | M | 9 |  | 0 |  |  |  | základní |  | 0 | 4e-05 | 0.00036 | 0 | 0 | 4 | K | 1 |  |  |  | ROZPOCET |  |  |  |  | 0 | 0 | 0 | 0 | 0 | 1 | 0 | 4 | 50180005
| PP |  | Montáž kanalizačního potrubí z plastů z polypropylenu PP korugovaného nebo žebrovaného SN 10 DN 600 | [15 empty] | PP | 1
| VV | A23 | "čerpací studna u šachet" 3+4+2 |  | 9 | [13 empty] | VV | 1 | 2 | True | 1 | ROZPOCET
24 | M | 28617049 | trubka kanalizační PP korugovaná DN 600x6000mm SN10 | M | 9.135 |  | 0 |  |  |  | základní |  | 0 | 0.02024 | 0.18489 | 0 | 0 | 8 | M | 1 |  |  |  | ROZPOCET |  |  |  |  | 0 | 0 | 0 | 0 | 0 | 1 | 0 | 4 | -333816254
| PP |  | trubka kanalizační PP korugovaná DN 600x6000mm SN10 | [15 empty] | PP | 1
25 | K | 89238R1 | Zkouška vodotěsnosti potrubí DN 300 | M | 272.41 |  | 0 |  |  |  | základní |  | 0 | 0 | 0 | 0 | 0 | 4 | K | 1 |  |  |  | ROZPOCET |  |  |  |  | 0 | 0 | 0 | 0 | 0 | 1 | 0 | 4 | -1799080433
| PP |  | Zkouška vodotěsnosti potrubí DN 300 | [15 empty] | PP | 1
| VV | A25 | 194.38+78.03 |  | 272.41 | [13 empty] | VV | 1 | 2 | True | 1 | ROZPOCET
26 | K | 89238R5 | Zkouška vodotěsnosti potrubí DN 400 | M | 149.72 |  | 0 |  |  |  | základní |  | 0 | 0 | 0 | 0 | 0 | 4 | K | 1 |  |  |  | ROZPOCET |  |  |  |  | 0 | 0 | 0 | 0 | 0 | 1 | 0 | 4 | -1762355824
| PP |  | Zkouška vodotěsnosti potrubí DN 400 | [15 empty] | PP | 1
| VV | A26 | 149.72 |  | 149.72 | [13 empty] | VV | 1 | 2 | True | 1 | ROZPOCET
27 | K | 89441R1 | Šachta kanalizační z betonových dílců DN 1000 do 2,0m | KUS | 4 |  | 0 |  |  |  | základní |  | 0 | 5.138 | 20.552 | 0 | 0 | 4 | K | 1 |  |  |  | ROZPOCET |  |  |  |  | 0 | 0 | 0 | 0 | 0 | 1 | 0 | 4 | -529626023
| PP |  | Šachta kanalizační z betonových dílců DN 1000 do 2,0m | [15 empty] | PP | 1
| P |  | Poznámka k položce: dodávka a montáž kanalizační šachty z prefabrikovaného dna, skruží a konusu nebo zákrytové desky se zabudovanýmy stupadly, vyrovnávacích prstenců, včetně odvrtů, těsnění a šachtových vložek | [15 empty] | P | 1
| VV | A27 | "SD11, SD12, SD13, SD14" 4 |  | 4 | [13 empty] | VV | 1 | 2 | True | 1 | ROZPOCET
28 | K | 89441R2 | Šachta kanalizační z betonových dílců DN 1000 do 2,5m | KUS | 3 |  | 0 |  |  |  | základní |  | 0 | 5.666 | 16.998 | 0 | 0 | 4 | K | 1 |  |  |  | ROZPOCET |  |  |  |  | 0 | 0 | 0 | 0 | 0 | 1 | 0 | 4 | -1002649542
| PP |  | Šachta kanalizační z betonových dílců DN 1000 do 2,5m | [15 empty] | PP | 1
| P |  | Poznámka k položce: dodávka a montáž kanalizační šachty z prefabrikovaného dna, skruží a konusu nebo zákrytové desky se zabudovanýmy stupadly, vyrovnávacích prstenců, včetně odvrtů, těsnění a šachtových vložek a kameninového žlábku při napojení přípojky | [15 empty] | P | 1
| VV | A28 | "SD9, SD10, SD15" 3 |  | 3 | [13 empty] | VV | 1 | 2 | True | 1 | ROZPOCET
29 | K | 89441R3 | Šachta kanalizační z betonových dílců DN 1000 do 3,0m | KUS | 1 |  | 0 |  |  |  | základní |  | 0 | 6.194 | 6.194 | 0 | 0 | 4 | K | 1 |  |  |  | ROZPOCET |  |  |  |  | 0 | 0 | 0 | 0 | 0 | 1 | 0 | 4 | -262834089
| PP |  | Šachta kanalizační z betonových dílců DN 1000 do 3,0m | [15 empty] | PP | 1
| P |  | Poznámka k položce: dodávka a montáž kanalizační šachty z prefabrikovaného dna, skruží a konusu nebo zákrytové desky se zabudovanýmy stupadly, vyrovnávacích prstenců, včetně odvrtů, těsnění a šachtových vložek | [15 empty] | P | 1
| VV | A29 | "SD16" 1 |  | 1 | [13 empty] | VV | 1 | 2 | True | 1 | ROZPOCET
30 | K | 89441R4 | Šachta kanalizační z betonových dílců DN 1000 do 3,5m | KUS | 1 |  | 0 |  |  |  | základní |  | 0 | 6.722 | 6.722 | 0 | 0 | 4 | K | 1 |  |  |  | ROZPOCET |  |  |  |  | 0 | 0 | 0 | 0 | 0 | 1 | 0 | 4 | -619904377
| PP |  | Šachta kanalizační z betonových dílců DN 1000 do 3,5m | [15 empty] | PP | 1
| P |  | Poznámka k položce: dodávka a montáž kanalizační šachty z prefabrikovaného dna, skruží a konusu nebo zákrytové desky se zabudovanýmy stupadly, vyrovnávacích prstenců, včetně odvrtů, těsnění a šachtových vložek a kameninového žlábku při napojení přípojky | [15 empty] | P | 1
| VV | A30 | "SD17" 1 |  | 1 | [13 empty] | VV | 1 | 2 | True | 1 | ROZPOCET
31 | K | 899104112 | Osazení poklopů litinových a ocelových včetně rámů pro třídu zatížení D400, E600 | KUS | 9 |  | 0 |  |  |  | základní |  | 0 | 0.21734 | 1.9561 | 0 | 0 | 4 | K | 1 |  |  |  | ROZPOCET |  |  |  |  | 0 | 0 | 0 | 0 | 0 | 1 | 0 | 4 | -8695374
| PP |  | Osazení poklopů litinových a ocelových včetně rámů pro třídu zatížení D400, E600 | [15 empty] | PP | 1
32 | M | 28661935 | poklop šachtový litinový DN 600 pro třídu zatížení D400 | KUS | 9 |  | 0 |  |  |  | základní |  | 0 | 0.196 | 1.764 | 0 | 0 | 8 | M | 1 |  |  |  | ROZPOCET |  |  |  |  | 0 | 0 | 0 | 0 | 0 | 1 | 0 | 4 | 585086127
| PP |  | poklop šachtový litinový DN 600 pro třídu zatížení D400 | [15 empty] | PP | 1
| VV | A32 | "SD9, SD10, SD11, SD12, SD13, SD14, SD15" 7 |  | 7 | [13 empty] | VV | 1 | 2 | True | 0 | ROZPOCET
| VV | B32 | "SD16, SD17" 2 |  | 2 | [13 empty] | VV | 1 | 2 | True | 0 | ROZPOCET
| VV | C32 | "Celkem: "A32+B32 |  | 9 | [13 empty] | VV | 1 | 2 | True | 1 | ROZPOCET
33 | K | 899722113 | Krytí potrubí z plastů výstražnou fólií z PVC šířky 34 cm | M | 422.13 |  | 0 |  |  |  | základní |  | 0 | 9e-05 | 0.037992 | 0 | 0 | 4 | K | 1 |  |  |  | ROZPOCET |  |  |  |  | 0 | 0 | 0 | 0 | 0 | 1 | 0 | 4 | -896994114
| PP |  | Krytí potrubí z plastů výstražnou fólií z PVC šířky 34 cm | [15 empty] | PP | 1
| VV | A33 | 149.72+(194.38+78.03) |  | 422.13 | [13 empty] | VV | 1 | 2 | True | 1 | ROZPOCET
| D | 998 | Přesun hmot |  |  |  | 0 | [5 empty] | 0 |  | 0 |  | 0 | 4 | D | 0 |  |  |  | ROZPOCET | [10 empty] | 0
34 | K | 998276101 | Přesun hmot pro trubní vedení hloubené z trub z plastických hmot nebo sklolaminátových pro vodovody nebo kanalizace v otevřeném výkopu dopravní vzdálenost do 15 | T | 78.23 |  | 0 | CS ÚRS 2021 02 |  |  | základní |  | 0 | 0 | 0 | 0 | 0 | 4 | K | 1 |  |  |  | ROZPOCET |  |  |  |  | 0 | 0 | 0 | 0 | 0 | 1 | 0 | 4 | 1012846081
| PP |  | Přesun hmot pro trubní vedení hloubené z trub z plastických hmot nebo sklolaminátových pro vodovody nebo kanalizace v otevřeném výkopu dopravní vzdálenost do 15 m | [15 empty] | PP | 1

## IO 324 - Dešťová kanaliza...
[9 empty] | >> skryté sloupce << | [9 empty] | {fec3b212-3280-4b3e-ac13-9f2673988dc2} | [5 empty] | B2 | B2 | 22,582 | 2
[19 empty] | -1 | [5 empty] | C2 | C2 | 50,493 | 2
| KRYCÍ LIST SOUPISU PRACÍ | [8 empty] | v --- níže se nacházejí doplnkové a pomocné údaje k sestavám --- v | [8 empty] | False | [5 empty] | D2 | D2 | 0,848 | 2
[25 empty] | B3 | B3 | 17,82 | 2
| Stavba: | [23 empty] | C3 | C3 | 33,245 | 2
|  | 1. STAVBA - MODRÁ - Multifunkční sportovní a kulturní pavilon 1. ETAPA | [22 empty] | D3 | D3 | 8,991 | 2
| Objekt: | [23 empty] | B8 | B8 | 29,7 | 2
|  | 300 - VODOHOSPODÁŘSKÉ OBJEKTY | [22 empty] | C8 | C8 | 25,186 | 2
| Soupis: | [23 empty] | D8 | D8 | 6,811 | 2
|  | IO 324 - Dešťová kanalizace - napojení parkoviště hala - bus, taxi | [22 empty] | B9 | B9 | 62,338 | 2
[25 empty] | B16 | B16 | -24,624 | 2
| KSO: |  |  |  |  | CC-CZ: | [18 empty] | C16 | C16 | -57,574 | 2
| Místo: |  |  |  |  | Datum: | 13. 12. 2021 | [17 empty] | D16 | D16 | -13,159 | 2
[25 empty] | E16 | E16 | -4,977 | 2
| Zadavatel: |  |  |  |  | IČ: | [18 empty] | F16 | F16 | -173,591 | 2
[6 empty] | DIČ: | [18 empty] | G16 | G16 | -8,953 | 2
[25 empty] | H16 | H16 | -2,622 | 2
| Uchazeč: |  |  |  |  | IČ: | Vyplň údaj | [17 empty] | B18 | B18 | 45,209 | 2
|  | Vyplň údaj |  |  |  | DIČ: | Vyplň údaj | [17 empty] | B20 | B20 | 8,4 | 2
[25 empty] | C20 | C20 | 55 | 2
| Projektant: |  |  |  |  | IČ: | [18 empty] | D20 | D20 | 25,2 | 2
[6 empty] | DIČ: | [18 empty] | E20 | E20 | 8,4 | 2
[25 empty] | B25 | B25 | 8,858 | 2
| Zpracovatel: |  |  |  |  | IČ: | [18 empty] | C25 | C25 | 1,575 | 2
[6 empty] | DIČ: | [18 empty] | D25 | D25 | 1,045 | 2
[25 empty] | E25 | E25 | 16,497 | 2
| Poznámka: | [23 empty] | F25 | F25 | 3,136 | 2
[25 empty] | G25 | G25 | 1,045 | 2
[25 empty] | B28 | B28 | 0,225 | 2
[25 empty] | C28 | C28 | 0,675 | 2
| Cena bez DPH | [5 empty] | 0 | [17 empty] | D28 | D28 | 0,225 | 2
[25 empty] | B31 | B31 | 10,16 | 2
|  |  | Základ daně |  |  | Sazba daně | Výše daně | [17 empty] | C31 | C31 | 34,65 | 2
| DPH | základní | 0 |  |  | 21% | 0 | [17 empty] | A33 | A33 | 72,06 | 2
|  | snížená | 0 |  |  | 15% | 0 | [17 empty] | A34 | A34 | 7 | 2
|  | zákl. přenesená | 0 |  |  | 21% | 0 | [17 empty] | B43 | B43 | 1 | 2
|  | sníž. přenesená | 0 |  |  | 15% | 0 | [17 empty] | B48 | B48 | 1 | 2
|  | nulová | 0 |  |  | 0% | 0 | [17 empty] | B50 | B50 | 1 | 2
[25 empty] | C50 | C50 | 2 | 2
| Cena s DPH |  |  | v | CZK |  | 0 | [17 empty] | D50 | D50 | 1 | 2
[25 empty] | E50 | E50 | 1 | 2
| Projektant |  |  | Zpracovatel
| Datum a podpis: |  | Razítko | Datum a podpis: |  |  | Razítko
| Objednavatel |  |  | Uchazeč
| Datum a podpis: |  | Razítko | Datum a podpis: |  |  | Razítko
REKAPITULACE ČLENĚNÍ SOUPISU PRACÍ
Stavba:
1. STAVBA - MODRÁ - Multifunkční sportovní a kulturní pavilon 1. ETAPA
Objekt:
300 - VODOHOSPODÁŘSKÉ OBJEKTY
Soupis:
IO 324 - Dešťová kanalizace - napojení parkoviště hala - bus, taxi
Místo: | [5 empty] | Datum: | 13. 12. 2021
Zadavatel: | [5 empty] | Projektant:
Uchazeč: |  |  | Vyplň údaj |  |  | Zpracovatel:
Kód dílu - Popis | [6 empty] | Cena celkem [CZK]
Náklady ze soupisu prací | [6 empty] | 0 | [12 empty] | -1
| 1 - Zemní práce | [5 empty] | 0
| 2 - Zakládání | [5 empty] | 0
| 3 - Svislé a kompletní konstrukce | [5 empty] | 0
| 4 - Vodorovné konstrukce | [5 empty] | 0
| 767 - Konstrukce zámečnické | [5 empty] | 0
| 8 - Trubní vedení | [5 empty] | 0
| 9 - Ostatní konstrukce a práce, bourání | [5 empty] | 0
| 998 - Přesun hmot | [5 empty] | 0
SOUPIS PRACÍ
Stavba:
1. STAVBA - MODRÁ - Multifunkční sportovní a kulturní pavilon 1. ETAPA
Objekt:
300 - VODOHOSPODÁŘSKÉ OBJEKTY
Soupis:
IO 324 - Dešťová kanalizace - napojení parkoviště hala - bus, taxi
Místo: | [5 empty] | Datum: | 13. 12. 2021
Zadavatel: | [5 empty] | Projektant:
Uchazeč: |  |  | Vyplň údaj |  |  | Zpracovatel:
PČ | Typ | Kód | Popis | MJ | Množství | J.cena [CZK] | Cena celkem [CZK] | Cenová soustava |  |  | DPH | J. Nh [h] | Nh celkem [h] | J. hmotnost [t] | Hmotnost celkem [t] | J. suť [t] | Suť Celkem [t]
Náklady soupisu celkem | [6 empty] | 0 | [5 empty] | 0 |  | 69.2399 |  | 0.245 |  | D | -1 | [14 empty] | 0
| D | 1 | Zemní práce |  |  |  | 0 | [5 empty] | 0 |  | 1.016 |  | 0 | 4 | D | 0 |  |  |  | ROZPOCET | [10 empty] | 0
1 | K | 115101201 | Čerpání vody na dopravní výšku do 10 m s uvažovaným průměrným přítokem do 500 l/min | HOD | 90 |  | 0 |  |  |  | základní |  | 0 | 3e-05 | 0.0027 | 0 | 0 | 4 | K | 1 |  |  |  | ROZPOCET |  |  |  |  | 0 | 0 | 0 | 0 | 0 | 1 | 0 | 4 | 1611267865
| PP |  | Čerpání vody na dopravní výšku do 10 m s uvažovaným průměrným přítokem do 500 l/min | [15 empty] | PP | 1
| VV | A1 | 20* (1+1+1) + 10*3 |  | 90 | [13 empty] | VV | 1 | 2 | True | 1 | ROZPOCET
2 | K | 131251205 | Hloubení zapažených jam a zářezů strojně s urovnáním dna do předepsaného profilu a spádu v hornině třídy těžitelnosti I skupiny 3 přes 500 do 1 000 m3 | M3 | 420.36 |  | 0 | CS ÚRS 2021 02 |  |  | základní |  | 0 | 0 | 0 | 0 | 0 | 4 | K | 1 |  |  |  | ROZPOCET |  |  |  |  | 0 | 0 | 0 | 0 | 0 | 1 | 0 | 4 | 828494796
| PP |  | Hloubení zapažených jam a zářezů strojně s urovnáním dna do předepsaného profilu a spádu v hornině třídy těžitelnosti I skupiny 3 přes 500 do 1 000 m3 | [15 empty] | PP | 1
| VV | A2 | "RN3" 23.4*4.7*(3.85-0.7) |  | 346.437 | [13 empty] | VV | 1 | 2 | True | 0 | ROZPOCET
| VV | B2 | "REG" 2.64*2.64*(2.79+0.45) |  | 22.582 | [13 empty] | VV | 1 | 2 | True | 0 | ROZPOCET
| VV | C2 | "ORL" 3.24*3.24*(4.81) |  | 50.493 | [13 empty] | VV | 1 | 2 | True | 0 | ROZPOCET
| VV | D2 | 0.6*0.6*3.14159265359/4*1 * 3 |  | 0.848 | [13 empty] | VV | 1 | 2 | True | 0 | ROZPOCET
| VV | E2 | "Celkem: "A2+B2+C2+D2 |  | 420.36 | [13 empty] | VV | 1 | 2 | True | 1 | ROZPOCET
3 | K | 132254205 | Hloubení zapažených rýh šířky přes 800 do 2 000 mm strojně s urovnáním dna do předepsaného profilu a spádu v hornině třídy těžitelnosti I skupiny 3 přes 500 do | M3 | 249.296 |  | 0 | CS ÚRS 2021 02 |  |  | základní |  | 0 | 0 | 0 | 0 | 0 | 4 | K | 1 |  |  |  | ROZPOCET |  |  |  |  | 0 | 0 | 0 | 0 | 0 | 1 | 0 | 4 | -1180268627
| PP |  | Hloubení zapažených rýh šířky přes 800 do 2 000 mm strojně s urovnáním dna do předepsaného profilu a spádu v hornině třídy těžitelnosti I skupiny 3 přes 500 do 1 000 m3 | [15 empty] | PP | 1
| VV |  | "potrubí | [15 empty] | VV | 1 | 1 | True | 0 | ROZPOCET
| VV | A3 | "SDP-5" 189.24 |  | 189.24 | [13 empty] | VV | 1 | 2 | True | 0 | ROZPOCET
| VV | B3 | "SDP-5-1" 17.82 |  | 17.82 | [13 empty] | VV | 1 | 2 | True | 0 | ROZPOCET
| VV |  | "šachty | [15 empty] | VV | 1 | 1 | True | 0 | ROZPOCET
| VV | C3 | "SDP-51 - SDP-53" (2.64*2.64)*(1.06+1.45+0.91+(0.2+0.25)*3) |  | 33.245 | [13 empty] | VV | 1 | 2 | True | 0 | ROZPOCET
| VV | D3 | "SDP-54" (2.64*2.64)*(0.84+(0.2+0.25)) |  | 8.991 | [13 empty] | VV | 1 | 2 | True | 0 | ROZPOCET
| VV | E3 | "Celkem: "A3+B3+C3+D3 |  | 249.296 | [13 empty] | VV | 1 | 2 | True | 1 | ROZPOCET
4 | K | 151201201 | Zřízení pažení stěn výkopu bez rozepření nebo vzepření zátažné, hloubky do 4 m | M2 | 177.03 |  | 0 | CS ÚRS 2021 02 |  |  | základní |  | 0 | 0.00149 | 0.26377 | 0 | 0 | 4 | K | 1 |  |  |  | ROZPOCET |  |  |  |  | 0 | 0 | 0 | 0 | 0 | 1 | 0 | 4 | 1473304000
| PP |  | Zřízení pažení stěn výkopu bez rozepření nebo vzepření zátažné, hloubky do 4 m | [15 empty] | PP | 1
| VV | A4 | "RN3" (23.4+4.7)*2*(3.85-0.7) |  | 177.03 | [13 empty] | VV | 1 | 2 | True | 1 | ROZPOCET
5 | K | 151201211 | Odstranění pažení stěn výkopu bez rozepření nebo vzepření s uložením pažin na vzdálenost do 3 m od okraje výkopu zátažné, hloubky do 4 m | M2 | 177.03 |  | 0 | CS ÚRS 2021 02 |  |  | základní |  | 0 | 0 | 0 | 0 | 0 | 4 | K | 1 |  |  |  | ROZPOCET |  |  |  |  | 0 | 0 | 0 | 0 | 0 | 1 | 0 | 4 | -1441810076
| PP |  | Odstranění pažení stěn výkopu bez rozepření nebo vzepření s uložením pažin na vzdálenost do 3 m od okraje výkopu zátažné, hloubky do 4 m | [15 empty] | PP | 1
6 | K | 151201301 | Zřízení rozepření zapažených stěn výkopů s potřebným přepažováním při pažení zátažném, hloubky do 4 m | M3 | 346.437 |  | 0 | CS ÚRS 2021 02 |  |  | základní |  | 0 | 0.00136 | 0.47115 | 0 | 0 | 4 | K | 1 |  |  |  | ROZPOCET |  |  |  |  | 0 | 0 | 0 | 0 | 0 | 1 | 0 | 4 | 1406645472
| PP |  | Zřízení rozepření zapažených stěn výkopů s potřebným přepažováním při pažení zátažném, hloubky do 4 m | [15 empty] | PP | 1
| VV | A6 | "RN3" 23.4*4.7*(3.85-0.7) |  | 346.437 | [13 empty] | VV | 1 | 2 | True | 1 | ROZPOCET
7 | K | 151201311 | Odstranění rozepření stěn výkopů s uložením materiálu na vzdálenost do 3 m od okraje výkopu pažení zátažného, hloubky do 4 m | M3 | 346.437 |  | 0 | CS ÚRS 2021 02 |  |  | základní |  | 0 | 0 | 0 | 0 | 0 | 4 | K | 1 |  |  |  | ROZPOCET |  |  |  |  | 0 | 0 | 0 | 0 | 0 | 1 | 0 | 4 | -911914937
| PP |  | Odstranění rozepření stěn výkopů s uložením materiálu na vzdálenost do 3 m od okraje výkopu pažení zátažného, hloubky do 4 m | [15 empty] | PP | 1
8 | K | 151811132 | Zřízení pažicích boxů pro pažení a rozepření stěn rýh podzemního vedení hloubka výkopu do 4 m, šířka přes 1,2 do 2,5 m | M2 | 367.087 |  | 0 |  |  |  | základní |  | 0 | 0.00059 | 0.21658 | 0 | 0 | 4 | K | 1 |  |  |  | ROZPOCET |  |  |  |  | 0 | 0 | 0 | 0 | 0 | 1 | 0 | 4 | -77348253
| PP |  | Zřízení pažicích boxů pro pažení a rozepření stěn rýh podzemního vedení hloubka výkopu do 4 m, šířka přes 1,2 do 2,5 m | [15 empty] | PP | 1
| VV |  | "potrubí | [15 empty] | VV | 1 | 1 | True | 0 | ROZPOCET
| VV | A8 | "SDP-5" 305.39 |  | 305.39 | [13 empty] | VV | 1 | 2 | True | 0 | ROZPOCET
| VV | B8 | "SDP-5-1" 29.7 |  | 29.7 | [13 empty] | VV | 1 | 2 | True | 0 | ROZPOCET
| VV |  | "šachty | [15 empty] | VV | 1 | 1 | True | 0 | ROZPOCET
| VV | C8 | "SDP-51 - SDP-53" (2.64+2.64)*(1.06+1.45+0.91+(0.2+0.25)*3) |  | 25.186 | [13 empty] | VV | 1 | 2 | True | 0 | ROZPOCET
| VV | D8 | "SDP-54" (2.64+2.64)*(0.84+(0.2+0.25)) |  | 6.811 | [13 empty] | VV | 1 | 2 | True | 0 | ROZPOCET
| VV | E8 | "Celkem: "A8+B8+C8+D8 |  | 367.087 | [13 empty] | VV | 1 | 2 | True | 1 | ROZPOCET
9 | K | 151811133 | Zřízení pažicích boxů pro pažení a rozepření stěn rýh podzemního vedení hloubka výkopu do 4 m, šířka přes 2,5 do 5 m | M2 | 96.552 |  | 0 | CS ÚRS 2021 02 |  |  | základní |  | 0 | 0.00064 | 0.061793 | 0 | 0 | 4 | K | 1 |  |  |  | ROZPOCET |  |  |  |  | 0 | 0 | 0 | 0 | 0 | 1 | 0 | 4 | 1661297954
| PP |  | Zřízení pažicích boxů pro pažení a rozepření stěn rýh podzemního vedení hloubka výkopu do 4 m, šířka přes 2,5 do 5 m | [15 empty] | PP | 1
| VV | A9 | "REG" (2.64+2.64)*2*(2.79+0.45) |  | 34.214 | [13 empty] | VV | 1 | 2 | True | 0 | ROZPOCET
| VV | B9 | "ORL" (3.24+3.24)*2*(4.81) |  | 62.338 | [13 empty] | VV | 1 | 2 | True | 0 | ROZPOCET
| VV | C9 | "Celkem: "A9+B9 |  | 96.552 | [13 empty] | VV | 1 | 2 | True | 1 | ROZPOCET
10 | K | 151811232 | Odstranění pažicích boxů pro pažení a rozepření stěn rýh podzemního vedení hloubka výkopu do 4 m, šířka přes 1,2 do 2,5 m | M2 | 367.087 |  | 0 |  |  |  | základní |  | 0 | 0 | 0 | 0 | 0 | 4 | K | 1 |  |  |  | ROZPOCET |  |  |  |  | 0 | 0 | 0 | 0 | 0 | 1 | 0 | 4 | -762218279
| PP |  | Odstranění pažicích boxů pro pažení a rozepření stěn rýh podzemního vedení hloubka výkopu do 4 m, šířka přes 1,2 do 2,5 m | [15 empty] | PP | 1
11 | K | 151811233 | Odstranění pažicích boxů pro pažení a rozepření stěn rýh podzemního vedení hloubka výkopu do 4 m, šířka přes 2,5 do 5 m | M2 | 96.552 |  | 0 | CS ÚRS 2021 02 |  |  | základní |  | 0 | 0 | 0 | 0 | 0 | 4 | K | 1 |  |  |  | ROZPOCET |  |  |  |  | 0 | 0 | 0 | 0 | 0 | 1 | 0 | 4 | 1125036458
| PP |  | Odstranění pažicích boxů pro pažení a rozepření stěn rýh podzemního vedení hloubka výkopu do 4 m, šířka přes 2,5 do 5 m | [15 empty] | PP | 1
12 | K | 162351103 | Vodorovné přemístění výkopku nebo sypaniny po suchu na obvyklém dopravním prostředku, bez naložení výkopku, avšak se složením bez rozhrnutí z horniny třídy těži | M3 | 448.825 |  | 0 |  |  |  | základní |  | 0 | 0 | 0 | 0 | 0 | 4 | K | 1 |  |  |  | ROZPOCET |  |  |  |  | 0 | 0 | 0 | 0 | 0 | 1 | 0 | 4 | -903991625
| PP |  | Vodorovné přemístění výkopku nebo sypaniny po suchu na obvyklém dopravním prostředku, bez naložení výkopku, avšak se složením bez rozhrnutí z horniny třídy těžitelnosti I skupiny 1 až 3 na vzdálenost přes 50 do 500 m | [15 empty] | PP | 1
| VV | A12 | 384.156+64.669 |  | 448.825 | [13 empty] | VV | 1 | 2 | True | 1 | ROZPOCET
13 | K | 162751117 | Vodorovné přemístění výkopku nebo sypaniny po suchu na obvyklém dopravním prostředku, bez naložení výkopku, avšak se složením bez rozhrnutí z horniny třídy těži | M3 | 669.656 |  | 0 |  |  |  | základní |  | 0 | 0 | 0 | 0 | 0 | 4 | K | 1 |  |  |  | ROZPOCET |  |  |  |  | 0 | 0 | 0 | 0 | 0 | 1 | 0 | 4 | -1045810779
| PP |  | Vodorovné přemístění výkopku nebo sypaniny po suchu na obvyklém dopravním prostředku, bez naložení výkopku, avšak se složením bez rozhrnutí z horniny třídy těžitelnosti I skupiny 1 až 3 na vzdálenost přes 9 000 do 10 000 m | [15 empty] | PP | 1
| VV | A13 | 249.296+420.36 |  | 669.656 | [13 empty] | VV | 1 | 2 | True | 1 | ROZPOCET
14 | K | 167151111 | Nakládání, skládání a překládání neulehlého výkopku nebo sypaniny strojně nakládání, množství přes 100 m3, z hornin třídy těžitelnosti I, skupiny 1 až 3 | M3 | 448.825 |  | 0 |  |  |  | základní |  | 0 | 0 | 0 | 0 | 0 | 4 | K | 1 |  |  |  | ROZPOCET |  |  |  |  | 0 | 0 | 0 | 0 | 0 | 1 | 0 | 4 | 1136721036
| PP |  | Nakládání, skládání a překládání neulehlého výkopku nebo sypaniny strojně nakládání, množství přes 100 m3, z hornin třídy těžitelnosti I, skupiny 1 až 3 | [15 empty] | PP | 1
| VV | A14 | 384.156+64.669 |  | 448.825 | [13 empty] | VV | 1 | 2 | True | 1 | ROZPOCET
15 | K | 171201221 | Poplatek za uložení stavebního odpadu na skládce (skládkovné) zeminy a kamení zatříděného do Katalogu odpadů pod kódem 17 05 04 | T | 1118.326 |  | 0 |  |  |  | základní |  | 0 | 0 | 0 | 0 | 0 | 4 | K | 1 |  |  |  | ROZPOCET |  |  |  |  | 0 | 0 | 0 | 0 | 0 | 1 | 0 | 4 | -2031269255
| PP |  | Poplatek za uložení stavebního odpadu na skládce (skládkovné) zeminy a kamení zatříděného do Katalogu odpadů pod kódem 17 05 04 | [15 empty] | PP | 1
| VV | A15 | (249.296+420.36)*1.67 |  | 1118.326 | [13 empty] | VV | 1 | 2 | True | 1 | ROZPOCET
16 | K | 174151101 | Zásyp sypaninou z jakékoliv horniny strojně s uložením výkopku ve vrstvách se zhutněním jam, šachet, rýh nebo kolem objektů v těchto vykopávkách | M3 | 384.156 |  | 0 |  |  |  | základní |  | 0 | 0 | 0 | 0 | 0 | 4 | K | 1 |  |  |  | ROZPOCET |  |  |  |  | 0 | 0 | 0 | 0 | 0 | 1 | 0 | 4 | 494269740
| PP |  | Zásyp sypaninou z jakékoliv horniny strojně s uložením výkopku ve vrstvách se zhutněním jam, šachet, rýh nebo kolem objektů v těchto vykopávkách | [15 empty] | PP | 1
| VV | A16 | 249.296+420.36 |  | 669.656 | [13 empty] | VV | 1 | 2 | True | 0 | ROZPOCET
| VV |  | "odpocty | [15 empty] | VV | 1 | 1 | True | 0 | ROZPOCET
| VV | B16 | "potrubí DN200" -(1.2*0.6*(25.49-(0.65+0.65)+13.26-(2.6+0.65))) |  | -24.624 | [13 empty] | VV | 1 | 2 | True | 0 | ROZPOCET
| VV | C16 | "potrubí DN250" -(1.25*0.65*(79.16-(0.65+1.8+1.3+2.6+1.3+0.65))) |  | -57.574 | [13 empty] | VV | 1 | 2 | True | 0 | ROZPOCET
| VV |  | "šachty | [15 empty] | VV | 1 | 1 | True | 0 | ROZPOCET
| VV |  | "šachty a objekty | [15 empty] | VV | 1 | 1 | True | 0 | ROZPOCET
| VV | D16 | "ORL" -(3.24*3.24*0.15 + 2.04*2.04*0.1+1.84*1.84*3.14159265359/4*4.2) |  | -13.159 | [13 empty] | VV | 1 | 2 | True | 0 | ROZPOCET
| VV | E16 | "REG" - ((2.64*2.64*0.15+1.5*1.5*0.1+1.3*1.3*3.14159265359/4*0.8)+1.24*1.24*3.14159265359/4*(2.79+(0.2-0.8))) |  | -4.977 | [13 empty] | VV | 1 | 2 | True | 0 | ROZPOCET
| VV | F16 | "RN3" - (23.4*4.7*0.15+21.8*3.1*0.1+21.6*2.9*2.4) |  | -173.591 | [13 empty] | VV | 1 | 2 | True | 0 | ROZPOCET
| VV | G16 | "SDP-51 - SDP-53" - (((2.64*2.64)*0.15+1.5*1.5*0.1+1.3*1.3*3.14159265359/4*0.8)*3+1.24*1.24*3.14159265359/4*(1.06+1.45+0.91+(0.2-0.8)*3)) |  | -8.953 | [13 empty] | VV | 1 | 2 | True | 0 | ROZPOCET
| VV | H16 | "SDP-54" - ((2.64*2.64*0.15+1.5*1.5*0.1+1.3*1.3*3.14159265359/4*0.8)+1.24*1.24*3.14159265359/4*(0.84+(0.2-0.8))) |  | -2.622 | [13 empty] | VV | 1 | 2 | True | 0 | ROZPOCET
| VV | I16 | "Celkem: "A16+B16+C16+D16+E16+F16+G16+H16 |  | 384.156 | [13 empty] | VV | 1 | 2 | True | 1 | ROZPOCET
17 | M | 58981108 | recyklát směsný frakce 0/32 | T | 768.312 |  | 0 |  |  |  | základní |  | 0 | 0 | 0 | 0 | 0 | 8 | M | 1 |  |  |  | ROZPOCET |  |  |  |  | 0 | 0 | 0 | 0 | 0 | 1 | 0 | 4 | -1473007740
| PP |  | recyklát směsný frakce 0/32 | [15 empty] | PP | 1
| VV | A17 | 384.156*2 |  | 768.312 | [13 empty] | VV | 1 | 2 | True | 1 | ROZPOCET
18 | K | 175151101 | Obsypání potrubí strojně sypaninou z vhodných třídy těžitelnosti I a II, skupiny 1 až 4 nebo materiálem připraveným podél výkopu ve vzdálenosti do 3 m od jeho k | M3 | 64.669 |  | 0 |  |  |  | základní |  | 0 | 0 | 0 | 0 | 0 | 4 | K | 1 |  |  |  | ROZPOCET |  |  |  |  | 0 | 0 | 0 | 0 | 0 | 1 | 0 | 4 | -40795754
| PP |  | Obsypání potrubí strojně sypaninou z vhodných třídy těžitelnosti I a II, skupiny 1 až 4 nebo materiálem připraveným podél výkopu ve vzdálenosti do 3 m od jeho kraje, pro jakoukoliv hloubku výkopu a míru zhutnění bez prohození sypaniny | [15 empty] | PP | 1
| VV | A18 | "potrubí DN200" 0.569*(25.49-(0.65+0.65)+13.26-(2.6+0.65)) |  | 19.46 | [13 empty] | VV | 1 | 2 | True | 0 | ROZPOCET
| VV | B18 | "potrubí DN250" 0.638*(79.16-(0.65+1.8+1.3+2.6+1.3+0.65)) |  | 45.209 | [13 empty] | VV | 1 | 2 | True | 0 | ROZPOCET
| VV | C18 | "Celkem: "A18+B18 |  | 64.669 | [13 empty] | VV | 1 | 2 | True | 1 | ROZPOCET
19 | M | 58337303 | štěrkopísek frakce 0/8 | T | 129.338 |  | 0 | CS ÚRS 2021 02 |  |  | základní |  | 0 | 0 | 0 | 0 | 0 | 8 | M | 1 |  |  |  | ROZPOCET |  |  |  |  | 0 | 0 | 0 | 0 | 0 | 1 | 0 | 4 | 588781228
| PP |  | štěrkopísek frakce 0/8 | [15 empty] | PP | 1
| VV | A19 | 64.669*2 |  | 129.338 | [13 empty] | VV | 1 | 2 | True | 1 | ROZPOCET
| D | 2 | Zakládání |  |  |  | 0 | [5 empty] | 0 |  | 22.0983 |  | 0 | 4 | D | 0 |  |  |  | ROZPOCET | [10 empty] | 0
20 | K | 212752101 | Trativody z drenážních trubek pro liniové stavby a komunikace se zřízením štěrkového lože pod trubky a s jejich obsypem v otevřeném výkopu trubka korugovaná sen | M | 107.96 |  | 0 |  |  |  | základní |  | 0 | 0.20469 | 22.0983 | 0 | 0 | 4 | K | 1 |  |  |  | ROZPOCET |  |  |  |  | 0 | 0 | 0 | 0 | 0 | 1 | 0 | 4 | -575556640
| PP |  | Trativody z drenážních trubek pro liniové stavby a komunikace se zřízením štěrkového lože pod trubky a s jejich obsypem v otevřeném výkopu trubka korugovaná sendvičová PE-HD SN 4 celoperforovaná 360° DN 100 | [15 empty] | PP | 1
| VV |  | "šachty a objekty | [15 empty] | VV | 1 | 1 | True | 0 | ROZPOCET
| VV | A20 | "ORL" (2.74*4) |  | 10.96 | [13 empty] | VV | 1 | 2 | True | 0 | ROZPOCET
| VV | B20 | "REG" (2.1*4) |  | 8.4 | [13 empty] | VV | 1 | 2 | True | 0 | ROZPOCET
| VV | C20 | "RN3" (23.1+4.4)*2 |  | 55 | [13 empty] | VV | 1 | 2 | True | 0 | ROZPOCET
| VV | D20 | "ŠDP-51 - ŠDP-53" (2.1*4)*3 |  | 25.2 | [13 empty] | VV | 1 | 2 | True | 0 | ROZPOCET
| VV | E20 | "ŠDP-54" (2.1*4)*1 |  | 8.4 | [13 empty] | VV | 1 | 2 | True | 0 | ROZPOCET
| VV | F20 | "Celkem: "A20+B20+C20+D20+E20 |  | 107.96 | [13 empty] | VV | 1 | 2 | True | 1 | ROZPOCET
| D | 3 | Svislé a kompletní konstrukce |  |  |  | 0 | [5 empty] | 0 |  | 8.15 |  | 0 | 4 | D | 0 |  |  |  | ROZPOCET | [10 empty] | 0
21 | K | 359901211 | Monitoring stok (kamerový systém) jakékoli výšky nová kanalizace | M | 117.91 |  | 0 |  |  |  | základní |  | 0 | 0 | 0 | 0 | 0 | 4 | K | 1 |  |  |  | ROZPOCET |  |  |  |  | 0 | 0 | 0 | 0 | 0 | 1 | 0 | 4 | 1520698437
| PP |  | Monitoring stok (kamerový systém) jakékoli výšky nová kanalizace | [15 empty] | PP | 1
| VV | A21 | 79.16+(25.49+13.26) |  | 117.91 | [13 empty] | VV | 1 | 2 | True | 1 | ROZPOCET
22 | K | 386120102 | Montáž odlučovačů ropných látek železobetonových, průtoku 6 l/s | KUS | 1 |  | 0 | CS ÚRS 2021 02 |  |  | základní |  | 0 | 0 | 0 | 0 | 0 | 4 | K | 1 |  |  |  | ROZPOCET |  |  |  |  | 0 | 0 | 0 | 0 | 0 | 1 | 0 | 4 | 1315939527
| PP |  | Montáž odlučovačů ropných látek železobetonových, průtoku 6 l/s | [15 empty] | PP | 1
23 | M | 59432R1 | Odlučovač ropných látek ŽB, průtok 6l/s - bezfiltrový | KPL | 1 |  | 0 |  |  |  | základní |  | 0 | 8.15 | 8.15 | 0 | 0 | 8 | M | 1 |  |  |  | ROZPOCET |  |  |  |  | 0 | 0 | 0 | 0 | 0 | 1 | 0 | 4 | -1973764754
| PP |  | Odlučovač ropných látek ŽB, průtok 6l/s - bezfiltrový | [15 empty] | PP | 1
24 | K | 388129R1 | Retenční nádrž RN3 | KPL | 1 |  | 0 |  |  |  | základní |  | 0 | 0 | 0 | 0 | 0 | 4 | K | 1 |  |  |  | ROZPOCET |  |  |  |  | 0 | 0 | 0 | 0 | 0 | 1 | 0 | 4 | -1286259653
| PP |  | Retenční nádrž RN3 | [15 empty] | PP | 1
| P |  | Poznámka k položce: Zahdrnuje dodávku a montáž z prefabrikovaných dílů, včetně těsnění. Vstupní otvory budou provedeny ve výrobě. | [15 empty] | P | 1
| D | 4 | Vodorovné konstrukce |  |  |  | 0 | [5 empty] | 0 |  | 0.91482 |  | 0 | 4 | D | 0 |  |  |  | ROZPOCET | [10 empty] | 0
25 | K | 451573111 | Lože pod potrubí, stoky a drobné objekty v otevřeném výkopu z písku a štěrkopísku do 63 mm | M3 | 36.26 |  | 0 |  |  |  | základní |  | 0 | 0 | 0 | 0 | 0 | 4 | K | 1 |  |  |  | ROZPOCET |  |  |  |  | 0 | 0 | 0 | 0 | 0 | 1 | 0 | 4 | 1568394947
| PP |  | Lože pod potrubí, stoky a drobné objekty v otevřeném výkopu z písku a štěrkopísku do 63 mm | [15 empty] | PP | 1
| VV | A25 | "potrubí DN200" 0.1*1.2*(25.49-(0.65+0.65)+13.26-(2.6+0.65)) |  | 4.104 | [13 empty] | VV | 1 | 2 | True | 0 | ROZPOCET
| VV | B25 | "potrubí DN250" 0.1*1.25*(79.16-(0.65+1.8+1.3+2.6+1.3+0.65)) |  | 8.858 | [13 empty] | VV | 1 | 2 | True | 0 | ROZPOCET
| VV |  | "šachty a objekty | [15 empty] | VV | 1 | 1 | True | 0 | ROZPOCET
| VV | C25 | "ORL" (3.24*3.24*0.15) |  | 1.575 | [13 empty] | VV | 1 | 2 | True | 0 | ROZPOCET
| VV | D25 | "REG" (2.64*2.64*0.15) |  | 1.045 | [13 empty] | VV | 1 | 2 | True | 0 | ROZPOCET
| VV | E25 | "RN3" (23.4*4.7*0.15) |  | 16.497 | [13 empty] | VV | 1 | 2 | True | 0 | ROZPOCET
| VV | F25 | "ŠDP-51 - ŠDP-53" (2.64*2.64*0.15)*3 |  | 3.136 | [13 empty] | VV | 1 | 2 | True | 0 | ROZPOCET
| VV | G25 | "ŠDP-54" (2.64*2.64*0.15)*1 |  | 1.045 | [13 empty] | VV | 1 | 2 | True | 0 | ROZPOCET
| VV | H25 | "Celkem: "A25+B25+C25+D25+E25+F25+G25 |  | 36.26 | [13 empty] | VV | 1 | 2 | True | 1 | ROZPOCET
26 | K | 452112122 | Osazení betonových dílců prstenců nebo rámů pod poklopy a mříže, výšky přes 100 do 200 mm | KUS | 3 |  | 0 | CS ÚRS 2021 02 |  |  | základní |  | 0 | 0.22394 | 0.67182 | 0 | 0 | 4 | K | 1 |  |  |  | ROZPOCET |  |  |  |  | 0 | 0 | 0 | 0 | 0 | 1 | 0 | 4 | 109440308
| PP |  | Osazení betonových dílců prstenců nebo rámů pod poklopy a mříže, výšky přes 100 do 200 mm | [15 empty] | PP | 1
| VV | A26 | "RN3" 1+1+1 |  | 3 | [13 empty] | VV | 1 | 2 | True | 1 | ROZPOCET
27 | M | 59224188 | prstenec šachtový vyrovnávací betonový 625x120x120mm | KUS | 3 |  | 0 | CS ÚRS 2021 02 |  |  | základní |  | 0 | 0.081 | 0.243 | 0 | 0 | 8 | M | 1 |  |  |  | ROZPOCET |  |  |  |  | 0 | 0 | 0 | 0 | 0 | 1 | 0 | 4 | -592743324
| PP |  | prstenec šachtový vyrovnávací betonový 625x120x120mm | [15 empty] | PP | 1
28 | K | 452311131 | Podkladní a zajišťovací konstrukce z betonu prostého v otevřeném výkopu desky pod potrubí, stoky a drobné objekty z betonu tř. C 12/15 | M3 | 1.541 |  | 0 |  |  |  | základní |  | 0 | 0 | 0 | 0 | 0 | 4 | K | 1 |  |  |  | ROZPOCET |  |  |  |  | 0 | 0 | 0 | 0 | 0 | 1 | 0 | 4 | 268393203
| PP |  | Podkladní a zajišťovací konstrukce z betonu prostého v otevřeném výkopu desky pod potrubí, stoky a drobné objekty z betonu tř. C 12/15 | [15 empty] | PP | 1
| VV |  | "šachty a objekty | [15 empty] | VV | 1 | 1 | True | 0 | ROZPOCET
| VV | A28 | "ORL" (2.04*2.04*0.1) |  | 0.416 | [13 empty] | VV | 1 | 2 | True | 0 | ROZPOCET
| VV | B28 | "REG" (1.5*1.5*0.1) |  | 0.225 | [13 empty] | VV | 1 | 2 | True | 0 | ROZPOCET
| VV | C28 | "ŠDP-51 - ŠDP-53" (1.5*1.5*0.1)*3 |  | 0.675 | [13 empty] | VV | 1 | 2 | True | 0 | ROZPOCET
| VV | D28 | "ŠDP-54" (1.5*1.5*0.1)*1 |  | 0.225 | [13 empty] | VV | 1 | 2 | True | 0 | ROZPOCET
| VV | E28 | "Celkem: "A28+B28+C28+D28 |  | 1.541 | [13 empty] | VV | 1 | 2 | True | 1 | ROZPOCET
29 | K | 452311141 | Podkladní a zajišťovací konstrukce z betonu prostého v otevřeném výkopu desky pod potrubí, stoky a drobné objekty z betonu tř. C 16/20 | M3 | 6.758 |  | 0 | CS ÚRS 2021 02 |  |  | základní |  | 0 | 0 | 0 | 0 | 0 | 4 | K | 1 |  |  |  | ROZPOCET |  |  |  |  | 0 | 0 | 0 | 0 | 0 | 1 | 0 | 4 | 1763261965
| PP |  | Podkladní a zajišťovací konstrukce z betonu prostého v otevřeném výkopu desky pod potrubí, stoky a drobné objekty z betonu tř. C 16/20 | [15 empty] | PP | 1
| VV | A29 | "RN3" (21.8*3.1*0.1) |  | 6.758 | [13 empty] | VV | 1 | 2 | True | 1 | ROZPOCET
| D | 767 | Konstrukce zámečnické |  |  |  | 0 | [5 empty] | 0 |  | 0.03843 |  | 0 | 4 | D | 0 |  |  |  | ROZPOCET | [10 empty] | 0
57 | K | 767835003 | Montáž výrobků z kompozitů nástěnného žebříku bez ochranného koše, kotveného do železobetonu | M | 6.3 |  | 0 | CS ÚRS 2021 02 |  |  | základní |  | 0 | 0 | 0 | 0 | 0 | 4 | K | 1 |  |  |  | ROZPOCET |  |  |  |  | 0 | 0 | 0 | 0 | 0 | 1 | 0 | 4 | -1338324724
| PP |  | Montáž výrobků z kompozitů nástěnného žebříku bez ochranného koše, kotveného do železobetonu | [15 empty] | PP | 1
| VV | A57 | "RN3" 2.1*3 |  | 6.3 | [13 empty] | VV | 1 | 2 | True | 1 | ROZPOCET
58 | M | 63126082 | žebřík nástěnný kompozitní nástěnný 50x50/400mm | M | 6.3 |  | 0 | CS ÚRS 2021 02 |  |  | základní |  | 0 | 0.0061 | 0.03843 | 0 | 0 | 8 | M | 1 |  |  |  | ROZPOCET |  |  |  |  | 0 | 0 | 0 | 0 | 0 | 1 | 0 | 4 | 414709912
| PP |  | žebřík nástěnný kompozitní nástěnný 50x50/400mm | [15 empty] | PP | 1
| VV | A58 | "RN3" 2.1*3 |  | 6.3 | [13 empty] | VV | 1 | 2 | True | 1 | ROZPOCET
59 | K | 998767101 | Přesun hmot pro zámečnické konstrukce stanovený z hmotnosti přesunovaného materiálu vodorovná dopravní vzdálenost do 50 m v objektech výšky do 6 m | T | 0.038 |  | 0 | CS ÚRS 2021 02 |  |  | základní |  | 0 | 0 | 0 | 0 | 0 | 4 | K | 1 |  |  |  | ROZPOCET |  |  |  |  | 0 | 0 | 0 | 0 | 0 | 1 | 0 | 4 | 737495917
| PP |  | Přesun hmot pro zámečnické konstrukce stanovený z hmotnosti přesunovaného materiálu vodorovná dopravní vzdálenost do 50 m v objektech výšky do 6 m | [15 empty] | PP | 1
| D | 8 | Trubní vedení |  |  |  | 0 | [5 empty] | 0 |  | 35.9204 |  | 0 | 4 | D | 0 |  |  |  | ROZPOCET | [10 empty] | 0
30 | K | 871350330 | Montáž kanalizačního potrubí z plastů z polypropylenu PP hladkého plnostěnného SN 16 DN 200 | M | 34.65 |  | 0 | CS ÚRS 2021 02 |  |  | základní |  | 0 | 1e-05 | 0.0003465 | 0 | 0 | 4 | K | 1 |  |  |  | ROZPOCET |  |  |  |  | 0 | 0 | 0 | 0 | 0 | 1 | 0 | 4 | 1865688166
| PP |  | Montáž kanalizačního potrubí z plastů z polypropylenu PP hladkého plnostěnného SN 16 DN 200 | [15 empty] | PP | 1
31 | M | 28617095 | trubka kanalizační PP plnostěnná třívrstvá DN 200x6000mm SN16 | M | 35.17 |  | 0 | CS ÚRS 2021 02 |  |  | základní |  | 0 | 0.00514 | 0.18077 | 0 | 0 | 8 | M | 1 |  |  |  | ROZPOCET |  |  |  |  | 0 | 0 | 0 | 0 | 0 | 1 | 0 | 4 | -1569415156
| PP |  | trubka kanalizační PP plnostěnná třívrstvá DN 200x6000mm SN16 | [15 empty] | PP | 1
| VV | A31 | "SDP-5" 25.49-(0.5+0.5) |  | 24.49 | [13 empty] | VV | 1 | 2 | True | 0 | ROZPOCET
| VV | B31 | "SDP-5-1" 13.26-(2.6+0.5) |  | 10.16 | [13 empty] | VV | 1 | 2 | True | 0 | ROZPOCET
| VV | C31 | "Celkem: "A31+B31 |  | 34.65 | [13 empty] | VV | 1 | 2 | True | 0 | ROZPOCET
| VV | D31 | C31 * 1.015"Koeficient množství |  | 35.17 | [13 empty] | VV | 1 | 2 | True | 1 | ROZPOCET
32 | K | 871360330 | Montáž kanalizačního potrubí z plastů z polypropylenu PP hladkého plnostěnného SN 16 DN 250 | M | 72.06 |  | 0 | CS ÚRS 2021 02 |  |  | základní |  | 0 | 2e-05 | 0.0014412 | 0 | 0 | 4 | K | 1 |  |  |  | ROZPOCET |  |  |  |  | 0 | 0 | 0 | 0 | 0 | 1 | 0 | 4 | 1321581891
| PP |  | Montáž kanalizačního potrubí z plastů z polypropylenu PP hladkého plnostěnného SN 16 DN 250 | [15 empty] | PP | 1
33 | M | 28617096 | trubka kanalizační PP plnostěnná třívrstvá DN 250x6000mm SN16 | M | 73.141 |  | 0 | CS ÚRS 2021 02 |  |  | základní |  | 0 | 0.00804 | 0.58805 | 0 | 0 | 8 | M | 1 |  |  |  | ROZPOCET |  |  |  |  | 0 | 0 | 0 | 0 | 0 | 1 | 0 | 4 | -1762274078
| PP |  | trubka kanalizační PP plnostěnná třívrstvá DN 250x6000mm SN16 | [15 empty] | PP | 1
| VV | A33 | "SDP-5" 79.16-(0.5+1.5+1.0+2.6+1.0*1+0.5) |  | 72.06 | [13 empty] | VV | 1 | 2 | True | 0 | ROZPOCET
| VV | B33 | A33 * 1.015"Koeficient množství |  | 73.141 | [13 empty] | VV | 1 | 2 | True | 1 | ROZPOCET
34 | K | 871440410 | Montáž kanalizačního potrubí z plastů z polypropylenu PP korugovaného nebo žebrovaného SN 10 DN 600 | M | 7 |  | 0 |  |  |  | základní |  | 0 | 4e-05 | 0.00028 | 0 | 0 | 4 | K | 1 |  |  |  | ROZPOCET |  |  |  |  | 0 | 0 | 0 | 0 | 0 | 1 | 0 | 4 | 944651079
| PP |  | Montáž kanalizačního potrubí z plastů z polypropylenu PP korugovaného nebo žebrovaného SN 10 DN 600 | [15 empty] | PP | 1
| VV | A34 | "čerpací studna u šachet A34 objektů" 1+3+1+1+1 |  | 7 | [13 empty] | VV | 1 | 2 | True | 1 | ROZPOCET
35 | M | 28617049 | trubka kanalizační PP korugovaná DN 600x6000mm SN10 | M | 7.105 |  | 0 |  |  |  | základní |  | 0 | 0.02024 | 0.14381 | 0 | 0 | 8 | M | 1 |  |  |  | ROZPOCET |  |  |  |  | 0 | 0 | 0 | 0 | 0 | 1 | 0 | 4 | -1205520037
| PP |  | trubka kanalizační PP korugovaná DN 600x6000mm SN10 | [15 empty] | PP | 1
36 | K | 89235R4 | Zkouška vodotěsnosti potrubí DN 200 | M | 38.75 |  | 0 |  |  |  | základní |  | 0 | 0 | 0 | 0 | 0 | 4 | K | 1 |  |  |  | ROZPOCET |  |  |  |  | 0 | 0 | 0 | 0 | 0 | 1 | 0 | 4 | 745516391
| PP |  | Zkouška vodotěsnosti potrubí DN 200 | [15 empty] | PP | 1
| VV | A36 | (25.49+13.26) |  | 38.75 | [13 empty] | VV | 1 | 2 | True | 1 | ROZPOCET
37 | K | 89238R3 | Zkouška vodotěsnosti potrubí DN 250 | M | 79.16 |  | 0 |  |  |  | základní |  | 0 | 0 | 0 | 0 | 0 | 4 | K | 1 |  |  |  | ROZPOCET |  |  |  |  | 0 | 0 | 0 | 0 | 0 | 1 | 0 | 4 | -1875753131
| PP |  | Zkouška vodotěsnosti potrubí DN 250 | [15 empty] | PP | 1
| VV | A37 | 79.16 |  | 79.16 | [13 empty] | VV | 1 | 2 | True | 1 | ROZPOCET
38 | K | 894411311 | Osazení betonových nebo železobetonových dílců pro šachty skruží rovných | KUS | 3 |  | 0 | CS ÚRS 2021 02 |  |  | základní |  | 0 | 0.01019 | 0.03057 | 0 | 0 | 4 | K | 1 |  |  |  | ROZPOCET |  |  |  |  | 0 | 0 | 0 | 0 | 0 | 1 | 0 | 4 | -255561743
| PP |  | Osazení betonových nebo železobetonových dílců pro šachty skruží rovných | [15 empty] | PP | 1
39 | M | 59224160 | skruž kanalizační s ocelovými stupadly 100x25x12cm | KUS | 3 |  | 0 | CS ÚRS 2021 02 |  |  | základní |  | 0 | 0.254 | 0.762 | 0 | 0 | 8 | M | 1 |  |  |  | ROZPOCET |  |  |  |  | 0 | 0 | 0 | 0 | 0 | 1 | 0 | 4 | -1719565612
| PP |  | skruž kanalizační s ocelovými stupadly 100x25x12cm | [15 empty] | PP | 1
| VV | A39 | "RN3" 1+1+1 |  | 3 | [13 empty] | VV | 1 | 2 | True | 1 | ROZPOCET
40 | M | 59224348 | těsnění elastomerové pro spojení šachetních dílů DN 1000 | KUS | 6 |  | 0 | CS ÚRS 2021 02 |  |  | základní |  | 0 | 0.002 | 0.012 | 0 | 0 | 8 | M | 1 |  |  |  | ROZPOCET |  |  |  |  | 0 | 0 | 0 | 0 | 0 | 1 | 0 | 4 | 1360120556
| PP |  | těsnění elastomerové pro spojení šachetních dílů DN 1000 | [15 empty] | PP | 1
| VV | A40 | "RN3" 2+2+2 |  | 6 | [13 empty] | VV | 1 | 2 | True | 1 | ROZPOCET
41 | K | 894412411 | Osazení betonových nebo železobetonových dílců pro šachty skruží přechodových | KUS | 3 |  | 0 | CS ÚRS 2021 02 |  |  | základní |  | 0 | 0.01248 | 0.03744 | 0 | 0 | 4 | K | 1 |  |  |  | ROZPOCET |  |  |  |  | 0 | 0 | 0 | 0 | 0 | 1 | 0 | 4 | -1890888539
| PP |  | Osazení betonových nebo železobetonových dílců pro šachty skruží přechodových | [15 empty] | PP | 1
42 | M | 59224312 | kónus šachetní betonový kapsové plastové stupadlo 100x62,5x58cm | KUS | 3 |  | 0 | CS ÚRS 2021 02 |  |  | základní |  | 0 | 0.585 | 1.755 | 0 | 0 | 8 | M | 1 |  |  |  | ROZPOCET |  |  |  |  | 0 | 0 | 0 | 0 | 0 | 1 | 0 | 4 | 1664274504
| PP |  | kónus šachetní betonový kapsové plastové stupadlo 100x62,5x58cm | [15 empty] | PP | 1
| VV | A42 | "RN3" 1+1+1 |  | 3 | [13 empty] | VV | 1 | 2 | True | 1 | ROZPOCET
43 | K | 89441R1 | Šachta kanalizační z betonových dílců DN 1000 do 2,0m | KUS | 2 |  | 0 |  |  |  | základní |  | 0 | 5.138 | 10.276 | 0 | 0 | 4 | K | 1 |  |  |  | ROZPOCET |  |  |  |  | 0 | 0 | 0 | 0 | 0 | 1 | 0 | 4 | 1103988304
| PP |  | Šachta kanalizační z betonových dílců DN 1000 do 2,0m | [15 empty] | PP | 1
| P |  | Poznámka k položce: dodávka a montáž kanalizační šachty z prefabrikovaného dna, skruží a konusu nebo zákrytové desky se zabudovanýmy stupadly, vyrovnávacích prstenců, včetně odvrtů, těsnění a šachtových vložek | [15 empty] | P | 1
| VV | A43 | "SDP-53" 1 |  | 1 | [13 empty] | VV | 1 | 2 | True | 0 | ROZPOCET
| VV | B43 | "SDP-54" 1 |  | 1 | [13 empty] | VV | 1 | 2 | True | 0 | ROZPOCET
| VV | C43 | "Celkem: "A43+B43 |  | 2 | [13 empty] | VV | 1 | 2 | True | 1 | ROZPOCET
44 | K | 89441R2 | Šachta kanalizační z betonových dílců DN 1000 do 2,5m | KUS | 2 |  | 0 |  |  |  | základní |  | 0 | 5.666 | 11.332 | 0 | 0 | 4 | K | 1 |  |  |  | ROZPOCET |  |  |  |  | 0 | 0 | 0 | 0 | 0 | 1 | 0 | 4 | -1123471654
| PP |  | Šachta kanalizační z betonových dílců DN 1000 do 2,5m | [15 empty] | PP | 1
| P |  | Poznámka k položce: dodávka a montáž kanalizační šachty z prefabrikovaného dna, skruží a konusu nebo zákrytové desky se zabudovanýmy stupadly, vyrovnávacích prstenců, včetně odvrtů, těsnění a šachtových vložek a kameninového žlábku při napojení přípojky | [15 empty] | P | 1
| VV | A44 | "SDP-51, SDP-52" 2 |  | 2 | [13 empty] | VV | 1 | 2 | True | 1 | ROZPOCET
45 | K | 89441R5 | Šachta kanalizační z betonových dílců DN 1000 do 4,0m | KUS | 1 |  | 0 |  |  |  | základní |  | 0 | 7.302 | 7.302 | 0 | 0 | 4 | K | 1 |  |  |  | ROZPOCET |  |  |  |  | 0 | 0 | 0 | 0 | 0 | 1 | 0 | 4 | -1717586997
| PP |  | Šachta kanalizační z betonových dílců DN 1000 do 4,0m | [15 empty] | PP | 1
| P |  | Poznámka k položce: dodávka a montáž kanalizační šachty z prefabrikovaného dna, skruží a konusu nebo zákrytové desky se zabudovanýmy stupadly, vyrovnávacích prstenců, včetně odvrtů, těsnění a šachtových vložek a kameninového žlábku při napojení přípojky | [15 empty] | P | 1
| VV | A45 | "REG" 1 |  | 1 | [13 empty] | VV | 1 | 2 | True | 1 | ROZPOCET
46 | K | 894812-R12 | D+ M regulace odtoku s bezp. přelivem DN 250 | KUS | 1 |  | 0 |  |  |  | základní |  | 0 | 0 | 0 | 0 | 0 | 4 | K | 1 |  |  |  | ROZPOCET |  |  |  |  | 0 | 0 | 0 | 0 | 0 | 1 | 0 | 4 | -1819751603
| PP |  | D+ M regulace odtoku s bezp. přelivem DN 250 | [15 empty] | PP | 1
| VV | A46 | "REG" 1 |  | 1 | [13 empty] | VV | 1 | 2 | True | 1 | ROZPOCET
47 | K | 899103112 | Osazení poklopů litinových a ocelových včetně rámů pro třídu zatížení B125, C250 | KUS | 2 |  | 0 |  |  |  | základní |  | 0 | 0.21734 | 0.43468 | 0 | 0 | 4 | K | 1 |  |  |  | ROZPOCET |  |  |  |  | 0 | 0 | 0 | 0 | 0 | 1 | 0 | 4 | -2040214380
| PP |  | Osazení poklopů litinových a ocelových včetně rámů pro třídu zatížení B125, C250 | [15 empty] | PP | 1
48 | M | 28661933 | poklop šachtový litinový DN 600 pro třídu zatížení B125 | KUS | 2 |  | 0 |  |  |  | základní |  | 0 | 0.08 | 0.16 | 0 | 0 | 8 | M | 1 |  |  |  | ROZPOCET |  |  |  |  | 0 | 0 | 0 | 0 | 0 | 1 | 0 | 4 | -2061295218
| PP |  | poklop šachtový litinový DN 600 pro třídu zatížení B125 | [15 empty] | PP | 1
| VV | A48 | "SDP-52" 1 |  | 1 | [13 empty] | VV | 1 | 2 | True | 0 | ROZPOCET
| VV | B48 | "RN-3" 1 |  | 1 | [13 empty] | VV | 1 | 2 | True | 0 | ROZPOCET
| VV | C48 | "Celkem: "A48+B48 |  | 2 | [13 empty] | VV | 1 | 2 | True | 1 | ROZPOCET
49 | K | 899104112 | Osazení poklopů litinových a ocelových včetně rámů pro třídu zatížení D400, E600 | KUS | 7 |  | 0 |  |  |  | základní |  | 0 | 0.21734 | 1.5214 | 0 | 0 | 4 | K | 1 |  |  |  | ROZPOCET |  |  |  |  | 0 | 0 | 0 | 0 | 0 | 1 | 0 | 4 | -1444490506
| PP |  | Osazení poklopů litinových a ocelových včetně rámů pro třídu zatížení D400, E600 | [15 empty] | PP | 1
50 | M | 28661935 | poklop šachtový litinový DN 600 pro třídu zatížení D400 | KUS | 7 |  | 0 |  |  |  | základní |  | 0 | 0.196 | 1.372 | 0 | 0 | 8 | M | 1 |  |  |  | ROZPOCET |  |  |  |  | 0 | 0 | 0 | 0 | 0 | 1 | 0 | 4 | 1341140071
| PP |  | poklop šachtový litinový DN 600 pro třídu zatížení D400 | [15 empty] | PP | 1
| VV | A50 | "SDP-51, SDP-53" 2 |  | 2 | [13 empty] | VV | 1 | 2 | True | 0 | ROZPOCET
| VV | B50 | "SDP-54" 1 |  | 1 | [13 empty] | VV | 1 | 2 | True | 0 | ROZPOCET
| VV | C50 | "RN-3" 2 |  | 2 | [13 empty] | VV | 1 | 2 | True | 0 | ROZPOCET
| VV | D50 | "REG" 1 |  | 1 | [13 empty] | VV | 1 | 2 | True | 0 | ROZPOCET
| VV | E50 | "ORL" 1 |  | 1 | [13 empty] | VV | 1 | 2 | True | 0 | ROZPOCET
| VV | F50 | "Celkem: "A50+B50+C50+D50+E50 |  | 7 | [13 empty] | VV | 1 | 2 | True | 1 | ROZPOCET
51 | K | 899722113 | Krytí potrubí z plastů výstražnou fólií z PVC šířky 34 cm | M | 117.91 |  | 0 |  |  |  | základní |  | 0 | 9e-05 | 0.010612 | 0 | 0 | 4 | K | 1 |  |  |  | ROZPOCET |  |  |  |  | 0 | 0 | 0 | 0 | 0 | 1 | 0 | 4 | -716303357
| PP |  | Krytí potrubí z plastů výstražnou fólií z PVC šířky 34 cm | [15 empty] | PP | 1
| VV | A51 | 79.16+(25.49+13.26) |  | 117.91 | [13 empty] | VV | 1 | 2 | True | 1 | ROZPOCET
| D | 9 | Ostatní konstrukce a práce, bourání |  |  |  | 0 | [5 empty] | 0 |  | 1.1019 |  | 0.245 | 4 | D | 0 |  |  |  | ROZPOCET | [10 empty] | 0
52 | K | 916111122 | Osazení silniční obruby z dlažebních kostek v jedné řadě s ložem tl. přes 50 do 100 mm, s vyplněním a zatřením spár cementovou maltou z drobných kostek bez bočn | M | 11.6 |  | 0 | CS ÚRS 2021 02 |  |  | základní |  | 0 | 0.0719 | 0.83404 | 0 | 0 | 4 | K | 1 |  |  |  | ROZPOCET |  |  |  |  | 0 | 0 | 0 | 0 | 0 | 1 | 0 | 4 | 855212447
| PP |  | Osazení silniční obruby z dlažebních kostek v jedné řadě s ložem tl. přes 50 do 100 mm, s vyplněním a zatřením spár cementovou maltou z drobných kostek bez boční opěry, do lože z betonu prostého | [15 empty] | PP | 1
| VV | A52 | "SDP-52, RN-3" (2.6+3.2)*(1+1) |  | 11.6 | [13 empty] | VV | 1 | 2 | True | 1 | ROZPOCET
53 | M | 58381007 | kostka dlažební žula drobná 8/10 | M2 | 1.16 |  | 0 | CS ÚRS 2021 02 |  |  | základní |  | 0 | 0.222 | 0.25752 | 0 | 0 | 8 | M | 1 |  |  |  | ROZPOCET |  |  |  |  | 0 | 0 | 0 | 0 | 0 | 1 | 0 | 4 | -164839251
| PP |  | kostka dlažební žula drobná 8/10 | [15 empty] | PP | 1
| VV | A53 | (2.6+3.2)*(1+1)*0.1 |  | 1.16 | [13 empty] | VV | 1 | 2 | True | 1 | ROZPOCET
54 | K | 977151125R | D+ M jádrový vývrt, tvarovka DN 200 a těsnění | KUS | 1 |  | 0 |  |  |  | základní |  | 0 | 0.00309 | 0.00309 | 0.025 | 0.025 | 4 | K | 1 |  |  |  | ROZPOCET |  |  |  |  | 0 | 0 | 0 | 0 | 0 | 1 | 0 | 4 | 1554962921
| PP |  | D+ M jádrový vývrt, tvarovka DN 200 a těsnění | [15 empty] | PP | 1
| VV | A54 | "RN3" 1 |  | 1 | [13 empty] | VV | 1 | 2 | True | 1 | ROZPOCET
55 | K | 977151127R | D+ M jádrový vývrt, tvarovka DN 250 a těsnění | KUS | 2 |  | 0 |  |  |  | základní |  | 0 | 0.00365 | 0.0073 | 0.11 | 0.22 | 4 | K | 1 |  |  |  | ROZPOCET |  |  |  |  | 0 | 0 | 0 | 0 | 0 | 1 | 0 | 4 | 2139108412
| PP |  | D+ M jádrový vývrt, tvarovka DN 250 a těsnění | [15 empty] | PP | 1
| VV | A55 | "RN3" 1+1 |  | 2 | [13 empty] | VV | 1 | 2 | True | 1 | ROZPOCET
| D | 998 | Přesun hmot |  |  |  | 0 | [5 empty] | 0 |  | 0 |  | 0 | 4 | D | 0 |  |  |  | ROZPOCET | [10 empty] | 0
56 | K | 998276101 | Přesun hmot pro trubní vedení hloubené z trub z plastických hmot nebo sklolaminátových pro vodovody nebo kanalizace v otevřeném výkopu dopravní vzdálenost do 15 | T | 69.201 |  | 0 | CS ÚRS 2021 02 |  |  | základní |  | 0 | 0 | 0 | 0 | 0 | 4 | K | 1 |  |  |  | ROZPOCET |  |  |  |  | 0 | 0 | 0 | 0 | 0 | 1 | 0 | 4 | -1938494648
| PP |  | Přesun hmot pro trubní vedení hloubené z trub z plastických hmot nebo sklolaminátových pro vodovody nebo kanalizace v otevřeném výkopu dopravní vzdálenost do 15 m | [15 empty] | PP | 1

## IO 325 - Dešťová kanaliza...
[9 empty] | >> skryté sloupce << | [9 empty] | {0bc78ab1-55f6-4091-8815-9f1f5ea695dc} | [5 empty] | B2 | B2 | 38,23 | 2
[19 empty] | -1 | [5 empty] | B4 | B4 | 63,72 | 2
| KRYCÍ LIST SOUPISU PRACÍ | [8 empty] | v --- níže se nacházejí doplnkové a pomocné údaje k sestavám --- v | [8 empty] | False | [5 empty] | B10 | B10 | -57,449 | 2
[25 empty] | B17 | B17 | 12,23 | 2
| Stavba: | [23 empty] | C17 | C17 | 79,79 | 2
1. STAVBA - MODRÁ - Multifunkční sportovní a kulturní pavilon 1. ETAPA
Objekt:
300 - VODOHOSPODÁŘSKÉ OBJEKTY
Soupis:
IO 325 - Dešťová kanalizace - přípojky haly
| KSO: |  |  |  |  | CC-CZ:
| Místo: |  |  |  |  | Datum: | 13. 12. 2021
| Zadavatel: |  |  |  |  | IČ:
DIČ:
| Uchazeč: |  |  |  |  | IČ: | Vyplň údaj
|  | Vyplň údaj |  |  |  | DIČ: | Vyplň údaj
| Projektant: |  |  |  |  | IČ:
DIČ:
| Zpracovatel: |  |  |  |  | IČ:
DIČ:
Poznámka:
| Cena bez DPH | [5 empty] | 0
|  |  | Základ daně |  |  | Sazba daně | Výše daně
| DPH | základní | 0 |  |  | 21% | 0
|  | snížená | 0 |  |  | 15% | 0
|  | zákl. přenesená | 0 |  |  | 21% | 0
|  | sníž. přenesená | 0 |  |  | 15% | 0
|  | nulová | 0 |  |  | 0% | 0
| Cena s DPH |  |  | v | CZK |  | 0
| Projektant |  |  | Zpracovatel
| Datum a podpis: |  | Razítko | Datum a podpis: |  |  | Razítko
| Objednavatel |  |  | Uchazeč
| Datum a podpis: |  | Razítko | Datum a podpis: |  |  | Razítko
REKAPITULACE ČLENĚNÍ SOUPISU PRACÍ
Stavba:
1. STAVBA - MODRÁ - Multifunkční sportovní a kulturní pavilon 1. ETAPA
Objekt:
300 - VODOHOSPODÁŘSKÉ OBJEKTY
Soupis:
IO 325 - Dešťová kanalizace - přípojky haly
Místo: | [5 empty] | Datum: | 13. 12. 2021
Zadavatel: | [5 empty] | Projektant:
Uchazeč: |  |  | Vyplň údaj |  |  | Zpracovatel:
Kód dílu - Popis | [6 empty] | Cena celkem [CZK]
Náklady ze soupisu prací | [6 empty] | 0 | [12 empty] | -1
| 1 - Zemní práce | [5 empty] | 0
| 3 - Svislé a kompletní konstrukce | [5 empty] | 0
| 4 - Vodorovné konstrukce | [5 empty] | 0
| 8 - Trubní vedení | [5 empty] | 0
| 998 - Přesun hmot | [5 empty] | 0
SOUPIS PRACÍ
Stavba:
1. STAVBA - MODRÁ - Multifunkční sportovní a kulturní pavilon 1. ETAPA
Objekt:
300 - VODOHOSPODÁŘSKÉ OBJEKTY
Soupis:
IO 325 - Dešťová kanalizace - přípojky haly
Místo: | [5 empty] | Datum: | 13. 12. 2021
Zadavatel: | [5 empty] | Projektant:
Uchazeč: |  |  | Vyplň údaj |  |  | Zpracovatel:
PČ | Typ | Kód | Popis | MJ | Množství | J.cena [CZK] | Cena celkem [CZK] | Cenová soustava |  |  | DPH | J. Nh [h] | Nh celkem [h] | J. hmotnost [t] | Hmotnost celkem [t] | J. suť [t] | Suť Celkem [t]
Náklady soupisu celkem | [6 empty] | 0 | [5 empty] | 0 |  | 0.77043 |  | 0 |  | D | -1 | [14 empty] | 0
| D | 1 | Zemní práce |  |  |  | 0 | [5 empty] | 0 |  | 0.34861 |  | 0 | 4 | D | 0 |  |  |  | ROZPOCET | [10 empty] | 0
1 | K | 119001421 | Dočasné zajištění podzemního potrubí nebo vedení ve výkopišti ve stavu i poloze, ve kterých byla na začátku zemních prací a to s podepřením, vzepřením nebo vyvě | M | 3.6 |  | 0 |  |  |  | základní |  | 0 | 0.0369 | 0.13284 | 0 | 0 | 4 | K | 1 |  |  |  | ROZPOCET |  |  |  |  | 0 | 0 | 0 | 0 | 0 | 1 | 0 | 4 | -355820866
| PP |  | Dočasné zajištění podzemního potrubí nebo vedení ve výkopišti ve stavu i poloze, ve kterých byla na začátku zemních prací a to s podepřením, vzepřením nebo vyvěšením, případně s ochranným bedněním, se zřízením a odstraněním zajišťovací konstrukce, s opotřebením hmot kabelů a kabelových tratí z volně ložených kabelů a to do 3 kabelů | [15 empty] | PP | 1
| VV | A1 | 1.2*2+1.2 |  | 3.6 | [13 empty] | VV | 1 | 2 | True | 1 | ROZPOCET
2 | K | 132254204 | Hloubení zapažených rýh šířky přes 800 do 2 000 mm strojně s urovnáním dna do předepsaného profilu a spádu v hornině třídy těžitelnosti I skupiny 3 přes 100 do | M3 | 219.43 |  | 0 |  |  |  | základní |  | 0 | 0 | 0 | 0 | 0 | 4 | K | 1 |  |  |  | ROZPOCET |  |  |  |  | 0 | 0 | 0 | 0 | 0 | 1 | 0 | 4 | -1640933824
| PP |  | Hloubení zapažených rýh šířky přes 800 do 2 000 mm strojně s urovnáním dna do předepsaného profilu a spádu v hornině třídy těžitelnosti I skupiny 3 přes 100 do 500 m3 | [15 empty] | PP | 1
| VV |  | "potrubí | [15 empty] | VV | 1 | 1 | True | 0 | ROZPOCET
| VV | A2 | "SDP-2" 181.2 |  | 181.2 | [13 empty] | VV | 1 | 2 | True | 0 | ROZPOCET
| VV | B2 | "SDP-4" 38.23 |  | 38.23 | [13 empty] | VV | 1 | 2 | True | 0 | ROZPOCET
| VV | C2 | "Celkem: "A2+B2 |  | 219.43 | [13 empty] | VV | 1 | 2 | True | 0 | ROZPOCET
| VV | D2 | 219.43 |  | 219.43 | [13 empty] | VV | 1 | 2 | True | 1 | ROZPOCET
3 | K | 139001101 | Příplatek k cenám hloubených vykopávek za ztížení vykopávky v blízkosti podzemního vedení nebo výbušnin pro jakoukoliv třídu horniny | M3 | 8.1 |  | 0 |  |  |  | základní |  | 0 | 0 | 0 | 0 | 0 | 4 | K | 1 |  |  |  | ROZPOCET |  |  |  |  | 0 | 0 | 0 | 0 | 0 | 1 | 0 | 4 | 1830889241
| PP |  | Příplatek k cenám hloubených vykopávek za ztížení vykopávky v blízkosti podzemního vedení nebo výbušnin pro jakoukoliv třídu horniny | [15 empty] | PP | 1
| VV | A3 | (3.6)*1.5*1.5 |  | 8.1 | [13 empty] | VV | 1 | 2 | True | 1 | ROZPOCET
4 | K | 151811132 | Zřízení pažicích boxů pro pažení a rozepření stěn rýh podzemního vedení hloubka výkopu do 4 m, šířka přes 1,2 do 2,5 m | M2 | 365.71 |  | 0 |  |  |  | základní |  | 0 | 0.00059 | 0.21577 | 0 | 0 | 4 | K | 1 |  |  |  | ROZPOCET |  |  |  |  | 0 | 0 | 0 | 0 | 0 | 1 | 0 | 4 | 1573926371
| PP |  | Zřízení pažicích boxů pro pažení a rozepření stěn rýh podzemního vedení hloubka výkopu do 4 m, šířka přes 1,2 do 2,5 m | [15 empty] | PP | 1
| VV |  | "potrubí | [15 empty] | VV | 1 | 1 | True | 0 | ROZPOCET
| VV | A4 | "SDP-2" 301.99 |  | 301.99 | [13 empty] | VV | 1 | 2 | True | 0 | ROZPOCET
| VV | B4 | "SDP-4" 63.72 |  | 63.72 | [13 empty] | VV | 1 | 2 | True | 0 | ROZPOCET
| VV | C4 | "Celkem: "A4+B4 |  | 365.71 | [13 empty] | VV | 1 | 2 | True | 1 | ROZPOCET
5 | K | 151811232 | Odstranění pažicích boxů pro pažení a rozepření stěn rýh podzemního vedení hloubka výkopu do 4 m, šířka přes 1,2 do 2,5 m | M2 | 365.71 |  | 0 |  |  |  | základní |  | 0 | 0 | 0 | 0 | 0 | 4 | K | 1 |  |  |  | ROZPOCET |  |  |  |  | 0 | 0 | 0 | 0 | 0 | 1 | 0 | 4 | -1038221508
| PP |  | Odstranění pažicích boxů pro pažení a rozepření stěn rýh podzemního vedení hloubka výkopu do 4 m, šířka přes 1,2 do 2,5 m | [15 empty] | PP | 1
6 | K | 162351103 | Vodorovné přemístění výkopku nebo sypaniny po suchu na obvyklém dopravním prostředku, bez naložení výkopku, avšak se složením bez rozhrnutí z horniny třídy těži | M3 | 207.382 |  | 0 |  |  |  | základní |  | 0 | 0 | 0 | 0 | 0 | 4 | K | 1 |  |  |  | ROZPOCET |  |  |  |  | 0 | 0 | 0 | 0 | 0 | 1 | 0 | 4 | -485958121
| PP |  | Vodorovné přemístění výkopku nebo sypaniny po suchu na obvyklém dopravním prostředku, bez naložení výkopku, avšak se složením bez rozhrnutí z horniny třídy těžitelnosti I skupiny 1 až 3 na vzdálenost přes 50 do 500 m | [15 empty] | PP | 1
| VV | A6 | 161.981+45.401 |  | 207.382 | [13 empty] | VV | 1 | 2 | True | 1 | ROZPOCET
7 | K | 162751117 | Vodorovné přemístění výkopku nebo sypaniny po suchu na obvyklém dopravním prostředku, bez naložení výkopku, avšak se složením bez rozhrnutí z horniny třídy těži | M3 | 219.43 |  | 0 |  |  |  | základní |  | 0 | 0 | 0 | 0 | 0 | 4 | K | 1 |  |  |  | ROZPOCET |  |  |  |  | 0 | 0 | 0 | 0 | 0 | 1 | 0 | 4 | -1356081442
| PP |  | Vodorovné přemístění výkopku nebo sypaniny po suchu na obvyklém dopravním prostředku, bez naložení výkopku, avšak se složením bez rozhrnutí z horniny třídy těžitelnosti I skupiny 1 až 3 na vzdálenost přes 9 000 do 10 000 m | [15 empty] | PP | 1
| VV | A7 | 219.43 |  | 219.43 | [13 empty] | VV | 1 | 2 | True | 1 | ROZPOCET
8 | K | 167151111 | Nakládání, skládání a překládání neulehlého výkopku nebo sypaniny strojně nakládání, množství přes 100 m3, z hornin třídy těžitelnosti I, skupiny 1 až 3 | M3 | 207.382 |  | 0 |  |  |  | základní |  | 0 | 0 | 0 | 0 | 0 | 4 | K | 1 |  |  |  | ROZPOCET |  |  |  |  | 0 | 0 | 0 | 0 | 0 | 1 | 0 | 4 | 492230373
| PP |  | Nakládání, skládání a překládání neulehlého výkopku nebo sypaniny strojně nakládání, množství přes 100 m3, z hornin třídy těžitelnosti I, skupiny 1 až 3 | [15 empty] | PP | 1
| VV | A8 | 161.981+45.401 |  | 207.382 | [13 empty] | VV | 1 | 2 | True | 1 | ROZPOCET
9 | K | 171201221 | Poplatek za uložení stavebního odpadu na skládce (skládkovné) zeminy a kamení zatříděného do Katalogu odpadů pod kódem 17 05 04 | T | 366.448 |  | 0 |  |  |  | základní |  | 0 | 0 | 0 | 0 | 0 | 4 | K | 1 |  |  |  | ROZPOCET |  |  |  |  | 0 | 0 | 0 | 0 | 0 | 1 | 0 | 4 | -975343988
| PP |  | Poplatek za uložení stavebního odpadu na skládce (skládkovné) zeminy a kamení zatříděného do Katalogu odpadů pod kódem 17 05 04 | [15 empty] | PP | 1
| VV | A9 | 219.43*1.67 |  | 366.448 | [13 empty] | VV | 1 | 2 | True | 1 | ROZPOCET
10 | K | 174151101 | Zásyp sypaninou z jakékoliv horniny strojně s uložením výkopku ve vrstvách se zhutněním jam, šachet, rýh nebo kolem objektů v těchto vykopávkách | M3 | 161.981 |  | 0 |  |  |  | základní |  | 0 | 0 | 0 | 0 | 0 | 4 | K | 1 |  |  |  | ROZPOCET |  |  |  |  | 0 | 0 | 0 | 0 | 0 | 1 | 0 | 4 | 1404321101
| PP |  | Zásyp sypaninou z jakékoliv horniny strojně s uložením výkopku ve vrstvách se zhutněním jam, šachet, rýh nebo kolem objektů v těchto vykopávkách | [15 empty] | PP | 1
| VV | A10 | 219.43 |  | 219.43 | [13 empty] | VV | 1 | 2 | True | 0 | ROZPOCET
| VV |  | "odpocty | [15 empty] | VV | 1 | 1 | True | 0 | ROZPOCET
| VV | B10 | "potrubí DN200" -(1.2*0.6*(67.56+12.23)) |  | -57.449 | [13 empty] | VV | 1 | 2 | True | 0 | ROZPOCET
| VV | C10 | "Celkem: "A10+B10 |  | 161.981 | [13 empty] | VV | 1 | 2 | True | 1 | ROZPOCET
11 | M | 58981108 | recyklát směsný frakce 0/32 | T | 323.962 |  | 0 |  |  |  | základní |  | 0 | 0 | 0 | 0 | 0 | 8 | M | 1 |  |  |  | ROZPOCET |  |  |  |  | 0 | 0 | 0 | 0 | 0 | 1 | 0 | 4 | -920899305
| PP |  | recyklát směsný frakce 0/32 | [15 empty] | PP | 1
| VV | A11 | 161.981*2 |  | 323.962 | [13 empty] | VV | 1 | 2 | True | 1 | ROZPOCET
12 | K | 175151101 | Obsypání potrubí strojně sypaninou z vhodných třídy těžitelnosti I a II, skupiny 1 až 4 nebo materiálem připraveným podél výkopu ve vzdálenosti do 3 m od jeho k | M3 | 45.401 |  | 0 |  |  |  | základní |  | 0 | 0 | 0 | 0 | 0 | 4 | K | 1 |  |  |  | ROZPOCET |  |  |  |  | 0 | 0 | 0 | 0 | 0 | 1 | 0 | 4 | -803795032
| PP |  | Obsypání potrubí strojně sypaninou z vhodných třídy těžitelnosti I a II, skupiny 1 až 4 nebo materiálem připraveným podél výkopu ve vzdálenosti do 3 m od jeho kraje, pro jakoukoliv hloubku výkopu a míru zhutnění bez prohození sypaniny | [15 empty] | PP | 1
| VV | A12 | "potrubí DN200" 0.569*(67.56+12.23) |  | 45.401 | [13 empty] | VV | 1 | 2 | True | 0 | ROZPOCET
| VV | B12 | "Celkem: "A12 |  | 45.401 | [13 empty] | VV | 1 | 2 | True | 1 | ROZPOCET
13 | M | 58337303 | štěrkopísek frakce 0/8 | T | 90.802 |  | 0 | CS ÚRS 2021 02 |  |  | základní |  | 0 | 0 | 0 | 0 | 0 | 8 | M | 1 |  |  |  | ROZPOCET |  |  |  |  | 0 | 0 | 0 | 0 | 0 | 1 | 0 | 4 | -574902930
| PP |  | štěrkopísek frakce 0/8 | [15 empty] | PP | 1
| VV | A13 | 45.401*2 |  | 90.802 | [13 empty] | VV | 1 | 2 | True | 1 | ROZPOCET
| D | 3 | Svislé a kompletní konstrukce |  |  |  | 0 | [5 empty] | 0 |  | 0 |  | 0 | 4 | D | 0 |  |  |  | ROZPOCET | [10 empty] | 0
14 | K | 359901211 | Monitoring stok (kamerový systém) jakékoli výšky nová kanalizace | M | 79.79 |  | 0 |  |  |  | základní |  | 0 | 0 | 0 | 0 | 0 | 4 | K | 1 |  |  |  | ROZPOCET |  |  |  |  | 0 | 0 | 0 | 0 | 0 | 1 | 0 | 4 | 2018765415
| PP |  | Monitoring stok (kamerový systém) jakékoli výšky nová kanalizace | [15 empty] | PP | 1
| VV | A14 | 67.56+12.23 |  | 79.79 | [13 empty] | VV | 1 | 2 | True | 1 | ROZPOCET
| D | 4 | Vodorovné konstrukce |  |  |  | 0 | [5 empty] | 0 |  | 0 |  | 0 | 4 | D | 0 |  |  |  | ROZPOCET | [10 empty] | 0
15 | K | 451573111 | Lože pod potrubí, stoky a drobné objekty v otevřeném výkopu z písku a štěrkopísku do 63 mm | M3 | 9.575 |  | 0 |  |  |  | základní |  | 0 | 0 | 0 | 0 | 0 | 4 | K | 1 |  |  |  | ROZPOCET |  |  |  |  | 0 | 0 | 0 | 0 | 0 | 1 | 0 | 4 | 1292806593
| PP |  | Lože pod potrubí, stoky a drobné objekty v otevřeném výkopu z písku a štěrkopísku do 63 mm | [15 empty] | PP | 1
| VV | A15 | "potrubí DN200" 0.1*1.2*(67.56+12.23) |  | 9.575 | [13 empty] | VV | 1 | 2 | True | 1 | ROZPOCET
| D | 8 | Trubní vedení |  |  |  | 0 | [5 empty] | 0 |  | 0.42182 |  | 0 | 4 | D | 0 |  |  |  | ROZPOCET | [10 empty] | 0
16 | K | 871350320 | Montáž kanalizačního potrubí z plastů z polypropylenu PP hladkého plnostěnného SN 12 DN 200 | M | 79.79 |  | 0 | CS ÚRS 2021 02 |  |  | základní |  | 0 | 1e-05 | 0.0007979 | 0 | 0 | 4 | K | 1 |  |  |  | ROZPOCET |  |  |  |  | 0 | 0 | 0 | 0 | 0 | 1 | 0 | 4 | 1755425750
| PP |  | Montáž kanalizačního potrubí z plastů z polypropylenu PP hladkého plnostěnného SN 12 DN 200 | [15 empty] | PP | 1
17 | M | 28617038 | trubka kanalizační PP plnostěnná třívrstvá DN 200x6000mm SN12 | M | 80.987 |  | 0 | CS ÚRS 2021 02 |  |  | základní |  | 0 | 0.00511 | 0.41384 | 0 | 0 | 8 | M | 1 |  |  |  | ROZPOCET |  |  |  |  | 0 | 0 | 0 | 0 | 0 | 1 | 0 | 4 | 416601951
| PP |  | trubka kanalizační PP plnostěnná třívrstvá DN 200x6000mm SN12 | [15 empty] | PP | 1
| VV | A17 | "SDP-2" 67.56 |  | 67.56 | [13 empty] | VV | 1 | 2 | True | 0 | ROZPOCET
| VV | B17 | "SDP-4" 12.23 |  | 12.23 | [13 empty] | VV | 1 | 2 | True | 0 | ROZPOCET
| VV | C17 | "Celkem: "A17+B17 |  | 79.79 | [13 empty] | VV | 1 | 2 | True | 0 | ROZPOCET
| VV | D17 | C17 * 1.015"Koeficient množství |  | 80.987 | [13 empty] | VV | 1 | 2 | True | 1 | ROZPOCET
18 | K | 89235R4 | Zkouška vodotěsnosti potrubí DN 200 | M | 79.79 |  | 0 |  |  |  | základní |  | 0 | 0 | 0 | 0 | 0 | 4 | K | 1 |  |  |  | ROZPOCET |  |  |  |  | 0 | 0 | 0 | 0 | 0 | 1 | 0 | 4 | -1748699035
| PP |  | Zkouška vodotěsnosti potrubí DN 200 | [15 empty] | PP | 1
| VV | A18 | 67.56+12.23 |  | 79.79 | [13 empty] | VV | 1 | 2 | True | 1 | ROZPOCET
19 | K | 899722113 | Krytí potrubí z plastů výstražnou fólií z PVC šířky 34 cm | M | 79.79 |  | 0 |  |  |  | základní |  | 0 | 9e-05 | 0.0071811 | 0 | 0 | 4 | K | 1 |  |  |  | ROZPOCET |  |  |  |  | 0 | 0 | 0 | 0 | 0 | 1 | 0 | 4 | -1086093836
| PP |  | Krytí potrubí z plastů výstražnou fólií z PVC šířky 34 cm | [15 empty] | PP | 1
| VV | A19 | 67.56+12.23 |  | 79.79 | [13 empty] | VV | 1 | 2 | True | 1 | ROZPOCET
| D | 998 | Přesun hmot |  |  |  | 0 | [5 empty] | 0 |  | 0 |  | 0 | 4 | D | 0 |  |  |  | ROZPOCET | [10 empty] | 0
20 | K | 998276101 | Přesun hmot pro trubní vedení hloubené z trub z plastických hmot nebo sklolaminátových pro vodovody nebo kanalizace v otevřeném výkopu dopravní vzdálenost do 15 | T | 0.77 |  | 0 | CS ÚRS 2021 02 |  |  | základní |  | 0 | 0 | 0 | 0 | 0 | 4 | K | 1 |  |  |  | ROZPOCET |  |  |  |  | 0 | 0 | 0 | 0 | 0 | 1 | 0 | 4 | -481273372
| PP |  | Přesun hmot pro trubní vedení hloubené z trub z plastických hmot nebo sklolaminátových pro vodovody nebo kanalizace v otevřeném výkopu dopravní vzdálenost do 15 m | [15 empty] | PP | 1

## IO 327 - Dešťová kanaliza...
[9 empty] | >> skryté sloupce << | [9 empty] | {01d03879-843b-49d3-94f5-c369e1cefb98} | [5 empty] | B3 | B3 | 23,348 | 2
[19 empty] | -1 | [5 empty] | C3 | C3 | 0,283 | 2
| KRYCÍ LIST SOUPISU PRACÍ | [8 empty] | v --- níže se nacházejí doplnkové a pomocné údaje k sestavám --- v | [8 empty] | False | [5 empty] | B5 | B5 | 17,688 | 2
[25 empty] | B11 | B11 | -23,321 | 2
| Stavba: | [23 empty] | C11 | C11 | -5,11 | 2
|  | 1. STAVBA - MODRÁ - Multifunkční sportovní a kulturní pavilon 1. ETAPA | [22 empty] | B17 | B17 | 1,045 | 2
| Objekt: | [23 empty] | A20 | A20 | 32,54 | 2
300 - VODOHOSPODÁŘSKÉ OBJEKTY
Soupis:
IO 327 - Dešťová kanalizace - přípojka rampa MSKP
| KSO: |  |  |  |  | CC-CZ:
| Místo: |  |  |  |  | Datum: | 13. 12. 2021
| Zadavatel: |  |  |  |  | IČ:
DIČ:
| Uchazeč: |  |  |  |  | IČ: | Vyplň údaj
|  | Vyplň údaj |  |  |  | DIČ: | Vyplň údaj
| Projektant: |  |  |  |  | IČ:
DIČ:
| Zpracovatel: |  |  |  |  | IČ:
DIČ:
Poznámka:
| Cena bez DPH | [5 empty] | 0
|  |  | Základ daně |  |  | Sazba daně | Výše daně
| DPH | základní | 0 |  |  | 21% | 0
|  | snížená | 0 |  |  | 15% | 0
|  | zákl. přenesená | 0 |  |  | 21% | 0
|  | sníž. přenesená | 0 |  |  | 15% | 0
|  | nulová | 0 |  |  | 0% | 0
| Cena s DPH |  |  | v | CZK |  | 0
| Projektant |  |  | Zpracovatel
| Datum a podpis: |  | Razítko | Datum a podpis: |  |  | Razítko
| Objednavatel |  |  | Uchazeč
| Datum a podpis: |  | Razítko | Datum a podpis: |  |  | Razítko
REKAPITULACE ČLENĚNÍ SOUPISU PRACÍ
Stavba:
1. STAVBA - MODRÁ - Multifunkční sportovní a kulturní pavilon 1. ETAPA
Objekt:
300 - VODOHOSPODÁŘSKÉ OBJEKTY
Soupis:
IO 327 - Dešťová kanalizace - přípojka rampa MSKP
Místo: | [5 empty] | Datum: | 13. 12. 2021
Zadavatel: | [5 empty] | Projektant:
Uchazeč: |  |  | Vyplň údaj |  |  | Zpracovatel:
Kód dílu - Popis | [6 empty] | Cena celkem [CZK]
Náklady ze soupisu prací | [6 empty] | 0 | [12 empty] | -1
| 1 - Zemní práce | [5 empty] | 0
| 2 - Zakládání | [5 empty] | 0
| 3 - Svislé a kompletní konstrukce | [5 empty] | 0
| 4 - Vodorovné konstrukce | [5 empty] | 0
| 8 - Trubní vedení | [5 empty] | 0
| 9 - Ostatní konstrukce a práce, bourání | [5 empty] | 0
| 998 - Přesun hmot | [5 empty] | 0
SOUPIS PRACÍ
Stavba:
1. STAVBA - MODRÁ - Multifunkční sportovní a kulturní pavilon 1. ETAPA
Objekt:
300 - VODOHOSPODÁŘSKÉ OBJEKTY
Soupis:
IO 327 - Dešťová kanalizace - přípojka rampa MSKP
Místo: | [5 empty] | Datum: | 13. 12. 2021
Zadavatel: | [5 empty] | Projektant:
Uchazeč: |  |  | Vyplň údaj |  |  | Zpracovatel:
PČ | Typ | Kód | Popis | MJ | Množství | J.cena [CZK] | Cena celkem [CZK] | Cenová soustava |  |  | DPH | J. Nh [h] | Nh celkem [h] | J. hmotnost [t] | Hmotnost celkem [t] | J. suť [t] | Suť Celkem [t]
Náklady soupisu celkem | [6 empty] | 0 | [5 empty] | 0 |  | 8.1318 |  | 0.025 |  | D | -1 | [14 empty] | 0
| D | 1 | Zemní práce |  |  |  | 0 | [5 empty] | 0 |  | 0.13733 |  | 0 | 4 | D | 0 |  |  |  | ROZPOCET | [10 empty] | 0
1 | K | 115101201 | Čerpání vody na dopravní výšku do 10 m s uvažovaným průměrným přítokem do 500 l/min | HOD | 10 |  | 0 |  |  |  | základní |  | 0 | 3e-05 | 0.0003 | 0 | 0 | 4 | K | 1 |  |  |  | ROZPOCET |  |  |  |  | 0 | 0 | 0 | 0 | 0 | 1 | 0 | 4 | -494012116
| PP |  | Čerpání vody na dopravní výšku do 10 m s uvažovaným průměrným přítokem do 500 l/min | [15 empty] | PP | 1
| VV | A1 | 10* 1 |  | 10 | [13 empty] | VV | 1 | 2 | True | 1 | ROZPOCET
2 | K | 119001406 | Dočasné zajištění podzemního potrubí nebo vedení ve výkopišti ve stavu i poloze, ve kterých byla na začátku zemních prací a to s podepřením, vzepřením nebo vyvě | M | 1.2 |  | 0 | CS ÚRS 2021 02 |  |  | základní |  | 0 | 0.00868 | 0.010416 | 0 | 0 | 4 | K | 1 |  |  |  | ROZPOCET |  |  |  |  | 0 | 0 | 0 | 0 | 0 | 1 | 0 | 4 | 609003937
| PP |  | Dočasné zajištění podzemního potrubí nebo vedení ve výkopišti ve stavu i poloze, ve kterých byla na začátku zemních prací a to s podepřením, vzepřením nebo vyvěšením, případně s ochranným bedněním, se zřízením a odstraněním zajišťovací konstrukce, s opotřebením hmot potrubí plastového, jmenovité světlosti DN přes 200 do 500 mm | [15 empty] | PP | 1
3 | K | 132254204 | Hloubení zapažených rýh šířky přes 800 do 2 000 mm strojně s urovnáním dna do předepsaného profilu a spádu v hornině třídy těžitelnosti I skupiny 3 přes 100 do | M3 | 141.781 |  | 0 |  |  |  | základní |  | 0 | 0 | 0 | 0 | 0 | 4 | K | 1 |  |  |  | ROZPOCET |  |  |  |  | 0 | 0 | 0 | 0 | 0 | 1 | 0 | 4 | 133417981
| PP |  | Hloubení zapažených rýh šířky přes 800 do 2 000 mm strojně s urovnáním dna do předepsaného profilu a spádu v hornině třídy těžitelnosti I skupiny 3 přes 100 do 500 m3 | [15 empty] | PP | 1
| VV |  | "potrubí | [15 empty] | VV | 1 | 1 | True | 0 | ROZPOCET
| VV | A3 | "SDP-6" 118.15 |  | 118.15 | [13 empty] | VV | 1 | 2 | True | 0 | ROZPOCET
| VV |  | "šachty | [15 empty] | VV | 1 | 1 | True | 0 | ROZPOCET
| VV | B3 | (2.64*2.64)*(2.9+(0.2+0.25)*1) |  | 23.348 | [13 empty] | VV | 1 | 2 | True | 0 | ROZPOCET
| VV | C3 | 0.6*0.6*3.14159265359/4*1 * 1 |  | 0.283 | [13 empty] | VV | 1 | 2 | True | 0 | ROZPOCET
| VV | D3 | "Celkem: "A3+B3+C3 |  | 141.781 | [13 empty] | VV | 1 | 2 | True | 1 | ROZPOCET
4 | K | 139001101 | Příplatek k cenám hloubených vykopávek za ztížení vykopávky v blízkosti podzemního vedení nebo výbušnin pro jakoukoliv třídu horniny | M3 | 2.7 |  | 0 |  |  |  | základní |  | 0 | 0 | 0 | 0 | 0 | 4 | K | 1 |  |  |  | ROZPOCET |  |  |  |  | 0 | 0 | 0 | 0 | 0 | 1 | 0 | 4 | 1320735943
| PP |  | Příplatek k cenám hloubených vykopávek za ztížení vykopávky v blízkosti podzemního vedení nebo výbušnin pro jakoukoliv třídu horniny | [15 empty] | PP | 1
| VV | A4 | (1.2)*1.5*1.5 |  | 2.7 | [13 empty] | VV | 1 | 2 | True | 1 | ROZPOCET
5 | K | 151811132 | Zřízení pažicích boxů pro pažení a rozepření stěn rýh podzemního vedení hloubka výkopu do 4 m, šířka přes 1,2 do 2,5 m | M2 | 214.608 |  | 0 |  |  |  | základní |  | 0 | 0.00059 | 0.12662 | 0 | 0 | 4 | K | 1 |  |  |  | ROZPOCET |  |  |  |  | 0 | 0 | 0 | 0 | 0 | 1 | 0 | 4 | -406063338
| PP |  | Zřízení pažicích boxů pro pažení a rozepření stěn rýh podzemního vedení hloubka výkopu do 4 m, šířka přes 1,2 do 2,5 m | [15 empty] | PP | 1
| VV |  | "potrubí | [15 empty] | VV | 1 | 1 | True | 0 | ROZPOCET
| VV | A5 | "SDP-6" 196.92 |  | 196.92 | [13 empty] | VV | 1 | 2 | True | 0 | ROZPOCET
| VV |  | "šachty | [15 empty] | VV | 1 | 1 | True | 0 | ROZPOCET
| VV | B5 | (2.64+2.64)*(2.9+(0.2+0.25)*1) |  | 17.688 | [13 empty] | VV | 1 | 2 | True | 0 | ROZPOCET
| VV | C5 | "Celkem: "A5+B5 |  | 214.608 | [13 empty] | VV | 1 | 2 | True | 1 | ROZPOCET
6 | K | 151811232 | Odstranění pažicích boxů pro pažení a rozepření stěn rýh podzemního vedení hloubka výkopu do 4 m, šířka přes 1,2 do 2,5 m | M2 | 214.608 |  | 0 |  |  |  | základní |  | 0 | 0 | 0 | 0 | 0 | 4 | K | 1 |  |  |  | ROZPOCET |  |  |  |  | 0 | 0 | 0 | 0 | 0 | 1 | 0 | 4 | -634816406
| PP |  | Odstranění pažicích boxů pro pažení a rozepření stěn rýh podzemního vedení hloubka výkopu do 4 m, šířka přes 1,2 do 2,5 m | [15 empty] | PP | 1
7 | K | 162351103 | Vodorovné přemístění výkopku nebo sypaniny po suchu na obvyklém dopravním prostředku, bez naložení výkopku, avšak se složením bez rozhrnutí z horniny třídy těži | M3 | 131.78 |  | 0 |  |  |  | základní |  | 0 | 0 | 0 | 0 | 0 | 4 | K | 1 |  |  |  | ROZPOCET |  |  |  |  | 0 | 0 | 0 | 0 | 0 | 1 | 0 | 4 | 322101823
| PP |  | Vodorovné přemístění výkopku nebo sypaniny po suchu na obvyklém dopravním prostředku, bez naložení výkopku, avšak se složením bez rozhrnutí z horniny třídy těžitelnosti I skupiny 1 až 3 na vzdálenost přes 50 do 500 m | [15 empty] | PP | 1
| VV | A7 | 113.35+18.43 |  | 131.78 | [13 empty] | VV | 1 | 2 | True | 1 | ROZPOCET
8 | K | 162751117 | Vodorovné přemístění výkopku nebo sypaniny po suchu na obvyklém dopravním prostředku, bez naložení výkopku, avšak se složením bez rozhrnutí z horniny třídy těži | M3 | 141.781 |  | 0 |  |  |  | základní |  | 0 | 0 | 0 | 0 | 0 | 4 | K | 1 |  |  |  | ROZPOCET |  |  |  |  | 0 | 0 | 0 | 0 | 0 | 1 | 0 | 4 | -1413738121
| PP |  | Vodorovné přemístění výkopku nebo sypaniny po suchu na obvyklém dopravním prostředku, bez naložení výkopku, avšak se složením bez rozhrnutí z horniny třídy těžitelnosti I skupiny 1 až 3 na vzdálenost přes 9 000 do 10 000 m | [15 empty] | PP | 1
| VV | A8 | 141.781 |  | 141.781 | [13 empty] | VV | 1 | 2 | True | 1 | ROZPOCET
9 | K | 167151111 | Nakládání, skládání a překládání neulehlého výkopku nebo sypaniny strojně nakládání, množství přes 100 m3, z hornin třídy těžitelnosti I, skupiny 1 až 3 | M3 | 131.78 |  | 0 |  |  |  | základní |  | 0 | 0 | 0 | 0 | 0 | 4 | K | 1 |  |  |  | ROZPOCET |  |  |  |  | 0 | 0 | 0 | 0 | 0 | 1 | 0 | 4 | 1000525062
| PP |  | Nakládání, skládání a překládání neulehlého výkopku nebo sypaniny strojně nakládání, množství přes 100 m3, z hornin třídy těžitelnosti I, skupiny 1 až 3 | [15 empty] | PP | 1
| VV | A9 | 113.35+18.43 |  | 131.78 | [13 empty] | VV | 1 | 2 | True | 1 | ROZPOCET
10 | K | 171201221 | Poplatek za uložení stavebního odpadu na skládce (skládkovné) zeminy a kamení zatříděného do Katalogu odpadů pod kódem 17 05 04 | T | 236.774 |  | 0 |  |  |  | základní |  | 0 | 0 | 0 | 0 | 0 | 4 | K | 1 |  |  |  | ROZPOCET |  |  |  |  | 0 | 0 | 0 | 0 | 0 | 1 | 0 | 4 | 328726255
| PP |  | Poplatek za uložení stavebního odpadu na skládce (skládkovné) zeminy a kamení zatříděného do Katalogu odpadů pod kódem 17 05 04 | [15 empty] | PP | 1
| VV | A10 | 141.781*1.67 |  | 236.774 | [13 empty] | VV | 1 | 2 | True | 1 | ROZPOCET
11 | K | 174151101 | Zásyp sypaninou z jakékoliv horniny strojně s uložením výkopku ve vrstvách se zhutněním jam, šachet, rýh nebo kolem objektů v těchto vykopávkách | M3 | 113.35 |  | 0 |  |  |  | základní |  | 0 | 0 | 0 | 0 | 0 | 4 | K | 1 |  |  |  | ROZPOCET |  |  |  |  | 0 | 0 | 0 | 0 | 0 | 1 | 0 | 4 | -1948249314
| PP |  | Zásyp sypaninou z jakékoliv horniny strojně s uložením výkopku ve vrstvách se zhutněním jam, šachet, rýh nebo kolem objektů v těchto vykopávkách | [15 empty] | PP | 1
| VV | A11 | 141.781 |  | 141.781 | [13 empty] | VV | 1 | 2 | True | 0 | ROZPOCET
| VV |  | "odpocty | [15 empty] | VV | 1 | 1 | True | 0 | ROZPOCET
| VV | B11 | "potrubí DN200" -(1.2*0.6*(33.04-0.65)) |  | -23.321 | [13 empty] | VV | 1 | 2 | True | 0 | ROZPOCET
| VV |  | "šachty | [15 empty] | VV | 1 | 1 | True | 0 | ROZPOCET
| VV | C11 | "SDP-61" - (((2.64*2.64)*0.15+1.5*1.5*0.1+1.3*1.3*3.14159265359/4*0.8)*1+1.24*1.24*3.14159265359/4*(2.9+(0.2-0.8)*1)) |  | -5.11 | [13 empty] | VV | 1 | 2 | True | 0 | ROZPOCET
| VV | D11 | "Celkem: "A11+B11+C11 |  | 113.35 | [13 empty] | VV | 1 | 2 | True | 1 | ROZPOCET
12 | M | 58981108 | recyklát směsný frakce 0/32 | T | 226.7 |  | 0 |  |  |  | základní |  | 0 | 0 | 0 | 0 | 0 | 8 | M | 1 |  |  |  | ROZPOCET |  |  |  |  | 0 | 0 | 0 | 0 | 0 | 1 | 0 | 4 | -1446821954
| PP |  | recyklát směsný frakce 0/32 | [15 empty] | PP | 1
| VV | A12 | 113.35*2 |  | 226.7 | [13 empty] | VV | 1 | 2 | True | 1 | ROZPOCET
13 | K | 175151101 | Obsypání potrubí strojně sypaninou z vhodných třídy těžitelnosti I a II, skupiny 1 až 4 nebo materiálem připraveným podél výkopu ve vzdálenosti do 3 m od jeho k | M3 | 18.43 |  | 0 |  |  |  | základní |  | 0 | 0 | 0 | 0 | 0 | 4 | K | 1 |  |  |  | ROZPOCET |  |  |  |  | 0 | 0 | 0 | 0 | 0 | 1 | 0 | 4 | 1710183345
| PP |  | Obsypání potrubí strojně sypaninou z vhodných třídy těžitelnosti I a II, skupiny 1 až 4 nebo materiálem připraveným podél výkopu ve vzdálenosti do 3 m od jeho kraje, pro jakoukoliv hloubku výkopu a míru zhutnění bez prohození sypaniny | [15 empty] | PP | 1
| VV | A13 | "potrubí DN200" 0.569*(33.04-0.65) |  | 18.43 | [13 empty] | VV | 1 | 2 | True | 0 | ROZPOCET
| VV | B13 | "Celkem: "A13 |  | 18.43 | [13 empty] | VV | 1 | 2 | True | 1 | ROZPOCET
14 | M | 58337303 | štěrkopísek frakce 0/8 | T | 36.86 |  | 0 | CS ÚRS 2021 02 |  |  | základní |  | 0 | 0 | 0 | 0 | 0 | 8 | M | 1 |  |  |  | ROZPOCET |  |  |  |  | 0 | 0 | 0 | 0 | 0 | 1 | 0 | 4 | -33727751
| PP |  | štěrkopísek frakce 0/8 | [15 empty] | PP | 1
| VV | A14 | 18.43*2 |  | 36.86 | [13 empty] | VV | 1 | 2 | True | 1 | ROZPOCET
| D | 2 | Zakládání |  |  |  | 0 | [5 empty] | 0 |  | 1.7194 |  | 0 | 4 | D | 0 |  |  |  | ROZPOCET | [10 empty] | 0
15 | K | 212752101 | Trativody z drenážních trubek pro liniové stavby a komunikace se zřízením štěrkového lože pod trubky a s jejich obsypem v otevřeném výkopu trubka korugovaná sen | M | 8.4 |  | 0 |  |  |  | základní |  | 0 | 0.20469 | 1.7194 | 0 | 0 | 4 | K | 1 |  |  |  | ROZPOCET |  |  |  |  | 0 | 0 | 0 | 0 | 0 | 1 | 0 | 4 | -1732439370
| PP |  | Trativody z drenážních trubek pro liniové stavby a komunikace se zřízením štěrkového lože pod trubky a s jejich obsypem v otevřeném výkopu trubka korugovaná sendvičová PE-HD SN 4 celoperforovaná 360° DN 100 | [15 empty] | PP | 1
| VV |  | "šachty | [15 empty] | VV | 1 | 1 | True | 0 | ROZPOCET
| VV | A15 | 2.1*4 * 1 |  | 8.4 | [13 empty] | VV | 1 | 2 | True | 1 | ROZPOCET
| D | 3 | Svislé a kompletní konstrukce |  |  |  | 0 | [5 empty] | 0 |  | 0 |  | 0 | 4 | D | 0 |  |  |  | ROZPOCET | [10 empty] | 0
16 | K | 359901211 | Monitoring stok (kamerový systém) jakékoli výšky nová kanalizace | M | 33.04 |  | 0 |  |  |  | základní |  | 0 | 0 | 0 | 0 | 0 | 4 | K | 1 |  |  |  | ROZPOCET |  |  |  |  | 0 | 0 | 0 | 0 | 0 | 1 | 0 | 4 | -1162834748
| PP |  | Monitoring stok (kamerový systém) jakékoli výšky nová kanalizace | [15 empty] | PP | 1
| VV | A16 | 33.04 |  | 33.04 | [13 empty] | VV | 1 | 2 | True | 1 | ROZPOCET
| D | 4 | Vodorovné konstrukce |  |  |  | 0 | [5 empty] | 0 |  | 0 |  | 0 | 4 | D | 0 |  |  |  | ROZPOCET | [10 empty] | 0
17 | K | 451573111 | Lože pod potrubí, stoky a drobné objekty v otevřeném výkopu z písku a štěrkopísku do 63 mm | M3 | 4.932 |  | 0 |  |  |  | základní |  | 0 | 0 | 0 | 0 | 0 | 4 | K | 1 |  |  |  | ROZPOCET |  |  |  |  | 0 | 0 | 0 | 0 | 0 | 1 | 0 | 4 | -1540589480
| PP |  | Lože pod potrubí, stoky a drobné objekty v otevřeném výkopu z písku a štěrkopísku do 63 mm | [15 empty] | PP | 1
| VV | A17 | "potrubí DN200" 0.1*1.2*(33.04-0.65) |  | 3.887 | [13 empty] | VV | 1 | 2 | True | 0 | ROZPOCET
| VV |  | "šachty | [15 empty] | VV | 1 | 1 | True | 0 | ROZPOCET
| VV | B17 | "ŠDP-61" (2.64*2.64*0.15)*1 |  | 1.045 | [13 empty] | VV | 1 | 2 | True | 0 | ROZPOCET
| VV | C17 | "Celkem: "A17+B17 |  | 4.932 | [13 empty] | VV | 1 | 2 | True | 1 | ROZPOCET
18 | K | 452311131 | Podkladní a zajišťovací konstrukce z betonu prostého v otevřeném výkopu desky pod potrubí, stoky a drobné objekty z betonu tř. C 12/15 | M3 | 0.225 |  | 0 |  |  |  | základní |  | 0 | 0 | 0 | 0 | 0 | 4 | K | 1 |  |  |  | ROZPOCET |  |  |  |  | 0 | 0 | 0 | 0 | 0 | 1 | 0 | 4 | 1361192255
| PP |  | Podkladní a zajišťovací konstrukce z betonu prostého v otevřeném výkopu desky pod potrubí, stoky a drobné objekty z betonu tř. C 12/15 | [15 empty] | PP | 1
| VV |  | "šachty | [15 empty] | VV | 1 | 1 | True | 0 | ROZPOCET
| VV | A18 | "ŠDP-61" (1.5*1.5*0.1)*1 |  | 0.225 | [13 empty] | VV | 1 | 2 | True | 1 | ROZPOCET
| D | 8 | Trubní vedení |  |  |  | 0 | [5 empty] | 0 |  | 6.272 |  | 0 | 4 | D | 0 |  |  |  | ROZPOCET | [10 empty] | 0
19 | K | 871350320 | Montáž kanalizačního potrubí z plastů z polypropylenu PP hladkého plnostěnného SN 12 DN 200 | M | 32.54 |  | 0 | CS ÚRS 2021 02 |  |  | základní |  | 0 | 1e-05 | 0.0003254 | 0 | 0 | 4 | K | 1 |  |  |  | ROZPOCET |  |  |  |  | 0 | 0 | 0 | 0 | 0 | 1 | 0 | 4 | 821892735
| PP |  | Montáž kanalizačního potrubí z plastů z polypropylenu PP hladkého plnostěnného SN 12 DN 200 | [15 empty] | PP | 1
20 | M | 28617038 | trubka kanalizační PP plnostěnná třívrstvá DN 200x6000mm SN12 | M | 33.028 |  | 0 | CS ÚRS 2021 02 |  |  | základní |  | 0 | 0.00511 | 0.16877 | 0 | 0 | 8 | M | 1 |  |  |  | ROZPOCET |  |  |  |  | 0 | 0 | 0 | 0 | 0 | 1 | 0 | 4 | -998337426
| PP |  | trubka kanalizační PP plnostěnná třívrstvá DN 200x6000mm SN12 | [15 empty] | PP | 1
| VV | A20 | "SDP-6" (33.04-0.5) |  | 32.54 | [13 empty] | VV | 1 | 2 | True | 0 | ROZPOCET
| VV | B20 | A20 * 1.015"Koeficient množství |  | 33.028 | [13 empty] | VV | 1 | 2 | True | 1 | ROZPOCET
21 | K | 871440410 | Montáž kanalizačního potrubí z plastů z polypropylenu PP korugovaného nebo žebrovaného SN 10 DN 600 | M | 1 |  | 0 |  |  |  | základní |  | 0 | 4e-05 | 4e-05 | 0 | 0 | 4 | K | 1 |  |  |  | ROZPOCET |  |  |  |  | 0 | 0 | 0 | 0 | 0 | 1 | 0 | 4 | -713579239
| PP |  | Montáž kanalizačního potrubí z plastů z polypropylenu PP korugovaného nebo žebrovaného SN 10 DN 600 | [15 empty] | PP | 1
| VV | A21 | "čerpací studna u šachet" 1 |  | 1 | [13 empty] | VV | 1 | 2 | True | 1 | ROZPOCET
22 | M | 28617049 | trubka kanalizační PP korugovaná DN 600x6000mm SN10 | M | 1.015 |  | 0 |  |  |  | základní |  | 0 | 0.02024 | 0.020544 | 0 | 0 | 8 | M | 1 |  |  |  | ROZPOCET |  |  |  |  | 0 | 0 | 0 | 0 | 0 | 1 | 0 | 4 | 1594080567
| PP |  | trubka kanalizační PP korugovaná DN 600x6000mm SN10 | [15 empty] | PP | 1
23 | K | 89235R4 | Zkouška vodotěsnosti potrubí DN 200 | M | 33.04 |  | 0 |  |  |  | základní |  | 0 | 0 | 0 | 0 | 0 | 4 | K | 1 |  |  |  | ROZPOCET |  |  |  |  | 0 | 0 | 0 | 0 | 0 | 1 | 0 | 4 | -1643947800
| PP |  | Zkouška vodotěsnosti potrubí DN 200 | [15 empty] | PP | 1
| VV | A23 | 33.04 |  | 33.04 | [13 empty] | VV | 1 | 2 | True | 1 | ROZPOCET
24 | K | 89441R2 | Šachta kanalizační z betonových dílců DN 1000 do 2,5m | KUS | 1 |  | 0 |  |  |  | základní |  | 0 | 5.666 | 5.666 | 0 | 0 | 4 | K | 1 |  |  |  | ROZPOCET |  |  |  |  | 0 | 0 | 0 | 0 | 0 | 1 | 0 | 4 | -420190117
| PP |  | Šachta kanalizační z betonových dílců DN 1000 do 2,5m | [15 empty] | PP | 1
| P |  | Poznámka k položce: dodávka a montáž kanalizační šachty z prefabrikovaného dna, skruží a konusu nebo zákrytové desky se zabudovanýmy stupadly, vyrovnávacích prstenců, včetně odvrtů, těsnění a šachtových vložek a kameninového žlábku při napojení přípojky | [15 empty] | P | 1
| VV | A24 | "SDP-61" 1 |  | 1 | [13 empty] | VV | 1 | 2 | True | 1 | ROZPOCET
25 | K | 899104112 | Osazení poklopů litinových a ocelových včetně rámů pro třídu zatížení D400, E600 | KUS | 1 |  | 0 |  |  |  | základní |  | 0 | 0.21734 | 0.21734 | 0 | 0 | 4 | K | 1 |  |  |  | ROZPOCET |  |  |  |  | 0 | 0 | 0 | 0 | 0 | 1 | 0 | 4 | 435774330
| PP |  | Osazení poklopů litinových a ocelových včetně rámů pro třídu zatížení D400, E600 | [15 empty] | PP | 1
26 | M | 28661935 | poklop šachtový litinový DN 600 pro třídu zatížení D400 | KUS | 1 |  | 0 |  |  |  | základní |  | 0 | 0.196 | 0.196 | 0 | 0 | 8 | M | 1 |  |  |  | ROZPOCET |  |  |  |  | 0 | 0 | 0 | 0 | 0 | 1 | 0 | 4 | -1389083595
| PP |  | poklop šachtový litinový DN 600 pro třídu zatížení D400 | [15 empty] | PP | 1
| VV | A26 | "SDP-61" 1 |  | 1 | [13 empty] | VV | 1 | 2 | True | 1 | ROZPOCET
27 | K | 899722113 | Krytí potrubí z plastů výstražnou fólií z PVC šířky 34 cm | M | 33.04 |  | 0 |  |  |  | základní |  | 0 | 9e-05 | 0.0029736 | 0 | 0 | 4 | K | 1 |  |  |  | ROZPOCET |  |  |  |  | 0 | 0 | 0 | 0 | 0 | 1 | 0 | 4 | 501807011
| PP |  | Krytí potrubí z plastů výstražnou fólií z PVC šířky 34 cm | [15 empty] | PP | 1
| VV | A27 | 33.04 |  | 33.04 | [13 empty] | VV | 1 | 2 | True | 1 | ROZPOCET
| D | 9 | Ostatní konstrukce a práce, bourání |  |  |  | 0 | [5 empty] | 0 |  | 0.00309 |  | 0.025 | 4 | D | 0 |  |  |  | ROZPOCET | [10 empty] | 0
28 | K | 977151125R | D+ M jádrový vývrt, tvarovka DN 200 a těsnění | KUS | 1 |  | 0 |  |  |  | základní |  | 0 | 0.00309 | 0.00309 | 0.025 | 0.025 | 4 | K | 1 |  |  |  | ROZPOCET |  |  |  |  | 0 | 0 | 0 | 0 | 0 | 1 | 0 | 4 | 778126184
| PP |  | D+ M jádrový vývrt, tvarovka DN 200 a těsnění | [15 empty] | PP | 1
| VV | A28 | "napojení na stávající kanalizaci BET DN300" 1 |  | 1 | [13 empty] | VV | 1 | 2 | True | 1 | ROZPOCET
| D | 998 | Přesun hmot |  |  |  | 0 | [5 empty] | 0 |  | 0 |  | 0 | 4 | D | 0 |  |  |  | ROZPOCET | [10 empty] | 0
29 | K | 998276101 | Přesun hmot pro trubní vedení hloubené z trub z plastických hmot nebo sklolaminátových pro vodovody nebo kanalizace v otevřeném výkopu dopravní vzdálenost do 15 | T | 8.132 |  | 0 | CS ÚRS 2021 02 |  |  | základní |  | 0 | 0 | 0 | 0 | 0 | 4 | K | 1 |  |  |  | ROZPOCET |  |  |  |  | 0 | 0 | 0 | 0 | 0 | 1 | 0 | 4 | 1196509311
| PP |  | Přesun hmot pro trubní vedení hloubené z trub z plastických hmot nebo sklolaminátových pro vodovody nebo kanalizace v otevřeném výkopu dopravní vzdálenost do 15 m | [15 empty] | PP | 1

## IO 328 - Dešťová kanaliza...
[9 empty] | >> skryté sloupce << | [9 empty] | {6603ddf4-aa31-4eda-860f-8bd1dc74b75d} | [5 empty] | B3 | B3 | 21,675 | 2
[19 empty] | -1 | [5 empty] | C3 | C3 | 0,283 | 2
| KRYCÍ LIST SOUPISU PRACÍ | [8 empty] | v --- níže se nacházejí doplnkové a pomocné údaje k sestavám --- v | [8 empty] | False | [5 empty] | B5 | B5 | 16,421 | 2
[25 empty] | B11 | B11 | -36,662 | 2
| Stavba: | [23 empty] | C11 | C11 | -4,82 | 2
|  | 1. STAVBA - MODRÁ - Multifunkční sportovní a kulturní pavilon 1. ETAPA | [22 empty] | B17 | B17 | 1,045 | 2
| Objekt: | [23 empty] | A20 | A20 | 51,07 | 2
300 - VODOHOSPODÁŘSKÉ OBJEKTY
Soupis:
IO 328 - Dešťová kanalizace - přípojka TUZEX
| KSO: |  |  |  |  | CC-CZ:
| Místo: |  |  |  |  | Datum: | 13. 12. 2021
| Zadavatel: |  |  |  |  | IČ:
DIČ:
| Uchazeč: |  |  |  |  | IČ: | Vyplň údaj
|  | Vyplň údaj |  |  |  | DIČ: | Vyplň údaj
| Projektant: |  |  |  |  | IČ:
DIČ:
| Zpracovatel: |  |  |  |  | IČ:
DIČ:
Poznámka:
| Cena bez DPH | [5 empty] | 0
|  |  | Základ daně |  |  | Sazba daně | Výše daně
| DPH | základní | 0 |  |  | 21% | 0
|  | snížená | 0 |  |  | 15% | 0
|  | zákl. přenesená | 0 |  |  | 21% | 0
|  | sníž. přenesená | 0 |  |  | 15% | 0
|  | nulová | 0 |  |  | 0% | 0
| Cena s DPH |  |  | v | CZK |  | 0
| Projektant |  |  | Zpracovatel
| Datum a podpis: |  | Razítko | Datum a podpis: |  |  | Razítko
| Objednavatel |  |  | Uchazeč
| Datum a podpis: |  | Razítko | Datum a podpis: |  |  | Razítko
REKAPITULACE ČLENĚNÍ SOUPISU PRACÍ
Stavba:
1. STAVBA - MODRÁ - Multifunkční sportovní a kulturní pavilon 1. ETAPA
Objekt:
300 - VODOHOSPODÁŘSKÉ OBJEKTY
Soupis:
IO 328 - Dešťová kanalizace - přípojka TUZEX
Místo: | [5 empty] | Datum: | 13. 12. 2021
Zadavatel: | [5 empty] | Projektant:
Uchazeč: |  |  | Vyplň údaj |  |  | Zpracovatel:
Kód dílu - Popis | [6 empty] | Cena celkem [CZK]
Náklady ze soupisu prací | [6 empty] | 0 | [12 empty] | -1
| 1 - Zemní práce | [5 empty] | 0
| 2 - Zakládání | [5 empty] | 0
| 3 - Svislé a kompletní konstrukce | [5 empty] | 0
| 4 - Vodorovné konstrukce | [5 empty] | 0
| 8 - Trubní vedení | [5 empty] | 0
| 9 - Ostatní konstrukce a práce, bourání | [5 empty] | 0
| 998 - Přesun hmot | [5 empty] | 0
SOUPIS PRACÍ
Stavba:
1. STAVBA - MODRÁ - Multifunkční sportovní a kulturní pavilon 1. ETAPA
Objekt:
300 - VODOHOSPODÁŘSKÉ OBJEKTY
Soupis:
IO 328 - Dešťová kanalizace - přípojka TUZEX
Místo: | [5 empty] | Datum: | 13. 12. 2021
Zadavatel: | [5 empty] | Projektant:
Uchazeč: |  |  | Vyplň údaj |  |  | Zpracovatel:
PČ | Typ | Kód | Popis | MJ | Množství | J.cena [CZK] | Cena celkem [CZK] | Cenová soustava |  |  | DPH | J. Nh [h] | Nh celkem [h] | J. hmotnost [t] | Hmotnost celkem [t] | J. suť [t] | Suť Celkem [t]
Náklady soupisu celkem | [6 empty] | 0 | [5 empty] | 0 |  | 8.8029 |  | 0.025 |  | D | -1 | [14 empty] | 0
| D | 1 | Zemní práce |  |  |  | 0 | [5 empty] | 0 |  | 0.18039 |  | 0 | 4 | D | 0 |  |  |  | ROZPOCET | [10 empty] | 0
1 | K | 115101201 | Čerpání vody na dopravní výšku do 10 m s uvažovaným průměrným přítokem do 500 l/min | HOD | 10 |  | 0 |  |  |  | základní |  | 0 | 3e-05 | 0.0003 | 0 | 0 | 4 | K | 1 |  |  |  | ROZPOCET |  |  |  |  | 0 | 0 | 0 | 0 | 0 | 1 | 0 | 4 | -277170607
| PP |  | Čerpání vody na dopravní výšku do 10 m s uvažovaným průměrným přítokem do 500 l/min | [15 empty] | PP | 1
| VV | A1 | 10* 1 |  | 10 | [13 empty] | VV | 1 | 2 | True | 1 | ROZPOCET
2 | K | 119001406 | Dočasné zajištění podzemního potrubí nebo vedení ve výkopišti ve stavu i poloze, ve kterých byla na začátku zemních prací a to s podepřením, vzepřením nebo vyvě | M | 1.2 |  | 0 | CS ÚRS 2021 02 |  |  | základní |  | 0 | 0.00868 | 0.010416 | 0 | 0 | 4 | K | 1 |  |  |  | ROZPOCET |  |  |  |  | 0 | 0 | 0 | 0 | 0 | 1 | 0 | 4 | 1709459977
| PP |  | Dočasné zajištění podzemního potrubí nebo vedení ve výkopišti ve stavu i poloze, ve kterých byla na začátku zemních prací a to s podepřením, vzepřením nebo vyvěšením, případně s ochranným bedněním, se zřízením a odstraněním zajišťovací konstrukce, s opotřebením hmot potrubí plastového, jmenovité světlosti DN přes 200 do 500 mm | [15 empty] | PP | 1
3 | K | 132254204 | Hloubení zapažených rýh šířky přes 800 do 2 000 mm strojně s urovnáním dna do předepsaného profilu a spádu v hornině třídy těžitelnosti I skupiny 3 přes 100 do | M3 | 184.658 |  | 0 |  |  |  | základní |  | 0 | 0 | 0 | 0 | 0 | 4 | K | 1 |  |  |  | ROZPOCET |  |  |  |  | 0 | 0 | 0 | 0 | 0 | 1 | 0 | 4 | -1170773134
| PP |  | Hloubení zapažených rýh šířky přes 800 do 2 000 mm strojně s urovnáním dna do předepsaného profilu a spádu v hornině třídy těžitelnosti I skupiny 3 přes 100 do 500 m3 | [15 empty] | PP | 1
| VV |  | "potrubí | [15 empty] | VV | 1 | 1 | True | 0 | ROZPOCET
| VV | A3 | "SDP-7" 162.7 |  | 162.7 | [13 empty] | VV | 1 | 2 | True | 0 | ROZPOCET
| VV |  | "šachty | [15 empty] | VV | 1 | 1 | True | 0 | ROZPOCET
| VV | B3 | (2.64*2.64)*(2.66+(0.2+0.25)*1) |  | 21.675 | [13 empty] | VV | 1 | 2 | True | 0 | ROZPOCET
| VV | C3 | 0.6*0.6*3.14159265359/4*1 * 1 |  | 0.283 | [13 empty] | VV | 1 | 2 | True | 0 | ROZPOCET
| VV | D3 | "Celkem: "A3+B3+C3 |  | 184.658 | [13 empty] | VV | 1 | 2 | True | 1 | ROZPOCET
4 | K | 139001101 | Příplatek k cenám hloubených vykopávek za ztížení vykopávky v blízkosti podzemního vedení nebo výbušnin pro jakoukoliv třídu horniny | M3 | 2.7 |  | 0 |  |  |  | základní |  | 0 | 0 | 0 | 0 | 0 | 4 | K | 1 |  |  |  | ROZPOCET |  |  |  |  | 0 | 0 | 0 | 0 | 0 | 1 | 0 | 4 | -1390598865
| PP |  | Příplatek k cenám hloubených vykopávek za ztížení vykopávky v blízkosti podzemního vedení nebo výbušnin pro jakoukoliv třídu horniny | [15 empty] | PP | 1
| VV | A4 | (1.2)*1.5*1.5 |  | 2.7 | [13 empty] | VV | 1 | 2 | True | 1 | ROZPOCET
5 | K | 151811132 | Zřízení pažicích boxů pro pažení a rozepření stěn rýh podzemního vedení hloubka výkopu do 4 m, šířka přes 1,2 do 2,5 m | M2 | 287.591 |  | 0 |  |  |  | základní |  | 0 | 0.00059 | 0.16968 | 0 | 0 | 4 | K | 1 |  |  |  | ROZPOCET |  |  |  |  | 0 | 0 | 0 | 0 | 0 | 1 | 0 | 4 | -1549169960
| PP |  | Zřízení pažicích boxů pro pažení a rozepření stěn rýh podzemního vedení hloubka výkopu do 4 m, šířka přes 1,2 do 2,5 m | [15 empty] | PP | 1
| VV |  | "potrubí | [15 empty] | VV | 1 | 1 | True | 0 | ROZPOCET
| VV | A5 | "SDP-7" 271.17 |  | 271.17 | [13 empty] | VV | 1 | 2 | True | 0 | ROZPOCET
| VV |  | "šachty | [15 empty] | VV | 1 | 1 | True | 0 | ROZPOCET
| VV | B5 | (2.64+2.64)*(2.66+(0.2+0.25)*1) |  | 16.421 | [13 empty] | VV | 1 | 2 | True | 0 | ROZPOCET
| VV | C5 | "Celkem: "A5+B5 |  | 287.591 | [13 empty] | VV | 1 | 2 | True | 1 | ROZPOCET
6 | K | 151811232 | Odstranění pažicích boxů pro pažení a rozepření stěn rýh podzemního vedení hloubka výkopu do 4 m, šířka přes 1,2 do 2,5 m | M2 | 287.591 |  | 0 |  |  |  | základní |  | 0 | 0 | 0 | 0 | 0 | 4 | K | 1 |  |  |  | ROZPOCET |  |  |  |  | 0 | 0 | 0 | 0 | 0 | 1 | 0 | 4 | -779709576
| PP |  | Odstranění pažicích boxů pro pažení a rozepření stěn rýh podzemního vedení hloubka výkopu do 4 m, šířka přes 1,2 do 2,5 m | [15 empty] | PP | 1
7 | K | 162351103 | Vodorovné přemístění výkopku nebo sypaniny po suchu na obvyklém dopravním prostředku, bez naložení výkopku, avšak se složením bez rozhrnutí z horniny třídy těži | M3 | 172.149 |  | 0 |  |  |  | základní |  | 0 | 0 | 0 | 0 | 0 | 4 | K | 1 |  |  |  | ROZPOCET |  |  |  |  | 0 | 0 | 0 | 0 | 0 | 1 | 0 | 4 | -498643425
| PP |  | Vodorovné přemístění výkopku nebo sypaniny po suchu na obvyklém dopravním prostředku, bez naložení výkopku, avšak se složením bez rozhrnutí z horniny třídy těžitelnosti I skupiny 1 až 3 na vzdálenost přes 50 do 500 m | [15 empty] | PP | 1
| VV | A7 | 143.176+28.973 |  | 172.149 | [13 empty] | VV | 1 | 2 | True | 1 | ROZPOCET
8 | K | 162751117 | Vodorovné přemístění výkopku nebo sypaniny po suchu na obvyklém dopravním prostředku, bez naložení výkopku, avšak se složením bez rozhrnutí z horniny třídy těži | M3 | 184.658 |  | 0 |  |  |  | základní |  | 0 | 0 | 0 | 0 | 0 | 4 | K | 1 |  |  |  | ROZPOCET |  |  |  |  | 0 | 0 | 0 | 0 | 0 | 1 | 0 | 4 | 255791163
| PP |  | Vodorovné přemístění výkopku nebo sypaniny po suchu na obvyklém dopravním prostředku, bez naložení výkopku, avšak se složením bez rozhrnutí z horniny třídy těžitelnosti I skupiny 1 až 3 na vzdálenost přes 9 000 do 10 000 m | [15 empty] | PP | 1
| VV | A8 | 184.658 |  | 184.658 | [13 empty] | VV | 1 | 2 | True | 1 | ROZPOCET
9 | K | 167151111 | Nakládání, skládání a překládání neulehlého výkopku nebo sypaniny strojně nakládání, množství přes 100 m3, z hornin třídy těžitelnosti I, skupiny 1 až 3 | M3 | 172.149 |  | 0 |  |  |  | základní |  | 0 | 0 | 0 | 0 | 0 | 4 | K | 1 |  |  |  | ROZPOCET |  |  |  |  | 0 | 0 | 0 | 0 | 0 | 1 | 0 | 4 | 1502726547
| PP |  | Nakládání, skládání a překládání neulehlého výkopku nebo sypaniny strojně nakládání, množství přes 100 m3, z hornin třídy těžitelnosti I, skupiny 1 až 3 | [15 empty] | PP | 1
| VV | A9 | 143.176+28.973 |  | 172.149 | [13 empty] | VV | 1 | 2 | True | 1 | ROZPOCET
10 | K | 171201221 | Poplatek za uložení stavebního odpadu na skládce (skládkovné) zeminy a kamení zatříděného do Katalogu odpadů pod kódem 17 05 04 | T | 308.379 |  | 0 |  |  |  | základní |  | 0 | 0 | 0 | 0 | 0 | 4 | K | 1 |  |  |  | ROZPOCET |  |  |  |  | 0 | 0 | 0 | 0 | 0 | 1 | 0 | 4 | -1905223801
| PP |  | Poplatek za uložení stavebního odpadu na skládce (skládkovné) zeminy a kamení zatříděného do Katalogu odpadů pod kódem 17 05 04 | [15 empty] | PP | 1
| VV | A10 | 184.658*1.67 |  | 308.379 | [13 empty] | VV | 1 | 2 | True | 1 | ROZPOCET
11 | K | 174151101 | Zásyp sypaninou z jakékoliv horniny strojně s uložením výkopku ve vrstvách se zhutněním jam, šachet, rýh nebo kolem objektů v těchto vykopávkách | M3 | 143.176 |  | 0 |  |  |  | základní |  | 0 | 0 | 0 | 0 | 0 | 4 | K | 1 |  |  |  | ROZPOCET |  |  |  |  | 0 | 0 | 0 | 0 | 0 | 1 | 0 | 4 | 1244319935
| PP |  | Zásyp sypaninou z jakékoliv horniny strojně s uložením výkopku ve vrstvách se zhutněním jam, šachet, rýh nebo kolem objektů v těchto vykopávkách | [15 empty] | PP | 1
| VV | A11 | 184.658 |  | 184.658 | [13 empty] | VV | 1 | 2 | True | 0 | ROZPOCET
| VV |  | "odpocty | [15 empty] | VV | 1 | 1 | True | 0 | ROZPOCET
| VV | B11 | "potrubí DN200" -(1.2*0.6*(51.57-0.65)) |  | -36.662 | [13 empty] | VV | 1 | 2 | True | 0 | ROZPOCET
| VV |  | "šachty | [15 empty] | VV | 1 | 1 | True | 0 | ROZPOCET
| VV | C11 | "SDP-71" - (((2.64*2.64)*0.15+1.5*1.5*0.1+1.3*1.3*3.14159265359/4*0.8)*1+1.24*1.24*3.14159265359/4*(2.66+(0.2-0.8)*1)) |  | -4.82 | [13 empty] | VV | 1 | 2 | True | 0 | ROZPOCET
| VV | D11 | "Celkem: "A11+B11+C11 |  | 143.176 | [13 empty] | VV | 1 | 2 | True | 1 | ROZPOCET
12 | M | 58981108 | recyklát směsný frakce 0/32 | T | 286.352 |  | 0 |  |  |  | základní |  | 0 | 0 | 0 | 0 | 0 | 8 | M | 1 |  |  |  | ROZPOCET |  |  |  |  | 0 | 0 | 0 | 0 | 0 | 1 | 0 | 4 | -2095725510
| PP |  | recyklát směsný frakce 0/32 | [15 empty] | PP | 1
| VV | A12 | 143.176*2 |  | 286.352 | [13 empty] | VV | 1 | 2 | True | 1 | ROZPOCET
13 | K | 175151101 | Obsypání potrubí strojně sypaninou z vhodných třídy těžitelnosti I a II, skupiny 1 až 4 nebo materiálem připraveným podél výkopu ve vzdálenosti do 3 m od jeho k | M3 | 28.973 |  | 0 |  |  |  | základní |  | 0 | 0 | 0 | 0 | 0 | 4 | K | 1 |  |  |  | ROZPOCET |  |  |  |  | 0 | 0 | 0 | 0 | 0 | 1 | 0 | 4 | -1455457036
| PP |  | Obsypání potrubí strojně sypaninou z vhodných třídy těžitelnosti I a II, skupiny 1 až 4 nebo materiálem připraveným podél výkopu ve vzdálenosti do 3 m od jeho kraje, pro jakoukoliv hloubku výkopu a míru zhutnění bez prohození sypaniny | [15 empty] | PP | 1
| VV | A13 | "potrubí DN200" 0.569*(51.57-0.65) |  | 28.973 | [13 empty] | VV | 1 | 2 | True | 0 | ROZPOCET
| VV | B13 | "Celkem: "A13 |  | 28.973 | [13 empty] | VV | 1 | 2 | True | 1 | ROZPOCET
14 | M | 58337303 | štěrkopísek frakce 0/8 | T | 57.946 |  | 0 | CS ÚRS 2021 02 |  |  | základní |  | 0 | 0 | 0 | 0 | 0 | 8 | M | 1 |  |  |  | ROZPOCET |  |  |  |  | 0 | 0 | 0 | 0 | 0 | 1 | 0 | 4 | 837457824
| PP |  | štěrkopísek frakce 0/8 | [15 empty] | PP | 1
| VV | A14 | 28.973*2 |  | 57.946 | [13 empty] | VV | 1 | 2 | True | 1 | ROZPOCET
| D | 2 | Zakládání |  |  |  | 0 | [5 empty] | 0 |  | 1.7194 |  | 0 | 4 | D | 0 |  |  |  | ROZPOCET | [10 empty] | 0
15 | K | 212752101 | Trativody z drenážních trubek pro liniové stavby a komunikace se zřízením štěrkového lože pod trubky a s jejich obsypem v otevřeném výkopu trubka korugovaná sen | M | 8.4 |  | 0 |  |  |  | základní |  | 0 | 0.20469 | 1.7194 | 0 | 0 | 4 | K | 1 |  |  |  | ROZPOCET |  |  |  |  | 0 | 0 | 0 | 0 | 0 | 1 | 0 | 4 | -220620454
| PP |  | Trativody z drenážních trubek pro liniové stavby a komunikace se zřízením štěrkového lože pod trubky a s jejich obsypem v otevřeném výkopu trubka korugovaná sendvičová PE-HD SN 4 celoperforovaná 360° DN 100 | [15 empty] | PP | 1
| VV |  | "šachty | [15 empty] | VV | 1 | 1 | True | 0 | ROZPOCET
| VV | A15 | 2.1*4 * 1 |  | 8.4 | [13 empty] | VV | 1 | 2 | True | 1 | ROZPOCET
| D | 3 | Svislé a kompletní konstrukce |  |  |  | 0 | [5 empty] | 0 |  | 0 |  | 0 | 4 | D | 0 |  |  |  | ROZPOCET | [10 empty] | 0
16 | K | 359901211 | Monitoring stok (kamerový systém) jakékoli výšky nová kanalizace | M | 51.57 |  | 0 |  |  |  | základní |  | 0 | 0 | 0 | 0 | 0 | 4 | K | 1 |  |  |  | ROZPOCET |  |  |  |  | 0 | 0 | 0 | 0 | 0 | 1 | 0 | 4 | 345546840
| PP |  | Monitoring stok (kamerový systém) jakékoli výšky nová kanalizace | [15 empty] | PP | 1
| VV | A16 | 51.57 |  | 51.57 | [13 empty] | VV | 1 | 2 | True | 1 | ROZPOCET
| D | 4 | Vodorovné konstrukce |  |  |  | 0 | [5 empty] | 0 |  | 0 |  | 0 | 4 | D | 0 |  |  |  | ROZPOCET | [10 empty] | 0
17 | K | 451573111 | Lože pod potrubí, stoky a drobné objekty v otevřeném výkopu z písku a štěrkopísku do 63 mm | M3 | 7.155 |  | 0 |  |  |  | základní |  | 0 | 0 | 0 | 0 | 0 | 4 | K | 1 |  |  |  | ROZPOCET |  |  |  |  | 0 | 0 | 0 | 0 | 0 | 1 | 0 | 4 | -979383870
| PP |  | Lože pod potrubí, stoky a drobné objekty v otevřeném výkopu z písku a štěrkopísku do 63 mm | [15 empty] | PP | 1
| VV | A17 | "potrubí DN200" 0.1*1.2*(51.57-0.65) |  | 6.11 | [13 empty] | VV | 1 | 2 | True | 0 | ROZPOCET
| VV |  | "šachty | [15 empty] | VV | 1 | 1 | True | 0 | ROZPOCET
| VV | B17 | "ŠDP-71" (2.64*2.64*0.15)*1 |  | 1.045 | [13 empty] | VV | 1 | 2 | True | 0 | ROZPOCET
| VV | C17 | "Celkem: "A17+B17 |  | 7.155 | [13 empty] | VV | 1 | 2 | True | 1 | ROZPOCET
18 | K | 452311131 | Podkladní a zajišťovací konstrukce z betonu prostého v otevřeném výkopu desky pod potrubí, stoky a drobné objekty z betonu tř. C 12/15 | M3 | 0.225 |  | 0 |  |  |  | základní |  | 0 | 0 | 0 | 0 | 0 | 4 | K | 1 |  |  |  | ROZPOCET |  |  |  |  | 0 | 0 | 0 | 0 | 0 | 1 | 0 | 4 | 1070384621
| PP |  | Podkladní a zajišťovací konstrukce z betonu prostého v otevřeném výkopu desky pod potrubí, stoky a drobné objekty z betonu tř. C 12/15 | [15 empty] | PP | 1
| VV |  | "šachty | [15 empty] | VV | 1 | 1 | True | 0 | ROZPOCET
| VV | A18 | "ŠDP-71" (1.5*1.5*0.1)*1 |  | 0.225 | [13 empty] | VV | 1 | 2 | True | 1 | ROZPOCET
| D | 8 | Trubní vedení |  |  |  | 0 | [5 empty] | 0 |  | 6.9001 |  | 0 | 4 | D | 0 |  |  |  | ROZPOCET | [10 empty] | 0
19 | K | 871350320 | Montáž kanalizačního potrubí z plastů z polypropylenu PP hladkého plnostěnného SN 12 DN 200 | M | 51.07 |  | 0 | CS ÚRS 2021 02 |  |  | základní |  | 0 | 1e-05 | 0.0005107 | 0 | 0 | 4 | K | 1 |  |  |  | ROZPOCET |  |  |  |  | 0 | 0 | 0 | 0 | 0 | 1 | 0 | 4 | 987818422
| PP |  | Montáž kanalizačního potrubí z plastů z polypropylenu PP hladkého plnostěnného SN 12 DN 200 | [15 empty] | PP | 1
20 | M | 28617038 | trubka kanalizační PP plnostěnná třívrstvá DN 200x6000mm SN12 | M | 51.836 |  | 0 | CS ÚRS 2021 02 |  |  | základní |  | 0 | 0.00511 | 0.26488 | 0 | 0 | 8 | M | 1 |  |  |  | ROZPOCET |  |  |  |  | 0 | 0 | 0 | 0 | 0 | 1 | 0 | 4 | 1300418997
| PP |  | trubka kanalizační PP plnostěnná třívrstvá DN 200x6000mm SN12 | [15 empty] | PP | 1
| VV | A20 | "SDP-7" 51.57-0.5 |  | 51.07 | [13 empty] | VV | 1 | 2 | True | 0 | ROZPOCET
| VV | B20 | A20 * 1.015"Koeficient množství |  | 51.836 | [13 empty] | VV | 1 | 2 | True | 1 | ROZPOCET
21 | K | 871440410 | Montáž kanalizačního potrubí z plastů z polypropylenu PP korugovaného nebo žebrovaného SN 10 DN 600 | M | 1 |  | 0 |  |  |  | základní |  | 0 | 4e-05 | 4e-05 | 0 | 0 | 4 | K | 1 |  |  |  | ROZPOCET |  |  |  |  | 0 | 0 | 0 | 0 | 0 | 1 | 0 | 4 | -314756554
| PP |  | Montáž kanalizačního potrubí z plastů z polypropylenu PP korugovaného nebo žebrovaného SN 10 DN 600 | [15 empty] | PP | 1
| VV | A21 | "čerpací studna u šachet" 1 |  | 1 | [13 empty] | VV | 1 | 2 | True | 1 | ROZPOCET
22 | M | 28617049 | trubka kanalizační PP korugovaná DN 600x6000mm SN10 | M | 1.015 |  | 0 |  |  |  | základní |  | 0 | 0.02024 | 0.020544 | 0 | 0 | 8 | M | 1 |  |  |  | ROZPOCET |  |  |  |  | 0 | 0 | 0 | 0 | 0 | 1 | 0 | 4 | 1985725504
| PP |  | trubka kanalizační PP korugovaná DN 600x6000mm SN10 | [15 empty] | PP | 1
23 | K | 877350320 | Montáž tvarovek na kanalizačním plastovém potrubí z polypropylenu PP hladkého plnostěnného odboček DN 200 | KUS | 1 |  | 0 | CS ÚRS 2021 02 |  |  | základní |  | 0 | 0 | 0 | 0 | 0 | 4 | K | 1 |  |  |  | ROZPOCET |  |  |  |  | 0 | 0 | 0 | 0 | 0 | 1 | 0 | 4 | 1629020819
| PP |  | Montáž tvarovek na kanalizačním plastovém potrubí z polypropylenu PP hladkého plnostěnného odboček DN 200 | [15 empty] | PP | 1
24 | M | 28617207 | odbočka kanalizační PP SN16 45° DN 200/150 | KUS | 1 |  | 0 | CS ÚRS 2021 02 |  |  | základní |  | 0 | 0.0021 | 0.0021 | 0 | 0 | 8 | M | 1 |  |  |  | ROZPOCET |  |  |  |  | 0 | 0 | 0 | 0 | 0 | 1 | 0 | 4 | -909971341
| PP |  | odbočka kanalizační PP SN16 45° DN 200/150 | [15 empty] | PP | 1
| VV | A24 | 1 |  | 1 | [13 empty] | VV | 1 | 2 | True | 1 | ROZPOCET
25 | K | 89235R4 | Zkouška vodotěsnosti potrubí DN 200 | M | 51.57 |  | 0 |  |  |  | základní |  | 0 | 0 | 0 | 0 | 0 | 4 | K | 1 |  |  |  | ROZPOCET |  |  |  |  | 0 | 0 | 0 | 0 | 0 | 1 | 0 | 4 | -1728665775
| PP |  | Zkouška vodotěsnosti potrubí DN 200 | [15 empty] | PP | 1
| VV | A25 | 51.57 |  | 51.57 | [13 empty] | VV | 1 | 2 | True | 1 | ROZPOCET
26 | K | 89441R3 | Šachta kanalizační z betonových dílců DN 1000 do 3,0m | KUS | 1 |  | 0 |  |  |  | základní |  | 0 | 6.194 | 6.194 | 0 | 0 | 4 | K | 1 |  |  |  | ROZPOCET |  |  |  |  | 0 | 0 | 0 | 0 | 0 | 1 | 0 | 4 | -1888381292
| PP |  | Šachta kanalizační z betonových dílců DN 1000 do 3,0m | [15 empty] | PP | 1
| P |  | Poznámka k položce: dodávka a montáž kanalizační šachty z prefabrikovaného dna, skruží a konusu nebo zákrytové desky se zabudovanýmy stupadly, vyrovnávacích prstenců, včetně odvrtů, těsnění a šachtových vložek | [15 empty] | P | 1
| VV | A26 | "SDP-71" 1 |  | 1 | [13 empty] | VV | 1 | 2 | True | 1 | ROZPOCET
27 | K | 899104112 | Osazení poklopů litinových a ocelových včetně rámů pro třídu zatížení D400, E600 | KUS | 1 |  | 0 |  |  |  | základní |  | 0 | 0.21734 | 0.21734 | 0 | 0 | 4 | K | 1 |  |  |  | ROZPOCET |  |  |  |  | 0 | 0 | 0 | 0 | 0 | 1 | 0 | 4 | 1212801151
| PP |  | Osazení poklopů litinových a ocelových včetně rámů pro třídu zatížení D400, E600 | [15 empty] | PP | 1
28 | M | 28661935 | poklop šachtový litinový DN 600 pro třídu zatížení D400 | KUS | 1 |  | 0 |  |  |  | základní |  | 0 | 0.196 | 0.196 | 0 | 0 | 8 | M | 1 |  |  |  | ROZPOCET |  |  |  |  | 0 | 0 | 0 | 0 | 0 | 1 | 0 | 4 | -2112123832
| PP |  | poklop šachtový litinový DN 600 pro třídu zatížení D400 | [15 empty] | PP | 1
| VV | A28 | "SDP-71" 1 |  | 1 | [13 empty] | VV | 1 | 2 | True | 1 | ROZPOCET
29 | K | 899722113 | Krytí potrubí z plastů výstražnou fólií z PVC šířky 34 cm | M | 51.57 |  | 0 |  |  |  | základní |  | 0 | 9e-05 | 0.0046413 | 0 | 0 | 4 | K | 1 |  |  |  | ROZPOCET |  |  |  |  | 0 | 0 | 0 | 0 | 0 | 1 | 0 | 4 | 1550661756
| PP |  | Krytí potrubí z plastů výstražnou fólií z PVC šířky 34 cm | [15 empty] | PP | 1
| VV | A29 | 51.57 |  | 51.57 | [13 empty] | VV | 1 | 2 | True | 1 | ROZPOCET
| D | 9 | Ostatní konstrukce a práce, bourání |  |  |  | 0 | [5 empty] | 0 |  | 0.00309 |  | 0.025 | 4 | D | 0 |  |  |  | ROZPOCET | [10 empty] | 0
30 | K | 977151125R | D+ M jádrový vývrt, tvarovka DN 200 a těsnění | KUS | 1 |  | 0 |  |  |  | základní |  | 0 | 0.00309 | 0.00309 | 0.025 | 0.025 | 4 | K | 1 |  |  |  | ROZPOCET |  |  |  |  | 0 | 0 | 0 | 0 | 0 | 1 | 0 | 4 | 1652065789
| PP |  | D+ M jádrový vývrt, tvarovka DN 200 a těsnění | [15 empty] | PP | 1
| VV | A30 | "napojení na stávající kanalizaci BET DN300" 1 |  | 1 | [13 empty] | VV | 1 | 2 | True | 1 | ROZPOCET
| D | 998 | Přesun hmot |  |  |  | 0 | [5 empty] | 0 |  | 0 |  | 0 | 4 | D | 0 |  |  |  | ROZPOCET | [10 empty] | 0
31 | K | 998276101 | Přesun hmot pro trubní vedení hloubené z trub z plastických hmot nebo sklolaminátových pro vodovody nebo kanalizace v otevřeném výkopu dopravní vzdálenost do 15 | T | 8.803 |  | 0 | CS ÚRS 2021 02 |  |  | základní |  | 0 | 0 | 0 | 0 | 0 | 4 | K | 1 |  |  |  | ROZPOCET |  |  |  |  | 0 | 0 | 0 | 0 | 0 | 1 | 0 | 4 | 372092203
| PP |  | Přesun hmot pro trubní vedení hloubené z trub z plastických hmot nebo sklolaminátových pro vodovody nebo kanalizace v otevřeném výkopu dopravní vzdálenost do 15 m | [15 empty] | PP | 1

## IO 330 - Odvodnění parkov...
[9 empty] | >> skryté sloupce << | [9 empty] | {729940e1-9e70-443f-bdec-0314f3b1828d}
2
| KRYCÍ LIST SOUPISU PRACÍ | [8 empty] | v --- níže se nacházejí doplnkové a pomocné údaje k sestavám --- v | [8 empty] | False
Stavba:
1. STAVBA - MODRÁ - Multifunkční sportovní a kulturní pavilon 1. ETAPA
Objekt:
300 - VODOHOSPODÁŘSKÉ OBJEKTY
Soupis:
IO 330 - Odvodnění parkoviště P1 (DPMB)
| KSO: |  |  |  |  | CC-CZ:
| Místo: |  |  |  |  | Datum: | 13. 12. 2021
| Zadavatel: |  |  |  |  | IČ:
DIČ:
| Uchazeč: |  |  |  |  | IČ: | Vyplň údaj
|  | Vyplň údaj |  |  |  | DIČ: | Vyplň údaj
| Projektant: |  |  |  |  | IČ:
DIČ:
| Zpracovatel: |  |  |  |  | IČ:
DIČ:
Poznámka:
| Cena bez DPH | [5 empty] | 0
|  |  | Základ daně |  |  | Sazba daně | Výše daně
| DPH | základní | 0 |  |  | 21% | 0
|  | snížená | 0 |  |  | 15% | 0
|  | zákl. přenesená | 0 |  |  | 21% | 0
|  | sníž. přenesená | 0 |  |  | 15% | 0
|  | nulová | 0 |  |  | 0% | 0
| Cena s DPH |  |  | v | CZK |  | 0
| Projektant |  |  | Zpracovatel
| Datum a podpis: |  | Razítko | Datum a podpis: |  |  | Razítko
| Objednavatel |  |  | Uchazeč
| Datum a podpis: |  | Razítko | Datum a podpis: |  |  | Razítko
REKAPITULACE ČLENĚNÍ SOUPISU PRACÍ
Stavba:
1. STAVBA - MODRÁ - Multifunkční sportovní a kulturní pavilon 1. ETAPA
Objekt:
300 - VODOHOSPODÁŘSKÉ OBJEKTY
Soupis:
IO 330 - Odvodnění parkoviště P1 (DPMB)
Místo: | [5 empty] | Datum: | 13. 12. 2021
Zadavatel: | [5 empty] | Projektant:
Uchazeč: |  |  | Vyplň údaj |  |  | Zpracovatel:
Kód dílu - Popis | [6 empty] | Cena celkem [CZK]
Náklady ze soupisu prací | [6 empty] | 0 | [12 empty] | -1
| HSV - Práce a dodávky HSV | [5 empty] | 0
| 1.1 - Zemní práce - retenční rýhy | [5 empty] | 0
| 1.2 - Zemní práce - přípojky | [5 empty] | 0
| 3 - Svislé a kompletní konstrukce | [5 empty] | 0
| 4 - Vodorovné konstrukce | [5 empty] | 0
| 5 - Komunikace pozemní | [5 empty] | 0
| 8.1 - Trubní vedení - retenční rýhy | [5 empty] | 0
| 8.2 - Trubní vedení - přípoky | [5 empty] | 0
| 998 - Přesun hmot | [5 empty] | 0
SOUPIS PRACÍ
Stavba:
1. STAVBA - MODRÁ - Multifunkční sportovní a kulturní pavilon 1. ETAPA
Objekt:
300 - VODOHOSPODÁŘSKÉ OBJEKTY
Soupis:
IO 330 - Odvodnění parkoviště P1 (DPMB)
Místo: | [5 empty] | Datum: | 13. 12. 2021
Zadavatel: | [5 empty] | Projektant:
Uchazeč: |  |  | Vyplň údaj |  |  | Zpracovatel:
PČ | Typ | Kód | Popis | MJ | Množství | J.cena [CZK] | Cena celkem [CZK] | Cenová soustava |  |  | DPH | J. Nh [h] | Nh celkem [h] | J. hmotnost [t] | Hmotnost celkem [t] | J. suť [t] | Suť Celkem [t]
Náklady soupisu celkem | [6 empty] | 0 | [5 empty] | 0 |  | 0 |  | 0 |  | D | -1 | [10 empty] | 0
| D | HSV | Práce a dodávky HSV |  |  |  | 0 | [5 empty] | 0 |  | 0 |  | 0 | 1 | D | 0 |  |  |  | ROZPOCET | [6 empty] | 0
| D | 1.1 | Zemní práce - retenční rýhy |  |  |  | 0 | [5 empty] | 0 |  | 0 |  | 0 | 1 | D | 1 |  |  |  | ROZPOCET | [6 empty] | 0
1 | K | 131251206 | Hloubení jam zapažených v hornině třídy těžitelnosti I skupiny 3 objem do 5000 m3 strojně | m3 | 1755.116 |  | 0 | CS ÚRS 2021 02 |  |  | základní |  | 0 | 0 | 0 | 0 | 0 | 4 | K | 2 |  |  |  | ROZPOCET | 0 | 0 | 0 | 0 | 0 | 1 | 0 | 4 | 2
| PP |  | Hloubení jam zapažených v hornině třídy těžitelnosti I skupiny 3 objem do 5000 m3 strojně | [15 empty] | PP | 2
| VV |  | " výměry měřeny elektronicky v programu " | [15 empty] | VV | 2 | 1 | True | 0 | ROZPOCET
| VV |  | " RR1 " | [15 empty] | VV | 2 | 1 | True | 0 | ROZPOCET
| VV |  | (146,8+25,8)*(1,27+1,5)/2-0,33*(83,4+58,2)/2 |  | 215.687 | [13 empty] | VV | 2 | 2 | True | 0 | ROZPOCET
| VV |  | 30,12*0,94 |  | 28.313 | [13 empty] | VV | 2 | 2 | True | 0 | ROZPOCET
| VV |  | " svah " (1,27+1,17)/2*32,2/2 |  | 19.642 | [13 empty] | VV | 2 | 2 | True | 0 | ROZPOCET
| VV |  | " RS1 " 146,8*(206,7-206,34) |  | 52.848 | [13 empty] | VV | 2 | 2 | True | 0 | ROZPOCET
| VV |  | " RR2 " | [15 empty] | VV | 2 | 1 | True | 0 | ROZPOCET
| VV |  | (205,9+108,1+0,675*1,8*2)*(1,29+1,61)/2 |  | 458.824 | [13 empty] | VV | 2 | 2 | True | 0 | ROZPOCET
| VV |  | " svah " (1,29+1,61)/2*(50,2-0,675*1,8*2)/2 |  | 34.633 | [13 empty] | VV | 2 | 2 | True | 0 | ROZPOCET
| VV |  | " RS2 " 205,9*(0,456+0,144)/2 |  | 61.77 | [13 empty] | VV | 2 | 2 | True | 0 | ROZPOCET
| VV |  | " RR3 " | [15 empty] | VV | 2 | 1 | True | 0 | ROZPOCET
| VV |  | (200,6+140,5+0,675*1,8*3)*(1,24+1,60)/2 |  | 489.538 | [13 empty] | VV | 2 | 2 | True | 0 | ROZPOCET
| VV |  | " svah " (1,24+1,60)/2*(54,3-0,675*1,8*3)/2 |  | 35.965 | [13 empty] | VV | 2 | 2 | True | 0 | ROZPOCET
| VV |  | " RS3 " 200,6*(0,426+0,122)/2 |  | 54.964 | [13 empty] | VV | 2 | 2 | True | 0 | ROZPOCET
| VV |  | " RR4 " | [15 empty] | VV | 2 | 1 | True | 0 | ROZPOCET
| VV |  | 5,1*17,55*(1,72+1,76)/2+5,1*13,05*(1,72+1,5)/2 |  | 262.892 | [13 empty] | VV | 2 | 2 | True | 0 | ROZPOCET
| VV |  | 9,75*0,76 |  | 7.41 | [13 empty] | VV | 2 | 2 | True | 0 | ROZPOCET
| VV |  | " PR1 " 65,0*0,502 |  | 32.63 | [13 empty] | VV | 2 | 2 | True | 0 | ROZPOCET
| VV |  | Mezisoučet |  | 1755.116 | [13 empty] | VV | 2 | 3 | True | 0 | ROZPOCET
| VV |  | Součet |  | 1755.116 | [13 empty] | VV | 2 | 4 | True | 1 | ROZPOCET
2 | K | 131251901.1 | Příplatek za výkopy - křížení inž. sítí odstranění likvidace | m3 | 1755.116 |  | 0 | vlastní |  |  | základní |  | 0 | 0 | 0 | 0 | 0 | 4 | K | 2 |  |  |  | ROZPOCET | 0 | 0 | 0 | 0 | 0 | 1 | 0 | 4 | 4
| PP |  | Příplatek za výkopy - křížení inž. sítí odstranění likvidace | [15 empty] | PP | 2
3 | K | 151101201 | Zřízení příložného pažení stěn výkopu hl do 4 m | m2 | 585.936 |  | 0 | CS ÚRS 2021 02 |  |  | základní |  | 0 | 0 | 0 | 0 | 0 | 4 | K | 2 |  |  |  | ROZPOCET | 0 | 0 | 0 | 0 | 0 | 1 | 0 | 4 | 6
| PP |  | Zřízení příložného pažení stěn výkopu hl do 4 m | [15 empty] | PP | 2
| VV |  | " výměry měřeny elektronicky v programu " | [15 empty] | VV | 2 | 1 | True | 0 | ROZPOCET
| VV |  | " RR1 " | [15 empty] | VV | 2 | 1 | True | 0 | ROZPOCET
| VV |  | ((2,65+3,55/2)+51,93+5,475)*(1,27+1,5)/2-0,33*10,5 |  | 82.17 | [13 empty] | VV | 2 | 2 | True | 0 | ROZPOCET
| VV |  | " RS1 " 2*(51,939+5,475)*(206,7-206,34) |  | 41.338 | [13 empty] | VV | 2 | 2 | True | 0 | ROZPOCET
| VV |  | " RR2 " | [15 empty] | VV | 2 | 1 | True | 0 | ROZPOCET
| VV |  | (62,4+(0,675*2+3,3+1,35)*2)*(1,29+1,61)/2 |  | 107.88 | [13 empty] | VV | 2 | 2 | True | 0 | ROZPOCET
| VV |  | " RS2 " 2*(62,4+3,3)*(0,456+0,144)/2 |  | 39.42 | [13 empty] | VV | 2 | 2 | True | 0 | ROZPOCET
| VV |  | " RR3 " | [15 empty] | VV | 2 | 1 | True | 0 | ROZPOCET
| VV |  | (4,65*2+0,97/2*2+0,675*3*2+73,365)*(1,24+1,60)/2 |  | 124.513 | [13 empty] | VV | 2 | 2 | True | 0 | ROZPOCET
| VV |  | " RS3 " 2*(60,8+3,3)*(0,426+0,122)/2 |  | 35.127 | [13 empty] | VV | 2 | 2 | True | 0 | ROZPOCET
| VV |  | " RR4 " | [15 empty] | VV | 2 | 1 | True | 0 | ROZPOCET
| VV |  | 2*(5,1+17,55)*(1,72+1,76)/2+2*(5,1+13,05)*(1,72+1,5)/2 |  | 137.265 | [13 empty] | VV | 2 | 2 | True | 0 | ROZPOCET
| VV |  | " PR1 " 2*(13,05+5,1)*0,502 |  | 18.223 | [13 empty] | VV | 2 | 2 | True | 0 | ROZPOCET
| VV |  | Součet |  | 585.936 | [13 empty] | VV | 2 | 4 | True | 1 | ROZPOCET
4 | K | 151101211 | Odstranění příložného pažení stěn hl do 4 m | m2 | 585.936 |  | 0 | CS ÚRS 2021 02 |  |  | základní |  | 0 | 0 | 0 | 0 | 0 | 4 | K | 2 |  |  |  | ROZPOCET | 0 | 0 | 0 | 0 | 0 | 1 | 0 | 4 | 8
| PP |  | Odstranění příložného pažení stěn hl do 4 m | [15 empty] | PP | 2
5 | K | 151101401 | Zřízení vzepření stěn při pažení příložném hl do 4 m | m2 | 585.936 |  | 0 | CS ÚRS 2021 02 |  |  | základní |  | 0 | 0 | 0 | 0 | 0 | 4 | K | 2 |  |  |  | ROZPOCET | 0 | 0 | 0 | 0 | 0 | 1 | 0 | 4 | 10
| PP |  | Zřízení vzepření stěn při pažení příložném hl do 4 m | [15 empty] | PP | 2
6 | K | 151101411 | Odstranění vzepření stěn při pažení příložném hl do 4 m | m2 | 585.936 |  | 0 | CS ÚRS 2021 02 |  |  | základní |  | 0 | 0 | 0 | 0 | 0 | 4 | K | 2 |  |  |  | ROZPOCET | 0 | 0 | 0 | 0 | 0 | 1 | 0 | 4 | 12
| PP |  | Odstranění vzepření stěn při pažení příložném hl do 4 m | [15 empty] | PP | 2
7 | K | 162751117 | Vodorovné přemístění přes 9 000 do 10000 m výkopku/sypaniny z horniny třídy těžitelnosti I skupiny 1 až 3 | m3 | 1755.116 |  | 0 | CS ÚRS 2021 02 |  |  | základní |  | 0 | 0 | 0 | 0 | 0 | 4 | K | 2 |  |  |  | ROZPOCET | 0 | 0 | 0 | 0 | 0 | 1 | 0 | 4 | 14
| PP |  | Vodorovné přemístění přes 9 000 do 10000 m výkopku/sypaniny z horniny třídy těžitelnosti I skupiny 1 až 3 | [15 empty] | PP | 2
8 | K | 171201211.1 | Poplatek za skládku zeminy (vč. navážky) | t | 3071.453 |  | 0 | vlastní |  |  | základní |  | 0 | 0 | 0 | 0 | 0 | 4 | K | 2 |  |  |  | ROZPOCET | 0 | 0 | 0 | 0 | 0 | 1 | 0 | 4 | 16
| PP |  | Poplatek za skládku zeminy (vč. navážky) | [15 empty] | PP | 2
9 | K | 181951112 | Úprava pláně v hornině třídy těžitelnosti I skupiny 1 až 3 se zhutněním strojně | m2 | 3765.349 |  | 0 | CS ÚRS 2021 02 |  |  | základní |  | 0 | 0 | 0 | 0 | 0 | 4 | K | 2 |  |  |  | ROZPOCET | 0 | 0 | 0 | 0 | 0 | 1 | 0 | 4 | 18
| PP |  | Úprava pláně v hornině třídy těžitelnosti I skupiny 1 až 3 se zhutněním strojně | [15 empty] | PP | 2
| VV |  | " pod drenážní přechodovou vrstvu (ŠD 0/63 -150mm) + dna výkopů " | [15 empty] | VV | 2 | 1 | True | 0 | ROZPOCET
| VV |  | " celkem (měřeno elektronicky) " 3765,3494 |  | 3765.349 | [13 empty] | VV | 2 | 2 | True | 0 | ROZPOCET
| VV |  | Součet |  | 3765.349 | [13 empty] | VV | 2 | 4 | True | 1 | ROZPOCET
10 | K | 174151102 | Zásyp v uzavřených prostorech sypaninou se zhutněním | m3 | 911.467 |  | 0 | CS ÚRS 2021 02 |  |  | základní |  | 0 | 0 | 0 | 0 | 0 | 4 | K | 2 |  |  |  | ROZPOCET | 0 | 0 | 0 | 0 | 0 | 1 | 0 | 4 | 20
| PP |  | Zásyp v uzavřených prostorech sypaninou se zhutněním | [15 empty] | PP | 2
| VV |  | " směsí v místě RS1-8 - spodní " | [15 empty] | VV | 2 | 1 | True | 0 | ROZPOCET
| VV |  | " RS1 " 0,65*2,0*39,7+1,15*12,239*(5,475+5,513)/2 |  | 128.937 | [13 empty] | VV | 2 | 2 | True | 0 | ROZPOCET
| VV |  | " RS2 " 205,9*1,15 |  | 236.785 | [13 empty] | VV | 2 | 2 | True | 0 | ROZPOCET
| VV |  | " RS3 " 200,6*1,15 |  | 230.69 | [13 empty] | VV | 2 | 2 | True | 0 | ROZPOCET
| VV |  | " RS4 " | [15 empty] | VV | 2 | 1 | True | 0 | ROZPOCET
| VV |  | (6,7+7,85)/2*11,94+(7,85+8,39)/2*1,05 |  | 95.39 | [13 empty] | VV | 2 | 2 | True | 0 | ROZPOCET
| VV |  | Mezisoučet |  | 691.802 | [13 empty] | VV | 2 | 3 | True | 0 | ROZPOCET
| VV |  | " směsí v místě RS1-8 - horní " | [15 empty] | VV | 2 | 1 | True | 0 | ROZPOCET
| VV |  | " RS1 " | [15 empty] | VV | 2 | 1 | True | 0 | ROZPOCET
| VV |  | 0,35*173,8 |  | 60.83 | [13 empty] | VV | 2 | 2 | True | 0 | ROZPOCET
| VV |  | (0,712+0,69+0,659+0,543)/4*83,4 |  | 54.293 | [13 empty] | VV | 2 | 2 | True | 0 | ROZPOCET
| VV |  | -(0,712+0,69+0,659+0,543)/4*(83,4+58,2)/2 |  | -46.091 | [13 empty] | VV | 2 | 2 | True | 0 | ROZPOCET
| VV |  | " RS2 " | [15 empty] | VV | 2 | 1 | True | 0 | ROZPOCET
| VV |  | 0,6*164,6 |  | 98.76 | [13 empty] | VV | 2 | 2 | True | 0 | ROZPOCET
| VV |  | -(0,6-0,35)*(126,9+41,4)/2 |  | -21.038 | [13 empty] | VV | 2 | 2 | True | 0 | ROZPOCET
| VV |  | " RS3 " | [15 empty] | VV | 2 | 1 | True | 0 | ROZPOCET
| VV |  | 0,54*168,5 |  | 90.99 | [13 empty] | VV | 2 | 2 | True | 0 | ROZPOCET
| VV |  | -(0,54-0,35)*(130,1+60,2)/2 |  | -18.079 | [13 empty] | VV | 2 | 2 | True | 0 | ROZPOCET
| VV |  | Mezisoučet |  | 219.665 | [13 empty] | VV | 2 | 3 | True | 0 | ROZPOCET
| VV |  | Součet |  | 911.467 | [13 empty] | VV | 2 | 4 | True | 1 | ROZPOCET
11 | M | 10364371.1 | směs 85% - kamenivo drcené 63/125 +15% kompost + biouhel (0,5 kg/strom) vč. smíchání směsi | m3 | 726.392 |  | 0 | vlastní |  |  | základní |  | 0 | 0 | 0 | 0 | 0 | 8 | M | 2 |  |  |  | ROZPOCET | 0 | 0 | 0 | 0 | 0 | 1 | 0 | 4 | 22
| PP |  | směs 85% - kamenivo drcené 63/125 +15% kompost + biouhel (0,5 kg/strom) vč. smíchání směsi | [15 empty] | PP | 2
12 | M | 10364301.1 | směs 85% - kamenivo drcené 32/63 +15% kompost + biouhel (0,5 kg/strom) vč. smíchání směsi | m3 | 230.648 |  | 0 | vlastní |  |  | základní |  | 0 | 0 | 0 | 0 | 0 | 8 | M | 2 |  |  |  | ROZPOCET | 0 | 0 | 0 | 0 | 0 | 1 | 0 | 4 | 24
| PP |  | směs 85% - kamenivo drcené 32/63 +15% kompost + biouhel (0,5 kg/strom) vč. smíchání směsi | [15 empty] | PP | 2
13 | K | 167151111 | Nakládání výkopku z hornin třídy těžitelnosti I skupiny 1 až 3 přes 100 m3 | m3 | 911.467 |  | 0 | CS ÚRS 2021 02 |  |  | základní |  | 0 | 0 | 0 | 0 | 0 | 4 | K | 2 |  |  |  | ROZPOCET | 0 | 0 | 0 | 0 | 0 | 1 | 0 | 4 | 26
| PP |  | Nakládání výkopku z hornin třídy těžitelnosti I skupiny 1 až 3 přes 100 m3 | [15 empty] | PP | 2
14 | K | 162251102 | Vodorovné přemístění přes 20 do 50 m výkopku/sypaniny z horniny třídy těžitelnosti I skupiny 1 až 3 | m3 | 911.467 |  | 0 | CS ÚRS 2021 02 |  |  | základní |  | 0 | 0 | 0 | 0 | 0 | 4 | K | 2 |  |  |  | ROZPOCET | 0 | 0 | 0 | 0 | 0 | 1 | 0 | 4 | 28
| PP |  | Vodorovné přemístění přes 20 do 50 m výkopku/sypaniny z horniny třídy těžitelnosti I skupiny 1 až 3 | [15 empty] | PP | 2
15 | K | 174151101 | Zásyp jam, šachet rýh nebo kolem objektů sypaninou se zhutněním | m3 | 329.882 |  | 0 | CS ÚRS 2021 02 |  |  | základní |  | 0 | 0 | 0 | 0 | 0 | 4 | K | 2 |  |  |  | ROZPOCET | 0 | 0 | 0 | 0 | 0 | 1 | 0 | 4 | 30
| PP |  | Zásyp jam, šachet rýh nebo kolem objektů sypaninou se zhutněním | [15 empty] | PP | 2
16 | K | 174151102 | Zásyp v uzavřených prostorech sypaninou se zhutněním | m3 | 82.47 |  | 0 | CS ÚRS 2021 02 |  |  | základní |  | 0 | 0 | 0 | 0 | 0 | 4 | K | 2 |  |  |  | ROZPOCET | 0 | 0 | 0 | 0 | 0 | 1 | 0 | 4 | 32
| PP |  | Zásyp v uzavřených prostorech sypaninou se zhutněním | [15 empty] | PP | 2
17 | M | 58344003 | kamenivo drcené hrubé frakce 63/125 | t | 824.704 |  | 0 | CS ÚRS 2021 02 |  |  | základní |  | 0 | 0 | 0 | 0 | 0 | 8 | M | 2 |  |  |  | ROZPOCET | 0 | 0 | 0 | 0 | 0 | 1 | 0 | 4 | 34
| PP |  | kamenivo drcené hrubé frakce 63/125 | [15 empty] | PP | 2
18 | K | 167151111 | Nakládání výkopku z hornin třídy těžitelnosti I skupiny 1 až 3 přes 100 m3 | m3 | 412.352 |  | 0 | CS ÚRS 2021 02 |  |  | základní |  | 0 | 0 | 0 | 0 | 0 | 4 | K | 2 |  |  |  | ROZPOCET | 0 | 0 | 0 | 0 | 0 | 1 | 0 | 4 | 36
| PP |  | Nakládání výkopku z hornin třídy těžitelnosti I skupiny 1 až 3 přes 100 m3 | [15 empty] | PP | 2
19 | K | 162251102 | Vodorovné přemístění přes 20 do 50 m výkopku/sypaniny z horniny třídy těžitelnosti I skupiny 1 až 3 | m3 | 412.352 |  | 0 | CS ÚRS 2021 02 |  |  | základní |  | 0 | 0 | 0 | 0 | 0 | 4 | K | 2 |  |  |  | ROZPOCET | 0 | 0 | 0 | 0 | 0 | 1 | 0 | 4 | 38
| PP |  | Vodorovné přemístění přes 20 do 50 m výkopku/sypaniny z horniny třídy těžitelnosti I skupiny 1 až 3 | [15 empty] | PP | 2
20 | K | 175151101 | Obsypání potrubí strojně sypaninou bez prohození, uloženou do 3 m | m3 | 40.373 |  | 0 | CS ÚRS 2021 02 |  |  | základní |  | 0 | 0 | 0 | 0 | 0 | 4 | K | 2 |  |  |  | ROZPOCET | 0 | 0 | 0 | 0 | 0 | 1 | 0 | 4 | 40
| PP |  | Obsypání potrubí strojně sypaninou bez prohození, uloženou do 3 m | [15 empty] | PP | 2
21 | M | 58333674 | kamenivo těžené hrubé frakce 16/32 | t | 80.746 |  | 0 | CS ÚRS 2021 02 |  |  | základní |  | 0 | 0 | 0 | 0 | 0 | 8 | M | 2 |  |  |  | ROZPOCET | 0 | 0 | 0 | 0 | 0 | 1 | 0 | 4 | 42
| PP |  | kamenivo těžené hrubé frakce 16/32 | [15 empty] | PP | 2
| VV |  | 40,373*2 "Přepočtené koeficientem množství |  | 80.746 | [13 empty] | VV | 2 | 2 | True | 0 | ROZPOCET
| VV |  | Součet |  | 80.746 | [13 empty] | VV | 2 | 4 | True | 1 | ROZPOCET
22 | K | 167101101 | Nakládání výkopku z hornin tř. 1 až 4 do 100 m3 | m3 | 40.373 |  | 0 | vlastní |  |  | základní |  | 0 | 0 | 0 | 0 | 0 | 4 | K | 2 |  |  |  | ROZPOCET | 0 | 0 | 0 | 0 | 0 | 1 | 0 | 4 | 44
| PP |  | Nakládání výkopku z hornin tř. 1 až 4 do 100 m3 | [15 empty] | PP | 2
23 | K | 162251102 | Vodorovné přemístění přes 20 do 50 m výkopku/sypaniny z horniny třídy těžitelnosti I skupiny 1 až 3 | m3 | 40.373 |  | 0 | CS ÚRS 2021 02 |  |  | základní |  | 0 | 0 | 0 | 0 | 0 | 4 | K | 2 |  |  |  | ROZPOCET | 0 | 0 | 0 | 0 | 0 | 1 | 0 | 4 | 46
| PP |  | Vodorovné přemístění přes 20 do 50 m výkopku/sypaniny z horniny třídy těžitelnosti I skupiny 1 až 3 | [15 empty] | PP | 2
24 | K | 175111203.1 | Zához bezpečnostního přelivu kamenem průměr 100-150mm, prosypaný štěrkem | m3 | 0.3 |  | 0 | vlastní |  |  | základní |  | 0 | 0 | 0 | 0 | 0 | 4 | K | 2 |  |  |  | ROZPOCET | 0 | 0 | 0 | 0 | 0 | 1 | 0 | 4 | 48
| PP |  | Zához bezpečnostního přelivu kamenem průměr 100-150mm, prosypaný štěrkem | [15 empty] | PP | 2
| VV |  | " bezpečnostní přeliv " 0,5*0,5*0,15*8 |  | 0.3 | [13 empty] | VV | 2 | 2 | True | 0 | ROZPOCET
| VV |  | Součet |  | 0.3 | [13 empty] | VV | 2 | 4 | True | 1 | ROZPOCET
25 | K | 167151101 | Nakládání výkopku z hornin třídy těžitelnosti I skupiny 1 až 3 do 100 m3 | m3 | 0.3 |  | 0 | CS ÚRS 2021 02 |  |  | základní |  | 0 | 0 | 0 | 0 | 0 | 4 | K | 2 |  |  |  | ROZPOCET | 0 | 0 | 0 | 0 | 0 | 1 | 0 | 4 | 50
| PP |  | Nakládání výkopku z hornin třídy těžitelnosti I skupiny 1 až 3 do 100 m3 | [15 empty] | PP | 2
26 | K | 162251102 | Vodorovné přemístění přes 20 do 50 m výkopku/sypaniny z horniny třídy těžitelnosti I skupiny 1 až 3 | m3 | 0.3 |  | 0 | CS ÚRS 2021 02 |  |  | základní |  | 0 | 0 | 0 | 0 | 0 | 4 | K | 2 |  |  |  | ROZPOCET | 0 | 0 | 0 | 0 | 0 | 1 | 0 | 4 | 52
| PP |  | Vodorovné přemístění přes 20 do 50 m výkopku/sypaniny z horniny třídy těžitelnosti I skupiny 1 až 3 | [15 empty] | PP | 2
27 | K | 181311105.1 | Rozprostření ornice tl vrstvy přes 250 do 300 mm v průlehu zhutnění do 200kg/m2 | m3 | 25.731 |  | 0 | vlastní |  |  | základní |  | 0 | 0 | 0 | 0 | 0 | 4 | K | 2 |  |  |  | ROZPOCET | 0 | 0 | 0 | 0 | 0 | 1 | 0 | 4 | 54
| PP |  | Rozprostření ornice tl vrstvy přes 250 do 300 mm v průlehu zhutnění do 200kg/m2 | [15 empty] | PP | 2
| VV |  | " ornice v průlehu - výpočet objemu " | [15 empty] | VV | 2 | 1 | True | 0 | ROZPOCET
| VV |  | " PR1/RR4 " 0,3*85,77 |  | 25.731 | [13 empty] | VV | 2 | 2 | True | 0 | ROZPOCET
| VV |  | Součet |  | 25.731 | [13 empty] | VV | 2 | 4 | True | 1 | ROZPOCET
28 | M | 58395003 | zemina ornice speciální (k=5x10(-5) m/s) vč. agrochemického rozboru, vlhkost 70% mírně hutněná | m3 | 27.018 |  | 0 | vlastní |  |  | základní |  | 0 | 0 | 0 | 0 | 0 | 8 | M | 2 |  |  |  | ROZPOCET | 0 | 0 | 0 | 0 | 0 | 1 | 0 | 4 | 56
| PP |  | zemina ornice speciální (k=5x10(-5) m/s) vč. agrochemického rozboru, vlhkost 70% mírně hutněná | [15 empty] | PP | 2
29 | K | 167151101 | Nakládání výkopku z hornin třídy těžitelnosti I skupiny 1 až 3 do 100 m3 | m3 | 25.731 |  | 0 | CS ÚRS 2021 02 |  |  | základní |  | 0 | 0 | 0 | 0 | 0 | 4 | K | 2 |  |  |  | ROZPOCET | 0 | 0 | 0 | 0 | 0 | 1 | 0 | 4 | 58
| PP |  | Nakládání výkopku z hornin třídy těžitelnosti I skupiny 1 až 3 do 100 m3 | [15 empty] | PP | 2
30 | K | 162251102 | Vodorovné přemístění přes 20 do 50 m výkopku/sypaniny z horniny třídy těžitelnosti I skupiny 1 až 3 | m3 | 25.731 |  | 0 | CS ÚRS 2021 02 |  |  | základní |  | 0 | 0 | 0 | 0 | 0 | 4 | K | 2 |  |  |  | ROZPOCET | 0 | 0 | 0 | 0 | 0 | 1 | 0 | 4 | 60
| PP |  | Vodorovné přemístění přes 20 do 50 m výkopku/sypaniny z horniny třídy těžitelnosti I skupiny 1 až 3 | [15 empty] | PP | 2
31 | K | 916260912.1 | Ochrana proti splavování zeminy ZP - oplocení folie tl.2mm rš 400mm z toho zapuštěna 100mm v zemi kotvena ocel.trny 400mm po 0,5m zřízení, vč. odstranění | m | 417.4 |  | 0 | vlastní |  |  | základní |  | 0 | 0 | 0 | 0 | 0 | 4 | K | 2 |  |  |  | ROZPOCET | 0 | 0 | 0 | 0 | 0 | 1 | 0 | 4 | 62
| PP |  | Ochrana proti splavování zeminy ZP - oplocení folie tl.2mm rš 400mm z toho zapuštěna 100mm v zemi kotvena ocel.trny 400mm po 0,5m zřízení, vč. odstranění | [15 empty] | PP | 2
| VV |  | " obvod - hrana " | [15 empty] | VV | 2 | 1 | True | 0 | ROZPOCET
| VV |  | " PR1 " 117,3 |  | 117.3 | [13 empty] | VV | 2 | 2 | True | 0 | ROZPOCET
| VV |  | " PR2 " 126,8 |  | 126.8 | [13 empty] | VV | 2 | 2 | True | 0 | ROZPOCET
| VV |  | " PR3 " 129,0 |  | 129 | [13 empty] | VV | 2 | 2 | True | 0 | ROZPOCET
| VV |  | " PR4 " 44,3 |  | 44.3 | [13 empty] | VV | 2 | 2 | True | 0 | ROZPOCET
| VV |  | Součet |  | 417.4 | [13 empty] | VV | 2 | 4 | True | 1 | ROZPOCET
32 | K | 213141112 | Zřízení vrstvy z geotextilie v rovině nebo ve sklonu do 1:5 š přes 3 do 6 m | m2 | 1158.014 |  | 0 | CS ÚRS 2021 02 |  |  | základní |  | 0 | 0 | 0 | 0 | 0 | 4 | K | 2 |  |  |  | ROZPOCET | 0 | 0 | 0 | 0 | 0 | 1 | 0 | 4 | 64
| PP |  | Zřízení vrstvy z geotextilie v rovině nebo ve sklonu do 1:5 š přes 3 do 6 m | [15 empty] | PP | 2
| VV |  | " ochrana rýhy před znečištěním " | [15 empty] | VV | 2 | 1 | True | 0 | ROZPOCET
| VV |  | " RR1 " 173,8+25,8+32,2+(0,44+0,38)/2*3,54 |  | 233.251 | [13 empty] | VV | 2 | 2 | True | 0 | ROZPOCET
| VV |  | " RR2 " 205,9+108,1+50,2 |  | 364.2 | [13 empty] | VV | 2 | 2 | True | 0 | ROZPOCET
| VV |  | " RR3 " 200,6+140,5+54,3+PI*(2,7/2)^2/2 |  | 398.263 | [13 empty] | VV | 2 | 2 | True | 0 | ROZPOCET
| VV |  | " RR4 " 65,0+87,5+9,8 |  | 162.3 | [13 empty] | VV | 2 | 2 | True | 0 | ROZPOCET
| VV |  | Součet |  | 1158.014 | [13 empty] | VV | 2 | 4 | True | 1 | ROZPOCET
33 | M | 69311317.1 | geotextilie 300g/m2 | m2 | 1331.716 |  | 0 | vlastní |  |  | základní |  | 0 | 0 | 0 | 0 | 0 | 8 | M | 2 |  |  |  | ROZPOCET | 0 | 0 | 0 | 0 | 0 | 1 | 0 | 4 | 66
| PP |  | geotextilie 300g/m2 | [15 empty] | PP | 2
34 | K | 113311171.1 | Odstranění geotextilií vč. likvidace | m2 | 1158.014 |  | 0 | vlastní |  |  | základní |  | 0 | 0 | 0 | 0 | 0 | 4 | K | 2 |  |  |  | ROZPOCET | 0 | 0 | 0 | 0 | 0 | 1 | 0 | 4 | 68
| PP |  | Odstranění geotextilií vč. likvidace | [15 empty] | PP | 2
| D | 1.2 | Zemní práce - přípojky |  |  |  | 0 | [5 empty] | 0 |  | 0 |  | 0 | 1 | D | 1 |  |  |  | ROZPOCET | [6 empty] | 0
35 | K | 132251254 | Hloubení rýh nezapažených š do 2000 mm v hornině třídy těžitelnosti I skupiny 3 objem do 500 m3 strojně | m3 | 154.188 |  | 0 | CS ÚRS 2021 02 |  |  | základní |  | 0 | 0 | 0 | 0 | 0 | 4 | K | 2 |  |  |  | ROZPOCET | 0 | 0 | 0 | 0 | 0 | 1 | 0 | 4 | 70
| PP |  | Hloubení rýh nezapažených š do 2000 mm v hornině třídy těžitelnosti I skupiny 3 objem do 500 m3 strojně | [15 empty] | PP | 2
| VV |  | " přípojka P1 (ŠD15-Š1) " | [15 empty] | VV | 2 | 1 | True | 0 | ROZPOCET
| VV |  | 1,0*(2,0+1,74)/2*(9,0-2,5/2) |  | 14.493 | [13 empty] | VV | 2 | 2 | True | 0 | ROZPOCET
| VV |  | " vnitřní dešť.kanalizace P1 (Š1-Š3) " | [15 empty] | VV | 2 | 1 | True | 0 | ROZPOCET
| VV |  | 1,0*(1,74+1,79)/2*(6,41-2,5/2) |  | 9.107 | [13 empty] | VV | 2 | 2 | True | 0 | ROZPOCET
| VV |  | 1,0*(1,79+1,96)/2*(13,7-6,41-2,5/2) |  | 11.325 | [13 empty] | VV | 2 | 2 | True | 0 | ROZPOCET
| VV |  | 1,0*(1,96+1,94)/2*(32,7-13,7-2,5/2) |  | 34.613 | [13 empty] | VV | 2 | 2 | True | 0 | ROZPOCET
| VV |  | " přípojka drenážního potrubí D1 (Š1/RR1) " | [15 empty] | VV | 2 | 1 | True | 0 | ROZPOCET
| VV |  | 1,0*(1,7+1,35)/2*(61,8-51,8-2,5/2) |  | 13.344 | [13 empty] | VV | 2 | 2 | True | 0 | ROZPOCET
| VV |  | " přípojka drenážního potrubí D2 (Š1/RR2) " | [15 empty] | VV | 2 | 1 | True | 0 | ROZPOCET
| VV |  | 1,0*(1,62+1,61)/2*(69,8-68,0-2,5/2) |  | 0.888 | [13 empty] | VV | 2 | 2 | True | 0 | ROZPOCET
| VV |  | " přípojka drenážního potrubí D3 (Š3/RR3) " | [15 empty] | VV | 2 | 1 | True | 0 | ROZPOCET
| VV |  | 1,0*(1,59+1,61)/2*(73,8-70,5-2,5/2) |  | 3.28 | [13 empty] | VV | 2 | 2 | True | 0 | ROZPOCET
| VV |  | " přípojka drenážního potrubí D4 (přípojka/Š3/RR4) " | [15 empty] | VV | 2 | 1 | True | 0 | ROZPOCET
| VV |  | 1,0*(1,79+1,70)/2*(4,2-2,5/2) |  | 5.148 | [13 empty] | VV | 2 | 2 | True | 0 | ROZPOCET
| VV |  | 1,0*(1,50+1,49)/2*(6,2-4,2-2,5/2) |  | 1.121 | [13 empty] | VV | 2 | 2 | True | 0 | ROZPOCET
| VV |  | " šachty Š1-Š3, Š13 " | [15 empty] | VV | 2 | 1 | True | 0 | ROZPOCET
| VV |  | (2,04+2,26+2,24+2,0)*2,5*2,5 |  | 53.375 | [13 empty] | VV | 2 | 2 | True | 0 | ROZPOCET
| VV |  | " Š6 " 1,831*(1,831/2+0,53)*1,32 |  | 3.494 | [13 empty] | VV | 2 | 2 | True | 0 | ROZPOCET
| VV |  | " Š9 " 1,831*(1,831/2+0,715)*1,34 |  | 4 | [13 empty] | VV | 2 | 2 | True | 0 | ROZPOCET
| VV |  | Mezisoučet |  | 154.188 | [13 empty] | VV | 2 | 3 | True | 0 | ROZPOCET
| VV |  | Součet |  | 154.188 | [13 empty] | VV | 2 | 4 | True | 1 | ROZPOCET
36 | K | 131251901.1 | Příplatek za výkopy - křížení inž. sítí odstranění likvidace | m3 | 154.188 |  | 0 | vlastní |  |  | základní |  | 0 | 0 | 0 | 0 | 0 | 4 | K | 2 |  |  |  | ROZPOCET | 0 | 0 | 0 | 0 | 0 | 1 | 0 | 4 | 72
| PP |  | Příplatek za výkopy - křížení inž. sítí odstranění likvidace | [15 empty] | PP | 2
37 | K | 151101101 | Zřízení příložného pažení a rozepření stěn rýh hl do 2 m | m2 | 219.695 |  | 0 | CS ÚRS 2021 02 |  |  | základní |  | 0 | 0 | 0 | 0 | 0 | 4 | K | 2 |  |  |  | ROZPOCET | 0 | 0 | 0 | 0 | 0 | 1 | 0 | 4 | 74
| PP |  | Zřízení příložného pažení a rozepření stěn rýh hl do 2 m | [15 empty] | PP | 2
| VV |  | " přípojka P1 (ŠD15-Š1) " | [15 empty] | VV | 2 | 1 | True | 0 | ROZPOCET
| VV |  | 2*(2,0+1,74)/2*(9,0-2,5/2) |  | 28.985 | [13 empty] | VV | 2 | 2 | True | 0 | ROZPOCET
| VV |  | " vnitřní dešť.kanalizace P1 (Š1-Š3) " | [15 empty] | VV | 2 | 1 | True | 0 | ROZPOCET
| VV |  | 2*(1,74+1,79)/2*(6,41-2,5/2) |  | 18.215 | [13 empty] | VV | 2 | 2 | True | 0 | ROZPOCET
| VV |  | 2*(1,79+1,96)/2*(13,7-6,41-2,5/2) |  | 22.65 | [13 empty] | VV | 2 | 2 | True | 0 | ROZPOCET
| VV |  | 2*(1,96+1,94)/2*(32,7-13,7-2,5/2) |  | 69.225 | [13 empty] | VV | 2 | 2 | True | 0 | ROZPOCET
| VV |  | " přípojka drenážního potrubí D1 (Š1/RR1) " | [15 empty] | VV | 2 | 1 | True | 0 | ROZPOCET
| VV |  | 2*(1,7+1,35)/2*(61,8-51,8-2,5/2) |  | 26.688 | [13 empty] | VV | 2 | 2 | True | 0 | ROZPOCET
| VV |  | " přípojka drenážního potrubí D2 (Š1/RR2) " | [15 empty] | VV | 2 | 1 | True | 0 | ROZPOCET
| VV |  | 2*(1,62+1,61)/2*(69,8-68,0-2,5/2) |  | 1.777 | [13 empty] | VV | 2 | 2 | True | 0 | ROZPOCET
| VV |  | " přípojka drenážního potrubí D3 (Š3/RR3) " | [15 empty] | VV | 2 | 1 | True | 0 | ROZPOCET
| VV |  | 2*(1,59+1,61)/2*(73,8-70,5-2,5/2) |  | 6.56 | [13 empty] | VV | 2 | 2 | True | 0 | ROZPOCET
| VV |  | " přípojka drenážního potrubí D4 (přípojka/Š3/RR4) " | [15 empty] | VV | 2 | 1 | True | 0 | ROZPOCET
| VV |  | 2*(1,79+1,70)/2*(4,2-2,5/2) |  | 10.296 | [13 empty] | VV | 2 | 2 | True | 0 | ROZPOCET
| VV |  | 2*(1,50+1,49)/2*(6,2-4,2-2,5/2) |  | 2.243 | [13 empty] | VV | 2 | 2 | True | 0 | ROZPOCET
| VV |  | " šachty Š13 " | [15 empty] | VV | 2 | 1 | True | 0 | ROZPOCET
| VV |  | 2,0*2,5*4 |  | 20 | [13 empty] | VV | 2 | 2 | True | 0 | ROZPOCET
| VV |  | " Š6 " (1,831+2*(1,831/2+0,53))*1,32 |  | 6.233 | [13 empty] | VV | 2 | 2 | True | 0 | ROZPOCET
| VV |  | " Š9 " (1,831+2*(1,831/2+0,715))*1,34 |  | 6.823 | [13 empty] | VV | 2 | 2 | True | 0 | ROZPOCET
| VV |  | Součet |  | 219.695 | [13 empty] | VV | 2 | 4 | True | 1 | ROZPOCET
38 | K | 151101111 | Odstranění příložného pažení a rozepření stěn rýh hl do 2 m | m2 | 219.695 |  | 0 | CS ÚRS 2021 02 |  |  | základní |  | 0 | 0 | 0 | 0 | 0 | 4 | K | 2 |  |  |  | ROZPOCET | 0 | 0 | 0 | 0 | 0 | 1 | 0 | 4 | 76
| PP |  | Odstranění příložného pažení a rozepření stěn rýh hl do 2 m | [15 empty] | PP | 2
39 | K | 151101102 | Zřízení příložného pažení a rozepření stěn rýh hl přes 2 do 4 m | m2 | 65.4 |  | 0 | CS ÚRS 2021 02 |  |  | základní |  | 0 | 0 | 0 | 0 | 0 | 4 | K | 2 |  |  |  | ROZPOCET | 0 | 0 | 0 | 0 | 0 | 1 | 0 | 4 | 78
| PP |  | Zřízení příložného pažení a rozepření stěn rýh hl přes 2 do 4 m | [15 empty] | PP | 2
| VV |  | " šachty Š1-Š3 " | [15 empty] | VV | 2 | 1 | True | 0 | ROZPOCET
| VV |  | (2,04+2,26+2,24)*2,5*4 |  | 65.4 | [13 empty] | VV | 2 | 2 | True | 0 | ROZPOCET
| VV |  | Součet |  | 65.4 | [13 empty] | VV | 2 | 4 | True | 1 | ROZPOCET
40 | K | 151101112 | Odstranění příložného pažení a rozepření stěn rýh hl přes 2 do 4 m | m2 | 65.4 |  | 0 | CS ÚRS 2021 02 |  |  | základní |  | 0 | 0 | 0 | 0 | 0 | 4 | K | 2 |  |  |  | ROZPOCET | 0 | 0 | 0 | 0 | 0 | 1 | 0 | 4 | 80
| PP |  | Odstranění příložného pažení a rozepření stěn rýh hl přes 2 do 4 m | [15 empty] | PP | 2
41 | K | 162751117 | Vodorovné přemístění přes 9 000 do 10000 m výkopku/sypaniny z horniny třídy těžitelnosti I skupiny 1 až 3 | m3 | 154.188 |  | 0 | CS ÚRS 2021 02 |  |  | základní |  | 0 | 0 | 0 | 0 | 0 | 4 | K | 2 |  |  |  | ROZPOCET | 0 | 0 | 0 | 0 | 0 | 1 | 0 | 4 | 82
| PP |  | Vodorovné přemístění přes 9 000 do 10000 m výkopku/sypaniny z horniny třídy těžitelnosti I skupiny 1 až 3 | [15 empty] | PP | 2
42 | K | 171201211.1 | Poplatek za skládku zeminy (vč. navážky) | t | 154.188 |  | 0 | vlastní |  |  | základní |  | 0 | 0 | 0 | 0 | 0 | 4 | K | 2 |  |  |  | ROZPOCET | 0 | 0 | 0 | 0 | 0 | 1 | 0 | 4 | 84
| PP |  | Poplatek za skládku zeminy (vč. navážky) | [15 empty] | PP | 2
43 | K | 174151101 | Zásyp jam, šachet rýh nebo kolem objektů sypaninou se zhutněním | m3 | 103.027 |  | 0 | CS ÚRS 2021 02 |  |  | základní |  | 0 | 0 | 0 | 0 | 0 | 4 | K | 2 |  |  |  | ROZPOCET | 0 | 0 | 0 | 0 | 0 | 1 | 0 | 4 | 86
| PP |  | Zásyp jam, šachet rýh nebo kolem objektů sypaninou se zhutněním | [15 empty] | PP | 2
44 | M | 10364109.1 | náhradní zásypový materiál plná frakce | m3 | 108.178 |  | 0 | vlastní |  |  | základní |  | 0 | 0 | 0 | 0 | 0 | 8 | M | 2 |  |  |  | ROZPOCET | 0 | 0 | 0 | 0 | 0 | 1 | 0 | 4 | 88
| PP |  | náhradní zásypový materiál plná frakce | [15 empty] | PP | 2
45 | K | 167151101 | Nakládání výkopku z hornin třídy těžitelnosti I skupiny 1 až 3 do 100 m3 | m3 | 103.027 |  | 0 | CS ÚRS 2021 02 |  |  | základní |  | 0 | 0 | 0 | 0 | 0 | 4 | K | 2 |  |  |  | ROZPOCET | 0 | 0 | 0 | 0 | 0 | 1 | 0 | 4 | 90
| PP |  | Nakládání výkopku z hornin třídy těžitelnosti I skupiny 1 až 3 do 100 m3 | [15 empty] | PP | 2
46 | K | 162251102 | Vodorovné přemístění přes 20 do 50 m výkopku/sypaniny z horniny třídy těžitelnosti I skupiny 1 až 3 | m3 | 103.027 |  | 0 | CS ÚRS 2021 02 |  |  | základní |  | 0 | 0 | 0 | 0 | 0 | 4 | K | 2 |  |  |  | ROZPOCET | 0 | 0 | 0 | 0 | 0 | 1 | 0 | 4 | 92
| PP |  | Vodorovné přemístění přes 20 do 50 m výkopku/sypaniny z horniny třídy těžitelnosti I skupiny 1 až 3 | [15 empty] | PP | 2
47 | K | 175151101 | Obsypání potrubí strojně sypaninou bez prohození, uloženou do 3 m | m3 | 26.475 |  | 0 | CS ÚRS 2021 02 |  |  | základní |  | 0 | 0 | 0 | 0 | 0 | 4 | K | 2 |  |  |  | ROZPOCET | 0 | 0 | 0 | 0 | 0 | 1 | 0 | 4 | 94
| PP |  | Obsypání potrubí strojně sypaninou bez prohození, uloženou do 3 m | [15 empty] | PP | 2
48 | M | 58331351 | kamenivo těžené drobné frakce 0/4 | t | 52.95 |  | 0 | CS ÚRS 2021 02 |  |  | základní |  | 0 | 0 | 0 | 0 | 0 | 8 | M | 2 |  |  |  | ROZPOCET | 0 | 0 | 0 | 0 | 0 | 1 | 0 | 4 | 96
| PP |  | kamenivo těžené drobné frakce 0/4 | [15 empty] | PP | 2
| VV |  | 26,475*2 "Přepočtené koeficientem množství |  | 52.95 | [13 empty] | VV | 2 | 2 | True | 0 | ROZPOCET
| VV |  | Součet |  | 52.95 | [13 empty] | VV | 2 | 4 | True | 1 | ROZPOCET
49 | K | 167151101 | Nakládání výkopku z hornin třídy těžitelnosti I skupiny 1 až 3 do 100 m3 | m3 | 26.475 |  | 0 | CS ÚRS 2021 02 |  |  | základní |  | 0 | 0 | 0 | 0 | 0 | 4 | K | 2 |  |  |  | ROZPOCET | 0 | 0 | 0 | 0 | 0 | 1 | 0 | 4 | 98
| PP |  | Nakládání výkopku z hornin třídy těžitelnosti I skupiny 1 až 3 do 100 m3 | [15 empty] | PP | 2
50 | K | 162251102 | Vodorovné přemístění přes 20 do 50 m výkopku/sypaniny z horniny třídy těžitelnosti I skupiny 1 až 3 | m3 | 26.475 |  | 0 | CS ÚRS 2021 02 |  |  | základní |  | 0 | 0 | 0 | 0 | 0 | 4 | K | 2 |  |  |  | ROZPOCET | 0 | 0 | 0 | 0 | 0 | 1 | 0 | 4 | 100
| PP |  | Vodorovné přemístění přes 20 do 50 m výkopku/sypaniny z horniny třídy těžitelnosti I skupiny 1 až 3 | [15 empty] | PP | 2
| D | 3 | Svislé a kompletní konstrukce |  |  |  | 0 | [5 empty] | 0 |  | 0 |  | 0 | 1 | D | 1 |  |  |  | ROZPOCET | [6 empty] | 0
51 | K | 327591111.1 | Zřízení výplně za opěrami a protimrazové klíny z jílu vč. dodávky jílu | m3 | 1.479 |  | 0 | vlastní |  |  | základní |  | 0 | 0 | 0 | 0 | 0 | 4 | K | 2 |  |  |  | ROZPOCET | 0 | 0 | 0 | 0 | 0 | 1 | 0 | 4 | 102
| PP |  | Zřízení výplně za opěrami a protimrazové klíny z jílu vč. dodávky jílu | [15 empty] | PP | 2
| VV |  | " jílová clona RR1 " 0,3*1,0*1,29 |  | 0.387 | [13 empty] | VV | 2 | 2 | True | 0 | ROZPOCET
| VV |  | " jílová clona RR2+RR3 " 0,3*1,0*1,91 |  | 0.573 | [13 empty] | VV | 2 | 2 | True | 0 | ROZPOCET
| VV |  | " jílová clona RR4 " 0,3*1,0*1,73 |  | 0.519 | [13 empty] | VV | 2 | 2 | True | 0 | ROZPOCET
| VV |  | Součet |  | 1.479 | [13 empty] | VV | 2 | 4 | True | 1 | ROZPOCET
| D | 4 | Vodorovné konstrukce |  |  |  | 0 | [5 empty] | 0 |  | 0 |  | 0 | 1 | D | 1 |  |  |  | ROZPOCET | [6 empty] | 0
52 | K | 451572111 | Lože pod potrubí otevřený výkop z kameniva drobného těženého | m3 | 6.215 |  | 0 | CS ÚRS 2021 02 |  |  | základní |  | 0 | 0 | 0 | 0 | 0 | 4 | K | 2 |  |  |  | ROZPOCET | 0 | 0 | 0 | 0 | 0 | 1 | 0 | 4 | 104
| PP |  | Lože pod potrubí otevřený výkop z kameniva drobného těženého | [15 empty] | PP | 2
53 | K | 451573111 | Lože pod potrubí otevřený výkop ze štěrkopísku | m3 | 3.064 |  | 0 | CS ÚRS 2021 02 |  |  | základní |  | 0 | 0 | 0 | 0 | 0 | 4 | K | 2 |  |  |  | ROZPOCET | 0 | 0 | 0 | 0 | 0 | 1 | 0 | 4 | 106
| PP |  | Lože pod potrubí otevřený výkop ze štěrkopísku | [15 empty] | PP | 2
| VV |  | " šachty " | [15 empty] | VV | 2 | 1 | True | 0 | ROZPOCET
| VV |  | " Š1-Š3,Š13 " 0,1*2,5*2,5*4 |  | 2.5 | [13 empty] | VV | 2 | 2 | True | 0 | ROZPOCET
| VV |  | " Š6 " 0,1*1,831*(1,831/2+0,53) |  | 0.265 | [13 empty] | VV | 2 | 2 | True | 0 | ROZPOCET
| VV |  | " Š9 " 0,1*1,831*(1,831/2+0,715) |  | 0.299 | [13 empty] | VV | 2 | 2 | True | 0 | ROZPOCET
| VV |  | Součet |  | 3.064 | [13 empty] | VV | 2 | 4 | True | 1 | ROZPOCET
54 | K | 451573111.1 | Lože pod potrubí otevřený výkop ze štěrku 16/32 | m3 | 11.735 |  | 0 | vlastní |  |  | základní |  | 0 | 0 | 0 | 0 | 0 | 4 | K | 2 |  |  |  | ROZPOCET | 0 | 0 | 0 | 0 | 0 | 1 | 0 | 4 | 108
| PP |  | Lože pod potrubí otevřený výkop ze štěrku 16/32 | [15 empty] | PP | 2
55 | K | 167151101 | Nakládání výkopku z hornin třídy těžitelnosti I skupiny 1 až 3 do 100 m3 | m3 | 21.014 |  | 0 | CS ÚRS 2021 02 |  |  | základní |  | 0 | 0 | 0 | 0 | 0 | 4 | K | 2 |  |  |  | ROZPOCET | 0 | 0 | 0 | 0 | 0 | 1 | 0 | 4 | 110
| PP |  | Nakládání výkopku z hornin třídy těžitelnosti I skupiny 1 až 3 do 100 m3 | [15 empty] | PP | 2
56 | K | 162251102 | Vodorovné přemístění přes 20 do 50 m výkopku/sypaniny z horniny třídy těžitelnosti I skupiny 1 až 3 | m3 | 21.014 |  | 0 | CS ÚRS 2021 02 |  |  | základní |  | 0 | 0 | 0 | 0 | 0 | 4 | K | 2 |  |  |  | ROZPOCET | 0 | 0 | 0 | 0 | 0 | 1 | 0 | 4 | 112
| PP |  | Vodorovné přemístění přes 20 do 50 m výkopku/sypaniny z horniny třídy těžitelnosti I skupiny 1 až 3 | [15 empty] | PP | 2
57 | K | 452311131 | Podkladní desky z betonu prostého tř. C 12/15 otevřený výkop | m3 | 2.5 |  | 0 | CS ÚRS 2021 02 |  |  | základní |  | 0 | 0 | 0 | 0 | 0 | 4 | K | 2 |  |  |  | ROZPOCET | 0 | 0 | 0 | 0 | 0 | 1 | 0 | 4 | 114
| PP |  | Podkladní desky z betonu prostého tř. C 12/15 otevřený výkop | [15 empty] | PP | 2
| VV |  | " šachty " | [15 empty] | VV | 2 | 1 | True | 0 | ROZPOCET
| VV |  | " Š1-Š3, Š13 " 0,1*2,5*2,5*4 |  | 2.5 | [13 empty] | VV | 2 | 2 | True | 0 | ROZPOCET
| VV |  | Součet |  | 2.5 | [13 empty] | VV | 2 | 4 | True | 1 | ROZPOCET
| D | 5 | Komunikace pozemní |  |  |  | 0 | [5 empty] | 0 |  | 0 |  | 0 | 1 | D | 1 |  |  |  | ROZPOCET | [6 empty] | 0
58 | K | 564851111 | Podklad ze štěrkodrtě ŠD tl 150 mm | m2 | 3175.549 |  | 0 | CS ÚRS 2021 02 |  |  | základní |  | 0 | 0 | 0 | 0 | 0 | 4 | K | 2 |  |  |  | ROZPOCET | 0 | 0 | 0 | 0 | 0 | 1 | 0 | 4 | 116
| PP |  | Podklad ze štěrkodrtě ŠD tl 150 mm | [15 empty] | PP | 2
| VV |  | " pod drenážní přechodovou vrstvu (ŠD 0/63 -150mm) " | [15 empty] | VV | 2 | 1 | True | 0 | ROZPOCET
| VV |  | " celkem (měřeno elektronicky) " 3765,3494 |  | 3765.349 | [13 empty] | VV | 2 | 2 | True | 0 | ROZPOCET
| VV |  | " odpočet RS1-RS3, PR1 " | [15 empty] | VV | 2 | 1 | True | 0 | ROZPOCET
| VV |  | -173,8-164,6-168,5-82,9 |  | -589.8 | [13 empty] | VV | 2 | 2 | True | 0 | ROZPOCET
| VV |  | Součet |  | 3175.549 | [13 empty] | VV | 2 | 4 | True | 1 | ROZPOCET
59 | K | 167151111 | Nakládání výkopku z hornin třídy těžitelnosti I skupiny 1 až 3 přes 100 m3 | m3 | 476.332 |  | 0 | CS ÚRS 2021 02 |  |  | základní |  | 0 | 0 | 0 | 0 | 0 | 4 | K | 2 |  |  |  | ROZPOCET | 0 | 0 | 0 | 0 | 0 | 1 | 0 | 4 | 118
| PP |  | Nakládání výkopku z hornin třídy těžitelnosti I skupiny 1 až 3 přes 100 m3 | [15 empty] | PP | 2
60 | K | 162251102 | Vodorovné přemístění přes 20 do 50 m výkopku/sypaniny z horniny třídy těžitelnosti I skupiny 1 až 3 | m3 | 476.332 |  | 0 | CS ÚRS 2021 02 |  |  | základní |  | 0 | 0 | 0 | 0 | 0 | 4 | K | 2 |  |  |  | ROZPOCET | 0 | 0 | 0 | 0 | 0 | 1 | 0 | 4 | 120
| PP |  | Vodorovné přemístění přes 20 do 50 m výkopku/sypaniny z horniny třídy těžitelnosti I skupiny 1 až 3 | [15 empty] | PP | 2
| D | 8.1 | Trubní vedení - retenční rýhy |  |  |  | 0 | [5 empty] | 0 |  | 0 |  | 0 | 1 | D | 1 |  |  |  | ROZPOCET | [6 empty] | 0
61 | K | 871350410 | Montáž kanalizačního potrubí korugovaného SN 10 z polypropylenu DN 200 | m | 218.7 |  | 0 | CS ÚRS 2021 02 |  |  | základní |  | 0 | 0 | 0 | 0 | 0 | 4 | K | 2 |  |  |  | ROZPOCET | 0 | 0 | 0 | 0 | 0 | 1 | 0 | 4 | 122
| PP |  | Montáž kanalizačního potrubí korugovaného SN 10 z polypropylenu DN 200 | [15 empty] | PP | 2
| VV |  | " D1/RR1 " 51,8-0,5/2-0,5*2 |  | 50.55 | [13 empty] | VV | 2 | 2 | True | 0 | ROZPOCET
| VV |  | " D2/RR2 " 68,0-0,5/2-0,5*2 |  | 66.75 | [13 empty] | VV | 2 | 2 | True | 0 | ROZPOCET
| VV |  | " D3/RR3 " 70,5-0,5/2-0,5*2 |  | 69.25 | [13 empty] | VV | 2 | 2 | True | 0 | ROZPOCET
| VV |  | " D4+D4.1/RR4 " 27,15+5,0 |  | 32.15 | [13 empty] | VV | 2 | 2 | True | 0 | ROZPOCET
| VV |  | Součet |  | 218.7 | [13 empty] | VV | 2 | 4 | True | 1 | ROZPOCET
62 | M | 28610561.1 | trubka drenážní korugovaná HD-PE SN 4 perforace 360° DN 200 | m | 221.981 |  | 0 | vlastní |  |  | základní |  | 0 | 0 | 0 | 0 | 0 | 8 | M | 2 |  |  |  | ROZPOCET | 0 | 0 | 0 | 0 | 0 | 1 | 0 | 4 | 124
| PP |  | trubka drenážní korugovaná HD-PE SN 4 perforace 360° DN 200 | [15 empty] | PP | 2
| VV |  | 218,7*1,015 "Přepočtené koeficientem množství |  | 221.981 | [13 empty] | VV | 2 | 2 | True | 0 | ROZPOCET
| VV |  | Součet |  | 221.981 | [13 empty] | VV | 2 | 4 | True | 1 | ROZPOCET
63 | K | 877350430 | Montáž spojek na kanalizačním potrubí z PP trub korugovaných DN 200 | kus | 47 |  | 0 | CS ÚRS 2021 02 |  |  | základní |  | 0 | 0 | 0 | 0 | 0 | 4 | K | 2 |  |  |  | ROZPOCET | 0 | 0 | 0 | 0 | 0 | 1 | 0 | 4 | 126
| PP |  | Montáž spojek na kanalizačním potrubí z PP trub korugovaných DN 200 | [15 empty] | PP | 2
| VV |  | " D1/RR1 (51,8-0,5/2-0,5)*2/6 " 17 |  | 17 | [13 empty] | VV | 2 | 2 | True | 0 | ROZPOCET
| VV |  | " D2/RR2 (68,0-0,5/2-0,5*2)/6 " 12 |  | 12 | [13 empty] | VV | 2 | 2 | True | 0 | ROZPOCET
| VV |  | " D3/RR3 (70,5-0,5/2-0,5*2)/6 " 12 |  | 12 | [13 empty] | VV | 2 | 2 | True | 0 | ROZPOCET
| VV |  | " D4+D4.1/RR4 (27,15+5,0)/6 " 6 |  | 6 | [13 empty] | VV | 2 | 2 | True | 0 | ROZPOCET
| VV |  | Součet |  | 47 | [13 empty] | VV | 2 | 4 | True | 1 | ROZPOCET
64 | M | 286107201.1 | dvouhrdlá spojka DN 200 | kus | 47.705 |  | 0 | vlastní |  |  | základní |  | 0 | 0 | 0 | 0 | 0 | 8 | M | 2 |  |  |  | ROZPOCET | 0 | 0 | 0 | 0 | 0 | 1 | 0 | 4 | 128
| PP |  | dvouhrdlá spojka DN 200 | [15 empty] | PP | 2
| VV |  | 47*1,015 "Přepočtené koeficientem množství |  | 47.705 | [13 empty] | VV | 2 | 2 | True | 0 | ROZPOCET
| VV |  | Součet |  | 47.705 | [13 empty] | VV | 2 | 4 | True | 1 | ROZPOCET
65 | K | 877350320.1 | Montáž odboček na kanalizačním potrubí z HD-PE trub DN 200 | kus | 2 |  | 0 | vlastní |  |  | základní |  | 0 | 0 | 0 | 0 | 0 | 4 | K | 2 |  |  |  | ROZPOCET | 0 | 0 | 0 | 0 | 0 | 1 | 0 | 4 | 130
| PP |  | Montáž odboček na kanalizačním potrubí z HD-PE trub DN 200 | [15 empty] | PP | 2
| VV |  | " T-kus DN200/200 D4/D4.1 " 1 |  | 1 | [13 empty] | VV | 2 | 2 | True | 0 | ROZPOCET
| VV |  | " T-kus redukce DN200/100 90° (násuvné hrdlo ze všech stran) - napojení bezp. přelivu " 1 |  | 1 | [13 empty] | VV | 2 | 2 | True | 0 | ROZPOCET
| VV |  | Součet |  | 2 | [13 empty] | VV | 2 | 4 | True | 1 | ROZPOCET
66 | M | 28619370.1 | T-kus redukční kanalizační HD-PE 90° D 200/100mm | kus | 1 |  | 0 | vlastní |  |  | základní |  | 0 | 0 | 0 | 0 | 0 | 8 | M | 2 |  |  |  | ROZPOCET | 0 | 0 | 0 | 0 | 0 | 1 | 0 | 4 | 132
| PP |  | T-kus redukční kanalizační HD-PE 90° D 200/100mm | [15 empty] | PP | 2
67 | M | 28619370.3 | odbočka kanalizační PE-HD D 200/200mm | kus | 1 |  | 0 | vlastní |  |  | základní |  | 0 | 0 | 0 | 0 | 0 | 8 | M | 2 |  |  |  | ROZPOCET | 0 | 0 | 0 | 0 | 0 | 1 | 0 | 4 | 134
| PP |  | odbočka kanalizační PE-HD D 200/200mm | [15 empty] | PP | 2
68 | K | 871260410.1 | Montáž kanalizačního potrubí korugovaného SN 10 z polypropylenu DN 100 | m | 16 |  | 0 | vlastní |  |  | základní |  | 0 | 0 | 0 | 0 | 0 | 4 | K | 2 |  |  |  | ROZPOCET | 0 | 0 | 0 | 0 | 0 | 1 | 0 | 4 | 136
| PP |  | Montáž kanalizačního potrubí korugovaného SN 10 z polypropylenu DN 100 | [15 empty] | PP | 2
| VV |  | " bezpečnostní přeliv BPR1-8 " | [15 empty] | VV | 2 | 1 | True | 0 | ROZPOCET
| VV |  | 2,5*6+0,5*2 |  | 16 | [13 empty] | VV | 2 | 2 | True | 0 | ROZPOCET
| VV |  | Součet |  | 16 | [13 empty] | VV | 2 | 4 | True | 1 | ROZPOCET
69 | M | 28610559 | trubka drenážní korugovaná sendvičová HD-PE SN 4 perforace 360° pro liniové stavby DN 100 | m | 16.24 |  | 0 | CS ÚRS 2021 02 |  |  | základní |  | 0 | 0 | 0 | 0 | 0 | 8 | M | 2 |  |  |  | ROZPOCET | 0 | 0 | 0 | 0 | 0 | 1 | 0 | 4 | 138
| PP |  | trubka drenážní korugovaná sendvičová HD-PE SN 4 perforace 360° pro liniové stavby DN 100 | [15 empty] | PP | 2
| VV |  | 16*1,015 "Přepočtené koeficientem množství |  | 16.24 | [13 empty] | VV | 2 | 2 | True | 0 | ROZPOCET
| VV |  | Součet |  | 16.24 | [13 empty] | VV | 2 | 4 | True | 1 | ROZPOCET
70 | K | 871310310.1 | Bezpečnostní přeliv D 100 potrubí PP dl. 0,5 m vč. PP perforovaný hrdlový uzávěr přechodové hrdlo KG filtrační sáček koleno 90° | kus | 1 |  | 0 | vlastní |  |  | základní |  | 0 | 0 | 0 | 0 | 0 | 4 | K | 2 |  |  |  | ROZPOCET | 0 | 0 | 0 | 0 | 0 | 1 | 0 | 4 | 140
| PP |  | Bezpečnostní přeliv D 100 potrubí PP dl. 0,5 m vč. PP perforovaný hrdlový uzávěr přechodové hrdlo KG filtrační sáček koleno 90° | [15 empty] | PP | 2
| VV |  | " BPR8 " 1 |  | 1 | [13 empty] | VV | 2 | 2 | True | 0 | ROZPOCET
| VV |  | Součet |  | 1 | [13 empty] | VV | 2 | 4 | True | 1 | ROZPOCET
71 | K | 871310310.3 | Bezpečnostní přeliv D 100 potrubí PP dl. 0,5 m vč. PP perforovaný hrdlový uzávěr přechodové hrdlo KG filtrační sáček koleno 90° přechodová redukce 200/100 | kus | 7 |  | 0 | vlastní |  |  | základní |  | 0 | 0 | 0 | 0 | 0 | 4 | K | 2 |  |  |  | ROZPOCET | 0 | 0 | 0 | 0 | 0 | 1 | 0 | 4 | 142
| PP |  | Bezpečnostní přeliv D 100 potrubí PP dl. 0,5 m vč. PP perforovaný hrdlový uzávěr přechodové hrdlo KG filtrační sáček koleno 90° přechodová redukce 200/100 | [15 empty] | PP | 2
| VV |  | " BPR1-7 " 7 |  | 7 | [13 empty] | VV | 2 | 2 | True | 0 | ROZPOCET
| VV |  | Součet |  | 7 | [13 empty] | VV | 2 | 4 | True | 1 | ROZPOCET
72 | K | 894812315 | Revizní a čistící šachta z PP typ DN 600/200 šachtové dno průtočné | kus | 3 |  | 0 | CS ÚRS 2021 02 |  |  | základní |  | 0 | 0 | 0 | 0 | 0 | 4 | K | 2 |  |  |  | ROZPOCET | 0 | 0 | 0 | 0 | 0 | 1 | 0 | 4 | 144
| PP |  | Revizní a čistící šachta z PP typ DN 600/200 šachtové dno průtočné | [15 empty] | PP | 2
73 | K | 894812316 | Revizní a čistící šachta z PP typ DN 600/200 šachtové dno průtočné 30°, 60°, 90° | kus | 6 |  | 0 | CS ÚRS 2021 02 |  |  | základní |  | 0 | 0 | 0 | 0 | 0 | 4 | K | 2 |  |  |  | ROZPOCET | 0 | 0 | 0 | 0 | 0 | 1 | 0 | 4 | 146
| PP |  | Revizní a čistící šachta z PP typ DN 600/200 šachtové dno průtočné 30°, 60°, 90° | [15 empty] | PP | 2
74 | K | 894812331 | Revizní a čistící šachta z PP DN 600 šachtová roura korugovaná světlé hloubky 1000 mm | kus | 9 |  | 0 | CS ÚRS 2021 02 |  |  | základní |  | 0 | 0 | 0 | 0 | 0 | 4 | K | 2 |  |  |  | ROZPOCET | 0 | 0 | 0 | 0 | 0 | 1 | 0 | 4 | 148
| PP |  | Revizní a čistící šachta z PP DN 600 šachtová roura korugovaná světlé hloubky 1000 mm | [15 empty] | PP | 2
75 | K | 894812339 | Příplatek k rourám revizní a čistící šachty z PP DN 600 za uříznutí šachtové roury | kus | 9 |  | 0 | CS ÚRS 2021 02 |  |  | základní |  | 0 | 0 | 0 | 0 | 0 | 4 | K | 2 |  |  |  | ROZPOCET | 0 | 0 | 0 | 0 | 0 | 1 | 0 | 4 | 150
| PP |  | Příplatek k rourám revizní a čistící šachty z PP DN 600 za uříznutí šachtové roury | [15 empty] | PP | 2
76 | K | 894812376 | Revizní a čistící šachta z PP DN 600 poklop litinový pro třídu zatížení D400 s betonovým prstencem | kus | 9 |  | 0 | CS ÚRS 2021 02 |  |  | základní |  | 0 | 0 | 0 | 0 | 0 | 4 | K | 2 |  |  |  | ROZPOCET | 0 | 0 | 0 | 0 | 0 | 1 | 0 | 4 | 152
| PP |  | Revizní a čistící šachta z PP DN 600 poklop litinový pro třídu zatížení D400 s betonovým prstencem | [15 empty] | PP | 2
77 | K | 894812611 | Vyříznutí a utěsnění otvoru ve stěně šachty DN 110 | kus | 6 |  | 0 | CS ÚRS 2021 02 |  |  | základní |  | 0 | 0 | 0 | 0 | 0 | 4 | K | 2 |  |  |  | ROZPOCET | 0 | 0 | 0 | 0 | 0 | 1 | 0 | 4 | 154
| PP |  | Vyříznutí a utěsnění otvoru ve stěně šachty DN 110 | [15 empty] | PP | 2
| VV |  | " pro bezp. přeliv " 6 |  | 6 | [13 empty] | VV | 2 | 2 | True | 0 | ROZPOCET
| VV |  | Součet |  | 6 | [13 empty] | VV | 2 | 4 | True | 1 | ROZPOCET
78 | K | 877350330 | Montáž spojek na kanalizačním potrubí z PP trub hladkých plnostěnných DN 200 | kus | 4 |  | 0 | CS ÚRS 2021 02 |  |  | základní |  | 0 | 0 | 0 | 0 | 0 | 4 | K | 2 |  |  |  | ROZPOCET | 0 | 0 | 0 | 0 | 0 | 1 | 0 | 4 | 156
| PP |  | Montáž spojek na kanalizačním potrubí z PP trub hladkých plnostěnných DN 200 | [15 empty] | PP | 2
| VV |  | " hrdlový uzávěr " 3 |  | 3 | [13 empty] | VV | 2 | 2 | True | 0 | ROZPOCET
| VV |  | " zátka " 1 |  | 1 | [13 empty] | VV | 2 | 2 | True | 0 | ROZPOCET
| VV |  | Součet |  | 4 | [13 empty] | VV | 2 | 4 | True | 1 | ROZPOCET
79 | M | 28610684.1 | hrdlový uzávěr SN 4 DN 200 | kus | 3 |  | 0 | vlastní |  |  | základní |  | 0 | 0 | 0 | 0 | 0 | 8 | M | 2 |  |  |  | ROZPOCET | 0 | 0 | 0 | 0 | 0 | 1 | 0 | 4 | 158
| PP |  | hrdlový uzávěr SN 4 DN 200 | [15 empty] | PP | 2
80 | M | 28610684.3 | zátka koncová HD-PE SN 4 DN 200 | kus | 1 |  | 0 | vlastní |  |  | základní |  | 0 | 0 | 0 | 0 | 0 | 8 | M | 2 |  |  |  | ROZPOCET | 0 | 0 | 0 | 0 | 0 | 1 | 0 | 4 | 160
| PP |  | zátka koncová HD-PE SN 4 DN 200 | [15 empty] | PP | 2
81 | K | 877350430 | Montáž spojek na kanalizačním potrubí z PP trub korugovaných DN 200 | kus | 25 |  | 0 | CS ÚRS 2021 02 |  |  | základní |  | 0 | 0 | 0 | 0 | 0 | 4 | K | 2 |  |  |  | ROZPOCET | 0 | 0 | 0 | 0 | 0 | 1 | 0 | 4 | 162
| PP |  | Montáž spojek na kanalizačním potrubí z PP trub korugovaných DN 200 | [15 empty] | PP | 2
| VV |  | " šachty " 21 |  | 21 | [13 empty] | VV | 2 | 2 | True | 0 | ROZPOCET
| VV |  | " D1 " 1 |  | 1 | [13 empty] | VV | 2 | 2 | True | 0 | ROZPOCET
| VV |  | " D2 " 1 |  | 1 | [13 empty] | VV | 2 | 2 | True | 0 | ROZPOCET
| VV |  | " D3 " 1 |  | 1 | [13 empty] | VV | 2 | 2 | True | 0 | ROZPOCET
| VV |  | " D4 " 1 |  | 1 | [13 empty] | VV | 2 | 2 | True | 0 | ROZPOCET
| VV |  | Součet |  | 25 | [13 empty] | VV | 2 | 4 | True | 1 | ROZPOCET
82 | M | 28610676.1 | přechodové hrdlo KG DN 200 | kus | 25 |  | 0 | vlastní |  |  | základní |  | 0 | 0 | 0 | 0 | 0 | 8 | M | 2 |  |  |  | ROZPOCET | 0 | 0 | 0 | 0 | 0 | 1 | 0 | 4 | 164
| PP |  | přechodové hrdlo KG DN 200 | [15 empty] | PP | 2
| D | 8.2 | Trubní vedení - přípoky |  |  |  | 0 | [5 empty] | 0 |  | 0 |  | 0 | 1 | D | 1 |  |  |  | ROZPOCET | [6 empty] | 0
83 | K | 871350310 | Montáž kanalizačního potrubí hladkého plnostěnného SN 10 z polypropylenu DN 200 | m | 58 |  | 0 | CS ÚRS 2021 02 |  |  | základní |  | 0 | 0 | 0 | 0 | 0 | 4 | K | 2 |  |  |  | ROZPOCET | 0 | 0 | 0 | 0 | 0 | 1 | 0 | 4 | 166
| PP |  | Montáž kanalizačního potrubí hladkého plnostěnného SN 10 z polypropylenu DN 200 | [15 empty] | PP | 2
| VV |  | " stoka " | [15 empty] | VV | 2 | 1 | True | 0 | ROZPOCET
| VV |  | " přípojka P1 (ŠD15-Š1) " 9,0-1,3/2 |  | 8.35 | [13 empty] | VV | 2 | 2 | True | 0 | ROZPOCET
| VV |  | " vnitřní dešť.kanalizace P1 (Š1-Š3) " 32,7-1,3/2*2-1,3 |  | 30.1 | [13 empty] | VV | 2 | 2 | True | 0 | ROZPOCET
| VV |  | " přípojka drenážního potrubí D1 (Š1/RR1) " 10,0-1,3/2 |  | 9.35 | [13 empty] | VV | 2 | 2 | True | 0 | ROZPOCET
| VV |  | " přípojka drenážního potrubí D2 (Š1/RR2) " 1,8-1,3/2 |  | 1.15 | [13 empty] | VV | 2 | 2 | True | 0 | ROZPOCET
| VV |  | " přípojka drenážního potrubí D3 (Š3/RR3) " 3,3-1,3/2 |  | 2.65 | [13 empty] | VV | 2 | 2 | True | 0 | ROZPOCET
| VV |  | " přípojka drenážního potrubí D4 (přípojka/Š3/RR4) " 6,2-1,3 |  | 4.9 | [13 empty] | VV | 2 | 2 | True | 0 | ROZPOCET
| VV |  | Součet |  | 56.5 | [13 empty] | VV | 2 | 4 | True | 0 | ROZPOCET
| VV |  | " potrubí " | [15 empty] | VV | 2 | 1 | True | 0 | ROZPOCET
| VV |  | " přípojka P1 (ŠD15-Š1) " 9,0-1,0/2 |  | 8.5 | [13 empty] | VV | 2 | 2 | True | 0 | ROZPOCET
| VV |  | " vnitřní dešť.kanalizace P1 (Š1-Š3) " 32,7-1,0/2*2-1,0 |  | 30.7 | [13 empty] | VV | 2 | 2 | True | 0 | ROZPOCET
| VV |  | " přípojka drenážního potrubí D1 (Š1/RR1) " 10,0-1,0/2 |  | 9.5 | [13 empty] | VV | 2 | 2 | True | 0 | ROZPOCET
| VV |  | " přípojka drenážního potrubí D2 (Š1/RR2) " 1,8-1,0/2 |  | 1.3 | [13 empty] | VV | 2 | 2 | True | 0 | ROZPOCET
| VV |  | " přípojka drenážního potrubí D3 (Š3/RR3) " 3,3-1,0/2 |  | 2.8 | [13 empty] | VV | 2 | 2 | True | 0 | ROZPOCET
| VV |  | " přípojka drenážního potrubí D4 (přípojka/Š3/RR4) " 6,2-1,0 |  | 5.2 | [13 empty] | VV | 2 | 2 | True | 0 | ROZPOCET
| VV |  | Součet |  | 58 | [13 empty] | VV | 2 | 4 | True | 1 | ROZPOCET
84 | M | 28611202.1 | trubka kanalizační PP DN-200 SN10 | m | 58.87 |  | 0 | vlastní |  |  | základní |  | 0 | 0 | 0 | 0 | 0 | 8 | M | 2 |  |  |  | ROZPOCET | 0 | 0 | 0 | 0 | 0 | 1 | 0 | 4 | 168
| PP |  | trubka kanalizační PP DN-200 SN10 | [15 empty] | PP | 2
85 | K | 877350320 | Montáž odboček na kanalizačním potrubí z PP trub hladkých plnostěnných DN 200 | kus | 1 |  | 0 | CS ÚRS 2021 02 |  |  | základní |  | 0 | 0 | 0 | 0 | 0 | 4 | K | 2 |  |  |  | ROZPOCET | 0 | 0 | 0 | 0 | 0 | 1 | 0 | 4 | 170
| PP |  | Montáž odboček na kanalizačním potrubí z PP trub hladkých plnostěnných DN 200 | [15 empty] | PP | 2
| VV |  | " odbočka k Š13 " 1 |  | 1 | [13 empty] | VV | 2 | 2 | True | 0 | ROZPOCET
| VV |  | Součet |  | 1 | [13 empty] | VV | 2 | 4 | True | 1 | ROZPOCET
86 | M | 28617208.1 | odbočka kanalizační PP SN10 DN 200/200 | kus | 1 |  | 0 | vlastní |  |  | základní |  | 0 | 0 | 0 | 0 | 0 | 8 | M | 2 |  |  |  | ROZPOCET | 0 | 0 | 0 | 0 | 0 | 1 | 0 | 4 | 172
| PP |  | odbočka kanalizační PP SN10 DN 200/200 | [15 empty] | PP | 2
87 | K | 894414111 | Osazení betonových nebo železobetonových dílců pro šachty skruží základových (dno) | kus | 4 |  | 0 | CS ÚRS 2021 02 |  |  | základní |  | 0 | 0 | 0 | 0 | 0 | 4 | K | 2 |  |  |  | ROZPOCET | 0 | 0 | 0 | 0 | 0 | 1 | 0 | 4 | 174
| PP |  | Osazení betonových nebo železobetonových dílců pro šachty skruží základových (dno) | [15 empty] | PP | 2
| VV |  | " Š1+Š2+Š3+Š13 " 1+1+1+1 |  | 4 | [13 empty] | VV | 2 | 2 | True | 0 | ROZPOCET
| VV |  | Součet |  | 4 | [13 empty] | VV | 2 | 4 | True | 1 | ROZPOCET
88 | M | 59224337 | dno betonové šachty kanalizační přímé 100x60x40cm | kus | 1.01 |  | 0 | CS ÚRS 2021 02 |  |  | základní |  | 0 | 0 | 0 | 0 | 0 | 8 | M | 2 |  |  |  | ROZPOCET | 0 | 0 | 0 | 0 | 0 | 1 | 0 | 4 | 176
| PP |  | dno betonové šachty kanalizační přímé 100x60x40cm | [15 empty] | PP | 2
| VV |  | 1*1,01 "Přepočtené koeficientem množství |  | 1.01 | [13 empty] | VV | 2 | 2 | True | 0 | ROZPOCET
| VV |  | Součet |  | 1.01 | [13 empty] | VV | 2 | 4 | True | 1 | ROZPOCET
89 | M | 59224337.1 | dno betonové šachty kanalizační přímé 100x60x40cm atyp (škrtící šachta) | kus | 3.03 |  | 0 | vlastní |  |  | základní |  | 0 | 0 | 0 | 0 | 0 | 8 | M | 2 |  |  |  | ROZPOCET | 0 | 0 | 0 | 0 | 0 | 1 | 0 | 4 | 178
| PP |  | dno betonové šachty kanalizační přímé 100x60x40cm atyp (škrtící šachta) | [15 empty] | PP | 2
| VV |  | 3*1,01 "Přepočtené koeficientem množství |  | 3.03 | [13 empty] | VV | 2 | 2 | True | 0 | ROZPOCET
| VV |  | Součet |  | 3.03 | [13 empty] | VV | 2 | 4 | True | 1 | ROZPOCET
90 | K | 894411311 | Osazení betonových nebo železobetonových dílců pro šachty skruží rovných | kus | 5 |  | 0 | CS ÚRS 2021 02 |  |  | základní |  | 0 | 0 | 0 | 0 | 0 | 4 | K | 2 |  |  |  | ROZPOCET | 0 | 0 | 0 | 0 | 0 | 1 | 0 | 4 | 180
| PP |  | Osazení betonových nebo železobetonových dílců pro šachty skruží rovných | [15 empty] | PP | 2
| VV |  | " Š1+Š2+Š3+Š13 " 2+3 |  | 5 | [13 empty] | VV | 2 | 2 | True | 0 | ROZPOCET
| VV |  | Součet |  | 5 | [13 empty] | VV | 2 | 4 | True | 1 | ROZPOCET
91 | M | 59224160 | skruž kanalizační s ocelovými stupadly 100x25x12cm | kus | 3.03 |  | 0 | CS ÚRS 2021 02 |  |  | základní |  | 0 | 0 | 0 | 0 | 0 | 8 | M | 2 |  |  |  | ROZPOCET | 0 | 0 | 0 | 0 | 0 | 1 | 0 | 4 | 182
| PP |  | skruž kanalizační s ocelovými stupadly 100x25x12cm | [15 empty] | PP | 2
| VV |  | 3*1,01 "Přepočtené koeficientem množství |  | 3.03 | [13 empty] | VV | 2 | 2 | True | 0 | ROZPOCET
| VV |  | Součet |  | 3.03 | [13 empty] | VV | 2 | 4 | True | 1 | ROZPOCET
92 | M | 59224161 | skruž kanalizační s ocelovými stupadly 100x50x12cm | kus | 2.02 |  | 0 | CS ÚRS 2021 02 |  |  | základní |  | 0 | 0 | 0 | 0 | 0 | 8 | M | 2 |  |  |  | ROZPOCET | 0 | 0 | 0 | 0 | 0 | 1 | 0 | 4 | 184
| PP |  | skruž kanalizační s ocelovými stupadly 100x50x12cm | [15 empty] | PP | 2
| VV |  | 2*1,01 "Přepočtené koeficientem množství |  | 2.02 | [13 empty] | VV | 2 | 2 | True | 0 | ROZPOCET
| VV |  | Součet |  | 2.02 | [13 empty] | VV | 2 | 4 | True | 1 | ROZPOCET
93 | M | 59224348 | těsnění elastomerové pro spojení šachetních dílů DN 1000 | kus | 5.1 |  | 0 | CS ÚRS 2021 02 |  |  | základní |  | 0 | 0 | 0 | 0 | 0 | 8 | M | 2 |  |  |  | ROZPOCET | 0 | 0 | 0 | 0 | 0 | 1 | 0 | 4 | 186
| PP |  | těsnění elastomerové pro spojení šachetních dílů DN 1000 | [15 empty] | PP | 2
| VV |  | 5*1,02 "Přepočtené koeficientem množství |  | 5.1 | [13 empty] | VV | 2 | 2 | True | 0 | ROZPOCET
| VV |  | Součet |  | 5.1 | [13 empty] | VV | 2 | 4 | True | 1 | ROZPOCET
94 | K | 894414211 | Osazení betonových nebo železobetonových dílců pro šachty desek zákrytových | kus | 2 |  | 0 | CS ÚRS 2021 02 |  |  | základní |  | 0 | 0 | 0 | 0 | 0 | 4 | K | 2 |  |  |  | ROZPOCET | 0 | 0 | 0 | 0 | 0 | 1 | 0 | 4 | 188
| PP |  | Osazení betonových nebo železobetonových dílců pro šachty desek zákrytových | [15 empty] | PP | 2
| VV |  | " Š1+Š2+Š3+Š13 " 2 |  | 2 | [13 empty] | VV | 2 | 2 | True | 0 | ROZPOCET
| VV |  | Součet |  | 2 | [13 empty] | VV | 2 | 4 | True | 1 | ROZPOCET
95 | M | 59224315 | deska betonová zákrytová pro kruhové šachty 100/62,5x16,5cm | kus | 3.03 |  | 0 | CS ÚRS 2021 02 |  |  | základní |  | 0 | 0 | 0 | 0 | 0 | 8 | M | 2 |  |  |  | ROZPOCET | 0 | 0 | 0 | 0 | 0 | 1 | 0 | 4 | 190
| PP |  | deska betonová zákrytová pro kruhové šachty 100/62,5x16,5cm | [15 empty] | PP | 2
| VV |  | 3*1,01 "Přepočtené koeficientem množství |  | 3.03 | [13 empty] | VV | 2 | 2 | True | 0 | ROZPOCET
| VV |  | Součet |  | 3.03 | [13 empty] | VV | 2 | 4 | True | 1 | ROZPOCET
96 | M | 59224348 | těsnění elastomerové pro spojení šachetních dílů DN 1000 | kus | 2.04 |  | 0 | CS ÚRS 2021 02 |  |  | základní |  | 0 | 0 | 0 | 0 | 0 | 8 | M | 2 |  |  |  | ROZPOCET | 0 | 0 | 0 | 0 | 0 | 1 | 0 | 4 | 192
| PP |  | těsnění elastomerové pro spojení šachetních dílů DN 1000 | [15 empty] | PP | 2
| VV |  | 2*1,02 "Přepočtené koeficientem množství |  | 2.04 | [13 empty] | VV | 2 | 2 | True | 0 | ROZPOCET
| VV |  | Součet |  | 2.04 | [13 empty] | VV | 2 | 4 | True | 1 | ROZPOCET
97 | K | 894412411 | Osazení betonových nebo železobetonových dílců pro šachty skruží přechodových | kus | 2 |  | 0 | CS ÚRS 2021 02 |  |  | základní |  | 0 | 0 | 0 | 0 | 0 | 4 | K | 2 |  |  |  | ROZPOCET | 0 | 0 | 0 | 0 | 0 | 1 | 0 | 4 | 194
| PP |  | Osazení betonových nebo železobetonových dílců pro šachty skruží přechodových | [15 empty] | PP | 2
98 | M | 59224168 | skruž betonová přechodová 62,5/100x60x12cm, stupadla poplastovaná kapsová | kus | 2.02 |  | 0 | CS ÚRS 2021 02 |  |  | základní |  | 0 | 0 | 0 | 0 | 0 | 8 | M | 2 |  |  |  | ROZPOCET | 0 | 0 | 0 | 0 | 0 | 1 | 0 | 4 | 196
| PP |  | skruž betonová přechodová 62,5/100x60x12cm, stupadla poplastovaná kapsová | [15 empty] | PP | 2
99 | M | 59224348 | těsnění elastomerové pro spojení šachetních dílů DN 1000 | kus | 2.04 |  | 0 | CS ÚRS 2021 02 |  |  | základní |  | 0 | 0 | 0 | 0 | 0 | 8 | M | 2 |  |  |  | ROZPOCET | 0 | 0 | 0 | 0 | 0 | 1 | 0 | 4 | 198
| PP |  | těsnění elastomerové pro spojení šachetních dílů DN 1000 | [15 empty] | PP | 2
| VV |  | 2*1,02 "Přepočtené koeficientem množství |  | 2.04 | [13 empty] | VV | 2 | 2 | True | 0 | ROZPOCET
| VV |  | Součet |  | 2.04 | [13 empty] | VV | 2 | 4 | True | 1 | ROZPOCET
100 | K | 452112112 | Osazení betonových prstenců nebo rámů v do 100 mm | kus | 3 |  | 0 | CS ÚRS 2021 02 |  |  | základní |  | 0 | 0 | 0 | 0 | 0 | 4 | K | 2 |  |  |  | ROZPOCET | 0 | 0 | 0 | 0 | 0 | 1 | 0 | 4 | 200
| PP |  | Osazení betonových prstenců nebo rámů v do 100 mm | [15 empty] | PP | 2
| VV |  | " Š1+Š2+Š3+Š13 " 2+1 |  | 3 | [13 empty] | VV | 2 | 2 | True | 0 | ROZPOCET
| VV |  | Součet |  | 3 | [13 empty] | VV | 2 | 4 | True | 1 | ROZPOCET
101 | M | 59224184 | prstenec šachtový vyrovnávací betonový 625x120x40mm | kus | 2.02 |  | 0 | CS ÚRS 2021 02 |  |  | základní |  | 0 | 0 | 0 | 0 | 0 | 8 | M | 2 |  |  |  | ROZPOCET | 0 | 0 | 0 | 0 | 0 | 1 | 0 | 4 | 202
| PP |  | prstenec šachtový vyrovnávací betonový 625x120x40mm | [15 empty] | PP | 2
| VV |  | 2*1,01 "Přepočtené koeficientem množství |  | 2.02 | [13 empty] | VV | 2 | 2 | True | 0 | ROZPOCET
| VV |  | Součet |  | 2.02 | [13 empty] | VV | 2 | 4 | True | 1 | ROZPOCET
102 | M | 59224176 | prstenec šachtový vyrovnávací betonový 625x120x80mm | kus | 1.01 |  | 0 | CS ÚRS 2021 02 |  |  | základní |  | 0 | 0 | 0 | 0 | 0 | 8 | M | 2 |  |  |  | ROZPOCET | 0 | 0 | 0 | 0 | 0 | 1 | 0 | 4 | 204
| PP |  | prstenec šachtový vyrovnávací betonový 625x120x80mm | [15 empty] | PP | 2
103 | K | 452386111 | Vyrovnávací prstence z betonu prostého tř. C 25/30 v do 100 mm | kus | 4 |  | 0 | CS ÚRS 2021 02 |  |  | základní |  | 0 | 0 | 0 | 0 | 0 | 4 | K | 2 |  |  |  | ROZPOCET | 0 | 0 | 0 | 0 | 0 | 1 | 0 | 4 | 206
| PP |  | Vyrovnávací prstence z betonu prostého tř. C 25/30 v do 100 mm | [15 empty] | PP | 2
| VV |  | " Š1+Š2+Š3+Š13 " 1+1+1+1 |  | 4 | [13 empty] | VV | 2 | 2 | True | 0 | ROZPOCET
| VV |  | Součet |  | 4 | [13 empty] | VV | 2 | 4 | True | 1 | ROZPOCET
104 | K | 899104112 | Osazení poklopů litinových nebo ocelových včetně rámů pro třídu zatížení D400, E600 | kus | 4 |  | 0 | CS ÚRS 2021 02 |  |  | základní |  | 0 | 0 | 0 | 0 | 0 | 4 | K | 2 |  |  |  | ROZPOCET | 0 | 0 | 0 | 0 | 0 | 1 | 0 | 4 | 208
| PP |  | Osazení poklopů litinových nebo ocelových včetně rámů pro třídu zatížení D400, E600 | [15 empty] | PP | 2
| VV |  | " Š1+Š2+Š3+Š13 " 1+1+1+1 |  | 4 | [13 empty] | VV | 2 | 2 | True | 0 | ROZPOCET
| VV |  | Součet |  | 4 | [13 empty] | VV | 2 | 4 | True | 1 | ROZPOCET
105 | M | 55243443.1 | poklop na vstupní šachtu litinový D500 třídy D400kN typ BRNO | kus | 4 |  | 0 | vlastní |  |  | základní |  | 0 | 0 | 0 | 0 | 0 | 8 | M | 2 |  |  |  | ROZPOCET | 0 | 0 | 0 | 0 | 0 | 1 | 0 | 4 | 210
| PP |  | poklop na vstupní šachtu litinový D500 třídy D400kN typ BRNO | [15 empty] | PP | 2
106 | K | 877313321.1 | Regulátor odtoku DN200 s děrovanou clonou (Q=0,87 l/s) s bezpečnostním přelivem DN110 šachtová vložka napojov. kus 30 cm (DN 200) vč. zhotovení otvoru a utěsnění | kus | 1 |  | 0 | vlastní |  |  | základní |  | 0 | 0 | 0 | 0 | 0 | 4 | K | 2 |  |  |  | ROZPOCET | 0 | 0 | 0 | 0 | 0 | 1 | 0 | 4 | 212
| PP |  | Regulátor odtoku DN200 s děrovanou clonou (Q=0,87 l/s) s bezpečnostním přelivem DN110 šachtová vložka napojov. kus 30 cm (DN 200) vč. zhotovení otvoru a utěsnění | [15 empty] | PP | 2
| VV |  | " Š1 " 1 |  | 1 | [13 empty] | VV | 2 | 2 | True | 0 | ROZPOCET
| VV |  | Součet |  | 1 | [13 empty] | VV | 2 | 4 | True | 1 | ROZPOCET
107 | K | 877313322.1 | Regulátor odtoku DN200 s děrovanou clonou (Q=1,34 l/s) s bezpečnostním přelivem DN110 šachtová vložka napojov. kus 30 cm (DN 200) vč. zhotovení otvoru a utěsnění | kus | 1 |  | 0 | vlastní |  |  | základní |  | 0 | 0 | 0 | 0 | 0 | 4 | K | 2 |  |  |  | ROZPOCET | 0 | 0 | 0 | 0 | 0 | 1 | 0 | 4 | 214
| PP |  | Regulátor odtoku DN200 s děrovanou clonou (Q=1,34 l/s) s bezpečnostním přelivem DN110 šachtová vložka napojov. kus 30 cm (DN 200) vč. zhotovení otvoru a utěsnění | [15 empty] | PP | 2
| VV |  | " Š2 " 1 |  | 1 | [13 empty] | VV | 2 | 2 | True | 0 | ROZPOCET
| VV |  | Součet |  | 1 | [13 empty] | VV | 2 | 4 | True | 1 | ROZPOCET
108 | K | 877313323.1 | Regulátor odtoku DN200 s děrovanou clonou (Q=1,36 l/s) s bezpečnostním přelivem DN110 šachtová vložka napojov. kus 30 cm (DN 200) vč. zhotovení otvoru a utěsnění | kus | 1 |  | 0 | vlastní |  |  | základní |  | 0 | 0 | 0 | 0 | 0 | 4 | K | 2 |  |  |  | ROZPOCET | 0 | 0 | 0 | 0 | 0 | 1 | 0 | 4 | 216
| PP |  | Regulátor odtoku DN200 s děrovanou clonou (Q=1,36 l/s) s bezpečnostním přelivem DN110 šachtová vložka napojov. kus 30 cm (DN 200) vč. zhotovení otvoru a utěsnění | [15 empty] | PP | 2
| VV |  | " Š3 " 1 |  | 1 | [13 empty] | VV | 2 | 2 | True | 0 | ROZPOCET
| VV |  | Součet |  | 1 | [13 empty] | VV | 2 | 4 | True | 1 | ROZPOCET
109 | K | 877313333.1 | Regulátor odtoku DN200 s děrovanou clonou (Q=1,82 l/s) s bezpečnostním přelivem DN110 šachtová vložka napojov. kus 30 cm (DN 200) vč. zhotovení otvoru a utěsnění | kus | 1 |  | 0 | vlastní |  |  | základní |  | 0 | 0 | 0 | 0 | 0 | 4 | K | 2 |  |  |  | ROZPOCET | 0 | 0 | 0 | 0 | 0 | 1 | 0 | 4 | 218
| PP |  | Regulátor odtoku DN200 s děrovanou clonou (Q=1,82 l/s) s bezpečnostním přelivem DN110 šachtová vložka napojov. kus 30 cm (DN 200) vč. zhotovení otvoru a utěsnění | [15 empty] | PP | 2
| VV |  | " Š13 " 1 |  | 1 | [13 empty] | VV | 2 | 2 | True | 0 | ROZPOCET
| VV |  | Součet |  | 1 | [13 empty] | VV | 2 | 4 | True | 1 | ROZPOCET
110 | K | 892351901.1 | Zkouška těsnosti kanalizace potrubí DN 150 nebo 200 - úsek | kus | 4 |  | 0 | vlastní |  |  | základní |  | 0 | 0 | 0 | 0 | 0 | 4 | K | 2 |  |  |  | ROZPOCET | 0 | 0 | 0 | 0 | 0 | 1 | 0 | 4 | 220
| PP |  | Zkouška těsnosti kanalizace potrubí DN 150 nebo 200 - úsek | [15 empty] | PP | 2
| VV |  | " přípojka P1 (ŠD15-Š1) " 1 |  | 1 | [13 empty] | VV | 2 | 2 | True | 0 | ROZPOCET
| VV |  | " vnitřní dešť.kanalizace P1 (Š1-Š3) " 2 |  | 2 | [13 empty] | VV | 2 | 2 | True | 0 | ROZPOCET
| VV |  | " přípojka drenážního potrubí D4 (přípojka/Š3) " 1 |  | 1 | [13 empty] | VV | 2 | 2 | True | 0 | ROZPOCET
| VV |  | Součet |  | 4 | [13 empty] | VV | 2 | 4 | True | 1 | ROZPOCET
| D | 998 | Přesun hmot |  |  |  | 0 | [5 empty] | 0 |  | 0 |  | 0 | 1 | D | 1 |  |  |  | ROZPOCET | [6 empty] | 0
111 | K | 998276101 | Přesun hmot pro trubní vedení z trub z plastických hmot otevřený výkop | t | 37.448 |  | 0 | CS ÚRS 2021 02 |  |  | základní |  | 0 | 0 | 0 | 0 | 0 | 4 | K | 2 |  |  |  | ROZPOCET | 0 | 0 | 0 | 0 | 0 | 1 | 0 | 4 | 222
| PP |  | Přesun hmot pro trubní vedení z trub z plastických hmot otevřený výkop | [15 empty] | PP | 2

## IO 331 - Odvodnění parkov...
[9 empty] | >> skryté sloupce << | [9 empty] | {4ac3c82c-188b-4348-8773-3aa4c3bf37fa}
2
| KRYCÍ LIST SOUPISU PRACÍ | [8 empty] | v --- níže se nacházejí doplnkové a pomocné údaje k sestavám --- v | [8 empty] | False
Stavba:
1. STAVBA - MODRÁ - Multifunkční sportovní a kulturní pavilon 1. ETAPA
Objekt:
300 - VODOHOSPODÁŘSKÉ OBJEKTY
Soupis:
IO 331 - Odvodnění parkoviště P2 (provizorní)
| KSO: |  |  |  |  | CC-CZ:
| Místo: |  |  |  |  | Datum: | 13. 12. 2021
| Zadavatel: |  |  |  |  | IČ:
DIČ:
| Uchazeč: |  |  |  |  | IČ: | Vyplň údaj
|  | Vyplň údaj |  |  |  | DIČ: | Vyplň údaj
| Projektant: |  |  |  |  | IČ:
DIČ:
| Zpracovatel: |  |  |  |  | IČ:
DIČ:
Poznámka:
| Cena bez DPH | [5 empty] | 0
|  |  | Základ daně |  |  | Sazba daně | Výše daně
| DPH | základní | 0 |  |  | 21% | 0
|  | snížená | 0 |  |  | 15% | 0
|  | zákl. přenesená | 0 |  |  | 21% | 0
|  | sníž. přenesená | 0 |  |  | 15% | 0
|  | nulová | 0 |  |  | 0% | 0
| Cena s DPH |  |  | v | CZK |  | 0
| Projektant |  |  | Zpracovatel
| Datum a podpis: |  | Razítko | Datum a podpis: |  |  | Razítko
| Objednavatel |  |  | Uchazeč
| Datum a podpis: |  | Razítko | Datum a podpis: |  |  | Razítko
REKAPITULACE ČLENĚNÍ SOUPISU PRACÍ
Stavba:
1. STAVBA - MODRÁ - Multifunkční sportovní a kulturní pavilon 1. ETAPA
Objekt:
300 - VODOHOSPODÁŘSKÉ OBJEKTY
Soupis:
IO 331 - Odvodnění parkoviště P2 (provizorní)
Místo: | [5 empty] | Datum: | 13. 12. 2021
Zadavatel: | [5 empty] | Projektant:
Uchazeč: |  |  | Vyplň údaj |  |  | Zpracovatel:
Kód dílu - Popis | [6 empty] | Cena celkem [CZK]
Náklady ze soupisu prací | [6 empty] | 0 | [12 empty] | -1
| HSV - Práce a dodávky HSV | [5 empty] | 0
| 1.1 - Zemní práce - retenční rýhy | [5 empty] | 0
| 1.2 - Zemní práce - přípojky | [5 empty] | 0
| 3 - Svislé a kompletní konstrukce | [5 empty] | 0
| 4 - Vodorovné konstrukce | [5 empty] | 0
| 5 - Komunikace pozemní | [5 empty] | 0
| 8.1 - Trubní vedení - retenční rýhy | [5 empty] | 0
| 8.2 - Trubní vedení - přípoky | [5 empty] | 0
| 998 - Přesun hmot | [5 empty] | 0
SOUPIS PRACÍ
Stavba:
1. STAVBA - MODRÁ - Multifunkční sportovní a kulturní pavilon 1. ETAPA
Objekt:
300 - VODOHOSPODÁŘSKÉ OBJEKTY
Soupis:
IO 331 - Odvodnění parkoviště P2 (provizorní)
Místo: | [5 empty] | Datum: | 13. 12. 2021
Zadavatel: | [5 empty] | Projektant:
Uchazeč: |  |  | Vyplň údaj |  |  | Zpracovatel:
PČ | Typ | Kód | Popis | MJ | Množství | J.cena [CZK] | Cena celkem [CZK] | Cenová soustava |  |  | DPH | J. Nh [h] | Nh celkem [h] | J. hmotnost [t] | Hmotnost celkem [t] | J. suť [t] | Suť Celkem [t]
Náklady soupisu celkem | [6 empty] | 0 | [5 empty] | 0 |  | 0 |  | 0 |  | D | -1 | [10 empty] | 0
| D | HSV | Práce a dodávky HSV |  |  |  | 0 | [5 empty] | 0 |  | 0 |  | 0 | 1 | D | 0 |  |  |  | ROZPOCET | [6 empty] | 0
| D | 1.1 | Zemní práce - retenční rýhy |  |  |  | 0 | [5 empty] | 0 |  | 0 |  | 0 | 1 | D | 1 |  |  |  | ROZPOCET | [6 empty] | 0
1 | K | 131251206 | Hloubení jam zapažených v hornině třídy těžitelnosti I skupiny 3 objem do 5000 m3 strojně | m3 | 3233.924 |  | 0 | CS ÚRS 2021 02 |  |  | základní |  | 0 | 0 | 0 | 0 | 0 | 4 | K | 2 |  |  |  | ROZPOCET | 0 | 0 | 0 | 0 | 0 | 1 | 0 | 4 | 2
| PP |  | Hloubení jam zapažených v hornině třídy těžitelnosti I skupiny 3 objem do 5000 m3 strojně | [15 empty] | PP | 2
| VV |  | " výměry měřeny elektronicky v programu " | [15 empty] | VV | 2 | 1 | True | 0 | ROZPOCET
| VV |  | " RR1 " | [15 empty] | VV | 2 | 1 | True | 0 | ROZPOCET
| VV |  | " RS " 280,8662*(1,15+0,35+0,565)+2,6475*(0,35+0,565) |  | 582.411 | [13 empty] | VV | 2 | 2 | True | 0 | ROZPOCET
| VV |  | " RR " (594,8492+55,9246/2)*(0,15+0,922+0,15+0,31) |  | 954.147 | [13 empty] | VV | 2 | 2 | True | 0 | ROZPOCET
| VV |  | " RR2 " | [15 empty] | VV | 2 | 1 | True | 0 | ROZPOCET
| VV |  | " RS " 343,6568*(1,15+0,35+0,38)+2,78*(0,35+0,38) |  | 648.104 | [13 empty] | VV | 2 | 2 | True | 0 | ROZPOCET
| VV |  | " RR " (0,15+0,768+0,15+0,31)*(142,4236+50,0650/2) |  | 230.755 | [13 empty] | VV | 2 | 2 | True | 0 | ROZPOCET
| VV |  | " RR3 " | [15 empty] | VV | 2 | 1 | True | 0 | ROZPOCET
| VV |  | "RS " 294,1378*(1,15+0,35+0,49)+(0,35+0,49)*0,8340 |  | 586.035 | [13 empty] | VV | 2 | 2 | True | 0 | ROZPOCET
| VV |  | " RR " | [15 empty] | VV | 2 | 1 | True | 0 | ROZPOCET
| VV |  | (0,15+0,768+0,15+0,31)*(119,0508+42,1278/2) |  | 193.078 | [13 empty] | VV | 2 | 2 | True | 0 | ROZPOCET
| VV |  | (0,46+0,35)*31,7007 |  | 25.678 | [13 empty] | VV | 2 | 2 | True | 0 | ROZPOCET
| VV |  | 0,15*91,4421 |  | 13.716 | [13 empty] | VV | 2 | 2 | True | 0 | ROZPOCET
| VV |  | Mezisoučet |  | 3233.924 | [13 empty] | VV | 2 | 3 | True | 0 | ROZPOCET
| VV |  | Součet |  | 3233.924 | [13 empty] | VV | 2 | 4 | True | 1 | ROZPOCET
2 | K | 131251901.1 | Příplatek za výkopy - křížení inž. sítí odstranění likvidace | m3 | 3233.924 |  | 0 | vlastní |  |  | základní |  | 0 | 0 | 0 | 0 | 0 | 4 | K | 2 |  |  |  | ROZPOCET | 0 | 0 | 0 | 0 | 0 | 1 | 0 | 4 | 4
| PP |  | Příplatek za výkopy - křížení inž. sítí odstranění likvidace | [15 empty] | PP | 2
3 | K | 151101201 | Zřízení příložného pažení stěn výkopu hl do 4 m | m2 | 486.538 |  | 0 | CS ÚRS 2021 02 |  |  | základní |  | 0 | 0 | 0 | 0 | 0 | 4 | K | 2 |  |  |  | ROZPOCET | 0 | 0 | 0 | 0 | 0 | 1 | 0 | 4 | 6
| PP |  | Zřízení příložného pažení stěn výkopu hl do 4 m | [15 empty] | PP | 2
| VV |  | " výměry měřeny elektronicky v programu " | [15 empty] | VV | 2 | 1 | True | 0 | ROZPOCET
| VV |  | " RR1 " | [15 empty] | VV | 2 | 1 | True | 0 | ROZPOCET
| VV |  | " RS " (1,15+0,35+0,565)*(46,81+6,1*2) |  | 121.856 | [13 empty] | VV | 2 | 2 | True | 0 | ROZPOCET
| VV |  | " RR " (0,15+0,922+0,15+0,31)*(12,705+1,195/2)*2 |  | 40.759 | [13 empty] | VV | 2 | 2 | True | 0 | ROZPOCET
| VV |  | " RR2 " | [15 empty] | VV | 2 | 1 | True | 0 | ROZPOCET
| VV |  | " RS " (1,15+0,35+0,38)*(54,99+6,1*2) |  | 126.317 | [13 empty] | VV | 2 | 2 | True | 0 | ROZPOCET
| VV |  | " RR " (0,15+0,768+0,15+0,31)*(2,59+0,91/2)*2 |  | 8.392 | [13 empty] | VV | 2 | 2 | True | 0 | ROZPOCET
| VV |  | " RR3 " | [15 empty] | VV | 2 | 1 | True | 0 | ROZPOCET
| VV |  | "RS " (1,15+0,35+0,49)*(48,9+6,1*2) |  | 121.589 | [13 empty] | VV | 2 | 2 | True | 0 | ROZPOCET
| VV |  | " RR " (0,15+0,768+0,15+0,31)*(46,03+2,59+0,91/2) |  | 67.625 | [13 empty] | VV | 2 | 2 | True | 0 | ROZPOCET
| VV |  | Součet |  | 486.538 | [13 empty] | VV | 2 | 4 | True | 1 | ROZPOCET
4 | K | 151101211 | Odstranění příložného pažení stěn hl do 4 m | m2 | 486.538 |  | 0 | CS ÚRS 2021 02 |  |  | základní |  | 0 | 0 | 0 | 0 | 0 | 4 | K | 2 |  |  |  | ROZPOCET | 0 | 0 | 0 | 0 | 0 | 1 | 0 | 4 | 8
| PP |  | Odstranění příložného pažení stěn hl do 4 m | [15 empty] | PP | 2
5 | K | 151101401 | Zřízení vzepření stěn při pažení příložném hl do 4 m | m2 | 486.538 |  | 0 | CS ÚRS 2021 02 |  |  | základní |  | 0 | 0 | 0 | 0 | 0 | 4 | K | 2 |  |  |  | ROZPOCET | 0 | 0 | 0 | 0 | 0 | 1 | 0 | 4 | 10
| PP |  | Zřízení vzepření stěn při pažení příložném hl do 4 m | [15 empty] | PP | 2
6 | K | 151101411 | Odstranění vzepření stěn při pažení příložném hl do 4 m | m2 | 486.538 |  | 0 | CS ÚRS 2021 02 |  |  | základní |  | 0 | 0 | 0 | 0 | 0 | 4 | K | 2 |  |  |  | ROZPOCET | 0 | 0 | 0 | 0 | 0 | 1 | 0 | 4 | 12
| PP |  | Odstranění vzepření stěn při pažení příložném hl do 4 m | [15 empty] | PP | 2
7 | K | 162751117 | Vodorovné přemístění přes 9 000 do 10000 m výkopku/sypaniny z horniny třídy těžitelnosti I skupiny 1 až 3 | m3 | 3233.924 |  | 0 | CS ÚRS 2021 02 |  |  | základní |  | 0 | 0 | 0 | 0 | 0 | 4 | K | 2 |  |  |  | ROZPOCET | 0 | 0 | 0 | 0 | 0 | 1 | 0 | 4 | 14
| PP |  | Vodorovné přemístění přes 9 000 do 10000 m výkopku/sypaniny z horniny třídy těžitelnosti I skupiny 1 až 3 | [15 empty] | PP | 2
8 | K | 171201211.1 | Poplatek za skládku zeminy (vč. navážky) | t | 5659.367 |  | 0 | vlastní |  |  | základní |  | 0 | 0 | 0 | 0 | 0 | 4 | K | 2 |  |  |  | ROZPOCET | 0 | 0 | 0 | 0 | 0 | 1 | 0 | 4 | 16
| PP |  | Poplatek za skládku zeminy (vč. navážky) | [15 empty] | PP | 2
9 | K | 181951112 | Úprava pláně v hornině třídy těžitelnosti I skupiny 1 až 3 se zhutněním strojně | m2 | 9898.2 |  | 0 | CS ÚRS 2021 02 |  |  | základní |  | 0 | 0 | 0 | 0 | 0 | 4 | K | 2 |  |  |  | ROZPOCET | 0 | 0 | 0 | 0 | 0 | 1 | 0 | 4 | 18
| PP |  | Úprava pláně v hornině třídy těžitelnosti I skupiny 1 až 3 se zhutněním strojně | [15 empty] | PP | 2
| VV |  | " pod drenážní přechodovou vrstvu (ŠD 0/63 -150mm) + dna výkopů " | [15 empty] | VV | 2 | 1 | True | 0 | ROZPOCET
| VV |  | " celkem (měřeno elektronicky) " 9898,1997 |  | 9898.2 | [13 empty] | VV | 2 | 2 | True | 0 | ROZPOCET
| VV |  | Součet |  | 9898.2 | [13 empty] | VV | 2 | 4 | True | 1 | ROZPOCET
10 | K | 174151102 | Zásyp v uzavřených prostorech sypaninou se zhutněním | m3 | 1498.918 |  | 0 | CS ÚRS 2021 02 |  |  | základní |  | 0 | 0 | 0 | 0 | 0 | 4 | K | 2 |  |  |  | ROZPOCET | 0 | 0 | 0 | 0 | 0 | 1 | 0 | 4 | 20
| PP |  | Zásyp v uzavřených prostorech sypaninou se zhutněním | [15 empty] | PP | 2
| VV |  | " směsí v místě RS1-3 - spodní " | [15 empty] | VV | 2 | 1 | True | 0 | ROZPOCET
| VV |  | " RS1 " 1,15*280,8662 |  | 322.996 | [13 empty] | VV | 2 | 2 | True | 0 | ROZPOCET
| VV |  | " RS2 " 1,15*343,6568 |  | 395.205 | [13 empty] | VV | 2 | 2 | True | 0 | ROZPOCET
| VV |  | " RS3 " 1,15*294,1378 |  | 338.258 | [13 empty] | VV | 2 | 2 | True | 0 | ROZPOCET
| VV |  | Mezisoučet |  | 1056.459 | [13 empty] | VV | 2 | 3 | True | 0 | ROZPOCET
| VV |  | " směsí v místě RS1-3 - horní " | [15 empty] | VV | 2 | 1 | True | 0 | ROZPOCET
| VV |  | " RS1 " | [15 empty] | VV | 2 | 1 | True | 0 | ROZPOCET
| VV |  | 0,35*(280,8662+2,6475) |  | 99.23 | [13 empty] | VV | 2 | 2 | True | 0 | ROZPOCET
| VV |  | 0,565*(262,5730-(228,0634+103,7725)/2) |  | 54.61 | [13 empty] | VV | 2 | 2 | True | 0 | ROZPOCET
| VV |  | " RS2 " | [15 empty] | VV | 2 | 1 | True | 0 | ROZPOCET
| VV |  | 0,35*(152,1429+147,8393+2,7380) |  | 105.952 | [13 empty] | VV | 2 | 2 | True | 0 | ROZPOCET
| VV |  | 0,38*(139,5217*2-(122,4423+77,0814)/2-(123,5496+77,0814)/2) |  | 30.007 | [13 empty] | VV | 2 | 2 | True | 0 | ROZPOCET
| VV |  | " RS3 " | [15 empty] | VV | 2 | 1 | True | 0 | ROZPOCET
| VV |  | 0,35*(294,1378+31,7007) |  | 114.043 | [13 empty] | VV | 2 | 2 | True | 0 | ROZPOCET
| VV |  | 0,49*(278,6764-(248,3402+151,3921)/2) |  | 38.617 | [13 empty] | VV | 2 | 2 | True | 0 | ROZPOCET
| VV |  | Mezisoučet |  | 442.459 | [13 empty] | VV | 2 | 3 | True | 0 | ROZPOCET
| VV |  | Součet |  | 1498.918 | [13 empty] | VV | 2 | 4 | True | 1 | ROZPOCET
11 | M | 10364371.1 | směs 85% - kamenivo drcené 63/125 +15% kompost + biouhel (0,5 kg/strom) vč. smíchání směsi | m3 | 1109.282 |  | 0 | vlastní |  |  | základní |  | 0 | 0 | 0 | 0 | 0 | 8 | M | 2 |  |  |  | ROZPOCET | 0 | 0 | 0 | 0 | 0 | 1 | 0 | 4 | 22
| PP |  | směs 85% - kamenivo drcené 63/125 +15% kompost + biouhel (0,5 kg/strom) vč. smíchání směsi | [15 empty] | PP | 2
12 | M | 10364301.1 | směs 85% - kamenivo drcené 32/63 +15% kompost + biouhel (0,5 kg/strom) vč. smíchání směsi | m3 | 464.582 |  | 0 | vlastní |  |  | základní |  | 0 | 0 | 0 | 0 | 0 | 8 | M | 2 |  |  |  | ROZPOCET | 0 | 0 | 0 | 0 | 0 | 1 | 0 | 4 | 24
| PP |  | směs 85% - kamenivo drcené 32/63 +15% kompost + biouhel (0,5 kg/strom) vč. smíchání směsi | [15 empty] | PP | 2
13 | K | 167151111 | Nakládání výkopku z hornin třídy těžitelnosti I skupiny 1 až 3 přes 100 m3 | m3 | 1498.918 |  | 0 | CS ÚRS 2021 02 |  |  | základní |  | 0 | 0 | 0 | 0 | 0 | 4 | K | 2 |  |  |  | ROZPOCET | 0 | 0 | 0 | 0 | 0 | 1 | 0 | 4 | 26
| PP |  | Nakládání výkopku z hornin třídy těžitelnosti I skupiny 1 až 3 přes 100 m3 | [15 empty] | PP | 2
14 | K | 162251102 | Vodorovné přemístění přes 20 do 50 m výkopku/sypaniny z horniny třídy těžitelnosti I skupiny 1 až 3 | m3 | 1498.918 |  | 0 | CS ÚRS 2021 02 |  |  | základní |  | 0 | 0 | 0 | 0 | 0 | 4 | K | 2 |  |  |  | ROZPOCET | 0 | 0 | 0 | 0 | 0 | 1 | 0 | 4 | 28
| PP |  | Vodorovné přemístění přes 20 do 50 m výkopku/sypaniny z horniny třídy těžitelnosti I skupiny 1 až 3 | [15 empty] | PP | 2
15 | K | 174151101 | Zásyp jam, šachet rýh nebo kolem objektů sypaninou se zhutněním | m3 | 746.968 |  | 0 | CS ÚRS 2021 02 |  |  | základní |  | 0 | 0 | 0 | 0 | 0 | 4 | K | 2 |  |  |  | ROZPOCET | 0 | 0 | 0 | 0 | 0 | 1 | 0 | 4 | 30
| PP |  | Zásyp jam, šachet rýh nebo kolem objektů sypaninou se zhutněním | [15 empty] | PP | 2
16 | K | 174151102 | Zásyp v uzavřených prostorech sypaninou se zhutněním | m3 | 186.742 |  | 0 | CS ÚRS 2021 02 |  |  | základní |  | 0 | 0 | 0 | 0 | 0 | 4 | K | 2 |  |  |  | ROZPOCET | 0 | 0 | 0 | 0 | 0 | 1 | 0 | 4 | 32
| PP |  | Zásyp v uzavřených prostorech sypaninou se zhutněním | [15 empty] | PP | 2
17 | M | 58344003 | kamenivo drcené hrubé frakce 63/125 | t | 1867.42 |  | 0 | CS ÚRS 2021 02 |  |  | základní |  | 0 | 0 | 0 | 0 | 0 | 8 | M | 2 |  |  |  | ROZPOCET | 0 | 0 | 0 | 0 | 0 | 1 | 0 | 4 | 34
| PP |  | kamenivo drcené hrubé frakce 63/125 | [15 empty] | PP | 2
18 | K | 167151111 | Nakládání výkopku z hornin třídy těžitelnosti I skupiny 1 až 3 přes 100 m3 | m3 | 933.71 |  | 0 | CS ÚRS 2021 02 |  |  | základní |  | 0 | 0 | 0 | 0 | 0 | 4 | K | 2 |  |  |  | ROZPOCET | 0 | 0 | 0 | 0 | 0 | 1 | 0 | 4 | 36
| PP |  | Nakládání výkopku z hornin třídy těžitelnosti I skupiny 1 až 3 přes 100 m3 | [15 empty] | PP | 2
19 | K | 162251102 | Vodorovné přemístění přes 20 do 50 m výkopku/sypaniny z horniny třídy těžitelnosti I skupiny 1 až 3 | m3 | 933.71 |  | 0 | CS ÚRS 2021 02 |  |  | základní |  | 0 | 0 | 0 | 0 | 0 | 4 | K | 2 |  |  |  | ROZPOCET | 0 | 0 | 0 | 0 | 0 | 1 | 0 | 4 | 38
| PP |  | Vodorovné přemístění přes 20 do 50 m výkopku/sypaniny z horniny třídy těžitelnosti I skupiny 1 až 3 | [15 empty] | PP | 2
20 | K | 175151101 | Obsypání potrubí strojně sypaninou bez prohození, uloženou do 3 m | m3 | 26.164 |  | 0 | CS ÚRS 2021 02 |  |  | základní |  | 0 | 0 | 0 | 0 | 0 | 4 | K | 2 |  |  |  | ROZPOCET | 0 | 0 | 0 | 0 | 0 | 1 | 0 | 4 | 40
| PP |  | Obsypání potrubí strojně sypaninou bez prohození, uloženou do 3 m | [15 empty] | PP | 2
21 | M | 58333674 | kamenivo těžené hrubé frakce 16/32 | t | 52.328 |  | 0 | CS ÚRS 2021 02 |  |  | základní |  | 0 | 0 | 0 | 0 | 0 | 8 | M | 2 |  |  |  | ROZPOCET | 0 | 0 | 0 | 0 | 0 | 1 | 0 | 4 | 42
| PP |  | kamenivo těžené hrubé frakce 16/32 | [15 empty] | PP | 2
| VV |  | 26,164*2 "Přepočtené koeficientem množství |  | 52.328 | [13 empty] | VV | 2 | 2 | True | 0 | ROZPOCET
| VV |  | Součet |  | 52.328 | [13 empty] | VV | 2 | 4 | True | 1 | ROZPOCET
22 | K | 167101101 | Nakládání výkopku z hornin tř. 1 až 4 do 100 m3 | m3 | 26.164 |  | 0 | vlastní |  |  | základní |  | 0 | 0 | 0 | 0 | 0 | 4 | K | 2 |  |  |  | ROZPOCET | 0 | 0 | 0 | 0 | 0 | 1 | 0 | 4 | 44
| PP |  | Nakládání výkopku z hornin tř. 1 až 4 do 100 m3 | [15 empty] | PP | 2
23 | K | 162251102 | Vodorovné přemístění přes 20 do 50 m výkopku/sypaniny z horniny třídy těžitelnosti I skupiny 1 až 3 | m3 | 26.164 |  | 0 | CS ÚRS 2021 02 |  |  | základní |  | 0 | 0 | 0 | 0 | 0 | 4 | K | 2 |  |  |  | ROZPOCET | 0 | 0 | 0 | 0 | 0 | 1 | 0 | 4 | 46
| PP |  | Vodorovné přemístění přes 20 do 50 m výkopku/sypaniny z horniny třídy těžitelnosti I skupiny 1 až 3 | [15 empty] | PP | 2
24 | K | 175111203.1 | Zához bezpečnostního přelivu kamenem průměr 100-150mm, prosypaný štěrkem | m3 | 0.225 |  | 0 | vlastní |  |  | základní |  | 0 | 0 | 0 | 0 | 0 | 4 | K | 2 |  |  |  | ROZPOCET | 0 | 0 | 0 | 0 | 0 | 1 | 0 | 4 | 48
| PP |  | Zához bezpečnostního přelivu kamenem průměr 100-150mm, prosypaný štěrkem | [15 empty] | PP | 2
| VV |  | " bezpečnostní přeliv " 0,5*0,5*0,15*6 |  | 0.225 | [13 empty] | VV | 2 | 2 | True | 0 | ROZPOCET
| VV |  | Součet |  | 0.225 | [13 empty] | VV | 2 | 4 | True | 1 | ROZPOCET
25 | K | 167151101 | Nakládání výkopku z hornin třídy těžitelnosti I skupiny 1 až 3 do 100 m3 | m3 | 0.225 |  | 0 | CS ÚRS 2021 02 |  |  | základní |  | 0 | 0 | 0 | 0 | 0 | 4 | K | 2 |  |  |  | ROZPOCET | 0 | 0 | 0 | 0 | 0 | 1 | 0 | 4 | 50
| PP |  | Nakládání výkopku z hornin třídy těžitelnosti I skupiny 1 až 3 do 100 m3 | [15 empty] | PP | 2
26 | K | 162251102 | Vodorovné přemístění přes 20 do 50 m výkopku/sypaniny z horniny třídy těžitelnosti I skupiny 1 až 3 | m3 | 0.225 |  | 0 | CS ÚRS 2021 02 |  |  | základní |  | 0 | 0 | 0 | 0 | 0 | 4 | K | 2 |  |  |  | ROZPOCET | 0 | 0 | 0 | 0 | 0 | 1 | 0 | 4 | 52
| PP |  | Vodorovné přemístění přes 20 do 50 m výkopku/sypaniny z horniny třídy těžitelnosti I skupiny 1 až 3 | [15 empty] | PP | 2
27 | K | 181351003.1 | Rozprostření ornice tl vrstvy 150 mmv rovině nebo ve svahu vč. dodávky a dovozu ornice | m2 | 91.442 |  | 0 | vlastní |  |  | základní |  | 0 | 0 | 0 | 0 | 0 | 4 | K | 2 |  |  |  | ROZPOCET | 0 | 0 | 0 | 0 | 0 | 1 | 0 | 4 | 54
| PP |  | Rozprostření ornice tl vrstvy 150 mmv rovině nebo ve svahu vč. dodávky a dovozu ornice | [15 empty] | PP | 2
| VV |  | " RR3 " 91,4421 |  | 91.442 | [13 empty] | VV | 2 | 2 | True | 0 | ROZPOCET
| VV |  | Součet |  | 91.442 | [13 empty] | VV | 2 | 4 | True | 1 | ROZPOCET
28 | K | 916260912.1 | Ochrana proti splavování zeminy ZP - oplocení folie tl.2mm rš 400mm z toho zapuštěna 100mm v zemi kotvena ocel.trny 400mm po 0,5m zřízení, vč. odstranění | m | 326.85 |  | 0 | vlastní |  |  | základní |  | 0 | 0 | 0 | 0 | 0 | 4 | K | 2 |  |  |  | ROZPOCET | 0 | 0 | 0 | 0 | 0 | 1 | 0 | 4 | 56
| PP |  | Ochrana proti splavování zeminy ZP - oplocení folie tl.2mm rš 400mm z toho zapuštěna 100mm v zemi kotvena ocel.trny 400mm po 0,5m zřízení, vč. odstranění | [15 empty] | PP | 2
| VV |  | " obvod - hrana " | [15 empty] | VV | 2 | 1 | True | 0 | ROZPOCET
| VV |  | " RR1 " 103,03 |  | 103.03 | [13 empty] | VV | 2 | 2 | True | 0 | ROZPOCET
| VV |  | " RR2 " 57,91*2 |  | 115.82 | [13 empty] | VV | 2 | 2 | True | 0 | ROZPOCET
| VV |  | " RR3 " 108,0 |  | 108 | [13 empty] | VV | 2 | 2 | True | 0 | ROZPOCET
| VV |  | Součet |  | 326.85 | [13 empty] | VV | 2 | 4 | True | 1 | ROZPOCET
29 | K | 213141112 | Zřízení vrstvy z geotextilie v rovině nebo ve sklonu do 1:5 š přes 3 do 6 m | m2 | 2046.389 |  | 0 | CS ÚRS 2021 02 |  |  | základní |  | 0 | 0 | 0 | 0 | 0 | 4 | K | 2 |  |  |  | ROZPOCET | 0 | 0 | 0 | 0 | 0 | 1 | 0 | 4 | 58
| PP |  | Zřízení vrstvy z geotextilie v rovině nebo ve sklonu do 1:5 š přes 3 do 6 m | [15 empty] | PP | 2
| VV |  | " ochrana rýhy před znečištěním " | [15 empty] | VV | 2 | 1 | True | 0 | ROZPOCET
| VV |  | " RR1 " 594,8492+55,9246+280,8662 |  | 931.64 | [13 empty] | VV | 2 | 2 | True | 0 | ROZPOCET
| VV |  | " RR2 " 142,4236+50,0650+329,664+PI*(6,0/2)^2/2 |  | 536.29 | [13 empty] | VV | 2 | 2 | True | 0 | ROZPOCET
| VV |  | " RR3 " 119,0508+42,1278+294,1378+31,7007+91,442 |  | 578.459 | [13 empty] | VV | 2 | 2 | True | 0 | ROZPOCET
| VV |  | Součet |  | 2046.389 | [13 empty] | VV | 2 | 4 | True | 1 | ROZPOCET
30 | M | 69311317.1 | geotextilie 300g/m2 | m2 | 2353.347 |  | 0 | vlastní |  |  | základní |  | 0 | 0 | 0 | 0 | 0 | 8 | M | 2 |  |  |  | ROZPOCET | 0 | 0 | 0 | 0 | 0 | 1 | 0 | 4 | 60
| PP |  | geotextilie 300g/m2 | [15 empty] | PP | 2
31 | K | 113311171.1 | Odstranění geotextilií vč. likvidace | m2 | 2046.389 |  | 0 | vlastní |  |  | základní |  | 0 | 0 | 0 | 0 | 0 | 4 | K | 2 |  |  |  | ROZPOCET | 0 | 0 | 0 | 0 | 0 | 1 | 0 | 4 | 62
| PP |  | Odstranění geotextilií vč. likvidace | [15 empty] | PP | 2
| D | 1.2 | Zemní práce - přípojky |  |  |  | 0 | [5 empty] | 0 |  | 0 |  | 0 | 1 | D | 1 |  |  |  | ROZPOCET | [6 empty] | 0
32 | K | 132251253 | Hloubení rýh nezapažených š do 2000 mm v hornině třídy těžitelnosti I skupiny 3 objem do 100 m3 strojně | m3 | 89.454 |  | 0 | CS ÚRS 2021 02 |  |  | základní |  | 0 | 0 | 0 | 0 | 0 | 4 | K | 2 |  |  |  | ROZPOCET | 0 | 0 | 0 | 0 | 0 | 1 | 0 | 4 | 64
| PP |  | Hloubení rýh nezapažených š do 2000 mm v hornině třídy těžitelnosti I skupiny 3 objem do 100 m3 strojně | [15 empty] | PP | 2
| VV |  | " přípojka P2-1 (NB1-Š1) " | [15 empty] | VV | 2 | 1 | True | 0 | ROZPOCET
| VV |  | 1,0*(1,79+1,72)/2*(9,25-2,5/2+0,5) |  | 14.918 | [13 empty] | VV | 2 | 2 | True | 0 | ROZPOCET
| VV |  | " přípojka P2-2 (NB2-Š3) " | [15 empty] | VV | 2 | 1 | True | 0 | ROZPOCET
| VV |  | 1,0*(1,79+1,72)/2*(9,2-2,5/2+0,5) |  | 14.83 | [13 empty] | VV | 2 | 2 | True | 0 | ROZPOCET
| VV |  | " přípojka P2-2 (NB3-Š6) " | [15 empty] | VV | 2 | 1 | True | 0 | ROZPOCET
| VV |  | 1,0*(1,6+1,53)/2*(8,95-2,5/2+0,5) |  | 12.833 | [13 empty] | VV | 2 | 2 | True | 0 | ROZPOCET
| VV |  | " přípojka drenážního potrubí D1 (Š1/RR1) " | [15 empty] | VV | 2 | 1 | True | 0 | ROZPOCET
| VV |  | 1,0*(1,42+1,41)/2*(2,5-2,5/2) |  | 1.769 | [13 empty] | VV | 2 | 2 | True | 0 | ROZPOCET
| VV |  | " přípojka drenážního potrubí D2 (Š3/RR2+RR2/Š5) " | [15 empty] | VV | 2 | 1 | True | 0 | ROZPOCET
| VV |  | 1,0*(1,23+1,24)/2*(1,5+-1,831/2) |  | 0.722 | [13 empty] | VV | 2 | 2 | True | 0 | ROZPOCET
| VV |  | 1,0*(1,4+1,41)/2*(2,5-2,5/2) |  | 1.756 | [13 empty] | VV | 2 | 2 | True | 0 | ROZPOCET
| VV |  | " přípojka drenážního potrubí D3 (Š6/RR3) " | [15 empty] | VV | 2 | 1 | True | 0 | ROZPOCET
| VV |  | 1,0*(1,12+1,13)/2*(2,5-2,5/2) |  | 1.406 | [13 empty] | VV | 2 | 2 | True | 0 | ROZPOCET
| VV |  | " šachty Š5 " | [15 empty] | VV | 2 | 1 | True | 0 | ROZPOCET
| VV |  | 1,28*1,86*1,93 |  | 4.595 | [13 empty] | VV | 2 | 2 | True | 0 | ROZPOCET
| VV |  | " šachty Š1, Š3, Š6 " | [15 empty] | VV | 2 | 1 | True | 0 | ROZPOCET
| VV |  | (2,02+2,01+1,83)*2,5*2,5 |  | 36.625 | [13 empty] | VV | 2 | 2 | True | 0 | ROZPOCET
| VV |  | Mezisoučet |  | 89.454 | [13 empty] | VV | 2 | 3 | True | 0 | ROZPOCET
| VV |  | Součet |  | 89.454 | [13 empty] | VV | 2 | 4 | True | 1 | ROZPOCET
33 | K | 131251901.1 | Příplatek za výkopy - křížení inž. sítí odstranění likvidace | m3 | 89.454 |  | 0 | vlastní |  |  | základní |  | 0 | 0 | 0 | 0 | 0 | 4 | K | 2 |  |  |  | ROZPOCET | 0 | 0 | 0 | 0 | 0 | 1 | 0 | 4 | 66
| PP |  | Příplatek za výkopy - křížení inž. sítí odstranění likvidace | [15 empty] | PP | 2
34 | K | 151101101 | Zřízení příložného pažení a rozepření stěn rýh hl do 2 m | m2 | 122.001 |  | 0 | CS ÚRS 2021 02 |  |  | základní |  | 0 | 0 | 0 | 0 | 0 | 4 | K | 2 |  |  |  | ROZPOCET | 0 | 0 | 0 | 0 | 0 | 1 | 0 | 4 | 68
| PP |  | Zřízení příložného pažení a rozepření stěn rýh hl do 2 m | [15 empty] | PP | 2
| VV |  | " přípojka P2-1 (NB1-Š1) " | [15 empty] | VV | 2 | 1 | True | 0 | ROZPOCET
| VV |  | 2*(1,79+1,72)/2*(9,25-2,5/2+0,5) |  | 29.835 | [13 empty] | VV | 2 | 2 | True | 0 | ROZPOCET
| VV |  | " přípojka P2-2 (NB2-Š3) " | [15 empty] | VV | 2 | 1 | True | 0 | ROZPOCET
| VV |  | 2*(1,79+1,72)/2*(9,2-2,5/2+0,5) |  | 29.66 | [13 empty] | VV | 2 | 2 | True | 0 | ROZPOCET
| VV |  | " přípojka P2-2 (NB3-Š6) " | [15 empty] | VV | 2 | 1 | True | 0 | ROZPOCET
| VV |  | 2*(1,6+1,53)/2*(8,95-2,5/2+0,5) |  | 25.666 | [13 empty] | VV | 2 | 2 | True | 0 | ROZPOCET
| VV |  | " přípojka drenážního potrubí D1 (Š1/RR1) " | [15 empty] | VV | 2 | 1 | True | 0 | ROZPOCET
| VV |  | 2*(1,42+1,41)/2*(2,5-2,5/2) |  | 3.538 | [13 empty] | VV | 2 | 2 | True | 0 | ROZPOCET
| VV |  | " přípojka drenážního potrubí D2 (Š3/RR2+RR2/Š5) " | [15 empty] | VV | 2 | 1 | True | 0 | ROZPOCET
| VV |  | 2*(1,23+1,24)/2*(1,5+-1,831/2) |  | 1.444 | [13 empty] | VV | 2 | 2 | True | 0 | ROZPOCET
| VV |  | 2*(1,4+1,41)/2*(2,5-2,5/2) |  | 3.513 | [13 empty] | VV | 2 | 2 | True | 0 | ROZPOCET
| VV |  | " přípojka drenážního potrubí D3 (Š6/RR3) " | [15 empty] | VV | 2 | 1 | True | 0 | ROZPOCET
| VV |  | 2*(1,12+1,13)/2*(2,5-2,5/2) |  | 2.813 | [13 empty] | VV | 2 | 2 | True | 0 | ROZPOCET
| VV |  | " šachty Š5 " | [15 empty] | VV | 2 | 1 | True | 0 | ROZPOCET
| VV |  | 1,28*(1,86*2+1,93) |  | 7.232 | [13 empty] | VV | 2 | 2 | True | 0 | ROZPOCET
| VV |  | " šachty Š6 " | [15 empty] | VV | 2 | 1 | True | 0 | ROZPOCET
| VV |  | 1,83*2,5*4 |  | 18.3 | [13 empty] | VV | 2 | 2 | True | 0 | ROZPOCET
| VV |  | Součet |  | 122.001 | [13 empty] | VV | 2 | 4 | True | 1 | ROZPOCET
35 | K | 151101111 | Odstranění příložného pažení a rozepření stěn rýh hl do 2 m | m2 | 122.001 |  | 0 | CS ÚRS 2021 02 |  |  | základní |  | 0 | 0 | 0 | 0 | 0 | 4 | K | 2 |  |  |  | ROZPOCET | 0 | 0 | 0 | 0 | 0 | 1 | 0 | 4 | 70
| PP |  | Odstranění příložného pažení a rozepření stěn rýh hl do 2 m | [15 empty] | PP | 2
36 | K | 151101102 | Zřízení příložného pažení a rozepření stěn rýh hl přes 2 do 4 m | m2 | 40.3 |  | 0 | CS ÚRS 2021 02 |  |  | základní |  | 0 | 0 | 0 | 0 | 0 | 4 | K | 2 |  |  |  | ROZPOCET | 0 | 0 | 0 | 0 | 0 | 1 | 0 | 4 | 72
| PP |  | Zřízení příložného pažení a rozepření stěn rýh hl přes 2 do 4 m | [15 empty] | PP | 2
| VV |  | " šachty Š1, Š3 " | [15 empty] | VV | 2 | 1 | True | 0 | ROZPOCET
| VV |  | (2,02+2,01)*2,5*4 |  | 40.3 | [13 empty] | VV | 2 | 2 | True | 0 | ROZPOCET
| VV |  | Součet |  | 40.3 | [13 empty] | VV | 2 | 4 | True | 1 | ROZPOCET
37 | K | 151101112 | Odstranění příložného pažení a rozepření stěn rýh hl přes 2 do 4 m | m2 | 40.3 |  | 0 | CS ÚRS 2021 02 |  |  | základní |  | 0 | 0 | 0 | 0 | 0 | 4 | K | 2 |  |  |  | ROZPOCET | 0 | 0 | 0 | 0 | 0 | 1 | 0 | 4 | 74
| PP |  | Odstranění příložného pažení a rozepření stěn rýh hl přes 2 do 4 m | [15 empty] | PP | 2
38 | K | 162751117 | Vodorovné přemístění přes 9 000 do 10000 m výkopku/sypaniny z horniny třídy těžitelnosti I skupiny 1 až 3 | m3 | 89.454 |  | 0 | CS ÚRS 2021 02 |  |  | základní |  | 0 | 0 | 0 | 0 | 0 | 4 | K | 2 |  |  |  | ROZPOCET | 0 | 0 | 0 | 0 | 0 | 1 | 0 | 4 | 76
| PP |  | Vodorovné přemístění přes 9 000 do 10000 m výkopku/sypaniny z horniny třídy těžitelnosti I skupiny 1 až 3 | [15 empty] | PP | 2
39 | K | 171201211.1 | Poplatek za skládku zeminy (vč. navážky) | t | 89.454 |  | 0 | vlastní |  |  | základní |  | 0 | 0 | 0 | 0 | 0 | 4 | K | 2 |  |  |  | ROZPOCET | 0 | 0 | 0 | 0 | 0 | 1 | 0 | 4 | 78
| PP |  | Poplatek za skládku zeminy (vč. navážky) | [15 empty] | PP | 2
40 | K | 174151101 | Zásyp jam, šachet rýh nebo kolem objektů sypaninou se zhutněním | m3 | 58.355 |  | 0 | CS ÚRS 2021 02 |  |  | základní |  | 0 | 0 | 0 | 0 | 0 | 4 | K | 2 |  |  |  | ROZPOCET | 0 | 0 | 0 | 0 | 0 | 1 | 0 | 4 | 80
| PP |  | Zásyp jam, šachet rýh nebo kolem objektů sypaninou se zhutněním | [15 empty] | PP | 2
41 | M | 10364109.1 | náhradní zásypový materiál plná frakce | m3 | 61.273 |  | 0 | vlastní |  |  | základní |  | 0 | 0 | 0 | 0 | 0 | 8 | M | 2 |  |  |  | ROZPOCET | 0 | 0 | 0 | 0 | 0 | 1 | 0 | 4 | 82
| PP |  | náhradní zásypový materiál plná frakce | [15 empty] | PP | 2
42 | K | 167151101 | Nakládání výkopku z hornin třídy těžitelnosti I skupiny 1 až 3 do 100 m3 | m3 | 58.355 |  | 0 | CS ÚRS 2021 02 |  |  | základní |  | 0 | 0 | 0 | 0 | 0 | 4 | K | 2 |  |  |  | ROZPOCET | 0 | 0 | 0 | 0 | 0 | 1 | 0 | 4 | 84
| PP |  | Nakládání výkopku z hornin třídy těžitelnosti I skupiny 1 až 3 do 100 m3 | [15 empty] | PP | 2
43 | K | 162251102 | Vodorovné přemístění přes 20 do 50 m výkopku/sypaniny z horniny třídy těžitelnosti I skupiny 1 až 3 | m3 | 58.355 |  | 0 | CS ÚRS 2021 02 |  |  | základní |  | 0 | 0 | 0 | 0 | 0 | 4 | K | 2 |  |  |  | ROZPOCET | 0 | 0 | 0 | 0 | 0 | 1 | 0 | 4 | 86
| PP |  | Vodorovné přemístění přes 20 do 50 m výkopku/sypaniny z horniny třídy těžitelnosti I skupiny 1 až 3 | [15 empty] | PP | 2
44 | K | 175151101 | Obsypání potrubí strojně sypaninou bez prohození, uloženou do 3 m | m3 | 15.088 |  | 0 | CS ÚRS 2021 02 |  |  | základní |  | 0 | 0 | 0 | 0 | 0 | 4 | K | 2 |  |  |  | ROZPOCET | 0 | 0 | 0 | 0 | 0 | 1 | 0 | 4 | 88
| PP |  | Obsypání potrubí strojně sypaninou bez prohození, uloženou do 3 m | [15 empty] | PP | 2
45 | M | 58331351 | kamenivo těžené drobné frakce 0/4 | t | 30.176 |  | 0 | CS ÚRS 2021 02 |  |  | základní |  | 0 | 0 | 0 | 0 | 0 | 8 | M | 2 |  |  |  | ROZPOCET | 0 | 0 | 0 | 0 | 0 | 1 | 0 | 4 | 90
| PP |  | kamenivo těžené drobné frakce 0/4 | [15 empty] | PP | 2
| VV |  | 15,088*2 "Přepočtené koeficientem množství |  | 30.176 | [13 empty] | VV | 2 | 2 | True | 0 | ROZPOCET
| VV |  | Součet |  | 30.176 | [13 empty] | VV | 2 | 4 | True | 1 | ROZPOCET
46 | K | 167151101 | Nakládání výkopku z hornin třídy těžitelnosti I skupiny 1 až 3 do 100 m3 | m3 | 15.088 |  | 0 | CS ÚRS 2021 02 |  |  | základní |  | 0 | 0 | 0 | 0 | 0 | 4 | K | 2 |  |  |  | ROZPOCET | 0 | 0 | 0 | 0 | 0 | 1 | 0 | 4 | 92
| PP |  | Nakládání výkopku z hornin třídy těžitelnosti I skupiny 1 až 3 do 100 m3 | [15 empty] | PP | 2
47 | K | 162251102 | Vodorovné přemístění přes 20 do 50 m výkopku/sypaniny z horniny třídy těžitelnosti I skupiny 1 až 3 | m3 | 15.088 |  | 0 | CS ÚRS 2021 02 |  |  | základní |  | 0 | 0 | 0 | 0 | 0 | 4 | K | 2 |  |  |  | ROZPOCET | 0 | 0 | 0 | 0 | 0 | 1 | 0 | 4 | 94
| PP |  | Vodorovné přemístění přes 20 do 50 m výkopku/sypaniny z horniny třídy těžitelnosti I skupiny 1 až 3 | [15 empty] | PP | 2
| D | 3 | Svislé a kompletní konstrukce |  |  |  | 0 | [5 empty] | 0 |  | 0 |  | 0 | 1 | D | 1 |  |  |  | ROZPOCET | [6 empty] | 0
48 | K | 327591111.1 | Zřízení výplně za opěrami a protimrazové klíny z jílu vč. dodávky jílu | m3 | 1.551 |  | 0 | vlastní |  |  | základní |  | 0 | 0 | 0 | 0 | 0 | 4 | K | 2 |  |  |  | ROZPOCET | 0 | 0 | 0 | 0 | 0 | 1 | 0 | 4 | 96
| PP |  | Zřízení výplně za opěrami a protimrazové klíny z jílu vč. dodávky jílu | [15 empty] | PP | 2
| VV |  | " jílová clona RR1 " 0,3*1,0*1,41 |  | 0.423 | [13 empty] | VV | 2 | 2 | True | 0 | ROZPOCET
| VV |  | " jílová clona RR2 " 0,3*1,0*(1,24+1,4) |  | 0.792 | [13 empty] | VV | 2 | 2 | True | 0 | ROZPOCET
| VV |  | " jílová clona RR3 " 0,3*1,0*1,12 |  | 0.336 | [13 empty] | VV | 2 | 2 | True | 0 | ROZPOCET
| VV |  | Součet |  | 1.551 | [13 empty] | VV | 2 | 4 | True | 1 | ROZPOCET
| D | 4 | Vodorovné konstrukce |  |  |  | 0 | [5 empty] | 0 |  | 0 |  | 0 | 1 | D | 1 |  |  |  | ROZPOCET | [6 empty] | 0
49 | K | 451572111 | Lože pod potrubí otevřený výkop z kameniva drobného těženého | m3 | 3.542 |  | 0 | CS ÚRS 2021 02 |  |  | základní |  | 0 | 0 | 0 | 0 | 0 | 4 | K | 2 |  |  |  | ROZPOCET | 0 | 0 | 0 | 0 | 0 | 1 | 0 | 4 | 98
| PP |  | Lože pod potrubí otevřený výkop z kameniva drobného těženého | [15 empty] | PP | 2
50 | K | 451573111 | Lože pod potrubí otevřený výkop ze štěrkopísku | m3 | 2.234 |  | 0 | CS ÚRS 2021 02 |  |  | základní |  | 0 | 0 | 0 | 0 | 0 | 4 | K | 2 |  |  |  | ROZPOCET | 0 | 0 | 0 | 0 | 0 | 1 | 0 | 4 | 100
| PP |  | Lože pod potrubí otevřený výkop ze štěrkopísku | [15 empty] | PP | 2
| VV |  | " šachty " | [15 empty] | VV | 2 | 1 | True | 0 | ROZPOCET
| VV |  | " Š1+Š3+Š6 " 0,1*2,5*2,5*3 |  | 1.875 | [13 empty] | VV | 2 | 2 | True | 0 | ROZPOCET
| VV |  | " Š5 " 0,1*1,86*1,93 |  | 0.359 | [13 empty] | VV | 2 | 2 | True | 0 | ROZPOCET
| VV |  | Součet |  | 2.234 | [13 empty] | VV | 2 | 4 | True | 1 | ROZPOCET
51 | K | 451573111.1 | Lože pod potrubí otevřený výkop ze štěrku 16/32 | m3 | 7.615 |  | 0 | vlastní |  |  | základní |  | 0 | 0 | 0 | 0 | 0 | 4 | K | 2 |  |  |  | ROZPOCET | 0 | 0 | 0 | 0 | 0 | 1 | 0 | 4 | 102
| PP |  | Lože pod potrubí otevřený výkop ze štěrku 16/32 | [15 empty] | PP | 2
52 | K | 167151101 | Nakládání výkopku z hornin třídy těžitelnosti I skupiny 1 až 3 do 100 m3 | m3 | 13.391 |  | 0 | CS ÚRS 2021 02 |  |  | základní |  | 0 | 0 | 0 | 0 | 0 | 4 | K | 2 |  |  |  | ROZPOCET | 0 | 0 | 0 | 0 | 0 | 1 | 0 | 4 | 104
| PP |  | Nakládání výkopku z hornin třídy těžitelnosti I skupiny 1 až 3 do 100 m3 | [15 empty] | PP | 2
53 | K | 162251102 | Vodorovné přemístění přes 20 do 50 m výkopku/sypaniny z horniny třídy těžitelnosti I skupiny 1 až 3 | m3 | 13.391 |  | 0 | CS ÚRS 2021 02 |  |  | základní |  | 0 | 0 | 0 | 0 | 0 | 4 | K | 2 |  |  |  | ROZPOCET | 0 | 0 | 0 | 0 | 0 | 1 | 0 | 4 | 106
| PP |  | Vodorovné přemístění přes 20 do 50 m výkopku/sypaniny z horniny třídy těžitelnosti I skupiny 1 až 3 | [15 empty] | PP | 2
54 | K | 452311131 | Podkladní desky z betonu prostého tř. C 12/15 otevřený výkop | m3 | 1.875 |  | 0 | CS ÚRS 2021 02 |  |  | základní |  | 0 | 0 | 0 | 0 | 0 | 4 | K | 2 |  |  |  | ROZPOCET | 0 | 0 | 0 | 0 | 0 | 1 | 0 | 4 | 108
| PP |  | Podkladní desky z betonu prostého tř. C 12/15 otevřený výkop | [15 empty] | PP | 2
| VV |  | " šachty " | [15 empty] | VV | 2 | 1 | True | 0 | ROZPOCET
| VV |  | " Š1-Š3+Š6 " 0,1*2,5*2,5*3 |  | 1.875 | [13 empty] | VV | 2 | 2 | True | 0 | ROZPOCET
| VV |  | Součet |  | 1.875 | [13 empty] | VV | 2 | 4 | True | 1 | ROZPOCET
| D | 5 | Komunikace pozemní |  |  |  | 0 | [5 empty] | 0 |  | 0 |  | 0 | 1 | D | 1 |  |  |  | ROZPOCET | [6 empty] | 0
55 | K | 564851111 | Podklad ze štěrkodrtě ŠD tl 150 mm | m2 | 8968.129 |  | 0 | CS ÚRS 2021 02 |  |  | základní |  | 0 | 0 | 0 | 0 | 0 | 4 | K | 2 |  |  |  | ROZPOCET | 0 | 0 | 0 | 0 | 0 | 1 | 0 | 4 | 110
| PP |  | Podklad ze štěrkodrtě ŠD tl 150 mm | [15 empty] | PP | 2
| VV |  | " pod drenážní přechodovou vrstvu (ŠD 0/63 -150mm) " | [15 empty] | VV | 2 | 1 | True | 0 | ROZPOCET
| VV |  | " celkem (měřeno elektronicky) + RR2" | [15 empty] | VV | 2 | 1 | True | 0 | ROZPOCET
| VV |  | 8924,4540+43,6746 |  | 8968.129 | [13 empty] | VV | 2 | 2 | True | 0 | ROZPOCET
| VV |  | Součet |  | 8968.129 | [13 empty] | VV | 2 | 4 | True | 1 | ROZPOCET
56 | K | 167151111 | Nakládání výkopku z hornin třídy těžitelnosti I skupiny 1 až 3 přes 100 m3 | m3 | 1345.219 |  | 0 | CS ÚRS 2021 02 |  |  | základní |  | 0 | 0 | 0 | 0 | 0 | 4 | K | 2 |  |  |  | ROZPOCET | 0 | 0 | 0 | 0 | 0 | 1 | 0 | 4 | 112
| PP |  | Nakládání výkopku z hornin třídy těžitelnosti I skupiny 1 až 3 přes 100 m3 | [15 empty] | PP | 2
57 | K | 162251102 | Vodorovné přemístění přes 20 do 50 m výkopku/sypaniny z horniny třídy těžitelnosti I skupiny 1 až 3 | m3 | 1345.219 |  | 0 | CS ÚRS 2021 02 |  |  | základní |  | 0 | 0 | 0 | 0 | 0 | 4 | K | 2 |  |  |  | ROZPOCET | 0 | 0 | 0 | 0 | 0 | 1 | 0 | 4 | 114
| PP |  | Vodorovné přemístění přes 20 do 50 m výkopku/sypaniny z horniny třídy těžitelnosti I skupiny 1 až 3 | [15 empty] | PP | 2
| D | 8.1 | Trubní vedení - retenční rýhy |  |  |  | 0 | [5 empty] | 0 |  | 0 |  | 0 | 1 | D | 1 |  |  |  | ROZPOCET | [6 empty] | 0
58 | K | 871350410 | Montáž kanalizačního potrubí korugovaného SN 10 z polypropylenu DN 200 | m | 140.5 |  | 0 | CS ÚRS 2021 02 |  |  | základní |  | 0 | 0 | 0 | 0 | 0 | 4 | K | 2 |  |  |  | ROZPOCET | 0 | 0 | 0 | 0 | 0 | 1 | 0 | 4 | 116
| PP |  | Montáž kanalizačního potrubí korugovaného SN 10 z polypropylenu DN 200 | [15 empty] | PP | 2
| VV |  | " D1/RR1 " 44,5-0,5/2 |  | 44.25 | [13 empty] | VV | 2 | 2 | True | 0 | ROZPOCET
| VV |  | " D2/RR2 " 54,0-0,5 |  | 53.5 | [13 empty] | VV | 2 | 2 | True | 0 | ROZPOCET
| VV |  | " D3/RR3 " 44,0-0,5/2-0,5*2 |  | 42.75 | [13 empty] | VV | 2 | 2 | True | 0 | ROZPOCET
| VV |  | Součet |  | 140.5 | [13 empty] | VV | 2 | 4 | True | 1 | ROZPOCET
59 | M | 28610561.1 | trubka drenážní korugovaná HD-PE SN 4 perforace 360° DN 200 | m | 142.608 |  | 0 | vlastní |  |  | základní |  | 0 | 0 | 0 | 0 | 0 | 8 | M | 2 |  |  |  | ROZPOCET | 0 | 0 | 0 | 0 | 0 | 1 | 0 | 4 | 118
| PP |  | trubka drenážní korugovaná HD-PE SN 4 perforace 360° DN 200 | [15 empty] | PP | 2
| VV |  | 140,5*1,015 "Přepočtené koeficientem množství |  | 142.608 | [13 empty] | VV | 2 | 2 | True | 0 | ROZPOCET
| VV |  | Součet |  | 142.608 | [13 empty] | VV | 2 | 4 | True | 1 | ROZPOCET
60 | K | 877350430 | Montáž spojek na kanalizačním potrubí z PP trub korugovaných DN 200 | kus | 25 |  | 0 | CS ÚRS 2021 02 |  |  | základní |  | 0 | 0 | 0 | 0 | 0 | 4 | K | 2 |  |  |  | ROZPOCET | 0 | 0 | 0 | 0 | 0 | 1 | 0 | 4 | 120
| PP |  | Montáž spojek na kanalizačním potrubí z PP trub korugovaných DN 200 | [15 empty] | PP | 2
| VV |  | " D1/RR1 (44,5-0,5/2)/6 " 8 |  | 8 | [13 empty] | VV | 2 | 2 | True | 0 | ROZPOCET
| VV |  | " D2/RR2 (54,0-0,5)/6 " 9 |  | 9 | [13 empty] | VV | 2 | 2 | True | 0 | ROZPOCET
| VV |  | " D3/RR3 (44,0-0,5/2-0,5*2)/6 " 8 |  | 8 | [13 empty] | VV | 2 | 2 | True | 0 | ROZPOCET
| VV |  | Součet |  | 25 | [13 empty] | VV | 2 | 4 | True | 1 | ROZPOCET
61 | M | 286107201.1 | dvouhrdlá spojka DN 200 | kus | 25.375 |  | 0 | vlastní |  |  | základní |  | 0 | 0 | 0 | 0 | 0 | 8 | M | 2 |  |  |  | ROZPOCET | 0 | 0 | 0 | 0 | 0 | 1 | 0 | 4 | 122
| PP |  | dvouhrdlá spojka DN 200 | [15 empty] | PP | 2
| VV |  | 25*1,015 "Přepočtené koeficientem množství |  | 25.375 | [13 empty] | VV | 2 | 2 | True | 0 | ROZPOCET
| VV |  | Součet |  | 25.375 | [13 empty] | VV | 2 | 4 | True | 1 | ROZPOCET
62 | K | 877350320.1 | Montáž odboček na kanalizačním potrubí z HD-PE trub DN 200 | kus | 4 |  | 0 | vlastní |  |  | základní |  | 0 | 0 | 0 | 0 | 0 | 4 | K | 2 |  |  |  | ROZPOCET | 0 | 0 | 0 | 0 | 0 | 1 | 0 | 4 | 124
| PP |  | Montáž odboček na kanalizačním potrubí z HD-PE trub DN 200 | [15 empty] | PP | 2
| VV |  | " T-kus redukce DN200/100 90° (násuvné hrdlo ze všech stran) - napojení bezp. přelivu " | [15 empty] | VV | 2 | 1 | True | 0 | ROZPOCET
| VV |  | 2+2+0 |  | 4 | [13 empty] | VV | 2 | 2 | True | 0 | ROZPOCET
| VV |  | Součet |  | 4 | [13 empty] | VV | 2 | 4 | True | 1 | ROZPOCET
63 | M | 28619370.1 | T-kus redukční kanalizační HD-PE 90° D 200/100mm | kus | 4 |  | 0 | vlastní |  |  | základní |  | 0 | 0 | 0 | 0 | 0 | 8 | M | 2 |  |  |  | ROZPOCET | 0 | 0 | 0 | 0 | 0 | 1 | 0 | 4 | 126
| PP |  | T-kus redukční kanalizační HD-PE 90° D 200/100mm | [15 empty] | PP | 2
64 | K | 871260410.1 | Montáž kanalizačního potrubí korugovaného SN 10 z polypropylenu DN 100 | m | 11.8 |  | 0 | vlastní |  |  | základní |  | 0 | 0 | 0 | 0 | 0 | 4 | K | 2 |  |  |  | ROZPOCET | 0 | 0 | 0 | 0 | 0 | 1 | 0 | 4 | 128
| PP |  | Montáž kanalizačního potrubí korugovaného SN 10 z polypropylenu DN 100 | [15 empty] | PP | 2
| VV |  | " BP1-2 " 2,3*2 |  | 4.6 | [13 empty] | VV | 2 | 2 | True | 0 | ROZPOCET
| VV |  | " BP3-4 " 1,9*2 |  | 3.8 | [13 empty] | VV | 2 | 2 | True | 0 | ROZPOCET
| VV |  | " BP5-6 " 1,7*2 |  | 3.4 | [13 empty] | VV | 2 | 2 | True | 0 | ROZPOCET
| VV |  | Součet |  | 11.8 | [13 empty] | VV | 2 | 4 | True | 1 | ROZPOCET
65 | M | 28610559 | trubka drenážní korugovaná sendvičová HD-PE SN 4 perforace 360° pro liniové stavby DN 100 | m | 11.977 |  | 0 | CS ÚRS 2021 02 |  |  | základní |  | 0 | 0 | 0 | 0 | 0 | 8 | M | 2 |  |  |  | ROZPOCET | 0 | 0 | 0 | 0 | 0 | 1 | 0 | 4 | 130
| PP |  | trubka drenážní korugovaná sendvičová HD-PE SN 4 perforace 360° pro liniové stavby DN 100 | [15 empty] | PP | 2
| VV |  | 11,8*1,015 "Přepočtené koeficientem množství |  | 11.977 | [13 empty] | VV | 2 | 2 | True | 0 | ROZPOCET
| VV |  | Součet |  | 11.977 | [13 empty] | VV | 2 | 4 | True | 1 | ROZPOCET
66 | K | 871310310.1 | Bezpečnostní přeliv D 100 potrubí PP dl. 0,5 m vč. PP perforovaný hrdlový uzávěr přechodové hrdlo KG filtrační sáček koleno 90° | kus | 4 |  | 0 | vlastní |  |  | základní |  | 0 | 0 | 0 | 0 | 0 | 4 | K | 2 |  |  |  | ROZPOCET | 0 | 0 | 0 | 0 | 0 | 1 | 0 | 4 | 132
| PP |  | Bezpečnostní přeliv D 100 potrubí PP dl. 0,5 m vč. PP perforovaný hrdlový uzávěr přechodové hrdlo KG filtrační sáček koleno 90° | [15 empty] | PP | 2
| VV |  | " BP1-2 " 2 |  | 2 | [13 empty] | VV | 2 | 2 | True | 0 | ROZPOCET
| VV |  | " BP3-4 " 2 |  | 2 | [13 empty] | VV | 2 | 2 | True | 0 | ROZPOCET
| VV |  | Součet |  | 4 | [13 empty] | VV | 2 | 4 | True | 1 | ROZPOCET
67 | K | 871310310.3 | Bezpečnostní přeliv D 100 potrubí PP dl. 0,5 m vč. PP perforovaný hrdlový uzávěr přechodové hrdlo KG filtrační sáček koleno 90° přechodová redukce 200/100 | kus | 2 |  | 0 | vlastní |  |  | základní |  | 0 | 0 | 0 | 0 | 0 | 4 | K | 2 |  |  |  | ROZPOCET | 0 | 0 | 0 | 0 | 0 | 1 | 0 | 4 | 134
| PP |  | Bezpečnostní přeliv D 100 potrubí PP dl. 0,5 m vč. PP perforovaný hrdlový uzávěr přechodové hrdlo KG filtrační sáček koleno 90° přechodová redukce 200/100 | [15 empty] | PP | 2
| VV |  | " BP5-6 " 2 |  | 2 | [13 empty] | VV | 2 | 2 | True | 0 | ROZPOCET
| VV |  | Součet |  | 2 | [13 empty] | VV | 2 | 4 | True | 1 | ROZPOCET
68 | K | 894812315 | Revizní a čistící šachta z PP typ DN 600/200 šachtové dno průtočné | kus | 4 |  | 0 | CS ÚRS 2021 02 |  |  | základní |  | 0 | 0 | 0 | 0 | 0 | 4 | K | 2 |  |  |  | ROZPOCET | 0 | 0 | 0 | 0 | 0 | 1 | 0 | 4 | 136
| PP |  | Revizní a čistící šachta z PP typ DN 600/200 šachtové dno průtočné | [15 empty] | PP | 2
69 | K | 894812316 | Revizní a čistící šachta z PP typ DN 600/200 šachtové dno průtočné 30°, 60°, 90° | kus | 2 |  | 0 | CS ÚRS 2021 02 |  |  | základní |  | 0 | 0 | 0 | 0 | 0 | 4 | K | 2 |  |  |  | ROZPOCET | 0 | 0 | 0 | 0 | 0 | 1 | 0 | 4 | 138
| PP |  | Revizní a čistící šachta z PP typ DN 600/200 šachtové dno průtočné 30°, 60°, 90° | [15 empty] | PP | 2
70 | K | 894812331 | Revizní a čistící šachta z PP DN 600 šachtová roura korugovaná světlé hloubky 1000 mm | kus | 6 |  | 0 | CS ÚRS 2021 02 |  |  | základní |  | 0 | 0 | 0 | 0 | 0 | 4 | K | 2 |  |  |  | ROZPOCET | 0 | 0 | 0 | 0 | 0 | 1 | 0 | 4 | 140
| PP |  | Revizní a čistící šachta z PP DN 600 šachtová roura korugovaná světlé hloubky 1000 mm | [15 empty] | PP | 2
71 | K | 894812339 | Příplatek k rourám revizní a čistící šachty z PP DN 600 za uříznutí šachtové roury | kus | 6 |  | 0 | CS ÚRS 2021 02 |  |  | základní |  | 0 | 0 | 0 | 0 | 0 | 4 | K | 2 |  |  |  | ROZPOCET | 0 | 0 | 0 | 0 | 0 | 1 | 0 | 4 | 142
| PP |  | Příplatek k rourám revizní a čistící šachty z PP DN 600 za uříznutí šachtové roury | [15 empty] | PP | 2
72 | K | 894812376 | Revizní a čistící šachta z PP DN 600 poklop litinový pro třídu zatížení D400 s betonovým prstencem | kus | 6 |  | 0 | CS ÚRS 2021 02 |  |  | základní |  | 0 | 0 | 0 | 0 | 0 | 4 | K | 2 |  |  |  | ROZPOCET | 0 | 0 | 0 | 0 | 0 | 1 | 0 | 4 | 144
| PP |  | Revizní a čistící šachta z PP DN 600 poklop litinový pro třídu zatížení D400 s betonovým prstencem | [15 empty] | PP | 2
73 | K | 894812611 | Vyříznutí a utěsnění otvoru ve stěně šachty DN 110 | kus | 2 |  | 0 | CS ÚRS 2021 02 |  |  | základní |  | 0 | 0 | 0 | 0 | 0 | 4 | K | 2 |  |  |  | ROZPOCET | 0 | 0 | 0 | 0 | 0 | 1 | 0 | 4 | 146
| PP |  | Vyříznutí a utěsnění otvoru ve stěně šachty DN 110 | [15 empty] | PP | 2
| VV |  | " pro bezp. přeliv BP5-6 " 2 |  | 2 | [13 empty] | VV | 2 | 2 | True | 0 | ROZPOCET
| VV |  | Součet |  | 2 | [13 empty] | VV | 2 | 4 | True | 1 | ROZPOCET
74 | K | 877350330 | Montáž spojek na kanalizačním potrubí z PP trub hladkých plnostěnných DN 200 | kus | 5 |  | 0 | CS ÚRS 2021 02 |  |  | základní |  | 0 | 0 | 0 | 0 | 0 | 4 | K | 2 |  |  |  | ROZPOCET | 0 | 0 | 0 | 0 | 0 | 1 | 0 | 4 | 148
| PP |  | Montáž spojek na kanalizačním potrubí z PP trub hladkých plnostěnných DN 200 | [15 empty] | PP | 2
| VV |  | " hrdlový uzávěr " 5 |  | 5 | [13 empty] | VV | 2 | 2 | True | 0 | ROZPOCET
| VV |  | Součet |  | 5 | [13 empty] | VV | 2 | 4 | True | 1 | ROZPOCET
75 | M | 28610684.1 | hrdlový uzávěr SN 4 DN 200 | kus | 5 |  | 0 | vlastní |  |  | základní |  | 0 | 0 | 0 | 0 | 0 | 8 | M | 2 |  |  |  | ROZPOCET | 0 | 0 | 0 | 0 | 0 | 1 | 0 | 4 | 150
| PP |  | hrdlový uzávěr SN 4 DN 200 | [15 empty] | PP | 2
76 | K | 877350430 | Montáž spojek na kanalizačním potrubí z PP trub korugovaných DN 200 | kus | 14 |  | 0 | CS ÚRS 2021 02 |  |  | základní |  | 0 | 0 | 0 | 0 | 0 | 4 | K | 2 |  |  |  | ROZPOCET | 0 | 0 | 0 | 0 | 0 | 1 | 0 | 4 | 152
| PP |  | Montáž spojek na kanalizačním potrubí z PP trub korugovaných DN 200 | [15 empty] | PP | 2
| VV |  | " šachty " 10 |  | 10 | [13 empty] | VV | 2 | 2 | True | 0 | ROZPOCET
| VV |  | " D1 " 1 |  | 1 | [13 empty] | VV | 2 | 2 | True | 0 | ROZPOCET
| VV |  | " D2 " 2 |  | 2 | [13 empty] | VV | 2 | 2 | True | 0 | ROZPOCET
| VV |  | " D3 " 1 |  | 1 | [13 empty] | VV | 2 | 2 | True | 0 | ROZPOCET
| VV |  | Součet |  | 14 | [13 empty] | VV | 2 | 4 | True | 1 | ROZPOCET
77 | M | 28610676.1 | přechodové hrdlo KG DN 200 | kus | 14 |  | 0 | vlastní |  |  | základní |  | 0 | 0 | 0 | 0 | 0 | 8 | M | 2 |  |  |  | ROZPOCET | 0 | 0 | 0 | 0 | 0 | 1 | 0 | 4 | 154
| PP |  | přechodové hrdlo KG DN 200 | [15 empty] | PP | 2
| D | 8.2 | Trubní vedení - přípoky |  |  |  | 0 | [5 empty] | 0 |  | 0 |  | 0 | 1 | D | 1 |  |  |  | ROZPOCET | [6 empty] | 0
78 | K | 871350310 | Montáž kanalizačního potrubí hladkého plnostěnného SN 10 z polypropylenu DN 200 | m | 33.15 |  | 0 | CS ÚRS 2021 02 |  |  | základní |  | 0 | 0 | 0 | 0 | 0 | 4 | K | 2 |  |  |  | ROZPOCET | 0 | 0 | 0 | 0 | 0 | 1 | 0 | 4 | 156
| PP |  | Montáž kanalizačního potrubí hladkého plnostěnného SN 10 z polypropylenu DN 200 | [15 empty] | PP | 2
| VV |  | " stoka " | [15 empty] | VV | 2 | 1 | True | 0 | ROZPOCET
| VV |  | " přípojka P2-1 (NB1-Š1) " 9,25-1,3/2 |  | 8.6 | [13 empty] | VV | 2 | 2 | True | 0 | ROZPOCET
| VV |  | " přípojka P2-2 (NB2-Š3) " 9,2-1,3/2 |  | 8.55 | [13 empty] | VV | 2 | 2 | True | 0 | ROZPOCET
| VV |  | " přípojka P2-2 (NB3-Š6) " 8,95-1,3/2 |  | 8.3 | [13 empty] | VV | 2 | 2 | True | 0 | ROZPOCET
| VV |  | " přípojka drenážního potrubí D1 (Š1/RR1) " 2,5-1,3/2 |  | 1.85 | [13 empty] | VV | 2 | 2 | True | 0 | ROZPOCET
| VV |  | " přípojka drenážního potrubí D2 (Š3/RR2+RR2/Š5) " 2,5-1,3/2+1,5-0,6/2 |  | 3.05 | [13 empty] | VV | 2 | 2 | True | 0 | ROZPOCET
| VV |  | " přípojka drenážního potrubí D3 (Š6/RR3) " 2,5-1,3/2 |  | 1.85 | [13 empty] | VV | 2 | 2 | True | 0 | ROZPOCET
| VV |  | Součet |  | 32.2 | [13 empty] | VV | 2 | 4 | True | 0 | ROZPOCET
| VV |  | " potrubí " | [15 empty] | VV | 2 | 1 | True | 0 | ROZPOCET
| VV |  | " přípojka P2-1 (NB1-Š1) " 9,25-1,0/2 |  | 8.75 | [13 empty] | VV | 2 | 2 | True | 0 | ROZPOCET
| VV |  | " přípojka P2-2 (NB2-Š3) " 9,2-1,0/2 |  | 8.7 | [13 empty] | VV | 2 | 2 | True | 0 | ROZPOCET
| VV |  | " přípojka P2-2 (NB3-Š6) " 8,95-1,0/2 |  | 8.45 | [13 empty] | VV | 2 | 2 | True | 0 | ROZPOCET
| VV |  | " přípojka drenážního potrubí D1 (Š1/RR1) " 2,5-1,0/2 |  | 2 | [13 empty] | VV | 2 | 2 | True | 0 | ROZPOCET
| VV |  | " přípojka drenážního potrubí D2 (Š3/RR2+RR2/Š5) " 2,5-1,0/2+1,5-0,5/2 |  | 3.25 | [13 empty] | VV | 2 | 2 | True | 0 | ROZPOCET
| VV |  | " přípojka drenážního potrubí D3 (Š6/RR3) " 2,5-1,0/2 |  | 2 | [13 empty] | VV | 2 | 2 | True | 0 | ROZPOCET
| VV |  | Součet |  | 33.15 | [13 empty] | VV | 2 | 4 | True | 1 | ROZPOCET
79 | M | 28611202.1 | trubka kanalizační PP DN-200 SN10 | m | 33.647 |  | 0 | vlastní |  |  | základní |  | 0 | 0 | 0 | 0 | 0 | 8 | M | 2 |  |  |  | ROZPOCET | 0 | 0 | 0 | 0 | 0 | 1 | 0 | 4 | 158
| PP |  | trubka kanalizační PP DN-200 SN10 | [15 empty] | PP | 2
80 | K | 894414111 | Osazení betonových nebo železobetonových dílců pro šachty skruží základových (dno) | kus | 3 |  | 0 | CS ÚRS 2021 02 |  |  | základní |  | 0 | 0 | 0 | 0 | 0 | 4 | K | 2 |  |  |  | ROZPOCET | 0 | 0 | 0 | 0 | 0 | 1 | 0 | 4 | 160
| PP |  | Osazení betonových nebo železobetonových dílců pro šachty skruží základových (dno) | [15 empty] | PP | 2
| VV |  | " Š1+Š3+Š6 " 1+1+1 |  | 3 | [13 empty] | VV | 2 | 2 | True | 0 | ROZPOCET
| VV |  | Součet |  | 3 | [13 empty] | VV | 2 | 4 | True | 1 | ROZPOCET
81 | M | 59224337.1 | dno betonové šachty kanalizační přímé 100x60x40cm atyp (škrtící šachta) | kus | 3.03 |  | 0 | vlastní |  |  | základní |  | 0 | 0 | 0 | 0 | 0 | 8 | M | 2 |  |  |  | ROZPOCET | 0 | 0 | 0 | 0 | 0 | 1 | 0 | 4 | 162
| PP |  | dno betonové šachty kanalizační přímé 100x60x40cm atyp (škrtící šachta) | [15 empty] | PP | 2
| VV |  | 3*1,01 "Přepočtené koeficientem množství |  | 3.03 | [13 empty] | VV | 2 | 2 | True | 0 | ROZPOCET
| VV |  | Součet |  | 3.03 | [13 empty] | VV | 2 | 4 | True | 1 | ROZPOCET
82 | K | 894411311 | Osazení betonových nebo železobetonových dílců pro šachty skruží rovných | kus | 1 |  | 0 | CS ÚRS 2021 02 |  |  | základní |  | 0 | 0 | 0 | 0 | 0 | 4 | K | 2 |  |  |  | ROZPOCET | 0 | 0 | 0 | 0 | 0 | 1 | 0 | 4 | 164
| PP |  | Osazení betonových nebo železobetonových dílců pro šachty skruží rovných | [15 empty] | PP | 2
| VV |  | " Š6 " 1 |  | 1 | [13 empty] | VV | 2 | 2 | True | 0 | ROZPOCET
| VV |  | Součet |  | 1 | [13 empty] | VV | 2 | 4 | True | 1 | ROZPOCET
83 | M | 59224160 | skruž kanalizační s ocelovými stupadly 100x25x12cm | kus | 1.01 |  | 0 | CS ÚRS 2021 02 |  |  | základní |  | 0 | 0 | 0 | 0 | 0 | 8 | M | 2 |  |  |  | ROZPOCET | 0 | 0 | 0 | 0 | 0 | 1 | 0 | 4 | 166
| PP |  | skruž kanalizační s ocelovými stupadly 100x25x12cm | [15 empty] | PP | 2
| VV |  | 1*1,01 "Přepočtené koeficientem množství |  | 1.01 | [13 empty] | VV | 2 | 2 | True | 0 | ROZPOCET
| VV |  | Součet |  | 1.01 | [13 empty] | VV | 2 | 4 | True | 1 | ROZPOCET
84 | M | 59224348 | těsnění elastomerové pro spojení šachetních dílů DN 1000 | kus | 1.02 |  | 0 | CS ÚRS 2021 02 |  |  | základní |  | 0 | 0 | 0 | 0 | 0 | 8 | M | 2 |  |  |  | ROZPOCET | 0 | 0 | 0 | 0 | 0 | 1 | 0 | 4 | 168
| PP |  | těsnění elastomerové pro spojení šachetních dílů DN 1000 | [15 empty] | PP | 2
| VV |  | 1*1,02 "Přepočtené koeficientem množství |  | 1.02 | [13 empty] | VV | 2 | 2 | True | 0 | ROZPOCET
| VV |  | Součet |  | 1.02 | [13 empty] | VV | 2 | 4 | True | 1 | ROZPOCET
85 | K | 894412411 | Osazení betonových nebo železobetonových dílců pro šachty skruží přechodových | kus | 2 |  | 0 | CS ÚRS 2021 02 |  |  | základní |  | 0 | 0 | 0 | 0 | 0 | 4 | K | 2 |  |  |  | ROZPOCET | 0 | 0 | 0 | 0 | 0 | 1 | 0 | 4 | 170
| PP |  | Osazení betonových nebo železobetonových dílců pro šachty skruží přechodových | [15 empty] | PP | 2
| VV |  | " Š1+Š3 " 1+1 |  | 2 | [13 empty] | VV | 2 | 2 | True | 0 | ROZPOCET
| VV |  | Součet |  | 2 | [13 empty] | VV | 2 | 4 | True | 1 | ROZPOCET
86 | M | 59224168 | skruž betonová přechodová 62,5/100x60x12cm, stupadla poplastovaná kapsová | kus | 2.02 |  | 0 | CS ÚRS 2021 02 |  |  | základní |  | 0 | 0 | 0 | 0 | 0 | 8 | M | 2 |  |  |  | ROZPOCET | 0 | 0 | 0 | 0 | 0 | 1 | 0 | 4 | 172
| PP |  | skruž betonová přechodová 62,5/100x60x12cm, stupadla poplastovaná kapsová | [15 empty] | PP | 2
87 | M | 59224348 | těsnění elastomerové pro spojení šachetních dílů DN 1000 | kus | 2.04 |  | 0 | CS ÚRS 2021 02 |  |  | základní |  | 0 | 0 | 0 | 0 | 0 | 8 | M | 2 |  |  |  | ROZPOCET | 0 | 0 | 0 | 0 | 0 | 1 | 0 | 4 | 174
| PP |  | těsnění elastomerové pro spojení šachetních dílů DN 1000 | [15 empty] | PP | 2
| VV |  | 2*1,02 "Přepočtené koeficientem množství |  | 2.04 | [13 empty] | VV | 2 | 2 | True | 0 | ROZPOCET
| VV |  | Součet |  | 2.04 | [13 empty] | VV | 2 | 4 | True | 1 | ROZPOCET
88 | K | 894414211 | Osazení betonových nebo železobetonových dílců pro šachty desek zákrytových | kus | 1 |  | 0 | CS ÚRS 2021 02 |  |  | základní |  | 0 | 0 | 0 | 0 | 0 | 4 | K | 2 |  |  |  | ROZPOCET | 0 | 0 | 0 | 0 | 0 | 1 | 0 | 4 | 176
| PP |  | Osazení betonových nebo železobetonových dílců pro šachty desek zákrytových | [15 empty] | PP | 2
| VV |  | " Š6 " 1 |  | 1 | [13 empty] | VV | 2 | 2 | True | 0 | ROZPOCET
| VV |  | Součet |  | 1 | [13 empty] | VV | 2 | 4 | True | 1 | ROZPOCET
89 | M | 59224315 | deska betonová zákrytová pro kruhové šachty 100/62,5x16,5cm | kus | 1.01 |  | 0 | CS ÚRS 2021 02 |  |  | základní |  | 0 | 0 | 0 | 0 | 0 | 8 | M | 2 |  |  |  | ROZPOCET | 0 | 0 | 0 | 0 | 0 | 1 | 0 | 4 | 178
| PP |  | deska betonová zákrytová pro kruhové šachty 100/62,5x16,5cm | [15 empty] | PP | 2
| VV |  | 1*1,01 "Přepočtené koeficientem množství |  | 1.01 | [13 empty] | VV | 2 | 2 | True | 0 | ROZPOCET
| VV |  | Součet |  | 1.01 | [13 empty] | VV | 2 | 4 | True | 1 | ROZPOCET
90 | M | 59224348 | těsnění elastomerové pro spojení šachetních dílů DN 1000 | kus | 1.02 |  | 0 | CS ÚRS 2021 02 |  |  | základní |  | 0 | 0 | 0 | 0 | 0 | 8 | M | 2 |  |  |  | ROZPOCET | 0 | 0 | 0 | 0 | 0 | 1 | 0 | 4 | 180
| PP |  | těsnění elastomerové pro spojení šachetních dílů DN 1000 | [15 empty] | PP | 2
| VV |  | 1*1,02 "Přepočtené koeficientem množství |  | 1.02 | [13 empty] | VV | 2 | 2 | True | 0 | ROZPOCET
| VV |  | Součet |  | 1.02 | [13 empty] | VV | 2 | 4 | True | 1 | ROZPOCET
91 | K | 452112112 | Osazení betonových prstenců nebo rámů v do 100 mm | kus | 2 |  | 0 | CS ÚRS 2021 02 |  |  | základní |  | 0 | 0 | 0 | 0 | 0 | 4 | K | 2 |  |  |  | ROZPOCET | 0 | 0 | 0 | 0 | 0 | 1 | 0 | 4 | 182
| PP |  | Osazení betonových prstenců nebo rámů v do 100 mm | [15 empty] | PP | 2
| VV |  | " Š3+Š6 " 1+1 |  | 2 | [13 empty] | VV | 2 | 2 | True | 0 | ROZPOCET
| VV |  | Součet |  | 2 | [13 empty] | VV | 2 | 4 | True | 1 | ROZPOCET
92 | M | 59224176 | prstenec šachtový vyrovnávací betonový 625x120x80mm | kus | 1.01 |  | 0 | CS ÚRS 2021 02 |  |  | základní |  | 0 | 0 | 0 | 0 | 0 | 8 | M | 2 |  |  |  | ROZPOCET | 0 | 0 | 0 | 0 | 0 | 1 | 0 | 4 | 184
| PP |  | prstenec šachtový vyrovnávací betonový 625x120x80mm | [15 empty] | PP | 2
93 | M | 59224187 | prstenec šachtový vyrovnávací betonový 625x120x100mm | kus | 1.01 |  | 0 | CS ÚRS 2021 02 |  |  | základní |  | 0 | 0 | 0 | 0 | 0 | 8 | M | 2 |  |  |  | ROZPOCET | 0 | 0 | 0 | 0 | 0 | 1 | 0 | 4 | 186
| PP |  | prstenec šachtový vyrovnávací betonový 625x120x100mm | [15 empty] | PP | 2
| VV |  | 1*1,01 "Přepočtené koeficientem množství |  | 1.01 | [13 empty] | VV | 2 | 2 | True | 0 | ROZPOCET
| VV |  | Součet |  | 1.01 | [13 empty] | VV | 2 | 4 | True | 1 | ROZPOCET
94 | K | 452112122 | Osazení betonových prstenců nebo rámů v do 200 mm | kus | 1 |  | 0 | CS ÚRS 2021 02 |  |  | základní |  | 0 | 0 | 0 | 0 | 0 | 4 | K | 2 |  |  |  | ROZPOCET | 0 | 0 | 0 | 0 | 0 | 1 | 0 | 4 | 188
| PP |  | Osazení betonových prstenců nebo rámů v do 200 mm | [15 empty] | PP | 2
| VV |  | " Š1 " 1 |  | 1 | [13 empty] | VV | 2 | 2 | True | 0 | ROZPOCET
| VV |  | Součet |  | 1 | [13 empty] | VV | 2 | 4 | True | 1 | ROZPOCET
95 | M | 59224188 | prstenec šachtový vyrovnávací betonový 625x120x120mm | kus | 1.01 |  | 0 | CS ÚRS 2021 02 |  |  | základní |  | 0 | 0 | 0 | 0 | 0 | 8 | M | 2 |  |  |  | ROZPOCET | 0 | 0 | 0 | 0 | 0 | 1 | 0 | 4 | 190
| PP |  | prstenec šachtový vyrovnávací betonový 625x120x120mm | [15 empty] | PP | 2
| VV |  | 1*1,01 "Přepočtené koeficientem množství |  | 1.01 | [13 empty] | VV | 2 | 2 | True | 0 | ROZPOCET
| VV |  | Součet |  | 1.01 | [13 empty] | VV | 2 | 4 | True | 1 | ROZPOCET
96 | K | 452386111 | Vyrovnávací prstence z betonu prostého tř. C 25/30 v do 100 mm | kus | 3 |  | 0 | CS ÚRS 2021 02 |  |  | základní |  | 0 | 0 | 0 | 0 | 0 | 4 | K | 2 |  |  |  | ROZPOCET | 0 | 0 | 0 | 0 | 0 | 1 | 0 | 4 | 192
| PP |  | Vyrovnávací prstence z betonu prostého tř. C 25/30 v do 100 mm | [15 empty] | PP | 2
| VV |  | " Š1+Š3+Š6 " 1+1+1 |  | 3 | [13 empty] | VV | 2 | 2 | True | 0 | ROZPOCET
| VV |  | Součet |  | 3 | [13 empty] | VV | 2 | 4 | True | 1 | ROZPOCET
97 | K | 899104112 | Osazení poklopů litinových nebo ocelových včetně rámů pro třídu zatížení D400, E600 | kus | 3 |  | 0 | CS ÚRS 2021 02 |  |  | základní |  | 0 | 0 | 0 | 0 | 0 | 4 | K | 2 |  |  |  | ROZPOCET | 0 | 0 | 0 | 0 | 0 | 1 | 0 | 4 | 194
| PP |  | Osazení poklopů litinových nebo ocelových včetně rámů pro třídu zatížení D400, E600 | [15 empty] | PP | 2
| VV |  | " Š1+Š3+Š6 " 1+1+1 |  | 3 | [13 empty] | VV | 2 | 2 | True | 0 | ROZPOCET
| VV |  | Součet |  | 3 | [13 empty] | VV | 2 | 4 | True | 1 | ROZPOCET
98 | M | 55243443.1 | poklop na vstupní šachtu litinový D500 třídy D400kN typ BRNO | kus | 3 |  | 0 | vlastní |  |  | základní |  | 0 | 0 | 0 | 0 | 0 | 8 | M | 2 |  |  |  | ROZPOCET | 0 | 0 | 0 | 0 | 0 | 1 | 0 | 4 | 196
| PP |  | poklop na vstupní šachtu litinový D500 třídy D400kN typ BRNO | [15 empty] | PP | 2
99 | K | 877313311.1 | Regulátor odtoku DN200 s děrovanou clonou (Q=5,54 l/s) s bezpečnostním přelivem DN110 šachtová vložka napojov. kus 30 cm (DN 200) vč. zhotovení otvoru a utěsnění | kus | 1 |  | 0 | vlastní |  |  | základní |  | 0 | 0 | 0 | 0 | 0 | 4 | K | 2 |  |  |  | ROZPOCET | 0 | 0 | 0 | 0 | 0 | 1 | 0 | 4 | 198
| PP |  | Regulátor odtoku DN200 s děrovanou clonou (Q=5,54 l/s) s bezpečnostním přelivem DN110 šachtová vložka napojov. kus 30 cm (DN 200) vč. zhotovení otvoru a utěsnění | [15 empty] | PP | 2
| VV |  | " Š1 " 1 |  | 1 | [13 empty] | VV | 2 | 2 | True | 0 | ROZPOCET
| VV |  | Součet |  | 1 | [13 empty] | VV | 2 | 4 | True | 1 | ROZPOCET
100 | K | 877313313.1 | Regulátor odtoku DN200 s děrovanou clonou (Q=4,41 l/s) s bezpečnostním přelivem DN110 šachtová vložka napojov. kus 30 cm (DN 200) vč. zhotovení otvoru a utěsnění | kus | 1 |  | 0 | vlastní |  |  | základní |  | 0 | 0 | 0 | 0 | 0 | 4 | K | 2 |  |  |  | ROZPOCET | 0 | 0 | 0 | 0 | 0 | 1 | 0 | 4 | 200
| PP |  | Regulátor odtoku DN200 s děrovanou clonou (Q=4,41 l/s) s bezpečnostním přelivem DN110 šachtová vložka napojov. kus 30 cm (DN 200) vč. zhotovení otvoru a utěsnění | [15 empty] | PP | 2
| VV |  | " Š3 " 1 |  | 1 | [13 empty] | VV | 2 | 2 | True | 0 | ROZPOCET
| VV |  | Součet |  | 1 | [13 empty] | VV | 2 | 4 | True | 1 | ROZPOCET
101 | K | 877313316.1 | Regulátor odtoku DN200 s děrovanou clonou (Q=3,08 l/s) s bezpečnostním přelivem DN110 šachtová vložka napojov. kus 30 cm (DN 200) vč. zhotovení otvoru a utěsnění | kus | 1 |  | 0 | vlastní |  |  | základní |  | 0 | 0 | 0 | 0 | 0 | 4 | K | 2 |  |  |  | ROZPOCET | 0 | 0 | 0 | 0 | 0 | 1 | 0 | 4 | 202
| PP |  | Regulátor odtoku DN200 s děrovanou clonou (Q=3,08 l/s) s bezpečnostním přelivem DN110 šachtová vložka napojov. kus 30 cm (DN 200) vč. zhotovení otvoru a utěsnění | [15 empty] | PP | 2
| VV |  | " Š6 " 1 |  | 1 | [13 empty] | VV | 2 | 2 | True | 0 | ROZPOCET
| VV |  | Součet |  | 1 | [13 empty] | VV | 2 | 4 | True | 1 | ROZPOCET
102 | K | 892351901.1 | Zkouška těsnosti kanalizace potrubí DN 150 nebo 200 - úsek | kus | 3 |  | 0 | vlastní |  |  | základní |  | 0 | 0 | 0 | 0 | 0 | 4 | K | 2 |  |  |  | ROZPOCET | 0 | 0 | 0 | 0 | 0 | 1 | 0 | 4 | 204
| PP |  | Zkouška těsnosti kanalizace potrubí DN 150 nebo 200 - úsek | [15 empty] | PP | 2
| VV |  | " přípojka P1-P3 " 3 |  | 3 | [13 empty] | VV | 2 | 2 | True | 0 | ROZPOCET
| VV |  | Součet |  | 3 | [13 empty] | VV | 2 | 4 | True | 1 | ROZPOCET
| D | 998 | Přesun hmot |  |  |  | 0 | [5 empty] | 0 |  | 0 |  | 0 | 1 | D | 1 |  |  |  | ROZPOCET | [6 empty] | 0
103 | K | 998276101 | Přesun hmot pro trubní vedení z trub z plastických hmot otevřený výkop | t | 28.107 |  | 0 | CS ÚRS 2021 02 |  |  | základní |  | 0 | 0 | 0 | 0 | 0 | 4 | K | 2 |  |  |  | ROZPOCET | 0 | 0 | 0 | 0 | 0 | 1 | 0 | 4 | 206
| PP |  | Přesun hmot pro trubní vedení z trub z plastických hmot otevřený výkop | [15 empty] | PP | 2

## IO 332 - Odvodnění parkov...
[9 empty] | >> skryté sloupce << | [9 empty] | {9ba96110-6cb6-4516-93cf-03bd3694796f}
2
| KRYCÍ LIST SOUPISU PRACÍ | [8 empty] | v --- níže se nacházejí doplnkové a pomocné údaje k sestavám --- v | [8 empty] | False
Stavba:
1. STAVBA - MODRÁ - Multifunkční sportovní a kulturní pavilon 1. ETAPA
Objekt:
300 - VODOHOSPODÁŘSKÉ OBJEKTY
Soupis:
IO 332 - Odvodnění parkoviště P3 (VIP)
| KSO: |  |  |  |  | CC-CZ:
| Místo: |  |  |  |  | Datum: | 13. 12. 2021
| Zadavatel: |  |  |  |  | IČ:
DIČ:
| Uchazeč: |  |  |  |  | IČ: | Vyplň údaj
|  | Vyplň údaj |  |  |  | DIČ: | Vyplň údaj
| Projektant: |  |  |  |  | IČ:
DIČ:
| Zpracovatel: |  |  |  |  | IČ:
DIČ:
Poznámka:
| Cena bez DPH | [5 empty] | 0
|  |  | Základ daně |  |  | Sazba daně | Výše daně
| DPH | základní | 0 |  |  | 21% | 0
|  | snížená | 0 |  |  | 15% | 0
|  | zákl. přenesená | 0 |  |  | 21% | 0
|  | sníž. přenesená | 0 |  |  | 15% | 0
|  | nulová | 0 |  |  | 0% | 0
| Cena s DPH |  |  | v | CZK |  | 0
| Projektant |  |  | Zpracovatel
| Datum a podpis: |  | Razítko | Datum a podpis: |  |  | Razítko
| Objednavatel |  |  | Uchazeč
| Datum a podpis: |  | Razítko | Datum a podpis: |  |  | Razítko
REKAPITULACE ČLENĚNÍ SOUPISU PRACÍ
Stavba:
1. STAVBA - MODRÁ - Multifunkční sportovní a kulturní pavilon 1. ETAPA
Objekt:
300 - VODOHOSPODÁŘSKÉ OBJEKTY
Soupis:
IO 332 - Odvodnění parkoviště P3 (VIP)
Místo: | [5 empty] | Datum: | 13. 12. 2021
Zadavatel: | [5 empty] | Projektant:
Uchazeč: |  |  | Vyplň údaj |  |  | Zpracovatel:
Kód dílu - Popis | [6 empty] | Cena celkem [CZK]
Náklady ze soupisu prací | [6 empty] | 0 | [12 empty] | -1
| HSV - Práce a dodávky HSV | [5 empty] | 0
| 1.1 - Zemní práce - retenční rýhy | [5 empty] | 0
| 1.2 - Zemní práce - přípojky | [5 empty] | 0
| 3 - Svislé a kompletní konstrukce | [5 empty] | 0
| 4 - Vodorovné konstrukce | [5 empty] | 0
| 5 - Komunikace pozemní | [5 empty] | 0
| 8.1 - Trubní vedení - retenční rýhy | [5 empty] | 0
| 8.2 - Trubní vedení - přípoky | [5 empty] | 0
| 998 - Přesun hmot | [5 empty] | 0
SOUPIS PRACÍ
Stavba:
1. STAVBA - MODRÁ - Multifunkční sportovní a kulturní pavilon 1. ETAPA
Objekt:
300 - VODOHOSPODÁŘSKÉ OBJEKTY
Soupis:
IO 332 - Odvodnění parkoviště P3 (VIP)
Místo: | [5 empty] | Datum: | 13. 12. 2021
Zadavatel: | [5 empty] | Projektant:
Uchazeč: |  |  | Vyplň údaj |  |  | Zpracovatel:
PČ | Typ | Kód | Popis | MJ | Množství | J.cena [CZK] | Cena celkem [CZK] | Cenová soustava |  |  | DPH | J. Nh [h] | Nh celkem [h] | J. hmotnost [t] | Hmotnost celkem [t] | J. suť [t] | Suť Celkem [t]
Náklady soupisu celkem | [6 empty] | 0 | [5 empty] | 0 |  | 0 |  | 0 |  | D | -1 | [10 empty] | 0
| D | HSV | Práce a dodávky HSV |  |  |  | 0 | [5 empty] | 0 |  | 0 |  | 0 | 1 | D | 0 |  |  |  | ROZPOCET | [6 empty] | 0
| D | 1.1 | Zemní práce - retenční rýhy |  |  |  | 0 | [5 empty] | 0 |  | 0 |  | 0 | 1 | D | 1 |  |  |  | ROZPOCET | [6 empty] | 0
1 | K | 131251206 | Hloubení jam zapažených v hornině třídy těžitelnosti I skupiny 3 objem do 5000 m3 strojně | m3 | 1084.012 |  | 0 | CS ÚRS 2021 02 |  |  | základní |  | 0 | 0 | 0 | 0 | 0 | 4 | K | 2 |  |  |  | ROZPOCET | 0 | 0 | 0 | 0 | 0 | 1 | 0 | 4 | 2
| PP |  | Hloubení jam zapažených v hornině třídy těžitelnosti I skupiny 3 objem do 5000 m3 strojně | [15 empty] | PP | 2
| VV |  | " výměry měřeny elektronicky v programu " | [15 empty] | VV | 2 | 1 | True | 0 | ROZPOCET
| VV |  | " RR1 " | [15 empty] | VV | 2 | 1 | True | 0 | ROZPOCET
| VV |  | (177,2+25,3013+25,7453+26,1984)*(1,66+1,43)/2 |  | 393.118 | [13 empty] | VV | 2 | 2 | True | 0 | ROZPOCET
| VV |  | " svah " (1,66+1,43)/2*32,4/2 |  | 25.029 | [13 empty] | VV | 2 | 2 | True | 0 | ROZPOCET
| VV |  | " RS3 " 25,3013*0,277 |  | 7.008 | [13 empty] | VV | 2 | 2 | True | 0 | ROZPOCET
| VV |  | " RS4 " 25,7453*0,175 |  | 4.505 | [13 empty] | VV | 2 | 2 | True | 0 | ROZPOCET
| VV |  | " RS5 " 26,1984*0,010 |  | 0.262 | [13 empty] | VV | 2 | 2 | True | 0 | ROZPOCET
| VV |  | " RR2 " | [15 empty] | VV | 2 | 1 | True | 0 | ROZPOCET
| VV |  | (221,4+25,0208+25,0193+30,9004)*(1,63+1,33)/2 |  | 447.464 | [13 empty] | VV | 2 | 2 | True | 0 | ROZPOCET
| VV |  | " svah " (1,63+1,33)/2*38,3/2 |  | 28.342 | [13 empty] | VV | 2 | 2 | True | 0 | ROZPOCET
| VV |  | " RS8 " 30,9004*0,103 |  | 3.183 | [13 empty] | VV | 2 | 2 | True | 0 | ROZPOCET
| VV |  | " RS7 " 25,0193*0,212 |  | 5.304 | [13 empty] | VV | 2 | 2 | True | 0 | ROZPOCET
| VV |  | " RS6 " 25,0208*0,2339 |  | 5.852 | [13 empty] | VV | 2 | 2 | True | 0 | ROZPOCET
| VV |  | " RR3 " | [15 empty] | VV | 2 | 1 | True | 0 | ROZPOCET
| VV |  | (52,4+29,5255+25,4161)*(1,23+1,16)/2 |  | 128.273 | [13 empty] | VV | 2 | 2 | True | 0 | ROZPOCET
| VV |  | " svah " (1,23+1,16)/2*7,0/2 |  | 4.183 | [13 empty] | VV | 2 | 2 | True | 0 | ROZPOCET
| VV |  | " RS2 " 25,4161*0,600 |  | 15.25 | [13 empty] | VV | 2 | 2 | True | 0 | ROZPOCET
| VV |  | " RS1 " 29,5255*0,550 |  | 16.239 | [13 empty] | VV | 2 | 2 | True | 0 | ROZPOCET
| VV |  | Mezisoučet |  | 1084.012 | [13 empty] | VV | 2 | 3 | True | 0 | ROZPOCET
| VV |  | Součet |  | 1084.012 | [13 empty] | VV | 2 | 4 | True | 1 | ROZPOCET
2 | K | 131251901.1 | Příplatek za výkopy - křížení inž. sítí odstranění likvidace | m3 | 1084.012 |  | 0 | vlastní |  |  | základní |  | 0 | 0 | 0 | 0 | 0 | 4 | K | 2 |  |  |  | ROZPOCET | 0 | 0 | 0 | 0 | 0 | 1 | 0 | 4 | 4
| PP |  | Příplatek za výkopy - křížení inž. sítí odstranění likvidace | [15 empty] | PP | 2
3 | K | 151101201 | Zřízení příložného pažení stěn výkopu hl do 4 m | m2 | 238.059 |  | 0 | CS ÚRS 2021 02 |  |  | základní |  | 0 | 0 | 0 | 0 | 0 | 4 | K | 2 |  |  |  | ROZPOCET | 0 | 0 | 0 | 0 | 0 | 1 | 0 | 4 | 6
| PP |  | Zřízení příložného pažení stěn výkopu hl do 4 m | [15 empty] | PP | 2
| VV |  | " výměry měřeny elektronicky v programu " | [15 empty] | VV | 2 | 1 | True | 0 | ROZPOCET
| VV |  | " RR1 " (46,3+5,51*2)*(1,66+1,43)/2 |  | 88.559 | [13 empty] | VV | 2 | 2 | True | 0 | ROZPOCET
| VV |  | " RS3 " (4,45+5,7)*0,277 |  | 2.812 | [13 empty] | VV | 2 | 2 | True | 0 | ROZPOCET
| VV |  | " RS4 " 5,8*0,175 |  | 1.015 | [13 empty] | VV | 2 | 2 | True | 0 | ROZPOCET
| VV |  | " RS5 " (5,9+4,45)*0,010 |  | 0.104 | [13 empty] | VV | 2 | 2 | True | 0 | ROZPOCET
| VV |  | " RR2 " (5,56+59,7-5,3)*(1,63+1,33)/2 |  | 88.741 | [13 empty] | VV | 2 | 2 | True | 0 | ROZPOCET
| VV |  | " RS8 " (4,825+6,45)*0,103 |  | 1.161 | [13 empty] | VV | 2 | 2 | True | 0 | ROZPOCET
| VV |  | " RS7 " 5,2*0,212 |  | 1.102 | [13 empty] | VV | 2 | 2 | True | 0 | ROZPOCET
| VV |  | " RS6 " 5,2*0,2339 |  | 1.216 | [13 empty] | VV | 2 | 2 | True | 0 | ROZPOCET
| VV |  | " RR3 " (5,3+5,4+21,36)*(1,23+1,16)/2 |  | 38.312 | [13 empty] | VV | 2 | 2 | True | 0 | ROZPOCET
| VV |  | " RS2 " (5,3+4,82)*0,600 |  | 6.072 | [13 empty] | VV | 2 | 2 | True | 0 | ROZPOCET
| VV |  | " RS1 " (5,45*2+5,4)*0,550 |  | 8.965 | [13 empty] | VV | 2 | 2 | True | 0 | ROZPOCET
| VV |  | Součet |  | 238.059 | [13 empty] | VV | 2 | 4 | True | 1 | ROZPOCET
4 | K | 151101211 | Odstranění příložného pažení stěn hl do 4 m | m2 | 238.059 |  | 0 | CS ÚRS 2021 02 |  |  | základní |  | 0 | 0 | 0 | 0 | 0 | 4 | K | 2 |  |  |  | ROZPOCET | 0 | 0 | 0 | 0 | 0 | 1 | 0 | 4 | 8
| PP |  | Odstranění příložného pažení stěn hl do 4 m | [15 empty] | PP | 2
5 | K | 151101401 | Zřízení vzepření stěn při pažení příložném hl do 4 m | m2 | 238.059 |  | 0 | CS ÚRS 2021 02 |  |  | základní |  | 0 | 0 | 0 | 0 | 0 | 4 | K | 2 |  |  |  | ROZPOCET | 0 | 0 | 0 | 0 | 0 | 1 | 0 | 4 | 10
| PP |  | Zřízení vzepření stěn při pažení příložném hl do 4 m | [15 empty] | PP | 2
6 | K | 151101411 | Odstranění vzepření stěn při pažení příložném hl do 4 m | m2 | 238.059 |  | 0 | CS ÚRS 2021 02 |  |  | základní |  | 0 | 0 | 0 | 0 | 0 | 4 | K | 2 |  |  |  | ROZPOCET | 0 | 0 | 0 | 0 | 0 | 1 | 0 | 4 | 12
| PP |  | Odstranění vzepření stěn při pažení příložném hl do 4 m | [15 empty] | PP | 2
7 | K | 162751117 | Vodorovné přemístění přes 9 000 do 10000 m výkopku/sypaniny z horniny třídy těžitelnosti I skupiny 1 až 3 | m3 | 1084.012 |  | 0 | CS ÚRS 2021 02 |  |  | základní |  | 0 | 0 | 0 | 0 | 0 | 4 | K | 2 |  |  |  | ROZPOCET | 0 | 0 | 0 | 0 | 0 | 1 | 0 | 4 | 14
| PP |  | Vodorovné přemístění přes 9 000 do 10000 m výkopku/sypaniny z horniny třídy těžitelnosti I skupiny 1 až 3 | [15 empty] | PP | 2
8 | K | 171201211.1 | Poplatek za skládku zeminy (vč. navážky) | t | 1897.021 |  | 0 | vlastní |  |  | základní |  | 0 | 0 | 0 | 0 | 0 | 4 | K | 2 |  |  |  | ROZPOCET | 0 | 0 | 0 | 0 | 0 | 1 | 0 | 4 | 16
| PP |  | Poplatek za skládku zeminy (vč. navážky) | [15 empty] | PP | 2
9 | K | 181951112 | Úprava pláně v hornině třídy těžitelnosti I skupiny 1 až 3 se zhutněním strojně | m2 | 1295 |  | 0 | CS ÚRS 2021 02 |  |  | základní |  | 0 | 0 | 0 | 0 | 0 | 4 | K | 2 |  |  |  | ROZPOCET | 0 | 0 | 0 | 0 | 0 | 1 | 0 | 4 | 18
| PP |  | Úprava pláně v hornině třídy těžitelnosti I skupiny 1 až 3 se zhutněním strojně | [15 empty] | PP | 2
| VV |  | " pod drenážní přechodovou vrstvu (ŠD 0/63 -150mm) + dna výkopů " | [15 empty] | VV | 2 | 1 | True | 0 | ROZPOCET
| VV |  | " celkem (měřeno elektronicky) " 1295,0 |  | 1295 | [13 empty] | VV | 2 | 2 | True | 0 | ROZPOCET
| VV |  | Součet |  | 1295 | [13 empty] | VV | 2 | 4 | True | 1 | ROZPOCET
10 | K | 174151102 | Zásyp v uzavřených prostorech sypaninou se zhutněním | m3 | 292.41 |  | 0 | CS ÚRS 2021 02 |  |  | základní |  | 0 | 0 | 0 | 0 | 0 | 4 | K | 2 |  |  |  | ROZPOCET | 0 | 0 | 0 | 0 | 0 | 1 | 0 | 4 | 20
| PP |  | Zásyp v uzavřených prostorech sypaninou se zhutněním | [15 empty] | PP | 2
| VV |  | " směsí v místě RS1-8 - spodní " | [15 empty] | VV | 2 | 1 | True | 0 | ROZPOCET
| VV |  | " RS1 " 29,5255*1,15 |  | 33.954 | [13 empty] | VV | 2 | 2 | True | 0 | ROZPOCET
| VV |  | " RS2 " 25,4161*1,15 |  | 29.229 | [13 empty] | VV | 2 | 2 | True | 0 | ROZPOCET
| VV |  | " RS3 " 25,3013*1,15 |  | 29.096 | [13 empty] | VV | 2 | 2 | True | 0 | ROZPOCET
| VV |  | " RS4 " 25,7453*1,15 |  | 29.607 | [13 empty] | VV | 2 | 2 | True | 0 | ROZPOCET
| VV |  | " RS5 " 26,1984*1,15 |  | 30.128 | [13 empty] | VV | 2 | 2 | True | 0 | ROZPOCET
| VV |  | " RS6 " 25,0208*1,15 |  | 28.774 | [13 empty] | VV | 2 | 2 | True | 0 | ROZPOCET
| VV |  | " RS7 " 25,0193*1,15 |  | 28.772 | [13 empty] | VV | 2 | 2 | True | 0 | ROZPOCET
| VV |  | " RS8 " 30,6004*1,15 |  | 35.19 | [13 empty] | VV | 2 | 2 | True | 0 | ROZPOCET
| VV |  | Mezisoučet |  | 244.75 | [13 empty] | VV | 2 | 3 | True | 0 | ROZPOCET
| VV |  | " směsí v místě RS1-8 - horní " | [15 empty] | VV | 2 | 1 | True | 0 | ROZPOCET
| VV |  | " RS1 " | [15 empty] | VV | 2 | 1 | True | 0 | ROZPOCET
| VV |  | (0,52+0,64)/2*32,6526 |  | 18.939 | [13 empty] | VV | 2 | 2 | True | 0 | ROZPOCET
| VV |  | -((0,52+0,64)/2-0,35)*(26,2422+13,6726)/2 |  | -4.59 | [13 empty] | VV | 2 | 2 | True | 0 | ROZPOCET
| VV |  | " RS2 " | [15 empty] | VV | 2 | 1 | True | 0 | ROZPOCET
| VV |  | (0,46+0,61)/2*21,8395 |  | 11.684 | [13 empty] | VV | 2 | 2 | True | 0 | ROZPOCET
| VV |  | -((0,46+0,61)/2-0,35)*(16,7635+8,8338)/2 |  | -2.368 | [13 empty] | VV | 2 | 2 | True | 0 | ROZPOCET
| VV |  | " RS3 " | [15 empty] | VV | 2 | 1 | True | 0 | ROZPOCET
| VV |  | (0,53+0,59)/2*9,9578 |  | 5.576 | [13 empty] | VV | 2 | 2 | True | 0 | ROZPOCET
| VV |  | -((0,53+0,59)/2-0,35)*(6,2868+2,0451)/2 |  | -0.875 | [13 empty] | VV | 2 | 2 | True | 0 | ROZPOCET
| VV |  | " RS4 " | [15 empty] | VV | 2 | 1 | True | 0 | ROZPOCET
| VV |  | (0,50+0,53)/2*9,4300 |  | 4.856 | [13 empty] | VV | 2 | 2 | True | 0 | ROZPOCET
| VV |  | -((0,50+0,53)/2-0,35)*(5,95+2,1217)/2 |  | -0.666 | [13 empty] | VV | 2 | 2 | True | 0 | ROZPOCET
| VV |  | " RS5 " | [15 empty] | VV | 2 | 1 | True | 0 | ROZPOCET
| VV |  | (0,50+0,56)/2*11,2750 |  | 5.976 | [13 empty] | VV | 2 | 2 | True | 0 | ROZPOCET
| VV |  | -((0,50+0,56)/2-0,35)*(26,9682+16,7229)/2 |  | -3.932 | [13 empty] | VV | 2 | 2 | True | 0 | ROZPOCET
| VV |  | " RS6 " | [15 empty] | VV | 2 | 1 | True | 0 | ROZPOCET
| VV |  | (0,50+0,52)/2*9,4300 |  | 4.809 | [13 empty] | VV | 2 | 2 | True | 0 | ROZPOCET
| VV |  | -((0,50+0,52)/2-0,35)*(5,9500+2,1778)/2 |  | -0.65 | [13 empty] | VV | 2 | 2 | True | 0 | ROZPOCET
| VV |  | " RS7 " | [15 empty] | VV | 2 | 1 | True | 0 | ROZPOCET
| VV |  | (0,52+0,49)/2*9,4300 |  | 4.762 | [13 empty] | VV | 2 | 2 | True | 0 | ROZPOCET
| VV |  | -((0,52+0,49)/2-0,35)*(5,9500+2,1926)/2 |  | -0.631 | [13 empty] | VV | 2 | 2 | True | 0 | ROZPOCET
| VV |  | " RS8 " | [15 empty] | VV | 2 | 1 | True | 0 | ROZPOCET
| VV |  | (0,50+0,49)/2*11,2750 |  | 5.581 | [13 empty] | VV | 2 | 2 | True | 0 | ROZPOCET
| VV |  | -((0,50+0,49)/2-0,35)*(7,5250+3,6615)/2 |  | -0.811 | [13 empty] | VV | 2 | 2 | True | 0 | ROZPOCET
| VV |  | Mezisoučet |  | 47.66 | [13 empty] | VV | 2 | 3 | True | 0 | ROZPOCET
| VV |  | Součet |  | 292.41 | [13 empty] | VV | 2 | 4 | True | 1 | ROZPOCET
11 | M | 10364371.1 | směs 85% - kamenivo drcené 63/125 +15% kompost + biouhel (0,5 kg/strom) vč. smíchání směsi | m3 | 256.988 |  | 0 | vlastní |  |  | základní |  | 0 | 0 | 0 | 0 | 0 | 8 | M | 2 |  |  |  | ROZPOCET | 0 | 0 | 0 | 0 | 0 | 1 | 0 | 4 | 22
| PP |  | směs 85% - kamenivo drcené 63/125 +15% kompost + biouhel (0,5 kg/strom) vč. smíchání směsi | [15 empty] | PP | 2
12 | M | 10364301.1 | směs 85% - kamenivo drcené 32/63 +15% kompost + biouhel (0,5 kg/strom) vč. smíchání směsi | m3 | 50.043 |  | 0 | vlastní |  |  | základní |  | 0 | 0 | 0 | 0 | 0 | 8 | M | 2 |  |  |  | ROZPOCET | 0 | 0 | 0 | 0 | 0 | 1 | 0 | 4 | 24
| PP |  | směs 85% - kamenivo drcené 32/63 +15% kompost + biouhel (0,5 kg/strom) vč. smíchání směsi | [15 empty] | PP | 2
13 | K | 167151111 | Nakládání výkopku z hornin třídy těžitelnosti I skupiny 1 až 3 přes 100 m3 | m3 | 292.41 |  | 0 | CS ÚRS 2021 02 |  |  | základní |  | 0 | 0 | 0 | 0 | 0 | 4 | K | 2 |  |  |  | ROZPOCET | 0 | 0 | 0 | 0 | 0 | 1 | 0 | 4 | 26
| PP |  | Nakládání výkopku z hornin třídy těžitelnosti I skupiny 1 až 3 přes 100 m3 | [15 empty] | PP | 2
14 | K | 162251102 | Vodorovné přemístění přes 20 do 50 m výkopku/sypaniny z horniny třídy těžitelnosti I skupiny 1 až 3 | m3 | 292.41 |  | 0 | CS ÚRS 2021 02 |  |  | základní |  | 0 | 0 | 0 | 0 | 0 | 4 | K | 2 |  |  |  | ROZPOCET | 0 | 0 | 0 | 0 | 0 | 1 | 0 | 4 | 28
| PP |  | Vodorovné přemístění přes 20 do 50 m výkopku/sypaniny z horniny třídy těžitelnosti I skupiny 1 až 3 | [15 empty] | PP | 2
15 | K | 174151101 | Zásyp jam, šachet rýh nebo kolem objektů sypaninou se zhutněním | m3 | 400.162 |  | 0 | CS ÚRS 2021 02 |  |  | základní |  | 0 | 0 | 0 | 0 | 0 | 4 | K | 2 |  |  |  | ROZPOCET | 0 | 0 | 0 | 0 | 0 | 1 | 0 | 4 | 30
| PP |  | Zásyp jam, šachet rýh nebo kolem objektů sypaninou se zhutněním | [15 empty] | PP | 2
16 | K | 174151102 | Zásyp v uzavřených prostorech sypaninou se zhutněním | m3 | 100.04 |  | 0 | CS ÚRS 2021 02 |  |  | základní |  | 0 | 0 | 0 | 0 | 0 | 4 | K | 2 |  |  |  | ROZPOCET | 0 | 0 | 0 | 0 | 0 | 1 | 0 | 4 | 32
| PP |  | Zásyp v uzavřených prostorech sypaninou se zhutněním | [15 empty] | PP | 2
17 | M | 58344003 | kamenivo drcené hrubé frakce 63/125 | t | 1000.404 |  | 0 | CS ÚRS 2021 02 |  |  | základní |  | 0 | 0 | 0 | 0 | 0 | 8 | M | 2 |  |  |  | ROZPOCET | 0 | 0 | 0 | 0 | 0 | 1 | 0 | 4 | 34
| PP |  | kamenivo drcené hrubé frakce 63/125 | [15 empty] | PP | 2
18 | K | 167151111 | Nakládání výkopku z hornin třídy těžitelnosti I skupiny 1 až 3 přes 100 m3 | m3 | 500.202 |  | 0 | CS ÚRS 2021 02 |  |  | základní |  | 0 | 0 | 0 | 0 | 0 | 4 | K | 2 |  |  |  | ROZPOCET | 0 | 0 | 0 | 0 | 0 | 1 | 0 | 4 | 36
| PP |  | Nakládání výkopku z hornin třídy těžitelnosti I skupiny 1 až 3 přes 100 m3 | [15 empty] | PP | 2
19 | K | 162251102 | Vodorovné přemístění přes 20 do 50 m výkopku/sypaniny z horniny třídy těžitelnosti I skupiny 1 až 3 | m3 | 500.202 |  | 0 | CS ÚRS 2021 02 |  |  | základní |  | 0 | 0 | 0 | 0 | 0 | 4 | K | 2 |  |  |  | ROZPOCET | 0 | 0 | 0 | 0 | 0 | 1 | 0 | 4 | 38
| PP |  | Vodorovné přemístění přes 20 do 50 m výkopku/sypaniny z horniny třídy těžitelnosti I skupiny 1 až 3 | [15 empty] | PP | 2
20 | K | 175151101 | Obsypání potrubí strojně sypaninou bez prohození, uloženou do 3 m | m3 | 19.843 |  | 0 | CS ÚRS 2021 02 |  |  | základní |  | 0 | 0 | 0 | 0 | 0 | 4 | K | 2 |  |  |  | ROZPOCET | 0 | 0 | 0 | 0 | 0 | 1 | 0 | 4 | 40
| PP |  | Obsypání potrubí strojně sypaninou bez prohození, uloženou do 3 m | [15 empty] | PP | 2
21 | M | 58333674 | kamenivo těžené hrubé frakce 16/32 | t | 39.686 |  | 0 | CS ÚRS 2021 02 |  |  | základní |  | 0 | 0 | 0 | 0 | 0 | 8 | M | 2 |  |  |  | ROZPOCET | 0 | 0 | 0 | 0 | 0 | 1 | 0 | 4 | 42
| PP |  | kamenivo těžené hrubé frakce 16/32 | [15 empty] | PP | 2
| VV |  | 19,843*2 "Přepočtené koeficientem množství |  | 39.686 | [13 empty] | VV | 2 | 2 | True | 0 | ROZPOCET
| VV |  | Součet |  | 39.686 | [13 empty] | VV | 2 | 4 | True | 1 | ROZPOCET
22 | K | 167151101 | Nakládání výkopku z hornin třídy těžitelnosti I skupiny 1 až 3 do 100 m3 | m3 | 19.843 |  | 0 | CS ÚRS 2021 02 |  |  | základní |  | 0 | 0 | 0 | 0 | 0 | 4 | K | 2 |  |  |  | ROZPOCET | 0 | 0 | 0 | 0 | 0 | 1 | 0 | 4 | 44
| PP |  | Nakládání výkopku z hornin třídy těžitelnosti I skupiny 1 až 3 do 100 m3 | [15 empty] | PP | 2
23 | K | 162251102 | Vodorovné přemístění přes 20 do 50 m výkopku/sypaniny z horniny třídy těžitelnosti I skupiny 1 až 3 | m3 | 19.843 |  | 0 | CS ÚRS 2021 02 |  |  | základní |  | 0 | 0 | 0 | 0 | 0 | 4 | K | 2 |  |  |  | ROZPOCET | 0 | 0 | 0 | 0 | 0 | 1 | 0 | 4 | 46
| PP |  | Vodorovné přemístění přes 20 do 50 m výkopku/sypaniny z horniny třídy těžitelnosti I skupiny 1 až 3 | [15 empty] | PP | 2
24 | K | 175111203.1 | Zához bezpečnostního přelivu kamenem průměr 100-150mm, prosypaný štěrkem | m3 | 0.3 |  | 0 | vlastní |  |  | základní |  | 0 | 0 | 0 | 0 | 0 | 4 | K | 2 |  |  |  | ROZPOCET | 0 | 0 | 0 | 0 | 0 | 1 | 0 | 4 | 48
| PP |  | Zához bezpečnostního přelivu kamenem průměr 100-150mm, prosypaný štěrkem | [15 empty] | PP | 2
| VV |  | " bezpečnostní přeliv " 0,5*0,5*0,15*8 |  | 0.3 | [13 empty] | VV | 2 | 2 | True | 0 | ROZPOCET
| VV |  | Součet |  | 0.3 | [13 empty] | VV | 2 | 4 | True | 1 | ROZPOCET
25 | K | 167151101 | Nakládání výkopku z hornin třídy těžitelnosti I skupiny 1 až 3 do 100 m3 | m3 | 0.3 |  | 0 | CS ÚRS 2021 02 |  |  | základní |  | 0 | 0 | 0 | 0 | 0 | 4 | K | 2 |  |  |  | ROZPOCET | 0 | 0 | 0 | 0 | 0 | 1 | 0 | 4 | 50
| PP |  | Nakládání výkopku z hornin třídy těžitelnosti I skupiny 1 až 3 do 100 m3 | [15 empty] | PP | 2
26 | K | 162251102 | Vodorovné přemístění přes 20 do 50 m výkopku/sypaniny z horniny třídy těžitelnosti I skupiny 1 až 3 | m3 | 0.3 |  | 0 | CS ÚRS 2021 02 |  |  | základní |  | 0 | 0 | 0 | 0 | 0 | 4 | K | 2 |  |  |  | ROZPOCET | 0 | 0 | 0 | 0 | 0 | 1 | 0 | 4 | 52
| PP |  | Vodorovné přemístění přes 20 do 50 m výkopku/sypaniny z horniny třídy těžitelnosti I skupiny 1 až 3 | [15 empty] | PP | 2
27 | K | 916260912.1 | Ochrana proti splavování zeminy ZP - oplocení folie tl.2mm rš 400mm z toho zapuštěna 100mm v zemi kotvena ocel.trny 400mm po 0,5m zřízení, vč. odstranění | m | 128.4 |  | 0 | vlastní |  |  | základní |  | 0 | 0 | 0 | 0 | 0 | 4 | K | 2 |  |  |  | ROZPOCET | 0 | 0 | 0 | 0 | 0 | 1 | 0 | 4 | 54
| PP |  | Ochrana proti splavování zeminy ZP - oplocení folie tl.2mm rš 400mm z toho zapuštěna 100mm v zemi kotvena ocel.trny 400mm po 0,5m zřízení, vč. odstranění | [15 empty] | PP | 2
| VV |  | " obvod - hrana RS1-RS8 " | [15 empty] | VV | 2 | 1 | True | 0 | ROZPOCET
| VV |  | 22,5+18,0+13,4+12,8 |  | 66.7 | [13 empty] | VV | 2 | 2 | True | 0 | ROZPOCET
| VV |  | 22,4+12,8+12,8+13,7 |  | 61.7 | [13 empty] | VV | 2 | 2 | True | 0 | ROZPOCET
| VV |  | Součet |  | 128.4 | [13 empty] | VV | 2 | 4 | True | 1 | ROZPOCET
28 | K | 213141112 | Zřízení vrstvy z geotextilie v rovině nebo ve sklonu do 1:5 š přes 3 do 6 m | m2 | 741.828 |  | 0 | CS ÚRS 2021 02 |  |  | základní |  | 0 | 0 | 0 | 0 | 0 | 4 | K | 2 |  |  |  | ROZPOCET | 0 | 0 | 0 | 0 | 0 | 1 | 0 | 4 | 56
| PP |  | Zřízení vrstvy z geotextilie v rovině nebo ve sklonu do 1:5 š přes 3 do 6 m | [15 empty] | PP | 2
| VV |  | " ochrana rýhy před znečištěním " | [15 empty] | VV | 2 | 1 | True | 0 | ROZPOCET
| VV |  | " RR1 " 177,2+32,4+25,3013+25,7453+26,1984 |  | 286.845 | [13 empty] | VV | 2 | 2 | True | 0 | ROZPOCET
| VV |  | " RR2 " 221,4+38,3+25,0208+25,0193+30,9004 |  | 340.641 | [13 empty] | VV | 2 | 2 | True | 0 | ROZPOCET
| VV |  | " RR3 " 52,4+7,0+25,4161+29,5255 |  | 114.342 | [13 empty] | VV | 2 | 2 | True | 0 | ROZPOCET
| VV |  | Součet |  | 741.828 | [13 empty] | VV | 2 | 4 | True | 1 | ROZPOCET
29 | M | 69311317.1 | geotextilie 300g/m2 | m2 | 853.102 |  | 0 | vlastní |  |  | základní |  | 0 | 0 | 0 | 0 | 0 | 8 | M | 2 |  |  |  | ROZPOCET | 0 | 0 | 0 | 0 | 0 | 1 | 0 | 4 | 58
| PP |  | geotextilie 300g/m2 | [15 empty] | PP | 2
30 | K | 113311171.1 | Odstranění geotextilií vč. likvidace | m2 | 741.828 |  | 0 | vlastní |  |  | základní |  | 0 | 0 | 0 | 0 | 0 | 4 | K | 2 |  |  |  | ROZPOCET | 0 | 0 | 0 | 0 | 0 | 1 | 0 | 4 | 60
| PP |  | Odstranění geotextilií vč. likvidace | [15 empty] | PP | 2
| D | 1.2 | Zemní práce - přípojky |  |  |  | 0 | [5 empty] | 0 |  | 0 |  | 0 | 1 | D | 1 |  |  |  | ROZPOCET | [6 empty] | 0
31 | K | 132251253 | Hloubení rýh nezapažených š do 2000 mm v hornině třídy těžitelnosti I skupiny 3 objem do 100 m3 strojně | m3 | 83.414 |  | 0 | CS ÚRS 2021 02 |  |  | základní |  | 0 | 0 | 0 | 0 | 0 | 4 | K | 2 |  |  |  | ROZPOCET | 0 | 0 | 0 | 0 | 0 | 1 | 0 | 4 | 62
| PP |  | Hloubení rýh nezapažených š do 2000 mm v hornině třídy těžitelnosti I skupiny 3 objem do 100 m3 strojně | [15 empty] | PP | 2
| VV |  | " přípojka P3 (VIP) (Š361654-Š1) " | [15 empty] | VV | 2 | 1 | True | 0 | ROZPOCET
| VV |  | 1,0*(3,0+1,71)/2*(7,2-1,3/2) |  | 15.425 | [13 empty] | VV | 2 | 2 | True | 0 | ROZPOCET
| VV |  | " vnitřní dešť.kanalizace P3 (Š1-Š3) " | [15 empty] | VV | 2 | 1 | True | 0 | ROZPOCET
| VV |  | 1,0*(1,41+1,38)/2*(8,9-1,3/2*2) |  | 10.602 | [13 empty] | VV | 2 | 2 | True | 0 | ROZPOCET
| VV |  | 1,0*(1,38+1,33)/2*(20,45-8,9-1,3/2*2) |  | 13.889 | [13 empty] | VV | 2 | 2 | True | 0 | ROZPOCET
| VV |  | " šachty Š1-Š3 " | [15 empty] | VV | 2 | 1 | True | 0 | ROZPOCET
| VV |  | (2,01+1,69+1,63)*2,5*2,5 |  | 33.313 | [13 empty] | VV | 2 | 2 | True | 0 | ROZPOCET
| VV |  | " přípojka Š2/RR1 " | [15 empty] | VV | 2 | 1 | True | 0 | ROZPOCET
| VV |  | 1,0*(1,38+1,43)/2*(4,8+0,3-1,3/2) |  | 6.252 | [13 empty] | VV | 2 | 2 | True | 0 | ROZPOCET
| VV |  | " přípojka Š2/RR3 " | [15 empty] | VV | 2 | 1 | True | 0 | ROZPOCET
| VV |  | 1,0*(1,38+1,38)/2*(3,5-1,3/2) |  | 3.933 | [13 empty] | VV | 2 | 2 | True | 0 | ROZPOCET
| VV |  | Mezisoučet |  | 83.414 | [13 empty] | VV | 2 | 3 | True | 0 | ROZPOCET
| VV |  | Součet |  | 83.414 | [13 empty] | VV | 2 | 4 | True | 1 | ROZPOCET
32 | K | 131251901.1 | Příplatek za výkopy - křížení inž. sítí odstranění likvidace | m3 | 83.414 |  | 0 | vlastní |  |  | základní |  | 0 | 0 | 0 | 0 | 0 | 4 | K | 2 |  |  |  | ROZPOCET | 0 | 0 | 0 | 0 | 0 | 1 | 0 | 4 | 64
| PP |  | Příplatek za výkopy - křížení inž. sítí odstranění likvidace | [15 empty] | PP | 2
33 | K | 151101101 | Zřízení příložného pažení a rozepření stěn rýh hl do 2 m | m2 | 102.553 |  | 0 | CS ÚRS 2021 02 |  |  | základní |  | 0 | 0 | 0 | 0 | 0 | 4 | K | 2 |  |  |  | ROZPOCET | 0 | 0 | 0 | 0 | 0 | 1 | 0 | 4 | 66
| PP |  | Zřízení příložného pažení a rozepření stěn rýh hl do 2 m | [15 empty] | PP | 2
| VV |  | " vnitřní dešť.kanalizace P3 (Š1-Š3) " | [15 empty] | VV | 2 | 1 | True | 0 | ROZPOCET
| VV |  | 2*(1,41+1,38)/2*(8,9-1,3/2*2) |  | 21.204 | [13 empty] | VV | 2 | 2 | True | 0 | ROZPOCET
| VV |  | 2*(1,38+1,33)/2*(20,45-8,9-1,3/2*2) |  | 27.778 | [13 empty] | VV | 2 | 2 | True | 0 | ROZPOCET
| VV |  | " šachty Š2-Š3 " | [15 empty] | VV | 2 | 1 | True | 0 | ROZPOCET
| VV |  | (1,69+1,63)*2,5*4 |  | 33.2 | [13 empty] | VV | 2 | 2 | True | 0 | ROZPOCET
| VV |  | " přípojka Š2/RR1 " | [15 empty] | VV | 2 | 1 | True | 0 | ROZPOCET
| VV |  | 2*(1,38+1,43)/2*(4,8+0,3-1,3/2) |  | 12.505 | [13 empty] | VV | 2 | 2 | True | 0 | ROZPOCET
| VV |  | " přípojka Š2/RR3 " | [15 empty] | VV | 2 | 1 | True | 0 | ROZPOCET
| VV |  | 2*(1,38+1,38)/2*(3,5-1,3/2) |  | 7.866 | [13 empty] | VV | 2 | 2 | True | 0 | ROZPOCET
| VV |  | Součet |  | 102.553 | [13 empty] | VV | 2 | 4 | True | 1 | ROZPOCET
34 | K | 151101111 | Odstranění příložného pažení a rozepření stěn rýh hl do 2 m | m2 | 102.553 |  | 0 | CS ÚRS 2021 02 |  |  | základní |  | 0 | 0 | 0 | 0 | 0 | 4 | K | 2 |  |  |  | ROZPOCET | 0 | 0 | 0 | 0 | 0 | 1 | 0 | 4 | 68
| PP |  | Odstranění příložného pažení a rozepření stěn rýh hl do 2 m | [15 empty] | PP | 2
35 | K | 151101102 | Zřízení příložného pažení a rozepření stěn rýh hl přes 2 do 4 m | m2 | 50.951 |  | 0 | CS ÚRS 2021 02 |  |  | základní |  | 0 | 0 | 0 | 0 | 0 | 4 | K | 2 |  |  |  | ROZPOCET | 0 | 0 | 0 | 0 | 0 | 1 | 0 | 4 | 70
| PP |  | Zřízení příložného pažení a rozepření stěn rýh hl přes 2 do 4 m | [15 empty] | PP | 2
| VV |  | " přípojka P3 (VIP) (Š361654-Š1) " | [15 empty] | VV | 2 | 1 | True | 0 | ROZPOCET
| VV |  | 2*(3,0+1,71)/2*(7,2-1,3/2) |  | 30.851 | [13 empty] | VV | 2 | 2 | True | 0 | ROZPOCET
| VV |  | " šachty Š1" | [15 empty] | VV | 2 | 1 | True | 0 | ROZPOCET
| VV |  | 2,01*2,5*4 |  | 20.1 | [13 empty] | VV | 2 | 2 | True | 0 | ROZPOCET
| VV |  | Součet |  | 50.951 | [13 empty] | VV | 2 | 4 | True | 1 | ROZPOCET
36 | K | 151101112 | Odstranění příložného pažení a rozepření stěn rýh hl přes 2 do 4 m | m2 | 50.951 |  | 0 | CS ÚRS 2021 02 |  |  | základní |  | 0 | 0 | 0 | 0 | 0 | 4 | K | 2 |  |  |  | ROZPOCET | 0 | 0 | 0 | 0 | 0 | 1 | 0 | 4 | 72
| PP |  | Odstranění příložného pažení a rozepření stěn rýh hl přes 2 do 4 m | [15 empty] | PP | 2
37 | K | 162751117 | Vodorovné přemístění přes 9 000 do 10000 m výkopku/sypaniny z horniny třídy těžitelnosti I skupiny 1 až 3 | m3 | 83.414 |  | 0 | CS ÚRS 2021 02 |  |  | základní |  | 0 | 0 | 0 | 0 | 0 | 4 | K | 2 |  |  |  | ROZPOCET | 0 | 0 | 0 | 0 | 0 | 1 | 0 | 4 | 74
| PP |  | Vodorovné přemístění přes 9 000 do 10000 m výkopku/sypaniny z horniny třídy těžitelnosti I skupiny 1 až 3 | [15 empty] | PP | 2
38 | K | 171201211.1 | Poplatek za skládku zeminy (vč. navážky) | t | 83.414 |  | 0 | vlastní |  |  | základní |  | 0 | 0 | 0 | 0 | 0 | 4 | K | 2 |  |  |  | ROZPOCET | 0 | 0 | 0 | 0 | 0 | 1 | 0 | 4 | 76
| PP |  | Poplatek za skládku zeminy (vč. navážky) | [15 empty] | PP | 2
39 | K | 174151101 | Zásyp jam, šachet rýh nebo kolem objektů sypaninou se zhutněním | m3 | 54.75 |  | 0 | CS ÚRS 2021 02 |  |  | základní |  | 0 | 0 | 0 | 0 | 0 | 4 | K | 2 |  |  |  | ROZPOCET | 0 | 0 | 0 | 0 | 0 | 1 | 0 | 4 | 78
| PP |  | Zásyp jam, šachet rýh nebo kolem objektů sypaninou se zhutněním | [15 empty] | PP | 2
40 | M | 10364109.1 | náhradní zásypový materiál plná frakce | m3 | 57.488 |  | 0 | vlastní |  |  | základní |  | 0 | 0 | 0 | 0 | 0 | 8 | M | 2 |  |  |  | ROZPOCET | 0 | 0 | 0 | 0 | 0 | 1 | 0 | 4 | 80
| PP |  | náhradní zásypový materiál plná frakce | [15 empty] | PP | 2
41 | K | 167151101 | Nakládání výkopku z hornin třídy těžitelnosti I skupiny 1 až 3 do 100 m3 | m3 | 54.75 |  | 0 | CS ÚRS 2021 02 |  |  | základní |  | 0 | 0 | 0 | 0 | 0 | 4 | K | 2 |  |  |  | ROZPOCET | 0 | 0 | 0 | 0 | 0 | 1 | 0 | 4 | 82
| PP |  | Nakládání výkopku z hornin třídy těžitelnosti I skupiny 1 až 3 do 100 m3 | [15 empty] | PP | 2
42 | K | 162251102 | Vodorovné přemístění přes 20 do 50 m výkopku/sypaniny z horniny třídy těžitelnosti I skupiny 1 až 3 | m3 | 54.75 |  | 0 | CS ÚRS 2021 02 |  |  | základní |  | 0 | 0 | 0 | 0 | 0 | 4 | K | 2 |  |  |  | ROZPOCET | 0 | 0 | 0 | 0 | 0 | 1 | 0 | 4 | 84
| PP |  | Vodorovné přemístění přes 20 do 50 m výkopku/sypaniny z horniny třídy těžitelnosti I skupiny 1 až 3 | [15 empty] | PP | 2
43 | K | 175151101 | Obsypání potrubí strojně sypaninou bez prohození, uloženou do 3 m | m3 | 14.236 |  | 0 | CS ÚRS 2021 02 |  |  | základní |  | 0 | 0 | 0 | 0 | 0 | 4 | K | 2 |  |  |  | ROZPOCET | 0 | 0 | 0 | 0 | 0 | 1 | 0 | 4 | 86
| PP |  | Obsypání potrubí strojně sypaninou bez prohození, uloženou do 3 m | [15 empty] | PP | 2
44 | M | 58331351 | kamenivo těžené drobné frakce 0/4 | t | 28.472 |  | 0 | CS ÚRS 2021 02 |  |  | základní |  | 0 | 0 | 0 | 0 | 0 | 8 | M | 2 |  |  |  | ROZPOCET | 0 | 0 | 0 | 0 | 0 | 1 | 0 | 4 | 88
| PP |  | kamenivo těžené drobné frakce 0/4 | [15 empty] | PP | 2
| VV |  | 14,236*2 "Přepočtené koeficientem množství |  | 28.472 | [13 empty] | VV | 2 | 2 | True | 0 | ROZPOCET
| VV |  | Součet |  | 28.472 | [13 empty] | VV | 2 | 4 | True | 1 | ROZPOCET
45 | K | 167151101 | Nakládání výkopku z hornin třídy těžitelnosti I skupiny 1 až 3 do 100 m3 | m3 | 14.236 |  | 0 | CS ÚRS 2021 02 |  |  | základní |  | 0 | 0 | 0 | 0 | 0 | 4 | K | 2 |  |  |  | ROZPOCET | 0 | 0 | 0 | 0 | 0 | 1 | 0 | 4 | 90
| PP |  | Nakládání výkopku z hornin třídy těžitelnosti I skupiny 1 až 3 do 100 m3 | [15 empty] | PP | 2
46 | K | 162251102 | Vodorovné přemístění přes 20 do 50 m výkopku/sypaniny z horniny třídy těžitelnosti I skupiny 1 až 3 | m3 | 14.236 |  | 0 | CS ÚRS 2021 02 |  |  | základní |  | 0 | 0 | 0 | 0 | 0 | 4 | K | 2 |  |  |  | ROZPOCET | 0 | 0 | 0 | 0 | 0 | 1 | 0 | 4 | 92
| PP |  | Vodorovné přemístění přes 20 do 50 m výkopku/sypaniny z horniny třídy těžitelnosti I skupiny 1 až 3 | [15 empty] | PP | 2
| D | 3 | Svislé a kompletní konstrukce |  |  |  | 0 | [5 empty] | 0 |  | 0 |  | 0 | 1 | D | 1 |  |  |  | ROZPOCET | [6 empty] | 0
47 | K | 327591111.1 | Zřízení výplně za opěrami a protimrazové klíny z jílu vč. dodávky jílu | m3 | 1.236 |  | 0 | vlastní |  |  | základní |  | 0 | 0 | 0 | 0 | 0 | 4 | K | 2 |  |  |  | ROZPOCET | 0 | 0 | 0 | 0 | 0 | 1 | 0 | 4 | 94
| PP |  | Zřízení výplně za opěrami a protimrazové klíny z jílu vč. dodávky jílu | [15 empty] | PP | 2
| VV |  | " jílová clona RR1 " 0,3*1,0*1,41 |  | 0.423 | [13 empty] | VV | 2 | 2 | True | 0 | ROZPOCET
| VV |  | " jílová clona RR2 " 0,3*1,0*1,38 |  | 0.414 | [13 empty] | VV | 2 | 2 | True | 0 | ROZPOCET
| VV |  | " jílová clona RR3 " 0,3*1,0*1,33 |  | 0.399 | [13 empty] | VV | 2 | 2 | True | 0 | ROZPOCET
| VV |  | Součet |  | 1.236 | [13 empty] | VV | 2 | 4 | True | 1 | ROZPOCET
| D | 4 | Vodorovné konstrukce |  |  |  | 0 | [5 empty] | 0 |  | 0 |  | 0 | 1 | D | 1 |  |  |  | ROZPOCET | [6 empty] | 0
48 | K | 451572111 | Lože pod potrubí otevřený výkop z kameniva drobného těženého | m3 | 3.141 |  | 0 | CS ÚRS 2021 02 |  |  | základní |  | 0 | 0 | 0 | 0 | 0 | 4 | K | 2 |  |  |  | ROZPOCET | 0 | 0 | 0 | 0 | 0 | 1 | 0 | 4 | 96
| PP |  | Lože pod potrubí otevřený výkop z kameniva drobného těženého | [15 empty] | PP | 2
49 | K | 451573111 | Lože pod potrubí otevřený výkop ze štěrkopísku | m3 | 1.875 |  | 0 | CS ÚRS 2021 02 |  |  | základní |  | 0 | 0 | 0 | 0 | 0 | 4 | K | 2 |  |  |  | ROZPOCET | 0 | 0 | 0 | 0 | 0 | 1 | 0 | 4 | 98
| PP |  | Lože pod potrubí otevřený výkop ze štěrkopísku | [15 empty] | PP | 2
| VV |  | " šachty P3" | [15 empty] | VV | 2 | 1 | True | 0 | ROZPOCET
| VV |  | " Š1-Š3 " 0,1*2,5*2,5*3 |  | 1.875 | [13 empty] | VV | 2 | 2 | True | 0 | ROZPOCET
| VV |  | Součet |  | 1.875 | [13 empty] | VV | 2 | 4 | True | 1 | ROZPOCET
50 | K | 451573111.1 | Lože pod potrubí otevřený výkop ze štěrku 16/32 | m3 | 6.028 |  | 0 | vlastní |  |  | základní |  | 0 | 0 | 0 | 0 | 0 | 4 | K | 2 |  |  |  | ROZPOCET | 0 | 0 | 0 | 0 | 0 | 1 | 0 | 4 | 100
| PP |  | Lože pod potrubí otevřený výkop ze štěrku 16/32 | [15 empty] | PP | 2
51 | K | 167151101 | Nakládání výkopku z hornin třídy těžitelnosti I skupiny 1 až 3 do 100 m3 | m3 | 11.044 |  | 0 | CS ÚRS 2021 02 |  |  | základní |  | 0 | 0 | 0 | 0 | 0 | 4 | K | 2 |  |  |  | ROZPOCET | 0 | 0 | 0 | 0 | 0 | 1 | 0 | 4 | 102
| PP |  | Nakládání výkopku z hornin třídy těžitelnosti I skupiny 1 až 3 do 100 m3 | [15 empty] | PP | 2
52 | K | 162251102 | Vodorovné přemístění přes 20 do 50 m výkopku/sypaniny z horniny třídy těžitelnosti I skupiny 1 až 3 | m3 | 11.044 |  | 0 | CS ÚRS 2021 02 |  |  | základní |  | 0 | 0 | 0 | 0 | 0 | 4 | K | 2 |  |  |  | ROZPOCET | 0 | 0 | 0 | 0 | 0 | 1 | 0 | 4 | 104
| PP |  | Vodorovné přemístění přes 20 do 50 m výkopku/sypaniny z horniny třídy těžitelnosti I skupiny 1 až 3 | [15 empty] | PP | 2
53 | K | 452311131 | Podkladní desky z betonu prostého tř. C 12/15 otevřený výkop | m3 | 1.875 |  | 0 | CS ÚRS 2021 02 |  |  | základní |  | 0 | 0 | 0 | 0 | 0 | 4 | K | 2 |  |  |  | ROZPOCET | 0 | 0 | 0 | 0 | 0 | 1 | 0 | 4 | 106
| PP |  | Podkladní desky z betonu prostého tř. C 12/15 otevřený výkop | [15 empty] | PP | 2
| VV |  | " šachty " | [15 empty] | VV | 2 | 1 | True | 0 | ROZPOCET
| VV |  | " Š1-Š3 " 0,1*2,5*2,5*3 |  | 1.875 | [13 empty] | VV | 2 | 2 | True | 0 | ROZPOCET
| VV |  | Součet |  | 1.875 | [13 empty] | VV | 2 | 4 | True | 1 | ROZPOCET
| D | 5 | Komunikace pozemní |  |  |  | 0 | [5 empty] | 0 |  | 0 |  | 0 | 1 | D | 1 |  |  |  | ROZPOCET | [6 empty] | 0
54 | K | 564851111 | Podklad ze štěrkodrtě ŠD tl 150 mm | m2 | 1179.71 |  | 0 | CS ÚRS 2021 02 |  |  | základní |  | 0 | 0 | 0 | 0 | 0 | 4 | K | 2 |  |  |  | ROZPOCET | 0 | 0 | 0 | 0 | 0 | 1 | 0 | 4 | 108
| PP |  | Podklad ze štěrkodrtě ŠD tl 150 mm | [15 empty] | PP | 2
| VV |  | " pod drenážní přechodovou vrstvu (ŠD 0/63 -150mm) " | [15 empty] | VV | 2 | 1 | True | 0 | ROZPOCET
| VV |  | " celkem (měřeno elektronicky) " 1295,0 |  | 1295 | [13 empty] | VV | 2 | 2 | True | 0 | ROZPOCET
| VV |  | " odpočet RS1-RS8 " | [15 empty] | VV | 2 | 1 | True | 0 | ROZPOCET
| VV |  | -32,6526-21,8395 |  | -54.492 | [13 empty] | VV | 2 | 2 | True | 0 | ROZPOCET
| VV |  | -9,9578-9,4300-11,2750 |  | -30.663 | [13 empty] | VV | 2 | 2 | True | 0 | ROZPOCET
| VV |  | -9,4300-9,4300-11,2750 |  | -30.135 | [13 empty] | VV | 2 | 2 | True | 0 | ROZPOCET
| VV |  | Součet |  | 1179.71 | [13 empty] | VV | 2 | 4 | True | 1 | ROZPOCET
55 | K | 167151111 | Nakládání výkopku z hornin třídy těžitelnosti I skupiny 1 až 3 přes 100 m3 | m3 | 176.957 |  | 0 | CS ÚRS 2021 02 |  |  | základní |  | 0 | 0 | 0 | 0 | 0 | 4 | K | 2 |  |  |  | ROZPOCET | 0 | 0 | 0 | 0 | 0 | 1 | 0 | 4 | 110
| PP |  | Nakládání výkopku z hornin třídy těžitelnosti I skupiny 1 až 3 přes 100 m3 | [15 empty] | PP | 2
56 | K | 162251102 | Vodorovné přemístění přes 20 do 50 m výkopku/sypaniny z horniny třídy těžitelnosti I skupiny 1 až 3 | m3 | 176.957 |  | 0 | CS ÚRS 2021 02 |  |  | základní |  | 0 | 0 | 0 | 0 | 0 | 4 | K | 2 |  |  |  | ROZPOCET | 0 | 0 | 0 | 0 | 0 | 1 | 0 | 4 | 112
| PP |  | Vodorovné přemístění přes 20 do 50 m výkopku/sypaniny z horniny třídy těžitelnosti I skupiny 1 až 3 | [15 empty] | PP | 2
| D | 8.1 | Trubní vedení - retenční rýhy |  |  |  | 0 | [5 empty] | 0 |  | 0 |  | 0 | 1 | D | 1 |  |  |  | ROZPOCET | [6 empty] | 0
57 | K | 871350410 | Montáž kanalizačního potrubí korugovaného SN 10 z polypropylenu DN 200 | m | 101.55 |  | 0 | CS ÚRS 2021 02 |  |  | základní |  | 0 | 0 | 0 | 0 | 0 | 4 | K | 2 |  |  |  | ROZPOCET | 0 | 0 | 0 | 0 | 0 | 1 | 0 | 4 | 114
| PP |  | Montáž kanalizačního potrubí korugovaného SN 10 z polypropylenu DN 200 | [15 empty] | PP | 2
| VV |  | " RR1 " 39,2-0,5/2 |  | 38.95 | [13 empty] | VV | 2 | 2 | True | 0 | ROZPOCET
| VV |  | " RR2+RR3 " 64,6-0,5/2*2-0,5-1,0 |  | 62.6 | [13 empty] | VV | 2 | 2 | True | 0 | ROZPOCET
| VV |  | Součet |  | 101.55 | [13 empty] | VV | 2 | 4 | True | 1 | ROZPOCET
58 | M | 28610561.1 | trubka drenážní korugovaná HD-PE SN 4 perforace 360° DN 200 | m | 103.073 |  | 0 | vlastní |  |  | základní |  | 0 | 0 | 0 | 0 | 0 | 8 | M | 2 |  |  |  | ROZPOCET | 0 | 0 | 0 | 0 | 0 | 1 | 0 | 4 | 116
| PP |  | trubka drenážní korugovaná HD-PE SN 4 perforace 360° DN 200 | [15 empty] | PP | 2
| VV |  | 101,55*1,015 "Přepočtené koeficientem množství |  | 103.073 | [13 empty] | VV | 2 | 2 | True | 0 | ROZPOCET
| VV |  | Součet |  | 103.073 | [13 empty] | VV | 2 | 4 | True | 1 | ROZPOCET
59 | K | 877350430 | Montáž spojek na kanalizačním potrubí z PP trub korugovaných DN 200 | kus | 18 |  | 0 | CS ÚRS 2021 02 |  |  | základní |  | 0 | 0 | 0 | 0 | 0 | 4 | K | 2 |  |  |  | ROZPOCET | 0 | 0 | 0 | 0 | 0 | 1 | 0 | 4 | 118
| PP |  | Montáž spojek na kanalizačním potrubí z PP trub korugovaných DN 200 | [15 empty] | PP | 2
| VV |  | " RR1 (39,2-0,6/2)/6 " 7 |  | 7 | [13 empty] | VV | 2 | 2 | True | 0 | ROZPOCET
| VV |  | " RR2+RR3 (64,6-0,6/2*2-0,6-1,3)/6 " 11 |  | 11 | [13 empty] | VV | 2 | 2 | True | 0 | ROZPOCET
| VV |  | Součet |  | 18 | [13 empty] | VV | 2 | 4 | True | 1 | ROZPOCET
60 | M | 286107201.1 | dvouhrdlá spojka DN 200 | kus | 18 |  | 0 | vlastní |  |  | základní |  | 0 | 0 | 0 | 0 | 0 | 8 | M | 2 |  |  |  | ROZPOCET | 0 | 0 | 0 | 0 | 0 | 1 | 0 | 4 | 120
| PP |  | dvouhrdlá spojka DN 200 | [15 empty] | PP | 2
61 | K | 877350320.1 | Montáž odboček na kanalizačním potrubí z HD-PE trub DN 200 | kus | 6 |  | 0 | vlastní |  |  | základní |  | 0 | 0 | 0 | 0 | 0 | 4 | K | 2 |  |  |  | ROZPOCET | 0 | 0 | 0 | 0 | 0 | 1 | 0 | 4 | 122
| PP |  | Montáž odboček na kanalizačním potrubí z HD-PE trub DN 200 | [15 empty] | PP | 2
| VV |  | " T-kus redukce DN200/100 90° (násuvné hrdlo ze všech stran) - napojení bezp. přelivu " 6 |  | 6 | [13 empty] | VV | 2 | 2 | True | 0 | ROZPOCET
| VV |  | Součet |  | 6 | [13 empty] | VV | 2 | 4 | True | 1 | ROZPOCET
62 | M | 28619370.1 | T-kus redukční kanalizační HD-PE 90° D 200/100mm | kus | 6 |  | 0 | vlastní |  |  | základní |  | 0 | 0 | 0 | 0 | 0 | 8 | M | 2 |  |  |  | ROZPOCET | 0 | 0 | 0 | 0 | 0 | 1 | 0 | 4 | 124
| PP |  | T-kus redukční kanalizační HD-PE 90° D 200/100mm | [15 empty] | PP | 2
63 | K | 871260410.1 | Montáž kanalizačního potrubí korugovaného SN 10 z polypropylenu DN 100 | m | 16.9 |  | 0 | vlastní |  |  | základní |  | 0 | 0 | 0 | 0 | 0 | 4 | K | 2 |  |  |  | ROZPOCET | 0 | 0 | 0 | 0 | 0 | 1 | 0 | 4 | 126
| PP |  | Montáž kanalizačního potrubí korugovaného SN 10 z polypropylenu DN 100 | [15 empty] | PP | 2
64 | M | 28610559 | trubka drenážní korugovaná sendvičová HD-PE SN 4 perforace 360° pro liniové stavby DN 100 | m | 17.154 |  | 0 | CS ÚRS 2021 02 |  |  | základní |  | 0 | 0 | 0 | 0 | 0 | 8 | M | 2 |  |  |  | ROZPOCET | 0 | 0 | 0 | 0 | 0 | 1 | 0 | 4 | 128
| PP |  | trubka drenážní korugovaná sendvičová HD-PE SN 4 perforace 360° pro liniové stavby DN 100 | [15 empty] | PP | 2
| VV |  | 16,9*1,015 "Přepočtené koeficientem množství |  | 17.154 | [13 empty] | VV | 2 | 2 | True | 0 | ROZPOCET
| VV |  | Součet |  | 17.154 | [13 empty] | VV | 2 | 4 | True | 1 | ROZPOCET
65 | K | 871310310.1 | Bezpečnostní přeliv D 100 potrubí PP dl. 0,5 m vč. PP perforovaný hrdlový uzávěr přechodové hrdlo KG filtrační sáček koleno 90° | kus | 8 |  | 0 | vlastní |  |  | základní |  | 0 | 0 | 0 | 0 | 0 | 4 | K | 2 |  |  |  | ROZPOCET | 0 | 0 | 0 | 0 | 0 | 1 | 0 | 4 | 130
| PP |  | Bezpečnostní přeliv D 100 potrubí PP dl. 0,5 m vč. PP perforovaný hrdlový uzávěr přechodové hrdlo KG filtrační sáček koleno 90° | [15 empty] | PP | 2
| VV |  | " BPR1-8 " 8 |  | 8 | [13 empty] | VV | 2 | 2 | True | 0 | ROZPOCET
| VV |  | Součet |  | 8 | [13 empty] | VV | 2 | 4 | True | 1 | ROZPOCET
66 | K | 894812315 | Revizní a čistící šachta z PP typ DN 600/200 šachtové dno průtočné | kus | 3 |  | 0 | CS ÚRS 2021 02 |  |  | základní |  | 0 | 0 | 0 | 0 | 0 | 4 | K | 2 |  |  |  | ROZPOCET | 0 | 0 | 0 | 0 | 0 | 1 | 0 | 4 | 132
| PP |  | Revizní a čistící šachta z PP typ DN 600/200 šachtové dno průtočné | [15 empty] | PP | 2
67 | K | 894812316 | Revizní a čistící šachta z PP typ DN 600/200 šachtové dno průtočné 30°, 60°, 90° | kus | 1 |  | 0 | CS ÚRS 2021 02 |  |  | základní |  | 0 | 0 | 0 | 0 | 0 | 4 | K | 2 |  |  |  | ROZPOCET | 0 | 0 | 0 | 0 | 0 | 1 | 0 | 4 | 134
| PP |  | Revizní a čistící šachta z PP typ DN 600/200 šachtové dno průtočné 30°, 60°, 90° | [15 empty] | PP | 2
68 | K | 894812331 | Revizní a čistící šachta z PP DN 600 šachtová roura korugovaná světlé hloubky 1000 mm | kus | 2 |  | 0 | CS ÚRS 2021 02 |  |  | základní |  | 0 | 0 | 0 | 0 | 0 | 4 | K | 2 |  |  |  | ROZPOCET | 0 | 0 | 0 | 0 | 0 | 1 | 0 | 4 | 136
| PP |  | Revizní a čistící šachta z PP DN 600 šachtová roura korugovaná světlé hloubky 1000 mm | [15 empty] | PP | 2
69 | K | 894812332 | Revizní a čistící šachta z PP DN 600 šachtová roura korugovaná světlé hloubky 2000 mm | kus | 2 |  | 0 | CS ÚRS 2021 02 |  |  | základní |  | 0 | 0 | 0 | 0 | 0 | 4 | K | 2 |  |  |  | ROZPOCET | 0 | 0 | 0 | 0 | 0 | 1 | 0 | 4 | 138
| PP |  | Revizní a čistící šachta z PP DN 600 šachtová roura korugovaná světlé hloubky 2000 mm | [15 empty] | PP | 2
70 | K | 894812339 | Příplatek k rourám revizní a čistící šachty z PP DN 600 za uříznutí šachtové roury | kus | 3 |  | 0 | CS ÚRS 2021 02 |  |  | základní |  | 0 | 0 | 0 | 0 | 0 | 4 | K | 2 |  |  |  | ROZPOCET | 0 | 0 | 0 | 0 | 0 | 1 | 0 | 4 | 140
| PP |  | Příplatek k rourám revizní a čistící šachty z PP DN 600 za uříznutí šachtové roury | [15 empty] | PP | 2
71 | K | 894812376 | Revizní a čistící šachta z PP DN 600 poklop litinový pro třídu zatížení D400 s betonovým prstencem | kus | 4 |  | 0 | CS ÚRS 2021 02 |  |  | základní |  | 0 | 0 | 0 | 0 | 0 | 4 | K | 2 |  |  |  | ROZPOCET | 0 | 0 | 0 | 0 | 0 | 1 | 0 | 4 | 142
| PP |  | Revizní a čistící šachta z PP DN 600 poklop litinový pro třídu zatížení D400 s betonovým prstencem | [15 empty] | PP | 2
72 | K | 894812611 | Vyříznutí a utěsnění otvoru ve stěně šachty DN 110 | kus | 1 |  | 0 | CS ÚRS 2021 02 |  |  | základní |  | 0 | 0 | 0 | 0 | 0 | 4 | K | 2 |  |  |  | ROZPOCET | 0 | 0 | 0 | 0 | 0 | 1 | 0 | 4 | 144
| PP |  | Vyříznutí a utěsnění otvoru ve stěně šachty DN 110 | [15 empty] | PP | 2
| VV |  | "Š4 " 1 |  | 1 | [13 empty] | VV | 2 | 2 | True | 0 | ROZPOCET
| VV |  | Součet |  | 1 | [13 empty] | VV | 2 | 4 | True | 1 | ROZPOCET
73 | K | 877350330 | Montáž spojek na kanalizačním potrubí z PP trub hladkých plnostěnných DN 200 | kus | 5 |  | 0 | CS ÚRS 2021 02 |  |  | základní |  | 0 | 0 | 0 | 0 | 0 | 4 | K | 2 |  |  |  | ROZPOCET | 0 | 0 | 0 | 0 | 0 | 1 | 0 | 4 | 146
| PP |  | Montáž spojek na kanalizačním potrubí z PP trub hladkých plnostěnných DN 200 | [15 empty] | PP | 2
| VV |  | " hrdlový uzávěr " 4 |  | 4 | [13 empty] | VV | 2 | 2 | True | 0 | ROZPOCET
| VV |  | " redukce 200/160 " 1 |  | 1 | [13 empty] | VV | 2 | 2 | True | 0 | ROZPOCET
| VV |  | Součet |  | 5 | [13 empty] | VV | 2 | 4 | True | 1 | ROZPOCET
74 | M | 28610684.1 | hrdlový uzávěr SN 4 DN 200 | kus | 4 |  | 0 | vlastní |  |  | základní |  | 0 | 0 | 0 | 0 | 0 | 8 | M | 2 |  |  |  | ROZPOCET | 0 | 0 | 0 | 0 | 0 | 1 | 0 | 4 | 148
| PP |  | hrdlový uzávěr SN 4 DN 200 | [15 empty] | PP | 2
75 | M | 28619390.1 | redikční hrdlo HD-PE D 200/160mm | kus | 1 |  | 0 | vlastní |  |  | základní |  | 0 | 0 | 0 | 0 | 0 | 8 | M | 2 |  |  |  | ROZPOCET | 0 | 0 | 0 | 0 | 0 | 1 | 0 | 4 | 150
| PP |  | redikční hrdlo HD-PE D 200/160mm | [15 empty] | PP | 2
76 | K | 877350430 | Montáž spojek na kanalizačním potrubí z PP trub korugovaných DN 200 | kus | 7 |  | 0 | CS ÚRS 2021 02 |  |  | základní |  | 0 | 0 | 0 | 0 | 0 | 4 | K | 2 |  |  |  | ROZPOCET | 0 | 0 | 0 | 0 | 0 | 1 | 0 | 4 | 152
| PP |  | Montáž spojek na kanalizačním potrubí z PP trub korugovaných DN 200 | [15 empty] | PP | 2
| VV |  | 6+1 |  | 7 | [13 empty] | VV | 2 | 2 | True | 0 | ROZPOCET
| VV |  | Součet |  | 7 | [13 empty] | VV | 2 | 4 | True | 1 | ROZPOCET
77 | M | 28610676.1 | přechodové hrdlo KG DN 200 | kus | 7 |  | 0 | vlastní |  |  | základní |  | 0 | 0 | 0 | 0 | 0 | 8 | M | 2 |  |  |  | ROZPOCET | 0 | 0 | 0 | 0 | 0 | 1 | 0 | 4 | 154
| PP |  | přechodové hrdlo KG DN 200 | [15 empty] | PP | 2
| D | 8.2 | Trubní vedení - přípoky |  |  |  | 0 | [5 empty] | 0 |  | 0 |  | 0 | 1 | D | 1 |  |  |  | ROZPOCET | [6 empty] | 0
78 | K | 871350310 | Montáž kanalizačního potrubí hladkého plnostěnného SN 10 z polypropylenu DN 200 | m | 29.45 |  | 0 | CS ÚRS 2021 02 |  |  | základní |  | 0 | 0 | 0 | 0 | 0 | 4 | K | 2 |  |  |  | ROZPOCET | 0 | 0 | 0 | 0 | 0 | 1 | 0 | 4 | 156
| PP |  | Montáž kanalizačního potrubí hladkého plnostěnného SN 10 z polypropylenu DN 200 | [15 empty] | PP | 2
| VV |  | " stoka " | [15 empty] | VV | 2 | 1 | True | 0 | ROZPOCET
| VV |  | " přípojka P3 (VIP) (Š361654-Š1) " 7,2-1,3/2 |  | 6.55 | [13 empty] | VV | 2 | 2 | True | 0 | ROZPOCET
| VV |  | " vnitřní dešť.kanalizace P3 (Š1-Š3) " 20,45-1,3/2*2-1,3 |  | 17.85 | [13 empty] | VV | 2 | 2 | True | 0 | ROZPOCET
| VV |  | " přípojka drenážního potrubí D1 (Š2/RR1) " 4,8-1,3/2 |  | 4.15 | [13 empty] | VV | 2 | 2 | True | 0 | ROZPOCET
| VV |  | Součet |  | 28.55 | [13 empty] | VV | 2 | 4 | True | 0 | ROZPOCET
| VV |  | " potrubí " | [15 empty] | VV | 2 | 1 | True | 0 | ROZPOCET
| VV |  | " přípojka P3 (VIP) (Š361654-Š1) " 7,2-1,0/2 |  | 6.7 | [13 empty] | VV | 2 | 2 | True | 0 | ROZPOCET
| VV |  | " vnitřní dešť.kanalizace P3 (Š1-Š3) " 20,45-1,0/2*2-1,0 |  | 18.45 | [13 empty] | VV | 2 | 2 | True | 0 | ROZPOCET
| VV |  | " přípojka drenážního potrubí D1 (Š2/RR1) " 4,8-1,0/2 |  | 4.3 | [13 empty] | VV | 2 | 2 | True | 0 | ROZPOCET
| VV |  | Součet |  | 29.45 | [13 empty] | VV | 2 | 4 | True | 1 | ROZPOCET
79 | M | 28611202.1 | trubka kanalizační PP DN-200 SN10 | m | 29.892 |  | 0 | vlastní |  |  | základní |  | 0 | 0 | 0 | 0 | 0 | 8 | M | 2 |  |  |  | ROZPOCET | 0 | 0 | 0 | 0 | 0 | 1 | 0 | 4 | 158
| PP |  | trubka kanalizační PP DN-200 SN10 | [15 empty] | PP | 2
80 | K | 879230191 | Příplatek za práce sklon přes 20 % při montáži jakéhokoli kanalizačního potrubí DN 40 až 550 | m | 6.7 |  | 0 | CS ÚRS 2021 02 |  |  | základní |  | 0 | 0 | 0 | 0 | 0 | 4 | K | 2 |  |  |  | ROZPOCET | 0 | 0 | 0 | 0 | 0 | 1 | 0 | 4 | 160
| PP |  | Příplatek za práce sklon přes 20 % při montáži jakéhokoli kanalizačního potrubí DN 40 až 550 | [15 empty] | PP | 2
| VV |  | " přípojka P3 (VIP) (Š361654-Š1) " 7,2-1,0/2 |  | 6.7 | [13 empty] | VV | 2 | 2 | True | 0 | ROZPOCET
| VV |  | Součet |  | 6.7 | [13 empty] | VV | 2 | 4 | True | 1 | ROZPOCET
81 | K | 894414111 | Osazení betonových nebo železobetonových dílců pro šachty skruží základových (dno) | kus | 3 |  | 0 | CS ÚRS 2021 02 |  |  | základní |  | 0 | 0 | 0 | 0 | 0 | 4 | K | 2 |  |  |  | ROZPOCET | 0 | 0 | 0 | 0 | 0 | 1 | 0 | 4 | 162
| PP |  | Osazení betonových nebo železobetonových dílců pro šachty skruží základových (dno) | [15 empty] | PP | 2
| VV |  | " Š1+Š2+Š3 " 1+1+1 |  | 3 | [13 empty] | VV | 2 | 2 | True | 0 | ROZPOCET
| VV |  | Součet |  | 3 | [13 empty] | VV | 2 | 4 | True | 1 | ROZPOCET
82 | M | 59224337 | dno betonové šachty kanalizační přímé 100x60x40cm | kus | 2.02 |  | 0 | CS ÚRS 2021 02 |  |  | základní |  | 0 | 0 | 0 | 0 | 0 | 8 | M | 2 |  |  |  | ROZPOCET | 0 | 0 | 0 | 0 | 0 | 1 | 0 | 4 | 164
| PP |  | dno betonové šachty kanalizační přímé 100x60x40cm | [15 empty] | PP | 2
| VV |  | 2*1,01 "Přepočtené koeficientem množství |  | 2.02 | [13 empty] | VV | 2 | 2 | True | 0 | ROZPOCET
| VV |  | Součet |  | 2.02 | [13 empty] | VV | 2 | 4 | True | 1 | ROZPOCET
83 | M | 59224337.1 | dno betonové šachty kanalizační přímé 100x60x40cm atyp (škrtící šachta) | kus | 1.01 |  | 0 | vlastní |  |  | základní |  | 0 | 0 | 0 | 0 | 0 | 8 | M | 2 |  |  |  | ROZPOCET | 0 | 0 | 0 | 0 | 0 | 1 | 0 | 4 | 166
| PP |  | dno betonové šachty kanalizační přímé 100x60x40cm atyp (škrtící šachta) | [15 empty] | PP | 2
| VV |  | 1*1,01 "Přepočtené koeficientem množství |  | 1.01 | [13 empty] | VV | 2 | 2 | True | 0 | ROZPOCET
| VV |  | Součet |  | 1.01 | [13 empty] | VV | 2 | 4 | True | 1 | ROZPOCET
84 | K | 894411311 | Osazení betonových nebo železobetonových dílců pro šachty skruží rovných | kus | 3 |  | 0 | CS ÚRS 2021 02 |  |  | základní |  | 0 | 0 | 0 | 0 | 0 | 4 | K | 2 |  |  |  | ROZPOCET | 0 | 0 | 0 | 0 | 0 | 1 | 0 | 4 | 168
| PP |  | Osazení betonových nebo železobetonových dílců pro šachty skruží rovných | [15 empty] | PP | 2
| VV |  | " Š1+Š2+Š3 " 1+1+1 |  | 3 | [13 empty] | VV | 2 | 2 | True | 0 | ROZPOCET
| VV |  | Součet |  | 3 | [13 empty] | VV | 2 | 4 | True | 1 | ROZPOCET
85 | M | 59224160 | skruž kanalizační s ocelovými stupadly 100x25x12cm | kus | 2.02 |  | 0 | CS ÚRS 2021 02 |  |  | základní |  | 0 | 0 | 0 | 0 | 0 | 8 | M | 2 |  |  |  | ROZPOCET | 0 | 0 | 0 | 0 | 0 | 1 | 0 | 4 | 170
| PP |  | skruž kanalizační s ocelovými stupadly 100x25x12cm | [15 empty] | PP | 2
| VV |  | 2*1,01 "Přepočtené koeficientem množství |  | 2.02 | [13 empty] | VV | 2 | 2 | True | 0 | ROZPOCET
| VV |  | Součet |  | 2.02 | [13 empty] | VV | 2 | 4 | True | 1 | ROZPOCET
86 | M | 59224161 | skruž kanalizační s ocelovými stupadly 100x50x12cm | kus | 1.01 |  | 0 | CS ÚRS 2021 02 |  |  | základní |  | 0 | 0 | 0 | 0 | 0 | 8 | M | 2 |  |  |  | ROZPOCET | 0 | 0 | 0 | 0 | 0 | 1 | 0 | 4 | 172
| PP |  | skruž kanalizační s ocelovými stupadly 100x50x12cm | [15 empty] | PP | 2
| VV |  | 1*1,01 "Přepočtené koeficientem množství |  | 1.01 | [13 empty] | VV | 2 | 2 | True | 0 | ROZPOCET
| VV |  | Součet |  | 1.01 | [13 empty] | VV | 2 | 4 | True | 1 | ROZPOCET
87 | M | 59224348 | těsnění elastomerové pro spojení šachetních dílů DN 1000 | kus | 3.06 |  | 0 | CS ÚRS 2021 02 |  |  | základní |  | 0 | 0 | 0 | 0 | 0 | 8 | M | 2 |  |  |  | ROZPOCET | 0 | 0 | 0 | 0 | 0 | 1 | 0 | 4 | 174
| PP |  | těsnění elastomerové pro spojení šachetních dílů DN 1000 | [15 empty] | PP | 2
| VV |  | 3*1,02 "Přepočtené koeficientem množství |  | 3.06 | [13 empty] | VV | 2 | 2 | True | 0 | ROZPOCET
| VV |  | Součet |  | 3.06 | [13 empty] | VV | 2 | 4 | True | 1 | ROZPOCET
88 | K | 894414211 | Osazení betonových nebo železobetonových dílců pro šachty desek zákrytových | kus | 3 |  | 0 | CS ÚRS 2021 02 |  |  | základní |  | 0 | 0 | 0 | 0 | 0 | 4 | K | 2 |  |  |  | ROZPOCET | 0 | 0 | 0 | 0 | 0 | 1 | 0 | 4 | 176
| PP |  | Osazení betonových nebo železobetonových dílců pro šachty desek zákrytových | [15 empty] | PP | 2
| VV |  | " Š1+Š2+Š3 " 1+1+1 |  | 3 | [13 empty] | VV | 2 | 2 | True | 0 | ROZPOCET
| VV |  | Součet |  | 3 | [13 empty] | VV | 2 | 4 | True | 1 | ROZPOCET
89 | M | 59224315 | deska betonová zákrytová pro kruhové šachty 100/62,5x16,5cm | kus | 3.03 |  | 0 | CS ÚRS 2021 02 |  |  | základní |  | 0 | 0 | 0 | 0 | 0 | 8 | M | 2 |  |  |  | ROZPOCET | 0 | 0 | 0 | 0 | 0 | 1 | 0 | 4 | 178
| PP |  | deska betonová zákrytová pro kruhové šachty 100/62,5x16,5cm | [15 empty] | PP | 2
| VV |  | 3*1,01 "Přepočtené koeficientem množství |  | 3.03 | [13 empty] | VV | 2 | 2 | True | 0 | ROZPOCET
| VV |  | Součet |  | 3.03 | [13 empty] | VV | 2 | 4 | True | 1 | ROZPOCET
90 | M | 59224348 | těsnění elastomerové pro spojení šachetních dílů DN 1000 | kus | 3.06 |  | 0 | CS ÚRS 2021 02 |  |  | základní |  | 0 | 0 | 0 | 0 | 0 | 8 | M | 2 |  |  |  | ROZPOCET | 0 | 0 | 0 | 0 | 0 | 1 | 0 | 4 | 180
| PP |  | těsnění elastomerové pro spojení šachetních dílů DN 1000 | [15 empty] | PP | 2
| VV |  | 3*1,02 "Přepočtené koeficientem množství |  | 3.06 | [13 empty] | VV | 2 | 2 | True | 0 | ROZPOCET
| VV |  | Součet |  | 3.06 | [13 empty] | VV | 2 | 4 | True | 1 | ROZPOCET
91 | K | 452112112 | Osazení betonových prstenců nebo rámů v do 100 mm | kus | 3 |  | 0 | CS ÚRS 2021 02 |  |  | základní |  | 0 | 0 | 0 | 0 | 0 | 4 | K | 2 |  |  |  | ROZPOCET | 0 | 0 | 0 | 0 | 0 | 1 | 0 | 4 | 182
| PP |  | Osazení betonových prstenců nebo rámů v do 100 mm | [15 empty] | PP | 2
| VV |  | " Š1+Š2+Š3 " 1+1+1 |  | 3 | [13 empty] | VV | 2 | 2 | True | 0 | ROZPOCET
| VV |  | Součet |  | 3 | [13 empty] | VV | 2 | 4 | True | 1 | ROZPOCET
92 | M | 59224184 | prstenec šachtový vyrovnávací betonový 625x120x40mm | kus | 1.01 |  | 0 | CS ÚRS 2021 02 |  |  | základní |  | 0 | 0 | 0 | 0 | 0 | 8 | M | 2 |  |  |  | ROZPOCET | 0 | 0 | 0 | 0 | 0 | 1 | 0 | 4 | 184
| PP |  | prstenec šachtový vyrovnávací betonový 625x120x40mm | [15 empty] | PP | 2
| VV |  | 1*1,01 "Přepočtené koeficientem množství |  | 1.01 | [13 empty] | VV | 2 | 2 | True | 0 | ROZPOCET
| VV |  | Součet |  | 1.01 | [13 empty] | VV | 2 | 4 | True | 1 | ROZPOCET
93 | M | 59224176 | prstenec šachtový vyrovnávací betonový 625x120x80mm | kus | 1.01 |  | 0 | CS ÚRS 2021 02 |  |  | základní |  | 0 | 0 | 0 | 0 | 0 | 8 | M | 2 |  |  |  | ROZPOCET | 0 | 0 | 0 | 0 | 0 | 1 | 0 | 4 | 186
| PP |  | prstenec šachtový vyrovnávací betonový 625x120x80mm | [15 empty] | PP | 2
94 | M | 59224187 | prstenec šachtový vyrovnávací betonový 625x120x100mm | kus | 1.01 |  | 0 | CS ÚRS 2021 02 |  |  | základní |  | 0 | 0 | 0 | 0 | 0 | 8 | M | 2 |  |  |  | ROZPOCET | 0 | 0 | 0 | 0 | 0 | 1 | 0 | 4 | 188
| PP |  | prstenec šachtový vyrovnávací betonový 625x120x100mm | [15 empty] | PP | 2
| VV |  | 1*1,01 "Přepočtené koeficientem množství |  | 1.01 | [13 empty] | VV | 2 | 2 | True | 0 | ROZPOCET
| VV |  | Součet |  | 1.01 | [13 empty] | VV | 2 | 4 | True | 1 | ROZPOCET
95 | K | 452386111 | Vyrovnávací prstence z betonu prostého tř. C 25/30 v do 100 mm | kus | 3 |  | 0 | CS ÚRS 2021 02 |  |  | základní |  | 0 | 0 | 0 | 0 | 0 | 4 | K | 2 |  |  |  | ROZPOCET | 0 | 0 | 0 | 0 | 0 | 1 | 0 | 4 | 190
| PP |  | Vyrovnávací prstence z betonu prostého tř. C 25/30 v do 100 mm | [15 empty] | PP | 2
| VV |  | " Š1+Š2+Š3 " 1+1+1 |  | 3 | [13 empty] | VV | 2 | 2 | True | 0 | ROZPOCET
| VV |  | Součet |  | 3 | [13 empty] | VV | 2 | 4 | True | 1 | ROZPOCET
96 | K | 899104112 | Osazení poklopů litinových nebo ocelových včetně rámů pro třídu zatížení D400, E600 | kus | 3 |  | 0 | CS ÚRS 2021 02 |  |  | základní |  | 0 | 0 | 0 | 0 | 0 | 4 | K | 2 |  |  |  | ROZPOCET | 0 | 0 | 0 | 0 | 0 | 1 | 0 | 4 | 192
| PP |  | Osazení poklopů litinových nebo ocelových včetně rámů pro třídu zatížení D400, E600 | [15 empty] | PP | 2
| VV |  | " Š1+Š2+Š3 " 1+1+1 |  | 3 | [13 empty] | VV | 2 | 2 | True | 0 | ROZPOCET
| VV |  | Součet |  | 3 | [13 empty] | VV | 2 | 4 | True | 1 | ROZPOCET
97 | M | 55243443.1 | poklop na vstupní šachtu litinový D500 třídy D400kN typ BRNO | kus | 3 |  | 0 | vlastní |  |  | základní |  | 0 | 0 | 0 | 0 | 0 | 8 | M | 2 |  |  |  | ROZPOCET | 0 | 0 | 0 | 0 | 0 | 1 | 0 | 4 | 194
| PP |  | poklop na vstupní šachtu litinový D500 třídy D400kN typ BRNO | [15 empty] | PP | 2
98 | K | 877313321.1 | Regulátor odtoku DN200 s děrovanou clonou (Q=0,66 l/s) s bezpečnostním přelivem DN110 šachtová vložka napojov. kus 30 cm (DN 200) vč. zhotovení otvoru a utěsnění | kus | 1 |  | 0 | vlastní |  |  | základní |  | 0 | 0 | 0 | 0 | 0 | 4 | K | 2 |  |  |  | ROZPOCET | 0 | 0 | 0 | 0 | 0 | 1 | 0 | 4 | 196
| PP |  | Regulátor odtoku DN200 s děrovanou clonou (Q=0,66 l/s) s bezpečnostním přelivem DN110 šachtová vložka napojov. kus 30 cm (DN 200) vč. zhotovení otvoru a utěsnění | [15 empty] | PP | 2
| VV |  | " Š2" 1 |  | 1 | [13 empty] | VV | 2 | 2 | True | 0 | ROZPOCET
| VV |  | Součet |  | 1 | [13 empty] | VV | 2 | 4 | True | 1 | ROZPOCET
99 | K | 892351901.1 | Zkouška těsnosti kanalizace potrubí DN 150 nebo 200 - úsek | kus | 3 |  | 0 | vlastní |  |  | základní |  | 0 | 0 | 0 | 0 | 0 | 4 | K | 2 |  |  |  | ROZPOCET | 0 | 0 | 0 | 0 | 0 | 1 | 0 | 4 | 198
| PP |  | Zkouška těsnosti kanalizace potrubí DN 150 nebo 200 - úsek | [15 empty] | PP | 2
| VV |  | " stoka " | [15 empty] | VV | 2 | 1 | True | 0 | ROZPOCET
| VV |  | " přípojka P3 (VIP) (Š361654-Š1) " 1 |  | 1 | [13 empty] | VV | 2 | 2 | True | 0 | ROZPOCET
| VV |  | " vnitřní dešť.kanalizace P3 (Š1-Š3) " 2 |  | 2 | [13 empty] | VV | 2 | 2 | True | 0 | ROZPOCET
| VV |  | Součet |  | 3 | [13 empty] | VV | 2 | 4 | True | 1 | ROZPOCET
| D | 998 | Přesun hmot |  |  |  | 0 | [5 empty] | 0 |  | 0 |  | 0 | 1 | D | 1 |  |  |  | ROZPOCET | [6 empty] | 0
100 | K | 998276101 | Přesun hmot pro trubní vedení z trub z plastických hmot otevřený výkop | t | 22.111 |  | 0 | CS ÚRS 2021 02 |  |  | základní |  | 0 | 0 | 0 | 0 | 0 | 4 | K | 2 |  |  |  | ROZPOCET | 0 | 0 | 0 | 0 | 0 | 1 | 0 | 4 | 200
| PP |  | Přesun hmot pro trubní vedení z trub z plastických hmot otevřený výkop | [15 empty] | PP | 2

## IO 333 - Odvodnění - ploc...
[9 empty] | >> skryté sloupce << | [9 empty] | {5fe3199d-44be-4f3e-a3fd-7ac655d34b43}
2
| KRYCÍ LIST SOUPISU PRACÍ | [8 empty] | v --- níže se nacházejí doplnkové a pomocné údaje k sestavám --- v | [8 empty] | False
Stavba:
1. STAVBA - MODRÁ - Multifunkční sportovní a kulturní pavilon 1. ETAPA
Objekt:
300 - VODOHOSPODÁŘSKÉ OBJEKTY
Soupis:
IO 333 - Odvodnění - plocha MSKP (okolo haly)
| KSO: |  |  |  |  | CC-CZ:
| Místo: |  |  |  |  | Datum: | 13. 12. 2021
| Zadavatel: |  |  |  |  | IČ:
DIČ:
| Uchazeč: |  |  |  |  | IČ: | Vyplň údaj
|  | Vyplň údaj |  |  |  | DIČ: | Vyplň údaj
| Projektant: |  |  |  |  | IČ:
DIČ:
| Zpracovatel: |  |  |  |  | IČ:
DIČ:
Poznámka:
| Cena bez DPH | [5 empty] | 0
|  |  | Základ daně |  |  | Sazba daně | Výše daně
| DPH | základní | 0 |  |  | 21% | 0
|  | snížená | 0 |  |  | 15% | 0
|  | zákl. přenesená | 0 |  |  | 21% | 0
|  | sníž. přenesená | 0 |  |  | 15% | 0
|  | nulová | 0 |  |  | 0% | 0
| Cena s DPH |  |  | v | CZK |  | 0
| Projektant |  |  | Zpracovatel
| Datum a podpis: |  | Razítko | Datum a podpis: |  |  | Razítko
| Objednavatel |  |  | Uchazeč
| Datum a podpis: |  | Razítko | Datum a podpis: |  |  | Razítko
REKAPITULACE ČLENĚNÍ SOUPISU PRACÍ
Stavba:
1. STAVBA - MODRÁ - Multifunkční sportovní a kulturní pavilon 1. ETAPA
Objekt:
300 - VODOHOSPODÁŘSKÉ OBJEKTY
Soupis:
IO 333 - Odvodnění - plocha MSKP (okolo haly)
Místo: | [5 empty] | Datum: | 13. 12. 2021
Zadavatel: | [5 empty] | Projektant:
Uchazeč: |  |  | Vyplň údaj |  |  | Zpracovatel:
Kód dílu - Popis | [6 empty] | Cena celkem [CZK]
Náklady ze soupisu prací | [6 empty] | 0 | [12 empty] | -1
| HSV - Práce a dodávky HSV | [5 empty] | 0
| 8 - Trubní vedení | [5 empty] | 0
SOUPIS PRACÍ
Stavba:
1. STAVBA - MODRÁ - Multifunkční sportovní a kulturní pavilon 1. ETAPA
Objekt:
300 - VODOHOSPODÁŘSKÉ OBJEKTY
Soupis:
IO 333 - Odvodnění - plocha MSKP (okolo haly)
Místo: | [5 empty] | Datum: | 13. 12. 2021
Zadavatel: | [5 empty] | Projektant:
Uchazeč: |  |  | Vyplň údaj |  |  | Zpracovatel:
PČ | Typ | Kód | Popis | MJ | Množství | J.cena [CZK] | Cena celkem [CZK] | Cenová soustava |  |  | DPH | J. Nh [h] | Nh celkem [h] | J. hmotnost [t] | Hmotnost celkem [t] | J. suť [t] | Suť Celkem [t]
Náklady soupisu celkem | [6 empty] | 0 | [5 empty] | 0 |  | 0 |  | 0 |  | D | -1 | [7 empty] | 0
| D | HSV | Práce a dodávky HSV |  |  |  | 0 | [5 empty] | 0 |  | 0 |  | 0 | 1 | D | 0 | ROZPOCET | [6 empty] | 0
| D | 8 | Trubní vedení |  |  |  | 0 | [5 empty] | 0 |  | 0 |  | 0 | 1 | D | 1 | ROZPOCET | [6 empty] | 0
1 | K | IO 333 | Odvodnění - plocha MSKP (okolo haly) | kpl | 1 |  | 0 |  |  |  | základní |  | 0 | 0 | 0 | 0 | 0 | 4 | K | 2 | ROZPOCET | 0 | 0 | 0 | 0 | 0 | 1 | 0 | 4 | 2
| PP |  | Odvodnění - plocha MSKP (okolo haly) | [15 empty] | PP | 2

## IO 350.2 - Vodovodní řad ...
[9 empty] | >> skryté sloupce << | [9 empty] | {d5abff4a-d5f6-4777-a11b-6b5864635f28} | [5 empty] | A16 | A16 | 2508,35 | 2
[19 empty] | -1 | [5 empty] | A18 | A18 | 702,1 | 2
| KRYCÍ LIST SOUPISU PRACÍ | [8 empty] | v --- níže se nacházejí doplnkové a pomocné údaje k sestavám --- v | [8 empty] | False | [5 empty] | A23 | A23 | 48,9 | 2
[25 empty] | A25 | A25 | 1,6 | 2
| Stavba: | [23 empty] | A27 | A27 | 559,3 | 2
|  | 1. STAVBA - MODRÁ - Multifunkční sportovní a kulturní pavilon 1. ETAPA | [22 empty] | B34 | B34 | 1 | 2
| Objekt: | [23 empty] | C34 | C34 | 1 | 2
|  | 300 - VODOHOSPODÁŘSKÉ OBJEKTY | [22 empty] | B38 | B38 | 1 | 2
| Soupis: | [23 empty] | B45 | B45 | 2 | 2
|  | IO 350.2 - Vodovodní řad VŘ 1 - 2.část | [22 empty] | C45 | C45 | 10 | 2
[25 empty] | B49 | B49 | 6 | 2
| KSO: |  |  |  |  | CC-CZ: | [18 empty] | C49 | C49 | 1 | 2
| Místo: |  |  |  |  | Datum: | 13. 12. 2021 | [17 empty] | B55 | B55 | 2 | 2
[25 empty] | C55 | C55 | 2 | 2
| Zadavatel: |  |  |  |  | IČ: | [18 empty] | A80 | A80 | 97,8 | 2
[6 empty] | DIČ: | [18 empty] | A82 | A82 | 1118,6 | 2
[25 empty] | B3 | B3 | 1,5 | 2
| Uchazeč: |  |  |  |  | IČ: | Vyplň údaj | [17 empty] | B6 | B6 | 15,3 | 2
|  | Vyplň údaj |  |  |  | DIČ: | Vyplň údaj | [17 empty] | C6 | C6 | 7,02 | 2
[25 empty] | D6 | D6 | 39,6 | 2
| Projektant: |  |  |  |  | IČ:
DIČ:
| Zpracovatel: |  |  |  |  | IČ:
DIČ:
Poznámka:
| Cena bez DPH | [5 empty] | 0
|  |  | Základ daně |  |  | Sazba daně | Výše daně
| DPH | základní | 0 |  |  | 21% | 0
|  | snížená | 0 |  |  | 15% | 0
|  | zákl. přenesená | 0 |  |  | 21% | 0
|  | sníž. přenesená | 0 |  |  | 15% | 0
|  | nulová | 0 |  |  | 0% | 0
| Cena s DPH |  |  | v | CZK |  | 0
| Projektant |  |  | Zpracovatel
| Datum a podpis: |  | Razítko | Datum a podpis: |  |  | Razítko
| Objednavatel |  |  | Uchazeč
| Datum a podpis: |  | Razítko | Datum a podpis: |  |  | Razítko
REKAPITULACE ČLENĚNÍ SOUPISU PRACÍ
Stavba:
1. STAVBA - MODRÁ - Multifunkční sportovní a kulturní pavilon 1. ETAPA
Objekt:
300 - VODOHOSPODÁŘSKÉ OBJEKTY
Soupis:
IO 350.2 - Vodovodní řad VŘ 1 - 2.část
Místo: | [5 empty] | Datum: | 13. 12. 2021
Zadavatel: | [5 empty] | Projektant:
Uchazeč: |  |  | Vyplň údaj |  |  | Zpracovatel:
Kód dílu - Popis | [6 empty] | Cena celkem [CZK]
Náklady ze soupisu prací | [6 empty] | 0 | [12 empty] | -1
| 1 - Zemní práce | [5 empty] | 0
| 23-M - Montáže potrubí | [5 empty] | 0
| 4 - Vodorovné konstrukce | [5 empty] | 0
| 8 - Trubní vedení | [5 empty] | 0
| 998 - Přesun hmot | [5 empty] | 0
SOUPIS PRACÍ
Stavba:
1. STAVBA - MODRÁ - Multifunkční sportovní a kulturní pavilon 1. ETAPA
Objekt:
300 - VODOHOSPODÁŘSKÉ OBJEKTY
Soupis:
IO 350.2 - Vodovodní řad VŘ 1 - 2.část
Místo: | [5 empty] | Datum: | 13. 12. 2021
Zadavatel: | [5 empty] | Projektant:
Uchazeč: |  |  | Vyplň údaj |  |  | Zpracovatel:
PČ | Typ | Kód | Popis | MJ | Množství | J.cena [CZK] | Cena celkem [CZK] | Cenová soustava |  |  | DPH | J. Nh [h] | Nh celkem [h] | J. hmotnost [t] | Hmotnost celkem [t] | J. suť [t] | Suť Celkem [t]
Náklady soupisu celkem | [6 empty] | 0 | [5 empty] | 0 |  | 43.2396 |  | 0 |  | D | -1 | [14 empty] | 0
| D | 1 | Zemní práce |  |  |  | 0 | [5 empty] | 0 |  | 3.5275 |  | 0 | 4 | D | 0 |  |  |  | ROZPOCET | [10 empty] | 0
1 | K | 115101202 | Čerpání vody na dopravní výšku do 10 m průměrný přítok přes 500 do 1 000 l/min | HOD | 360 |  | 0 | CS ÚRS 2021 02 |  |  | základní |  | 0 | 4e-05 | 0.0144 | 0 | 0 | 4 | K | 1 |  |  |  | ROZPOCET |  |  |  |  | 0 | 0 | 0 | 0 | 0 | 1 | 0 | 4 | -896571640
| PP |  | Čerpání vody na dopravní výšku do 10 m s uvažovaným průměrným přítokem přes 500 do 1 000 l/min | [15 empty] | PP | 1
2 | K | 115101302 | Pohotovost čerpací soupravy pro dopravní výšku do 10 m přítok přes 500 do 1 000 l/min | DEN | 15 |  | 0 | CS ÚRS 2021 02 |  |  | základní |  | 0 | 0 | 0 | 0 | 0 | 4 | K | 1 |  |  |  | ROZPOCET |  |  |  |  | 0 | 0 | 0 | 0 | 0 | 1 | 0 | 4 | -55081385
| PP |  | Pohotovost záložní čerpací soupravy pro dopravní výšku do 10 m s uvažovaným průměrným přítokem přes 500 do 1 000 l/min | [15 empty] | PP | 1
3 | K | 119001405 | Dočasné zajištění potrubí z PE DN do 200 mm | M | 9 |  | 0 | CS ÚRS 2021 02 |  |  | základní |  | 0 | 0.0369 | 0.3321 | 0 | 0 | 4 | K | 1 |  |  |  | ROZPOCET |  |  |  |  | 0 | 0 | 0 | 0 | 0 | 1 | 0 | 4 | 916743834
| PP |  | Dočasné zajištění podzemního potrubí nebo vedení ve výkopišti ve stavu i poloze, ve kterých byla na začátku zemních prací a to s podepřením, vzepřením nebo vyvěšením, případně s ochranným bedněním, se zřízením a odstraněním zajišťovací konstrukce, s opotřebením hmot potrubí plastového, jmenovité světlosti DN do 200 mm | [15 empty] | PP | 1
| VV | A3 | "kanalizace DE 200" 1.50 * 5 |  | 7.5 | [13 empty] | VV | 1 | 2 | True | 0 | ROZPOCET
| VV | B3 | "plyn DN 100" 1.50 * 1 |  | 1.5 | [13 empty] | VV | 1 | 2 | True | 0 | ROZPOCET
| VV | C3 | "Celkem: "A3+B3 |  | 9 | [13 empty] | VV | 1 | 2 | True | 1 | ROZPOCET
4 | K | 119001406 | Dočasné zajištění potrubí z PE DN přes 200 do 500 mm | M | 3 |  | 0 | CS ÚRS 2021 02 |  |  | základní |  | 0 | 0.00868 | 0.02604 | 0 | 0 | 4 | K | 1 |  |  |  | ROZPOCET |  |  |  |  | 0 | 0 | 0 | 0 | 0 | 1 | 0 | 4 | 1428721613
| PP |  | Dočasné zajištění podzemního potrubí nebo vedení ve výkopišti ve stavu i poloze, ve kterých byla na začátku zemních prací a to s podepřením, vzepřením nebo vyvěšením, případně s ochranným bedněním, se zřízením a odstraněním zajišťovací konstrukce, s opotřebením hmot potrubí plastového, jmenovité světlosti DN přes 200 do 500 mm | [15 empty] | PP | 1
| VV | A4 | "kanalizace DE 315" 1.50 * 2 |  | 3 | [13 empty] | VV | 1 | 2 | True | 1 | ROZPOCET
5 | K | 119001421 | Dočasné zajištění kabelů a kabelových tratí ze 3 volně ložených kabelů | M | 22.5 |  | 0 | CS ÚRS 2021 02 |  |  | základní |  | 0 | 0.0369 | 0.83025 | 0 | 0 | 4 | K | 1 |  |  |  | ROZPOCET |  |  |  |  | 0 | 0 | 0 | 0 | 0 | 1 | 0 | 4 | -763269567
| PP |  | Dočasné zajištění podzemního potrubí nebo vedení ve výkopišti ve stavu i poloze, ve kterých byla na začátku zemních prací a to s podepřením, vzepřením nebo vyvěšením, příp. s ochranným bedněním, se zřízením a odstraněním zajišťovací konstrukce, s opotřebením hmot kabelů a kabelových tratí z volně ložených kabelů a to do 3 kabelů | [15 empty] | PP | 1
| VV | A5 | "kabely" 15.0 * 1.50 |  | 22.5 | [13 empty] | VV | 1 | 2 | True | 1 | ROZPOCET
6 | K | 139001101 | Příplatek za ztížení vykopávky v blízkosti podzemního vedení | M3 | 64.56 |  | 0 | CS ÚRS 2021 02 |  |  | základní |  | 0 | 0 | 0 | 0 | 0 | 4 | K | 1 |  |  |  | ROZPOCET |  |  |  |  | 0 | 0 | 0 | 0 | 0 | 1 | 0 | 4 | -181240935
| PP |  | Příplatek k cenám hloubených vykopávek za ztížení vykopávky v blízkosti podzemního vedení nebo výbušnin pro jakoukoliv třídu horniny | [15 empty] | PP | 1
| VV | A6 | "plyn" 1.10 * 1.60 * 1.50 |  | 2.64 | [13 empty] | VV | 1 | 2 | True | 0 | ROZPOCET
| VV | B6 | "kanalizace" 1.20 * 1.70 * 7.50 |  | 15.3 | [13 empty] | VV | 1 | 2 | True | 0 | ROZPOCET
| VV | C6 | 1.30 * 1.80 * 3.0 |  | 7.02 | [13 empty] | VV | 1 | 2 | True | 0 | ROZPOCET
| VV | D6 | "kabely" 1.10 * 1.60 * 22.50 |  | 39.6 | [13 empty] | VV | 1 | 2 | True | 0 | ROZPOCET
| VV | E6 | "Celkem: "A6+B6+C6+D6 |  | 64.56 | [13 empty] | VV | 1 | 2 | True | 1 | ROZPOCET
7 | K | 132254206 | Hloubení zapažených rýh š do 2000 mm v hornině třídy těžitelnosti I skupiny 3 objem do 5000 m3 | M3 | 1979 |  | 0 | CS ÚRS 2021 02 |  |  | základní |  | 0 | 0 | 0 | 0 | 0 | 4 | K | 1 |  |  |  | ROZPOCET |  |  |  |  | 0 | 0 | 0 | 0 | 0 | 1 | 0 | 4 | -668983631
| PP |  | Hloubení zapažených rýh šířky přes 800 do 2 000 mm strojně s urovnáním dna do předepsaného profilu a spádu v hornině třídy těžitelnosti I skupiny 3 přes 1 000 do 5 000 m3 | [15 empty] | PP | 1
| VV |  | "těžitelnost : sk. 3 - 100% | [15 empty] | VV | 1 | 1 | True | 0 | ROZPOCET
| VV | A7 | "z výpočtu výměr" 1979.0 |  | 1979 | [13 empty] | VV | 1 | 2 | True | 0 | ROZPOCET
| VV | B7 | "Celkem: "A7 |  | 1979 | [13 empty] | VV | 1 | 2 | True | 1 | ROZPOCET
8 | K | 151101101 | Zřízení příložného pažení a rozepření stěn rýh hl do 2 m | M2 | 597.8 |  | 0 | CS ÚRS 2021 02 |  |  | základní |  | 0 | 0.00084 | 0.50215 | 0 | 0 | 4 | K | 1 |  |  |  | ROZPOCET |  |  |  |  | 0 | 0 | 0 | 0 | 0 | 1 | 0 | 4 | 2100159662
| PP |  | Zřízení pažení a rozepření stěn rýh pro podzemní vedení příložné pro jakoukoliv mezerovitost, hloubky do 2 m | [15 empty] | PP | 1
| VV | A8 | "z výpočtu výměr" 597.80 |  | 597.8 | [13 empty] | VV | 1 | 2 | True | 1 | ROZPOCET
9 | K | 151101111 | Odstranění příložného pažení a rozepření stěn rýh hl do 2 m | M2 | 597.8 |  | 0 | CS ÚRS 2021 02 |  |  | základní |  | 0 | 0 | 0 | 0 | 0 | 4 | K | 1 |  |  |  | ROZPOCET |  |  |  |  | 0 | 0 | 0 | 0 | 0 | 1 | 0 | 4 | -1282289382
| PP |  | Odstranění pažení a rozepření stěn rýh pro podzemní vedení s uložením materiálu na vzdálenost do 3 m od kraje výkopu příložné, hloubky do 2 m | [15 empty] | PP | 1
10 | K | 151101102 | Zřízení příložného pažení a rozepření stěn rýh hl přes 2 do 4 m | M2 | 2144.2 |  | 0 | CS ÚRS 2021 02 |  |  | základní |  | 0 | 0.00085 | 1.8226 | 0 | 0 | 4 | K | 1 |  |  |  | ROZPOCET |  |  |  |  | 0 | 0 | 0 | 0 | 0 | 1 | 0 | 4 | -1420694876
| PP |  | Zřízení pažení a rozepření stěn rýh pro podzemní vedení příložné pro jakoukoliv mezerovitost, hloubky přes 2 do 4 m | [15 empty] | PP | 1
| VV | A10 | "z výpočtu výměr" 2144.20 |  | 2144.2 | [13 empty] | VV | 1 | 2 | True | 1 | ROZPOCET
11 | K | 151101112 | Odstranění příložného pažení a rozepření stěn rýh hl přes 2 do 4 m | M2 | 2144.2 |  | 0 | CS ÚRS 2021 02 |  |  | základní |  | 0 | 0 | 0 | 0 | 0 | 4 | K | 1 |  |  |  | ROZPOCET |  |  |  |  | 0 | 0 | 0 | 0 | 0 | 1 | 0 | 4 | 302982070
| PP |  | Odstranění pažení a rozepření stěn rýh pro podzemní vedení s uložením materiálu na vzdálenost do 3 m od kraje výkopu příložné, hloubky přes 2 do 4 m | [15 empty] | PP | 1
12 | K | 162751117 | Vodorovné přemístění přes 9 000 do 10000 m výkopku/sypaniny z horniny třídy těžitelnosti I skupiny 1 až 3 | M3 | 1979 |  | 0 | CS ÚRS 2021 02 |  |  | základní |  | 0 | 0 | 0 | 0 | 0 | 4 | K | 1 |  |  |  | ROZPOCET |  |  |  |  | 0 | 0 | 0 | 0 | 0 | 1 | 0 | 4 | 1965952462
| PP |  | Vodorovné přemístění výkopku nebo sypaniny po suchu na obvyklém dopravním prostředku, bez naložení výkopku, avšak se složením bez rozhrnutí z horniny třídy těžitelnosti I skupiny 1 až 3 na vzdálenost přes 9 000 do 10 000 m | [15 empty] | PP | 1
| VV | A12 | "výkop celkem" 1979 |  | 1979 | [13 empty] | VV | 1 | 2 | True | 1 | ROZPOCET
13 | K | 171251201 | Uložení sypaniny na skládky nebo meziskládky | M3 | 1979 |  | 0 | CS ÚRS 2021 02 |  |  | základní |  | 0 | 0 | 0 | 0 | 0 | 4 | K | 1 |  |  |  | ROZPOCET |  |  |  |  | 0 | 0 | 0 | 0 | 0 | 1 | 0 | 4 | 687606794
| PP |  | Uložení sypaniny na skládky nebo meziskládky bez hutnění s upravením uložené sypaniny do předepsaného tvaru | [15 empty] | PP | 1
| VV | A13 | 1979 |  | 1979 | [13 empty] | VV | 1 | 2 | True | 1 | ROZPOCET
14 | K | 171201221 | Poplatek za uložení na skládce (skládkovné) zeminy a kamení kód odpadu 17 05 04 | T | 3958 |  | 0 | CS ÚRS 2021 02 |  |  | základní |  | 0 | 0 | 0 | 0 | 0 | 4 | K | 1 |  |  |  | ROZPOCET |  |  |  |  | 0 | 0 | 0 | 0 | 0 | 1 | 0 | 4 | -666947843
| PP |  | Poplatek za uložení stavebního odpadu na skládce (skládkovné) zeminy a kamení zatříděného do Katalogu odpadů pod kódem 17 05 04 | [15 empty] | PP | 1
| VV | A14 | 1979 * 2.0 "t/m3 |  | 3958 | [13 empty] | VV | 1 | 2 | True | 1 | ROZPOCET
15 | K | 174151101 | Zásyp jam, šachet rýh nebo kolem objektů sypaninou se zhutněním | M3 | 1475.5 |  | 0 | CS ÚRS 2021 02 |  |  | základní |  | 0 | 0 | 0 | 0 | 0 | 4 | K | 1 |  |  |  | ROZPOCET |  |  |  |  | 0 | 0 | 0 | 0 | 0 | 1 | 0 | 4 | 2076426873
| PP |  | Zásyp sypaninou z jakékoliv horniny strojně s uložením výkopku ve vrstvách se zhutněním jam, šachet, rýh nebo kolem objektů v těchto vykopávkách | [15 empty] | PP | 1
| VV | A15 | "zásyp štěrkodrť " 1475.50 |  | 1475.5 | [13 empty] | VV | 1 | 2 | True | 0 | ROZPOCET
| VV | B15 | "Celkem: "A15 |  | 1475.5 | [13 empty] | VV | 1 | 2 | True | 1 | ROZPOCET
16 | M | 58344197 | štěrkodrť frakce 0/63 | T | 2533.434 |  | 0 | CS ÚRS 2021 02 |  |  | základní |  | 0 | 0 | 0 | 0 | 0 | 8 | M | 1 |  |  |  | ROZPOCET |  |  |  |  | 0 | 0 | 0 | 0 | 0 | 1 | 0 | 4 | -279247542
| PP |  | štěrkodrť frakce 0/63 | [15 empty] | PP | 1
| VV | A16 | 1475.5 * 1.70 "t/m3 |  | 2508.35 | [13 empty] | VV | 1 | 2 | True | 0 | ROZPOCET
| VV | B16 | A16 * 1.01"Koeficient množství |  | 2533.434 | [13 empty] | VV | 1 | 2 | True | 1 | ROZPOCET
17 | K | 175151101 | Obsypání potrubí strojně sypaninou bez prohození, uloženou do 3 m | M3 | 413 |  | 0 | CS ÚRS 2021 02 |  |  | základní |  | 0 | 0 | 0 | 0 | 0 | 4 | K | 1 |  |  |  | ROZPOCET |  |  |  |  | 0 | 0 | 0 | 0 | 0 | 1 | 0 | 4 | 495359605
| PP |  | Obsypání potrubí strojně sypaninou z vhodných třídy těžitelnosti I a II, skupiny 1 až 4 nebo materiálem připraveným podél výkopu ve vzdálenosti do 3 m od jeho kraje, pro jakoukoliv hloubku výkopu a míru zhutnění bez prohození sypaniny | [15 empty] | PP | 1
| VV | A17 | "z výpočtu výměr" 413.0 |  | 413 | [13 empty] | VV | 1 | 2 | True | 1 | ROZPOCET
18 | M | 58331351 R | kamenivo těžené drobné frakce 0/16 | T | 709.121 |  | 0 |  |  |  | základní |  | 0 | 0 | 0 | 0 | 0 | 8 | M | 1 |  |  |  | ROZPOCET |  |  |  |  | 0 | 0 | 0 | 0 | 0 | 1 | 0 | 4 | 939678009
| PP |  | kamenivo těžené drobné frakce 0/4 | [15 empty] | PP | 1
| VV | A18 | 413 * 1.70 "t/m3 |  | 702.1 | [13 empty] | VV | 1 | 2 | True | 0 | ROZPOCET
| VV | B18 | A18 * 1.01"Koeficient množství |  | 709.121 | [13 empty] | VV | 1 | 2 | True | 1 | ROZPOCET
| D | 23-M | Montáže potrubí |  |  |  | 0 | [5 empty] | 0 |  | 0.09163 |  | 0 | 4 | D | 0 |  |  |  | ROZPOCET | [10 empty] | 0
104 | K | 230200122 | Nasunutí potrubní sekce do ocelové chráničky - potrubí DN 250 | M | 17 |  | 0 | CS ÚRS 2021 02 |  |  | základní |  | 0 | 0.00539 | 0.09163 | 0 | 0 | 4 | K | 1 |  |  |  | ROZPOCET |  |  |  |  | 0 | 0 | 0 | 0 | 0 | 1 | 0 | 4 | 470521323
| PP |  | Nasunutí potrubní sekce do chráničky jmenovitá světlost nasouvaného potrubí DN 250 | [15 empty] | PP | 1
105 | K | PPV | Podíl přidružených výkonů | KPL | 1 |  | 0 |  |  |  | základní |  | 0 | 0 | 0 | 0 | 0 | 4 | K | 1 |  |  |  | ROZPOCET |  |  |  |  | 0 | 0 | 0 | 0 | 0 | 1 | 0 | 4 | -1388924955
| PP |  | Podíl přidružených výkonů | [15 empty] | PP | 1
| D | 4 | Vodorovné konstrukce |  |  |  | 0 | [5 empty] | 0 |  | 0.14058 |  | 0 | 4 | D | 0 |  |  |  | ROZPOCET | [10 empty] | 0
19 | K | 451573111 | Lože pod potrubí otevřený výkop ze štěrkopísku | M3 | 58.3 |  | 0 | CS ÚRS 2021 02 |  |  | základní |  | 0 | 0 | 0 | 0 | 0 | 4 | K | 1 |  |  |  | ROZPOCET |  |  |  |  | 0 | 0 | 0 | 0 | 0 | 1 | 0 | 4 | 1535690132
| PP |  | Lože pod potrubí, stoky a drobné objekty v otevřeném výkopu z písku a štěrkopísku do 63 mm | [15 empty] | PP | 1
| VV | A19 | "z výpočtu výměr" 58.30 |  | 58.3 | [13 empty] | VV | 1 | 2 | True | 1 | ROZPOCET
20 | K | 452313161 | Podkladní bloky z betonu prostého tř. C 25/30 otevřený výkop | M3 | 7.5 |  | 0 | CS ÚRS 2021 02 |  |  | základní |  | 0 | 0 | 0 | 0 | 0 | 4 | K | 1 |  |  |  | ROZPOCET |  |  |  |  | 0 | 0 | 0 | 0 | 0 | 1 | 0 | 4 | -1407703007
| PP |  | Podkladní a zajišťovací konstrukce z betonu prostého v otevřeném výkopu bloky pro potrubí z betonu tř. C 25/30 | [15 empty] | PP | 1
21 | K | 452353101 | Bednění podkladních bloků otevřený výkop | M2 | 22 |  | 0 | CS ÚRS 2021 02 |  |  | základní |  | 0 | 0.00639 | 0.14058 | 0 | 0 | 4 | K | 1 |  |  |  | ROZPOCET |  |  |  |  | 0 | 0 | 0 | 0 | 0 | 1 | 0 | 4 | -1189450836
| PP |  | Bednění podkladních a zajišťovacích konstrukcí v otevřeném výkopu bloků pro potrubí | [15 empty] | PP | 1
| D | 8 | Trubní vedení |  |  |  | 0 | [5 empty] | 0 |  | 39.4799 |  | 0 | 4 | D | 0 |  |  |  | ROZPOCET | [10 empty] | 0
22 | K | 851261131 | Montáž potrubí z trub litinových hrdlových s integrovaným těsněním otevřený výkop DN 100 | M | 48.9 |  | 0 | CS ÚRS 2021 02 |  |  | základní |  | 0 | 0 | 0 | 0 | 0 | 4 | K | 1 |  |  |  | ROZPOCET |  |  |  |  | 0 | 0 | 0 | 0 | 0 | 1 | 0 | 4 | -135818296
| PP |  | Montáž potrubí z trub litinových tlakových hrdlových v otevřeném výkopu s integrovaným těsněním DN 100 | [15 empty] | PP | 1
| VV | A22 | "výpis materiálu" 48.90 |  | 48.9 | [13 empty] | VV | 1 | 2 | True | 1 | ROZPOCET
23 | M | 552 350 201 R | Trouby z tvárné litiny hrdlové s jištěnými spoji a těžkou ochranou DN 100 mm | M | 49.389 |  | 0 |  |  |  | základní |  | 0 | 0.018 | 0.889 | 0 | 0 | 8 | M | 1 |  |  |  | ROZPOCET |  |  |  |  | 0 | 0 | 0 | 0 | 0 | 1 | 0 | 4 | 425401745
| PP |  | Trouby z tvárné litiny hrdlové s jištěnými spoji a těžkou ochranou DN 100 mm | [15 empty] | PP | 1
| VV |  | "potrubí z tvárné litiny PN 10 | [15 empty] | VV | 1 | 1 | True | 0 | ROZPOCET
| VV |  | "s hrdlovými jištěnými (zámkovými) spoji, s těžkou ochranou | [15 empty] | VV | 1 | 1 | True | 0 | ROZPOCET
| VV |  | "vč. ochranných manžet | [15 empty] | VV | 1 | 1 | True | 0 | ROZPOCET
| VV | A23 | "DN 100 " 48.90 |  | 48.9 | [13 empty] | VV | 1 | 2 | True | 0 | ROZPOCET
| VV | B23 | A23 * 1.01"Koeficient množství |  | 49.389 | [13 empty] | VV | 1 | 2 | True | 1 | ROZPOCET
24 | K | 851351131 | Montáž potrubí z trub litinových hrdlových s integrovaným těsněním otevřený výkop DN 200 | M | 1.6 |  | 0 | CS ÚRS 2021 02 |  |  | základní |  | 0 | 0 | 0 | 0 | 0 | 4 | K | 1 |  |  |  | ROZPOCET |  |  |  |  | 0 | 0 | 0 | 0 | 0 | 1 | 0 | 4 | 889719405
| PP |  | Montáž potrubí z trub litinových tlakových hrdlových v otevřeném výkopu s integrovaným těsněním DN 200 | [15 empty] | PP | 1
| VV | A24 | "výpis materiálu" 1.60 |  | 1.6 | [13 empty] | VV | 1 | 2 | True | 1 | ROZPOCET
25 | M | 552 350 202 R | Trouby z tvárné litiny hrdlové s jištěnými spoji a těžkou ochranou DN 200 mm | M | 1.616 |  | 0 |  |  |  | základní |  | 0 | 0.037 | 0.059792 | 0 | 0 | 8 | M | 1 |  |  |  | ROZPOCET |  |  |  |  | 0 | 0 | 0 | 0 | 0 | 1 | 0 | 4 | -1785995072
| PP |  | Trouby z tvárné litiny hrdlové s jištěnými spoji a těžkou ochranou DN 200 mm | [15 empty] | PP | 1
| VV |  | "potrubí z tvárné litiny PN 10 | [15 empty] | VV | 1 | 1 | True | 0 | ROZPOCET
| VV |  | "s hrdlovými jištěnými (zámkovými) spoji, s těžkou ochranou | [15 empty] | VV | 1 | 1 | True | 0 | ROZPOCET
| VV |  | "vč. ochranných manžet | [15 empty] | VV | 1 | 1 | True | 0 | ROZPOCET
| VV | A25 | "DN 200 " 1.60 |  | 1.6 | [13 empty] | VV | 1 | 2 | True | 0 | ROZPOCET
| VV | B25 | A25 * 1.01"Koeficient množství |  | 1.616 | [13 empty] | VV | 1 | 2 | True | 1 | ROZPOCET
26 | K | 851361131 | Montáž potrubí z trub litinových hrdlových s integrovaným těsněním otevřený výkop DN 250 | M | 559.3 |  | 0 | CS ÚRS 2021 02 |  |  | základní |  | 0 | 0 | 0 | 0 | 0 | 4 | K | 1 |  |  |  | ROZPOCET |  |  |  |  | 0 | 0 | 0 | 0 | 0 | 1 | 0 | 4 | -573840935
| PP |  | Montáž potrubí z trub litinových tlakových hrdlových v otevřeném výkopu s integrovaným těsněním DN 250 | [15 empty] | PP | 1
| VV | A26 | "výpis materiálu" 559.30 |  | 559.3 | [13 empty] | VV | 1 | 2 | True | 1 | ROZPOCET
27 | M | 552 350 203 R | Trouby z tvárné litiny hrdlové s jištěnými spoji a těžkou ochranou DN 250 mm | M | 564.893 |  | 0 |  |  |  | základní |  | 0 | 0.048 | 27.1149 | 0 | 0 | 8 | M | 1 |  |  |  | ROZPOCET |  |  |  |  | 0 | 0 | 0 | 0 | 0 | 1 | 0 | 4 | -455972503
| PP |  | Trouby z tvárné litiny hrdlové s jištěnými spoji a těžkou ochranou DN 250 mm | [15 empty] | PP | 1
| VV |  | "potrubí z tvárné litiny PN 10 | [15 empty] | VV | 1 | 1 | True | 0 | ROZPOCET
| VV |  | "s hrdlovými jištěnými (zámkovými) spoji, s těžkou ochranou | [15 empty] | VV | 1 | 1 | True | 0 | ROZPOCET
| VV |  | "vč. ochranných manžet | [15 empty] | VV | 1 | 1 | True | 0 | ROZPOCET
| VV | A27 | "DN 250 " 559.30 |  | 559.3 | [13 empty] | VV | 1 | 2 | True | 0 | ROZPOCET
| VV | B27 | A27 * 1.01"Koeficient množství |  | 564.893 | [13 empty] | VV | 1 | 2 | True | 1 | ROZPOCET
28 | K | 852242122 | Montáž potrubí z trub litinových tlakových přírubových délky do 1 m otevřený výkop DN 80 | KUS | 6 |  | 0 | CS ÚRS 2021 02 |  |  | základní |  | 0 | 0.00167 | 0.01002 | 0 | 0 | 4 | K | 1 |  |  |  | ROZPOCET |  |  |  |  | 0 | 0 | 0 | 0 | 0 | 1 | 0 | 4 | 1715223110
| PP |  | Montáž potrubí z trub litinových tlakových přírubových abnormálních délek, jednotlivě do 1 m v otevřeném výkopu, kanálu nebo v šachtě DN 80 | [15 empty] | PP | 1
| VV |  | "výpis materiálu | [15 empty] | VV | 1 | 1 | True | 0 | ROZPOCET
| VV | A28 | "FF- kus dl. 200 mm" 6 |  | 6 | [13 empty] | VV | 1 | 2 | True | 1 | ROZPOCET
29 | M | 55253235 | trouba přírubová litinová vodovodní PN10/16 DN 80 dl 200mm | KUS | 6.06 |  | 0 | CS ÚRS 2021 02 |  |  | základní |  | 0 | 0.0096 | 0.058176 | 0 | 0 | 8 | M | 1 |  |  |  | ROZPOCET |  |  |  |  | 0 | 0 | 0 | 0 | 0 | 1 | 0 | 4 | -682654384
| PP |  | trouba přírubová litinová vodovodní PN10/16 DN 80 dl 200mm | [15 empty] | PP | 1
30 | K | 857242122 | Montáž litinových tvarovek jednoosých přírubových otevřený výkop DN 80 | KUS | 7 |  | 0 | CS ÚRS 2021 02 |  |  | základní |  | 0 | 0.00167 | 0.01169 | 0 | 0 | 4 | K | 1 |  |  |  | ROZPOCET |  |  |  |  | 0 | 0 | 0 | 0 | 0 | 1 | 0 | 4 | -1896036343
| PP |  | Montáž litinových tvarovek na potrubí litinovém tlakovém jednoosých na potrubí z trub přírubových v otevřeném výkopu, kanálu nebo v šachtě DN 80 | [15 empty] | PP | 1
| VV | A30 | "N- kus" 7 |  | 7 | [13 empty] | VV | 1 | 2 | True | 1 | ROZPOCET
31 | M | 55254047 | koleno 90° s patkou přírubové litinové vodovodní N-kus PN10/40 DN 80 | KUS | 7.07 |  | 0 | CS ÚRS 2021 02 |  |  | základní |  | 0 | 0.0122 | 0.086254 | 0 | 0 | 8 | M | 1 |  |  |  | ROZPOCET |  |  |  |  | 0 | 0 | 0 | 0 | 0 | 1 | 0 | 4 | 1844584563
| PP |  | koleno 90° s patkou přírubové litinové vodovodní N-kus PN10/40 DN 80 | [15 empty] | PP | 1
32 | K | 857261131 | Montáž litinových tvarovek jednoosých hrdlových otevřený výkop s integrovaným těsněním DN 100 | KUS | 2 |  | 0 | CS ÚRS 2021 02 |  |  | základní |  | 0 | 0 | 0 | 0 | 0 | 4 | K | 1 |  |  |  | ROZPOCET |  |  |  |  | 0 | 0 | 0 | 0 | 0 | 1 | 0 | 4 | 396305727
| PP |  | Montáž litinových tvarovek na potrubí litinovém tlakovém jednoosých na potrubí z trub hrdlových v otevřeném výkopu, kanálu nebo v šachtě s integrovaným těsněním DN 100 | [15 empty] | PP | 1
| VV | A32 | "K 45° " 2 |  | 2 | [13 empty] | VV | 1 | 2 | True | 1 | ROZPOCET
33 | M | 552 350 204 R | koleno hrdlové z TLT, MMK-kus DN 100-45° se zámky v hrdlech | KUS | 2.02 |  | 0 |  |  |  | základní |  | 0 | 0.0101 | 0.020402 | 0 | 0 | 8 | M | 1 |  |  |  | ROZPOCET |  |  |  |  | 0 | 0 | 0 | 0 | 0 | 1 | 0 | 4 | 2008728452
| PP |  | koleno hrdlové z tvárné litiny,práškový epoxid tl 250µm MMK-kus DN 100-45° se zámkovým spojem v hrdlech | [15 empty] | PP | 1
34 | K | 857262122 | Montáž litinových tvarovek jednoosých přírubových otevřený výkop DN 100 | KUS | 3 |  | 0 | CS ÚRS 2021 02 |  |  | základní |  | 0 | 0.00167 | 0.00501 | 0 | 0 | 4 | K | 1 |  |  |  | ROZPOCET |  |  |  |  | 0 | 0 | 0 | 0 | 0 | 1 | 0 | 4 | -1687676281
| PP |  | Montáž litinových tvarovek na potrubí litinovém tlakovém jednoosých na potrubí z trub přírubových v otevřeném výkopu, kanálu nebo v šachtě DN 100 | [15 empty] | PP | 1
| VV | A34 | "F- kus" 1 |  | 1 | [13 empty] | VV | 1 | 2 | True | 0 | ROZPOCET
| VV | B34 | "FFR- kus" 1 |  | 1 | [13 empty] | VV | 1 | 2 | True | 0 | ROZPOCET
| VV | C34 | "EU- kus" 1 |  | 1 | [13 empty] | VV | 1 | 2 | True | 0 | ROZPOCET
| VV | D34 | "Celkem: "A34+B34+C34 |  | 3 | [13 empty] | VV | 1 | 2 | True | 1 | ROZPOCET
35 | M | 55259815 | přechod přírubový tvárná litina dl 200mm DN 100/80 | KUS | 1.01 |  | 0 | CS ÚRS 2021 02 |  |  | základní |  | 0 | 0.0107 | 0.010807 | 0 | 0 | 8 | M | 1 |  |  |  | ROZPOCET |  |  |  |  | 0 | 0 | 0 | 0 | 0 | 1 | 0 | 4 | 1986170654
| PP |  | přechod přírubový tvárná litina dl 200mm DN 100/80 | [15 empty] | PP | 1
36 | M | 55253490 | tvarovka přírubová litinová s hladkým koncem,práškový epoxid tl 250µm F-kus DN 100 | KUS | 1.01 |  | 0 | CS ÚRS 2021 02 |  |  | základní |  | 0 | 0.0135 | 0.013635 | 0 | 0 | 8 | M | 1 |  |  |  | ROZPOCET |  |  |  |  | 0 | 0 | 0 | 0 | 0 | 1 | 0 | 4 | -331067313
| PP |  | tvarovka přírubová litinová s hladkým koncem,práškový epoxid tl 250µm F-kus DN 100 | [15 empty] | PP | 1
37 | M | 552 350 205 R | tvarovka přírubová s hrdlem z TLT, EU-kus dl 130mm DN 100 se zámkem v hrdle | KUS | 1.01 |  | 0 |  |  |  | základní |  | 0 | 0.0088 | 0.008888 | 0 | 0 | 8 | M | 1 |  |  |  | ROZPOCET |  |  |  |  | 0 | 0 | 0 | 0 | 0 | 1 | 0 | 4 | 2123779198
| PP |  | tvarovka přírubová s hrdlem z TLT, EU-kus dl 130mm DN 100 se zámkem v hrdle | [15 empty] | PP | 1
38 | K | 857351131 | Montáž litinových tvarovek jednoosých hrdlových otevřený výkop s integrovaným těsněním DN 200 | KUS | 2 |  | 0 | CS ÚRS 2021 02 |  |  | základní |  | 0 | 0 | 0 | 0 | 0 | 4 | K | 1 |  |  |  | ROZPOCET |  |  |  |  | 0 | 0 | 0 | 0 | 0 | 1 | 0 | 4 | 1270396948
| PP |  | Montáž litinových tvarovek na potrubí litinovém tlakovém jednoosých na potrubí z trub hrdlových v otevřeném výkopu, kanálu nebo v šachtě s integrovaným těsněním DN 200 | [15 empty] | PP | 1
| VV | A38 | "K 11,25° " 1 |  | 1 | [13 empty] | VV | 1 | 2 | True | 0 | ROZPOCET
| VV | B38 | "synoflex" 1 |  | 1 | [13 empty] | VV | 1 | 2 | True | 0 | ROZPOCET
| VV | C38 | "Celkem: "A38+B38 |  | 2 | [13 empty] | VV | 1 | 2 | True | 1 | ROZPOCET
39 | M | 552 350 206 R | koleno hrdlové z TLT, MMK-kus DN 200-11,25° se zámky v hrdlech | KUS | 1.01 |  | 0 |  |  |  | základní |  | 0 | 0.02 | 0.0202 | 0 | 0 | 8 | M | 1 |  |  |  | ROZPOCET |  |  |  |  | 0 | 0 | 0 | 0 | 0 | 1 | 0 | 4 | 2069905576
| PP |  | koleno hrdlové z tvárné litiny,práškový epoxid tl 250µm MMK-kus DN 200-11,25° se zámkovým spojem v hrdlech | [15 empty] | PP | 1
40 | M | HWL.79742000001 | SYNOFLEX - SPOJKA 200 (198-230) | KUS | 1.01 |  | 0 |  |  |  | základní |  | 0 | 0.0302 | 0.030502 | 0 | 0 | 8 | M | 1 |  |  |  | ROZPOCET |  |  |  |  | 0 | 0 | 0 | 0 | 0 | 1 | 0 | 4 | 976798122
| PP |  | SYNOFLEX - SPOJKA 200 (198-230) | [15 empty] | PP | 1
41 | K | 857352122 | Montáž litinových tvarovek jednoosých přírubových otevřený výkop DN 200 | KUS | 1 |  | 0 | CS ÚRS 2021 02 |  |  | základní |  | 0 | 0.00301 | 0.00301 | 0 | 0 | 4 | K | 1 |  |  |  | ROZPOCET |  |  |  |  | 0 | 0 | 0 | 0 | 0 | 1 | 0 | 4 | 1273837533
| PP |  | Montáž litinových tvarovek na potrubí litinovém tlakovém jednoosých na potrubí z trub přírubových v otevřeném výkopu, kanálu nebo v šachtě DN 200 | [15 empty] | PP | 1
| VV | A41 | "F- kus" 1 |  | 1 | [13 empty] | VV | 1 | 2 | True | 1 | ROZPOCET
42 | M | 55253493 | tvarovka přírubová litinová s hladkým koncem,práškový epoxid tl 250µm F-kus DN 200 | KUS | 1.01 |  | 0 | CS ÚRS 2021 02 |  |  | základní |  | 0 | 0.023 | 0.02323 | 0 | 0 | 8 | M | 1 |  |  |  | ROZPOCET |  |  |  |  | 0 | 0 | 0 | 0 | 0 | 1 | 0 | 4 | -1363802780
| PP |  | tvarovka přírubová litinová s hladkým koncem,práškový epoxid tl 250µm F-kus DN 200 | [15 empty] | PP | 1
43 | K | 857354122 | Montáž litinových tvarovek odbočných přírubových otevřený výkop DN 200 | KUS | 1 |  | 0 | CS ÚRS 2021 02 |  |  | základní |  | 0 | 0.0045 | 0.0045 | 0 | 0 | 4 | K | 1 |  |  |  | ROZPOCET |  |  |  |  | 0 | 0 | 0 | 0 | 0 | 1 | 0 | 4 | -34197624
| PP |  | Montáž litinových tvarovek na potrubí litinovém tlakovém odbočných na potrubí z trub přírubových v otevřeném výkopu, kanálu nebo v šachtě DN 200 | [15 empty] | PP | 1
| VV | A43 | "T- kus DN 200/80" 1 |  | 1 | [13 empty] | VV | 1 | 2 | True | 1 | ROZPOCET
44 | M | 55253532 | tvarovka přírubová litinová s přírubovou odbočkou,práškový epoxid tl 250µm T-kus DN 200/80 | KUS | 1.01 |  | 0 | CS ÚRS 2021 02 |  |  | základní |  | 0 | 0.042 | 0.04242 | 0 | 0 | 8 | M | 1 |  |  |  | ROZPOCET |  |  |  |  | 0 | 0 | 0 | 0 | 0 | 1 | 0 | 4 | -412555950
| PP |  | tvarovka přírubová litinová s přírubovou odbočkou,práškový epoxid tl 250µm T-kus DN 200/80 | [15 empty] | PP | 1
45 | K | 857361131 | Montáž litinových tvarovek jednoosých hrdlových otevřený výkop s integrovaným těsněním DN 250 | KUS | 13 |  | 0 | CS ÚRS 2021 02 |  |  | základní |  | 0 | 0 | 0 | 0 | 0 | 4 | K | 1 |  |  |  | ROZPOCET |  |  |  |  | 0 | 0 | 0 | 0 | 0 | 1 | 0 | 4 | -188175732
| PP |  | Montáž litinových tvarovek na potrubí litinovém tlakovém jednoosých na potrubí z trub hrdlových v otevřeném výkopu, kanálu nebo v šachtě s integrovaným těsněním DN 250 | [15 empty] | PP | 1
| VV | A45 | "MMK 11,25° " 1 |  | 1 | [13 empty] | VV | 1 | 2 | True | 0 | ROZPOCET
| VV | B45 | "MMK 30° " 2 |  | 2 | [13 empty] | VV | 1 | 2 | True | 0 | ROZPOCET
| VV | C45 | "MMK 45° " 10 |  | 10 | [13 empty] | VV | 1 | 2 | True | 0 | ROZPOCET
| VV | D45 | "Celkem: "A45+B45+C45 |  | 13 | [13 empty] | VV | 1 | 2 | True | 1 | ROZPOCET
46 | M | 552 350 207 R | koleno hrdlové z tvárné litiny,práškový epoxid tl 250µm MMK-kus DN 250- 11,25° se zámky | KUS | 1.01 |  | 0 |  |  |  | základní |  | 0 | 0.028 | 0.02828 | 0 | 0 | 8 | M | 1 |  |  |  | ROZPOCET |  |  |  |  | 0 | 0 | 0 | 0 | 0 | 1 | 0 | 4 | 1061623510
| PP |  | koleno hrdlové z tvárné litiny,práškový epoxid tl 250µm MMK-kus DN 250- 11,25° se zámky | [15 empty] | PP | 1
47 | M | 552 350 208 R | koleno hrdlové z tvárné litiny,práškový epoxid tl 250µm MMK-kus DN 250- 30° se zámky | KUS | 2.02 |  | 0 |  |  |  | základní |  | 0 | 0.032 | 0.06464 | 0 | 0 | 8 | M | 1 |  |  |  | ROZPOCET |  |  |  |  | 0 | 0 | 0 | 0 | 0 | 1 | 0 | 4 | 97578414
| PP |  | koleno hrdlové z tvárné litiny,práškový epoxid tl 250µm MMK-kus DN 250- 30° se zámky | [15 empty] | PP | 1
48 | M | 552 350 209 R | koleno hrdlové z tvárné litiny,práškový epoxid tl 250µm MMK-kus DN 250- 45° se zámky | M | 10.1 |  | 0 |  |  |  | základní |  | 0 | 0.035 | 0.3535 | 0 | 0 | 8 | M | 1 |  |  |  | ROZPOCET |  |  |  |  | 0 | 0 | 0 | 0 | 0 | 1 | 0 | 4 | -33306450
| PP |  | koleno hrdlové z tvárné litiny,práškový epoxid tl 250µm MMK-kus DN 250- 45° se zámky | [15 empty] | PP | 1
49 | K | 857362122 | Montáž litinových tvarovek jednoosých přírubových otevřený výkop DN 250 | KUS | 9 |  | 0 | CS ÚRS 2021 02 |  |  | základní |  | 0 | 0.00505 | 0.04545 | 0 | 0 | 4 | K | 1 |  |  |  | ROZPOCET |  |  |  |  | 0 | 0 | 0 | 0 | 0 | 1 | 0 | 4 | -1921510764
| PP |  | Montáž litinových tvarovek na potrubí litinovém tlakovém jednoosých na potrubí z trub přírubových v otevřeném výkopu, kanálu nebo v šachtě DN 250 | [15 empty] | PP | 1
| VV | A49 | "EU- kus se zámkem v hrdle" 2 |  | 2 | [13 empty] | VV | 1 | 2 | True | 0 | ROZPOCET
| VV | B49 | "F- kus" 6 |  | 6 | [13 empty] | VV | 1 | 2 | True | 0 | ROZPOCET
| VV | C49 | "FFR- kus DN 250/80" 1 |  | 1 | [13 empty] | VV | 1 | 2 | True | 0 | ROZPOCET
| VV | D49 | "Celkem: "A49+B49+C49 |  | 9 | [13 empty] | VV | 1 | 2 | True | 1 | ROZPOCET
50 | M | 552 350 210 R | tvarovka přírubová s hrdlem z tvárné litiny,práškový epoxid tl 250µm EU-kus dl 145mm DN 250 se zámkem v hrdle | KUS | 2.02 |  | 0 |  |  |  | základní |  | 0 | 0.0325 | 0.06565 | 0 | 0 | 8 | M | 1 |  |  |  | ROZPOCET |  |  |  |  | 0 | 0 | 0 | 0 | 0 | 1 | 0 | 4 | 694324031
| PP |  | tvarovka přírubová s hrdlem z tvárné litiny,práškový epoxid tl 250µm EU-kus dl 145mm DN 250 se zámkem v hrdle | [15 empty] | PP | 1
51 | M | 55253494 | tvarovka přírubová litinová s hladkým koncem,práškový epoxid tl 250µm F-kus DN 250 | KUS | 6.06 |  | 0 | CS ÚRS 2021 02 |  |  | základní |  | 0 | 0.0384 | 0.2327 | 0 | 0 | 8 | M | 1 |  |  |  | ROZPOCET |  |  |  |  | 0 | 0 | 0 | 0 | 0 | 1 | 0 | 4 | -1701270109
| PP |  | tvarovka přírubová litinová s hladkým koncem,práškový epoxid tl 250µm F-kus DN 250 | [15 empty] | PP | 1
52 | M | 55253623 | přechod přírubový,práškový epoxid tl 250µm FFR-kus litinový dl 300mm DN 250/80 | KUS | 1.01 |  | 0 | CS ÚRS 2021 02 |  |  | základní |  | 0 | 0.022 | 0.02222 | 0 | 0 | 8 | M | 1 |  |  |  | ROZPOCET |  |  |  |  | 0 | 0 | 0 | 0 | 0 | 1 | 0 | 4 | 1045091764
| PP |  | přechod přírubový,práškový epoxid tl 250µm FFR-kus litinový dl 300mm DN 250/80 | [15 empty] | PP | 1
53 | K | 857363131 | Montáž litinových tvarovek odbočných hrdlových otevřený výkop s integrovaným těsněním DN 250 | KUS | 4 |  | 0 | CS ÚRS 2021 02 |  |  | základní |  | 0 | 0 | 0 | 0 | 0 | 4 | K | 1 |  |  |  | ROZPOCET |  |  |  |  | 0 | 0 | 0 | 0 | 0 | 1 | 0 | 4 | -694979383
| PP |  | Montáž litinových tvarovek na potrubí litinovém tlakovém odbočných na potrubí z trub hrdlových v otevřeném výkopu, kanálu nebo v šachtě s integrovaným těsněním DN 250 | [15 empty] | PP | 1
| VV | A53 | "MMA DN 250/80" 4 |  | 4 | [13 empty] | VV | 1 | 2 | True | 1 | ROZPOCET
54 | M | 552 350 211 R | tvarovka hrdlová s přírubovou odbočkou z tvárné litiny MMA- kus DN 250/80 se zámky v hrdlech | KUS | 4.04 |  | 0 |  |  |  | základní |  | 0 | 0.04 | 0.1616 | 0 | 0 | 8 | M | 1 |  |  |  | ROZPOCET |  |  |  |  | 0 | 0 | 0 | 0 | 0 | 1 | 0 | 4 | 744608487
| PP |  | tvarovka hrdlová s přírubovou odbočkou z tvárné litiny MMA- kus DN 250/80 se zámky v hrdlech | [15 empty] | PP | 1
55 | K | 857364122 | Montáž litinových tvarovek odbočných přírubových otevřený výkop DN 250 | KUS | 5 |  | 0 | CS ÚRS 2021 02 |  |  | základní |  | 0 | 0.00657 | 0.03285 | 0 | 0 | 4 | K | 1 |  |  |  | ROZPOCET |  |  |  |  | 0 | 0 | 0 | 0 | 0 | 1 | 0 | 4 | 1128547551
| PP |  | Montáž litinových tvarovek na potrubí litinovém tlakovém odbočných na potrubí z trub přírubových v otevřeném výkopu, kanálu nebo v šachtě DN 250 | [15 empty] | PP | 1
| VV | A55 | "T- kus DN 250/80" 1 |  | 1 | [13 empty] | VV | 1 | 2 | True | 0 | ROZPOCET
| VV | B55 | "T- kus DN 250/100" 2 |  | 2 | [13 empty] | VV | 1 | 2 | True | 0 | ROZPOCET
| VV | C55 | "T- kus DN 250/200" 2 |  | 2 | [13 empty] | VV | 1 | 2 | True | 0 | ROZPOCET
| VV | D55 | "Celkem: "A55+B55+C55 |  | 5 | [13 empty] | VV | 1 | 2 | True | 1 | ROZPOCET
56 | M | 55253539 | tvarovka přírubová litinová s přírubovou odbočkou,práškový epoxid tl 250µm T-kus DN 250/100 | KUS | 2.02 |  | 0 | CS ÚRS 2021 02 |  |  | základní |  | 0 | 0.068 | 0.13736 | 0 | 0 | 8 | M | 1 |  |  |  | ROZPOCET |  |  |  |  | 0 | 0 | 0 | 0 | 0 | 1 | 0 | 4 | 1498336142
| PP |  | tvarovka přírubová litinová s přírubovou odbočkou,práškový epoxid tl 250µm T-kus DN 250/100 | [15 empty] | PP | 1
57 | M | 55253538 | tvarovka přírubová litinová s přírubovou odbočkou,práškový epoxid tl 250µm T-kus DN 250/80 | KUS | 1.01 |  | 0 | CS ÚRS 2021 02 |  |  | základní |  | 0 | 0.0675 | 0.068175 | 0 | 0 | 8 | M | 1 |  |  |  | ROZPOCET |  |  |  |  | 0 | 0 | 0 | 0 | 0 | 1 | 0 | 4 | 877962047
| PP |  | tvarovka přírubová litinová s přírubovou odbočkou,práškový epoxid tl 250µm T-kus DN 250/80 | [15 empty] | PP | 1
58 | M | 55253542 | tvarovka přírubová litinová s přírubovou odbočkou,práškový epoxid tl 250µm T-kus DN 250/200 | KUS | 2.02 |  | 0 | CS ÚRS 2021 02 |  |  | základní |  | 0 | 0.0765 | 0.15453 | 0 | 0 | 8 | M | 1 |  |  |  | ROZPOCET |  |  |  |  | 0 | 0 | 0 | 0 | 0 | 1 | 0 | 4 | -395920455
| PP |  | tvarovka přírubová litinová s přírubovou odbočkou,práškový epoxid tl 250µm T-kus DN 250/200 | [15 empty] | PP | 1
59 | K | 857 350 201 R | D + M Mosazná přechodka ISIFLO T110, vně závit 32x1" | KUS | 1 |  | 0 |  |  |  | základní |  | 0 | 0.0005 | 0.0005 | 0 | 0 | 4 | K | 1 |  |  |  | ROZPOCET |  |  |  |  | 0 | 0 | 0 | 0 | 0 | 1 | 0 | 4 | 3273066
| PP |  | D + M Mosazná přechodka ISIFLO T110, vně závit 32x1" | [15 empty] | PP | 1
60 | K | 891241112 | Montáž vodovodních šoupátek otevřený výkop DN 80 | KUS | 8 |  | 0 | CS ÚRS 2021 02 |  |  | základní |  | 0 | 0.00162 | 0.01296 | 0 | 0 | 4 | K | 1 |  |  |  | ROZPOCET |  |  |  |  | 0 | 0 | 0 | 0 | 0 | 1 | 0 | 4 | 411884913
| PP |  | Montáž vodovodních armatur na potrubí šoupátek nebo klapek uzavíracích v otevřeném výkopu nebo v šachtách s osazením zemní soupravy (bez poklopů) DN 80 | [15 empty] | PP | 1
61 | M | 42221323 | šoupátko pitná voda litina GGG 50 dlouhá stavební dl PN10/16 DN 80x280mm | KUS | 8 |  | 0 | CS ÚRS 2021 02 |  |  | základní |  | 0 | 0.018 | 0.144 | 0 | 0 | 8 | M | 1 |  |  |  | ROZPOCET |  |  |  |  | 0 | 0 | 0 | 0 | 0 | 1 | 0 | 4 | 336593684
| PP |  | šoupátko pitná voda litina GGG 50 dlouhá stavební dl PN10/16 DN 80x280mm | [15 empty] | PP | 1
62 | M | 422 350 201 R | zemní souprava teleskopická k šoup. DN 80 mm, krytí 1,2-1,8 m | KUS | 6 |  | 0 |  |  |  | základní |  | 0 | 0.005 | 0.03 | 0 | 0 | 8 | M | 1 |  |  |  | ROZPOCET |  |  |  |  | 0 | 0 | 0 | 0 | 0 | 1 | 0 | 4 | 613407926
| PP |  | zemní souprava teleskopická k šoup. DN 80 mm, krytí 1,2-1,8 m | [15 empty] | PP | 1
63 | M | 422 350 202 R | zemní souprava teleskopická k šoup. DN 80 mm, krytí 1,7 - 2,7 m | KUS | 2 |  | 0 |  |  |  | základní |  | 0 | 0.007 | 0.014 | 0 | 0 | 8 | M | 1 |  |  |  | ROZPOCET |  |  |  |  | 0 | 0 | 0 | 0 | 0 | 1 | 0 | 4 | -898992018
| PP |  | zemní souprava teleskopická k šoup. DN 80 mm, krytí 1,7 - 2,7 m | [15 empty] | PP | 1
64 | K | 891247111 | Montáž hydrantů podzemních DN 80 | KUS | 7 |  | 0 | CS ÚRS 2021 02 |  |  | základní |  | 0 | 0.00136 | 0.00952 | 0 | 0 | 4 | K | 1 |  |  |  | ROZPOCET |  |  |  |  | 0 | 0 | 0 | 0 | 0 | 1 | 0 | 4 | -1448857509
| PP |  | Montáž vodovodních armatur na potrubí hydrantů podzemních (bez osazení poklopů) DN 80 | [15 empty] | PP | 1
65 | M | 42273589 | hydrant podzemní DN 80 PN 16 jednoduchý uzávěr krycí v 700mm | KUS | 7 |  | 0 | CS ÚRS 2021 02 |  |  | základní |  | 0 | 0.0325 | 0.2275 | 0 | 0 | 8 | M | 1 |  |  |  | ROZPOCET |  |  |  |  | 0 | 0 | 0 | 0 | 0 | 1 | 0 | 4 | -89360171
| PP |  | hydrant podzemní DN 80 PN 16 jednoduchý uzávěr krycí v 1000mm | [15 empty] | PP | 1
66 | K | 891261112 | Montáž vodovodních šoupátek otevřený výkop DN 100 | KUS | 2 |  | 0 | CS ÚRS 2021 02 |  |  | základní |  | 0 | 0.00165 | 0.0033 | 0 | 0 | 4 | K | 1 |  |  |  | ROZPOCET |  |  |  |  | 0 | 0 | 0 | 0 | 0 | 1 | 0 | 4 | -2123490191
| PP |  | Montáž vodovodních armatur na potrubí šoupátek nebo klapek uzavíracích v otevřeném výkopu nebo v šachtách s osazením zemní soupravy (bez poklopů) DN 100 | [15 empty] | PP | 1
67 | M | 42221324 | šoupátko pitná voda litina GGG 50 dlouhá stavební dl PN10/16 DN 100x300mm | KUS | 2 |  | 0 | CS ÚRS 2021 02 |  |  | základní |  | 0 | 0.023 | 0.046 | 0 | 0 | 8 | M | 1 |  |  |  | ROZPOCET |  |  |  |  | 0 | 0 | 0 | 0 | 0 | 1 | 0 | 4 | -1279122740
| PP |  | šoupátko pitná voda litina GGG 50 dlouhá stavební dl PN10/16 DN 100x300mm | [15 empty] | PP | 1
68 | M | 422 350 203 R | zemní souprava teleskopická k šoup. DN 100 mm, krytí 1,2-1,8 m | KUS | 1 |  | 0 |  |  |  | základní |  | 0 | 0.005 | 0.005 | 0 | 0 | 8 | M | 1 |  |  |  | ROZPOCET |  |  |  |  | 0 | 0 | 0 | 0 | 0 | 1 | 0 | 4 | 796588863
| PP |  | zemní souprava teleskopická k šoup. DN 100 mm, krytí 1,2-1,8 m | [15 empty] | PP | 1
69 | M | 422 350 204 R | zemní souprava teleskopická k šoup. DN 100 mm, krytí 1,7-2,7 m | KUS | 1 |  | 0 |  |  |  | základní |  | 0 | 0.007 | 0.007 | 0 | 0 | 8 | M | 1 |  |  |  | ROZPOCET |  |  |  |  | 0 | 0 | 0 | 0 | 0 | 1 | 0 | 4 | -587976880
| PP |  | zemní souprava teleskopická k šoup. DN 100 mm, krytí 1,7-2,7 m | [15 empty] | PP | 1
70 | K | 891351112 | Montáž vodovodních šoupátek otevřený výkop DN 200 | KUS | 2 |  | 0 | CS ÚRS 2021 02 |  |  | základní |  | 0 | 0.00301 | 0.00602 | 0 | 0 | 4 | K | 1 |  |  |  | ROZPOCET |  |  |  |  | 0 | 0 | 0 | 0 | 0 | 1 | 0 | 4 | 1029884815
| PP |  | Montáž vodovodních armatur na potrubí šoupátek nebo klapek uzavíracích v otevřeném výkopu nebo v šachtách s osazením zemní soupravy (bez poklopů) DN 200 | [15 empty] | PP | 1
71 | M | 42221327 | šoupátko pitná voda litina GGG 50 dlouhá stavební dl PN10/16 DN 200x400mm | KUS | 2 |  | 0 | CS ÚRS 2021 02 |  |  | základní |  | 0 | 0.065 | 0.13 | 0 | 0 | 8 | M | 1 |  |  |  | ROZPOCET |  |  |  |  | 0 | 0 | 0 | 0 | 0 | 1 | 0 | 4 | -506049353
| PP |  | šoupátko pitná voda litina GGG 50 dlouhá stavební dl PN10/16 DN 200x400mm | [15 empty] | PP | 1
72 | M | 422 350 205 R | zemní souprava teleskopická k šoup. DN 200 mm, krytí 1,7-2,7 m | KUS | 2 |  | 0 |  |  |  | základní |  | 0 | 0.009 | 0.018 | 0 | 0 | 8 | M | 1 |  |  |  | ROZPOCET |  |  |  |  | 0 | 0 | 0 | 0 | 0 | 1 | 0 | 4 | 602106920
| PP |  | zemní souprava teleskopická k šoup. DN 200 mm, krytí 1,7-2,7 m | [15 empty] | PP | 1
73 | K | 891361112 | Montáž vodovodních šoupátek otevřený výkop DN 250 | KUS | 4 |  | 0 | CS ÚRS 2021 02 |  |  | základní |  | 0 | 0.00508 | 0.02032 | 0 | 0 | 4 | K | 1 |  |  |  | ROZPOCET |  |  |  |  | 0 | 0 | 0 | 0 | 0 | 1 | 0 | 4 | -1994448425
| PP |  | Montáž vodovodních armatur na potrubí šoupátek nebo klapek uzavíracích v otevřeném výkopu nebo v šachtách s osazením zemní soupravy (bez poklopů) DN 250 | [15 empty] | PP | 1
74 | M | 42221328 | šoupátko pitná voda litina GGG 50 dlouhá stavební dl PN10/16 DN 250x450mm | KUS | 4 |  | 0 | CS ÚRS 2021 02 |  |  | základní |  | 0 | 0.102 | 0.408 | 0 | 0 | 8 | M | 1 |  |  |  | ROZPOCET |  |  |  |  | 0 | 0 | 0 | 0 | 0 | 1 | 0 | 4 | 605991676
| PP |  | šoupátko pitná voda litina GGG 50 dlouhá stavební dl PN10/16 DN 250x450mm | [15 empty] | PP | 1
75 | M | 422 350 206 R | zemní souprava teleskopická k šoup. DN 250 mm, krytí 1,2-1,8 m | KUS | 2 |  | 0 |  |  |  | základní |  | 0 | 0.0085 | 0.017 | 0 | 0 | 8 | M | 1 |  |  |  | ROZPOCET |  |  |  |  | 0 | 0 | 0 | 0 | 0 | 1 | 0 | 4 | -468500179
| PP |  | zemní souprava teleskopická k šoup. DN 250 mm, krytí 1,2-1,8 m | [15 empty] | PP | 1
76 | M | 422 350 207 R | zemní souprava teleskopická k šoup. DN 250 mm, krytí 1,7-2,7 m | KUS | 2 |  | 0 |  |  |  | základní |  | 0 | 0.009 | 0.018 | 0 | 0 | 8 | M | 1 |  |  |  | ROZPOCET |  |  |  |  | 0 | 0 | 0 | 0 | 0 | 1 | 0 | 4 | 1032874964
| PP |  | zemní souprava teleskopická k šoup. DN 250 mm, krytí 1,7-2,7 m | [15 empty] | PP | 1
77 | K | 891269111 | Montáž navrtávacích pasů na potrubí z jakýchkoli trub DN 100 | KUS | 1 |  | 0 | CS ÚRS 2021 02 |  |  | základní |  | 0 | 0 | 0 | 0 | 0 | 4 | K | 1 |  |  |  | ROZPOCET |  |  |  |  | 0 | 0 | 0 | 0 | 0 | 1 | 0 | 4 | -125007660
| PP |  | Montáž vodovodních armatur na potrubí navrtávacích pasů s ventilem Jt 1 MPa, na potrubí z trub litinových, ocelových nebo plastických hmot DN 100 | [15 empty] | PP | 1
78 | M | HWL.38001000011 | PAS NAVRTÁVACÍ S UZÁVĚREM 100-1" | KUS | 1 |  | 0 |  |  |  | základní |  | 0 | 0.0027 | 0.0027 | 0 | 0 | 8 | M | 1 |  |  |  | ROZPOCET |  |  |  |  | 0 | 0 | 0 | 0 | 0 | 1 | 0 | 4 | 1673272996
| PP |  | PAS NAVRTÁVACÍ S UZÁVĚREM 100-1" | [15 empty] | PP | 1
79 | M | 422 350 208 R | zemní souprava teleskopická k šoup. DN 25 mm, krytí 1,2-1,8 m | KUS | 1 |  | 0 |  |  |  | základní |  | 0 | 0.0045 | 0.0045 | 0 | 0 | 8 | M | 1 |  |  |  | ROZPOCET |  |  |  |  | 0 | 0 | 0 | 0 | 0 | 1 | 0 | 4 | 1791569041
| PP |  | zemní souprava teleskopická k šoup. DN 25 mm, krytí 1,2-1,8 m | [15 empty] | PP | 1
80 | K | 892271111 | Tlaková zkouška vodou potrubí DN 100 | M | 97.8 |  | 0 | CS ÚRS 2021 02 |  |  | základní |  | 0 | 0 | 0 | 0 | 0 | 4 | K | 1 |  |  |  | ROZPOCET |  |  |  |  | 0 | 0 | 0 | 0 | 0 | 1 | 0 | 4 | 872131798
| PP |  | Tlakové zkoušky vodou na potrubí DN 100 nebo 125 | [15 empty] | PP | 1
| VV | A80 | "úseková A80 celková" 48.90 * 2 |  | 97.8 | [13 empty] | VV | 1 | 2 | True | 1 | ROZPOCET
81 | K | 892351111 | Tlaková zkouška vodou potrubí DN 200 | M | 7.7 |  | 0 | CS ÚRS 2021 02 |  |  | základní |  | 0 | 0 | 0 | 0 | 0 | 4 | K | 1 |  |  |  | ROZPOCET |  |  |  |  | 0 | 0 | 0 | 0 | 0 | 1 | 0 | 4 | -473790967
| PP |  | Tlakové zkoušky vodou na potrubí DN 150 nebo 200 | [15 empty] | PP | 1
82 | K | 892381111 | Tlaková zkouška vodou potrubí DN 250 | M | 1118.6 |  | 0 | CS ÚRS 2021 02 |  |  | základní |  | 0 | 0 | 0 | 0 | 0 | 4 | K | 1 |  |  |  | ROZPOCET |  |  |  |  | 0 | 0 | 0 | 0 | 0 | 1 | 0 | 4 | -649859643
| PP |  | Tlakové zkoušky vodou na potrubí DN 250, 300 nebo 350 | [15 empty] | PP | 1
| VV | A82 | "úseková A82 celková" 559.30 * 2 |  | 1118.6 | [13 empty] | VV | 1 | 2 | True | 1 | ROZPOCET
83 | K | 892273122 | Proplach a dezinfekce vodovodního potrubí DN od 80 do 125 | M | 48.9 |  | 0 | CS ÚRS 2021 02 |  |  | základní |  | 0 | 0 | 0 | 0 | 0 | 4 | K | 1 |  |  |  | ROZPOCET |  |  |  |  | 0 | 0 | 0 | 0 | 0 | 1 | 0 | 4 | 1502895419
| PP |  | Proplach a dezinfekce vodovodního potrubí DN od 80 do 125 | [15 empty] | PP | 1
84 | K | 892353122 | Proplach a dezinfekce vodovodního potrubí DN 200 | M | 1.6 |  | 0 | CS ÚRS 2021 02 |  |  | základní |  | 0 | 0 | 0 | 0 | 0 | 4 | K | 1 |  |  |  | ROZPOCET |  |  |  |  | 0 | 0 | 0 | 0 | 0 | 1 | 0 | 4 | 265866386
| PP |  | Proplach a dezinfekce vodovodního potrubí DN 150 nebo 200 | [15 empty] | PP | 1
85 | K | 892383122 | Proplach a dezinfekce vodovodního potrubí DN 250 | M | 559.3 |  | 0 | CS ÚRS 2021 02 |  |  | základní |  | 0 | 0 | 0 | 0 | 0 | 4 | K | 1 |  |  |  | ROZPOCET |  |  |  |  | 0 | 0 | 0 | 0 | 0 | 1 | 0 | 4 | 544351854
| PP |  | Proplach a dezinfekce vodovodního potrubí DN 250, 300 nebo 350 | [15 empty] | PP | 1
86 | K | 892372111 | Zabezpečení konců potrubí DN do 300 při tlakových zkouškách vodou | KUS | 4 |  | 0 | CS ÚRS 2021 02 |  |  | základní |  | 0 | 0.45937 | 1.8375 | 0 | 0 | 4 | K | 1 |  |  |  | ROZPOCET |  |  |  |  | 0 | 0 | 0 | 0 | 0 | 1 | 0 | 4 | 1345634073
| PP |  | Tlakové zkoušky vodou zabezpečení konců potrubí při tlakových zkouškách DN do 300 | [15 empty] | PP | 1
87 | K | 89940 9001 R | Orientační tabulka modré barvy pro šoupátka | KUS | 17 |  | 0 |  |  |  | základní |  | 0 | 0.0005 | 0.0085 | 0 | 0 | 4 | K | 1 |  |  |  | ROZPOCET |  |  |  |  | 0 | 0 | 0 | 0 | 0 | 1 | 0 | 4 | -1398466494
| PP |  | Orientační tabulka modré barvy pro uzávěry | [15 empty] | PP | 1
88 | K | 89940 9002 R | Orientační tabulka červené barvy pro hydranty | KUS | 7 |  | 0 |  |  |  | základní |  | 0 | 0.0002 | 0.0014 | 0 | 0 | 4 | K | 1 |  |  |  | ROZPOCET |  |  |  |  | 0 | 0 | 0 | 0 | 0 | 1 | 0 | 4 | 243335253
| PP |  | Orientační tabulka červené barvy pro hydranty | [15 empty] | PP | 1
89 | K | 89940 9003 R | Orientační sloupek modrobílé barvy, v. 2,5 m s betonovou patkou | KUS | 23 |  | 0 |  |  |  | základní |  | 0 | 0.035 | 0.805 | 0 | 0 | 4 | K | 1 |  |  |  | ROZPOCET |  |  |  |  | 0 | 0 | 0 | 0 | 0 | 1 | 0 | 4 | 1130908691
| PP |  | Orientační sloupek modrobílé barvy, v. 2,5 m s betonovou patkou | [15 empty] | PP | 1
90 | K | 89940 9004 R | Markery prstencové | KUS | 23 |  | 0 |  |  |  | základní |  | 0 | 0.001 | 0.023 | 0 | 0 | 4 | K | 1 |  |  |  | ROZPOCET |  |  |  |  | 0 | 0 | 0 | 0 | 0 | 1 | 0 | 4 | 1498297405
| PP |  | Markery prstencové | [15 empty] | PP | 1
91 | K | 899401112 | Osazení poklopů litinových šoupátkových | KUS | 17 |  | 0 | CS ÚRS 2021 02 |  |  | základní |  | 0 | 0.12303 | 2.0915 | 0 | 0 | 4 | K | 1 |  |  |  | ROZPOCET |  |  |  |  | 0 | 0 | 0 | 0 | 0 | 1 | 0 | 4 | 445865702
| PP |  | Osazení poklopů litinových šoupátkových | [15 empty] | PP | 1
92 | M | 42291352 | poklop litinový šoupátkový pro zemní soupravy osazení do terénu a do vozovky | KUS | 17 |  | 0 | CS ÚRS 2021 02 |  |  | základní |  | 0 | 0.0133 | 0.2261 | 0 | 0 | 8 | M | 1 |  |  |  | ROZPOCET |  |  |  |  | 0 | 0 | 0 | 0 | 0 | 1 | 0 | 4 | 966481821
| PP |  | poklop litinový šoupátkový pro zemní soupravy osazení do terénu a do vozovky | [15 empty] | PP | 1
93 | M | 552 350 212 R | deska podkladová uličního poklopu šoupáttového | KUS | 17 |  | 0 |  |  |  | základní |  | 0 | 0.0009 | 0.0153 | 0 | 0 | 8 | M | 1 |  |  |  | ROZPOCET |  |  |  |  | 0 | 0 | 0 | 0 | 0 | 1 | 0 | 4 | 1968509266
| PP |  | deska podkladová uličního poklopu šoupáttového | [15 empty] | PP | 1
94 | K | 899401113 | Osazení poklopů litinových hydrantových | KUS | 7 |  | 0 | CS ÚRS 2021 02 |  |  | základní |  | 0 | 0.32906 | 2.3034 | 0 | 0 | 4 | K | 1 |  |  |  | ROZPOCET |  |  |  |  | 0 | 0 | 0 | 0 | 0 | 1 | 0 | 4 | -324354169
| PP |  | Osazení poklopů litinových hydrantových | [15 empty] | PP | 1
95 | M | 42291452 | poklop litinový hydrantový DN 80 | KUS | 7 |  | 0 | CS ÚRS 2021 02 |  |  | základní |  | 0 | 0.0295 | 0.2065 | 0 | 0 | 8 | M | 1 |  |  |  | ROZPOCET |  |  |  |  | 0 | 0 | 0 | 0 | 0 | 1 | 0 | 4 | -1826174519
| PP |  | poklop litinový hydrantový DN 80 | [15 empty] | PP | 1
96 | M | 552 350 213 R | deska podkladová poklopu hydrantového, vč. drenáže pro DN 80 | KUS | 7 |  | 0 |  |  |  | základní |  | 0 | 0.004 | 0.028 | 0 | 0 | 8 | M | 1 |  |  |  | ROZPOCET |  |  |  |  | 0 | 0 | 0 | 0 | 0 | 1 | 0 | 4 | 448544387
| PP |  | deska podkladová poklopu hydrantového, vč. drenáže pro DN 80 | [15 empty] | PP | 1
97 | K | 899721112 | Signalizační vodič DN přes 150 mm na potrubí CY 6 mm2 | M | 1300 |  | 0 | CS ÚRS 2021 02 |  |  | základní |  | 0 | 0.0002 | 0.26 | 0 | 0 | 4 | K | 1 |  |  |  | ROZPOCET |  |  |  |  | 0 | 0 | 0 | 0 | 0 | 1 | 0 | 4 | 862699619
| PP |  | Signalizační vodič na potrubí DN nad 150 mm | [15 empty] | PP | 1
98 | K | 899722113 | Krytí potrubí z plastů výstražnou fólií z PVC 34cm | M | 615 |  | 0 | CS ÚRS 2021 02 |  |  | základní |  | 0 | 9e-05 | 0.05535 | 0 | 0 | 4 | K | 1 |  |  |  | ROZPOCET |  |  |  |  | 0 | 0 | 0 | 0 | 0 | 1 | 0 | 4 | 1374257630
| PP |  | Krytí potrubí z plastů výstražnou fólií z PVC šířky 34 cm | [15 empty] | PP | 1
99 | K | 89991 3501.2 | Montáž chráničky ze sklolaminátu DN 500 mm | M | 17 |  | 0 |  |  |  | základní |  | 0 | 0.00079 | 0.01343 | 0 | 0 | 4 | K | 1 |  |  |  | ROZPOCET |  |  |  |  | 0 | 0 | 0 | 0 | 0 | 1 | 0 | 4 | 174430643
| PP |  | Montáž chráničky ze sklolaminátu DN 500 mm | [15 empty] | PP | 1
100 | M | 28641267 | roury z odstředivě litého laminátu SN 10000 se spojkou DN 500 | M | 17 |  | 0 | CS ÚRS 2021 02 |  |  | základní |  | 0 | 0.0409 | 0.6953 | 0 | 0 | 8 | M | 1 |  |  |  | ROZPOCET |  |  |  |  | 0 | 0 | 0 | 0 | 0 | 1 | 0 | 4 | -1717497296
| PP |  | roury z odstředivě litého laminátu SN 10000 se spojkou DN 500 | [15 empty] | PP | 1
101 | K | 899911152 | Kluzná objímka výšky 90 mm vnějšího průměru potrubí do 372 mm | KUS | 9 |  | 0 | CS ÚRS 2021 02 |  |  | základní |  | 0 | 0.0004 | 0.0036 | 0 | 0 | 4 | K | 1 |  |  |  | ROZPOCET |  |  |  |  | 0 | 0 | 0 | 0 | 0 | 1 | 0 | 4 | 2104276517
| PP |  | Kluzné objímky (pojízdná sedla) pro zasunutí potrubí do chráničky výšky 90 mm vnějšího průměru potrubí do 372 mm | [15 empty] | PP | 1
102 | K | 899913163 R | Uzavírací manžeta chráničky potrubí DN 250 x 500 | KUS | 2 |  | 0 |  |  |  | základní |  | 0 | 0.00114 | 0.00228 | 0 | 0 | 4 | K | 1 |  |  |  | ROZPOCET |  |  |  |  | 0 | 0 | 0 | 0 | 0 | 1 | 0 | 4 | 485667092
| PP |  | Koncové uzavírací manžety chrániček DN potrubí x DN chráničky DN 250 x 400 | [15 empty] | PP | 1
| D | 998 | Přesun hmot |  |  |  | 0 | [5 empty] | 0 |  | 0 |  | 0 | 4 | D | 0 |  |  |  | ROZPOCET | [10 empty] | 0
103 | K | 998273102 | Přesun hmot pro trubní vedení z trub litinových otevřený výkop | T | 43.148 |  | 0 | CS ÚRS 2021 02 |  |  | základní |  | 0 | 0 | 0 | 0 | 0 | 4 | K | 1 |  |  |  | ROZPOCET |  |  |  |  | 0 | 0 | 0 | 0 | 0 | 1 | 0 | 4 | -1435668986
| PP |  | Přesun hmot pro trubní vedení hloubené z trub litinových pro vodovody nebo kanalizace v otevřeném výkopu dopravní vzdálenost do 15 m | [15 empty] | PP | 1

## IO 360 - Přípojka vody VP...
[9 empty] | >> skryté sloupce << | [9 empty] | {f61bc076-d15d-4ce7-bcc3-40e26da8f204} | [5 empty] | A8 | A8 | 22,069 | 2
[19 empty] | -1 | [5 empty] | A10 | A10 | 7,307 | 2
| KRYCÍ LIST SOUPISU PRACÍ | [8 empty] | v --- níže se nacházejí doplnkové a pomocné údaje k sestavám --- v | [8 empty] | False | [5 empty] | A14 | A14 | 7 | 2
[25 empty] | B15 | B15 | 5 | 2
| Stavba: | [23 empty] | B21 | B21 | 1 | 2
|  | 1. STAVBA - MODRÁ - Multifunkční sportovní a kulturní pavilon 1. ETAPA | [22 empty] | C21 | C21 | 4 | 2
| Objekt: | [23 empty] | D21 | D21 | 1 | 2
|  | 300 - VODOHOSPODÁŘSKÉ OBJEKTY | [22 empty] | E21 | E21 | 1 | 2
| Soupis: | [23 empty] | A24 | A24 | 1 | 2
IO 360 - Přípojka vody VP 1 - Retail Park Nový Tuzex s.r.o.
| KSO: |  |  |  |  | CC-CZ:
| Místo: |  |  |  |  | Datum: | 13. 12. 2021
| Zadavatel: |  |  |  |  | IČ:
DIČ:
| Uchazeč: |  |  |  |  | IČ: | Vyplň údaj
|  | Vyplň údaj |  |  |  | DIČ: | Vyplň údaj
| Projektant: |  |  |  |  | IČ:
DIČ:
| Zpracovatel: |  |  |  |  | IČ:
DIČ:
Poznámka:
| Cena bez DPH | [5 empty] | 0
|  |  | Základ daně |  |  | Sazba daně | Výše daně
| DPH | základní | 0 |  |  | 21% | 0
|  | snížená | 0 |  |  | 15% | 0
|  | zákl. přenesená | 0 |  |  | 21% | 0
|  | sníž. přenesená | 0 |  |  | 15% | 0
|  | nulová | 0 |  |  | 0% | 0
| Cena s DPH |  |  | v | CZK |  | 0
| Projektant |  |  | Zpracovatel
| Datum a podpis: |  | Razítko | Datum a podpis: |  |  | Razítko
| Objednavatel |  |  | Uchazeč
| Datum a podpis: |  | Razítko | Datum a podpis: |  |  | Razítko
REKAPITULACE ČLENĚNÍ SOUPISU PRACÍ
Stavba:
1. STAVBA - MODRÁ - Multifunkční sportovní a kulturní pavilon 1. ETAPA
Objekt:
300 - VODOHOSPODÁŘSKÉ OBJEKTY
Soupis:
IO 360 - Přípojka vody VP 1 - Retail Park Nový Tuzex s.r.o.
Místo: | [5 empty] | Datum: | 13. 12. 2021
Zadavatel: | [5 empty] | Projektant:
Uchazeč: |  |  | Vyplň údaj |  |  | Zpracovatel:
Kód dílu - Popis | [6 empty] | Cena celkem [CZK]
Náklady ze soupisu prací | [6 empty] | 0 | [12 empty] | -1
| 1 - Zemní práce | [5 empty] | 0
| 2 - Zakládání | [5 empty] | 0
| 4 - Vodorovné konstrukce | [5 empty] | 0
| 722 - Zdravotechnika - vnitřní vodovod | [5 empty] | 0
| 8 - Trubní vedení | [5 empty] | 0
| 998 - Přesun hmot | [5 empty] | 0
SOUPIS PRACÍ
Stavba:
1. STAVBA - MODRÁ - Multifunkční sportovní a kulturní pavilon 1. ETAPA
Objekt:
300 - VODOHOSPODÁŘSKÉ OBJEKTY
Soupis:
IO 360 - Přípojka vody VP 1 - Retail Park Nový Tuzex s.r.o.
Místo: | [5 empty] | Datum: | 13. 12. 2021
Zadavatel: | [5 empty] | Projektant:
Uchazeč: |  |  | Vyplň údaj |  |  | Zpracovatel:
PČ | Typ | Kód | Popis | MJ | Množství | J.cena [CZK] | Cena celkem [CZK] | Cenová soustava |  |  | DPH | J. Nh [h] | Nh celkem [h] | J. hmotnost [t] | Hmotnost celkem [t] | J. suť [t] | Suť Celkem [t]
Náklady soupisu celkem | [6 empty] | 0 | [5 empty] | 0 |  | 2.5921 |  | 0 |  | D | -1 | [14 empty] | 0
| D | 1 | Zemní práce |  |  |  | 0 | [5 empty] | 0 |  | 0.025704 |  | 0 | 4 | D | 0 |  |  |  | ROZPOCET | [10 empty] | 0
1 | K | 132254201 | Hloubení zapažených rýh š do 2000 mm v hornině třídy těžitelnosti I skupiny 3 objem do 20 m3 | M3 | 18.36 |  | 0 | CS ÚRS 2021 02 |  |  | základní |  | 0 | 0 | 0 | 0 | 0 | 4 | K | 1 |  |  |  | ROZPOCET |  |  |  |  | 0 | 0 | 0 | 0 | 0 | 1 | 0 | 4 | 673729203
| PP |  | Hloubení zapažených rýh šířky přes 800 do 2 000 mm strojně s urovnáním dna do předepsaného profilu a spádu v hornině třídy těžitelnosti I skupiny 3 do 20 m3 | [15 empty] | PP | 1
| VV |  | "těžitelnost : sk. 3 - 100% | [15 empty] | VV | 1 | 1 | True | 0 | ROZPOCET
| VV | A1 | 9.0 * 1.20 * 1.70 |  | 18.36 | [13 empty] | VV | 1 | 2 | True | 0 | ROZPOCET
| VV | B1 | "Celkem: "A1 |  | 18.36 | [13 empty] | VV | 1 | 2 | True | 1 | ROZPOCET
2 | K | 151101101 | Zřízení příložného pažení a rozepření stěn rýh hl do 2 m | M2 | 30.6 |  | 0 | CS ÚRS 2021 02 |  |  | základní |  | 0 | 0.00084 | 0.025704 | 0 | 0 | 4 | K | 1 |  |  |  | ROZPOCET |  |  |  |  | 0 | 0 | 0 | 0 | 0 | 1 | 0 | 4 | -1608724415
| PP |  | Zřízení pažení a rozepření stěn rýh pro podzemní vedení příložné pro jakoukoliv mezerovitost, hloubky do 2 m | [15 empty] | PP | 1
| VV | A2 | 9.0 * 1.70 * 2 |  | 30.6 | [13 empty] | VV | 1 | 2 | True | 1 | ROZPOCET
3 | K | 151101111 | Odstranění příložného pažení a rozepření stěn rýh hl do 2 m | M2 | 30.6 |  | 0 | CS ÚRS 2021 02 |  |  | základní |  | 0 | 0 | 0 | 0 | 0 | 4 | K | 1 |  |  |  | ROZPOCET |  |  |  |  | 0 | 0 | 0 | 0 | 0 | 1 | 0 | 4 | -148036113
| PP |  | Odstranění pažení a rozepření stěn rýh pro podzemní vedení s uložením materiálu na vzdálenost do 3 m od kraje výkopu příložné, hloubky do 2 m | [15 empty] | PP | 1
4 | K | 162751117 | Vodorovné přemístění přes 9 000 do 10000 m výkopku/sypaniny z horniny třídy těžitelnosti I skupiny 1 až 3 | M3 | 18.36 |  | 0 | CS ÚRS 2021 02 |  |  | základní |  | 0 | 0 | 0 | 0 | 0 | 4 | K | 1 |  |  |  | ROZPOCET |  |  |  |  | 0 | 0 | 0 | 0 | 0 | 1 | 0 | 4 | -873021874
| PP |  | Vodorovné přemístění výkopku nebo sypaniny po suchu na obvyklém dopravním prostředku, bez naložení výkopku, avšak se složením bez rozhrnutí z horniny třídy těžitelnosti I skupiny 1 až 3 na vzdálenost přes 9 000 do 10 000 m | [15 empty] | PP | 1
| VV | A4 | "výkop celkem" 18.36 |  | 18.36 | [13 empty] | VV | 1 | 2 | True | 1 | ROZPOCET
5 | K | 171201221 | Poplatek za uložení na skládce (skládkovné) zeminy a kamení kód odpadu 17 05 04 | T | 36.72 |  | 0 | CS ÚRS 2021 02 |  |  | základní |  | 0 | 0 | 0 | 0 | 0 | 4 | K | 1 |  |  |  | ROZPOCET |  |  |  |  | 0 | 0 | 0 | 0 | 0 | 1 | 0 | 4 | 605899460
| PP |  | Poplatek za uložení stavebního odpadu na skládce (skládkovné) zeminy a kamení zatříděného do Katalogu odpadů pod kódem 17 05 04 | [15 empty] | PP | 1
| VV | A6 | 18.36 * 2.0 "t/m3 |  | 36.72 | [13 empty] | VV | 1 | 2 | True | 1 | ROZPOCET
6 | K | 171251201 | Uložení sypaniny na skládky nebo meziskládky | M3 | 18.36 |  | 0 | CS ÚRS 2021 02 |  |  | základní |  | 0 | 0 | 0 | 0 | 0 | 4 | K | 1 |  |  |  | ROZPOCET |  |  |  |  | 0 | 0 | 0 | 0 | 0 | 1 | 0 | 4 | 1148893201
| PP |  | Uložení sypaniny na skládky nebo meziskládky bez hutnění s upravením uložené sypaniny do předepsaného tvaru | [15 empty] | PP | 1
| VV | A5 | 18.36 |  | 18.36 | [13 empty] | VV | 1 | 2 | True | 1 | ROZPOCET
7 | K | 174151101 | Zásyp jam, šachet rýh nebo kolem objektů sypaninou se zhutněním | M3 | 12.982 |  | 0 | CS ÚRS 2021 02 |  |  | základní |  | 0 | 0 | 0 | 0 | 0 | 4 | K | 1 |  |  |  | ROZPOCET |  |  |  |  | 0 | 0 | 0 | 0 | 0 | 1 | 0 | 4 | 1962783983
| PP |  | Zásyp sypaninou z jakékoliv horniny strojně s uložením výkopku ve vrstvách se zhutněním jam, šachet, rýh nebo kolem objektů v těchto vykopávkách | [15 empty] | PP | 1
| VV | A7 | "zásyp štěrkodrť " 18.36 - 1.08 - 4.298 |  | 12.982 | [13 empty] | VV | 1 | 2 | True | 0 | ROZPOCET
| VV | B7 | "Celkem: "A7 |  | 12.982 | [13 empty] | VV | 1 | 2 | True | 1 | ROZPOCET
8 | M | 58344197 | štěrkodrť frakce 0/63 | T | 22.29 |  | 0 | CS ÚRS 2021 02 |  |  | základní |  | 0 | 0 | 0 | 0 | 0 | 8 | M | 1 |  |  |  | ROZPOCET |  |  |  |  | 0 | 0 | 0 | 0 | 0 | 1 | 0 | 4 | -842035432
| PP |  | štěrkodrť frakce 0/63 | [15 empty] | PP | 1
| VV | A8 | 12.982 * 1.70 "t/m3 |  | 22.069 | [13 empty] | VV | 1 | 2 | True | 0 | ROZPOCET
| VV | B8 | A8 * 1.01"Koeficient množství |  | 22.29 | [13 empty] | VV | 1 | 2 | True | 1 | ROZPOCET
9 | K | 175151101 | Obsypání potrubí strojně sypaninou bez prohození, uloženou do 3 m | M3 | 4.298 |  | 0 | CS ÚRS 2021 02 |  |  | základní |  | 0 | 0 | 0 | 0 | 0 | 4 | K | 1 |  |  |  | ROZPOCET |  |  |  |  | 0 | 0 | 0 | 0 | 0 | 1 | 0 | 4 | 650343234
| PP |  | Obsypání potrubí strojně sypaninou z vhodných třídy těžitelnosti I a II, skupiny 1 až 4 nebo materiálem připraveným podél výkopu ve vzdálenosti do 3 m od jeho kraje, pro jakoukoliv hloubku výkopu a míru zhutnění bez prohození sypaniny | [15 empty] | PP | 1
| VV | A9 | 9.0 * 1.20 * 0.398 |  | 4.298 | [13 empty] | VV | 1 | 2 | True | 1 | ROZPOCET
10 | M | 58331351 R | kamenivo těžené drobné frakce 0/16 | T | 7.38 |  | 0 |  |  |  | základní |  | 0 | 0 | 0 | 0 | 0 | 8 | M | 1 |  |  |  | ROZPOCET |  |  |  |  | 0 | 0 | 0 | 0 | 0 | 1 | 0 | 4 | 94756453
| PP |  | kamenivo těžené drobné frakce 0/4 | [15 empty] | PP | 1
| VV | A10 | 4.298 * 1.70 "t/m3 |  | 7.307 | [13 empty] | VV | 1 | 2 | True | 0 | ROZPOCET
| VV | B10 | A10 * 1.01"Koeficient množství |  | 7.38 | [13 empty] | VV | 1 | 2 | True | 1 | ROZPOCET
| D | 2 | Zakládání |  |  |  | 0 | [5 empty] | 0 |  | 2.0343 |  | 0 | 4 | D | 0 |  |  |  | ROZPOCET | [10 empty] | 0
11 | K | 278381541 | Základ pod technologická zařízení z betonu do 5 m3 tř. C 20/25 složitosti I | M3 | 0.8 |  | 0 | CS ÚRS 2021 02 |  |  | základní |  | 0 | 2.5429 | 2.0343 | 0 | 0 | 4 | K | 1 |  |  |  | ROZPOCET |  |  |  |  | 0 | 0 | 0 | 0 | 0 | 1 | 0 | 4 | 1926242628
| PP |  | Základy pod stroje nebo technologická zařízení z betonu s bedněním, odbedněním, bez úpravy povrchu z betonu prostého objemu souvislé základové konstrukce do 5 m3 tř. C 20/25, složitosti I | [15 empty] | PP | 1
| VV | A11 | "bloky ve vodoměrné šachtě" 0.80 |  | 0.8 | [13 empty] | VV | 1 | 2 | True | 1 | ROZPOCET
| D | 4 | Vodorovné konstrukce |  |  |  | 0 | [5 empty] | 0 |  | 0 |  | 0 | 4 | D | 0 |  |  |  | ROZPOCET | [10 empty] | 0
12 | K | 451573111 | Lože pod potrubí otevřený výkop ze štěrkopísku | M3 | 1.08 |  | 0 | CS ÚRS 2021 02 |  |  | základní |  | 0 | 0 | 0 | 0 | 0 | 4 | K | 1 |  |  |  | ROZPOCET |  |  |  |  | 0 | 0 | 0 | 0 | 0 | 1 | 0 | 4 | -1699506874
| PP |  | Lože pod potrubí, stoky a drobné objekty v otevřeném výkopu z písku a štěrkopísku do 63 mm | [15 empty] | PP | 1
| VV | A12 | 9.0 * 1.20 * 0.10 |  | 1.08 | [13 empty] | VV | 1 | 2 | True | 1 | ROZPOCET
| D | 722 | Zdravotechnika - vnitřní vodovod |  |  |  | 0 | [5 empty] | 0 |  | 0.09298 |  | 0 | 4 | D | 0 |  |  |  | ROZPOCET | [10 empty] | 0
48 | K | 72221 9001 R | D + M Vypouštěcí ventil DN 50 PN 16 | KUS | 2 |  | 0 |  |  |  | základní |  | 0 | 0.01846 | 0.03692 | 0 | 0 | 4 | K | 1 |  |  |  | ROZPOCET |  |  |  |  | 0 | 0 | 0 | 0 | 0 | 1 | 0 | 4 | -1660505114
| PP |  | D + M Vypouštěcí ventil DN 50 PN 16 | [15 empty] | PP | 1
49 | K | 72226 9002 R | D + M Montážní souprava pro uchycení vodoměrné sestavy | KUS | 1 |  | 0 |  |  |  | základní |  | 0 | 0.015 | 0.015 | 0 | 0 | 4 | K | 1 |  |  |  | ROZPOCET |  |  |  |  | 0 | 0 | 0 | 0 | 0 | 1 | 0 | 4 | 421360961
| PP |  | D + M Montážní souprava pro uchycení vodoměrné sestavy | [15 empty] | PP | 1
50 | K | 72226 9003 R | D + M Filtr - lapač nečistot DN 80 mm | KUS | 1 |  | 0 |  |  |  | základní |  | 0 | 0.02 | 0.02 | 0 | 0 | 4 | K | 1 |  |  |  | ROZPOCET |  |  |  |  | 0 | 0 | 0 | 0 | 0 | 1 | 0 | 4 | -227369253
| PP |  | D + M Filtr - lapač nečistot DN 80 mm | [15 empty] | PP | 1
51 | K | 722262151 | Vodoměr přírubový šroubový do 40°C DN 50 horizontální | KUS | 1 |  | 0 | CS ÚRS 2021 02 |  |  | základní |  | 0 | 0.02106 | 0.02106 | 0 | 0 | 4 | K | 1 |  |  |  | ROZPOCET |  |  |  |  | 0 | 0 | 0 | 0 | 0 | 1 | 0 | 4 | 20175908
| PP |  | Vodoměry pro vodu do 40°C přírubové šroubové horizontální DN 50 | [15 empty] | PP | 1
52 | K | 998722101 | Přesun hmot tonážní pro vnitřní vodovod v objektech v do 6 m | T | 0.093 |  | 0 | CS ÚRS 2021 02 |  |  | základní |  | 0 | 0 | 0 | 0 | 0 | 4 | K | 1 |  |  |  | ROZPOCET |  |  |  |  | 0 | 0 | 0 | 0 | 0 | 1 | 0 | 4 | 235497113
| PP |  | Přesun hmot pro vnitřní vodovod stanovený z hmotnosti přesunovaného materiálu vodorovná dopravní vzdálenost do 50 m v objektech výšky do 6 m | [15 empty] | PP | 1
| D | 8 | Trubní vedení |  |  |  | 0 | [5 empty] | 0 |  | 0.43909 |  | 0 | 4 | D | 0 |  |  |  | ROZPOCET | [10 empty] | 0
13 | K | 851241131 | Montáž potrubí z trub litinových hrdlových s integrovaným těsněním otevřený výkop DN 80 | M | 7 |  | 0 | CS ÚRS 2021 02 |  |  | základní |  | 0 | 0 | 0 | 0 | 0 | 4 | K | 1 |  |  |  | ROZPOCET |  |  |  |  | 0 | 0 | 0 | 0 | 0 | 1 | 0 | 4 | 1228763014
| PP |  | Montáž potrubí z trub litinových tlakových hrdlových v otevřeném výkopu s integrovaným těsněním DN 80 | [15 empty] | PP | 1
| VV | A13 | "výpis materiálu" 7.0 |  | 7 | [13 empty] | VV | 1 | 2 | True | 1 | ROZPOCET
14 | M | 552 360 001 R | Trouby z tvárné litiny hrdlové s jištěnými spoji a těžkou ochranou DN 80 mm | M | 7.07 |  | 0 |  |  |  | základní |  | 0 | 0.013 | 0.09191 | 0 | 0 | 8 | M | 1 |  |  |  | ROZPOCET |  |  |  |  | 0 | 0 | 0 | 0 | 0 | 1 | 0 | 4 | -594568256
| PP |  | Trouby z tvárné litiny hrdlové s jištěnými spoji a těžkou ochranou DN 80 mm | [15 empty] | PP | 1
| VV |  | "potrubí z tvárné litiny PN 10 | [15 empty] | VV | 1 | 1 | True | 0 | ROZPOCET
| VV |  | "s hrdlovými jištěnými (zámkovými) spoji, s těžkou ochranou | [15 empty] | VV | 1 | 1 | True | 0 | ROZPOCET
| VV |  | "vč. ochranných manžet | [15 empty] | VV | 1 | 1 | True | 0 | ROZPOCET
| VV | A14 | "DN 80 " 7.0 |  | 7 | [13 empty] | VV | 1 | 2 | True | 0 | ROZPOCET
| VV | B14 | A14 * 1.01"Koeficient množství |  | 7.07 | [13 empty] | VV | 1 | 2 | True | 1 | ROZPOCET
15 | K | 852242122 | Montáž potrubí z trub litinových tlakových přírubových délky do 1 m otevřený výkop do DN 80 | KUS | 7 |  | 0 | CS ÚRS 2021 02 |  |  | základní |  | 0 | 0.00167 | 0.01169 | 0 | 0 | 4 | K | 1 |  |  |  | ROZPOCET |  |  |  |  | 0 | 0 | 0 | 0 | 0 | 1 | 0 | 4 | -479473034
| PP |  | Montáž potrubí z trub litinových tlakových přírubových abnormálních délek, jednotlivě do 1 m v otevřeném výkopu, kanálu nebo v šachtě DN 80 | [15 empty] | PP | 1
| VV |  | "výpis materiálu | [15 empty] | VV | 1 | 1 | True | 0 | ROZPOCET
| VV | A15 | "FF- kus DN 50, dl. 250 mm" 2 |  | 2 | [13 empty] | VV | 1 | 2 | True | 0 | ROZPOCET
| VV | B15 | "FF- kus DN 80, dl. dle skut." 5 |  | 5 | [13 empty] | VV | 1 | 2 | True | 0 | ROZPOCET
| VV | C15 | "Celkem: "A15+B15 |  | 7 | [13 empty] | VV | 1 | 2 | True | 1 | ROZPOCET
16 | K | 852242192 | Příplatek za práci v objektech na potrubí z trub litinových přírubových délky do 1 m DN 80 až 250 | KUS | 7 |  | 0 | CS ÚRS 2021 02 |  |  | základní |  | 0 | 0 | 0 | 0 | 0 | 4 | K | 1 |  |  |  | ROZPOCET |  |  |  |  | 0 | 0 | 0 | 0 | 0 | 1 | 0 | 4 | -773910444
| PP |  | Montáž potrubí z trub litinových tlakových přírubových abnormálních délek, jednotlivě do 1 m Příplatek k ceně za práce ve štole, v uzavřeném kanálu, do chrániček, na mostech nebo v objektech DN od 80 do 250 | [15 empty] | PP | 1
17 | M | 55253216 | trouba přírubová litinová vodovodní PN10/40 DN 50 dl 250mm | KUS | 2.02 |  | 0 | CS ÚRS 2021 02 |  |  | základní |  | 0 | 0.0075 | 0.01515 | 0 | 0 | 8 | M | 1 |  |  |  | ROZPOCET |  |  |  |  | 0 | 0 | 0 | 0 | 0 | 1 | 0 | 4 | -1246118656
| PP |  | trouba přírubová litinová vodovodní PN10/40 DN 50 dl 250mm | [15 empty] | PP | 1
18 | M | 552 360 002 R | trouba přírubová litinová vodovodní PN10/16 DN 80 délka dle skutečnosti | KUS | 5.05 |  | 0 |  |  |  | základní |  | 0 | 0.0187 | 0.094435 | 0 | 0 | 8 | M | 1 |  |  |  | ROZPOCET |  |  |  |  | 0 | 0 | 0 | 0 | 0 | 1 | 0 | 4 | -1778183012
| PP |  | trouba přírubová litinová vodovodní PN10/16 DN 80 délka dle skutečnosti | [15 empty] | PP | 1
19 | K | 857241131 | Montáž litinových tvarovek jednoosých hrdlových otevřený výkop s integrovaným těsněním DN 80 | KUS | 1 |  | 0 | CS ÚRS 2021 02 |  |  | základní |  | 0 | 0 | 0 | 0 | 0 | 4 | K | 1 |  |  |  | ROZPOCET |  |  |  |  | 0 | 0 | 0 | 0 | 0 | 1 | 0 | 4 | -1297463141
| PP |  | Montáž litinových tvarovek na potrubí litinovém tlakovém jednoosých na potrubí z trub hrdlových v otevřeném výkopu, kanálu nebo v šachtě s integrovaným těsněním DN 80 | [15 empty] | PP | 1
| VV | A19 | "U- kus" 1 |  | 1 | [13 empty] | VV | 1 | 2 | True | 1 | ROZPOCET
20 | M | 55253646 | přesuvka hrdlová litinová práškový epoxid tl 250µm se šroubovým spojem U-kus DN 80 | KUS | 1.01 |  | 0 | CS ÚRS 2021 02 |  |  | základní |  | 0 | 0.0078 | 0.007878 | 0 | 0 | 8 | M | 1 |  |  |  | ROZPOCET |  |  |  |  | 0 | 0 | 0 | 0 | 0 | 1 | 0 | 4 | 2027126888
| PP |  | přesuvka hrdlová litinová práškový epoxid tl 250µm se šroubovým spojem U-kus DN 80 | [15 empty] | PP | 1
21 | K | 857242122 | Montáž litinových tvarovek jednoosých přírubových otevřený výkop DN 80 | KUS | 9 |  | 0 | CS ÚRS 2021 02 |  |  | základní |  | 0 | 0.00167 | 0.01503 | 0 | 0 | 4 | K | 1 |  |  |  | ROZPOCET |  |  |  |  | 0 | 0 | 0 | 0 | 0 | 1 | 0 | 4 | 1491581915
| PP |  | Montáž litinových tvarovek na potrubí litinovém tlakovém jednoosých na potrubí z trub přírubových v otevřeném výkopu, kanálu nebo v šachtě DN 80 | [15 empty] | PP | 1
| VV | A21 | "FFR- kus" 2 |  | 2 | [13 empty] | VV | 1 | 2 | True | 0 | ROZPOCET
| VV | B21 | "F- kus" 1 |  | 1 | [13 empty] | VV | 1 | 2 | True | 0 | ROZPOCET
| VV | C21 | "Q- kus" 4 |  | 4 | [13 empty] | VV | 1 | 2 | True | 0 | ROZPOCET
| VV | D21 | "N- kus" 1 |  | 1 | [13 empty] | VV | 1 | 2 | True | 0 | ROZPOCET
| VV | E21 | "EU- kus" 1 |  | 1 | [13 empty] | VV | 1 | 2 | True | 0 | ROZPOCET
| VV | F21 | "Celkem: "A21+B21+C21+D21+E21 |  | 9 | [13 empty] | VV | 1 | 2 | True | 1 | ROZPOCET
22 | K | 857242192 | Příplatek za práci v objektech při montáži litinových tvarovek jednoosých přírubových DN 80 až 250 | KUS | 8 |  | 0 | CS ÚRS 2021 02 |  |  | základní |  | 0 | 0 | 0 | 0 | 0 | 4 | K | 1 |  |  |  | ROZPOCET |  |  |  |  | 0 | 0 | 0 | 0 | 0 | 1 | 0 | 4 | 1534476914
| PP |  | Montáž litinových tvarovek na potrubí litinovém tlakovém jednoosých na potrubí z trub přírubových Příplatek k ceně za práce ve štole, v uzavřeném kanálu nebo v objektech DN od 80 do 250 | [15 empty] | PP | 1
23 | M | 55254047 | koleno 90° s patkou přírubové litinové vodovodní N-kus PN10/40 DN 80 | KUS | 1.01 |  | 0 | CS ÚRS 2021 02 |  |  | základní |  | 0 | 0.0122 | 0.012322 | 0 | 0 | 8 | M | 1 |  |  |  | ROZPOCET |  |  |  |  | 0 | 0 | 0 | 0 | 0 | 1 | 0 | 4 | -2058600996
| PP |  | koleno 90° s patkou přírubové litinové vodovodní N-kus PN10/40 DN 80 | [15 empty] | PP | 1
24 | M | 552 360 103 R | tvarovka přírubová litinová s hladkým koncem,práškový epoxid tl 250µm F-kus DN 80 | KUS | 1.01 |  | 0 |  |  |  | základní |  | 0 | 0.0095 | 0.009595 | 0 | 0 | 8 | M | 1 |  |  |  | ROZPOCET |  |  |  |  | 0 | 0 | 0 | 0 | 0 | 1 | 0 | 4 | 1306608864
| PP |  | tvarovka přírubová litinová s hladkým koncem,práškový epoxid tl 250µm F-kus DN 80 | [15 empty] | PP | 1
| VV |  | "s odšroubovatelnou přírubou pro kotvení do stěny | [15 empty] | VV | 1 | 1 | True | 0 | ROZPOCET
| VV | A24 | "kus" 1 |  | 1 | [13 empty] | VV | 1 | 2 | True | 0 | ROZPOCET
| VV | B24 | A24 * 1.01"Koeficient množství |  | 1.01 | [13 empty] | VV | 1 | 2 | True | 1 | ROZPOCET
25 | M | 55254026 | koleno 90° přírubové litinové vodovodní Q-kus PN10/40 DN 80 | KUS | 4.04 |  | 0 | CS ÚRS 2021 02 |  |  | základní |  | 0 | 0.009 | 0.03636 | 0 | 0 | 8 | M | 1 |  |  |  | ROZPOCET |  |  |  |  | 0 | 0 | 0 | 0 | 0 | 1 | 0 | 4 | 1447871449
| PP |  | koleno 90° přírubové litinové vodovodní Q-kus PN10/40 DN 80 | [15 empty] | PP | 1
26 | M | 55253608 | přechod přírubový litinový PN10/40 FFR-kus dl 200mm DN 80/50 | KUS | 2.02 |  | 0 | CS ÚRS 2021 02 |  |  | základní |  | 0 | 0.0073 | 0.014746 | 0 | 0 | 8 | M | 1 |  |  |  | ROZPOCET |  |  |  |  | 0 | 0 | 0 | 0 | 0 | 1 | 0 | 4 | 897080586
| PP |  | přechod přírubový litinový PN10/40 FFR-kus dl 200mm DN 80/50 | [15 empty] | PP | 1
27 | M | 552 361 105 R | tvarovka přírubová s hrdlem z TLT, EU-kus dl 130mm DN 80 se zámkem v hrdle | KUS | 1.01 |  | 0 |  |  |  | základní |  | 0 | 0.0075 | 0.007575 | 0 | 0 | 8 | M | 1 |  |  |  | ROZPOCET |  |  |  |  | 0 | 0 | 0 | 0 | 0 | 1 | 0 | 4 | -399524550
| PP |  | tvarovka přírubová s hrdlem z TLT, EU-kus dl 130mm DN 80 se zámkem v hrdle | [15 empty] | PP | 1
28 | K | 857244122 | Montáž litinových tvarovek odbočných přírubových otevřený výkop DN 80 | KUS | 2 |  | 0 | CS ÚRS 2021 02 |  |  | základní |  | 0 | 0.00171 | 0.00342 | 0 | 0 | 4 | K | 1 |  |  |  | ROZPOCET |  |  |  |  | 0 | 0 | 0 | 0 | 0 | 1 | 0 | 4 | 338411025
| PP |  | Montáž litinových tvarovek na potrubí litinovém tlakovém odbočných na potrubí z trub přírubových v otevřeném výkopu, kanálu nebo v šachtě DN 80 | [15 empty] | PP | 1
| VV | A28 | "T- kus DN 80/50" 2 |  | 2 | [13 empty] | VV | 1 | 2 | True | 1 | ROZPOCET
29 | K | 857244192 | Příplatek za práci v objektech při montáži litinových tvarovek odbočných přírubových DN 80 až 250 | KUS | 2 |  | 0 | CS ÚRS 2021 02 |  |  | základní |  | 0 | 0 | 0 | 0 | 0 | 4 | K | 1 |  |  |  | ROZPOCET |  |  |  |  | 0 | 0 | 0 | 0 | 0 | 1 | 0 | 4 | -1967394588
| PP |  | Montáž litinových tvarovek na potrubí litinovém tlakovém odbočných na potrubí z trub přírubových Příplatek k ceně za práce ve štole, v uzavřeném kanálu nebo v objektech DN od 80 do 250 | [15 empty] | PP | 1
30 | M | 55253508 | tvarovka přírubová litinová s přírubovou odbočkou,práškový epoxid tl 250µm T-kus DN 80/50 | KUS | 2.02 |  | 0 | CS ÚRS 2021 02 |  |  | základní |  | 0 | 0.014 | 0.02828 | 0 | 0 | 8 | M | 1 |  |  |  | ROZPOCET |  |  |  |  | 0 | 0 | 0 | 0 | 0 | 1 | 0 | 4 | 752288223
| PP |  | tvarovka přírubová litinová s přírubovou odbočkou,práškový epoxid tl 250µm T-kus DN 80/50 | [15 empty] | PP | 1
31 | K | 857 360 001 R | D + M Spojka s přírubou +GF+ (např. WAGA) DN 80 mm | KUS | 1 |  | 0 |  |  |  | základní |  | 0 | 0.009 | 0.009 | 0 | 0 | 4 | K | 1 |  |  |  | ROZPOCET |  |  |  |  | 0 | 0 | 0 | 0 | 0 | 1 | 0 | 4 | -937527711
| PP |  | D + M Spojka s přírubou +GF+ (např. WAGA) DN 80 mm | [15 empty] | PP | 1
32 | K | 891241222 | Montáž vodovodních šoupátek s ručním kolečkem v objektech DN 80 | KUS | 2 |  | 0 | CS ÚRS 2021 02 |  |  | základní |  | 0 | 0.00162 | 0.00324 | 0 | 0 | 4 | K | 1 |  |  |  | ROZPOCET |  |  |  |  | 0 | 0 | 0 | 0 | 0 | 1 | 0 | 4 | 662196962
| PP |  | Montáž vodovodních armatur na potrubí šoupátek nebo klapek uzavíracích v šachtách s ručním kolečkem DN 80 | [15 empty] | PP | 1
33 | K | 891181295 | Příplatek za montáž šoupátek v objektech DN 40 až 1200 | KUS | 2 |  | 0 | CS ÚRS 2021 02 |  |  | základní |  | 0 | 0 | 0 | 0 | 0 | 4 | K | 1 |  |  |  | ROZPOCET |  |  |  |  | 0 | 0 | 0 | 0 | 0 | 1 | 0 | 4 | -843483568
| PP |  | Montáž vodovodních armatur na potrubí Příplatek k ceně za montáž v objektech DN od 40 do 1200 | [15 empty] | PP | 1
34 | M | 42221323 | šoupátko pitná voda litina GGG 50 dlouhá stavební dl PN10/16 DN 80x280mm | KUS | 2 |  | 0 | CS ÚRS 2021 02 |  |  | základní |  | 0 | 0.018 | 0.036 | 0 | 0 | 8 | M | 1 |  |  |  | ROZPOCET |  |  |  |  | 0 | 0 | 0 | 0 | 0 | 1 | 0 | 4 | 929141902
| PP |  | šoupátko pitná voda litina GGG 50 dlouhá stavební dl PN10/16 DN 80x280mm | [15 empty] | PP | 1
35 | M | 42210101 | kolo ruční pro DN 65-80 D 175mm | KUS | 2 |  | 0 | CS ÚRS 2021 02 |  |  | základní |  | 0 | 0.00045 | 0.0009 | 0 | 0 | 8 | M | 1 |  |  |  | ROZPOCET |  |  |  |  | 0 | 0 | 0 | 0 | 0 | 1 | 0 | 4 | -1261570792
| PP |  | kolo ruční pro DN 65-80 D 175mm | [15 empty] | PP | 1
36 | K | 891244121 | Montáž kompenzátorů nebo montážních vložek DN 80 | KUS | 1 |  | 0 | CS ÚRS 2021 02 |  |  | základní |  | 0 | 0.00159 | 0.00159 | 0 | 0 | 4 | K | 1 |  |  |  | ROZPOCET |  |  |  |  | 0 | 0 | 0 | 0 | 0 | 1 | 0 | 4 | 687914099
| PP |  | Montáž vodovodních armatur na potrubí kompenzátorů ucpávkových a gumových nebo montážních vložek DN 80 | [15 empty] | PP | 1
37 | K | 891184195 | Příplatek za montáž kompenzátorů v objektech DN 40 až 1200 | KUS | 1 |  | 0 | CS ÚRS 2021 02 |  |  | základní |  | 0 | 0 | 0 | 0 | 0 | 4 | K | 1 |  |  |  | ROZPOCET |  |  |  |  | 0 | 0 | 0 | 0 | 0 | 1 | 0 | 4 | -1807958517
| PP |  | Montáž vodovodních armatur na potrubí kompenzátorů ucpávkových a gumových nebo montážních vložek Příplatek k ceně za montáž v objektech DN od 40 do 1200 | [15 empty] | PP | 1
38 | M | 42273006 | montážní vložka přírubová litinová DN 80 PN 16 | KUS | 1 |  | 0 | CS ÚRS 2021 02 |  |  | základní |  | 0 | 0.017 | 0.017 | 0 | 0 | 8 | M | 1 |  |  |  | ROZPOCET |  |  |  |  | 0 | 0 | 0 | 0 | 0 | 1 | 0 | 4 | 1896717290
| PP |  | montážní vložka přírubová litinová DN 80 PN 16 | [15 empty] | PP | 1
39 | K | 891245321 | Montáž zpětných klapek DN 80 | KUS | 1 |  | 0 | CS ÚRS 2021 02 |  |  | základní |  | 0 | 0.00084 | 0.00084 | 0 | 0 | 4 | K | 1 |  |  |  | ROZPOCET |  |  |  |  | 0 | 0 | 0 | 0 | 0 | 1 | 0 | 4 | -1293278331
| PP |  | Montáž vodovodních armatur na potrubí zpětných klapek DN 80 | [15 empty] | PP | 1
40 | K | 891185395 | Příplatek za montáž klapek v objektech DN 40 až 1000 | KUS | 1 |  | 0 | CS ÚRS 2021 02 |  |  | základní |  | 0 | 0 | 0 | 0 | 0 | 4 | K | 1 |  |  |  | ROZPOCET |  |  |  |  | 0 | 0 | 0 | 0 | 0 | 1 | 0 | 4 | 857513314
| PP |  | Montáž vodovodních armatur na potrubí zpětných klapek Příplatek k ceně za montáž v objektech DN od 40 do 1000 | [15 empty] | PP | 1
41 | M | 42283506 | klapka zpětná litinová L10 117 616 PN16 DN 80x260mm | KUS | 1 |  | 0 | CS ÚRS 2021 02 |  |  | základní |  | 0 | 0.018 | 0.018 | 0 | 0 | 8 | M | 1 |  |  |  | ROZPOCET |  |  |  |  | 0 | 0 | 0 | 0 | 0 | 1 | 0 | 4 | -264948540
| PP |  | klapka zpětná litinová L10 117 616 PN16 DN 80x260mm | [15 empty] | PP | 1
42 | K | 892241111 | Tlaková zkouška vodou potrubí DN do 80 | M | 12.3 |  | 0 | CS ÚRS 2021 02 |  |  | základní |  | 0 | 0 | 0 | 0 | 0 | 4 | K | 1 |  |  |  | ROZPOCET |  |  |  |  | 0 | 0 | 0 | 0 | 0 | 1 | 0 | 4 | -1004447980
| PP |  | Tlakové zkoušky vodou na potrubí DN do 80 | [15 empty] | PP | 1
43 | K | 892273122 | Proplach a dezinfekce vodovodního potrubí DN od 80 do 125 | M | 12.3 |  | 0 | CS ÚRS 2021 02 |  |  | základní |  | 0 | 0 | 0 | 0 | 0 | 4 | K | 1 |  |  |  | ROZPOCET |  |  |  |  | 0 | 0 | 0 | 0 | 0 | 1 | 0 | 4 | -898867613
| PP |  | Proplach a dezinfekce vodovodního potrubí DN od 80 do 125 | [15 empty] | PP | 1
44 | K | 89940 9001 R | Orientační tabulka modré barvy pro šoupátka | KUS | 1 |  | 0 |  |  |  | základní |  | 0 | 0.0005 | 0.0005 | 0 | 0 | 4 | K | 1 |  |  |  | ROZPOCET |  |  |  |  | 0 | 0 | 0 | 0 | 0 | 1 | 0 | 4 | -487698755
| PP |  | Orientační tabulka modré barvy pro uzávěry | [15 empty] | PP | 1
45 | K | 899721112 | Signalizační vodič DN přes 150 mm na potrubí CY 6 mm2 | M | 15 |  | 0 |  |  |  | základní |  | 0 | 0.0002 | 0.003 | 0 | 0 | 4 | K | 1 |  |  |  | ROZPOCET |  |  |  |  | 0 | 0 | 0 | 0 | 0 | 1 | 0 | 4 | -2043795649
| PP |  | Signalizační vodič na potrubí DN nad 150 mm | [15 empty] | PP | 1
46 | K | 899722113 | Krytí potrubí z plastů výstražnou fólií z PVC 34cm | M | 7 |  | 0 | CS ÚRS 2021 02 |  |  | základní |  | 0 | 9e-05 | 0.00063 | 0 | 0 | 4 | K | 1 |  |  |  | ROZPOCET |  |  |  |  | 0 | 0 | 0 | 0 | 0 | 1 | 0 | 4 | 43105092
| PP |  | Krytí potrubí z plastů výstražnou fólií z PVC šířky 34 cm | [15 empty] | PP | 1
| D | 998 | Přesun hmot |  |  |  | 0 | [5 empty] | 0 |  | 0 |  | 0 | 4 | D | 0 |  |  |  | ROZPOCET | [10 empty] | 0
47 | K | 998273102 | Přesun hmot pro trubní vedení z trub litinových otevřený výkop | T | 2.499 |  | 0 | CS ÚRS 2021 02 |  |  | základní |  | 0 | 0 | 0 | 0 | 0 | 4 | K | 1 |  |  |  | ROZPOCET |  |  |  |  | 0 | 0 | 0 | 0 | 0 | 1 | 0 | 4 | -4694419
| PP |  | Přesun hmot pro trubní vedení hloubené z trub litinových pro vodovody nebo kanalizace v otevřeném výkopu dopravní vzdálenost do 15 m | [15 empty] | PP | 1

## IO 361 - Přípojka vody VP...
[9 empty] | >> skryté sloupce << | [9 empty] | {1f888859-7a1e-40a3-b3a1-0c502dd147d2} | [5 empty] | B5 | B5 | 48,348 | 2
[19 empty] | -1 | [5 empty] | C5 | C5 | 0,417 | 2
| KRYCÍ LIST SOUPISU PRACÍ | [8 empty] | v --- níže se nacházejí doplnkové a pomocné údaje k sestavám --- v | [8 empty] | False | [5 empty] | D5 | D5 | 0,936 | 2
[25 empty] | B13 | B13 | -4,656 | 2
| Stavba: | [23 empty] | C13 | C13 | -27,144 | 2
|  | 1. STAVBA - MODRÁ - Multifunkční sportovní a kulturní pavilon 1. ETAPA | [22 empty] | E13 | E13 | 39,591 | 2
| Objekt: | [23 empty] | B20 | B20 | 3,456 | 2
|  | 300 - VODOHOSPODÁŘSKÉ OBJEKTY | [22 empty] | B25 | B25 | 0,783 | 2
| Soupis: | [23 empty] | C25 | C25 | -0,424 | 2
|  | IO 361 - Přípojka vody VP 2 - hala MSKP | [22 empty] | A32 | A32 | 28 | 2
[25 empty] | B35 | B35 | 2 | 2
| KSO: |  |  |  |  | CC-CZ: | [18 empty] | B38 | B38 | 2 | 2
| Místo: |  |  |  |  | Datum: | 13. 12. 2021 | [17 empty] | C38 | C38 | 1 | 2
[25 empty] | A40 | A40 | 2 | 2
| Zadavatel: |  |  |  |  | IČ: | [18 empty] | B54 | B54 | 6,035 | 2
[6 empty] | DIČ: | [18 empty] | C54 | C54 | 1,02 | 2
[25 empty] | B56 | B56 | 22,44 | 2
| Uchazeč: |  |  |  |  | IČ: | Vyplň údaj | [17 empty] | C56 | C56 | 8,16 | 2
|  | Vyplň údaj |  |  |  | DIČ: | Vyplň údaj | [17 empty] | B74 | B74 | 12,16 | 2
[25 empty] | B76 | B76 | 5,28 | 2
| Projektant: |  |  |  |  | IČ: | [18 empty] | B78 | B78 | 24,32 | 2
[6 empty] | DIČ: | [18 empty] | B79 | B79 | 10,56 | 2
[25 empty] | B80 | B80 | 77,44 | 2
| Zpracovatel: |  |  |  |  | IČ: | [18 empty] | C80 | C80 | 125,76 | 2
DIČ:
Poznámka:
| Cena bez DPH | [5 empty] | 0
|  |  | Základ daně |  |  | Sazba daně | Výše daně
| DPH | základní | 0 |  |  | 21% | 0
|  | snížená | 0 |  |  | 15% | 0
|  | zákl. přenesená | 0 |  |  | 21% | 0
|  | sníž. přenesená | 0 |  |  | 15% | 0
|  | nulová | 0 |  |  | 0% | 0
| Cena s DPH |  |  | v | CZK |  | 0
| Projektant |  |  | Zpracovatel
| Datum a podpis: |  | Razítko | Datum a podpis: |  |  | Razítko
| Objednavatel |  |  | Uchazeč
| Datum a podpis: |  | Razítko | Datum a podpis: |  |  | Razítko
REKAPITULACE ČLENĚNÍ SOUPISU PRACÍ
Stavba:
1. STAVBA - MODRÁ - Multifunkční sportovní a kulturní pavilon 1. ETAPA
Objekt:
300 - VODOHOSPODÁŘSKÉ OBJEKTY
Soupis:
IO 361 - Přípojka vody VP 2 - hala MSKP
Místo: | [5 empty] | Datum: | 13. 12. 2021
Zadavatel: | [5 empty] | Projektant:
Uchazeč: |  |  | Vyplň údaj |  |  | Zpracovatel:
Kód dílu - Popis | [6 empty] | Cena celkem [CZK]
Náklady ze soupisu prací | [6 empty] | 0 | [12 empty] | -1
| 1 - Zemní práce | [5 empty] | 0
| 2 - Zakládání | [5 empty] | 0
| 4 - Vodorovné konstrukce | [5 empty] | 0
| 6 - Úpravy povrchů, podlahy a osazování výplní | [5 empty] | 0
| 711 - Izolace proti vodě, vlhkosti a plynům | [5 empty] | 0
| 722 - Zdravotechnika - vnitřní vodovod | [5 empty] | 0
| 8 - Trubní vedení | [5 empty] | 0
| 9 - Ostatní konstrukce a práce, bourání | [5 empty] | 0
| 998 - Přesun hmot | [5 empty] | 0
SOUPIS PRACÍ
Stavba:
1. STAVBA - MODRÁ - Multifunkční sportovní a kulturní pavilon 1. ETAPA
Objekt:
300 - VODOHOSPODÁŘSKÉ OBJEKTY
Soupis:
IO 361 - Přípojka vody VP 2 - hala MSKP
Místo: | [5 empty] | Datum: | 13. 12. 2021
Zadavatel: | [5 empty] | Projektant:
Uchazeč: |  |  | Vyplň údaj |  |  | Zpracovatel:
PČ | Typ | Kód | Popis | MJ | Množství | J.cena [CZK] | Cena celkem [CZK] | Cenová soustava |  |  | DPH | J. Nh [h] | Nh celkem [h] | J. hmotnost [t] | Hmotnost celkem [t] | J. suť [t] | Suť Celkem [t]
Náklady soupisu celkem | [6 empty] | 0 | [5 empty] | 0 |  | 17.439 |  | 0 |  | D | -1 | [14 empty] | 0
| D | 1 | Zemní práce |  |  |  | 0 | [5 empty] | 0 |  | 0.14415 |  | 0 | 4 | D | 0 |  |  |  | ROZPOCET | [10 empty] | 0
1 | K | 115101202 | Čerpání vody na dopravní výšku do 10 m průměrný přítok přes 500 do 1 000 l/min | HOD | 240 |  | 0 | CS ÚRS 2021 02 |  |  | základní |  | 0 | 4e-05 | 0.0096 | 0 | 0 | 4 | K | 1 |  |  |  | ROZPOCET |  |  |  |  | 0 | 0 | 0 | 0 | 0 | 1 | 0 | 4 | -1154370157
| PP |  | Čerpání vody na dopravní výšku do 10 m s uvažovaným průměrným přítokem přes 500 do 1 000 l/min | [15 empty] | PP | 1
2 | K | 115101302 | Pohotovost čerpací soupravy pro dopravní výšku do 10 m přítok přes 500 do 1 000 l/min | DEN | 10 |  | 0 | CS ÚRS 2021 02 |  |  | základní |  | 0 | 0 | 0 | 0 | 0 | 4 | K | 1 |  |  |  | ROZPOCET |  |  |  |  | 0 | 0 | 0 | 0 | 0 | 1 | 0 | 4 | -318544960
| PP |  | Pohotovost záložní čerpací soupravy pro dopravní výšku do 10 m s uvažovaným průměrným přítokem přes 500 do 1 000 l/min | [15 empty] | PP | 1
3 | K | 119001405 | Dočasné zajištění potrubí z PE DN do 200 mm | M | 1.5 |  | 0 | CS ÚRS 2021 02 |  |  | základní |  | 0 | 0.0369 | 0.05535 | 0 | 0 | 4 | K | 1 |  |  |  | ROZPOCET |  |  |  |  | 0 | 0 | 0 | 0 | 0 | 1 | 0 | 4 | 1029808892
| PP |  | Dočasné zajištění podzemního potrubí nebo vedení ve výkopišti ve stavu i poloze, ve kterých byla na začátku zemních prací a to s podepřením, vzepřením nebo vyvěšením, případně s ochranným bedněním, se zřízením a odstraněním zajišťovací konstrukce, s opotřebením hmot potrubí plastového, jmenovité světlosti DN do 200 mm | [15 empty] | PP | 1
4 | K | 139001101 | Příplatek za ztížení vykopávky v blízkosti podzemního vedení | M3 | 2.64 |  | 0 | CS ÚRS 2021 02 |  |  | základní |  | 0 | 0 | 0 | 0 | 0 | 4 | K | 1 |  |  |  | ROZPOCET |  |  |  |  | 0 | 0 | 0 | 0 | 0 | 1 | 0 | 4 | -1109008651
| PP |  | Příplatek k cenám hloubených vykopávek za ztížení vykopávky v blízkosti podzemního vedení nebo výbušnin pro jakoukoliv třídu horniny | [15 empty] | PP | 1
| VV | A4 | 1.10 * 1.60 * 1.50 |  | 2.64 | [13 empty] | VV | 1 | 2 | True | 1 | ROZPOCET
5 | K | 132254204 | Hloubení zapažených rýh š do 2000 mm v hornině třídy těžitelnosti I skupiny 3 objem do 500 m3 | M3 | 126.661 |  | 0 | CS ÚRS 2021 02 |  |  | základní |  | 0 | 0 | 0 | 0 | 0 | 4 | K | 1 |  |  |  | ROZPOCET |  |  |  |  | 0 | 0 | 0 | 0 | 0 | 1 | 0 | 4 | -942617516
| PP |  | Hloubení zapažených rýh šířky přes 800 do 2 000 mm strojně s urovnáním dna do předepsaného profilu a spádu v hornině třídy těžitelnosti I skupiny 3 přes 100 do 500 m3 | [15 empty] | PP | 1
| VV |  | "těžitelnost : sk. 3 - 100% | [15 empty] | VV | 1 | 1 | True | 0 | ROZPOCET
| VV | A5 | "přípojka" 32.0 * 1.30 * 1.85 |  | 76.96 | [13 empty] | VV | 1 | 2 | True | 0 | ROZPOCET
| VV | B5 | "rozšíření pro VŠ" 7.20 * 3.20 * 1.0 + 7.20 * 0.95 * 1.85 * 2 |  | 48.348 | [13 empty] | VV | 1 | 2 | True | 0 | ROZPOCET
| VV | C5 | "pro jímku" 0.70 * 0.70 * 0.85 |  | 0.417 | [13 empty] | VV | 1 | 2 | True | 0 | ROZPOCET
| VV | D5 | "pro drenáž" (7.20 + 3.20) * 2 * 0.30 * 0.15 |  | 0.936 | [13 empty] | VV | 1 | 2 | True | 0 | ROZPOCET
| VV | E5 | "Celkem: "A5+B5+C5+D5 |  | 126.661 | [13 empty] | VV | 1 | 2 | True | 1 | ROZPOCET
6 | K | 151101101 | Zřízení příložného pažení a rozepření stěn rýh hl do 2 m | M2 | 38.11 |  | 0 | CS ÚRS 2021 02 |  |  | základní |  | 0 | 0.00084 | 0.032012 | 0 | 0 | 4 | K | 1 |  |  |  | ROZPOCET |  |  |  |  | 0 | 0 | 0 | 0 | 0 | 1 | 0 | 4 | 1166434869
| PP |  | Zřízení pažení a rozepření stěn rýh pro podzemní vedení příložné pro jakoukoliv mezerovitost, hloubky do 2 m | [15 empty] | PP | 1
| VV | A6 | (17.50 - 7.20) * 1.85 * 2 |  | 38.11 | [13 empty] | VV | 1 | 2 | True | 1 | ROZPOCET
7 | K | 151101102 | Zřízení příložného pažení a rozepření stěn rýh hl přes 2 do 4 m | M2 | 55.51 |  | 0 | CS ÚRS 2021 02 |  |  | základní |  | 0 | 0.00085 | 0.047183 | 0 | 0 | 4 | K | 1 |  |  |  | ROZPOCET |  |  |  |  | 0 | 0 | 0 | 0 | 0 | 1 | 0 | 4 | 948337731
| PP |  | Zřízení pažení a rozepření stěn rýh pro podzemní vedení příložné pro jakoukoliv mezerovitost, hloubky přes 2 do 4 m | [15 empty] | PP | 1
| VV |  | "vodoměrná šachta - VŠ | [15 empty] | VV | 1 | 1 | True | 0 | ROZPOCET
| VV | A7 | (7.20 * 2 + 0.95 * 4) * 3.05 |  | 55.51 | [13 empty] | VV | 1 | 2 | True | 1 | ROZPOCET
8 | K | 151101111 | Odstranění příložného pažení a rozepření stěn rýh hl do 2 m | M2 | 38.11 |  | 0 | CS ÚRS 2021 02 |  |  | základní |  | 0 | 0 | 0 | 0 | 0 | 4 | K | 1 |  |  |  | ROZPOCET |  |  |  |  | 0 | 0 | 0 | 0 | 0 | 1 | 0 | 4 | -1013246790
| PP |  | Odstranění pažení a rozepření stěn rýh pro podzemní vedení s uložením materiálu na vzdálenost do 3 m od kraje výkopu příložné, hloubky do 2 m | [15 empty] | PP | 1
9 | K | 151101112 | Odstranění příložného pažení a rozepření stěn rýh hl přes 2 do 4 m | M2 | 55.51 |  | 0 | CS ÚRS 2021 02 |  |  | základní |  | 0 | 0 | 0 | 0 | 0 | 4 | K | 1 |  |  |  | ROZPOCET |  |  |  |  | 0 | 0 | 0 | 0 | 0 | 1 | 0 | 4 | -773145185
| PP |  | Odstranění pažení a rozepření stěn rýh pro podzemní vedení s uložením materiálu na vzdálenost do 3 m od kraje výkopu příložné, hloubky přes 2 do 4 m | [15 empty] | PP | 1
10 | K | 162751117 | Vodorovné přemístění přes 9 000 do 10000 m výkopku/sypaniny z horniny třídy těžitelnosti I skupiny 1 až 3 | M3 | 126.661 |  | 0 | CS ÚRS 2021 02 |  |  | základní |  | 0 | 0 | 0 | 0 | 0 | 4 | K | 1 |  |  |  | ROZPOCET |  |  |  |  | 0 | 0 | 0 | 0 | 0 | 1 | 0 | 4 | -426200931
| PP |  | Vodorovné přemístění výkopku nebo sypaniny po suchu na obvyklém dopravním prostředku, bez naložení výkopku, avšak se složením bez rozhrnutí z horniny třídy těžitelnosti I skupiny 1 až 3 na vzdálenost přes 9 000 do 10 000 m | [15 empty] | PP | 1
| VV |  | "výkop celkem | [15 empty] | VV | 1 | 1 | True | 0 | ROZPOCET
| VV | A10 | 126.661 |  | 126.661 | [13 empty] | VV | 1 | 2 | True | 1 | ROZPOCET
11 | K | 171251201 | Uložení sypaniny na skládky nebo meziskládky | M3 | 126.661 |  | 0 | CS ÚRS 2021 02 |  |  | základní |  | 0 | 0 | 0 | 0 | 0 | 4 | K | 1 |  |  |  | ROZPOCET |  |  |  |  | 0 | 0 | 0 | 0 | 0 | 1 | 0 | 4 | -583940553
| PP |  | Uložení sypaniny na skládky nebo meziskládky bez hutnění s upravením uložené sypaniny do předepsaného tvaru | [15 empty] | PP | 1
| VV | A11 | 126.661 |  | 126.661 | [13 empty] | VV | 1 | 2 | True | 1 | ROZPOCET
12 | K | 171201221 | Poplatek za uložení na skládce (skládkovné) zeminy a kamení kód odpadu 17 05 04 | T | 253.322 |  | 0 | CS ÚRS 2021 02 |  |  | základní |  | 0 | 0 | 0 | 0 | 0 | 4 | K | 1 |  |  |  | ROZPOCET |  |  |  |  | 0 | 0 | 0 | 0 | 0 | 1 | 0 | 4 | -979052587
| PP |  | Poplatek za uložení stavebního odpadu na skládce (skládkovné) zeminy a kamení zatříděného do Katalogu odpadů pod kódem 17 05 04 | [15 empty] | PP | 1
| VV | A12 | 126.661 * 2.0 "t/m3 |  | 253.322 | [13 empty] | VV | 1 | 2 | True | 1 | ROZPOCET
13 | K | 174151101 | Zásyp jam, šachet rýh nebo kolem objektů sypaninou se zhutněním | M3 | 73.455 |  | 0 | CS ÚRS 2021 02 |  |  | základní |  | 0 | 0 | 0 | 0 | 0 | 4 | K | 1 |  |  |  | ROZPOCET |  |  |  |  | 0 | 0 | 0 | 0 | 0 | 1 | 0 | 4 | 253055408
| PP |  | Zásyp sypaninou z jakékoliv horniny strojně s uložením výkopku ve vrstvách se zhutněním jam, šachet, rýh nebo kolem objektů v těchto vykopávkách | [15 empty] | PP | 1
| VV |  | "zásyp beton. recyklátem - VŠ | [15 empty] | VV | 1 | 1 | True | 0 | ROZPOCET
| VV | A13 | "výkop" 7.20 * 3.20 * 2.85 |  | 65.664 | [13 empty] | VV | 1 | 2 | True | 0 | ROZPOCET
| VV | B13 | "odp. šachta" - (7.20 * 3.20 * 0.15 + 6.0 * 2.0 * 0.10) |  | -4.656 | [13 empty] | VV | 1 | 2 | True | 0 | ROZPOCET
| VV | C13 | - 5.80 * 1.80 * 2.60 |  | -27.144 | [13 empty] | VV | 1 | 2 | True | 0 | ROZPOCET
| VV | D13 | "Mezisoučet: "A13+B13+C13 |  | 33.864 | [13 empty] | VV | 1 | 2 | True | 0 | ROZPOCET
| VV |  | "zásyp štěrkodrť | [15 empty] | VV | 1 | 1 | True | 0 | ROZPOCET
| VV | E13 | "přípojka" (32.0 - 7.20) * 1.30 * (1.85 - 0.622) |  | 39.591 | [13 empty] | VV | 1 | 2 | True | 0 | ROZPOCET
| VV | F13 | "Celkem: "A13+B13+C13+E13 |  | 73.455 | [13 empty] | VV | 1 | 2 | True | 1 | ROZPOCET
14 | M | 58344197 | štěrkodrť frakce 0/63 | T | 67.978 |  | 0 | CS ÚRS 2021 02 |  |  | základní |  | 0 | 0 | 0 | 0 | 0 | 8 | M | 1 |  |  |  | ROZPOCET |  |  |  |  | 0 | 0 | 0 | 0 | 0 | 1 | 0 | 4 | -294382314
| PP |  | štěrkodrť frakce 0/63 | [15 empty] | PP | 1
| VV | A14 | 39.591 * 1.01 * 1.70 "t/m3 |  | 67.978 | [13 empty] | VV | 1 | 2 | True | 1 | ROZPOCET
15 | M | 58981124 | recyklát betonový frakce 16/32 | T | 64.985 |  | 0 | CS ÚRS 2021 02 |  |  | základní |  | 0 | 0 | 0 | 0 | 0 | 8 | M | 1 |  |  |  | ROZPOCET |  |  |  |  | 0 | 0 | 0 | 0 | 0 | 1 | 0 | 4 | -840952844
| PP |  | recyklát betonový frakce 16/32 | [15 empty] | PP | 1
| VV | A15 | 33.864 * 1.01 * 1.90 "t/m3 |  | 64.985 | [13 empty] | VV | 1 | 2 | True | 1 | ROZPOCET
16 | K | 175151101 | Obsypání potrubí strojně sypaninou bez prohození, uloženou do 3 m | M3 | 17.779 |  | 0 | CS ÚRS 2021 02 |  |  | základní |  | 0 | 0 | 0 | 0 | 0 | 4 | K | 1 |  |  |  | ROZPOCET |  |  |  |  | 0 | 0 | 0 | 0 | 0 | 1 | 0 | 4 | -798459232
| PP |  | Obsypání potrubí strojně sypaninou z vhodných třídy těžitelnosti I a II, skupiny 1 až 4 nebo materiálem připraveným podél výkopu ve vzdálenosti do 3 m od jeho kraje, pro jakoukoliv hloubku výkopu a míru zhutnění bez prohození sypaniny | [15 empty] | PP | 1
| VV | A16 | (32.0 - 5.80) * 1.30 * 0.522 |  | 17.779 | [13 empty] | VV | 1 | 2 | True | 1 | ROZPOCET
17 | M | 58331351 R | kamenivo těžené drobné frakce 0/16 | T | 30.527 |  | 0 |  |  |  | základní |  | 0 | 0 | 0 | 0 | 0 | 8 | M | 1 |  |  |  | ROZPOCET |  |  |  |  | 0 | 0 | 0 | 0 | 0 | 1 | 0 | 4 | 1184245228
| PP |  | kamenivo těžené drobné frakce 0/4 | [15 empty] | PP | 1
| VV | A17 | 17.779 * 1.01 * 1.70 "t/m3 |  | 30.527 | [13 empty] | VV | 1 | 2 | True | 1 | ROZPOCET
| D | 2 | Zakládání |  |  |  | 0 | [5 empty] | 0 |  | 4.5531 |  | 0 | 4 | D | 0 |  |  |  | ROZPOCET | [10 empty] | 0
18 | K | 212752401 | Trativod z drenážních trubek korugovaných PE-HD SN 8 perforace 360° včetně lože otevřený výkop DN 100 pro liniové stavby | M | 20 |  | 0 | CS ÚRS 2021 02 |  |  | základní |  | 0 | 0.20477 | 4.0954 | 0 | 0 | 4 | K | 1 |  |  |  | ROZPOCET |  |  |  |  | 0 | 0 | 0 | 0 | 0 | 1 | 0 | 4 | 60651262
| PP |  | Trativody z drenážních trubek pro liniové stavby a komunikace se zřízením štěrkového lože pod trubky a s jejich obsypem v otevřeném výkopu trubka korugovaná sendvičová PE-HD SN 8 celoperforovaná 360° DN 100 | [15 empty] | PP | 1
19 | K | 278381551 | Základ pod stroje z betonu do 5 m3 tř. C 25/30 složitosti I | M3 | 0.18 |  | 0 | CS ÚRS 2021 02 |  |  | základní |  | 0 | 2.5429 | 0.45772 | 0 | 0 | 4 | K | 1 |  |  |  | ROZPOCET |  |  |  |  | 0 | 0 | 0 | 0 | 0 | 1 | 0 | 4 | -2095128613
| PP |  | Základy pod stroje nebo technologická zařízení z betonu s bedněním, odbedněním, bez úpravy povrchu z betonu prostého objemu souvislé základové konstrukce do 5 m3 tř. C 25/30, složitosti I | [15 empty] | PP | 1
| VV |  | "betonový kotevní blok | [15 empty] | VV | 1 | 1 | True | 0 | ROZPOCET
| VV | A19 | 0.30 * 0.30 * 0.50 * 4 |  | 0.18 | [13 empty] | VV | 1 | 2 | True | 1 | ROZPOCET
| D | 4 | Vodorovné konstrukce |  |  |  | 0 | [5 empty] | 0 |  | 0.089987 |  | 0 | 4 | D | 0 |  |  |  | ROZPOCET | [10 empty] | 0
20 | K | 451573111 | Lože pod potrubí otevřený výkop ze štěrkopísku | M3 | 6.862 |  | 0 | CS ÚRS 2021 02 |  |  | základní |  | 0 | 0 | 0 | 0 | 0 | 4 | K | 1 |  |  |  | ROZPOCET |  |  |  |  | 0 | 0 | 0 | 0 | 0 | 1 | 0 | 4 | 1422581622
| PP |  | Lože pod potrubí, stoky a drobné objekty v otevřeném výkopu z písku a štěrkopísku do 63 mm | [15 empty] | PP | 1
| VV | A20 | "přípojka" (32.0 - 5.80) * 1.30 * 0.10 |  | 3.406 | [13 empty] | VV | 1 | 2 | True | 0 | ROZPOCET
| VV | B20 | "šachta" 7.20 * 3.20 * 0.15 |  | 3.456 | [13 empty] | VV | 1 | 2 | True | 0 | ROZPOCET
| VV | C20 | "Celkem: "A20+B20 |  | 6.862 | [13 empty] | VV | 1 | 2 | True | 1 | ROZPOCET
21 | K | 452311131 | Podkladní desky z betonu prostého tř. C 12/15 otevřený výkop | M3 | 1.2 |  | 0 | CS ÚRS 2021 02 |  |  | základní |  | 0 | 0 | 0 | 0 | 0 | 4 | K | 1 |  |  |  | ROZPOCET |  |  |  |  | 0 | 0 | 0 | 0 | 0 | 1 | 0 | 4 | -1461050182
| PP |  | Podkladní a zajišťovací konstrukce z betonu prostého v otevřeném výkopu desky pod potrubí, stoky a drobné objekty z betonu tř. C 12/15 | [15 empty] | PP | 1
| VV | A21 | "VŠ" 6.0 * 2.0 * 0.10 |  | 1.2 | [13 empty] | VV | 1 | 2 | True | 1 | ROZPOCET
22 | K | 452313161 | Podkladní bloky z betonu prostého tř. C 25/30 otevřený výkop | M3 | 3 |  | 0 | CS ÚRS 2021 02 |  |  | základní |  | 0 | 0 | 0 | 0 | 0 | 4 | K | 1 |  |  |  | ROZPOCET |  |  |  |  | 0 | 0 | 0 | 0 | 0 | 1 | 0 | 4 | -2033463718
| PP |  | Podkladní a zajišťovací konstrukce z betonu prostého v otevřeném výkopu bloky pro potrubí z betonu tř. C 25/30 | [15 empty] | PP | 1
23 | K | 452351101 | Bednění podkladních desek nebo bloků nebo sedlového lože otevřený výkop | M2 | 1.6 |  | 0 | CS ÚRS 2021 02 |  |  | základní |  | 0 | 0.00632 | 0.010112 | 0 | 0 | 4 | K | 1 |  |  |  | ROZPOCET |  |  |  |  | 0 | 0 | 0 | 0 | 0 | 1 | 0 | 4 | -1858985534
| PP |  | Bednění podkladních a zajišťovacích konstrukcí v otevřeném výkopu desek nebo sedlových loží pod potrubí, stoky a drobné objekty | [15 empty] | PP | 1
| VV | A23 | "VŠ" (6.0 + 2.0) * 2 * 0.10 |  | 1.6 | [13 empty] | VV | 1 | 2 | True | 1 | ROZPOCET
24 | K | 452353101 | Bednění podkladních bloků otevřený výkop | M2 | 12.5 |  | 0 | CS ÚRS 2021 02 |  |  | základní |  | 0 | 0.00639 | 0.079875 | 0 | 0 | 4 | K | 1 |  |  |  | ROZPOCET |  |  |  |  | 0 | 0 | 0 | 0 | 0 | 1 | 0 | 4 | -1480464923
| PP |  | Bednění podkladních a zajišťovacích konstrukcí v otevřeném výkopu bloků pro potrubí | [15 empty] | PP | 1
| D | 6 | Úpravy povrchů, podlahy a osazování výplní |  |  |  | 0 | [5 empty] | 0 |  | 6.2803 |  | 0 | 4 | D | 0 |  |  |  | ROZPOCET | [10 empty] | 0
25 | K | 631311123 | Mazanina tl přes 80 do 120 mm z betonu prostého bez zvýšených nároků na prostředí tř. C 12/15 | M3 | 1.403 |  | 0 | CS ÚRS 2021 02 |  |  | základní |  | 0 | 2.2563 | 3.1656 | 0 | 0 | 4 | K | 1 |  |  |  | ROZPOCET |  |  |  |  | 0 | 0 | 0 | 0 | 0 | 1 | 0 | 4 | 1010089522
| PP |  | Mazanina z betonu prostého bez zvýšených nároků na prostředí tl. přes 80 do 120 mm tř. C 12/15 | [15 empty] | PP | 1
| VV | A25 | "VŠ - strop" 5.80 * 1.80 * 0.10 |  | 1.044 | [13 empty] | VV | 1 | 2 | True | 0 | ROZPOCET
| VV | B25 | "VŠ - strop" 5.80 * 1.80 * 0.075 |  | 0.783 | [13 empty] | VV | 1 | 2 | True | 0 | ROZPOCET
| VV | C25 | "odp." - 1.10 * 1.10 * 0.175 * 2 |  | -0.424 | [13 empty] | VV | 1 | 2 | True | 0 | ROZPOCET
| VV | D25 | "Celkem: "A25+B25+C25 |  | 1.403 | [13 empty] | VV | 1 | 2 | True | 1 | ROZPOCET
26 | K | 631311133 | Mazanina tl přes 120 do 240 mm z betonu prostého bez zvýšených nároků na prostředí tř. C 12/15 | M3 | 0.861 |  | 0 | CS ÚRS 2021 02 |  |  | základní |  | 0 | 2.2563 | 1.9427 | 0 | 0 | 4 | K | 1 |  |  |  | ROZPOCET |  |  |  |  | 0 | 0 | 0 | 0 | 0 | 1 | 0 | 4 | -884619778
| PP |  | Mazanina z betonu prostého bez zvýšených nároků na prostředí tl. přes 120 do 240 mm tř. C 12/15 | [15 empty] | PP | 1
| VV | A26 | "VŠ - dno" 5.30 * 1.30 * 0.125 |  | 0.861 | [13 empty] | VV | 1 | 2 | True | 1 | ROZPOCET
27 | K | 631351101 | Zřízení bednění rýh a hran v podlahách | M2 | 0.12 |  | 0 | CS ÚRS 2021 02 |  |  | základní |  | 0 | 0.01352 | 0.0016224 | 0 | 0 | 4 | K | 1 |  |  |  | ROZPOCET |  |  |  |  | 0 | 0 | 0 | 0 | 0 | 1 | 0 | 4 | -472677693
| PP |  | Bednění v podlahách rýh a hran zřízení | [15 empty] | PP | 1
| VV | A27 | "čerpací jímka" 0.30 * 0.10 * 4 |  | 0.12 | [13 empty] | VV | 1 | 2 | True | 1 | ROZPOCET
28 | K | 631351102 | Odstranění bednění rýh a hran v podlahách | M2 | 0.12 |  | 0 | CS ÚRS 2021 02 |  |  | základní |  | 0 | 0 | 0 | 0 | 0 | 4 | K | 1 |  |  |  | ROZPOCET |  |  |  |  | 0 | 0 | 0 | 0 | 0 | 1 | 0 | 4 | -1028540471
| PP |  | Bednění v podlahách rýh a hran odstranění | [15 empty] | PP | 1
29 | K | 632451434 | Potěr pískocementový tl přes 20 do 30 mm tř. C 15 běžný | M2 | 12 |  | 0 | CS ÚRS 2021 02 |  |  | základní |  | 0 | 0.06702 | 0.80424 | 0 | 0 | 4 | K | 1 |  |  |  | ROZPOCET |  |  |  |  | 0 | 0 | 0 | 0 | 0 | 1 | 0 | 4 | 311133695
| PP |  | Potěr pískocementový běžný tl. přes 20 do 30 mm tř. C 15 | [15 empty] | PP | 1
| VV | A29 | "VŠ - dno" 6.0 * 2.0 |  | 12 | [13 empty] | VV | 1 | 2 | True | 1 | ROZPOCET
30 | K | 632452113 | Potěr cementový dna šachet hlazený ocelovým hladítkem | M2 | 6.89 |  | 0 | CS ÚRS 2021 02 |  |  | základní |  | 0 | 0.05313 | 0.36607 | 0 | 0 | 4 | K | 1 |  |  |  | ROZPOCET |  |  |  |  | 0 | 0 | 0 | 0 | 0 | 1 | 0 | 4 | -1839670419
| PP |  | Potěr šachet vnitřního dna vodotěsnou cementovou maltou tloušťky 20 mm, hlazený hladítkem ocelovým | [15 empty] | PP | 1
| VV | A30 | "VŠ - dno" 5.30 * 1.30 |  | 6.89 | [13 empty] | VV | 1 | 2 | True | 1 | ROZPOCET
| D | 711 | Izolace proti vodě, vlhkosti a plynům |  |  |  | 0 | [5 empty] | 0 |  | 0.33295 |  | 0 | 4 | D | 0 |  |  |  | ROZPOCET | [10 empty] | 0
72 | K | 711161273 | Provedení izolace proti zemní vlhkosti svislé z nopové fólie | M2 | 33.44 |  | 0 | CS ÚRS 2021 02 |  |  | základní |  | 0 | 4e-05 | 0.0013376 | 0 | 0 | 4 | K | 1 |  |  |  | ROZPOCET |  |  |  |  | 0 | 0 | 0 | 0 | 0 | 1 | 0 | 4 | 626380993
| PP |  | Provedení izolace proti zemní vlhkosti nopovou fólií na ploše svislé S z nopové fólie | [15 empty] | PP | 1
| VV | A72 | "VŠ - stěny" (5.80 + 1.80) * 2 * 2.20 |  | 33.44 | [13 empty] | VV | 1 | 2 | True | 1 | ROZPOCET
73 | M | 28323005 R | fólie profilovaná (nopová) HDPE s výškou nopů 10 mm | M2 | 40.83 |  | 0 |  |  |  | základní |  | 0 | 0.00053 | 0.02164 | 0 | 0 | 8 | M | 1 |  |  |  | ROZPOCET |  |  |  |  | 0 | 0 | 0 | 0 | 0 | 1 | 0 | 4 | 1337693197
| PP |  | fólie profilovaná (nopová) HDPE s výškou nopů 10 mm | [15 empty] | PP | 1
74 | K | 711461103 | Provedení izolace proti tlakové vodě vodorovné fólií přilepenou v plné ploše | M2 | 24.16 |  | 0 | CS ÚRS 2021 02 |  |  | základní |  | 0 | 0.00077 | 0.018603 | 0 | 0 | 4 | K | 1 |  |  |  | ROZPOCET |  |  |  |  | 0 | 0 | 0 | 0 | 0 | 1 | 0 | 4 | -1417497774
| PP |  | Provedení izolace proti povrchové a podpovrchové tlakové vodě fóliemi na ploše vodorovné V přilepenou v plné ploše | [15 empty] | PP | 1
| VV |  | "tlaková hydroizolace - VŠ | [15 empty] | VV | 1 | 1 | True | 0 | ROZPOCET
| VV | A74 | "VŠ - dno" 6.0 * 2.0 |  | 12 | [13 empty] | VV | 1 | 2 | True | 0 | ROZPOCET
| VV | B74 | "VŠ - strop" 6.40 * 1.90 |  | 12.16 | [13 empty] | VV | 1 | 2 | True | 0 | ROZPOCET
| VV | C74 | "Celkem: "A74+B74 |  | 24.16 | [13 empty] | VV | 1 | 2 | True | 1 | ROZPOCET
75 | M | 28322004 | fólie hydroizolační pro spodní stavbu mPVC tl 1,5mm | M2 | 27.784 |  | 0 | CS ÚRS 2021 02 |  |  | základní |  | 0 | 0.0021 | 0.058346 | 0 | 0 | 8 | M | 1 |  |  |  | ROZPOCET |  |  |  |  | 0 | 0 | 0 | 0 | 0 | 1 | 0 | 4 | 825634786
| PP |  | fólie hydroizolační pro spodní stavbu mPVC tl 1,5mm | [15 empty] | PP | 1
76 | K | 711462103 | Provedení izolace proti tlakové vodě svislé fólií přilepenou v plné ploše | M2 | 38.72 |  | 0 | CS ÚRS 2021 02 |  |  | základní |  | 0 | 0.00077 | 0.029814 | 0 | 0 | 4 | K | 1 |  |  |  | ROZPOCET |  |  |  |  | 0 | 0 | 0 | 0 | 0 | 1 | 0 | 4 | 730107609
| PP |  | Provedení izolace proti povrchové a podpovrchové tlakové vodě fóliemi na ploše svislé S přilepenou v plné ploše | [15 empty] | PP | 1
| VV |  | "tlaková hydroizolace - VŠ | [15 empty] | VV | 1 | 1 | True | 0 | ROZPOCET
| VV | A76 | "VŠ - stěny" (5.80 + 1.80) * 2 * 2.20 |  | 33.44 | [13 empty] | VV | 1 | 2 | True | 0 | ROZPOCET
| VV | B76 | "VŠ - vstup" 1.10 * 0.60 * 4 * 2 |  | 5.28 | [13 empty] | VV | 1 | 2 | True | 0 | ROZPOCET
| VV | C76 | "Celkem: "A76+B76 |  | 38.72 | [13 empty] | VV | 1 | 2 | True | 1 | ROZPOCET
77 | M | 28322004.1 | fólie hydroizolační pro spodní stavbu mPVC tl 1,5mm | M2 | 46.464 |  | 0 | CS ÚRS 2021 02 |  |  | základní |  | 0 | 0.0021 | 0.097574 | 0 | 0 | 8 | M | 1 |  |  |  | ROZPOCET |  |  |  |  | 0 | 0 | 0 | 0 | 0 | 1 | 0 | 4 | -872588370
| PP |  | fólie hydroizolační pro spodní stavbu mPVC tl 1,5mm | [15 empty] | PP | 1
78 | K | 711491172 | Provedení izolace proti vodě na vodorovné ploše z textilií vrstva ochranná | M2 | 48.32 |  | 0 | CS ÚRS 2021 02 |  |  | základní |  | 0 | 0 | 0 | 0 | 0 | 4 | K | 1 |  |  |  | ROZPOCET |  |  |  |  | 0 | 0 | 0 | 0 | 0 | 1 | 0 | 4 | 1649391773
| PP |  | Provedení doplňků izolace proti vodě textilií na ploše vodorovné V vrstva ochranná | [15 empty] | PP | 1
| VV |  | "průmyslová netkaná geotextilie - 800 g/m2 | [15 empty] | VV | 1 | 1 | True | 0 | ROZPOCET
| VV | A78 | "VŠ - dno" 6.0 * 2.0 * 2 |  | 24 | [13 empty] | VV | 1 | 2 | True | 0 | ROZPOCET
| VV | B78 | "VŠ - strop" 6.40 * 1.90 * 2 |  | 24.32 | [13 empty] | VV | 1 | 2 | True | 0 | ROZPOCET
| VV | C78 | "Celkem: "A78+B78 |  | 48.32 | [13 empty] | VV | 1 | 2 | True | 1 | ROZPOCET
79 | K | 711491272 | Provedení doplňků izolace proti vodě na ploše svislé z textilií vrstva ochranná | M2 | 77.44 |  | 0 | CS ÚRS 2021 02 |  |  | základní |  | 0 | 0 | 0 | 0 | 0 | 4 | K | 1 |  |  |  | ROZPOCET |  |  |  |  | 0 | 0 | 0 | 0 | 0 | 1 | 0 | 4 | 953978847
| PP |  | Provedení doplňků izolace proti vodě textilií na ploše svislé S vrstva ochranná | [15 empty] | PP | 1
| VV |  | "průmyslová netkaná geotextilie - 800 g/m2 | [15 empty] | VV | 1 | 1 | True | 0 | ROZPOCET
| VV | A79 | "VŠ - stěny" (5.80 + 1.80) * 2 * 2.20 * 2 |  | 66.88 | [13 empty] | VV | 1 | 2 | True | 0 | ROZPOCET
| VV | B79 | "VŠ - vstup" 1.10 * 0.60 * 4 * 2 * 2 |  | 10.56 | [13 empty] | VV | 1 | 2 | True | 0 | ROZPOCET
| VV | C79 | "Celkem: "A79+B79 |  | 77.44 | [13 empty] | VV | 1 | 2 | True | 1 | ROZPOCET
80 | M | 69311085 | geotextilie netkaná ochranná PP 800g/m2 | M2 | 132.048 |  | 0 | CS ÚRS 2021 02 |  |  | základní |  | 0 | 0.0008 | 0.10564 | 0 | 0 | 8 | M | 1 |  |  |  | ROZPOCET |  |  |  |  | 0 | 0 | 0 | 0 | 0 | 1 | 0 | 4 | 1343961372
| PP |  | geotextilie netkaná ochranná PP 800g/m2 | [15 empty] | PP | 1
| VV | A80 | "vodorovná" 48.32 |  | 48.32 | [13 empty] | VV | 1 | 2 | True | 0 | ROZPOCET
| VV | B80 | "svislá" 77.44 |  | 77.44 | [13 empty] | VV | 1 | 2 | True | 0 | ROZPOCET
| VV | C80 | "Celkem: "A80+B80 |  | 125.76 | [13 empty] | VV | 1 | 2 | True | 0 | ROZPOCET
| VV | D80 | C80 * 1.05"Koeficient množství |  | 132.048 | [13 empty] | VV | 1 | 2 | True | 1 | ROZPOCET
81 | K | 998711101 | Přesun hmot tonážní pro izolace proti vodě, vlhkosti a plynům v objektech v do 6 m | T | 0.333 |  | 0 | CS ÚRS 2021 02 |  |  | základní |  | 0 | 0 | 0 | 0 | 0 | 4 | K | 1 |  |  |  | ROZPOCET |  |  |  |  | 0 | 0 | 0 | 0 | 0 | 1 | 0 | 4 | -16915593
| PP |  | Přesun hmot pro izolace proti vodě, vlhkosti a plynům stanovený z hmotnosti přesunovaného materiálu vodorovná dopravní vzdálenost do 50 m v objektech výšky do 6 m | [15 empty] | PP | 1
| D | 722 | Zdravotechnika - vnitřní vodovod |  |  |  | 0 | [5 empty] | 0 |  | 0.12618 |  | 0 | 4 | D | 0 |  |  |  | ROZPOCET | [10 empty] | 0
82 | K | 72221 9001 R | D + M Vypouštěcí ventil DN 50 PN 16 | KUS | 2 |  | 0 |  |  |  | základní |  | 0 | 0.01846 | 0.03692 | 0 | 0 | 4 | K | 1 |  |  |  | ROZPOCET |  |  |  |  | 0 | 0 | 0 | 0 | 0 | 1 | 0 | 4 | 2014156595
| PP |  | D + M Vypouštěcí ventil DN 50 PN 16 | [15 empty] | PP | 1
83 | K | 72226 9002 R | D + M Montážní souprava pro uchycení vodoměrné sestavy | KUS | 1 |  | 0 |  |  |  | základní |  | 0 | 0.02 | 0.02 | 0 | 0 | 4 | K | 1 |  |  |  | ROZPOCET |  |  |  |  | 0 | 0 | 0 | 0 | 0 | 1 | 0 | 4 | 174384921
| PP |  | D + M Montážní souprava pro uchycení vodoměrné sestavy | [15 empty] | PP | 1
84 | K | 72226 9003 R | D + M Filtr - lapač nečistot DN 200 mm | KUS | 1 |  | 0 |  |  |  | základní |  | 0 | 0.035 | 0.035 | 0 | 0 | 4 | K | 1 |  |  |  | ROZPOCET |  |  |  |  | 0 | 0 | 0 | 0 | 0 | 1 | 0 | 4 | 65314190
| PP |  | D + M Filtr - lapač nečistot DN 200 mm | [15 empty] | PP | 1
85 | K | 722262153 | Vodoměr přírubový šroubový do 40°C DN 100 horizontální | KUS | 1 |  | 0 | CS ÚRS 2021 02 |  |  | základní |  | 0 | 0.03426 | 0.03426 | 0 | 0 | 4 | K | 1 |  |  |  | ROZPOCET |  |  |  |  | 0 | 0 | 0 | 0 | 0 | 1 | 0 | 4 | 2090659344
| PP |  | Vodoměry pro vodu do 40°C přírubové šroubové horizontální DN 100 | [15 empty] | PP | 1
86 | K | 998722101 | Přesun hmot tonážní pro vnitřní vodovod v objektech v do 6 m | T | 0.126 |  | 0 | CS ÚRS 2021 02 |  |  | základní |  | 0 | 0 | 0 | 0 | 0 | 4 | K | 1 |  |  |  | ROZPOCET |  |  |  |  | 0 | 0 | 0 | 0 | 0 | 1 | 0 | 4 | 1446753808
| PP |  | Přesun hmot pro vnitřní vodovod stanovený z hmotnosti přesunovaného materiálu vodorovná dopravní vzdálenost do 50 m v objektech výšky do 6 m | [15 empty] | PP | 1
| D | 8 | Trubní vedení |  |  |  | 0 | [5 empty] | 0 |  | 5.0677 |  | 0 | 4 | D | 0 |  |  |  | ROZPOCET | [10 empty] | 0
31 | K | 851351131 | Montáž potrubí z trub litinových hrdlových s integrovaným těsněním otevřený výkop DN 200 | M | 28 |  | 0 | CS ÚRS 2021 02 |  |  | základní |  | 0 | 0 | 0 | 0 | 0 | 4 | K | 1 |  |  |  | ROZPOCET |  |  |  |  | 0 | 0 | 0 | 0 | 0 | 1 | 0 | 4 | 2141528628
| PP |  | Montáž potrubí z trub litinových tlakových hrdlových v otevřeném výkopu s integrovaným těsněním DN 200 | [15 empty] | PP | 1
| VV | A31 | "výpis materiálu" 28.0 |  | 28 | [13 empty] | VV | 1 | 2 | True | 1 | ROZPOCET
32 | M | 552 361 001 R | Trouby z tvárné litiny hrdlové s jištěnými spoji a těžkou ochranou DN 200 mm | M | 28.28 |  | 0 |  |  |  | základní |  | 0 | 0.037 | 1.0464 | 0 | 0 | 8 | M | 1 |  |  |  | ROZPOCET |  |  |  |  | 0 | 0 | 0 | 0 | 0 | 1 | 0 | 4 | 62393771
| PP |  | Trouby z tvárné litiny hrdlové s jištěnými spoji a těžkou ochranou DN 200 mm | [15 empty] | PP | 1
| VV |  | "potrubí z tvárné litiny PN 10 | [15 empty] | VV | 1 | 1 | True | 0 | ROZPOCET
| VV |  | "s hrdlovými jištěnými (zámkovými) spoji, s těžkou ochranou | [15 empty] | VV | 1 | 1 | True | 0 | ROZPOCET
| VV |  | "vč. ochranných manžet | [15 empty] | VV | 1 | 1 | True | 0 | ROZPOCET
| VV | A32 | "DN 200 " 28.0 |  | 28 | [13 empty] | VV | 1 | 2 | True | 0 | ROZPOCET
| VV | B32 | A32 * 1.01"Koeficient množství |  | 28.28 | [13 empty] | VV | 1 | 2 | True | 1 | ROZPOCET
33 | K | 852262122 | Montáž potrubí z trub litinových tlakových přírubových délky do 1 m otevřený výkop DN 100 | KUS | 2 |  | 0 | CS ÚRS 2021 02 |  |  | základní |  | 0 | 0.00167 | 0.00334 | 0 | 0 | 4 | K | 1 |  |  |  | ROZPOCET |  |  |  |  | 0 | 0 | 0 | 0 | 0 | 1 | 0 | 4 | 1095561687
| PP |  | Montáž potrubí z trub litinových tlakových přírubových abnormálních délek, jednotlivě do 1 m v otevřeném výkopu, kanálu nebo v šachtě DN 100 | [15 empty] | PP | 1
| VV | A33 | "výpis materiálu" 2 |  | 2 | [13 empty] | VV | 1 | 2 | True | 1 | ROZPOCET
34 | M | 55253255 | trouba přírubová litinová vodovodní PN10/16 DN 100 dl 400mm | KUS | 2.02 |  | 0 | CS ÚRS 2021 02 |  |  | základní |  | 0 | 0.015 | 0.0303 | 0 | 0 | 8 | M | 1 |  |  |  | ROZPOCET |  |  |  |  | 0 | 0 | 0 | 0 | 0 | 1 | 0 | 4 | 1799029878
| PP |  | trouba přírubová litinová vodovodní PN10/16 DN 100 dl 400mm | [15 empty] | PP | 1
35 | K | 857351131 | Montáž litinových tvarovek jednoosých hrdlových otevřený výkop s integrovaným těsněním DN 200 | KUS | 4 |  | 0 | CS ÚRS 2021 02 |  |  | základní |  | 0 | 0 | 0 | 0 | 0 | 4 | K | 1 |  |  |  | ROZPOCET |  |  |  |  | 0 | 0 | 0 | 0 | 0 | 1 | 0 | 4 | 2047969231
| PP |  | Montáž litinových tvarovek na potrubí litinovém tlakovém jednoosých na potrubí z trub hrdlových v otevřeném výkopu, kanálu nebo v šachtě s integrovaným těsněním DN 200 | [15 empty] | PP | 1
| VV | A35 | "U- kus" 2 |  | 2 | [13 empty] | VV | 1 | 2 | True | 0 | ROZPOCET
| VV | B35 | "K 45°" 2 |  | 2 | [13 empty] | VV | 1 | 2 | True | 0 | ROZPOCET
| VV | C35 | "Celkem: "A35+B35 |  | 4 | [13 empty] | VV | 1 | 2 | True | 1 | ROZPOCET
36 | M | 552 361 002 R | koleno hrdlové z tvárné litiny,práškový epoxid tl 250µm MMK-kus DN 200-45° se zámky v hrdlech | KUS | 2.02 |  | 0 |  |  |  | základní |  | 0 | 0.025 | 0.0505 | 0 | 0 | 8 | M | 1 |  |  |  | ROZPOCET |  |  |  |  | 0 | 0 | 0 | 0 | 0 | 1 | 0 | 4 | 211208408
| PP |  | koleno hrdlové z tvárné litiny,práškový epoxid tl 250µm MMK-kus DN 200-45° se zámky v hrdlech | [15 empty] | PP | 1
37 | M | 552 361 003 R | přesuvka hrdlová litinová práškový epoxid tl 250µm se zámky v hrdlech U-kus DN 200 | KUS | 2.02 |  | 0 |  |  |  | základní |  | 0 | 0.0244 | 0.049288 | 0 | 0 | 8 | M | 1 |  |  |  | ROZPOCET |  |  |  |  | 0 | 0 | 0 | 0 | 0 | 1 | 0 | 4 | -1301009252
| PP |  | přesuvka hrdlová litinová práškový epoxid tl 250µm se zámky v hrdlech U-kus DN 200 | [15 empty] | PP | 1
38 | K | 857352122 | Montáž litinových tvarovek jednoosých přírubových otevřený výkop DN 200 | KUS | 5 |  | 0 | CS ÚRS 2021 02 |  |  | základní |  | 0 | 0.00301 | 0.01505 | 0 | 0 | 4 | K | 1 |  |  |  | ROZPOCET |  |  |  |  | 0 | 0 | 0 | 0 | 0 | 1 | 0 | 4 | -1469454930
| PP |  | Montáž litinových tvarovek na potrubí litinovém tlakovém jednoosých na potrubí z trub přírubových v otevřeném výkopu, kanálu nebo v šachtě DN 200 | [15 empty] | PP | 1
| VV | A38 | "FFR- kus" 2 |  | 2 | [13 empty] | VV | 1 | 2 | True | 0 | ROZPOCET
| VV | B38 | "F- kus" 2 |  | 2 | [13 empty] | VV | 1 | 2 | True | 0 | ROZPOCET
| VV | C38 | "EU- kus" 1 |  | 1 | [13 empty] | VV | 1 | 2 | True | 0 | ROZPOCET
| VV | D38 | "Celkem: "A38+B38+C38 |  | 5 | [13 empty] | VV | 1 | 2 | True | 1 | ROZPOCET
39 | M | 55253620 | přechod přírubový,práškový epoxid tl 250µm FFR-kus litinový dl 300mm DN 200/100 | KUS | 2.02 |  | 0 | CS ÚRS 2021 02 |  |  | základní |  | 0 | 0.0188 | 0.037976 | 0 | 0 | 8 | M | 1 |  |  |  | ROZPOCET |  |  |  |  | 0 | 0 | 0 | 0 | 0 | 1 | 0 | 4 | -1411595463
| PP |  | přechod přírubový,práškový epoxid tl 250µm FFR-kus litinový dl 300mm DN 200/100 | [15 empty] | PP | 1
40 | M | 552 361 004 R | tvarovka přírubová litinová s hladkým koncem,práškový epoxid tl 250µm F-kus DN 200 | KUS | 2.02 |  | 0 |  |  |  | základní |  | 0 | 0.038 | 0.07676 | 0 | 0 | 8 | M | 1 |  |  |  | ROZPOCET |  |  |  |  | 0 | 0 | 0 | 0 | 0 | 1 | 0 | 4 | 433875198
| PP |  | tvarovka přírubová litinová s hladkým koncem,práškový epoxid tl 250µm F-kus DN 80 | [15 empty] | PP | 1
| VV |  | "s odšroubovatelnou přírubou pro kotvení do stěny | [15 empty] | VV | 1 | 1 | True | 0 | ROZPOCET
| VV | A40 | "kus" 2 |  | 2 | [13 empty] | VV | 1 | 2 | True | 0 | ROZPOCET
| VV | B40 | A40 * 1.01"Koeficient množství |  | 2.02 | [13 empty] | VV | 1 | 2 | True | 1 | ROZPOCET
41 | M | 552 361 005 R | tvarovka přírubová s hrdlem z TLT, EU-kus dl 130mm DN 200 se zámkem v hrdle | KUS | 1.01 |  | 0 |  |  |  | základní |  | 0 | 0.019 | 0.01919 | 0 | 0 | 8 | M | 1 |  |  |  | ROZPOCET |  |  |  |  | 0 | 0 | 0 | 0 | 0 | 1 | 0 | 4 | -1004550694
| PP |  | tvarovka přírubová s hrdlem z TLT, EU-kus dl 130mm DN 200 se zámkem v hrdle | [15 empty] | PP | 1
42 | K | 857354122 | Montáž litinových tvarovek odbočných přírubových otevřený výkop DN 200 | KUS | 2 |  | 0 | CS ÚRS 2021 02 |  |  | základní |  | 0 | 0.0045 | 0.009 | 0 | 0 | 4 | K | 1 |  |  |  | ROZPOCET |  |  |  |  | 0 | 0 | 0 | 0 | 0 | 1 | 0 | 4 | 1597876621
| PP |  | Montáž litinových tvarovek na potrubí litinovém tlakovém odbočných na potrubí z trub přírubových v otevřeném výkopu, kanálu nebo v šachtě DN 200 | [15 empty] | PP | 1
| VV | A42 | "T- kus DN 200/50" 2 |  | 2 | [13 empty] | VV | 1 | 2 | True | 1 | ROZPOCET
43 | M | 552 361 006 R | tvarovka přírubová litinová s přírubovou odbočkou,práškový epoxid tl 250µm T-kus DN 200/50 | KUS | 2.02 |  | 0 |  |  |  | základní |  | 0 | 0.0452 | 0.091304 | 0 | 0 | 8 | M | 1 |  |  |  | ROZPOCET |  |  |  |  | 0 | 0 | 0 | 0 | 0 | 1 | 0 | 4 | -325032483
| PP |  | tvarovka přírubová litinová s přírubovou odbočkou,práškový epoxid tl 250µm T-kus DN 200/50 | [15 empty] | PP | 1
44 | K | 891351222 | Montáž vodovodních šoupátek s ručním kolečkem v šachtách DN 200 | KUS | 2 |  | 0 | CS ÚRS 2021 02 |  |  | základní |  | 0 | 0.00301 | 0.00602 | 0 | 0 | 4 | K | 1 |  |  |  | ROZPOCET |  |  |  |  | 0 | 0 | 0 | 0 | 0 | 1 | 0 | 4 | 909072731
| PP |  | Montáž vodovodních armatur na potrubí šoupátek nebo klapek uzavíracích v šachtách s ručním kolečkem DN 200 | [15 empty] | PP | 1
45 | M | 42221327 | šoupátko pitná voda litina GGG 50 dlouhá stavební dl PN10/16 DN 200x400mm | KUS | 2 |  | 0 | CS ÚRS 2021 02 |  |  | základní |  | 0 | 0.065 | 0.13 | 0 | 0 | 8 | M | 1 |  |  |  | ROZPOCET |  |  |  |  | 0 | 0 | 0 | 0 | 0 | 1 | 0 | 4 | -1743619961
| PP |  | šoupátko pitná voda litina GGG 50 dlouhá stavební dl PN10/16 DN 200x400mm | [15 empty] | PP | 1
46 | M | 42210103 | kolo ruční pro DN 200 D 350mm | KUS | 2 |  | 0 | CS ÚRS 2021 02 |  |  | základní |  | 0 | 0.006 | 0.012 | 0 | 0 | 8 | M | 1 |  |  |  | ROZPOCET |  |  |  |  | 0 | 0 | 0 | 0 | 0 | 1 | 0 | 4 | -158026502
| PP |  | kolo ruční pro DN 200 D 350mm | [15 empty] | PP | 1
47 | K | 891354121 | Montáž kompenzátorů nebo montážních vložek DN 200 | KUS | 1 |  | 0 | CS ÚRS 2021 02 |  |  | základní |  | 0 | 0.00294 | 0.00294 | 0 | 0 | 4 | K | 1 |  |  |  | ROZPOCET |  |  |  |  | 0 | 0 | 0 | 0 | 0 | 1 | 0 | 4 | -58104047
| PP |  | Montáž vodovodních armatur na potrubí kompenzátorů ucpávkových a gumových nebo montážních vložek DN 200 | [15 empty] | PP | 1
48 | M | 42273010 | montážní vložka přírubová litinová DN 200 PN 16 | KUS | 1 |  | 0 | CS ÚRS 2021 02 |  |  | základní |  | 0 | 0.049 | 0.049 | 0 | 0 | 8 | M | 1 |  |  |  | ROZPOCET |  |  |  |  | 0 | 0 | 0 | 0 | 0 | 1 | 0 | 4 | -580946097
| PP |  | montážní vložka přírubová litinová DN 200 PN 16 | [15 empty] | PP | 1
49 | K | 891355321 | Montáž zpětných klapek DN 200 | KUS | 1 |  | 0 | CS ÚRS 2021 02 |  |  | základní |  | 0 | 0.00294 | 0.00294 | 0 | 0 | 4 | K | 1 |  |  |  | ROZPOCET |  |  |  |  | 0 | 0 | 0 | 0 | 0 | 1 | 0 | 4 | -99067494
| PP |  | Montáž vodovodních armatur na potrubí zpětných klapek DN 200 | [15 empty] | PP | 1
50 | M | 42283518 | klapka zpětná litinová L10 117 616 PN16 DN 200x500mm | KUS | 1 |  | 0 | CS ÚRS 2021 02 |  |  | základní |  | 0 | 0.082 | 0.082 | 0 | 0 | 8 | M | 1 |  |  |  | ROZPOCET |  |  |  |  | 0 | 0 | 0 | 0 | 0 | 1 | 0 | 4 | -1308167789
| PP |  | klapka zpětná litinová L10 117 616 PN16 DN 200x500mm | [15 empty] | PP | 1
51 | K | 892372111 | Zabezpečení konců potrubí DN do 300 při tlakových zkouškách vodou | KUS | 1 |  | 0 | CS ÚRS 2021 02 |  |  | základní |  | 0 | 0.45937 | 0.45937 | 0 | 0 | 4 | K | 1 |  |  |  | ROZPOCET |  |  |  |  | 0 | 0 | 0 | 0 | 0 | 1 | 0 | 4 | 1311438085
| PP |  | Tlakové zkoušky vodou zabezpečení konců potrubí při tlakových zkouškách DN do 300 | [15 empty] | PP | 1
52 | K | 892351111 | Tlaková zkouška vodou potrubí DN 200 | M | 64 |  | 0 | CS ÚRS 2021 02 |  |  | základní |  | 0 | 0 | 0 | 0 | 0 | 4 | K | 1 |  |  |  | ROZPOCET |  |  |  |  | 0 | 0 | 0 | 0 | 0 | 1 | 0 | 4 | 1943345209
| PP |  | Tlakové zkoušky vodou na potrubí DN 150 nebo 200 | [15 empty] | PP | 1
53 | K | 892353122 | Proplach vodovodního potrubí DN 200 | M | 32 |  | 0 | CS ÚRS 2021 02 |  |  | základní |  | 0 | 0 | 0 | 0 | 0 | 4 | K | 1 |  |  |  | ROZPOCET |  |  |  |  | 0 | 0 | 0 | 0 | 0 | 1 | 0 | 4 | 1562599259
| PP |  | Proplach a dezinfekce vodovodního potrubí DN 150 nebo 200 | [15 empty] | PP | 1
54 | K | 894302162 | Stěny šachet tl nad 200 mm ze ŽB se zvýšenými nároky na prostředí tř. C 30/37 | M3 | 9.665 |  | 0 | CS ÚRS 2021 02 |  |  | základní |  | 0 | 0 | 0 | 0 | 0 | 4 | K | 1 |  |  |  | ROZPOCET |  |  |  |  | 0 | 0 | 0 | 0 | 0 | 1 | 0 | 4 | 1258156249
| PP |  | Ostatní konstrukce na trubním vedení ze železobetonu stěny šachet tloušťky přes 200 mm z betonu se zvýšenými nároky na prostředí tř. C 30/37 | [15 empty] | PP | 1
| VV |  | "Vodoměrná šachta | [15 empty] | VV | 1 | 1 | True | 0 | ROZPOCET
| VV | A54 | 5.80 * 1.80 * 0.25 |  | 2.61 | [13 empty] | VV | 1 | 2 | True | 0 | ROZPOCET
| VV | B54 | (5.80 + 1.30) * 2 * 1.70 * 0.25 |  | 6.035 | [13 empty] | VV | 1 | 2 | True | 0 | ROZPOCET
| VV | C54 | (1.10 + 0.60) * 2 * 0.60 * 0.25 * 2 |  | 1.02 | [13 empty] | VV | 1 | 2 | True | 0 | ROZPOCET
| VV | D54 | "Celkem: "A54+B54+C54 |  | 9.665 | [13 empty] | VV | 1 | 2 | True | 1 | ROZPOCET
55 | K | 894302262 | Strop šachet ze ŽB se zvýšenými nároky na prostředí tř. C 30/37 | M3 | 1.723 |  | 0 | CS ÚRS 2021 02 |  |  | základní |  | 0 | 0 | 0 | 0 | 0 | 4 | K | 1 |  |  |  | ROZPOCET |  |  |  |  | 0 | 0 | 0 | 0 | 0 | 1 | 0 | 4 | -1976115549
| PP |  | Ostatní konstrukce na trubním vedení ze železobetonu strop šachet vodovodních nebo kanalizačních z betonu se zvýšenými nároky na prostředí tř. C 30/37 | [15 empty] | PP | 1
| VV |  | "Vodoměrná šachta | [15 empty] | VV | 1 | 1 | True | 0 | ROZPOCET
| VV | A55 | 5.30 * 1.30 * 0.25 |  | 1.723 | [13 empty] | VV | 1 | 2 | True | 1 | ROZPOCET
56 | K | 894502201 | Bednění stěn šachet pravoúhlých nebo vícehranných oboustranné | M2 | 70.93 |  | 0 | CS ÚRS 2021 02 |  |  | základní |  | 0 | 0.00465 | 0.32982 | 0 | 0 | 4 | K | 1 |  |  |  | ROZPOCET |  |  |  |  | 0 | 0 | 0 | 0 | 0 | 1 | 0 | 4 | 444780856
| PP |  | Bednění konstrukcí na trubním vedení stěn šachet pravoúhlých nebo čtyř a vícehranných oboustranné | [15 empty] | PP | 1
| VV |  | "Vodoměrná šachta | [15 empty] | VV | 1 | 1 | True | 0 | ROZPOCET
| VV | A56 | (5.80 + 1.80) * 2 * 2.20 + 5.30 * 1.30 |  | 40.33 | [13 empty] | VV | 1 | 2 | True | 0 | ROZPOCET
| VV | B56 | (5.30 + 1.30) * 2 * 1.70 |  | 22.44 | [13 empty] | VV | 1 | 2 | True | 0 | ROZPOCET
| VV | C56 | (1.10 * 0.60 * 4 + 0.60 * 0.60 * 4) * 2 |  | 8.16 | [13 empty] | VV | 1 | 2 | True | 0 | ROZPOCET
| VV | D56 | "Celkem: "A56+B56+C56 |  | 70.93 | [13 empty] | VV | 1 | 2 | True | 1 | ROZPOCET
57 | K | 894608112 | Výztuž šachet z betonářské oceli 10 505 | T | 1.51 |  | 0 | CS ÚRS 2021 02 |  |  | základní |  | 0 | 1.0423 | 1.5739 | 0 | 0 | 4 | K | 1 |  |  |  | ROZPOCET |  |  |  |  | 0 | 0 | 0 | 0 | 0 | 1 | 0 | 4 | -952373852
| PP |  | Výztuž šachet z betonářské oceli 10 505 (R) nebo BSt 500 | [15 empty] | PP | 1
58 | K | 894411311 | Osazení betonových nebo železobetonových dílců pro šachty skruží rovných | KUS | 1 |  | 0 | CS ÚRS 2021 02 |  |  | základní |  | 0 | 0.01019 | 0.01019 | 0 | 0 | 4 | K | 1 |  |  |  | ROZPOCET |  |  |  |  | 0 | 0 | 0 | 0 | 0 | 1 | 0 | 4 | -1769621764
| PP |  | Osazení betonových nebo železobetonových dílců pro šachty skruží rovných | [15 empty] | PP | 1
| VV |  | "vnější čerpací jímka | [15 empty] | VV | 1 | 1 | True | 0 | ROZPOCET
| VV | A58 | "DN 600 mm" 1 |  | 1 | [13 empty] | VV | 1 | 2 | True | 1 | ROZPOCET
59 | M | 592 361 001 R | Betonová studniční skruž 600/1000/75mm | KUS | 1 |  | 0 |  |  |  | základní |  | 0 | 0.37 | 0.37 | 0 | 0 | 8 | M | 1 |  |  |  | ROZPOCET |  |  |  |  | 0 | 0 | 0 | 0 | 0 | 1 | 0 | 4 | -2088096398
| PP |  | Betonová studniční skruž 600/1000/75mm | [15 empty] | PP | 1
60 | K | 899104112 | Osazení poklopů litinových nebo ocelových včetně rámů pro třídu zatížení D400, E600 | KUS | 2 |  | 0 | CS ÚRS 2021 02 |  |  | základní |  | 0 | 0.21734 | 0.43468 | 0 | 0 | 4 | K | 1 |  |  |  | ROZPOCET |  |  |  |  | 0 | 0 | 0 | 0 | 0 | 1 | 0 | 4 | -938841665
| PP |  | Osazení poklopů litinových a ocelových včetně rámů pro třídu zatížení D400, E600 | [15 empty] | PP | 1
61 | M | 552 361 007 R | Poklop litinový vodotěsný uzamykatelný 600 x 600 mm | KUS | 2 |  | 0 |  |  |  | základní |  | 0 | 0.07 | 0.14 | 0 | 0 | 8 | M | 1 |  |  |  | ROZPOCET |  |  |  |  | 0 | 0 | 0 | 0 | 0 | 1 | 0 | 4 | -615166619
| PP |  | Poklop litinový vodotěsný uzamykatelný 600 x 600 mm | [15 empty] | PP | 1
62 | K | 89940 9001 R | Orientační tabulka modré barvy pro šoupátka | KUS | 1 |  | 0 |  |  |  | základní |  | 0 | 0.0005 | 0.0005 | 0 | 0 | 4 | K | 1 |  |  |  | ROZPOCET |  |  |  |  | 0 | 0 | 0 | 0 | 0 | 1 | 0 | 4 | 1660892229
| PP |  | Orientační tabulka modré barvy pro uzávěry | [15 empty] | PP | 1
63 | K | 899501221 | Stupadla do šachet ocelová s PE povlakem | KUS | 14 |  | 0 | CS ÚRS 2021 02 |  |  | základní |  | 0 | 0.00136 | 0.01904 | 0 | 0 | 4 | K | 1 |  |  |  | ROZPOCET |  |  |  |  | 0 | 0 | 0 | 0 | 0 | 1 | 0 | 4 | -264384416
| PP |  | Stupadla do šachet a drobných objektů ocelová s PE povlakem vidlicová pro přímé zabudování do hmoždinek | [15 empty] | PP | 1
64 | K | 899503111 | Stupadla do šachet polyetylenová zapouštěcí kapsová osazovaná při zdění a betonování | KUS | 2 |  | 0 | CS ÚRS 2021 02 |  |  | základní |  | 0 | 0.00076 | 0.00152 | 0 | 0 | 4 | K | 1 |  |  |  | ROZPOCET |  |  |  |  | 0 | 0 | 0 | 0 | 0 | 1 | 0 | 4 | 470146269
| PP |  | Stupadla do šachet a drobných objektů ocelová s PE povlakem zapouštěcí - kapsová osazovaná při zdění a betonování | [15 empty] | PP | 1
65 | K | 899721112 | Signalizační vodič DN přes 150 mm na potrubí CY 6 mm2 | M | 60 |  | 0 | CS ÚRS 2021 02 |  |  | základní |  | 0 | 0.0002 | 0.012 | 0 | 0 | 4 | K | 1 |  |  |  | ROZPOCET |  |  |  |  | 0 | 0 | 0 | 0 | 0 | 1 | 0 | 4 | -716725844
| PP |  | Signalizační vodič na potrubí DN nad 150 mm | [15 empty] | PP | 1
66 | K | 899722113 | Krytí potrubí z plastů výstražnou fólií z PVC 34cm | M | 30 |  | 0 | CS ÚRS 2021 02 |  |  | základní |  | 0 | 9e-05 | 0.0027 | 0 | 0 | 4 | K | 1 |  |  |  | ROZPOCET |  |  |  |  | 0 | 0 | 0 | 0 | 0 | 1 | 0 | 4 | -2034733448
| PP |  | Krytí potrubí z plastů výstražnou fólií z PVC šířky 34 cm | [15 empty] | PP | 1
| D | 9 | Ostatní konstrukce a práce, bourání |  |  |  | 0 | [5 empty] | 0 |  | 0.84467 |  | 0 | 4 | D | 0 |  |  |  | ROZPOCET | [10 empty] | 0
67 | K | 93994 9001 R | Těsnění potrubí DN 200 ve stěně | KUS | 2 |  | 0 |  |  |  | základní |  | 0 | 0.005 | 0.01 | 0 | 0 | 4 | K | 1 |  |  |  | ROZPOCET |  |  |  |  | 0 | 0 | 0 | 0 | 0 | 1 | 0 | 4 | -1926134895
| PP |  | Těsnění potrubí DN 200 ve stěně | [15 empty] | PP | 1
68 | K | 939941112 | Zřízení těsnění pracovní spáry ocelovým plechem mezi dnem a stěnou | M | 14.2 |  | 0 | CS ÚRS 2021 02 |  |  | základní |  | 0 | 0.00885 | 0.12567 | 0 | 0 | 4 | K | 1 |  |  |  | ROZPOCET |  |  |  |  | 0 | 0 | 0 | 0 | 0 | 1 | 0 | 4 | 603552127
| PP |  | Zřízení těsnění pracovní spáry ocelovým plechem mezi dnem a stěnou | [15 empty] | PP | 1
| VV | A68 | (5.55 + 1.55) * 2 |  | 14.2 | [13 empty] | VV | 1 | 2 | True | 1 | ROZPOCET
69 | K | 939941113 | Zřízení těsnění pracovní spáry ocelovým plechem ve stěně | M | 20 |  | 0 | CS ÚRS 2021 02 |  |  | základní |  | 0 | 0.0269 | 0.538 | 0 | 0 | 4 | K | 1 |  |  |  | ROZPOCET |  |  |  |  | 0 | 0 | 0 | 0 | 0 | 1 | 0 | 4 | -1300564630
| PP |  | Zřízení těsnění pracovní spáry ocelovým plechem ve stěně | [15 empty] | PP | 1
70 | M | 137 361 001 R | Ocelový plech hladý s asfaltovým povrchem š. 160 mm | M | 34.2 |  | 0 |  |  |  | základní |  | 0 | 0.005 | 0.171 | 0 | 0 | 8 | M | 1 |  |  |  | ROZPOCET |  |  |  |  | 0 | 0 | 0 | 0 | 0 | 1 | 0 | 4 | 345374887
| PP |  | Ocelový plech hladý s asfaltovým povrchem š. 160 mm | [15 empty] | PP | 1
| D | 998 | Přesun hmot |  |  |  | 0 | [5 empty] | 0 |  | 0 |  | 0 | 4 | D | 0 |  |  |  | ROZPOCET | [10 empty] | 0
71 | K | 998273102 | Přesun hmot pro trubní vedení z trub litinových otevřený výkop | T | 16.405 |  | 0 | CS ÚRS 2021 02 |  |  | základní |  | 0 | 0 | 0 | 0 | 0 | 4 | K | 1 |  |  |  | ROZPOCET |  |  |  |  | 0 | 0 | 0 | 0 | 0 | 1 | 0 | 4 | 1570564046
| PP |  | Přesun hmot pro trubní vedení hloubené z trub litinových pro vodovody nebo kanalizace v otevřeném výkopu dopravní vzdálenost do 15 m | [15 empty] | PP | 1

## IO 363 - Přípojka vody VP...
[9 empty] | >> skryté sloupce << | [9 empty] | {508d231b-6e62-4873-ba3c-4f1da2b5548e} | [5 empty] | B1 | B1 | 24,012 | 2
[19 empty] | -1 | [5 empty] | B2 | B2 | 37,44 | 2
| KRYCÍ LIST SOUPISU PRACÍ | [8 empty] | v --- níže se nacházejí doplnkové a pomocné údaje k sestavám --- v | [8 empty] | False | [5 empty] | B7 | B7 | -16,68 | 2
[25 empty] | D7 | D7 | 24,012 | 2
| Stavba: | [23 empty] | E7 | E7 | -0,982 | 2
|  | 1. STAVBA - MODRÁ - Multifunkční sportovní a kulturní pavilon 1. ETAPA | [22 empty] | F7 | F7 | -2,133 | 2
| Objekt: | [23 empty] | A8 | A8 | 146,377 | 2
|  | 300 - VODOHOSPODÁŘSKÉ OBJEKTY | [22 empty] | A10 | A10 | 21,792 | 2
| Soupis: | [23 empty] | B11 | B11 | 0,667 | 2
IO 363 - Přípojka vody VP 4 - Lanovka stanice Pisárky - Lipová
| KSO: |  |  |  |  | CC-CZ:
| Místo: |  |  |  |  | Datum: | 13. 12. 2021
| Zadavatel: |  |  |  |  | IČ:
DIČ:
| Uchazeč: |  |  |  |  | IČ: | Vyplň údaj
|  | Vyplň údaj |  |  |  | DIČ: | Vyplň údaj
| Projektant: |  |  |  |  | IČ:
DIČ:
| Zpracovatel: |  |  |  |  | IČ:
DIČ:
Poznámka:
| Cena bez DPH | [5 empty] | 0
|  |  | Základ daně |  |  | Sazba daně | Výše daně
| DPH | základní | 0 |  |  | 21% | 0
|  | snížená | 0 |  |  | 15% | 0
|  | zákl. přenesená | 0 |  |  | 21% | 0
|  | sníž. přenesená | 0 |  |  | 15% | 0
|  | nulová | 0 |  |  | 0% | 0
| Cena s DPH |  |  | v | CZK |  | 0
| Projektant |  |  | Zpracovatel
| Datum a podpis: |  | Razítko | Datum a podpis: |  |  | Razítko
| Objednavatel |  |  | Uchazeč
| Datum a podpis: |  | Razítko | Datum a podpis: |  |  | Razítko
REKAPITULACE ČLENĚNÍ SOUPISU PRACÍ
Stavba:
1. STAVBA - MODRÁ - Multifunkční sportovní a kulturní pavilon 1. ETAPA
Objekt:
300 - VODOHOSPODÁŘSKÉ OBJEKTY
Soupis:
IO 363 - Přípojka vody VP 4 - Lanovka stanice Pisárky - Lipová
Místo: | [5 empty] | Datum: | 13. 12. 2021
Zadavatel: | [5 empty] | Projektant:
Uchazeč: |  |  | Vyplň údaj |  |  | Zpracovatel:
Kód dílu - Popis | [6 empty] | Cena celkem [CZK]
Náklady ze soupisu prací | [6 empty] | 0 | [12 empty] | -1
| 1 - Zemní práce | [5 empty] | 0
| 23-M - Montáže potrubí | [5 empty] | 0
| 4 - Vodorovné konstrukce | [5 empty] | 0
| 722 - Zdravotechnika - vnitřní vodovod | [5 empty] | 0
| 8 - Trubní vedení | [5 empty] | 0
| 998 - Přesun hmot | [5 empty] | 0
SOUPIS PRACÍ
Stavba:
1. STAVBA - MODRÁ - Multifunkční sportovní a kulturní pavilon 1. ETAPA
Objekt:
300 - VODOHOSPODÁŘSKÉ OBJEKTY
Soupis:
IO 363 - Přípojka vody VP 4 - Lanovka stanice Pisárky - Lipová
Místo: | [5 empty] | Datum: | 13. 12. 2021
Zadavatel: | [5 empty] | Projektant:
Uchazeč: |  |  | Vyplň údaj |  |  | Zpracovatel:
PČ | Typ | Kód | Popis | MJ | Množství | J.cena [CZK] | Cena celkem [CZK] | Cenová soustava |  |  | DPH | J. Nh [h] | Nh celkem [h] | J. hmotnost [t] | Hmotnost celkem [t] | J. suť [t] | Suť Celkem [t]
Náklady soupisu celkem | [6 empty] | 0 | [5 empty] | 0 |  | 0.88604 |  | 0 |  | D | -1 | [14 empty] | 0
| D | 1 | Zemní práce |  |  |  | 0 | [5 empty] | 0 |  | 0.19067 |  | 0 | 4 | D | 0 |  |  |  | ROZPOCET | [10 empty] | 0
1 | K | 132254204 | Hloubení zapažených rýh š do 2000 mm v hornině třídy těžitelnosti I skupiny 3 objem do 500 m3 | M3 | 126.796 |  | 0 | CS ÚRS 2021 02 |  |  | základní |  | 0 | 0 | 0 | 0 | 0 | 4 | K | 1 |  |  |  | ROZPOCET |  |  |  |  | 0 | 0 | 0 | 0 | 0 | 1 | 0 | 4 | 418026723
| PP |  | Hloubení zapažených rýh šířky přes 800 do 2 000 mm strojně s urovnáním dna do předepsaného profilu a spádu v hornině třídy těžitelnosti I skupiny 3 přes 100 do 500 m3 | [15 empty] | PP | 1
| VV |  | "těžitelnost : sk. 3 - 100% | [15 empty] | VV | 1 | 1 | True | 0 | ROZPOCET
| VV | A1 | "rýha" 22.0 * 1.10 * 2.40 + 12.70 * 1.10 * 3.20 |  | 102.784 | [13 empty] | VV | 1 | 2 | True | 0 | ROZPOCET
| VV | B1 | "rozšíření pro VŠ" 2.90 * 2.30 * 3.60 |  | 24.012 | [13 empty] | VV | 1 | 2 | True | 0 | ROZPOCET
| VV | C1 | "Celkem: "A1+B1 |  | 126.796 | [13 empty] | VV | 1 | 2 | True | 1 | ROZPOCET
2 | K | 151101102 | Zřízení příložného pažení a rozepření stěn rýh hl přes 2 do 4 m | M2 | 224.32 |  | 0 | CS ÚRS 2021 02 |  |  | základní |  | 0 | 0.00085 | 0.19067 | 0 | 0 | 4 | K | 1 |  |  |  | ROZPOCET |  |  |  |  | 0 | 0 | 0 | 0 | 0 | 1 | 0 | 4 | -893437339
| PP |  | Zřízení pažení a rozepření stěn rýh pro podzemní vedení příložné pro jakoukoliv mezerovitost, hloubky přes 2 do 4 m | [15 empty] | PP | 1
| VV | A2 | "rýha" (22.0 * 2.40 + 12.70 * 3.20) * 2 |  | 186.88 | [13 empty] | VV | 1 | 2 | True | 0 | ROZPOCET
| VV | B2 | "rozšíření pro VŠ" (2.90 + 2.30) * 2 * 3.60 |  | 37.44 | [13 empty] | VV | 1 | 2 | True | 0 | ROZPOCET
| VV | C2 | "Celkem: "A2+B2 |  | 224.32 | [13 empty] | VV | 1 | 2 | True | 1 | ROZPOCET
3 | K | 151101112 | Odstranění příložného pažení a rozepření stěn rýh hl přes 2 do 4 m | M2 | 224.32 |  | 0 | CS ÚRS 2021 02 |  |  | základní |  | 0 | 0 | 0 | 0 | 0 | 4 | K | 1 |  |  |  | ROZPOCET |  |  |  |  | 0 | 0 | 0 | 0 | 0 | 1 | 0 | 4 | 1324421311
| PP |  | Odstranění pažení a rozepření stěn rýh pro podzemní vedení s uložením materiálu na vzdálenost do 3 m od kraje výkopu příložné, hloubky přes 2 do 4 m | [15 empty] | PP | 1
4 | K | 162751117 | Vodorovné přemístění přes 9 000 do 10000 m výkopku/sypaniny z horniny třídy těžitelnosti I skupiny 1 až 3 | M3 | 105.899 |  | 0 | CS ÚRS 2021 02 |  |  | základní |  | 0 | 0 | 0 | 0 | 0 | 4 | K | 1 |  |  |  | ROZPOCET |  |  |  |  | 0 | 0 | 0 | 0 | 0 | 1 | 0 | 4 | 771068555
| PP |  | Vodorovné přemístění výkopku nebo sypaniny po suchu na obvyklém dopravním prostředku, bez naložení výkopku, avšak se složením bez rozhrnutí z horniny třídy těžitelnosti I skupiny 1 až 3 na vzdálenost přes 9 000 do 10 000 m | [15 empty] | PP | 1
| VV | A4 | "přebytečná zemina" 126.796 - 20.897 |  | 105.899 | [13 empty] | VV | 1 | 2 | True | 1 | ROZPOCET
5 | K | 171251201 | Uložení sypaniny na skládky nebo meziskládky | M3 | 105.899 |  | 0 | CS ÚRS 2021 02 |  |  | základní |  | 0 | 0 | 0 | 0 | 0 | 4 | K | 1 |  |  |  | ROZPOCET |  |  |  |  | 0 | 0 | 0 | 0 | 0 | 1 | 0 | 4 | 1614113690
| PP |  | Uložení sypaniny na skládky nebo meziskládky bez hutnění s upravením uložené sypaniny do předepsaného tvaru | [15 empty] | PP | 1
6 | K | 171201221 | Poplatek za uložení na skládce (skládkovné) zeminy a kamení kód odpadu 17 05 04 | T | 211.798 |  | 0 | CS ÚRS 2021 02 |  |  | základní |  | 0 | 0 | 0 | 0 | 0 | 4 | K | 1 |  |  |  | ROZPOCET |  |  |  |  | 0 | 0 | 0 | 0 | 0 | 1 | 0 | 4 | -816540158
| PP |  | Poplatek za uložení stavebního odpadu na skládce (skládkovné) zeminy a kamení zatříděného do Katalogu odpadů pod kódem 17 05 04 | [15 empty] | PP | 1
| VV | A6 | 105.899 * 2.0 "t/m3 |  | 211.798 | [13 empty] | VV | 1 | 2 | True | 1 | ROZPOCET
7 | K | 174151101 | Zásyp jam, šachet rýh nebo kolem objektů sypaninou se zhutněním | M3 | 107.001 |  | 0 | CS ÚRS 2021 02 |  |  | základní |  | 0 | 0 | 0 | 0 | 0 | 4 | K | 1 |  |  |  | ROZPOCET |  |  |  |  | 0 | 0 | 0 | 0 | 0 | 1 | 0 | 4 | 78578136
| PP |  | Zásyp sypaninou z jakékoliv horniny strojně s uložením výkopku ve vrstvách se zhutněním jam, šachet, rýh nebo kolem objektů v těchto vykopávkách | [15 empty] | PP | 1
| VV | A7 | "zásyp štěrkodrť - rýha" 102.784 |  | 102.784 | [13 empty] | VV | 1 | 2 | True | 0 | ROZPOCET
| VV | B7 | "odp. lože, obsyp" -(3.861 + 12.819) |  | -16.68 | [13 empty] | VV | 1 | 2 | True | 0 | ROZPOCET
| VV | C7 | "Mezisoučet: "A7+B7 |  | 86.104 | [13 empty] | VV | 1 | 2 | True | 0 | ROZPOCET
| VV |  | "hutněný zásyp zeminou | [15 empty] | VV | 1 | 1 | True | 0 | ROZPOCET
| VV | D7 | "výkop" 24.012 |  | 24.012 | [13 empty] | VV | 1 | 2 | True | 0 | ROZPOCET
| VV | E7 | "odp. šachta" - (0.667 + 2.10 * 1.50 * 0.10) |  | -0.982 | [13 empty] | VV | 1 | 2 | True | 0 | ROZPOCET
| VV | F7 | - (1.50 * 0.90 * 1.50 + 0.60 * 0.60 * 0.30) |  | -2.133 | [13 empty] | VV | 1 | 2 | True | 0 | ROZPOCET
| VV | G7 | "Mezisoučet: "D7+E7+F7 |  | 20.897 | [13 empty] | VV | 1 | 2 | True | 0 | ROZPOCET
| VV | H7 | "Celkem: "A7+B7+D7+E7+F7 |  | 107.001 | [13 empty] | VV | 1 | 2 | True | 1 | ROZPOCET
8 | M | 58344197 | štěrkodrť frakce 0/63 | T | 147.841 |  | 0 | CS ÚRS 2021 02 |  |  | základní |  | 0 | 0 | 0 | 0 | 0 | 8 | M | 1 |  |  |  | ROZPOCET |  |  |  |  | 0 | 0 | 0 | 0 | 0 | 1 | 0 | 4 | -164361904
| PP |  | štěrkodrť frakce 0/63 | [15 empty] | PP | 1
| VV | A8 | 86.104 * 1.70 "t/m3 |  | 146.377 | [13 empty] | VV | 1 | 2 | True | 0 | ROZPOCET
| VV | B8 | A8 * 1.01"Koeficient množství |  | 147.841 | [13 empty] | VV | 1 | 2 | True | 1 | ROZPOCET
9 | K | 175151101 | Obsypání potrubí strojně sypaninou bez prohození, uloženou do 3 m | M3 | 12.819 |  | 0 | CS ÚRS 2021 02 |  |  | základní |  | 0 | 0 | 0 | 0 | 0 | 4 | K | 1 |  |  |  | ROZPOCET |  |  |  |  | 0 | 0 | 0 | 0 | 0 | 1 | 0 | 4 | 977948704
| PP |  | Obsypání potrubí strojně sypaninou z vhodných třídy těžitelnosti I a II, skupiny 1 až 4 nebo materiálem připraveným podél výkopu ve vzdálenosti do 3 m od jeho kraje, pro jakoukoliv hloubku výkopu a míru zhutnění bez prohození sypaniny | [15 empty] | PP | 1
| VV | A9 | (36.60 - 1.50) * 1.10 * 0.332 |  | 12.819 | [13 empty] | VV | 1 | 2 | True | 1 | ROZPOCET
10 | M | 58331351 R | kamenivo těžené drobné frakce 0/16 | T | 22.01 |  | 0 |  |  |  | základní |  | 0 | 0 | 0 | 0 | 0 | 8 | M | 1 |  |  |  | ROZPOCET |  |  |  |  | 0 | 0 | 0 | 0 | 0 | 1 | 0 | 4 | 524737499
| PP |  | kamenivo těžené drobné frakce 0/4 | [15 empty] | PP | 1
| VV | A10 | 12.819 * 1.70 "t/m3 |  | 21.792 | [13 empty] | VV | 1 | 2 | True | 0 | ROZPOCET
| VV | B10 | A10 * 1.01"Koeficient množství |  | 22.01 | [13 empty] | VV | 1 | 2 | True | 1 | ROZPOCET
| D | 23-M | Montáže potrubí |  |  |  | 0 | [5 empty] | 0 |  | 0.09975 |  | 0 | 4 | D | 0 |  |  |  | ROZPOCET | [10 empty] | 0
35 | K | 230200116 R | Nasunutí potrubní sekce DN 25 do chráničky | M | 35 |  | 0 |  |  |  | základní |  | 0 | 0.00285 | 0.09975 | 0 | 0 | 4 | K | 1 |  |  |  | ROZPOCET |  |  |  |  | 0 | 0 | 0 | 0 | 0 | 1 | 0 | 4 | -1682092152
| PP |  | Nasunutí potrubní sekce do chráničky jmenovitá světlost nasouvaného potrubí DN 50 | [15 empty] | PP | 1
36 | K | PPV | Podíl přidružených výkonů | KPL | 1 |  | 0 |  |  |  | základní |  | 0 | 0 | 0 | 0 | 0 | 4 | K | 1 |  |  |  | ROZPOCET |  |  |  |  | 0 | 0 | 0 | 0 | 0 | 1 | 0 | 4 | 1578665269
| PP |  | Podíl přidružených výkonů | [15 empty] | PP | 1
| D | 4 | Vodorovné konstrukce |  |  |  | 0 | [5 empty] | 0 |  | 0.0045504 |  | 0 | 4 | D | 0 |  |  |  | ROZPOCET | [10 empty] | 0
11 | K | 451573111 | Lože pod potrubí otevřený výkop ze štěrkopísku | M3 | 4.528 |  | 0 | CS ÚRS 2021 02 |  |  | základní |  | 0 | 0 | 0 | 0 | 0 | 4 | K | 1 |  |  |  | ROZPOCET |  |  |  |  | 0 | 0 | 0 | 0 | 0 | 1 | 0 | 4 | -1093111013
| PP |  | Lože pod potrubí, stoky a drobné objekty v otevřeném výkopu z písku a štěrkopísku do 63 mm | [15 empty] | PP | 1
| VV | A11 | "rýha" (36.60 - 1.50) * 1.10 * 0.10 |  | 3.861 | [13 empty] | VV | 1 | 2 | True | 0 | ROZPOCET
| VV | B11 | "šachta" 2.90 * 2.30 * 0.10 |  | 0.667 | [13 empty] | VV | 1 | 2 | True | 0 | ROZPOCET
| VV | C11 | "Celkem: "A11+B11 |  | 4.528 | [13 empty] | VV | 1 | 2 | True | 1 | ROZPOCET
12 | K | 452311141 | Podkladní desky z betonu prostého tř. C 16/20 otevřený výkop | M3 | 0.315 |  | 0 | CS ÚRS 2021 02 |  |  | základní |  | 0 | 0 | 0 | 0 | 0 | 4 | K | 1 |  |  |  | ROZPOCET |  |  |  |  | 0 | 0 | 0 | 0 | 0 | 1 | 0 | 4 | -870472583
| PP |  | Podkladní a zajišťovací konstrukce z betonu prostého v otevřeném výkopu desky pod potrubí, stoky a drobné objekty z betonu tř. C 16/20 | [15 empty] | PP | 1
| VV |  | "podkladní deska pod vodoměrnou šachtu | [15 empty] | VV | 1 | 1 | True | 0 | ROZPOCET
| VV | A12 | 2.10 * 1.50 * 0.10 |  | 0.315 | [13 empty] | VV | 1 | 2 | True | 1 | ROZPOCET
13 | K | 452351101 | Bednění podkladních desek nebo bloků nebo sedlového lože otevřený výkop | M2 | 0.72 |  | 0 | CS ÚRS 2021 02 |  |  | základní |  | 0 | 0.00632 | 0.0045504 | 0 | 0 | 4 | K | 1 |  |  |  | ROZPOCET |  |  |  |  | 0 | 0 | 0 | 0 | 0 | 1 | 0 | 4 | 418376044
| PP |  | Bednění podkladních a zajišťovacích konstrukcí v otevřeném výkopu desek nebo sedlových loží pod potrubí, stoky a drobné objekty | [15 empty] | PP | 1
| VV |  | "podkladní deska pod vodoměrnou šachtu | [15 empty] | VV | 1 | 1 | True | 0 | ROZPOCET
| VV | A13 | (2.10 + 1.50) * 2 * 0.10 |  | 0.72 | [13 empty] | VV | 1 | 2 | True | 1 | ROZPOCET
| D | 722 | Zdravotechnika - vnitřní vodovod |  |  |  | 0 | [5 empty] | 0 |  | 0.019128 |  | 0 | 4 | D | 0 |  |  |  | ROZPOCET | [10 empty] | 0
28 | K | 722130232 | Potrubí vodovodní ocelové závitové svařované běžné DN 20 | M | 0.24 |  | 0 | CS ÚRS 2021 02 |  |  | základní |  | 0 | 0.00245 | 0.000588 | 0 | 0 | 4 | K | 1 |  |  |  | ROZPOCET |  |  |  |  | 0 | 0 | 0 | 0 | 0 | 1 | 0 | 4 | -2123609554
| PP |  | Potrubí z ocelových trubek pozinkovaných závitových svařovaných běžných DN 20 | [15 empty] | PP | 1
| VV | A28 | "uklidňovací kus - ocel 3/4" 2 * 0.12 |  | 0.24 | [13 empty] | VV | 1 | 2 | True | 1 | ROZPOCET
29 | K | 72221 9001 R | D + M Kulový ventil se spojkou pro napojení na PE 32 | KUS | 1 |  | 0 |  |  |  | základní |  | 0 | 0.0005 | 0.0005 | 0 | 0 | 4 | K | 1 |  |  |  | ROZPOCET |  |  |  |  | 0 | 0 | 0 | 0 | 0 | 1 | 0 | 4 | -533799108
| PP |  | D + M Kulový ventil se spojkou pro napojení na PE 32 | [15 empty] | PP | 1
| VV |  | "Kulový ventil se spojkou pro napojení na PE 32 | [15 empty] | VV | 1 | 1 | True | 0 | ROZPOCET
| VV |  | "s vni závitem 3/4" | [15 empty] | VV | 1 | 1 | True | 0 | ROZPOCET
| VV | A29 | 1 |  | 1 | [13 empty] | VV | 1 | 2 | True | 1 | ROZPOCET
30 | K | 72221 9002 R | D + M Kulový ventil s vypouštěním a zpětnou klapkou na PE 32 | KUS | 1 |  | 0 |  |  |  | základní |  | 0 | 0.0008 | 0.0008 | 0 | 0 | 4 | K | 1 |  |  |  | ROZPOCET |  |  |  |  | 0 | 0 | 0 | 0 | 0 | 1 | 0 | 4 | 227216085
| PP |  | D + M Kulový ventil s vypouštěním a zpětnou klapkou na PE 32 | [15 empty] | PP | 1
| VV |  | "Kulový ventil s vypouštěním a zpětnou klapkou | [15 empty] | VV | 1 | 1 | True | 0 | ROZPOCET
| VV |  | "se spojkou pro napojení na PE d 32 a vni závitem 3/4" | [15 empty] | VV | 1 | 1 | True | 0 | ROZPOCET
| VV | A30 | 1 |  | 1 | [13 empty] | VV | 1 | 2 | True | 1 | ROZPOCET
31 | K | 72226 9003 R | D + M Montážní souprava pro uchycení vodoměrné sestavy | KUS | 1 |  | 0 |  |  |  | základní |  | 0 | 0.015 | 0.015 | 0 | 0 | 4 | K | 1 |  |  |  | ROZPOCET |  |  |  |  | 0 | 0 | 0 | 0 | 0 | 1 | 0 | 4 | -1015893372
| PP |  | D + M Montážní souprava pro uchycení vodoměrné sestavy | [15 empty] | PP | 1
32 | K | 72226 9004 R | D + M Spojka ISIFLO T 110 d 32 x 1" | KUS | 1 |  | 0 |  |  |  | základní |  | 0 | 0.00035 | 0.00035 | 0 | 0 | 4 | K | 1 |  |  |  | ROZPOCET |  |  |  |  | 0 | 0 | 0 | 0 | 0 | 1 | 0 | 4 | -1830209015
| PP |  | D + M Spojka ISIFLO T 110 d 32 x 1" | [15 empty] | PP | 1
33 | K | 722262227 | Vodoměr závitový jednovtokový suchoběžný dálkový odečet do 40°C G 3/4"x 130 R100 Qn 4,0 m3/h horizont | KUS | 1 |  | 0 | CS ÚRS 2021 02 |  |  | základní |  | 0 | 0.00189 | 0.00189 | 0 | 0 | 4 | K | 1 |  |  |  | ROZPOCET |  |  |  |  | 0 | 0 | 0 | 0 | 0 | 1 | 0 | 4 | 1388580830
| PP |  | Vodoměry pro vodu do 40°C závitové horizontální jednovtokové suchoběžné pro dálkový odečet G 3/4" x 130 mm Qn 4,0 R100 | [15 empty] | PP | 1
34 | K | 998722101 | Přesun hmot tonážní pro vnitřní vodovod v objektech v do 6 m | T | 0.019 |  | 0 | CS ÚRS 2021 02 |  |  | základní |  | 0 | 0 | 0 | 0 | 0 | 4 | K | 1 |  |  |  | ROZPOCET |  |  |  |  | 0 | 0 | 0 | 0 | 0 | 1 | 0 | 4 | -1632524867
| PP |  | Přesun hmot pro vnitřní vodovod stanovený z hmotnosti přesunovaného materiálu vodorovná dopravní vzdálenost do 50 m v objektech výšky do 6 m | [15 empty] | PP | 1
| D | 8 | Trubní vedení |  |  |  | 0 | [5 empty] | 0 |  | 0.57194 |  | 0 | 4 | D | 0 |  |  |  | ROZPOCET | [10 empty] | 0
14 | K | 871161211 | Montáž potrubí z PE100 SDR 11 otevřený výkop spojovaných elektrotvarovkou D 32 x 3,0 mm | M | 35 |  | 0 | CS ÚRS 2021 02 |  |  | základní |  | 0 | 0 | 0 | 0 | 0 | 4 | K | 1 |  |  |  | ROZPOCET |  |  |  |  | 0 | 0 | 0 | 0 | 0 | 1 | 0 | 4 | -1121867020
| PP |  | Montáž vodovodního potrubí z plastů v otevřeném výkopu z polyetylenu PE 100 svařovaných elektrotvarovkou SDR 11/PN16 D 32 x 3,0 mm | [15 empty] | PP | 1
15 | M | 28613524 | potrubí třívrstvé PE100 RC SDR11 32x3,0 | M | 35.525 |  | 0 | CS ÚRS 2021 02 |  |  | základní |  | 0 | 0.00028 | 0.009947 | 0 | 0 | 8 | M | 1 |  |  |  | ROZPOCET |  |  |  |  | 0 | 0 | 0 | 0 | 0 | 1 | 0 | 4 | -1264734223
| PP |  | potrubí třívrstvé PE100 RC SDR11 32x3,0 dl 12m | [15 empty] | PP | 1
16 | K | 871231141 | Montáž potrubí z PE100 SDR 11 otevřený výkop svařovaných na tupo D 75 x 6,8 mm - chránička | M | 35 |  | 0 | CS ÚRS 2021 02 |  |  | základní |  | 0 | 0 | 0 | 0 | 0 | 4 | K | 1 |  |  |  | ROZPOCET |  |  |  |  | 0 | 0 | 0 | 0 | 0 | 1 | 0 | 4 | 184006346
| PP |  | Montáž vodovodního potrubí z plastů v otevřeném výkopu z polyetylenu PE 100 svařovaných na tupo SDR 11/PN16 D 75 x 6,8 mm | [15 empty] | PP | 1
| VV | A16 | "uložení chráničky" 35.0 |  | 35 | [13 empty] | VV | 1 | 2 | True | 1 | ROZPOCET
17 | M | 28613128 | trubka vodovodní PE100 PN 10 SDR17 75x4,5mm | M | 35.525 |  | 0 | CS ÚRS 2021 02 |  |  | základní |  | 0 | 0.00102 | 0.036236 | 0 | 0 | 8 | M | 1 |  |  |  | ROZPOCET |  |  |  |  | 0 | 0 | 0 | 0 | 0 | 1 | 0 | 4 | 1248245754
| PP |  | trubka vodovodní PE100 PN 10 SDR17 75x4,5mm | [15 empty] | PP | 1
18 | K | 892241111 | Tlaková zkouška vodou potrubí DN do 80 | M | 73.2 |  | 0 | CS ÚRS 2021 02 |  |  | základní |  | 0 | 0 | 0 | 0 | 0 | 4 | K | 1 |  |  |  | ROZPOCET |  |  |  |  | 0 | 0 | 0 | 0 | 0 | 1 | 0 | 4 | -792966757
| PP |  | Tlakové zkoušky vodou na potrubí DN do 80 | [15 empty] | PP | 1
19 | K | 892273122 | Proplach a dezinfekce vodovodního potrubí DN od 80 do 125 | M | 36.6 |  | 0 | CS ÚRS 2021 02 |  |  | základní |  | 0 | 0 | 0 | 0 | 0 | 4 | K | 1 |  |  |  | ROZPOCET |  |  |  |  | 0 | 0 | 0 | 0 | 0 | 1 | 0 | 4 | -801239553
| PP |  | Proplach a dezinfekce vodovodního potrubí DN od 80 do 125 | [15 empty] | PP | 1
20 | K | 8938 9001 R | Osazení vodoměrné šachty hranaté z PP samonosné pro běžné zatížení pl do 1,5 m2 hl přes 1,4 do 1,6 m | KUS | 1 |  | 0 |  |  |  | základní |  | 0 | 0.36191 | 0.36191 | 0 | 0 | 4 | K | 1 |  |  |  | ROZPOCET |  |  |  |  | 0 | 0 | 0 | 0 | 0 | 1 | 0 | 4 | -606105102
| PP |  | Osazení vodoměrné šachty z polypropylenu PP samonosné pro běžné zatížení hranaté, půdorysné plochy do 1,5 m2, světlé hloubky přes 1,4 m do 1,6 m | [15 empty] | PP | 1
21 | M | 5629001 R | šachta vodoměrná samonosná hranatá 0,9/1,1,5/1,6 m | KUS | 1 |  | 0 |  |  |  | základní |  | 0 | 0.135 | 0.135 | 0 | 0 | 8 | M | 1 |  |  |  | ROZPOCET |  |  |  |  | 0 | 0 | 0 | 0 | 0 | 1 | 0 | 4 | 1560233230
| PP |  | šachta vodoměrná samonosná hranatá 0,9/1,5/1,6 m | [15 empty] | PP | 1
22 | M | 56230603 | šachtový poklop z PU+rám HDPE, 12,5t 600x600x60mm | KUS | 1 |  | 0 | CS ÚRS 2021 02 |  |  | základní |  | 0 | 0.011 | 0.011 | 0 | 0 | 8 | M | 1 |  |  |  | ROZPOCET |  |  |  |  | 0 | 0 | 0 | 0 | 0 | 1 | 0 | 4 | 1067359817
| PP |  | šachtový poklop z PU+rám HDPE, 12,5t 600x600x60mm | [15 empty] | PP | 1
23 | K | 89940 9001 R | Orientační tabulka modré barvy pro šoupátka | KUS | 1 |  | 0 |  |  |  | základní |  | 0 | 0.0005 | 0.0005 | 0 | 0 | 4 | K | 1 |  |  |  | ROZPOCET |  |  |  |  | 0 | 0 | 0 | 0 | 0 | 1 | 0 | 4 | -1747889734
| PP |  | Orientační tabulka modré barvy pro uzávěry | [15 empty] | PP | 1
24 | K | 899913101 | Uzavírací manžeta chráničky potrubí d 32 x 75 | KUS | 2 |  | 0 | CS ÚRS 2021 02 |  |  | základní |  | 0 | 0.0001 | 0.0002 | 0 | 0 | 4 | K | 1 |  |  |  | ROZPOCET |  |  |  |  | 0 | 0 | 0 | 0 | 0 | 1 | 0 | 4 | 1293190174
| PP |  | Koncové uzavírací manžety chrániček DN potrubí x DN chráničky DN 25 x 50 | [15 empty] | PP | 1
25 | K | 899721112 | Signalizační vodič DN přes 150 mm na potrubí CY 6 mm2 | M | 70 |  | 0 |  |  |  | základní |  | 0 | 0.0002 | 0.014 | 0 | 0 | 4 | K | 1 |  |  |  | ROZPOCET |  |  |  |  | 0 | 0 | 0 | 0 | 0 | 1 | 0 | 4 | -311731323
| PP |  | Signalizační vodič na potrubí DN nad 150 mm | [15 empty] | PP | 1
26 | K | 899722113 | Krytí potrubí z plastů výstražnou fólií z PVC 34cm | M | 35 |  | 0 | CS ÚRS 2021 02 |  |  | základní |  | 0 | 9e-05 | 0.00315 | 0 | 0 | 4 | K | 1 |  |  |  | ROZPOCET |  |  |  |  | 0 | 0 | 0 | 0 | 0 | 1 | 0 | 4 | -1414703682
| PP |  | Krytí potrubí z plastů výstražnou fólií z PVC šířky 34 cm | [15 empty] | PP | 1
| D | 998 | Přesun hmot |  |  |  | 0 | [5 empty] | 0 |  | 0 |  | 0 | 4 | D | 0 |  |  |  | ROZPOCET | [10 empty] | 0
27 | K | 998276101 | Přesun hmot pro trubní vedení z trub z plastických hmot otevřený výkop | T | 0.767 |  | 0 | CS ÚRS 2021 02 |  |  | základní |  | 0 | 0 | 0 | 0 | 0 | 4 | K | 1 |  |  |  | ROZPOCET |  |  |  |  | 0 | 0 | 0 | 0 | 0 | 1 | 0 | 4 | 2017403904
| PP |  | Přesun hmot pro trubní vedení hloubené z trub z plastických hmot nebo sklolaminátových pro vodovody nebo kanalizace v otevřeném výkopu dopravní vzdálenost do 15 m | [15 empty] | PP | 1

## IO 365 - Vodovodní řad VŘ...
[9 empty] | >> skryté sloupce << | [9 empty] | {31f33924-307b-4119-b31d-57af976875f5} | [5 empty] | A12 | A12 | 47,552 | 2
[19 empty] | -1 | [5 empty] | A14 | A14 | 14,923 | 2
| KRYCÍ LIST SOUPISU PRACÍ | [8 empty] | v --- níže se nacházejí doplnkové a pomocné údaje k sestavám --- v | [8 empty] | False | [5 empty] | A17 | A17 | 16 | 2
[25 empty] | B22 | B22 | 1 | 2
| Stavba: | [23 empty] | C22 | C22 | 1 | 2
1. STAVBA - MODRÁ - Multifunkční sportovní a kulturní pavilon 1. ETAPA
Objekt:
300 - VODOHOSPODÁŘSKÉ OBJEKTY
Soupis:
IO 365 - Vodovodní řad VŘ-1-2
| KSO: |  |  |  |  | CC-CZ:
| Místo: |  |  |  |  | Datum: | 13. 12. 2021
| Zadavatel: |  |  |  |  | IČ:
DIČ:
| Uchazeč: |  |  |  |  | IČ: | Vyplň údaj
|  | Vyplň údaj |  |  |  | DIČ: | Vyplň údaj
| Projektant: |  |  |  |  | IČ:
DIČ:
| Zpracovatel: |  |  |  |  | IČ:
DIČ:
Poznámka:
| Cena bez DPH | [5 empty] | 0
|  |  | Základ daně |  |  | Sazba daně | Výše daně
| DPH | základní | 0 |  |  | 21% | 0
|  | snížená | 0 |  |  | 15% | 0
|  | zákl. přenesená | 0 |  |  | 21% | 0
|  | sníž. přenesená | 0 |  |  | 15% | 0
|  | nulová | 0 |  |  | 0% | 0
| Cena s DPH |  |  | v | CZK |  | 0
| Projektant |  |  | Zpracovatel
| Datum a podpis: |  | Razítko | Datum a podpis: |  |  | Razítko
| Objednavatel |  |  | Uchazeč
| Datum a podpis: |  | Razítko | Datum a podpis: |  |  | Razítko
REKAPITULACE ČLENĚNÍ SOUPISU PRACÍ
Stavba:
1. STAVBA - MODRÁ - Multifunkční sportovní a kulturní pavilon 1. ETAPA
Objekt:
300 - VODOHOSPODÁŘSKÉ OBJEKTY
Soupis:
IO 365 - Vodovodní řad VŘ-1-2
Místo: | [5 empty] | Datum: | 13. 12. 2021
Zadavatel: | [5 empty] | Projektant:
Uchazeč: |  |  | Vyplň údaj |  |  | Zpracovatel:
Kód dílu - Popis | [6 empty] | Cena celkem [CZK]
Náklady ze soupisu prací | [6 empty] | 0 | [12 empty] | -1
| 1 - Zemní práce | [5 empty] | 0
| 4 - Vodorovné konstrukce | [5 empty] | 0
| 8 - Trubní vedení | [5 empty] | 0
| 998 - Přesun hmot | [5 empty] | 0
SOUPIS PRACÍ
Stavba:
1. STAVBA - MODRÁ - Multifunkční sportovní a kulturní pavilon 1. ETAPA
Objekt:
300 - VODOHOSPODÁŘSKÉ OBJEKTY
Soupis:
IO 365 - Vodovodní řad VŘ-1-2
Místo: | [5 empty] | Datum: | 13. 12. 2021
Zadavatel: | [5 empty] | Projektant:
Uchazeč: |  |  | Vyplň údaj |  |  | Zpracovatel:
PČ | Typ | Kód | Popis | MJ | Množství | J.cena [CZK] | Cena celkem [CZK] | Cenová soustava |  |  | DPH | J. Nh [h] | Nh celkem [h] | J. hmotnost [t] | Hmotnost celkem [t] | J. suť [t] | Suť Celkem [t]
Náklady soupisu celkem | [6 empty] | 0 | [5 empty] | 0 |  | 1.6062 |  | 0 |  | D | -1 | [14 empty] | 0
| D | 1 | Zemní práce |  |  |  | 0 | [5 empty] | 0 |  | 0.22244 |  | 0 | 4 | D | 0 |  |  |  | ROZPOCET | [10 empty] | 0
1 | K | 115101202 | Čerpání vody na dopravní výšku do 10 m průměrný přítok přes 500 do 1 000 l/min | HOD | 50 |  | 0 | CS ÚRS 2021 02 |  |  | základní |  | 0 | 4e-05 | 0.002 | 0 | 0 | 4 | K | 1 |  |  |  | ROZPOCET |  |  |  |  | 0 | 0 | 0 | 0 | 0 | 1 | 0 | 4 | -497759086
| PP |  | Čerpání vody na dopravní výšku do 10 m s uvažovaným průměrným přítokem přes 500 do 1 000 l/min | [15 empty] | PP | 1
2 | K | 115101302 | Pohotovost čerpací soupravy pro dopravní výšku do 10 m přítok přes 500 do 1 000 l/min | DEN | 2 |  | 0 | CS ÚRS 2021 02 |  |  | základní |  | 0 | 0 | 0 | 0 | 0 | 4 | K | 1 |  |  |  | ROZPOCET |  |  |  |  | 0 | 0 | 0 | 0 | 0 | 1 | 0 | 4 | -1612539537
| PP |  | Pohotovost záložní čerpací soupravy pro dopravní výšku do 10 m s uvažovaným průměrným přítokem přes 500 do 1 000 l/min | [15 empty] | PP | 1
3 | K | 119001421 | Dočasné zajištění kabelů a kabelových tratí ze 3 volně ložených kabelů | M | 4.5 |  | 0 | CS ÚRS 2021 02 |  |  | základní |  | 0 | 0.0369 | 0.16605 | 0 | 0 | 4 | K | 1 |  |  |  | ROZPOCET |  |  |  |  | 0 | 0 | 0 | 0 | 0 | 1 | 0 | 4 | 693046396
| PP |  | Dočasné zajištění podzemního potrubí nebo vedení ve výkopišti ve stavu i poloze, ve kterých byla na začátku zemních prací a to s podepřením, vzepřením nebo vyvěšením, příp. s ochranným bedněním, se zřízením a odstraněním zajišťovací konstrukce, s opotřebením hmot kabelů a kabelových tratí z volně ložených kabelů a to do 3 kabelů | [15 empty] | PP | 1
| VV | A3 | "kabely" 3 * 1.50 |  | 4.5 | [13 empty] | VV | 1 | 2 | True | 1 | ROZPOCET
4 | K | 139001101 | Příplatek za ztížení vykopávky v blízkosti podzemního vedení | M3 | 7.92 |  | 0 | CS ÚRS 2021 02 |  |  | základní |  | 0 | 0 | 0 | 0 | 0 | 4 | K | 1 |  |  |  | ROZPOCET |  |  |  |  | 0 | 0 | 0 | 0 | 0 | 1 | 0 | 4 | 1959237538
| PP |  | Příplatek k cenám hloubených vykopávek za ztížení vykopávky v blízkosti podzemního vedení nebo výbušnin pro jakoukoliv třídu horniny | [15 empty] | PP | 1
| VV | A4 | "kabely" 1.10 * 1.60 * 4.50 |  | 7.92 | [13 empty] | VV | 1 | 2 | True | 1 | ROZPOCET
5 | K | 132254202 | Hloubení zapažených rýh š do 2000 mm v hornině třídy těžitelnosti I skupiny 3 objem do 50 m3 | M3 | 38.85 |  | 0 | CS ÚRS 2021 02 |  |  | základní |  | 0 | 0 | 0 | 0 | 0 | 4 | K | 1 |  |  |  | ROZPOCET |  |  |  |  | 0 | 0 | 0 | 0 | 0 | 1 | 0 | 4 | -1025295617
| PP |  | Hloubení zapažených rýh šířky přes 800 do 2 000 mm strojně s urovnáním dna do předepsaného profilu a spádu v hornině třídy těžitelnosti I skupiny 3 přes 20 do 50 m3 | [15 empty] | PP | 1
| VV |  | "těžitelnost : sk. 3 - 100% | [15 empty] | VV | 1 | 1 | True | 0 | ROZPOCET
| VV | A5 | 17.50 * 1.20 * 1.85 |  | 38.85 | [13 empty] | VV | 1 | 2 | True | 0 | ROZPOCET
| VV | B5 | "Celkem: "A5 |  | 38.85 | [13 empty] | VV | 1 | 2 | True | 1 | ROZPOCET
6 | K | 151101101 | Zřízení příložného pažení a rozepření stěn rýh hl do 2 m | M2 | 64.75 |  | 0 | CS ÚRS 2021 02 |  |  | základní |  | 0 | 0.00084 | 0.05439 | 0 | 0 | 4 | K | 1 |  |  |  | ROZPOCET |  |  |  |  | 0 | 0 | 0 | 0 | 0 | 1 | 0 | 4 | 927366988
| PP |  | Zřízení pažení a rozepření stěn rýh pro podzemní vedení příložné pro jakoukoliv mezerovitost, hloubky do 2 m | [15 empty] | PP | 1
| VV | A6 | 17.50 * 1.85 * 2 |  | 64.75 | [13 empty] | VV | 1 | 2 | True | 1 | ROZPOCET
7 | K | 151101111 | Odstranění příložného pažení a rozepření stěn rýh hl do 2 m | M2 | 64.75 |  | 0 | CS ÚRS 2021 02 |  |  | základní |  | 0 | 0 | 0 | 0 | 0 | 4 | K | 1 |  |  |  | ROZPOCET |  |  |  |  | 0 | 0 | 0 | 0 | 0 | 1 | 0 | 4 | -1534671349
| PP |  | Odstranění pažení a rozepření stěn rýh pro podzemní vedení s uložením materiálu na vzdálenost do 3 m od kraje výkopu příložné, hloubky do 2 m | [15 empty] | PP | 1
8 | K | 162751117 | Vodorovné přemístění přes 9 000 do 10000 m výkopku/sypaniny z horniny třídy těžitelnosti I skupiny 1 až 3 | M3 | 38.85 |  | 0 | CS ÚRS 2021 02 |  |  | základní |  | 0 | 0 | 0 | 0 | 0 | 4 | K | 1 |  |  |  | ROZPOCET |  |  |  |  | 0 | 0 | 0 | 0 | 0 | 1 | 0 | 4 | 460939964
| PP |  | Vodorovné přemístění výkopku nebo sypaniny po suchu na obvyklém dopravním prostředku, bez naložení výkopku, avšak se složením bez rozhrnutí z horniny třídy těžitelnosti I skupiny 1 až 3 na vzdálenost přes 9 000 do 10 000 m | [15 empty] | PP | 1
| VV | A8 | "výkop celkem" 38.85 |  | 38.85 | [13 empty] | VV | 1 | 2 | True | 1 | ROZPOCET
9 | K | 171251201 | Uložení sypaniny na skládky nebo meziskládky | M3 | 38.85 |  | 0 | CS ÚRS 2021 02 |  |  | základní |  | 0 | 0 | 0 | 0 | 0 | 4 | K | 1 |  |  |  | ROZPOCET |  |  |  |  | 0 | 0 | 0 | 0 | 0 | 1 | 0 | 4 | -321967950
| PP |  | Uložení sypaniny na skládky nebo meziskládky bez hutnění s upravením uložené sypaniny do předepsaného tvaru | [15 empty] | PP | 1
| VV | A9 | 38.85 |  | 38.85 | [13 empty] | VV | 1 | 2 | True | 1 | ROZPOCET
10 | K | 171201221 | Poplatek za uložení na skládce (skládkovné) zeminy a kamení kód odpadu 17 05 04 | T | 77.7 |  | 0 | CS ÚRS 2021 02 |  |  | základní |  | 0 | 0 | 0 | 0 | 0 | 4 | K | 1 |  |  |  | ROZPOCET |  |  |  |  | 0 | 0 | 0 | 0 | 0 | 1 | 0 | 4 | -544966677
| PP |  | Poplatek za uložení stavebního odpadu na skládce (skládkovné) zeminy a kamení zatříděného do Katalogu odpadů pod kódem 17 05 04 | [15 empty] | PP | 1
| VV | A10 | 38.85 * 2.0 "t/m3 |  | 77.7 | [13 empty] | VV | 1 | 2 | True | 1 | ROZPOCET
11 | K | 174151101 | Zásyp jam, šachet rýh nebo kolem objektů sypaninou se zhutněním | M3 | 27.972 |  | 0 | CS ÚRS 2021 02 |  |  | základní |  | 0 | 0 | 0 | 0 | 0 | 4 | K | 1 |  |  |  | ROZPOCET |  |  |  |  | 0 | 0 | 0 | 0 | 0 | 1 | 0 | 4 | 1850888369
| PP |  | Zásyp sypaninou z jakékoliv horniny strojně s uložením výkopku ve vrstvách se zhutněním jam, šachet, rýh nebo kolem objektů v těchto vykopávkách | [15 empty] | PP | 1
| VV | A11 | "zásyp štěrkodrť " 38.85 - 2.1 - 8.778 |  | 27.972 | [13 empty] | VV | 1 | 2 | True | 0 | ROZPOCET
| VV | B11 | "Celkem: "A11 |  | 27.972 | [13 empty] | VV | 1 | 2 | True | 1 | ROZPOCET
12 | M | 58344197 | štěrkodrť frakce 0/63 | T | 48.028 |  | 0 | CS ÚRS 2021 02 |  |  | základní |  | 0 | 0 | 0 | 0 | 0 | 8 | M | 1 |  |  |  | ROZPOCET |  |  |  |  | 0 | 0 | 0 | 0 | 0 | 1 | 0 | 4 | -352831262
| PP |  | štěrkodrť frakce 0/63 | [15 empty] | PP | 1
| VV | A12 | 27.972 * 1.70 "t/m3 |  | 47.552 | [13 empty] | VV | 1 | 2 | True | 0 | ROZPOCET
| VV | B12 | A12 * 1.01"Koeficient množství |  | 48.028 | [13 empty] | VV | 1 | 2 | True | 1 | ROZPOCET
13 | K | 175151101 | Obsypání potrubí strojně sypaninou bez prohození, uloženou do 3 m | M3 | 8.778 |  | 0 | CS ÚRS 2021 02 |  |  | základní |  | 0 | 0 | 0 | 0 | 0 | 4 | K | 1 |  |  |  | ROZPOCET |  |  |  |  | 0 | 0 | 0 | 0 | 0 | 1 | 0 | 4 | 2003958454
| PP |  | Obsypání potrubí strojně sypaninou z vhodných třídy těžitelnosti I a II, skupiny 1 až 4 nebo materiálem připraveným podél výkopu ve vzdálenosti do 3 m od jeho kraje, pro jakoukoliv hloubku výkopu a míru zhutnění bez prohození sypaniny | [15 empty] | PP | 1
| VV | A13 | 17.50 * 1.20 * 0.418 |  | 8.778 | [13 empty] | VV | 1 | 2 | True | 1 | ROZPOCET
14 | M | 58331351 R | kamenivo těžené drobné frakce 0/16 | T | 15.072 |  | 0 |  |  |  | základní |  | 0 | 0 | 0 | 0 | 0 | 8 | M | 1 |  |  |  | ROZPOCET |  |  |  |  | 0 | 0 | 0 | 0 | 0 | 1 | 0 | 4 | 1382653363
| PP |  | kamenivo těžené drobné frakce 0/4 | [15 empty] | PP | 1
| VV | A14 | 8.778 * 1.70 "t/m3 |  | 14.923 | [13 empty] | VV | 1 | 2 | True | 0 | ROZPOCET
| VV | B14 | A14 * 1.01"Koeficient množství |  | 15.072 | [13 empty] | VV | 1 | 2 | True | 1 | ROZPOCET
| D | 4 | Vodorovné konstrukce |  |  |  | 0 | [5 empty] | 0 |  | 0 |  | 0 | 4 | D | 0 |  |  |  | ROZPOCET | [10 empty] | 0
15 | K | 451573111 | Lože pod potrubí otevřený výkop ze štěrkopísku | M3 | 2.1 |  | 0 | CS ÚRS 2021 02 |  |  | základní |  | 0 | 0 | 0 | 0 | 0 | 4 | K | 1 |  |  |  | ROZPOCET |  |  |  |  | 0 | 0 | 0 | 0 | 0 | 1 | 0 | 4 | 1428791981
| PP |  | Lože pod potrubí, stoky a drobné objekty v otevřeném výkopu z písku a štěrkopísku do 63 mm | [15 empty] | PP | 1
| VV | A15 | 17.50 * 1.20 * 0.10 |  | 2.1 | [13 empty] | VV | 1 | 2 | True | 1 | ROZPOCET
| D | 8 | Trubní vedení |  |  |  | 0 | [5 empty] | 0 |  | 1.3837 |  | 0 | 4 | D | 0 |  |  |  | ROZPOCET | [10 empty] | 0
16 | K | 851261131 | Montáž potrubí z trub litinových hrdlových s integrovaným těsněním otevřený výkop DN 100 | M | 16 |  | 0 | CS ÚRS 2021 02 |  |  | základní |  | 0 | 0 | 0 | 0 | 0 | 4 | K | 1 |  |  |  | ROZPOCET |  |  |  |  | 0 | 0 | 0 | 0 | 0 | 1 | 0 | 4 | -1911548929
| PP |  | Montáž potrubí z trub litinových tlakových hrdlových v otevřeném výkopu s integrovaným těsněním DN 100 | [15 empty] | PP | 1
| VV | A16 | "výpis materiálu" 16.0 |  | 16 | [13 empty] | VV | 1 | 2 | True | 1 | ROZPOCET
17 | M | 552 365 001 R | Trouby z tvárné litiny hrdlové s jištěnými spoji a těžkou ochranou DN 100 mm | M | 16.16 |  | 0 |  |  |  | základní |  | 0 | 0.018 | 0.29088 | 0 | 0 | 8 | M | 1 |  |  |  | ROZPOCET |  |  |  |  | 0 | 0 | 0 | 0 | 0 | 1 | 0 | 4 | -1154740267
| PP |  | Trouby z tvárné litiny hrdlové s jištěnými spoji a těžkou ochranou DN 100 mm | [15 empty] | PP | 1
| VV |  | "potrubí z tvárné litiny PN 10 | [15 empty] | VV | 1 | 1 | True | 0 | ROZPOCET
| VV |  | "s hrdlovými jištěnými (zámkovými) spoji, s těžkou ochranou | [15 empty] | VV | 1 | 1 | True | 0 | ROZPOCET
| VV |  | "vč. ochranných manžet | [15 empty] | VV | 1 | 1 | True | 0 | ROZPOCET
| VV | A17 | "DN 100 " 16.0 |  | 16 | [13 empty] | VV | 1 | 2 | True | 0 | ROZPOCET
| VV | B17 | A17 * 1.01"Koeficient množství |  | 16.16 | [13 empty] | VV | 1 | 2 | True | 1 | ROZPOCET
18 | K | 852242122 | Montáž potrubí z trub litinových tlakových přírubových délky do 1 m otevřený výkop DN 80 | KUS | 1 |  | 0 | CS ÚRS 2021 02 |  |  | základní |  | 0 | 0.00167 | 0.00167 | 0 | 0 | 4 | K | 1 |  |  |  | ROZPOCET |  |  |  |  | 0 | 0 | 0 | 0 | 0 | 1 | 0 | 4 | -506160957
| PP |  | Montáž potrubí z trub litinových tlakových přírubových abnormálních délek, jednotlivě do 1 m v otevřeném výkopu, kanálu nebo v šachtě DN 80 | [15 empty] | PP | 1
| VV |  | "výpis materiálu | [15 empty] | VV | 1 | 1 | True | 0 | ROZPOCET
| VV | A18 | "FF- kus dl. 200 mm" 1 |  | 1 | [13 empty] | VV | 1 | 2 | True | 1 | ROZPOCET
19 | M | 55253235 | trouba přírubová litinová vodovodní PN10/16 DN 80 dl 200mm | KUS | 1.01 |  | 0 | CS ÚRS 2021 02 |  |  | základní |  | 0 | 0.0096 | 0.009696 | 0 | 0 | 8 | M | 1 |  |  |  | ROZPOCET |  |  |  |  | 0 | 0 | 0 | 0 | 0 | 1 | 0 | 4 | 1054086589
| PP |  | trouba přírubová litinová vodovodní PN10/16 DN 80 dl 200mm | [15 empty] | PP | 1
20 | K | 857242122 | Montáž litinových tvarovek jednoosých přírubových otevřený výkop DN 80 | KUS | 1 |  | 0 | CS ÚRS 2021 02 |  |  | základní |  | 0 | 0.00167 | 0.00167 | 0 | 0 | 4 | K | 1 |  |  |  | ROZPOCET |  |  |  |  | 0 | 0 | 0 | 0 | 0 | 1 | 0 | 4 | -2095283272
| PP |  | Montáž litinových tvarovek na potrubí litinovém tlakovém jednoosých na potrubí z trub přírubových v otevřeném výkopu, kanálu nebo v šachtě DN 80 | [15 empty] | PP | 1
| VV | A20 | "N- kus" 1 |  | 1 | [13 empty] | VV | 1 | 2 | True | 1 | ROZPOCET
21 | M | 55254047 | koleno 90° s patkou přírubové litinové vodovodní N-kus PN10/40 DN 80 | KUS | 1.01 |  | 0 | CS ÚRS 2021 02 |  |  | základní |  | 0 | 0.0122 | 0.012322 | 0 | 0 | 8 | M | 1 |  |  |  | ROZPOCET |  |  |  |  | 0 | 0 | 0 | 0 | 0 | 1 | 0 | 4 | -638510648
| PP |  | koleno 90° s patkou přírubové litinové vodovodní N-kus PN10/40 DN 80 | [15 empty] | PP | 1
22 | K | 857262122 | Montáž litinových tvarovek jednoosých přírubových otevřený výkop DN 100 | KUS | 3 |  | 0 | CS ÚRS 2021 02 |  |  | základní |  | 0 | 0.00167 | 0.00501 | 0 | 0 | 4 | K | 1 |  |  |  | ROZPOCET |  |  |  |  | 0 | 0 | 0 | 0 | 0 | 1 | 0 | 4 | 517647356
| PP |  | Montáž litinových tvarovek na potrubí litinovém tlakovém jednoosých na potrubí z trub přírubových v otevřeném výkopu, kanálu nebo v šachtě DN 100 | [15 empty] | PP | 1
| VV | A22 | "F- kus" 1 |  | 1 | [13 empty] | VV | 1 | 2 | True | 0 | ROZPOCET
| VV | B22 | "FFR- kus" 1 |  | 1 | [13 empty] | VV | 1 | 2 | True | 0 | ROZPOCET
| VV | C22 | "EU- kus" 1 |  | 1 | [13 empty] | VV | 1 | 2 | True | 0 | ROZPOCET
| VV | D22 | "Celkem: "A22+B22+C22 |  | 3 | [13 empty] | VV | 1 | 2 | True | 1 | ROZPOCET
23 | M | 55259815 | přechod přírubový tvárná litina dl 200mm DN 100/80 | KUS | 1.01 |  | 0 | CS ÚRS 2021 02 |  |  | základní |  | 0 | 0.0107 | 0.010807 | 0 | 0 | 8 | M | 1 |  |  |  | ROZPOCET |  |  |  |  | 0 | 0 | 0 | 0 | 0 | 1 | 0 | 4 | -79226926
| PP |  | přechod přírubový tvárná litina dl 200mm DN 100/80 | [15 empty] | PP | 1
24 | M | 55253490 | tvarovka přírubová litinová s hladkým koncem,práškový epoxid tl 250µm F-kus DN 100 | KUS | 1.01 |  | 0 | CS ÚRS 2021 02 |  |  | základní |  | 0 | 0.0135 | 0.013635 | 0 | 0 | 8 | M | 1 |  |  |  | ROZPOCET |  |  |  |  | 0 | 0 | 0 | 0 | 0 | 1 | 0 | 4 | 1750233529
| PP |  | tvarovka přírubová litinová s hladkým koncem,práškový epoxid tl 250µm F-kus DN 100 | [15 empty] | PP | 1
25 | M | 552 365 002 R | tvarovka přírubová s hrdlem z TLT, EU-kus dl 130mm DN 100 se zámkem v hrdle | KUS | 1.01 |  | 0 |  |  |  | základní |  | 0 | 0.0088 | 0.008888 | 0 | 0 | 8 | M | 1 |  |  |  | ROZPOCET |  |  |  |  | 0 | 0 | 0 | 0 | 0 | 1 | 0 | 4 | -440583124
| PP |  | tvarovka přírubová s hrdlem z TLT, EU-kus dl 130mm DN 100 se zámkem v hrdle | [15 empty] | PP | 1
26 | K | 891241112 | Montáž vodovodních šoupátek otevřený výkop DN 80 | KUS | 1 |  | 0 | CS ÚRS 2021 02 |  |  | základní |  | 0 | 0.00162 | 0.00162 | 0 | 0 | 4 | K | 1 |  |  |  | ROZPOCET |  |  |  |  | 0 | 0 | 0 | 0 | 0 | 1 | 0 | 4 | -686837566
| PP |  | Montáž vodovodních armatur na potrubí šoupátek nebo klapek uzavíracích v otevřeném výkopu nebo v šachtách s osazením zemní soupravy (bez poklopů) DN 80 | [15 empty] | PP | 1
27 | M | 42221323 | šoupátko pitná voda litina GGG 50 dlouhá stavební dl PN10/16 DN 80x280mm | KUS | 1 |  | 0 | CS ÚRS 2021 02 |  |  | základní |  | 0 | 0.018 | 0.018 | 0 | 0 | 8 | M | 1 |  |  |  | ROZPOCET |  |  |  |  | 0 | 0 | 0 | 0 | 0 | 1 | 0 | 4 | 334038044
| PP |  | šoupátko pitná voda litina GGG 50 dlouhá stavební dl PN10/16 DN 80x280mm | [15 empty] | PP | 1
28 | M | 422 365 001 R | zemní souprava teleskopická k šoup. DN 80 mm, krytí 1,2-1,8 m | KUS | 1 |  | 0 |  |  |  | základní |  | 0 | 0.005 | 0.005 | 0 | 0 | 8 | M | 1 |  |  |  | ROZPOCET |  |  |  |  | 0 | 0 | 0 | 0 | 0 | 1 | 0 | 4 | 1282857508
| PP |  | zemní souprava teleskopická k šoup. DN 80 mm, krytí 1,2-1,8 m | [15 empty] | PP | 1
29 | K | 891247111 | Montáž hydrantů podzemních DN 80 | KUS | 1 |  | 0 | CS ÚRS 2021 02 |  |  | základní |  | 0 | 0.00136 | 0.00136 | 0 | 0 | 4 | K | 1 |  |  |  | ROZPOCET |  |  |  |  | 0 | 0 | 0 | 0 | 0 | 1 | 0 | 4 | 2132784020
| PP |  | Montáž vodovodních armatur na potrubí hydrantů podzemních (bez osazení poklopů) DN 80 | [15 empty] | PP | 1
30 | M | 42273589 | hydrant podzemní DN 80 PN 16 jednoduchý uzávěr krycí v 700mm | KUS | 1 |  | 0 | CS ÚRS 2021 02 |  |  | základní |  | 0 | 0.0325 | 0.0325 | 0 | 0 | 8 | M | 1 |  |  |  | ROZPOCET |  |  |  |  | 0 | 0 | 0 | 0 | 0 | 1 | 0 | 4 | -449096085
| PP |  | hydrant podzemní DN 80 PN 16 jednoduchý uzávěr krycí v 1000mm | [15 empty] | PP | 1
31 | K | 892271111 | Tlaková zkouška vodou potrubí DN 100 nebo 125 | M | 35 |  | 0 | CS ÚRS 2021 02 |  |  | základní |  | 0 | 0 | 0 | 0 | 0 | 4 | K | 1 |  |  |  | ROZPOCET |  |  |  |  | 0 | 0 | 0 | 0 | 0 | 1 | 0 | 4 | 1190123768
| PP |  | Tlakové zkoušky vodou na potrubí DN 100 nebo 125 | [15 empty] | PP | 1
32 | K | 892273122 | Proplach a dezinfekce vodovodního potrubí DN od 80 do 125 | M | 17.5 |  | 0 | CS ÚRS 2021 02 |  |  | základní |  | 0 | 0 | 0 | 0 | 0 | 4 | K | 1 |  |  |  | ROZPOCET |  |  |  |  | 0 | 0 | 0 | 0 | 0 | 1 | 0 | 4 | 1538580869
| PP |  | Proplach a dezinfekce vodovodního potrubí DN od 80 do 125 | [15 empty] | PP | 1
33 | K | 892372111 | Zabezpečení konců potrubí DN do 300 při tlakových zkouškách vodou | KUS | 1 |  | 0 | CS ÚRS 2021 02 |  |  | základní |  | 0 | 0.45937 | 0.45937 | 0 | 0 | 4 | K | 1 |  |  |  | ROZPOCET |  |  |  |  | 0 | 0 | 0 | 0 | 0 | 1 | 0 | 4 | 1850253786
| PP |  | Tlakové zkoušky vodou zabezpečení konců potrubí při tlakových zkouškách DN do 300 | [15 empty] | PP | 1
34 | K | 89940 9001 R | Orientační tabulka modré barvy pro šoupátka | KUS | 1 |  | 0 |  |  |  | základní |  | 0 | 0.0005 | 0.0005 | 0 | 0 | 4 | K | 1 |  |  |  | ROZPOCET |  |  |  |  | 0 | 0 | 0 | 0 | 0 | 1 | 0 | 4 | -1763701599
| PP |  | Orientační tabulka modré barvy pro uzávěry | [15 empty] | PP | 1
35 | K | 89940 9002 R | Orientační tabulka červené barvy pro hydranty | KUS | 1 |  | 0 |  |  |  | základní |  | 0 | 0.0002 | 0.0002 | 0 | 0 | 4 | K | 1 |  |  |  | ROZPOCET |  |  |  |  | 0 | 0 | 0 | 0 | 0 | 1 | 0 | 4 | -842556287
| PP |  | Orientační tabulka červené barvy pro hydranty | [15 empty] | PP | 1
36 | K | 899401112 | Osazení poklopů litinových šoupátkových | KUS | 1 |  | 0 | CS ÚRS 2021 02 |  |  | základní |  | 0 | 0.12303 | 0.12303 | 0 | 0 | 4 | K | 1 |  |  |  | ROZPOCET |  |  |  |  | 0 | 0 | 0 | 0 | 0 | 1 | 0 | 4 | 1949893686
| PP |  | Osazení poklopů litinových šoupátkových | [15 empty] | PP | 1
37 | M | 42291352 | poklop litinový šoupátkový pro zemní soupravy osazení do terénu a do vozovky | KUS | 1 |  | 0 | CS ÚRS 2021 02 |  |  | základní |  | 0 | 0.0133 | 0.0133 | 0 | 0 | 8 | M | 1 |  |  |  | ROZPOCET |  |  |  |  | 0 | 0 | 0 | 0 | 0 | 1 | 0 | 4 | -2038200391
| PP |  | poklop litinový šoupátkový pro zemní soupravy osazení do terénu a do vozovky | [15 empty] | PP | 1
38 | M | 552 365 003 R | deska podkladová uličního poklopu šoupáttového | KUS | 1 |  | 0 |  |  |  | základní |  | 0 | 0.0009 | 0.0009 | 0 | 0 | 8 | M | 1 |  |  |  | ROZPOCET |  |  |  |  | 0 | 0 | 0 | 0 | 0 | 1 | 0 | 4 | -962335731
| PP |  | deska podkladová uličního poklopu šoupáttového | [15 empty] | PP | 1
39 | K | 899401113 | Osazení poklopů litinových hydrantových | KUS | 1 |  | 0 | CS ÚRS 2021 02 |  |  | základní |  | 0 | 0.32906 | 0.32906 | 0 | 0 | 4 | K | 1 |  |  |  | ROZPOCET |  |  |  |  | 0 | 0 | 0 | 0 | 0 | 1 | 0 | 4 | 1004788907
| PP |  | Osazení poklopů litinových hydrantových | [15 empty] | PP | 1
40 | M | 42291452 | poklop litinový hydrantový DN 80 | KUS | 1 |  | 0 | CS ÚRS 2021 02 |  |  | základní |  | 0 | 0.0295 | 0.0295 | 0 | 0 | 8 | M | 1 |  |  |  | ROZPOCET |  |  |  |  | 0 | 0 | 0 | 0 | 0 | 1 | 0 | 4 | -907060793
| PP |  | poklop litinový hydrantový DN 80 | [15 empty] | PP | 1
41 | M | 552 365 004 R | deska podkladová poklopu hydrantového, vč. drenáže pro DN 80 | KUS | 1 |  | 0 |  |  |  | základní |  | 0 | 0.004 | 0.004 | 0 | 0 | 8 | M | 1 |  |  |  | ROZPOCET |  |  |  |  | 0 | 0 | 0 | 0 | 0 | 1 | 0 | 4 | -732229160
| PP |  | deska podkladová poklopu hydrantového, vč. drenáže pro DN 80 | [15 empty] | PP | 1
42 | K | 899721112 | Signalizační vodič DN přes 150 mm na potrubí CY 6 mm2 | M | 45 |  | 0 | CS ÚRS 2021 02 |  |  | základní |  | 0 | 0.0002 | 0.009 | 0 | 0 | 4 | K | 1 |  |  |  | ROZPOCET |  |  |  |  | 0 | 0 | 0 | 0 | 0 | 1 | 0 | 4 | 732884106
| PP |  | Signalizační vodič na potrubí DN nad 150 mm | [15 empty] | PP | 1
43 | K | 899722113 | Krytí potrubí z plastů výstražnou fólií z PVC 34cm | M | 20 |  | 0 | CS ÚRS 2021 02 |  |  | základní |  | 0 | 9e-05 | 0.0018 | 0 | 0 | 4 | K | 1 |  |  |  | ROZPOCET |  |  |  |  | 0 | 0 | 0 | 0 | 0 | 1 | 0 | 4 | 2090670442
| PP |  | Krytí potrubí z plastů výstražnou fólií z PVC šířky 34 cm | [15 empty] | PP | 1
| D | 998 | Přesun hmot |  |  |  | 0 | [5 empty] | 0 |  | 0 |  | 0 | 4 | D | 0 |  |  |  | ROZPOCET | [10 empty] | 0
44 | K | 998273102 | Přesun hmot pro trubní vedení z trub litinových otevřený výkop | T | 1.606 |  | 0 | CS ÚRS 2021 02 |  |  | základní |  | 0 | 0 | 0 | 0 | 0 | 4 | K | 1 |  |  |  | ROZPOCET |  |  |  |  | 0 | 0 | 0 | 0 | 0 | 1 | 0 | 4 | 1720972648
| PP |  | Přesun hmot pro trubní vedení hloubené z trub litinových pro vodovody nebo kanalizace v otevřeném výkopu dopravní vzdálenost do 15 m | [15 empty] | PP | 1

## IO 401.2 - PŘELOŽKY NN + ...
[9 empty] | >> skryté sloupce << | [9 empty] | {be8d26a4-5325-4e2f-bfc5-4457ebef3df0}
2
| KRYCÍ LIST SOUPISU PRACÍ | [8 empty] | v --- níže se nacházejí doplnkové a pomocné údaje k sestavám --- v | [8 empty] | False
Stavba:
1. STAVBA - MODRÁ - Multifunkční sportovní a kulturní pavilon 1. ETAPA
Objekt:
400 - ELEKTRO A SDĚLOVACÍ OBJEKTY
Soupis:
IO 401.2 - PŘELOŽKY NN + VO BVV - ostatní rozvody v plochách stavby Modrá
| KSO: |  |  |  |  | CC-CZ:
| Místo: |  |  |  |  | Datum: | 13. 12. 2021
| Zadavatel: |  |  |  |  | IČ:
DIČ:
| Uchazeč: |  |  |  |  | IČ: | Vyplň údaj
|  | Vyplň údaj |  |  |  | DIČ: | Vyplň údaj
| Projektant: |  |  |  |  | IČ:
DIČ:
| Zpracovatel: |  |  |  |  | IČ:
DIČ:
Poznámka:
| Cena bez DPH | [5 empty] | 0
|  |  | Základ daně |  |  | Sazba daně | Výše daně
| DPH | základní | 0 |  |  | 21% | 0
|  | snížená | 0 |  |  | 15% | 0
|  | zákl. přenesená | 0 |  |  | 21% | 0
|  | sníž. přenesená | 0 |  |  | 15% | 0
|  | nulová | 0 |  |  | 0% | 0
| Cena s DPH |  |  | v | CZK |  | 0
| Projektant |  |  | Zpracovatel
| Datum a podpis: |  | Razítko | Datum a podpis: |  |  | Razítko
| Objednavatel |  |  | Uchazeč
| Datum a podpis: |  | Razítko | Datum a podpis: |  |  | Razítko
REKAPITULACE ČLENĚNÍ SOUPISU PRACÍ
Stavba:
1. STAVBA - MODRÁ - Multifunkční sportovní a kulturní pavilon 1. ETAPA
Objekt:
400 - ELEKTRO A SDĚLOVACÍ OBJEKTY
Soupis:
IO 401.2 - PŘELOŽKY NN + VO BVV - ostatní rozvody v plochách stavby Modrá
Místo: | [5 empty] | Datum: | 13. 12. 2021
Zadavatel: | [5 empty] | Projektant:
Uchazeč: |  |  | Vyplň údaj |  |  | Zpracovatel:
Kód dílu - Popis | [6 empty] | Cena celkem [CZK]
Náklady ze soupisu prací | [6 empty] | 0 | [12 empty] | -1
| M - Práce a dodávky M | [5 empty] | 0
| 21-M - Elektromontáže | [5 empty] | 0
SOUPIS PRACÍ
Stavba:
1. STAVBA - MODRÁ - Multifunkční sportovní a kulturní pavilon 1. ETAPA
Objekt:
400 - ELEKTRO A SDĚLOVACÍ OBJEKTY
Soupis:
IO 401.2 - PŘELOŽKY NN + VO BVV - ostatní rozvody v plochách stavby Modrá
Místo: | [5 empty] | Datum: | 13. 12. 2021
Zadavatel: | [5 empty] | Projektant:
Uchazeč: |  |  | Vyplň údaj |  |  | Zpracovatel:
PČ | Typ | Kód | Popis | MJ | Množství | J.cena [CZK] | Cena celkem [CZK] | Cenová soustava |  |  | DPH | J. Nh [h] | Nh celkem [h] | J. hmotnost [t] | Hmotnost celkem [t] | J. suť [t] | Suť Celkem [t]
Náklady soupisu celkem | [6 empty] | 0 | [5 empty] | 0 |  | 0 |  | 0 |  | D | -1 | [7 empty] | 0
| D | M | Práce a dodávky M |  |  |  | 0 | [5 empty] | 0 |  | 0 |  | 0 | 3 | D | 0 | ROZPOCET | [6 empty] | 0
| D | 21-M | Elektromontáže |  |  |  | 0 | [5 empty] | 0 |  | 0 |  | 0 | 3 | D | 1 | ROZPOCET | [6 empty] | 0
1 | K | 210020001R | PŘELOŽKY NN + VO BVV - ostatní rozvody v plochách stavby Modrá | kpl | 1 |  | 0 |  |  |  | základní |  | 0 | 0 | 0 | 0 | 0 | 64 | K | 2 | ROZPOCET | 0 | 0 | 0 | 0 | 0 | 1 | 0 | 64 | 2065581095

## IO 403.2 - PŘELOŽKA NN - ...
[9 empty] | >> skryté sloupce << | [9 empty] | {7d971a91-d778-4b7e-bffb-317007a414c6}
2
| KRYCÍ LIST SOUPISU PRACÍ | [8 empty] | v --- níže se nacházejí doplnkové a pomocné údaje k sestavám --- v | [8 empty] | False
Stavba:
1. STAVBA - MODRÁ - Multifunkční sportovní a kulturní pavilon 1. ETAPA
Objekt:
400 - ELEKTRO A SDĚLOVACÍ OBJEKTY
Soupis:
IO 403.2 - PŘELOŽKA NN - BVV - finální stav
| KSO: |  |  |  |  | CC-CZ:
| Místo: |  |  |  |  | Datum: | 13. 12. 2021
| Zadavatel: |  |  |  |  | IČ:
DIČ:
| Uchazeč: |  |  |  |  | IČ: | Vyplň údaj
|  | Vyplň údaj |  |  |  | DIČ: | Vyplň údaj
| Projektant: |  |  |  |  | IČ:
DIČ:
| Zpracovatel: |  |  |  |  | IČ:
DIČ:
Poznámka:
| Cena bez DPH | [5 empty] | 0
|  |  | Základ daně |  |  | Sazba daně | Výše daně
| DPH | základní | 0 |  |  | 21% | 0
|  | snížená | 0 |  |  | 15% | 0
|  | zákl. přenesená | 0 |  |  | 21% | 0
|  | sníž. přenesená | 0 |  |  | 15% | 0
|  | nulová | 0 |  |  | 0% | 0
| Cena s DPH |  |  | v | CZK |  | 0
| Projektant |  |  | Zpracovatel
| Datum a podpis: |  | Razítko | Datum a podpis: |  |  | Razítko
| Objednavatel |  |  | Uchazeč
| Datum a podpis: |  | Razítko | Datum a podpis: |  |  | Razítko
REKAPITULACE ČLENĚNÍ SOUPISU PRACÍ
Stavba:
1. STAVBA - MODRÁ - Multifunkční sportovní a kulturní pavilon 1. ETAPA
Objekt:
400 - ELEKTRO A SDĚLOVACÍ OBJEKTY
Soupis:
IO 403.2 - PŘELOŽKA NN - BVV - finální stav
Místo: | [5 empty] | Datum: | 13. 12. 2021
Zadavatel: | [5 empty] | Projektant:
Uchazeč: |  |  | Vyplň údaj |  |  | Zpracovatel:
Kód dílu - Popis | [6 empty] | Cena celkem [CZK]
Náklady ze soupisu prací | [6 empty] | 0 | [12 empty] | -1
| M - Práce a dodávky M | [5 empty] | 0
| 21-M - Elektromontáže | [5 empty] | 0
SOUPIS PRACÍ
Stavba:
1. STAVBA - MODRÁ - Multifunkční sportovní a kulturní pavilon 1. ETAPA
Objekt:
400 - ELEKTRO A SDĚLOVACÍ OBJEKTY
Soupis:
IO 403.2 - PŘELOŽKA NN - BVV - finální stav
Místo: | [5 empty] | Datum: | 13. 12. 2021
Zadavatel: | [5 empty] | Projektant:
Uchazeč: |  |  | Vyplň údaj |  |  | Zpracovatel:
PČ | Typ | Kód | Popis | MJ | Množství | J.cena [CZK] | Cena celkem [CZK] | Cenová soustava |  |  | DPH | J. Nh [h] | Nh celkem [h] | J. hmotnost [t] | Hmotnost celkem [t] | J. suť [t] | Suť Celkem [t]
Náklady soupisu celkem | [6 empty] | 0 | [5 empty] | 0 |  | 0 |  | 0 |  | D | -1 | [7 empty] | 0
| D | M | Práce a dodávky M |  |  |  | 0 | [5 empty] | 0 |  | 0 |  | 0 | 3 | D | 0 | ROZPOCET | [6 empty] | 0
| D | 21-M | Elektromontáže |  |  |  | 0 | [5 empty] | 0 |  | 0 |  | 0 | 3 | D | 1 | ROZPOCET | [6 empty] | 0
1 | K | 210020001R | PŘELOŽKA NN - BVV - finální stav | kpl | 1 |  | 0 |  |  |  | základní |  | 0 | 0 | 0 | 0 | 0 | 64 | K | 2 | ROZPOCET | 0 | 0 | 0 | 0 | 0 | 1 | 0 | 64 | 2065581095

## IO 404 - ROZVODY VN - TRA...
[9 empty] | >> skryté sloupce << | [9 empty] | {e44c86c3-334e-4f71-831f-f3c5727bafd3}
2
| KRYCÍ LIST SOUPISU PRACÍ | [8 empty] | v --- níže se nacházejí doplnkové a pomocné údaje k sestavám --- v | [8 empty] | False
Stavba:
1. STAVBA - MODRÁ - Multifunkční sportovní a kulturní pavilon 1. ETAPA
Objekt:
400 - ELEKTRO A SDĚLOVACÍ OBJEKTY
Soupis:
IO 404 - ROZVODY VN - TRASA ZÁKLADNÍ - BVV (KOLEKTOR)
| KSO: |  |  |  |  | CC-CZ:
| Místo: |  |  |  |  | Datum: | 13. 12. 2021
| Zadavatel: |  |  |  |  | IČ:
DIČ:
| Uchazeč: |  |  |  |  | IČ: | Vyplň údaj
|  | Vyplň údaj |  |  |  | DIČ: | Vyplň údaj
| Projektant: |  |  |  |  | IČ:
DIČ:
| Zpracovatel: |  |  |  |  | IČ:
DIČ:
Poznámka:
| Cena bez DPH | [5 empty] | 0
|  |  | Základ daně |  |  | Sazba daně | Výše daně
| DPH | základní | 0 |  |  | 21% | 0
|  | snížená | 0 |  |  | 15% | 0
|  | zákl. přenesená | 0 |  |  | 21% | 0
|  | sníž. přenesená | 0 |  |  | 15% | 0
|  | nulová | 0 |  |  | 0% | 0
| Cena s DPH |  |  | v | CZK |  | 0
| Projektant |  |  | Zpracovatel
| Datum a podpis: |  | Razítko | Datum a podpis: |  |  | Razítko
| Objednavatel |  |  | Uchazeč
| Datum a podpis: |  | Razítko | Datum a podpis: |  |  | Razítko
REKAPITULACE ČLENĚNÍ SOUPISU PRACÍ
Stavba:
1. STAVBA - MODRÁ - Multifunkční sportovní a kulturní pavilon 1. ETAPA
Objekt:
400 - ELEKTRO A SDĚLOVACÍ OBJEKTY
Soupis:
IO 404 - ROZVODY VN - TRASA ZÁKLADNÍ - BVV (KOLEKTOR)
Místo: | [5 empty] | Datum: | 13. 12. 2021
Zadavatel: | [5 empty] | Projektant:
Uchazeč: |  |  | Vyplň údaj |  |  | Zpracovatel:
Kód dílu - Popis | [6 empty] | Cena celkem [CZK]
Náklady ze soupisu prací | [6 empty] | 0 | [12 empty] | -1
| M - Práce a dodávky M | [5 empty] | 0
| 21-M - Elektromontáže | [5 empty] | 0
SOUPIS PRACÍ
Stavba:
1. STAVBA - MODRÁ - Multifunkční sportovní a kulturní pavilon 1. ETAPA
Objekt:
400 - ELEKTRO A SDĚLOVACÍ OBJEKTY
Soupis:
IO 404 - ROZVODY VN - TRASA ZÁKLADNÍ - BVV (KOLEKTOR)
Místo: | [5 empty] | Datum: | 13. 12. 2021
Zadavatel: | [5 empty] | Projektant:
Uchazeč: |  |  | Vyplň údaj |  |  | Zpracovatel:
PČ | Typ | Kód | Popis | MJ | Množství | J.cena [CZK] | Cena celkem [CZK] | Cenová soustava |  |  | DPH | J. Nh [h] | Nh celkem [h] | J. hmotnost [t] | Hmotnost celkem [t] | J. suť [t] | Suť Celkem [t]
Náklady soupisu celkem | [6 empty] | 0 | [5 empty] | 0 |  | 0 |  | 0 |  | D | -1 | [7 empty] | 0
| D | M | Práce a dodávky M |  |  |  | 0 | [5 empty] | 0 |  | 0 |  | 0 | 3 | D | 0 | ROZPOCET | [6 empty] | 0
| D | 21-M | Elektromontáže |  |  |  | 0 | [5 empty] | 0 |  | 0 |  | 0 | 3 | D | 1 | ROZPOCET | [6 empty] | 0
1 | K | 210020001R | ROZVODY VN - TRASA ZÁKLADNÍ - BVV (KOLEKTOR) | kpl | 1 |  | 0 |  |  |  | základní |  | 0 | 0 | 0 | 0 | 0 | 64 | K | 2 | ROZPOCET | 0 | 0 | 0 | 0 | 0 | 1 | 0 | 64 | 2065581095

## IO 406.2 - PŘELOŽKA VO BV...
[9 empty] | >> skryté sloupce << | [9 empty] | {11b7e88b-0217-438f-830e-e0c36691efeb}
2
| KRYCÍ LIST SOUPISU PRACÍ | [8 empty] | v --- níže se nacházejí doplnkové a pomocné údaje k sestavám --- v | [8 empty] | False
Stavba:
1. STAVBA - MODRÁ - Multifunkční sportovní a kulturní pavilon 1. ETAPA
Objekt:
400 - ELEKTRO A SDĚLOVACÍ OBJEKTY
Soupis:
IO 406.2 - PŘELOŽKA VO BVV - finální stav
| KSO: |  |  |  |  | CC-CZ:
| Místo: |  |  |  |  | Datum: | 13. 12. 2021
| Zadavatel: |  |  |  |  | IČ:
DIČ:
| Uchazeč: |  |  |  |  | IČ: | Vyplň údaj
|  | Vyplň údaj |  |  |  | DIČ: | Vyplň údaj
| Projektant: |  |  |  |  | IČ:
DIČ:
| Zpracovatel: |  |  |  |  | IČ:
DIČ:
Poznámka:
| Cena bez DPH | [5 empty] | 0
|  |  | Základ daně |  |  | Sazba daně | Výše daně
| DPH | základní | 0 |  |  | 21% | 0
|  | snížená | 0 |  |  | 15% | 0
|  | zákl. přenesená | 0 |  |  | 21% | 0
|  | sníž. přenesená | 0 |  |  | 15% | 0
|  | nulová | 0 |  |  | 0% | 0
| Cena s DPH |  |  | v | CZK |  | 0
| Projektant |  |  | Zpracovatel
| Datum a podpis: |  | Razítko | Datum a podpis: |  |  | Razítko
| Objednavatel |  |  | Uchazeč
| Datum a podpis: |  | Razítko | Datum a podpis: |  |  | Razítko
REKAPITULACE ČLENĚNÍ SOUPISU PRACÍ
Stavba:
1. STAVBA - MODRÁ - Multifunkční sportovní a kulturní pavilon 1. ETAPA
Objekt:
400 - ELEKTRO A SDĚLOVACÍ OBJEKTY
Soupis:
IO 406.2 - PŘELOŽKA VO BVV - finální stav
Místo: | [5 empty] | Datum: | 13. 12. 2021
Zadavatel: | [5 empty] | Projektant:
Uchazeč: |  |  | Vyplň údaj |  |  | Zpracovatel:
Kód dílu - Popis | [6 empty] | Cena celkem [CZK]
Náklady ze soupisu prací | [6 empty] | 0 | [12 empty] | -1
| M - Práce a dodávky M | [5 empty] | 0
| 21-M - Elektromontáže | [5 empty] | 0
SOUPIS PRACÍ
Stavba:
1. STAVBA - MODRÁ - Multifunkční sportovní a kulturní pavilon 1. ETAPA
Objekt:
400 - ELEKTRO A SDĚLOVACÍ OBJEKTY
Soupis:
IO 406.2 - PŘELOŽKA VO BVV - finální stav
Místo: | [5 empty] | Datum: | 13. 12. 2021
Zadavatel: | [5 empty] | Projektant:
Uchazeč: |  |  | Vyplň údaj |  |  | Zpracovatel:
PČ | Typ | Kód | Popis | MJ | Množství | J.cena [CZK] | Cena celkem [CZK] | Cenová soustava |  |  | DPH | J. Nh [h] | Nh celkem [h] | J. hmotnost [t] | Hmotnost celkem [t] | J. suť [t] | Suť Celkem [t]
Náklady soupisu celkem | [6 empty] | 0 | [5 empty] | 0 |  | 0 |  | 0 |  | D | -1 | [7 empty] | 0
| D | M | Práce a dodávky M |  |  |  | 0 | [5 empty] | 0 |  | 0 |  | 0 | 3 | D | 0 | ROZPOCET | [6 empty] | 0
| D | 21-M | Elektromontáže |  |  |  | 0 | [5 empty] | 0 |  | 0 |  | 0 | 3 | D | 1 | ROZPOCET | [6 empty] | 0
1 | K | 210020001R | Přeložka VO BVV - finální stav | kpl | 1 |  | 0 |  |  |  | základní |  | 0 | 0 | 0 | 0 | 0 | 64 | K | 2 | ROZPOCET | 0 | 0 | 0 | 0 | 0 | 1 | 0 | 64 | 2065581095

## IO 407.1 - ROZVODY NN - P...
[9 empty] | >> skryté sloupce << | [9 empty] | {02dc3d55-4b1b-4ed9-bad6-6ad2be2387dd}
2
| KRYCÍ LIST SOUPISU PRACÍ | [8 empty] | v --- níže se nacházejí doplnkové a pomocné údaje k sestavám --- v | [8 empty] | False
Stavba:
1. STAVBA - MODRÁ - Multifunkční sportovní a kulturní pavilon 1. ETAPA
Objekt:
400 - ELEKTRO A SDĚLOVACÍ OBJEKTY
Soupis:
IO 407.1 - ROZVODY NN - PÁTEŘNÍ, NABÍJEČKY 1. ETAPA, NABÍJECÍ STOJANY
| KSO: |  |  |  |  | CC-CZ:
| Místo: |  |  |  |  | Datum: | 13. 12. 2021
| Zadavatel: |  |  |  |  | IČ:
DIČ:
| Uchazeč: |  |  |  |  | IČ: | Vyplň údaj
|  | Vyplň údaj |  |  |  | DIČ: | Vyplň údaj
| Projektant: |  |  |  |  | IČ:
DIČ:
| Zpracovatel: |  |  |  |  | IČ:
DIČ:
Poznámka:
| Cena bez DPH | [5 empty] | 0
|  |  | Základ daně |  |  | Sazba daně | Výše daně
| DPH | základní | 0 |  |  | 21% | 0
|  | snížená | 0 |  |  | 15% | 0
|  | zákl. přenesená | 0 |  |  | 21% | 0
|  | sníž. přenesená | 0 |  |  | 15% | 0
|  | nulová | 0 |  |  | 0% | 0
| Cena s DPH |  |  | v | CZK |  | 0
| Projektant |  |  | Zpracovatel
| Datum a podpis: |  | Razítko | Datum a podpis: |  |  | Razítko
| Objednavatel |  |  | Uchazeč
| Datum a podpis: |  | Razítko | Datum a podpis: |  |  | Razítko
REKAPITULACE ČLENĚNÍ SOUPISU PRACÍ
Stavba:
1. STAVBA - MODRÁ - Multifunkční sportovní a kulturní pavilon 1. ETAPA
Objekt:
400 - ELEKTRO A SDĚLOVACÍ OBJEKTY
Soupis:
IO 407.1 - ROZVODY NN - PÁTEŘNÍ, NABÍJEČKY 1. ETAPA, NABÍJECÍ STOJANY
Místo: | [5 empty] | Datum: | 13. 12. 2021
Zadavatel: | [5 empty] | Projektant:
Uchazeč: |  |  | Vyplň údaj |  |  | Zpracovatel:
Kód dílu - Popis | [6 empty] | Cena celkem [CZK]
Náklady ze soupisu prací | [6 empty] | 0 | [12 empty] | -1
| M - Práce a dodávky M | [5 empty] | 0
| 21-M - Elektromontáže | [5 empty] | 0
SOUPIS PRACÍ
Stavba:
1. STAVBA - MODRÁ - Multifunkční sportovní a kulturní pavilon 1. ETAPA
Objekt:
400 - ELEKTRO A SDĚLOVACÍ OBJEKTY
Soupis:
IO 407.1 - ROZVODY NN - PÁTEŘNÍ, NABÍJEČKY 1. ETAPA, NABÍJECÍ STOJANY
Místo: | [5 empty] | Datum: | 13. 12. 2021
Zadavatel: | [5 empty] | Projektant:
Uchazeč: |  |  | Vyplň údaj |  |  | Zpracovatel:
PČ | Typ | Kód | Popis | MJ | Množství | J.cena [CZK] | Cena celkem [CZK] | Cenová soustava |  |  | DPH | J. Nh [h] | Nh celkem [h] | J. hmotnost [t] | Hmotnost celkem [t] | J. suť [t] | Suť Celkem [t]
Náklady soupisu celkem | [6 empty] | 0 | [5 empty] | 0 |  | 0 |  | 0 |  | D | -1 | [7 empty] | 0
| D | M | Práce a dodávky M |  |  |  | 0 | [5 empty] | 0 |  | 0 |  | 0 | 3 | D | 0 | ROZPOCET | [6 empty] | 0
| D | 21-M | Elektromontáže |  |  |  | 0 | [5 empty] | 0 |  | 0 |  | 0 | 3 | D | 1 | ROZPOCET | [6 empty] | 0
1 | K | 210020001R | ROZVODY NN - PÁTEŘNÍ, NABÍJEČKY 1. ETAPA, NABÍJECÍ STOJANY | kpl | 1 |  | 0 |  |  |  | základní |  | 0 | 0 | 0 | 0 | 0 | 64 | K | 2 | ROZPOCET | 0 | 0 | 0 | 0 | 0 | 1 | 0 | 64 | 2065581095

## IO 408 - Šachty BVV
[9 empty] | >> skryté sloupce << | [9 empty] | {5a640da0-9187-42f2-af79-3ebe5e79092f}
2
| KRYCÍ LIST SOUPISU PRACÍ | [8 empty] | v --- níže se nacházejí doplnkové a pomocné údaje k sestavám --- v | [8 empty] | False
Stavba:
1. STAVBA - MODRÁ - Multifunkční sportovní a kulturní pavilon 1. ETAPA
Objekt:
400 - ELEKTRO A SDĚLOVACÍ OBJEKTY
Soupis:
IO 408 - Šachty BVV
| KSO: |  |  |  |  | CC-CZ:
| Místo: |  |  |  |  | Datum: | 13. 12. 2021
| Zadavatel: |  |  |  |  | IČ:
DIČ:
| Uchazeč: |  |  |  |  | IČ: | Vyplň údaj
|  | Vyplň údaj |  |  |  | DIČ: | Vyplň údaj
| Projektant: |  |  |  |  | IČ:
DIČ:
| Zpracovatel: |  |  |  |  | IČ:
DIČ:
Poznámka:
| Cena bez DPH | [5 empty] | 0
|  |  | Základ daně |  |  | Sazba daně | Výše daně
| DPH | základní | 0 |  |  | 21% | 0
|  | snížená | 0 |  |  | 15% | 0
|  | zákl. přenesená | 0 |  |  | 21% | 0
|  | sníž. přenesená | 0 |  |  | 15% | 0
|  | nulová | 0 |  |  | 0% | 0
| Cena s DPH |  |  | v | CZK |  | 0
| Projektant |  |  | Zpracovatel
| Datum a podpis: |  | Razítko | Datum a podpis: |  |  | Razítko
| Objednavatel |  |  | Uchazeč
| Datum a podpis: |  | Razítko | Datum a podpis: |  |  | Razítko
REKAPITULACE ČLENĚNÍ SOUPISU PRACÍ
Stavba:
1. STAVBA - MODRÁ - Multifunkční sportovní a kulturní pavilon 1. ETAPA
Objekt:
400 - ELEKTRO A SDĚLOVACÍ OBJEKTY
Soupis:
IO 408 - Šachty BVV
Místo: | [5 empty] | Datum: | 13. 12. 2021
Zadavatel: | [5 empty] | Projektant:
Uchazeč: |  |  | Vyplň údaj |  |  | Zpracovatel:
Kód dílu - Popis | [6 empty] | Cena celkem [CZK]
Náklady ze soupisu prací | [6 empty] | 0 | [12 empty] | -1
| M - Práce a dodávky M | [5 empty] | 0
| 21-M - Elektromontáže | [5 empty] | 0
SOUPIS PRACÍ
Stavba:
1. STAVBA - MODRÁ - Multifunkční sportovní a kulturní pavilon 1. ETAPA
Objekt:
400 - ELEKTRO A SDĚLOVACÍ OBJEKTY
Soupis:
IO 408 - Šachty BVV
Místo: | [5 empty] | Datum: | 13. 12. 2021
Zadavatel: | [5 empty] | Projektant:
Uchazeč: |  |  | Vyplň údaj |  |  | Zpracovatel:
PČ | Typ | Kód | Popis | MJ | Množství | J.cena [CZK] | Cena celkem [CZK] | Cenová soustava |  |  | DPH | J. Nh [h] | Nh celkem [h] | J. hmotnost [t] | Hmotnost celkem [t] | J. suť [t] | Suť Celkem [t]
Náklady soupisu celkem | [6 empty] | 0 | [5 empty] | 0 |  | 0 |  | 0 |  | D | -1 | [7 empty] | 0
| D | M | Práce a dodávky M |  |  |  | 0 | [5 empty] | 0 |  | 0 |  | 0 | 3 | D | 0 | ROZPOCET | [6 empty] | 0
| D | 21-M | Elektromontáže |  |  |  | 0 | [5 empty] | 0 |  | 0 |  | 0 | 3 | D | 1 | ROZPOCET | [6 empty] | 0
1 | K | 210020001R | Šachty BVV | kpl | 1 |  | 0 |  |  |  | základní |  | 0 | 0 | 0 | 0 | 0 | 64 | K | 2 | ROZPOCET | 0 | 0 | 0 | 0 | 0 | 1 | 0 | 64 | 2065581095

## IO 408.2 - Přeložky sdělo...
[9 empty] | >> skryté sloupce << | [9 empty] | {3dcb168b-06b5-41b5-8d65-147c5dca74cb}
2
| KRYCÍ LIST SOUPISU PRACÍ | [8 empty] | v --- níže se nacházejí doplnkové a pomocné údaje k sestavám --- v | [8 empty] | False
Stavba:
1. STAVBA - MODRÁ - Multifunkční sportovní a kulturní pavilon 1. ETAPA
Objekt:
400 - ELEKTRO A SDĚLOVACÍ OBJEKTY
Soupis:
IO 408.2 - Přeložky sdělovacích kabelů BVV - finální stav
| KSO: |  |  |  |  | CC-CZ:
| Místo: |  |  |  |  | Datum: | 13. 12. 2021
| Zadavatel: |  |  |  |  | IČ:
DIČ:
| Uchazeč: |  |  |  |  | IČ: | Vyplň údaj
|  | Vyplň údaj |  |  |  | DIČ: | Vyplň údaj
| Projektant: |  |  |  |  | IČ:
DIČ:
| Zpracovatel: |  |  |  |  | IČ:
DIČ:
Poznámka:
| Cena bez DPH | [5 empty] | 0
|  |  | Základ daně |  |  | Sazba daně | Výše daně
| DPH | základní | 0 |  |  | 21% | 0
|  | snížená | 0 |  |  | 15% | 0
|  | zákl. přenesená | 0 |  |  | 21% | 0
|  | sníž. přenesená | 0 |  |  | 15% | 0
|  | nulová | 0 |  |  | 0% | 0
| Cena s DPH |  |  | v | CZK |  | 0
| Projektant |  |  | Zpracovatel
| Datum a podpis: |  | Razítko | Datum a podpis: |  |  | Razítko
| Objednavatel |  |  | Uchazeč
| Datum a podpis: |  | Razítko | Datum a podpis: |  |  | Razítko
REKAPITULACE ČLENĚNÍ SOUPISU PRACÍ
Stavba:
1. STAVBA - MODRÁ - Multifunkční sportovní a kulturní pavilon 1. ETAPA
Objekt:
400 - ELEKTRO A SDĚLOVACÍ OBJEKTY
Soupis:
IO 408.2 - Přeložky sdělovacích kabelů BVV - finální stav
Místo: | [5 empty] | Datum: | 13. 12. 2021
Zadavatel: | [5 empty] | Projektant:
Uchazeč: |  |  | Vyplň údaj |  |  | Zpracovatel:
Kód dílu - Popis | [6 empty] | Cena celkem [CZK]
Náklady ze soupisu prací | [6 empty] | 0 | [12 empty] | -1
| M - Práce a dodávky M | [5 empty] | 0
| 21-M - Elektromontáže | [5 empty] | 0
SOUPIS PRACÍ
Stavba:
1. STAVBA - MODRÁ - Multifunkční sportovní a kulturní pavilon 1. ETAPA
Objekt:
400 - ELEKTRO A SDĚLOVACÍ OBJEKTY
Soupis:
IO 408.2 - Přeložky sdělovacích kabelů BVV - finální stav
Místo: | [5 empty] | Datum: | 13. 12. 2021
Zadavatel: | [5 empty] | Projektant:
Uchazeč: |  |  | Vyplň údaj |  |  | Zpracovatel:
PČ | Typ | Kód | Popis | MJ | Množství | J.cena [CZK] | Cena celkem [CZK] | Cenová soustava |  |  | DPH | J. Nh [h] | Nh celkem [h] | J. hmotnost [t] | Hmotnost celkem [t] | J. suť [t] | Suť Celkem [t]
Náklady soupisu celkem | [6 empty] | 0 | [5 empty] | 0 |  | 0 |  | 0 |  | D | -1 | [7 empty] | 0
| D | M | Práce a dodávky M |  |  |  | 0 | [5 empty] | 0 |  | 0 |  | 0 | 3 | D | 0 | ROZPOCET | [6 empty] | 0
| D | 21-M | Elektromontáže |  |  |  | 0 | [5 empty] | 0 |  | 0 |  | 0 | 3 | D | 1 | ROZPOCET | [6 empty] | 0
1 | K | 210020001R | Přeložky sdělovacích kabelů BVV - finální stav | kpl | 1 |  | 0 |  |  |  | základní |  | 0 | 0 | 0 | 0 | 0 | 64 | K | 2 | ROZPOCET | 0 | 0 | 0 | 0 | 0 | 1 | 0 | 64 | 2065581095

## IO 409 - VÝSUVNÉ ENERGOSL...
[9 empty] | >> skryté sloupce << | [9 empty] | {6c3ae4c9-ee4d-4c56-a952-f1b98c8360d4}
2
| KRYCÍ LIST SOUPISU PRACÍ | [8 empty] | v --- níže se nacházejí doplnkové a pomocné údaje k sestavám --- v | [8 empty] | False
Stavba:
1. STAVBA - MODRÁ - Multifunkční sportovní a kulturní pavilon 1. ETAPA
Objekt:
400 - ELEKTRO A SDĚLOVACÍ OBJEKTY
Soupis:
IO 409 - VÝSUVNÉ ENERGOSLOUPKY HALA
| KSO: |  |  |  |  | CC-CZ:
| Místo: |  |  |  |  | Datum: | 13. 12. 2021
| Zadavatel: |  |  |  |  | IČ:
DIČ:
| Uchazeč: |  |  |  |  | IČ: | Vyplň údaj
|  | Vyplň údaj |  |  |  | DIČ: | Vyplň údaj
| Projektant: |  |  |  |  | IČ:
DIČ:
| Zpracovatel: |  |  |  |  | IČ:
DIČ:
Poznámka:
| Cena bez DPH | [5 empty] | 0
|  |  | Základ daně |  |  | Sazba daně | Výše daně
| DPH | základní | 0 |  |  | 21% | 0
|  | snížená | 0 |  |  | 15% | 0
|  | zákl. přenesená | 0 |  |  | 21% | 0
|  | sníž. přenesená | 0 |  |  | 15% | 0
|  | nulová | 0 |  |  | 0% | 0
| Cena s DPH |  |  | v | CZK |  | 0
| Projektant |  |  | Zpracovatel
| Datum a podpis: |  | Razítko | Datum a podpis: |  |  | Razítko
| Objednavatel |  |  | Uchazeč
| Datum a podpis: |  | Razítko | Datum a podpis: |  |  | Razítko
REKAPITULACE ČLENĚNÍ SOUPISU PRACÍ
Stavba:
1. STAVBA - MODRÁ - Multifunkční sportovní a kulturní pavilon 1. ETAPA
Objekt:
400 - ELEKTRO A SDĚLOVACÍ OBJEKTY
Soupis:
IO 409 - VÝSUVNÉ ENERGOSLOUPKY HALA
Místo: | [5 empty] | Datum: | 13. 12. 2021
Zadavatel: | [5 empty] | Projektant:
Uchazeč: |  |  | Vyplň údaj |  |  | Zpracovatel:
Kód dílu - Popis | [6 empty] | Cena celkem [CZK]
Náklady ze soupisu prací | [6 empty] | 0 | [12 empty] | -1
| M - Práce a dodávky M | [5 empty] | 0
| 21-M - Elektromontáže | [5 empty] | 0
SOUPIS PRACÍ
Stavba:
1. STAVBA - MODRÁ - Multifunkční sportovní a kulturní pavilon 1. ETAPA
Objekt:
400 - ELEKTRO A SDĚLOVACÍ OBJEKTY
Soupis:
IO 409 - VÝSUVNÉ ENERGOSLOUPKY HALA
Místo: | [5 empty] | Datum: | 13. 12. 2021
Zadavatel: | [5 empty] | Projektant:
Uchazeč: |  |  | Vyplň údaj |  |  | Zpracovatel:
PČ | Typ | Kód | Popis | MJ | Množství | J.cena [CZK] | Cena celkem [CZK] | Cenová soustava |  |  | DPH | J. Nh [h] | Nh celkem [h] | J. hmotnost [t] | Hmotnost celkem [t] | J. suť [t] | Suť Celkem [t]
Náklady soupisu celkem | [6 empty] | 0 | [5 empty] | 0 |  | 0 |  | 0 |  | D | -1 | [7 empty] | 0
| D | M | Práce a dodávky M |  |  |  | 0 | [5 empty] | 0 |  | 0 |  | 0 | 3 | D | 0 | ROZPOCET | [6 empty] | 0
| D | 21-M | Elektromontáže |  |  |  | 0 | [5 empty] | 0 |  | 0 |  | 0 | 3 | D | 1 | ROZPOCET | [6 empty] | 0
1 | K | 210020001R | VÝSUVNÉ ENERGOSLOUPKY HALA | kpl | 1 |  | 0 |  |  |  | základní |  | 0 | 0 | 0 | 0 | 0 | 64 | K | 2 | ROZPOCET | 0 | 0 | 0 | 0 | 0 | 1 | 0 | 64 | 2065581095

## IO 410 - PŘELOŽKA UZEMNĚN...
[9 empty] | >> skryté sloupce << | [9 empty] | {57a87ce1-5af4-4641-8304-19d4da5c775a}
2
| KRYCÍ LIST SOUPISU PRACÍ | [8 empty] | v --- níže se nacházejí doplnkové a pomocné údaje k sestavám --- v | [8 empty] | False
Stavba:
1. STAVBA - MODRÁ - Multifunkční sportovní a kulturní pavilon 1. ETAPA
Objekt:
400 - ELEKTRO A SDĚLOVACÍ OBJEKTY
Soupis:
IO 410 - PŘELOŽKA UZEMNĚNÍ VMO
| KSO: |  |  |  |  | CC-CZ:
| Místo: |  |  |  |  | Datum: | 13. 12. 2021
| Zadavatel: |  |  |  |  | IČ:
DIČ:
| Uchazeč: |  |  |  |  | IČ: | Vyplň údaj
|  | Vyplň údaj |  |  |  | DIČ: | Vyplň údaj
| Projektant: |  |  |  |  | IČ:
DIČ:
| Zpracovatel: |  |  |  |  | IČ:
DIČ:
Poznámka:
| Cena bez DPH | [5 empty] | 0
|  |  | Základ daně |  |  | Sazba daně | Výše daně
| DPH | základní | 0 |  |  | 21% | 0
|  | snížená | 0 |  |  | 15% | 0
|  | zákl. přenesená | 0 |  |  | 21% | 0
|  | sníž. přenesená | 0 |  |  | 15% | 0
|  | nulová | 0 |  |  | 0% | 0
| Cena s DPH |  |  | v | CZK |  | 0
| Projektant |  |  | Zpracovatel
| Datum a podpis: |  | Razítko | Datum a podpis: |  |  | Razítko
| Objednavatel |  |  | Uchazeč
| Datum a podpis: |  | Razítko | Datum a podpis: |  |  | Razítko
REKAPITULACE ČLENĚNÍ SOUPISU PRACÍ
Stavba:
1. STAVBA - MODRÁ - Multifunkční sportovní a kulturní pavilon 1. ETAPA
Objekt:
400 - ELEKTRO A SDĚLOVACÍ OBJEKTY
Soupis:
IO 410 - PŘELOŽKA UZEMNĚNÍ VMO
Místo: | [5 empty] | Datum: | 13. 12. 2021
Zadavatel: | [5 empty] | Projektant:
Uchazeč: |  |  | Vyplň údaj |  |  | Zpracovatel:
Kód dílu - Popis | [6 empty] | Cena celkem [CZK]
Náklady ze soupisu prací | [6 empty] | 0 | [12 empty] | -1
| M - Práce a dodávky M | [5 empty] | 0
| 21-M - Elektromontáže | [5 empty] | 0
SOUPIS PRACÍ
Stavba:
1. STAVBA - MODRÁ - Multifunkční sportovní a kulturní pavilon 1. ETAPA
Objekt:
400 - ELEKTRO A SDĚLOVACÍ OBJEKTY
Soupis:
IO 410 - PŘELOŽKA UZEMNĚNÍ VMO
Místo: | [5 empty] | Datum: | 13. 12. 2021
Zadavatel: | [5 empty] | Projektant:
Uchazeč: |  |  | Vyplň údaj |  |  | Zpracovatel:
PČ | Typ | Kód | Popis | MJ | Množství | J.cena [CZK] | Cena celkem [CZK] | Cenová soustava |  |  | DPH | J. Nh [h] | Nh celkem [h] | J. hmotnost [t] | Hmotnost celkem [t] | J. suť [t] | Suť Celkem [t]
Náklady soupisu celkem | [6 empty] | 0 | [5 empty] | 0 |  | 0 |  | 0 |  | D | -1 | [7 empty] | 0
| D | M | Práce a dodávky M |  |  |  | 0 | [5 empty] | 0 |  | 0 |  | 0 | 3 | D | 0 | ROZPOCET | [6 empty] | 0
| D | 21-M | Elektromontáže |  |  |  | 0 | [5 empty] | 0 |  | 0 |  | 0 | 3 | D | 1 | ROZPOCET | [6 empty] | 0
1 | K | 210020001R | PŘELOŽKA UZEMNĚNÍ VMO | kpl | 1 |  | 0 |  |  |  | základní |  | 0 | 0 | 0 | 0 | 0 | 64 | K | 2 | ROZPOCET | 0 | 0 | 0 | 0 | 0 | 1 | 0 | 64 | 2065581095

## IO 421 - VO - SO 101,102
[9 empty] | >> skryté sloupce << | [9 empty] | {f2f779c5-7fba-4fa6-b645-a4507e8e1b8c}
2
| KRYCÍ LIST SOUPISU PRACÍ | [8 empty] | v --- níže se nacházejí doplnkové a pomocné údaje k sestavám --- v | [8 empty] | False
Stavba:
1. STAVBA - MODRÁ - Multifunkční sportovní a kulturní pavilon 1. ETAPA
Objekt:
400 - ELEKTRO A SDĚLOVACÍ OBJEKTY
Soupis:
IO 421 - VO - SO 101,102
| KSO: |  |  |  |  | CC-CZ:
| Místo: |  |  |  |  | Datum: | 13. 12. 2021
| Zadavatel: |  |  |  |  | IČ:
DIČ:
| Uchazeč: |  |  |  |  | IČ: | Vyplň údaj
|  | Vyplň údaj |  |  |  | DIČ: | Vyplň údaj
| Projektant: |  |  |  |  | IČ:
DIČ:
| Zpracovatel: |  |  |  |  | IČ:
DIČ:
Poznámka:
| Cena bez DPH | [5 empty] | 0
|  |  | Základ daně |  |  | Sazba daně | Výše daně
| DPH | základní | 0 |  |  | 21% | 0
|  | snížená | 0 |  |  | 15% | 0
|  | zákl. přenesená | 0 |  |  | 21% | 0
|  | sníž. přenesená | 0 |  |  | 15% | 0
|  | nulová | 0 |  |  | 0% | 0
| Cena s DPH |  |  | v | CZK |  | 0
| Projektant |  |  | Zpracovatel
| Datum a podpis: |  | Razítko | Datum a podpis: |  |  | Razítko
| Objednavatel |  |  | Uchazeč
| Datum a podpis: |  | Razítko | Datum a podpis: |  |  | Razítko
REKAPITULACE ČLENĚNÍ SOUPISU PRACÍ
Stavba:
1. STAVBA - MODRÁ - Multifunkční sportovní a kulturní pavilon 1. ETAPA
Objekt:
400 - ELEKTRO A SDĚLOVACÍ OBJEKTY
Soupis:
IO 421 - VO - SO 101,102
Místo: | [5 empty] | Datum: | 13. 12. 2021
Zadavatel: | [5 empty] | Projektant:
Uchazeč: |  |  | Vyplň údaj |  |  | Zpracovatel:
Kód dílu - Popis | [6 empty] | Cena celkem [CZK]
Náklady ze soupisu prací | [6 empty] | 0 | [12 empty] | -1
| M - Práce a dodávky M | [5 empty] | 0
| 21-M - Elektromontáže | [5 empty] | 0
SOUPIS PRACÍ
Stavba:
1. STAVBA - MODRÁ - Multifunkční sportovní a kulturní pavilon 1. ETAPA
Objekt:
400 - ELEKTRO A SDĚLOVACÍ OBJEKTY
Soupis:
IO 421 - VO - SO 101,102
Místo: | [5 empty] | Datum: | 13. 12. 2021
Zadavatel: | [5 empty] | Projektant:
Uchazeč: |  |  | Vyplň údaj |  |  | Zpracovatel:
PČ | Typ | Kód | Popis | MJ | Množství | J.cena [CZK] | Cena celkem [CZK] | Cenová soustava |  |  | DPH | J. Nh [h] | Nh celkem [h] | J. hmotnost [t] | Hmotnost celkem [t] | J. suť [t] | Suť Celkem [t]
Náklady soupisu celkem | [6 empty] | 0 | [5 empty] | 0 |  | 0 |  | 0 |  | D | -1 | [7 empty] | 0
| D | M | Práce a dodávky M |  |  |  | 0 | [5 empty] | 0 |  | 0 |  | 0 | 3 | D | 0 | ROZPOCET | [6 empty] | 0
| D | 21-M | Elektromontáže |  |  |  | 0 | [5 empty] | 0 |  | 0 |  | 0 | 3 | D | 1 | ROZPOCET | [6 empty] | 0
1 | K | 210020001R | VO - SO 101,102 | kpl | 1 |  | 0 |  |  |  | základní |  | 0 | 0 | 0 | 0 | 0 | 64 | K | 2 | ROZPOCET | 0 | 0 | 0 | 0 | 0 | 1 | 0 | 64 | 2065581095

## IO 421.2 - VO KOMUNIKACE ...
[9 empty] | >> skryté sloupce << | [9 empty] | {cb72e398-c4f1-47de-80f2-450e3ef258ad}
2
| KRYCÍ LIST SOUPISU PRACÍ | [8 empty] | v --- níže se nacházejí doplnkové a pomocné údaje k sestavám --- v | [8 empty] | False
Stavba:
1. STAVBA - MODRÁ - Multifunkční sportovní a kulturní pavilon 1. ETAPA
Objekt:
400 - ELEKTRO A SDĚLOVACÍ OBJEKTY
Soupis:
IO 421.2 - VO KOMUNIKACE 1. ETAPA
| KSO: |  |  |  |  | CC-CZ:
| Místo: |  |  |  |  | Datum: | 13. 12. 2021
| Zadavatel: |  |  |  |  | IČ:
DIČ:
| Uchazeč: |  |  |  |  | IČ: | Vyplň údaj
|  | Vyplň údaj |  |  |  | DIČ: | Vyplň údaj
| Projektant: |  |  |  |  | IČ:
DIČ:
| Zpracovatel: |  |  |  |  | IČ:
DIČ:
Poznámka:
| Cena bez DPH | [5 empty] | 0
|  |  | Základ daně |  |  | Sazba daně | Výše daně
| DPH | základní | 0 |  |  | 21% | 0
|  | snížená | 0 |  |  | 15% | 0
|  | zákl. přenesená | 0 |  |  | 21% | 0
|  | sníž. přenesená | 0 |  |  | 15% | 0
|  | nulová | 0 |  |  | 0% | 0
| Cena s DPH |  |  | v | CZK |  | 0
| Projektant |  |  | Zpracovatel
| Datum a podpis: |  | Razítko | Datum a podpis: |  |  | Razítko
| Objednavatel |  |  | Uchazeč
| Datum a podpis: |  | Razítko | Datum a podpis: |  |  | Razítko
REKAPITULACE ČLENĚNÍ SOUPISU PRACÍ
Stavba:
1. STAVBA - MODRÁ - Multifunkční sportovní a kulturní pavilon 1. ETAPA
Objekt:
400 - ELEKTRO A SDĚLOVACÍ OBJEKTY
Soupis:
IO 421.2 - VO KOMUNIKACE 1. ETAPA
Místo: | [5 empty] | Datum: | 13. 12. 2021
Zadavatel: | [5 empty] | Projektant:
Uchazeč: |  |  | Vyplň údaj |  |  | Zpracovatel:
Kód dílu - Popis | [6 empty] | Cena celkem [CZK]
Náklady ze soupisu prací | [6 empty] | 0 | [12 empty] | -1
| M - Práce a dodávky M | [5 empty] | 0
| 21-M - Elektromontáže | [5 empty] | 0
SOUPIS PRACÍ
Stavba:
1. STAVBA - MODRÁ - Multifunkční sportovní a kulturní pavilon 1. ETAPA
Objekt:
400 - ELEKTRO A SDĚLOVACÍ OBJEKTY
Soupis:
IO 421.2 - VO KOMUNIKACE 1. ETAPA
Místo: | [5 empty] | Datum: | 13. 12. 2021
Zadavatel: | [5 empty] | Projektant:
Uchazeč: |  |  | Vyplň údaj |  |  | Zpracovatel:
PČ | Typ | Kód | Popis | MJ | Množství | J.cena [CZK] | Cena celkem [CZK] | Cenová soustava |  |  | DPH | J. Nh [h] | Nh celkem [h] | J. hmotnost [t] | Hmotnost celkem [t] | J. suť [t] | Suť Celkem [t]
Náklady soupisu celkem | [6 empty] | 0 | [5 empty] | 0 |  | 0 |  | 0 |  | D | -1 | [7 empty] | 0
| D | M | Práce a dodávky M |  |  |  | 0 | [5 empty] | 0 |  | 0 |  | 0 | 3 | D | 0 | ROZPOCET | [6 empty] | 0
| D | 21-M | Elektromontáže |  |  |  | 0 | [5 empty] | 0 |  | 0 |  | 0 | 3 | D | 1 | ROZPOCET | [6 empty] | 0
1 | K | 210020001R | VO KOMUNIKACE 1. ETAPA | kpl | 1 |  | 0 |  |  |  | základní |  | 0 | 0 | 0 | 0 | 0 | 64 | K | 2 | ROZPOCET | 0 | 0 | 0 | 0 | 0 | 1 | 0 | 64 | 2065581095

## IO 422 - VO PARKOVIŠTĚ P1
[9 empty] | >> skryté sloupce << | [9 empty] | {80ad0576-f116-4ee5-aec1-38a0c03a66de}
2
| KRYCÍ LIST SOUPISU PRACÍ | [8 empty] | v --- níže se nacházejí doplnkové a pomocné údaje k sestavám --- v | [8 empty] | False
Stavba:
1. STAVBA - MODRÁ - Multifunkční sportovní a kulturní pavilon 1. ETAPA
Objekt:
400 - ELEKTRO A SDĚLOVACÍ OBJEKTY
Soupis:
IO 422 - VO PARKOVIŠTĚ P1
| KSO: |  |  |  |  | CC-CZ:
| Místo: |  |  |  |  | Datum: | 13. 12. 2021
| Zadavatel: |  |  |  |  | IČ:
DIČ:
| Uchazeč: |  |  |  |  | IČ: | Vyplň údaj
|  | Vyplň údaj |  |  |  | DIČ: | Vyplň údaj
| Projektant: |  |  |  |  | IČ:
DIČ:
| Zpracovatel: |  |  |  |  | IČ:
DIČ:
Poznámka:
| Cena bez DPH | [5 empty] | 0
|  |  | Základ daně |  |  | Sazba daně | Výše daně
| DPH | základní | 0 |  |  | 21% | 0
|  | snížená | 0 |  |  | 15% | 0
|  | zákl. přenesená | 0 |  |  | 21% | 0
|  | sníž. přenesená | 0 |  |  | 15% | 0
|  | nulová | 0 |  |  | 0% | 0
| Cena s DPH |  |  | v | CZK |  | 0
| Projektant |  |  | Zpracovatel
| Datum a podpis: |  | Razítko | Datum a podpis: |  |  | Razítko
| Objednavatel |  |  | Uchazeč
| Datum a podpis: |  | Razítko | Datum a podpis: |  |  | Razítko
REKAPITULACE ČLENĚNÍ SOUPISU PRACÍ
Stavba:
1. STAVBA - MODRÁ - Multifunkční sportovní a kulturní pavilon 1. ETAPA
Objekt:
400 - ELEKTRO A SDĚLOVACÍ OBJEKTY
Soupis:
IO 422 - VO PARKOVIŠTĚ P1
Místo: | [5 empty] | Datum: | 13. 12. 2021
Zadavatel: | [5 empty] | Projektant:
Uchazeč: |  |  | Vyplň údaj |  |  | Zpracovatel:
Kód dílu - Popis | [6 empty] | Cena celkem [CZK]
Náklady ze soupisu prací | [6 empty] | 0 | [12 empty] | -1
| M - Práce a dodávky M | [5 empty] | 0
| 21-M - Elektromontáže | [5 empty] | 0
SOUPIS PRACÍ
Stavba:
1. STAVBA - MODRÁ - Multifunkční sportovní a kulturní pavilon 1. ETAPA
Objekt:
400 - ELEKTRO A SDĚLOVACÍ OBJEKTY
Soupis:
IO 422 - VO PARKOVIŠTĚ P1
Místo: | [5 empty] | Datum: | 13. 12. 2021
Zadavatel: | [5 empty] | Projektant:
Uchazeč: |  |  | Vyplň údaj |  |  | Zpracovatel:
PČ | Typ | Kód | Popis | MJ | Množství | J.cena [CZK] | Cena celkem [CZK] | Cenová soustava |  |  | DPH | J. Nh [h] | Nh celkem [h] | J. hmotnost [t] | Hmotnost celkem [t] | J. suť [t] | Suť Celkem [t]
Náklady soupisu celkem | [6 empty] | 0 | [5 empty] | 0 |  | 0 |  | 0 |  | D | -1 | [7 empty] | 0
| D | M | Práce a dodávky M |  |  |  | 0 | [5 empty] | 0 |  | 0 |  | 0 | 3 | D | 0 | ROZPOCET | [6 empty] | 0
| D | 21-M | Elektromontáže |  |  |  | 0 | [5 empty] | 0 |  | 0 |  | 0 | 3 | D | 1 | ROZPOCET | [6 empty] | 0
1 | K | 210020001R | VO PARKOVIŠTĚ P1 | kpl | 1 |  | 0 |  |  |  | základní |  | 0 | 0 | 0 | 0 | 0 | 64 | K | 2 | ROZPOCET | 0 | 0 | 0 | 0 | 0 | 1 | 0 | 64 | 2065581095

## IO 423 - VO PARKOVIŠTĚ P2
[9 empty] | >> skryté sloupce << | [9 empty] | {e73917c8-2db2-4e11-a688-251e37d67b52}
2
| KRYCÍ LIST SOUPISU PRACÍ | [8 empty] | v --- níže se nacházejí doplnkové a pomocné údaje k sestavám --- v | [8 empty] | False
Stavba:
1. STAVBA - MODRÁ - Multifunkční sportovní a kulturní pavilon 1. ETAPA
Objekt:
400 - ELEKTRO A SDĚLOVACÍ OBJEKTY
Soupis:
IO 423 - VO PARKOVIŠTĚ P2
| KSO: |  |  |  |  | CC-CZ:
| Místo: |  |  |  |  | Datum: | 13. 12. 2021
| Zadavatel: |  |  |  |  | IČ:
DIČ:
| Uchazeč: |  |  |  |  | IČ: | Vyplň údaj
|  | Vyplň údaj |  |  |  | DIČ: | Vyplň údaj
| Projektant: |  |  |  |  | IČ:
DIČ:
| Zpracovatel: |  |  |  |  | IČ:
DIČ:
Poznámka:
| Cena bez DPH | [5 empty] | 0
|  |  | Základ daně |  |  | Sazba daně | Výše daně
| DPH | základní | 0 |  |  | 21% | 0
|  | snížená | 0 |  |  | 15% | 0
|  | zákl. přenesená | 0 |  |  | 21% | 0
|  | sníž. přenesená | 0 |  |  | 15% | 0
|  | nulová | 0 |  |  | 0% | 0
| Cena s DPH |  |  | v | CZK |  | 0
| Projektant |  |  | Zpracovatel
| Datum a podpis: |  | Razítko | Datum a podpis: |  |  | Razítko
| Objednavatel |  |  | Uchazeč
| Datum a podpis: |  | Razítko | Datum a podpis: |  |  | Razítko
REKAPITULACE ČLENĚNÍ SOUPISU PRACÍ
Stavba:
1. STAVBA - MODRÁ - Multifunkční sportovní a kulturní pavilon 1. ETAPA
Objekt:
400 - ELEKTRO A SDĚLOVACÍ OBJEKTY
Soupis:
IO 423 - VO PARKOVIŠTĚ P2
Místo: | [5 empty] | Datum: | 13. 12. 2021
Zadavatel: | [5 empty] | Projektant:
Uchazeč: |  |  | Vyplň údaj |  |  | Zpracovatel:
Kód dílu - Popis | [6 empty] | Cena celkem [CZK]
Náklady ze soupisu prací | [6 empty] | 0 | [12 empty] | -1
| M - Práce a dodávky M | [5 empty] | 0
| 21-M - Elektromontáže | [5 empty] | 0
SOUPIS PRACÍ
Stavba:
1. STAVBA - MODRÁ - Multifunkční sportovní a kulturní pavilon 1. ETAPA
Objekt:
400 - ELEKTRO A SDĚLOVACÍ OBJEKTY
Soupis:
IO 423 - VO PARKOVIŠTĚ P2
Místo: | [5 empty] | Datum: | 13. 12. 2021
Zadavatel: | [5 empty] | Projektant:
Uchazeč: |  |  | Vyplň údaj |  |  | Zpracovatel:
PČ | Typ | Kód | Popis | MJ | Množství | J.cena [CZK] | Cena celkem [CZK] | Cenová soustava |  |  | DPH | J. Nh [h] | Nh celkem [h] | J. hmotnost [t] | Hmotnost celkem [t] | J. suť [t] | Suť Celkem [t]
Náklady soupisu celkem | [6 empty] | 0 | [5 empty] | 0 |  | 0 |  | 0 |  | D | -1 | [7 empty] | 0
| D | M | Práce a dodávky M |  |  |  | 0 | [5 empty] | 0 |  | 0 |  | 0 | 3 | D | 0 | ROZPOCET | [6 empty] | 0
| D | 21-M | Elektromontáže |  |  |  | 0 | [5 empty] | 0 |  | 0 |  | 0 | 3 | D | 1 | ROZPOCET | [6 empty] | 0
1 | K | 210020001R | VO PARKOVIŠTĚ P2 | kpl | 1 |  | 0 |  |  |  | základní |  | 0 | 0 | 0 | 0 | 0 | 64 | K | 2 | ROZPOCET | 0 | 0 | 0 | 0 | 0 | 1 | 0 | 64 | 2065581095

## IO 424 - VO PARKOVIŠTĚ P3...
[9 empty] | >> skryté sloupce << | [9 empty] | {2b22da62-875e-41c0-ba17-d1b10a62e949}
2
| KRYCÍ LIST SOUPISU PRACÍ | [8 empty] | v --- níže se nacházejí doplnkové a pomocné údaje k sestavám --- v | [8 empty] | False
Stavba:
1. STAVBA - MODRÁ - Multifunkční sportovní a kulturní pavilon 1. ETAPA
Objekt:
400 - ELEKTRO A SDĚLOVACÍ OBJEKTY
Soupis:
IO 424 - VO PARKOVIŠTĚ P3 - BUS, TAXI, MSKP
| KSO: |  |  |  |  | CC-CZ:
| Místo: |  |  |  |  | Datum: | 13. 12. 2021
| Zadavatel: |  |  |  |  | IČ:
DIČ:
| Uchazeč: |  |  |  |  | IČ: | Vyplň údaj
|  | Vyplň údaj |  |  |  | DIČ: | Vyplň údaj
| Projektant: |  |  |  |  | IČ:
DIČ:
| Zpracovatel: |  |  |  |  | IČ:
DIČ:
Poznámka:
| Cena bez DPH | [5 empty] | 0
|  |  | Základ daně |  |  | Sazba daně | Výše daně
| DPH | základní | 0 |  |  | 21% | 0
|  | snížená | 0 |  |  | 15% | 0
|  | zákl. přenesená | 0 |  |  | 21% | 0
|  | sníž. přenesená | 0 |  |  | 15% | 0
|  | nulová | 0 |  |  | 0% | 0
| Cena s DPH |  |  | v | CZK |  | 0
| Projektant |  |  | Zpracovatel
| Datum a podpis: |  | Razítko | Datum a podpis: |  |  | Razítko
| Objednavatel |  |  | Uchazeč
| Datum a podpis: |  | Razítko | Datum a podpis: |  |  | Razítko
REKAPITULACE ČLENĚNÍ SOUPISU PRACÍ
Stavba:
1. STAVBA - MODRÁ - Multifunkční sportovní a kulturní pavilon 1. ETAPA
Objekt:
400 - ELEKTRO A SDĚLOVACÍ OBJEKTY
Soupis:
IO 424 - VO PARKOVIŠTĚ P3 - BUS, TAXI, MSKP
Místo: | [5 empty] | Datum: | 13. 12. 2021
Zadavatel: | [5 empty] | Projektant:
Uchazeč: |  |  | Vyplň údaj |  |  | Zpracovatel:
Kód dílu - Popis | [6 empty] | Cena celkem [CZK]
Náklady ze soupisu prací | [6 empty] | 0 | [12 empty] | -1
| M - Práce a dodávky M | [5 empty] | 0
| 21-M - Elektromontáže | [5 empty] | 0
SOUPIS PRACÍ
Stavba:
1. STAVBA - MODRÁ - Multifunkční sportovní a kulturní pavilon 1. ETAPA
Objekt:
400 - ELEKTRO A SDĚLOVACÍ OBJEKTY
Soupis:
IO 424 - VO PARKOVIŠTĚ P3 - BUS, TAXI, MSKP
Místo: | [5 empty] | Datum: | 13. 12. 2021
Zadavatel: | [5 empty] | Projektant:
Uchazeč: |  |  | Vyplň údaj |  |  | Zpracovatel:
PČ | Typ | Kód | Popis | MJ | Množství | J.cena [CZK] | Cena celkem [CZK] | Cenová soustava |  |  | DPH | J. Nh [h] | Nh celkem [h] | J. hmotnost [t] | Hmotnost celkem [t] | J. suť [t] | Suť Celkem [t]
Náklady soupisu celkem | [6 empty] | 0 | [5 empty] | 0 |  | 0 |  | 0 |  | D | -1 | [7 empty] | 0
| D | M | Práce a dodávky M |  |  |  | 0 | [5 empty] | 0 |  | 0 |  | 0 | 3 | D | 0 | ROZPOCET | [6 empty] | 0
| D | 21-M | Elektromontáže |  |  |  | 0 | [5 empty] | 0 |  | 0 |  | 0 | 3 | D | 1 | ROZPOCET | [6 empty] | 0
1 | K | 210020001R | VO PARKOVIŠTĚ P3 - BUS, TAXI, MSKP | kpl | 1 |  | 0 |  |  |  | základní |  | 0 | 0 | 0 | 0 | 0 | 64 | K | 2 | ROZPOCET | 0 | 0 | 0 | 0 | 0 | 1 | 0 | 64 | 2065581095

## IO 425 - VO PLOCHA MSKP
[9 empty] | >> skryté sloupce << | [9 empty] | {f5959de2-cbde-4074-8eb7-1775eeb78b4c}
2
| KRYCÍ LIST SOUPISU PRACÍ | [8 empty] | v --- níže se nacházejí doplnkové a pomocné údaje k sestavám --- v | [8 empty] | False
Stavba:
1. STAVBA - MODRÁ - Multifunkční sportovní a kulturní pavilon 1. ETAPA
Objekt:
400 - ELEKTRO A SDĚLOVACÍ OBJEKTY
Soupis:
IO 425 - VO PLOCHA MSKP
| KSO: |  |  |  |  | CC-CZ:
| Místo: |  |  |  |  | Datum: | 13. 12. 2021
| Zadavatel: |  |  |  |  | IČ:
DIČ:
| Uchazeč: |  |  |  |  | IČ: | Vyplň údaj
|  | Vyplň údaj |  |  |  | DIČ: | Vyplň údaj
| Projektant: |  |  |  |  | IČ:
DIČ:
| Zpracovatel: |  |  |  |  | IČ:
DIČ:
Poznámka:
| Cena bez DPH | [5 empty] | 0
|  |  | Základ daně |  |  | Sazba daně | Výše daně
| DPH | základní | 0 |  |  | 21% | 0
|  | snížená | 0 |  |  | 15% | 0
|  | zákl. přenesená | 0 |  |  | 21% | 0
|  | sníž. přenesená | 0 |  |  | 15% | 0
|  | nulová | 0 |  |  | 0% | 0
| Cena s DPH |  |  | v | CZK |  | 0
| Projektant |  |  | Zpracovatel
| Datum a podpis: |  | Razítko | Datum a podpis: |  |  | Razítko
| Objednavatel |  |  | Uchazeč
| Datum a podpis: |  | Razítko | Datum a podpis: |  |  | Razítko
REKAPITULACE ČLENĚNÍ SOUPISU PRACÍ
Stavba:
1. STAVBA - MODRÁ - Multifunkční sportovní a kulturní pavilon 1. ETAPA
Objekt:
400 - ELEKTRO A SDĚLOVACÍ OBJEKTY
Soupis:
IO 425 - VO PLOCHA MSKP
Místo: | [5 empty] | Datum: | 13. 12. 2021
Zadavatel: | [5 empty] | Projektant:
Uchazeč: |  |  | Vyplň údaj |  |  | Zpracovatel:
Kód dílu - Popis | [6 empty] | Cena celkem [CZK]
Náklady ze soupisu prací | [6 empty] | 0 | [12 empty] | -1
| M - Práce a dodávky M | [5 empty] | 0
| 21-M - Elektromontáže | [5 empty] | 0
SOUPIS PRACÍ
Stavba:
1. STAVBA - MODRÁ - Multifunkční sportovní a kulturní pavilon 1. ETAPA
Objekt:
400 - ELEKTRO A SDĚLOVACÍ OBJEKTY
Soupis:
IO 425 - VO PLOCHA MSKP
Místo: | [5 empty] | Datum: | 13. 12. 2021
Zadavatel: | [5 empty] | Projektant:
Uchazeč: |  |  | Vyplň údaj |  |  | Zpracovatel:
PČ | Typ | Kód | Popis | MJ | Množství | J.cena [CZK] | Cena celkem [CZK] | Cenová soustava |  |  | DPH | J. Nh [h] | Nh celkem [h] | J. hmotnost [t] | Hmotnost celkem [t] | J. suť [t] | Suť Celkem [t]
Náklady soupisu celkem | [6 empty] | 0 | [5 empty] | 0 |  | 0 |  | 0 |  | D | -1 | [7 empty] | 0
| D | M | Práce a dodávky M |  |  |  | 0 | [5 empty] | 0 |  | 0 |  | 0 | 3 | D | 0 | ROZPOCET | [6 empty] | 0
| D | 21-M | Elektromontáže |  |  |  | 0 | [5 empty] | 0 |  | 0 |  | 0 | 3 | D | 1 | ROZPOCET | [6 empty] | 0
1 | K | 210020001R | VO PLOCHA MSKP | kpl | 1 |  | 0 |  |  |  | základní |  | 0 | 0 | 0 | 0 | 0 | 64 | K | 2 | ROZPOCET | 0 | 0 | 0 | 0 | 0 | 1 | 0 | 64 | 2065581095

## IO 426 - VO NAPOJENÍ OBJE...
[9 empty] | >> skryté sloupce << | [9 empty] | {a9e631af-1d00-4e34-ac1d-b36ae9ccd3ad}
2
| KRYCÍ LIST SOUPISU PRACÍ | [8 empty] | v --- níže se nacházejí doplnkové a pomocné údaje k sestavám --- v | [8 empty] | False
Stavba:
1. STAVBA - MODRÁ - Multifunkční sportovní a kulturní pavilon 1. ETAPA
Objekt:
400 - ELEKTRO A SDĚLOVACÍ OBJEKTY
Soupis:
IO 426 - VO NAPOJENÍ OBJEKTU Retail Park Nový Tuzex s.r.o.
| KSO: |  |  |  |  | CC-CZ:
| Místo: |  |  |  |  | Datum: | 13. 12. 2021
| Zadavatel: |  |  |  |  | IČ:
DIČ:
| Uchazeč: |  |  |  |  | IČ: | Vyplň údaj
|  | Vyplň údaj |  |  |  | DIČ: | Vyplň údaj
| Projektant: |  |  |  |  | IČ:
DIČ:
| Zpracovatel: |  |  |  |  | IČ:
DIČ:
Poznámka:
| Cena bez DPH | [5 empty] | 0
|  |  | Základ daně |  |  | Sazba daně | Výše daně
| DPH | základní | 0 |  |  | 21% | 0
|  | snížená | 0 |  |  | 15% | 0
|  | zákl. přenesená | 0 |  |  | 21% | 0
|  | sníž. přenesená | 0 |  |  | 15% | 0
|  | nulová | 0 |  |  | 0% | 0
| Cena s DPH |  |  | v | CZK |  | 0
| Projektant |  |  | Zpracovatel
| Datum a podpis: |  | Razítko | Datum a podpis: |  |  | Razítko
| Objednavatel |  |  | Uchazeč
| Datum a podpis: |  | Razítko | Datum a podpis: |  |  | Razítko
REKAPITULACE ČLENĚNÍ SOUPISU PRACÍ
Stavba:
1. STAVBA - MODRÁ - Multifunkční sportovní a kulturní pavilon 1. ETAPA
Objekt:
400 - ELEKTRO A SDĚLOVACÍ OBJEKTY
Soupis:
IO 426 - VO NAPOJENÍ OBJEKTU Retail Park Nový Tuzex s.r.o.
Místo: | [5 empty] | Datum: | 13. 12. 2021
Zadavatel: | [5 empty] | Projektant:
Uchazeč: |  |  | Vyplň údaj |  |  | Zpracovatel:
Kód dílu - Popis | [6 empty] | Cena celkem [CZK]
Náklady ze soupisu prací | [6 empty] | 0 | [12 empty] | -1
| M - Práce a dodávky M | [5 empty] | 0
| 21-M - Elektromontáže | [5 empty] | 0
SOUPIS PRACÍ
Stavba:
1. STAVBA - MODRÁ - Multifunkční sportovní a kulturní pavilon 1. ETAPA
Objekt:
400 - ELEKTRO A SDĚLOVACÍ OBJEKTY
Soupis:
IO 426 - VO NAPOJENÍ OBJEKTU Retail Park Nový Tuzex s.r.o.
Místo: | [5 empty] | Datum: | 13. 12. 2021
Zadavatel: | [5 empty] | Projektant:
Uchazeč: |  |  | Vyplň údaj |  |  | Zpracovatel:
PČ | Typ | Kód | Popis | MJ | Množství | J.cena [CZK] | Cena celkem [CZK] | Cenová soustava |  |  | DPH | J. Nh [h] | Nh celkem [h] | J. hmotnost [t] | Hmotnost celkem [t] | J. suť [t] | Suť Celkem [t]
Náklady soupisu celkem | [6 empty] | 0 | [5 empty] | 0 |  | 0 |  | 0 |  | D | -1 | [7 empty] | 0
| D | M | Práce a dodávky M |  |  |  | 0 | [5 empty] | 0 |  | 0 |  | 0 | 3 | D | 0 | ROZPOCET | [6 empty] | 0
| D | 21-M | Elektromontáže |  |  |  | 0 | [5 empty] | 0 |  | 0 |  | 0 | 3 | D | 1 | ROZPOCET | [6 empty] | 0
1 | K | 210020001R | VO NAPOJENÍ OBJEKTU Retail Park Nový Tuzex s.r.o. | kpl | 1 |  | 0 |  |  |  | základní |  | 0 | 0 | 0 | 0 | 0 | 64 | K | 2 | ROZPOCET | 0 | 0 | 0 | 0 | 0 | 1 | 0 | 64 | 2065581095

## IO 450.2 - PŘELOŽKA CETIN...
[9 empty] | >> skryté sloupce << | [9 empty] | {6f57e294-6a3b-450f-897c-88922db3ee5a}
2
| KRYCÍ LIST SOUPISU PRACÍ | [8 empty] | v --- níže se nacházejí doplnkové a pomocné údaje k sestavám --- v | [8 empty] | False
Stavba:
1. STAVBA - MODRÁ - Multifunkční sportovní a kulturní pavilon 1. ETAPA
Objekt:
400 - ELEKTRO A SDĚLOVACÍ OBJEKTY
Soupis:
IO 450.2 - PŘELOŽKA CETIN (nové vedení k hlavní stanici lanovky Hlinky)
| KSO: |  |  |  |  | CC-CZ:
| Místo: |  |  |  |  | Datum: | 13. 12. 2021
| Zadavatel: |  |  |  |  | IČ:
DIČ:
| Uchazeč: |  |  |  |  | IČ: | Vyplň údaj
|  | Vyplň údaj |  |  |  | DIČ: | Vyplň údaj
| Projektant: |  |  |  |  | IČ:
DIČ:
| Zpracovatel: |  |  |  |  | IČ:
DIČ:
Poznámka:
| Cena bez DPH | [5 empty] | 0
|  |  | Základ daně |  |  | Sazba daně | Výše daně
| DPH | základní | 0 |  |  | 21% | 0
|  | snížená | 0 |  |  | 15% | 0
|  | zákl. přenesená | 0 |  |  | 21% | 0
|  | sníž. přenesená | 0 |  |  | 15% | 0
|  | nulová | 0 |  |  | 0% | 0
| Cena s DPH |  |  | v | CZK |  | 0
| Projektant |  |  | Zpracovatel
| Datum a podpis: |  | Razítko | Datum a podpis: |  |  | Razítko
| Objednavatel |  |  | Uchazeč
| Datum a podpis: |  | Razítko | Datum a podpis: |  |  | Razítko
REKAPITULACE ČLENĚNÍ SOUPISU PRACÍ
Stavba:
1. STAVBA - MODRÁ - Multifunkční sportovní a kulturní pavilon 1. ETAPA
Objekt:
400 - ELEKTRO A SDĚLOVACÍ OBJEKTY
Soupis:
IO 450.2 - PŘELOŽKA CETIN (nové vedení k hlavní stanici lanovky Hlinky)
Místo: | [5 empty] | Datum: | 13. 12. 2021
Zadavatel: | [5 empty] | Projektant:
Uchazeč: |  |  | Vyplň údaj |  |  | Zpracovatel:
Kód dílu - Popis | [6 empty] | Cena celkem [CZK]
Náklady ze soupisu prací | [6 empty] | 0 | [12 empty] | -1
| M - Práce a dodávky M | [5 empty] | 0
| 21-M - Elektromontáže | [5 empty] | 0
SOUPIS PRACÍ
Stavba:
1. STAVBA - MODRÁ - Multifunkční sportovní a kulturní pavilon 1. ETAPA
Objekt:
400 - ELEKTRO A SDĚLOVACÍ OBJEKTY
Soupis:
IO 450.2 - PŘELOŽKA CETIN (nové vedení k hlavní stanici lanovky Hlinky)
Místo: | [5 empty] | Datum: | 13. 12. 2021
Zadavatel: | [5 empty] | Projektant:
Uchazeč: |  |  | Vyplň údaj |  |  | Zpracovatel:
PČ | Typ | Kód | Popis | MJ | Množství | J.cena [CZK] | Cena celkem [CZK] | Cenová soustava |  |  | DPH | J. Nh [h] | Nh celkem [h] | J. hmotnost [t] | Hmotnost celkem [t] | J. suť [t] | Suť Celkem [t]
Náklady soupisu celkem | [6 empty] | 0 | [5 empty] | 0 |  | 0 |  | 0 |  | D | -1 | [7 empty] | 0
| D | M | Práce a dodávky M |  |  |  | 0 | [5 empty] | 0 |  | 0 |  | 0 | 3 | D | 0 | ROZPOCET | [6 empty] | 0
| D | 21-M | Elektromontáže |  |  |  | 0 | [5 empty] | 0 |  | 0 |  | 0 | 3 | D | 1 | ROZPOCET | [6 empty] | 0
1 | K | 210020001R | PŘELOŽKA CETIN (nové vedení k hlavní stanici lanovky Hlinky) | kpl | 1 |  | 0 |  |  |  | základní |  | 0 | 0 | 0 | 0 | 0 | 64 | K | 2 | ROZPOCET | 0 | 0 | 0 | 0 | 0 | 1 | 0 | 64 | 2065581095

## IO 451.1 - PŘÍPOJKA SLABO...
[9 empty] | >> skryté sloupce << | [9 empty] | {ac8fd7b5-48ff-41b6-9355-1a6b1791e143}
2
| KRYCÍ LIST SOUPISU PRACÍ | [8 empty] | v --- níže se nacházejí doplnkové a pomocné údaje k sestavám --- v | [8 empty] | False
Stavba:
1. STAVBA - MODRÁ - Multifunkční sportovní a kulturní pavilon 1. ETAPA
Objekt:
400 - ELEKTRO A SDĚLOVACÍ OBJEKTY
Soupis:
IO 451.1 - PŘÍPOJKA SLABOPROUDU HALA MSKP
| KSO: |  |  |  |  | CC-CZ:
| Místo: |  |  |  |  | Datum: | 13. 12. 2021
| Zadavatel: |  |  |  |  | IČ:
DIČ:
| Uchazeč: |  |  |  |  | IČ: | Vyplň údaj
|  | Vyplň údaj |  |  |  | DIČ: | Vyplň údaj
| Projektant: |  |  |  |  | IČ:
DIČ:
| Zpracovatel: |  |  |  |  | IČ:
DIČ:
Poznámka:
| Cena bez DPH | [5 empty] | 0
|  |  | Základ daně |  |  | Sazba daně | Výše daně
| DPH | základní | 0 |  |  | 21% | 0
|  | snížená | 0 |  |  | 15% | 0
|  | zákl. přenesená | 0 |  |  | 21% | 0
|  | sníž. přenesená | 0 |  |  | 15% | 0
|  | nulová | 0 |  |  | 0% | 0
| Cena s DPH |  |  | v | CZK |  | 0
| Projektant |  |  | Zpracovatel
| Datum a podpis: |  | Razítko | Datum a podpis: |  |  | Razítko
| Objednavatel |  |  | Uchazeč
| Datum a podpis: |  | Razítko | Datum a podpis: |  |  | Razítko
REKAPITULACE ČLENĚNÍ SOUPISU PRACÍ
Stavba:
1. STAVBA - MODRÁ - Multifunkční sportovní a kulturní pavilon 1. ETAPA
Objekt:
400 - ELEKTRO A SDĚLOVACÍ OBJEKTY
Soupis:
IO 451.1 - PŘÍPOJKA SLABOPROUDU HALA MSKP
Místo: | [5 empty] | Datum: | 13. 12. 2021
Zadavatel: | [5 empty] | Projektant:
Uchazeč: |  |  | Vyplň údaj |  |  | Zpracovatel:
Kód dílu - Popis | [6 empty] | Cena celkem [CZK]
Náklady ze soupisu prací | [6 empty] | 0 | [12 empty] | -1
| M - Práce a dodávky M | [5 empty] | 0
| 21-M - Elektromontáže | [5 empty] | 0
SOUPIS PRACÍ
Stavba:
1. STAVBA - MODRÁ - Multifunkční sportovní a kulturní pavilon 1. ETAPA
Objekt:
400 - ELEKTRO A SDĚLOVACÍ OBJEKTY
Soupis:
IO 451.1 - PŘÍPOJKA SLABOPROUDU HALA MSKP
Místo: | [5 empty] | Datum: | 13. 12. 2021
Zadavatel: | [5 empty] | Projektant:
Uchazeč: |  |  | Vyplň údaj |  |  | Zpracovatel:
PČ | Typ | Kód | Popis | MJ | Množství | J.cena [CZK] | Cena celkem [CZK] | Cenová soustava |  |  | DPH | J. Nh [h] | Nh celkem [h] | J. hmotnost [t] | Hmotnost celkem [t] | J. suť [t] | Suť Celkem [t]
Náklady soupisu celkem | [6 empty] | 0 | [5 empty] | 0 |  | 0 |  | 0 |  | D | -1 | [7 empty] | 0
| D | M | Práce a dodávky M |  |  |  | 0 | [5 empty] | 0 |  | 0 |  | 0 | 3 | D | 0 | ROZPOCET | [6 empty] | 0
| D | 21-M | Elektromontáže |  |  |  | 0 | [5 empty] | 0 |  | 0 |  | 0 | 3 | D | 1 | ROZPOCET | [6 empty] | 0
1 | K | 210020001R | PŘÍPOJKA SLABOPROUDU HALA MSKP | kpl | 1 |  | 0 |  |  |  | základní |  | 0 | 0 | 0 | 0 | 0 | 64 | K | 2 | ROZPOCET | 0 | 0 | 0 | 0 | 0 | 1 | 0 | 64 | 2065581095

## IO 451.2 - PŘÍPOJKA SLABO...
[9 empty] | >> skryté sloupce << | [9 empty] | {56bee99b-0ad6-48f4-94bb-7c888f398ed0}
2
| KRYCÍ LIST SOUPISU PRACÍ | [8 empty] | v --- níže se nacházejí doplnkové a pomocné údaje k sestavám --- v | [8 empty] | False
Stavba:
1. STAVBA - MODRÁ - Multifunkční sportovní a kulturní pavilon 1. ETAPA
Objekt:
400 - ELEKTRO A SDĚLOVACÍ OBJEKTY
Soupis:
IO 451.2 - PŘÍPOJKA SLABOPROUDU HALA MSKP - energosloupky
| KSO: |  |  |  |  | CC-CZ:
| Místo: |  |  |  |  | Datum: | 13. 12. 2021
| Zadavatel: |  |  |  |  | IČ:
DIČ:
| Uchazeč: |  |  |  |  | IČ: | Vyplň údaj
|  | Vyplň údaj |  |  |  | DIČ: | Vyplň údaj
| Projektant: |  |  |  |  | IČ:
DIČ:
| Zpracovatel: |  |  |  |  | IČ:
DIČ:
Poznámka:
| Cena bez DPH | [5 empty] | 0
|  |  | Základ daně |  |  | Sazba daně | Výše daně
| DPH | základní | 0 |  |  | 21% | 0
|  | snížená | 0 |  |  | 15% | 0
|  | zákl. přenesená | 0 |  |  | 21% | 0
|  | sníž. přenesená | 0 |  |  | 15% | 0
|  | nulová | 0 |  |  | 0% | 0
| Cena s DPH |  |  | v | CZK |  | 0
| Projektant |  |  | Zpracovatel
| Datum a podpis: |  | Razítko | Datum a podpis: |  |  | Razítko
| Objednavatel |  |  | Uchazeč
| Datum a podpis: |  | Razítko | Datum a podpis: |  |  | Razítko
REKAPITULACE ČLENĚNÍ SOUPISU PRACÍ
Stavba:
1. STAVBA - MODRÁ - Multifunkční sportovní a kulturní pavilon 1. ETAPA
Objekt:
400 - ELEKTRO A SDĚLOVACÍ OBJEKTY
Soupis:
IO 451.2 - PŘÍPOJKA SLABOPROUDU HALA MSKP - energosloupky
Místo: | [5 empty] | Datum: | 13. 12. 2021
Zadavatel: | [5 empty] | Projektant:
Uchazeč: |  |  | Vyplň údaj |  |  | Zpracovatel:
Kód dílu - Popis | [6 empty] | Cena celkem [CZK]
Náklady ze soupisu prací | [6 empty] | 0 | [12 empty] | -1
| M - Práce a dodávky M | [5 empty] | 0
| 21-M - Elektromontáže | [5 empty] | 0
SOUPIS PRACÍ
Stavba:
1. STAVBA - MODRÁ - Multifunkční sportovní a kulturní pavilon 1. ETAPA
Objekt:
400 - ELEKTRO A SDĚLOVACÍ OBJEKTY
Soupis:
IO 451.2 - PŘÍPOJKA SLABOPROUDU HALA MSKP - energosloupky
Místo: | [5 empty] | Datum: | 13. 12. 2021
Zadavatel: | [5 empty] | Projektant:
Uchazeč: |  |  | Vyplň údaj |  |  | Zpracovatel:
PČ | Typ | Kód | Popis | MJ | Množství | J.cena [CZK] | Cena celkem [CZK] | Cenová soustava |  |  | DPH | J. Nh [h] | Nh celkem [h] | J. hmotnost [t] | Hmotnost celkem [t] | J. suť [t] | Suť Celkem [t]
Náklady soupisu celkem | [6 empty] | 0 | [5 empty] | 0 |  | 0 |  | 0 |  | D | -1 | [7 empty] | 0
| D | M | Práce a dodávky M |  |  |  | 0 | [5 empty] | 0 |  | 0 |  | 0 | 3 | D | 0 | ROZPOCET | [6 empty] | 0
| D | 21-M | Elektromontáže |  |  |  | 0 | [5 empty] | 0 |  | 0 |  | 0 | 3 | D | 1 | ROZPOCET | [6 empty] | 0
1 | K | 210020001R | PŘÍPOJKA SLABOPROUDU HALA MSKP - energosloupky | kpl | 1 |  | 0 |  |  |  | základní |  | 0 | 0 | 0 | 0 | 0 | 64 | K | 2 | ROZPOCET | 0 | 0 | 0 | 0 | 0 | 1 | 0 | 64 | 2065581095

## IO 452.2 - SLP METROPOLIT...
[9 empty] | >> skryté sloupce << | [9 empty] | {a963b593-fd36-43c0-8162-0f70a91d7871}
2
| KRYCÍ LIST SOUPISU PRACÍ | [8 empty] | v --- níže se nacházejí doplnkové a pomocné údaje k sestavám --- v | [8 empty] | False
Stavba:
1. STAVBA - MODRÁ - Multifunkční sportovní a kulturní pavilon 1. ETAPA
Objekt:
400 - ELEKTRO A SDĚLOVACÍ OBJEKTY
Soupis:
IO 452.2 - SLP METROPOLITNÍ SÍŤ 1. ETAPA (přípojka do MSKP)
| KSO: |  |  |  |  | CC-CZ:
| Místo: |  |  |  |  | Datum: | 13. 12. 2021
| Zadavatel: |  |  |  |  | IČ:
DIČ:
| Uchazeč: |  |  |  |  | IČ: | Vyplň údaj
|  | Vyplň údaj |  |  |  | DIČ: | Vyplň údaj
| Projektant: |  |  |  |  | IČ:
DIČ:
| Zpracovatel: |  |  |  |  | IČ:
DIČ:
Poznámka:
| Cena bez DPH | [5 empty] | 0
|  |  | Základ daně |  |  | Sazba daně | Výše daně
| DPH | základní | 0 |  |  | 21% | 0
|  | snížená | 0 |  |  | 15% | 0
|  | zákl. přenesená | 0 |  |  | 21% | 0
|  | sníž. přenesená | 0 |  |  | 15% | 0
|  | nulová | 0 |  |  | 0% | 0
| Cena s DPH |  |  | v | CZK |  | 0
| Projektant |  |  | Zpracovatel
| Datum a podpis: |  | Razítko | Datum a podpis: |  |  | Razítko
| Objednavatel |  |  | Uchazeč
| Datum a podpis: |  | Razítko | Datum a podpis: |  |  | Razítko
REKAPITULACE ČLENĚNÍ SOUPISU PRACÍ
Stavba:
1. STAVBA - MODRÁ - Multifunkční sportovní a kulturní pavilon 1. ETAPA
Objekt:
400 - ELEKTRO A SDĚLOVACÍ OBJEKTY
Soupis:
IO 452.2 - SLP METROPOLITNÍ SÍŤ 1. ETAPA (přípojka do MSKP)
Místo: | [5 empty] | Datum: | 13. 12. 2021
Zadavatel: | [5 empty] | Projektant:
Uchazeč: |  |  | Vyplň údaj |  |  | Zpracovatel:
Kód dílu - Popis | [6 empty] | Cena celkem [CZK]
Náklady ze soupisu prací | [6 empty] | 0 | [12 empty] | -1
| M - Práce a dodávky M | [5 empty] | 0
| 21-M - Elektromontáže | [5 empty] | 0
SOUPIS PRACÍ
Stavba:
1. STAVBA - MODRÁ - Multifunkční sportovní a kulturní pavilon 1. ETAPA
Objekt:
400 - ELEKTRO A SDĚLOVACÍ OBJEKTY
Soupis:
IO 452.2 - SLP METROPOLITNÍ SÍŤ 1. ETAPA (přípojka do MSKP)
Místo: | [5 empty] | Datum: | 13. 12. 2021
Zadavatel: | [5 empty] | Projektant:
Uchazeč: |  |  | Vyplň údaj |  |  | Zpracovatel:
PČ | Typ | Kód | Popis | MJ | Množství | J.cena [CZK] | Cena celkem [CZK] | Cenová soustava |  |  | DPH | J. Nh [h] | Nh celkem [h] | J. hmotnost [t] | Hmotnost celkem [t] | J. suť [t] | Suť Celkem [t]
Náklady soupisu celkem | [6 empty] | 0 | [5 empty] | 0 |  | 0 |  | 0 |  | D | -1 | [7 empty] | 0
| D | M | Práce a dodávky M |  |  |  | 0 | [5 empty] | 0 |  | 0 |  | 0 | 3 | D | 0 | ROZPOCET | [6 empty] | 0
| D | 21-M | Elektromontáže |  |  |  | 0 | [5 empty] | 0 |  | 0 |  | 0 | 3 | D | 1 | ROZPOCET | [6 empty] | 0
1 | K | 210020001R | SLP METROPOLITNÍ SÍŤ 1. ETAPA (přípojka do MSKP) | kpl | 1 |  | 0 |  |  |  | základní |  | 0 | 0 | 0 | 0 | 0 | 64 | K | 2 | ROZPOCET | 0 | 0 | 0 | 0 | 0 | 1 | 0 | 64 | 2065581095

## IO 454.3 - KAMEROVÝ SYSTÉ...
[9 empty] | >> skryté sloupce << | [9 empty] | {2956489a-0719-459c-81d1-0ee24fb56f72}
2
| KRYCÍ LIST SOUPISU PRACÍ | [8 empty] | v --- níže se nacházejí doplnkové a pomocné údaje k sestavám --- v | [8 empty] | False
Stavba:
1. STAVBA - MODRÁ - Multifunkční sportovní a kulturní pavilon 1. ETAPA
Objekt:
400 - ELEKTRO A SDĚLOVACÍ OBJEKTY
Soupis:
IO 454.3 - KAMEROVÝ SYSTÉM 2. ETAPA (PŘÍPOJKY NN) (v plochách stavby MODRÁ)
| KSO: |  |  |  |  | CC-CZ:
| Místo: |  |  |  |  | Datum: | 13. 12. 2021
| Zadavatel: |  |  |  |  | IČ:
DIČ:
| Uchazeč: |  |  |  |  | IČ: | Vyplň údaj
|  | Vyplň údaj |  |  |  | DIČ: | Vyplň údaj
| Projektant: |  |  |  |  | IČ:
DIČ:
| Zpracovatel: |  |  |  |  | IČ:
DIČ:
Poznámka:
| Cena bez DPH | [5 empty] | 0
|  |  | Základ daně |  |  | Sazba daně | Výše daně
| DPH | základní | 0 |  |  | 21% | 0
|  | snížená | 0 |  |  | 15% | 0
|  | zákl. přenesená | 0 |  |  | 21% | 0
|  | sníž. přenesená | 0 |  |  | 15% | 0
|  | nulová | 0 |  |  | 0% | 0
| Cena s DPH |  |  | v | CZK |  | 0
| Projektant |  |  | Zpracovatel
| Datum a podpis: |  | Razítko | Datum a podpis: |  |  | Razítko
| Objednavatel |  |  | Uchazeč
| Datum a podpis: |  | Razítko | Datum a podpis: |  |  | Razítko
REKAPITULACE ČLENĚNÍ SOUPISU PRACÍ
Stavba:
1. STAVBA - MODRÁ - Multifunkční sportovní a kulturní pavilon 1. ETAPA
Objekt:
400 - ELEKTRO A SDĚLOVACÍ OBJEKTY
Soupis:
IO 454.3 - KAMEROVÝ SYSTÉM 2. ETAPA (PŘÍPOJKY NN) (v plochách stavby MODRÁ)
Místo: | [5 empty] | Datum: | 13. 12. 2021
Zadavatel: | [5 empty] | Projektant:
Uchazeč: |  |  | Vyplň údaj |  |  | Zpracovatel:
Kód dílu - Popis | [6 empty] | Cena celkem [CZK]
Náklady ze soupisu prací | [6 empty] | 0 | [12 empty] | -1
| M - Práce a dodávky M | [5 empty] | 0
| 21-M - Elektromontáže | [5 empty] | 0
SOUPIS PRACÍ
Stavba:
1. STAVBA - MODRÁ - Multifunkční sportovní a kulturní pavilon 1. ETAPA
Objekt:
400 - ELEKTRO A SDĚLOVACÍ OBJEKTY
Soupis:
IO 454.3 - KAMEROVÝ SYSTÉM 2. ETAPA (PŘÍPOJKY NN) (v plochách stavby MODRÁ)
Místo: | [5 empty] | Datum: | 13. 12. 2021
Zadavatel: | [5 empty] | Projektant:
Uchazeč: |  |  | Vyplň údaj |  |  | Zpracovatel:
PČ | Typ | Kód | Popis | MJ | Množství | J.cena [CZK] | Cena celkem [CZK] | Cenová soustava |  |  | DPH | J. Nh [h] | Nh celkem [h] | J. hmotnost [t] | Hmotnost celkem [t] | J. suť [t] | Suť Celkem [t]
Náklady soupisu celkem | [6 empty] | 0 | [5 empty] | 0 |  | 0 |  | 0 |  | D | -1 | [7 empty] | 0
| D | M | Práce a dodávky M |  |  |  | 0 | [5 empty] | 0 |  | 0 |  | 0 | 3 | D | 0 | ROZPOCET | [6 empty] | 0
| D | 21-M | Elektromontáže |  |  |  | 0 | [5 empty] | 0 |  | 0 |  | 0 | 3 | D | 1 | ROZPOCET | [6 empty] | 0
1 | K | 210020001R | KAMEROVÝ SYSTÉM 2. ETAPA (PŘÍPOJKY NN) (v plochách stavby MODRÁ) | kpl | 1 |  | 0 |  |  |  | základní |  | 0 | 0 | 0 | 0 | 0 | 64 | K | 2 | ROZPOCET | 0 | 0 | 0 | 0 | 0 | 1 | 0 | 64 | 2065581095

## IO 456.3 - DOPRAVNÍ TELEM...
[9 empty] | >> skryté sloupce << | [9 empty] | {4a21b465-7ade-4a42-8349-8afa7b1f79c5}
2
| KRYCÍ LIST SOUPISU PRACÍ | [8 empty] | v --- níže se nacházejí doplnkové a pomocné údaje k sestavám --- v | [8 empty] | False
Stavba:
1. STAVBA - MODRÁ - Multifunkční sportovní a kulturní pavilon 1. ETAPA
Objekt:
400 - ELEKTRO A SDĚLOVACÍ OBJEKTY
Soupis:
IO 456.3 - DOPRAVNÍ TELEMATIKA 2. ETAPA (NN) (v plochách stavby MODRÁ)
| KSO: |  |  |  |  | CC-CZ:
| Místo: |  |  |  |  | Datum: | 13. 12. 2021
| Zadavatel: |  |  |  |  | IČ:
DIČ:
| Uchazeč: |  |  |  |  | IČ: | Vyplň údaj
|  | Vyplň údaj |  |  |  | DIČ: | Vyplň údaj
| Projektant: |  |  |  |  | IČ:
DIČ:
| Zpracovatel: |  |  |  |  | IČ:
DIČ:
Poznámka:
| Cena bez DPH | [5 empty] | 0
|  |  | Základ daně |  |  | Sazba daně | Výše daně
| DPH | základní | 0 |  |  | 21% | 0
|  | snížená | 0 |  |  | 15% | 0
|  | zákl. přenesená | 0 |  |  | 21% | 0
|  | sníž. přenesená | 0 |  |  | 15% | 0
|  | nulová | 0 |  |  | 0% | 0
| Cena s DPH |  |  | v | CZK |  | 0
| Projektant |  |  | Zpracovatel
| Datum a podpis: |  | Razítko | Datum a podpis: |  |  | Razítko
| Objednavatel |  |  | Uchazeč
| Datum a podpis: |  | Razítko | Datum a podpis: |  |  | Razítko
REKAPITULACE ČLENĚNÍ SOUPISU PRACÍ
Stavba:
1. STAVBA - MODRÁ - Multifunkční sportovní a kulturní pavilon 1. ETAPA
Objekt:
400 - ELEKTRO A SDĚLOVACÍ OBJEKTY
Soupis:
IO 456.3 - DOPRAVNÍ TELEMATIKA 2. ETAPA (NN) (v plochách stavby MODRÁ)
Místo: | [5 empty] | Datum: | 13. 12. 2021
Zadavatel: | [5 empty] | Projektant:
Uchazeč: |  |  | Vyplň údaj |  |  | Zpracovatel:
Kód dílu - Popis | [6 empty] | Cena celkem [CZK]
Náklady ze soupisu prací | [6 empty] | 0 | [12 empty] | -1
| M - Práce a dodávky M | [5 empty] | 0
| 21-M - Elektromontáže | [5 empty] | 0
SOUPIS PRACÍ
Stavba:
1. STAVBA - MODRÁ - Multifunkční sportovní a kulturní pavilon 1. ETAPA
Objekt:
400 - ELEKTRO A SDĚLOVACÍ OBJEKTY
Soupis:
IO 456.3 - DOPRAVNÍ TELEMATIKA 2. ETAPA (NN) (v plochách stavby MODRÁ)
Místo: | [5 empty] | Datum: | 13. 12. 2021
Zadavatel: | [5 empty] | Projektant:
Uchazeč: |  |  | Vyplň údaj |  |  | Zpracovatel:
PČ | Typ | Kód | Popis | MJ | Množství | J.cena [CZK] | Cena celkem [CZK] | Cenová soustava |  |  | DPH | J. Nh [h] | Nh celkem [h] | J. hmotnost [t] | Hmotnost celkem [t] | J. suť [t] | Suť Celkem [t]
Náklady soupisu celkem | [6 empty] | 0 | [5 empty] | 0 |  | 0 |  | 0 |  | D | -1 | [7 empty] | 0
| D | M | Práce a dodávky M |  |  |  | 0 | [5 empty] | 0 |  | 0 |  | 0 | 3 | D | 0 | ROZPOCET | [6 empty] | 0
| D | 21-M | Elektromontáže |  |  |  | 0 | [5 empty] | 0 |  | 0 |  | 0 | 3 | D | 1 | ROZPOCET | [6 empty] | 0
1 | K | 210020001R | DOPRAVNÍ TELEMATIKA 2. ETAPA (NN) (v plochách stavby MODRÁ) | kpl | 1 |  | 0 |  |  |  | základní |  | 0 | 0 | 0 | 0 | 0 | 64 | K | 2 | ROZPOCET | 0 | 0 | 0 | 0 | 0 | 1 | 0 | 64 | 2065581095

## IO 501 - STL Plynovod PE 90
[9 empty] | >> skryté sloupce << | [9 empty] | {94856854-4acb-4817-81f5-b02d8de664d2}
2
| KRYCÍ LIST SOUPISU PRACÍ | [8 empty] | v --- níže se nacházejí doplnkové a pomocné údaje k sestavám --- v | [8 empty] | False
Stavba:
1. STAVBA - MODRÁ - Multifunkční sportovní a kulturní pavilon 1. ETAPA
Objekt:
500 - OBJEKTY TRUBNÍCH VEDENÍ
Soupis:
IO 501 - STL Plynovod PE 90
| KSO: |  |  |  |  | CC-CZ:
| Místo: |  |  |  |  | Datum: | 13. 12. 2021
| Zadavatel: |  |  |  |  | IČ:
DIČ:
| Uchazeč: |  |  |  |  | IČ: | Vyplň údaj
|  | Vyplň údaj |  |  |  | DIČ: | Vyplň údaj
| Projektant: |  |  |  |  | IČ:
DIČ:
| Zpracovatel: |  |  |  |  | IČ:
DIČ:
Poznámka:
| Cena bez DPH | [5 empty] | 0
|  |  | Základ daně |  |  | Sazba daně | Výše daně
| DPH | základní | 0 |  |  | 21% | 0
|  | snížená | 0 |  |  | 15% | 0
|  | zákl. přenesená | 0 |  |  | 21% | 0
|  | sníž. přenesená | 0 |  |  | 15% | 0
|  | nulová | 0 |  |  | 0% | 0
| Cena s DPH |  |  | v | CZK |  | 0
| Projektant |  |  | Zpracovatel
| Datum a podpis: |  | Razítko | Datum a podpis: |  |  | Razítko
| Objednavatel |  |  | Uchazeč
| Datum a podpis: |  | Razítko | Datum a podpis: |  |  | Razítko
REKAPITULACE ČLENĚNÍ SOUPISU PRACÍ
Stavba:
1. STAVBA - MODRÁ - Multifunkční sportovní a kulturní pavilon 1. ETAPA
Objekt:
500 - OBJEKTY TRUBNÍCH VEDENÍ
Soupis:
IO 501 - STL Plynovod PE 90
Místo: | [5 empty] | Datum: | 13. 12. 2021
Zadavatel: | [5 empty] | Projektant:
Uchazeč: |  |  | Vyplň údaj |  |  | Zpracovatel:
Kód dílu - Popis | [6 empty] | Cena celkem [CZK]
Náklady ze soupisu prací | [6 empty] | 0 | [12 empty] | -1
| 1 - Zemní práce | [5 empty] | 0
| 4 - Vodorovné konstrukce | [5 empty] | 0
| 8 - Trubní vedení | [5 empty] | 0
| 99 - Staveništní přesun hmot | [5 empty] | 0
| M23 - Montáže potrubí | [5 empty] | 0
SOUPIS PRACÍ
Stavba:
1. STAVBA - MODRÁ - Multifunkční sportovní a kulturní pavilon 1. ETAPA
Objekt:
500 - OBJEKTY TRUBNÍCH VEDENÍ
Soupis:
IO 501 - STL Plynovod PE 90
Místo: | [5 empty] | Datum: | 13. 12. 2021
Zadavatel: | [5 empty] | Projektant:
Uchazeč: |  |  | Vyplň údaj |  |  | Zpracovatel:
PČ | Typ | Kód | Popis | MJ | Množství | J.cena [CZK] | Cena celkem [CZK] | Cenová soustava |  |  | DPH | J. Nh [h] | Nh celkem [h] | J. hmotnost [t] | Hmotnost celkem [t] | J. suť [t] | Suť Celkem [t]
Náklady soupisu celkem | [6 empty] | 0 | [5 empty] | 0 |  | 89.96 |  | 0 |  | D | -1 | [10 empty] | 0
| D | 1 | Zemní práce |  |  |  | 0 | [5 empty] | 0 |  | 72.1531 |  | 0 | 1 | D | 0 |  |  |  | ROZPOCET | [6 empty] | 0
1 | K | 132201211R00 | Hloubení rýh šířky přes 60 do 200 cm do 100 m3, v hornině 3, hloubení strojně | m3 | 891.43 |  | 0 |  |  |  | základní |  | 0 | 0 | 0 | 0 | 0 | 4 | K | 1 |  |  |  | ROZPOCET | 0 | 0 | 0 | 0 | 0 | 1 | 0 | 4 | -528222205
| PP |  | Hloubení rýh šířky přes 60 do 200 cm do 100 m3, v hornině 3, hloubení strojně | [15 empty] | PP | 1
| P |  | Poznámka k položce: Zemní práce ------------------------- Hloubení rýh šířky přes 60 do 200 cm: zapažených i nezapažených, s urovnáním dna do předepsaného profilu a spádu, s případně nutným přehozením výkopku na vzdálenost do 3 m ve výkopišti, s přehozením výkopku na přilehlém terénu na vzdálenost do 5 m od podélné osy rýhy nebo s naložením výkopku na dopravní prostředek. ------------------------- | [15 empty] | P | 1
| VV |  | (86+580)*1*(1,2+0,03) "rušený plynovod:" |  | 819.18 | [13 empty] | VV | 1 | 2 | True | 0 | ROZPOCET
| VV |  | (93-8)*1*(1,2+0,05+0,1-0,5) "nový plynovod:" |  | 72.25 | [13 empty] | VV | 1 | 2 | True | 0 | ROZPOCET
| VV |  | Součet |  | 891.43 | [13 empty] | VV | 1 | 4 | True | 1 | ROZPOCET
2 | K | 132201219R00 | Hloubení rýh šířky přes 60 do 200 cm příplatek za lepivost, v hornině 3, | m3 | 891.43 |  | 0 |  |  |  | základní |  | 0 | 0 | 0 | 0 | 0 | 4 | K | 1 |  |  |  | ROZPOCET | 0 | 0 | 0 | 0 | 0 | 1 | 0 | 4 | -788410453
| PP |  | Hloubení rýh šířky přes 60 do 200 cm příplatek za lepivost, v hornině 3, | [15 empty] | PP | 1
| P |  | Poznámka k položce: Zemní práce ------------------------- Hloubení rýh šířky přes 60 do 200 cm: zapažených i nezapažených, s urovnáním dna do předepsaného profilu a spádu, s případně nutným přehozením výkopku na vzdálenost do 3 m ve výkopišti, s přehozením výkopku na přilehlém terénu na vzdálenost do 5 m od podélné osy rýhy nebo s naložením výkopku na dopravní prostředek. ------------------------- | [15 empty] | P | 1
3 | K | 139601102R00 | Ruční výkop jam, rýh a šachet v hornině 3 | m3 | 14.3 |  | 0 |  |  |  | základní |  | 0 | 0 | 0 | 0 | 0 | 4 | K | 1 |  |  |  | ROZPOCET | 0 | 0 | 0 | 0 | 0 | 1 | 0 | 4 | -1333568459
| PP |  | Ruční výkop jam, rýh a šachet v hornině 3 | [15 empty] | PP | 1
| P |  | Poznámka k položce: Zemní práce ------------------------- Ruční výkop jam, rýh a šachet: s přehozením na vzdálenost do 5 m nebo s naložením na ruční dopravní prostředek ------------------------- | [15 empty] | P | 1
| VV |  | 8*1*(1,2+0,05+0,1-0,5) "část stávajícího potrubí - kontrola:" |  | 6.8 | [13 empty] | VV | 1 | 2 | True | 0 | ROZPOCET
| VV |  | 5*1*1,5 "napojení na stávající řad:" |  | 7.5 | [13 empty] | VV | 1 | 2 | True | 0 | ROZPOCET
| VV |  | Součet |  | 14.3 | [13 empty] | VV | 1 | 4 | True | 1 | ROZPOCET
4 | K | 151101101R00 | Zřízení pažení a rozepření stěn rýh příložné pro jakoukoliv mezerovitost, hloubky do 2 m | m2 | 1796.46 |  | 0 |  |  |  | základní |  | 0 | 0.00099 | 1.7785 | 0 | 0 | 4 | K | 1 |  |  |  | ROZPOCET | 0 | 0 | 0 | 0 | 0 | 1 | 0 | 4 | -669586712
| PP |  | Zřízení pažení a rozepření stěn rýh příložné pro jakoukoliv mezerovitost, hloubky do 2 m | [15 empty] | PP | 1
| P |  | Poznámka k položce: Zemní práce ------------------------- Zřízení pažení a rozepření stěn rýh: pro podzemní vedení pro všechny šířky rýhy, ------------------------- | [15 empty] | P | 1
| VV |  | (86+580)*(1,2+0,03)*2 "rušený plynovod:" |  | 1638.36 | [13 empty] | VV | 1 | 2 | True | 0 | ROZPOCET
| VV |  | (93)*(1,2+0,05+0,1-0,5)*2 "nový plynovod:" |  | 158.1 | [13 empty] | VV | 1 | 2 | True | 0 | ROZPOCET
| VV |  | Součet |  | 1796.46 | [13 empty] | VV | 1 | 4 | True | 1 | ROZPOCET
5 | K | 151101111R00 | Odstranění pažení a rozepření rýh příložné , hloubky do 2 m | m2 | 1796.46 |  | 0 |  |  |  | základní |  | 0 | 0 | 0 | 0 | 0 | 4 | K | 1 |  |  |  | ROZPOCET | 0 | 0 | 0 | 0 | 0 | 1 | 0 | 4 | 1006278822
| PP |  | Odstranění pažení a rozepření rýh příložné , hloubky do 2 m | [15 empty] | PP | 1
| P |  | Poznámka k položce: Zemní práce ------------------------- Odstranění pažení a rozepření rýh: pro podzemní vedení s uložením materiálu na vzdálenost do 3 m od kraje výkopu, ------------------------- | [15 empty] | P | 1
6 | K | 151101301R00 | Zřízení rozepření zapažených stěn výkopů při roubení příložném, hloubky do 4 m | m3 | 905.73 |  | 0 |  |  |  | základní |  | 0 | 0.00046 | 0.41664 | 0 | 0 | 4 | K | 1 |  |  |  | ROZPOCET | 0 | 0 | 0 | 0 | 0 | 1 | 0 | 4 | 720857748
| PP |  | Zřízení rozepření zapažených stěn výkopů při roubení příložném, hloubky do 4 m | [15 empty] | PP | 1
| P |  | Poznámka k položce: Zemní práce ------------------------- Zřízení rozepření zapažených stěn výkopů: s potřebným přepažováním, ------------------------- | [15 empty] | P | 1
7 | K | 151101311R00 | Odstranění rozepření stěn výkopů při roubení příložném, hloubky do 4 m | m3 | 905.73 |  | 0 |  |  |  | základní |  | 0 | 0 | 0 | 0 | 0 | 4 | K | 1 |  |  |  | ROZPOCET | 0 | 0 | 0 | 0 | 0 | 1 | 0 | 4 | 13838773
| PP |  | Odstranění rozepření stěn výkopů při roubení příložném, hloubky do 4 m | [15 empty] | PP | 1
| P |  | Poznámka k položce: Zemní práce ------------------------- Odstranění rozepření stěn výkopů: s uložením materiálu na vzdálenost do 3 m od okraje výkopu, ------------------------- | [15 empty] | P | 1
8 | K | 161101101R00 | Svislé přemístění výkopku z horniny 1 až 4, při hloubce výkopu přes 1 do 2,5 m | m3 | 445.715 |  | 0 |  |  |  | základní |  | 0 | 0 | 0 | 0 | 0 | 4 | K | 1 |  |  |  | ROZPOCET | 0 | 0 | 0 | 0 | 0 | 1 | 0 | 4 | -836450133
| PP |  | Svislé přemístění výkopku z horniny 1 až 4, při hloubce výkopu přes 1 do 2,5 m | [15 empty] | PP | 1
| P |  | Poznámka k položce: Zemní práce ------------------------- Svislé přemístění výkopku: bez naložení do dopravní nádoby, ale s vyprázdněním dopravní nádoby na hromadu nebo na dopravní prostředek, ------------------------- | [15 empty] | P | 1
9 | K | 162201102R00 | Vodorovné přemístění výkopku z horniny 1 až 4, na vzdálenost přes 20 do 50 m | m3 | 1719.22 |  | 0 |  |  |  | základní |  | 0 | 0 | 0 | 0 | 0 | 4 | K | 1 |  |  |  | ROZPOCET | 0 | 0 | 0 | 0 | 0 | 1 | 0 | 4 | -2143307099
| PP |  | Vodorovné přemístění výkopku z horniny 1 až 4, na vzdálenost přes 20 do 50 m | [15 empty] | PP | 1
| P |  | Poznámka k položce: Zemní práce ------------------------- Vodorovné přemístění výkopku: po suchu, bez naložení výkopku, avšak se složením bez rozhrnutí, zpáteční cesta vozidla. ------------------------- | [15 empty] | P | 1
10 | K | 162701105R00 | Vodorovné přemístění výkopku z horniny 1 až 4, na vzdálenost přes 9 000 do 10 000 m | m3 | 46.12 |  | 0 |  |  |  | základní |  | 0 | 0 | 0 | 0 | 0 | 4 | K | 1 |  |  |  | ROZPOCET | 0 | 0 | 0 | 0 | 0 | 1 | 0 | 4 | 1746494568
| PP |  | Vodorovné přemístění výkopku z horniny 1 až 4, na vzdálenost přes 9 000 do 10 000 m | [15 empty] | PP | 1
| P |  | Poznámka k položce: Zemní práce ------------------------- Vodorovné přemístění výkopku: po suchu, bez naložení výkopku, avšak se složením bez rozhrnutí, zpáteční cesta vozidla. ------------------------- | [15 empty] | P | 1
11 | K | 167101102R00 | Nakládání, skládání, překládání neulehlého výkopku nakládání výkopku přes 100 m3, z horniny 1 až 4 | m3 | 859.61 |  | 0 |  |  |  | základní |  | 0 | 0 | 0 | 0 | 0 | 4 | K | 1 |  |  |  | ROZPOCET | 0 | 0 | 0 | 0 | 0 | 1 | 0 | 4 | -223638718
| PP |  | Nakládání, skládání, překládání neulehlého výkopku nakládání výkopku přes 100 m3, z horniny 1 až 4 | [15 empty] | PP | 1
| P |  | Poznámka k položce: Zemní práce ------------------------- Nakládání, skládání, překládání neulehlého výkopku ------------------------- nakládání výkopku : nakládání výkopku ------------------------- | [15 empty] | P | 1
12 | K | 171201101R00 | Uložení sypaniny do násypů nezhutněných | m3 | 46.12 |  | 0 |  |  |  | základní |  | 0 | 0 | 0 | 0 | 0 | 4 | K | 1 |  |  |  | ROZPOCET | 0 | 0 | 0 | 0 | 0 | 1 | 0 | 4 | 1930933689
| PP |  | Uložení sypaniny do násypů nezhutněných | [15 empty] | PP | 1
| P |  | Poznámka k položce: Zemní práce ------------------------- Uložení sypaniny ------------------------- | [15 empty] | P | 1
13 | K | 174101101R00 | Zásyp sypaninou se zhutněním jam, šachet, rýh nebo kolem objektů v těchto vykopávkách | m3 | 873.91 |  | 0 |  |  |  | základní |  | 0 | 0 | 0 | 0 | 0 | 4 | K | 1 |  |  |  | ROZPOCET | 0 | 0 | 0 | 0 | 0 | 1 | 0 | 4 | -667424859
| PP |  | Zásyp sypaninou se zhutněním jam, šachet, rýh nebo kolem objektů v těchto vykopávkách | [15 empty] | PP | 1
| P |  | Poznámka k položce: Zemní práce ------------------------- Zásyp sypaninou se zhutněním: z jakékoliv horniny s uložením výkopku po vrstvách, ------------------------- | [15 empty] | P | 1
14 | K | 175101101R00 | Obsyp potrubí bez prohození sypaniny, bez dodávky obsypového materiálu | m3 | 22.52 |  | 0 |  |  |  | základní |  | 0 | 0 | 0 | 0 | 0 | 4 | K | 1 |  |  |  | ROZPOCET | 0 | 0 | 0 | 0 | 0 | 1 | 0 | 4 | -724454782
| PP |  | Obsyp potrubí bez prohození sypaniny, bez dodávky obsypového materiálu | [15 empty] | PP | 1
| P |  | Poznámka k položce: Zemní práce ------------------------- Obsyp potrubí: sypaninou z vhodných hornin tř. 1 - 4 nebo materiálem připraveným podél výkopu ve vzdálenosti do 3 m od jeho kraje, pro jakoukoliv hloubku výkopu a jakoukoliv míru zhutnění, ------------------------- | [15 empty] | P | 1
| VV |  | 93*(0,2+0,05-3,14*0,05*0,05) |  | 22.52 | [13 empty] | VV | 1 | 2 | True | 0 | ROZPOCET
| VV |  | Součet |  | 22.52 | [13 empty] | VV | 1 | 4 | True | 1 | ROZPOCET
15 | K | 175101209R00 | Obsyp objektů příplatek za prohození sypaniny | m3 | 40.43 |  | 0 |  |  |  | základní |  | 0 | 0 | 0 | 0 | 0 | 4 | K | 1 |  |  |  | ROZPOCET | 0 | 0 | 0 | 0 | 0 | 1 | 0 | 4 | 1965196018
| PP |  | Obsyp objektů příplatek za prohození sypaniny | [15 empty] | PP | 1
| P |  | Poznámka k položce: Zemní práce ------------------------- Obsyp objektů: sypaninou z vhodných hornin tř. 1 - 4 nebo materiálem, uloženým ve vzdálenosti do 30 m od vnějšího kraje objektu, pro jakoukoliv míru zhutnění, ------------------------- příplatek ------------------------- | [15 empty] | P | 1
16 | K | 199000005R00 | Poplatky za skládku zeminy 1- 4, skupina 17 05 04 z Katalogu odpadů | t | 83.016 |  | 0 |  |  |  | základní |  | 0 | 0 | 0 | 0 | 0 | 4 | K | 1 |  |  |  | ROZPOCET | 0 | 0 | 0 | 0 | 0 | 1 | 0 | 4 | -710774464
| PP |  | Poplatky za skládku zeminy 1- 4, skupina 17 05 04 z Katalogu odpadů | [15 empty] | PP | 1
| P |  | Poznámka k položce: Zemní práce ------------------------- Poplatky za skládku ------------------------- | [15 empty] | P | 1
17 | M | 58337310R | štěrkopísek frakce 0,0 až 4,0 mm; třída B | t | 42.788 |  | 0 |  |  |  | základní |  | 0 | 1 | 42.788 | 0 | 0 | 8 | M | 1 |  |  |  | ROZPOCET | 0 | 0 | 0 | 0 | 0 | 1 | 0 | 4 | 1644582565
| PP |  | štěrkopísek frakce 0,0 až 4,0 mm; třída B | [15 empty] | PP | 1
18 | M | 59691001.AR | recyklát betonový; frakce 0,0 až 16,0 mm | t | 27.17 |  | 0 |  |  |  | základní |  | 0 | 1 | 27.17 | 0 | 0 | 8 | M | 1 |  |  |  | ROZPOCET | 0 | 0 | 0 | 0 | 0 | 1 | 0 | 4 | -2081225892
| PP |  | recyklát betonový; frakce 0,0 až 16,0 mm | [15 empty] | PP | 1
| D | 4 | Vodorovné konstrukce |  |  |  | 0 | [5 empty] | 0 |  | 17.5842 |  | 0 | 1 | D | 0 |  |  |  | ROZPOCET | [6 empty] | 0
19 | K | 451572111R00 | Lože pod potrubí, stoky a drobné objekty z kameniva drobného těženého 0÷4 mm | m3 | 9.3 |  | 0 |  |  |  | základní |  | 0 | 1.8908 | 17.5842 | 0 | 0 | 4 | K | 1 |  |  |  | ROZPOCET | 0 | 0 | 0 | 0 | 0 | 1 | 0 | 4 | 2089986770
| PP |  | Lože pod potrubí, stoky a drobné objekty z kameniva drobného těženého 0÷4 mm | [15 empty] | PP | 1
| P |  | Poznámka k položce: Vedení trubní dálková - vodovody a kanalizace ------------------------- Lože pod potrubí, stoky a drobné objekty: v otevřeném výkopu, ------------------------- | [15 empty] | P | 1
| VV |  | 93*1*0,1 |  | 9.3 | [13 empty] | VV | 1 | 2 | True | 0 | ROZPOCET
| VV |  | Součet |  | 9.3 | [13 empty] | VV | 1 | 4 | True | 1 | ROZPOCET
| D | 8 | Trubní vedení |  |  |  | 0 | [5 empty] | 0 |  | 0 |  | 0 | 1 | D | 0 |  |  |  | ROZPOCET | [6 empty] | 0
20 | K | 899721112R00 | Výstražné fólie výstražná fólie pro vodovod, šířka 30 cm | m | 93 |  | 0 |  |  |  | základní |  | 0 | 0 | 0 | 0 | 0 | 4 | K | 1 |  |  |  | ROZPOCET | 0 | 0 | 0 | 0 | 0 | 1 | 0 | 4 | -822305223
| PP |  | Výstražné fólie výstražná fólie pro vodovod, šířka 30 cm | [15 empty] | PP | 1
| P |  | Poznámka k položce: Vedení trubní dálková - vodovody a kanalizace ------------------------- Výstražné fólie ------------------------- | [15 empty] | P | 1
| D | 99 | Staveništní přesun hmot |  |  |  | 0 | [5 empty] | 0 |  | 0 |  | 0 | 1 | D | 0 |  |  |  | ROZPOCET | [6 empty] | 0
21 | K | 998276101R00 | Přesun hmot pro trubní vedení z trub plastových nebo sklolaminátových v otevřeném výkopu | t | 89.737 |  | 0 |  |  |  | základní |  | 0 | 0 | 0 | 0 | 0 | 4 | K | 1 |  |  |  | ROZPOCET | 0 | 0 | 0 | 0 | 0 | 1 | 0 | 4 | -53190937
| PP |  | Přesun hmot pro trubní vedení z trub plastových nebo sklolaminátových v otevřeném výkopu | [15 empty] | PP | 1
| P |  | Poznámka k položce: Vedení trubní dálková - vodovody a kanalizace ------------------------- Přesun hmot pro trubní vedení z trub plastových nebo sklolaminátových: vodovodu nebo kanalizace ražené nebo hloubené (827 1.1, 827 1.9, 827 2.1, 827 2.9), drobných objektů ------------------------- | [15 empty] | P | 1
| D | M23 | Montáže potrubí |  |  |  | 0 | [5 empty] | 0 |  | 0.22271 |  | 0 | 3 | D | 0 |  |  |  | ROZPOCET | [6 empty] | 0
22 | K | 230021046R00 | Montáž trub.dílů přivař. do 1kg tř.11-13, 70 x 3,2 | kus | 1 |  | 0 |  |  |  | základní |  | 0 | 0.00026 | 0.00026 | 0 | 0 | 64 | K | 1 |  |  |  | ROZPOCET | 0 | 0 | 0 | 0 | 0 | 1 | 0 | 64 | -1737314691
| PP |  | Montáž trub.dílů přivař. do 1kg tř.11-13, 70 x 3,2 | [15 empty] | PP | 1
| P |  | Poznámka k položce: Montáže potrubí ------------------------- Montáž trubních dílů přivařov. tř. 11-13 do 1 kg ------------------------- | [15 empty] | P | 1
| VV |  | 1 "dýnko:" |  | 1 | [13 empty] | VV | 1 | 2 | True | 0 | ROZPOCET
| VV |  | Součet |  | 1 | [13 empty] | VV | 1 | 4 | True | 1 | ROZPOCET
23 | K | 230081046R00 | Demontáž do šrotu do 10 kg, rozměr 76 x 3,2 | kus | 43 |  | 0 |  |  |  | základní |  | 0 | 0 | 0 | 0 | 0 | 64 | K | 1 |  |  |  | ROZPOCET | 0 | 0 | 0 | 0 | 0 | 1 | 0 | 64 | -726333505
| PP |  | Demontáž do šrotu do 10 kg, rozměr 76 x 3,2 | [15 empty] | PP | 1
| P |  | Poznámka k položce: Montáže potrubí ------------------------- Demontáže ------------------------- | [15 empty] | P | 1
| VV |  | 86/2 "DN 63:" |  | 43 | [13 empty] | VV | 1 | 2 | True | 0 | ROZPOCET
| VV |  | Součet |  | 43 | [13 empty] | VV | 1 | 4 | True | 1 | ROZPOCET
24 | K | 230083032R00 | Demontáž do šrotu do 250 kg, rozměr 44,5 x 3,6 | kus | 290 |  | 0 |  |  |  | základní |  | 0 | 0 | 0 | 0 | 0 | 64 | K | 1 |  |  |  | ROZPOCET | 0 | 0 | 0 | 0 | 0 | 1 | 0 | 64 | 1584266637
| PP |  | Demontáž do šrotu do 250 kg, rozměr 44,5 x 3,6 | [15 empty] | PP | 1
| P |  | Poznámka k položce: Montáže potrubí ------------------------- Demontáže ------------------------- | [15 empty] | P | 1
| VV |  | 580/2 "DN 40:" |  | 290 | [13 empty] | VV | 1 | 2 | True | 0 | ROZPOCET
| VV |  | Součet |  | 290 | [13 empty] | VV | 1 | 4 | True | 1 | ROZPOCET
25 | K | 230120046R00 | Čištění potrubí profukováním nebo proplach. DN 100 | m | 93 |  | 0 |  |  |  | základní |  | 0 | 0 | 0 | 0 | 0 | 64 | K | 1 |  |  |  | ROZPOCET | 0 | 0 | 0 | 0 | 0 | 1 | 0 | 64 | -1537192083
| PP |  | Čištění potrubí profukováním nebo proplach. DN 100 | [15 empty] | PP | 1
| P |  | Poznámka k položce: Montáže potrubí ------------------------- Ostatní práce na potrubí ------------------------- čištění potrubí ------------------------- | [15 empty] | P | 1
26 | K | 230170003R00 | Příprava pro zkoušku těsnosti, DN 100 - 125 | sada | 93 |  | 0 |  |  |  | základní |  | 0 | 0 | 0 | 0 | 0 | 64 | K | 1 |  |  |  | ROZPOCET | 0 | 0 | 0 | 0 | 0 | 1 | 0 | 64 | -717631863
| PP |  | Příprava pro zkoušku těsnosti, DN 100 - 125 | [15 empty] | PP | 1
| P |  | Poznámka k položce: Montáže potrubí ------------------------- Tlakové zkoušky těsnosti potrubí: Položky pro přípravu vymezeného úseku pro zkoušky těsnosti a provedení zkoušky těsnosti podle ČSN 13 0020 kapalinou nebo plynem. ------------------------- | [15 empty] | P | 1
27 | K | 230180070R00 | Montáž trubních dílů PE, PP, D 90 x 5,1 | kus | 18 |  | 0 |  |  |  | základní |  | 0 | 0 | 0 | 0 | 0 | 64 | K | 1 |  |  |  | ROZPOCET | 0 | 0 | 0 | 0 | 0 | 1 | 0 | 64 | -852587281
| PP |  | Montáž trubních dílů PE, PP, D 90 x 5,1 | [15 empty] | PP | 1
| P |  | Poznámka k položce: Montáže potrubí ------------------------- Potrubí z plastických hmot ------------------------- | [15 empty] | P | 1
| VV |  | 2+1+15 |  | 18 | [13 empty] | VV | 1 | 2 | True | 0 | ROZPOCET
| VV |  | Součet |  | 18 | [13 empty] | VV | 1 | 4 | True | 1 | ROZPOCET
28 | K | 230200019R00 | Montáž plynovodů, 108 x 5,6 | m | 93 |  | 0 |  |  |  | základní |  | 0 | 6e-05 | 0.00558 | 0 | 0 | 64 | K | 1 |  |  |  | ROZPOCET | 0 | 0 | 0 | 0 | 0 | 1 | 0 | 64 | 435839312
| PP |  | Montáž plynovodů, 108 x 5,6 | [15 empty] | PP | 1
| P |  | Poznámka k položce: Montáže potrubí ------------------------- Plynovody a plynovodní přípojky tř. 11 - 13: Položky pro oceňování montáží plynovodů a plynovodních přípojek do PN 63. ------------------------- | [15 empty] | P | 1
29 | K | 230230003R00 | Předběžná tlaková zkouška vodou, DN 100 | m | 93 |  | 0 |  |  |  | základní |  | 0 | 0 | 0 | 0 | 0 | 64 | K | 1 |  |  |  | ROZPOCET | 0 | 0 | 0 | 0 | 0 | 1 | 0 | 64 | -2046047922
| PP |  | Předběžná tlaková zkouška vodou, DN 100 | [15 empty] | PP | 1
| P |  | Poznámka k položce: Montáže potrubí ------------------------- Tlakové zkoušky a čištění ------------------------- | [15 empty] | P | 1
30 | K | 230230003R00 | Předběžná tlaková zkouška vodou, DN 100 | m | 93 |  | 0 |  |  |  | základní |  | 0 | 0 | 0 | 0 | 0 | 64 | K | 1 |  |  |  | ROZPOCET | 0 | 0 | 0 | 0 | 0 | 1 | 0 | 64 | -2065293423
| PP |  | Předběžná tlaková zkouška vodou, DN 100 | [15 empty] | PP | 1
| P |  | Poznámka k položce: Montáže potrubí ------------------------- Tlakové zkoušky a čištění ------------------------- | [15 empty] | P | 1
31 | K | 900R00 | Hzs - nezmeřitelné práce | h | 5 |  | 0 |  |  |  | základní |  | 0 | 0 | 0 | 0 | 0 | 64 | K | 1 |  |  |  | ROZPOCET | 0 | 0 | 0 | 0 | 0 | 1 | 0 | 64 | 674518614
| PP |  | propoje 2x DN 100 | [15 empty] | PP | 1
| VV |  | 5 "kontrola stavu potrubí a šoupěte:" |  | 5 | [13 empty] | VV | 1 | 2 | True | 0 | ROZPOCET
| VV |  | Součet |  | 5 | [13 empty] | VV | 1 | 4 | True | 1 | ROZPOCET
32 | K | 904 R00 | Hzs-zkousky v ramci montaz.praci | h | 10 |  | 0 |  |  |  | základní |  | 0 | 0 | 0 | 0 | 0 | 64 | K | 1 |  |  |  | ROZPOCET | 0 | 0 | 0 | 0 | 0 | 1 | 0 | 64 | -2078729553
| PP |  | Hzs-zkousky v ramci montaz.praci | [15 empty] | PP | 1
| P |  | Poznámka k položce: Přirážky k montážním ceníkům ------------------------- Hodinové zúčtovací sazby ------------------------- | [15 empty] | P | 1
33 | K | 905 R00 | Hzs-revize provoz.souboru a st.obj. | h | 8 |  | 0 |  |  |  | základní |  | 0 | 0 | 0 | 0 | 0 | 64 | K | 1 |  |  |  | ROZPOCET | 0 | 0 | 0 | 0 | 0 | 1 | 0 | 64 | 1591022731
| PP |  | Hzs-revize provoz.souboru a st.obj. | [15 empty] | PP | 1
| P |  | Poznámka k položce: Přirážky k montážním ceníkům ------------------------- Hodinové zúčtovací sazby ------------------------- | [15 empty] | P | 1
34 | M | 1001100 | T kus PE 100 SDR 17, DN 90/90, 90 st | ks | 2 |  | 0 |  |  |  | základní |  | 0 | 0.004 | 0.008 | 0 | 0 | 256 | M | 1 |  |  |  | ROZPOCET | 0 | 0 | 0 | 0 | 0 | 1 | 0 | 64 | -1089613584
| PP |  | T kus PE 100 SDR 17, DN 90/90, 90 st | [15 empty] | PP | 1
35 | M | 286136374R | trubka plastová plynovodní hladká; PE100RC; SDR 17,0; PN 10; D = 93,4 mm; l = 12 000,0 mm | m | 102.3 |  | 0 |  |  |  | základní |  | 0 | 0.00202 | 0.20665 | 0 | 0 | 256 | M | 1 |  |  |  | ROZPOCET | 0 | 0 | 0 | 0 | 0 | 1 | 0 | 64 | -114421413
| PP |  | trubka plastová plynovodní hladká; PE100RC; SDR 17,0; PN 10; D = 93,4 mm; l = 12 000,0 mm | [15 empty] | PP | 1
| VV |  | 93*1,1 |  | 102.3 | [13 empty] | VV | 1 | 2 | True | 0 | ROZPOCET
| VV |  | Součet |  | 102.3 | [13 empty] | VV | 1 | 4 | True | 1 | ROZPOCET
36 | M | 286543041R | DG přechodka PPR; závit vnější; kovový; SDR 6,0; PN 20; DN 90 mm; G 3"; spoj svařovaný | kus | 1 |  | 0 |  |  |  | základní |  | 0 | 0.00193 | 0.00193 | 0 | 0 | 256 | M | 1 |  |  |  | ROZPOCET | 0 | 0 | 0 | 0 | 0 | 1 | 0 | 64 | -320301888
| PP |  | DG přechodka PPR; závit vnější; kovový; SDR 6,0; PN 20; DN 90 mm; G 3"; spoj svařovaný | [15 empty] | PP | 1
37 | M | 55283842R | dýnko | kus | 1 |  | 0 |  |  |  | základní |  | 0 | 0.00029 | 0.00029 | 0 | 0 | 256 | M | 1 |  |  |  | ROZPOCET | 0 | 0 | 0 | 0 | 0 | 1 | 0 | 64 | 1947466537
| PP |  | dýnko | [15 empty] | PP | 1

## IO 502 - STL Přípojka Ret...
[9 empty] | >> skryté sloupce << | [9 empty] | {bcd21e07-a7a1-46a5-b54b-60c507c9d11d}
2
| KRYCÍ LIST SOUPISU PRACÍ | [8 empty] | v --- níže se nacházejí doplnkové a pomocné údaje k sestavám --- v | [8 empty] | False
Stavba:
1. STAVBA - MODRÁ - Multifunkční sportovní a kulturní pavilon 1. ETAPA
Objekt:
500 - OBJEKTY TRUBNÍCH VEDENÍ
Soupis:
IO 502 - STL Přípojka Retail Park Nový Tuzex s.r.o.
| KSO: |  |  |  |  | CC-CZ:
| Místo: |  |  |  |  | Datum: | 13. 12. 2021
| Zadavatel: |  |  |  |  | IČ:
DIČ:
| Uchazeč: |  |  |  |  | IČ: | Vyplň údaj
|  | Vyplň údaj |  |  |  | DIČ: | Vyplň údaj
| Projektant: |  |  |  |  | IČ:
DIČ:
| Zpracovatel: |  |  |  |  | IČ:
DIČ:
Poznámka:
| Cena bez DPH | [5 empty] | 0
|  |  | Základ daně |  |  | Sazba daně | Výše daně
| DPH | základní | 0 |  |  | 21% | 0
|  | snížená | 0 |  |  | 15% | 0
|  | zákl. přenesená | 0 |  |  | 21% | 0
|  | sníž. přenesená | 0 |  |  | 15% | 0
|  | nulová | 0 |  |  | 0% | 0
| Cena s DPH |  |  | v | CZK |  | 0
| Projektant |  |  | Zpracovatel
| Datum a podpis: |  | Razítko | Datum a podpis: |  |  | Razítko
| Objednavatel |  |  | Uchazeč
| Datum a podpis: |  | Razítko | Datum a podpis: |  |  | Razítko
REKAPITULACE ČLENĚNÍ SOUPISU PRACÍ
Stavba:
1. STAVBA - MODRÁ - Multifunkční sportovní a kulturní pavilon 1. ETAPA
Objekt:
500 - OBJEKTY TRUBNÍCH VEDENÍ
Soupis:
IO 502 - STL Přípojka Retail Park Nový Tuzex s.r.o.
Místo: | [5 empty] | Datum: | 13. 12. 2021
Zadavatel: | [5 empty] | Projektant:
Uchazeč: |  |  | Vyplň údaj |  |  | Zpracovatel:
Kód dílu - Popis | [6 empty] | Cena celkem [CZK]
Náklady ze soupisu prací | [6 empty] | 0 | [12 empty] | -1
| 1 - Zemní práce | [5 empty] | 0
| 4 - Vodorovné konstrukce | [5 empty] | 0
| 8 - Trubní vedení | [5 empty] | 0
| 99 - Staveništní přesun hmot | [5 empty] | 0
| M21 - Elektromontáže | [5 empty] | 0
| M23 - Montáže potrubí | [5 empty] | 0
SOUPIS PRACÍ
Stavba:
1. STAVBA - MODRÁ - Multifunkční sportovní a kulturní pavilon 1. ETAPA
Objekt:
500 - OBJEKTY TRUBNÍCH VEDENÍ
Soupis:
IO 502 - STL Přípojka Retail Park Nový Tuzex s.r.o.
Místo: | [5 empty] | Datum: | 13. 12. 2021
Zadavatel: | [5 empty] | Projektant:
Uchazeč: |  |  | Vyplň údaj |  |  | Zpracovatel:
PČ | Typ | Kód | Popis | MJ | Množství | J.cena [CZK] | Cena celkem [CZK] | Cenová soustava |  |  | DPH | J. Nh [h] | Nh celkem [h] | J. hmotnost [t] | Hmotnost celkem [t] | J. suť [t] | Suť Celkem [t]
Náklady soupisu celkem | [6 empty] | 0 | [5 empty] | 0 |  | 3.5344 |  | 0 |  | D | -1 | [10 empty] | 0
| D | 1 | Zemní práce |  |  |  | 0 | [5 empty] | 0 |  | 2.4248 |  | 0 | 1 | D | 0 |  |  |  | ROZPOCET | [6 empty] | 0
1 | K | 139601102R00 | Ruční výkop jam, rýh a šachet v hornině 3 | m3 | 5.04 |  | 0 |  |  |  | základní |  | 0 | 0 | 0 | 0 | 0 | 4 | K | 1 |  |  |  | ROZPOCET | 0 | 0 | 0 | 0 | 0 | 1 | 0 | 4 | 414338592
| PP |  | Ruční výkop jam, rýh a šachet v hornině 3 | [15 empty] | PP | 1
| P |  | Poznámka k položce: Zemní práce ------------------------- Ruční výkop jam, rýh a šachet: s přehozením na vzdálenost do 5 m nebo s naložením na ruční dopravní prostředek ------------------------- | [15 empty] | P | 1
| VV |  | 7*0,8*(1,2+0,2-0,5) |  | 5.04 | [13 empty] | VV | 1 | 2 | True | 0 | ROZPOCET
| VV |  | Součet |  | 5.04 | [13 empty] | VV | 1 | 4 | True | 1 | ROZPOCET
2 | K | 151101101R00 | Zřízení pažení a rozepření stěn rýh příložné pro jakoukoliv mezerovitost, hloubky do 2 m | m2 | 12.6 |  | 0 |  |  |  | základní |  | 0 | 0.00099 | 0.012474 | 0 | 0 | 4 | K | 1 |  |  |  | ROZPOCET | 0 | 0 | 0 | 0 | 0 | 1 | 0 | 4 | 2133214526
| PP |  | Zřízení pažení a rozepření stěn rýh příložné pro jakoukoliv mezerovitost, hloubky do 2 m | [15 empty] | PP | 1
| P |  | Poznámka k položce: Zemní práce ------------------------- Zřízení pažení a rozepření stěn rýh: pro podzemní vedení pro všechny šířky rýhy, ------------------------- | [15 empty] | P | 1
| VV |  | 7*2*(1,2+0,2-0,5) |  | 12.6 | [13 empty] | VV | 1 | 2 | True | 0 | ROZPOCET
| VV |  | Součet |  | 12.6 | [13 empty] | VV | 1 | 4 | True | 1 | ROZPOCET
3 | K | 151101111R00 | Odstranění pažení a rozepření rýh příložné , hloubky do 2 m | m2 | 12.6 |  | 0 |  |  |  | základní |  | 0 | 0 | 0 | 0 | 0 | 4 | K | 1 |  |  |  | ROZPOCET | 0 | 0 | 0 | 0 | 0 | 1 | 0 | 4 | 1404197635
| PP |  | Odstranění pažení a rozepření rýh příložné , hloubky do 2 m | [15 empty] | PP | 1
| P |  | Poznámka k položce: Zemní práce ------------------------- Odstranění pažení a rozepření rýh: pro podzemní vedení s uložením materiálu na vzdálenost do 3 m od kraje výkopu, ------------------------- | [15 empty] | P | 1
4 | K | 151101301R00 | Zřízení rozepření zapažených stěn výkopů při roubení příložném, hloubky do 4 m | m3 | 5.04 |  | 0 |  |  |  | základní |  | 0 | 0.00046 | 0.0023184 | 0 | 0 | 4 | K | 1 |  |  |  | ROZPOCET | 0 | 0 | 0 | 0 | 0 | 1 | 0 | 4 | 273230195
| PP |  | Zřízení rozepření zapažených stěn výkopů při roubení příložném, hloubky do 4 m | [15 empty] | PP | 1
| P |  | Poznámka k položce: Zemní práce ------------------------- Zřízení rozepření zapažených stěn výkopů: s potřebným přepažováním, ------------------------- | [15 empty] | P | 1
5 | K | 151101311R00 | Odstranění rozepření stěn výkopů při roubení příložném, hloubky do 4 m | m3 | 5.04 |  | 0 |  |  |  | základní |  | 0 | 0 | 0 | 0 | 0 | 4 | K | 1 |  |  |  | ROZPOCET | 0 | 0 | 0 | 0 | 0 | 1 | 0 | 4 | -352786491
| PP |  | Odstranění rozepření stěn výkopů při roubení příložném, hloubky do 4 m | [15 empty] | PP | 1
| P |  | Poznámka k položce: Zemní práce ------------------------- Odstranění rozepření stěn výkopů: s uložením materiálu na vzdálenost do 3 m od okraje výkopu, ------------------------- | [15 empty] | P | 1
6 | K | 161101501R00 | Svislé přemístění výkopku nošením z horniny 1 až 4 | m3 | 5.04 |  | 0 |  |  |  | základní |  | 0 | 0 | 0 | 0 | 0 | 4 | K | 1 |  |  |  | ROZPOCET | 0 | 0 | 0 | 0 | 0 | 1 | 0 | 4 | -1125380827
| PP |  | Svislé přemístění výkopku nošením z horniny 1 až 4 | [15 empty] | PP | 1
| P |  | Poznámka k položce: Zemní práce ------------------------- Svislé přemístění výkopku nošením: bez naložení, avšak s vyprázdněním nádoby na hromady nebo do dopravního prostředku, na každých třeba i započatých 3 m výšky, ------------------------- | [15 empty] | P | 1
7 | K | 162701105R00 | Vodorovné přemístění výkopku z horniny 1 až 4, na vzdálenost přes 9 000 do 10 000 m | m3 | 1.828 |  | 0 |  |  |  | základní |  | 0 | 0 | 0 | 0 | 0 | 4 | K | 1 |  |  |  | ROZPOCET | 0 | 0 | 0 | 0 | 0 | 1 | 0 | 4 | -735487398
| PP |  | Vodorovné přemístění výkopku z horniny 1 až 4, na vzdálenost přes 9 000 do 10 000 m | [15 empty] | PP | 1
| P |  | Poznámka k položce: Zemní práce ------------------------- Vodorovné přemístění výkopku: po suchu, bez naložení výkopku, avšak se složením bez rozhrnutí, zpáteční cesta vozidla. ------------------------- | [15 empty] | P | 1
8 | K | 174101101R00 | Zásyp sypaninou se zhutněním jam, šachet, rýh nebo kolem objektů v těchto vykopávkách | m3 | 3.212 |  | 0 |  |  |  | základní |  | 0 | 0 | 0 | 0 | 0 | 4 | K | 1 |  |  |  | ROZPOCET | 0 | 0 | 0 | 0 | 0 | 1 | 0 | 4 | -1347949531
| PP |  | Zásyp sypaninou se zhutněním jam, šachet, rýh nebo kolem objektů v těchto vykopávkách | [15 empty] | PP | 1
| P |  | Poznámka k položce: Zemní práce ------------------------- Zásyp sypaninou se zhutněním: z jakékoliv horniny s uložením výkopku po vrstvách, ------------------------- | [15 empty] | P | 1
9 | K | 175101101R00 | Obsyp potrubí bez prohození sypaniny, bez dodávky obsypového materiálu | m3 | 1.268 |  | 0 |  |  |  | základní |  | 0 | 0 | 0 | 0 | 0 | 4 | K | 1 |  |  |  | ROZPOCET | 0 | 0 | 0 | 0 | 0 | 1 | 0 | 4 | -1994194098
| PP |  | Obsyp potrubí bez prohození sypaniny, bez dodávky obsypového materiálu | [15 empty] | PP | 1
| P |  | Poznámka k položce: Zemní práce ------------------------- Obsyp potrubí: sypaninou z vhodných hornin tř. 1 - 4 nebo materiálem připraveným podél výkopu ve vzdálenosti do 3 m od jeho kraje, pro jakoukoliv hloubku výkopu a jakoukoliv míru zhutnění, ------------------------- | [15 empty] | P | 1
| VV |  | 7*(0,8*(0,2+0,03)-3,14*0,03*0,03) |  | 1.268 | [13 empty] | VV | 1 | 2 | True | 0 | ROZPOCET
| VV |  | Součet |  | 1.268 | [13 empty] | VV | 1 | 4 | True | 1 | ROZPOCET
10 | K | 175101209R00 | Obsyp objektů příplatek za prohození sypaniny | m3 | 3.212 |  | 0 |  |  |  | základní |  | 0 | 0 | 0 | 0 | 0 | 4 | K | 1 |  |  |  | ROZPOCET | 0 | 0 | 0 | 0 | 0 | 1 | 0 | 4 | 1219593509
| PP |  | Obsyp objektů příplatek za prohození sypaniny | [15 empty] | PP | 1
| P |  | Poznámka k položce: Zemní práce ------------------------- Obsyp objektů: sypaninou z vhodných hornin tř. 1 - 4 nebo materiálem, uloženým ve vzdálenosti do 30 m od vnějšího kraje objektu, pro jakoukoliv míru zhutnění, ------------------------- příplatek ------------------------- | [15 empty] | P | 1
11 | K | 199000005R00 | Poplatky za skládku zeminy 1- 4, skupina 17 05 04 z Katalogu odpadů | t | 3.291 |  | 0 |  |  |  | základní |  | 0 | 0 | 0 | 0 | 0 | 4 | K | 1 |  |  |  | ROZPOCET | 0 | 0 | 0 | 0 | 0 | 1 | 0 | 4 | 43937114
| PP |  | Poplatky za skládku zeminy 1- 4, skupina 17 05 04 z Katalogu odpadů | [15 empty] | PP | 1
| P |  | Poznámka k položce: Zemní práce ------------------------- Poplatky za skládku ------------------------- | [15 empty] | P | 1
12 | M | 58337310R | štěrkopísek frakce 0,0 až 4,0 mm; třída B | t | 2.41 |  | 0 |  |  |  | základní |  | 0 | 1 | 2.41 | 0 | 0 | 8 | M | 1 |  |  |  | ROZPOCET | 0 | 0 | 0 | 0 | 0 | 1 | 0 | 4 | -1495756518
| PP |  | štěrkopísek frakce 0,0 až 4,0 mm; třída B | [15 empty] | PP | 1
| D | 4 | Vodorovné konstrukce |  |  |  | 0 | [5 empty] | 0 |  | 1.0588 |  | 0 | 1 | D | 0 |  |  |  | ROZPOCET | [6 empty] | 0
13 | K | 451572111R00 | Lože pod potrubí, stoky a drobné objekty z kameniva drobného těženého 0÷4 mm | m3 | 0.56 |  | 0 |  |  |  | základní |  | 0 | 1.8908 | 1.0588 | 0 | 0 | 4 | K | 1 |  |  |  | ROZPOCET | 0 | 0 | 0 | 0 | 0 | 1 | 0 | 4 | 1799031044
| PP |  | Lože pod potrubí, stoky a drobné objekty z kameniva drobného těženého 0÷4 mm | [15 empty] | PP | 1
| P |  | Poznámka k položce: Vedení trubní dálková - vodovody a kanalizace ------------------------- Lože pod potrubí, stoky a drobné objekty: v otevřeném výkopu, ------------------------- | [15 empty] | P | 1
| VV |  | 7*0,1*0,8 |  | 0.56 | [13 empty] | VV | 1 | 2 | True | 0 | ROZPOCET
| VV |  | Součet |  | 0.56 | [13 empty] | VV | 1 | 4 | True | 1 | ROZPOCET
| D | 8 | Trubní vedení |  |  |  | 0 | [5 empty] | 0 |  | 0 |  | 0 | 1 | D | 0 |  |  |  | ROZPOCET | [6 empty] | 0
14 | K | 899721112R00 | Výstražné fólie výstražná fólie pro vodovod, šířka 30 cm | m | 7 |  | 0 |  |  |  | základní |  | 0 | 0 | 0 | 0 | 0 | 4 | K | 1 |  |  |  | ROZPOCET | 0 | 0 | 0 | 0 | 0 | 1 | 0 | 4 | 67191120
| PP |  | Výstražné fólie výstražná fólie pro vodovod, šířka 30 cm | [15 empty] | PP | 1
| P |  | Poznámka k položce: Vedení trubní dálková - vodovody a kanalizace ------------------------- Výstražné fólie ------------------------- | [15 empty] | P | 1
| D | 99 | Staveništní přesun hmot |  |  |  | 0 | [5 empty] | 0 |  | 0 |  | 0 | 1 | D | 0 |  |  |  | ROZPOCET | [6 empty] | 0
15 | K | 998276101R00 | Přesun hmot pro trubní vedení z trub plastových nebo sklolaminátových v otevřeném výkopu | t | 3.483 |  | 0 |  |  |  | základní |  | 0 | 0 | 0 | 0 | 0 | 4 | K | 1 |  |  |  | ROZPOCET | 0 | 0 | 0 | 0 | 0 | 1 | 0 | 4 | -192702126
| PP |  | Přesun hmot pro trubní vedení z trub plastových nebo sklolaminátových v otevřeném výkopu | [15 empty] | PP | 1
| P |  | Poznámka k položce: Vedení trubní dálková - vodovody a kanalizace ------------------------- Přesun hmot pro trubní vedení z trub plastových nebo sklolaminátových: vodovodu nebo kanalizace ražené nebo hloubené (827 1.1, 827 1.9, 827 2.1, 827 2.9), drobných objektů ------------------------- | [15 empty] | P | 1
| D | M21 | Elektromontáže |  |  |  | 0 | [5 empty] | 0 |  | 0.00021 |  | 0 | 3 | D | 0 |  |  |  | ROZPOCET | [6 empty] | 0
16 | K | 210800525RT1 | Montáž vodiče H07V-U (CY), 2,5 mm2, uloženého volně, včetně dodávky vodiče | m | 7 |  | 0 |  |  |  | základní |  | 0 | 3e-05 | 0.00021 | 0 | 0 | 64 | K | 1 |  |  |  | ROZPOCET | 0 | 0 | 0 | 0 | 0 | 1 | 0 | 64 | 1451480104
| PP |  | Montáž vodiče H07V-U (CY), 2,5 mm2, uloženého volně, včetně dodávky vodiče | [15 empty] | PP | 1
| P |  | Poznámka k položce: Elektromontáže ------------------------- Montáž vodiče ------------------------- | [15 empty] | P | 1
| D | M23 | Montáže potrubí |  |  |  | 0 | [5 empty] | 0 |  | 0.050592 |  | 0 | 3 | D | 0 |  |  |  | ROZPOCET | [6 empty] | 0
17 | K | 230032028R00 | Montáž přírubových spojů do PN 16, DN 65 | kus | 2 |  | 0 |  |  |  | základní |  | 0 | 0 | 0 | 0 | 0 | 64 | K | 1 |  |  |  | ROZPOCET | 0 | 0 | 0 | 0 | 0 | 1 | 0 | 64 | -919979893
| PP |  | Montáž přírubových spojů do PN 16, DN 65 | [15 empty] | PP | 1
| P |  | Poznámka k položce: Montáže potrubí ------------------------- Montáž spojů přírubových ------------------------- | [15 empty] | P | 1
| VV |  | 2 "přechod ocel/plyn:" |  | 2 | [13 empty] | VV | 1 | 2 | True | 0 | ROZPOCET
| VV |  | Součet |  | 2 | [13 empty] | VV | 1 | 4 | True | 1 | ROZPOCET
18 | K | 230038217R00 | Montáž přírub. armatur, 2 příruby, PN 16, DN 65 | kus | 1 |  | 0 |  |  |  | základní |  | 0 | 0.00823 | 0.00823 | 0 | 0 | 64 | K | 1 |  |  |  | ROZPOCET | 0 | 0 | 0 | 0 | 0 | 1 | 0 | 64 | -878852625
| PP |  | Montáž přírub. armatur, 2 příruby, PN 16, DN 65 | [15 empty] | PP | 1
| P |  | Poznámka k položce: Montáže potrubí ------------------------- Montáž armatur přírubových ------------------------- | [15 empty] | P | 1
19 | K | 230120044R00 | Čištění potrubí profukováním nebo proplach. DN 65 | m | 7 |  | 0 |  |  |  | základní |  | 0 | 0 | 0 | 0 | 0 | 64 | K | 1 |  |  |  | ROZPOCET | 0 | 0 | 0 | 0 | 0 | 1 | 0 | 64 | -1925317202
| PP |  | Čištění potrubí profukováním nebo proplach. DN 65 | [15 empty] | PP | 1
| P |  | Poznámka k položce: Montáže potrubí ------------------------- Ostatní práce na potrubí ------------------------- čištění potrubí ------------------------- | [15 empty] | P | 1
20 | K | 230170002R00 | Příprava pro zkoušku těsnosti, DN 50 - 80 | sada | 1 |  | 0 |  |  |  | základní |  | 0 | 0 | 0 | 0 | 0 | 64 | K | 1 |  |  |  | ROZPOCET | 0 | 0 | 0 | 0 | 0 | 1 | 0 | 64 | 597775825
| PP |  | Příprava pro zkoušku těsnosti, DN 50 - 80 | [15 empty] | PP | 1
| P |  | Poznámka k položce: Montáže potrubí ------------------------- Tlakové zkoušky těsnosti potrubí: Položky pro přípravu vymezeného úseku pro zkoušky těsnosti a provedení zkoušky těsnosti podle ČSN 13 0020 kapalinou nebo plynem. ------------------------- | [15 empty] | P | 1
21 | K | 230180022R00 | Montáž trub z plastických hmot PE, PP, 63 x 5,7 | m | 7 |  | 0 |  |  |  | základní |  | 0 | 0 | 0 | 0 | 0 | 64 | K | 1 |  |  |  | ROZPOCET | 0 | 0 | 0 | 0 | 0 | 1 | 0 | 64 | -1840191896
| PP |  | Montáž trub z plastických hmot PE, PP, 63 x 5,7 | [15 empty] | PP | 1
| P |  | Poznámka k položce: Montáže potrubí ------------------------- Potrubí z plastických hmot ------------------------- | [15 empty] | P | 1
22 | K | 230220001R00 | Montáž zemní soupravy pro šoupátka, DN 13 6580 | kus | 1 |  | 0 |  |  |  | základní |  | 0 | 0 | 0 | 0 | 0 | 64 | K | 1 |  |  |  | ROZPOCET | 0 | 0 | 0 | 0 | 0 | 1 | 0 | 64 | 1890634493
| PP |  | Montáž zemní soupravy pro šoupátka, DN 13 6580 | [15 empty] | PP | 1
| P |  | Poznámka k položce: Montáže potrubí ------------------------- Příslušenství plynovodů ------------------------- | [15 empty] | P | 1
23 | K | 230220006R00 | Montáž litinového poklopu - plynovod | kus | 1 |  | 0 |  |  |  | základní |  | 0 | 0 | 0 | 0 | 0 | 64 | K | 1 |  |  |  | ROZPOCET | 0 | 0 | 0 | 0 | 0 | 1 | 0 | 64 | 427590715
| PP |  | Montáž litinového poklopu - plynovod | [15 empty] | PP | 1
| P |  | Poznámka k položce: Montáže potrubí ------------------------- Příslušenství plynovodů ------------------------- | [15 empty] | P | 1
24 | K | 230230017R00 | Hlavní tlaková zkouška vzduchem 0,6 MPa, DN 80 | m | 7 |  | 0 |  |  |  | základní |  | 0 | 0 | 0 | 0 | 0 | 64 | K | 1 |  |  |  | ROZPOCET | 0 | 0 | 0 | 0 | 0 | 1 | 0 | 64 | -562506522
| PP |  | Hlavní tlaková zkouška vzduchem 0,6 MPa, DN 80 | [15 empty] | PP | 1
| P |  | Poznámka k položce: Montáže potrubí ------------------------- Tlakové zkoušky a čištění ------------------------- | [15 empty] | P | 1
25 | K | 230258 | D+M tvarovek isyflo DN 63 mm | kus | 1 |  | 0 |  |  |  | základní |  | 0 | 0 | 0 | 0 | 0 | 64 | K | 1 |  |  |  | ROZPOCET | 0 | 0 | 0 | 0 | 0 | 1 | 0 | 64 | -762360774
| PP |  | D+M tvarovek isyflo DN 63 mm | [15 empty] | PP | 1
26 | K | 230888 | Napojení na stávající řad DN 90, PE | kus | 1 |  | 0 |  |  |  | základní |  | 0 | 0 | 0 | 0 | 0 | 64 | K | 1 |  |  |  | ROZPOCET | 0 | 0 | 0 | 0 | 0 | 1 | 0 | 64 | 359803034
| PP |  | Napojení na stávající řad DN 90, PE | [15 empty] | PP | 1
27 | K | 230-999 | přechodka plyn/ocel DN 90 | kus | 2 |  | 0 |  |  |  | základní |  | 0 | 0 | 0 | 0 | 0 | 64 | K | 1 |  |  |  | ROZPOCET | 0 | 0 | 0 | 0 | 0 | 1 | 0 | 64 | -239908621
| PP |  | přechodka plyn/ocel DN 90 | [15 empty] | PP | 1
28 | K | 900R00 | Hzs - nezmeřitelné práce | h | 5 |  | 0 |  |  |  | základní |  | 0 | 0 | 0 | 0 | 0 | 64 | K | 1 |  |  |  | ROZPOCET | 0 | 0 | 0 | 0 | 0 | 1 | 0 | 64 | 860494454
| PP |  | propoje 2x DN 100 | [15 empty] | PP | 1
29 | K | 904 R00 | Hzs-zkousky v ramci montaz.praci | h | 8 |  | 0 |  |  |  | základní |  | 0 | 0 | 0 | 0 | 0 | 64 | K | 1 |  |  |  | ROZPOCET | 0 | 0 | 0 | 0 | 0 | 1 | 0 | 64 | -1634811523
| PP |  | Hzs-zkousky v ramci montaz.praci | [15 empty] | PP | 1
| P |  | Poznámka k položce: Přirážky k montážním ceníkům ------------------------- Hodinové zúčtovací sazby ------------------------- | [15 empty] | P | 1
30 | K | 905 R00 | Hzs-revize provoz.souboru a st.obj. | h | 6 |  | 0 |  |  |  | základní |  | 0 | 0 | 0 | 0 | 0 | 64 | K | 1 |  |  |  | ROZPOCET | 0 | 0 | 0 | 0 | 0 | 1 | 0 | 64 | 334936325
| PP |  | Hzs-revize provoz.souboru a st.obj. | [15 empty] | PP | 1
| P |  | Poznámka k položce: Přirážky k montážním ceníkům ------------------------- Hodinové zúčtovací sazby ------------------------- | [15 empty] | P | 1
31 | M | 28613958.AR | trubka plastová plynovodní hladká; PE 100; SDR 11,0; D = 63,0 mm; s = 5,80 mm; l = 6000,0 mm | m | 7.7 |  | 0 |  |  |  | základní |  | 0 | 0.00106 | 0.008162 | 0 | 0 | 256 | M | 1 |  |  |  | ROZPOCET | 0 | 0 | 0 | 0 | 0 | 1 | 0 | 64 | -373919970
| PP |  | trubka plastová plynovodní hladká; PE 100; SDR 11,0; D = 63,0 mm; s = 5,80 mm; l = 6000,0 mm | [15 empty] | PP | 1
32 | M | 4222697123R | šoupátko pro plyn s volným koncem vřetene, krátká stavební délka; pro plyn, bioplyn, vzduch; médium plyn, vzduch; DN 65; T do 50 °C; PN 16; L = 170 mm; otáčky/zdvih 18,0; těleso tvárná litina; víko tvárná litina; klín pogumován pryží, vřeteno korozivzdorn | kus | 1 |  | 0 |  |  |  | základní |  | 0 | 0.014 | 0.014 | 0 | 0 | 256 | M | 1 |  |  |  | ROZPOCET | 0 | 0 | 0 | 0 | 0 | 1 | 0 | 64 | -1273914382
| PP |  | šoupátko pro plyn s volným koncem vřetene, krátká stavební délka; pro plyn, bioplyn, vzduch; médium plyn, vzduch; DN 65; T do 50 °C; PN 16; L = 170 mm; otáčky/zdvih 18,0; těleso tvárná litina; víko tvárná litina; klín pogumován pryží, vřeteno korozivzdorn | [15 empty] | PP | 1
33 | M | 42291357R | poklop šoupátkový tvárná litina; použití pro plyn, k ochraně zemních souprav osazených na šoupátkách, čichaček na chráničkách, kulových kohoutů se zemní soupravou, k zabudování do terénu a vozovek; ochrana proti korozi asfaltový nátěr vně i uvnitř; h = 21 | kus | 1 |  | 0 |  |  |  | základní |  | 0 | 0.014 | 0.014 | 0 | 0 | 256 | M | 1 |  |  |  | ROZPOCET | 0 | 0 | 0 | 0 | 0 | 1 | 0 | 64 | -1502024262
| PP |  | poklop šoupátkový tvárná litina; použití pro plyn, k ochraně zemních souprav osazených na šoupátkách, čichaček na chráničkách, kulových kohoutů se zemní soupravou, k zabudování do terénu a vozovek; ochrana proti korozi asfaltový nátěr vně i uvnitř; h = 21 | [15 empty] | PP | 1
34 | M | 42293275R | souprava zemní teleskopická šoupátková; pro šoupátka a combi armatury; DN 350; krycí hloubka 1,5 - 1,8 m | kus | 1 |  | 0 |  |  |  | základní |  | 0 | 0.0062 | 0.0062 | 0 | 0 | 256 | M | 1 |  |  |  | ROZPOCET | 0 | 0 | 0 | 0 | 0 | 1 | 0 | 64 | -330103326
| PP |  | souprava zemní teleskopická šoupátková; pro šoupátka a combi armatury; DN 350; krycí hloubka 1,5 - 1,8 m | [15 empty] | PP | 1

## IO 503 - STL Přípojka MSKC
[9 empty] | >> skryté sloupce << | [9 empty] | {50a52397-b676-4c87-a9a2-95eec7f00f36}
2
| KRYCÍ LIST SOUPISU PRACÍ | [8 empty] | v --- níže se nacházejí doplnkové a pomocné údaje k sestavám --- v | [8 empty] | False
Stavba:
1. STAVBA - MODRÁ - Multifunkční sportovní a kulturní pavilon 1. ETAPA
Objekt:
500 - OBJEKTY TRUBNÍCH VEDENÍ
Soupis:
IO 503 - STL Přípojka MSKC
| KSO: |  |  |  |  | CC-CZ:
| Místo: |  |  |  |  | Datum: | 13. 12. 2021
| Zadavatel: |  |  |  |  | IČ:
DIČ:
| Uchazeč: |  |  |  |  | IČ: | Vyplň údaj
|  | Vyplň údaj |  |  |  | DIČ: | Vyplň údaj
| Projektant: |  |  |  |  | IČ:
DIČ:
| Zpracovatel: |  |  |  |  | IČ:
DIČ:
Poznámka:
| Cena bez DPH | [5 empty] | 0
|  |  | Základ daně |  |  | Sazba daně | Výše daně
| DPH | základní | 0 |  |  | 21% | 0
|  | snížená | 0 |  |  | 15% | 0
|  | zákl. přenesená | 0 |  |  | 21% | 0
|  | sníž. přenesená | 0 |  |  | 15% | 0
|  | nulová | 0 |  |  | 0% | 0
| Cena s DPH |  |  | v | CZK |  | 0
| Projektant |  |  | Zpracovatel
| Datum a podpis: |  | Razítko | Datum a podpis: |  |  | Razítko
| Objednavatel |  |  | Uchazeč
| Datum a podpis: |  | Razítko | Datum a podpis: |  |  | Razítko
REKAPITULACE ČLENĚNÍ SOUPISU PRACÍ
Stavba:
1. STAVBA - MODRÁ - Multifunkční sportovní a kulturní pavilon 1. ETAPA
Objekt:
500 - OBJEKTY TRUBNÍCH VEDENÍ
Soupis:
IO 503 - STL Přípojka MSKC
Místo: | [5 empty] | Datum: | 13. 12. 2021
Zadavatel: | [5 empty] | Projektant:
Uchazeč: |  |  | Vyplň údaj |  |  | Zpracovatel:
Kód dílu - Popis | [6 empty] | Cena celkem [CZK]
Náklady ze soupisu prací | [6 empty] | 0 | [12 empty] | -1
| 783 - Nátěry | [5 empty] | 0
| M23 - Montáže potrubí | [5 empty] | 0
SOUPIS PRACÍ
Stavba:
1. STAVBA - MODRÁ - Multifunkční sportovní a kulturní pavilon 1. ETAPA
Objekt:
500 - OBJEKTY TRUBNÍCH VEDENÍ
Soupis:
IO 503 - STL Přípojka MSKC
Místo: | [5 empty] | Datum: | 13. 12. 2021
Zadavatel: | [5 empty] | Projektant:
Uchazeč: |  |  | Vyplň údaj |  |  | Zpracovatel:
PČ | Typ | Kód | Popis | MJ | Množství | J.cena [CZK] | Cena celkem [CZK] | Cenová soustava |  |  | DPH | J. Nh [h] | Nh celkem [h] | J. hmotnost [t] | Hmotnost celkem [t] | J. suť [t] | Suť Celkem [t]
Náklady soupisu celkem | [6 empty] | 0 | [5 empty] | 0 |  | 0.028135 |  | 0 |  | D | -1 | [10 empty] | 0
| D | 783 | Nátěry |  |  |  | 0 | [5 empty] | 0 |  | 0.00015 |  | 0 | 2 | D | 0 |  |  |  | ROZPOCET | [6 empty] | 0
1 | K | 783425250R00 | Nátěry potrubí a armatur syntetické potrubí, do DN 100 mm, jednonásobné s 1x emailováním a základním nátěrem | m | 1.5 |  | 0 |  |  |  | základní |  | 0 | 0.0001 | 0.00015 | 0 | 0 | 16 | K | 1 |  |  |  | ROZPOCET | 0 | 0 | 0 | 0 | 0 | 1 | 0 | 16 | -657611973
| PP |  | Nátěry potrubí a armatur syntetické potrubí, do DN 100 mm, jednonásobné s 1x emailováním a základním nátěrem | [15 empty] | PP | 1
| P |  | Poznámka k položce: Nátěry ------------------------- Nátěry potrubí a armatur syntetické: na vzduchu schnoucí ------------------------- | [15 empty] | P | 1
| D | M23 | Montáže potrubí |  |  |  | 0 | [5 empty] | 0 |  | 0.027985 |  | 0 | 3 | D | 0 |  |  |  | ROZPOCET | [6 empty] | 0
2 | K | 230011060R00 | Montáž trubky ocelové 89 x 5,6 | m | 1.5 |  | 0 |  |  |  | základní |  | 0 | 7e-05 | 0.000105 | 0 | 0 | 64 | K | 1 |  |  |  | ROZPOCET | 0 | 0 | 0 | 0 | 0 | 1 | 0 | 64 | -1237026945
| PP |  | Montáž trubky ocelové 89 x 5,6 | [15 empty] | PP | 1
| P |  | Poznámka k položce: Montáže potrubí ------------------------- Potrubí ocelové: V položkách jsou zakalkulovány náklady na všechny běžně související operace k provedení kompletní montáže. ------------------------- | [15 empty] | P | 1
3 | K | 230040012R00 | Montáž závitových dílů DN 3 1/2" | kus | 1 |  | 0 |  |  |  | základní |  | 0 | 4e-05 | 4e-05 | 0 | 0 | 64 | K | 1 |  |  |  | ROZPOCET | 0 | 0 | 0 | 0 | 0 | 1 | 0 | 64 | 379016461
| PP |  | Montáž závitových dílů DN 3 1/2" | [15 empty] | PP | 1
| P |  | Poznámka k položce: Montáže potrubí ------------------------- Trubní díly závitové ------------------------- | [15 empty] | P | 1
4 | K | 230040032R00 | Zhotovení vnějšího závitu "G", DN 3 1/2" | kus | 1 |  | 0 |  |  |  | základní |  | 0 | 0 | 0 | 0 | 0 | 64 | K | 1 |  |  |  | ROZPOCET | 0 | 0 | 0 | 0 | 0 | 1 | 0 | 64 | 1785154716
| PP |  | Zhotovení vnějšího závitu "G", DN 3 1/2" | [15 empty] | PP | 1
| P |  | Poznámka k položce: Montáže potrubí ------------------------- Trubní díly závitové ------------------------- | [15 empty] | P | 1
5 | K | 230120045R00 | Čištění potrubí profukováním nebo proplach. DN 80 | m | 4.5 |  | 0 |  |  |  | základní |  | 0 | 0 | 0 | 0 | 0 | 64 | K | 1 |  |  |  | ROZPOCET | 0 | 0 | 0 | 0 | 0 | 1 | 0 | 64 | -615587997
| PP |  | Čištění potrubí profukováním nebo proplach. DN 80 | [15 empty] | PP | 1
| P |  | Poznámka k položce: Montáže potrubí ------------------------- Ostatní práce na potrubí ------------------------- čištění potrubí ------------------------- | [15 empty] | P | 1
6 | K | 230170002R00 | Příprava pro zkoušku těsnosti, DN 50 - 80 | sada | 1 |  | 0 |  |  |  | základní |  | 0 | 0 | 0 | 0 | 0 | 64 | K | 1 |  |  |  | ROZPOCET | 0 | 0 | 0 | 0 | 0 | 1 | 0 | 64 | 1738472175
| PP |  | Příprava pro zkoušku těsnosti, DN 50 - 80 | [15 empty] | PP | 1
| P |  | Poznámka k položce: Montáže potrubí ------------------------- Tlakové zkoušky těsnosti potrubí: Položky pro přípravu vymezeného úseku pro zkoušky těsnosti a provedení zkoušky těsnosti podle ČSN 13 0020 kapalinou nebo plynem. ------------------------- | [15 empty] | P | 1
7 | K | 230180026R00 | Montáž trub z plastických hmot PE, PP, 90 x 5,1 | m | 3 |  | 0 |  |  |  | základní |  | 0 | 0 | 0 | 0 | 0 | 64 | K | 1 |  |  |  | ROZPOCET | 0 | 0 | 0 | 0 | 0 | 1 | 0 | 64 | 1687357411
| PP |  | Montáž trub z plastických hmot PE, PP, 90 x 5,1 | [15 empty] | PP | 1
| P |  | Poznámka k položce: Montáže potrubí ------------------------- Potrubí z plastických hmot ------------------------- | [15 empty] | P | 1
8 | K | 230180070R00 | Montáž trubních dílů PE, PP, D 90 x 5,1 | kus | 1 |  | 0 |  |  |  | základní |  | 0 | 0 | 0 | 0 | 0 | 64 | K | 1 |  |  |  | ROZPOCET | 0 | 0 | 0 | 0 | 0 | 1 | 0 | 64 | -1021255020
| PP |  | Montáž trubních dílů PE, PP, D 90 x 5,1 | [15 empty] | PP | 1
| P |  | Poznámka k položce: Montáže potrubí ------------------------- Potrubí z plastických hmot ------------------------- | [15 empty] | P | 1
10 | K | 230220 | D+M uzávěru DN 80 vč tvarovky pro napojení na přechodku plast/ocel | kus | 1 |  | 0 |  |  |  | základní |  | 0 | 0 | 0 | 0 | 0 | 64 | K | 1 |  |  |  | ROZPOCET | 0 | 0 | 0 | 0 | 0 | 1 | 0 | 64 | -1743791535
| PP |  | D+M uzávěru DN 80 vč tvarovky pro napojení na přechodku plast/ocel | [15 empty] | PP | 1
9 | K | 230230017R00 | Hlavní tlaková zkouška vzduchem 0,6 MPa, DN 80 | m | 4.5 |  | 0 |  |  |  | základní |  | 0 | 0 | 0 | 0 | 0 | 64 | K | 1 |  |  |  | ROZPOCET | 0 | 0 | 0 | 0 | 0 | 1 | 0 | 64 | 1162553005
| PP |  | Hlavní tlaková zkouška vzduchem 0,6 MPa, DN 80 | [15 empty] | PP | 1
| P |  | Poznámka k položce: Montáže potrubí ------------------------- Tlakové zkoušky a čištění ------------------------- | [15 empty] | P | 1
11 | K | 230258999 | Napojení na PE odbočku DN 90 | kus | 1 |  | 0 |  |  |  | základní |  | 0 | 0 | 0 | 0 | 0 | 64 | K | 1 |  |  |  | ROZPOCET | 0 | 0 | 0 | 0 | 0 | 1 | 0 | 64 | -1188619464
| PP |  | Napojení na PE odbočku DN 90 | [15 empty] | PP | 1
12 | K | 230-999 | přechodka plyn/ocel DN 90 | kus | 2 |  | 0 |  |  |  | základní |  | 0 | 0 | 0 | 0 | 0 | 64 | K | 1 |  |  |  | ROZPOCET | 0 | 0 | 0 | 0 | 0 | 1 | 0 | 64 | 515305502
| PP |  | přechodka plyn/ocel DN 90 | [15 empty] | PP | 1
| VV |  | 1+1 |  | 2 | [13 empty] | VV | 1 | 2 | True | 0 | ROZPOCET
| VV |  | Součet |  | 2 | [13 empty] | VV | 1 | 4 | True | 1 | ROZPOCET
13 | K | 900R00 | Hzs - nezmeřitelné práce | h | 10 |  | 0 |  |  |  | základní |  | 0 | 0 | 0 | 0 | 0 | 64 | K | 1 |  |  |  | ROZPOCET | 0 | 0 | 0 | 0 | 0 | 1 | 0 | 64 | -844433005
| PP |  | propoje 2x DN 100 | [15 empty] | PP | 1
14 | K | 904 R00 | Hzs-zkousky v ramci montaz.praci | h | 5 |  | 0 |  |  |  | základní |  | 0 | 0 | 0 | 0 | 0 | 64 | K | 1 |  |  |  | ROZPOCET | 0 | 0 | 0 | 0 | 0 | 1 | 0 | 64 | -1906408398
| PP |  | Hzs-zkousky v ramci montaz.praci | [15 empty] | PP | 1
| P |  | Poznámka k položce: Přirážky k montážním ceníkům ------------------------- Hodinové zúčtovací sazby ------------------------- | [15 empty] | P | 1
15 | K | 905 R00 | Hzs-revize provoz.souboru a st.obj. | h | 4 |  | 0 |  |  |  | základní |  | 0 | 0 | 0 | 0 | 0 | 64 | K | 1 |  |  |  | ROZPOCET | 0 | 0 | 0 | 0 | 0 | 1 | 0 | 64 | -1905059490
| PP |  | Hzs-revize provoz.souboru a st.obj. | [15 empty] | PP | 1
| P |  | Poznámka k položce: Přirážky k montážním ceníkům ------------------------- Hodinové zúčtovací sazby ------------------------- | [15 empty] | P | 1
16 | M | 14125404R | trubka bezešvá hladká kruhová 11353; svařitelnost zaručená; vnější průměr 89,0 mm; tloušťka stěny 6,3 mm | m | 1.8 |  | 0 |  |  |  | základní |  | 0 | 0.0129 | 0.02322 | 0 | 0 | 256 | M | 1 |  |  |  | ROZPOCET | 0 | 0 | 0 | 0 | 0 | 1 | 0 | 64 | -145538328
| PP |  | trubka bezešvá hladká kruhová 11353; svařitelnost zaručená; vnější průměr 89,0 mm; tloušťka stěny 6,3 mm | [15 empty] | PP | 1
17 | M | 28613962.AR | trubka plastová plynovodní hladká; PE 100; SDR 17,6; D = 90,0 mm; s = 5,20 mm; l = 12000,0 mm | m | 3.3 |  | 0 |  |  |  | základní |  | 0 | 0.0014 | 0.00462 | 0 | 0 | 256 | M | 1 |  |  |  | ROZPOCET | 0 | 0 | 0 | 0 | 0 | 1 | 0 | 64 | 1256944001
| PP |  | trubka plastová plynovodní hladká; PE 100; SDR 17,6; D = 90,0 mm; s = 5,20 mm; l = 12000,0 mm | [15 empty] | PP | 1

## IO 521 - HORKOVOD MSKP
[9 empty] | >> skryté sloupce << | [9 empty] | {af1a2434-b44f-4269-9d34-e1143750e4ce}
2
| KRYCÍ LIST SOUPISU PRACÍ | [8 empty] | v --- níže se nacházejí doplnkové a pomocné údaje k sestavám --- v | [8 empty] | False
Stavba:
1. STAVBA - MODRÁ - Multifunkční sportovní a kulturní pavilon 1. ETAPA
Objekt:
500 - OBJEKTY TRUBNÍCH VEDENÍ
Soupis:
IO 521 - HORKOVOD MSKP
| KSO: |  |  |  |  | CC-CZ:
| Místo: |  |  |  |  | Datum: | 13. 12. 2021
| Zadavatel: |  |  |  |  | IČ:
DIČ:
| Uchazeč: |  |  |  |  | IČ: | Vyplň údaj
|  | Vyplň údaj |  |  |  | DIČ: | Vyplň údaj
| Projektant: |  |  |  |  | IČ:
DIČ:
| Zpracovatel: |  |  |  |  | IČ:
DIČ:
Poznámka:
| Cena bez DPH | [5 empty] | 0
|  |  | Základ daně |  |  | Sazba daně | Výše daně
| DPH | základní | 0 |  |  | 21% | 0
|  | snížená | 0 |  |  | 15% | 0
|  | zákl. přenesená | 0 |  |  | 21% | 0
|  | sníž. přenesená | 0 |  |  | 15% | 0
|  | nulová | 0 |  |  | 0% | 0
| Cena s DPH |  |  | v | CZK |  | 0
| Projektant |  |  | Zpracovatel
| Datum a podpis: |  | Razítko | Datum a podpis: |  |  | Razítko
| Objednavatel |  |  | Uchazeč
| Datum a podpis: |  | Razítko | Datum a podpis: |  |  | Razítko
REKAPITULACE ČLENĚNÍ SOUPISU PRACÍ
Stavba:
1. STAVBA - MODRÁ - Multifunkční sportovní a kulturní pavilon 1. ETAPA
Objekt:
500 - OBJEKTY TRUBNÍCH VEDENÍ
Soupis:
IO 521 - HORKOVOD MSKP
Místo: | [5 empty] | Datum: | 13. 12. 2021
Zadavatel: | [5 empty] | Projektant:
Uchazeč: |  |  | Vyplň údaj |  |  | Zpracovatel:
Kód dílu - Popis | [6 empty] | Cena celkem [CZK]
Náklady ze soupisu prací | [6 empty] | 0 | [12 empty] | -1
| M - Práce a dodávky M | [5 empty] | 0
| 21-M - Elektromontáže | [5 empty] | 0
SOUPIS PRACÍ
Stavba:
1. STAVBA - MODRÁ - Multifunkční sportovní a kulturní pavilon 1. ETAPA
Objekt:
500 - OBJEKTY TRUBNÍCH VEDENÍ
Soupis:
IO 521 - HORKOVOD MSKP
Místo: | [5 empty] | Datum: | 13. 12. 2021
Zadavatel: | [5 empty] | Projektant:
Uchazeč: |  |  | Vyplň údaj |  |  | Zpracovatel:
PČ | Typ | Kód | Popis | MJ | Množství | J.cena [CZK] | Cena celkem [CZK] | Cenová soustava |  |  | DPH | J. Nh [h] | Nh celkem [h] | J. hmotnost [t] | Hmotnost celkem [t] | J. suť [t] | Suť Celkem [t]
Náklady soupisu celkem | [6 empty] | 0 | [5 empty] | 0 |  | 0 |  | 0 |  | D | -1 | [7 empty] | 0
| D | M | Práce a dodávky M |  |  |  | 0 | [5 empty] | 0 |  | 0 |  | 0 | 3 | D | 0 | ROZPOCET | [6 empty] | 0
| D | 21-M | Elektromontáže |  |  |  | 0 | [5 empty] | 0 |  | 0 |  | 0 | 3 | D | 1 | ROZPOCET | [6 empty] | 0
1 | K | 210020001R | HORKOVOD MSKP | kpl | 1 |  | 0 |  |  |  | základní |  | 0 | 0 | 0 | 0 | 0 | 64 | K | 2 | ROZPOCET | 0 | 0 | 0 | 0 | 0 | 1 | 0 | 64 | 2065581095

## SO 660 - Zastávka TT Lipo...
[9 empty] | >> skryté sloupce << | [9 empty] | {bb6d68a1-4f2f-445b-add6-c0a61e940ec0}
2
| KRYCÍ LIST SOUPISU PRACÍ | [8 empty] | v --- níže se nacházejí doplnkové a pomocné údaje k sestavám --- v | [8 empty] | False
Stavba:
1. STAVBA - MODRÁ - Multifunkční sportovní a kulturní pavilon 1. ETAPA
Objekt:
600 - OBJEKTY DRAH
Soupis:
SO 660 - Zastávka TT Lipová (směr Centrum)
| KSO: |  |  |  |  | CC-CZ:
| Místo: |  |  |  |  | Datum: | 13. 12. 2021
| Zadavatel: |  |  |  |  | IČ:
DIČ:
| Uchazeč: |  |  |  |  | IČ: | Vyplň údaj
|  | Vyplň údaj |  |  |  | DIČ: | Vyplň údaj
| Projektant: |  |  |  |  | IČ:
DIČ:
| Zpracovatel: |  |  |  |  | IČ:
DIČ:
Poznámka:
| Cena bez DPH | [5 empty] | 0
|  |  | Základ daně |  |  | Sazba daně | Výše daně
| DPH | základní | 0 |  |  | 21% | 0
|  | snížená | 0 |  |  | 15% | 0
|  | zákl. přenesená | 0 |  |  | 21% | 0
|  | sníž. přenesená | 0 |  |  | 15% | 0
|  | nulová | 0 |  |  | 0% | 0
| Cena s DPH |  |  | v | CZK |  | 0
| Projektant |  |  | Zpracovatel
| Datum a podpis: |  | Razítko | Datum a podpis: |  |  | Razítko
| Objednavatel |  |  | Uchazeč
| Datum a podpis: |  | Razítko | Datum a podpis: |  |  | Razítko
REKAPITULACE ČLENĚNÍ SOUPISU PRACÍ
Stavba:
1. STAVBA - MODRÁ - Multifunkční sportovní a kulturní pavilon 1. ETAPA
Objekt:
600 - OBJEKTY DRAH
Soupis:
SO 660 - Zastávka TT Lipová (směr Centrum)
Místo: | [5 empty] | Datum: | 13. 12. 2021
Zadavatel: | [5 empty] | Projektant:
Uchazeč: |  |  | Vyplň údaj |  |  | Zpracovatel:
Kód dílu - Popis | [6 empty] | Cena celkem [CZK]
Náklady ze soupisu prací | [6 empty] | 0 | [12 empty] | -1
| HSV - Práce a dodávky HSV | [5 empty] | 0
| 5 - Komunikace pozemní | [5 empty] | 0
| 9 - Ostatní konstrukce a práce, bourání | [5 empty] | 0
| 998 - Přesun hmot | [5 empty] | 0
SOUPIS PRACÍ
Stavba:
1. STAVBA - MODRÁ - Multifunkční sportovní a kulturní pavilon 1. ETAPA
Objekt:
600 - OBJEKTY DRAH
Soupis:
SO 660 - Zastávka TT Lipová (směr Centrum)
Místo: | [5 empty] | Datum: | 13. 12. 2021
Zadavatel: | [5 empty] | Projektant:
Uchazeč: |  |  | Vyplň údaj |  |  | Zpracovatel:
PČ | Typ | Kód | Popis | MJ | Množství | J.cena [CZK] | Cena celkem [CZK] | Cenová soustava |  |  | DPH | J. Nh [h] | Nh celkem [h] | J. hmotnost [t] | Hmotnost celkem [t] | J. suť [t] | Suť Celkem [t]
Náklady soupisu celkem | [6 empty] | 0 | [5 empty] | 0 |  | 0 |  | 0 |  | D | -1 | [10 empty] | 0
| D | HSV | Práce a dodávky HSV |  |  |  | 0 | [5 empty] | 0 |  | 0 |  | 0 | 1 | D | 0 |  |  |  | ROZPOCET | [6 empty] | 0
| D | 5 | Komunikace pozemní |  |  |  | 0 | [5 empty] | 0 |  | 0 |  | 0 | 1 | D | 1 |  |  |  | ROZPOCET | [6 empty] | 0
1 | K | 564831111 | Podklad ze štěrkodrti ŠD s rozprostřením a zhutněním, po zhutnění tl. 100 mm | m2 | 238 |  | 0 | CS ÚRS 2021 01 |  |  | základní |  | 0 | 0 | 0 | 0 | 0 | 4 | K | 2 |  |  |  | ROZPOCET | 0 | 0 | 0 | 0 | 0 | 1 | 0 | 4 | 2
| PP |  | Podklad ze štěrkodrti ŠD s rozprostřením a zhutněním, po zhutnění tl. 100 mm | [15 empty] | PP | 2
2 | K | 564851111 | Podklad ze štěrkodrti ŠD s rozprostřením a zhutněním, po zhutnění tl. 150 mm | m2 | 238 |  | 0 | CS ÚRS 2021 01 |  |  | základní |  | 0 | 0 | 0 | 0 | 0 | 4 | K | 2 |  |  |  | ROZPOCET | 0 | 0 | 0 | 0 | 0 | 1 | 0 | 4 | 4
| PP |  | Podklad ze štěrkodrti ŠD s rozprostřením a zhutněním, po zhutnění tl. 150 mm | [15 empty] | PP | 2
3 | K | 596211122 | Kladení dlažby z betonových zámkových dlaždic komunikací pro pěší s ložem z kameniva těženého nebo drceného tl. do 40 mm, s vyplněním spár s dvojitým hutněním, vibrováním a se smetením přebytečného materiálu na krajnici tl. 60 mm skupiny B, pro plochy pře | m2 | 237.9 |  | 0 | CS ÚRS 2021 01 |  |  | základní |  | 0 | 0 | 0 | 0 | 0 | 4 | K | 2 |  |  |  | ROZPOCET | 0 | 0 | 0 | 0 | 0 | 1 | 0 | 4 | 6
| PP |  | Kladení dlažby z betonových zámkových dlaždic komunikací pro pěší s ložem z kameniva těženého nebo drceného tl. do 40 mm, s vyplněním spár s dvojitým hutněním, vibrováním a se smetením přebytečného materiálu na krajnici tl. 60 mm skupiny B, pro plochy přes 100 do 300 m2 | [15 empty] | PP | 2
| VV |  | 3,7+220+14,2 |  | 237.9 | [13 empty] | VV | 2 | 2 | True | 0 | ROZPOCET
| VV |  | Součet |  | 237.9 | [13 empty] | VV | 2 | 4 | True | 1 | ROZPOCET
4 | M | 59245006 | dlažba tvar obdélník betonová pro nevidomé 200x100x60mm barevná | m2 | 3.7 |  | 0 | CS ÚRS 2021 01 |  |  | základní |  | 0 | 0 | 0 | 0 | 0 | 8 | M | 2 |  |  |  | ROZPOCET | 0 | 0 | 0 | 0 | 0 | 1 | 0 | 4 | 8
| PP |  | dlažba tvar obdélník betonová pro nevidomé 200x100x60mm barevná | [15 empty] | PP | 2
5 | M | 59245021 | dlažba tvar čtverec betonová 200x200x60mm přírodní | m2 | 220 |  | 0 | CS ÚRS 2021 01 |  |  | základní |  | 0 | 0 | 0 | 0 | 0 | 8 | M | 2 |  |  |  | ROZPOCET | 0 | 0 | 0 | 0 | 0 | 1 | 0 | 4 | 10
| PP |  | dlažba tvar čtverec betonová 200x200x60mm přírodní | [15 empty] | PP | 2
6 | M | 59245008 | dlažba tvar obdélník betonová 200x100x60mm barevná | m2 | 14.2 |  | 0 | CS ÚRS 2021 01 |  |  | základní |  | 0 | 0 | 0 | 0 | 0 | 8 | M | 2 |  |  |  | ROZPOCET | 0 | 0 | 0 | 0 | 0 | 1 | 0 | 4 | 12
| PP |  | dlažba tvar obdélník betonová 200x100x60mm barevná | [15 empty] | PP | 2
7 | K | 596211125 | Kladení dlažby z betonových zámkových dlaždic komunikací pro pěší s ložem z kameniva těženého nebo drceného tl. do 40 mm, s vyplněním spár s dvojitým hutněním, vibrováním a se smetením přebytečného materiálu na krajnici tl. 60 mm skupiny B, pro plochy Pří | m2 | 17.9 |  | 0 | CS ÚRS 2021 01 |  |  | základní |  | 0 | 0 | 0 | 0 | 0 | 4 | K | 2 |  |  |  | ROZPOCET | 0 | 0 | 0 | 0 | 0 | 1 | 0 | 4 | 14
| PP |  | Kladení dlažby z betonových zámkových dlaždic komunikací pro pěší s ložem z kameniva těženého nebo drceného tl. do 40 mm, s vyplněním spár s dvojitým hutněním, vibrováním a se smetením přebytečného materiálu na krajnici tl. 60 mm skupiny B, pro plochy Příplatek k cenám za dlažbu z prvků více než dvou barev | [15 empty] | PP | 2
| VV |  | 3,7+14,2 |  | 17.9 | [13 empty] | VV | 2 | 2 | True | 0 | ROZPOCET
| VV |  | Součet |  | 17.9 | [13 empty] | VV | 2 | 4 | True | 1 | ROZPOCET
| D | 9 | Ostatní konstrukce a práce, bourání |  |  |  | 0 | [5 empty] | 0 |  | 0 |  | 0 | 1 | D | 1 |  |  |  | ROZPOCET | [6 empty] | 0
8 | K | 916431112R | Osazení betonového bezbariérového obrubníku s ložem betonovým tl. 150 mm úložná šířka do 400 mm s boční opěrou | m | 47 |  | 0 |  |  |  | základní |  | 0 | 0 | 0 | 0 | 0 | 4 | K | 2 |  |  |  | ROZPOCET | 0 | 0 | 0 | 0 | 0 | 1 | 0 | 4 | 16
| PP |  | Osazení betonového bezbariérového obrubníku s ložem betonovým tl. 150 mm úložná šířka do 400 mm s boční opěrou | [15 empty] | PP | 2
9 | M | 43784420 | obrubník železničních nástupišť 995x600x750mm | kus | 47 |  | 0 | CS ÚRS 2021 01 |  |  | základní |  | 0 | 0 | 0 | 0 | 0 | 8 | M | 2 |  |  |  | ROZPOCET | 0 | 0 | 0 | 0 | 0 | 1 | 0 | 4 | 18
| PP |  | obrubník železničních nástupišť 995x600x750mm | [15 empty] | PP | 2
10 | K | 935932418 | Odvodňovací plastový žlab pro třídu zatížení D 400 vnitřní šířky 150 mm s krycím roštem můstkovým z litiny | m | 47 |  | 0 | CS ÚRS 2021 01 |  |  | základní |  | 0 | 0 | 0 | 0 | 0 | 4 | K | 2 |  |  |  | ROZPOCET | 0 | 0 | 0 | 0 | 0 | 1 | 0 | 4 | 20
| PP |  | Odvodňovací plastový žlab pro třídu zatížení D 400 vnitřní šířky 150 mm s krycím roštem můstkovým z litiny | [15 empty] | PP | 2
11 | M | 56241021 | žlab PE vyztužený skelnými vlákny zátěž A15-D 400kN světlá š 150mm | m | 36.5 |  | 0 | CS ÚRS 2021 01 |  |  | základní |  | 0 | 0 | 0 | 0 | 0 | 8 | M | 2 |  |  |  | ROZPOCET | 0 | 0 | 0 | 0 | 0 | 1 | 0 | 4 | 22
| PP |  | žlab PE vyztužený skelnými vlákny zátěž A15-D 400kN světlá š 150mm | [15 empty] | PP | 2
12 | M | 5624R | rošt mřížkový D400 nerez dl 1m oka 30/20 pro žlab PE š 100mm | m | 36.5 |  | 0 |  |  |  | základní |  | 0 | 0 | 0 | 0 | 0 | 8 | M | 2 |  |  |  | ROZPOCET | 0 | 0 | 0 | 0 | 0 | 1 | 0 | 4 | 24
| PP |  | rošt mřížkový D400 nerez dl 1m oka 30/20 pro žlab PE š 100mm | [15 empty] | PP | 2
| D | 998 | Přesun hmot |  |  |  | 0 | [5 empty] | 0 |  | 0 |  | 0 | 1 | D | 1 |  |  |  | ROZPOCET | [6 empty] | 0
13 | K | 998225111 | Přesun hmot pro komunikace s krytem z kameniva, monolitickým betonovým nebo živičným dopravní vzdálenost do 200 m jakékoliv délky objektu | t | 105.391 |  | 0 | CS ÚRS 2021 01 |  |  | základní |  | 0 | 0 | 0 | 0 | 0 | 4 | K | 2 |  |  |  | ROZPOCET | 0 | 0 | 0 | 0 | 0 | 1 | 0 | 4 | 26
| PP |  | Přesun hmot pro komunikace s krytem z kameniva, monolitickým betonovým nebo živičným dopravní vzdálenost do 200 m jakékoliv délky objektu | [15 empty] | PP | 2
14 | K | 998225191 | Přesun hmot pro komunikace s krytem z kameniva, monolitickým betonovým nebo živičným Příplatek k ceně za zvětšený přesun přes vymezenou největší dopravní vzdálenost do 1000 m | t | 105.391 |  | 0 | CS ÚRS 2021 01 |  |  | základní |  | 0 | 0 | 0 | 0 | 0 | 4 | K | 2 |  |  |  | ROZPOCET | 0 | 0 | 0 | 0 | 0 | 1 | 0 | 4 | 28
| PP |  | Přesun hmot pro komunikace s krytem z kameniva, monolitickým betonovým nebo živičným Příplatek k ceně za zvětšený přesun přes vymezenou největší dopravní vzdálenost do 1000 m | [15 empty] | PP | 2

## SO 706 - Lanová dráha tec...
[9 empty] | >> skryté sloupce << | [9 empty] | {251f5c1b-6c87-4c3a-82bf-5e10f229217f}
2
| KRYCÍ LIST SOUPISU PRACÍ | [8 empty] | v --- níže se nacházejí doplnkové a pomocné údaje k sestavám --- v | [8 empty] | False
Stavba:
1. STAVBA - MODRÁ - Multifunkční sportovní a kulturní pavilon 1. ETAPA
Objekt:
700 - OBJEKTY POZEMNÍCH STAVEB
Soupis:
SO 706 - Lanová dráha technologie - železobetonové patky (pro sloup č. 2 a 3 LD)
| KSO: |  |  |  |  | CC-CZ:
| Místo: |  |  |  |  | Datum: | 13. 12. 2021
| Zadavatel: |  |  |  |  | IČ:
DIČ:
| Uchazeč: |  |  |  |  | IČ: | Vyplň údaj
|  | Vyplň údaj |  |  |  | DIČ: | Vyplň údaj
| Projektant: |  |  |  |  | IČ:
DIČ:
| Zpracovatel: |  |  |  |  | IČ:
DIČ:
Poznámka:
| Cena bez DPH | [5 empty] | 0
|  |  | Základ daně |  |  | Sazba daně | Výše daně
| DPH | základní | 0 |  |  | 21% | 0
|  | snížená | 0 |  |  | 15% | 0
|  | zákl. přenesená | 0 |  |  | 21% | 0
|  | sníž. přenesená | 0 |  |  | 15% | 0
|  | nulová | 0 |  |  | 0% | 0
| Cena s DPH |  |  | v | CZK |  | 0
| Projektant |  |  | Zpracovatel
| Datum a podpis: |  | Razítko | Datum a podpis: |  |  | Razítko
| Objednavatel |  |  | Uchazeč
| Datum a podpis: |  | Razítko | Datum a podpis: |  |  | Razítko
REKAPITULACE ČLENĚNÍ SOUPISU PRACÍ
Stavba:
1. STAVBA - MODRÁ - Multifunkční sportovní a kulturní pavilon 1. ETAPA
Objekt:
700 - OBJEKTY POZEMNÍCH STAVEB
Soupis:
SO 706 - Lanová dráha technologie - železobetonové patky (pro sloup č. 2 a 3 LD)
Místo: | [5 empty] | Datum: | 13. 12. 2021
Zadavatel: | [5 empty] | Projektant:
Uchazeč: |  |  | Vyplň údaj |  |  | Zpracovatel:
Kód dílu - Popis | [6 empty] | Cena celkem [CZK]
Náklady ze soupisu prací | [6 empty] | 0 | [12 empty] | -1
| HSV - Práce a dodávky HSV | [5 empty] | 0
| 1 - Zemní práce | [5 empty] | 0
| 2 - Zakládání | [5 empty] | 0
| 6 - Úpravy povrchů, podlahy a osazování výplní | [5 empty] | 0
| 998 - Přesun hmot | [5 empty] | 0
SOUPIS PRACÍ
Stavba:
1. STAVBA - MODRÁ - Multifunkční sportovní a kulturní pavilon 1. ETAPA
Objekt:
700 - OBJEKTY POZEMNÍCH STAVEB
Soupis:
SO 706 - Lanová dráha technologie - železobetonové patky (pro sloup č. 2 a 3 LD)
Místo: | [5 empty] | Datum: | 13. 12. 2021
Zadavatel: | [5 empty] | Projektant:
Uchazeč: |  |  | Vyplň údaj |  |  | Zpracovatel:
PČ | Typ | Kód | Popis | MJ | Množství | J.cena [CZK] | Cena celkem [CZK] | Cenová soustava |  |  | DPH | J. Nh [h] | Nh celkem [h] | J. hmotnost [t] | Hmotnost celkem [t] | J. suť [t] | Suť Celkem [t]
Náklady soupisu celkem | [6 empty] | 0 | [5 empty] | 0 |  | 0 |  | 0 |  | D | -1 | [10 empty] | 0
| D | HSV | Práce a dodávky HSV |  |  |  | 0 | [5 empty] | 0 |  | 0 |  | 0 | 1 | D | 0 |  |  |  | ROZPOCET | [6 empty] | 0
| D | 1 | Zemní práce |  |  |  | 0 | [5 empty] | 0 |  | 0 |  | 0 | 1 | D | 1 |  |  |  | ROZPOCET | [6 empty] | 0
1 | K | 131251204 | Hloubení jam zapažených v hornině třídy těžitelnosti I skupiny 3 objem do 500 m3 strojně | m3 | 272.25 |  | 0 | CS ÚRS 2021 02 |  |  | základní |  | 0 | 0 | 0 | 0 | 0 | 4 | K | 2 |  |  |  | ROZPOCET | 0 | 0 | 0 | 0 | 0 | 1 | 0 | 4 | 2
| PP |  | Hloubení jam zapažených v hornině třídy těžitelnosti I skupiny 3 objem do 500 m3 strojně | [15 empty] | PP | 2
| VV |  | 2*5,50*5,50*4,50 |  | 272.25 | [13 empty] | VV | 2 | 2 | True | 0 | ROZPOCET
| VV |  | Součet |  | 272.25 | [13 empty] | VV | 2 | 4 | True | 1 | ROZPOCET
2 | K | 151101200.1 | Zřízení pažení stěn výkopu hl přes 4 do 8 m | m2 | 198 |  | 0 |  |  |  | základní |  | 0 | 0 | 0 | 0 | 0 | 4 | K | 2 |  |  |  | ROZPOCET | 0 | 0 | 0 | 0 | 0 | 1 | 0 | 4 | 4
| PP |  | Zřízení pažení stěn výkopu hl přes 4 do 8 m | [15 empty] | PP | 2
| VV |  | 2*5,50*4*4,50 |  | 198 | [13 empty] | VV | 2 | 2 | True | 0 | ROZPOCET
| VV |  | Součet |  | 198 | [13 empty] | VV | 2 | 4 | True | 1 | ROZPOCET
3 | K | 151101212.1 | Odstranění pažení stěn výkopu hl přes 4 do 8 m | m2 | 198 |  | 0 |  |  |  | základní |  | 0 | 0 | 0 | 0 | 0 | 4 | K | 2 |  |  |  | ROZPOCET | 0 | 0 | 0 | 0 | 0 | 1 | 0 | 4 | 6
| PP |  | Odstranění pažení stěn výkopu hl přes 4 do 8 m | [15 empty] | PP | 2
4 | K | 161151103 | Svislé přemístění výkopku z horniny třídy těžitelnosti I skupiny 1 až 3 hl výkopu přes 4 do 8 m | m3 | 272.25 |  | 0 | CS ÚRS 2021 02 |  |  | základní |  | 0 | 0 | 0 | 0 | 0 | 4 | K | 2 |  |  |  | ROZPOCET | 0 | 0 | 0 | 0 | 0 | 1 | 0 | 4 | 8
| PP |  | Svislé přemístění výkopku z horniny třídy těžitelnosti I skupiny 1 až 3 hl výkopu přes 4 do 8 m | [15 empty] | PP | 2
5 | K | 162751117 | Vodorovné přemístění přes 9 000 do 10000 m výkopku/sypaniny z horniny třídy těžitelnosti I skupiny 1 až 3 | m3 | 70.881 |  | 0 | CS ÚRS 2021 02 |  |  | základní |  | 0 | 0 | 0 | 0 | 0 | 4 | K | 2 |  |  |  | ROZPOCET | 0 | 0 | 0 | 0 | 0 | 1 | 0 | 4 | 10
| PP |  | Vodorovné přemístění přes 9 000 do 10000 m výkopku/sypaniny z horniny třídy těžitelnosti I skupiny 1 až 3 | [15 empty] | PP | 2
6 | K | 171201231.1 | Poplatek za uložení zeminy a kamení na skládce (skládkovné) | t | 127.586 |  | 0 |  |  |  | základní |  | 0 | 0 | 0 | 0 | 0 | 4 | K | 2 |  |  |  | ROZPOCET | 0 | 0 | 0 | 0 | 0 | 1 | 0 | 4 | 12
| PP |  | Poplatek za uložení zeminy a kamení na skládce (skládkovné) | [15 empty] | PP | 2
7 | K | 171251201 | Uložení sypaniny na skládky nebo meziskládky | m3 | 70.881 |  | 0 | CS ÚRS 2021 02 |  |  | základní |  | 0 | 0 | 0 | 0 | 0 | 4 | K | 2 |  |  |  | ROZPOCET | 0 | 0 | 0 | 0 | 0 | 1 | 0 | 4 | 14
| PP |  | Uložení sypaniny na skládky nebo meziskládky | [15 empty] | PP | 2
8 | K | 174151101 | Zásyp jam, šachet rýh nebo kolem objektů sypaninou se zhutněním | m3 | 201.369 |  | 0 | CS ÚRS 2021 02 |  |  | základní |  | 0 | 0 | 0 | 0 | 0 | 4 | K | 2 |  |  |  | ROZPOCET | 0 | 0 | 0 | 0 | 0 | 1 | 0 | 4 | 16
| PP |  | Zásyp jam, šachet rýh nebo kolem objektů sypaninou se zhutněním | [15 empty] | PP | 2
| D | 2 | Zakládání |  |  |  | 0 | [5 empty] | 0 |  | 0 |  | 0 | 1 | D | 1 |  |  |  | ROZPOCET | [6 empty] | 0
9 | K | 275322511.1 | Základové patky ze ŽB se zvýšenými nároky na prostředí tř. C 25/30 XC2,XA2 | m3 | 66.463 |  | 0 |  |  |  | základní |  | 0 | 0 | 0 | 0 | 0 | 4 | K | 2 |  |  |  | ROZPOCET | 0 | 0 | 0 | 0 | 0 | 1 | 0 | 4 | 18
| PP |  | Základové patky ze ŽB se zvýšenými nároky na prostředí tř. C 25/30 XC2,XA2 | [15 empty] | PP | 2
| VV |  | Všechny položky tohoto soupisu prací vychází z Tz (01) a výkresu (02) "Žb patky pro sloup č.2 a č.3". | [15 empty] | VV | 2 | 1 | True | 0 | ROZPOCET
| VV |  | Předmětem soupisu prací je část označená na výkrese jako "Betonáž 1.etapa". | [15 empty] | VV | 2 | 1 | True | 0 | ROZPOCET
| VV |  | 2*4,50*4,50*0,90 |  | 36.45 | [13 empty] | VV | 2 | 2 | True | 0 | ROZPOCET
| VV |  | 2*2,45*2,45*2,50 |  | 30.013 | [13 empty] | VV | 2 | 2 | True | 0 | ROZPOCET
| VV |  | Součet |  | 66.463 | [13 empty] | VV | 2 | 4 | True | 1 | ROZPOCET
10 | K | 275351121 | Zřízení bednění základových patek | m2 | 81.4 |  | 0 | CS ÚRS 2021 02 |  |  | základní |  | 0 | 0 | 0 | 0 | 0 | 4 | K | 2 |  |  |  | ROZPOCET | 0 | 0 | 0 | 0 | 0 | 1 | 0 | 4 | 20
| PP |  | Zřízení bednění základových patek | [15 empty] | PP | 2
| VV |  | 2*4,50*4*0,90 |  | 32.4 | [13 empty] | VV | 2 | 2 | True | 0 | ROZPOCET
| VV |  | 2*2,45*4*2,50 |  | 49 | [13 empty] | VV | 2 | 2 | True | 0 | ROZPOCET
| VV |  | Součet |  | 81.4 | [13 empty] | VV | 2 | 4 | True | 1 | ROZPOCET
11 | K | 275351121.9 | Ochránění základových patek bedněním a zakonzervováním | m2 | 21.805 |  | 0 |  |  |  | základní |  | 0 | 0 | 0 | 0 | 0 | 4 | K | 2 |  |  |  | ROZPOCET | 0 | 0 | 0 | 0 | 0 | 1 | 0 | 4 | 22
| PP |  | Ochránění základových patek bedněním a zakonzervováním | [15 empty] | PP | 2
| VV |  | 2*2,45*2,45 |  | 12.005 | [13 empty] | VV | 2 | 2 | True | 0 | ROZPOCET
| VV |  | 2*2,45*4*0,50 |  | 9.8 | [13 empty] | VV | 2 | 2 | True | 0 | ROZPOCET
| VV |  | Součet |  | 21.805 | [13 empty] | VV | 2 | 4 | True | 1 | ROZPOCET
12 | K | 275351122 | Odstranění bednění základových patek | m2 | 81.4 |  | 0 | CS ÚRS 2021 02 |  |  | základní |  | 0 | 0 | 0 | 0 | 0 | 4 | K | 2 |  |  |  | ROZPOCET | 0 | 0 | 0 | 0 | 0 | 1 | 0 | 4 | 24
| PP |  | Odstranění bednění základových patek | [15 empty] | PP | 2
13 | K | 275361821 | Výztuž základových patek betonářskou ocelí 10 505 (R) | t | 7.311 |  | 0 | CS ÚRS 2021 02 |  |  | základní |  | 0 | 0 | 0 | 0 | 0 | 4 | K | 2 |  |  |  | ROZPOCET | 0 | 0 | 0 | 0 | 0 | 1 | 0 | 4 | 26
| PP |  | Výztuž základových patek betonářskou ocelí 10 505 (R) | [15 empty] | PP | 2
| D | 6 | Úpravy povrchů, podlahy a osazování výplní |  |  |  | 0 | [5 empty] | 0 |  | 0 |  | 0 | 1 | D | 1 |  |  |  | ROZPOCET | [6 empty] | 0
14 | K | 631311124 | Mazanina tl přes 80 do 120 mm z betonu prostého bez zvýšených nároků na prostředí tř. C 16/20 | m3 | 4.418 |  | 0 | CS ÚRS 2021 02 |  |  | základní |  | 0 | 0 | 0 | 0 | 0 | 4 | K | 2 |  |  |  | ROZPOCET | 0 | 0 | 0 | 0 | 0 | 1 | 0 | 4 | 28
| PP |  | Mazanina tl přes 80 do 120 mm z betonu prostého bez zvýšených nároků na prostředí tř. C 16/20 | [15 empty] | PP | 2
| VV |  | podkladní beton | [15 empty] | VV | 2 | 1 | True | 0 | ROZPOCET
| VV |  | 2*4,70*4,70*0,10 |  | 4.418 | [13 empty] | VV | 2 | 2 | True | 0 | ROZPOCET
| VV |  | Součet |  | 4.418 | [13 empty] | VV | 2 | 4 | True | 1 | ROZPOCET
| D | 998 | Přesun hmot |  |  |  | 0 | [5 empty] | 0 |  | 0 |  | 0 | 1 | D | 1 |  |  |  | ROZPOCET | [6 empty] | 0
15 | K | 998021021 | Přesun hmot pro haly s nosnou kcí zděnou nebo monolitickou v do 20 m | t | 181.191 |  | 0 | CS ÚRS 2021 02 |  |  | základní |  | 0 | 0 | 0 | 0 | 0 | 4 | K | 2 |  |  |  | ROZPOCET | 0 | 0 | 0 | 0 | 0 | 1 | 0 | 4 | 30
| PP |  | Přesun hmot pro haly s nosnou kcí zděnou nebo monolitickou v do 20 m | [15 empty] | PP | 2

## SO 801.2, 802 - Vegetační...
[9 empty] | >> skryté sloupce << | [9 empty] | {aa578e99-5c92-4102-9461-b43c877e668e}
2
| KRYCÍ LIST SOUPISU PRACÍ | [8 empty] | v --- níže se nacházejí doplnkové a pomocné údaje k sestavám --- v | [8 empty] | False
Stavba:
1. STAVBA - MODRÁ - Multifunkční sportovní a kulturní pavilon 1. ETAPA
Objekt:
800 - OBJEKTY ÚPRAVY ÚZEMÍ
Soupis:
SO 801.2, 802 - Vegetační úpravy MSKP,1 etapa+1.etapa N
| KSO: |  |  |  |  | CC-CZ:
| Místo: |  |  |  |  | Datum: | 13. 12. 2021
| Zadavatel: |  |  |  |  | IČ:
DIČ:
| Uchazeč: |  |  |  |  | IČ: | Vyplň údaj
|  | Vyplň údaj |  |  |  | DIČ: | Vyplň údaj
| Projektant: |  |  |  |  | IČ:
DIČ:
| Zpracovatel: |  |  |  |  | IČ:
DIČ:
Poznámka:
| Cena bez DPH | [5 empty] | 0
|  |  | Základ daně |  |  | Sazba daně | Výše daně
| DPH | základní | 0 |  |  | 21% | 0
|  | snížená | 0 |  |  | 15% | 0
|  | zákl. přenesená | 0 |  |  | 21% | 0
|  | sníž. přenesená | 0 |  |  | 15% | 0
|  | nulová | 0 |  |  | 0% | 0
| Cena s DPH |  |  | v | CZK |  | 0
| Projektant |  |  | Zpracovatel
| Datum a podpis: |  | Razítko | Datum a podpis: |  |  | Razítko
| Objednavatel |  |  | Uchazeč
| Datum a podpis: |  | Razítko | Datum a podpis: |  |  | Razítko
REKAPITULACE ČLENĚNÍ SOUPISU PRACÍ
Stavba:
1. STAVBA - MODRÁ - Multifunkční sportovní a kulturní pavilon 1. ETAPA
Objekt:
800 - OBJEKTY ÚPRAVY ÚZEMÍ
Soupis:
SO 801.2, 802 - Vegetační úpravy MSKP,1 etapa+1.etapa N
Místo: | [5 empty] | Datum: | 13. 12. 2021
Zadavatel: | [5 empty] | Projektant:
Uchazeč: |  |  | Vyplň údaj |  |  | Zpracovatel:
Kód dílu - Popis | [6 empty] | Cena celkem [CZK]
Náklady ze soupisu prací | [6 empty] | 0 | [12 empty] | -1
| 0 - Přípravné a pomocné práce | [5 empty] | 0
| 12 - Stromy | [5 empty] | 0
| 13 - Keře | [5 empty] | 0
| 14 - Pnoucí dřeviny | [5 empty] | 0
| 15 - Trávník | [5 empty] | 0
| 16 - Založení trávníku v zatravňovacích roštech | [5 empty] | 0
| 95 - Dokončovací a úklidové práce | [5 empty] | 0
| 99 - Staveništní přesun hmot | [5 empty] | 0
| D96 - Přesuny suti a vybouraných hmot | [5 empty] | 0
SOUPIS PRACÍ
Stavba:
1. STAVBA - MODRÁ - Multifunkční sportovní a kulturní pavilon 1. ETAPA
Objekt:
800 - OBJEKTY ÚPRAVY ÚZEMÍ
Soupis:
SO 801.2, 802 - Vegetační úpravy MSKP,1 etapa+1.etapa N
Místo: | [5 empty] | Datum: | 13. 12. 2021
Zadavatel: | [5 empty] | Projektant:
Uchazeč: |  |  | Vyplň údaj |  |  | Zpracovatel:
PČ | Typ | Kód | Popis | MJ | Množství | J.cena [CZK] | Cena celkem [CZK] | Cenová soustava |  |  | DPH | J. Nh [h] | Nh celkem [h] | J. hmotnost [t] | Hmotnost celkem [t] | J. suť [t] | Suť Celkem [t]
Náklady soupisu celkem | [6 empty] | 0 | [5 empty] | 0 |  | 0 |  | 0 |  | D | -1 | [10 empty] | 0
| D | 0 | Přípravné a pomocné práce |  |  |  | 0 | [5 empty] | 0 |  | 0 |  | 0 | 1 | D | 0 |  |  |  | ROZPOCET | [6 empty] | 0
1 | K | 110001111U0S | Vytyčení sítí před započetím prací | kpl | 1 |  | 0 |  |  |  | základní |  | 0 | 0 | 0 | 0 | 0 | 4 | K | 1 |  |  |  | ROZPOCET | 0 | 0 | 0 | 0 | 0 | 1 | 0 | 4 | 2
| PP |  | Vytyčení sítí před započetím prací | [15 empty] | PP | 1
2 | K | 110001112U0S | Výškové zaměření současných rozhodujících výškových úrovní | kpl | 1 |  | 0 |  |  |  | základní |  | 0 | 0 | 0 | 0 | 0 | 4 | K | 1 |  |  |  | ROZPOCET | 0 | 0 | 0 | 0 | 0 | 1 | 0 | 4 | 4
| PP |  | Výškové zaměření současných rozhodujících výškových úrovní | [15 empty] | PP | 1
| D | 12 | Stromy |  |  |  | 0 | [5 empty] | 0 |  | 0 |  | 0 | 1 | D | 0 |  |  |  | ROZPOCET | [6 empty] | 0
3 | K | 183101315R00 | Hloub. jamek s výměnou 100% půdy do 0,4 m3 sv.1:5 a rovina | kus | 250 |  | 0 |  |  |  | základní |  | 0 | 0 | 0 | 0 | 0 | 4 | K | 1 |  |  |  | ROZPOCET | 0 | 0 | 0 | 0 | 0 | 1 | 0 | 4 | 6
| PP |  | Hloub. jamek s výměnou 100% půdy do 0,4 m3 sv.1:5 a rovina | [15 empty] | PP | 1
4 | K | 184102115R00 | Výsadba dřevin s balem D do 60 cm, v rovině a svah do 1:5 se zalitím | kus | 250 |  | 0 |  |  |  | základní |  | 0 | 0 | 0 | 0 | 0 | 4 | K | 1 |  |  |  | ROZPOCET | 0 | 0 | 0 | 0 | 0 | 1 | 0 | 4 | 8
| PP |  | Výsadba dřevin s balem D do 60 cm, v rovině a svah do 1:5 se zalitím | [15 empty] | PP | 1
5 | K | 184202112R00 | Ukotvení dřeviny kůly D do 10 cm, dl. do 3 m | kus | 130 |  | 0 |  |  |  | základní |  | 0 | 0 | 0 | 0 | 0 | 4 | K | 1 |  |  |  | ROZPOCET | 0 | 0 | 0 | 0 | 0 | 1 | 0 | 4 | 10
| PP |  | Ukotvení dřeviny kůly D do 10 cm, dl. do 3 m | [15 empty] | PP | 1
6 | K | 184202113RT1 | Podzemní kotvící systém,vč.kotvení dřeviny | kus | 120 |  | 0 |  |  |  | základní |  | 0 | 0 | 0 | 0 | 0 | 4 | K | 1 |  |  |  | ROZPOCET | 0 | 0 | 0 | 0 | 0 | 1 | 0 | 4 | 12
| PP |  | Podzemní kotvící systém,vč.kotvení dřeviny | [15 empty] | PP | 1
7 | K | 184804111R00 | Ochrana dřevin před okusem zvěří z rákosu v rovině a svahu až do 1:5 | kus | 250 |  | 0 |  |  |  | základní |  | 0 | 0 | 0 | 0 | 0 | 4 | K | 1 |  |  |  | ROZPOCET | 0 | 0 | 0 | 0 | 0 | 1 | 0 | 4 | 14
| PP |  | Ochrana dřevin před okusem zvěří z rákosu v rovině a svahu až do 1:5 | [15 empty] | PP | 1
8 | K | 184921093R00 | Mulčování rostlin tl. do 0,05 m rovina a svah 1:5 borka130 ks) | m2 | 98 |  | 0 |  |  |  | základní |  | 0 | 0 | 0 | 0 | 0 | 4 | K | 1 |  |  |  | ROZPOCET | 0 | 0 | 0 | 0 | 0 | 1 | 0 | 4 | 16
| PP |  | Mulčování rostlin tl. do 0,05 m rovina a svah 1:5 borka130 ks) | [15 empty] | PP | 1
9 | K | 184921093RT1 | Mulčování rostlin tl. do 0,05 m rovina a svah 1:5 štěrk(120 ks) | m2 | 1470 |  | 0 |  |  |  | základní |  | 0 | 0 | 0 | 0 | 0 | 4 | K | 1 |  |  |  | ROZPOCET | 0 | 0 | 0 | 0 | 0 | 1 | 0 | 4 | 18
| PP |  | Mulčování rostlin tl. do 0,05 m rovina a svah 1:5 štěrk(120 ks) | [15 empty] | PP | 1
10 | K | 185804312R00 | Zalití rostlin vodou plochy nad 20 m2 | m3 | 20 |  | 0 |  |  |  | základní |  | 0 | 0 | 0 | 0 | 0 | 4 | K | 1 |  |  |  | ROZPOCET | 0 | 0 | 0 | 0 | 0 | 1 | 0 | 4 | 20
| PP |  | Zalití rostlin vodou plochy nad 20 m2 | [15 empty] | PP | 1
11 | K | 185851111R00 | Dovoz vody pro zálivku rostlin do 6 km | m3 | 20 |  | 0 |  |  |  | základní |  | 0 | 0 | 0 | 0 | 0 | 4 | K | 1 |  |  |  | ROZPOCET | 0 | 0 | 0 | 0 | 0 | 1 | 0 | 4 | 22
| PP |  | Dovoz vody pro zálivku rostlin do 6 km | [15 empty] | PP | 1
12 | K | 274361921RT2 | Dodávka a uložení kari sítě vel 300x300cm svařovaná sít - drát 5,0 oka 100/100 | t | 4.536 |  | 0 |  |  |  | základní |  | 0 | 0 | 0 | 0 | 0 | 4 | K | 1 |  |  |  | ROZPOCET | 0 | 0 | 0 | 0 | 0 | 1 | 0 | 4 | 24
| PP |  | Dodávka a uložení kari sítě vel 300x300cm svařovaná sít - drát 5,0 oka 100/100 | [15 empty] | PP | 1
13 | K | 711491172RTZ | Uložení dělené geotextilie pod kořenový bal (300g/m,100% syntetika) 1,5m2 strom vč.dodávky | m2 | 375 |  | 0 |  |  |  | základní |  | 0 | 0 | 0 | 0 | 0 | 4 | K | 1 |  |  |  | ROZPOCET | 0 | 0 | 0 | 0 | 0 | 1 | 0 | 4 | 26
| PP |  | Uložení dělené geotextilie pod kořenový bal (300g/m,100% syntetika) 1,5m2 strom vč.dodávky | [15 empty] | PP | 1
| VV |  | 250*1,5 |  | 375 | [13 empty] | VV | 1 | 2 | True | 0 | ROZPOCET
| VV |  | Součet |  | 375 | [13 empty] | VV | 1 | 4 | True | 1 | ROZPOCET
14 | K | nezatříděno | půdní kondicioner - 250g/strom | kg | 62.5 |  | 0 |  |  |  | základní |  | 0 | 0 | 0 | 0 | 0 | 4 | K | 1 |  |  |  | ROZPOCET | 0 | 0 | 0 | 0 | 0 | 1 | 0 | 4 | 28
| PP |  | půdní kondicioner - 250g/strom | [15 empty] | PP | 1
| VV |  | 250*0,25 |  | 62.5 | [13 empty] | VV | 1 | 2 | True | 0 | ROZPOCET
| VV |  | Součet |  | 62.5 | [13 empty] | VV | 1 | 4 | True | 1 | ROZPOCET
15 | K | nezatříděno.1 | Zeolit(doplnění s kondicionerem do výsadbového substrátu) 3 kg/strom | kg | 750 |  | 0 |  |  |  | základní |  | 0 | 0 | 0 | 0 | 0 | 4 | K | 1 |  |  |  | ROZPOCET | 0 | 0 | 0 | 0 | 0 | 1 | 0 | 4 | 30
| PP |  | Zeolit(doplnění s kondicionerem do výsadbového substrátu) 3 kg/strom | [15 empty] | PP | 1
| VV |  | 250*3 |  | 750 | [13 empty] | VV | 1 | 2 | True | 0 | ROZPOCET
| VV |  | Součet |  | 750 | [13 empty] | VV | 1 | 4 | True | 1 | ROZPOCET
16 | K | nezatříděno.2 | Dodávka hnojivé tablety k výsadbě 15ks/strom | kus | 3750 |  | 0 |  |  |  | základní |  | 0 | 0 | 0 | 0 | 0 | 4 | K | 1 |  |  |  | ROZPOCET | 0 | 0 | 0 | 0 | 0 | 1 | 0 | 4 | 32
| PP |  | Dodávka hnojivé tablety k výsadbě 15ks/strom | [15 empty] | PP | 1
| VV |  | 250*15 |  | 3750 | [13 empty] | VV | 1 | 2 | True | 0 | ROZPOCET
| VV |  | Součet |  | 3750 | [13 empty] | VV | 1 | 4 | True | 1 | ROZPOCET
17 | K | nezatříděno A | Údržba dřevin po dobu 60 měsíců | kus | 250 |  | 0 |  |  |  | základní |  | 0 | 0 | 0 | 0 | 0 | 4 | K | 1 |  |  |  | ROZPOCET | 0 | 0 | 0 | 0 | 0 | 1 | 0 | 4 | 34
| PP |  | Údržba dřevin po dobu 60 měsíců | [15 empty] | PP | 1
18 | K | 026560320 | Acer campestre /OK 16 - 18cm/ | kus | 18 |  | 0 |  |  |  | základní |  | 0 | 0 | 0 | 0 | 0 | 4 | K | 1 |  |  |  | ROZPOCET | 0 | 0 | 0 | 0 | 0 | 1 | 0 | 4 | 36
| PP |  | Acer campestre /OK 16 - 18cm/ | [15 empty] | PP | 1
19 | K | 026560321 | Aesculus hippocastanus"Baumanii" /OK 20 - 25 cm/ | kus | 26 |  | 0 |  |  |  | základní |  | 0 | 0 | 0 | 0 | 0 | 4 | K | 1 |  |  |  | ROZPOCET | 0 | 0 | 0 | 0 | 0 | 1 | 0 | 4 | 38
| PP |  | Aesculus hippocastanus"Baumanii" /OK 20 - 25 cm/ | [15 empty] | PP | 1
20 | K | 026560322 | Pyrus calleryana "Chanticleer" /OK 16 - 18 cm/ | kus | 72 |  | 0 |  |  |  | základní |  | 0 | 0 | 0 | 0 | 0 | 4 | K | 1 |  |  |  | ROZPOCET | 0 | 0 | 0 | 0 | 0 | 1 | 0 | 4 | 40
| PP |  | Pyrus calleryana "Chanticleer" /OK 16 - 18 cm/ | [15 empty] | PP | 1
21 | K | 026560323 | Prunus avium Plena /OK 16 - 18 cm/ | kus | 102 |  | 0 |  |  |  | základní |  | 0 | 0 | 0 | 0 | 0 | 4 | K | 1 |  |  |  | ROZPOCET | 0 | 0 | 0 | 0 | 0 | 1 | 0 | 4 | 42
| PP |  | Prunus avium Plena /OK 16 - 18 cm/ | [15 empty] | PP | 1
22 | K | 026560324 | Carpinus betulus /OK 16 - 18 cm/ | kus | 32 |  | 0 |  |  |  | základní |  | 0 | 0 | 0 | 0 | 0 | 4 | K | 1 |  |  |  | ROZPOCET | 0 | 0 | 0 | 0 | 0 | 1 | 0 | 4 | 44
| PP |  | Carpinus betulus /OK 16 - 18 cm/ | [15 empty] | PP | 1
23 | K | 05217500R | Kůl ke kotvení dřevin D 10 cm délka 2,5m 3 ks/strom | kus | 750 |  | 0 |  |  |  | základní |  | 0 | 0 | 0 | 0 | 0 | 4 | K | 1 |  |  |  | ROZPOCET | 0 | 0 | 0 | 0 | 0 | 1 | 0 | 4 | 46
| PP |  | Kůl ke kotvení dřevin D 10 cm délka 2,5m 3 ks/strom | [15 empty] | PP | 1
| VV |  | 250*3 |  | 750 | [13 empty] | VV | 1 | 2 | True | 0 | ROZPOCET
| VV |  | Součet |  | 750 | [13 empty] | VV | 1 | 4 | True | 1 | ROZPOCET
24 | K | 1039110011 | Mulč borka vč dovozu | m3 | 13 |  | 0 |  |  |  | základní |  | 0 | 0 | 0 | 0 | 0 | 4 | K | 1 |  |  |  | ROZPOCET | 0 | 0 | 0 | 0 | 0 | 1 | 0 | 4 | 48
| PP |  | Mulč borka vč dovozu | [15 empty] | PP | 1
| VV |  | 130*0,1 |  | 13 | [13 empty] | VV | 1 | 2 | True | 0 | ROZPOCET
| VV |  | Součet |  | 13 | [13 empty] | VV | 1 | 4 | True | 1 | ROZPOCET
25 | K | 10391590RT | Dodávka štěrku na mulč fr.8-16 mm 0,05cm/m2 | m3 | 73.5 |  | 0 |  |  |  | základní |  | 0 | 0 | 0 | 0 | 0 | 4 | K | 1 |  |  |  | ROZPOCET | 0 | 0 | 0 | 0 | 0 | 1 | 0 | 4 | 50
| PP |  | Dodávka štěrku na mulč fr.8-16 mm 0,05cm/m2 | [15 empty] | PP | 1
| VV |  | 1470*0,05 |  | 73.5 | [13 empty] | VV | 1 | 2 | True | 0 | ROZPOCET
| VV |  | Součet |  | 73.5 | [13 empty] | VV | 1 | 4 | True | 1 | ROZPOCET
26 | K | 709213401 | chránička z bambusu/rákosu | kus | 250 |  | 0 |  |  |  | základní |  | 0 | 0 | 0 | 0 | 0 | 4 | K | 1 |  |  |  | ROZPOCET | 0 | 0 | 0 | 0 | 0 | 1 | 0 | 4 | 52
| PP |  | chránička z bambusu/rákosu | [15 empty] | PP | 1
| D | 13 | Keře |  |  |  | 0 | [5 empty] | 0 |  | 0 |  | 0 | 1 | D | 0 |  |  |  | ROZPOCET | [6 empty] | 0
27 | K | 183101212R00 | Hloub. jamek s výměnou 50% půdy do 0,02 m3, 1:5 | kus | 1089 |  | 0 |  |  |  | základní |  | 0 | 0 | 0 | 0 | 0 | 4 | K | 1 |  |  |  | ROZPOCET | 0 | 0 | 0 | 0 | 0 | 1 | 0 | 4 | 54
| PP |  | Hloub. jamek s výměnou 50% půdy do 0,02 m3, 1:5 | [15 empty] | PP | 1
28 | K | 184102121R00 | Výsadba dřevin s balem D do 20 cm, na svahu 1:5 a v rovině se zalitím | kus | 1089 |  | 0 |  |  |  | základní |  | 0 | 0 | 0 | 0 | 0 | 4 | K | 1 |  |  |  | ROZPOCET | 0 | 0 | 0 | 0 | 0 | 1 | 0 | 4 | 56
| PP |  | Výsadba dřevin s balem D do 20 cm, na svahu 1:5 a v rovině se zalitím | [15 empty] | PP | 1
29 | K | 184202111R00 | Ukotvení dřeviny kůly D 6 cm délky 2m pro liniovou výsadbu keřů v délce 450m | kus | 199 |  | 0 |  |  |  | základní |  | 0 | 0 | 0 | 0 | 0 | 4 | K | 1 |  |  |  | ROZPOCET | 0 | 0 | 0 | 0 | 0 | 1 | 0 | 4 | 58
| PP |  | Ukotvení dřeviny kůly D 6 cm délky 2m pro liniovou výsadbu keřů v délce 450m | [15 empty] | PP | 1
30 | K | 184921094R00 | Mulčování rostlin tl. do 0,1 m, svah do 1:5 a rovina | m2 | 871.2 |  | 0 |  |  |  | základní |  | 0 | 0 | 0 | 0 | 0 | 4 | K | 1 |  |  |  | ROZPOCET | 0 | 0 | 0 | 0 | 0 | 1 | 0 | 4 | 60
| PP |  | Mulčování rostlin tl. do 0,1 m, svah do 1:5 a rovina | [15 empty] | PP | 1
| VV |  | 1089*0,8 |  | 871.2 | [13 empty] | VV | 1 | 2 | True | 0 | ROZPOCET
| VV |  | Součet |  | 871.2 | [13 empty] | VV | 1 | 4 | True | 1 | ROZPOCET
31 | K | 185804312R00 | Zalití rostlin vodou plochy nad 20 m2 | m3 | 5.445 |  | 0 |  |  |  | základní |  | 0 | 0 | 0 | 0 | 0 | 4 | K | 1 |  |  |  | ROZPOCET | 0 | 0 | 0 | 0 | 0 | 1 | 0 | 4 | 62
| PP |  | Zalití rostlin vodou plochy nad 20 m2 | [15 empty] | PP | 1
32 | K | 185851111R00 | Dovoz vody pro zálivku rostlin do 6 km | m3 | 5.445 |  | 0 |  |  |  | základní |  | 0 | 0 | 0 | 0 | 0 | 4 | K | 1 |  |  |  | ROZPOCET | 0 | 0 | 0 | 0 | 0 | 1 | 0 | 4 | 64
| PP |  | Dovoz vody pro zálivku rostlin do 6 km | [15 empty] | PP | 1
33 | K | 767912150U00 | Mtž napínací lanko,uchycení očka-linie 450 m dvě řady | m | 1045.8 |  | 0 |  |  |  | základní |  | 0 | 0 | 0 | 0 | 0 | 4 | K | 1 |  |  |  | ROZPOCET | 0 | 0 | 0 | 0 | 0 | 1 | 0 | 4 | 66
| PP |  | Mtž napínací lanko,uchycení očka-linie 450 m dvě řady | [15 empty] | PP | 1
| VV |  | (498*2)*1,05 |  | 1045.8 | [13 empty] | VV | 1 | 2 | True | 0 | ROZPOCET
| VV |  | Součet |  | 1045.8 | [13 empty] | VV | 1 | 4 | True | 1 | ROZPOCET
34 | K | nezatříděno.3 | Dodávka hnojivé tablety k výsadbě | kus | 1089 |  | 0 |  |  |  | základní |  | 0 | 0 | 0 | 0 | 0 | 4 | K | 1 |  |  |  | ROZPOCET | 0 | 0 | 0 | 0 | 0 | 1 | 0 | 4 | 68
| PP |  | Dodávka hnojivé tablety k výsadbě | [15 empty] | PP | 1
35 | K | nezatříděno.4 | půdní kondicioner keře 0,05kg/rostlina | kg | 54.45 |  | 0 |  |  |  | základní |  | 0 | 0 | 0 | 0 | 0 | 4 | K | 1 |  |  |  | ROZPOCET | 0 | 0 | 0 | 0 | 0 | 1 | 0 | 4 | 70
| PP |  | půdní kondicioner keře 0,05kg/rostlina | [15 empty] | PP | 1
| VV |  | 1089*0,05 |  | 54.45 | [13 empty] | VV | 1 | 2 | True | 0 | ROZPOCET
| VV |  | Součet |  | 54.45 | [13 empty] | VV | 1 | 4 | True | 1 | ROZPOCET
36 | K | nezatříděno A.1 | Údržba keřů po dobu 60 měsíců | kus | 1089 |  | 0 |  |  |  | základní |  | 0 | 0 | 0 | 0 | 0 | 4 | K | 1 |  |  |  | ROZPOCET | 0 | 0 | 0 | 0 | 0 | 1 | 0 | 4 | 72
| PP |  | Údržba keřů po dobu 60 měsíců | [15 empty] | PP | 1
37 | K | 026601C | Carpinus betulus / V 150 - 175 cm/ | kus | 1089 |  | 0 |  |  |  | základní |  | 0 | 0 | 0 | 0 | 0 | 4 | K | 1 |  |  |  | ROZPOCET | 0 | 0 | 0 | 0 | 0 | 1 | 0 | 4 | 74
| PP |  | Carpinus betulus / V 150 - 175 cm/ | [15 empty] | PP | 1
38 | K | 05217108TT | Kůl D 60 mm délky do 2,5 m kotvení linie keřů vzdálenost od sebe 2,5 m | kus | 204.97 |  | 0 |  |  |  | základní |  | 0 | 0 | 0 | 0 | 0 | 4 | K | 1 |  |  |  | ROZPOCET | 0 | 0 | 0 | 0 | 0 | 1 | 0 | 4 | 76
| PP |  | Kůl D 60 mm délky do 2,5 m kotvení linie keřů vzdálenost od sebe 2,5 m | [15 empty] | PP | 1
| VV |  | 199*1,03 |  | 204.97 | [13 empty] | VV | 1 | 2 | True | 0 | ROZPOCET
| VV |  | Součet |  | 204.97 | [13 empty] | VV | 1 | 4 | True | 1 | ROZPOCET
39 | K | 103643001 | Ornice (dovoz z vlastní deponie) se vzdálenosti 10 km | m3 | 10.89 |  | 0 |  |  |  | základní |  | 0 | 0 | 0 | 0 | 0 | 4 | K | 1 |  |  |  | ROZPOCET | 0 | 0 | 0 | 0 | 0 | 1 | 0 | 4 | 78
| PP |  | Ornice (dovoz z vlastní deponie) se vzdálenosti 10 km | [15 empty] | PP | 1
40 | K | 103911001 | Mulč borka - vč dovozu | m3 | 76.23 |  | 0 |  |  |  | základní |  | 0 | 0 | 0 | 0 | 0 | 4 | K | 1 |  |  |  | ROZPOCET | 0 | 0 | 0 | 0 | 0 | 1 | 0 | 4 | 80
| PP |  | Mulč borka - vč dovozu | [15 empty] | PP | 1
41 | K | 31118112020 | Napínací prvky - očka Pzn D 2,5 mm | kus | 1021 |  | 0 |  |  |  | základní |  | 0 | 0 | 0 | 0 | 0 | 4 | K | 1 |  |  |  | ROZPOCET | 0 | 0 | 0 | 0 | 0 | 1 | 0 | 4 | 82
| PP |  | Napínací prvky - očka Pzn D 2,5 mm | [15 empty] | PP | 1
| VV |  | 498*2+25 |  | 1021 | [13 empty] | VV | 1 | 2 | True | 0 | ROZPOCET
| VV |  | Součet |  | 1021 | [13 empty] | VV | 1 | 4 | True | 1 | ROZPOCET
42 | K | 314520513 | Lanko ocelové PZn D 5 mm | m | 1075.68 |  | 0 |  |  |  | základní |  | 0 | 0 | 0 | 0 | 0 | 4 | K | 1 |  |  |  | ROZPOCET | 0 | 0 | 0 | 0 | 0 | 1 | 0 | 4 | 84
| PP |  | Lanko ocelové PZn D 5 mm | [15 empty] | PP | 1
| VV |  | 498*2*1,08 |  | 1075.68 | [13 empty] | VV | 1 | 2 | True | 0 | ROZPOCET
| VV |  | Součet |  | 1075.68 | [13 empty] | VV | 1 | 4 | True | 1 | ROZPOCET
| D | 14 | Pnoucí dřeviny |  |  |  | 0 | [5 empty] | 0 |  | 0 |  | 0 | 1 | D | 0 |  |  |  | ROZPOCET | [6 empty] | 0
43 | K | 183101114R00 | Hloub. jamek bez výměny půdy do 0,125 m3, sv.1:5 a rovina | kus | 71 |  | 0 |  |  |  | základní |  | 0 | 0 | 0 | 0 | 0 | 4 | K | 1 |  |  |  | ROZPOCET | 0 | 0 | 0 | 0 | 0 | 1 | 0 | 4 | 86
| PP |  | Hloub. jamek bez výměny půdy do 0,125 m3, sv.1:5 a rovina | [15 empty] | PP | 1
44 | K | 184102112R00 | Výsadba dřevin s balem D do 30 cm, v rovině a svahu 1 : 5 se zalitím | kus | 71 |  | 0 |  |  |  | základní |  | 0 | 0 | 0 | 0 | 0 | 4 | K | 1 |  |  |  | ROZPOCET | 0 | 0 | 0 | 0 | 0 | 1 | 0 | 4 | 88
| PP |  | Výsadba dřevin s balem D do 30 cm, v rovině a svahu 1 : 5 se zalitím | [15 empty] | PP | 1
45 | K | 184921094R00.1 | Mulčování rostlin tl. do 0,05 m, svah do 1:5 a rovina borka/71 ks/ | m2 | 17.75 |  | 0 |  |  |  | základní |  | 0 | 0 | 0 | 0 | 0 | 4 | K | 1 |  |  |  | ROZPOCET | 0 | 0 | 0 | 0 | 0 | 1 | 0 | 4 | 90
| PP |  | Mulčování rostlin tl. do 0,05 m, svah do 1:5 a rovina borka/71 ks/ | [15 empty] | PP | 1
| VV |  | 71*0,25 |  | 17.75 | [13 empty] | VV | 1 | 2 | True | 0 | ROZPOCET
| VV |  | Součet |  | 17.75 | [13 empty] | VV | 1 | 4 | True | 1 | ROZPOCET
46 | K | 185804312R00 | Zalití rostlin vodou plochy nad 20 m2 | m3 | 0.71 |  | 0 |  |  |  | základní |  | 0 | 0 | 0 | 0 | 0 | 4 | K | 1 |  |  |  | ROZPOCET | 0 | 0 | 0 | 0 | 0 | 1 | 0 | 4 | 92
| PP |  | Zalití rostlin vodou plochy nad 20 m2 | [15 empty] | PP | 1
47 | K | 185851111R00 | Dovoz vody pro zálivku rostlin do 6 km | m3 | 0.71 |  | 0 |  |  |  | základní |  | 0 | 0 | 0 | 0 | 0 | 4 | K | 1 |  |  |  | ROZPOCET | 0 | 0 | 0 | 0 | 0 | 1 | 0 | 4 | 94
| PP |  | Dovoz vody pro zálivku rostlin do 6 km | [15 empty] | PP | 1
48 | K | 274361921RT1 | Ochranný prvek ze svařovaných sítí svařovanou sítí - drát 4,0 oka 100/100 | t | 0.191 |  | 0 |  |  |  | základní |  | 0 | 0 | 0 | 0 | 0 | 4 | K | 1 |  |  |  | ROZPOCET | 0 | 0 | 0 | 0 | 0 | 1 | 0 | 4 | 96
| PP |  | Ochranný prvek ze svařovaných sítí svařovanou sítí - drát 4,0 oka 100/100 | [15 empty] | PP | 1
49 | K | nezatříděno.3 | Dodávka hnojivé tablety k výsadbě | kus | 213 |  | 0 |  |  |  | základní |  | 0 | 0 | 0 | 0 | 0 | 4 | K | 1 |  |  |  | ROZPOCET | 0 | 0 | 0 | 0 | 0 | 1 | 0 | 4 | 98
| PP |  | Dodávka hnojivé tablety k výsadbě | [15 empty] | PP | 1
50 | K | nezatříděno.5 | půdní kondicioner pnoucí rostliny ( 0,1kg/rostlina) | kg | 7.1 |  | 0 |  |  |  | základní |  | 0 | 0 | 0 | 0 | 0 | 4 | K | 1 |  |  |  | ROZPOCET | 0 | 0 | 0 | 0 | 0 | 1 | 0 | 4 | 100
| PP |  | půdní kondicioner pnoucí rostliny ( 0,1kg/rostlina) | [15 empty] | PP | 1
| VV |  | 71*0,1 |  | 7.1 | [13 empty] | VV | 1 | 2 | True | 0 | ROZPOCET
| VV |  | Součet |  | 7.1 | [13 empty] | VV | 1 | 4 | True | 1 | ROZPOCET
51 | K | nezatříděno.6 | Uložení ochrany sazenic z KARi sítě oko 100x100mm | kus | 71 |  | 0 |  |  |  | základní |  | 0 | 0 | 0 | 0 | 0 | 4 | K | 1 |  |  |  | ROZPOCET | 0 | 0 | 0 | 0 | 0 | 1 | 0 | 4 | 102
| PP |  | Uložení ochrany sazenic z KARi sítě oko 100x100mm | [15 empty] | PP | 1
52 | K | nezatříděno A.1 | Údržba keřů po dobu 60 měsíců | kus | 71 |  | 0 |  |  |  | základní |  | 0 | 0 | 0 | 0 | 0 | 4 | K | 1 |  |  |  | ROZPOCET | 0 | 0 | 0 | 0 | 0 | 1 | 0 | 4 | 104
| PP |  | Údržba keřů po dobu 60 měsíců | [15 empty] | PP | 1
53 | K | 02661929 | Parthenocissus tricuspidata"Veitchii" /V 80-100/ | kus | 71 |  | 0 |  |  |  | základní |  | 0 | 0 | 0 | 0 | 0 | 4 | K | 1 |  |  |  | ROZPOCET | 0 | 0 | 0 | 0 | 0 | 1 | 0 | 4 | 106
| PP |  | Parthenocissus tricuspidata"Veitchii" /V 80-100/ | [15 empty] | PP | 1
54 | K | 10391100 | Mulč borka vč dovozu | m3 | 1.775 |  | 0 |  |  |  | základní |  | 0 | 0 | 0 | 0 | 0 | 4 | K | 1 |  |  |  | ROZPOCET | 0 | 0 | 0 | 0 | 0 | 1 | 0 | 4 | 108
| PP |  | Mulč borka vč dovozu | [15 empty] | PP | 1
| VV |  | 71*0,025 |  | 1.775 | [13 empty] | VV | 1 | 2 | True | 0 | ROZPOCET
| VV |  | Součet |  | 1.775 | [13 empty] | VV | 1 | 4 | True | 1 | ROZPOCET
| D | 15 | Trávník |  |  |  | 0 | [5 empty] | 0 |  | 0 |  | 0 | 1 | D | 0 |  |  |  | ROZPOCET | [6 empty] | 0
55 | K | 111104111R00 | Pokosení trávníku rovina , odvoz 20 km 2x pokos | m2 | 12506 |  | 0 |  |  |  | základní |  | 0 | 0 | 0 | 0 | 0 | 4 | K | 1 |  |  |  | ROZPOCET | 0 | 0 | 0 | 0 | 0 | 1 | 0 | 4 | 110
| PP |  | Pokosení trávníku rovina , odvoz 20 km 2x pokos | [15 empty] | PP | 1
| VV |  | 6253*2 |  | 12506 | [13 empty] | VV | 1 | 2 | True | 0 | ROZPOCET
| VV |  | Součet |  | 12506 | [13 empty] | VV | 1 | 4 | True | 1 | ROZPOCET
56 | K | 180402111R00 | Založení trávníku parkového výsevem v rovině | m2 | 6253 |  | 0 |  |  |  | základní |  | 0 | 0 | 0 | 0 | 0 | 4 | K | 1 |  |  |  | ROZPOCET | 0 | 0 | 0 | 0 | 0 | 1 | 0 | 4 | 112
| PP |  | Založení trávníku parkového výsevem v rovině | [15 empty] | PP | 1
57 | K | 181301113R00 | Rozprostření ornice, rovina, tl.15-20 cm,nad 500m2 rovina a svah 1 : 5 | m2 | 2663.2 |  | 0 |  |  |  | základní |  | 0 | 0 | 0 | 0 | 0 | 4 | K | 1 |  |  |  | ROZPOCET | 0 | 0 | 0 | 0 | 0 | 1 | 0 | 4 | 114
| PP |  | Rozprostření ornice, rovina, tl.15-20 cm,nad 500m2 rovina a svah 1 : 5 | [15 empty] | PP | 1
58 | K | 181301116R00 | Rozprostření ornice, rovina, tl.30-40 cm,nad 500m2 | m2 | 3589.8 |  | 0 |  |  |  | základní |  | 0 | 0 | 0 | 0 | 0 | 4 | K | 1 |  |  |  | ROZPOCET | 0 | 0 | 0 | 0 | 0 | 1 | 0 | 4 | 116
| PP |  | Rozprostření ornice, rovina, tl.30-40 cm,nad 500m2 | [15 empty] | PP | 1
59 | K | 183403113R00 | Obdělání půdy frézováním v rovině a svahu 1 : 5 | m2 | 6253 |  | 0 |  |  |  | základní |  | 0 | 0 | 0 | 0 | 0 | 4 | K | 1 |  |  |  | ROZPOCET | 0 | 0 | 0 | 0 | 0 | 1 | 0 | 4 | 118
| PP |  | Obdělání půdy frézováním v rovině a svahu 1 : 5 | [15 empty] | PP | 1
60 | K | 183403151R00 | Obdělání půdy smykováním, v rovině a svahu 1 : 5 | m2 | 3751.8 |  | 0 |  |  |  | základní |  | 0 | 0 | 0 | 0 | 0 | 4 | K | 1 |  |  |  | ROZPOCET | 0 | 0 | 0 | 0 | 0 | 1 | 0 | 4 | 120
| PP |  | Obdělání půdy smykováním, v rovině a svahu 1 : 5 | [15 empty] | PP | 1
61 | K | 183403153R00 | Obdělání půdy hrabáním, v rovině a svahu 1:5 | m2 | 2501.2 |  | 0 |  |  |  | základní |  | 0 | 0 | 0 | 0 | 0 | 4 | K | 1 |  |  |  | ROZPOCET | 0 | 0 | 0 | 0 | 0 | 1 | 0 | 4 | 122
| PP |  | Obdělání půdy hrabáním, v rovině a svahu 1:5 | [15 empty] | PP | 1
62 | K | 183403161R00 | Obdělání půdy válením, v rovině a svahu 1:5 | m2 | 6253 |  | 0 |  |  |  | základní |  | 0 | 0 | 0 | 0 | 0 | 4 | K | 1 |  |  |  | ROZPOCET | 0 | 0 | 0 | 0 | 0 | 1 | 0 | 4 | 124
| PP |  | Obdělání půdy válením, v rovině a svahu 1:5 | [15 empty] | PP | 1
63 | K | 00572407 | Směs travní do sucha 30g/m2 | kg | 187.59 |  | 0 |  |  |  | základní |  | 0 | 0 | 0 | 0 | 0 | 4 | K | 1 |  |  |  | ROZPOCET | 0 | 0 | 0 | 0 | 0 | 1 | 0 | 4 | 126
| PP |  | Směs travní do sucha 30g/m2 | [15 empty] | PP | 1
| VV |  | 6253*0,03 |  | 187.59 | [13 empty] | VV | 1 | 2 | True | 0 | ROZPOCET
| VV |  | Součet |  | 187.59 | [13 empty] | VV | 1 | 4 | True | 1 | ROZPOCET
64 | K | 103643001 | Ornice (dovoz z vlastní deponie) se vzdálenosti 10 km | m3 | 1835.4 |  | 0 |  |  |  | základní |  | 0 | 0 | 0 | 0 | 0 | 4 | K | 1 |  |  |  | ROZPOCET | 0 | 0 | 0 | 0 | 0 | 1 | 0 | 4 | 128
| PP |  | Ornice (dovoz z vlastní deponie) se vzdálenosti 10 km | [15 empty] | PP | 1
| D | 16 | Založení trávníku v zatravňovacích roštech |  |  |  | 0 | [5 empty] | 0 |  | 0 |  | 0 | 1 | D | 0 |  |  |  | ROZPOCET | [6 empty] | 0
65 | K | 111104111R00 | Pokosení trávníku rovina , odvoz 20 km 2x pokos | m2 | 3872 |  | 0 |  |  |  | základní |  | 0 | 0 | 0 | 0 | 0 | 4 | K | 1 |  |  |  | ROZPOCET | 0 | 0 | 0 | 0 | 0 | 1 | 0 | 4 | 130
| PP |  | Pokosení trávníku rovina , odvoz 20 km 2x pokos | [15 empty] | PP | 1
| VV |  | 1936*2 |  | 3872 | [13 empty] | VV | 1 | 2 | True | 0 | ROZPOCET
| VV |  | Součet |  | 3872 | [13 empty] | VV | 1 | 4 | True | 1 | ROZPOCET
66 | K | 180403111R00 | Založení trávníku štěrkového výsevem v rovině v plastových prefabrikátech | m2 | 1936 |  | 0 |  |  |  | základní |  | 0 | 0 | 0 | 0 | 0 | 4 | K | 1 |  |  |  | ROZPOCET | 0 | 0 | 0 | 0 | 0 | 1 | 0 | 4 | 132
| PP |  | Založení trávníku štěrkového výsevem v rovině v plastových prefabrikátech | [15 empty] | PP | 1
67 | K | 181301111R00 | Rozprostření ornice, rovina, tl.do 10 cm,nad 500m2 tl do 0,03 m | m2 | 1936 |  | 0 |  |  |  | základní |  | 0 | 0 | 0 | 0 | 0 | 4 | K | 1 |  |  |  | ROZPOCET | 0 | 0 | 0 | 0 | 0 | 1 | 0 | 4 | 134
| PP |  | Rozprostření ornice, rovina, tl.do 10 cm,nad 500m2 tl do 0,03 m | [15 empty] | PP | 1
| VV |  | 1936 |  | 1936 | [13 empty] | VV | 1 | 2 | True | 0 | ROZPOCET
| VV |  | Součet |  | 1936 | [13 empty] | VV | 1 | 4 | True | 1 | ROZPOCET
68 | K | 00572498 | Směs pro štěrkový travník 20mg/m2 | kg | 38.72 |  | 0 |  |  |  | základní |  | 0 | 0 | 0 | 0 | 0 | 4 | K | 1 |  |  |  | ROZPOCET | 0 | 0 | 0 | 0 | 0 | 1 | 0 | 4 | 136
| PP |  | Směs pro štěrkový travník 20mg/m2 | [15 empty] | PP | 1
| VV |  | 1936*0,02 |  | 38.72 | [13 empty] | VV | 1 | 2 | True | 0 | ROZPOCET
| VV |  | Součet |  | 38.72 | [13 empty] | VV | 1 | 4 | True | 1 | ROZPOCET
69 | K | 103643001 | Ornice (dovoz z vlastní deponie) se vzdálenosti 10 km | m3 | 58.08 |  | 0 |  |  |  | základní |  | 0 | 0 | 0 | 0 | 0 | 4 | K | 1 |  |  |  | ROZPOCET | 0 | 0 | 0 | 0 | 0 | 1 | 0 | 4 | 138
| PP |  | Ornice (dovoz z vlastní deponie) se vzdálenosti 10 km | [15 empty] | PP | 1
| VV |  | 1936*0,03 |  | 58.08 | [13 empty] | VV | 1 | 2 | True | 0 | ROZPOCET
| VV |  | Součet |  | 58.08 | [13 empty] | VV | 1 | 4 | True | 1 | ROZPOCET
| D | 95 | Dokončovací a úklidové práce |  |  |  | 0 | [5 empty] | 0 |  | 0 |  | 0 | 1 | D | 0 |  |  |  | ROZPOCET | [6 empty] | 0
70 | K | 952901411R0R | Vyčištění ostatních ploch od zbytků a obalů, úklid v průběhu a po ukončení prací vč.přístupových cest | m2 | 10500 |  | 0 |  |  |  | základní |  | 0 | 0 | 0 | 0 | 0 | 4 | K | 1 |  |  |  | ROZPOCET | 0 | 0 | 0 | 0 | 0 | 1 | 0 | 4 | 140
| PP |  | Vyčištění ostatních ploch od zbytků a obalů, úklid v průběhu a po ukončení prací vč.přístupových cest | [15 empty] | PP | 1
71 | K | 900 RT1 | Hzs - nezmeřitelné práce čl.17-1a Práce v tarifní třídě 4 | h | 10 |  | 0 |  |  |  | základní |  | 0 | 0 | 0 | 0 | 0 | 4 | K | 1 |  |  |  | ROZPOCET | 0 | 0 | 0 | 0 | 0 | 1 | 0 | 4 | 142
| PP |  | Hzs - nezmeřitelné práce čl.17-1a Práce v tarifní třídě 4 | [15 empty] | PP | 1
| D | 99 | Staveništní přesun hmot |  |  |  | 0 | [5 empty] | 0 |  | 0 |  | 0 | 1 | D | 0 |  |  |  | ROZPOCET | [6 empty] | 0
72 | K | 998231311R00 | Přesun hmot pro sadovnické a krajin. úpravy do 5km | t | 229.372 |  | 0 |  |  |  | základní |  | 0 | 0 | 0 | 0 | 0 | 4 | K | 1 |  |  |  | ROZPOCET | 0 | 0 | 0 | 0 | 0 | 1 | 0 | 4 | 144
| PP |  | Přesun hmot pro sadovnické a krajin. úpravy do 5km | [15 empty] | PP | 1
| D | D96 | Přesuny suti a vybouraných hmot |  |  |  | 0 | [5 empty] | 0 |  | 0 |  | 0 | 1 | D | 0 |  |  |  | ROZPOCET | [6 empty] | 0
73 | K | 979990001R00 | Poplatek za skládku zbytků materíálů a obalů vč odvozu na řízenou skládku | t | 11.2 |  | 0 |  |  |  | základní |  | 0 | 0 | 0 | 0 | 0 | 4 | K | 1 |  |  |  | ROZPOCET | 0 | 0 | 0 | 0 | 0 | 1 | 0 | 4 | 146
| PP |  | Poplatek za skládku zbytků materíálů a obalů vč odvozu na řízenou skládku | [15 empty] | PP | 1

## PS 1001 - Informační LED ...
[9 empty] | >> skryté sloupce << | [9 empty] | {ec43c92b-105a-4492-b060-79d43d9ee307}
2
| KRYCÍ LIST SOUPISU PRACÍ | [8 empty] | v --- níže se nacházejí doplnkové a pomocné údaje k sestavám --- v | [8 empty] | False
Stavba:
1. STAVBA - MODRÁ - Multifunkční sportovní a kulturní pavilon 1. ETAPA
Objekt:
900 - PROVOZNÍ SOUBORY
Soupis:
PS 1001 - Informační LED panely
| KSO: |  |  |  |  | CC-CZ:
| Místo: |  |  |  |  | Datum: | 13. 12. 2021
| Zadavatel: |  |  |  |  | IČ:
DIČ:
| Uchazeč: |  |  |  |  | IČ: | Vyplň údaj
|  | Vyplň údaj |  |  |  | DIČ: | Vyplň údaj
| Projektant: |  |  |  |  | IČ:
DIČ:
| Zpracovatel: |  |  |  |  | IČ:
DIČ:
Poznámka:
| Cena bez DPH | [5 empty] | 0
|  |  | Základ daně |  |  | Sazba daně | Výše daně
| DPH | základní | 0 |  |  | 21% | 0
|  | snížená | 0 |  |  | 15% | 0
|  | zákl. přenesená | 0 |  |  | 21% | 0
|  | sníž. přenesená | 0 |  |  | 15% | 0
|  | nulová | 0 |  |  | 0% | 0
| Cena s DPH |  |  | v | CZK |  | 0
| Projektant |  |  | Zpracovatel
| Datum a podpis: |  | Razítko | Datum a podpis: |  |  | Razítko
| Objednavatel |  |  | Uchazeč
| Datum a podpis: |  | Razítko | Datum a podpis: |  |  | Razítko
REKAPITULACE ČLENĚNÍ SOUPISU PRACÍ
Stavba:
1. STAVBA - MODRÁ - Multifunkční sportovní a kulturní pavilon 1. ETAPA
Objekt:
900 - PROVOZNÍ SOUBORY
Soupis:
PS 1001 - Informační LED panely
Místo: | [5 empty] | Datum: | 13. 12. 2021
Zadavatel: | [5 empty] | Projektant:
Uchazeč: |  |  | Vyplň údaj |  |  | Zpracovatel:
Kód dílu - Popis | [6 empty] | Cena celkem [CZK]
Náklady ze soupisu prací | [6 empty] | 0 | [12 empty] | -1
| PSV - Práce a dodávky PSV | [5 empty] | 0
| 742 - Elektroinstalace - slaboproud | [5 empty] | 0
SOUPIS PRACÍ
Stavba:
1. STAVBA - MODRÁ - Multifunkční sportovní a kulturní pavilon 1. ETAPA
Objekt:
900 - PROVOZNÍ SOUBORY
Soupis:
PS 1001 - Informační LED panely
Místo: | [5 empty] | Datum: | 13. 12. 2021
Zadavatel: | [5 empty] | Projektant:
Uchazeč: |  |  | Vyplň údaj |  |  | Zpracovatel:
PČ | Typ | Kód | Popis | MJ | Množství | J.cena [CZK] | Cena celkem [CZK] | Cenová soustava |  |  | DPH | J. Nh [h] | Nh celkem [h] | J. hmotnost [t] | Hmotnost celkem [t] | J. suť [t] | Suť Celkem [t]
Náklady soupisu celkem | [6 empty] | 0 | [5 empty] | 0 |  | 0 |  | 0 |  | D | -1 | [10 empty] | 0
| D | PSV | Práce a dodávky PSV |  |  |  | 0 | [5 empty] | 0 |  | 0 |  | 0 | 2 | D | 0 |  |  |  | ROZPOCET | [6 empty] | 0
| D | 742 | Elektroinstalace - slaboproud |  |  |  | 0 | [5 empty] | 0 |  | 0 |  | 0 | 2 | D | 1 |  |  |  | ROZPOCET | [6 empty] | 0
1 | K | 742360101R | 1x velký LED panel | kus | 1 |  | 0 | CS ÚRS 2021 02 |  |  | základní |  | 0 | 0 | 0 | 0 | 0 | 16 | K | 2 |  |  |  | ROZPOCET | 0 | 0 | 0 | 0 | 0 | 1 | 0 | 16 | 2136062600
| PP |  | Montáž systému pacient-sestra signalizačních prvků volací šňůry bez nouzového volání | [15 empty] | PP | 2
| VV |  | "Outdoorová reklamní tabule s LED obrazovkou včetně imontáže na slupy/pilony umístěné na opěrné ŽB zdi" 1 |  | 1 | [13 empty] | VV | 2 | 2 | True | 1 | ROZPOCET
2 | K | 742360203R | Informační LED panely | kus | 1 |  | 0 |  |  |  | základní |  | 0 | 0 | 0 | 0 | 0 | 16 | K | 2 |  |  |  | ROZPOCET | 0 | 0 | 0 | 0 | 0 | 1 | 0 | 16 | -788878313
| PP |  | Informační panel č. 1 pro zobrazování času odjezdu všech vozidel IDS JMK, tramvajových linek, informace o změně v dopravě v textové podobě s možností mluveného hlášení. Informační panel č.2 s informační plochou, komerční plochou, zábavn plochou, společenský kanál a libovolná kombinace uvedených variant. Obraz ve vysokém HD rozlišení, příprava pro 3D zobrazování. Vše pro venkovní provedení | [15 empty] | PP | 2
| VV |  | "LED panel (ELP třířádkový + sloupek) " 1 |  | 1 | [13 empty] | VV | 2 | 2 | True | 1 | ROZPOCET

## Seznam figur
SEZNAM FIGUR
Kód: | OSSENDORF
Stavba: | 1. STAVBA - MODRÁ - Multifunkční sportovní a kulturní pavilon 1. ETAPA
Datum: | 13. 12. 2021
Kód | Popis | MJ | Výměra
000/ SO 002.1 | DEMOLICE ZPEVNĚNÝCH PLOCH
A1 | A1 |  | 3874.2
A1 | 3874,2 |  | 3874.2
A10 | A10 |  | 30.1
A10 | 30,1 |  | 30.1
A11 | A11 |  | 433.02
A11 | 433,02 |  | 433.02
A12 | A12 |  | 8322.966
A12 | 13944,53*0,2+5534,06 |  | 8322.966
A13 | A13 |  | 3626.295
A13 | 16,925+2712,99+149,47+452,16+232,99+21,65+7,53+32,58 |  | 3626.295
A14 | A14 |  | 103.2
A14 | 54,72+48,48 |  | 103.2
A15 | A15 |  | 8910.56
A15 | 8910,56 |  | 8910.56
A2 | A2 |  | 5.08
A2 | 5,08 |  | 5.08
A3 | A3 |  | 376.81
A3 | 376,81 |  | 376.81
A4 | A4 |  | 8322.966
A4 | 13944,53*0,2+5534,06 |  | 8322.966
A5 | A5 |  | 337.724
A5 | 1195,75*0,06+2659,79*0,1 |  | 337.724
A6 | A6 |  | 2912.39
A6 | 2912,39 |  | 2912.39
A7 | A7 |  | 218.87
A7 | 2188,7*0,1 |  | 218.87
A8 | A8 |  | 692.61
A8 | 692,61 |  | 692.61
A9 | A9 |  | 65.153
A9 | 651,53*0,1 |  | 65.153
300/ IO 301.2 | Jednotná kanalizace
A1 | A1 |  | 60
A1 | "SJ5 - SJ7" 20*3 |  | 60
Použití figury:
115101201 | Čerpání vody na dopravní výšku do 10 m s uvažovaným průměrným přítokem do 500 l/min | HOD | 80
A10 | A10 |  | 600.933
A10 | 538.398+62.535 |  | 600.933
A11 | A11 |  | 1245.631
A11 | 745.887*1.67 |  | 1245.631
A12 | A12 |  | 745.887
A12 | 745.887 |  | 745.887
Použití figury:
174151101 | Zásyp sypaninou z jakékoliv horniny strojně s uložením výkopku ve vrstvách se zhutněním jam, šachet, rýh nebo kolem objektů v těchto vykopávkách | M3 | 538.398
A13 | A13 |  | 1076.796
A13 | 538.398*2 |  | 1076.796
A14 | A14 |  | 24.088
A14 | "potrubí DN300" 0.656*(38.02-(0.65+0.65)) |  | 24.088
Použití figury:
175151101 | Obsypání potrubí strojně sypaninou z vhodných třídy těžitelnosti I a II, skupiny 1 až 4 nebo materiálem připraveným podél výkopu ve vzdálenosti do 3 m od jeho k | M3 | 62.535
A15 | A15 |  | 125.07
A15 | 62.535*2 |  | 125.07
A16 | A16 |  | 33.6
| "šachty |  | 0
A16 | 2.1*4 * (1+3) |  | 33.6
A17 | A17 |  | 103
A17 | 44.58+20.40+38.02 |  | 103
A18 | A18 |  | 2.671
A18 | "potrubí DN300" (0.05*1.455)*(38.02-(0.65+0.65)) |  | 2.671
Použití figury:
451573111 | Lože pod potrubí, stoky a drobné objekty v otevřeném výkopu z písku a štěrkopísku do 63 mm | M3 | 11.895
A19 | A19 |  | 80
A19 | 80 |  | 80
A2 | A2 |  | 6.6
A2 | 1.7*2 + 1.6*2 |  | 6.6
A20 | A20 |  | 29.376
A20 | "potrubí DN300" (38.02-(0.65+0.65))/2.5*2 |  | 29.376
A21 | A21 |  | 5.343
A21 | "potrubí DN300" (0.1*1.455)*(38.02-(0.65+0.65)) |  | 5.343
Použití figury:
452311131 | Podkladní a zajišťovací konstrukce z betonu prostého v otevřeném výkopu desky pod potrubí, stoky a drobné objekty z betonu tř. C 12/15 | M3 | 16.329
A23 | A23 |  | 37.02
A23 | "potrubí DN300" (38.02-(0.5+0.5)) |  | 37.02
Použití figury:
59710707 | trouba kameninová glazovaná DN 300 dl 2,50m spojovací systém C Třída 240 | M | 37.575
A25 | A25 |  | 19.4
A25 | "potrubí DN400" (20.40-(0.5+0.5)) |  | 19.4
Použití figury:
59710706 | trouba kameninová glazovaná DN 400 dl 2,50m spojovací systém C Třída 200 | M | 19.691
A27 | A27 |  | 42.58
A27 | "potrubí DN500" (44.58-(0.5+1.0+0.5)) |  | 42.58
Použití figury:
59710709 | trouba kameninová glazovaná DN 500 dl 2,50m spojovací systém C Třída 160 | M | 43.219
A28 | A28 |  | 4
A28 | "čerpací studna u šachet" (3+1) |  | 4
A3 | A3 |  | 3.3
A3 | 1.7+1.6 |  | 3.3
A30 | A30 |  | 38.02
A30 | 38.02 |  | 38.02
A31 | A31 |  | 20.4
A31 | 20.40 |  | 20.4
A32 | A32 |  | 44.58
A32 | 44.58 |  | 44.58
A33 | A33 |  | 1
A33 | "SJ7" 1 |  | 1
A34 | A34 |  | 2
A34 | "SJ5, SJ6" 2 |  | 2
A35 | A35 |  | 1
A35 | "SJ8" 1 |  | 1
A36 | A36 |  | 579
A36 | "zaplnění stávající potrubí v délce 5 977 m" 579 |  | 579
Použití figury:
899008-R | D+ M popílkocementové směsi včetně všech souvisejících prací | M3 | 579
A38 | A38 |  | 4
A38 | "SJ5, SJ6, SJ7, SJ8" 4 |  | 4
A39 | A39 |  | 19.021
A39 | "potrubí DN300" 0.518*(38.02-(0.65+0.65)) |  | 19.021
Použití figury:
899623141 | Obetonování potrubí nebo zdiva stok betonem prostým v otevřeném výkopu, beton tř. C 12/15 | M3 | 66.409
A4 | A4 |  | 496.52
| "potrubí |  | 0
A4 | "SJ-A4" 496.52 |  | 496.52
Použití figury:
132254205 | Hloubení zapažených rýh šířky přes 800 do 2 000 mm strojně s urovnáním dna do předepsaného profilu a spádu v hornině třídy těžitelnosti I skupiny 3 přes 500 do | M3 | 745.887
A40 | A40 |  | 103
A40 | 44.58+20.40+38.02 |  | 103
A5 | A5 |  | 22.275
A5 | (6.6+3.3)*1.5*1.5 |  | 22.275
A6 | A6 |  | 631
| "potrubí |  | 0
A6 | "SJ-A6" 631.00 |  | 631
Použití figury:
151811132 | Zřízení pažicích boxů pro pažení a rozepření stěn rýh podzemního vedení hloubka výkopu do 4 m, šířka přes 1,2 do 2,5 m | M2 | 887.02
A8 | A8 |  | 600.933
A8 | 538.398+62.535 |  | 600.933
A9 | A9 |  | 745.887
A9 | 745.887 |  | 745.887
B1 | B1 |  | 20
B1 | "SJ8" 20*1 |  | 20
Použití figury:
115101201 | Čerpání vody na dopravní výšku do 10 m s uvažovaným průměrným přítokem do 500 l/min | HOD | 80
B12 | B12 |  | -54.763
| "odpocty |  | 0
B12 | "potrubí DN300" -(1.455*1.025*(38.02-(0.65+0.65))) |  | -54.763
Použití figury:
174151101 | Zásyp sypaninou z jakékoliv horniny strojně s uložením výkopku ve vrstvách se zhutněním jam, šachet, rýh nebo kolem objektů v těchto vykopávkách | M3 | 538.398
B14 | B14 |  | 14.936
B14 | "potrubí DN400" 0.782*(20.40-(0.65+0.65)) |  | 14.936
Použití figury:
175151101 | Obsypání potrubí strojně sypaninou z vhodných třídy těžitelnosti I a II, skupiny 1 až 4 nebo materiálem připraveným podél výkopu ve vzdálenosti do 3 m od jeho k | M3 | 62.535
B18 | B18 |  | 1.515
B18 | "potrubí DN400" (0.05*1.586)*(20.40-(0.65+0.65)) |  | 1.515
Použití figury:
451573111 | Lože pod potrubí, stoky a drobné objekty v otevřeném výkopu z písku a štěrkopísku do 63 mm | M3 | 11.895
B20 | B20 |  | 15.28
B20 | "potrubí DN400" (20.40-(0.65+0.65))/2.5*2 |  | 15.28
B21 | B21 |  | 3.029
B21 | "potrubí DN400" (0.1*1.586)*(20.40-(0.65+0.65)) |  | 3.029
Použití figury:
452311131 | Podkladní a zajišťovací konstrukce z betonu prostého v otevřeném výkopu desky pod potrubí, stoky a drobné objekty z betonu tř. C 12/15 | M3 | 16.329
B23 | B23 |  | 37.575
B23 | A23 * 1.015"Koeficient množství |  | 37.575
B25 | B25 |  | 19.691
B25 | A25 * 1.015"Koeficient množství |  | 19.691
B27 | B27 |  | 43.219
B27 | A27 * 1.015"Koeficient množství |  | 43.219
B36 | B36 |  | 579
B36 | "Celkem: "A36 |  | 579
B39 | B39 |  | 12.587
B39 | "potrubí DN400" 0.659*(20.40-(0.65+0.65)) |  | 12.587
Použití figury:
899623141 | Obetonování potrubí nebo zdiva stok betonem prostým v otevřeném výkopu, beton tř. C 12/15 | M3 | 66.409
B4 | B4 |  | 134.98
B4 | "SJ-B4" 134.98 |  | 134.98
Použití figury:
132254205 | Hloubení zapažených rýh šířky přes 800 do 2 000 mm strojně s urovnáním dna do předepsaného profilu a spádu v hornině třídy těžitelnosti I skupiny 3 přes 500 do | M3 | 745.887
B6 | B6 |  | 170.22
B6 | "SJ-B6" 170.22 |  | 170.22
Použití figury:
151811132 | Zřízení pažicích boxů pro pažení a rozepření stěn rýh podzemního vedení hloubka výkopu do 4 m, šířka přes 1,2 do 2,5 m | M2 | 887.02
C1 | C1 |  | 80
C1 | "Celkem: "A1+B1 |  | 80
C12 | C12 |  | -35.624
C12 | "potrubí DN400" -(1.586*1.176*(20.40-(0.65+0.65))) |  | -35.624
Použití figury:
174151101 | Zásyp sypaninou z jakékoliv horniny strojně s uložením výkopku ve vrstvách se zhutněním jam, šachet, rýh nebo kolem objektů v těchto vykopávkách | M3 | 538.398
C14 | C14 |  | 23.511
C14 | "potrubí DN500" 0.875*(28.17-(0.65+0.65)) |  | 23.511
Použití figury:
175151101 | Obsypání potrubí strojně sypaninou z vhodných třídy těžitelnosti I a II, skupiny 1 až 4 nebo materiálem připraveným podél výkopu ve vzdálenosti do 3 m od jeho k | M3 | 62.535
C18 | C18 |  | 3.528
C18 | "potrubí DN500" (0.05*1.681)*(44.58-(0.65+1.3*1+0.65)) |  | 3.528
Použití figury:
451573111 | Lože pod potrubí, stoky a drobné objekty v otevřeném výkopu z písku a štěrkopísku do 63 mm | M3 | 11.895
C20 | C20 |  | 33.584
C20 | "potrubí DN500" (44.58-(0.65+1.3*1+0.65))/2.5*2 |  | 33.584
C21 | C21 |  | 7.057
C21 | "potrubí DN500" (0.1*1.681)*(44.58-(0.65+1.3*1+0.65)) |  | 7.057
Použití figury:
452311131 | Podkladní a zajišťovací konstrukce z betonu prostého v otevřeném výkopu desky pod potrubí, stoky a drobné objekty z betonu tř. C 12/15 | M3 | 16.329
C39 | C39 |  | 34.801
C39 | "potrubí DN500" 0.829*(44.58-(0.65+1.3*1+0.65)) |  | 34.801
Použití figury:
899623141 | Obetonování potrubí nebo zdiva stok betonem prostým v otevřeném výkopu, beton tř. C 12/15 | M3 | 66.409
C4 | C4 |  | 83.566
| "šachty |  | 0
C4 | (2.64*2.64)*(3.28+3.6+3.76+(0.2+0.25)*3) |  | 83.566
Použití figury:
132254205 | Hloubení zapažených rýh šířky přes 800 do 2 000 mm strojně s urovnáním dna do předepsaného profilu a spádu v hornině třídy těžitelnosti I skupiny 3 přes 500 do | M3 | 745.887
C6 | C6 |  | 63.307
| "šachty |  | 0
C6 | (2.64+2.64)*(3.28+3.6+3.76+(0.2+0.25)*3) |  | 63.307
Použití figury:
151811132 | Zřízení pažicích boxů pro pažení a rozepření stěn rýh podzemního vedení hloubka výkopu do 4 m, šířka přes 1,2 do 2,5 m | M2 | 887.02
D12 | D12 |  | -93.221
D12 | "potrubí DN500" -(1.681*1.321*(44.58-(0.65+1.3*1+0.65))) |  | -93.221
Použití figury:
174151101 | Zásyp sypaninou z jakékoliv horniny strojně s uložením výkopku ve vrstvách se zhutněním jam, šachet, rýh nebo kolem objektů v těchto vykopávkách | M3 | 538.398
D14 | D14 |  | 62.535
D14 | "Celkem: "A14+B14+C14 |  | 62.535
D18 | D18 |  | 3.136
| "šachty |  | 0
D18 | "ŠJ5 - ŠJ7" (2.64*2.64*0.15)*3 |  | 3.136
Použití figury:
451573111 | Lože pod potrubí, stoky a drobné objekty v otevřeném výkopu z písku a štěrkopísku do 63 mm | M3 | 11.895
D20 | D20 |  | 80
D20 | 30+16+34 |  | 80
D21 | D21 |  | 0.675
| "šachty |  | 0
D21 | "ŠJ5 - ŠJ7" (1.5*1.5*0.1)*3 |  | 0.675
Použití figury:
452311131 | Podkladní a zajišťovací konstrukce z betonu prostého v otevřeném výkopu desky pod potrubí, stoky a drobné objekty z betonu tř. C 12/15 | M3 | 16.329
D39 | D39 |  | 66.409
D39 | "Celkem: "A39+B39+C39 |  | 66.409
D4 | D4 |  | 29.69
D4 | (2.64*2.64)*(3.81+(0.2+0.25)*1) |  | 29.69
Použití figury:
132254205 | Hloubení zapažených rýh šířky přes 800 do 2 000 mm strojně s urovnáním dna do předepsaného profilu a spádu v hornině třídy těžitelnosti I skupiny 3 přes 500 do | M3 | 745.887
D6 | D6 |  | 22.493
D6 | (2.64+2.64)*(3.81+(0.2+0.25)*1) |  | 22.493
Použití figury:
151811132 | Zřízení pažicích boxů pro pažení a rozepření stěn rýh podzemního vedení hloubka výkopu do 4 m, šířka přes 1,2 do 2,5 m | M2 | 887.02
E12 | E12 |  | -17.672
| "šachty |  | 0
E12 | "SJ5 - SJ7" - (((2.64*2.64)*0.15+1.5*1.5*0.1+1.3*1.3*3.14159265359/4*0.8)*3+1.24*1.24*3.14159265359/4*(3.28+3.6+3.76+(0.2-0.8)*3)) |  | -17.672
Použití figury:
174151101 | Zásyp sypaninou z jakékoliv horniny strojně s uložením výkopku ve vrstvách se zhutněním jam, šachet, rýh nebo kolem objektů v těchto vykopávkách | M3 | 538.398
E18 | E18 |  | 1.045
E18 | "ŠJ8" (2.64*2.64*0.15)*1 |  | 1.045
Použití figury:
451573111 | Lože pod potrubí, stoky a drobné objekty v otevřeném výkopu z písku a štěrkopísku do 63 mm | M3 | 11.895
E21 | E21 |  | 0.225
E21 | "ŠJ8" (1.5*1.5*0.1)*1 |  | 0.225
Použití figury:
452311131 | Podkladní a zajišťovací konstrukce z betonu prostého v otevřeném výkopu desky pod potrubí, stoky a drobné objekty z betonu tř. C 12/15 | M3 | 16.329
E4 | E4 |  | 1.131
E4 | 0.6*0.6*3.14159265359/4*1 * 4 |  | 1.131
Použití figury:
132254205 | Hloubení zapažených rýh šířky přes 800 do 2 000 mm strojně s urovnáním dna do předepsaného profilu a spádu v hornině třídy těžitelnosti I skupiny 3 přes 500 do | M3 | 745.887
E6 | E6 |  | 887.02
E6 | "Celkem: "A6+B6+C6+D6 |  | 887.02
F12 | F12 |  | -6.209
F12 | "SJ8" - (((2.64*2.64)*0.15+1.5*1.5*0.1+1.3*1.3*3.14159265359/4*0.8)*1+1.24*1.24*3.14159265359/4*(3.81+(0.2-0.8)*1)) |  | -6.209
Použití figury:
174151101 | Zásyp sypaninou z jakékoliv horniny strojně s uložením výkopku ve vrstvách se zhutněním jam, šachet, rýh nebo kolem objektů v těchto vykopávkách | M3 | 538.398
F18 | F18 |  | 11.895
F18 | "Celkem: "A18+B18+C18+D18+E18 |  | 11.895
F21 | F21 |  | 16.329
F21 | "Celkem: "A21+B21+C21+D21+E21 |  | 16.329
F4 | F4 |  | 745.887
F4 | "Celkem: "A4+B4+C4+D4+E4 |  | 745.887
G12 | G12 |  | 538.398
G12 | "Celkem: "A12+B12+C12+D12+E12+F12 |  | 538.398
300/ IO 302.3 | Úprava kanalizací BVV
A1 | A1 |  | 50
A1 | 10* (1+4) |  | 50
A10 | A10 |  | 293.942
A10 | 146.971*2 |  | 293.942
A11 | A11 |  | 12.62
A11 | "potrubí DN150" 0.513*(6.7+(6.9+2.7)+8.3) |  | 12.62
Použití figury:
175151101 | Obsypání potrubí strojně sypaninou z vhodných třídy těžitelnosti I a II, skupiny 1 až 4 nebo materiálem připraveným podél výkopu ve vzdálenosti do 3 m od jeho k | M3 | 34.44
A12 | A12 |  | 68.88
A12 | 34.44*2 |  | 68.88
A13 | A13 |  | 25.2
| "šachty |  | 0
A13 | 2.1*4 * (1+2) |  | 25.2
Použití figury:
212752101 | Trativody z drenážních trubek pro liniové stavby a komunikace se zřízením štěrkového lože pod trubky a s jejich obsypem v otevřeném výkopu trubka korugovaná sen | M | 37.2
A14 | A14 |  | 36.7
A14 | "potrubí DN250" 36.7 |  | 36.7
A15 | A15 |  | 2.854
A15 | "potrubí DN150" 0.1*1.16*(6.7+(6.9+2.7)+8.3) |  | 2.854
Použití figury:
451573111 | Lože pod potrubí, stoky a drobné objekty v otevřeném výkopu z písku a štěrkopísku do 63 mm | M3 | 14.765
A16 | A16 |  | 0.225
| "šachty |  | 0
A16 | "ŠD1" (1.5*1.5*0.1)*1 |  | 0.225
Použití figury:
452311131 | Podkladní a zajišťovací konstrukce z betonu prostého v otevřeném výkopu desky pod potrubí, stoky a drobné objekty z betonu tř. C 12/15 | M3 | 0.675
A18 | A18 |  | 6.7
A18 | "přípojka uličních vpustí UV1 A18 UV2" 6.7 |  | 6.7
Použití figury:
28617094 | trubka kanalizační PP plnostěnná třívrstvá DN 150x6000mm SN16 | M | 24.969
A2 | A2 |  | 48.511
| "potrubí |  | 0
A2 | "potrubí DN150" (1.4+2.0)/2*1.16*(6.7+(6.9+2.7)+8.3) |  | 48.511
Použití figury:
132254204 | Hloubení zapažených rýh šířky přes 800 do 2 000 mm strojně s urovnáním dna do předepsaného profilu a spádu v hornině třídy těžitelnosti I skupiny 3 přes 100 do | M3 | 208.418
A20 | A20 |  | 34.5
A20 | "potrubí DN250" (36.7-(0.5+0.6*2+0.5)) |  | 34.5
Použití figury:
28617096 | trubka kanalizační PP plnostěnná třívrstvá DN 250x6000mm SN16 | M | 35.018
A21 | A21 |  | 5
A21 | "čerpací studna u šachet" 1+4 |  | 5
A24 | A24 |  | 7
A24 | "pro napojení UV" 7 |  | 7
A26 | A26 |  | 3
A26 | 1+1+1 |  | 3
A27 | A27 |  | 24.6
A27 | 24.6 |  | 24.6
A28 | A28 |  | 34.5
A28 | 34.5 |  | 34.5
A29 | A29 |  | 1
A29 | "ŠD1" 1 |  | 1
Použití figury:
89441R2 | Šachta kanalizační z betonových dílců DN 1000 do 2,5m | KUS | 3
A3 | A3 |  | 83.64
| "potrubí |  | 0
A3 | "potrubí DN150" (1.4+2.0)/2*2*(6.7+(6.9+2.7)+8.3) |  | 83.64
Použití figury:
151811132 | Zřízení pažicích boxů pro pažení a rozepření stěn rýh podzemního vedení hloubka výkopu do 4 m, šířka přes 1,2 do 2,5 m | M2 | 286.194
A30 | A30 |  | 2
A30 | "SD3, SD4" 1+1 |  | 2
A31 | A31 |  | 2
A31 | "SD3, SD4" 1+1 |  | 2
A32 | A32 |  | 2
A32 | "SD3, SD4" 1+1 |  | 2
A33 | A33 |  | 2
A33 | "ŠD3, ŠD4" 2 |  | 2
A35 | A35 |  | 1
A35 | "ŠD1" 1 |  | 1
Použití figury:
28661935 | poklop šachtový litinový DN 600 pro třídu zatížení D400 | KUS | 3
A36 | A36 |  | 59.1
A36 | 24.6+34.5 |  | 59.1
A37 | A37 |  | 1
A37 | 1 |  | 1
A5 | A5 |  | 181.411
A5 | 146.971+34.44 |  | 181.411
A6 | A6 |  | 208.418
A6 | 208.418 |  | 208.418
A7 | A7 |  | 181.411
A7 | 146.971+34.44 |  | 181.411
A8 | A8 |  | 348.058
A8 | 208.418*1.67 |  | 348.058
A9 | A9 |  | 208.418
A9 | 208.418 |  | 208.418
Použití figury:
174151101 | Zásyp sypaninou z jakékoliv horniny strojně s uložením výkopku ve vrstvách se zhutněním jam, šachet, rýh nebo kolem objektů v těchto vykopávkách | M3 | 146.971
B11 | B11 |  | 21.82
B11 | "potrubí DN250" 0.638*(36.7-(0.65+0.6*2+0.65)) |  | 21.82
Použití figury:
175151101 | Obsypání potrubí strojně sypaninou z vhodných třídy těžitelnosti I a II, skupiny 1 až 4 nebo materiálem připraveným podél výkopu ve vzdálenosti do 3 m od jeho k | M3 | 34.44
B13 | B13 |  | 12
B13 | 1.5*4 * 2 |  | 12
Použití figury:
212752101 | Trativody z drenážních trubek pro liniové stavby a komunikace se zřízením štěrkového lože pod trubky a s jejich obsypem v otevřeném výkopu trubka korugovaná sen | M | 37.2
B15 | B15 |  | 4.275
B15 | "potrubí DN250" 0.1*1.25*(36.7-(0.65+0.6*2+0.65)) |  | 4.275
Použití figury:
451573111 | Lože pod potrubí, stoky a drobné objekty v otevřeném výkopu z písku a štěrkopísku do 63 mm | M3 | 14.765
B16 | B16 |  | 0.45
B16 | "ŠD2, ŠD5" (1.5*1.5*0.1)*2 |  | 0.45
Použití figury:
452311131 | Podkladní a zajišťovací konstrukce z betonu prostého v otevřeném výkopu desky pod potrubí, stoky a drobné objekty z betonu tř. C 12/15 | M3 | 0.675
B18 | B18 |  | 6.9
B18 | "přípojka uličních vpustí UV3 A18 UV4" 6.9 |  | 6.9
Použití figury:
28617094 | trubka kanalizační PP plnostěnná třívrstvá DN 150x6000mm SN16 | M | 24.969
B2 | B2 |  | 92.953
B2 | "potrubí DN250" 1.25*((1.86+2.06)/2*9.7+(2.06+2.0)/2*9+(2.0+2.12)/2*18) |  | 92.953
Použití figury:
132254204 | Hloubení zapažených rýh šířky přes 800 do 2 000 mm strojně s urovnáním dna do předepsaného profilu a spádu v hornině třídy těžitelnosti I skupiny 3 přes 100 do | M3 | 208.418
B20 | B20 |  | 35.018
B20 | A20 * 1.015"Koeficient množství |  | 35.018
B29 | B29 |  | 2
B29 | "ŠD2, ŠD5" 2 |  | 2
Použití figury:
89441R2 | Šachta kanalizační z betonových dílců DN 1000 do 2,5m | KUS | 3
B3 | B3 |  | 148.724
B3 | "potrubí DN250" 2*((1.86+2.06)/2*9.7+(2.06+2.0)/2*9+(2.0+2.12)/2*18) |  | 148.724
Použití figury:
151811132 | Zřízení pažicích boxů pro pažení a rozepření stěn rýh podzemního vedení hloubka výkopu do 4 m, šířka přes 1,2 do 2,5 m | M2 | 286.194
B35 | B35 |  | 2
B35 | "ŠD2, ŠD5" 2 |  | 2
Použití figury:
28661935 | poklop šachtový litinový DN 600 pro třídu zatížení D400 | KUS | 3
B9 | B9 |  | -15.98
| "odpocty |  | 0
B9 | "potrubí DN150" -1.16*0.56*(6.7+(6.9+2.7)+8.3) |  | -15.98
Použití figury:
174151101 | Zásyp sypaninou z jakékoliv horniny strojně s uložením výkopku ve vrstvách se zhutněním jam, šachet, rýh nebo kolem objektů v těchto vykopávkách | M3 | 146.971
C11 | C11 |  | 34.44
C11 | "Celkem: "A11+B11 |  | 34.44
C13 | C13 |  | 37.2
C13 | "Celkem: "A13+B13 |  | 37.2
C15 | C15 |  | 1.045
| "šachty |  | 0
C15 | "ŠD1" (2.64*2.64*0.15)*1 |  | 1.045
Použití figury:
451573111 | Lože pod potrubí, stoky a drobné objekty v otevřeném výkopu z písku a štěrkopísku do 63 mm | M3 | 14.765
C16 | C16 |  | 0.675
C16 | "Celkem: "A16+B16 |  | 0.675
C18 | C18 |  | 2.7
C18 | "přípojka uliční vpusti UV5" 2.7 |  | 2.7
Použití figury:
28617094 | trubka kanalizační PP plnostěnná třívrstvá DN 150x6000mm SN16 | M | 24.969
C2 | C2 |  | 15.682
| "šachty |  | 0
C2 | "ŠD1" (2.64*2.64)*(1.8+(0.2+0.25)*1) |  | 15.682
Použití figury:
132254204 | Hloubení zapažených rýh šířky přes 800 do 2 000 mm strojně s urovnáním dna do předepsaného profilu a spádu v hornině třídy těžitelnosti I skupiny 3 přes 100 do | M3 | 208.418
C29 | C29 |  | 3
C29 | "Celkem: "A29+B29 |  | 3
C3 | C3 |  | 11.88
| "šachty |  | 0
C3 | "ŠD1" (2.64+2.64)*(1.8+(0.2+0.25)*1) |  | 11.88
Použití figury:
151811132 | Zřízení pažicích boxů pro pažení a rozepření stěn rýh podzemního vedení hloubka výkopu do 4 m, šířka přes 1,2 do 2,5 m | M2 | 286.194
C35 | C35 |  | 3
C35 | "Celkem: "A35+B35 |  | 3
C9 | C9 |  | -27.788
C9 | "potrubí DN250" -1.25*0.65*(36.7-(0.65+0.6*2+0.65)) |  | -27.788
Použití figury:
174151101 | Zásyp sypaninou z jakékoliv horniny strojně s uložením výkopku ve vrstvách se zhutněním jam, šachet, rýh nebo kolem objektů v těchto vykopávkách | M3 | 146.971
D15 | D15 |  | 2.091
D15 | "ŠD2, ŠD5" (2.64*2.64*0.15)*2 |  | 2.091
Použití figury:
451573111 | Lože pod potrubí, stoky a drobné objekty v otevřeném výkopu z písku a štěrkopísku do 63 mm | M3 | 14.765
D18 | D18 |  | 8.3
D18 | "přípojka uličních vpustí UV6 A18 UV7" 8.3 |  | 8.3
Použití figury:
28617094 | trubka kanalizační PP plnostěnná třívrstvá DN 150x6000mm SN16 | M | 24.969
D2 | D2 |  | 32.618
D2 | "ŠD2, ŠD5" (2.64*2.64)*(1.76+2.02+(0.2+0.25)*2) |  | 32.618
Použití figury:
132254204 | Hloubení zapažených rýh šířky přes 800 do 2 000 mm strojně s urovnáním dna do předepsaného profilu a spádu v hornině třídy těžitelnosti I skupiny 3 přes 100 do | M3 | 208.418
D3 | D3 |  | 24.71
D3 | "ŠD2, ŠD5" (2.64+2.64)*(1.76+2.02+(0.2+0.25)*2) |  | 24.71
Použití figury:
151811132 | Zřízení pažicích boxů pro pažení a rozepření stěn rýh podzemního vedení hloubka výkopu do 4 m, šířka přes 1,2 do 2,5 m | M2 | 286.194
D9 | D9 |  | -4.806
| "šachty |  | 0
D9 | "ŠD1" -((2.64*2.64*0.15+1.5*1.5*0.1+1.3*1.3*3.14159265359/4*0.8)*1+(1.62*1.62*3.14159265359/4*(1.8+(0.2-0.8)*1))) |  | -4.806
Použití figury:
174151101 | Zásyp sypaninou z jakékoliv horniny strojně s uložením výkopku ve vrstvách se zhutněním jam, šachet, rýh nebo kolem objektů v těchto vykopávkách | M3 | 146.971
E15 | E15 |  | 4.5
E15 | "ŠD3, ŠD4" (2.0*2.0*0.225)*5 |  | 4.5
Použití figury:
451573111 | Lože pod potrubí, stoky a drobné objekty v otevřeném výkopu z písku a štěrkopísku do 63 mm | M3 | 14.765
E18 | E18 |  | 24.6
E18 | "Celkem: "A18+B18+C18+D18 |  | 24.6
Použití figury:
28617094 | trubka kanalizační PP plnostěnná třívrstvá DN 150x6000mm SN16 | M | 24.969
E2 | E2 |  | 17.24
E2 | "ŠD3, ŠD4" ((2.0*2.0)*(1.96+1.9+0.225*2)) |  | 17.24
Použití figury:
132254204 | Hloubení zapažených rýh šířky přes 800 do 2 000 mm strojně s urovnáním dna do předepsaného profilu a spádu v hornině třídy těžitelnosti I skupiny 3 přes 100 do | M3 | 208.418
E3 | E3 |  | 17.24
E3 | "ŠD3, ŠD4" ((2.0+2.0)*(1.96+1.9+0.225*2)) |  | 17.24
Použití figury:
151811132 | Zřízení pažicích boxů pro pažení a rozepření stěn rýh podzemního vedení hloubka výkopu do 4 m, šířka přes 1,2 do 2,5 m | M2 | 286.194
E9 | E9 |  | -9.982
E9 | "ŠD2, ŠD5" -((2.64*2.64*0.15+1.5*1.5*0.1+1.3*1.3*3.14159265359/4*0.8)*2+(1.62*1.62*3.14159265359/4*(1.76+2.02+(0.2-0.8)*2))) |  | -9.982
Použití figury:
174151101 | Zásyp sypaninou z jakékoliv horniny strojně s uložením výkopku ve vrstvách se zhutněním jam, šachet, rýh nebo kolem objektů v těchto vykopávkách | M3 | 146.971
F15 | F15 |  | 14.765
F15 | "Celkem: "A15+B15+C15+D15+E15 |  | 14.765
F18 | F18 |  | 24.969
F18 | E18 * 1.015"Koeficient množství |  | 24.969
F2 | F2 |  | 1.414
F2 | 0.6*0.6*3.14159265359/4*1 * 5 |  | 1.414
Použití figury:
132254204 | Hloubení zapažených rýh šířky přes 800 do 2 000 mm strojně s urovnáním dna do předepsaného profilu a spádu v hornině třídy těžitelnosti I skupiny 3 přes 100 do | M3 | 208.418
F3 | F3 |  | 286.194
F3 | "Celkem: "A3+B3+C3+D3+E3 |  | 286.194
F9 | F9 |  | -2.891
F9 | "ŠD3, ŠD4" -((2.0*2.0*0.225)*2+0.6*0.6*3.14159265359/4*(1.96+1.9)) |  | -2.891
Použití figury:
174151101 | Zásyp sypaninou z jakékoliv horniny strojně s uložením výkopku ve vrstvách se zhutněním jam, šachet, rýh nebo kolem objektů v těchto vykopávkách | M3 | 146.971
G2 | G2 |  | 208.418
G2 | "Celkem: "A2+B2+C2+D2+E2+F2 |  | 208.418
G9 | G9 |  | 146.971
G9 | "Celkem: "A9+B9+C9+D9+E9+F9 |  | 146.971
300/ IO 312 | Splašková kanalizace - přípojky - hala
A1 | A1 |  | 20
A1 | "ŠJP-11" 20*1 |  | 20
Použití figury:
115101201 | Čerpání vody na dopravní výšku do 10 m s uvažovaným průměrným přítokem do 500 l/min | HOD | 200
A10 | A10 |  | 1099.819
A10 | 2199.637*0.5 |  | 1099.819
A11 | A11 |  | 1896.906
A11 | 1672.607+224.299 |  | 1896.906
A12 | A12 |  | 3673.394
A12 | 2199.637*1.67 |  | 3673.394
A13 | A13 |  | 2199.637
A13 | 2199.637 |  | 2199.637
Použití figury:
174151101 | Zásyp sypaninou z jakékoliv horniny strojně s uložením výkopku ve vrstvách se zhutněním jam, šachet, rýh nebo kolem objektů v těchto vykopávkách | M3 | 1672.607
A14 | A14 |  | 3345.214
A14 | 1672.607*2 |  | 3345.214
A15 | A15 |  | 42.843
A15 | "potrubí DN200" 0.6563*(57.75-(0.65+0.65)+8.83) |  | 42.843
Použití figury:
175151101 | Obsypání potrubí strojně sypaninou z vhodných třídy těžitelnosti I a II, skupiny 1 až 4 nebo materiálem připraveným podél výkopu ve vzdálenosti do 3 m od jeho k | M3 | 224.299
A16 | A16 |  | 448.598
A16 | 224.299*2 |  | 448.598
A17 | A17 |  | 84
| "šachty |  | 0
A17 | 2.1*4 * (1+4+5) |  | 84
A18 | A18 |  | 8.83
A18 | "přípojky" 0.7+8.13 |  | 8.83
Použití figury:
359901211 | Monitoring stok (kamerový systém) jakékoli výšky nová kanalizace | M | 352.46
A19 | A19 |  | 1.045
| "šachty |  | 0
A19 | "ŠJP-11" (2.64*2.64*0.15)*1 |  | 1.045
Použití figury:
451573111 | Lože pod potrubí, stoky a drobné objekty v otevřeném výkopu z písku a štěrkopísku do 63 mm | M3 | 10.454
A2 | A2 |  | 6.2
A2 | 1.6*2+1.5+1.5 |  | 6.2
A20 | A20 |  | 274
A20 | 274 |  | 274
A21 | A21 |  | 52.224
A21 | "potrubí DN200" (57.75-(0.65+0.65)+8.83)/2.5*2 |  | 52.224
A22 | A22 |  | 8.761
A22 | "potrubí DN200" (0.1*1.342)*(57.75-(0.65+0.65)+8.83) |  | 8.761
Použití figury:
452311131 | Podkladní a zajišťovací konstrukce z betonu prostého v otevřeném výkopu desky pod potrubí, stoky a drobné objekty z betonu tř. C 12/15 | M3 | 51.07
A24 | A24 |  | 0.7
A24 | "přípojky" 0.7 |  | 0.7
Použití figury:
59710704 | trouba kameninová glazovaná DN 200 dl 2,50m spojovací systém C Třída 240 | M | 66.564
A26 | A26 |  | 4.31
A26 | "přípojky" 3.61+0.7 |  | 4.31
Použití figury:
59710707 | trouba kameninová glazovaná DN 300 dl 2,50m spojovací systém C Třída 240 | M | 267.889
A28 | A28 |  | 12.95
A28 | "SJP-1" (13.95-(0.5+0.5)) |  | 12.95
Použití figury:
59710706 | trouba kameninová glazovaná DN 400 dl 2,50m spojovací systém C Třída 200 | M | 13.144
A3 | A3 |  | 47.74
| "potrubí |  | 0
A3 | "přípojky" 47.74 |  | 47.74
Použití figury:
132254206 | Hloubení zapažených rýh šířky přes 800 do 2 000 mm strojně s urovnáním dna do předepsaného profilu a spádu v hornině třídy těžitelnosti I skupiny 3 přes 1 000 d | M3 | 1099.819
A31 | A31 |  | 66.58
A31 | 57.75+8.83 |  | 66.58
A32 | A32 |  | 271.93
A32 | (88.6+179.02)+4.31 |  | 271.93
A33 | A33 |  | 13.95
A33 | 13.95 |  | 13.95
A34 | A34 |  | 1
A34 | "SJP-20" 1 |  | 1
A35 | A35 |  | 1
A35 | "SJP-15" 1 |  | 1
Použití figury:
89441R3 | Šachta kanalizační z betonových dílců DN 1000 do 3,0m | KUS | 2
A36 | A36 |  | 2
A36 | "SJP-13, SJP-14" 2 |  | 2
Použití figury:
89441R4 | Šachta kanalizační z betonových dílců DN 1000 do 3,5m | KUS | 3
A37 | A37 |  | 1
A37 | "SJP-12" 1 |  | 1
Použití figury:
89441R5 | Šachta kanalizační z betonových dílců DN 1000 do 4,0m | KUS | 3
A38 | A38 |  | 1
A38 | "SPJ-11" 1 |  | 1
A4 | A4 |  | 1099.819
A4 | 2199.637*0.5 |  | 1099.819
A40 | A40 |  | 1
A40 | "SJP-11" 1 |  | 1
Použití figury:
28661935 | poklop šachtový litinový DN 600 pro třídu zatížení D400 | KUS | 10
A41 | A41 |  | 23.37
A41 | "potrubí DN200" 0.414*(57.75-(0.65+0.65)) |  | 23.37
Použití figury:
899623141 | Obetonování potrubí nebo zdiva stok betonem prostým v otevřeném výkopu, beton tř. C 12/15 | M3 | 164.946
A42 | A42 |  | 352.46
A42 | 57.75+8.83+(88.6+179.02)+4.31+13.95 |  | 352.46
A5 | A5 |  | 13.95
A5 | (6.2)*1.5*1.5 |  | 13.95
A6 | A6 |  | 69.24
| "potrubí |  | 0
A6 | "přípojky" 69.24 |  | 69.24
Použití figury:
151811132 | Zřízení pažicích boxů pro pažení a rozepření stěn rýh podzemního vedení hloubka výkopu do 4 m, šířka přes 1,2 do 2,5 m | M2 | 2870.219
A8 | A8 |  | 1896.906
A8 | 1672.607+224.299 |  | 1896.906
A9 | A9 |  | 1099.819
A9 | 2199.637*0.5 |  | 1099.819
B1 | B1 |  | 80
B1 | "ŠJP-12 - ŠJP-15" 20*4 |  | 80
Použití figury:
115101201 | Čerpání vody na dopravní výšku do 10 m s uvažovaným průměrným přítokem do 500 l/min | HOD | 200
B13 | B13 |  | -75.516
| "odpocty |  | 0
B13 | "potrubí DN200" -(1.342*0.862)*(57.75-(0.65+0.65)+8.83) |  | -75.516
Použití figury:
174151101 | Zásyp sypaninou z jakékoliv horniny strojně s uložením výkopku ve vrstvách se zhutněním jam, šachet, rýh nebo kolem objektů v těchto vykopávkách | M3 | 1672.607
B15 | B15 |  | 171.564
B15 | "potrubí DN300" 0.656*(88.6-(0.65+1.3*2+0.65)+179.02-(0.65+1.3*4+0.65)+4.31) |  | 171.564
Použití figury:
175151101 | Obsypání potrubí strojně sypaninou z vhodných třídy těžitelnosti I a II, skupiny 1 až 4 nebo materiálem připraveným podél výkopu ve vzdálenosti do 3 m od jeho k | M3 | 224.299
B18 | B18 |  | 4.31
B18 | "přípojky" 4.31 |  | 4.31
Použití figury:
359901211 | Monitoring stok (kamerový systém) jakékoli výšky nová kanalizace | M | 352.46
B19 | B19 |  | 4.182
B19 | "ŠJP-12 - ŠJP-15" (2.64*2.64*0.15)*4 |  | 4.182
Použití figury:
451573111 | Lože pod potrubí, stoky a drobné objekty v otevřeném výkopu z písku a štěrkopísku do 63 mm | M3 | 10.454
B21 | B21 |  | 67.76
B21 | "potrubí DN300" (88.6-(0.65+1.3*2+0.65))/2.5*2 |  | 67.76
B22 | B22 |  | 38.053
B22 | "potrubí DN300" (0.1*1.455)*(88.6-(0.65+1.3*2+0.65)+179.02-(0.65+1.3*4+0.65)+4.31) |  | 38.053
Použití figury:
452311131 | Podkladní a zajišťovací konstrukce z betonu prostého v otevřeném výkopu desky pod potrubí, stoky a drobné objekty z betonu tř. C 12/15 | M3 | 51.07
B24 | B24 |  | 8.13
B24 | "přípojky" 4.14+3.99 |  | 8.13
Použití figury:
59710704 | trouba kameninová glazovaná DN 200 dl 2,50m spojovací systém C Třída 240 | M | 66.564
B26 | B26 |  | 85.6
B26 | "SJP-1-1" (88.6-(0.5+1.0*2+0.5)) |  | 85.6
Použití figury:
59710707 | trouba kameninová glazovaná DN 300 dl 2,50m spojovací systém C Třída 240 | M | 267.889
B28 | B28 |  | 13.144
B28 | A28 * 1.015"Koeficient množství |  | 13.144
B3 | B3 |  | 89.98
B3 | "SPJ-1" 89.98 |  | 89.98
Použití figury:
132254206 | Hloubení zapažených rýh šířky přes 800 do 2 000 mm strojně s urovnáním dna do předepsaného profilu a spádu v hornině třídy těžitelnosti I skupiny 3 přes 1 000 d | M3 | 1099.819
B35 | B35 |  | 1
B35 | "SJP-19" 1 |  | 1
Použití figury:
89441R3 | Šachta kanalizační z betonových dílců DN 1000 do 3,0m | KUS | 2
B36 | B36 |  | 1
B36 | "SJP-18" 1 |  | 1
Použití figury:
89441R4 | Šachta kanalizační z betonových dílců DN 1000 do 3,5m | KUS | 3
B37 | B37 |  | 2
B37 | "SJP-16, SJP-17" 2 |  | 2
Použití figury:
89441R5 | Šachta kanalizační z betonových dílců DN 1000 do 4,0m | KUS | 3
B40 | B40 |  | 4
B40 | "SJP-12, SJP-15" 4 |  | 4
Použití figury:
28661935 | poklop šachtový litinový DN 600 pro třídu zatížení D400 | KUS | 10
B41 | B41 |  | 133.24
B41 | "potrubí DN300" 0.518*(88.6-(0.65+1.3*2+0.65)+179.02-(0.65+1.3*4+0.65)) |  | 133.24
Použití figury:
899623141 | Obetonování potrubí nebo zdiva stok betonem prostým v otevřeném výkopu, beton tř. C 12/15 | M3 | 164.946
B6 | B6 |  | 113.47
B6 | "SPJ-1" 113.47 |  | 113.47
Použití figury:
151811132 | Zřízení pažicích boxů pro pažení a rozepření stěn rýh podzemního vedení hloubka výkopu do 4 m, šířka přes 1,2 do 2,5 m | M2 | 2870.219
C1 | C1 |  | 100
C1 | "ŠJP-16 - ŠJP-20" 20*5 |  | 100
Použití figury:
115101201 | Čerpání vody na dopravní výšku do 10 m s uvažovaným průměrným přítokem do 500 l/min | HOD | 200
C13 | C13 |  | -371.013
C13 | "potrubí DN300" -(1.455*0.975)*(88.6-(0.65+1.3*2+0.65)+179.02-(0.65+1.3*4+0.65)+4.31) |  | -371.013
Použití figury:
174151101 | Zásyp sypaninou z jakékoliv horniny strojně s uložením výkopku ve vrstvách se zhutněním jam, šachet, rýh nebo kolem objektů v těchto vykopávkách | M3 | 1672.607
C15 | C15 |  | 9.892
C15 | "potrubí DN400" 0.782*(13.95-(0.65+0.65)) |  | 9.892
Použití figury:
175151101 | Obsypání potrubí strojně sypaninou z vhodných třídy těžitelnosti I a II, skupiny 1 až 4 nebo materiálem připraveným podél výkopu ve vzdálenosti do 3 m od jeho k | M3 | 224.299
C18 | C18 |  | 339.32
C18 | 13.95+(88.6+179.02)+57.75 |  | 339.32
Použití figury:
359901211 | Monitoring stok (kamerový systém) jakékoli výšky nová kanalizace | M | 352.46
C19 | C19 |  | 5.227
C19 | "ŠJP-16 - ŠJP-20" (2.64*2.64*0.15)*5 |  | 5.227
Použití figury:
451573111 | Lože pod potrubí, stoky a drobné objekty v otevřeném výkopu z písku a štěrkopísku do 63 mm | M3 | 10.454
C21 | C21 |  | 141.464
C21 | "potrubí DN300" (179.02-(0.65+1.3*4+0.65)+4.31)/2.5*2 |  | 141.464
C22 | C22 |  | 2.006
C22 | "potrubí DN400" (0.1*1.586)*(13.95-(0.65+0.65)) |  | 2.006
Použití figury:
452311131 | Podkladní a zajišťovací konstrukce z betonu prostého v otevřeném výkopu desky pod potrubí, stoky a drobné objekty z betonu tř. C 12/15 | M3 | 51.07
C24 | C24 |  | 56.75
C24 | "SJP-1-1" (57.75-(0.5+0.5)) |  | 56.75
Použití figury:
59710704 | trouba kameninová glazovaná DN 200 dl 2,50m spojovací systém C Třída 240 | M | 66.564
C26 | C26 |  | 174.02
C26 | "SJP-1-2" (179.02-(0.5+1.0*4+0.5)) |  | 174.02
Použití figury:
59710707 | trouba kameninová glazovaná DN 300 dl 2,50m spojovací systém C Třída 240 | M | 267.889
C3 | C3 |  | 680.24
C3 | "SPJ-1-1" 680.24 |  | 680.24
Použití figury:
132254206 | Hloubení zapažených rýh šířky přes 800 do 2 000 mm strojně s urovnáním dna do předepsaného profilu a spádu v hornině třídy těžitelnosti I skupiny 3 přes 1 000 d | M3 | 1099.819
C35 | C35 |  | 2
C35 | "Celkem: "A35+B35 |  | 2
C36 | C36 |  | 3
C36 | "Celkem: "A36+B36 |  | 3
C37 | C37 |  | 3
C37 | "Celkem: "A37+B37 |  | 3
C40 | C40 |  | 5
C40 | "SJP-16, SJP-20" 5 |  | 5
Použití figury:
28661935 | poklop šachtový litinový DN 600 pro třídu zatížení D400 | KUS | 10
C41 | C41 |  | 8.336
C41 | "potrubí DN400" 0.659*(13.95-(0.65+0.65)) |  | 8.336
Použití figury:
899623141 | Obetonování potrubí nebo zdiva stok betonem prostým v otevřeném výkopu, beton tř. C 12/15 | M3 | 164.946
C6 | C6 |  | 960.49
C6 | "SPJ-1-1" 960.49 |  | 960.49
Použití figury:
151811132 | Zřízení pažicích boxů pro pažení a rozepření stěn rýh podzemního vedení hloubka výkopu do 4 m, šířka přes 1,2 do 2,5 m | M2 | 2870.219
D1 | D1 |  | 200
D1 | "Celkem: "A1+B1+C1 |  | 200
D13 | D13 |  | -22.591
D13 | "potrubí DN400" -(1.586*1.126)*(13.95-(0.65+0.65)) |  | -22.591
Použití figury:
174151101 | Zásyp sypaninou z jakékoliv horniny strojně s uložením výkopku ve vrstvách se zhutněním jam, šachet, rýh nebo kolem objektů v těchto vykopávkách | M3 | 1672.607
D15 | D15 |  | 224.299
D15 | "Celkem: "A15+B15+C15 |  | 224.299
D18 | D18 |  | 352.46
D18 | "Celkem: "A18+B18+C18 |  | 352.46
D19 | D19 |  | 10.454
D19 | "Celkem: "A19+B19+C19 |  | 10.454
D21 | D21 |  | 10.12
D21 | "potrubí DN400" (13.95-(0.65+0.65))/2.5*2 |  | 10.12
D22 | D22 |  | 0.225
| "šachty |  | 0
D22 | "ŠJP-11" (1.5*1.5*0.1)*1 |  | 0.225
Použití figury:
452311131 | Podkladní a zajišťovací konstrukce z betonu prostého v otevřeném výkopu desky pod potrubí, stoky a drobné objekty z betonu tř. C 12/15 | M3 | 51.07
D24 | D24 |  | 65.58
D24 | "Celkem: "A24+B24+C24 |  | 65.58
Použití figury:
59710704 | trouba kameninová glazovaná DN 200 dl 2,50m spojovací systém C Třída 240 | M | 66.564
D26 | D26 |  | 263.93
D26 | "Celkem: "A26+B26+C26 |  | 263.93
Použití figury:
59710707 | trouba kameninová glazovaná DN 300 dl 2,50m spojovací systém C Třída 240 | M | 267.889
D3 | D3 |  | 1106.06
D3 | "SPJ-1-2" 1106.06 |  | 1106.06
Použití figury:
132254206 | Hloubení zapažených rýh šířky přes 800 do 2 000 mm strojně s urovnáním dna do předepsaného profilu a spádu v hornině třídy těžitelnosti I skupiny 3 přes 1 000 d | M3 | 1099.819
D40 | D40 |  | 10
D40 | "Celkem: "A40+B40+C40 |  | 10
D41 | D41 |  | 164.946
D41 | "Celkem: "A41+B41+C41 |  | 164.946
D6 | D6 |  | 1520.36
D6 | "SPJ-1-2" 1520.36 |  | 1520.36
Použití figury:
151811132 | Zřízení pažicích boxů pro pažení a rozepření stěn rýh podzemního vedení hloubka výkopu do 4 m, šířka přes 1,2 do 2,5 m | M2 | 2870.219
E13 | E13 |  | -6.185
| "šachty |  | 0
E13 | "SJP-11" - (((2.64*2.64)*0.15+1.5*1.5*0.1+1.3*1.3*3.14159265359/4*0.8)*1+1.24*1.24*3.14159265359/4*(3.79+(0.2-0.8)*1)) |  | -6.185
Použití figury:
174151101 | Zásyp sypaninou z jakékoliv horniny strojně s uložením výkopku ve vrstvách se zhutněním jam, šachet, rýh nebo kolem objektů v těchto vykopávkách | M3 | 1672.607
E21 | E21 |  | 274
E21 | 53+68+142+11 |  | 274
E22 | E22 |  | 0.9
E22 | "ŠJP-12 - ŠJP-15" (1.5*1.5*0.1)*4 |  | 0.9
Použití figury:
452311131 | Podkladní a zajišťovací konstrukce z betonu prostého v otevřeném výkopu desky pod potrubí, stoky a drobné objekty z betonu tř. C 12/15 | M3 | 51.07
E24 | E24 |  | 66.564
E24 | D24 * 1.015"Koeficient množství |  | 66.564
E26 | E26 |  | 267.889
E26 | D26 * 1.015"Koeficient množství |  | 267.889
E3 | E3 |  | 29.551
| "šachty |  | 0
E3 | "SJP-11" (2.64*2.64)*(3.79+(0.2+0.25)*1) |  | 29.551
Použití figury:
132254206 | Hloubení zapažených rýh šířky přes 800 do 2 000 mm strojně s urovnáním dna do předepsaného profilu a spádu v hornině třídy těžitelnosti I skupiny 3 přes 1 000 d | M3 | 1099.819
E6 | E6 |  | 22.387
| "šachty |  | 0
E6 | "SJP-11" (2.64+2.64)*(3.79+(0.2+0.25)*1) |  | 22.387
Použití figury:
151811132 | Zřízení pažicích boxů pro pažení a rozepření stěn rýh podzemního vedení hloubka výkopu do 4 m, šířka přes 1,2 do 2,5 m | M2 | 2870.219
F13 | F13 |  | -20.85
F13 | "SJP-12 - SJP-15" - (((2.64*2.64)*0.15+1.5*1.5*0.1+1.3*1.3*3.14159265359/4*0.8)*4+1.24*1.24*3.14159265359/4*(3.7+3.06+2.86+2.32+(0.2-0.8)*4)) |  | -20.85
Použití figury:
174151101 | Zásyp sypaninou z jakékoliv horniny strojně s uložením výkopku ve vrstvách se zhutněním jam, šachet, rýh nebo kolem objektů v těchto vykopávkách | M3 | 1672.607
F22 | F22 |  | 1.125
F22 | "ŠJP-16 - ŠJP-20" (1.5*1.5*0.1)*5 |  | 1.125
Použití figury:
452311131 | Podkladní a zajišťovací konstrukce z betonu prostého v otevřeném výkopu desky pod potrubí, stoky a drobné objekty z betonu tř. C 12/15 | M3 | 51.07
F3 | F3 |  | 95.762
F3 | "SJP-12 - SJP-15" (2.64*2.64)*(3.7+3.06+2.86+2.32+(0.2+0.25)*4) |  | 95.762
Použití figury:
132254206 | Hloubení zapažených rýh šířky přes 800 do 2 000 mm strojně s urovnáním dna do předepsaného profilu a spádu v hornině třídy těžitelnosti I skupiny 3 přes 1 000 d | M3 | 1099.819
F6 | F6 |  | 72.547
F6 | "SJP-12 - SJP-15" (2.64+2.64)*(3.7+3.06+2.86+2.32+(0.2+0.25)*4) |  | 72.547
Použití figury:
151811132 | Zřízení pažicích boxů pro pažení a rozepření stěn rýh podzemního vedení hloubka výkopu do 4 m, šířka přes 1,2 do 2,5 m | M2 | 2870.219
G13 | G13 |  | -30.875
G13 | "SJP-16 - SJP-20" - (((2.64*2.64)*0.15+1.5*1.5*0.1+1.3*1.3*3.14159265359/4*0.8)*5+1.24*1.24*3.14159265359/4*(3.6+3.25+4.44+4.86+2.76+(0.2-0.8)*5)) |  | -30.875
Použití figury:
174151101 | Zásyp sypaninou z jakékoliv horniny strojně s uložením výkopku ve vrstvách se zhutněním jam, šachet, rýh nebo kolem objektů v těchto vykopávkách | M3 | 1672.607
G22 | G22 |  | 51.07
G22 | "Celkem: "A22+B22+C22+D22+E22+F22 |  | 51.07
G3 | G3 |  | 147.477
G3 | "SJP-16 - SJP-20" (2.64*2.64)*(3.6+3.25+4.44+4.86+2.76+(0.2+0.25)*5) |  | 147.477
Použití figury:
132254206 | Hloubení zapažených rýh šířky přes 800 do 2 000 mm strojně s urovnáním dna do předepsaného profilu a spádu v hornině třídy těžitelnosti I skupiny 3 přes 1 000 d | M3 | 1099.819
G6 | G6 |  | 111.725
G6 | "SJP-16 - SJP-20" (2.64+2.64)*(3.6+3.25+4.44+4.86+2.76+(0.2+0.25)*5) |  | 111.725
Použití figury:
151811132 | Zřízení pažicích boxů pro pažení a rozepření stěn rýh podzemního vedení hloubka výkopu do 4 m, šířka přes 1,2 do 2,5 m | M2 | 2870.219
H13 | H13 |  | 1672.607
H13 | "Celkem: "A13+B13+C13+D13+E13+F13+G13 |  | 1672.607
H3 | H3 |  | 2.827
H3 | 0.6*0.6*3.14159265359/4*1 * (1+4+5) |  | 2.827
Použití figury:
132254206 | Hloubení zapažených rýh šířky přes 800 do 2 000 mm strojně s urovnáním dna do předepsaného profilu a spádu v hornině třídy těžitelnosti I skupiny 3 přes 1 000 d | M3 | 1099.819
H6 | H6 |  | 2870.219
H6 | "Celkem: "A6+B6+C6+D6+E6+F6+G6 |  | 2870.219
I3 | I3 |  | 2199.637
I3 | "Celkem: "A3+B3+C3+D3+E3+F3+G3+H3 |  | 2199.637
J3 | J3 |  | 1099.819
J3 | (2199.637)*0.5 |  | 1099.819
300/ IO 313 | Splašková kanalizace - přípojka lanovka stanice Pisárky- Lipová
A1 | A1 |  | 10
A1 | "ŠJP-41" 10*1 |  | 10
A10 | A10 |  | 154.724
A10 | 77.362*2 |  | 154.724
A11 | A11 |  | 8.407
A11 | "potrubí DN200" 0.6563*(14.11-(0.65+0.65)) |  | 8.407
Použití figury:
175151101 | Obsypání potrubí strojně sypaninou z vhodných třídy těžitelnosti I a II, skupiny 1 až 4 nebo materiálem připraveným podél výkopu ve vzdálenosti do 3 m od jeho k | M3 | 8.407
A12 | A12 |  | 16.814
A12 | 8.407*2 |  | 16.814
A13 | A13 |  | 8.4
| "šachty |  | 0
A13 | 2.1*4 * (1) |  | 8.4
A14 | A14 |  | 14.11
A14 | 14.11 |  | 14.11
A15 | A15 |  | 1.045
| "šachty |  | 0
A15 | "ŠJP-41" (2.64*2.64*0.15)*1 |  | 1.045
A16 | A16 |  | 12
A16 | 12 |  | 12
A17 | A17 |  | 10.248
A17 | "potrubí DN200" (14.11-(0.65+0.65))/2.5*2 |  | 10.248
A18 | A18 |  | 1.719
A18 | "potrubí DN200" (0.1*1.342)*(14.11-(0.65+0.65)) |  | 1.719
Použití figury:
452311131 | Podkladní a zajišťovací konstrukce z betonu prostého v otevřeném výkopu desky pod potrubí, stoky a drobné objekty z betonu tř. C 12/15 | M3 | 1.944
A2 | A2 |  | 71.24
| "potrubí |  | 0
A2 | "SJP-4" 71.24 |  | 71.24
Použití figury:
132254203 | Hloubení zapažených rýh šířky přes 800 do 2 000 mm strojně s urovnáním dna do předepsaného profilu a spádu v hornině třídy těžitelnosti I skupiny 3 přes 50 do 1 | M3 | 97.798
A20 | A20 |  | 13.11
A20 | "SJP-4" (14.11-(0.5+0.5)) |  | 13.11
Použití figury:
59710704 | trouba kameninová glazovaná DN 200 dl 2,50m spojovací systém C Třída 240 | M | 13.307
A21 | A21 |  | 1
A21 | "čerpací studna u šachet" (1) |  | 1
A23 | A23 |  | 14.11
A23 | 14.11 |  | 14.11
A24 | A24 |  | 1
A24 | "SJP-41" 1 |  | 1
A26 | A26 |  | 1
A26 | "SJP-41" 1 |  | 1
A27 | A27 |  | 5.303
A27 | "potrubí DN200" 0.414*(14.11-(0.65+0.65)) |  | 5.303
Použití figury:
899623141 | Obetonování potrubí nebo zdiva stok betonem prostým v otevřeném výkopu, beton tř. C 12/15 | M3 | 5.303
A28 | A28 |  | 14.11
A28 | 14.11 |  | 14.11
A3 | A3 |  | 106.16
| "potrubí |  | 0
A3 | "SJP-4" 106.16 |  | 106.16
Použití figury:
151811132 | Zřízení pažicích boxů pro pažení a rozepření stěn rýh podzemního vedení hloubka výkopu do 4 m, šířka přes 1,2 do 2,5 m | M2 | 126.066
A5 | A5 |  | 85.769
A5 | 77.362+8.407 |  | 85.769
A6 | A6 |  | 97.798
A6 | 97.798 |  | 97.798
A7 | A7 |  | 85.769
A7 | 77.362+8.407 |  | 85.769
A8 | A8 |  | 163.323
A8 | 97.798*1.67 |  | 163.323
A9 | A9 |  | 97.798
A9 | 97.798 |  | 97.798
Použití figury:
174151101 | Zásyp sypaninou z jakékoliv horniny strojně s uložením výkopku ve vrstvách se zhutněním jam, šachet, rýh nebo kolem objektů v těchto vykopávkách | M3 | 77.362
B11 | B11 |  | 8.407
B11 | "Celkem: "A11 |  | 8.407
B17 | B17 |  | 12
B17 | 12 |  | 12
B18 | B18 |  | 0.225
| "šachty |  | 0
B18 | "ŠJP-41" (1.5*1.5*0.1)*1 |  | 0.225
Použití figury:
452311131 | Podkladní a zajišťovací konstrukce z betonu prostého v otevřeném výkopu desky pod potrubí, stoky a drobné objekty z betonu tř. C 12/15 | M3 | 1.944
B2 | B2 |  | 26.275
| "šachty |  | 0
B2 | (2.64*2.64)*(3.32+(0.2+0.25)*1) |  | 26.275
Použití figury:
132254203 | Hloubení zapažených rýh šířky přes 800 do 2 000 mm strojně s urovnáním dna do předepsaného profilu a spádu v hornině třídy těžitelnosti I skupiny 3 přes 50 do 1 | M3 | 97.798
B20 | B20 |  | 13.307
B20 | A20 * 1.015"Koeficient množství |  | 13.307
B27 | B27 |  | 5.303
B27 | "Celkem: "A27 |  | 5.303
B3 | B3 |  | 19.906
| "šachty |  | 0
B3 | (2.64+2.64)*(3.32+(0.2+0.25)*1) |  | 19.906
Použití figury:
151811132 | Zřízení pažicích boxů pro pažení a rozepření stěn rýh podzemního vedení hloubka výkopu do 4 m, šířka přes 1,2 do 2,5 m | M2 | 126.066
B9 | B9 |  | -14.819
| "odpocty |  | 0
B9 | "potrubí DN200" -(1.342*0.862)*(14.11-(0.65+0.65)) |  | -14.819
Použití figury:
174151101 | Zásyp sypaninou z jakékoliv horniny strojně s uložením výkopku ve vrstvách se zhutněním jam, šachet, rýh nebo kolem objektů v těchto vykopávkách | M3 | 77.362
C18 | C18 |  | 1.944
C18 | "Celkem: "A18+B18 |  | 1.944
C2 | C2 |  | 0.283
C2 | 0.6*0.6*3.14159265359/4*1 * 1 |  | 0.283
Použití figury:
132254203 | Hloubení zapažených rýh šířky přes 800 do 2 000 mm strojně s urovnáním dna do předepsaného profilu a spádu v hornině třídy těžitelnosti I skupiny 3 přes 50 do 1 | M3 | 97.798
C3 | C3 |  | 126.066
C3 | "Celkem: "A3+B3 |  | 126.066
C9 | C9 |  | -5.617
| "šachty |  | 0
C9 | "SJP-41" - (((2.64*2.64)*0.15+1.5*1.5*0.1+1.3*1.3*3.14159265359/4*0.8)*1+1.24*1.24*3.14159265359/4*(3.32+(0.2-0.8)*1)) |  | -5.617
Použití figury:
174151101 | Zásyp sypaninou z jakékoliv horniny strojně s uložením výkopku ve vrstvách se zhutněním jam, šachet, rýh nebo kolem objektů v těchto vykopávkách | M3 | 77.362
D2 | D2 |  | 97.798
D2 | "Celkem: "A2+B2+C2 |  | 97.798
D9 | D9 |  | 77.362
D9 | "Celkem: "A9+B9+C9 |  | 77.362
300/ IO 315 | Jednotná kanalizace - přípojka Retail Park Nový Tuzex s.r.o.
A1 | A1 |  | 50
A1 | "ŠJP-51 - ŠJP-55" 10*5 |  | 50
Použití figury:
115101201 | Čerpání vody na dopravní výšku do 10 m s uvažovaným průměrným přítokem do 500 l/min | HOD | 110
A10 | A10 |  | 496.546
A10 | 406.063+90.483 |  | 496.546
A11 | A11 |  | 1041.397
A11 | 623.591*1.67 |  | 1041.397
A12 | A12 |  | 623.591
A12 | 623.591 |  | 623.591
Použití figury:
174151101 | Zásyp sypaninou z jakékoliv horniny strojně s uložením výkopku ve vrstvách se zhutněním jam, šachet, rýh nebo kolem objektů v těchto vykopávkách | M3 | 406.063
A13 | A13 |  | 812.126
A13 | 406.063*2 |  | 812.126
A14 | A14 |  | 2.625
A14 | "potrubí DN200" 0.6563*(4*1) |  | 2.625
Použití figury:
175151101 | Obsypání potrubí strojně sypaninou z vhodných třídy těžitelnosti I a II, skupiny 1 až 4 nebo materiálem připraveným podél výkopu ve vzdálenosti do 3 m od jeho k | M3 | 90.483
A15 | A15 |  | 180.966
A15 | 90.483*2 |  | 180.966
A16 | A16 |  | 42
| "šachty |  | 0
A16 | 2.1*4 * (5) |  | 42
A17 | A17 |  | 139.13
A17 | 139.13 |  | 139.13
A18 | A18 |  | 5.227
| "šachty |  | 0
A18 | "ŠJP-51 - ŠJP-55" (2.64*2.64*0.15)*5 |  | 5.227
A2 | A2 |  | 3
A2 | 1.5+1.5 |  | 3
A20 | A20 |  | 8
A20 | "potrubí DN200" (4)*2 |  | 8
A21 | A21 |  | 0.537
A21 | "potrubí DN200" (0.1*1.342)*(4) |  | 0.537
Použití figury:
452311131 | Podkladní a zajišťovací konstrukce z betonu prostého v otevřeném výkopu desky pod potrubí, stoky a drobné objekty z betonu tř. C 12/15 | M3 | 21.149
A23 | A23 |  | 4
A23 | "přípojky" 1*4 |  | 4
Použití figury:
59710704 | trouba kameninová glazovaná DN 200 dl 2,50m spojovací systém C Třída 240 | M | 4.06
A25 | A25 |  | 135.13
A25 | "SJP-5" (139.13-(0.5+1.0*3+0.5)) |  | 135.13
Použití figury:
59710707 | trouba kameninová glazovaná DN 300 dl 2,50m spojovací systém C Třída 240 | M | 137.157
A27 | A27 |  | 3
A27 | "přípojky" 3 |  | 3
Použití figury:
59711773 | odbočka kameninová glazovaná jednoduchá kolmá DN 300/200 dl 600mm spojovací systém F/F tř.160/160 | KUS | 3.045
A28 | A28 |  | 5
A28 | "čerpací studna u šachet" (5) |  | 5
A3 | A3 |  | 6
A3 | 4*1.5 |  | 6
A30 | A30 |  | 4
A30 | 4 |  | 4
A31 | A31 |  | 139.13
A31 | 139.13 |  | 139.13
A32 | A32 |  | 1
A32 | "SJP-53" 1 |  | 1
A33 | A33 |  | 2
A33 | "SJP-54, SJP-55" 2 |  | 2
A34 | A34 |  | 2
A34 | "SJP-51, SJP-52" 2 |  | 2
A36 | A36 |  | 5
A36 | "SJP-51, SJP-52, SJP-53, SJP-54, SJP-55" 5 |  | 5
A37 | A37 |  | 1.656
A37 | "potrubí DN200" 0.414*(4) |  | 1.656
Použití figury:
899623141 | Obetonování potrubí nebo zdiva stok betonem prostým v otevřeném výkopu, beton tř. C 12/15 | M3 | 71.032
A38 | A38 |  | 139.13
A38 | 139.13 |  | 139.13
A4 | A4 |  | 13.42
| "potrubí |  | 0
A4 | "přípojky" 2.5*1.342*4 |  | 13.42
Použití figury:
132254205 | Hloubení zapažených rýh šířky přes 800 do 2 000 mm strojně s urovnáním dna do předepsaného profilu a spádu v hornině třídy těžitelnosti I skupiny 3 přes 500 do | M3 | 623.591
A5 | A5 |  | 20.25
A5 | (3+6)*1.5*1.5 |  | 20.25
A6 | A6 |  | 20
| "potrubí |  | 0
A6 | "přípojky" 2.5*2*4 |  | 20
Použití figury:
151811132 | Zřízení pažicích boxů pro pažení a rozepření stěn rýh podzemního vedení hloubka výkopu do 4 m, šířka přes 1,2 do 2,5 m | M2 | 794.167
A8 | A8 |  | 496.546
A8 | 406.063+90.483 |  | 496.546
A9 | A9 |  | 623.591
A9 | 623.591 |  | 623.591
B1 | B1 |  | 60
B1 | "přečerpávání splašků" 12*5 |  | 60
Použití figury:
115101201 | Čerpání vody na dopravní výšku do 10 m s uvažovaným průměrným přítokem do 500 l/min | HOD | 110
B12 | B12 |  | -4.627
| "odpocty |  | 0
B12 | "potrubí DN200" - (1.342*0.862)*(4) |  | -4.627
Použití figury:
174151101 | Zásyp sypaninou z jakékoliv horniny strojně s uložením výkopku ve vrstvách se zhutněním jam, šachet, rýh nebo kolem objektů v těchto vykopávkách | M3 | 406.063
B14 | B14 |  | 87.858
B14 | "potrubí DN300" 0.656*(139.13-(0.65+1.3*3+0.65)) |  | 87.858
Použití figury:
175151101 | Obsypání potrubí strojně sypaninou z vhodných třídy těžitelnosti I a II, skupiny 1 až 4 nebo materiálem připraveným podél výkopu ve vzdálenosti do 3 m od jeho k | M3 | 90.483
B20 | B20 |  | 107.144
B20 | "potrubí DN300" (139.13-(0.65+1.3*3+0.65))/2.5*2 |  | 107.144
B21 | B21 |  | 19.487
B21 | "potrubí DN300" (0.1*1.455)*(139.13-(0.65+1.3*3+0.65)) |  | 19.487
Použití figury:
452311131 | Podkladní a zajišťovací konstrukce z betonu prostého v otevřeném výkopu desky pod potrubí, stoky a drobné objekty z betonu tř. C 12/15 | M3 | 21.149
B23 | B23 |  | 4.06
B23 | A23 * 1.015"Koeficient množství |  | 4.06
B25 | B25 |  | 137.157
B25 | A25 * 1.015"Koeficient množství |  | 137.157
B27 | B27 |  | 3.045
B27 | A27 * 1.015"Koeficient množství |  | 3.045
B37 | B37 |  | 69.376
B37 | "potrubí DN300" 0.518*(139.13-(0.65+1.3*3+0.65)) |  | 69.376
Použití figury:
899623141 | Obetonování potrubí nebo zdiva stok betonem prostým v otevřeném výkopu, beton tř. C 12/15 | M3 | 71.032
B4 | B4 |  | 507.28
B4 | "SJP-5" 507.28 |  | 507.28
Použití figury:
132254205 | Hloubení zapažených rýh šířky přes 800 do 2 000 mm strojně s urovnáním dna do předepsaného profilu a spádu v hornině třídy těžitelnosti I skupiny 3 přes 500 do | M3 | 623.591
B6 | B6 |  | 697.29
B6 | "SJP-5" 697.29 |  | 697.29
Použití figury:
151811132 | Zřízení pažicích boxů pro pažení a rozepření stěn rýh podzemního vedení hloubka výkopu do 4 m, šířka přes 1,2 do 2,5 m | M2 | 794.167
C1 | C1 |  | 110
C1 | "Celkem: "A1+B1 |  | 110
C12 | C12 |  | -189.996
C12 | "potrubí DN300" - (1.455*0.975)*(139.13-(0.65+1.3*3+0.65)) |  | -189.996
Použití figury:
174151101 | Zásyp sypaninou z jakékoliv horniny strojně s uložením výkopku ve vrstvách se zhutněním jam, šachet, rýh nebo kolem objektů v těchto vykopávkách | M3 | 406.063
C14 | C14 |  | 90.483
C14 | "Celkem: "A14+B14 |  | 90.483
C20 | C20 |  | 116
C20 | 8+108 |  | 116
C21 | C21 |  | 1.125
| "šachty |  | 0
C21 | "SJP-51 - SJP-55" (1.5*1.5*0.1)*5 |  | 1.125
Použití figury:
452311131 | Podkladní a zajišťovací konstrukce z betonu prostého v otevřeném výkopu desky pod potrubí, stoky a drobné objekty z betonu tř. C 12/15 | M3 | 21.149
C37 | C37 |  | 71.032
C37 | "Celkem: "A37+B37 |  | 71.032
C4 | C4 |  | 101.477
| "šachty |  | 0
C4 | (2.64*2.64)*(2.83+2.76+1.92+2.48+2.32+(0.2+0.25)*5) |  | 101.477
Použití figury:
132254205 | Hloubení zapažených rýh šířky přes 800 do 2 000 mm strojně s urovnáním dna do předepsaného profilu a spádu v hornině třídy těžitelnosti I skupiny 3 přes 500 do | M3 | 623.591
C6 | C6 |  | 76.877
| "šachty |  | 0
C6 | (2.64+2.64)*(2.83+2.76+1.92+2.48+2.32+(0.2+0.25)*5) |  | 76.877
Použití figury:
151811132 | Zřízení pažicích boxů pro pažení a rozepření stěn rýh podzemního vedení hloubka výkopu do 4 m, šířka přes 1,2 do 2,5 m | M2 | 794.167
D12 | D12 |  | -22.905
| "šachty |  | 0
D12 | "SJP-51 - SJP55" - (((2.64*2.64)*0.15+1.5*1.5*0.1+1.3*1.3*3.14159265359/4*0.8)*5+1.24*1.24*3.14159265359/4*(2.83+2.76+1.92+2.48+2.32+(0.2-0.8)*5)) |  | -22.905
Použití figury:
174151101 | Zásyp sypaninou z jakékoliv horniny strojně s uložením výkopku ve vrstvách se zhutněním jam, šachet, rýh nebo kolem objektů v těchto vykopávkách | M3 | 406.063
D21 | D21 |  | 21.149
D21 | "Celkem: "A21+B21+C21 |  | 21.149
D4 | D4 |  | 1.414
D4 | 0.6*0.6*3.14159265359/4*1 * 5 |  | 1.414
Použití figury:
132254205 | Hloubení zapažených rýh šířky přes 800 do 2 000 mm strojně s urovnáním dna do předepsaného profilu a spádu v hornině třídy těžitelnosti I skupiny 3 přes 500 do | M3 | 623.591
D6 | D6 |  | 794.167
D6 | "Celkem: "A6+B6+C6 |  | 794.167
E12 | E12 |  | 406.063
E12 | "Celkem: "A12+B12+C12+D12 |  | 406.063
E4 | E4 |  | 623.591
E4 | "Celkem: "A4+B4+C4+D4 |  | 623.591
300/ IO 316 | Splašková kanalizace - přípojka provizorium
A1 | A1 |  | 20
A1 | "ŠJP-31" 20 |  | 20
A10 | A10 |  | 81.143
A10 | 162.285*0.5 |  | 81.143
A11 | A11 |  | 140.433
A11 | 127.621+12.812 |  | 140.433
A12 | A12 |  | 271.016
A12 | 162.285*1.67 |  | 271.016
A13 | A13 |  | 162.285
A13 | 162.285 |  | 162.285
Použití figury:
174151101 | Zásyp sypaninou z jakékoliv horniny strojně s uložením výkopku ve vrstvách se zhutněním jam, šachet, rýh nebo kolem objektů v těchto vykopávkách | M3 | 127.621
A14 | A14 |  | 255.242
A14 | 127.621*2 |  | 255.242
A15 | A15 |  | 12.812
A15 | "potrubí DN300" 0.656*(20.83-(0.65+0.65)) |  | 12.812
Použití figury:
175151101 | Obsypání potrubí strojně sypaninou z vhodných třídy těžitelnosti I a II, skupiny 1 až 4 nebo materiálem připraveným podél výkopu ve vzdálenosti do 3 m od jeho k | M3 | 12.812
A16 | A16 |  | 25.624
A16 | 12.812*2 |  | 25.624
A17 | A17 |  | 8.4
| "šachty |  | 0
A17 | 2.1*4 * (1) |  | 8.4
A18 | A18 |  | 20.83
A18 | 20.83 |  | 20.83
A19 | A19 |  | 1.045
| "šachty |  | 0
A19 | "ŠJP-31" (2.64*2.64*0.15)*1 |  | 1.045
A2 | A2 |  | 1.5
A2 | 1.5 |  | 1.5
A20 | A20 |  | 16
A20 | 16 |  | 16
A21 | A21 |  | 15.624
A21 | "potrubí DN300" (20.83-(0.65+0.65))/2.5*2 |  | 15.624
A22 | A22 |  | 2.842
A22 | "potrubí DN300" (0.1*1.455)*(20.83-(0.65+0.65)) |  | 2.842
Použití figury:
452311131 | Podkladní a zajišťovací konstrukce z betonu prostého v otevřeném výkopu desky pod potrubí, stoky a drobné objekty z betonu tř. C 12/15 | M3 | 3.067
A24 | A24 |  | 19.83
A24 | "SJP-5" (20.83-(0.5+0.5)) |  | 19.83
Použití figury:
59710707 | trouba kameninová glazovaná DN 300 dl 2,50m spojovací systém C Třída 240 | M | 20.127
A25 | A25 |  | 1
A25 | "čerpací studna u šachet" (1) |  | 1
A27 | A27 |  | 20.83
A27 | 20.83 |  | 20.83
A28 | A28 |  | 1
A28 | "SJP-31" 1 |  | 1
A3 | A3 |  | 127.99
| "potrubí |  | 0
A3 | "SJP-31" 127.99 |  | 127.99
Použití figury:
132254204 | Hloubení zapažených rýh šířky přes 800 do 2 000 mm strojně s urovnáním dna do předepsaného profilu a spádu v hornině třídy těžitelnosti I skupiny 3 přes 100 do | M3 | 81.143
A30 | A30 |  | 1
A30 | "SJP-31" 1 |  | 1
A31 | A31 |  | 10.117
A31 | "potrubí DN300" 0.518*(20.83-(0.65+0.65)) |  | 10.117
Použití figury:
899623141 | Obetonování potrubí nebo zdiva stok betonem prostým v otevřeném výkopu, beton tř. C 12/15 | M3 | 10.117
A32 | A32 |  | 20.83
A32 | 20.83 |  | 20.83
A33 | A33 |  | 5.8
A33 | "SJP-31" (2.6+3.2)*1 |  | 5.8
A34 | A34 |  | 0.58
A34 | (2.6+3.2)*0.1 |  | 0.58
A4 | A4 |  | 81.143
A4 | 162.285*0.5 |  | 81.143
A5 | A5 |  | 3.375
A5 | (1.5)*1.5*1.5 |  | 3.375
A6 | A6 |  | 175.93
| "potrubí |  | 0
A6 | "SJP-31" 175.93 |  | 175.93
Použití figury:
151811142 | Zřízení pažicích boxů pro pažení a rozepření stěn rýh podzemního vedení hloubka výkopu přes 4 do 6 m, šířka přes 1,2 do 2,5 m | M2 | 201.696
A8 | A8 |  | 140.433
A8 | 127.621+12.812 |  | 140.433
A9 | A9 |  | 81.143
A9 | 162.285*0.5 |  | 81.143
B13 | B13 |  | -27.706
| "odpocty |  | 0
B13 | "potrubí DN300" -(1.455*0.975)*(20.83-(0.65+0.65)) |  | -27.706
Použití figury:
174151101 | Zásyp sypaninou z jakékoliv horniny strojně s uložením výkopku ve vrstvách se zhutněním jam, šachet, rýh nebo kolem objektů v těchto vykopávkách | M3 | 127.621
B15 | B15 |  | 12.812
B15 | "Celkem: "A15 |  | 12.812
B21 | B21 |  | 16
B21 | 16 |  | 16
B22 | B22 |  | 0.225
| "šachty |  | 0
B22 | "ŠJP-31" (1.5*1.5*0.1)*1 |  | 0.225
Použití figury:
452311131 | Podkladní a zajišťovací konstrukce z betonu prostého v otevřeném výkopu desky pod potrubí, stoky a drobné objekty z betonu tř. C 12/15 | M3 | 3.067
B24 | B24 |  | 20.127
B24 | A24 * 1.015"Koeficient množství |  | 20.127
B3 | B3 |  | 34.012
| "šachty |  | 0
B3 | (2.64*2.64)*(4.43+(0.2+0.25)*1) |  | 34.012
Použití figury:
132254204 | Hloubení zapažených rýh šířky přes 800 do 2 000 mm strojně s urovnáním dna do předepsaného profilu a spádu v hornině třídy těžitelnosti I skupiny 3 přes 100 do | M3 | 81.143
B31 | B31 |  | 10.117
B31 | "Celkem: "A31 |  | 10.117
B6 | B6 |  | 25.766
| "šachty |  | 0
B6 | (2.64+2.64)*(4.43+(0.2+0.25)*1) |  | 25.766
Použití figury:
151811142 | Zřízení pažicích boxů pro pažení a rozepření stěn rýh podzemního vedení hloubka výkopu přes 4 do 6 m, šířka přes 1,2 do 2,5 m | M2 | 201.696
C13 | C13 |  | -6.958
| "šachty |  | 0
C13 | "SJP-31" - (((2.64*2.64)*0.15+1.5*1.5*0.1+1.3*1.3*3.14159265359/4*0.8)*1+1.24*1.24*3.14159265359/4*(4.43+(0.2-0.8)*1)) |  | -6.958
Použití figury:
174151101 | Zásyp sypaninou z jakékoliv horniny strojně s uložením výkopku ve vrstvách se zhutněním jam, šachet, rýh nebo kolem objektů v těchto vykopávkách | M3 | 127.621
C22 | C22 |  | 3.067
C22 | "Celkem: "A22+B22 |  | 3.067
C3 | C3 |  | 0.283
C3 | 0.6*0.6*3.14159265359/4*1 * 1 |  | 0.283
Použití figury:
132254204 | Hloubení zapažených rýh šířky přes 800 do 2 000 mm strojně s urovnáním dna do předepsaného profilu a spádu v hornině třídy těžitelnosti I skupiny 3 přes 100 do | M3 | 81.143
C6 | C6 |  | 201.696
C6 | "Celkem: "A6+B6 |  | 201.696
D13 | D13 |  | 127.621
D13 | "Celkem: "A13+B13+C13 |  | 127.621
D3 | D3 |  | 162.285
D3 | "Celkem: "A3+B3+C3 |  | 162.285
E3 | E3 |  | 81.143
E3 | (162.285)*0.5 |  | 81.143
300/ IO 321.2 | Dešťová kanalizace - 1.etapa
A1 | A1 |  | 90
A1 | 10* (3+4+2) |  | 90
A10 | A10 |  | 3306.916
A10 | 1980.189*1.67 |  | 3306.916
A11 | A11 |  | 1980.189
A11 | 1980.189 |  | 1980.189
Použití figury:
174151101 | Zásyp sypaninou z jakékoliv horniny strojně s uložením výkopku ve vrstvách se zhutněním jam, šachet, rýh nebo kolem objektů v těchto vykopávkách | M3 | 1520.157
A12 | A12 |  | 3040.314
A12 | 1520.157*2 |  | 3040.314
A13 | A13 |  | 193.43
A13 | "potrubí DN300" 0.731*(194.38-(0.65+1.3*3+0.65)+78.03-(0.65+1.3*1+0.65)) |  | 193.43
Použití figury:
175151101 | Obsypání potrubí strojně sypaninou z vhodných třídy těžitelnosti I a II, skupiny 1 až 4 nebo materiálem připraveným podél výkopu ve vzdálenosti do 3 m od jeho k | M3 | 317.96
A14 | A14 |  | 635.92
A14 | 317.96*2 |  | 635.92
A15 | A15 |  | 75.6
| "šachty |  | 0
A15 | 2.1*4 * (3+4+2) |  | 75.6
A16 | A16 |  | 422.13
A16 | 149.72+(194.38+78.03) |  | 422.13
A17 | A17 |  | 34.796
A17 | "potrubí DN300" 0.1*1.315*(194.38-(0.65+1.3*3+0.65)+78.03-(0.65+1.3*1+0.65)) |  | 34.796
Použití figury:
451573111 | Lože pod potrubí, stoky a drobné objekty v otevřeném výkopu z písku a štěrkopísku do 63 mm | M3 | 64.62
A18 | A18 |  | 0.675
| "šachty |  | 0
A18 | "ŠD9 - ŠD11" (1.5*1.5*0.1)*3 |  | 0.675
Použití figury:
452311131 | Podkladní a zajišťovací konstrukce z betonu prostého v otevřeném výkopu desky pod potrubí, stoky a drobné objekty z betonu tř. C 12/15 | M3 | 2.025
A2 | A2 |  | 5.45
A2 | 1.4+1.35*2+1.35 |  | 5.45
A20 | A20 |  | 190.39
A20 | "SD-1" 194.39-(0.5+1.0*3+0.5) |  | 190.39
Použití figury:
28617040 | trubka kanalizační PP plnostěnná třívrstvá DN 300x6000mm SN12 | M | 270.416
A22 | A22 |  | 146.72
A22 | "SD-1" 149.72-(0.5+1.0*2+0.5) |  | 146.72
Použití figury:
28617041 | trubka kanalizační PP plnostěnná třívrstvá DN 400x6000mm SN12 | M | 148.921
A23 | A23 |  | 9
A23 | "čerpací studna u šachet" 3+4+2 |  | 9
A25 | A25 |  | 272.41
A25 | 194.38+78.03 |  | 272.41
A26 | A26 |  | 149.72
A26 | 149.72 |  | 149.72
A27 | A27 |  | 4
A27 | "SD11, SD12, SD13, SD14" 4 |  | 4
A28 | A28 |  | 3
A28 | "SD9, SD10, SD15" 3 |  | 3
A29 | A29 |  | 1
A29 | "SD16" 1 |  | 1
A3 | A3 |  | 1449.85
| "potrubí |  | 0
A3 | "SD-1" 1449.85 |  | 1449.85
Použití figury:
132254204 | Hloubení zapažených rýh šířky přes 800 do 2 000 mm strojně s urovnáním dna do předepsaného profilu a spádu v hornině třídy těžitelnosti I skupiny 3 přes 100 do | M3 | 1980.189
A30 | A30 |  | 1
A30 | "SD17" 1 |  | 1
A32 | A32 |  | 7
A32 | "SD9, SD10, SD11, SD12, SD13, SD14, SD15" 7 |  | 7
Použití figury:
28661935 | poklop šachtový litinový DN 600 pro třídu zatížení D400 | KUS | 9
A33 | A33 |  | 422.13
A33 | 149.72+(194.38+78.03) |  | 422.13
A4 | A4 |  | 12.263
A4 | (5.45)*1.5*1.5 |  | 12.263
A5 | A5 |  | 2157.13
| "potrubí |  | 0
A5 | "SD-1" 2157.13 |  | 2157.13
Použití figury:
151811132 | Zřízení pažicích boxů pro pažení a rozepření stěn rýh podzemního vedení hloubka výkopu do 4 m, šířka přes 1,2 do 2,5 m | M2 | 2790.94
A7 | A7 |  | 1838.117
A7 | 1520.157+317.96 |  | 1838.117
A8 | A8 |  | 1980.189
A8 | 1980.189 |  | 1980.189
A9 | A9 |  | 1838.117
A9 | 1520.157+317.96 |  | 1838.117
B11 | B11 |  | -248.793
| "odpocty |  | 0
B11 | "potrubí DN300" -1.315*0.715*(194.38-(0.65+1.3*3+0.65)+78.03-(0.65+1.3*1+0.65)) |  | -248.793
Použití figury:
174151101 | Zásyp sypaninou z jakékoliv horniny strojně s uložením výkopku ve vrstvách se zhutněním jam, šachet, rýh nebo kolem objektů v těchto vykopávkách | M3 | 1520.157
B13 | B13 |  | 124.53
B13 | "potrubí DN400" 0.854*(149.72-(0.65+1.3*2+0.65)) |  | 124.53
Použití figury:
175151101 | Obsypání potrubí strojně sypaninou z vhodných třídy těžitelnosti I a II, skupiny 1 až 4 nebo materiálem připraveným podél výkopu ve vzdálenosti do 3 m od jeho k | M3 | 317.96
B17 | B17 |  | 20.415
B17 | "potrubí DN400" 0.1*1.4*(149.72-(0.65+1.3*2+0.65)) |  | 20.415
Použití figury:
451573111 | Lože pod potrubí, stoky a drobné objekty v otevřeném výkopu z písku a štěrkopísku do 63 mm | M3 | 64.62
B18 | B18 |  | 0.9
B18 | "ŠD12 - ŠD15" (1.5*1.5*0.1)*4 |  | 0.9
Použití figury:
452311131 | Podkladní a zajišťovací konstrukce z betonu prostého v otevřeném výkopu desky pod potrubí, stoky a drobné objekty z betonu tř. C 12/15 | M3 | 2.025
B20 | B20 |  | 76.03
B20 | "SD-1-1" 78.03-(0.5+1.0+0.5) |  | 76.03
Použití figury:
28617040 | trubka kanalizační PP plnostěnná třívrstvá DN 300x6000mm SN12 | M | 270.416
B22 | B22 |  | 148.921
B22 | A22 * 1.015"Koeficient množství |  | 148.921
B3 | B3 |  | 306.51
B3 | "SD-1-1" 306.51 |  | 306.51
Použití figury:
132254204 | Hloubení zapažených rýh šířky přes 800 do 2 000 mm strojně s urovnáním dna do předepsaného profilu a spádu v hornině třídy těžitelnosti I skupiny 3 přes 100 do | M3 | 1980.189
B32 | B32 |  | 2
B32 | "SD16, SD17" 2 |  | 2
Použití figury:
28661935 | poklop šachtový litinový DN 600 pro třídu zatížení D400 | KUS | 9
B5 | B5 |  | 466.17
B5 | "SD-1-1" 466.17 |  | 466.17
Použití figury:
151811132 | Zřízení pažicích boxů pro pažení a rozepření stěn rýh podzemního vedení hloubka výkopu do 4 m, šířka přes 1,2 do 2,5 m | M2 | 2790.94
C11 | C11 |  | -163.318
C11 | "potrubí DN400" -1.4*0.8*(149.72-(0.65+1.3*2+0.65)) |  | -163.318
Použití figury:
174151101 | Zásyp sypaninou z jakékoliv horniny strojně s uložením výkopku ve vrstvách se zhutněním jam, šachet, rýh nebo kolem objektů v těchto vykopávkách | M3 | 1520.157
C13 | C13 |  | 317.96
C13 | "Celkem: "A13+B13 |  | 317.96
C17 | C17 |  | 3.136
| "šachty |  | 0
C17 | "ŠD9 - ŠD11" (2.64*2.64*0.15)*3 |  | 3.136
Použití figury:
451573111 | Lože pod potrubí, stoky a drobné objekty v otevřeném výkopu z písku a štěrkopísku do 63 mm | M3 | 64.62
C18 | C18 |  | 0.45
C18 | "ŠD16 - ŠD17" (1.5*1.5*0.1)*2 |  | 0.45
Použití figury:
452311131 | Podkladní a zajišťovací konstrukce z betonu prostého v otevřeném výkopu desky pod potrubí, stoky a drobné objekty z betonu tř. C 12/15 | M3 | 2.025
C20 | C20 |  | 266.42
C20 | "Celkem: "A20+B20 |  | 266.42
Použití figury:
28617040 | trubka kanalizační PP plnostěnná třívrstvá DN 300x6000mm SN12 | M | 270.416
C3 | C3 |  | 169.082
| "šachty |  | 0
C3 | "SD-1" (2.64*2.64)*(2.17+2.39+3.14+4.51+4.18+2.64+2.08+(0.2+0.25)*7) |  | 169.082
Použití figury:
132254204 | Hloubení zapažených rýh šířky přes 800 do 2 000 mm strojně s urovnáním dna do předepsaného profilu a spádu v hornině třídy těžitelnosti I skupiny 3 přes 100 do | M3 | 1980.189
C32 | C32 |  | 9
C32 | "Celkem: "A32+B32 |  | 9
C5 | C5 |  | 128.093
| "šachty |  | 0
C5 | "SD-1" (2.64+2.64)*(2.17+2.39+3.14+4.51+4.18+2.64+2.08+(0.2+0.25)*7) |  | 128.093
Použití figury:
151811132 | Zřízení pažicích boxů pro pažení a rozepření stěn rýh podzemního vedení hloubka výkopu do 4 m, šířka přes 1,2 do 2,5 m | M2 | 2790.94
D11 | D11 |  | -36.747
| "šachty |  | 0
D11 | "SD-1" - (((2.64*2.64)*0.15+1.5*1.5*0.1+1.3*1.3*3.14159265359/4*0.8)*7+1.24*1.24*3.14159265359/4*(2.17+2.39+3.14+4.51+4.18+2.64+2.08+(0.2-0.8)*7)) |  | -36.747
Použití figury:
174151101 | Zásyp sypaninou z jakékoliv horniny strojně s uložením výkopku ve vrstvách se zhutněním jam, šachet, rýh nebo kolem objektů v těchto vykopávkách | M3 | 1520.157
D17 | D17 |  | 4.182
D17 | "ŠD12 - ŠD15" (2.64*2.64*0.15)*4 |  | 4.182
Použití figury:
451573111 | Lože pod potrubí, stoky a drobné objekty v otevřeném výkopu z písku a štěrkopísku do 63 mm | M3 | 64.62
D18 | D18 |  | 2.025
D18 | "Celkem: "A18+B18+C18 |  | 2.025
D20 | D20 |  | 270.416
D20 | C20 * 1.015"Koeficient množství |  | 270.416
D3 | D3 |  | 52.202
D3 | "SD-1-1" (2.64*2.64)*(1.82+4.77+(0.2+0.25)*2) |  | 52.202
Použití figury:
132254204 | Hloubení zapažených rýh šířky přes 800 do 2 000 mm strojně s urovnáním dna do předepsaného profilu a spádu v hornině třídy těžitelnosti I skupiny 3 přes 100 do | M3 | 1980.189
D5 | D5 |  | 39.547
D5 | "SD-1-1" (2.64+2.64)*(1.82+4.77+(0.2+0.25)*2) |  | 39.547
Použití figury:
151811132 | Zřízení pažicích boxů pro pažení a rozepření stěn rýh podzemního vedení hloubka výkopu do 4 m, šířka přes 1,2 do 2,5 m | M2 | 2790.94
E11 | E11 |  | -11.174
E11 | "SD-1-1" - (((2.64*2.64)*0.15+1.5*1.5*0.1+1.3*1.3*3.14159265359/4*0.8)*2+1.24*1.24*3.14159265359/4*(1.82+4.77+(0.2-0.8)*2)) |  | -11.174
Použití figury:
174151101 | Zásyp sypaninou z jakékoliv horniny strojně s uložením výkopku ve vrstvách se zhutněním jam, šachet, rýh nebo kolem objektů v těchto vykopávkách | M3 | 1520.157
E17 | E17 |  | 2.091
E17 | "ŠD16 - ŠD17" (2.64*2.64*0.15)*2 |  | 2.091
Použití figury:
451573111 | Lože pod potrubí, stoky a drobné objekty v otevřeném výkopu z písku a štěrkopísku do 63 mm | M3 | 64.62
E3 | E3 |  | 2.545
E3 | 0.6*0.6*3.14159265359/4*1 * 9 |  | 2.545
Použití figury:
132254204 | Hloubení zapažených rýh šířky přes 800 do 2 000 mm strojně s urovnáním dna do předepsaného profilu a spádu v hornině třídy těžitelnosti I skupiny 3 přes 100 do | M3 | 1980.189
E5 | E5 |  | 2790.94
E5 | "Celkem: "A5+B5+C5+D5 |  | 2790.94
F11 | F11 |  | 1520.157
F11 | "Celkem: "A11+B11+C11+D11+E11 |  | 1520.157
F17 | F17 |  | 64.62
F17 | "Celkem: "A17+B17+C17+D17+E17 |  | 64.62
F3 | F3 |  | 1980.189
F3 | "Celkem: "A3+B3+C3+D3+E3 |  | 1980.189
300/ IO 324 | Dešťová kanalizace - napojení parkoviště hala - bus, taxi
A1 | A1 |  | 90
A1 | 20* (1+1+1) + 10*3 |  | 90
A12 | A12 |  | 448.825
A12 | 384.156+64.669 |  | 448.825
A13 | A13 |  | 669.656
A13 | 249.296+420.36 |  | 669.656
A14 | A14 |  | 448.825
A14 | 384.156+64.669 |  | 448.825
A15 | A15 |  | 1118.326
A15 | (249.296+420.36)*1.67 |  | 1118.326
A16 | A16 |  | 669.656
A16 | 249.296+420.36 |  | 669.656
Použití figury:
174151101 | Zásyp sypaninou z jakékoliv horniny strojně s uložením výkopku ve vrstvách se zhutněním jam, šachet, rýh nebo kolem objektů v těchto vykopávkách | M3 | 384.156
A17 | A17 |  | 768.312
A17 | 384.156*2 |  | 768.312
A18 | A18 |  | 19.46
A18 | "potrubí DN200" 0.569*(25.49-(0.65+0.65)+13.26-(2.6+0.65)) |  | 19.46
Použití figury:
175151101 | Obsypání potrubí strojně sypaninou z vhodných třídy těžitelnosti I a II, skupiny 1 až 4 nebo materiálem připraveným podél výkopu ve vzdálenosti do 3 m od jeho k | M3 | 64.669
A19 | A19 |  | 129.338
A19 | 64.669*2 |  | 129.338
A2 | A2 |  | 346.437
A2 | "RN3" 23.4*4.7*(3.85-0.7) |  | 346.437
Použití figury:
131251205 | Hloubení zapažených jam a zářezů strojně s urovnáním dna do předepsaného profilu a spádu v hornině třídy těžitelnosti I skupiny 3 přes 500 do 1 000 m3 | M3 | 420.36
A20 | A20 |  | 10.96
| "šachty a objekty |  | 0
A20 | "ORL" (2.74*4) |  | 10.96
Použití figury:
212752101 | Trativody z drenážních trubek pro liniové stavby a komunikace se zřízením štěrkového lože pod trubky a s jejich obsypem v otevřeném výkopu trubka korugovaná sen | M | 107.96
A21 | A21 |  | 117.91
A21 | 79.16+(25.49+13.26) |  | 117.91
A25 | A25 |  | 4.104
A25 | "potrubí DN200" 0.1*1.2*(25.49-(0.65+0.65)+13.26-(2.6+0.65)) |  | 4.104
Použití figury:
451573111 | Lože pod potrubí, stoky a drobné objekty v otevřeném výkopu z písku a štěrkopísku do 63 mm | M3 | 36.26
A26 | A26 |  | 3
A26 | "RN3" 1+1+1 |  | 3
A28 | A28 |  | 0.416
| "šachty a objekty |  | 0
A28 | "ORL" (2.04*2.04*0.1) |  | 0.416
Použití figury:
452311131 | Podkladní a zajišťovací konstrukce z betonu prostého v otevřeném výkopu desky pod potrubí, stoky a drobné objekty z betonu tř. C 12/15 | M3 | 1.541
A29 | A29 |  | 6.758
A29 | "RN3" (21.8*3.1*0.1) |  | 6.758
A3 | A3 |  | 189.24
| "potrubí |  | 0
A3 | "SDP-5" 189.24 |  | 189.24
Použití figury:
132254205 | Hloubení zapažených rýh šířky přes 800 do 2 000 mm strojně s urovnáním dna do předepsaného profilu a spádu v hornině třídy těžitelnosti I skupiny 3 přes 500 do | M3 | 249.296
A31 | A31 |  | 24.49
A31 | "SDP-5" 25.49-(0.5+0.5) |  | 24.49
Použití figury:
28617095 | trubka kanalizační PP plnostěnná třívrstvá DN 200x6000mm SN16 | M | 35.17
A33 | A33 |  | 72.06
A33 | "SDP-5" 79.16-(0.5+1.5+1.0+2.6+1.0*1+0.5) |  | 72.06
Použití figury:
28617096 | trubka kanalizační PP plnostěnná třívrstvá DN 250x6000mm SN16 | M | 73.141
A34 | A34 |  | 7
A34 | "čerpací studna u šachet A34 objektů" 1+3+1+1+1 |  | 7
A36 | A36 |  | 38.75
A36 | (25.49+13.26) |  | 38.75
A37 | A37 |  | 79.16
A37 | 79.16 |  | 79.16
A39 | A39 |  | 3
A39 | "RN3" 1+1+1 |  | 3
A4 | A4 |  | 177.03
A4 | "RN3" (23.4+4.7)*2*(3.85-0.7) |  | 177.03
A40 | A40 |  | 6
A40 | "RN3" 2+2+2 |  | 6
A42 | A42 |  | 3
A42 | "RN3" 1+1+1 |  | 3
A43 | A43 |  | 1
A43 | "SDP-53" 1 |  | 1
Použití figury:
89441R1 | Šachta kanalizační z betonových dílců DN 1000 do 2,0m | KUS | 2
A44 | A44 |  | 2
A44 | "SDP-51, SDP-52" 2 |  | 2
A45 | A45 |  | 1
A45 | "REG" 1 |  | 1
A46 | A46 |  | 1
A46 | "REG" 1 |  | 1
A48 | A48 |  | 1
A48 | "SDP-52" 1 |  | 1
Použití figury:
28661933 | poklop šachtový litinový DN 600 pro třídu zatížení B125 | KUS | 2
A50 | A50 |  | 2
A50 | "SDP-51, SDP-53" 2 |  | 2
Použití figury:
28661935 | poklop šachtový litinový DN 600 pro třídu zatížení D400 | KUS | 7
A51 | A51 |  | 117.91
A51 | 79.16+(25.49+13.26) |  | 117.91
A52 | A52 |  | 11.6
A52 | "SDP-52, RN-3" (2.6+3.2)*(1+1) |  | 11.6
A53 | A53 |  | 1.16
A53 | (2.6+3.2)*(1+1)*0.1 |  | 1.16
A54 | A54 |  | 1
A54 | "RN3" 1 |  | 1
A55 | A55 |  | 2
A55 | "RN3" 1+1 |  | 2
A57 | A57 |  | 6.3
A57 | "RN3" 2.1*3 |  | 6.3
A58 | A58 |  | 6.3
A58 | "RN3" 2.1*3 |  | 6.3
A6 | A6 |  | 346.437
A6 | "RN3" 23.4*4.7*(3.85-0.7) |  | 346.437
A8 | A8 |  | 305.39
| "potrubí |  | 0
A8 | "SDP-5" 305.39 |  | 305.39
Použití figury:
151811132 | Zřízení pažicích boxů pro pažení a rozepření stěn rýh podzemního vedení hloubka výkopu do 4 m, šířka přes 1,2 do 2,5 m | M2 | 367.087
A9 | A9 |  | 34.214
A9 | "REG" (2.64+2.64)*2*(2.79+0.45) |  | 34.214
Použití figury:
151811133 | Zřízení pažicích boxů pro pažení a rozepření stěn rýh podzemního vedení hloubka výkopu do 4 m, šířka přes 2,5 do 5 m | M2 | 96.552
B16 | B16 |  | -24.624
| "odpocty |  | 0
B16 | "potrubí DN200" -(1.2*0.6*(25.49-(0.65+0.65)+13.26-(2.6+0.65))) |  | -24.624
Použití figury:
174151101 | Zásyp sypaninou z jakékoliv horniny strojně s uložením výkopku ve vrstvách se zhutněním jam, šachet, rýh nebo kolem objektů v těchto vykopávkách | M3 | 384.156
B18 | B18 |  | 45.209
B18 | "potrubí DN250" 0.638*(79.16-(0.65+1.8+1.3+2.6+1.3+0.65)) |  | 45.209
Použití figury:
175151101 | Obsypání potrubí strojně sypaninou z vhodných třídy těžitelnosti I a II, skupiny 1 až 4 nebo materiálem připraveným podél výkopu ve vzdálenosti do 3 m od jeho k | M3 | 64.669
B2 | B2 |  | 22.582
B2 | "REG" 2.64*2.64*(2.79+0.45) |  | 22.582
Použití figury:
131251205 | Hloubení zapažených jam a zářezů strojně s urovnáním dna do předepsaného profilu a spádu v hornině třídy těžitelnosti I skupiny 3 přes 500 do 1 000 m3 | M3 | 420.36
B20 | B20 |  | 8.4
B20 | "REG" (2.1*4) |  | 8.4
Použití figury:
212752101 | Trativody z drenážních trubek pro liniové stavby a komunikace se zřízením štěrkového lože pod trubky a s jejich obsypem v otevřeném výkopu trubka korugovaná sen | M | 107.96
B25 | B25 |  | 8.858
B25 | "potrubí DN250" 0.1*1.25*(79.16-(0.65+1.8+1.3+2.6+1.3+0.65)) |  | 8.858
Použití figury:
451573111 | Lože pod potrubí, stoky a drobné objekty v otevřeném výkopu z písku a štěrkopísku do 63 mm | M3 | 36.26
B28 | B28 |  | 0.225
B28 | "REG" (1.5*1.5*0.1) |  | 0.225
Použití figury:
452311131 | Podkladní a zajišťovací konstrukce z betonu prostého v otevřeném výkopu desky pod potrubí, stoky a drobné objekty z betonu tř. C 12/15 | M3 | 1.541
B3 | B3 |  | 17.82
B3 | "SDP-5-1" 17.82 |  | 17.82
Použití figury:
132254205 | Hloubení zapažených rýh šířky přes 800 do 2 000 mm strojně s urovnáním dna do předepsaného profilu a spádu v hornině třídy těžitelnosti I skupiny 3 přes 500 do | M3 | 249.296
B31 | B31 |  | 10.16
B31 | "SDP-5-1" 13.26-(2.6+0.5) |  | 10.16
Použití figury:
28617095 | trubka kanalizační PP plnostěnná třívrstvá DN 200x6000mm SN16 | M | 35.17
B33 | B33 |  | 73.141
B33 | A33 * 1.015"Koeficient množství |  | 73.141
B43 | B43 |  | 1
B43 | "SDP-54" 1 |  | 1
Použití figury:
89441R1 | Šachta kanalizační z betonových dílců DN 1000 do 2,0m | KUS | 2
B48 | B48 |  | 1
B48 | "RN-3" 1 |  | 1
Použití figury:
28661933 | poklop šachtový litinový DN 600 pro třídu zatížení B125 | KUS | 2
B50 | B50 |  | 1
B50 | "SDP-54" 1 |  | 1
Použití figury:
28661935 | poklop šachtový litinový DN 600 pro třídu zatížení D400 | KUS | 7
B8 | B8 |  | 29.7
B8 | "SDP-5-1" 29.7 |  | 29.7
Použití figury:
151811132 | Zřízení pažicích boxů pro pažení a rozepření stěn rýh podzemního vedení hloubka výkopu do 4 m, šířka přes 1,2 do 2,5 m | M2 | 367.087
B9 | B9 |  | 62.338
B9 | "ORL" (3.24+3.24)*2*(4.81) |  | 62.338
Použití figury:
151811133 | Zřízení pažicích boxů pro pažení a rozepření stěn rýh podzemního vedení hloubka výkopu do 4 m, šířka přes 2,5 do 5 m | M2 | 96.552
C16 | C16 |  | -57.574
C16 | "potrubí DN250" -(1.25*0.65*(79.16-(0.65+1.8+1.3+2.6+1.3+0.65))) |  | -57.574
Použití figury:
174151101 | Zásyp sypaninou z jakékoliv horniny strojně s uložením výkopku ve vrstvách se zhutněním jam, šachet, rýh nebo kolem objektů v těchto vykopávkách | M3 | 384.156
C18 | C18 |  | 64.669
C18 | "Celkem: "A18+B18 |  | 64.669
C2 | C2 |  | 50.493
C2 | "ORL" 3.24*3.24*(4.81) |  | 50.493
Použití figury:
131251205 | Hloubení zapažených jam a zářezů strojně s urovnáním dna do předepsaného profilu a spádu v hornině třídy těžitelnosti I skupiny 3 přes 500 do 1 000 m3 | M3 | 420.36
C20 | C20 |  | 55
C20 | "RN3" (23.1+4.4)*2 |  | 55
Použití figury:
212752101 | Trativody z drenážních trubek pro liniové stavby a komunikace se zřízením štěrkového lože pod trubky a s jejich obsypem v otevřeném výkopu trubka korugovaná sen | M | 107.96
C25 | C25 |  | 1.575
| "šachty a objekty |  | 0
C25 | "ORL" (3.24*3.24*0.15) |  | 1.575
Použití figury:
451573111 | Lože pod potrubí, stoky a drobné objekty v otevřeném výkopu z písku a štěrkopísku do 63 mm | M3 | 36.26
C28 | C28 |  | 0.675
C28 | "ŠDP-51 - ŠDP-53" (1.5*1.5*0.1)*3 |  | 0.675
Použití figury:
452311131 | Podkladní a zajišťovací konstrukce z betonu prostého v otevřeném výkopu desky pod potrubí, stoky a drobné objekty z betonu tř. C 12/15 | M3 | 1.541
C3 | C3 |  | 33.245
| "šachty |  | 0
C3 | "SDP-51 - SDP-53" (2.64*2.64)*(1.06+1.45+0.91+(0.2+0.25)*3) |  | 33.245
Použití figury:
132254205 | Hloubení zapažených rýh šířky přes 800 do 2 000 mm strojně s urovnáním dna do předepsaného profilu a spádu v hornině třídy těžitelnosti I skupiny 3 přes 500 do | M3 | 249.296
C31 | C31 |  | 34.65
C31 | "Celkem: "A31+B31 |  | 34.65
Použití figury:
28617095 | trubka kanalizační PP plnostěnná třívrstvá DN 200x6000mm SN16 | M | 35.17
C43 | C43 |  | 2
C43 | "Celkem: "A43+B43 |  | 2
C48 | C48 |  | 2
C48 | "Celkem: "A48+B48 |  | 2
C50 | C50 |  | 2
C50 | "RN-3" 2 |  | 2
Použití figury:
28661935 | poklop šachtový litinový DN 600 pro třídu zatížení D400 | KUS | 7
C8 | C8 |  | 25.186
| "šachty |  | 0
C8 | "SDP-51 - SDP-53" (2.64+2.64)*(1.06+1.45+0.91+(0.2+0.25)*3) |  | 25.186
Použití figury:
151811132 | Zřízení pažicích boxů pro pažení a rozepření stěn rýh podzemního vedení hloubka výkopu do 4 m, šířka přes 1,2 do 2,5 m | M2 | 367.087
C9 | C9 |  | 96.552
C9 | "Celkem: "A9+B9 |  | 96.552
D16 | D16 |  | -13.159
| "šachty |  | 0
| "šachty a objekty |  | 0
D16 | "ORL" -(3.24*3.24*0.15 + 2.04*2.04*0.1+1.84*1.84*3.14159265359/4*4.2) |  | -13.159
Použití figury:
174151101 | Zásyp sypaninou z jakékoliv horniny strojně s uložením výkopku ve vrstvách se zhutněním jam, šachet, rýh nebo kolem objektů v těchto vykopávkách | M3 | 384.156
D2 | D2 |  | 0.848
D2 | 0.6*0.6*3.14159265359/4*1 * 3 |  | 0.848
Použití figury:
131251205 | Hloubení zapažených jam a zářezů strojně s urovnáním dna do předepsaného profilu a spádu v hornině třídy těžitelnosti I skupiny 3 přes 500 do 1 000 m3 | M3 | 420.36
D20 | D20 |  | 25.2
D20 | "ŠDP-51 - ŠDP-53" (2.1*4)*3 |  | 25.2
Použití figury:
212752101 | Trativody z drenážních trubek pro liniové stavby a komunikace se zřízením štěrkového lože pod trubky a s jejich obsypem v otevřeném výkopu trubka korugovaná sen | M | 107.96
D25 | D25 |  | 1.045
D25 | "REG" (2.64*2.64*0.15) |  | 1.045
Použití figury:
A7 | A7 |  | 1979
| "těžitelnost : sk. 3 - 100% |  | 0
A7 | "z výpočtu výměr" 1979.0 |  | 1979
Použití figury:
132254206 | Hloubení zapažených rýh š do 2000 mm v hornině třídy těžitelnosti I skupiny 3 objem do 5000 m3 | M3 | 1979
A8 | A8 |  | 597.8
A8 | "z výpočtu výměr" 597.80 |  | 597.8
A80 | A80 |  | 97.8
A80 | "úseková A80 celková" 48.90 * 2 |  | 97.8
A82 | A82 |  | 1118.6
A82 | "úseková A82 celková" 559.30 * 2 |  | 1118.6
B15 | B15 |  | 1475.5
B15 | "Celkem: "A15 |  | 1475.5
B16 | B16 |  | 2533.434
B16 | A16 * 1.01"Koeficient množství |  | 2533.434
B18 | B18 |  | 709.121
B18 | A18 * 1.01"Koeficient množství |  | 709.121
B23 | B23 |  | 49.389
B23 | A23 * 1.01"Koeficient množství |  | 49.389
B25 | B25 |  | 1.616
B25 | A25 * 1.01"Koeficient množství |  | 1.616
B27 | B27 |  | 564.893
B27 | A27 * 1.01"Koeficient množství |  | 564.893
B3 | B3 |  | 1.5
B3 | "plyn DN 100" 1.50 * 1 |  | 1.5
Použití figury:
119001405 | Dočasné zajištění potrubí z PE DN do 200 mm | M | 9
B34 | B34 |  | 1
B34 | "FFR- kus" 1 |  | 1
Použití figury:
857262122 | Montáž litinových tvarovek jednoosých přírubových otevřený výkop DN 100 | KUS | 3
B38 | B38 |  | 1
B38 | "synoflex" 1 |  | 1
Použití figury:
857351131 | Montáž litinových tvarovek jednoosých hrdlových otevřený výkop s integrovaným těsněním DN 200 | KUS | 2
B45 | B45 |  | 2
B45 | "MMK 30° " 2 |  | 2
Použití figury:
857361131 | Montáž litinových tvarovek jednoosých hrdlových otevřený výkop s integrovaným těsněním DN 250 | KUS | 13
B49 | B49 |  | 6
B49 | "F- kus" 6 |  | 6
Použití figury:
857362122 | Montáž litinových tvarovek jednoosých přírubových otevřený výkop DN 250 | KUS | 9
B55 | B55 |  | 2
B55 | "T- kus DN 250/100" 2 |  | 2
Použití figury:
857364122 | Montáž litinových tvarovek odbočných přírubových otevřený výkop DN 250 | KUS | 5
B6 | B6 |  | 15.3
B6 | "kanalizace" 1.20 * 1.70 * 7.50 |  | 15.3
Použití figury:
139001101 | Příplatek za ztížení vykopávky v blízkosti podzemního vedení | M3 | 64.56
B7 | B7 |  | 1979
B7 | "Celkem: "A7 |  | 1979
C3 | C3 |  | 9
C3 | "Celkem: "A3+B3 |  | 9
C34 | C34 |  | 1
C34 | "EU- kus" 1 |  | 1
Použití figury:
857262122 | Montáž litinových tvarovek jednoosých přírubových otevřený výkop DN 100 | KUS | 3
C38 | C38 |  | 2
C38 | "Celkem: "A38+B38 |  | 2
C45 | C45 |  | 10
C45 | "MMK 45° " 10 |  | 10
Použití figury:
857361131 | Montáž litinových tvarovek jednoosých hrdlových otevřený výkop s integrovaným těsněním DN 250 | KUS | 13
C49 | C49 |  | 1
C49 | "FFR- kus DN 250/80" 1 |  | 1
Použití figury:
857362122 | Montáž litinových tvarovek jednoosých přírubových otevřený výkop DN 250 | KUS | 9
C55 | C55 |  | 2
C55 | "T- kus DN 250/200" 2 |  | 2
Použití figury:
857364122 | Montáž litinových tvarovek odbočných přírubových otevřený výkop DN 250 | KUS | 5
C6 | C6 |  | 7.02
C6 | 1.30 * 1.80 * 3.0 |  | 7.02
Použití figury:
139001101 | Příplatek za ztížení vykopávky v blízkosti podzemního vedení | M3 | 64.56
D34 | D34 |  | 3
D34 | "Celkem: "A34+B34+C34 |  | 3
D45 | D45 |  | 13
D45 | "Celkem: "A45+B45+C45 |  | 13
D49 | D49 |  | 9
D49 | "Celkem: "A49+B49+C49 |  | 9
D55 | D55 |  | 5
D55 | "Celkem: "A55+B55+C55 |  | 5
D6 | D6 |  | 39.6
D6 | "kabely" 1.10 * 1.60 * 22.50 |  | 39.6
Použití figury:
139001101 | Příplatek za ztížení vykopávky v blízkosti podzemního vedení | M3 | 64.56
E6 | E6 |  | 64.56
E6 | "Celkem: "A6+B6+C6+D6 |  | 64.56
300/ IO 360 | Přípojka vody VP 1 - Retail Park Nový Tuzex s.r.o.
A1 | A1 |  | 18.36
| "těžitelnost : sk. 3 - 100% |  | 0
A1 | 9.0 * 1.20 * 1.70 |  | 18.36
Použití figury:
132254201 | Hloubení zapažených rýh š do 2000 mm v hornině třídy těžitelnosti I skupiny 3 objem do 20 m3 | M3 | 18.36
A10 | A10 |  | 7.307
A10 | 4.298 * 1.70 "t/m3 |  | 7.307
Použití figury:
58331351 R | kamenivo těžené drobné frakce 0/16 | T | 7.38
A11 | A11 |  | 0.8
A11 | "bloky ve vodoměrné šachtě" 0.80 |  | 0.8
451573111 | Lože pod potrubí, stoky a drobné objekty v otevřeném výkopu z písku a štěrkopísku do 63 mm | M3 | 36.26
D28 | D28 |  | 0.225
D28 | "ŠDP-54" (1.5*1.5*0.1)*1 |  | 0.225
Použití figury:
452311131 | Podkladní a zajišťovací konstrukce z betonu prostého v otevřeném výkopu desky pod potrubí, stoky a drobné objekty z betonu tř. C 12/15 | M3 | 1.541
D3 | D3 |  | 8.991
D3 | "SDP-54" (2.64*2.64)*(0.84+(0.2+0.25)) |  | 8.991
Použití figury:
132254205 | Hloubení zapažených rýh šířky přes 800 do 2 000 mm strojně s urovnáním dna do předepsaného profilu a spádu v hornině třídy těžitelnosti I skupiny 3 přes 500 do | M3 | 249.296
D31 | D31 |  | 35.17
D31 | C31 * 1.015"Koeficient množství |  | 35.17
D50 | D50 |  | 1
D50 | "REG" 1 |  | 1
Použití figury:
28661935 | poklop šachtový litinový DN 600 pro třídu zatížení D400 | KUS | 7
D8 | D8 |  | 6.811
D8 | "SDP-54" (2.64+2.64)*(0.84+(0.2+0.25)) |  | 6.811
Použití figury:
151811132 | Zřízení pažicích boxů pro pažení a rozepření stěn rýh podzemního vedení hloubka výkopu do 4 m, šířka přes 1,2 do 2,5 m | M2 | 367.087
E16 | E16 |  | -4.977
E16 | "REG" - ((2.64*2.64*0.15+1.5*1.5*0.1+1.3*1.3*3.14159265359/4*0.8)+1.24*1.24*3.14159265359/4*(2.79+(0.2-0.8))) |  | -4.977
Použití figury:
174151101 | Zásyp sypaninou z jakékoliv horniny strojně s uložením výkopku ve vrstvách se zhutněním jam, šachet, rýh nebo kolem objektů v těchto vykopávkách | M3 | 384.156
E2 | E2 |  | 420.36
E2 | "Celkem: "A2+B2+C2+D2 |  | 420.36
E20 | E20 |  | 8.4
E20 | "ŠDP-54" (2.1*4)*1 |  | 8.4
Použití figury:
212752101 | Trativody z drenážních trubek pro liniové stavby a komunikace se zřízením štěrkového lože pod trubky a s jejich obsypem v otevřeném výkopu trubka korugovaná sen | M | 107.96
E25 | E25 |  | 16.497
E25 | "RN3" (23.4*4.7*0.15) |  | 16.497
Použití figury:
451573111 | Lože pod potrubí, stoky a drobné objekty v otevřeném výkopu z písku a štěrkopísku do 63 mm | M3 | 36.26
E28 | E28 |  | 1.541
E28 | "Celkem: "A28+B28+C28+D28 |  | 1.541
E3 | E3 |  | 249.296
E3 | "Celkem: "A3+B3+C3+D3 |  | 249.296
E50 | E50 |  | 1
E50 | "ORL" 1 |  | 1
Použití figury:
28661935 | poklop šachtový litinový DN 600 pro třídu zatížení D400 | KUS | 7
E8 | E8 |  | 367.087
E8 | "Celkem: "A8+B8+C8+D8 |  | 367.087
F16 | F16 |  | -173.591
F16 | "RN3" - (23.4*4.7*0.15+21.8*3.1*0.1+21.6*2.9*2.4) |  | -173.591
Použití figury:
174151101 | Zásyp sypaninou z jakékoliv horniny strojně s uložením výkopku ve vrstvách se zhutněním jam, šachet, rýh nebo kolem objektů v těchto vykopávkách | M3 | 384.156
F20 | F20 |  | 107.96
F20 | "Celkem: "A20+B20+C20+D20+E20 |  | 107.96
F25 | F25 |  | 3.136
F25 | "ŠDP-51 - ŠDP-53" (2.64*2.64*0.15)*3 |  | 3.136
Použití figury:
451573111 | Lože pod potrubí, stoky a drobné objekty v otevřeném výkopu z písku a štěrkopísku do 63 mm | M3 | 36.26
F50 | F50 |  | 7
F50 | "Celkem: "A50+B50+C50+D50+E50 |  | 7
G16 | G16 |  | -8.953
G16 | "SDP-51 - SDP-53" - (((2.64*2.64)*0.15+1.5*1.5*0.1+1.3*1.3*3.14159265359/4*0.8)*3+1.24*1.24*3.14159265359/4*(1.06+1.45+0.91+(0.2-0.8)*3)) |  | -8.953
Použití figury:
174151101 | Zásyp sypaninou z jakékoliv horniny strojně s uložením výkopku ve vrstvách se zhutněním jam, šachet, rýh nebo kolem objektů v těchto vykopávkách | M3 | 384.156
G25 | G25 |  | 1.045
G25 | "ŠDP-54" (2.64*2.64*0.15)*1 |  | 1.045
Použití figury:
451573111 | Lože pod potrubí, stoky a drobné objekty v otevřeném výkopu z písku a štěrkopísku do 63 mm | M3 | 36.26
H16 | H16 |  | -2.622
H16 | "SDP-54" - ((2.64*2.64*0.15+1.5*1.5*0.1+1.3*1.3*3.14159265359/4*0.8)+1.24*1.24*3.14159265359/4*(0.84+(0.2-0.8))) |  | -2.622
Použití figury:
174151101 | Zásyp sypaninou z jakékoliv horniny strojně s uložením výkopku ve vrstvách se zhutněním jam, šachet, rýh nebo kolem objektů v těchto vykopávkách | M3 | 384.156
H25 | H25 |  | 36.26
H25 | "Celkem: "A25+B25+C25+D25+E25+F25+G25 |  | 36.26
I16 | I16 |  | 384.156
I16 | "Celkem: "A16+B16+C16+D16+E16+F16+G16+H16 |  | 384.156
300/ IO 325 | Dešťová kanalizace - přípojky haly
A1 | A1 |  | 3.6
A1 | 1.2*2+1.2 |  | 3.6
A10 | A10 |  | 219.43
A10 | 219.43 |  | 219.43
Použití figury:
174151101 | Zásyp sypaninou z jakékoliv horniny strojně s uložením výkopku ve vrstvách se zhutněním jam, šachet, rýh nebo kolem objektů v těchto vykopávkách | M3 | 161.981
A11 | A11 |  | 323.962
A11 | 161.981*2 |  | 323.962
A12 | A12 |  | 45.401
A12 | "potrubí DN200" 0.569*(67.56+12.23) |  | 45.401
Použití figury:
175151101 | Obsypání potrubí strojně sypaninou z vhodných třídy těžitelnosti I a II, skupiny 1 až 4 nebo materiálem připraveným podél výkopu ve vzdálenosti do 3 m od jeho k | M3 | 45.401
A13 | A13 |  | 90.802
A13 | 45.401*2 |  | 90.802
A14 | A14 |  | 79.79
A14 | 67.56+12.23 |  | 79.79
A15 | A15 |  | 9.575
A15 | "potrubí DN200" 0.1*1.2*(67.56+12.23) |  | 9.575
A17 | A17 |  | 67.56
A17 | "SDP-2" 67.56 |  | 67.56
Použití figury:
28617038 | trubka kanalizační PP plnostěnná třívrstvá DN 200x6000mm SN12 | M | 80.987
A18 | A18 |  | 79.79
A18 | 67.56+12.23 |  | 79.79
A19 | A19 |  | 79.79
A19 | 67.56+12.23 |  | 79.79
A2 | A2 |  | 181.2
| "potrubí |  | 0
A2 | "SDP-2" 181.2 |  | 181.2
Použití figury:
132254204 | Hloubení zapažených rýh šířky přes 800 do 2 000 mm strojně s urovnáním dna do předepsaného profilu a spádu v hornině třídy těžitelnosti I skupiny 3 přes 100 do | M3 | 219.43
A3 | A3 |  | 8.1
A3 | (3.6)*1.5*1.5 |  | 8.1
A4 | A4 |  | 301.99
| "potrubí |  | 0
A4 | "SDP-2" 301.99 |  | 301.99
Použití figury:
151811132 | Zřízení pažicích boxů pro pažení a rozepření stěn rýh podzemního vedení hloubka výkopu do 4 m, šířka přes 1,2 do 2,5 m | M2 | 365.71
A6 | A6 |  | 207.382
A6 | 161.981+45.401 |  | 207.382
A7 | A7 |  | 219.43
A7 | 219.43 |  | 219.43
A8 | A8 |  | 207.382
A8 | 161.981+45.401 |  | 207.382
A9 | A9 |  | 366.448
A9 | 219.43*1.67 |  | 366.448
B10 | B10 |  | -57.449
| "odpocty |  | 0
B10 | "potrubí DN200" -(1.2*0.6*(67.56+12.23)) |  | -57.449
Použití figury:
174151101 | Zásyp sypaninou z jakékoliv horniny strojně s uložením výkopku ve vrstvách se zhutněním jam, šachet, rýh nebo kolem objektů v těchto vykopávkách | M3 | 161.981
B12 | B12 |  | 45.401
B12 | "Celkem: "A12 |  | 45.401
B17 | B17 |  | 12.23
B17 | "SDP-4" 12.23 |  | 12.23
Použití figury:
28617038 | trubka kanalizační PP plnostěnná třívrstvá DN 200x6000mm SN12 | M | 80.987
B2 | B2 |  | 38.23
B2 | "SDP-4" 38.23 |  | 38.23
Použití figury:
132254204 | Hloubení zapažených rýh šířky přes 800 do 2 000 mm strojně s urovnáním dna do předepsaného profilu a spádu v hornině třídy těžitelnosti I skupiny 3 přes 100 do | M3 | 219.43
B4 | B4 |  | 63.72
B4 | "SDP-4" 63.72 |  | 63.72
Použití figury:
151811132 | Zřízení pažicích boxů pro pažení a rozepření stěn rýh podzemního vedení hloubka výkopu do 4 m, šířka přes 1,2 do 2,5 m | M2 | 365.71
C10 | C10 |  | 161.981
C10 | "Celkem: "A10+B10 |  | 161.981
C17 | C17 |  | 79.79
C17 | "Celkem: "A17+B17 |  | 79.79
Použití figury:
28617038 | trubka kanalizační PP plnostěnná třívrstvá DN 200x6000mm SN12 | M | 80.987
C2 | C2 |  | 219.43
C2 | "Celkem: "A2+B2 |  | 219.43
C4 | C4 |  | 365.71
C4 | "Celkem: "A4+B4 |  | 365.71
D17 | D17 |  | 80.987
D17 | C17 * 1.015"Koeficient množství |  | 80.987
D2 | D2 |  | 219.43
D2 | 219.43 |  | 219.43
300/ IO 327 | Dešťová kanalizace - přípojka rampa MSKP
A1 | A1 |  | 10
A1 | 10* 1 |  | 10
A10 | A10 |  | 236.774
A10 | 141.781*1.67 |  | 236.774
A11 | A11 |  | 141.781
A11 | 141.781 |  | 141.781
Použití figury:
174151101 | Zásyp sypaninou z jakékoliv horniny strojně s uložením výkopku ve vrstvách se zhutněním jam, šachet, rýh nebo kolem objektů v těchto vykopávkách | M3 | 113.35
A12 | A12 |  | 226.7
A12 | 113.35*2 |  | 226.7
A13 | A13 |  | 18.43
A13 | "potrubí DN200" 0.569*(33.04-0.65) |  | 18.43
Použití figury:
175151101 | Obsypání potrubí strojně sypaninou z vhodných třídy těžitelnosti I a II, skupiny 1 až 4 nebo materiálem připraveným podél výkopu ve vzdálenosti do 3 m od jeho k | M3 | 18.43
A14 | A14 |  | 36.86
A14 | 18.43*2 |  | 36.86
A15 | A15 |  | 8.4
| "šachty |  | 0
A15 | 2.1*4 * 1 |  | 8.4
A16 | A16 |  | 33.04
A16 | 33.04 |  | 33.04
A17 | A17 |  | 3.887
A17 | "potrubí DN200" 0.1*1.2*(33.04-0.65) |  | 3.887
Použití figury:
451573111 | Lože pod potrubí, stoky a drobné objekty v otevřeném výkopu z písku a štěrkopísku do 63 mm | M3 | 4.932
A18 | A18 |  | 0.225
| "šachty |  | 0
A18 | "ŠDP-61" (1.5*1.5*0.1)*1 |  | 0.225
A20 | A20 |  | 32.54
A20 | "SDP-6" (33.04-0.5) |  | 32.54
Použití figury:
28617038 | trubka kanalizační PP plnostěnná třívrstvá DN 200x6000mm SN12 | M | 33.028
A21 | A21 |  | 1
A21 | "čerpací studna u šachet" 1 |  | 1
A23 | A23 |  | 33.04
A23 | 33.04 |  | 33.04
A24 | A24 |  | 1
A24 | "SDP-61" 1 |  | 1
A26 | A26 |  | 1
A26 | "SDP-61" 1 |  | 1
A27 | A27 |  | 33.04
A27 | 33.04 |  | 33.04
A28 | A28 |  | 1
A28 | "napojení na stávající kanalizaci BET DN300" 1 |  | 1
A3 | A3 |  | 118.15
| "potrubí |  | 0
A3 | "SDP-6" 118.15 |  | 118.15
Použití figury:
132254204 | Hloubení zapažených rýh šířky přes 800 do 2 000 mm strojně s urovnáním dna do předepsaného profilu a spádu v hornině třídy těžitelnosti I skupiny 3 přes 100 do | M3 | 141.781
A4 | A4 |  | 2.7
A4 | (1.2)*1.5*1.5 |  | 2.7
A5 | A5 |  | 196.92
| "potrubí |  | 0
A5 | "SDP-6" 196.92 |  | 196.92
Použití figury:
151811132 | Zřízení pažicích boxů pro pažení a rozepření stěn rýh podzemního vedení hloubka výkopu do 4 m, šířka přes 1,2 do 2,5 m | M2 | 214.608
A7 | A7 |  | 131.78
A7 | 113.35+18.43 |  | 131.78
A8 | A8 |  | 141.781
A8 | 141.781 |  | 141.781
A9 | A9 |  | 131.78
A9 | 113.35+18.43 |  | 131.78
B11 | B11 |  | -23.321
| "odpocty |  | 0
B11 | "potrubí DN200" -(1.2*0.6*(33.04-0.65)) |  | -23.321
Použití figury:
174151101 | Zásyp sypaninou z jakékoliv horniny strojně s uložením výkopku ve vrstvách se zhutněním jam, šachet, rýh nebo kolem objektů v těchto vykopávkách | M3 | 113.35
B13 | B13 |  | 18.43
B13 | "Celkem: "A13 |  | 18.43
B17 | B17 |  | 1.045
| "šachty |  | 0
B17 | "ŠDP-61" (2.64*2.64*0.15)*1 |  | 1.045
Použití figury:
451573111 | Lože pod potrubí, stoky a drobné objekty v otevřeném výkopu z písku a štěrkopísku do 63 mm | M3 | 4.932
B20 | B20 |  | 33.028
B20 | A20 * 1.015"Koeficient množství |  | 33.028
B3 | B3 |  | 23.348
| "šachty |  | 0
B3 | (2.64*2.64)*(2.9+(0.2+0.25)*1) |  | 23.348
Použití figury:
132254204 | Hloubení zapažených rýh šířky přes 800 do 2 000 mm strojně s urovnáním dna do předepsaného profilu a spádu v hornině třídy těžitelnosti I skupiny 3 přes 100 do | M3 | 141.781
B5 | B5 |  | 17.688
| "šachty |  | 0
B5 | (2.64+2.64)*(2.9+(0.2+0.25)*1) |  | 17.688
Použití figury:
151811132 | Zřízení pažicích boxů pro pažení a rozepření stěn rýh podzemního vedení hloubka výkopu do 4 m, šířka přes 1,2 do 2,5 m | M2 | 214.608
C11 | C11 |  | -5.11
| "šachty |  | 0
C11 | "SDP-61" - (((2.64*2.64)*0.15+1.5*1.5*0.1+1.3*1.3*3.14159265359/4*0.8)*1+1.24*1.24*3.14159265359/4*(2.9+(0.2-0.8)*1)) |  | -5.11
Použití figury:
174151101 | Zásyp sypaninou z jakékoliv horniny strojně s uložením výkopku ve vrstvách se zhutněním jam, šachet, rýh nebo kolem objektů v těchto vykopávkách | M3 | 113.35
C17 | C17 |  | 4.932
C17 | "Celkem: "A17+B17 |  | 4.932
C3 | C3 |  | 0.283
C3 | 0.6*0.6*3.14159265359/4*1 * 1 |  | 0.283
Použití figury:
132254204 | Hloubení zapažených rýh šířky přes 800 do 2 000 mm strojně s urovnáním dna do předepsaného profilu a spádu v hornině třídy těžitelnosti I skupiny 3 přes 100 do | M3 | 141.781
C5 | C5 |  | 214.608
C5 | "Celkem: "A5+B5 |  | 214.608
D11 | D11 |  | 113.35
D11 | "Celkem: "A11+B11+C11 |  | 113.35
D3 | D3 |  | 141.781
D3 | "Celkem: "A3+B3+C3 |  | 141.781
300/ IO 328 | Dešťová kanalizace - přípojka TUZEX
A1 | A1 |  | 10
A1 | 10* 1 |  | 10
A10 | A10 |  | 308.379
A10 | 184.658*1.67 |  | 308.379
A11 | A11 |  | 184.658
A11 | 184.658 |  | 184.658
Použití figury:
174151101 | Zásyp sypaninou z jakékoliv horniny strojně s uložením výkopku ve vrstvách se zhutněním jam, šachet, rýh nebo kolem objektů v těchto vykopávkách | M3 | 143.176
A12 | A12 |  | 286.352
A12 | 143.176*2 |  | 286.352
A13 | A13 |  | 28.973
A13 | "potrubí DN200" 0.569*(51.57-0.65) |  | 28.973
Použití figury:
175151101 | Obsypání potrubí strojně sypaninou z vhodných třídy těžitelnosti I a II, skupiny 1 až 4 nebo materiálem připraveným podél výkopu ve vzdálenosti do 3 m od jeho k | M3 | 28.973
A14 | A14 |  | 57.946
A14 | 28.973*2 |  | 57.946
A15 | A15 |  | 8.4
| "šachty |  | 0
A15 | 2.1*4 * 1 |  | 8.4
A16 | A16 |  | 51.57
A16 | 51.57 |  | 51.57
A17 | A17 |  | 6.11
A17 | "potrubí DN200" 0.1*1.2*(51.57-0.65) |  | 6.11
Použití figury:
451573111 | Lože pod potrubí, stoky a drobné objekty v otevřeném výkopu z písku a štěrkopísku do 63 mm | M3 | 7.155
A18 | A18 |  | 0.225
| "šachty |  | 0
A18 | "ŠDP-71" (1.5*1.5*0.1)*1 |  | 0.225
A20 | A20 |  | 51.07
A20 | "SDP-7" 51.57-0.5 |  | 51.07
Použití figury:
28617038 | trubka kanalizační PP plnostěnná třívrstvá DN 200x6000mm SN12 | M | 51.836
A21 | A21 |  | 1
A21 | "čerpací studna u šachet" 1 |  | 1
A24 | A24 |  | 1
A24 | 1 |  | 1
A25 | A25 |  | 51.57
A25 | 51.57 |  | 51.57
A26 | A26 |  | 1
A26 | "SDP-71" 1 |  | 1
A28 | A28 |  | 1
A28 | "SDP-71" 1 |  | 1
A29 | A29 |  | 51.57
A29 | 51.57 |  | 51.57
A3 | A3 |  | 162.7
| "potrubí |  | 0
A3 | "SDP-7" 162.7 |  | 162.7
Použití figury:
132254204 | Hloubení zapažených rýh šířky přes 800 do 2 000 mm strojně s urovnáním dna do předepsaného profilu a spádu v hornině třídy těžitelnosti I skupiny 3 přes 100 do | M3 | 184.658
A30 | A30 |  | 1
A30 | "napojení na stávající kanalizaci BET DN300" 1 |  | 1
A4 | A4 |  | 2.7
A4 | (1.2)*1.5*1.5 |  | 2.7
A5 | A5 |  | 271.17
| "potrubí |  | 0
A5 | "SDP-7" 271.17 |  | 271.17
Použití figury:
151811132 | Zřízení pažicích boxů pro pažení a rozepření stěn rýh podzemního vedení hloubka výkopu do 4 m, šířka přes 1,2 do 2,5 m | M2 | 287.591
A7 | A7 |  | 172.149
A7 | 143.176+28.973 |  | 172.149
A8 | A8 |  | 184.658
A8 | 184.658 |  | 184.658
A9 | A9 |  | 172.149
A9 | 143.176+28.973 |  | 172.149
B11 | B11 |  | -36.662
| "odpocty |  | 0
B11 | "potrubí DN200" -(1.2*0.6*(51.57-0.65)) |  | -36.662
Použití figury:
174151101 | Zásyp sypaninou z jakékoliv horniny strojně s uložením výkopku ve vrstvách se zhutněním jam, šachet, rýh nebo kolem objektů v těchto vykopávkách | M3 | 143.176
B13 | B13 |  | 28.973
B13 | "Celkem: "A13 |  | 28.973
B17 | B17 |  | 1.045
| "šachty |  | 0
B17 | "ŠDP-71" (2.64*2.64*0.15)*1 |  | 1.045
Použití figury:
451573111 | Lože pod potrubí, stoky a drobné objekty v otevřeném výkopu z písku a štěrkopísku do 63 mm | M3 | 7.155
B20 | B20 |  | 51.836
B20 | A20 * 1.015"Koeficient množství |  | 51.836
B3 | B3 |  | 21.675
| "šachty |  | 0
B3 | (2.64*2.64)*(2.66+(0.2+0.25)*1) |  | 21.675
Použití figury:
132254204 | Hloubení zapažených rýh šířky přes 800 do 2 000 mm strojně s urovnáním dna do předepsaného profilu a spádu v hornině třídy těžitelnosti I skupiny 3 přes 100 do | M3 | 184.658
B5 | B5 |  | 16.421
| "šachty |  | 0
B5 | (2.64+2.64)*(2.66+(0.2+0.25)*1) |  | 16.421
Použití figury:
151811132 | Zřízení pažicích boxů pro pažení a rozepření stěn rýh podzemního vedení hloubka výkopu do 4 m, šířka přes 1,2 do 2,5 m | M2 | 287.591
C11 | C11 |  | -4.82
| "šachty |  | 0
C11 | "SDP-71" - (((2.64*2.64)*0.15+1.5*1.5*0.1+1.3*1.3*3.14159265359/4*0.8)*1+1.24*1.24*3.14159265359/4*(2.66+(0.2-0.8)*1)) |  | -4.82
Použití figury:
174151101 | Zásyp sypaninou z jakékoliv horniny strojně s uložením výkopku ve vrstvách se zhutněním jam, šachet, rýh nebo kolem objektů v těchto vykopávkách | M3 | 143.176
C17 | C17 |  | 7.155
C17 | "Celkem: "A17+B17 |  | 7.155
C3 | C3 |  | 0.283
C3 | 0.6*0.6*3.14159265359/4*1 * 1 |  | 0.283
Použití figury:
132254204 | Hloubení zapažených rýh šířky přes 800 do 2 000 mm strojně s urovnáním dna do předepsaného profilu a spádu v hornině třídy těžitelnosti I skupiny 3 přes 100 do | M3 | 184.658
C5 | C5 |  | 287.591
C5 | "Celkem: "A5+B5 |  | 287.591
D11 | D11 |  | 143.176
D11 | "Celkem: "A11+B11+C11 |  | 143.176
D3 | D3 |  | 184.658
D3 | "Celkem: "A3+B3+C3 |  | 184.658
300/ IO 350.2 | Vodovodní řad VŘ 1 - 2.část
A10 | A10 |  | 2144.2
A10 | "z výpočtu výměr" 2144.20 |  | 2144.2
A12 | A12 |  | 1979
A12 | "výkop celkem" 1979 |  | 1979
A13 | A13 |  | 1979
A13 | 1979 |  | 1979
A14 | A14 |  | 3958
A14 | 1979 * 2.0 "t/m3 |  | 3958
A15 | A15 |  | 1475.5
A15 | "zásyp štěrkodrť " 1475.50 |  | 1475.5
Použití figury:
174151101 | Zásyp jam, šachet rýh nebo kolem objektů sypaninou se zhutněním | M3 | 1475.5
A16 | A16 |  | 2508.35
A16 | 1475.5 * 1.70 "t/m3 |  | 2508.35
Použití figury:
58344197 | štěrkodrť frakce 0/63 | T | 2533.434
A17 | A17 |  | 413
A17 | "z výpočtu výměr" 413.0 |  | 413
A18 | A18 |  | 702.1
A18 | 413 * 1.70 "t/m3 |  | 702.1
Použití figury:
58331351 R | kamenivo těžené drobné frakce 0/16 | T | 709.121
A19 | A19 |  | 58.3
A19 | "z výpočtu výměr" 58.30 |  | 58.3
A22 | A22 |  | 48.9
A22 | "výpis materiálu" 48.90 |  | 48.9
A23 | A23 |  | 48.9
| "potrubí z tvárné litiny PN 10 |  | 0
| "s hrdlovými jištěnými (zámkovými) spoji, s těžkou ochranou |  | 0
| "vč. ochranných manžet |  | 0
A23 | "DN 100 " 48.90 |  | 48.9
Použití figury:
552 350 201 R | Trouby z tvárné litiny hrdlové s jištěnými spoji a těžkou ochranou DN 100 mm | M | 49.389
A24 | A24 |  | 1.6
A24 | "výpis materiálu" 1.60 |  | 1.6
A25 | A25 |  | 1.6
| "potrubí z tvárné litiny PN 10 |  | 0
| "s hrdlovými jištěnými (zámkovými) spoji, s těžkou ochranou |  | 0
| "vč. ochranných manžet |  | 0
A25 | "DN 200 " 1.60 |  | 1.6
Použití figury:
552 350 202 R | Trouby z tvárné litiny hrdlové s jištěnými spoji a těžkou ochranou DN 200 mm | M | 1.616
A26 | A26 |  | 559.3
A26 | "výpis materiálu" 559.30 |  | 559.3
A27 | A27 |  | 559.3
| "potrubí z tvárné litiny PN 10 |  | 0
| "s hrdlovými jištěnými (zámkovými) spoji, s těžkou ochranou |  | 0
| "vč. ochranných manžet |  | 0
A27 | "DN 250 " 559.30 |  | 559.3
Použití figury:
552 350 203 R | Trouby z tvárné litiny hrdlové s jištěnými spoji a těžkou ochranou DN 250 mm | M | 564.893
A28 | A28 |  | 6
| "výpis materiálu |  | 0
A28 | "FF- kus dl. 200 mm" 6 |  | 6
A3 | A3 |  | 7.5
A3 | "kanalizace DE 200" 1.50 * 5 |  | 7.5
Použití figury:
119001405 | Dočasné zajištění potrubí z PE DN do 200 mm | M | 9
A30 | A30 |  | 7
A30 | "N- kus" 7 |  | 7
A32 | A32 |  | 2
A32 | "K 45° " 2 |  | 2
A34 | A34 |  | 1
A34 | "F- kus" 1 |  | 1
Použití figury:
857262122 | Montáž litinových tvarovek jednoosých přírubových otevřený výkop DN 100 | KUS | 3
A38 | A38 |  | 1
A38 | "K 11,25° " 1 |  | 1
Použití figury:
857351131 | Montáž litinových tvarovek jednoosých hrdlových otevřený výkop s integrovaným těsněním DN 200 | KUS | 2
A4 | A4 |  | 3
A4 | "kanalizace DE 315" 1.50 * 2 |  | 3
A41 | A41 |  | 1
A41 | "F- kus" 1 |  | 1
A43 | A43 |  | 1
A43 | "T- kus DN 200/80" 1 |  | 1
A45 | A45 |  | 1
A45 | "MMK 11,25° " 1 |  | 1
Použití figury:
857361131 | Montáž litinových tvarovek jednoosých hrdlových otevřený výkop s integrovaným těsněním DN 250 | KUS | 13
A49 | A49 |  | 2
A49 | "EU- kus se zámkem v hrdle" 2 |  | 2
Použití figury:
857362122 | Montáž litinových tvarovek jednoosých přírubových otevřený výkop DN 250 | KUS | 9
A5 | A5 |  | 22.5
A5 | "kabely" 15.0 * 1.50 |  | 22.5
A53 | A53 |  | 4
A53 | "MMA DN 250/80" 4 |  | 4
A55 | A55 |  | 1
A55 | "T- kus DN 250/80" 1 |  | 1
Použití figury:
857364122 | Montáž litinových tvarovek odbočných přírubových otevřený výkop DN 250 | KUS | 5
A6 | A6 |  | 2.64
A6 | "plyn" 1.10 * 1.60 * 1.50 |  | 2.64
Použití figury:
139001101 | Příplatek za ztížení vykopávky v blízkosti podzemního vedení | M3 | 64.56
A12 | A12 |  | 1.08
A12 | 9.0 * 1.20 * 0.10 |  | 1.08
A13 | A13 |  | 7
A13 | "výpis materiálu" 7.0 |  | 7
A14 | A14 |  | 7
| "potrubí z tvárné litiny PN 10 |  | 0
| "s hrdlovými jištěnými (zámkovými) spoji, s těžkou ochranou |  | 0
| "vč. ochranných manžet |  | 0
A14 | "DN 80 " 7.0 |  | 7
Použití figury:
552 360 001 R | Trouby z tvárné litiny hrdlové s jištěnými spoji a těžkou ochranou DN 80 mm | M | 7.07
A15 | A15 |  | 2
| "výpis materiálu |  | 0
A15 | "FF- kus DN 50, dl. 250 mm" 2 |  | 2
Použití figury:
852242122 | Montáž potrubí z trub litinových tlakových přírubových délky do 1 m otevřený výkop do DN 80 | KUS | 7
A19 | A19 |  | 1
A19 | "U- kus" 1 |  | 1
A2 | A2 |  | 30.6
A2 | 9.0 * 1.70 * 2 |  | 30.6
A21 | A21 |  | 2
A21 | "FFR- kus" 2 |  | 2
Použití figury:
857242122 | Montáž litinových tvarovek jednoosých přírubových otevřený výkop DN 80 | KUS | 9
A24 | A24 |  | 1
| "s odšroubovatelnou přírubou pro kotvení do stěny |  | 0
A24 | "kus" 1 |  | 1
Použití figury:
552 360 103 R | tvarovka přírubová litinová s hladkým koncem,práškový epoxid tl 250µm F-kus DN 80 | KUS | 1.01
A28 | A28 |  | 2
A28 | "T- kus DN 80/50" 2 |  | 2
A4 | A4 |  | 18.36
A4 | "výkop celkem" 18.36 |  | 18.36
A5 | A5 |  | 18.36
A5 | 18.36 |  | 18.36
A6 | A6 |  | 36.72
A6 | 18.36 * 2.0 "t/m3 |  | 36.72
A7 | A7 |  | 12.982
A7 | "zásyp štěrkodrť " 18.36 - 1.08 - 4.298 |  | 12.982
Použití figury:
174151101 | Zásyp jam, šachet rýh nebo kolem objektů sypaninou se zhutněním | M3 | 12.982
A8 | A8 |  | 22.069
A8 | 12.982 * 1.70 "t/m3 |  | 22.069
Použití figury:
58344197 | štěrkodrť frakce 0/63 | T | 22.29
A9 | A9 |  | 4.298
A9 | 9.0 * 1.20 * 0.398 |  | 4.298
B1 | B1 |  | 18.36
B1 | "Celkem: "A1 |  | 18.36
B10 | B10 |  | 7.38
B10 | A10 * 1.01"Koeficient množství |  | 7.38
B14 | B14 |  | 7.07
B14 | A14 * 1.01"Koeficient množství |  | 7.07
B15 | B15 |  | 5
B15 | "FF- kus DN 80, dl. dle skut." 5 |  | 5
Použití figury:
852242122 | Montáž potrubí z trub litinových tlakových přírubových délky do 1 m otevřený výkop do DN 80 | KUS | 7
B21 | B21 |  | 1
B21 | "F- kus" 1 |  | 1
Použití figury:
857242122 | Montáž litinových tvarovek jednoosých přírubových otevřený výkop DN 80 | KUS | 9
B24 | B24 |  | 1.01
B24 | A24 * 1.01"Koeficient množství |  | 1.01
B7 | B7 |  | 12.982
B7 | "Celkem: "A7 |  | 12.982
B8 | B8 |  | 22.29
B8 | A8 * 1.01"Koeficient množství |  | 22.29
C15 | C15 |  | 7
C15 | "Celkem: "A15+B15 |  | 7
C21 | C21 |  | 4
C21 | "Q- kus" 4 |  | 4
Použití figury:
857242122 | Montáž litinových tvarovek jednoosých přírubových otevřený výkop DN 80 | KUS | 9
D21 | D21 |  | 1
D21 | "N- kus" 1 |  | 1
Použití figury:
857242122 | Montáž litinových tvarovek jednoosých přírubových otevřený výkop DN 80 | KUS | 9
E21 | E21 |  | 1
E21 | "EU- kus" 1 |  | 1
Použití figury:
857242122 | Montáž litinových tvarovek jednoosých přírubových otevřený výkop DN 80 | KUS | 9
F21 | F21 |  | 9
F21 | "Celkem: "A21+B21+C21+D21+E21 |  | 9
300/ IO 361 | Přípojka vody VP 2 - hala MSKP
A10 | A10 |  | 126.661
| "výkop celkem |  | 0
A10 | 126.661 |  | 126.661
A11 | A11 |  | 126.661
A11 | 126.661 |  | 126.661
A12 | A12 |  | 253.322
A12 | 126.661 * 2.0 "t/m3 |  | 253.322
A13 | A13 |  | 65.664
| "zásyp beton. recyklátem - VŠ |  | 0
A13 | "výkop" 7.20 * 3.20 * 2.85 |  | 65.664
Použití figury:
174151101 | Zásyp jam, šachet rýh nebo kolem objektů sypaninou se zhutněním | M3 | 73.455
A14 | A14 |  | 67.978
A14 | 39.591 * 1.01 * 1.70 "t/m3 |  | 67.978
A15 | A15 |  | 64.985
A15 | 33.864 * 1.01 * 1.90 "t/m3 |  | 64.985
A16 | A16 |  | 17.779
A16 | (32.0 - 5.80) * 1.30 * 0.522 |  | 17.779
A17 | A17 |  | 30.527
A17 | 17.779 * 1.01 * 1.70 "t/m3 |  | 30.527
A19 | A19 |  | 0.18
| "betonový kotevní blok |  | 0
A19 | 0.30 * 0.30 * 0.50 * 4 |  | 0.18
A20 | A20 |  | 3.406
A20 | "přípojka" (32.0 - 5.80) * 1.30 * 0.10 |  | 3.406
Použití figury:
451573111 | Lože pod potrubí otevřený výkop ze štěrkopísku | M3 | 6.862
A21 | A21 |  | 1.2
A21 | "VŠ" 6.0 * 2.0 * 0.10 |  | 1.2
A23 | A23 |  | 1.6
A23 | "VŠ" (6.0 + 2.0) * 2 * 0.10 |  | 1.6
A25 | A25 |  | 1.044
A25 | "VŠ - strop" 5.80 * 1.80 * 0.10 |  | 1.044
Použití figury:
631311123 | Mazanina tl přes 80 do 120 mm z betonu prostého bez zvýšených nároků na prostředí tř. C 12/15 | M3 | 1.403
A26 | A26 |  | 0.861
A26 | "VŠ - dno" 5.30 * 1.30 * 0.125 |  | 0.861
A27 | A27 |  | 0.12
A27 | "čerpací jímka" 0.30 * 0.10 * 4 |  | 0.12
A29 | A29 |  | 12
A29 | "VŠ - dno" 6.0 * 2.0 |  | 12
A30 | A30 |  | 6.89
A30 | "VŠ - dno" 5.30 * 1.30 |  | 6.89
A31 | A31 |  | 28
A31 | "výpis materiálu" 28.0 |  | 28
A32 | A32 |  | 28
| "potrubí z tvárné litiny PN 10 |  | 0
| "s hrdlovými jištěnými (zámkovými) spoji, s těžkou ochranou |  | 0
| "vč. ochranných manžet |  | 0
A32 | "DN 200 " 28.0 |  | 28
Použití figury:
552 361 001 R | Trouby z tvárné litiny hrdlové s jištěnými spoji a těžkou ochranou DN 200 mm | M | 28.28
A33 | A33 |  | 2
A33 | "výpis materiálu" 2 |  | 2
A35 | A35 |  | 2
A35 | "U- kus" 2 |  | 2
Použití figury:
857351131 | Montáž litinových tvarovek jednoosých hrdlových otevřený výkop s integrovaným těsněním DN 200 | KUS | 4
A38 | A38 |  | 2
A38 | "FFR- kus" 2 |  | 2
Použití figury:
857352122 | Montáž litinových tvarovek jednoosých přírubových otevřený výkop DN 200 | KUS | 5
A4 | A4 |  | 2.64
A4 | 1.10 * 1.60 * 1.50 |  | 2.64
A40 | A40 |  | 2
| "s odšroubovatelnou přírubou pro kotvení do stěny |  | 0
A40 | "kus" 2 |  | 2
Použití figury:
552 361 004 R | tvarovka přírubová litinová s hladkým koncem,práškový epoxid tl 250µm F-kus DN 200 | KUS | 2.02
A42 | A42 |  | 2
A42 | "T- kus DN 200/50" 2 |  | 2
A5 | A5 |  | 76.96
| "těžitelnost : sk. 3 - 100% |  | 0
A5 | "přípojka" 32.0 * 1.30 * 1.85 |  | 76.96
Použití figury:
132254204 | Hloubení zapažených rýh š do 2000 mm v hornině třídy těžitelnosti I skupiny 3 objem do 500 m3 | M3 | 126.661
A54 | A54 |  | 2.61
| "Vodoměrná šachta |  | 0
A54 | 5.80 * 1.80 * 0.25 |  | 2.61
Použití figury:
894302162 | Stěny šachet tl nad 200 mm ze ŽB se zvýšenými nároky na prostředí tř. C 30/37 | M3 | 9.665
A55 | A55 |  | 1.723
| "Vodoměrná šachta |  | 0
A55 | 5.30 * 1.30 * 0.25 |  | 1.723
A56 | A56 |  | 40.33
| "Vodoměrná šachta |  | 0
A56 | (5.80 + 1.80) * 2 * 2.20 + 5.30 * 1.30 |  | 40.33
Použití figury:
894502201 | Bednění stěn šachet pravoúhlých nebo vícehranných oboustranné | M2 | 70.93
A58 | A58 |  | 1
| "vnější čerpací jímka |  | 0
A58 | "DN 600 mm" 1 |  | 1
A6 | A6 |  | 38.11
A6 | (17.50 - 7.20) * 1.85 * 2 |  | 38.11
A68 | A68 |  | 14.2
A68 | (5.55 + 1.55) * 2 |  | 14.2
A7 | A7 |  | 55.51
| "vodoměrná šachta - VŠ |  | 0
A7 | (7.20 * 2 + 0.95 * 4) * 3.05 |  | 55.51
A72 | A72 |  | 33.44
A72 | "VŠ - stěny" (5.80 + 1.80) * 2 * 2.20 |  | 33.44
A74 | A74 |  | 12
| "tlaková hydroizolace - VŠ |  | 0
A74 | "VŠ - dno" 6.0 * 2.0 |  | 12
Použití figury:
711461103 | Provedení izolace proti tlakové vodě vodorovné fólií přilepenou v plné ploše | M2 | 24.16
A76 | A76 |  | 33.44
| "tlaková hydroizolace - VŠ |  | 0
A76 | "VŠ - stěny" (5.80 + 1.80) * 2 * 2.20 |  | 33.44
Použití figury:
711462103 | Provedení izolace proti tlakové vodě svislé fólií přilepenou v plné ploše | M2 | 38.72
A78 | A78 |  | 24
| "průmyslová netkaná geotextilie - 800 g/m2 |  | 0
A78 | "VŠ - dno" 6.0 * 2.0 * 2 |  | 24
Použití figury:
711491172 | Provedení izolace proti vodě na vodorovné ploše z textilií vrstva ochranná | M2 | 48.32
A79 | A79 |  | 66.88
| "průmyslová netkaná geotextilie - 800 g/m2 |  | 0
A79 | "VŠ - stěny" (5.80 + 1.80) * 2 * 2.20 * 2 |  | 66.88
Použití figury:
711491272 | Provedení doplňků izolace proti vodě na ploše svislé z textilií vrstva ochranná | M2 | 77.44
A80 | A80 |  | 48.32
A80 | "vodorovná" 48.32 |  | 48.32
Použití figury:
69311085 | geotextilie netkaná ochranná PP 800g/m2 | M2 | 132.048
B13 | B13 |  | -4.656
B13 | "odp. šachta" - (7.20 * 3.20 * 0.15 + 6.0 * 2.0 * 0.10) |  | -4.656
Použití figury:
174151101 | Zásyp jam, šachet rýh nebo kolem objektů sypaninou se zhutněním | M3 | 73.455
B20 | B20 |  | 3.456
B20 | "šachta" 7.20 * 3.20 * 0.15 |  | 3.456
Použití figury:
451573111 | Lože pod potrubí otevřený výkop ze štěrkopísku | M3 | 6.862
B25 | B25 |  | 0.783
B25 | "VŠ - strop" 5.80 * 1.80 * 0.075 |  | 0.783
Použití figury:
631311123 | Mazanina tl přes 80 do 120 mm z betonu prostého bez zvýšených nároků na prostředí tř. C 12/15 | M3 | 1.403
B32 | B32 |  | 28.28
B32 | A32 * 1.01"Koeficient množství |  | 28.28
B35 | B35 |  | 2
B35 | "K 45°" 2 |  | 2
Použití figury:
857351131 | Montáž litinových tvarovek jednoosých hrdlových otevřený výkop s integrovaným těsněním DN 200 | KUS | 4
B38 | B38 |  | 2
B38 | "F- kus" 2 |  | 2
Použití figury:
857352122 | Montáž litinových tvarovek jednoosých přírubových otevřený výkop DN 200 | KUS | 5
B40 | B40 |  | 2.02
B40 | A40 * 1.01"Koeficient množství |  | 2.02
B5 | B5 |  | 48.348
B5 | "rozšíření pro VŠ" 7.20 * 3.20 * 1.0 + 7.20 * 0.95 * 1.85 * 2 |  | 48.348
Použití figury:
132254204 | Hloubení zapažených rýh š do 2000 mm v hornině třídy těžitelnosti I skupiny 3 objem do 500 m3 | M3 | 126.661
B54 | B54 |  | 6.035
B54 | (5.80 + 1.30) * 2 * 1.70 * 0.25 |  | 6.035
Použití figury:
894302162 | Stěny šachet tl nad 200 mm ze ŽB se zvýšenými nároky na prostředí tř. C 30/37 | M3 | 9.665
B56 | B56 |  | 22.44
B56 | (5.30 + 1.30) * 2 * 1.70 |  | 22.44
Použití figury:
894502201 | Bednění stěn šachet pravoúhlých nebo vícehranných oboustranné | M2 | 70.93
B74 | B74 |  | 12.16
B74 | "VŠ - strop" 6.40 * 1.90 |  | 12.16
Použití figury:
711461103 | Provedení izolace proti tlakové vodě vodorovné fólií přilepenou v plné ploše | M2 | 24.16
B76 | B76 |  | 5.28
B76 | "VŠ - vstup" 1.10 * 0.60 * 4 * 2 |  | 5.28
Použití figury:
711462103 | Provedení izolace proti tlakové vodě svislé fólií přilepenou v plné ploše | M2 | 38.72
B78 | B78 |  | 24.32
B78 | "VŠ - strop" 6.40 * 1.90 * 2 |  | 24.32
Použití figury:
711491172 | Provedení izolace proti vodě na vodorovné ploše z textilií vrstva ochranná | M2 | 48.32
B79 | B79 |  | 10.56
B79 | "VŠ - vstup" 1.10 * 0.60 * 4 * 2 * 2 |  | 10.56
Použití figury:
711491272 | Provedení doplňků izolace proti vodě na ploše svislé z textilií vrstva ochranná | M2 | 77.44
B80 | B80 |  | 77.44
B80 | "svislá" 77.44 |  | 77.44
Použití figury:
69311085 | geotextilie netkaná ochranná PP 800g/m2 | M2 | 132.048
C13 | C13 |  | -27.144
C13 | - 5.80 * 1.80 * 2.60 |  | -27.144
Použití figury:
174151101 | Zásyp jam, šachet rýh nebo kolem objektů sypaninou se zhutněním | M3 | 73.455
C20 | C20 |  | 6.862
C20 | "Celkem: "A20+B20 |  | 6.862
C25 | C25 |  | -0.424
C25 | "odp." - 1.10 * 1.10 * 0.175 * 2 |  | -0.424
Použití figury:
631311123 | Mazanina tl přes 80 do 120 mm z betonu prostého bez zvýšených nároků na prostředí tř. C 12/15 | M3 | 1.403
C35 | C35 |  | 4
C35 | "Celkem: "A35+B35 |  | 4
C38 | C38 |  | 1
C38 | "EU- kus" 1 |  | 1
Použití figury:
857352122 | Montáž litinových tvarovek jednoosých přírubových otevřený výkop DN 200 | KUS | 5
C5 | C5 |  | 0.417
C5 | "pro jímku" 0.70 * 0.70 * 0.85 |  | 0.417
Použití figury:
132254204 | Hloubení zapažených rýh š do 2000 mm v hornině třídy těžitelnosti I skupiny 3 objem do 500 m3 | M3 | 126.661
C54 | C54 |  | 1.02
C54 | (1.10 + 0.60) * 2 * 0.60 * 0.25 * 2 |  | 1.02
Použití figury:
894302162 | Stěny šachet tl nad 200 mm ze ŽB se zvýšenými nároky na prostředí tř. C 30/37 | M3 | 9.665
C56 | C56 |  | 8.16
C56 | (1.10 * 0.60 * 4 + 0.60 * 0.60 * 4) * 2 |  | 8.16
Použití figury:
894502201 | Bednění stěn šachet pravoúhlých nebo vícehranných oboustranné | M2 | 70.93
C74 | C74 |  | 24.16
C74 | "Celkem: "A74+B74 |  | 24.16
C76 | C76 |  | 38.72
C76 | "Celkem: "A76+B76 |  | 38.72
C78 | C78 |  | 48.32
C78 | "Celkem: "A78+B78 |  | 48.32
C79 | C79 |  | 77.44
C79 | "Celkem: "A79+B79 |  | 77.44
C80 | C80 |  | 125.76
C80 | "Celkem: "A80+B80 |  | 125.76
Použití figury:
69311085 | geotextilie netkaná ochranná PP 800g/m2 | M2 | 132.048
D13 | D13 |  | 33.864
D13 | "Mezisoučet: "A13+B13+C13 |  | 33.864
D25 | D25 |  | 1.403
D25 | "Celkem: "A25+B25+C25 |  | 1.403
D38 | D38 |  | 5
D38 | "Celkem: "A38+B38+C38 |  | 5
D5 | D5 |  | 0.936
D5 | "pro drenáž" (7.20 + 3.20) * 2 * 0.30 * 0.15 |  | 0.936
Použití figury:
132254204 | Hloubení zapažených rýh š do 2000 mm v hornině třídy těžitelnosti I skupiny 3 objem do 500 m3 | M3 | 126.661
D54 | D54 |  | 9.665
D54 | "Celkem: "A54+B54+C54 |  | 9.665
D56 | D56 |  | 70.93
D56 | "Celkem: "A56+B56+C56 |  | 70.93
D80 | D80 |  | 132.048
D80 | C80 * 1.05"Koeficient množství |  | 132.048
E13 | E13 |  | 39.591
| "zásyp štěrkodrť |  | 0
E13 | "přípojka" (32.0 - 7.20) * 1.30 * (1.85 - 0.622) |  | 39.591
Použití figury:
174151101 | Zásyp jam, šachet rýh nebo kolem objektů sypaninou se zhutněním | M3 | 73.455
E5 | E5 |  | 126.661
E5 | "Celkem: "A5+B5+C5+D5 |  | 126.661
F13 | F13 |  | 73.455
F13 | "Celkem: "A13+B13+C13+E13 |  | 73.455
300/ IO 363 | Přípojka vody VP 4 - Lanovka stanice Pisárky - Lipová
A1 | A1 |  | 102.784
| "těžitelnost : sk. 3 - 100% |  | 0
A1 | "rýha" 22.0 * 1.10 * 2.40 + 12.70 * 1.10 * 3.20 |  | 102.784
Použití figury:
132254204 | Hloubení zapažených rýh š do 2000 mm v hornině třídy těžitelnosti I skupiny 3 objem do 500 m3 | M3 | 126.796
A10 | A10 |  | 21.792
A10 | 12.819 * 1.70 "t/m3 |  | 21.792
Použití figury:
58331351 R | kamenivo těžené drobné frakce 0/16 | T | 22.01
A11 | A11 |  | 3.861
A11 | "rýha" (36.60 - 1.50) * 1.10 * 0.10 |  | 3.861
Použití figury:
451573111 | Lože pod potrubí otevřený výkop ze štěrkopísku | M3 | 4.528
A12 | A12 |  | 0.315
| "podkladní deska pod vodoměrnou šachtu |  | 0
A12 | 2.10 * 1.50 * 0.10 |  | 0.315
A13 | A13 |  | 0.72
| "podkladní deska pod vodoměrnou šachtu |  | 0
A13 | (2.10 + 1.50) * 2 * 0.10 |  | 0.72
A16 | A16 |  | 35
A16 | "uložení chráničky" 35.0 |  | 35
A2 | A2 |  | 186.88
A2 | "rýha" (22.0 * 2.40 + 12.70 * 3.20) * 2 |  | 186.88
Použití figury:
151101102 | Zřízení příložného pažení a rozepření stěn rýh hl přes 2 do 4 m | M2 | 224.32
A28 | A28 |  | 0.24
A28 | "uklidňovací kus - ocel 3/4" 2 * 0.12 |  | 0.24
A29 | A29 |  | 1
| "Kulový ventil se spojkou pro napojení na PE 32 |  | 0
| "s vni závitem 3/4" |  | 0
A29 | 1 |  | 1
A30 | A30 |  | 1
| "Kulový ventil s vypouštěním a zpětnou klapkou |  | 0
| "se spojkou pro napojení na PE d 32 a vni závitem 3/4" |  | 0
A30 | 1 |  | 1
A4 | A4 |  | 105.899
A4 | "přebytečná zemina" 126.796 - 20.897 |  | 105.899
A6 | A6 |  | 211.798
A6 | 105.899 * 2.0 "t/m3 |  | 211.798
A7 | A7 |  | 102.784
A7 | "zásyp štěrkodrť - rýha" 102.784 |  | 102.784
Použití figury:
174151101 | Zásyp jam, šachet rýh nebo kolem objektů sypaninou se zhutněním | M3 | 107.001
A8 | A8 |  | 146.377
A8 | 86.104 * 1.70 "t/m3 |  | 146.377
Použití figury:
58344197 | štěrkodrť frakce 0/63 | T | 147.841
A9 | A9 |  | 12.819
A9 | (36.60 - 1.50) * 1.10 * 0.332 |  | 12.819
B1 | B1 |  | 24.012
B1 | "rozšíření pro VŠ" 2.90 * 2.30 * 3.60 |  | 24.012
Použití figury:
132254204 | Hloubení zapažených rýh š do 2000 mm v hornině třídy těžitelnosti I skupiny 3 objem do 500 m3 | M3 | 126.796
B10 | B10 |  | 22.01
B10 | A10 * 1.01"Koeficient množství |  | 22.01
B11 | B11 |  | 0.667
B11 | "šachta" 2.90 * 2.30 * 0.10 |  | 0.667
Použití figury:
451573111 | Lože pod potrubí otevřený výkop ze štěrkopísku | M3 | 4.528
B2 | B2 |  | 37.44
B2 | "rozšíření pro VŠ" (2.90 + 2.30) * 2 * 3.60 |  | 37.44
Použití figury:
151101102 | Zřízení příložného pažení a rozepření stěn rýh hl přes 2 do 4 m | M2 | 224.32
B7 | B7 |  | -16.68
B7 | "odp. lože, obsyp" -(3.861 + 12.819) |  | -16.68
Použití figury:
174151101 | Zásyp jam, šachet rýh nebo kolem objektů sypaninou se zhutněním | M3 | 107.001
B8 | B8 |  | 147.841
B8 | A8 * 1.01"Koeficient množství |  | 147.841
C1 | C1 |  | 126.796
C1 | "Celkem: "A1+B1 |  | 126.796
C11 | C11 |  | 4.528
C11 | "Celkem: "A11+B11 |  | 4.528
C2 | C2 |  | 224.32
C2 | "Celkem: "A2+B2 |  | 224.32
C7 | C7 |  | 86.104
C7 | "Mezisoučet: "A7+B7 |  | 86.104
D7 | D7 |  | 24.012
| "hutněný zásyp zeminou |  | 0
D7 | "výkop" 24.012 |  | 24.012
Použití figury:
174151101 | Zásyp jam, šachet rýh nebo kolem objektů sypaninou se zhutněním | M3 | 107.001
E7 | E7 |  | -0.982
E7 | "odp. šachta" - (0.667 + 2.10 * 1.50 * 0.10) |  | -0.982
Použití figury:
174151101 | Zásyp jam, šachet rýh nebo kolem objektů sypaninou se zhutněním | M3 | 107.001
F7 | F7 |  | -2.133
F7 | - (1.50 * 0.90 * 1.50 + 0.60 * 0.60 * 0.30) |  | -2.133
Použití figury:
174151101 | Zásyp jam, šachet rýh nebo kolem objektů sypaninou se zhutněním | M3 | 107.001
G7 | G7 |  | 20.897
G7 | "Mezisoučet: "D7+E7+F7 |  | 20.897
H7 | H7 |  | 107.001
H7 | "Celkem: "A7+B7+D7+E7+F7 |  | 107.001
300/ IO 365 | Vodovodní řad VŘ-1-2
A10 | A10 |  | 77.7
A10 | 38.85 * 2.0 "t/m3 |  | 77.7
A11 | A11 |  | 27.972
A11 | "zásyp štěrkodrť " 38.85 - 2.1 - 8.778 |  | 27.972
Použití figury:
174151101 | Zásyp jam, šachet rýh nebo kolem objektů sypaninou se zhutněním | M3 | 27.972
A12 | A12 |  | 47.552
A12 | 27.972 * 1.70 "t/m3 |  | 47.552
Použití figury:
58344197 | štěrkodrť frakce 0/63 | T | 48.028
A13 | A13 |  | 8.778
A13 | 17.50 * 1.20 * 0.418 |  | 8.778
A14 | A14 |  | 14.923
A14 | 8.778 * 1.70 "t/m3 |  | 14.923
Použití figury:
58331351 R | kamenivo těžené drobné frakce 0/16 | T | 15.072
A15 | A15 |  | 2.1
A15 | 17.50 * 1.20 * 0.10 |  | 2.1
A16 | A16 |  | 16
A16 | "výpis materiálu" 16.0 |  | 16
A17 | A17 |  | 16
| "potrubí z tvárné litiny PN 10 |  | 0
| "s hrdlovými jištěnými (zámkovými) spoji, s těžkou ochranou |  | 0
| "vč. ochranných manžet |  | 0
A17 | "DN 100 " 16.0 |  | 16
Použití figury:
552 365 001 R | Trouby z tvárné litiny hrdlové s jištěnými spoji a těžkou ochranou DN 100 mm | M | 16.16
A18 | A18 |  | 1
| "výpis materiálu |  | 0
A18 | "FF- kus dl. 200 mm" 1 |  | 1
A20 | A20 |  | 1
A20 | "N- kus" 1 |  | 1
A22 | A22 |  | 1
A22 | "F- kus" 1 |  | 1
Použití figury:
857262122 | Montáž litinových tvarovek jednoosých přírubových otevřený výkop DN 100 | KUS | 3
A3 | A3 |  | 4.5
A3 | "kabely" 3 * 1.50 |  | 4.5
A4 | A4 |  | 7.92
A4 | "kabely" 1.10 * 1.60 * 4.50 |  | 7.92
A5 | A5 |  | 38.85
| "těžitelnost : sk. 3 - 100% |  | 0
A5 | 17.50 * 1.20 * 1.85 |  | 38.85
Použití figury:
132254202 | Hloubení zapažených rýh š do 2000 mm v hornině třídy těžitelnosti I skupiny 3 objem do 50 m3 | M3 | 38.85
A6 | A6 |  | 64.75
A6 | 17.50 * 1.85 * 2 |  | 64.75
A8 | A8 |  | 38.85
A8 | "výkop celkem" 38.85 |  | 38.85
A9 | A9 |  | 38.85
A9 | 38.85 |  | 38.85
B11 | B11 |  | 27.972
B11 | "Celkem: "A11 |  | 27.972
B12 | B12 |  | 48.028
B12 | A12 * 1.01"Koeficient množství |  | 48.028
B14 | B14 |  | 15.072
B14 | A14 * 1.01"Koeficient množství |  | 15.072
B17 | B17 |  | 16.16
B17 | A17 * 1.01"Koeficient množství |  | 16.16
B22 | B22 |  | 1
B22 | "FFR- kus" 1 |  | 1
Použití figury:
857262122 | Montáž litinových tvarovek jednoosých přírubových otevřený výkop DN 100 | KUS | 3
B5 | B5 |  | 38.85
B5 | "Celkem: "A5 |  | 38.85
C22 | C22 |  | 1
C22 | "EU- kus" 1 |  | 1
Použití figury:
857262122 | Montáž litinových tvarovek jednoosých přírubových otevřený výkop DN 100 | KUS | 3
D22 | D22 |  | 3
D22 | "Celkem: "A22+B22+C22 |  | 3