## CELKOVÝ
Položkový výpis prací- závlahový systém
| Akce: | RK Krkoškova
| Název položky: | PŘÍLOHA A
| Datum: | 2019-07-01
Poř. | Kód | Popis | MJ | množství | J.c. dodávka | J.c. montáž | Cena
001 | ZVL | ZÁVLAHOVÝ SYSTÉM
Výkopové práce
1 |  | Výkop rýhy šířky 400 mm, hloubky do 800 mm, délky do 2000 m, v třídě těžitelnosti I., písčito hlinitá zemina | m | 1090 |  |  | 0
2 |  | Výkop rýhy šířky 140 mm, hloubky do 350 mm, délky do 400 m, v třídě těžitelnosti I., písčito hlinitá zemina | m | 265 |  |  | 0
3 |  | Podsyp a obsyp potrubí - frakce 0 - 12 mm | m3 | 71.76 |  |  | 0
= 1090*0,4*0,15+265*0,16*0,15
4 |  | Zásyp potrubí výkopkem včetně hutnění, v třídě těžitelnosti I., písčito hlinitá zemina | m3 | 95.7 |  |  | 0
= 1090*0,4*0,2+265*0,16*0,2
5 |  | Výstražná fólie bílá šířky 150 mm | m | 1400 |  |  | 0
0
Potrubí a kabely
6 |  | Potrubí HDPE 100 PE 63x3,8 PN 10 | * m | 400 |  |  | 0
7 |  | Potrubí HDPE 100 PE 40x2,4 PN 10 | * m | 1200 |  |  | 0
8 |  | Potrubí LDPE 40 PE 32x2,9 PN6 | * m | 1200 |  |  | 0
9 |  | Spojoavcí materiál | soub | 1 |  |  | 0
10 |  | Třížílový zemní kabel pro 2 elmag. ventily nebo čidlo | * m | 550 |  |  | 0
11 |  | Kabel CYKY-J 5x1,5 metráž | * m | 700 |  |  | 0
12 |  | Zemní vodič CY 1x2,5 | m | 800 |  |  | 0
13 |  | Chránička na potrubí DN 40 | * m | 400 |  |  | 0
0
Řídící jednotka a elektroinstalace
14 |  | Řídicí jednotka modulární pro 4-16 sekcí, umístění ve venkovním prostředí, ovládací napětí AC-24 V, součástí je transformátor 220 V | ks | 1 |  |  | 0
15 |  | Baterie 9 V | ks | 1 |  |  | 0
16 |  | Komunikační modul | ks | 1 |  |  | 0
17 |  | Evapotranspirační metaostanice | ks | 1 |  |  | 0
18 |  | Půdní čidlo vč. řídící jednotka kabelové 24 V AC | ks | 3 |  |  | 0
0
Elektromagnetické ventily
19 |  | Elektromagnetický ventil 1" vnější závit, cívka AC-24 V, bez regulace průtoku, pracovní tlak do 12 bar | ks | 3 |  |  | 0
20 |  | Elektromagnetický ventil 3/4" vnitřní závit, cívka AC-24 V, bez regulace průtoku, pracovní tlak do 12 bar | ks | 4 |  |  | 0
21 |  | Regulátor tlaku - připojuje se místo solenoidu, přesnost 0,2 bar, min. průtok 3,8 l/min, nastavitelný tlak do 6,9 bar | ks | 4 |  |  | 0
22 |  | Přechodka 40x1" vni s převlečnou maticí | ks | 4 |  |  | 0
0
Závlahové prvky
23 |  | Kapénková hadice 16 mm, role 100 m, s kompenzací tlaku, rozteč otvorů 33 cm, průtok 2 l/h s ochranou proti prorůstání kořínků | ks | 11 |  |  | 0
24 |  | Geotextílie 300g/m2, černá barva | m2 | 100 |  |  | 0
25 |  | Přechodka 32x3/4" vni | ks | 120 |  |  | 0
26 |  | Plastový bodec pro připevnění hadice k půdě | ks | 100 |  |  | 0
27 |  | Mosazný hydrant 1" | ks | 23 |  |  | 0
28 |  | Klíč k mosaznému hydrantu 1" | ks | 3 |  |  | 0
29 |  | Kloub. přípojka 1" závit BSP x BSP, délka 30,5 cm , kovový závit pro připojení 1" mosazného hydrantu | ks | 23 |  |  | 0
30 |  | Přechodka 40x1" vni | ks | 23 |  |  | 0
0
Filtr, napojení na vodovodní řad, zazimovací sestava
31 |  | Filtr 5/4" mosaz-sklo s regulátorem tlaku | ks | 1 |  |  | 0
32 |  | Kulový uzávěr 5/4", vni x vni | ks | 1 |  |  | 0
33 |  | Mosazný zpětný ventil 5/4" vni | ks | 1 |  |  | 0
34 |  | Vsuvka redukovaná vnější závit 6/4"x5/4" | ks | 1 |  |  | 0
35 |  | Přechodové koleno 63x6/4" vni | ks | 2 |  |  | 0
36 |  | Mosazná redukce vně x vni záv. 1 1/2" x 1 1/4" | ks | 2 |  |  | 0
37 |  | Přechodka 63x6/4" vni | ks | 1 |  |  | 0
38 |  | Navrtávací pas 63x1"- s nerezovými šrouby | ks | 1 |  |  | 0
39 |  | GEKA plus vnější závit 1" | ks | 1 |  |  | 0
0
Šachty
40 |  | Ventilová šachta Jumbo zátěžová | ks | 3 |  |  | 0
41 |  | Ventilová šachta velká kulatá zátěžová | ks | 23 |  |  | 0
0
Ostatní náklady
42 |  | Tlaková zkouška potrubí | soub | 1 |  |  | 0
43 |  | Ostatní instalační a spotřební materiál | soub | 1 |  |  | 0
44 |  | Nadzemní sloupek 374x1225x242 mm včetně betonového základu a osazení | soub | 1 |  |  | 0
45 |  | Zprovoznění závlahy | soub | 1 |  |  | 0
46 |  | Zazimování závlahy | soub | 1 |  |  | 0
0
|  | Cena celkem bez DPH |  |  |  |  | 0
|  | DPH 21% |  |  |  |  | 0
|  | Cena celkem s DPH |  |  |  |  | 0